## Controlled Parameters
Test | Test Time h | Speed rpm | Torque Nm | Coolant Out Temp. °C | Oil Gallery Temp. °C | Inlet Air Temp. °C | Intake Manifold Temp. °C | EGR Gas Out Temp. °C | Fuel In Temp. °C | Intake Air Press. kPaA | Exhaust Back-Press. kPaA | Intake Manifold Press. kPaG
Afton | 0.1 | 1504 | 2197 | 109.8 | 132.1 | 24.1 | 77.4 | 114.7 | 29.6 | 94.07 | 115.2 | 222.5
Afton | 0.2 | 1502 | 2205 | 110.7 | 129.6 | 24.4 | 77.9 | 119.8 | 31.9 | 94.05 | 115.3 | 221.7
Afton | 0.3 | 1502 | 2199 | 112.6 | 132.2 | 24.8 | 78.3 | 113.1 | 31.2 | 94.01 | 115.3 | 223.8
Afton | 0.4 | 1493 | 2186 | 110.4 | 129.7 | 25.1 | 77.7 | 119.2 | 33.1 | 93.97 | 115.2 | 223.5
Afton | 0.5 | 1499 | 2199 | 109.7 | 129.5 | 26.1 | 78.1 | 112.3 | 35.1 | 93.97 | 115.3 | 225.3
Afton | 0.6 | 1498 | 2204 | 109.6 | 130.1 | 26.1 | 78.4 | 117 | 36.2 | 94.04 | 115.3 | 226.3
Afton | 0.7 | 1499 | 2198 | 109.7 | 129.9 | 26.2 | 77.1 | 118 | 37 | 93.99 | 115.3 | 226.5
Afton | 0.8 | 1501 | 2204 | 110.1 | 130 | 26.4 | 77.3 | 117 | 37.8 | 93.99 | 115.4 | 225.7
Afton | 0.9 | 1499 | 2199 | 110.2 | 129.9 | 27 | 77.8 | 116.1 | 38.1 | 94.04 | 115.4 | 226.3
Afton | 1 | 1498 | 2197 | 110.4 | 129.9 | 26.8 | 77.5 | 115.4 | 38.6 | 93.89 | 115.4 | 224.6
Afton | 1.1 | 1500 | 2199 | 110.3 | 129.9 | 26.7 | 78.4 | 116 | 38.8 | 94.06 | 115.3 | 224
Afton | 1.2 | 1498 | 2200 | 109.6 | 129.8 | 26.9 | 77.6 | 119.2 | 39.1 | 94.04 | 115.3 | 224.1
Afton | 1.3 | 1495 | 2200 | 110.5 | 130.1 | 25.7 | 76.9 | 121.9 | 33.8 | 94 | 115.1 | 223.5
Afton | 1.4 | 1505 | 2205 | 110.1 | 129.6 | 26 | 77.5 | 121.2 | 35.3 | 94.02 | 115.3 | 224.6
Afton | 1.5 | 1501 | 2200 | 109.7 | 130.2 | 26.4 | 78.4 | 116.4 | 36.7 | 94.01 | 115.6 | 221.7
Afton | 1.6 | 1498 | 2199 | 110.3 | 132.4 | 25.5 | 77.7 | 117.2 | 30.9 | 94 | 115.2 | 224.8
Afton | 1.7 | 1502 | 2203 | 110.3 | 129.4 | 25.8 | 78.1 | 120.9 | 33.3 | 93.95 | 115.3 | 224.4
Afton | 1.8 | 1499 | 2205 | 109.9 | 130 | 26.5 | 77.7 | 117.7 | 35.4 | 94.04 | 115.3 | 224.3
Afton | 1.9 | 1499 | 2195 | 110.1 | 130.2 | 26.6 | 78.6 | 117.3 | 36.9 | 93.97 | 115.3 | 224.7
Afton | 2 | 1498 | 2200 | 110.3 | 129.9 | 27.1 | 78.1 | 120.4 | 37.9 | 94.02 | 115.3 | 224.2
Afton | 2.1 | 1502 | 2203 | 109.8 | 129.8 | 27.4 | 77.8 | 121.5 | 38.7 | 94.03 | 115.3 | 224.5
Afton | 2.2 | 1499 | 2197 | 109.5 | 129.8 | 27.7 | 78.1 | 121.9 | 39.3 | 93.97 | 115.3 | 224.5
Afton | 2.3 | 1502 | 2195 | 109.1 | 129.8 | 27.8 | 77.6 | 119.9 | 39.7 | 93.98 | 115.3 | 223.9
Afton | 2.4 | 1502 | 2195 | 109.6 | 130.2 | 27.6 | 78.6 | 118.9 | 39.8 | 94.03 | 115.3 | 224.5
Afton | 2.5 | 1500 | 2196 | 109.8 | 129.9 | 28.1 | 78.2 | 118.8 | 36.2 | 94 | 115.3 | 224.8
Afton | 2.6 | 1501 | 2200 | 110.3 | 129.9 | 27.9 | 78.1 | 118.9 | 34.2 | 94 | 115.4 | 224.7
Afton | 2.7 | 1502 | 2199 | 110.9 | 129.9 | 27.7 | 77.9 | 119.5 | 33.7 | 93.97 | 115.4 | 224.6
Afton | 2.8 | 1500 | 2201 | 110.4 | 129.8 | 27.9 | 77.8 | 119.4 | 33.5 | 93.95 | 115.3 | 224.7
Afton | 2.9 | 1498 | 2191 | 109.7 | 129.7 | 28.1 | 78.3 | 119.4 | 33.7 | 94.02 | 115.3 | 224.6
Afton | 3 | 1496 | 2203 | 109.2 | 129.9 | 28.1 | 77.4 | 119.4 | 34.4 | 93.98 | 115.2 | 224.5
Afton | 3.1 | 1502 | 2201 | 109 | 129.9 | 28.5 | 78.2 | 119.4 | 34.9 | 93.99 | 115.3 | 224.8
Afton | 3.2 | 1504 | 2200 | 109.3 | 130 | 28.3 | 78.7 | 120.9 | 35.1 | 94 | 115.2 | 224.7
Afton | 3.3 | 1500 | 2200 | 110.2 | 130.1 | 28.1 | 77.7 | 123.2 | 35.2 | 94.01 | 115.3 | 224.7
Afton | 3.4 | 1499 | 2196 | 110.6 | 129.7 | 28.5 | 77.8 | 120.3 | 35.3 | 93.99 | 115.3 | 224.9
Afton | 3.5 | 1500 | 2198 | 110.8 | 129.9 | 28.4 | 78 | 119.3 | 35.4 | 94.05 | 115.3 | 225
Afton | 3.6 | 1501 | 2204 | 109.9 | 129.9 | 28.6 | 77.8 | 119.4 | 35.5 | 94 | 115.3 | 225
Afton | 3.7 | 1496 | 2199 | 109.2 | 129.9 | 28.9 | 78.7 | 119.4 | 35.6 | 93.99 | 115.3 | 225.3
Afton | 3.8 | 1498 | 2207 | 108.9 | 129.8 | 28.7 | 77.6 | 119.4 | 35.4 | 94.01 | 115.3 | 224.6
Afton | 3.9 | 1500 | 2199 | 110.1 | 130.2 | 28.7 | 78.4 | 119.3 | 34.9 | 94.03 | 115.3 | 224.6
Afton | 4 | 1506 | 2196 | 110.9 | 129.9 | 29 | 77.9 | 119.6 | 34.9 | 93.99 | 115.3 | 224.4
Afton | 4.1 | 1502 | 2205 | 110.8 | 129.7 | 28.8 | 77.7 | 119.9 | 34.8 | 94.01 | 115.3 | 224.9
Afton | 4.2 | 1502 | 2199 | 109.5 | 129.9 | 29 | 78.4 | 119.5 | 34.7 | 93.99 | 115.3 | 224.9
Afton | 4.3 | 1497 | 2201 | 109.2 | 129.9 | 28.8 | 77.9 | 119.8 | 34.8 | 93.97 | 115.3 | 225
Afton | 4.4 | 1501 | 2200 | 109.4 | 129.9 | 29.2 | 78.2 | 119.9 | 34.9 | 93.98 | 115.4 | 224.8
Afton | 4.5 | 1502 | 2203 | 110.1 | 130.1 | 29.2 | 78.2 | 120.2 | 35 | 94.02 | 115.4 | 225.1
Afton | 4.6 | 1498 | 2200 | 110.4 | 130.2 | 29.1 | 78.3 | 120.2 | 34.9 | 93.99 | 115.4 | 225.3
Afton | 4.7 | 1500 | 2192 | 110.4 | 129.8 | 29.4 | 77.9 | 120.2 | 35.1 | 94.02 | 115.3 | 225
Afton | 4.8 | 1503 | 2191 | 110.2 | 129.8 | 29.1 | 77.8 | 120.1 | 35.1 | 94.05 | 115.3 | 225.3
Afton | 4.9 | 1496 | 2200 | 109.8 | 129.9 | 29.2 | 77.8 | 120 | 35.1 | 94 | 115.3 | 225.2
Afton | 5 | 1499 | 2197 | 109.7 | 130 | 29.4 | 78.2 | 119.9 | 35.2 | 94.02 | 115.2 | 225.2
Afton | 5.1 | 1499 | 2203 | 109.9 | 129.9 | 29.4 | 78.3 | 120 | 35.3 | 93.97 | 115.3 | 225.5
Afton | 5.2 | 1498 | 2192 | 110.1 | 129.9 | 29.4 | 77.9 | 120.2 | 35 | 94.03 | 115.2 | 225.1
Afton | 5.3 | 1504 | 2207 | 109.8 | 129.7 | 29.2 | 78 | 120.3 | 34.9 | 94.03 | 115.3 | 225
Afton | 5.4 | 1503 | 2203 | 109.8 | 129.8 | 29.4 | 78.2 | 120.2 | 34.8 | 94.02 | 115.4 | 225
Afton | 5.5 | 1500 | 2195 | 109.9 | 130.1 | 29.3 | 78.4 | 120.3 | 34.7 | 94 | 115.3 | 225.5
Afton | 5.6 | 1504 | 2200 | 110 | 129.9 | 29.4 | 78.1 | 120.4 | 34.8 | 93.99 | 115.3 | 225.2
Afton | 5.7 | 1501 | 2194 | 109.8 | 129.7 | 29.5 | 78.2 | 120.2 | 34.8 | 94.01 | 115.3 | 225.6
Afton | 5.8 | 1503 | 2201 | 109.3 | 129.7 | 29.4 | 77.8 | 119.8 | 34.9 | 93.97 | 115.3 | 225.5
Afton | 5.9 | 1502 | 2201 | 109.1 | 130.2 | 29.3 | 77.9 | 119.7 | 34.8 | 93.99 | 115.3 | 225.2
Afton | 6 | 1502 | 2201 | 109.6 | 129.8 | 29.4 | 77.8 | 119.9 | 34.8 | 94.01 | 115.3 | 225.2
Afton | 6.1 | 1503 | 2198 | 110.4 | 129.9 | 29.3 | 78 | 120 | 34.9 | 94.03 | 115.3 | 225.2
Afton | 6.2 | 1503 | 2199 | 110.6 | 130 | 29.3 | 77.9 | 119.9 | 35 | 94.03 | 115.2 | 225.1
Afton | 6.3 | 1502 | 2200 | 110.8 | 129.9 | 29.2 | 78.2 | 120.5 | 35.2 | 94 | 115.3 | 225.3
Afton | 6.4 | 1504 | 2201 | 109.6 | 129.6 | 29.2 | 78.3 | 120.7 | 35.3 | 93.97 | 115.3 | 225.4
Afton | 6.5 | 1504 | 2194 | 109.1 | 129.9 | 29.2 | 78.3 | 120.3 | 35.1 | 93.99 | 115.2 | 225.1
Afton | 6.6 | 1496 | 2203 | 108.9 | 129.9 | 29.3 | 77.9 | 120.2 | 34.9 | 94.01 | 115.3 | 225.7
Afton | 6.7 | 1500 | 2199 | 110.4 | 130.1 | 29.4 | 78.6 | 120.2 | 34.8 | 93.98 | 115.3 | 225.5
Afton | 6.8 | 1500 | 2199 | 111 | 129.7 | 29.3 | 77.8 | 120.9 | 34.8 | 94 | 115.3 | 225.8
Afton | 6.9 | 1498 | 2196 | 110.2 | 129.8 | 29.2 | 78.4 | 120.8 | 34.7 | 93.97 | 115.3 | 225.5
Afton | 7 | 1500 | 2192 | 109.7 | 129.9 | 29.2 | 78.2 | 120.8 | 34.8 | 94.04 | 115.2 | 225.5
Afton | 7.1 | 1501 | 2203 | 109.4 | 129.8 | 28.9 | 77.6 | 117.7 | 34.8 | 94.05 | 115.2 | 225.1
Afton | 7.2 | 1501 | 2192 | 109.4 | 129.9 | 29.3 | 78.5 | 116.6 | 34.8 | 94.04 | 115.3 | 225.7
Afton | 7.3 | 1499 | 2196 | 109.6 | 130.1 | 29 | 77.7 | 118.7 | 34.8 | 93.99 | 115.3 | 225.6
Afton | 7.4 | 1498 | 2203 | 109.8 | 129.8 | 29.1 | 78.1 | 120.1 | 34.8 | 94 | 115.3 | 225.4
Afton | 7.5 | 1499 | 2193 | 110 | 129.8 | 29.3 | 77.8 | 120.9 | 35 | 94.02 | 115.2 | 225
Afton | 7.6 | 1499 | 2204 | 110 | 129.9 | 28.8 | 78.2 | 120.9 | 35.1 | 93.99 | 115.5 | 225.6
Afton | 7.7 | 1504 | 2200 | 109.9 | 129.9 | 29.1 | 77.7 | 120.9 | 35.2 | 94 | 115.4 | 225.6
Afton | 7.8 | 1499 | 2201 | 110 | 130.1 | 29.2 | 78.4 | 121.1 | 35.2 | 93.96 | 115.4 | 225.6
Afton | 7.9 | 1503 | 2199 | 110 | 129.8 | 28.9 | 77.7 | 121 | 35.2 | 94.02 | 115.3 | 225.7
Afton | 8 | 1501 | 2191 | 109.9 | 129.8 | 29 | 78 | 120.8 | 35.2 | 93.98 | 115.3 | 225.7
Afton | 8.1 | 1502 | 2196 | 110.3 | 129.9 | 29.2 | 78 | 121 | 35 | 94.03 | 115.3 | 226
Afton | 8.2 | 1497 | 2201 | 110 | 129.9 | 28.7 | 78 | 119.9 | 34.7 | 93.97 | 115.2 | 225.3
Afton | 8.3 | 1500 | 2196 | 110.3 | 130 | 28.9 | 78.5 | 118.8 | 34.8 | 94.04 | 115.3 | 225.6
Afton | 8.4 | 1499 | 2198 | 110.3 | 129.8 | 29.2 | 78 | 119 | 34.8 | 93.97 | 115.2 | 225.6
Afton | 8.5 | 1500 | 2201 | 110.1 | 129.7 | 29.1 | 78.1 | 119.3 | 34.8 | 93.99 | 115.3 | 225.4
Afton | 8.6 | 1495 | 2193 | 109.3 | 130 | 29.3 | 77.8 | 119.3 | 34.8 | 94.01 | 115.3 | 225.4
Afton | 8.7 | 1503 | 2200 | 108.8 | 129.8 | 29.3 | 77.9 | 119 | 34.9 | 93.97 | 115.3 | 225.6
Afton | 8.8 | 1502 | 2203 | 109.6 | 130.2 | 29.2 | 77.9 | 118.8 | 34.9 | 93.98 | 115.3 | 225.5
Afton | 8.9 | 1502 | 2199 | 110.4 | 129.9 | 29.3 | 78.1 | 120 | 34.8 | 93.99 | 115.3 | 225.7
Afton | 9 | 1497 | 2197 | 110.7 | 129.8 | 29.3 | 77.9 | 121.9 | 34.9 | 94.02 | 115.4 | 225.5
Afton | 9.1 | 1502 | 2199 | 110.6 | 129.9 | 29.4 | 78.5 | 122.9 | 34.9 | 93.99 | 115.3 | 225.6
Afton | 9.2 | 1503 | 2203 | 109.5 | 129.7 | 29.3 | 78 | 122.2 | 34.8 | 94 | 115.3 | 225.4
Afton | 9.3 | 1501 | 2207 | 109.4 | 130.1 | 29.2 | 78.3 | 120.2 | 34.8 | 94 | 115.3 | 225.4
Afton | 9.4 | 1503 | 2206 | 109.5 | 129.9 | 29.3 | 77.9 | 120 | 34.8 | 94 | 115.3 | 225.1
Afton | 9.5 | 1499 | 2198 | 109.7 | 129.7 | 29.2 | 78.2 | 120.3 | 34.8 | 94 | 115.3 | 225.3
Afton | 9.6 | 1502 | 2197 | 110.1 | 129.9 | 29.2 | 78.4 | 120.2 | 34.8 | 94 | 115.3 | 224.8
Afton | 9.7 | 1495 | 2193 | 109.9 | 130.1 | 29.3 | 78.2 | 120.2 | 34.8 | 93.99 | 115.3 | 225.5
Afton | 9.8 | 1503 | 2204 | 110 | 129.9 | 29.2 | 78.4 | 120.2 | 34.8 | 93.96 | 115.4 | 225.7
Afton | 9.9 | 1501 | 2196 | 110.2 | 129.8 | 29.1 | 78.2 | 117.6 | 34.8 | 94.02 | 115.3 | 225.7
Afton | 10 | 1500 | 2202 | 110.6 | 129.9 | 29.2 | 78.3 | 117.4 | 34.9 | 94.02 | 115.3 | 225.3
Afton | 10.1 | 1504 | 2203 | 110.4 | 129.8 | 29.1 | 77.8 | 120 | 34.9 | 93.96 | 115.3 | 226.6
Afton | 10.2 | 1502 | 2203 | 109.7 | 129.8 | 29 | 78.2 | 120.8 | 34.8 | 93.95 | 115.3 | 227
Afton | 10.3 | 1501 | 2203 | 109.5 | 129.9 | 29.3 | 77.8 | 121.2 | 34.8 | 94 | 115.3 | 226.1
Afton | 10.4 | 1502 | 2204 | 109.4 | 130 | 29.1 | 77.9 | 122.7 | 34.9 | 94.03 | 115.3 | 225.9
Afton | 10.5 | 1504 | 2198 | 109.6 | 129.9 | 29.1 | 77.8 | 123.3 | 34.9 | 94 | 115.3 | 225.9
Afton | 10.6 | 1498 | 2194 | 110.3 | 129.9 | 29.1 | 78.5 | 118.1 | 34.9 | 94.02 | 115.4 | 226.5
Afton | 10.7 | 1501 | 2200 | 110.4 | 129.8 | 28.9 | 77.8 | 118.2 | 34.9 | 94.01 | 115.3 | 226
Afton | 10.8 | 1502 | 2196 | 110.4 | 129.8 | 28.7 | 77.7 | 119 | 34.9 | 94.02 | 115.3 | 226.4
Afton | 10.9 | 1496 | 2198 | 110.1 | 129.8 | 29.1 | 77.9 | 119.6 | 34.9 | 93.99 | 115.3 | 225.9
Afton | 11 | 1501 | 2196 | 109.8 | 129.9 | 28.6 | 78.1 | 119.3 | 34.9 | 94 | 115.3 | 226.2
Afton | 11.1 | 1502 | 2194 | 109.9 | 130.1 | 28.7 | 78.1 | 120.6 | 35 | 94.03 | 115.3 | 226.1
Afton | 11.2 | 1499 | 2200 | 109.8 | 129.9 | 28.8 | 78.2 | 120.3 | 34.9 | 94.01 | 115.3 | 226.4
Afton | 11.3 | 1501 | 2203 | 110.3 | 129.9 | 28.9 | 77.9 | 119.8 | 34.9 | 93.98 | 115.4 | 226.5
Afton | 11.4 | 1502 | 2204 | 109.6 | 129.7 | 29.1 | 77.9 | 119.3 | 35.1 | 93.98 | 115.3 | 226
Afton | 11.5 | 1501 | 2205 | 109.4 | 129.9 | 28.7 | 78.3 | 118.9 | 34.9 | 94.01 | 115.2 | 226.4
Afton | 11.6 | 1503 | 2201 | 109.2 | 130 | 28.6 | 77.6 | 123 | 34.9 | 94 | 115.3 | 226.3
Afton | 11.7 | 1499 | 2195 | 109.6 | 129.9 | 28.8 | 77.8 | 123.4 | 34.9 | 94.02 | 115.2 | 225.5
Afton | 11.8 | 1495 | 2193 | 110.7 | 129.9 | 28.8 | 77.9 | 120.6 | 35 | 94.01 | 115.3 | 226.2
Afton | 11.9 | 1500 | 2197 | 110.9 | 129.9 | 28.7 | 77.9 | 120.6 | 35 | 93.98 | 115.3 | 226.5
Afton | 12 | 1498 | 2202 | 110 | 129.7 | 28.5 | 77.9 | 118.2 | 35 | 94 | 115.2 | 226.1
Afton | 12.1 | 1498 | 2201 | 109.4 | 129.9 | 28.7 | 78.7 | 117.3 | 35.1 | 94.02 | 115.3 | 226.8
Afton | 12.2 | 1499 | 2193 | 109.1 | 129.9 | 28.6 | 77.7 | 117.8 | 35 | 94.04 | 115.3 | 226.1
Afton | 12.3 | 1502 | 2197 | 109.4 | 129.9 | 28.4 | 78.5 | 119.3 | 34.8 | 93.97 | 115.3 | 225.8
Afton | 12.4 | 1501 | 2200 | 110.1 | 129.8 | 28.6 | 77.4 | 119.2 | 34.9 | 94.01 | 115.3 | 226
Afton | 12.5 | 1500 | 2198 | 110.3 | 129.9 | 28.4 | 78.6 | 120 | 34.8 | 94.01 | 115.3 | 226.3
Afton | 12.6 | 1500 | 2203 | 110.2 | 129.8 | 28.3 | 77.7 | 120.8 | 34.8 | 93.91 | 115.3 | 225.7
Afton | 12.7 | 1500 | 2201 | 110.2 | 129.8 | 28.6 | 78.4 | 120.4 | 34.8 | 94.02 | 115.4 | 226.3
Afton | 12.8 | 1501 | 2203 | 109.8 | 129.9 | 28.8 | 77.7 | 120.6 | 34.8 | 93.97 | 115.4 | 226.3
Afton | 12.9 | 1502 | 2199 | 109.7 | 129.9 | 28.8 | 77.9 | 120.9 | 34.8 | 93.98 | 115.3 | 226.6
Afton | 13 | 1502 | 2201 | 109.8 | 130 | 28.8 | 77.7 | 121 | 34.9 | 93.97 | 115.4 | 225.9
Afton | 13.1 | 1501 | 2200 | 109.8 | 130 | 28.8 | 78 | 120.9 | 34.9 | 93.97 | 115.3 | 226.6
Afton | 13.2 | 1501 | 2202 | 109.6 | 129.9 | 28.6 | 78.2 | 120.7 | 34.8 | 94 | 115.3 | 226.1
Afton | 13.3 | 1498 | 2204 | 109.7 | 129.9 | 28.6 | 77.9 | 120.8 | 34.8 | 93.98 | 115.3 | 226.9
Afton | 13.4 | 1498 | 2194 | 109.7 | 129.8 | 28.4 | 77.9 | 119.6 | 34.7 | 94.03 | 115.2 | 226
Afton | 13.5 | 1500 | 2198 | 109.7 | 129.8 | 28.7 | 77.9 | 118.6 | 34.8 | 93.97 | 115.2 | 226.1
Afton | 13.6 | 1503 | 2201 | 109.8 | 129.9 | 28.6 | 78.3 | 118.4 | 34.8 | 93.99 | 115.3 | 226.2
Afton | 13.7 | 1498 | 2201 | 109.8 | 129.9 | 28.7 | 77.7 | 118.7 | 34.8 | 94.05 | 115.3 | 226.2
Afton | 13.8 | 1497 | 2193 | 110.1 | 129.9 | 28.5 | 77.8 | 118.9 | 34.8 | 94.05 | 115.2 | 226.3
Afton | 13.9 | 1501 | 2200 | 111.2 | 129.8 | 28.5 | 78.3 | 120.1 | 35.2 | 94.02 | 115.4 | 226.4
Afton | 14 | 1497 | 2204 | 110.7 | 129.9 | 28.7 | 77.7 | 120.8 | 35.2 | 93.99 | 115.3 | 226.3
Afton | 14.1 | 1501 | 2201 | 109.6 | 129.6 | 28.6 | 78.1 | 120.7 | 35.1 | 94 | 115.3 | 225.9
Afton | 14.2 | 1502 | 2202 | 109.3 | 130.1 | 28.3 | 77.9 | 120.5 | 35.3 | 93.99 | 115.3 | 226.4
Afton | 14.3 | 1500 | 2193 | 109.1 | 130.1 | 28.7 | 77.8 | 120.4 | 35.2 | 93.99 | 115.3 | 225.7
Afton | 14.4 | 1500 | 2202 | 110.2 | 130.1 | 28.6 | 78.4 | 120.4 | 35.3 | 93.96 | 115.3 | 226.5
Afton | 14.5 | 1500 | 2202 | 110.7 | 129.8 | 28.4 | 77.9 | 120.5 | 35.3 | 93.97 | 115.4 | 226.5
Afton | 14.6 | 1499 | 2199 | 110.7 | 129.9 | 28.3 | 78.1 | 120.5 | 35.3 | 94.01 | 115.3 | 226.2
Afton | 14.7 | 1496 | 2195 | 109.9 | 129.7 | 28.4 | 78.3 | 120.7 | 34.8 | 94.02 | 115.3 | 226.1
Afton | 14.8 | 1501 | 2196 | 109.5 | 129.9 | 28.9 | 78.1 | 120.7 | 34.4 | 94 | 115.3 | 226
Afton | 14.9 | 1501 | 2200 | 109.4 | 129.9 | 28.5 | 77.9 | 120.8 | 34.3 | 93.98 | 115.3 | 226.4
Afton | 15 | 1502 | 2203 | 109.4 | 129.9 | 28.6 | 77.9 | 120.8 | 34.3 | 94.02 | 115.3 | 226.1
Afton | 15.1 | 1497 | 2195 | 109.8 | 130 | 28.4 | 77.8 | 119.2 | 34.3 | 94.01 | 115.3 | 226
Afton | 15.2 | 1498 | 2192 | 110.2 | 129.9 | 28.6 | 78.1 | 119.1 | 34.3 | 94.04 | 115.3 | 226.1
Afton | 15.3 | 1500 | 2202 | 110.3 | 129.8 | 28.6 | 77.9 | 119.2 | 34.4 | 94.04 | 115.3 | 226.6
Afton | 15.4 | 1503 | 2199 | 110.3 | 129.8 | 28.6 | 78 | 119.1 | 34.6 | 93.98 | 115.3 | 226.1
Afton | 15.5 | 1500 | 2198 | 110.3 | 129.8 | 28.6 | 77.9 | 119.3 | 34.8 | 94.01 | 115.3 | 226.2
Afton | 15.6 | 1502 | 2198 | 110 | 129.9 | 28.7 | 78.1 | 119.8 | 35.2 | 94.01 | 115.3 | 226.2
Afton | 15.7 | 1502 | 2202 | 109.8 | 130 | 28.6 | 77.7 | 120.2 | 35.2 | 93.93 | 115.3 | 226
Afton | 15.8 | 1502 | 2201 | 109.7 | 129.9 | 28.4 | 78.1 | 120 | 35.2 | 94.06 | 115.3 | 225.8
Afton | 15.9 | 1501 | 2198 | 109.6 | 129.9 | 28.3 | 77.8 | 119.8 | 35.2 | 94.08 | 115.3 | 226.2
Afton | 16 | 1500 | 2197 | 109.7 | 129.9 | 28.7 | 78.1 | 119.9 | 35.2 | 93.92 | 115.3 | 226.1
Afton | 16.1 | 1500 | 2198 | 109.7 | 129.8 | 28.4 | 77.9 | 120 | 35.2 | 93.99 | 115.3 | 226.5
Afton | 16.2 | 1501 | 2202 | 109.8 | 129.8 | 28.7 | 78.3 | 119.5 | 35.4 | 94 | 115.3 | 226.3
Afton | 16.3 | 1501 | 2202 | 109.9 | 129.9 | 28.7 | 77.8 | 119.7 | 35.3 | 94.02 | 115.3 | 226.5
Afton | 16.4 | 1499 | 2196 | 109.8 | 129.9 | 28.5 | 77.9 | 119.7 | 35.3 | 93.97 | 115.3 | 225.8
Afton | 16.5 | 1501 | 2203 | 109.8 | 130.1 | 28.8 | 78.1 | 119.7 | 35.1 | 94.04 | 115.3 | 226.3
Afton | 16.6 | 1502 | 2200 | 110.1 | 129.9 | 28.3 | 77.9 | 119.6 | 34.9 | 93.9 | 115.2 | 226
Afton | 16.7 | 1501 | 2197 | 110.1 | 129.6 | 28.4 | 78.2 | 119.4 | 34.6 | 94.01 | 115.3 | 226.4
Afton | 16.8 | 1500 | 2206 | 110 | 130.1 | 28.7 | 77.7 | 120.9 | 34.6 | 94.03 | 115.3 | 225.8
Afton | 16.9 | 1501 | 2197 | 110 | 130 | 28.3 | 78.2 | 121.3 | 34.4 | 93.97 | 115.2 | 226.2
Afton | 17 | 1500 | 2197 | 110.1 | 129.8 | 28.2 | 77.9 | 121.5 | 34.5 | 94.02 | 115.3 | 226.3
Afton | 17.1 | 1502 | 2203 | 109.9 | 129.7 | 28.1 | 78.2 | 121.3 | 34.4 | 93.99 | 115.4 | 226.3
Afton | 17.2 | 1502 | 2198 | 109.9 | 129.9 | 28.4 | 78.2 | 121.2 | 34.4 | 93.99 | 115.3 | 226.3
Afton | 17.3 | 1498 | 2199 | 110 | 130 | 28.5 | 77.9 | 119.7 | 34.5 | 94.02 | 115.3 | 225.5
Afton | 17.4 | 1503 | 2198 | 110.2 | 129.7 | 28.4 | 77.9 | 119.5 | 34.5 | 94 | 115.3 | 226.4
Afton | 17.5 | 1502 | 2205 | 109.9 | 129.7 | 28.6 | 77.9 | 119.7 | 34.6 | 94.03 | 115.4 | 226.2
Afton | 17.6 | 1500 | 2203 | 109.7 | 130.1 | 28.5 | 78 | 119.4 | 34.8 | 93.98 | 115.3 | 226.1
Afton | 17.7 | 1500 | 2199 | 109.7 | 129.9 | 28 | 78.1 | 119.6 | 34.9 | 94.02 | 115.3 | 226
Afton | 17.8 | 1501 | 2191 | 109.6 | 129.8 | 28.5 | 77.7 | 119.7 | 35.2 | 94 | 115.2 | 225.9
Afton | 17.9 | 1499 | 2201 | 109.6 | 129.9 | 28.3 | 78.2 | 119.6 | 35.3 | 93.97 | 115.3 | 225.8
Afton | 18 | 1502 | 2203 | 109.7 | 130.2 | 28.4 | 77.8 | 119.7 | 35.3 | 94.01 | 115.3 | 226.2
Afton | 18.1 | 1501 | 2198 | 109.8 | 129.9 | 28.3 | 77.3 | 117.7 | 35.3 | 93.9 | 115.3 | 223.6
Afton | 18.2 | 1500 | 2198 | 109.9 | 129.8 | 28.4 | 77.1 | 119.8 | 35.2 | 94.06 | 115.3 | 225.9
Afton | 18.3 | 1498 | 2201 | 109.9 | 129.9 | 28.4 | 78.7 | 119.6 | 35.3 | 94.04 | 115.3 | 226.1
Afton | 18.4 | 1500 | 2194 | 109.9 | 129.9 | 28.4 | 78.8 | 119.6 | 35.2 | 93.95 | 115.3 | 226.3
Afton | 18.5 | 1500 | 2200 | 109.9 | 130.1 | 28.4 | 77.7 | 120.1 | 35.3 | 94 | 115.3 | 226
Afton | 18.6 | 1500 | 2198 | 110.2 | 129.8 | 28.5 | 78.1 | 119.9 | 35.1 | 94 | 115.3 | 226.2
Afton | 18.7 | 1499 | 2200 | 110.1 | 129.7 | 28.4 | 77.7 | 120 | 34.8 | 94.01 | 115.3 | 226.1
Afton | 18.8 | 1500 | 2202 | 110.3 | 129.9 | 28.6 | 78 | 120.1 | 34.7 | 94 | 115.4 | 226.2
Afton | 18.9 | 1500 | 2199 | 110.2 | 130.2 | 28.5 | 78.2 | 119.8 | 34.7 | 94.05 | 115.4 | 226.6
Afton | 19 | 1501 | 2198 | 110 | 129.9 | 28.6 | 77.6 | 120.2 | 34.6 | 93.99 | 115.2 | 225.6
Afton | 19.1 | 1502 | 2201 | 109.8 | 129.9 | 28.5 | 78.2 | 120.1 | 34.6 | 93.99 | 115.3 | 226.5
Afton | 19.2 | 1497 | 2199 | 109.7 | 129.8 | 28.2 | 78.2 | 120 | 34.4 | 94.01 | 115.3 | 226.1
Afton | 19.3 | 1499 | 2203 | 109.6 | 129.8 | 28.3 | 77.9 | 120.1 | 34.6 | 94 | 115.3 | 226.1
Afton | 19.4 | 1502 | 2204 | 109.6 | 130 | 28.4 | 77.8 | 120 | 34.4 | 93.98 | 115.3 | 226.2
Afton | 19.5 | 1500 | 2198 | 109.6 | 130.1 | 28.3 | 77.8 | 120.2 | 34.4 | 94.04 | 115.3 | 226.2
Afton | 19.6 | 1501 | 2193 | 109.7 | 129.9 | 28.2 | 77.8 | 120.1 | 34.6 | 94.02 | 115.2 | 226.2
Afton | 19.7 | 1497 | 2201 | 110 | 129.7 | 28.1 | 78 | 120 | 34.7 | 93.99 | 115.3 | 225.9
Afton | 19.8 | 1500 | 2200 | 110.1 | 129.9 | 28 | 78.1 | 119.9 | 34.8 | 94.02 | 115.3 | 225.7
Afton | 19.9 | 1500 | 2200 | 110.2 | 130.1 | 28.3 | 77.8 | 120.1 | 35 | 93.96 | 115.3 | 226
Afton | 20 | 1499 | 2199 | 110.2 | 129.9 | 28.2 | 78.4 | 119.9 | 34.9 | 94.03 | 115.3 | 225.7
Afton | 20.1 | 1499 | 2199 | 110.3 | 129.7 | 28.3 | 78 | 120.2 | 34.9 | 94.01 | 115.3 | 226.1
Afton | 20.2 | 1499 | 2195 | 110 | 129.7 | 28.3 | 77.7 | 120.4 | 35.1 | 93.98 | 115.3 | 226.2
Afton | 20.3 | 1499 | 2198 | 109.8 | 129.9 | 28.3 | 78.1 | 120.4 | 35.2 | 93.96 | 115.3 | 225.9
Afton | 20.4 | 1500 | 2201 | 109.7 | 130.1 | 28.1 | 77.8 | 120.3 | 35.3 | 94.06 | 115.3 | 226.1
Afton | 20.5 | 1499 | 2201 | 109.7 | 129.9 | 28.4 | 77.9 | 120.4 | 35.3 | 93.96 | 115.3 | 226.3
Afton | 20.6 | 1499 | 2199 | 109.6 | 129.8 | 28.4 | 78.3 | 120.2 | 35.2 | 93.97 | 115.4 | 226.2
Afton | 20.7 | 1501 | 2203 | 109.5 | 129.8 | 28.4 | 77.6 | 120.4 | 35.1 | 93.99 | 115.4 | 225.8
Afton | 20.8 | 1499 | 2200 | 109.6 | 130.2 | 27.9 | 78.4 | 120.2 | 35.1 | 93.99 | 115.3 | 226.2
Afton | 20.9 | 1499 | 2202 | 109.8 | 129.8 | 27.8 | 77.8 | 120.2 | 34.9 | 94.02 | 115.3 | 226.2
Afton | 21 | 1499 | 2207 | 110 | 129.8 | 27.8 | 77.8 | 120.4 | 35.1 | 93.99 | 115.3 | 226.4
Afton | 21.1 | 1499 | 2198 | 110.2 | 129.9 | 27.9 | 78.3 | 120.3 | 35 | 94.02 | 115.3 | 226
Afton | 21.2 | 1503 | 2202 | 110.2 | 129.9 | 27.8 | 77.7 | 120.4 | 34.9 | 94.03 | 115.3 | 226
Afton | 21.3 | 1497 | 2203 | 110.2 | 130 | 28.2 | 78.2 | 120.5 | 34.8 | 94 | 115.3 | 226.3
Afton | 21.4 | 1499 | 2196 | 110.2 | 129.9 | 28.2 | 77.9 | 120.3 | 34.9 | 94.01 | 115.3 | 225.7
Afton | 21.5 | 1498 | 2196 | 109.9 | 129.8 | 28.2 | 77.7 | 120.2 | 34.7 | 93.99 | 115.3 | 225.8
Afton | 21.6 | 1499 | 2200 | 109.9 | 129.8 | 28.1 | 78.2 | 120.4 | 34.8 | 94 | 115.3 | 225.7
Afton | 21.7 | 1502 | 2201 | 109.7 | 129.8 | 28.1 | 78 | 120.3 | 34.8 | 94 | 115.3 | 225.9
Afton | 21.8 | 1502 | 2199 | 109.6 | 129.9 | 27.5 | 78.1 | 120.3 | 34.7 | 93.99 | 115.3 | 225.8
Afton | 21.9 | 1503 | 2201 | 109.7 | 130.1 | 27.7 | 78.2 | 119.9 | 34.7 | 94.02 | 115.3 | 226
Afton | 22 | 1498 | 2198 | 109.8 | 129.8 | 27.6 | 78 | 117.8 | 34.6 | 94.04 | 115.3 | 225.5
Afton | 22.1 | 1503 | 2201 | 109.8 | 129.9 | 28.1 | 77.9 | 118.1 | 34.8 | 93.98 | 115.3 | 225.8
Afton | 22.2 | 1501 | 2199 | 109.4 | 129.9 | 28.2 | 77.8 | 117.8 | 34.7 | 94.01 | 115.3 | 225.8
Afton | 22.3 | 1500 | 2200 | 109.7 | 130.3 | 27.7 | 78.2 | 119.6 | 34.4 | 94.03 | 115.4 | 225.9
Afton | 22.4 | 1498 | 2200 | 109.8 | 129.7 | 27.8 | 78.5 | 119.8 | 34.6 | 94 | 115.4 | 226.2
Afton | 22.5 | 1500 | 2200 | 109.7 | 129.7 | 27.8 | 77.5 | 119.8 | 34.5 | 94.02 | 115.4 | 225.7
Afton | 22.6 | 1500 | 2199 | 109.9 | 130.1 | 27.8 | 78.2 | 119.6 | 34.4 | 94.05 | 115.2 | 226.1
Afton | 22.7 | 1500 | 2201 | 110 | 129.9 | 27.5 | 78.4 | 120.9 | 34.4 | 94.02 | 115.2 | 226
Afton | 22.8 | 1502 | 2205 | 110.1 | 129.7 | 27.8 | 77.8 | 121.9 | 34.7 | 93.98 | 115.3 | 225.8
Afton | 22.9 | 1500 | 2197 | 109.9 | 129.9 | 27.7 | 78.2 | 121.7 | 34.9 | 94.04 | 115.2 | 225.8
Afton | 23 | 1502 | 2196 | 109.9 | 130.1 | 27.6 | 77.6 | 121.9 | 35 | 94 | 115.3 | 225.8
Afton | 23.1 | 1501 | 2198 | 109.9 | 129.9 | 27.5 | 78.3 | 119.5 | 34.9 | 94 | 115.3 | 226.2
Afton | 23.2 | 1501 | 2197 | 110.6 | 129.8 | 28.1 | 77.8 | 120.3 | 35 | 94 | 115.3 | 225.6
Afton | 23.3 | 1498 | 2204 | 110.5 | 129.9 | 27.8 | 77.6 | 120.7 | 35.1 | 94 | 115.4 | 226
Afton | 23.4 | 1502 | 2211 | 109.6 | 129.6 | 27.8 | 78.2 | 120.6 | 35.1 | 93.97 | 115.3 | 225.8
Afton | 23.5 | 1501 | 2196 | 109.5 | 130.1 | 28 | 77.9 | 118.7 | 35.1 | 93.98 | 115.3 | 225.5
Afton | 23.6 | 1499 | 2199 | 109.5 | 130 | 27.7 | 78.1 | 118.7 | 35.2 | 93.99 | 115.3 | 225.6
Afton | 23.7 | 1499 | 2200 | 109.6 | 129.9 | 27.5 | 78.1 | 118.7 | 35.1 | 94.05 | 115.3 | 225.5
Afton | 23.8 | 1500 | 2198 | 109.7 | 129.7 | 27.5 | 77.8 | 118.9 | 35.1 | 94 | 115.3 | 225.4
Afton | 23.9 | 1500 | 2209 | 109.9 | 130.1 | 27.6 | 78.1 | 118.8 | 35.1 | 93.97 | 115.4 | 226.2
Afton | 24 | 1498 | 2194 | 110.2 | 129.9 | 27.1 | 78.4 | 120.4 | 35.1 | 94.05 | 115.4 | 225
Afton | 24.1 | 1499 | 2207 | 110 | 129.2 | 27.8 | 77.4 | 120.4 | 35.2 | 93.89 | 115.2 | 225.3
Afton | 24.2 | 1500 | 2207 | 110.3 | 130.3 | 27.7 | 77.9 | 120.2 | 35.2 | 93.98 | 115.3 | 225.7
Afton | 24.3 | 1501 | 2201 | 109.7 | 129.8 | 27.5 | 78.2 | 119.4 | 35 | 94.01 | 115.3 | 225.5
Afton | 24.4 | 1498 | 2196 | 109.8 | 129.8 | 27.5 | 78.6 | 119.9 | 34.9 | 94.01 | 115.3 | 225.8
Afton | 24.5 | 1498 | 2202 | 109.9 | 130 | 27.7 | 77.6 | 120.2 | 35.1 | 94.04 | 115.3 | 225.4
Afton | 24.6 | 1498 | 2199 | 109.9 | 129.9 | 27.8 | 78.8 | 119.7 | 35 | 93.84 | 114.8 | 230.8
Afton | 24.7 | 1504 | 2199 | 109.5 | 129.6 | 27.9 | 77.9 | 123.7 | 35.1 | 94 | 115.3 | 230.1
Afton | 24.8 | 1501 | 2199 | 109.4 | 130.1 | 27.9 | 77.9 | 121.3 | 34.7 | 93.98 | 115.3 | 230
Afton | 24.9 | 1500 | 2200 | 109.7 | 130 | 27.8 | 78.3 | 119.9 | 34.6 | 94.06 | 115.3 | 230.4
Afton | 25 | 1500 | 2201 | 110 | 129.8 | 27.3 | 77.7 | 120.1 | 34.5 | 93.89 | 115.4 | 229.8
Afton | 25.1 | 1499 | 2197 | 110.6 | 129.9 | 27.8 | 78.1 | 120.7 | 34.7 | 94.01 | 115.3 | 230.1
Afton | 25.2 | 1498 | 2199 | 110.4 | 129.9 | 27.6 | 77.6 | 118.7 | 34.3 | 93.98 | 115.3 | 230.1
Afton | 25.3 | 1498 | 2198 | 110 | 129.9 | 27.5 | 78.3 | 118.5 | 34.5 | 93.98 | 115.3 | 230.6
Afton | 25.4 | 1498 | 2192 | 109.6 | 129.9 | 27.8 | 78.2 | 118.3 | 34.5 | 94.07 | 115.2 | 229.9
Afton | 25.5 | 1500 | 2202 | 109.7 | 130 | 27.6 | 78.2 | 118.9 | 34.4 | 94.02 | 115.3 | 230
Afton | 25.6 | 1499 | 2200 | 110.2 | 129.9 | 27.9 | 78.1 | 119.8 | 34.7 | 94.04 | 115.3 | 230.4
Afton | 25.7 | 1503 | 2204 | 109.8 | 129.7 | 27.8 | 77.7 | 120.7 | 34.8 | 93.95 | 115.3 | 229.7
Afton | 25.8 | 1498 | 2196 | 109.9 | 130.1 | 27.9 | 78.5 | 120.7 | 34.8 | 94 | 115.3 | 230.6
Afton | 25.9 | 1499 | 2203 | 109.9 | 130 | 27.8 | 77.9 | 120.7 | 34.8 | 94.05 | 115.3 | 230.5
Afton | 26 | 1501 | 2200 | 110.1 | 129.8 | 28.2 | 78 | 120.9 | 35 | 93.95 | 115.3 | 230.1
Afton | 26.1 | 1495 | 2198 | 110 | 129.8 | 28 | 77.8 | 120.9 | 35.2 | 94.03 | 115.2 | 230.2
Afton | 26.2 | 1498 | 2200 | 109.8 | 130.1 | 28.3 | 78.3 | 120.7 | 35.2 | 93.97 | 115.3 | 230.3
Afton | 26.3 | 1500 | 2197 | 109.8 | 129.7 | 28 | 77.8 | 120.7 | 35.2 | 93.89 | 115.3 | 230
Afton | 26.4 | 1500 | 2195 | 110.1 | 129.8 | 27.9 | 77.8 | 120.7 | 35.2 | 94.03 | 115.3 | 230.2
Afton | 26.5 | 1501 | 2199 | 109.9 | 130.1 | 28.2 | 77.9 | 119.6 | 35.2 | 93.99 | 115.3 | 230.4
Afton | 26.6 | 1499 | 2204 | 109.9 | 129.8 | 27.8 | 78.4 | 119 | 35.2 | 94.06 | 115.3 | 230.6
Afton | 26.7 | 1500 | 2199 | 109.9 | 129.8 | 28 | 77.8 | 119.3 | 35.3 | 94.01 | 115.3 | 230.2
Afton | 26.8 | 1498 | 2193 | 109.7 | 129.8 | 27.8 | 77.7 | 119.1 | 35.3 | 94.02 | 115.3 | 229.8
Afton | 26.9 | 1500 | 2200 | 109.8 | 130.1 | 28.2 | 78.1 | 119.1 | 35.2 | 94.02 | 115.3 | 230.4
Afton | 27 | 1499 | 2200 | 109.8 | 130.1 | 28 | 78.5 | 119.2 | 35.2 | 93.99 | 115.3 | 230.5
Afton | 27.1 | 1497 | 2192 | 109.7 | 129.7 | 28 | 77.8 | 119.3 | 34.9 | 94.07 | 115.3 | 229.9
Afton | 27.2 | 1499 | 2197 | 109.8 | 129.8 | 28.4 | 77.9 | 119.7 | 34.9 | 93.99 | 115.4 | 229.8
Afton | 27.3 | 1502 | 2199 | 109.9 | 130.2 | 28.1 | 78.4 | 119.6 | 34.8 | 94.02 | 115.3 | 230.1
Afton | 27.4 | 1499 | 2200 | 110 | 129.8 | 28.3 | 78.2 | 119.6 | 34.8 | 93.91 | 115.3 | 229.8
Afton | 27.5 | 1500 | 2207 | 109.9 | 129.8 | 28.3 | 77.6 | 120.8 | 34.8 | 93.92 | 115.3 | 230.5
Afton | 27.6 | 1499 | 2195 | 109.7 | 130.1 | 28.2 | 78.1 | 120.8 | 34.7 | 94.04 | 115.2 | 229.6
Afton | 27.7 | 1498 | 2205 | 109.7 | 130.2 | 28.3 | 78.2 | 121.1 | 34.7 | 93.93 | 115.3 | 230.4
Afton | 27.8 | 1502 | 2205 | 109.8 | 129.8 | 28.3 | 78 | 121 | 34.7 | 94 | 115.2 | 230
Afton | 27.9 | 1502 | 2204 | 109.9 | 129.6 | 28.2 | 77.8 | 121.1 | 34.7 | 93.99 | 115.3 | 230.3
Afton | 28 | 1500 | 2195 | 110 | 130.1 | 28.2 | 77.7 | 120.9 | 34.7 | 93.99 | 115.4 | 230
Afton | 28.1 | 1500 | 2200 | 110.2 | 129.9 | 28.3 | 78.3 | 119.9 | 34.7 | 93.98 | 115.4 | 229.9
Afton | 28.2 | 1501 | 2205 | 110.2 | 129.8 | 28.3 | 78 | 119.6 | 34.7 | 93.91 | 115.3 | 230.6
Afton | 28.3 | 1500 | 2201 | 110.3 | 129.8 | 28.5 | 77.9 | 119.7 | 34.8 | 94.01 | 115.3 | 230.6
Afton | 28.4 | 1497 | 2192 | 109.9 | 130.2 | 28.6 | 77.8 | 119.6 | 34.7 | 94 | 115.3 | 230.3
Afton | 28.5 | 1498 | 2201 | 109.7 | 129.9 | 28.7 | 78.3 | 119.5 | 34.7 | 93.99 | 115.3 | 230.5
Afton | 28.6 | 1498 | 2202 | 109.7 | 129.8 | 28.3 | 77.9 | 119.6 | 34.8 | 93.99 | 115.3 | 230.2
Afton | 28.7 | 1500 | 2202 | 109.6 | 129.9 | 28.5 | 77.7 | 119.5 | 34.9 | 94 | 115.3 | 230.6
Afton | 28.8 | 1496 | 2198 | 109.3 | 129.9 | 28.7 | 78 | 119.1 | 34.8 | 94 | 115.3 | 230
Afton | 28.9 | 1499 | 2201 | 109.7 | 130.2 | 28.3 | 78.3 | 119.6 | 34.8 | 94 | 115.3 | 230.1
Afton | 29 | 1502 | 2195 | 109.9 | 129.8 | 28.4 | 77.6 | 119.7 | 34.8 | 94.02 | 115.3 | 230.1
Afton | 29.1 | 1499 | 2201 | 109.9 | 129.7 | 28.2 | 78.1 | 119.7 | 34.9 | 94 | 115.3 | 230.4
Afton | 29.2 | 1498 | 2197 | 110.1 | 129.9 | 28.3 | 78 | 119.7 | 34.9 | 94.01 | 115.3 | 230.3
Afton | 29.3 | 1501 | 2199 | 110.1 | 129.9 | 28.1 | 77.8 | 119.6 | 34.9 | 93.99 | 115.3 | 230
Afton | 29.4 | 1497 | 2199 | 110.1 | 130.1 | 28.3 | 78.3 | 119.6 | 34.9 | 93.98 | 115.3 | 230.4
Afton | 29.5 | 1500 | 2202 | 110.2 | 130.1 | 28.7 | 78.4 | 119.7 | 35 | 93.96 | 115.3 | 230.5
Afton | 29.6 | 1500 | 2198 | 110.2 | 129.9 | 28.3 | 77.8 | 119.9 | 34.9 | 94.01 | 115.3 | 230.3
Afton | 29.7 | 1501 | 2198 | 110.1 | 129.8 | 28.1 | 78.4 | 120.7 | 35.1 | 93.97 | 115.3 | 230.2
Afton | 29.8 | 1501 | 2205 | 109.9 | 129.8 | 28.2 | 78 | 121.2 | 35 | 94.02 | 115.3 | 230.8
Afton | 29.9 | 1494 | 2196 | 109.7 | 129.8 | 28.2 | 77.7 | 121.4 | 35.1 | 94.04 | 115.3 | 230
Afton | 30 | 1496 | 2197 | 109.7 | 129.9 | 28.1 | 78.1 | 121.3 | 35.1 | 93.98 | 115.3 | 230.2
Afton | 30.1 | 1501 | 2203 | 109.7 | 129.9 | 28.4 | 77.9 | 121.1 | 35.2 | 94.01 | 115.3 | 230.7
Afton | 30.2 | 1498 | 2202 | 109.8 | 129.9 | 28.1 | 77.9 | 121.3 | 35.1 | 94.01 | 115.3 | 230.5
Afton | 30.3 | 1503 | 2196 | 109.6 | 129.7 | 28.1 | 78 | 119.2 | 35.1 | 94 | 115.2 | 229.8
Afton | 30.4 | 1498 | 2197 | 109.1 | 129.8 | 27.9 | 77.8 | 118.4 | 34.9 | 94.01 | 115.3 | 230.5
Afton | 30.5 | 1500 | 2198 | 109.7 | 130.2 | 28.1 | 78.1 | 118.1 | 34.9 | 93.97 | 115.3 | 230
Afton | 30.6 | 1498 | 2201 | 109.9 | 129.9 | 28.6 | 77.9 | 118.2 | 34.9 | 94.03 | 115.3 | 230.2
Afton | 30.7 | 1502 | 2202 | 110.7 | 129.9 | 28.2 | 77.9 | 119.8 | 35.1 | 93.99 | 115.3 | 230.7
Afton | 30.8 | 1497 | 2200 | 110.7 | 129.9 | 28.4 | 77.8 | 120.7 | 35.2 | 94.01 | 115.3 | 230.2
Afton | 30.9 | 1500 | 2202 | 110 | 129.7 | 27.8 | 78 | 120.9 | 35.1 | 94.03 | 115.3 | 230.4
Afton | 31 | 1503 | 2199 | 109.4 | 129.9 | 27.9 | 78 | 120.8 | 35.1 | 93.98 | 115.3 | 230.5
Afton | 31.1 | 1502 | 2203 | 109.2 | 130.1 | 27.9 | 77.9 | 120.7 | 35 | 94 | 115.3 | 230.6
Afton | 31.2 | 1499 | 2196 | 109.6 | 129.8 | 27.8 | 78.6 | 120.5 | 35 | 94.01 | 115.3 | 230.8
Afton | 31.3 | 1500 | 2201 | 110.1 | 129.9 | 28.2 | 78.2 | 120.7 | 34.8 | 93.98 | 115.3 | 230.6
Afton | 31.4 | 1500 | 2203 | 110.3 | 129.9 | 27.7 | 77.7 | 120.8 | 34.8 | 94.01 | 115.3 | 230.5
Afton | 31.5 | 1503 | 2202 | 110.2 | 129.8 | 28.2 | 78.2 | 120.7 | 34.9 | 93.99 | 115.3 | 230.3
Afton | 31.6 | 1501 | 2201 | 110 | 129.8 | 28.2 | 78 | 118.9 | 34.9 | 94.01 | 115.3 | 230.1
Afton | 31.7 | 1502 | 2198 | 110.1 | 130.1 | 28.2 | 77.8 | 119.2 | 34.9 | 94.01 | 115.3 | 229.8
Afton | 31.8 | 1500 | 2206 | 109.8 | 129.9 | 27.9 | 78.1 | 118.8 | 34.9 | 94 | 115.3 | 230.2
Afton | 31.9 | 1500 | 2200 | 109.6 | 129.7 | 28 | 78 | 118.6 | 34.8 | 93.99 | 115.3 | 229.9
Afton | 32 | 1498 | 2198 | 109.3 | 130 | 28.3 | 77.7 | 118.5 | 34.8 | 94 | 115.2 | 229.8
Afton | 32.1 | 1500 | 2202 | 109.6 | 130.1 | 28.2 | 77.8 | 120.1 | 34.8 | 94 | 115.3 | 230.2
Afton | 32.2 | 1499 | 2203 | 109.8 | 129.8 | 28.2 | 78.1 | 120.6 | 34.8 | 94 | 115.3 | 230.2
Afton | 32.3 | 1503 | 2199 | 110.3 | 129.9 | 27.9 | 77.6 | 120.7 | 34.7 | 93.96 | 115.3 | 230.3
Afton | 32.4 | 1500 | 2202 | 110.8 | 130.1 | 28.3 | 77.9 | 120.6 | 35 | 94.01 | 115.3 | 230.3
Afton | 32.5 | 1500 | 2202 | 109.9 | 129.7 | 28.2 | 78.2 | 120.6 | 34.9 | 94.01 | 115.3 | 230.2
Afton | 32.6 | 1499 | 2203 | 109.8 | 129.8 | 28.2 | 78 | 120.6 | 34.8 | 93.98 | 115.3 | 230.3
Afton | 32.7 | 1502 | 2204 | 109.9 | 130.1 | 28.2 | 78 | 121 | 34.9 | 94 | 115.4 | 230.2
Afton | 32.8 | 1498 | 2195 | 109.6 | 129.8 | 27.9 | 77.7 | 120.6 | 34.9 | 94.03 | 115.3 | 230.2
Afton | 32.9 | 1501 | 2199 | 109.9 | 129.7 | 28.3 | 77.8 | 121.3 | 34.8 | 93.92 | 115.3 | 229.6
Afton | 33 | 1499 | 2199 | 109.9 | 130 | 28.8 | 78.1 | 119.8 | 35.1 | 94.02 | 115.3 | 230.4
Afton | 33.1 | 1502 | 2199 | 109.9 | 130 | 28.4 | 78.1 | 119.2 | 35 | 93.99 | 115.2 | 230.5
Afton | 33.2 | 1504 | 2198 | 110 | 130.1 | 28.4 | 78.1 | 119.5 | 34.9 | 93.99 | 115.3 | 230.6
Afton | 33.3 | 1497 | 2194 | 110.2 | 129.6 | 28.4 | 78.3 | 119.6 | 35.2 | 94 | 115.2 | 230.6
Afton | 33.4 | 1499 | 2200 | 110 | 129.9 | 28.4 | 77.7 | 120 | 35.2 | 94.01 | 115.3 | 230.1
Afton | 33.5 | 1502 | 2198 | 109.2 | 129.8 | 28.3 | 77.9 | 119.8 | 35.2 | 93.99 | 115.3 | 230.2
Afton | 33.6 | 1500 | 2204 | 109.1 | 129.8 | 28.3 | 78 | 119.4 | 34.9 | 94.01 | 115.3 | 230.6
Afton | 33.7 | 1497 | 2200 | 109.8 | 130.2 | 28.6 | 78.1 | 119.5 | 34.7 | 94.01 | 115.3 | 230.1
Afton | 33.8 | 1499 | 2200 | 110.2 | 129.9 | 28.2 | 77.7 | 120.7 | 34.6 | 94.06 | 115.3 | 231.5
Afton | 33.9 | 1503 | 2201 | 110.4 | 129.8 | 28.3 | 77.9 | 121.2 | 34.5 | 93.86 | 115.3 | 231.2
Afton | 34 | 1498 | 2197 | 110.2 | 129.8 | 28.3 | 78.3 | 118.7 | 34.6 | 94.08 | 115.3 | 233.6
Afton | 34.1 | 1500 | 2199 | 109.9 | 129.8 | 28.6 | 77.4 | 121.3 | 34.5 | 94.04 | 115.3 | 232.5
Afton | 34.2 | 1499 | 2197 | 108.9 | 129.9 | 28.1 | 78 | 120.6 | 34.6 | 93.98 | 115.2 | 232.5
Afton | 34.3 | 1501 | 2195 | 109.6 | 130.1 | 27.9 | 78.2 | 121.6 | 34.4 | 94 | 115.3 | 232.6
Afton | 34.4 | 1505 | 2197 | 110.3 | 129.8 | 28.2 | 77.9 | 121.9 | 34.4 | 94 | 115.3 | 232.7
Afton | 34.5 | 1501 | 2196 | 110.5 | 129.7 | 28.1 | 77.1 | 119.4 | 34.5 | 94.03 | 115.3 | 232.2
Afton | 34.6 | 1496 | 2194 | 110.4 | 130.1 | 27.9 | 78.5 | 118.7 | 34.7 | 94.01 | 115.3 | 233
Afton | 34.7 | 1499 | 2195 | 109.8 | 130 | 28 | 78 | 118.8 | 34.9 | 94.02 | 115.3 | 232.5
Afton | 34.8 | 1498 | 2207 | 109.6 | 129.8 | 27.8 | 77.8 | 118.9 | 35 | 93.97 | 115.3 | 232.9
Afton | 34.9 | 1502 | 2204 | 109.5 | 129.8 | 28 | 78.1 | 119.3 | 34.9 | 93.99 | 115.3 | 232.9
Afton | 35 | 1498 | 2195 | 109.6 | 129.9 | 27.8 | 77.7 | 119.4 | 35.1 | 94.03 | 115.2 | 232.1
Afton | 35.1 | 1498 | 2195 | 109.4 | 129.9 | 28.2 | 78.2 | 119.2 | 35 | 94.02 | 115.3 | 232.7
Afton | 35.2 | 1499 | 2199 | 109.9 | 130 | 28.1 | 78.3 | 120.6 | 35.1 | 93.99 | 115.3 | 233
Afton | 35.3 | 1499 | 2193 | 110.3 | 130.1 | 28 | 77.9 | 120.8 | 35.1 | 94.01 | 115.2 | 232.8
Afton | 35.4 | 1500 | 2202 | 110.1 | 129.7 | 28.7 | 78.3 | 120.9 | 35.1 | 94 | 115.2 | 232.9
Afton | 35.5 | 1500 | 2193 | 110.1 | 129.8 | 28.1 | 78.3 | 120.8 | 35.2 | 94 | 115.3 | 232.5
Afton | 35.6 | 1501 | 2197 | 109.8 | 130.1 | 27.9 | 77.9 | 120.4 | 35.1 | 94.02 | 115.3 | 232.5
Afton | 35.7 | 1502 | 2206 | 109.7 | 130 | 28.3 | 78.1 | 120.7 | 35.1 | 94 | 115.3 | 232.1
Afton | 35.8 | 1499 | 2200 | 109.7 | 129.8 | 27.9 | 77.7 | 120.9 | 35.1 | 94 | 115.3 | 232.5
Afton | 35.9 | 1502 | 2200 | 109.8 | 129.8 | 27.9 | 78.3 | 120.8 | 35.2 | 93.99 | 115.3 | 232.3
Afton | 36 | 1502 | 2194 | 109.8 | 130 | 27.8 | 77.7 | 119.7 | 35.2 | 94.04 | 115.3 | 232.2
Afton | 36.1 | 1500 | 2194 | 109.7 | 130 | 27.9 | 78.5 | 119.1 | 35.2 | 94.02 | 115.3 | 232.4
Afton | 36.2 | 1499 | 2196 | 110.1 | 129.9 | 27.9 | 78.2 | 119.3 | 35.2 | 94.04 | 115.3 | 232.2
Afton | 36.3 | 1496 | 2204 | 110.3 | 129.8 | 28.1 | 78.2 | 119.7 | 35 | 93.98 | 115.3 | 232.6
Afton | 36.4 | 1503 | 2196 | 110.2 | 129.8 | 27.7 | 78.4 | 119.4 | 34.8 | 93.98 | 115.3 | 233
Afton | 36.5 | 1497 | 2195 | 110.2 | 129.9 | 28.1 | 77.9 | 119.4 | 34.8 | 94.02 | 115.3 | 232.9
Afton | 36.6 | 1499 | 2197 | 110 | 129.9 | 27.8 | 78.1 | 119.4 | 34.7 | 93.98 | 115.3 | 232.5
Afton | 36.7 | 1499 | 2195 | 109.5 | 129.7 | 27.9 | 78.2 | 118.9 | 34.7 | 94.03 | 115.3 | 232.5
Afton | 36.8 | 1500 | 2200 | 109 | 129.8 | 28.1 | 77.8 | 118.8 | 34.7 | 94 | 115.3 | 232.2
Afton | 36.9 | 1499 | 2198 | 109.3 | 130.1 | 27.6 | 78.2 | 119.3 | 34.6 | 94.02 | 115.3 | 232.2
Afton | 37 | 1502 | 2205 | 110.1 | 129.9 | 27.7 | 77.7 | 120.4 | 34.6 | 94 | 115.3 | 232.4
Afton | 37.1 | 1498 | 2204 | 110.3 | 129.8 | 28 | 77.9 | 120.6 | 34.4 | 94.01 | 115.3 | 232.6
Afton | 37.2 | 1504 | 2200 | 110.3 | 129.8 | 27.6 | 78.1 | 120.5 | 34.6 | 94 | 115.4 | 232.4
Afton | 37.3 | 1502 | 2204 | 110.3 | 130.1 | 27.8 | 77.8 | 120.4 | 34.7 | 93.99 | 115.3 | 232.6
Afton | 37.4 | 1495 | 2203 | 110.1 | 129.8 | 27.9 | 78.1 | 120.6 | 34.6 | 93.98 | 115.3 | 232.4
Afton | 37.5 | 1502 | 2196 | 109.7 | 129.7 | 27.9 | 77.6 | 120.6 | 34.6 | 94.01 | 115.3 | 232.7
Afton | 37.6 | 1500 | 2197 | 109.5 | 129.9 | 28.1 | 77.9 | 120.5 | 34.8 | 94.02 | 115.3 | 232.6
Afton | 37.7 | 1498 | 2202 | 109.4 | 130.1 | 27.9 | 78.1 | 120.4 | 34.8 | 93.9 | 115.2 | 232.4
Afton | 37.8 | 1499 | 2195 | 109.6 | 129.8 | 27.8 | 77.8 | 120.3 | 34.8 | 94.02 | 115.2 | 232.6
Afton | 37.9 | 1498 | 2199 | 110.1 | 129.9 | 27.8 | 78.2 | 120.6 | 34.8 | 94 | 115.3 | 232.8
Afton | 38 | 1499 | 2199 | 110.2 | 130 | 27.6 | 77.7 | 120.4 | 34.9 | 94.02 | 115.1 | 232.2
Afton | 38.1 | 1496 | 2205 | 110.3 | 129.8 | 27.8 | 78.2 | 120.5 | 34.9 | 93.97 | 115.3 | 233
Afton | 38.2 | 1497 | 2196 | 110.2 | 129.8 | 28 | 78.1 | 120.1 | 35 | 93.98 | 115.3 | 232.3
Afton | 38.3 | 1501 | 2202 | 110.3 | 129.9 | 27.9 | 78.4 | 119.2 | 35 | 93.98 | 115.3 | 232.9
Afton | 38.4 | 1498 | 2203 | 109.8 | 129.9 | 28 | 78.3 | 119.3 | 35.1 | 93.99 | 115.3 | 232.4
Afton | 38.5 | 1500 | 2200 | 109.5 | 130 | 27.9 | 77.6 | 119.3 | 35.2 | 94.03 | 115.3 | 231.7
Afton | 38.6 | 1503 | 2207 | 109.2 | 129.8 | 27.9 | 78 | 119.2 | 35.1 | 94 | 115.4 | 232.4
Afton | 38.7 | 1506 | 2205 | 109.4 | 129.8 | 27.8 | 77.9 | 119.3 | 35.1 | 93.98 | 115.3 | 232.3
Afton | 38.8 | 1502 | 2200 | 109.8 | 130.1 | 27.8 | 77.9 | 119.3 | 35.1 | 94.01 | 115.3 | 231.7
Afton | 38.9 | 1499 | 2196 | 110.2 | 129.9 | 27.8 | 77.7 | 119.4 | 35.1 | 94.08 | 115.4 | 232.4
Afton | 39 | 1500 | 2193 | 110.3 | 129.8 | 28.1 | 78.4 | 119.3 | 35.1 | 94.08 | 115.3 | 232.6
Afton | 39.1 | 1502 | 2196 | 110.1 | 129.8 | 27.8 | 78.1 | 119.3 | 35.1 | 94 | 115.2 | 232
Afton | 39.2 | 1501 | 2207 | 110.1 | 129.9 | 27.5 | 78.3 | 120.7 | 35.2 | 93.96 | 115.3 | 232.6
Afton | 39.3 | 1498 | 2197 | 110.2 | 130.1 | 27.9 | 78.2 | 120.8 | 35.2 | 93.98 | 115.2 | 232.6
Afton | 39.4 | 1496 | 2196 | 109.9 | 130 | 28.3 | 77.9 | 120.8 | 35.1 | 94.01 | 115.2 | 232.3
Afton | 39.5 | 1503 | 2207 | 109.7 | 129.8 | 27.8 | 78 | 121 | 35.1 | 94 | 115.3 | 232.1
Afton | 39.6 | 1498 | 2196 | 109.4 | 129.9 | 27.5 | 78.2 | 120.7 | 35 | 93.99 | 115.3 | 232.1
Afton | 39.7 | 1498 | 2195 | 109.6 | 130.2 | 27.4 | 78.2 | 120.9 | 35 | 94.01 | 115.3 | 232
Afton | 39.8 | 1498 | 2196 | 109.6 | 129.8 | 27.8 | 77.9 | 120.9 | 34.8 | 94.02 | 115.3 | 232.4
Afton | 39.9 | 1499 | 2193 | 109.9 | 129.7 | 27.9 | 77.7 | 120.4 | 34.7 | 94.01 | 115.3 | 232.1
Afton | 40 | 1504 | 2204 | 110.1 | 130 | 28 | 78.1 | 119.5 | 34.7 | 93.93 | 115.3 | 232.5
Afton | 40.1 | 1496 | 2198 | 110.1 | 130 | 27.7 | 78.1 | 119.3 | 34.7 | 94 | 115.4 | 232.3
Afton | 40.2 | 1503 | 2208 | 110 | 129.6 | 27.8 | 78.1 | 119.4 | 34.7 | 93.97 | 115.3 | 232.3
Afton | 40.3 | 1503 | 2202 | 110.1 | 129.9 | 28.2 | 77.9 | 119.4 | 34.8 | 94 | 115.3 | 232.2
Afton | 40.4 | 1499 | 2196 | 110.2 | 130.1 | 27.8 | 78.1 | 119.5 | 34.8 | 94 | 115.3 | 232.4
Afton | 40.5 | 1499 | 2196 | 110.2 | 129.9 | 27.6 | 77.8 | 119.5 | 34.8 | 93.98 | 115.2 | 232.3
Afton | 40.6 | 1499 | 2205 | 110.1 | 129.8 | 27.9 | 78.1 | 119.4 | 34.7 | 93.97 | 115.3 | 232.1
Afton | 40.7 | 1496 | 2195 | 110 | 129.7 | 27.6 | 77.7 | 120 | 34.8 | 94.03 | 115.3 | 232.1
Afton | 40.8 | 1498 | 2207 | 109.8 | 130.1 | 27.9 | 78.1 | 119.7 | 34.8 | 93.98 | 115.3 | 232.4
Afton | 40.9 | 1502 | 2206 | 109.7 | 129.9 | 27.7 | 78.1 | 119.4 | 34.7 | 94 | 115.4 | 232.9
Afton | 41 | 1503 | 2200 | 109.7 | 129.9 | 27.9 | 77.4 | 119.5 | 34.7 | 94.02 | 115.3 | 232.5
Afton | 41.1 | 1497 | 2195 | 109.7 | 129.9 | 27.8 | 78.1 | 119.7 | 34.8 | 94 | 115.3 | 232.4
Afton | 41.2 | 1501 | 2207 | 109.3 | 129.8 | 27.8 | 78.1 | 119.6 | 34.8 | 93.97 | 115.4 | 232.9
Afton | 41.3 | 1500 | 2206 | 109.6 | 130.2 | 27.8 | 78.2 | 120.4 | 34.7 | 93.98 | 115.3 | 232.9
Afton | 41.4 | 1499 | 2194 | 110.1 | 129.7 | 27.4 | 78 | 120.7 | 34.7 | 94.03 | 115.3 | 232.6
Afton | 41.5 | 1498 | 2202 | 110.1 | 129.8 | 27.5 | 78.3 | 120.5 | 34.6 | 94 | 115.3 | 232.5
Afton | 41.6 | 1501 | 2194 | 110.3 | 130.1 | 27.6 | 78.3 | 120.2 | 34.7 | 94.02 | 115.3 | 232.5
Afton | 41.7 | 1504 | 2202 | 110.3 | 129.9 | 27.4 | 78.4 | 120.4 | 34.7 | 94.01 | 115.3 | 232.5
Afton | 41.8 | 1504 | 2198 | 110.2 | 129.7 | 27.7 | 77.8 | 120.5 | 34.8 | 94 | 115.3 | 231.9
Afton | 41.9 | 1500 | 2202 | 109.9 | 129.9 | 27.3 | 78.2 | 120.6 | 34.8 | 93.99 | 115.3 | 232.2
Afton | 42 | 1505 | 2203 | 109.7 | 130.1 | 27.1 | 78.3 | 120.3 | 34.9 | 94.01 | 115.4 | 232.1
Afton | 42.1 | 1503 | 2205 | 109.6 | 129.8 | 27.4 | 77.6 | 120.6 | 35.1 | 93.99 | 115.3 | 232.1
Afton | 42.2 | 1500 | 2197 | 109.3 | 129.8 | 27.3 | 78.2 | 120.3 | 34.9 | 94.03 | 115.3 | 232.6
Afton | 42.3 | 1498 | 2204 | 109.8 | 130.2 | 27.3 | 78 | 120.3 | 35.1 | 93.96 | 115.3 | 232.6
Afton | 42.4 | 1499 | 2205 | 110.1 | 129.9 | 27.4 | 77.9 | 120.3 | 35.1 | 94.01 | 115.3 | 232.8
Afton | 42.5 | 1499 | 2202 | 110.2 | 129.7 | 27.7 | 77.8 | 120.4 | 35 | 94.02 | 115.2 | 232.1
Afton | 42.6 | 1504 | 2197 | 110 | 130 | 27.2 | 78.6 | 119.9 | 35 | 94.05 | 115.3 | 232.4
Afton | 42.7 | 1498 | 2194 | 110 | 130.1 | 27.4 | 78.2 | 120.1 | 35.1 | 93.98 | 115.3 | 232.4
Afton | 42.8 | 1498 | 2201 | 110.1 | 129.8 | 27.4 | 78.2 | 120.2 | 34.9 | 94 | 115.3 | 232.2
Afton | 42.9 | 1503 | 2201 | 110.1 | 129.7 | 27.4 | 77.6 | 119.2 | 35 | 94.01 | 115.3 | 232.3
Afton | 43 | 1498 | 2205 | 110.1 | 130.1 | 27.3 | 78 | 118.7 | 35 | 93.99 | 115.3 | 232.3
Afton | 43.1 | 1501 | 2204 | 109.8 | 129.9 | 27.2 | 77.9 | 118.9 | 35.2 | 93.98 | 115.3 | 232.2
Afton | 43.2 | 1499 | 2196 | 109.6 | 129.7 | 27.3 | 78.1 | 118.9 | 35.2 | 94.01 | 115.3 | 232.3
Afton | 43.3 | 1497 | 2201 | 109.6 | 129.8 | 27.3 | 77.9 | 119.2 | 35.1 | 93.96 | 115.3 | 232.2
Afton | 43.4 | 1498 | 2201 | 109.6 | 130 | 26.9 | 77.6 | 119.2 | 35.1 | 93.96 | 115.3 | 232.5
Afton | 43.5 | 1499 | 2195 | 109.7 | 129.7 | 27.3 | 78.2 | 119 | 35.1 | 94.02 | 115.3 | 232.3
Afton | 43.6 | 1502 | 2205 | 109.6 | 129.8 | 27.2 | 78.1 | 120.3 | 35 | 93.98 | 115.3 | 232.6
Afton | 43.7 | 1499 | 2201 | 109.9 | 129.9 | 27.2 | 78 | 120.5 | 34.9 | 93.99 | 115.4 | 232.7
Afton | 43.8 | 1499 | 2198 | 110.1 | 130.1 | 27.1 | 77.8 | 120.4 | 34.8 | 94 | 115.3 | 231.8
Afton | 43.9 | 1500 | 2195 | 110.3 | 129.9 | 27.6 | 78.2 | 120.8 | 35 | 94.02 | 115.3 | 232.3
Afton | 44 | 1500 | 2195 | 110.3 | 129.7 | 27.4 | 77.8 | 120.6 | 34.9 | 93.98 | 115.3 | 232.5
Afton | 44.1 | 1500 | 2208 | 110.4 | 130.1 | 27.5 | 78.2 | 120.6 | 34.9 | 93.97 | 115.4 | 232.7
Afton | 44.2 | 1501 | 2196 | 110 | 129.9 | 27.3 | 77.6 | 120.7 | 34.9 | 94 | 115.3 | 231.9
Afton | 44.3 | 1501 | 2205 | 110.2 | 130 | 27.1 | 78.3 | 120.6 | 34.9 | 93.99 | 115.3 | 232.5
Afton | 44.4 | 1501 | 2208 | 109.9 | 129.7 | 27.2 | 77.8 | 120.8 | 34.9 | 94.02 | 115.3 | 232.2
Afton | 44.5 | 1498 | 2198 | 110.2 | 130.1 | 27.6 | 78.2 | 120.7 | 35.1 | 94.01 | 115.3 | 232.2
Afton | 44.6 | 1500 | 2199 | 109.4 | 129.8 | 27.5 | 77.8 | 120.6 | 34.8 | 94.03 | 115.3 | 232.2
Afton | 44.7 | 1499 | 2200 | 109.4 | 129.9 | 27.3 | 77.9 | 119.9 | 34.9 | 94.03 | 115.3 | 232
Afton | 44.8 | 1503 | 2204 | 109.5 | 129.9 | 27.3 | 77.7 | 119.4 | 34.9 | 93.96 | 115.3 | 232.1
Afton | 44.9 | 1503 | 2199 | 109.8 | 130.1 | 27.3 | 78.3 | 119.1 | 34.9 | 94.01 | 115.3 | 232.2
Afton | 45 | 1499 | 2197 | 110.1 | 129.8 | 27.2 | 78.1 | 119.2 | 34.9 | 94.01 | 115.3 | 232.3
Afton | 45.1 | 1499 | 2199 | 109.9 | 129.7 | 27.2 | 77.7 | 119.3 | 34.9 | 93.99 | 115.3 | 232.1
Afton | 45.2 | 1502 | 2203 | 109.7 | 130 | 26.9 | 77.8 | 119.3 | 34.8 | 94.02 | 115.3 | 232.5
Afton | 45.3 | 1498 | 2192 | 109.8 | 130.1 | 27.2 | 78.4 | 119.1 | 34.9 | 94 | 115.3 | 232.5
Afton | 45.4 | 1498 | 2196 | 110.2 | 129.9 | 27.2 | 77.7 | 119.5 | 34.8 | 94 | 115.2 | 231.9
Afton | 45.5 | 1500 | 2194 | 110.2 | 129.8 | 27.2 | 77.9 | 119.2 | 34.8 | 94 | 115.2 | 232.4
Afton | 45.6 | 1502 | 2207 | 110.2 | 129.8 | 27.6 | 78.1 | 120.2 | 34.9 | 94.01 | 115.3 | 232.2
Afton | 45.7 | 1499 | 2201 | 110.1 | 130 | 27.3 | 77.8 | 120.7 | 34.9 | 94.03 | 115.3 | 232.1
Afton | 45.8 | 1501 | 2199 | 109.9 | 130.2 | 27.3 | 77.9 | 120.9 | 34.9 | 94.02 | 115.3 | 232.2
Afton | 45.9 | 1496 | 2194 | 110 | 129.9 | 27.3 | 77.7 | 121 | 34.8 | 94.02 | 115.3 | 232.1
Afton | 46 | 1501 | 2202 | 110 | 129.8 | 27.1 | 78.1 | 120.8 | 34.8 | 94 | 115.3 | 232.1
Afton | 46.1 | 1503 | 2205 | 110 | 129.7 | 27.4 | 77.7 | 120.8 | 34.8 | 94 | 115.3 | 232.3
Afton | 46.2 | 1500 | 2200 | 109.8 | 130 | 27.2 | 77.9 | 120.6 | 34.8 | 94.02 | 115.2 | 231.9
Afton | 46.3 | 1498 | 2198 | 109.9 | 130.1 | 27.2 | 77.9 | 120.8 | 34.9 | 94.01 | 115.3 | 232.2
Afton | 46.4 | 1498 | 2196 | 109.9 | 129.8 | 27.2 | 78.2 | 120.8 | 34.8 | 93.88 | 115.3 | 231.8
Afton | 46.5 | 1497 | 2194 | 110.1 | 129.8 | 27.3 | 77.9 | 120 | 34.9 | 93.97 | 115.3 | 231.8
Afton | 46.6 | 1501 | 2207 | 109.6 | 130 | 27.2 | 78.2 | 119.4 | 34.8 | 94 | 115.3 | 232.3
Afton | 46.7 | 1499 | 2198 | 109.6 | 129.9 | 27 | 78 | 119.4 | 34.9 | 94.02 | 115.3 | 231.9
Afton | 46.8 | 1500 | 2195 | 109.7 | 130 | 27.2 | 77.7 | 119.7 | 35 | 94.01 | 115.3 | 232
Afton | 46.9 | 1500 | 2196 | 109.8 | 130.1 | 27.2 | 77.9 | 119.9 | 34.9 | 93.98 | 115.3 | 232.1
Afton | 47 | 1503 | 2196 | 109.9 | 129.9 | 26.9 | 78.1 | 119.9 | 34.9 | 94.02 | 115.3 | 232.1
Afton | 47.1 | 1504 | 2202 | 109.7 | 129.7 | 27.1 | 78.1 | 119.8 | 34.9 | 94.01 | 115.3 | 232.4
Afton | 47.2 | 1499 | 2204 | 110 | 129.9 | 27.2 | 77.7 | 120.5 | 34.9 | 94 | 115.3 | 232
Afton | 47.3 | 1501 | 2201 | 109.9 | 129.8 | 27.4 | 77.8 | 120.2 | 34.9 | 93.99 | 115.4 | 232
Afton | 47.4 | 1498 | 2199 | 109.9 | 129.9 | 26.9 | 77.9 | 120.1 | 34.9 | 94.01 | 115.3 | 231.9
Afton | 47.5 | 1501 | 2207 | 109.8 | 129.9 | 27.3 | 78.2 | 119.9 | 34.9 | 93.99 | 115.3 | 232.5
Afton | 47.6 | 1500 | 2206 | 109.6 | 129.7 | 27.1 | 77.9 | 119.9 | 34.9 | 93.99 | 115.3 | 232.3
Afton | 47.7 | 1498 | 2207 | 109.8 | 129.9 | 27 | 78.3 | 120 | 34.9 | 93.99 | 115.3 | 232.5
Afton | 47.8 | 1499 | 2198 | 110.4 | 130.2 | 27.1 | 78.2 | 120.3 | 35 | 94.02 | 115.3 | 232.2
Afton | 47.9 | 1497 | 2206 | 110.4 | 129.8 | 26.8 | 77.7 | 120.3 | 34.9 | 94.01 | 115.3 | 232.2
Afton | 48 | 1499 | 2199 | 110.1 | 129.8 | 26.8 | 78 | 120 | 34.8 | 93.86 | 115.3 | 232.1
Afton | 48.1 | 1502 | 2195 | 110.1 | 129.8 | 27 | 77.8 | 120.1 | 34.9 | 94.02 | 115.3 | 231.9
Afton | 48.2 | 1500 | 2196 | 109.7 | 130 | 26.9 | 78.2 | 119.9 | 34.9 | 94.02 | 115.3 | 232.1
Afton | 48.3 | 1499 | 2198 | 109.5 | 129.8 | 27.2 | 77.9 | 119.8 | 34.9 | 94.02 | 115.3 | 231.7
Afton | 48.4 | 1501 | 2201 | 109.1 | 129.8 | 26.9 | 77.7 | 119.6 | 34.9 | 94 | 115.3 | 231.8
Afton | 48.5 | 1499 | 2197 | 109.6 | 130.2 | 26.9 | 78.4 | 118.9 | 34.7 | 94.02 | 115.3 | 232.4
Afton | 48.6 | 1503 | 2198 | 110 | 129.8 | 26.8 | 77.9 | 119 | 34.8 | 94 | 115.3 | 232.1
Afton | 48.7 | 1498 | 2196 | 110.6 | 129.8 | 27.5 | 77.9 | 119.4 | 34.8 | 94.04 | 115.3 | 231.9
Afton | 48.8 | 1501 | 2197 | 110.7 | 130.1 | 27.3 | 77.8 | 119.6 | 34.9 | 93.96 | 115.3 | 232
Afton | 48.9 | 1504 | 2198 | 110.1 | 129.8 | 26.9 | 78.2 | 119.6 | 34.9 | 94.02 | 115.3 | 231.8
Afton | 49 | 1497 | 2196 | 109.5 | 129.8 | 27.3 | 78.2 | 119.6 | 34.9 | 94.01 | 115.3 | 232.3
Afton | 49.1 | 1504 | 2199 | 109.2 | 129.8 | 27.3 | 77.9 | 119.4 | 34.9 | 93.97 | 115.3 | 232.4
Afton | 49.2 | 1501 | 2196 | 109.3 | 130.1 | 27.1 | 78.1 | 119.2 | 34.9 | 93.98 | 115.2 | 231.6
Afton | 49.3 | 1499 | 2196 | 110.1 | 129.9 | 27.4 | 78.4 | 120.3 | 34.9 | 94.03 | 115.3 | 232.2
Afton | 49.4 | 1499 | 2205 | 110.2 | 129.7 | 27.2 | 78 | 120.6 | 34.9 | 94.01 | 115.3 | 232.4
Afton | 49.5 | 1498 | 2198 | 110.2 | 130.1 | 27.5 | 77.9 | 120.8 | 34.9 | 93.97 | 115.3 | 232
Afton | 49.6 | 1501 | 2196 | 110.1 | 130.1 | 27.4 | 78.3 | 120.5 | 34.9 | 93.98 | 115.4 | 232.4
Afton | 49.7 | 1504 | 2200 | 110.1 | 129.8 | 27.4 | 78.1 | 120.8 | 34.9 | 93.99 | 115.4 | 232.1
Afton | 49.8 | 1503 | 2199 | 109.9 | 129.6 | 27.1 | 78.1 | 120.9 | 34.9 | 93.98 | 115.3 | 232
Afton | 49.9 | 1498 | 2199 | 110.1 | 130.2 | 27.2 | 78.1 | 121.6 | 35 | 94 | 115.4 | 232.7
Afton | 50 | 1499 | 2203 | 110.1 | 129.9 | 26.8 | 78.2 | 121.6 | 34.9 | 94.1 | 115.4 | 232.1
Afton | 50.1 | 1503 | 2206 | 109.7 | 129.7 | 27.3 | 77.8 | 119.9 | 34.9 | 93.97 | 115.3 | 232.2
Afton | 50.2 | 1501 | 2206 | 109.2 | 129.9 | 27.3 | 78.2 | 119.3 | 34.9 | 93.97 | 115.3 | 232.3
Afton | 50.3 | 1497 | 2199 | 109.3 | 130.2 | 27 | 77.8 | 119.8 | 35 | 94.02 | 115.3 | 232.1
Afton | 50.4 | 1498 | 2200 | 110.2 | 129.7 | 27.2 | 77.6 | 120.2 | 34.9 | 94 | 115.3 | 232.1
Afton | 50.5 | 1503 | 2200 | 110.4 | 129.8 | 27.3 | 78.2 | 120.2 | 35 | 93.99 | 115.3 | 232.4
Afton | 50.6 | 1504 | 2199 | 110.7 | 130.1 | 27.4 | 78 | 120.4 | 35.1 | 93.98 | 115.3 | 232.6
Afton | 50.7 | 1497 | 2200 | 110.1 | 130 | 27.3 | 78.3 | 121 | 35 | 93.97 | 115.3 | 232.5
Afton | 50.8 | 1499 | 2197 | 109.8 | 129.6 | 27.1 | 77.4 | 119.7 | 35.2 | 93.98 | 115.3 | 231.7
Afton | 50.9 | 1499 | 2198 | 109.6 | 130.3 | 27.6 | 78.5 | 118.7 | 35.3 | 94.03 | 115.2 | 231.8
Afton | 51 | 1500 | 2196 | 109.6 | 129.8 | 27.2 | 78.1 | 118.7 | 35.1 | 94.01 | 115.3 | 232
Afton | 51.1 | 1505 | 2195 | 109.5 | 129.8 | 27.6 | 77.9 | 118.8 | 35.2 | 94 | 115.3 | 231.9
Afton | 51.2 | 1502 | 2202 | 109.9 | 129.9 | 27.6 | 78.3 | 118.6 | 35.1 | 93.98 | 115.3 | 232.2
Afton | 51.3 | 1498 | 2200 | 110 | 130.3 | 27.8 | 77.8 | 119.1 | 35.1 | 93.98 | 115.3 | 231.7
Afton | 51.4 | 1504 | 2204 | 110.2 | 129.8 | 27.6 | 78.1 | 120.2 | 35.2 | 93.99 | 115.3 | 232.3
Afton | 51.5 | 1503 | 2197 | 110.1 | 129.7 | 27.6 | 77.9 | 120.3 | 35.2 | 93.98 | 115.3 | 231.9
Afton | 51.6 | 1500 | 2200 | 110.1 | 129.9 | 27.3 | 77.9 | 120.4 | 35.2 | 94.01 | 115.4 | 232.3
Afton | 51.7 | 1497 | 2197 | 109.9 | 130.1 | 27.8 | 78 | 120.1 | 35.1 | 94.07 | 115.2 | 231.3
Afton | 51.8 | 1502 | 2203 | 110.1 | 129.8 | 27.6 | 78.3 | 120.3 | 34.8 | 94.01 | 115.3 | 231.9
Afton | 51.9 | 1498 | 2196 | 109.9 | 129.9 | 27.7 | 78.2 | 120.1 | 34.7 | 94.02 | 115.3 | 231.8
Afton | 52 | 1504 | 2202 | 109.9 | 130.1 | 27.9 | 77.9 | 120.3 | 34.4 | 94.03 | 115.3 | 232
Afton | 52.1 | 1500 | 2206 | 110 | 130 | 27.8 | 78 | 120.4 | 34.5 | 93.98 | 115.3 | 232.1
Afton | 52.2 | 1501 | 2205 | 110.1 | 129.9 | 27.7 | 78.3 | 120.3 | 34.6 | 94.02 | 115.3 | 231.6
Afton | 52.3 | 1499 | 2199 | 110 | 129.9 | 27.5 | 77.9 | 120.3 | 34.6 | 94.04 | 115.3 | 232.1
Afton | 52.4 | 1497 | 2194 | 109.8 | 129.9 | 27.8 | 78 | 120.4 | 34.4 | 94.04 | 115.2 | 231.8
Afton | 52.5 | 1501 | 2205 | 110 | 129.8 | 27.9 | 77.9 | 120.5 | 34.7 | 93.96 | 115.3 | 232
Afton | 52.6 | 1498 | 2198 | 109.9 | 129.8 | 27.8 | 77.8 | 120.5 | 34.7 | 94.03 | 115.3 | 231.8
Afton | 52.7 | 1497 | 2207 | 109.9 | 130 | 28.1 | 78.1 | 120.4 | 34.8 | 94 | 115.3 | 232
Afton | 52.8 | 1500 | 2206 | 109.9 | 130 | 27.5 | 77.9 | 120.4 | 34.7 | 94.03 | 115.4 | 232.2
Afton | 52.9 | 1502 | 2194 | 109.6 | 129.6 | 27.8 | 78 | 119.8 | 34.8 | 93.96 | 115.3 | 231.9
Afton | 53 | 1497 | 2203 | 108.6 | 129.9 | 27.6 | 77.9 | 119.1 | 34.8 | 94.01 | 115.3 | 232
Afton | 53.1 | 1499 | 2202 | 109.3 | 130.1 | 27.6 | 78.4 | 118.3 | 34.8 | 93.99 | 115.3 | 232.2
Afton | 53.2 | 1504 | 2203 | 110.3 | 129.8 | 28 | 78.1 | 118.5 | 34.8 | 93.99 | 115.3 | 232.7
Afton | 53.3 | 1498 | 2193 | 110.5 | 129.8 | 28.1 | 77.4 | 118.5 | 34.9 | 94.03 | 115.3 | 232
Afton | 53.4 | 1500 | 2201 | 110.6 | 129.8 | 27.9 | 78.3 | 119.6 | 34.9 | 94 | 115.3 | 232.2
Afton | 53.5 | 1505 | 2198 | 109.8 | 130 | 28.1 | 77.8 | 121 | 35 | 94 | 115.3 | 232.4
Afton | 53.6 | 1503 | 2199 | 109.4 | 129.9 | 27.8 | 78.4 | 121.1 | 34.9 | 93.97 | 115.3 | 232.6
Afton | 53.7 | 1496 | 2198 | 108.7 | 129.7 | 27.6 | 77.5 | 119.8 | 34.9 | 94.03 | 115.2 | 231.9
Afton | 53.8 | 1496 | 2196 | 108.9 | 130 | 27.6 | 78.1 | 117.8 | 34.9 | 93.99 | 115.3 | 232.3
Afton | 53.9 | 1497 | 2200 | 110.9 | 130.1 | 27.4 | 78 | 118.1 | 34.9 | 94.02 | 115.3 | 232.4
Afton | 54 | 1497 | 2194 | 110.7 | 129.8 | 27.8 | 77.8 | 120.2 | 34.9 | 94.02 | 115.2 | 231.9
Afton | 54.1 | 1505 | 2194 | 109.4 | 129.7 | 27.4 | 78.1 | 120.6 | 35.1 | 93.99 | 115.3 | 232
Afton | 54.2 | 1498 | 2197 | 109.1 | 130.1 | 28 | 78.4 | 120.5 | 35.1 | 94.03 | 115.2 | 232.7
Afton | 54.3 | 1500 | 2197 | 109.8 | 130.2 | 27.7 | 77.9 | 120.2 | 34.9 | 94.1 | 115.3 | 232.4
Afton | 54.4 | 1498 | 2199 | 110.6 | 129.8 | 27.6 | 78.1 | 120.6 | 34.9 | 93.96 | 115.3 | 232.8
Afton | 54.5 | 1498 | 2202 | 110.6 | 129.7 | 27.5 | 77.9 | 120.6 | 34.9 | 94.02 | 115.3 | 232.2
Afton | 54.6 | 1498 | 2195 | 109.6 | 129.9 | 27.6 | 78.1 | 120.7 | 34.9 | 93.98 | 115.3 | 232.4
Afton | 54.7 | 1500 | 2197 | 109.3 | 129.9 | 27.3 | 77.9 | 120.3 | 35 | 94.07 | 115.3 | 232.2
Afton | 54.8 | 1500 | 2193 | 109.3 | 129.9 | 27.9 | 77.7 | 120.1 | 35.1 | 93.97 | 115.2 | 231.6
Afton | 54.9 | 1500 | 2198 | 109.9 | 129.9 | 27.7 | 78.3 | 119.8 | 35.1 | 94 | 115.3 | 232.7
Afton | 55 | 1498 | 2204 | 110.3 | 130.1 | 27.7 | 78 | 120 | 35.1 | 94.02 | 115.4 | 232.7
Afton | 55.1 | 1498 | 2199 | 110.3 | 129.8 | 27.3 | 77.9 | 119.9 | 35.1 | 94 | 115.3 | 232
Afton | 55.2 | 1496 | 2194 | 110.3 | 129.7 | 27.4 | 78.2 | 120.1 | 35 | 94.01 | 115.4 | 232.6
Afton | 55.3 | 1498 | 2207 | 109.8 | 129.8 | 27.7 | 78.1 | 119.8 | 35.1 | 94 | 115.3 | 232.3
Afton | 55.4 | 1504 | 2203 | 109.8 | 130 | 27.3 | 77.8 | 120.2 | 35.2 | 94.01 | 115.3 | 232.4
Afton | 55.5 | 1504 | 2201 | 109.8 | 129.9 | 27.9 | 78.1 | 120 | 35.1 | 93.98 | 115.3 | 232.2
Afton | 55.6 | 1502 | 2206 | 109.8 | 129.9 | 27.2 | 78 | 119.8 | 35.1 | 93.99 | 115.2 | 232.8
Afton | 55.7 | 1498 | 2200 | 109.6 | 129.8 | 27.6 | 77.7 | 119.6 | 35.1 | 93.97 | 115.3 | 232.3
Afton | 55.8 | 1503 | 2203 | 109.4 | 129.9 | 27.6 | 78 | 119.6 | 35 | 94.01 | 115.3 | 232.5
Afton | 55.9 | 1501 | 2201 | 109.7 | 130.1 | 27.4 | 78.3 | 119.4 | 34.8 | 94.05 | 115.3 | 232.6
Afton | 56 | 1506 | 2193 | 110.2 | 129.9 | 27.6 | 78.2 | 119.4 | 34.8 | 94.03 | 115.3 | 232.3
Afton | 56.1 | 1496 | 2203 | 110.4 | 129.8 | 27.6 | 78.2 | 119.9 | 34.7 | 93.95 | 115.3 | 233.1
Afton | 56.2 | 1497 | 2200 | 110.3 | 129.8 | 27.4 | 77.8 | 119.7 | 34.7 | 94.02 | 115.3 | 233
Afton | 56.3 | 1504 | 2204 | 109.9 | 130.1 | 27.4 | 77.9 | 119.6 | 34.7 | 93.99 | 115.3 | 232.6
Afton | 56.4 | 1501 | 2205 | 110.2 | 130 | 27.7 | 78.3 | 119.6 | 34.7 | 93.99 | 115.3 | 232.8
Afton | 56.5 | 1502 | 2202 | 109.4 | 129.7 | 27.6 | 77.6 | 119.5 | 34.8 | 93.97 | 115.2 | 231.9
Afton | 56.6 | 1503 | 2194 | 109.2 | 129.8 | 27.7 | 77.9 | 119.4 | 34.7 | 93.99 | 115.3 | 232.1
Afton | 56.7 | 1502 | 2196 | 109.7 | 130.2 | 27.6 | 78.4 | 120.8 | 34.8 | 94.02 | 115.3 | 232.7
Afton | 56.8 | 1500 | 2201 | 110.5 | 129.8 | 27.9 | 78.2 | 122.4 | 34.7 | 94.01 | 115.3 | 233.1
Afton | 56.9 | 1497 | 2196 | 110.9 | 129.9 | 27.4 | 77.9 | 122.9 | 34.7 | 94.01 | 115.3 | 232.7
Afton | 57 | 1504 | 2200 | 109.4 | 129.7 | 27.6 | 77.7 | 120.2 | 34.7 | 94 | 115.3 | 232.6
Afton | 57.1 | 1502 | 2204 | 109.3 | 130.1 | 27.3 | 78.2 | 119.7 | 34.8 | 93.98 | 115.4 | 232.5
Afton | 57.2 | 1498 | 2199 | 109.6 | 130.1 | 27.2 | 77.6 | 119.7 | 34.8 | 94.09 | 115.4 | 232.4
Afton | 57.3 | 1498 | 2194 | 110.1 | 129.9 | 27.6 | 77.9 | 119.4 | 34.8 | 94.11 | 115.3 | 233.1
Afton | 57.4 | 1497 | 2204 | 110.4 | 129.9 | 27.3 | 77.7 | 119.7 | 34.8 | 93.99 | 115.3 | 232.9
Afton | 57.5 | 1503 | 2204 | 110.3 | 130 | 27.7 | 77.7 | 119.5 | 34.9 | 94.03 | 115.3 | 232.5
Afton | 57.6 | 1501 | 2199 | 110.2 | 130 | 27.3 | 78.4 | 119.5 | 34.9 | 94.03 | 115.3 | 233
Afton | 57.7 | 1499 | 2193 | 109.4 | 129.8 | 27.2 | 77.9 | 119.7 | 35 | 94.02 | 115.3 | 232.5
Afton | 57.8 | 1502 | 2197 | 109.1 | 129.6 | 27.3 | 77.8 | 119.5 | 35 | 94.04 | 115.3 | 232.2
Afton | 57.9 | 1499 | 2196 | 109.8 | 130.3 | 27.4 | 78.4 | 119.5 | 34.9 | 94.01 | 115.3 | 232.4
Afton | 58 | 1498 | 2206 | 110.1 | 129.8 | 27.4 | 78.2 | 119.5 | 35 | 93.98 | 115.3 | 232.5
Afton | 58.1 | 1502 | 2200 | 110.4 | 129.7 | 27.2 | 77.8 | 119.8 | 35.1 | 94.02 | 115.3 | 232.3
Afton | 58.2 | 1501 | 2195 | 109.8 | 129.9 | 27.3 | 78.2 | 119.2 | 34.9 | 94.04 | 115.3 | 232
Afton | 58.3 | 1501 | 2200 | 109.6 | 130 | 27.4 | 78.2 | 118.9 | 34.9 | 94.01 | 115.3 | 232.5
Afton | 58.4 | 1499 | 2195 | 109.8 | 130 | 27.4 | 78.3 | 120.6 | 35.2 | 94.01 | 115.3 | 232.2
Afton | 58.5 | 1498 | 2206 | 109.7 | 129.8 | 27.2 | 77.8 | 120.9 | 35.2 | 93.96 | 115.3 | 232.4
Afton | 58.6 | 1500 | 2201 | 110.1 | 129.9 | 27.2 | 77.9 | 120.9 | 35.1 | 93.98 | 115.3 | 232.3
Afton | 58.7 | 1499 | 2198 | 110.6 | 130.3 | 27.3 | 77.8 | 121.2 | 34.9 | 94.07 | 115.3 | 232.2
Afton | 58.8 | 1503 | 2205 | 110.8 | 129.8 | 27.3 | 78 | 121.4 | 35.1 | 93.98 | 115.3 | 232.6
Afton | 58.9 | 1498 | 2193 | 109.9 | 129.8 | 27.1 | 78.4 | 121.4 | 35.1 | 94.02 | 115.3 | 232.1
Afton | 59 | 1502 | 2201 | 109.6 | 129.9 | 27.6 | 77.7 | 120.3 | 35.1 | 94 | 115.3 | 232.8
Afton | 59.1 | 1499 | 2201 | 109.5 | 130.1 | 27.3 | 77.9 | 119.8 | 35.2 | 93.99 | 115.3 | 232.5
Afton | 59.2 | 1499 | 2199 | 109.7 | 129.8 | 27.6 | 77.9 | 119.7 | 35.1 | 93.99 | 115.3 | 232.5
Afton | 59.3 | 1503 | 2200 | 109.9 | 129.8 | 27.3 | 77.6 | 119.8 | 35.1 | 93.98 | 115.3 | 232.2
Afton | 59.4 | 1503 | 2201 | 110.1 | 130 | 27.6 | 78 | 119.9 | 35.1 | 94.02 | 115.3 | 232.2
Afton | 59.5 | 1502 | 2197 | 110.3 | 130.1 | 27.5 | 78.2 | 120.1 | 35.2 | 94.01 | 115.3 | 232.8
Afton | 59.6 | 1500 | 2195 | 110.3 | 129.7 | 27.6 | 78 | 120 | 35 | 93.98 | 115.3 | 232
Afton | 59.7 | 1500 | 2193 | 109.8 | 129.8 | 27.2 | 78.1 | 119.9 | 34.9 | 94.02 | 115.3 | 232.4
Afton | 59.8 | 1505 | 2200 | 109.7 | 130.1 | 27.3 | 78.3 | 119.8 | 34.8 | 94.06 | 115.3 | 232.3
Afton | 59.9 | 1501 | 2197 | 109.4 | 129.8 | 27.3 | 78.3 | 119.6 | 34.8 | 94.11 | 115.3 | 232.8
Afton | 60 | 1498 | 2198 | 109.5 | 129.8 | 27 | 77.6 | 119.8 | 34.7 | 93.87 | 115.2 | 232.5
Afton | 60.1 | 1505 | 2199 | 109.8 | 129.8 | 27.1 | 78.1 | 119.8 | 34.7 | 94 | 115.2 | 232.9
Afton | 60.2 | 1503 | 2198 | 110 | 129.9 | 27.3 | 77.8 | 119.9 | 34.8 | 94.03 | 115.3 | 232.6
Afton | 60.3 | 1503 | 2207 | 110.1 | 130.1 | 27.7 | 77.9 | 119.9 | 34.8 | 93.98 | 115.3 | 232.4
Afton | 60.4 | 1498 | 2203 | 110.1 | 129.9 | 27.4 | 77.9 | 119.9 | 34.8 | 93.97 | 115.4 | 232.3
Afton | 60.5 | 1497 | 2202 | 110.2 | 129.9 | 27.3 | 78.1 | 119.9 | 34.8 | 93.97 | 115.3 | 232.4
Afton | 60.6 | 1504 | 2195 | 110.2 | 129.9 | 27.2 | 78.1 | 119.8 | 34.8 | 94.01 | 115.3 | 232.6
Afton | 60.7 | 1503 | 2205 | 109.8 | 129.8 | 27.1 | 77.9 | 119.8 | 34.8 | 93.98 | 115.4 | 232.6
Afton | 60.8 | 1504 | 2200 | 109.8 | 129.9 | 27.4 | 78.3 | 119.9 | 34.8 | 93.99 | 115.3 | 232.4
Afton | 60.9 | 1498 | 2194 | 109.7 | 129.9 | 27.2 | 78 | 119.8 | 34.8 | 94.03 | 115.3 | 232.5
Afton | 61 | 1499 | 2196 | 109.7 | 130.1 | 27.3 | 77.8 | 120 | 34.8 | 93.98 | 115.2 | 232.1
Afton | 61.1 | 1501 | 2195 | 109.7 | 130 | 27.6 | 78 | 119.8 | 34.9 | 94.01 | 115.3 | 232.3
Afton | 61.2 | 1499 | 2195 | 109.7 | 130 | 26.9 | 77.8 | 119.8 | 34.8 | 94 | 115.3 | 232.5
Afton | 61.3 | 1499 | 2196 | 109.6 | 129.9 | 27.4 | 77.7 | 119.9 | 34.9 | 94 | 115.3 | 232.4
Afton | 61.4 | 1499 | 2198 | 109.9 | 129.9 | 27.4 | 78.3 | 119.7 | 34.9 | 94.03 | 115.3 | 232.5
Afton | 61.5 | 1501 | 2206 | 110 | 130.1 | 27.2 | 78 | 119.8 | 34.9 | 94.01 | 115.3 | 232.5
Afton | 61.6 | 1503 | 2195 | 110 | 129.9 | 27.2 | 78 | 119.9 | 34.9 | 93.98 | 115.2 | 232.3
Afton | 61.7 | 1503 | 2206 | 109.9 | 129.6 | 26.9 | 78.1 | 119.7 | 34.8 | 93.99 | 115.2 | 232.4
Afton | 61.8 | 1502 | 2205 | 109.9 | 129.9 | 27.3 | 78 | 119.8 | 34.8 | 93.99 | 115.3 | 232.3
Afton | 61.9 | 1498 | 2195 | 110.1 | 130.2 | 27.1 | 78.4 | 119.8 | 34.9 | 94.05 | 115.3 | 232.4
Afton | 62 | 1498 | 2194 | 110.1 | 129.6 | 27.5 | 78.2 | 119.8 | 34.9 | 93.96 | 115.3 | 232.4
Afton | 62.1 | 1499 | 2203 | 110.1 | 129.9 | 27.4 | 78.4 | 119.8 | 34.9 | 93.93 | 115.3 | 233.2
Afton | 62.2 | 1500 | 2198 | 109.9 | 130.1 | 27.4 | 77.9 | 119.7 | 34.8 | 94.03 | 115.3 | 232.4
Afton | 62.3 | 1498 | 2199 | 109.9 | 129.8 | 27.4 | 77.8 | 119.7 | 34.9 | 94.02 | 115.3 | 232.5
Afton | 62.4 | 1497 | 2196 | 110.1 | 129.8 | 27.5 | 78.1 | 120 | 34.9 | 94 | 115.2 | 232.3
Afton | 62.5 | 1499 | 2199 | 110.4 | 130.2 | 27.2 | 77.9 | 120.6 | 34.9 | 94 | 115.3 | 232.4
Afton | 62.6 | 1499 | 2198 | 109.8 | 129.9 | 27.6 | 78.3 | 120.7 | 34.9 | 94.01 | 115.3 | 232.7
Afton | 62.7 | 1499 | 2200 | 109.6 | 129.6 | 27.1 | 77.4 | 120.9 | 34.9 | 94.03 | 115.3 | 232.2
Afton | 62.8 | 1500 | 2200 | 109.3 | 130.2 | 27.2 | 78.1 | 120.7 | 34.9 | 93.91 | 115.3 | 232.4
Afton | 62.9 | 1499 | 2201 | 109.6 | 129.8 | 26.9 | 78 | 120.6 | 34.9 | 94.05 | 115.3 | 232.7
Afton | 63 | 1502 | 2203 | 110 | 129.9 | 27.1 | 78.2 | 120.6 | 34.9 | 93.98 | 115.3 | 232.7
Afton | 63.1 | 1498 | 2197 | 110.1 | 129.8 | 26.9 | 77.8 | 120.7 | 34.9 | 94.01 | 115.3 | 232.4
Afton | 63.2 | 1501 | 2206 | 110.1 | 130.1 | 27.4 | 77.8 | 120.8 | 34.9 | 93.96 | 115.4 | 232.7
Afton | 63.3 | 1502 | 2208 | 110.5 | 130 | 27.3 | 78.1 | 120.6 | 34.9 | 93.97 | 115.3 | 232.7
Afton | 63.4 | 1497 | 2198 | 110.3 | 129.9 | 27.4 | 77.8 | 119.4 | 34.9 | 94.05 | 115.3 | 232.4
Afton | 63.5 | 1503 | 2196 | 109.6 | 129.6 | 27.5 | 78.1 | 118.9 | 34.9 | 93.98 | 115.3 | 232.2
Afton | 63.6 | 1500 | 2206 | 109.4 | 130.1 | 27.2 | 77.8 | 118.8 | 35 | 94 | 115.3 | 232.2
Afton | 63.7 | 1501 | 2197 | 109.4 | 130.1 | 27.3 | 78.3 | 118.7 | 34.9 | 94.02 | 115.3 | 232.9
Afton | 63.8 | 1498 | 2198 | 109.9 | 129.8 | 27.5 | 78 | 118.8 | 35 | 94 | 115.3 | 232.6
Afton | 63.9 | 1500 | 2208 | 110.1 | 129.9 | 27 | 78.2 | 119.3 | 34.9 | 94.01 | 115.3 | 232.9
Afton | 64 | 1504 | 2200 | 110.2 | 129.9 | 27.2 | 78 | 119.9 | 35.1 | 94.01 | 115.3 | 232.4
Afton | 64.1 | 1504 | 2202 | 110.1 | 129.8 | 27.1 | 78.1 | 120.1 | 34.8 | 94.02 | 115.3 | 232.4
Afton | 64.2 | 1499 | 2202 | 110.2 | 129.9 | 27.3 | 78 | 119.9 | 34.9 | 93.98 | 115.3 | 232.6
Afton | 64.3 | 1497 | 2205 | 110.1 | 129.9 | 27.2 | 77.7 | 120.1 | 34.9 | 93.96 | 115.3 | 232.4
Afton | 64.4 | 1501 | 2207 | 109.6 | 129.9 | 27.2 | 77.9 | 120.1 | 34.9 | 93.97 | 115.3 | 232.5
Afton | 64.5 | 1498 | 2201 | 109.4 | 129.7 | 27.3 | 78.1 | 120 | 34.9 | 94 | 115.4 | 232.9
Afton | 64.6 | 1501 | 2196 | 109.5 | 130 | 27.1 | 78.2 | 119.9 | 34.9 | 94 | 115.3 | 232.6
Afton | 64.7 | 1497 | 2199 | 110 | 130.2 | 26.9 | 77.8 | 120.1 | 34.9 | 94 | 115.3 | 232.2
Afton | 64.8 | 1501 | 2204 | 110.2 | 129.9 | 26.8 | 78.1 | 120.1 | 34.9 | 94.04 | 115.4 | 232.8
Afton | 64.9 | 1497 | 2206 | 110.3 | 129.9 | 27.1 | 77.8 | 120.2 | 34.8 | 94.05 | 115.3 | 232.7
Afton | 65 | 1498 | 2192 | 110.2 | 129.8 | 26.8 | 78.5 | 120.1 | 34.8 | 93.98 | 115.3 | 232.5
Afton | 65.1 | 1499 | 2194 | 110.1 | 130.1 | 27.2 | 77.9 | 120.1 | 34.9 | 94.02 | 115.3 | 232.6
Afton | 65.2 | 1502 | 2198 | 109.8 | 129.8 | 26.8 | 77.9 | 120.1 | 34.9 | 94.02 | 115.3 | 232.7
Afton | 65.3 | 1499 | 2207 | 109.9 | 129.7 | 26.9 | 77.8 | 120.3 | 34.9 | 93.97 | 115.3 | 232.4
Afton | 65.4 | 1498 | 2200 | 109.9 | 130 | 26.9 | 78.1 | 120.2 | 34.9 | 94.02 | 115.3 | 232.3
Afton | 65.5 | 1499 | 2200 | 109.8 | 130 | 26.9 | 78.1 | 120.2 | 34.9 | 93.97 | 115.3 | 232.8
Afton | 65.6 | 1499 | 2196 | 109.9 | 129.8 | 26.7 | 77.8 | 120.3 | 34.9 | 93.99 | 115.3 | 232.3
Afton | 65.7 | 1498 | 2196 | 109.8 | 129.7 | 26.8 | 78.1 | 120.3 | 34.9 | 93.98 | 115.2 | 232
Afton | 65.8 | 1499 | 2200 | 109.8 | 130.1 | 27.2 | 77.7 | 120.4 | 34.8 | 93.99 | 115.3 | 232.7
Afton | 65.9 | 1502 | 2199 | 109.9 | 130 | 26.8 | 78.1 | 120.4 | 34.9 | 94.01 | 115.3 | 232.1
Afton | 66 | 1499 | 2196 | 109.9 | 129.9 | 26.8 | 77.8 | 120.3 | 34.9 | 94.02 | 115.3 | 232.5
Afton | 66.1 | 1501 | 2202 | 109.9 | 129.8 | 26.8 | 78.4 | 120.3 | 34.9 | 94 | 115.3 | 232.4
Afton | 66.2 | 1503 | 2208 | 109.9 | 129.8 | 26.8 | 78.1 | 120.6 | 34.9 | 93.95 | 115.3 | 233.1
Afton | 66.3 | 1502 | 2205 | 109.8 | 130.1 | 26.7 | 78 | 120.3 | 34.9 | 93.96 | 115.3 | 232.7
Afton | 66.4 | 1501 | 2196 | 110.1 | 130 | 27.1 | 78.3 | 120.4 | 35 | 93.99 | 115.3 | 232.4
Afton | 66.5 | 1502 | 2198 | 109.8 | 129.7 | 26.9 | 78.1 | 120.2 | 34.9 | 94.02 | 115.3 | 232.5
Afton | 66.6 | 1500 | 2197 | 109.8 | 129.8 | 27.1 | 77.9 | 120.4 | 34.8 | 94.02 | 115.3 | 232.4
Afton | 66.7 | 1503 | 2200 | 109.8 | 129.9 | 26.6 | 77.8 | 120.3 | 34.8 | 93.96 | 115.3 | 232.7
Afton | 66.8 | 1499 | 2200 | 109.7 | 129.9 | 26.7 | 78.1 | 120.2 | 34.8 | 93.98 | 115.3 | 232.7
Afton | 66.9 | 1499 | 2196 | 109.9 | 129.9 | 27.2 | 78.1 | 120.3 | 34.9 | 94.01 | 115.3 | 232.9
Afton | 67 | 1499 | 2199 | 109.8 | 129.7 | 26.9 | 77.7 | 119.6 | 34.8 | 93.83 | 115.2 | 231.9
Afton | 67.1 | 1502 | 2200 | 109.9 | 130.1 | 26.8 | 78.1 | 118.8 | 34.9 | 93.95 | 115.2 | 232
Afton | 67.2 | 1503 | 2202 | 109.9 | 130 | 26.8 | 78.2 | 118.7 | 34.9 | 94.06 | 115.4 | 232.6
Afton | 67.3 | 1503 | 2203 | 110.1 | 129.7 | 27.1 | 77.8 | 119.2 | 35 | 93.96 | 115.3 | 232.1
Afton | 67.4 | 1504 | 2203 | 109.9 | 129.8 | 26.6 | 77.9 | 118.9 | 34.9 | 94.03 | 115.3 | 232.4
Afton | 67.5 | 1498 | 2206 | 110 | 129.9 | 26.7 | 77.7 | 118.6 | 34.9 | 93.97 | 115.3 | 232.6
Afton | 67.6 | 1503 | 2202 | 109.9 | 130 | 26.6 | 78.4 | 119.4 | 35 | 94.02 | 115.3 | 232.6
Afton | 67.7 | 1502 | 2208 | 109.9 | 129.8 | 26.7 | 78.1 | 120.1 | 34.9 | 93.96 | 115.3 | 232.6
Afton | 67.8 | 1499 | 2203 | 109.8 | 129.7 | 26.9 | 77.7 | 120.4 | 34.9 | 93.98 | 115.3 | 232.2
Afton | 67.9 | 1503 | 2197 | 109.8 | 130.2 | 27 | 77.8 | 120.3 | 34.9 | 93.97 | 115.3 | 232.8
Afton | 68 | 1498 | 2199 | 109.9 | 129.7 | 26.6 | 78.6 | 120.3 | 34.9 | 94 | 115.3 | 232.5
Afton | 68.1 | 1500 | 2198 | 109.9 | 129.8 | 26.8 | 77.4 | 120.6 | 35 | 94.01 | 115.3 | 232
Afton | 68.2 | 1503 | 2202 | 110.1 | 130.2 | 26.6 | 78.2 | 120.3 | 35 | 94.01 | 115.3 | 232.5
Afton | 68.3 | 1499 | 2197 | 109.9 | 129.9 | 26.8 | 77.8 | 120.1 | 35 | 93.97 | 115.3 | 232.3
Afton | 68.4 | 1497 | 2195 | 110 | 129.7 | 27.2 | 78.1 | 119.9 | 34.9 | 94.02 | 115.3 | 231.9
Afton | 68.5 | 1498 | 2207 | 110.1 | 129.9 | 26.8 | 78.1 | 120.1 | 35 | 94 | 115.3 | 232.5
Afton | 68.6 | 1498 | 2202 | 110 | 130.1 | 26.9 | 77.7 | 119.8 | 34.9 | 94.03 | 115.4 | 232.7
Afton | 68.7 | 1500 | 2196 | 110.1 | 129.9 | 26.8 | 78.1 | 120.1 | 34.9 | 93.99 | 115.4 | 232.7
Afton | 68.8 | 1500 | 2196 | 110.1 | 129.7 | 26.8 | 77.6 | 120.2 | 34.9 | 94 | 115.3 | 232.4
Afton | 68.9 | 1503 | 2207 | 109.7 | 129.8 | 26.6 | 78.4 | 119.9 | 34.9 | 93.97 | 115.4 | 232.8
Afton | 69 | 1499 | 2197 | 109.3 | 129.9 | 26.9 | 77.8 | 120.1 | 34.9 | 94 | 115.3 | 232.6
Afton | 69.1 | 1502 | 2202 | 109.3 | 129.8 | 26.7 | 77.9 | 119.9 | 34.9 | 94.03 | 115.4 | 232.8
Afton | 69.2 | 1502 | 2209 | 109.8 | 130.1 | 26.6 | 78 | 119.8 | 34.8 | 93.96 | 115.3 | 232.6
Afton | 69.3 | 1500 | 2205 | 110.4 | 130 | 26.7 | 78.1 | 120 | 34.9 | 93.99 | 115.3 | 232.9
Afton | 69.4 | 1499 | 2197 | 110.4 | 129.7 | 26.5 | 77.8 | 120.2 | 34.9 | 93.98 | 115.3 | 232.6
Afton | 69.5 | 1497 | 2196 | 110.3 | 129.8 | 26.4 | 78.3 | 120 | 34.9 | 93.99 | 115.3 | 232.7
Afton | 69.6 | 1497 | 2195 | 109.7 | 129.9 | 26.6 | 77.8 | 120.1 | 34.9 | 93.99 | 115.3 | 232.5
Afton | 69.7 | 1498 | 2197 | 109.7 | 130.1 | 26.7 | 78.1 | 120 | 35 | 93.99 | 115.3 | 232.5
Afton | 69.8 | 1499 | 2201 | 109.6 | 129.9 | 26.6 | 77.9 | 120.1 | 34.9 | 94.01 | 115.2 | 232.6
Afton | 69.9 | 1502 | 2199 | 109.4 | 129.8 | 26.7 | 78.2 | 119.9 | 34.9 | 94.02 | 115.3 | 232.6
Afton | 70 | 1503 | 2201 | 109.5 | 129.9 | 27.1 | 77.9 | 119.9 | 34.9 | 94 | 115.3 | 232.4
Afton | 70.1 | 1503 | 2192 | 110.1 | 129.9 | 26.6 | 78.1 | 120 | 34.9 | 94 | 115.3 | 232.2
Afton | 70.2 | 1504 | 2197 | 110.2 | 129.7 | 26.4 | 78 | 120.1 | 34.7 | 93.95 | 115.2 | 232.3
Afton | 70.3 | 1503 | 2200 | 110.2 | 129.8 | 27 | 77.8 | 120.1 | 34.9 | 94.05 | 115.3 | 232.8
Afton | 70.4 | 1502 | 2196 | 110.2 | 129.9 | 26.7 | 78.2 | 120.2 | 34.8 | 93.99 | 115.2 | 232.3
Afton | 70.5 | 1503 | 2203 | 110.2 | 130 | 26.7 | 78.1 | 120.1 | 35.1 | 94.01 | 115.3 | 232.6
Afton | 70.6 | 1498 | 2199 | 109.8 | 129.9 | 26.8 | 77.8 | 120.2 | 35 | 94.02 | 115.3 | 232.8
Afton | 70.7 | 1498 | 2195 | 109.6 | 129.9 | 26.8 | 78.1 | 120.1 | 34.9 | 93.95 | 115.3 | 232.1
Afton | 70.8 | 1499 | 2204 | 109.6 | 129.8 | 26.7 | 77.9 | 120.3 | 34.9 | 94.04 | 115.4 | 232.9
Afton | 70.9 | 1499 | 2206 | 109.6 | 129.8 | 26.7 | 77.9 | 120.2 | 35.1 | 94.05 | 115.4 | 232.9
Afton | 71 | 1500 | 2199 | 109.3 | 129.9 | 26.6 | 77.9 | 119.8 | 34.9 | 93.99 | 115.3 | 232.9
Afton | 71.1 | 1496 | 2204 | 109.9 | 130.2 | 26.6 | 78.3 | 119.6 | 35 | 93.98 | 115.3 | 233.1
Afton | 71.2 | 1497 | 2201 | 110.6 | 129.8 | 26.8 | 77.6 | 120.1 | 34.9 | 94.01 | 115.3 | 232.7
Afton | 71.3 | 1498 | 2205 | 110.7 | 129.7 | 27 | 78.1 | 120 | 34.9 | 94.03 | 115.3 | 233.2
Afton | 71.4 | 1494 | 2205 | 110 | 129.8 | 26.6 | 77.7 | 120.1 | 34.9 | 93.96 | 115.3 | 232.9
Afton | 71.5 | 1498 | 2204 | 109.7 | 129.9 | 26.6 | 78.2 | 120.2 | 35 | 93.98 | 115.3 | 232.8
Afton | 71.6 | 1502 | 2201 | 109.3 | 129.9 | 26.8 | 78 | 120.3 | 35.1 | 94.03 | 115.3 | 232.8
Afton | 71.7 | 1501 | 2198 | 109.2 | 130 | 26.8 | 77.6 | 120.3 | 35.1 | 93.97 | 115.2 | 232.4
Afton | 71.8 | 1504 | 2203 | 109.7 | 129.8 | 27 | 78.1 | 119.6 | 35 | 93.97 | 115.3 | 232.7
Afton | 71.9 | 1500 | 2207 | 110.4 | 130.2 | 26.9 | 78.1 | 119.7 | 35 | 93.98 | 115.3 | 232.8
Afton | 72 | 1500 | 2202 | 111.1 | 130 | 26.9 | 78.2 | 120 | 35 | 94.03 | 115.3 | 232.5
Afton | 72.1 | 1497 | 2195 | 110.6 | 129.3 | 27.2 | 77.7 | 120.9 | 35.1 | 94.01 | 115.3 | 232.7
Afton | 72.2 | 1506 | 2203 | 109.4 | 130.2 | 27.3 | 78.2 | 120.9 | 35.1 | 93.98 | 115.3 | 232.4
Afton | 72.3 | 1499 | 2193 | 109.2 | 129.9 | 27.1 | 78.2 | 120.9 | 35.1 | 94.03 | 115.2 | 232.1
Afton | 72.4 | 1501 | 2195 | 109.6 | 129.8 | 27.1 | 78.4 | 120.7 | 35 | 94 | 115.3 | 232.4
Afton | 72.5 | 1503 | 2204 | 110.1 | 129.9 | 26.9 | 77.9 | 120.6 | 35 | 93.96 | 115.3 | 232.5
Afton | 72.6 | 1495 | 2203 | 110.4 | 130.1 | 27.1 | 78.1 | 119.5 | 35 | 93.99 | 115.3 | 232.6
Afton | 72.7 | 1500 | 2206 | 110.6 | 129.8 | 26.7 | 77.7 | 119.6 | 34.9 | 93.98 | 115.3 | 233
Afton | 72.8 | 1503 | 2206 | 110.1 | 129.7 | 26.5 | 78.4 | 119.5 | 35 | 94 | 115.3 | 232.7
Afton | 72.9 | 1502 | 2197 | 109.7 | 129.9 | 26.9 | 77.8 | 119.6 | 35 | 94.03 | 115.3 | 232.6
Afton | 73 | 1497 | 2198 | 109.4 | 130 | 26.8 | 78.3 | 119.6 | 34.9 | 94.01 | 115.3 | 232.8
Afton | 73.1 | 1497 | 2199 | 109.7 | 129.9 | 27.2 | 77.8 | 119.7 | 34.9 | 93.98 | 115.3 | 232.6
Afton | 73.2 | 1496 | 2196 | 109.8 | 129.8 | 26.8 | 78.1 | 119.8 | 34.9 | 93.97 | 115.3 | 232.7
Afton | 73.3 | 1498 | 2200 | 108.4 | 129.5 | 26.9 | 77.7 | 118.7 | 34.8 | 93.99 | 115.3 | 232.4
Afton | 73.4 | 1495 | 2202 | 110.8 | 130.5 | 26.8 | 78.6 | 118.9 | 34.8 | 93.99 | 115.3 | 233
Afton | 73.5 | 1502 | 2201 | 111.3 | 129.7 | 27.3 | 77.5 | 119.7 | 34.8 | 94.02 | 115.4 | 232.5
Afton | 73.6 | 1499 | 2198 | 109.8 | 129.9 | 27.2 | 78.1 | 120 | 34.9 | 93.93 | 115.3 | 232.5
Afton | 73.7 | 1499 | 2197 | 109.2 | 129.9 | 26.9 | 78.2 | 119.8 | 34.9 | 94.03 | 115.2 | 232.5
Afton | 73.8 | 1500 | 2201 | 109.3 | 130.1 | 27.2 | 77.9 | 120 | 35 | 93.96 | 115.3 | 232.4
Afton | 73.9 | 1503 | 2200 | 109.8 | 130.1 | 26.9 | 78.2 | 119.7 | 34.9 | 94.02 | 115.3 | 232.6
Afton | 74 | 1502 | 2202 | 110.2 | 129.8 | 26.8 | 78.1 | 120.9 | 34.9 | 94.06 | 115.2 | 233.4
Afton | 74.1 | 1500 | 2197 | 110.3 | 129.7 | 27.3 | 77.8 | 121.9 | 35 | 94.01 | 115.2 | 233.5
Afton | 74.2 | 1494 | 2199 | 110.3 | 129.9 | 27.3 | 78.1 | 122.1 | 35 | 93.96 | 115.3 | 233.1
Afton | 74.3 | 1502 | 2189 | 110.3 | 130.1 | 27.2 | 78.3 | 121.9 | 35.1 | 94.01 | 115.3 | 233.3
Afton | 74.4 | 1499 | 2196 | 109.9 | 129.9 | 27.2 | 77.7 | 121.2 | 35.1 | 94.01 | 115.3 | 233
Afton | 74.5 | 1497 | 2196 | 109.4 | 129.6 | 27 | 78.5 | 119.7 | 35 | 93.98 | 115.3 | 233.6
Afton | 74.6 | 1502 | 2200 | 109.4 | 130.1 | 26.9 | 77.8 | 119.8 | 34.8 | 94.03 | 115.3 | 233
Afton | 74.7 | 1502 | 2197 | 109.8 | 130 | 27 | 77.8 | 120.2 | 34.8 | 93.99 | 115.3 | 233
Afton | 74.8 | 1499 | 2203 | 110.1 | 129.8 | 26.6 | 78.3 | 120.2 | 34.7 | 93.98 | 115.3 | 233.4
Afton | 74.9 | 1498 | 2201 | 110.3 | 129.8 | 27.2 | 77.7 | 120.5 | 34.7 | 94.04 | 115.3 | 233
Afton | 75 | 1500 | 2200 | 110.1 | 130.1 | 26.8 | 78.3 | 120.1 | 34.7 | 94.01 | 115.3 | 233.3
Afton | 75.1 | 1503 | 2204 | 109.7 | 129.9 | 27.4 | 77.7 | 119.1 | 34.7 | 93.97 | 115.3 | 233
Afton | 75.2 | 1500 | 2192 | 109.6 | 129.8 | 27.3 | 78.3 | 118.9 | 34.7 | 94.12 | 115.3 | 233.6
Afton | 75.3 | 1497 | 2203 | 109.1 | 129.8 | 27.4 | 77.8 | 118.5 | 34.6 | 93.87 | 115.3 | 232.8
Afton | 75.4 | 1498 | 2197 | 108.6 | 129.9 | 27.4 | 78.3 | 117.3 | 34.8 | 94.02 | 115.3 | 233.5
Afton | 75.5 | 1503 | 2201 | 110.1 | 130.3 | 27.3 | 78.4 | 118.3 | 34.6 | 93.97 | 115.3 | 233
Afton | 75.6 | 1502 | 2198 | 110.6 | 129.8 | 26.8 | 78.2 | 119.4 | 34.4 | 94.06 | 115.3 | 233.8
Afton | 75.7 | 1501 | 2206 | 110.6 | 129.8 | 27.4 | 77.8 | 119.9 | 34.4 | 93.95 | 115.3 | 233.6
Afton | 75.8 | 1503 | 2205 | 109.9 | 129.8 | 27.3 | 78.3 | 120.1 | 34.5 | 93.97 | 115.3 | 233.9
Afton | 75.9 | 1500 | 2195 | 109.8 | 129.7 | 27.3 | 77.6 | 120.4 | 34.8 | 93.98 | 115.2 | 233.2
Afton | 76 | 1503 | 2201 | 109.8 | 130.1 | 27.5 | 78.7 | 120.3 | 34.9 | 93.97 | 115.2 | 233.5
Afton | 76.1 | 1496 | 2198 | 109.8 | 130.1 | 27.2 | 78.1 | 120.4 | 35 | 94.04 | 115.3 | 233.4
Afton | 76.2 | 1502 | 2201 | 109.9 | 129.7 | 27.3 | 77.9 | 120.5 | 35.1 | 94.01 | 115.3 | 233.8
Afton | 76.3 | 1502 | 2195 | 109.6 | 129.7 | 27.6 | 77.7 | 120.7 | 35.2 | 94.01 | 115.3 | 233
Afton | 76.4 | 1502 | 2205 | 110.8 | 130.3 | 27.9 | 78.3 | 121.4 | 35.3 | 94.03 | 115.4 | 233.9
Afton | 76.5 | 1500 | 2206 | 111.1 | 129.8 | 27.6 | 77.7 | 122.1 | 35.4 | 93.93 | 115.3 | 233.5
Afton | 76.6 | 1498 | 2193 | 109.8 | 129.6 | 27.6 | 77.7 | 122.1 | 35.5 | 94.04 | 115.3 | 232.9
Afton | 76.7 | 1500 | 2195 | 109.3 | 130.1 | 27.3 | 78.2 | 120.2 | 35.6 | 94 | 115.3 | 233
Afton | 76.8 | 1497 | 2203 | 109.4 | 130 | 27.7 | 78.1 | 120 | 35.4 | 93.97 | 115.3 | 233.7
Afton | 76.9 | 1501 | 2197 | 109.9 | 129.8 | 27.7 | 77.7 | 120.2 | 35.4 | 94.04 | 115.3 | 233.6
Afton | 77 | 1502 | 2210 | 110 | 130 | 27.6 | 78.2 | 119.9 | 35 | 94.04 | 115.3 | 233.2
Afton | 77.1 | 1504 | 2199 | 110.2 | 129.9 | 27.6 | 78.1 | 120.3 | 34.6 | 93.97 | 115.4 | 233.7
Afton | 77.2 | 1499 | 2201 | 110.1 | 130 | 27.9 | 77.9 | 120 | 34.7 | 93.99 | 115.4 | 234.1
Afton | 77.3 | 1498 | 2197 | 110 | 130 | 27.8 | 77.7 | 120 | 34.7 | 93.99 | 115.3 | 233.7
Afton | 77.4 | 1498 | 2194 | 110.1 | 129.9 | 27.8 | 78.3 | 119.9 | 34.7 | 94.01 | 115.3 | 233.9
Afton | 77.5 | 1504 | 2200 | 110.2 | 129.9 | 27.8 | 77.9 | 120.1 | 34.7 | 94.03 | 115.3 | 233.8
Afton | 77.6 | 1498 | 2196 | 109.9 | 129.8 | 27.9 | 78.2 | 120.1 | 34.8 | 93.98 | 115.3 | 234.1
Afton | 77.7 | 1498 | 2198 | 108.6 | 129.6 | 27.7 | 78.2 | 119.3 | 34.7 | 94 | 115.3 | 233.2
Afton | 77.8 | 1502 | 2198 | 108.8 | 130 | 27.7 | 77.8 | 118.8 | 34.7 | 94.02 | 115.3 | 233.6
Afton | 77.9 | 1500 | 2196 | 110.7 | 130.1 | 27.9 | 78 | 118.8 | 34.6 | 94.01 | 115.2 | 233.5
Afton | 78 | 1498 | 2208 | 110.9 | 129.8 | 27.8 | 77.7 | 119.2 | 34.6 | 93.98 | 115.3 | 233.8
Afton | 78.1 | 1503 | 2203 | 109.8 | 129.7 | 27.8 | 77.8 | 119.3 | 34.8 | 94.01 | 115.3 | 233
Afton | 78.2 | 1498 | 2196 | 109.2 | 129.9 | 27.8 | 78.1 | 119.1 | 34.8 | 94 | 115.3 | 233.2
Afton | 78.3 | 1498 | 2196 | 109.1 | 129.9 | 27.6 | 78.4 | 118.8 | 34.8 | 94 | 115.3 | 233.6
Afton | 78.4 | 1500 | 2196 | 110.3 | 130.1 | 27.5 | 77.6 | 119.3 | 34.8 | 93.99 | 115.3 | 233.3
Afton | 78.5 | 1502 | 2198 | 110.8 | 129.9 | 27.9 | 78.4 | 120.5 | 35 | 94.01 | 115.3 | 234
Afton | 78.6 | 1503 | 2202 | 110.3 | 129.7 | 27.9 | 77.7 | 120.9 | 35 | 94.01 | 115.3 | 233.4
Afton | 78.7 | 1504 | 2202 | 109.5 | 130.1 | 28.3 | 78.2 | 120.6 | 35 | 93.99 | 115.3 | 233.6
Afton | 78.8 | 1501 | 2207 | 108.7 | 129.8 | 27.8 | 78.2 | 120.1 | 34.9 | 93.97 | 115.3 | 233.4
Afton | 78.9 | 1499 | 2195 | 109.7 | 130.1 | 28.1 | 78.2 | 120 | 35 | 94 | 115.2 | 233.4
Afton | 79 | 1499 | 2192 | 110.5 | 130.1 | 27.9 | 77.9 | 119.9 | 34.9 | 94.01 | 115.3 | 233.5
Afton | 79.1 | 1503 | 2198 | 110.7 | 129.7 | 27.9 | 78.1 | 120 | 34.9 | 94.01 | 115.3 | 233.8
Afton | 79.2 | 1501 | 2198 | 109.9 | 129.9 | 27.9 | 77.7 | 120.3 | 35.1 | 94.02 | 115.3 | 233.3
Afton | 79.3 | 1498 | 2207 | 109.3 | 129.9 | 28.1 | 78 | 120.1 | 35.1 | 93.98 | 115.3 | 233.9
Afton | 79.4 | 1502 | 2195 | 109.4 | 129.9 | 28 | 78.3 | 120.2 | 35.2 | 93.95 | 115.3 | 233.7
Afton | 79.5 | 1499 | 2203 | 109.9 | 130 | 27.9 | 77.6 | 120.3 | 35.2 | 93.96 | 115.3 | 233.7
Afton | 79.6 | 1497 | 2197 | 109.8 | 129.9 | 27.9 | 77.8 | 120.2 | 35.3 | 94.01 | 115.3 | 233.9
Afton | 79.7 | 1503 | 2201 | 109.9 | 129.8 | 27.8 | 78.4 | 119.9 | 35.2 | 94 | 115.3 | 234.1
Afton | 79.8 | 1497 | 2200 | 109.7 | 129.8 | 27.6 | 77.7 | 119.9 | 35.3 | 93.99 | 115.3 | 233.8
Afton | 79.9 | 1501 | 2198 | 110.3 | 130.1 | 27.7 | 77.9 | 120.1 | 34.9 | 94.03 | 115.3 | 233.3
Afton | 80 | 1502 | 2200 | 110.3 | 129.8 | 27.8 | 78.1 | 119.8 | 34.7 | 93.98 | 115.3 | 234.1
Afton | 80.1 | 1498 | 2200 | 110.8 | 129.8 | 27.7 | 77.9 | 120.3 | 34.5 | 94 | 115.3 | 233.4
Afton | 80.2 | 1502 | 2205 | 109.9 | 129.8 | 27.9 | 78 | 120.6 | 34.4 | 94.02 | 115.3 | 233.7
Afton | 80.3 | 1499 | 2203 | 109.3 | 129.8 | 27.6 | 77.8 | 120.7 | 34.7 | 93.98 | 115.3 | 233.5
Afton | 80.4 | 1503 | 2206 | 109.3 | 130.1 | 28.1 | 78.2 | 120.6 | 34.6 | 93.98 | 115.3 | 233.7
Afton | 80.5 | 1496 | 2195 | 109.8 | 130.1 | 27.8 | 78.1 | 120.4 | 34.6 | 94.02 | 115.3 | 233.8
Afton | 80.6 | 1498 | 2204 | 110.2 | 129.9 | 27.4 | 78.2 | 120.3 | 34.6 | 94.01 | 115.3 | 234
Afton | 80.7 | 1496 | 2198 | 109.8 | 129.7 | 27.8 | 77.5 | 120.2 | 34.7 | 93.99 | 115.3 | 233.3
Afton | 80.8 | 1502 | 2194 | 109.8 | 129.9 | 27.7 | 78.1 | 120.1 | 34.7 | 94.01 | 115.3 | 233.9
Afton | 80.9 | 1500 | 2195 | 109.7 | 129.9 | 27.9 | 77.9 | 120.1 | 34.7 | 94.01 | 115.3 | 233.7
Afton | 81 | 1500 | 2203 | 109.9 | 130.1 | 27.8 | 78.1 | 120.2 | 34.8 | 93.97 | 115.3 | 233.7
Afton | 81.1 | 1502 | 2205 | 109.9 | 129.8 | 28.1 | 78.3 | 120.2 | 34.9 | 94.01 | 115.3 | 234
Afton | 81.2 | 1503 | 2194 | 109.8 | 129.8 | 27.7 | 77.5 | 120.1 | 35 | 94.05 | 115.3 | 233.2
Afton | 81.3 | 1505 | 2202 | 109.8 | 129.9 | 27.6 | 78.1 | 119.7 | 34.9 | 93.98 | 115.3 | 233.4
Afton | 81.4 | 1499 | 2198 | 110.1 | 130.1 | 28 | 78 | 120.2 | 35.1 | 93.99 | 115.3 | 233.9
Afton | 81.5 | 1502 | 2200 | 110.1 | 129.8 | 28.2 | 77.9 | 120.1 | 35.2 | 94 | 115.3 | 234
Afton | 81.6 | 1502 | 2196 | 110.5 | 129.8 | 27.9 | 78.3 | 120.2 | 35.3 | 93.99 | 115.3 | 233.8
Afton | 81.7 | 1501 | 2199 | 110 | 129.9 | 27.7 | 77.9 | 120.1 | 35.2 | 94.03 | 115.3 | 233.6
Afton | 81.8 | 1496 | 2197 | 109.9 | 129.9 | 27.8 | 77.6 | 120.3 | 35.2 | 93.99 | 115.3 | 233.5
Afton | 81.9 | 1498 | 2201 | 110 | 130 | 28.1 | 77.7 | 119.1 | 35.2 | 94.03 | 115.3 | 234.1
Afton | 82 | 1500 | 2196 | 109.8 | 129.8 | 27.4 | 78.4 | 118.6 | 35.2 | 94.05 | 115.3 | 233.6
Afton | 82.1 | 1502 | 2206 | 110.6 | 130 | 27.9 | 77.8 | 119.7 | 35.4 | 94 | 115.3 | 234.1
Afton | 82.2 | 1498 | 2202 | 110.3 | 129.9 | 28.3 | 78.1 | 119.9 | 35.3 | 94.03 | 115.3 | 234
Afton | 82.3 | 1499 | 2199 | 109.6 | 129.6 | 28.1 | 77.6 | 120.3 | 35.3 | 94.04 | 115.3 | 233.5
Afton | 82.4 | 1502 | 2203 | 109.4 | 130.1 | 27.9 | 77.9 | 120.1 | 34.8 | 93.98 | 115.3 | 233.7
Afton | 82.5 | 1502 | 2202 | 109.6 | 130 | 28.4 | 78.1 | 120.4 | 34.6 | 94.01 | 115.3 | 233.4
Afton | 82.6 | 1499 | 2192 | 109.7 | 129.7 | 27.8 | 77.6 | 120.3 | 34.4 | 94.02 | 115.2 | 233.3
Afton | 82.7 | 1500 | 2201 | 110.2 | 130.2 | 28 | 78 | 120.4 | 34.7 | 93.99 | 115.3 | 233.7
Afton | 82.8 | 1500 | 2205 | 110.2 | 130.1 | 28 | 78.2 | 120 | 34.5 | 94.01 | 115.3 | 233.9
Afton | 82.9 | 1499 | 2204 | 111 | 130.1 | 27.7 | 78.1 | 120.7 | 34.6 | 94.04 | 115.3 | 233.3
Afton | 83 | 1500 | 2199 | 110.2 | 129.9 | 28 | 77.8 | 120.7 | 34.4 | 94 | 115.4 | 233.9
Afton | 83.1 | 1502 | 2205 | 109.8 | 129.7 | 27.9 | 77.9 | 121 | 34.5 | 94.04 | 115.3 | 233.8
Afton | 83.2 | 1503 | 2205 | 109.7 | 129.9 | 27.8 | 77.8 | 119.9 | 34.8 | 93.97 | 115.3 | 233.3
Afton | 83.3 | 1502 | 2205 | 109.3 | 130 | 27.6 | 78 | 119.4 | 34.8 | 94 | 115.3 | 233.7
Afton | 83.4 | 1502 | 2206 | 109.6 | 129.9 | 27.8 | 78.1 | 119.2 | 34.9 | 93.98 | 115.4 | 233.9
Afton | 83.5 | 1500 | 2198 | 110.2 | 129.8 | 27.8 | 77.7 | 119.6 | 34.9 | 94.03 | 115.4 | 233.9
Afton | 83.6 | 1500 | 2192 | 110.9 | 130.1 | 27.9 | 77.8 | 119.8 | 35.1 | 93.99 | 115.3 | 233.3
Afton | 83.7 | 1497 | 2196 | 110.1 | 129.7 | 27.8 | 78.1 | 119.8 | 35.1 | 94.04 | 115.3 | 233.6
Afton | 83.8 | 1500 | 2197 | 109.8 | 129.9 | 28 | 78.2 | 120.1 | 35.1 | 93.95 | 115.3 | 233.5
Afton | 83.9 | 1499 | 2194 | 109.6 | 130.1 | 27.7 | 77.7 | 120.1 | 35.1 | 94.04 | 115.3 | 233.5
Afton | 84 | 1495 | 2200 | 109.4 | 129.9 | 28 | 78.2 | 120.1 | 35.1 | 93.95 | 115.3 | 233.6
Afton | 84.1 | 1498 | 2198 | 109.6 | 129.9 | 28.1 | 78.2 | 120.3 | 35.3 | 93.99 | 115.3 | 233.8
Afton | 84.2 | 1499 | 2199 | 109.9 | 129.9 | 27.8 | 77.7 | 120.3 | 35.2 | 93.98 | 115.3 | 233.7
Afton | 84.3 | 1499 | 2198 | 110.1 | 130.1 | 28.2 | 77.9 | 120 | 35.2 | 93.97 | 115.3 | 233.6
Afton | 84.4 | 1500 | 2206 | 110.4 | 129.8 | 27.6 | 78.2 | 120.2 | 35.2 | 94.03 | 115.3 | 233.6
Afton | 84.5 | 1499 | 2196 | 110.4 | 129.8 | 27.6 | 77.9 | 120.2 | 35.1 | 94 | 115.3 | 234.1
Afton | 84.6 | 1499 | 2195 | 109.9 | 129.8 | 27.8 | 78.1 | 120.2 | 35.1 | 93.99 | 115.3 | 233.7
Afton | 84.7 | 1498 | 2193 | 109.7 | 129.9 | 27.7 | 77.5 | 120.4 | 35 | 94.04 | 115.2 | 233.2
Afton | 84.8 | 1502 | 2203 | 109.7 | 129.9 | 28.2 | 78.1 | 120.1 | 34.9 | 94.02 | 115.3 | 233.9
Afton | 84.9 | 1500 | 2191 | 109.8 | 129.9 | 27.7 | 78.1 | 120.2 | 34.8 | 94.06 | 115.2 | 233.5
Afton | 85 | 1502 | 2205 | 109.6 | 129.9 | 28.1 | 78.2 | 120.2 | 34.8 | 93.96 | 115.3 | 233.8
Afton | 85.1 | 1496 | 2205 | 109.6 | 129.9 | 27.9 | 77.7 | 120.1 | 34.8 | 93.96 | 115.3 | 233.8
Afton | 85.2 | 1500 | 2194 | 109.8 | 129.8 | 27.8 | 78.2 | 119.7 | 34.7 | 94.04 | 115.2 | 233.7
Afton | 85.3 | 1504 | 2194 | 110.1 | 129.9 | 27.9 | 77.9 | 119.7 | 34.6 | 94.01 | 115.2 | 233.6
Afton | 85.4 | 1500 | 2199 | 110.2 | 130 | 27.8 | 78 | 119.8 | 34.7 | 93.96 | 115.3 | 234.1
Afton | 85.5 | 1503 | 2202 | 110.4 | 129.9 | 27.9 | 78.1 | 120 | 34.7 | 94.03 | 115.4 | 233.6
Afton | 85.6 | 1499 | 2192 | 110.1 | 129.8 | 28 | 78 | 120 | 34.7 | 94.04 | 115.4 | 233.6
Afton | 85.7 | 1502 | 2200 | 109.9 | 129.7 | 27.8 | 78.1 | 120.1 | 34.7 | 93.96 | 115.4 | 233.7
Afton | 85.8 | 1497 | 2193 | 109.8 | 130.1 | 28 | 78.1 | 120.1 | 34.7 | 94.06 | 115.3 | 234.1
Afton | 85.9 | 1501 | 2202 | 109.8 | 129.9 | 27.9 | 77.8 | 120 | 34.8 | 94 | 115.3 | 234
Afton | 86 | 1502 | 2205 | 109.7 | 129.9 | 28.1 | 78.3 | 119.9 | 34.8 | 93.96 | 115.3 | 234
Afton | 86.1 | 1504 | 2195 | 109.7 | 129.8 | 28 | 77.9 | 120 | 34.8 | 93.98 | 115.3 | 234.1
Afton | 86.2 | 1500 | 2201 | 109.9 | 130.1 | 28.1 | 78.1 | 120.2 | 34.9 | 94 | 115.3 | 234.5
Afton | 86.3 | 1502 | 2199 | 109.7 | 129.9 | 27.5 | 78.1 | 119.9 | 34.8 | 93.99 | 115.2 | 234.2
Afton | 86.4 | 1497 | 2198 | 109.8 | 129.9 | 27.6 | 77.9 | 120.1 | 34.8 | 94.04 | 115.3 | 234
Afton | 86.5 | 1502 | 2193 | 109.7 | 129.8 | 27.5 | 78.2 | 119.9 | 34.8 | 94.01 | 115.3 | 234.1
Afton | 86.6 | 1498 | 2199 | 109.7 | 129.8 | 27.5 | 77.9 | 120 | 34.7 | 93.99 | 115.3 | 233.7
Afton | 86.7 | 1502 | 2204 | 110.1 | 129.9 | 27.7 | 77.9 | 120.1 | 34.7 | 93.99 | 115.4 | 234.1
Afton | 86.8 | 1502 | 2202 | 110.1 | 130.1 | 27.8 | 77.8 | 120.2 | 34.8 | 94.03 | 115.4 | 233.8
Afton | 86.9 | 1496 | 2198 | 110.1 | 129.8 | 27.6 | 78 | 120.1 | 34.9 | 93.98 | 115.3 | 233.9
Afton | 87 | 1498 | 2204 | 110.1 | 129.8 | 27.6 | 77.9 | 120.3 | 34.8 | 93.97 | 115.3 | 233.9
Afton | 87.1 | 1501 | 2199 | 110.1 | 129.8 | 27.6 | 77.8 | 120.1 | 34.9 | 94.06 | 115.3 | 233.5
Afton | 87.2 | 1500 | 2204 | 110 | 129.9 | 28.1 | 78.2 | 120 | 34.9 | 94.09 | 115.3 | 234.3
Afton | 87.3 | 1502 | 2198 | 109.9 | 130.1 | 27.5 | 77.6 | 120.1 | 35 | 94.04 | 115.3 | 233.5
Afton | 87.4 | 1501 | 2199 | 109.8 | 129.7 | 27.5 | 77.9 | 120.3 | 35.1 | 94.01 | 115.3 | 233.9
Afton | 87.5 | 1501 | 2200 | 109.8 | 129.7 | 27.6 | 78.1 | 120.3 | 35 | 94.02 | 115.3 | 233.8
Afton | 87.6 | 1504 | 2202 | 109.6 | 130 | 27.4 | 77.8 | 119.3 | 35 | 93.99 | 115.3 | 233.6
Afton | 87.7 | 1501 | 2202 | 109.8 | 130.1 | 27.4 | 77.8 | 118.9 | 35.2 | 93.98 | 115.3 | 234
Afton | 87.8 | 1504 | 2199 | 109.7 | 129.8 | 27.8 | 78.4 | 118.7 | 35.1 | 94.02 | 115.4 | 234.1
Afton | 87.9 | 1503 | 2195 | 109.8 | 129.7 | 27.7 | 78.1 | 118.8 | 35 | 94.05 | 115.3 | 233.7
Afton | 88 | 1502 | 2204 | 109.8 | 129.7 | 27.5 | 77.9 | 118.9 | 34.9 | 94.02 | 115.4 | 234
Afton | 88.1 | 1496 | 2200 | 109.9 | 130.1 | 27.8 | 78 | 118.9 | 35 | 93.96 | 115.3 | 234.1
Afton | 88.2 | 1500 | 2195 | 109.9 | 130.1 | 27.7 | 78.3 | 119.6 | 35.1 | 94.04 | 115.3 | 234
Afton | 88.3 | 1500 | 2203 | 109.9 | 129.9 | 27.8 | 78.1 | 119.8 | 35 | 94 | 115.3 | 233.9
Afton | 88.4 | 1497 | 2199 | 110.1 | 129.8 | 27.7 | 78.3 | 119.9 | 35 | 94.04 | 115.3 | 234.1
Afton | 88.5 | 1501 | 2201 | 110.1 | 129.8 | 27.4 | 78.3 | 119.9 | 35 | 94.01 | 115.3 | 234.4
Afton | 88.6 | 1498 | 2193 | 110 | 129.9 | 27.4 | 78.1 | 119.9 | 35.1 | 93.99 | 115.2 | 234.1
Afton | 88.7 | 1498 | 2201 | 110 | 130.1 | 27.3 | 77.9 | 119.9 | 35.1 | 94 | 115.2 | 234
Afton | 88.8 | 1499 | 2197 | 110.2 | 130 | 27.8 | 78.3 | 119.9 | 35 | 94.07 | 115.3 | 233.9
Afton | 88.9 | 1499 | 2198 | 110.2 | 129.9 | 27.9 | 78.1 | 120.1 | 35.1 | 93.96 | 115.3 | 234
Afton | 89 | 1501 | 2201 | 110.1 | 129.8 | 27.8 | 77.8 | 120.2 | 35 | 93.97 | 115.3 | 234.1
Afton | 89.1 | 1502 | 2204 | 109.4 | 129.8 | 27.6 | 78 | 120 | 34.9 | 94.01 | 115.4 | 233.8
Afton | 89.2 | 1497 | 2194 | 109.5 | 130.1 | 27.7 | 77.7 | 120.1 | 34.9 | 94.02 | 115.3 | 233.6
Afton | 89.3 | 1502 | 2199 | 109.6 | 130 | 27.7 | 77.8 | 120.1 | 34.7 | 94.03 | 115.3 | 234.3
Afton | 89.4 | 1495 | 2196 | 109.6 | 129.8 | 27.5 | 78.4 | 120 | 34.7 | 93.99 | 115.3 | 234
Afton | 89.5 | 1497 | 2195 | 109.7 | 129.8 | 27.4 | 77.8 | 120.1 | 34.7 | 94.02 | 115.3 | 233.9
Afton | 89.6 | 1497 | 2197 | 109.8 | 130.1 | 27.4 | 77.7 | 120 | 34.8 | 94.01 | 115.3 | 234.2
Afton | 89.7 | 1500 | 2203 | 110.1 | 129.9 | 27.8 | 78.2 | 120.2 | 34.7 | 94.03 | 115.3 | 234.1
Afton | 89.8 | 1501 | 2205 | 110.1 | 129.7 | 27.6 | 77.8 | 120.2 | 34.7 | 93.99 | 115.3 | 234.2
Afton | 89.9 | 1500 | 2200 | 110.1 | 129.7 | 27.4 | 77.9 | 120 | 34.7 | 93.99 | 115.3 | 233.8
Afton | 90 | 1501 | 2200 | 110.1 | 130.1 | 27.7 | 78.3 | 120.2 | 34.7 | 94.05 | 115.3 | 234
Afton | 90.1 | 1496 | 2197 | 110.1 | 130 | 27.5 | 78.1 | 120.1 | 34.8 | 93.98 | 115.3 | 234.3
Afton | 90.2 | 1497 | 2198 | 109.9 | 129.8 | 27.8 | 78.6 | 116.9 | 34.8 | 93.88 | 115.4 | 232.5
Afton | 90.3 | 1501 | 2201 | 109.8 | 129.8 | 27.7 | 77.9 | 119.6 | 34.8 | 93.9 | 115.1 | 231.9
Afton | 90.4 | 1499 | 2204 | 109.7 | 129.8 | 27.4 | 78.4 | 123.1 | 34.7 | 94.04 | 115.3 | 234.4
Afton | 90.5 | 1502 | 2203 | 109.4 | 129.9 | 27.4 | 78.1 | 124.1 | 34.7 | 94.07 | 115.4 | 234.5
Afton | 90.6 | 1501 | 2195 | 109.6 | 130 | 27.3 | 78 | 121.4 | 34.7 | 94.05 | 115.4 | 233.9
Afton | 90.7 | 1503 | 2203 | 109.7 | 129.7 | 27.3 | 77.8 | 121.3 | 34.7 | 93.91 | 115.3 | 234.4
Afton | 90.8 | 1502 | 2200 | 109.9 | 129.7 | 27.2 | 77.9 | 120.4 | 34.8 | 93.96 | 115.3 | 234.5
Afton | 90.9 | 1499 | 2205 | 109.9 | 129.9 | 27.3 | 77.8 | 119.8 | 34.8 | 93.99 | 115.4 | 234.8
Afton | 91 | 1499 | 2200 | 110.1 | 130 | 27.7 | 77.5 | 118.4 | 34.9 | 93.9 | 115.5 | 233.9
Afton | 91.1 | 1504 | 2205 | 110.2 | 129.8 | 27.6 | 78.3 | 116.1 | 34.9 | 93.88 | 115.3 | 234.6
Afton | 91.2 | 1499 | 2202 | 110.2 | 129.7 | 27.8 | 77.7 | 117.9 | 34.9 | 94.06 | 115.3 | 234.8
Afton | 91.3 | 1497 | 2198 | 110.1 | 130 | 27.2 | 78.1 | 119.4 | 35 | 94 | 115.3 | 234.6
Afton | 91.4 | 1502 | 2197 | 109.9 | 130 | 27.6 | 78.1 | 119.5 | 35 | 94.02 | 115.1 | 234.2
Afton | 91.5 | 1498 | 2193 | 109.9 | 129.9 | 27.8 | 78.2 | 120.6 | 35 | 94.04 | 115.1 | 233.5
Afton | 91.6 | 1499 | 2194 | 109.7 | 129.6 | 27.6 | 77.3 | 119.4 | 34.9 | 94 | 115.4 | 231.5
Afton | 91.7 | 1502 | 2205 | 109.6 | 129.9 | 27.5 | 78.6 | 120.2 | 34.9 | 93.99 | 115.3 | 231.9
Afton | 91.8 | 1500 | 2204 | 109.7 | 130.1 | 27.8 | 78 | 122.2 | 35 | 93.99 | 115.3 | 231.8
Afton | 91.9 | 1499 | 2198 | 109.7 | 129.7 | 27.5 | 78.2 | 122.6 | 35 | 94.04 | 115.3 | 231.7
Afton | 92 | 1502 | 2201 | 109.6 | 129.9 | 27.8 | 77.9 | 121.2 | 35 | 93.99 | 115.3 | 230.8
Afton | 92.1 | 1503 | 2199 | 109.6 | 130.1 | 28 | 78 | 120.1 | 35 | 94.03 | 115.3 | 231.7
Afton | 92.2 | 1499 | 2209 | 110.1 | 129.8 | 27.7 | 77.8 | 120.1 | 34.9 | 94.02 | 115.2 | 232.2
Afton | 92.3 | 1498 | 2197 | 110.1 | 129.7 | 27.7 | 77.9 | 120.2 | 34.9 | 93.98 | 115.3 | 231.4
Afton | 92.4 | 1498 | 2200 | 110 | 129.9 | 27.7 | 77.9 | 119.8 | 35 | 94 | 115.3 | 231.9
Afton | 92.5 | 1503 | 2200 | 110.2 | 130.2 | 27.9 | 78.1 | 120.1 | 35.1 | 94.01 | 115.3 | 231.7
Afton | 92.6 | 1497 | 2208 | 110.1 | 129.7 | 27.3 | 77.7 | 120.2 | 35 | 94 | 115.4 | 232.3
Afton | 92.7 | 1503 | 2203 | 110.2 | 129.7 | 27.7 | 78.2 | 120.3 | 35 | 93.96 | 115.3 | 231.5
Afton | 92.8 | 1501 | 2198 | 109.9 | 130.1 | 27.2 | 77.7 | 119.2 | 35.1 | 94.01 | 115.3 | 231.2
Afton | 92.9 | 1499 | 2201 | 110.1 | 130 | 27.6 | 77.8 | 119.1 | 35.1 | 93.99 | 115.4 | 232.3
Afton | 93 | 1499 | 2199 | 109.6 | 129.7 | 27.4 | 78.1 | 118.7 | 35.1 | 94.02 | 115.3 | 231.6
Afton | 93.1 | 1499 | 2200 | 109.6 | 129.8 | 27.3 | 77.7 | 119.1 | 35.1 | 94.05 | 115.3 | 231.5
Afton | 93.2 | 1503 | 2199 | 109.5 | 129.8 | 27.7 | 77.9 | 118.9 | 35.1 | 94 | 115.3 | 231.6
Afton | 93.3 | 1498 | 2205 | 109.6 | 130.1 | 27.9 | 78.6 | 119.2 | 35.1 | 93.93 | 115.3 | 232.3
Afton | 93.4 | 1500 | 2198 | 109.7 | 129.8 | 28 | 77.5 | 120.1 | 34.9 | 94.01 | 115.3 | 231.8
Afton | 93.5 | 1498 | 2204 | 110.1 | 129.9 | 27.9 | 78.3 | 120.1 | 34.9 | 93.96 | 115.3 | 231.8
Afton | 93.6 | 1502 | 2196 | 110.2 | 129.8 | 27.9 | 78.4 | 119.9 | 34.9 | 94.05 | 115.3 | 231.7
Afton | 93.7 | 1502 | 2204 | 110.2 | 129.9 | 27.6 | 77.9 | 120.2 | 34.9 | 93.96 | 115.3 | 231.6
Afton | 93.8 | 1505 | 2198 | 110.3 | 129.9 | 28 | 77.9 | 120.1 | 34.7 | 94.03 | 115.3 | 231.6
Afton | 93.9 | 1498 | 2206 | 110.2 | 130.2 | 27.9 | 78.2 | 119.9 | 34.9 | 93.99 | 115.3 | 232.2
Afton | 94 | 1498 | 2197 | 109.8 | 129.7 | 27.8 | 77.7 | 120.2 | 34.8 | 94.04 | 115.3 | 231.4
Afton | 94.1 | 1504 | 2200 | 109.5 | 129.8 | 27.7 | 77.9 | 120 | 34.8 | 93.99 | 115.3 | 232.1
Afton | 94.2 | 1499 | 2197 | 109.6 | 129.9 | 28.1 | 78.2 | 120 | 34.8 | 94.05 | 115.3 | 231.5
Afton | 94.3 | 1501 | 2198 | 109.4 | 130 | 28 | 77.8 | 120.2 | 34.8 | 94 | 115.2 | 231.4
Afton | 94.4 | 1499 | 2199 | 109.7 | 129.8 | 27.4 | 77.8 | 120.3 | 34.8 | 94.01 | 115.3 | 231.5
Afton | 94.5 | 1500 | 2196 | 109.8 | 129.7 | 27.4 | 78.2 | 120.1 | 34.8 | 94 | 115.4 | 232.1
Afton | 94.6 | 1501 | 2202 | 109.9 | 129.9 | 27.6 | 77.7 | 120.2 | 34.8 | 93.96 | 115.3 | 232
Afton | 94.7 | 1502 | 2201 | 110 | 130.1 | 28 | 78 | 120.1 | 34.8 | 94.01 | 115.3 | 232.2
Afton | 94.8 | 1498 | 2197 | 110.1 | 130 | 27.7 | 78.4 | 120 | 34.8 | 94 | 115.3 | 231.9
Afton | 94.9 | 1500 | 2198 | 110.2 | 129.8 | 28.1 | 77.6 | 120.2 | 34.7 | 94.04 | 115.3 | 232.1
Afton | 95 | 1498 | 2197 | 109.9 | 129.9 | 27.9 | 78.3 | 119.9 | 34.9 | 94.04 | 115.3 | 232
Afton | 95.1 | 1500 | 2199 | 109.9 | 130.1 | 27.7 | 78.3 | 119.8 | 34.9 | 94.04 | 115.3 | 232.2
Afton | 95.2 | 1498 | 2203 | 108.7 | 129.7 | 28.1 | 77.7 | 119.1 | 34.8 | 93.96 | 115.3 | 232.2
Afton | 95.3 | 1499 | 2200 | 109.2 | 130.1 | 27.8 | 78.2 | 118.6 | 34.8 | 94.01 | 115.3 | 232.1
Afton | 95.4 | 1499 | 2195 | 110.2 | 130.1 | 27.9 | 77.8 | 119 | 34.8 | 94.05 | 115.3 | 231.8
Afton | 95.5 | 1500 | 2196 | 110.6 | 129.8 | 27.8 | 78.1 | 120.5 | 34.8 | 94.01 | 115.3 | 231.8
Afton | 95.6 | 1498 | 2202 | 110.4 | 129.8 | 28 | 78.1 | 120.7 | 34.8 | 94.02 | 115.3 | 232
Afton | 95.7 | 1499 | 2202 | 110.1 | 130.2 | 27.7 | 78.6 | 120.7 | 34.8 | 93.96 | 115.4 | 232.4
Afton | 95.8 | 1497 | 2199 | 109.9 | 129.8 | 27.9 | 77.8 | 120.8 | 34.8 | 93.97 | 115.3 | 231.6
Afton | 95.9 | 1499 | 2198 | 109.8 | 129.7 | 28.1 | 78.1 | 120.8 | 34.8 | 94.02 | 115.3 | 231.7
Afton | 96 | 1498 | 2204 | 109.5 | 130.1 | 27.7 | 78.2 | 120.4 | 34.8 | 94 | 115.3 | 232.1
Afton | 96.1 | 1498 | 2199 | 109.6 | 129.7 | 27.8 | 78.4 | 120.5 | 34.8 | 93.97 | 115.3 | 232.4
Afton | 96.2 | 1498 | 2197 | 109.5 | 129.8 | 28.2 | 77.8 | 119.5 | 34.7 | 93.87 | 115.4 | 232
Afton | 96.3 | 1503 | 2203 | 109.9 | 130.2 | 28 | 78.2 | 118 | 34.9 | 93.93 | 115.3 | 232.8
Afton | 96.4 | 1503 | 2203 | 110.6 | 130 | 28 | 77.7 | 118.2 | 35.1 | 94.01 | 115.3 | 233.2
Afton | 96.5 | 1495 | 2201 | 110.6 | 129.8 | 27.8 | 78.2 | 118.3 | 34.9 | 93.99 | 115.3 | 233.2
Afton | 96.6 | 1507 | 2204 | 110.1 | 130.1 | 28 | 78.6 | 120.1 | 35.1 | 93.93 | 115.3 | 233.6
Afton | 96.7 | 1499 | 2203 | 109.6 | 130 | 27.8 | 77.8 | 120.2 | 35.1 | 94.02 | 115.3 | 232.9
Afton | 96.8 | 1500 | 2206 | 109.5 | 130 | 27.8 | 78.6 | 120.2 | 34.9 | 93.96 | 115.3 | 233
Afton | 96.9 | 1501 | 2203 | 109.2 | 129.9 | 27.7 | 78.4 | 119.7 | 34.9 | 94.03 | 115.3 | 232.8
Afton | 97 | 1498 | 2199 | 109.3 | 130.1 | 27.6 | 77.4 | 119.6 | 34.9 | 94 | 115.3 | 232.3
Afton | 97.1 | 1500 | 2199 | 110.3 | 130.4 | 28.1 | 78.5 | 119.2 | 35 | 94.02 | 115.4 | 233.3
Afton | 97.2 | 1503 | 2204 | 110.4 | 129.7 | 27.6 | 77.9 | 120.4 | 34.7 | 94.01 | 115.3 | 232.8
Afton | 97.3 | 1503 | 2198 | 110.5 | 129.7 | 28.1 | 77.9 | 120.9 | 35 | 94.02 | 115.3 | 232.9
Afton | 97.4 | 1497 | 2199 | 109.3 | 130 | 28 | 77.8 | 120.7 | 34.9 | 93.98 | 115.4 | 232.5
Afton | 97.5 | 1498 | 2205 | 109.1 | 130.1 | 27.9 | 77.8 | 120.7 | 34.8 | 94 | 115.3 | 232.8
Afton | 97.6 | 1504 | 2202 | 109.5 | 129.9 | 27.6 | 78 | 120.5 | 34.8 | 94.02 | 115.3 | 232.6
Afton | 97.7 | 1498 | 2202 | 110.4 | 129.9 | 27.7 | 78.4 | 120.4 | 34.8 | 93.95 | 115.3 | 233.6
Afton | 97.8 | 1500 | 2203 | 110.6 | 129.9 | 27.6 | 77.8 | 120.6 | 34.9 | 94.02 | 115.3 | 233
Afton | 97.9 | 1501 | 2207 | 110.1 | 129.9 | 27.7 | 78.1 | 120.7 | 34.9 | 94.01 | 115.3 | 233.3
Afton | 98 | 1506 | 2205 | 109.5 | 129.7 | 27.8 | 78.3 | 121.4 | 34.9 | 94.02 | 115.1 | 232.6
Afton | 98.1 | 1499 | 2208 | 109.6 | 129.9 | 27.8 | 77.9 | 122.1 | 34.9 | 93.8 | 115.3 | 230.9
Afton | 98.2 | 1500 | 2199 | 109.5 | 129.9 | 27.9 | 77.7 | 119.4 | 35 | 93.98 | 115.4 | 229.8
Afton | 98.3 | 1502 | 2198 | 110 | 130.2 | 27.8 | 78.7 | 118.3 | 35.1 | 93.91 | 115.3 | 230.2
Afton | 98.4 | 1500 | 2198 | 109.9 | 129.8 | 27.9 | 77.5 | 118.7 | 35 | 94.03 | 115.2 | 229.7
Afton | 98.5 | 1499 | 2205 | 109.9 | 129.8 | 28 | 78.3 | 118.7 | 35.2 | 93.97 | 115.3 | 230.3
Afton | 98.6 | 1503 | 2204 | 109.8 | 129.9 | 27.8 | 77.9 | 119.3 | 35.1 | 93.99 | 115.3 | 230.2
Afton | 98.7 | 1503 | 2197 | 109.9 | 130.1 | 27.9 | 77.8 | 119.6 | 35.1 | 94.01 | 115.2 | 230
Afton | 98.8 | 1500 | 2196 | 110.2 | 129.9 | 28.1 | 77.9 | 119.8 | 35.1 | 94.04 | 115.2 | 229.4
Afton | 98.9 | 1502 | 2208 | 110.2 | 129.8 | 27.9 | 77.9 | 119.3 | 35.1 | 94.03 | 115.5 | 233
Afton | 99 | 1500 | 2202 | 110.4 | 129.8 | 27.9 | 78.3 | 119.6 | 35 | 93.99 | 115.3 | 233.1
Afton | 99.1 | 1498 | 2202 | 110 | 129.8 | 27.7 | 78.2 | 119.8 | 35.1 | 93.97 | 115.2 | 232.7
Afton | 99.2 | 1502 | 2196 | 109.8 | 129.9 | 27.8 | 78.3 | 120.2 | 35.2 | 93.98 | 115.3 | 233
Afton | 99.3 | 1501 | 2196 | 109.5 | 129.8 | 28 | 77.6 | 120.4 | 35.3 | 94 | 115.2 | 232.6
Afton | 99.4 | 1503 | 2200 | 109.4 | 130 | 28.1 | 78.3 | 120.2 | 35.2 | 93.99 | 115.3 | 232.7
Afton | 99.5 | 1501 | 2194 | 109.5 | 130.1 | 28.2 | 77.9 | 120.3 | 35.1 | 94 | 115.3 | 232.5
Afton | 99.6 | 1498 | 2196 | 110 | 130.1 | 28.3 | 78.1 | 120.5 | 34.9 | 93.99 | 115.3 | 232.9
Afton | 99.7 | 1502 | 2205 | 110.2 | 129.9 | 28 | 78.2 | 120.4 | 34.9 | 93.92 | 115.3 | 232.8
Afton | 99.8 | 1498 | 2199 | 110.3 | 129.8 | 27.8 | 78.2 | 120.5 | 34.7 | 93.98 | 115.4 | 232.8
Afton | 99.9 | 1500 | 2194 | 110.2 | 129.8 | 28.1 | 78.3 | 120.3 | 34.7 | 94 | 115.3 | 232.7
Afton | 100 | 1499 | 2198 | 109.9 | 129.9 | 28.1 | 77.9 | 120.2 | 34.5 | 94 | 115.3 | 232.6
Afton | 100.1 | 1502 | 2201 | 109.9 | 130.1 | 28.3 | 77.7 | 120.2 | 34.6 | 94 | 115.3 | 232.2
Afton | 100.2 | 1495 | 2202 | 109.8 | 129.8 | 28.4 | 78.1 | 120.3 | 34.6 | 93.98 | 115.3 | 232.6
Afton | 100.3 | 1501 | 2198 | 110 | 129.8 | 28.2 | 78 | 120.4 | 34.6 | 94.02 | 115.3 | 232.3
Afton | 100.4 | 1499 | 2201 | 109.9 | 129.9 | 28.5 | 77.8 | 120.4 | 34.5 | 93.99 | 115.3 | 232.5
Afton | 100.5 | 1503 | 2202 | 110 | 130.2 | 28.4 | 78.4 | 120.3 | 34.7 | 94 | 115.3 | 232.5
Afton | 100.6 | 1501 | 2199 | 110 | 129.8 | 28.3 | 77.8 | 120.3 | 34.6 | 94.04 | 115.3 | 232.5
Afton | 100.7 | 1499 | 2193 | 110.1 | 129.7 | 28.4 | 77.9 | 120.4 | 34.6 | 93.98 | 115.3 | 232.3
Afton | 100.8 | 1499 | 2198 | 109.7 | 129.9 | 28.4 | 78.1 | 120.4 | 34.7 | 94.01 | 115.3 | 232.8
Afton | 100.9 | 1505 | 2198 | 109.6 | 130 | 28.5 | 78 | 120.6 | 34.8 | 94 | 115.3 | 232.8
Afton | 101 | 1501 | 2201 | 109.6 | 130.1 | 28.8 | 78.1 | 120.1 | 34.9 | 93.96 | 115.3 | 232.5
Afton | 101.1 | 1496 | 2198 | 109.6 | 129.7 | 28.6 | 77.9 | 119.6 | 34.9 | 94.03 | 115.3 | 232.6
Afton | 101.2 | 1504 | 2201 | 109.9 | 129.8 | 28.7 | 77.8 | 119.4 | 35 | 94.01 | 115.3 | 232.3
Afton | 101.3 | 1498 | 2197 | 110.1 | 129.8 | 28.7 | 78.2 | 119.4 | 35.1 | 94.04 | 115.3 | 232.6
Afton | 101.4 | 1497 | 2196 | 110.3 | 130.1 | 28.7 | 78.3 | 119.6 | 35.2 | 93.97 | 115.3 | 232.9
Afton | 101.5 | 1505 | 2199 | 110.3 | 129.9 | 28.7 | 77.8 | 119.7 | 35.2 | 94.03 | 115.3 | 232.8
Afton | 101.6 | 1497 | 2202 | 110.3 | 129.8 | 28.9 | 77.7 | 119.8 | 35.2 | 94.01 | 115.3 | 232.8
Afton | 101.7 | 1502 | 2203 | 109.8 | 129.7 | 28.8 | 78.1 | 119.8 | 35.2 | 94 | 115.3 | 233.5
Afton | 101.8 | 1501 | 2207 | 109.7 | 130.1 | 28.9 | 78.2 | 119.9 | 35.3 | 93.97 | 115.3 | 232.9
Afton | 101.9 | 1499 | 2205 | 109.6 | 130 | 28.7 | 78 | 120 | 35.2 | 94.01 | 115.3 | 232.8
Afton | 102 | 1498 | 2196 | 109.7 | 130 | 28.8 | 78.1 | 120.1 | 35.4 | 94 | 115.3 | 233
Afton | 102.1 | 1498 | 2200 | 109.7 | 129.8 | 29 | 78.2 | 120.1 | 35.3 | 94 | 115.3 | 233.3
Afton | 102.2 | 1498 | 2196 | 109.8 | 129.8 | 28.7 | 78.1 | 120.2 | 35.1 | 93.99 | 115.3 | 233.5
Afton | 102.3 | 1499 | 2205 | 109.9 | 129.9 | 28.9 | 78.3 | 120.2 | 34.8 | 93.95 | 115.3 | 233.1
Afton | 102.4 | 1499 | 2206 | 110.3 | 130.1 | 28.8 | 78.2 | 120.6 | 34.7 | 94.03 | 115.4 | 233.2
Afton | 102.5 | 1506 | 2200 | 110.5 | 129.9 | 28.8 | 77.9 | 120.7 | 34.7 | 94 | 115.4 | 232.8
Afton | 102.6 | 1502 | 2206 | 110.4 | 129.6 | 28.9 | 77.9 | 120.7 | 34.6 | 94 | 115.4 | 233.2
Afton | 102.7 | 1503 | 2204 | 109.6 | 129.9 | 29.2 | 77.7 | 120.7 | 34.7 | 93.97 | 115.3 | 233.1
Afton | 102.8 | 1500 | 2198 | 109.1 | 130 | 28.8 | 78.1 | 120.5 | 34.8 | 94.01 | 115.3 | 232.6
Afton | 102.9 | 1499 | 2202 | 109.3 | 129.9 | 29 | 78 | 119.7 | 34.7 | 94.01 | 115.3 | 232.9
Afton | 103 | 1503 | 2200 | 110 | 130 | 29.1 | 77.6 | 119.2 | 34.7 | 93.99 | 115.3 | 232.9
Afton | 103.1 | 1502 | 2207 | 110.6 | 129.9 | 28.9 | 78.3 | 119.3 | 34.7 | 94.01 | 115.3 | 233.2
Afton | 103.2 | 1501 | 2195 | 110.5 | 129.8 | 29.1 | 78.3 | 119.2 | 34.6 | 94.01 | 115.3 | 233.3
Afton | 103.3 | 1497 | 2199 | 110.1 | 129.9 | 29.2 | 77.8 | 119.4 | 34.7 | 94.03 | 115.2 | 232.8
Afton | 103.4 | 1499 | 2199 | 109.6 | 129.8 | 28.8 | 77.7 | 119.4 | 34.7 | 93.98 | 115.2 | 232.8
Afton | 103.5 | 1498 | 2200 | 109.5 | 130.1 | 28.9 | 77.7 | 119.4 | 34.7 | 93.98 | 115.3 | 232.9
Afton | 103.6 | 1499 | 2198 | 109.4 | 129.9 | 29.1 | 77.9 | 119.3 | 34.7 | 94 | 115.3 | 233
Afton | 103.7 | 1503 | 2199 | 109.7 | 129.8 | 29.2 | 78.3 | 119.2 | 34.8 | 94.03 | 115.3 | 233.2
Afton | 103.8 | 1502 | 2189 | 110.1 | 129.9 | 29.1 | 77.9 | 120.1 | 34.8 | 94 | 115.3 | 233
Afton | 103.9 | 1496 | 2198 | 110.3 | 130 | 29.2 | 78.3 | 120.6 | 34.9 | 93.98 | 115.3 | 233.2
Afton | 104 | 1498 | 2205 | 110.2 | 129.9 | 29.3 | 77.8 | 120.4 | 34.9 | 93.97 | 115.3 | 233.3
Afton | 104.1 | 1498 | 2200 | 110 | 129.9 | 28.9 | 77.9 | 120.3 | 34.8 | 94 | 115.3 | 233.3
Afton | 104.2 | 1502 | 2201 | 110.6 | 130 | 29.3 | 78.1 | 120.5 | 35 | 93.96 | 115.3 | 233.6
Afton | 104.3 | 1502 | 2207 | 109.8 | 129.6 | 29.1 | 77.8 | 120.7 | 35.1 | 93.93 | 115.3 | 232.9
Afton | 104.4 | 1498 | 2194 | 109.6 | 129.9 | 29.2 | 78.3 | 120.8 | 35.1 | 94.02 | 115.3 | 232.5
Afton | 104.5 | 1501 | 2195 | 109.2 | 130.2 | 29.3 | 78 | 120.6 | 35.2 | 94 | 115.2 | 232.8
Afton | 104.6 | 1502 | 2194 | 109.6 | 129.8 | 29.1 | 77.7 | 120.7 | 35 | 93.99 | 115.3 | 233.2
Afton | 104.7 | 1504 | 2199 | 110.1 | 129.9 | 28.9 | 78 | 120.6 | 35.1 | 93.97 | 115.3 | 233
Afton | 104.8 | 1500 | 2194 | 110.4 | 130 | 28.9 | 78.3 | 120.6 | 35.2 | 94.05 | 115.3 | 233.3
Afton | 104.9 | 1503 | 2201 | 110.4 | 129.8 | 29.2 | 77.9 | 120.1 | 35.2 | 93.98 | 115.3 | 232.9
Afton | 105 | 1499 | 2200 | 110.1 | 129.8 | 29.2 | 77.9 | 119.6 | 35.1 | 93.93 | 115.3 | 233.3
Afton | 105.1 | 1498 | 2205 | 109.6 | 129.6 | 29.2 | 77.8 | 119.4 | 35.2 | 93.99 | 115.3 | 233.4
Afton | 105.2 | 1500 | 2195 | 110.8 | 130.3 | 29.2 | 78.2 | 120.4 | 35.2 | 94.02 | 115.3 | 233.4
Afton | 105.3 | 1500 | 2191 | 110.5 | 129.7 | 29.3 | 78.2 | 121.2 | 35.4 | 93.99 | 115.3 | 233
Afton | 105.4 | 1502 | 2204 | 109.7 | 129.8 | 29.1 | 77.8 | 120.7 | 35.2 | 93.99 | 115.3 | 232.7
Afton | 105.5 | 1501 | 2198 | 109.4 | 130.1 | 29.2 | 78.2 | 119.8 | 34.9 | 94.03 | 115.2 | 233.2
Afton | 105.6 | 1498 | 2195 | 109.3 | 129.9 | 29.1 | 78.1 | 119.7 | 34.4 | 93.99 | 115.2 | 233
Afton | 105.7 | 1498 | 2202 | 109.9 | 129.8 | 29.4 | 77.4 | 120.1 | 34.4 | 94 | 115.3 | 232.6
Afton | 105.8 | 1498 | 2203 | 110.1 | 129.8 | 29.2 | 78 | 119.9 | 34.3 | 94 | 115.3 | 233.5
Afton | 105.9 | 1500 | 2208 | 110.5 | 130 | 29.1 | 78.3 | 119.9 | 34.6 | 94.01 | 115.4 | 233.8
Afton | 106 | 1498 | 2196 | 110.3 | 130 | 29.2 | 78 | 119.8 | 34.4 | 94.03 | 115.3 | 233.3
Afton | 106.1 | 1499 | 2197 | 109.8 | 129.9 | 29.1 | 77.9 | 120.1 | 34.4 | 93.98 | 115.3 | 233.5
Afton | 106.2 | 1501 | 2196 | 109.7 | 129.9 | 29.1 | 78 | 120 | 34.7 | 94.01 | 115.3 | 233.4
Afton | 106.3 | 1501 | 2197 | 109.7 | 129.8 | 29.2 | 77.7 | 119.9 | 34.7 | 94.01 | 115.3 | 232.6
Afton | 106.4 | 1499 | 2207 | 109.7 | 129.8 | 29.3 | 77.8 | 119.9 | 34.8 | 94 | 115.3 | 233.3
Afton | 106.5 | 1504 | 2200 | 109.6 | 129.9 | 29 | 78.1 | 119.8 | 34.8 | 94.02 | 115.3 | 233.6
Afton | 106.6 | 1498 | 2200 | 109.6 | 130.1 | 29.1 | 78.1 | 120 | 35 | 93.97 | 115.3 | 233.4
Afton | 106.7 | 1503 | 2203 | 109.9 | 129.9 | 29.1 | 78.1 | 119.8 | 34.9 | 93.98 | 115.3 | 233.2
Afton | 106.8 | 1501 | 2200 | 110.2 | 129.9 | 29.1 | 78.2 | 119.7 | 34.9 | 94.04 | 115.3 | 233.6
Afton | 106.9 | 1500 | 2206 | 110.2 | 129.9 | 29.3 | 78.3 | 119.7 | 34.9 | 93.97 | 115.3 | 233.7
Afton | 107 | 1497 | 2206 | 110.2 | 129.8 | 29.2 | 77.6 | 119.9 | 34.9 | 94 | 115.3 | 233.6
Afton | 107.1 | 1503 | 2204 | 110 | 129.8 | 29.1 | 78 | 119.7 | 34.9 | 94.01 | 115.2 | 233.2
Afton | 107.2 | 1501 | 2196 | 109.9 | 129.8 | 29.2 | 78.2 | 119.8 | 35 | 94 | 115.3 | 233.5
Afton | 107.3 | 1499 | 2201 | 109.7 | 129.9 | 29.2 | 78.1 | 119.8 | 35 | 93.98 | 115.3 | 233.5
Afton | 107.4 | 1504 | 2199 | 109.7 | 130.1 | 29.2 | 77.8 | 120.2 | 35.1 | 94.02 | 115.3 | 233
Afton | 107.5 | 1497 | 2203 | 109.7 | 129.9 | 29.1 | 78.1 | 120 | 35 | 93.98 | 115.3 | 233.8
Afton | 107.6 | 1498 | 2205 | 109.5 | 129.8 | 29.2 | 78.2 | 119.9 | 35.1 | 93.96 | 115.3 | 233.6
Afton | 107.7 | 1498 | 2199 | 109.6 | 129.8 | 29.2 | 77.9 | 120.1 | 35.1 | 94 | 115.3 | 233.2
Afton | 107.8 | 1502 | 2195 | 109.8 | 129.8 | 28.8 | 77.6 | 120 | 35.2 | 94.01 | 115.2 | 233.3
Afton | 107.9 | 1501 | 2207 | 110.2 | 130 | 29.1 | 77.7 | 120.2 | 35.2 | 93.97 | 115.2 | 233.6
Afton | 108 | 1502 | 2206 | 110.2 | 130.1 | 29.2 | 78.1 | 119.9 | 35.2 | 94.06 | 115.3 | 233.6
Afton | 108.1 | 1504 | 2197 | 110.4 | 129.9 | 29.1 | 78.6 | 120 | 35.3 | 93.93 | 115.3 | 233.7
Afton | 108.2 | 1504 | 2202 | 110.1 | 129.7 | 29 | 78 | 120 | 35.1 | 93.98 | 115.3 | 233.3
Afton | 108.3 | 1501 | 2202 | 109.9 | 129.9 | 29.2 | 77.8 | 120.2 | 35.2 | 94.02 | 115.3 | 233.5
Afton | 108.4 | 1496 | 2204 | 109.6 | 129.9 | 29.3 | 78.3 | 119.9 | 35.2 | 93.98 | 115.4 | 233.3
Afton | 108.5 | 1499 | 2200 | 109.8 | 130 | 29.1 | 77.9 | 120 | 35.1 | 93.99 | 115.3 | 233.2
Afton | 108.6 | 1504 | 2207 | 109.8 | 129.8 | 29.2 | 78 | 120.1 | 34.9 | 93.97 | 115.4 | 233.4
Afton | 108.7 | 1502 | 2202 | 109.7 | 129.7 | 29.2 | 78.2 | 120 | 34.7 | 93.98 | 115.4 | 233.5
Afton | 108.8 | 1501 | 2194 | 109.8 | 130.1 | 29.2 | 78.3 | 120.1 | 34.7 | 94.01 | 115.3 | 233.4
Afton | 108.9 | 1500 | 2199 | 109.9 | 130.1 | 29.3 | 78 | 120.2 | 34.6 | 94.03 | 115.3 | 233.4
Afton | 109 | 1499 | 2201 | 109.9 | 129.9 | 28.9 | 77.9 | 120.2 | 34.5 | 93.99 | 115.2 | 233.8
Afton | 109.1 | 1499 | 2201 | 109.7 | 129.8 | 29.1 | 77.9 | 120 | 34.6 | 94.01 | 115.2 | 233.6
Afton | 109.2 | 1497 | 2205 | 109.6 | 129.8 | 28.9 | 78.2 | 119.9 | 34.4 | 93.98 | 115.3 | 233.4
Afton | 109.3 | 1501 | 2193 | 109.7 | 129.9 | 29 | 77.7 | 120.1 | 34.4 | 93.99 | 115.3 | 233.2
Afton | 109.4 | 1498 | 2199 | 110.1 | 130.2 | 29.2 | 78.1 | 120 | 34.4 | 94.04 | 115.3 | 233.7
Afton | 109.5 | 1500 | 2204 | 110.1 | 129.8 | 29.2 | 78.3 | 120 | 34.6 | 93.97 | 115.2 | 233.8
Afton | 109.6 | 1498 | 2198 | 110.2 | 129.7 | 28.9 | 78 | 120.2 | 34.6 | 94.02 | 115.3 | 233.7
Afton | 109.7 | 1497 | 2206 | 110.1 | 129.9 | 29.2 | 78 | 120.1 | 34.9 | 93.98 | 115.2 | 233.6
Afton | 109.8 | 1504 | 2200 | 110.2 | 130.1 | 29.4 | 78.2 | 120.2 | 34.9 | 94.01 | 115.3 | 233.6
Afton | 109.9 | 1502 | 2202 | 110.2 | 129.9 | 29.3 | 77.7 | 120.4 | 35.1 | 94.01 | 115.4 | 233.4
Afton | 110 | 1501 | 2204 | 109.9 | 129.6 | 29.3 | 78.3 | 120.3 | 35.1 | 93.95 | 115.3 | 233.7
Afton | 110.1 | 1500 | 2195 | 109.7 | 130.1 | 29.4 | 78.4 | 120.4 | 35.1 | 94.01 | 115.3 | 233.6
Afton | 110.2 | 1502 | 2206 | 109.5 | 130.1 | 28.7 | 78.4 | 120.2 | 35 | 93.96 | 115.4 | 233.9
Afton | 110.3 | 1498 | 2207 | 109.6 | 129.9 | 29.2 | 77.9 | 120.3 | 35 | 94 | 115.3 | 233.5
Afton | 110.4 | 1498 | 2202 | 109.7 | 129.6 | 29.2 | 77.8 | 120.4 | 35 | 93.89 | 115.3 | 233.5
Afton | 110.5 | 1499 | 2196 | 109.7 | 130.1 | 29.2 | 78 | 120.3 | 35.1 | 94.02 | 115.3 | 233.9
Afton | 110.6 | 1502 | 2197 | 109.9 | 130 | 29.1 | 77.8 | 118.9 | 34.9 | 93.98 | 115.3 | 233.3
Afton | 110.7 | 1499 | 2194 | 110.2 | 129.8 | 29 | 78.3 | 118.9 | 35.1 | 94 | 115.3 | 233.9
Afton | 110.8 | 1502 | 2206 | 110.2 | 129.6 | 29.2 | 77.8 | 118.7 | 35.1 | 94 | 115.3 | 233.2
Afton | 110.9 | 1497 | 2199 | 110.2 | 130.2 | 29.1 | 78.1 | 119.1 | 35 | 93.96 | 115.2 | 233.6
Afton | 111 | 1498 | 2195 | 110.2 | 130 | 29.4 | 78.1 | 119.2 | 35.2 | 94.02 | 115.3 | 233.8
Afton | 111.1 | 1499 | 2198 | 110 | 129.7 | 29.1 | 77.9 | 119.1 | 35.2 | 94.01 | 115.3 | 233.6
Afton | 111.2 | 1496 | 2200 | 109.6 | 129.8 | 29 | 77.8 | 119.7 | 35.1 | 94 | 115.3 | 233.5
Afton | 111.3 | 1502 | 2202 | 109.5 | 130.1 | 29.1 | 77.9 | 119.9 | 35.1 | 94.01 | 115.4 | 233.7
Afton | 111.4 | 1503 | 2196 | 109.4 | 129.9 | 29.2 | 78.3 | 119.9 | 35.1 | 94.01 | 115.3 | 233.8
Afton | 111.5 | 1497 | 2197 | 109.6 | 129.7 | 29.1 | 78.1 | 120.2 | 35.1 | 93.96 | 115.3 | 233.5
Afton | 111.6 | 1498 | 2200 | 109.8 | 130.1 | 29.1 | 77.9 | 120.3 | 35.1 | 93.97 | 115.3 | 233.6
Afton | 111.7 | 1502 | 2203 | 109.4 | 129.9 | 29 | 78 | 119.5 | 34.8 | 94.06 | 115.3 | 233.8
Afton | 111.8 | 1497 | 2204 | 110.1 | 129.9 | 28.9 | 78.1 | 119.7 | 34.8 | 94.01 | 115.3 | 233.3
Afton | 111.9 | 1503 | 2201 | 110.3 | 129.9 | 29.2 | 78.2 | 119.7 | 34.9 | 94.01 | 115.3 | 233.3
Afton | 112 | 1499 | 2207 | 110.4 | 129.9 | 29 | 77.9 | 119.7 | 34.8 | 94 | 115.3 | 233.6
Afton | 112.1 | 1499 | 2193 | 110.2 | 129.9 | 28.9 | 78.3 | 120.5 | 34.8 | 93.96 | 115.2 | 233.6
Afton | 112.2 | 1502 | 2198 | 110 | 129.9 | 28.9 | 78 | 120.8 | 34.8 | 94 | 115.3 | 233.3
Afton | 112.3 | 1500 | 2199 | 109.6 | 129.8 | 28.9 | 77.9 | 120.8 | 34.7 | 94.04 | 115.3 | 233.3
Afton | 112.4 | 1498 | 2197 | 109.6 | 130 | 29.2 | 78.1 | 120.8 | 34.6 | 94 | 115.3 | 233.5
Afton | 112.5 | 1501 | 2199 | 109.6 | 130.1 | 29.1 | 77.9 | 120.8 | 34.7 | 94.02 | 115.3 | 233.3
Afton | 112.6 | 1501 | 2196 | 109.6 | 129.7 | 29.1 | 78 | 120.7 | 34.8 | 94.02 | 115.3 | 233.3
Afton | 112.7 | 1502 | 2196 | 109.7 | 129.7 | 29.3 | 78.2 | 120.7 | 34.9 | 94.01 | 115.3 | 233.5
Afton | 112.8 | 1500 | 2198 | 109.9 | 130 | 29.1 | 77.8 | 120.8 | 34.8 | 94.07 | 115.3 | 233.4
Afton | 112.9 | 1497 | 2196 | 110.1 | 130.1 | 29.2 | 77.9 | 120.5 | 34.8 | 93.89 | 115.2 | 233.5
Afton | 113 | 1498 | 2192 | 110.2 | 129.8 | 29.2 | 77.8 | 119.6 | 34.9 | 94 | 115.3 | 233.7
Afton | 113.1 | 1498 | 2198 | 110.3 | 129.8 | 29.1 | 77.9 | 119.7 | 34.9 | 93.99 | 115.3 | 233.3
Afton | 113.2 | 1502 | 2201 | 110.2 | 129.8 | 29.3 | 78.2 | 119.6 | 34.8 | 94.02 | 115.3 | 233.4
Afton | 113.3 | 1501 | 2199 | 109.9 | 130 | 29.1 | 78.2 | 119.6 | 34.9 | 94.03 | 115.3 | 233.8
Afton | 113.4 | 1504 | 2195 | 109.6 | 129.8 | 28.7 | 77.9 | 119.7 | 34.8 | 93.99 | 115.3 | 233.4
Afton | 113.5 | 1500 | 2198 | 109.6 | 129.9 | 29.2 | 78 | 119.7 | 34.8 | 94.01 | 115.3 | 233.5
Afton | 113.6 | 1502 | 2199 | 109.4 | 129.9 | 28.9 | 78 | 119.7 | 34.8 | 94.02 | 115.3 | 233.5
Afton | 113.7 | 1499 | 2198 | 109.6 | 129.9 | 29.1 | 78.1 | 119.6 | 34.8 | 94.01 | 115.3 | 233.6
Afton | 113.8 | 1498 | 2203 | 109.8 | 130 | 29.1 | 78.1 | 119.7 | 34.8 | 94 | 115.3 | 233.7
Afton | 113.9 | 1497 | 2201 | 110.1 | 129.9 | 29.1 | 77.9 | 119.8 | 34.8 | 94.01 | 115.3 | 233.9
Afton | 114 | 1498 | 2197 | 110.2 | 129.8 | 28.9 | 77.8 | 119.9 | 34.8 | 94.03 | 115.3 | 233.4
Afton | 114.1 | 1500 | 2203 | 110.2 | 129.8 | 28.9 | 77.9 | 120.2 | 34.8 | 93.92 | 115.4 | 232.8
Afton | 114.2 | 1500 | 2200 | 110.3 | 130.2 | 28.7 | 78.4 | 116.1 | 34.8 | 94.04 | 115.4 | 232.2
Afton | 114.3 | 1500 | 2195 | 109.9 | 129.8 | 29.1 | 78.1 | 119.2 | 34.8 | 93.96 | 115.2 | 232
Afton | 114.4 | 1502 | 2195 | 110 | 129.6 | 29.2 | 78.3 | 119.7 | 34.8 | 93.99 | 115.2 | 232.3
Afton | 114.5 | 1502 | 2208 | 109.8 | 130 | 29.1 | 78.2 | 119.6 | 34.8 | 94 | 115.2 | 232.3
Afton | 114.6 | 1501 | 2199 | 109.7 | 130.1 | 28.9 | 77.9 | 119.8 | 34.8 | 93.98 | 115.3 | 232.1
Afton | 114.7 | 1499 | 2197 | 109.6 | 129.7 | 29.1 | 77.7 | 120.2 | 34.7 | 94.04 | 115.3 | 232.1
Afton | 114.8 | 1503 | 2204 | 109.7 | 129.8 | 28.8 | 77.9 | 120.8 | 34.8 | 93.89 | 115.3 | 231.8
Afton | 114.9 | 1499 | 2199 | 109.6 | 129.8 | 28.7 | 77.5 | 120.8 | 34.7 | 93.97 | 115.3 | 231.6
Afton | 115 | 1498 | 2201 | 109.6 | 130.1 | 29.1 | 77.8 | 120.8 | 34.8 | 94.01 | 115.3 | 232
Afton | 115.1 | 1498 | 2195 | 109.8 | 130.1 | 28.8 | 78.2 | 120.7 | 34.8 | 94.02 | 115.3 | 232.6
Afton | 115.2 | 1499 | 2199 | 110.3 | 129.9 | 29 | 78.3 | 120.7 | 34.9 | 94.03 | 115.3 | 232.2
Afton | 115.3 | 1504 | 2202 | 110.4 | 129.8 | 28.8 | 77.8 | 120.7 | 34.9 | 94.07 | 115.4 | 232.2
Afton | 115.4 | 1502 | 2198 | 110.5 | 129.9 | 28.9 | 78.3 | 120.7 | 35.1 | 94 | 115.4 | 231.9
Afton | 115.5 | 1501 | 2196 | 109.9 | 129.8 | 28.8 | 78.2 | 120.7 | 35.1 | 94.01 | 115.3 | 232
Afton | 115.6 | 1501 | 2200 | 109.5 | 129.9 | 28.6 | 77.8 | 120.3 | 35.1 | 94.02 | 115.3 | 232
Afton | 115.7 | 1500 | 2201 | 109.7 | 130.1 | 28.7 | 78.3 | 119.5 | 35.1 | 93.99 | 115.3 | 232.2
Afton | 115.8 | 1500 | 2200 | 109.7 | 129.8 | 28.9 | 77.5 | 119.6 | 35.1 | 94.01 | 115.2 | 232
Afton | 115.9 | 1499 | 2198 | 109.8 | 129.7 | 28.9 | 77.8 | 119.7 | 35.1 | 94.05 | 115.2 | 231.4
Afton | 116 | 1501 | 2203 | 109.7 | 129.9 | 28.8 | 77.8 | 119.4 | 35.1 | 93.98 | 115.3 | 231.8
Afton | 116.1 | 1501 | 2198 | 109.8 | 130.1 | 28.7 | 78.1 | 119.4 | 35.1 | 93.99 | 115.3 | 231.9
Afton | 116.2 | 1498 | 2201 | 109.8 | 129.9 | 28.7 | 77.9 | 119.5 | 35.1 | 93.97 | 115.3 | 232.3
Afton | 116.3 | 1499 | 2198 | 110.1 | 129.9 | 28.9 | 78.1 | 119.4 | 35.1 | 94.01 | 115.2 | 231.5
Afton | 116.4 | 1498 | 2200 | 110 | 129.9 | 28.4 | 77.8 | 119.4 | 35.2 | 94.03 | 115.3 | 231.9
Afton | 116.5 | 1500 | 2200 | 109.8 | 129.7 | 28.3 | 77.9 | 119.3 | 35.1 | 93.93 | 115.4 | 231.9
Afton | 116.6 | 1500 | 2202 | 109.1 | 129.9 | 28.4 | 78.1 | 118.7 | 34.9 | 94.03 | 115.3 | 232.2
Afton | 116.7 | 1501 | 2202 | 109.9 | 130.3 | 28.4 | 78.3 | 119.5 | 35 | 94.02 | 115.3 | 231.9
Afton | 116.8 | 1498 | 2198 | 110.2 | 129.8 | 28.3 | 77.6 | 120.1 | 34.7 | 93.97 | 115.3 | 232.1
Afton | 116.9 | 1501 | 2203 | 110.4 | 129.9 | 28.3 | 78.3 | 119.7 | 34.7 | 94.02 | 115.4 | 232.7
Afton | 117 | 1499 | 2199 | 110.4 | 129.7 | 28.2 | 77.9 | 119.9 | 34.7 | 93.95 | 115.3 | 232.2
Afton | 117.1 | 1501 | 2200 | 109.8 | 129.8 | 28.4 | 78 | 119.8 | 34.8 | 94.01 | 115.4 | 232
Afton | 117.2 | 1500 | 2201 | 109.6 | 130.1 | 28.3 | 78.5 | 120.6 | 34.6 | 94.03 | 115.3 | 232.2
Afton | 117.3 | 1499 | 2199 | 109.4 | 129.9 | 28 | 77.8 | 121.1 | 34.6 | 94.01 | 115.3 | 231.8
Afton | 117.4 | 1502 | 2201 | 109.6 | 129.8 | 28.3 | 77.7 | 121.3 | 34.6 | 94 | 115.3 | 231.7
Afton | 117.5 | 1500 | 2200 | 109.9 | 130.2 | 28.4 | 78.6 | 120.9 | 34.6 | 94 | 115.4 | 232
Afton | 117.6 | 1499 | 2196 | 110.1 | 130.2 | 28.1 | 77.8 | 121.1 | 34.6 | 94.03 | 115.3 | 231.7
Afton | 117.7 | 1500 | 2200 | 110.1 | 129.8 | 28.5 | 77.6 | 121.1 | 34.6 | 93.96 | 115.3 | 231.7
Afton | 117.8 | 1498 | 2197 | 110.2 | 129.8 | 28.4 | 78.1 | 120.3 | 34.6 | 94.03 | 115.3 | 232.1
Afton | 117.9 | 1500 | 2208 | 109.9 | 129.9 | 28.3 | 78.2 | 119.4 | 34.8 | 94.02 | 115.3 | 231.8
Afton | 118 | 1501 | 2200 | 109.7 | 130 | 28.3 | 77.8 | 119.4 | 34.8 | 94.02 | 115.3 | 231.9
Afton | 118.1 | 1501 | 2199 | 109.8 | 130.2 | 28.5 | 78.3 | 119.3 | 34.9 | 94.01 | 115.3 | 231.8
Afton | 118.2 | 1502 | 2203 | 109.6 | 129.9 | 28.1 | 78.2 | 119.2 | 34.9 | 94 | 115.3 | 231.4
Afton | 118.3 | 1500 | 2202 | 109.6 | 129.7 | 28.1 | 77.7 | 119.4 | 34.9 | 94.01 | 115.3 | 232.2
Afton | 118.4 | 1498 | 2198 | 109.6 | 130.2 | 28.3 | 78 | 119.3 | 35.1 | 94.05 | 115.2 | 231.6
Afton | 118.5 | 1502 | 2202 | 109.9 | 130.2 | 28.1 | 77.9 | 119.3 | 35.1 | 94.01 | 115.2 | 231.8
Afton | 118.6 | 1500 | 2201 | 109.9 | 129.8 | 28.4 | 78 | 119.2 | 35 | 93.99 | 115.2 | 231.8
Afton | 118.7 | 1498 | 2202 | 109.8 | 129.8 | 28.2 | 78 | 119.2 | 34.8 | 93.99 | 115.3 | 231.9
Afton | 118.8 | 1499 | 2199 | 109.8 | 130.1 | 27.8 | 78.2 | 119.9 | 34.9 | 94.03 | 115.3 | 231.7
Afton | 118.9 | 1499 | 2200 | 110.1 | 130.1 | 27.9 | 77.8 | 120.6 | 34.9 | 93.97 | 115.3 | 231.7
Afton | 119 | 1500 | 2198 | 110.1 | 129.8 | 28.2 | 78.3 | 120.2 | 34.7 | 94.03 | 115.4 | 232.4
Afton | 119.1 | 1502 | 2204 | 110.2 | 129.8 | 28.1 | 77.4 | 120.6 | 34.9 | 94 | 115.4 | 231.5
Afton | 119.2 | 1499 | 2208 | 110.2 | 129.8 | 28.2 | 78.2 | 120.5 | 34.9 | 93.93 | 115.4 | 232.1
Afton | 119.3 | 1501 | 2205 | 110.2 | 130 | 28.2 | 78 | 120.3 | 34.8 | 94.02 | 115.3 | 231.9
Afton | 119.4 | 1499 | 2202 | 110.1 | 130.1 | 28.2 | 77.7 | 120.4 | 34.9 | 94 | 115.3 | 231.9
Afton | 119.5 | 1499 | 2201 | 109.9 | 129.8 | 28.2 | 78.3 | 120.3 | 34.9 | 94.03 | 115.3 | 231.3
Afton | 119.6 | 1504 | 2201 | 109.9 | 129.7 | 27.9 | 77.8 | 120.6 | 34.9 | 94.03 | 115.3 | 231.6
Afton | 119.7 | 1502 | 2201 | 109.8 | 130.1 | 28.2 | 78.2 | 120.4 | 34.9 | 93.98 | 115.4 | 231.9
Afton | 119.8 | 1500 | 2200 | 109.8 | 130.1 | 28.3 | 78.2 | 120.6 | 34.9 | 94.03 | 115.3 | 231.5
Afton | 119.9 | 1499 | 2199 | 109.6 | 129.6 | 28.2 | 78.1 | 120.4 | 34.9 | 94.01 | 115.3 | 231.6
Afton | 120 | 1501 | 2201 | 109.7 | 129.9 | 27.8 | 78.1 | 120.4 | 34.9 | 94 | 115.4 | 231.9
Afton | 120.1 | 1500 | 2204 | 109.7 | 129.6 | 27.9 | 77.9 | 120.5 | 35.1 | 94 | 115.4 | 231.8
Afton | 120.2 | 1500 | 2194 | 109.8 | 130.1 | 27.9 | 78.4 | 120.4 | 35.1 | 93.99 | 115.3 | 231.9
Afton | 120.3 | 1498 | 2200 | 109.8 | 129.9 | 28.2 | 77.8 | 120.5 | 35.1 | 93.97 | 115.3 | 231.6
Afton | 120.4 | 1500 | 2205 | 109.9 | 129.6 | 27.9 | 77.8 | 119.6 | 35.1 | 94.04 | 115.3 | 231.5
Afton | 120.5 | 1502 | 2200 | 110 | 129.8 | 27.9 | 78 | 119.3 | 35.1 | 93.97 | 115.3 | 231.8
Afton | 120.6 | 1496 | 2194 | 110.1 | 130.1 | 27.9 | 77.9 | 119.3 | 35.1 | 94.02 | 115.2 | 231.8
Afton | 120.7 | 1502 | 2203 | 110 | 129.8 | 27.8 | 77.7 | 119.4 | 35.1 | 94.01 | 115.3 | 231.8
Afton | 120.8 | 1501 | 2202 | 110.1 | 129.7 | 28.2 | 78.3 | 119.3 | 35.2 | 93.99 | 115.3 | 231.9
Afton | 120.9 | 1502 | 2200 | 110.1 | 130.1 | 27.9 | 77.9 | 119.4 | 35.1 | 93.99 | 115.3 | 231.9
Afton | 121 | 1502 | 2200 | 110.1 | 129.9 | 28.2 | 77.9 | 119.4 | 35.1 | 93.95 | 115.3 | 231.9
Afton | 121.1 | 1502 | 2199 | 110.1 | 129.7 | 27.8 | 77.9 | 119.4 | 35 | 94.04 | 115.3 | 231.4
Afton | 121.2 | 1500 | 2199 | 109.9 | 129.8 | 28.2 | 77.8 | 119.4 | 35.1 | 94.02 | 115.3 | 232.2
Afton | 121.3 | 1498 | 2195 | 110 | 130.1 | 27.8 | 78.1 | 119.4 | 35.1 | 93.98 | 115.3 | 231.7
Afton | 121.4 | 1500 | 2199 | 109.8 | 129.9 | 28.2 | 78.4 | 119.6 | 35.2 | 94.04 | 115.3 | 232.1
Afton | 121.5 | 1498 | 2202 | 109.7 | 129.6 | 27.8 | 78.1 | 120.7 | 35 | 93.98 | 115.3 | 231.9
Afton | 121.6 | 1500 | 2202 | 109.4 | 129.9 | 28.2 | 77.7 | 120.7 | 34.9 | 94.01 | 115.3 | 232
Afton | 121.7 | 1503 | 2206 | 109.6 | 130.1 | 28.2 | 78.2 | 120.7 | 34.8 | 94.01 | 115.3 | 231.6
Afton | 121.8 | 1502 | 2202 | 109.7 | 129.9 | 27.8 | 78.3 | 120.7 | 34.9 | 94 | 115.3 | 231.7
Afton | 121.9 | 1496 | 2192 | 109.6 | 129.7 | 27.9 | 77.7 | 120.7 | 34.7 | 94.01 | 115.3 | 231.7
Afton | 122 | 1500 | 2206 | 109.8 | 129.8 | 28.2 | 77.7 | 120.6 | 34.9 | 94 | 115.3 | 231.6
Afton | 122.1 | 1499 | 2200 | 109.7 | 129.9 | 27.9 | 78.4 | 120.2 | 34.7 | 94.06 | 115.3 | 231.8
Afton | 122.2 | 1502 | 2203 | 110.1 | 130.1 | 27.9 | 78 | 120.3 | 34.8 | 93.99 | 115.3 | 231.7
Afton | 122.3 | 1499 | 2201 | 110.3 | 129.8 | 28.2 | 78.2 | 120.2 | 34.7 | 93.99 | 115.3 | 231.9
Afton | 122.4 | 1500 | 2200 | 110.2 | 129.8 | 28.1 | 77.8 | 120.3 | 34.7 | 94.03 | 115.4 | 231.6
Afton | 122.5 | 1500 | 2199 | 110.2 | 129.9 | 27.9 | 78.4 | 120.1 | 34.8 | 93.98 | 115.3 | 232
Afton | 122.6 | 1501 | 2203 | 110.1 | 130 | 28.2 | 77.7 | 120.1 | 34.8 | 93.99 | 115.3 | 231.7
Afton | 122.7 | 1502 | 2201 | 109.7 | 129.9 | 27.9 | 78.3 | 119.8 | 34.7 | 94 | 115.4 | 231.8
Afton | 122.8 | 1498 | 2193 | 109.6 | 129.9 | 27.9 | 78.1 | 119.8 | 34.7 | 94.02 | 115.3 | 231.1
Afton | 122.9 | 1496 | 2200 | 109.6 | 129.9 | 27.9 | 77.6 | 119.8 | 34.8 | 93.98 | 115.2 | 231
Afton | 123 | 1500 | 2199 | 109.6 | 129.8 | 28.2 | 78.1 | 119.9 | 34.8 | 94 | 115.3 | 231.9
Afton | 123.1 | 1500 | 2203 | 109.6 | 129.9 | 27.9 | 78.3 | 119.7 | 34.7 | 94.02 | 115.3 | 231.8
Afton | 123.2 | 1497 | 2198 | 109.7 | 130 | 28.1 | 77.9 | 119.9 | 34.8 | 93.95 | 115.2 | 231.1
Afton | 123.3 | 1498 | 2199 | 110.6 | 130.1 | 28 | 78.1 | 120.1 | 34.7 | 94.04 | 115.3 | 231.5
Afton | 123.4 | 1498 | 2196 | 110.8 | 129.8 | 28.2 | 78.3 | 120.3 | 34.8 | 93.97 | 115.3 | 231.7
Afton | 123.5 | 1500 | 2201 | 110 | 129.7 | 27.9 | 77.6 | 120.6 | 34.8 | 94.01 | 115.4 | 231.6
Afton | 123.6 | 1500 | 2191 | 109.5 | 129.9 | 28.3 | 77.9 | 120.4 | 34.9 | 94.04 | 115.3 | 231.3
Afton | 123.7 | 1499 | 2203 | 109.9 | 130.3 | 28.3 | 78.2 | 120.7 | 34.9 | 93.98 | 115.3 | 231.6
Afton | 123.8 | 1502 | 2202 | 109.4 | 129.7 | 28.4 | 77.9 | 120.3 | 35 | 94.02 | 115.3 | 231.7
Afton | 123.9 | 1497 | 2202 | 109.5 | 129.8 | 28.4 | 78.1 | 120.4 | 35 | 93.99 | 115.3 | 231.6
Afton | 124 | 1502 | 2205 | 109.8 | 130.1 | 28.3 | 77.8 | 119.2 | 35 | 94 | 115.3 | 231.3
Afton | 124.1 | 1499 | 2199 | 110.3 | 129.9 | 28.4 | 77.9 | 119.2 | 35 | 94 | 115.3 | 231.5
Afton | 124.2 | 1500 | 2197 | 110.4 | 129.7 | 28.2 | 77.8 | 119.2 | 35.1 | 94 | 115.3 | 231.7
Afton | 124.3 | 1498 | 2200 | 110.4 | 129.9 | 28.4 | 78.4 | 119.1 | 35.2 | 93.99 | 115.3 | 231.7
Afton | 124.4 | 1497 | 2201 | 110.1 | 130.1 | 27.8 | 77.6 | 119.3 | 35.2 | 94.03 | 115.3 | 231.8
Afton | 124.5 | 1500 | 2196 | 109.6 | 129.7 | 28.2 | 78 | 119.3 | 35 | 93.95 | 115.2 | 231.3
Afton | 124.6 | 1501 | 2203 | 109.5 | 129.7 | 28.2 | 78.3 | 119.1 | 34.9 | 93.99 | 115.4 | 232.1
Afton | 124.7 | 1498 | 2198 | 109.4 | 130.1 | 28.3 | 77.7 | 119.4 | 35.1 | 94 | 115.3 | 231.7
Afton | 124.8 | 1502 | 2195 | 109.6 | 130.1 | 28.2 | 77.8 | 120.1 | 34.9 | 94.01 | 115.3 | 231.4
Afton | 124.9 | 1499 | 2200 | 110.2 | 129.9 | 28.2 | 78.4 | 120.3 | 34.9 | 93.99 | 115.3 | 232
Afton | 125 | 1501 | 2197 | 111.3 | 129.9 | 28.1 | 77.9 | 120.4 | 34.9 | 94.01 | 115.3 | 232.2
Afton | 125.1 | 1498 | 2199 | 110.1 | 129.6 | 28.6 | 77.6 | 120.5 | 34.9 | 94.01 | 115.3 | 231.5
Afton | 125.2 | 1499 | 2201 | 109.6 | 129.8 | 28.2 | 77.9 | 120.6 | 34.9 | 93.99 | 115.3 | 231.6
Afton | 125.3 | 1499 | 2203 | 109.3 | 130.1 | 28.4 | 78.2 | 120.3 | 35.1 | 94 | 115.3 | 231.5
Afton | 125.4 | 1500 | 2198 | 109.6 | 129.8 | 28.5 | 78.1 | 120.5 | 34.9 | 93.98 | 115.3 | 231.4
Afton | 125.5 | 1501 | 2193 | 109.9 | 129.8 | 28.3 | 78.1 | 120.9 | 34.9 | 94.03 | 115.3 | 232.2
Afton | 125.6 | 1501 | 2200 | 110.2 | 129.9 | 28.1 | 78.2 | 120.5 | 35.1 | 94 | 115.3 | 231.9
Afton | 125.7 | 1501 | 2196 | 109.9 | 129.9 | 28.1 | 77.7 | 120.6 | 35.2 | 93.96 | 115.2 | 231.7
Afton | 125.8 | 1504 | 2198 | 109.7 | 130.1 | 28.1 | 77.9 | 120.4 | 35 | 94.01 | 115.2 | 231.7
Afton | 125.9 | 1499 | 2196 | 109.7 | 129.9 | 28.2 | 77.8 | 120.4 | 34.9 | 94.05 | 115.3 | 231.5
Afton | 126 | 1501 | 2205 | 109.7 | 129.9 | 28.1 | 77.9 | 120.5 | 34.9 | 93.98 | 115.4 | 232.2
Afton | 126.1 | 1497 | 2202 | 110.1 | 129.7 | 28.1 | 78.1 | 120.4 | 34.9 | 94 | 115.3 | 231.8
Afton | 126.2 | 1500 | 2204 | 110 | 129.8 | 28.6 | 77.8 | 119.4 | 34.9 | 93.99 | 115.3 | 231.6
Afton | 126.3 | 1498 | 2199 | 110.2 | 130.1 | 28.4 | 78.4 | 119.1 | 35 | 94.04 | 115.3 | 232
Afton | 126.4 | 1495 | 2200 | 109.8 | 129.9 | 28 | 77.9 | 119 | 34.9 | 93.97 | 115.2 | 231.8
Afton | 126.5 | 1503 | 2198 | 109.5 | 129.7 | 28.3 | 77.9 | 118.8 | 34.8 | 94.03 | 115.3 | 231.6
Afton | 126.6 | 1501 | 2197 | 109.3 | 129.8 | 28.2 | 78.2 | 118.6 | 34.8 | 94 | 115.3 | 231.9
Afton | 126.7 | 1498 | 2202 | 110 | 130.2 | 28.6 | 77.7 | 118.9 | 34.8 | 94.01 | 115.3 | 231.9
Afton | 126.8 | 1501 | 2204 | 110 | 129.8 | 28.4 | 77.7 | 119.3 | 34.7 | 93.98 | 115.4 | 232
Afton | 126.9 | 1502 | 2204 | 110.2 | 129.8 | 28.4 | 78.1 | 119.9 | 34.8 | 93.96 | 115.3 | 232.1
Afton | 127 | 1498 | 2202 | 110.2 | 129.8 | 28.3 | 78.2 | 120 | 34.7 | 94 | 115.3 | 232.4
Afton | 127.1 | 1499 | 2206 | 110 | 130.1 | 28.1 | 77.7 | 119.9 | 34.7 | 94.01 | 115.3 | 232.2
Afton | 127.2 | 1497 | 2198 | 110 | 130.1 | 28.3 | 77.9 | 119.9 | 34.7 | 93.99 | 115.3 | 232.4
Afton | 127.3 | 1503 | 2194 | 109.8 | 129.7 | 28.4 | 78.2 | 119.7 | 34.6 | 94.02 | 115.3 | 231.9
Afton | 127.4 | 1497 | 2199 | 109.8 | 129.8 | 28.3 | 78.3 | 120.6 | 34.8 | 94.01 | 115.3 | 232.2
Afton | 127.5 | 1500 | 2194 | 109.7 | 130.1 | 28.3 | 77.8 | 121.1 | 34.6 | 94.02 | 115.3 | 231.9
Afton | 127.6 | 1503 | 2204 | 109.9 | 130.1 | 28.3 | 78.3 | 121.1 | 34.6 | 93.97 | 115.3 | 232.1
Afton | 127.7 | 1502 | 2204 | 109.8 | 129.6 | 28.2 | 78 | 121.2 | 34.6 | 94.02 | 115.3 | 232.4
Afton | 127.8 | 1501 | 2194 | 109.7 | 129.9 | 28.3 | 77.8 | 121.2 | 34.7 | 94.03 | 115.3 | 232.1
Afton | 127.9 | 1498 | 2204 | 109.7 | 130.3 | 28.4 | 78 | 121 | 34.8 | 93.98 | 115.3 | 232
Afton | 128 | 1500 | 2200 | 109.8 | 129.9 | 28.3 | 78.1 | 121.1 | 34.8 | 94.03 | 115.3 | 231.8
Afton | 128.1 | 1495 | 2196 | 109.8 | 129.8 | 27.9 | 77.5 | 119.9 | 34.9 | 94.01 | 115.3 | 231.5
Afton | 128.2 | 1499 | 2196 | 109.8 | 129.8 | 28.4 | 78.4 | 119.5 | 35.1 | 94.05 | 115.3 | 231.7
Afton | 128.3 | 1501 | 2202 | 109.8 | 129.9 | 28.3 | 78.1 | 119.4 | 35 | 94.04 | 115.4 | 232.6
Afton | 128.4 | 1502 | 2203 | 110.2 | 130.1 | 27.9 | 77.7 | 119.3 | 35.1 | 94.05 | 115.3 | 232
Afton | 128.5 | 1500 | 2203 | 110.3 | 129.9 | 28.1 | 77.9 | 119.4 | 35.2 | 94.09 | 115.3 | 232.5
Afton | 128.6 | 1500 | 2201 | 110.4 | 129.8 | 28.4 | 78.2 | 119.4 | 35.2 | 94.08 | 115.3 | 232.5
Afton | 128.7 | 1503 | 2202 | 110.4 | 129.8 | 28.2 | 78 | 119.6 | 35.3 | 94.06 | 115.3 | 232.5
Afton | 128.8 | 1499 | 2207 | 109.4 | 129.8 | 28.2 | 77.9 | 119.4 | 35.2 | 94.04 | 115.3 | 231.9
Afton | 128.9 | 1497 | 2195 | 109.3 | 130.1 | 28.4 | 78.1 | 119.5 | 35.2 | 94.02 | 115.3 | 231.8
Afton | 129 | 1499 | 2203 | 109.4 | 129.9 | 28.1 | 77.9 | 119.6 | 35.2 | 93.96 | 115.3 | 231.7
Afton | 129.1 | 1501 | 2203 | 110 | 129.8 | 28.3 | 78.3 | 119.4 | 35.2 | 93.99 | 115.4 | 231.8
Afton | 129.2 | 1500 | 2198 | 110 | 129.8 | 28.5 | 77.9 | 119.7 | 35.2 | 94.02 | 115.3 | 231.8
Afton | 129.3 | 1496 | 2193 | 109.9 | 130.1 | 28.1 | 78.2 | 119.5 | 35 | 94.03 | 115.2 | 231.8
Afton | 129.4 | 1500 | 2204 | 110.1 | 129.9 | 28.2 | 78.3 | 119.7 | 34.9 | 93.98 | 115.3 | 232
Afton | 129.5 | 1500 | 2204 | 110 | 129.8 | 28.4 | 78.2 | 119.9 | 34.8 | 93.99 | 115.3 | 231.7
Afton | 129.6 | 1497 | 2195 | 110.1 | 129.7 | 28.2 | 77.7 | 120.1 | 34.7 | 94.04 | 115.3 | 231.4
Afton | 129.7 | 1500 | 2203 | 110.1 | 129.9 | 28.3 | 78.2 | 120 | 34.7 | 93.97 | 115.3 | 232.3
Afton | 129.8 | 1502 | 2204 | 110.1 | 130.1 | 28.2 | 77.7 | 119.9 | 34.7 | 93.98 | 115.4 | 231.5
Afton | 129.9 | 1500 | 2203 | 110 | 129.8 | 28.2 | 78 | 120.1 | 34.7 | 94 | 115.4 | 231.7
Afton | 130 | 1499 | 2198 | 109.8 | 129.9 | 28.6 | 78.2 | 120.3 | 34.7 | 94.02 | 115.4 | 231.4
Afton | 130.1 | 1501 | 2199 | 109.6 | 129.8 | 28.7 | 77.7 | 120.2 | 34.8 | 94 | 115.3 | 231.7
Afton | 130.2 | 1499 | 2197 | 109.5 | 129.7 | 28.4 | 78.1 | 120.3 | 34.7 | 93.97 | 115.3 | 231.8
Afton | 130.3 | 1503 | 2206 | 109.2 | 130.1 | 28.6 | 77.8 | 119.9 | 34.8 | 94 | 115.3 | 231.7
Afton | 130.4 | 1500 | 2197 | 109.9 | 129.9 | 28.3 | 77.8 | 120 | 34.8 | 93.99 | 115.3 | 232.1
Afton | 130.5 | 1501 | 2199 | 110.3 | 129.9 | 28.6 | 78.3 | 120 | 34.9 | 94.03 | 115.3 | 232
Afton | 130.6 | 1501 | 2206 | 110.3 | 129.8 | 28.4 | 77.7 | 120.1 | 34.8 | 94 | 115.3 | 231.9
Afton | 130.7 | 1497 | 2192 | 110.3 | 129.8 | 28.4 | 78.1 | 119.8 | 34.8 | 94.01 | 115.3 | 232.1
Afton | 130.8 | 1497 | 2201 | 109.8 | 129.8 | 28.5 | 78.1 | 120 | 34.8 | 94.02 | 115.3 | 231.9
Afton | 130.9 | 1498 | 2205 | 109.6 | 129.9 | 27.8 | 78.1 | 120.1 | 34.8 | 93.99 | 115.3 | 232.3
Afton | 131 | 1503 | 2199 | 109.6 | 129.9 | 28.1 | 77.9 | 120.1 | 34.7 | 94.05 | 115.2 | 231.6
Afton | 131.1 | 1499 | 2200 | 109.7 | 130.1 | 28.3 | 78.3 | 120.2 | 34.7 | 94.01 | 115.3 | 232.4
Afton | 131.2 | 1500 | 2193 | 109.7 | 129.7 | 28.3 | 77.9 | 120.3 | 34.8 | 94 | 115.3 | 231.9
Afton | 131.3 | 1499 | 2195 | 109.5 | 129.9 | 28.3 | 77.9 | 120.1 | 34.9 | 94.03 | 115.3 | 232.2
Afton | 131.4 | 1499 | 2198 | 110.1 | 130.4 | 27.8 | 78.6 | 119.7 | 34.9 | 94.03 | 115.3 | 232.6
Afton | 131.5 | 1498 | 2203 | 110.3 | 129.8 | 28.2 | 77.7 | 120.2 | 34.9 | 94.02 | 115.3 | 231.5
Afton | 131.6 | 1500 | 2200 | 110.6 | 129.8 | 28 | 78.3 | 120.1 | 34.9 | 94.02 | 115.3 | 232.5
Afton | 131.7 | 1499 | 2201 | 110.4 | 130.2 | 28.4 | 78.1 | 120.4 | 34.9 | 94.03 | 115.3 | 231.9
Afton | 131.8 | 1501 | 2203 | 109.6 | 129.8 | 28.3 | 77.8 | 120.4 | 35.2 | 94 | 115.3 | 231.9
Afton | 131.9 | 1499 | 2201 | 109.4 | 129.7 | 28.3 | 77.8 | 120.6 | 35.2 | 93.98 | 115.3 | 231.8
Afton | 132 | 1499 | 2200 | 109.3 | 130.2 | 28.4 | 78.2 | 120.3 | 35.1 | 94.01 | 115.4 | 232.2
Afton | 132.1 | 1500 | 2195 | 109.7 | 129.8 | 28.1 | 77.9 | 120.2 | 35 | 93.96 | 115.2 | 231.9
Afton | 132.2 | 1501 | 2202 | 110.1 | 129.8 | 28.1 | 77.9 | 120.3 | 35 | 94 | 115.2 | 232.1
Afton | 132.3 | 1498 | 2194 | 109.9 | 129.9 | 28.2 | 77.9 | 120.2 | 35.1 | 94.01 | 115.3 | 232.1
Afton | 132.4 | 1499 | 2205 | 110.2 | 130.1 | 28.3 | 78.1 | 120.1 | 35.1 | 93.98 | 115.4 | 231.7
Afton | 132.5 | 1500 | 2198 | 110.2 | 129.9 | 28.2 | 77.8 | 120.3 | 34.9 | 94.04 | 115.4 | 231.8
Afton | 132.6 | 1500 | 2200 | 110.2 | 129.7 | 28.1 | 77.8 | 120.2 | 34.9 | 93.98 | 115.4 | 231.7
Afton | 132.7 | 1499 | 2206 | 110.1 | 129.9 | 28.2 | 78.1 | 120.2 | 34.9 | 94.02 | 115.4 | 231.5
Afton | 132.8 | 1497 | 2200 | 109.7 | 130.1 | 27.9 | 78 | 120.3 | 35 | 93.99 | 115.3 | 232.1
Afton | 132.9 | 1502 | 2204 | 109.6 | 129.9 | 27.7 | 78 | 120.1 | 34.9 | 93.99 | 115.3 | 231.7
Afton | 133 | 1497 | 2206 | 109.8 | 129.8 | 27.7 | 78 | 120.2 | 34.9 | 94.01 | 115.3 | 232.1
Afton | 133.1 | 1499 | 2195 | 109.6 | 129.9 | 27.8 | 78.2 | 120.1 | 34.9 | 93.98 | 115.3 | 231.9
Afton | 133.2 | 1502 | 2205 | 109.6 | 129.8 | 27.8 | 77.4 | 120.6 | 34.9 | 93.97 | 115.3 | 232
Afton | 133.3 | 1501 | 2195 | 109.7 | 129.8 | 27.8 | 78.5 | 119.9 | 34.9 | 94.04 | 115.3 | 232
Afton | 133.4 | 1502 | 2200 | 110.1 | 129.9 | 27.9 | 78.1 | 119.9 | 34.9 | 94.02 | 115.3 | 231.6
Afton | 133.5 | 1501 | 2199 | 110.2 | 129.9 | 27.6 | 78.1 | 120.2 | 34.8 | 93.99 | 115.3 | 232.1
Afton | 133.6 | 1502 | 2199 | 110.4 | 129.9 | 27.8 | 77.9 | 120.3 | 34.9 | 94 | 115.3 | 231.9
Afton | 133.7 | 1496 | 2193 | 110.5 | 129.7 | 27.8 | 78 | 120.3 | 34.9 | 94.02 | 115.3 | 231.8
Afton | 133.8 | 1501 | 2195 | 109.7 | 129.8 | 27.7 | 77.7 | 120.3 | 35 | 94.04 | 115.3 | 231.4
Afton | 133.9 | 1503 | 2197 | 109.6 | 130.1 | 27.7 | 77.9 | 120.1 | 34.9 | 93.99 | 115.3 | 231.8
Afton | 134 | 1497 | 2193 | 109.6 | 130 | 27.4 | 78.5 | 120.3 | 34.9 | 93.99 | 115.4 | 232
Afton | 134.1 | 1503 | 2203 | 109.7 | 129.7 | 27.8 | 77.9 | 120.2 | 34.9 | 94.02 | 115.3 | 231.8
Afton | 134.2 | 1502 | 2195 | 109.6 | 129.9 | 27.8 | 77.7 | 120.3 | 34.9 | 93.98 | 115.3 | 232
Afton | 134.3 | 1500 | 2201 | 109.8 | 130.2 | 28.2 | 78.4 | 119.1 | 35 | 93.96 | 115.3 | 231.8
Afton | 134.4 | 1503 | 2202 | 110.2 | 129.9 | 28.1 | 77.9 | 118.9 | 35 | 94.01 | 115.3 | 232.1
Afton | 134.5 | 1504 | 2202 | 110.3 | 129.8 | 27.8 | 78.1 | 118.7 | 34.9 | 94.02 | 115.3 | 231.8
Afton | 134.6 | 1503 | 2202 | 110.3 | 129.8 | 27.7 | 77.7 | 118.8 | 34.9 | 93.99 | 115.3 | 231.2
Afton | 134.7 | 1500 | 2197 | 110.3 | 129.9 | 27.8 | 77.8 | 119.2 | 34.9 | 94.01 | 115.3 | 231.6
Afton | 134.8 | 1501 | 2196 | 109.8 | 129.9 | 27.8 | 78.2 | 119.1 | 35.1 | 94 | 115.2 | 231
Afton | 134.9 | 1499 | 2199 | 109.4 | 129.9 | 27.8 | 78 | 119.7 | 34.8 | 94 | 115.3 | 232
Afton | 135 | 1500 | 2201 | 109.6 | 130 | 27.8 | 78.3 | 120.3 | 34.9 | 94 | 115.3 | 231.7
Afton | 135.1 | 1497 | 2199 | 109.5 | 130 | 27.8 | 77.9 | 120.4 | 34.8 | 94 | 115.4 | 231.8
Afton | 135.2 | 1501 | 2195 | 109.9 | 129.9 | 28.1 | 78.3 | 120.3 | 34.8 | 93.97 | 115.3 | 231.6
Afton | 135.3 | 1495 | 2196 | 110 | 130 | 28 | 77.6 | 120.3 | 34.9 | 94.05 | 115.3 | 231.6
Afton | 135.4 | 1499 | 2203 | 110.1 | 129.9 | 27.9 | 78.1 | 120.4 | 35.1 | 93.98 | 115.3 | 231.8
Afton | 135.5 | 1502 | 2201 | 110.1 | 129.8 | 27.8 | 77.6 | 120.3 | 35 | 94.03 | 115.4 | 231.3
Afton | 135.6 | 1497 | 2200 | 110.2 | 129.9 | 27.8 | 78.4 | 120.2 | 34.9 | 94.01 | 115.3 | 232.1
Afton | 135.7 | 1501 | 2203 | 110.3 | 129.9 | 27.8 | 77.6 | 120.6 | 34.9 | 94.03 | 115.3 | 231.1
Afton | 135.8 | 1499 | 2201 | 110.2 | 130.1 | 27.8 | 78.8 | 120.4 | 35 | 93.96 | 115.2 | 231.5
Afton | 135.9 | 1502 | 2207 | 110 | 129.9 | 27.8 | 77.9 | 120.3 | 34.9 | 93.99 | 115.3 | 231.9
Afton | 136 | 1502 | 2206 | 109.9 | 130 | 27.6 | 77.8 | 120.5 | 34.8 | 93.97 | 115.3 | 231.1
Afton | 136.1 | 1499 | 2196 | 109.9 | 130 | 27.9 | 78 | 120.4 | 34.9 | 94 | 115.3 | 231.4
Afton | 136.2 | 1498 | 2198 | 109.8 | 129.9 | 27.6 | 78.1 | 120.5 | 34.9 | 94.03 | 115.2 | 231.1
Afton | 136.3 | 1497 | 2198 | 109.7 | 129.9 | 27.7 | 78 | 120.3 | 34.8 | 93.96 | 115.3 | 231.1
Afton | 136.4 | 1501 | 2205 | 109.9 | 129.9 | 27.9 | 77.9 | 120.7 | 34.8 | 94 | 115.3 | 231.5
Afton | 136.5 | 1502 | 2198 | 110.2 | 130.1 | 27.8 | 78.1 | 120.7 | 34.9 | 93.99 | 115.3 | 231.6
Afton | 136.6 | 1499 | 2206 | 110.4 | 130 | 27.8 | 77.9 | 120.4 | 34.9 | 93.99 | 115.3 | 231.4
Afton | 136.7 | 1497 | 2197 | 110.1 | 129.8 | 27.7 | 77.7 | 120 | 35 | 93.97 | 115.3 | 231.3
Afton | 136.8 | 1496 | 2197 | 109.6 | 129.6 | 27.9 | 77.9 | 119.4 | 34.9 | 94.04 | 115.3 | 231.5
Afton | 136.9 | 1502 | 2196 | 109.4 | 129.9 | 27.8 | 77.7 | 119.6 | 34.9 | 94.02 | 115.3 | 231
Afton | 137 | 1501 | 2198 | 109.6 | 130.1 | 28 | 78.3 | 119.4 | 34.9 | 94.01 | 115.3 | 231.5
Afton | 137.1 | 1502 | 2197 | 109.6 | 129.9 | 27.8 | 78.3 | 119.4 | 34.9 | 94.01 | 115.3 | 232
Afton | 137.2 | 1497 | 2199 | 109.8 | 129.8 | 27.6 | 78.2 | 119.4 | 34.8 | 93.98 | 115.4 | 231.5
Afton | 137.3 | 1498 | 2201 | 109.9 | 129.9 | 27.4 | 77.9 | 119.4 | 34.9 | 94 | 115.3 | 231.5
Afton | 137.4 | 1502 | 2200 | 110.2 | 129.8 | 27.7 | 78.2 | 119.6 | 35 | 94.02 | 115.2 | 231.3
Afton | 137.5 | 1500 | 2197 | 110.1 | 129.8 | 27.6 | 77.7 | 119.4 | 34.9 | 94.05 | 115.2 | 231.7
Afton | 137.6 | 1503 | 2200 | 110.4 | 129.9 | 27.7 | 77.7 | 119.8 | 34.9 | 94.02 | 115.3 | 231.6
Afton | 137.7 | 1503 | 2200 | 110.2 | 130.1 | 27.8 | 78.1 | 119.4 | 34.9 | 93.98 | 115.3 | 231.6
Afton | 137.8 | 1503 | 2196 | 109.9 | 130 | 27.8 | 78.1 | 119.5 | 34.9 | 94.03 | 115.3 | 231.7
Afton | 137.9 | 1500 | 2207 | 109.6 | 129.9 | 27.6 | 77.8 | 119.7 | 34.9 | 93.98 | 115.3 | 231.7
Afton | 138 | 1499 | 2198 | 109.6 | 129.8 | 27.8 | 77.8 | 119.8 | 34.9 | 93.97 | 115.3 | 231.3
Afton | 138.1 | 1497 | 2203 | 109.5 | 130 | 27.7 | 78.3 | 120 | 34.9 | 94.03 | 115.3 | 232.1
Afton | 138.2 | 1500 | 2197 | 109.4 | 129.9 | 27.6 | 76.8 | 122.7 | 34.9 | 94 | 115.2 | 231.8
Afton | 138.3 | 1497 | 2205 | 109.8 | 129.9 | 27.2 | 78.1 | 122.5 | 34.9 | 93.96 | 115.2 | 232.6
Afton | 138.4 | 1499 | 2201 | 110.1 | 129.9 | 27.7 | 77.6 | 121.9 | 34.9 | 94.05 | 115.3 | 232.3
Afton | 138.5 | 1496 | 2205 | 110.3 | 130.1 | 27.2 | 78.1 | 120.5 | 34.9 | 93.93 | 115.2 | 232.7
Afton | 138.6 | 1498 | 2194 | 110.5 | 129.8 | 27.2 | 78.4 | 119.9 | 34.8 | 94 | 115.2 | 232.4
Afton | 138.7 | 1499 | 2199 | 110.1 | 129.8 | 27.3 | 77.8 | 119.8 | 34.9 | 94.02 | 115.4 | 232.3
Afton | 138.8 | 1497 | 2200 | 109.5 | 129.8 | 27.5 | 78.3 | 119.7 | 34.9 | 93.97 | 115.3 | 232.4
Afton | 138.9 | 1497 | 2198 | 109.4 | 130.1 | 27.8 | 78.2 | 119.8 | 34.8 | 93.91 | 115.3 | 232
Afton | 139 | 1503 | 2203 | 109.6 | 129.9 | 27.4 | 78.4 | 119.7 | 34.8 | 93.9 | 115.3 | 232
Afton | 139.1 | 1500 | 2206 | 109.6 | 129.6 | 27 | 77.7 | 119.8 | 34.7 | 94.04 | 115.4 | 231.8
Afton | 139.2 | 1500 | 2205 | 109.9 | 130.1 | 27.3 | 78.3 | 119.6 | 34.7 | 93.96 | 115.4 | 232.2
Afton | 139.3 | 1502 | 2203 | 109.8 | 130 | 27.4 | 77.7 | 119.7 | 34.8 | 94 | 115.5 | 232.3
Afton | 139.4 | 1502 | 2201 | 109.8 | 129.6 | 27.3 | 78.1 | 119.7 | 34.7 | 94.02 | 115.3 | 232.5
Afton | 139.5 | 1502 | 2206 | 110 | 129.7 | 27.1 | 78.1 | 119.6 | 34.7 | 94.09 | 115.3 | 232.9
Afton | 139.6 | 1496 | 2202 | 109.9 | 130.2 | 27.4 | 77.9 | 119.8 | 34.7 | 94.04 | 115.3 | 232.5
Afton | 139.7 | 1501 | 2202 | 110 | 129.8 | 27.4 | 77.7 | 119.8 | 34.7 | 94.05 | 115.3 | 232.3
Afton | 139.8 | 1496 | 2197 | 109.9 | 129.8 | 27.6 | 78.4 | 119.8 | 34.7 | 93.92 | 115.2 | 232.2
Afton | 139.9 | 1498 | 2202 | 109.9 | 129.9 | 27.3 | 78.2 | 119.7 | 34.7 | 94.05 | 115.4 | 232.6
Afton | 140 | 1501 | 2206 | 110 | 130.1 | 27.1 | 78.1 | 119.9 | 34.9 | 94.08 | 115.3 | 232.8
Afton | 140.1 | 1502 | 2197 | 109.9 | 129.9 | 26.9 | 77.7 | 119.9 | 34.9 | 94.14 | 115.3 | 232
Afton | 140.2 | 1498 | 2191 | 110.1 | 129.8 | 27.2 | 78.4 | 119.7 | 35 | 94.07 | 115.3 | 232.5
Afton | 140.3 | 1498 | 2196 | 109.9 | 129.6 | 27.2 | 77.7 | 119.8 | 35 | 94.06 | 115.3 | 232.2
Afton | 140.4 | 1498 | 2206 | 109.9 | 130.1 | 27.2 | 78.1 | 119.9 | 34.9 | 93.99 | 115.3 | 232.4
Afton | 140.5 | 1500 | 2208 | 109.9 | 130 | 27.3 | 78.2 | 119.8 | 35 | 93.96 | 115.3 | 232.3
Afton | 140.6 | 1495 | 2197 | 110.1 | 129.8 | 27.3 | 78.1 | 119.9 | 35 | 94 | 115.3 | 232.4
Afton | 140.7 | 1502 | 2206 | 110 | 129.9 | 27.1 | 77.8 | 119.9 | 34.9 | 94.01 | 115.3 | 232.2
Afton | 140.8 | 1497 | 2199 | 109.9 | 129.8 | 27.2 | 78.1 | 119.9 | 34.9 | 94.02 | 115.3 | 232.4
Afton | 140.9 | 1502 | 2200 | 109.8 | 129.9 | 27.3 | 78 | 119.9 | 34.9 | 93.96 | 115.3 | 232.1
Afton | 141 | 1503 | 2193 | 109.9 | 130.1 | 27.3 | 78 | 120 | 34.8 | 94.03 | 115.3 | 231.7
Afton | 141.1 | 1497 | 2202 | 110 | 129.8 | 27.1 | 77.8 | 120.2 | 34.8 | 93.95 | 115.3 | 231.8
Afton | 141.2 | 1502 | 2206 | 110.1 | 129.6 | 27.1 | 78 | 120.2 | 34.9 | 94 | 115.3 | 232.1
Afton | 141.3 | 1500 | 2205 | 109.8 | 130 | 27.2 | 77.8 | 120.1 | 34.9 | 93.99 | 115.4 | 232.1
Afton | 141.4 | 1501 | 2199 | 109.9 | 130.1 | 27.5 | 78.1 | 120.1 | 34.9 | 94.01 | 115.3 | 231.9
Afton | 141.5 | 1502 | 2204 | 109.9 | 129.8 | 27.1 | 77.8 | 120.2 | 34.8 | 94.01 | 115.3 | 232.4
Afton | 141.6 | 1501 | 2206 | 109.8 | 129.7 | 27.2 | 78.2 | 120 | 34.9 | 93.97 | 115.4 | 232.3
Afton | 141.7 | 1502 | 2195 | 109.9 | 129.8 | 27.3 | 78.1 | 120.2 | 34.9 | 94.02 | 115.4 | 232.3
Afton | 141.8 | 1502 | 2204 | 109.8 | 130.1 | 27.2 | 77.9 | 120.2 | 34.9 | 93.99 | 115.3 | 231.9
Afton | 141.9 | 1503 | 2197 | 109.9 | 130.1 | 27.2 | 77.7 | 120.2 | 34.9 | 94.01 | 115.3 | 231.7
Afton | 142 | 1500 | 2198 | 110 | 129.8 | 27.1 | 78.1 | 120.1 | 34.9 | 94.03 | 115.3 | 231.8
Afton | 142.1 | 1500 | 2201 | 109.8 | 129.7 | 27.3 | 78 | 120.1 | 34.9 | 93.98 | 115.3 | 231.9
Afton | 142.2 | 1498 | 2197 | 109.9 | 130 | 27.1 | 77.9 | 120.1 | 34.9 | 93.98 | 115.3 | 231.9
Afton | 142.3 | 1496 | 2197 | 109.7 | 130.1 | 27.1 | 78 | 120 | 34.9 | 93.99 | 115.3 | 232
Afton | 142.4 | 1502 | 2196 | 109.7 | 129.9 | 27.3 | 77.8 | 120.2 | 34.9 | 94.02 | 115.3 | 231.8
Afton | 142.5 | 1499 | 2204 | 109.6 | 129.8 | 26.9 | 78 | 119.9 | 34.8 | 93.99 | 115.3 | 232.1
Afton | 142.6 | 1504 | 2198 | 109.8 | 129.8 | 26.7 | 77.9 | 120.1 | 34.8 | 94.04 | 115.3 | 231.4
Afton | 142.7 | 1504 | 2202 | 109.9 | 129.9 | 26.9 | 78.1 | 120.2 | 34.9 | 93.85 | 115.3 | 231.3
Afton | 142.8 | 1498 | 2196 | 109.7 | 130 | 26.8 | 78 | 119.8 | 34.8 | 94 | 115.3 | 232.1
Afton | 142.9 | 1501 | 2196 | 109.8 | 130 | 27 | 78.6 | 119.9 | 34.9 | 93.99 | 115.3 | 231.9
Afton | 143 | 1500 | 2194 | 109.8 | 130.2 | 27 | 77.6 | 120.2 | 34.8 | 94.01 | 115.3 | 231.8
Afton | 143.1 | 1497 | 2201 | 109.9 | 129.9 | 26.9 | 78.4 | 119.9 | 34.9 | 93.98 | 115.3 | 232.3
Afton | 143.2 | 1498 | 2197 | 110.1 | 129.9 | 26.9 | 77.8 | 120.2 | 35 | 94.01 | 115.2 | 231.8
Afton | 143.3 | 1504 | 2196 | 109.6 | 129.8 | 26.9 | 78.2 | 119.9 | 34.9 | 93.99 | 115.2 | 232.2
Afton | 143.4 | 1503 | 2199 | 109.9 | 129.9 | 27.2 | 78.4 | 119.9 | 35 | 93.99 | 115.3 | 232.4
Afton | 143.5 | 1500 | 2196 | 110.3 | 130 | 26.8 | 78.1 | 120 | 35 | 94.02 | 115.2 | 231.8
Afton | 143.6 | 1500 | 2193 | 110.3 | 130 | 27.2 | 77.8 | 120.2 | 34.9 | 93.93 | 115.2 | 231.4
Afton | 143.7 | 1500 | 2197 | 110.4 | 129.9 | 27.3 | 77.9 | 120.1 | 35 | 93.97 | 115.3 | 231.7
Afton | 143.8 | 1498 | 2197 | 109.8 | 129.6 | 27 | 77.8 | 120.5 | 35 | 94 | 115.3 | 231.7
Afton | 143.9 | 1497 | 2198 | 109.4 | 129.9 | 26.8 | 78.4 | 120.1 | 34.9 | 94.05 | 115.3 | 231.1
Afton | 144 | 1503 | 2206 | 109.4 | 130.1 | 26.7 | 78.3 | 120.1 | 34.9 | 94 | 115.4 | 231.8
Afton | 144.1 | 1499 | 2203 | 109.6 | 129.9 | 27 | 77.9 | 120.3 | 35 | 94.03 | 115.3 | 232
Afton | 144.2 | 1499 | 2208 | 109.7 | 130 | 27.2 | 77.9 | 120.2 | 35.1 | 93.95 | 115.3 | 231.7
Afton | 144.3 | 1498 | 2202 | 110 | 130.2 | 26.7 | 77.9 | 120.1 | 35 | 94 | 115.3 | 232
Afton | 144.4 | 1500 | 2191 | 110.2 | 129.8 | 27.2 | 78.1 | 120.2 | 34.9 | 94.02 | 115.3 | 231.8
Afton | 144.5 | 1498 | 2204 | 110.3 | 129.7 | 27.2 | 77.7 | 120 | 34.9 | 93.97 | 115.3 | 231.5
Afton | 144.6 | 1496 | 2198 | 110.4 | 130 | 26.8 | 77.7 | 120.3 | 34.9 | 94.04 | 115.3 | 231.8
Afton | 144.7 | 1498 | 2204 | 110.2 | 129.9 | 26.7 | 78.1 | 120.1 | 34.9 | 94 | 115.3 | 232.3
Afton | 144.8 | 1502 | 2194 | 109.7 | 129.7 | 26.7 | 77.9 | 120.1 | 34.9 | 93.99 | 115.3 | 231.5
Afton | 144.9 | 1498 | 2198 | 109.5 | 129.9 | 26.8 | 78.7 | 120.1 | 35 | 94.02 | 115.3 | 231.9
Afton | 145 | 1498 | 2199 | 109.6 | 129.9 | 26.8 | 77.7 | 120.5 | 35 | 93.99 | 115.3 | 231.5
Afton | 145.1 | 1498 | 2194 | 109.6 | 130.1 | 27.1 | 78.5 | 120.3 | 35.1 | 94.05 | 115.3 | 231.4
Afton | 145.2 | 1503 | 2206 | 109.9 | 129.9 | 26.7 | 78.2 | 120.3 | 35.1 | 94 | 115.3 | 231.3
Afton | 145.3 | 1499 | 2192 | 109.9 | 129.8 | 26.9 | 77.9 | 120.1 | 35 | 93.99 | 115.3 | 231.5
Afton | 145.4 | 1502 | 2207 | 110.2 | 129.9 | 27.2 | 78.3 | 119 | 35 | 94.02 | 115.3 | 231.9
Afton | 145.5 | 1499 | 2198 | 110.3 | 129.9 | 27.1 | 77.8 | 118.9 | 34.9 | 94.05 | 115.4 | 232.3
Afton | 145.6 | 1503 | 2204 | 110.4 | 129.9 | 27 | 77.8 | 119.1 | 34.9 | 93.89 | 115.3 | 231.2
Afton | 145.7 | 1498 | 2194 | 109.9 | 129.9 | 27.2 | 77.5 | 119 | 35 | 94.08 | 115.2 | 231.6
Afton | 145.8 | 1502 | 2206 | 109.6 | 129.8 | 27.2 | 78.2 | 118.8 | 35 | 93.99 | 115.3 | 232.1
Afton | 145.9 | 1500 | 2200 | 109.6 | 129.9 | 27.2 | 77.7 | 118.9 | 35 | 94.03 | 115.3 | 231.1
Afton | 146 | 1500 | 2200 | 109.4 | 129.9 | 27 | 78 | 119.8 | 34.9 | 94.02 | 115.3 | 231.2
Afton | 146.1 | 1498 | 2203 | 109.5 | 130.2 | 27.5 | 78.2 | 119.9 | 35 | 93.98 | 115.3 | 231.5
Afton | 146.2 | 1497 | 2195 | 111 | 129.9 | 27.2 | 78.3 | 120.3 | 35.1 | 94.02 | 115.3 | 231.5
Afton | 146.3 | 1502 | 2197 | 110.9 | 129.9 | 27.4 | 78.2 | 120.7 | 35 | 93.98 | 115.3 | 231.7
Afton | 146.4 | 1497 | 2198 | 109.6 | 129.6 | 27.4 | 77.7 | 120.8 | 35.2 | 94.03 | 115.3 | 231.6
Afton | 146.5 | 1502 | 2200 | 109.2 | 130.1 | 27.2 | 78.5 | 120.5 | 35.1 | 93.96 | 115.3 | 231.5
Afton | 146.6 | 1501 | 2199 | 109.4 | 130 | 27.2 | 78.1 | 120.8 | 35.1 | 94.02 | 115.3 | 231.2
Afton | 146.7 | 1498 | 2194 | 110.1 | 129.8 | 27.3 | 77.9 | 120.8 | 34.9 | 93.99 | 115.3 | 231.5
Afton | 146.8 | 1502 | 2195 | 110.3 | 130 | 27.4 | 78.1 | 120.6 | 34.8 | 94.02 | 115.3 | 231.2
Afton | 146.9 | 1503 | 2203 | 110.2 | 129.9 | 27.4 | 77.7 | 121 | 34.7 | 94.03 | 115.3 | 230.9
Afton | 147 | 1504 | 2204 | 110.1 | 129.7 | 27.6 | 78.2 | 120.8 | 34.7 | 93.97 | 115.3 | 231.7
Afton | 147.1 | 1497 | 2199 | 110 | 129.8 | 27.4 | 77.8 | 120.4 | 34.6 | 93.96 | 115.3 | 231.4
Afton | 147.2 | 1497 | 2196 | 109.7 | 130 | 27.3 | 77.6 | 120 | 34.6 | 94 | 115.3 | 231.7
Afton | 147.3 | 1501 | 2206 | 109.7 | 129.9 | 27.1 | 78.2 | 119.7 | 34.6 | 94.01 | 115.3 | 231.4
Afton | 147.4 | 1498 | 2205 | 109.7 | 129.8 | 27.4 | 77.8 | 119.8 | 34.6 | 93.99 | 115.3 | 231.4
Afton | 147.5 | 1498 | 2200 | 109.8 | 129.8 | 27.3 | 78.1 | 119.8 | 34.6 | 93.99 | 115.3 | 231.5
Afton | 147.6 | 1503 | 2199 | 109.8 | 129.9 | 27.3 | 77.8 | 120.1 | 34.8 | 94 | 115.3 | 231.2
Afton | 147.7 | 1497 | 2197 | 109.7 | 129.9 | 27.3 | 78.1 | 119.7 | 34.7 | 94 | 115.3 | 231.9
Afton | 147.8 | 1506 | 2204 | 109.8 | 130.1 | 27.4 | 77.8 | 119.8 | 34.7 | 93.98 | 115.3 | 231.6
Afton | 147.9 | 1497 | 2205 | 109.8 | 129.9 | 27.7 | 78.1 | 119.8 | 34.7 | 93.98 | 115.3 | 231.7
Afton | 148 | 1499 | 2196 | 109.8 | 129.7 | 27.3 | 77.8 | 119.9 | 34.9 | 94.01 | 115.3 | 231.3
Afton | 148.1 | 1498 | 2200 | 109.9 | 129.9 | 27.4 | 78.4 | 119.8 | 35.1 | 94.05 | 115.3 | 231.4
Afton | 148.2 | 1499 | 2198 | 110.1 | 130.1 | 27.7 | 78.1 | 119.8 | 34.9 | 94 | 115.3 | 231.3
Afton | 148.3 | 1504 | 2204 | 110.1 | 129.8 | 27.8 | 77.6 | 120 | 35 | 94.01 | 115.3 | 231.2
Afton | 148.4 | 1504 | 2204 | 110.3 | 129.6 | 27.6 | 78.3 | 119.9 | 35 | 93.96 | 115.3 | 231.5
Afton | 148.5 | 1500 | 2207 | 110.3 | 130 | 27.9 | 77.8 | 120 | 35.1 | 93.97 | 115.3 | 231.5
Afton | 148.6 | 1503 | 2203 | 110.1 | 130 | 27.8 | 77.6 | 119.9 | 35.2 | 93.98 | 115.3 | 231.7
Afton | 148.7 | 1497 | 2202 | 109.8 | 130.1 | 27.9 | 78.2 | 119.9 | 35.2 | 94.01 | 115.2 | 231.9
Afton | 148.8 | 1498 | 2195 | 109.8 | 129.9 | 27.8 | 78.2 | 119.9 | 35.1 | 94.04 | 115.3 | 231.5
Afton | 148.9 | 1498 | 2198 | 109.7 | 129.8 | 27.8 | 77.9 | 120.4 | 35.2 | 93.99 | 115.3 | 231
Afton | 149 | 1500 | 2195 | 109.8 | 129.9 | 27.5 | 78.2 | 120.1 | 35.3 | 94 | 115.3 | 231.3
Afton | 149.1 | 1498 | 2200 | 109.7 | 130.2 | 27.4 | 77.9 | 120 | 35.1 | 94.01 | 115.3 | 231.5
Afton | 149.2 | 1502 | 2208 | 109.5 | 129.7 | 27.6 | 77.4 | 120 | 35.2 | 94.02 | 115.3 | 231.2
Afton | 149.3 | 1499 | 2206 | 109.8 | 129.7 | 27.4 | 78.3 | 119.9 | 35.1 | 93.96 | 115.3 | 231.8
Afton | 149.4 | 1498 | 2193 | 110.1 | 130.1 | 27.4 | 77.9 | 119.9 | 35.1 | 94.05 | 115.3 | 231.7
Afton | 149.5 | 1501 | 2198 | 110.1 | 130.1 | 27.5 | 77.9 | 120.1 | 34.9 | 93.98 | 115.3 | 231.3
Afton | 149.6 | 1498 | 2202 | 110.2 | 129.8 | 27.7 | 78.4 | 119.9 | 34.8 | 93.93 | 115.3 | 231.7
Afton | 149.7 | 1501 | 2195 | 110.1 | 129.7 | 27.3 | 78.2 | 120.1 | 34.7 | 93.99 | 115.3 | 231.4
Afton | 149.8 | 1500 | 2204 | 110 | 130 | 27.6 | 77.8 | 120.1 | 34.7 | 94 | 115.3 | 231.6
Afton | 149.9 | 1501 | 2199 | 110.1 | 130.2 | 27.4 | 77.7 | 120.1 | 34.8 | 94.01 | 115.3 | 231.7
Afton | 150 | 1500 | 2200 | 109.9 | 129.8 | 27.7 | 78.2 | 120.1 | 34.8 | 94.02 | 115.3 | 231.3
Afton | 150.1 | 1503 | 2203 | 109.8 | 129.8 | 27.6 | 77.8 | 120.1 | 34.7 | 94.04 | 115.3 | 231.8
Afton | 150.2 | 1498 | 2198 | 109.8 | 130.1 | 27.4 | 77.9 | 120.1 | 34.6 | 94.01 | 115.3 | 231.6
Afton | 150.3 | 1504 | 2202 | 109.7 | 130 | 27.4 | 77.5 | 120.2 | 34.6 | 94.03 | 115.4 | 231.4
Afton | 150.4 | 1500 | 2202 | 109.6 | 129.8 | 27.3 | 78.2 | 120 | 34.7 | 93.96 | 115.3 | 231.3
Afton | 150.5 | 1500 | 2205 | 109.7 | 129.8 | 27.3 | 77.6 | 120.2 | 34.6 | 94.03 | 115.4 | 231.4
Afton | 150.6 | 1501 | 2203 | 109.7 | 129.9 | 27.6 | 77.9 | 120.1 | 34.6 | 94.02 | 115.4 | 231.7
Afton | 150.7 | 1497 | 2199 | 109.9 | 130 | 27.1 | 77.9 | 120 | 34.6 | 93.96 | 115.3 | 231.6
Afton | 150.8 | 1498 | 2197 | 110.2 | 129.8 | 27.6 | 78.2 | 120 | 34.7 | 94.02 | 115.3 | 231.8
Afton | 150.9 | 1500 | 2198 | 110.2 | 129.8 | 27.4 | 78.2 | 120 | 34.9 | 94.03 | 115.3 | 231.3
Afton | 151 | 1501 | 2207 | 110.2 | 130 | 27.3 | 78.1 | 119.9 | 34.9 | 93.98 | 115.4 | 231.7
Afton | 151.1 | 1498 | 2196 | 110.2 | 130.1 | 27.2 | 78.3 | 119.9 | 34.9 | 94.01 | 115.3 | 231.8
Afton | 151.2 | 1499 | 2200 | 110.1 | 129.7 | 27.2 | 77.5 | 120.3 | 34.9 | 94.01 | 115.3 | 231.5
Afton | 151.3 | 1499 | 2195 | 109.8 | 129.7 | 27.1 | 78.4 | 120 | 34.9 | 94.01 | 115.3 | 231.4
Afton | 151.4 | 1501 | 2204 | 109.7 | 130.1 | 27.3 | 78.1 | 120.1 | 35 | 94.01 | 115.3 | 231.6
Afton | 151.5 | 1499 | 2198 | 109.5 | 130.1 | 27.1 | 77.9 | 120.2 | 34.9 | 93.93 | 115.2 | 231.7
Afton | 151.6 | 1500 | 2200 | 109.8 | 129.9 | 27.4 | 78.4 | 120.1 | 35.2 | 94.03 | 115.2 | 231.9
Afton | 151.7 | 1500 | 2201 | 109.8 | 129.8 | 27.1 | 77.9 | 120.3 | 35.2 | 94.02 | 115.3 | 231.6
Afton | 151.8 | 1498 | 2202 | 109.7 | 129.8 | 27.2 | 77.7 | 120.2 | 35 | 93.97 | 115.3 | 231.5
Afton | 151.9 | 1498 | 2201 | 110 | 130.1 | 27.1 | 78.3 | 119.9 | 35.1 | 94 | 115.3 | 231.6
Afton | 152 | 1499 | 2196 | 110.1 | 129.9 | 27 | 77.9 | 120 | 35 | 94.02 | 115.3 | 231.8
Afton | 152.1 | 1497 | 2201 | 110.2 | 129.7 | 27.1 | 77.9 | 120.2 | 35.1 | 93.96 | 115.3 | 232.2
Afton | 152.2 | 1501 | 2194 | 110.2 | 129.9 | 27.1 | 78.1 | 120.3 | 35.2 | 94.02 | 115.3 | 231.5
Afton | 152.3 | 1500 | 2199 | 110.3 | 130.2 | 27.5 | 78.6 | 120.3 | 35.2 | 93.98 | 115.4 | 231.7
Afton | 152.4 | 1500 | 2194 | 110.2 | 129.8 | 27.2 | 78.2 | 120.3 | 35.2 | 94.03 | 115.3 | 231.5
Afton | 152.5 | 1498 | 2200 | 109.8 | 129.7 | 27.1 | 78.1 | 120.2 | 35.2 | 94.02 | 115.3 | 231.4
Afton | 152.6 | 1502 | 2200 | 109.6 | 130.1 | 27 | 77.9 | 120.2 | 35.2 | 93.98 | 115.4 | 231.7
Afton | 152.7 | 1501 | 2202 | 109.7 | 130.2 | 27.1 | 78.3 | 120 | 35.1 | 94 | 115.4 | 231.6
Afton | 152.8 | 1499 | 2200 | 109.8 | 129.8 | 27.1 | 77.9 | 119.3 | 35 | 94 | 115.3 | 231.3
Afton | 152.9 | 1500 | 2202 | 109.6 | 129.6 | 27.5 | 77.9 | 118.9 | 34.9 | 94.01 | 115.4 | 231.5
Afton | 153 | 1500 | 2199 | 109.7 | 129.9 | 27.4 | 78.2 | 118.8 | 34.9 | 93.99 | 115.3 | 231.5
Afton | 153.1 | 1501 | 2200 | 109.7 | 130.2 | 26.9 | 78.3 | 118.8 | 34.8 | 94 | 115.3 | 232
Afton | 153.2 | 1501 | 2200 | 110.3 | 129.9 | 27.3 | 77.7 | 119.2 | 34.8 | 94.01 | 115.3 | 231.4
Afton | 153.3 | 1498 | 2206 | 110.4 | 129.7 | 26.9 | 77.9 | 119.4 | 34.8 | 93.99 | 115.3 | 232
Afton | 153.4 | 1498 | 2199 | 110.3 | 129.8 | 27.2 | 78.2 | 119.3 | 34.8 | 93.96 | 115.3 | 232
Afton | 153.5 | 1499 | 2199 | 109.8 | 129.9 | 27.1 | 77.9 | 119.9 | 34.8 | 94.03 | 115.3 | 231.6
Afton | 153.6 | 1497 | 2200 | 109.7 | 129.9 | 27.2 | 77.9 | 120.2 | 34.8 | 94 | 115.2 | 231.7
Afton | 153.7 | 1502 | 2198 | 109.6 | 129.9 | 27.2 | 77.7 | 120.4 | 34.8 | 94 | 115.3 | 231.3
Afton | 153.8 | 1501 | 2199 | 109.6 | 130 | 26.9 | 78.4 | 120.1 | 34.9 | 93.95 | 115.3 | 231.4
Afton | 153.9 | 1500 | 2200 | 109.6 | 130.1 | 27.1 | 77.9 | 120.2 | 34.8 | 94.06 | 115.3 | 231.4
Afton | 154 | 1500 | 2208 | 109.7 | 129.9 | 27.3 | 77.8 | 120.1 | 34.7 | 93.96 | 115.4 | 231.4
Afton | 154.1 | 1497 | 2200 | 110.1 | 129.9 | 26.9 | 78.3 | 119.9 | 34.8 | 93.97 | 115.3 | 231.4
Afton | 154.2 | 1499 | 2206 | 110.3 | 130 | 26.9 | 78 | 120.4 | 34.8 | 94.01 | 115.3 | 231.4
Afton | 154.3 | 1497 | 2197 | 110.3 | 129.9 | 26.9 | 77.9 | 120.4 | 34.7 | 93.98 | 115.3 | 231.3
Afton | 154.4 | 1501 | 2194 | 110.2 | 129.9 | 27.3 | 77.8 | 120.3 | 34.7 | 94.01 | 115.2 | 231
Afton | 154.5 | 1504 | 2201 | 110 | 129.9 | 27.1 | 77.9 | 120.3 | 34.8 | 93.99 | 115.4 | 231.4
Afton | 154.6 | 1502 | 2203 | 109.6 | 129.7 | 27.1 | 77.4 | 120.4 | 34.7 | 94 | 115.3 | 231.4
Afton | 154.7 | 1497 | 2203 | 109.6 | 129.7 | 26.9 | 78.4 | 120 | 34.8 | 94 | 115.4 | 231.9
Afton | 154.8 | 1498 | 2198 | 109.4 | 130 | 26.8 | 77.8 | 120.1 | 34.7 | 93.93 | 115.3 | 231.4
Afton | 154.9 | 1501 | 2204 | 109.6 | 129.9 | 26.8 | 77.8 | 120.4 | 34.7 | 93.99 | 115.3 | 231.7
Afton | 155 | 1504 | 2199 | 109.7 | 129.8 | 26.9 | 77.8 | 120.1 | 34.7 | 94.07 | 115.3 | 230.9
Afton | 155.1 | 1501 | 2200 | 110.1 | 129.8 | 27.2 | 78.1 | 120.2 | 34.8 | 94 | 115.3 | 231.5
Afton | 155.2 | 1502 | 2198 | 110.8 | 130 | 27.2 | 78.4 | 120.5 | 34.9 | 94.04 | 115.3 | 231.7
Afton | 155.3 | 1505 | 2199 | 111.2 | 129.9 | 27.3 | 77.7 | 121.3 | 34.9 | 93.99 | 115.3 | 231.3
Afton | 155.4 | 1501 | 2195 | 109.9 | 129.4 | 27 | 78 | 121.5 | 35 | 94.02 | 115.3 | 231.6
Afton | 155.5 | 1501 | 2200 | 109.4 | 130.1 | 27.3 | 78 | 120.2 | 35.2 | 94 | 115.3 | 231.3
Afton | 155.6 | 1502 | 2200 | 109.3 | 130 | 26.9 | 78.9 | 122.1 | 35.2 | 94.14 | 115.1 | 234
Afton | 155.7 | 1499 | 2204 | 109.6 | 129.5 | 27.2 | 77.1 | 122 | 35.2 | 93.96 | 115.3 | 232.3
Afton | 155.8 | 1499 | 2196 | 110.2 | 130.1 | 27.6 | 77.6 | 120.8 | 35.2 | 94 | 115.3 | 232.1
Afton | 155.9 | 1503 | 2199 | 110.4 | 130 | 27.1 | 78.3 | 122.2 | 35.3 | 94.16 | 115.2 | 234.4
Afton | 156 | 1500 | 2203 | 110.5 | 129.9 | 27.4 | 77.3 | 118.5 | 35.3 | 94 | 115.5 | 231.7
Afton | 156.1 | 1498 | 2201 | 110.1 | 130 | 27.4 | 77.7 | 116.9 | 35.4 | 93.99 | 115.3 | 231.8
Afton | 156.2 | 1501 | 2199 | 109.6 | 129.8 | 27.4 | 78.5 | 114.8 | 35.3 | 94 | 115.3 | 231.4
Afton | 156.3 | 1502 | 2201 | 109.3 | 129.7 | 27.3 | 78.1 | 118.2 | 35 | 94 | 115.3 | 230.9
Afton | 156.4 | 1502 | 2194 | 109.4 | 129.7 | 26.8 | 78 | 119.5 | 34.7 | 94.03 | 115.3 | 231
Afton | 156.5 | 1500 | 2196 | 109.9 | 130.3 | 27.1 | 78.1 | 119.5 | 34.4 | 94.01 | 115.3 | 231.3
Afton | 156.6 | 1499 | 2199 | 110.4 | 129.8 | 27.4 | 77.7 | 120.6 | 34.3 | 93.99 | 115.3 | 230.8
Afton | 156.7 | 1500 | 2200 | 110.4 | 129.7 | 26.8 | 78.1 | 120.8 | 34.3 | 93.99 | 115.2 | 231.2
Afton | 156.8 | 1501 | 2202 | 110.1 | 129.9 | 27.2 | 77.1 | 121.9 | 34.3 | 94.06 | 115.3 | 230.6
Afton | 156.9 | 1500 | 2202 | 110.1 | 130.1 | 27.1 | 78 | 121.8 | 34.3 | 93.95 | 115.3 | 230.1
Afton | 157 | 1498 | 2197 | 109.8 | 129.8 | 27.1 | 78 | 120.4 | 34.4 | 93.99 | 115.3 | 230.1
Afton | 157.1 | 1500 | 2205 | 109.9 | 129.8 | 27.3 | 78.2 | 120.1 | 34.7 | 93.95 | 115.4 | 230.9
Afton | 157.2 | 1501 | 2196 | 109.9 | 129.8 | 26.8 | 78.2 | 119.9 | 34.8 | 94.02 | 115.4 | 230.3
Afton | 157.3 | 1501 | 2198 | 109.7 | 129.9 | 27 | 77.7 | 120 | 35 | 94.01 | 115.3 | 230
Afton | 157.4 | 1499 | 2204 | 109.6 | 129.8 | 27.2 | 78.1 | 119.9 | 35.1 | 94.02 | 115.3 | 230.6
Afton | 157.5 | 1500 | 2208 | 109.4 | 130 | 27 | 77.9 | 119.7 | 35 | 94 | 115.3 | 230.3
Afton | 157.6 | 1498 | 2205 | 109.7 | 129.9 | 26.8 | 78.1 | 119.5 | 34.9 | 93.99 | 115.3 | 230.3
Afton | 157.7 | 1499 | 2193 | 110 | 130 | 26.7 | 78.1 | 119.7 | 34.9 | 94 | 115.3 | 230.1
Afton | 157.8 | 1499 | 2204 | 110.2 | 129.9 | 26.7 | 77.8 | 119.7 | 35 | 94.02 | 115.3 | 230.3
Afton | 157.9 | 1500 | 2199 | 110.2 | 129.7 | 26.6 | 78.2 | 119.6 | 35.1 | 94.01 | 115.3 | 231
Afton | 158 | 1502 | 2200 | 110.2 | 129.9 | 26.5 | 78.1 | 119.8 | 35 | 94.03 | 115.3 | 230.2
Afton | 158.1 | 1499 | 2200 | 109.9 | 130 | 26.7 | 77.8 | 119.8 | 35.1 | 94.01 | 115.3 | 230.6
Afton | 158.2 | 1498 | 2204 | 109.6 | 129.9 | 26.8 | 77.8 | 119.7 | 35 | 93.97 | 115.3 | 230.5
Afton | 158.3 | 1502 | 2203 | 109.4 | 129.9 | 26.6 | 78 | 119.7 | 35.1 | 93.97 | 115.3 | 230.9
Afton | 158.4 | 1499 | 2199 | 109.5 | 129.7 | 26.9 | 77.8 | 119.6 | 35 | 94.04 | 115.4 | 230.4
Afton | 158.5 | 1503 | 2199 | 109.7 | 129.9 | 26.7 | 78.6 | 119.6 | 35.1 | 93.96 | 115.3 | 230.3
Afton | 158.6 | 1497 | 2191 | 110 | 129.9 | 26.8 | 78.1 | 119.6 | 35 | 94.01 | 115.3 | 230.8
Afton | 158.7 | 1499 | 2201 | 110.1 | 130.1 | 27.3 | 77.9 | 119.6 | 34.9 | 93.97 | 115.3 | 230.5
Afton | 158.8 | 1501 | 2194 | 110.2 | 129.8 | 26.4 | 77.9 | 119.7 | 34.9 | 94.03 | 115.3 | 230.9
Afton | 158.9 | 1503 | 2201 | 110.2 | 129.8 | 26.9 | 77.9 | 119.6 | 35 | 93.98 | 115.3 | 230.9
Afton | 159 | 1499 | 2197 | 110.1 | 129.8 | 26.7 | 77.8 | 119.6 | 34.9 | 93.99 | 115.3 | 230.3
Afton | 159.1 | 1500 | 2203 | 109.7 | 130 | 26.8 | 78.1 | 120.3 | 35 | 93.98 | 115.3 | 230.8
Afton | 159.2 | 1500 | 2205 | 109.6 | 129.9 | 27.2 | 78.1 | 120.6 | 35 | 93.99 | 115.3 | 230.4
Afton | 159.3 | 1497 | 2204 | 109.6 | 129.9 | 26.9 | 77.8 | 120.7 | 34.9 | 94.02 | 115.3 | 230.8
Afton | 159.4 | 1499 | 2200 | 109.6 | 129.9 | 26.8 | 77.9 | 120.8 | 34.9 | 93.98 | 115.3 | 230.5
Afton | 159.5 | 1500 | 2199 | 109.7 | 129.9 | 26.4 | 77.9 | 120.8 | 34.9 | 93.99 | 115.3 | 230.1
Afton | 159.6 | 1499 | 2201 | 109.9 | 130.1 | 26.4 | 78 | 120.9 | 34.9 | 94 | 115.3 | 230.7
Afton | 159.7 | 1501 | 2193 | 110.1 | 129.9 | 26.7 | 78.2 | 120.7 | 34.8 | 94.04 | 115.3 | 230.4
Afton | 159.8 | 1498 | 2204 | 110.1 | 129.9 | 26.7 | 78.2 | 120.7 | 34.8 | 94.03 | 115.3 | 230.2
Afton | 159.9 | 1501 | 2201 | 110.2 | 129.8 | 26.7 | 77.6 | 120.2 | 34.9 | 93.97 | 115.3 | 230.1
Afton | 160 | 1501 | 2203 | 110.2 | 129.9 | 26.8 | 77.9 | 119.9 | 34.9 | 94.03 | 115.3 | 230.3
Afton | 160.1 | 1503 | 2201 | 110.1 | 129.9 | 26.6 | 78 | 119.9 | 35 | 93.99 | 115.3 | 230
Afton | 160.2 | 1503 | 2196 | 109.8 | 129.9 | 26.4 | 78.2 | 119.6 | 34.9 | 94 | 115.3 | 230.3
Afton | 160.3 | 1500 | 2200 | 109.7 | 130 | 26.6 | 78.1 | 119.7 | 34.9 | 94.01 | 115.3 | 230.3
Afton | 160.4 | 1503 | 2198 | 109.7 | 129.9 | 26.4 | 77.9 | 119.8 | 34.9 | 93.98 | 115.3 | 230.3
Afton | 160.5 | 1500 | 2198 | 109.8 | 129.8 | 26.5 | 77.9 | 120.1 | 34.9 | 94 | 115.3 | 230.5
Afton | 160.6 | 1501 | 2195 | 109.7 | 129.7 | 26.6 | 77.8 | 120.2 | 34.9 | 94.01 | 115.3 | 230.2
Afton | 160.7 | 1500 | 2197 | 109.7 | 130 | 26.9 | 78.1 | 120 | 35 | 94.03 | 115.3 | 230.4
Afton | 160.8 | 1500 | 2201 | 109.8 | 130.1 | 26.3 | 78.2 | 119.9 | 34.9 | 93.97 | 115.3 | 230.6
Afton | 160.9 | 1501 | 2193 | 109.9 | 130.1 | 26.6 | 78.1 | 119.8 | 34.9 | 94.02 | 115.2 | 230.5
Afton | 161 | 1502 | 2205 | 109.9 | 129.9 | 26.6 | 78 | 119.7 | 34.8 | 94 | 115.3 | 230.8
Afton | 161.1 | 1501 | 2204 | 110.2 | 130 | 26.6 | 78 | 119.9 | 34.8 | 93.97 | 115.3 | 230.7
Afton | 161.2 | 1498 | 2196 | 109.9 | 129.8 | 26.4 | 77.8 | 119.8 | 34.9 | 94.02 | 115.2 | 230.3
Afton | 161.3 | 1502 | 2206 | 109.9 | 129.8 | 26.4 | 78.2 | 119.8 | 34.8 | 94.01 | 115.3 | 230.7
Afton | 161.4 | 1501 | 2197 | 109.9 | 129.9 | 26.3 | 78.4 | 119.8 | 34.8 | 93.97 | 115.3 | 230.9
Afton | 161.5 | 1502 | 2202 | 110.1 | 129.9 | 26.4 | 78 | 120 | 34.8 | 93.98 | 115.3 | 230.8
Afton | 161.6 | 1502 | 2205 | 110.1 | 129.9 | 26.4 | 77.7 | 120.1 | 34.8 | 94 | 115.4 | 230.7
Afton | 161.7 | 1498 | 2194 | 109.6 | 129.8 | 26.2 | 77.8 | 119.6 | 34.7 | 94.05 | 115.3 | 230.1
Afton | 161.8 | 1499 | 2194 | 109.7 | 130.1 | 26.2 | 78.2 | 119.6 | 34.7 | 94.05 | 115.3 | 230
Afton | 161.9 | 1499 | 2202 | 109.7 | 129.9 | 26.2 | 77.7 | 119.7 | 34.7 | 94.02 | 115.3 | 230.4
Afton | 162 | 1498 | 2202 | 109.6 | 129.9 | 26.6 | 78.1 | 119.7 | 34.7 | 94.01 | 115.3 | 230.6
Afton | 162.1 | 1505 | 2210 | 110 | 129.9 | 26.3 | 77.8 | 119.7 | 34.7 | 94.08 | 115.3 | 230.9
Afton | 162.2 | 1502 | 2198 | 110.2 | 129.9 | 25.9 | 77.9 | 119.7 | 34.7 | 93.98 | 115.3 | 230.7
Afton | 162.3 | 1500 | 2204 | 110.3 | 129.8 | 26.1 | 78.1 | 119.6 | 34.8 | 94.01 | 115.3 | 231.3
Afton | 162.4 | 1501 | 2204 | 110.3 | 130 | 25.9 | 78.2 | 119.6 | 34.7 | 93.98 | 115.2 | 230.9
Afton | 162.5 | 1501 | 2202 | 110 | 129.8 | 26.1 | 78 | 119.6 | 34.6 | 94.01 | 115.2 | 230.3
Afton | 162.6 | 1500 | 2197 | 109.7 | 129.8 | 26.2 | 78.1 | 119.7 | 34.7 | 94.03 | 115.2 | 230.4
Afton | 162.7 | 1502 | 2201 | 109.7 | 129.9 | 26.1 | 78.2 | 120.4 | 34.8 | 94.01 | 115.3 | 230.6
Afton | 162.8 | 1500 | 2206 | 109.6 | 130.1 | 26.2 | 78 | 120.7 | 34.8 | 94.04 | 115.3 | 230.4
Afton | 162.9 | 1501 | 2205 | 109.7 | 130 | 25.7 | 78.1 | 120.9 | 34.9 | 93.95 | 115.3 | 230.5
Afton | 163 | 1500 | 2195 | 109.7 | 129.8 | 26.1 | 78.2 | 120.8 | 34.9 | 94.05 | 115.3 | 230.6
Afton | 163.1 | 1502 | 2203 | 109.7 | 129.7 | 25.8 | 78 | 120.7 | 34.9 | 94 | 115.3 | 230.5
Afton | 163.2 | 1503 | 2203 | 110.1 | 130 | 26.2 | 78.1 | 120.9 | 35.1 | 93.98 | 115.4 | 230.6
Afton | 163.3 | 1500 | 2198 | 110.2 | 130 | 26.1 | 77.9 | 120.9 | 34.9 | 93.99 | 115.3 | 230.5
Afton | 163.4 | 1495 | 2196 | 110.2 | 130.1 | 26.1 | 77.9 | 120.2 | 35 | 94.02 | 115.3 | 230.6
Afton | 163.5 | 1502 | 2206 | 110.2 | 129.8 | 25.9 | 77.9 | 120.1 | 35 | 94 | 115.3 | 230.4
Afton | 163.6 | 1503 | 2202 | 110.3 | 129.7 | 26.2 | 78.2 | 120.2 | 35.2 | 93.97 | 115.4 | 230.4
Afton | 163.7 | 1500 | 2202 | 109.7 | 129.9 | 26.1 | 78.1 | 119.9 | 35.1 | 94.01 | 115.4 | 230.3
Afton | 163.8 | 1499 | 2194 | 109.6 | 130.1 | 26.1 | 77.8 | 120.3 | 35.1 | 93.95 | 115.3 | 230.1
Afton | 163.9 | 1499 | 2192 | 109.4 | 129.9 | 25.9 | 77.9 | 120.1 | 35.1 | 94.03 | 115.3 | 230.3
Afton | 164 | 1500 | 2200 | 109.6 | 129.8 | 26.2 | 77.9 | 119.9 | 35 | 94 | 115.2 | 230.4
Afton | 164.1 | 1502 | 2206 | 110.1 | 130 | 25.8 | 78.3 | 119.8 | 35 | 94.02 | 115.3 | 230.5
Afton | 164.2 | 1500 | 2205 | 110.1 | 129.9 | 26 | 77.9 | 119.9 | 34.9 | 93.99 | 115.3 | 231.1
Afton | 164.3 | 1504 | 2203 | 110.2 | 129.7 | 26 | 77.8 | 119.9 | 35 | 94 | 115.3 | 230.6
Afton | 164.4 | 1497 | 2199 | 110.2 | 129.8 | 25.9 | 77.8 | 119.9 | 35 | 93.97 | 115.3 | 230.5
Afton | 164.5 | 1502 | 2203 | 110.2 | 129.9 | 26 | 78.1 | 119.9 | 35.1 | 93.97 | 115.3 | 231.1
Afton | 164.6 | 1501 | 2195 | 109.7 | 129.9 | 25.8 | 77.9 | 119.9 | 35 | 94.07 | 115.3 | 230.5
Afton | 164.7 | 1502 | 2207 | 109.5 | 129.9 | 26.3 | 77.8 | 120 | 35 | 93.96 | 115.3 | 231
Afton | 164.8 | 1504 | 2200 | 109.4 | 129.9 | 26.4 | 78.1 | 119.8 | 35 | 93.97 | 115.3 | 230.7
Afton | 164.9 | 1503 | 2199 | 109.7 | 130.1 | 26.1 | 78.1 | 119.9 | 35.2 | 94.02 | 115.3 | 230.5
Afton | 165 | 1498 | 2194 | 109.9 | 130.1 | 26 | 77.8 | 119.9 | 34.9 | 94.05 | 115.2 | 230.3
Afton | 165.1 | 1497 | 2202 | 110.1 | 129.8 | 26.2 | 78.1 | 119.9 | 34.9 | 93.97 | 115.3 | 230.8
Afton | 165.2 | 1503 | 2198 | 110.1 | 129.8 | 26.3 | 78.2 | 119.9 | 34.9 | 93.98 | 115.3 | 230.4
Afton | 165.3 | 1499 | 2193 | 110.1 | 129.8 | 26 | 77.9 | 119.9 | 34.9 | 94.04 | 115.3 | 230.3
Afton | 165.4 | 1501 | 2197 | 110.1 | 129.9 | 26.1 | 78.1 | 119.9 | 34.9 | 94 | 115.3 | 230.4
Afton | 165.5 | 1501 | 2198 | 110.1 | 130 | 26.1 | 77.9 | 119.9 | 35 | 94.01 | 115.3 | 230.2
Afton | 165.6 | 1503 | 2199 | 110.1 | 130.1 | 26.1 | 78 | 120.1 | 35 | 93.96 | 115.3 | 230.3
Afton | 165.7 | 1502 | 2194 | 109.8 | 129.8 | 25.8 | 78.2 | 119.9 | 34.9 | 94.04 | 115.3 | 230.7
Afton | 165.8 | 1498 | 2202 | 109.8 | 129.8 | 26 | 78.3 | 120.1 | 35 | 93.93 | 115.3 | 230.7
Afton | 165.9 | 1499 | 2205 | 109.8 | 129.8 | 26.3 | 78 | 120.2 | 34.9 | 94.07 | 115.4 | 230.9
Afton | 166 | 1503 | 2203 | 109.8 | 129.9 | 26 | 77.9 | 120.1 | 34.8 | 94.06 | 115.3 | 230.6
Afton | 166.1 | 1504 | 2203 | 109.9 | 130.2 | 26.1 | 78.1 | 120.2 | 34.9 | 93.99 | 115.2 | 230.5
Afton | 166.2 | 1500 | 2207 | 109.8 | 129.9 | 26.3 | 78 | 120.2 | 34.9 | 94.01 | 115.3 | 230.7
Afton | 166.3 | 1505 | 2204 | 109.8 | 129.8 | 25.7 | 78 | 120 | 34.9 | 93.99 | 115.3 | 230.5
Afton | 166.4 | 1501 | 2197 | 109.7 | 129.7 | 26.1 | 77.7 | 120.2 | 34.9 | 93.98 | 115.2 | 230.5
Afton | 166.5 | 1499 | 2194 | 109.7 | 130 | 26.1 | 78 | 119.9 | 34.8 | 94.01 | 115.3 | 230.1
Afton | 166.6 | 1498 | 2199 | 109.8 | 130.2 | 26 | 78.3 | 120 | 34.9 | 94.01 | 115.3 | 230.6
Afton | 166.7 | 1502 | 2205 | 110.1 | 129.9 | 26.3 | 78.2 | 120 | 34.8 | 93.98 | 115.2 | 230.4
Afton | 166.8 | 1497 | 2204 | 110 | 129.7 | 26 | 77.8 | 119.9 | 34.8 | 94.01 | 115.3 | 230.7
Afton | 166.9 | 1503 | 2206 | 110.1 | 129.9 | 26 | 77.9 | 120.2 | 34.9 | 93.97 | 115.3 | 230.8
Afton | 167 | 1504 | 2199 | 110.1 | 129.9 | 26 | 77.8 | 120.1 | 34.8 | 94.04 | 115.3 | 230.2
Afton | 167.1 | 1498 | 2199 | 110.1 | 130.1 | 25.6 | 77.7 | 120.1 | 34.9 | 94.03 | 115.3 | 230.5
Afton | 167.2 | 1499 | 2193 | 110.1 | 129.9 | 26 | 77.9 | 120.1 | 34.9 | 94.03 | 115.3 | 230.1
Afton | 167.3 | 1498 | 2206 | 109.9 | 129.8 | 26.1 | 78.1 | 120.2 | 34.8 | 93.97 | 115.4 | 230.4
Afton | 167.4 | 1502 | 2199 | 109.8 | 129.7 | 25.9 | 78.1 | 120.2 | 34.9 | 93.98 | 115.3 | 230
Afton | 167.5 | 1501 | 2206 | 109.9 | 129.9 | 26 | 78.1 | 120.2 | 34.9 | 94.02 | 115.4 | 230.5
Afton | 167.6 | 1500 | 2197 | 109.8 | 130.1 | 25.7 | 78 | 120.2 | 34.8 | 93.99 | 115.4 | 230
Afton | 167.7 | 1497 | 2194 | 109.8 | 129.8 | 26 | 77.9 | 120.3 | 34.8 | 93.96 | 115.4 | 229.8
Afton | 167.8 | 1497 | 2198 | 109.7 | 129.7 | 25.9 | 77.9 | 119.8 | 34.8 | 94 | 115.3 | 229.6
Afton | 167.9 | 1499 | 2196 | 108.8 | 129.8 | 25.7 | 77.8 | 118.7 | 34.8 | 94.02 | 115.3 | 230.2
Afton | 168 | 1499 | 2194 | 109.2 | 130.2 | 26.1 | 78.2 | 118.1 | 34.8 | 94 | 115.3 | 230
Afton | 168.1 | 1495 | 2195 | 110.4 | 129.8 | 25.8 | 77.9 | 118.1 | 34.8 | 94.01 | 115.2 | 230.4
Afton | 168.2 | 1504 | 2205 | 110.7 | 130 | 26.1 | 78.3 | 118.7 | 34.9 | 94.01 | 115.3 | 230.7
Afton | 168.3 | 1501 | 2199 | 109.9 | 130.1 | 26.3 | 78.1 | 119.7 | 34.8 | 94 | 115.3 | 230.6
Afton | 168.4 | 1497 | 2200 | 109.8 | 129.8 | 26 | 77.9 | 120.2 | 34.9 | 93.99 | 115.3 | 230.3
Afton | 168.5 | 1497 | 2195 | 109.6 | 129.8 | 26.3 | 78.1 | 120.1 | 34.9 | 93.99 | 115.2 | 230.6
Afton | 168.6 | 1501 | 2195 | 109.4 | 129.8 | 26.3 | 77.9 | 119.9 | 34.9 | 94.01 | 115.3 | 230.3
Afton | 168.7 | 1499 | 2197 | 109 | 129.8 | 26 | 78.1 | 119.6 | 34.8 | 94 | 115.2 | 230
Afton | 168.8 | 1502 | 2203 | 109.8 | 130.1 | 26.1 | 78.3 | 119.4 | 34.8 | 94.02 | 115.3 | 230.9
Afton | 168.9 | 1503 | 2201 | 110.2 | 130.1 | 25.8 | 78.3 | 119.8 | 34.8 | 93.98 | 115.3 | 230.5
Afton | 169 | 1504 | 2202 | 110.2 | 129.7 | 25.8 | 77.9 | 120.3 | 34.8 | 93.99 | 115.3 | 230.7
Afton | 169.1 | 1502 | 2198 | 110.2 | 129.8 | 26.1 | 77.9 | 120.5 | 34.8 | 94.02 | 115.3 | 230.4
Afton | 169.2 | 1499 | 2205 | 110.1 | 130 | 26.1 | 77.9 | 120.4 | 34.8 | 93.97 | 115.3 | 230.6
Afton | 169.3 | 1503 | 2204 | 109.8 | 129.9 | 26.3 | 78 | 120.5 | 34.8 | 94.01 | 115.4 | 230.3
Afton | 169.4 | 1502 | 2197 | 109.6 | 129.6 | 26.2 | 77.8 | 120.4 | 34.9 | 94.03 | 115.3 | 229.9
Afton | 169.5 | 1498 | 2197 | 109.3 | 129.9 | 26.3 | 77.9 | 120.3 | 34.8 | 94.04 | 115.3 | 230.3
Afton | 169.6 | 1499 | 2201 | 109.5 | 130.2 | 26.5 | 78.2 | 120.1 | 34.9 | 94.08 | 115.3 | 230.7
Afton | 169.7 | 1498 | 2199 | 110 | 129.9 | 26.4 | 78.2 | 120 | 34.9 | 93.87 | 115.3 | 230.2
Afton | 169.8 | 1499 | 2196 | 110.2 | 129.8 | 26.3 | 77.6 | 119.9 | 34.8 | 93.97 | 115.3 | 230.2
Afton | 169.9 | 1503 | 2206 | 110.3 | 129.9 | 26.4 | 77.9 | 120 | 34.8 | 93.93 | 115.3 | 230.5
Afton | 170 | 1498 | 2196 | 110.4 | 129.9 | 26.1 | 78.3 | 120.1 | 34.8 | 94.05 | 115.3 | 230.8
Afton | 170.1 | 1502 | 2200 | 109.8 | 129.7 | 25.9 | 77.8 | 120.2 | 34.8 | 93.88 | 115.2 | 229.7
Afton | 170.2 | 1502 | 2193 | 109.4 | 129.6 | 26.2 | 77.9 | 118.9 | 34.9 | 93.79 | 115.1 | 231.8
Afton | 170.3 | 1498 | 2202 | 109.6 | 130.3 | 26.3 | 78.3 | 120 | 34.9 | 93.96 | 115.1 | 233.6
Afton | 170.4 | 1501 | 2198 | 109.6 | 129.9 | 26.5 | 78 | 120.2 | 34.9 | 93.85 | 115.3 | 233.2
Afton | 170.5 | 1501 | 2196 | 110.3 | 129.9 | 26.4 | 78.3 | 120.2 | 34.9 | 93.97 | 115.3 | 233.4
Afton | 170.6 | 1503 | 2201 | 110.6 | 129.8 | 26.2 | 77.8 | 120.6 | 34.9 | 94.03 | 115.4 | 233.5
Afton | 170.7 | 1499 | 2196 | 109.9 | 129.6 | 26.5 | 78.4 | 121.3 | 34.9 | 94.04 | 115.3 | 234.8
Afton | 170.8 | 1498 | 2193 | 109.5 | 129.8 | 26.6 | 78.1 | 120.1 | 35 | 94.14 | 115.3 | 229.1
Afton | 170.9 | 1500 | 2200 | 109.6 | 130.1 | 26.6 | 77.6 | 121.3 | 35.1 | 93.96 | 115.2 | 227.7
Afton | 171 | 1499 | 2195 | 109.7 | 129.8 | 26.6 | 78.1 | 119.7 | 35.1 | 94.01 | 115.4 | 228.3
Afton | 171.1 | 1504 | 2201 | 109.8 | 129.8 | 26.7 | 78.3 | 119.4 | 35.1 | 93.98 | 115.3 | 228.8
Afton | 171.2 | 1502 | 2197 | 110.2 | 129.9 | 26.6 | 77.9 | 119.3 | 35.1 | 94 | 115.3 | 228.4
Afton | 171.3 | 1503 | 2199 | 110.1 | 129.9 | 26.7 | 77.8 | 119.4 | 35.1 | 93.97 | 115.3 | 228
Afton | 171.4 | 1502 | 2192 | 110.3 | 129.8 | 26.8 | 78.2 | 119.2 | 35.2 | 94.06 | 115.3 | 228.3
Afton | 171.5 | 1495 | 2197 | 110.3 | 129.8 | 26.8 | 77.8 | 119.3 | 35.2 | 94.01 | 115.3 | 228.1
Afton | 171.6 | 1500 | 2205 | 109.8 | 129.7 | 26.6 | 77.9 | 119.3 | 35.1 | 93.99 | 115.3 | 228.7
Afton | 171.7 | 1498 | 2206 | 109.7 | 130 | 26.7 | 77.9 | 119.4 | 35.2 | 93.98 | 115.3 | 228.5
Afton | 171.8 | 1498 | 2190 | 109.7 | 130.2 | 27 | 78 | 119.9 | 35.4 | 94.03 | 115.3 | 228.2
Afton | 171.9 | 1498 | 2197 | 109.6 | 130 | 26.7 | 77.8 | 120.3 | 35.2 | 94.01 | 115.3 | 228.3
Afton | 172 | 1498 | 2201 | 109.7 | 129.7 | 26.9 | 77.9 | 120.2 | 35 | 94.01 | 115.3 | 228.1
Afton | 172.1 | 1499 | 2199 | 110.1 | 129.9 | 26.9 | 77.8 | 120.1 | 34.8 | 93.99 | 115.2 | 228.4
Afton | 172.2 | 1501 | 2200 | 110.5 | 130 | 26.8 | 78.3 | 120.1 | 34.7 | 94 | 115.3 | 228.4
Afton | 172.3 | 1502 | 2202 | 110.7 | 129.9 | 27.2 | 78.1 | 120.4 | 34.7 | 93.99 | 115.3 | 228.5
Afton | 172.4 | 1497 | 2199 | 109.7 | 129.7 | 27 | 77.7 | 120.7 | 34.8 | 94.04 | 115.2 | 228.2
Afton | 172.5 | 1498 | 2199 | 109.6 | 129.9 | 26.9 | 78 | 120.7 | 34.8 | 94.01 | 115.3 | 228.7
Afton | 172.6 | 1501 | 2198 | 109.4 | 130.2 | 27.1 | 78.4 | 120.6 | 34.7 | 94.01 | 115.3 | 228.3
Afton | 172.7 | 1502 | 2202 | 109.9 | 129.9 | 26.9 | 77.9 | 120.6 | 34.8 | 93.96 | 115.3 | 228.5
Afton | 172.8 | 1498 | 2195 | 110.1 | 129.8 | 27 | 77.8 | 120.4 | 34.8 | 93.98 | 115.3 | 228.5
Afton | 172.9 | 1498 | 2195 | 110.2 | 129.8 | 26.9 | 78.4 | 120.3 | 34.8 | 94 | 115.3 | 228.6
Afton | 173 | 1498 | 2203 | 110.2 | 129.9 | 27.1 | 77.9 | 120.4 | 34.9 | 94.02 | 115.3 | 228.5
Afton | 173.1 | 1501 | 2199 | 110.1 | 130 | 27.2 | 77.6 | 120.4 | 34.9 | 94.04 | 115.3 | 228.1
Afton | 173.2 | 1498 | 2199 | 109.9 | 129.9 | 27.2 | 78.1 | 120.3 | 34.8 | 94 | 115.3 | 228.1
Afton | 173.3 | 1502 | 2209 | 109.7 | 129.6 | 26.7 | 77.7 | 119.7 | 34.8 | 93.98 | 115.3 | 228.5
Afton | 173.4 | 1498 | 2206 | 109.8 | 130.1 | 27.3 | 78.3 | 119.7 | 34.9 | 93.95 | 115.3 | 228.7
Afton | 173.5 | 1499 | 2207 | 109.8 | 130.2 | 26.8 | 78 | 119.6 | 34.8 | 93.99 | 115.3 | 228.4
Afton | 173.6 | 1499 | 2196 | 109.9 | 129.7 | 26.9 | 77.8 | 119.7 | 34.8 | 94.05 | 115.3 | 228.2
Afton | 173.7 | 1500 | 2200 | 109.9 | 129.8 | 27.2 | 78.3 | 119.7 | 34.9 | 94.01 | 115.3 | 228.5
Afton | 173.8 | 1497 | 2204 | 110 | 129.8 | 27.3 | 77.8 | 119.8 | 34.9 | 93.99 | 115.3 | 229.1
Afton | 173.9 | 1501 | 2198 | 109.9 | 130.1 | 27.2 | 77.9 | 119.9 | 34.9 | 93.98 | 115.3 | 228.4
Afton | 174 | 1501 | 2203 | 109.9 | 129.9 | 27.1 | 78.1 | 119.7 | 34.9 | 93.97 | 115.3 | 228.8
Afton | 174.1 | 1495 | 2197 | 109.9 | 129.8 | 27.2 | 78.2 | 119.7 | 35 | 94.06 | 115.3 | 228.9
Afton | 174.2 | 1504 | 2201 | 109.9 | 129.7 | 27.2 | 78.1 | 119.7 | 35.2 | 94 | 115.3 | 228.4
Afton | 174.3 | 1500 | 2203 | 109.8 | 130.1 | 27.1 | 77.7 | 119.9 | 35.2 | 93.93 | 115.3 | 228.4
Afton | 174.4 | 1503 | 2203 | 109.9 | 130.1 | 27.1 | 78.9 | 120.8 | 35.2 | 94.03 | 115.2 | 230.2
Afton | 174.5 | 1504 | 2202 | 109.9 | 129.9 | 27.1 | 77.5 | 122.4 | 35.2 | 93.98 | 115.3 | 229.1
Afton | 174.6 | 1498 | 2199 | 110 | 129.8 | 27.1 | 77.7 | 120.7 | 35.2 | 93.97 | 115.3 | 227.8
Afton | 174.7 | 1502 | 2203 | 110.1 | 129.8 | 27 | 77.6 | 118.9 | 35.2 | 93.96 | 115.4 | 226.8
Afton | 174.8 | 1502 | 2207 | 110 | 130.1 | 27.1 | 77.9 | 119.4 | 35.1 | 94.04 | 115.4 | 228.3
Afton | 174.9 | 1499 | 2204 | 110 | 129.9 | 27.2 | 78.3 | 119.4 | 34.9 | 94.12 | 115.4 | 230.4
Afton | 175 | 1497 | 2208 | 110 | 129.8 | 26.8 | 77.3 | 117.9 | 34.5 | 93.8 | 115.4 | 230.2
Afton | 175.1 | 1503 | 2202 | 109.8 | 129.9 | 27.3 | 78.4 | 117.7 | 34.3 | 93.87 | 115.2 | 232.1
Afton | 175.2 | 1496 | 2206 | 109.8 | 129.9 | 27.2 | 77.9 | 117.8 | 34.3 | 93.9 | 115.2 | 231.4
Afton | 175.3 | 1497 | 2203 | 109.2 | 129.9 | 27.1 | 77.9 | 119.4 | 34.3 | 93.95 | 115.3 | 232
Afton | 175.4 | 1503 | 2195 | 109.6 | 129.9 | 27.2 | 78.1 | 120.3 | 34.2 | 94.02 | 115.3 | 231.6
Afton | 175.5 | 1498 | 2201 | 111.6 | 130.4 | 26.8 | 78.1 | 121.1 | 34.4 | 94 | 115.3 | 232.4
Afton | 175.6 | 1500 | 2197 | 110.6 | 129.6 | 27.1 | 77.7 | 121.7 | 34.8 | 94.01 | 115.3 | 232
Afton | 175.7 | 1497 | 2203 | 109.6 | 129.8 | 27.1 | 77.9 | 121.7 | 35.2 | 93.99 | 115.3 | 231.9
Afton | 175.8 | 1501 | 2201 | 109.2 | 130 | 27.1 | 78.5 | 121.5 | 35.2 | 94.01 | 115.3 | 231.9
Afton | 175.9 | 1501 | 2200 | 109.6 | 129.9 | 26.9 | 77.4 | 120.6 | 35.3 | 94 | 115.3 | 231.7
Afton | 176 | 1502 | 2198 | 110 | 129.8 | 27.1 | 78.1 | 119.8 | 35.2 | 94 | 115.3 | 232
Afton | 176.1 | 1495 | 2203 | 110.3 | 129.9 | 27.2 | 78.1 | 120 | 35.3 | 93.98 | 115.3 | 232.3
Afton | 176.2 | 1500 | 2196 | 110.4 | 129.9 | 26.8 | 78.7 | 119.8 | 35.3 | 94.02 | 115.3 | 231.7
Afton | 176.3 | 1500 | 2193 | 110.2 | 129.8 | 26.9 | 77.9 | 120.2 | 35.4 | 94.01 | 115.3 | 232
Afton | 176.4 | 1500 | 2199 | 109.8 | 129.7 | 26.8 | 78.1 | 120.3 | 35.3 | 93.97 | 115.3 | 232.6
Afton | 176.5 | 1502 | 2198 | 109.6 | 129.8 | 26.9 | 77.9 | 120.1 | 35.2 | 94.02 | 115.3 | 231.9
Afton | 176.6 | 1495 | 2191 | 109.6 | 130.1 | 26.7 | 78.3 | 120.1 | 34.7 | 94.04 | 115.3 | 232
Afton | 176.7 | 1503 | 2200 | 109.7 | 129.7 | 27.1 | 77.9 | 120.3 | 34.6 | 93.98 | 115.3 | 231.5
Afton | 176.8 | 1501 | 2206 | 109.8 | 129.7 | 26.8 | 77.9 | 120.1 | 34.4 | 94.02 | 115.3 | 232.3
Afton | 176.9 | 1499 | 2193 | 109.8 | 130.1 | 27.1 | 77.8 | 119.4 | 34.6 | 94.03 | 115.3 | 231.9
Afton | 177 | 1497 | 2196 | 109.8 | 129.9 | 27.2 | 78.6 | 119.3 | 34.3 | 93.99 | 115.3 | 231.8
Afton | 177.1 | 1501 | 2204 | 109.9 | 129.9 | 26.9 | 77.7 | 119.3 | 34.5 | 93.92 | 115.3 | 231.4
Afton | 177.2 | 1496 | 2200 | 109.8 | 129.7 | 27.1 | 77.9 | 119.4 | 34.6 | 93.97 | 115.2 | 232.3
Afton | 177.3 | 1502 | 2197 | 110 | 130.1 | 27.1 | 78.1 | 119.4 | 34.7 | 94 | 115.3 | 232.1
Afton | 177.4 | 1496 | 2198 | 110.1 | 130.1 | 26.9 | 77.8 | 119.6 | 34.7 | 94.02 | 115.3 | 232.2
Afton | 177.5 | 1497 | 2199 | 110.2 | 129.8 | 27.1 | 78.3 | 119.4 | 34.8 | 94.06 | 115.3 | 232.2
Afton | 177.6 | 1502 | 2205 | 110.5 | 129.8 | 26.9 | 77.7 | 119.9 | 35 | 94 | 115.3 | 232.2
Afton | 177.7 | 1502 | 2200 | 110.8 | 129.9 | 26.8 | 78.3 | 120.3 | 35.1 | 94 | 115.3 | 232.2
Afton | 177.8 | 1495 | 2198 | 109.9 | 129.9 | 26.9 | 78 | 120.5 | 35.1 | 94.02 | 115.3 | 232
Afton | 177.9 | 1499 | 2196 | 109.6 | 129.8 | 26.9 | 77.7 | 121.1 | 35.1 | 94.03 | 115.2 | 231.7
Afton | 178 | 1503 | 2209 | 109.4 | 129.7 | 26.9 | 78.5 | 120.8 | 35.3 | 93.98 | 115.3 | 231.9
Afton | 178.1 | 1499 | 2200 | 109.5 | 130.1 | 27.1 | 77.9 | 121 | 35.2 | 94.02 | 115.3 | 231.6
Afton | 178.2 | 1494 | 2202 | 110.1 | 130.1 | 27.2 | 77.9 | 121.1 | 35.4 | 93.99 | 115.4 | 231.9
Afton | 178.3 | 1497 | 2206 | 110.2 | 129.8 | 26.9 | 78.2 | 120.8 | 35.2 | 93.98 | 115.3 | 231.7
Afton | 178.4 | 1497 | 2193 | 110.2 | 129.7 | 27.2 | 77.7 | 119.9 | 35.3 | 94.05 | 115.4 | 232.2
Afton | 178.5 | 1502 | 2203 | 110.2 | 130.1 | 27.2 | 78.2 | 119.6 | 35.2 | 93.99 | 115.4 | 232.1
Afton | 178.6 | 1499 | 2198 | 109.9 | 130 | 27.2 | 78.2 | 119.5 | 35.1 | 94 | 115.3 | 232.2
Afton | 178.7 | 1497 | 2201 | 109.8 | 129.7 | 26.9 | 77.9 | 119.6 | 34.9 | 94.01 | 115.3 | 232.2
Afton | 178.8 | 1503 | 2206 | 109.7 | 129.8 | 27.2 | 78.1 | 119.7 | 34.8 | 94.01 | 115.3 | 231.9
Afton | 178.9 | 1504 | 2207 | 109.8 | 130.2 | 26.9 | 78.1 | 119.6 | 34.7 | 93.97 | 115.3 | 231.8
Afton | 179 | 1499 | 2196 | 109.7 | 129.7 | 26.9 | 77.8 | 119.6 | 34.6 | 94.03 | 115.3 | 231.7
Afton | 179.1 | 1500 | 2195 | 109.8 | 129.7 | 26.9 | 77.9 | 119.8 | 34.7 | 94.01 | 115.3 | 232.4
Afton | 179.2 | 1500 | 2205 | 109.8 | 130.1 | 26.8 | 78.4 | 119.5 | 34.7 | 93.97 | 115.3 | 232.2
Afton | 179.3 | 1502 | 2205 | 110 | 130 | 26.7 | 78.1 | 119.6 | 34.6 | 94.01 | 115.3 | 231.8
Afton | 179.4 | 1505 | 2198 | 110.2 | 129.6 | 26.9 | 77.7 | 119.7 | 34.6 | 93.98 | 115.3 | 232.2
Afton | 179.5 | 1505 | 2198 | 110.2 | 129.8 | 26.9 | 78.4 | 119.7 | 34.5 | 93.98 | 115.3 | 232.4
Afton | 179.6 | 1504 | 2198 | 110.2 | 130.2 | 26.9 | 77.7 | 119.8 | 34.6 | 94.04 | 115.3 | 231.6
Afton | 179.7 | 1503 | 2195 | 110.1 | 129.8 | 26.9 | 78.2 | 119.7 | 34.6 | 93.98 | 115.3 | 232.2
Afton | 179.8 | 1506 | 2201 | 109.7 | 129.7 | 26.9 | 77.7 | 120 | 34.8 | 93.98 | 115.3 | 231.8
Afton | 179.9 | 1504 | 2201 | 109.6 | 130 | 26.9 | 78.5 | 119.7 | 34.7 | 94.02 | 115.3 | 232.1
Afton | 180 | 1503 | 2202 | 109.7 | 130.1 | 27.3 | 77.9 | 120 | 34.8 | 94.01 | 115.3 | 231.7
Afton | 180.1 | 1499 | 2209 | 109.6 | 129.9 | 27.2 | 77.9 | 119.9 | 34.9 | 93.98 | 115.3 | 231.7
Afton | 180.2 | 1499 | 2195 | 109.7 | 129.6 | 26.9 | 78.1 | 119.8 | 34.8 | 94.02 | 115.2 | 231.7
Afton | 180.3 | 1501 | 2208 | 110 | 130 | 27.1 | 78.1 | 120.2 | 34.9 | 93.99 | 115.3 | 232.2
Afton | 180.4 | 1497 | 2200 | 110.2 | 130.2 | 26.9 | 78.3 | 120.7 | 34.9 | 93.98 | 115.3 | 231.8
Afton | 180.5 | 1501 | 2197 | 110.3 | 129.9 | 27.2 | 77.7 | 121.1 | 35.1 | 94.01 | 115.3 | 231.5
Afton | 180.6 | 1504 | 2198 | 110.1 | 129.6 | 26.9 | 77.8 | 120.9 | 35.1 | 94.01 | 115.3 | 231.8
Afton | 180.7 | 1499 | 2199 | 109.8 | 130.1 | 26.7 | 78.1 | 120.7 | 34.9 | 94.01 | 115.3 | 231.8
Afton | 180.8 | 1498 | 2197 | 109.8 | 130.2 | 26.7 | 78.1 | 120.7 | 35 | 93.96 | 115.3 | 231.6
Afton | 180.9 | 1498 | 2195 | 109.9 | 129.8 | 26.8 | 77.6 | 121 | 35.1 | 94.05 | 115.3 | 231.5
Afton | 181 | 1498 | 2198 | 109.9 | 129.7 | 26.8 | 78.2 | 120.6 | 34.8 | 94.03 | 115.3 | 231.9
Afton | 181.1 | 1502 | 2202 | 109.8 | 130 | 27.2 | 77.6 | 119.9 | 34.9 | 94.02 | 115.4 | 231.6
Afton | 181.2 | 1495 | 2194 | 110.1 | 130.2 | 26.7 | 78.5 | 119.9 | 35 | 93.98 | 115.3 | 231.8
Afton | 181.3 | 1503 | 2201 | 109.8 | 129.8 | 26.9 | 77.8 | 119.7 | 35.1 | 94 | 115.3 | 231.7
Afton | 181.4 | 1502 | 2203 | 110 | 129.6 | 26.8 | 78.1 | 119.9 | 35.1 | 94 | 115.4 | 231.8
Afton | 181.5 | 1498 | 2197 | 109.9 | 130 | 26.8 | 78 | 119.7 | 35 | 94.02 | 115.3 | 231.7
Afton | 181.6 | 1499 | 2204 | 109.8 | 129.9 | 26.7 | 77.7 | 119.8 | 35.1 | 93.97 | 115.3 | 232
Afton | 181.7 | 1497 | 2200 | 109.9 | 129.8 | 26.9 | 77.8 | 119.8 | 35.1 | 94.01 | 115.3 | 231.7
Afton | 181.8 | 1503 | 2203 | 109.8 | 129.9 | 27.1 | 78.1 | 119.8 | 35.2 | 94.02 | 115.3 | 231.8
Afton | 181.9 | 1504 | 2203 | 109.8 | 129.8 | 27.2 | 77.7 | 119.9 | 35.1 | 93.96 | 115.2 | 231.7
Afton | 182 | 1498 | 2201 | 109.8 | 129.9 | 26.8 | 78.1 | 119.8 | 35.2 | 94.02 | 115.3 | 231.9
Afton | 182.1 | 1503 | 2206 | 109.9 | 130 | 26.7 | 78.1 | 119.9 | 35.2 | 93.98 | 115.3 | 232.2
Afton | 182.2 | 1497 | 2199 | 109.9 | 130 | 27.1 | 78.3 | 120 | 35.1 | 93.97 | 115.3 | 231.8
Afton | 182.3 | 1502 | 2201 | 109.9 | 129.7 | 26.9 | 77.7 | 120 | 34.9 | 94.05 | 115.3 | 231.9
Afton | 182.4 | 1499 | 2201 | 109.7 | 129.9 | 26.9 | 78.3 | 119.8 | 34.7 | 93.99 | 115.3 | 232.3
Afton | 182.5 | 1498 | 2196 | 109.8 | 130.1 | 27.1 | 77.8 | 119.9 | 34.6 | 94 | 115.3 | 231.6
Afton | 182.6 | 1500 | 2200 | 109.9 | 130 | 27.2 | 78.1 | 119.9 | 34.6 | 94.04 | 115.3 | 231.8
Afton | 182.7 | 1500 | 2205 | 109.9 | 129.7 | 27.1 | 78.1 | 120 | 34.4 | 93.99 | 115.3 | 232.1
Afton | 182.8 | 1503 | 2200 | 109.9 | 129.8 | 27.2 | 78.1 | 120.1 | 34.4 | 94.02 | 115.3 | 232
Afton | 182.9 | 1499 | 2201 | 109.9 | 130.1 | 27.1 | 78.1 | 120 | 34.4 | 94.08 | 115.3 | 232.3
Afton | 183 | 1502 | 2198 | 109.8 | 130.1 | 27.1 | 78 | 119.8 | 34.4 | 93.93 | 115.3 | 231.3
Afton | 183.1 | 1502 | 2196 | 109.9 | 129.9 | 27.2 | 77.7 | 120 | 34.6 | 93.87 | 115.2 | 231.5
Afton | 183.2 | 1499 | 2197 | 109.9 | 129.7 | 27.1 | 78.2 | 119.9 | 34.7 | 93.97 | 115.3 | 232.1
Afton | 183.3 | 1503 | 2200 | 109.9 | 130.1 | 27.3 | 78 | 119.8 | 34.9 | 94 | 115.3 | 232.2
Afton | 183.4 | 1498 | 2211 | 110 | 130.1 | 27.2 | 78.2 | 120 | 35 | 93.98 | 115.3 | 232.5
Afton | 183.5 | 1499 | 2199 | 110.1 | 129.7 | 26.9 | 77.8 | 120.1 | 35.1 | 94.02 | 115.4 | 232.3
Afton | 183.6 | 1497 | 2201 | 110 | 129.7 | 27.1 | 77.8 | 120.1 | 35.1 | 94.05 | 115.4 | 232.1
Afton | 183.7 | 1505 | 2205 | 110 | 130.1 | 27.2 | 78.3 | 119.9 | 35.1 | 93.91 | 115.4 | 232.4
Afton | 183.8 | 1498 | 2202 | 109.9 | 130 | 26.9 | 77.8 | 119.8 | 35.1 | 94.02 | 115.3 | 232.2
Afton | 183.9 | 1496 | 2199 | 110 | 129.8 | 26.9 | 78.2 | 120 | 35.2 | 94.01 | 115.2 | 232.3
Afton | 184 | 1499 | 2196 | 109.9 | 129.7 | 26.7 | 77.9 | 120 | 35.2 | 94 | 115.2 | 232
Afton | 184.1 | 1502 | 2205 | 109.8 | 129.9 | 26.9 | 78.1 | 119.8 | 35.2 | 94.02 | 115.4 | 232
Afton | 184.2 | 1500 | 2204 | 109.9 | 130.2 | 27.1 | 78.2 | 119.9 | 35.2 | 94 | 115.4 | 232.1
Afton | 184.3 | 1499 | 2195 | 109.9 | 129.8 | 27.3 | 78.2 | 120 | 35.2 | 93.95 | 115.3 | 232.2
Afton | 184.4 | 1499 | 2197 | 109.9 | 129.7 | 27.1 | 77.7 | 120.1 | 35.2 | 93.98 | 115.3 | 231.6
Afton | 184.5 | 1497 | 2209 | 109.9 | 129.8 | 26.9 | 78.2 | 120.1 | 35.1 | 93.98 | 115.3 | 232.2
Afton | 184.6 | 1497 | 2200 | 110 | 130.2 | 26.9 | 78.4 | 120.1 | 34.9 | 93.98 | 115.3 | 232
Afton | 184.7 | 1505 | 2208 | 110 | 129.8 | 27.2 | 77.8 | 120.1 | 34.8 | 93.98 | 115.4 | 232.5
Afton | 184.8 | 1500 | 2200 | 109.7 | 129.6 | 26.9 | 77.8 | 119.9 | 34.6 | 93.99 | 115.3 | 231.9
Afton | 184.9 | 1502 | 2198 | 109.6 | 130.1 | 26.9 | 78.2 | 119.8 | 34.6 | 94 | 115.3 | 232.4
Afton | 185 | 1503 | 2204 | 109.7 | 130.2 | 27.3 | 78.3 | 119.8 | 34.6 | 93.98 | 115.3 | 232.1
Afton | 185.1 | 1499 | 2196 | 110.2 | 129.7 | 26.9 | 77.8 | 119.9 | 34.6 | 94 | 115.3 | 231.7
Afton | 185.2 | 1498 | 2197 | 110.3 | 129.7 | 27.1 | 78.1 | 119.9 | 34.6 | 94 | 115.3 | 232.1
Afton | 185.3 | 1500 | 2197 | 110.2 | 130.2 | 27.2 | 78.2 | 119.8 | 34.7 | 93.98 | 115.3 | 232.2
Afton | 185.4 | 1497 | 2200 | 110.1 | 129.8 | 26.9 | 77.9 | 120.1 | 34.8 | 93.99 | 115.3 | 231.7
Afton | 185.5 | 1502 | 2204 | 109.8 | 129.5 | 26.9 | 77.8 | 120 | 34.7 | 93.99 | 115.3 | 232.3
Afton | 185.6 | 1499 | 2202 | 109.6 | 130 | 26.9 | 77.7 | 120 | 34.7 | 93.97 | 115.3 | 231.9
Afton | 185.7 | 1500 | 2202 | 109.6 | 130.2 | 27.1 | 78.2 | 119.9 | 34.7 | 93.95 | 115.3 | 232.2
Afton | 185.8 | 1502 | 2198 | 109.6 | 129.8 | 26.9 | 77.7 | 119.8 | 34.7 | 94.03 | 115.2 | 231.6
Afton | 185.9 | 1499 | 2199 | 109.8 | 129.7 | 26.9 | 78.1 | 120.1 | 34.8 | 93.97 | 115.2 | 232.2
Afton | 186 | 1502 | 2200 | 110.7 | 130 | 26.9 | 77.9 | 119.9 | 34.9 | 93.97 | 115.2 | 232.3
Afton | 186.1 | 1498 | 2196 | 110.8 | 130.1 | 26.9 | 78.2 | 119.8 | 34.9 | 94.02 | 115.4 | 232.1
Afton | 186.2 | 1500 | 2193 | 109.8 | 129.8 | 26.9 | 78.1 | 119.9 | 34.9 | 94.01 | 115.3 | 231.9
Afton | 186.3 | 1501 | 2193 | 109.6 | 129.5 | 27.1 | 78.2 | 120.6 | 34.9 | 94.01 | 115.3 | 231.2
Afton | 186.4 | 1500 | 2201 | 109.3 | 130.1 | 27.2 | 78.3 | 122.3 | 35.1 | 94.03 | 115.2 | 234.3
Afton | 186.5 | 1501 | 2196 | 109.6 | 130.2 | 27.3 | 77.1 | 122.9 | 35 | 94.06 | 115.4 | 232.6
Afton | 186.6 | 1499 | 2193 | 110.3 | 130 | 26.9 | 78.5 | 120.5 | 35 | 94.02 | 115.4 | 233.3
Afton | 186.7 | 1502 | 2203 | 110.5 | 129.8 | 27.1 | 77.8 | 120.3 | 35.1 | 93.98 | 115.3 | 233.2
Afton | 186.8 | 1498 | 2199 | 110.1 | 129.6 | 27.1 | 77.8 | 120.2 | 35 | 93.97 | 115.2 | 232.9
Afton | 186.9 | 1500 | 2199 | 109.9 | 129.8 | 26.8 | 77.8 | 119.9 | 35 | 94.01 | 115.2 | 232.9
Afton | 187 | 1501 | 2195 | 109.7 | 130.1 | 26.7 | 78.1 | 119.6 | 35.1 | 94.02 | 115.2 | 233.1
Afton | 187.1 | 1501 | 2198 | 109.8 | 129.9 | 26.9 | 77.9 | 119.8 | 35.1 | 94.02 | 115.2 | 233
Afton | 187.2 | 1500 | 2205 | 109.7 | 129.8 | 26.8 | 78.2 | 119.6 | 35.1 | 93.97 | 115.3 | 232.7
Afton | 187.3 | 1498 | 2203 | 109.4 | 129.8 | 26.9 | 77.7 | 119.7 | 34.9 | 93.98 | 115.3 | 232.7
Afton | 187.4 | 1498 | 2202 | 109.9 | 130.2 | 27.2 | 78.5 | 119.7 | 35 | 94 | 115.3 | 233
Afton | 187.5 | 1500 | 2198 | 110.4 | 130 | 27.2 | 78.1 | 119.9 | 35.2 | 94.01 | 115.3 | 232.3
Afton | 187.6 | 1499 | 2199 | 110.5 | 129.7 | 27.3 | 77.7 | 120.1 | 35.2 | 93.99 | 115.3 | 232.7
Afton | 187.7 | 1501 | 2197 | 109.8 | 129.9 | 27.3 | 78.1 | 119.9 | 35.2 | 94.04 | 115.3 | 232.7
Afton | 187.8 | 1497 | 2198 | 109.7 | 130.1 | 26.8 | 77.6 | 120.1 | 35.1 | 94.02 | 115.3 | 232.6
Afton | 187.9 | 1501 | 2199 | 109.7 | 129.9 | 26.9 | 78.2 | 120.1 | 34.9 | 94 | 115.3 | 232.9
Afton | 188 | 1498 | 2196 | 109.6 | 129.9 | 26.8 | 78.3 | 120 | 34.8 | 93.93 | 115.3 | 232.9
Afton | 188.1 | 1499 | 2196 | 109.6 | 129.8 | 26.9 | 77.8 | 120.1 | 34.9 | 93.99 | 115.3 | 232.7
Afton | 188.2 | 1499 | 2199 | 109.9 | 129.9 | 27.1 | 77.7 | 120.4 | 34.8 | 94 | 115.3 | 232.9
Afton | 188.3 | 1500 | 2198 | 110.1 | 130.1 | 27.3 | 78.1 | 120 | 34.8 | 94 | 115.3 | 233.3
Afton | 188.4 | 1501 | 2201 | 110.2 | 129.7 | 26.9 | 77.6 | 120.4 | 34.7 | 93.97 | 115.2 | 232.8
Afton | 188.5 | 1501 | 2206 | 110 | 129.7 | 27.3 | 78.2 | 120.2 | 34.8 | 93.95 | 115.3 | 233.7
Afton | 188.6 | 1500 | 2201 | 110 | 130 | 27 | 77.7 | 120.2 | 34.7 | 94.03 | 115.2 | 232.8
Afton | 188.7 | 1500 | 2202 | 110 | 130.1 | 27.2 | 78.3 | 120.1 | 34.8 | 94.01 | 115.3 | 232.9
Afton | 188.8 | 1499 | 2200 | 110.1 | 129.7 | 27.2 | 77.6 | 120.5 | 34.8 | 94.02 | 115.3 | 232.9
Afton | 188.9 | 1499 | 2197 | 110 | 129.8 | 26.9 | 78.6 | 120.3 | 34.8 | 94 | 115.3 | 233
Afton | 189 | 1501 | 2201 | 109.8 | 130.1 | 26.9 | 77.5 | 120.4 | 34.7 | 94.05 | 115.3 | 232.9
Afton | 189.1 | 1501 | 2205 | 109.9 | 130.1 | 27.2 | 78.2 | 119.7 | 34.8 | 93.93 | 115.3 | 233.1
Afton | 189.2 | 1502 | 2196 | 109.9 | 129.7 | 27.3 | 78.2 | 119.4 | 34.8 | 93.96 | 115.3 | 232.4
Afton | 189.3 | 1497 | 2203 | 109.9 | 129.9 | 27.2 | 77.8 | 119.6 | 34.8 | 93.96 | 115.4 | 232.9
Afton | 189.4 | 1499 | 2200 | 109.8 | 130 | 27.1 | 78.1 | 119.4 | 34.8 | 93.96 | 115.3 | 233.4
Afton | 189.5 | 1501 | 2200 | 109.9 | 130.2 | 27.2 | 78.2 | 119.4 | 34.8 | 93.99 | 115.3 | 232.9
Afton | 189.6 | 1499 | 2201 | 109.9 | 129.9 | 27.2 | 77.9 | 119.6 | 34.8 | 94.01 | 115.3 | 233.3
Afton | 189.7 | 1503 | 2202 | 109.9 | 129.7 | 27.4 | 77.8 | 119.6 | 34.7 | 93.96 | 115.3 | 233
Afton | 189.8 | 1501 | 2202 | 109.9 | 129.8 | 27.2 | 77.8 | 119.7 | 34.8 | 93.95 | 115.3 | 232.7
Afton | 189.9 | 1500 | 2196 | 109.8 | 130.1 | 27.2 | 78.1 | 119.4 | 34.8 | 94.01 | 115.2 | 233.4
Afton | 190 | 1497 | 2199 | 109.9 | 130.1 | 27.1 | 77.8 | 119.7 | 34.8 | 93.99 | 115.3 | 233.2
Afton | 190.1 | 1500 | 2203 | 109.9 | 129.8 | 26.9 | 78.1 | 119.5 | 34.8 | 94 | 115.3 | 232.9
Afton | 190.2 | 1498 | 2197 | 109.9 | 129.7 | 26.7 | 77.5 | 119.7 | 34.8 | 94.03 | 115.3 | 233
Afton | 190.3 | 1499 | 2197 | 109.7 | 130 | 27.1 | 78.3 | 119.5 | 34.9 | 94.01 | 115.3 | 233.2
Afton | 190.4 | 1497 | 2196 | 109.9 | 130.2 | 27.2 | 78.3 | 120.4 | 35 | 94.06 | 115.3 | 233.1
Afton | 190.5 | 1499 | 2206 | 109.7 | 129.7 | 27.1 | 77.3 | 120.6 | 35 | 94.02 | 115.3 | 233.2
Afton | 190.6 | 1500 | 2201 | 109.8 | 129.8 | 26.8 | 78.3 | 120.6 | 35 | 93.96 | 115.3 | 233.3
Afton | 190.7 | 1494 | 2198 | 109.6 | 129.9 | 26.9 | 77.8 | 120.4 | 35 | 94.01 | 115.3 | 233.4
Afton | 190.8 | 1499 | 2199 | 109.6 | 130.1 | 27.3 | 78.1 | 120.4 | 35 | 94.05 | 115.3 | 233.2
Afton | 190.9 | 1499 | 2200 | 109.9 | 129.9 | 26.9 | 78.3 | 120.5 | 34.9 | 93.97 | 115.3 | 233.3
Afton | 191 | 1498 | 2202 | 110.1 | 129.8 | 27.2 | 77.9 | 120.6 | 35 | 93.97 | 115.3 | 233.2
Afton | 191.1 | 1501 | 2203 | 110.2 | 129.8 | 26.9 | 77.7 | 120.5 | 35 | 93.99 | 115.3 | 233.2
Afton | 191.2 | 1502 | 2200 | 110 | 129.9 | 27.4 | 78.2 | 120.4 | 35 | 94.02 | 115.3 | 232.9
Afton | 191.3 | 1502 | 2199 | 110.2 | 130 | 27.1 | 78.1 | 120.5 | 35 | 93.98 | 115.3 | 233.4
Afton | 191.4 | 1500 | 2196 | 110.1 | 129.9 | 26.9 | 78.2 | 120.7 | 35 | 93.97 | 115.3 | 233
Afton | 191.5 | 1499 | 2201 | 109.9 | 129.8 | 26.9 | 77.9 | 120.6 | 34.9 | 94 | 115.3 | 233.3
Afton | 191.6 | 1500 | 2200 | 109.8 | 129.7 | 26.9 | 77.8 | 119.8 | 35.1 | 94.02 | 115.3 | 233
Afton | 191.7 | 1500 | 2198 | 109.7 | 130.1 | 27.1 | 78.1 | 119.6 | 35 | 94.01 | 115.3 | 233.2
Afton | 191.8 | 1501 | 2202 | 109.9 | 130.1 | 26.9 | 78.2 | 119.8 | 35.1 | 93.92 | 115.3 | 232.8
Afton | 191.9 | 1502 | 2201 | 110 | 129.8 | 27.1 | 77.8 | 119.8 | 35.1 | 94.07 | 115.3 | 233
Afton | 192 | 1501 | 2195 | 109.9 | 129.7 | 27.3 | 78.2 | 119.6 | 35.1 | 93.86 | 115.3 | 232.6
Afton | 192.1 | 1499 | 2204 | 109.9 | 129.8 | 27.1 | 78.1 | 119.9 | 35 | 94.06 | 115.4 | 233.3
Afton | 192.2 | 1499 | 2197 | 109.9 | 130 | 26.9 | 77.5 | 119.9 | 35.1 | 93.98 | 115.3 | 233.1
Afton | 192.3 | 1499 | 2200 | 110.1 | 129.9 | 27.2 | 78.4 | 119.9 | 35.1 | 93.97 | 115.3 | 233.4
Afton | 192.4 | 1499 | 2198 | 110 | 129.7 | 27.2 | 78.1 | 120 | 35.1 | 94 | 115.3 | 233.3
Afton | 192.5 | 1502 | 2199 | 109.8 | 129.9 | 27.1 | 77.9 | 119.9 | 35.1 | 94 | 115.3 | 233
Afton | 192.6 | 1499 | 2202 | 109.8 | 130.2 | 27.1 | 77.8 | 120.1 | 35.1 | 94.02 | 115.3 | 233
Afton | 192.7 | 1499 | 2202 | 110 | 129.8 | 26.8 | 78.3 | 120.1 | 34.9 | 93.99 | 115.3 | 233.4
Afton | 192.8 | 1500 | 2202 | 110.1 | 129.7 | 26.8 | 77.6 | 120.4 | 34.9 | 94 | 115.3 | 232.8
Afton | 192.9 | 1499 | 2204 | 110 | 129.8 | 26.9 | 78.3 | 120.3 | 34.9 | 94.02 | 115.2 | 233.1
Afton | 193 | 1498 | 2207 | 110.2 | 130.1 | 26.8 | 77.7 | 120.7 | 34.8 | 94.01 | 115.3 | 233
Afton | 193.1 | 1499 | 2201 | 109.3 | 129.8 | 26.9 | 77.9 | 120.4 | 34.9 | 93.98 | 115.3 | 233.2
Afton | 193.2 | 1501 | 2204 | 109.3 | 129.8 | 26.9 | 77.8 | 120.4 | 34.8 | 94.06 | 115.3 | 232.9
Afton | 193.3 | 1503 | 2199 | 109.8 | 130.1 | 26.9 | 78 | 119.9 | 34.9 | 93.99 | 115.4 | 233.7
Afton | 193.4 | 1500 | 2197 | 110.1 | 130.1 | 26.8 | 78.1 | 119.3 | 34.8 | 94.04 | 115.3 | 233
Afton | 193.5 | 1498 | 2198 | 110.3 | 130 | 27.2 | 78.2 | 119.4 | 34.9 | 94.02 | 115.3 | 232.9
Afton | 193.6 | 1500 | 2202 | 110.3 | 129.8 | 27.4 | 77.9 | 119.4 | 34.9 | 93.99 | 115.3 | 232.9
Afton | 193.7 | 1500 | 2197 | 110.2 | 129.7 | 27.1 | 78.1 | 119.4 | 34.8 | 94.03 | 115.3 | 233.2
Afton | 193.8 | 1498 | 2204 | 109.8 | 130.2 | 27.3 | 77.9 | 119.4 | 34.8 | 94.1 | 115.3 | 233.3
Afton | 193.9 | 1501 | 2201 | 109.6 | 130.1 | 26.9 | 78.2 | 119.3 | 34.8 | 93.96 | 115.2 | 233.2
Afton | 194 | 1501 | 2202 | 109.8 | 129.7 | 27.2 | 77.9 | 119.6 | 34.8 | 94.02 | 115.3 | 233.7
Afton | 194.1 | 1502 | 2198 | 109.6 | 129.7 | 27.1 | 78.2 | 119.4 | 34.8 | 94 | 115.2 | 232.8
Afton | 194.2 | 1499 | 2205 | 109.7 | 130.2 | 26.9 | 77.9 | 119.4 | 34.7 | 93.98 | 115.3 | 233.4
Afton | 194.3 | 1501 | 2198 | 110.4 | 129.8 | 26.9 | 78.1 | 119.8 | 34.7 | 94 | 115.3 | 233.4
Afton | 194.4 | 1499 | 2196 | 110.4 | 129.7 | 27.1 | 77.8 | 120.2 | 34.8 | 94.02 | 115.3 | 233.6
Afton | 194.5 | 1501 | 2201 | 109.9 | 129.9 | 26.9 | 78.2 | 120.1 | 34.8 | 94 | 115.3 | 233.9
Afton | 194.6 | 1498 | 2204 | 109.8 | 130.1 | 26.9 | 78.1 | 120.2 | 34.8 | 94 | 115.3 | 233.8
Afton | 194.7 | 1503 | 2203 | 109.6 | 129.9 | 27 | 77.8 | 120.3 | 34.8 | 94 | 115.3 | 233.8
Afton | 194.8 | 1497 | 2196 | 109.6 | 129.7 | 26.9 | 78 | 120.2 | 34.8 | 94.03 | 115.3 | 233.3
Afton | 194.9 | 1503 | 2206 | 109.6 | 129.9 | 27.3 | 77.8 | 120.3 | 34.8 | 93.98 | 115.3 | 233.3
Afton | 195 | 1500 | 2200 | 109.7 | 130.1 | 27.1 | 78.1 | 120.3 | 34.8 | 93.99 | 115.3 | 233.6
Afton | 195.1 | 1497 | 2206 | 110.1 | 130 | 27.3 | 77.9 | 120.3 | 34.8 | 94 | 115.3 | 233.7
Afton | 195.2 | 1499 | 2196 | 110.1 | 129.9 | 26.8 | 77.8 | 120.3 | 34.9 | 94.01 | 115.3 | 233.3
Afton | 195.3 | 1502 | 2197 | 110.2 | 129.9 | 27.1 | 78.3 | 120.1 | 34.8 | 94 | 115.3 | 233.6
Afton | 195.4 | 1503 | 2199 | 110.2 | 129.8 | 27.2 | 77.7 | 120.2 | 34.8 | 94.08 | 115.3 | 233.3
Afton | 195.5 | 1500 | 2198 | 110.1 | 129.8 | 27.4 | 78.2 | 120.2 | 34.9 | 93.97 | 115.3 | 233.3
Afton | 195.6 | 1501 | 2198 | 109.9 | 129.8 | 27.1 | 77.9 | 120.2 | 35 | 94.04 | 115.3 | 233.8
Afton | 195.7 | 1498 | 2203 | 109.8 | 129.9 | 26.8 | 77.8 | 120.4 | 35.1 | 93.92 | 115.3 | 233.5
Afton | 195.8 | 1498 | 2198 | 109.7 | 129.8 | 27.5 | 78.1 | 120.3 | 35.1 | 94.03 | 115.3 | 233.8
Afton | 195.9 | 1500 | 2204 | 109.8 | 130.1 | 27.1 | 77.9 | 120.2 | 35 | 93.97 | 115.3 | 233.8
Afton | 196 | 1501 | 2199 | 109.8 | 129.8 | 26.9 | 78.1 | 120.3 | 35 | 93.99 | 115.4 | 233.6
Afton | 196.1 | 1503 | 2199 | 109.7 | 129.7 | 27.2 | 77.8 | 120.2 | 34.9 | 94 | 115.3 | 233.7
Afton | 196.2 | 1504 | 2200 | 109 | 129.6 | 26.8 | 77.7 | 120.1 | 34.9 | 93.98 | 115.2 | 234
Afton | 196.3 | 1502 | 2206 | 109.7 | 130.2 | 27 | 78.5 | 119.4 | 34.9 | 94 | 115.3 | 234
Afton | 196.4 | 1498 | 2199 | 110.4 | 130 | 27.1 | 77.7 | 119.7 | 35 | 94.02 | 115.3 | 234
Afton | 196.5 | 1499 | 2198 | 111.2 | 129.9 | 26.9 | 77.9 | 120.2 | 34.9 | 93.97 | 115.3 | 233.9
Afton | 196.6 | 1501 | 2200 | 110.2 | 129.8 | 26.9 | 77.9 | 120.3 | 35.1 | 94 | 115.3 | 233.9
Afton | 196.7 | 1501 | 2201 | 109.5 | 129.7 | 26.8 | 78.4 | 120.3 | 35.1 | 93.98 | 115.4 | 234.1
Afton | 196.8 | 1502 | 2200 | 109.4 | 130.1 | 26.9 | 77.7 | 120.4 | 35.1 | 94.02 | 115.3 | 233.7
Afton | 196.9 | 1501 | 2198 | 109.6 | 130 | 27.6 | 78.3 | 120.6 | 35.1 | 93.99 | 115.3 | 233.6
Afton | 197 | 1500 | 2200 | 109.9 | 129.8 | 27.3 | 77.8 | 120.5 | 35.1 | 94.01 | 115.3 | 233.7
Afton | 197.1 | 1500 | 2201 | 110.2 | 129.8 | 27.2 | 78.3 | 119.8 | 35.2 | 94 | 115.3 | 233.9
Afton | 197.2 | 1502 | 2199 | 110.4 | 130 | 27.5 | 78.3 | 119.6 | 35.2 | 94 | 115.3 | 234
Afton | 197.3 | 1499 | 2202 | 110.1 | 129.9 | 26.9 | 78.1 | 119.7 | 35.1 | 94.02 | 115.4 | 234.1
Afton | 197.4 | 1502 | 2200 | 109.9 | 129.9 | 27 | 77.8 | 119.8 | 35.2 | 93.98 | 115.3 | 233.9
Afton | 197.5 | 1500 | 2201 | 109.7 | 129.9 | 27.1 | 78.1 | 119.7 | 34.9 | 94 | 115.3 | 234.3
Afton | 197.6 | 1499 | 2197 | 109.7 | 129.9 | 27.1 | 78 | 119.6 | 34.8 | 94.04 | 115.3 | 234
Afton | 197.7 | 1499 | 2195 | 109.7 | 129.9 | 27.3 | 78.3 | 119.6 | 34.7 | 93.97 | 115.2 | 234.1
Afton | 197.8 | 1500 | 2204 | 109.8 | 129.8 | 27.2 | 77.7 | 119.8 | 34.7 | 93.98 | 115.3 | 234
Afton | 197.9 | 1503 | 2206 | 109.6 | 129.8 | 26.9 | 77.7 | 119.8 | 34.6 | 93.99 | 115.3 | 233.9
Afton | 198 | 1500 | 2199 | 110.1 | 130 | 27.2 | 78.4 | 119.8 | 34.6 | 94 | 115.3 | 234.2
Afton | 198.1 | 1497 | 2204 | 110.2 | 130 | 27.3 | 77.7 | 119.9 | 34.6 | 94 | 115.3 | 233.7
Afton | 198.2 | 1500 | 2201 | 110.2 | 129.9 | 27.4 | 77.8 | 120.2 | 34.7 | 93.97 | 115.3 | 233.6
Afton | 198.3 | 1501 | 2200 | 110.2 | 129.8 | 26.9 | 78.1 | 119.9 | 34.7 | 94.03 | 115.3 | 234
Afton | 198.4 | 1501 | 2201 | 109.8 | 129.7 | 27.2 | 77.6 | 120.2 | 34.7 | 94.01 | 115.3 | 233.5
Afton | 198.5 | 1499 | 2205 | 109.7 | 129.9 | 27.4 | 78.3 | 120.2 | 34.8 | 93.98 | 115.4 | 234.1
Afton | 198.6 | 1499 | 2201 | 109.6 | 130.2 | 27 | 78.1 | 119.9 | 34.8 | 94.02 | 115.4 | 234.5
Afton | 198.7 | 1499 | 2202 | 109.5 | 129.7 | 26.7 | 78 | 119.8 | 34.8 | 93.97 | 115.3 | 233.8
Afton | 198.8 | 1501 | 2194 | 109.1 | 129.5 | 26.9 | 77.7 | 119.6 | 34.8 | 94.05 | 115.3 | 233.9
Afton | 198.9 | 1498 | 2200 | 109.7 | 130.2 | 27.2 | 78.3 | 119.3 | 34.7 | 93.99 | 115.3 | 234.1
Afton | 199 | 1500 | 2203 | 110.2 | 129.8 | 27.4 | 77.7 | 119.4 | 34.8 | 93.98 | 115.3 | 234
Afton | 199.1 | 1500 | 2201 | 110.4 | 129.7 | 27.5 | 78.2 | 119.4 | 35 | 94.07 | 115.3 | 234.9
Afton | 199.2 | 1501 | 2193 | 110.2 | 129.9 | 27.4 | 77.7 | 119.6 | 35.2 | 94 | 115.3 | 234
Afton | 199.3 | 1498 | 2200 | 109.7 | 129.9 | 27.3 | 78.2 | 119.4 | 35.1 | 93.97 | 115.3 | 234.2
Afton | 199.4 | 1503 | 2205 | 109.8 | 130.2 | 26.9 | 77.7 | 119.6 | 35.2 | 94.01 | 115.3 | 234.3
Afton | 199.5 | 1501 | 2202 | 109.8 | 129.8 | 27.5 | 78.1 | 119.6 | 35.3 | 94 | 115.2 | 234.6
Afton | 199.6 | 1498 | 2201 | 109.7 | 129.8 | 27.4 | 78.1 | 120.1 | 35.2 | 94.01 | 115.3 | 234
Afton | 199.7 | 1498 | 2200 | 110.3 | 130 | 27.6 | 78.1 | 120.7 | 35.3 | 93.99 | 115.3 | 234.1
Afton | 199.8 | 1498 | 2203 | 110.8 | 130.2 | 27.7 | 77.9 | 119.9 | 35.3 | 93.99 | 115.4 | 233.5
Afton | 199.9 | 1502 | 2197 | 110.2 | 129.7 | 27.7 | 78.1 | 119.3 | 35.4 | 93.98 | 115.4 | 233.3
Afton | 200 | 1500 | 2203 | 109.7 | 129.8 | 27.8 | 78.1 | 119.4 | 35.3 | 93.97 | 115.3 | 233.4
Afton | 200.1 | 1498 | 2200 | 109.2 | 130.1 | 27.3 | 78.4 | 119.6 | 35 | 93.95 | 115.3 | 233.9
Afton | 200.2 | 1501 | 2192 | 109.4 | 129.9 | 27.2 | 77.9 | 120.2 | 34.7 | 94.04 | 115.3 | 233.3
Afton | 200.3 | 1500 | 2195 | 109.9 | 129.9 | 27.3 | 77.7 | 120.2 | 34.4 | 94.01 | 115.2 | 233.4
Afton | 200.4 | 1501 | 2201 | 110.3 | 129.9 | 27.6 | 78.6 | 120 | 34.6 | 93.99 | 115.2 | 233.9
Afton | 200.5 | 1502 | 2195 | 110.5 | 129.9 | 27.3 | 77.8 | 120.2 | 34.4 | 93.98 | 115.3 | 232.9
Afton | 200.6 | 1502 | 2202 | 110 | 129.7 | 27.6 | 77.8 | 120.5 | 34.6 | 94.03 | 115.3 | 233.5
Afton | 200.7 | 1502 | 2199 | 109.6 | 129.6 | 27.7 | 78.1 | 120.5 | 34.5 | 94.01 | 115.3 | 233.8
Afton | 200.8 | 1504 | 2206 | 109.4 | 130 | 27.7 | 78 | 120.5 | 34.7 | 93.97 | 115.3 | 233.9
Afton | 200.9 | 1501 | 2198 | 109.5 | 130 | 27.4 | 77.9 | 120.3 | 34.7 | 94.05 | 115.3 | 233.2
Afton | 201 | 1498 | 2203 | 109.8 | 129.7 | 27.8 | 77.8 | 120.6 | 34.7 | 93.97 | 115.3 | 233.6
Afton | 201.1 | 1496 | 2203 | 110.1 | 129.8 | 27.7 | 78 | 120.4 | 34.8 | 94.09 | 115.4 | 234.2
Afton | 201.2 | 1501 | 2197 | 110.3 | 129.9 | 27.3 | 77.9 | 120.4 | 34.9 | 93.99 | 115.3 | 233.5
Afton | 201.3 | 1498 | 2202 | 110.2 | 129.9 | 27.4 | 77.9 | 120.6 | 34.9 | 94.01 | 115.3 | 234
Afton | 201.4 | 1501 | 2203 | 109.9 | 130 | 27.6 | 77.9 | 120.4 | 35 | 93.98 | 115.3 | 234.3
Afton | 201.5 | 1502 | 2204 | 109.8 | 129.8 | 27.3 | 78.1 | 120.4 | 35 | 93.98 | 115.3 | 234.4
Afton | 201.6 | 1497 | 2207 | 110.4 | 130.1 | 27.7 | 78.2 | 120.8 | 35 | 94.01 | 115.4 | 234.1
Afton | 201.7 | 1500 | 2204 | 110.2 | 129.9 | 28 | 78.4 | 121.7 | 35.2 | 94.04 | 115.4 | 235.3
Afton | 201.8 | 1503 | 2202 | 109.8 | 129.6 | 27.8 | 77.6 | 121.1 | 35.3 | 93.97 | 115.3 | 234
Afton | 201.9 | 1503 | 2204 | 109.5 | 130 | 27.7 | 78.3 | 120 | 35.3 | 93.97 | 115.3 | 235.1
Afton | 202 | 1499 | 2204 | 109.4 | 130.1 | 27.8 | 77.7 | 119.8 | 35.2 | 94.02 | 115.3 | 235.1
Afton | 202.1 | 1504 | 2199 | 109.8 | 129.8 | 27.7 | 78.2 | 119.9 | 35.4 | 94.01 | 115.3 | 234.9
Afton | 202.2 | 1501 | 2200 | 110.1 | 129.9 | 27.8 | 78.1 | 120 | 35.3 | 93.96 | 115.3 | 234.9
Afton | 202.3 | 1499 | 2200 | 110.1 | 129.9 | 27.9 | 77.8 | 119.8 | 35.2 | 93.99 | 115.3 | 234.9
Afton | 202.4 | 1500 | 2200 | 110.3 | 129.9 | 27.7 | 78.1 | 120 | 35.1 | 94.09 | 115.2 | 234.5
Afton | 202.5 | 1498 | 2199 | 110.2 | 130.1 | 28.1 | 78.5 | 120 | 34.9 | 94.07 | 115.3 | 235.4
Afton | 202.6 | 1495 | 2202 | 109.7 | 129.9 | 27.9 | 77.7 | 120 | 34.6 | 94.01 | 115.3 | 234.4
Afton | 202.7 | 1503 | 2202 | 109.8 | 129.8 | 27.8 | 78.2 | 120 | 34.7 | 94.01 | 115.3 | 235.2
Afton | 202.8 | 1498 | 2201 | 109.7 | 129.9 | 27.9 | 78.1 | 119.8 | 34.5 | 93.99 | 115.3 | 235.1
Afton | 202.9 | 1500 | 2202 | 109.7 | 130.1 | 27.6 | 77.7 | 119.9 | 34.6 | 94.03 | 115.3 | 235.1
Afton | 203 | 1499 | 2202 | 109.7 | 130 | 27.9 | 77.8 | 119.9 | 34.6 | 94.03 | 115.2 | 234.9
Afton | 203.1 | 1498 | 2192 | 109.9 | 130 | 27.7 | 78.4 | 119.9 | 34.7 | 94 | 115.3 | 234.6
Afton | 203.2 | 1504 | 2202 | 110 | 129.9 | 27.5 | 77.9 | 119.8 | 34.8 | 94 | 115.3 | 235.1
Afton | 203.3 | 1497 | 2196 | 109.9 | 129.8 | 27.7 | 77.7 | 119.9 | 34.8 | 94.1 | 115.3 | 235.4
Afton | 203.4 | 1500 | 2203 | 110.1 | 129.8 | 27.6 | 78.5 | 119.7 | 34.8 | 94 | 115.3 | 235.4
Afton | 203.5 | 1499 | 2202 | 109.9 | 129.9 | 27.8 | 77.8 | 119.9 | 34.9 | 93.96 | 115.3 | 235.1
Afton | 203.6 | 1500 | 2201 | 109.9 | 129.9 | 27.9 | 77.8 | 120 | 34.9 | 94.01 | 115.4 | 235.6
Afton | 203.7 | 1503 | 2202 | 110.1 | 129.9 | 28.1 | 77.9 | 119.7 | 34.9 | 94.01 | 115.3 | 235.9
Afton | 203.8 | 1501 | 2207 | 110 | 129.9 | 28.1 | 78.3 | 119.7 | 34.9 | 93.98 | 115.3 | 236.2
Afton | 203.9 | 1504 | 2200 | 109.8 | 129.7 | 27.9 | 77.3 | 120.1 | 34.9 | 93.99 | 115.3 | 234.9
Afton | 204 | 1501 | 2209 | 109.7 | 129.8 | 27.7 | 78.6 | 119.8 | 34.9 | 94.01 | 115.3 | 236
Afton | 204.1 | 1500 | 2204 | 109.6 | 130.2 | 27.9 | 78 | 119.7 | 35.1 | 94.01 | 115.3 | 236.1
Afton | 204.2 | 1499 | 2197 | 109.6 | 130 | 27.8 | 77.7 | 119.8 | 35 | 93.99 | 115.2 | 235.4
Afton | 204.3 | 1502 | 2206 | 110.4 | 129.8 | 27.7 | 78.1 | 119.8 | 35 | 94 | 115.3 | 235.4
Afton | 204.4 | 1500 | 2202 | 110.8 | 130 | 28 | 78.2 | 119.7 | 35 | 94.02 | 115.3 | 235.5
Afton | 204.5 | 1502 | 2205 | 109.9 | 129.8 | 27.7 | 77.7 | 119.9 | 35.1 | 94.03 | 115.3 | 235.3
Afton | 204.6 | 1501 | 2205 | 109.2 | 129.6 | 27.9 | 77.7 | 120.1 | 35.4 | 93.98 | 115.3 | 234.7
Afton | 204.7 | 1500 | 2206 | 108.9 | 130.2 | 27.7 | 78.4 | 120 | 35.4 | 93.98 | 115.2 | 235.7
Afton | 204.8 | 1495 | 2196 | 109.9 | 130.1 | 27.8 | 78.2 | 119.9 | 35.3 | 94.03 | 115.3 | 235.5
Afton | 204.9 | 1500 | 2204 | 110.6 | 129.8 | 27.7 | 77.8 | 120.1 | 35.1 | 93.99 | 115.3 | 235.4
Afton | 205 | 1502 | 2200 | 110.3 | 129.8 | 27.9 | 78.1 | 119.9 | 34.7 | 94.03 | 115.3 | 235.6
Afton | 205.1 | 1500 | 2205 | 109.9 | 129.7 | 27.9 | 78.1 | 120 | 34.6 | 94 | 115.3 | 235.5
Afton | 205.2 | 1504 | 2204 | 109.9 | 130.2 | 28.2 | 78.2 | 120.3 | 34.6 | 93.99 | 115.3 | 235.8
Afton | 205.3 | 1501 | 2198 | 109.8 | 130 | 27.9 | 77.8 | 120.3 | 34.6 | 93.98 | 115.3 | 234.6
Afton | 205.4 | 1502 | 2205 | 109.7 | 129.9 | 27.9 | 77.7 | 120.3 | 34.5 | 94.05 | 115.3 | 235.5
Afton | 205.5 | 1502 | 2201 | 109.9 | 129.9 | 28.4 | 78.3 | 120.4 | 34.8 | 93.93 | 115.3 | 235.5
Afton | 205.6 | 1500 | 2199 | 109.9 | 129.8 | 28.6 | 78.4 | 120.4 | 34.9 | 94.05 | 115.3 | 235.7
Afton | 205.7 | 1504 | 2202 | 109.9 | 129.8 | 28.9 | 78.2 | 120.7 | 35 | 94 | 115.3 | 235.6
Afton | 205.8 | 1498 | 2202 | 109.9 | 129.7 | 28.7 | 77.4 | 120.6 | 35.1 | 93.97 | 115.3 | 235.7
Afton | 205.9 | 1499 | 2202 | 109.7 | 129.9 | 28.4 | 78.4 | 120.2 | 35.1 | 94.04 | 115.4 | 235.9
Afton | 206 | 1502 | 2202 | 109.7 | 130.1 | 28.6 | 77.8 | 120.2 | 35.1 | 94.07 | 115.4 | 235.4
Afton | 206.1 | 1496 | 2199 | 109.8 | 129.9 | 28.4 | 78.1 | 120.3 | 34.9 | 93.96 | 115.3 | 235.4
Afton | 206.2 | 1497 | 2199 | 109.9 | 129.8 | 28.3 | 78.2 | 120.2 | 34.9 | 94 | 115.4 | 236
Afton | 206.3 | 1497 | 2201 | 110.1 | 129.8 | 28.2 | 78.3 | 120.1 | 34.8 | 94 | 115.3 | 235.9
Afton | 206.4 | 1499 | 2203 | 110 | 129.9 | 28.7 | 77.8 | 120.1 | 34.9 | 94.05 | 115.2 | 235.8
Afton | 206.5 | 1496 | 2195 | 110.1 | 130 | 28.2 | 78.2 | 120.2 | 34.9 | 93.99 | 115.3 | 236.4
Afton | 206.6 | 1502 | 2206 | 109.9 | 129.9 | 28.5 | 77.7 | 120.1 | 34.9 | 93.99 | 115.2 | 235.7
Afton | 206.7 | 1501 | 2196 | 110 | 129.9 | 28.5 | 78.6 | 120 | 34.9 | 94 | 115.3 | 235.9
Afton | 206.8 | 1504 | 2202 | 109.9 | 129.7 | 28.4 | 77.8 | 116.8 | 34.9 | 93.93 | 115.5 | 233.5
Afton | 206.9 | 1497 | 2194 | 109.9 | 129.8 | 28.3 | 77.6 | 116.4 | 35 | 94.05 | 115.2 | 234
Afton | 207 | 1505 | 2206 | 109.5 | 130.1 | 28.3 | 78.3 | 117.9 | 34.9 | 93.96 | 115.3 | 234.3
Afton | 207.1 | 1503 | 2205 | 109.4 | 130.1 | 28.4 | 78.1 | 119.4 | 35 | 94 | 115.2 | 234.4
Afton | 207.2 | 1501 | 2209 | 109.8 | 129.9 | 28.3 | 78.1 | 120.2 | 35 | 93.96 | 115.4 | 234.9
Afton | 207.3 | 1499 | 2205 | 110.1 | 129.9 | 28.1 | 78.1 | 119.8 | 35 | 94.04 | 115.4 | 234.6
Afton | 207.4 | 1502 | 2203 | 110.2 | 130 | 28.4 | 78 | 120.2 | 35.1 | 93.91 | 115.3 | 234.2
Afton | 207.5 | 1505 | 2198 | 110.3 | 129.8 | 28.4 | 77.9 | 120 | 35.1 | 94.04 | 115.3 | 234.6
Afton | 207.6 | 1503 | 2201 | 109.8 | 129.7 | 28.7 | 78.2 | 119.9 | 35.1 | 93.95 | 115.3 | 233.9
Afton | 207.7 | 1503 | 2211 | 109.9 | 129.8 | 28.4 | 78.2 | 120.3 | 35.1 | 93.99 | 115.4 | 234.5
Afton | 207.8 | 1500 | 2193 | 109.7 | 130 | 28.6 | 78 | 120.2 | 35.1 | 94.01 | 115.3 | 234
Afton | 207.9 | 1503 | 2195 | 109.7 | 130.1 | 28.9 | 78 | 120.2 | 34.9 | 93.99 | 115.2 | 233.6
Afton | 208 | 1500 | 2196 | 109.8 | 129.8 | 28.8 | 78 | 120.3 | 34.8 | 94.01 | 115.3 | 234.4
Afton | 208.1 | 1497 | 2202 | 110 | 129.7 | 28.7 | 78.2 | 120.3 | 34.8 | 93.98 | 115.3 | 234.4
Afton | 208.2 | 1497 | 2200 | 110 | 130 | 28.4 | 78.1 | 120.1 | 34.7 | 94.05 | 115.3 | 234.3
Afton | 208.3 | 1496 | 2194 | 110.1 | 130.2 | 28.7 | 77.8 | 120.3 | 34.8 | 93.99 | 115.4 | 234.1
Afton | 208.4 | 1497 | 2195 | 110.3 | 129.9 | 28.7 | 78.2 | 120.2 | 34.8 | 94.02 | 115.3 | 234
Afton | 208.5 | 1497 | 2204 | 109.9 | 129.6 | 28.8 | 77.8 | 120.3 | 34.8 | 94.02 | 115.3 | 234.3
Afton | 208.6 | 1499 | 2198 | 109.7 | 130.1 | 28.6 | 78.1 | 120.2 | 34.9 | 93.99 | 115.3 | 234.1
Afton | 208.7 | 1500 | 2200 | 109.7 | 130.1 | 27.8 | 77.8 | 120.2 | 34.8 | 93.98 | 115.3 | 234.2
Afton | 208.8 | 1498 | 2198 | 109.6 | 129.7 | 28.2 | 78.1 | 119.8 | 34.7 | 94.02 | 115.3 | 234.4
Afton | 208.9 | 1497 | 2203 | 109.8 | 129.8 | 27.9 | 78.3 | 119.8 | 34.6 | 94 | 115.3 | 235.1
Afton | 209 | 1499 | 2194 | 110 | 130 | 27.8 | 77.8 | 119.8 | 34.7 | 94.01 | 115.2 | 234.7
Afton | 209.1 | 1497 | 2204 | 110.2 | 130.2 | 27.8 | 78.1 | 119.9 | 34.6 | 94.02 | 115.3 | 234.9
Afton | 209.2 | 1502 | 2202 | 110.3 | 129.6 | 28.1 | 77.8 | 120.2 | 34.7 | 93.98 | 115.2 | 234.5
Afton | 209.3 | 1503 | 2205 | 109.9 | 129.8 | 27.9 | 78.5 | 119.9 | 34.7 | 94.01 | 115.2 | 234.2
Afton | 209.4 | 1498 | 2206 | 109.7 | 130.1 | 27.8 | 78 | 120.1 | 34.8 | 94.02 | 115.3 | 234.8
Afton | 209.5 | 1497 | 2195 | 109.7 | 130.1 | 28.1 | 78.2 | 120.4 | 34.9 | 93.98 | 115.3 | 234.2
Afton | 209.6 | 1499 | 2205 | 109.7 | 129.8 | 28.1 | 77.9 | 120.4 | 34.9 | 93.95 | 115.3 | 234.1
Afton | 209.7 | 1500 | 2194 | 109.7 | 129.8 | 27.6 | 78.2 | 120.3 | 35.1 | 94.01 | 115.4 | 234.9
Afton | 209.8 | 1500 | 2203 | 110.1 | 129.9 | 27.7 | 78.1 | 120.3 | 34.9 | 94.01 | 115.3 | 234
Afton | 209.9 | 1498 | 2197 | 110.2 | 129.8 | 28.2 | 77.8 | 120.4 | 35.1 | 94.02 | 115.3 | 233.7
Afton | 210 | 1504 | 2202 | 110.2 | 129.9 | 27.8 | 78.1 | 120.4 | 35.2 | 94 | 115.3 | 234.1
Afton | 210.1 | 1502 | 2195 | 109.9 | 130.1 | 27.9 | 78.1 | 120.3 | 35.1 | 93.96 | 115.3 | 233.7
Afton | 210.2 | 1498 | 2197 | 109.9 | 129.8 | 28.1 | 77.7 | 120.7 | 35.2 | 94.04 | 115.3 | 234.1
Afton | 210.3 | 1502 | 2204 | 109.8 | 129.7 | 28.3 | 78.8 | 121.7 | 35.2 | 94.03 | 115.3 | 235.9
Afton | 210.4 | 1500 | 2202 | 109.8 | 130.1 | 27.9 | 77.3 | 120.9 | 35.2 | 93.99 | 115.3 | 234.8
Afton | 210.5 | 1499 | 2195 | 109.9 | 130.2 | 27.7 | 78.7 | 119.9 | 35.3 | 94.03 | 115.3 | 235.8
Afton | 210.6 | 1498 | 2203 | 109.8 | 129.9 | 27.9 | 77.7 | 120.2 | 35.2 | 93.98 | 115.4 | 234.6
Afton | 210.7 | 1501 | 2198 | 110 | 129.7 | 27.8 | 77.8 | 120.3 | 34.9 | 93.98 | 115.3 | 234.8
Afton | 210.8 | 1504 | 2201 | 110 | 129.9 | 28.1 | 78.4 | 120 | 34.7 | 94 | 115.3 | 235.5
Afton | 210.9 | 1503 | 2199 | 109.8 | 130.1 | 27.6 | 77.9 | 119.5 | 34.7 | 94 | 115.3 | 235.1
Afton | 211 | 1504 | 2204 | 110 | 130 | 27.4 | 78.1 | 119.6 | 34.7 | 93.97 | 115.3 | 235.3
Afton | 211.1 | 1498 | 2197 | 110 | 129.7 | 27.5 | 77.9 | 119.4 | 34.6 | 94.04 | 115.3 | 235.5
Afton | 211.2 | 1504 | 2205 | 110.1 | 129.8 | 28 | 77.7 | 119.7 | 34.6 | 93.95 | 115.2 | 235.1
Afton | 211.3 | 1497 | 2205 | 109.9 | 130 | 27.8 | 78.1 | 119.3 | 34.6 | 94.03 | 115.3 | 235.9
Afton | 211.4 | 1503 | 2204 | 109.8 | 130.2 | 27.4 | 78.2 | 119.4 | 34.7 | 94 | 115.3 | 235.3
Afton | 211.5 | 1499 | 2197 | 109.8 | 129.8 | 28.2 | 77.4 | 119.8 | 34.7 | 94.09 | 115.2 | 235.2
Afton | 211.6 | 1501 | 2204 | 109.9 | 129.7 | 27.8 | 78.4 | 119.7 | 34.7 | 93.93 | 115.4 | 235
Afton | 211.7 | 1499 | 2197 | 109.8 | 130 | 27.7 | 77.8 | 119.6 | 34.7 | 94.03 | 115.3 | 235.5
Afton | 211.8 | 1498 | 2197 | 109.8 | 130 | 27.9 | 77.9 | 119.8 | 34.8 | 93.98 | 115.3 | 234.9
Afton | 211.9 | 1502 | 2197 | 109.8 | 130 | 27.9 | 78.2 | 119.7 | 34.8 | 94.02 | 115.3 | 234.9
Afton | 212 | 1502 | 2207 | 109.8 | 130.1 | 28.2 | 77.8 | 119.7 | 34.9 | 94.03 | 115.4 | 235.3
Afton | 212.1 | 1501 | 2196 | 109.8 | 129.8 | 27.6 | 78.2 | 119.6 | 34.9 | 93.99 | 115.3 | 235.3
Afton | 212.2 | 1499 | 2202 | 109.8 | 129.7 | 27.9 | 77.9 | 119.8 | 35.1 | 94.01 | 115.2 | 235.4
Afton | 212.3 | 1503 | 2201 | 110 | 129.9 | 27.9 | 77.9 | 119.7 | 35.1 | 94.02 | 115.3 | 235.4
Afton | 212.4 | 1495 | 2198 | 110.1 | 130.1 | 27.9 | 77.7 | 119.7 | 35.1 | 94 | 115.2 | 235.5
Afton | 212.5 | 1498 | 2205 | 110.1 | 129.9 | 27.4 | 78 | 120.3 | 35.2 | 93.99 | 115.3 | 235.7
Afton | 212.6 | 1498 | 2202 | 110.1 | 129.8 | 27.7 | 78.1 | 120.5 | 35.3 | 94.01 | 115.4 | 235.8
Afton | 212.7 | 1498 | 2204 | 109.9 | 129.8 | 27.8 | 78.2 | 120.4 | 35.3 | 94 | 115.4 | 235.5
Afton | 212.8 | 1503 | 2204 | 109.8 | 130 | 27.8 | 78.1 | 120.7 | 35.3 | 94.01 | 115.3 | 234.9
Afton | 212.9 | 1498 | 2204 | 109.8 | 130.1 | 28 | 78 | 120.5 | 35.3 | 93.99 | 115.4 | 235.6
Afton | 213 | 1495 | 2199 | 109.8 | 129.8 | 27.9 | 77.7 | 120.6 | 35 | 93.99 | 115.4 | 235.7
Afton | 213.1 | 1495 | 2203 | 109.9 | 129.7 | 28.1 | 78.3 | 120.6 | 34.8 | 94.04 | 115.3 | 235.8
Afton | 213.2 | 1501 | 2196 | 109.9 | 129.8 | 27.9 | 78.1 | 120.6 | 34.8 | 94.01 | 115.3 | 235.6
Afton | 213.3 | 1498 | 2200 | 109.8 | 129.8 | 27.7 | 77.7 | 120.6 | 34.7 | 94.01 | 115.2 | 235.4
Afton | 213.4 | 1499 | 2195 | 109.8 | 129.9 | 28 | 78.1 | 120.6 | 34.8 | 94 | 115.3 | 236.3
Afton | 213.5 | 1497 | 2204 | 109.8 | 130.1 | 28.2 | 78.2 | 120.4 | 34.8 | 93.95 | 115.3 | 235.1
Afton | 213.6 | 1498 | 2199 | 109.9 | 130.1 | 27.8 | 77.9 | 120.6 | 34.8 | 94.04 | 115.3 | 235.5
Afton | 213.7 | 1499 | 2196 | 110 | 129.8 | 27.8 | 78.4 | 120 | 34.8 | 93.96 | 115.3 | 235.6
Afton | 213.8 | 1499 | 2206 | 110 | 129.8 | 28.1 | 77.8 | 119.9 | 34.9 | 93.99 | 115.2 | 234.7
Afton | 213.9 | 1498 | 2198 | 110.1 | 129.8 | 27.9 | 78.2 | 119.9 | 34.9 | 93.93 | 115.2 | 235.4
Afton | 214 | 1501 | 2194 | 110.1 | 129.8 | 27.6 | 77.6 | 119.8 | 34.9 | 94.11 | 115.4 | 235.2
Afton | 214.1 | 1503 | 2205 | 110 | 130.1 | 27.8 | 77.8 | 120 | 34.8 | 94.06 | 115.5 | 235.6
Afton | 214.2 | 1501 | 2195 | 109.9 | 129.9 | 27.9 | 78.1 | 119.9 | 34.8 | 93.92 | 115.3 | 235.5
Afton | 214.3 | 1497 | 2202 | 109.8 | 129.9 | 27.6 | 77.7 | 119.8 | 34.9 | 94.04 | 115.3 | 235.5
Afton | 214.4 | 1500 | 2198 | 109.8 | 129.9 | 27.6 | 77.9 | 119.9 | 34.8 | 93.99 | 115.3 | 235.8
Afton | 214.5 | 1499 | 2196 | 109.7 | 129.9 | 27.9 | 78.3 | 119.6 | 34.7 | 94.02 | 115.3 | 235.8
Afton | 214.6 | 1502 | 2196 | 109.9 | 129.9 | 28.1 | 78.2 | 120.1 | 34.8 | 93.93 | 115.3 | 235.5
Afton | 214.7 | 1498 | 2205 | 110.3 | 129.9 | 27.9 | 78.1 | 119.9 | 34.8 | 94.01 | 115.3 | 235.8
Afton | 214.8 | 1499 | 2206 | 110.6 | 130.1 | 28.3 | 77.9 | 119.7 | 34.8 | 93.92 | 115.3 | 235.2
Afton | 214.9 | 1498 | 2196 | 109.7 | 129.8 | 27.4 | 78.7 | 119.8 | 34.8 | 94.06 | 115.3 | 235.6
Afton | 215 | 1503 | 2197 | 109.3 | 129.7 | 27.7 | 77.9 | 120 | 34.9 | 93.99 | 115.3 | 234.7
Afton | 215.1 | 1498 | 2198 | 109.6 | 130.2 | 27.8 | 78.2 | 119.9 | 34.9 | 94.01 | 115.4 | 235.9
Afton | 215.2 | 1500 | 2195 | 110.2 | 129.9 | 27.9 | 77.9 | 120 | 34.9 | 93.95 | 115.3 | 235.5
Afton | 215.3 | 1499 | 2209 | 110.3 | 129.9 | 27.7 | 78 | 119.9 | 35 | 94.01 | 115.3 | 235.6
Afton | 215.4 | 1498 | 2203 | 110.1 | 129.8 | 27.6 | 77.9 | 120 | 34.9 | 93.98 | 115.3 | 235.5
Afton | 215.5 | 1500 | 2197 | 109.4 | 130 | 28.1 | 78 | 120 | 34.8 | 94 | 115.3 | 235.6
Afton | 215.6 | 1501 | 2204 | 109.2 | 130 | 27.8 | 77.9 | 119.9 | 35 | 94.01 | 115.3 | 235.3
Afton | 215.7 | 1500 | 2199 | 109.9 | 130 | 27.8 | 77.9 | 120 | 34.9 | 93.97 | 115.3 | 235.7
Afton | 215.8 | 1504 | 2200 | 110.2 | 129.9 | 27.8 | 77.9 | 119.9 | 34.8 | 93.97 | 115.3 | 235.6
Afton | 215.9 | 1499 | 2203 | 110.3 | 129.9 | 27.7 | 78 | 119.8 | 34.9 | 94.05 | 115.3 | 236.1
Afton | 216 | 1499 | 2199 | 110.1 | 129.8 | 27.4 | 77.9 | 120.1 | 34.9 | 94.01 | 115.3 | 235.2
Afton | 216.1 | 1496 | 2196 | 109.8 | 129.5 | 27.6 | 77.8 | 120.2 | 35 | 94.01 | 115.4 | 235.6
Afton | 216.2 | 1498 | 2197 | 109.7 | 130.4 | 27.8 | 78.2 | 119.9 | 34.9 | 93.96 | 115.3 | 235.6
Afton | 216.3 | 1502 | 2202 | 109.8 | 129.9 | 27.7 | 78.1 | 120.1 | 34.9 | 94.03 | 115.4 | 235.9
Afton | 216.4 | 1500 | 2202 | 109.7 | 129.6 | 27.8 | 78.1 | 120.1 | 34.8 | 93.99 | 115.4 | 235.9
Afton | 216.5 | 1498 | 2199 | 109.8 | 130.1 | 27.8 | 77.8 | 119.9 | 34.8 | 93.92 | 115.4 | 235.2
Afton | 216.6 | 1498 | 2195 | 110.1 | 129.9 | 27.8 | 77.8 | 120.1 | 34.8 | 93.98 | 115.4 | 235.4
Afton | 216.7 | 1502 | 2208 | 110.1 | 129.8 | 27.9 | 78.4 | 120 | 34.8 | 94.04 | 115.3 | 236
Afton | 216.8 | 1500 | 2200 | 109.9 | 129.8 | 27.7 | 77.8 | 119.8 | 34.8 | 93.97 | 115.2 | 235.9
Afton | 216.9 | 1499 | 2195 | 110.1 | 130.3 | 28 | 78 | 119.9 | 34.9 | 94 | 115.2 | 235.6
Afton | 217 | 1501 | 2196 | 109.9 | 129.7 | 27.8 | 78.1 | 120.3 | 34.8 | 94.01 | 115.3 | 235.2
Afton | 217.1 | 1501 | 2204 | 109.9 | 129.6 | 27.6 | 77.7 | 122.4 | 34.8 | 93.95 | 115.4 | 234.3
Afton | 217.2 | 1497 | 2198 | 109.7 | 129.9 | 27.8 | 78.3 | 121.8 | 34.9 | 94 | 115.3 | 233.9
Afton | 217.3 | 1498 | 2204 | 109.7 | 130.2 | 27.9 | 79.1 | 119.3 | 35.1 | 93.99 | 115.4 | 233.1
Afton | 217.4 | 1498 | 2197 | 109.6 | 129.8 | 27.8 | 77.3 | 120 | 34.9 | 94.07 | 115.2 | 232.1
Afton | 217.5 | 1501 | 2199 | 109.8 | 129.8 | 27.7 | 78.1 | 119.9 | 34.9 | 94.01 | 115.3 | 232.6
Afton | 217.6 | 1502 | 2202 | 109.9 | 129.9 | 28.1 | 78.2 | 119.5 | 35 | 94.05 | 115.4 | 232.7
Afton | 217.7 | 1497 | 2205 | 110.1 | 129.9 | 27.7 | 77.8 | 119.6 | 34.9 | 93.99 | 115.3 | 232.3
Afton | 217.8 | 1504 | 2200 | 110.1 | 130 | 27.8 | 77.9 | 119.5 | 34.9 | 94.02 | 115.4 | 232.3
Afton | 217.9 | 1497 | 2208 | 110.1 | 129.8 | 27.8 | 78.2 | 119.5 | 34.9 | 93.93 | 115.3 | 232.6
Afton | 218 | 1498 | 2200 | 109.9 | 129.7 | 28 | 78.1 | 119.5 | 35.1 | 94.01 | 115.2 | 232.2
Afton | 218.1 | 1498 | 2195 | 109.9 | 129.9 | 28.2 | 77.6 | 119.4 | 34.9 | 94.01 | 115.2 | 232
Afton | 218.2 | 1500 | 2199 | 109.8 | 130 | 27.7 | 78.1 | 119.2 | 35.1 | 94.04 | 115.4 | 232.3
Afton | 218.3 | 1499 | 2199 | 110 | 129.8 | 28.2 | 77.8 | 119.4 | 35 | 93.95 | 115.3 | 232.7
Afton | 218.4 | 1498 | 2197 | 110.1 | 129.8 | 28.1 | 77.9 | 119.4 | 35 | 94.03 | 115.3 | 232.6
Afton | 218.5 | 1499 | 2196 | 109.8 | 129.8 | 28.1 | 77.9 | 119.9 | 35 | 93.99 | 115.3 | 231.9
Afton | 218.6 | 1502 | 2204 | 109.8 | 130.1 | 27.9 | 78.4 | 120.1 | 35.1 | 94.01 | 115.4 | 232.8
Afton | 218.7 | 1502 | 2200 | 109.9 | 130.2 | 28.1 | 78.1 | 120.1 | 35.2 | 94.06 | 115.3 | 232.9
Afton | 218.8 | 1498 | 2204 | 109.9 | 129.9 | 27.9 | 78 | 120.1 | 35.1 | 94.04 | 115.2 | 232.6
Afton | 218.9 | 1500 | 2199 | 109.8 | 129.8 | 28.2 | 78.1 | 120.1 | 35.2 | 94.01 | 115.3 | 232.9
Afton | 219 | 1501 | 2198 | 109.7 | 129.8 | 28.1 | 78.1 | 119.9 | 35.2 | 93.99 | 115.2 | 232.7
Afton | 219.1 | 1500 | 2204 | 109.8 | 130.1 | 27.8 | 77.9 | 120.2 | 35.1 | 94.01 | 115.3 | 232.4
Afton | 219.2 | 1500 | 2199 | 109.8 | 130.2 | 27.8 | 78.3 | 120 | 35.1 | 93.96 | 115.3 | 232.1
Afton | 219.3 | 1501 | 2204 | 110.1 | 129.8 | 27.8 | 77.8 | 120.3 | 34.9 | 94.04 | 115.3 | 232.1
Afton | 219.4 | 1500 | 2201 | 110.1 | 129.7 | 27.9 | 78.1 | 120.1 | 34.7 | 94.04 | 115.3 | 232.6
Afton | 219.5 | 1501 | 2199 | 110 | 129.7 | 27.8 | 77.9 | 120.2 | 34.6 | 93.93 | 115.3 | 232.2
Afton | 219.6 | 1502 | 2198 | 109.9 | 130.1 | 27.7 | 78.1 | 120.1 | 34.6 | 94.05 | 115.3 | 232.8
Afton | 219.7 | 1501 | 2201 | 109.8 | 130.2 | 27.8 | 78.1 | 120.1 | 34.6 | 94.03 | 115.4 | 232.4
Afton | 219.8 | 1501 | 2199 | 110.1 | 129.7 | 27.9 | 78.6 | 120.3 | 34.5 | 93.9 | 115.3 | 232.3
Afton | 219.9 | 1498 | 2204 | 110.2 | 129.8 | 27.8 | 77.9 | 120.7 | 34.6 | 93.92 | 115.2 | 232.7
Afton | 220 | 1500 | 2199 | 109.9 | 130.1 | 27.9 | 78.4 | 120.6 | 34.7 | 93.92 | 115.2 | 231.9
Afton | 220.1 | 1502 | 2206 | 109.9 | 130.1 | 27.9 | 78 | 120.6 | 34.7 | 94.01 | 115.3 | 232.7
Afton | 220.2 | 1498 | 2199 | 109.8 | 129.9 | 28.2 | 77.6 | 121 | 34.8 | 93.87 | 115.1 | 231.7
Afton | 220.3 | 1498 | 2202 | 109.9 | 129.7 | 28.3 | 78.1 | 120.8 | 34.8 | 93.91 | 115.3 | 232.8
Afton | 220.4 | 1499 | 2201 | 109.8 | 129.9 | 28.1 | 78.1 | 120.8 | 34.8 | 94.02 | 115.4 | 232.6
Afton | 220.5 | 1499 | 2197 | 109.8 | 129.9 | 28.3 | 77.9 | 120.3 | 34.9 | 94.04 | 115.3 | 231.9
Afton | 220.6 | 1500 | 2200 | 109.9 | 130.1 | 28.6 | 78.2 | 120.3 | 34.9 | 93.96 | 115.3 | 232.1
Afton | 220.7 | 1501 | 2201 | 109.9 | 129.9 | 28.4 | 78.1 | 120.2 | 35 | 94 | 115.4 | 232
Afton | 220.8 | 1500 | 2199 | 109.9 | 129.8 | 28.1 | 77.8 | 119.8 | 35.1 | 94.01 | 115.4 | 232.3
Afton | 220.9 | 1500 | 2203 | 109.8 | 129.7 | 28.3 | 77.8 | 119.6 | 35 | 93.97 | 115.3 | 232.7
Afton | 221 | 1503 | 2197 | 109.5 | 129.8 | 27.8 | 78.3 | 119.2 | 34.9 | 93.95 | 115.3 | 232.5
Afton | 221.1 | 1499 | 2204 | 109.8 | 129.9 | 27.9 | 77.6 | 119.3 | 35 | 93.99 | 115.1 | 232.2
Afton | 221.2 | 1500 | 2198 | 110.1 | 130.1 | 27.8 | 77.9 | 119.1 | 34.8 | 93.88 | 115.3 | 232.2
Afton | 221.3 | 1499 | 2197 | 110.2 | 129.8 | 27.6 | 78.2 | 118.8 | 34.8 | 93.95 | 115.4 | 231.7
Afton | 221.4 | 1502 | 2201 | 110.1 | 129.7 | 28.1 | 77.9 | 119.1 | 34.6 | 93.97 | 115.4 | 232.3
Afton | 221.5 | 1502 | 2200 | 109.9 | 129.8 | 28.3 | 77.9 | 119.6 | 34.7 | 93.97 | 115.2 | 232.5
Afton | 221.6 | 1497 | 2204 | 109.6 | 130 | 27.5 | 77.9 | 119.8 | 34.8 | 93.99 | 115.2 | 232.5
Afton | 221.7 | 1499 | 2193 | 109.4 | 130 | 27.6 | 77.7 | 120 | 34.7 | 94 | 115.1 | 232.5
Afton | 221.8 | 1499 | 2195 | 110.3 | 129.8 | 25.7 | 77.8 | 117.4 | 34.5 | 94.11 | 115.2 | 233.3
Afton | 221.9 | 1499 | 2206 | 109.6 | 129.6 | 26.1 | 77.6 | 117.4 | 35.9 | 94.01 | 115.4 | 232.5
Afton | 222 | 1500 | 2200 | 109.6 | 130.2 | 26 | 78.2 | 117.1 | 36.9 | 93.98 | 115.3 | 231.9
Afton | 222.1 | 1502 | 2194 | 109.5 | 129.9 | 26.1 | 77.3 | 117.7 | 37.7 | 94.05 | 115.6 | 231.7
Afton | 222.2 | 1498 | 2203 | 109.6 | 129.8 | 26.4 | 78.4 | 118.4 | 38.3 | 94.03 | 115.3 | 233.1
Afton | 222.3 | 1495 | 2197 | 110.1 | 130.1 | 26.3 | 78.2 | 120.5 | 38.8 | 93.97 | 115.3 | 233.1
Afton | 222.4 | 1499 | 2201 | 110.6 | 129.9 | 26.8 | 78.4 | 120.9 | 39.1 | 93.99 | 115.4 | 233.3
Afton | 222.5 | 1500 | 2199 | 111.1 | 129.8 | 26.8 | 78.2 | 121.2 | 39.3 | 94.01 | 115.4 | 233
Afton | 222.6 | 1503 | 2202 | 109.9 | 129.7 | 26.6 | 77.8 | 121.4 | 38.3 | 94.04 | 115.3 | 232.9
Afton | 222.7 | 1499 | 2200 | 109.3 | 130 | 26.8 | 78.1 | 121.3 | 35.9 | 93.97 | 115.2 | 232.7
Afton | 222.8 | 1500 | 2199 | 109.6 | 129.9 | 26.9 | 77.7 | 119.1 | 34.8 | 94.04 | 115.3 | 233
Afton | 222.9 | 1498 | 2201 | 109.7 | 130.1 | 26.9 | 78.2 | 118.8 | 34.5 | 94.02 | 115.2 | 233.1
Afton | 223 | 1500 | 2198 | 109.7 | 129.8 | 27.1 | 78.3 | 118.8 | 34.4 | 93.97 | 115.3 | 233.4
Afton | 223.1 | 1502 | 2203 | 109.8 | 129.8 | 27 | 77.4 | 119.1 | 34.3 | 94.02 | 115.3 | 232.8
Afton | 223.2 | 1500 | 2202 | 110.4 | 129.9 | 27.1 | 78.4 | 118.8 | 34.3 | 93.97 | 115.3 | 232.9
Afton | 223.3 | 1501 | 2212 | 110.9 | 130.2 | 27.2 | 78.2 | 119.9 | 34.3 | 93.99 | 115.4 | 233
Afton | 223.4 | 1500 | 2202 | 109.8 | 129.6 | 27.1 | 77.9 | 121.5 | 34.4 | 94 | 115.4 | 232.6
Afton | 223.5 | 1498 | 2203 | 109.1 | 129.8 | 27.2 | 78 | 121.9 | 34.7 | 94.02 | 115.4 | 232.7
Afton | 223.6 | 1502 | 2202 | 109 | 130.1 | 27.2 | 77.9 | 121.7 | 34.7 | 94.06 | 115.4 | 232.5
Afton | 223.7 | 1501 | 2198 | 110.2 | 129.9 | 27.2 | 77.9 | 120.6 | 34.8 | 93.95 | 115.2 | 232.9
Afton | 223.8 | 1501 | 2197 | 110.7 | 130 | 27.2 | 77.8 | 118.3 | 34.9 | 94.01 | 115.3 | 233.4
Afton | 223.9 | 1501 | 2199 | 109.9 | 129.8 | 27.5 | 78.3 | 117.8 | 35 | 94.01 | 115.2 | 233.7
Afton | 224 | 1500 | 2196 | 109.4 | 129.7 | 27.2 | 77.5 | 118 | 35.1 | 94 | 115.2 | 232.8
Afton | 224.1 | 1499 | 2202 | 109.1 | 130.1 | 27.2 | 78.6 | 119.7 | 35.2 | 94.01 | 115.3 | 233.1
Afton | 224.2 | 1505 | 2204 | 109.6 | 130.1 | 27 | 77.8 | 120.2 | 35.1 | 94.01 | 115.4 | 232.9
Afton | 224.3 | 1498 | 2200 | 110.2 | 129.8 | 27.4 | 77.9 | 120.8 | 35.2 | 94 | 115.4 | 232.8
Afton | 224.4 | 1500 | 2198 | 110.4 | 129.9 | 27.3 | 78.5 | 120.9 | 35.3 | 94.01 | 115.4 | 233.2
Afton | 224.5 | 1500 | 2212 | 110.4 | 129.9 | 27.4 | 77.5 | 121 | 35.2 | 93.97 | 115.4 | 233
Afton | 224.6 | 1498 | 2197 | 109.9 | 129.9 | 27.4 | 78.6 | 120.7 | 35.3 | 93.97 | 115.3 | 233.2
Afton | 224.7 | 1499 | 2203 | 109.7 | 129.9 | 27.2 | 77.7 | 120.7 | 35.3 | 94.02 | 115.3 | 232.8
Afton | 224.8 | 1498 | 2199 | 109.7 | 129.8 | 27.7 | 77.7 | 120.7 | 35.2 | 93.98 | 115.3 | 233.1
Afton | 224.9 | 1501 | 2199 | 109.6 | 129.8 | 27.4 | 77.9 | 120.6 | 35.2 | 93.96 | 115.3 | 233.1
Afton | 225 | 1500 | 2200 | 109.5 | 129.9 | 27.4 | 78.4 | 120.3 | 35 | 93.99 | 115.3 | 233.1
Afton | 225.1 | 1502 | 2197 | 110.1 | 130.1 | 26.9 | 77.8 | 120.4 | 34.8 | 94.02 | 115.4 | 233
Afton | 225.2 | 1502 | 2202 | 110.4 | 129.8 | 27.4 | 77.8 | 118.7 | 34.8 | 94 | 115.3 | 233.2
Afton | 225.3 | 1499 | 2204 | 110.4 | 129.7 | 27.3 | 78.5 | 117.8 | 34.7 | 93.99 | 115.3 | 233
Afton | 225.4 | 1503 | 2198 | 110.2 | 129.8 | 27.4 | 77.7 | 117.9 | 34.9 | 94.01 | 115.2 | 232.6
Afton | 225.5 | 1502 | 2202 | 109.7 | 129.9 | 27.4 | 77.9 | 119.5 | 34.9 | 93.95 | 115.4 | 232.6
Afton | 225.6 | 1501 | 2199 | 109.7 | 130 | 27.7 | 78.4 | 120.3 | 34.9 | 93.99 | 115.3 | 233
Afton | 225.7 | 1497 | 2192 | 109.4 | 129.9 | 27.4 | 77.7 | 120.4 | 34.8 | 94.02 | 115.3 | 232.8
Afton | 225.8 | 1502 | 2200 | 109.6 | 130 | 27.3 | 78 | 120.6 | 34.9 | 94.04 | 115.3 | 233
Afton | 225.9 | 1503 | 2205 | 110.1 | 129.9 | 27 | 78.3 | 120.4 | 34.8 | 93.98 | 115.3 | 232.9
Afton | 226 | 1497 | 2203 | 110.3 | 129.9 | 26.9 | 78 | 120.7 | 34.9 | 94.01 | 115.3 | 233
Afton | 226.1 | 1500 | 2199 | 110.3 | 129.8 | 27.4 | 77.8 | 120.8 | 34.9 | 93.96 | 115.3 | 232.5
Afton | 226.2 | 1498 | 2199 | 110.3 | 129.8 | 27.4 | 78.2 | 120.8 | 34.8 | 93.99 | 115.3 | 233.2
Afton | 226.3 | 1502 | 2197 | 109.9 | 129.9 | 27.3 | 78.1 | 120.8 | 34.9 | 94.02 | 115.4 | 232.8
Afton | 226.4 | 1502 | 2204 | 109.7 | 130 | 27.6 | 78.1 | 120.9 | 35.1 | 93.99 | 115.3 | 232.9
Afton | 226.5 | 1500 | 2197 | 109.7 | 129.9 | 27.3 | 77.8 | 120.8 | 35 | 94.02 | 115.3 | 232.4
Afton | 226.6 | 1501 | 2201 | 109.6 | 129.8 | 26.9 | 77.8 | 118.8 | 35 | 94.03 | 115.3 | 232.6
Afton | 226.7 | 1502 | 2201 | 109.7 | 129.9 | 27.4 | 78.4 | 117.9 | 35 | 94.03 | 115.3 | 233
Afton | 226.8 | 1495 | 2198 | 109.7 | 129.9 | 27.4 | 77.7 | 117.8 | 35 | 93.99 | 115.3 | 232.6
Afton | 226.9 | 1500 | 2200 | 109.8 | 129.9 | 27.3 | 78.3 | 118.8 | 34.9 | 94.02 | 115.3 | 232.9
Afton | 227 | 1502 | 2200 | 110 | 130 | 27.5 | 77.6 | 120.6 | 35 | 93.98 | 115.3 | 232.7
Afton | 227.1 | 1499 | 2204 | 110.1 | 129.9 | 27.5 | 78 | 120.8 | 35 | 94 | 115.3 | 233.1
Afton | 227.2 | 1499 | 2200 | 110.1 | 129.9 | 27.4 | 78.1 | 120.9 | 35 | 94.01 | 115.3 | 232.9
Afton | 227.3 | 1501 | 2204 | 110 | 129.8 | 27.9 | 77.9 | 120.8 | 35.1 | 93.96 | 115.3 | 232.6
Afton | 227.4 | 1499 | 2201 | 109.9 | 129.7 | 28 | 77.9 | 120.8 | 34.8 | 93.97 | 115.3 | 232.5
Afton | 227.5 | 1500 | 2203 | 109.8 | 129.9 | 28 | 78.1 | 120.7 | 34.7 | 94.03 | 115.4 | 232.6
Afton | 227.6 | 1501 | 2198 | 109.7 | 130 | 27.7 | 77.8 | 120.7 | 34.7 | 93.98 | 115.3 | 232.6
Afton | 227.7 | 1501 | 2194 | 109.7 | 129.9 | 27.8 | 77.7 | 120.7 | 34.7 | 94.05 | 115.3 | 232.2
Afton | 227.8 | 1500 | 2201 | 109.8 | 129.9 | 27.9 | 78.2 | 120.7 | 34.7 | 94.01 | 115.3 | 232.9
Afton | 227.9 | 1500 | 2198 | 109.8 | 129.9 | 28.1 | 77.9 | 120.1 | 34.8 | 93.97 | 115.3 | 232.6
Afton | 228 | 1500 | 2200 | 109.9 | 129.8 | 27.9 | 78.2 | 119 | 34.8 | 94.02 | 115.3 | 232.8
Afton | 228.1 | 1495 | 2201 | 109.9 | 129.9 | 28.1 | 77.9 | 118.9 | 34.7 | 94.1 | 115.3 | 233
Afton | 228.2 | 1500 | 2202 | 109.9 | 130.1 | 28.1 | 77.8 | 119 | 34.7 | 94.04 | 115.3 | 232.4
Afton | 228.3 | 1499 | 2196 | 109.8 | 129.9 | 27.9 | 78.2 | 119 | 34.8 | 94 | 115.3 | 232.5
Afton | 228.4 | 1501 | 2195 | 110.1 | 129.9 | 27.7 | 78.2 | 119.3 | 34.8 | 94.01 | 115.3 | 232.5
Afton | 228.5 | 1503 | 2204 | 110.2 | 129.9 | 28.3 | 77.7 | 119.4 | 34.9 | 94.08 | 115.4 | 232.4
Afton | 228.6 | 1500 | 2200 | 110.1 | 130 | 27.8 | 78.2 | 119.2 | 34.9 | 93.98 | 115.3 | 232.4
Afton | 228.7 | 1501 | 2200 | 110.2 | 129.9 | 27.8 | 77.8 | 119.6 | 34.9 | 94.03 | 115.3 | 232.2
Afton | 228.8 | 1499 | 2200 | 110 | 129.9 | 28.3 | 78.3 | 121.9 | 34.8 | 94.03 | 115.3 | 232.3
Afton | 228.9 | 1499 | 2201 | 109.9 | 129.9 | 28.2 | 77.8 | 122.8 | 34.9 | 93.96 | 115.3 | 232.1
Afton | 229 | 1499 | 2188 | 109.9 | 129.9 | 28 | 78 | 122.3 | 35 | 94.03 | 115.3 | 231.5
Afton | 229.1 | 1500 | 2197 | 110.1 | 129.8 | 28.1 | 77.9 | 119.3 | 34.9 | 94.04 | 115.3 | 232.4
Afton | 229.2 | 1501 | 2198 | 110.2 | 129.9 | 27.8 | 78.3 | 118.6 | 34.9 | 93.93 | 115.4 | 232.6
Afton | 229.3 | 1496 | 2202 | 109.8 | 130 | 28.1 | 77.9 | 118.6 | 35 | 94.04 | 115.3 | 232.4
Afton | 229.4 | 1499 | 2201 | 109.7 | 130.1 | 27.9 | 78.1 | 118.7 | 34.9 | 93.99 | 115.3 | 232.8
Afton | 229.5 | 1499 | 2203 | 109.7 | 130 | 28 | 78 | 118.8 | 34.9 | 93.98 | 115.3 | 232.4
Afton | 229.6 | 1495 | 2199 | 109.7 | 129.9 | 28.1 | 78.2 | 119.9 | 35 | 93.98 | 115.3 | 232.4
Afton | 229.7 | 1501 | 2201 | 109.6 | 129.8 | 28.3 | 78.1 | 120.9 | 35 | 93.97 | 115.3 | 232.6
Afton | 229.8 | 1500 | 2196 | 109.4 | 129.8 | 27.9 | 77.8 | 121.1 | 34.9 | 94.04 | 115.3 | 232.1
Afton | 229.9 | 1500 | 2201 | 109.9 | 129.9 | 28 | 78.1 | 121.1 | 34.8 | 94.06 | 115.3 | 232.5
Afton | 230 | 1499 | 2191 | 110.3 | 130.2 | 28.2 | 78.1 | 120.8 | 34.9 | 94.08 | 115.2 | 232.6
Afton | 230.1 | 1500 | 2197 | 110.4 | 129.8 | 28.4 | 77.9 | 121.1 | 34.9 | 93.97 | 115.3 | 231.9
Afton | 230.2 | 1500 | 2196 | 110.1 | 129.7 | 28.1 | 77.8 | 120.8 | 34.9 | 94.04 | 115.3 | 231.8
Afton | 230.3 | 1499 | 2198 | 110.1 | 130 | 27.8 | 78.1 | 120.7 | 34.9 | 94.05 | 115.3 | 232.2
Afton | 230.4 | 1501 | 2204 | 109.8 | 129.9 | 28.1 | 77.5 | 119.2 | 34.9 | 93.97 | 115.3 | 232.1
Afton | 230.5 | 1503 | 2199 | 109.7 | 129.8 | 28 | 78.2 | 118.6 | 34.9 | 94.03 | 115.4 | 232.4
Afton | 230.6 | 1497 | 2200 | 109.6 | 129.8 | 27.9 | 78 | 118.6 | 34.9 | 94 | 115.4 | 232.1
Afton | 230.7 | 1501 | 2203 | 109.6 | 130.1 | 28.2 | 77.9 | 118.4 | 34.9 | 94.03 | 115.3 | 232
Afton | 230.8 | 1500 | 2201 | 109.6 | 129.9 | 27.8 | 77.9 | 118.6 | 34.9 | 93.98 | 115.3 | 232.3
Afton | 230.9 | 1498 | 2201 | 109.9 | 129.8 | 28.1 | 78.2 | 120.8 | 35 | 93.97 | 115.3 | 231.7
Afton | 231 | 1499 | 2197 | 109.9 | 129.8 | 28 | 77.7 | 121.4 | 34.9 | 94.03 | 115.3 | 232
Afton | 231.1 | 1502 | 2202 | 110 | 129.8 | 28.2 | 77.9 | 121.4 | 34.9 | 93.99 | 115.3 | 231.7
Afton | 231.2 | 1498 | 2200 | 110 | 129.9 | 27.9 | 78 | 121.4 | 35 | 93.98 | 115.3 | 231.9
Afton | 231.3 | 1499 | 2205 | 110.1 | 130.1 | 28.1 | 77.9 | 121.4 | 35.1 | 94.02 | 115.3 | 231.9
Afton | 231.4 | 1501 | 2202 | 110.1 | 129.9 | 27.9 | 77.6 | 119.7 | 35.1 | 94.01 | 115.3 | 231.6
Afton | 231.5 | 1500 | 2201 | 110.2 | 129.9 | 27.9 | 78.4 | 118.3 | 35.2 | 93.99 | 115.3 | 232.2
Afton | 231.6 | 1500 | 2201 | 110.3 | 129.9 | 27.9 | 77.8 | 118.3 | 35.2 | 94.02 | 115.3 | 231.9
Afton | 231.7 | 1501 | 2197 | 109.9 | 129.9 | 28.2 | 77.9 | 118.5 | 35.2 | 93.95 | 115.3 | 231.9
Afton | 231.8 | 1502 | 2198 | 109.8 | 129.9 | 27.9 | 78.2 | 119.1 | 35.2 | 94 | 115.3 | 231.8
Afton | 231.9 | 1494 | 2198 | 109.8 | 130.2 | 27.8 | 78.1 | 120.6 | 34.8 | 94.03 | 115.3 | 231.7
Afton | 232 | 1499 | 2200 | 109.8 | 129.8 | 27.9 | 77.7 | 120.9 | 34.8 | 93.99 | 115.3 | 232.1
Afton | 232.1 | 1502 | 2194 | 109.8 | 129.8 | 27.9 | 78.2 | 120.9 | 34.7 | 93.95 | 115.3 | 231.9
Afton | 232.2 | 1500 | 2197 | 109.7 | 130 | 27.9 | 77.9 | 120.8 | 34.4 | 94.03 | 115.2 | 231.7
Afton | 232.3 | 1496 | 2202 | 109.7 | 130 | 28 | 77.8 | 120.9 | 34.4 | 93.98 | 115.2 | 231.2
Afton | 232.4 | 1499 | 2204 | 109.7 | 129.8 | 28 | 78 | 120.9 | 34.4 | 94.01 | 115.3 | 232
Afton | 232.5 | 1500 | 2202 | 109.7 | 129.7 | 27.9 | 78.1 | 120.7 | 34.3 | 93.99 | 115.3 | 232.5
Afton | 232.6 | 1502 | 2198 | 110 | 129.9 | 27.8 | 78 | 120.7 | 34.4 | 93.99 | 115.3 | 231.5
Afton | 232.7 | 1500 | 2202 | 110.1 | 130 | 27.9 | 77.8 | 120.6 | 34.6 | 94.03 | 115.3 | 232
Afton | 232.8 | 1503 | 2199 | 109.9 | 129.7 | 27.7 | 78 | 118.4 | 34.6 | 93.99 | 115.3 | 232.1
Afton | 232.9 | 1497 | 2199 | 110 | 129.8 | 27.8 | 77.9 | 118.2 | 34.8 | 94.03 | 115.3 | 231.9
Afton | 233 | 1502 | 2201 | 110.2 | 130 | 27.9 | 78 | 118.5 | 35.2 | 94.03 | 115.3 | 231.9
Afton | 233.1 | 1497 | 2197 | 110.1 | 129.8 | 27.6 | 77.9 | 118.4 | 35.1 | 93.96 | 115.4 | 231.3
Afton | 233.2 | 1503 | 2205 | 109.9 | 130.1 | 27.7 | 78.2 | 120.2 | 35 | 94.02 | 115.4 | 232.1
Afton | 233.3 | 1499 | 2202 | 109.9 | 130.1 | 27.8 | 77.8 | 120.9 | 35.1 | 94.04 | 115.3 | 231.8
Afton | 233.4 | 1498 | 2202 | 110 | 129.9 | 27.9 | 78.2 | 121.1 | 35.1 | 93.99 | 115.3 | 232.2
Afton | 233.5 | 1500 | 2197 | 109.7 | 129.8 | 27.8 | 77.8 | 121.2 | 35.1 | 94.02 | 115.3 | 231.5
Afton | 233.6 | 1500 | 2192 | 109.6 | 129.9 | 27.7 | 78.6 | 119.6 | 35 | 94.01 | 115.3 | 231.1
Afton | 233.7 | 1496 | 2203 | 109.6 | 130.1 | 27.6 | 77.8 | 118.8 | 35 | 94.01 | 115.3 | 230.7
Afton | 233.8 | 1502 | 2195 | 109.7 | 130.1 | 28.1 | 77.9 | 118.9 | 35.2 | 94.02 | 115.2 | 230.6
Afton | 233.9 | 1502 | 2195 | 109.7 | 129.8 | 27.9 | 78.2 | 118.6 | 35.1 | 94.02 | 115.3 | 231.1
Afton | 234 | 1502 | 2202 | 109.9 | 129.9 | 27.4 | 77.9 | 119.3 | 35.1 | 94 | 115.3 | 231.4
Afton | 234.1 | 1500 | 2205 | 109.8 | 129.8 | 27.9 | 78 | 122.4 | 35.1 | 94.02 | 115.4 | 230.8
Afton | 234.2 | 1501 | 2200 | 109.9 | 129.9 | 27.8 | 77.9 | 123.8 | 35 | 94.02 | 115.4 | 230.4
Afton | 234.3 | 1496 | 2200 | 110 | 130 | 27.7 | 77.7 | 120.4 | 34.9 | 93.99 | 115.3 | 231
Afton | 234.4 | 1500 | 2201 | 110.1 | 129.9 | 27.4 | 78.3 | 119 | 35.1 | 94.02 | 115.3 | 231.3
Afton | 234.5 | 1500 | 2192 | 110 | 129.8 | 27.4 | 77.7 | 119.1 | 35 | 93.99 | 115.3 | 230.5
Afton | 234.6 | 1498 | 2209 | 110.1 | 129.8 | 27.7 | 77.9 | 119.2 | 34.9 | 93.99 | 115.3 | 230.9
Afton | 234.7 | 1501 | 2201 | 110 | 129.8 | 27.5 | 78.2 | 119.1 | 34.9 | 94.02 | 115.2 | 231
Afton | 234.8 | 1497 | 2200 | 109.9 | 129.9 | 27.2 | 77.9 | 119.2 | 34.7 | 94.02 | 115.2 | 230.7
Afton | 234.9 | 1498 | 2205 | 109.9 | 129.9 | 27.4 | 78.1 | 119.4 | 34.7 | 94.02 | 115.3 | 230.4
Afton | 235 | 1502 | 2207 | 109.9 | 130 | 27.3 | 78.1 | 119.7 | 34.8 | 94.01 | 115.3 | 230.6
Afton | 235.1 | 1505 | 2199 | 109.9 | 129.8 | 27.7 | 77.7 | 120.1 | 34.8 | 94.01 | 115.3 | 229.9
Afton | 235.2 | 1496 | 2198 | 109.9 | 129.7 | 27.7 | 77.9 | 120.9 | 34.9 | 93.98 | 115.2 | 230.5
Afton | 235.3 | 1498 | 2198 | 109.8 | 129.9 | 27.6 | 78.3 | 121.4 | 34.9 | 94 | 115.3 | 230.6
Afton | 235.4 | 1498 | 2201 | 109.7 | 130 | 27.3 | 77.8 | 122.1 | 34.8 | 94.06 | 115.3 | 230.3
Afton | 235.5 | 1497 | 2196 | 109.8 | 129.9 | 27.2 | 78.1 | 123.7 | 34.9 | 94 | 115.3 | 230.3
Afton | 235.6 | 1500 | 2191 | 110.1 | 130 | 27.4 | 78.8 | 116 | 34.9 | 94.05 | 115.3 | 231.2
Afton | 235.7 | 1500 | 2195 | 109.9 | 129.8 | 27.7 | 77.8 | 118.8 | 34.8 | 94.02 | 115.2 | 230.5
Afton | 235.8 | 1499 | 2203 | 109.9 | 129.8 | 27.3 | 78.3 | 121.3 | 34.8 | 94.02 | 115.3 | 230.9
Afton | 235.9 | 1497 | 2202 | 109.7 | 129.9 | 27.4 | 77.8 | 121.4 | 34.8 | 93.98 | 115.3 | 230.9
Afton | 236 | 1498 | 2196 | 109.7 | 130 | 27.2 | 78.2 | 120.7 | 34.8 | 94.01 | 115.3 | 231
Afton | 236.1 | 1497 | 2198 | 109.7 | 129.9 | 27.6 | 77.8 | 120.5 | 34.8 | 94.03 | 115.3 | 231
Afton | 236.2 | 1505 | 2204 | 109.7 | 129.8 | 27.1 | 78.2 | 120.4 | 34.8 | 94.01 | 115.3 | 230.7
Afton | 236.3 | 1498 | 2196 | 109.7 | 129.8 | 27.4 | 77.7 | 120.3 | 34.8 | 94.01 | 115.2 | 230.6
Afton | 236.4 | 1503 | 2209 | 109.7 | 129.9 | 27.4 | 78.1 | 120.3 | 34.9 | 93.99 | 115.3 | 230.9
Afton | 236.5 | 1502 | 2192 | 109.9 | 129.9 | 27.3 | 78.2 | 120.3 | 34.9 | 93.98 | 115.3 | 230.9
Afton | 236.6 | 1498 | 2195 | 110.1 | 129.9 | 27.2 | 77.7 | 120.4 | 34.9 | 94.03 | 115.3 | 230.4
Afton | 236.7 | 1502 | 2201 | 110.2 | 129.9 | 27.1 | 78.1 | 120.3 | 34.9 | 94.02 | 115.3 | 231
Afton | 236.8 | 1499 | 2204 | 110.2 | 130.2 | 27.3 | 78.2 | 120.4 | 34.8 | 93.96 | 115.3 | 230.8
Afton | 236.9 | 1502 | 2199 | 110.2 | 129.8 | 27.3 | 77.9 | 118.6 | 34.9 | 93.92 | 115.3 | 230.6
Afton | 237 | 1497 | 2204 | 110.3 | 129.8 | 27.1 | 78.5 | 118.1 | 34.8 | 94.02 | 115.4 | 231
Afton | 237.1 | 1503 | 2197 | 109.9 | 129.8 | 27.2 | 77.5 | 118.1 | 34.8 | 94.03 | 115.3 | 230.4
Afton | 237.2 | 1496 | 2203 | 109.7 | 130 | 26.9 | 78.1 | 118.2 | 34.9 | 93.98 | 115.3 | 230.4
Afton | 237.3 | 1502 | 2209 | 109.5 | 129.9 | 26.9 | 77.8 | 120.6 | 34.8 | 94.01 | 115.3 | 230.9
Afton | 237.4 | 1500 | 2193 | 109.5 | 129.8 | 26.9 | 77.7 | 120.9 | 34.8 | 94.06 | 115.3 | 230.3
Afton | 237.5 | 1495 | 2195 | 109.5 | 129.8 | 26.7 | 78.1 | 120.8 | 34.8 | 93.86 | 115.3 | 230
Afton | 237.6 | 1502 | 2208 | 109.9 | 129.9 | 27.2 | 78.2 | 120.7 | 34.9 | 94.16 | 115.4 | 231.1
Afton | 237.7 | 1501 | 2202 | 110.1 | 130.1 | 27.2 | 78.1 | 120.8 | 34.8 | 93.97 | 115.3 | 230.3
Afton | 237.8 | 1499 | 2189 | 110 | 130 | 27.1 | 77.9 | 120.7 | 34.8 | 94.03 | 115.3 | 230.4
Afton | 237.9 | 1497 | 2193 | 110.2 | 129.8 | 26.7 | 78.1 | 120.7 | 34.9 | 94.02 | 115.3 | 230.1
Afton | 238 | 1499 | 2192 | 109.9 | 129.7 | 26.9 | 77.7 | 120.6 | 34.8 | 94.03 | 115.3 | 230
Afton | 238.1 | 1498 | 2198 | 109.8 | 130.1 | 27.1 | 78.2 | 120.5 | 34.9 | 94.01 | 115.3 | 230.5
Afton | 238.2 | 1504 | 2194 | 109.9 | 130 | 27.1 | 77.7 | 118.4 | 34.8 | 94 | 115.3 | 230
Afton | 238.3 | 1496 | 2201 | 110.2 | 129.9 | 27 | 78.6 | 118.4 | 34.9 | 93.99 | 115.3 | 230.9
Afton | 238.4 | 1497 | 2205 | 109.3 | 129.7 | 27.2 | 77.7 | 117.3 | 34.9 | 94 | 115.3 | 230.6
Afton | 238.5 | 1499 | 2194 | 108.8 | 130 | 26.7 | 78.6 | 119.2 | 34.8 | 94.01 | 115.3 | 230.1
Afton | 238.6 | 1503 | 2204 | 110 | 130.1 | 26.8 | 77.8 | 120.7 | 34.8 | 93.96 | 115.3 | 230.3
Afton | 238.7 | 1501 | 2207 | 110.3 | 129.8 | 26.8 | 77.8 | 120.9 | 34.8 | 93.99 | 115.3 | 230.4
Afton | 238.8 | 1500 | 2203 | 110.7 | 129.9 | 26.8 | 78 | 120.8 | 34.8 | 93.97 | 115.4 | 230.4
Afton | 238.9 | 1501 | 2199 | 110.2 | 129.8 | 26.8 | 78.3 | 120.8 | 34.9 | 93.96 | 115.3 | 230.8
Afton | 239 | 1498 | 2195 | 109.6 | 130 | 26.9 | 78.1 | 120.6 | 34.9 | 94.06 | 115.3 | 230.1
Afton | 239.1 | 1497 | 2198 | 109.3 | 129.9 | 27.1 | 77.9 | 120.4 | 35 | 94.01 | 115.3 | 230.3
Afton | 239.2 | 1497 | 2198 | 109.3 | 130.1 | 26.7 | 78.3 | 120.6 | 34.9 | 94.01 | 115.3 | 230.1
Afton | 239.3 | 1498 | 2200 | 109.8 | 130.1 | 27.1 | 78.2 | 120.5 | 35 | 94.02 | 115.3 | 230.6
Afton | 239.4 | 1498 | 2202 | 110.3 | 129.9 | 27.3 | 78.1 | 120.7 | 35 | 93.95 | 115.3 | 230.2
Afton | 239.5 | 1502 | 2204 | 110.3 | 129.7 | 27.1 | 77.8 | 120.6 | 35 | 94.01 | 115.3 | 230.2
Afton | 239.6 | 1501 | 2198 | 110.4 | 129.9 | 27.2 | 78.1 | 118.8 | 35.1 | 94.01 | 115.2 | 230.4
Afton | 239.7 | 1501 | 2195 | 110.2 | 129.9 | 27.4 | 77.7 | 118.2 | 35.1 | 94 | 115.3 | 230.1
Afton | 239.8 | 1500 | 2205 | 109.7 | 129.8 | 27.4 | 78 | 118.5 | 35.2 | 93.98 | 115.3 | 230.4
Afton | 239.9 | 1501 | 2191 | 109.5 | 129.9 | 27.2 | 78.1 | 118.6 | 35.3 | 94.02 | 115.2 | 230
Afton | 240 | 1497 | 2196 | 109.3 | 130.1 | 27.4 | 78.4 | 119.3 | 35.3 | 94 | 115.3 | 230.2
Afton | 240.1 | 1498 | 2190 | 109.2 | 129.8 | 27.6 | 77.7 | 121.4 | 35.2 | 94.01 | 115.3 | 230.2
Afton | 240.2 | 1499 | 2200 | 109.9 | 130 | 27.2 | 78.1 | 121.4 | 35.3 | 93.9 | 115.3 | 230.2
Afton | 240.3 | 1499 | 2204 | 110.3 | 130.2 | 27.4 | 78.1 | 121.5 | 35.2 | 94.01 | 115.3 | 230.1
Afton | 240.4 | 1500 | 2202 | 110.4 | 129.7 | 27.6 | 77.8 | 121.6 | 35.1 | 93.92 | 115.3 | 230.3
Afton | 240.5 | 1500 | 2202 | 110.4 | 130.1 | 27.6 | 77.8 | 119 | 35 | 94.04 | 115.3 | 230.3
Afton | 240.6 | 1500 | 2199 | 110.3 | 130 | 27.9 | 78.5 | 119.4 | 34.8 | 94 | 115.3 | 230.3
Afton | 240.7 | 1502 | 2198 | 109.9 | 129.7 | 28.3 | 77.7 | 120.7 | 34.8 | 94.02 | 115.3 | 229.6
Afton | 240.8 | 1497 | 2194 | 109.8 | 129.8 | 27.7 | 78.2 | 120.4 | 34.8 | 94.03 | 115.3 | 230.1
Afton | 240.9 | 1503 | 2206 | 109.5 | 130 | 27.9 | 77.8 | 120.1 | 34.8 | 94.01 | 115.3 | 230.4
Afton | 241 | 1498 | 2195 | 109.4 | 130.1 | 28.2 | 78.2 | 120 | 34.9 | 93.98 | 115.3 | 229.9
Afton | 241.1 | 1500 | 2205 | 109.6 | 129.9 | 28.3 | 77.9 | 120.1 | 34.8 | 94.01 | 115.3 | 229.7
Afton | 241.2 | 1501 | 2202 | 110 | 129.8 | 27.9 | 77.9 | 119.9 | 34.8 | 94 | 115.3 | 230.2
Afton | 241.3 | 1497 | 2199 | 110.4 | 130.2 | 27.9 | 78.2 | 119.9 | 34.8 | 93.98 | 115.3 | 230.3
Afton | 241.4 | 1502 | 2197 | 110.5 | 130 | 27.8 | 77.9 | 120.1 | 35 | 94.05 | 115.2 | 230.1
Afton | 241.5 | 1503 | 2204 | 110.3 | 129.7 | 28.2 | 77.9 | 120.2 | 34.9 | 94 | 115.3 | 230
Afton | 241.6 | 1499 | 2191 | 109.9 | 130.1 | 28.2 | 78.2 | 119.9 | 35.1 | 94.02 | 115.3 | 230.3
Afton | 241.7 | 1502 | 2204 | 109.7 | 129.8 | 28.3 | 77.9 | 119.9 | 35 | 93.97 | 115.3 | 230.5
Afton | 241.8 | 1501 | 2195 | 109.6 | 130 | 28.1 | 77.9 | 119.9 | 35.1 | 93.99 | 115.2 | 230.1
Afton | 241.9 | 1502 | 2206 | 109.4 | 129.9 | 28.2 | 78.2 | 120 | 35 | 94 | 115.3 | 230.2
Afton | 242 | 1500 | 2202 | 109.4 | 129.8 | 28.3 | 78.1 | 119.9 | 35 | 94.01 | 115.3 | 230
Afton | 242.1 | 1499 | 2199 | 109.9 | 129.9 | 28.2 | 78 | 119.9 | 35.1 | 93.99 | 115.3 | 229.8
Afton | 242.2 | 1502 | 2206 | 109.7 | 129.9 | 28 | 78 | 119.9 | 35.1 | 93.99 | 115.3 | 230.1
Afton | 242.3 | 1502 | 2202 | 109.9 | 130 | 28.2 | 78.1 | 119.4 | 34.9 | 93.96 | 115.3 | 230.1
Afton | 242.4 | 1504 | 2201 | 110.2 | 129.9 | 28.1 | 78.1 | 119.6 | 34.9 | 93.96 | 115.3 | 230.3
Afton | 242.5 | 1502 | 2202 | 110.3 | 129.8 | 28.3 | 78 | 121.4 | 34.9 | 93.88 | 115.2 | 230.8
Afton | 242.6 | 1499 | 2202 | 110.2 | 129.8 | 28.1 | 78.2 | 121.9 | 34.9 | 94.16 | 115.4 | 231.3
Afton | 242.7 | 1500 | 2198 | 110.2 | 130.2 | 28.4 | 77.8 | 118.8 | 34.8 | 93.86 | 115.3 | 230.7
Afton | 242.8 | 1500 | 2203 | 110.2 | 129.7 | 28.3 | 78.2 | 118.3 | 34.8 | 94.06 | 115.4 | 230.7
Afton | 242.9 | 1503 | 2200 | 109.8 | 129.6 | 28.7 | 77.8 | 118.5 | 34.8 | 93.95 | 115.4 | 231.3
Afton | 243 | 1502 | 2201 | 109.6 | 130.1 | 28.5 | 77.9 | 118.6 | 34.8 | 93.99 | 115.3 | 230.7
Afton | 243.1 | 1499 | 2199 | 109.5 | 130.1 | 28.8 | 78.5 | 119.9 | 34.9 | 94.01 | 115.3 | 231.3
Afton | 243.2 | 1502 | 2202 | 109.4 | 129.8 | 28.4 | 77.8 | 121.1 | 34.8 | 93.97 | 115.3 | 231
Afton | 243.3 | 1499 | 2204 | 109.6 | 129.9 | 28.7 | 78.1 | 121 | 34.9 | 94 | 115.3 | 231.2
Afton | 243.4 | 1500 | 2201 | 110 | 130.2 | 28.4 | 78.2 | 121 | 34.9 | 93.98 | 115.3 | 231
Afton | 243.5 | 1500 | 2203 | 110.2 | 129.9 | 28.9 | 77.9 | 121.2 | 34.8 | 93.99 | 115.3 | 231.2
Afton | 243.6 | 1501 | 2201 | 110.2 | 129.8 | 28.4 | 78.2 | 121.5 | 34.8 | 94 | 115.3 | 231.1
Afton | 243.7 | 1501 | 2201 | 110.3 | 130.1 | 28.4 | 77.8 | 119.8 | 35 | 94 | 115.3 | 230.9
Afton | 243.8 | 1500 | 2201 | 110.3 | 130.1 | 28.6 | 78 | 118.9 | 34.9 | 94.01 | 115.3 | 231
Afton | 243.9 | 1498 | 2201 | 109.9 | 129.7 | 28.4 | 78.3 | 118.8 | 34.9 | 94 | 115.3 | 231.2
Afton | 244 | 1502 | 2198 | 109.7 | 130 | 28.7 | 78.1 | 119.1 | 34.9 | 94 | 115.2 | 230.9
Afton | 244.1 | 1501 | 2199 | 109.6 | 130.1 | 28.4 | 78 | 119.3 | 34.9 | 93.99 | 115.3 | 231.1
Afton | 244.2 | 1500 | 2205 | 109.6 | 129.9 | 28.4 | 78.1 | 119.2 | 34.8 | 94.04 | 115.3 | 231.1
Afton | 244.3 | 1498 | 2203 | 109.7 | 129.8 | 28.5 | 78.1 | 119.5 | 34.9 | 93.91 | 115.3 | 230.7
Afton | 244.4 | 1495 | 2198 | 109.8 | 129.8 | 28.2 | 77.9 | 119.6 | 34.9 | 93.99 | 115.3 | 230.7
Afton | 244.5 | 1500 | 2196 | 110.1 | 129.9 | 28.3 | 77.9 | 119.5 | 34.9 | 94.01 | 115.3 | 231
Afton | 244.6 | 1500 | 2198 | 110.2 | 130.1 | 28.3 | 78.1 | 120.6 | 34.9 | 94.02 | 115.3 | 231
Afton | 244.7 | 1502 | 2199 | 110.2 | 129.7 | 28.1 | 78 | 121.6 | 34.8 | 94 | 115.3 | 231
Afton | 244.8 | 1501 | 2206 | 110.1 | 129.7 | 28.4 | 77.8 | 121.8 | 34.8 | 94.02 | 115.3 | 230.6
Afton | 244.9 | 1504 | 2203 | 110.1 | 130.1 | 28.3 | 78.3 | 121.7 | 34.8 | 93.98 | 115.4 | 231.2
Afton | 245 | 1500 | 2203 | 110.1 | 129.9 | 28.3 | 78.1 | 121.4 | 34.8 | 94.01 | 115.3 | 231.2
Afton | 245.1 | 1496 | 2196 | 109.8 | 129.7 | 28.2 | 78.1 | 119 | 34.8 | 93.99 | 115.3 | 230.9
Afton | 245.2 | 1498 | 2192 | 109.9 | 130.1 | 28.4 | 78.1 | 118.8 | 34.9 | 93.99 | 115.2 | 231
Afton | 245.3 | 1498 | 2199 | 109.8 | 130.2 | 27.9 | 78.1 | 118.8 | 34.8 | 94 | 115.3 | 231.4
Afton | 245.4 | 1501 | 2202 | 109.7 | 129.7 | 28.5 | 77.8 | 119.3 | 34.8 | 93.99 | 115.3 | 231.5
Afton | 245.5 | 1498 | 2204 | 109.8 | 129.9 | 28.1 | 78.1 | 119.4 | 34.9 | 94.01 | 115.3 | 231
Afton | 245.6 | 1499 | 2199 | 109.8 | 130 | 28.4 | 78.3 | 119.4 | 34.8 | 93.99 | 115.3 | 231.2
Afton | 245.7 | 1502 | 2204 | 109.9 | 130 | 28.3 | 77.8 | 119.7 | 34.9 | 93.96 | 115.3 | 231.5
Afton | 245.8 | 1498 | 2193 | 109.7 | 129.8 | 28.1 | 77.8 | 119.7 | 34.9 | 94.01 | 115.3 | 231
Afton | 245.9 | 1498 | 2203 | 109.8 | 129.8 | 28.1 | 78 | 119.8 | 34.9 | 93.98 | 115.3 | 231.3
Afton | 246 | 1499 | 2199 | 109.8 | 129.9 | 28.2 | 78.3 | 119.8 | 34.9 | 94.06 | 115.3 | 231.3
Afton | 246.1 | 1502 | 2203 | 109.7 | 129.9 | 28.4 | 77.8 | 119.7 | 34.9 | 93.97 | 115.3 | 231
Afton | 246.2 | 1500 | 2203 | 109.8 | 130 | 28.3 | 78 | 121.3 | 34.9 | 94 | 115.3 | 231.2
Afton | 246.3 | 1497 | 2200 | 110 | 130 | 27.9 | 77.9 | 121.5 | 34.9 | 94 | 115.3 | 231.1
Afton | 246.4 | 1502 | 2199 | 110.1 | 129.8 | 28.2 | 77.7 | 121.4 | 34.8 | 93.99 | 115.3 | 231
Afton | 246.5 | 1501 | 2199 | 110.1 | 129.8 | 28.4 | 78 | 121.2 | 34.8 | 94 | 115.3 | 231.1
Afton | 246.6 | 1498 | 2198 | 110.2 | 129.9 | 28.2 | 78.2 | 121.2 | 34.9 | 94.02 | 115.3 | 231.1
Afton | 246.7 | 1500 | 2197 | 110.2 | 129.9 | 28.1 | 77.6 | 118.8 | 34.9 | 94.01 | 115.3 | 231.3
Afton | 246.8 | 1501 | 2202 | 110.1 | 129.9 | 28.3 | 78.2 | 118.4 | 34.9 | 94.02 | 115.3 | 231.4
Afton | 246.9 | 1498 | 2201 | 109.9 | 129.9 | 28.3 | 77.9 | 118.8 | 35 | 94 | 115.3 | 231.5
Afton | 247 | 1501 | 2206 | 109.5 | 129.7 | 28.2 | 77.6 | 119.1 | 34.9 | 94.01 | 115.3 | 230.9
Afton | 247.1 | 1502 | 2201 | 109.5 | 129.9 | 28.1 | 78.3 | 118.9 | 34.9 | 94 | 115.3 | 231
Afton | 247.2 | 1501 | 2203 | 109.6 | 129.9 | 28.1 | 77.9 | 119.1 | 35 | 94 | 115.3 | 230.7
Afton | 247.3 | 1500 | 2202 | 109.5 | 130.1 | 28.2 | 77.7 | 120.7 | 34.9 | 93.97 | 115.3 | 231.6
Afton | 247.4 | 1499 | 2198 | 109.8 | 129.9 | 27.7 | 77.9 | 120.8 | 35 | 93.96 | 115.3 | 231.1
Afton | 247.5 | 1500 | 2202 | 110.1 | 129.9 | 28.2 | 78 | 120.7 | 34.9 | 94.03 | 115.3 | 230.8
Afton | 247.6 | 1499 | 2199 | 110.2 | 129.9 | 28.6 | 78.2 | 120.7 | 34.9 | 94.04 | 115.3 | 231.1
Afton | 247.7 | 1500 | 2199 | 110.1 | 129.8 | 28.2 | 77.8 | 120.7 | 34.7 | 94 | 115.3 | 231.1
Afton | 247.8 | 1500 | 2200 | 110.2 | 129.9 | 28.3 | 78 | 120.8 | 34.8 | 94.01 | 115.3 | 231.1
Afton | 247.9 | 1498 | 2201 | 110.1 | 129.8 | 27.9 | 78 | 120.6 | 34.8 | 93.98 | 115.3 | 231.1
Afton | 248 | 1502 | 2201 | 109.9 | 129.9 | 28 | 77.9 | 120.7 | 34.8 | 93.98 | 115.3 | 231.8
Afton | 248.1 | 1501 | 2206 | 109.7 | 129.8 | 28.1 | 78.1 | 120.6 | 34.8 | 93.97 | 115.3 | 231.1
Afton | 248.2 | 1500 | 2197 | 109.7 | 129.9 | 28.1 | 77.6 | 119.4 | 35.1 | 94.03 | 115.3 | 230.7
Afton | 248.3 | 1500 | 2205 | 109.6 | 130 | 28.2 | 78.2 | 118.2 | 34.9 | 94 | 115.4 | 231.5
Afton | 248.4 | 1497 | 2198 | 109.6 | 130 | 27.7 | 78.1 | 118.1 | 34.8 | 93.99 | 115.3 | 231.1
Afton | 248.5 | 1503 | 2205 | 109.6 | 129.8 | 28.2 | 77.9 | 118.6 | 34.9 | 93.99 | 115.4 | 231.2
Afton | 248.6 | 1497 | 2205 | 109.7 | 129.8 | 27.7 | 77.9 | 118.6 | 34.8 | 94.02 | 115.3 | 231.2
Afton | 248.7 | 1501 | 2196 | 109.8 | 129.8 | 27.6 | 78.2 | 120.7 | 34.8 | 94.01 | 115.3 | 231.1
Afton | 248.8 | 1500 | 2201 | 109.9 | 129.9 | 27.9 | 77.8 | 121.2 | 34.8 | 93.98 | 115.3 | 231.5
Afton | 248.9 | 1504 | 2201 | 109.9 | 130 | 28.1 | 77.9 | 121.3 | 34.9 | 93.99 | 115.3 | 231.1
Afton | 249 | 1502 | 2204 | 110.1 | 129.8 | 27.9 | 78.1 | 121.2 | 34.9 | 94.01 | 115.3 | 231.2
Afton | 249.1 | 1502 | 2197 | 109.9 | 129.8 | 28.2 | 78.1 | 121.3 | 34.9 | 94.01 | 115.3 | 231
Afton | 249.2 | 1502 | 2199 | 110 | 130 | 28 | 78.2 | 121.1 | 34.9 | 93.97 | 115.3 | 231.5
Afton | 249.3 | 1501 | 2200 | 110.1 | 130 | 28.1 | 77.7 | 118.7 | 34.9 | 94 | 115.3 | 231.2
Afton | 249.4 | 1501 | 2200 | 110.1 | 129.7 | 27.8 | 78.2 | 118.4 | 34.9 | 93.96 | 115.3 | 231.4
Afton | 249.5 | 1500 | 2202 | 110.1 | 129.7 | 27.6 | 77.8 | 118.8 | 34.9 | 94 | 115.4 | 231
Afton | 249.6 | 1500 | 2196 | 110.1 | 129.9 | 28.2 | 78.1 | 118.7 | 34.9 | 94.01 | 115.4 | 231.2
Afton | 249.7 | 1503 | 2200 | 110 | 130.2 | 27.9 | 78 | 119 | 34.9 | 94.03 | 115.3 | 230.7
Afton | 249.8 | 1501 | 2195 | 109.8 | 129.7 | 27.7 | 78.1 | 119.5 | 35.1 | 93.99 | 115.3 | 231
Afton | 249.9 | 1503 | 2199 | 109.7 | 129.8 | 28.1 | 77.9 | 121.5 | 35 | 93.97 | 115.3 | 230.7
Afton | 250 | 1500 | 2199 | 109.6 | 129.9 | 28 | 77.8 | 121.6 | 34.9 | 94 | 115.3 | 230.9
Afton | 250.1 | 1498 | 2198 | 109.6 | 130 | 27.8 | 77.9 | 121.7 | 34.9 | 94.03 | 115.3 | 230.8
Afton | 250.2 | 1500 | 2196 | 109.7 | 129.8 | 27.8 | 78.1 | 121.6 | 35 | 93.99 | 115.3 | 230.8
Afton | 250.3 | 1500 | 2200 | 109.8 | 129.8 | 28.2 | 77.7 | 119.9 | 34.9 | 94 | 115.4 | 231
Afton | 250.4 | 1497 | 2199 | 110.9 | 130.1 | 28.2 | 78.3 | 119.9 | 35 | 93.93 | 115.3 | 230
Afton | 250.5 | 1499 | 2198 | 111.1 | 129.8 | 28.2 | 78.6 | 121.9 | 35 | 94.02 | 115.1 | 232.5
Afton | 250.6 | 1499 | 2200 | 109.9 | 129.4 | 28.2 | 78.1 | 119.7 | 35.1 | 94.03 | 115.4 | 231.5
Afton | 250.7 | 1498 | 2196 | 109.4 | 130.1 | 28.3 | 78.1 | 116.7 | 35.2 | 93.99 | 115.4 | 230.9
Afton | 250.8 | 1503 | 2195 | 109.2 | 130.1 | 28.1 | 77.9 | 117.1 | 35.1 | 93.98 | 115.3 | 230.8
Afton | 250.9 | 1502 | 2203 | 109.7 | 129.8 | 28.1 | 77.7 | 120.2 | 35.1 | 93.99 | 115.3 | 231
Afton | 251 | 1499 | 2201 | 110.2 | 129.9 | 27.8 | 78 | 120.4 | 35.1 | 93.99 | 115.3 | 231
Afton | 251.1 | 1501 | 2198 | 110.2 | 130 | 27.8 | 78.1 | 120.4 | 34.8 | 93.98 | 115.3 | 231.3
Afton | 251.2 | 1501 | 2202 | 110.3 | 130.1 | 28.2 | 77.8 | 120.3 | 34.7 | 94 | 115.3 | 231.2
Afton | 251.3 | 1501 | 2195 | 110.3 | 129.8 | 28.2 | 78.1 | 120.4 | 34.7 | 94.02 | 115.3 | 231.3
Afton | 251.4 | 1503 | 2194 | 109.8 | 129.7 | 27.9 | 78.4 | 120.3 | 34.6 | 94.05 | 115.3 | 231.1
Afton | 251.5 | 1498 | 2195 | 109.5 | 129.9 | 28.2 | 77.6 | 120.4 | 34.7 | 94.01 | 115.3 | 231.1
Afton | 251.6 | 1496 | 2202 | 109.6 | 130.1 | 28.1 | 78.2 | 120.3 | 34.7 | 94 | 115.3 | 231.4
Afton | 251.7 | 1496 | 2199 | 109.6 | 129.9 | 28.2 | 77.8 | 120.3 | 34.7 | 94 | 115.3 | 231.1
Afton | 251.8 | 1498 | 2194 | 109.8 | 129.7 | 28.2 | 77.9 | 120.2 | 34.5 | 94.04 | 115.3 | 231
Afton | 251.9 | 1499 | 2203 | 110.1 | 130.1 | 27.9 | 78.1 | 120.3 | 34.6 | 94 | 115.3 | 231.4
Afton | 252 | 1506 | 2197 | 110.1 | 130.2 | 27.9 | 78 | 120.3 | 34.6 | 94.03 | 115.3 | 231.1
Afton | 252.1 | 1501 | 2197 | 110.1 | 129.8 | 28 | 77.9 | 120.4 | 34.5 | 93.99 | 115.2 | 231
Afton | 252.2 | 1498 | 2202 | 110.1 | 129.7 | 27.9 | 77.9 | 120.4 | 34.8 | 94.01 | 115.3 | 231.2
Afton | 252.3 | 1501 | 2204 | 110 | 130.2 | 27.8 | 78.2 | 120.2 | 34.7 | 94 | 115.3 | 231
Afton | 252.4 | 1500 | 2199 | 110.1 | 129.8 | 27.8 | 77.8 | 120.3 | 34.8 | 94.01 | 115.3 | 230.7
Afton | 252.5 | 1499 | 2204 | 110.2 | 129.8 | 28.4 | 77.9 | 120.4 | 34.9 | 93.99 | 115.3 | 231.3
Afton | 252.6 | 1503 | 2201 | 109.8 | 129.9 | 28.1 | 78.1 | 120.3 | 34.9 | 94 | 115.3 | 230.8
Afton | 252.7 | 1501 | 2207 | 109.7 | 129.9 | 28.2 | 77.9 | 120.3 | 34.9 | 94.01 | 115.4 | 231.2
Afton | 252.8 | 1503 | 2206 | 109.7 | 130 | 27.9 | 78 | 120.3 | 34.9 | 93.98 | 115.3 | 231.2
Afton | 252.9 | 1498 | 2193 | 109.7 | 130.1 | 28.2 | 77.8 | 118.7 | 35 | 94.05 | 115.3 | 231
Afton | 253 | 1498 | 2204 | 109.7 | 129.8 | 28.3 | 78 | 118.2 | 34.8 | 94.01 | 115.3 | 230.9
Afton | 253.1 | 1497 | 2195 | 109.8 | 129.7 | 27.8 | 78.3 | 118.1 | 34.9 | 94.02 | 115.3 | 231.4
Afton | 253.2 | 1501 | 2193 | 109.7 | 129.8 | 27.9 | 77.7 | 118.6 | 34.9 | 93.99 | 115.3 | 230.8
Afton | 253.3 | 1497 | 2201 | 109.8 | 130 | 28.1 | 78.4 | 119.6 | 35.1 | 93.99 | 115.3 | 231.3
Afton | 253.4 | 1500 | 2206 | 109.9 | 130.1 | 27.9 | 77.8 | 120.7 | 35.1 | 94.01 | 115.4 | 231.1
Afton | 253.5 | 1494 | 2199 | 110.1 | 129.9 | 27.9 | 77.9 | 120.9 | 35.1 | 94.04 | 115.2 | 230.9
Afton | 253.6 | 1495 | 2196 | 109.9 | 129.7 | 28.1 | 78.1 | 120.9 | 35 | 93.99 | 115.3 | 230.7
Afton | 253.7 | 1501 | 2199 | 110 | 130 | 28.2 | 78.1 | 120.9 | 35 | 93.99 | 115.2 | 230.7
Afton | 253.8 | 1499 | 2194 | 109.9 | 130.1 | 27.9 | 78.1 | 121.1 | 35 | 94.06 | 115.3 | 231
Afton | 253.9 | 1504 | 2203 | 109.8 | 129.8 | 28.3 | 77.8 | 120.7 | 34.9 | 94.02 | 115.3 | 230.7
Afton | 254 | 1501 | 2203 | 109.9 | 129.7 | 27.9 | 77.9 | 120.7 | 34.9 | 93.97 | 115.3 | 230.7
Afton | 254.1 | 1502 | 2197 | 109.9 | 129.8 | 27.9 | 78.2 | 120.7 | 34.9 | 94.01 | 115.3 | 230.7
Afton | 254.2 | 1502 | 2199 | 109.9 | 129.9 | 28.2 | 77.7 | 118.9 | 34.9 | 94.04 | 115.3 | 230.5
Afton | 254.3 | 1500 | 2204 | 110.1 | 130 | 28.3 | 78 | 118.6 | 35.1 | 94.01 | 115.3 | 231.1
Afton | 254.4 | 1500 | 2197 | 110.1 | 129.9 | 27.9 | 77.9 | 118.7 | 35.1 | 94 | 115.3 | 231
Afton | 254.5 | 1503 | 2197 | 110 | 129.8 | 28 | 78 | 118.9 | 35.1 | 94 | 115.3 | 230.8
Afton | 254.6 | 1500 | 2204 | 110.1 | 129.8 | 28.1 | 78 | 118.8 | 35.1 | 94 | 115.3 | 230.8
Afton | 254.7 | 1498 | 2191 | 109.9 | 129.9 | 27.9 | 77.9 | 118.9 | 35 | 93.99 | 115.3 | 231
Afton | 254.8 | 1504 | 2198 | 109.7 | 130 | 27.8 | 78.1 | 120.9 | 35.1 | 94.01 | 115.3 | 231
Afton | 254.9 | 1500 | 2193 | 109.6 | 129.9 | 27.7 | 78.1 | 120.8 | 34.8 | 94.01 | 115.3 | 230.8
Afton | 255 | 1501 | 2196 | 109.7 | 129.9 | 27.9 | 77.9 | 121.1 | 35 | 93.99 | 115.2 | 231.1
Afton | 255.1 | 1502 | 2196 | 109.6 | 129.9 | 27.9 | 77.9 | 121.1 | 34.9 | 93.98 | 115.3 | 231.2
Afton | 255.2 | 1498 | 2198 | 109.7 | 129.9 | 27.7 | 77.9 | 121 | 34.9 | 93.97 | 115.3 | 231.5
Afton | 255.3 | 1498 | 2194 | 109.8 | 129.9 | 28 | 78.1 | 121.1 | 34.8 | 94.02 | 115.3 | 231.3
Afton | 255.4 | 1502 | 2206 | 110.1 | 129.9 | 27.8 | 77.7 | 119.7 | 34.8 | 93.97 | 115.3 | 231.3
Afton | 255.5 | 1498 | 2202 | 110.2 | 129.9 | 27.8 | 78.1 | 119.2 | 34.8 | 94.01 | 115.3 | 231.3
Afton | 255.6 | 1501 | 2201 | 110.3 | 129.9 | 27.8 | 78.2 | 119.4 | 34.8 | 93.87 | 115.3 | 231.2
Afton | 255.7 | 1501 | 2199 | 110.3 | 129.9 | 27.9 | 77.9 | 119.6 | 34.8 | 93.77 | 115.2 | 230.3
Afton | 255.8 | 1503 | 2207 | 109.8 | 129.8 | 28.1 | 77.9 | 119.5 | 34.8 | 93.99 | 115.3 | 230.7
Afton | 255.9 | 1496 | 2198 | 109.8 | 129.8 | 27.6 | 77.9 | 119.3 | 34.8 | 94 | 115.3 | 231.2
Afton | 256 | 1505 | 2203 | 109.7 | 129.9 | 28.1 | 77.9 | 119.3 | 34.9 | 93.97 | 115.3 | 231
Afton | 256.1 | 1500 | 2195 | 109.6 | 130.1 | 27.9 | 78.2 | 119.3 | 34.8 | 94 | 115.3 | 230.9
Afton | 256.2 | 1504 | 2203 | 109.6 | 129.9 | 27.8 | 77.9 | 119.3 | 34.8 | 93.96 | 115.3 | 230.8
Afton | 256.3 | 1501 | 2195 | 109.8 | 129.9 | 28.1 | 78 | 119.3 | 34.8 | 94.01 | 115.3 | 230.8
Afton | 256.4 | 1499 | 2205 | 110 | 129.8 | 27.6 | 78 | 119.2 | 34.7 | 93.98 | 115.4 | 231.1
Afton | 256.5 | 1498 | 2197 | 110.1 | 129.9 | 27.8 | 78.1 | 121.1 | 34.8 | 94.01 | 115.4 | 231.6
Afton | 256.6 | 1502 | 2200 | 110.1 | 129.9 | 27.7 | 77.9 | 121.6 | 34.7 | 93.98 | 115.3 | 230.9
Afton | 256.7 | 1504 | 2196 | 110.1 | 129.9 | 27.8 | 77.8 | 121.8 | 34.8 | 94 | 115.3 | 231
Afton | 256.8 | 1502 | 2206 | 110 | 129.9 | 28.1 | 78 | 121.6 | 34.8 | 94 | 115.3 | 231.7
Afton | 256.9 | 1498 | 2194 | 110.1 | 129.9 | 27.6 | 78 | 120.3 | 34.8 | 94.02 | 115.3 | 231.5
Afton | 257 | 1499 | 2192 | 110.1 | 129.9 | 27.6 | 78.3 | 119.1 | 34.8 | 93.99 | 115.3 | 231
Afton | 257.1 | 1502 | 2203 | 109.8 | 129.9 | 27.8 | 77.9 | 119.2 | 34.8 | 94.01 | 115.3 | 230.6
Afton | 257.2 | 1499 | 2198 | 109.8 | 129.8 | 27.9 | 77.7 | 119.4 | 34.8 | 93.99 | 115.3 | 231.2
Afton | 257.3 | 1499 | 2194 | 109.6 | 129.9 | 27.7 | 78.2 | 118.9 | 34.8 | 94.02 | 115.3 | 231.2
Afton | 257.4 | 1497 | 2202 | 109.6 | 130.1 | 27.9 | 78.1 | 119.1 | 34.9 | 93.95 | 115.3 | 231.2
Afton | 257.5 | 1502 | 2202 | 109.6 | 129.9 | 27.8 | 77.7 | 119.2 | 34.8 | 94 | 115.3 | 230.9
Afton | 257.6 | 1506 | 2205 | 109.8 | 129.9 | 27.8 | 78.3 | 119.1 | 34.8 | 94 | 115.3 | 231.2
Afton | 257.7 | 1502 | 2191 | 110.1 | 129.9 | 27.9 | 78.1 | 119.1 | 34.8 | 94.02 | 115.2 | 230.6
Afton | 257.8 | 1500 | 2196 | 109.9 | 129.8 | 27.5 | 78 | 120.8 | 34.7 | 94 | 115.3 | 231.5
Afton | 257.9 | 1499 | 2204 | 110 | 129.9 | 28 | 77.9 | 121.3 | 34.8 | 93.96 | 115.3 | 231.7
Afton | 258 | 1503 | 2201 | 110 | 129.8 | 27.7 | 77.8 | 121.2 | 34.8 | 93.99 | 115.2 | 230.9
Afton | 258.1 | 1501 | 2198 | 110 | 130 | 27.5 | 78.2 | 121.2 | 34.9 | 93.98 | 115.3 | 231.4
Afton | 258.2 | 1502 | 2196 | 110 | 130.1 | 27.8 | 78.1 | 121.1 | 34.9 | 94.01 | 115.3 | 231.2
Afton | 258.3 | 1501 | 2194 | 110 | 129.9 | 27.2 | 77.7 | 121.2 | 34.9 | 94.02 | 115.2 | 231.5
Afton | 258.4 | 1497 | 2199 | 110.1 | 129.9 | 27.6 | 78.1 | 119 | 35.1 | 94.01 | 115.3 | 231.5
Afton | 258.5 | 1499 | 2205 | 110.1 | 129.8 | 27.6 | 78.3 | 118.8 | 35 | 93.95 | 115.3 | 231.6
Afton | 258.6 | 1498 | 2194 | 110 | 129.9 | 27.6 | 77.8 | 119.2 | 35 | 94.02 | 115.3 | 230.9
Afton | 258.7 | 1499 | 2200 | 109.8 | 129.9 | 27.5 | 78.1 | 119.2 | 35.2 | 94 | 115.3 | 231.5
Afton | 258.8 | 1503 | 2203 | 109.8 | 130.1 | 27 | 78.2 | 119.2 | 35.1 | 93.98 | 115.3 | 231.4
Afton | 258.9 | 1498 | 2198 | 109.8 | 129.9 | 27.6 | 78 | 119.3 | 35.1 | 94.03 | 115.2 | 230.9
Afton | 259 | 1499 | 2193 | 109.8 | 129.8 | 27.1 | 77.9 | 119.3 | 35 | 94.01 | 115.3 | 231.1
Afton | 259.1 | 1496 | 2202 | 109.7 | 129.7 | 27.2 | 77.9 | 119.2 | 34.9 | 94.03 | 115.3 | 231.1
Afton | 259.2 | 1500 | 2200 | 109.7 | 129.9 | 27.2 | 78.2 | 120.8 | 34.8 | 94.01 | 115.3 | 231.2
Afton | 259.3 | 1498 | 2200 | 109.7 | 130.1 | 27.1 | 77.8 | 121.3 | 34.8 | 93.97 | 115.3 | 231.4
Afton | 259.4 | 1500 | 2207 | 109.6 | 130 | 27.2 | 78.2 | 121.2 | 34.8 | 93.92 | 115.4 | 231.9
Afton | 259.5 | 1501 | 2200 | 109.9 | 129.9 | 27.3 | 78.1 | 121.2 | 34.8 | 94 | 115.3 | 231.2
Afton | 259.6 | 1497 | 2196 | 110.1 | 129.9 | 27.3 | 78.1 | 121.3 | 34.8 | 94.05 | 115.3 | 231.1
Afton | 259.7 | 1502 | 2202 | 110.1 | 129.8 | 27.1 | 77.7 | 120.2 | 34.8 | 94 | 115.3 | 230.8
Afton | 259.8 | 1498 | 2192 | 110.1 | 129.8 | 27.3 | 78.1 | 118.9 | 34.7 | 94.02 | 115.3 | 231.3
Afton | 259.9 | 1498 | 2205 | 110.2 | 129.9 | 26.9 | 78.1 | 119.1 | 34.8 | 94.01 | 115.3 | 231.5
Afton | 260 | 1500 | 2190 | 110.2 | 130 | 27.1 | 78.1 | 119.7 | 34.8 | 94.04 | 115.3 | 231.1
Afton | 260.1 | 1496 | 2197 | 109.7 | 129.8 | 27 | 77.9 | 119.5 | 34.7 | 94.02 | 115.3 | 231.2
Afton | 260.2 | 1500 | 2204 | 109.6 | 129.8 | 27.2 | 78.1 | 119.5 | 34.7 | 93.99 | 115.3 | 231.6
Afton | 260.3 | 1498 | 2204 | 109.6 | 129.9 | 27.5 | 78 | 120.2 | 34.8 | 93.98 | 115.3 | 231.5
Afton | 260.4 | 1498 | 2201 | 109.6 | 129.9 | 27.4 | 77.8 | 120.4 | 34.8 | 93.97 | 115.3 | 231.7
Afton | 260.5 | 1501 | 2207 | 109.7 | 129.9 | 27 | 78.1 | 120.8 | 34.9 | 94.03 | 115.3 | 231.4
Afton | 260.6 | 1503 | 2205 | 110 | 130.1 | 26.8 | 77.9 | 121.2 | 34.9 | 93.99 | 115.4 | 231.2
Afton | 260.7 | 1497 | 2196 | 110.1 | 130.1 | 26.9 | 78.2 | 121.6 | 34.9 | 94.03 | 115.3 | 231.7
Afton | 260.8 | 1496 | 2194 | 110.2 | 129.8 | 27 | 77.6 | 119.4 | 34.9 | 94 | 115.3 | 231.2
Afton | 260.9 | 1502 | 2196 | 110.3 | 129.8 | 26.8 | 78.2 | 118.4 | 34.9 | 93.99 | 115.3 | 231.1
Afton | 261 | 1501 | 2196 | 110.2 | 129.9 | 27.1 | 77.8 | 118.6 | 34.9 | 94.07 | 115.3 | 230.9
Afton | 261.1 | 1500 | 2205 | 109.8 | 129.9 | 27.4 | 77.9 | 118.6 | 35 | 93.98 | 115.3 | 231.5
Afton | 261.2 | 1499 | 2206 | 109.8 | 130 | 27.2 | 78.1 | 118.7 | 35.1 | 93.95 | 115.3 | 231.6
Afton | 261.3 | 1497 | 2204 | 109.7 | 129.8 | 27.6 | 77.8 | 119.2 | 35.1 | 94 | 115.3 | 231.4
Afton | 261.4 | 1503 | 2196 | 109.7 | 129.9 | 27.3 | 78.2 | 119.9 | 35.1 | 94.01 | 115.2 | 231.1
Afton | 261.5 | 1499 | 2205 | 109.7 | 129.9 | 27.3 | 78.1 | 121.1 | 35.2 | 93.97 | 115.3 | 231.7
Afton | 261.6 | 1504 | 2205 | 109.7 | 129.8 | 27.2 | 77.7 | 121.2 | 35.1 | 93.93 | 115.3 | 231.4
Afton | 261.7 | 1497 | 2199 | 109.7 | 130 | 27.2 | 78.2 | 121.2 | 35 | 94.03 | 115.3 | 231.4
Afton | 261.8 | 1499 | 2191 | 110.1 | 129.9 | 27.2 | 78.1 | 121.1 | 34.9 | 94.01 | 115.2 | 230.8
Afton | 261.9 | 1501 | 2199 | 110.2 | 130.1 | 27.2 | 77.9 | 121.2 | 35.2 | 94.01 | 115.3 | 231.4
Afton | 262 | 1497 | 2208 | 110 | 129.7 | 27.1 | 77.7 | 119.8 | 35 | 94 | 115.3 | 231.4
Afton | 262.1 | 1495 | 2196 | 110.1 | 129.9 | 27.2 | 78.2 | 119 | 35.1 | 93.92 | 115.3 | 231.4
Afton | 262.2 | 1504 | 2201 | 110.2 | 130.1 | 26.9 | 77.8 | 119.2 | 35 | 94.04 | 115.3 | 231.2
Afton | 262.3 | 1502 | 2203 | 110.1 | 129.9 | 26.9 | 78.1 | 119.4 | 35.1 | 93.97 | 115.4 | 231
Afton | 262.4 | 1498 | 2197 | 110 | 129.7 | 27.2 | 78.1 | 119.4 | 35.2 | 94.01 | 115.4 | 231.3
Afton | 262.5 | 1498 | 2203 | 109.7 | 129.9 | 26.8 | 77.9 | 119.3 | 35.1 | 94 | 115.3 | 230.9
Afton | 262.6 | 1497 | 2193 | 109.7 | 130.1 | 26.9 | 77.9 | 119.3 | 35.1 | 94.03 | 115.3 | 231
Afton | 262.7 | 1499 | 2202 | 109.8 | 129.9 | 26.9 | 78.1 | 119.4 | 34.9 | 94 | 115.3 | 231.2
Afton | 262.8 | 1496 | 2196 | 109.8 | 129.7 | 27.3 | 78.1 | 119.4 | 34.8 | 93.96 | 115.3 | 231.4
Afton | 262.9 | 1501 | 2193 | 109.8 | 129.9 | 27.3 | 78.2 | 119.9 | 34.9 | 94.01 | 115.2 | 230.9
Afton | 263 | 1497 | 2193 | 109.8 | 130 | 27.6 | 78.2 | 121.3 | 34.8 | 94.02 | 115.3 | 231.3
Afton | 263.1 | 1495 | 2203 | 109.8 | 129.9 | 27.1 | 77.7 | 121.6 | 34.9 | 93.99 | 115.3 | 231.3
Afton | 263.2 | 1499 | 2196 | 109.7 | 129.8 | 27 | 78.2 | 121.5 | 34.8 | 93.98 | 115.3 | 231.4
Afton | 263.3 | 1497 | 2203 | 109.9 | 129.8 | 27.3 | 77.9 | 121.6 | 34.9 | 94.02 | 115.3 | 231.4
Afton | 263.4 | 1497 | 2199 | 109.9 | 130 | 27.2 | 77.8 | 119.6 | 34.8 | 94.01 | 115.3 | 231
Afton | 263.5 | 1499 | 2207 | 110 | 130.1 | 26.9 | 78.3 | 119 | 34.8 | 93.97 | 115.3 | 231.5
Afton | 263.6 | 1498 | 2194 | 110.1 | 129.8 | 26.8 | 77.8 | 119.4 | 34.8 | 94.01 | 115.2 | 230.9
Afton | 263.7 | 1502 | 2196 | 110.1 | 129.8 | 27.3 | 77.8 | 119.6 | 34.8 | 94.01 | 115.3 | 231.3
Afton | 263.8 | 1501 | 2202 | 110.1 | 129.9 | 27.3 | 78.1 | 119.3 | 34.8 | 94.01 | 115.3 | 231
Afton | 263.9 | 1498 | 2203 | 110.2 | 130.1 | 27.2 | 77.9 | 119.6 | 34.8 | 93.93 | 115.3 | 231.7
Afton | 264 | 1502 | 2200 | 110.1 | 129.9 | 27.4 | 77.8 | 119.7 | 34.8 | 94.03 | 115.3 | 230.6
Afton | 264.1 | 1504 | 2200 | 109.8 | 129.5 | 27.1 | 78.1 | 119.7 | 34.8 | 94.04 | 115.3 | 231.2
Afton | 264.2 | 1498 | 2195 | 109.8 | 130.2 | 27.2 | 78.1 | 119.6 | 34.8 | 93.98 | 115.3 | 230.7
Afton | 264.3 | 1501 | 2199 | 109.8 | 129.9 | 27.3 | 77.8 | 119.8 | 34.8 | 94.01 | 115.3 | 230.5
Afton | 264.4 | 1499 | 2198 | 109.9 | 129.7 | 27.3 | 78.2 | 119.7 | 34.9 | 93.98 | 115.3 | 231.3
Afton | 264.5 | 1497 | 2202 | 109.8 | 130.1 | 27.4 | 78.3 | 119.6 | 34.9 | 93.99 | 115.3 | 231.3
Afton | 264.6 | 1499 | 2206 | 109.8 | 130.1 | 27.9 | 77.9 | 119.8 | 34.9 | 94 | 115.3 | 231
Afton | 264.7 | 1502 | 2210 | 109.9 | 129.7 | 27.5 | 77.9 | 119.8 | 35 | 94.02 | 115.3 | 231.2
Afton | 264.8 | 1499 | 2207 | 109.8 | 129.9 | 27.4 | 77.9 | 119.8 | 34.9 | 93.96 | 115.3 | 231
Afton | 264.9 | 1499 | 2194 | 110 | 130.2 | 27.6 | 78.1 | 119.8 | 35 | 94.02 | 115.4 | 231.3
Afton | 265 | 1503 | 2205 | 110.1 | 129.7 | 27.8 | 78 | 120.1 | 34.9 | 93.99 | 115.3 | 231.2
Afton | 265.1 | 1496 | 2199 | 110 | 129.7 | 27.7 | 77.9 | 120.1 | 35 | 94 | 115.3 | 231.2
Afton | 265.2 | 1500 | 2205 | 110 | 130.2 | 27.7 | 78.1 | 120.1 | 35.1 | 93.97 | 115.3 | 230.9
Afton | 265.3 | 1500 | 2204 | 110.1 | 129.8 | 27.8 | 78.3 | 120.1 | 35 | 93.98 | 115.3 | 231.5
Afton | 265.4 | 1496 | 2198 | 110 | 129.7 | 27.9 | 78.1 | 120.1 | 35.1 | 94 | 115.3 | 231.1
Afton | 265.5 | 1504 | 2201 | 109.7 | 129.9 | 27.8 | 77.8 | 120.3 | 35.1 | 93.96 | 115.3 | 230.4
Afton | 265.6 | 1503 | 2203 | 109.7 | 130.2 | 27.7 | 78.1 | 120.3 | 35.1 | 94.04 | 115.3 | 230.2
Afton | 265.7 | 1498 | 2196 | 109.5 | 129.8 | 27.8 | 78.1 | 120.1 | 35.1 | 94.01 | 115.3 | 230.6
Afton | 265.8 | 1503 | 2204 | 109.6 | 129.9 | 27.7 | 77.9 | 120.4 | 35.2 | 94.03 | 115.3 | 230.8
Afton | 265.9 | 1500 | 2205 | 109.7 | 129.8 | 27.8 | 78 | 120.3 | 35.1 | 93.97 | 115.3 | 230.8
Afton | 266 | 1498 | 2202 | 109.8 | 130.1 | 27.9 | 77.9 | 120.3 | 35.1 | 93.99 | 115.3 | 230.6
Afton | 266.1 | 1497 | 2205 | 110.1 | 130.2 | 28.1 | 78.1 | 120.4 | 34.9 | 93.97 | 115.3 | 231
Afton | 266.2 | 1501 | 2200 | 109.7 | 129.7 | 27.8 | 77.8 | 119.4 | 34.7 | 93.99 | 115.3 | 230.6
Afton | 266.3 | 1500 | 2196 | 109.1 | 129.8 | 27.8 | 78 | 119.1 | 34.6 | 94.03 | 115.3 | 230.5
Afton | 266.4 | 1503 | 2194 | 109.5 | 130.1 | 27.9 | 78.2 | 118.3 | 34.4 | 94.01 | 115.3 | 230.5
Afton | 266.5 | 1498 | 2204 | 110.4 | 129.9 | 28 | 78.3 | 119.8 | 34.4 | 93.98 | 115.3 | 231.1
Afton | 266.6 | 1496 | 2201 | 110.4 | 129.7 | 27.7 | 77.5 | 121.7 | 34.4 | 94 | 115.3 | 230.7
Afton | 266.7 | 1502 | 2203 | 110.2 | 129.9 | 28 | 78.1 | 121.7 | 34.4 | 93.99 | 115.3 | 231.2
Afton | 266.8 | 1503 | 2204 | 109.8 | 130 | 28.2 | 78.2 | 121.5 | 34.5 | 94 | 115.3 | 231.1
Afton | 266.9 | 1498 | 2198 | 109.9 | 129.8 | 27.9 | 77.7 | 121.8 | 34.6 | 94 | 115.3 | 230.8
Afton | 267 | 1500 | 2193 | 109.9 | 129.8 | 27.9 | 78.2 | 119.4 | 34.7 | 94.02 | 115.2 | 230.9
Afton | 267.1 | 1500 | 2197 | 110 | 129.8 | 28.1 | 78.3 | 119.2 | 34.8 | 94.01 | 115.3 | 230.8
Afton | 267.2 | 1504 | 2205 | 109.9 | 130 | 27.8 | 77.7 | 119.2 | 34.8 | 94.01 | 115.4 | 231.1
Afton | 267.3 | 1496 | 2195 | 110 | 129.9 | 27.6 | 77.8 | 119.4 | 34.9 | 94.03 | 115.3 | 230.9
Afton | 267.4 | 1496 | 2196 | 109.9 | 129.9 | 28.1 | 78 | 119.3 | 35 | 93.99 | 115.2 | 230.8
Afton | 267.5 | 1502 | 2205 | 109.8 | 129.8 | 27.9 | 78 | 119.3 | 34.9 | 93.99 | 115.3 | 230.8
Afton | 267.6 | 1495 | 2196 | 109.9 | 129.9 | 28.2 | 78 | 119.6 | 35.1 | 94.01 | 115.3 | 231
Afton | 267.7 | 1498 | 2205 | 109.9 | 130 | 27.9 | 77.8 | 119.4 | 35.1 | 93.98 | 115.3 | 231
Afton | 267.8 | 1496 | 2196 | 109.8 | 130.1 | 28.1 | 78.2 | 119.4 | 35.1 | 94.03 | 115.3 | 230.8
Afton | 267.9 | 1502 | 2200 | 109.5 | 129.9 | 28 | 78.3 | 119.7 | 35.1 | 94.02 | 115.3 | 231
Afton | 268 | 1502 | 2197 | 109.4 | 129.9 | 28.1 | 77.7 | 120.6 | 35.2 | 93.98 | 115.3 | 231
Afton | 268.1 | 1502 | 2201 | 109.4 | 129.8 | 27.9 | 77.8 | 120.7 | 35.1 | 93.97 | 115.3 | 230.8
Afton | 268.2 | 1501 | 2205 | 109.9 | 130.1 | 28.2 | 78.3 | 120.4 | 35.2 | 94 | 115.4 | 231.6
Afton | 268.3 | 1498 | 2193 | 110.2 | 129.9 | 28.2 | 78.1 | 120.6 | 35.1 | 93.99 | 115.3 | 230.8
Afton | 268.4 | 1497 | 2196 | 110.3 | 129.7 | 27.7 | 77.7 | 120.7 | 35.1 | 94.02 | 115.3 | 231.1
Afton | 268.5 | 1500 | 2204 | 110.3 | 129.9 | 28.1 | 77.8 | 120.7 | 35.2 | 93.99 | 115.3 | 231
Afton | 268.6 | 1500 | 2207 | 110 | 129.9 | 27.7 | 78.2 | 120.6 | 35.1 | 93.99 | 115.3 | 231.2
Afton | 268.7 | 1496 | 2200 | 109.8 | 130 | 27.8 | 78.3 | 120.6 | 35.1 | 94 | 115.3 | 231.2
Afton | 268.8 | 1503 | 2206 | 109.6 | 129.9 | 27.8 | 77.7 | 120.7 | 34.9 | 93.98 | 115.3 | 231.2
Afton | 268.9 | 1502 | 2204 | 109.7 | 129.8 | 28.1 | 78.2 | 120.7 | 34.8 | 93.98 | 115.3 | 231.3
Afton | 269 | 1501 | 2210 | 109.6 | 129.8 | 27.7 | 77.9 | 120.6 | 34.8 | 93.99 | 115.4 | 231.2
Afton | 269.1 | 1504 | 2204 | 109.5 | 129.9 | 28.2 | 77.6 | 118.7 | 34.7 | 94 | 115.3 | 231.1
Afton | 269.2 | 1498 | 2191 | 110 | 130.1 | 27.8 | 78.4 | 118.2 | 34.5 | 93.99 | 115.3 | 231.2
Afton | 269.3 | 1497 | 2195 | 110.1 | 129.8 | 27.6 | 77.7 | 118.4 | 34.8 | 94.04 | 115.2 | 230.6
Afton | 269.4 | 1498 | 2208 | 110.1 | 129.7 | 27.8 | 78.2 | 118.6 | 34.6 | 93.96 | 115.4 | 231.8
Afton | 269.5 | 1499 | 2203 | 110.1 | 130.1 | 27.8 | 78.1 | 119.6 | 34.7 | 93.98 | 115.3 | 231.2
Afton | 269.6 | 1498 | 2194 | 110.1 | 130.1 | 27.4 | 77.8 | 120.6 | 34.6 | 93.98 | 115.3 | 231.2
Afton | 269.7 | 1500 | 2189 | 110.1 | 129.8 | 28.1 | 78.2 | 120.9 | 34.7 | 94 | 115.2 | 230.8
Afton | 269.8 | 1498 | 2194 | 110 | 129.8 | 27.9 | 78.1 | 120.7 | 34.7 | 94.04 | 115.3 | 231
Afton | 269.9 | 1497 | 2203 | 109.7 | 129.8 | 27.9 | 77.9 | 120.9 | 34.7 | 94 | 115.3 | 231.3
Afton | 270 | 1502 | 2205 | 109.7 | 130.1 | 27.9 | 78 | 120.7 | 34.8 | 94 | 115.3 | 231.3
Afton | 270.1 | 1496 | 2196 | 109.7 | 130 | 28 | 77.9 | 120.7 | 34.9 | 94 | 115.3 | 230.7
Afton | 270.2 | 1499 | 2194 | 109.7 | 129.8 | 28 | 78 | 120.6 | 34.9 | 94 | 115.2 | 231.2
Afton | 270.3 | 1501 | 2195 | 109.7 | 129.7 | 27.8 | 77.9 | 120.7 | 34.9 | 94.03 | 115.3 | 230.8
Afton | 270.4 | 1498 | 2197 | 109.7 | 129.9 | 27.8 | 77.9 | 120.6 | 34.9 | 93.96 | 115.3 | 230.9
Afton | 270.5 | 1502 | 2207 | 109.9 | 130.1 | 27.8 | 77.8 | 119.5 | 34.9 | 94 | 115.3 | 231.1
Afton | 270.6 | 1502 | 2204 | 110.1 | 129.7 | 23.4 | 78.2 | 118.7 | 34.8 | 93.99 | 115.4 | 231.7
Afton | 270.7 | 1496 | 2206 | 110.2 | 129.9 | 27.4 | 78.2 | 118.5 | 34.8 | 94.01 | 115.4 | 231.3
Afton | 270.8 | 1502 | 2208 | 110.2 | 130.1 | 27.8 | 77.8 | 118.6 | 34.8 | 93.93 | 115.3 | 231
Afton | 270.9 | 1498 | 2195 | 110.2 | 129.9 | 27.7 | 78.2 | 118.7 | 35 | 94.04 | 115.3 | 231.5
Afton | 271 | 1501 | 2194 | 110 | 130 | 27.7 | 78.1 | 119.3 | 35.1 | 94.05 | 115.3 | 231.2
Afton | 271.1 | 1496 | 2195 | 109.7 | 129.8 | 27.8 | 77.7 | 120.7 | 35.1 | 94.01 | 115.3 | 231.2
Afton | 271.2 | 1501 | 2207 | 109.7 | 129.9 | 28.1 | 77.9 | 120.9 | 35.2 | 93.96 | 115.3 | 230.8
Afton | 271.3 | 1496 | 2193 | 109.6 | 130 | 27.7 | 78.2 | 120.6 | 35.1 | 94 | 115.3 | 231.3
Afton | 271.4 | 1498 | 2195 | 109.7 | 130.1 | 27.8 | 77.9 | 120.7 | 35.1 | 94.02 | 115.3 | 231.2
Afton | 271.5 | 1503 | 2196 | 109.7 | 129.8 | 27.4 | 77.9 | 120.9 | 35.2 | 94 | 115.3 | 230.6
Afton | 271.6 | 1502 | 2194 | 109.8 | 129.7 | 27.8 | 78.3 | 120.7 | 35.2 | 93.98 | 115.3 | 231.1
Afton | 271.7 | 1503 | 2192 | 110.1 | 130.1 | 27.8 | 77.9 | 120.6 | 35.2 | 94.04 | 115.3 | 231.2
Afton | 271.8 | 1497 | 2204 | 110.1 | 130 | 27.9 | 78 | 120.7 | 35.2 | 93.96 | 115.3 | 230.9
Afton | 271.9 | 1496 | 2198 | 110.1 | 129.9 | 27.8 | 78.1 | 120.7 | 35.1 | 93.99 | 115.3 | 230.9
Afton | 272 | 1497 | 2196 | 110.2 | 129.8 | 28.2 | 77.7 | 119.3 | 35.1 | 94 | 115.2 | 230.8
Afton | 272.1 | 1502 | 2197 | 110.2 | 129.8 | 27.8 | 78.2 | 118.5 | 34.9 | 94.01 | 115.3 | 231.2
Afton | 272.2 | 1499 | 2196 | 110.2 | 129.9 | 27.4 | 78.4 | 118.4 | 34.8 | 94 | 115.3 | 231.8
Afton | 272.3 | 1497 | 2196 | 109.9 | 130 | 27.8 | 77.9 | 118.8 | 34.8 | 94.03 | 115.3 | 231.4
Afton | 272.4 | 1502 | 2206 | 109.7 | 129.8 | 27.7 | 77.7 | 118.8 | 34.8 | 94 | 115.3 | 231
Afton | 272.5 | 1502 | 2207 | 109.6 | 129.8 | 27.7 | 78 | 119 | 34.9 | 93.98 | 115.3 | 231
Afton | 272.6 | 1505 | 2197 | 109.6 | 129.8 | 27.6 | 78.1 | 120.7 | 34.8 | 94.01 | 115.3 | 230.9
Afton | 272.7 | 1496 | 2197 | 109.5 | 129.9 | 27.8 | 77.9 | 121 | 34.8 | 93.99 | 115.3 | 230.9
Afton | 272.8 | 1502 | 2200 | 109.7 | 130 | 27.6 | 78 | 121.1 | 34.9 | 94.03 | 115.3 | 230.6
Afton | 272.9 | 1500 | 2192 | 110 | 129.9 | 27.8 | 78.1 | 121.1 | 34.8 | 93.92 | 115.3 | 230.8
Afton | 273 | 1501 | 2193 | 110.1 | 129.8 | 27.5 | 78 | 121.1 | 34.7 | 93.95 | 115.2 | 231
Afton | 273.1 | 1496 | 2202 | 110.1 | 129.8 | 27.6 | 78.1 | 121 | 34.7 | 94.01 | 115.3 | 231.4
Afton | 273.2 | 1499 | 2195 | 110.1 | 129.9 | 27.8 | 77.8 | 120.8 | 34.7 | 94.03 | 115.3 | 230.7
Afton | 273.3 | 1498 | 2205 | 110.1 | 129.9 | 27.8 | 77.9 | 118.9 | 34.8 | 94 | 115.3 | 231
Afton | 273.4 | 1498 | 2197 | 110.1 | 129.8 | 27.6 | 78.2 | 118.7 | 34.7 | 94.01 | 115.3 | 231.3
Afton | 273.5 | 1498 | 2199 | 109.8 | 129.7 | 27.4 | 77.9 | 118.8 | 34.8 | 94.03 | 115.3 | 230.6
Afton | 273.6 | 1502 | 2196 | 109.6 | 130 | 27.7 | 78.1 | 118.6 | 34.7 | 93.98 | 115.2 | 231.6
Afton | 273.7 | 1499 | 2195 | 109.6 | 130.1 | 27.4 | 77.8 | 118.8 | 34.7 | 94 | 115.3 | 231.1
Afton | 273.8 | 1502 | 2207 | 109.7 | 129.8 | 27.7 | 78.6 | 120 | 34.8 | 93.96 | 115.3 | 231.7
Afton | 273.9 | 1503 | 2207 | 109.6 | 129.8 | 27.7 | 77.9 | 120.9 | 34.8 | 93.99 | 115.3 | 231
Afton | 274 | 1496 | 2195 | 109.8 | 129.8 | 27.7 | 77.6 | 121 | 34.8 | 93.97 | 115.2 | 230.9
Afton | 274.1 | 1499 | 2205 | 109.9 | 129.9 | 27.7 | 78.1 | 121.3 | 34.7 | 93.99 | 115.3 | 230.9
Afton | 274.2 | 1504 | 2201 | 110.1 | 130.1 | 27.8 | 78.3 | 121.4 | 34.8 | 94.02 | 115.3 | 230.9
Afton | 274.3 | 1500 | 2195 | 110.1 | 129.7 | 27.7 | 77.7 | 121.6 | 34.8 | 94 | 115.3 | 230.6
Afton | 274.4 | 1498 | 2209 | 110.1 | 129.7 | 27.7 | 77.8 | 119.7 | 34.8 | 93.98 | 115.4 | 231
Afton | 274.5 | 1502 | 2193 | 110.1 | 129.9 | 27.7 | 78.1 | 119.4 | 34.9 | 93.98 | 115.3 | 230.8
Afton | 274.6 | 1498 | 2201 | 110.1 | 130.1 | 27.8 | 77.9 | 119.3 | 35.1 | 94 | 115.4 | 230.6
Afton | 274.7 | 1502 | 2202 | 110 | 129.8 | 27.4 | 77.9 | 119.4 | 34.9 | 94.02 | 115.3 | 230.6
Afton | 274.8 | 1496 | 2194 | 109.9 | 129.8 | 27.6 | 78.2 | 119.5 | 35.1 | 93.99 | 115.3 | 230.3
Afton | 274.9 | 1502 | 2202 | 109.7 | 129.9 | 27.7 | 77.8 | 119.4 | 34.8 | 94.02 | 115.3 | 230.4
Afton | 275 | 1502 | 2208 | 109.7 | 130.1 | 27.7 | 78 | 119.4 | 34.9 | 94 | 115.4 | 230.9
Afton | 275.1 | 1502 | 2210 | 109.7 | 130 | 27.8 | 77.9 | 119.7 | 34.9 | 93.99 | 115.4 | 231
Afton | 275.2 | 1502 | 2205 | 109.7 | 129.8 | 27.4 | 77.7 | 119.8 | 35 | 93.95 | 115.3 | 230.7
Afton | 275.3 | 1500 | 2192 | 109.7 | 129.8 | 27.8 | 78.2 | 119.7 | 34.9 | 94.06 | 115.3 | 230.5
Afton | 275.4 | 1502 | 2198 | 109.7 | 129.8 | 28.1 | 78.1 | 119.6 | 35 | 94 | 115.3 | 231.4
Afton | 275.5 | 1496 | 2198 | 109.9 | 130 | 27.6 | 77.8 | 119.5 | 34.9 | 94.02 | 115.3 | 230.8
Afton | 275.6 | 1496 | 2193 | 110.1 | 130.1 | 27.4 | 78.2 | 119.6 | 34.9 | 94.02 | 115.2 | 230.7
Afton | 275.7 | 1503 | 2204 | 110.1 | 129.8 | 27.2 | 77.8 | 119.6 | 34.8 | 93.99 | 115.3 | 230.5
Afton | 275.8 | 1499 | 2202 | 110.1 | 129.7 | 27.8 | 77.9 | 119.6 | 34.9 | 93.99 | 115.3 | 230.7
Afton | 275.9 | 1504 | 2202 | 110 | 130.1 | 27.6 | 78.3 | 120.8 | 34.8 | 93.98 | 115.3 | 231.3
Afton | 276 | 1498 | 2193 | 110 | 130.1 | 27.9 | 77.9 | 121.6 | 34.9 | 94 | 115.3 | 230.6
Afton | 276.1 | 1499 | 2199 | 109.9 | 129.8 | 27.8 | 77.7 | 121.8 | 34.8 | 94.05 | 115.3 | 230.7
Afton | 276.2 | 1501 | 2207 | 109.9 | 129.9 | 27.6 | 78.2 | 121.6 | 34.9 | 93.98 | 115.3 | 230.7
Afton | 276.3 | 1497 | 2192 | 109.8 | 130.1 | 27.8 | 77.6 | 121.5 | 34.9 | 94 | 115.3 | 230.2
Afton | 276.4 | 1499 | 2201 | 109.8 | 130 | 27.6 | 78.3 | 119.3 | 34.9 | 94.01 | 115.3 | 231
Afton | 276.5 | 1501 | 2193 | 109.7 | 129.8 | 27.3 | 78.1 | 119.3 | 34.9 | 94.03 | 115.3 | 230.9
Afton | 276.6 | 1500 | 2199 | 109.7 | 129.8 | 28.1 | 77.9 | 119.4 | 35 | 94 | 115.3 | 230.4
Afton | 276.7 | 1499 | 2206 | 109.7 | 130 | 27.7 | 78 | 119.4 | 34.9 | 93.98 | 115.3 | 230.6
Afton | 276.8 | 1498 | 2206 | 109.7 | 130 | 27.6 | 77.9 | 119.4 | 35 | 94 | 115.3 | 230.7
Afton | 276.9 | 1499 | 2200 | 109.8 | 130.1 | 27.6 | 78.1 | 119.3 | 34.9 | 93.99 | 115.3 | 230.2
Afton | 277 | 1498 | 2206 | 109.8 | 129.8 | 27.4 | 78 | 119.6 | 35 | 94 | 115.3 | 230.7
Afton | 277.1 | 1497 | 2199 | 109.9 | 129.8 | 27.7 | 77.9 | 119.6 | 35 | 93.97 | 115.3 | 231.3
Afton | 277.2 | 1504 | 2201 | 109.9 | 130.2 | 27.4 | 77.9 | 119.4 | 34.9 | 93.99 | 115.3 | 230.6
Afton | 277.3 | 1498 | 2194 | 110.1 | 129.9 | 27.6 | 78 | 119.6 | 34.9 | 94.01 | 115.3 | 230.7
Afton | 277.4 | 1502 | 2196 | 110.1 | 129.7 | 27.4 | 77.8 | 119.6 | 34.8 | 94 | 115.3 | 230.5
Afton | 277.5 | 1501 | 2203 | 110.1 | 130.1 | 27.7 | 78.1 | 119.6 | 34.8 | 94.07 | 115.3 | 230.7
Afton | 277.6 | 1497 | 2198 | 110 | 130.2 | 27.3 | 78.1 | 119.6 | 34.9 | 93.98 | 115.3 | 230.7
Afton | 277.7 | 1504 | 2205 | 110 | 129.9 | 27.7 | 78 | 120.3 | 34.9 | 94.04 | 115.3 | 231.2
Afton | 277.8 | 1502 | 2202 | 109.9 | 129.8 | 27.6 | 78.1 | 121.7 | 34.9 | 93.79 | 115.3 | 230.3
Afton | 277.9 | 1502 | 2198 | 109.8 | 129.8 | 27.2 | 77.7 | 121.8 | 34.8 | 94.22 | 115.3 | 230.7
Afton | 278 | 1500 | 2192 | 109.9 | 130.1 | 27.3 | 78.1 | 121.5 | 34.8 | 94.2 | 115.4 | 231.2
Afton | 278.1 | 1502 | 2195 | 109.9 | 130 | 27.6 | 78.2 | 121.6 | 34.9 | 94.03 | 115.3 | 231
Afton | 278.2 | 1497 | 2206 | 109.9 | 129.7 | 27.5 | 77.7 | 119.7 | 34.8 | 93.96 | 115.3 | 230.7
Afton | 278.3 | 1500 | 2195 | 109.9 | 129.9 | 27.6 | 78.3 | 119.3 | 34.9 | 94.01 | 115.3 | 230.4
Afton | 278.4 | 1498 | 2198 | 110 | 130 | 27.8 | 77.9 | 119.4 | 34.8 | 94.03 | 115.3 | 230.1
Afton | 278.5 | 1503 | 2206 | 110 | 129.9 | 27.3 | 77.8 | 119.6 | 34.8 | 94.02 | 115.3 | 230.3
Afton | 278.6 | 1502 | 2206 | 110.1 | 129.7 | 27.5 | 78 | 119.6 | 34.9 | 93.99 | 115.3 | 230.6
Afton | 278.7 | 1503 | 2206 | 109.9 | 129.8 | 27.6 | 78.1 | 119.5 | 34.9 | 93.95 | 115.3 | 230.5
Afton | 278.8 | 1497 | 2199 | 109.8 | 130 | 27.6 | 77.9 | 119.7 | 34.9 | 93.99 | 115.3 | 229.9
Afton | 278.9 | 1502 | 2203 | 109.7 | 129.9 | 27.2 | 77.8 | 119.6 | 34.8 | 94.02 | 115.3 | 230
Afton | 279 | 1501 | 2195 | 109.8 | 129.9 | 27.5 | 78.3 | 119.7 | 34.9 | 94.03 | 115.3 | 230.8
Afton | 279.1 | 1497 | 2197 | 109.8 | 130 | 27.3 | 78.1 | 119.7 | 34.9 | 93.99 | 115.3 | 230.5
Afton | 279.2 | 1499 | 2197 | 109.8 | 129.9 | 27.7 | 78.1 | 119.6 | 34.8 | 94.01 | 115.3 | 230.4
Afton | 279.3 | 1498 | 2202 | 109.6 | 129.8 | 27.6 | 77.8 | 119.7 | 34.7 | 93.97 | 115.3 | 230.6
Afton | 279.4 | 1501 | 2206 | 109.7 | 129.8 | 27.6 | 77.8 | 119.7 | 34.8 | 94 | 115.3 | 230.8
Afton | 279.5 | 1499 | 2201 | 109.9 | 130 | 27.7 | 78.2 | 119.7 | 34.8 | 93.99 | 115.3 | 230.9
Afton | 279.6 | 1499 | 2198 | 110.2 | 130.1 | 27.6 | 78.2 | 119.8 | 34.8 | 94 | 115.3 | 230.9
Afton | 279.7 | 1500 | 2198 | 110.2 | 129.8 | 27.3 | 77.9 | 119.9 | 34.9 | 94.03 | 115.3 | 230.6
Afton | 279.8 | 1500 | 2198 | 110.1 | 129.7 | 27.4 | 77.9 | 119.9 | 34.8 | 93.97 | 115.3 | 230.7
Afton | 279.9 | 1498 | 2203 | 110.1 | 130.1 | 27.8 | 78.1 | 119.9 | 34.9 | 93.99 | 115.3 | 230.7
Afton | 280 | 1504 | 2207 | 110.1 | 130.1 | 27.5 | 77.9 | 119.8 | 34.9 | 93.98 | 115.3 | 231.2
Afton | 280.1 | 1505 | 2202 | 110.1 | 129.8 | 27.3 | 78.2 | 119.8 | 34.9 | 93.97 | 115.3 | 230.9
Afton | 280.2 | 1499 | 2197 | 109.7 | 129.7 | 27.7 | 77.8 | 119.9 | 34.9 | 94.02 | 115.3 | 231
Afton | 280.3 | 1504 | 2207 | 109.7 | 129.9 | 27.6 | 77.9 | 120.1 | 34.9 | 93.99 | 115.3 | 231.1
Afton | 280.4 | 1499 | 2199 | 109.6 | 130.1 | 27.9 | 78.1 | 119.9 | 35 | 93.98 | 115.3 | 230.8
Afton | 280.5 | 1502 | 2197 | 109.3 | 129.7 | 27.4 | 77.9 | 119.6 | 34.9 | 94.04 | 115.3 | 230.5
Afton | 280.6 | 1496 | 2200 | 109.4 | 129.7 | 27.3 | 78.4 | 121.7 | 34.8 | 94.02 | 115.3 | 230.9
Afton | 280.7 | 1499 | 2196 | 110.1 | 130.2 | 27.6 | 77.8 | 122.2 | 34.9 | 94.02 | 115.3 | 230.5
Afton | 280.8 | 1503 | 2203 | 110.1 | 130.1 | 27.3 | 78.2 | 121.7 | 35 | 93.93 | 115.3 | 231
Afton | 280.9 | 1504 | 2202 | 110.3 | 129.6 | 27.6 | 77.8 | 121.7 | 34.9 | 94.03 | 115.3 | 230.8
Afton | 281 | 1504 | 2202 | 111.2 | 129.9 | 27.5 | 78.1 | 119.5 | 35.1 | 94.01 | 115.3 | 230.7
Afton | 281.1 | 1503 | 2207 | 109.8 | 129.9 | 27.2 | 78.2 | 119.4 | 35.1 | 93.98 | 115.3 | 230.7
Afton | 281.2 | 1499 | 2204 | 109.2 | 129.8 | 27 | 77.8 | 119.7 | 34.9 | 94.02 | 115.2 | 230.5
Afton | 281.3 | 1500 | 2196 | 109.5 | 130.1 | 26.8 | 78 | 119.3 | 34.9 | 93.99 | 115.3 | 230.7
Afton | 281.4 | 1500 | 2195 | 110.2 | 130 | 26.9 | 78.3 | 119.5 | 34.8 | 94 | 115.3 | 230.6
Afton | 281.5 | 1505 | 2205 | 110.3 | 129.7 | 26.7 | 77.9 | 119.6 | 34.8 | 93.97 | 115.3 | 231
Afton | 281.6 | 1499 | 2200 | 110.3 | 129.8 | 27.1 | 77.9 | 119.7 | 34.8 | 94.04 | 115.2 | 230.5
Afton | 281.7 | 1497 | 2201 | 110 | 130.1 | 27 | 78.1 | 119.6 | 34.8 | 93.99 | 115.3 | 230.7
Afton | 281.8 | 1504 | 2202 | 109.8 | 129.9 | 26.9 | 78 | 119.4 | 34.8 | 94.01 | 115.3 | 230.4
Afton | 281.9 | 1499 | 2197 | 109.7 | 129.8 | 26.7 | 77.8 | 119.7 | 34.9 | 93.99 | 115.3 | 230.6
Afton | 282 | 1499 | 2201 | 109.6 | 129.8 | 26.8 | 78.1 | 119.6 | 34.8 | 94 | 115.3 | 231
Afton | 282.1 | 1504 | 2200 | 109.7 | 129.9 | 26.8 | 78.1 | 119.4 | 34.9 | 93.99 | 115.3 | 230.6
Afton | 282.2 | 1504 | 2199 | 109.8 | 130 | 26.8 | 78.1 | 119.5 | 34.7 | 94.02 | 115.3 | 230.5
Afton | 282.3 | 1499 | 2200 | 109.8 | 130 | 26.4 | 77.7 | 119.8 | 34.9 | 94.01 | 115.3 | 230.4
Afton | 282.4 | 1499 | 2199 | 109.8 | 130 | 26.6 | 78.3 | 121.3 | 34.8 | 94.04 | 115.3 | 231
Afton | 282.5 | 1498 | 2196 | 109.8 | 129.9 | 26.8 | 77.9 | 121.3 | 34.9 | 94.02 | 115.3 | 230.5
Afton | 282.6 | 1502 | 2201 | 110.1 | 129.8 | 26.6 | 78.2 | 121.3 | 34.9 | 94.04 | 115.3 | 230.7
Afton | 282.7 | 1498 | 2193 | 109.8 | 129.9 | 26.7 | 78 | 121.2 | 34.9 | 93.97 | 115.3 | 231.3
Afton | 282.8 | 1503 | 2202 | 109.9 | 130.1 | 26.4 | 77.9 | 121.4 | 34.9 | 94.01 | 115.3 | 230.6
Afton | 282.9 | 1497 | 2196 | 109.8 | 129.8 | 26.7 | 77.9 | 119.5 | 34.9 | 94.01 | 115.3 | 230.7
Afton | 283 | 1498 | 2205 | 110.1 | 129.8 | 26.8 | 78.2 | 119.5 | 34.9 | 94.01 | 115.3 | 231.2
Afton | 283.1 | 1498 | 2194 | 110.1 | 129.8 | 26.7 | 77.7 | 119.6 | 34.9 | 94.02 | 115.3 | 230.7
Afton | 283.2 | 1496 | 2196 | 110.1 | 129.9 | 26.7 | 78.1 | 119.6 | 35 | 94 | 115.3 | 230.9
Afton | 283.3 | 1499 | 2195 | 109.9 | 129.9 | 26.6 | 77.9 | 119.4 | 34.9 | 94 | 115.3 | 230.9
Afton | 283.4 | 1503 | 2203 | 109.8 | 130 | 26.4 | 78.1 | 119.3 | 35 | 93.96 | 115.3 | 230.8
Afton | 283.5 | 1497 | 2198 | 109.9 | 129.9 | 26.6 | 78 | 119.7 | 34.9 | 93.99 | 115.3 | 231
Afton | 283.6 | 1497 | 2196 | 109.8 | 129.9 | 26.4 | 78 | 119.6 | 35 | 94 | 115.3 | 230.6
Afton | 283.7 | 1503 | 2202 | 109.7 | 129.8 | 26.4 | 77.9 | 119.5 | 34.9 | 94.01 | 115.3 | 230.6
Afton | 283.8 | 1503 | 2196 | 109.8 | 129.8 | 26.5 | 78.1 | 119.5 | 34.9 | 93.98 | 115.3 | 230.8
Afton | 283.9 | 1499 | 2197 | 109.7 | 130 | 26.6 | 78.2 | 119.3 | 35 | 94.07 | 115.3 | 231
Afton | 284 | 1501 | 2196 | 109.7 | 130 | 26.9 | 77.8 | 119.4 | 34.9 | 94.01 | 115.2 | 230.4
Afton | 284.1 | 1499 | 2195 | 110 | 129.8 | 26.5 | 77.8 | 119.5 | 34.8 | 94.01 | 115.3 | 230.6
Afton | 284.2 | 1502 | 2199 | 110.2 | 129.8 | 26.3 | 78.3 | 120.7 | 34.9 | 94.03 | 115.3 | 230.8
Afton | 284.3 | 1498 | 2198 | 110.2 | 129.8 | 26.3 | 77.8 | 121.5 | 34.9 | 94.01 | 115.3 | 230.4
Afton | 284.4 | 1502 | 2198 | 110.2 | 130 | 26.3 | 78.2 | 121.5 | 34.7 | 93.99 | 115.3 | 231
Afton | 284.5 | 1503 | 2205 | 110.2 | 130.1 | 26.5 | 77.9 | 121.4 | 34.8 | 94.01 | 115.3 | 230.8
Afton | 284.6 | 1499 | 2200 | 109.8 | 129.8 | 26.4 | 77.7 | 121.4 | 34.8 | 93.99 | 115.3 | 230.9
Afton | 284.7 | 1502 | 2202 | 109.8 | 129.8 | 26.4 | 78.1 | 120 | 34.7 | 93.97 | 115.3 | 230.8
Afton | 284.8 | 1501 | 2201 | 109.8 | 129.8 | 26.4 | 77.9 | 119.6 | 34.8 | 94 | 115.4 | 231
Afton | 284.9 | 1499 | 2200 | 109.8 | 130 | 26.7 | 78 | 119.4 | 34.9 | 94.02 | 115.3 | 231
Afton | 285 | 1499 | 2197 | 109.8 | 129.9 | 26.3 | 78.1 | 119.3 | 34.8 | 94.02 | 115.3 | 230.5
Afton | 285.1 | 1499 | 2200 | 109.8 | 130.1 | 26.3 | 78 | 119.5 | 34.9 | 93.98 | 115.2 | 230.9
Afton | 285.2 | 1496 | 2202 | 109.9 | 129.9 | 26.4 | 78.2 | 119.6 | 34.9 | 94.01 | 115.3 | 231.1
Afton | 285.3 | 1498 | 2200 | 109.7 | 129.7 | 26.6 | 78.1 | 119.5 | 35 | 94.02 | 115.3 | 231
Afton | 285.4 | 1498 | 2199 | 109.8 | 130.1 | 26.1 | 78.2 | 119.8 | 34.9 | 93.99 | 115.3 | 231.1
Afton | 285.5 | 1501 | 2198 | 109.8 | 130 | 26.8 | 77.8 | 119.6 | 35.1 | 94 | 115.3 | 230.9
Afton | 285.6 | 1499 | 2198 | 110.1 | 129.9 | 26.6 | 77.9 | 119.7 | 35.1 | 94.04 | 115.3 | 230.9
Afton | 285.7 | 1498 | 2195 | 110.1 | 129.8 | 26.5 | 78.2 | 119.6 | 35 | 94 | 115.3 | 231.2
Afton | 285.8 | 1504 | 2204 | 110.1 | 129.8 | 26.6 | 78.1 | 119.9 | 35.1 | 93.97 | 115.3 | 231
Afton | 285.9 | 1496 | 2201 | 109.9 | 129.8 | 26.1 | 77.7 | 119.7 | 35 | 94 | 115.3 | 230.5
Afton | 286 | 1500 | 2207 | 110 | 130 | 26.3 | 77.9 | 119.8 | 35 | 93.99 | 115.3 | 230.7
Afton | 286.1 | 1502 | 2206 | 110.1 | 130.1 | 26.1 | 78 | 119.8 | 34.8 | 93.99 | 115.3 | 230.8
Afton | 286.2 | 1501 | 2196 | 110 | 129.7 | 26.3 | 77.8 | 119.7 | 34.9 | 94 | 115.3 | 230.5
Afton | 286.3 | 1503 | 2195 | 110.1 | 129.7 | 26.6 | 78.2 | 119.8 | 34.9 | 94.01 | 115.3 | 231.2
Afton | 286.4 | 1499 | 2201 | 109.7 | 130 | 26.1 | 77.9 | 119.7 | 34.9 | 94.02 | 115.3 | 231
Afton | 286.5 | 1502 | 2200 | 109.7 | 130 | 26.4 | 77.8 | 119.8 | 35 | 93.92 | 115.3 | 230.3
Afton | 286.6 | 1501 | 2204 | 109.8 | 129.8 | 26.3 | 77.9 | 119.9 | 35 | 94.17 | 115.3 | 231.9
Afton | 286.7 | 1499 | 2202 | 109.7 | 129.8 | 26.3 | 78.1 | 119.7 | 34.9 | 93.87 | 115.2 | 230.7
Afton | 286.8 | 1499 | 2200 | 109.8 | 130.1 | 26.1 | 78.6 | 121.2 | 34.9 | 94.11 | 115.3 | 231.7
Afton | 286.9 | 1504 | 2200 | 109.6 | 130 | 26.2 | 77.8 | 121.5 | 34.8 | 94.06 | 115.3 | 230.6
Afton | 287 | 1503 | 2191 | 109.9 | 129.9 | 25.9 | 77.9 | 121.7 | 34.8 | 94 | 115.3 | 230.9
Afton | 287.1 | 1497 | 2200 | 110 | 129.8 | 25.9 | 78.1 | 121.7 | 34.9 | 94.02 | 115.3 | 230.5
Afton | 287.2 | 1502 | 2204 | 109.9 | 129.8 | 26.3 | 78.1 | 121.4 | 34.8 | 94.01 | 115.3 | 230.9
Afton | 287.3 | 1499 | 2203 | 110 | 130.1 | 25.7 | 78.1 | 119.5 | 34.8 | 93.96 | 115.3 | 230.7
Afton | 287.4 | 1500 | 2203 | 110.1 | 130.1 | 25.7 | 78.3 | 119.5 | 34.8 | 94.02 | 115.3 | 230.9
Afton | 287.5 | 1499 | 2200 | 110.1 | 129.9 | 25.8 | 77.8 | 119.8 | 34.8 | 93.99 | 115.3 | 230.5
Afton | 287.6 | 1499 | 2197 | 110 | 129.7 | 25.8 | 77.9 | 119.7 | 34.8 | 94.03 | 115.4 | 230.3
Afton | 287.7 | 1500 | 2200 | 110.1 | 129.9 | 26.1 | 78.1 | 119.7 | 34.7 | 93.98 | 115.3 | 230.5
Afton | 287.8 | 1499 | 2199 | 110 | 130.1 | 26.2 | 78 | 119.6 | 34.8 | 94 | 115.3 | 230.8
Afton | 287.9 | 1500 | 2206 | 109.9 | 129.8 | 25.7 | 77.9 | 119.7 | 34.8 | 94.01 | 115.4 | 230.8
Afton | 288 | 1502 | 2202 | 110.1 | 129.8 | 26 | 78.2 | 119.7 | 34.9 | 93.99 | 115.4 | 231.2
Afton | 288.1 | 1502 | 2198 | 109.9 | 129.8 | 26.1 | 78 | 119.6 | 34.9 | 94.01 | 115.3 | 230.1
Afton | 288.2 | 1497 | 2194 | 110 | 130.1 | 26.1 | 77.9 | 119.8 | 34.9 | 94.02 | 115.3 | 230.5
Afton | 288.3 | 1501 | 2203 | 109.9 | 130 | 25.8 | 78.1 | 119.7 | 34.9 | 94 | 115.4 | 230.7
Afton | 288.4 | 1501 | 2199 | 109.9 | 129.7 | 26 | 77.9 | 119.6 | 35 | 93.98 | 115.3 | 230.9
Afton | 288.5 | 1499 | 2198 | 109.8 | 129.9 | 26 | 77.9 | 119.6 | 35 | 94 | 115.3 | 230.6
Afton | 288.6 | 1495 | 2196 | 109.8 | 130 | 26 | 77.9 | 119.6 | 34.9 | 94.02 | 115.3 | 230.7
Afton | 288.7 | 1498 | 2203 | 109.8 | 129.8 | 25.9 | 78 | 119.7 | 34.9 | 93.98 | 115.3 | 230.8
Afton | 288.8 | 1501 | 2201 | 109.9 | 129.8 | 26.1 | 78.3 | 119.6 | 35 | 93.97 | 115.3 | 230.9
Afton | 288.9 | 1501 | 2199 | 110 | 129.9 | 25.9 | 77.9 | 119.7 | 35 | 94.01 | 115.3 | 230.7
Afton | 289 | 1500 | 2199 | 109.9 | 130.2 | 26.3 | 78.1 | 120.7 | 35.1 | 94.01 | 115.3 | 230.7
Afton | 289.1 | 1499 | 2194 | 109.9 | 129.8 | 26.1 | 78.1 | 121.4 | 35.1 | 94.02 | 115.3 | 230.7
Afton | 289.2 | 1500 | 2206 | 109.9 | 129.7 | 26.4 | 77.8 | 121.6 | 35.2 | 94 | 115.3 | 230.9
Afton | 289.3 | 1500 | 2199 | 109.9 | 129.9 | 26.2 | 77.9 | 121.4 | 35.2 | 94 | 115.3 | 230.7
Afton | 289.4 | 1500 | 2198 | 109.9 | 130 | 26.2 | 78.2 | 121.3 | 35.2 | 94.01 | 115.3 | 230.8
Afton | 289.5 | 1502 | 2200 | 109.8 | 129.9 | 26.3 | 77.7 | 119.8 | 35.1 | 93.97 | 115.3 | 230.9
Afton | 289.6 | 1500 | 2200 | 109.9 | 129.8 | 26.2 | 78.2 | 119.6 | 35.1 | 93.99 | 115.3 | 230.8
Afton | 289.7 | 1497 | 2199 | 110 | 129.8 | 26.1 | 78.2 | 119.7 | 35.1 | 94.01 | 115.3 | 230.8
Afton | 289.8 | 1498 | 2204 | 109.9 | 129.9 | 26.2 | 77.8 | 119.8 | 35.1 | 94.01 | 115.3 | 230.7
Afton | 289.9 | 1498 | 2206 | 109.9 | 130 | 26.3 | 78.1 | 119.7 | 35.1 | 94.03 | 115.3 | 230.5
Afton | 290 | 1505 | 2194 | 109.9 | 130.1 | 26.3 | 78.2 | 117.7 | 35 | 94.02 | 115.4 | 229.9
Afton | 290.1 | 1502 | 2203 | 110.3 | 129.9 | 26.1 | 78.2 | 117.8 | 34.9 | 94 | 115.4 | 229.7
Afton | 290.2 | 1501 | 2194 | 109.8 | 129.7 | 26.4 | 77.9 | 119.3 | 34.8 | 94.07 | 115.3 | 229.8
Afton | 290.3 | 1498 | 2192 | 109.6 | 130 | 26.4 | 78 | 119.9 | 34.8 | 93.99 | 115.2 | 229.9
Afton | 290.4 | 1497 | 2200 | 109.5 | 130 | 26.9 | 78.1 | 121.3 | 34.8 | 93.99 | 115.2 | 230.2
Afton | 290.5 | 1502 | 2199 | 109.6 | 129.8 | 26.4 | 77.9 | 121.8 | 34.9 | 94.03 | 115.2 | 229.1
Afton | 290.6 | 1501 | 2206 | 109.8 | 129.7 | 26.6 | 78.1 | 121.5 | 34.8 | 94.01 | 115.3 | 230.1
Afton | 290.7 | 1501 | 2195 | 109.9 | 130.1 | 26.4 | 78.3 | 121.2 | 34.8 | 93.97 | 115.3 | 230.1
Afton | 290.8 | 1497 | 2200 | 110.1 | 130.1 | 26.3 | 77.6 | 120.4 | 34.8 | 94.04 | 115.3 | 229.8
Afton | 290.9 | 1500 | 2198 | 110.2 | 129.7 | 26.6 | 78.1 | 118.9 | 34.8 | 94.1 | 115.3 | 230.5
Afton | 291 | 1500 | 2206 | 110.2 | 129.9 | 26.6 | 77.9 | 118.9 | 34.7 | 94.06 | 115.3 | 230.1
Afton | 291.1 | 1498 | 2202 | 110 | 130 | 26.2 | 77.6 | 119.1 | 34.8 | 93.91 | 115.2 | 229.9
Afton | 291.2 | 1502 | 2191 | 110.1 | 129.9 | 26.4 | 78.2 | 118.9 | 34.8 | 93.92 | 115.3 | 230
Afton | 291.3 | 1497 | 2193 | 109.8 | 129.6 | 26.6 | 78.1 | 119.3 | 34.9 | 93.96 | 115.2 | 229.9
Afton | 291.4 | 1502 | 2205 | 109.7 | 129.8 | 26.6 | 77.9 | 119.2 | 34.8 | 93.92 | 115.3 | 230.5
Afton | 291.5 | 1501 | 2207 | 109.6 | 130.2 | 26.7 | 78.1 | 119.1 | 34.8 | 94 | 115.3 | 230.2
Afton | 291.6 | 1502 | 2198 | 109.5 | 129.9 | 26.5 | 78.1 | 120.8 | 34.9 | 94.02 | 115.2 | 230
Afton | 291.7 | 1501 | 2206 | 109.7 | 129.7 | 26.8 | 77.9 | 121.3 | 34.9 | 93.98 | 115.3 | 230.2
Afton | 291.8 | 1503 | 2205 | 109.8 | 129.9 | 26.7 | 77.8 | 121.1 | 34.9 | 93.98 | 115.3 | 229.9
Afton | 291.9 | 1502 | 2206 | 110.1 | 130.1 | 26.6 | 77.8 | 121.1 | 34.8 | 93.93 | 115.3 | 230.2
Afton | 292 | 1503 | 2206 | 110.1 | 129.9 | 26.8 | 78.1 | 121.2 | 34.9 | 93.98 | 115.3 | 230
Afton | 292.1 | 1496 | 2199 | 110.3 | 129.8 | 26.7 | 78 | 121.4 | 35.1 | 94 | 115.3 | 230.5
Afton | 292.2 | 1501 | 2201 | 110.2 | 130.1 | 26.5 | 78.3 | 119.4 | 35 | 93.99 | 115.4 | 230.6
Afton | 292.3 | 1502 | 2201 | 110.1 | 130.1 | 26.4 | 78.1 | 118.9 | 34.9 | 93.96 | 115.3 | 230
Afton | 292.4 | 1495 | 2201 | 109.8 | 129.7 | 26.9 | 77.7 | 119.3 | 35.1 | 94 | 115.3 | 229.9
Afton | 292.5 | 1502 | 2199 | 109.8 | 129.9 | 26.7 | 78.4 | 119.2 | 35.1 | 94.01 | 115.2 | 229.7
Afton | 292.6 | 1503 | 2205 | 109.6 | 130.1 | 26.5 | 78.2 | 118.9 | 34.8 | 93.89 | 115.3 | 230.3
Afton | 292.7 | 1500 | 2194 | 109.7 | 129.8 | 26.8 | 77.6 | 119.2 | 34.9 | 93.91 | 115.2 | 229.6
Afton | 292.8 | 1503 | 2204 | 109.7 | 129.7 | 26.5 | 78.4 | 119.1 | 34.9 | 93.93 | 115.3 | 230.8
Afton | 292.9 | 1498 | 2195 | 109.8 | 130 | 26.3 | 77.9 | 120.3 | 34.9 | 94.03 | 115.2 | 229.9
Afton | 293 | 1503 | 2196 | 109.7 | 130.1 | 26.3 | 77.8 | 120.7 | 35 | 94 | 115.3 | 230.3
Afton | 293.1 | 1499 | 2190 | 109.9 | 129.9 | 26.7 | 77.8 | 120.8 | 35 | 94.05 | 115.3 | 229.9
Afton | 293.2 | 1500 | 2203 | 109.9 | 129.8 | 26.6 | 78.1 | 120.7 | 35 | 94.02 | 115.3 | 230.4
Afton | 293.3 | 1498 | 2205 | 109.8 | 129.7 | 26.7 | 78.1 | 120.7 | 35 | 93.96 | 115.3 | 230.4
Afton | 293.4 | 1499 | 2188 | 109.9 | 129.8 | 26.4 | 77.8 | 120.9 | 35.1 | 94.05 | 115.2 | 230.3
Afton | 293.5 | 1502 | 2205 | 109.9 | 130.1 | 26.6 | 78.2 | 120.8 | 34.9 | 93.95 | 115.4 | 230.6
Afton | 293.6 | 1504 | 2201 | 109.9 | 130.1 | 26.3 | 78.2 | 120.7 | 35 | 94 | 115.3 | 230.8
Afton | 293.7 | 1503 | 2196 | 109.9 | 129.8 | 26.4 | 78.1 | 120.7 | 35 | 94.04 | 115.3 | 229.9
Afton | 293.8 | 1501 | 2205 | 110 | 129.8 | 26.4 | 77.8 | 119.2 | 35 | 93.99 | 115.3 | 230.3
Afton | 293.9 | 1503 | 2198 | 110 | 130.1 | 26.2 | 78.2 | 118.6 | 35.1 | 94.03 | 115.3 | 230.7
Afton | 294 | 1497 | 2191 | 109.9 | 130.1 | 26.3 | 78 | 118.8 | 35.1 | 94 | 115.3 | 230.4
Afton | 294.1 | 1501 | 2197 | 109.9 | 129.8 | 26.5 | 77.9 | 118.8 | 35.1 | 94 | 115.3 | 230.2
Afton | 294.2 | 1501 | 2205 | 109.9 | 129.8 | 26.3 | 78.2 | 118.9 | 35 | 94.02 | 115.3 | 230.6
Afton | 294.3 | 1502 | 2204 | 109.7 | 129.9 | 26.2 | 77.9 | 118.8 | 34.9 | 94.01 | 115.3 | 230.6
Afton | 294.4 | 1500 | 2201 | 109.7 | 130.1 | 26.3 | 78 | 120.4 | 34.9 | 93.98 | 115.3 | 230.6
Afton | 294.5 | 1501 | 2207 | 109.9 | 130.1 | 26.4 | 78 | 120.8 | 34.9 | 93.98 | 115.2 | 230.3
Afton | 294.6 | 1495 | 2196 | 110.1 | 129.8 | 26.5 | 78.1 | 120.7 | 34.9 | 94.06 | 115.3 | 230.4
Afton | 294.7 | 1501 | 2203 | 110.2 | 129.8 | 26.3 | 78.1 | 120.9 | 34.8 | 94 | 115.3 | 230.7
Afton | 294.8 | 1498 | 2202 | 110.2 | 129.8 | 26.1 | 78.3 | 120.9 | 34.8 | 93.95 | 115.3 | 230.6
Afton | 294.9 | 1500 | 2200 | 110.2 | 130.1 | 26.3 | 77.8 | 120.8 | 34.8 | 94 | 115.3 | 230.7
Afton | 295 | 1499 | 2202 | 110 | 130 | 26.2 | 77.9 | 120.8 | 34.8 | 93.95 | 115.3 | 230.2
Afton | 295.1 | 1502 | 2191 | 109.7 | 129.8 | 26.3 | 78.2 | 120.7 | 34.7 | 94 | 115.3 | 230.3
Afton | 295.2 | 1500 | 2206 | 109.7 | 129.7 | 26.3 | 77.9 | 120.6 | 34.7 | 94.01 | 115.3 | 230.4
Afton | 295.3 | 1502 | 2204 | 109.7 | 129.9 | 26.1 | 77.4 | 119.2 | 34.8 | 93.99 | 115.3 | 230.2
Afton | 295.4 | 1503 | 2200 | 109.7 | 130.1 | 26.4 | 78.3 | 118.6 | 34.7 | 94.03 | 115.3 | 230.7
Afton | 295.5 | 1501 | 2200 | 109.8 | 130 | 26.4 | 77.9 | 118.7 | 34.7 | 94.01 | 115.3 | 230.5
Afton | 295.6 | 1496 | 2194 | 109.8 | 129.7 | 26.2 | 77.8 | 118.9 | 34.7 | 93.99 | 115.3 | 230.7
Afton | 295.7 | 1502 | 2196 | 109.8 | 129.8 | 26.3 | 78 | 119.1 | 34.7 | 94.01 | 115.3 | 230.6
Afton | 295.8 | 1496 | 2195 | 109.9 | 130 | 26.4 | 77.9 | 119.2 | 34.7 | 94.06 | 115.3 | 230.3
Afton | 295.9 | 1499 | 2205 | 110.1 | 129.9 | 26.4 | 78.1 | 120.8 | 34.7 | 93.92 | 115.3 | 231
Afton | 296 | 1500 | 2205 | 110.1 | 129.7 | 26.2 | 77.9 | 120.9 | 34.7 | 94 | 115.3 | 231.1
Afton | 296.1 | 1499 | 2192 | 110.1 | 129.7 | 26.3 | 78.1 | 120.9 | 34.7 | 94.04 | 115.3 | 230.5
Afton | 296.2 | 1501 | 2201 | 110.1 | 130.1 | 26.3 | 78.2 | 120.8 | 34.8 | 93.95 | 115.3 | 230.7
Afton | 296.3 | 1503 | 2206 | 110.1 | 130.1 | 26.8 | 77.8 | 120.7 | 34.8 | 94.03 | 115.3 | 230.3
Afton | 296.4 | 1495 | 2202 | 110 | 129.9 | 26.2 | 77.8 | 120.9 | 34.8 | 93.95 | 115.3 | 230.8
Afton | 296.5 | 1498 | 2195 | 109.9 | 129.8 | 26.1 | 78.3 | 120.8 | 34.9 | 94.03 | 115.3 | 231
Afton | 296.6 | 1498 | 2195 | 109.8 | 129.8 | 26.4 | 78.4 | 120.9 | 34.9 | 93.97 | 115.3 | 230.3
Afton | 296.7 | 1497 | 2205 | 109.8 | 130.1 | 26.5 | 77.5 | 119.1 | 35 | 94.03 | 115.3 | 230.6
Afton | 296.8 | 1502 | 2206 | 109.9 | 130.2 | 26.2 | 78.4 | 118.4 | 35 | 93.98 | 115.3 | 230.6
Afton | 296.9 | 1504 | 2199 | 109.8 | 129.9 | 26.2 | 77.7 | 118.8 | 35.1 | 94 | 115.3 | 230.6
Afton | 297 | 1496 | 2195 | 109.8 | 129.8 | 26.8 | 78.3 | 118.6 | 35.1 | 94.01 | 115.2 | 230.7
Afton | 297.1 | 1503 | 2197 | 109.8 | 129.8 | 26.8 | 77.7 | 118.8 | 34.9 | 94.02 | 115.3 | 230.6
Afton | 297.2 | 1504 | 2199 | 109.7 | 130 | 26.4 | 78.3 | 120.2 | 34.9 | 93.99 | 115.3 | 230.7
Afton | 297.3 | 1503 | 2202 | 109.8 | 129.9 | 26.6 | 78.3 | 120.7 | 34.9 | 93.99 | 115.3 | 230.6
Afton | 297.4 | 1496 | 2194 | 109.7 | 129.8 | 26.7 | 77.6 | 120.8 | 35.1 | 94 | 115.2 | 230.5
Afton | 297.5 | 1495 | 2196 | 109.8 | 129.8 | 26.4 | 78.2 | 120.7 | 35 | 94 | 115.3 | 230.4
Afton | 297.6 | 1506 | 2201 | 109.8 | 129.9 | 26.4 | 77.9 | 120.7 | 35 | 94.17 | 115.3 | 231.4
Afton | 297.7 | 1500 | 2195 | 109.9 | 129.9 | 26.5 | 77.8 | 120.7 | 35 | 94.01 | 115.3 | 230.7
Afton | 297.8 | 1498 | 2200 | 110.1 | 129.7 | 26.4 | 78 | 120.8 | 35.1 | 94.02 | 115.3 | 230.7
Afton | 297.9 | 1495 | 2191 | 110.2 | 129.8 | 26.2 | 78 | 120.8 | 35.1 | 93.98 | 115.3 | 231
Afton | 298 | 1502 | 2197 | 110.1 | 129.8 | 26.4 | 78.1 | 121.6 | 35 | 94.05 | 115.2 | 232.1
Afton | 298.1 | 1501 | 2196 | 110.1 | 129.9 | 26.3 | 77.6 | 120.2 | 35.1 | 94.07 | 115.3 | 231.9
Afton | 298.2 | 1499 | 2199 | 110.1 | 129.9 | 26.5 | 78.3 | 119.4 | 35 | 93.93 | 115.3 | 231.7
Afton | 298.3 | 1499 | 2190 | 109.7 | 129.8 | 26.1 | 77.4 | 119.6 | 35.1 | 94.05 | 115.3 | 231
Afton | 298.4 | 1498 | 2203 | 109.6 | 129.9 | 26.3 | 78.3 | 119.4 | 35.1 | 93.96 | 115.3 | 231.9
Afton | 298.5 | 1499 | 2190 | 109.6 | 129.9 | 26.4 | 77.7 | 119.4 | 35.1 | 94.03 | 115.3 | 230.8
Afton | 298.6 | 1499 | 2202 | 109.5 | 129.9 | 26.4 | 78 | 119.5 | 35 | 94.01 | 115.3 | 231.4
Afton | 298.7 | 1504 | 2199 | 109.8 | 129.9 | 26.4 | 77.9 | 119.6 | 34.9 | 93.99 | 115.4 | 231.5
Afton | 298.8 | 1499 | 2187 | 110.1 | 130 | 26.9 | 78.1 | 119.4 | 34.7 | 94.04 | 115.3 | 231.2
Afton | 298.9 | 1500 | 2204 | 110.1 | 130 | 26.5 | 78.3 | 119.5 | 34.8 | 93.95 | 115.4 | 232
Afton | 299 | 1502 | 2203 | 110 | 129.8 | 26.6 | 77.8 | 119.6 | 34.8 | 93.97 | 115.3 | 231.7
Afton | 299.1 | 1501 | 2195 | 110 | 129.9 | 26.3 | 78.1 | 119.6 | 34.8 | 94.01 | 115.3 | 231.3
Afton | 299.2 | 1500 | 2199 | 109.9 | 130 | 26.3 | 77.9 | 119.4 | 34.7 | 94.03 | 115.3 | 231.5
Afton | 299.3 | 1498 | 2196 | 109.9 | 130.2 | 26.4 | 77.9 | 119.4 | 34.8 | 94 | 115.2 | 231.2
Afton | 299.4 | 1505 | 2199 | 110 | 129.8 | 26.6 | 77.9 | 119.6 | 34.8 | 94.05 | 115.2 | 231.1
Afton | 299.5 | 1496 | 2194 | 109.9 | 129.8 | 26.2 | 77.9 | 120.2 | 34.7 | 94.01 | 115.2 | 231.7
Afton | 299.6 | 1503 | 2204 | 109.8 | 129.9 | 26.2 | 78.2 | 121.6 | 34.8 | 93.96 | 115.3 | 231.8
Afton | 299.7 | 1498 | 2195 | 109.8 | 130.1 | 26.7 | 77.6 | 121.7 | 34.7 | 94 | 115.2 | 231.4
Afton | 299.8 | 1499 | 2191 | 109.9 | 130.1 | 26.3 | 78.2 | 121.4 | 34.8 | 94.03 | 115.2 | 231.5
Afton | 299.9 | 1500 | 2204 | 109.9 | 129.9 | 26.3 | 77.7 | 121.7 | 34.9 | 93.98 | 115.3 | 231.4
Afton | 300 | 1502 | 2200 | 109.9 | 129.8 | 26.4 | 78.4 | 119.6 | 34.7 | 94.02 | 115.3 | 231.9
Afton | 300.1 | 1501 | 2204 | 109.9 | 129.9 | 26.6 | 77.8 | 119.7 | 34.8 | 93.98 | 115.3 | 231.5
Afton | 300.2 | 1497 | 2200 | 109.8 | 130 | 26.5 | 78.1 | 119.5 | 34.8 | 93.98 | 115.3 | 232
Afton | 300.3 | 1500 | 2200 | 109.8 | 130 | 26.4 | 78.3 | 119.3 | 34.8 | 94.01 | 115.3 | 231.9
Afton | 300.4 | 1506 | 2198 | 110 | 130 | 26.4 | 77.9 | 119.5 | 34.8 | 93.99 | 115.3 | 231.3
Afton | 300.5 | 1500 | 2201 | 110.1 | 129.8 | 26.5 | 77.9 | 119.7 | 34.9 | 94.02 | 115.3 | 231.6
Afton | 300.6 | 1502 | 2196 | 109.9 | 129.8 | 26.4 | 78.1 | 119.5 | 34.8 | 93.99 | 115.3 | 231.3
Afton | 300.7 | 1502 | 2197 | 110.1 | 129.9 | 26.6 | 78.1 | 119.6 | 34.7 | 94.03 | 115.3 | 231.1
Afton | 300.8 | 1498 | 2190 | 109.9 | 130 | 26.2 | 78.3 | 119.4 | 34.7 | 94.02 | 115.3 | 231.5
Afton | 300.9 | 1496 | 2202 | 109.9 | 130 | 26.4 | 77.8 | 119.6 | 34.8 | 93.96 | 115.2 | 231.5
Afton | 301 | 1502 | 2197 | 109.8 | 129.7 | 26.4 | 77.9 | 119.4 | 34.8 | 94.05 | 115.3 | 231.6
Afton | 301.1 | 1503 | 2205 | 109.8 | 129.8 | 26.4 | 77.9 | 119.4 | 34.8 | 93.95 | 115.3 | 231.7
Afton | 301.2 | 1500 | 2197 | 109.8 | 129.9 | 26.6 | 78 | 119.6 | 34.8 | 94.05 | 115.2 | 231.4
Afton | 301.3 | 1495 | 2202 | 109.7 | 130.1 | 26.2 | 78.1 | 121.3 | 34.8 | 94.01 | 115.3 | 232
Afton | 301.4 | 1501 | 2201 | 109.6 | 130.1 | 26.2 | 77.9 | 121.5 | 34.8 | 93.99 | 115.3 | 231.5
Afton | 301.5 | 1502 | 2199 | 109.7 | 129.8 | 26.3 | 78.3 | 121.6 | 34.9 | 94 | 115.3 | 231.5
Afton | 301.6 | 1504 | 2206 | 109.8 | 129.9 | 26.6 | 77.9 | 121.7 | 34.9 | 94 | 115.4 | 231.9
Afton | 301.7 | 1498 | 2195 | 109.9 | 129.8 | 26.7 | 77.7 | 120 | 34.9 | 94.01 | 115.3 | 231.3
Afton | 301.8 | 1500 | 2199 | 110.1 | 129.9 | 26.4 | 78.2 | 119.4 | 35 | 93.98 | 115.3 | 231.7
Afton | 301.9 | 1502 | 2206 | 110.1 | 130.1 | 26.3 | 78 | 119.3 | 35 | 93.99 | 115.3 | 231.7
Afton | 302 | 1498 | 2202 | 110.1 | 130.1 | 26.3 | 77.9 | 119.4 | 35.1 | 93.99 | 115.3 | 231.5
Afton | 302.1 | 1499 | 2205 | 110.2 | 129.8 | 26.6 | 77.9 | 119.4 | 35.1 | 94.02 | 115.3 | 231.7
Afton | 302.2 | 1502 | 2202 | 110 | 129.8 | 26.3 | 77.9 | 119.3 | 35 | 93.99 | 115.3 | 231.8
Afton | 302.3 | 1501 | 2201 | 110.1 | 130.1 | 26.3 | 78.1 | 119.2 | 35 | 93.99 | 115.3 | 232.2
Afton | 302.4 | 1501 | 2195 | 109.9 | 130.1 | 26.1 | 78.2 | 119.3 | 35 | 93.97 | 115.3 | 232.5
Afton | 302.5 | 1502 | 2204 | 109.8 | 129.8 | 26.3 | 78.1 | 119.3 | 35.1 | 93.98 | 115.3 | 231.8
Afton | 302.6 | 1498 | 2195 | 109.9 | 129.7 | 26.2 | 78.2 | 119.4 | 35.1 | 93.89 | 115.2 | 231
Afton | 302.7 | 1498 | 2202 | 109.7 | 129.9 | 26.3 | 77.8 | 119.5 | 35.1 | 94.09 | 115.3 | 231.8
Afton | 302.8 | 1502 | 2205 | 109.6 | 130.1 | 26.4 | 78.2 | 120.7 | 35.1 | 94.08 | 115.4 | 232.2
Afton | 302.9 | 1501 | 2192 | 109.7 | 129.9 | 26.2 | 77.9 | 121.1 | 34.9 | 94.12 | 115.3 | 231.3
Afton | 303 | 1501 | 2202 | 109.8 | 129.7 | 26.2 | 78 | 121.3 | 35.1 | 93.97 | 115.3 | 231.9
Afton | 303.1 | 1498 | 2204 | 109.9 | 129.9 | 26 | 77.7 | 121.2 | 35.1 | 94.01 | 115.3 | 231.8
Afton | 303.2 | 1501 | 2203 | 110.1 | 130.2 | 26.2 | 78.2 | 121.2 | 35.1 | 93.91 | 115.4 | 232.3
Afton | 303.3 | 1496 | 2202 | 110.2 | 129.8 | 26.2 | 78.1 | 121.2 | 35.1 | 93.98 | 115.3 | 232
Afton | 303.4 | 1495 | 2201 | 110.1 | 129.7 | 26.5 | 77.7 | 119.5 | 34.9 | 94.03 | 115.3 | 231.7
Afton | 303.5 | 1502 | 2195 | 110.1 | 130 | 26.4 | 78.3 | 119 | 35.1 | 94 | 115.3 | 232
Afton | 303.6 | 1499 | 2202 | 110.1 | 130.1 | 26.2 | 77.7 | 119.2 | 34.9 | 94.01 | 115.3 | 231.8
Afton | 303.7 | 1504 | 2203 | 109.9 | 129.8 | 25.9 | 78.2 | 119.1 | 34.9 | 94.01 | 115.3 | 231.5
Afton | 303.8 | 1499 | 2191 | 109.8 | 129.6 | 26.1 | 78.1 | 119.2 | 34.8 | 93.99 | 115.3 | 231.6
Afton | 303.9 | 1495 | 2197 | 109.6 | 130 | 25.8 | 78.2 | 119.2 | 34.8 | 94 | 115.3 | 231.5
Afton | 304 | 1497 | 2197 | 109.7 | 130.1 | 26.2 | 77.9 | 119.2 | 34.8 | 94.03 | 115.3 | 231.7
Afton | 304.1 | 1499 | 2196 | 109.8 | 129.9 | 26.3 | 78.2 | 119.3 | 34.8 | 94.05 | 115.3 | 231.8
Afton | 304.2 | 1501 | 2204 | 109.7 | 129.8 | 26.4 | 78.5 | 120.1 | 34.8 | 94.01 | 115.3 | 232
Afton | 304.3 | 1498 | 2202 | 109.7 | 129.9 | 26 | 77.8 | 120.9 | 34.7 | 93.98 | 115.3 | 231.8
Afton | 304.4 | 1502 | 2203 | 109.9 | 130.1 | 26 | 77.8 | 121 | 34.6 | 93.98 | 115.4 | 231.7
Afton | 304.5 | 1502 | 2206 | 110.1 | 129.8 | 26 | 78.1 | 120.9 | 34.7 | 93.98 | 115.3 | 232.1
Afton | 304.6 | 1500 | 2192 | 110 | 129.7 | 26.3 | 78.2 | 120.9 | 34.8 | 94.02 | 115.3 | 231.6
Afton | 304.7 | 1501 | 2197 | 110.1 | 129.9 | 26 | 77.8 | 121.1 | 34.8 | 94.04 | 115.3 | 232
Afton | 304.8 | 1500 | 2195 | 110.1 | 130 | 26.2 | 78 | 120.9 | 34.8 | 93.99 | 115.3 | 231.9
Afton | 304.9 | 1495 | 2193 | 110.1 | 129.9 | 26.1 | 77.7 | 119.7 | 34.7 | 94.01 | 115.2 | 231.7
Afton | 305 | 1495 | 2197 | 110 | 129.8 | 26.4 | 78.1 | 119.1 | 34.9 | 94.01 | 115.3 | 232.1
Afton | 305.1 | 1499 | 2199 | 109.8 | 129.8 | 26 | 78.1 | 119 | 34.8 | 94.03 | 115.3 | 232.1
Afton | 305.2 | 1500 | 2190 | 109.9 | 130 | 25.9 | 78.1 | 119 | 34.8 | 94.03 | 115.3 | 231.9
Afton | 305.3 | 1496 | 2206 | 109.9 | 130.1 | 25.8 | 78.1 | 119.1 | 34.9 | 93.95 | 115.3 | 232.4
Afton | 305.4 | 1502 | 2207 | 109.9 | 129.8 | 25.7 | 78.1 | 118.9 | 34.7 | 94.07 | 115.3 | 232
Afton | 305.5 | 1505 | 2205 | 109.9 | 129.7 | 26.3 | 77.9 | 119.1 | 34.7 | 93.97 | 115.3 | 232
Afton | 305.6 | 1494 | 2198 | 109.9 | 129.8 | 25.9 | 78.1 | 119.1 | 34.8 | 94.03 | 115.3 | 232.2
Afton | 305.7 | 1502 | 2196 | 109.7 | 130.1 | 25.8 | 78.2 | 120.6 | 34.8 | 94 | 115.3 | 231.7
Afton | 305.8 | 1499 | 2203 | 109.7 | 129.9 | 26.1 | 77.9 | 120.8 | 34.8 | 93.93 | 115.3 | 232.1
Afton | 305.9 | 1501 | 2201 | 109.8 | 129.8 | 25.9 | 77.8 | 121.1 | 34.7 | 94.02 | 115.3 | 231.8
Afton | 306 | 1504 | 2200 | 109.7 | 129.8 | 26.2 | 78 | 121 | 34.8 | 94 | 115.3 | 232
Afton | 306.1 | 1503 | 2202 | 109.8 | 129.9 | 25.9 | 78.2 | 120.9 | 34.8 | 93.97 | 115.4 | 232.2
Afton | 306.2 | 1500 | 2206 | 109.7 | 130 | 26.3 | 77.8 | 120.6 | 34.8 | 93.99 | 115.4 | 232.3
Afton | 306.3 | 1503 | 2198 | 110 | 129.9 | 26.2 | 78.2 | 120.7 | 34.9 | 93.99 | 115.3 | 232
Afton | 306.4 | 1499 | 2194 | 110.2 | 129.9 | 26.1 | 78.2 | 120.7 | 35 | 93.99 | 115.3 | 231.6
Afton | 306.5 | 1499 | 2200 | 110.1 | 129.8 | 26.2 | 77.8 | 119.5 | 35.1 | 94.01 | 115.3 | 231.7
Afton | 306.6 | 1497 | 2196 | 110.2 | 129.9 | 26.1 | 78.2 | 119.1 | 35.1 | 94.01 | 115.3 | 232.1
Afton | 306.7 | 1498 | 2197 | 110 | 129.9 | 26.4 | 78.1 | 118.8 | 35.2 | 94.01 | 115.3 | 232.1
Afton | 306.8 | 1496 | 2196 | 109.9 | 129.9 | 26.1 | 77.9 | 118.9 | 35.2 | 94.05 | 115.2 | 231.7
Afton | 306.9 | 1502 | 2193 | 109.8 | 129.9 | 25.8 | 77.9 | 118.8 | 35.2 | 94.02 | 115.3 | 232.3
Afton | 307 | 1502 | 2197 | 109.7 | 130 | 26.1 | 78.2 | 118.8 | 35.1 | 93.99 | 115.3 | 232.5
Afton | 307.1 | 1502 | 2206 | 109.8 | 130.1 | 26 | 78.2 | 119.7 | 35.1 | 94.03 | 115.3 | 232.7
Afton | 307.2 | 1499 | 2198 | 109.6 | 129.9 | 26.5 | 77.9 | 120.2 | 35.1 | 94.03 | 115.3 | 232.5
Afton | 307.3 | 1503 | 2203 | 109.7 | 129.9 | 25.7 | 78.2 | 120.6 | 35.1 | 93.95 | 115.3 | 232.2
Afton | 307.4 | 1497 | 2192 | 109.7 | 129.9 | 25.9 | 77.8 | 120.6 | 35.1 | 94.02 | 115.3 | 232.1
Afton | 307.5 | 1496 | 2194 | 109.9 | 129.9 | 25.9 | 77.9 | 120.3 | 35 | 94 | 115.3 | 232.2
Afton | 307.6 | 1494 | 2197 | 110.1 | 129.9 | 25.9 | 78.4 | 120.3 | 34.9 | 94 | 115.3 | 232.5
Afton | 307.7 | 1500 | 2201 | 110.2 | 129.9 | 25.7 | 77.8 | 120.5 | 34.9 | 94.01 | 115.3 | 232.1
Afton | 307.8 | 1501 | 2205 | 110.1 | 129.7 | 26.1 | 77.6 | 120.5 | 35.1 | 94 | 115.3 | 232.6
Afton | 307.9 | 1500 | 2196 | 110.1 | 129.9 | 25.8 | 78.2 | 120.3 | 34.9 | 94 | 115.2 | 232.5
Afton | 308 | 1502 | 2206 | 110 | 130 | 26 | 78.2 | 120.2 | 35 | 93.96 | 115.3 | 232.9
Afton | 308.1 | 1500 | 2206 | 109.9 | 129.9 | 26.1 | 77.9 | 120.4 | 34.8 | 93.96 | 115.3 | 232.5
Afton | 308.2 | 1503 | 2202 | 109.8 | 129.9 | 25.9 | 77.7 | 120.3 | 34.7 | 94.02 | 115.3 | 232.2
Afton | 308.3 | 1503 | 2197 | 109.7 | 129.9 | 26 | 78 | 120.1 | 34.7 | 93.96 | 115.2 | 232
Afton | 308.4 | 1497 | 2194 | 109.7 | 129.9 | 25.8 | 78.3 | 120.2 | 34.7 | 94.01 | 115.2 | 232.5
Afton | 308.5 | 1495 | 2193 | 109.8 | 130 | 26.1 | 77.8 | 120.5 | 34.8 | 94.04 | 115.3 | 232.3
Afton | 308.6 | 1500 | 2205 | 109.8 | 129.9 | 26.1 | 78.2 | 120.3 | 34.7 | 93.96 | 115.3 | 232.2
Afton | 308.7 | 1499 | 2204 | 109.8 | 129.9 | 25.8 | 78.2 | 120.1 | 34.8 | 93.99 | 115.4 | 232.5
Afton | 308.8 | 1502 | 2208 | 109.6 | 129.9 | 25.8 | 77.6 | 120.2 | 34.7 | 93.99 | 115.3 | 232.1
Afton | 308.9 | 1503 | 2202 | 110.1 | 129.9 | 25.9 | 78 | 120.3 | 34.7 | 93.97 | 115.3 | 232.2
Afton | 309 | 1502 | 2205 | 110.2 | 129.9 | 25.9 | 78.1 | 120.1 | 34.8 | 94.02 | 115.3 | 232.5
Afton | 309.1 | 1496 | 2200 | 110.2 | 129.9 | 26.1 | 78.1 | 120.1 | 34.8 | 93.99 | 115.3 | 232.5
Afton | 309.2 | 1499 | 2205 | 110.1 | 129.8 | 25.9 | 77.9 | 120.2 | 34.8 | 93.99 | 115.3 | 232.8
Afton | 309.3 | 1503 | 2202 | 110.2 | 129.8 | 25.7 | 77.8 | 120.3 | 34.8 | 93.98 | 115.3 | 232.4
Afton | 309.4 | 1498 | 2204 | 109.9 | 129.8 | 25.9 | 77.7 | 118.9 | 34.8 | 93.98 | 115.3 | 232.4
Afton | 309.5 | 1500 | 2196 | 109.9 | 130.1 | 25.8 | 78.2 | 118.4 | 34.8 | 94 | 115.2 | 232
Afton | 309.6 | 1498 | 2194 | 109.8 | 130 | 25.9 | 78 | 118.4 | 34.9 | 94 | 115.3 | 232.2
Afton | 309.7 | 1502 | 2201 | 109.8 | 129.9 | 25.8 | 78 | 118.4 | 34.8 | 93.97 | 115.3 | 232.6
Afton | 309.8 | 1504 | 2198 | 109.7 | 129.8 | 25.9 | 78.1 | 119.1 | 34.8 | 94.01 | 115.3 | 232.3
Afton | 309.9 | 1495 | 2198 | 109.6 | 130.1 | 25.7 | 78.1 | 119.8 | 34.9 | 94.01 | 115.2 | 232.4
Afton | 310 | 1502 | 2194 | 109.7 | 130.1 | 25.8 | 77.9 | 120.1 | 34.8 | 94.02 | 115.3 | 232.1
Afton | 310.1 | 1501 | 2208 | 109.9 | 129.8 | 25.7 | 78.2 | 119.8 | 34.8 | 94.01 | 115.3 | 232.4
Afton | 310.2 | 1495 | 2193 | 110.1 | 129.8 | 25.9 | 77.8 | 119.8 | 34.8 | 94.04 | 115.2 | 232.2
Afton | 310.3 | 1496 | 2200 | 110.2 | 129.9 | 25.8 | 78 | 119.9 | 34.9 | 93.95 | 115.3 | 232.5
Afton | 310.4 | 1495 | 2195 | 110.2 | 130 | 26.1 | 78.2 | 120.2 | 34.9 | 94.01 | 115.3 | 232.4
Afton | 310.5 | 1494 | 2199 | 110.1 | 129.9 | 25.6 | 77.7 | 120 | 35 | 94.02 | 115.3 | 232.1
Afton | 310.6 | 1501 | 2205 | 110 | 129.9 | 26.1 | 78.2 | 120.1 | 35.1 | 93.99 | 115.3 | 232.8
Afton | 310.7 | 1500 | 2206 | 109.8 | 129.9 | 25.8 | 78.1 | 120 | 35.1 | 94 | 115.3 | 232.4
Afton | 310.8 | 1497 | 2206 | 109.8 | 129.9 | 25.8 | 77.9 | 120.2 | 35.1 | 94.01 | 115.3 | 232.1
Afton | 310.9 | 1498 | 2204 | 109.7 | 129.9 | 25.7 | 77.8 | 120.1 | 35 | 93.99 | 115.3 | 232
Afton | 311 | 1504 | 2199 | 109.7 | 129.8 | 25.6 | 77.9 | 120.2 | 34.9 | 94 | 115.3 | 231.8
Afton | 311.1 | 1502 | 2201 | 109.7 | 130 | 25.9 | 78.1 | 120 | 35 | 94 | 115.3 | 232
Afton | 311.2 | 1501 | 2207 | 109.9 | 130 | 25.8 | 77.8 | 119.9 | 35 | 93.97 | 115.3 | 232.3
Afton | 311.3 | 1502 | 2209 | 110.1 | 129.9 | 25.7 | 78.2 | 119.9 | 35 | 93.98 | 115.3 | 232.5
Afton | 311.4 | 1502 | 2195 | 110.1 | 129.9 | 25.7 | 78.1 | 119.9 | 35.1 | 94.04 | 115.3 | 232.4
Afton | 311.5 | 1498 | 2206 | 110.2 | 129.8 | 26.2 | 78 | 119.9 | 35.1 | 93.95 | 115.4 | 232.6
Afton | 311.6 | 1503 | 2191 | 110 | 129.8 | 25.9 | 77.9 | 120.2 | 35.1 | 94.1 | 115.3 | 231.6
Afton | 311.7 | 1501 | 2209 | 109.8 | 130 | 26 | 78.1 | 120.2 | 35.1 | 93.98 | 115.3 | 232.4
Afton | 311.8 | 1497 | 2196 | 109.7 | 130 | 25.9 | 78.1 | 120.1 | 35.1 | 94.04 | 115.3 | 232.2
Afton | 311.9 | 1498 | 2194 | 109.7 | 130.1 | 26.4 | 78 | 120.2 | 35.1 | 94.01 | 115.3 | 232.6
Afton | 312 | 1497 | 2199 | 109.6 | 129.9 | 25.9 | 78.1 | 120.1 | 35 | 93.99 | 115.3 | 232.6
Afton | 312.1 | 1501 | 2197 | 109.7 | 129.4 | 26.5 | 78.1 | 120.2 | 35 | 93.98 | 115.3 | 232.6
Afton | 312.2 | 1496 | 2198 | 110 | 129.9 | 26.1 | 77.8 | 120.1 | 34.9 | 94.02 | 115.3 | 232.3
Afton | 312.3 | 1498 | 2206 | 110.1 | 130.2 | 26.2 | 77.9 | 120 | 34.8 | 93.99 | 115.3 | 232.7
Afton | 312.4 | 1497 | 2204 | 110 | 129.9 | 26 | 78.1 | 120 | 34.8 | 93.99 | 115.3 | 232.8
Afton | 312.5 | 1502 | 2196 | 109.9 | 129.8 | 26.2 | 78 | 119.9 | 34.9 | 93.98 | 115.3 | 232
Afton | 312.6 | 1501 | 2193 | 109.9 | 129.9 | 26.2 | 78 | 119.9 | 34.8 | 94.04 | 115.3 | 232.3
Afton | 312.7 | 1497 | 2196 | 110 | 130.1 | 26.2 | 78 | 120 | 34.8 | 94.03 | 115.3 | 232.3
Afton | 312.8 | 1504 | 2206 | 109.9 | 129.9 | 26.2 | 77.9 | 120.1 | 34.9 | 93.95 | 115.3 | 232.8
Afton | 312.9 | 1505 | 2201 | 109.8 | 129.7 | 26.3 | 77.9 | 120 | 35 | 94.01 | 115.3 | 232.2
Afton | 313 | 1502 | 2210 | 109.8 | 130.1 | 26.7 | 78.2 | 119.9 | 34.9 | 94 | 115.3 | 232.6
Afton | 313.1 | 1502 | 2199 | 109.7 | 130.1 | 26.6 | 77.9 | 119.9 | 34.9 | 94 | 115.3 | 232.7
Afton | 313.2 | 1494 | 2196 | 109.7 | 129.9 | 26.3 | 78.2 | 119.8 | 35 | 94.01 | 115.2 | 232.6
Afton | 313.3 | 1497 | 2202 | 109.8 | 129.9 | 26.7 | 77.7 | 120 | 35.1 | 93.98 | 115.3 | 232.5
Afton | 313.4 | 1499 | 2191 | 109.8 | 129.8 | 26.9 | 77.8 | 120.1 | 35 | 94 | 115.3 | 232.4
Afton | 313.5 | 1495 | 2202 | 110 | 130.1 | 26.6 | 78.6 | 119.7 | 35.2 | 93.9 | 115.2 | 232.4
Afton | 313.6 | 1502 | 2200 | 110 | 129.9 | 26.7 | 77.8 | 119.8 | 35 | 94 | 115.2 | 232.6
Afton | 313.7 | 1502 | 2200 | 110 | 129.8 | 26.7 | 78.1 | 119.8 | 34.9 | 94.04 | 115.3 | 232.4
Afton | 313.8 | 1503 | 2206 | 110.1 | 129.8 | 26.9 | 78.2 | 119.8 | 34.8 | 93.97 | 115.3 | 232.8
Afton | 313.9 | 1503 | 2194 | 110.2 | 129.9 | 26.6 | 77.6 | 120.1 | 34.8 | 94.05 | 115.3 | 232.3
Afton | 314 | 1496 | 2198 | 110 | 130.1 | 26.7 | 78.6 | 119.9 | 34.9 | 93.96 | 115.3 | 232.8
Afton | 314.1 | 1502 | 2204 | 110.1 | 130.1 | 26.6 | 77.7 | 119.9 | 34.9 | 94 | 115.3 | 231.9
Afton | 314.2 | 1495 | 2202 | 109.9 | 129.7 | 26.7 | 78.1 | 119.1 | 34.8 | 94.05 | 115.3 | 232.9
Afton | 314.3 | 1495 | 2193 | 109.8 | 129.8 | 26.8 | 78.2 | 120.9 | 34.9 | 93.89 | 115.3 | 232.7
Afton | 314.4 | 1497 | 2204 | 109.7 | 130 | 26.9 | 78.1 | 122 | 34.9 | 93.96 | 115.3 | 232.9
Afton | 314.5 | 1499 | 2194 | 109.7 | 130.1 | 26.7 | 78.1 | 122.1 | 34.9 | 94.01 | 115.3 | 232.9
Afton | 314.6 | 1504 | 2203 | 109.6 | 130.1 | 26.9 | 78.1 | 122 | 34.8 | 94.05 | 115.4 | 233.1
Afton | 314.7 | 1495 | 2191 | 110 | 129.8 | 26.9 | 77.7 | 120.1 | 34.8 | 94.04 | 115.3 | 232.4
Afton | 314.8 | 1499 | 2202 | 110.1 | 129.7 | 27.1 | 78.3 | 119.8 | 34.9 | 93.93 | 115.3 | 233.2
Afton | 314.9 | 1498 | 2208 | 110.1 | 130.2 | 27 | 77.8 | 119.8 | 35 | 94.01 | 115.3 | 233.1
Afton | 315 | 1495 | 2190 | 110.2 | 130 | 26.9 | 78.1 | 119.9 | 34.9 | 93.99 | 115.2 | 233
Afton | 315.1 | 1499 | 2195 | 110.2 | 129.9 | 27.2 | 78.1 | 119.9 | 35 | 94.01 | 115.2 | 232.9
Afton | 315.2 | 1503 | 2200 | 109.9 | 129.8 | 27.2 | 78.2 | 119.9 | 35 | 94 | 115.3 | 232.9
Afton | 315.3 | 1499 | 2207 | 109.7 | 129.8 | 27.1 | 77.7 | 119.8 | 35 | 94.01 | 115.3 | 233
Afton | 315.4 | 1503 | 2203 | 109.7 | 130 | 26.9 | 78 | 119.8 | 34.9 | 94.01 | 115.3 | 232.9
Afton | 315.5 | 1495 | 2198 | 109.8 | 129.9 | 27.3 | 77.9 | 119.8 | 35.1 | 94.02 | 115.3 | 233
Afton | 315.6 | 1496 | 2201 | 109.8 | 129.8 | 27.1 | 77.9 | 119.9 | 35.1 | 94.02 | 115.3 | 233.1
Afton | 315.7 | 1505 | 2203 | 109.8 | 129.9 | 26.9 | 77.9 | 119.9 | 34.9 | 93.99 | 115.3 | 232.7
Afton | 315.8 | 1502 | 2197 | 109.7 | 130.1 | 26.9 | 77.8 | 119.8 | 34.9 | 94.04 | 115.3 | 232.8
Afton | 315.9 | 1498 | 2198 | 109.8 | 129.8 | 26.8 | 78.3 | 119.9 | 35.1 | 94.03 | 115.3 | 233.2
Afton | 316 | 1499 | 2201 | 110.1 | 129.8 | 27.2 | 78 | 119.9 | 35.1 | 93.97 | 115.3 | 233.3
Afton | 316.1 | 1499 | 2199 | 110 | 129.8 | 27 | 78 | 119.9 | 34.9 | 93.98 | 115.3 | 233.1
Afton | 316.2 | 1499 | 2195 | 109.9 | 130.2 | 26.7 | 78.1 | 119.9 | 34.9 | 94.03 | 115.3 | 233.3
Afton | 316.3 | 1502 | 2206 | 110.2 | 130 | 27.1 | 77.8 | 119.8 | 34.8 | 94.01 | 115.3 | 233.2
Afton | 316.4 | 1500 | 2199 | 109.9 | 129.9 | 27 | 78.3 | 119.8 | 34.8 | 94 | 115.3 | 233.1
Afton | 316.5 | 1498 | 2206 | 110.1 | 129.9 | 26.8 | 78.2 | 119.8 | 34.9 | 93.88 | 115.3 | 233.2
Afton | 316.6 | 1499 | 2207 | 109.9 | 129.7 | 26.8 | 78.1 | 120.1 | 34.9 | 94.02 | 115.4 | 233.7
Afton | 316.7 | 1500 | 2195 | 109.9 | 130.1 | 26.8 | 77.9 | 120 | 34.9 | 94 | 115.3 | 232.6
Afton | 316.8 | 1501 | 2202 | 109.8 | 130.1 | 27 | 78.1 | 119.8 | 34.8 | 94.05 | 115.4 | 233.1
Afton | 316.9 | 1502 | 2201 | 109.9 | 129.8 | 26.7 | 78.2 | 119.9 | 34.8 | 93.93 | 115.3 | 233.1
Afton | 317 | 1501 | 2198 | 109.8 | 129.8 | 27 | 78.1 | 119.9 | 34.8 | 93.97 | 115.3 | 232.8
Afton | 317.1 | 1501 | 2204 | 109.8 | 129.9 | 27.1 | 77.9 | 119.9 | 34.9 | 94.02 | 115.4 | 233.4
Afton | 317.2 | 1501 | 2194 | 109.8 | 130.1 | 26.8 | 77.9 | 120 | 34.9 | 93.97 | 115.2 | 233
Afton | 317.3 | 1498 | 2194 | 109.8 | 130.1 | 26.9 | 78.4 | 119.7 | 34.9 | 94.03 | 115.3 | 233.5
Afton | 317.4 | 1504 | 2200 | 109.9 | 129.8 | 27 | 78.1 | 119.9 | 34.9 | 94.03 | 115.3 | 233.3
Afton | 317.5 | 1503 | 2204 | 109.8 | 129.7 | 26.6 | 77.9 | 120.1 | 34.9 | 93.96 | 115.3 | 233.1
Afton | 317.6 | 1503 | 2198 | 109.8 | 130 | 26.6 | 78 | 119.8 | 34.8 | 94 | 115.3 | 233.6
Afton | 317.7 | 1502 | 2195 | 109.9 | 130 | 26.8 | 78.1 | 119.8 | 34.9 | 93.99 | 115.3 | 233.2
Afton | 317.8 | 1496 | 2203 | 109.9 | 129.8 | 26.9 | 78.2 | 119.8 | 34.8 | 93.98 | 115.3 | 233.4
Afton | 317.9 | 1500 | 2191 | 109.9 | 129.8 | 26.9 | 77.9 | 119.8 | 34.8 | 94.01 | 115.2 | 233
Afton | 318 | 1502 | 2204 | 109.9 | 130.1 | 26.9 | 77.9 | 119.9 | 34.8 | 93.88 | 115.2 | 232.8
Afton | 318.1 | 1504 | 2200 | 110 | 130.1 | 26.9 | 77.9 | 120 | 34.9 | 94.01 | 115.2 | 233.2
Afton | 318.2 | 1503 | 2196 | 110.1 | 129.8 | 26.9 | 77.8 | 119.9 | 34.9 | 94.04 | 115.3 | 233.3
Afton | 318.3 | 1502 | 2198 | 110 | 129.7 | 26.7 | 77.9 | 119.9 | 34.9 | 93.99 | 115.3 | 233.6
Afton | 318.4 | 1500 | 2205 | 110.1 | 130 | 26.8 | 77.7 | 120.1 | 34.9 | 94 | 115.3 | 233.3
Afton | 318.5 | 1496 | 2203 | 110 | 130.1 | 26.8 | 77.7 | 120.2 | 35 | 93.97 | 115.3 | 233.4
Afton | 318.6 | 1496 | 2206 | 110 | 129.9 | 26.8 | 78.2 | 119.9 | 34.9 | 93.98 | 115.3 | 233.4
Afton | 318.7 | 1502 | 2193 | 109.8 | 129.8 | 26.3 | 78.1 | 119.9 | 34.9 | 94.02 | 115.3 | 233.2
Afton | 318.8 | 1499 | 2193 | 109.7 | 129.8 | 26.6 | 77.9 | 119.8 | 34.9 | 94 | 115.3 | 233.4
Afton | 318.9 | 1500 | 2211 | 109.8 | 130 | 26.7 | 78.1 | 120 | 34.9 | 93.99 | 115.3 | 233.8
Afton | 319 | 1501 | 2194 | 109.7 | 130 | 26.6 | 78.1 | 119.8 | 34.9 | 94.02 | 115.3 | 233
Afton | 319.1 | 1504 | 2203 | 109.8 | 129.8 | 26.6 | 78.2 | 120 | 34.9 | 93.99 | 115.3 | 233.8
Afton | 319.2 | 1497 | 2191 | 109.8 | 129.7 | 26.6 | 77.8 | 120.1 | 34.9 | 94.01 | 115.3 | 233.2
Afton | 319.3 | 1504 | 2200 | 109.8 | 130 | 26.8 | 77.9 | 119.9 | 34.9 | 94.02 | 115.3 | 233
Afton | 319.4 | 1498 | 2204 | 109.8 | 130.1 | 26.9 | 78.2 | 119.7 | 34.9 | 94 | 115.3 | 233.6
Afton | 319.5 | 1499 | 2194 | 109.9 | 129.8 | 27.2 | 77.9 | 119.8 | 35.1 | 94 | 115.3 | 233.9
Afton | 319.6 | 1497 | 2198 | 110 | 129.8 | 26.7 | 77.9 | 119.7 | 34.8 | 93.99 | 115.3 | 234.3
Afton | 319.7 | 1497 | 2196 | 110 | 129.8 | 27 | 77.9 | 119.8 | 34.9 | 94.04 | 115.3 | 233.9
Afton | 319.8 | 1501 | 2195 | 110.1 | 130.1 | 26.6 | 78.4 | 119.7 | 35 | 93.99 | 115.3 | 233.9
Afton | 319.9 | 1496 | 2196 | 110.1 | 129.9 | 26.7 | 78.1 | 119.9 | 35 | 94 | 115.2 | 233.4
Afton | 320 | 1494 | 2196 | 110.1 | 129.7 | 27.2 | 77.7 | 119.9 | 34.9 | 94.03 | 115.2 | 233.7
Afton | 320.1 | 1499 | 2195 | 110.1 | 129.8 | 26.4 | 77.9 | 119.9 | 34.9 | 93.99 | 115.2 | 233.3
Afton | 320.2 | 1503 | 2204 | 110 | 130 | 26.7 | 78.1 | 119.8 | 35 | 94.02 | 115.3 | 233.9
Afton | 320.3 | 1502 | 2204 | 109.9 | 129.9 | 26.9 | 77.9 | 120 | 35 | 94 | 115.4 | 234
Afton | 320.4 | 1502 | 2204 | 109.8 | 129.8 | 26.6 | 77.8 | 120.1 | 34.9 | 93.98 | 115.3 | 233.2
Afton | 320.5 | 1499 | 2207 | 109.8 | 129.8 | 26.7 | 78.4 | 120.1 | 35 | 94 | 115.4 | 233.7
Afton | 320.6 | 1502 | 2193 | 109.7 | 129.8 | 26.8 | 77.8 | 120 | 35.1 | 94.01 | 115.3 | 233.2
Afton | 320.7 | 1499 | 2191 | 109.8 | 130 | 26.6 | 78.2 | 120 | 35.1 | 94.02 | 115.3 | 233.2
Afton | 320.8 | 1503 | 2196 | 109.8 | 130.1 | 26.7 | 77.6 | 120.1 | 34.9 | 94.01 | 115.3 | 233.4
Afton | 320.9 | 1497 | 2196 | 109.7 | 129.9 | 26.7 | 78.1 | 119.8 | 34.9 | 94.02 | 115.3 | 233.2
Afton | 321 | 1502 | 2204 | 109.8 | 129.8 | 27.1 | 78.3 | 121.3 | 34.9 | 94.02 | 115.4 | 233.7
Afton | 321.1 | 1500 | 2207 | 109.8 | 129.7 | 26.8 | 77.8 | 122 | 35 | 93.95 | 115.3 | 233.8
Afton | 321.2 | 1502 | 2193 | 109.9 | 130.1 | 26.6 | 77.9 | 122.1 | 34.9 | 93.98 | 115.3 | 233
Afton | 321.3 | 1498 | 2190 | 110.1 | 130.1 | 26.4 | 78.3 | 122 | 34.9 | 93.99 | 115.3 | 233.7
Afton | 321.4 | 1503 | 2201 | 110.1 | 129.9 | 26.8 | 77.8 | 120.1 | 35 | 93.99 | 115.3 | 233.5
Afton | 321.5 | 1498 | 2194 | 110.1 | 129.7 | 26.8 | 77.9 | 119.5 | 35 | 94.02 | 115.3 | 233.6
Afton | 321.6 | 1502 | 2201 | 110.1 | 129.9 | 26.9 | 77.9 | 119.4 | 35.1 | 94.01 | 115.3 | 233.6
Afton | 321.7 | 1504 | 2198 | 110.1 | 130.1 | 26.7 | 77.7 | 119.4 | 35.1 | 93.98 | 115.3 | 233.4
Afton | 321.8 | 1502 | 2205 | 109.9 | 129.9 | 26.6 | 78.2 | 119.4 | 35 | 93.98 | 115.3 | 233.8
Afton | 321.9 | 1500 | 2194 | 109.8 | 129.8 | 26.7 | 77.8 | 119.6 | 34.9 | 94 | 115.3 | 233.6
Afton | 322 | 1505 | 2195 | 109.8 | 129.8 | 26.6 | 78.1 | 119.6 | 34.9 | 94.03 | 115.3 | 233.3
Afton | 322.1 | 1496 | 2198 | 109.7 | 129.9 | 26.7 | 78.1 | 119.6 | 34.9 | 93.97 | 115.3 | 233.9
Afton | 322.2 | 1501 | 2192 | 109.7 | 130.1 | 26.6 | 78.4 | 119.5 | 34.8 | 93.98 | 115.3 | 233.2
Afton | 322.3 | 1504 | 2196 | 109.6 | 129.7 | 27.1 | 77.7 | 119.5 | 34.8 | 94.04 | 115.3 | 233.4
Afton | 322.4 | 1505 | 2206 | 109.8 | 129.8 | 26.6 | 78.1 | 119.6 | 34.8 | 93.96 | 115.3 | 233.6
Afton | 322.5 | 1502 | 2195 | 110 | 130.1 | 26.8 | 78.1 | 119.7 | 34.8 | 94.01 | 115.3 | 232.9
Afton | 322.6 | 1496 | 2203 | 109.9 | 130.2 | 26.6 | 78.1 | 119.6 | 34.8 | 93.99 | 115.3 | 233.6
Afton | 322.7 | 1496 | 2192 | 110.1 | 129.7 | 26.8 | 77.9 | 119.7 | 34.8 | 94.01 | 115.3 | 233.4
Afton | 322.8 | 1495 | 2197 | 110.1 | 129.8 | 26.8 | 78.1 | 119.8 | 34.8 | 93.98 | 115.3 | 233.6
Afton | 322.9 | 1500 | 2193 | 110 | 130.1 | 26.6 | 77.9 | 119.7 | 34.8 | 94.04 | 115.2 | 232.8
Afton | 323 | 1503 | 2207 | 110.1 | 129.9 | 26.6 | 78.4 | 119.7 | 34.8 | 93.99 | 115.3 | 233.7
Afton | 323.1 | 1505 | 2206 | 110 | 129.8 | 26.4 | 77.8 | 119.9 | 34.8 | 94.02 | 115.3 | 233.4
Afton | 323.2 | 1498 | 2194 | 109.9 | 129.7 | 26.6 | 77.9 | 119.8 | 34.8 | 94.01 | 115.3 | 233.7
Afton | 323.3 | 1501 | 2193 | 109.8 | 129.9 | 26.6 | 78.3 | 121 | 34.7 | 94.03 | 115.3 | 233.3
Afton | 323.4 | 1496 | 2194 | 109.7 | 129.9 | 26.3 | 77.9 | 121.4 | 34.8 | 94.02 | 115.3 | 233.4
Afton | 323.5 | 1502 | 2197 | 109.7 | 129.9 | 26.4 | 77.7 | 121.7 | 34.7 | 93.99 | 115.2 | 232.8
Afton | 323.6 | 1498 | 2197 | 109.8 | 130.1 | 26.9 | 78.2 | 121.6 | 34.6 | 94 | 115.3 | 233.4
Afton | 323.7 | 1500 | 2205 | 109.8 | 129.8 | 26.6 | 77.4 | 121.1 | 34.5 | 93.99 | 115.3 | 233.7
Afton | 323.8 | 1498 | 2210 | 109.8 | 129.7 | 26.8 | 78.7 | 119.7 | 34.7 | 94.03 | 115.3 | 234.5
Afton | 323.9 | 1496 | 2196 | 109.9 | 130.1 | 26.6 | 77.4 | 119.8 | 34.8 | 94.1 | 115.3 | 233.5
Afton | 324 | 1497 | 2191 | 109.9 | 130.1 | 27 | 78.2 | 119.6 | 34.8 | 94.05 | 115.3 | 233.7
Afton | 324.1 | 1501 | 2205 | 110.1 | 129.9 | 26.6 | 77.6 | 119.8 | 34.8 | 94.01 | 115.4 | 233.5
Afton | 324.2 | 1504 | 2204 | 110 | 129.8 | 26.7 | 78.1 | 119.7 | 34.9 | 94 | 115.3 | 233.5
Afton | 324.3 | 1501 | 2192 | 110 | 129.9 | 26.3 | 78.1 | 119.7 | 34.9 | 94.02 | 115.3 | 233.5
Afton | 324.4 | 1497 | 2201 | 110 | 130.1 | 26.5 | 77.9 | 119.6 | 34.9 | 93.92 | 115.3 | 233.3
Afton | 324.5 | 1501 | 2195 | 110 | 130 | 26.7 | 77.9 | 119.6 | 34.9 | 94.03 | 115.3 | 233.3
Afton | 324.6 | 1498 | 2208 | 110 | 129.8 | 26.8 | 77.9 | 119.7 | 34.9 | 93.99 | 115.3 | 234
Afton | 324.7 | 1502 | 2205 | 109.8 | 129.7 | 26.5 | 78.2 | 119.8 | 34.9 | 93.98 | 115.4 | 234
Afton | 324.8 | 1502 | 2194 | 109.8 | 130.1 | 26.7 | 78.2 | 119.8 | 35 | 94 | 115.3 | 233.4
Afton | 324.9 | 1497 | 2207 | 109.8 | 130 | 26.7 | 77.8 | 119.7 | 34.9 | 94 | 115.4 | 233.7
Afton | 325 | 1501 | 2192 | 109.9 | 129.9 | 26.5 | 78.1 | 119.8 | 34.9 | 94.05 | 115.3 | 233.6
Afton | 325.1 | 1497 | 2200 | 109.9 | 129.8 | 26.8 | 78.3 | 119.7 | 34.9 | 94.03 | 115.3 | 233.7
Afton | 325.2 | 1498 | 2192 | 109.8 | 129.8 | 26.7 | 77.7 | 120 | 34.9 | 93.98 | 115.3 | 233
Afton | 325.3 | 1500 | 2208 | 109.8 | 129.9 | 26.4 | 78.3 | 119.8 | 34.9 | 94.02 | 115.4 | 233.8
Afton | 325.4 | 1498 | 2194 | 109.8 | 129.9 | 26.7 | 77.8 | 119.7 | 34.9 | 94.02 | 115.3 | 233.3
Afton | 325.5 | 1498 | 2205 | 109.8 | 130.1 | 26.7 | 78.2 | 119.8 | 35 | 93.99 | 115.4 | 233.4
Afton | 325.6 | 1499 | 2205 | 109.9 | 129.9 | 26.4 | 78.2 | 119.7 | 35 | 93.95 | 115.3 | 234
Afton | 325.7 | 1503 | 2202 | 110 | 129.9 | 26.7 | 78.1 | 119.8 | 34.9 | 93.99 | 115.3 | 233.8
Afton | 325.8 | 1499 | 2206 | 110 | 129.8 | 26.3 | 78.6 | 119.7 | 35.1 | 93.97 | 115.3 | 234.3
Afton | 325.9 | 1497 | 2192 | 109.9 | 129.9 | 26.3 | 77.8 | 119.8 | 35 | 94.03 | 115.3 | 234
Afton | 326 | 1499 | 2192 | 109.8 | 129.8 | 26.4 | 77.9 | 119.8 | 34.9 | 94 | 115.3 | 234
Afton | 326.1 | 1503 | 2198 | 109.8 | 130 | 26.2 | 77.9 | 119.8 | 34.9 | 93.98 | 115.3 | 233.9
Afton | 326.2 | 1498 | 2207 | 109.9 | 130.1 | 26.2 | 78.1 | 119.8 | 34.9 | 93.97 | 115.3 | 234
Afton | 326.3 | 1498 | 2199 | 110 | 129.9 | 26.3 | 77.9 | 119.8 | 34.8 | 94.01 | 115.3 | 234
Afton | 326.4 | 1497 | 2198 | 110.1 | 129.8 | 26.2 | 77.8 | 120.1 | 34.9 | 94.01 | 115.2 | 233.4
Afton | 326.5 | 1497 | 2199 | 110.1 | 129.7 | 26.6 | 78.1 | 120.1 | 34.9 | 94.01 | 115.3 | 234
Afton | 326.6 | 1497 | 2196 | 110 | 129.9 | 26.2 | 78 | 120.1 | 34.9 | 93.97 | 115.2 | 233.9
Afton | 326.7 | 1503 | 2200 | 110 | 130.1 | 26.5 | 78.2 | 119.9 | 34.9 | 93.99 | 115.3 | 233.9
Afton | 326.8 | 1499 | 2192 | 110.1 | 130.1 | 26.4 | 78.2 | 120.1 | 35 | 94.03 | 115.3 | 233.8
Afton | 326.9 | 1496 | 2200 | 109.9 | 129.8 | 26.6 | 78.1 | 120.3 | 34.9 | 93.98 | 115.3 | 233.9
Afton | 327 | 1496 | 2199 | 109.8 | 129.7 | 26.2 | 77.9 | 120.2 | 34.9 | 94 | 115.4 | 234
Afton | 327.1 | 1496 | 2195 | 109.7 | 130.1 | 26.4 | 78.2 | 120.1 | 34.9 | 94.02 | 115.3 | 234
Afton | 327.2 | 1497 | 2196 | 109.8 | 130.1 | 26.5 | 77.7 | 120.2 | 34.9 | 93.99 | 115.3 | 233.8
Afton | 327.3 | 1498 | 2202 | 109.7 | 129.7 | 26.1 | 77.9 | 120.2 | 34.9 | 94 | 115.3 | 233.7
Afton | 327.4 | 1498 | 2194 | 109.7 | 129.7 | 26.1 | 78.1 | 120.3 | 35 | 94.06 | 115.3 | 233.6
Afton | 327.5 | 1497 | 2194 | 109.7 | 130.1 | 26.4 | 77.9 | 120.2 | 34.9 | 94.02 | 115.3 | 233.7
Afton | 327.6 | 1501 | 2193 | 109.9 | 130.3 | 26.7 | 78.2 | 120.3 | 35.2 | 93.98 | 115.3 | 233.6
Afton | 327.7 | 1501 | 2193 | 109.9 | 129.7 | 26.5 | 77.7 | 120.3 | 35 | 93.98 | 115.3 | 233.6
Afton | 327.8 | 1500 | 2205 | 110.2 | 129.7 | 26.8 | 78.6 | 120.2 | 35 | 93.98 | 115.4 | 234.6
Afton | 327.9 | 1505 | 2204 | 109.9 | 129.9 | 26.3 | 77.6 | 120.1 | 34.9 | 93.97 | 115.4 | 234
Afton | 328 | 1505 | 2206 | 110 | 130.1 | 26.2 | 78 | 120.1 | 35 | 94.01 | 115.4 | 234.4
Afton | 328.1 | 1499 | 2194 | 109.9 | 129.7 | 26.1 | 78 | 120.1 | 34.9 | 94.02 | 115.3 | 234.1
Afton | 328.2 | 1499 | 2194 | 110 | 129.7 | 26.4 | 78.3 | 120.1 | 34.9 | 93.98 | 115.3 | 234.1
Afton | 328.3 | 1504 | 2195 | 109.9 | 130 | 26.4 | 77.5 | 120.2 | 34.9 | 94.04 | 115.3 | 233.8
Afton | 328.4 | 1505 | 2199 | 109.9 | 130.3 | 26.6 | 78.3 | 120.2 | 35 | 93.97 | 115.3 | 233.9
Afton | 328.5 | 1504 | 2197 | 109.9 | 129.8 | 26.2 | 78.1 | 120.2 | 35.1 | 94.02 | 115.3 | 233.9
Afton | 328.6 | 1503 | 2208 | 109.8 | 129.7 | 26.4 | 77.9 | 120.3 | 35 | 93.98 | 115.4 | 234.6
Afton | 328.7 | 1506 | 2198 | 109.7 | 130.1 | 26.7 | 77.8 | 120.2 | 35 | 93.97 | 115.3 | 234
Afton | 328.8 | 1503 | 2207 | 109.8 | 130.2 | 26.4 | 78 | 120.2 | 34.9 | 93.97 | 115.3 | 234.4
Afton | 328.9 | 1498 | 2202 | 109.8 | 129.9 | 26.8 | 78.2 | 120.2 | 34.9 | 93.97 | 115.3 | 234.2
Afton | 329 | 1505 | 2199 | 109.7 | 129.7 | 26.3 | 77.4 | 120.4 | 35 | 94.01 | 115.3 | 233.6
Afton | 329.1 | 1502 | 2193 | 109.7 | 130.1 | 26.3 | 78.5 | 120.2 | 35 | 94.03 | 115.3 | 234.1
Afton | 329.2 | 1499 | 2190 | 109.7 | 130.1 | 26.6 | 77.7 | 120.3 | 34.9 | 94.03 | 115.2 | 233.5
Afton | 329.3 | 1498 | 2203 | 109.8 | 129.9 | 26.4 | 78.1 | 120.3 | 34.8 | 94 | 115.3 | 234.1
Afton | 329.4 | 1502 | 2199 | 110 | 129.9 | 26.3 | 78.3 | 120.2 | 35 | 94 | 115.3 | 234.1
Afton | 329.5 | 1498 | 2205 | 110.1 | 129.9 | 26.2 | 77.8 | 120.3 | 34.9 | 93.99 | 115.3 | 234.1
Afton | 329.6 | 1498 | 2193 | 110.3 | 129.9 | 26.2 | 78.1 | 120.4 | 34.9 | 94.02 | 115.3 | 233.9
Afton | 329.7 | 1501 | 2205 | 110.1 | 129.9 | 26.6 | 77.5 | 119.1 | 34.9 | 93.98 | 115.3 | 234.5
Afton | 329.8 | 1496 | 2201 | 109.9 | 129.8 | 26.1 | 78.2 | 118.2 | 34.9 | 94 | 115.3 | 234.5
Afton | 329.9 | 1500 | 2192 | 109.9 | 130 | 26.5 | 77.9 | 118.4 | 35.1 | 94.04 | 115.3 | 234.1
Afton | 330 | 1497 | 2205 | 109.6 | 129.8 | 26.8 | 78 | 117.9 | 34.9 | 93.95 | 115.4 | 234.4
Afton | 330.1 | 1497 | 2205 | 109.6 | 129.8 | 26.2 | 78.3 | 119.2 | 34.8 | 94 | 115.4 | 234.3
Afton | 330.2 | 1498 | 2193 | 109.6 | 129.9 | 26.6 | 77.7 | 120.3 | 35 | 94.03 | 115.3 | 233.7
Afton | 330.3 | 1500 | 2194 | 109.6 | 129.9 | 26.1 | 78.1 | 120.3 | 34.8 | 94.04 | 115.3 | 233.9
Afton | 330.4 | 1504 | 2200 | 109.8 | 130.1 | 26.4 | 78.2 | 120.3 | 34.8 | 94 | 115.3 | 234.2
Afton | 330.5 | 1502 | 2192 | 110 | 129.9 | 26.2 | 77.8 | 120.4 | 34.7 | 94 | 115.3 | 233.8
Afton | 330.6 | 1498 | 2195 | 110.1 | 129.8 | 26.3 | 78.1 | 120.4 | 34.8 | 94.05 | 115.2 | 234.3
Afton | 330.7 | 1505 | 2194 | 110.1 | 129.9 | 26.4 | 78.1 | 120.6 | 34.9 | 94.02 | 115.2 | 234
Afton | 330.8 | 1499 | 2193 | 110.1 | 130.2 | 26.2 | 78.1 | 120.4 | 34.9 | 94.02 | 115.2 | 234
Afton | 330.9 | 1499 | 2191 | 110 | 130 | 26.3 | 77.9 | 120.4 | 34.9 | 93.99 | 115.3 | 234.8
Afton | 331 | 1499 | 2205 | 110 | 129.8 | 26.4 | 78.1 | 120.2 | 34.8 | 94.03 | 115.3 | 235.1
Afton | 331.1 | 1502 | 2203 | 110 | 129.7 | 26.3 | 78.1 | 120.3 | 34.7 | 94 | 115.3 | 234.4
Afton | 331.2 | 1499 | 2191 | 109.8 | 130.1 | 26.4 | 78.2 | 120.3 | 34.7 | 94.02 | 115.3 | 234.2
Afton | 331.3 | 1502 | 2193 | 109.8 | 130.1 | 26.9 | 78.1 | 120.3 | 34.9 | 93.98 | 115.3 | 234.4
Afton | 331.4 | 1502 | 2197 | 109.9 | 129.8 | 26.1 | 77.8 | 120.6 | 34.8 | 94.05 | 115.3 | 234
Afton | 331.5 | 1503 | 2199 | 109.9 | 129.7 | 26.6 | 78.1 | 120.6 | 34.9 | 93.98 | 115.3 | 234.2
Afton | 331.6 | 1498 | 2192 | 109.8 | 129.9 | 26.3 | 78.1 | 120.4 | 34.9 | 94.03 | 115.3 | 234.9
Afton | 331.7 | 1497 | 2194 | 109.8 | 130.1 | 26.5 | 77.9 | 120.2 | 34.9 | 94.01 | 115.3 | 234.5
Afton | 331.8 | 1496 | 2196 | 109.8 | 129.8 | 26.2 | 77.8 | 120.4 | 34.8 | 94.01 | 115.3 | 234
Afton | 331.9 | 1498 | 2194 | 109.9 | 129.9 | 26.7 | 78.3 | 120.2 | 34.8 | 94 | 115.2 | 234.9
Afton | 332 | 1503 | 2198 | 109.9 | 129.7 | 26.2 | 77.7 | 120.3 | 34.9 | 94.03 | 115.3 | 234
Afton | 332.1 | 1497 | 2201 | 109.9 | 129.7 | 26.6 | 77.9 | 119.3 | 34.9 | 94.01 | 115.3 | 234.6
Afton | 332.2 | 1500 | 2208 | 110.1 | 129.8 | 26.2 | 78.1 | 118.9 | 34.8 | 94 | 115.3 | 234.5
Afton | 332.3 | 1504 | 2200 | 110.1 | 130.1 | 26.5 | 77.9 | 118.9 | 34.8 | 94.01 | 115.3 | 234.4
Afton | 332.4 | 1498 | 2193 | 110.1 | 130.1 | 26.2 | 77.9 | 118.9 | 34.8 | 94.01 | 115.3 | 234.1
Afton | 332.5 | 1498 | 2207 | 110 | 129.9 | 26.3 | 78.2 | 118.9 | 34.8 | 93.97 | 115.4 | 234.7
Afton | 332.6 | 1498 | 2202 | 109.8 | 129.7 | 26.6 | 78.1 | 119.1 | 34.9 | 93.95 | 115.3 | 234.6
Afton | 332.7 | 1501 | 2195 | 109.7 | 129.8 | 26.6 | 78 | 119.3 | 34.8 | 94.03 | 115.3 | 234.5
Afton | 332.8 | 1496 | 2202 | 109.6 | 130.1 | 26.5 | 78.1 | 120.5 | 34.8 | 93.99 | 115.3 | 234.8
Afton | 332.9 | 1497 | 2195 | 109.6 | 129.8 | 26.2 | 77.9 | 120.7 | 34.8 | 94 | 115.3 | 234.2
Afton | 333 | 1502 | 2194 | 109.7 | 129.8 | 26.2 | 78.1 | 120.9 | 34.8 | 94.02 | 115.3 | 234.5
Afton | 333.1 | 1496 | 2202 | 109.9 | 130.1 | 26.1 | 78.1 | 120.7 | 34.9 | 93.99 | 115.3 | 234.6
Afton | 333.2 | 1504 | 2201 | 109.9 | 130.1 | 26.3 | 77.9 | 120.7 | 34.8 | 94.02 | 115.3 | 234.3
Afton | 333.3 | 1503 | 2201 | 110.1 | 129.8 | 26.4 | 78.1 | 120.7 | 34.9 | 94.01 | 115.3 | 234.2
Afton | 333.4 | 1500 | 2191 | 110 | 129.7 | 26.4 | 78.2 | 120.7 | 34.8 | 94.02 | 115.3 | 234.5
Afton | 333.5 | 1504 | 2202 | 110.2 | 129.9 | 26.5 | 77.9 | 120.8 | 34.9 | 94 | 115.3 | 234.5
Afton | 333.6 | 1497 | 2196 | 110.1 | 130.1 | 26.2 | 78.1 | 120.7 | 34.9 | 93.95 | 115.3 | 234.3
Afton | 333.7 | 1498 | 2194 | 110 | 130.1 | 26.4 | 77.8 | 119.8 | 34.9 | 94.04 | 115.3 | 234.1
Afton | 333.8 | 1501 | 2205 | 109.9 | 129.9 | 26.3 | 78.2 | 119.3 | 34.9 | 93.96 | 115.3 | 234.4
Afton | 333.9 | 1503 | 2209 | 109.9 | 129.7 | 26.7 | 78.1 | 119.3 | 34.9 | 93.97 | 115.3 | 235
Afton | 334 | 1500 | 2193 | 109.9 | 129.8 | 26.4 | 78 | 119.4 | 34.9 | 94.03 | 115.3 | 234.1
Afton | 334.1 | 1502 | 2187 | 109.9 | 130.1 | 26.4 | 78.3 | 119.2 | 34.9 | 94.04 | 115.3 | 234.6
Afton | 334.2 | 1498 | 2194 | 109.9 | 129.9 | 26.6 | 77.8 | 119.3 | 35.1 | 94.02 | 115.3 | 234.3
Afton | 334.3 | 1496 | 2197 | 109.8 | 129.6 | 26.3 | 78.1 | 119.4 | 35.1 | 94 | 115.3 | 235.1
Afton | 334.4 | 1503 | 2203 | 109.8 | 130 | 26.4 | 77.9 | 119.2 | 34.8 | 93.97 | 115.3 | 234.4
Afton | 334.5 | 1499 | 2207 | 109.8 | 130.1 | 26.4 | 77.9 | 119.2 | 35 | 94.01 | 115.3 | 234.8
Afton | 334.6 | 1499 | 2191 | 110.1 | 129.7 | 26.5 | 78 | 119.4 | 35.1 | 94.03 | 115.3 | 234.6
Afton | 334.7 | 1503 | 2208 | 109.9 | 129.7 | 26.5 | 77.9 | 120.7 | 35 | 94.01 | 115.3 | 234.6
Afton | 334.8 | 1506 | 2207 | 109.8 | 129.9 | 26.3 | 78 | 120.8 | 35 | 93.99 | 115.3 | 234.8
Afton | 334.9 | 1501 | 2206 | 109.8 | 130.2 | 26.9 | 77.9 | 121 | 35.1 | 94.02 | 115.3 | 234.8
Afton | 335 | 1502 | 2201 | 109.8 | 129.9 | 26.3 | 78.3 | 120.7 | 35 | 93.97 | 115.3 | 234.8
Afton | 335.1 | 1500 | 2211 | 109.8 | 129.7 | 26.4 | 77.7 | 121 | 35 | 93.97 | 115.3 | 234.8
Afton | 335.2 | 1497 | 2203 | 109.8 | 129.6 | 26.3 | 77.9 | 120.9 | 35 | 94 | 115.3 | 235.6
Afton | 335.3 | 1503 | 2202 | 109.7 | 130.2 | 26.4 | 78.3 | 120.6 | 34.9 | 93.97 | 115.3 | 234.7
Afton | 335.4 | 1502 | 2207 | 109.7 | 129.9 | 26.1 | 77.7 | 120.7 | 34.9 | 93.98 | 115.3 | 234.9
Afton | 335.5 | 1502 | 2203 | 110 | 129.8 | 26.2 | 78.1 | 119.4 | 34.9 | 93.95 | 115.3 | 235.1
Afton | 335.6 | 1498 | 2191 | 110.2 | 129.7 | 26.6 | 78.1 | 119.3 | 35.1 | 94.01 | 115.3 | 234.9
Afton | 335.7 | 1502 | 2207 | 110.3 | 130.1 | 26.8 | 78.2 | 119.4 | 35.2 | 93.99 | 115.4 | 234.5
Afton | 335.8 | 1503 | 2204 | 110.1 | 129.9 | 26.6 | 77.9 | 119.3 | 34.9 | 94 | 115.3 | 234.5
Afton | 335.9 | 1498 | 2191 | 110 | 129.7 | 26.5 | 78.2 | 119.4 | 35.1 | 94.02 | 115.2 | 234.5
Afton | 336 | 1499 | 2203 | 109.9 | 129.6 | 27.1 | 78.1 | 119.7 | 35 | 93.98 | 115.3 | 234.8
Afton | 336.1 | 1504 | 2204 | 109.7 | 130 | 26.7 | 77.9 | 119.4 | 34.9 | 93.97 | 115.3 | 235
Afton | 336.2 | 1504 | 2195 | 109.8 | 130.1 | 26.9 | 78.2 | 119.4 | 34.9 | 93.99 | 115.3 | 234.3
Afton | 336.3 | 1505 | 2200 | 109.8 | 129.7 | 26.9 | 77.9 | 119.5 | 34.9 | 94 | 115.3 | 234.5
Afton | 336.4 | 1498 | 2192 | 109.9 | 129.7 | 26.7 | 78 | 119.6 | 35 | 94.01 | 115.3 | 234.8
Afton | 336.5 | 1498 | 2192 | 110 | 130.2 | 26.8 | 78.4 | 119.6 | 34.9 | 94 | 115.3 | 234.5
Afton | 336.6 | 1499 | 2193 | 110.2 | 129.8 | 27.1 | 77.8 | 119.7 | 34.9 | 94.01 | 115.2 | 234.3
Afton | 336.7 | 1502 | 2203 | 110.1 | 129.6 | 26.8 | 77.9 | 119.8 | 34.9 | 94.02 | 115.3 | 234.5
Afton | 336.8 | 1503 | 2205 | 110.1 | 130.1 | 27.1 | 78.2 | 119.7 | 34.9 | 93.99 | 115.4 | 235.2
Afton | 336.9 | 1501 | 2195 | 109.9 | 130 | 26.8 | 78 | 120.9 | 34.9 | 94.02 | 115.3 | 234.7
Afton | 337 | 1497 | 2202 | 109.9 | 129.7 | 26.7 | 77.8 | 121.3 | 34.9 | 94 | 115.3 | 234.5
Afton | 337.1 | 1501 | 2198 | 109.9 | 129.7 | 26.9 | 78.2 | 121.4 | 35 | 93.97 | 115.3 | 235
Afton | 337.2 | 1502 | 2204 | 109.8 | 129.8 | 27.1 | 78.1 | 121.1 | 34.8 | 94.02 | 115.3 | 235
Afton | 337.3 | 1498 | 2196 | 109.7 | 130 | 26.8 | 77.8 | 121.2 | 34.8 | 94.01 | 115.3 | 234.9
Afton | 337.4 | 1505 | 2206 | 110.1 | 129.9 | 27.1 | 77.6 | 121.2 | 34.8 | 94.02 | 115.3 | 234.8
Afton | 337.5 | 1503 | 2204 | 110.4 | 129.8 | 27.6 | 78.4 | 119.9 | 35 | 93.97 | 115.4 | 235.1
Afton | 337.6 | 1501 | 2192 | 110.2 | 129.9 | 27.4 | 77.7 | 120.4 | 35.2 | 94.02 | 115.2 | 234.4
Afton | 337.7 | 1502 | 2206 | 109.6 | 129.8 | 26.9 | 78.1 | 120.3 | 35.3 | 93.99 | 115.4 | 235.2
Afton | 337.8 | 1503 | 2202 | 109.4 | 129.6 | 27.2 | 77.7 | 120.2 | 35.2 | 93.98 | 115.3 | 233.8
Afton | 337.9 | 1497 | 2194 | 109.2 | 130.1 | 26.8 | 78.8 | 115.9 | 34.8 | 93.97 | 115.4 | 233.8
Afton | 338 | 1501 | 2210 | 110.1 | 130.1 | 26.7 | 78.2 | 116.7 | 34.6 | 94.1 | 115.5 | 234.3
Afton | 338.1 | 1503 | 2196 | 110.3 | 129.8 | 26.7 | 77.6 | 119.5 | 34.5 | 93.99 | 115.2 | 233.5
Afton | 338.2 | 1500 | 2198 | 111.1 | 129.9 | 27.3 | 77.1 | 120.6 | 34.4 | 94.07 | 115.3 | 234.5
Afton | 338.3 | 1502 | 2200 | 110.2 | 129.8 | 27.5 | 78 | 120.8 | 34.8 | 94.03 | 115.2 | 234.3
Afton | 338.4 | 1502 | 2206 | 109.1 | 129.8 | 27.3 | 78.6 | 120 | 34.6 | 94.01 | 115.4 | 234.1
Afton | 338.5 | 1504 | 2196 | 109.1 | 130 | 27.5 | 78.8 | 120 | 34.4 | 93.97 | 115.3 | 234
Afton | 338.6 | 1505 | 2204 | 109.9 | 130.3 | 27.6 | 77.1 | 120.3 | 34.4 | 94.02 | 115.3 | 233.2
Afton | 338.7 | 1495 | 2200 | 110.1 | 129.7 | 27.3 | 77.8 | 120.1 | 34.6 | 94.02 | 115.3 | 233.9
Afton | 338.8 | 1498 | 2209 | 109.9 | 129.7 | 26.9 | 78.7 | 119.7 | 34.6 | 93.93 | 115.4 | 234.4
Afton | 338.9 | 1504 | 2208 | 109.1 | 129.9 | 27.2 | 77.5 | 119.4 | 34.6 | 93.96 | 115.3 | 233.9
Afton | 339 | 1501 | 2202 | 109.4 | 130.1 | 27.6 | 77.7 | 118.8 | 34.6 | 93.96 | 115.3 | 233.6
Afton | 339.1 | 1504 | 2196 | 110.1 | 130.2 | 27.4 | 78.4 | 118.7 | 34.9 | 94.02 | 115.3 | 234.3
Afton | 339.2 | 1504 | 2203 | 110.3 | 129.8 | 27.3 | 77.2 | 121.2 | 35 | 94 | 115.3 | 234
Afton | 339.3 | 1494 | 2201 | 110.4 | 129.7 | 27.6 | 78.3 | 121.3 | 35.1 | 94.02 | 115.3 | 234.8
Afton | 339.4 | 1503 | 2201 | 109.9 | 129.9 | 27.3 | 77.2 | 121.5 | 35.1 | 94 | 115.3 | 234.5
Afton | 339.5 | 1497 | 2203 | 109.8 | 130.1 | 27.6 | 78.2 | 121 | 35.1 | 93.99 | 115.3 | 234.9
Afton | 339.6 | 1504 | 2208 | 109.6 | 129.9 | 27.5 | 77.9 | 121.2 | 35.1 | 94 | 115.4 | 234.8
Afton | 339.7 | 1502 | 2209 | 109.8 | 129.9 | 27.2 | 77.8 | 120.6 | 35.1 | 93.97 | 115.3 | 234.8
Afton | 339.8 | 1502 | 2202 | 110.7 | 129.9 | 27.3 | 78.6 | 119.9 | 35.2 | 94 | 115.3 | 234.8
Afton | 339.9 | 1503 | 2199 | 110.7 | 129.9 | 27.5 | 77.8 | 120.3 | 35.3 | 94.01 | 115.3 | 234.5
Afton | 340 | 1497 | 2205 | 109.9 | 129.6 | 27 | 77.9 | 120.3 | 35.3 | 93.91 | 115.3 | 234.3
Afton | 340.1 | 1497 | 2194 | 109.5 | 130 | 27.3 | 77.7 | 120.3 | 35.3 | 94.06 | 115.3 | 234.2
Afton | 340.2 | 1501 | 2196 | 109.6 | 130.2 | 27.7 | 78 | 120.3 | 35.2 | 94.08 | 115.3 | 234
Afton | 340.3 | 1502 | 2207 | 110.1 | 129.9 | 27.3 | 78.1 | 119.4 | 35.1 | 93.93 | 115.3 | 234.2
Afton | 340.4 | 1502 | 2190 | 110.2 | 129.8 | 27.4 | 77.6 | 118.9 | 34.9 | 94.02 | 115.3 | 233.8
Afton | 340.5 | 1497 | 2198 | 109.9 | 129.7 | 27.4 | 77.8 | 118.6 | 34.8 | 94.01 | 115.3 | 234.7
Afton | 340.6 | 1499 | 2196 | 109.1 | 129.9 | 27 | 78.1 | 118 | 34.8 | 94.03 | 115.3 | 234.1
Afton | 340.7 | 1498 | 2199 | 109.3 | 130 | 27.4 | 78.3 | 118.3 | 34.7 | 93.99 | 115.3 | 234.4
Afton | 340.8 | 1505 | 2205 | 109.9 | 130 | 27.2 | 77.7 | 120.1 | 34.6 | 93.97 | 115.3 | 234.1
Afton | 340.9 | 1501 | 2205 | 110.4 | 129.9 | 27.2 | 78.3 | 120.4 | 34.7 | 94 | 115.3 | 234.5
Afton | 341 | 1502 | 2199 | 110.4 | 129.9 | 27.1 | 77.9 | 120.4 | 34.6 | 94.02 | 115.3 | 234.3
Afton | 341.1 | 1503 | 2205 | 109.8 | 129.7 | 27.1 | 77.7 | 120.5 | 34.7 | 93.98 | 115.3 | 234.2
Afton | 341.2 | 1501 | 2196 | 109.9 | 129.8 | 27.4 | 78.2 | 120.7 | 34.8 | 94.03 | 115.3 | 234.3
Afton | 341.3 | 1498 | 2208 | 110.1 | 130.1 | 27.2 | 78.2 | 120.8 | 34.7 | 94.01 | 115.4 | 234.9
Afton | 341.4 | 1500 | 2210 | 110.6 | 130.2 | 26.9 | 78.1 | 121.3 | 34.8 | 93.95 | 115.4 | 234.8
Afton | 341.5 | 1502 | 2203 | 110.1 | 129.7 | 27.1 | 77.8 | 121.6 | 34.8 | 93.96 | 115.3 | 234.5
Afton | 341.6 | 1498 | 2194 | 109.8 | 129.6 | 27.1 | 78.2 | 120.6 | 34.9 | 94.02 | 115.3 | 234.6
Afton | 341.7 | 1504 | 2200 | 109.6 | 130.1 | 27.2 | 77.8 | 119.5 | 34.9 | 94.02 | 115.3 | 234.2
Afton | 341.8 | 1496 | 2193 | 109.6 | 129.9 | 26.9 | 77.9 | 119.2 | 34.9 | 94.05 | 115.3 | 234.5
Afton | 341.9 | 1503 | 2196 | 109.7 | 129.6 | 26.9 | 77.7 | 119.4 | 34.9 | 93.98 | 115.3 | 233.9
Afton | 342 | 1498 | 2195 | 109.8 | 130.1 | 26.8 | 78.1 | 119.2 | 34.9 | 93.99 | 115.2 | 234.4
Afton | 342.1 | 1498 | 2206 | 109.9 | 130.3 | 26.9 | 77.8 | 119.4 | 34.9 | 94 | 115.3 | 234.7
Afton | 342.2 | 1502 | 2207 | 110.2 | 129.8 | 26.7 | 77.6 | 119.3 | 34.9 | 93.98 | 115.3 | 234.9
Afton | 342.3 | 1502 | 2205 | 110.1 | 129.7 | 26.7 | 78.4 | 119.3 | 34.9 | 93.98 | 115.3 | 235.1
Afton | 342.4 | 1498 | 2194 | 110.2 | 129.8 | 26.9 | 77.8 | 119.5 | 34.9 | 94.04 | 115.3 | 235.1
Afton | 342.5 | 1501 | 2206 | 109.8 | 130.1 | 27 | 78 | 119.4 | 35.1 | 93.96 | 115.3 | 235.1
Afton | 342.6 | 1494 | 2198 | 109.7 | 130 | 27.1 | 77.9 | 120.1 | 35.2 | 94.02 | 115.3 | 235
Afton | 342.7 | 1496 | 2192 | 109.6 | 129.9 | 27.1 | 78.1 | 120.8 | 35.2 | 94.04 | 115.3 | 235.1
Afton | 342.8 | 1498 | 2194 | 109.2 | 129.7 | 26.9 | 78 | 121 | 35.2 | 94 | 115.3 | 234.2
Afton | 342.9 | 1503 | 2197 | 109.5 | 130 | 26.7 | 77.6 | 120.8 | 35.2 | 94.01 | 115.3 | 234.3
Afton | 343 | 1502 | 2196 | 110.2 | 130.3 | 27.2 | 78.6 | 120.5 | 35.2 | 94 | 115.4 | 235
Afton | 343.1 | 1504 | 2203 | 110.3 | 129.7 | 27.1 | 77.6 | 120.8 | 35.1 | 94.01 | 115.3 | 234.5
Afton | 343.2 | 1503 | 2205 | 110.3 | 129.6 | 26.9 | 78.1 | 120.6 | 35.1 | 93.97 | 115.3 | 235.4
Afton | 343.3 | 1498 | 2207 | 109.9 | 129.9 | 26.9 | 77.9 | 120.8 | 34.9 | 93.99 | 115.3 | 234.7
Afton | 343.4 | 1499 | 2206 | 109.8 | 130 | 27.2 | 78.6 | 120.6 | 34.8 | 93.97 | 115.4 | 235.3
Afton | 343.5 | 1497 | 2195 | 109.8 | 130.1 | 27.1 | 77.8 | 119.3 | 34.6 | 94 | 115.3 | 234.6
Afton | 343.6 | 1502 | 2209 | 109.8 | 129.9 | 27.1 | 77.8 | 119.2 | 34.6 | 93.97 | 115.4 | 235.2
Afton | 343.7 | 1498 | 2196 | 109.8 | 129.8 | 26.7 | 78 | 119.1 | 34.5 | 94.01 | 115.3 | 234.9
Afton | 343.8 | 1498 | 2201 | 110 | 129.8 | 26.8 | 77.9 | 119.2 | 34.6 | 94 | 115.3 | 234.8
Afton | 343.9 | 1496 | 2200 | 109.9 | 129.9 | 27 | 78.3 | 119.1 | 34.5 | 94.01 | 115.3 | 234.8
Afton | 344 | 1507 | 2201 | 109.9 | 129.8 | 27 | 78.7 | 119.1 | 34.6 | 93.98 | 115.3 | 234.9
Afton | 344.1 | 1497 | 2192 | 109.9 | 130 | 27.3 | 77.9 | 119.3 | 34.6 | 94.02 | 115.3 | 234.8
Afton | 344.2 | 1500 | 2192 | 109.8 | 130 | 27.1 | 78 | 119.2 | 34.6 | 94.02 | 115.2 | 234.6
Afton | 344.3 | 1503 | 2198 | 109.9 | 130 | 26.8 | 77.8 | 120.6 | 34.8 | 94 | 115.2 | 234.9
Afton | 344.4 | 1498 | 2195 | 109.9 | 129.7 | 26.9 | 77.8 | 121.1 | 34.8 | 93.99 | 115.3 | 234.9
Afton | 344.5 | 1502 | 2208 | 109.8 | 129.8 | 26.9 | 78.2 | 120.8 | 34.9 | 94.01 | 115.4 | 235
Afton | 344.6 | 1502 | 2193 | 109.8 | 129.8 | 27 | 78.3 | 120.9 | 34.9 | 94.03 | 115.4 | 234.7
Afton | 344.7 | 1495 | 2189 | 109.8 | 130 | 27.1 | 77.9 | 121 | 35 | 94 | 115.3 | 234.2
Afton | 344.8 | 1499 | 2192 | 109.8 | 130.1 | 27.1 | 77.4 | 121.1 | 35.1 | 94.08 | 115.3 | 234.4
Afton | 344.9 | 1501 | 2206 | 109.9 | 129.9 | 26.7 | 78.2 | 120.3 | 35.2 | 93.95 | 115.3 | 235.1
Afton | 345 | 1505 | 2190 | 109.9 | 129.9 | 27 | 77.9 | 119.3 | 35.1 | 94.02 | 115.2 | 235.1
Afton | 345.1 | 1494 | 2198 | 110 | 129.8 | 27 | 78.6 | 118.9 | 35.2 | 94.04 | 115.3 | 235.2
Afton | 345.2 | 1496 | 2201 | 110 | 129.8 | 27.3 | 78.4 | 119.1 | 35.2 | 94 | 115.3 | 235.2
Afton | 345.3 | 1501 | 2207 | 110 | 129.9 | 27.1 | 78.1 | 119.3 | 35.2 | 93.98 | 115.3 | 235.1
Afton | 345.4 | 1498 | 2194 | 110 | 129.8 | 27.1 | 77.9 | 118.9 | 35.2 | 94 | 115.3 | 234.9
Afton | 345.5 | 1500 | 2201 | 109.9 | 129.9 | 26.9 | 77.8 | 118.8 | 35.1 | 94 | 115.3 | 234.4
Afton | 345.6 | 1498 | 2203 | 109.9 | 129.9 | 27 | 78.2 | 119.4 | 35.2 | 94.01 | 115.4 | 234.9
Afton | 345.7 | 1503 | 2201 | 109.9 | 129.9 | 26.9 | 77.5 | 120.6 | 35.1 | 93.98 | 115.3 | 234.2
Afton | 345.8 | 1504 | 2201 | 109.9 | 130 | 26.9 | 77.7 | 120.6 | 35.1 | 94.04 | 115.3 | 234.8
Afton | 345.9 | 1506 | 2206 | 110 | 129.9 | 26.6 | 77.9 | 120.6 | 35 | 93.96 | 115.3 | 234.5
Afton | 346 | 1497 | 2202 | 109.9 | 130.1 | 26.9 | 77.8 | 120.8 | 34.9 | 93.99 | 115.3 | 234.7
Afton | 346.1 | 1498 | 2199 | 109.6 | 129.8 | 27.1 | 78.4 | 121.9 | 34.8 | 94.04 | 115.2 | 236.1
Afton | 346.2 | 1499 | 2201 | 109.6 | 129.8 | 26.8 | 77.7 | 122.6 | 34.8 | 94.01 | 115.4 | 236.2
Afton | 346.3 | 1501 | 2205 | 109.7 | 129.9 | 26.9 | 77.9 | 119.9 | 34.7 | 93.98 | 115.3 | 235.1
Afton | 346.4 | 1500 | 2192 | 110.1 | 130.3 | 27.1 | 77.8 | 119.4 | 34.7 | 94.04 | 115.2 | 235.4
Afton | 346.5 | 1497 | 2194 | 110.3 | 129.7 | 26.7 | 77.9 | 119.4 | 34.7 | 94.03 | 115.3 | 235.8
Afton | 346.6 | 1497 | 2194 | 110.3 | 129.8 | 26.9 | 78 | 119.4 | 34.7 | 94 | 115.3 | 235.6
Afton | 346.7 | 1497 | 2206 | 110 | 130.1 | 27.2 | 77.7 | 119.6 | 34.8 | 94 | 115.3 | 235.5
Afton | 346.8 | 1497 | 2196 | 109.8 | 130 | 27.1 | 78.2 | 119.7 | 34.8 | 94 | 115.3 | 235.6
Afton | 346.9 | 1501 | 2210 | 109.8 | 130 | 26.9 | 77.9 | 119.5 | 34.8 | 93.96 | 115.4 | 235.9
Afton | 347 | 1499 | 2195 | 109.8 | 129.8 | 26.8 | 77.4 | 119.8 | 34.7 | 94.01 | 115.2 | 235.4
Afton | 347.1 | 1501 | 2202 | 109.8 | 129.8 | 27.1 | 78.2 | 119.7 | 34.7 | 93.99 | 115.3 | 236.1
Afton | 347.2 | 1500 | 2203 | 109.7 | 129.8 | 26.8 | 77.9 | 119.7 | 34.7 | 93.99 | 115.3 | 235.8
Afton | 347.3 | 1497 | 2196 | 109.7 | 129.9 | 26.7 | 77.8 | 119.7 | 34.7 | 94 | 115.2 | 235.8
Afton | 347.4 | 1500 | 2201 | 109.8 | 130 | 26.8 | 78.2 | 119.6 | 34.7 | 94.03 | 115.3 | 235.9
Afton | 347.5 | 1502 | 2206 | 109.8 | 129.9 | 26.8 | 77.9 | 119.8 | 34.7 | 94.01 | 115.3 | 235.9
Afton | 347.6 | 1501 | 2197 | 110.1 | 129.8 | 27.1 | 77.6 | 119.8 | 34.7 | 94.08 | 115.3 | 235.9
Afton | 347.7 | 1501 | 2206 | 110.1 | 129.8 | 27.2 | 78.3 | 119.8 | 34.7 | 94 | 115.3 | 235.9
Afton | 347.8 | 1499 | 2196 | 110.2 | 129.9 | 26.7 | 78.3 | 119.7 | 34.8 | 94.02 | 115.3 | 236.1
Afton | 347.9 | 1500 | 2199 | 110.1 | 129.9 | 26.8 | 77.9 | 119.9 | 34.8 | 94.01 | 115.3 | 236.1
Afton | 348 | 1503 | 2204 | 109.9 | 129.9 | 26.6 | 78 | 119.8 | 34.9 | 94 | 115.3 | 236
Afton | 348.1 | 1502 | 2197 | 109.9 | 129.9 | 26.8 | 78.4 | 121.1 | 35 | 93.99 | 115.2 | 235.3
Afton | 348.2 | 1502 | 2201 | 109.8 | 129.9 | 26.6 | 77.6 | 121.7 | 35 | 94.02 | 115.2 | 235.8
Afton | 348.3 | 1503 | 2204 | 109.9 | 130 | 26.6 | 77.7 | 121.6 | 35.1 | 94 | 115.3 | 235.7
Afton | 348.4 | 1495 | 2199 | 109.7 | 130 | 26.6 | 77.9 | 121.5 | 35 | 94.04 | 115.3 | 235.8
Afton | 348.5 | 1502 | 2207 | 109.8 | 129.9 | 26.8 | 77.9 | 120.5 | 35 | 93.96 | 115.3 | 235.5
Afton | 348.6 | 1498 | 2206 | 109.9 | 129.8 | 26.7 | 77.8 | 119.9 | 35.1 | 94.02 | 115.3 | 236.4
Afton | 348.7 | 1498 | 2200 | 110 | 129.9 | 26.8 | 78.1 | 119.9 | 35.2 | 93.97 | 115.3 | 235.5
Afton | 348.8 | 1499 | 2202 | 109.9 | 129.9 | 26.7 | 77.7 | 119.9 | 35 | 94 | 115.3 | 235.8
Afton | 348.9 | 1495 | 2195 | 110.1 | 129.9 | 26.6 | 78.2 | 119.9 | 35.2 | 94.01 | 115.2 | 236
Afton | 349 | 1500 | 2204 | 110.1 | 129.9 | 26.7 | 77.8 | 119.9 | 35.1 | 94.02 | 115.3 | 236.2
Afton | 349.1 | 1504 | 2209 | 109.8 | 130.1 | 26.9 | 77.9 | 120.1 | 35.1 | 94.01 | 115.4 | 235.9
Afton | 349.2 | 1504 | 2197 | 109.8 | 129.8 | 26.9 | 78.6 | 119.9 | 35.1 | 93.98 | 115.3 | 236.3
Afton | 349.3 | 1495 | 2195 | 109.8 | 129.9 | 26.7 | 77.9 | 119.9 | 35.1 | 93.98 | 115.2 | 235.5
Afton | 349.4 | 1502 | 2195 | 109.9 | 129.8 | 26.8 | 78.1 | 119.9 | 35.1 | 94.02 | 115.3 | 236.2
Afton | 349.5 | 1501 | 2207 | 109.9 | 129.9 | 26.7 | 78.4 | 119.8 | 35 | 93.99 | 115.3 | 236.2
Afton | 349.6 | 1500 | 2189 | 110.1 | 129.9 | 26.9 | 77.8 | 119.8 | 34.9 | 93.98 | 115.2 | 236.2
Afton | 349.7 | 1502 | 2207 | 110.1 | 129.8 | 26.9 | 78.2 | 119.7 | 34.9 | 93.98 | 115.3 | 236.1
Afton | 349.8 | 1503 | 2207 | 109.9 | 129.8 | 26.9 | 77.9 | 119.6 | 34.8 | 93.98 | 115.3 | 237
Afton | 349.9 | 1497 | 2192 | 109.8 | 129.7 | 26.9 | 77.9 | 119.7 | 34.8 | 94.04 | 115.3 | 236.4
Afton | 350 | 1502 | 2206 | 109.5 | 129.9 | 26.5 | 77.7 | 119.7 | 34.7 | 93.97 | 115.3 | 236.4
Afton | 350.1 | 1506 | 2201 | 109.7 | 129.9 | 26.6 | 77.7 | 119.8 | 34.7 | 93.96 | 115.3 | 236.5
Afton | 350.2 | 1498 | 2205 | 109.8 | 130 | 26.8 | 78.3 | 119.7 | 34.8 | 94 | 115.3 | 236.5
Afton | 350.3 | 1504 | 2202 | 109.8 | 129.8 | 26.9 | 77.7 | 119.9 | 34.8 | 94.01 | 115.3 | 235.9
Afton | 350.4 | 1504 | 2208 | 109.9 | 129.7 | 26.8 | 78.3 | 119.7 | 34.8 | 93.97 | 115.4 | 236.8
Afton | 350.5 | 1502 | 2204 | 109.9 | 130 | 26.7 | 78.1 | 119.7 | 34.8 | 93.93 | 115.3 | 236.5
Afton | 350.6 | 1502 | 2195 | 109.9 | 130.1 | 26.7 | 77.3 | 120 | 34.7 | 94.03 | 115.3 | 236
Afton | 350.7 | 1499 | 2195 | 110 | 130 | 27.1 | 78.2 | 119.8 | 34.8 | 94.02 | 115.3 | 235.9
Afton | 350.8 | 1500 | 2191 | 110.2 | 129.8 | 26.8 | 77.9 | 120.1 | 34.8 | 94.01 | 115.2 | 235.8
Afton | 350.9 | 1498 | 2191 | 110.1 | 129.7 | 26.7 | 77.8 | 119.9 | 34.8 | 94.03 | 115.2 | 236.1
Afton | 351 | 1496 | 2196 | 110 | 129.9 | 26.7 | 78.3 | 119.8 | 34.8 | 94.01 | 115.3 | 236.3
Afton | 351.1 | 1501 | 2209 | 109.9 | 130.1 | 26.8 | 77.7 | 119.8 | 34.8 | 94.02 | 115.3 | 236.2
Afton | 351.2 | 1502 | 2207 | 110 | 130.1 | 26.9 | 77.8 | 120 | 34.8 | 93.97 | 115.3 | 236
Afton | 351.3 | 1505 | 2195 | 110 | 129.8 | 26.8 | 77.6 | 120.1 | 34.8 | 93.99 | 115.3 | 235.8
Afton | 351.4 | 1498 | 2198 | 110 | 129.8 | 27.1 | 77.8 | 120 | 34.8 | 94.04 | 115.3 | 236.2
Afton | 351.5 | 1502 | 2192 | 109.8 | 129.9 | 26.9 | 78.4 | 119.9 | 34.7 | 94.01 | 115.3 | 236.3
Afton | 351.6 | 1502 | 2203 | 109.9 | 130 | 26.8 | 78.1 | 119.9 | 34.8 | 93.98 | 115.3 | 236
Afton | 351.7 | 1499 | 2204 | 109.9 | 130 | 26.7 | 77.8 | 119.9 | 34.8 | 93.98 | 115.4 | 236.4
Afton | 351.8 | 1500 | 2199 | 110.1 | 129.7 | 26.8 | 78.5 | 119.9 | 34.9 | 94.03 | 115.3 | 236.5
Afton | 351.9 | 1502 | 2207 | 109.8 | 129.6 | 26.7 | 77.9 | 120.3 | 34.8 | 94.01 | 115.3 | 236.5
Afton | 352 | 1499 | 2204 | 109.6 | 129.9 | 26.4 | 77.7 | 120.1 | 34.8 | 93.99 | 115.3 | 236.3
Afton | 352.1 | 1496 | 2196 | 109.7 | 130.2 | 26.8 | 78.3 | 119.9 | 34.8 | 94.05 | 115.3 | 236
Afton | 352.2 | 1499 | 2191 | 109.6 | 129.9 | 26.6 | 77.8 | 120 | 34.9 | 94.03 | 115.3 | 236.2
Afton | 352.3 | 1500 | 2210 | 109.8 | 129.8 | 26.5 | 78.2 | 120 | 34.8 | 93.98 | 115.3 | 236.5
Afton | 352.4 | 1501 | 2209 | 110 | 129.9 | 26.9 | 77.8 | 120.1 | 34.9 | 93.98 | 115.3 | 236.2
Afton | 352.5 | 1497 | 2206 | 109.9 | 130 | 26.6 | 78.7 | 119.9 | 34.9 | 93.97 | 115.4 | 236.7
Afton | 352.6 | 1500 | 2202 | 110.2 | 130.1 | 26.5 | 78.3 | 120.2 | 34.9 | 93.99 | 115.3 | 236.6
Afton | 352.7 | 1503 | 2205 | 110.2 | 130 | 26.6 | 77.8 | 120.2 | 34.9 | 94.01 | 115.3 | 236.4
Afton | 352.8 | 1501 | 2207 | 110.1 | 129.7 | 26.3 | 78.3 | 120.2 | 35 | 93.98 | 115.2 | 236.3
Afton | 352.9 | 1502 | 2194 | 110.1 | 129.8 | 26.6 | 77.8 | 120.3 | 35 | 94.04 | 115.2 | 235.8
Afton | 353 | 1503 | 2204 | 109.7 | 129.9 | 26.7 | 77.9 | 120.2 | 34.9 | 94 | 115.3 | 236.1
Afton | 353.1 | 1501 | 2197 | 109.8 | 129.9 | 26.7 | 78.2 | 120 | 35 | 94 | 115.3 | 236.2
Afton | 353.2 | 1495 | 2195 | 109.7 | 129.9 | 26.7 | 78 | 120.2 | 34.9 | 94.01 | 115.3 | 236.1
Afton | 353.3 | 1498 | 2204 | 109.8 | 129.9 | 26.7 | 78 | 120.2 | 35 | 93.99 | 115.4 | 236.6
Afton | 353.4 | 1502 | 2212 | 109.9 | 129.9 | 26.6 | 77.9 | 120.4 | 35.1 | 93.97 | 115.4 | 236.5
Afton | 353.5 | 1494 | 2201 | 109.9 | 129.9 | 26.7 | 77.9 | 120.3 | 35.1 | 93.97 | 115.3 | 236.7
Afton | 353.6 | 1503 | 2193 | 109.9 | 129.8 | 26.6 | 78 | 120.4 | 34.9 | 94.04 | 115.3 | 236
Afton | 353.7 | 1496 | 2197 | 109.9 | 130 | 27.1 | 77.9 | 120.3 | 34.9 | 94.01 | 115.4 | 236.4
Afton | 353.8 | 1496 | 2195 | 109.9 | 129.9 | 26.6 | 77.9 | 120.4 | 34.9 | 94.02 | 115.3 | 236.1
Afton | 353.9 | 1498 | 2193 | 109.8 | 129.9 | 26.7 | 78.1 | 120.2 | 34.9 | 94.04 | 115.3 | 236
Afton | 354 | 1496 | 2200 | 109.9 | 129.8 | 26.3 | 78.1 | 120.3 | 34.9 | 94.03 | 115.2 | 236.1
Afton | 354.1 | 1500 | 2202 | 109.9 | 130.1 | 26.8 | 78 | 120.6 | 34.9 | 94 | 115.3 | 235.6
Afton | 354.2 | 1500 | 2209 | 110.1 | 130 | 26.5 | 78.5 | 120.6 | 34.9 | 93.99 | 115.3 | 236.4
Afton | 354.3 | 1496 | 2203 | 110.1 | 130.1 | 26.7 | 78.2 | 120.5 | 35 | 94.01 | 115.3 | 236.5
Afton | 354.4 | 1504 | 2210 | 110.1 | 129.9 | 26.7 | 78.2 | 120.6 | 34.9 | 93.96 | 115.3 | 236.2
Afton | 354.5 | 1499 | 2206 | 110.1 | 129.9 | 26.7 | 77.9 | 118.9 | 34.9 | 94.02 | 115.4 | 236.3
Afton | 354.6 | 1499 | 2210 | 109.9 | 129.8 | 26.9 | 78.4 | 118.5 | 35 | 94.02 | 115.3 | 236.6
Afton | 354.7 | 1501 | 2205 | 109.6 | 129.9 | 26.4 | 78 | 118.7 | 34.9 | 93.92 | 115.3 | 236.2
Afton | 354.8 | 1499 | 2198 | 107.6 | 129.9 | 24 | 79.3 | 113.5 | 32.1 | 94 | 115.1 | 233.2
Afton | 354.9 | 1499 | 2202 | 110 | 130.1 | 24.4 | 78.2 | 121.2 | 33.7 | 93.98 | 115.3 | 233.2
Afton | 355 | 1498 | 2196 | 111.7 | 130.1 | 24.6 | 78.1 | 117.4 | 35 | 94.05 | 115.4 | 232.8
Afton | 355.1 | 1501 | 2198 | 110.7 | 129.8 | 24.2 | 77.4 | 117.5 | 36 | 94 | 115.3 | 231.9
Afton | 355.2 | 1498 | 2193 | 109.4 | 129.6 | 24.9 | 78.3 | 115.6 | 36.8 | 94.02 | 115.3 | 232.5
Afton | 355.3 | 1501 | 2200 | 108.4 | 129.8 | 25.2 | 77.6 | 120.3 | 37.2 | 94.02 | 115.3 | 232.3
Afton | 355.4 | 1499 | 2201 | 109.8 | 130.4 | 25.1 | 78.4 | 123.8 | 37.6 | 93.97 | 115.4 | 233.4
Afton | 355.5 | 1500 | 2202 | 111.4 | 129.9 | 25.1 | 78.3 | 113.7 | 37.9 | 94 | 115.3 | 232.5
Afton | 355.6 | 1500 | 2205 | 110.6 | 129.9 | 25.1 | 78.3 | 116.8 | 38.1 | 93.97 | 115.3 | 232.6
Afton | 355.7 | 1498 | 2200 | 109.7 | 129.7 | 25.5 | 78.1 | 117.8 | 38.3 | 94.03 | 115.3 | 232.5
Afton | 355.8 | 1500 | 2196 | 109.3 | 129.9 | 25.5 | 78 | 118.4 | 38.4 | 93.97 | 115.3 | 232.2
Afton | 355.9 | 1504 | 2205 | 109.6 | 130.1 | 25.6 | 78.2 | 118.9 | 37.5 | 93.99 | 115.3 | 232.4
Afton | 356 | 1502 | 2197 | 109.9 | 129.9 | 25.8 | 78.2 | 120.6 | 35.3 | 93.98 | 115.4 | 232.4
Afton | 356.1 | 1501 | 2202 | 109.9 | 129.8 | 25.7 | 77.4 | 120.8 | 34.4 | 93.99 | 115.4 | 233.3
Afton | 356.2 | 1500 | 2196 | 110.1 | 129.9 | 26.1 | 78.1 | 119.6 | 34.3 | 94.03 | 115.4 | 233
Afton | 356.3 | 1496 | 2196 | 110.2 | 129.8 | 25.6 | 77.8 | 119.8 | 34.3 | 94.01 | 115.2 | 233.2
Afton | 356.4 | 1500 | 2188 | 110.1 | 129.9 | 25.8 | 78 | 119.8 | 34.3 | 94.02 | 115.1 | 232.7
Afton | 356.5 | 1500 | 2197 | 110.2 | 129.9 | 26.3 | 78.3 | 119.9 | 34.2 | 94.03 | 115.3 | 232.9
Afton | 356.6 | 1502 | 2205 | 110.1 | 129.9 | 26.2 | 78.5 | 119.9 | 34.3 | 94 | 115.4 | 233.5
Afton | 356.7 | 1502 | 2209 | 109.4 | 129.8 | 26.4 | 77.3 | 119.4 | 34.4 | 93.99 | 115.3 | 232.6
Afton | 356.8 | 1503 | 2206 | 109.6 | 129.8 | 26.3 | 78.4 | 123.1 | 34.7 | 93.98 | 115.3 | 232.9
Afton | 356.9 | 1507 | 2200 | 109.6 | 130.1 | 26.4 | 78.1 | 123.1 | 34.8 | 93.98 | 115.4 | 232.8
Afton | 357 | 1498 | 2202 | 109.8 | 129.9 | 26.1 | 77.7 | 119.8 | 34.8 | 94.01 | 115.3 | 233.2
Afton | 357.1 | 1498 | 2199 | 110.2 | 130 | 26.3 | 77.4 | 120.4 | 35 | 94.01 | 115.3 | 232.8
Afton | 357.2 | 1499 | 2199 | 110.7 | 129.9 | 26.1 | 78.6 | 120.1 | 35.2 | 93.98 | 115.4 | 233
Afton | 357.3 | 1502 | 2199 | 110.2 | 129.9 | 26.4 | 78.1 | 120.4 | 35.3 | 93.99 | 115.3 | 232.8
Afton | 357.4 | 1498 | 2194 | 109.7 | 129.8 | 26.4 | 78 | 120.3 | 35.4 | 94.05 | 115.3 | 233.3
Afton | 357.5 | 1503 | 2208 | 109.5 | 129.9 | 26.5 | 78.2 | 120.3 | 35.5 | 93.99 | 115.4 | 233.2
Afton | 357.6 | 1501 | 2204 | 109.6 | 130.1 | 26.2 | 78.4 | 117.2 | 35.6 | 94 | 115.4 | 233.4
Afton | 357.7 | 1499 | 2206 | 109.8 | 129.9 | 26.6 | 77.7 | 117.3 | 35.3 | 94 | 115.3 | 232.8
Afton | 357.8 | 1504 | 2205 | 109.9 | 129.8 | 26.4 | 77.4 | 120.3 | 34.9 | 94 | 115.3 | 232.9
Afton | 357.9 | 1502 | 2207 | 110.1 | 130 | 26.4 | 78.1 | 120.8 | 34.8 | 94 | 115.3 | 233.2
Afton | 358 | 1499 | 2202 | 110.3 | 130 | 26.3 | 78.1 | 120.9 | 34.6 | 93.97 | 115.3 | 233.6
Afton | 358.1 | 1500 | 2191 | 110.5 | 129.9 | 26.8 | 78 | 121.2 | 34.8 | 94.02 | 115.2 | 232.6
Afton | 358.2 | 1501 | 2192 | 109.8 | 129.7 | 26.8 | 78.1 | 121 | 34.7 | 94.07 | 115.2 | 232.4
Afton | 358.3 | 1505 | 2202 | 109.7 | 130 | 26.7 | 77.7 | 121.1 | 34.7 | 93.95 | 115.3 | 233
Afton | 358.4 | 1500 | 2206 | 109.7 | 130.1 | 26.8 | 77.9 | 119.4 | 34.8 | 94.03 | 115.4 | 233.2
Afton | 358.5 | 1504 | 2199 | 109.8 | 129.9 | 26.8 | 78.6 | 118.5 | 34.7 | 94.02 | 115.2 | 233.4
Afton | 358.6 | 1497 | 2203 | 109.8 | 129.8 | 27.2 | 78 | 118.9 | 34.8 | 94.03 | 115.3 | 233
Afton | 358.7 | 1499 | 2198 | 109.9 | 129.9 | 27 | 77.7 | 118.8 | 34.9 | 94.01 | 115.3 | 232.4
Afton | 358.8 | 1500 | 2208 | 109.8 | 130.1 | 27 | 77.6 | 118.9 | 34.8 | 94 | 115.3 | 232.6
Afton | 358.9 | 1503 | 2207 | 109.9 | 129.9 | 26.9 | 78.5 | 120.6 | 34.7 | 94.01 | 115.3 | 233.4
Afton | 359 | 1498 | 2206 | 109.9 | 129.9 | 27 | 77.3 | 122 | 34.9 | 94 | 115.3 | 233.2
Afton | 359.1 | 1497 | 2210 | 109.8 | 129.8 | 26.9 | 78.3 | 121.7 | 34.9 | 93.97 | 115.4 | 234.2
Afton | 359.2 | 1497 | 2195 | 109.8 | 129.9 | 27.1 | 78.4 | 121.4 | 35 | 94.02 | 115.3 | 233.6
Afton | 359.3 | 1498 | 2207 | 109.9 | 130.1 | 27.4 | 78.3 | 118.9 | 35 | 93.99 | 115.3 | 233.9
Afton | 359.4 | 1500 | 2195 | 110.1 | 129.7 | 27.1 | 77.2 | 119.4 | 35 | 93.98 | 115.3 | 233.1
Afton | 359.5 | 1495 | 2197 | 110.2 | 129.8 | 27.4 | 78.6 | 118.8 | 35 | 94.04 | 115.3 | 233.9
Afton | 359.6 | 1504 | 2200 | 110.1 | 129.8 | 27.6 | 78.6 | 119.3 | 35.2 | 94.02 | 115.3 | 233.6
Afton | 359.7 | 1500 | 2205 | 109.9 | 129.9 | 27.6 | 77.7 | 119.6 | 35.2 | 93.97 | 115.4 | 233.7
Afton | 359.8 | 1495 | 2199 | 109.8 | 129.9 | 27.4 | 77.4 | 119.6 | 35.3 | 94 | 115.3 | 233.1
Afton | 359.9 | 1503 | 2200 | 109.8 | 129.8 | 27.7 | 77.9 | 119.6 | 35.2 | 94.05 | 115.2 | 233.1
Afton | 360 | 1499 | 2196 | 109.8 | 130 | 27.4 | 77.9 | 119.7 | 35.2 | 94.01 | 115.2 | 233
IAR 111 | 0.1 | 1498.8722 | 2201.1902 | 109.6328 | 130.2117 | 30.0177 | 77.3845 | 116.1326 | 35.3283 | 93.999 | 115.2904 | 223.5079
IAR 111 | 0.2 | 1498.8722 | 2197.5132 | 110.5268 | 130.0772 | 29.915 | 78.5155 | 116.2455 | 35.4904 | 94.0298 | 115.2139 | 222.5575
IAR 111 | 0.3 | 1498.3544 | 2205.4801 | 109.8958 | 130.2396 | 29.9434 | 78.5904 | 115.1434 | 35.0971 | 94.0298 | 115.2767 | 223.2004
IAR 111 | 0.4 | 1499.9077 | 2197.268 | 110.1905 | 130.4842 | 30.2265 | 77.3825 | 113.0465 | 35.2701 | 94.0028 | 115.31 | 219.9859
IAR 111 | 0.5 | 1499.3899 | 2194.9392 | 109.8472 | 130.1933 | 30.2092 | 78.7387 | 113.8133 | 34.9368 | 94.0182 | 115.261 | 223.2004
IAR 111 | 0.6 | 1499.3899 | 2196.6552 | 109.9929 | 130.0142 | 29.9477 | 77.1266 | 115.0248 | 35.206 | 94.0336 | 115.308 | 222.8091
IAR 111 | 0.7 | 1499.9077 | 2194.8167 | 109.9714 | 129.8091 | 30.0836 | 77.5946 | 115.4279 | 34.9711 | 93.9913 | 115.3316 | 222.1382
IAR 111 | 0.8 | 1500.4254 | 2198.8614 | 109.9918 | 130.1511 | 29.9464 | 78.351 | 115.846 | 35.0466 | 93.9451 | 115.2767 | 222.5855
IAR 111 | 0.9 | 1500.4254 | 2193.7136 | 110.0957 | 129.9771 | 30.2253 | 77.5774 | 116.841 | 35.1108 | 94.0067 | 115.261 | 220.7127
IAR 111 | 1 | 1500.4254 | 2197.6357 | 109.9601 | 129.9821 | 29.3756 | 77.2885 | 117.1605 | 35.1165 | 94.0452 | 115.257 | 222.5296
IAR 111 | 1.1 | 1499.9077 | 2202.4159 | 109.7625 | 130.0181 | 30.3797 | 77.0816 | 117.5117 | 34.9997 | 93.9297 | 115.2884 | 221.8587
IAR 111 | 1.2 | 1499.9077 | 2197.7583 | 110.0336 | 128.8111 | 29.8872 | 78.3947 | 117.8463 | 35.0409 | 93.9913 | 115.2531 | 223.5079
IAR 111 | 1.3 | 1500.4254 | 2203.3964 | 109.9816 | 130.2332 | 29.9349 | 76.7712 | 118.834 | 35.0352 | 93.9528 | 115.3296 | 221.2438
IAR 111 | 1.4 | 1501.4609 | 2199.5968 | 110.0132 | 129.8501 | 30.9324 | 76.5589 | 119.1477 | 35.1235 | 94.0375 | 115.2531 | 219.1194
IAR 111 | 1.5 | 1499.9077 | 2204.377 | 110.0917 | 130.0652 | 29.5793 | 77.5243 | 118.8924 | 34.9482 | 94.0529 | 115.3178 | 221.4115
IAR 111 | 1.6 | 1499.9077 | 2197.6357 | 110.0764 | 130.0043 | 30.2568 | 78.5375 | 116.2831 | 35.0365 | 94.0375 | 115.2904 | 221.9985
IAR 111 | 1.7 | 1500.4254 | 2197.5132 | 110.0612 | 129.9893 | 29.4375 | 77.9827 | 116.357 | 35.072 | 94.0028 | 115.3119 | 221.5792
IAR 111 | 1.8 | 1500.4254 | 2200.5774 | 109.8331 | 129.9954 | 30.4068 | 77.6951 | 116.981 | 35.0263 | 93.9412 | 115.3708 | 219.7902
IAR 111 | 1.9 | 1499.9077 | 2196.1649 | 110.0685 | 129.9966 | 29.7668 | 78.5784 | 119.6112 | 34.6059 | 93.9297 | 115.4453 | 220.5729
IAR 111 | 2 | 1501.4609 | 2205.7252 | 110.0279 | 130.0027 | 29.9342 | 78.9766 | 119.6226 | 34.9291 | 93.999 | 115.3335 | 221.132
IAR 111 | 2.1 | 1498.8722 | 2198.8614 | 109.9923 | 129.8758 | 29.5729 | 79.1843 | 119.7648 | 34.9419 | 93.9836 | 115.2668 | 223.4241
IAR 111 | 2.2 | 1500.9432 | 2197.268 | 109.9314 | 130.092 | 29.7707 | 79.2185 | 119.8347 | 34.7152 | 93.9951 | 115.3316 | 222.1942
IAR 111 | 2.3 | 1499.3899 | 2197.268 | 110.0579 | 129.9402 | 30.1822 | 78.5186 | 119.8258 | 35.0682 | 93.9797 | 115.2786 | 221.0202
IAR 111 | 2.4 | 1499.9077 | 2196.1649 | 109.9184 | 129.8953 | 29.9164 | 76.8529 | 119.9528 | 35.0695 | 94.0259 | 115.3119 | 222.278
IAR 111 | 2.5 | 1500.9432 | 2196.9003 | 109.9778 | 129.9537 | 30.4649 | 76.4733 | 120.1685 | 34.8728 | 93.9374 | 115.3061 | 219.3709
IAR 111 | 2.6 | 1499.3899 | 2202.9062 | 110.0156 | 130.0369 | 29.5461 | 77.004 | 120.3373 | 35.0735 | 93.999 | 115.3119 | 221.9985
IAR 111 | 2.7 | 1499.9077 | 2202.2933 | 109.9282 | 130.043 | 29.6602 | 77.0596 | 120.3019 | 35.2385 | 94.0144 | 115.2727 | 221.104
IAR 111 | 2.8 | 1499.9077 | 2197.8809 | 110.1281 | 130.1934 | 29.5675 | 77.6614 | 120.184 | 34.9891 | 93.9643 | 115.3119 | 223.0607
IAR 111 | 2.9 | 1499.9077 | 2194.2038 | 109.995 | 129.9707 | 29.9503 | 79.0899 | 120.1498 | 35.1029 | 93.9451 | 115.3041 | 223.8154
IAR 111 | 3 | 1500.4254 | 2199.842 | 109.8821 | 130.09 | 29.9285 | 78.4336 | 119.839 | 35.1868 | 94.0336 | 115.2923 | 219.5666
IAR 111 | 3.1 | 1499.3899 | 2198.4937 | 110.029 | 129.9121 | 29.9891 | 77.6561 | 119.6576 | 34.8776 | 94.0182 | 115.2845 | 221.4674
IAR 111 | 3.2 | 1499.3899 | 2198.984 | 110.0353 | 130.1944 | 30.0497 | 77.3194 | 120.3365 | 35.0428 | 94.0182 | 115.3061 | 220.489
IAR 111 | 3.3 | 1500.9432 | 2208.6669 | 110.0517 | 129.9805 | 30.1219 | 78.513 | 120.2541 | 35.0085 | 93.9913 | 115.2767 | 222.7812
IAR 111 | 3.4 | 1499.3899 | 2196.1649 | 110.0998 | 130.0277 | 30.4973 | 77.6812 | 119.593 | 35.0626 | 93.922 | 115.3061 | 222.7532
IAR 111 | 3.5 | 1499.3899 | 2200.2097 | 109.5283 | 130.019 | 30.3268 | 76.9362 | 120.1794 | 34.9471 | 93.999 | 115.2688 | 222.3898
IAR 111 | 3.6 | 1499.9077 | 2200.9451 | 109.9679 | 129.9443 | 30.2401 | 78.2786 | 119.9207 | 35.0724 | 94.0144 | 115.3316 | 224.4863
IAR 111 | 3.7 | 1501.4609 | 2201.9256 | 110.0007 | 129.9766 | 29.7431 | 77.0383 | 120.0946 | 34.9512 | 94.0375 | 115.3021 | 220.2934
IAR 111 | 3.8 | 1501.4609 | 2206.0929 | 110.2464 | 130.1718 | 29.5422 | 78.7168 | 120.2571 | 35.0167 | 94.0529 | 115.3708 | 224.3465
IAR 111 | 3.9 | 1499.9077 | 2194.8167 | 109.8981 | 130.0139 | 28.9839 | 78.8915 | 119.9183 | 34.9412 | 94.0259 | 115.3374 | 223.9552
IAR 111 | 4 | 1500.9432 | 2200.9451 | 109.9411 | 130.1021 | 28.9795 | 78.5938 | 119.5974 | 35.0422 | 93.972 | 115.3316 | 223.7595
IAR 111 | 4.1 | 1500.4254 | 2198.2486 | 110.088 | 130.0163 | 29.2008 | 77.5713 | 120.0048 | 34.9966 | 94.0144 | 115.261 | 222.306
IAR 111 | 4.2 | 1500.9432 | 2200.2097 | 110.0005 | 129.9765 | 29.9568 | 77.9702 | 119.8653 | 35.0037 | 94.0567 | 115.3335 | 222.1662
IAR 111 | 4.3 | 1499.9077 | 2194.5715 | 109.8396 | 129.9106 | 30.1474 | 77.9 | 120.2473 | 35.1916 | 93.9605 | 115.3433 | 222.1382
IAR 111 | 4.4 | 1499.9077 | 2205.6026 | 109.8928 | 129.9628 | 29.62 | 77.171 | 119.9035 | 34.9879 | 94.0221 | 115.3041 | 222.2501
IAR 111 | 4.5 | 1499.3899 | 2196.0424 | 110.1904 | 130.025 | 30.1199 | 77.7768 | 120.1027 | 35.0591 | 93.999 | 115.31 | 221.2158
IAR 111 | 4.6 | 1499.3899 | 2199.9645 | 110.046 | 130.1132 | 30.0621 | 79.5357 | 119.8427 | 34.7912 | 93.9836 | 115.3276 | 223.1445
IAR 111 | 4.7 | 1499.9077 | 2200.6999 | 109.8015 | 130.1033 | 30.4779 | 78.2523 | 119.8592 | 34.9907 | 94.0067 | 115.2767 | 222.0823
IAR 111 | 4.8 | 1499.3899 | 2200.4548 | 109.9484 | 129.9715 | 30.2715 | 76.2968 | 120.486 | 35.1558 | 94.0144 | 115.3394 | 221.7469
IAR 111 | 4.9 | 1499.9077 | 2199.842 | 110.0117 | 130.1257 | 29.9696 | 77.3939 | 120.3415 | 34.9635 | 93.9682 | 115.257 | 222.4737
IAR 111 | 5 | 1500.9432 | 2203.8867 | 109.8407 | 130.0958 | 30.0952 | 77.8034 | 120.0193 | 35.0347 | 93.9682 | 115.3178 | 220.4611
IAR 111 | 5.1 | 1500.9432 | 2199.2291 | 109.9306 | 130.0921 | 29.984 | 78.2405 | 119.9318 | 35.2938 | 93.9836 | 115.3276 | 222.5296
IAR 111 | 5.2 | 1499.9077 | 2200.6999 | 110.1712 | 130.0983 | 29.6704 | 77.7571 | 120.277 | 35.0375 | 94.0298 | 115.2982 | 224.4863
IAR 111 | 5.3 | 1500.4254 | 2205.4801 | 110.0002 | 129.9764 | 29.6892 | 77.7253 | 120.2199 | 35.056 | 93.9913 | 115.3021 | 224.6819
IAR 111 | 5.4 | 1499.3899 | 2196.5326 | 109.9533 | 130.0684 | 29.4752 | 78.1174 | 119.7555 | 34.9505 | 94.0375 | 115.2747 | 224.0949
IAR 111 | 5.5 | 1499.3899 | 2199.2291 | 110.1205 | 130.0945 | 29.3451 | 78.0962 | 119.819 | 34.9277 | 94.0298 | 115.3061 | 221.5792
IAR 111 | 5.6 | 1501.9787 | 2205.4801 | 109.9698 | 130.0846 | 29.7079 | 77.8896 | 120.2112 | 35.0217 | 94.0298 | 115.2923 | 224.4583
IAR 111 | 5.7 | 1501.4609 | 2203.6416 | 110.0065 | 130.0746 | 29.322 | 78.026 | 119.7315 | 34.7995 | 93.9874 | 115.3139 | 222.3898
IAR 111 | 5.8 | 1498.8722 | 2193.3459 | 110.1268 | 129.8707 | 29.0847 | 78.2009 | 119.9511 | 34.9348 | 94.0567 | 115.3159 | 224.0949
IAR 111 | 5.9 | 1500.4254 | 2202.661 | 109.8671 | 129.9378 | 29.6978 | 77.0466 | 120.1085 | 35.0644 | 94.0567 | 115.3021 | 221.4953
IAR 111 | 6 | 1499.3899 | 2205.8478 | 110.2015 | 130.0361 | 29.4376 | 79.0136 | 119.9322 | 34.9134 | 93.8835 | 115.3335 | 223.2843
IAR 111 | 6.1 | 1500.4254 | 2200.5774 | 110.0039 | 129.7961 | 29.0514 | 79.1009 | 119.5044 | 35.0601 | 93.9759 | 115.2747 | 224.9894
IAR 111 | 6.2 | 1499.3899 | 2199.3517 | 109.9254 | 129.949 | 28.4798 | 78.6272 | 119.6555 | 35.0772 | 93.9874 | 115.3159 | 226.0237
IAR 111 | 6.3 | 1499.9077 | 2201.5579 | 110.1546 | 129.8981 | 28.2597 | 77.1514 | 120.0781 | 35.1242 | 94.0067 | 115.2845 | 223.8154
IAR 111 | 6.4 | 1500.4254 | 2202.7836 | 109.805 | 129.7849 | 28.1815 | 76.5889 | 120.1136 | 35.1 | 93.9643 | 115.2806 | 222.9489
IAR 111 | 6.5 | 1500.4254 | 2200.9451 | 109.9026 | 130.0187 | 28.2395 | 76.8874 | 120.2429 | 34.7881 | 93.9451 | 115.3237 | 223.9272
IAR 111 | 6.6 | 1499.9077 | 2197.7583 | 110.1775 | 130.0125 | 28.2322 | 78.4987 | 120.0271 | 34.8337 | 93.999 | 115.2374 | 224.4304
IAR 111 | 6.7 | 1500.4254 | 2200.2097 | 110.004 | 130.0722 | 28.0338 | 79.1007 | 119.9001 | 35.0603 | 93.9874 | 115.2904 | 226.5827
IAR 111 | 6.8 | 1499.9077 | 2203.519 | 110.1485 | 130.0759 | 27.7701 | 78.5172 | 119.8568 | 35.0646 | 93.9797 | 115.3414 | 223.8713
IAR 111 | 6.9 | 1501.4609 | 2196.0424 | 109.8559 | 129.8807 | 27.918 | 78.2113 | 120.0382 | 35.0518 | 93.9797 | 115.3276 | 223.9272
IAR 111 | 7 | 1500.4254 | 2198.0035 | 109.9117 | 130.1195 | 28.0354 | 78.0736 | 120.2449 | 35.0091 | 93.9759 | 115.3198 | 224.4863
IAR 111 | 7.1 | 1500.4254 | 2184.8887 | 110.0663 | 130.0411 | 27.5688 | 78.6269 | 119.9403 | 34.7613 | 93.972 | 115.2943 | 224.8217
IAR 111 | 7.2 | 1500.9432 | 2206.0929 | 109.8459 | 129.8708 | 27.8529 | 77.171 | 119.8501 | 34.9879 | 93.9374 | 115.3041 | 223.1725
IAR 111 | 7.3 | 1500.4254 | 2189.914 | 110.1411 | 130.0225 | 28.4049 | 77.3818 | 120.2712 | 35.0564 | 94.0221 | 115.3139 | 221.9426
IAR 111 | 7.4 | 1498.8722 | 2198.4937 | 110.1614 | 129.9504 | 28.91 | 79.2156 | 119.8004 | 35.0792 | 93.9605 | 115.2845 | 225.213
IAR 111 | 7.5 | 1500.4254 | 2192.1202 | 109.8575 | 130.0201 | 29.1517 | 78.5064 | 119.8092 | 35.0536 | 94.0182 | 115.2727 | 224.4024
IAR 111 | 7.6 | 1500.4254 | 2203.8867 | 110.007 | 129.8447 | 29.5364 | 77.3884 | 120.0007 | 34.8529 | 94.076 | 115.3159 | 223.5359
IAR 111 | 7.7 | 1499.9077 | 2184.2758 | 110.1097 | 130.1756 | 28.6903 | 78.378 | 119.8687 | 34.9683 | 94.076 | 115.3473 | 225.213
IAR 111 | 7.8 | 1499.9077 | 2200.2097 | 109.8893 | 129.9592 | 28.9204 | 77.4122 | 120.0082 | 34.9314 | 93.9874 | 115.2806 | 220.3493
IAR 111 | 7.9 | 1500.4254 | 2196.4101 | 110.2427 | 129.8921 | 28.7352 | 78.5169 | 119.9916 | 35.0653 | 94.0529 | 115.2767 | 225.3528
IAR 111 | 8 | 1499.9077 | 2194.6941 | 109.8768 | 129.7167 | 29.2272 | 77.3008 | 120.121 | 35.0227 | 94.076 | 115.2982 | 224.3744
IAR 111 | 8.1 | 1499.9077 | 2191.1396 | 110.163 | 130.0899 | 29.8748 | 78.9721 | 120.1095 | 34.5012 | 93.9682 | 115.3629 | 221.7469
IAR 111 | 8.2 | 1501.4609 | 2201.1902 | 110.1985 | 130.0327 | 30.4496 | 78.8623 | 119.7174 | 34.9102 | 94.0067 | 115.261 | 222.2221
IAR 111 | 8.3 | 1499.3899 | 2194.0813 | 109.9478 | 130.0625 | 30.5377 | 79.1388 | 119.7795 | 35.1025 | 94.0028 | 115.2767 | 222.1942
IAR 111 | 8.4 | 1500.9432 | 2204.9898 | 110.1556 | 129.9905 | 30.4006 | 78.2786 | 119.7897 | 35.0727 | 94.0221 | 115.3139 | 222.6414
IAR 111 | 8.5 | 1499.9077 | 2198.126 | 109.9478 | 129.7404 | 30.2172 | 77.3751 | 120.3111 | 35.0498 | 93.999 | 115.3786 | 223.2004
IAR 111 | 8.6 | 1499.9077 | 2193.3459 | 110.0783 | 130.0986 | 30.0453 | 78.7366 | 119.9305 | 34.8803 | 94.0798 | 115.31 | 222.0823
IAR 111 | 8.7 | 1498.8722 | 2201.9256 | 109.958 | 130.0265 | 30.2288 | 78.5619 | 119.5498 | 35.0085 | 94.0028 | 115.2727 | 221.4674
IAR 111 | 8.8 | 1499.9077 | 2196.2875 | 109.7185 | 129.8375 | 30.1696 | 76.5461 | 120.0244 | 35.0029 | 94.0721 | 115.2865 | 220.6847
IAR 111 | 8.9 | 1500.9432 | 2198.984 | 110.1505 | 129.8934 | 30.2346 | 77.9793 | 120.2743 | 34.7507 | 94.0606 | 115.261 | 221.8028
IAR 111 | 9 | 1500.4254 | 2195.1844 | 109.9783 | 130.0004 | 29.9847 | 77.7011 | 120.0079 | 35.2421 | 94.0336 | 115.2767 | 223.9831
IAR 111 | 9.1 | 1500.4254 | 2196.2875 | 109.6134 | 129.8723 | 29.6755 | 77.6137 | 120.1855 | 35.1482 | 94.0259 | 115.3119 | 221.6631
IAR 111 | 9.2 | 1500.4254 | 2204.1318 | 109.9478 | 129.9245 | 30.0035 | 78.2575 | 119.7109 | 34.839 | 93.922 | 115.3316 | 223.9552
IAR 111 | 9.3 | 1499.9077 | 2193.591 | 109.9365 | 129.9594 | 29.937 | 76.8725 | 120.3264 | 34.8263 | 94.0067 | 115.259 | 220.4332
IAR 111 | 9.4 | 1499.3899 | 2197.8809 | 110.1454 | 130.2565 | 30.0685 | 77.5328 | 120.3581 | 35.0085 | 93.9913 | 115.3178 | 222.5016
IAR 111 | 9.5 | 1500.9432 | 2200.5774 | 110.0783 | 129.9146 | 29.6711 | 77.5606 | 119.8316 | 35.0911 | 93.9297 | 115.31 | 223.5638
IAR 111 | 9.6 | 1500.9432 | 2201.4354 | 109.9326 | 130.0016 | 29.5584 | 78.0946 | 119.9001 | 34.98 | 94.0182 | 115.2865 | 221.9426
IAR 111 | 9.7 | 1500.4254 | 2208.5443 | 110.1048 | 130.1247 | 29.7014 | 77.8826 | 120.0258 | 34.9102 | 93.9836 | 115.3276 | 223.1445
IAR 111 | 9.8 | 1500.4254 | 2200.0871 | 110.0377 | 130.0128 | 29.8922 | 78.9391 | 120.0106 | 35.0982 | 93.999 | 115.3531 | 222.2501
IAR 111 | 9.9 | 1500.4254 | 2203.0287 | 109.9705 | 130.0849 | 30.1362 | 78.82 | 119.5575 | 35.128 | 93.9451 | 115.3433 | 222.8091
IAR 111 | 10 | 1499.9077 | 2206.3381 | 109.9971 | 130.019 | 29.6855 | 77.77 | 119.5944 | 35.1052 | 93.9759 | 115.208 | 222.306
IAR 111 | 10.1 | 1499.9077 | 2198.3711 | 110.0072 | 130.0749 | 29.3761 | 78.3197 | 119.918 | 35.0112 | 94.0182 | 115.2884 | 221.8587
IAR 111 | 10.2 | 1500.9432 | 2207.0735 | 109.9401 | 129.871 | 29.6739 | 77.6614 | 120.0639 | 35.1992 | 94.0259 | 115.2649 | 222.2221
IAR 111 | 10.3 | 1500.9432 | 2207.4412 | 109.9299 | 130.0451 | 29.8227 | 78.9245 | 119.8038 | 34.977 | 93.9605 | 115.2904 | 224.1508
IAR 111 | 10.4 | 1501.4609 | 2195.5521 | 109.9401 | 129.871 | 29.8878 | 77.1709 | 120.0538 | 34.9884 | 94.0298 | 115.2845 | 222.7532
IAR 111 | 10.5 | 1500.9432 | 2198.984 | 110.2782 | 130.065 | 29.6855 | 77.4758 | 120.4394 | 35.1052 | 93.9759 | 115.261 | 222.278
IAR 111 | 10.6 | 1500.4254 | 2189.3011 | 110.1377 | 129.8349 | 29.525 | 79.2393 | 119.4115 | 35.0525 | 93.9874 | 115.3217 | 220.6009
IAR 111 | 10.7 | 1499.3899 | 2196.6552 | 110.1377 | 130.065 | 29.204 | 79.435 | 119.5944 | 35.2106 | 93.9913 | 115.2963 | 223.8713
IAR 111 | 10.8 | 1500.4254 | 2192.6105 | 109.7361 | 129.9008 | 29.4947 | 78.6731 | 119.8342 | 34.7064 | 94.0067 | 115.2806 | 222.3898
IAR 111 | 10.9 | 1499.3899 | 2192.9782 | 110.158 | 129.9929 | 29.2807 | 77.9873 | 120.0893 | 34.7591 | 94.0067 | 115.3041 | 222.1382
IAR 111 | 11 | 1499.3899 | 2189.5463 | 109.9236 | 130.0389 | 29.6016 | 77.5951 | 119.7606 | 35.0754 | 93.9682 | 115.31 | 222.5575
IAR 111 | 11.1 | 1499.9077 | 2196.7778 | 110.106 | 129.9879 | 29.6493 | 77.6879 | 120.1831 | 35.175 | 94.0028 | 115.3276 | 221.3276
IAR 111 | 11.2 | 1500.9432 | 2207.5637 | 109.465 | 129.9568 | 29.3993 | 76.5753 | 120.3442 | 35.1921 | 93.9566 | 115.2767 | 221.2997
IAR 111 | 11.3 | 1500.4254 | 2202.9062 | 109.8033 | 129.8747 | 29.6248 | 76.9295 | 120.4381 | 34.9928 | 94.0452 | 115.2688 | 222.0823
IAR 111 | 11.4 | 1500.9432 | 2188.4432 | 110.1732 | 129.9158 | 29.619 | 76.9733 | 120.433 | 34.7762 | 94.0105 | 115.3041 | 219.2032
IAR 111 | 11.5 | 1500.4254 | 2195.9198 | 110.0643 | 130.0849 | 29.1202 | 78.7711 | 119.9954 | 34.97 | 93.9951 | 115.31 | 222.278
IAR 111 | 11.6 | 1501.4609 | 2206.8283 | 109.9705 | 130.0389 | 29.1202 | 78.9179 | 119.7606 | 35.2334 | 93.9412 | 115.2727 | 222.4457
IAR 111 | 11.7 | 1498.8722 | 2197.7583 | 110.0959 | 129.9779 | 28.9957 | 78.4613 | 119.7923 | 35.2163 | 93.9682 | 115.3316 | 223.7875
IAR 111 | 11.8 | 1500.4254 | 2197.6357 | 109.4244 | 129.871 | 29.1924 | 76.8274 | 120.3088 | 34.9884 | 94.0144 | 115.2904 | 222.5016
IAR 111 | 11.9 | 1501.4609 | 2207.0735 | 110.0604 | 129.851 | 29.1693 | 77.2478 | 120.3874 | 34.9129 | 93.9682 | 115.3237 | 221.8867
IAR 111 | 12 | 1501.4609 | 2201.4354 | 110.0135 | 130.0351 | 29.2763 | 78.5712 | 119.9447 | 35.0183 | 93.9874 | 115.2688 | 224.1788
IAR 111 | 12.1 | 1500.4254 | 2198.4937 | 110.1174 | 129.907 | 29.0203 | 79.1692 | 119.616 | 35.2405 | 93.9951 | 115.31 | 223.7595
IAR 111 | 12.2 | 1499.9077 | 2204.0093 | 110.0604 | 129.9891 | 28.6875 | 78.9139 | 119.6058 | 35.1764 | 94.0144 | 115.2629 | 222.0544
IAR 111 | 12.3 | 1499.9077 | 2202.9062 | 109.1962 | 129.9232 | 28.5036 | 76.9322 | 120.3938 | 34.7319 | 94.0144 | 115.2786 | 223.1166
IAR 111 | 12.4 | 1499.9077 | 2202.1708 | 110.3111 | 130.0513 | 28.1705 | 78.4905 | 119.946 | 34.8787 | 93.9605 | 115.308 | 221.1599
IAR 111 | 12.5 | 1499.3899 | 2203.519 | 110.1869 | 130.0214 | 28.2965 | 78.3607 | 119.6389 | 35.1606 | 93.9605 | 115.2394 | 224.654
IAR 111 | 12.6 | 1500.9432 | 2192.2427 | 109.4635 | 130.0475 | 28.5947 | 77.4573 | 120.0464 | 35.2959 | 94.0221 | 115.3002 | 221.104
IAR 111 | 12.7 | 1499.9077 | 2203.0287 | 110.021 | 130.0425 | 29.2849 | 77.6481 | 120.2189 | 35.1321 | 94.0067 | 115.2453 | 223.2563
IAR 111 | 12.8 | 1499.9077 | 2192.6105 | 109.9589 | 130.0276 | 29.535 | 78.4164 | 119.8332 | 34.7988 | 93.9682 | 115.3237 | 222.9768
IAR 111 | 12.9 | 1499.3899 | 2203.0287 | 110.0577 | 129.9865 | 29.1663 | 77.7846 | 120.3027 | 34.8045 | 94.0375 | 115.2845 | 220.2654
IAR 111 | 13 | 1499.3899 | 2192.3653 | 110.23 | 129.9716 | 28.6671 | 78.1608 | 119.8903 | 35.209 | 94.0452 | 115.2923 | 224.9056
IAR 111 | 13.1 | 1500.4254 | 2198.2486 | 109.5788 | 130.0226 | 28.6193 | 78.558 | 119.9423 | 34.9512 | 94.0452 | 115.31 | 222.2221
IAR 111 | 13.2 | 1498.3544 | 2196.6552 | 109.9222 | 129.9915 | 29.0115 | 77.5448 | 120.0984 | 34.5993 | 93.9297 | 115.3237 | 223.3682
IAR 111 | 13.3 | 1500.4254 | 2207.0735 | 110.1768 | 130.1955 | 28.9811 | 77.7131 | 119.9258 | 34.6749 | 93.9451 | 115.2845 | 222.1942
IAR 111 | 13.4 | 1499.9077 | 2196.2875 | 109.7804 | 129.7602 | 29.1707 | 76.7584 | 120.4256 | 35.0197 | 94.076 | 115.2963 | 220.2375
IAR 111 | 13.5 | 1500.4254 | 2207.0735 | 110.3161 | 130.1022 | 29.4078 | 77.6137 | 120.2112 | 35.0952 | 94.0144 | 115.2649 | 223.1725
IAR 111 | 13.6 | 1499.3899 | 2196.0424 | 109.9299 | 130.0911 | 29.2344 | 78.4349 | 119.7822 | 34.8189 | 94.0144 | 115.3119 | 224.4024
IAR 111 | 13.7 | 1499.3899 | 2195.6747 | 110.0693 | 130.0438 | 29.0724 | 79.2168 | 119.7606 | 34.8175 | 93.9913 | 115.2904 | 225.3807
IAR 111 | 13.8 | 1499.3899 | 2188.6883 | 109.8502 | 129.8747 | 29.2504 | 78.5964 | 119.5714 | 35.0982 | 94.0028 | 115.261 | 221.4953
IAR 111 | 13.9 | 1500.9432 | 2190.6494 | 110.0884 | 129.9245 | 29.2548 | 77.1298 | 120.1703 | 35.2079 | 94.0182 | 115.2963 | 221.4394
IAR 111 | 14 | 1501.4609 | 2191.2622 | 110.1974 | 129.9394 | 29.5931 | 77.0476 | 120.4722 | 35.0669 | 93.9836 | 115.2747 | 222.8091
IAR 111 | 14.1 | 1500.4254 | 2194.6941 | 109.9517 | 130.0203 | 29.6871 | 78.3594 | 119.9191 | 34.9488 | 94.0375 | 115.2668 | 224.626
IAR 111 | 14.2 | 1500.4254 | 2205.6026 | 110.2797 | 130.1123 | 29.8475 | 77.9184 | 119.9964 | 34.9488 | 93.9566 | 115.2668 | 222.5575
IAR 111 | 14.3 | 1499.9077 | 2184.2758 | 110.1227 | 130.0042 | 30.2029 | 78.734 | 119.74 | 35.1411 | 93.9104 | 115.2472 | 222.3898
IAR 111 | 14.4 | 1500.9432 | 2202.7836 | 109.9189 | 129.988 | 30.4513 | 77.2956 | 120.1562 | 35.0173 | 93.922 | 115.2845 | 220.8804
IAR 111 | 14.5 | 1500.4254 | 2197.5132 | 110.0165 | 130.1299 | 30.7227 | 78.9656 | 119.9303 | 34.9162 | 94.0144 | 115.3178 | 221.6071
IAR 111 | 14.6 | 1498.8722 | 2200.6999 | 110.2699 | 130.0566 | 31.3315 | 79.1322 | 119.7043 | 35.0958 | 93.9913 | 115.2845 | 222.4457
IAR 111 | 14.7 | 1500.4254 | 2200.5774 | 110.0598 | 129.9883 | 30.9855 | 79.3531 | 119.6395 | 35.3865 | 93.9913 | 115.3257 | 222.5855
IAR 111 | 14.8 | 1498.8722 | 2196.2875 | 109.8446 | 130.007 | 30.9006 | 78.8347 | 119.6585 | 34.9865 | 94.076 | 115.2845 | 221.1879
IAR 111 | 14.9 | 1499.9077 | 2203.8867 | 109.9828 | 129.9586 | 30.257 | 77.8524 | 120.0163 | 34.9839 | 94.049 | 115.3139 | 221.3835
IAR 111 | 15 | 1501.4609 | 2204.6221 | 110.1008 | 129.9824 | 30.2846 | 77.3382 | 120.1076 | 35.0638 | 94.0259 | 115.308 | 220.9922
IAR 111 | 15.1 | 1500.4254 | 2205.1124 | 110.2758 | 130.1081 | 30.1636 | 78.3545 | 120.0009 | 35.1552 | 94.0028 | 115.3237 | 223.5918
IAR 111 | 15.2 | 1499.9077 | 2193.1007 | 109.9251 | 129.9018 | 30.0309 | 77.9387 | 119.9361 | 35.0771 | 94.0336 | 115.2551 | 223.1166
IAR 111 | 15.3 | 1499.9077 | 2198.7389 | 109.819 | 130.1656 | 29.9632 | 77.9256 | 120.0592 | 34.905 | 93.9836 | 115.3237 | 223.6477
IAR 111 | 15.4 | 1499.9077 | 2201.1902 | 109.9166 | 129.8014 | 30.0212 | 78.0767 | 119.9272 | 35.0149 | 93.9836 | 115.3473 | 222.893
IAR 111 | 15.5 | 1501.9787 | 2208.7894 | 109.8167 | 129.8413 | 29.3724 | 77.1875 | 120.2914 | 34.9552 | 94.0259 | 115.2982 | 222.1382
IAR 111 | 15.6 | 1499.9077 | 2206.0929 | 110.055 | 130.0292 | 30.0186 | 78.9558 | 119.9044 | 34.907 | 94.0067 | 115.2845 | 223.0607
IAR 111 | 15.7 | 1500.9432 | 2198.984 | 110.23 | 130.063 | 30.325 | 79.0406 | 119.6937 | 34.8403 | 93.9605 | 115.3296 | 221.132
IAR 111 | 15.8 | 1500.9432 | 2195.9198 | 110.0466 | 129.9749 | 30.4898 | 78.2122 | 119.8168 | 35.2137 | 93.9451 | 115.3119 | 222.5296
IAR 111 | 15.9 | 1501.4609 | 2204.6221 | 109.6959 | 129.8606 | 30.1436 | 77.208 | 120.2635 | 34.9776 | 93.9682 | 115.361 | 222.8371
IAR 111 | 16 | 1500.4254 | 2196.2875 | 110.1105 | 130.1295 | 29.6542 | 77.2983 | 120.0161 | 34.9167 | 94.0144 | 115.2747 | 221.3556
IAR 111 | 16.1 | 1500.9432 | 2206.2155 | 110.0462 | 130.0664 | 30.2757 | 78.8971 | 119.6697 | 35.0553 | 94.0452 | 115.3571 | 223.7875
IAR 111 | 16.2 | 1499.9077 | 2201.9256 | 110.0289 | 129.9572 | 29.7748 | 78.0952 | 119.944 | 35.0884 | 93.9913 | 115.31 | 220.489
IAR 111 | 16.3 | 1500.4254 | 2200.2097 | 109.8811 | 129.9041 | 29.82 | 77.254 | 120.2815 | 34.9222 | 93.9605 | 115.2845 | 222.5016
IAR 111 | 16.4 | 1499.9077 | 2201.5579 | 109.989 | 130.2401 | 30.3173 | 78.5432 | 120.0393 | 35.0436 | 94.0837 | 115.3021 | 222.5296
IAR 111 | 16.5 | 1498.8722 | 2198.7389 | 110.1388 | 130.019 | 29.9002 | 78.6017 | 119.3806 | 34.8958 | 93.9682 | 115.3061 | 220.1536
IAR 111 | 16.6 | 1501.4609 | 2204.6221 | 109.8769 | 129.992 | 30.0291 | 77.2494 | 120.2083 | 34.9176 | 93.9528 | 115.2629 | 222.5296
IAR 111 | 16.7 | 1499.3899 | 2195.6747 | 109.9024 | 130.017 | 30.1116 | 77.3742 | 120.2857 | 34.9462 | 94.0144 | 115.3453 | 221.2158
IAR 111 | 16.8 | 1499.3899 | 2200.4548 | 110.1194 | 130.092 | 29.8781 | 78.875 | 119.6894 | 35.0322 | 93.972 | 115.3119 | 222.6973
IAR 111 | 16.9 | 1499.9077 | 2200.2097 | 110.0247 | 129.9529 | 29.9304 | 78.3352 | 119.8393 | 35.0311 | 93.9605 | 115.3178 | 221.3276
IAR 111 | 17 | 1500.4254 | 2204.2544 | 109.93 | 130.09 | 30.2499 | 76.9612 | 120.4535 | 35.03 | 93.9489 | 115.3257 | 222.0544
IAR 111 | 17.1 | 1500.4254 | 2201.9256 | 110.0482 | 129.976 | 30.171 | 78.6045 | 119.7737 | 35.0048 | 93.9836 | 115.2747 | 223.0048
IAR 111 | 17.2 | 1499.9077 | 2197.7583 | 110.0055 | 129.98 | 29.8015 | 78.1189 | 120.2369 | 34.9041 | 93.9913 | 115.261 | 220.4611
IAR 111 | 17.3 | 1500.4254 | 2195.7972 | 109.7855 | 130.1321 | 30.0317 | 77.6927 | 120.1001 | 35.0783 | 93.9759 | 115.2865 | 222.5855
IAR 111 | 17.4 | 1499.9077 | 2204.2544 | 109.9669 | 129.85 | 30.2919 | 77.2449 | 120.1408 | 34.9661 | 93.999 | 115.3257 | 222.1942
IAR 111 | 17.5 | 1499.9077 | 2197.5132 | 110.2991 | 130.0841 | 29.1203 | 77.8376 | 119.7845 | 35.0762 | 94.0221 | 115.2904 | 221.5233
IAR 111 | 17.6 | 1500.4254 | 2200.6999 | 110.1261 | 129.9602 | 30.7403 | 78.8813 | 119.7986 | 35.0397 | 94.0298 | 115.3433 | 222.278
IAR 111 | 17.7 | 1500.9432 | 2207.3186 | 110.0101 | 130.0303 | 29.6997 | 78.2213 | 119.8751 | 34.962 | 93.9836 | 115.3217 | 221.8028
IAR 111 | 17.8 | 1499.3899 | 2195.1844 | 110.0347 | 130.0545 | 30.3158 | 77.1683 | 120.5312 | 35.2005 | 94.0067 | 115.2884 | 220.9083
IAR 111 | 17.9 | 1498.8722 | 2197.8809 | 110.2528 | 130.0846 | 29.8163 | 78.0339 | 119.9668 | 35.0242 | 93.9913 | 115.2923 | 221.7749
IAR 111 | 18 | 1498.8722 | 2199.4743 | 109.9656 | 130.0786 | 30.5041 | 78.9582 | 119.6636 | 35.1228 | 94.0221 | 115.3374 | 221.1599
IAR 111 | 18.1 | 1500.9432 | 2197.1455 | 110.0227 | 129.9046 | 29.9814 | 77.9893 | 120.1066 | 34.9762 | 94.0105 | 115.3002 | 221.7469
IAR 111 | 18.2 | 1498.8722 | 2200.5774 | 109.7619 | 129.9707 | 30.539 | 76.8826 | 120.3301 | 35.1046 | 94.0067 | 115.3571 | 219.3989
IAR 111 | 18.3 | 1499.9077 | 2191.9976 | 109.8864 | 129.9548 | 30.7341 | 76.4728 | 120.4912 | 34.8229 | 93.9759 | 115.3492 | 219.5387
IAR 111 | 18.4 | 1501.9787 | 2198.4937 | 110.0781 | 129.9589 | 30.098 | 78.5369 | 119.8483 | 34.8804 | 93.9605 | 115.2512 | 222.7532
IAR 111 | 18.5 | 1500.4254 | 2208.1766 | 109.9784 | 129.953 | 30.0377 | 79.0202 | 119.5502 | 35.0318 | 93.9605 | 115.3335 | 221.4394
IAR 111 | 18.6 | 1498.3544 | 2193.8361 | 110.0662 | 130.0852 | 30.2981 | 77.3971 | 120.4045 | 35.3412 | 93.999 | 115.3237 | 222.8091
IAR 111 | 18.7 | 1502.4964 | 2209.8925 | 109.9035 | 129.9714 | 29.6315 | 78.5991 | 119.7146 | 35.1056 | 94.0105 | 115.3237 | 222.0264
IAR 111 | 18.8 | 1500.4254 | 2198.7389 | 109.8396 | 129.9087 | 30.0932 | 77.5031 | 120.3025 | 35.0339 | 93.9489 | 115.2786 | 219.9021
IAR 111 | 18.9 | 1500.4254 | 2209.6474 | 110.0468 | 129.8819 | 30.1691 | 77.4255 | 120.3842 | 35.1087 | 93.9797 | 115.3237 | 224.5142
IAR 111 | 19 | 1499.9077 | 2203.7641 | 109.9515 | 129.9724 | 29.8466 | 79.2363 | 119.6311 | 34.9489 | 94.0413 | 115.3257 | 221.5233
IAR 111 | 19.1 | 1499.3899 | 2200.3322 | 109.9602 | 129.9809 | 29.9634 | 78.021 | 120.01 | 34.8533 | 94.0452 | 115.2845 | 221.8867
IAR 111 | 19.2 | 1500.4254 | 2207.3186 | 110.1096 | 130.0355 | 30.1338 | 78.2751 | 120.0653 | 34.4941 | 93.972 | 115.3355 | 223.3123
IAR 111 | 19.3 | 1500.9432 | 2202.661 | 109.8218 | 129.937 | 29.7521 | 78.2191 | 119.9074 | 35.1193 | 93.9682 | 115.2943 | 224.5981
IAR 111 | 19.4 | 1499.9077 | 2195.307 | 109.9457 | 130.0125 | 30.0537 | 77.4171 | 120.276 | 34.9424 | 94.0144 | 115.2884 | 223.0048
IAR 111 | 19.5 | 1499.3899 | 2198.4937 | 110.4392 | 129.991 | 30.2425 | 77.1979 | 120.2538 | 34.9705 | 94.0067 | 115.2492 | 219.5946
IAR 111 | 19.6 | 1499.9077 | 2195.5521 | 110.074 | 130.0004 | 30.0932 | 78.9231 | 119.7468 | 34.9286 | 94.0298 | 115.3021 | 225.1292
IAR 111 | 19.7 | 1501.4609 | 2198.4937 | 109.9328 | 130.0458 | 29.9855 | 78.6776 | 119.8399 | 34.8752 | 93.9605 | 115.308 | 222.6973
IAR 111 | 19.8 | 1499.3899 | 2206.5832 | 109.8905 | 129.9582 | 29.8838 | 77.1628 | 120.4024 | 35.0911 | 93.9836 | 115.261 | 221.5513
IAR 111 | 19.9 | 1499.9077 | 2200.4548 | 110.1556 | 130.1264 | 30.3464 | 77.5383 | 120.1515 | 34.915 | 93.9643 | 115.3237 | 220.9922
IAR 111 | 20 | 1499.3899 | 2193.591 | 110.0825 | 130.0546 | 29.6751 | 78.8337 | 119.6504 | 35.0962 | 94.0067 | 115.2747 | 221.7469
IAR 111 | 20.1 | 1499.9077 | 2196.5326 | 109.8321 | 129.9928 | 30.031 | 79.3553 | 119.5821 | 35.0782 | 93.9374 | 115.3237 | 223.7315
IAR 111 | 20.2 | 1500.4254 | 2204.6221 | 110.0401 | 130.059 | 30.1079 | 77.5645 | 120.1764 | 34.9959 | 94.0067 | 115.2394 | 223.0327
IAR 111 | 20.3 | 1499.9077 | 2196.6552 | 110.1076 | 129.9412 | 29.8106 | 76.7519 | 120.4316 | 34.9664 | 94.0221 | 115.3335 | 219.7623
IAR 111 | 20.4 | 1501.9787 | 2205.7252 | 110.1281 | 130.0534 | 30.1014 | 78.8813 | 119.8991 | 34.8841 | 94.0375 | 115.3178 | 224.7099
IAR 111 | 20.5 | 1500.4254 | 2203.519 | 110.1018 | 130.0276 | 30.1248 | 77.1385 | 120.2746 | 35.0653 | 94.0221 | 115.3061 | 219.1753
IAR 111 | 20.6 | 1498.8722 | 2197.5132 | 110.0287 | 129.9557 | 29.988 | 78.5815 | 119.695 | 35.0358 | 93.999 | 115.3688 | 223.2843
IAR 111 | 20.7 | 1500.9432 | 2202.0482 | 109.9659 | 130.032 | 29.6489 | 78.4668 | 119.6737 | 34.807 | 93.9297 | 115.3198 | 223.5359
IAR 111 | 20.8 | 1499.9077 | 2193.3459 | 110.2413 | 129.7043 | 29.9097 | 77.2844 | 120.3354 | 35.0641 | 93.999 | 115.3374 | 221.3835
IAR 111 | 20.9 | 1499.3899 | 2201.4354 | 109.8973 | 130.0107 | 30.2122 | 77.0714 | 120.4395 | 34.9934 | 94.0298 | 115.3159 | 221.104
IAR 111 | 21 | 1499.3899 | 2194.0813 | 109.9905 | 130.0102 | 30.0512 | 77.4142 | 120.2929 | 35.1509 | 93.9066 | 115.2492 | 220.3213
IAR 111 | 21.1 | 1498.3544 | 2195.7972 | 110.0528 | 130.2094 | 29.6412 | 78.3616 | 119.6194 | 34.8521 | 94.0259 | 115.2492 | 223.4241
IAR 111 | 21.2 | 1499.9077 | 2208.5443 | 109.9694 | 130.1275 | 30.0806 | 77.2448 | 120.386 | 35.0218 | 93.9566 | 115.3512 | 222.6694
IAR 111 | 21.3 | 1501.9787 | 2208.054 | 110.2866 | 130.0248 | 29.9614 | 78.8017 | 119.6972 | 35.115 | 93.9874 | 115.3276 | 221.9426
IAR 111 | 21.4 | 1500.4254 | 2198.8614 | 109.6619 | 130.0096 | 29.8368 | 76.9229 | 120.3699 | 34.9396 | 93.9643 | 115.359 | 222.1662
IAR 111 | 21.5 | 1498.3544 | 2197.5132 | 110.1877 | 130.1118 | 29.8486 | 78.7474 | 119.6187 | 34.9512 | 94.0067 | 115.261 | 223.5918
IAR 111 | 21.6 | 1500.4254 | 2200.2097 | 110.2186 | 129.958 | 29.8838 | 78.0939 | 120.1873 | 35.1967 | 94.0067 | 115.3433 | 223.3123
IAR 111 | 21.7 | 1499.9077 | 2200.2097 | 109.87 | 130.0299 | 29.7534 | 77.7293 | 119.8689 | 34.9628 | 94.0221 | 115.2865 | 222.0264
IAR 111 | 21.8 | 1499.3899 | 2200.0871 | 109.9946 | 130.0142 | 29.8956 | 77.8106 | 119.9731 | 34.8921 | 94.0067 | 115.31 | 219.3709
IAR 111 | 21.9 | 1498.8722 | 2198.4937 | 110.1404 | 130.0192 | 30.0084 | 77.816 | 119.8895 | 35.0033 | 94.0644 | 115.308 | 222.9209
IAR 111 | 22 | 1500.4254 | 2207.196 | 109.9112 | 130.0243 | 30.4951 | 78.1644 | 120.0252 | 34.9037 | 93.9913 | 115.3139 | 221.2438
IAR 111 | 22.1 | 1500.4254 | 2195.6747 | 110.0884 | 130.0602 | 30.2697 | 77.9577 | 120.3223 | 34.734 | 93.9451 | 115.2786 | 223.6197
IAR 111 | 22.2 | 1499.9077 | 2200.4548 | 109.9478 | 129.9221 | 30.1094 | 77.6635 | 119.9313 | 34.9975 | 94.0144 | 115.308 | 220.545
IAR 111 | 22.3 | 1499.3899 | 2183.2953 | 110.1249 | 130.0501 | 29.5095 | 78.7797 | 119.775 | 35.0913 | 94.0067 | 115.3061 | 222.5296
IAR 111 | 22.4 | 1498.8722 | 2196.9003 | 110.1409 | 130.0658 | 30.3296 | 78.6984 | 119.979 | 34.9512 | 93.9605 | 115.308 | 222.8091
IAR 111 | 22.5 | 1499.3899 | 2187.4626 | 109.8654 | 130.0253 | 29.855 | 78.8513 | 119.8961 | 34.9575 | 94.0375 | 115.31 | 222.5855
IAR 111 | 22.6 | 1500.9432 | 2204.1318 | 109.9179 | 130.0769 | 29.915 | 77.6325 | 120.2987 | 35.0693 | 94.0144 | 115.2845 | 221.9705
IAR 111 | 22.7 | 1499.9077 | 2198.984 | 110.0905 | 129.9703 | 30.1652 | 78.4011 | 119.9863 | 35.0525 | 93.9836 | 115.2884 | 221.8308
IAR 111 | 22.8 | 1499.3899 | 2199.1066 | 109.5439 | 129.94 | 30.0766 | 78.0259 | 119.8829 | 34.807 | 94.0529 | 115.3198 | 221.3276
IAR 111 | 22.9 | 1500.4254 | 2201.3128 | 109.9407 | 129.9153 | 30.0479 | 76.6262 | 120.4734 | 35.0422 | 93.972 | 115.2472 | 218.8119
IAR 111 | 23 | 1499.9077 | 2200.0871 | 110.207 | 129.9928 | 29.5498 | 77.1016 | 120.0312 | 35.0782 | 94.0683 | 115.2767 | 223.8993
IAR 111 | 23.1 | 1500.4254 | 2203.0287 | 110.2236 | 130.0092 | 29.8362 | 78.8344 | 119.5735 | 35.0442 | 93.9682 | 115.261 | 221.9146
IAR 111 | 23.2 | 1500.4254 | 2195.1844 | 110.0163 | 129.8516 | 29.9738 | 77.4907 | 120.2061 | 34.811 | 93.9759 | 115.3237 | 220.7686
IAR 111 | 23.3 | 1501.4609 | 2207.3186 | 109.9964 | 130.1082 | 30.0046 | 78.6951 | 119.4821 | 35.0521 | 94.0028 | 115.2551 | 221.9146
IAR 111 | 23.4 | 1500.9432 | 2208.912 | 109.8147 | 130.0219 | 30.1181 | 79.1907 | 120.0413 | 35.0059 | 93.9874 | 115.2904 | 223.0327
IAR 111 | 23.5 | 1500.4254 | 2199.9645 | 109.9252 | 129.9004 | 29.8165 | 77.3466 | 120.3187 | 35.1301 | 94.0606 | 115.31 | 219.8741
IAR 111 | 23.6 | 1499.3899 | 2199.4743 | 109.931 | 130.0901 | 30.1973 | 77.2056 | 120.038 | 34.4513 | 94.0721 | 115.2139 | 222.8091
IAR 111 | 23.7 | 1501.9787 | 2210.0151 | 110.0305 | 129.9578 | 29.8298 | 79.2206 | 119.6316 | 34.9324 | 93.9451 | 115.2198 | 224.7658
IAR 111 | 23.8 | 1499.9077 | 2204.4995 | 109.9529 | 130.0197 | 29.9551 | 78.5521 | 119.6376 | 34.9505 | 93.9605 | 115.3316 | 222.9209
IAR 111 | 23.9 | 1499.9077 | 2198.126 | 110.0525 | 130.0254 | 29.9617 | 77.8233 | 120.2071 | 34.9044 | 93.972 | 115.2963 | 223.1725
IAR 111 | 24 | 1500.4254 | 2199.3517 | 109.991 | 130.1491 | 29.8381 | 77.0233 | 120.2498 | 34.8352 | 94.0606 | 115.2747 | 222.4457
IAR 111 | 24.1 | 1501.4609 | 2210.1377 | 109.8093 | 130.0169 | 30.1655 | 78.1573 | 119.865 | 35.0526 | 93.9836 | 115.2649 | 223.0327
IAR 111 | 24.2 | 1499.3899 | 2196.5326 | 110.3102 | 130.1406 | 30.2023 | 79.0726 | 119.7516 | 35.0888 | 93.999 | 115.2943 | 222.5575
IAR 111 | 24.3 | 1499.3899 | 2199.1066 | 109.8687 | 129.7531 | 30.1264 | 77.4353 | 120.3577 | 34.9612 | 94.0067 | 115.2825 | 220.9083
IAR 111 | 24.4 | 1499.3899 | 2191.9976 | 110.1038 | 129.984 | 30.3944 | 79.1508 | 119.6391 | 35.1729 | 93.9913 | 115.3198 | 222.2501
IAR 111 | 24.5 | 1500.4254 | 2198.2486 | 110.0263 | 129.9079 | 29.0226 | 77.5022 | 120.1352 | 34.9803 | 94.0028 | 115.31 | 225.1292
IAR 111 | 24.6 | 1500.4254 | 2199.7194 | 109.8081 | 129.8777 | 30.4313 | 77.372 | 120.3709 | 34.893 | 94.0067 | 115.257 | 220.4332
IAR 111 | 24.7 | 1500.9432 | 2204.8672 | 110.0637 | 130.1747 | 29.9212 | 78.6685 | 119.7034 | 35.075 | 93.9836 | 115.2629 | 223.3402
IAR 111 | 24.8 | 1498.8722 | 2199.4743 | 109.9759 | 129.9505 | 29.7676 | 77.0571 | 120.4606 | 35.029 | 94.0375 | 115.2963 | 222.3339
IAR 111 | 24.9 | 1500.4254 | 2202.1708 | 109.9818 | 130.0484 | 29.7209 | 78.5341 | 119.7524 | 35.0884 | 94.0336 | 115.3041 | 222.4737
IAR 111 | 25 | 1500.4254 | 2207.6863 | 110.0244 | 130.1362 | 30.1971 | 77.2062 | 120.3219 | 34.9782 | 93.9643 | 115.2845 | 221.9146
IAR 111 | 25.1 | 1499.9077 | 2201.3128 | 109.9 | 129.83 | 29.681 | 77.9097 | 119.9157 | 35.1017 | 94.0221 | 115.2904 | 222.1103
IAR 111 | 25.2 | 1500.4254 | 2199.4743 | 110.015 | 130.081 | 30.3467 | 78.422 | 120.078 | 34.8095 | 93.9104 | 115.2865 | 223.3961
IAR 111 | 25.3 | 1501.4609 | 2197.6357 | 110.1352 | 130.153 | 30.4836 | 77.9597 | 120.1831 | 35.05 | 94.0028 | 115.2649 | 222.3339
IAR 111 | 25.4 | 1500.4254 | 2197.0229 | 109.8599 | 129.9748 | 29.3144 | 77.7699 | 119.8657 | 34.9513 | 93.9759 | 115.261 | 223.7036
IAR 111 | 25.5 | 1500.4254 | 2201.5579 | 109.9332 | 130.0928 | 30.3603 | 78.9732 | 119.8188 | 35.0337 | 93.9797 | 115.3316 | 222.7812
IAR 111 | 25.6 | 1500.9432 | 2206.2155 | 110.0636 | 129.8987 | 30.3487 | 78.277 | 119.6891 | 34.9695 | 94.0529 | 115.4061 | 221.2438
IAR 111 | 25.7 | 1500.4254 | 2189.7914 | 109.7202 | 129.8837 | 29.2619 | 76.2987 | 120.3984 | 34.9523 | 94.0221 | 115.2806 | 222.1942
IAR 111 | 25.8 | 1500.4254 | 2201.4354 | 110.0483 | 130.1137 | 29.9571 | 77.9669 | 120.1066 | 34.8996 | 93.9335 | 115.2963 | 222.5296
IAR 111 | 25.9 | 1498.8722 | 2199.1066 | 110.0227 | 129.9506 | 30.8895 | 77.5481 | 120.0546 | 35.0289 | 94.0144 | 115.2825 | 221.2158
IAR 111 | 26 | 1499.9077 | 2203.6416 | 109.8455 | 130.0527 | 29.7793 | 78.098 | 119.6891 | 35.0404 | 93.999 | 115.2963 | 224.4024
IAR 111 | 26.1 | 1499.9077 | 2190.4042 | 110.1105 | 130.0368 | 29.9212 | 78.277 | 120.2158 | 35.1276 | 93.9528 | 115.3394 | 222.0823
IAR 111 | 26.2 | 1500.9432 | 2200.6999 | 109.9017 | 129.7857 | 30.1106 | 78.6465 | 120.0117 | 35.1037 | 94.0452 | 115.2923 | 222.0544
IAR 111 | 26.3 | 1499.9077 | 2196.2875 | 109.917 | 130.0769 | 29.7005 | 77.9276 | 120.0423 | 34.8574 | 93.9605 | 115.2767 | 222.9768
IAR 111 | 26.4 | 1499.3899 | 2195.6747 | 110.1249 | 129.9589 | 29.8842 | 78.39 | 119.8851 | 34.9858 | 94.0452 | 115.3276 | 223.3961
IAR 111 | 26.5 | 1499.9077 | 2199.2291 | 110.1292 | 130.0091 | 30.5302 | 79.0309 | 119.7177 | 35.096 | 94.0452 | 115.3198 | 221.8028
IAR 111 | 26.6 | 1500.4254 | 2204.2544 | 109.9886 | 130.1011 | 30.2631 | 78.6392 | 119.9729 | 34.9379 | 93.9258 | 115.2767 | 221.1879
IAR 111 | 26.7 | 1498.8722 | 2201.0676 | 109.9051 | 129.8811 | 29.7403 | 77.0323 | 120.3637 | 35.1602 | 94.0105 | 115.2688 | 221.9426
IAR 111 | 26.8 | 1499.9077 | 2196.0424 | 109.9673 | 130.1262 | 29.8113 | 78.519 | 119.7687 | 35.0194 | 93.972 | 115.3296 | 222.3619
IAR 111 | 26.9 | 1501.4609 | 2207.3186 | 109.837 | 129.9982 | 30.2505 | 77.6476 | 120.3586 | 34.9782 | 94.0067 | 115.261 | 223.1445
IAR 111 | 27 | 1500.4254 | 2199.4743 | 109.8889 | 130.0492 | 29.8288 | 78.6819 | 119.6901 | 35.142 | 93.9759 | 115.3492 | 222.7532
IAR 111 | 27.1 | 1499.9077 | 2199.842 | 109.8574 | 130.0643 | 30.3807 | 77.62 | 120.2117 | 35.3173 | 94.0606 | 115.3394 | 219.4828
IAR 111 | 27.2 | 1501.4609 | 2206.5832 | 110.1437 | 130.1153 | 30.4933 | 78.1155 | 119.9555 | 35.0069 | 94.0144 | 115.2884 | 221.3835
IAR 111 | 27.3 | 1500.4254 | 2202.2933 | 109.9094 | 129.7472 | 30.1728 | 78.2135 | 119.8881 | 35.0596 | 93.972 | 115.2649 | 220.4332
IAR 111 | 27.4 | 1499.9077 | 2203.0287 | 110.0449 | 130.0183 | 29.6859 | 78.0611 | 119.9718 | 34.9485 | 94.0067 | 115.31 | 222.1103
IAR 111 | 27.5 | 1500.4254 | 2202.2933 | 110.0031 | 130.0233 | 29.7452 | 77.0857 | 120.3525 | 34.9542 | 93.9759 | 115.2727 | 222.1662
IAR 111 | 27.6 | 1500.4254 | 2196.4101 | 109.9716 | 130.0844 | 29.9765 | 78.6703 | 119.5594 | 34.8661 | 93.999 | 115.3217 | 221.1599
IAR 111 | 27.7 | 1499.9077 | 2196.2875 | 109.9665 | 130.0333 | 30.505 | 77.2927 | 120.4198 | 34.8603 | 94.0221 | 115.3904 | 222.2221
IAR 111 | 27.8 | 1499.3899 | 2195.0618 | 110.1327 | 130.0584 | 30.1602 | 78.4468 | 119.5849 | 34.9418 | 94.0298 | 115.2472 | 221.1879
IAR 111 | 27.9 | 1500.4254 | 2204.8672 | 109.9035 | 130.1094 | 29.578 | 77.2267 | 120.3515 | 35.0002 | 94.0221 | 115.2963 | 222.9768
IAR 111 | 28 | 1500.9432 | 2203.8867 | 109.8251 | 130.0325 | 30.2904 | 78.9088 | 119.8504 | 35.0702 | 93.999 | 115.2923 | 222.1103
IAR 111 | 28.1 | 1499.3899 | 2199.5968 | 109.8404 | 129.8635 | 30.0407 | 78.1412 | 119.9076 | 35.2455 | 93.9104 | 115.2845 | 219.5946
IAR 111 | 28.2 | 1500.9432 | 2204.377 | 109.9342 | 130.0935 | 29.7199 | 75.9822 | 120.6636 | 35.0874 | 93.9412 | 115.2374 | 221.2158
IAR 111 | 28.3 | 1500.4254 | 2197.1455 | 110.0483 | 129.8836 | 30.1175 | 77.1329 | 120.1004 | 35.0578 | 94.0721 | 115.3414 | 219.6505
IAR 111 | 28.4 | 1500.4254 | 2195.1844 | 110.0279 | 129.9095 | 30.4681 | 78.2392 | 119.6105 | 34.8767 | 94.0067 | 115.3119 | 223.5079
IAR 111 | 28.5 | 1500.4254 | 2198.6163 | 109.981 | 130.0015 | 29.9338 | 77.7982 | 120.226 | 35.0348 | 93.9913 | 115.2668 | 221.9426
IAR 111 | 28.6 | 1501.4609 | 2210.8731 | 110.2 | 129.9865 | 29.9163 | 76.8992 | 120.08 | 35.0175 | 94.0067 | 115.3512 | 220.0698
IAR 111 | 28.7 | 1498.8722 | 2200.6999 | 110.2783 | 130.2014 | 30.0591 | 78.5011 | 119.6319 | 34.9475 | 93.9566 | 115.2649 | 221.4953
IAR 111 | 28.8 | 1499.3899 | 2201.4354 | 110.0704 | 130.0894 | 29.7151 | 78.5287 | 119.9035 | 34.9772 | 93.999 | 115.3629 | 222.1942
IAR 111 | 28.9 | 1500.4254 | 2209.0346 | 109.779 | 129.8493 | 30.2913 | 77.734 | 120.3208 | 35.1238 | 93.9451 | 115.3178 | 221.5792
IAR 111 | 29 | 1499.9077 | 2199.1066 | 109.9563 | 130.2073 | 30.1728 | 77.1348 | 120.3208 | 34.9542 | 93.9335 | 115.2296 | 222.5016
IAR 111 | 29.1 | 1499.9077 | 2199.2291 | 110.2374 | 130.0233 | 30.0659 | 76.9385 | 120.2117 | 34.9542 | 94.0914 | 115.2453 | 218.9237
IAR 111 | 29.2 | 1500.4254 | 2203.1513 | 109.8421 | 130.1412 | 29.8822 | 79.0246 | 119.5441 | 34.5095 | 93.999 | 115.3825 | 223.3402
IAR 111 | 29.3 | 1500.4254 | 2199.2291 | 110.0764 | 129.8191 | 29.9357 | 78.1431 | 120.2382 | 35.0366 | 94.0067 | 115.2688 | 220.8804
IAR 111 | 29.4 | 1500.4254 | 2204.8672 | 110.2067 | 129.9932 | 29.3358 | 77.3971 | 120.0351 | 34.9197 | 94.0067 | 115.257 | 223.2284
IAR 111 | 29.5 | 1500.4254 | 2198.8614 | 109.9724 | 129.8551 | 30.1913 | 78.4264 | 119.832 | 35.0778 | 94.0375 | 115.3512 | 221.7749
IAR 111 | 29.6 | 1500.4254 | 2199.5968 | 109.9418 | 130.0091 | 30.1028 | 77.1688 | 120.6514 | 34.6216 | 94.0182 | 115.2688 | 220.7686
IAR 111 | 29.7 | 1500.9432 | 2203.1513 | 110.0568 | 129.984 | 30.0203 | 77.3383 | 120.0678 | 35.0672 | 94.0144 | 115.2551 | 222.2501
IAR 111 | 29.8 | 1500.4254 | 2200.0871 | 110.0312 | 130.0509 | 30.3117 | 78.047 | 120.1882 | 35.0912 | 94.0991 | 115.3257 | 220.9922
IAR 111 | 29.9 | 1500.4254 | 2199.3517 | 110.0525 | 130.0259 | 30.0154 | 77.7262 | 120.0168 | 34.9571 | 93.9759 | 115.2453 | 222.6973
IAR 111 | 30 | 1498.8722 | 2197.268 | 109.8864 | 130.0008 | 29.7724 | 79.0221 | 119.4277 | 34.981 | 94.0067 | 115.3433 | 222.9489
IAR 111 | 30.1 | 1498.8722 | 2194.3264 | 110.0065 | 129.9807 | 30.0698 | 76.9424 | 120.4872 | 35.1688 | 93.9297 | 115.2806 | 221.9705
IAR 111 | 30.2 | 1501.9787 | 2201.0676 | 110.0747 | 130.0017 | 30.0407 | 78.8763 | 119.9035 | 35.1401 | 93.999 | 115.2845 | 223.7315
IAR 111 | 30.3 | 1500.4254 | 2202.661 | 109.8353 | 129.9046 | 29.928 | 78.6751 | 120.0189 | 34.9762 | 93.9605 | 115.3159 | 223.5079
IAR 111 | 30.4 | 1499.9077 | 2193.591 | 109.9554 | 129.9306 | 30.0116 | 78.213 | 120.3005 | 34.9006 | 94.0028 | 115.3374 | 223.9552
IAR 111 | 30.5 | 1500.4254 | 2197.7583 | 109.935 | 129.9565 | 30.1486 | 77.7505 | 120.024 | 34.9303 | 94.0067 | 115.2923 | 223.6756
IAR 111 | 30.6 | 1500.4254 | 2190.5268 | 110.0654 | 130.0846 | 30.0835 | 77.7889 | 119.9781 | 35.0242 | 93.9759 | 115.2943 | 222.4737
IAR 111 | 30.7 | 1500.4254 | 2200.9451 | 110.0347 | 129.9164 | 29.5139 | 77.6588 | 120.1557 | 34.8316 | 93.9682 | 115.2708 | 221.4115
IAR 111 | 30.8 | 1500.9432 | 2195.5521 | 109.9674 | 130.1265 | 29.7045 | 77.147 | 119.9945 | 35.0721 | 93.999 | 115.2629 | 222.893
IAR 111 | 30.9 | 1500.4254 | 2200.3322 | 110.2801 | 130.1574 | 29.8474 | 79.0421 | 119.6086 | 34.9495 | 93.9836 | 115.3041 | 224.039
IAR 111 | 31 | 1500.4254 | 2202.4159 | 110.1405 | 130.0663 | 30.276 | 78.6515 | 119.8394 | 35.0032 | 94.0336 | 115.308 | 223.0048
IAR 111 | 31.1 | 1499.3899 | 2205.1124 | 109.844 | 130.0053 | 30.1517 | 78.0476 | 120.1946 | 34.986 | 94.0336 | 115.3453 | 221.5792
IAR 111 | 31.2 | 1499.3899 | 2195.6747 | 109.9284 | 129.9962 | 29.767 | 76.0261 | 120.3885 | 34.9755 | 93.9836 | 115.3178 | 221.0481
IAR 111 | 31.3 | 1500.4254 | 2205.1124 | 110.1525 | 130.0322 | 29.5949 | 78.5173 | 119.6436 | 35.4909 | 94.0067 | 115.2649 | 224.7937
IAR 111 | 31.4 | 1499.9077 | 2200.4548 | 110.018 | 130.1762 | 29.8157 | 78.4746 | 119.6967 | 34.9708 | 94.0452 | 115.2747 | 224.039
IAR 111 | 31.5 | 1499.9077 | 2194.8167 | 110.0607 | 129.896 | 30.0782 | 77.4411 | 120.5581 | 35.0189 | 93.9913 | 115.3433 | 222.7532
IAR 111 | 31.6 | 1499.9077 | 2204.1318 | 109.9832 | 130.0961 | 29.9364 | 78.3894 | 119.6152 | 35.0371 | 94.0221 | 115.2904 | 220.8804
IAR 111 | 31.7 | 1500.4254 | 2198.126 | 109.9322 | 129.954 | 29.5574 | 77.4049 | 120.2217 | 34.9271 | 94.0298 | 115.2982 | 222.9209
IAR 111 | 31.8 | 1499.9077 | 2202.0482 | 110.2398 | 130.118 | 29.748 | 78.8046 | 119.5439 | 34.4296 | 93.9797 | 115.2845 | 224.5422
IAR 111 | 31.9 | 1499.9077 | 2197.8809 | 109.9067 | 130.067 | 29.7957 | 78.7503 | 119.8727 | 35.0565 | 94.0144 | 115.31 | 223.2004
IAR 111 | 32 | 1500.4254 | 2202.1708 | 109.9749 | 129.996 | 29.927 | 78.7237 | 120.3218 | 35.1332 | 93.9874 | 115.361 | 223.1445
IAR 111 | 32.1 | 1499.3899 | 2200.5774 | 110.0482 | 129.8839 | 29.8503 | 78.1147 | 119.8421 | 34.8467 | 93.9913 | 115.2923 | 221.9426
IAR 111 | 32.2 | 1499.3899 | 2200.6999 | 109.8872 | 129.9099 | 29.827 | 77.8483 | 120.0667 | 34.9819 | 94.0336 | 115.2688 | 223.2284
IAR 111 | 32.3 | 1499.9077 | 2196.6552 | 110.1786 | 130.058 | 29.6248 | 78.153 | 120.1974 | 34.8353 | 94.0529 | 115.3257 | 222.306
IAR 111 | 32.4 | 1499.9077 | 2193.8361 | 109.9708 | 129.8079 | 29.7084 | 77.4945 | 120.1199 | 35.0758 | 94.0182 | 115.3551 | 223.1166
IAR 111 | 32.5 | 1500.9432 | 2203.1513 | 110.2519 | 130.222 | 29.8154 | 78.9153 | 119.7963 | 34.865 | 93.9451 | 115.2923 | 222.5575
IAR 111 | 32.6 | 1499.9077 | 2205.1124 | 109.9504 | 129.9719 | 30.1663 | 78.4044 | 120.3393 | 35.1583 | 93.9528 | 115.308 | 222.278
IAR 111 | 32.7 | 1501.4609 | 2205.8478 | 109.8464 | 130.054 | 29.8874 | 76.6774 | 120.3761 | 35.1995 | 93.9797 | 115.3041 | 221.5233
IAR 111 | 32.8 | 1500.4254 | 2204.7447 | 110.2061 | 130.039 | 29.763 | 76.9068 | 120.4128 | 35.0769 | 93.9682 | 115.3727 | 222.7812
IAR 111 | 32.9 | 1499.9077 | 2202.661 | 109.9931 | 129.8759 | 30.0013 | 77.4199 | 119.9231 | 34.7848 | 94.0221 | 115.308 | 222.306
IAR 111 | 33 | 1499.9077 | 2201.1902 | 109.9982 | 130.111 | 30.2208 | 78.7483 | 119.6934 | 35.2648 | 94.0336 | 115.3139 | 222.9209
IAR 111 | 33.1 | 1501.4609 | 2201.9256 | 109.9931 | 129.9219 | 29.8944 | 78.2042 | 120.2517 | 34.8375 | 93.9913 | 115.3316 | 221.5792
IAR 111 | 33.2 | 1500.9432 | 2195.9198 | 110.04 | 129.9679 | 29.9478 | 77.3218 | 120.1476 | 34.9956 | 93.9951 | 115.3394 | 221.3276
IAR 111 | 33.3 | 1499.3899 | 2206.7058 | 110.2172 | 130.004 | 29.7758 | 78.7813 | 119.7669 | 35.0895 | 94.0028 | 115.2884 | 223.2563
IAR 111 | 33.4 | 1501.4609 | 2206.4606 | 110.0665 | 129.9939 | 29.8176 | 78.6238 | 119.9446 | 34.9727 | 93.9643 | 115.359 | 222.5855
IAR 111 | 33.5 | 1500.4254 | 2198.8614 | 109.8168 | 130.071 | 30.1744 | 77.6278 | 120.0334 | 35.0082 | 94.0028 | 115.2649 | 222.1382
IAR 111 | 33.6 | 1500.4254 | 2200.3322 | 110.0512 | 129.9789 | 30.1744 | 78.2649 | 120.2059 | 35.0609 | 93.9951 | 115.2767 | 223.3402
IAR 111 | 33.7 | 1499.9077 | 2205.1124 | 110.0257 | 129.8619 | 29.9315 | 77.7482 | 120.0498 | 35.0322 | 94.0144 | 115.3669 | 223.2284
IAR 111 | 33.8 | 1500.4254 | 2207.3186 | 109.771 | 129.98 | 29.534 | 77.5308 | 119.8886 | 35.1673 | 93.9759 | 115.3002 | 222.1382
IAR 111 | 33.9 | 1500.9432 | 2203.1513 | 109.9951 | 130.338 | 29.6293 | 77.9124 | 120.0142 | 35.0505 | 93.9682 | 115.3394 | 221.719
IAR 111 | 34 | 1499.3899 | 2191.8751 | 110.0685 | 129.9039 | 29.8734 | 78.626 | 119.5294 | 34.8695 | 94.0067 | 115.308 | 225.0453
IAR 111 | 34.1 | 1500.4254 | 2200.2097 | 109.9747 | 129.95 | 29.9269 | 78.0381 | 120.2971 | 35.0276 | 93.9412 | 115.2923 | 222.3898
IAR 111 | 34.2 | 1500.4254 | 2194.3264 | 110.0746 | 130.094 | 29.5596 | 78.2406 | 119.8542 | 35.1398 | 94.0259 | 115.2923 | 222.2221
IAR 111 | 34.3 | 1500.4254 | 2200.0871 | 109.669 | 129.7879 | 29.5247 | 77.4734 | 120.1574 | 35.1055 | 93.9836 | 115.3316 | 223.2563
IAR 111 | 34.4 | 1500.4254 | 2187.0949 | 110.2783 | 129.972 | 29.6317 | 78.7964 | 120.1269 | 34.8947 | 94.0144 | 115.308 | 222.7812
IAR 111 | 34.5 | 1500.9432 | 2207.196 | 109.8892 | 130.0961 | 29.8827 | 77.3114 | 120.2943 | 34.9841 | 94.0182 | 115.3002 | 223.7875
IAR 111 | 34.6 | 1500.4254 | 2189.3011 | 109.8423 | 129.958 | 29.8827 | 78.0469 | 120.2943 | 35.1948 | 93.9874 | 115.3178 | 224.039
IAR 111 | 34.7 | 1499.9077 | 2198.7389 | 110.2172 | 129.866 | 29.5619 | 76.9189 | 120.5087 | 35.1421 | 93.9874 | 115.3178 | 222.5575
IAR 111 | 34.8 | 1499.9077 | 2201.9256 | 110.0094 | 130.1221 | 29.3247 | 77.0939 | 119.7576 | 35.0138 | 94.0144 | 115.3041 | 222.7532
IAR 111 | 34.9 | 1499.9077 | 2200.2097 | 109.9157 | 130.0301 | 29.4852 | 78.4665 | 119.6637 | 34.803 | 94.0452 | 115.2963 | 221.6631
IAR 111 | 35 | 1499.9077 | 2199.2291 | 109.8321 | 129.902 | 29.6038 | 77.497 | 120.0964 | 35.0253 | 94.0144 | 115.2825 | 224.2626
IAR 111 | 35.1 | 1500.4254 | 2196.2875 | 110.2172 | 129.958 | 29.4549 | 78.4878 | 119.9556 | 35.0367 | 94.0259 | 115.3512 | 220.9363
IAR 111 | 35.2 | 1500.4254 | 2206.0929 | 110.1805 | 129.968 | 29.8409 | 77.1258 | 120.6228 | 34.732 | 93.9489 | 115.2943 | 222.8371
IAR 111 | 35.3 | 1500.4254 | 2204.8672 | 109.8892 | 130.1421 | 29.5084 | 78.5857 | 119.9137 | 34.9841 | 94.0221 | 115.3178 | 223.0048
IAR 111 | 35.4 | 1498.8722 | 2196.1649 | 109.9564 | 129.84 | 29.2642 | 78.2641 | 120.1066 | 35.0596 | 94.0067 | 115.3316 | 222.6414
IAR 111 | 35.5 | 1500.4254 | 2196.7778 | 110.1703 | 129.958 | 29.4549 | 77.4586 | 120.2842 | 35.1421 | 94.0567 | 115.3217 | 223.0048
IAR 111 | 35.6 | 1499.9077 | 2196.6552 | 109.9676 | 129.9891 | 29.6514 | 78.9615 | 119.8617 | 35.0196 | 93.9759 | 115.2492 | 222.4178
IAR 111 | 35.7 | 1498.8722 | 2196.0424 | 109.7852 | 129.948 | 29.7642 | 77.1536 | 120.321 | 34.7618 | 93.999 | 115.3178 | 221.1599
IAR 111 | 35.8 | 1500.9432 | 2197.5132 | 110.15 | 130.0761 | 29.2712 | 78.3686 | 119.4656 | 34.9611 | 94.0336 | 115.31 | 222.278
IAR 111 | 35.9 | 1499.9077 | 2196.6552 | 109.9625 | 129.8 | 29.6991 | 78.8093 | 119.6535 | 34.9611 | 94.0144 | 115.2825 | 221.4953
IAR 111 | 36 | 1499.9077 | 2200.2097 | 110.1968 | 129.9381 | 29.9664 | 77.5354 | 120.4148 | 34.9611 | 94.0182 | 115.3178 | 222.1103
IAR 111 | 36.1 | 1500.4254 | 2200.6999 | 109.9625 | 130.0761 | 30.0199 | 77.6825 | 120.222 | 35.0138 | 93.9682 | 115.2923 | 221.5792
IAR 111 | 36.2 | 1500.9432 | 2198.6163 | 109.9676 | 130.1271 | 30.0257 | 78.2269 | 119.8566 | 34.9669 | 93.9874 | 115.2923 | 222.1662
IAR 111 | 36.3 | 1500.4254 | 2201.1902 | 110.1184 | 129.953 | 29.9304 | 77.1098 | 120.425 | 35.0837 | 93.9913 | 115.2884 | 222.0264
IAR 111 | 36.4 | 1501.9787 | 2201.5579 | 110.0349 | 130.1011 | 29.942 | 78.4441 | 120.0546 | 34.9898 | 94.0067 | 115.31 | 222.6694
IAR 111 | 36.5 | 1499.9077 | 2204.9898 | 110.0603 | 130.034 | 30.2917 | 77.2943 | 120.3248 | 35.0184 | 93.999 | 115.2884 | 223.2004
IAR 111 | 36.6 | 1499.3899 | 2198.7389 | 110.1377 | 130.11 | 30.5402 | 78.2577 | 119.693 | 35.0528 | 93.9682 | 115.2551 | 222.4457
IAR 111 | 36.7 | 1498.3544 | 2199.842 | 110.0746 | 130.002 | 30.5216 | 77.5544 | 120.3237 | 34.9818 | 94.0375 | 115.3119 | 223.8433
IAR 111 | 36.8 | 1499.3899 | 2201.1902 | 110.1418 | 130.16 | 30.0105 | 78.6537 | 119.6867 | 35.0047 | 93.9913 | 115.2884 | 225.213
IAR 111 | 36.9 | 1500.4254 | 2207.0735 | 110.0379 | 130.012 | 29.892 | 78.1532 | 119.9317 | 34.8878 | 93.9836 | 115.3041 | 222.5855
IAR 111 | 37 | 1501.9787 | 2209.8925 | 110.1204 | 130.139 | 30.3602 | 78.1415 | 119.8162 | 35.0333 | 93.9951 | 115.2786 | 223.9552
IAR 111 | 37.1 | 1500.4254 | 2209.2797 | 110.203 | 129.9439 | 30.5611 | 78.8154 | 120.2693 | 35.0207 | 93.9759 | 115.3394 | 223.3123
IAR 111 | 37.2 | 1499.3899 | 2197.0229 | 109.7445 | 129.8619 | 30.1987 | 77.2088 | 120.3937 | 34.9795 | 93.9374 | 115.2845 | 221.0481
IAR 111 | 37.3 | 1499.3899 | 2208.1766 | 110.2437 | 130.168 | 30.1267 | 78.76 | 119.5638 | 35.0139 | 93.972 | 115.2825 | 222.8371
IAR 111 | 37.4 | 1499.9077 | 2198.3711 | 109.8892 | 129.9119 | 30.0965 | 77.1639 | 120.0639 | 35.0895 | 93.9759 | 115.261 | 222.1103
IAR 111 | 37.5 | 1499.3899 | 2198.8614 | 110.0135 | 130.08 | 30.6122 | 78.7153 | 119.5779 | 34.9658 | 94.0144 | 115.2884 | 222.1942
IAR 111 | 37.6 | 1500.9432 | 2197.0229 | 110.039 | 129.9209 | 30.4276 | 77.9581 | 120.1719 | 34.8364 | 94.0452 | 115.2727 | 223.0327
IAR 111 | 37.7 | 1501.4609 | 2203.519 | 109.981 | 130.048 | 30.0408 | 78.3384 | 120.0096 | 34.8765 | 94.0529 | 115.3296 | 221.8028
IAR 111 | 37.8 | 1499.3899 | 2199.9645 | 109.9076 | 129.9299 | 30.0106 | 77.4774 | 120.0871 | 35.0048 | 94.0221 | 115.2806 | 222.9209
IAR 111 | 37.9 | 1498.8722 | 2201.4354 | 110.3182 | 130.103 | 29.8375 | 79.2781 | 119.6164 | 35.1504 | 93.9836 | 115.2904 | 223.2843
IAR 111 | 38 | 1500.4254 | 2200.6999 | 109.8486 | 130.056 | 29.9433 | 78.0529 | 120.4399 | 35.202 | 93.9682 | 115.3276 | 223.452
IAR 111 | 38.1 | 1498.3544 | 2201.0676 | 110.3376 | 130.0761 | 30.2872 | 77.682 | 120.4755 | 35.1196 | 93.9528 | 115.2923 | 222.865
IAR 111 | 38.2 | 1501.9787 | 2205.3575 | 109.9934 | 130.0141 | 30.2687 | 77.3707 | 120.4541 | 35.1013 | 94.0375 | 115.3119 | 221.1599
IAR 111 | 38.3 | 1499.9077 | 2201.5579 | 109.7326 | 129.9881 | 30.1317 | 78.5683 | 119.3996 | 35.0715 | 93.9836 | 115.3061 | 223.2004
IAR 111 | 38.4 | 1498.8722 | 2186.4821 | 110.0964 | 129.8391 | 30.0655 | 78.1157 | 119.42 | 34.9009 | 93.999 | 115.3041 | 223.7595
IAR 111 | 38.5 | 1501.4609 | 2208.4217 | 109.8825 | 129.8591 | 30.2491 | 77.1073 | 120.1448 | 34.8185 | 93.8989 | 115.3433 | 222.9209
IAR 111 | 38.6 | 1500.4254 | 2194.8167 | 110.0119 | 129.9862 | 30.3432 | 78.7621 | 119.5853 | 34.9113 | 94.0259 | 115.3021 | 222.4737
IAR 111 | 38.7 | 1499.9077 | 2203.1513 | 110.1098 | 130.0363 | 30.1877 | 77.8356 | 120.2834 | 35.2322 | 94.0182 | 115.2923 | 223.1166
IAR 111 | 38.8 | 1499.3899 | 2192.1202 | 110.0936 | 129.9283 | 30.0623 | 78.6515 | 119.87 | 34.9505 | 94.0529 | 115.3276 | 223.5638
IAR 111 | 38.9 | 1500.4254 | 2200.8225 | 110.0245 | 130.1365 | 28.8601 | 77.2558 | 119.7903 | 35.0836 | 93.9605 | 115.2433 | 221.9705
IAR 111 | 39 | 1500.4254 | 2207.5637 | 110.4036 | 130.0026 | 30.5226 | 79.4645 | 120.0658 | 35.1937 | 93.9759 | 115.359 | 222.3339
IAR 111 | 39.1 | 1499.3899 | 2202.1708 | 109.9077 | 129.9297 | 30.3846 | 78.6528 | 119.8453 | 35.2157 | 93.9489 | 115.257 | 222.9768
IAR 111 | 39.2 | 1499.9077 | 2201.1902 | 110.0057 | 130.0719 | 30.0154 | 77.8733 | 120.3188 | 35.1678 | 93.9143 | 115.3061 | 222.0823
IAR 111 | 39.3 | 1501.4609 | 2198.4937 | 110.0824 | 130.0091 | 29.7286 | 78.2964 | 119.8892 | 34.9906 | 93.9374 | 115.2688 | 222.6973
IAR 111 | 39.4 | 1499.3899 | 2199.7194 | 109.9299 | 129.7673 | 30.57 | 78.0878 | 120.3096 | 35.1353 | 94.0067 | 115.2806 | 223.1166
IAR 111 | 39.5 | 1498.8722 | 2202.4159 | 110.0688 | 130.0877 | 30.1942 | 78.037 | 120.0107 | 35.1335 | 93.9489 | 115.2708 | 221.8587
IAR 111 | 39.6 | 1499.9077 | 2192.3653 | 109.9479 | 129.969 | 29.8425 | 77.9104 | 119.9413 | 34.9448 | 94.0028 | 115.2767 | 223.5638
IAR 111 | 39.7 | 1500.9432 | 2210.6279 | 109.8424 | 130.0033 | 30.3635 | 78.192 | 119.9863 | 35.0897 | 93.9836 | 115.2845 | 221.0481
IAR 111 | 39.8 | 1499.3899 | 2203.8867 | 110.0129 | 129.9407 | 29.8632 | 77.3408 | 120.3182 | 35.0707 | 94.0336 | 115.3139 | 223.6477
IAR 111 | 39.9 | 1500.9432 | 2201.4354 | 110.0115 | 129.9392 | 29.5942 | 78.8093 | 119.4874 | 34.8582 | 94.049 | 115.3198 | 223.6477
IAR 111 | 40 | 1501.4609 | 2199.9645 | 110.2341 | 130.0657 | 30.2223 | 78.9927 | 120.0073 | 35.1086 | 93.9643 | 115.3159 | 223.1166
IAR 111 | 40.1 | 1499.9077 | 2198.0035 | 110.1595 | 130.0384 | 30.7781 | 77.6409 | 120.7044 | 35.2881 | 94.0298 | 115.2982 | 223.3402
IAR 111 | 40.2 | 1500.4254 | 2199.7194 | 109.8982 | 130.1038 | 29.946 | 78.0537 | 120.2649 | 34.9943 | 94.0182 | 115.3335 | 223.5079
IAR 111 | 40.3 | 1498.8722 | 2194.449 | 110.126 | 130.0975 | 29.0829 | 78.6347 | 119.8928 | 35.1979 | 94.049 | 115.3374 | 224.4863
IAR 111 | 40.4 | 1499.3899 | 2195.9198 | 109.8384 | 129.8151 | 30.1986 | 76.8629 | 120.585 | 34.9799 | 94.0221 | 115.3178 | 221.719
IAR 111 | 40.5 | 1500.4254 | 2196.7778 | 109.827 | 130.0798 | 29.9717 | 76.458 | 120.0568 | 34.967 | 94.0028 | 115.261 | 221.9426
IAR 111 | 40.6 | 1500.4254 | 2198.126 | 110.1121 | 129.9916 | 30.0297 | 78.5708 | 119.7633 | 34.9715 | 93.9797 | 115.3237 | 222.9489
IAR 111 | 40.7 | 1500.4254 | 2202.2933 | 109.9704 | 129.8985 | 30.1887 | 78.4226 | 120.1059 | 35.1284 | 93.9451 | 115.3119 | 220.489
IAR 111 | 40.8 | 1500.4254 | 2201.6805 | 109.7768 | 130.0764 | 30.3419 | 77.3866 | 120.4645 | 34.9633 | 94.0144 | 115.3276 | 222.6694
IAR 111 | 40.9 | 1499.9077 | 2195.1844 | 109.9736 | 130.0855 | 29.8181 | 78.9152 | 120.056 | 35.0792 | 93.9528 | 115.3159 | 225.5764
IAR 111 | 41 | 1499.9077 | 2198.7389 | 109.8737 | 129.9414 | 29.6507 | 78.8108 | 120.065 | 35.0196 | 93.9682 | 115.3021 | 223.1445
IAR 111 | 41.1 | 1500.9432 | 2200.6999 | 110.1175 | 130.1346 | 30.2494 | 77.9878 | 120.0637 | 34.8195 | 94.0067 | 115.3178 | 223.1725
IAR 111 | 41.2 | 1499.9077 | 2195.4295 | 110.0491 | 129.8835 | 29.7438 | 77.7691 | 119.8643 | 34.9534 | 94.0375 | 115.3433 | 222.7812
IAR 111 | 41.3 | 1499.3899 | 2197.8809 | 109.9546 | 129.9747 | 29.8499 | 78.1603 | 119.9049 | 34.9526 | 94.0221 | 115.2943 | 223.2004
IAR 111 | 41.4 | 1499.3899 | 2196.5326 | 110.1882 | 129.8819 | 30.2766 | 77.9634 | 120.5506 | 35.1626 | 93.999 | 115.3335 | 222.6973
IAR 111 | 41.5 | 1501.4609 | 2206.4606 | 109.8492 | 129.9631 | 29.9434 | 77.6086 | 120.4088 | 34.9394 | 94.0067 | 115.2825 | 221.6351
IAR 111 | 41.6 | 1498.3544 | 2195.5521 | 109.8121 | 129.8805 | 30.1683 | 77.8638 | 120.2721 | 35.0558 | 94.0028 | 115.2413 | 223.2843
IAR 111 | 41.7 | 1500.4254 | 2199.5968 | 110.1189 | 130.0437 | 30.1974 | 78.7233 | 119.8853 | 35.0319 | 94.0875 | 115.2767 | 222.5855
IAR 111 | 41.8 | 1499.9077 | 2202.1708 | 110.0819 | 129.8233 | 29.9949 | 78.2437 | 120.4214 | 34.9903 | 94.0259 | 115.3061 | 223.452
IAR 111 | 41.9 | 1500.4254 | 2209.0346 | 109.9617 | 130.0732 | 29.9112 | 76.6954 | 120.3684 | 34.9605 | 94.0721 | 115.2767 | 221.8867
IAR 111 | 42 | 1499.9077 | 2200.5774 | 110.1488 | 129.9348 | 30.3917 | 77.9703 | 120.0546 | 35.0129 | 93.895 | 115.3394 | 223.3402
IAR 111 | 42.1 | 1498.3544 | 2200.5774 | 109.9142 | 129.9805 | 30.0174 | 78.4109 | 119.814 | 34.9072 | 94.0221 | 115.3021 | 224.4583
IAR 111 | 42.2 | 1499.3899 | 2199.9645 | 110.1171 | 129.9956 | 30.1953 | 77.6917 | 120.0323 | 35.0826 | 93.9066 | 115.2492 | 223.1166
IAR 111 | 42.3 | 1501.4609 | 2202.661 | 110.1951 | 129.8881 | 30.017 | 77.5771 | 120.3447 | 35.0123 | 93.999 | 115.3178 | 223.0607
IAR 111 | 42.4 | 1499.3899 | 2200.9451 | 110.0388 | 130.1027 | 29.5179 | 78.2957 | 120.2504 | 34.9947 | 93.9605 | 115.3061 | 225.0174
IAR 111 | 42.5 | 1500.4254 | 2188.9334 | 110.169 | 129.9544 | 29.5595 | 76.4699 | 120.448 | 35.0357 | 94.049 | 115.2453 | 223.1445
IAR 111 | 42.6 | 1498.8722 | 2192.9782 | 109.9817 | 129.9545 | 30.0942 | 77.2062 | 120.0045 | 34.9304 | 94.0067 | 115.3198 | 222.6973
IAR 111 | 42.7 | 1499.9077 | 2201.4354 | 110.0808 | 130.1898 | 29.9935 | 78.6331 | 119.8529 | 34.9892 | 94.1106 | 115.3374 | 224.8776
IAR 111 | 42.8 | 1500.4254 | 2199.842 | 109.9404 | 129.8678 | 30.2608 | 78.1433 | 120.2596 | 34.884 | 93.9836 | 115.3061 | 222.2221
IAR 111 | 42.9 | 1499.3899 | 2198.0035 | 109.8522 | 129.9652 | 30.1602 | 77.1193 | 120.3273 | 35.101 | 94.0529 | 115.2963 | 222.5575
IAR 111 | 43 | 1501.4609 | 2198.2486 | 110.1335 | 130.1034 | 29.6259 | 78.492 | 120.2541 | 35.1012 | 93.9759 | 115.3394 | 225.241
IAR 111 | 43.1 | 1499.9077 | 2193.3459 | 110.113 | 130.0372 | 29.9233 | 78.9601 | 120.2697 | 35.1309 | 93.9797 | 115.3512 | 225.5205
IAR 111 | 43.2 | 1498.8722 | 2197.8809 | 109.7435 | 129.9045 | 30.0364 | 79.1125 | 120.0768 | 34.2407 | 93.9566 | 115.2335 | 225.4646
IAR 111 | 43.3 | 1500.4254 | 2187.34 | 109.8949 | 129.869 | 30.2624 | 77.8502 | 120.5722 | 34.8856 | 94.0144 | 115.2649 | 223.1445
IAR 111 | 43.4 | 1500.4254 | 2198.7389 | 109.9109 | 129.9307 | 29.5322 | 77.8669 | 120.1029 | 35.009 | 94.0375 | 115.2884 | 223.1725
IAR 111 | 43.5 | 1499.3899 | 2207.4412 | 110.0882 | 130.1047 | 30.269 | 77.9052 | 120.3898 | 34.9449 | 93.9913 | 115.3257 | 223.7875
IAR 111 | 43.6 | 1500.4254 | 2201.9256 | 110.0105 | 130.0284 | 29.9132 | 78.2649 | 120.2334 | 35.0156 | 93.9759 | 115.3669 | 223.6197
IAR 111 | 43.7 | 1497.8367 | 2204.7447 | 109.9014 | 130.1053 | 30.1628 | 77.7587 | 120.8851 | 35.051 | 94.076 | 115.3159 | 221.8308
IAR 111 | 43.8 | 1500.4254 | 2202.0482 | 110.084 | 130.0545 | 30.0504 | 76.8215 | 120.9426 | 35.1509 | 94.0298 | 115.2943 | 224.3465
IAR 111 | 43.9 | 1500.9432 | 2198.3711 | 109.8812 | 129.9013 | 30.3 | 78.2765 | 120.8437 | 34.9755 | 93.9451 | 115.3021 | 223.1166
IAR 111 | 44 | 1501.4609 | 2206.9509 | 109.8032 | 130.0548 | 30.4248 | 77.6068 | 120.9375 | 34.7297 | 93.9913 | 115.2943 | 223.2284
IAR 111 | 44.1 | 1498.8722 | 2200.6999 | 109.9858 | 129.82 | 30.4193 | 76.9148 | 121.0157 | 34.8297 | 94.0221 | 115.2492 | 223.0048
IAR 111 | 44.2 | 1499.3899 | 2198.4937 | 110.1526 | 130.0758 | 30.2355 | 78.6581 | 120.9481 | 34.9647 | 93.972 | 115.2943 | 224.3185
IAR 111 | 44.3 | 1500.4254 | 2201.1902 | 110.2415 | 129.979 | 29.8559 | 79.1425 | 121.74 | 34.9065 | 94.0144 | 115.3374 | 224.3185
IAR 111 | 44.4 | 1498.8722 | 2204.4995 | 109.9919 | 130.01 | 29.9988 | 78.2451 | 122.2555 | 35.0474 | 94.0221 | 115.3041 | 223.0607
IAR 111 | 44.5 | 1499.9077 | 2199.9645 | 109.9718 | 130.1282 | 30.2965 | 78.028 | 122.4535 | 35.2356 | 93.9682 | 115.2649 | 223.2843
IAR 111 | 44.6 | 1499.3899 | 2196.9003 | 110.0503 | 129.9291 | 30.3859 | 77.7178 | 122.8647 | 35.0076 | 93.9913 | 115.3551 | 223.4241
IAR 111 | 44.7 | 1499.9077 | 2197.268 | 109.9518 | 130.0165 | 29.7391 | 77.8598 | 123.0937 | 34.9496 | 94.0067 | 115.2394 | 223.9831
IAR 111 | 44.8 | 1499.9077 | 2204.4995 | 109.9576 | 130.1602 | 30.2802 | 78.8456 | 122.7195 | 35.1669 | 93.9489 | 115.3335 | 224.067
IAR 111 | 44.9 | 1500.4254 | 2199.1066 | 110.0361 | 130.0532 | 29.6214 | 78.7317 | 123.1669 | 35.2551 | 93.9412 | 115.2963 | 223.7315
IAR 111 | 45 | 1500.4254 | 2198.984 | 109.8386 | 129.8133 | 30.3049 | 76.9074 | 123.4895 | 34.9278 | 93.9951 | 115.2982 | 223.7595
IAR 111 | 45.1 | 1498.3544 | 2198.2486 | 110.0888 | 130.0589 | 29.9488 | 77.0221 | 123.3233 | 35.051 | 94.0182 | 115.2982 | 224.4304
IAR 111 | 45.2 | 1499.9077 | 2202.1708 | 110.2036 | 130.0796 | 29.9194 | 78.3679 | 123.5624 | 35.0747 | 94.0144 | 115.2747 | 223.3961
IAR 111 | 45.3 | 1500.4254 | 2203.8867 | 109.8392 | 129.8138 | 29.9315 | 77.3495 | 123.7599 | 34.9811 | 94.0144 | 115.308 | 223.6477
IAR 111 | 45.4 | 1500.4254 | 2197.6357 | 110.2141 | 130.0439 | 30.3055 | 78.281 | 123.8587 | 34.9811 | 94.0221 | 115.3119 | 222.9209
IAR 111 | 45.5 | 1500.4254 | 2202.0482 | 109.9072 | 129.9726 | 29.9555 | 78.156 | 123.5366 | 35.0049 | 93.9951 | 115.259 | 223.3123
IAR 111 | 45.6 | 1499.9077 | 2201.4354 | 109.9019 | 130.0134 | 30.0029 | 77.6603 | 123.5679 | 35.1043 | 94.0259 | 115.3237 | 223.48
IAR 111 | 45.7 | 1499.3899 | 2204.377 | 110.0946 | 130.1106 | 29.7417 | 77.8619 | 123.5159 | 34.8995 | 94.0144 | 115.3002 | 224.8496
IAR 111 | 45.8 | 1498.8722 | 2196.2875 | 110.022 | 129.9473 | 29.8727 | 79.0105 | 123.017 | 34.9232 | 93.9374 | 115.3159 | 225.7162
IAR 111 | 45.9 | 1499.9077 | 2200.4548 | 110.1474 | 130.0704 | 30.3363 | 77.2305 | 123.6929 | 34.9588 | 93.9297 | 115.31 | 223.9831
IAR 111 | 46 | 1499.3899 | 2203.6416 | 110.2101 | 130.0859 | 29.5526 | 78.9622 | 123.1941 | 34.9239 | 93.9951 | 115.2963 | 224.7378
IAR 111 | 46.1 | 1499.9077 | 2199.2291 | 109.8094 | 129.9686 | 30.0044 | 78.8863 | 123.4594 | 35.0004 | 93.9913 | 115.2727 | 223.8154
IAR 111 | 46.2 | 1500.4254 | 2201.9256 | 110.247 | 130.0762 | 30.1827 | 79.0007 | 123.3816 | 34.8601 | 93.9451 | 115.2982 | 224.5701
IAR 111 | 46.3 | 1500.4254 | 2204.2544 | 109.8827 | 129.8564 | 29.8207 | 77.6891 | 124.0105 | 34.9247 | 93.9682 | 115.3198 | 224.067
IAR 111 | 46.4 | 1499.9077 | 2196.9003 | 109.8985 | 130.1021 | 30.1594 | 77.7057 | 123.6001 | 34.9952 | 93.9913 | 115.2531 | 225.7721
IAR 111 | 46.5 | 1500.9432 | 2202.5385 | 110.534 | 129.9899 | 29.8154 | 78.6642 | 123.5533 | 35.0776 | 94.0221 | 115.3041 | 224.5981
IAR 111 | 46.6 | 1500.9432 | 2196.7778 | 109.8055 | 130.1487 | 29.9999 | 78.1474 | 123.9017 | 35.154 | 93.9451 | 115.2727 | 223.5918
IAR 111 | 46.7 | 1499.3899 | 2201.4354 | 110.0504 | 130.1131 | 30.2257 | 77.325 | 123.8497 | 35.1132 | 93.9297 | 115.2767 | 224.5142
IAR 111 | 46.8 | 1500.9432 | 2204.4995 | 110.0345 | 129.9595 | 29.9938 | 78.2889 | 123.7719 | 35.0427 | 94.0529 | 115.3041 | 224.654
IAR 111 | 46.9 | 1500.4254 | 2200.9451 | 109.8939 | 130.0515 | 29.9404 | 78.3379 | 123.642 | 35.0954 | 93.972 | 115.2904 | 223.3402
IAR 111 | 47 | 1499.9077 | 2196.9003 | 110.191 | 130.0671 | 30.2257 | 77.7664 | 123.6473 | 34.8497 | 94.0028 | 115.2884 | 223.5638
IAR 111 | 47.1 | 1499.9077 | 2197.6357 | 110.0973 | 129.929 | 29.905 | 78.6972 | 123.7823 | 34.9024 | 94.0144 | 115.3433 | 223.2004
IAR 111 | 47.2 | 1499.9077 | 2203.8867 | 109.8735 | 130.0314 | 29.8636 | 76.9436 | 123.8448 | 35.0197 | 94.0182 | 115.3257 | 224.0111
IAR 111 | 47.3 | 1499.9077 | 2202.9062 | 110.1547 | 130.2155 | 29.7032 | 79.0999 | 123.7045 | 34.967 | 93.9797 | 115.1963 | 224.9894
IAR 111 | 47.4 | 1499.9077 | 2194.9392 | 109.9309 | 129.9498 | 30.036 | 78.6214 | 123.8033 | 35.0843 | 93.9412 | 115.3159 | 223.48
IAR 111 | 47.5 | 1497.8367 | 2203.8867 | 109.9937 | 130.1034 | 29.8938 | 77.4127 | 123.8448 | 35.0495 | 93.9682 | 115.3473 | 223.9552
IAR 111 | 47.6 | 1499.3899 | 2196.2875 | 109.8372 | 129.9498 | 29.8757 | 78.9641 | 123.4707 | 35.0316 | 93.9528 | 115.3119 | 223.9552
IAR 111 | 47.7 | 1500.9432 | 2205.4801 | 110.1758 | 129.9602 | 30.2084 | 78.3385 | 123.7098 | 35.3069 | 94.0221 | 115.3002 | 225.3248
IAR 111 | 47.8 | 1500.4254 | 2186.9723 | 109.7903 | 130.0418 | 29.9826 | 77.4942 | 124.1773 | 34.8735 | 93.9951 | 115.3119 | 222.6134
IAR 111 | 47.9 | 1500.4254 | 2205.6026 | 109.8841 | 130.1338 | 29.8757 | 76.8564 | 124.2345 | 34.9789 | 94.0529 | 115.2963 | 223.3961
IAR 111 | 48 | 1499.3899 | 2191.2622 | 110.0194 | 130.0366 | 30.0834 | 78.371 | 123.7045 | 34.973 | 93.9528 | 115.2845 | 224.6819
IAR 111 | 48.1 | 1500.4254 | 2195.6747 | 110.1078 | 130.0314 | 30.024 | 78.5124 | 124.1253 | 35.0724 | 94.0529 | 115.3316 | 222.7812
IAR 111 | 48.2 | 1500.9432 | 2197.268 | 109.9204 | 130.0314 | 29.8636 | 77.6303 | 124.5149 | 34.7562 | 93.9759 | 115.3041 | 224.2347
IAR 111 | 48.3 | 1498.8722 | 2200.0871 | 110.0247 | 129.9498 | 29.8222 | 78.6214 | 124.4992 | 34.8735 | 94.0452 | 115.3198 | 223.6197
IAR 111 | 48.4 | 1499.3899 | 2190.4042 | 110.0973 | 129.929 | 29.905 | 77.6683 | 124.8158 | 34.9024 | 93.9528 | 115.2943 | 224.2906
IAR 111 | 48.5 | 1498.8722 | 2198.7389 | 109.8161 | 130.0211 | 30.1188 | 78.2565 | 124.3901 | 34.9024 | 94.0221 | 115.3041 | 224.2626
IAR 111 | 48.6 | 1499.9077 | 2201.0676 | 109.9461 | 129.9647 | 30.0533 | 76.8233 | 124.8935 | 34.9432 | 94.0375 | 115.2649 | 224.0111
IAR 111 | 48.7 | 1499.9077 | 2202.1708 | 110.123 | 129.9083 | 29.8274 | 77.7933 | 124.6442 | 34.9314 | 94.0375 | 115.3198 | 224.0949
IAR 111 | 48.8 | 1499.3899 | 2199.3517 | 109.8622 | 129.8824 | 30.0111 | 78.3048 | 124.2962 | 34.7435 | 93.9874 | 115.2413 | 222.6694
IAR 111 | 48.9 | 1498.8722 | 2195.307 | 109.8827 | 129.9945 | 29.8207 | 77.2477 | 124.6438 | 34.9247 | 93.9412 | 115.2688 | 223.1725
IAR 111 | 49 | 1500.4254 | 2201.5579 | 109.9659 | 130.2142 | 30.0224 | 78.3152 | 123.7973 | 35.0182 | 94.076 | 115.3139 | 223.8154
IAR 111 | 49.1 | 1499.9077 | 2199.842 | 110.0022 | 130.1118 | 30.1173 | 77.4218 | 123.4542 | 34.9536 | 94.0683 | 115.3433 | 223.8993
IAR 111 | 49.2 | 1499.3899 | 2198.0035 | 110.1322 | 129.9174 | 30.1587 | 77.656 | 123.5477 | 35.2579 | 93.9566 | 115.3119 | 224.9615
IAR 111 | 49.3 | 1500.4254 | 2202.4159 | 110.0174 | 129.9887 | 29.7604 | 78.467 | 122.9133 | 34.9707 | 94.0144 | 115.3061 | 222.4737
IAR 111 | 49.4 | 1500.9432 | 2198.7389 | 110.1111 | 129.8967 | 30.3483 | 78.0751 | 123.1888 | 34.918 | 93.9759 | 115.3825 | 223.8993
IAR 111 | 49.5 | 1499.9077 | 2199.7194 | 110.0537 | 130.0244 | 29.8553 | 77.6229 | 123.2356 | 34.9588 | 93.9759 | 115.3531 | 223.9272
IAR 111 | 49.6 | 1498.3544 | 2195.0618 | 109.9236 | 129.8967 | 30.1346 | 77.3397 | 123.1888 | 34.9707 | 94.0067 | 115.2884 | 222.9489
IAR 111 | 49.7 | 1498.8722 | 2195.5521 | 110.1837 | 130.06 | 30.1105 | 79.1304 | 123.0638 | 34.9996 | 94.0221 | 115.2884 | 223.9272
IAR 111 | 49.8 | 1500.9432 | 2205.7252 | 109.7097 | 129.8248 | 29.8907 | 77.3611 | 123.5058 | 34.941 | 93.9836 | 115.3178 | 223.5359
IAR 111 | 49.9 | 1500.4254 | 2200.5774 | 109.991 | 130.1008 | 30.1045 | 76.4777 | 123.4381 | 35.0991 | 94.0914 | 115.3139 | 223.1725
IAR 111 | 50 | 1499.3899 | 2199.842 | 110.1679 | 129.9525 | 29.9856 | 77.7424 | 122.8609 | 35.2453 | 94.0336 | 115.2923 | 222.9489
IAR 111 | 50.1 | 1499.9077 | 2203.3964 | 109.725 | 130.0698 | 29.9081 | 78.4065 | 122.9024 | 34.9581 | 93.9682 | 115.3119 | 224.9056
IAR 111 | 50.2 | 1499.9077 | 2200.3322 | 110.2247 | 130.0543 | 29.9435 | 78.4879 | 122.4133 | 35.1511 | 93.9874 | 115.3257 | 223.5638
IAR 111 | 50.3 | 1499.3899 | 2201.5579 | 110.1204 | 129.9519 | 29.9315 | 78.6728 | 122.5224 | 35.0865 | 93.9297 | 115.3061 | 222.1103
IAR 111 | 50.4 | 1498.8722 | 2198.4937 | 110.2293 | 129.9668 | 30.0557 | 77.2674 | 123.4531 | 35.1037 | 94.0298 | 115.2139 | 223.4241
IAR 111 | 50.5 | 1500.4254 | 2203.1513 | 109.9634 | 130.0278 | 30.1265 | 76.6945 | 123.5153 | 35.0154 | 94.0375 | 115.3198 | 223.452
IAR 111 | 50.6 | 1499.3899 | 2198.0035 | 110.2235 | 130.0072 | 29.6748 | 77.0161 | 123.2189 | 35.0444 | 94.0221 | 115.31 | 224.067
IAR 111 | 50.7 | 1500.4254 | 2200.3322 | 110.1192 | 130.1348 | 29.9836 | 79.1123 | 123.1512 | 35.0852 | 93.9836 | 115.3276 | 225.5485
IAR 111 | 50.8 | 1499.3899 | 2202.1708 | 110.0618 | 130.1245 | 30.1319 | 77.6808 | 123.5722 | 34.9153 | 94.0221 | 115.2551 | 222.2221
IAR 111 | 50.9 | 1498.8722 | 2203.2739 | 109.8638 | 129.9761 | 30.0665 | 78.4048 | 123.3122 | 35.0615 | 94.0298 | 115.308 | 224.7378
IAR 111 | 51 | 1499.9077 | 2203.0287 | 110.0982 | 129.9301 | 30.2802 | 78.5028 | 123.2186 | 34.9561 | 94.0182 | 115.261 | 222.306
IAR 111 | 51.1 | 1500.4254 | 2202.661 | 109.9002 | 130.1038 | 30.1079 | 77.9529 | 123.4473 | 34.9443 | 94.0067 | 115.2884 | 224.5422
IAR 111 | 51.2 | 1500.4254 | 2202.0482 | 109.9834 | 130.0015 | 30.0424 | 77.6477 | 123.3849 | 34.9324 | 93.9913 | 115.3159 | 225.241
IAR 111 | 51.3 | 1500.4254 | 2203.519 | 110.3008 | 129.9911 | 30.1908 | 78.2739 | 123.3744 | 35.2367 | 93.9528 | 115.2865 | 223.7875
IAR 111 | 51.4 | 1500.4254 | 2204.6221 | 109.8633 | 129.9756 | 30.0659 | 77.9634 | 123.2704 | 34.9555 | 94.0837 | 115.3374 | 225.0733
IAR 111 | 51.5 | 1499.9077 | 2204.8672 | 109.5662 | 129.9141 | 29.8875 | 78.0939 | 123.1196 | 34.9905 | 94.0375 | 115.3021 | 224.3185
IAR 111 | 51.6 | 1499.3899 | 2201.9256 | 110.1076 | 129.9855 | 29.7566 | 76.7476 | 123.3846 | 34.9668 | 94.0298 | 115.2786 | 224.5422
IAR 111 | 51.7 | 1497.8367 | 2198.0035 | 109.592 | 130.1695 | 29.9169 | 78.3169 | 123.0987 | 34.9668 | 94.0798 | 115.2649 | 223.0607
IAR 111 | 51.8 | 1499.3899 | 2196.0424 | 110.1908 | 130.0672 | 30.0118 | 78.0119 | 123.2181 | 35.1657 | 94.0375 | 115.259 | 222.6694
IAR 111 | 51.9 | 1499.9077 | 2203.0287 | 110.0503 | 129.9291 | 30.0118 | 77.6688 | 123.5819 | 35.3764 | 94.0298 | 115.3198 | 223.7315
IAR 111 | 52 | 1500.4254 | 2200.4548 | 110.055 | 129.9799 | 29.8569 | 78.3599 | 122.9269 | 35.013 | 93.9682 | 115.2453 | 222.3339
IAR 111 | 52.1 | 1499.3899 | 2199.842 | 109.8102 | 129.8775 | 30.0053 | 77.8589 | 123.4051 | 34.8957 | 94.0529 | 115.3982 | 224.5701
IAR 111 | 52.2 | 1499.3899 | 2199.4743 | 110.034 | 129.9132 | 30.4742 | 77.0632 | 123.6181 | 34.9366 | 93.922 | 115.308 | 221.6071
IAR 111 | 52.3 | 1499.3899 | 2202.5385 | 110.164 | 130.1329 | 29.8209 | 77.6899 | 123.1139 | 34.5558 | 93.9913 | 115.2904 | 224.2067
IAR 111 | 52.4 | 1499.9077 | 2203.3964 | 110.0024 | 130.0663 | 30.1711 | 78.0601 | 123.2593 | 34.9538 | 94.0452 | 115.257 | 224.5142
IAR 111 | 52.5 | 1499.3899 | 2201.4354 | 110.0283 | 129.8156 | 30.254 | 77.9401 | 123.2073 | 35.0356 | 93.9836 | 115.2825 | 222.3339
IAR 111 | 52.6 | 1501.4609 | 2204.6221 | 110.0177 | 130.0353 | 30.1351 | 77.1935 | 123.4515 | 35.0765 | 93.9951 | 115.2884 | 222.865
IAR 111 | 52.7 | 1500.4254 | 2200.9451 | 110.0799 | 130.0504 | 29.7785 | 78.5821 | 123.0667 | 35.0937 | 93.9374 | 115.2923 | 224.8496
IAR 111 | 52.8 | 1500.4254 | 2203.7641 | 109.8246 | 130.0758 | 30.1287 | 78.805 | 123.415 | 35.0174 | 94.0644 | 115.3316 | 224.2906
IAR 111 | 52.9 | 1499.9077 | 2201.4354 | 109.991 | 129.9632 | 30.2116 | 77.5581 | 123.6228 | 34.9937 | 93.9874 | 115.308 | 224.3465
IAR 111 | 53 | 1499.3899 | 2200.2097 | 110.1106 | 130.0806 | 29.9738 | 78.6142 | 122.6765 | 35.0755 | 94.0683 | 115.41 | 222.3339
IAR 111 | 53.1 | 1500.4254 | 2209.0346 | 109.8032 | 129.8247 | 30.1577 | 78.6358 | 123.0301 | 34.9933 | 93.9412 | 115.3198 | 222.7252
IAR 111 | 53.2 | 1497.8367 | 2194.6941 | 109.9801 | 129.8604 | 29.7716 | 77.1544 | 123.4823 | 34.876 | 94.0798 | 115.2923 | 222.8091
IAR 111 | 53.3 | 1498.8722 | 2197.8809 | 110.0686 | 129.9013 | 30.1932 | 76.9035 | 123.3731 | 35.0809 | 93.9836 | 115.2767 | 224.3185
IAR 111 | 53.4 | 1498.8722 | 2202.5385 | 110.2351 | 129.9727 | 29.8485 | 76.9306 | 122.9364 | 35.11 | 94.0221 | 115.2943 | 222.7252
IAR 111 | 53.5 | 1499.3899 | 2197.6357 | 110.0787 | 130.0033 | 29.8306 | 77.5029 | 123.0611 | 34.9342 | 94.0028 | 115.2884 | 223.2563
IAR 111 | 53.6 | 1499.9077 | 2204.1318 | 109.9588 | 129.9315 | 29.8541 | 78.7985 | 122.7283 | 34.9574 | 94.0105 | 115.3002 | 225.3248
IAR 111 | 53.7 | 1499.9077 | 2202.7836 | 109.9119 | 129.9315 | 30.1748 | 77.9657 | 123.2379 | 35.0101 | 93.9643 | 115.2845 | 224.1229
IAR 111 | 53.8 | 1499.3899 | 2186.4821 | 110.0525 | 129.8855 | 29.7472 | 76.4449 | 123.2742 | 35.0628 | 94.0529 | 115.3296 | 222.6694
IAR 111 | 53.9 | 1500.4254 | 2200.9451 | 109.9483 | 129.6911 | 30.1094 | 77.4645 | 123.0403 | 35.051 | 93.8989 | 115.2747 | 224.3744
IAR 111 | 54 | 1500.4254 | 2194.9392 | 110.1305 | 130.0541 | 29.9965 | 78.0473 | 123.2171 | 34.9924 | 94.0067 | 115.2982 | 224.4024
IAR 111 | 54.1 | 1499.9077 | 2201.5579 | 110.0889 | 129.9673 | 30.056 | 78.3958 | 122.7438 | 34.8929 | 93.9374 | 115.2688 | 225.7721
IAR 111 | 54.2 | 1500.4254 | 2204.0093 | 109.7087 | 130.0541 | 29.7292 | 78.5862 | 123.0038 | 34.9924 | 93.9451 | 115.359 | 222.3898
IAR 111 | 54.3 | 1499.9077 | 2200.6999 | 110.0368 | 129.9621 | 30.2103 | 77.5081 | 123.165 | 34.9924 | 93.9913 | 115.3374 | 223.3961
IAR 111 | 54.4 | 1500.4254 | 2205.6026 | 110.1459 | 130.0693 | 29.6933 | 78.5533 | 122.5982 | 34.957 | 93.9528 | 115.2472 | 223.48
IAR 111 | 54.5 | 1499.3899 | 2196.9003 | 110.1042 | 129.9364 | 30.0201 | 77.7749 | 123.009 | 35.0156 | 94.0375 | 115.3453 | 225.4925
IAR 111 | 54.6 | 1499.9077 | 2186.9723 | 110.0053 | 129.9772 | 30.121 | 77.7694 | 123.0818 | 35.1678 | 93.9605 | 115.2806 | 225.0733
IAR 111 | 54.7 | 1499.3899 | 2198.7389 | 109.9532 | 130.1101 | 30.0081 | 78.156 | 123.0142 | 35.0565 | 93.9913 | 115.308 | 222.7532
IAR 111 | 54.8 | 1500.4254 | 2199.5968 | 110.1875 | 130.1101 | 30.1684 | 77.9109 | 122.9778 | 35.1092 | 93.9528 | 115.21 | 223.2284
IAR 111 | 54.9 | 1499.3899 | 2193.7136 | 109.8906 | 129.9567 | 30.0436 | 78.1886 | 123.0142 | 35.1442 | 94.0259 | 115.31 | 225.4646
IAR 111 | 55 | 1499.3899 | 2199.2291 | 110.2497 | 130.1713 | 29.7584 | 78.7599 | 122.957 | 35.0738 | 93.9335 | 115.2767 | 223.3402
IAR 111 | 55.1 | 1499.3899 | 2202.661 | 110.0518 | 129.8389 | 30.1741 | 77.8671 | 123.508 | 35.0093 | 93.9951 | 115.31 | 223.9272
IAR 111 | 55.2 | 1499.3899 | 2197.3906 | 109.9217 | 130.0333 | 29.8653 | 78.2211 | 123.2689 | 34.9684 | 94.0028 | 115.2923 | 223.3961
IAR 111 | 55.3 | 1500.4254 | 2202.0482 | 110.0725 | 130.2273 | 29.8769 | 78.5747 | 122.6917 | 35.0326 | 93.9451 | 115.2963 | 224.2906
IAR 111 | 55.4 | 1501.4609 | 2206.7058 | 109.8675 | 130.2564 | 30.0175 | 76.9882 | 120.4057 | 35.329 | 93.9489 | 115.2963 | 223.2284
IAR 111 | 55.5 | 1499.9077 | 2197.1455 | 110.2684 | 129.9138 | 29.8333 | 77.408 | 119.8424 | 35.1475 | 93.9605 | 115.2865 | 223.2284
IAR 111 | 55.6 | 1498.8722 | 2200.8225 | 110.2423 | 130.0262 | 29.8035 | 78.5569 | 119.5919 | 35.0127 | 93.9297 | 115.2767 | 223.8154
IAR 111 | 55.7 | 1500.4254 | 2198.7389 | 109.7788 | 129.9853 | 29.7558 | 77.6313 | 120.239 | 35.0185 | 93.9605 | 115.2943 | 224.2347
IAR 111 | 55.8 | 1499.3899 | 2204.377 | 110.164 | 129.9954 | 29.8211 | 77.3479 | 120.4008 | 34.9247 | 93.9643 | 115.3257 | 223.7875
IAR 111 | 55.9 | 1500.4254 | 2201.803 | 110.013 | 129.9392 | 29.9696 | 78.6603 | 119.5922 | 35.0183 | 94.0837 | 115.3061 | 223.9552
IAR 111 | 56 | 1499.3899 | 2197.0229 | 109.7786 | 129.9852 | 30.0765 | 77.7293 | 120.2548 | 35.1237 | 93.9682 | 115.3316 | 221.8028
IAR 111 | 56.1 | 1500.4254 | 2207.6863 | 110.1172 | 129.9954 | 30.0349 | 78.0343 | 120.2078 | 34.872 | 93.9682 | 115.2845 | 224.5422
IAR 111 | 56.2 | 1499.3899 | 2204.7447 | 109.8724 | 129.9852 | 29.9696 | 77.5822 | 119.9418 | 34.9129 | 94.0298 | 115.2806 | 221.7749
IAR 111 | 56.3 | 1499.3899 | 2195.307 | 109.9975 | 130.2919 | 29.8449 | 78.6929 | 119.7278 | 34.79 | 93.999 | 115.2296 | 224.3744
IAR 111 | 56.4 | 1501.9787 | 2204.8672 | 109.8568 | 129.8779 | 30.1122 | 77.4188 | 120.385 | 35.0008 | 93.972 | 115.2668 | 224.3185
IAR 111 | 56.5 | 1500.9432 | 2199.842 | 110.0547 | 130.1182 | 29.8568 | 78.6059 | 119.6181 | 35.0653 | 94.0182 | 115.3041 | 224.8776
IAR 111 | 56.6 | 1499.9077 | 2196.0424 | 110.0496 | 129.9751 | 30.1717 | 79.2857 | 119.6703 | 34.9541 | 93.9605 | 115.057 | 224.654
IAR 111 | 56.7 | 1500.9432 | 2202.4159 | 109.9923 | 130.1029 | 29.8925 | 77.5605 | 120.2858 | 35.1005 | 93.9836 | 115.2708 | 221.8867
IAR 111 | 56.8 | 1500.4254 | 2197.5132 | 109.9455 | 129.9649 | 29.9994 | 77.2662 | 120.1554 | 35.0478 | 93.9913 | 115.2884 | 224.5981
IAR 111 | 56.9 | 1501.4609 | 2211.4859 | 110.0861 | 130.1489 | 29.8925 | 78.6875 | 119.7954 | 34.8897 | 94.0067 | 115.3021 | 224.2347
IAR 111 | 57 | 1500.4254 | 2196.9003 | 109.9247 | 129.9444 | 29.9223 | 77.1954 | 120.1502 | 35.0245 | 94.0991 | 115.261 | 224.3465
IAR 111 | 57.1 | 1498.3544 | 2199.1066 | 110.0392 | 130.1489 | 30.3201 | 78.8833 | 119.7642 | 34.9951 | 94.0375 | 115.2904 | 223.3123
IAR 111 | 57.2 | 1498.3544 | 2199.5968 | 110.1434 | 130.0211 | 29.9045 | 79.3836 | 119.6285 | 35.1649 | 93.9451 | 115.3335 | 224.4583
IAR 111 | 57.3 | 1501.9787 | 2207.4412 | 109.7684 | 130.0211 | 29.7975 | 78.6494 | 119.9207 | 35.1122 | 93.9412 | 115.3296 | 225.0174
IAR 111 | 57.4 | 1498.3544 | 2197.0229 | 109.8622 | 130.0211 | 30.0648 | 77.0318 | 120.4839 | 35.0595 | 93.9874 | 115.3355 | 223.7875
IAR 111 | 57.5 | 1498.8722 | 2199.7194 | 109.7268 | 129.8422 | 30.2311 | 77.3316 | 120.291 | 35.0654 | 93.9412 | 115.3159 | 222.306
IAR 111 | 57.6 | 1498.3544 | 2192.8556 | 110.0132 | 130.0774 | 29.756 | 77.5333 | 119.9051 | 35.2293 | 94.0298 | 115.308 | 224.039
IAR 111 | 57.7 | 1500.9432 | 2203.1513 | 109.6799 | 130.1182 | 30.1242 | 78.6059 | 120.0042 | 35.2762 | 94.0336 | 115.3473 | 223.1445
IAR 111 | 57.8 | 1501.9787 | 2211.8536 | 109.6121 | 129.8677 | 30.1004 | 77.555 | 120.2023 | 34.8311 | 94.0067 | 115.2355 | 224.9056
IAR 111 | 57.9 | 1500.4254 | 2208.1766 | 110.1069 | 130.0314 | 29.9164 | 79.2966 | 119.4354 | 35.124 | 94.0182 | 115.3257 | 225.2969
IAR 111 | 58 | 1500.9432 | 2198.2486 | 110.0965 | 130.0211 | 29.7975 | 77.9636 | 120.2285 | 35.1649 | 93.8758 | 115.3512 | 222.9489
IAR 111 | 58.1 | 1499.3899 | 2200.2097 | 109.7735 | 129.9341 | 30.0172 | 77.6258 | 119.9834 | 34.8018 | 94.0837 | 115.3119 | 223.2563
IAR 111 | 58.2 | 1499.3899 | 2195.9198 | 110.0547 | 130.0262 | 29.8568 | 77.7729 | 119.7016 | 34.9599 | 94.0336 | 115.2865 | 222.0544
IAR 111 | 58.3 | 1498.8722 | 2200.8225 | 110.3463 | 129.8983 | 30.2428 | 78.4698 | 120.0825 | 35.1297 | 94.0298 | 115.2963 | 223.8993
IAR 111 | 58.4 | 1500.9432 | 2201.9256 | 109.8882 | 130.0466 | 29.9875 | 78.6277 | 119.4981 | 35.0888 | 94.0144 | 115.2374 | 224.7658
IAR 111 | 58.5 | 1500.4254 | 2200.2097 | 110.06 | 129.8472 | 30.2369 | 77.2389 | 120.531 | 35.0712 | 93.972 | 115.2786 | 223.1725
IAR 111 | 58.6 | 1500.4254 | 2205.1124 | 110.0547 | 130.1642 | 29.6964 | 78.312 | 119.7016 | 35.0126 | 94.0452 | 115.2786 | 225.1851
IAR 111 | 58.7 | 1500.4254 | 2200.5774 | 109.8621 | 129.929 | 30.1181 | 77.6204 | 120.3433 | 35.1648 | 93.9682 | 115.3276 | 225.2689
IAR 111 | 58.8 | 1499.9077 | 2199.5968 | 110.1589 | 130.1744 | 29.7083 | 77.5877 | 120.1452 | 35.1297 | 93.999 | 115.2747 | 222.6694
IAR 111 | 58.9 | 1498.8722 | 2198.0035 | 109.9715 | 130.0364 | 29.8153 | 78.4698 | 119.8947 | 34.8662 | 93.9836 | 115.2688 | 223.4241
IAR 111 | 59 | 1501.9787 | 2200.0871 | 109.8882 | 130.0466 | 29.9875 | 77.1572 | 120.2702 | 35.0361 | 94.0336 | 115.3767 | 224.1788
IAR 111 | 59.1 | 1499.9077 | 2202.4159 | 110.034 | 130.0517 | 30.0469 | 78.6331 | 119.8216 | 35.0946 | 94.076 | 115.3786 | 225.1012
IAR 111 | 59.2 | 1499.9077 | 2194.449 | 109.9768 | 129.9956 | 30.0352 | 79.1607 | 119.4145 | 35.083 | 94.0452 | 115.3002 | 224.7658
IAR 111 | 59.3 | 1500.9432 | 2206.5832 | 110.0446 | 130.1541 | 30.1124 | 78.3992 | 120.1918 | 35.0011 | 94.0067 | 115.2845 | 223.2563
IAR 111 | 59.4 | 1499.9077 | 2197.7583 | 110.2165 | 130.0928 | 30.0947 | 77.6478 | 120.3169 | 35.0891 | 94.0144 | 115.2629 | 222.7812
IAR 111 | 59.5 | 1499.9077 | 2199.3517 | 110.0863 | 130.0571 | 29.8394 | 78.8345 | 119.9518 | 35.3115 | 94.0144 | 115.2806 | 225.1012
IAR 111 | 59.6 | 1499.9077 | 2199.1066 | 109.9562 | 130.0213 | 29.9582 | 77.3263 | 120.4785 | 35.3233 | 93.9836 | 115.3119 | 225.241
IAR 111 | 59.7 | 1499.9077 | 2202.7836 | 109.7792 | 130.1236 | 30.0236 | 79.15 | 119.6126 | 35.0716 | 94.0067 | 115.2845 | 223.7875
IAR 111 | 59.8 | 1500.9432 | 2194.6941 | 110.0813 | 130.0981 | 29.994 | 78.7313 | 120.056 | 34.9897 | 93.9528 | 115.2806 | 225.2969
IAR 111 | 59.9 | 1498.3544 | 2193.3459 | 109.9773 | 129.7199 | 30.196 | 77.103 | 120.5827 | 34.9782 | 93.9836 | 115.3571 | 221.8028
IAR 111 | 60 | 1499.9077 | 2198.3711 | 109.9461 | 130.0574 | 28.234 | 77.806 | 119.7168 | 35.2066 | 94.0837 | 115.2923 | 225.1571
IAR 111 | 60.1 | 1499.9077 | 2206.4606 | 110.1335 | 129.9653 | 28.4483 | 77.855 | 119.9255 | 34.9431 | 94.0067 | 115.2767 | 225.6882
IAR 111 | 60.2 | 1499.3899 | 2199.2291 | 110.144 | 129.9296 | 30.9734 | 78.209 | 120.6348 | 34.744 | 93.8989 | 115.3159 | 222.7252
IAR 111 | 60.3 | 1499.9077 | 2199.7194 | 109.9047 | 129.9246 | 31.3945 | 76.7815 | 120.5826 | 35.1073 | 94.0067 | 115.2845 | 222.865
IAR 111 | 60.4 | 1501.4609 | 2199.3517 | 110.0193 | 130.1292 | 30.0836 | 77.3922 | 119.7794 | 34.9201 | 93.9874 | 115.3237 | 222.7812
IAR 111 | 60.5 | 1499.9077 | 2195.307 | 109.936 | 130.0475 | 30.3093 | 77.9914 | 120.228 | 34.9318 | 93.9682 | 115.2806 | 223.8154
IAR 111 | 60.6 | 1499.9077 | 2200.9451 | 110.3423 | 130.0323 | 29.4898 | 79.3463 | 119.7898 | 35.1252 | 94.076 | 115.2688 | 225.0174
IAR 111 | 60.7 | 1500.4254 | 2198.7389 | 109.9831 | 129.9096 | 30.6834 | 78.2856 | 120.5669 | 35.0902 | 93.9335 | 115.2688 | 224.7099
IAR 111 | 60.8 | 1499.3899 | 2204.377 | 109.8687 | 129.8433 | 29.7515 | 76.7437 | 120.2071 | 34.9616 | 94.0298 | 115.2688 | 222.893
IAR 111 | 60.9 | 1499.9077 | 2199.2291 | 110.0981 | 130.0685 | 30.6007 | 77.5725 | 120.2958 | 34.956 | 94.0144 | 115.4022 | 222.4457
IAR 111 | 61 | 1498.8722 | 2199.9645 | 109.9421 | 129.7772 | 30.6365 | 78.3895 | 119.8107 | 34.9386 | 93.999 | 115.2923 | 224.4024
IAR 111 | 61.1 | 1500.4254 | 2189.1786 | 109.6663 | 129.9206 | 30.3758 | 77.9542 | 120.009 | 34.8922 | 93.972 | 115.2472 | 223.7315
IAR 111 | 61.2 | 1499.9077 | 2203.6416 | 110.328 | 130.0641 | 30.4356 | 78.4499 | 120.4003 | 34.9511 | 94.0298 | 115.3041 | 224.3185
IAR 111 | 61.3 | 1500.4254 | 2195.307 | 109.7506 | 129.9113 | 29.9375 | 77.5519 | 120.244 | 35.145 | 93.9682 | 115.3217 | 225.6882
IAR 111 | 61.4 | 1499.9077 | 2196.9003 | 110.1575 | 130.1266 | 29.9204 | 78.5653 | 119.8895 | 35.1282 | 93.9759 | 115.2492 | 223.9552
IAR 111 | 61.5 | 1499.3899 | 2193.2233 | 110.1373 | 129.9687 | 30.1646 | 77.8091 | 120.1663 | 35.1055 | 94.0375 | 115.2708 | 223.2284
IAR 111 | 61.6 | 1500.9432 | 2202.9062 | 110.1693 | 130.0001 | 30.0942 | 78.2835 | 119.8276 | 35.0361 | 93.9682 | 115.2492 | 223.5359
IAR 111 | 61.7 | 1499.9077 | 2198.984 | 110.0034 | 129.9291 | 30.3325 | 77.4236 | 120.2191 | 35.0076 | 94.0028 | 115.2845 | 224.067
IAR 111 | 61.8 | 1499.3899 | 2194.3264 | 110.0302 | 129.9555 | 29.7752 | 79.4598 | 119.917 | 34.9851 | 93.9836 | 115.31 | 225.5205
IAR 111 | 61.9 | 1499.3899 | 2206.3381 | 110.0103 | 130.1199 | 30.0197 | 78.7537 | 119.8132 | 34.9627 | 94.0028 | 115.3551 | 224.7658
IAR 111 | 62 | 1499.9077 | 2200.4548 | 110.1468 | 130.0238 | 29.9081 | 78.994 | 119.9025 | 35.0635 | 94.0105 | 115.2727 | 225.5205
IAR 111 | 62.1 | 1500.9432 | 2199.7194 | 109.6793 | 129.8409 | 30.0164 | 78.6035 | 120.2683 | 35.0649 | 93.9759 | 115.308 | 221.719
IAR 111 | 62.2 | 1499.9077 | 2200.2097 | 110.0035 | 130.0671 | 29.9585 | 77.0797 | 120.556 | 35.0078 | 93.9643 | 115.2806 | 224.5142
IAR 111 | 62.3 | 1499.9077 | 2205.1124 | 110.0881 | 129.966 | 30.1084 | 77.3153 | 120.2596 | 34.8395 | 94.0028 | 115.3041 | 223.3961
IAR 111 | 62.4 | 1499.3899 | 2197.1455 | 109.9128 | 130.0699 | 29.9618 | 78.2103 | 119.7077 | 35.0639 | 94.0067 | 115.2727 | 222.6414
IAR 111 | 62.5 | 1499.3899 | 2195.9198 | 110.3052 | 130.133 | 30.0353 | 79.3545 | 119.6777 | 35.031 | 94.0259 | 115.3531 | 224.8496
IAR 111 | 62.6 | 1498.8722 | 2196.7778 | 109.8905 | 129.7718 | 30.0967 | 78.1377 | 120.3051 | 34.9335 | 94.0221 | 115.3512 | 223.1445
IAR 111 | 62.7 | 1499.3899 | 2199.5968 | 109.903 | 129.876 | 30.0575 | 78.1506 | 119.7014 | 34.9475 | 94.0067 | 115.3061 | 224.4304
IAR 111 | 62.8 | 1498.8722 | 2193.2233 | 110.2021 | 129.8936 | 30.2382 | 76.9432 | 120.6106 | 35.0731 | 93.999 | 115.3217 | 223.1445
IAR 111 | 62.9 | 1499.3899 | 2200.2097 | 109.7408 | 129.9008 | 30.1397 | 77.098 | 120.4138 | 35.0287 | 94.0567 | 115.2943 | 224.6819
IAR 111 | 63 | 1499.9077 | 2196.7778 | 110.0136 | 130.0764 | 30.0232 | 77.6776 | 120.0506 | 34.9665 | 93.9913 | 115.3276 | 224.5701
IAR 111 | 63.1 | 1498.8722 | 2196.7778 | 109.9221 | 130.0326 | 29.8654 | 77.4347 | 120.3596 | 34.9164 | 93.9797 | 115.3119 | 221.7469
IAR 111 | 63.2 | 1500.9432 | 2206.9509 | 110.0799 | 130.0494 | 29.885 | 77.4035 | 119.8707 | 35.0938 | 94.0683 | 115.3453 | 223.8433
IAR 111 | 63.3 | 1499.3899 | 2194.8167 | 110.1078 | 130.0768 | 30.184 | 78.5109 | 119.6165 | 35.1779 | 94.0221 | 115.2708 | 224.5701
IAR 111 | 63.4 | 1498.8722 | 2195.307 | 110.172 | 130.0017 | 30.0968 | 78.7247 | 120.0144 | 35.1446 | 93.9951 | 115.3453 | 222.893
IAR 111 | 63.5 | 1499.3899 | 2192.8556 | 109.8559 | 129.8754 | 29.8433 | 78.5902 | 120.104 | 34.7892 | 94.0067 | 115.359 | 225.9398
IAR 111 | 63.6 | 1500.9432 | 2200.9451 | 110.3258 | 129.7846 | 30.2189 | 77.9056 | 120.2618 | 34.9488 | 93.999 | 115.3198 | 222.9209
IAR 111 | 63.7 | 1499.3899 | 2200.4548 | 109.7809 | 130.0778 | 29.8111 | 78.3648 | 120.4399 | 35.0211 | 94.0375 | 115.308 | 224.067
IAR 111 | 63.8 | 1503.0141 | 2210.2602 | 110.1157 | 130.0384 | 30.1929 | 77.6366 | 120.3994 | 35.2395 | 94.0336 | 115.2727 | 224.2626
IAR 111 | 63.9 | 1498.8722 | 2202.2933 | 110.1947 | 130.1619 | 29.8555 | 78.2584 | 120.4891 | 35.0122 | 94.0067 | 115.2335 | 223.6197
IAR 111 | 64 | 1500.4254 | 2199.4743 | 109.5922 | 129.8925 | 29.8098 | 76.5978 | 120.584 | 34.9145 | 94.0144 | 115.2884 | 224.0949
IAR 111 | 64.1 | 1498.8722 | 2192.4879 | 110.1508 | 130.0727 | 30.4466 | 77.2317 | 120.4444 | 35.0155 | 93.9836 | 115.2806 | 222.8091
IAR 111 | 64.2 | 1499.3899 | 2194.449 | 109.871 | 129.9361 | 29.9674 | 77.086 | 120.6279 | 35.0698 | 94.0067 | 115.3394 | 224.8776
IAR 111 | 64.3 | 1499.3899 | 2195.7972 | 109.9609 | 129.8402 | 29.9095 | 78.4056 | 120.0606 | 35.0655 | 94.0144 | 115.2472 | 225.3528
IAR 111 | 64.4 | 1500.4254 | 2199.3517 | 110.2075 | 129.9903 | 30.4578 | 78.1734 | 120.208 | 35.132 | 94.0336 | 115.408 | 224.2626
IAR 111 | 64.5 | 1499.9077 | 2197.8809 | 109.8864 | 129.9971 | 30.0918 | 77.8865 | 120.4077 | 34.929 | 93.9489 | 115.3021 | 224.9335
IAR 111 | 64.6 | 1500.9432 | 2205.8478 | 110.0448 | 130.0145 | 30.3257 | 77.4637 | 120.1073 | 35.0017 | 94.0067 | 115.3335 | 221.8587
IAR 111 | 64.7 | 1501.9787 | 2204.377 | 110.0626 | 129.9399 | 30.1857 | 78.8542 | 119.8846 | 35.0744 | 93.972 | 115.2747 | 224.8217
IAR 111 | 64.8 | 1500.4254 | 2200.9451 | 109.8353 | 129.9008 | 30.4075 | 77.5386 | 120.2307 | 35.0297 | 94.0259 | 115.3061 | 225.4366
IAR 111 | 64.9 | 1498.3544 | 2194.5715 | 110.0984 | 130.067 | 30.0662 | 77.8627 | 120.1959 | 35.062 | 94.0067 | 115.2982 | 224.6819
IAR 111 | 65 | 1499.3899 | 2202.5385 | 110.2461 | 129.936 | 30.0743 | 78.605 | 120.2913 | 35.0174 | 94.0221 | 115.3708 | 226.3591
IAR 111 | 65.1 | 1499.3899 | 2190.8945 | 109.7738 | 129.7943 | 29.9633 | 77.2778 | 120.6374 | 35.066 | 93.9605 | 115.259 | 222.7252
IAR 111 | 65.2 | 1499.9077 | 2201.6805 | 110.1452 | 130.0669 | 29.9057 | 78.6463 | 120.482 | 34.8511 | 93.9451 | 115.2884 | 226.4988
IAR 111 | 65.3 | 1498.3544 | 2206.5832 | 109.8243 | 129.8899 | 30.1812 | 76.9871 | 119.9618 | 34.912 | 94.0221 | 115.3257 | 224.5701
IAR 111 | 65.4 | 1499.3899 | 2192.6105 | 110.0443 | 130.1978 | 29.8976 | 79.0304 | 118.1304 | 34.9485 | 93.9451 | 115.2629 | 226.1075
IAR 111 | 65.5 | 1500.4254 | 2207.196 | 110.0408 | 130.1023 | 29.7866 | 78.7819 | 118.3926 | 34.9446 | 94.0067 | 115.2649 | 225.0733
IAR 111 | 65.6 | 1500.4254 | 2209.0346 | 109.7921 | 129.9502 | 29.9841 | 77.2476 | 118.8898 | 34.9811 | 93.999 | 115.2806 | 225.6882
IAR 111 | 65.7 | 1500.4254 | 2200.5774 | 110.0338 | 129.8654 | 30.3665 | 79.3128 | 118.745 | 35.3055 | 93.972 | 115.3041 | 222.4737
IAR 111 | 65.8 | 1497.8367 | 2193.3459 | 110.3421 | 129.984 | 30.0768 | 78.509 | 119.4154 | 35.0199 | 94.0067 | 115.2786 | 222.9768
IAR 111 | 65.9 | 1499.9077 | 2202.0482 | 110.0881 | 129.8726 | 29.7336 | 76.4776 | 119.8597 | 34.9451 | 94.0644 | 115.3708 | 225.213
IAR 111 | 66 | 1499.9077 | 2200.8225 | 110.1261 | 130.1399 | 29.7235 | 77.4988 | 120.1323 | 35.0405 | 93.9836 | 115.2413 | 223.7595
IAR 111 | 66.1 | 1497.8367 | 2201.5579 | 110.2164 | 130.0906 | 29.9334 | 78.4264 | 119.706 | 35.0367 | 94.076 | 115.261 | 224.5981
IAR 111 | 66.2 | 1498.3544 | 2192.8556 | 109.8326 | 130.0819 | 30.0302 | 78.564 | 119.5091 | 35.0795 | 94.0028 | 115.3394 | 225.3248
IAR 111 | 66.3 | 1500.4254 | 2204.1318 | 109.8979 | 130.0079 | 29.9978 | 78.5832 | 119.6933 | 34.9421 | 93.9836 | 115.3198 | 224.5422
IAR 111 | 66.4 | 1499.9077 | 2195.6747 | 109.9774 | 130.0399 | 30.1953 | 78.8131 | 119.7529 | 34.9261 | 93.9913 | 115.3198 | 225.8559
IAR 111 | 66.5 | 1500.4254 | 2205.6026 | 109.985 | 130.1394 | 29.8833 | 77.6941 | 119.9425 | 35.04 | 93.9605 | 115.257 | 224.039
IAR 111 | 66.6 | 1499.9077 | 2200.5774 | 109.9708 | 130.0334 | 29.974 | 78.3164 | 119.9335 | 34.9187 | 94.0452 | 115.2845 | 224.8776
IAR 111 | 66.7 | 1499.9077 | 2208.7894 | 110.0973 | 130.0195 | 30.1182 | 78.2525 | 120.0185 | 35.2189 | 93.999 | 115.2394 | 225.0174
IAR 111 | 66.8 | 1497.8367 | 2198.6163 | 110.2815 | 130.1543 | 29.9541 | 78.2491 | 120.0564 | 35.1626 | 93.9605 | 115.2982 | 224.9615
IAR 111 | 66.9 | 1501.4609 | 2207.4412 | 109.9393 | 129.7723 | 29.8311 | 77.8912 | 120.506 | 35.0413 | 93.9913 | 115.2923 | 224.7658
IAR 111 | 67 | 1499.9077 | 2199.842 | 109.7846 | 129.9425 | 30.0288 | 76.208 | 120.6685 | 34.4456 | 93.9836 | 115.2884 | 223.9831
IAR 111 | 67.1 | 1500.4254 | 2201.0676 | 109.8642 | 130.0667 | 30.0662 | 78.3026 | 120.1794 | 35.115 | 93.9759 | 115.2413 | 225.1571
IAR 111 | 67.2 | 1499.9077 | 2198.8614 | 109.8501 | 129.9148 | 30.3173 | 79.2181 | 120.463 | 35.0465 | 93.9759 | 115.3119 | 225.8
IAR 111 | 67.3 | 1501.4609 | 2203.2739 | 110.0813 | 129.9577 | 29.9396 | 77.3531 | 120.4541 | 34.9376 | 93.9836 | 115.2276 | 225.9398
IAR 111 | 67.4 | 1499.9077 | 2208.912 | 110.2024 | 130.0765 | 29.9173 | 78.7538 | 120.0119 | 35.1791 | 94.0221 | 115.2747 | 225.7162
IAR 111 | 67.5 | 1499.9077 | 2199.1066 | 109.9236 | 130.0328 | 29.9735 | 78.8542 | 120.0392 | 35.0764 | 94.0336 | 115.261 | 223.5918
IAR 111 | 67.6 | 1498.8722 | 2202.7836 | 110.0283 | 129.9515 | 29.9325 | 77.3465 | 120.312 | 35.0887 | 93.9566 | 115.2806 | 224.9894
IAR 111 | 67.7 | 1498.3544 | 2190.0365 | 110.2376 | 130.1111 | 29.6902 | 78.9374 | 119.7071 | 35.0079 | 93.9605 | 115.3178 | 224.8496
IAR 111 | 67.8 | 1499.9077 | 2206.4606 | 109.9784 | 130.0405 | 29.9825 | 78.1277 | 120.444 |  | 94.0683 | 115.2257 | 224.8217
IAR 111 | 67.9 | 1500.4254 | 2198.3711 | 110.1135 | 129.8051 | 29.8693 | 78.7097 | 120.5542 |  | 94.0182 | 115.3061 | 226.7784
IAR 111 | 68 | 1498.3544 | 2190.4042 | 109.7933 | 129.8128 | 30.3059 | 77.2967 | 120.852 |  | 94.1145 | 115.3943 | 224.4304
IAR 111 | 68.1 | 1500.4254 | 2199.7194 | 109.9504 | 130.1511 | 29.8437 | 78.882 | 120.0182 |  | 94.1183 | 115.5688 | 224.5422
IAR 111 | 68.2 | 1499.9077 | 2198.6163 | 110.2535 | 130.0806 | 30.0825 | 79.1985 | 120.2441 |  | 94.0375 | 115.3374 | 225.3248
IAR 111 | 68.3 | 1500.9432 | 2202.9062 | 111.7046 | 130.4032 | 29.8689 | 79.6894 | 118.9102 | 35.4302 | 94.0413 | 115.2923 | 225.4646
IAR 111 | 68.4 | 1498.3544 | 2199.4743 | 109.5214 | 130.0988 | 29.8893 | 77.7005 | 120.6076 | 35.2423 | 93.9759 | 115.2708 | 224.9056
IAR 111 | 68.5 | 1499.3899 | 2198.4937 | 110.0388 | 130.0085 | 30.1051 | 78.2904 | 120.2404 | 35.0884 | 93.9374 | 115.3257 | 224.3465
IAR 111 | 68.6 | 1500.9432 | 2199.2291 | 110.0983 | 129.9748 | 30.0126 | 78.0585 | 120.2273 | 35.0504 | 93.9913 | 115.3335 | 225.1851
IAR 111 | 68.7 | 1498.3544 | 2202.4159 | 110.0695 | 129.9465 | 29.7125 | 77.2928 | 120.5573 | 35.0185 | 93.999 | 115.2217 | 221.8028
IAR 111 | 68.8 | 1499.3899 | 2202.4159 | 109.9471 | 130.0563 | 30.1073 | 78.5371 | 120.2773 | 35.1945 | 94.0144 | 115.3002 | 225.6323
IAR 111 | 68.9 | 1499.9077 | 2202.4159 | 109.7867 | 130.0369 | 29.9244 | 78.6143 | 119.7771 | 34.9647 | 93.9528 | 115.3198 | 224.8217
IAR 111 | 69 | 1499.9077 | 2202.0482 | 110.131 | 129.8688 | 30.317 | 77.5532 | 120.4721 | 34.9827 | 94.0298 | 115.257 | 224.5422
IAR 111 | 69.1 | 1499.3899 | 2199.1066 | 109.7669 | 129.9255 | 29.7415 | 76.7795 | 120.3421 | 34.7868 | 93.9297 | 115.3433 | 223.5918
IAR 111 | 69.2 | 1499.3899 | 2193.2233 | 110.059 | 130.0281 | 30.0211 | 78.8987 | 120.4052 | 35.0068 | 93.9913 | 115.2453 | 222.6694
IAR 111 | 69.3 | 1499.3899 | 2203.519 | 110.1995 | 130.0741 | 30.128 | 79.1434 | 119.6486 | 34.9548 | 94.0067 | 115.3237 | 226.0516
IAR 111 | 69.4 | 1499.9077 | 2204.2544 | 109.7832 | 129.8954 | 29.8135 | 79.0023 | 120.0766 | 34.9608 | 93.9605 | 115.3061 | 225.5205
IAR 111 | 69.5 | 1498.8722 | 2199.9645 | 110.1581 | 129.9874 | 30.1877 | 77.3363 | 120.4359 | 35.2207 | 93.9759 | 115.2198 | 224.9335
IAR 111 | 69.6 | 1500.9432 | 2200.0871 | 110.1995 | 130.0281 | 29.7004 | 79.0456 | 120.0243 | 34.7988 | 93.9451 | 115.2512 | 226.8343
IAR 111 | 69.7 | 1503.5319 | 2201.4354 | 109.9436 | 129.9608 | 29.943 | 77.1117 | 120.389 | 34.9308 | 94.0375 | 115.2727 | 224.4024
IAR 111 | 69.8 | 1499.3899 | 2187.5852 | 110.1202 | 130.1802 | 30.1444 | 78.9137 | 119.5639 | 35.0747 | 93.9682 | 115.3473 | 225.8559
IAR 111 | 69.9 | 1501.4609 | 2205.7252 | 110.1616 | 129.8528 | 29.9779 | 79.1039 | 119.7355 | 35.0686 | 94.0144 | 115.2923 | 224.3185
IAR 111 | 70 | 1499.9077 | 2200.2097 | 109.6712 | 130.0616 | 29.8463 | 78.3468 | 120.5589 | 34.9406 | 93.9066 | 115.2551 | 224.5422
IAR 111 | 70.1 | 1499.9077 | 2204.6221 | 110.0768 | 129.8156 | 30.2553 | 77.0551 | 120.8458 | 34.9746 | 93.9951 | 115.21 | 224.1788
IAR 111 | 70.2 | 1500.9432 | 2198.6163 | 110.0931 | 130.0156 | 30.1135 | 78.7386 | 120.272 | 34.9926 | 94.0105 | 115.3159 | 223.6756
IAR 111 | 70.3 | 1501.4609 | 2204.0093 | 109.9506 | 130.0138 | 30.0045 | 78.4429 | 120.3389 | 34.9905 | 94.0837 | 115.1845 | 226.4988
IAR 111 | 70.4 | 1501.4609 | 2196.9003 | 110.0335 | 129.9572 | 29.7783 | 76.9607 | 120.8027 | 34.7706 | 93.9682 | 115.3021 | 223.0607
IAR 111 | 70.5 | 1497.8367 | 2194.5715 | 109.81 | 129.9678 | 30.1114 | 76.923 | 120.5104 | 35.2504 | 94.0067 | 115.261 | 222.9768
IAR 111 | 70.6 | 1500.4254 | 2198.0035 | 109.9975 | 130.1058 | 29.951 | 78.6877 | 120.088 | 35.0425 | 94.0375 | 115.2963 | 225.8
IAR 111 | 70.7 | 1500.9432 | 2207.9314 | 109.6693 | 129.7837 | 29.951 | 77.1683 | 120.4273 | 35.0425 | 93.9682 | 115.0119 | 224.5422
IAR 111 | 70.8 | 1499.9077 | 2202.9062 | 110.3363 | 130.1164 | 30.284 | 78.8949 | 119.8748 | 34.8466 | 93.9605 | 115.2433 | 224.4583
IAR 111 | 70.9 | 1498.3544 | 2200.8225 | 109.8425 | 129.9537 | 29.6673 | 78.7706 | 120.0734 | 35.0785 | 93.9374 | 115.257 | 223.0607
IAR 111 | 71 | 1499.9077 | 2204.9898 | 109.8641 | 130.159 | 29.7455 | 76.5378 | 120.6527 | 34.9986 | 94.0375 | 115.2825 | 223.8993
IAR 111 | 71.1 | 1500.4254 | 2204.6221 | 110.1291 | 129.913 | 30.208 | 77.5022 | 120.4758 | 35.0326 | 93.9913 | 115.3747 | 225.4087
IAR 111 | 71.2 | 1499.9077 | 2204.377 | 110.1093 | 130.0316 | 29.9717 | 78.5597 | 120.252 | 34.9587 | 94.0683 | 115.3414 | 223.3402
IAR 111 | 71.3 | 1500.9432 | 2202.4159 | 109.875 | 129.9856 | 29.9717 | 77.5306 | 120.3874 | 35.0107 | 94.0144 | 115.3041 | 224.8217
IAR 111 | 71.4 | 1499.9077 | 2202.1708 | 110.1453 | 130.0669 | 29.8524 | 78.9401 | 120.1473 | 34.9986 | 94.049 | 115.2904 | 223.7875
IAR 111 | 71.5 | 1500.4254 | 2192.733 | 109.8119 | 129.7855 | 29.8997 | 77.4645 | 120.5174 | 34.9406 | 93.9797 | 115.4276 | 224.626
IAR 111 | 71.6 | 1498.3544 | 2199.2291 | 109.9939 | 130.3323 | 29.8935 | 78.8309 | 119.9795 | 35.0906 | 93.9566 | 115.3531 | 225.5485
IAR 111 | 71.7 | 1499.3899 | 2192.2427 | 110.1128 | 129.943 | 29.8688 | 78.7103 | 120.5266 | 35.0665 | 94.0221 | 115.2727 | 224.5422
IAR 111 | 71.8 | 1500.4254 | 2204.377 | 109.7162 | 129.9678 | 30.0579 | 77.1683 | 120.7811 | 35.0425 | 94.0529 | 115.31 | 224.2067
IAR 111 | 71.9 | 1500.4254 | 2205.9704 | 110.2678 | 130.0492 | 29.9387 | 78.3826 | 120.6873 | 35.0305 | 93.9451 | 115.2923 | 222.893
IAR 111 | 72 | 1500.4254 | 2203.1513 | 110.0947 | 130.0633 | 29.9551 | 79.0342 | 120.7904 | 34.9425 | 93.9913 | 115.2982 | 225.5485
IAR 111 | 72.1 | 1500.9432 | 2205.4801 | 109.7919 | 130.0421 | 29.77 | 77.689 | 121.1441 | 35.0224 | 94.0375 | 115.3041 | 221.4115
IAR 111 | 72.2 | 1499.9077 | 2197.0229 | 110.1037 | 129.9341 | 30.0722 | 77.1816 | 121.7734 | 35.0044 | 93.9682 | 115.2845 | 224.2067
IAR 111 | 72.3 | 1497.8367 | 2194.449 | 110.0046 | 130.0669 | 30.0126 | 78.5484 | 121.4761 | 35.1024 | 93.9913 | 115.3453 | 225.3248
IAR 111 | 72.4 | 1499.9077 | 2199.2291 | 109.9829 | 129.9996 | 30.2017 | 78.2809 | 121.6221 | 34.9224 | 94.0452 | 115.3021 | 221.8867
IAR 111 | 72.5 | 1499.3899 | 2202.4159 | 110.1488 | 129.9784 | 29.9098 | 76.8853 | 121.6006 | 35.0024 | 94.0259 | 115.2884 | 223.8993
IAR 111 | 72.6 | 1499.9077 | 2199.842 | 109.9865 | 130.0492 | 30.099 | 78.9214 | 121.1518 | 34.9784 | 94.0375 | 115.0649 | 224.5701
IAR 111 | 72.7 | 1499.9077 | 2200.9451 | 110.0226 | 129.9926 | 29.9263 | 79.0569 | 121.4693 | 34.9664 | 93.9528 | 115.2668 | 225.5485
IAR 111 | 72.8 | 1498.8722 | 2201.6805 | 109.9649 | 129.8439 | 30.0209 | 77.674 | 121.9326 | 34.9544 | 94.0298 | 115.3021 | 224.3465
IAR 111 | 72.9 | 1499.9077 | 2199.9645 | 109.9433 | 129.9608 | 30.0497 | 78.5825 | 121.5308 | 34.9825 | 93.9836 | 115.3119 | 225.6323
IAR 111 | 73 | 1499.3899 | 2203.519 | 110.2245 | 130.0068 | 29.9962 | 77.4553 | 121.6553 | 34.9825 | 93.9836 | 115.308 | 225.0174
IAR 111 | 73.1 | 1500.4254 | 2201.0676 | 109.8532 | 130.0104 | 30.0539 | 77.8024 | 121.9672 | 34.6745 | 94.0452 | 115.3355 | 223.48
IAR 111 | 73.2 | 1499.3899 | 2198.2486 | 110.0155 | 130.1236 | 29.8112 | 78.9027 | 121.7222 | 34.8545 | 94.0221 | 115.2551 | 226.2193
IAR 111 | 73.3 | 1500.9432 | 2206.2155 | 110.2137 | 129.9962 | 30.2511 | 79.0608 | 119.6996 | 35.1264 | 94.0259 | 115.3884 | 224.0111
IAR 111 | 73.4 | 1499.9077 | 2198.2486 | 109.7703 | 129.975 | 29.9593 | 78.5487 | 121.3004 | 35.0505 | 93.9951 | 115.1002 | 226.974
IAR 111 | 73.5 | 1500.4254 | 2204.2544 | 110.0984 | 129.975 | 30.0127 | 78.3528 | 121.0766 | 34.8425 | 93.999 | 115.3002 | 225.0733
IAR 111 | 73.6 | 1499.9077 | 2199.2291 | 110.2497 | 130.1236 | 29.9181 | 79.0006 | 121.1235 | 34.9065 | 93.9682 | 115.3414 | 225.828
IAR 111 | 73.7 | 1499.3899 | 2203.1513 | 109.9794 | 129.9502 | 29.9839 | 78.2283 | 121.6968 | 35.1264 | 94.0182 | 115.2041 | 224.654
IAR 111 | 73.8 | 1499.9077 | 2200.6999 | 109.9109 | 130.021 | 29.8524 | 77.5686 | 121.8213 | 34.9985 | 93.9951 | 115.3041 | 222.1103
IAR 111 | 73.9 | 1499.3899 | 2198.4937 | 109.8172 | 130.113 | 30.0662 | 78.4017 | 121.7999 | 35.0505 | 93.9874 | 115.2963 | 225.6882
IAR 111 | 74 | 1499.3899 | 2195.5521 | 110.0245 | 129.8565 | 30.0354 | 77.9326 | 122.6322 | 35.0725 | 94.0028 | 115.3237 | 226.1355
IAR 111 | 74.1 | 1497.8367 | 2198.0035 | 110.0498 | 130.0653 | 29.9573 | 78.302 | 122.1947 | 34.5806 | 94.0336 | 115.3296 | 225.5205
IAR 111 | 74.2 | 1499.9077 | 2204.9898 | 109.9507 | 129.83 | 30.2184 | 77.8063 | 122.3031 | 34.6266 | 94.0375 | 115.3021 | 225.241
IAR 111 | 74.3 | 1498.8722 | 2198.4937 | 110.1165 | 130.0849 | 30.1403 | 77.8818 | 122.485 | 35.0186 | 93.999 | 115.3276 | 223.5638
IAR 111 | 74.4 | 1500.4254 | 2201.5579 | 110.2355 | 129.9257 | 29.9554 | 78.2513 | 122.568 | 34.8387 | 93.999 | 115.2904 | 224.2906
IAR 111 | 74.5 | 1498.3544 | 2192.6105 | 109.5271 | 129.9664 | 29.9492 | 77.6085 | 122.5573 | 34.9367 | 93.9682 | 115.259 | 222.8371
IAR 111 | 74.6 | 1498.3544 | 2197.268 | 110.0373 | 129.9151 | 30.1034 | 78.0931 | 122.5519 | 35.0867 | 94.0067 | 115.3551 | 224.1229
IAR 111 | 74.7 | 1497.8367 | 2198.3711 | 110.2086 | 129.9912 | 29.9781 | 78.5171 | 122.109 | 34.9648 | 93.9528 | 115.2982 | 225.3248
IAR 111 | 74.8 | 1499.9077 | 2199.7194 | 109.7922 | 129.9045 | 29.7704 | 77.1011 | 122.4422 | 35.0747 | 94.0529 | 115.3159 | 225.5205
IAR 111 | 74.9 | 1501.4609 | 2207.3186 | 110.3798 | 130.0214 | 30.2269 | 79.1367 | 122.3793 | 35.0508 | 94.0375 | 115.3414 | 225.1851
IAR 111 | 75 | 1500.4254 | 2200.5774 | 109.8229 | 130.0267 | 29.8589 | 78.7017 | 122.6857 | 35.2127 | 94.0144 | 115.257 | 224.8776
IAR 111 | 75.1 | 1499.9077 | 2194.0813 | 109.9834 | 130.0462 | 30.3091 | 78.0858 | 123.2834 | 35.0788 | 94.0028 | 115.3786 | 226.0796
IAR 111 | 75.2 | 1499.3899 | 2206.9509 | 109.9096 | 130.0198 | 30.0647 | 76.7334 | 123.4852 | 35.049 | 93.9874 | 115.3629 | 225.4925
IAR 111 | 75.3 | 1499.9077 | 2198.7389 | 109.9295 | 129.9014 | 30.034 | 78.7643 | 122.8195 | 34.9151 | 94.0067 | 115.2982 | 225.2969
IAR 111 | 75.4 | 1499.9077 | 2197.0229 | 109.9656 | 129.7987 | 30.1286 | 78.3613 | 123.3703 | 34.8512 | 94.0028 | 115.4394 | 224.0949
IAR 111 | 75.5 | 1499.3899 | 2199.842 | 109.9387 | 130.0024 | 30.0445 | 76.9112 | 123.7125 | 35.0292 | 93.999 | 115.3198 | 222.7812
IAR 111 | 75.6 | 1500.4254 | 2202.2933 | 109.9856 | 130.0024 | 29.991 | 77.8921 | 123.0054 | 35.1332 | 94.0028 | 115.3453 | 225.1571
IAR 111 | 75.7 | 1499.9077 | 2203.0287 | 109.9748 | 130.0839 | 30.1925 | 78.1259 | 123.3744 | 35.0693 | 93.9682 | 115.3237 | 225.4087
IAR 111 | 75.8 | 1500.4254 | 2206.8283 | 110.3136 | 129.9564 | 30.2048 | 78.0392 | 123.52 | 35.1332 | 94.0221 | 115.2688 | 224.5701
IAR 111 | 75.9 | 1499.3899 | 2193.4684 | 109.901 | 129.8734 | 29.948 | 77.7057 | 123.8835 | 34.8835 | 93.9759 | 115.2747 | 225.1292
IAR 111 | 76 | 1500.4254 | 2211.2408 | 109.9802 | 130.1812 | 29.9314 | 78.3765 | 125.1758 | 35.0233 | 94.0606 | 115.3217 | 225.2689
IAR 111 | 76.1 | 1499.3899 | 2196.7778 | 110.0378 | 129.9617 | 30.2109 | 77.9958 | 125.3491 | 35.1392 | 94.0798 | 115.3198 | 225.2689
IAR 111 | 76.2 | 1500.9432 | 2195.0618 | 109.9764 | 130.2694 | 29.7132 | 78.1275 | 124.9649 | 35.0191 | 93.9528 | 115.261 | 223.9831
IAR 111 | 76.3 | 1500.9432 | 2204.2544 | 109.9403 | 129.9119 | 30.3669 | 78.7266 | 106.3843 | 35.031 | 94.0375 | 115.2845 | 226.9461
IAR 111 | 76.4 | 1499.3899 | 2189.3011 | 110.1692 | 129.9987 | 29.9332 | 78.1332 | 118.0274 | 34.9731 | 94.0067 | 115.2492 | 226.7784
IAR 111 | 76.5 | 1500.9432 | 2206.9509 | 109.6483 | 129.9474 | 29.9271 | 77.7845 | 120.1529 | 34.9671 | 93.9451 | 115.2884 | 224.6819
IAR 111 | 76.6 | 1497.8367 | 2196.1649 | 109.5545 | 130.0394 | 30.2477 | 77.6374 | 120.0644 | 35.0191 | 94.0067 | 115.2884 | 226.7504
IAR 111 | 76.7 | 1499.9077 | 2200.0871 | 110.1692 | 129.9527 | 30.147 | 78.4761 | 119.835 | 35.077 | 94.0144 | 115.308 | 225.0733
IAR 111 | 76.8 | 1499.9077 | 2200.0871 | 109.8988 | 129.8712 | 29.8921 | 77.2619 | 120.1637 | 35.1929 | 94.0298 | 115.3629 | 225.4925
IAR 111 | 76.9 | 1499.3899 | 2196.5326 | 110.0809 | 130.096 | 29.9394 | 78.3838 | 119.6579 | 35.2909 | 93.9951 | 115.2747 | 226.0516
IAR 111 | 77 | 1499.9077 | 2199.2291 | 110.0448 | 129.8765 | 30.2723 | 78.199 | 120.1221 | 34.991 | 93.9682 | 115.2904 | 223.5918
IAR 111 | 77.1 | 1499.3899 | 2199.5968 | 110.061 | 129.8923 | 30.1304 | 77.4316 | 120.1435 | 35.0089 | 94.0298 | 115.3237 | 225.9957
IAR 111 | 77.2 | 1498.3544 | 2201.5579 | 109.9618 | 130.2551 | 29.6966 | 77.6221 | 119.9034 | 35.1069 | 93.9836 | 115.2767 | 224.9894
IAR 111 | 77.3 | 1501.9787 | 2202.5385 | 110.0394 | 130.1012 | 29.9455 | 79.0259 | 119.6579 | 35.1409 | 93.9143 | 115.2767 | 225.8
IAR 111 | 77.4 | 1499.9077 | 2200.2097 | 110.034 | 129.8659 | 30.0463 | 78.1388 | 120.216 | 34.8751 | 93.9528 | 115.3374 | 226.5268
IAR 111 | 77.5 | 1499.3899 | 2193.591 | 109.9187 | 129.8448 | 30.0752 | 77.7732 | 120.2468 | 34.9552 | 93.9759 | 115.2786 | 224.7378
IAR 111 | 77.6 | 1499.3899 | 2194.0813 | 109.8611 | 129.7882 | 30.2766 | 78.448 | 119.8659 | 34.9952 | 93.999 | 115.2982 | 226.9461
IAR 111 | 77.7 | 1499.9077 | 2196.0424 | 109.9494 | 129.9669 | 30.0033 | 77.7073 | 119.7505 | 34.9892 | 94.0452 | 115.3551 | 223.8154
IAR 111 | 77.8 | 1500.4254 | 2198.4937 | 110.1208 | 130.1352 | 30.0383 | 78.0336 | 120.0631 | 35.0752 | 93.9836 | 115.3119 | 225.8839
IAR 111 | 77.9 | 1499.3899 | 2193.591 | 109.9118 | 129.7919 | 30.1207 | 77.3737 | 120.0054 | 34.8954 | 93.999 | 115.2335 | 224.7937
IAR 111 | 78 | 1499.9077 | 2199.3517 | 109.7442 | 130.1336 | 29.8762 | 78.032 | 119.968 | 34.9695 | 94.0298 | 115.3237 | 228.0362
IAR 111 | 78.1 | 1498.8722 | 2201.1902 | 110.0923 | 129.9692 | 30.1662 | 78.5428 | 120.1088 | 35.0437 | 94.0259 | 115.2845 | 226.8902
IAR 111 | 78.2 | 1499.9077 | 2200.6999 | 110.1537 | 129.7995 | 30.1828 | 78.2642 | 120.1438 | 35.2158 | 94.0529 | 115.2531 | 222.4457
IAR 111 | 78.3 | 1499.9077 | 2201.3128 | 109.8295 | 129.9874 | 29.9735 | 78.0233 | 120.148 | 34.9602 | 94.0259 | 115.2982 | 226.1355
IAR 111 | 78.4 | 1499.9077 | 2209.4023 | 110.0731 | 130.0425 | 29.8772 | 77.3957 | 120.2353 | 34.7625 | 94.0683 | 115.2982 | 225.1571
IAR 111 | 78.5 | 1499.3899 | 2203.6416 | 110.0248 | 130.0411 | 29.929 | 78.3256 | 119.4882 | 35.0728 | 94.0452 | 115.2551 | 226.3591
IAR 111 | 78.6 | 1499.3899 | 2194.0813 | 109.7475 | 129.999 | 30.0403 | 77.3494 | 120.4837 | 34.9212 | 93.9682 | 115.3119 | 225.828
IAR 111 | 78.7 | 1500.9432 | 2207.3186 | 109.9644 | 129.9818 | 30.2876 | 77.5273 | 120.1327 | 35.1617 | 94.0144 | 115.3257 | 225.0453
IAR 111 | 78.8 | 1499.9077 | 2195.1844 | 110.1237 | 130.0002 | 29.3466 | 78.5271 | 119.5831 | 34.9745 | 94.0221 | 115.3198 | 227.0299
IAR 111 | 78.9 | 1498.3544 | 2193.3459 | 110.2348 | 130.0175 | 30.0083 | 77.6145 | 120.2172 | 34.8899 | 94.0298 | 115.2355 | 224.4304
IAR 111 | 79 | 1501.4609 | 2208.2991 | 110.0248 | 130.0873 | 30.3565 | 78.3261 | 119.9646 | 34.7088 | 94.0298 | 115.308 | 224.8496
IAR 111 | 79.1 | 1501.4609 | 2203.519 | 110.0425 | 129.9207 | 30.3767 | 77.2663 | 120.2551 | 34.9884 | 94.0298 | 115.261 | 224.4304
IAR 111 | 79.2 | 1498.8722 | 2196.2875 | 110.3895 | 129.9395 | 29.7037 | 78.6587 | 119.7794 | 35.0095 | 94.0375 | 115.4139 | 226.1355
IAR 111 | 79.3 | 1500.9432 | 2200.3322 | 109.8101 | 129.9687 | 30.1653 | 77.2686 | 120.1224 | 35.0945 | 94.0028 | 115.3492 | 225.6882
IAR 111 | 79.4 | 1500.9432 | 2201.0676 | 109.8868 | 130.09 | 29.8786 | 77.2017 | 120.7105 | 35.0236 | 94.0298 | 115.2982 | 223.3961
IAR 111 | 79.5 | 1500.4254 | 2204.8672 | 109.9113 | 130.0681 | 30.0669 | 77.1784 | 120.3237 | 35.0507 | 94.0529 | 115.2119 | 226.7784
IAR 111 | 79.6 | 1500.4254 | 2195.9198 | 110.0668 | 130.0828 | 30.0839 | 78.5176 | 119.6188 | 35.1713 | 94.0375 | 115.2923 | 226.2752
IAR 111 | 79.7 | 1500.9432 | 2202.0482 | 109.8933 | 129.9586 | 29.9396 | 78.8751 | 120.0301 | 34.9788 | 93.9874 | 115.2688 | 228.0362
IAR 111 | 79.8 | 1499.9077 | 2201.4354 | 109.9914 | 130.1469 | 29.9445 | 77.3116 | 120.2383 | 34.9317 | 94.0375 | 115.308 | 227.002
IAR 111 | 79.9 | 1499.3899 | 2200.6999 | 110.1001 | 129.7935 | 30.0685 | 78.6016 | 119.5962 | 34.8443 | 93.972 | 115.2315 | 223.1166
IAR 111 | 80 | 1497.8367 | 2191.5073 | 109.9383 | 129.8187 | 29.777 | 77.5504 | 120.243 | 35.0807 | 93.9528 | 115.2531 | 226.6386
IAR 111 | 80.1 | 1501.4609 | 2204.9898 | 110.1311 | 130.192 | 30.3175 | 78.3401 | 120.0863 | 34.9306 | 94.0452 | 115.2688 | 225.1571
IAR 111 | 80.2 | 1498.8722 | 2192.9782 | 110.0842 | 130.008 | 30.1572 | 77.5069 | 120.243 | 35.0346 | 94.0991 | 115.3571 | 226.415
IAR 111 | 80.3 | 1500.9432 | 2203.3964 | 110.0373 | 130.238 | 29.3552 | 78.2421 | 119.8416 | 34.9826 | 93.9951 | 115.2472 | 226.0796
IAR 111 | 80.4 | 1499.3899 | 2199.7194 | 110.0436 | 129.9681 | 30.1109 | 77.6114 | 119.962 | 35.0415 | 94.0067 | 115.259 | 224.654
IAR 111 | 80.5 | 1500.4254 | 2192.1202 | 110.0605 | 130.0767 | 31.1981 | 78.2662 | 120.13 | 35.2162 | 93.9874 | 115.4002 | 223.8993
IAR 111 | 80.6 | 1498.3544 | 2195.1844 | 109.9891 | 129.8684 | 29.193 | 78.0934 | 120.0633 | 35.033 | 94.0683 | 115.3669 | 226.7225
IAR 111 | 80.7 | 1498.3544 | 2202.661 | 109.8708 | 130.0744 | 31.3556 | 77.6755 | 119.9914 | 34.9019 | 93.9913 | 115.1864 | 225.8559
IAR 111 | 80.8 | 1497.8367 | 2203.0287 | 110.3309 | 130.112 | 29.2088 | 77.7645 | 119.9771 | 34.9964 | 94.0067 | 115.3433 | 227.1697
IAR 111 | 80.9 | 1499.9077 | 2198.6163 | 109.8432 | 130.0472 | 30.7371 | 78.3325 | 119.7023 | 34.9753 | 93.9297 | 115.2904 | 223.5359
IAR 111 | 81 | 1498.8722 | 2200.9451 | 110.033 | 129.9114 | 30.2591 | 76.9129 | 120.6376 | 35.0299 | 94.0182 | 115.4433 | 225.1012
IAR 111 | 81.1 | 1500.9432 | 2201.5579 | 109.8842 | 129.9953 | 28.2163 | 76.855 | 120.3836 | 35.1247 | 94.0144 | 115.3394 | 226.6386
IAR 111 | 81.2 | 1499.9077 | 2203.519 | 109.876 | 129.9412 | 30.9345 | 78.8561 | 119.4359 | 35.0117 | 94.0221 | 115.3159 | 224.8217
IAR 111 | 81.3 | 1499.3899 | 2198.4937 | 110.0085 | 130.0252 | 31.1388 | 78.0639 | 120.2885 | 34.5868 | 93.9913 | 115.3629 | 224.1229
IAR 111 | 81.4 | 1499.3899 | 2208.7894 | 110.2348 | 130.0173 | 29.2595 | 78.3004 | 120.1285 | 35.0458 | 94.0529 | 115.2433 | 226.3032
IAR 111 | 81.5 | 1501.9787 | 2202.9062 | 109.998 | 130.1528 | 28.3999 | 77.6604 | 119.9846 | 34.991 | 93.9451 | 115.1963 | 228.2598
IAR 111 | 81.6 | 1500.9432 | 2200.3322 | 110.0155 | 129.9399 | 31.5734 | 78.1198 | 120.0178 | 35.1145 | 94.0182 | 115.31 | 224.9056
IAR 111 | 81.7 | 1499.3899 | 2196.0424 | 109.8833 | 129.9941 | 30.9428 | 77.8344 | 120.2389 | 35.1757 | 93.9836 | 115.3492 | 224.2906
IAR 111 | 81.8 | 1499.3899 | 2200.2097 | 110.1768 | 130.0522 | 29.5141 | 79.0227 | 119.9021 | 35.0335 | 93.9297 | 115.2688 | 227.1697
IAR 111 | 81.9 | 1499.3899 | 2199.2291 | 110.1315 | 129.9617 | 28.231 | 78.7306 | 120.2843 | 34.5153 | 93.9797 | 115.2806 | 227.6449
IAR 111 | 82 | 1499.3899 | 2191.2622 | 109.7345 | 129.9399 | 29.8116 | 77.0408 | 120.0979 | 34.9588 | 93.9643 | 115.3178 | 223.5918
IAR 111 | 82.1 | 1498.8722 | 2199.2291 | 111.3894 | 130.9204 | 29.5083 | 78.673 | 106.0925 | 35.2881 | 94.0144 | 115.3727 | 228.4276
IAR 111 | 82.2 | 1499.9077 | 2194.449 | 109.8189 | 130.1141 | 28.7841 | 77.9611 | 107.1429 | 35.1564 | 94.0529 | 115.2472 | 224.7937
IAR 111 | 82.3 | 1499.3899 | 2204.2544 | 109.94 | 130.0489 | 28.0653 | 77.9406 | 107.165 | 34.9789 | 93.9297 | 115.257 | 225.7441
IAR 111 | 82.4 | 1499.9077 | 2201.9256 | 110.0557 | 129.8404 | 29.108 | 78.2085 | 107.4417 | 35.1591 | 94.0067 | 115.2668 | 226.7225
IAR 111 | 82.5 | 1499.9077 | 2195.0618 | 109.6752 | 130.019 | 30.8122 | 78.0068 | 107.87 | 35.0491 | 93.9874 | 115.3394 | 225.4646
IAR 111 | 82.6 | 1500.4254 | 2201.1902 | 110.1463 | 130.1134 | 32.0417 | 78.0583 | 108.3402 | 35.1557 | 93.9913 | 115.2963 | 226.7784
IAR 111 | 82.7 | 1499.9077 | 2203.7641 | 110.0776 | 130.0459 | 31.6436 | 78.0844 | 108.7482 | 35.2354 | 94.0336 | 115.3688 | 224.7099
IAR 111 | 82.8 | 1500.4254 | 2192.6105 | 109.8018 | 130.0973 | 28.711 | 78.0411 | 108.4629 | 34.6696 | 93.9489 | 115.2119 | 226.3032
IAR 111 | 82.9 | 1499.3899 | 2201.803 | 110.2017 | 129.8457 | 30.7713 | 75.0721 | 110.0141 | 34.9573 | 94.0529 | 115.408 | 224.3744
IAR 111 | 83 | 1499.3899 | 2196.7778 | 110.1439 | 130.1111 | 30.3316 | 78.3498 | 111.4734 | 34.9971 | 93.9566 | 115.3806 | 225.4925
IAR 111 | 83.1 | 1499.9077 | 2197.5132 | 109.9041 | 129.9677 | 27.9706 | 78.1971 | 119.3892 | 35.1989 | 94.0221 | 115.2649 | 227.9244
IAR 111 | 83.2 | 1500.4254 | 2201.6805 | 109.9236 | 130.1249 | 28.2073 | 77.5803 | 119.9725 | 34.7527 | 94.0221 | 115.2904 | 226.0796
IAR 111 | 83.3 | 1500.4254 | 2200.6999 | 109.9595 | 129.838 | 28.5163 | 78.549 | 119.7901 | 34.8966 | 93.9374 | 115.1688 | 228.7909
IAR 111 | 83.4 | 1499.3899 | 2195.4295 | 110.0064 | 130.0221 | 31.3493 | 78.3041 | 120.2487 | 35.0525 | 93.972 | 115.3002 | 226.4988
IAR 111 | 83.5 | 1498.8722 | 2200.6999 | 109.9955 | 129.8273 | 28.8786 | 77.2141 | 120.1439 | 34.9364 | 93.9874 | 115.2884 | 226.9461
IAR 111 | 83.6 | 1498.3544 | 2201.1902 | 109.797 | 130.0006 | 30.5772 | 78.8689 | 119.6996 | 35.0282 | 94.0144 | 115.2806 | 226.5547
IAR 111 | 83.7 | 1499.9077 | 2201.3128 | 110.0563 | 129.7491 | 31.7795 | 77.3269 | 120.1997 | 35.0559 | 94.0259 | 115.3629 | 224.7658
IAR 111 | 83.8 | 1499.9077 | 2197.1455 | 111.7849 | 130.7578 | 28.0871 | 78.696 | 115.3498 | 35.6234 | 94.0991 | 115.2178 | 227.4213
IAR 111 | 83.9 | 1498.8722 | 2201.0676 | 109.6506 | 130.1332 | 30.8377 | 77.2954 | 117.6011 | 35.1776 | 93.9759 | 115.3512 | 226.1355
IAR 111 | 84 | 1499.9077 | 2198.8614 | 110.2958 | 130.0765 | 30.024 | 78.7542 | 116.9781 | 34.6457 | 93.9605 | 115.2433 | 227.8126
IAR 111 | 84.1 | 1498.3544 | 2200.5774 | 109.728 | 129.9792 | 29.3762 | 78.6017 | 117.9667 | 34.8997 | 93.9143 | 115.2413 | 230.8594
IAR 111 | 84.2 | 1501.4609 | 2207.8089 | 110.0092 | 129.9332 | 31.6727 | 77.7687 | 118.2128 | 34.8997 | 93.9643 | 115.2551 | 226.4709
IAR 111 | 84.3 | 1499.9077 | 2193.1007 | 110.103 | 129.8872 | 28.091 | 77.7687 | 118.448 | 35.0036 | 94.0221 | 115.3002 | 229.0984
IAR 111 | 84.4 | 1499.9077 | 2203.1513 | 110.103 | 129.9792 | 30.7123 | 78.5037 | 118.7193 | 35.1076 | 94.0067 | 115.261 | 229.0705
IAR 111 | 84.5 | 1499.9077 | 2201.1902 | 109.9658 | 129.8905 | 30.8229 | 77.4291 | 118.8386 | 35.0074 | 93.9759 | 115.3119 | 224.7099
IAR 111 | 84.6 | 1500.4254 | 2202.5385 | 109.944 | 129.9152 | 28.4451 | 78.6805 | 118.5041 | 34.9313 | 93.9643 | 115.3355 | 231.2787
IAR 111 | 84.7 | 1498.8722 | 2194.6941 | 109.9495 | 129.9205 | 31.0179 | 77.314 | 119.3755 | 34.9893 | 94.0182 | 115.3786 | 226.8622
IAR 111 | 84.8 | 1499.3899 | 2199.3517 | 110.2143 | 130.0426 | 30.8392 | 77.5912 | 119.4478 | 34.9712 | 93.9489 | 115.3021 | 227.3933
IAR 111 | 84.9 | 1500.4254 | 2201.9256 | 109.7654 | 130.016 | 28.3481 | 78.004 | 119.7965 | 35.0971 | 93.922 | 115.261 | 229.1264
IAR 111 | 85 | 1499.3899 | 2207.4412 | 110.0826 | 130.0973 | 31.0095 | 78.4827 | 119.8905 | 34.9811 | 94.0413 | 115.3669 | 226.5547
IAR 111 | 85.1 | 1500.9432 | 2198.984 | 110.1132 | 129.9893 | 30.7774 | 77.9757 | 119.8273 | 34.963 | 93.972 | 115.3119 | 227.9524
IAR 111 | 85.2 | 1499.3899 | 2193.4684 | 109.9618 | 130.0247 | 28.6261 | 77.7683 | 120.0459 | 34.951 | 94.0298 | 115.257 | 228.5673
IAR 111 | 85.3 | 1499.9077 | 2199.842 | 109.8463 | 130.0494 | 31.0606 | 77.8437 | 120.3059 | 34.9789 | 93.972 | 115.3374 | 227.8965
IAR 111 | 85.4 | 1499.9077 | 2189.914 | 109.9129 | 129.9308 | 30.4958 | 78.5013 | 119.721 | 34.9488 | 94.0375 | 115.3217 | 225.8
IAR 111 | 85.5 | 1498.8722 | 2194.449 | 109.9904 | 129.9608 | 28.4982 | 78.0924 | 120.1743 | 34.7748 | 93.9258 | 115.3865 | 229.2661
IAR 111 | 85.6 | 1500.4254 | 2193.3459 | 110.0841 | 130.0529 | 30.9578 | 78.1414 | 119.9703 | 35.1906 | 93.9759 | 115.3355 | 229.2941
IAR 111 | 85.7 | 1499.3899 | 2193.591 | 109.8804 | 130.0369 | 30.8326 | 77.5362 | 119.918 | 35.0686 | 94.0067 | 115.2296 | 228.1201
IAR 111 | 85.8 | 1499.3899 | 2194.2038 | 110.1597 | 130.2651 | 28.2631 | 77.7304 | 120.068 | 34.7546 | 93.9528 | 115.2884 | 230.4122
IAR 111 | 85.9 | 1498.8722 | 2195.5521 | 110.1128 | 129.943 | 30.8838 | 78.6614 | 120.1204 | 35.0146 | 94.0028 | 115.3414 | 227.3933
IAR 111 | 86 | 1498.8722 | 2203.7641 | 109.4818 | 130.0138 | 30.8591 | 77.4136 | 119.3312 | 35.3543 | 93.9913 | 115.3512 | 228.8748
IAR 111 | 86.1 | 1499.9077 | 2206.2155 | 110.3398 | 130.0739 | 28.2012 | 78.9476 | 119.9618 | 35.0065 | 93.9528 | 115.3982 | 230.0488
IAR 111 | 86.2 | 1498.3544 | 2209.77 | 109.5629 | 130.0014 | 30.8447 | 78.1358 | 120.2273 | 34.8725 | 94.0683 | 115.3002 | 226.8622
IAR 111 | 86.3 | 1499.3899 | 2200.6999 | 110.1145 | 129.9908 | 30.6722 | 77.5362 | 120.1642 | 35.0684 | 93.9836 | 115.2727 | 227.8406
IAR 111 | 86.4 | 1499.9077 | 2204.8672 | 110.3848 | 130.1182 | 28.3063 | 78.7989 | 119.2557 | 35.1603 | 94.0529 | 115.208 | 230.1327
IAR 111 | 86.5 | 1498.8722 | 2198.3711 | 109.6296 | 129.7908 | 31.1874 | 77.1759 | 119.9441 | 35.1024 | 93.9913 | 115.3688 | 226.8622
IAR 111 | 86.6 | 1501.4609 | 2203.0287 | 109.9938 | 130.1022 | 29.8934 | 78.3902 | 120.2312 | 34.8305 | 94.0105 | 115.2453 | 228.6232
IAR 111 | 86.7 | 1499.3899 | 2198.4937 | 109.9054 | 130.0155 | 28.776 | 78.2489 | 119.2395 | 34.9924 | 94.0144 | 115.2747 | 229.9649
IAR 111 | 86.8 | 1500.4254 | 2206.3381 | 109.9469 | 129.9642 | 31.6018 | 77.606 | 120.5597 | 35.0384 | 93.9682 | 115.3139 | 229.322
IAR 111 | 86.9 | 1499.9077 | 2197.7583 | 110.1812 | 130.0102 | 28.3949 | 78.733 | 119.8556 | 35.0384 | 94.0567 | 115.3119 | 228.5953
IAR 111 | 87 | 1500.4254 | 2204.377 | 110.1343 | 129.9182 | 30.3743 | 78.733 | 118.0965 | 35.1423 | 94.0221 | 115.261 | 228.7909
IAR 111 | 87.1 | 1499.9077 | 2205.8478 | 109.6819 | 129.7961 | 31.0869 | 77.3287 | 119.1671 | 34.9005 | 93.9913 | 115.2296 | 225.3528
IAR 111 | 87.2 | 1498.8722 | 2199.1066 | 110.13 | 130.4631 | 30.1545 | 78.1825 | 98.7031 | 35.3459 | 93.6641 | 115.2904 | 225.9398
IAR 111 | 87.3 | 1500.4254 | 2204.6221 | 110.2114 | 129.8989 | 30.0336 | 78.0225 | 99.8247 | 35.0724 | 93.7218 | 115.3002 | 224.626
IAR 111 | 87.4 | 1499.9077 | 2206.8283 | 109.9707 | 130.0306 | 29.8125 | 78.0648 | 99.8833 | 34.9614 | 93.6987 | 115.3159 | 225.4087
IAR 111 | 87.5 | 1499.3899 | 2201.9256 | 110.0407 | 130.0533 | 29.9458 | 78.0398 | 100.0505 | 35.091 | 93.7103 | 115.2649 | 224.2626
IAR 111 | 87.6 | 1499.9077 | 2196.2875 | 109.9584 | 129.9724 | 30.0122 | 78.0026 | 100.1697 | 35.2076 | 93.7257 | 115.2865 | 225.7162
IAR 111 | 87.7 | 1498.8722 | 2194.6941 | 109.8002 | 129.9551 | 29.7248 | 78.0821 | 100.7689 | 35.0322 | 93.7834 | 115.2629 | 224.5422
IAR 111 | 87.8 | 1499.9077 | 2198.2486 | 110.2629 | 129.7192 | 30.6264 | 78.2228 | 101.0919 | 35.0256 | 93.7757 | 115.3394 | 225.3807
IAR 111 | 87.9 | 1499.9077 | 2201.803 | 109.9232 | 130.1218 | 29.9186 | 78.3085 | 102.5346 | 34.9608 | 93.7526 | 115.1963 | 226.415
IAR 111 | 88 | 1500.4254 | 2203.1513 | 109.9352 | 130.0415 | 30.0391 | 78.7617 | 112.6841 | 35.078 | 93.8488 | 115.2865 | 227.1138
IAR 111 | 88.1 | 1499.9077 | 2195.4295 | 110.1935 | 129.9729 | 29.6388 | 78.7376 | 115.4245 | 35.0007 | 93.845 | 115.3159 | 228.4555
IAR 111 | 88.2 | 1499.9077 | 2207.0735 | 110.0122 | 130.071 | 29.9666 | 77.4699 | 117.2449 | 35.0595 | 93.8296 | 115.2649 | 229.1543
IAR 111 | 88.3 | 1499.9077 | 2202.9062 | 109.8779 | 130.0771 | 30.0806 | 78.5055 | 118.2274 | 34.9625 | 93.8835 | 115.3531 | 226.387
IAR 111 | 88.4 | 1499.9077 | 2206.7058 | 109.9952 | 129.9162 | 29.8402 | 77.7462 | 118.0862 | 34.9367 | 93.768 | 115.2884 | 227.5051
IAR 111 | 88.5 | 1498.3544 | 2195.6747 | 110.0598 | 130.1636 | 30.1277 | 78.5487 | 118.3097 | 34.9044 | 93.7911 | 115.3433 | 228.0083
IAR 111 | 88.6 | 1500.4254 | 2201.4354 | 109.9543 | 130.06 | 29.7401 | 77.2129 | 118.8915 | 34.8912 | 93.8912 | 115.2767 | 225.6882
IAR 111 | 88.7 | 1498.8722 | 2193.8361 | 110.2118 | 130.0829 | 29.9804 | 78.8545 | 118.2039 | 34.969 | 93.8296 | 115.2825 | 227.002
IAR 111 | 88.8 | 1499.9077 | 2198.126 | 109.9421 | 130.0021 | 29.8331 | 78.7686 | 118.6448 | 35.0337 | 93.8604 | 115.3198 | 229.0984
IAR 111 | 88.9 | 1499.3899 | 2202.0482 | 109.9595 | 130.0192 | 30.0668 | 77.2185 | 118.7036 | 35.1049 | 93.8604 | 115.2786 | 227.8685
IAR 111 | 89 | 1498.8722 | 2200.6999 | 110.0235 | 130.0361 | 29.8191 | 77.874 | 118.2158 | 34.708 | 93.8758 | 115.2923 | 229.1264
IAR 111 | 89.1 | 1499.9077 | 2204.6221 | 110.1231 | 129.9498 | 30.1465 | 78.2722 | 118.4394 | 35.0785 | 93.8835 | 115.2786 | 227.002
IAR 111 | 89.2 | 1500.4254 | 2193.9587 | 109.9354 | 129.9496 | 29.9324 | 77.4878 | 118.5631 | 35.0263 | 93.8565 | 115.261 | 226.9181
IAR 111 | 89.3 | 1498.3544 | 2198.6163 | 109.9878 | 130.0932 | 29.8853 | 78.9146 | 118.2282 | 34.7205 | 93.8296 | 115.3159 | 225.9677
IAR 111 | 89.4 | 1499.9077 | 2205.8478 | 109.6596 | 129.909 | 30.2593 | 77.4446 | 118.8693 | 34.9283 | 93.8527 | 115.2865 | 227.5051
IAR 111 | 89.5 | 1500.4254 | 2193.8361 | 109.9407 | 130.001 | 29.7782 | 78.278 | 118.3528 | 34.8762 | 93.8373 | 115.2825 | 228.2598
IAR 111 | 89.6 | 1499.3899 | 2205.1124 | 110.0931 | 129.8286 | 30.326 | 77.9964 | 118.424 | 34.6812 | 93.8719 | 115.3139 | 227.2256
IAR 111 | 89.7 | 1499.9077 | 2203.6416 | 109.894 | 130.0012 | 29.9922 | 78.5232 | 118.4894 | 35.0323 | 93.9027 | 115.2904 | 228.6791
IAR 111 | 89.8 | 1500.9432 | 2199.7194 | 109.8708 | 129.9324 | 30.0726 | 77.4208 | 118.5317 | 34.5385 | 93.8873 | 115.2825 | 227.7008
IAR 111 | 89.9 | 1499.9077 | 2196.9003 | 110.1876 | 130.1055 | 29.8995 | 78.7812 | 118.0678 | 35.046 | 93.8989 | 115.3276 | 228.4555
IAR 111 | 90 | 1500.4254 | 2198.7389 | 109.6609 | 129.8186 | 29.9937 | 78.574 | 118.2522 | 34.8777 | 93.9335 | 115.308 | 228.148
IAR 111 | 90.1 | 1498.8722 | 2194.6941 | 109.9782 | 130.1301 | 30.0348 | 77.4846 | 118.6068 | 34.8657 | 93.9605 | 115.2649 | 228.763
IAR 111 | 90.2 | 1500.4254 | 2199.2291 | 110.2192 | 129.9987 | 29.989 | 77.933 | 118.5021 | 35.029 | 94.0067 | 115.2374 | 227.1138
IAR 111 | 90.3 | 1497.8367 | 2182.1922 | 109.9796 | 129.9475 | 30.0899 | 77.7314 | 118.5797 | 34.9712 | 93.9066 | 115.2884 | 227.7567
IAR 111 | 90.4 | 1498.8722 | 2202.661 | 110.0096 | 130.0691 | 29.8569 | 78.302 | 118.4281 | 34.5885 | 93.8835 | 115.3394 | 227.3654
IAR 111 | 90.5 | 1501.4609 | 2190.4042 | 110.0397 | 130.0067 | 30.1051 | 78.6275 | 118.9587 | 35.0379 | 93.9451 | 115.2845 | 230.3283
IAR 111 | 90.6 | 1500.9432 | 2200.2097 | 109.8067 | 129.962 | 29.7859 | 77.8941 | 119.2956 | 35.0913 | 93.9643 | 115.2982 | 229.9649
IAR 111 | 90.7 | 1498.3544 | 2194.0813 | 110.0195 | 130.0329 | 29.9217 | 78.9983 | 119.0984 | 34.9115 | 93.9797 | 115.3178 | 228.0362
IAR 111 | 90.8 | 1501.9787 | 2207.0735 | 109.9915 | 130.0055 | 30.0502 | 77.8426 | 119.6531 | 35.0364 | 93.8835 | 115.4257 | 228.2319
IAR 111 | 90.9 | 1499.3899 | 2200.4548 | 109.9349 | 129.996 | 30.0391 | 77.4893 | 119.5319 | 35.0775 | 93.8681 | 115.3198 | 227.1977
IAR 111 | 91 | 1501.4609 | 2207.4412 | 109.9311 | 130.1764 | 29.9813 | 78.5147 | 119.3822 | 34.9174 | 94.0452 | 115.2688 | 229.4059
IAR 111 | 91.1 | 1498.3544 | 2202.4159 | 109.8863 | 129.9944 | 30.0906 | 77.929 | 119.2498 | 35.1275 | 94.076 | 115.3551 | 228.0083
IAR 111 | 91.2 | 1499.9077 | 2199.7194 | 110.4508 | 130.0887 | 29.7189 | 77.9315 | 119.1644 | 34.9221 | 94.0298 | 115.3237 | 226.8902
IAR 111 | 91.3 | 1499.3899 | 2200.0871 | 109.9194 | 129.8889 | 30.0749 | 77.8658 | 119.2372 | 34.9563 | 93.999 | 115.3041 | 230.5799
IAR 111 | 91.4 | 1500.4254 | 2202.5385 | 109.8978 | 130.0058 | 30.0503 | 78.0394 | 119.357 | 34.9843 | 94.0375 | 115.3159 | 227.6449
IAR 111 | 91.5 | 1500.9432 | 2208.5443 | 109.9516 | 130.1047 | 30.272 | 77.2622 | 119.6291 | 34.94 | 94.0452 | 115.3649 | 229.6295
IAR 111 | 91.6 | 1500.4254 | 2191.7525 | 110.0479 | 129.9692 | 29.8474 | 77.4122 | 119.6664 | 34.7869 | 93.9374 | 115.2923 | 227.1418
IAR 111 | 91.7 | 1499.9077 | 2203.3964 | 109.8675 | 129.9302 | 30.283 | 78.155 | 119.3693 | 35.1586 | 93.9951 | 115.2982 | 227.561
IAR 111 | 91.8 | 1498.8722 | 2190.1591 | 110.2807 | 130.0598 | 29.9526 | 77.9011 | 120.342 | 35.253 | 94.0144 | 115.3041 | 229.9649
IAR 111 | 91.9 | 1500.4254 | 2196.6552 | 109.8221 | 129.9778 | 30.6053 | 77.3235 | 121.2801 | 35.1603 | 93.9913 | 115.2904 | 228.735
IAR 111 | 92 | 1501.4609 | 2199.1066 | 109.9546 | 129.9698 | 30.3823 | 77.6583 | 120.0773 | 35.0472 | 94.0914 | 115.3374 | 228.2878
IAR 111 | 92.1 | 1498.3544 | 2200.2097 | 109.8302 | 129.9398 | 30.0268 | 77.4794 | 119.6419 | 34.8573 | 94.0182 | 115.4688 | 226.8902
IAR 111 | 92.2 | 1498.8722 | 2198.2486 | 109.9048 | 129.9672 | 30.0585 | 78.3418 | 119.3586 | 34.9401 | 94.0028 | 115.2825 | 227.9244
IAR 111 | 92.3 | 1499.3899 | 2202.5385 | 110.0303 | 129.9984 | 30.0413 | 77.8851 | 119.4737 | 34.9233 | 93.999 | 115.2708 | 227.3095
IAR 111 | 92.4 | 1500.4254 | 2210.0151 | 109.9159 | 129.9781 | 29.9108 | 77.8636 | 119.6414 | 34.8484 | 94.0028 | 115.3316 | 228.9866
IAR 111 | 92.5 | 1500.9432 | 2202.0482 | 109.8353 | 129.945 | 29.9792 | 77.9263 | 119.7186 | 34.9149 | 94.0375 | 115.2767 | 228.5953
IAR 111 | 92.6 | 1499.3899 | 2196.9003 | 110.1652 | 130.0389 | 30.2486 | 78.2714 | 119.8036 | 35.1249 | 94.0067 | 115.3041 | 228.3996
IAR 111 | 92.7 | 1498.3544 | 2188.0754 | 109.9797 | 129.9948 | 30.1974 | 77.4402 | 120.4161 | 35.231 | 94.0182 | 115.308 | 229.2661
IAR 111 | 92.8 | 1499.3899 | 2205.3575 | 110.083 | 130.0963 | 29.9945 | 78.0876 | 120.6196 | 35.1376 | 94.049 | 115.2786 | 228.0362
IAR 111 | 92.9 | 1500.4254 | 2198.2486 | 109.6708 | 129.8297 | 30.2193 | 77.5096 | 120.9471 | 35.0964 | 94.0182 | 115.3041 | 227.4213
IAR 111 | 93 | 1499.3899 | 2198.6163 | 109.6337 | 129.9314 | 29.9098 | 77.8141 | 120.066 | 35.1072 | 93.9759 | 115.2982 | 227.4772
IAR 111 | 93.1 | 1499.9077 | 2203.6416 | 109.9549 | 129.9247 | 30.0089 | 77.9051 | 120.0296 | 34.7356 | 93.9759 | 115.2747 | 228.4276
IAR 111 | 93.2 | 1499.3899 | 2197.7583 | 109.9236 | 129.9861 | 29.7594 | 78.0195 | 119.9408 | 34.7009 | 93.9297 | 115.2923 | 229.2661
IAR 111 | 93.3 | 1500.9432 | 2201.6805 | 110.1045 | 130.1176 | 29.7519 | 78.6496 | 119.6946 | 35.0055 | 94.049 | 115.2982 | 229.7972
IAR 111 | 93.4 | 1500.9432 | 2204.1318 | 110.098 | 130.0193 | 29.9049 | 77.3197 | 120.5808 | 35.1023 | 93.9374 | 115.3276 | 228.5673
IAR 111 | 93.5 | 1498.8722 | 2193.2233 | 110.0146 | 130.2135 | 30.1839 | 78.3111 | 120.2108 | 35.1137 | 93.9836 | 115.3276 | 226.3591
IAR 111 | 93.6 | 1498.3544 | 2203.519 | 110.1077 | 129.9829 | 30.0763 | 78.4575 | 119.8933 | 35.061 | 93.9643 | 115.3041 | 227.4213
IAR 111 | 93.7 | 1500.9432 | 2201.9256 | 110.0079 | 129.931 | 29.9625 | 77.2749 | 120.3684 | 34.7944 | 94.0028 | 115.3198 | 228.2598
IAR 111 | 93.8 | 1499.9077 | 2204.1318 | 109.9994 | 130.0607 | 29.9528 | 77.8545 | 119.8109 | 34.9928 | 94.0144 | 115.3061 | 229.6575
IAR 111 | 93.9 | 1500.4254 | 2195.307 | 109.8998 | 130.009 | 29.8393 | 77.7995 | 120.1094 | 34.9344 | 94.0298 | 115.2963 | 228.9027
IAR 111 | 94 | 1498.3544 | 2191.6299 | 110.0734 | 130.0414 | 30.0372 | 78.2751 | 119.9136 | 34.9189 | 94.0067 | 115.3041 | 228.763
IAR 111 | 94.1 | 1500.9432 | 2201.5579 | 109.7948 | 129.906 | 29.9334 | 77.8859 | 120.099 | 34.9739 | 94.0144 | 115.3002 | 229.4339
IAR 111 | 94.2 | 1499.3899 | 2196.2875 | 110.1504 | 130.1172 | 30.1252 | 78.4538 | 120.1685 | 35.1603 | 93.9451 | 115.3316 | 229.2661
IAR 111 | 94.3 | 1498.8722 | 2197.3906 | 109.7921 | 129.9034 | 30.1441 | 77.491 | 119.821 | 35.1267 | 94.0028 | 115.2825 | 228.9027
IAR 111 | 94.4 | 1500.9432 | 2204.377 | 110.0954 | 129.9712 | 30.009 | 78.5924 | 120.2553 | 35.0473 | 93.999 | 115.2629 | 228.3437
IAR 111 | 94.5 | 1499.9077 | 2199.5968 | 110.0598 | 130.0283 | 30.0753 | 79.0449 | 119.7037 | 35.0598 | 93.9374 | 115.2767 | 229.4339
IAR 111 | 94.6 | 1499.3899 | 2197.0229 | 109.8781 | 129.758 | 30.0285 | 77.5324 | 119.6053 | 34.8583 | 93.9759 | 115.2649 | 226.9461
IAR 111 | 94.7 | 1500.9432 | 2198.4937 | 110.0137 | 130.1212 | 29.9693 | 78.5074 | 119.9243 | 34.9047 | 93.9412 | 115.3453 | 229.8531
IAR 111 | 94.8 | 1500.9432 | 2203.6416 | 109.9565 | 129.973 | 29.6902 | 77.8598 | 119.6492 | 34.8412 | 94.0182 | 115.3159 | 229.9929
IAR 111 | 94.9 | 1498.3544 | 2195.7972 | 110.1306 | 129.914 | 30.53 | 77.5517 | 120.2827 | 35.0343 | 94.0144 | 115.3649 | 227.1977
IAR 111 | 95 | 1500.4254 | 2193.8361 | 110.054 | 130.0689 | 29.6946 | 78.354 | 119.7534 | 35.1573 | 94.0144 | 115.3473 | 230.3842
IAR 111 | 95.1 | 1500.4254 | 2196.6552 | 109.8947 | 129.8665 | 29.8337 | 77.0107 | 119.7875 | 35.0846 | 94.0837 | 115.2688 | 227.8406
IAR 111 | 95.2 | 1499.9077 | 2201.5579 | 109.9393 | 130.2324 | 30.0984 | 78.3322 | 120.1286 | 34.6141 | 94.0644 | 115.3355 | 229.0705
IAR 111 | 95.3 | 1498.8722 | 2201.6805 | 110.0308 | 129.8161 | 30.2561 | 77.5458 | 120.0437 | 35.0276 | 93.9682 | 115.2551 | 226.7504
IAR 111 | 95.4 | 1498.8722 | 2197.0229 | 110.0755 | 130.0441 | 29.933 | 78.7195 | 119.677 | 35.0771 | 93.9759 | 115.2884 | 228.9027
IAR 111 | 95.5 | 1498.8722 | 2191.5073 | 109.9905 | 129.9146 | 29.9429 | 77.2094 | 120.3379 | 34.9828 | 93.972 | 115.2845 | 228.3996
IAR 111 | 95.6 | 1500.4254 | 2198.4937 | 110.021 | 130.1747 | 29.8174 | 78.5158 | 119.9822 | 34.9647 | 94.0144 | 115.2806 | 227.9244
IAR 111 | 95.7 | 1500.4254 | 2196.9003 | 110.0963 | 129.9726 | 30.0636 | 77.6145 | 119.6626 | 34.8922 | 94.0298 | 115.3551 | 228.6232
IAR 111 | 95.8 | 1499.9077 | 2195.307 | 110.1356 | 130.0572 | 29.6808 | 78.1949 | 120.1195 | 35.0918 | 94.0144 | 115.2845 | 227.9524
IAR 111 | 95.9 | 1499.9077 | 2205.7252 | 109.8578 | 130.0605 | 29.8451 | 78.3454 | 119.6121 | 35.0436 | 93.9682 | 115.2747 | 228.5114
IAR 111 | 96 | 1501.4609 | 2205.7252 | 110.0215 | 130.2213 | 30.0318 | 78.0267 | 120.313 | 35.0172 | 93.999 | 115.3237 | 227.7287
IAR 111 | 96.1 | 1498.8722 | 2199.842 | 109.9869 | 129.8654 | 29.9924 | 77.5985 | 119.9773 | 34.6669 | 93.8989 | 115.2727 | 228.763
IAR 111 | 96.2 | 1499.9077 | 2199.9645 | 110.313 | 130.0935 | 29.9902 | 78.0378 | 119.8764 | 34.9247 | 94.0221 | 115.2963 | 229.2661
IAR 111 | 96.3 | 1498.8722 | 2195.7972 | 110.0299 | 129.9997 | 30.1484 | 78.1829 | 119.5715 | 35.1305 | 94.0182 | 115.3159 | 227.002
IAR 111 | 96.4 | 1499.9077 | 2199.4743 | 109.7523 | 129.9572 | 30.3127 | 78.2356 | 120.0718 | 34.9265 | 94.0375 | 115.2825 | 228.9027
IAR 111 | 96.5 | 1499.3899 | 2204.1318 | 110.001 | 129.9713 | 29.8482 | 77.5645 | 119.9618 | 34.9945 | 93.8835 | 115.2453 | 228.3158
IAR 111 | 96.6 | 1500.4254 | 2199.1066 | 110.3542 | 129.9961 | 30.3045 | 78.7668 | 119.9564 | 35.0744 | 93.9451 | 115.2747 | 227.561
IAR 111 | 96.7 | 1499.3899 | 2202.1708 | 109.8009 | 129.9589 | 29.8337 | 77.7475 | 120.3612 | 35.1363 | 94.0067 | 115.3002 | 226.1075
IAR 111 | 96.8 | 1500.4254 | 2200.5774 | 110.1217 | 130.0899 | 29.9859 | 78.6709 | 119.8326 | 34.5564 | 93.9528 | 115.3237 | 228.9307
IAR 111 | 96.9 | 1498.3544 | 2194.8167 | 110.037 | 129.9608 | 29.9428 | 77.7495 | 120.2483 | 34.9825 | 93.9374 | 115.2257 | 227.9244
IAR 111 | 97 | 1498.8722 | 2198.984 | 110.0245 | 130.0405 | 29.875 | 78.4225 | 120.0644 | 34.8646 | 93.9836 | 115.3433 | 228.2039
IAR 111 | 97.1 | 1499.9077 | 2202.7836 | 109.8208 | 129.9326 | 30.1238 | 77.1801 | 119.5103 | 35.0545 | 93.9528 | 115.3963 | 228.9587
IAR 111 | 97.2 | 1499.9077 | 2198.2486 | 110.2878 | 130.069 | 29.9615 | 77.1784 | 120.3755 | 34.8447 | 93.8681 | 115.3198 | 227.7287
IAR 111 | 97.3 | 1499.3899 | 2203.1513 | 109.949 | 129.9664 | 30.163 | 78.7355 | 120.1516 | 34.8847 | 93.9451 | 115.2923 | 231.2508
IAR 111 | 97.4 | 1499.9077 | 2199.1066 | 109.9291 | 129.9929 | 29.9265 | 77.2934 | 120.0107 | 34.9666 | 93.8873 | 115.3002 | 229.35
IAR 111 | 97.5 | 1499.3899 | 2200.4548 | 110.0066 | 130.023 | 30.015 | 78.6978 | 119.8176 | 34.9487 | 93.9605 | 115.3217 | 227.4213
IAR 111 | 97.6 | 1499.3899 | 2195.0618 | 109.9328 | 129.9505 | 29.8773 | 77.3955 | 119.9155 | 35.1267 | 93.8758 | 115.3198 | 229.322
IAR 111 | 97.7 | 1498.8722 | 2198.3711 | 110.1402 | 130.0621 | 30.0604 | 77.7596 | 120.3058 | 34.9928 | 94.0067 | 115.2335 | 226.7784
IAR 111 | 97.8 | 1499.9077 | 2188.0754 | 109.8988 | 130.0092 | 30.0524 | 78.7811 | 119.8296 | 35.3488 | 93.8835 | 115.3335 | 230.552
IAR 111 | 97.9 | 1498.8722 | 2192.733 | 110.1208 | 130.0891 | 29.9314 | 79.062 | 120.9547 | 34.9713 | 93.999 | 115.2806 | 227.589
IAR 111 | 98 | 1500.4254 | 2186.9723 | 110.1353 | 130.0114 | 30.0549 | 78.4408 | 119.8324 | 35.1434 | 93.9258 | 115.3727 | 230.6917
IAR 111 | 98.1 | 1500.9432 | 2201.9256 | 109.8726 | 129.9836 | 30.1294 | 77.0875 | 120.4254 | 35.1118 | 93.8873 | 115.2786 | 229.9929
IAR 111 | 98.2 | 1498.8722 | 2190.2817 | 110.1776 | 130.007 | 29.9429 | 77.5541 | 120.1373 | 34.8264 | 94.0028 | 115.3571 | 227.3374
IAR 111 | 98.3 | 1499.3899 | 2198.3711 | 110.0824 | 130.0056 | 30.2618 | 77.6997 | 120.0892 | 34.9807 | 93.9489 | 115.4767 | 229.6295
IAR 111 | 98.4 | 1499.9077 | 2205.1124 | 110.1386 | 130.0148 | 30.0053 | 78.1016 | 116.5497 | 35.095 | 93.8912 | 115.3688 | 225.7162
IAR 111 | 98.5 | 1499.3899 | 2191.0171 | 109.8706 | 130.0279 | 29.967 | 78.5075 | 116.2283 | 35.0057 | 93.9374 | 115.3473 | 227.3374
IAR 111 | 98.6 | 1498.3544 | 2192.8556 | 109.7648 | 129.924 | 29.9532 | 78.6908 | 116.4265 | 34.9923 | 93.9682 | 115.3237 | 225.9677
IAR 111 | 98.7 | 1500.4254 | 2196.2875 | 109.8733 | 129.8464 | 30.1303 | 77.0887 | 116.4618 | 35.0606 | 93.9489 | 115.4022 | 227.3095
IAR 111 | 98.8 | 1499.9077 | 2194.3264 | 110.1638 | 129.9477 | 29.9272 | 77.2458 | 116.1576 | 35.175 | 93.9566 | 115.3865 | 228.5953
IAR 111 | 98.9 | 1501.4609 | 2206.9509 | 110.022 | 129.9924 | 29.9792 | 78.372 | 116.644 | 35.0176 | 93.9181 | 115.1747 | 226.7784
IAR 111 | 99 | 1499.9077 | 2202.1708 | 109.8599 | 129.9715 | 29.8479 | 77.3202 | 116.9781 | 35.2537 | 93.8065 | 115.2884 | 227.1697
IAR 111 | 99.1 | 1500.9432 | 2199.3517 | 109.9524 | 130.0163 | 30.1671 | 78.5443 | 118.5986 | 35.1484 | 93.9682 | 115.2727 | 225.4925
IAR 111 | 99.2 | 1500.4254 | 2207.9314 | 110.176 | 130.0058 | 29.9412 | 77.8962 | 119.277 | 35.1885 | 93.9451 | 115.3237 | 227.589
IAR 111 | 99.3 | 1500.4254 | 2203.8867 | 110.0503 | 130.0203 | 30.3321 | 77.9608 | 119.3443 | 34.841 | 93.9143 | 115.2806 | 226.7784
IAR 111 | 99.4 | 1500.4254 | 2207.196 | 110.2525 | 130.0809 | 29.9215 | 78.0743 | 119.354 | 35.0134 | 93.9913 | 115.2923 | 225.9118
IAR 111 | 99.5 | 1500.4254 | 2205.3575 | 110.0852 | 129.8706 | 30.3186 | 78.0464 | 119.5313 | 35.0358 | 93.9605 | 115.3159 | 229.0705
IAR 111 | 99.6 | 1499.9077 | 2201.6805 | 110.0384 | 129.8706 | 29.9979 | 78.0464 | 119.526 | 34.9838 | 93.9258 | 115.3061 | 226.8622
IAR 111 | 99.7 | 1498.3544 | 2198.2486 | 109.9031 | 129.8298 | 30.2712 | 77.8069 | 119.5419 | 35.0417 | 93.9258 | 115.3061 | 227.8685
IAR 111 | 99.8 | 1500.4254 | 2201.5579 | 110.2887 | 129.9784 | 29.9093 | 77.1806 | 119.7095 | 34.9496 | 93.9951 | 115.3414 | 226.4429
IAR 111 | 99.9 | 1500.4254 | 2200.0871 | 110.0384 | 129.8246 | 30.3186 | 78.6832 | 120.0479 | 35.1917 | 94.049 | 115.31 | 226.6945
IAR 111 | 100 | 1499.3899 | 2197.8809 | 109.7666 | 129.88 | 30.1157 | 77.4681 | 120.4588 | 35.2542 | 93.9566 | 115.3139 | 226.5547
IAR 111 | 100.1 | 1498.8722 | 2190.7719 | 109.9945 | 129.9196 | 30.0014 | 78.1967 | 120.3694 | 34.8831 | 93.9489 | 115.2512 | 227.8406
IAR 111 | 100.2 | 1500.4254 | 2201.6805 | 109.8794 | 129.9447 | 29.9236 | 77.9784 | 120.2073 | 35.1713 | 93.9297 | 115.3257 | 227.2256
IAR 111 | 100.3 | 1499.9077 | 2200.0871 | 110.1137 | 129.8527 | 30.1374 | 78.909 | 120.0718 | 34.9634 | 93.9566 | 115.2727 | 226.6666
IAR 111 | 100.4 | 1498.8722 | 2199.3517 | 110.0882 | 130.0117 | 29.841 | 77.4614 | 120.3791 | 35.0911 | 93.9412 | 115.5355 | 226.7504
IAR 111 | 100.5 | 1501.4609 | 2200.0871 | 109.8943 | 130.0974 | 29.5663 | 77.4547 | 120.4995 | 34.824 | 93.9566 | 115.3217 | 228.0642
IAR 111 | 100.6 | 1500.4254 | 2200.3322 | 110.1861 | 129.9698 | 30.2734 | 78.4951 | 119.503 | 35.0437 | 93.9682 | 115.2767 | 226.2193
IAR 111 | 100.7 | 1500.4254 | 2198.2486 | 110.0456 | 129.8317 | 30.2199 | 77.4168 | 120.1444 | 35.3036 | 93.9874 | 115.3923 | 227.9244
IAR 111 | 100.8 | 1500.9432 | 2196.7778 | 109.8314 | 129.9436 | 29.8689 | 78.0263 | 119.6014 | 34.7022 | 93.922 | 115.1766 | 225.1292
IAR 111 | 100.9 | 1500.9432 | 2199.2291 | 110.086 | 130.1015 | 30.2126 | 78.1945 | 119.9142 | 35.0366 | 93.9451 | 115.3276 | 228.148
IAR 111 | 101 | 1500.4254 | 2201.4354 | 109.9858 | 129.8192 | 30.419 | 77.8448 | 120.1739 | 34.9775 | 93.9528 | 115.3276 | 226.5827
IAR 111 | 101.1 | 1501.4609 | 2205.7252 | 110.1616 | 130.0838 | 30.0317 | 78.7635 | 119.9588 | 35.0165 | 93.9913 | 115.3139 | 225.8
IAR 111 | 101.2 | 1499.9077 | 2194.5715 | 109.9305 | 129.6729 | 30.0354 | 77.1987 | 120.7922 | 34.9162 | 93.9528 | 115.3237 | 227.8685
IAR 111 | 101.3 | 1498.8722 | 2196.7778 | 109.7464 | 129.9064 | 30.0393 | 78.0359 | 119.9719 | 35.0239 | 93.9759 | 115.2904 | 226.8902
IAR 111 | 101.4 | 1499.3899 | 2204.8672 | 110.1823 | 129.8743 | 30.7498 | 77.6586 | 120.0751 | 35.1434 | 94.0336 | 115.3061 | 227.9803
IAR 111 | 101.5 | 1500.9432 | 2197.5132 | 110.0603 | 129.9846 | 29.8093 | 78.4623 | 119.5885 | 34.6961 | 94.0837 | 115.2786 | 226.4429
IAR 111 | 101.6 | 1499.3899 | 2204.6221 | 109.9755 | 129.9475 | 29.7126 | 78.2759 | 120.2083 | 35.018 | 94.0028 | 115.2413 | 228.1201
IAR 111 | 101.7 | 1500.4254 | 2198.3711 | 109.9748 | 129.9927 | 29.7652 | 77.638 | 119.8164 | 34.6532 | 94.0144 | 115.3002 | 228.0083
IAR 111 | 101.8 | 1499.3899 | 2202.7836 | 109.9944 | 129.874 | 30.1618 | 77.9528 | 120.0713 | 34.9349 | 93.9913 | 115.2845 | 227.5051
IAR 111 | 101.9 | 1500.4254 | 2204.0093 | 109.8531 | 130.0574 | 30.3213 | 78.491 | 119.6118 | 35.142 | 94.0182 | 115.3159 | 226.5268
IAR 111 | 102 | 1498.8722 | 2195.7972 | 110.0973 | 130.1131 | 29.9585 | 77.4722 | 120.5244 | 34.9451 | 94.1222 | 115.3335 | 225.213
IAR 111 | 102.1 | 1500.4254 | 2208.7894 | 110.0497 | 130.2504 | 29.4764 | 78.7456 | 119.7365 | 35.0483 | 93.9913 | 115.3394 | 228.0362
IAR 111 | 102.2 | 1499.9077 | 2193.7136 | 109.8979 | 130.0094 | 29.9983 | 77.9991 | 120.174 | 34.9838 | 94.0028 | 115.2531 | 228.8189
IAR 111 | 102.3 | 1499.3899 | 2197.6357 | 109.8035 | 130.1469 | 30.0511 | 78.0965 | 120.1425 | 34.5671 | 94.0144 | 115.2845 | 228.0642
IAR 111 | 102.4 | 1499.9077 | 2197.7583 | 110.0161 | 130.0796 | 29.7056 | 78.0249 | 119.9334 | 34.959 | 94.0182 | 115.2708 | 226.9461
IAR 111 | 102.5 | 1500.4254 | 2198.7389 | 110.2914 | 130.0738 | 29.7524 | 78.3619 | 119.9747 | 35.0565 | 94.0298 | 115.2845 | 228.9027
IAR 111 | 102.6 | 1499.9077 | 2203.1513 | 109.8744 | 129.8945 | 30.4525 | 77.6808 | 120.2613 | 34.9577 | 94.0336 | 115.31 | 226.7784
IAR 111 | 102.7 | 1500.4254 | 2187.9529 | 109.8686 | 130.0268 | 30.1788 | 78.5568 | 119.7134 | 34.7953 | 94.0182 | 115.3002 | 228.8748
IAR 111 | 102.8 | 1500.9432 | 2202.1708 | 110.0976 | 129.8836 | 30.2262 | 77.375 | 120.6782 | 35.1014 | 93.9528 | 115.2982 | 226.0516
IAR 111 | 102.9 | 1499.3899 | 2204.2544 | 110.0713 | 130.1338 | 30.0893 | 78.5238 | 120.2348 | 35.1241 | 93.9874 | 115.2963 | 227.1697
IAR 111 | 103 | 1499.9077 | 2198.126 | 109.9723 | 130.0827 | 29.8695 | 78.3224 | 119.6245 | 35.0144 | 93.9605 | 115.2904 | 227.8965
IAR 111 | 103.1 | 1499.9077 | 2197.1455 | 109.837 | 129.9498 | 29.6081 | 77.3966 | 120.3444 | 34.9162 | 94.0067 | 115.3041 | 228.176
IAR 111 | 103.2 | 1498.8722 | 2196.0424 | 110.1708 | 130.1855 | 30.2028 | 78.8236 | 120.1882 | 34.9746 | 93.9759 | 115.3355 | 229.0425
IAR 111 | 103.3 | 1500.4254 | 2201.9256 | 110.0671 | 129.9456 | 30.4051 | 77.392 | 119.9225 | 34.6516 | 93.9951 | 115.3453 | 225.828
IAR 111 | 103.4 | 1500.9432 | 2185.7467 | 109.9587 | 130.0692 | 30.0677 | 77.4256 | 120.4185 | 34.8433 | 94.0375 | 115.3237 | 228.3996
IAR 111 | 103.5 | 1499.9077 | 2201.3128 | 109.8814 | 129.9473 | 29.9796 | 79.0595 | 120.3043 | 34.9136 | 94.0067 | 115.3021 | 229.0146
IAR 111 | 103.6 | 1498.3544 | 2196.5326 | 110.1117 | 129.7132 | 29.975 | 78.5656 | 119.6426 | 35.0651 | 93.9836 | 115.2747 | 227.8965
IAR 111 | 103.7 | 1499.3899 | 2203.6416 | 109.9408 | 129.8675 | 30.261 | 77.3084 | 119.7685 | 34.9275 | 94.0991 | 115.2374 | 228.4276
IAR 111 | 103.8 | 1499.3899 | 2202.661 | 110.0776 | 130.0477 | 30.0963 | 78.5786 | 120.3745 | 35.1311 | 94.0298 | 115.2688 | 226.8622
IAR 111 | 103.9 | 1499.9077 | 2198.4937 | 110.1471 | 130.0699 | 30.3893 | 77.475 | 119.7705 | 35.1563 | 94.0375 | 115.259 | 227.4492
IAR 111 | 104 | 1500.9432 | 2200.6999 | 110.0135 | 129.9846 | 29.9697 | 78.4134 | 120.3614 | 35.2679 | 93.9836 | 115.2767 | 229.35
IAR 111 | 104.1 | 1500.9432 | 2209.4023 | 109.8702 | 129.9819 | 29.9666 | 77.4791 | 119.9355 | 35.0051 | 94.0837 | 115.1845 | 228.2598
IAR 111 | 104.2 | 1500.4254 | 2200.6999 | 110.0296 | 130.0463 | 30.2018 | 77.4986 | 120.6522 | 35.078 | 94.0144 | 115.5277 | 227.002
IAR 111 | 104.3 | 1500.4254 | 2198.7389 | 109.9752 | 129.9008 | 29.926 | 78.5196 | 120.3314 | 34.9657 | 94.0644 | 115.3002 | 225.6882
IAR 111 | 104.4 | 1498.3544 | 2195.307 | 110.0722 | 129.9039 | 30.0366 | 78.9146 | 119.5827 | 35.0733 | 93.9605 | 115.2884 | 228.6232
IAR 111 | 104.5 | 1500.4254 | 2202.0482 | 109.8669 | 129.7483 | 30.0697 | 77.1315 | 119.8716 | 35.0535 | 94.0028 | 115.3198 | 228.2319
IAR 111 | 104.6 | 1498.8722 | 2199.4743 | 110.0314 | 130.1397 | 29.9365 | 78.5288 | 120.2704 | 35.08 | 93.9528 | 115.2296 | 228.0642
IAR 111 | 104.7 | 1499.9077 | 2201.5579 | 110.0192 | 129.8517 | 29.8692 | 77.2906 | 119.8457 | 34.9626 | 93.9104 | 115.3865 | 228.3996
IAR 111 | 104.8 | 1498.3544 | 2194.6941 | 110.0796 | 130.0489 | 29.9914 | 78.4319 | 120.1926 | 34.9256 | 94.0375 | 115.3178 | 227.8406
IAR 111 | 104.9 | 1500.4254 | 2199.842 | 109.9687 | 130.124 | 30.0253 | 79.4417 | 119.3966 | 35.0625 | 93.9528 | 115.3041 | 227.1697
IAR 111 | 105 | 1500.4254 | 2203.6416 | 109.9824 | 129.8153 | 30.0409 | 77.791 | 119.6969 | 35.0258 | 94.0413 | 115.2767 | 226.5268
IAR 111 | 105.1 | 1498.8722 | 2201.1902 | 110.09 | 130.059 | 30.1102 | 77.9034 | 120.1744 | 34.9892 | 94.0336 | 115.2767 | 227.1697
IAR 111 | 105.2 | 1500.9432 | 2201.0676 | 109.5631 | 129.9558 | 29.83 | 78.0875 | 119.8753 | 35.0807 | 93.9797 | 115.2688 | 227.1697
IAR 111 | 105.3 | 1499.3899 | 2194.6941 | 110.0407 | 130.0564 | 29.947 | 77.4102 | 120.0981 | 34.7266 | 93.9874 | 115.259 | 226.6666
IAR 111 | 105.4 | 1499.9077 | 2205.1124 | 109.5142 | 130.0456 | 30.2017 | 78.8196 | 119.8933 | 35.1303 | 93.9759 | 115.3316 | 227.002
IAR 111 | 105.5 | 1498.3544 | 2195.7972 | 109.9254 | 129.7129 | 30.0292 | 77.2891 | 120.2304 | 34.9626 | 94.049 | 115.3884 | 223.9272
IAR 111 | 105.6 | 1500.4254 | 2207.5637 | 110.169 | 130.1361 | 29.8259 | 78.6709 | 119.7442 | 35.0768 | 93.999 | 115.3061 | 228.4835
IAR 111 | 105.7 | 1500.4254 | 2199.2291 | 110.2775 | 129.9205 | 30.0031 | 77.2649 | 120.3326 | 34.9373 | 93.9451 | 115.2806 | 227.7567
IAR 111 | 105.8 | 1499.9077 | 2202.9062 | 109.9644 | 129.9812 | 30.0202 | 77.3785 | 120.1953 | 35.0579 | 93.9528 | 115.308 | 226.6666
IAR 111 | 105.9 | 1499.9077 | 2199.2291 | 109.9741 | 130.0827 | 30.2984 | 78.8096 | 119.9118 | 35.1206 | 93.972 | 115.2806 | 227.561
IAR 111 | 106 | 1499.3899 | 2196.5326 | 110.0308 | 130.0002 | 30.0424 | 77.1043 | 119.8217 | 34.9756 | 94.0028 | 115.2688 | 224.9894
IAR 111 | 106.1 | 1498.3544 | 2199.2291 | 110.1127 | 130.0805 | 30.1357 | 78.6113 | 120.1794 | 35.0144 | 94.0529 | 115.3002 | 226.9461
IAR 111 | 106.2 | 1498.3544 | 2193.591 | 109.9908 | 129.9148 | 30.157 | 78.1409 | 120.0317 | 35.0352 | 94.0144 | 115.308 | 226.7504
IAR 111 | 106.3 | 1499.3899 | 2200.5774 | 110.1141 | 130.0359 | 29.8701 | 77.5346 | 119.7214 | 35.0161 | 94.0067 | 115.3198 | 225.828
IAR 111 | 106.4 | 1499.3899 | 2194.6941 | 109.9924 | 130.0083 | 29.9985 | 77.9463 | 120.1318 | 35.2448 | 94.0144 | 115.2963 | 228.4555
IAR 111 | 106.5 | 1497.8367 | 2198.6163 | 109.9175 | 130.0268 | 30.02 | 78.113 | 120.0564 | 35.0059 | 94.0144 | 115.259 | 226.5268
IAR 111 | 106.6 | 1498.8722 | 2201.1902 | 110.066 | 130.0806 | 29.7617 | 78.2682 | 119.9646 | 35.0667 | 94.0144 | 115.3512 | 227.7287
IAR 111 | 106.7 | 1499.3899 | 2192.733 | 110.0132 | 130.0747 | 30.236 | 77.9679 | 120.0247 | 34.6442 | 93.9913 | 115.3374 | 226.0516
IAR 111 | 106.8 | 1499.9077 | 2204.8672 | 110.0572 | 130.2558 | 30.0189 | 77.9157 | 120.0324 | 35.1088 | 93.9759 | 115.2727 | 227.3654
IAR 111 | 106.9 | 1500.4254 | 2204.6221 | 109.9082 | 129.8795 | 30.1162 | 77.7108 | 119.623 | 34.9956 | 93.9451 | 115.3335 | 228.0642
IAR 111 | 107 | 1499.3899 | 2197.5132 | 110.0045 | 129.928 | 30.0123 | 77.7625 | 120.1997 | 34.8945 | 93.9297 | 115.2923 | 223.48
IAR 111 | 107.1 | 1499.3899 | 2193.2233 | 110.0457 | 129.9684 | 29.8454 | 78.1485 | 120.0722 | 34.9922 | 94.0221 | 115.2904 | 227.2256
IAR 111 | 107.2 | 1499.3899 | 2193.9587 | 109.8775 | 129.9873 | 29.9743 | 78.0215 | 120.1075 | 34.9616 | 93.9759 | 115.3119 | 225.6882
IAR 111 | 107.3 | 1501.4609 | 2207.5637 | 110.1863 | 130.1524 | 30.1126 | 77.9032 | 120.002 | 35.0962 | 94.0529 | 115.2943 | 229.3779
IAR 111 | 107.4 | 1498.8722 | 2197.6357 | 110.2057 | 129.9413 | 29.921 | 78.0215 | 119.9077 | 35.3256 | 93.9682 | 115.3708 | 227.3654
IAR 111 | 107.5 | 1498.8722 | 2197.268 | 109.9193 | 129.9361 | 29.915 | 77.6727 | 120.1311 | 35.06 | 93.972 | 115.3002 | 227.4772
IAR 111 | 107.6 | 1498.3544 | 2201.0676 | 110.0134 | 130.0285 | 30.1826 | 78.2121 | 119.5204 | 35.2163 | 93.972 | 115.5237 | 227.9803
IAR 111 | 107.7 | 1500.9432 | 2203.0287 | 109.8209 | 130.1155 | 30.0166 | 77.8147 | 120.1252 | 34.9509 | 94.0144 | 115.3355 | 227.1977
IAR 111 | 107.8 | 1498.8722 | 2196.2875 | 109.8685 | 129.9781 | 29.5896 | 78.0113 | 120.0894 | 35.0036 | 94.0028 | 115.2963 | 227.002
IAR 111 | 107.9 | 1499.9077 | 2203.6416 | 109.9519 | 130.0599 | 30.2192 | 77.8533 | 120.0674 | 34.9922 | 93.9066 | 115.3178 | 228.9307
IAR 111 | 108 | 1499.9077 | 2207.8089 | 109.8256 | 130.0739 | 29.9684 | 77.7211 | 119.9653 | 34.9561 | 94.0144 | 115.257 | 228.2878
IAR 111 | 108.1 | 1500.4254 | 2205.1124 | 110.2729 | 130.053 | 30.0509 | 78.2868 | 120.0181 | 35.1923 | 93.9759 | 115.2806 | 228.0083
IAR 111 | 108.2 | 1499.9077 | 2195.1844 | 110.0062 | 129.9751 | 29.7467 | 78.1549 | 119.6924 | 34.8965 | 94.0105 | 115.2629 | 227.0299
IAR 111 | 108.3 | 1501.9787 | 2203.1513 | 109.8857 | 130.0408 | 29.7161 | 77.9798 | 119.9993 | 34.8668 | 94.0067 | 115.2551 | 227.1977
IAR 111 | 108.4 | 1499.3899 | 2208.2991 | 109.9863 | 130.0015 | 29.8309 | 77.7417 | 120.1352 | 35.0304 | 94.0298 | 115.2708 | 228.763
IAR 111 | 108.5 | 1498.3544 | 2194.9392 | 110.1283 | 130.0948 | 29.9928 | 77.5469 | 119.5836 | 34.98 | 93.9528 | 115.2492 | 227.5051
IAR 111 | 108.6 | 1499.9077 | 2206.4606 | 110.0361 | 130.0503 | 30.2083 | 78.6265 | 120.0071 | 34.8257 | 93.9297 | 115.2923 | 228.4276
IAR 111 | 108.7 | 1498.3544 | 2193.4684 | 109.9609 | 129.8843 | 30.0691 | 77.7147 | 120.2596 | 35.0542 | 93.9104 | 115.3002 | 226.8343
IAR 111 | 108.8 | 1499.3899 | 2196.5326 | 109.9159 | 130.0241 | 30.0177 | 77.9126 | 119.874 | 35.1602 | 93.9528 | 115.3119 | 228.2039
IAR 111 | 108.9 | 1500.9432 | 2202.4159 | 110.0247 | 130.0388 | 29.928 | 78.3692 | 119.712 | 35.073 | 93.999 | 115.2923 | 226.8902
IAR 111 | 109 | 1499.3899 | 2202.4159 | 110.0567 | 129.9322 | 30.2851 | 77.5204 | 120.5191 | 35.1605 | 93.8411 | 115.2374 | 226.9461
IAR 111 | 109.1 | 1498.8722 | 2194.6941 | 109.8957 | 129.9582 | 29.8343 | 78.626 | 120.1283 | 34.93 | 93.9528 | 115.3414 | 226.9181
IAR 111 | 109.2 | 1500.4254 | 2200.6999 | 109.7461 | 129.9953 | 29.9843 | 77.6855 | 119.6604 | 35.0239 | 93.8796 | 115.3394 | 227.6728
IAR 111 | 109.3 | 1498.8722 | 2199.842 | 110.0823 | 130.2332 | 29.8332 | 78.6738 | 120.0378 | 34.981 | 93.9566 | 115.2727 | 227.8126
IAR 111 | 109.4 | 1499.3899 | 2201.9256 | 109.9272 | 129.8509 | 30.1374 | 77.2372 | 119.7579 | 34.965 | 93.972 | 115.2923 | 226.1355
IAR 111 | 109.5 | 1498.3544 | 2193.591 | 110.0649 | 130.308 | 29.8133 | 77.6754 | 120.5353 | 34.9617 | 93.9528 | 115.2963 | 227.1697
IAR 111 | 109.6 | 1500.4254 | 2202.2933 | 111.9085 | 130.7393 | 30.2079 | 78.4777 | 118.3853 | 35.6052 | 93.9451 | 115.3316 | 228.4276
IAR 111 | 109.7 | 1498.8722 | 2194.3264 | 109.5718 | 130.0999 | 29.9993 | 77.4041 | 121.7922 | 35.1427 | 93.9759 | 115.3002 | 229.909
IAR 111 | 109.8 | 1500.4254 | 2200.3322 | 109.8291 | 130.0763 | 30.0254 | 78.3593 | 120.1023 | 35.0121 | 93.9258 | 115.2296 | 228.148
IAR 111 | 109.9 | 1501.4609 | 2191.6299 | 110.0509 | 130.018 | 30.3851 | 78.1012 | 120.0311 | 34.6343 | 93.9605 | 115.2806 | 230.9433
IAR 111 | 110 | 1499.3899 | 2203.8867 | 109.9915 | 130.1437 | 30.1571 | 77.7449 | 120.1421 | 34.9323 | 93.9682 | 115.2943 | 229.5177
IAR 111 | 110.1 | 1500.4254 | 2198.3711 | 110.0441 | 129.9652 | 29.7895 | 78.388 | 119.9472 | 35.1986 | 94.0375 | 115.2551 | 228.5394
IAR 111 | 110.2 | 1499.9077 | 2205.1124 | 109.7972 | 129.9069 | 29.7752 | 77.2964 | 119.8177 | 34.9768 | 93.9643 | 115.3119 | 229.1543
IAR 111 | 110.3 | 1501.9787 | 2198.4937 | 110.2237 | 129.9576 | 30.315 | 78.5267 | 119.9515 | 35.138 | 93.999 | 115.2845 | 228.9587
IAR 111 | 110.4 | 1498.3544 | 2197.268 | 109.9072 | 130.0148 | 30.0075 | 77.7056 | 119.9914 | 35.0468 | 93.9374 | 115.3198 | 228.3716
IAR 111 | 110.5 | 1500.4254 | 2191.3848 | 110.2056 | 129.9857 | 30.0806 | 78.7035 | 119.9089 | 35.0658 | 94.0144 | 115.3002 | 231.0551
IAR 111 | 110.6 | 1500.4254 | 2200.6999 | 109.8192 | 129.8824 | 30.1209 | 77.3193 | 120.2617 | 35.0012 | 93.9759 | 115.2433 | 225.4646
IAR 111 | 110.7 | 1498.8722 | 2193.2233 | 109.9722 | 129.9407 | 29.7075 | 77.4795 | 120.0867 | 35.0669 | 93.999 | 115.3629 | 229.7413
IAR 111 | 110.8 | 1500.4254 | 2198.4937 | 110.0029 | 129.9709 | 30.1701 | 78.296 | 120.0297 | 34.7891 | 93.9913 | 115.2943 | 227.4492
IAR 111 | 110.9 | 1499.3899 | 2199.1066 | 109.9264 | 129.9417 | 29.976 | 77.0882 | 120.024 | 35.12 | 93.9451 | 115.3257 | 227.9524
IAR 111 | 111 | 1499.3899 | 2200.3322 | 110.0029 | 129.9249 | 29.9564 | 78.5409 | 120.0425 | 35.049 | 93.972 | 115.2668 | 228.3716
IAR 111 | 111.1 | 1497.8367 | 2196.6552 | 109.605 | 129.9944 | 30.0906 | 77.6839 | 119.96 | 34.7117 | 94.0606 | 115.3061 | 227.1977
IAR 111 | 111.2 | 1499.3899 | 2205.9704 | 110.0384 | 130.0517 | 29.8899 | 78.431 | 120.189 | 35.0363 | 94.0298 | 115.2708 | 231.4185
IAR 111 | 111.3 | 1499.3899 | 2198.6163 | 110.3549 | 130.0864 | 30.1975 | 78.0761 | 120.2246 | 34.9716 | 94.0182 | 115.2531 | 226.3032
IAR 111 | 111.4 | 1499.9077 | 2189.914 | 110.0977 | 129.9719 | 29.5298 | 77.0223 | 122.3699 | 34.9982 | 94.049 | 115.2786 | 229.4339
IAR 111 | 111.5 | 1499.9077 | 2201.803 | 110.1332 | 130.2368 | 30.1049 | 78.5301 | 120.3071 | 34.9335 | 94.0837 | 115.3708 | 230.552
IAR 111 | 111.6 | 1498.8722 | 2197.7583 | 109.7994 | 130.0011 | 29.8311 | 77.3969 | 120.2318 | 35.1351 | 94.0336 | 115.2257 | 229.35
IAR 111 | 111.7 | 1499.3899 | 2204.1318 | 109.9994 | 129.9214 | 30.2196 | 77.5572 | 120.0796 | 34.9411 | 94.0567 | 115.2767 | 228.9307
IAR 111 | 111.8 | 1498.3544 | 2204.1318 | 110.2863 | 129.927 | 29.852 | 78.1514 | 120.1095 | 35.1034 | 94.0529 | 115.3119 | 230.8594
IAR 111 | 111.9 | 1498.8722 | 2196.2875 | 109.8416 | 129.9506 | 29.8793 | 77.4412 | 120.357 | 35.182 | 93.972 | 115.359 | 228.0362
IAR 111 | 112 | 1498.3544 | 2193.8361 | 110.0303 | 129.9978 | 29.9876 | 78.3738 | 119.8948 | 35.0793 | 93.9759 | 115.3139 | 227.4213
IAR 111 | 112.1 | 1500.4254 | 2198.2486 | 110.1138 | 129.8957 | 29.9759 | 77.579 | 120.178 | 35.1199 | 94.0067 | 115.3002 | 229.6854
IAR 111 | 112.2 | 1500.9432 | 2208.1766 | 110.1264 | 130.0002 | 29.8834 | 78.0334 | 120.0202 | 35.1859 | 94.0837 | 115.2825 | 229.8811
IAR 111 | 112.3 | 1499.3899 | 2196.1649 | 110.0453 | 129.8746 | 29.7909 | 77.8507 | 120.0987 | 34.8361 | 93.999 | 115.2806 | 228.2319
IAR 111 | 112.4 | 1499.3899 | 2204.4995 | 109.8477 | 130.0028 | 29.9933 | 77.4479 | 118.0382 | 34.9288 | 93.9874 | 115.3159 | 227.5331
IAR 111 | 112.5 | 1500.4254 | 2197.0229 | 109.977 | 130.0376 | 29.7664 | 78.2203 | 119.5029 | 35.0721 | 93.922 | 115.2786 | 229.5736
IAR 111 | 112.6 | 1500.4254 | 2202.9062 | 109.9371 | 130.0905 | 29.614 | 78.6685 | 120.1903 | 35.0279 | 93.9605 | 115.3217 | 228.9587
IAR 111 | 112.7 | 1499.9077 | 2202.4159 | 109.9967 | 129.965 | 29.9494 | 77.1134 | 120.2615 | 34.9901 | 94.0067 | 115.261 | 227.8126
IAR 111 | 112.8 | 1500.4254 | 2197.5132 | 109.9924 | 130.0988 | 30.0514 | 77.9917 | 119.7468 | 34.8293 | 93.9836 | 115.3198 | 229.2661
IAR 111 | 112.9 | 1498.8722 | 2197.1455 | 110.1216 | 129.9957 | 29.9315 | 78.1268 | 120.1825 | 35.1286 | 94.0375 | 115.2904 | 227.2536
IAR 111 | 113 | 1499.9077 | 2201.9256 | 109.8774 | 129.8939 | 30.1874 | 77.4792 | 120.5128 | 34.9097 | 93.999 | 115.4531 | 225.4366
IAR 111 | 113.1 | 1500.9432 | 2204.1318 | 109.8433 | 129.8145 | 29.721 | 77.5417 | 120.1035 | 34.9759 | 94.0298 | 115.2825 | 224.8776
IAR 111 | 113.2 | 1498.8722 | 2196.0424 | 110.0436 | 129.9652 | 30.1633 | 78.0454 | 120.0753 | 34.8862 | 93.972 | 115.4453 | 227.3095
IAR 111 | 113.3 | 1499.9077 | 2194.449 | 110.3433 | 130.0754 | 30.1844 | 79.289 | 119.6658 | 35.0107 | 94.0144 | 115.2767 | 229.4618
IAR 111 | 113.4 | 1499.3899 | 2206.2155 | 110.058 | 129.9794 | 29.859 | 78.4526 | 120.8655 | 35.0061 | 94.0529 | 115.3276 | 228.6512
IAR 111 | 113.5 | 1499.3899 | 2195.5521 | 110.1364 | 130.0563 | 29.8415 | 77.5544 | 120.9557 | 34.989 | 94.049 | 115.308 | 227.7567
IAR 111 | 113.6 | 1498.3544 | 2195.4295 | 109.9804 | 129.9033 | 30.1447 | 78.8124 | 120.6068 | 35.0759 | 93.9874 | 115.3217 | 228.1201
IAR 111 | 113.7 | 1499.3899 | 2194.9392 | 110.0064 | 130.0208 | 30.1208 | 77.6637 | 120.8903 | 35.0527 | 94.0375 | 115.3061 | 227.5331
IAR 111 | 113.8 | 1500.4254 | 2197.5132 | 109.9217 | 129.9377 | 29.757 | 77.6243 | 120.356 | 35.0108 | 94.0336 | 115.2688 | 226.3311
IAR 111 | 113.9 | 1500.9432 | 2199.4743 | 109.901 | 130.0554 | 30.0541 | 78.4359 | 119.9545 | 34.8838 | 93.9913 | 115.2845 | 228.0921
IAR 111 | 114 | 1499.3899 | 2197.7583 | 109.9271 | 130.0352 | 29.9771 | 77.434 | 120.4038 | 34.9648 | 93.9143 | 115.2865 | 227.7567
IAR 111 | 114.1 | 1498.8722 | 2199.1066 | 110.0827 | 130.0499 | 30.1011 | 78.675 | 119.6738 | 35.0334 | 94.0221 | 115.2237 | 227.7846
IAR 111 | 114.2 | 1499.3899 | 2194.5715 | 109.5991 | 129.9433 | 29.7634 | 77.5324 | 119.6952 | 34.9649 | 94.0298 | 115.3198 | 228.2598
IAR 111 | 114.3 | 1499.9077 | 2197.268 | 109.9817 | 130.1808 | 29.8255 | 77.8346 | 119.4682 | 35.0253 | 93.9913 | 115.2923 | 227.561
IAR 111 | 114.4 | 1498.8722 | 2192.9782 | 110.1018 | 130.1148 | 30.0694 | 78.5972 | 119.6362 | 35.0026 | 93.9682 | 115.3316 | 228.2598
IAR 111 | 114.5 | 1498.8722 | 2195.307 | 110.0759 | 130.0433 | 29.826 | 77.443 | 119.84 | 34.9218 | 94.049 | 115.3159 | 225.8
IAR 111 | 114.6 | 1500.4254 | 2198.6163 | 110.1192 | 130.0399 | 30.0893 | 78.3707 | 119.8782 | 35.2817 | 93.9374 | 115.2943 | 230.3004
IAR 111 | 114.7 | 1500.4254 | 2199.2291 | 110.0689 | 129.8525 | 29.7646 | 78.3671 | 119.7454 | 34.966 | 93.972 | 115.2825 | 227.2256
IAR 111 | 114.8 | 1499.9077 | 2198.984 | 109.9996 | 129.9225 | 30.0064 | 77.4615 | 119.9332 | 35.0971 | 94.0067 | 115.3237 | 225.6603
IAR 111 | 114.9 | 1500.4254 | 2205.9704 | 110.3577 | 130.0901 | 29.9873 | 78.6691 | 119.6651 | 34.9746 | 94.0721 | 115.2884 | 228.4276
IAR 111 | 115 | 1499.9077 | 2200.6999 | 109.8143 | 129.8327 | 30.1692 | 77.4148 | 120.5404 | 34.8396 | 93.9759 | 115.257 | 225.828
IAR 111 | 115.1 | 1500.4254 | 2196.9003 | 109.792 | 130.1788 | 29.5022 | 78.7636 | 120.3138 | 35.0228 | 93.9836 | 115.2806 | 227.8685
IAR 111 | 115.2 | 1499.3899 | 2200.6999 | 110.2026 | 129.8458 | 29.9707 | 77.1345 | 119.8857 | 35.0104 | 94.0144 | 115.2747 | 225.2969
IAR 111 | 115.3 | 1498.3544 | 2197.1455 | 110.2929 | 130.0266 | 29.9134 | 77.7196 | 119.5651 | 35.0587 | 94.0067 | 115.3139 | 226.4988
IAR 111 | 115.4 | 1500.9432 | 2203.1513 | 110.0665 | 130.0343 | 29.9224 | 78.4629 | 119.8909 | 35.1193 | 94.0067 | 115.3021 | 230.1327
IAR 111 | 115.5 | 1499.3899 | 2200.5774 | 109.8121 | 129.9227 | 29.8996 | 77.1675 | 120.5396 | 35.0451 | 93.9412 | 115.3002 | 225.1012
IAR 111 | 115.6 | 1499.3899 | 2203.1513 | 110.0075 | 130.0225 | 29.962 | 78.1074 | 120.5146 | 35.1578 | 93.972 | 115.3335 | 228.3716
IAR 111 | 115.7 | 1501.4609 | 2205.7252 | 109.8168 | 130.0193 | 30.0652 | 78.1531 | 120.2937 | 35.0503 | 94.0221 | 115.3061 | 226.5547
IAR 111 | 115.8 | 1499.3899 | 2200.2097 | 110.0011 | 130.0162 | 29.8478 | 77.6598 | 120.2605 | 34.9428 | 94.0221 | 115.2727 | 228.8189
IAR 111 | 115.9 | 1497.8367 | 2201.5579 | 110.3315 | 130.0186 | 29.904 | 78.6423 | 119.9347 | 35.0494 | 94.0067 | 115.2041 | 226.2473
IAR 111 | 116 | 1500.4254 | 2197.5132 | 109.689 | 130.0319 | 30.2401 | 77.6275 | 120.3075 | 34.9085 | 94.049 | 115.3021 | 228.2878
IAR 111 | 116.1 | 1498.8722 | 2202.661 | 109.9948 | 130.0562 | 30.0011 | 78.5354 | 119.5977 | 34.8319 | 93.9451 | 115.3355 | 227.9524
IAR 111 | 116.2 | 1500.4254 | 2198.126 | 110.1601 | 130.0344 | 29.9223 | 78.2673 | 119.6281 | 34.9112 | 94.0221 | 115.3217 | 226.415
IAR 111 | 116.3 | 1500.9432 | 2207.3186 | 110.014 | 129.9829 | 30.0229 | 77.6734 | 119.501 | 34.9571 | 94.0298 | 115.3394 | 226.2473
IAR 111 | 116.4 | 1500.4254 | 2203.0287 | 110.2316 | 130.1506 | 29.5227 | 78.9298 | 119.6999 | 34.9386 | 94.0375 | 115.261 | 226.7504
IAR 111 | 116.5 | 1499.9077 | 2202.5385 | 109.5946 | 129.8934 | 30.1326 | 77.529 | 120.5422 | 35.1157 | 93.9682 | 115.41 | 226.4429
IAR 111 | 116.6 | 1499.9077 | 2204.377 | 110.3802 | 130.1586 | 29.9062 | 78.4976 | 120.5533 | 35.3113 | 94.0259 | 115.2884 | 226.6106
IAR 111 | 116.7 | 1499.9077 | 2204.1318 | 109.9666 | 129.8444 | 29.9689 | 76.8881 | 121.0721 | 35.0604 | 94.0567 | 115.3237 | 227.9803
IAR 111 | 116.8 | 1500.4254 | 2195.7972 | 109.8451 | 130.1393 | 30.0976 | 78.8199 | 120.3133 | 35.1336 | 93.9489 | 115.3374 | 228.2039
IAR 111 | 116.9 | 1499.3899 | 2197.1455 | 110.0957 | 129.9253 | 30.0093 | 78.4942 | 120.504 | 34.9957 | 94.0991 | 115.3198 | 226.6666
IAR 111 | 117 | 1498.8722 | 2197.1455 | 110.0983 | 129.9279 | 29.9053 | 77.1735 | 120.3966 | 34.9466 | 94.0606 | 115.3178 | 228.2319
IAR 111 | 117.1 | 1499.9077 | 2197.7583 | 110.2002 | 130.1199 | 30.0216 | 78.6525 | 120.2228 | 35.0596 | 93.9605 | 115.2727 | 226.387
IAR 111 | 117.2 | 1499.3899 | 2207.5637 | 109.9272 | 129.898 | 29.8706 | 78.2693 | 120.3721 | 35.0168 | 94.0875 | 115.2904 | 229.2382
IAR 111 | 117.3 | 1498.3544 | 2195.0618 | 109.5246 | 130.0089 | 30.2666 | 78.2895 | 120.4495 | 35.0901 | 93.9951 | 115.3159 | 228.148
IAR 111 | 117.4 | 1499.9077 | 2193.591 | 110.1532 | 129.9818 | 29.7007 | 77.5745 | 120.7919 | 34.9555 | 93.9951 | 115.2472 | 227.1138
IAR 111 | 117.5 | 1497.319 | 2194.5715 | 110.0016 | 129.833 | 30.1692 | 78.0041 | 120.8114 | 35.0992 | 94.0375 | 115.2884 | 228.3437
IAR 111 | 117.6 | 1499.3899 | 2202.2933 | 109.8334 | 130.128 | 30.0308 | 77.7793 | 120.7011 | 35.0686 | 94.1222 | 115.257 | 225.6323
IAR 111 | 117.7 | 1501.4609 | 2197.6357 | 110.1256 | 130.0468 | 29.99 | 77.9869 | 120.7316 | 35.0808 | 94.0452 | 115.3021 | 227.8126
IAR 111 | 117.8 | 1500.9432 | 2203.8867 | 110.0098 | 130.0711 | 29.9114 | 77.8658 | 120.9661 | 35.1084 | 93.9451 | 115.2904 | 228.2598
IAR 111 | 117.9 | 1498.3544 | 2199.5968 | 109.8003 | 129.9115 | 30.0466 | 77.6466 | 120.8918 | 35.0839 | 93.9951 | 115.2786 | 229.2102
IAR 111 | 118 | 1499.3899 | 2194.3264 | 110.0815 | 130.0495 | 29.7258 | 77.7937 | 120.5854 | 35.0319 | 93.972 | 115.3002 | 228.0642
IAR 111 | 118.1 | 1499.3899 | 2197.268 | 109.7121 | 129.8248 | 30.32 | 78.0446 | 120.5909 | 34.986 | 93.9451 | 115.3198 | 225.213
IAR 111 | 118.2 | 1498.8722 | 2190.8945 | 109.9464 | 130.1009 | 30.1063 | 77.9465 | 120.5799 | 35.038 | 94.0567 | 115.2963 | 228.3158
IAR 111 | 118.3 | 1500.4254 | 2210.3828 | 109.9464 | 130.0549 | 30.1597 | 78.0446 | 120.6323 | 34.5701 | 93.999 | 115.2884 | 230.3842
IAR 111 | 118.4 | 1498.8722 | 2189.6688 | 110.0181 | 129.9873 | 29.8139 | 77.8255 | 120.7152 | 34.9096 | 93.9528 | 115.3257 | 226.1914
IAR 111 | 118.5 | 1500.9432 | 2205.8478 | 110.2414 | 130.0685 | 29.9617 | 78.206 | 120.7926 | 34.9494 | 93.895 | 115.3041 | 229.4339
IAR 111 | 118.6 | 1500.4254 | 2203.1513 | 111.077 | 130.7514 | 29.8465 | 78.5417 | 118.1963 | 35.4608 | 94.0375 | 115.2904 | 228.6791
IAR 111 | 118.7 | 1498.3544 | 2197.1455 | 109.9005 | 130.1481 | 29.7333 | 78.1931 | 120.3325 | 35.0391 | 93.9605 | 115.3296 | 228.0362
IAR 111 | 118.8 | 1499.9077 | 2202.1708 | 109.917 | 130.0262 | 29.8055 | 77.7202 | 120.183 | 35.1093 | 94.0144 | 115.3139 | 226.5547
IAR 111 | 118.9 | 1498.3544 | 2200.8225 | 110.413 | 130.0071 | 30.1041 | 77.7979 | 119.9646 | 34.9318 | 94.0182 | 115.31 | 227.7567
IAR 111 | 119 | 1499.3899 | 2201.6805 | 109.9664 | 129.8906 | 30.1291 | 78.1149 | 120.1022 | 34.9562 | 94.0375 | 115.308 | 226.9461
IAR 111 | 119.1 | 1500.4254 | 2199.4743 | 110.0462 | 129.923 | 30.0598 | 78.2963 | 119.9941 | 35.2006 | 93.9297 | 115.3512 | 227.4492
IAR 111 | 119.2 | 1499.3899 | 2198.2486 | 109.8642 | 130.1124 | 29.9592 | 78.5959 | 119.9112 | 34.8948 | 94.0298 | 115.3355 | 226.9461
IAR 111 | 119.3 | 1499.9077 | 2198.7389 | 110.0213 | 129.9905 | 30.1383 | 76.8972 | 120.5901 | 34.9651 | 94.0375 | 115.3473 | 225.2689
IAR 111 | 119.4 | 1497.319 | 2198.6163 | 110.0323 | 129.9553 | 29.937 | 78.2327 | 119.6622 | 34.9773 | 94.0336 | 115.2413 | 227.589
IAR 111 | 119.5 | 1500.9432 | 2202.1708 | 109.9027 | 129.9661 | 30.2702 | 77.656 | 120.242 | 34.9375 | 93.9412 | 115.4924 | 224.7937
IAR 111 | 119.6 | 1497.8367 | 2201.6805 | 110.305 | 130.0851 | 30.0878 | 78.9584 | 119.8993 | 34.864 | 93.9913 | 115.2747 | 227.4772
IAR 111 | 119.7 | 1499.9077 | 2202.2933 | 109.977 | 129.901 | 29.874 | 77.7828 | 120.2224 | 34.864 | 94.0221 | 115.3061 | 228.6512
IAR 111 | 119.8 | 1499.3899 | 2195.307 | 109.988 | 130.0038 | 29.8331 | 78.6762 | 119.5236 | 35.0322 | 93.999 | 115.2786 | 228.2039
IAR 111 | 119.9 | 1499.9077 | 2199.842 | 110.0624 | 129.8928 | 30.292 | 77.6759 | 120.2334 | 35.0107 | 94.0221 | 115.308 | 227.4213
IAR 111 | 120 | 1499.3899 | 2203.2739 | 110.0873 | 130.0553 | 29.8393 | 77.6529 | 120.1864 | 35.0383 | 93.9913 | 115.3198 | 226.1075
IAR 111 | 120.1 | 1500.4254 | 2201.6805 | 110.1451 | 129.974 | 30.226 | 77.5664 | 120.098 | 34.9985 | 93.9913 | 115.2904 | 227.9803
IAR 111 | 120.2 | 1498.3544 | 2204.4995 | 110.0514 | 130.02 | 30.0657 | 78.4975 | 119.8578 | 34.9985 | 94.0683 | 115.2394 | 228.8748
IAR 111 | 120.3 | 1500.9432 | 2189.1786 | 110.0239 | 129.947 | 29.9275 | 78.2239 | 119.778 | 34.968 | 94.0567 | 115.3159 | 229.3779
IAR 111 | 120.4 | 1500.4254 | 2201.6805 | 109.9496 | 130.0121 | 29.8961 | 77.5089 | 120.3774 | 34.9375 | 94.0105 | 115.261 | 227.0579
IAR 111 | 120.5 | 1500.9432 | 2189.6688 | 110.104 | 130.0258 | 29.9654 | 78.7485 | 119.5934 | 35.0049 | 94.0375 | 115.2982 | 228.2319
IAR 111 | 120.6 | 1499.3899 | 2200.6999 | 109.936 | 129.9528 | 29.9341 | 78.1321 | 120.1186 | 34.9744 | 94.0298 | 115.3061 | 227.1138
IAR 111 | 120.7 | 1498.8722 | 2184.6435 | 110.0327 | 129.9097 | 29.9909 | 77.3508 | 120.2266 | 35.0297 | 93.9066 | 115.3217 | 225.828
IAR 111 | 120.8 | 1499.3899 | 2201.0676 | 109.9997 | 130.0154 | 30.0603 | 77.6107 | 120.0476 | 34.9412 | 94.0644 | 115.2982 | 226.1634
IAR 111 | 120.9 | 1500.4254 | 2197.8809 | 110.1074 | 130.0752 | 30.0762 | 78.8991 | 120.0094 | 35.1126 | 93.9836 | 115.3492 | 229.4618
IAR 111 | 121 | 1498.8722 | 2201.4354 | 110.08 | 129.9102 | 29.7777 | 76.8608 | 120.3271 | 35.0302 | 93.9951 | 115.259 | 226.4988
IAR 111 | 121.1 | 1499.9077 | 2187.2175 | 110.0332 | 129.9102 | 30.3121 | 77.8908 | 119.9352 | 35.0822 | 94.0144 | 115.2531 | 226.0516
IAR 111 | 121.2 | 1499.9077 | 2200.5774 | 109.9808 | 129.9509 | 29.9318 | 79.0117 | 119.8358 | 35.1281 | 93.9566 | 115.2982 | 226.8063
IAR 111 | 121.3 | 1498.3544 | 2198.7389 | 109.9863 | 130.0943 | 29.8846 | 77.4986 | 120.1339 | 34.4062 | 93.9759 | 115.2923 | 227.9524
IAR 111 | 121.4 | 1499.3899 | 2195.0618 | 110.0551 | 129.7937 | 30.1234 | 78.6976 | 119.874 | 34.9506 | 93.9874 | 115.3198 | 227.2256
IAR 111 | 121.5 | 1499.9077 | 2204.4995 | 109.8895 | 129.9073 | 30.095 | 77.4464 | 120.3653 | 35.1828 | 93.9951 | 115.2767 | 223.6477
IAR 111 | 121.6 | 1498.8722 | 2195.5521 | 109.8841 | 130.0859 | 29.9284 | 77.4897 | 119.5835 | 34.9168 | 94.0991 | 115.31 | 229.0425
IAR 111 | 121.7 | 1500.4254 | 2200.2097 | 110.1787 | 130.0531 | 30.1575 | 78.4349 | 120.1273 | 35.1397 | 94.049 | 115.31 | 229.4897
IAR 111 | 121.8 | 1499.3899 | 2197.6357 | 110.0242 | 129.9014 | 29.9278 | 77.2438 | 120.279 | 35.0203 | 94.0144 | 115.2767 | 228.5114
IAR 111 | 121.9 | 1500.9432 | 2204.9898 | 110.0078 | 130.2533 | 29.9091 | 78.648 | 119.7211 | 34.9501 | 94.0336 | 115.2767 | 229.6575
IAR 111 | 122 | 1499.3899 | 2200.0871 | 109.9774 | 129.9934 | 29.9813 | 78.1753 | 120.2015 | 35.0723 | 94.0298 | 115.3335 | 226.0796
IAR 111 | 122.1 | 1501.4609 | 2206.2155 | 109.8422 | 129.9528 | 29.9341 | 78.0831 | 119.7539 | 34.9225 | 93.972 | 115.2963 | 227.3095
IAR 111 | 122.2 | 1498.3544 | 2198.6163 | 110.0103 | 129.9798 | 30.1792 | 77.8177 | 120.0935 | 35.0569 | 94.0413 | 115.3629 | 226.415
IAR 111 | 122.3 | 1499.3899 | 2202.1708 | 110.0378 | 130.0527 | 29.9967 | 78.0914 | 119.7867 | 35.2952 | 93.9836 | 115.3041 | 227.1138
IAR 111 | 122.4 | 1499.9077 | 2195.307 | 110.1011 | 129.9769 | 29.9621 | 78.3536 | 119.7725 | 34.9497 | 93.9913 | 115.2806 | 230.0488
IAR 111 | 122.5 | 1499.9077 | 2197.268 | 109.8998 | 129.9632 | 29.9463 | 77.3587 | 120.2334 | 34.9863 | 94.0221 | 115.3473 | 228.6232
IAR 111 | 122.6 | 1498.8722 | 2184.0307 | 110.0541 | 130.2066 | 29.8549 | 78.5982 | 120.4125 | 34.8975 | 94.0529 | 115.3217 | 227.6169
IAR 111 | 122.7 | 1498.3544 | 2201.9256 | 109.7645 | 129.9684 | 30.0058 | 77.5603 | 119.6637 | 35.0962 | 94.0567 | 115.3512 | 225.6323
IAR 111 | 122.8 | 1500.9432 | 2202.661 | 109.9905 | 129.8222 | 30.5306 | 77.8947 | 120.3179 | 34.983 | 94.0567 | 115.3316 | 227.1977
IAR 111 | 122.9 | 1499.9077 | 2195.7972 | 110.2111 | 130.0387 | 29.8736 | 78.1253 | 120.0222 | 35.0717 | 94.0336 | 115.3002 | 226.7504
IAR 111 | 123 | 1499.9077 | 2202.0482 | 110.087 | 129.9169 | 30.3734 | 78.1426 | 120.0746 | 35.09 | 94.0182 | 115.3159 | 226.3032
IAR 111 | 123.1 | 1499.9077 | 2202.4159 | 109.974 | 130.036 | 29.8705 | 77.8773 | 119.8148 | 34.8087 | 94.0182 | 115.3276 | 227.5331
IAR 111 | 123.2 | 1500.4254 | 2198.8614 | 110.0622 | 130.1226 | 29.9711 | 79.9275 | 119.7154 | 34.9066 | 93.9605 | 115.2727 | 226.8343
IAR 111 | 123.3 | 1499.9077 | 2200.4548 | 110.0677 | 129.9439 | 29.9774 | 78.6122 | 119.8727 | 34.4967 | 93.9951 | 115.3119 | 227.7567
IAR 111 | 123.4 | 1498.3544 | 2204.0093 | 109.9326 | 129.9954 | 30.0371 | 77.5889 | 120.4001 | 34.6068 | 93.9605 | 115.3198 | 226.2473
IAR 111 | 123.5 | 1500.4254 | 2201.9256 | 110.0732 | 129.9954 | 29.9302 | 78.4221 | 120.0301 | 35.0747 | 94.0529 | 115.3335 | 227.4772
IAR 111 | 123.6 | 1499.9077 | 2195.6747 | 109.974 | 130.128 | 30.0843 | 77.436 | 120.3946 | 34.9127 | 93.9913 | 115.2688 | 228.3437
IAR 111 | 123.7 | 1499.3899 | 2200.5774 | 109.8858 | 129.9954 | 30.0371 | 77.8831 | 120.0136 | 35.0747 | 93.9682 | 115.3316 | 228.2598
IAR 111 | 123.8 | 1499.3899 | 2197.7583 | 110.1311 | 130.0982 | 29.8894 | 77.7966 | 120.2124 | 35.087 | 93.9797 | 115.3021 | 228.0362
IAR 111 | 123.9 | 1499.3899 | 2210.1377 | 110.2028 | 130.0305 | 29.8107 | 77.7245 | 120.2124 | 35.0105 | 93.9951 | 115.3394 | 226.6666
IAR 111 | 124 | 1499.9077 | 2207.5637 | 110.1091 | 130.0765 | 29.9176 | 78.3126 | 120.102 | 34.9066 | 94.0182 | 115.3316 | 228.3716
IAR 111 | 124.1 | 1499.3899 | 2200.6999 | 110.0043 | 129.9737 | 30.1723 | 77.5659 | 120.0801 | 35.1542 | 93.9836 | 115.2747 | 227.1697
IAR 111 | 124.2 | 1499.3899 | 2200.0871 | 109.8003 | 130.0035 | 29.7793 | 78.1858 | 119.8179 | 34.9799 | 93.9297 | 115.361 | 228.4555
IAR 111 | 124.3 | 1500.9432 | 2199.7194 | 109.8913 | 130.0469 | 29.8831 | 78.183 | 119.9978 | 35.0289 | 93.9528 | 115.3021 | 227.1977
IAR 111 | 124.4 | 1499.9077 | 2202.5385 | 110.225 | 129.9144 | 30.0499 | 78.14 | 120.4321 | 34.9831 | 93.9913 | 115.2767 | 226.8063
IAR 111 | 124.5 | 1498.8722 | 2195.6747 | 110.2446 | 130.0258 | 29.9654 | 78.5526 | 120.9414 | 35.3167 | 94.0144 | 115.2786 | 226.6666
IAR 111 | 124.6 | 1499.3899 | 2204.4995 | 110.251 | 129.9862 | 30.0262 | 78.5106 | 121.3188 | 35.3238 | 93.9451 | 115.2767 | 224.8496
IAR 111 | 124.7 | 1500.4254 | 2200.0871 | 109.7619 | 130.1042 | 30.0029 | 76.9206 | 121.9398 | 34.9372 | 93.999 | 115.2904 | 227.1697
IAR 111 | 124.8 | 1497.8367 | 2192.9782 | 110.3457 | 130.2174 | 29.7067 | 78.7571 | 121.8115 | 34.7531 | 93.9451 | 115.3159 | 228.2878
IAR 111 | 124.9 | 1498.8722 | 2201.1902 | 110.1118 | 129.8038 | 30.0814 | 79.2473 | 123.8318 | 34.8575 | 93.9913 | 115.3198 | 227.4213
IAR 111 | 125 | 1498.3544 | 2194.3264 | 110.1237 | 130.0457 | 30.0415 | 77.7417 | 124.5464 | 35.0266 | 94.0067 | 115.3198 | 226.7504
IAR 111 | 125.1 | 1500.4254 | 2202.5385 | 109.8496 | 129.9148 | 29.8359 | 78.1906 | 124.69 | 34.9825 | 93.9759 | 115.3316 | 225.7721
IAR 111 | 125.2 | 1499.3899 | 2197.5132 | 110.1746 | 130.096 | 29.9394 | 77.8447 | 124.9169 | 34.8751 | 94.049 | 115.2845 | 227.9524
IAR 111 | 125.3 | 1501.4609 | 2200.4548 | 110.0931 | 130.0622 | 29.7396 | 78.299 | 124.5053 | 34.9407 | 94.0067 | 115.359 | 229.2102
IAR 111 | 125.4 | 1500.4254 | 2205.1124 | 110.1063 | 130.1212 | 29.8616 | 78.2151 | 125.6358 | 34.9552 | 94.0375 | 115.3139 | 227.0858
IAR 111 | 125.5 | 1498.3544 | 2199.9645 | 110.0052 | 130.1601 | 30.0135 | 78.2568 | 126.698 | 34.947 | 94.0259 | 115.259 | 228.2039
IAR 111 | 125.6 | 1501.4609 | 2207.4412 | 109.9678 | 130.0776 | 29.2758 | 78.2181 | 127.5429 | 35.0094 | 93.9759 | 115.2649 | 225.5205
IAR 111 | 125.7 | 1499.3899 | 2195.1844 | 110.2698 | 130.0062 | 29.781 | 77.3089 | 127.4205 | 35.0326 | 94.0259 | 115.3473 | 227.8965
IAR 111 | 125.8 | 1500.4254 | 2203.7641 | 109.9846 | 129.9564 | 29.4555 | 77.5993 | 121.3897 | 34.976 | 94.049 | 115.2865 | 225.9957
IAR 111 | 125.9 | 1499.3899 | 2200.0871 | 109.7936 | 129.953 | 30.3604 | 77.694 | 120.9815 | 34.8161 | 93.9643 | 115.3178 | 227.1418
IAR 111 | 126 | 1499.3899 | 2200.8225 | 110.1034 | 130.1193 | 30.0725 | 76.3994 | 121.9959 | 35.2637 | 93.9335 | 115.308 | 227.0858
IAR 111 | 126.1 | 1500.4254 | 2205.6026 | 110.2525 | 129.9437 | 29.5476 | 78.2725 | 122.3074 | 35.0133 | 93.9836 | 115.3159 | 226.4709
IAR 111 | 126.2 | 1498.8722 | 2200.9451 | 109.9648 | 129.9834 | 30.8759 | 78.3639 | 123.555 | 35.1099 | 94.076 | 115.2688 | 225.241
IAR 111 | 126.3 | 1500.9432 | 2208.1766 | 109.8073 | 129.8749 | 30.2693 | 77.0227 | 123.7782 | 35.2471 | 94.0375 | 115.2825 | 226.6666
IAR 111 | 126.4 | 1499.9077 | 2195.7972 | 110.3426 | 129.9404 | 30.185 | 77.0436 | 123.4612 | 35.0092 | 94.0144 | 115.308 | 225.1851
IAR 111 | 126.5 | 1498.8722 | 2192.733 | 109.9825 | 129.771 | 29.6674 | 78.579 | 124.4224 | 34.7656 | 93.9297 | 115.2825 | 229.7134
IAR 111 | 126.6 | 1499.3899 | 2197.1455 | 109.9664 | 130.0774 | 29.756 | 77.7784 | 117.3923 | 34.9557 | 93.999 | 115.3041 | 226.1634
IAR 111 | 126.7 | 1499.9077 | 2202.0482 | 110.1744 | 130.0056 | 30.5276 | 77.8982 | 115.7854 | 35.1863 | 93.9836 | 115.3119 | 225.8
IAR 111 | 126.8 | 1500.4254 | 2196.5326 | 109.9243 | 129.8982 | 29.815 | 77.7838 | 117.383 | 35.0129 | 94.0529 | 115.2492 | 226.974
IAR 111 | 126.9 | 1499.9077 | 2201.6805 | 110.0128 | 129.9392 | 30.5572 | 79.1011 | 118.6279 | 34.8512 | 93.9759 | 115.2825 | 225.8839
IAR 111 | 127 | 1498.8722 | 2205.4801 | 110.1328 | 130.011 | 30.1063 | 78.2963 | 119.318 | 34.9842 | 93.9605 | 115.31 | 228.148
IAR 111 | 127.1 | 1498.8722 | 2182.9276 | 110.0185 | 129.8528 | 30.0828 | 77.9319 | 119.7522 | 35.0134 | 94.0991 | 115.308 | 226.2473
IAR 111 | 127.2 | 1498.3544 | 2198.126 | 109.8574 | 129.9708 | 29.4179 | 77.6656 | 119.9046 | 35.2505 | 94.0375 | 115.2512 | 228.3996
IAR 111 | 127.3 | 1499.9077 | 2202.5385 | 110.061 | 129.9868 | 29.7037 | 78.6136 | 120.1247 | 35.0085 | 93.9913 | 115.2688 | 227.5331
IAR 111 | 127.4 | 1499.3899 | 2203.0287 | 110.0303 | 130.0948 | 31.2178 | 77.3075 | 120.9445 | 34.9746 | 94.0298 | 115.3061 | 226.1634
IAR 111 | 127.5 | 1498.3544 | 2198.2486 | 109.9892 | 129.9624 | 30.1564 | 78.4899 | 120.2468 | 34.9289 | 93.9528 | 115.3296 | 228.1201
IAR 111 | 127.6 | 1500.9432 | 2203.6416 | 110.1042 | 129.8913 | 29.7531 | 77.385 | 120.6697 | 34.9525 | 93.972 | 115.3257 | 227.2256
IAR 111 | 127.7 | 1500.9432 | 2207.8089 | 109.865 | 129.9326 | 30.0149 | 78.2134 | 120.6548 | 34.9991 | 94.0375 | 115.3296 | 226.2473
IAR 111 | 127.8 | 1500.9432 | 2208.912 | 110.0477 | 130.0659 | 29.5817 | 78.2084 | 120.5197 | 35.0977 | 94.0413 | 115.2825 | 225.5764
IAR 111 | 127.9 | 1500.4254 | 2204.9898 | 110.2509 | 130.1275 | 29.8671 | 79.4489 | 120.1288 | 35.0633 | 93.9605 | 115.2963 | 227.1977
IAR 111 | 128 | 1500.9432 | 2205.3575 | 109.9384 | 130.1427 | 29.6709 | 78.0942 | 120.431 | 34.9765 | 93.9759 | 115.1963 | 229.1543
IAR 111 | 128.1 | 1500.4254 | 2206.0929 | 110.2193 | 130.0504 | 31.6462 | 78.9753 | 120.0498 | 35.1321 | 94.0259 | 115.2688 | 225.4646
IAR 111 | 128.2 | 1503.0141 | 2209.2797 | 110.1307 | 130.1474 | 30.3178 | 79.47 | 116.433 | 35.1378 | 94.0028 | 115.2257 | 227.9524
IAR 111 | 128.3 | 1499.3899 | 2200.6999 | 109.8547 | 129.8304 | 29.9496 | 78.5455 | 120.1958 | 35.1435 | 94.0452 | 115.2649 | 228.6232
IAR 111 | 128.4 | 1500.9432 | 2192.1202 | 109.834 | 130.0862 | 30.0864 | 78.279 | 119.7893 | 35.0167 | 93.9489 | 115.2747 | 226.387
IAR 111 | 128.5 | 1498.3544 | 2194.449 | 110.0008 | 130.0199 | 30.4368 | 78.6003 | 120.0137 | 34.8378 | 93.9335 | 115.2845 | 226.3032
IAR 111 | 128.6 | 1498.8722 | 2187.4626 | 109.9856 | 130.1431 | 29.4039 | 78.3886 | 120.1712 | 34.8729 | 94.0067 | 115.2825 | 226.0237
IAR 111 | 128.7 | 1499.3899 | 2196.2875 | 109.9447 | 129.9649 | 29.6781 | 76.6295 | 120.7355 | 34.9315 | 94.0413 | 115.4374 | 224.626
IAR 111 | 128.8 | 1498.3544 | 2194.3264 | 109.8728 | 130.1245 | 29.8635 | 77.8299 | 120.7059 | 35.0597 | 93.9258 | 115.2806 | 225.7721
IAR 111 | 128.9 | 1499.3899 | 2199.3517 | 110.2177 | 130.0951 | 30.5773 | 79.1701 | 121.3696 | 34.9744 | 93.9874 | 115.3002 | 226.387
IAR 111 | 129 | 1501.9787 | 2211.3634 | 109.3754 | 129.8205 | 29.4031 | 78.0455 | 121.2157 | 35.028 | 93.9643 | 115.2688 | 226.9181
IAR 111 | 129.1 | 1499.9077 | 2201.803 | 110.0008 | 130.2963 | 29.5283 | 78.0132 | 120.7724 | 35.1496 | 93.999 | 115.3923 | 226.5268
IAR 111 | 129.2 | 1497.8367 | 2198.0035 | 110.2392 | 130.1163 | 29.5865 | 77.6253 | 120.3428 | 35.1542 | 93.9297 | 115.3002 | 225.7441
IAR 111 | 129.3 | 1499.3899 | 2202.4159 | 109.7748 | 130.0284 | 29.8052 | 78.2667 | 120.1119 | 34.899 | 94.0413 | 115.3198 | 222.893
IAR 111 | 129.4 | 1500.4254 | 2201.1902 | 109.9769 | 130.0886 | 29.394 | 78.5267 | 120.0161 | 34.9152 | 93.9374 | 115.2767 | 227.5331
IAR 111 | 129.5 | 1500.9432 | 2209.0346 | 109.9554 | 130.0215 | 29.6369 | 77.4749 | 120.1403 | 35.0993 | 93.9951 | 115.3041 | 225.4646
IAR 111 | 129.6 | 1498.8722 | 2200.4548 | 110.0591 | 129.8471 | 30.7703 | 79.0041 | 120.0143 | 35.0584 | 94.0336 | 115.308 | 224.6819
IAR 111 | 129.7 | 1499.9077 | 2203.8867 | 109.845 | 129.821 | 30.74 | 78.6335 | 120.1231 | 34.9249 | 93.9489 | 115.3276 | 223.2563
IAR 111 | 129.8 | 1500.4254 | 2205.6026 | 110.1727 | 130.0047 | 29.2965 | 77.9962 | 120.0544 | 34.7166 | 94.0298 | 115.2767 | 224.4304
IAR 111 | 129.9 | 1499.9077 | 2200.3322 | 110.1255 | 129.9583 | 29.9913 | 77.6526 | 120.5026 | 35.0281 | 94.0221 | 115.3139 | 225.0733
IAR 111 | 130 | 1499.9077 | 2196.9003 | 109.8857 | 129.9529 | 30.0385 | 77.8429 | 120.0642 | 34.9701 | 94.0221 | 115.3394 | 225.1012
IAR 111 | 130.1 | 1500.4254 | 2197.5132 | 109.8754 | 129.9888 | 29.8663 | 78.4201 | 120.0281 | 34.9586 | 94.0221 | 115.2786 | 222.0544
IAR 111 | 130.2 | 1499.9077 | 2197.1455 | 109.5217 | 130.1938 | 30.4251 | 77.9036 | 120.1643 | 35.0342 | 94.0067 | 115.4041 | 225.3528
IAR 111 | 130.3 | 1499.9077 | 2194.449 | 109.9963 | 130.1536 | 28.5597 | 78.0569 | 119.9571 | 34.9368 | 93.9951 | 115.31 | 226.387
IAR 111 | 130.4 | 1500.9432 | 2203.2739 | 110.2314 | 129.8784 | 29.1495 | 78.2538 | 119.7601 | 34.7817 | 94.0182 | 115.3688 | 226.4429
IAR 111 | 130.5 | 1500.9432 | 2198.6163 | 109.7584 | 130.0582 | 28.2878 | 78.6413 | 120.1736 | 34.9328 | 93.9143 | 115.2217 | 227.1977
IAR 111 | 130.6 | 1499.3899 | 2205.1124 | 109.9468 | 129.9672 | 27.9137 | 77.221 | 120.2997 | 34.9338 | 94.0259 | 115.3041 | 224.2067
IAR 111 | 130.7 | 1501.4609 | 2204.0093 | 110.057 | 130.0753 | 26.6445 | 78.3658 | 119.5549 | 34.8481 | 93.9759 | 115.2904 | 227.2536
IAR 111 | 130.8 | 1500.4254 | 2195.1844 | 109.7402 | 129.9024 | 25.9588 | 77.8877 | 119.8381 | 35.1205 | 94.0452 | 115.3374 | 226.6666
IAR 111 | 130.9 | 1499.3899 | 2199.2291 | 110.1316 | 130.1487 | 25.6013 | 78.1501 | 119.8601 | 34.7749 | 94.0336 | 115.2413 | 229.2382
IAR 111 | 131 | 1497.319 | 2191.7525 | 110.0756 | 129.7717 | 26.021 | 77.5524 | 120.7585 | 35.1805 | 94.0144 | 115.3159 | 227.3374
IAR 111 | 131.1 | 1498.8722 | 2193.2233 | 110.1647 | 130.0433 | 28.0558 | 78.8217 | 120.3428 | 34.9156 | 93.922 | 115.2884 | 224.2067
IAR 111 | 131.2 | 1500.4254 | 2203.2739 | 109.8641 | 130.0703 | 30.1744 | 78.8995 | 120.2821 | 34.998 | 94.0067 | 115.3061 | 225.8559
IAR 111 | 131.3 | 1500.4254 | 2196.9003 | 109.9855 | 129.8674 | 29.2434 | 77.3114 | 120.2735 | 35.1325 | 94.0182 | 115.2943 | 224.626
IAR 111 | 131.4 | 1500.4254 | 2201.4354 | 110.3359 | 129.9816 | 28.2518 | 77.0898 | 119.7383 | 34.7936 | 93.9951 | 115.3139 | 227.1977
IAR 111 | 131.5 | 1500.9432 | 2201.4354 | 110.1975 | 129.8917 | 27.7181 | 78.9055 | 119.8399 | 35.0558 | 93.9528 | 115.2845 | 227.0858
IAR 111 | 131.6 | 1501.4609 | 2204.6221 | 109.8035 | 129.9191 | 27.8572 | 77.5139 | 120.3795 | 35.1386 | 94.0067 | 115.3002 | 227.2815
IAR 111 | 131.7 | 1499.9077 | 2201.5579 | 110.4031 | 130.0938 | 28.2215 | 78.3373 | 119.9956 | 35.0761 | 94.0144 | 115.261 | 226.7504
IAR 111 | 131.8 | 1497.8367 | 2196.6552 | 110.1346 | 130.0142 | 28.8786 | 78.5954 | 120.2322 | 35.038 | 94.0067 | 115.2668 | 222.5855
IAR 111 | 131.9 | 1500.4254 | 2199.9645 | 109.6675 | 130.2458 | 29.4691 | 77.1267 | 120.7137 | 34.8838 | 93.9451 | 115.3002 | 225.9398
IAR 111 | 132 | 1501.4609 | 2196.6552 | 109.9188 | 130.1245 | 28.8463 | 78.5661 | 119.9127 | 35.0066 | 94.0067 | 115.2904 | 227.589
IAR 111 | 132.1 | 1498.8722 | 2195.9198 | 110.1028 | 129.9371 | 27.9852 | 77.5335 | 119.8412 | 34.8468 | 94.0182 | 115.3139 | 228.9027
IAR 111 | 132.2 | 1500.9432 | 2206.9509 | 109.9844 | 130.0969 | 26.669 | 78.4879 | 119.2949 | 35.0793 | 94.1337 | 115.2884 | 228.3996
IAR 111 | 132.3 | 1499.9077 | 2196.5326 | 109.8668 | 129.9356 | 25.7818 | 76.9433 | 119.7463 | 35.1568 | 93.9836 | 115.2963 | 227.4772
IAR 111 | 132.4 | 1499.9077 | 2198.7389 | 109.9512 | 129.9725 | 25.7173 | 78.4046 | 119.6647 | 35.0944 | 94.0144 | 115.3217 | 230.9153
IAR 111 | 132.5 | 1499.9077 | 2197.5132 | 110.0876 | 130.0604 | 25.82 | 77.3709 | 120.2394 | 35.0898 | 93.9797 | 115.2551 | 229.6016
IAR 111 | 132.6 | 1500.9432 | 2196.4101 | 110.0365 | 130.0563 | 25.9228 | 78.2 | 120.2976 | 35.0331 | 93.999 | 115.3041 | 226.0796
IAR 111 | 132.7 | 1499.3899 | 2195.307 | 110.0426 | 129.8782 | 25.8221 | 79.7237 | 119.5627 | 34.9878 | 94.0336 | 115.3021 | 228.8189
IAR 111 | 132.8 | 1499.9077 | 2198.0035 | 109.8347 | 129.8581 | 25.4759 | 78.5279 | 119.7619 | 35.1731 | 93.9682 | 115.2982 | 227.8406
IAR 111 | 132.9 | 1499.3899 | 2200.4548 | 109.9344 | 130.0022 | 25.8056 | 77.1127 | 120.5293 | 35.1278 | 93.972 | 115.2845 | 228.148
IAR 111 | 133 | 1498.8722 | 2196.2875 | 110.1126 | 129.9931 | 25.6336 | 77.4955 | 119.9938 | 35.0655 | 94.0221 | 115.3002 | 228.6232
IAR 111 | 133.1 | 1499.3899 | 2195.6747 | 109.9108 | 129.933 | 25.8861 | 77.9218 | 120.3602 | 34.9976 | 93.972 | 115.3296 | 225.4366
IAR 111 | 133.2 | 1500.9432 | 2203.519 | 110.0473 | 130.159 | 25.6662 | 78.2606 | 120.8571 | 35.097 | 93.9836 | 115.2845 | 228.3158
IAR 111 | 133.3 | 1500.9432 | 2208.5443 | 110.0482 | 129.8839 | 25.7749 | 78.3106 | 120.6033 | 35.202 | 93.9874 | 115.3276 | 228.9866
IAR 111 | 133.4 | 1500.9432 | 2199.2291 | 109.9768 | 129.9519 | 25.5854 | 78.4811 | 120.6146 | 34.8109 | 93.9913 | 115.2688 | 228.5394
IAR 111 | 133.5 | 1501.4609 | 2208.054 | 110.0196 | 130.04 | 25.7959 | 77.0551 | 120.5485 | 35.2741 | 94.1183 | 115.261 | 227.8965
IAR 111 | 133.6 | 1501.4609 | 2210.1377 | 110.1092 | 130.082 | 26.0063 | 78.9623 | 119.9763 | 34.8538 | 93.999 | 115.2943 | 228.6232
IAR 111 | 133.7 | 1500.9432 | 2206.3381 | 110.1887 | 129.8839 | 26.2587 | 78.2129 | 120.2908 | 35.0979 | 93.9836 | 115.2688 | 228.148
IAR 111 | 133.8 | 1499.3899 | 2195.307 | 110.0135 | 129.988 | 25.6275 | 76.7545 | 120.2196 | 35.0075 | 93.9759 | 115.2727 | 228.8468
IAR 111 | 133.9 | 1500.4254 | 2201.803 | 109.9625 | 129.892 | 25.5691 | 79.0541 | 119.6104 | 35.0029 | 93.9913 | 115.3159 | 228.7909
IAR 111 | 134 | 1500.4254 | 2195.9198 | 109.9901 | 129.9191 | 25.5469 | 77.5643 | 120.4833 | 35.3972 | 94.0221 | 115.2923 | 228.0921
IAR 111 | 134.1 | 1499.9077 | 2198.2486 | 109.9177 | 129.7561 | 25.7329 | 76.6545 | 120.6772 | 35.1612 | 94.0259 | 115.2963 | 227.589
IAR 111 | 134.2 | 1499.9077 | 2199.4743 | 109.9453 | 130.0132 | 25.7645 | 77.2233 | 120.1622 | 34.9838 | 94.0683 | 115.2825 | 226.5827
IAR 111 | 134.3 | 1499.3899 | 2199.4743 | 109.7629 | 130.0182 | 25.7703 | 78.3561 | 120.3754 | 35.0414 | 93.9605 | 115.3237 | 228.6512
IAR 111 | 134.4 | 1498.8722 | 2198.4937 | 109.9341 | 129.9562 | 25.4826 | 77.5548 | 120.213 | 34.7114 | 94.0067 | 115.3355 | 226.415
IAR 111 | 134.5 | 1500.4254 | 2199.1066 | 109.9126 | 129.8431 | 25.5118 | 78.7574 | 120.2334 | 34.8956 | 94.0221 | 115.2982 | 229.35
IAR 111 | 134.6 | 1500.4254 | 2201.4354 | 109.7873 | 129.7661 | 25.6908 | 76.616 | 120.8066 | 35.1725 | 94.0298 | 115.3159 | 226.7225
IAR 111 | 134.7 | 1500.9432 | 2205.1124 | 110.0685 | 130.0422 | 25.8521 | 77.5974 | 120.2486 | 35.2764 | 93.999 | 115.2531 | 228.148
IAR 111 | 134.8 | 1500.9432 | 2208.4217 | 110.0634 | 129.9451 | 26.0076 | 78.2782 | 120.2283 | 35.0629 | 93.9759 | 115.2786 | 228.6791
IAR 111 | 134.9 | 1500.4254 | 2203.3964 | 109.8352 | 130.0432 | 25.5844 | 77.6475 | 119.9263 | 34.8098 | 93.9874 | 115.3119 | 227.2256
IAR 111 | 135 | 1499.9077 | 2194.0813 | 110.1266 | 130.1452 | 25.5422 | 78.5402 | 119.7232 | 35.081 | 93.9797 | 115.3061 | 228.4835
IAR 111 | 135.1 | 1500.4254 | 2199.1066 | 109.7527 | 129.9162 | 25.7587 | 77.4142 | 119.8602 | 34.9782 | 94.0067 | 115.2708 | 227.9244
IAR 111 | 135.2 | 1499.9077 | 2204.7447 | 110.0706 | 129.9523 | 25.747 | 78.2859 | 119.6356 | 35.1228 | 93.9913 | 115.3257 | 229.1264
IAR 111 | 135.3 | 1499.9077 | 2199.4743 | 110.144 | 129.9323 | 25.885 | 77.6765 | 120.2256 | 34.8923 | 93.9297 | 115.3374 | 227.4492
IAR 111 | 135.4 | 1500.9432 | 2208.1766 | 109.8373 | 130.0454 | 25.6406 | 78.1401 | 120.1901 | 35.072 | 93.9682 | 115.308 | 225.9957
IAR 111 | 135.5 | 1501.4609 | 2205.8478 | 110.2602 | 130.0464 | 25.6419 | 77.9942 | 120.223 | 35.0212 | 94.0298 | 115.3119 | 230.1606
IAR 111 | 135.6 | 1501.4609 | 2210.6279 | 109.9281 | 130.0885 | 25.6373 | 77.9411 | 119.9058 | 34.8608 | 93.9759 | 115.3335 | 228.0362
IAR 111 | 135.7 | 1499.9077 | 2209.0346 | 110.2104 | 129.9976 | 25.7999 | 77.2067 | 119.8233 | 34.914 | 94.0259 | 115.2963 | 226.1075
IAR 111 | 135.8 | 1499.3899 | 2193.3459 | 110.2583 | 129.9987 | 25.9625 | 78.7763 | 119.4488 | 35.0192 | 94.0067 | 115.2825 | 228.0083
IAR 111 | 135.9 | 1500.4254 | 2201.1902 | 109.5716 | 130.0148 | 25.4433 | 78.0587 | 119.893 | 34.8294 | 94.0144 | 115.2531 | 226.8343
IAR 111 | 136 | 1501.4609 | 2206.7058 | 110.1392 | 130.0658 | 25.1801 | 78.8966 | 119.7623 | 35.0949 | 94.0529 | 115.3061 | 228.9866
IAR 111 | 136.1 | 1499.9077 | 2194.9392 | 110.2318 | 129.9266 | 25.4479 | 77.4254 | 120.4652 | 34.9898 | 94.0221 | 115.2786 | 228.9027
IAR 111 | 136.2 | 1500.9432 | 2203.1513 | 109.7366 | 130.0386 | 25.5789 | 78.8187 | 120.4437 | 35.0643 | 93.9297 | 115.3139 | 226.974
IAR 111 | 136.3 | 1500.9432 | 2200.0871 | 109.9343 | 130.0946 | 25.6982 | 78.7314 | 120.767 | 34.7117 | 94.0067 | 115.2865 | 229.0146
IAR 111 | 136.4 | 1500.9432 | 2202.2933 | 109.9241 | 129.9926 | 25.4713 | 77.1033 | 121.5743 | 35.0123 | 93.9566 | 115.2923 | 228.6512
IAR 111 | 136.5 | 1499.3899 | 2195.1844 | 109.8569 | 130.1107 | 25.0711 | 78.1608 | 120.8988 | 34.9898 | 94.0182 | 115.2688 | 229.3779
IAR 111 | 136.6 | 1499.9077 | 2199.4743 | 109.9946 | 129.9699 | 25.2293 | 78.2559 | 120.9064 | 34.9865 | 93.9951 | 115.3021 | 228.2039
IAR 111 | 136.7 | 1500.4254 | 2202.661 | 109.8348 | 129.951 | 25.3687 | 77.8928 | 120.6376 | 35.1211 | 93.9797 | 115.2845 | 226.974
IAR 111 | 136.8 | 1499.3899 | 2193.9587 | 110.2537 | 130.0403 | 25.4731 | 78.135 | 120.9736 | 35.066 | 94.0144 | 115.2963 | 227.5331
IAR 111 | 136.9 | 1499.9077 | 2190.4042 | 110.0318 | 130.0525 | 25.3259 | 77.8541 | 120.6528 | 35.1317 | 94.0144 | 115.2806 | 229.3779
IAR 111 | 137 | 1499.9077 | 2202.4159 | 109.6173 | 130.0138 | 25.1191 | 78.156 | 120.5768 | 34.9839 | 94.0567 | 115.2649 | 228.9587
IAR 111 | 137.1 | 1499.3899 | 2198.0035 | 110.1657 | 130 | 25.1029 | 78.4842 | 120.4893 | 34.9163 | 93.9374 | 115.3296 | 229.8252
IAR 111 | 137.2 | 1499.3899 | 2194.0813 | 109.9477 | 130.1541 | 25.3371 | 78.5504 | 120.6783 | 35.0384 | 94.0298 | 115.2727 | 227.561
IAR 111 | 137.3 | 1500.4254 | 2203.3964 | 109.897 | 130.0583 | 25.2249 | 77.5662 | 121.4248 | 35.0341 | 93.9913 | 115.3061 | 227.4213
IAR 111 | 137.4 | 1499.9077 | 2200.5774 | 110.0336 | 130.0545 | 25.4895 | 77.8564 | 121.4109 | 35.0297 | 94.0221 | 115.3119 | 227.589
IAR 111 | 137.5 | 1499.3899 | 2204.4995 | 110.2437 | 129.9847 | 25.3003 | 78.8599 | 121.2513 | 35.1068 | 93.9913 | 115.2825 | 227.8406
IAR 111 | 137.6 | 1499.9077 | 2204.8672 | 109.6774 | 130.1189 | 24.9728 | 78.1702 | 121.4098 | 35.1544 | 94.0336 | 115.3708 | 229.2661
IAR 111 | 137.7 | 1498.8722 | 2200.0871 | 110.2371 | 129.9323 | 24.6465 | 77.0888 | 119.9314 | 34.9955 | 94.0683 | 115.2806 | 229.2661
IAR 111 | 137.8 | 1500.4254 | 2199.7194 | 110.1914 | 130.2555 | 25.1325 | 77.9728 | 118.5599 | 35.1007 | 94.0221 | 115.2963 | 228.4555
IAR 111 | 137.9 | 1500.9432 | 2198.7389 | 109.8126 | 129.9757 | 25.3434 | 77.2333 | 120.4034 | 34.8365 | 94.0067 | 115.2767 | 227.9803
IAR 111 | 138 | 1499.3899 | 2197.8809 | 110.0532 | 130.2119 | 25.4582 | 78.8081 | 120.6863 | 35.1034 | 93.9913 | 115.3159 | 226.4988
IAR 111 | 138.1 | 1499.3899 | 2195.7972 | 109.8986 | 129.9681 | 25.5498 | 78.3038 | 123.9875 | 35.0878 | 93.9913 | 115.3374 | 229.322
IAR 111 | 138.2 | 1499.9077 | 2197.268 | 109.9783 | 129.9084 | 25.5875 | 75.7375 | 118.4407 | 35.1242 | 93.9874 | 115.3217 | 228.9587
IAR 111 | 138.3 | 1498.3544 | 2201.803 | 110.2403 | 130.1657 | 25.9959 | 78.2204 | 117.3025 | 35.051 | 93.9643 | 115.308 | 229.8811
IAR 111 | 138.4 | 1499.9077 | 2199.9645 | 110.1213 | 129.8187 | 25.913 | 77.6547 | 118.6887 | 34.9189 | 93.9643 | 115.2865 | 228.0921
IAR 111 | 138.5 | 1499.9077 | 2202.2933 | 110.0338 | 130.101 | 26.5652 | 78.8862 | 119.1854 | 34.9259 | 94.0298 | 115.308 | 228.0642
IAR 111 | 138.6 | 1499.3899 | 2202.2933 | 109.8362 | 129.907 | 26.2849 | 78.4349 | 119.692 | 35.0706 | 93.9797 | 115.3041 | 229.5177
IAR 111 | 138.7 | 1499.9077 | 2195.5521 | 109.8881 | 130.096 | 26.0219 | 77.8522 | 119.7339 | 35.0762 | 94.0028 | 115.2767 | 228.1201
IAR 111 | 138.8 | 1499.9077 | 2201.0676 | 110.0174 | 129.9469 | 26.0627 | 78.0363 | 120.0562 | 34.7517 | 93.9643 | 115.3119 | 230.4122
IAR 111 | 138.9 | 1500.9432 | 2197.1455 | 110.4316 | 130.0775 | 25.6776 | 77.5871 | 119.8606 | 35.4191 | 93.9682 | 115.3198 | 229.7972
IAR 111 | 139 | 1500.4254 | 2202.0482 | 110.1063 | 130.0801 | 26.5945 | 78.472 | 120.5354 | 35.0583 | 94.0144 | 115.2963 | 226.8902
IAR 111 | 139.1 | 1499.3899 | 2196.7778 | 109.6669 | 129.9247 | 24.1525 | 77.7184 | 120.1725 | 34.8829 | 93.9605 | 115.4041 | 233.0397
IAR 111 | 139.2 | 1500.4254 | 2202.9062 | 109.9356 | 130.1424 | 25.9688 | 77.7542 | 119.675 | 34.765 | 94.0375 | 115.3571 | 229.8811
IAR 111 | 139.3 | 1500.4254 | 2201.4354 | 110.2246 | 130.012 | 26.1927 | 77.7622 | 119.7764 | 34.8777 | 93.9528 | 115.2884 | 227.8965
IAR 111 | 139.4 | 1499.9077 | 2198.6163 | 110.0094 | 129.9847 | 26.0534 | 77.9292 | 120.119 | 35.1068 | 94.0144 | 115.2747 | 229.4897
IAR 111 | 139.5 | 1500.9432 | 2205.1124 | 110.0703 | 129.9985 | 26.2845 | 78.2868 | 120.3156 | 35.0185 | 94.0067 | 115.2865 | 228.4835
IAR 111 | 139.6 | 1499.9077 | 2197.268 | 109.9907 | 129.9663 | 26.4081 | 77.0757 | 120.8405 | 34.8781 | 93.9143 | 115.308 | 228.6232
IAR 111 | 139.7 | 1500.4254 | 2202.7836 | 110.2554 | 130.1342 | 26.658 | 78.6271 | 120.2927 | 35.0159 | 93.9759 | 115.3237 | 229.7972
IAR 111 | 139.8 | 1500.9432 | 2204.2544 | 109.7829 | 129.9003 | 26.3311 | 77.594 | 120.4399 | 34.8556 | 94.0529 | 115.3119 | 228.4276
IAR 111 | 139.9 | 1500.4254 | 2194.6941 | 110.4299 | 129.9836 | 26.1595 | 78.3689 | 119.7167 | 34.9496 | 93.9874 | 115.2649 | 228.9307
IAR 111 | 140 | 1496.8012 | 2187.8303 | 109.9524 | 129.9287 | 26.2568 | 77.6735 | 119.5568 | 35.0955 | 93.9605 | 115.2806 | 227.002
IAR 111 | 140.1 | 1499.9077 | 2203.6416 | 110.0891 | 129.9709 | 26.3598 | 78.4535 | 119.3905 | 35.0392 | 93.9528 | 115.3198 | 228.6232
IAR 111 | 140.2 | 1499.3899 | 2191.3848 | 109.8762 | 130.1301 | 26.3844 | 78.3781 | 119.7676 | 35.063 | 94.0067 | 115.2806 | 230.6638
IAR 111 | 140.3 | 1499.9077 | 2200.6999 | 109.9497 | 130.0181 | 26.6298 | 78.1609 | 119.6635 | 34.7286 | 93.9643 | 115.2943 | 229.1543
IAR 111 | 140.4 | 1500.9432 | 2206.2155 | 109.9446 | 129.9211 | 26.1403 | 78.3516 | 119.6483 | 34.879 | 94.0298 | 115.2963 | 230.3004
IAR 111 | 140.5 | 1500.4254 | 2202.0482 | 109.9344 | 130.1412 | 25.9136 | 78.3899 | 119.6953 | 35.0756 | 94.0529 | 115.2943 | 232.5086
IAR 111 | 140.6 | 1500.9432 | 2206.8283 | 110.1586 | 129.9472 | 26.0095 | 76.7121 | 120.1915 | 35.1163 | 93.999 | 115.2727 | 231.2787
IAR 111 | 140.7 | 1499.3899 | 2198.2486 | 110.1016 | 130.0753 | 25.9441 | 78.9564 | 120.0405 | 35.157 | 94.0105 | 115.2688 | 230.4401
IAR 111 | 140.8 | 1500.9432 | 2205.235 | 110.018 | 129.9932 | 26.332 | 78.0364 | 120.3424 | 35.2722 | 93.9913 | 115.3159 | 227.0299
IAR 111 | 140.9 | 1499.9077 | 2194.5715 | 109.6938 | 129.813 | 26.3902 | 77.2068 | 120.4552 | 34.8088 | 94.0606 | 115.3414 | 227.8965
IAR 111 | 141 | 1499.3899 | 2196.0424 | 110.0094 | 130.0307 | 26.1609 | 78.8599 | 119.7332 | 34.8469 | 94.0028 | 115.2963 | 230.3283
IAR 111 | 141.1 | 1500.9432 | 2204.4995 | 109.9348 | 129.9575 | 26.1291 | 77.1645 | 120.1532 | 35.0241 | 94.0336 | 115.261 | 226.5547
IAR 111 | 141.2 | 1499.9077 | 2202.4159 | 110.3124 | 130.0522 | 25.702 | 78.2949 | 119.8537 | 35.0272 | 93.999 | 115.3139 | 230.9712
IAR 111 | 141.3 | 1500.9432 | 2201.1902 | 109.7111 | 129.9218 | 25.9262 | 77.3225 | 120.5133 | 35.0879 | 94.0606 | 115.3571 | 227.6449
IAR 111 | 141.4 | 1500.4254 | 2201.9256 | 109.8607 | 130.0226 | 26.0441 | 77.3809 | 120.3865 | 35.0979 | 93.9913 | 115.2825 | 230.2445
IAR 111 | 141.5 | 1499.9077 | 2201.4354 | 109.8381 | 130.0464 | 25.9106 | 78.3376 | 120.0401 | 34.9169 | 93.9759 | 115.2649 | 230.4401
IAR 111 | 141.6 | 1500.9432 | 2203.1513 | 109.9776 | 129.9533 | 25.8017 | 77.0616 | 120.2267 | 34.5517 | 94.0529 | 115.2786 | 228.5394
IAR 111 | 141.7 | 1500.4254 | 2201.5579 | 110.3564 | 130.1412 | 25.8601 | 79.0259 | 120.2673 | 35.18 | 93.9374 | 115.2982 | 229.9929
IAR 111 | 141.8 | 1499.9077 | 2200.4548 | 109.9703 | 129.946 | 26.0622 | 77.7405 | 120.9964 | 35.1675 | 93.9759 | 115.31 | 229.2661
IAR 111 | 141.9 | 1498.3544 | 2198.7389 | 109.9754 | 129.997 | 25.8529 | 77.1082 | 121.184 | 35.1211 | 94.0144 | 115.359 | 227.3654
IAR 111 | 142 | 1499.9077 | 2207.4412 | 109.7777 | 130.0791 | 25.895 | 78.5192 | 120.6845 | 34.5899 | 94.0413 | 115.2963 | 230.8594
IAR 111 | 142.1 | 1499.3899 | 2194.6941 | 110.0601 | 129.8962 | 25.4122 | 77.6383 | 120.4677 | 35.163 | 94.0567 | 115.3041 | 230.9992
IAR 111 | 142.2 | 1500.4254 | 2210.2602 | 110.156 | 129.9904 | 25.5224 | 78.7677 | 119.9907 | 34.8017 | 93.9836 | 115.3002 | 228.3716
IAR 111 | 142.3 | 1498.8722 | 2197.0229 | 109.7884 | 130.0437 | 25.7998 | 77.8937 | 120.2128 | 35.0177 | 94.0067 | 115.3237 | 228.4835
IAR 111 | 142.4 | 1499.3899 | 2193.9587 | 110.0059 | 130.2113 | 25.7267 | 78.6112 | 120.2585 | 34.947 | 93.9874 | 115.2649 | 230.4122
IAR 111 | 142.5 | 1500.9432 | 2199.1066 | 109.993 | 130.0146 | 26.1421 | 77.4217 | 120.8458 | 35.0886 | 93.9759 | 115.257 | 231.6701
IAR 111 | 142.6 | 1499.9077 | 2192.733 | 110.1625 | 129.951 | 25.7989 | 77.9914 | 120.6975 | 35.1206 | 93.999 | 115.3198 | 230.0208
IAR 111 | 142.7 | 1499.9077 | 2200.4548 | 110.0547 | 129.9373 | 25.8365 | 78.7605 | 120.4858 | 34.9491 | 94.0221 | 115.31 | 228.3996
IAR 111 | 142.8 | 1500.9432 | 2200.9451 | 109.8126 | 129.9297 | 25.5049 | 78.2628 | 120.9424 | 34.8365 | 94.0721 | 115.2884 | 229.7693
IAR 111 | 142.9 | 1499.9077 | 2215.6532 | 109.8833 | 129.9532 | 25.5323 | 77.5037 | 120.7372 | 34.759 | 93.9836 | 115.2806 | 228.8468
IAR 111 | 143 | 1501.9787 | 2201.4354 | 110.1935 | 129.9817 | 25.8883 | 78.6612 | 120.6626 | 35.155 | 94.0413 | 115.2923 | 231.2228
IAR 111 | 143.1 | 1499.3899 | 2204.9898 | 109.9932 | 129.9232 | 25.9274 | 77.4228 | 121.1711 | 35.2967 | 94.0375 | 115.261 | 227.2256
IAR 111 | 143.2 | 1500.4254 | 2203.519 | 109.907 | 129.9766 | 25.936 | 78.509 | 120.7567 | 35.0971 | 94.0529 | 115.3061 | 230.1047
IAR 111 | 143.3 | 1499.9077 | 2198.4937 | 109.7992 | 130.0549 | 25.9738 | 77.6614 | 121.113 | 34.9256 | 94.0182 | 115.3335 | 229.322
IAR 111 | 143.4 | 1498.8722 | 2193.9587 | 110.0602 | 130.081 | 25.5202 | 78.5713 | 120.7948 | 35.111 | 93.9836 | 115.3159 | 231.2228
IAR 111 | 143.5 | 1499.3899 | 2197.7583 | 110.216 | 130.0959 | 25.8066 | 77.7051 | 120.919 | 35.0759 | 94.0028 | 115.3041 | 230.8315
IAR 111 | 143.6 | 1499.9077 | 2198.984 | 110.2514 | 130.1768 | 25.7398 | 78.3793 | 121.3714 | 35.0633 | 93.9874 | 115.2982 | 226.5268
IAR 111 | 143.7 | 1498.8722 | 2191.2622 | 109.9273 | 130.0425 | 25.8518 | 78.3343 | 122.5717 | 35.0157 | 94.0375 | 115.3159 | 230.0768
IAR 111 | 143.8 | 1498.3544 | 2199.1066 | 110.1705 | 130.0052 | 26.0233 | 77.7064 | 122.259 | 35.0256 | 93.9759 | 115.3041 | 229.7413
IAR 111 | 143.9 | 1499.9077 | 2200.0871 | 109.9413 | 129.7801 | 26.1367 | 77.4665 | 121.9247 | 35.0312 | 94.0529 | 115.3041 | 231.2787
IAR 111 | 144 | 1500.4254 | 2200.9451 | 110.2212 | 129.871 | 26.5652 | 77.6123 | 121.7107 | 35.0818 | 94.0644 | 115.2963 | 228.9866
IAR 111 | 144.1 | 1500.4254 | 2200.2097 | 109.9236 | 130.1769 | 26.9223 | 78.3793 | 121.9955 | 35.0117 | 93.9759 | 115.2923 | 227.7008
IAR 111 | 144.2 | 1499.3899 | 2200.8225 | 109.8541 | 129.8785 | 27.5403 | 77.6693 | 121.9524 | 34.9865 | 93.9951 | 115.2825 | 229.0984
IAR 111 | 144.3 | 1499.3899 | 2195.5521 | 109.972 | 130.0402 | 27.8361 | 78.4786 | 122.5586 | 35.0133 | 93.9066 | 115.308 | 228.3437
IAR 111 | 144.4 | 1499.9077 | 2199.5968 | 110.1836 | 129.9259 | 28.2926 | 77.7197 | 122.8685 | 34.9362 | 93.999 | 115.2649 | 226.2473
IAR 111 | 144.5 | 1500.9432 | 2203.0287 | 109.8645 | 129.9807 | 29.0526 | 78.2681 | 123.5323 | 34.8941 | 94.0452 | 115.3159 | 227.5051
IAR 111 | 144.6 | 1500.4254 | 2207.4412 | 109.8418 | 129.9584 | 29.1337 | 77.46 | 123.9203 | 35.1289 | 93.972 | 115.2884 | 227.3374
IAR 111 | 144.7 | 1498.8722 | 2191.7525 | 110.0067 | 130.0281 | 29.1613 | 78.6613 | 123.7471 | 35.0518 | 94.0182 | 115.2668 | 227.2815
IAR 111 | 144.8 | 1499.9077 | 2199.5968 | 110.2511 | 130.0381 | 29.1194 | 78.2311 | 124.3535 | 35.0111 | 94.0221 | 115.3257 | 228.3437
IAR 111 | 144.9 | 1500.4254 | 2204.8672 | 110.0156 | 129.9909 | 27.7788 | 78.1808 | 123.7192 | 34.9058 | 94.0413 | 115.2786 | 228.0642
IAR 111 | 145 | 1499.3899 | 2204.377 | 109.7078 | 130.0568 | 26.5675 | 77.2215 | 123.5056 | 35.0843 | 94.0067 | 115.2727 | 227.7567
IAR 111 | 145.1 | 1499.9077 | 2200.6999 | 110.0981 | 130.1638 | 25.9938 | 77.9729 | 122.829 | 35.1012 | 94.0298 | 115.257 | 229.322
IAR 111 | 145.2 | 1499.9077 | 2195.5521 | 110.2273 | 130.0146 | 25.9808 | 78.353 | 122.9428 | 35.1926 | 94.0028 | 115.261 | 228.4555
IAR 111 | 145.3 | 1500.9432 | 2197.5132 | 109.8942 | 130.0556 | 25.8674 | 77.6616 | 122.9327 | 34.8751 | 93.9836 | 115.2845 | 230.7476
IAR 111 | 145.4 | 1498.8722 | 2202.4159 | 110.0032 | 130.0706 | 25.8311 | 77.7265 | 122.8074 | 35.1519 | 94.0375 | 115.3041 | 229.4339
IAR 111 | 145.5 | 1500.9432 | 2205.4801 | 110.1121 | 129.9475 | 25.8486 | 78.0855 | 122.672 | 34.9089 | 94.0259 | 115.2668 | 229.6295
IAR 111 | 145.6 | 1499.3899 | 2198.126 | 110.1008 | 129.9824 | 25.9431 | 78.5145 | 122.7024 | 35.3121 | 94.0259 | 115.3002 | 229.0705
IAR 111 | 145.7 | 1501.9787 | 2204.6221 | 109.9602 | 129.9364 | 26.1582 | 77.0439 | 123.2792 | 35.0523 | 94.0028 | 115.2845 | 226.6106
IAR 111 | 145.8 | 1498.8722 | 2193.9587 | 110.0223 | 129.9513 | 25.6917 | 78.5794 | 123.0237 | 35.0692 | 94.0375 | 115.3061 | 230.5799
IAR 111 | 145.9 | 1501.4609 | 2204.0093 | 109.9641 | 130.1242 | 25.4635 | 78.3226 | 123.3398 | 34.9527 | 93.9451 | 115.3669 | 230.3004
IAR 111 | 146 | 1500.9432 | 2200.3322 | 110.0629 | 129.9912 | 25.3079 | 77.7889 | 123.1577 | 35.0622 | 94.0259 | 115.2472 | 230.6917
IAR 111 | 146.1 | 1500.9432 | 2204.9898 | 109.9844 | 129.9141 | 24.5176 | 78.7357 | 123.0274 | 34.8712 | 93.9759 | 115.257 | 232.7043
IAR 111 | 146.2 | 1501.4609 | 2206.2155 | 109.9325 | 130.0932 | 24.6734 | 78.2896 | 122.4758 | 34.7616 | 93.9836 | 115.2668 | 230.6079
IAR 111 | 146.3 | 1501.4609 | 2208.1766 | 110.125 | 129.9141 | 27.7966 | 77.9519 | 123.5522 | 34.9752 | 93.9759 | 115.2884 | 227.5331
IAR 111 | 146.4 | 1499.3899 | 2198.2486 | 109.9743 | 129.9502 | 30.2473 | 78.2843 | 124.5137 | 34.704 | 93.9913 | 115.2963 | 224.3465
IAR 111 | 146.5 | 1501.9787 | 2206.0929 | 109.8399 | 130.0483 | 30.7351 | 77.9478 | 125.0655 | 35.0228 | 93.9297 | 115.2923 | 227.1697
IAR 111 | 146.6 | 1499.9077 | 2205.7252 | 109.784 | 130.0855 | 33.0168 | 77.7914 | 121.563 | 34.9609 | 93.9913 | 115.257 | 226.6945
IAR 111 | 146.7 | 1499.9077 | 2192.8556 | 109.8118 | 129.9748 | 26.8477 | 77.5754 | 118.8012 | 35.0436 | 94.0529 | 115.3198 | 226.3311
IAR 111 | 146.8 | 1500.9432 | 2198.0035 | 109.8547 | 129.9709 | 30.2713 | 77.1299 | 121.5669 | 34.9873 | 94.0028 | 115.261 | 226.4709
IAR 111 | 146.9 | 1499.9077 | 2202.661 | 109.804 | 129.9672 | 28.3407 | 78.2046 | 120.3957 | 34.9309 | 93.9605 | 115.2923 | 227.1138
IAR 111 | 147 | 1500.4254 | 2207.3186 | 110.175 | 130.0554 | 29.2465 | 77.4162 | 120.6786 | 34.9786 | 93.9066 | 115.2727 | 226.8343
IAR 111 | 147.1 | 1499.9077 | 2199.7194 | 110.1039 | 130.2157 | 30.2883 | 78.6652 | 120.7015 | 35.0557 | 93.9605 | 115.2963 | 227.7567
IAR 111 | 147.2 | 1500.4254 | 2191.8751 | 109.7302 | 129.8948 | 29.8621 | 77.3923 | 121.1566 | 34.9531 | 93.999 | 115.2806 | 227.4213
IAR 111 | 147.3 | 1499.9077 | 2201.5579 | 110.1329 | 130.1062 | 29.1985 | 78.2058 | 120.7055 | 34.8799 | 93.999 | 115.2904 | 226.5547
IAR 111 | 147.4 | 1499.9077 | 2202.0482 | 110.1759 | 129.8263 | 29.729 | 78.0058 | 120.3466 | 35.0315 | 93.972 | 115.3296 | 228.0921
IAR 111 | 147.5 | 1500.4254 | 2200.2097 | 109.9744 | 130.0887 | 29.6595 | 78.6771 | 120.2389 | 35.1719 | 93.9874 | 115.2845 | 225.5205
IAR 111 | 147.6 | 1499.9077 | 2191.7525 | 110.0111 | 129.9407 | 30.0222 | 77.5394 | 120.698 | 34.9007 | 93.9836 | 115.2276 | 226.2473
IAR 111 | 147.7 | 1500.9432 | 2202.661 | 109.8502 | 130.0128 | 30.1594 | 78.6943 | 120.1984 | 34.8782 | 94.0298 | 115.2904 | 228.9866
IAR 111 | 147.8 | 1498.8722 | 2194.3264 | 109.9186 | 129.8958 | 29.8632 | 77.3936 | 120.7463 | 35.006 | 94.0067 | 115.2806 | 225.3248
IAR 111 | 147.9 | 1499.9077 | 2199.9645 | 110.2365 | 130.116 | 30.4395 | 77.4811 | 120.3557 | 35.0987 | 94.0028 | 115.2865 | 226.8902
IAR 111 | 148 | 1498.8722 | 2194.3264 | 110.0654 | 130.2241 | 29.9239 | 78.1846 | 120.5181 | 35.065 | 94.0067 | 115.2806 | 224.7937
IAR 111 | 148.1 | 1500.9432 | 2201.4354 | 110.0186 | 129.9941 | 30.565 | 77.6945 | 120.6221 | 35.1689 | 93.9451 | 115.2884 | 226.8063
IAR 111 | 148.2 | 1499.3899 | 2204.0093 | 109.6956 | 130.0451 | 30.6776 | 78.5328 | 120.6538 | 34.9666 | 93.9874 | 115.3571 | 227.4772
IAR 111 | 148.3 | 1499.3899 | 2201.3128 | 110.0705 | 129.861 | 29.8762 | 76.8168 | 120.565 | 34.7587 | 93.9874 | 115.2923 | 226.0796
IAR 111 | 148.4 | 1499.9077 | 2197.8809 | 110.2111 | 130.1371 | 29.9831 | 78.8266 | 120.1997 | 34.9666 | 94.0105 | 115.2806 | 226.2193
IAR 111 | 148.5 | 1500.4254 | 2202.2933 | 109.9401 | 129.5488 | 29.8343 | 77.3181 | 120.778 | 35.1338 | 94.0259 | 115.3747 | 225.6044
IAR 111 | 148.6 | 1501.9787 | 2201.6805 | 110.1213 | 130.1408 | 29.5063 | 78.1939 | 120.1717 | 35.1788 | 93.9451 | 115.3061 | 227.1977
IAR 111 | 148.7 | 1501.4609 | 2201.3128 | 110.1048 | 129.9867 | 30.503 | 79.4006 | 120.2592 | 35.0567 | 93.9297 | 115.261 | 228.0362
IAR 111 | 148.8 | 1500.9432 | 2206.7058 | 109.9681 | 129.9905 | 30.0266 | 77.6415 | 120.5394 | 35.061 | 93.9951 | 115.3002 | 227.3374
IAR 111 | 148.9 | 1500.4254 | 2202.1708 | 109.9568 | 129.8873 | 29.0509 | 78.5606 | 120.2464 | 34.9964 | 93.9836 | 115.3021 | 227.7846
IAR 111 | 149 | 1500.4254 | 2200.8225 | 109.7111 | 130.1522 | 29.6265 | 77.2253 | 120.7561 | 34.9838 | 94.049 | 115.2806 | 227.1138
IAR 111 | 149.1 | 1499.9077 | 2201.0676 | 109.9493 | 130.1099 | 30.0586 | 77.9648 | 120.3477 | 35.248 | 93.9759 | 115.2512 | 224.2067
IAR 111 | 149.2 | 1500.4254 | 2208.7894 | 110.3121 | 130.7423 | 30.9529 | 78.1489 | 120.3067 | 35.3904 | 94.0221 | 115.3943 | 221.4115
IAR 111 | 149.3 | 1500.4254 | 2199.5968 | 109.8067 | 129.8323 | 30.4839 | 77.3261 | 120.0403 | 35.4536 | 93.9643 | 115.3669 | 223.0327
IAR 111 | 149.4 | 1499.9077 | 2197.268 | 110.0918 | 130.0661 | 30.2746 | 78.0165 | 120.3979 | 35.0942 | 94.0375 | 115.3041 | 223.5918
IAR 111 | 149.5 | 1500.4254 | 2194.8167 | 109.6738 | 130.0698 | 28.6743 | 78.6573 | 119.7126 | 34.8385 | 93.9913 | 115.3159 | 225.828
IAR 111 | 149.6 | 1499.3899 | 2197.1455 | 110.1299 | 129.9654 | 30.1043 | 78.3502 | 120.253 | 34.9806 | 94.0221 | 115.2688 | 225.6603
IAR 111 | 149.7 | 1500.4254 | 2207.6863 | 110.0502 | 129.9331 | 28.6759 | 77.4825 | 120.2922 | 34.9441 | 93.9412 | 115.308 | 222.6973
IAR 111 | 149.8 | 1500.9432 | 2203.1513 | 110.0174 | 130.2689 | 29.3877 | 77.6441 | 120.1133 | 34.9597 | 93.9605 | 115.2374 | 223.6477
IAR 111 | 149.9 | 1499.3899 | 2201.803 | 110.172 | 130.0526 | 31.5401 | 78.9814 | 120.2477 | 35.0272 | 94.0221 | 115.3296 | 225.1851
IAR 111 | 150 | 1500.4254 | 2207.9314 | 110.0454 | 129.9743 | 30.7023 | 77.33 | 120.2818 | 34.9908 | 93.9913 | 115.3021 | 222.306
IAR 111 | 150.1 | 1498.8722 | 2193.4684 | 109.7415 | 130.044 | 29.4473 | 78.0906 | 119.3984 | 35.2255 | 94.0028 | 115.41 | 223.2284
IAR 111 | 150.2 | 1500.4254 | 2202.1708 | 110.0177 | 129.993 | 28.3708 | 77.8893 | 119.8884 | 35.012 | 94.0375 | 115.2727 | 225.1571
IAR 111 | 150.3 | 1499.3899 | 2194.2038 | 110.2305 | 129.9719 | 28.4533 | 77.5726 | 119.9303 | 34.8842 | 93.9759 | 115.308 | 224.3185
IAR 111 | 150.4 | 1500.9432 | 2207.6863 | 110.0278 | 130.095 | 27.7928 | 78.6837 | 119.6955 | 34.9713 | 93.9374 | 115.2727 | 226.1914
IAR 111 | 150.5 | 1501.4609 | 2199.842 | 110.0899 | 129.9259 | 27.4884 | 77.0821 | 120.8321 | 34.9881 | 93.9874 | 115.3374 | 223.6477
IAR 111 | 150.6 | 1499.9077 | 2202.2933 | 109.9442 | 130.0129 | 27.858 | 77.224 | 120.4149 | 35.1904 | 94.0221 | 115.2335 | 225.8559
IAR 111 | 150.7 | 1501.4609 | 2204.7447 | 109.8036 | 130.151 | 29.1971 | 78.9881 | 120.0343 | 35.0865 | 93.9913 | 115.2963 | 224.626
IAR 111 | 150.8 | 1499.3899 | 2200.4548 | 109.986 | 129.962 | 29.1378 | 77.9052 | 120.1079 | 34.9769 | 94.0798 | 115.308 | 225.1012
IAR 111 | 150.9 | 1499.9077 | 2195.1844 | 109.8782 | 130.1782 | 29.4428 | 78.5275 | 119.8225 | 35.0133 | 93.9951 | 115.2512 | 224.0949
IAR 111 | 151 | 1501.4609 | 2204.377 | 110.1188 | 130.0004 | 29.236 | 77.8482 | 119.9228 | 35.0202 | 93.999 | 115.3002 | 223.0886
IAR 111 | 151.1 | 1500.4254 | 2198.6163 | 110.0681 | 129.8586 | 30.4612 | 77.55 | 120.4874 | 34.548 | 93.9913 | 115.31 | 223.2843
IAR 111 | 151.2 | 1499.9077 | 2196.0424 | 109.9705 | 129.9929 | 29.1737 | 78.6731 | 119.7174 | 35.1156 | 93.9797 | 115.308 | 226.1355
IAR 111 | 151.3 | 1499.3899 | 2203.1513 | 109.9932 | 129.9232 | 28.8785 | 77.4228 | 120.022 | 35.0368 | 93.9451 | 115.3571 | 223.7036
IAR 111 | 151.4 | 1501.9787 | 2206.9509 | 110.1717 | 129.9605 | 28.0111 | 78.1489 | 119.5805 | 35.0269 | 94.0529 | 115.2806 | 224.8496
IAR 111 | 151.5 | 1500.9432 | 2204.0093 | 109.9488 | 130.0176 | 27.6488 | 78.1118 | 119.9308 | 35.0395 | 93.9605 | 115.2923 | 223.0048
IAR 111 | 151.6 | 1499.9077 | 2202.5385 | 109.9437 | 129.9666 | 27.5893 | 77.0768 | 120.4154 | 34.9819 | 93.999 | 115.3276 | 223.9831
IAR 111 | 151.7 | 1499.3899 | 2201.4354 | 110.2667 | 130.0537 | 27.7444 | 78.738 | 119.8319 | 34.6123 | 94.0067 | 115.1453 | 227.3374
IAR 111 | 151.8 | 1500.9432 | 2197.268 | 109.9918 | 130.0139 | 27.4298 | 77.2744 | 119.8585 | 34.9832 | 93.972 | 115.2923 | 225.4646
IAR 111 | 151.9 | 1499.3899 | 2199.1066 | 110.0589 | 129.9878 | 27.7212 | 77.6879 | 120.3432 | 35.0577 | 94.049 | 115.3139 | 227.3374
IAR 111 | 152 | 1500.4254 | 2198.8614 | 110.1159 | 130.0897 | 27.5183 | 78.6784 | 119.5818 | 35.069 | 94.0105 | 115.2923 | 225.7162
IAR 111 | 152.1 | 1500.4254 | 2198.8614 | 109.8309 | 129.9479 | 27.5139 | 77.8906 | 120.2088 | 34.8048 | 93.972 | 115.2904 | 225.8
IAR 111 | 152.2 | 1499.9077 | 2199.3517 | 110.107 | 129.943 | 27.669 | 78.7182 | 119.8028 | 34.7471 | 93.9682 | 115.3002 | 224.7937
IAR 111 | 152.3 | 1499.3899 | 2194.8167 | 109.8169 | 129.9803 | 27.4442 | 78.513 | 120.0173 | 34.9452 | 93.9297 | 115.3002 | 226.1634
IAR 111 | 152.4 | 1499.3899 | 2199.4743 | 110.031 | 129.9143 | 27.421 | 77.6588 | 120.1075 | 34.7667 | 94.0144 | 115.2923 | 225.4925
IAR 111 | 152.5 | 1500.4254 | 2188.5657 | 110.1145 | 130.0424 | 27.0874 | 78.6772 | 119.9717 | 35.0154 | 93.9759 | 115.3237 | 226.7784
IAR 111 | 152.6 | 1498.3544 | 2191.7525 | 109.9689 | 130.0375 | 27.0279 | 77.4467 | 119.8258 | 35.0618 | 94.0067 | 115.3355 | 224.0949
IAR 111 | 152.7 | 1500.4254 | 2201.5579 | 110.0157 | 130.0835 | 27.1352 | 78.7698 | 119.8727 | 34.8018 | 94.0067 | 115.2963 | 227.2256
IAR 111 | 152.8 | 1500.4254 | 2199.842 | 110.0626 | 129.9914 | 27.1889 | 77.741 | 120.384 | 34.8018 | 94.0298 | 115.3865 | 225.1292
IAR 111 | 152.9 | 1499.9077 | 2202.5385 | 110.0575 | 129.8944 | 27.2368 | 78.8135 | 119.9717 | 35.1081 | 93.9682 | 115.3061 | 227.0579
IAR 111 | 153 | 1499.9077 | 2200.2097 | 109.8802 | 129.9964 | 27.3021 | 78.5792 | 119.9666 | 35.0674 | 93.9836 | 115.2982 | 226.1634
IAR 111 | 153.1 | 1499.9077 | 2196.1649 | 109.8333 | 129.8584 | 27.1947 | 77.5992 | 119.8308 | 34.4434 | 93.9797 | 115.2923 | 226.3591
IAR 111 | 153.2 | 1500.4254 | 2199.5968 | 109.9638 | 130.0325 | 27.0221 | 78.2258 | 119.8156 | 35.1081 | 93.9759 | 115.3139 | 225.6323
IAR 111 | 153.3 | 1499.3899 | 2202.661 | 110.0119 | 129.8957 | 26.9698 | 78.2271 | 119.8791 | 35.0575 | 93.9913 | 115.2747 | 224.4863
IAR 111 | 153.4 | 1499.9077 | 2201.6805 | 109.5177 | 130.0088 | 27.1018 | 77.6615 | 120.4958 | 34.7694 | 93.9451 | 115.2355 | 225.6882
IAR 111 | 153.5 | 1500.4254 | 2201.4354 | 110.4981 | 129.913 | 27.0437 | 77.9027 | 120.1217 | 35.181 | 94.0144 | 115.3198 | 226.6666
IAR 111 | 153.6 | 1499.9077 | 2205.7252 | 110.0042 | 130.0262 | 26.961 | 78.4152 | 120.0862 | 35.2049 | 94.0375 | 115.3021 | 224.654
IAR 111 | 153.7 | 1498.8722 | 2197.3906 | 109.7913 | 129.9093 | 27.3614 | 77.7026 | 120.1547 | 34.8129 | 94.0683 | 115.3002 | 227.4213
IAR 111 | 153.8 | 1500.4254 | 2207.8089 | 110.146 | 130.1195 | 27.2845 | 78.6614 | 119.4034 | 34.1661 | 93.999 | 115.3178 | 224.8496
IAR 111 | 153.9 | 1500.4254 | 2195.6747 | 109.9586 | 129.8894 | 27.6064 | 77.8775 | 120.0558 | 34.9463 | 93.9605 | 115.2982 | 225.2969
IAR 111 | 154 | 1500.4254 | 2201.5579 | 109.8965 | 129.9205 | 27.106 | 77.5184 | 120.411 | 35.0334 | 94.0529 | 115.3002 | 227.0299
IAR 111 | 154.1 | 1499.3899 | 2194.0813 | 110.0117 | 129.8496 | 26.9159 | 77.3448 | 119.8122 | 35.0573 | 93.9874 | 115.3453 | 224.9335
IAR 111 | 154.2 | 1499.9077 | 2189.6688 | 110.0649 | 130.0859 | 26.7084 | 78.9195 | 119.7095 | 35.0643 | 94.0567 | 115.2551 | 226.1914
IAR 111 | 154.3 | 1500.4254 | 2198.3711 | 109.9255 | 129.857 | 26.5486 | 77.1566 | 120.1436 | 35.1696 | 94.0529 | 115.2982 | 226.5827
IAR 111 | 154.4 | 1500.9432 | 2204.0093 | 110.1193 | 130.0013 | 26.5022 | 78.6337 | 119.8214 | 34.9686 | 94.0298 | 115.2982 | 227.6728
IAR 111 | 154.5 | 1499.9077 | 2198.6163 | 110.1104 | 129.9926 | 26.7068 | 77.8896 | 120.381 | 35.0627 | 94.076 | 115.3629 | 227.3933
IAR 111 | 154.6 | 1500.4254 | 2202.9062 | 110.0331 | 130.0087 | 26.8331 | 78.4458 | 120.1895 | 35.029 | 93.9412 | 115.2825 | 224.3744
IAR 111 | 154.7 | 1500.4254 | 2202.0482 | 109.9672 | 130.0361 | 26.8113 | 78.426 | 120.1173 | 35.1638 | 93.9874 | 115.3139 | 226.6386
IAR 111 | 154.8 | 1499.9077 | 2204.4995 | 109.8012 | 129.9192 | 26.9433 | 77.2721 | 120.3584 | 34.8758 | 93.9797 | 115.2629 | 225.2689
IAR 111 | 154.9 | 1499.9077 | 2201.0676 | 110.0571 | 129.9863 | 26.6458 | 78.7159 | 119.5818 | 35.0036 | 93.9682 | 115.3237 | 228.0083
IAR 111 | 155 | 1499.3899 | 2197.268 | 109.7657 | 129.9304 | 27.7613 | 77.6274 | 120.2608 | 34.8884 | 94.0067 | 115.3198 | 225.8839
IAR 111 | 155.1 | 1500.9432 | 2206.5832 | 110.3039 | 129.9067 | 28.4305 | 78.2394 | 120.1531 | 34.9136 | 94.0144 | 115.3041 | 224.626
IAR 111 | 155.2 | 1499.9077 | 2207.9314 | 109.7948 | 130.051 | 29.4548 | 78.0501 | 120.2534 | 34.9206 | 93.9836 | 115.2747 | 225.9398
IAR 111 | 155.3 | 1500.4254 | 2197.7583 | 110.1241 | 130.0062 | 30.6854 | 77.8063 | 120.5312 | 35.0259 | 94.0144 | 115.3041 | 223.2284
IAR 111 | 155.4 | 1500.4254 | 2201.4354 | 110.1987 | 129.8495 | 30.9307 | 77.9826 | 120.3195 | 34.9528 | 94.0105 | 115.3492 | 224.067
IAR 111 | 155.5 | 1499.9077 | 2197.7583 | 109.8985 | 129.9689 | 31.0157 | 78.1098 | 119.873 | 35.0356 | 94.0259 | 115.2943 | 222.9489
IAR 111 | 155.6 | 1499.3899 | 2197.6357 | 109.9783 | 130.1852 | 30.9998 | 77.6541 | 119.8642 | 35.0721 | 94.0221 | 115.3041 | 220.8245
IAR 111 | 155.7 | 1499.3899 | 2197.6357 | 110.1467 | 129.7985 | 30.7646 | 77.7323 | 120.0331 | 34.895 | 93.9759 | 115.3237 | 224.2906
IAR 111 | 155.8 | 1499.3899 | 2205.4801 | 110.0807 | 130.0099 | 29.8347 | 78.0066 | 120.259 | 34.9258 | 94.0028 | 115.2923 | 225.1571
IAR 111 | 155.9 | 1500.9432 | 2193.9587 | 110.2124 | 129.9552 | 30.2521 | 77.9483 | 120.1462 | 35.1758 | 93.9836 | 115.3316 | 224.8217
IAR 111 | 156 | 1499.9077 | 2199.9645 | 109.6106 | 129.8706 | 30.8482 | 78.3483 | 119.8304 | 35.0802 | 93.9643 | 115.2747 | 224.7099
IAR 111 | 156.1 | 1500.9432 | 2197.1455 | 110.0388 | 130.1068 | 29.4125 | 78.4039 | 119.9827 | 35.1911 | 94.0144 | 115.257 | 223.452
IAR 111 | 156.2 | 1500.4254 | 2196.4101 | 109.8728 | 130.036 | 29.9718 | 77.8385 | 120.849 | 34.8511 | 94.0298 | 115.1943 | 224.3465
IAR 111 | 156.3 | 1500.4254 | 2201.9256 | 109.9463 | 129.924 | 30.7499 | 77.376 | 120.3278 | 35.0366 | 94.049 | 115.3394 | 223.9831
IAR 111 | 156.4 | 1498.8722 | 2201.1902 | 109.817 | 129.9352 | 30.4425 | 78.5152 | 120.5219 | 34.7892 | 93.9836 | 115.3394 | 224.1229
IAR 111 | 156.5 | 1500.9432 | 2205.235 | 110.4414 | 129.9501 | 29.6582 | 77.698 | 121.0379 | 34.9621 | 93.9913 | 115.2688 | 225.6882
IAR 111 | 156.6 | 1499.9077 | 2196.6552 | 109.9475 | 130.1093 | 29.3618 | 80.168 | 120.3038 | 34.83 | 94.0144 | 115.257 | 224.039
IAR 111 | 156.7 | 1499.9077 | 2203.6416 | 109.9171 | 129.9874 | 29.8619 | 78.5708 | 120.659 | 35.0042 | 93.9181 | 115.3708 | 223.8993
IAR 111 | 156.8 | 1499.9077 | 2201.6805 | 109.86 | 130.0695 | 30.2779 | 77.6291 | 120.4979 | 34.785 | 93.9605 | 115.2943 | 222.8371
IAR 111 | 156.9 | 1500.9432 | 2203.3964 | 110.2096 | 130.0446 | 29.1795 | 78.5827 | 119.7481 | 34.7568 | 93.9143 | 115.3335 | 223.48
IAR 111 | 157 | 1500.4254 | 2201.1902 | 109.8726 | 129.5296 | 29.0623 | 76.9066 | 120.0413 | 35.3186 | 93.9451 | 115.2708 | 225.0174
IAR 111 | 157.1 | 1500.4254 | 2203.2739 | 110.0613 | 129.9911 | 30.2936 | 78.5748 | 119.5109 | 35.1641 | 94.0298 | 115.3296 | 226.0237
IAR 111 | 157.2 | 1499.9077 | 2205.4801 | 110.1309 | 129.9214 | 29.3572 | 77.8637 | 120.1962 | 34.8774 | 93.8604 | 115.2825 | 225.3248
IAR 111 | 157.3 | 1500.4254 | 2202.5385 | 110.1953 | 130.1228 | 29.7517 | 77.9803 | 120.1722 | 35.0009 | 93.9759 | 115.2159 | 226.2193
IAR 111 | 157.4 | 1499.3899 | 2196.6552 | 109.9166 | 129.8951 | 30.7162 | 77.6888 | 120.4095 | 34.9516 | 94.0529 | 115.3492 | 220.545
IAR 111 | 157.5 | 1497.8367 | 2197.0229 | 109.8721 | 129.9435 | 30.6655 | 77.8385 | 120.2712 | 35.0582 | 94.0336 | 115.3727 | 224.5701
IAR 111 | 157.6 | 1499.9077 | 2194.2038 | 110.1189 | 129.8638 | 29.2901 | 78.7825 | 119.7573 | 34.8121 | 93.9682 | 115.259 | 224.9894
IAR 111 | 157.7 | 1499.9077 | 2193.1007 | 110.1884 | 130.0242 | 29.3695 | 77.5323 | 119.7332 | 34.8892 | 93.9951 | 115.2688 | 221.5233
IAR 111 | 157.8 | 1500.4254 | 2196.0424 | 109.6854 | 129.9905 | 30.5597 | 78.0357 | 120.1215 | 35.0071 | 93.9836 | 115.3355 | 223.3682
IAR 111 | 157.9 | 1499.3899 | 2200.2097 | 109.8854 | 129.9568 | 30.8409 | 78.1469 | 119.8005 | 35.2807 | 94.0683 | 115.3237 | 223.2563
IAR 111 | 158 | 1499.3899 | 2198.126 | 109.7103 | 129.9691 | 29.8936 | 77.768 | 120.2775 | 34.7748 | 94.0567 | 115.3276 | 225.4366
IAR 111 | 158.1 | 1498.3544 | 2191.1396 | 110.0407 | 129.8793 | 29.522 | 77.2311 | 120.1645 | 34.8293 | 93.9836 | 115.2825 | 225.828
IAR 111 | 158.2 | 1499.9077 | 2199.9645 | 109.9747 | 130.0446 | 29.714 | 78.8284 | 119.7965 | 35.016 | 94.0336 | 115.259 | 226.7225
IAR 111 | 158.3 | 1501.4609 | 2207.9314 | 109.9453 | 129.9238 | 30.589 | 77.6709 | 120.6375 | 35.1913 | 93.9759 | 115.3688 | 222.6973
IAR 111 | 158.4 | 1499.9077 | 2200.4548 | 109.6081 | 129.8689 | 30.365 | 78.0537 | 120.1859 | 35.0773 | 94.0452 | 115.2276 | 223.8154
IAR 111 | 158.5 | 1499.9077 | 2202.5385 | 109.8702 | 129.9881 | 30.0225 | 77.5925 | 119.7226 | 34.328 | 94.0182 | 115.3433 | 224.0949
IAR 111 | 158.6 | 1501.4609 | 2204.2544 | 110.3715 | 129.8823 | 28.6689 | 78.411 | 119.1918 | 34.7804 | 93.9913 | 115.2865 | 226.4709
IAR 111 | 158.7 | 1499.9077 | 2194.8167 | 109.9091 | 130.0264 | 29.0507 | 78.3195 | 119.3758 | 35.255 | 94.0259 | 115.3257 | 222.6694
IAR 111 | 158.8 | 1500.9432 | 2208.7894 | 109.9723 | 129.8124 | 29.551 | 77.6505 | 118.306 | 35.0653 | 93.9836 | 115.1963 | 225.9677
IAR 111 | 158.9 | 1499.3899 | 2199.5968 | 110.447 | 130.0946 | 30.4666 | 79.1266 | 118.8029 | 35.28 | 94.0144 | 115.3629 | 223.6477
IAR 111 | 159 | 1500.4254 | 2202.1708 | 109.9582 | 129.8906 | 30.2297 | 78.4199 | 119.5293 | 35.0496 | 93.9913 | 115.359 | 221.6071
IAR 111 | 159.1 | 1499.3899 | 2205.235 | 110.0112 | 129.9887 | 30.6641 | 77.299 | 120.0102 | 34.8485 | 94.1183 | 115.3002 | 224.8776
IAR 111 | 159.2 | 1500.4254 | 2194.0813 | 109.8135 | 129.9327 | 30.5457 | 78.3668 | 119.8389 | 34.7332 | 93.9836 | 115.3119 | 222.2501
IAR 111 | 159.3 | 1500.9432 | 2205.1124 | 110.0907 | 129.8367 | 29.6326 | 77.4314 | 120.09 | 34.8327 | 94.049 | 115.2276 | 224.5701
IAR 111 | 159.4 | 1500.9432 | 2191.7525 | 110.1692 | 130.0058 | 29.8826 | 78.4937 | 120.1953 | 35.1277 | 94.0182 | 115.1904 | 224.4304
IAR 111 | 159.5 | 1499.3899 | 2194.6941 | 109.7637 | 130.1139 | 30.6492 | 77.0892 | 120.4983 | 35.3017 | 94.0529 | 115.3119 | 223.3961
IAR 111 | 159.6 | 1498.8722 | 2204.0093 | 109.9094 | 130.0729 | 29.907 | 78.9078 | 119.7789 | 35.0995 | 94.0375 | 115.2845 | 225.0733
IAR 111 | 159.7 | 1500.4254 | 2196.2875 | 109.9003 | 130.0179 | 30.3776 | 78.5067 | 119.7637 | 35.0894 | 93.9605 | 115.3335 | 223.0048
IAR 111 | 159.8 | 1499.9077 | 2200.0871 | 110.0929 | 129.8849 | 30.2231 | 77.2866 | 119.5605 | 35.095 | 93.9913 | 115.2041 | 225.1292
IAR 111 | 159.9 | 1500.4254 | 2200.6999 | 110.155 | 130.0839 | 30.2405 | 78.332 | 119.7738 | 34.956 | 94.076 | 115.2982 | 224.4863
IAR 111 | 160 | 1498.8722 | 2194.5715 | 109.8259 | 129.8068 | 29.9721 | 77.1051 | 120.2269 | 34.9548 | 94.0182 | 115.3159 | 226.2473
IAR 111 | 160.1 | 1500.4254 | 2194.3264 | 110.049 | 129.9798 | 29.9592 | 78.7598 | 119.8502 | 35.0463 | 93.999 | 115.31 | 223.7875
IAR 111 | 160.2 | 1499.9077 | 2198.2486 | 109.9603 | 129.9387 | 29.8046 | 78.4713 | 120.1941 | 35.052 | 93.9297 | 115.3551 | 224.039
IAR 111 | 160.3 | 1499.3899 | 2199.2291 | 109.8666 | 129.9848 | 29.8581 | 78.1284 | 119.7614 | 34.896 | 94.0298 | 115.3119 | 224.9894
IAR 111 | 160.4 | 1499.9077 | 2199.842 | 109.9287 | 129.9537 | 30.1962 | 78.1443 | 119.4162 | 35.0689 | 94.0067 | 115.3139 | 225.4366
IAR 111 | 160.5 | 1500.4254 | 2201.1902 | 110.3544 | 129.9576 | 30.3076 | 78.932 | 119.462 | 34.9694 | 94.0144 | 115.3198 | 223.9272
IAR 111 | 160.6 | 1499.3899 | 2198.6163 | 110.3268 | 130.0225 | 28.35 | 79.1967 | 119.7782 | 34.9908 | 93.9066 | 115.261 | 226.4988
IAR 111 | 160.7 | 1500.4254 | 2200.6999 | 110.0599 | 130.0364 | 30.2923 | 78.5261 | 120.3975 | 34.9025 | 93.9951 | 115.3198 | 224.0949
IAR 111 | 160.8 | 1499.9077 | 2202.7836 | 109.7979 | 129.8252 | 30.7414 | 77.0754 | 120.6728 | 35.0798 | 93.972 | 115.2845 | 223.8433
IAR 111 | 160.9 | 1499.9077 | 2196.1649 | 109.7561 | 130.0602 | 26.4087 | 78.3065 | 119.0915 | 35.1374 | 93.9836 | 115.2217 | 226.5827
IAR 111 | 161 | 1499.3899 | 2203.1513 | 110.1779 | 129.8762 | 31.4409 | 77.4732 | 120.4382 | 34.6695 | 94.0028 | 115.3708 | 220.8245
IAR 111 | 161.1 | 1500.9432 | 2206.3381 | 109.9131 | 130.0303 | 30.0714 | 78.5685 | 119.5258 | 35.2075 | 93.9836 | 115.2904 | 224.7099
IAR 111 | 161.2 | 1499.9077 | 2200.0871 | 110.2981 | 130.0403 | 30.1365 | 77.4519 | 120.4914 | 34.803 | 93.9143 | 115.31 | 225.0453
IAR 111 | 161.3 | 1499.3899 | 2199.5968 | 109.8459 | 129.8723 | 30.1551 | 78.1554 | 120.2618 | 35.2369 | 93.9759 | 115.2865 | 225.8
IAR 111 | 161.4 | 1499.3899 | 2197.268 | 109.7725 | 130.0763 | 30.0714 | 77.8336 | 120.2504 | 35.0516 | 93.9528 | 115.2943 | 223.4241
IAR 111 | 161.5 | 1500.4254 | 2201.6805 | 110.0994 | 130.1672 | 30.0702 | 78.4204 | 119.9422 | 34.9984 | 94.0529 | 115.3002 | 223.2563
IAR 111 | 161.6 | 1500.4254 | 2205.1124 | 109.9538 | 129.9782 | 29.9575 | 78.0721 | 119.4929 | 34.9408 | 94.0375 | 115.2825 | 224.8776
IAR 111 | 161.7 | 1500.9432 | 2206.4606 | 110.0893 | 130.0652 | 29.6844 | 77.4785 | 119.9003 | 35.0391 | 94.0375 | 115.2119 | 225.3248
IAR 111 | 161.8 | 1500.9432 | 2200.6999 | 110.0791 | 130.1932 | 30.3676 | 78.8399 | 117.4402 | 35.1318 | 94.0182 | 115.4943 | 223.2004
IAR 111 | 161.9 | 1499.3899 | 2195.307 | 109.6194 | 129.926 | 30.0573 | 77.4282 | 119.8001 | 34.7779 | 94.0375 | 115.308 | 223.0886
IAR 111 | 162 | 1500.4254 | 2203.1513 | 110.196 | 130.0779 | 30.1269 | 77.0995 | 120.158 | 34.8456 | 93.9874 | 115.2786 | 223.8154
IAR 111 | 162.1 | 1499.9077 | 2203.8867 | 110.1734 | 130.0557 | 30.1545 | 78.7913 | 119.8587 | 35.1324 | 93.9759 | 115.2747 | 222.5016
IAR 111 | 162.2 | 1500.9432 | 2199.7194 | 109.6516 | 130.0496 | 29.7733 | 77.9519 | 120.285 | 35.1256 | 93.999 | 115.3002 | 224.2626
IAR 111 | 162.3 | 1500.4254 | 2202.661 | 109.9837 | 130.0074 | 29.8312 | 77.7109 | 120.091 | 34.7141 | 94.0914 | 115.3414 | 221.0481
IAR 111 | 162.4 | 1499.9077 | 2199.842 | 110.0724 | 130.0024 | 30.3064 | 78.7835 | 119.7572 | 34.8644 | 93.9759 | 115.3002 | 223.3682
IAR 111 | 162.5 | 1500.9432 | 2202.2933 | 109.9001 | 129.9254 | 30.1635 | 77.7705 | 119.992 | 34.8813 | 93.9913 | 115.3237 | 224.4304
IAR 111 | 162.6 | 1499.9077 | 2200.2097 | 110.1192 | 129.9564 | 30.0927 | 77.3623 | 120.4563 | 35.0723 | 93.9836 | 115.2806 | 222.6973
IAR 111 | 162.7 | 1500.9432 | 2197.268 | 109.9255 | 130.0883 | 29.9787 | 77.9441 | 120.0022 | 35.0654 | 94.0067 | 115.2923 | 224.2067
IAR 111 | 162.8 | 1499.3899 | 2193.7136 | 110.061 | 129.9453 | 30.1332 | 77.7427 | 120.0123 | 35.0078 | 93.9913 | 115.2708 | 221.2438
IAR 111 | 162.9 | 1500.4254 | 2194.3264 | 109.9814 | 129.8671 | 29.9355 | 78.1005 | 119.9692 | 34.9715 | 93.9759 | 115.2649 | 222.9209
IAR 111 | 163 | 1500.4254 | 2200.0871 | 109.9752 | 129.999 | 30.1956 | 76.966 | 120.0822 | 34.9646 | 93.9913 | 115.3629 | 223.2563
IAR 111 | 163.1 | 1500.4254 | 2197.0229 | 109.6154 | 130.1059 | 27.0531 | 77.9138 | 119.1898 | 34.9815 | 94.0259 | 115.3825 | 222.3898
IAR 111 | 163.2 | 1499.3899 | 2197.3906 | 110.1462 | 129.9828 | 28.0897 | 77.6356 | 120.2331 | 34.9984 | 94.0336 | 115.2453 | 222.4457
IAR 111 | 163.3 | 1500.4254 | 2190.1591 | 110.1666 | 130.0948 | 32.1209 | 78.8816 | 120.4412 | 35.0729 | 94.0067 | 115.2453 | 220.1536
IAR 111 | 163.4 | 1500.4254 | 2199.1066 | 109.8944 | 129.9195 | 29.1943 | 78.0092 | 119.7561 | 35.1348 | 93.9335 | 115.3159 | 224.6819
IAR 111 | 163.5 | 1500.4254 | 2191.7525 | 109.9604 | 130.0763 | 28.7879 | 78.666 | 119.6177 | 35.208 | 93.9951 | 115.3198 | 225.5205
IAR 111 | 163.6 | 1501.4609 | 2201.5579 | 110.1517 | 130.0341 | 28.3103 | 77.5429 | 120.3055 | 35.0565 | 93.9489 | 115.3296 | 223.0886
IAR 111 | 163.7 | 1499.9077 | 2191.9976 | 110.1505 | 130.125 | 28.2018 | 77.9339 | 120.1165 | 34.8992 | 93.9297 | 115.3276 | 223.2843
IAR 111 | 163.8 | 1500.9432 | 2204.9898 | 109.8936 | 129.8726 | 28.3902 | 77.3216 | 119.8957 | 35.03 | 94.0144 | 115.3825 | 223.5359
IAR 111 | 163.9 | 1498.8722 | 2192.3653 | 110.0228 | 130.0915 | 28.5379 | 77.9962 | 119.9261 | 34.8615 | 94.0144 | 115.3316 | 222.6973
IAR 111 | 164 | 1500.9432 | 2203.1513 | 110.1837 | 129.9734 | 28.8289 | 78.0664 | 119.9096 | 35.04 | 93.9836 | 115.2884 | 223.2843
IAR 111 | 164.1 | 1500.4254 | 2194.9392 | 110.0267 | 130.0033 | 29.0243 | 78.8818 | 120.2319 | 34.8658 | 93.9797 | 115.308 | 224.5142
IAR 111 | 164.2 | 1498.8722 | 2201.0676 | 110.2243 | 129.9672 | 28.6611 | 77.3734 | 120.4297 | 34.9291 | 94.0375 | 115.2688 | 222.278
IAR 111 | 164.3 | 1499.9077 | 2196.9003 | 109.5517 | 129.859 | 28.5887 | 78.5814 | 119.5529 | 34.8589 | 93.9374 | 115.261 | 223.8713
IAR 111 | 164.4 | 1499.3899 | 2202.661 | 109.9369 | 129.961 | 28.761 | 78.3961 | 120.1316 | 34.9741 | 93.9451 | 115.2727 | 221.5792
IAR 111 | 164.5 | 1501.4609 | 2201.9256 | 110.3117 | 129.915 | 30.7927 | 77.5139 | 120.606 | 35.0261 | 93.9605 | 115.3414 | 222.306
IAR 111 | 164.6 | 1499.3899 | 2193.8361 | 109.833 | 130.1811 | 31.5282 | 78.5814 | 120.0225 | 35.0668 | 93.9836 | 115.2825 | 221.9146
IAR 111 | 164.7 | 1501.9787 | 2204.9898 | 110.1243 | 130.0531 | 31.4331 | 78.2001 | 119.8398 | 34.9741 | 94.0837 | 115.3119 | 222.4178
IAR 111 | 164.8 | 1500.4254 | 2198.4937 | 110.1661 | 129.818 | 30.8403 | 77.5086 | 120.0847 | 35.0724 | 93.9682 | 115.2649 | 222.4457
IAR 111 | 164.9 | 1500.4254 | 2201.1902 | 110.0927 | 130.114 | 30.1691 | 77.824 | 120.0529 | 35.043 | 93.999 | 115.3159 | 222.1662
IAR 111 | 165 | 1500.4254 | 2198.3711 | 109.9775 | 129.9549 | 27.4138 | 78.1935 | 119.2799 | 35.0191 | 94.0375 | 115.3178 | 222.7532
IAR 111 | 165.1 | 1498.8722 | 2196.0424 | 109.6899 | 129.9027 | 27.9429 | 78.3829 | 119.8841 | 34.8562 | 93.9797 | 115.3041 | 224.5142
IAR 111 | 165.2 | 1500.4254 | 2208.1766 | 110.0282 | 129.9126 | 28.0082 | 77.266 | 120.6287 | 34.9714 | 93.9451 | 115.308 | 223.9272
IAR 111 | 165.3 | 1499.9077 | 2194.6941 | 110.1777 | 129.9674 | 28.7149 | 77.7166 | 120.0808 | 35.0333 | 94.0452 | 115.3237 | 224.5981
IAR 111 | 165.4 | 1500.4254 | 2205.9704 | 109.8434 | 130.0992 | 28.9754 | 78.0041 | 120.0376 | 35.0264 | 93.9759 | 115.2963 | 224.7937
IAR 111 | 165.5 | 1499.9077 | 2198.6163 | 110.2905 | 130.0321 | 29.0044 | 77.2952 | 120.224 | 34.9506 | 94.0144 | 115.3139 | 222.9209
IAR 111 | 165.6 | 1500.4254 | 2192.4879 | 109.4671 | 129.96 | 28.7063 | 78.4437 | 119.5768 | 34.7651 | 94.0721 | 115.3198 | 226.4429
IAR 111 | 165.7 | 1499.9077 | 2199.4743 | 109.7839 | 129.7647 | 28.3184 | 76.9119 | 120.0349 | 35.0125 | 94.0452 | 115.259 | 221.7469
IAR 111 | 165.8 | 1499.9077 | 2201.4354 | 110.2159 | 129.8667 | 28.4907 | 77.1188 | 120.2747 | 35.2316 | 94.0683 | 115.359 | 224.1788
IAR 111 | 165.9 | 1500.9432 | 2206.0929 | 109.585 | 129.9376 | 28.7874 | 78.3709 | 119.9296 | 35.1558 | 93.9451 | 115.2551 | 225.0453
IAR 111 | 166 | 1500.4254 | 2203.3964 | 110.0639 | 130.0856 | 29.2273 | 78.4305 | 119.5488 | 34.6472 | 94.049 | 115.2727 | 223.4241
IAR 111 | 166.1 | 1499.9077 | 2202.7836 | 110.1577 | 129.9476 | 29.4413 | 78.3325 | 119.9917 | 35.167 | 93.9913 | 115.308 | 224.7378
IAR 111 | 166.2 | 1498.3544 | 2204.4995 | 109.8968 | 129.9215 | 31.334 | 77.8147 | 120.5651 | 35.2415 | 94.0221 | 115.2825 | 221.2997
IAR 111 | 166.3 | 1499.9077 | 2205.235 | 110.1311 | 130.0135 | 31.654 | 78.1087 | 120.3774 | 34.9817 | 93.9682 | 115.2982 | 222.2221
IAR 111 | 166.4 | 1499.9077 | 2194.8167 | 109.746 | 129.9575 | 31.8024 | 77.657 | 119.9968 | 34.9704 | 94.0067 | 115.2727 | 220.3772
IAR 111 | 166.5 | 1499.9077 | 2194.0813 | 109.8866 | 130.0496 | 30.4684 | 78.0981 | 119.413 | 34.8144 | 93.999 | 115.3394 | 221.8028
IAR 111 | 166.6 | 1499.9077 | 2202.7836 | 110.1994 | 129.9886 | 30.0771 | 77.543 | 120.3419 | 34.8496 | 94.0221 | 115.3041 | 222.5016
IAR 111 | 166.7 | 1497.319 | 2191.0171 | 110.1007 | 129.8456 | 30.0178 | 78.9585 | 119.9563 | 35.2597 | 93.9797 | 115.2531 | 223.3123
IAR 111 | 166.8 | 1499.9077 | 2204.6221 | 109.5026 | 129.9948 | 30.1377 | 77.6967 | 120.2126 | 35.1164 | 94.0221 | 115.3433 | 224.3185
IAR 111 | 166.9 | 1499.9077 | 2200.5774 | 109.732 | 129.9898 | 30.0785 | 78.8183 | 119.6289 | 34.7989 | 93.9682 | 115.3433 | 222.1942
IAR 111 | 167 | 1499.9077 | 2197.0229 | 110.0234 | 130.0458 | 30.0366 | 78.4861 | 119.7431 | 34.9661 | 93.9682 | 115.2767 | 221.8587
IAR 111 | 167.1 | 1500.9432 | 2202.1708 | 110.1842 | 129.9277 | 29.632 | 77.4781 | 120.6856 | 35.0406 | 94.0298 | 115.2786 | 224.039
IAR 111 | 167.2 | 1500.9432 | 2196.6552 | 109.8968 | 130.1055 | 29.9991 | 77.9127 | 120.607 | 34.9297 | 93.9605 | 115.3374 | 223.6477
IAR 111 | 167.3 | 1499.9077 | 2189.5463 | 109.9944 | 130.0173 | 30.1638 | 78.3087 | 119.9435 | 35.0899 | 94.0144 | 115.2923 | 224.626
IAR 111 | 167.4 | 1499.9077 | 2197.7583 | 110.0147 | 129.9451 | 30.0801 | 77.3985 | 120.3545 | 34.8525 | 93.9874 | 115.2786 | 222.278
IAR 111 | 167.5 | 1500.4254 | 2202.4159 | 110.2009 | 130.082 | 30.1321 | 77.7894 | 119.6807 | 35.163 | 94.0991 | 115.261 | 221.0481
IAR 111 | 167.6 | 1499.3899 | 2196.9003 | 109.8107 | 129.975 | 29.6871 | 78.5575 | 119.8114 | 35.0942 | 93.999 | 115.3139 | 223.8154
IAR 111 | 167.7 | 1499.9077 | 2207.3186 | 109.7068 | 129.873 | 29.9963 | 77.3216 | 120.5105 | 34.927 | 94.0375 | 115.41 | 219.6225
IAR 111 | 167.8 | 1500.4254 | 2195.307 | 110.3363 | 130.123 | 30.0729 | 78.4212 | 119.7276 | 35.1054 | 93.9836 | 115.2923 | 222.893
IAR 111 | 167.9 | 1503.0141 | 2206.9509 | 110.0755 | 130.1889 | 29.7753 | 78.1974 | 120.3164 | 35.024 | 94.0375 | 115.2943 | 225.4646
IAR 111 | 168 | 1498.8722 | 2196.5326 | 109.8931 | 130.0098 | 29.6741 | 78.1537 | 120.0449 | 35.0816 | 94.0452 | 115.3237 | 222.0264
IAR 111 | 168.1 | 1500.4254 | 2202.4159 | 109.4027 | 130.1727 | 27.3998 | 76.8561 | 119.5587 | 34.7978 | 93.9528 | 115.3473 | 225.6882
IAR 111 | 168.2 | 1500.4254 | 2198.3711 | 110.0021 | 129.9787 | 29.3171 | 78.3166 | 119.7111 | 34.9425 | 93.9797 | 115.257 | 222.9768
IAR 111 | 168.3 | 1500.4254 | 2196.7778 | 110.0564 | 129.8481 | 30.0743 | 77.5403 | 120.579 | 35.4185 | 93.9836 | 115.31 | 222.4178
IAR 111 | 168.4 | 1499.3899 | 2203.519 | 109.7714 | 130.0745 | 30.5507 | 77.6345 | 120.2366 | 35.1025 | 93.999 | 115.2727 | 223.2004
IAR 111 | 168.5 | 1499.9077 | 2193.9587 | 109.7929 | 130.0496 | 30.2013 | 78.3921 | 119.9867 | 35.1263 | 94.0683 | 115.261 | 223.0048
IAR 111 | 168.6 | 1499.9077 | 2199.842 | 110.2084 | 130.0434 | 29.9269 | 77.258 | 120.2619 | 35.1194 | 93.9605 | 115.2649 | 223.2004
IAR 111 | 168.7 | 1499.3899 | 2195.9198 | 109.9678 | 129.8991 | 29.5989 | 78.1339 | 120.0411 | 34.9045 | 94.0067 | 115.31 | 222.5296
IAR 111 | 168.8 | 1499.9077 | 2200.0871 | 109.8209 | 129.8929 | 31.301 | 77.4899 | 120.2694 | 34.8455 | 94.0375 | 115.31 | 221.4674
IAR 111 | 168.9 | 1500.4254 | 2201.0676 | 109.8615 | 130.1628 | 32.2533 | 76.5018 | 120.5915 | 34.7345 | 93.9913 | 115.2767 | 221.6071
IAR 111 | 169 | 1499.9077 | 2201.3128 | 110.2617 | 130.1417 | 30.2015 | 78.7348 | 119.1562 | 35.2305 | 93.9566 | 115.2767 | 224.4024
IAR 111 | 169.1 | 1499.3899 | 2196.5326 | 109.6258 | 129.8395 | 30.1177 | 77.8252 | 119.777 | 35.1491 | 94.0529 | 115.308 | 223.48
IAR 111 | 169.2 | 1498.3544 | 2197.3906 | 109.6727 | 130.1156 | 29.797 | 77.6291 | 119.9648 | 34.9412 | 94.0144 | 115.2668 | 223.3402
IAR 111 | 169.3 | 1499.9077 | 2204.1318 | 110.2769 | 129.9726 | 29.6843 | 78.212 | 120.2985 | 34.9875 | 93.9836 | 115.2551 | 222.4178
IAR 111 | 169.4 | 1498.8722 | 2194.5715 | 109.9122 | 129.9825 | 29.6424 | 77.3892 | 120.679 | 34.8948 | 93.9297 | 115.3237 | 223.4241
IAR 111 | 169.5 | 1499.3899 | 2199.2291 | 109.9274 | 130.0894 | 29.9271 | 79.0709 | 120.0942 | 34.7557 | 94.0298 | 115.3002 | 223.9831
IAR 111 | 169.6 | 1501.4609 | 2204.9898 | 110.0996 | 129.8445 | 29.9632 | 78.4675 | 120.282 | 35.1027 | 93.9605 | 115.2668 | 225.241
IAR 111 | 169.7 | 1499.3899 | 2205.6026 | 109.954 | 129.9775 | 30.0109 | 77.58 | 120.1158 | 35.0971 | 93.9759 | 115.2884 | 222.9489
IAR 111 | 169.8 | 1499.9077 | 2197.268 | 110.054 | 130.0297 | 29.8577 | 78.5178 | 120.0081 | 35.208 | 94.0991 | 115.2708 | 222.893
IAR 111 | 169.9 | 1499.3899 | 2205.6026 | 109.8994 | 130.016 | 29.9486 | 78.2093 | 119.8533 | 34.9326 | 93.9951 | 115.3394 | 223.1725
IAR 111 | 170 | 1500.9432 | 2202.5385 | 109.8069 | 130.0173 | 29.6292 | 77.8676 | 119.7925 | 34.934 | 94.0529 | 115.2512 | 222.2221
IAR 111 | 170.1 | 1498.8722 | 2192.2427 | 110.2564 | 129.9986 | 30.249 | 78.1908 | 120.0134 | 34.8608 | 94.0144 | 115.2472 | 223.2843
IAR 111 | 170.2 | 1500.4254 | 2195.5521 | 109.7941 | 129.9588 | 29.9889 | 77.4131 | 119.7481 | 34.8678 | 94.0452 | 115.361 | 223.3682
IAR 111 | 170.3 | 1499.9077 | 2200.9451 | 109.8054 | 130.062 | 29.9484 | 77.7683 | 119.9893 | 35.1403 | 94.0952 | 115.3355 | 223.5918
IAR 111 | 170.4 | 1500.4254 | 2202.9062 | 110.0867 | 129.8779 | 29.895 | 78.1604 | 119.8802 | 34.8284 | 93.9643 | 115.2982 | 222.8371
IAR 111 | 170.5 | 1500.4254 | 2204.6221 | 110.041 | 129.9711 | 29.7895 | 78.1127 | 119.5109 | 35.0376 | 93.9682 | 115.2786 | 222.9768
IAR 111 | 170.6 | 1499.3899 | 2192.8556 | 110.1726 | 129.9624 | 30.2603 | 78.1525 | 119.9247 | 35.1317 | 94.0028 | 115.3629 | 224.039
IAR 111 | 170.7 | 1500.9432 | 2203.1513 | 109.7052 | 129.7795 | 29.941 | 77.4185 | 120.5311 | 35.0291 | 94.0028 | 115.2767 | 223.7036
IAR 111 | 170.8 | 1499.9077 | 2191.1396 | 109.961 | 130.2148 | 29.6983 | 77.9803 | 120.1037 | 35.0529 | 93.8989 | 115.2492 | 222.6134
IAR 111 | 170.9 | 1499.9077 | 2202.4159 | 110.0028 | 129.9797 | 30.1201 | 78.7098 | 119.8956 | 34.6313 | 93.9836 | 115.2865 | 225.4366
IAR 111 | 171 | 1500.4254 | 2191.6299 | 109.6759 | 129.8429 | 30.2283 | 77.437 | 119.8918 | 35.1006 | 94.0644 | 115.2767 | 225.213
IAR 111 | 171.1 | 1500.9432 | 2202.1708 | 110.2508 | 130.1313 | 29.8151 | 78.0875 | 119.6646 | 34.7506 | 93.9605 | 115.2649 | 222.8371
IAR 111 | 171.2 | 1499.9077 | 2186.3595 | 110.0342 | 129.8266 | 29.9956 | 77.3216 | 119.7142 | 34.9781 | 93.9874 | 115.2453 | 223.1445
IAR 111 | 171.3 | 1500.9432 | 2200.9451 | 109.8491 | 130.013 | 29.4101 | 78.6965 | 119.4133 | 35.1366 | 94.0298 | 115.2531 | 224.067
IAR 111 | 171.4 | 1500.4254 | 2204.6221 | 110.0428 | 130.0192 | 29.952 | 78.2133 | 119.765 | 34.9876 | 93.9951 | 115.3041 | 225.1851
IAR 111 | 171.5 | 1500.4254 | 2203.7641 | 110.0451 | 130.0215 | 30.1684 | 77.7257 | 119.9756 | 35.0941 | 94.0144 | 115.2747 | 222.3619
IAR 111 | 171.6 | 1500.4254 | 2199.2291 | 110.0943 | 130.1159 | 30.3848 | 77.6793 | 120.124 | 35.1487 | 93.9605 | 115.3414 | 222.6694
IAR 111 | 171.7 | 1500.4254 | 2200.2097 | 109.7369 | 129.9031 | 29.3357 | 77.7468 | 120.2407 | 35.1161 | 93.9951 | 115.2668 | 223.8154
IAR 111 | 171.8 | 1499.3899 | 2198.8614 | 109.8216 | 129.9863 | 30.2877 | 78.3745 | 119.6531 | 34.8462 | 94.0067 | 115.2806 | 224.9894
IAR 111 | 171.9 | 1499.9077 | 2198.0035 | 110.1508 | 130.2635 | 29.7011 | 77.5916 | 119.8371 | 35.1074 | 94.0105 | 115.2865 | 222.9768
IAR 111 | 172 | 1500.4254 | 2206.3381 | 110.157 | 129.9936 | 30.1358 | 78.3333 | 119.9056 | 35.0623 | 93.9759 | 115.3316 | 225.0733
IAR 111 | 172.1 | 1499.3899 | 2200.2097 | 109.8341 | 130.0906 | 29.8209 | 77.6035 | 119.8841 | 35.1199 | 93.972 | 115.2884 | 224.2626
IAR 111 | 172.2 | 1500.4254 | 2197.268 | 109.8696 | 130.0795 | 30.0219 | 77.8367 | 119.9666 | 34.8995 | 94.0144 | 115.3041 | 224.1229
IAR 111 | 172.3 | 1499.9077 | 2199.5968 | 110.161 | 129.9974 | 29.9265 | 77.7983 | 119.9768 | 35.2226 | 94.0221 | 115.3747 | 225.213
IAR 111 | 172.4 | 1500.4254 | 2196.7778 | 110.0825 | 130.0124 | 30.4782 | 78.3043 | 119.8308 | 35.1875 | 94.0606 | 115.3257 | 221.6631
IAR 111 | 172.5 | 1499.9077 | 2193.4684 | 109.9103 | 129.8433 | 29.9613 | 77.6341 | 120.195 | 34.9446 | 93.999 | 115.2806 | 224.4583
IAR 111 | 172.6 | 1498.8722 | 2193.2233 | 109.9724 | 129.8582 | 30.2459 | 78.581 | 119.6049 | 34.9615 | 93.9913 | 115.2629 | 223.9552
IAR 111 | 172.7 | 1499.9077 | 2198.4937 | 110.0142 | 129.9913 | 30.3469 | 77.6447 | 119.9971 | 34.9039 | 93.9605 | 115.3296 | 223.9552
IAR 111 | 172.8 | 1498.8722 | 2193.4684 | 110.0102 | 129.9415 | 29.808 | 78.7186 | 119.8993 | 34.9515 | 94.0452 | 115.2806 | 224.4024
IAR 111 | 172.9 | 1501.4609 | 2200.5774 | 110.0227 | 129.9077 | 30.0895 | 77.7518 | 120.167 | 34.9652 | 94.0452 | 115.2727 | 223.1445
IAR 111 | 173 | 1501.4609 | 2205.3575 | 109.868 | 129.9859 | 30.2871 | 77.9822 | 119.9347 | 35.0016 | 94.0067 | 115.3316 | 224.067
IAR 111 | 173.1 | 1499.9077 | 2193.1007 | 109.6776 | 129.8451 | 30.1771 | 77.4401 | 120.4014 | 35.1543 | 93.9836 | 115.2982 | 223.8154
IAR 111 | 173.2 | 1499.9077 | 2196.9003 | 110.2992 | 130.1334 | 29.7101 | 77.3551 | 119.8037 | 35.168 | 93.9451 | 115.259 | 223.2563
IAR 111 | 173.3 | 1500.9432 | 2203.0287 | 110.0987 | 130.0286 | 29.6418 | 78.3709 | 119.8898 | 34.9976 | 93.9759 | 115.259 | 223.6477
IAR 111 | 173.4 | 1499.9077 | 2199.5968 | 109.8299 | 129.8567 | 30.2438 | 78.3839 | 119.8451 | 35.0633 | 93.9951 | 115.2413 | 223.3682
IAR 111 | 173.5 | 1500.9432 | 2198.0035 | 110.1081 | 130.1299 | 29.7595 | 77.7439 | 120.2648 | 34.852 | 93.9605 | 115.3316 | 223.48
IAR 111 | 173.6 | 1499.9077 | 2198.0035 | 110.1887 | 129.933 | 29.6375 | 78.5633 | 119.9436 | 35.2532 | 93.9682 | 115.2649 | 225.0453
IAR 111 | 173.7 | 1500.4254 | 2201.1902 | 109.9249 | 129.9961 | 30.3522 | 78.6795 | 119.5752 | 34.9606 | 93.9297 | 115.3021 | 223.0327
IAR 111 | 173.8 | 1500.4254 | 2207.3186 | 110.1663 | 129.8191 | 30.0397 | 77.0695 | 120.5734 | 34.9686 | 93.9951 | 115.3119 | 224.1508
IAR 111 | 173.9 | 1499.9077 | 2204.4995 | 109.9126 | 130.1683 | 29.8573 | 78.3731 | 119.9909 | 35.2069 | 94.0221 | 115.3492 | 223.6477
IAR 111 | 174 | 1500.4254 | 2199.9645 | 109.7526 | 130.0573 | 30.2093 | 77.7158 | 119.9767 | 35.0295 | 93.999 | 115.2943 | 224.9056
IAR 111 | 174.1 | 1499.3899 | 2195.9198 | 109.7016 | 129.9152 | 29.8305 | 78.1527 | 120.0869 | 35.1289 | 94.0144 | 115.3041 | 223.6477
IAR 111 | 174.2 | 1497.319 | 2194.2038 | 110.0562 | 129.8492 | 30.128 | 78.1315 | 119.8481 | 34.8464 | 94.0298 | 115.2923 | 220.9083
IAR 111 | 174.3 | 1499.3899 | 2196.9003 | 110.1407 | 130.0702 | 29.8502 | 78.3179 | 119.6613 | 35.0441 | 93.9913 | 115.3551 | 225.1012
IAR 111 | 174.4 | 1500.4254 | 2209.4023 | 110.1834 | 129.9742 | 29.7386 | 77.2351 | 120.4033 | 35.1434 | 93.9412 | 115.2747 | 223.6756
IAR 111 | 174.5 | 1500.4254 | 2201.6805 | 110.1681 | 130.0972 | 30.2556 | 79.13 | 119.8563 | 35.3343 | 94.0182 | 115.3159 | 223.0886
IAR 111 | 174.6 | 1500.4254 | 2200.5774 | 110.0132 | 129.8531 | 29.7582 | 78.1848 | 120.1442 | 35.1625 | 93.972 | 115.3178 | 223.8993
IAR 111 | 174.7 | 1500.4254 | 2195.6747 | 109.5821 | 130.0281 | 29.9081 | 78.0281 | 119.5194 | 34.5283 | 93.9566 | 115.2649 | 221.9426
IAR 111 | 174.8 | 1498.8722 | 2192.1202 | 109.687 | 129.855 | 30.5085 | 78.4318 | 119.9216 | 34.9047 | 94.049 | 115.3041 | 223.3123
IAR 111 | 174.9 | 1499.3899 | 2197.268 | 110.229 | 129.927 | 29.844 | 76.9887 | 120.5951 | 35.09 | 93.9682 | 115.2884 | 223.6477
IAR 111 | 175 | 1499.9077 | 2191.1396 | 109.9172 | 129.9429 | 29.5417 | 78.0356 | 119.7195 | 34.952 | 94.0259 | 115.2688 | 224.0111
IAR 111 | 175.1 | 1500.4254 | 2203.3964 | 110.1881 | 130.163 | 30.0647 | 78.4658 | 119.9543 | 35.2526 | 93.922 | 115.2982 | 226.5268
IAR 111 | 175.2 | 1499.3899 | 2195.0618 | 110.1251 | 129.917 | 30.0997 | 77.3214 | 120.3186 | 34.9747 | 94.0375 | 115.2904 | 222.6414
IAR 111 | 175.3 | 1499.3899 | 2198.8614 | 109.4669 | 129.9151 | 29.7768 | 78.5447 | 119.7634 | 34.9726 | 94.0683 | 115.2668 | 220.8524
IAR 111 | 175.4 | 1499.3899 | 2191.3848 | 110.0001 | 129.9322 | 29.9571 | 77.7298 | 120.1717 | 34.8362 | 93.9412 | 115.3492 | 223.9552
IAR 111 | 175.5 | 1499.3899 | 2203.7641 | 110.1846 | 130.0212 | 29.7399 | 78.0696 | 119.944 | 34.9888 | 93.9913 | 115.2845 | 222.7252
IAR 111 | 175.6 | 1500.4254 | 2198.3711 | 110.1571 | 129.9942 | 30.4567 | 79.0692 | 119.6928 | 34.8544 | 94.0067 | 115.3727 | 223.8713
IAR 111 | 175.7 | 1499.9077 | 2195.9198 | 109.876 | 129.9942 | 30.243 | 78.2368 | 120.4072 | 34.9064 | 94.0105 | 115.3217 | 225.213
IAR 111 | 175.8 | 1498.8722 | 2196.7778 | 109.9126 | 129.9382 | 29.8573 | 77.5399 | 120.0848 | 35.103 | 93.9759 | 115.2747 | 223.7036
IAR 111 | 175.9 | 1501.4609 | 2205.7252 | 110.0389 | 130.0162 | 30.3754 | 78.8969 | 119.7685 | 34.6712 | 93.9412 | 115.2943 | 224.8217
IAR 111 | 176 | 1499.3899 | 2199.5968 | 110.2121 | 130.0022 | 29.6643 | 77.314 | 120.2707 | 35.2272 | 94.0221 | 115.3453 | 223.7315
IAR 111 | 176.1 | 1499.9077 | 2196.7778 | 109.7871 | 129.9532 | 30.2487 | 78.2423 | 119.8441 | 34.9638 | 94.0144 | 115.308 | 224.7937
IAR 111 | 176.2 | 1499.9077 | 2201.6805 | 110.1987 | 129.9892 | 30.0233 | 77.9866 | 119.694 | 34.6405 | 93.999 | 115.3139 | 224.3465
IAR 111 | 176.3 | 1499.9077 | 2201.803 | 109.9023 | 130.0662 | 29.9524 | 77.9706 | 119.8451 | 34.7796 | 93.9451 | 115.2884 | 222.9489
IAR 111 | 176.4 | 1501.4609 | 2204.1318 | 109.9389 | 130.0102 | 30.4217 | 78.254 | 119.9758 | 34.9242 | 94.0298 | 115.3904 | 223.5359
IAR 111 | 176.5 | 1499.9077 | 2201.0676 | 110.2567 | 130.2302 | 30.0361 | 77.2138 | 120.1533 | 35.0688 | 94.0336 | 115.2865 | 224.626
IAR 111 | 176.6 | 1499.3899 | 2200.0871 | 110.0856 | 130.0622 | 30.5888 | 78.7502 | 119.6011 | 34.9829 | 93.9605 | 115.3982 | 224.4863
IAR 111 | 176.7 | 1501.4609 | 2208.6669 | 109.9246 | 129.9501 | 30.1917 | 77.4548 | 120.4309 | 35.0642 | 94.0182 | 115.3296 | 224.4304
IAR 111 | 176.8 | 1498.8722 | 2202.5385 | 110.0967 | 130.0731 | 29.8001 | 78.8598 | 119.8053 | 34.8913 | 94.0067 | 115.2865 | 224.039
IAR 111 | 176.9 | 1500.4254 | 2204.377 | 110.0499 | 129.9351 | 30.0673 | 77.2426 | 120.3217 | 35.2032 | 93.9913 | 115.2825 | 223.8154
IAR 111 | 177 | 1500.4254 | 2203.1513 | 110.0346 | 130.1041 | 30.1033 | 78.2561 | 119.7063 | 35.0303 | 93.9913 | 115.2747 | 225.1012
IAR 111 | 177.1 | 1499.9077 | 2197.268 | 109.8053 | 129.9251 | 29.5745 | 77.4772 | 120.087 | 34.828 | 93.9836 | 115.2943 | 223.8433
IAR 111 | 177.2 | 1500.4254 | 2200.8225 | 109.8991 | 130.1551 | 29.7884 | 78.3594 | 119.79 | 34.984 | 93.9528 | 115.3061 | 222.865
IAR 111 | 177.3 | 1501.4609 | 2205.6026 | 109.9988 | 130.0231 | 30.0626 | 77.5326 | 120.2656 | 34.9907 | 94.0144 | 115.3139 | 223.2004
IAR 111 | 177.4 | 1502.4964 | 2206.4606 | 109.958 | 130.121 | 30.3901 | 79.498 | 119.598 | 34.9454 | 93.999 | 115.3041 | 224.1229
IAR 111 | 177.5 | 1497.8367 | 2197.268 | 109.9998 | 129.978 | 30.1171 | 78.5628 | 119.9849 | 34.9917 | 93.9682 | 115.2355 | 225.241
IAR 111 | 177.6 | 1499.9077 | 2211.3634 | 109.9019 | 129.8359 | 30.0589 | 76.8425 | 120.4604 | 35.039 | 93.9874 | 115.3217 | 222.865
IAR 111 | 177.7 | 1500.4254 | 2204.7447 | 110.2359 | 130.2099 | 29.9589 | 78.8586 | 119.8776 | 35.3575 | 94.0375 | 115.3041 | 223.8713
IAR 111 | 177.8 | 1501.9787 | 2208.912 | 110.1746 | 130.1038 | 30.0494 | 78.0109 | 120.2593 | 35.2376 | 93.9797 | 115.2943 | 224.4024
IAR 111 | 177.9 | 1499.3899 | 2202.5385 | 109.6804 | 129.9867 | 29.8599 | 77.543 | 119.9418 | 35.1053 | 94.0221 | 115.3335 | 223.6477
IAR 111 | 178 | 1499.3899 | 2200.5774 | 110.0187 | 130.1807 | 29.8715 | 78.2889 | 119.6131 | 34.8567 | 94.0529 | 115.2119 | 224.654
IAR 111 | 178.1 | 1500.4254 | 2207.9314 | 110.0869 | 129.9256 | 30.1631 | 77.6741 | 120.2286 | 35.0363 | 93.972 | 115.2806 | 224.8496
IAR 111 | 178.2 | 1500.4254 | 2201.1902 | 110.0605 | 130.0837 | 30.0261 | 77.8426 | 120.0929 | 34.955 | 93.9797 | 115.2806 | 224.1229
IAR 111 | 178.3 | 1499.3899 | 2199.4743 | 109.9514 | 129.9307 | 29.7413 | 77.5814 | 120.3123 | 35.2499 | 93.9951 | 115.3178 | 223.1445
IAR 111 | 178.4 | 1499.9077 | 2198.7389 | 109.9779 | 129.8646 | 30.3593 | 78.1483 | 120.0153 | 35.0193 | 93.9643 | 115.3217 | 222.2221
IAR 111 | 178.5 | 1499.9077 | 2196.0424 | 109.9514 | 129.9767 | 29.5809 | 78.0226 | 119.4671 | 34.8341 | 93.9566 | 115.3217 | 223.48
IAR 111 | 178.6 | 1499.9077 | 2202.4159 | 110.1125 | 130.0427 | 30.0319 | 78.3379 | 119.9306 | 34.9607 | 94.0375 | 115.3198 | 222.3898
IAR 111 | 178.7 | 1500.9432 | 2209.1571 | 110.196 | 129.8486 | 29.9668 | 78.4252 | 120.2858 | 35.0014 | 93.9951 | 115.3394 | 223.0048
IAR 111 | 178.8 | 1499.3899 | 2202.0482 | 110.0869 | 130.1097 | 30.6438 | 77.5761 | 120.4061 | 35.0883 | 94.0644 | 115.2845 | 224.8496
IAR 111 | 178.9 | 1499.3899 | 2199.1066 | 110.0409 | 129.9726 | 29.6295 | 77.6261 | 120.1673 | 35.1932 | 94.0298 | 115.2472 | 222.1382
IAR 111 | 179 | 1499.3899 | 2196.2875 | 109.6557 | 129.8705 | 30.2059 | 78.0566 | 119.9223 | 34.61 | 93.9605 | 115.2943 | 223.1445
IAR 111 | 179.1 | 1499.9077 | 2197.7583 | 109.9583 | 130.0755 | 29.963 | 79.0584 | 119.4689 | 34.8937 | 94.0028 | 115.2708 | 223.1445
IAR 111 | 179.2 | 1499.9077 | 2191.7525 | 110.104 | 129.9425 | 30.0757 | 77.3488 | 120.4233 | 34.8473 | 93.9759 | 115.2943 | 223.8433
IAR 111 | 179.3 | 1500.4254 | 2202.0482 | 110.0103 | 130.1265 | 29.648 | 77.8392 | 119.6773 | 35.0553 | 93.9605 | 115.257 | 223.2284
IAR 111 | 179.4 | 1500.4254 | 2210.8731 | 110.0256 | 130.1415 | 30.1466 | 78.4432 | 120.1203 | 35.0203 | 93.9759 | 115.2668 | 223.48
IAR 111 | 179.5 | 1500.9432 | 2200.8225 | 110.0767 | 129.9616 | 30.2049 | 78.2516 | 120.0102 | 35.077 | 94.0529 | 115.2865 | 223.0607
IAR 111 | 179.6 | 1500.4254 | 2186.3595 | 110.1031 | 129.9416 | 29.7005 | 77.6911 | 119.8172 | 35.0543 | 94.0606 | 115.2845 | 223.8993
IAR 111 | 179.7 | 1498.8722 | 2195.1844 | 110.0929 | 129.9315 | 29.4749 | 77.6314 | 120.2193 | 34.991 | 94.0067 | 115.2845 | 224.4583
IAR 111 | 179.8 | 1499.9077 | 2193.7136 | 109.885 | 129.9575 | 29.9863 | 78.2962 | 119.6671 | 34.7604 | 93.9297 | 115.2413 | 225.7441
IAR 111 | 179.9 | 1499.9077 | 2199.9645 | 110.006 | 130.0303 | 29.6432 | 78.2759 | 119.8302 | 34.9466 | 94.076 | 115.2943 | 224.039
IAR 111 | 180 | 1500.9432 | 2191.1396 | 110.3195 | 130.0162 | 29.894 | 78.0648 | 120.1231 | 35.2424 | 94.0067 | 115.2453 | 224.5981
IAR 111 | 180.1 | 1501.4609 | 2210.2602 | 109.7682 | 130.0271 | 29.6928 | 77.7333 | 120.2494 | 34.9428 | 93.9759 | 115.3355 | 225.7162
IAR 111 | 180.2 | 1500.4254 | 2203.519 | 110.1755 | 130.0589 | 30.1574 | 78.0614 | 120.1044 | 35.3424 | 93.9335 | 115.308 | 223.0048
IAR 111 | 180.3 | 1499.9077 | 2197.1455 | 110.0562 | 129.8957 | 30.0748 | 77.8876 | 120.4696 | 35.3141 | 93.9412 | 115.3159 | 225.8839
IAR 111 | 180.4 | 1501.4609 | 2201.1902 | 109.7384 | 129.9518 | 29.7657 | 78.1433 | 119.6715 | 34.6497 | 93.9528 | 115.2708 | 222.2501
IAR 111 | 180.5 | 1499.9077 | 2197.8809 | 110.2905 | 130.1718 | 29.754 | 78.7694 | 119.5827 | 34.7943 | 94.0221 | 115.2982 | 227.0579
IAR 111 | 180.6 | 1499.3899 | 2195.1844 | 109.8381 | 129.8656 | 30.0932 | 77.9536 | 120.3451 | 35.0202 | 94.0221 | 115.308 | 222.9768
IAR 111 | 180.7 | 1500.4254 | 2194.9392 | 110.0622 | 130.0856 | 29.4399 | 79.2651 | 119.8603 | 35.1648 | 94.0375 | 115.2472 | 224.5701
IAR 111 | 180.8 | 1499.9077 | 2201.6805 | 110.0783 | 130.0095 | 29.9931 | 77.9108 | 120.3357 | 35.2347 | 93.9374 | 115.2865 | 223.6197
IAR 111 | 180.9 | 1500.4254 | 2192.1202 | 109.4748 | 129.9233 | 29.8394 | 76.9361 | 119.9815 | 34.7734 | 94.0067 | 115.2963 | 223.5359
IAR 111 | 181 | 1500.9432 | 2201.4354 | 110.2043 | 130.1792 | 29.5487 | 78.4347 | 119.3718 | 34.6987 | 94.0067 | 115.3002 | 224.067
IAR 111 | 181.1 | 1500.9432 | 2201.0676 | 110.2256 | 129.9241 | 30.2145 | 76.888 | 120.5353 | 35.1381 | 94.0067 | 115.2865 | 224.626
IAR 111 | 181.2 | 1500.4254 | 2206.4606 | 109.9606 | 130.0319 | 29.9657 | 77.5917 | 120.176 | 35.208 | 93.9913 | 115.308 | 223.7315
IAR 111 | 181.3 | 1500.9432 | 2208.7894 | 109.7372 | 129.9968 | 30.0851 | 78.4854 | 119.7748 | 34.8564 | 93.9605 | 115.308 | 224.5701
IAR 111 | 181.4 | 1500.4254 | 2198.7389 | 109.8156 | 129.9817 | 29.8538 | 77.5382 | 119.4204 | 34.6833 | 93.9451 | 115.2982 | 222.8091
IAR 111 | 181.5 | 1500.9432 | 2202.9062 | 110.2893 | 130.0787 | 30.0735 | 78.8664 | 119.6655 | 34.845 | 93.9913 | 115.3531 | 223.8154
IAR 111 | 181.6 | 1500.4254 | 2198.0035 | 109.9562 | 129.9357 | 29.8538 | 77.3911 | 120.5523 | 35.0472 | 94.0298 | 115.2884 | 226.0516
IAR 111 | 181.7 | 1500.9432 | 2207.0735 | 109.935 | 130.0528 | 30.2037 | 77.3688 | 120.0932 | 35.1276 | 94.0375 | 115.261 | 223.7595
IAR 111 | 181.8 | 1500.9432 | 2204.0093 | 109.831 | 129.9968 | 29.8179 | 78.4364 | 119.5921 | 35.0643 | 93.9913 | 115.2923 | 225.2689
IAR 111 | 181.9 | 1500.4254 | 2210.5054 | 109.7372 | 129.9508 | 30.0851 | 77.5052 | 120.2964 | 34.8044 | 93.9605 | 115.3708 | 224.1508
IAR 111 | 182 | 1500.4254 | 2199.5968 | 109.9716 | 130.0428 | 29.711 | 78.6323 | 119.5972 | 34.9084 | 94.1453 | 115.2786 | 223.3682
IAR 111 | 182.1 | 1500.9432 | 2202.661 | 110.3098 | 130.0988 | 29.9365 | 78.5451 | 120.1555 | 34.9717 | 94.0606 | 115.3021 | 224.1508
IAR 111 | 182.2 | 1499.9077 | 2197.3906 | 110.0236 | 130.0938 | 30.1444 | 77.3144 | 120.1658 | 35.2259 | 93.9913 | 115.3002 | 221.8028
IAR 111 | 182.3 | 1500.4254 | 2198.2486 | 109.831 | 130.1348 | 29.9248 | 77.6033 | 119.6493 | 35.1163 | 93.9836 | 115.257 | 224.0949
IAR 111 | 182.4 | 1500.4254 | 2206.0929 | 109.7577 | 129.9248 | 29.7343 | 78.5068 | 119.6963 | 34.7751 | 94.0221 | 115.3316 | 223.9831
IAR 111 | 182.5 | 1498.3544 | 2192.8556 | 110.0543 | 130.078 | 30.0191 | 78.1799 | 119.879 | 34.6362 | 93.9566 | 115.3021 | 224.1508
IAR 111 | 182.6 | 1500.4254 | 2212.589 | 110.1846 | 129.9299 | 30.2212 | 78.1202 | 119.9831 | 35.0927 | 93.9682 | 115.2963 | 224.0111
IAR 111 | 182.7 | 1498.3544 | 2197.3906 | 110.2937 | 130.037 | 29.9715 | 76.9593 | 120.473 | 34.9538 | 94.0914 | 115.3394 | 224.8776
IAR 111 | 182.8 | 1499.9077 | 2200.2097 | 109.7313 | 130.083 | 30.2921 | 78.6751 | 119.6749 | 35.0578 | 94.076 | 115.2531 | 224.039
IAR 111 | 182.9 | 1498.8722 | 2196.1649 | 110.2205 | 130.0111 | 30.1018 | 78.1576 | 120.2588 | 34.7166 | 93.9566 | 115.3041 | 223.9552
IAR 111 | 183 | 1499.9077 | 2202.0482 | 110.2146 | 130.0052 | 29.8812 | 77.6613 | 119.7834 | 35.1259 | 94.0067 | 115.3198 | 223.3123
IAR 111 | 183.1 | 1500.4254 | 2204.4995 | 109.907 | 129.9333 | 30.0115 | 78.5647 | 119.9653 | 34.9927 | 94.0683 | 115.3041 | 226.2752
IAR 111 | 183.2 | 1499.3899 | 2191.9976 | 110.2964 | 129.9936 | 29.7073 | 77.4036 | 120.4389 | 35.0089 | 93.922 | 115.2884 | 224.4863
IAR 111 | 183.3 | 1500.4254 | 2205.1124 | 110.0511 | 129.9827 | 29.8551 | 78.2743 | 119.7706 | 35.1006 | 94.0606 | 115.2943 | 222.1662
IAR 111 | 183.4 | 1499.3899 | 2199.4743 | 110.4098 | 130.1048 | 29.8367 | 77.375 | 120.2708 | 35.2385 | 94.0375 | 115.2845 | 224.5142
IAR 111 | 183.5 | 1500.4254 | 2201.5579 | 110.0452 | 130.0229 | 29.9552 | 77.974 | 120.2964 | 35.3538 | 93.9759 | 115.308 | 225.3528
IAR 111 | 183.6 | 1500.4254 | 2199.7194 | 109.9404 | 130.058 | 30.0495 | 78.3054 | 119.9362 | 35.0817 | 94.0298 | 115.3473 | 224.3465
IAR 111 | 183.7 | 1499.3899 | 2203.0287 | 109.6694 | 129.93 | 30.3283 | 78.2181 | 119.9097 | 34.8852 | 94.0259 | 115.3296 | 224.3744
IAR 111 | 183.8 | 1499.9077 | 2200.8225 | 110.0231 | 130.1851 | 29.7696 | 77.019 | 120.0241 | 34.8615 | 93.9566 | 115.2747 | 225.3528
IAR 111 | 183.9 | 1500.4254 | 2206.0929 | 110.2514 | 129.9952 | 30.0835 | 78.7283 | 119.7884 | 35.1148 | 94.0452 | 115.3119 | 225.6603
IAR 111 | 184 | 1500.9432 | 2204.4995 | 110.0887 | 130.0194 | 29.9513 | 78.4112 | 120.2774 | 35.2981 | 94.0221 | 115.2963 | 224.7937
IAR 111 | 184.1 | 1500.9432 | 2205.6026 | 109.9199 | 129.9917 | 30.0795 | 77.6465 | 120.2337 | 35.163 | 93.999 | 115.308 | 224.1229
IAR 111 | 184.2 | 1499.9077 | 2196.1649 | 109.9761 | 130.0468 | 30.0367 | 78.0483 | 119.8878 | 34.9134 | 93.9951 | 115.2767 | 224.4024
IAR 111 | 184.3 | 1501.9787 | 2208.7894 | 110.0893 | 130.0199 | 30.0055 | 78.2156 | 119.6255 | 34.9351 | 93.9951 | 115.3021 | 225.8839
IAR 111 | 184.4 | 1499.9077 | 2191.8751 | 110.0986 | 130.075 | 30.1764 | 77.0975 | 120.2298 | 35.1533 | 93.9528 | 115.2708 | 224.3465
IAR 111 | 184.5 | 1499.9077 | 2196.1649 | 110.2382 | 129.936 | 29.9081 | 78.9098 | 119.5715 | 35.1522 | 93.999 | 115.2923 | 224.0111
IAR 111 | 184.6 | 1499.3899 | 2206.5832 | 110.1904 | 129.9811 | 29.9604 | 78.517 | 120.1962 | 35.3071 | 93.9913 | 115.2943 | 223.4241
IAR 111 | 184.7 | 1499.9077 | 2202.4159 | 109.7983 | 129.7801 | 29.8873 | 77.5187 | 120.1319 | 35.0282 | 94.1029 | 115.2943 | 223.7595
IAR 111 | 184.8 | 1498.3544 | 2196.9003 | 110.0827 | 130.0132 | 29.7305 | 79.2364 | 119.4826 | 34.9797 | 93.9566 | 115.3257 | 224.654
IAR 111 | 184.9 | 1500.9432 | 2201.0676 | 109.7832 | 129.8572 | 30.351 | 78.2869 | 119.8347 | 34.5955 | 94.0144 | 115.3453 | 225.2689
IAR 111 | 185 | 1498.8722 | 2193.3459 | 109.9483 | 130.0192 | 29.8445 | 78.0184 | 119.9418 | 35.0386 | 93.9913 | 115.3178 | 225.2969
IAR 111 | 185.1 | 1499.3899 | 2199.1066 | 109.9768 | 130.0471 | 29.9839 | 77.7539 | 120.0855 | 34.6543 | 93.9528 | 115.2884 | 223.9831
IAR 111 | 185.2 | 1499.3899 | 2192.4879 | 110.095 | 130.0251 | 30.1721 | 78.0734 | 120.0731 | 35.1493 | 94.0067 | 115.3571 | 223.5638
IAR 111 | 185.3 | 1500.9432 | 2201.6805 | 110.1092 | 129.993 | 29.8676 | 78.725 | 119.9209 | 35.0611 | 94.0375 | 115.259 | 224.4583
IAR 111 | 185.4 | 1499.9077 | 2202.1708 | 110.0929 | 129.7928 | 30.1697 | 78.8058 | 120.0454 | 35.095 | 94.0221 | 115.3119 | 223.1166
IAR 111 | 185.5 | 1501.4609 | 2204.0093 | 109.6027 | 130.0479 | 29.9849 | 77.0188 | 120.2954 | 35.0713 | 94.0221 | 115.3453 | 224.2347
IAR 111 | 185.6 | 1500.9432 | 2200.2097 | 109.8004 | 130.0579 | 30.0499 | 77.52 | 119.7778 | 34.9266 | 93.9759 | 115.3198 | 223.9831
IAR 111 | 185.7 | 1499.9077 | 2198.984 | 110.1121 | 130.1799 | 30.1382 | 78.5321 | 119.8666 | 34.9085 | 93.9374 | 115.2629 | 224.4024
IAR 111 | 185.8 | 1500.4254 | 2205.3575 | 110.3617 | 130.0108 | 29.8349 | 78.3031 | 120.2575 | 35.0294 | 94.0067 | 115.2767 | 224.2626
IAR 111 | 185.9 | 1499.3899 | 2197.7583 | 110.1274 | 130.0108 | 30.0487 | 77.8621 | 120.2524 | 35.0814 | 94.0529 | 115.2786 | 221.9705
IAR 111 | 186 | 1501.4609 | 2205.4801 | 109.9501 | 130.0668 | 29.8465 | 77.9217 | 119.8921 | 35.0927 | 94.0606 | 115.2649 | 225.6044
IAR 111 | 186.1 | 1498.8722 | 2197.268 | 109.9552 | 130.0258 | 30.0127 | 78.7108 | 120.038 | 35.0983 | 94.0529 | 115.3316 | 222.7812
IAR 111 | 186.2 | 1500.9432 | 2202.7836 | 110.0123 | 129.8977 | 29.9174 | 77.8886 | 119.6725 | 34.7457 | 93.9836 | 115.3237 | 224.9335
IAR 111 | 186.3 | 1499.9077 | 2194.0813 | 110.0958 | 129.9798 | 29.8523 | 78.27 | 119.8083 | 34.9943 | 93.9682 | 115.2845 | 225.7441
IAR 111 | 186.4 | 1498.8722 | 2196.7778 | 110.1783 | 129.9687 | 29.9464 | 77.572 | 120.5695 | 35.1378 | 94.0144 | 115.2806 | 221.4674
IAR 111 | 186.5 | 1499.9077 | 2197.7583 | 109.8248 | 129.9437 | 30.3983 | 77.3002 | 119.9277 | 35.0576 | 93.9528 | 115.3021 | 223.5638
IAR 111 | 186.6 | 1500.4254 | 2200.3322 | 109.9705 | 130.0868 | 30.2973 | 78.5309 | 119.6459 | 34.8553 | 93.9605 | 115.2943 | 222.5296
IAR 111 | 186.7 | 1499.9077 | 2202.5385 | 109.9807 | 129.9127 | 30.202 | 78.1496 | 120.0736 | 35.0226 | 93.999 | 115.3002 | 223.5079
IAR 111 | 186.8 | 1501.4609 | 2208.912 | 110.1162 | 130.0918 | 29.8755 | 77.3108 | 120.1941 | 34.9649 | 94.0529 | 115.2963 | 225.0174
IAR 111 | 186.9 | 1499.9077 | 2197.5132 | 110.0133 | 130.1289 | 30.1324 | 78.9674 | 119.6052 | 35.0068 | 93.9682 | 115.3159 | 223.0886
IAR 111 | 187 | 1500.4254 | 2199.2291 | 109.514 | 129.8688 | 29.7769 | 77.3676 | 120.2954 | 34.9729 | 94.0452 | 115.3355 | 224.1508
IAR 111 | 187.1 | 1499.3899 | 2195.6747 | 110.265 | 129.9159 | 29.885 | 77.0744 | 120.0414 | 34.9741 | 94.0028 | 115.3159 | 224.0111
IAR 111 | 187.2 | 1499.3899 | 2193.3459 | 110.095 | 129.979 | 30.2255 | 78.6612 | 119.7925 | 34.8894 | 93.9913 | 115.2649 | 223.7315
IAR 111 | 187.3 | 1500.4254 | 2205.4801 | 109.5182 | 129.9651 | 29.8886 | 77.4703 | 120.3264 | 34.9776 | 93.9913 | 115.2865 | 225.241
IAR 111 | 187.4 | 1499.9077 | 2194.2038 | 109.8637 | 130.1202 | 29.8015 | 78.7137 | 119.8009 | 35.1527 | 93.9951 | 115.2786 | 222.7532
IAR 111 | 187.5 | 1500.9432 | 2203.3964 | 110.0828 | 129.7831 | 29.9444 | 77.1783 | 120.3184 | 34.9279 | 94.0221 | 115.2865 | 225.5205
IAR 111 | 187.6 | 1499.9077 | 2195.307 | 110.0889 | 130.1572 | 29.6841 | 78.9979 | 119.6305 | 34.8307 | 93.9913 | 115.2374 | 225.5205
IAR 111 | 187.7 | 1499.3899 | 2197.6357 | 109.9646 | 130.1272 | 30.0769 | 77.9374 | 119.9021 | 35.0567 | 93.9951 | 115.3061 | 222.6134
IAR 111 | 187.8 | 1499.9077 | 2204.0093 | 109.8301 | 129.9952 | 30.0304 | 77.9439 | 118.9585 | 35.1154 | 93.9759 | 115.3296 | 224.1788
IAR 111 | 187.9 | 1501.4609 | 2200.2097 | 110.1846 | 130.0673 | 29.6864 | 78.1186 | 119.8828 | 35.0408 | 93.9951 | 115.2649 | 223.5079
IAR 111 | 188 | 1500.4254 | 2204.377 | 109.9758 | 129.7241 | 30.1431 | 77.1155 | 120.3511 | 34.8092 | 93.9836 | 115.3159 | 222.6694
IAR 111 | 188.1 | 1500.9432 | 2205.8478 | 110.2396 | 130.1212 | 29.963 | 78.6169 | 119.6294 | 34.946 | 93.9951 | 115.3198 | 224.9056
IAR 111 | 188.2 | 1500.4254 | 2201.5579 | 109.8627 | 129.751 | 30.1745 | 78.2717 | 120.1692 | 35.0476 | 93.972 | 115.3571 | 224.5981
IAR 111 | 188.3 | 1500.9432 | 2203.1513 | 110.2712 | 130.06 | 30.3195 | 77.3752 | 120.1975 | 35.0329 | 94.0644 | 115.3021 | 224.8496
IAR 111 | 188.4 | 1500.4254 | 2201.803 | 110.159 | 130.0418 | 30.2451 | 78.2382 | 119.7359 | 35.3243 | 94.0567 | 115.2845 | 224.8496
IAR 111 | 188.5 | 1499.9077 | 2203.0287 | 109.469 | 130.0547 | 30.2066 | 77.5165 | 119.8162 | 34.975 | 93.9682 | 115.2845 | 221.9146
IAR 111 | 188.6 | 1498.8722 | 2200.2097 | 110.0446 | 130.1134 | 29.7938 | 79.1466 | 119.6984 | 34.9896 | 93.9335 | 115.2727 | 226.2752
IAR 111 | 188.7 | 1500.4254 | 2201.6805 | 109.9792 | 130.0951 | 29.7192 | 77.2651 | 120.4256 | 34.761 | 93.9682 | 115.2688 | 223.8433
IAR 111 | 188.8 | 1500.4254 | 2197.1455 | 110.1277 | 130.0108 | 30.1558 | 77.6166 | 120.0426 | 35.0817 | 93.999 | 115.3355 | 224.3744
IAR 111 | 188.9 | 1500.4254 | 2203.3964 | 110.1785 | 129.9227 | 30 | 78.3068 | 120.2393 | 35.0861 | 94.049 | 115.3374 | 224.5422
IAR 111 | 189 | 1500.4254 | 2203.1513 | 109.9001 | 129.9714 | 30.0032 | 77.3292 | 120.4766 | 35.1412 | 94.0375 | 115.2708 | 222.893
IAR 111 | 189.1 | 1500.9432 | 2196.7778 | 109.8775 | 129.9951 | 30.0843 | 78.1389 | 119.4526 | 35.0642 | 94.0067 | 115.2374 | 221.9705
IAR 111 | 189.2 | 1498.8722 | 2192.9782 | 110.0006 | 129.9318 | 30.1177 | 77.7283 | 119.9984 | 34.8368 | 94.0144 | 115.2531 | 224.2626
IAR 111 | 189.3 | 1500.4254 | 2187.5852 | 109.8955 | 130.0127 | 30.2116 | 78.5494 | 120.0911 | 35.0322 | 94.076 | 115.2315 | 226.1355
IAR 111 | 189.4 | 1498.8722 | 2190.2817 | 110.1338 | 129.9245 | 29.7885 | 77.23 | 120.3296 | 34.8286 | 93.9489 | 115.3002 | 223.1445
IAR 111 | 189.5 | 1499.9077 | 2194.6941 | 110.2161 | 130.0514 | 29.6151 | 78.4926 | 119.6456 | 35.1279 | 93.9566 | 115.3237 | 224.9335
IAR 111 | 189.6 | 1498.8722 | 2193.4684 | 109.8616 | 129.8873 | 29.9591 | 77.9258 | 119.817 | 34.9425 | 94.0606 | 115.361 | 223.452
IAR 111 | 189.7 | 1499.9077 | 2192.3653 | 109.8186 | 129.9831 | 29.8032 | 77.7828 | 119.9096 | 34.9469 | 94.0144 | 115.308 | 224.2347
IAR 111 | 189.8 | 1500.4254 | 2201.5579 | 110.1556 | 130.0379 | 29.9203 | 77.7921 | 119.8817 | 35.0088 | 94.0144 | 115.2982 | 223.5638
IAR 111 | 189.9 | 1498.8722 | 2178.6377 | 110.0189 | 130.0877 | 30.0316 | 78.727 | 119.9274 | 34.9612 | 94.0529 | 115.3021 | 224.039
IAR 111 | 190 | 1499.3899 | 2201.0676 | 109.8252 | 130.0815 | 30.0779 | 77.8875 | 120.4424 | 35.0062 | 94.0221 | 115.3139 | 224.9615
IAR 111 | 190.1 | 1499.3899 | 2195.0618 | 110.1267 | 130.1475 | 30.0476 | 78.2518 | 120.0187 | 34.9767 | 93.9682 | 115.2767 | 225.213
IAR 111 | 190.2 | 1501.4609 | 2202.1708 | 109.9494 | 130.0194 | 30.1661 | 78.0173 | 120.0923 | 34.936 | 94.0221 | 115.3257 | 222.9768
IAR 111 | 190.3 | 1500.4254 | 2190.1591 | 109.8975 | 130.0144 | 30.1069 | 77.3747 | 120.2129 | 35.0343 | 94.0298 | 115.2923 | 222.8091
IAR 111 | 190.4 | 1500.4254 | 2208.054 | 110.2103 | 129.9995 | 29.9826 | 78.4861 | 119.5771 | 35.0694 | 93.9913 | 115.3119 | 227.002
IAR 111 | 190.5 | 1500.4254 | 2200.6999 | 110.1798 | 129.8776 | 29.841 | 77.425 | 120.412 | 34.9837 | 94.0221 | 115.3178 | 224.5142
IAR 111 | 190.6 | 1499.3899 | 2198.3711 | 110.2216 | 129.9646 | 30.1025 | 77.812 | 120.0162 | 35.134 | 93.9181 | 115.2629 | 224.7658
IAR 111 | 190.7 | 1500.4254 | 2199.1066 | 110.2052 | 129.9485 | 30.244 | 78.4318 | 119.9007 | 35.2717 | 94.0105 | 115.2688 | 223.7036
IAR 111 | 190.8 | 1498.8722 | 2196.2875 | 109.6986 | 129.9573 | 29.8801 | 77.755 | 120.2014 | 34.9178 | 94.0144 | 115.2904 | 222.0823
IAR 111 | 190.9 | 1500.9432 | 2200.5774 | 109.947 | 130.063 | 19.1183 | 77.9657 | 118.5914 | 35.0893 | 94.0144 | 115.1943 | 230.0488
IAR 111 | 191 | 1499.9077 | 2201.5579 | 110.1219 | 130.0046 | 15.1256 | 78.1975 | 119.2786 | 35.2313 | 94.0067 | 115.3492 | 235.3598
IAR 111 | 191.1 | 1499.9077 | 2198.6163 | 110.8212 | 130.7362 | 28.4326 | 78.828 | 120.2682 | 35.2798 | 94.0452 | 115.3708 | 227.002
IAR 111 | 191.2 | 1500.4254 | 2204.1318 | 109.8603 | 130.1147 | 28.2981 | 77.2345 | 119.8417 | 34.8375 | 93.9605 | 115.2139 | 225.4366
IAR 111 | 191.3 | 1499.3899 | 2195.1844 | 110.0138 | 130.0352 | 30.1855 | 78.2773 | 119.8846 | 35.0077 | 93.922 | 115.259 | 223.9831
IAR 111 | 191.4 | 1500.9432 | 2201.803 | 110.0469 | 130.0677 | 31.8243 | 77.5276 | 120.0381 | 35.2523 | 94.0375 | 115.2923 | 224.2067
IAR 111 | 191.5 | 1499.3899 | 2208.054 | 110.0649 | 130.0853 | 30.5108 | 78.918 | 119.7892 | 35.1163 | 94.0221 | 115.31 | 223.7036
IAR 111 | 191.6 | 1499.9077 | 2197.7583 | 109.8434 | 130.0518 | 29.3495 | 77.9027 | 119.9947 | 34.7667 | 94.0375 | 115.2374 | 225.7162
IAR 111 | 191.7 | 1499.9077 | 2203.7641 | 109.9868 | 130.0545 | 28.2282 | 78.6403 | 120.1697 | 34.5618 | 94.0144 | 115.3119 | 225.8
IAR 111 | 191.8 | 1499.3899 | 2198.8614 | 110.3023 | 129.9962 | 29.2313 | 77.2057 | 119.9945 | 35.1199 | 93.9643 | 115.1511 | 224.5981
IAR 111 | 191.9 | 1499.9077 | 2191.8751 | 109.9201 | 129.9889 | 30.9864 | 78.4724 | 119.6531 | 34.9558 | 94.0452 | 115.2767 | 224.9615
IAR 111 | 192 | 1500.4254 | 2198.984 | 109.7975 | 130.1446 | 31.7004 | 77.2656 | 120.474 | 34.6118 | 94.0144 | 115.3276 | 222.7252
IAR 111 | 192.1 | 1499.9077 | 2199.1066 | 110.1335 | 130.1523 | 30.7491 | 78.4992 | 119.8612 | 35.0366 | 93.9605 | 115.4512 | 224.5981
IAR 111 | 192.2 | 1499.3899 | 2195.7972 | 110.2616 | 129.91 | 29.4523 | 77.1135 | 120.5679 | 34.8669 | 93.999 | 115.2923 | 225.213
IAR 111 | 192.3 | 1499.9077 | 2199.1066 | 110.1087 | 130.1738 | 30.5606 | 78.571 | 119.7623 | 35.0091 | 94.0375 | 115.3492 | 224.1788
IAR 111 | 192.4 | 1499.3899 | 2192.1202 | 109.6429 | 129.8085 | 30.7775 | 77.3976 | 120.308 | 34.8044 | 94.0259 | 115.3786 | 223.6477
IAR 111 | 192.5 | 1499.9077 | 2197.268 | 110.0993 | 130.0265 | 30.6032 | 78.5609 | 120.0771 | 35.0506 | 94.0298 | 115.4002 | 222.278
IAR 111 | 192.6 | 1500.4254 | 2206.9509 | 110.2744 | 129.9683 | 29.3063 | 78.058 | 119.949 | 35.037 | 94.0221 | 115.308 | 225.4366
IAR 111 | 192.7 | 1499.3899 | 2200.8225 | 109.768 | 129.9772 | 30.6529 | 78.3124 | 120.2447 | 34.6312 | 93.9836 | 115.2492 | 225.9957
IAR 111 | 192.8 | 1499.3899 | 2203.1513 | 109.8912 | 130.0982 | 30.6331 | 77.7061 | 120.3526 | 35.0798 | 94.0452 | 115.2806 | 225.5205
IAR 111 | 192.9 | 1499.9077 | 2201.3128 | 110.1398 | 130.0661 | 30.7027 | 77.4266 | 119.8288 | 35.0436 | 94.0221 | 115.3178 | 224.1788
IAR 111 | 193 | 1499.9077 | 2197.7583 | 109.7944 | 129.957 | 29.935 | 77.3593 | 120.6623 | 35.0244 | 93.9335 | 115.2453 | 223.5359
IAR 111 | 193.1 | 1500.9432 | 2201.9256 | 109.8453 | 130.099 | 30.2069 | 78.6377 | 119.5129 | 35.0289 | 93.9489 | 115.3041 | 224.5701
IAR 111 | 193.2 | 1499.9077 | 2199.9645 | 110.1357 | 130.108 | 30.431 | 77.324 | 120.3201 | 34.8832 | 93.9682 | 115.2884 | 224.4024
IAR 111 | 193.3 | 1500.4254 | 2200.2097 | 110.4311 | 129.9839 | 30.0198 | 78.809 | 119.7239 | 35.055 | 94.0221 | 115.2649 | 225.828
IAR 111 | 193.4 | 1500.4254 | 2206.9509 | 109.8678 | 129.9829 | 29.9653 | 78.4161 | 119.9994 | 35.0019 | 93.9528 | 115.2825 | 223.9831
IAR 111 | 193.5 | 1500.4254 | 2195.5521 | 109.8251 | 129.9409 | 30.0234 | 77.6362 | 120.4625 | 35.0065 | 93.9605 | 115.2767 | 223.8713
IAR 111 | 193.6 | 1500.9432 | 2207.0735 | 110.0482 | 130.022 | 29.9037 | 78.6535 | 119.8981 | 34.9421 | 94.0067 | 115.2943 | 223.9552
IAR 111 | 193.7 | 1500.4254 | 2201.1902 | 110.1308 | 130.011 | 29.8375 | 77.2694 | 120.2104 | 34.9297 | 93.9913 | 115.3531 | 224.7378
IAR 111 | 193.8 | 1499.9077 | 2201.5579 | 109.9373 | 130.189 | 30.2047 | 78.7333 | 119.7816 | 35.027 | 94.0028 | 115.3237 | 223.2004
IAR 111 | 193.9 | 1500.4254 | 2199.7194 | 110.1553 | 129.989 | 30.3999 | 78.1775 | 119.9479 | 35.0089 | 93.9451 | 115.3159 | 223.9552
IAR 111 | 194 | 1499.9077 | 2200.0871 | 110.0871 | 129.876 | 29.5738 | 77.3707 | 120.1663 | 34.8813 | 93.9836 | 115.2649 | 225.0733
IAR 111 | 194.1 | 1500.4254 | 2199.842 | 109.7641 | 129.9731 | 29.9004 | 77.5722 | 120.0039 | 34.9909 | 94.0683 | 115.31 | 223.9831
IAR 111 | 194.2 | 1499.9077 | 2203.3964 | 110.3255 | 129.9721 | 30.1131 | 77.6693 | 120.4417 | 35.1458 | 94.0298 | 115.2472 | 225.4646
IAR 111 | 194.3 | 1499.9077 | 2200.0871 | 110.1432 | 130.0691 | 30.3327 | 79.0951 | 119.7324 | 34.9436 | 93.972 | 115.3296 | 225.5764
IAR 111 | 194.4 | 1500.4254 | 2201.3128 | 109.8945 | 129.871 | 30.156 | 76.9729 | 120.1714 | 34.7716 | 93.9913 | 115.2747 | 225.1012
IAR 111 | 194.5 | 1500.9432 | 2202.9062 | 110.0871 | 130.0141 | 29.8411 | 77.3217 | 120.0367 | 35.2451 | 93.9759 | 115.2825 | 225.241
IAR 111 | 194.6 | 1500.4254 | 2198.6163 | 110.083 | 130.056 | 30.3174 | 78.6897 | 119.9225 | 35.1366 | 94.0105 | 115.3021 | 225.3807
IAR 111 | 194.7 | 1500.4254 | 2202.5385 | 109.8231 | 129.8469 | 29.9677 | 77.3889 | 120.1114 | 35.0043 | 94.0798 | 115.3159 | 224.7099
IAR 111 | 194.8 | 1499.3899 | 2200.4548 | 110.0116 | 130.032 | 30.7167 | 77.5861 | 120.2166 | 35.1094 | 94.0105 | 115.3374 | 223.3682
IAR 111 | 194.9 | 1501.4609 | 2208.4217 | 109.9606 | 129.9359 | 30.1244 | 78.3171 | 119.7952 | 35.1048 | 94.0182 | 115.2668 | 223.6197
IAR 111 | 195 | 1498.8722 | 2202.4159 | 109.8209 | 130.075 | 29.4305 | 76.9452 | 120.4015 | 35.1059 | 94.0144 | 115.2982 | 223.9831
IAR 111 | 195.1 | 1499.9077 | 2207.8089 | 110.1194 | 129.9539 | 30.5193 | 78.7281 | 119.8761 | 35.125 | 93.9104 | 115.3296 | 224.4304
IAR 111 | 195.2 | 1499.3899 | 2200.4548 | 109.881 | 129.9039 | 29.6595 | 77.4008 | 120.2325 | 35.1205 | 93.9258 | 115.2806 | 224.8776
IAR 111 | 195.3 | 1499.9077 | 2199.2291 | 109.7363 | 129.8539 | 30.2429 | 77.7889 | 119.801 | 34.856 | 93.9951 | 115.2963 | 223.5359
IAR 111 | 195.4 | 1500.4254 | 2201.1902 | 109.8993 | 129.968 | 29.7874 | 78.2535 | 120.0534 | 34.8289 | 94.0336 | 115.2923 | 224.8217
IAR 111 | 195.5 | 1499.9077 | 2199.1066 | 110.2498 | 130.0361 | 29.9734 | 78.6689 | 120.0914 | 35.0617 | 94.0375 | 115.3061 | 225.2969
IAR 111 | 195.6 | 1498.8722 | 2189.1786 | 109.9809 | 129.8642 | 29.8805 | 77.7999 | 119.958 | 35.0234 | 93.9451 | 115.3257 | 224.3465
IAR 111 | 195.7 | 1500.4254 | 2204.7447 | 109.7741 | 130.1213 | 30.4463 | 77.4366 | 120.2155 | 35.2098 | 94.0375 | 115.3551 | 226.0796
IAR 111 | 195.8 | 1498.3544 | 2194.6941 | 109.8904 | 130.0054 | 30.472 | 78.4405 | 119.4349 | 35.1308 | 94.0144 | 115.3473 | 221.2438
IAR 111 | 195.9 | 1499.9077 | 2197.1455 | 110.0015 | 129.8385 | 29.4763 | 77.3805 | 120.1468 | 34.9942 | 94.0028 | 115.2904 | 223.4241
IAR 111 | 196 | 1500.4254 | 2199.4743 | 110.1178 | 129.9067 | 29.609 | 77.5023 | 120.1747 | 35.1231 | 94.0221 | 115.2963 | 224.4304
IAR 111 | 196.1 | 1499.9077 | 2197.7583 | 110.0567 | 129.9388 | 29.6998 | 77.9778 | 119.978 | 35.1594 | 93.9913 | 115.2982 | 224.8776
IAR 111 | 196.2 | 1501.4609 | 2206.3381 | 110.173 | 130.099 | 30.2066 | 78.3445 | 119.8803 | 35.1324 | 93.9759 | 115.3002 | 224.2906
IAR 111 | 196.3 | 1500.4254 | 2202.0482 | 109.8675 | 130.0292 | 30.072 | 77.5349 | 120.1277 | 35.1574 | 93.9451 | 115.2688 | 223.2004
IAR 111 | 196.4 | 1499.3899 | 2200.5774 | 109.9573 | 130.1174 | 29.6933 | 78.56 | 119.5185 | 35.0491 | 93.9682 | 115.3237 | 225.3528
IAR 111 | 196.5 | 1500.4254 | 2204.0093 | 110.1205 | 129.9095 | 30.2536 | 77.015 | 120.3865 | 34.9182 | 93.9759 | 115.2923 | 224.067
IAR 111 | 196.6 | 1499.9077 | 2197.0229 | 109.924 | 130.0387 | 29.7088 | 77.5452 | 120.1061 | 34.9081 | 94.0298 | 115.3021 | 224.2067
IAR 111 | 196.7 | 1499.9077 | 2206.8283 | 110.2266 | 130.0138 | 30.054 | 77.5677 | 120.0186 | 34.672 | 93.999 | 115.308 | 225.0733
IAR 111 | 196.8 | 1499.9077 | 2193.3459 | 109.9568 | 130.0709 | 30.1204 | 78.4128 | 119.8524 | 35.1524 | 94.0182 | 115.2806 | 222.8371
IAR 111 | 196.9 | 1499.3899 | 2194.2038 | 109.9884 | 130.01 | 30.1564 | 77.4166 | 120.1975 | 35.1355 | 93.9759 | 115.2767 | 222.8091
IAR 111 | 197 | 1499.3899 | 2198.126 | 110.0099 | 129.9851 | 30.1275 | 78.4193 | 119.7699 | 35.1593 | 93.9759 | 115.2904 | 226.0796
IAR 111 | 197.1 | 1500.4254 | 2200.5774 | 109.854 | 129.9241 | 29.8429 | 77.4722 | 120.0314 | 34.8825 | 94.0375 | 115.2884 | 223.3402
IAR 111 | 197.2 | 1498.8722 | 2202.5385 | 110.0415 | 130.1081 | 29.8963 | 78.1095 | 119.9996 | 35.0904 | 93.9258 | 115.3237 | 225.3807
IAR 111 | 197.3 | 1499.9077 | 2209.1571 | 110.1453 | 129.888 | 29.9614 | 78.3161 | 119.8537 | 34.9977 | 94.0375 | 115.2767 | 223.8154
IAR 111 | 197.4 | 1499.3899 | 2202.5385 | 110.02 | 130.041 | 30.1925 | 77.5478 | 120.3802 | 34.9627 | 94.0028 | 115.3119 | 223.9272
IAR 111 | 197.5 | 1500.4254 | 2200.2097 | 109.915 | 129.9839 | 29.8589 | 78.1241 | 119.7115 | 34.9501 | 93.9913 | 115.2767 | 226.8063
IAR 111 | 197.6 | 1499.9077 | 2200.0871 | 109.6795 | 129.9367 | 30.4988 | 77.9268 | 119.9552 | 35.0528 | 94.0182 | 115.3571 | 223.2843
IAR 111 | 197.7 | 1500.9432 | 2206.2155 | 110.0115 | 129.8946 | 29.9156 | 78.0289 | 120.2406 | 34.9532 | 93.9374 | 115.3551 | 225.5485
IAR 111 | 197.8 | 1499.9077 | 2202.7836 | 110.2029 | 129.8064 | 29.4923 | 77.7389 | 119.926 | 34.9057 | 93.9836 | 115.2963 | 225.9957
IAR 111 | 197.9 | 1500.9432 | 2207.6863 | 109.9675 | 129.9433 | 30.1325 | 77.6396 | 120.1594 | 35.1123 | 94.0644 | 115.308 | 224.0111
IAR 111 | 198 | 1500.4254 | 2192.1202 | 110.0753 | 130.0491 | 29.721 | 77.7033 | 119.9805 | 35.2319 | 93.9643 | 115.3433 | 224.4024
IAR 111 | 198.1 | 1499.3899 | 2201.0676 | 109.8083 | 130.155 | 29.951 | 77.2766 | 120.2241 | 34.9878 | 94.0375 | 115.2845 | 223.3402
IAR 111 | 198.2 | 1499.9077 | 2193.1007 | 109.9162 | 130.0769 | 30.2343 | 78.4677 | 119.6645 | 34.6395 | 93.999 | 115.2551 | 224.039
IAR 111 | 198.3 | 1501.9787 | 2197.6357 | 110.0139 | 129.8967 | 30.2923 | 77.4916 | 120.4195 | 34.9039 | 94.0606 | 115.3237 | 224.7658
IAR 111 | 198.4 | 1499.9077 | 2196.0424 | 110.0495 | 129.8856 | 30.226 | 78.2151 | 119.9908 | 34.9954 | 94.0529 | 115.3061 | 225.1012
IAR 111 | 198.5 | 1501.4609 | 2201.6805 | 110.1218 | 130.0026 | 29.6135 | 78.7314 | 119.6506 | 34.8677 | 93.999 | 115.2943 | 226.5547
IAR 111 | 198.6 | 1500.4254 | 2200.5774 | 109.9383 | 129.7304 | 30.1527 | 77.1671 | 120.4424 | 34.9761 | 94.0567 | 115.2747 | 223.5638
IAR 111 | 198.7 | 1500.4254 | 2196.0424 | 109.9271 | 130.0414 | 29.9795 | 78.3319 | 119.6431 | 35.0156 | 93.999 | 115.3276 | 223.5359
IAR 111 | 198.8 | 1500.9432 | 2208.054 | 110.031 | 129.9594 | 29.8307 | 77.6074 | 120.431 | 34.7149 | 94.0375 | 115.2767 | 224.8496
IAR 111 | 198.9 | 1499.9077 | 2189.1786 | 110.1196 | 130.0464 | 29.9853 | 78.3862 | 119.591 | 35.0212 | 93.999 | 115.3394 | 224.9056
IAR 111 | 199 | 1500.9432 | 2203.0287 | 110.0626 | 129.8984 | 29.6529 | 77.1009 | 120.5667 | 35.1659 | 93.9913 | 115.3492 | 224.9056
IAR 111 | 199.1 | 1500.4254 | 2192.2427 | 110.1359 | 130.0165 | 29.9505 | 77.423 | 120.0771 | 35.0393 | 94.049 | 115.3119 | 223.5918
IAR 111 | 199.2 | 1499.9077 | 2197.3906 | 109.8242 | 130.1245 | 30.3966 | 78.2245 | 120.0365 | 34.8495 | 94.0375 | 115.3021 | 224.3744
IAR 111 | 199.3 | 1499.9077 | 2189.4237 | 110.0636 | 129.9455 | 29.4937 | 78.5237 | 119.7865 | 35.0111 | 93.9412 | 115.3825 | 226.1634
IAR 111 | 199.4 | 1499.9077 | 2204.1318 | 110.2623 | 130.0486 | 30.1481 | 77.5064 | 120.2039 | 35.0236 | 94.0067 | 115.3002 | 223.5359
IAR 111 | 199.5 | 1498.8722 | 2195.9198 | 109.919 | 130.0336 | 29.81 | 79.1071 | 119.5681 | 34.7987 | 93.9913 | 115.3335 | 225.6603
IAR 111 | 199.6 | 1498.3544 | 2197.0229 | 109.8987 | 130.0597 | 30.3212 | 77.1749 | 120.5337 | 34.9321 | 93.972 | 115.31 | 223.48
IAR 111 | 199.7 | 1499.3899 | 2191.2622 | 110.1748 | 129.9627 | 29.9948 | 78.9337 | 119.5846 | 34.9785 | 94.0221 | 115.3159 | 223.7315
IAR 111 | 199.8 | 1498.8722 | 2196.0424 | 110.0241 | 129.9067 | 29.9298 | 78.5314 | 119.9704 | 35.0192 | 93.9913 | 115.2982 | 224.7378
IAR 111 | 199.9 | 1500.4254 | 2209.4023 | 109.9874 | 129.9167 | 29.8345 | 77.2677 | 120.3409 | 34.9785 | 94.0221 | 115.3237 | 223.7595
IAR 111 | 200 | 1500.4254 | 2209.77 | 109.7999 | 129.9167 | 30.3154 | 78.2971 | 119.7407 | 34.9265 | 94.0028 | 115.2884 | 225.4087
IAR 111 | 200.1 | 1498.3544 | 2189.7914 | 110.0862 | 129.9677 | 30.0541 | 77.7143 | 120.3929 | 34.7762 | 93.9836 | 115.3257 | 224.8217
IAR 111 | 200.2 | 1499.3899 | 2194.6941 | 110.2787 | 129.9726 | 30.1133 | 78.4547 | 119.511 | 35.0417 | 93.9913 | 115.3159 | 226.5547
IAR 111 | 200.3 | 1500.9432 | 2205.3575 | 110.0444 | 130.0187 | 30.2202 | 77.7197 | 120.351 | 35.0417 | 94.0144 | 115.2786 | 225.3528
IAR 111 | 200.4 | 1499.9077 | 2205.3575 | 110.0546 | 130.0286 | 30.018 | 77.5832 | 120.0694 | 35.105 | 93.9913 | 115.3021 | 223.7875
IAR 111 | 200.5 | 1499.3899 | 2199.7194 | 110.0811 | 129.9627 | 30.262 | 78.2971 | 119.9336 | 35.0824 | 94.0375 | 115.2315 | 226.1914
IAR 111 | 200.6 | 1500.9432 | 2206.3381 | 109.862 | 130.0237 | 29.9053 | 78.6069 | 119.8131 | 34.9954 | 93.9451 | 115.3119 | 225.0733
IAR 111 | 200.7 | 1500.9432 | 2204.2544 | 109.8253 | 130.0796 | 29.7031 | 77.4904 | 120.105 | 34.7467 | 93.9605 | 115.2472 | 222.7252
IAR 111 | 200.8 | 1500.4254 | 2200.6999 | 110.0749 | 130.0026 | 29.8274 | 78.0456 | 119.7547 | 34.9716 | 93.9759 | 115.3061 | 224.5422
IAR 111 | 200.9 | 1500.9432 | 2205.9704 | 109.9547 | 130.0686 | 30.3316 | 77.5276 | 120.2762 | 35.2021 | 94.0298 | 115.3257 | 224.654
IAR 111 | 201 | 1500.4254 | 2200.5774 | 110.0586 | 130.0325 | 30.2363 | 76.606 | 120.3283 | 35.1094 | 94.0182 | 115.2551 | 225.9677
IAR 111 | 201.1 | 1499.3899 | 2197.7583 | 110.1054 | 130.1706 | 29.8622 | 78.2735 | 119.7649 | 34.9015 | 93.9451 | 115.3276 | 224.6819
IAR 111 | 201.2 | 1500.4254 | 2205.7252 | 109.9699 | 129.9915 | 30.5092 | 77.6416 | 120.4323 | 35.1151 | 93.9913 | 115.3041 | 222.0264
IAR 111 | 201.3 | 1499.3899 | 2203.1513 | 110.1207 | 130.1395 | 30.5742 | 78.7792 | 119.5606 | 35.0744 | 93.9836 | 115.3257 | 225.3528
IAR 111 | 201.4 | 1501.9787 | 2200.4548 | 109.9648 | 130.2166 | 30.1829 | 78.4694 | 120.1456 | 34.9535 | 93.9797 | 115.2668 | 225.8
IAR 111 | 201.5 | 1499.3899 | 2197.0229 | 110.1941 | 130.0275 | 30.4976 | 77.5329 | 120.3803 | 34.9998 | 94.0067 | 115.2492 | 225.2969
IAR 111 | 201.6 | 1500.4254 | 2209.0346 | 110.0952 | 130.0226 | 30.0644 | 78.4588 | 119.4361 | 35.0981 | 93.999 | 115.2865 | 224.8217
IAR 111 | 201.7 | 1498.8722 | 2200.5774 | 109.8925 | 129.8695 | 29.6728 | 77.3645 | 120.4018 | 34.9773 | 93.9451 | 115.3119 | 224.7658
IAR 111 | 201.8 | 1499.3899 | 2197.6357 | 109.8558 | 129.8795 | 29.9517 | 78.8942 | 119.3637 | 35.0925 | 94.0606 | 115.2512 | 227.0299
IAR 111 | 201.9 | 1499.3899 | 2188.6883 | 109.8874 | 129.9106 | 29.7739 | 77.5554 | 120.2927 | 34.6597 | 93.9451 | 115.3316 | 224.5142
IAR 111 | 202 | 1500.4254 | 2194.2038 | 110.2053 | 129.9926 | 30.3502 | 77.4957 | 120.3397 | 35.0643 | 93.9759 | 115.2688 | 225.0453
IAR 111 | 202.1 | 1499.9077 | 2200.8225 | 110.0963 | 129.8856 | 30.6533 | 78.7049 | 119.5681 | 35.0474 | 94.0028 | 115.2806 | 224.7937
IAR 111 | 202.2 | 1499.3899 | 2203.2739 | 109.7733 | 129.9826 | 30.3921 | 77.5832 | 120.3764 | 34.9491 | 93.9374 | 115.3335 | 222.6694
IAR 111 | 202.3 | 1498.8722 | 2197.6357 | 110.1014 | 130.0746 | 30.3386 | 78.4163 | 119.662 | 34.9491 | 94.0606 | 115.2668 | 224.7378
IAR 111 | 202.4 | 1499.9077 | 2194.3264 | 109.7683 | 129.7936 | 29.5845 | 77.3327 | 120.1735 | 35.0474 | 93.9605 | 115.3041 | 225.0733
IAR 111 | 202.5 | 1500.9432 | 2202.5385 | 110.2787 | 130.1107 | 29.8995 | 78.0628 | 119.9133 | 34.9898 | 94.0298 | 115.2649 | 223.2843
IAR 111 | 202.6 | 1499.3899 | 2193.2233 | 110.1494 | 130.0297 | 29.9658 | 78.2216 | 119.9032 | 34.9503 | 93.9797 | 115.2433 | 225.1851
IAR 111 | 202.7 | 1498.3544 | 2193.1007 | 109.7857 | 129.9948 | 30.139 | 78.3804 | 119.8105 | 34.9628 | 94.0028 | 115.3296 | 224.4304
IAR 111 | 202.8 | 1500.4254 | 2200.9451 | 109.797 | 130.0059 | 29.8847 | 77.559 | 120.4322 | 34.9753 | 93.9797 | 115.3414 | 225.7721
IAR 111 | 202.9 | 1499.9077 | 2198.6163 | 110.0223 | 130.1351 | 30.2484 | 78.8236 | 119.8384 | 35.0172 | 93.8835 | 115.3237 | 225.6882
IAR 111 | 203 | 1499.3899 | 2198.8614 | 110.0804 | 130.0081 | 29.9941 | 78.0027 | 119.8866 | 35.2376 | 93.9836 | 115.2767 | 222.893
IAR 111 | 203.1 | 1500.4254 | 2195.307 | 110.1651 | 129.9073 | 29.8234 | 78.1403 | 119.7267 | 35.0196 | 94.0259 | 115.2963 | 225.6044
IAR 111 | 203.2 | 1499.9077 | 2207.4412 | 110.1397 | 129.9743 | 29.9548 | 77.4275 | 120.3484 | 35.2513 | 93.9913 | 115.2806 | 223.7315
IAR 111 | 203.3 | 1499.3899 | 2188.3206 | 110.1978 | 130.1235 | 30.5554 | 77.9296 | 120.214 | 34.9 | 94.0182 | 115.2865 | 225.4087
IAR 111 | 203.4 | 1499.3899 | 2203.0287 | 110.1154 | 130.0426 | 29.7133 | 78.4805 | 119.4373 | 34.8605 | 94.0221 | 115.3021 | 224.9615
IAR 111 | 203.5 | 1500.4254 | 2189.4237 | 109.9494 | 129.8796 | 30.112 | 77.964 | 120.1582 | 35.0923 | 94.0298 | 115.261 | 223.9552
IAR 111 | 203.6 | 1499.3899 | 2199.7194 | 110.1532 | 130.1258 | 29.6495 | 77.9321 | 120.1747 | 35.0065 | 93.9605 | 115.2982 | 225.4646
IAR 111 | 203.7 | 1499.3899 | 2193.2233 | 110.1482 | 130.0288 | 30.1249 | 77.5837 | 120.0389 | 34.9489 | 94.0452 | 115.3316 | 222.6134
IAR 111 | 203.8 | 1501.9787 | 2201.1902 | 110.0341 | 129.9628 | 30.5825 | 77.0719 | 120.2533 | 34.6663 | 93.999 | 115.3629 | 223.7036
IAR 111 | 203.9 | 1500.9432 | 2202.2933 | 110.1177 | 129.9528 | 29.8763 | 78.5319 | 119.6226 | 34.967 | 93.9913 | 115.3237 | 226.6386
IAR 111 | 204 | 1498.8722 | 2194.8167 | 109.9201 | 129.9889 | 29.5439 | 77.296 | 120.1341 | 34.9558 | 94.0182 | 115.2786 | 224.1788
IAR 111 | 204.1 | 1497.8367 | 2198.4937 | 109.9568 | 130.0249 | 29.8531 | 77.7757 | 120.0719 | 35.0485 | 94.0144 | 115.3021 | 226.2473
IAR 111 | 204.2 | 1499.9077 | 2203.7641 | 109.8009 | 129.9179 | 30.6372 | 77.8579 | 120.0618 | 34.8756 | 93.9913 | 115.2884 | 225.6882
IAR 111 | 204.3 | 1500.9432 | 2198.6163 | 109.5981 | 129.949 | 30.2994 | 77.6458 | 119.7648 | 34.8067 | 94.0529 | 115.2963 | 226.4988
IAR 111 | 204.4 | 1498.8722 | 2204.377 | 110.3847 | 129.9851 | 30.3946 | 77.4881 | 120.5109 | 34.9514 | 93.9913 | 115.3335 | 224.9335
IAR 111 | 204.5 | 1499.9077 | 2201.0676 | 109.9946 | 129.9241 | 30.5909 | 78.5994 | 119.6925 | 35.1424 | 94.0144 | 115.3139 | 223.9552
IAR 111 | 204.6 | 1500.9432 | 2203.8867 | 110.0883 | 129.9701 | 30.1636 | 77.6193 | 120.105 | 35.1424 | 94.0606 | 115.2688 | 224.626
IAR 111 | 204.7 | 1501.4609 | 2204.1318 | 110.0274 | 129.9103 | 29.9872 | 77.5556 | 120.2306 | 34.8149 | 93.9836 | 115.3198 | 225.6044
IAR 111 | 204.8 | 1499.9077 | 2202.661 | 110.0844 | 129.9203 | 30.4262 | 78.3014 | 119.6938 | 35.0861 | 94.0144 | 115.2923 | 225.0733
IAR 111 | 204.9 | 1499.3899 | 2190.6494 | 110.1211 | 130.0023 | 29.8803 | 78.1439 | 119.9185 | 34.9189 | 93.9951 | 115.3198 | 225.9677
IAR 111 | 205 | 1499.3899 | 2195.7972 | 109.9235 | 129.9463 | 29.7618 | 77.3979 | 120.4564 | 35.1675 | 94.0298 | 115.3473 | 224.5142
IAR 111 | 205.1 | 1499.3899 | 2201.1902 | 109.7993 | 130.0545 | 30.1546 | 78.7872 | 119.445 | 34.8218 | 94.0221 | 115.3688 | 225.0174
IAR 111 | 205.2 | 1498.8722 | 2204.4995 | 110.1906 | 130.0246 | 29.9596 | 77.5304 | 120.4425 | 34.892 | 94.0144 | 115.261 | 224.2067
IAR 111 | 205.3 | 1500.4254 | 2202.2933 | 110.0816 | 130.0096 | 30.156 | 79.0821 | 119.4984 | 34.7711 | 94.0298 | 115.3002 | 224.3744
IAR 111 | 205.4 | 1499.3899 | 2196.7778 | 109.6813 | 129.8467 | 29.9132 | 77.3408 | 120.2915 | 35.0029 | 94.0182 | 115.3257 | 224.626
IAR 111 | 205.5 | 1499.3899 | 2196.6552 | 109.9993 | 129.9287 | 29.6343 | 77.4773 | 119.9058 | 34.9396 | 94.0529 | 115.3316 | 225.3807
IAR 111 | 205.6 | 1499.9077 | 2199.1066 | 109.9942 | 129.9698 | 29.9493 | 78.6971 | 119.9325 | 35.0899 | 93.9759 | 115.2806 | 225.6882
IAR 111 | 205.7 | 1498.8722 | 2192.733 | 110.141 | 130.0679 | 29.7426 | 77.2334 | 120.2155 | 34.9409 | 94.0375 | 115.3119 | 224.5981
IAR 111 | 205.8 | 1499.9077 | 2198.6163 | 110.2195 | 130.053 | 30.0994 | 78.8836 | 119.6737 | 35.0799 | 94.0336 | 115.2865 | 224.2626
IAR 111 | 205.9 | 1500.9432 | 2199.842 | 109.975 | 130.1811 | 29.981 | 78.4323 | 119.6216 | 35.0167 | 93.9643 | 115.2688 | 225.5485
IAR 111 | 206 | 1500.4254 | 2200.8225 | 109.861 | 129.9771 | 30.3853 | 77.3818 | 120.4045 | 34.9942 | 94.0144 | 115.2472 | 225.3528
IAR 111 | 206.1 | 1500.4254 | 2203.7641 | 109.8876 | 130.0952 | 29.7208 | 77.5568 | 120.0405 | 35.0756 | 94.0683 | 115.3178 | 226.2473
IAR 111 | 206.2 | 1499.9077 | 2194.6941 | 110.2421 | 130.0753 | 30.2856 | 79.1032 | 119.383 | 34.9491 | 94.0067 | 115.3119 | 226.2193
IAR 111 | 206.3 | 1500.4254 | 2203.3964 | 110.3675 | 129.8303 | 30.2148 | 77.7158 | 120.3957 | 35.0362 | 93.9836 | 115.2531 | 223.3402
IAR 111 | 206.4 | 1499.3899 | 2183.663 | 110.2535 | 129.9944 | 29.6036 | 79.0661 | 119.5354 | 35.0137 | 93.9874 | 115.2413 | 225.7162
IAR 111 | 206.5 | 1499.3899 | 2202.0482 | 109.9469 | 129.7854 | 29.6282 | 78.0602 | 119.9746 | 35.0895 | 93.999 | 115.3198 | 225.0174
IAR 111 | 206.6 | 1499.3899 | 2193.8361 | 109.729 | 129.9396 | 29.7538 | 77.1948 | 120.3096 | 34.8998 | 94.0259 | 115.2923 | 224.7099
IAR 111 | 206.7 | 1499.9077 | 2206.9509 | 110.0266 | 130.0478 | 29.7726 | 78.7314 | 119.5178 | 34.918 | 94.0452 | 115.308 | 226.0237
IAR 111 | 206.8 | 1500.4254 | 2201.1902 | 110.3039 | 130.044 | 29.7147 | 78.4825 | 119.9887 | 35.0696 | 94.0028 | 115.2649 | 224.3744
IAR 111 | 206.9 | 1500.9432 | 2205.7252 | 110.0075 | 129.937 | 29.7508 | 77.5355 | 120.4061 | 35.0527 | 93.9836 | 115.3943 | 224.7378
IAR 111 | 207 | 1499.9077 | 2202.0482 | 109.9353 | 130.0962 | 30.2563 | 78.5381 | 119.8123 | 35.2324 | 94.0375 | 115.3159 | 223.3123
IAR 111 | 207.1 | 1499.3899 | 2199.7194 | 109.8212 | 129.9383 | 30.2332 | 77.7329 | 120.0167 | 34.6901 | 93.9836 | 115.2727 | 226.2752
IAR 111 | 207.2 | 1499.9077 | 2197.7583 | 110.1759 | 130.0104 | 30.0497 | 78.4958 | 120.0066 | 34.8756 | 93.9836 | 115.3041 | 225.7441
IAR 111 | 207.3 | 1498.3544 | 2198.6163 | 110.1657 | 129.8624 | 29.45 | 78.4362 | 119.7718 | 35.0722 | 93.9528 | 115.2825 | 224.5422
IAR 111 | 207.4 | 1498.8722 | 2198.8614 | 109.9947 | 130.0165 | 29.4153 | 77.5222 | 120.2311 | 35.0904 | 94.0221 | 115.3276 | 224.7658
IAR 111 | 207.5 | 1501.4609 | 2200.9451 | 109.8642 | 129.9805 | 29.6943 | 78.8557 | 119.8137 | 35.0497 | 94.0452 | 115.2943 | 223.48
IAR 111 | 207.6 | 1500.9432 | 2205.3575 | 110.1821 | 129.9245 | 29.7896 | 77.2279 | 120.2528 | 35.0385 | 94.0452 | 115.3119 | 225.213
IAR 111 | 207.7 | 1498.8722 | 2201.3128 | 110.0263 | 130.0936 | 29.6119 | 78.1436 | 119.9191 | 34.9176 | 93.9836 | 115.3159 | 226.5268
IAR 111 | 207.8 | 1500.4254 | 2198.984 | 109.9224 | 130.2217 | 30.1883 | 78.4759 | 119.9978 | 34.9583 | 93.9412 | 115.3747 | 224.6819
IAR 111 | 207.9 | 1500.4254 | 2201.6805 | 110.0529 | 130.1657 | 29.6957 | 77.5832 | 120.1018 | 35.051 | 94.0567 | 115.3394 | 225.0174
IAR 111 | 208 | 1498.8722 | 2190.4042 | 110.058 | 129.8947 | 30.1825 | 77.5394 | 119.9876 | 35.0047 | 93.999 | 115.2845 | 224.5142
IAR 111 | 208.1 | 1499.9077 | 2199.842 | 110.1365 | 129.9717 | 29.7375 | 78.3078 | 119.7008 | 34.8838 | 94.0067 | 115.3237 | 225.8
IAR 111 | 208.2 | 1499.3899 | 2195.0618 | 110.1213 | 129.9108 | 29.8806 | 78.1939 | 120.0981 | 34.9189 | 93.9682 | 115.2923 | 226.2193
IAR 111 | 208.3 | 1500.9432 | 2208.4217 | 109.6424 | 129.9929 | 30.1362 | 78.5262 | 120.1399 | 35.0636 | 94.0413 | 115.308 | 224.654
IAR 111 | 208.4 | 1499.9077 | 2204.6221 | 109.9236 | 129.9469 | 29.6551 | 77.3989 | 120.2135 | 34.7517 | 94.0182 | 115.3237 | 225.1012
IAR 111 | 208.5 | 1498.3544 | 2200.8225 | 110.1845 | 129.9269 | 29.3645 | 78.603 | 119.791 | 34.8852 | 93.9836 | 115.3119 | 225.4646
IAR 111 | 208.6 | 1500.4254 | 2206.0929 | 109.9869 | 130.055 | 30.1015 | 77.8084 | 120.3912 | 35.0818 | 94.0413 | 115.3335 | 224.4863
IAR 111 | 208.7 | 1500.4254 | 2195.7972 | 110.1592 | 130.1321 | 29.8704 | 77.7435 | 120.0943 | 35.013 | 94.0298 | 115.3296 | 227.6728
IAR 111 | 208.8 | 1499.3899 | 2202.7836 | 109.9299 | 129.907 | 29.8762 | 77.6508 | 119.8494 | 35.0186 | 93.9605 | 115.261 | 226.2752
IAR 111 | 208.9 | 1500.9432 | 2204.4995 | 109.8007 | 130.0102 | 30.3701 | 78.3488 | 119.8711 | 35.1871 | 93.9605 | 115.2629 | 225.6882
IAR 111 | 209 | 1499.9077 | 2207.4412 | 109.8792 | 129.9493 | 30.1925 | 78.235 | 120.0957 | 34.9623 | 93.9913 | 115.2767 | 226.3591
IAR 111 | 209.1 | 1499.9077 | 2200.9451 | 109.9995 | 130.0214 | 30.5433 | 77.6746 | 119.9562 | 35.0958 | 93.9528 | 115.3453 | 226.1075
IAR 111 | 209.2 | 1500.9432 | 2195.5521 | 110.2705 | 130.0114 | 29.8905 | 79.0846 | 119.7937 | 35.0845 | 94.0182 | 115.3296 | 225.5485
IAR 111 | 209.3 | 1499.3899 | 2200.6999 | 109.7652 | 129.9294 | 29.9021 | 77.2332 | 120.3101 | 35.0438 | 94.0067 | 115.2492 | 223.8154
IAR 111 | 209.4 | 1499.9077 | 2195.307 | 109.9679 | 130.0363 | 30.4004 | 77.2001 | 120.3925 | 34.7488 | 94.049 | 115.3198 | 224.5701
IAR 111 | 209.5 | 1499.9077 | 2194.3264 | 110.4516 | 129.9592 | 29.509 | 78.0986 | 119.6616 | 35.0256 | 93.9451 | 115.3512 | 225.7441
IAR 111 | 209.6 | 1499.3899 | 2199.842 | 109.9198 | 130.1271 | 29.9715 | 78.7671 | 119.8126 | 34.8514 | 93.9566 | 115.3296 | 223.5079
IAR 111 | 209.7 | 1498.8722 | 2191.2622 | 109.7627 | 130.065 | 30.7007 | 77.9171 | 120.3847 | 34.4171 | 93.9836 | 115.3335 | 224.3744
IAR 111 | 209.8 | 1499.9077 | 2203.0287 | 110.1314 | 130.0588 | 30.2662 | 78.4005 | 119.8049 | 35.0342 | 93.9759 | 115.2237 | 225.5205
IAR 111 | 209.9 | 1499.3899 | 2194.8167 | 109.7502 | 129.9146 | 30.0988 | 77.4135 | 120.0853 | 35.0272 | 93.9951 | 115.2237 | 225.4366
IAR 111 | 210 | 1499.3899 | 2196.7778 | 110.0618 | 130.0825 | 29.9197 | 79.0132 | 119.641 | 35.009 | 93.9913 | 115.2374 | 225.4366
IAR 111 | 210.1 | 1499.9077 | 2189.1786 | 110.3316 | 129.8412 | 29.5325 | 77.4825 | 120.1359 | 35.2563 | 93.9451 | 115.2374 | 225.213
IAR 111 | 210.2 | 1498.8722 | 2188.5657 | 109.8263 | 130.0813 | 30.6129 | 78.3753 | 119.5356 | 35.2675 | 94.0298 | 115.3316 | 224.1508
IAR 111 | 210.3 | 1500.4254 | 2182.5599 | 109.9251 | 129.8562 | 30.2448 | 77.4003 | 120.401 | 35.0653 | 93.9759 | 115.257 | 224.4583
IAR 111 | 210.4 | 1499.9077 | 2202.4159 | 110.0696 | 129.952 | 29.9285 | 77.7965 | 120.0978 | 34.9656 | 93.9682 | 115.2217 | 224.9056
IAR 111 | 210.5 | 1499.3899 | 2204.2544 | 110.0063 | 130.0739 | 30.7645 | 78.4164 | 119.8719 | 34.8954 | 94.0221 | 115.4159 | 224.9056
IAR 111 | 210.6 | 1501.4609 | 2200.0871 | 110.0875 | 130.0615 | 30.7503 | 77.9622 | 120.4845 | 34.9335 | 93.9836 | 115.3512 | 222.3619
IAR 111 | 210.7 | 1500.4254 | 2197.6357 | 110.3042 | 130.0902 | 29.8754 | 78.0907 | 119.7828 | 35.1219 | 93.9451 | 115.2198 | 224.3185
IAR 111 | 210.8 | 1499.3899 | 2210.2602 | 110.1246 | 130.0518 | 30.4186 | 78.0497 | 120.0987 | 35.1306 | 94.0221 | 115.3139 | 225.9957
IAR 111 | 210.9 | 1500.9432 | 2208.6669 | 109.9501 | 130.0184 | 29.7386 | 77.5728 | 120.3828 | 35.2489 | 94.0298 | 115.2472 | 223.0886
IAR 111 | 211 | 1499.3899 | 2193.591 | 109.8122 | 130.0211 | 30.4365 | 78.8984 | 119.6341 | 35.096 | 94.0298 | 115.2727 | 225.5764
IAR 111 | 211.1 | 1498.3544 | 2194.9392 | 110.195 | 129.9367 | 29.9645 | 77.4856 | 120.1112 | 34.8969 | 93.972 | 115.3217 | 225.4925
IAR 111 | 211.2 | 1498.8722 | 2193.591 | 110.2599 | 130.1384 | 29.9851 | 78.7783 | 120.0401 | 35.0209 | 94.049 | 115.3394 | 223.9552
IAR 111 | 211.3 | 1498.8722 | 2196.2875 | 109.9551 | 129.839 | 30.4389 | 77.6755 | 120.063 | 34.9426 | 93.9566 | 115.3394 | 225.9118
IAR 111 | 211.4 | 1499.9077 | 2202.4159 | 110.1341 | 130.0148 | 29.895 | 76.8325 | 120.0491 | 34.9853 | 94.0259 | 115.2296 | 224.1508
IAR 111 | 211.5 | 1501.4609 | 2201.0676 | 110.0851 | 130.0126 | 30.32 | 77.7131 | 120.0048 | 35.0869 | 93.9913 | 115.2708 | 224.1229
IAR 111 | 211.6 | 1500.4254 | 2205.7252 | 110.0513 | 130.0254 | 30.2281 | 78.5107 | 119.8716 | 34.9455 | 93.9797 | 115.2845 | 225.4366
IAR 111 | 211.7 | 1499.3899 | 2200.6999 | 109.7313 | 129.9412 | 30.0235 | 76.852 | 120.062 | 34.9544 | 94.0375 | 115.2335 | 223.1725
IAR 111 | 211.8 | 1498.3544 | 2191.6299 | 110.1622 | 129.9501 | 29.3387 | 77.5483 | 120.4985 | 34.7566 | 94.0067 | 115.2688 | 225.213
IAR 111 | 211.9 | 1498.3544 | 2189.4237 | 109.8342 | 130.0422 | 29.0176 | 79.018 | 119.5862 | 34.9126 | 94.0221 | 115.2747 | 224.7378
IAR 111 | 212 | 1499.9077 | 2196.2875 | 109.9707 | 129.9002 | 29.1736 | 77.5932 | 120.3601 | 35.116 | 94.0182 | 115.3061 | 225.1571
IAR 111 | 212.1 | 1498.3544 | 2195.1844 | 109.9892 | 130.0564 | 29.3552 | 77.4165 | 120.1913 | 34.9286 | 93.9566 | 115.3453 | 225.1292
IAR 111 | 212.2 | 1500.4254 | 2205.6026 | 110.1737 | 129.9616 | 30.3142 | 77.4136 | 119.8968 | 34.8733 | 94.0028 | 115.2982 | 223.8154
IAR 111 | 212.3 | 1501.4609 | 2204.1318 | 110.2289 | 129.9699 | 29.6289 | 78.4028 | 119.6658 | 34.9346 | 94.0644 | 115.3473 | 223.8154
IAR 111 | 212.4 | 1500.4254 | 2198.2486 | 109.9714 | 129.9932 | 29.9767 | 77.2513 | 120.4309 | 35.1167 | 93.9836 | 115.2668 | 225.5485
IAR 111 | 212.5 | 1499.9077 | 2201.4354 | 110.0533 | 130.0736 | 29.4285 | 77.6805 | 119.7305 | 34.8436 | 93.999 | 115.3257 | 225.1851
IAR 111 | 212.6 | 1499.3899 | 2198.4937 | 109.9884 | 129.964 | 30.3701 | 79.327 | 119.5148 | 34.9796 | 94.0067 | 115.2649 | 226.5827
IAR 111 | 212.7 | 1499.9077 | 2200.0871 | 109.7106 | 130.0135 | 30.3207 | 77.2732 | 120.374 | 34.9314 | 94.0644 | 115.41 | 222.1662
IAR 111 | 212.8 | 1499.9077 | 2201.0676 | 110.1715 | 130.0978 | 30.5255 | 78.6865 | 119.694 | 35.0787 | 94.049 | 115.3316 | 225.1012
IAR 111 | 212.9 | 1499.3899 | 2203.519 | 110.0129 | 130.1723 | 30.1311 | 77.1975 | 120.3906 | 35.0067 | 93.9297 | 115.2688 | 223.2284
IAR 111 | 213 | 1499.3899 | 2193.1007 | 110.0836 | 129.8737 | 29.3563 | 78.693 | 119.6739 | 34.8772 | 93.9836 | 115.2139 | 225.8
IAR 111 | 213.1 | 1500.4254 | 2200.5774 | 110.0442 | 129.9271 | 30.4873 | 77.1815 | 120.1042 | 34.9375 | 93.9682 | 115.3531 | 226.1914
IAR 111 | 213.2 | 1498.8722 | 2198.8614 | 110.0517 | 130.0725 | 29.9081 | 79.0515 | 119.5853 | 34.7898 | 94.0105 | 115.2315 | 225.3528
IAR 111 | 213.3 | 1499.9077 | 2199.1066 | 110.0908 | 129.8809 | 29.311 | 78.1621 | 120.1146 | 34.9891 | 93.9489 | 115.1492 | 225.8839
IAR 111 | 213.4 | 1499.9077 | 2202.4159 | 109.8843 | 129.9543 | 29.931 | 78.3872 | 119.668 | 34.916 | 94.0067 | 115.3374 | 226.4988
IAR 111 | 213.5 | 1498.3544 | 2203.7641 | 110.0058 | 129.9356 | 30.2299 | 77.9754 | 120.3533 | 34.8948 | 93.9836 | 115.3296 | 224.9335
IAR 111 | 213.6 | 1499.9077 | 2200.5774 | 109.9449 | 130.0599 | 30.7481 | 78.0589 | 120.1098 | 34.4632 | 93.9528 | 115.3531 | 225.6882
IAR 111 | 213.7 | 1499.9077 | 2200.3322 | 109.9879 | 130.0101 | 30.7971 | 77.9079 | 119.9133 | 35.1868 | 93.9605 | 115.3198 | 224.7099
IAR 111 | 213.8 | 1499.9077 | 2198.0035 | 110.2602 | 130.0014 | 30.7336 | 77.6535 | 119.9717 | 35.1769 | 93.9836 | 115.2727 | 224.7658
IAR 111 | 213.9 | 1501.4609 | 2209.0346 | 109.808 | 129.9715 | 31.0192 | 78.3079 | 119.7383 | 35.0912 | 94.0067 | 115.3492 | 225.241
IAR 111 | 214 | 1500.4254 | 2201.5579 | 109.8295 | 129.9467 | 30.5632 | 77.5462 | 120.2142 | 35.1151 | 93.9451 | 115.3041 | 224.1788
IAR 111 | 214.1 | 1500.4254 | 2204.377 | 110.3614 | 130.0088 | 30.8489 | 79.2778 | 119.7078 | 35.0813 | 94.0067 | 115.3708 | 224.9615
IAR 111 | 214.2 | 1499.9077 | 2195.6747 | 109.8776 | 130.0859 | 30.0838 | 77.8417 | 120.204 | 34.8045 | 94.0182 | 115.31 | 226.3311
IAR 111 | 214.3 | 1499.9077 | 2193.4684 | 109.8358 | 129.9529 | 29.6619 | 77.5038 | 120.251 | 34.9141 | 93.972 | 115.2923 | 224.8776
IAR 111 | 214.4 | 1499.3899 | 2199.4743 | 110.0435 | 130.0648 | 30.4333 | 78.75 | 119.7599 | 34.9886 | 94.0529 | 115.3473 | 227.8965
IAR 111 | 214.5 | 1499.9077 | 2205.4801 | 109.8295 | 130.0387 | 29.3873 | 78.4773 | 120.072 | 35.1151 | 94.0221 | 115.2943 | 225.9118
IAR 111 | 214.6 | 1499.3899 | 2198.0035 | 110.1677 | 129.9106 | 30.3611 | 77.5077 | 120.2584 | 35.3342 | 94.0298 | 115.2021 | 226.415
IAR 111 | 214.7 | 1500.4254 | 2194.6941 | 110.207 | 129.9032 | 29.8181 | 78.6758 | 119.9119 | 34.8061 | 93.9605 | 115.3139 | 227.0858
IAR 111 | 214.8 | 1498.8722 | 2198.4937 | 109.7183 | 129.8373 | 30.1159 | 77.037 | 120.22 | 35.1477 | 94.0182 | 115.3198 | 224.5701
IAR 111 | 214.9 | 1498.3544 | 2194.0813 | 109.8857 | 130.1396 | 30.3067 | 78.1436 | 119.7502 | 35.0216 | 93.9451 | 115.2276 | 225.3248
IAR 111 | 215 | 1500.9432 | 2192.4879 | 110.0317 | 130.0068 | 29.7783 | 76.2355 | 109.4123 | 34.8716 | 94.0606 | 115.3727 | 226.7225
IAR 111 | 215.1 | 1500.4254 | 2208.5443 | 110.2449 | 129.9859 | 29.3263 | 77.3911 | 120.0467 | 35.3679 | 93.9682 | 115.257 | 223.9272
IAR 111 | 215.2 | 1500.9432 | 2211.4859 | 109.9376 | 130.0522 | 30.2588 | 78.3439 | 119.8004 | 35.0791 | 94.0259 | 115.3551 | 225.1851
IAR 111 | 215.3 | 1499.9077 | 2200.6999 | 109.8901 | 130.0054 | 29.6166 | 78.7836 | 119.8777 | 35.0785 | 93.9643 | 115.3159 | 226.0237
IAR 111 | 215.4 | 1498.3544 | 2198.4937 | 110.0528 | 130.027 | 30.8706 | 77.1891 | 120.488 | 35.103 | 94.0529 | 115.2884 | 224.9894
IAR 111 | 215.5 | 1499.9077 | 2199.9645 | 110.0015 | 129.9765 | 30.7588 | 77.3805 | 120.275 | 35.0462 | 94.0067 | 115.3178 | 224.7378
IAR 111 | 215.6 | 1499.9077 | 2198.7389 | 110.0604 | 130.0803 | 30.8259 | 78.5202 | 119.4731 | 35.0596 | 93.999 | 115.3629 | 224.1229
IAR 111 | 215.7 | 1500.4254 | 2201.5579 | 110.1256 | 129.8681 | 30.7399 | 79.0776 | 119.4961 | 34.8719 | 93.9836 | 115.408 | 225.4087
IAR 111 | 215.8 | 1500.4254 | 2201.9256 | 110.0298 | 129.912 | 36.9556 | 79.5645 | 120.803 | 35.1295 | 94.0452 | 115.4492 | 222.8091
IAR 111 | 215.9 | 1499.9077 | 2203.519 | 110.0073 | 130.028 | 29.6968 | 79.1497 | 119.4088 | 35.1566 | 93.9759 | 115.3237 | 227.1418
IAR 111 | 216 | 1500.9432 | 2204.7447 | 109.8963 | 129.9649 | 30.1581 | 77.3677 | 120.3252 | 35.0855 | 93.9605 | 115.2825 | 225.5485
IAR 111 | 216.1 | 1500.9432 | 2206.4606 | 110.15 | 130.122 | 29.7525 | 78.809 | 119.8127 | 34.951 | 93.999 | 115.3512 | 224.3744
IAR 111 | 216.2 | 1498.8722 | 2196.7778 | 110.2223 | 129.9629 | 30.2092 | 78.9824 | 119.4562 | 34.9273 | 93.9143 | 115.2904 | 226.1355
IAR 111 | 216.3 | 1499.3899 | 2197.0229 | 110.1012 | 129.7979 | 29.8037 | 78.2681 | 119.9196 | 35.0008 | 94.0221 | 115.2943 | 224.9056
IAR 111 | 216.4 | 1500.4254 | 2203.519 | 109.819 | 130.027 | 29.6422 | 77.8259 | 120.0073 | 34.9997 | 93.8873 | 115.2923 | 226.3591
IAR 111 | 216.5 | 1499.3899 | 2202.0482 | 110.2296 | 130.246 | 30.2175 | 78.6471 | 120.0531 | 35.1433 | 94.0182 | 115.3531 | 225.4366
IAR 111 | 216.6 | 1499.9077 | 2203.3964 | 110.1196 | 130.184 | 29.9317 | 78.0912 | 119.9745 | 34.9693 | 94.0144 | 115.3276 | 224.039
IAR 111 | 216.7 | 1500.9432 | 2202.1708 | 110.0514 | 129.979 | 30.4417 | 78.0198 | 120.3336 | 34.8937 | 94.0221 | 115.2727 | 224.7937
IAR 111 | 216.8 | 1500.9432 | 2206.7058 | 109.6449 | 129.994 | 29.8713 | 77.6927 | 119.9366 | 34.8586 | 93.9566 | 115.3374 | 226.8902
IAR 111 | 216.9 | 1500.4254 | 2204.6221 | 110.1381 | 130.0181 | 30.1666 | 78.894 | 119.7007 | 35.0938 | 93.9913 | 115.2982 | 224.8217
IAR 111 | 217 | 1498.3544 | 2196.6552 | 109.966 | 130.0331 | 29.7029 | 77.391 | 120.1957 | 35.0069 | 93.972 | 115.2747 | 227.2815
IAR 111 | 217.1 | 1498.8722 | 2199.4743 | 109.9966 | 130.0632 | 29.8983 | 78.5503 | 119.9129 | 34.9888 | 94.0028 | 115.3316 | 223.2563
IAR 111 | 217.2 | 1499.3899 | 2204.377 | 109.694 | 129.9502 | 30.1411 | 77.891 | 119.098 | 35.0172 | 93.9836 | 115.3982 | 232.313
IAR 111 | 217.3 | 1500.4254 | 2199.5968 | 109.9846 | 130.0053 | 30.0448 | 77.4593 | 120.4639 | 34.9755 | 94.0028 | 115.3355 | 229.1264
IAR 111 | 217.4 | 1500.4254 | 2203.2739 | 109.9266 | 129.9483 | 29.6579 | 78.3299 | 119.4717 | 34.8592 | 93.9605 | 115.3335 | 232.9279
IAR 111 | 217.5 | 1499.9077 | 2197.3906 | 109.9674 | 130.0344 | 29.758 | 77.7845 | 120.3373 | 35.0085 | 94.0182 | 115.3708 | 231.2787
IAR 111 | 217.6 | 1499.9077 | 2200.2097 | 110.2815 | 130.481 | 30.7574 | 79.1909 | 120.0429 | 35.3568 | 93.999 | 115.1609 | 230.8035
IAR 111 | 217.7 | 1500.4254 | 2200.4548 | 109.3166 | 129.994 | 29.5505 | 78.4767 | 119.7907 | 35.0666 | 93.972 | 115.2825 | 232.0055
IAR 111 | 217.8 | 1501.4609 | 2201.4354 | 110.3357 | 129.9361 | 30.3385 | 77.0423 | 120.0854 | 34.8972 | 94.0375 | 115.1923 | 228.4276
IAR 111 | 217.9 | 1500.4254 | 2204.1318 | 109.8653 | 129.9802 | 29.588 | 77.5798 | 120.5944 | 35.1031 | 94.0067 | 115.308 | 229.2102
IAR 111 | 218 | 1500.9432 | 2203.519 | 110.0416 | 130.1073 | 30.5907 | 77.9113 | 119.6749 | 35.0388 | 93.9759 | 115.3786 | 227.1418
IAR 111 | 218.1 | 1498.8722 | 2190.8945 | 109.7331 | 129.9884 | 29.8649 | 78.4705 | 119.684 | 35.1124 | 93.999 | 115.3316 | 229.9929
IAR 111 | 218.2 | 1499.9077 | 2196.2875 | 109.9665 | 129.8495 | 29.757 | 77.0969 | 120.4964 | 35.0075 | 93.9489 | 115.3159 | 229.4059
IAR 111 | 218.3 | 1500.9432 | 2202.7836 | 109.9086 | 130.0686 | 30.2253 | 78.9965 | 119.7759 | 34.7352 | 94.0298 | 115.2747 | 229.35
IAR 111 | 218.4 | 1499.3899 | 2204.8672 | 109.7935 | 129.9096 | 30.2545 | 78.5825 | 119.5043 | 35.0755 | 94.0067 | 115.3865 | 230.552
IAR 111 | 218.5 | 1500.9432 | 2200.0871 | 109.7006 | 130.0946 | 28.4365 | 77.7995 | 120.4035 | 35.2843 | 93.9143 | 115.1982 | 232.285
IAR 111 | 218.6 | 1499.9077 | 2201.1902 | 110.3414 | 130.1256 | 29.5431 | 78.5675 | 119.8974 | 35.0075 | 94.0028 | 115.1158 | 230.2724
IAR 111 | 218.7 | 1500.4254 | 2203.1513 | 110.2426 | 129.9825 | 31.4066 | 77.0916 | 120.0433 | 35.2097 | 94.0221 | 115.3316 | 229.4339
IAR 111 | 218.8 | 1499.3899 | 2199.842 | 109.8626 | 130.0695 | 31.7208 | 77.5767 | 120.4188 | 34.9442 | 94.0529 | 115.3767 | 230.8594
IAR 111 | 218.9 | 1499.3899 | 2201.803 | 109.8259 | 130.3555 | 30.4517 | 79.3017 | 119.8657 | 34.7475 | 93.9836 | 115.3453 | 229.909
IAR 111 | 219 | 1499.9077 | 2201.5579 | 109.9043 | 129.8344 | 28.6693 | 77.3752 | 120.4188 | 35.0944 | 93.999 | 115.4041 | 230.524
IAR 111 | 219.1 | 1500.4254 | 2198.2486 | 110.1489 | 129.9825 | 28.5738 | 78.4152 | 119.8137 | 35.0538 | 94.0144 | 115.2767 | 230.6917
IAR 111 | 219.2 | 1498.3544 | 2192.3653 | 110.1387 | 129.9265 | 29.793 | 77.8656 | 119.8086 | 35.0944 | 93.999 | 115.2296 | 230.524
IAR 111 | 219.3 | 1499.9077 | 2198.7389 | 109.9563 | 130.0235 | 31.4541 | 77.4296 | 120.325 | 35.0481 | 93.9797 | 115.3002 | 228.8189
IAR 111 | 219.4 | 1498.8722 | 2187.9529 | 109.8473 | 130.0545 | 31.1166 | 78.8346 | 119.8188 | 34.9272 | 94.0028 | 115.308 | 229.4897
IAR 111 | 219.5 | 1499.9077 | 2201.9256 | 110.0083 | 129.9365 | 29.0557 | 77.435 | 120.0117 | 34.8979 | 93.9451 | 115.3335 | 230.552
IAR 111 | 219.6 | 1499.9077 | 2190.1591 | 110.1122 | 130.1306 | 28.4248 | 78.4259 | 119.881 | 34.9612 | 94.0182 | 115.1707 | 232.5086
IAR 111 | 219.7 | 1499.9077 | 2203.0287 | 109.9665 | 129.9875 | 30.0242 | 78.2246 | 120.0954 | 34.8515 | 94.0028 | 115.3688 | 229.7413
IAR 111 | 219.8 | 1501.9787 | 2190.6494 | 110.0032 | 130.0695 | 31.0807 | 78.6058 | 119.6677 | 35.1001 | 93.9836 | 115.4198 | 229.3779
IAR 111 | 219.9 | 1499.3899 | 2198.3711 | 110.0714 | 129.9984 | 31.0516 | 77.55 | 120.4505 | 34.8638 | 94.0375 | 115.2629 | 228.7909
IAR 111 | 220 | 1499.9077 | 2196.0424 | 110.2068 | 130.0855 | 29.1219 | 78.5249 | 119.731 | 34.9102 | 93.9759 | 115.2923 | 232.3409
IAR 111 | 220.1 | 1500.4254 | 2197.0229 | 109.8737 | 129.7123 | 28.2592 | 77.196 | 120.4352 | 34.6445 | 94.0067 | 115.3237 | 230.0768
IAR 111 | 220.2 | 1498.3544 | 2194.449 | 109.8533 | 130.1064 | 29.8951 | 78.3023 | 119.8984 | 34.9858 | 93.9566 | 115.1551 | 229.0705
IAR 111 | 220.3 | 1499.3899 | 2202.4159 | 110.1447 | 129.9324 | 31.7218 | 77.8719 | 119.9872 | 35.1531 | 94.0529 | 115.3943 | 229.35
IAR 111 | 220.4 | 1499.9077 | 2200.3322 | 110.1131 | 130.0855 | 30.7789 | 78.4269 | 119.877 | 35.4298 | 94.0221 | 115.3276 | 228.8189
IAR 111 | 220.5 | 1499.3899 | 2204.0093 | 110.1438 | 130.0235 | 30.7071 | 78.1649 | 120.1995 | 35.1001 | 94.0567 | 115.3806 | 230.8874
IAR 111 | 220.6 | 1500.4254 | 2207.3186 | 109.9921 | 129.8745 | 29.4117 | 77.0745 | 120.2403 | 34.9838 | 93.9605 | 115.3688 | 230.7197
IAR 111 | 220.7 | 1501.9787 | 2205.6026 | 109.7108 | 130.0126 | 30.1068 | 78.1533 | 119.8647 | 35.1398 | 93.972 | 115.2178 | 229.2661
IAR 111 | 220.8 | 1499.3899 | 2198.3711 | 110.0552 | 129.8445 | 30.4993 | 78.5132 | 120.2046 | 35.2097 | 93.9951 | 115.3276 | 230.6079
IAR 111 | 220.9 | 1500.9432 | 2204.6221 | 110.1906 | 130.0695 | 29.1569 | 77.0862 | 120.2831 | 34.8922 | 94.076 | 115.361 | 229.7693
IAR 111 | 221 | 1499.3899 | 2204.4995 | 110.1957 | 130.0285 | 30.7663 | 78.807 | 119.5992 | 35.1058 | 94.0567 | 115.3551 | 230.3283
IAR 111 | 221.1 | 1498.3544 | 2197.5132 | 109.831 | 129.9925 | 29.5489 | 78.2299 | 119.8443 | 35.1171 | 94.0028 | 115.2531 | 230.1886
IAR 111 | 221.2 | 1498.8722 | 2194.8167 | 110.0074 | 130.0276 | 29.5897 | 77.5811 | 120.4014 | 35.0008 | 93.9412 | 115.1982 | 229.4059
IAR 111 | 221.3 | 1500.4254 | 2204.1318 | 109.923 | 130.0828 | 30.8293 | 78.7667 | 119.6125 | 34.9072 | 93.9605 | 115.3708 | 231.0271
IAR 111 | 221.4 | 1497.8367 | 2192.6105 | 110.2084 | 130.0869 | 29.8725 | 77.4971 | 120.3831 | 35.1199 | 93.9836 | 115.257 | 230.524
IAR 111 | 221.5 | 1499.3899 | 2195.307 | 110.2331 | 129.835 | 29.4729 | 77.719 | 119.881 | 35.0433 | 94.0028 | 115.2492 | 229.322
IAR 111 | 221.6 | 1501.4609 | 2196.2875 | 109.8523 | 130.0132 | 30.5885 | 78.5457 | 119.88 | 34.9848 | 94.0105 | 115.2041 | 230.3004
IAR 111 | 221.7 | 1500.4254 | 2206.9509 | 110.0807 | 130.0534 | 30.2612 | 77.4122 | 120.4168 | 34.9262 | 93.9297 | 115.361 | 231.0551
IAR 111 | 221.8 | 1499.3899 | 2202.7836 | 109.9137 | 130.1195 | 29.3222 | 78.3159 | 119.6963 | 34.8969 | 94.0298 | 115.2806 | 230.5799
IAR 111 | 221.9 | 1498.3544 | 2202.1708 | 109.8873 | 130.0935 | 30.2544 | 78.0923 | 120.2281 | 34.9196 | 94.0375 | 115.2198 | 230.524
IAR 111 | 222 | 1498.8722 | 2198.8614 | 110.1421 | 129.9756 | 30.2778 | 78.2116 | 119.8209 | 35.0983 | 94.076 | 115.2355 | 228.4276
IAR 111 | 222.1 | 1500.9432 | 2209.0346 | 109.9231 | 129.9907 | 29.2794 | 77.8356 | 119.8832 | 35.1153 | 94.0105 | 115.3198 | 229.6295
IAR 111 | 222.2 | 1501.4609 | 2198.4937 | 109.9853 | 129.9137 | 30.2059 | 78.2927 | 119.9924 | 35.0284 | 94.0105 | 115.259 | 231.3626
IAR 111 | 222.3 | 1499.3899 | 2207.6863 | 109.9589 | 129.8418 | 30.4963 | 77.5789 | 120.2527 | 35.0511 | 94.049 | 115.3551 | 229.0705
IAR 111 | 222.4 | 1499.3899 | 2201.9256 | 109.9794 | 130.0459 | 30.5731 | 78.7272 | 119.819 | 35.0218 | 94.0529 | 115.3571 | 230.6358
IAR 111 | 222.5 | 1498.8722 | 2204.9898 | 110.0365 | 129.9639 | 29.7298 | 77.709 | 120.1894 | 35.0851 | 93.9759 | 115.2982 | 228.6232
IAR 111 | 222.6 | 1498.8722 | 2193.591 | 110.0885 | 130.107 | 29.3077 | 78.9391 | 119.6679 | 34.9869 | 94.0028 | 115.2904 | 230.9153
IAR 111 | 222.7 | 1500.9432 | 2207.0735 | 109.8593 | 130.02 | 29.688 | 77.4255 | 120.2884 | 34.9406 | 94.0336 | 115.2708 | 231.3346
IAR 111 | 222.8 | 1500.4254 | 2207.5637 | 110.1873 | 130.066 | 30.1156 | 78.6017 | 119.6567 | 34.7846 | 93.9451 | 115.2433 | 229.8252
IAR 111 | 222.9 | 1499.9077 | 2203.8867 | 109.953 | 129.928 | 30.7032 | 77.4745 | 120.3874 | 35.0445 | 94.0221 | 115.3727 | 228.5114
IAR 111 | 223 | 1499.9077 | 2202.7836 | 110.0834 | 130.01 | 30.5313 | 78.493 | 119.8036 | 35.0851 | 94.0375 | 115.2923 | 229.6295
IAR 111 | 223.1 | 1499.3899 | 2201.6805 | 109.5993 | 129.9029 | 29.8192 | 77.1044 | 120.5394 | 35.1201 | 94.0837 | 115.2708 | 230.8874
IAR 111 | 223.2 | 1499.3899 | 2203.1513 | 110.0527 | 129.9338 | 29.4273 | 77.4317 | 120.3312 | 35.0511 | 93.9874 | 115.3492 | 230.3563
IAR 111 | 223.3 | 1499.3899 | 2207.6863 | 110.1208 | 130.0007 | 29.5051 | 78.826 | 119.3247 | 35.1266 | 93.9605 | 115.2825 | 231.0551
IAR 111 | 223.4 | 1499.3899 | 2198.7389 | 109.71 | 130.0116 | 29.8386 | 78.2009 | 119.826 | 34.983 | 93.9528 | 115.2492 | 230.6638
IAR 111 | 223.5 | 1500.4254 | 2186.2369 | 109.6691 | 130.1094 | 30.2729 | 78.5011 | 119.9841 | 34.9895 | 94.0914 | 115.3355 | 231.6421
IAR 111 | 223.6 | 1500.9432 | 2200.0871 | 109.4721 | 129.7781 | 30.7429 | 77.3641 | 119.9851 | 34.8751 | 93.9528 | 115.4276 | 226.974
IAR 111 | 223.7 | 1499.3899 | 2191.6299 | 110.1863 | 130.1111 | 30.3816 | 77.3757 | 120.278 | 34.8874 | 94.0259 | 115.3316 | 229.5736
IAR 111 | 223.8 | 1499.9077 | 2199.4743 | 109.9741 | 130.0409 | 29.5517 | 78.2323 | 119.8983 | 35.2238 | 93.9143 | 115.3237 | 231.0271
IAR 111 | 223.9 | 1500.4254 | 2201.1902 | 109.9383 | 130.0058 | 29.3504 | 78.146 | 119.9463 | 34.6123 | 93.9605 | 115.2806 | 231.5023
IAR 111 | 224 | 1500.4254 | 2204.9898 | 109.8404 | 129.9556 | 29.6665 | 77.161 | 120.4116 | 35.0755 | 93.9913 | 115.3825 | 232.3689
IAR 111 | 224.1 | 1499.9077 | 2197.6357 | 110.1327 | 130.0126 | 29.7861 | 77.3198 | 120.329 | 34.3598 | 94.0067 | 115.2668 | 228.0362
IAR 111 | 224.2 | 1499.9077 | 2199.5968 | 110.05 | 130.0695 | 30.44 | 79.3889 | 119.6207 | 34.8922 | 94.0221 | 115.2825 | 230.4681
IAR 111 | 224.3 | 1497.8367 | 2185.2564 | 110.0876 | 129.8764 | 30.1623 | 78.3023 | 119.83 | 35.0898 | 93.9913 | 115.2413 | 228.6512
IAR 111 | 224.4 | 1501.4609 | 2206.3381 | 110.114 | 129.8103 | 30.7266 | 77.8399 | 120.3475 | 34.5992 | 94.0452 | 115.359 | 229.4897
IAR 111 | 224.5 | 1499.9077 | 2194.9392 | 109.6778 | 129.9802 | 30.3363 | 77.8249 | 119.9628 | 34.9472 | 94.0798 | 115.261 | 228.9027
IAR 111 | 224.6 | 1500.4254 | 2201.0676 | 109.7409 | 129.9962 | 30.5151 | 78.4789 | 119.9741 | 34.7052 | 94.0259 | 115.3923 | 228.2039
IAR 111 | 224.7 | 1498.8722 | 2200.0871 | 109.8305 | 130.1302 | 30.1364 | 78.9643 | 119.6465 | 34.7526 | 94.0221 | 115.2865 | 228.5114
IAR 111 | 224.8 | 1500.9432 | 2206.9509 | 110.3988 | 130.0441 | 30.4638 | 77.8931 | 120.5915 | 34.7593 | 94.0105 | 115.3237 | 228.5953
IAR 111 | 224.9 | 1498.8722 | 2200.2097 | 109.8904 | 130.005 | 29.6702 | 78.0965 | 119.9734 | 34.975 | 94.0336 | 115.31 | 228.2598
IAR 111 | 225 | 1500.4254 | 2197.8809 | 109.7354 | 130.083 | 30.1884 | 78.1796 | 119.9123 | 35.0111 | 94.0028 | 115.2806 | 229.909
IAR 111 | 225.1 | 1499.9077 | 2202.4159 | 110.1165 | 129.9049 | 29.4469 | 77.4017 | 120.3257 | 35.2257 | 94.0375 | 115.2806 | 229.5736
IAR 111 | 225.2 | 1499.9077 | 2199.2291 | 109.826 | 129.9879 | 29.8107 | 78.6663 | 119.45 | 35.2674 | 93.9913 | 115.3061 | 229.0425
IAR 111 | 225.3 | 1500.4254 | 2205.1124 | 110.1857 | 130.111 | 30.2208 | 77.4252 | 120.3738 | 35.1465 | 93.9682 | 115.2825 | 230.6358
IAR 111 | 225.4 | 1499.9077 | 2199.842 | 109.9208 | 129.9889 | 30.5599 | 78.6674 | 119.6073 | 34.4887 | 93.9297 | 115.2257 | 229.2941
IAR 111 | 225.5 | 1501.9787 | 2204.8672 | 109.8066 | 130.061 | 30.2162 | 77.47 | 120.2862 | 35.038 | 93.9682 | 115.21 | 229.322
IAR 111 | 225.6 | 1500.9432 | 2206.7058 | 110.3374 | 130.122 | 30.3939 | 78.809 | 119.5032 | 34.951 | 93.9759 | 115.2747 | 230.1886
IAR 111 | 225.7 | 1500.9432 | 2198.2486 | 110.1296 | 129.7338 | 30.5843 | 77.2194 | 120.0933 | 35.1363 | 94.0683 | 115.41 | 226.8902
IAR 111 | 225.8 | 1501.4609 | 2195.0618 | 109.8117 | 129.9739 | 30.7561 | 78.3576 | 119.7126 | 34.9917 | 93.9759 | 115.3316 | 229.2941
IAR 111 | 225.9 | 1500.4254 | 2201.1902 | 109.8698 | 130.077 | 30.6621 | 78.1734 | 120.2138 | 35.1081 | 94.0837 | 115.3217 | 229.35
IAR 111 | 226 | 1499.9077 | 2199.1066 | 109.99 | 129.8729 | 30.1581 | 77.4658 | 119.9587 | 34.8775 | 94.0221 | 115.2531 | 229.0984
IAR 111 | 226.1 | 1499.3899 | 2192.1202 | 110.2977 | 129.945 | 30.2417 | 79.0613 | 119.5728 | 35.0628 | 93.9913 | 115.3041 | 229.2941
IAR 111 | 226.2 | 1499.9077 | 2208.5443 | 109.772 | 129.9349 | 29.8025 | 79.6377 | 119.4115 | 34.7396 | 93.9759 | 115.2845 | 229.4339
IAR 111 | 226.3 | 1500.4254 | 2204.4995 | 109.8087 | 130.063 | 30.0047 | 78.8442 | 119.772 | 34.8843 | 93.9951 | 115.2923 | 228.8468
IAR 111 | 226.4 | 1500.9432 | 2203.3964 | 110.0073 | 129.7979 | 30.4449 | 77.5331 | 120.0651 | 35.2086 | 93.972 | 115.3629 | 231.1669
IAR 111 | 226.5 | 1500.4254 | 2203.1513 | 110.2793 | 129.927 | 29.3119 | 77.8668 | 119.9775 | 34.9905 | 93.9759 | 115.3374 | 230.5799
IAR 111 | 226.6 | 1499.3899 | 2196.2875 | 109.8056 | 129.968 | 30.8559 | 78.1065 | 119.999 | 35.0888 | 93.972 | 115.4061 | 228.2598
IAR 111 | 226.7 | 1500.9432 | 2199.9645 | 110.2131 | 130.0461 | 30.3591 | 78.3857 | 120.1461 | 35.177 | 93.9874 | 115.2963 | 229.3779
IAR 111 | 226.8 | 1499.9077 | 2197.0229 | 109.8026 | 129.9651 | 30.1047 | 77.3681 | 119.8288 | 34.9295 | 93.972 | 115.2335 | 229.2382
IAR 111 | 226.9 | 1499.9077 | 2202.5385 | 109.4285 | 130.0582 | 29.8921 | 77.2221 | 120.3831 | 34.9307 | 93.9682 | 115.2688 | 230.3842
IAR 111 | 227 | 1500.4254 | 2205.8478 | 110.5177 | 130.0232 | 29.905 | 78.998 | 119.5494 | 34.8912 | 93.9374 | 115.2649 | 229.2661
IAR 111 | 227.1 | 1499.9077 | 2199.1066 | 109.8159 | 130.1163 | 29.6923 | 78.2156 | 119.9415 | 35.0483 | 94.0298 | 115.2355 | 229.4339
IAR 111 | 227.2 | 1501.4609 | 2205.1124 | 109.6651 | 130.0143 | 29.7876 | 77.0773 | 120.5732 | 35.037 | 94.0259 | 115.3139 | 229.937
IAR 111 | 227.3 | 1500.9432 | 2206.2155 | 110.0564 | 130.0304 | 29.8597 | 79.0546 | 119.4528 | 34.9511 | 93.9451 | 115.3512 | 231.9216
IAR 111 | 227.4 | 1499.9077 | 2200.6999 | 110.0677 | 130.0414 | 29.8726 | 78.4299 | 119.7663 | 35.0676 | 93.9682 | 115.3414 | 230.7756
IAR 111 | 227.5 | 1500.9432 | 2202.9062 | 110.0891 | 130.0165 | 29.7901 | 77.2268 | 120.5389 | 35.1953 | 94.0221 | 115.2806 | 229.0705
IAR 111 | 227.6 | 1499.3899 | 2187.8303 | 110.1359 | 130.1545 | 29.8436 | 78.6482 | 119.5429 | 35.1433 | 93.9913 | 115.257 | 230.4401
IAR 111 | 227.7 | 1499.9077 | 2207.3186 | 109.6367 | 129.9865 | 29.5414 | 78.4205 | 119.8043 | 34.9015 | 93.9913 | 115.2727 | 230.3842
IAR 111 | 227.8 | 1499.9077 | 2200.2097 | 109.6531 | 130.0026 | 29.7739 | 77.3102 | 120.3892 | 34.9716 | 93.9528 | 115.2865 | 229.5736
IAR 111 | 227.9 | 1500.4254 | 2202.1708 | 110.0597 | 130.0796 | 30.5581 | 78.2747 | 119.4869 | 34.8507 | 93.999 | 115.2747 | 229.937
IAR 111 | 228 | 1499.3899 | 2189.5463 | 110.2888 | 129.9826 | 29.6973 | 77.4851 | 120.2598 | 35.157 | 93.9951 | 115.2394 | 228.6512
IAR 111 | 228.1 | 1500.4254 | 2202.661 | 110.0342 | 130.0087 | 29.1391 | 78.8358 | 119.5821 | 35.0305 | 93.9682 | 115.3276 | 229.2102
IAR 111 | 228.2 | 1500.4254 | 2189.914 | 109.7795 | 129.9427 | 29.8647 | 76.8047 | 120.5997 | 35.1118 | 94.0375 | 115.261 | 228.9307
IAR 111 | 228.3 | 1500.4254 | 2199.4743 | 109.379 | 130.0098 | 30.3701 | 78.8371 | 119.7027 | 35.2395 | 94.0375 | 115.3041 | 228.2598
IAR 111 | 228.4 | 1498.8722 | 2190.8945 | 109.8896 | 129.9588 | 30.1506 | 78.195 | 119.8182 | 34.9221 | 94.049 | 115.2845 | 230.8594
IAR 111 | 228.5 | 1498.8722 | 2193.3459 | 110.1087 | 129.9438 | 29.9729 | 77.9341 | 120.0897 | 34.9571 | 93.9759 | 115.2492 | 228.9587
IAR 111 | 228.6 | 1498.3544 | 2192.2427 | 110.2137 | 130.1389 | 29.3976 | 77.7989 | 119.9704 | 34.9176 | 93.999 | 115.3159 | 228.763
IAR 111 | 228.7 | 1498.8722 | 2196.1649 | 110.0059 | 129.981 | 30.1229 | 78.2187 | 119.7204 | 34.9471 | 93.9913 | 115.2845 | 230.2724
IAR 111 | 228.8 | 1499.9077 | 2199.7194 | 109.9907 | 129.7819 | 29.7313 | 77.1732 | 120.384 | 35.19 | 93.9605 | 115.2963 | 230.7476
IAR 111 | 228.9 | 1499.3899 | 2195.0618 | 109.6992 | 129.91 | 29.8267 | 76.819 | 120.233 | 35.0228 | 94.0375 | 115.2629 | 228.735
IAR 111 | 229 | 1499.9077 | 2207.196 | 110.0437 | 130.0641 | 30.5934 | 77.7192 | 119.926 | 34.989 | 94.0375 | 115.3394 | 230.6358
IAR 111 | 229.1 | 1499.9077 | 2199.1066 | 110.1589 | 130.0852 | 29.549 | 78.6726 | 119.582 | 35.0647 | 94.0683 | 115.3237 | 230.6358
IAR 111 | 229.2 | 1499.9077 | 2203.1513 | 110.0397 | 129.8302 | 30.5355 | 78.0092 | 120.2558 | 34.9846 | 94.0452 | 115.3688 | 230.0208
IAR 111 | 229.3 | 1500.9432 | 2202.661 | 109.9359 | 130.0043 | 30.3102 | 78.5865 | 119.761 | 35.0253 | 93.9528 | 115.2374 | 231.1669
IAR 111 | 229.4 | 1499.3899 | 2201.4354 | 110.0877 | 129.9694 | 29.4678 | 77.6674 | 120.0947 | 35.0898 | 93.9412 | 115.2453 | 229.2941
IAR 111 | 229.5 | 1499.9077 | 2200.5774 | 109.9268 | 129.9954 | 29.3376 | 78.3812 | 119.7622 | 35.2231 | 93.9528 | 115.2884 | 231.698
IAR 111 | 229.6 | 1499.9077 | 2194.3264 | 109.9432 | 130.0115 | 30.6391 | 77.4672 | 120.233 | 34.9814 | 94.0375 | 115.308 | 230.2165
IAR 111 | 229.7 | 1498.8722 | 2200.3322 | 110.3039 | 130.0437 | 29.6611 | 78.4817 | 119.6861 | 34.3417 | 94.0067 | 115.3355 | 230.0208
IAR 111 | 229.8 | 1501.4609 | 2204.1318 | 110.0544 | 129.9828 | 30.1783 | 77.1913 | 120.5425 | 34.4808 | 93.9913 | 115.3316 | 231.2787
IAR 111 | 229.9 | 1500.9432 | 2202.4159 | 109.9985 | 130.112 | 29.7939 | 78.2115 | 119.5998 | 34.9908 | 94.0452 | 115.2904 | 228.5673
IAR 111 | 230 | 1499.9077 | 2199.7194 | 110.0567 | 130.0771 | 30.3946 | 78.4683 | 119.8359 | 35.0553 | 93.9874 | 115.3316 | 231.111
IAR 111 | 230.1 | 1499.9077 | 2200.4548 | 109.9641 | 129.9402 | 29.7012 | 78.3226 | 119.7014 | 34.7447 | 93.999 | 115.3276 | 230.0768
IAR 111 | 230.2 | 1498.8722 | 2195.5521 | 110.0692 | 129.9513 | 30.1952 | 77.5013 | 120.5527 | 35.1211 | 94.049 | 115.2708 | 228.8748
IAR 111 | 230.3 | 1499.9077 | 2194.6941 | 110.3515 | 129.9065 | 30.0362 | 78.5317 | 119.6303 | 35.0185 | 94.0375 | 115.3061 | 230.524
IAR 111 | 230.4 | 1499.3899 | 2194.8167 | 109.6813 | 129.9387 | 29.8598 | 78.5171 | 120.2153 | 34.9509 | 93.9605 | 115.308 | 230.0768
IAR 111 | 230.5 | 1500.4254 | 2198.4937 | 110.0297 | 130.0507 | 30.0433 | 78.7832 | 120.0809 | 34.8694 | 93.9566 | 115.3237 | 229.2382
IAR 111 | 230.6 | 1500.4254 | 2201.6805 | 110.2082 | 129.9959 | 30.1399 | 77.4998 | 120.1444 | 34.8595 | 93.9682 | 115.2943 | 230.3283
IAR 111 | 230.7 | 1498.8722 | 2192.8556 | 109.9903 | 129.92 | 29.9983 | 78.3992 | 119.5923 | 34.7737 | 94.0067 | 115.2551 | 229.0705
IAR 111 | 230.8 | 1501.4609 | 2198.0035 | 109.9129 | 129.9821 | 29.7497 | 76.7001 | 120.5845 | 34.9478 | 94.0606 | 115.3473 | 229.8811
IAR 111 | 230.9 | 1498.8722 | 2199.2291 | 110.1168 | 130.0442 | 30.4098 | 78.2377 | 119.9389 | 35.1219 | 94.0529 | 115.2374 | 229.4339
IAR 111 | 231 | 1498.8722 | 2194.449 | 110.1699 | 130.0964 | 29.5617 | 77.7542 | 120.1901 | 34.973 | 94.0221 | 115.3335 | 228.148
IAR 111 | 231.1 | 1498.8722 | 2196.7778 | 110.275 | 129.9695 | 30.4298 | 78.3542 | 119.8311 | 35.0895 | 93.9951 | 115.3551 | 229.8531
IAR 111 | 231.2 | 1500.4254 | 2198.7389 | 109.6872 | 129.8986 | 29.4387 | 77.3963 | 120.208 | 35.3212 | 93.9951 | 115.1864 | 230.8594
IAR 111 | 231.3 | 1498.8722 | 2197.0229 | 109.6934 | 130.0428 | 30.2478 | 78.9709 | 119.5252 | 34.8603 | 93.9682 | 115.3433 | 231.1669
IAR 111 | 231.4 | 1499.3899 | 2207.9314 | 110.0481 | 130.1149 | 30.1178 | 78.3621 | 119.8857 | 34.7858 | 94.0067 | 115.308 | 229.2941
IAR 111 | 231.5 | 1500.4254 | 2204.4995 | 110.2203 | 130.1 | 30.047 | 77.1696 | 120.5277 | 35.0289 | 94.0028 | 115.2531 | 228.5394
IAR 111 | 231.6 | 1499.3899 | 2196.7778 | 110.1165 | 130.044 | 29.4473 | 78.2866 | 119.7094 | 35.1216 | 94.0375 | 115.2747 | 229.5736
IAR 111 | 231.7 | 1500.9432 | 2206.9509 | 109.9087 | 130.0701 | 29.3706 | 78.0204 | 120.132 | 35.203 | 94.0375 | 115.2237 | 230.6917
IAR 111 | 231.8 | 1499.3899 | 2191.6299 | 110.2367 | 130.0241 | 30.5999 | 79.1957 | 119.6002 | 34.9431 | 94.0529 | 115.308 | 228.8189
IAR 111 | 231.9 | 1499.9077 | 2192.6105 | 109.7681 | 129.84 | 30.0657 | 76.9415 | 120.3464 | 34.9431 | 93.9643 | 115.2943 | 229.322
IAR 111 | 232 | 1499.3899 | 2185.9918 | 109.82 | 130.1211 | 29.8577 | 77.4864 | 120.4034 | 34.6368 | 94.0529 | 115.261 | 229.0984
IAR 111 | 232.1 | 1500.4254 | 2203.0287 | 110.4241 | 130.0241 | 30.1192 | 78.7552 | 119.6421 | 34.8911 | 93.9605 | 115.3217 | 228.8468
IAR 111 | 232.2 | 1499.3899 | 2190.7719 | 110.0493 | 129.9321 | 29.8519 | 77.383 | 120.4973 | 35.0471 | 93.9874 | 115.3394 | 229.322
IAR 111 | 232.3 | 1500.4254 | 2196.0424 | 110.0075 | 130.1211 | 29.2694 | 77.1431 | 120.1472 | 35.0007 | 94.0144 | 115.3257 | 229.0705
IAR 111 | 232.4 | 1499.9077 | 2185.6241 | 110.2152 | 130.049 | 30.6288 | 78.9285 | 119.6307 | 35.4909 | 94.0028 | 115.3551 | 229.4618
IAR 111 | 232.5 | 1501.4609 | 2202.5385 | 109.3297 | 129.962 | 30.2607 | 77.9542 | 120.1674 | 35.0289 | 94.0067 | 115.2335 | 230.4122
IAR 111 | 232.6 | 1500.9432 | 2203.7641 | 109.9493 | 130.1099 | 30.0051 | 77.5236 | 119.8959 | 35.0401 | 94.0067 | 115.261 | 229.6016
IAR 111 | 232.7 | 1499.9077 | 2198.6163 | 110.0633 | 130.0378 | 29.2261 | 78.378 | 119.7753 | 35.0107 | 93.9913 | 115.3198 | 229.909
IAR 111 | 232.8 | 1500.9432 | 2201.4354 | 110.0418 | 130.0167 | 29.4691 | 77.8164 | 120.4008 | 35.0908 | 93.9489 | 115.2512 | 230.2165
IAR 111 | 232.9 | 1499.9077 | 2199.4743 | 110.0469 | 130.0217 | 29.4748 | 77.8708 | 119.9885 | 34.9925 | 94.0683 | 115.2884 | 228.9027
IAR 111 | 233 | 1499.9077 | 2200.4548 | 110.1875 | 129.9757 | 29.3144 | 78.3118 | 119.7321 | 35.0964 | 93.9412 | 115.2943 | 231.6421
IAR 111 | 233.1 | 1499.3899 | 2199.842 | 110.1293 | 130.1486 | 29.1944 | 78.0549 | 119.977 | 35.0319 | 93.9913 | 115.308 | 230.6079
IAR 111 | 233.2 | 1500.4254 | 2195.307 | 109.9887 | 130.0105 | 29.5154 | 78.2019 | 120.1547 | 35.0319 | 93.9451 | 115.3159 | 231.6701
IAR 111 | 233.3 | 1500.4254 | 2199.2291 | 109.8278 | 129.9906 | 29.7596 | 77.9357 | 120.1293 | 34.9574 | 94.0221 | 115.2649 | 230.6079
IAR 111 | 233.4 | 1500.4254 | 2204.7447 | 110.0001 | 129.9757 | 30.0095 | 78.6057 | 119.7689 | 34.9405 | 93.9836 | 115.2747 | 228.2039
IAR 111 | 233.5 | 1499.9077 | 2196.7778 | 110.0887 | 129.9707 | 30.4846 | 77.3261 | 120.5618 | 35.0388 | 94.0683 | 115.3629 | 228.9307
IAR 111 | 233.6 | 1497.8367 | 2193.591 | 110.2711 | 130.1038 | 30.9594 | 79.2804 | 119.4986 | 35.1891 | 94.0221 | 115.41 | 231.1389
IAR 111 | 233.7 | 1499.3899 | 2198.2486 | 110.1 | 130.0279 | 30.3373 | 77.7303 | 119.901 | 34.4794 | 94.0375 | 115.3257 | 226.7225
IAR 111 | 233.8 | 1499.9077 | 2201.803 | 109.9696 | 130.0378 | 29.2261 | 78.6228 | 119.953 | 34.9067 | 94.0028 | 115.3355 | 230.7476
IAR 111 | 233.9 | 1500.4254 | 2199.4743 | 109.8962 | 129.9657 | 29.998 | 77.8111 | 120.2498 | 34.9292 | 94.0413 | 115.2727 | 228.9866
IAR 111 | 234 | 1500.9432 | 2206.0929 | 111.539 | 130.0615 | 30.6435 | 78.0602 | 120.1699 | 35.0895 | 94.0298 | 115.2355 | 230.2165
IAR 111 | 234.1 | 1499.3899 | 2204.0093 | 109.5606 | 129.8203 | 29.6152 | 77.3128 | 119.9287 | 35.3887 | 94.0221 | 115.1982 | 231.4744
IAR 111 | 234.2 | 1499.3899 | 2204.8672 | 110.3663 | 130.1512 | 29.4115 | 78.6454 | 119.7028 | 34.9309 | 93.999 | 115.2845 | 229.8811
IAR 111 | 234.3 | 1500.4254 | 2198.6163 | 109.8282 | 129.9449 | 30.1876 | 78.1808 | 119.8677 | 34.6458 | 94.0221 | 115.2865 | 230.552
IAR 111 | 234.4 | 1501.4609 | 2197.268 | 109.7801 | 130.0817 | 30.9873 | 78.3755 | 119.8816 | 35.1124 | 94.0683 | 115.3492 | 229.8811
IAR 111 | 234.5 | 1498.8722 | 2198.6163 | 110.1641 | 130.0445 | 29.2875 | 77.7477 | 120.2978 | 34.9665 | 93.999 | 115.2629 | 231.111
IAR 111 | 234.6 | 1499.3899 | 2197.5132 | 110.2554 | 129.9962 | 30.6212 | 76.9113 | 120.0821 | 35.1199 | 94.1068 | 115.3316 | 229.4339
IAR 111 | 234.7 | 1501.4609 | 2205.4801 | 110.0516 | 130.0721 | 29.2661 | 78.1691 | 119.8612 | 35.1017 | 93.8373 | 115.2747 | 229.7972
IAR 111 | 234.8 | 1498.8722 | 2190.4042 | 110.1177 | 129.9068 | 29.7694 | 78.287 | 119.7495 | 35.019 | 94.0298 | 115.2943 | 231.3905
IAR 111 | 234.9 | 1501.4609 | 2206.0929 | 109.8975 | 130.0127 | 30.587 | 78.2527 | 119.9983 | 34.8787 | 94.0105 | 115.3923 | 230.2724
IAR 111 | 235 | 1500.4254 | 2199.842 | 109.7811 | 130.0825 | 30.668 | 78.5229 | 119.9754 | 35.0096 | 94.0028 | 115.2472 | 227.8406
IAR 111 | 235.1 | 1498.3544 | 2189.7914 | 110.3779 | 129.9782 | 30.0128 | 77.0881 | 120.5729 | 35.0998 | 94.0144 | 115.3198 | 229.7693
IAR 111 | 235.2 | 1499.9077 | 2188.9334 | 109.9489 | 130.017 | 29.4697 | 77.5709 | 119.8714 | 35.1437 | 93.9066 | 115.3335 | 231.3346
IAR 111 | 235.3 | 1499.3899 | 2192.3653 | 109.9935 | 129.9227 | 30.2157 | 78.8913 | 119.7179 | 35.1932 | 93.9605 | 115.3119 | 228.5953
IAR 111 | 235.4 | 1500.4254 | 2197.6357 | 109.7773 | 129.9405 | 30.076 | 77.293 | 119.9185 | 34.9015 | 93.9836 | 115.2355 | 230.0488
IAR 111 | 235.5 | 1499.3899 | 2196.2875 | 110.1135 | 130.0864 | 29.3901 | 78.5267 | 120.1293 | 35.0144 | 93.9836 | 115.3433 | 229.7693
IAR 111 | 235.6 | 1500.4254 | 2192.8556 | 110.0747 | 130.0022 | 30.2546 | 77.4077 | 120.2411 | 34.9714 | 93.9682 | 115.2551 | 229.1543
IAR 111 | 235.7 | 1500.9432 | 2201.0676 | 109.666 | 130.0151 | 30.6435 | 78.0096 | 119.8429 | 34.934 | 94.0336 | 115.2551 | 231.5862
IAR 111 | 235.8 | 1499.9077 | 2187.9529 | 109.7057 | 130.054 | 29.9408 | 77.855 | 119.9344 | 34.9781 | 93.9951 | 115.2531 | 228.5394
IAR 111 | 235.9 | 1500.9432 | 2203.3964 | 110.1724 | 129.9599 | 29.4572 | 78.3428 | 119.6554 | 34.9759 | 94.0067 | 115.2512 | 231.7819
IAR 111 | 236 | 1499.3899 | 2193.591 | 110.2692 | 129.8249 | 30.3695 | 77.2183 | 120.4716 | 34.7193 | 94.0144 | 115.3629 | 229.4339
IAR 111 | 236.1 | 1499.3899 | 2195.5521 | 110.1114 | 129.992 | 29.9757 | 78.7195 | 119.755 | 35.0641 | 93.9913 | 115.2923 | 228.6791
IAR 111 | 236.2 | 1499.9077 | 2197.5132 | 109.4787 | 130.015 | 30.4301 | 78.646 | 120.1018 | 34.9343 | 94.0683 | 115.2531 | 232.1173
IAR 111 | 236.3 | 1499.9077 | 2197.0229 | 110.0027 | 130.1151 | 29.1563 | 77.4294 | 120.2456 | 35.2554 | 93.9836 | 115.2512 | 229.5457
IAR 111 | 236.4 | 1500.4254 | 2204.8672 | 110.6506 | 130.0613 | 30.2168 | 78.5482 | 120.0964 | 35.1427 | 94.1299 | 115.3669 | 231.4464
IAR 111 | 236.5 | 1498.8722 | 2195.307 | 109.7475 | 130.0026 | 29.9348 | 78.8283 | 119.5094 | 35.0765 | 93.972 | 115.2806 | 230.0208
IAR 111 | 236.6 | 1500.4254 | 2208.054 | 109.8753 | 129.9439 | 30.2408 | 77.5898 | 120.4351 | 35.2701 | 93.999 | 115.2963 | 229.5736
IAR 111 | 236.7 | 1499.9077 | 2192.6105 | 110.0764 | 130.0492 | 30.096 | 78.1921 | 119.8331 | 34.9215 | 93.9951 | 115.3374 | 228.9307
IAR 111 | 236.8 | 1500.9432 | 2207.0735 | 110.2255 | 130.0116 | 29.892 | 77.8579 | 119.7944 | 35.0869 | 93.9528 | 115.3198 | 231.5023
IAR 111 | 236.9 | 1500.9432 | 2199.3517 | 110.224 | 129.9639 | 29.7298 | 77.9051 | 120.1681 | 34.9292 | 93.9759 | 115.2531 | 228.5114
IAR 111 | 237 | 1499.3899 | 2203.1513 | 109.827 | 129.8962 | 30.2391 | 77.8819 | 120.1611 | 34.8528 | 93.9143 | 115.3139 | 229.1823
IAR 111 | 237.1 | 1498.8722 | 2190.6494 | 109.6797 | 130.0277 | 30.2315 | 78.2669 | 119.904 | 34.9494 | 94.0105 | 115.3433 | 229.0425
IAR 111 | 237.2 | 1500.9432 | 2205.9704 | 110.204 | 130.0362 | 29.9208 | 78.5698 | 119.74 | 35.167 | 94.0221 | 115.3531 | 228.0921
IAR 111 | 237.3 | 1499.9077 | 2203.3964 | 109.9266 | 129.8557 | 29.925 | 78.5735 | 119.8373 | 35.0152 | 93.9836 | 115.3335 | 231.4744
IAR 111 | 237.4 | 1500.4254 | 2201.5579 | 109.9823 | 130.0945 | 29.8817 | 77.2102 | 120.4612 | 34.8691 | 94.0529 | 115.3119 | 229.937
IAR 111 | 237.5 | 1500.4254 | 2199.3517 | 109.9912 | 129.9651 | 29.8384 | 78.6408 | 119.5727 | 35.087 | 93.9797 | 115.261 | 234.1299
IAR 111 | 237.6 | 1498.3544 | 2192.4879 | 109.8127 | 129.9739 | 29.9021 | 77.0324 | 120.202 | 34.837 | 94.0298 | 115.2806 | 229.8811
IAR 111 | 237.7 | 1500.4254 | 2208.5443 | 110.103 | 130.0748 | 30.233 | 78.6104 | 119.877 | 35.107 | 93.9643 | 115.3021 | 228.0921
IAR 111 | 237.8 | 1500.9432 | 2204.0093 | 109.9927 | 129.8744 | 30.2675 | 78.1521 | 120.1418 | 35.0366 | 93.9836 | 115.3217 | 230.8874
IAR 111 | 237.9 | 1499.3899 | 2201.1902 | 109.8824 | 129.8581 | 30.1952 | 77.0068 | 120.4278 | 34.8623 | 94.0221 | 115.3002 | 230.6358
IAR 111 | 238 | 1499.9077 | 2201.0676 | 110.319 | 130.1487 | 29.9984 | 78.542 | 119.665 | 35.0868 | 93.9913 | 115.3002 | 229.8252
IAR 111 | 238.1 | 1500.4254 | 2197.6357 | 109.8025 | 129.9636 | 29.6764 | 77.4135 | 120.3003 | 35.0857 | 93.9913 | 115.359 | 229.322
IAR 111 | 238.2 | 1500.4254 | 2200.6999 | 109.7134 | 130.0602 | 30.2163 | 77.6635 | 120.3151 | 35.2467 | 93.9605 | 115.2061 | 228.0921
IAR 111 | 238.3 | 1500.4254 | 2202.1708 | 109.9993 | 129.8347 | 30.275 | 78.3545 | 119.5632 | 34.8881 | 94.0837 | 115.3002 | 230.2165
IAR 111 | 238.4 | 1500.4254 | 2201.5579 | 110.0977 | 130.0233 | 29.9062 | 77.9183 | 120.1364 | 34.9453 | 94.0375 | 115.2708 | 231.7539
IAR 111 | 238.5 | 1499.9077 | 2201.3128 | 110.1962 | 130.1199 | 30.1254 | 78.3151 | 120.193 | 35.1064 | 93.9913 | 115.2982 | 230.524
IAR 111 | 238.6 | 1499.3899 | 2199.2291 | 109.8311 | 129.8075 | 29.7625 | 77.2469 | 119.9158 | 35.2213 | 93.9951 | 115.2943 | 230.0488
IAR 111 | 238.7 | 1499.3899 | 2201.6805 | 109.9403 | 130.0067 | 30.0474 | 77.5573 | 120.5569 | 35.0826 | 94.0375 | 115.308 | 227.7567
IAR 111 | 238.8 | 1500.9432 | 2201.6805 | 110.2366 | 129.9755 | 30.0646 | 78.749 | 119.8574 | 35.1513 | 94.0567 | 115.2727 | 230.9153
IAR 111 | 238.9 | 1500.4254 | 2195.5521 | 109.8144 | 130.1131 | 30.2244 | 77.4745 | 120.0029 | 34.787 | 94.0182 | 115.2884 | 229.4339
IAR 111 | 239 | 1499.3899 | 2200.6999 | 109.59 | 129.8928 | 30.1289 | 77.0923 | 120.5135 | 34.434 | 93.9451 | 115.308 | 229.1264
IAR 111 | 239.1 | 1499.3899 | 2197.1455 | 110.6622 | 130.0254 | 29.6415 | 78.2632 | 119.5425 | 34.8439 | 94.0259 | 115.3276 | 230.3842
IAR 111 | 239.2 | 1499.3899 | 2197.7583 | 110.0477 | 130.0199 | 29.9559 | 77.7183 | 120.2829 | 34.8898 | 93.9605 | 115.2884 | 229.2661
IAR 111 | 239.3 | 1501.4609 | 2205.4801 | 110.0005 | 129.8815 | 29.9555 | 78.4529 | 119.8702 | 34.9414 | 93.9797 | 115.2668 | 228.9587
IAR 111 | 239.4 | 1499.9077 | 2201.5579 | 109.8802 | 129.9935 | 30.0857 | 77.4449 | 119.9585 | 34.964 | 94.0182 | 115.2963 | 229.9649
IAR 111 | 239.5 | 1500.4254 | 2201.4354 | 110.0257 | 130.0443 | 30.3049 | 79.1645 | 119.8538 | 35.3332 | 94.0028 | 115.2806 | 229.4339
IAR 111 | 239.6 | 1499.3899 | 2201.0676 | 109.708 | 130.0084 | 29.8892 | 77.4117 | 120.3125 | 34.8769 | 94.0221 | 115.3061 | 227.8965
IAR 111 | 239.7 | 1500.9432 | 2201.803 | 109.9889 | 130.1462 | 29.9424 | 78.4896 | 119.5608 | 34.8766 | 93.9913 | 115.2767 | 230.3563
IAR 111 | 239.8 | 1499.9077 | 2198.4937 | 110.0252 | 130.0437 | 29.8233 | 77.6453 | 120.4369 | 34.8648 | 93.9759 | 115.2943 | 227.5331
IAR 111 | 239.9 | 1499.9077 | 2197.268 | 110.1865 | 129.972 | 30.1142 | 78.1081 | 119.8994 | 34.9918 | 93.999 | 115.2629 | 229.909
IAR 111 | 240 | 1500.4254 | 2197.7583 | 110.3842 | 130.1202 | 30.126 | 78.168 | 119.8731 | 35.1072 | 94.0105 | 115.3041 | 232.313
IAR 111 | 240.1 | 1499.9077 | 2193.7136 | 110.0301 | 129.9105 | 29.8824 | 77.4052 | 120.3633 | 34.9743 | 94.0375 | 115.2845 | 230.1886
IAR 111 | 240.2 | 1501.4609 | 2204.8672 | 109.3059 | 130.1199 | 30.0188 | 78.4616 | 119.5651 | 34.8471 | 93.9643 | 115.3178 | 229.6295
IAR 111 | 240.3 | 1499.3899 | 2194.5715 | 109.931 | 129.9972 | 29.9297 | 77.2524 | 120.5247 | 34.9683 | 94.0452 | 115.3276 | 226.6106
IAR 111 | 240.4 | 1500.4254 | 2200.8225 | 110.5504 | 130.0993 | 29.9415 | 77.6065 | 119.8727 | 35.0318 | 94.0606 | 115.361 | 230.8035
IAR 111 | 240.5 | 1499.3899 | 2181.5793 | 109.8996 | 130.0124 | 29.8939 | 78.7389 | 119.7056 | 35.0895 | 93.9605 | 115.3453 | 231.3905
IAR 111 | 240.6 | 1500.4254 | 2198.8614 | 109.8268 | 129.895 | 29.9178 | 77.2906 | 120.4623 | 35.1647 | 94.0144 | 115.2806 | 230.2165
IAR 111 | 240.7 | 1498.8722 | 2187.34 | 110.0353 | 129.9155 | 30.3158 | 77.7049 | 119.8262 | 35.084 | 94.0298 | 115.2727 | 229.9929
IAR 111 | 240.8 | 1499.9077 | 2198.126 | 109.7178 | 130.11 | 30.0607 | 78.5001 | 119.79 | 34.8358 | 94.0221 | 115.359 | 230.7476
IAR 111 | 240.9 | 1499.3899 | 2189.1786 | 109.8066 | 129.9672 | 29.8948 | 76.5334 | 120.6874 | 34.9343 | 94.0221 | 115.3198 | 230.8594
IAR 111 | 241 | 1499.3899 | 2194.8167 | 109.9213 | 130.0338 | 29.6514 | 78.8107 | 119.6552 | 35.0096 | 94.0221 | 115.2884 | 230.1886
IAR 111 | 241.1 | 1500.4254 | 2195.307 | 110.005 | 129.932 | 30.0142 | 78.7514 | 119.812 | 34.8944 | 93.9605 | 115.359 | 228.2598
IAR 111 | 241.2 | 1499.3899 | 2203.3964 | 110.1042 | 129.9834 | 29.8066 | 77.4831 | 120.548 | 34.9005 | 93.9759 | 115.3119 | 230.2724
IAR 111 | 241.3 | 1500.4254 | 2207.4412 | 110.1045 | 129.9837 | 29.807 | 78.5617 | 119.6514 | 35.3686 | 94.0606 | 115.2982 | 229.7134
IAR 111 | 241.4 | 1498.8722 | 2197.1455 | 110.027 | 129.8156 | 30.0393 | 77.4515 | 120.862 | 35.0747 | 94.0375 | 115.2217 | 228.6232
IAR 111 | 241.5 | 1498.8722 | 2193.591 | 110.0952 | 129.9287 | 30.1171 | 78.1603 | 119.846 | 34.8385 | 94.0336 | 115.261 | 229.8811
IAR 111 | 241.6 | 1500.9432 | 2207.8089 | 109.752 | 129.9599 | 30.0999 | 78.0466 | 119.8259 | 35.1337 | 94.0144 | 115.3021 | 228.2598
IAR 111 | 241.7 | 1500.4254 | 2204.377 | 109.7942 | 130.0933 | 29.9341 | 77.4534 | 120.2233 | 34.9725 | 94.0837 | 115.2257 | 230.0488
IAR 111 | 241.8 | 1500.4254 | 2202.9062 | 110.154 | 130.1245 | 29.7566 | 78.5159 | 119.8746 | 34.9038 | 93.9951 | 115.3276 | 230.4401
IAR 111 | 241.9 | 1499.3899 | 2201.9256 | 110.087 | 129.9207 | 30.1612 | 77.5638 | 120.0528 | 35.0893 | 94.0452 | 115.4806 | 229.0705
IAR 111 | 242 | 1499.9077 | 2206.0929 | 110.1137 | 130.085 | 30.0313 | 78.8167 | 119.8135 | 35.1189 | 94.0298 | 115.2668 | 230.8874
IAR 111 | 242.1 | 1501.4609 | 2210.9956 | 109.6196 | 129.8761 | 29.949 | 77.1731 | 120.2109 | 34.9869 | 94.0067 | 115.2884 | 229.7693
IAR 111 | 242.2 | 1499.9077 | 2196.0424 | 110.094 | 130.2038 | 29.902 | 78.7474 | 119.8257 | 34.9411 | 93.9836 | 115.261 | 229.7972
IAR 111 | 242.3 | 1499.9077 | 2195.4295 | 110.2768 | 130.0152 | 30.1106 | 77.4195 | 120.2805 | 35.1439 | 94.0375 | 115.1884 | 229.6016
IAR 111 | 242.4 | 1500.9432 | 2200.0871 | 110.0693 | 130.0876 | 29.767 | 78.183 | 119.7178 | 34.9137 | 94.0683 | 115.3002 | 230.0208
IAR 111 | 242.5 | 1498.8722 | 2197.8809 | 109.919 | 129.94 | 30.2369 | 77.7318 | 120.3655 | 35.0069 | 94.0067 | 115.2668 | 230.2165
IAR 111 | 242.6 | 1499.3899 | 2199.1066 | 110.0081 | 129.9355 | 29.9645 | 77.9721 | 120.0325 | 35.0018 | 93.9874 | 115.3414 | 227.9524
IAR 111 | 242.7 | 1500.4254 | 2202.4159 | 109.9098 | 130.0231 | 29.9058 | 78.1635 | 119.6891 | 35.1007 | 94.0452 | 115.2904 | 230.2724
IAR 111 | 242.8 | 1500.9432 | 2198.4937 | 109.7383 | 130.0389 | 30.0845 | 78.1803 | 120.0707 | 35.0664 | 94.0067 | 115.3159 | 230.4401
IAR 111 | 242.9 | 1500.9432 | 2204.7447 | 109.8173 | 130.0703 | 30.0676 | 78.0669 | 120.0194 | 34.7381 | 93.9605 | 115.3021 | 227.7008
IAR 111 | 243 | 1501.9787 | 2207.5637 | 110.0362 | 129.9632 | 30.05 | 78.3937 | 120.0876 | 35.1369 | 94.0182 | 115.308 | 229.2661
IAR 111 | 243.1 | 1501.4609 | 2204.1318 | 110.1459 | 129.7029 | 30.0148 | 77.185 | 120.3018 | 34.8947 | 94.0452 | 115.2668 | 228.8189
IAR 111 | 243.2 | 1500.9432 | 2203.0287 | 110.0317 | 129.9588 | 29.9914 | 78.1931 | 119.7282 | 35.0799 | 93.9643 | 115.3237 | 230.8035
IAR 111 | 243.3 | 1499.3899 | 2201.4354 | 109.8288 | 129.9437 | 29.9738 | 77.6379 | 120.2711 | 34.9588 | 94.0298 | 115.2982 | 231.8378
IAR 111 | 243.4 | 1499.3899 | 2204.7447 | 110.1671 | 129.9998 | 29.8252 | 78.2857 | 119.7913 | 35.1261 | 94.0375 | 115.4884 | 227.7008
IAR 111 | 243.5 | 1498.8722 | 2196.1649 | 109.9855 | 130.0975 | 29.8318 | 78.2428 | 119.8126 | 34.9766 | 93.9759 | 115.3119 | 231.5023
IAR 111 | 243.6 | 1500.4254 | 2202.1708 | 110.0901 | 129.9702 | 29.8977 | 77.1266 | 120.6737 | 34.9367 | 94.0529 | 115.2727 | 230.7756
IAR 111 | 243.7 | 1500.9432 | 2207.4412 | 110.2255 | 130.0112 | 29.9987 | 78.6408 | 119.5111 | 35.1909 | 94.0144 | 115.3198 | 232.3409
IAR 111 | 243.8 | 1500.9432 | 2208.5443 | 109.7685 | 129.8845 | 29.9585 | 77.4279 | 120.0337 | 34.9439 | 93.9913 | 115.3414 | 232.6204
IAR 111 | 243.9 | 1500.9432 | 2199.5968 | 109.8783 | 130.1304 | 29.763 | 78.6209 | 119.8467 | 35.0137 | 93.9759 | 115.2923 | 229.5457
IAR 111 | 244 | 1498.8722 | 2200.0871 | 109.8944 | 130.0082 | 30.0486 | 77.8048 | 119.9047 | 35.0835 | 93.972 | 115.3531 | 230.3842
IAR 111 | 244.1 | 1500.9432 | 2208.4217 | 110.4727 | 130.116 | 29.7997 | 78.6546 | 119.9159 | 34.9974 | 93.9682 | 115.3296 | 231.7819
IAR 111 | 244.2 | 1499.9077 | 2196.9003 | 109.8643 | 129.9787 | 29.8005 | 78.5085 | 119.8279 | 34.9981 | 94.0336 | 115.2747 | 231.6701
IAR 111 | 244.3 | 1499.9077 | 2198.8614 | 109.7918 | 129.9535 | 29.9317 | 78.0898 | 120.0687 | 34.7097 | 94.0067 | 115.2806 | 231.5862
IAR 111 | 244.4 | 1500.9432 | 2202.2933 | 110.0005 | 130.0204 | 30.0094 | 77.916 | 120.1319 | 34.8893 | 93.9335 | 115.3316 | 230.0208
IAR 111 | 244.5 | 1500.9432 | 2202.0482 | 110.1469 | 130.1182 | 30.016 | 77.677 | 120.0226 | 34.9997 | 93.9682 | 115.3433 | 229.8811
IAR 111 | 244.6 | 1499.9077 | 2198.7389 | 110.3087 | 129.909 | 30.0403 | 77.9444 | 119.7725 | 35.0233 | 94.0067 | 115.2904 | 230.8315
IAR 111 | 244.7 | 1500.4254 | 2201.803 | 109.8723 | 129.9867 | 29.9167 | 77.9292 | 120.1337 | 35.007 | 93.9836 | 115.3217 | 231.4744
IAR 111 | 244.8 | 1498.3544 | 2198.126 | 109.8833 | 129.9515 | 30.0896 | 77.8918 | 120.0672 | 35.1232 | 93.9605 | 115.3041 | 231.7539
IAR 111 | 244.9 | 1500.4254 | 2201.0676 | 109.8219 | 130.0753 | 29.9661 | 77.6805 | 119.9896 | 34.9511 | 94.049 | 115.3002 | 229.8531
IAR 111 | 245 | 1499.9077 | 2196.9003 | 110.0101 | 129.892 | 29.9135 | 77.9265 | 120.0793 | 35.1079 | 93.9913 | 115.257 | 231.698
IAR 111 | 245.1 | 1499.9077 | 2198.7389 | 109.8806 | 130.0869 | 30.0864 | 78.0361 | 120.0231 | 35.0681 | 94.0182 | 115.2237 | 230.9433
IAR 111 | 245.2 | 1501.9787 | 2206.3381 | 110.2878 | 130.0266 | 30.3905 | 78.266 | 119.9873 | 34.896 | 94.0221 | 115.2982 | 229.7413
IAR 111 | 245.3 | 1498.3544 | 2197.1455 | 109.9921 | 129.9204 | 30.0533 | 78.2508 | 119.9209 | 34.9839 | 94.0375 | 115.3041 | 230.2724
IAR 111 | 245.4 | 1499.3899 | 2202.2933 | 109.9511 | 129.8802 | 29.6859 | 78.4041 | 119.6769 | 35.0424 | 94.0067 | 115.3002 | 231.3346
IAR 111 | 245.5 | 1500.4254 | 2195.5521 | 109.9264 | 129.902 | 29.8715 | 78.4273 | 120.0698 | 35.015 | 93.9297 | 115.2315 | 230.7197
IAR 111 | 245.6 | 1501.4609 | 2205.3575 | 109.8386 | 129.9079 | 29.9853 | 77.4534 | 120.1331 | 35.0216 | 94.0144 | 115.3139 | 230.1327
IAR 111 | 245.7 | 1499.9077 | 2194.449 | 109.9954 | 130.0158 | 29.8968 | 78.5975 | 119.9045 | 35.0396 | 93.9374 | 115.3002 | 230.7756
IAR 111 | 245.8 | 1501.4609 | 2200.0871 | 110.0176 | 129.9916 | 29.9222 | 77.5427 | 120.177 | 35.0122 | 93.9682 | 115.3061 | 230.8315
IAR 111 | 245.9 | 1498.8722 | 2197.6357 | 109.9879 | 130.0085 | 29.8882 | 78.3939 | 119.98 | 34.8752 | 93.9874 | 115.3551 | 231.6701
IAR 111 | 246 | 1500.4254 | 2202.0482 | 110.1131 | 129.9934 | 29.8708 | 77.3485 | 120.127 | 35.1181 | 94.0221 | 115.2747 | 228.176
IAR 111 | 246.1 | 1498.8722 | 2196.4101 | 110.057 | 130.0763 | 29.9671 | 78.3683 | 119.6902 | 34.8479 | 94.0298 | 115.2963 | 232.285
IAR 111 | 246.2 | 1499.9077 | 2197.7583 | 109.8551 | 130.0162 | 30.2178 | 77.3239 | 120.1608 | 35.0398 | 93.999 | 115.2806 | 230.8874
IAR 111 | 246.3 | 1498.8722 | 2193.8361 | 110.2523 | 130.1302 | 29.9761 | 78.2787 | 120.0221 | 35.0645 | 94.0298 | 115.3276 | 231.3346
IAR 111 | 246.4 | 1501.4609 | 2204.6221 | 110.3316 | 129.9781 | 30.0131 | 78.1168 | 120.1488 | 34.9446 | 94.0144 | 115.31 | 230.496
IAR 111 | 246.5 | 1500.4254 | 2205.3575 | 109.7549 | 130.01 | 30.1037 | 77.8078 | 120.0356 | 34.9806 | 93.9759 | 115.259 | 230.7476
IAR 111 | 246.6 | 1500.9432 | 2205.6026 | 109.8914 | 129.96 | 29.6178 | 77.7055 | 120.0316 | 35.028 | 94.0567 | 115.308 | 230.9433
IAR 111 | 246.7 | 1500.4254 | 2206.0929 | 109.8037 | 129.9199 | 30.1059 | 78.104 | 120.147 | 34.8268 | 93.9951 | 115.308 | 232.2012
IAR 111 | 246.8 | 1500.4254 | 2193.1007 | 110.2621 | 130.094 | 29.9339 | 77.9954 | 120.0011 | 34.9715 | 94.0298 | 115.2865 | 230.7197
IAR 111 | 246.9 | 1500.9432 | 2209.2797 | 110.1531 | 129.8489 | 29.9699 | 77.6853 | 120.1216 | 35.0065 | 93.9605 | 115.3021 | 231.4464
IAR 111 | 247 | 1499.3899 | 2197.268 | 110.0859 | 130.059 | 30.1605 | 77.6149 | 120.1481 | 35.1917 | 94.0452 | 115.2806 | 228.3158
IAR 111 | 247.1 | 1499.3899 | 2196.0424 | 110.0604 | 130.034 | 30.078 | 78.7153 | 119.8778 | 35.1115 | 93.9951 | 115.2531 | 232.872
IAR 111 | 247.2 | 1500.9432 | 2200.5774 | 109.6181 | 129.9679 | 29.6805 | 77.3708 | 120.0503 | 35.0369 | 93.9643 | 115.2708 | 231.9496
IAR 111 | 247.3 | 1498.8722 | 2198.8614 | 110.1082 | 130.081 | 29.9187 | 78.3246 | 119.7584 | 34.9047 | 94.0144 | 115.3159 | 230.2724
IAR 111 | 247.4 | 1499.9077 | 2201.0676 | 110.15 | 129.8459 | 29.806 | 77.4369 | 120.3014 | 35.055 | 94.0336 | 115.2923 | 230.1886
IAR 111 | 247.5 | 1501.4609 | 2198.7389 | 110.0206 | 130.225 | 29.9257 | 78.282 | 119.4726 | 34.9634 | 94.0413 | 115.2845 | 231.6701
IAR 111 | 247.6 | 1499.9077 | 2202.0482 | 110.0685 | 129.9039 | 30.2475 | 77.7931 | 120.3863 | 35.0165 | 93.999 | 115.3159 | 230.2165
IAR 111 | 247.7 | 1500.4254 | 2201.5579 | 109.9747 | 130.042 | 29.8734 | 77.8911 | 119.9333 | 35.1724 | 94.0182 | 115.3198 | 230.9153
IAR 111 | 247.8 | 1500.4254 | 2199.3517 | 109.9391 | 130.053 | 30.0465 | 78.2459 | 119.5842 | 35.0289 | 94.0067 | 115.308 | 231.8657
IAR 111 | 247.9 | 1499.3899 | 2199.7194 | 109.9289 | 129.997 | 29.8211 | 78.1863 | 119.9395 | 35.0696 | 94.0259 | 115.3335 | 233.2074
IAR 111 | 248 | 1499.9077 | 2200.2097 | 109.773 | 130.074 | 29.9641 | 78.3663 | 119.9344 | 34.9487 | 94.0028 | 115.3276 | 231.9775
IAR 111 | 248.1 | 1499.9077 | 2200.8225 | 109.5854 | 129.936 | 29.4828 | 77.5331 | 120.2008 | 35.2086 | 93.9913 | 115.2649 | 229.1264
IAR 111 | 248.2 | 1499.9077 | 2205.8478 | 110.0817 | 130.009 | 29.8351 | 77.611 | 120.254 | 35.0312 | 94.0144 | 115.3119 | 232.7043
IAR 111 | 248.3 | 1500.4254 | 2194.3264 | 110.1082 | 129.943 | 29.9188 | 77.0011 | 120.1766 | 34.8526 | 94.0182 | 115.3257 | 230.8035
IAR 111 | 248.4 | 1499.9077 | 2198.126 | 110.1816 | 130.1071 | 29.8421 | 77.9606 | 120.089 | 35.1419 | 93.9528 | 115.3178 | 230.7476
IAR 111 | 248.5 | 1500.4254 | 2205.1124 | 109.771 | 129.9341 | 30.0153 | 78.1684 | 119.8022 | 35.0504 | 94.0144 | 115.2982 | 230.8874
IAR 111 | 248.6 | 1499.9077 | 2201.5579 | 109.8647 | 129.9341 | 30.6029 | 77.286 | 120.1523 | 34.9465 | 93.9605 | 115.3002 | 230.2445
IAR 111 | 248.7 | 1499.3899 | 2197.7583 | 109.9951 | 130.0621 | 30.3777 | 78.7945 | 119.7399 | 35.0911 | 94.0298 | 115.3237 | 231.3626
IAR 111 | 248.8 | 1500.4254 | 2197.268 | 110.1928 | 129.8421 | 30.1221 | 77.6293 | 120.0686 | 35.0504 | 93.9605 | 115.2943 | 232.2291
IAR 111 | 248.9 | 1499.3899 | 2193.4684 | 109.9534 | 130.1131 | 29.9026 | 78.604 | 119.6777 | 34.9408 | 93.9759 | 115.2767 | 231.2228
IAR 111 | 249 | 1499.9077 | 2202.2933 | 109.6772 | 129.9341 | 29.9083 | 77.286 | 120.3921 | 34.9465 | 93.9605 | 115.308 | 231.3067
IAR 111 | 249.1 | 1500.9432 | 2203.0287 | 109.9014 | 130.0161 | 29.8433 | 78.5987 | 119.7716 | 34.9872 | 93.9682 | 115.257 | 232.2291
IAR 111 | 249.2 | 1499.9077 | 2195.5521 | 109.9595 | 129.9812 | 29.6957 | 77.7775 | 119.9442 | 34.9996 | 94.0105 | 115.3021 | 230.9153
IAR 111 | 249.3 | 1499.9077 | 2195.9198 | 110.1052 | 130.1242 | 30.0757 | 77.7828 | 120.0901 | 35.0572 | 94.0529 | 115.2943 | 231.7819
IAR 111 | 249.4 | 1499.3899 | 2192.733 | 109.9911 | 129.8741 | 30.0525 | 78.8393 | 119.6472 | 35.0346 | 94.0221 | 115.3825 | 230.9712
IAR 111 | 249.5 | 1500.9432 | 2197.3906 | 110.0074 | 129.8902 | 29.8038 | 78.6606 | 119.8934 | 34.8968 | 93.9605 | 115.3021 | 230.8315
IAR 111 | 249.6 | 1499.3899 | 2197.5132 | 110.1378 | 129.9722 | 29.8457 | 77.5229 | 120.2486 | 35.0414 | 94.0067 | 115.2727 | 231.3905
IAR 111 | 249.7 | 1499.3899 | 2197.5132 | 110.0136 | 129.9883 | 29.7574 | 78.3242 | 119.6128 | 34.8516 | 94.0259 | 115.2727 | 232.6204
IAR 111 | 249.8 | 1498.8722 | 2193.7136 | 110.0401 | 129.9223 | 30.1618 | 77.3716 | 120.6303 | 34.933 | 93.9682 | 115.1982 | 230.8594
IAR 111 | 249.9 | 1500.4254 | 2195.5521 | 109.7854 | 130.0404 | 30.1386 | 78.5267 | 119.5302 | 34.8584 | 93.9797 | 115.3394 | 229.6295
IAR 111 | 250 | 1499.9077 | 2194.9392 | 109.8639 | 129.9334 | 30.1746 | 77.1381 | 120.5948 | 35.0494 | 93.9528 | 115.3178 | 232.1173
IAR 111 | 250.1 | 1500.9432 | 2206.5832 | 109.8486 | 130.1024 | 30.2641 | 78.3478 | 119.6876 | 35.0325 | 94.0375 | 115.3237 | 231.6141
IAR 111 | 250.2 | 1499.3899 | 2198.3711 | 109.9322 | 130.0464 | 30.3059 | 78.1902 | 119.9643 | 35.0732 | 94.0028 | 115.308 | 230.9433
IAR 111 | 250.3 | 1499.9077 | 2200.9451 | 110.25 | 129.8984 | 30.2943 | 77.8366 | 120.4235 | 35.0099 | 93.9412 | 115.3002 | 231.698
IAR 111 | 250.4 | 1500.4254 | 2203.1513 | 109.5887 | 129.8934 | 29.9679 | 78.2233 | 119.8868 | 35.0043 | 93.9913 | 115.3217 | 229.0984
IAR 111 | 250.5 | 1500.4254 | 2204.4995 | 109.8965 | 130.0115 | 29.7308 | 78.7898 | 119.7929 | 34.9297 | 93.9836 | 115.2845 | 232.0893
IAR 111 | 250.6 | 1500.4254 | 2201.1902 | 109.7977 | 129.9605 | 29.5111 | 77.2162 | 120.4032 | 35.0281 | 93.9759 | 115.3159 | 231.8937
IAR 111 | 250.7 | 1499.9077 | 2199.842 | 110.1043 | 130.0775 | 29.7541 | 77.9293 | 119.6102 | 34.9003 | 93.9759 | 115.2257 | 230.2445
IAR 111 | 250.8 | 1498.3544 | 2196.0424 | 110.2297 | 129.8324 | 30.0039 | 77.9624 | 120.2307 | 35.2472 | 93.972 | 115.3021 | 232.5366
IAR 111 | 250.9 | 1500.4254 | 2207.4412 | 110.1981 | 129.8934 | 30.0213 | 78.3703 | 120.1521 | 34.8483 | 93.9913 | 115.3492 | 232.1452
IAR 111 | 251 | 1499.9077 | 2200.6999 | 110.0045 | 129.9794 | 30.1746 | 77.3834 | 119.8539 | 34.9975 | 93.9913 | 115.3453 | 230.3283
IAR 111 | 251.1 | 1499.3899 | 2201.4354 | 109.5295 | 130.0653 | 30.3813 | 77.426 | 119.9048 | 34.7307 | 94.0144 | 115.41 | 230.8035
IAR 111 | 251.2 | 1499.3899 | 2197.5132 | 109.9442 | 130.1042 | 30.1594 | 77.7616 | 120.0432 | 35.0346 | 93.9913 | 115.2531 | 230.7197
IAR 111 | 251.3 | 1499.3899 | 2195.7972 | 109.9636 | 130.0311 | 30.3417 | 78.3207 | 120.0307 | 35.108 | 93.9913 | 115.3119 | 233.2633
IAR 111 | 251.4 | 1499.9077 | 2199.2291 | 110.263 | 130.095 | 30.0954 | 77.2612 | 120.1539 | 35.0244 | 94.0182 | 115.2786 | 231.5862
IAR 111 | 251.5 | 1500.4254 | 2201.4354 | 109.9809 | 130.094 | 30.2545 | 78.4855 | 119.6249 | 34.8673 | 94.0837 | 115.2943 | 229.7134
IAR 111 | 251.6 | 1500.4254 | 2198.126 | 109.9523 | 129.9279 | 29.9013 | 77.6225 | 120.3687 | 35.3555 | 93.9605 | 115.3217 | 231.1669
IAR 111 | 251.7 | 1499.3899 | 2196.4101 | 110.31 | 130.095 | 30.0419 | 78.2415 | 120.0746 | 35.0765 | 94.0644 | 115.2943 | 231.726
IAR 111 | 251.8 | 1498.8722 | 2200.2097 | 109.8761 | 130.083 | 30.1884 | 77.6895 | 120.0724 | 34.9591 | 93.9335 | 115.3708 | 230.9153
IAR 111 | 251.9 | 1499.9077 | 2203.0287 | 109.8741 | 130.2651 | 30.1862 | 78.1285 | 119.7466 | 34.957 | 93.9258 | 115.3276 | 229.0705
IAR 111 | 252 | 1500.9432 | 2199.2291 | 110.0078 | 129.9361 | 29.8575 | 78.0721 | 119.7812 | 35.0012 | 94.0529 | 115.3061 | 229.0984
IAR 111 | 252.1 | 1500.4254 | 2199.4743 | 110.0996 | 129.9802 | 29.8554 | 78.6088 | 119.9301 | 34.8952 | 94.0452 | 115.2688 | 231.7819
IAR 111 | 252.2 | 1500.4254 | 2198.7389 | 110.0825 | 130.0554 | 29.6219 | 77.5127 | 120.4709 | 34.9282 | 94.0182 | 115.2923 | 231.3905
IAR 111 | 252.3 | 1499.9077 | 2202.2933 | 110.0185 | 130.2226 | 29.7628 | 77.6908 | 119.6503 | 35.0132 | 94.0067 | 115.2806 | 233.1236
IAR 111 | 252.4 | 1499.3899 | 2196.2875 | 109.8975 | 129.9197 | 29.8386 | 78.1033 | 120.0035 | 34.9309 | 93.8796 | 115.3237 | 231.3626
IAR 111 | 252.5 | 1500.4254 | 2203.3964 | 110.0108 | 129.8468 | 29.9143 | 77.5354 | 119.9239 | 35.1086 | 94.049 | 115.308 | 230.4122
IAR 111 | 252.6 | 1499.3899 | 2195.6747 | 110.0985 | 130.071 | 29.8541 | 77.9703 | 119.6727 | 34.998 | 93.9951 | 115.3139 | 230.6917
IAR 111 | 252.7 | 1499.9077 | 2192.3653 | 110.2331 | 129.9731 | 30.2214 | 78.0621 | 120.0005 | 35.1473 | 94.1068 | 115.3708 | 232.9559
IAR 111 | 252.8 | 1499.3899 | 2196.2875 | 109.8523 | 129.9672 | 30.4817 | 78.0068 | 120.2189 | 34.8288 | 94.0413 | 115.3159 | 229.7134
IAR 111 | 252.9 | 1498.8722 | 2196.4101 | 110.0653 | 130.1764 | 30.404 | 78.6214 | 119.8423 | 35.1691 | 93.9682 | 115.31 | 231.8937
IAR 111 | 253 | 1499.9077 | 2202.9062 | 110.0023 | 130.0685 | 29.9046 | 77.3301 | 120.3526 | 35.1511 | 93.9913 | 115.3041 | 230.6079
IAR 111 | 253.1 | 1500.9432 | 2202.7836 | 109.9444 | 130.0576 | 29.6781 | 78.1519 | 119.7005 | 35.0349 | 93.9759 | 115.3021 | 230.496
IAR 111 | 253.2 | 1499.9077 | 2202.7836 | 110.0015 | 129.9756 | 29.9571 | 77.8686 | 120.169 | 34.7864 | 93.999 | 115.361 | 231.3067
IAR 111 | 253.3 | 1499.9077 | 2200.9451 | 109.8806 | 130.0409 | 29.7657 | 77.3987 | 120.2935 | 35.0681 | 93.9951 | 115.3159 | 232.1452
IAR 111 | 253.4 | 1499.9077 | 2201.0676 | 109.901 | 129.969 | 30.0029 | 76.9786 | 120.1885 | 35.0388 | 93.999 | 115.3021 | 232.0614
IAR 111 | 253.5 | 1500.4254 | 2199.2291 | 109.7801 | 129.9883 | 29.9719 | 78.8616 | 119.8222 | 35.1127 | 94.0221 | 115.3002 | 231.6701
IAR 111 | 253.6 | 1500.9432 | 2200.5774 | 109.931 | 129.8142 | 30.0905 | 77.7456 | 120.0979 | 35.0721 | 93.9759 | 115.3021 | 229.4059
IAR 111 | 253.7 | 1499.3899 | 2201.0676 | 110.0708 | 129.9515 | 30.0896 | 77.7937 | 119.9877 | 35.0192 | 94.0606 | 115.308 | 230.6358
IAR 111 | 253.8 | 1499.9077 | 2199.2291 | 110.2941 | 130.0327 | 29.9701 | 78.0762 | 120.1225 | 35.111 | 94.0182 | 115.3021 | 230.8315
IAR 111 | 253.9 | 1501.4609 | 2197.7583 | 110.0334 | 129.9148 | 29.9935 | 78.1956 | 120.1481 | 34.8218 | 94.0529 | 115.3002 | 230.6638
IAR 111 | 254 | 1500.4254 | 2195.0618 | 109.8452 | 130.0061 | 30.2064 | 78.3907 | 120.0798 | 35.029 | 93.8912 | 115.3237 | 230.9433
IAR 111 | 254.1 | 1500.4254 | 2198.126 | 109.824 | 129.8932 | 29.9684 | 77.6334 | 119.9646 | 35.0054 | 94.0606 | 115.308 | 232.0614
IAR 111 | 254.2 | 1500.4254 | 2198.8614 | 110.1989 | 130.1232 | 29.9684 | 78.1726 | 119.401 | 35.1094 | 93.9836 | 115.2884 | 229.5736
IAR 111 | 254.3 | 1500.4254 | 2202.2933 | 110.2875 | 129.9341 | 29.8022 | 77.3828 | 120.7001 | 34.6878 | 93.9836 | 115.2727 | 232.4248
IAR 111 | 254.4 | 1500.9432 | 2204.6221 | 110.0744 | 129.955 | 29.773 | 78.7282 | 119.7776 | 35.1792 | 93.9797 | 115.3119 | 230.2724
IAR 111 | 254.5 | 1500.4254 | 2194.2038 | 109.528 | 129.9248 | 29.8448 | 77.1277 | 120.2685 | 35.1451 | 94.0336 | 115.2923 | 232.4807
IAR 111 | 254.6 | 1500.4254 | 2201.1902 | 110.0759 | 130.1406 | 29.8282 | 78.3381 | 119.6283 | 34.921 | 94.0259 | 115.2884 | 231.2787
IAR 111 | 254.7 | 1499.9077 | 2196.7778 | 109.9727 | 129.9933 | 29.8174 | 77.8383 | 120.057 | 35.0664 | 94.0336 | 115.3374 | 229.6295
IAR 111 | 254.8 | 1499.3899 | 2203.0287 | 110.137 | 130.4306 | 30.1651 | 79.2345 | 120.4251 | 35.3524 | 93.9759 | 115.3041 | 229.2941
IAR 111 | 254.9 | 1499.3899 | 2196.7778 | 109.7758 | 130.0761 | 30.0739 | 78.5634 | 119.4525 | 35.1598 | 93.9682 | 115.3473 | 228.6512
IAR 111 | 255 | 1500.4254 | 2204.9898 | 109.972 | 129.8084 | 30.1372 | 77.4451 | 120.3112 | 35.0136 | 93.999 | 115.2884 | 229.4618
IAR 111 | 255.1 | 1499.3899 | 2197.7583 | 110.2619 | 129.863 | 30.2006 | 78.3854 | 119.8971 | 34.9193 | 94.0067 | 115.2767 | 230.1327
IAR 111 | 255.2 | 1500.9432 | 2207.9314 | 109.6819 | 129.9837 | 30.0737 | 77.6317 | 120.0149 | 35.1598 | 94.0336 | 115.3433 | 226.387
IAR 111 | 255.3 | 1501.4609 | 2202.661 | 110.1646 | 130.1814 | 29.9827 | 78.4303 | 119.8979 | 35.0194 | 93.9836 | 115.2884 | 229.5736
IAR 111 | 255.4 | 1499.9077 | 2198.6163 | 110.1215 | 130.1391 | 29.8801 | 77.6501 | 120.3085 | 35.1275 | 93.9489 | 115.2884 | 229.5457
IAR 111 | 255.5 | 1500.9432 | 2201.9256 | 110.0837 | 130.0559 | 30.0507 | 78.1005 | 120.0979 | 35.2415 | 94.0298 | 115.2688 | 228.0921
IAR 111 | 255.6 | 1499.3899 | 2199.9645 | 109.8167 | 129.9317 | 30.2806 | 77.7721 | 120.0648 | 35.1533 | 93.9682 | 115.2943 | 228.2039
IAR 111 | 255.7 | 1500.4254 | 2202.7836 | 109.6749 | 130.1605 | 29.9586 | 77.9178 | 119.7449 | 34.5281 | 93.999 | 115.3394 | 227.2815
IAR 111 | 255.8 | 1500.4254 | 2186.1144 | 110.2465 | 129.8934 | 30.1828 | 77.486 | 120.5569 | 34.7463 | 94.0298 | 115.2335 | 227.3933
IAR 111 | 255.9 | 1499.9077 | 2197.7583 | 110.4482 | 130.1836 | 29.8786 | 77.9911 | 119.8618 | 35.0222 | 93.9874 | 115.2806 | 228.5953
IAR 111 | 256 | 1501.9787 | 2200.6999 | 109.8067 | 129.9216 | 30.0554 | 78.6919 | 119.6777 | 35.1422 | 93.9951 | 115.3316 | 228.5673
IAR 111 | 256.1 | 1499.9077 | 2205.3575 | 109.7795 | 129.9869 | 30.4518 | 78.1245 | 120.1248 | 35.0082 | 93.9528 | 115.4041 | 227.7287
IAR 111 | 256.2 | 1499.3899 | 2196.9003 | 110.0388 | 130.1954 | 29.8925 | 77.5622 | 119.9198 | 34.8279 | 94.0067 | 115.3276 | 228.2319
IAR 111 | 256.3 | 1500.4254 | 2200.8225 | 109.9753 | 129.9949 | 30.1941 | 78.1329 | 119.8873 | 34.8095 | 93.9682 | 115.257 | 227.8965
IAR 111 | 256.4 | 1498.8722 | 2197.268 | 110.3546 | 130.0453 | 30.1992 | 77.9414 | 120.4964 | 34.7625 | 94.0144 | 115.2453 | 229.35
IAR 111 | 256.5 | 1499.9077 | 2202.7836 | 110.078 | 130.0497 | 29.7767 | 77.6028 | 119.9477 | 35.0794 | 94.0259 | 115.3139 | 227.4492
IAR 111 | 256.6 | 1501.4609 | 2207.0735 | 109.6556 | 130.0031 | 29.9364 | 77.4549 | 119.952 | 34.9748 | 93.9836 | 115.3119 | 228.5114
IAR 111 | 256.7 | 1498.8722 | 2195.307 | 109.9729 | 130.0383 | 30.4049 | 77.5415 | 120.337 | 34.9108 | 93.9913 | 115.2865 | 227.8126
IAR 111 | 256.8 | 1500.4254 | 2200.2097 | 110.191 | 129.8383 | 30.1193 | 78.7004 | 119.5484 | 34.9968 | 94.0105 | 115.3002 | 227.8126
IAR 111 | 256.9 | 1499.9077 | 2200.6999 | 110.0032 | 130.0679 | 29.8516 | 78.9447 | 119.5059 | 35.0484 | 93.999 | 115.2786 | 228.9587
IAR 111 | 257 | 1499.9077 | 2204.1318 | 110.1747 | 130.2823 | 29.9939 | 77.8013 | 120.3297 | 35.3426 | 93.9682 | 115.3198 | 228.9307
IAR 111 | 257.1 | 1499.9077 | 2201.0676 | 110.1902 | 129.9754 | 30.0115 | 78.0135 | 119.7764 | 34.84 | 94.0336 | 115.2923 | 228.2878
IAR 111 | 257.2 | 1499.3899 | 2199.2291 | 109.5755 | 130.0621 | 30.1122 | 77.7136 | 120.136 | 35.1979 | 94.0452 | 115.3119 | 228.9027
IAR 111 | 257.3 | 1499.9077 | 2201.3128 | 110.0494 | 129.9291 | 29.7973 | 78.5519 | 119.6817 | 34.6317 | 93.9836 | 115.2688 | 226.6666
IAR 111 | 257.4 | 1500.4254 | 2206.0929 | 109.7472 | 129.8625 | 29.9338 | 77.795 | 120.1249 | 34.9205 | 93.9605 | 115.2963 | 229.0425
IAR 111 | 257.5 | 1500.9432 | 2209.4023 | 110.1378 | 129.9238 | 30.1119 | 77.3208 | 120.474 | 34.8858 | 93.9836 | 115.2531 | 228.5114
IAR 111 | 257.6 | 1501.4609 | 2205.7252 | 110.398 | 129.9493 | 29.8209 | 78.5243 | 119.7435 | 35.0187 | 94.0067 | 115.3178 | 229.35
IAR 111 | 257.7 | 1501.4609 | 2202.5385 | 109.8097 | 130.0618 | 30.0051 | 77.6149 | 120.291 | 35.0419 | 93.9797 | 115.308 | 228.8189
IAR 111 | 257.8 | 1499.9077 | 2196.1649 | 109.7369 | 130.0823 | 30.1358 | 78.3228 | 119.6232 | 34.9611 | 94.0567 | 115.2629 | 228.4276
IAR 111 | 257.9 | 1501.9787 | 2204.4995 | 109.8047 | 129.9648 | 29.9993 | 77.6095 | 120.0926 | 34.9843 | 94.0452 | 115.3061 | 227.3654
IAR 111 | 258 | 1498.8722 | 2197.7583 | 110.2423 | 130.2103 | 30.1242 | 79.0465 | 119.8368 | 35.0018 | 94.0375 | 115.2825 | 228.6232
IAR 111 | 258.1 | 1499.9077 | 2199.2291 | 110.2321 | 129.9702 | 30.2194 | 77.468 | 120.2697 | 35.0945 | 94.0067 | 115.2884 | 228.176
IAR 111 | 258.2 | 1499.9077 | 2199.7194 | 110.0501 | 129.9294 | 29.9049 | 77.0321 | 120.4418 | 34.8406 | 94.0105 | 115.2492 | 227.3654
IAR 111 | 258.3 | 1499.9077 | 2196.2875 | 110.0764 | 129.9553 | 29.935 | 77.7952 | 120.035 | 35.2856 | 93.9913 | 115.3374 | 227.9244
IAR 111 | 258.4 | 1499.3899 | 2203.7641 | 109.8737 | 129.8942 | 30.0245 | 77.7792 | 119.9673 | 35.1128 | 94.0221 | 115.2884 | 227.0858
IAR 111 | 258.5 | 1499.9077 | 2203.3964 | 109.6346 | 130.0276 | 29.6983 | 79.1455 | 119.3882 | 35.1596 | 94.0298 | 115.2845 | 231.3905
IAR 111 | 258.6 | 1501.9787 | 2206.8283 | 110.1609 | 130.0381 | 30.2985 | 77.442 | 120.218 | 34.5997 | 94.0067 | 115.2649 | 228.2878
IAR 111 | 258.7 | 1499.9077 | 2196.7778 | 110.2396 | 130.0233 | 30.0675 | 78.4554 | 119.8218 | 35.2587 | 93.972 | 115.3119 | 230.3283
IAR 111 | 258.8 | 1500.9432 | 2201.4354 | 109.7923 | 129.9061 | 29.8246 | 77.9877 | 120.0776 | 35.0226 | 94.0837 | 115.3296 | 228.735
IAR 111 | 258.9 | 1500.9432 | 2199.1066 | 109.8137 | 130.1571 | 30.0093 | 77.6668 | 120.0728 | 34.8384 | 94.0375 | 115.3198 | 228.148
IAR 111 | 259 | 1499.9077 | 2197.3906 | 109.9498 | 130.1067 | 29.9508 | 78.3971 | 119.7079 | 34.9374 | 93.9297 | 115.2963 | 230.5799
IAR 111 | 259.1 | 1499.3899 | 2206.4606 | 110.2683 | 130.0052 | 30.1002 | 77.6028 | 120.5587 | 34.9268 | 93.999 | 115.3316 | 229.0146
IAR 111 | 259.2 | 1500.4254 | 2195.0618 | 110.2429 | 130.0724 | 29.804 | 78.2624 | 119.5524 | 35.0027 | 93.9759 | 115.2727 | 230.6917
IAR 111 | 259.3 | 1500.4254 | 2198.2486 | 109.7748 | 129.8888 | 29.965 | 77.4786 | 120.2206 | 34.9513 | 93.9682 | 115.4178 | 228.8748
IAR 111 | 259.4 | 1498.8722 | 2191.5073 | 110.0361 | 129.9611 | 30.2628 | 78.9275 | 119.83 | 34.9811 | 93.9951 | 115.2786 | 228.735
IAR 111 | 259.5 | 1499.9077 | 2204.7447 | 110.2504 | 129.8495 | 29.5986 | 77.6818 | 120.2529 | 35.1669 | 94.0182 | 115.2806 | 230.8035
IAR 111 | 259.6 | 1500.9432 | 2201.803 | 110.022 | 130.1313 | 30.407 | 78.8147 | 119.977 | 35.1734 | 94.0221 | 115.2061 | 227.7008
IAR 111 | 259.7 | 1499.9077 | 2204.4995 | 109.3564 | 129.9841 | 29.6482 | 77.4819 | 119.8471 | 35.0592 | 93.9913 | 115.2668 | 230.524
IAR 111 | 259.8 | 1499.3899 | 2200.6999 | 110.1124 | 130.036 | 29.9758 | 78.3213 | 119.8739 | 35.0658 | 94.0721 | 115.2865 | 230.0488
IAR 111 | 259.9 | 1498.8722 | 2194.0813 | 110.0504 | 129.791 | 30.4394 | 78.4034 | 120.1561 | 34.9451 | 93.9643 | 115.3473 | 227.4772
IAR 111 | 260 | 1501.4609 | 2206.7058 | 109.999 | 130.0165 | 29.8998 | 77.2711 | 120.2816 | 34.888 | 93.9605 | 115.3727 | 227.8965
IAR 111 | 260.1 | 1501.4609 | 2203.519 | 110.0413 | 130.0581 | 29.6807 | 78.8345 | 119.4317 | 35.1948 | 93.9759 | 115.2923 | 229.0984
IAR 111 | 260.2 | 1499.3899 | 2205.1124 | 110.0987 | 130.0224 | 30.1204 | 77.9148 | 120.1261 | 34.9467 | 94.0606 | 115.3296 | 229.1543
IAR 111 | 260.3 | 1497.8367 | 2199.3517 | 110.1622 | 129.9927 | 29.7117 | 77.5889 | 119.9594 | 34.9132 | 93.9951 | 115.3119 | 230.3842
IAR 111 | 260.4 | 1501.4609 | 2203.6416 | 110.2143 | 130.0439 | 29.7178 | 79.162 | 119.5579 | 35.075 | 93.9605 | 115.3198 | 229.7134
IAR 111 | 260.5 | 1500.9432 | 2206.5832 | 110.1577 | 129.9423 | 30.0808 | 78.5153 | 119.9653 | 35.168 | 93.972 | 115.3355 | 231.2228
IAR 111 | 260.6 | 1500.9432 | 2206.2155 | 109.8455 | 130.0039 | 30.2058 | 77.6008 | 120.284 | 34.9778 | 93.9836 | 115.2198 | 230.496
IAR 111 | 260.7 | 1499.3899 | 2204.0093 | 109.9242 | 130.2191 | 29.8145 | 78.8098 | 119.6842 | 34.9611 | 93.9913 | 115.3355 | 228.2878
IAR 111 | 260.8 | 1499.9077 | 2205.3575 | 110.0497 | 129.9282 | 30.2248 | 77.5201 | 120.5087 | 35.1522 | 94.0067 | 115.3316 | 229.7413
IAR 111 | 260.9 | 1499.9077 | 2193.8361 | 110.154 | 130.0766 | 29.9697 | 77.8253 | 119.9772 | 35.112 | 94.0221 | 115.2708 | 228.9866
IAR 111 | 261 | 1501.4609 | 2199.2291 | 110.0868 | 129.9646 | 29.893 | 78.0491 | 120.1392 | 35.0375 | 94.0259 | 115.2982 | 230.1606
IAR 111 | 261.1 | 1500.4254 | 2201.1902 | 110.0196 | 129.9906 | 30.2439 | 77.8807 | 120.124 | 34.755 | 94.049 | 115.2767 | 228.8189
IAR 111 | 261.2 | 1498.8722 | 2197.7583 | 110.0877 | 129.9655 | 29.7336 | 78.0499 | 120.0512 | 35.1424 | 94.0298 | 115.3237 | 229.4339
IAR 111 | 261.3 | 1498.8722 | 2194.3264 | 110.1761 | 130.0523 | 30.1018 | 78.4363 | 120.046 | 35.0846 | 93.9643 | 115.3021 | 229.2661
IAR 111 | 261.4 | 1500.4254 | 2189.056 | 110.1452 | 129.9298 | 29.6923 | 77.2765 | 119.9785 | 35.0502 | 94.0221 | 115.2943 | 229.6295
IAR 111 | 261.5 | 1499.3899 | 2203.0287 | 109.9268 | 130.1295 | 30.0846 | 77.5874 | 119.7801 | 35.2238 | 94.0375 | 115.3374 | 229.7134
IAR 111 | 261.6 | 1500.9432 | 2198.8614 | 109.6667 | 130.0123 | 29.9485 | 78.3937 | 119.8589 | 34.8315 | 93.9566 | 115.3551 | 232.0893
IAR 111 | 261.7 | 1499.9077 | 2203.8867 | 109.9799 | 130.0896 | 30.4657 | 78.231 | 119.9792 | 34.9188 | 93.999 | 115.3276 | 228.8748
IAR 111 | 261.8 | 1500.9432 | 2200.5774 | 110.2045 | 130.034 | 29.8668 | 77.4856 | 120.3449 | 34.8561 | 94.0182 | 115.3139 | 230.4401
IAR 111 | 261.9 | 1500.4254 | 2208.2991 | 110.2417 | 130.0245 | 29.5884 | 78.5046 | 119.8293 | 35.0013 | 93.9682 | 115.3296 | 232.0055
IAR 111 | 262 | 1499.3899 | 2190.8945 | 109.9508 | 130.015 | 29.7913 | 77.4652 | 120.1534 | 35.1465 | 94.0221 | 115.257 | 230.524
IAR 111 | 262.1 | 1498.3544 | 2197.1455 | 110.2277 | 130.0107 | 29.8398 | 78.7347 | 119.5801 | 34.9858 | 93.9412 | 115.2806 | 230.2445
IAR 111 | 262.2 | 1498.8722 | 2190.8945 | 109.9006 | 130.0117 | 30.0013 | 77.3635 | 120.233 | 35.0909 | 94.0298 | 115.3551 | 227.1697
IAR 111 | 262.3 | 1501.4609 | 2202.9062 | 110.0945 | 130.0179 | 30.1154 | 77.8605 | 119.9832 | 34.994 | 94.0298 | 115.3041 | 230.0768
IAR 111 | 262.4 | 1499.9077 | 2195.307 | 109.8655 | 129.9771 | 30.2284 | 77.768 | 120.1294 | 34.9999 | 94.0336 | 115.3237 | 228.0921
IAR 111 | 262.5 | 1498.8722 | 2203.3964 | 109.7302 | 130.0283 | 29.8069 | 78.2636 | 119.4932 | 34.9539 | 94.0721 | 115.2923 | 230.1047
IAR 111 | 262.6 | 1500.9432 | 2202.0482 | 109.8761 | 130.1716 | 29.8664 | 77.5339 | 120.5208 | 35.0117 | 94.0259 | 115.3198 | 231.0271
IAR 111 | 262.7 | 1500.4254 | 2203.6416 | 110.2819 | 130.0179 | 30.0086 | 78.8891 | 119.6962 | 35.098 | 94.0375 | 115.3355 | 230.8594
IAR 111 | 262.8 | 1499.3899 | 2201.6805 | 110.1094 | 129.8485 | 29.8118 | 77.4348 | 120.3738 | 35.0626 | 93.9836 | 115.3041 | 228.9307
IAR 111 | 262.9 | 1499.3899 | 2196.1649 | 110.218 | 130.2773 | 30.0961 | 78.8715 | 119.9142 | 35.0271 | 93.9913 | 115.2786 | 230.552
IAR 111 | 263 | 1500.9432 | 2204.0093 | 109.8528 | 129.9187 | 30.2139 | 77.9999 | 119.6369 | 34.7259 | 93.9759 | 115.2865 | 231.6701
IAR 111 | 263.1 | 1499.9077 | 2202.9062 | 109.8155 | 130.0202 | 29.7974 | 78.353 | 119.9914 | 35.0485 | 93.922 | 115.31 | 230.9433
IAR 111 | 263.2 | 1498.3544 | 2197.0229 | 110.002 | 130.0193 | 29.7963 | 77.1755 | 120.5122 | 34.9954 | 93.9605 | 115.2982 | 230.1606
IAR 111 | 263.3 | 1499.9077 | 2204.8672 | 110.0586 | 129.9828 | 29.9142 | 77.9703 | 119.6975 | 34.9022 | 94.0375 | 115.3551 | 229.6016
IAR 111 | 263.4 | 1499.9077 | 2198.2486 | 109.9171 | 130.0279 | 29.9666 | 78.0674 | 120.1141 | 34.6412 | 93.9143 | 115.3355 | 229.909
IAR 111 | 263.5 | 1498.8722 | 2191.3848 | 110.0046 | 129.9298 | 29.8527 | 77.5217 | 120.1081 | 34.9463 | 94.049 | 115.3217 | 229.6575
IAR 111 | 263.6 | 1499.3899 | 2196.0424 | 109.9984 | 129.9698 | 30.0594 | 78.6425 | 119.7212 | 34.9914 | 93.8989 | 115.2943 | 232.0893
IAR 111 | 263.7 | 1499.9077 | 2203.6416 | 109.9817 | 129.9534 | 30.3609 | 77.596 | 120.2476 | 34.5568 | 93.9913 | 115.3335 | 228.8189
IAR 111 | 263.8 | 1500.9432 | 2204.377 | 110.033 | 130.0499 | 30.0989 | 78.2869 | 119.626 | 35.0297 | 94.0259 | 115.2472 | 230.6079
IAR 111 | 263.9 | 1500.9432 | 2204.7447 | 110.0791 | 130.0951 | 29.3494 | 78.2372 | 120.0586 | 34.9769 | 93.9913 | 115.359 | 228.8468
IAR 111 | 264 | 1500.4254 | 2200.3322 | 110.0473 | 130.11 | 29.7945 | 77.3216 | 120.1989 | 34.9936 | 93.9682 | 115.1747 | 230.2445
IAR 111 | 264.1 | 1499.3899 | 2197.5132 | 110.0677 | 130.13 | 30.1385 | 78.4214 | 120.0422 | 34.9643 | 94.0567 | 115.3649 | 230.4122
IAR 111 | 264.2 | 1499.3899 | 2196.7778 | 110.0881 | 130.012 | 29.8411 | 77.4625 | 120.1567 | 35.0389 | 93.972 | 115.31 | 229.3779
IAR 111 | 264.3 | 1499.9077 | 2197.8809 | 109.8999 | 130.0114 | 29.9472 | 78.3441 | 119.666 | 34.9341 | 94.0144 | 115.2531 | 229.8811
IAR 111 | 264.4 | 1499.3899 | 2199.7194 | 109.7071 | 129.9602 | 30.1015 | 78.0936 | 119.9736 | 34.9802 | 93.9836 | 115.3257 | 229.1543
IAR 111 | 264.5 | 1500.4254 | 2198.0035 | 109.8682 | 130.1183 | 29.8041 | 77.8209 | 120.3122 | 35.0549 | 93.9836 | 115.2845 | 229.5736
IAR 111 | 264.6 | 1500.4254 | 2203.6416 | 110.0293 | 129.9083 | 29.8809 | 77.9404 | 119.942 | 35.0256 | 94.0298 | 115.2943 | 229.8811
IAR 111 | 264.7 | 1499.3899 | 2202.2933 | 110.1751 | 130.1435 | 29.8869 | 78.4848 | 119.6497 | 34.9275 | 93.9605 | 115.3512 | 229.8811
IAR 111 | 264.8 | 1499.9077 | 2204.4995 | 109.8312 | 129.7138 | 30.243 | 77.439 | 120.1087 | 34.9099 | 93.9951 | 115.261 | 229.6295
IAR 111 | 264.9 | 1499.9077 | 2199.4743 | 110.0814 | 130.0515 | 30.3679 | 78.2399 | 119.6755 | 35.0314 | 93.9759 | 115.2904 | 229.2941
IAR 111 | 265 | 1500.4254 | 2202.661 | 110.0497 | 129.9284 | 29.8508 | 76.7846 | 120.5675 | 34.9443 | 93.9605 | 115.308 | 229.6295
IAR 111 | 265.1 | 1500.4254 | 2200.8225 | 109.9507 | 130.0612 | 29.6309 | 77.1226 | 120.3328 | 34.7305 | 93.9374 | 115.3316 | 229.6854
IAR 111 | 265.2 | 1499.9077 | 2200.0871 | 109.9507 | 129.9692 | 30.0051 | 77.4169 | 119.8792 | 34.8344 | 94.0452 | 115.3531 | 229.0705
IAR 111 | 265.3 | 1499.3899 | 2201.9256 | 110.1646 | 129.9031 | 30.0887 | 78.5228 | 119.8322 | 34.8638 | 94.076 | 115.2884 | 231.2228
IAR 111 | 265.4 | 1499.9077 | 2195.7972 | 109.748 | 130.0003 | 29.8809 | 77.5482 | 120.2706 | 35.1295 | 93.999 | 115.2923 | 230.4122
IAR 111 | 265.5 | 1498.8722 | 2204.0093 | 110.352 | 130.1792 | 30.0887 | 78.3268 | 119.8739 | 35.1756 | 94.0529 | 115.2688 | 233.0118
IAR 111 | 265.6 | 1500.4254 | 2203.2739 | 110.0233 | 130.0865 | 29.8207 | 78.1792 | 120.0665 | 34.863 | 93.9836 | 115.2786 | 229.7134
IAR 111 | 265.7 | 1499.9077 | 2198.126 | 109.5387 | 129.8409 | 29.9629 | 77.6725 | 119.8993 | 34.4814 | 93.9605 | 115.2531 | 229.6575
IAR 111 | 265.8 | 1500.4254 | 2202.0482 | 110.09 | 130.152 | 30.0036 | 78.347 | 119.539 | 34.729 | 93.9374 | 115.2963 | 230.8594
IAR 111 | 265.9 | 1499.3899 | 2200.4548 | 110.1052 | 129.9369 | 30.021 | 76.9411 | 120.2481 | 34.6419 | 94.0567 | 115.3453 | 230.1886
IAR 111 | 266 | 1499.3899 | 2200.6999 | 109.9904 | 130.0543 | 29.9435 | 78.292 | 119.6636 | 34.7745 | 94.0144 | 115.3119 | 228.3716
IAR 111 | 266.1 | 1499.9077 | 2203.519 | 109.8808 | 130.0387 | 30.0323 | 79.4014 | 119.9138 | 35.0168 | 93.972 | 115.3433 | 231.1669
IAR 111 | 266.2 | 1500.4254 | 2200.0871 | 110.1356 | 130.0589 | 29.9488 | 78.9335 | 119.4753 | 34.9876 | 93.999 | 115.1943 | 228.9027
IAR 111 | 266.3 | 1499.9077 | 2205.8478 | 110.1403 | 129.9715 | 29.9007 | 77.7628 | 120.4609 | 34.8888 | 94.0144 | 115.2492 | 229.4897
IAR 111 | 266.4 | 1500.4254 | 2201.5579 | 110.2651 | 129.956 | 29.9362 | 78.2364 | 119.8661 | 35.1831 | 94.0067 | 115.3139 | 230.9712
IAR 111 | 266.5 | 1499.3899 | 2192.9782 | 109.848 | 129.8686 | 29.9415 | 77.9964 | 119.7459 | 34.8765 | 94.0028 | 115.308 | 228.3158
IAR 111 | 266.6 | 1500.4254 | 2195.7972 | 109.8996 | 130.0113 | 29.8935 | 78.2464 | 119.9908 | 34.9338 | 94.0144 | 115.3217 | 231.2508
IAR 111 | 266.7 | 1499.9077 | 2198.2486 | 109.8475 | 129.8681 | 29.941 | 77.3585 | 120.2984 | 35.1358 | 94.0606 | 115.3002 | 230.7756
IAR 111 | 266.8 | 1501.4609 | 2205.9704 | 110.2219 | 130.0057 | 30.0473 | 77.358 | 120.1678 | 35.0313 | 94.0336 | 115.2531 | 231.5023
IAR 111 | 266.9 | 1500.4254 | 2203.6416 | 110.2893 | 129.8878 | 30.0173 | 79.0944 | 119.4736 | 35.1061 | 94.0182 | 115.3198 | 231.1389
IAR 111 | 267 | 1498.3544 | 2200.0871 | 109.9713 | 129.8977 | 30.1356 | 78.2235 | 120.2509 | 35.2731 | 94.0067 | 115.2904 | 229.5736
IAR 111 | 267.1 | 1500.4254 | 2200.2097 | 109.6327 | 130.0254 | 29.9099 | 78.5554 | 119.9689 | 35.3134 | 94.0259 | 115.2923 | 232.3409
IAR 111 | 267.2 | 1500.4254 | 2195.4295 | 109.4499 | 129.7081 | 30.1826 | 77.7275 | 120.0783 | 35.0069 | 94.0182 | 115.2531 | 228.7909
IAR 111 | 267.3 | 1498.8722 | 2201.0676 | 109.7777 | 130.0758 | 30.0218 | 78.6091 | 119.5773 | 35.1623 | 93.9836 | 115.3217 | 231.3626
IAR 111 | 267.4 | 1500.4254 | 2192.6105 | 109.9337 | 130.0909 | 30.1996 | 77.8413 | 120.3595 | 34.9195 | 93.9682 | 115.31 | 229.7693
IAR 111 | 267.5 | 1499.9077 | 2200.5774 | 109.85 | 129.9628 | 30.0508 | 77.6558 | 120.0621 | 34.9827 | 93.9759 | 115.2845 | 227.7567
IAR 111 | 267.6 | 1499.9077 | 2187.7077 | 110.006 | 129.9779 | 30.0149 | 77.917 | 119.9003 | 34.9477 | 94.0028 | 115.3119 | 229.937
IAR 111 | 267.7 | 1499.9077 | 2204.0093 | 110.0476 | 129.9727 | 30.1158 | 77.8625 | 120.2237 | 34.9419 | 93.9605 | 115.3021 | 229.7134
IAR 111 | 267.8 | 1498.8722 | 2191.0171 | 110.084 | 130.0085 | 29.9435 | 77.6555 | 119.7854 | 34.9822 | 94.0336 | 115.3159 | 230.3004
IAR 111 | 267.9 | 1499.9077 | 2197.5132 | 109.9329 | 129.9982 | 30.0384 | 77.7916 | 119.9368 | 34.9706 | 94.0375 | 115.3374 | 229.7972
IAR 111 | 268 | 1499.9077 | 2194.5715 | 110.1308 | 130.1465 | 29.9969 | 78.6844 | 120.1193 | 34.8783 | 94.0529 | 115.3139 | 228.9866
IAR 111 | 268.1 | 1499.9077 | 2206.4606 | 109.8703 | 129.8447 | 29.8066 | 77.9712 | 120.0307 | 34.7972 | 94.0991 | 115.3061 | 229.2661
IAR 111 | 268.2 | 1500.9432 | 2204.6221 | 109.9175 | 130.1211 | 29.9674 | 77.6774 | 119.989 | 35.1614 | 94.0067 | 115.2923 | 230.552
IAR 111 | 268.3 | 1499.3899 | 2207.0735 | 110.1365 | 130.106 | 29.8964 | 78.0534 | 120.2291 | 35.1964 | 93.9374 | 115.3688 | 229.7693
IAR 111 | 268.4 | 1499.9077 | 2181.8245 | 109.8242 | 129.9834 | 30.2351 | 77.8248 | 119.9579 | 34.954 | 94.0567 | 115.2943 | 230.2165
IAR 111 | 268.5 | 1498.8722 | 2199.9645 | 109.7619 | 130.1063 | 30.1107 | 77.8087 | 120.0416 | 34.9889 | 94.0067 | 115.3061 | 230.1886
IAR 111 | 268.6 | 1500.9432 | 2196.2875 | 109.9704 | 130.081 | 29.7605 | 78.5656 | 119.546 | 34.9603 | 93.972 | 115.308 | 231.4185
IAR 111 | 268.7 | 1498.3544 | 2200.2097 | 109.9757 | 129.9941 | 29.7665 | 77.6891 | 120.3547 | 35.0181 | 93.9528 | 115.3414 | 230.1047
IAR 111 | 268.8 | 1499.9077 | 2194.5715 | 110.2674 | 130.2344 | 30.0992 | 77.8471 | 119.8383 | 34.9778 | 93.9335 | 115.3473 | 228.8748
IAR 111 | 268.9 | 1500.4254 | 2207.0735 | 110.0488 | 129.8818 | 29.9034 | 77.8636 | 120.0366 | 35.2031 | 93.9682 | 115.2963 | 230.1327
IAR 111 | 269 | 1499.3899 | 2186.2369 | 110.1631 | 130.2241 | 29.6595 | 78.0812 | 120.0156 | 35.0181 | 94.0529 | 115.3276 | 231.0551
IAR 111 | 269.1 | 1500.4254 | 2198.7389 | 109.981 | 129.9072 | 29.9328 | 78.1357 | 120.1043 | 34.9719 | 94.0221 | 115.2806 | 230.1886
IAR 111 | 269.2 | 1499.9077 | 2193.1007 | 109.6839 | 130.0298 | 29.9683 | 77.8252 | 119.8538 | 34.9025 | 94.0837 | 115.308 | 230.9712
IAR 111 | 269.3 | 1499.9077 | 2201.4354 | 110.1316 | 130.1472 | 30.0512 | 77.9503 | 120.0051 | 34.9311 | 93.9836 | 115.3119 | 227.8685
IAR 111 | 269.4 | 1499.9077 | 2198.7389 | 109.9232 | 129.9425 | 29.8669 | 78.8101 | 119.8745 | 34.8558 | 93.9836 | 115.2413 | 230.7756
IAR 111 | 269.5 | 1500.4254 | 2203.0287 | 110.0169 | 130.0346 | 29.9738 | 77.4381 | 120.3282 | 35.1157 | 94.0259 | 115.3669 | 230.6638
IAR 111 | 269.6 | 1498.3544 | 2194.6941 | 110.376 | 130.0191 | 29.9559 | 77.5197 | 120.1612 | 35.2022 | 94.0298 | 115.2413 | 228.2598
IAR 111 | 269.7 | 1500.4254 | 2199.842 | 110.0529 | 130.0699 | 29.908 | 78.8967 | 119.3994 | 34.9477 | 93.9913 | 115.2982 | 230.6079
IAR 111 | 269.8 | 1499.3899 | 2194.6941 | 109.907 | 129.9727 | 29.9554 | 77.2741 | 120.4167 | 35.0978 | 94.0375 | 115.31 | 230.2165
IAR 111 | 269.9 | 1501.4609 | 2205.1124 | 109.8808 | 129.8089 | 30.5133 | 77.3938 | 120.1089 | 34.9128 | 93.9836 | 115.2767 | 229.9649
IAR 111 | 270 | 1498.8722 | 2194.449 | 110.1826 | 130.1053 | 30.1094 | 78.8854 | 119.5244 | 34.9877 | 94.0105 | 115.3237 | 231.9496
IAR 111 | 270.1 | 1500.4254 | 2205.7252 | 110.1095 | 130.1256 | 29.9191 | 79.0049 | 119.613 | 35.0105 | 93.9412 | 115.2629 | 232.6763
IAR 111 | 270.2 | 1499.9077 | 2196.4101 | 110.1351 | 129.8286 | 29.7345 | 77.9542 | 119.8894 | 34.9869 | 94.0105 | 115.4394 | 229.8811
IAR 111 | 270.3 | 1500.9432 | 2199.2291 | 110.1036 | 130.3039 | 29.8055 | 78.6562 | 119.9414 | 35.004 | 93.9874 | 115.2649 | 228.8189
IAR 111 | 270.4 | 1498.8722 | 2191.3848 | 109.9889 | 129.9152 | 29.9955 | 77.7034 | 120.5255 | 35.2406 | 93.9913 | 115.3923 | 230.8874
IAR 111 | 270.5 | 1499.9077 | 2206.4606 | 109.8169 | 130.2065 | 30.0131 | 77.4254 | 119.9466 | 35.1018 | 94.0298 | 115.3198 | 230.3842
IAR 111 | 270.6 | 1500.4254 | 2204.0093 | 109.9523 | 130.0633 | 29.9002 | 78.6451 | 119.6126 | 35.096 | 93.9759 | 115.2708 | 231.6141
IAR 111 | 270.7 | 1497.8367 | 2195.307 | 109.9732 | 129.9918 | 29.9241 | 77.5889 | 120.2856 | 35.1192 | 93.9682 | 115.31 | 230.3563
IAR 111 | 270.8 | 1500.9432 | 2201.5579 | 109.8847 | 129.905 | 29.9301 | 78.3296 | 119.8318 | 34.9691 | 93.999 | 115.3002 | 230.3283
IAR 111 | 270.9 | 1499.9077 | 2193.4684 | 110.0827 | 129.9613 | 30.1024 | 77.1148 | 120.2805 | 34.9288 | 94.0067 | 115.3649 | 231.2228
IAR 111 | 271 | 1498.8722 | 2195.5521 | 109.9994 | 129.9255 | 30.1677 | 78.1555 | 119.5657 | 34.8884 | 93.9605 | 115.2708 | 230.6638
IAR 111 | 271.1 | 1500.4254 | 2199.4743 | 109.9889 | 130.0533 | 30.2092 | 77.6544 | 119.9884 | 35.0327 | 93.9605 | 115.2825 | 230.4681
IAR 111 | 271.2 | 1500.4254 | 2199.842 | 110.1086 | 130.0327 | 29.9716 | 78.1716 | 120.0092 | 34.9055 | 93.9605 | 115.2923 | 229.4059
IAR 111 | 271.3 | 1500.9432 | 2204.2544 | 110.0669 | 130.1759 | 29.9241 | 77.8341 | 120.1031 | 35.0673 | 94.0375 | 115.3002 | 227.9803
IAR 111 | 271.4 | 1499.9077 | 2196.6552 | 109.9627 | 130.1656 | 29.8052 | 77.9702 | 119.9413 | 35.1076 | 93.9374 | 115.2433 | 230.1327
IAR 111 | 271.5 | 1499.9077 | 2196.9003 | 110.0355 | 130.099 | 29.8882 | 77.5561 | 120.1291 | 35.0324 | 94.0105 | 115.2688 | 230.5799
IAR 111 | 271.6 | 1501.4609 | 2205.8478 | 109.7854 | 129.8996 | 30.1376 | 77.7358 | 120.2125 | 34.963 | 93.972 | 115.31 | 229.35
IAR 111 | 271.7 | 1498.3544 | 2200.4548 | 109.8012 | 130.145 | 29.7813 | 78.5362 | 119.9726 | 34.9284 | 94.0221 | 115.3139 | 232.1732
IAR 111 | 271.8 | 1499.9077 | 2199.3517 | 109.8166 | 129.8381 | 30.0128 | 77.6213 | 120.3794 | 34.8936 | 93.9797 | 115.3002 | 230.1606
IAR 111 | 271.9 | 1501.9787 | 2208.2991 | 109.7645 | 130.0631 | 30.1671 | 79.0365 | 119.5603 | 35.0957 | 94.0067 | 115.2786 | 233.0956
IAR 111 | 272 | 1500.4254 | 2198.6163 | 110.1497 | 130.0271 | 29.8581 | 77.6266 | 120.1499 | 35.159 | 94.0144 | 115.3335 | 231.0271
IAR 111 | 272.1 | 1498.3544 | 2198.126 | 110.2431 | 130.1189 | 29.8579 | 79.096 | 119.6489 | 35.0028 | 93.999 | 115.308 | 230.1047
IAR 111 | 272.2 | 1497.8367 | 2198.126 | 110.1388 | 130.0165 | 29.7922 | 78.8402 | 119.7429 | 34.939 | 93.9913 | 115.3002 | 230.524
IAR 111 | 272.3 | 1500.9432 | 2200.6999 | 110.0396 | 130.1952 | 29.9999 | 78.8346 | 119.6385 | 35.0889 | 93.9605 | 115.2688 | 231.8937
IAR 111 | 272.4 | 1499.9077 | 2199.4743 | 110.0031 | 129.9753 | 30.3323 | 78.1598 | 119.9672 | 35.2043 | 93.9836 | 115.2923 | 231.3905
IAR 111 | 272.5 | 1498.8722 | 2190.8945 | 109.8831 | 130.0876 | 29.8213 | 78.3284 | 120.0246 | 34.9153 | 93.9451 | 115.2806 | 231.0551
IAR 111 | 272.6 | 1500.9432 | 2202.2933 | 109.6433 | 130.0364 | 29.7083 | 77.2934 | 120.4367 | 34.8053 | 94.0606 | 115.4061 | 228.5114
IAR 111 | 272.7 | 1500.9432 | 2204.8672 | 110.0287 | 130.0926 | 29.7736 | 78.3337 | 119.8213 | 35.0248 | 93.9913 | 115.3021 | 230.5799
IAR 111 | 272.8 | 1499.9077 | 2197.268 | 110.0859 | 130.0107 | 30.5335 | 77.6585 | 120.1865 | 35.0882 | 93.9836 | 115.2512 | 231.1389
IAR 111 | 272.9 | 1499.3899 | 2195.307 | 109.8567 | 129.9698 | 30.4326 | 77.5168 | 120.0771 | 34.782 | 93.999 | 115.2472 | 230.6358
IAR 111 | 273 | 1499.9077 | 2196.4101 | 110.0233 | 130.1794 | 29.8744 | 78.1323 | 119.8581 | 35.0708 | 94.0144 | 115.3198 | 230.496
IAR 111 | 273.1 | 1498.8722 | 2194.6941 | 110.3252 | 129.9698 | 29.5238 | 77.9581 | 119.8165 | 35.1977 | 94.0529 | 115.2865 | 228.7071
IAR 111 | 273.2 | 1499.3899 | 2196.1649 | 109.6691 | 129.9698 | 29.6308 | 78.1052 | 120.1401 | 34.8858 | 93.9759 | 115.2923 | 230.5799
IAR 111 | 273.3 | 1499.9077 | 2197.3906 | 109.9764 | 129.9494 | 29.714 | 77.7404 | 120.2499 | 34.6547 | 94.0144 | 115.3198 | 230.7756
IAR 111 | 273.4 | 1500.4254 | 2199.5968 | 110.1482 | 129.9801 | 29.6962 | 77.5771 | 119.9477 | 35.2612 | 93.9682 | 115.259 | 230.9712
IAR 111 | 273.5 | 1499.9077 | 2196.9003 | 110.1431 | 129.6991 | 30.5455 | 78.7969 | 119.896 | 35.1517 | 93.9412 | 115.261 | 232.872
IAR 111 | 273.6 | 1499.3899 | 2196.2875 | 109.685 | 129.8936 | 30.2905 | 78.1223 | 119.7295 | 35.0075 | 94.0375 | 115.2786 | 228.6791
IAR 111 | 273.7 | 1500.4254 | 2202.5385 | 109.6801 | 129.8888 | 29.9108 | 77.5781 | 120.1423 | 35.002 | 93.972 | 115.2825 | 231.0551
IAR 111 | 273.8 | 1500.4254 | 2204.4995 | 110.1439 | 130.0682 | 29.7449 | 78.6512 | 119.903 | 35.2565 | 94.0529 | 115.3119 | 232.0893
IAR 111 | 273.9 | 1499.9077 | 2202.1708 | 109.7849 | 130.0378 | 29.3887 | 77.3447 | 120.2742 | 35.1702 | 93.9643 | 115.3296 | 231.4464
IAR 111 | 274 | 1499.3899 | 2189.3011 | 110.1189 | 130.1357 | 29.8233 | 78.7233 | 119.6125 | 34.8648 | 93.9528 | 115.3257 | 230.3563
IAR 111 | 274.1 | 1498.3544 | 2190.1591 | 110.1559 | 130.0341 | 29.6517 | 77.6843 | 120.3284 | 35.0619 | 94.0028 | 115.3198 | 230.9992
IAR 111 | 274.2 | 1499.9077 | 2203.6416 | 110.089 | 130.0145 | 30.3237 | 77.6634 | 120.1416 | 34.9356 | 93.9759 | 115.2688 | 231.7819
IAR 111 | 274.3 | 1499.9077 | 2199.7194 | 109.6834 | 129.9844 | 29.9147 | 78.4646 | 119.6783 | 34.9016 | 94.0028 | 115.2845 | 231.6701
IAR 111 | 274.4 | 1499.3899 | 2199.9645 | 110.2048 | 129.9443 | 30.1887 | 77.5887 | 120.4408 | 35.0641 | 93.922 | 115.2767 | 232.3689
IAR 111 | 274.5 | 1500.4254 | 2208.054 | 110.2473 | 130.032 | 29.863 | 78.0745 | 119.5396 | 34.9553 | 94.0644 | 115.2433 | 231.8937
IAR 111 | 274.6 | 1500.9432 | 2208.054 | 110.2219 | 130.0532 | 29.8876 | 77.5088 | 120.4746 | 34.9791 | 93.9836 | 115.3355 | 229.3779
IAR 111 | 274.7 | 1500.4254 | 2196.7778 | 110.1029 | 129.9363 | 30.393 | 78.6095 | 119.6932 | 34.847 | 93.9951 | 115.3217 | 230.3842
IAR 111 | 274.8 | 1498.8722 | 2197.268 | 109.6093 | 129.958 | 29.9373 | 77.7508 | 120.0489 | 35.0274 | 94.0221 | 115.361 | 230.6358
IAR 111 | 274.9 | 1500.4254 | 2201.803 | 110.1723 | 130.0966 | 29.9913 | 78.5354 | 119.8566 | 35.1319 | 93.9412 | 115.3061 | 231.2508
IAR 111 | 275 | 1499.3899 | 2198.0035 | 110.4282 | 129.8878 | 29.9626 | 77.4309 | 120.3949 | 35.0519 | 94.0298 | 115.2786 | 231.111
IAR 111 | 275.1 | 1500.4254 | 2201.1902 | 109.8304 | 129.9451 | 29.6013 | 78.1783 | 119.7024 | 35.0126 | 94.0067 | 115.2708 | 230.3563
IAR 111 | 275.2 | 1500.4254 | 2203.3964 | 109.8155 | 129.8845 | 30.1724 | 77.3294 | 120.3244 | 35.1 | 93.999 | 115.3237 | 230.6079
IAR 111 | 275.3 | 1499.3899 | 2201.803 | 109.5354 | 130.0697 | 29.9065 | 78.4581 | 119.5115 | 34.9974 | 93.9836 | 115.2492 | 232.9
IAR 111 | 275.4 | 1501.4609 | 2203.1513 | 110.0311 | 129.9582 | 30.151 | 78.1924 | 120.2951 | 34.9752 | 93.9066 | 115.2963 | 230.8874
IAR 111 | 275.5 | 1499.3899 | 2199.7194 | 110.2088 | 129.9487 | 29.9262 | 76.9565 | 120.3744 | 35.2244 | 94.0067 | 115.3512 | 229.909
IAR 111 | 275.6 | 1500.9432 | 2199.5968 | 110.0638 | 129.9903 | 29.8677 | 77.2462 | 120.1302 | 35.0635 | 94.0683 | 115.3002 | 231.0271
IAR 111 | 275.7 | 1500.4254 | 2205.9704 | 109.9136 | 130.211 | 30.0171 | 78.8045 | 119.8545 | 35.0008 | 94.0259 | 115.2943 | 231.698
IAR 111 | 275.8 | 1498.3544 | 2199.1066 | 109.8879 | 130.0938 | 29.8809 | 77.2585 | 120.3298 | 34.9204 | 94.049 | 115.3394 | 231.9216
IAR 111 | 275.9 | 1499.9077 | 2199.5968 | 109.9508 | 130.1096 | 29.8458 | 78.2558 | 119.6 | 35.0421 | 94.0067 | 115.3119 | 233.5708
IAR 111 | 276 | 1498.8722 | 2198.0035 | 110.1909 | 129.8852 | 29.9593 | 77.4777 | 120.451 | 35.0486 | 94.0067 | 115.3002 | 230.9712
IAR 111 | 276.1 | 1499.3899 | 2195.1844 | 110.2224 | 130.0542 | 30.1021 | 78.6377 | 119.57 | 35.0835 | 94.0067 | 115.2904 | 231.6701
IAR 111 | 276.2 | 1501.4609 | 2202.1708 | 109.8899 | 129.8658 | 29.9367 | 77.8493 | 120.2803 | 35.1305 | 94.0028 | 115.2923 | 230.9153
IAR 111 | 276.3 | 1499.9077 | 2205.6026 | 109.9792 | 130.0916 | 30.466 | 78.2368 | 120.0362 | 34.9697 | 93.999 | 115.3119 | 232.5925
IAR 111 | 276.4 | 1499.3899 | 2200.2097 | 110.0583 | 129.9852 | 30.3959 | 78.3195 | 119.7972 | 35.1094 | 93.9451 | 115.2688 | 232.4807
IAR 111 | 276.5 | 1500.9432 | 2206.0929 | 110.0173 | 130.083 | 30.723 | 78.5216 | 119.9808 | 34.804 | 93.9913 | 115.2982 | 232.285
IAR 111 | 276.6 | 1499.9077 | 2196.0424 | 110.0752 | 129.9558 | 30.522 | 77.6021 | 120.1328 | 35.0761 | 94.0259 | 115.3198 | 233.2633
IAR 111 | 276.7 | 1499.3899 | 2198.6163 | 110.2165 | 130.0026 | 30.0954 | 78.6809 | 119.5335 | 35.0769 | 94.0067 | 115.3276 | 231.0551
IAR 111 | 276.8 | 1499.9077 | 2205.4801 | 109.8109 | 129.8804 | 30.1138 | 77.6199 | 120.4102 | 34.7829 | 94.0298 | 115.2963 | 233.1795
IAR 111 | 276.9 | 1500.4254 | 2195.7972 | 109.8424 | 130.0033 | 29.7221 | 77.996 | 119.6181 | 35.0778 | 93.9605 | 115.3021 | 230.8315
IAR 111 | 277 | 1498.8722 | 2203.1513 | 109.7699 | 130.0242 | 29.4255 | 76.9884 | 120.557 | 34.8934 | 94.0067 | 115.3296 | 231.9775
IAR 111 | 277.1 | 1500.4254 | 2198.2486 | 110.2649 | 129.9121 | 29.7765 | 78.2419 | 119.6608 | 35.1306 | 93.9836 | 115.3217 | 232.7322
IAR 111 | 277.2 | 1500.4254 | 2205.235 | 109.63 | 130.071 | 29.6403 | 77.7741 | 120.1202 | 35.0502 | 93.9797 | 115.2943 | 230.3004
IAR 111 | 277.3 | 1498.8722 | 2195.1844 | 109.953 | 129.974 | 29.7415 | 78.0138 | 120.1569 | 34.8886 | 94.0221 | 115.2531 | 230.6917
IAR 111 | 277.4 | 1498.8722 | 2198.126 | 109.9896 | 129.8719 | 29.9971 | 77.0223 | 120.2619 | 35.0332 | 93.9682 | 115.2943 | 233.1795
IAR 111 | 277.5 | 1499.9077 | 2199.5968 | 109.9538 | 129.9748 | 29.9562 | 78.2597 | 119.6832 | 35.0974 | 94.0182 | 115.2198 | 229.4897
IAR 111 | 277.6 | 1499.9077 | 2194.9392 | 109.8353 | 129.9965 | 30.0349 | 78.4299 | 120.0812 | 34.758 | 94.0259 | 115.2865 | 231.9496
IAR 111 | 277.7 | 1501.9787 | 2200.6999 | 109.8728 | 129.8953 | 29.7569 | 77.3417 | 120.2393 | 34.7475 | 94.0067 | 115.3237 | 232.8161
IAR 111 | 277.8 | 1499.9077 | 2196.4101 | 110.1658 | 130.1831 | 30.198 | 78.2857 | 119.6932 | 35.0207 | 93.9528 | 115.2825 | 230.8594
IAR 111 | 277.9 | 1498.8722 | 2194.2038 | 110.3132 | 129.9138 | 30.473 | 77.2144 | 120.634 | 35.1322 | 94.0259 | 115.3433 | 231.7539
IAR 111 | 278 | 1499.9077 | 2197.7583 | 109.7364 | 130.1297 | 30.1894 | 78.3759 | 119.587 | 35.0642 | 94.0067 | 115.2904 | 231.1669
IAR 111 | 278.1 | 1501.9787 | 2202.1708 | 109.8992 | 130.1055 | 30.0544 | 78.2033 | 119.9218 | 35.2447 | 93.9682 | 115.3159 | 232.5366
IAR 111 | 278.2 | 1498.3544 | 2199.9645 | 109.8217 | 129.8914 | 29.7522 | 77.534 | 119.8657 | 35.2627 | 93.9797 | 115.3139 | 232.285
IAR 111 | 278.3 | 1499.9077 | 2197.8809 | 110.0509 | 130.0244 | 29.4255 | 78.3619 | 119.5839 | 34.8412 | 94.0259 | 115.408 | 232.2291
IAR 111 | 278.4 | 1500.4254 | 2201.6805 | 110.5041 | 129.9173 | 29.9962 | 77.7088 | 120.6483 | 35.3439 | 93.9682 | 115.3355 | 230.8315
IAR 111 | 278.5 | 1499.9077 | 2197.8809 | 110.2546 | 129.9483 | 30.139 | 78.2319 | 119.6677 | 35.0671 | 94.0452 | 115.2845 | 231.8098
IAR 111 | 278.6 | 1499.9077 | 2201.803 | 109.682 | 129.9383 | 30.3411 | 77.2408 | 120.4556 | 35.1078 | 94.0221 | 115.2884 | 231.2508
IAR 111 | 278.7 | 1499.9077 | 2197.3906 | 109.9581 | 130.1634 | 30.2284 | 77.9219 | 119.9811 | 34.9462 | 94.0067 | 115.3629 | 232.1173
IAR 111 | 278.8 | 1499.3899 | 2200.9451 | 110.0305 | 130.0504 | 30.2041 | 78.6834 | 119.4481 | 34.8705 | 93.9951 | 115.308 | 230.8315
IAR 111 | 278.9 | 1499.9077 | 2196.6552 | 109.9572 | 129.8404 | 30.0671 | 77.3325 | 120.5065 | 35.1011 | 93.9528 | 115.2649 | 230.5799
IAR 111 | 279 | 1499.3899 | 2198.7389 | 110.1753 | 130.0545 | 30.0486 | 77.3155 | 119.7493 | 34.9272 | 93.922 | 115.2335 | 232.0334
IAR 111 | 279.1 | 1499.3899 | 2199.5968 | 109.9819 | 129.9565 | 30.3623 | 78.7793 | 119.5819 | 34.9725 | 93.999 | 115.2786 | 232.3968
IAR 111 | 279.2 | 1499.3899 | 2201.3128 | 110.3039 | 130.1347 | 29.928 | 77.9403 | 120.3168 | 35.0698 | 94.0221 | 115.3276 | 232.5086
IAR 111 | 279.3 | 1499.9077 | 2197.5132 | 110.3609 | 130.0527 | 29.9931 | 77.6568 | 120.0606 | 35.1331 | 94.0375 | 115.2747 | 232.5086
IAR 111 | 279.4 | 1498.8722 | 2197.1455 | 110.2877 | 129.9807 | 30.2836 | 78.2663 | 120.0964 | 35.0519 | 93.9874 | 115.2884 | 231.6701
IAR 111 | 279.5 | 1500.9432 | 2208.2991 | 110.2553 | 129.9949 | 30.3535 | 78.4283 | 119.9964 | 34.86 | 93.922 | 115.2531 | 233.2354
IAR 111 | 279.6 | 1500.9432 | 2201.9256 | 109.6034 | 129.907 | 30.2515 | 77.2071 | 120.0056 | 35.1766 | 93.9643 | 115.3276 | 231.9775
IAR 111 | 279.7 | 1500.4254 | 2194.5715 | 110.4095 | 129.9622 | 30.1019 | 77.8544 | 118.7617 | 35.135 | 93.9489 | 115.2629 | 230.3563
IAR 111 | 279.8 | 1499.9077 | 2204.6221 | 109.7211 | 129.9764 | 29.9581 | 77.0357 | 120.4567 | 34.8393 | 94.0221 | 115.3355 | 232.4527
IAR 111 | 279.9 | 1499.9077 | 2202.7836 | 109.9129 | 129.9806 | 30.1233 | 78.4619 | 119.7985 | 34.896 | 94.0221 | 115.2806 | 232.1732
IAR 111 | 280 | 1499.9077 | 2201.4354 | 109.8081 | 129.9238 | 30.1107 | 77.5682 | 120.3191 | 35.1956 | 94.0144 | 115.3119 | 233.0397
IAR 111 | 280.1 | 1501.4609 | 2204.6221 | 110.1609 | 129.9941 | 30.3527 | 77.0054 | 120.313 | 35.0153 | 94.0298 | 115.3316 | 230.7756
IAR 111 | 280.2 | 1500.4254 | 2199.842 | 109.9676 | 129.9883 | 29.5976 | 78.6658 | 119.6181 | 35.0607 | 94.0105 | 115.2923 | 232.285
IAR 111 | 280.3 | 1499.3899 | 2195.5521 | 109.6856 | 130.0795 | 29.971 | 77.3417 | 120.4255 | 34.8519 | 94.0298 | 115.2688 | 233.3472
IAR 111 | 280.4 | 1499.9077 | 2201.5579 | 110.1484 | 130.0737 | 30.1781 | 78.5608 | 119.6367 | 35.0533 | 94.0221 | 115.2649 | 233.6826
IAR 111 | 280.5 | 1499.3899 | 2199.1066 | 110.2099 | 129.95 | 30.5687 | 78.1351 | 120.3085 | 35.0176 | 94.0529 | 115.2865 | 231.4744
IAR 111 | 280.6 | 1498.8722 | 2196.6552 | 110.084 | 130.0103 | 30.3183 | 78.1013 | 120.1719 | 35.1378 | 93.9759 | 115.2963 | 231.2787
IAR 111 | 280.7 | 1500.4254 | 2197.268 | 109.5098 | 129.9988 | 29.9309 | 77.2064 | 119.7323 | 35.1768 | 93.9335 | 115.3414 | 230.7476
IAR 111 | 280.8 | 1499.9077 | 2198.984 | 109.9464 | 130.0592 | 29.8407 | 77.6141 | 120.1327 | 34.9332 | 93.999 | 115.2708 | 231.2787
IAR 111 | 280.9 | 1499.9077 | 2199.4743 | 109.9816 | 130.0478 | 30.2016 | 78.337 | 119.7921 | 34.7124 | 94.0413 | 115.3355 | 232.872
IAR 111 | 281 | 1500.4254 | 2208.054 | 109.9752 | 130.0414 | 29.7666 | 78.2321 | 119.8793 | 35.0172 | 94.0683 | 115.3276 | 231.3346
IAR 111 | 281.1 | 1500.4254 | 2198.984 | 110.0786 | 130.0508 | 29.4567 | 77.9481 | 120.1389 | 34.7679 | 94.0028 | 115.2708 | 233.7385
IAR 111 | 281.2 | 1499.9077 | 2200.5774 | 110.1293 | 130.0086 | 29.8889 | 78.246 | 119.9966 | 35.0842 | 93.9643 | 115.2786 | 230.9433
IAR 111 | 281.3 | 1500.9432 | 2200.4548 | 110.1544 | 129.7571 | 29.971 | 77.8802 | 119.9745 | 35.1121 | 93.9605 | 115.3119 | 232.313
IAR 111 | 281.4 | 1500.9432 | 2201.0676 | 109.9921 | 129.8278 | 30.2669 | 78.0534 | 120.0311 | 34.8281 | 94.0375 | 115.2845 | 232.0614
IAR 111 | 281.5 | 1499.9077 | 2196.1649 | 109.903 | 129.6482 | 30.6994 | 78.2051 | 119.9885 | 35.249 | 93.9874 | 115.3159 | 231.4464
IAR 111 | 281.6 | 1499.3899 | 2194.2038 | 109.9962 | 130.0158 | 30.218 | 77.4692 | 120.139 | 34.9366 | 93.972 | 115.259 | 231.4744
IAR 111 | 281.7 | 1498.8722 | 2199.7194 | 109.8808 | 130.0865 | 29.7123 | 78.6716 | 119.4339 | 35.1205 | 94.0529 | 115.308 | 234.2137
IAR 111 | 281.8 | 1499.3899 | 2198.126 | 109.9009 | 130.0142 | 29.949 | 76.9768 | 120.3093 | 34.9349 | 94.0298 | 115.3571 | 231.0551
IAR 111 | 281.9 | 1499.9077 | 2203.8867 | 110.3793 | 130.1158 | 29.9602 | 78.8985 | 119.9692 | 35.0497 | 93.9143 | 115.3473 | 232.0614
IAR 111 | 282 | 1498.8722 | 2199.842 | 110.1338 | 129.9667 | 30.3215 | 77.5638 | 120.0882 | 35.1932 | 93.8989 | 115.308 | 232.5366
IAR 111 | 282.1 | 1499.3899 | 2196.1649 | 110.1643 | 129.9966 | 29.6614 | 77.3994 | 120.0767 | 34.9152 | 94.0144 | 115.2453 | 230.7197
IAR 111 | 282.2 | 1499.3899 | 2194.2038 | 109.4969 | 129.9396 | 29.8625 | 78.417 | 120.0344 | 34.5388 | 94.0298 | 115.3159 | 232.7043
IAR 111 | 282.3 | 1500.4254 | 2200.6999 | 110.1683 | 130.1844 | 30.147 | 77.6976 | 120.023 | 34.9716 | 93.922 | 115.2453 | 230.0768
IAR 111 | 282.4 | 1500.4254 | 2201.1902 | 112.2729 | 131.2864 | 29.3968 | 78.039 | 117.7812 | 35.126 | 93.972 | 115.31 | 230.6917
IAR 111 | 282.5 | 1498.8722 | 2191.0171 | 109.6303 | 130.1163 | 30.5488 | 77.6738 | 120.5217 | 35.1547 | 93.9874 | 115.261 | 230.4681
IAR 111 | 282.6 | 1500.4254 | 2200.2097 | 110.1924 | 130.07 | 30.1211 | 78.6534 | 119.6711 | 35.3622 | 93.9759 | 115.2688 | 230.7476
IAR 111 | 282.7 | 1500.9432 | 2202.661 | 110.1873 | 129.8809 | 29.5805 | 78.0112 | 120.1665 | 34.5767 | 94.0298 | 115.3159 | 231.1389
IAR 111 | 282.8 | 1499.3899 | 2198.2486 | 110.1145 | 129.9935 | 30.0322 | 77.69 | 119.9688 | 34.964 | 94.0298 | 115.2884 | 230.7756
IAR 111 | 282.9 | 1500.9432 | 2199.842 | 109.5158 | 129.958 | 29.9909 | 78.0444 | 119.8698 | 34.8718 | 93.9297 | 115.3041 | 230.1047
IAR 111 | 283 | 1499.3899 | 2194.8167 | 109.9484 | 130.0145 | 29.7358 | 78.2026 | 120.0059 | 34.5716 | 93.9489 | 115.2845 | 229.4897
IAR 111 | 283.1 | 1499.9077 | 2197.7583 | 110.079 | 129.9127 | 30.3123 | 77.1626 | 120.2933 | 34.8725 | 93.999 | 115.2982 | 229.4339
IAR 111 | 283.2 | 1499.3899 | 2200.9451 | 110.0011 | 130.0663 | 30.277 | 77.9148 | 119.5425 | 34.7342 | 93.9066 | 115.2923 | 231.5023
IAR 111 | 283.3 | 1500.4254 | 2200.0871 | 110.3398 | 130.0308 | 30.022 | 77.3867 | 120.5547 | 35.0579 | 94.0644 | 115.2668 | 230.2724
IAR 111 | 283.4 | 1500.4254 | 2200.6999 | 110.0642 | 130.1283 | 29.6541 | 78.0299 | 119.7887 | 35.22 | 94.0567 | 115.2649 | 231.2787
IAR 111 | 283.5 | 1501.4609 | 2203.8867 | 109.82 | 129.9805 | 29.9636 | 77.5784 | 120.2851 | 35.3129 | 94.0413 | 115.2923 | 229.2661
IAR 111 | 283.6 | 1499.3899 | 2206.7058 | 110.0027 | 130.0219 | 30.2254 | 77.9657 | 120.0355 | 34.8398 | 94.0067 | 115.2688 | 231.8657
IAR 111 | 283.7 | 1498.8722 | 2201.1902 | 110.1123 | 129.8995 | 30.1366 | 78.913 | 119.6289 | 35.0134 | 93.9836 | 115.2767 | 232.0334
IAR 111 | 283.8 | 1499.3899 | 2198.7389 | 109.915 | 129.9819 | 30.2323 | 77.727 | 120.3286 | 35.0025 | 93.9913 | 115.3747 | 231.698
IAR 111 | 283.9 | 1500.9432 | 2196.6552 | 109.6918 | 130.039 | 30.3519 | 77.4447 | 119.8444 | 34.9629 | 93.9759 | 115.3747 | 230.3842
IAR 111 | 284 | 1499.9077 | 2200.0871 | 110.2392 | 130.1163 | 29.64 | 78.7522 | 120.0019 | 34.4263 | 94.0336 | 115.2296 | 231.3346
IAR 111 | 284.1 | 1499.9077 | 2198.2486 | 110.1774 | 129.9176 | 29.8368 | 78.8346 | 119.8148 | 34.9817 | 93.9913 | 115.2688 | 232.0893
IAR 111 | 284.2 | 1500.4254 | 2205.1124 | 109.7613 | 129.9232 | 29.8433 | 77.6157 | 120.2644 | 35.0399 | 93.9913 | 115.3061 | 231.9775
IAR 111 | 284.3 | 1499.3899 | 2199.2291 | 109.6732 | 129.9288 | 30.0636 | 78.0139 | 119.7846 | 34.9423 | 93.999 | 115.2982 | 230.4401
IAR 111 | 284.4 | 1499.3899 | 2198.984 | 110.3139 | 130.0057 | 30.2597 | 78.4877 | 120.0458 | 34.6652 | 94.0067 | 115.3198 | 230.6079
IAR 111 | 284.5 | 1499.3899 | 2200.5774 | 110.1007 | 129.8884 | 30.2304 | 78.5098 | 119.8477 | 34.8966 | 94.0105 | 115.3178 | 232.5645
IAR 111 | 284.6 | 1499.9077 | 2197.0229 | 109.8664 | 129.9804 | 29.8563 | 77.4315 | 120.4425 | 35.0525 | 93.999 | 115.259 | 231.4464
IAR 111 | 284.7 | 1499.9077 | 2195.307 | 110.075 | 130.2312 | 29.6131 | 78.6788 | 119.5453 | 35.024 | 93.9682 | 115.2708 | 231.6141
IAR 111 | 284.8 | 1500.4254 | 2204.0093 | 109.8721 | 129.94 | 29.9163 | 77.5847 | 120.2034 | 35.0588 | 94.0144 | 115.3021 | 231.6701
IAR 111 | 284.9 | 1500.4254 | 2198.7389 | 109.919 | 130.1701 | 30.0232 | 77.5356 | 120.0156 | 35.2667 | 94.0028 | 115.3198 | 231.3067
IAR 111 | 285 | 1499.9077 | 2199.9645 | 110.2264 | 130.1499 | 30.4806 | 78.2004 | 120.1462 | 34.984 | 93.9528 | 115.2668 | 231.5023
IAR 111 | 285.1 | 1500.4254 | 2202.1708 | 110.0704 | 129.9047 | 30.2493 | 77.9883 | 119.8961 | 34.8629 | 94.0567 | 115.3119 | 230.4401
IAR 111 | 285.2 | 1498.8722 | 2203.8867 | 110.2007 | 130.0326 | 29.5961 | 78.2715 | 119.9173 | 35.0075 | 93.9913 | 115.2786 | 231.6421
IAR 111 | 285.3 | 1498.3544 | 2198.2486 | 109.9927 | 129.7823 | 29.5191 | 78.6419 | 119.4374 | 34.9327 | 93.9759 | 115.2884 | 233.1236
IAR 111 | 285.4 | 1500.9432 | 2205.7252 | 109.9304 | 130.0893 | 29.9827 | 78.3319 | 120.2621 | 35.1754 | 94.0529 | 115.2355 | 230.9992
IAR 111 | 285.5 | 1500.4254 | 2202.0482 | 109.6909 | 130.1303 | 30.2441 | 77.1499 | 120.1579 | 34.9618 | 94.0336 | 115.3217 | 230.6079
IAR 111 | 285.6 | 1499.3899 | 2197.7583 | 109.8944 | 129.962 | 30.2089 | 78.6862 | 119.6209 | 34.8236 | 93.9605 | 115.3178 | 231.0271
IAR 111 | 285.7 | 1499.3899 | 2200.9451 | 110.1127 | 130.0383 | 29.6026 | 78.4245 | 120.0376 | 35.0138 | 94.0529 | 115.3159 | 230.9992
IAR 111 | 285.8 | 1499.9077 | 2196.6552 | 110.2316 | 129.9249 | 29.6848 | 77.4705 | 120.2504 | 34.9898 | 93.9913 | 115.2472 | 231.6141
IAR 111 | 285.9 | 1499.9077 | 2200.3322 | 109.8561 | 129.9243 | 29.8445 | 78.548 | 119.6701 | 34.9891 | 93.9797 | 115.2884 | 233.431
IAR 111 | 286 | 1498.8722 | 2195.0618 | 109.6675 | 130.0612 | 30.0571 | 77.8608 | 120.3106 | 35.1959 | 93.9759 | 115.4061 | 230.4401
IAR 111 | 286.1 | 1499.3899 | 2198.2486 | 109.8231 | 129.8458 | 30.2344 | 77.7783 | 119.9235 | 35.0046 | 93.999 | 115.2884 | 231.4744
IAR 111 | 286.2 | 1499.9077 | 2199.842 | 110.1296 | 130.0546 | 30.1564 | 78.6376 | 119.6668 | 34.8766 | 93.9682 | 115.3374 | 231.3067
IAR 111 | 286.3 | 1499.3899 | 2199.7194 | 110.2172 | 130.0026 | 29.8287 | 77.553 | 120.4688 | 35.0778 | 94.0144 | 115.1433 | 232.2012
IAR 111 | 286.4 | 1501.4609 | 2211.3634 | 109.9562 | 130.0684 | 29.9052 | 78.2112 | 119.6702 | 34.9963 | 94.0067 | 115.2649 | 231.8657
IAR 111 | 286.5 | 1500.4254 | 2203.0287 | 109.7318 | 129.986 | 30.0234 | 77.7314 | 120.3475 | 34.9553 | 93.9605 | 115.3747 | 230.0488
IAR 111 | 286.6 | 1498.8722 | 2207.0735 | 109.8565 | 129.8324 | 30.1121 | 77.5186 | 120.1958 | 35.1456 | 93.9836 | 115.2668 | 231.4744
IAR 111 | 286.7 | 1498.3544 | 2197.6357 | 109.9967 | 129.832 | 30.4322 | 77.5181 | 120.039 | 34.7812 | 94.0375 | 115.3747 | 233.0397
IAR 111 | 286.8 | 1500.4254 | 2204.1318 | 110.1369 | 130.0616 | 30.2715 | 78.5958 | 119.8455 | 35.0927 | 93.9759 | 115.2178 | 232.7322
IAR 111 | 286.9 | 1501.4609 | 2207.9314 | 109.9805 | 130 | 29.6655 | 78.4812 | 120.0436 | 35.1271 | 93.9913 | 115.3041 | 234.7169
IAR 111 | 287 | 1500.9432 | 2206.5832 | 109.8554 | 130.0612 | 29.7366 | 77.7133 | 120.09 | 34.9884 | 94.0221 | 115.3237 | 231.7819
IAR 111 | 287.1 | 1500.4254 | 2199.4743 | 110.1052 | 130.0304 | 29.9147 | 78.6604 | 119.8083 | 34.8496 | 93.972 | 115.2747 | 232.1732
IAR 111 | 287.2 | 1500.4254 | 2201.6805 | 109.8395 | 129.9996 | 29.9324 | 77.4025 | 120.1524 | 34.9708 | 93.999 | 115.361 | 232.1452
IAR 111 | 287.3 | 1499.3899 | 2198.6163 | 109.9904 | 130.0558 | 30.4251 | 77.8055 | 119.8238 | 35.2421 | 93.922 | 115.2531 | 230.4122
IAR 111 | 287.4 | 1500.4254 | 2199.9645 | 109.9904 | 130.0098 | 30.2114 | 78.2956 | 119.9595 | 35.1382 | 93.9682 | 115.2884 | 232.0055
IAR 111 | 287.5 | 1499.9077 | 2195.7972 | 109.9543 | 129.9743 | 29.4216 | 77.8168 | 119.7247 | 35.0461 | 93.9489 | 115.2629 | 229.8252
IAR 111 | 287.6 | 1499.3899 | 2196.9003 | 110.0063 | 129.9333 | 29.6415 | 78.3612 | 120.0797 | 34.9998 | 93.9258 | 115.2982 | 232.8161
IAR 111 | 287.7 | 1499.9077 | 2197.5132 | 109.9856 | 130.0971 | 29.9387 | 77.163 | 120.2989 | 35.0289 | 93.9682 | 115.2649 | 233.0956
IAR 111 | 287.8 | 1498.8722 | 2202.7836 | 110.0639 | 129.8978 | 30.0279 | 78.2745 | 119.5843 | 34.9597 | 93.999 | 115.3316 | 229.3779
IAR 111 | 287.9 | 1498.8722 | 2198.984 | 110.1318 | 130.0565 | 30.3191 | 78.1005 | 120.1323 | 34.6711 | 94.0375 | 115.2884 | 232.4807
IAR 111 | 288 | 1500.4254 | 2202.5385 | 109.8923 | 129.9135 | 30.3666 | 78.0461 | 119.9812 | 34.9773 | 94.0144 | 115.2688 | 231.8378
IAR 111 | 288.1 | 1499.9077 | 2200.5774 | 109.9391 | 130.0975 | 29.8856 | 78.536 | 119.6421 | 34.9773 | 93.8912 | 115.3394 | 232.9838
IAR 111 | 288.2 | 1499.3899 | 2201.1902 | 109.934 | 130.0004 | 29.9332 | 77.4034 | 120.3361 | 34.8156 | 93.999 | 115.2394 | 232.5645
IAR 111 | 288.3 | 1501.4609 | 2206.7058 | 109.9185 | 129.9852 | 30.0759 | 78.6614 | 119.59 | 35.0064 | 93.9451 | 115.1904 | 232.872
IAR 111 | 288.4 | 1499.3899 | 2196.7778 | 110.0539 | 130.0262 | 30.1769 | 77.8231 | 120.3572 | 34.9487 | 94.0182 | 115.5355 | 231.3346
IAR 111 | 288.5 | 1498.8722 | 2198.0035 | 110.0905 | 130.062 | 29.8979 | 78.6942 | 119.5957 | 35.0412 | 93.999 | 115.2923 | 232.2291
IAR 111 | 288.6 | 1499.9077 | 2198.3711 | 109.9499 | 129.924 | 30.2185 | 77.9103 | 120.008 | 34.8332 | 93.999 | 115.3845 | 229.6575
IAR 111 | 288.7 | 1499.9077 | 2197.0229 | 110.1687 | 129.9548 | 29.7733 | 79.0207 | 119.7733 | 35.1279 | 93.9528 | 115.2668 | 233.1236
IAR 111 | 288.8 | 1499.9077 | 2201.0676 | 109.8617 | 130.3435 | 29.4764 | 77.8182 | 120.1179 | 35.0993 | 93.9913 | 115.3139 | 232.6204
IAR 111 | 288.9 | 1500.4254 | 2201.4354 | 109.9348 | 130.0012 | 30.041 | 78.2377 | 119.8156 | 34.9725 | 93.972 | 115.3198 | 232.257
IAR 111 | 289 | 1500.4254 | 2201.6805 | 110.0599 | 129.894 | 30.5042 | 77.1919 | 120.5512 | 35.0592 | 94.0144 | 115.3178 | 231.2787
IAR 111 | 289.1 | 1499.3899 | 2204.377 | 109.9975 | 129.9248 | 30.0057 | 78.6462 | 119.602 | 34.8861 | 93.9836 | 115.3159 | 231.6701
IAR 111 | 289.2 | 1501.4609 | 2200.6999 | 110.0706 | 130.0426 | 29.7149 | 77.2032 | 120.3795 | 34.9672 | 94.0375 | 115.3198 | 232.3968
IAR 111 | 289.3 | 1500.4254 | 2199.7194 | 110.0397 | 129.9662 | 29.7865 | 78.4454 | 119.6077 | 35.0888 | 94.0375 | 115.259 | 232.5925
IAR 111 | 289.4 | 1499.9077 | 2196.2875 | 109.6595 | 129.9612 | 29.9945 | 77.5088 | 120.0567 | 34.9791 | 94.0144 | 115.3335 | 230.6358
IAR 111 | 289.5 | 1499.9077 | 2205.6026 | 110.1179 | 130.1811 | 30.3567 | 78.6252 | 119.8483 | 35.0716 | 94.0567 | 115.2865 | 231.6421
IAR 111 | 289.6 | 1499.9077 | 2197.268 | 109.9984 | 129.9717 | 30.1671 | 77.5692 | 120.3126 | 35.095 | 94.076 | 115.2884 | 229.1264
IAR 111 | 289.7 | 1499.9077 | 2202.0482 | 110.0195 | 129.9925 | 29.8704 | 78.8651 | 119.6295 | 34.9624 | 94.0914 | 115.2708 | 232.7322
IAR 111 | 289.8 | 1499.9077 | 2200.2097 | 110.056 | 130.0284 | 29.7517 | 78.4626 | 120.1827 | 34.2749 | 93.9682 | 115.2963 | 232.0614
IAR 111 | 289.9 | 1500.4254 | 2206.8283 | 110.0195 | 129.9925 | 30.0308 | 77.8364 | 120.1621 | 35.0144 | 93.9566 | 115.3021 | 231.7539
IAR 111 | 290 | 1499.9077 | 2196.9003 | 109.7959 | 130.0491 | 30.0431 | 77.9948 | 119.9171 | 34.9224 | 94.0452 | 115.3335 | 232.6763
IAR 111 | 290.1 | 1499.9077 | 2197.5132 | 110.1291 | 130.0081 | 30.2627 | 77.4118 | 120.1782 | 34.7721 | 93.9489 | 115.3159 | 229.6575
IAR 111 | 290.2 | 1499.3899 | 2203.2739 | 109.8273 | 130.0339 | 30.2392 | 78.1746 | 119.9383 | 35.269 | 93.9605 | 115.2963 | 232.4807
IAR 111 | 290.3 | 1499.3899 | 2197.3906 | 109.8118 | 129.8807 | 29.9544 | 78.0605 | 119.8238 | 34.9401 | 94.0259 | 115.3276 | 232.8441
IAR 111 | 290.4 | 1500.9432 | 2188.8108 | 109.9267 | 130.0394 | 29.6042 | 77.3962 | 120.0116 | 34.9635 | 94.049 | 115.3002 | 231.5862
IAR 111 | 290.5 | 1501.4609 | 2205.8478 | 110.2495 | 129.9884 | 29.8122 | 78.9588 | 119.8186 | 34.8538 | 93.9412 | 115.3198 | 232.313
IAR 111 | 290.6 | 1499.9077 | 2200.2097 | 110.2027 | 130.0344 | 30.2932 | 77.538 | 120.2829 | 34.9577 | 93.922 | 115.3453 | 232.6484
IAR 111 | 290.7 | 1499.9077 | 2197.7583 | 109.8747 | 129.8964 | 30.2398 | 78.3222 | 119.7041 | 34.9577 | 94.0375 | 115.3433 | 230.6917
IAR 111 | 290.8 | 1499.3899 | 2199.1066 | 109.6248 | 130.1113 | 29.5272 | 77.3256 | 120.497 | 34.9926 | 93.9836 | 115.2649 | 232.0614
IAR 111 | 290.9 | 1499.3899 | 2205.8478 | 110.0415 | 130.1062 | 29.7352 | 78.1047 | 119.652 | 34.9869 | 93.9836 | 115.3021 | 235.1921
IAR 111 | 291 | 1500.4254 | 2200.4548 | 109.9684 | 130.0344 | 29.9725 | 77.7341 | 119.9286 | 34.9058 | 93.9412 | 115.2806 | 232.313
IAR 111 | 291.1 | 1500.4254 | 2200.5774 | 110.0261 | 129.861 | 30.3589 | 77.7454 | 120.2052 | 34.7097 | 94.0298 | 115.3119 | 232.257
IAR 111 | 291.2 | 1499.9077 | 2195.6747 | 110.0729 | 129.953 | 30.1452 | 77.8925 | 120.0592 | 35.0217 | 94.0067 | 115.2845 | 231.6701
IAR 111 | 291.3 | 1500.4254 | 2201.1902 | 110.0678 | 130.132 | 29.979 | 79.1115 | 119.5272 | 34.756 | 94.0067 | 115.2531 | 234.2137
IAR 111 | 291.4 | 1500.4254 | 2201.6805 | 110.1146 | 129.9479 | 29.8721 | 77.7891 | 120.2315 | 34.912 | 94.0067 | 115.2727 | 234.074
IAR 111 | 291.5 | 1498.8722 | 2197.8809 | 110.0678 | 129.994 | 29.5513 | 77.8381 | 119.8457 | 35.068 | 93.999 | 115.2688 | 230.6079
IAR 111 | 291.6 | 1499.9077 | 2193.591 | 109.6773 | 129.8868 | 30.1751 | 78.263 | 119.8875 | 34.9468 | 94.0067 | 115.3335 | 233.1795
IAR 111 | 291.7 | 1498.8722 | 2201.0676 | 110.1043 | 129.9378 | 30.0741 | 77.7293 | 120.2109 | 34.7966 | 93.9913 | 115.3237 | 231.6701
IAR 111 | 291.8 | 1500.9432 | 2206.8283 | 109.9797 | 130.0455 | 30.0389 | 79.1175 | 119.8669 | 34.8143 | 93.9874 | 115.2904 | 233.1236
IAR 111 | 291.9 | 1501.9787 | 2203.3964 | 110.1723 | 130.0506 | 30.0982 | 77.6043 | 120.128 | 35.0799 | 94.0375 | 115.3727 | 232.257
IAR 111 | 292 | 1500.4254 | 2208.7894 | 109.9328 | 129.9995 | 30.0389 | 78.0891 | 119.9505 | 34.9703 | 94.0144 | 115.2884 | 230.5799
IAR 111 | 292.1 | 1499.3899 | 2199.4743 | 109.5944 | 129.8974 | 29.8133 | 77.5391 | 120.4045 | 34.9588 | 94.0028 | 115.2884 | 231.0271
IAR 111 | 292.2 | 1499.9077 | 2200.2097 | 110.1568 | 130.1275 | 29.7599 | 77.5391 | 119.8412 | 35.2707 | 93.9335 | 115.2786 | 231.083
IAR 111 | 292.3 | 1499.3899 | 2198.6163 | 110.0528 | 129.7492 | 30.0154 | 78.5085 | 119.8309 | 34.9994 | 93.9489 | 115.3002 | 233.5708
IAR 111 | 292.4 | 1499.3899 | 2199.9645 | 109.735 | 129.9894 | 30.0806 | 77.4901 | 120.2534 | 35.1148 | 93.9682 | 115.3629 | 231.9216
IAR 111 | 292.5 | 1499.9077 | 2200.9451 | 109.9488 | 130.0612 | 29.8968 | 77.5666 | 119.946 | 35.1439 | 93.999 | 115.3159 | 231.6141
IAR 111 | 292.6 | 1500.4254 | 2199.1066 | 110.0842 | 129.9642 | 30.0512 | 78.1985 | 119.8676 | 35.0862 | 93.9874 | 115.2668 | 232.4248
IAR 111 | 292.7 | 1499.9077 | 2199.4743 | 109.9957 | 130.1072 | 30.3243 | 78.4978 | 119.8888 | 35.0919 | 94.0067 | 115.3002 | 232.2012
IAR 111 | 292.8 | 1498.3544 | 2197.268 | 109.9905 | 129.9642 | 29.8909 | 77.9535 | 120.2849 | 35.0862 | 93.9913 | 115.31 | 231.6141
IAR 111 | 292.9 | 1500.4254 | 2202.661 | 110.0374 | 130.0102 | 29.8909 | 77.4632 | 119.9878 | 35.0862 | 94.0067 | 115.3492 | 232.5645
IAR 111 | 293 | 1500.4254 | 2203.8867 | 110.1728 | 130.0511 | 29.9385 | 78.6829 | 119.9615 | 35.0285 | 93.9374 | 115.2904 | 233.3192
IAR 111 | 293.1 | 1498.8722 | 2194.449 | 109.8654 | 129.7492 | 30.1223 | 77.2831 | 120.2013 | 34.9474 | 94.0336 | 115.3374 | 231.726
IAR 111 | 293.2 | 1499.9077 | 2197.7583 | 109.8499 | 130.0102 | 30.1047 | 78.6883 | 119.8309 | 35.1902 | 93.9528 | 115.3217 | 232.6204
IAR 111 | 293.3 | 1499.9077 | 2204.1318 | 110.0322 | 130.0971 | 30.0988 | 77.1635 | 120.337 | 34.8726 | 93.9874 | 115.308 | 230.7476
IAR 111 | 293.4 | 1499.3899 | 2202.1708 | 110.1779 | 130.0102 | 29.8909 | 77.9045 | 119.7267 | 35.0342 | 94.0067 | 115.3316 | 231.698
IAR 111 | 293.5 | 1500.4254 | 2203.8867 | 110.2042 | 129.944 | 29.6535 | 78.03 | 120.0084 | 34.9074 | 93.999 | 115.2374 | 234.3255
IAR 111 | 293.6 | 1499.3899 | 2197.6357 | 109.8968 | 130.0102 | 30.0512 | 78.2965 | 119.9981 | 34.9823 | 94.049 | 115.2747 | 233.5988
IAR 111 | 293.7 | 1499.9077 | 2194.9392 | 109.7304 | 129.9849 | 30.2891 | 77.7795 | 120.447 | 35.0057 | 94.0336 | 115.2943 | 230.6917
IAR 111 | 293.8 | 1499.9077 | 2200.5774 | 109.8139 | 130.0668 | 30.4376 | 77.9648 | 119.9255 | 35.0982 | 94.0182 | 115.2688 | 230.4681
IAR 111 | 293.9 | 1499.3899 | 2200.2097 | 110.0013 | 130.1128 | 29.7429 | 77.4255 | 119.6855 | 35.1502 | 93.9143 | 115.2767 | 231.8657
IAR 111 | 294 | 1499.3899 | 2198.6163 | 110.0693 | 129.9495 | 29.767 | 79.0644 | 119.6753 | 34.9137 | 94.0067 | 115.2963 | 233.2913
IAR 111 | 294.1 | 1499.3899 | 2200.4548 | 110.0539 | 129.8884 | 29.8028 | 78.0199 | 120.1397 | 34.8446 | 93.9643 | 115.3276 | 231.111
IAR 111 | 294.2 | 1499.9077 | 2190.7719 | 109.9807 | 130.0006 | 30.3073 | 76.6679 | 120.3171 | 34.8674 | 94.0375 | 115.2747 | 232.0334
IAR 111 | 294.3 | 1499.9077 | 2200.4548 | 109.9601 | 130.1184 | 30.3373 | 78.6567 | 120.0303 | 35.0006 | 93.9489 | 115.2727 | 232.9279
IAR 111 | 294.4 | 1500.4254 | 2200.2097 | 109.9287 | 129.8115 | 30.0343 | 78.085 | 119.9313 | 34.9657 | 93.9836 | 115.3178 | 232.8441
IAR 111 | 294.5 | 1499.3899 | 2203.519 | 110.1893 | 130.1594 | 29.6365 | 79.3366 | 119.6914 | 34.9429 | 94.0529 | 115.3061 | 233.6826
IAR 111 | 294.6 | 1499.9077 | 2201.3128 | 110.231 | 129.9243 | 29.7911 | 78.1071 | 120.1558 | 35.249 | 93.972 | 115.3825 | 232.5366
IAR 111 | 294.7 | 1499.9077 | 2202.661 | 109.8407 | 129.9552 | 29.9873 | 77.7969 | 119.7802 | 34.868 | 94.0105 | 115.31 | 232.8441
IAR 111 | 294.8 | 1499.9077 | 2196.9003 | 109.9916 | 130.1033 | 30.1059 | 77.6606 | 119.921 | 35.0354 | 94.0144 | 115.31 | 231.5862
IAR 111 | 294.9 | 1499.9077 | 2202.5385 | 110.3299 | 130.0674 | 30.0642 | 77.3771 | 120.2445 | 34.9429 | 94.0606 | 115.2904 | 230.552
IAR 111 | 295 | 1500.4254 | 2204.9898 | 110.0384 | 130.0113 | 29.7852 | 78.3957 | 119.9108 | 35.0354 | 93.9297 | 115.2904 | 234.3255
IAR 111 | 295.1 | 1499.9077 | 2203.1513 | 110.0853 | 130.0113 | 29.9456 | 78.0037 | 120.0149 | 34.9314 | 93.9605 | 115.3041 | 232.4807
IAR 111 | 295.2 | 1500.9432 | 2204.1318 | 109.9499 | 129.9243 | 30.1118 | 78.7439 | 119.968 | 35.0411 | 94.0452 | 115.3394 | 232.5366
IAR 111 | 295.3 | 1499.3899 | 2201.803 | 109.8561 | 130.0163 | 29.898 | 77.8131 | 120.2966 | 34.9891 | 93.9759 | 115.3237 | 232.3968
IAR 111 | 295.4 | 1500.4254 | 2202.9062 | 110.179 | 130.1493 | 29.6248 | 78.6406 | 119.6965 | 35.0354 | 93.9874 | 115.2865 | 231.8378
IAR 111 | 295.5 | 1500.4254 | 2198.126 | 109.9396 | 129.9142 | 30.3672 | 77.5571 | 120.0516 | 34.9257 | 93.9797 | 115.3021 | 232.3409
IAR 111 | 295.6 | 1499.9077 | 2200.5774 | 109.7315 | 130.1241 | 30.3972 | 78.5648 | 119.8066 | 35.0069 | 94.0067 | 115.2767 | 232.7322
IAR 111 | 295.7 | 1499.9077 | 2203.7641 | 109.9241 | 129.9911 | 30.1359 | 78.3252 | 120.1301 | 34.8046 | 94.0067 | 115.2806 | 232.7602
IAR 111 | 295.8 | 1499.3899 | 2196.9003 | 109.919 | 130.032 | 30.0232 | 77.8788 | 119.7024 | 35.0588 | 93.9951 | 115.2825 | 232.9838
IAR 111 | 295.9 | 1499.3899 | 2192.4879 | 109.8773 | 129.899 | 30.1359 | 77.9822 | 120.1095 | 35.0126 | 93.9913 | 115.3119 | 232.3689
IAR 111 | 296 | 1501.4609 | 2205.6026 | 109.867 | 130.073 | 29.8569 | 77.7754 | 119.9217 | 34.8972 | 94.0182 | 115.2923 | 233.2633
IAR 111 | 296.1 | 1500.9432 | 2199.7194 | 109.8098 | 129.8328 | 30.1124 | 78.3037 | 119.8176 | 35.1457 | 94.0221 | 115.308 | 233.2633
IAR 111 | 296.2 | 1499.9077 | 2200.2097 | 110.367 | 130.0579 | 30.2669 | 77.7593 | 120.2034 | 34.6201 | 93.9874 | 115.3237 | 233.6826
IAR 111 | 296.3 | 1500.4254 | 2199.2291 | 110.0339 | 129.9608 | 30.1541 | 77.7049 | 120.1411 | 34.9783 | 94.0067 | 115.3002 | 232.3968
IAR 111 | 296.4 | 1499.3899 | 2199.2291 | 110.039 | 130.1039 | 30.0531 | 77.7103 | 119.8851 | 34.984 | 94.0221 | 115.2767 | 232.1452
IAR 111 | 296.5 | 1499.9077 | 2199.7194 | 110.0287 | 129.9097 | 29.988 | 78.8753 | 119.9327 | 35.1805 | 94.0452 | 115.3002 | 233.4031
IAR 111 | 296.6 | 1499.9077 | 2197.3906 | 109.9561 | 129.9765 | 29.7982 | 77.4765 | 120.2665 | 35.0481 | 93.9605 | 115.3061 | 233.459
IAR 111 | 296.7 | 1500.4254 | 2202.661 | 109.899 | 130.1045 | 29.8934 | 78.2501 | 120.0318 | 35.0366 | 93.9566 | 115.308 | 233.0118
IAR 111 | 296.8 | 1499.3899 | 2192.8556 | 109.9144 | 129.9355 | 30.2851 | 78.1682 | 119.8234 | 35.1057 | 94.0221 | 115.3178 | 232.7322
IAR 111 | 296.9 | 1500.4254 | 2202.5385 | 109.8624 | 130.0225 | 30.1724 | 78.5057 | 119.8131 | 34.9961 | 93.9643 | 115.3061 | 233.9342
IAR 111 | 297 | 1500.9432 | 2203.8867 | 109.8938 | 130.0994 | 29.8876 | 77.9997 | 120.2254 | 35.0829 | 93.9836 | 115.308 | 233.3751
IAR 111 | 297.1 | 1499.9077 | 2199.7194 | 109.9721 | 130.0383 | 30.1907 | 78.3266 | 119.7559 | 34.9618 | 93.9913 | 115.2845 | 232.313
IAR 111 | 297.2 | 1499.3899 | 2201.803 | 110.1596 | 130.0383 | 30.0838 | 78.1796 | 119.808 | 35.0658 | 93.9528 | 115.2904 | 232.9
IAR 111 | 297.3 | 1498.8722 | 2201.4354 | 110.3053 | 129.9513 | 30.1431 | 78.0379 | 120.4498 | 35.0715 | 94.1183 | 115.2806 | 232.9838
IAR 111 | 297.4 | 1501.4609 | 2201.0676 | 109.9201 | 129.9872 | 29.5433 | 77.7821 | 120.0325 | 34.8522 | 94.0298 | 115.2551 | 234.1578
IAR 111 | 297.5 | 1500.4254 | 2202.661 | 109.8109 | 129.6959 | 29.9534 | 78.0601 | 119.8762 | 34.627 | 93.9797 | 115.2786 | 233.0956
IAR 111 | 297.6 | 1500.4254 | 2196.9003 | 109.9933 | 130.059 | 30.1079 | 77.9567 | 120.0589 | 34.9333 | 93.9759 | 115.3257 | 234.2137
IAR 111 | 297.7 | 1500.4254 | 2200.5774 | 110.0453 | 130.1101 | 30.3809 | 78.0601 | 120.0692 | 35.095 | 93.999 | 115.2806 | 234.7448
IAR 111 | 297.8 | 1500.9432 | 2198.4937 | 110.1339 | 129.921 | 29.9476 | 78.1037 | 120.0589 | 34.9853 | 93.9412 | 115.2923 | 232.9
IAR 111 | 297.9 | 1499.3899 | 2201.803 | 110.1236 | 130.0029 | 29.8824 | 77.5538 | 119.9129 | 35.1298 | 94.0452 | 115.3433 | 232.3968
IAR 111 | 298 | 1497.8367 | 2199.4743 | 109.9881 | 129.962 | 29.7279 | 77.7553 | 120.5129 | 34.9276 | 93.9605 | 115.261 | 234.0181
IAR 111 | 298.1 | 1499.9077 | 2200.6999 | 109.9413 | 130.008 | 29.9951 | 78.8331 | 119.3912 | 35.0316 | 94.0144 | 115.3139 | 232.9838
IAR 111 | 298.2 | 1500.4254 | 2202.5385 | 109.9779 | 129.8138 | 30.304 | 77.5484 | 120.221 | 35.0202 | 93.9605 | 115.2904 | 233.2633
IAR 111 | 298.3 | 1499.9077 | 2204.8672 | 110.3059 | 130.0899 | 30.0903 | 77.3522 | 119.9394 | 34.9162 | 94.0336 | 115.2649 | 231.8937
IAR 111 | 298.4 | 1500.4254 | 2200.5774 | 110.1499 | 129.9367 | 29.752 | 78.2675 | 120.2364 | 35.159 | 94.0606 | 115.359 | 234.5771
IAR 111 | 298.5 | 1500.4254 | 2198.2486 | 109.9676 | 129.8037 | 30.0786 | 77.5376 | 119.976 | 35.1127 | 94.0683 | 115.2943 | 232.313
IAR 111 | 298.6 | 1499.9077 | 2195.6747 | 109.9676 | 129.9418 | 30.2389 | 77.6847 | 120.2005 | 34.9048 | 93.9605 | 115.2963 | 231.0551
IAR 111 | 298.7 | 1499.3899 | 2201.1902 | 109.947 | 130.1056 | 30.4826 | 78.7901 | 120.1433 | 34.986 | 93.9913 | 115.3021 | 233.7385
IAR 111 | 298.8 | 1500.4254 | 2198.4937 | 109.8481 | 130.1006 | 29.8889 | 77.805 | 120.1851 | 35.0322 | 93.9836 | 115.3237 | 234.3255
IAR 111 | 298.9 | 1499.9077 | 2205.4801 | 110.223 | 130.1466 | 29.9424 | 77.5598 | 119.9606 | 35.0322 | 94.153 | 115.3296 | 234.4094
IAR 111 | 299 | 1499.9077 | 2197.8809 | 110.1036 | 129.9374 | 29.9131 | 78.2682 | 119.6686 | 34.8478 | 94.0221 | 115.4002 | 235.22
IAR 111 | 299.1 | 1500.9432 | 2201.0676 | 109.9316 | 130.0445 | 30.1444 | 77.9903 | 120.1125 | 34.8129 | 94.0067 | 115.2747 | 232.313
IAR 111 | 299.2 | 1499.3899 | 2198.7389 | 109.8276 | 130.0344 | 30.2396 | 78.0776 | 120.1748 | 34.9055 | 94.0606 | 115.2668 | 233.1795
IAR 111 | 299.3 | 1499.9077 | 2192.9782 | 109.9213 | 129.9424 | 29.9189 | 77.3422 | 119.7002 | 34.8535 | 93.9951 | 115.2806 | 232.1732
IAR 111 | 299.4 | 1500.4254 | 2199.842 | 110.1819 | 130.0603 | 29.6816 | 77.762 | 120.0289 | 34.8826 | 94.0336 | 115.2982 | 233.6826
IAR 111 | 299.5 | 1499.9077 | 2202.661 | 110.1819 | 129.9682 | 29.842 | 78.7909 | 119.8572 | 35.0906 | 94.0221 | 115.3237 | 233.3192
IAR 111 | 299.6 | 1499.9077 | 2195.7972 | 110.0882 | 130.0143 | 30.0558 | 78.7419 | 119.8411 | 35.0906 | 93.9836 | 115.2982 | 232.6763
IAR 111 | 299.7 | 1499.9077 | 2199.2291 | 110.2699 | 130.0546 | 30.1027 | 77.1184 | 120.3156 | 35.0842 | 93.9643 | 115.2884 | 233.5149
IAR 111 | 299.8 | 1500.4254 | 2204.2544 | 110.2127 | 130.1365 | 30.2513 | 77.7942 | 119.888 | 35.2287 | 94.0529 | 115.2727 | 234.3255
IAR 111 | 299.9 | 1500.4254 | 2202.5385 | 109.5148 | 130.0035 | 30.0969 | 78.3387 | 119.9973 | 34.8706 | 94.0028 | 115.2433 | 234.7448
IAR 111 | 300 | 1499.9077 | 2202.5385 | 110.0568 | 130.1214 | 29.9665 | 77.4839 | 119.987 | 34.4317 | 93.9797 | 115.3061 | 233.6826
IAR 111 | 300.1 | 1498.8722 | 2201.0676 | 110.1036 | 130.1214 | 30.02 | 78.2682 | 119.7941 | 34.4837 | 93.9451 | 115.3473 | 233.0118
IAR 111 | 300.2 | 1498.8722 | 2199.4743 | 110.2493 | 130.1264 | 29.9724 | 77.5874 | 120.2115 | 35.0094 | 94.0375 | 115.2492 | 233.9062
IAR 111 | 300.3 | 1500.9432 | 2202.0482 | 109.8796 | 130.1775 | 30.0851 | 78.132 | 119.9555 | 34.9631 | 94.0721 | 115.2649 | 234.2417
IAR 111 | 300.4 | 1499.9077 | 2204.9898 | 110.0876 | 130.2437 | 30.1086 | 77.6633 | 119.8983 | 34.83 | 94.0182 | 115.2806 | 236.1984
IAR 111 | 300.5 | 1500.4254 | 2202.661 | 110.1133 | 130.3609 | 29.9776 | 77.7882 | 120.1271 | 35.1184 | 93.9374 | 115.3061 | 234.2976
IAR 111 | 300.6 | 1500.4254 | 2190.4042 | 110.1287 | 130.422 | 29.9417 | 78.0003 | 119.6833 | 35.0836 | 93.9913 | 115.3119 | 233.7944
IAR 111 | 300.7 | 1499.9077 | 2203.0287 | 109.863 | 130.3451 | 30.1196 | 78.6043 | 119.7302 | 35.1007 | 94.0375 | 115.2492 | 234.0181
IAR 111 | 300.8 | 1499.3899 | 2194.5715 | 109.999 | 130.4327 | 30.1145 | 78.0118 | 120.5605 | 34.9397 | 93.9643 | 115.2806 | 236.2822
IAR 111 | 300.9 | 1500.9432 | 2201.3128 | 109.8853 | 130.2292 | 29.9314 | 77.4517 | 119.9622 | 35.0215 | 93.922 | 115.2688 | 234.4653
IAR 111 | 301 | 1499.3899 | 2201.6805 | 110.1312 | 130.4245 | 29.9445 | 78.7869 | 119.7443 | 35.1902 | 93.9759 | 115.3139 | 235.3598
IAR 111 | 301.1 | 1498.8722 | 2193.2233 | 110.0278 | 129.9091 | 30.0405 | 77.601 | 120.1105 | 35.0236 | 93.9605 | 115.2963 | 234.3535
IAR 111 | 301.2 | 1499.3899 | 2200.6999 | 110.06 | 130.2627 | 30.184 | 78.9085 | 119.8715 | 34.9553 | 93.9682 | 115.2904 | 233.0677
IAR 111 | 301.3 | 1500.4254 | 2204.377 | 110.1903 | 130.0226 | 30.2792 | 76.9863 | 120.6694 | 34.8399 | 93.9528 | 115.3316 | 231.9775
IAR 111 | 301.4 | 1500.4254 | 2197.6357 | 109.5026 | 130.0377 | 29.9226 | 77.2477 | 119.8868 | 34.909 | 93.9836 | 115.3237 | 233.6826
IAR 111 | 301.5 | 1498.8722 | 2201.6805 | 109.9868 | 130.0528 | 29.9402 | 78.9789 | 119.7298 | 35.134 | 94.0567 | 115.31 | 233.9062
IAR 111 | 301.6 | 1500.9432 | 2203.0287 | 109.8461 | 130.0528 | 29.9402 | 77.3619 | 120.3196 | 34.8741 | 93.9412 | 115.3061 | 234.4932
IAR 111 | 301.7 | 1499.3899 | 2194.9392 | 110.1588 | 130.0837 | 29.8692 | 77.1496 | 119.892 | 35.0129 | 94.0298 | 115.3178 | 232.4807
IAR 111 | 301.8 | 1499.9077 | 2200.9451 | 110.2057 | 130.1297 | 30.0295 | 78.6201 | 119.7511 | 35.0649 | 93.972 | 115.3159 | 234.8007
IAR 111 | 301.9 | 1499.9077 | 2199.2291 | 109.8879 | 129.9097 | 30.1481 | 77.5037 | 120.3768 | 34.8684 | 94.0028 | 115.2884 | 231.9775
IAR 111 | 302 | 1499.3899 | 2201.6805 | 109.8147 | 130.0679 | 29.9578 | 78.4564 | 119.8134 | 34.9951 | 93.9104 | 115.257 | 234.8566
IAR 111 | 302.1 | 1499.9077 | 2200.6999 | 110.0959 | 130.1139 | 29.9578 | 77.4761 | 120.2147 | 35.0991 | 93.9836 | 115.3433 | 234.8566
IAR 111 | 302.2 | 1498.8722 | 2199.2291 | 110.1999 | 129.986 | 30.0229 | 78.2221 | 119.787 | 34.9545 | 94.0914 | 115.2884 | 235.3877
IAR 111 | 302.3 | 1499.3899 | 2195.1844 | 109.7986 | 129.9601 | 29.9929 | 77.4593 | 120.1985 | 35.0293 | 94.0221 | 115.3002 | 232.7322
IAR 111 | 302.4 | 1499.9077 | 2202.5385 | 110.0689 | 129.9954 | 30.301 | 78.0361 | 120.2079 | 34.9132 | 94.0221 | 115.2943 | 233.9062
IAR 111 | 302.5 | 1499.3899 | 2201.6805 | 109.8185 | 130.0256 | 29.8017 | 78.3623 | 119.9937 | 34.7394 | 93.972 | 115.2688 | 234.9125
IAR 111 | 302.6 | 1499.9077 | 2202.0482 | 110.1145 | 130.0861 | 29.8721 | 77.6915 | 120.3215 | 34.9118 | 94.0298 | 115.2767 | 233.7944
IAR 111 | 302.7 | 1498.8722 | 2200.0871 | 110.1139 | 129.8554 | 29.9248 | 78.4749 | 119.6216 | 35.0151 | 93.9913 | 115.2923 | 234.9405
IAR 111 | 302.8 | 1500.4254 | 2203.6416 | 110.1082 | 129.9878 | 30.2389 | 77.6357 | 120.2159 | 35.1127 | 94.0221 | 115.308 | 232.1173
IAR 111 | 302.9 | 1501.4609 | 2201.0676 | 110.0664 | 129.9468 | 30.0845 | 78.1803 | 120.0332 | 35.0145 | 94.0336 | 115.3021 | 234.9684
IAR 111 | 303 | 1499.3899 | 2189.6688 | 110.0613 | 130.1258 | 30.0786 | 78.3709 | 119.7882 | 34.8528 | 93.999 | 115.3061 | 233.431
IAR 111 | 303.1 | 1499.3899 | 2200.5774 | 109.6343 | 129.9828 | 29.9658 | 77.8755 | 119.9973 | 35.0031 | 93.9566 | 115.31 | 233.0397
IAR 111 | 303.2 | 1499.3899 | 2196.1649 | 109.8327 | 130.1315 | 29.604 | 77.6418 | 120.3259 | 34.8592 | 93.9874 | 115.3061 | 235.1082
IAR 111 | 303.3 | 1499.9077 | 2201.1902 | 110.1402 | 130.0193 | 29.9548 | 78.1595 | 119.9298 | 35.0963 | 93.999 | 115.2708 | 232.9279
IAR 111 | 303.4 | 1499.9077 | 2191.7525 | 110.2756 | 129.9682 | 30.0558 | 78.8888 | 119.9665 | 34.8307 | 93.9797 | 115.3571 | 235.248
IAR 111 | 303.5 | 1499.9077 | 2197.1455 | 109.6355 | 129.892 | 29.9672 | 77.4356 | 119.9255 | 34.9004 | 94.0028 | 115.2688 | 232.9559
IAR 111 | 303.6 | 1499.3899 | 2191.9976 | 109.9797 | 129.9538 | 30.039 | 78.9223 | 119.6129 | 34.9702 | 93.972 | 115.3335 | 234.9684
IAR 111 | 303.7 | 1498.8722 | 2195.0618 | 110.35 | 129.9954 | 29.927 | 79.0646 | 119.9997 | 35.0172 | 93.9566 | 115.2492 | 235.3598
IAR 111 | 303.8 | 1500.9432 | 2193.7136 | 110.0593 | 129.8939 | 29.9695 | 77.4869 | 120.2147 | 35.0065 | 94.0259 | 115.2512 | 234.8007
IAR 111 | 303.9 | 1500.4254 | 2194.3264 | 110.06 | 130.0787 | 29.9168 | 78.4678 | 119.7776 | 34.7473 | 94.0452 | 115.3237 | 234.7448
IAR 111 | 304 | 1500.4254 | 2197.5132 | 109.7904 | 129.9521 | 30.0904 | 78.0882 | 119.7528 | 34.8642 | 94.0259 | 115.2335 | 234.3255
IAR 111 | 304.1 | 1500.4254 | 2197.0229 | 110.0049 | 129.7946 | 30.335 | 77.7735 | 119.9056 | 35.0501 | 94.0221 | 115.2649 | 231.9775
IAR 111 | 304.2 | 1500.4254 | 2208.054 | 110.1154 | 130.0413 | 30.1939 | 77.3989 | 120.3606 | 35.0168 | 93.922 | 115.3002 | 234.6889
IAR 111 | 304.3 | 1499.3899 | 2194.6941 | 110.2882 | 130.165 | 29.6961 | 78.217 | 119.8246 | 35.0005 | 93.9412 | 115.3296 | 234.4932
IAR 111 | 304.4 | 1499.9077 | 2200.0871 | 109.6643 | 130.1046 | 30.1071 | 77.2703 | 120.0918 | 35.0883 | 93.9759 | 115.2649 | 232.9279
IAR 111 | 304.5 | 1498.8722 | 2201.5579 | 110.035 | 130.0084 | 29.9418 | 78.0994 | 120.2387 | 35.1354 | 93.9913 | 115.257 | 236.3381
IAR 111 | 304.6 | 1500.4254 | 2204.4995 | 110.2291 | 130.107 | 29.9494 | 78.3514 | 119.8069 | 34.8309 | 94.0683 | 115.2884 | 234.3535
IAR 111 | 304.7 | 1498.8722 | 2197.0229 | 110.0629 | 130.1279 | 30.2943 | 78.1777 | 119.4688 | 34.8545 | 94.0144 | 115.3453 | 235.3039
IAR 111 | 304.8 | 1500.9432 | 2210.2602 | 110.2043 | 130.1747 | 29.9212 | 77.9826 | 119.9394 | 35.0633 | 93.9682 | 115.2825 | 235.1921
IAR 111 | 304.9 | 1499.3899 | 2196.2875 | 109.6588 | 130.0994 | 29.8337 | 77.6083 | 119.873 | 34.8742 | 94.0298 | 115.2923 | 234.1578
IAR 111 | 305 | 1500.4254 | 2198.0035 | 110.1335 | 130.0593 | 29.9474 | 77.6636 | 120.1719 | 35.1407 | 94.0028 | 115.2767 | 233.5708
IAR 111 | 305.1 | 1499.9077 | 2201.4354 | 110.1863 | 130.2031 | 29.9007 | 78.6009 | 119.7708 | 34.9394 | 94.0683 | 115.3688 | 235.1362
IAR 111 | 305.2 | 1499.3899 | 2199.7194 | 109.4423 | 130.209 | 29.8006 | 77.3329 | 120.2668 | 35.05 | 94.0105 | 115.3316 | 233.7385
IAR 111 | 305.3 | 1500.4254 | 2210.0151 | 110.0568 | 130.306 | 29.8064 | 77.4364 | 120.1678 | 35.1076 | 94.0683 | 115.2982 | 234.4094
IAR 111 | 305.4 | 1500.4254 | 2205.7252 | 110.0772 | 130.2341 | 30.0436 | 78.6339 | 119.6564 | 34.9224 | 93.9951 | 115.2531 | 234.9964
IAR 111 | 305.5 | 1499.3899 | 2195.1844 | 109.848 | 130.3311 | 30.0494 | 78.1004 | 119.9586 | 35.084 | 94.0298 | 115.3237 | 235.7511
IAR 111 | 305.6 | 1500.4254 | 2196.0424 | 109.946 | 130.2893 | 29.8939 | 77.8107 | 120.1454 | 35.0368 | 93.999 | 115.3316 | 234.2976
IAR 111 | 305.7 | 1499.9077 | 2207.8089 | 110.0543 | 130.3955 | 29.9105 | 77.2864 | 120.2169 | 35.1048 | 94.0144 | 115.3845 | 233.0677
IAR 111 | 305.8 | 1498.8722 | 2197.1455 | 109.8924 | 130.3286 | 29.9931 | 78.6364 | 119.8567 | 35.0812 | 93.9913 | 115.2923 | 235.3318
IAR 111 | 305.9 | 1499.3899 | 2201.1902 | 109.9342 | 130.2316 | 30.0941 | 77.2587 | 120.2894 | 35.1795 | 93.9528 | 115.2433 | 235.0243
IAR 111 | 306 | 1500.9432 | 2196.5326 | 109.9913 | 130.2416 | 29.9989 | 78.1519 | 119.7209 | 35.0349 | 93.9836 | 115.2845 | 234.3255
IAR 111 | 306.1 | 1501.4609 | 2211.4859 | 110.1531 | 130.2625 | 29.9697 | 77.9292 | 120.2587 | 34.9026 | 94.0452 | 115.2688 | 235.5275
IAR 111 | 306.2 | 1498.8722 | 2202.1708 | 110.1378 | 130.3394 | 30.0057 | 77.9132 | 120.0403 | 35.0935 | 94.0067 | 115.3316 | 234.633
IAR 111 | 306.3 | 1501.4609 | 2210.3828 | 110.2008 | 130.4473 | 29.9172 | 78.616 | 119.728 | 34.4875 | 94.0375 | 115.3021 | 234.9125
IAR 111 | 306.4 | 1499.3899 | 2198.8614 | 109.9563 | 130.4833 | 29.8521 | 77.331 | 120.0985 | 35.1001 | 93.9951 | 115.2649 | 234.9125
IAR 111 | 306.5 | 1500.4254 | 2201.4354 | 109.9614 | 130.4883 | 30.0718 | 77.4345 | 120.2546 | 35.0018 | 94.0067 | 115.3276 | 234.3255
IAR 111 | 306.6 | 1500.4254 | 2199.842 | 109.9929 | 130.3813 | 30.1611 | 78.7416 | 120.0464 | 34.9328 | 94.0182 | 115.359 | 235.7232
IAR 111 | 306.7 | 1498.8722 | 2193.2233 | 110.1028 | 130.4432 | 30.1262 | 77.5335 | 120.3495 | 35.0547 | 93.9836 | 115.3061 | 235.4716
IAR 111 | 306.8 | 1500.4254 | 2204.2544 | 110.171 | 130.556 | 30.1504 | 78.5849 | 119.3848 | 34.9224 | 94.0221 | 115.2845 | 234.9684
IAR 111 | 306.9 | 1498.8722 | 2198.4937 | 109.854 | 130.475 | 30.0562 | 77.6655 | 120.2933 | 34.8827 | 94.0028 | 115.2884 | 234.8007
IAR 111 | 307 | 1499.3899 | 2195.307 | 109.8753 | 130.4039 | 30.0271 | 78.4719 | 119.9708 | 34.8543 | 94.0567 | 115.3198 | 234.2137
IAR 111 | 307.1 | 1498.8722 | 2198.8614 | 109.9903 | 130.4708 | 29.9979 | 78.2003 | 119.7575 | 35.0859 | 93.9682 | 115.2963 | 235.9188
IAR 111 | 307.2 | 1500.9432 | 2206.8283 | 110.1991 | 130.5377 | 29.9153 | 77.8306 | 120.0657 | 35.2654 | 93.9874 | 115.3217 | 236.2543
IAR 111 | 307.3 | 1499.3899 | 2198.2486 | 110.1633 | 130.7785 | 29.8745 | 78.2833 | 119.9984 | 34.9659 | 93.9836 | 115.2982 | 234.2976
IAR 111 | 307.4 | 1500.4254 | 2202.1708 | 109.9137 | 130.6256 | 30.1243 | 77.3849 | 120.4321 | 35.3126 | 94.0221 | 115.3021 | 234.1858
IAR 111 | 307.5 | 1500.4254 | 2204.1318 | 109.9452 | 130.6565 | 29.9465 | 78.3003 | 119.9943 | 35.0878 | 94.0606 | 115.3414 | 235.835
IAR 111 | 307.6 | 1500.4254 | 2198.126 | 109.7117 | 130.6574 | 30.001 | 77.8602 | 120.0474 | 34.9848 | 94.0606 | 115.3296 | 236.4499
IAR 111 | 307.7 | 1499.9077 | 2202.661 | 109.9257 | 130.8673 | 29.9777 | 77.9859 | 120.1311 | 34.8582 | 93.9297 | 115.3159 | 234.1578
IAR 111 | 307.8 | 1499.9077 | 2197.8809 | 109.8013 | 130.7913 | 30.1565 | 77.8559 | 120.2831 | 34.9802 | 94.0182 | 115.2884 | 235.1082
IAR 111 | 307.9 | 1499.3899 | 2200.4548 | 110.1191 | 130.6893 | 30.1449 | 78.6781 | 119.7095 | 34.9688 | 93.9374 | 115.2923 | 234.9125
IAR 111 | 308 | 1499.9077 | 2200.8225 | 110.005 | 130.6693 | 29.9612 | 77.8239 | 120.2627 | 35.1021 | 94.0067 | 115.3159 | 236.2263
IAR 111 | 308.1 | 1498.8722 | 2200.6999 | 109.8644 | 130.7612 | 29.6939 | 78.0199 | 120.2209 | 35.0501 | 93.9528 | 115.3178 | 236.1704
IAR 111 | 308.2 | 1500.4254 | 2203.0287 | 110.0305 | 130.6943 | 29.9903 | 78.1446 | 119.9913 | 35.0784 | 93.9759 | 115.3021 | 236.5897
IAR 111 | 308.3 | 1500.4254 | 2189.4237 | 110.2231 | 130.8372 | 30.1031 | 78.2969 | 120.0586 | 34.9282 | 94.0105 | 115.2767 | 236.1984
IAR 111 | 308.4 | 1500.9432 | 2199.842 | 110.108 | 130.6784 | 30.1856 | 77.6865 | 120.0321 | 35.0085 | 94.0298 | 115.3276 | 236.1704
IAR 111 | 308.5 | 1499.3899 | 2190.8945 | 109.9879 | 130.8823 | 30.2089 | 78.7857 | 119.8647 | 35.0311 | 93.9297 | 115.2982 | 234.3814
IAR 111 | 308.6 | 1500.4254 | 2204.7447 | 109.9716 | 131.0043 | 30.0301 | 77.5437 | 120.0208 | 35.0651 | 94.0259 | 115.3178 | 233.1236
IAR 111 | 308.7 | 1499.9077 | 2200.0871 | 109.8728 | 130.9073 | 29.9173 | 78.4206 | 119.7126 | 35.0075 | 93.9913 | 115.3041 | 234.633
IAR 111 | 308.8 | 1500.4254 | 2200.8225 | 109.8983 | 130.9324 | 29.9999 | 77.7612 | 120.5361 | 34.9838 | 94.0837 | 115.3531 | 234.1858
IAR 111 | 308.9 | 1499.9077 | 2203.519 | 110.033 | 131.0644 | 30.1534 | 78.4409 | 119.8626 | 35.2371 | 94.049 | 115.3002 | 235.22
IAR 111 | 309 | 1500.4254 | 2203.0287 | 110.0065 | 130.9006 | 30.1233 | 77.482 | 120.1382 | 35.1558 | 94.0221 | 115.2551 | 235.1082
IAR 111 | 309.1 | 1499.3899 | 2199.7194 | 110.2613 | 131.1044 | 30.0397 | 78.9243 | 119.7207 | 34.7626 | 94.0875 | 115.308 | 235.8909
IAR 111 | 309.2 | 1499.3899 | 2203.3964 | 109.7918 | 131.0576 | 30.0387 | 77.5515 | 119.8606 | 34.5536 | 93.999 | 115.3374 | 234.6051
IAR 111 | 309.3 | 1499.3899 | 2201.6805 | 110.0099 | 130.9957 | 29.8064 | 77.093 | 120.7309 | 35.2115 | 93.9759 | 115.3237 | 234.7169
IAR 111 | 309.4 | 1499.3899 | 2202.1708 | 109.848 | 131.0668 | 29.9425 | 77.9534 | 119.9637 | 35.084 | 93.9682 | 115.2923 | 234.6051
IAR 111 | 309.5 | 1499.9077 | 2202.1708 | 109.8582 | 131.0768 | 29.7938 | 78.0621 | 119.682 | 34.8874 | 94.0644 | 115.3159 | 235.1082
IAR 111 | 309.6 | 1499.9077 | 2198.8614 | 110.0559 | 131.1328 | 29.8589 | 77.092 | 120.2138 | 35.0547 | 94.0298 | 115.2806 | 234.8287
IAR 111 | 309.7 | 1499.3899 | 2201.3128 | 110.1394 | 131.1687 | 30.0076 | 78.552 | 119.9739 | 35.0433 | 93.9297 | 115.2708 | 234.9405
IAR 111 | 309.8 | 1500.4254 | 2195.0618 | 109.9673 | 131.1378 | 30.132 | 77.2446 | 120.3127 | 35.1643 | 94.0105 | 115.2845 | 234.8566
IAR 111 | 309.9 | 1500.9432 | 2204.4995 | 110.1701 | 131.1528 | 30.096 | 78.1921 | 120.0413 | 35.1813 | 93.9836 | 115.2767 | 233.2354
IAR 111 | 310 | 1500.4254 | 2199.5968 | 109.8574 | 131.1679 | 29.7928 | 78.2571 | 119.827 | 34.9385 | 93.9836 | 115.3021 | 236.394
IAR 111 | 310.1 | 1500.4254 | 2200.6999 | 109.8779 | 131.2798 | 29.8162 | 78.4744 | 119.7065 | 34.6492 | 93.9143 | 115.3237 | 235.5275
IAR 111 | 310.2 | 1501.4609 | 2199.7194 | 109.8822 | 131.238 | 29.928 | 78.0379 | 120.2741 | 35.0179 | 93.9797 | 115.2649 | 234.6051
IAR 111 | 310.3 | 1500.4254 | 2204.377 | 109.8814 | 131.2372 | 29.9805 | 78.135 | 119.9761 | 35.121 | 93.9605 | 115.3021 | 235.6672
IAR 111 | 310.4 | 1499.9077 | 2192.1202 | 110.022 | 131.1913 | 29.9805 | 77.5468 | 120.1629 | 34.8611 | 94.0067 | 115.2825 | 235.2759
IAR 111 | 310.5 | 1500.9432 | 2200.0871 | 109.8959 | 131.0217 | 30.104 | 78.1011 | 119.6822 | 34.9812 | 94.0298 | 115.2786 | 234.8287
IAR 111 | 310.6 | 1501.4609 | 2202.1708 | 109.9684 | 131.0927 | 29.9728 | 78.4708 | 119.8017 | 34.9576 | 93.999 | 115.3061 | 235.835
IAR 111 | 310.7 | 1499.3899 | 2198.3711 | 110.2751 | 131.3935 | 29.8951 | 77.3702 | 120.6304 | 34.986 | 93.9913 | 115.3394 | 235.6393
IAR 111 | 310.8 | 1500.4254 | 2202.4159 | 109.8109 | 131.4897 | 29.7931 | 78.502 | 120.056 | 35.0948 | 93.9951 | 115.3335 | 235.22
IAR 111 | 310.9 | 1498.8722 | 2199.7194 | 109.9456 | 131.4839 | 29.8933 | 78.0058 | 120.1541 | 35.2442 | 93.9951 | 115.3159 | 234.7728
IAR 111 | 311 | 1499.9077 | 2203.6416 | 110.1477 | 131.59 | 30.1238 | 77.923 | 120.0329 | 35.0005 | 93.999 | 115.3237 | 233.9062
IAR 111 | 311.1 | 1498.3544 | 2202.4159 | 109.9954 | 131.6704 | 29.7897 | 78.3516 | 119.7135 | 34.9875 | 93.9797 | 115.3061 | 236.2822
IAR 111 | 311.2 | 1500.4254 | 2195.1844 | 109.7757 | 131.6388 | 29.9133 | 78.0239 | 119.9261 | 35.0558 | 93.9605 | 115.3198 | 234.8566
IAR 111 | 311.3 | 1499.3899 | 2202.0482 | 109.8578 | 131.7192 | 30.2741 | 77.9626 | 120.3682 | 34.9389 | 94.0067 | 115.3159 | 233.6826
IAR 111 | 311.4 | 1499.9077 | 2200.9451 | 109.8153 | 131.4938 | 30.2792 | 77.624 | 120.0072 | 34.8919 | 94.0721 | 115.2904 | 236.422
IAR 111 | 311.5 | 1499.3899 | 2201.6805 | 110.2936 | 131.7329 | 30.0229 | 78.565 | 119.834 | 35.0585 | 94.0144 | 115.3296 | 235.6113
IAR 111 | 311.6 | 1499.9077 | 2204.4995 | 109.9078 | 131.7681 | 30.1708 | 77.5734 | 120.0525 | 34.9944 | 93.9374 | 115.2884 | 233.9901
IAR 111 | 311.7 | 1499.3899 | 2204.0093 | 109.7305 | 131.7322 | 30.0222 | 78.5153 | 119.7341 | 34.9538 | 94.0298 | 115.2767 | 235.22
IAR 111 | 311.8 | 1499.3899 | 2201.4354 | 109.9546 | 131.6303 | 29.7431 | 77.2792 | 120.0056 | 34.7865 | 94.0336 | 115.3119 | 233.6826
IAR 111 | 311.9 | 1499.9077 | 2199.9645 | 110.2929 | 131.7322 | 30.1825 | 78.8581 | 119.9535 | 34.9538 | 94.0683 | 115.2786 | 236.2822
IAR 111 | 312 | 1499.9077 | 2201.1902 | 110.2621 | 131.8398 | 29.8801 | 77.3558 | 120.0687 | 34.9196 | 93.9605 | 115.3002 | 234.9964
IAR 111 | 312.1 | 1499.9077 | 2201.6805 | 109.7261 | 132.0034 | 29.9102 | 77.7757 | 120.1993 | 35.1048 | 94.0452 | 115.3041 | 233.2074
IAR 120 | 0.1 | 1498.3166 | 2201.9299 | 110.0758 | 130.2383 | 30.2388 | 78.5363 | 122.7231 | 35.154 | 93.9938 | 115.3985 | 224.7585
IAR 120 | 0.2 | 1498.3166 | 2199.2616 | 110.0362 | 129.8758 | 29.9848 | 75.9881 | 112.9134 | 34.9018 | 94.1528 | 115.432 | 222.1007
IAR 120 | 0.3 | 1498.8345 | 2200.5958 | 109.9147 | 130.1725 | 30.0068 | 78.0246 | 116.1536 | 34.9236 | 94.203 | 115.2562 | 225.3459
IAR 120 | 0.4 | 1499.8703 | 2201.2022 | 109.857 | 129.9309 | 30.0999 | 77.4731 | 115.2868 | 34.9639 | 93.9268 | 115.4739 | 222.4085
IAR 120 | 0.5 | 1498.8345 | 2198.4126 | 110.0587 | 129.9443 | 30.1152 | 77.8313 | 120.4696 | 35.0834 | 93.9185 | 115.1557 | 226.3811
IAR 120 | 0.6 | 1499.3524 | 2202.2938 | 110.1709 | 130.0085 | 30.0306 | 78.145 | 120.095 | 35.0515 | 94.0691 | 115.3315 | 223.9192
IAR 120 | 0.7 | 1498.8345 | 2202.6576 | 110.0375 | 130.0623 | 30.0917 | 78.153 | 119.919 | 35.2163 | 93.9603 | 115.365 | 226.3531
IAR 120 | 0.8 | 1499.3524 | 2202.7789 | 110.1149 | 130.0922 | 29.9682 | 77.9393 | 120.1553 | 34.9896 | 94.1025 | 115.3399 | 226.1293
IAR 120 | 0.9 | 1499.3524 | 2200.5958 | 110.027 | 129.9595 | 29.975 | 77.8474 | 120.0613 | 34.9442 | 93.9854 | 115.432 | 223.9751
IAR 120 | 1 | 1498.8345 | 2196.5934 | 110.1287 | 129.9209 | 30.1411 | 77.9046 | 121.2368 | 34.9529 | 93.9687 | 115.2227 | 229.0668
IAR 120 | 1.1 | 1498.3166 | 2194.0464 | 109.8876 | 130.0074 | 29.8719 | 77.9965 | 123.0187 | 35.0503 | 94.0524 | 115.139 | 225.318
IAR 120 | 1.2 | 1498.8345 | 2197.4423 | 109.9768 | 130.5572 | 29.6564 | 78.6785 | 111.5059 | 35.0447 | 93.9101 | 115.1222 | 224.8983
IAR 120 | 1.3 | 1499.3524 | 2197.3211 | 109.9829 | 129.9623 | 30.0831 | 77.703 | 116.1137 | 35.1036 | 93.9603 | 115.4153 | 225.2061
IAR 120 | 1.4 | 1498.3166 | 2197.4423 | 109.9541 | 130.0264 | 29.9985 | 77.722 | 117.294 | 35.0196 | 94.1193 | 115.3483 | 223.7793
IAR 120 | 1.5 | 1499.8703 | 2199.8681 | 109.9844 | 130.0101 | 29.9799 | 77.9502 | 117.2893 | 34.9491 | 94.0105 | 115.3901 | 223.9192
IAR 120 | 1.6 | 1499.3524 | 2196.2295 | 109.9026 | 129.8833 | 29.9935 | 77.6191 | 117.2772 | 35.0147 | 94.1025 | 115.2813 | 225.262
IAR 120 | 1.7 | 1498.3166 | 2201.3235 | 110.1498 | 129.8491 | 30.112 | 78.0248 | 119.9553 | 35.0803 | 93.9603 | 115.2813 | 227.9757
IAR 120 | 1.8 | 1499.3524 | 2199.8681 | 110.2924 | 129.9432 | 29.9565 | 78.4683 | 123.685 | 35.0301 | 94.0607 | 115.3148 | 225.0382
IAR 120 | 1.9 | 1498.8345 | 2202.1725 | 109.9225 | 130.0879 | 30.0683 | 78.1311 | 120.4084 | 35.0368 | 94.0356 | 115.2394 | 227.0805
IAR 120 | 2 | 1497.2807 | 2197.5636 | 109.9877 | 130.0134 | 29.9312 | 77.7573 | 117.038 | 35.1092 | 94.136 | 115.2645 | 224.3668
IAR 120 | 2.1 | 1499.3524 | 2199.3829 | 110.0878 | 130.1119 | 29.9905 | 78.0092 | 119.8747 | 35.0117 | 93.9352 | 115.2394 | 228.2834
IAR 120 | 2.2 | 1498.3166 | 2198.2913 | 110.006 | 129.9852 | 30.0041 | 78.0219 | 119.5456 | 35.1294 | 94.0356 | 115.3818 | 226.7168
IAR 120 | 2.3 | 1499.3524 | 2202.6576 | 109.8362 | 130.0031 | 30.2869 | 78.0901 | 120.2748 | 35.0976 | 93.9854 | 115.1641 | 228.4793
IAR 120 | 2.4 | 1498.3166 | 2197.4423 | 110.1592 | 130.1359 | 29.8603 | 78.0347 | 120.8794 | 34.8824 | 93.9017 | 115.3315 | 225.8215
IAR 120 | 2.5 | 1498.3166 | 2201.0809 | 110.0652 | 129.9047 | 30.0702 | 77.9364 | 119.1055 | 34.9867 | 93.9352 | 115.2143 | 225.318
IAR 120 | 2.6 | 1499.3524 | 2189.5588 | 110.0182 | 129.9509 | 30.1227 | 77.9364 | 119.1055 | 34.9346 | 93.9938 | 115.2897 | 226.3251
IAR 120 | 2.7 | 1497.7986 | 2201.2022 | 109.9468 | 130.0194 | 30.148 | 77.518 | 118.7109 | 35.0117 | 94.0524 | 115.3148 | 224.2829
IAR 120 | 2.8 | 1499.8703 | 2198.4126 | 109.7709 | 130.0314 | 29.8467 | 78.0219 | 119.6168 | 35.0252 | 94.0524 | 115.3231 | 225.4019
IAR 120 | 2.9 | 1497.7986 | 2204.9621 | 110.3063 | 129.9569 | 29.9196 | 78.0901 | 120.105 | 34.9934 | 94.2113 | 115.3399 | 223.8353
IAR 120 | 3 | 1498.3166 | 2198.4126 | 110.1897 | 129.9809 | 29.8944 | 78.1647 | 120.3507 | 34.6556 | 94.0858 | 115.3231 | 226.5489
IAR 120 | 3.1 | 1498.3166 | 2202.6576 | 109.9894 | 130.0151 | 30.0382 | 77.9064 | 119.8291 | 34.8506 | 93.9268 | 115.2059 | 225.0942
IAR 120 | 3.2 | 1498.3166 | 2202.7789 | 110.167 | 130.0049 | 30.0266 | 78.3375 | 120.34 | 35.0475 | 94.1444 | 115.1473 | 223.9471
IAR 120 | 3.3 | 1497.2807 | 2196.9572 | 109.9485 | 129.8824 | 29.8876 | 77.7163 | 119.0645 | 35.0137 | 93.977 | 115.3734 | 225.2061
IAR 120 | 3.4 | 1498.8345 | 2202.9002 | 110.0138 | 129.7617 | 30.0654 | 78.0792 | 120.0352 | 35.034 | 93.9603 | 115.5157 | 225.8495
IAR 120 | 3.5 | 1498.3166 | 2200.5958 | 110.0016 | 130.0271 | 29.9993 | 78.1156 | 120.34 | 35.333 | 94.1025 | 115.5241 | 226.8007
IAR 120 | 3.6 | 1499.8703 | 2199.0191 | 110.1078 | 130.0854 | 30.0654 | 77.8337 | 119.371 | 34.617 | 93.9854 | 115.1976 | 224.0311
IAR 120 | 3.7 | 1499.3524 | 2200.7171 | 109.9546 | 130.0271 | 30.0518 | 77.6245 | 118.7002 | 34.9684 | 93.9436 | 115.139 | 226.1852
IAR 120 | 3.8 | 1501.9419 | 2203.0215 | 110.0608 | 129.9004 | 30.1704 | 78.0301 | 121.4849 | 35.0861 | 93.8683 | 115.1808 | 225.7096
IAR 120 | 3.9 | 1498.8345 | 2195.5018 | 110.026 | 130.0049 | 29.9741 | 77.9938 | 119.9882 | 34.9433 | 94.0607 | 115.3399 | 230.1298
IAR 120 | 4 | 1502.4598 | 2203.1428 | 110.0669 | 130.0914 | 29.7573 | 77.9874 | 119.9882 | 35.0408 | 94.1193 | 115.3231 | 226.0454
IAR 120 | 4.1 | 1500.3882 | 2200.3532 | 110.1505 | 130.0349 | 30.2705 | 78.222 | 120.4823 | 35.0293 | 94.0189 | 115.4153 | 228.8989
IAR 120 | 4.2 | 1498.8345 | 2198.5339 | 110.1792 | 129.9707 | 30.0402 | 77.9083 | 118.7305 | 35.1132 | 94.0942 | 115.2897 | 226.493
IAR 120 | 4.3 | 1498.8345 | 2199.9893 | 109.9442 | 129.9707 | 29.9352 | 77.9574 | 119.3072 | 35.0611 | 94.0691 | 115.3566 | 226.465
IAR 120 | 4.4 | 1500.3882 | 2202.7789 | 110.073 | 129.9587 | 30.0266 | 78.1411 | 120.4823 | 35.0475 | 94.0189 | 115.0971 | 226.5769
IAR 120 | 4.5 | 1498.3166 | 2201.3235 | 110.0382 | 130.1094 | 30.0927 | 77.6627 | 119.8123 | 35.1132 | 94.1025 | 115.2394 | 225.318
IAR 120 | 4.6 | 1499.8703 | 2201.8086 | 110.0321 | 130.0109 | 29.8759 | 77.6072 | 118.8838 | 35.1064 | 93.8515 | 115.2562 | 226.1852
IAR 120 | 4.7 | 1498.8345 | 2198.8978 | 109.8257 | 129.9004 | 30.2228 | 78.2265 | 121.1564 | 35.0861 | 94.0356 | 115.3231 | 225.0102
IAR 120 | 4.8 | 1499.3524 | 2199.7468 | 109.8728 | 129.9467 | 29.9605 | 77.7846 | 119.2192 | 34.8777 | 94.0021 | 115.3901 | 226.7727
IAR 120 | 4.9 | 1498.8345 | 2202.5363 | 109.9198 | 129.9929 | 30.0654 | 77.9319 | 120.399 | 35.0861 | 93.977 | 115.3399 | 227.1644
IAR 120 | 5 | 1497.2807 | 2204.2343 | 110.1548 | 129.9929 | 29.908 | 78.0301 | 119.5712 | 34.9819 | 94.0272 | 115.2897 | 224.5346
IAR 120 | 5.1 | 1498.8345 | 2200.2319 | 110.026 | 130.0049 | 30.1315 | 78.3375 | 121.3033 | 35.0475 | 93.8515 | 115.1808 | 225.5418
IAR 120 | 5.2 | 1497.2807 | 2198.8978 | 110.1305 | 130.0151 | 29.9857 | 77.9064 | 119.3649 | 34.8506 | 94.0021 | 115.3148 | 226.8567
IAR 120 | 5.3 | 1499.3524 | 2199.2616 | 110.1714 | 130.0091 | 30.0314 | 78.0965 | 120.446 | 35.0002 | 94.0189 | 115.4822 | 224.2269
IAR 120 | 5.4 | 1499.3524 | 2200.1106 | 109.7482 | 130.1016 | 29.9264 | 78.0965 | 119.9868 | 34.896 | 94.0691 | 115.2813 | 222.94
IAR 120 | 5.5 | 1500.3882 | 2199.5042 | 110.0774 | 130.0091 | 29.8739 | 78.0474 | 120.7036 | 34.9481 | 94.0272 | 115.2562 | 226.1293
IAR 120 | 5.6 | 1499.8703 | 2200.5958 | 110.0591 | 129.8987 | 30.0634 | 77.7827 | 119.2755 | 34.6672 | 94.0858 | 115.2645 | 223.5275
IAR 120 | 5.7 | 1499.3524 | 2199.7468 | 110.1061 | 129.9912 | 30.1159 | 77.6845 | 119.2937 | 35.032 | 93.8599 | 115.3064 | 226.2412
IAR 120 | 5.8 | 1499.3524 | 2197.1998 | 110.3289 | 130.0716 | 30.0498 | 78.1629 | 120.1506 | 35.0185 | 94.0524 | 115.2897 | 226.6608
IAR 120 | 5.9 | 1499.3524 | 2201.6874 | 109.9938 | 130.0656 | 29.9905 | 77.911 | 119.5577 | 35.0638 | 94.136 | 115.1892 | 227.6679
IAR 120 | 6 | 1499.3524 | 2204.8408 | 110.0121 | 129.9912 | 29.8535 | 78.0774 | 120.6446 | 34.9799 | 94.1277 | 115.3901 | 226.0454
IAR 120 | 6.1 | 1497.7986 | 2201.3235 | 110.0591 | 129.9912 | 30.1159 | 77.8319 | 119.9459 | 35.032 | 94.2113 | 115.3148 | 225.0662
IAR 120 | 6.2 | 1499.8703 | 2200.1106 | 109.8771 | 129.9971 | 30.0178 | 77.9364 | 120.4279 | 34.9346 | 94.1193 | 115.3734 | 227.9757
IAR 120 | 6.3 | 1498.3166 | 2191.7419 | 110.0425 | 130.0211 | 30.0975 | 78.2074 | 120.9445 | 35.0137 | 93.9603 | 115.3818 | 226.6608
IAR 120 | 6.4 | 1498.3166 | 2198.2913 | 109.9955 | 130.0211 | 29.7826 | 78.3056 | 120.9626 | 34.9616 | 94.0189 | 115.2897 | 226.2691
IAR 120 | 6.5 | 1497.7986 | 2198.6552 | 110.0182 | 130.0896 | 29.9128 | 78.0347 | 119.5819 | 34.9346 | 93.977 | 115.3064 | 225.7656
IAR 120 | 6.6 | 1498.8345 | 2202.5363 | 110.0469 | 129.9792 | 29.8924 | 77.8191 | 120.2809 | 35.0185 | 94.0607 | 115.4739 | 225.4019
IAR 120 | 6.7 | 1499.8703 | 2204.2343 | 110.0696 | 130.0477 | 29.8651 | 77.941 | 120.7251 | 34.9393 | 93.977 | 115.365 | 226.437
IAR 120 | 6.8 | 1497.7986 | 2202.7789 | 110.1437 | 130.0743 | 30.0003 | 78.1166 | 119.866 | 35.0214 | 94.0524 | 115.4404 | 224.9263
IAR 120 | 6.9 | 1498.8345 | 2199.6255 | 109.9237 | 129.9965 | 30.017 | 77.9359 | 118.6998 | 34.9859 | 93.885 | 115.2143 | 226.0454
IAR 120 | 7 | 1498.8345 | 2202.2938 | 110.1316 | 130.0621 | 29.9865 | 78.1038 | 120.9237 | 34.9555 | 93.8013 | 115.298 | 225.8495
IAR 120 | 7.1 | 1499.3524 | 2195.9869 | 109.9985 | 130.0699 | 29.9427 | 77.7683 | 120.4631 | 34.9642 | 94.0189 | 115.4236 | 226.9126
IAR 120 | 7.2 | 1497.7986 | 2197.8062 | 110.0949 | 130.0258 | 30.1025 | 78.0653 | 120.0905 | 34.9665 | 93.9268 | 115.2562 | 223.8073
IAR 120 | 7.3 | 1498.8345 | 2200.2319 | 110.0505 | 130.0745 | 30.0528 | 78.3625 | 121.0335 | 35.0214 | 94.0272 | 115.2813 | 226.9126
IAR 120 | 7.4 | 1499.3524 | 2202.2938 | 110.0596 | 129.9907 | 29.8528 | 77.8808 | 119.0637 | 35.0311 | 94.0021 | 115.2897 | 227.3322
IAR 120 | 7.5 | 1498.3166 | 2200.2319 | 110.0868 | 130.0175 | 29.988 | 77.9092 | 119.9971 | 35.0091 | 93.9352 | 115.2897 | 223.9751
IAR 120 | 7.6 | 1498.8345 | 2196.4721 | 109.9263 | 130.0444 | 29.9136 | 77.987 | 118.9849 | 35.0394 | 93.8683 | 115.3064 | 228.5632
IAR 120 | 7.7 | 1498.8345 | 2200.7171 | 109.9779 | 130.0488 | 30.2334 | 77.9917 | 120.0246 | 35.0443 | 93.885 | 115.298 | 228.5072
IAR 120 | 7.8 | 1498.8345 | 2201.9299 | 109.9118 | 130.0762 | 29.9496 | 78.0208 | 119.4129 | 34.9188 | 93.9017 | 115.4153 | 226.493
IAR 120 | 7.9 | 1500.3882 | 2199.6255 | 110.0226 | 129.8151 | 30.0207 | 77.94 | 120.0355 | 34.7287 | 93.9854 | 115.1222 | 226.465
IAR 120 | 8 | 1497.7986 | 2198.4126 | 109.7811 | 129.9938 | 30.1184 | 77.786 | 119.3301 | 34.9821 | 94.0607 | 115.2478 | 227.64
IAR 120 | 8.1 | 1499.3524 | 2203.2641 | 109.6396 | 129.9933 | 30.0654 | 77.9819 | 120.5285 | 34.9295 | 94.0272 | 115.3818 | 226.1852
IAR 120 | 8.2 | 1499.3524 | 2199.3829 | 110.0564 | 129.987 | 29.9533 | 78.4171 | 120.6987 | 35.0787 | 93.9519 | 115.2562 | 226.1573
IAR 120 | 8.3 | 1498.3166 | 2202.1725 | 110.1149 | 130.1832 | 30.0186 | 77.7417 | 120.1702 | 35.1435 | 94.044 | 115.3985 | 227.8638
IAR 120 | 8.4 | 1497.2807 | 2201.6874 | 109.8444 | 129.9633 | 30.0314 | 78.1957 | 120.2642 | 34.8957 | 94.0942 | 115.2227 | 227.1084
IAR 120 | 8.5 | 1499.3524 | 2197.4423 | 109.9792 | 130.1421 | 30.0244 | 78.091 | 120.0175 | 34.8887 | 93.9603 | 115.3399 | 226.465
IAR 120 | 8.6 | 1498.8345 | 2199.2616 | 110.1025 | 129.9397 | 30.0571 | 78.2197 | 119.9705 | 35.2859 | 94.0272 | 115.3901 | 224.2549
IAR 120 | 8.7 | 1497.7986 | 2204.4769 | 110.0437 | 129.9281 | 29.8864 | 78.3547 | 121.1859 | 35.0644 | 94.0774 | 115.3064 | 225.7936
IAR 120 | 8.8 | 1500.3882 | 2198.8978 | 109.9261 | 130.136 | 30.0175 | 77.9372 | 119.3652 | 35.0382 | 93.9687 | 115.1222 | 225.9614
IAR 120 | 8.9 | 1499.3524 | 2200.8383 | 109.9967 | 129.9743 | 29.9914 | 78.011 | 120.7633 | 35.0123 | 93.885 | 115.298 | 225.9055
IAR 120 | 9 | 1499.3524 | 2193.3186 | 110.026 | 130.2805 | 29.9191 | 77.796 | 119.1948 | 34.9926 | 93.885 | 115.3483 | 224.4787
IAR 120 | 9.1 | 1499.3524 | 2203.2641 | 109.9965 | 129.9279 | 29.9911 | 78.3053 | 120.2408 | 34.8556 | 94.0858 | 115.3148 | 225.6537
IAR 120 | 9.2 | 1499.3524 | 2203.5066 | 109.8847 | 130.0954 | 29.8138 | 78.385 | 121.1038 | 34.9923 | 93.9436 | 115.4153 | 226.8007
IAR 120 | 9.3 | 1498.8345 | 2205.0833 | 109.7789 | 130.0375 | 30.0631 | 77.9308 | 120.282 | 34.9792 | 93.8934 | 115.365 | 225.234
IAR 120 | 9.4 | 1498.8345 | 2201.8086 | 110.0081 | 129.9392 | 30.1614 | 78.4156 | 120.3231 | 34.9727 | 94.0691 | 115.2311 | 228.9548
IAR 120 | 9.5 | 1498.3166 | 2200.3532 | 110.0669 | 130.0433 | 29.9647 | 78.3297 | 119.5417 | 35.0379 | 93.9687 | 115.3734 | 227.7519
IAR 120 | 9.6 | 1498.3166 | 2200.4745 | 110.0433 | 129.8814 | 30.2007 | 77.8632 | 120.3055 | 35.0117 | 93.977 | 115.298 | 225.1501
IAR 120 | 9.7 | 1500.9061 | 2199.1404 | 110.1491 | 129.893 | 30.1089 | 77.9737 | 120.1763 | 34.9727 | 94.0356 | 115.3064 | 226.5769
IAR 120 | 9.8 | 1497.2807 | 2202.0512 | 109.9082 | 130.1184 | 30.0499 | 77.8693 | 119.2655 | 34.8619 | 93.9519 | 115.3315 | 227.5001
IAR 120 | 9.9 | 1499.3524 | 2200.1106 | 109.9963 | 129.9739 | 30.0433 | 77.5193 | 118.6892 | 34.8554 | 93.9854 | 115.2645 | 227.612
IAR 120 | 10 | 1498.3166 | 2199.7468 | 109.8141 | 130.0259 | 30.0499 | 77.6729 | 119.5124 | 34.914 | 93.9854 | 115.2311 | 227.0245
IAR 120 | 10.1 | 1500.3882 | 2198.2913 | 110.061 | 130.13 | 30.0631 | 78.1272 | 121.1626 | 34.875 | 93.8097 | 115.4069 | 228.3114
IAR 120 | 10.2 | 1498.3166 | 2198.8978 | 110.0081 | 130.1242 | 30.1089 | 78.072 | 120.9631 | 34.9206 | 94.0942 | 115.0803 | 227.5281
IAR 120 | 10.3 | 1498.8345 | 2201.2022 | 110.1609 | 130.0896 | 30.0696 | 78.1334 | 120.5052 | 35.09 | 94.1193 | 115.3315 | 227.9477
IAR 120 | 10.4 | 1498.3166 | 2200.1106 | 110.0669 | 130.0433 | 30.0172 | 77.7405 | 119.1654 | 34.8815 | 94.0189 | 115.4153 | 226.2691
IAR 120 | 10.5 | 1498.8345 | 2202.1725 | 109.9436 | 129.9683 | 29.9845 | 78.1028 | 119.5651 | 35.0054 | 94.0189 | 115.2478 | 225.9614
IAR 120 | 10.6 | 1499.8703 | 2205.4472 | 110.2844 | 130.0261 | 30.1026 | 78.1642 | 120.9277 | 35.1227 | 94.044 | 115.3818 | 225.7656
IAR 120 | 10.7 | 1498.3166 | 2201.3235 | 110.1493 | 130.0319 | 30.0567 | 78.3176 | 121.1214 | 35.0251 | 94.2448 | 115.4069 | 229.2066
IAR 120 | 10.8 | 1498.3166 | 2203.5066 | 110.2081 | 130.0436 | 29.8075 | 77.9863 | 119.4417 | 31.2761 | 94.0272 | 115.3399 | 225.5698
IAR 120 | 10.9 | 1499.3524 | 2201.8086 | 110.073 | 129.9569 | 30.129 | 77.9925 | 119.9177 | 34.5756 | 94.0858 | 115.3064 | 225.9614
IAR 120 | 11 | 1497.7986 | 2202.2938 | 109.9908 | 130.061 | 29.9848 | 78.1521 | 120.6811 | 35.1099 | 93.9603 | 115.1892 | 226.493
IAR 120 | 11.1 | 1498.8345 | 2199.7468 | 109.9908 | 129.9685 | 30.0373 | 78.1521 | 120.4932 | 35.162 | 93.9854 | 115.1976 | 224.7305
IAR 120 | 11.2 | 1498.8345 | 2200.2319 | 109.885 | 130.0031 | 29.8666 | 77.9925 | 121.1214 | 34.9926 | 93.9854 | 115.0887 | 224.4227
IAR 120 | 11.3 | 1498.8345 | 2191.1355 | 109.785 | 129.9973 | 30.0699 | 77.839 | 120.0645 | 34.986 | 93.8515 | 115.2897 | 224.8704
IAR 120 | 11.4 | 1498.3166 | 2203.5066 | 110.0905 | 129.9741 | 29.8861 | 77.9125 | 120.5226 | 35.0641 | 94.0691 | 115.3148 | 225.4579
IAR 120 | 11.5 | 1500.3882 | 2201.3235 | 110.1141 | 130.0436 | 30.0699 | 78.0354 | 120.3113 | 34.9339 | 94.1862 | 115.3315 | 223.6114
IAR 120 | 11.6 | 1500.3882 | 2200.1106 | 110.0964 | 129.9799 | 30.1551 | 77.9187 | 119.8707 | 34.9143 | 94.0691 | 115.2813 | 227.7799
IAR 120 | 11.7 | 1498.3166 | 2199.9893 | 110.0553 | 129.9395 | 30.0567 | 77.9249 | 120.4287 | 35.1293 | 94.0105 | 115.3231 | 227.4162
IAR 120 | 11.8 | 1498.3166 | 2200.5958 | 109.9025 | 130.0203 | 30.0435 | 77.8143 | 118.9419 | 34.9599 | 93.977 | 115.2143 | 225.6537
IAR 120 | 11.9 | 1497.7986 | 2197.9275 | 109.8554 | 130.0203 | 29.9386 | 78.0107 | 119.8237 | 35.012 | 93.9017 | 115.2059 | 226.2971
IAR 120 | 12 | 1498.3166 | 2200.3532 | 109.9965 | 129.9741 | 29.9911 | 77.9125 | 121.1214 | 35.2204 | 93.8097 | 115.2227 | 227.0245
IAR 120 | 12.1 | 1498.3166 | 2200.5958 | 109.8379 | 130.0494 | 29.9191 | 78.0907 | 119.8001 | 34.9926 | 94.0021 | 115.3818 | 227.6959
IAR 120 | 12.2 | 1499.3524 | 2200.3532 | 109.8145 | 130.0726 | 30.2079 | 77.7716 | 119.2888 | 35.123 | 93.977 | 115.365 | 228.815
IAR 120 | 12.3 | 1496.7628 | 2207.8729 | 109.8497 | 129.9685 | 29.9323 | 77.8084 | 119.471 | 35.0057 | 93.977 | 115.4404 | 225.5698
IAR 120 | 12.4 | 1498.3166 | 2191.6206 | 110.0555 | 129.9397 | 29.8471 | 77.8269 | 120.0997 | 35.2338 | 93.977 | 115.2311 | 226.2971
IAR 120 | 12.5 | 1498.8345 | 2202.0512 | 109.8027 | 129.9223 | 30.0373 | 77.9066 | 119.994 | 35.0578 | 94.136 | 115.2562 | 227.584
IAR 120 | 12.6 | 1498.3166 | 2204.7195 | 109.8145 | 129.9802 | 29.893 | 77.9189 | 119.9646 | 34.9667 | 94.0691 | 115.3231 | 226.1573
IAR 120 | 12.7 | 1496.7628 | 2203.8705 | 110.0789 | 130.1014 | 29.8732 | 78.1459 | 120.5519 | 34.947 | 93.9352 | 115.3399 | 225.9055
IAR 120 | 12.8 | 1498.3166 | 2202.7789 | 110.0789 | 130.009 | 29.9782 | 77.9495 | 119.3828 | 34.6343 | 93.9687 | 115.3566 | 225.0662
IAR 120 | 12.9 | 1497.2807 | 2200.8383 | 109.9027 | 130.0668 | 30.0963 | 77.7654 | 119.7061 | 34.8559 | 93.9352 | 115.3399 | 222.0168
IAR 120 | 13 | 1498.3166 | 2202.0512 | 110.0789 | 129.8702 | 29.8732 | 77.7531 | 119.1242 | 34.9992 | 93.8599 | 115.3734 | 225.4019
IAR 120 | 13.1 | 1499.3524 | 2199.2616 | 109.9027 | 130.1131 | 29.8864 | 78.0601 | 119.8471 | 35.0644 | 94.0774 | 115.4236 | 225.1221
IAR 120 | 13.2 | 1498.3166 | 2202.7789 | 109.8497 | 130.1072 | 29.8273 | 78.1521 | 120.8807 | 35.0578 | 94.0356 | 115.3734 | 225.4579
IAR 120 | 13.3 | 1497.7986 | 2200.2319 | 109.9851 | 130.0093 | 29.926 | 77.7534 | 119.0359 | 34.8953 | 94.0021 | 115.4069 | 224.6465
IAR 120 | 13.4 | 1498.3166 | 2203.2641 | 109.7151 | 130.1599 | 30.202 | 78.3062 | 120.775 | 35.1172 | 94.0942 | 115.2562 | 224.5346
IAR 120 | 13.5 | 1497.7986 | 2202.0512 | 110.039 | 129.9699 | 29.8815 | 78.2027 | 120.4582 | 35.2158 | 93.9687 | 115.3399 | 229.0947
IAR 120 | 13.6 | 1497.7986 | 2202.5363 | 110.1869 | 129.9767 | 29.9942 | 77.8661 | 119.3363 | 35.0151 | 94.0105 | 115.3064 | 224.6186
IAR 120 | 13.7 | 1498.3166 | 2197.1998 | 110.1706 | 130.0071 | 29.9762 | 77.9475 | 119.7719 | 34.8409 | 93.9017 | 115.3148 | 224.0031
IAR 120 | 13.8 | 1497.7986 | 2192.3484 | 109.9487 | 130.0664 | 30.096 | 77.9122 | 119.4964 | 34.9078 | 93.9185 | 115.2394 | 226.409
IAR 120 | 13.9 | 1498.3166 | 2203.2641 | 109.827 | 130.0393 | 30.2752 | 78.3743 | 120.6608 | 34.9816 | 94.1695 | 115.3734 | 227.7519
IAR 120 | 14 | 1498.8345 | 2198.5339 | 109.9817 | 130.0066 | 29.8707 | 78.1923 | 120.7498 | 34.8926 | 94.136 | 115.2311 | 226.0174
IAR 120 | 14.1 | 1498.3166 | 2200.4745 | 109.9305 | 129.9101 | 29.9712 | 78.0407 | 120.81 | 35.0966 | 94.0356 | 115.3064 | 226.8287
IAR 120 | 14.2 | 1499.8703 | 2205.5685 | 110.1085 | 129.9928 | 30.065 | 77.9321 | 120.7227 | 34.8771 | 94.1109 | 115.2813 | 227.8358
IAR 120 | 14.3 | 1498.8345 | 2200.5958 | 109.8985 | 130.11 | 30.4603 | 77.7618 | 120.1546 | 35.0093 | 94.0524 | 115.2143 | 227.3322
IAR 120 | 14.4 | 1499.8703 | 2200.5958 | 110.1937 | 129.9843 | 29.898 | 77.8247 | 120.825 | 34.9719 | 94.0272 | 115.3818 | 226.9965
IAR 120 | 14.5 | 1497.2807 | 2197.4423 | 110.119 | 129.957 | 30.0245 | 77.894 | 120.3152 | 34.889 | 94.1025 | 115.1473 | 228.4233
IAR 120 | 14.6 | 1499.3524 | 2198.4126 | 109.9382 | 129.918 | 29.8753 | 77.9016 | 119.388 | 35.0535 | 93.9938 | 115.2813 | 227.7519
IAR 120 | 14.7 | 1497.7986 | 2199.7468 | 110.1215 | 130.0058 | 29.9225 | 77.7002 | 119.0187 | 35.2046 | 93.9185 | 115.2897 | 227.4721
IAR 120 | 14.8 | 1500.3882 | 2199.8681 | 110.0637 | 129.949 | 30.0155 | 77.9346 | 120.518 | 35.0885 | 94.1025 | 115.2897 | 226.7168
IAR 120 | 14.9 | 1498.8345 | 2193.1974 | 110.1423 | 129.8877 | 30.1033 | 78.0658 | 119.279 | 35.0194 | 93.9854 | 115.3399 | 223.9751
IAR 120 | 15 | 1498.8345 | 2200.5958 | 109.9375 | 129.9637 | 30.1371 | 77.8519 | 120.0673 | 35.0009 | 94.0272 | 115.3901 | 226.7168
IAR 120 | 15.1 | 1498.8345 | 2201.4448 | 109.9147 | 130.0338 | 30.0592 | 78.1228 | 119.6454 | 34.8194 | 94.0524 | 115.3566 | 223.5835
IAR 120 | 15.2 | 1498.3166 | 2195.3805 | 110.086 | 129.9249 | 29.9357 | 77.8107 | 120.1865 | 35.0093 | 94.1779 | 115.2478 | 226.8287
IAR 120 | 15.3 | 1500.3882 | 2200.3532 | 109.951 | 130.1158 | 30.0474 | 78.1608 | 119.8395 | 34.9639 | 93.9687 | 115.3901 | 226.0174
IAR 120 | 15.4 | 1496.7628 | 2204.7195 | 110.0451 | 130.0233 | 30.0474 | 77.7679 | 119.8346 | 35.016 | 93.9101 | 115.2478 | 224.171
IAR 120 | 15.5 | 1498.3166 | 2199.1404 | 110.2043 | 130.0875 | 29.9628 | 77.7869 | 119.9756 | 34.9841 | 93.8683 | 115.3566 | 223.7233
IAR 120 | 15.6 | 1499.8703 | 2198.7765 | 109.9753 | 129.9547 | 29.8121 | 77.7933 | 120.6514 | 35.3555 | 94.0021 | 115.298 | 225.3739
IAR 120 | 15.7 | 1497.7986 | 2201.4448 | 110.2164 | 130.0532 | 29.9239 | 78.0943 | 120.7923 | 35.206 | 94.0774 | 115.2143 | 231.9762
IAR 120 | 15.8 | 1498.8345 | 2203.2641 | 110.0056 | 130.0771 | 30.2658 | 78.0705 | 120.6635 | 35.2329 | 93.9938 | 115.1976 | 224.4507
IAR 120 | 15.9 | 1498.3166 | 2198.1701 | 109.9283 | 129.9085 | 29.9171 | 77.8915 | 120.2696 | 34.8345 | 94.0691 | 115.2394 | 227.2483
IAR 120 | 16 | 1498.8345 | 2198.1701 | 110.0996 | 129.9846 | 30.1084 | 78.0214 | 121.1102 | 34.764 | 93.9352 | 115.3315 | 227.7519
IAR 120 | 16.1 | 1498.8345 | 2197.4423 | 109.9768 | 129.9563 | 30.0238 | 78.0404 | 120.8225 | 35.0447 | 94.1444 | 115.3399 | 226.3811
IAR 120 | 16.2 | 1499.3524 | 2197.1998 | 109.8767 | 129.9041 | 29.9121 | 77.9359 | 120.4058 | 34.8817 | 93.9185 | 115.298 | 226.8007
IAR 120 | 16.3 | 1499.3524 | 2190.1652 | 109.9829 | 130.0085 | 30.1355 | 77.9486 | 119.2185 | 35.0515 | 94.0272 | 115.3315 | 227.8638
IAR 120 | 16.4 | 1497.2807 | 2204.4769 | 110.1421 | 129.7952 | 30.0509 | 77.9676 | 120.3239 | 35.0717 | 94.0189 | 115.2813 | 225.8775
IAR 120 | 16.5 | 1498.3166 | 2191.1355 | 110.136 | 130.0667 | 30.0966 | 78.3049 | 119.9829 | 35.065 | 94.0607 | 115.3566 | 225.4579
IAR 120 | 16.6 | 1498.8345 | 2199.0191 | 109.813 | 130.0727 | 29.9985 | 78.1149 | 120.5299 | 34.9154 | 93.9687 | 115.4739 | 226.2132
IAR 120 | 16.7 | 1500.3882 | 2199.8681 | 109.813 | 130.1189 | 30.2083 | 78.0167 | 120.2299 | 35.0196 | 94.0272 | 115.2311 | 225.8215
IAR 120 | 16.8 | 1498.8345 | 2200.3532 | 110.0193 | 130.1368 | 29.9139 | 78.183 | 119.919 | 35.0398 | 93.977 | 115.2143 | 226.0174
IAR 120 | 16.9 | 1498.8345 | 2200.1106 | 110.1194 | 130.2353 | 29.9207 | 77.9439 | 119.543 | 34.8902 | 94.0607 | 115.499 | 226.8846
IAR 120 | 17 | 1496.7628 | 2203.6279 | 109.9374 | 130.0101 | 30.1898 | 77.9994 | 120.2252 | 35.1575 | 93.9854 | 115.1808 | 225.234
IAR 120 | 17.1 | 1498.8345 | 2200.7171 | 110.1316 | 129.9698 | 29.7243 | 77.9075 | 120.2721 | 34.7995 | 93.977 | 115.5074 | 226.5489
IAR 120 | 17.2 | 1500.3882 | 2197.1998 | 109.8207 | 129.8953 | 30.1645 | 77.9757 | 119.9143 | 34.8718 | 94.0272 | 115.1808 | 224.5906
IAR 120 | 17.3 | 1499.3524 | 2195.9869 | 110.0088 | 129.9878 | 30.0596 | 78.0248 | 119.9083 | 35.0282 | 94.0021 | 115.3148 | 227.0245
IAR 120 | 17.4 | 1498.8345 | 2201.3235 | 110.0148 | 129.9475 | 30.1713 | 77.9329 | 120.0432 | 34.9828 | 93.9519 | 115.499 | 228.0037
IAR 120 | 17.5 | 1499.3524 | 2199.2616 | 110.027 | 130.052 | 29.66 | 77.9947 | 120.0493 | 34.9442 | 94.0356 | 115.3818 | 227.6679
IAR 120 | 17.6 | 1498.8345 | 2192.1058 | 110.0679 | 130.046 | 29.8632 | 78.0866 | 119.9264 | 34.8853 | 93.8013 | 115.2311 | 223.5555
IAR 120 | 17.7 | 1499.3524 | 2200.3532 | 109.939 | 130.1042 | 30.0343 | 78.0993 | 119.9324 | 34.9509 | 94.0858 | 115.3399 | 227.9477
IAR 120 | 17.8 | 1497.7986 | 2200.9596 | 110.0862 | 130.1564 | 30.0936 | 78.0074 | 119.8975 | 34.9577 | 94.0105 | 115.2227 | 227.7239
IAR 120 | 17.9 | 1499.3524 | 2204.5982 | 110.0331 | 129.9193 | 29.8243 | 78.0993 | 120.2856 | 35.0031 | 94.0691 | 115.4571 | 225.6537
IAR 120 | 18 | 1499.8703 | 2199.1404 | 109.751 | 130.0117 | 29.9293 | 78.0011 | 120.2614 | 35.0031 | 94.1695 | 115.3231 | 229.3465
IAR 120 | 18.1 | 1498.8345 | 2200.2319 | 110.0165 | 130.0417 | 30.4879 | 78.1802 | 119.9915 | 35.0368 | 94.0021 | 115.3315 | 226.5769
IAR 120 | 18.2 | 1499.3524 | 2199.9893 | 109.845 | 129.8268 | 29.7719 | 77.8537 | 119.3212 | 35.0552 | 93.9352 | 115.3566 | 226.465
IAR 120 | 18.3 | 1499.3524 | 2198.1701 | 110.0226 | 130.0014 | 30.3374 | 77.7937 | 120.1916 | 35.0436 | 94.0524 | 115.4487 | 222.912
IAR 120 | 18.4 | 1498.3166 | 2198.8978 | 110.0392 | 130.0177 | 30.0411 | 78.0074 | 120.6721 | 34.8535 | 93.9854 | 115.4822 | 227.3322
IAR 120 | 18.5 | 1501.424 | 2202.2938 | 109.9921 | 129.9252 | 29.7262 | 78.0565 | 119.4213 | 35.0619 | 94.0189 | 115.2311 | 227.7239
IAR 120 | 18.6 | 1498.8345 | 2197.8062 | 109.8511 | 129.9715 | 30.1985 | 78.0074 | 120.6781 | 35.0098 | 94.0524 | 115.4236 | 229.5423
IAR 120 | 18.7 | 1499.3524 | 2200.3532 | 109.892 | 129.9655 | 29.6668 | 78.0011 | 120.4795 | 35.0031 | 94.0105 | 115.1641 | 226.8846
IAR 120 | 18.8 | 1496.7628 | 2200.1106 | 110.1393 | 130.1624 | 30.1528 | 78.0138 | 119.4563 | 35.0687 | 94.0524 | 115.1557 | 228.787
IAR 120 | 18.9 | 1500.3882 | 2201.8086 | 109.7692 | 130.1684 | 29.5297 | 77.8728 | 120.2674 | 34.9712 | 94.0942 | 115.2562 | 229.0108
IAR 120 | 19 | 1500.3882 | 2200.3532 | 110.1514 | 130.1282 | 30.2189 | 77.9774 | 119.2332 | 34.9779 | 94.0189 | 115.4069 | 224.6465
IAR 120 | 19.1 | 1498.8345 | 2203.1428 | 110.0043 | 129.9835 | 30.317 | 77.971 | 120.6204 | 35.1275 | 94.1025 | 115.3483 | 226.5209
IAR 120 | 19.2 | 1498.8345 | 2201.3235 | 109.9877 | 130.0134 | 30.0887 | 78.0028 | 119.4455 | 35.1092 | 94.0189 | 115.3148 | 225.6817
IAR 120 | 19.3 | 1499.8703 | 2202.2938 | 109.9816 | 129.8687 | 30.0819 | 78.0947 | 120.1688 | 34.9461 | 94.0774 | 115.0887 | 226.3531
IAR 120 | 19.4 | 1497.7986 | 2200.5958 | 109.9346 | 129.9149 | 29.8719 | 77.9474 | 119.9868 | 35.1545 | 94.0105 | 115.4069 | 229.7941
IAR 120 | 19.5 | 1497.7986 | 2205.6898 | 110.0243 | 130.0956 | 29.9196 | 78.041 | 119.8868 | 35.0976 | 93.9854 | 115.2729 | 228.5912
IAR 120 | 19.6 | 1498.8345 | 2198.4126 | 110.0243 | 130.0494 | 30.1295 | 77.9919 | 120.0459 | 34.9413 | 94.1862 | 115.1557 | 226.2691
IAR 120 | 19.7 | 1498.3166 | 2202.2938 | 110.0364 | 129.9689 | 30.1956 | 77.9556 | 119.9398 | 35.059 | 94.0691 | 115.2394 | 226.1573
IAR 120 | 19.8 | 1499.3524 | 2203.7492 | 109.9894 | 130.0614 | 30.0382 | 78.0047 | 120.652 | 34.9027 | 94.136 | 115.3818 | 229.6263
IAR 120 | 19.9 | 1497.2807 | 2201.8086 | 110.1365 | 130.0674 | 29.7826 | 78.1583 | 119.688 | 34.9616 | 93.977 | 115.2562 | 228.2834
IAR 120 | 20 | 1499.8703 | 2187.6182 | 109.9137 | 129.8944 | 30.216 | 78.2202 | 119.3892 | 35.0793 | 93.9603 | 115.4153 | 227.7799
IAR 120 | 20.1 | 1498.8345 | 2201.5661 | 110.0852 | 130.2018 | 29.8303 | 77.8101 | 119.4483 | 35.0611 | 93.8515 | 115.3315 | 226.2971
IAR 120 | 20.2 | 1497.2807 | 2203.0215 | 109.9503 | 130.1154 | 30.0995 | 77.9638 | 120.4944 | 35.0678 | 94.0774 | 115.3064 | 228.7031
IAR 120 | 20.3 | 1498.8345 | 2197.9275 | 110.0565 | 129.9887 | 29.7457 | 77.9274 | 119.2905 | 35.1335 | 93.8683 | 115.3148 | 225.262
IAR 120 | 20.4 | 1498.3166 | 2201.6874 | 110.0626 | 129.9022 | 30.2249 | 78.032 | 120.0488 | 35.0881 | 93.8766 | 115.4069 | 226.2132
IAR 120 | 20.5 | 1498.8345 | 2202.6576 | 109.9869 | 129.874 | 29.8255 | 77.7074 | 119.744 | 35.1085 | 94.1193 | 115.3734 | 229.7941
IAR 120 | 20.6 | 1499.8703 | 2202.4151 | 110.0931 | 130.2097 | 29.9442 | 77.8675 | 119.879 | 35.0699 | 93.9687 | 115.1892 | 226.9685
IAR 120 | 20.7 | 1499.3524 | 2199.3829 | 110.0296 | 130.0548 | 29.8733 | 78.0467 | 120.0564 | 35.0517 | 94.0356 | 115.2311 | 228.0596
IAR 120 | 20.8 | 1498.8345 | 2202.6576 | 110.0644 | 129.9041 | 29.8596 | 77.9358 | 120.2262 | 34.986 | 93.977 | 115.2813 | 227.1084
IAR 120 | 20.9 | 1498.3166 | 2202.9002 | 110.2176 | 129.9161 | 29.9783 | 77.8012 | 119.6576 | 35.208 | 93.9854 | 115.2897 | 227.4441
IAR 120 | 21 | 1499.8703 | 2199.3829 | 109.8416 | 129.9623 | 30.1357 | 78.194 | 119.2283 | 35.1038 | 93.885 | 115.3148 | 227.556
IAR 120 | 21.1 | 1498.3166 | 2187.8608 | 109.6248 | 130.0728 | 30.1037 | 77.7712 | 120.1625 | 35.072 | 93.8934 | 115.3483 | 225.9334
IAR 120 | 21.2 | 1497.7986 | 2200.9596 | 110.0132 | 130.1773 | 30.1174 | 77.8331 | 120.3338 | 35.0335 | 94.0691 | 115.4655 | 224.0031
IAR 120 | 21.3 | 1499.8703 | 2204.3556 | 110.0663 | 129.9522 | 29.9668 | 77.9377 | 119.7046 | 35.0403 | 93.9854 | 115.365 | 227.2763
IAR 120 | 21.4 | 1499.3524 | 2199.3829 | 109.9967 | 129.9763 | 30.204 | 78.0615 | 120.6626 | 35.0153 | 94.0189 | 115.1976 | 227.0245
IAR 120 | 21.5 | 1498.3166 | 2201.8086 | 109.9845 | 130.0104 | 29.928 | 78.196 | 119.8639 | 35.0539 | 94.0189 | 115.3566 | 225.7936
IAR 120 | 21.6 | 1498.8345 | 2203.2641 | 109.874 | 129.9943 | 30.277 | 78.0316 | 120.2293 | 35.192 | 94.0105 | 115.2478 | 228.6471
IAR 120 | 21.7 | 1498.8345 | 2200.1106 | 109.8924 | 130.0124 | 29.8252 | 78.0017 | 119.7244 | 34.6912 | 94.1109 | 115.4487 | 225.3739
IAR 120 | 21.8 | 1497.2807 | 2201.5661 | 109.9742 | 129.8616 | 29.8115 | 78.038 | 119.9777 | 34.9904 | 94.0524 | 115.3901 | 226.9406
IAR 120 | 21.9 | 1499.3524 | 2200.8383 | 110.0354 | 130.0606 | 30.0374 | 78.0529 | 119.6791 | 34.8499 | 93.9436 | 115.3483 | 229.1787
IAR 120 | 22 | 1498.8345 | 2197.9275 | 109.9475 | 130.1129 | 30.1492 | 77.912 | 120.7189 | 34.9609 | 93.9268 | 115.2478 | 226.8567
IAR 120 | 22.1 | 1498.8345 | 2203.5066 | 110.0068 | 129.8938 | 30.1629 | 78.1703 | 119.9036 | 35.0787 | 94.0272 | 115.4739 | 229.2906
IAR 120 | 22.2 | 1499.3524 | 2201.3235 | 109.9127 | 129.8938 | 30.1104 | 77.9248 | 119.6216 | 35.2871 | 94.1025 | 115.1557 | 229.2906
IAR 120 | 22.3 | 1498.8345 | 2200.3532 | 109.8248 | 129.7611 | 29.8024 | 77.5382 | 120.6736 | 35.0334 | 94.0105 | 115.1306 | 227.3043
IAR 120 | 22.4 | 1498.8345 | 2191.7419 | 109.9189 | 129.946 | 30.0123 | 78.0785 | 119.5624 | 34.9292 | 93.9938 | 115.1641 | 226.8287
IAR 120 | 22.5 | 1496.7628 | 2197.8062 | 110.254 | 130.137 | 29.8617 | 77.8885 | 119.9567 | 35.0402 | 93.9687 | 115.2813 | 229.2066
IAR 120 | 22.6 | 1499.8703 | 2199.5042 | 109.831 | 129.9983 | 29.7567 | 78.0358 | 120.0324 | 34.8839 | 94.1695 | 115.1557 | 229.1787
IAR 120 | 22.7 | 1497.7986 | 2199.3829 | 109.9373 | 129.9641 | 30.2428 | 78.0977 | 120.0098 | 34.8975 | 93.8683 | 115.3483 | 228.9828
IAR 120 | 22.8 | 1500.3882 | 2199.7468 | 110.0129 | 129.8073 | 29.9598 | 78.0785 | 119.9036 | 34.6686 | 94.0021 | 115.3566 | 226.409
IAR 120 | 22.9 | 1499.3524 | 2196.7146 | 110.0313 | 129.9179 | 29.9804 | 78.1468 | 121.0493 | 34.9496 | 94.0105 | 115.1808 | 226.6888
IAR 120 | 23 | 1498.3166 | 2200.7171 | 109.7962 | 129.8717 | 30.2952 | 78.1468 | 120.6797 | 34.9496 | 94.0356 | 115.2227 | 226.8007
IAR 120 | 23.1 | 1499.3524 | 2202.6576 | 110.1621 | 129.8616 | 30.0215 | 78.0871 | 120.6162 | 34.8862 | 93.8683 | 115.1976 | 227.612
IAR 120 | 23.2 | 1499.8703 | 2198.5339 | 109.8453 | 130.0125 | 29.9828 | 77.9526 | 120.2404 | 34.6914 | 94.0942 | 115.432 | 227.9757
IAR 120 | 23.3 | 1497.7986 | 2201.3235 | 110.0047 | 129.8919 | 30.2132 | 77.8736 | 119.4083 | 35.0766 | 94.0189 | 115.4822 | 227.9477
IAR 120 | 23.4 | 1498.8345 | 2195.5018 | 109.9639 | 129.9904 | 29.9577 | 78.1747 | 120.1543 | 34.9793 | 93.885 | 115.3064 | 228.1435
IAR 120 | 23.5 | 1500.3882 | 2198.6552 | 110.064 | 129.904 | 30.0696 | 78.132 | 120.1482 | 35.0382 | 94.0524 | 115.2478 | 227.4441
IAR 120 | 23.6 | 1498.3166 | 2202.5363 | 110.0824 | 129.9683 | 30.0377 | 77.9057 | 120.0133 | 35.0065 | 94.0189 | 115.2311 | 226.2132
IAR 120 | 23.7 | 1498.3166 | 2195.3805 | 110.0886 | 130.0206 | 29.9921 | 78.1577 | 120.3544 | 34.857 | 93.9854 | 115.3985 | 225.1781
IAR 120 | 23.8 | 1498.3166 | 2200.1106 | 110.0477 | 130.0267 | 29.9989 | 77.9677 | 119.6391 | 35.0202 | 93.9687 | 115.2478 | 225.7096
IAR 120 | 23.9 | 1499.3524 | 2199.8681 | 110.1417 | 130.0729 | 30.0514 | 77.7712 | 119.7374 | 35.1244 | 94.0356 | 115.139 | 229.0108
IAR 120 | 24 | 1499.8703 | 2191.6206 | 109.7309 | 129.9463 | 29.8552 | 77.9314 | 120.965 | 34.9296 | 94.136 | 115.3148 | 225.6817
IAR 120 | 24.1 | 1498.3166 | 2199.3829 | 110.1417 | 129.9804 | 30.2088 | 77.6238 | 120.3667 | 35.0723 | 93.9938 | 115.2143 | 226.8567
IAR 120 | 24.2 | 1500.3882 | 2203.6279 | 109.9844 | 129.9644 | 30.0333 | 78.098 | 119.6495 | 35.0543 | 93.8683 | 115.3901 | 228.759
IAR 120 | 24.3 | 1498.8345 | 2198.6552 | 109.9414 | 130.0146 | 30.0902 | 78.1512 | 120.1604 | 34.9023 | 94.0691 | 115.1808 | 229.1787
IAR 120 | 24.4 | 1499.3524 | 2199.8681 | 110.0702 | 130.0025 | 29.919 | 77.8438 | 119.807 | 35.1492 | 94.044 | 115.365 | 228.6751
IAR 120 | 24.5 | 1499.8703 | 2196.7146 | 110.1049 | 129.8517 | 29.8528 | 78.2237 | 120.5466 | 35.0314 | 93.9436 | 115.2897 | 228.2275
IAR 120 | 24.6 | 1500.3882 | 2199.2616 | 110.0395 | 130.0185 | 29.9896 | 78.0081 | 119.1652 | 35.063 | 94.0105 | 115.2227 | 227.4441
IAR 120 | 24.7 | 1499.3524 | 2202.7789 | 110.2091 | 130.0466 | 30.1265 | 77.9398 | 120.1751 | 35.0426 | 94.1277 | 115.432 | 226.2412
IAR 120 | 24.8 | 1498.3166 | 2200.8383 | 109.9148 | 130.0345 | 30.0078 | 77.976 | 120.3039 | 35.0811 | 94.0356 | 115.2562 | 229.6542
IAR 120 | 24.9 | 1498.8345 | 2199.7468 | 109.9965 | 129.93 | 30.0466 | 78.0614 | 119.7626 | 35.0675 | 93.9854 | 115.3231 | 225.7096
IAR 120 | 25 | 1496.7628 | 2197.8062 | 109.9536 | 130.0727 | 30.1036 | 77.771 | 120.0734 | 34.655 | 94.0691 | 115.2227 | 226.1293
IAR 120 | 25.1 | 1498.8345 | 2200.1106 | 109.9945 | 129.9742 | 30.0967 | 77.8137 | 119.8732 | 35.1172 | 94.0021 | 115.2813 | 225.1781
IAR 120 | 25.2 | 1498.3166 | 2197.4423 | 109.9823 | 130.0546 | 29.9256 | 78.1447 | 119.7958 | 35.0515 | 94.0942 | 115.3399 | 227.7239
IAR 120 | 25.3 | 1497.7986 | 2199.3829 | 110.0048 | 129.9842 | 30.0032 | 77.9718 | 119.6487 | 34.9722 | 93.9185 | 115.2813 | 228.5072
IAR 120 | 25.4 | 1498.8345 | 2202.0512 | 109.8924 | 130.1049 | 30.1926 | 78.0017 | 120.6824 | 35.1082 | 94.0858 | 115.3315 | 225.1221
IAR 120 | 25.5 | 1499.3524 | 2197.9275 | 110.2562 | 130.0003 | 29.9165 | 78.0871 | 119.506 | 35.1467 | 94.0858 | 115.3231 | 226.7727
IAR 120 | 25.6 | 1498.3166 | 2196.9572 | 110.0621 | 129.9943 | 30.0671 | 78.1298 | 119.242 | 34.8794 | 94.0356 | 115.2897 | 227.9197
IAR 120 | 25.7 | 1497.7986 | 2195.8656 | 109.9906 | 129.9702 | 29.9348 | 78.006 | 120.7217 | 34.9564 | 94.0021 | 115.2311 | 228.787
IAR 120 | 25.8 | 1498.8345 | 2202.5363 | 110.0437 | 130.0225 | 30.0466 | 78.1106 | 120.6687 | 35.0674 | 94.0691 | 115.3734 | 227.2203
IAR 120 | 25.9 | 1500.3882 | 2202.0512 | 109.8843 | 130.0969 | 30.0786 | 77.9932 | 120.0276 | 34.995 | 93.9854 | 115.2897 | 229.9899
IAR 120 | 26 | 1500.9061 | 2202.9002 | 110.1297 | 130.107 | 30.0901 | 77.9058 | 119.1691 | 35.0064 | 94.0524 | 115.1976 | 229.7662
IAR 120 | 26.1 | 1500.3882 | 2198.8978 | 109.9948 | 129.9743 | 29.887 | 78.0595 | 120.4383 | 35.0653 | 94.1444 | 115.3818 | 226.1852
IAR 120 | 26.2 | 1497.7986 | 2199.1404 | 110.0174 | 129.9503 | 29.9646 | 77.9849 | 119.3391 | 35.0381 | 94.0774 | 115.1892 | 228.9548
IAR 120 | 26.3 | 1498.3166 | 2194.5315 | 110.1053 | 130.0368 | 29.9578 | 77.8311 | 120.167 | 35.0314 | 94.0524 | 115.3399 | 229.7382
IAR 120 | 26.4 | 1498.3166 | 2202.5363 | 109.993 | 130.065 | 30.0423 | 77.9102 | 119.8502 | 34.8026 | 93.8264 | 115.2059 | 229.6263
IAR 120 | 26.5 | 1498.3166 | 2202.6576 | 109.9338 | 130.0067 | 30.1336 | 78.0448 | 120.7005 | 34.9454 | 93.885 | 115.3148 | 225.9055
IAR 120 | 26.6 | 1497.7986 | 2202.1725 | 110.1688 | 129.9605 | 29.9762 | 78.2412 | 120.7535 | 34.9975 | 94.0774 | 115.2813 | 229.6263
IAR 120 | 26.7 | 1499.3524 | 2200.9596 | 109.8275 | 130.0872 | 30.015 | 78.0811 | 119.6136 | 35.036 | 93.885 | 115.3566 | 227.612
IAR 120 | 26.8 | 1499.3524 | 2197.9275 | 109.7335 | 130.1334 | 29.9625 | 77.9829 | 119.8547 | 35.036 | 93.885 | 115.1138 | 226.437
IAR 120 | 26.9 | 1498.8345 | 2203.6279 | 109.8214 | 130.0349 | 30.0082 | 78.173 | 120.0837 | 35.0293 | 94.0189 | 115.3315 | 226.9126
IAR 120 | 27 | 1498.3166 | 2200.3532 | 110.1383 | 130.0229 | 30.0995 | 78.062 | 120.2004 | 35.0157 | 93.8934 | 115.3985 | 228.4513
IAR 120 | 27.1 | 1497.7986 | 2212.6031 | 109.9625 | 129.8962 | 30.2181 | 78.1239 | 119.9897 | 35.0293 | 93.977 | 115.3315 | 227.1364
IAR 120 | 27.2 | 1499.8703 | 2198.4126 | 110.0791 | 130.0109 | 30.1383 | 78.0984 | 119.9534 | 34.8458 | 94.0524 | 115.2729 | 224.3108
IAR 120 | 27.3 | 1499.3524 | 2197.5636 | 110.1792 | 129.9707 | 29.7778 | 78.0065 | 119.7365 | 34.9569 | 94.0691 | 115.3901 | 226.409
IAR 120 | 27.4 | 1497.7986 | 2197.1998 | 110.0321 | 129.9647 | 30.0334 | 78.0002 | 119.7774 | 35.1064 | 93.9519 | 115.2143 | 228.815
IAR 120 | 27.5 | 1498.8345 | 2203.2641 | 109.932 | 129.9587 | 30.184 | 77.7482 | 120.6581 | 34.9954 | 93.885 | 115.3148 | 224.7864
IAR 120 | 27.6 | 1498.3166 | 2199.2616 | 110.0321 | 130.1034 | 29.771 | 77.8037 | 119.3482 | 34.9501 | 94.0189 | 115.3734 | 226.409
IAR 120 | 27.7 | 1499.8703 | 2195.2592 | 109.9894 | 130.0151 | 30.1431 | 77.8573 | 119.7532 | 35.0069 | 93.9352 | 115.4236 | 229.8781
IAR 120 | 27.8 | 1498.3166 | 2204.3556 | 110.0077 | 129.8944 | 30.0586 | 77.9256 | 120.3823 | 34.923 | 94.0691 | 115.365 | 227.8358
IAR 120 | 27.9 | 1498.8345 | 2200.8383 | 110.0016 | 129.8884 | 29.8944 | 77.9683 | 119.2709 | 35.0205 | 94.1862 | 115.3985 | 225.7096
IAR 120 | 28 | 1497.7986 | 2193.5612 | 109.9955 | 130.1136 | 29.8876 | 78.011 | 120.6869 | 35.0658 | 93.977 | 115.432 | 229.9899
IAR 120 | 28.1 | 1498.8345 | 2202.7789 | 109.9424 | 130.1538 | 29.8807 | 78.0538 | 119.9761 | 35.0069 | 94.0021 | 115.3901 | 229.1787
IAR 120 | 28.2 | 1498.3166 | 2202.7789 | 110.1122 | 129.9509 | 30.0702 | 77.8873 | 119.729 | 34.8824 | 93.9854 | 115.2311 | 227.8358
IAR 120 | 28.3 | 1499.3524 | 2200.8383 | 110.0591 | 130.0374 | 29.9585 | 78.1265 | 120.4279 | 35.032 | 94.1444 | 115.1808 | 227.9477
IAR 120 | 28.4 | 1497.7986 | 2200.3532 | 110.1818 | 129.7419 | 30.043 | 78.0092 | 119.7867 | 34.8554 | 93.9185 | 115.3566 | 228.4233
IAR 120 | 28.5 | 1498.8345 | 2199.8681 | 110.053 | 129.8927 | 30.0041 | 77.9237 | 120.1627 | 35.2336 | 94.0356 | 115.3399 | 227.9757
IAR 120 | 28.6 | 1499.8703 | 2201.5661 | 110.1348 | 130.1119 | 29.9381 | 77.9601 | 120.2097 | 35.0117 | 94.1109 | 115.2562 | 228.8429
IAR 120 | 28.7 | 1499.3524 | 2198.8978 | 109.9695 | 129.903 | 30.0683 | 77.9347 | 119.9156 | 35.0368 | 93.885 | 115.3566 | 226.8567
IAR 120 | 28.8 | 1497.2807 | 2195.7443 | 110.0635 | 129.9492 | 30.0158 | 77.9347 | 120.3735 | 35.0889 | 93.9185 | 115.4404 | 228.9548
IAR 120 | 28.9 | 1499.3524 | 2195.6231 | 110.2803 | 130.0699 | 29.9429 | 77.9156 | 119.8324 | 35.1208 | 93.8766 | 115.1724 | 228.6191
IAR 120 | 29 | 1498.8345 | 2191.1355 | 110.1332 | 129.9252 | 30.0411 | 78.2038 | 119.5275 | 34.9577 | 94.0356 | 115.2729 | 226.2971
IAR 120 | 29.1 | 1498.8345 | 2196.8359 | 109.9451 | 129.9715 | 29.9361 | 77.9092 | 119.8673 | 34.4885 | 93.8766 | 115.3064 | 225.8215
IAR 120 | 29.2 | 1498.8345 | 2202.0512 | 109.9451 | 130.0177 | 30.0411 | 77.8601 | 120.3674 | 34.8013 | 94.0607 | 115.2729 | 226.493
IAR 120 | 29.3 | 1499.3524 | 2201.0809 | 110.121 | 130.0057 | 30.1849 | 78.0438 | 120.2433 | 34.7878 | 94.1444 | 115.2311 | 225.7376
IAR 120 | 29.4 | 1500.9061 | 2197.4423 | 109.9451 | 130.064 | 30.0936 | 78.0565 | 119.1801 | 35.0098 | 94.1193 | 115.1641 | 228.5352
IAR 120 | 29.5 | 1498.8345 | 2203.1428 | 110.0331 | 129.9193 | 29.9293 | 77.7555 | 119.08 | 34.9509 | 93.8766 | 115.3985 | 229.2066
IAR 120 | 29.6 | 1498.8345 | 2201.3235 | 110.1271 | 130.1504 | 29.9818 | 77.952 | 120.3661 | 35.1073 | 93.9854 | 115.2813 | 226.9965
IAR 120 | 29.7 | 1499.3524 | 2199.7468 | 110.074 | 129.867 | 29.8175 | 77.8474 | 119.8203 | 35.1005 | 94.0189 | 115.1976 | 226.0454
IAR 120 | 29.8 | 1498.8345 | 2196.9572 | 110.0967 | 129.9356 | 29.9478 | 77.9693 | 119.8143 | 35.0735 | 93.9854 | 115.3818 | 229.0108
IAR 120 | 29.9 | 1501.424 | 2197.1998 | 109.9147 | 130.034 | 30.0596 | 77.9757 | 120.1372 | 35.0282 | 93.885 | 115.3148 | 228.6751
IAR 120 | 30 | 1498.8345 | 2199.3829 | 109.9678 | 130.0862 | 29.804 | 78.0311 | 119.9311 | 34.9828 | 93.9436 | 115.3315 | 227.7799
IAR 120 | 30.1 | 1500.3882 | 2198.1701 | 109.9026 | 130.1608 | 30.046 | 78.0121 | 119.6021 | 34.9104 | 94.0691 | 115.3064 | 228.8429
IAR 120 | 30.2 | 1497.7986 | 2199.6255 | 109.8677 | 129.8953 | 30.0596 | 77.8283 | 120.2782 | 34.9761 | 93.9603 | 115.3566 | 227.3043
IAR 120 | 30.3 | 1500.3882 | 2203.2641 | 109.9435 | 130.0623 | 29.8818 | 78.0057 | 119.825 | 34.7995 | 93.9519 | 115.2897 | 228.3394
IAR 120 | 30.4 | 1499.3524 | 2199.9893 | 109.9026 | 130.1145 | 30.0985 | 78.0121 | 120.207 | 34.9626 | 94.044 | 115.5074 | 228.1995
IAR 120 | 30.5 | 1498.8345 | 2200.3532 | 109.9844 | 130.0101 | 30.0849 | 77.9502 | 120.248 | 34.8448 | 93.9185 | 115.4153 | 226.6049
IAR 120 | 30.6 | 1499.8703 | 2200.2319 | 109.6553 | 130.0101 | 29.9275 | 77.852 | 119.4549 | 35.1575 | 93.9268 | 115.4153 | 226.7447
IAR 120 | 30.7 | 1499.3524 | 2200.1106 | 109.8312 | 130.0444 | 30.1238 | 77.8393 | 120.7587 | 34.9877 | 94.0272 | 115.3315 | 226.6888
IAR 120 | 30.8 | 1498.3166 | 2200.8383 | 110.1073 | 130.0384 | 29.9071 | 77.9312 | 119.766 | 35.1373 | 93.9352 | 115.3148 | 225.5138
IAR 120 | 30.9 | 1499.3524 | 2200.2319 | 110.0663 | 129.9981 | 29.9663 | 77.9866 | 119.59 | 34.8835 | 94.0272 | 115.2059 | 226.465
IAR 120 | 31 | 1497.7986 | 2201.4448 | 109.9784 | 130.0503 | 30.183 | 77.9439 | 120.3239 | 34.9423 | 94.0105 | 115.4571 | 227.612
IAR 120 | 31.1 | 1498.3166 | 2197.8062 | 110.1012 | 130.1249 | 29.8478 | 77.9248 | 119.9829 | 34.87 | 93.9519 | 115.3315 | 223.8073
IAR 120 | 31.2 | 1497.7986 | 2197.4423 | 109.8661 | 129.8937 | 29.9003 | 77.974 | 119.954 | 35.0263 | 93.9687 | 115.3566 | 225.8215
IAR 120 | 31.3 | 1497.7986 | 2199.8681 | 109.8479 | 130.0145 | 30.0898 | 77.9058 | 120.4058 | 35.1624 | 93.9352 | 115.1724 | 227.1364
IAR 120 | 31.4 | 1499.3524 | 2202.2938 | 110.136 | 130.0205 | 29.9392 | 77.9613 | 119.8889 | 34.8565 | 93.9101 | 115.3399 | 225.4858
IAR 120 | 31.5 | 1498.3166 | 2198.1701 | 110.271 | 130.0145 | 30.0374 | 78.0531 | 120.1239 | 35.1103 | 94.0021 | 115.1892 | 225.262
IAR 120 | 31.6 | 1500.3882 | 2199.9893 | 110.224 | 130.0145 | 30.0898 | 78.0531 | 120.1769 | 35.1103 | 94.0691 | 115.2645 | 227.612
IAR 120 | 31.7 | 1498.3166 | 2196.1082 | 109.7296 | 129.9443 | 29.8528 | 77.9295 | 119.3247 | 34.927 | 94.136 | 115.3231 | 228.1156
IAR 120 | 31.8 | 1498.8345 | 2200.3532 | 110.1118 | 129.9503 | 29.9121 | 77.8868 | 120.1467 | 34.9338 | 94.136 | 115.0887 | 225.6817
IAR 120 | 31.9 | 1499.3524 | 2199.8681 | 109.8418 | 130.0547 | 29.9781 | 78.0468 | 119.995 | 34.843 | 94.0858 | 115.2729 | 228.8709
IAR 120 | 32 | 1498.8345 | 2200.3532 | 110.0117 | 129.9443 | 29.9053 | 77.9295 | 119.8238 | 34.927 | 94.0774 | 115.365 | 226.3811
IAR 120 | 32.1 | 1500.3882 | 2202.4151 | 109.9419 | 130.0607 | 29.9849 | 78.0531 | 120.0178 | 35.1624 | 93.9519 | 115.2394 | 230.5495
IAR 120 | 32.2 | 1499.3524 | 2198.2913 | 109.8706 | 129.8981 | 29.9578 | 78.0277 | 120.3287 | 34.9791 | 93.9017 | 115.3985 | 225.7096
IAR 120 | 32.3 | 1499.3524 | 2199.2616 | 110.2588 | 130.0025 | 29.7614 | 77.9422 | 119.5067 | 35.0447 | 93.9519 | 115.3734 | 226.9406
IAR 120 | 32.4 | 1499.8703 | 2201.6874 | 110.13 | 130.0145 | 29.9324 | 78.004 | 120.3648 | 35.1624 | 93.9603 | 115.139 | 228.8709
IAR 120 | 32.5 | 1499.8703 | 2198.0488 | 109.7356 | 129.9965 | 30.122 | 77.985 | 119.7949 | 35.0901 | 93.9519 | 115.2813 | 226.2412
IAR 120 | 32.6 | 1499.3524 | 2201.0809 | 109.7235 | 129.8921 | 30.0559 | 78.0705 | 119.7708 | 35.0766 | 94.0105 | 115.3399 | 227.0525
IAR 120 | 32.7 | 1498.8345 | 2196.4721 | 110.1345 | 129.9726 | 30.0424 | 78.0578 | 120.2817 | 35.0632 | 94.0105 | 115.1724 | 226.9126
IAR 120 | 32.8 | 1499.8703 | 2195.5018 | 110.1997 | 129.9906 | 29.9053 | 77.9786 | 120.1757 | 34.927 | 94.0021 | 115.2059 | 225.9055
IAR 120 | 32.9 | 1498.3166 | 2201.2022 | 110.0117 | 130.0368 | 29.9053 | 78.0768 | 119.8937 | 34.927 | 93.9938 | 115.2562 | 225.318
IAR 120 | 33 | 1498.3166 | 2200.8383 | 109.9465 | 130.0189 | 30.0424 | 78.1069 | 119.5887 | 35.0111 | 93.9352 | 115.3483 | 228.1715
IAR 120 | 33.1 | 1499.8703 | 2200.8383 | 109.9525 | 130.0249 | 30.0492 | 77.9168 | 120.2166 | 35.122 | 94.2699 | 115.1976 | 227.64
IAR 120 | 33.2 | 1498.3166 | 2201.2022 | 110.1982 | 129.9428 | 30.0085 | 78.0261 | 120.4274 | 34.6125 | 93.9185 | 115.2311 | 224.0031
IAR 120 | 33.3 | 1498.8345 | 2200.8383 | 110.0162 | 130.0412 | 30.1727 | 77.9834 | 119.3644 | 35.0883 | 94.1109 | 115.3734 | 226.2132
IAR 120 | 33.4 | 1499.8703 | 2200.8383 | 109.7281 | 130.2664 | 29.956 | 78.0752 | 120.2986 | 35.0295 | 94.1025 | 115.2645 | 228.9269
IAR 120 | 33.5 | 1498.8345 | 2202.5363 | 109.9632 | 130.0815 | 30.0085 | 77.977 | 119.3114 | 35.0816 | 94.1277 | 115.4236 | 227.6679
IAR 120 | 33.6 | 1498.3166 | 2199.1404 | 110.2285 | 129.9726 | 30.0424 | 77.8614 | 120.5985 | 35.1153 | 93.9268 | 115.2645 | 225.0102
IAR 120 | 33.7 | 1498.3166 | 2199.8681 | 109.9055 | 129.9786 | 30.0492 | 77.966 | 119.4054 | 35.0178 | 94.0272 | 115.365 | 227.3043
IAR 120 | 33.8 | 1498.8345 | 2202.0512 | 109.9465 | 129.8802 | 29.9374 | 77.9105 | 120.1516 | 34.8547 | 93.9687 | 115.5241 | 226.3811
IAR 120 | 33.9 | 1499.3524 | 2197.9275 | 110.1118 | 130.0428 | 30.017 | 78.0832 | 119.7876 | 35.038 | 93.9185 | 115.2897 | 228.5072
IAR 120 | 34 | 1498.3166 | 2200.3532 | 110.0284 | 130.0069 | 29.8189 | 77.8978 | 119.9877 | 34.9455 | 94.203 | 115.3985 | 224.5346
IAR 120 | 34.1 | 1499.8703 | 2197.9275 | 109.9874 | 130.0591 | 30.0356 | 78.0515 | 120.1347 | 35.0043 | 94.1277 | 115.2813 | 228.3394
IAR 120 | 34.2 | 1498.3166 | 2205.811 | 110.1754 | 129.9667 | 30.0356 | 78.0024 | 120.2986 | 35.0043 | 93.9603 | 115.4153 | 228.4513
IAR 120 | 34.3 | 1501.424 | 2200.2319 | 109.8691 | 130.0353 | 29.851 | 77.977 | 119.6996 | 34.9774 | 93.9352 | 115.3985 | 226.2971
IAR 120 | 34.4 | 1497.7986 | 2198.6552 | 110.1224 | 130.0994 | 29.9239 | 78.0943 | 119.7225 | 34.9976 | 93.9017 | 115.2478 | 227.4441
IAR 120 | 34.5 | 1499.3524 | 2203.3853 | 109.9343 | 130.0069 | 29.8714 | 77.8978 | 120.0407 | 34.8934 | 94.0105 | 115.2562 | 224.6465
IAR 120 | 34.6 | 1499.3524 | 2200.1106 | 109.8524 | 130.1114 | 29.9899 | 78.0087 | 119.7816 | 34.9068 | 93.9017 | 115.3399 | 226.2691
IAR 120 | 34.7 | 1499.3524 | 2202.7789 | 110.0178 | 129.9503 | 30.017 | 78.0341 | 120.0287 | 34.8817 | 94.0105 | 115.3231 | 226.2691
IAR 120 | 34.8 | 1500.3882 | 2203.0215 | 109.7235 | 130.0771 | 29.951 | 77.7267 | 120.0226 | 34.9203 | 94.1193 | 115.3315 | 227.5281
IAR 120 | 34.9 | 1497.7986 | 2204.7195 | 110.1694 | 129.8682 | 30.0288 | 78.1433 | 119.9515 | 34.9976 | 94.136 | 115.3148 | 227.8078
IAR 120 | 35 | 1497.7986 | 2198.0488 | 110.0814 | 130.0129 | 30.0356 | 78.1988 | 119.9817 | 35.0043 | 93.8432 | 115.3399 | 223.7513
IAR 120 | 35.1 | 1497.7986 | 2204.2343 | 110.2479 | 131.1929 | 29.9586 | 78.0778 | 118.4562 | 35.4487 | 94.1193 | 115.3148 | 226.0733
IAR 120 | 35.2 | 1498.3166 | 2199.9893 | 109.9731 | 130.091 | 29.8618 | 77.889 | 119.6342 | 35.0401 | 94.0105 | 115.4822 | 224.0311
IAR 120 | 35.3 | 1498.3166 | 2200.2319 | 110.0576 | 130.0355 | 30.1137 | 77.9283 | 120.1002 | 34.9255 | 94.1025 | 115.3818 | 223.2477
IAR 120 | 35.4 | 1498.3166 | 2204.7195 | 110.106 | 129.9906 | 29.6953 | 78.3225 | 119.7372 | 35.0313 | 94.0356 | 115.4571 | 224.7585
IAR 120 | 35.5 | 1497.7986 | 2201.2022 | 109.9556 | 129.9353 | 30.105 | 77.2322 | 120.5732 | 35.0732 | 94.0105 | 115.1724 | 224.9543
IAR 120 | 35.6 | 1499.3524 | 2192.5909 | 109.9814 | 129.9145 | 30.3436 | 78.0452 | 120.0516 | 35.1539 | 93.9017 | 115.3566 | 227.584
IAR 120 | 35.7 | 1497.2807 | 2195.5018 | 109.948 | 130.0205 | 30.1491 | 78.1086 | 119.7828 | 35.065 | 94.0942 | 115.1724 | 223.8073
IAR 120 | 35.8 | 1498.8345 | 2199.7468 | 109.9678 | 130.0862 | 29.4889 | 77.982 | 119.5611 | 35.0349 | 93.9185 | 115.3064 | 228.8709
IAR 120 | 35.9 | 1500.9061 | 2199.6255 | 109.8981 | 130.1102 | 29.8311 | 78.1056 | 120.1614 | 34.9577 | 93.9938 | 115.3985 | 227.9197
IAR 120 | 36 | 1499.8703 | 2201.0809 | 109.8998 | 130.0194 | 30.043 | 78.2547 | 120.3037 | 35.0638 | 93.8683 | 115.2645 | 225.1501
IAR 120 | 36.1 | 1500.3882 | 2201.6874 | 109.9485 | 129.9749 | 30.0975 | 78.2565 | 119.8533 | 35.1179 | 93.977 | 115.3231 | 229.7941
IAR 120 | 36.2 | 1500.3882 | 2199.9893 | 110.0321 | 129.9647 | 29.8759 | 78.0002 | 120.0125 | 35.1064 | 94.1193 | 115.2143 | 225.7376
IAR 120 | 36.3 | 1498.3166 | 2198.2913 | 109.8684 | 130.0812 | 30.0082 | 78.0256 | 120.1246 | 35.0293 | 93.9268 | 115.4404 | 224.7025
IAR 120 | 36.4 | 1498.3166 | 2199.5042 | 109.858 | 129.9785 | 29.8917 | 77.9657 | 119.7729 | 35.0178 | 94.0356 | 115.2478 | 223.5835
IAR 120 | 36.5 | 1498.8345 | 2202.5363 | 109.9356 | 130.0548 | 29.8208 | 78.0467 | 120.1201 | 34.8954 | 93.9687 | 115.3148 | 226.7447
IAR 120 | 36.6 | 1499.8703 | 2199.9893 | 110.0071 | 129.9401 | 29.7956 | 78.0232 | 120.2095 | 35.2351 | 93.9101 | 115.3985 | 227.3322
IAR 120 | 36.7 | 1498.3166 | 2197.6849 | 110.0498 | 129.9823 | 30.2633 | 78.117 | 119.1236 | 34.97 | 94.0021 | 115.2729 | 228.787
IAR 120 | 36.8 | 1499.3524 | 2199.3829 | 110.4033 | 129.8676 | 29.6609 | 77.7497 | 119.7532 | 35.2056 | 94.0691 | 115.3566 | 227.8358
IAR 120 | 36.9 | 1498.8345 | 2192.7122 | 109.9169 | 129.944 | 29.6951 | 77.7817 | 120.6294 | 35.0311 | 94.0105 | 115.298 | 226.9406
IAR 120 | 37 | 1498.3166 | 2197.4423 | 110.0293 | 130.0546 | 30.0306 | 77.6044 | 119.7731 | 34.9473 | 94.0021 | 115.2897 | 225.6817
IAR 120 | 37.1 | 1499.3524 | 2199.9893 | 109.9127 | 129.8938 | 30.2678 | 77.9739 | 120.3431 | 34.4532 | 94.0524 | 115.3566 | 227.584
IAR 120 | 37.2 | 1497.7986 | 2195.0166 | 110.0435 | 129.9762 | 29.4166 | 77.865 | 119.7931 | 35.0153 | 94.0607 | 115.2645 | 230.3816
IAR 120 | 37.3 | 1498.3166 | 2202.0512 | 109.8269 | 129.9943 | 30.0672 | 78.1789 | 120.8736 | 34.9316 | 94.0189 | 115.3148 | 227.2203
IAR 120 | 37.4 | 1499.3524 | 2199.3829 | 109.7512 | 129.9662 | 29.9828 | 78.1981 | 119.5171 | 34.6392 | 94.0189 | 115.298 | 226.6049
IAR 120 | 37.5 | 1499.3524 | 2203.8705 | 110.1989 | 129.9904 | 29.9053 | 77.6835 | 120.3526 | 34.9793 | 94.0691 | 115.365 | 229.2906
IAR 120 | 37.6 | 1498.8345 | 2200.2319 | 110.1826 | 129.9744 | 30.5167 | 78.1577 | 120.2239 | 34.7527 | 94.136 | 115.4069 | 224.7585
IAR 120 | 37.7 | 1497.7986 | 2196.9572 | 110.2889 | 130.1252 | 29.7433 | 77.9741 | 119.3838 | 34.9749 | 93.9185 | 115.2729 | 226.1852
IAR 120 | 37.8 | 1498.8345 | 2199.7468 | 110.2256 | 129.9705 | 29.9877 | 78.0062 | 120.5606 | 35.1653 | 93.8432 | 115.2478 | 228.0876
IAR 120 | 37.9 | 1496.7628 | 2201.3235 | 110.0499 | 129.9826 | 30.1588 | 78.2155 | 119.6025 | 34.9705 | 94.0607 | 115.2478 | 227.1644
IAR 120 | 38 | 1500.3882 | 2198.2913 | 109.9027 | 129.9766 | 29.6796 | 77.5706 | 120.244 | 34.8595 | 93.9352 | 115.3148 | 225.5138
IAR 120 | 38.1 | 1497.2807 | 2200.1106 | 110.1154 | 129.9545 | 29.6021 | 77.9402 | 120.2318 | 34.991 | 94.0105 | 115.2478 | 225.7376
IAR 120 | 38.2 | 1499.3524 | 2201.3235 | 109.8741 | 129.9947 | 30.4873 | 77.9337 | 119.7801 | 34.88 | 93.9268 | 115.4404 | 226.3531
IAR 120 | 38.3 | 1498.3166 | 2199.5042 | 110.0745 | 130.0068 | 29.819 | 78.1921 | 120.2623 | 35.102 | 94.1862 | 115.3231 | 226.9965
IAR 120 | 38.4 | 1499.3524 | 2201.2022 | 110.046 | 130.0712 | 30.102 | 78.0641 | 119.5286 | 35.2267 | 93.9101 | 115.3818 | 225.5977
IAR 120 | 38.5 | 1498.8345 | 2188.2247 | 109.9928 | 129.9265 | 30.4099 | 78.1559 | 120.2745 | 35.0115 | 94.044 | 115.3566 | 224.4227
IAR 120 | 38.6 | 1498.8345 | 2201.8086 | 110.14 | 129.9788 | 29.9971 | 77.9659 | 119.2587 | 35.2267 | 94.0858 | 115.2562 | 228.5912
IAR 120 | 38.7 | 1498.8345 | 2203.5066 | 109.9581 | 129.9848 | 30.1089 | 77.9232 | 120.7912 | 35.0252 | 93.7846 | 115.2729 | 226.3811
IAR 120 | 38.8 | 1500.9061 | 2200.3532 | 110.187 | 130.025 | 29.9971 | 78.1623 | 120.4991 | 34.9662 | 94.0356 | 115.2143 | 224.7305
IAR 120 | 38.9 | 1499.8703 | 2201.4448 | 110.0174 | 129.997 | 29.7553 | 77.9361 | 119.8351 | 34.674 | 94.0356 | 115.2143 | 228.9828
IAR 120 | 39 | 1498.3166 | 2198.6552 | 109.8764 | 129.997 | 30.0702 | 78.1325 | 119.2648 | 34.8304 | 94.2532 | 115.2478 | 228.731
IAR 120 | 39.1 | 1500.3882 | 2198.2913 | 110.0174 | 130.0432 | 29.9128 | 77.6414 | 120.2111 | 34.8304 | 94.0189 | 115.2059 | 226.9685
IAR 120 | 39.2 | 1498.3166 | 2202.5363 | 109.9234 | 129.8582 | 29.8078 | 78.0343 | 120.1928 | 34.9346 | 93.9519 | 115.1892 | 229.3745
IAR 120 | 39.3 | 1495.727 | 2202.6576 | 110.1237 | 130.0091 | 29.979 | 77.7525 | 119.9353 | 34.6877 | 94.0189 | 115.432 | 226.7727
IAR 120 | 39.4 | 1499.3524 | 2197.5636 | 110.0829 | 129.8764 | 30.2482 | 78.1518 | 120.5216 | 35.0593 | 93.9854 | 115.2143 | 225.5698
IAR 120 | 39.5 | 1498.3166 | 2196.2295 | 109.8602 | 130.0735 | 29.8947 | 78.0665 | 119.7472 | 35.073 | 93.977 | 115.3315 | 226.6328
IAR 120 | 39.6 | 1499.8703 | 2196.7146 | 109.7723 | 129.9409 | 30.059 | 78.122 | 120.5113 | 34.9756 | 93.9687 | 115.3399 | 228.1156
IAR 120 | 39.7 | 1499.3524 | 2204.4769 | 109.9419 | 130.0152 | 29.9859 | 77.8572 | 120.5869 | 35.1635 | 94.0691 | 115.4153 | 226.5769
IAR 120 | 39.8 | 1498.3166 | 2196.8359 | 109.9195 | 130.0394 | 30.3807 | 78.1285 | 120.1947 | 35.0346 | 94.1695 | 115.2311 | 226.0174
IAR 120 | 39.9 | 1499.3524 | 2199.0191 | 110.22 | 130.0114 | 29.7717 | 78.1478 | 120.2539 | 34.8988 | 94.0524 | 115.2059 | 226.3531
IAR 120 | 40 | 1499.3524 | 2199.2616 | 109.7437 | 130.0053 | 29.8698 | 77.9449 | 119.6307 | 35.1004 | 94.0189 | 115.1222 | 228.7031
IAR 120 | 40.1 | 1498.8345 | 2202.0512 | 109.9565 | 130.0758 | 30.0548 | 77.9707 | 119.7737 | 35.0756 | 93.8348 | 115.5241 | 224.3388
IAR 120 | 40.2 | 1498.3166 | 2198.4126 | 110.0443 | 130.0235 | 30.2053 | 78.0625 | 120.1967 | 34.8082 | 93.9603 | 115.1808 | 228.1156
IAR 120 | 40.3 | 1498.8345 | 2201.8086 | 109.928 | 129.9091 | 29.6556 | 77.99 | 120.0679 | 35.0962 | 93.8766 | 115.2729 | 225.4019
IAR 120 | 40.4 | 1499.3524 | 2202.1725 | 110.116 | 129.9553 | 29.9705 | 78.0392 | 120.0802 | 35.0441 | 93.9017 | 115.3399 | 225.9894
IAR 120 | 40.5 | 1499.3524 | 2201.2022 | 109.9342 | 129.9614 | 30.1348 | 77.7509 | 120.1497 | 35.2072 | 93.9603 | 115.3818 | 226.8007
IAR 120 | 40.6 | 1499.3524 | 2200.2319 | 109.9465 | 129.9273 | 30.2011 | 77.9603 | 120.1272 | 35.0646 | 93.9938 | 115.1055 | 226.6888
IAR 120 | 40.7 | 1499.3524 | 2199.3829 | 109.9588 | 130.1244 | 30.3723 | 78.0714 | 119.8922 | 35.0262 | 93.9352 | 115.2729 | 226.7168
IAR 120 | 40.8 | 1497.2807 | 2195.0166 | 110.059 | 130.038 | 30.0119 | 78.2742 | 119.7041 | 34.981 | 94.0021 | 115.3399 | 225.8495
IAR 120 | 40.9 | 1498.8345 | 2199.0191 | 110.012 | 129.8068 | 30.1168 | 77.8814 | 120.5684 | 35.0852 | 94.0858 | 115.2311 | 227.4721
IAR 120 | 41 | 1498.8345 | 2199.2616 | 110.1469 | 129.9395 | 30.005 | 78.2187 | 120.0393 | 34.9741 | 93.9687 | 115.3818 | 226.8567
IAR 120 | 41.1 | 1498.8345 | 2195.5018 | 109.8586 | 130.0259 | 29.8407 | 77.8685 | 119.3116 | 34.9673 | 93.9854 | 115.365 | 226.7727
IAR 120 | 41.2 | 1499.3524 | 2201.3235 | 109.9774 | 129.9577 | 29.8683 | 77.9435 | 120.1292 | 34.9947 | 94.0356 | 115.2562 | 225.2061
IAR 120 | 41.3 | 1498.3166 | 2201.5661 | 110.0491 | 130.0745 | 30.0533 | 78.0675 | 119.9882 | 34.97 | 93.9185 | 115.3985 | 226.9406
IAR 120 | 41.4 | 1498.3166 | 2201.5661 | 110.0021 | 130.1207 | 29.8434 | 77.9202 | 119.9821 | 34.9179 | 94.0189 | 115.3566 | 226.437
IAR 120 | 41.5 | 1498.3166 | 2200.9596 | 109.7955 | 130.01 | 29.8227 | 77.8517 | 120.217 | 35.1057 | 94.0356 | 115.365 | 229.0388
IAR 120 | 41.6 | 1500.3882 | 2197.6849 | 110.1084 | 130.0867 | 30.1196 | 78.1295 | 119.7532 | 35.0358 | 94.0524 | 115.3064 | 230.0179
IAR 120 | 41.7 | 1499.3524 | 2203.1428 | 109.908 | 130.0745 | 30.0533 | 77.822 | 119.5713 | 34.8658 | 93.9185 | 115.2478 | 228.8989
IAR 120 | 41.8 | 1499.8703 | 2189.6801 | 110.0676 | 130.0465 | 29.8116 | 77.8904 | 120.7705 | 35.199 | 93.9603 | 115.0552 | 226.9685
IAR 120 | 41.9 | 1499.3524 | 2198.0488 | 110.033 | 130.0587 | 30.0879 | 78.0507 | 119.9433 | 35.0043 | 94.0524 | 115.5325 | 229.3185
IAR 120 | 42 | 1499.3524 | 2195.9869 | 109.908 | 129.9358 | 29.8434 | 77.8711 | 120.3601 | 34.9179 | 93.9519 | 115.1808 | 225.9055
IAR 120 | 42.1 | 1498.8345 | 2189.1949 | 109.9699 | 130.0429 | 29.965 | 77.9357 | 120.0026 | 35.0907 | 93.9687 | 115.3734 | 228.9828
IAR 120 | 42.2 | 1498.3166 | 2201.6874 | 109.5999 | 130.0028 | 29.9194 | 78.1386 | 119.5447 | 34.9934 | 93.9687 | 115.1557 | 228.8989
IAR 120 | 42.3 | 1499.8703 | 2202.5363 | 110.0515 | 130.0307 | 29.8987 | 77.7754 | 120.1721 | 35.077 | 94.0858 | 115.2143 | 228.5632
IAR 120 | 42.4 | 1499.3524 | 2200.5958 | 110.1047 | 129.9906 | 29.8531 | 77.7328 | 119.7553 | 34.8754 | 94.0021 | 115.365 | 230.1858
IAR 120 | 42.5 | 1498.3166 | 2202.7789 | 109.8919 | 129.9662 | 29.773 | 78.0507 | 120.2314 | 35.0043 | 94.2197 | 115.298 | 228.1156
IAR 120 | 42.6 | 1497.7986 | 2199.5042 | 110.1455 | 129.892 | 29.9512 | 78.0701 | 120.2784 | 35.3895 | 94.1109 | 115.3818 | 227.6679
IAR 120 | 42.7 | 1499.3524 | 2196.7146 | 110.0639 | 129.9967 | 30.0699 | 78.1321 | 119.5856 | 35.0907 | 93.9352 | 115.2813 | 226.493
IAR 120 | 42.8 | 1498.3166 | 2198.4126 | 110.1109 | 129.9042 | 29.9125 | 77.9848 | 120.2191 | 34.9344 | 93.9687 | 115.3985 | 225.0102
IAR 120 | 42.9 | 1498.3166 | 2204.7195 | 109.7286 | 129.9443 | 30.0105 | 77.831 | 119.4446 | 35.2401 | 94.0356 | 115.3483 | 226.5209
IAR 120 | 43 | 1499.3524 | 2198.7765 | 110.1393 | 130.0246 | 29.8918 | 77.9163 | 120.2661 | 34.9138 | 93.9352 | 115.0469 | 227.7519
IAR 120 | 43.1 | 1498.3166 | 2201.2022 | 109.9513 | 130.0246 | 30.0492 | 78.1127 | 120.1374 | 35.018 | 93.9938 | 115.2394 | 227.4721
IAR 120 | 43.2 | 1499.3524 | 2200.1106 | 109.9575 | 130.077 | 29.9512 | 78.0701 | 119.9433 | 34.9728 | 93.9017 | 115.3483 | 225.9334
IAR 120 | 43.3 | 1499.3524 | 2200.2319 | 109.9043 | 130.0709 | 30.0492 | 78.0636 | 119.8145 | 34.8096 | 94.0524 | 115.5241 | 225.0382
IAR 120 | 43.4 | 1500.9061 | 2192.8335 | 109.8758 | 129.8117 | 30.1224 | 78.0339 | 119.8207 | 35.0907 | 93.9436 | 115.365 | 227.9477
IAR 120 | 43.5 | 1499.8703 | 2202.6576 | 110.1047 | 130.0368 | 29.9581 | 77.9783 | 119.833 | 35.0838 | 93.8766 | 115.1976 | 226.9965
IAR 120 | 43.6 | 1499.3524 | 2191.9845 | 110.3113 | 130.0551 | 29.9263 | 77.9977 | 120.1804 | 35.0002 | 93.8432 | 115.2059 | 227.0245
IAR 120 | 43.7 | 1498.3166 | 2201.2022 | 109.7756 | 130.0368 | 29.6431 | 77.9292 | 120.162 | 34.7191 | 94.0607 | 115.2478 | 227.9757
IAR 120 | 43.8 | 1499.3524 | 2199.8681 | 110.1888 | 130.0271 | 30.0521 | 77.968 | 120.1395 | 34.9687 | 94.0021 | 115.2143 | 226.0733
IAR 120 | 43.9 | 1498.8345 | 2199.5042 | 109.9946 | 129.8823 | 29.9927 | 78.0598 | 119.9393 | 35.1703 | 94.1862 | 115.2311 | 225.4579
IAR 120 | 44 | 1498.8345 | 2203.2641 | 110.0763 | 130.0551 | 30.0313 | 77.9486 | 120.1088 | 35.0002 | 93.8348 | 115.298 | 228.0596
IAR 120 | 44.1 | 1498.8345 | 2199.8681 | 109.9637 | 129.8981 | 30.063 | 77.7819 | 119.6572 | 35.0318 | 93.9519 | 115.2729 | 226.6049
IAR 120 | 44.2 | 1497.2807 | 2206.66 | 110.0169 | 129.9504 | 29.7025 | 78.083 | 120.1374 | 35.247 | 94.136 | 115.3315 | 223.4156
IAR 120 | 44.3 | 1499.3524 | 2199.7468 | 109.9637 | 129.9443 | 29.9581 | 77.8801 | 120.3499 | 34.9275 | 94.0774 | 115.3231 | 226.9965
IAR 120 | 44.4 | 1501.424 | 2199.0191 | 109.835 | 129.9565 | 29.8669 | 77.9913 | 119.5918 | 34.9934 | 93.9938 | 115.3483 | 227.1364
IAR 120 | 44.5 | 1499.3524 | 2200.8383 | 110.1233 | 130.0551 | 29.9788 | 78.0959 | 120.3029 | 34.6875 | 93.8432 | 115.4069 | 224.5346
IAR 120 | 44.6 | 1502.4598 | 2203.2641 | 110.0701 | 130.049 | 29.9719 | 77.9913 | 119.7982 | 35.2018 | 93.7762 | 115.2311 | 226.6608
IAR 120 | 44.7 | 1498.3166 | 2194.2889 | 110.0293 | 130.0551 | 30.0313 | 77.9977 | 119.8391 | 35.0002 | 94.0021 | 115.2143 | 225.4579
IAR 120 | 44.8 | 1498.8345 | 2202.2938 | 109.9105 | 130.1232 | 30.2135 | 77.9719 | 120.3254 | 34.9728 | 93.977 | 115.365 | 229.5423
IAR 120 | 44.9 | 1497.7986 | 2205.2046 | 110.1517 | 129.9906 | 30.063 | 77.9783 | 120.0373 | 34.9796 | 93.9101 | 115.3566 | 225.1501
IAR 120 | 45 | 1498.8345 | 2203.7492 | 110.0923 | 130.1633 | 29.9443 | 77.9654 | 119.9556 | 34.7574 | 94.0356 | 115.2478 | 227.6959
IAR 120 | 45.1 | 1498.3166 | 2197.5636 | 109.9266 | 130.0003 | 30.0216 | 78.2342 | 120.2824 | 34.5736 | 93.9603 | 115.5074 | 227.4441
IAR 120 | 45.2 | 1496.7628 | 2204.2343 | 110.08 | 129.92 | 29.9304 | 78.0998 | 119.837 | 34.9522 | 94.0189 | 115.3734 | 226.3531
IAR 120 | 45.3 | 1498.8345 | 2201.9299 | 109.9328 | 130.0064 | 30.1859 | 78.0442 | 119.6551 | 34.9453 | 93.9603 | 115.2813 | 230.0179
IAR 120 | 45.4 | 1500.3882 | 2199.3829 | 109.955 | 129.9358 | 30.0008 | 78.0675 | 120.2702 | 35.0221 | 93.9268 | 115.2143 | 227.64
IAR 120 | 45.5 | 1498.8345 | 2200.5958 | 109.9897 | 129.9699 | 29.8821 | 77.809 | 120.4295 | 34.852 | 94.136 | 115.2394 | 226.9126
IAR 120 | 45.6 | 1498.3166 | 2201.2022 | 109.9897 | 129.9236 | 30.092 | 78.1528 | 119.9657 | 34.9563 | 93.9185 | 115.3985 | 228.0316
IAR 120 | 45.7 | 1499.3524 | 2200.1106 | 109.9774 | 129.9115 | 29.9207 | 77.8943 | 119.8533 | 35.0468 | 94.0356 | 115.2478 | 228.0316
IAR 120 | 45.8 | 1499.8703 | 2199.1404 | 109.8957 | 129.9699 | 29.9346 | 77.9564 | 119.8881 | 34.6435 | 93.9101 | 115.298 | 226.6328
IAR 120 | 45.9 | 1499.3524 | 2191.6206 | 109.965 | 130.038 | 30.1168 | 78.0779 | 120.2395 | 34.8767 | 94.136 | 115.3566 | 225.1501
IAR 120 | 46 | 1499.8703 | 2202.5363 | 110.388 | 130.1305 | 30.0119 | 78.0288 | 120.0393 | 35.0852 | 93.9854 | 115.432 | 226.5209
IAR 120 | 46.1 | 1498.3166 | 2203.0215 | 110.069 | 129.9553 | 29.7605 | 78.0392 | 119.9514 | 34.8356 | 94.044 | 115.4655 | 226.8007
IAR 120 | 46.2 | 1499.3524 | 2206.9026 | 109.9403 | 130.0137 | 30.0368 | 77.8556 | 119.8329 | 34.9536 | 94.0942 | 115.1473 | 225.5977
IAR 120 | 46.3 | 1498.3166 | 2201.8086 | 110.0035 | 129.9834 | 30.0548 | 78.0198 | 120.5602 | 35.1277 | 93.9185 | 115.2311 | 228.4233
IAR 120 | 46.4 | 1499.3524 | 2197.6849 | 110.0074 | 130.0334 | 29.9541 | 78.122 | 119.4548 | 35.0277 | 93.8766 | 115.2645 | 226.6608
IAR 120 | 46.5 | 1498.8345 | 2201.5661 | 109.9727 | 129.8605 | 29.9678 | 78.0858 | 120.0782 | 35.0414 | 93.9101 | 115.4487 | 229.6263
IAR 120 | 46.6 | 1498.3166 | 2200.8383 | 109.7784 | 129.9469 | 29.6985 | 77.7356 | 120.3479 | 34.9304 | 94.0691 | 115.3231 | 224.4227
IAR 120 | 46.7 | 1498.3166 | 2202.0512 | 110.1545 | 130.0394 | 30.0659 | 77.9811 | 119.7369 | 35.0346 | 93.9603 | 115.298 | 227.9757
IAR 120 | 46.8 | 1498.8345 | 2197.9275 | 110.0482 | 129.981 | 29.9472 | 78.1647 | 120.0128 | 35.0209 | 93.9687 | 115.2897 | 225.0102
IAR 120 | 46.9 | 1498.3166 | 2200.8383 | 110.0667 | 129.9992 | 29.8629 | 78.0858 | 120.4766 | 35.0935 | 93.9352 | 115.1808 | 224.5346
IAR 120 | 47 | 1498.8345 | 2199.8681 | 109.948 | 129.9287 | 29.8878 | 77.7654 | 119.8596 | 35.3787 | 94.0021 | 115.005 | 227.612
IAR 120 | 47.1 | 1499.8703 | 2198.0488 | 109.948 | 130.0212 | 29.7828 | 77.8145 | 120.5358 | 35.0141 | 93.9854 | 115.2143 | 225.5977
IAR 120 | 47.2 | 1499.3524 | 2191.9845 | 110.2362 | 129.8886 | 29.9997 | 77.9683 | 119.4651 | 35.0209 | 93.8683 | 115.1473 | 227.7239
IAR 120 | 47.3 | 1499.3524 | 2201.9299 | 110.0482 | 130.0273 | 30.0522 | 77.9192 | 120.2111 | 34.9167 | 94.0356 | 115.2562 | 228.3953
IAR 120 | 47.4 | 1497.7986 | 2199.3829 | 109.9827 | 130.0091 | 29.979 | 77.9981 | 120.1989 | 35.0004 | 94.0356 | 115.2729 | 227.1924
IAR 120 | 47.5 | 1498.3166 | 2204.4769 | 110.0398 | 130.019 | 30.0952 | 78.1068 | 119.9108 | 34.9594 | 93.9268 | 115.3231 | 228.759
IAR 120 | 47.6 | 1499.8703 | 2200.3532 | 110.009 | 129.9424 | 30.1132 | 78.0746 | 119.956 | 34.7689 | 94.0607 | 115.2394 | 226.6328
IAR 120 | 47.7 | 1499.3524 | 2200.9596 | 109.9783 | 130.0509 | 29.9215 | 77.9443 | 120.0255 | 34.9432 | 93.9603 | 115.1473 | 229.7941
IAR 120 | 47.8 | 1499.8703 | 2197.4423 | 110.0438 | 129.9766 | 29.9421 | 78.0126 | 120.4075 | 34.9637 | 94.0021 | 115.3901 | 230.4096
IAR 120 | 47.9 | 1500.3882 | 2199.8681 | 110.107 | 129.9463 | 29.9077 | 77.9314 | 119.255 | 35.0338 | 93.8264 | 115.4153 | 226.3251
IAR 120 | 48 | 1498.8345 | 2202.1725 | 109.8843 | 130.0971 | 30.0789 | 77.9934 | 120.4893 | 35.0995 | 94.044 | 115.1724 | 230.4096
IAR 120 | 48.1 | 1498.8345 | 2198.8978 | 110.0315 | 130.0569 | 29.9283 | 78.0489 | 119.1731 | 35.2626 | 93.9938 | 115.1473 | 228.1715
IAR 120 | 48.2 | 1498.8345 | 2201.6874 | 110.0785 | 130.0569 | 29.9808 | 77.9016 | 120.6076 | 34.95 | 94.0524 | 115.2645 | 229.3465
IAR 120 | 48.3 | 1498.8345 | 2200.2319 | 109.9844 | 129.9644 | 29.9283 | 78.1471 | 119.6147 | 35.0022 | 93.885 | 115.2645 | 227.9197
IAR 120 | 48.4 | 1499.8703 | 2200.5958 | 109.9027 | 130.0228 | 29.9946 | 77.8653 | 120.2318 | 34.9637 | 94.0774 | 115.2311 | 228.3394
IAR 120 | 48.5 | 1498.8345 | 2198.5339 | 110.0315 | 130.0107 | 29.9808 | 78.098 | 120.3258 | 34.8979 | 93.885 | 115.2059 | 226.6888
IAR 120 | 48.6 | 1499.3524 | 2202.4151 | 110.1193 | 130.0509 | 30.0789 | 78.1407 | 119.7905 | 34.9953 | 93.9017 | 115.3148 | 227.4721
IAR 120 | 48.7 | 1499.3524 | 2203.7492 | 110.0376 | 130.0167 | 30.1451 | 78.0553 | 119.6556 | 35.009 | 93.9436 | 115.3064 | 227.5281
IAR 120 | 48.8 | 1498.3166 | 2202.0512 | 109.9067 | 129.9804 | 30.0514 | 78.0659 | 120.1073 | 35.0202 | 93.9352 | 115.1808 | 227.612
IAR 120 | 48.9 | 1499.3524 | 2201.2022 | 110.1009 | 130.0327 | 30.2157 | 78.2687 | 120.571 | 34.9228 | 94.0272 | 115.3064 | 230.1019
IAR 120 | 49 | 1498.3166 | 2203.9918 | 109.7248 | 129.9402 | 29.9008 | 78.0723 | 119.531 | 34.8706 | 94.1611 | 115.3148 | 227.5001
IAR 120 | 49.1 | 1499.3524 | 2203.9918 | 110.0824 | 130.1533 | 30.0377 | 78.1512 | 120.8754 | 35.0065 | 93.9687 | 115.4069 | 228.3394
IAR 120 | 49.2 | 1498.8345 | 2201.5661 | 109.8944 | 130.1533 | 29.8802 | 77.9548 | 119.7356 | 35.0065 | 94.136 | 115.2059 | 229.8781
IAR 120 | 49.3 | 1499.8703 | 2202.4151 | 110.0109 | 130.1753 | 30.0627 | 78.0765 | 120.5405 | 34.9271 | 94.0105 | 115.365 | 225.5418
IAR 120 | 49.4 | 1498.8345 | 2201.6874 | 109.9863 | 130.1049 | 29.9828 | 77.9526 | 119.329 | 35.0041 | 94.0272 | 115.1641 | 228.8989
IAR 120 | 49.5 | 1498.3166 | 2202.2938 | 109.9618 | 130.0345 | 29.9553 | 77.7796 | 120.4857 | 34.9769 | 93.9519 | 115.3818 | 224.5346
IAR 120 | 49.6 | 1499.8703 | 2201.8086 | 109.9741 | 129.9541 | 30.0215 | 78.038 | 119.8218 | 34.782 | 93.9854 | 115.3231 | 223.7513
IAR 120 | 49.7 | 1499.3524 | 2199.3829 | 110.0435 | 129.93 | 30.0991 | 78.1105 | 119.9445 | 34.9632 | 93.9185 | 115.3148 | 226.6888
IAR 120 | 49.8 | 1497.7986 | 2199.8681 | 110.0374 | 130.0626 | 29.9873 | 78.1041 | 119.7914 | 34.9043 | 94.0691 | 115.2059 | 227.5001
IAR 120 | 49.9 | 1499.3524 | 2197.6849 | 110.0251 | 130.0043 | 30.0785 | 77.8458 | 120.5675 | 35.0991 | 93.9603 | 115.3566 | 227.9477
IAR 120 | 50 | 1497.2807 | 2191.1355 | 110.1069 | 129.9923 | 30.2222 | 77.9312 | 119.3151 | 35.0334 | 94.0021 | 115.4487 | 224.6465
IAR 120 | 50.1 | 1498.3166 | 2201.5661 | 109.8187 | 129.9862 | 30.058 | 77.9248 | 120.1021 | 34.9224 | 93.9017 | 115.3985 | 226.6328
IAR 120 | 50.2 | 1498.8345 | 2200.7171 | 109.8003 | 129.9219 | 29.9325 | 78.1511 | 120.284 | 34.9541 | 94.044 | 115.2394 | 226.2691
IAR 120 | 50.3 | 1499.3524 | 2199.3829 | 110.0763 | 130.0546 | 30.0306 | 77.9483 | 119.6426 | 34.9994 | 94.0691 | 115.3483 | 226.7727
IAR 120 | 50.4 | 1501.424 | 2198.7765 | 109.6879 | 130.0425 | 29.9119 | 78.0337 | 119.7775 | 34.9858 | 94.0189 | 115.2311 | 227.3322
IAR 120 | 50.5 | 1498.8345 | 2202.1725 | 109.97 | 130.0425 | 30.1218 | 78.0828 | 120.5885 | 35.0379 | 93.9185 | 115.4069 | 229.3745
IAR 120 | 50.6 | 1498.3166 | 2200.9596 | 110.0804 | 129.9662 | 30.0876 | 78.0017 | 119.7305 | 35.0561 | 93.9268 | 115.3734 | 226.1852
IAR 120 | 50.7 | 1498.8345 | 2202.0512 | 109.9681 | 130.0868 | 30.0146 | 77.9334 | 120.1171 | 35.0878 | 94.0021 | 115.3148 | 229.6542
IAR 120 | 50.8 | 1497.7986 | 2200.5958 | 109.7391 | 130.0003 | 30.0739 | 77.9889 | 120.5233 | 34.9383 | 94.0356 | 115.3231 | 227.2483
IAR 120 | 50.9 | 1498.8345 | 2197.9275 | 109.8679 | 130.2195 | 30.1127 | 78.1234 | 119.6 | 35.0289 | 93.9017 | 115.2729 | 228.2275
IAR 120 | 51 | 1498.3166 | 2192.8335 | 110.1152 | 130.0003 | 29.969 | 77.8907 | 120.1868 | 35.0425 | 94.0942 | 115.1138 | 227.2203
IAR 120 | 51.1 | 1499.3524 | 2201.0809 | 109.9149 | 129.9883 | 29.9028 | 77.927 | 120.4051 | 34.9768 | 93.9352 | 115.4069 | 228.0876
IAR 120 | 51.2 | 1498.8345 | 2200.9596 | 109.9314 | 130.0969 | 29.9211 | 78.0914 | 119.4407 | 35.0992 | 94.136 | 115.4487 | 227.1084
IAR 120 | 51.3 | 1498.3166 | 2202.4151 | 109.8905 | 129.918 | 30.0854 | 78.0978 | 120.3808 | 34.9496 | 94.0356 | 115.2645 | 225.1501
IAR 120 | 51.4 | 1501.424 | 2203.1428 | 110.1133 | 129.8597 | 29.8618 | 77.6921 | 119.2404 | 35.0403 | 94.0189 | 115.3901 | 227.556
IAR 120 | 51.5 | 1498.8345 | 2199.1404 | 110.0541 | 130.0326 | 30.1105 | 77.9741 | 120.5323 | 34.9225 | 94.0105 | 115.2813 | 228.1435
IAR 120 | 51.6 | 1498.3166 | 2201.3235 | 110.5301 | 129.9462 | 30.0649 | 78.0296 | 119.4225 | 35.1898 | 94.0942 | 115.3064 | 228.815
IAR 120 | 51.7 | 1498.3166 | 2199.2616 | 109.6718 | 130.2115 | 30.1562 | 77.8695 | 120.1155 | 34.8636 | 94.1109 | 115.4069 | 225.9334
IAR 120 | 51.8 | 1499.8703 | 2200.2319 | 109.9069 | 129.9804 | 29.9463 | 78.2132 | 120.4444 | 35.0199 | 94.0356 | 115.3483 | 226.1293
IAR 120 | 51.9 | 1499.8703 | 2199.5042 | 110.0296 | 130.101 | 29.9783 | 77.8994 | 119.0098 | 34.9475 | 93.9938 | 115.2729 | 229.8501
IAR 120 | 52 | 1498.8345 | 2201.3235 | 110.0705 | 130.0025 | 30.0239 | 77.7457 | 120.3322 | 34.9928 | 93.9854 | 115.4069 | 226.3811
IAR 120 | 52.1 | 1499.3524 | 2201.6874 | 109.8764 | 130.0428 | 29.8596 | 78.034 | 120.4853 | 34.986 | 94.0524 | 115.3483 | 226.9685
IAR 120 | 52.2 | 1499.3524 | 2200.8383 | 109.9295 | 130.1413 | 29.9715 | 78.0894 | 119.3087 | 34.9928 | 94.1193 | 115.2227 | 226.465
IAR 120 | 52.3 | 1497.7986 | 2203.7492 | 109.8683 | 130.1267 | 30.0597 | 77.8286 | 120.3221 | 35.2366 | 94.0607 | 115.1724 | 226.0454
IAR 120 | 52.4 | 1498.3166 | 2200.5958 | 109.9804 | 129.9133 | 29.765 | 77.8967 | 119.8992 | 35.1004 | 93.8181 | 115.2813 | 226.7168
IAR 120 | 52.5 | 1500.3882 | 2191.7419 | 110.1335 | 129.9252 | 30.1984 | 77.9093 | 119.9932 | 34.9054 | 94.0356 | 115.3818 | 228.3953
IAR 120 | 52.6 | 1498.3166 | 2199.2616 | 109.9697 | 130.1339 | 30.1204 | 78.131 | 120.1352 | 35.0885 | 93.9687 | 115.2478 | 225.5138
IAR 120 | 52.7 | 1498.3166 | 2200.9596 | 109.9878 | 129.9206 | 30.0357 | 77.7571 | 119.7061 | 35.1086 | 94.1025 | 115.4822 | 224.4227
IAR 120 | 52.8 | 1499.8703 | 2201.5661 | 109.9817 | 129.9609 | 30.029 | 78.2909 | 119.8652 | 34.8414 | 93.9603 | 115.1557 | 227.556
IAR 120 | 52.9 | 1499.3524 | 2196.3508 | 110.0818 | 130.0131 | 29.8258 | 78.1008 | 120.2881 | 34.9002 | 93.9854 | 115.2143 | 224.7025
IAR 120 | 53 | 1499.8703 | 2203.8705 | 110.2 | 129.8057 | 30.0628 | 78.1752 | 119.5541 | 35.0313 | 93.8683 | 115.3566 | 225.5977
IAR 120 | 53.1 | 1498.3166 | 2206.1749 | 110.0939 | 130.0712 | 29.9443 | 77.917 | 119.8122 | 34.9136 | 93.9436 | 115.2394 | 226.9406
IAR 120 | 53.2 | 1499.8703 | 2199.6255 | 109.924 | 129.9041 | 29.9645 | 77.8869 | 120.4181 | 34.9859 | 93.9352 | 115.2394 | 228.7031
IAR 120 | 53.3 | 1498.3166 | 2200.7171 | 109.8299 | 129.9504 | 29.9121 | 78.1815 | 119.9302 | 35.038 | 93.8934 | 115.3148 | 225.5698
IAR 120 | 53.4 | 1497.7986 | 2202.6576 | 109.924 | 129.9966 | 30.3318 | 78.0833 | 119.5781 | 35.1422 | 94.0189 | 115.1892 | 227.2203
IAR 120 | 53.5 | 1499.3524 | 2202.7789 | 109.748 | 130.0548 | 30.188 | 77.9487 | 119.9952 | 34.9472 | 93.9352 | 115.3148 | 225.9334
IAR 120 | 53.6 | 1499.8703 | 2200.7171 | 109.8071 | 130.0204 | 30.0441 | 78.0595 | 120.4711 | 35.2211 | 94.1025 | 115.0469 | 224.0031
IAR 120 | 53.7 | 1499.8703 | 2202.2938 | 110.1302 | 129.8758 | 30.0898 | 78.0532 | 119.7372 | 35.0581 | 93.9603 | 115.2897 | 226.2971
IAR 120 | 53.8 | 1498.3166 | 2195.0166 | 109.8192 | 130.1248 | 30.0576 | 77.9739 | 120.0192 | 35.0262 | 93.9854 | 115.4906 | 226.1293
IAR 120 | 53.9 | 1498.3166 | 2197.9275 | 110.0725 | 130.0502 | 30.3402 | 77.9929 | 120.0553 | 34.7857 | 94.1193 | 115.298 | 224.8983
IAR 120 | 54 | 1500.3882 | 2198.4126 | 110.1725 | 129.9637 | 29.9272 | 77.9501 | 120.2842 | 34.9488 | 93.9519 | 115.2897 | 223.1638
IAR 120 | 54.1 | 1499.3524 | 2200.8383 | 110.1027 | 129.9413 | 30.0592 | 78.27 | 120.2963 | 34.9757 | 93.9687 | 115.2813 | 232.312
IAR 120 | 54.2 | 1499.8703 | 2203.0215 | 109.9496 | 129.9756 | 30.0982 | 78.1101 | 120.6251 | 35.1707 | 94.1528 | 115.4487 | 231.2489
IAR 120 | 54.3 | 1500.3882 | 2196.5934 | 110.0148 | 130.0397 | 30.171 | 77.8836 | 120.1143 | 35.1908 | 93.9687 | 115.2143 | 227.612
IAR 120 | 54.4 | 1496.2449 | 2201.2022 | 110.0572 | 130.0353 | 29.9035 | 78.3698 | 119.3102 | 34.9774 | 93.9687 | 115.4404 | 232.9554
IAR 120 | 54.5 | 1498.8345 | 2203.8705 | 110.0011 | 129.9802 | 30.1034 | 78.0658 | 120.5407 | 35.0196 | 94.1444 | 115.3483 | 233.2352
IAR 120 | 54.6 | 1498.3166 | 2200.7171 | 109.9225 | 130.0879 | 30.1208 | 77.9838 | 120.6493 | 35.0368 | 93.9603 | 115.365 | 228.2275
IAR 120 | 54.7 | 1497.7986 | 2204.7195 | 109.9973 | 130.0229 | 29.6796 | 77.9638 | 120.3126 | 35.0678 | 93.885 | 115.4655 | 233.7107
IAR 120 | 54.8 | 1499.3524 | 2202.7789 | 109.9784 | 129.912 | 30.0786 | 77.8459 | 119.8472 | 35.0992 | 93.8515 | 115.3231 | 234.9697
IAR 120 | 54.9 | 1500.3882 | 2195.2592 | 110.0374 | 130.1551 | 29.6198 | 78.0059 | 119.8584 | 33.9656 | 93.9268 | 115.432 | 232.8435
IAR 120 | 55 | 1499.3524 | 2200.7171 | 110.0539 | 129.894 | 29.9008 | 77.7776 | 120.3075 | 34.8185 | 93.9854 | 115.2059 | 233.5988
IAR 120 | 55.1 | 1498.3166 | 2191.9845 | 110.0952 | 129.9348 | 30.1046 | 78.1156 | 119.7267 | 35.1251 | 94.1025 | 115.2562 | 233.0953
IAR 120 | 55.2 | 1498.3166 | 2199.3829 | 110.106 | 130.038 | 29.9069 | 77.9797 | 120.1353 | 35.0852 | 93.9938 | 115.2813 | 233.403
IAR 120 | 55.3 | 1499.3524 | 2196.7146 | 109.9699 | 129.9504 | 29.965 | 78.1321 | 120.3929 | 35.1428 | 93.9938 | 115.3818 | 230.3816
IAR 120 | 55.4 | 1498.8345 | 2203.0215 | 109.9749 | 130.1404 | 29.7608 | 78.1375 | 120.1316 | 35.0444 | 93.8766 | 115.2562 | 233.0953
IAR 120 | 55.5 | 1499.3524 | 2203.1428 | 110.0618 | 129.9948 | 30.1728 | 78.0809 | 119.9606 | 34.9845 | 94.1277 | 115.2478 | 232.0042
IAR 120 | 55.6 | 1498.3166 | 2201.3235 | 109.9607 | 129.9417 | 29.8502 | 77.9263 | 119.9345 | 34.9247 | 94.0105 | 115.2227 | 232.5358
IAR 120 | 55.7 | 1499.3524 | 2199.5042 | 110.117 | 129.9105 | 30.2871 | 78.1387 | 120.2028 | 35.098 | 93.8348 | 115.1473 | 234.0185
IAR 120 | 55.8 | 1498.8345 | 2203.2641 | 110.0383 | 129.9719 | 30.0419 | 77.8601 | 120.3994 | 35.063 | 94.0858 | 115.2813 | 234.2703
IAR 120 | 55.9 | 1498.8345 | 2203.8705 | 110.3107 | 130.0087 | 30.0313 | 77.9483 | 119.8665 | 35.1566 | 94.0021 | 115.2562 | 232.5637
IAR 120 | 56 | 1497.7986 | 2200.8383 | 109.8435 | 130.0117 | 30.192 | 77.9514 | 119.6403 | 35.0036 | 93.9017 | 115.3064 | 232.7316
IAR 120 | 56.1 | 1499.3524 | 2191.4994 | 109.8465 | 129.9684 | 30.038 | 77.9055 | 119.8532 | 34.9549 | 93.9854 | 115.3985 | 231.2768
IAR 120 | 56.2 | 1500.3882 | 2198.0488 | 110.0596 | 129.993 | 29.961 | 77.8825 | 119.9029 | 34.8263 | 93.8683 | 115.3148 | 234.0465
IAR 120 | 56.3 | 1500.9061 | 2203.5066 | 110.1599 | 130.0454 | 29.968 | 77.9873 | 120.4916 | 35.0938 | 94.044 | 115.2645 | 231.6685
IAR 120 | 56.4 | 1498.3166 | 2199.8681 | 110.1285 | 129.9683 | 30.3003 | 78.0527 | 119.5419 | 34.9028 | 93.9519 | 115.3064 | 233.1233
IAR 120 | 56.5 | 1498.3166 | 2201.3235 | 109.8997 | 130.0208 | 29.94 | 78.2557 | 119.918 | 34.9618 | 94.136 | 115.2143 | 234.2982
IAR 120 | 56.6 | 1499.3524 | 2201.3235 | 109.978 | 130.0054 | 29.8176 | 78.2884 | 120.0839 | 35.0487 | 93.9352 | 115.2897 | 230.3257
IAR 120 | 56.7 | 1498.8345 | 2198.8978 | 110.0439 | 129.7464 | 29.7337 | 78.0135 | 120.2187 | 35.1217 | 94.0524 | 115.298 | 231.3608
IAR 120 | 56.8 | 1498.3166 | 2202.5363 | 110.0564 | 130.0362 | 29.8527 | 77.9284 | 119.5447 | 34.7709 | 93.9268 | 115.3734 | 232.312
IAR 120 | 56.9 | 1498.8345 | 2201.8086 | 110.2351 | 129.9346 | 30.0522 | 77.9186 | 119.8988 | 34.9169 | 94.0356 | 115.298 | 228.9548
IAR 120 | 57 | 1499.3524 | 2193.5612 | 109.8809 | 129.9099 | 29.7092 | 77.8924 | 119.9928 | 34.9933 | 93.9603 | 115.3399 | 229.5703
IAR 120 | 57.1 | 1497.7986 | 2198.7765 | 110.3542 | 130.0518 | 30.0278 | 77.9449 | 120.7943 | 35.1011 | 93.9854 | 115.3566 | 231.8084
IAR 120 | 57.2 | 1499.3524 | 2203.0215 | 109.9374 | 130.0118 | 29.9824 | 78.0497 | 119.4565 | 34.9518 | 93.9687 | 115.3148 | 230.1298
IAR 120 | 57.3 | 1499.3524 | 2201.5661 | 109.9781 | 129.9593 | 29.8179 | 77.8958 | 120.3902 | 34.9969 | 94.0858 | 115.3734 | 229.9899
IAR 120 | 57.4 | 1498.8345 | 2200.5958 | 109.9093 | 129.9841 | 29.7935 | 77.8238 | 119.6978 | 35.129 | 94.1862 | 115.1557 | 232.8995
IAR 120 | 57.5 | 1497.7986 | 2201.0809 | 109.8152 | 129.9378 | 30.2133 | 78.1676 | 119.8388 | 35.129 | 93.9268 | 115.3148 | 231.8364
IAR 120 | 57.6 | 1498.3166 | 2200.2319 | 110.1757 | 130.2462 | 29.9336 | 77.7585 | 120.0863 | 35.1639 | 93.9687 | 115.3148 | 231.6405
IAR 120 | 57.7 | 1498.3166 | 2200.3532 | 110.0284 | 129.9626 | 29.8216 | 78.1939 | 120.0926 | 34.8964 | 94.0691 | 115.3231 | 232.8435
IAR 120 | 57.8 | 1498.3166 | 2192.3484 | 109.9407 | 129.8763 | 29.9861 | 78.2004 | 120.3745 | 35.0076 | 94.0272 | 115.2562 | 231.9762
IAR 120 | 57.9 | 1497.7986 | 2203.6279 | 110.0536 | 129.9411 | 30.1646 | 78.0729 | 119.3121 | 35.0285 | 94.0691 | 115.4822 | 231.6685
IAR 120 | 58 | 1500.3882 | 2198.1701 | 109.9596 | 129.9874 | 29.9022 | 77.7782 | 120.2053 | 34.9243 | 93.9268 | 115.2478 | 232.1721
IAR 120 | 58.1 | 1499.8703 | 2200.2319 | 110.1132 | 130.046 | 29.6538 | 77.8405 | 120.7877 | 34.9904 | 94.2197 | 115.1055 | 232.7596
IAR 120 | 58.2 | 1498.8345 | 2199.7468 | 110.0913 | 129.9321 | 29.8919 | 77.9159 | 121.0224 | 35.1746 | 94.1277 | 115.2059 | 235.1096
IAR 120 | 58.3 | 1499.3524 | 2198.7765 | 109.9847 | 129.9659 | 29.8779 | 78.0992 | 120.318 | 35.0565 | 94.0021 | 115.2897 | 237.2917
IAR 120 | 58.4 | 1498.8345 | 2195.0166 | 109.897 | 130.0646 | 30.0948 | 77.9584 | 119.6787 | 34.9071 | 94.1025 | 115.2478 | 236.5084
IAR 120 | 58.5 | 1498.8345 | 2202.1725 | 110.1039 | 129.9445 | 29.9585 | 78.2237 | 119.9358 | 34.876 | 93.9185 | 115.2227 | 237.9072
IAR 120 | 58.6 | 1498.3166 | 2202.6576 | 110.0787 | 130.1509 | 29.9828 | 77.9027 | 120.1113 | 34.9523 | 94.1444 | 115.3734 | 235.3054
IAR 120 | 58.7 | 1497.2807 | 2199.7468 | 110.1384 | 130.0246 | 30.3117 | 78.2105 | 120.2365 | 34.9141 | 93.9185 | 115.1055 | 235.4453
IAR 120 | 58.8 | 1499.8703 | 2189.8014 | 109.991 | 129.9259 | 29.9374 | 77.9584 | 120.061 | 35.0635 | 93.793 | 115.2394 | 235.5012
IAR 120 | 58.9 | 1499.8703 | 2197.4423 | 110.1039 | 129.9445 | 30.011 | 78.1746 | 119.895 | 34.9281 | 93.9603 | 115.2227 | 234.0465
IAR 120 | 59 | 1499.3524 | 2203.2641 | 110.1039 | 129.8982 | 29.8535 | 77.9291 | 119.8793 | 35.1886 | 94.1025 | 115.2478 | 236.2566
IAR 120 | 59.1 | 1499.3524 | 2198.4126 | 110.054 | 130.0341 | 30.0603 | 78.0243 | 119.8918 | 35.0292 | 94.0691 | 115.1055 | 238.4946
IAR 120 | 59.2 | 1498.3166 | 2201.2022 | 109.8563 | 129.9783 | 29.8394 | 78.0141 | 119.8855 | 34.862 | 94.0189 | 115.2813 | 235.2215
IAR 120 | 59.3 | 1499.3524 | 2203.1428 | 110.0351 | 129.9693 | 30.0916 | 77.8572 | 119.9858 | 34.9561 | 93.8934 | 115.4822 | 236.7881
IAR 120 | 59.4 | 1499.3524 | 2203.1428 | 109.9004 | 130.068 | 30.0462 | 77.8638 | 120.2803 | 35.0152 | 94.0691 | 115.2645 | 236.3125
IAR 120 | 59.5 | 1498.8345 | 2201.9299 | 110.1446 | 130.1232 | 30.1089 | 78.0698 | 120.296 | 35.1295 | 93.9436 | 115.3985 | 236.9
IAR 120 | 59.6 | 1499.8703 | 2202.7789 | 109.8878 | 129.8706 | 29.9271 | 77.9488 | 119.8103 | 35.0533 | 93.9017 | 115.2478 | 235.6131
IAR 120 | 59.7 | 1497.2807 | 2199.2616 | 110.0351 | 129.9693 | 30.0916 | 78.0536 | 119.7508 | 35.0603 | 93.9603 | 115.4487 | 238.075
IAR 120 | 59.8 | 1499.3524 | 2199.7468 | 110.1635 | 130.1881 | 30.0775 | 77.9423 | 120.1268 | 34.9421 | 94.044 | 115.3483 | 236.872
IAR 120 | 59.9 | 1497.2807 | 2199.9893 | 109.8534 | 130.0217 | 29.9937 | 78.1093 | 120.6153 | 35.0152 | 93.977 | 115.3483 | 232.256
IAR 120 | 60 | 1498.3166 | 2198.1701 | 109.7782 | 130.0866 | 29.9624 | 77.8835 | 119.9701 | 34.8798 | 94.1109 | 115.3148 | 235.5292
IAR 120 | 60.1 | 1499.3524 | 2193.8038 | 110.0729 | 129.8678 | 30.0289 | 77.8967 | 119.5595 | 35.0502 | 93.9436 | 115.2227 | 236.2566
IAR 120 | 60.2 | 1499.3524 | 2199.7468 | 110.1922 | 129.9851 | 30.1096 | 78.0704 | 119.9011 | 35.2865 | 94.0691 | 115.298 | 234.1024
IAR 120 | 60.3 | 1498.3166 | 2199.9893 | 110.1922 | 129.9851 | 29.9522 | 78.1686 | 120.0954 | 35.0782 | 94.0272 | 115.2394 | 237.4595
IAR 120 | 60.4 | 1500.9061 | 2201.6874 | 109.8757 | 129.9975 | 29.8088 | 77.8872 | 120.3898 | 35.0401 | 94.0691 | 115.365 | 237.4595
IAR 120 | 60.5 | 1499.3524 | 2199.8681 | 110.1108 | 129.9975 | 29.9663 | 77.9363 | 119.8792 | 35.0922 | 93.9687 | 115.2562 | 236.3685
IAR 120 | 60.6 | 1499.3524 | 2203.5066 | 110.1108 | 129.9513 | 30.1237 | 77.8872 | 119.6786 | 34.9359 | 93.8766 | 115.3148 | 236.0328
IAR 120 | 60.7 | 1498.8345 | 2199.3829 | 109.995 | 130.0224 | 29.9945 | 77.9136 | 120.0327 | 35.2244 | 94.0105 | 115.3315 | 237.9631
IAR 120 | 60.8 | 1498.3166 | 2202.4151 | 110.1171 | 130.0962 | 30.0258 | 77.8938 | 120.0264 | 34.8386 | 93.9938 | 115.499 | 236.6482
IAR 120 | 60.9 | 1499.8703 | 2200.2319 | 110.0294 | 129.9175 | 30.1903 | 78.195 | 120.1674 | 35.1583 | 93.8432 | 115.0887 | 236.3405
IAR 120 | 61 | 1498.3166 | 2203.2641 | 110.0294 | 130.1487 | 29.9804 | 77.9986 | 119.9325 | 35.002 | 93.7511 | 115.3064 | 237.5435
IAR 120 | 61.1 | 1499.3524 | 2199.8681 | 110.089 | 130.0686 | 30.2569 | 78.0118 | 120.0045 | 34.9118 | 94.0691 | 115.2143 | 238.9143
IAR 120 | 61.2 | 1498.3166 | 2199.2616 | 109.9291 | 129.9113 | 30.0258 | 77.992 | 120.1204 | 35.0471 | 94.0524 | 115.2478 | 234.3262
IAR 120 | 61.3 | 1498.8345 | 2203.8705 | 110.136 | 130.0224 | 29.942 | 78.11 | 120.1612 | 35.1202 | 94.0356 | 115.2478 | 238.1869
IAR 120 | 61.4 | 1498.8345 | 2203.1428 | 109.9354 | 130.01 | 29.8754 | 77.9004 | 120.133 | 35.0541 | 94.1193 | 115.3231 | 240.8166
IAR 120 | 61.5 | 1498.8345 | 2201.5661 | 110.1297 | 130.0624 | 29.935 | 78.1525 | 119.7977 | 35.009 | 94.0858 | 115.2478 | 238.4107
IAR 120 | 61.6 | 1498.8345 | 2201.3235 | 109.9824 | 130.1025 | 30.0853 | 77.9004 | 119.7726 | 35.0541 | 93.885 | 115.2311 | 238.8863
IAR 120 | 61.7 | 1499.8703 | 2202.0512 | 109.7817 | 129.9513 | 29.9663 | 77.9363 | 120.1267 | 35.0922 | 94.0021 | 115.3064 | 237.5994
IAR 120 | 61.8 | 1498.3166 | 2200.5958 | 109.9634 | 129.9451 | 30.0117 | 77.8315 | 120.3554 | 35.0331 | 93.9854 | 115.1976 | 236.928
IAR 120 | 61.9 | 1499.8703 | 2204.7195 | 110.0855 | 129.9727 | 29.9906 | 78.0081 | 119.9137 | 35.1684 | 93.885 | 115.2478 | 240.369
IAR 120 | 62 | 1499.3524 | 2201.3235 | 110.1325 | 130.0189 | 29.9906 | 78.0081 | 120.1017 | 34.96 | 93.9352 | 115.3399 | 238.5226
IAR 120 | 62.1 | 1498.8345 | 2202.2938 | 110.2546 | 130.0465 | 30.0744 | 77.8901 | 119.8823 | 34.9911 | 93.9854 | 115.3901 | 237.3196
IAR 120 | 62.2 | 1499.3524 | 2199.8681 | 110.0603 | 129.9016 | 29.8574 | 77.9818 | 119.5815 | 34.9841 | 93.9854 | 115.2729 | 238.2429
IAR 120 | 62.3 | 1500.3882 | 2198.1701 | 109.9881 | 129.923 | 29.9867 | 78.2009 | 120.0986 | 34.7997 | 94.044 | 115.2562 | 237.2637
IAR 120 | 62.4 | 1498.8345 | 2201.6874 | 110.0569 | 129.9445 | 30.0634 | 78.1255 | 120.0673 | 35.0323 | 94.0691 | 115.3985 | 240.6768
IAR 120 | 62.5 | 1498.3166 | 2202.5363 | 109.9692 | 130.0894 | 30.2279 | 77.9357 | 120.0798 | 34.9872 | 94.0524 | 115.2478 | 236.8441
IAR 120 | 62.6 | 1498.8345 | 2190.6504 | 110.0976 | 129.9845 | 30.0564 | 77.9225 | 120.3555 | 35.0774 | 94.0691 | 115.3231 | 237.2078
IAR 120 | 62.7 | 1498.3166 | 2196.7146 | 110.0569 | 129.9445 | 29.9585 | 78.1255 | 119.7478 | 35.0323 | 93.7762 | 115.2729 | 237.6833
IAR 120 | 62.8 | 1499.3524 | 2199.9893 | 110.0787 | 129.9659 | 30.1403 | 78.001 | 119.4719 | 35.1086 | 94.0272 | 115.298 | 235.2774
IAR 120 | 62.9 | 1498.8345 | 2201.5661 | 109.8059 | 129.9288 | 29.9406 | 77.9615 | 119.9516 | 35.0146 | 94.0524 | 115.3483 | 239.6696
IAR 120 | 63 | 1498.8345 | 2202.0512 | 109.4045 | 130.0427 | 29.9125 | 77.9843 | 120.2335 | 34.9867 | 93.8515 | 115.3315 | 239.3059
IAR 120 | 63.1 | 1500.3882 | 2202.2938 | 110.0566 | 130.0365 | 29.958 | 77.9778 | 120.3275 | 34.9276 | 93.9185 | 115.3148 | 238.8304
IAR 120 | 63.2 | 1499.8703 | 2197.1998 | 109.9563 | 129.9841 | 29.9509 | 78.0203 | 119.6321 | 35.0248 | 93.977 | 115.2478 | 235.5572
IAR 120 | 63.3 | 1499.8703 | 2198.8978 | 109.9311 | 130.0518 | 29.8704 | 78.1413 | 119.7606 | 35.1011 | 94.0105 | 115.3818 | 238.9702
IAR 120 | 63.4 | 1498.3166 | 2202.5363 | 110.0503 | 129.9841 | 30.0559 | 77.873 | 119.8546 | 35.0769 | 94.0524 | 115.2143 | 238.5226
IAR 120 | 63.5 | 1497.2807 | 2197.1998 | 110.2006 | 129.9007 | 30.0138 | 78.03 | 120.0239 | 34.983 | 94.0607 | 115.3818 | 238.6345
IAR 120 | 63.6 | 1500.3882 | 2201.3235 | 109.859 | 130.0271 | 30.0522 | 78.066 | 120.2996 | 35.0211 | 94.1193 | 115.2813 | 238.2708
IAR 120 | 63.7 | 1498.8345 | 2199.3829 | 110.0533 | 130.1257 | 30.0592 | 78.0234 | 120.2713 | 35.0802 | 93.7595 | 115.2059 | 240.9286
IAR 120 | 63.8 | 1497.2807 | 2197.8062 | 110.2225 | 130.1997 | 30.0382 | 78.0528 | 119.7107 | 35.1114 | 93.977 | 115.365 | 235.9488
IAR 120 | 63.9 | 1498.3166 | 2202.0512 | 109.8402 | 130.0085 | 29.8212 | 78.0463 | 120.0867 | 35.0002 | 94.203 | 115.2143 | 239.222
IAR 120 | 64 | 1499.3524 | 2198.8978 | 109.8339 | 130.0486 | 29.8667 | 77.7942 | 119.8172 | 35.0454 | 93.977 | 115.2227 | 238.2988
IAR 120 | 64.1 | 1499.8703 | 2192.1058 | 110.0313 | 129.9653 | 29.9821 | 78.0004 | 119.9678 | 34.9515 | 94.0858 | 115.2311 | 236.9839
IAR 120 | 64.2 | 1499.3524 | 2200.9596 | 110.1849 | 129.9777 | 29.9961 | 77.9644 | 120.2028 | 34.9654 | 93.8934 | 115.3566 | 236.8441
IAR 120 | 64.3 | 1499.3524 | 2203.0215 | 109.9498 | 129.9314 | 30.206 | 78.1608 | 120.0211 | 35.0696 | 93.9519 | 115.298 | 236.5643
IAR 120 | 64.4 | 1499.3524 | 2201.3235 | 110.0783 | 129.8266 | 30.1395 | 78.0004 | 120.0086 | 35.0036 | 94.0021 | 115.1641 | 238.6065
IAR 120 | 64.5 | 1500.3882 | 2200.2319 | 109.8777 | 129.8142 | 30.073 | 78.0364 | 120.0024 | 34.9376 | 93.9938 | 115.3148 | 234.9137
IAR 120 | 64.6 | 1499.8703 | 2202.4151 | 110.1943 | 130.1718 | 30.1115 | 78.1215 | 119.9837 | 35.0279 | 94.0607 | 115.4655 | 238.019
IAR 120 | 64.7 | 1499.3524 | 2200.8383 | 109.7806 | 129.9036 | 29.912 | 77.8367 | 119.9402 | 35.0383 | 94.1109 | 115.3901 | 237.3476
IAR 120 | 64.8 | 1497.2807 | 2200.9596 | 109.9812 | 130.2858 | 30.1359 | 77.948 | 119.4887 | 35.0522 | 94.0607 | 115.2897 | 232.6477
IAR 120 | 64.9 | 1498.3166 | 2203.9918 | 110.0094 | 129.9437 | 30.0625 | 78.2229 | 120.2159 | 35.1355 | 94.0021 | 115.3901 | 238.7464
IAR 120 | 65 | 1498.8345 | 2200.7171 | 110.0439 | 129.9776 | 29.996 | 78.0626 | 120.332 | 34.9132 | 93.9687 | 115.1808 | 237.0119
IAR 120 | 65.1 | 1499.8703 | 2190.5291 | 109.9906 | 129.9714 | 29.9365 | 77.7613 | 119.9215 | 35.0626 | 93.8348 | 115.2394 | 235.1935
IAR 120 | 65.2 | 1500.3882 | 2200.8383 | 110.0659 | 129.9529 | 30.073 | 77.9873 | 119.8745 | 35.1459 | 93.9185 | 115.2813 | 234.4101
IAR 120 | 65.3 | 1498.8345 | 2201.9299 | 110.0189 | 129.9992 | 29.968 | 77.84 | 119.9658 | 34.8854 | 94.1528 | 115.3231 | 238.8304
IAR 120 | 65.4 | 1498.3166 | 2201.2022 | 109.9406 | 130.0146 | 29.8806 | 77.9546 | 120.0598 | 35.007 | 93.9352 | 115.1892 | 234.6899
IAR 120 | 65.5 | 1498.3166 | 2200.5958 | 110.1286 | 129.9684 | 29.8806 | 78.0528 | 120.1981 | 35.1112 | 94.0691 | 115.3399 | 234.55
IAR 120 | 65.6 | 1498.3166 | 2200.1106 | 110.0346 | 129.9684 | 30.038 | 77.9546 | 119.847 | 35.0591 | 93.9519 | 115.2729 | 238.5786
IAR 120 | 65.7 | 1498.8345 | 2194.8954 | 110.0096 | 129.99 | 29.8001 | 77.8794 | 119.6625 | 34.9793 | 93.9101 | 115.2897 | 237.6554
IAR 120 | 65.8 | 1499.8703 | 2199.6255 | 109.9376 | 129.8267 | 30.0871 | 78.0497 | 119.8629 | 35.0557 | 93.885 | 115.3148 | 236.1167
IAR 120 | 65.9 | 1499.3524 | 2198.1701 | 109.8498 | 129.9716 | 29.9891 | 78.0071 | 120.0509 | 35.271 | 93.9938 | 115.1724 | 236.6762
IAR 120 | 66 | 1499.3524 | 2201.3235 | 110.0724 | 130.0055 | 30.0801 | 77.7976 | 119.8567 | 35.0488 | 93.9436 | 115.2813 | 235.1935
IAR 120 | 66.1 | 1499.8703 | 2198.5339 | 110.2071 | 130.0918 | 29.9157 | 77.9875 | 120.0855 | 34.8855 | 94.0524 | 115.3064 | 234.9976
IAR 120 | 66.2 | 1499.3524 | 2199.0191 | 110.0786 | 130.0117 | 29.9297 | 78.1479 | 120.0509 | 35.0036 | 94.0524 | 115.2562 | 234.9697
IAR 120 | 66.3 | 1498.8345 | 2203.9918 | 109.9251 | 129.9993 | 29.9682 | 77.9384 | 120.1263 | 35.1982 | 94.0021 | 115.3818 | 236.8161
IAR 120 | 66.4 | 1498.8345 | 2201.6874 | 109.9626 | 130.0825 | 30.0101 | 77.8794 | 119.9631 | 34.9793 | 94.0942 | 115.2813 | 236.2845
IAR 120 | 66.5 | 1500.3882 | 2199.8681 | 110.0911 | 129.9777 | 29.8911 | 78.0136 | 119.6935 | 34.9654 | 93.9687 | 115.3231 | 238.6345
IAR 120 | 66.6 | 1498.8345 | 2195.8656 | 110.0724 | 129.9593 | 30.0801 | 77.994 | 119.8629 | 35.2051 | 94.0607 | 115.2562 | 237.0119
IAR 120 | 66.7 | 1499.8703 | 2200.2319 | 109.856 | 129.9315 | 29.8911 | 77.8172 | 119.7813 | 35.0175 | 94.0021 | 115.2394 | 238.2429
IAR 120 | 66.8 | 1499.3524 | 2197.3211 | 110.0566 | 129.99 | 30.0101 | 77.9285 | 119.9223 | 35.0314 | 94.0524 | 115.0887 | 236.8441
IAR 120 | 66.9 | 1499.3524 | 2202.1725 | 109.715 | 129.8852 | 30.0486 | 78.1118 | 119.9977 | 34.9654 | 93.9519 | 115.2645 | 237.1518
IAR 120 | 67 | 1498.3166 | 2204.2343 | 110.0096 | 129.99 | 30.0101 | 77.9776 | 119.9755 | 35.0835 | 93.9687 | 115.1976 | 237.0119
IAR 120 | 67.1 | 1498.8345 | 2203.7492 | 110.0566 | 130.0363 | 30.115 | 78.0758 | 120.0039 | 34.9793 | 94.1193 | 115.3985 | 237.4595
IAR 120 | 67.2 | 1498.8345 | 2197.6849 | 110.1914 | 129.8451 | 29.9506 | 78.0692 | 120.1449 | 35.0244 | 93.9352 | 115.3985 | 237.0119
IAR 120 | 67.3 | 1499.3524 | 2202.1725 | 110.0191 | 129.9069 | 29.9157 | 77.9384 | 120.0731 | 34.9898 | 94.044 | 115.3315 | 237.6554
IAR 120 | 67.4 | 1499.3524 | 2200.5958 | 109.9251 | 129.9993 | 29.9157 | 78.0366 | 120.3674 | 35.0419 | 93.9854 | 115.2729 | 237.9072
IAR 120 | 67.5 | 1498.3166 | 2200.3532 | 110.0316 | 130.1041 | 29.9297 | 78.0006 | 119.8159 | 35.1078 | 94.0356 | 115.2729 | 237.5435
IAR 120 | 67.6 | 1499.8703 | 2200.8383 | 110.1131 | 129.9531 | 29.8107 | 77.8893 | 119.9667 | 35.0419 | 94.0272 | 115.3148 | 236.1167
IAR 120 | 67.7 | 1498.8345 | 2201.0809 | 109.9251 | 129.9993 | 29.9682 | 78.0366 | 120.0261 | 34.9898 | 94.044 | 115.1724 | 237.3756
IAR 120 | 67.8 | 1496.7628 | 2199.0191 | 109.8469 | 130.0611 | 30.0907 | 78.0531 | 119.9543 | 35.0072 | 93.9519 | 115.1557 | 236.7322
IAR 120 | 67.9 | 1499.3524 | 2200.3532 | 110.0757 | 129.9162 | 30.0313 | 77.9483 | 119.9011 | 34.8961 | 94.0858 | 115.2311 | 238.103
IAR 120 | 68 | 1497.7986 | 2199.8681 | 109.9159 | 130.0828 | 30.1678 | 77.8306 | 120.1299 | 34.9795 | 94.136 | 115.3985 | 237.8792
IAR 120 | 68.1 | 1499.8703 | 2203.7492 | 110.0977 | 130.0304 | 30.1083 | 78.1187 | 119.9357 | 34.6077 | 94.0691 | 115.3399 | 235.9209
IAR 120 | 68.2 | 1499.8703 | 2198.6552 | 109.8281 | 130.1814 | 29.9648 | 78.0826 | 120.2177 | 34.8301 | 93.9519 | 115.2645 | 237.1238
IAR 120 | 68.3 | 1498.3166 | 2195.2592 | 110.0037 | 129.8917 | 29.9509 | 78.0205 | 120.2585 | 35.0768 | 94.0691 | 115.2729 | 237.4595
IAR 120 | 68.4 | 1498.3166 | 2201.0809 | 110.0695 | 130.095 | 29.9718 | 78.04 | 120.1299 | 35.1497 | 94.0105 | 115.4069 | 237.3476
IAR 120 | 68.5 | 1498.3166 | 2199.0191 | 109.963 | 129.9903 | 29.9054 | 78.0761 | 119.9172 | 35.0316 | 93.9017 | 115.3148 | 236.2566
IAR 120 | 68.6 | 1498.8345 | 2201.9299 | 110.0383 | 129.9719 | 29.8845 | 77.9583 | 119.6785 | 35.0108 | 94.1528 | 115.3064 | 237.0679
IAR 120 | 68.7 | 1498.3166 | 2199.2616 | 110.1731 | 130.012 | 29.9825 | 78.05 | 120.0581 | 35.0039 | 94.0105 | 115.3399 | 236.928
IAR 120 | 68.8 | 1497.2807 | 2200.7171 | 110.1102 | 130.2276 | 30.0173 | 77.9844 | 120.1645 | 35.0386 | 93.9854 | 115.2394 | 236.0607
IAR 120 | 68.9 | 1498.8345 | 2201.5661 | 110.0507 | 130.1691 | 30.0558 | 77.9223 | 120.1175 | 34.9726 | 93.9185 | 115.2645 | 239.1661
IAR 120 | 69 | 1500.3882 | 2201.3235 | 109.8502 | 129.9256 | 30.1993 | 78.0074 | 119.9988 | 35.1151 | 93.977 | 115.1976 | 238.2429
IAR 120 | 69.1 | 1497.2807 | 2197.6849 | 110.0383 | 129.9719 | 29.9369 | 78.0074 | 119.7699 | 34.9066 | 93.977 | 115.3483 | 235.2494
IAR 120 | 69.2 | 1498.3166 | 2199.5042 | 110.0037 | 130.0304 | 30.0034 | 78.0205 | 120.3339 | 35.0247 | 93.9017 | 115.1976 | 235.3334
IAR 120 | 69.3 | 1499.8703 | 2202.7789 | 110.032 | 129.9657 | 29.7725 | 77.9518 | 119.6982 | 34.8997 | 93.9519 | 115.2813 | 237.9351
IAR 120 | 69.4 | 1498.8345 | 2202.2938 | 110.0292 | 129.9629 | 29.9792 | 78.1452 | 119.8516 | 34.9486 | 94.0774 | 115.3148 | 236.5084
IAR 120 | 69.5 | 1496.7628 | 2202.6576 | 110.0133 | 130.0398 | 30.119 | 77.9323 | 120.5032 | 35.0353 | 94.1109 | 115.3231 | 236.9839
IAR 120 | 69.6 | 1498.3166 | 2199.8681 | 110.2359 | 129.935 | 30.0526 | 78.0174 | 119.8268 | 35.0215 | 93.9938 | 115.1808 | 235.697
IAR 120 | 69.7 | 1498.8345 | 2201.5661 | 109.9539 | 129.8426 | 30.0526 | 78.0666 | 119.5509 | 35.0735 | 93.9938 | 115.3818 | 237.7393
IAR 120 | 69.8 | 1498.8345 | 2202.4151 | 110.0479 | 130.0738 | 29.9476 | 77.8701 | 120.1966 | 34.9172 | 93.8599 | 115.4236 | 235.1375
IAR 120 | 69.9 | 1498.3166 | 2201.5661 | 109.9414 | 130.0153 | 29.9337 | 77.8571 | 120.1843 | 34.9555 | 93.8515 | 115.2729 | 238.9423
IAR 120 | 70 | 1500.3882 | 2203.2641 | 109.9414 | 129.6453 | 29.9337 | 78.1026 | 119.786 | 34.9555 | 93.977 | 115.4069 | 238.1869
IAR 120 | 70.1 | 1499.3524 | 2198.4126 | 109.9822 | 129.9629 | 29.9792 | 78.1943 | 119.6264 | 34.8965 | 94.0607 | 115.3399 | 233.2631
IAR 120 | 70.2 | 1500.9061 | 2201.3235 | 109.8695 | 129.9445 | 30.0633 | 77.9293 | 120.1088 | 34.8236 | 94.1025 | 115.2562 | 239.5018
IAR 120 | 70.3 | 1499.8703 | 2192.1058 | 109.8881 | 130.0091 | 29.9267 | 78.047 | 120.0556 | 35.0007 | 93.9687 | 115.3399 | 238.4946
IAR 120 | 70.4 | 1498.3166 | 2197.4423 | 110.07 | 130.003 | 30.0772 | 78.2369 | 120.0433 | 34.6289 | 93.8181 | 115.3148 | 238.019
IAR 120 | 70.5 | 1498.8345 | 2196.7146 | 109.9884 | 130.0153 | 30.0387 | 77.9062 | 120.0025 | 34.7992 | 94.0524 | 115.3985 | 236.7322
IAR 120 | 70.6 | 1499.3524 | 2195.8656 | 110.023 | 130.003 | 30.0247 | 77.9914 | 119.9369 | 35.0459 | 93.9436 | 115.3399 | 237.1518
IAR 120 | 70.7 | 1498.3166 | 2199.8681 | 109.9414 | 130.0615 | 29.8287 | 78.0044 | 120.1719 | 35.1118 | 94.044 | 115.3064 | 237.7393
IAR 120 | 70.8 | 1498.8345 | 2200.3532 | 110.1702 | 130.0091 | 29.9792 | 77.9979 | 120.0655 | 35.2091 | 94.1025 | 115.4822 | 236.8441
IAR 120 | 70.9 | 1497.2807 | 2200.3532 | 109.9165 | 129.852 | 30.0108 | 77.9784 | 119.8021 | 34.98 | 93.9603 | 115.2394 | 236.928
IAR 120 | 71 | 1499.3524 | 2200.4745 | 110.0983 | 129.8921 | 29.7939 | 78.1192 | 119.8775 | 35.0773 | 93.9938 | 115.3483 | 238.2708
IAR 120 | 71.1 | 1497.7986 | 2204.7195 | 110.2987 | 129.9969 | 30.0178 | 77.9849 | 119.8714 | 35.039 | 94.0021 | 115.3148 | 237.4315
IAR 120 | 71.2 | 1499.3524 | 2198.7765 | 110.07 | 130.0492 | 29.9198 | 77.9423 | 120.0593 | 35.2022 | 94.1025 | 115.2478 | 236.1726
IAR 120 | 71.3 | 1499.8703 | 2196.5934 | 109.951 | 129.9322 | 29.8919 | 78.26 | 120.0593 | 35.2787 | 94.0691 | 115.3734 | 238.7184
IAR 120 | 71.4 | 1497.7986 | 2200.8383 | 109.9165 | 129.9445 | 29.9583 | 78.0275 | 120.1719 | 35.0321 | 94.0189 | 115.139 | 234.8298
IAR 120 | 71.5 | 1498.3166 | 2202.2938 | 109.9262 | 129.954 | 29.9691 | 77.8902 | 119.7526 | 34.9385 | 93.9938 | 115.4153 | 237.8512
IAR 120 | 71.6 | 1498.8345 | 2190.1652 | 110.1391 | 129.9322 | 30.0494 | 77.9654 | 119.6425 | 35.0704 | 93.8766 | 115.3985 | 237.0119
IAR 120 | 71.7 | 1499.3524 | 2202.0512 | 110.1736 | 129.8737 | 29.9305 | 77.9524 | 120.1756 | 34.9002 | 93.9436 | 115.3901 | 235.8929
IAR 120 | 71.8 | 1498.8345 | 2200.8383 | 109.904 | 130.0709 | 29.9969 | 77.818 | 120.2881 | 34.8098 | 93.9519 | 115.2478 | 237.7113
IAR 120 | 71.9 | 1499.3524 | 2201.9299 | 109.9856 | 130.0125 | 30.0355 | 78.0506 | 119.7056 | 35.0044 | 93.9687 | 115.2143 | 237.4875
IAR 120 | 72 | 1498.3166 | 2199.0191 | 109.951 | 129.8397 | 29.8919 | 78.0636 | 119.8714 | 34.8098 | 93.8181 | 115.3818 | 236.0607
IAR 120 | 72.1 | 1498.8345 | 2204.5982 | 109.9981 | 130.0247 | 29.9444 | 78.1127 | 120.1533 | 35.0183 | 94.0189 | 115.3148 | 235.6411
IAR 120 | 72.2 | 1498.8345 | 2204.4769 | 110.0983 | 129.9846 | 30.0039 | 77.8737 | 120.0593 | 35.1294 | 94.0021 | 115.3818 | 236.872
IAR 120 | 72.3 | 1497.7986 | 2200.7171 | 109.9856 | 130.0125 | 30.0879 | 78.0506 | 119.9245 | 35.1086 | 93.9101 | 115.3483 | 236.6762
IAR 120 | 72.4 | 1497.7986 | 2200.5958 | 109.9759 | 130.0492 | 30.0247 | 77.9914 | 119.9245 | 35.0459 | 94.0272 | 115.432 | 233.2072
IAR 120 | 72.5 | 1498.8345 | 2199.0191 | 110.2393 | 130.2158 | 30.1613 | 78.1192 | 119.906 | 35.0252 | 94.0272 | 115.2897 | 237.4875
IAR 120 | 72.6 | 1498.8345 | 2201.0809 | 110.1204 | 130.0526 | 29.976 | 77.9458 | 120.2449 | 34.9454 | 94.044 | 115.2478 | 238.8304
IAR 120 | 72.7 | 1498.8345 | 2199.6255 | 110.0644 | 129.9512 | 30.0184 | 77.9856 | 119.5622 | 34.9354 | 94.1528 | 115.432 | 234.578
IAR 120 | 72.8 | 1499.3524 | 2204.2343 | 110.0742 | 129.9145 | 30.1342 | 78.0939 | 119.6947 | 34.9982 | 94.0105 | 115.4153 | 237.8512
IAR 120 | 72.9 | 1498.8345 | 2205.6898 | 110.0183 | 129.952 | 29.9143 | 77.8882 | 120.0561 | 34.9362 | 94.0774 | 115.3901 | 238.3268
IAR 120 | 73 | 1499.8703 | 2200.2319 | 109.9093 | 129.9834 | 30.055 | 78.0689 | 120.2357 | 35.18 | 94.136 | 115.4487 | 235.8649
IAR 120 | 73.1 | 1498.8345 | 2199.2616 | 109.9476 | 130.021 | 30.0451 | 78.0598 | 120.0333 | 35.0661 | 93.7344 | 115.3148 | 234.3542
IAR 120 | 73.2 | 1498.8345 | 2200.5958 | 109.9328 | 130.0988 | 29.871 | 77.9951 | 120.0311 | 34.8932 | 94.1528 | 115.3064 | 237.3196
IAR 120 | 73.3 | 1498.8345 | 2200.8383 | 110.1307 | 130.0624 | 29.987 | 78.0055 | 119.9126 | 34.9563 | 93.977 | 115.3148 | 238.131
IAR 120 | 73.4 | 1498.3166 | 2201.8086 | 110.0752 | 129.9614 | 29.8724 | 77.8983 | 120.168 | 34.9467 | 94.0858 | 115.2562 | 233.375
IAR 120 | 73.5 | 1499.3524 | 2200.3532 | 109.7622 | 129.9773 | 29.838 | 78.0134 | 120.1783 | 35.0688 | 93.9687 | 115.3399 | 236.6762
IAR 120 | 73.6 | 1499.3524 | 2199.7468 | 109.5371 | 129.9409 | 29.9541 | 78.0238 | 120.1129 | 34.9756 | 94.044 | 115.3566 | 237.5155
IAR 120 | 73.7 | 1497.2807 | 2201.4448 | 109.9234 | 129.9507 | 29.9128 | 78.0343 | 119.735 | 34.8304 | 94.0021 | 115.1808 | 235.697
IAR 120 | 73.8 | 1500.3882 | 2201.8086 | 110.1584 | 129.7657 | 30.0177 | 78.0834 | 119.6471 | 34.9867 | 93.9938 | 115.4236 | 237.4595
IAR 120 | 73.9 | 1498.3166 | 2202.5363 | 109.9704 | 129.9507 | 29.8603 | 78.0343 | 120.1294 | 35.0388 | 93.9603 | 115.365 | 236.872
IAR 120 | 74 | 1499.8703 | 2203.7492 | 109.7823 | 130.0432 | 30.0177 | 77.9852 | 120.3582 | 34.9346 | 94.0021 | 115.365 | 236.956
IAR 120 | 74.1 | 1498.8345 | 2189.9226 | 109.948 | 130.0212 | 30.1502 | 78.06 | 119.6184 | 35.3266 | 94.0524 | 115.3901 | 236.5643
IAR 120 | 74.2 | 1498.3166 | 2200.3532 | 110.0767 | 130.194 | 30.084 | 78.1945 | 119.8474 | 35.0525 | 93.9185 | 115.3566 | 237.8232
IAR 120 | 74.3 | 1498.8345 | 2199.2616 | 110.1607 | 129.953 | 30.0728 | 77.9876 | 119.9433 | 34.8851 | 94.1025 | 115.2645 | 238.8863
IAR 120 | 74.4 | 1498.8345 | 2201.0809 | 110.1607 | 130.1379 | 30.1253 | 77.9876 | 120.0128 | 35.0414 | 93.9268 | 115.2478 | 236.7322
IAR 120 | 74.5 | 1499.8703 | 2197.6849 | 110.1977 | 130.0819 | 30.0617 | 77.9772 | 120.0557 | 34.9783 | 94.044 | 115.3148 | 237.5714
IAR 120 | 74.6 | 1498.8345 | 2200.1106 | 110.0752 | 129.9614 | 30.1348 | 77.9474 | 120.1803 | 35.0509 | 94.1025 | 115.2645 | 237.6833
IAR 120 | 74.7 | 1499.8703 | 2202.5363 | 109.9997 | 129.9796 | 29.8931 | 77.8194 | 119.7982 | 34.7588 | 94.0189 | 115.3315 | 238.2708
IAR 120 | 74.8 | 1497.7986 | 2200.8383 | 109.8116 | 130.0259 | 29.9981 | 77.9176 | 119.7593 | 35.0715 | 94.1444 | 115.3064 | 237.2078
IAR 120 | 74.9 | 1498.3166 | 2201.3235 | 109.9489 | 130.0222 | 29.7315 | 78.1592 | 120.1537 | 35.2757 | 94.1109 | 115.1138 | 237.4595
IAR 120 | 75 | 1498.8345 | 2199.2616 | 110.1654 | 130.0502 | 30.2356 | 77.9435 | 120.2824 | 34.8905 | 94.1946 | 115.2143 | 237.9072
IAR 120 | 75.1 | 1498.8345 | 2200.3532 | 109.8858 | 129.8677 | 30.2908 | 78.0442 | 119.8963 | 34.9974 | 94.044 | 115.4487 | 236.3125
IAR 120 | 75.2 | 1499.8703 | 2204.8408 | 109.9575 | 129.9845 | 29.8462 | 78.0701 | 119.7798 | 34.9728 | 94.1862 | 115.3064 | 236.872
IAR 120 | 75.3 | 1499.3524 | 2202.2938 | 110.0169 | 130.0429 | 29.7025 | 77.9357 | 119.8677 | 34.9865 | 93.9854 | 115.2562 | 237.4315
IAR 120 | 75.4 | 1499.3524 | 2193.8038 | 110.3583 | 130.0551 | 30.0313 | 78.0959 | 120.2335 | 35.1044 | 93.9519 | 115.2813 | 236.6482
IAR 120 | 75.5 | 1499.3524 | 2197.4423 | 110.007 | 130.0795 | 29.7965 | 77.9745 | 120.2621 | 35.0277 | 94.0607 | 115.3148 | 238.2988
IAR 120 | 75.6 | 1498.3166 | 2200.5958 | 110.1641 | 130.049 | 29.9719 | 78.0895 | 119.7165 | 34.8892 | 93.9017 | 115.2813 | 238.9423
IAR 120 | 75.7 | 1498.8345 | 2199.2616 | 109.9724 | 129.9067 | 29.6004 | 77.9383 | 119.6594 | 35.0936 | 94.1528 | 115.3399 | 235.2774
IAR 120 | 75.8 | 1498.8345 | 2197.8062 | 109.7719 | 129.987 | 29.954 | 77.8763 | 120.3683 | 34.9235 | 94.0524 | 115.2227 | 236.3125
IAR 120 | 75.9 | 1499.3524 | 2198.1701 | 110.0602 | 130.0393 | 30.0134 | 77.981 | 119.6471 | 34.9304 | 94.1277 | 115.2478 | 236.5643
IAR 120 | 76 | 1499.3524 | 2198.6552 | 109.9476 | 130.021 | 29.8352 | 78.1089 | 120.0047 | 35.014 | 93.8934 | 115.3985 | 236.6762
IAR 120 | 76.1 | 1498.8345 | 2201.3235 | 110.054 | 130.0332 | 30.059 | 78.22 | 120.1927 | 34.8714 | 93.9352 | 115.365 | 234.6619
IAR 120 | 76.2 | 1499.8703 | 2200.3532 | 110.1258 | 129.9189 | 30.4014 | 78.0495 | 120.0701 | 34.951 | 93.9185 | 115.365 | 238.3268
IAR 120 | 76.3 | 1498.8345 | 2200.1106 | 109.8536 | 129.9748 | 29.5727 | 78.0107 | 120.0987 | 34.8576 | 94.0774 | 115.3315 | 238.019
IAR 120 | 76.4 | 1498.8345 | 2202.7789 | 109.9253 | 129.9992 | 30.0203 | 78.1348 | 120.0416 | 34.9372 | 94.0356 | 115.2478 | 236.6202
IAR 120 | 76.5 | 1498.3166 | 2201.0809 | 109.9848 | 130.0114 | 30.1391 | 78.0004 | 120.0293 | 34.951 | 94.0691 | 115.2394 | 238.3548
IAR 120 | 76.6 | 1499.3524 | 2202.0512 | 109.8907 | 130.0576 | 30.1391 | 78.0004 | 120.1764 | 35.0552 | 93.8766 | 115.3483 | 238.5506
IAR 120 | 76.7 | 1499.3524 | 2199.6255 | 110.0442 | 129.8849 | 29.8906 | 78.1115 | 119.7842 | 34.9648 | 94.1444 | 115.1808 | 234.9137
IAR 120 | 76.8 | 1497.2807 | 2200.3532 | 110.0912 | 129.9311 | 30.4677 | 78.0624 | 120.013 | 34.9648 | 94.0774 | 115.3399 | 238.2149
IAR 120 | 76.9 | 1498.3166 | 2195.8656 | 109.7745 | 129.9895 | 29.8519 | 77.9772 | 120.0785 | 34.9264 | 94.1025 | 115.3315 | 237.7673
IAR 120 | 77 | 1498.8345 | 2199.7468 | 109.9501 | 129.9773 | 29.9955 | 77.9642 | 119.9375 | 34.9648 | 93.9519 | 115.2059 | 236.4804
IAR 120 | 77.1 | 1499.8703 | 2199.7468 | 110.1159 | 129.9555 | 29.6558 | 78.0884 | 119.872 | 34.8359 | 93.9519 | 115.2897 | 237.0119
IAR 120 | 77.2 | 1499.3524 | 2200.8383 | 109.8871 | 130.0541 | 30.0827 | 78.0457 | 119.8088 | 34.8428 | 93.9519 | 115.0887 | 238.9702
IAR 120 | 77.3 | 1500.3882 | 2198.6552 | 110.1531 | 130.0384 | 30.3796 | 78.029 | 120.0091 | 34.9815 | 93.9854 | 115.3734 | 236.928
IAR 120 | 77.4 | 1497.2807 | 2200.5958 | 109.7176 | 130.0724 | 29.8935 | 78.0161 | 120.2032 | 35.0198 | 93.8515 | 115.2478 | 237.9072
IAR 120 | 77.5 | 1499.3524 | 2198.7765 | 109.8711 | 129.8534 | 29.8549 | 77.8326 | 120.2502 | 35.0857 | 94.1193 | 115.2813 | 239.25
IAR 120 | 77.6 | 1498.3166 | 2202.9002 | 110.1877 | 129.9799 | 29.946 | 77.967 | 119.9806 | 35.0719 | 94.0858 | 115.2227 | 238.8304
IAR 120 | 77.7 | 1498.8345 | 2196.9572 | 109.9429 | 130.0166 | 29.9876 | 78.2023 | 119.67 | 34.9048 | 94.1277 | 115.2478 | 236.3405
IAR 120 | 77.8 | 1498.8345 | 2199.1404 | 110.084 | 130.109 | 29.9351 | 78.1041 | 119.9112 | 34.7484 | 94.0356 | 115.1641 | 238.019
IAR 120 | 77.9 | 1499.8703 | 2191.0142 | 109.9775 | 130.0043 | 29.9213 | 78.1893 | 120.2156 | 35.2557 | 94.0356 | 115.072 | 237.1238
IAR 120 | 78 | 1497.7986 | 2198.7765 | 109.9491 | 129.9302 | 30.152 | 77.865 | 120.1524 | 35.068 | 93.9854 | 115.2897 | 241.1803
IAR 120 | 78.1 | 1498.8345 | 2202.1725 | 109.9429 | 129.8778 | 29.7252 | 77.8094 | 120.0461 | 35.0611 | 94.0272 | 115.298 | 238.7464
IAR 120 | 78.2 | 1499.8703 | 2201.8086 | 109.9083 | 129.9363 | 30.0015 | 77.8224 | 119.8581 | 35.0228 | 93.9185 | 115.1892 | 238.1869
IAR 120 | 78.3 | 1498.8345 | 2200.5958 | 109.9899 | 130.1553 | 29.9351 | 77.9077 | 119.9767 | 34.9048 | 94.0021 | 115.1641 | 237.1238
IAR 120 | 78.4 | 1498.8345 | 2204.2343 | 109.7673 | 129.7976 | 29.739 | 78.0189 | 120.1524 | 34.9707 | 94.0524 | 115.3985 | 238.3827
IAR 120 | 78.5 | 1499.8703 | 2200.1106 | 110.0618 | 129.8561 | 30.1728 | 78.0318 | 119.9359 | 34.9323 | 93.9436 | 115.3315 | 236.7601
IAR 120 | 78.6 | 1497.7986 | 2200.5958 | 109.9331 | 130.0995 | 30.1867 | 78.1921 | 120.1362 | 35.0504 | 94.0272 | 115.2897 | 237.4036
IAR 120 | 78.7 | 1498.3166 | 2199.7468 | 109.9456 | 129.973 | 30.1481 | 78.3524 | 119.8951 | 35.012 | 94.0356 | 115.3064 | 238.9423
IAR 120 | 78.8 | 1498.3166 | 2201.5661 | 110.005 | 129.9852 | 30.7913 | 78.2181 | 119.8542 | 35.0258 | 94.044 | 115.2645 | 241.9637
IAR 120 | 78.9 | 1499.8703 | 2199.3829 | 109.7167 | 129.9791 | 29.8926 | 77.9661 | 119.9891 | 34.9668 | 94.0858 | 115.3734 | 236.7881
IAR 120 | 79 | 1499.3524 | 2200.5958 | 110.099 | 130.0315 | 29.9521 | 77.7761 | 120.0669 | 34.9216 | 94.0942 | 115.4069 | 235.6411
IAR 120 | 79.1 | 1500.9061 | 2200.1106 | 110.0644 | 129.9512 | 29.3884 | 78.0838 | 120.2487 | 35.0396 | 94.0524 | 115.3064 | 237.1518
IAR 120 | 79.2 | 1499.8703 | 2190.5291 | 110.1115 | 130.1824 | 29.4934 | 77.8382 | 120.214 | 35.0917 | 94.0105 | 115.4906 | 237.2637
IAR 120 | 79.3 | 1499.3524 | 2201.3235 | 109.7948 | 129.9172 | 30.0848 | 77.9494 | 119.8034 | 34.9492 | 93.9854 | 115.2645 | 237.2078
IAR 120 | 79.4 | 1498.3166 | 2199.3829 | 109.9829 | 130.1022 | 30.1898 | 78.0968 | 120.0322 | 35.1576 | 94.0105 | 115.3985 | 236.2566
IAR 120 | 79.5 | 1498.8345 | 2201.5661 | 110.1488 | 130.0804 | 30.0601 | 78.1228 | 119.9629 | 35.0289 | 93.9185 | 115.3483 | 239.6416
IAR 120 | 79.6 | 1498.8345 | 2199.6255 | 110.1488 | 130.0342 | 30.1126 | 77.8772 | 119.9629 | 34.9768 | 94.1862 | 115.2813 | 238.3268
IAR 120 | 79.7 | 1498.8345 | 2203.8705 | 110.1266 | 130.0587 | 30.0355 | 78.0015 | 120.094 | 35.0044 | 93.8934 | 115.2311 | 236.2845
IAR 120 | 79.8 | 1498.3166 | 2205.6898 | 109.9635 | 130.0832 | 29.9059 | 77.8311 | 119.9245 | 35.0842 | 94.1779 | 115.3148 | 240.369
IAR 120 | 79.9 | 1499.3524 | 2192.8335 | 109.9289 | 130.0955 | 29.9198 | 77.9423 | 119.9654 | 34.9938 | 93.9603 | 115.3064 | 237.2357
IAR 120 | 80 | 1499.8703 | 2196.4721 | 109.9822 | 130.0091 | 30.294 | 77.7032 | 119.7489 | 35.0007 | 93.9185 | 115.2562 | 236.1447
IAR 120 | 80.1 | 1498.8345 | 2201.0809 | 109.9539 | 129.7963 | 30.2625 | 78.2138 | 120.2436 | 35.2819 | 93.977 | 115.3064 | 240.5369
IAR 120 | 80.2 | 1498.8345 | 2199.1404 | 109.9068 | 130.0275 | 30.1575 | 78.1157 | 120.021 | 35.0215 | 93.9436 | 115.2729 | 238.8024
IAR 120 | 80.3 | 1500.3882 | 2200.1106 | 110.0258 | 129.9134 | 29.923 | 77.9453 | 119.8578 | 35.2054 | 93.9268 | 115.2478 | 238.075
IAR 120 | 80.4 | 1499.3524 | 2200.5958 | 109.9442 | 129.8794 | 29.4119 | 78.0565 | 120.2399 | 35.1151 | 94.044 | 115.2562 | 237.8512
IAR 120 | 80.5 | 1499.8703 | 2190.2865 | 109.7279 | 129.9903 | 29.9579 | 77.8306 | 120.0705 | 35.1358 | 93.8683 | 115.2394 | 238.7464
IAR 120 | 80.6 | 1499.3524 | 2202.5363 | 109.9692 | 130.1351 | 29.7549 | 77.9844 | 120.0953 | 35.0386 | 93.9519 | 115.4487 | 240.6488
IAR 120 | 80.7 | 1499.3524 | 2204.8408 | 110.0287 | 130.0087 | 30.4509 | 77.9483 | 119.6475 | 35.1566 | 93.9687 | 115.4153 | 236.3964
IAR 120 | 80.8 | 1499.3524 | 2204.4769 | 109.8656 | 129.9871 | 29.7443 | 77.9253 | 119.7157 | 35.0801 | 93.9268 | 115.2311 | 240.8166
IAR 120 | 80.9 | 1498.8345 | 2203.0215 | 110.1477 | 130.0333 | 29.6917 | 78.0726 | 119.8789 | 35.028 | 94.0691 | 115.3483 | 239.4178
IAR 120 | 81 | 1499.3524 | 2198.8978 | 109.8843 | 129.8668 | 29.7652 | 78.0431 | 120.0385 | 35.1009 | 94.1109 | 115.298 | 236.0887
IAR 120 | 81.1 | 1500.3882 | 2203.1428 | 110.1726 | 129.9192 | 29.9297 | 78.0497 | 120.0917 | 35.1599 | 94.0691 | 115.4153 | 238.7184
IAR 120 | 81.2 | 1499.3524 | 2203.0215 | 109.9251 | 129.9993 | 30.0731 | 78.0857 | 119.9383 | 35.094 | 93.9603 | 115.3148 | 238.131
IAR 120 | 81.3 | 1497.7986 | 2202.0512 | 110.0849 | 130.064 | 29.9891 | 77.9089 | 119.7973 | 35.0106 | 94.1528 | 115.2562 | 237.4595
IAR 120 | 81.4 | 1497.7986 | 2203.2641 | 110.0316 | 129.8729 | 30.192 | 78.0497 | 120.0323 | 34.9515 | 94.0524 | 115.3734 | 238.2149
IAR 120 | 81.5 | 1500.3882 | 2202.5363 | 109.9846 | 129.8729 | 29.8772 | 77.9023 | 119.9631 | 35.0557 | 93.9938 | 115.3148 | 239.3899
IAR 120 | 81.6 | 1498.3166 | 2202.0512 | 110.0849 | 129.9253 | 29.8317 | 77.9089 | 120.0385 | 35.0106 | 94.0774 | 115.3901 | 240.2292
IAR 120 | 81.7 | 1496.2449 | 2200.8383 | 109.9376 | 130.1041 | 30.2445 | 77.9514 | 119.9321 | 34.9515 | 94.0021 | 115.3231 | 236.6202
IAR 120 | 81.8 | 1499.3524 | 2197.3211 | 109.9784 | 129.9593 | 30.0276 | 77.9449 | 120.0163 | 34.9967 | 94.1444 | 115.3399 | 240.8446
IAR 120 | 81.9 | 1498.3166 | 2199.9893 | 110.0849 | 130.249 | 29.9891 | 77.958 | 120.2451 | 34.9584 | 93.9687 | 115.3148 | 237.2078
IAR 120 | 82 | 1500.3882 | 2201.4448 | 109.9626 | 129.9438 | 30.115 | 77.9285 | 119.8691 | 35.0835 | 94.0105 | 115.3064 | 237.2917
IAR 120 | 82.1 | 1499.3524 | 2202.9002 | 110.0096 | 129.8975 | 29.9051 | 77.8302 | 119.6935 | 35.0314 | 94.0272 | 115.3148 | 238.4946
IAR 120 | 82.2 | 1498.8345 | 2198.6552 | 109.9281 | 130.1873 | 30.129 | 78.1379 | 119.7813 | 34.9931 | 94.0356 | 115.3231 | 238.2429
IAR 120 | 82.3 | 1499.3524 | 2202.0512 | 109.9406 | 130.0609 | 30.143 | 77.9546 | 119.9347 | 35.1633 | 94.0189 | 115.2729 | 237.4315
IAR 120 | 82.4 | 1499.3524 | 2200.1106 | 110.1819 | 130.1133 | 29.9925 | 77.9611 | 120.2637 | 34.9618 | 94.0189 | 115.4487 | 237.7673
IAR 120 | 82.5 | 1497.2807 | 2198.8978 | 110.0346 | 129.9684 | 29.9855 | 77.9546 | 120.2761 | 35.0591 | 93.9519 | 115.2143 | 238.6065
IAR 120 | 82.6 | 1499.3524 | 2196.1082 | 109.9656 | 129.993 | 30.0135 | 78.1281 | 119.69 | 34.8785 | 94.0356 | 115.2227 | 234.7738
IAR 120 | 82.7 | 1499.3524 | 2199.7468 | 109.9593 | 129.9869 | 30.059 | 77.9742 | 119.7778 | 34.9236 | 93.9854 | 115.2645 | 237.2357
IAR 120 | 82.8 | 1499.3524 | 2195.5018 | 110.2006 | 129.9006 | 30.1709 | 78.1281 | 119.9782 | 35.0348 | 93.9687 | 115.3483 | 239.5018
IAR 120 | 82.9 | 1499.8703 | 2201.6874 | 110.1254 | 129.919 | 29.9295 | 77.9513 | 120.097 | 34.9514 | 93.8515 | 115.2897 | 235.5292
IAR 120 | 83 | 1500.3882 | 2195.3805 | 109.9969 | 129.9776 | 29.9435 | 78.0135 | 120.2194 | 34.9653 | 94.0942 | 115.3148 | 237.5994
IAR 120 | 83.1 | 1497.7986 | 2197.5636 | 110.0502 | 129.9838 | 29.7405 | 78.1182 | 120.097 | 35.0244 | 94.1277 | 115.2897 | 237.8792
IAR 120 | 83.2 | 1498.3166 | 2203.3853 | 109.9719 | 129.9992 | 30.1779 | 77.9873 | 120.1786 | 35.1459 | 94.0524 | 115.2729 | 239.7815
IAR 120 | 83.3 | 1500.9061 | 2199.2616 | 109.9624 | 130.0824 | 30.1674 | 77.781 | 119.8932 | 34.9792 | 94.0607 | 115.2729 | 234.4661
IAR 120 | 83.4 | 1498.8345 | 2202.9002 | 109.8276 | 130.0423 | 30.1219 | 77.984 | 119.6519 | 34.9862 | 93.9854 | 115.365 | 240.341
IAR 120 | 83.5 | 1497.7986 | 2195.9869 | 110.0219 | 129.956 | 29.7616 | 78.0887 | 120.0058 | 34.8368 | 94.044 | 115.2394 | 239.6137
IAR 120 | 83.6 | 1498.8345 | 2202.0512 | 109.8589 | 129.9807 | 30.1045 | 77.9676 | 119.8773 | 35.1772 | 93.9436 | 115.4906 | 236.4804
IAR 120 | 83.7 | 1499.3524 | 2203.6279 | 110.0062 | 129.9869 | 30.0065 | 77.7777 | 120.1468 | 35.2363 | 93.9352 | 115.2813 | 240.0893
IAR 120 | 83.8 | 1499.3524 | 2201.4448 | 109.9373 | 130.0115 | 29.9821 | 78.1968 | 120.2656 | 34.8994 | 94.0272 | 115.4404 | 237.6833
IAR 120 | 83.9 | 1498.8345 | 2200.3532 | 109.9248 | 129.953 | 30.1255 | 78.0364 | 120.2 | 34.8854 | 93.9603 | 115.3315 | 236.4804
IAR 120 | 84 | 1499.8703 | 2191.3781 | 110.1003 | 129.8944 | 30.059 | 77.9742 | 119.8489 | 35.0279 | 93.977 | 115.1892 | 237.4875
IAR 120 | 84.1 | 1498.8345 | 2200.3532 | 110.1128 | 130.0454 | 30.073 | 78.0855 | 119.8019 | 34.677 | 93.9352 | 115.4571 | 237.4036
IAR 120 | 84.2 | 1498.8345 | 2198.2913 | 109.7555 | 129.9715 | 29.9366 | 78.0069 | 119.9962 | 35.0106 | 94.044 | 115.365 | 239.6696
IAR 120 | 84.3 | 1499.8703 | 2198.4126 | 110.0627 | 129.9037 | 30.0696 | 78.1314 | 120.1088 | 34.9342 | 93.9854 | 115.2897 | 237.7393
IAR 120 | 84.4 | 1497.7986 | 2200.5958 | 110.1034 | 130.1287 | 30.0101 | 78.0757 | 120.3092 | 35.1356 | 94.0524 | 115.4404 | 238.4387
IAR 120 | 84.5 | 1498.3166 | 2200.4745 | 109.605 | 129.9623 | 30.0312 | 77.9972 | 119.9865 | 35.0002 | 93.9854 | 115.3734 | 238.103
IAR 120 | 84.6 | 1499.3524 | 2197.4423 | 110.1285 | 129.9222 | 30.0382 | 78.2001 | 119.8297 | 34.7987 | 93.9854 | 115.1473 | 236.3685
IAR 120 | 84.7 | 1499.3524 | 2202.4151 | 109.9781 | 129.9593 | 30.0803 | 77.994 | 119.7951 | 34.9969 | 93.9603 | 115.4153 | 239.25
IAR 120 | 84.8 | 1498.8345 | 2201.9299 | 109.6553 | 130.0118 | 30.0873 | 78.0497 | 119.704 | 35.0039 | 93.9101 | 115.3901 | 238.9143
IAR 120 | 84.9 | 1498.8345 | 2204.2343 | 109.9344 | 130.0088 | 29.9791 | 77.9484 | 120.011 | 34.9485 | 94.0607 | 115.365 | 238.6065
IAR 120 | 85 | 1499.3524 | 2197.3211 | 109.9251 | 130.0922 | 30.1262 | 77.9878 | 119.942 | 34.9383 | 94.0691 | 115.1724 | 239.0262
IAR 120 | 85.1 | 1499.8703 | 2199.9893 | 109.9847 | 129.9659 | 29.9303 | 78.1974 | 120.2083 | 34.848 | 94.0524 | 115.3901 | 239.5018
IAR 120 | 85.2 | 1498.3166 | 2198.1701 | 109.9503 | 129.9783 | 29.9444 | 77.965 | 120.2208 | 35.1746 | 94.0691 | 115.2897 | 238.8863
IAR 120 | 85.3 | 1498.3166 | 2200.3532 | 110.1291 | 129.9693 | 30.0916 | 78.0045 | 120.0171 | 35.1124 | 93.9854 | 115.3064 | 238.1589
IAR 120 | 85.4 | 1498.8345 | 2200.3532 | 110.1073 | 129.8091 | 30.0148 | 78.1291 | 120.2113 | 35.0362 | 93.9687 | 115.2143 | 238.6345
IAR 120 | 85.5 | 1500.3882 | 2201.5661 | 110.0385 | 130.0652 | 29.9381 | 78.0081 | 120.1361 | 35.1163 | 94.1695 | 115.2227 | 240.397
IAR 120 | 85.6 | 1499.3524 | 2196.9572 | 109.8849 | 130.099 | 30.1339 | 78.1423 | 120.0014 | 34.946 | 94.0858 | 115.3483 | 239.0542
IAR 120 | 85.7 | 1497.7986 | 2200.3532 | 110.0603 | 129.9016 | 29.8574 | 77.9327 | 120.0108 | 34.5671 | 93.9352 | 115.2813 | 240.425
IAR 120 | 85.8 | 1498.3166 | 2196.2295 | 110.1669 | 129.8678 | 29.924 | 77.8967 | 120.0954 | 35.0502 | 94.0691 | 115.2394 | 238.7184
IAR 120 | 85.9 | 1498.8345 | 2199.1404 | 109.9663 | 130.0403 | 30.0148 | 77.8835 | 119.7413 | 35.0883 | 93.9854 | 115.2227 | 239.6137
IAR 120 | 86 | 1497.2807 | 2200.5958 | 110.1606 | 130.0465 | 29.8119 | 78.0375 | 119.5533 | 35.0432 | 94.0021 | 115.4822 | 238.047
IAR 120 | 86.1 | 1498.8345 | 2198.6552 | 109.9537 | 129.9355 | 29.9483 | 78.0177 | 120.1268 | 35.0222 | 93.8097 | 115.3483 | 239.0262
IAR 120 | 86.2 | 1497.7986 | 2201.0809 | 109.9285 | 130.0494 | 29.9726 | 77.9423 | 120.0735 | 35.0463 | 94.0691 | 115.2059 | 234.9137
IAR 120 | 86.3 | 1499.3524 | 2203.0215 | 109.9285 | 129.9569 | 29.8676 | 77.8931 | 119.8385 | 34.9421 | 94.1025 | 115.365 | 237.9351
IAR 120 | 86.4 | 1498.3166 | 2200.8383 | 110.1321 | 129.9259 | 30.3047 | 78.0075 | 120.0298 | 35.0635 | 93.9854 | 115.2143 | 236.4804
IAR 120 | 86.5 | 1498.3166 | 2201.3235 | 109.8059 | 129.975 | 30.0981 | 77.9615 | 119.9986 | 34.8582 | 94.1109 | 115.298 | 238.4387
IAR 120 | 86.6 | 1499.3524 | 2200.8383 | 110.0284 | 130.0088 | 29.9266 | 78.0466 | 119.9453 | 34.9485 | 94.0691 | 115.2478 | 236.2286
IAR 120 | 86.7 | 1499.3524 | 2190.7717 | 109.6616 | 129.9255 | 30.0419 | 78.0071 | 120.1304 | 35.1672 | 93.977 | 115.3985 | 240.0613
IAR 120 | 86.8 | 1499.3524 | 2200.3532 | 109.9279 | 130.0024 | 29.9192 | 77.7451 | 119.8517 | 35.1496 | 93.885 | 115.2729 | 237.5155
IAR 120 | 86.9 | 1500.3882 | 2200.5958 | 109.9624 | 129.9438 | 29.9052 | 78.1248 | 119.8959 | 35.0314 | 94.2615 | 115.2394 | 236.8161
IAR 120 | 87 | 1499.3524 | 2199.7468 | 109.9028 | 129.9777 | 30.0486 | 78.1608 | 120.2062 | 34.5484 | 94.0021 | 115.2227 | 239.0542
IAR 120 | 87.1 | 1498.3166 | 2203.1428 | 110.0627 | 129.9498 | 30.0695 | 77.984 | 120.3631 | 35.0383 | 93.9352 | 115.2813 | 239.0542
IAR 120 | 87.2 | 1497.7986 | 2204.4769 | 110.1442 | 130.0762 | 30.1079 | 77.9218 | 120.2505 | 34.9723 | 94.0691 | 115.2813 | 237.4036
IAR 120 | 87.3 | 1498.3166 | 2199.8681 | 109.8966 | 130.0177 | 29.9365 | 77.9087 | 119.8621 | 34.9584 | 93.977 | 115.1055 | 235.9209
IAR 120 | 87.4 | 1499.3524 | 2198.2913 | 109.9781 | 129.9129 | 30.0275 | 77.9447 | 119.7148 | 34.9966 | 94.0858 | 115.1473 | 239.5298
IAR 120 | 87.5 | 1499.8703 | 2198.1701 | 109.9281 | 130.0948 | 29.9191 | 78.0888 | 120.0412 | 34.941 | 94.0691 | 115.1473 | 237.1798
IAR 120 | 87.6 | 1498.3166 | 2199.8681 | 110.0284 | 130.0085 | 30.031 | 77.8498 | 120.3577 | 34.8437 | 94.1109 | 115.2645 | 235.697
IAR 120 | 87.7 | 1500.3882 | 2196.7146 | 110.1319 | 129.9716 | 30.0941 | 77.958 | 120.1449 | 34.75 | 93.977 | 115.298 | 238.2429
IAR 120 | 87.8 | 1499.8703 | 2202.2938 | 109.7965 | 129.9654 | 29.9821 | 77.9514 | 119.9321 | 34.6909 | 94.136 | 115.3818 | 237.9631
IAR 120 | 87.9 | 1499.3524 | 2202.0512 | 110.0536 | 129.9408 | 30.0067 | 78.0236 | 119.6785 | 34.9238 | 93.885 | 115.2897 | 236.7881
IAR 120 | 88 | 1497.2807 | 2196.2295 | 109.9097 | 130.0304 | 30.0558 | 77.9714 | 119.9172 | 35.0768 | 94.1695 | 115.3483 | 237.8512
IAR 120 | 88.1 | 1497.7986 | 2199.6255 | 110.2733 | 129.9719 | 29.9894 | 77.9583 | 120.1806 | 34.9587 | 93.977 | 115.3148 | 239.6696
IAR 120 | 88.2 | 1499.3524 | 2198.4126 | 109.9788 | 130.0983 | 30.1854 | 78.1417 | 120.2152 | 35.1012 | 94.0524 | 115.3148 | 237.8512
IAR 120 | 88.3 | 1498.3166 | 2202.7789 | 110.0009 | 130.0275 | 30.1051 | 78.0174 | 120.2968 | 35.0735 | 93.8515 | 115.2059 | 238.4667
IAR 120 | 88.4 | 1497.7986 | 2199.2616 | 110.0949 | 130.1662 | 29.8952 | 77.7719 | 119.7328 | 34.9693 | 93.9519 | 115.3148 | 239.0821
IAR 120 | 88.5 | 1498.8345 | 2202.1725 | 109.7879 | 129.9567 | 29.8148 | 78.0896 | 119.6734 | 34.9938 | 93.9185 | 115.3148 | 237.1798
IAR 120 | 88.6 | 1498.8345 | 2205.2046 | 110.0231 | 130.1877 | 30.1293 | 77.7948 | 119.5162 | 34.9934 | 93.9854 | 115.1808 | 230.9691
IAR 120 | 88.7 | 1498.8345 | 2201.8086 | 109.9253 | 130.0916 | 30.1253 | 77.9383 | 120.5114 | 34.9894 | 94.1193 | 115.6078 | 227.5281
IAR 120 | 88.8 | 1499.3524 | 2199.6255 | 110.0442 | 130.0236 | 30.048 | 78.2588 | 119.862 | 35.0169 | 93.9603 | 115.3734 | 229.7662
IAR 120 | 88.9 | 1497.7986 | 2203.0215 | 110.0467 | 130.1649 | 30.1034 | 78.0161 | 119.7047 | 34.9677 | 93.8432 | 115.2311 | 230.8292
IAR 120 | 89 | 1499.3524 | 2202.0512 | 109.9961 | 130.0689 | 29.8371 | 78.1106 | 120.4936 | 35.0159 | 93.9603 | 115.3315 | 228.5072
IAR 120 | 89.1 | 1499.3524 | 2200.3532 | 110.1868 | 130.1641 | 30.2599 | 77.9661 | 119.2268 | 35.1231 | 93.9687 | 115.3483 | 230.9971
IAR 120 | 89.2 | 1498.8345 | 2203.2641 | 110.1239 | 129.9172 | 30.5569 | 78.1459 | 120.6145 | 34.7929 | 94.0524 | 115.2059 | 231.2489
IAR 120 | 89.3 | 1496.2449 | 2199.2616 | 110.2676 | 130.0587 | 30.0879 | 78.247 | 119.2131 | 34.7439 | 93.9687 | 115.2897 | 228.8429
IAR 120 | 89.4 | 1496.2449 | 2196.3508 | 109.7879 | 130.1417 | 30.0772 | 78.0405 | 120.4785 | 34.8896 | 93.9854 | 115.4487 | 229.1787
IAR 120 | 89.5 | 1499.8703 | 2198.6552 | 109.9539 | 129.9813 | 29.8427 | 78.0666 | 119.6573 | 34.6566 | 94.1109 | 115.2394 | 230.7453
IAR 120 | 89.6 | 1499.3524 | 2198.8978 | 110.2201 | 130.1044 | 30.2448 | 77.9518 | 120.2869 | 35.1081 | 94.0524 | 115.3985 | 229.6263
IAR 120 | 89.7 | 1500.3882 | 2197.6849 | 110.1102 | 130.1351 | 29.8074 | 78.0826 | 119.8665 | 34.9864 | 93.793 | 115.298 | 227.7799
IAR 120 | 89.8 | 1499.8703 | 2198.7765 | 110.1289 | 129.8299 | 30.1957 | 77.9058 | 119.7973 | 35.2156 | 93.8264 | 115.2813 | 232.6197
IAR 120 | 89.9 | 1499.3524 | 2202.4151 | 109.7965 | 130.0579 | 30.0871 | 77.9514 | 120.5739 | 35.212 | 93.9687 | 115.2562 | 233.7667
IAR 120 | 90 | 1499.3524 | 2199.1404 | 109.9971 | 130.0702 | 29.8387 | 77.9154 | 119.7343 | 35.0175 | 94.0356 | 115.4404 | 229.5144
IAR 120 | 90.1 | 1497.7986 | 2198.8978 | 109.9406 | 129.9684 | 30.038 | 77.9055 | 120.1192 | 34.6422 | 94.0189 | 115.2645 | 232.5917
IAR 120 | 90.2 | 1498.8345 | 2202.7789 | 109.9781 | 130.0516 | 29.87 | 77.7974 | 120.0846 | 35.1008 | 93.9352 | 115.2813 | 231.9762
IAR 120 | 90.3 | 1500.3882 | 2200.2319 | 109.9844 | 130.104 | 29.9295 | 78.0495 | 120.1503 | 35.0556 | 93.7762 | 115.3818 | 230.7453
IAR 120 | 90.4 | 1497.2807 | 2197.4423 | 110.1097 | 129.9498 | 29.8071 | 78.0331 | 120.4446 | 34.934 | 93.9185 | 115.3566 | 229.3185
IAR 120 | 90.5 | 1498.8345 | 2201.8086 | 109.9749 | 129.956 | 30.1289 | 78.2851 | 119.7646 | 35.0973 | 94.1695 | 115.3818 | 232.8435
IAR 120 | 90.6 | 1499.8703 | 2190.4078 | 110.0407 | 130.2057 | 29.8876 | 78.0593 | 119.8524 | 35.014 | 93.8348 | 115.2813 | 233.7387
IAR 120 | 90.7 | 1497.2807 | 2198.4126 | 109.8997 | 130.067 | 30.0975 | 77.912 | 120.341 | 34.7534 | 93.9687 | 115.4153 | 231.3048
IAR 120 | 90.8 | 1499.8703 | 2201.3235 | 109.9812 | 130.0084 | 29.9785 | 77.948 | 120.0466 | 35.0522 | 94.0021 | 115.3818 | 233.0393
IAR 120 | 90.9 | 1498.3166 | 2199.6255 | 110.0062 | 130.0331 | 30.1639 | 78.1706 | 119.965 | 34.9758 | 94.0607 | 115.2059 | 231.053
IAR 120 | 91 | 1497.2807 | 2201.2022 | 110.1473 | 129.9869 | 30.1115 | 77.9251 | 120.3783 | 35.08 | 94.0356 | 115.298 | 234.8018
IAR 120 | 91.1 | 1498.3166 | 2202.6576 | 110.1065 | 129.9468 | 29.9611 | 78.0298 | 119.6014 | 35.0348 | 94.1025 | 115.2645 | 231.3048
IAR 120 | 91.2 | 1499.3524 | 2201.2022 | 109.931 | 130.0516 | 30.08 | 78.0429 | 120.0839 | 34.9966 | 93.885 | 115.499 | 231.2209
IAR 120 | 91.3 | 1499.3524 | 2198.5339 | 109.9655 | 129.9006 | 30.1185 | 78.128 | 120.3817 | 35.0348 | 93.9519 | 115.1976 | 232.0882
IAR 120 | 91.4 | 1499.3524 | 2202.2938 | 110.0345 | 130.0146 | 30.0905 | 78.0036 | 119.6422 | 35.2675 | 93.9519 | 115.2143 | 230.9691
IAR 120 | 91.5 | 1499.3524 | 2200.8383 | 109.9592 | 129.9406 | 30.1639 | 77.9742 | 120.2159 | 34.9237 | 94.0691 | 115.3483 | 231.137
IAR 120 | 91.6 | 1497.2807 | 2198.1701 | 109.8997 | 129.9745 | 29.8351 | 77.8628 | 120.3223 | 35.014 | 93.9519 | 115.4236 | 233.0114
IAR 120 | 91.7 | 1497.2807 | 2202.2938 | 109.9812 | 129.9622 | 29.8736 | 77.9971 | 119.6768 | 35.1043 | 93.9185 | 115.3231 | 230.1858
IAR 120 | 91.8 | 1499.8703 | 2203.0215 | 109.9467 | 129.9283 | 30.2549 | 78.0593 | 120.2878 | 35.1182 | 94.0105 | 115.3566 | 231.7524
IAR 120 | 91.9 | 1498.3166 | 2189.5588 | 109.9843 | 129.9653 | 30.0346 | 78.0495 | 120.2124 | 35.212 | 94.1025 | 115.2897 | 233.0673
IAR 120 | 92 | 1498.8345 | 2197.5636 | 110.1849 | 130.0701 | 30.0486 | 77.8662 | 119.5606 | 34.9654 | 93.9854 | 115.1641 | 230.9132
IAR 120 | 92.1 | 1498.3166 | 2197.3211 | 110.1253 | 130.0115 | 29.9296 | 77.853 | 120.1309 | 34.9515 | 93.9938 | 115.1808 | 230.8292
IAR 120 | 92.2 | 1499.3524 | 2200.5958 | 110.069 | 129.9099 | 29.8667 | 78.0888 | 120.4502 | 34.9412 | 93.8348 | 115.2143 | 233.2352
IAR 120 | 92.3 | 1498.8345 | 2198.6552 | 110.0815 | 130.1534 | 29.9332 | 77.8073 | 119.347 | 34.9551 | 93.8432 | 115.2478 | 233.9625
IAR 120 | 92.4 | 1498.8345 | 2200.4745 | 110.047 | 129.9809 | 29.7898 | 78.1642 | 120.2277 | 34.969 | 93.9352 | 115.2311 | 229.7382
IAR 120 | 92.5 | 1498.3166 | 2199.8681 | 110.0252 | 129.9593 | 30.0278 | 78.1413 | 120.3121 | 34.8927 | 94.2448 | 115.2478 | 232.9834
IAR 120 | 92.6 | 1498.8345 | 2203.9918 | 110.0691 | 130.0489 | 29.8146 | 78.1873 | 120.0206 | 35.0978 | 94.0021 | 115.2729 | 231.7804
IAR 120 | 92.7 | 1499.3524 | 2200.8383 | 110.0754 | 129.9626 | 30.4512 | 77.8992 | 119.7103 | 35.1048 | 93.9352 | 115.2645 | 233.403
IAR 120 | 92.8 | 1498.3166 | 2201.6874 | 109.9596 | 129.9411 | 29.8497 | 78.122 | 120.0705 | 34.9764 | 94.0021 | 115.298 | 233.0953
IAR 120 | 92.9 | 1498.8345 | 2199.2616 | 109.8781 | 129.9535 | 29.6538 | 77.9878 | 120.271 | 34.9904 | 94.1025 | 115.3818 | 234.7179
IAR 120 | 93 | 1500.3882 | 2200.1106 | 109.9847 | 130.1046 | 29.9303 | 78.0501 | 119.8793 | 34.9001 | 94.0021 | 115.5074 | 232.0602
IAR 120 | 93.1 | 1497.7986 | 2187.8608 | 110.0225 | 129.9569 | 29.9726 | 77.9423 | 120.1863 | 35.0463 | 94.0942 | 115.298 | 235.1935
IAR 120 | 93.2 | 1499.8703 | 2201.0809 | 109.8345 | 129.9569 | 29.9201 | 78.0896 | 120.0453 | 35.0463 | 94.0021 | 115.4487 | 236.5643
IAR 120 | 93.3 | 1499.3524 | 2200.8383 | 110.1887 | 130.0742 | 30.0532 | 78.0668 | 120.0171 | 35.0222 | 93.9185 | 115.3483 | 234.3822
IAR 120 | 93.4 | 1498.8345 | 2193.6825 | 110.0196 | 130.0003 | 30.2318 | 77.9884 | 120.5589 | 35.3557 | 94.044 | 115.1641 | 232.8435
IAR 120 | 93.5 | 1499.3524 | 2198.6552 | 109.8098 | 129.9789 | 29.9976 | 77.9656 | 119.8009 | 34.8627 | 93.977 | 115.2562 | 234.55
IAR 120 | 93.6 | 1498.8345 | 2200.5958 | 110.0259 | 130.0065 | 30.0814 | 77.9458 | 119.5438 | 35.1023 | 93.9603 | 115.3734 | 231.5566
IAR 120 | 93.7 | 1498.3166 | 2204.4769 | 109.9101 | 130.0314 | 30.0047 | 77.9231 | 120.418 | 34.8697 | 94.0356 | 115.4487 | 234.6619
IAR 120 | 93.8 | 1499.3524 | 2201.5661 | 109.9761 | 129.9113 | 30.0783 | 78.1393 | 120.1612 | 35.0471 | 93.9017 | 115.2897 | 230.5774
IAR 120 | 93.9 | 1499.3524 | 2200.5958 | 110.0105 | 129.8989 | 30.1167 | 77.9788 | 119.6786 | 34.7725 | 94.1025 | 115.1976 | 232.5078
IAR 120 | 94 | 1497.7986 | 2205.2046 | 109.6876 | 130.09 | 30.0188 | 77.9363 | 119.7256 | 35.0401 | 93.9101 | 115.432 | 231.5007
IAR 120 | 94.1 | 1498.8345 | 2200.7171 | 110.0294 | 130.1025 | 30.1378 | 77.9986 | 120.3616 | 34.8978 | 94.0774 | 115.2143 | 228.3673
IAR 120 | 94.2 | 1498.3166 | 2202.7789 | 109.9291 | 129.865 | 29.9733 | 77.8938 | 120.3021 | 35.0471 | 93.9185 | 115.1724 | 233.0953
IAR 120 | 94.3 | 1498.3166 | 2205.2046 | 110.4994 | 130.1025 | 29.9279 | 78.1459 | 119.2272 | 35.0541 | 93.9687 | 115.3985 | 232.8435
IAR 120 | 94.4 | 1499.8703 | 2207.0239 | 109.8069 | 130.1611 | 29.8895 | 78.0118 | 120.0922 | 35.1202 | 93.8515 | 115.3566 | 228.5632
IAR 120 | 94.5 | 1498.8345 | 2198.8978 | 109.9291 | 130.0962 | 30.1832 | 77.992 | 120.3836 | 34.995 | 93.793 | 115.3064 | 228.1435
IAR 120 | 94.6 | 1497.2807 | 2198.4126 | 110.0294 | 129.825 | 30.0329 | 78.0477 | 119.7977 | 35.0541 | 94.0105 | 115.2311 | 232.8155
IAR 120 | 94.7 | 1498.8345 | 2200.9596 | 109.9887 | 129.97 | 29.935 | 78.0052 | 119.8102 | 35.009 | 94.0189 | 115.2729 | 231.8923
IAR 120 | 94.8 | 1498.3166 | 2202.1725 | 110.2083 | 130.1397 | 29.9178 | 77.94 | 120.1455 | 34.9919 | 93.8348 | 115.0971 | 228.2834
IAR 120 | 94.9 | 1498.3166 | 2201.0809 | 110.136 | 129.9762 | 30.1519 | 78.0118 | 120.2614 | 34.9639 | 94.0272 | 115.2729 | 232.5917
IAR 120 | 95 | 1498.8345 | 2200.3532 | 110.0231 | 130.0962 | 30.0258 | 78.0902 | 120.1142 | 34.995 | 93.8432 | 115.2478 | 231.5566
IAR 120 | 95.1 | 1498.3166 | 2201.6874 | 110.0041 | 130.0776 | 30.0571 | 78.0213 | 119.3714 | 35.0782 | 93.977 | 115.3985 | 230.8013
IAR 120 | 95.2 | 1497.7986 | 2196.5934 | 109.9789 | 129.8678 | 29.8715 | 77.995 | 120.3241 | 34.946 | 93.9352 | 115.1976 | 232.6197
IAR 120 | 95.3 | 1498.8345 | 2203.2641 | 109.9789 | 129.914 | 30.0289 | 78.0441 | 120.1173 | 35.0502 | 94.0021 | 115.3985 | 232.312
IAR 120 | 95.4 | 1499.3524 | 2199.7468 | 109.9978 | 129.9327 | 30.155 | 78.0147 | 119.5721 | 35.0191 | 93.9436 | 115.4236 | 233.5149
IAR 120 | 95.5 | 1498.3166 | 2199.5042 | 109.8975 | 130.0652 | 30.148 | 77.9099 | 120.0076 | 35.0642 | 93.9687 | 115.3315 | 229.8781
IAR 120 | 95.6 | 1498.3166 | 2202.0512 | 109.9698 | 129.9051 | 30.2286 | 77.9854 | 120.3554 | 35.0401 | 93.9687 | 115.3483 | 234.2143
IAR 120 | 95.7 | 1498.8345 | 2200.3532 | 109.9354 | 130.0562 | 29.9804 | 77.9986 | 120.0327 | 35.002 | 94.0021 | 115.2813 | 234.2703
IAR 120 | 95.8 | 1498.3166 | 2200.8383 | 110.1739 | 129.921 | 30.0893 | 77.9532 | 119.782 | 35.0581 | 93.8766 | 115.2562 | 230.9132
IAR 120 | 95.9 | 1500.9061 | 2190.4078 | 109.7508 | 130.0135 | 30.0369 | 78.0023 | 119.5784 | 34.9539 | 94.0607 | 115.3734 | 233.6548
IAR 120 | 96 | 1499.3524 | 2205.4472 | 109.9045 | 129.9334 | 30.1035 | 78.0155 | 120.0265 | 35.1242 | 94.0607 | 115.4655 | 234.0185
IAR 120 | 96.1 | 1500.9061 | 2202.2938 | 109.8701 | 130.1309 | 29.9602 | 77.8814 | 119.9607 | 34.9298 | 94.0356 | 115.3566 | 232.1161
IAR 120 | 96.2 | 1498.8345 | 2200.1106 | 109.9551 | 130.0295 | 30.16 | 78.1175 | 120.1863 | 35.1803 | 93.9017 | 115.2729 | 232.4798
IAR 120 | 96.3 | 1500.3882 | 2198.4126 | 110.2371 | 130.122 | 29.8976 | 77.872 | 120.4682 | 34.8677 | 94.0189 | 115.4153 | 231.8643
IAR 120 | 96.4 | 1498.8345 | 2198.8978 | 110.0021 | 129.9833 | 29.9501 | 77.9211 | 119.4342 | 35.0761 | 94.1109 | 115.4404 | 232.256
IAR 120 | 96.5 | 1498.3166 | 2203.7492 | 109.8611 | 130.0757 | 29.8451 | 77.9702 | 120.4934 | 35.024 | 94.1528 | 115.5241 | 232.3399
IAR 120 | 96.6 | 1498.8345 | 2201.0809 | 110.2435 | 130.0357 | 29.8522 | 78.075 | 120.0924 | 35.0832 | 93.9603 | 115.3734 | 232.7036
IAR 120 | 96.7 | 1497.2807 | 2202.5363 | 109.9895 | 130.0171 | 29.831 | 77.957 | 119.6349 | 34.9579 | 93.8515 | 115.2059 | 232.5917
IAR 120 | 96.8 | 1499.3524 | 2201.8086 | 110.0554 | 129.9433 | 30.0621 | 78.0259 | 120.365 | 34.9269 | 93.8766 | 115.365 | 231.081
IAR 120 | 96.9 | 1498.8345 | 2198.7765 | 110.0491 | 129.937 | 29.9501 | 78.0684 | 120.1863 | 35.024 | 94.2281 | 115.2729 | 233.459
IAR 120 | 97 | 1497.7986 | 2205.4472 | 109.9144 | 129.9433 | 29.9047 | 77.9277 | 119.8762 | 35.0311 | 93.8683 | 115.2394 | 230.5215
IAR 120 | 97.1 | 1499.3524 | 2203.8705 | 110.0554 | 130.0357 | 30.0097 | 78.0259 | 119.8574 | 35.0832 | 93.9017 | 115.298 | 231.137
IAR 120 | 97.2 | 1500.3882 | 2205.5685 | 110.1025 | 129.9895 | 30.272 | 78.075 | 119.7289 | 35.0832 | 94.0105 | 115.4739 | 230.2977
IAR 120 | 97.3 | 1499.3524 | 2195.3805 | 110.0211 | 129.9557 | 29.9188 | 78.1373 | 120.1989 | 35.0451 | 93.9603 | 115.2478 | 233.459
IAR 120 | 97.4 | 1498.8345 | 2199.0191 | 110.0175 | 129.9059 | 30.0197 | 78.1335 | 120.1801 | 35.1973 | 94.0189 | 115.1892 | 231.6965
IAR 120 | 97.5 | 1499.3524 | 2201.2022 | 110.1901 | 129.8908 | 30.0551 | 77.9211 | 119.8292 | 34.9719 | 94.0524 | 115.3985 | 229.8501
IAR 120 | 97.6 | 1498.8345 | 2199.3829 | 110.0021 | 130.0295 | 29.8976 | 78.0193 | 119.7226 | 34.6071 | 93.9854 | 115.3818 | 234.2143
IAR 120 | 97.7 | 1498.3166 | 2196.1082 | 110.1558 | 130.1344 | 29.8593 | 77.8852 | 120.2647 | 34.986 | 93.9352 | 115.1641 | 232.9274
IAR 120 | 97.8 | 1498.3166 | 2194.1676 | 110.0148 | 129.9495 | 30.0167 | 77.8852 | 120.3117 | 35.0902 | 93.9854 | 115.1473 | 231.9203
IAR 120 | 97.9 | 1501.424 | 2204.5982 | 109.9081 | 130.0295 | 29.9501 | 77.9702 | 119.7948 | 34.7635 | 94.0607 | 115.2645 | 232.8155
IAR 120 | 98 | 1498.8345 | 2195.1379 | 109.9741 | 130.0482 | 29.9713 | 77.99 | 119.6945 | 34.993 | 94.0356 | 115.3231 | 233.2631
IAR 120 | 98.1 | 1497.7986 | 2204.7195 | 110.0021 | 129.937 | 30.0026 | 78.0193 | 120.2992 | 34.8156 | 93.9268 | 115.3985 | 235.6691
IAR 120 | 98.2 | 1498.3166 | 2199.3829 | 110.0148 | 130.042 | 29.8068 | 77.8361 | 120.2992 | 35.0381 | 94.0189 | 115.3566 | 230.8852
IAR 120 | 98.3 | 1499.8703 | 2197.3211 | 109.8864 | 130.1007 | 29.9784 | 77.9476 | 119.707 | 35.1042 | 94.0524 | 115.2562 | 233.3471
IAR 120 | 98.4 | 1497.7986 | 2191.1355 | 109.8674 | 130.1744 | 29.9572 | 78.075 | 119.9702 | 34.9269 | 94.0356 | 115.3064 | 234.9697
IAR 120 | 98.5 | 1499.3524 | 2199.8681 | 109.9895 | 129.9708 | 29.9885 | 77.9079 | 119.9232 | 35.1142 | 93.9854 | 115.432 | 231.7804
IAR 120 | 98.6 | 1498.8345 | 2201.6874 | 110.1431 | 130.0757 | 29.8976 | 77.9702 | 120.6217 | 35.024 | 94.1528 | 115.3566 | 234.3822
IAR 120 | 98.7 | 1498.8345 | 2199.6255 | 110.0365 | 129.9708 | 30.0934 | 77.8588 | 120.0579 | 35.1142 | 94.0524 | 115.4153 | 233.9625
IAR 120 | 98.8 | 1497.7986 | 2201.9299 | 110.0301 | 129.9183 | 29.8764 | 78.1468 | 119.3935 | 35.0551 | 94.136 | 115.2897 | 232.3959
IAR 120 | 98.9 | 1500.3882 | 2200.5958 | 110.0049 | 129.8472 | 29.8481 | 77.973 | 120.1675 | 35.027 | 94.0774 | 115.2897 | 231.7524
IAR 120 | 99 | 1498.3166 | 2197.8062 | 109.9389 | 130.106 | 30.0369 | 78.1496 | 119.9951 | 35.006 | 94.136 | 115.2478 | 232.256
IAR 120 | 99.1 | 1499.8703 | 2198.7765 | 109.9732 | 129.9548 | 29.9178 | 78.0382 | 119.898 | 35.0961 | 93.9687 | 115.3064 | 233.7107
IAR 120 | 99.2 | 1499.3524 | 2199.1404 | 110.1423 | 130.1211 | 30.159 | 77.9202 | 120.252 | 35.0751 | 93.9938 | 115.2394 | 230.4096
IAR 120 | 99.3 | 1498.8345 | 2196.4721 | 109.9038 | 130.0714 | 30.0501 | 77.9656 | 120.2896 | 34.8627 | 94.0858 | 115.3399 | 232.4239
IAR 120 | 99.4 | 1497.7986 | 2202.6576 | 109.9789 | 129.9603 | 29.924 | 77.9458 | 119.7601 | 35.0502 | 94.0021 | 115.2478 | 231.4447
IAR 120 | 99.5 | 1496.7628 | 2201.0809 | 110.101 | 130.1266 | 30.0603 | 78.1225 | 119.8166 | 34.9771 | 94.0356 | 115.365 | 229.5703
IAR 120 | 99.6 | 1498.3166 | 2201.3235 | 109.9881 | 129.923 | 29.8292 | 78.1518 | 119.9576 | 35.0082 | 93.977 | 115.2311 | 231.3608
IAR 120 | 99.7 | 1497.7986 | 2195.9869 | 110.0821 | 129.9693 | 30.0391 | 78.1027 | 119.8981 | 35.0082 | 93.8683 | 115.3148 | 232.3679
IAR 120 | 99.8 | 1499.3524 | 2199.8681 | 110.0725 | 129.9597 | 30.0807 | 78.1417 | 120.014 | 34.8932 | 93.9687 | 115.2897 | 231.8084
IAR 120 | 99.9 | 1498.3166 | 2192.8335 | 109.8437 | 130.0122 | 29.9828 | 77.9519 | 119.942 | 34.7959 | 93.9017 | 115.3901 | 228.5072
IAR 120 | 100 | 1498.8345 | 2199.7468 | 110.4114 | 130.1993 | 29.5124 | 76.2339 | 117.821 | 35.475 | 93.8097 | 115.2897 | 230.4655
IAR 120 | 100.1 | 1498.3166 | 2201.8086 | 109.8616 | 130.3059 | 30.3158 | 78.0187 | 119.6172 | 35.2306 | 94.0189 | 115.4069 | 226.0454
IAR 120 | 100.2 | 1497.7986 | 2200.4745 | 110.0763 | 130.3784 | 30.4505 | 78.1939 | 120.5546 | 35.1039 | 94.044 | 115.3734 | 231.3328
IAR 120 | 100.3 | 1499.8703 | 2199.8681 | 109.9721 | 130.0911 | 29.8096 | 78.036 | 119.8107 | 34.9885 | 94.0607 | 115.3818 | 232.5358
IAR 120 | 100.4 | 1498.8345 | 2201.8086 | 110.1114 | 130.0432 | 29.8603 | 77.7887 | 120.5236 | 35.0388 | 94.044 | 115.5576 | 229.962
IAR 120 | 100.5 | 1498.8345 | 2203.2641 | 109.7376 | 129.9992 | 30.0728 | 78.0367 | 119.328 | 35.1456 | 94.0942 | 115.298 | 232.3679
IAR 120 | 100.6 | 1498.8345 | 2201.9299 | 110.0158 | 130.088 | 29.8061 | 78.1309 | 120.6153 | 35.1414 | 94.1025 | 115.2729 | 232.0882
IAR 120 | 100.7 | 1498.8345 | 2197.8062 | 109.9897 | 129.8774 | 29.9346 | 78.1528 | 119.7961 | 35.1126 | 93.9017 | 115.3399 | 233.2072
IAR 120 | 100.8 | 1498.3166 | 2198.4126 | 110.2457 | 129.9443 | 30.4827 | 77.9783 | 119.8167 | 35.188 | 93.9687 | 115.3399 | 231.8643
IAR 120 | 100.9 | 1498.8345 | 2188.3459 | 109.7657 | 129.9347 | 30.2095 | 77.7225 | 120.5931 | 35.073 | 94.0272 | 115.3148 | 232.1721
IAR 120 | 101 | 1499.8703 | 2203.0215 | 109.9687 | 130.0881 | 29.8064 | 77.7872 | 119.4982 | 34.9854 | 93.8515 | 115.3818 | 231.2209
IAR 120 | 101.1 | 1498.8345 | 2200.1106 | 109.9181 | 130.1308 | 29.5924 | 77.7344 | 120.0807 | 34.9815 | 93.9436 | 115.2897 | 230.5774
IAR 120 | 101.2 | 1497.7986 | 2203.7492 | 109.9083 | 130.075 | 29.8965 | 77.5768 | 120.4181 | 34.9707 | 93.9185 | 115.3315 | 231.2489
IAR 120 | 101.3 | 1500.3882 | 2201.5661 | 110.0396 | 129.9267 | 30.3055 | 77.9105 | 120.1856 | 35.0641 | 93.9519 | 115.2311 | 231.9762
IAR 120 | 101.4 | 1499.3524 | 2199.9893 | 109.9483 | 130.0682 | 29.6788 | 77.8642 | 119.9098 | 35.0672 | 94.0105 | 115.1724 | 229.6263
IAR 120 | 101.5 | 1499.8703 | 2203.3853 | 110.0955 | 129.9818 | 30.2106 | 77.969 | 119.8405 | 35.0741 | 93.9687 | 115.4822 | 230.4655
IAR 120 | 101.6 | 1499.3524 | 2204.2343 | 109.7975 | 129.9662 | 29.878 | 77.9524 | 119.8652 | 35.0044 | 93.9854 | 115.432 | 231.9203
IAR 120 | 101.7 | 1497.7986 | 2196.4721 | 110.258 | 130.0492 | 30.0772 | 77.9423 | 120.3907 | 35.0459 | 94.136 | 115.2813 | 231.3608
IAR 120 | 101.8 | 1498.8345 | 2204.7195 | 109.8785 | 129.9997 | 29.8111 | 77.9879 | 119.3938 | 34.938 | 93.8934 | 115.3148 | 230.1019
IAR 120 | 101.9 | 1499.3524 | 2194.4102 | 109.9912 | 129.9719 | 30.4092 | 78.0565 | 120.1521 | 35.0108 | 93.9436 | 115.3148 | 231.2489
IAR 120 | 102 | 1498.3166 | 2192.4696 | 109.8123 | 129.9809 | 29.6848 | 77.8697 | 120.0261 | 35.0211 | 93.9854 | 115.3064 | 230.5774
IAR 120 | 102.1 | 1498.8345 | 2205.6898 | 109.8311 | 130.1843 | 29.8632 | 78.1348 | 119.7441 | 35.1461 | 93.9687 | 115.3985 | 229.9899
IAR 120 | 102.2 | 1497.7986 | 2200.3532 | 109.9501 | 129.7002 | 30.3109 | 78.0627 | 120.4862 | 35.0696 | 93.977 | 115.2478 | 233.5429
IAR 120 | 102.3 | 1499.8703 | 2198.6552 | 110.0346 | 129.8759 | 29.8281 | 78.0037 | 119.7183 | 34.9549 | 94.0858 | 115.0971 | 231.2209
IAR 120 | 102.4 | 1497.2807 | 2195.8656 | 110.0471 | 129.9345 | 30.1569 | 77.8695 | 119.7245 | 35.0209 | 93.8683 | 115.2394 | 232.7316
IAR 120 | 102.5 | 1498.3166 | 2205.2046 | 109.9311 | 129.9591 | 30.08 | 78.1902 | 120.1503 | 34.9966 | 93.9436 | 115.3231 | 229.0947
IAR 120 | 102.6 | 1498.3166 | 2201.8086 | 110.0564 | 130.0362 | 29.7476 | 77.8301 | 120.4384 | 34.9271 | 94.0858 | 115.3315 | 233.487
IAR 120 | 102.7 | 1498.8345 | 2197.5636 | 110.1755 | 130.0608 | 29.6706 | 78.0527 | 119.6706 | 35.007 | 94.1611 | 115.1976 | 232.3959
IAR 120 | 102.8 | 1500.3882 | 2199.3829 | 110.0407 | 129.9745 | 29.8876 | 77.8137 | 119.9464 | 34.9618 | 93.9938 | 115.0469 | 232.0882
IAR 120 | 102.9 | 1498.3166 | 2200.8383 | 109.9937 | 130.0208 | 29.8876 | 78.0593 | 120.1122 | 35.1703 | 93.9017 | 115.4236 | 233.9905
IAR 120 | 103 | 1498.8345 | 2201.5661 | 110.2883 | 129.9869 | 29.7441 | 78.0233 | 120.3534 | 35.08 | 94.0774 | 115.2059 | 232.8715
IAR 120 | 103.1 | 1498.3166 | 2199.2616 | 109.583 | 130.0331 | 30.2164 | 78.0233 | 120.0245 | 34.9237 | 93.9603 | 115.2478 | 232.7036
IAR 120 | 103.2 | 1499.3524 | 2198.8978 | 110.0407 | 129.9745 | 29.9925 | 77.912 | 119.6768 | 35.2224 | 94.0021 | 115.2729 | 231.6126
IAR 120 | 103.3 | 1498.3166 | 2197.3211 | 110.047 | 129.9807 | 29.6321 | 78.0658 | 120.3285 | 35.0209 | 93.9352 | 115.1222 | 233.9346
IAR 120 | 103.4 | 1499.8703 | 2197.8062 | 109.9686 | 130.0886 | 30.0695 | 77.7875 | 119.9871 | 34.934 | 94.0021 | 115.2729 | 232.5637
IAR 120 | 103.5 | 1498.8345 | 2200.3532 | 110.1817 | 130.1132 | 30.045 | 77.912 | 119.8835 | 35.014 | 94.2364 | 115.2227 | 231.7245
IAR 120 | 103.6 | 1499.3524 | 2197.8062 | 110.2131 | 130.0054 | 29.8701 | 78.092 | 120.4536 | 34.9445 | 94.0607 | 115.3148 | 232.1721
IAR 120 | 103.7 | 1498.8345 | 2197.3211 | 109.6207 | 129.9314 | 29.9436 | 78.1117 | 120.2685 | 34.9654 | 94.0356 | 115.1892 | 232.9554
IAR 120 | 103.8 | 1498.8345 | 2202.2938 | 110.0345 | 129.9222 | 30.4054 | 78.0037 | 119.3187 | 35.0072 | 93.9854 | 115.3985 | 229.4304
IAR 120 | 103.9 | 1498.8345 | 2201.6874 | 110.2006 | 130.0857 | 29.8038 | 77.8336 | 120.2119 | 34.9309 | 94.0858 | 115.1808 | 230.8852
IAR 120 | 104 | 1498.8345 | 2202.5363 | 109.8497 | 130.018 | 30.514 | 78.0563 | 120.3558 | 35.1151 | 94.0524 | 115.2562 | 231.5286
IAR 120 | 104.1 | 1497.7986 | 2205.811 | 109.9625 | 129.944 | 30.1679 | 78.076 | 119.5505 | 35.0318 | 93.9436 | 115.3483 | 234.0744
IAR 120 | 104.2 | 1499.3524 | 2197.6849 | 109.947 | 130.0212 | 30.0456 | 78.1579 | 119.9703 | 34.9104 | 93.9101 | 115.3483 | 230.7453
IAR 120 | 104.3 | 1499.8703 | 2196.8359 | 110.1006 | 129.8949 | 29.8497 | 77.8764 | 120.1708 | 34.8722 | 94.0021 | 115.2311 | 233.5429
IAR 120 | 104.4 | 1499.8703 | 2195.5018 | 109.9251 | 129.9073 | 29.9163 | 77.8405 | 119.9483 | 35.0425 | 94.0607 | 115.3483 | 232.0042
IAR 120 | 104.5 | 1499.3524 | 2190.7717 | 109.9847 | 130.0122 | 30.3501 | 78.0992 | 119.8198 | 34.9001 | 93.885 | 115.2311 | 229.7941
IAR 120 | 104.6 | 1497.7986 | 2200.3532 | 110.0506 | 129.9383 | 29.794 | 78.0207 | 119.873 | 35.0774 | 93.9101 | 115.298 | 233.2911
IAR 120 | 104.7 | 1498.8345 | 2197.4423 | 109.9881 | 129.923 | 29.9867 | 78.2009 | 120.2458 | 34.9561 | 94.0858 | 115.3901 | 232.284
IAR 120 | 104.8 | 1497.2807 | 2201.3235 | 109.9881 | 130.0155 | 29.8817 | 77.9063 | 120.2928 | 35.0603 | 94.044 | 115.365 | 232.312
IAR 120 | 104.9 | 1498.3166 | 2201.4448 | 109.9663 | 130.0866 | 30.1198 | 78.2764 | 119.6943 | 34.9841 | 94.1025 | 115.2729 | 233.8506
IAR 120 | 105 | 1498.8345 | 2197.6849 | 110.1073 | 129.8554 | 29.8574 | 78.0309 | 119.8134 | 34.932 | 94.1193 | 115.2143 | 233.0673
IAR 120 | 105.1 | 1498.8345 | 2202.5363 | 109.7782 | 129.9479 | 29.6474 | 77.9818 | 120.465 | 34.9841 | 94.1025 | 115.3818 | 235.4453
IAR 120 | 105.2 | 1499.8703 | 2201.0809 | 109.9101 | 130.0776 | 30.1096 | 78.0213 | 119.7444 | 35.2345 | 94.0524 | 115.2729 | 230.3816
IAR 120 | 105.3 | 1497.2807 | 2199.9893 | 110.0385 | 129.9265 | 30.148 | 77.959 | 119.8322 | 34.96 | 94.044 | 115.2645 | 232.4798
IAR 120 | 105.4 | 1498.3166 | 2198.4126 | 110.0105 | 129.9451 | 30.2216 | 78.2734 | 120.3084 | 35.0852 | 94.0021 | 115.3901 | 233.5429
IAR 120 | 105.5 | 1498.8345 | 2204.1131 | 109.9291 | 130.0962 | 29.8159 | 77.9429 | 120.0578 | 34.995 | 93.9017 | 115.2897 | 232.8715
IAR 120 | 105.6 | 1499.3524 | 2202.0512 | 110.0764 | 130.01 | 29.6129 | 77.8022 | 119.9105 | 35.002 | 93.885 | 115.298 | 235.8649
IAR 120 | 105.7 | 1498.3166 | 2200.3532 | 110.0329 | 129.8748 | 30.0893 | 78.0023 | 119.9074 | 34.9539 | 94.0272 | 115.5074 | 233.1792
IAR 120 | 105.8 | 1498.3166 | 2202.9002 | 110.0736 | 129.961 | 30.1872 | 78.143 | 119.7601 | 35.1032 | 93.7678 | 115.2897 | 233.6828
IAR 120 | 105.9 | 1497.2807 | 2199.0191 | 110.0799 | 129.8285 | 29.8269 | 78.1496 | 120.4306 | 35.006 | 94.1109 | 115.1055 | 230.2417
IAR 120 | 106 | 1499.3524 | 2195.9869 | 110.0049 | 130.0784 | 29.6381 | 77.7275 | 120.1612 | 35.027 | 93.977 | 115.2059 | 233.0393
IAR 120 | 106.1 | 1500.3882 | 2198.7765 | 109.9172 | 129.9459 | 29.6977 | 78.2251 | 119.7915 | 34.9819 | 93.9352 | 115.2478 | 234.1863
IAR 120 | 106.2 | 1497.7986 | 2200.3532 | 110.0365 | 129.9708 | 30.1459 | 77.957 | 119.7289 | 34.9579 | 94.0356 | 115.2729 | 231.6965
IAR 120 | 106.3 | 1499.3524 | 2200.5958 | 110.1648 | 130.1433 | 30.0268 | 77.9437 | 120.0924 | 34.996 | 94.1528 | 115.2897 | 232.1441
IAR 120 | 106.4 | 1498.3166 | 2203.6279 | 110.0744 | 130.0544 | 29.8209 | 78.0949 | 120.13 | 35.0521 | 94.0272 | 115.2143 | 233.431
IAR 120 | 106.5 | 1498.8345 | 2198.8978 | 109.9334 | 130.1007 | 30.0309 | 77.8984 | 120.2303 | 35.0521 | 93.9017 | 115.2645 | 233.5429
IAR 120 | 106.6 | 1499.3524 | 2205.2046 | 109.9117 | 129.9407 | 29.9018 | 78.2195 | 119.7322 | 35.0281 | 93.977 | 115.1055 | 230.7173
IAR 120 | 106.7 | 1501.424 | 2200.8383 | 110.1124 | 129.9994 | 29.9159 | 78.0364 | 119.7699 | 35.0422 | 93.8515 | 115.4236 | 233.3471
IAR 120 | 106.8 | 1499.3524 | 2197.3211 | 110.1034 | 130.0368 | 30.1159 | 77.7323 | 120.6094 | 34.9802 | 93.9519 | 115.1473 | 233.2072
IAR 120 | 106.9 | 1497.7986 | 2203.5066 | 110.0158 | 129.9968 | 30.0705 | 78.1319 | 119.7074 | 34.9873 | 94.1779 | 115.2897 | 229.5144
IAR 120 | 107 | 1498.8345 | 2203.1428 | 109.9624 | 129.9443 | 29.7485 | 77.9288 | 119.6134 | 34.6153 | 94.1109 | 115.2645 | 233.487
IAR 120 | 107.1 | 1498.3166 | 2200.5958 | 109.9535 | 130.0743 | 30.001 | 78.0668 | 120.1086 | 34.814 | 94.0356 | 115.4487 | 231.8364
IAR 120 | 107.2 | 1500.3882 | 2191.4994 | 109.9065 | 129.9818 | 29.9485 | 77.8213 | 120.3092 | 35.0746 | 94.1611 | 115.2059 | 229.7941
IAR 120 | 107.3 | 1499.3524 | 2202.2938 | 110.0665 | 130.0468 | 30.1272 | 78.0376 | 120.3625 | 35.1478 | 94.0356 | 115.3985 | 234.4941
IAR 120 | 107.4 | 1499.3524 | 2196.8359 | 109.7349 | 129.9056 | 29.757 | 78.035 | 120.0588 | 34.9366 | 94.0356 | 115.2478 | 233.5709
IAR 120 | 107.5 | 1498.3166 | 2199.8681 | 110.0513 | 129.8468 | 30.0577 | 77.9235 | 119.7171 | 35.0267 | 93.9185 | 115.3315 | 233.0393
IAR 120 | 107.6 | 1497.7986 | 2199.1404 | 109.8759 | 130.0443 | 30.0195 | 77.8876 | 119.755 | 35.145 | 94.0524 | 115.3818 | 232.8715
IAR 120 | 107.7 | 1498.8345 | 2200.3532 | 109.9954 | 129.8844 | 29.8904 | 78.0125 | 119.802 | 34.9648 | 94.0607 | 115.2311 | 232.1721
IAR 120 | 107.8 | 1497.7986 | 2200.1106 | 110.1834 | 129.9306 | 30.1004 | 78.0615 | 120.4192 | 35.1733 | 94.0189 | 115.2478 | 233.8227
IAR 120 | 107.9 | 1498.3166 | 2199.5042 | 110.0487 | 129.9831 | 30.055 | 78.0682 | 119.9746 | 35.024 | 94.2197 | 115.2562 | 231.5007
IAR 120 | 108 | 1501.424 | 2200.1106 | 109.8798 | 130.0019 | 29.8664 | 77.8426 | 119.8209 | 35.0452 | 94.0356 | 115.2143 | 231.4167
IAR 120 | 108.1 | 1498.8345 | 2198.8978 | 110.1148 | 129.9557 | 29.8664 | 78.039 | 119.6582 | 34.941 | 94.1779 | 115.3148 | 234.4101
IAR 120 | 108.2 | 1499.8703 | 2203.8705 | 109.9929 | 130.0669 | 30.0977 | 78.059 | 120.3821 | 35.0664 | 94.1444 | 115.2897 | 233.5149
IAR 120 | 108.3 | 1498.8345 | 2202.2938 | 110.059 | 130.0395 | 30.0665 | 77.9316 | 120.476 | 34.8791 | 93.7511 | 115.298 | 233.7667
IAR 120 | 108.4 | 1499.8703 | 2196.1082 | 110.012 | 129.947 | 30.014 | 77.9807 | 119.508 | 35.0355 | 94.0942 | 115.3818 | 234.1024
IAR 120 | 108.5 | 1498.8345 | 2200.5958 | 109.9434 | 130.0183 | 30.0425 | 78.1056 | 119.6554 | 34.9595 | 93.9017 | 115.2394 | 231.8084
IAR 120 | 108.6 | 1498.8345 | 2196.4721 | 109.9092 | 130.1696 | 29.8993 | 77.8734 | 120.0034 | 34.5045 | 93.977 | 115.3064 | 231.3048
IAR 120 | 108.7 | 1499.3524 | 2188.9524 | 110.1785 | 129.9259 | 29.99 | 78.1056 | 120.1444 | 34.9595 | 93.9854 | 115.2897 | 230.9411
IAR 120 | 108.8 | 1499.8703 | 2204.2343 | 110.251 | 130.1359 | 30.1759 | 78.034 | 120.0947 | 34.9357 | 93.9352 | 115.2478 | 232.7316
IAR 120 | 108.9 | 1498.3166 | 2199.2616 | 110.1761 | 130.0623 | 30.0399 | 77.8084 | 119.7937 | 35.1653 | 94.0942 | 115.2394 | 235.1655
IAR 120 | 109 | 1498.3166 | 2205.0833 | 110.0287 | 130.0097 | 30.2426 | 77.9982 | 119.9347 | 34.8977 | 94.0021 | 115.1808 | 231.7245
IAR 120 | 109.1 | 1499.3524 | 2203.1428 | 110.2079 | 130.0937 | 30.1805 | 77.8909 | 120.2357 | 35.0444 | 94.1444 | 115.4069 | 232.5917
IAR 120 | 109.2 | 1498.8345 | 2200.5958 | 109.941 | 130.016 | 30.0924 | 77.8576 | 120.242 | 35.1132 | 93.977 | 115.3399 | 233.1233
IAR 120 | 109.3 | 1498.8345 | 2200.3532 | 109.9857 | 129.9213 | 30.0373 | 77.9533 | 119.6156 | 35.0065 | 94.0524 | 115.2813 | 230.2977
IAR 120 | 109.4 | 1497.7986 | 2203.1428 | 110.1673 | 129.915 | 30.0302 | 77.9958 | 119.9104 | 34.9994 | 94.0524 | 115.139 | 233.9346
IAR 120 | 109.5 | 1498.3166 | 2200.8383 | 109.9984 | 129.9801 | 29.9991 | 77.8685 | 120.2393 | 35.0207 | 93.8599 | 115.3148 | 232.1441
IAR 120 | 109.6 | 1498.8345 | 2209.8135 | 109.8446 | 129.875 | 30.0898 | 78.1007 | 120.0984 | 35.0065 | 93.9854 | 115.2813 | 230.8013
IAR 120 | 109.7 | 1498.3166 | 2198.4126 | 110.0669 | 129.9549 | 30.0231 | 78.0382 | 120.186 | 35.0444 | 94.1611 | 115.2562 | 231.1929
IAR 120 | 109.8 | 1497.7986 | 2199.9893 | 109.8789 | 130.0012 | 30.1805 | 78.0382 | 119.7223 | 35.0444 | 94.1695 | 115.3734 | 233.0673
IAR 120 | 109.9 | 1498.3166 | 2191.9845 | 110.0669 | 129.9549 | 30.0755 | 77.7927 | 119.5686 | 34.836 | 94.0189 | 115.2897 | 230.3536
IAR 120 | 110 | 1498.8345 | 2197.9275 | 110.1052 | 129.9926 | 29.9609 | 78.1273 | 120.252 | 34.9306 | 93.9687 | 115.3064 | 229.3465
IAR 120 | 110.1 | 1498.8345 | 2198.8978 | 110.2056 | 130.0452 | 30.1255 | 78.0849 | 120.2267 | 34.9377 | 94.0189 | 115.3818 | 234.55
IAR 120 | 110.2 | 1497.7986 | 2199.3829 | 109.9172 | 130.2238 | 30.0659 | 77.98 | 120.0234 | 34.9827 | 94.0356 | 115.2311 | 232.1161
IAR 120 | 110.3 | 1499.8703 | 2203.5066 | 110.0582 | 129.9464 | 30.1183 | 77.8327 | 119.7541 | 34.9827 | 93.9017 | 115.2311 | 231.6405
IAR 120 | 110.4 | 1500.9061 | 2201.6874 | 110.0112 | 129.9464 | 30.1183 | 78.0291 | 119.8227 | 34.9827 | 93.9436 | 115.3901 | 231.9762
IAR 120 | 110.5 | 1498.3166 | 2198.2913 | 109.9514 | 130.0263 | 29.9991 | 78.0158 | 119.9827 | 34.9686 | 93.9519 | 115.1138 | 236.1447
IAR 120 | 110.6 | 1498.3166 | 2204.1131 | 110.0135 | 129.8099 | 29.9634 | 78.0807 | 120.1327 | 34.9331 | 93.9938 | 115.4153 | 232.3959
IAR 120 | 110.7 | 1498.3166 | 2203.0215 | 109.9665 | 129.9949 | 29.8585 | 78.0315 | 119.8164 | 34.9331 | 94.044 | 115.1892 | 232.9554
IAR 120 | 110.8 | 1498.3166 | 2202.0512 | 109.8191 | 129.9886 | 30.0088 | 77.7302 | 120.242 | 34.8739 | 93.9185 | 115.3148 | 234.3262
IAR 120 | 110.9 | 1497.7986 | 2200.7171 | 110.1482 | 130.0811 | 30.1662 | 77.9758 | 119.885 | 34.8739 | 94.0356 | 115.3064 | 232.8155
IAR 120 | 111 | 1498.8345 | 2201.8086 | 109.9474 | 129.9298 | 29.9421 | 77.9133 | 119.988 | 34.9119 | 93.9687 | 115.3148 | 233.1792
IAR 120 | 111.1 | 1498.3166 | 2205.811 | 110.0693 | 130.1422 | 30.0256 | 77.9916 | 120.1227 | 34.9428 | 94.0105 | 115.3231 | 234.7738
IAR 120 | 111.2 | 1498.3166 | 2198.4126 | 110.0717 | 130.0521 | 30.0807 | 77.8958 | 120.2194 | 34.9975 | 93.9352 | 115.3148 | 232.8715
IAR 120 | 111.3 | 1498.8345 | 2204.7195 | 109.9777 | 130.0058 | 30.0283 | 78.0923 | 120.1128 | 35.1017 | 93.9436 | 115.2059 | 230.9132
IAR 120 | 111.4 | 1498.3166 | 2195.0166 | 110.0424 | 129.9769 | 29.8904 | 78.0125 | 119.9746 | 35.017 | 93.8432 | 115.3734 | 233.0393
IAR 120 | 111.5 | 1498.8345 | 2198.4126 | 109.8886 | 129.9181 | 29.8762 | 77.9009 | 119.9086 | 35.0028 | 93.9519 | 115.2227 | 232.5637
IAR 120 | 111.6 | 1498.8345 | 2202.2938 | 110.017 | 129.9518 | 30.072 | 77.9368 | 119.8427 | 34.9887 | 93.8599 | 115.2897 | 230.5495
IAR 120 | 111.7 | 1499.8703 | 2198.6552 | 109.9852 | 130.1055 | 29.8265 | 77.9036 | 119.8111 | 34.9014 | 94.1109 | 115.2478 | 232.7316
IAR 120 | 111.8 | 1498.3166 | 2199.1404 | 110.2609 | 129.9143 | 29.9769 | 78.0934 | 120.4375 | 34.9464 | 94.136 | 115.3734 | 232.6197
IAR 120 | 111.9 | 1497.2807 | 2197.4423 | 110.0475 | 130.0743 | 30.1059 | 77.5756 | 120.1149 | 34.9182 | 94.0356 | 115.3818 | 229.962
IAR 120 | 112 | 1497.7986 | 2202.7789 | 109.9878 | 130.1542 | 29.9868 | 78.1026 | 119.5601 | 35.0084 | 94.0021 | 115.1976 | 230.7453
IAR 120 | 112.1 | 1498.3166 | 2200.3532 | 109.8811 | 130.0031 | 29.9201 | 77.9912 | 119.8577 | 35.1506 | 93.9185 | 115.298 | 233.2352
IAR 120 | 112.2 | 1498.3166 | 2196.8359 | 109.9434 | 129.9718 | 29.9372 | 78.0563 | 120.2273 | 35.0112 | 94.1109 | 115.2813 | 231.7524
IAR 120 | 112.3 | 1498.8345 | 2200.2319 | 109.9587 | 129.9407 | 29.9542 | 78.0231 | 120.2555 | 34.9761 | 94.044 | 115.432 | 230.3816
IAR 120 | 112.4 | 1498.3166 | 2203.6279 | 110.1341 | 129.9744 | 29.9926 | 78.1572 | 120.0016 | 35.0662 | 94.0105 | 115.3734 | 234.4661
IAR 120 | 112.5 | 1500.9061 | 2195.5018 | 109.9144 | 129.9895 | 29.9572 | 78.1241 | 119.5597 | 34.7184 | 94.0524 | 115.3734 | 233.1792
IAR 120 | 112.6 | 1498.3166 | 2193.1974 | 110.0021 | 129.9833 | 29.8976 | 77.7737 | 119.7415 | 34.9198 | 94.0189 | 115.298 | 231.8084
IAR 120 | 112.7 | 1499.3524 | 2201.3235 | 109.8294 | 130.0908 | 29.9148 | 77.9862 | 120.6373 | 34.8847 | 93.9268 | 115.3148 | 229.3465
IAR 120 | 112.8 | 1497.7986 | 2197.9275 | 109.8575 | 129.841 | 29.946 | 78.0646 | 119.9984 | 35.02 | 93.977 | 115.2059 | 233.7667
IAR 120 | 112.9 | 1498.3166 | 2186.7692 | 109.9732 | 130.0473 | 29.9703 | 78.1855 | 119.779 | 34.9919 | 94.1695 | 115.365 | 231.9762
IAR 120 | 113 | 1498.3166 | 2202.5363 | 110.0139 | 130.0873 | 30.0682 | 77.9825 | 119.829 | 35.0891 | 94.0105 | 115.4153 | 232.3679
IAR 120 | 113.1 | 1498.8345 | 2201.3235 | 110.0764 | 129.9175 | 30.0329 | 78.0477 | 120.1925 | 35.002 | 93.9687 | 115.1557 | 233.2631
IAR 120 | 113.2 | 1500.9061 | 2201.6874 | 110.0701 | 130.0962 | 30.0783 | 78.0902 | 120.2144 | 35.1513 | 94.1277 | 115.2729 | 231.6405
IAR 120 | 113.3 | 1500.3882 | 2202.0512 | 110.0855 | 130.0652 | 29.9906 | 78.0081 | 119.9011 | 34.9078 | 94.0356 | 115.2311 | 235.3054
IAR 120 | 113.4 | 1497.7986 | 2200.3532 | 110.0855 | 129.9265 | 30.0955 | 78.0081 | 119.9011 | 35.1684 | 94.0105 | 115.2394 | 231.3887
IAR 120 | 113.5 | 1497.2807 | 2206.0536 | 109.7656 | 129.9817 | 30.1582 | 77.8704 | 120.0108 | 35.0743 | 93.885 | 115.3148 | 235.9768
IAR 120 | 113.6 | 1498.8345 | 2197.4423 | 110.0351 | 129.8768 | 29.8817 | 78.1518 | 119.7695 | 34.7997 | 93.8432 | 115.2562 | 233.8506
IAR 120 | 113.7 | 1499.3524 | 2200.3532 | 109.9973 | 129.8396 | 29.9444 | 78.1123 | 120.014 | 34.9141 | 93.9185 | 115.3148 | 232.0602
IAR 120 | 113.8 | 1498.8345 | 2203.9918 | 110.2793 | 130.0246 | 29.9969 | 77.9159 | 119.754 | 35.0183 | 93.9436 | 115.2645 | 233.0673
IAR 120 | 113.9 | 1497.7986 | 2194.4102 | 109.9596 | 129.9411 | 29.9022 | 77.9256 | 119.9295 | 35.0285 | 94.0189 | 115.2645 | 234.1304
IAR 120 | 114 | 1498.8345 | 2198.6552 | 110.2072 | 129.9535 | 30.1262 | 78.1351 | 120.1363 | 35.4071 | 94.044 | 115.2562 | 233.5709
IAR 120 | 114.1 | 1498.8345 | 2204.1131 | 109.9814 | 130.0088 | 30.0315 | 78.0957 | 119.9986 | 34.9485 | 94.0691 | 115.4069 | 233.5149
IAR 120 | 114.2 | 1497.2807 | 2200.8383 | 109.8529 | 129.9288 | 29.9931 | 77.9124 | 119.8921 | 35.1709 | 94.0272 | 115.2897 | 231.0251
IAR 120 | 114.3 | 1499.3524 | 2196.4721 | 110.1099 | 129.9965 | 29.86 | 77.9352 | 119.9798 | 34.9867 | 94.0524 | 115.2478 | 232.0602
IAR 120 | 114.4 | 1497.7986 | 2200.8383 | 109.9688 | 129.8577 | 30.2274 | 78.0334 | 119.9266 | 34.9346 | 93.9101 | 115.5911 | 232.0042
IAR 120 | 114.5 | 1497.2807 | 2204.5982 | 110.0126 | 129.9932 | 29.9613 | 78.0791 | 120.0302 | 34.983 | 93.8515 | 115.2059 | 231.6126
IAR 120 | 114.6 | 1498.3166 | 2200.3532 | 110.1066 | 130.0394 | 29.9613 | 77.8827 | 119.9237 | 35.1393 | 93.885 | 115.2897 | 232.6477
IAR 120 | 114.7 | 1498.8345 | 2197.4423 | 109.9279 | 129.9561 | 29.9717 | 77.6468 | 120.0964 | 35.0454 | 93.9603 | 115.2645 | 231.081
IAR 120 | 114.8 | 1496.7628 | 2200.4745 | 110.0439 | 129.8852 | 29.8911 | 78.0626 | 120.1779 | 34.9133 | 94.0858 | 115.2729 | 233.2072
IAR 120 | 114.9 | 1499.3524 | 2201.3235 | 110.0062 | 130.0793 | 30.0065 | 77.9251 | 119.8524 | 35.0279 | 93.9519 | 115.2897 | 231.6126
IAR 120 | 115 | 1500.9061 | 2210.2986 | 110.0439 | 130.0701 | 29.8385 | 78.1608 | 120.0439 | 34.9653 | 93.8515 | 115.3901 | 232.3959
IAR 120 | 115.1 | 1498.8345 | 2197.9275 | 109.8778 | 130.0454 | 29.9155 | 77.9382 | 120.2256 | 34.9896 | 94.1025 | 115.1473 | 229.8501
IAR 120 | 115.2 | 1498.8345 | 2199.6255 | 110.0221 | 129.9099 | 30.1815 | 77.9906 | 120.1511 | 34.9931 | 94.1193 | 115.3064 | 232.7036
IAR 120 | 115.3 | 1498.8345 | 2201.3235 | 109.9971 | 129.9777 | 30.1011 | 78.1118 | 119.8505 | 35.0175 | 93.9854 | 115.2897 | 231.8084
IAR 120 | 115.4 | 1500.3882 | 2188.7098 | 110.1227 | 130.0549 | 29.9788 | 77.9483 | 119.8355 | 35.0003 | 93.9854 | 115.3483 | 230.3816
IAR 120 | 115.5 | 1500.3882 | 2199.3829 | 109.7936 | 130.0549 | 30.0313 | 78.0957 | 119.9827 | 35.0524 | 93.9854 | 115.3148 | 233.7107
IAR 120 | 115.6 | 1498.3166 | 2201.8086 | 109.9788 | 129.9134 | 30.0804 | 77.9944 | 119.9456 | 35.1012 | 93.9519 | 115.2059 | 231.7804
IAR 120 | 115.7 | 1498.3166 | 2203.8705 | 110.032 | 130.0582 | 30.0349 | 78.0009 | 119.9518 | 35.3165 | 94.1444 | 115.3734 | 231.053
IAR 120 | 115.8 | 1499.3524 | 2200.3532 | 110.0728 | 130.0521 | 29.818 | 77.9944 | 119.927 | 34.9449 | 94.0691 | 115.2897 | 233.5709
IAR 120 | 115.9 | 1498.3166 | 2197.5636 | 110.0728 | 130.0521 | 29.923 | 77.9944 | 119.7736 | 34.8407 | 93.8515 | 115.2645 | 232.9834
IAR 120 | 116 | 1498.3166 | 2203.0215 | 110.1764 | 130.0615 | 29.9862 | 77.9553 | 120.1595 | 35.0597 | 93.8766 | 115.3734 | 233.431
IAR 120 | 116.1 | 1497.7986 | 2200.3532 | 110.07 | 130.1417 | 30.0247 | 77.8932 | 120.1719 | 35.0459 | 94.0524 | 115.4906 | 232.1721
IAR 120 | 116.2 | 1498.8345 | 2200.3532 | 109.6689 | 129.9785 | 30.1019 | 77.9654 | 120.0062 | 35.0183 | 93.9352 | 115.4069 | 232.4518
IAR 120 | 116.3 | 1499.3524 | 2199.8681 | 110.0202 | 129.9077 | 29.9691 | 78.0867 | 120.0446 | 34.9385 | 94.0524 | 115.2813 | 233.8227
IAR 120 | 116.4 | 1498.3166 | 2198.5339 | 109.9199 | 130.0403 | 30.172 | 77.9819 | 120.2634 | 35.14 | 94.0524 | 115.3483 | 232.5358
IAR 120 | 116.5 | 1498.8345 | 2201.9299 | 109.9607 | 129.9417 | 30.2175 | 77.8772 | 120.2696 | 34.9247 | 94.0356 | 115.1892 | 234.2143
IAR 120 | 116.6 | 1498.8345 | 2205.2046 | 110.0077 | 129.988 | 30.0601 | 78.1228 | 119.9568 | 34.9247 | 93.9854 | 115.3566 | 233.431
IAR 120 | 116.7 | 1499.3524 | 2193.0761 | 109.9199 | 130.0865 | 29.9096 | 78.0311 | 119.9815 | 34.9316 | 93.9017 | 115.1306 | 234.0744
IAR 120 | 116.8 | 1497.7986 | 2203.0215 | 110.061 | 129.9941 | 30.172 | 77.9329 | 119.9345 | 34.9316 | 93.9854 | 115.2645 | 230.8292
IAR 120 | 116.9 | 1499.8703 | 2197.9275 | 109.8791 | 129.8615 | 29.8116 | 77.8902 | 119.765 | 34.9385 | 94.136 | 115.1976 | 233.9346
IAR 120 | 117 | 1499.3524 | 2198.7765 | 109.9981 | 129.9785 | 29.8919 | 78.0636 | 119.8652 | 35.0183 | 93.8766 | 115.365 | 232.5358
IAR 120 | 117.1 | 1497.7986 | 2198.8978 | 109.9448 | 129.9723 | 30.0949 | 78.1062 | 119.9592 | 35.0114 | 93.9854 | 115.3734 | 232.6477
IAR 120 | 117.2 | 1499.3524 | 2202.4151 | 109.9981 | 130.1172 | 29.9969 | 78.0145 | 120.2473 | 35.0704 | 93.9687 | 115.3315 | 230.2138
IAR 120 | 117.3 | 1499.8703 | 2199.9893 | 110.0326 | 130.0125 | 29.983 | 78.0997 | 120.0408 | 35.0044 | 94.0858 | 115.3231 | 232.0882
IAR 120 | 117.4 | 1499.3524 | 2197.8062 | 110.1107 | 130.0893 | 30.1752 | 78.034 | 120.1125 | 34.9869 | 94.0105 | 115.1892 | 233.1233
IAR 120 | 117.5 | 1499.8703 | 2202.2938 | 109.9386 | 129.9662 | 29.983 | 78.0506 | 120.2288 | 35.1086 | 93.9268 | 115.4153 | 231.8084
IAR 120 | 117.6 | 1498.3166 | 2201.3235 | 109.904 | 130.1634 | 29.9969 | 78.0145 | 120.2819 | 35.1746 | 93.9854 | 115.1808 | 232.6477
IAR 120 | 117.7 | 1498.8345 | 2198.4126 | 109.9856 | 130.1974 | 30.0355 | 78.0015 | 120 | 35.0565 | 94.1193 | 115.2059 | 231.4447
IAR 120 | 117.8 | 1498.3166 | 2198.4126 | 110.0015 | 129.9818 | 30.1057 | 78.0181 | 119.9283 | 35.1783 | 93.9854 | 115.2311 | 228.2275
IAR 120 | 117.9 | 1499.3524 | 2204.7195 | 109.8764 | 130.0437 | 30.1759 | 78.0347 | 119.9852 | 34.8833 | 93.885 | 115.2478 | 233.487
IAR 120 | 118 | 1499.3524 | 2201.6874 | 110.1115 | 129.905 | 29.9135 | 77.8382 | 119.9914 | 34.8833 | 93.9352 | 115.2394 | 231.6405
IAR 120 | 118.1 | 1499.3524 | 2199.2616 | 109.9864 | 129.9669 | 30.1411 | 77.8549 | 119.9074 | 35.0051 | 94.0691 | 115.3315 | 230.8013
IAR 120 | 118.2 | 1497.7986 | 2203.1428 | 110.115 | 129.9546 | 30.0223 | 77.9892 | 119.7132 | 34.9913 | 93.9519 | 115.2813 | 235.4453
IAR 120 | 118.3 | 1499.3524 | 2198.8978 | 110.0715 | 130.0043 | 29.9737 | 78.042 | 119.8419 | 34.9431 | 93.8683 | 115.5743 | 233.9066
IAR 120 | 118.4 | 1499.3524 | 2199.7468 | 110.0431 | 130.1151 | 30.0995 | 78.0124 | 120.3996 | 34.9638 | 94.0524 | 115.2478 | 233.1792
IAR 120 | 118.5 | 1498.3166 | 2199.3829 | 110.0245 | 130.0506 | 30.1836 | 77.9929 | 120.0807 | 35.2036 | 94.0272 | 115.3483 | 231.2209
IAR 120 | 118.6 | 1498.8345 | 2198.8978 | 110.0999 | 129.986 | 29.9004 | 77.8261 | 119.8049 | 35.0788 | 93.9854 | 115.2311 | 232.0602
IAR 120 | 118.7 | 1498.8345 | 2202.7789 | 109.9403 | 129.9677 | 30.1421 | 78.0522 | 120.0091 | 34.8497 | 93.9854 | 115.3734 | 232.4518
IAR 120 | 118.8 | 1499.3524 | 2202.2938 | 110.0343 | 130.0602 | 30.1945 | 77.954 | 120.003 | 34.8497 | 93.8934 | 115.298 | 234.578
IAR 120 | 118.9 | 1498.8345 | 2201.8086 | 109.9563 | 129.9834 | 29.95 | 78.0198 | 119.9722 | 35.0758 | 94.0858 | 115.2227 | 232.0322
IAR 120 | 119 | 1497.2807 | 2196.9572 | 109.8437 | 130.0114 | 29.9817 | 77.9513 | 119.684 | 34.8468 | 94.1611 | 115.2059 | 231.2489
IAR 120 | 119.1 | 1499.8703 | 2199.6255 | 110.1134 | 130.0454 | 29.9678 | 78.1348 | 119.9537 | 35.0415 | 94.0272 | 115.2311 | 232.4798
IAR 120 | 119.2 | 1499.3524 | 2194.6528 | 110.1196 | 129.959 | 29.9748 | 78.1412 | 120.1949 | 34.9441 | 93.8432 | 115.432 | 233.1512
IAR 120 | 119.3 | 1499.8703 | 2196.9572 | 110.0788 | 129.9651 | 30.0866 | 78.1477 | 120.1356 | 35.1594 | 94.1695 | 115.2813 | 230.3816
IAR 120 | 119.4 | 1498.3166 | 2202.2938 | 110.0565 | 129.9433 | 30.0619 | 77.9772 | 120.1887 | 35.0827 | 94.0105 | 115.2478 | 233.7667
IAR 120 | 119.5 | 1497.7986 | 2200.8383 | 110.1258 | 129.8726 | 30.0342 | 77.9022 | 120.1826 | 35.0031 | 93.977 | 115.3818 | 231.6126
IAR 120 | 119.6 | 1498.3166 | 2197.3211 | 109.8783 | 130.0916 | 30.0203 | 78.0366 | 119.731 | 35.1457 | 93.9687 | 115.2645 | 231.6126
IAR 120 | 119.7 | 1499.3524 | 2200.5958 | 110.1134 | 129.9067 | 29.9678 | 77.9383 | 119.7064 | 34.9894 | 93.9687 | 115.4404 | 232.1441
IAR 120 | 119.8 | 1498.8345 | 2200.3532 | 109.8437 | 130.0114 | 29.9817 | 78.0495 | 119.872 | 34.951 | 94.0942 | 115.1306 | 231.3328
IAR 120 | 119.9 | 1499.8703 | 2200.8383 | 110.0442 | 130.0236 | 29.8906 | 78.0134 | 120.06 | 34.9648 | 93.9938 | 115.2562 | 232.312
IAR 120 | 120 | 1498.8345 | 2199.1404 | 110.2668 | 130.1038 | 30.0342 | 77.9513 | 119.919 | 35.0031 | 94.0774 | 115.3483 | 232.4239
IAR 120 | 120.1 | 1497.7986 | 2205.6898 | 110.0095 | 129.9895 | 29.9569 | 77.9772 | 119.9375 | 34.9785 | 93.9017 | 115.2394 | 234.5221
IAR 120 | 120.2 | 1499.3524 | 2201.8086 | 110.085 | 129.8787 | 30.0936 | 78.056 | 120.0539 | 35.01 | 93.8599 | 115.2645 | 229.5423
IAR 120 | 120.3 | 1498.8345 | 2198.1701 | 110.0442 | 130.0236 | 29.9431 | 77.9151 | 119.9968 | 35.0169 | 93.9854 | 115.3231 | 231.9203
IAR 120 | 120.4 | 1497.7986 | 2201.4448 | 110.0565 | 130.082 | 30.0619 | 78.1736 | 120.0908 | 34.9785 | 94.0858 | 115.3901 | 232.312
IAR 120 | 120.5 | 1498.3166 | 2190.4078 | 109.9501 | 130.0236 | 29.8906 | 77.9642 | 120.0785 | 35.0169 | 93.9185 | 115.298 | 230.4096
IAR 120 | 120.6 | 1499.8703 | 2198.4126 | 109.9057 | 129.9799 | 29.9985 | 78.1143 | 120.1501 | 34.9156 | 93.8264 | 115.0134 | 229.8781
IAR 120 | 120.7 | 1499.3524 | 2201.3235 | 109.9873 | 130.0602 | 29.8797 | 78.0031 | 120.05 | 34.9539 | 93.9185 | 115.3148 | 233.2072
IAR 120 | 120.8 | 1498.3166 | 2199.5042 | 109.9935 | 130.0663 | 29.9391 | 77.8623 | 119.8743 | 34.9608 | 94.1611 | 115.3148 | 232.8995
IAR 120 | 120.9 | 1501.424 | 2200.5958 | 109.9997 | 130.0724 | 29.946 | 78.0161 | 119.7579 | 35.0198 | 94.136 | 115.298 | 231.2489
IAR 120 | 121 | 1499.8703 | 2202.5363 | 109.9057 | 130.0262 | 29.946 | 77.967 | 120.1686 | 35.0198 | 94.0858 | 115.3064 | 234.2982
IAR 120 | 121.1 | 1499.3524 | 2205.2046 | 109.9527 | 129.9799 | 30.1559 | 78.1143 | 120.3095 | 34.9677 | 94.0691 | 115.3818 | 234.4101
IAR 120 | 121.2 | 1496.2449 | 2200.4745 | 110.0121 | 130.0384 | 30.0124 | 78.1272 | 119.9929 | 35.0336 | 93.9352 | 115.2059 | 230.6334
IAR 120 | 121.3 | 1499.8703 | 2196.7146 | 110.0121 | 129.9921 | 29.8549 | 77.9799 | 120.2625 | 34.9815 | 93.9854 | 115.298 | 234.4101
IAR 120 | 121.4 | 1498.8345 | 2198.8978 | 110.0245 | 130.143 | 29.9737 | 77.9438 | 119.5822 | 35.0473 | 94.044 | 115.2311 | 232.256
IAR 120 | 121.5 | 1499.3524 | 2200.4745 | 110.0183 | 129.9982 | 30.0193 | 78.0355 | 119.7294 | 34.9362 | 93.9687 | 115.4236 | 234.3822
IAR 120 | 121.6 | 1498.8345 | 2205.6898 | 110.1123 | 129.8133 | 29.9143 | 77.9864 | 120.0461 | 34.9883 | 93.9017 | 115.2227 | 232.6197
IAR 120 | 121.7 | 1500.3882 | 2204.1131 | 109.8489 | 129.9241 | 29.8301 | 78.055 | 120.0931 | 34.9048 | 94.0189 | 115.365 | 233.7387
IAR 120 | 121.8 | 1500.3882 | 2195.5018 | 109.9775 | 129.9581 | 29.9737 | 77.9438 | 120.0052 | 35.0994 | 93.9854 | 115.4487 | 233.1233
IAR 120 | 121.9 | 1498.8345 | 2197.4423 | 109.9429 | 129.9241 | 30.145 | 78.1041 | 119.9706 | 34.9569 | 94.1528 | 115.3315 | 230.5774
IAR 120 | 122 | 1499.8703 | 2204.9621 | 109.8959 | 129.8316 | 29.8827 | 78.1041 | 119.6415 | 34.9048 | 94.0942 | 115.2645 | 234.578
IAR 120 | 122.1 | 1498.8345 | 2200.3532 | 110.0591 | 129.8534 | 29.9074 | 77.8817 | 120.3218 | 34.9815 | 93.9854 | 115.1976 | 233.0393
IAR 120 | 122.2 | 1499.8703 | 2200.3532 | 110.0369 | 129.9241 | 29.8301 | 78.1041 | 120.1401 | 35.0611 | 94.0021 | 115.2897 | 233.487
IAR 120 | 122.3 | 1496.7628 | 2200.9596 | 109.8835 | 130.0506 | 29.9737 | 78.0911 | 119.7171 | 35.2557 | 93.9687 | 115.1892 | 231.109
IAR 120 | 122.4 | 1497.2807 | 2199.3829 | 110.084 | 129.9703 | 29.8827 | 78.055 | 119.9582 | 35.1132 | 93.9185 | 115.3985 | 231.4727
IAR 120 | 122.5 | 1497.7986 | 2197.8062 | 110.2374 | 130.075 | 30.0015 | 78.0679 | 120.1177 | 35.127 | 94.0021 | 115.2645 | 232.9834
IAR 120 | 122.6 | 1497.7986 | 2203.0215 | 109.8773 | 130.0445 | 30.0193 | 78.0846 | 120.422 | 34.9362 | 93.7595 | 115.139 | 232.0322
IAR 120 | 122.7 | 1498.8345 | 2204.5982 | 109.9899 | 130.0166 | 30.1975 | 77.8585 | 120.1709 | 35.0611 | 94.0942 | 115.3901 | 234.1024
IAR 120 | 122.8 | 1500.3882 | 2202.6576 | 110.0369 | 129.9241 | 29.9351 | 78.0059 | 119.7109 | 35.009 | 93.9687 | 115.3399 | 233.0953
IAR 120 | 122.9 | 1498.3166 | 2198.8978 | 110.0307 | 129.9642 | 29.8232 | 77.9503 | 119.5945 | 34.8979 | 94.0524 | 115.2143 | 231.2489
IAR 120 | 123 | 1499.3524 | 2201.4448 | 110.0023 | 129.9826 | 30.2114 | 77.8715 | 120.0237 | 34.9707 | 94.044 | 115.298 | 231.3048
IAR 120 | 123.1 | 1499.3524 | 2191.4994 | 110.0369 | 130.0166 | 29.9876 | 78.1532 | 120.224 | 34.8005 | 93.9603 | 115.3148 | 231.4727
IAR 120 | 123.2 | 1499.3524 | 2198.6552 | 109.9802 | 130.007 | 30.0817 | 78.143 | 120.1955 | 34.894 | 93.9436 | 115.2478 | 233.9905
IAR 120 | 123.3 | 1500.3882 | 2201.3235 | 109.864 | 130.0315 | 30.1095 | 77.9726 | 120.2957 | 35.0779 | 94.0189 | 115.2059 | 232.5358
IAR 120 | 123.4 | 1500.3882 | 2201.5661 | 109.9359 | 130.0097 | 30.2947 | 77.9494 | 120.0223 | 35.1055 | 94.1025 | 115.3483 | 233.1792
IAR 120 | 123.5 | 1498.8345 | 2200.5958 | 110.3367 | 130.0342 | 30.3225 | 78.1719 | 119.7626 | 34.9768 | 94.0021 | 115.2562 | 232.0602
IAR 120 | 123.6 | 1498.8345 | 2201.8086 | 109.9669 | 129.9941 | 30.0671 | 77.7855 | 119.7118 | 34.9837 | 94.1444 | 115.0971 | 231.5286
IAR 120 | 123.7 | 1499.3524 | 2199.9893 | 109.9794 | 130.0526 | 29.9235 | 78.1423 | 120.1348 | 34.9975 | 93.8683 | 115.1808 | 232.5637
IAR 120 | 123.8 | 1499.3524 | 2205.5685 | 109.9697 | 130.0431 | 29.9128 | 77.9849 | 120.3005 | 34.9869 | 94.044 | 115.4069 | 232.5078
IAR 120 | 123.9 | 1499.3524 | 2200.3532 | 109.9289 | 130.0492 | 29.8673 | 77.9914 | 120.3722 | 35.0459 | 94.0189 | 115.3818 | 232.0042
IAR 120 | 124 | 1498.3166 | 2196.9572 | 110.1073 | 129.9473 | 29.9616 | 78.0305 | 119.7452 | 35.0874 | 93.9687 | 115.2562 | 232.4518
IAR 120 | 124.1 | 1499.3524 | 2197.4423 | 110.0009 | 129.9813 | 30.0526 | 78.1647 | 119.692 | 35.0215 | 93.9687 | 115.2897 | 231.9483
IAR 120 | 124.2 | 1499.3524 | 2202.4151 | 109.6621 | 130.0643 | 29.8845 | 78.0074 | 119.9048 | 35.0108 | 94.1277 | 115.2394 | 235.2774
IAR 120 | 124.3 | 1499.8703 | 2201.2022 | 109.9318 | 130.1445 | 29.8705 | 77.9944 | 120.3747 | 35.1533 | 93.9268 | 115.4069 | 233.0673
IAR 120 | 124.4 | 1498.3166 | 2202.9002 | 110.0162 | 130.0427 | 30.3846 | 77.8862 | 119.9233 | 34.8822 | 93.977 | 115.3064 | 233.9625
IAR 120 | 124.5 | 1499.3524 | 2202.7789 | 109.9284 | 129.9101 | 29.8668 | 77.7454 | 119.5188 | 34.9412 | 93.9185 | 115.3818 | 233.1792
IAR 120 | 124.6 | 1497.7986 | 2196.2295 | 109.9347 | 130.0087 | 29.9263 | 77.9483 | 119.7477 | 35.0003 | 93.9519 | 115.3148 | 234.6619
IAR 120 | 124.7 | 1499.3524 | 2200.3532 | 109.9942 | 130.021 | 29.7303 | 77.9614 | 119.9667 | 35.0662 | 94.0105 | 115.2478 | 233.1233
IAR 120 | 124.8 | 1497.7986 | 2203.5066 | 109.9471 | 130.021 | 30.1502 | 77.9614 | 120.4836 | 35.0662 | 94.0691 | 115.4069 | 231.3608
IAR 120 | 124.9 | 1498.3166 | 2198.7765 | 110.0129 | 129.9932 | 29.9087 | 77.9319 | 120.1955 | 34.8786 | 94.0272 | 115.2311 | 232.6197
IAR 120 | 125 | 1499.8703 | 2199.0191 | 110.1194 | 129.913 | 29.8177 | 77.8958 | 119.9445 | 35.153 | 94.136 | 115.3148 | 230.5495
IAR 120 | 125.1 | 1499.3524 | 2197.4423 | 109.8781 | 129.9993 | 29.8632 | 77.9875 | 120.1511 | 35.094 | 93.9854 | 115.2562 | 233.6548
IAR 120 | 125.2 | 1498.8345 | 2199.3829 | 109.6584 | 130.0146 | 29.9855 | 77.9546 | 119.8062 | 35.007 | 94.0774 | 115.2645 | 232.3959
IAR 120 | 125.3 | 1498.8345 | 2198.8978 | 109.9218 | 129.8575 | 29.9121 | 77.9841 | 119.6651 | 34.9862 | 94.0356 | 115.3064 | 231.1929
IAR 120 | 125.4 | 1499.3524 | 2198.7765 | 110.0471 | 129.8882 | 29.8421 | 77.9186 | 119.8088 | 34.9167 | 94.1277 | 115.0971 | 233.403
IAR 120 | 125.5 | 1498.3166 | 2200.2319 | 110.1254 | 129.9653 | 30.0345 | 77.8039 | 120.1033 | 34.9514 | 93.8348 | 115.3315 | 232.3959
IAR 120 | 125.6 | 1498.8345 | 2200.5958 | 110.0376 | 129.9252 | 29.7791 | 78.3015 | 120.7609 | 35.0105 | 94.0942 | 115.2897 | 233.2631
IAR 120 | 125.7 | 1498.8345 | 2194.7741 | 110.0219 | 130.0485 | 30.024 | 78.4324 | 119.7805 | 34.9931 | 93.9352 | 115.1976 | 230.2697
IAR 120 | 125.8 | 1499.8703 | 2203.2641 | 110.0031 | 130.1225 | 29.898 | 78.1182 | 120.3382 | 34.7638 | 94.0021 | 115.2059 | 232.8155
IAR 120 | 125.9 | 1498.8345 | 2202.0512 | 110.0407 | 129.9283 | 29.94 | 78.0102 | 120.1938 | 35.2224 | 93.9185 | 115.2143 | 234.2143
IAR 120 | 126 | 1499.3524 | 2197.9275 | 110.094 | 129.8882 | 29.9995 | 77.6729 | 119.8524 | 35.073 | 94.0774 | 115.3148 | 232.0602
IAR 120 | 126.1 | 1498.3166 | 2207.5091 | 110.0595 | 129.9468 | 30.1185 | 78.1771 | 119.4887 | 35.1911 | 94.0942 | 115.3315 | 232.3959
IAR 120 | 126.2 | 1499.3524 | 2200.3532 | 109.8997 | 129.9283 | 29.8876 | 77.9611 | 119.7549 | 35.1182 | 93.9854 | 115.3734 | 233.5149
IAR 120 | 126.3 | 1497.7986 | 2200.5958 | 109.8652 | 129.9869 | 30.059 | 78.0233 | 119.871 | 34.8194 | 93.9854 | 115.139 | 233.431
IAR 120 | 126.4 | 1500.3882 | 2198.6552 | 110.1003 | 130.1256 | 30.0065 | 77.7777 | 120.0307 | 35.08 | 93.9854 | 115.2645 | 232.8155
IAR 120 | 126.5 | 1498.3166 | 2201.0809 | 110.0062 | 129.9869 | 30.2689 | 77.8268 | 119.8365 | 34.9758 | 93.9938 | 115.5074 | 234.1024
IAR 120 | 126.6 | 1499.8703 | 2197.4423 | 109.9906 | 129.9252 | 30.199 | 77.9087 | 120.5068 | 35.0627 | 93.9185 | 115.2227 | 231.8923
IAR 120 | 126.7 | 1499.8703 | 2200.8383 | 109.9185 | 130.0393 | 30.0135 | 77.8825 | 120.1938 | 34.9306 | 94.0524 | 115.2394 | 232.8995
IAR 120 | 126.8 | 1499.3524 | 2196.3508 | 110.1661 | 129.9591 | 29.8701 | 78.0429 | 119.6609 | 35.205 | 94.1193 | 115.2143 | 233.5149
IAR 120 | 126.9 | 1498.3166 | 2200.3532 | 109.7962 | 129.9653 | 29.9821 | 78.0495 | 120.115 | 35.212 | 94.0524 | 115.2227 | 234.1304
IAR 120 | 127 | 1498.8345 | 2198.8978 | 110.116 | 129.9561 | 29.9192 | 77.9415 | 120.0681 | 34.889 | 94.0189 | 115.2729 | 233.7387
IAR 120 | 127.1 | 1498.8345 | 2194.8954 | 109.9875 | 130.0147 | 29.9857 | 78.0528 | 120.1054 | 35.0593 | 93.8766 | 115.2227 | 232.0322
IAR 120 | 127.2 | 1498.3166 | 2202.1725 | 110.0659 | 129.9532 | 30.1257 | 78.0366 | 120.0522 | 34.9378 | 94.0021 | 115.2478 | 231.6965
IAR 120 | 127.3 | 1499.3524 | 2199.5042 | 110.1317 | 129.9717 | 30.0943 | 77.958 | 119.8796 | 34.9588 | 94.1193 | 115.1473 | 233.6548
IAR 120 | 127.4 | 1498.3166 | 2202.6576 | 109.9155 | 129.9903 | 30.0104 | 78.0268 | 119.9453 | 34.9797 | 93.977 | 115.298 | 232.2001
IAR 120 | 127.5 | 1498.3166 | 2203.1428 | 109.8685 | 129.8053 | 29.958 | 77.8795 | 120.1803 | 34.9797 | 94.0607 | 115.3231 | 233.5429
IAR 120 | 127.6 | 1496.7628 | 2199.5042 | 110.0192 | 130.046 | 30.3885 | 78.0369 | 119.7353 | 35.0425 | 94.0858 | 115.3315 | 231.6126
IAR 120 | 127.7 | 1500.3882 | 2197.4423 | 109.9721 | 129.9535 | 29.8638 | 78.086 | 119.6663 | 34.9383 | 94.1025 | 115.3148 | 231.137
IAR 120 | 127.8 | 1497.7986 | 2194.8954 | 110.0133 | 129.9479 | 30.1198 | 78.0309 | 120.2019 | 34.9841 | 93.9938 | 115.1641 | 235.0816
IAR 120 | 127.9 | 1500.9061 | 2197.8062 | 109.9417 | 130.0162 | 29.935 | 77.907 | 120.0954 | 35.009 | 93.9185 | 115.4236 | 231.9203
IAR 120 | 128 | 1499.8703 | 2201.8086 | 110.0744 | 130.0544 | 30.0309 | 78.144 | 120.6376 | 34.9479 | 93.9687 | 115.2478 | 230.9132
IAR 120 | 128.1 | 1499.3524 | 2200.2319 | 110.0005 | 129.9818 | 30.001 | 77.7721 | 119.9241 | 35.0746 | 93.9436 | 115.3148 | 232.5637
IAR 120 | 128.2 | 1499.3524 | 2196.7146 | 110.0272 | 130.0544 | 30.031 | 78.0948 | 120.0314 | 35.1043 | 94.0607 | 115.3148 | 232.7876
IAR 120 | 128.3 | 1498.8345 | 2200.1106 | 109.804 | 130.02 | 30.2019 | 77.8127 | 120.1707 | 34.9094 | 93.9687 | 115.2562 | 233.5988
IAR 120 | 128.4 | 1498.8345 | 2197.9275 | 110.1007 | 129.942 | 30.0609 | 77.9262 | 119.909 | 34.9778 | 93.9185 | 115.2562 | 232.6197
IAR 120 | 128.5 | 1498.8345 | 2201.8086 | 109.9809 | 129.9631 | 29.7174 | 77.9485 | 119.8889 | 34.741 | 94.0524 | 115.3148 | 233.7387
IAR 120 | 128.6 | 1499.8703 | 2200.3532 | 109.9975 | 130.1187 | 29.9467 | 77.9663 | 119.8633 | 35.1772 | 93.9017 | 115.3483 | 232.5637
IAR 120 | 128.7 | 1499.3524 | 2196.4721 | 110.022 | 130.0503 | 30.1316 | 78.0901 | 120.0494 | 34.996 | 93.885 | 115.4069 | 230.9691
IAR 120 | 128.8 | 1499.8703 | 2199.2616 | 110.082 | 130.1094 | 29.8312 | 77.9564 | 119.8402 | 34.9583 | 94.1862 | 115.365 | 231.6405
IAR 120 | 128.9 | 1497.2807 | 2199.3829 | 110.1615 | 129.9102 | 29.8676 | 78.0886 | 119.8919 | 34.9423 | 94.0272 | 115.2562 | 231.8643
IAR 120 | 129 | 1498.8345 | 2204.5982 | 109.9395 | 130.0155 | 29.9871 | 78.1022 | 120.1511 | 34.9568 | 93.8181 | 115.4571 | 232.1161
IAR 120 | 129.1 | 1499.3524 | 2202.9002 | 110.1326 | 130.0206 | 29.9404 | 77.9112 | 120.3455 | 35.0147 | 94.0021 | 115.3315 | 232.3959
IAR 120 | 129.2 | 1497.7986 | 2200.8383 | 109.9302 | 129.9602 | 29.9768 | 78.0435 | 119.5383 | 35.0508 | 93.8181 | 115.1724 | 231.2209
IAR 120 | 129.3 | 1501.424 | 2199.5042 | 109.9223 | 129.9525 | 30.0731 | 78.0353 | 120.1689 | 34.8859 | 93.9101 | 115.2059 | 232.6756
IAR 120 | 129.4 | 1498.3166 | 2201.2022 | 110.1365 | 130.0707 | 29.9973 | 78.1117 | 120.2887 | 35.0191 | 93.8766 | 115.3315 | 231.109
IAR 120 | 129.5 | 1498.8345 | 2197.9275 | 110.1692 | 129.9642 | 29.9814 | 78.1949 | 120.0457 | 35.1075 | 94.1611 | 115.2059 | 235.0816
IAR 120 | 129.6 | 1499.8703 | 2201.8086 | 110.1013 | 129.8512 | 30.0631 | 78.1732 | 119.8302 | 35.2407 | 94.0021 | 115.2645 | 232.3399
IAR 120 | 129.7 | 1497.7986 | 2204.2343 | 110.0204 | 129.8641 | 29.9203 | 77.8922 | 119.7622 | 35.0468 | 93.9938 | 115.1641 | 230.3257
IAR 120 | 129.8 | 1500.3882 | 2202.2938 | 110.2138 | 130.0081 | 30.1363 | 77.8487 | 119.8952 | 35.0007 | 93.9687 | 115.3315 | 234.2703
IAR 120 | 129.9 | 1499.3524 | 2198.7765 | 110.1525 | 130.0404 | 29.963 | 77.8339 | 120.0152 | 34.8808 | 93.9687 | 115.2311 | 233.1512
IAR 120 | 130 | 1498.8345 | 2196.7146 | 110.0377 | 130.2049 | 29.9398 | 77.9595 | 119.8663 | 34.9099 | 94.0858 | 115.1976 | 232.1161
IAR 120 | 130.1 | 1498.8345 | 2202.7789 | 110.111 | 130.0458 | 29.8117 | 78.0852 | 120.1678 | 34.8348 | 94.044 | 115.2645 | 231.3328
IAR 120 | 130.2 | 1499.3524 | 2195.9869 | 109.7611 | 130.0254 | 29.9985 | 78.0144 | 120.4627 | 34.6554 | 93.9938 | 115.4236 | 231.4727
IAR 120 | 130.3 | 1500.3882 | 2199.3829 | 110.2509 | 130.1373 | 29.7581 | 78.0841 | 120.1795 | 35.0943 | 94.1528 | 115.0636 | 233.8506
IAR 120 | 130.4 | 1499.3524 | 2203.0215 | 110.0159 | 130.091 | 29.968 | 77.9859 | 119.656 | 34.99 | 94.0021 | 115.3483 | 233.7667
IAR 120 | 130.5 | 1498.8345 | 2200.2319 | 110.0629 | 129.9523 | 30.073 | 78.035 | 119.8636 | 35.0421 | 93.885 | 115.2897 | 234.9976
IAR 120 | 130.6 | 1499.3524 | 2199.6255 | 109.9077 | 130.1234 | 30.0572 | 78.0694 | 120.0177 | 35.0265 | 93.9938 | 115.3566 | 234.3262
IAR 120 | 130.7 | 1498.3166 | 2205.4472 | 110.3308 | 129.9384 | 30.0048 | 77.9711 | 119.8571 | 34.9223 | 93.9603 | 115.4655 | 235.8369
IAR 120 | 130.8 | 1498.3166 | 2195.7443 | 110.1493 | 129.8987 | 30.0121 | 77.9289 | 119.9445 | 34.8254 | 93.8264 | 115.2813 | 234.8018
IAR 120 | 130.9 | 1499.3524 | 2201.3235 | 110.1023 | 130.0836 | 29.9596 | 77.978 | 120.2526 | 35.138 | 93.8766 | 115.3734 | 232.9554
IAR 120 | 131 | 1497.7986 | 2203.8705 | 109.8203 | 129.9449 | 30.0121 | 78.0271 | 120.1051 | 34.9817 | 94.0105 | 115.3231 | 233.9346
IAR 120 | 131.1 | 1497.7986 | 2189.6801 | 109.9284 | 130.0513 | 29.9229 | 78.1892 | 119.9106 | 35.0494 | 94.044 | 115.2311 | 234.55
IAR 120 | 131.2 | 1498.8345 | 2201.3235 | 110.0356 | 129.9717 | 30.0425 | 78.0065 | 120.2265 | 34.7513 | 93.9101 | 115.3315 | 234.7738
IAR 120 | 131.3 | 1501.424 | 2200.8383 | 109.982 | 129.9653 | 30.0352 | 78.0978 | 119.831 | 34.9004 | 93.8348 | 115.4739 | 234.6619
IAR 120 | 131.4 | 1499.8703 | 2202.2938 | 110.1362 | 130.2094 | 29.9974 | 78.0625 | 119.844 | 34.9671 | 93.9436 | 115.2227 | 233.7667
IAR 120 | 131.5 | 1498.8345 | 2199.3829 | 109.6999 | 129.8728 | 29.8777 | 78.0978 | 120.173 | 35.0046 | 93.9938 | 115.298 | 233.5149
IAR 120 | 131.6 | 1499.3524 | 2198.4126 | 109.982 | 129.919 | 29.8777 | 78.0487 | 119.9707 | 35.2651 | 94.1277 | 115.1724 | 236.2286
IAR 120 | 131.7 | 1499.3524 | 2202.5363 | 109.9143 | 130.0374 | 29.9596 | 77.978 | 120.1182 | 34.9817 | 94.136 | 115.2897 | 235.3893
IAR 120 | 131.8 | 1500.9061 | 2203.5066 | 110.0225 | 129.9588 | 29.9229 | 77.8945 | 120.0451 | 34.9973 | 94.1862 | 115.3315 | 233.5429
IAR 120 | 131.9 | 1499.3524 | 2197.0785 | 110.0215 | 130.0504 | 30.3416 | 78.1882 | 120.0712 | 34.9963 | 94.1109 | 115.1473 | 234.0185
IAR 120 | 132 | 1497.7986 | 2203.9918 | 110.0017 | 129.9847 | 30.0048 | 78.1184 | 120.1325 | 35.1307 | 93.9185 | 115.3901 | 235.0256
IAR 120 | 132.1 | 1498.3166 | 2215.7565 | 109.8748 | 129.9523 | 29.968 | 77.9368 | 119.8845 | 35.1463 | 94.0356 | 115.2227 | 233.5988
IAR 120 | 132.2 | 1498.8345 | 2198.4126 | 110.0377 | 129.9737 | 30.1497 | 78.0577 | 119.7267 | 34.9099 | 93.9352 | 115.2729 | 234.55
IAR 120 | 132.3 | 1499.3524 | 2195.9869 | 109.7134 | 130.0245 | 29.9973 | 77.9153 | 120.1689 | 34.8627 | 94.0691 | 115.2478 | 234.3822
IAR 120 | 132.4 | 1500.3882 | 2203.6279 | 109.9879 | 129.9244 | 30.0411 | 77.9564 | 120.1176 | 34.802 | 94.0189 | 115.2059 | 232.6197
IAR 120 | 132.5 | 1498.8345 | 2192.2271 | 109.9441 | 130.066 | 29.9918 | 78.0577 | 120.1295 | 34.8572 | 93.9185 | 115.3399 | 232.9834
IAR 120 | 132.6 | 1497.7986 | 2203.2641 | 110.0623 | 130.0433 | 30.1759 | 77.8372 | 119.9041 | 35.0399 | 94.0607 | 115.3734 | 232.5917
IAR 120 | 132.7 | 1499.8703 | 2201.5661 | 109.8702 | 129.9464 | 29.8559 | 77.9309 | 119.8281 | 34.9827 | 94.0524 | 115.2143 | 236.8441
IAR 120 | 132.8 | 1499.3524 | 2197.9275 | 110.1415 | 129.9356 | 29.896 | 77.9686 | 120.0831 | 34.9704 | 94.0691 | 115.432 | 234.4101
IAR 120 | 132.9 | 1498.8345 | 2199.8681 | 110.0603 | 129.9479 | 29.8049 | 77.9818 | 119.9233 | 34.9841 | 93.9436 | 115.3148 | 231.6685
IAR 120 | 133 | 1499.3524 | 2201.9299 | 110.2193 | 129.9653 | 29.9296 | 77.9513 | 120.0004 | 34.8994 | 93.9854 | 115.3148 | 233.8506
IAR 120 | 133.1 | 1497.7986 | 2199.2616 | 109.9347 | 130.0087 | 29.9788 | 78.0465 | 120.1434 | 35.0524 | 94.0356 | 115.2562 | 233.5988
IAR 120 | 133.2 | 1497.2807 | 2201.5661 | 110.005 | 129.939 | 29.9521 | 78.0217 | 119.9582 | 35.0779 | 94.0105 | 115.4655 | 235.1655
IAR 120 | 133.3 | 1497.2807 | 2202.6576 | 109.8091 | 130.0236 | 29.9431 | 78.0624 | 120.3622 | 35.0169 | 94.1193 | 115.2813 | 234.8857
IAR 120 | 133.4 | 1498.3166 | 2205.3259 | 109.8957 | 129.8774 | 29.9346 | 77.8581 | 120.0148 | 35.1126 | 94.0524 | 115.3064 | 233.2072
IAR 120 | 133.5 | 1498.3166 | 2198.4126 | 109.948 | 130.0675 | 29.8353 | 78.1091 | 119.6983 | 35.1183 | 93.9938 | 115.2645 | 233.3191
IAR 120 | 133.6 | 1499.3524 | 2197.9275 | 109.9067 | 129.9804 | 29.9989 | 77.8695 | 119.7826 | 35.0723 | 93.9603 | 115.2645 | 231.3048
IAR 120 | 133.7 | 1498.3166 | 2200.1106 | 110.0435 | 130.0687 | 29.9941 | 77.9141 | 119.9489 | 34.9111 | 93.9185 | 115.3315 | 231.3608
IAR 120 | 133.8 | 1499.3524 | 2192.9548 | 110.0109 | 130.0365 | 29.9051 | 78.0764 | 120.0867 | 34.979 | 94.1528 | 115.2562 | 232.3399
IAR 120 | 133.9 | 1497.2807 | 2198.8978 | 109.6083 | 129.9642 | 30.0329 | 78.0487 | 120.1504 | 35.0539 | 94.0607 | 115.1892 | 231.1649
IAR 120 | 134 | 1496.7628 | 2203.7492 | 110.1523 | 129.9443 | 30.1152 | 77.9785 | 119.7668 | 35.0835 | 93.9185 | 115.3483 | 232.0602
IAR 120 | 134.1 | 1499.3524 | 2202.0512 | 110.0156 | 129.9485 | 30.015 | 78.0811 | 119.8593 | 34.7755 | 94.0524 | 115.3148 | 233.8506
IAR 120 | 134.2 | 1497.7986 | 2201.5661 | 109.8789 | 130.0451 | 29.9673 | 77.8401 | 119.8579 | 35.0929 | 94.044 | 115.2143 | 234.1863
IAR 120 | 134.3 | 1498.8345 | 2201.2022 | 110.12 | 130.0049 | 30.184 | 78.1902 | 120.4688 | 34.9954 | 93.8766 | 115.2729 | 233.0114
IAR 120 | 134.4 | 1498.3166 | 2200.8383 | 109.9607 | 129.8944 | 30.0586 | 77.9747 | 119.958 | 34.923 | 93.8348 | 115.2478 | 234.2703
IAR 120 | 134.5 | 1499.3524 | 2200.3532 | 110.0547 | 129.8944 | 30.0586 | 77.9256 | 119.7351 | 35.2877 | 94.0691 | 115.1808 | 235.4453
IAR 120 | 134.6 | 1500.3882 | 2201.3235 | 109.9442 | 130.1556 | 30.0402 | 78.0556 | 119.7244 | 34.9047 | 94.2197 | 115.2813 | 230.8013
IAR 120 | 134.7 | 1498.8345 | 2203.5066 | 109.8562 | 129.9767 | 29.9421 | 78.1111 | 119.9655 | 35.0157 | 93.9854 | 115.2478 | 235.1096
IAR 120 | 134.8 | 1497.2807 | 2195.3805 | 109.8153 | 129.9364 | 30.0014 | 78.1175 | 119.8715 | 34.9183 | 94.0774 | 115.4655 | 234.9976
IAR 120 | 134.9 | 1499.3524 | 2199.3829 | 110.1035 | 130.1274 | 29.9557 | 77.9274 | 120.2837 | 35.0814 | 94.0021 | 115.3315 | 233.5988
IAR 120 | 135 | 1499.8703 | 2201.8086 | 109.8214 | 129.9887 | 30.0607 | 77.9274 | 120.4353 | 34.7166 | 93.9352 | 115.2897 | 234.7179
IAR 120 | 135.1 | 1498.8345 | 2200.3532 | 109.8623 | 130.0289 | 30.0014 | 78.0193 | 120.0003 | 34.9183 | 94.0105 | 115.2059 | 234.2982
IAR 120 | 135.2 | 1500.9061 | 2201.3235 | 110.04 | 130.065 | 30.0948 | 77.9593 | 120.2428 | 34.9589 | 93.9854 | 115.4739 | 234.2982
IAR 120 | 135.3 | 1499.8703 | 2195.8656 | 109.9991 | 129.9323 | 29.9442 | 77.8675 | 119.973 | 35.0178 | 93.9101 | 115.3148 | 234.7179
IAR 120 | 135.4 | 1499.3524 | 2199.3829 | 110.1401 | 129.9785 | 29.8917 | 78.0148 | 119.2845 | 34.9136 | 93.9101 | 115.1724 | 235.5012
IAR 120 | 135.5 | 1499.3524 | 2199.6255 | 109.9051 | 129.9323 | 29.9966 | 77.9166 | 119.926 | 34.8615 | 93.9854 | 115.2813 | 234.3822
IAR 120 | 135.6 | 1498.3166 | 2200.1106 | 110.0339 | 130.0127 | 30.0355 | 78.1494 | 119.9427 | 35.0043 | 93.9185 | 115.3985 | 232.284
IAR 120 | 135.7 | 1499.8703 | 2202.1725 | 110.2854 | 129.9827 | 29.9489 | 78.0193 | 120.2414 | 34.9183 | 94.0942 | 115.2562 | 233.9905
IAR 120 | 135.8 | 1497.7986 | 2205.5685 | 109.8684 | 129.9887 | 30.1131 | 78.0256 | 120.2595 | 35.0293 | 93.9687 | 115.1641 | 233.7107
IAR 120 | 135.9 | 1499.3524 | 2202.0512 | 110.12 | 130.0049 | 29.9216 | 77.7973 | 119.9352 | 34.9433 | 93.9687 | 115.3064 | 232.4518
IAR 120 | 136 | 1498.8345 | 2199.0191 | 109.7726 | 129.9407 | 29.9012 | 78.0729 | 120.146 | 35.0793 | 93.9519 | 115.2813 | 232.9274
IAR 120 | 136.1 | 1497.7986 | 2189.9226 | 110.0486 | 130.0271 | 29.9993 | 78.0174 | 120.1641 | 35.0726 | 94.0524 | 115.2645 | 232.6197
IAR 120 | 136.2 | 1498.8345 | 2200.7171 | 110.0956 | 130.0271 | 30.2092 | 77.8701 | 119.6578 | 34.8641 | 94.1109 | 115.2645 | 234.1024
IAR 120 | 136.3 | 1497.7986 | 2191.6206 | 110.0591 | 130.0836 | 29.906 | 77.9301 | 119.7807 | 35.1883 | 94.1946 | 115.3148 | 234.4381
IAR 120 | 136.4 | 1497.7986 | 2198.6552 | 109.9529 | 130.0716 | 30.1023 | 78.0647 | 120.0566 | 35.0706 | 93.8934 | 115.2394 | 233.487
IAR 120 | 136.5 | 1498.8345 | 2199.1404 | 109.9225 | 129.9954 | 29.9633 | 77.7873 | 120.3554 | 34.9847 | 94.0942 | 115.2394 | 232.4518
IAR 120 | 136.6 | 1499.3524 | 2205.0833 | 109.9921 | 130.1102 | 30.1985 | 77.9583 | 120.0023 | 34.9577 | 94.0021 | 115.3148 | 231.053
IAR 120 | 136.7 | 1498.8345 | 2195.2592 | 109.886 | 129.9133 | 30.0275 | 77.9947 | 119.8902 | 34.9442 | 94.0858 | 115.2478 | 231.7804
IAR 120 | 136.8 | 1498.3166 | 2204.4769 | 109.8556 | 130.0221 | 30.0985 | 77.9629 | 120.001 | 35.0147 | 94.0272 | 115.3483 | 231.7804
IAR 120 | 136.9 | 1496.2449 | 2197.8062 | 110.0663 | 129.9057 | 30.0188 | 77.9866 | 120.1528 | 35.0919 | 94.0524 | 115.1892 | 233.2631
IAR 120 | 137 | 1498.3166 | 2200.1106 | 110.0951 | 129.9802 | 29.9985 | 78.0658 | 119.6767 | 35.1759 | 94.0774 | 115.3231 | 235.2215
IAR 120 | 137.1 | 1500.3882 | 2199.1404 | 109.9768 | 129.91 | 30.0238 | 77.9913 | 119.7527 | 35.0447 | 93.9185 | 115.1808 | 234.6619
IAR 120 | 137.2 | 1498.3166 | 2201.0809 | 109.7523 | 129.9204 | 30.0881 | 78.1497 | 120.0516 | 35.0043 | 94.0691 | 115.4906 | 232.7316
IAR 120 | 137.3 | 1498.3166 | 2202.0512 | 110.0936 | 129.8861 | 30.0492 | 77.966 | 120.1516 | 34.8093 | 94.0021 | 115.3818 | 231.081
IAR 120 | 137.4 | 1499.3524 | 2204.3556 | 110.0041 | 130.1218 | 29.8967 | 77.9216 | 120.1275 | 35.0228 | 93.9352 | 115.1808 | 232.3959
IAR 120 | 137.5 | 1497.2807 | 2200.8383 | 110.0102 | 130.0815 | 30.0085 | 78.1243 | 119.9624 | 35.0295 | 93.9268 | 115.298 | 234.3262
IAR 120 | 137.6 | 1498.3166 | 2201.8086 | 109.951 | 129.8846 | 30.0999 | 78.0626 | 120.0034 | 34.9639 | 93.9017 | 115.3399 | 230.4655
IAR 120 | 137.7 | 1498.8345 | 2198.5339 | 110.1967 | 129.9875 | 29.9543 | 78.0246 | 119.9793 | 35.0278 | 93.9854 | 115.3315 | 232.8435
IAR 120 | 137.8 | 1499.3524 | 2200.8383 | 109.9496 | 129.9756 | 29.9408 | 78.0119 | 119.8203 | 34.9623 | 93.9352 | 115.4153 | 234.0465
IAR 120 | 137.9 | 1499.8703 | 2198.8978 | 110.0785 | 130.1486 | 29.9272 | 77.9501 | 119.6902 | 35.053 | 93.9687 | 115.1055 | 232.5917
IAR 120 | 138 | 1498.8345 | 2201.2022 | 110.0771 | 129.9623 | 29.9781 | 78.2433 | 119.8892 | 34.9993 | 94.0021 | 115.1892 | 233.9066
IAR 120 | 138.1 | 1499.3524 | 2196.2295 | 110.0059 | 130.0772 | 30.1085 | 77.9234 | 120.0472 | 35.0246 | 93.9101 | 115.3064 | 233.7667
IAR 120 | 138.2 | 1498.8345 | 2200.5958 | 110.0637 | 129.9952 | 29.963 | 77.9346 | 120.0172 | 35.1406 | 93.9603 | 115.2562 | 232.6197
IAR 120 | 138.3 | 1499.8703 | 2203.6279 | 110.2047 | 130.1802 | 30.0155 | 77.7872 | 120.0112 | 35.0364 | 93.9603 | 115.3064 | 235.809
IAR 120 | 138.4 | 1499.8703 | 2202.0512 | 109.9744 | 130.0461 | 30.0732 | 77.9395 | 120.1752 | 35.1458 | 93.9603 | 115.3148 | 233.5429
IAR 120 | 138.5 | 1497.2807 | 2201.4448 | 110.1154 | 129.9536 | 29.9682 | 77.8413 | 119.8992 | 34.781 | 94.0272 | 115.2813 | 233.487
IAR 120 | 138.6 | 1498.3166 | 2196.2295 | 109.9334 | 130.0058 | 30.0799 | 77.8967 | 119.9932 | 34.9441 | 93.9854 | 115.2813 | 232.7316
IAR 120 | 138.7 | 1499.8703 | 2196.7146 | 110.0973 | 129.982 | 29.948 | 78.0679 | 119.9692 | 34.9173 | 93.9687 | 115.365 | 234.578
IAR 120 | 138.8 | 1498.8345 | 2200.5958 | 109.8515 | 130.0639 | 30.0934 | 78.0075 | 119.9702 | 35.0617 | 94.0356 | 115.2311 | 233.8227
IAR 120 | 138.9 | 1498.8345 | 2186.5266 | 109.9455 | 130.0177 | 29.9885 | 78.0566 | 119.9882 | 35.0096 | 94.0942 | 115.4655 | 232.7036
IAR 120 | 139 | 1498.3166 | 2203.3853 | 110.0408 | 129.9728 | 29.9375 | 77.9107 | 120.0712 | 35.0632 | 94.0356 | 115.2645 | 234.9417
IAR 120 | 139.1 | 1498.3166 | 2199.3829 | 109.9891 | 130.0145 | 30.1423 | 78.0532 | 120.0662 | 34.8497 | 93.9519 | 115.2059 | 235.5292
IAR 120 | 139.2 | 1498.3166 | 2199.6255 | 110.0436 | 130.2068 | 29.9932 | 78.0119 | 120.1203 | 35.0665 | 93.9352 | 115.2394 | 235.2215
IAR 120 | 139.3 | 1498.3166 | 2201.8086 | 109.9859 | 130.0114 | 29.9814 | 77.8535 | 120.0914 | 35.1068 | 93.9101 | 115.3901 | 232.228
IAR 120 | 139.4 | 1498.3166 | 2197.9275 | 110.0632 | 130.0412 | 29.9103 | 77.9343 | 119.9106 | 34.9841 | 93.9687 | 115.3818 | 234.3822
IAR 120 | 139.5 | 1498.3166 | 2199.7468 | 109.8115 | 129.9786 | 30.1016 | 78.1624 | 119.9226 | 34.9136 | 94.0021 | 115.4571 | 234.8298
IAR 120 | 139.6 | 1498.8345 | 2198.1701 | 110.0299 | 130.0085 | 29.9781 | 78.0468 | 119.8587 | 34.9994 | 94.0607 | 115.3148 | 235.0816
IAR 120 | 139.7 | 1498.3166 | 2202.9002 | 109.989 | 130.0145 | 29.8799 | 77.8567 | 120.2468 | 34.9019 | 94.044 | 115.0971 | 232.312
IAR 120 | 139.8 | 1499.3524 | 2203.0215 | 109.7842 | 129.9981 | 29.9663 | 77.9866 | 120.248 | 35.0398 | 94.0858 | 115.3148 | 234.4661
IAR 120 | 139.9 | 1499.8703 | 2199.6255 | 110.074 | 130.0982 | 29.87 | 77.9947 | 120.2084 | 35.0484 | 94.0272 | 115.2897 | 231.5846
IAR 120 | 140 | 1498.3166 | 2199.7468 | 109.9999 | 130.0254 | 30.2072 | 78.0156 | 119.9519 | 35.0185 | 94.1109 | 115.4655 | 233.5709
IAR 120 | 140.1 | 1499.3524 | 2200.2319 | 109.9851 | 129.9184 | 30.0859 | 77.9019 | 119.7547 | 34.9501 | 94.1109 | 115.4236 | 233.5709
IAR 120 | 140.2 | 1500.3882 | 2193.6825 | 109.6003 | 130.0025 | 30.0764 | 77.893 | 119.7986 | 34.8886 | 94.0105 | 115.2562 | 232.4798
IAR 120 | 140.3 | 1499.3524 | 2201.9299 | 109.9578 | 130.0767 | 30.0032 | 78.0209 | 120.0612 | 34.9201 | 94.0105 | 115.3148 | 233.5429
IAR 120 | 140.4 | 1499.8703 | 2201.8086 | 109.9925 | 130.111 | 30.0421 | 77.9099 | 120.1891 | 35.1672 | 93.9687 | 115.3734 | 234.9417
IAR 120 | 140.5 | 1498.3166 | 2202.7789 | 110.2094 | 130.0008 | 30.0745 | 78.1857 | 120.019 | 35.0952 | 93.9938 | 115.432 | 233.9346
IAR 120 | 140.6 | 1501.424 | 2199.2616 | 110.022 | 129.8629 | 30.1279 | 77.941 | 119.9657 | 34.6793 | 93.9352 | 115.1306 | 232.7876
IAR 120 | 140.7 | 1497.7986 | 2199.2616 | 109.9884 | 130.0612 | 30.2481 | 78.1515 | 119.7433 | 34.955 | 94.0607 | 115.3148 | 233.9905
IAR 120 | 140.8 | 1500.9061 | 2201.8086 | 109.9899 | 130.0166 | 30.0926 | 78.2023 | 119.8912 | 34.8005 | 93.9603 | 115.298 | 232.6477
IAR 120 | 140.9 | 1499.3524 | 2198.8978 | 110.0167 | 129.9506 | 29.6503 | 77.8376 | 119.9926 | 34.9869 | 93.885 | 115.2311 | 229.8221
IAR 120 | 141 | 1497.7986 | 2198.0488 | 109.9817 | 130.0087 | 29.9788 | 78.2429 | 119.9347 | 35.0524 | 94.0189 | 115.1724 | 235.0816
IAR 120 | 141.1 | 1499.8703 | 2201.3235 | 110.0251 | 130.0053 | 29.975 | 78.1411 | 120.1938 | 35.0487 | 93.8934 | 115.365 | 233.431
IAR 120 | 141.2 | 1498.3166 | 2195.8656 | 109.9906 | 129.9252 | 29.9891 | 78.056 | 120.1524 | 35.1148 | 94.0356 | 115.2729 | 232.1721
IAR 120 | 141.3 | 1499.3524 | 2200.3532 | 109.9437 | 130.0642 | 30.0419 | 78.0071 | 120.0705 | 35.063 | 94.0189 | 115.2059 | 232.5637
IAR 120 | 141.4 | 1498.3166 | 2200.5958 | 109.9251 | 129.9535 | 30.1262 | 77.8896 | 120.3022 | 35.1467 | 93.9854 | 115.3231 | 231.8643
IAR 120 | 141.5 | 1498.3166 | 2200.1106 | 110.0947 | 129.9817 | 30.0008 | 77.9195 | 119.9481 | 34.9701 | 94.0524 | 115.298 | 233.403
IAR 120 | 141.6 | 1498.3166 | 2201.8086 | 110.0168 | 129.9975 | 29.9138 | 78.1327 | 119.8823 | 35.0922 | 93.9603 | 115.298 | 232.1441
IAR 120 | 141.7 | 1498.3166 | 2201.6874 | 109.8666 | 130.0348 | 29.9562 | 77.8777 | 119.5564 | 34.9258 | 94.1193 | 115.4069 | 234.1304
IAR 120 | 141.8 | 1498.8345 | 2200.5958 | 110.0862 | 129.9735 | 29.939 | 78.0089 | 119.9702 | 35.3255 | 94.0356 | 115.3231 | 234.7179
IAR 120 | 141.9 | 1499.8703 | 2203.1428 | 109.673 | 129.8445 | 30.1075 | 77.9211 | 120.3713 | 35.0761 | 93.9185 | 115.3566 | 231.9762
IAR 120 | 142 | 1499.8703 | 2199.9893 | 109.9207 | 130.0882 | 29.9643 | 78.2289 | 120.1208 | 34.986 | 93.9603 | 115.2394 | 232.8995
IAR 120 | 142.1 | 1498.8345 | 2198.6552 | 110.0057 | 129.9407 | 29.9018 | 78.1213 | 120.0583 | 35.0281 | 93.9854 | 115.3399 | 234.8857
IAR 120 | 142.2 | 1499.8703 | 2200.2319 | 109.9027 | 130.0243 | 29.9967 | 78.0138 | 119.9831 | 34.8619 | 93.8934 | 115.3818 | 232.2001
IAR 120 | 142.3 | 1497.7986 | 2204.2343 | 110.1505 | 129.8518 | 30.1683 | 78.1252 | 119.8484 | 35.0323 | 94.1193 | 115.2813 | 233.7387
IAR 120 | 142.4 | 1498.3166 | 2201.2022 | 109.9408 | 130.0618 | 29.9868 | 77.9553 | 119.7326 | 34.9042 | 93.9436 | 115.4236 | 234.2703
IAR 120 | 142.5 | 1497.7986 | 2202.7789 | 110.0221 | 129.9568 | 29.8676 | 78.2858 | 119.7326 | 34.9943 | 93.9854 | 115.2394 | 234.9417
IAR 120 | 142.6 | 1499.8703 | 2198.8978 | 110.0132 | 130.0405 | 30.1726 | 78.031 | 120.1745 | 34.5153 | 93.8683 | 115.1808 | 233.0393
IAR 120 | 142.7 | 1499.8703 | 2190.6504 | 110.0665 | 130.0468 | 29.9698 | 77.9394 | 120.3499 | 35.0957 | 93.9268 | 115.2394 | 235.9209
IAR 120 | 142.8 | 1498.8345 | 2204.2343 | 109.8721 | 130.133 | 30.0676 | 78.031 | 119.8645 | 35.0365 | 94.0021 | 115.2645 | 235.5851
IAR 120 | 142.9 | 1498.8345 | 2202.0512 | 109.8594 | 130.0743 | 30.001 | 78.165 | 119.7704 | 34.8661 | 93.9938 | 115.3483 | 230.3257
IAR 120 | 143 | 1497.7986 | 2198.2913 | 109.9852 | 130.013 | 29.984 | 78.1 | 120.0525 | 35.0056 | 94.0858 | 115.3064 | 233.7667
IAR 120 | 143.1 | 1496.7628 | 2199.1404 | 110.0729 | 130.053 | 30.1343 | 78.0934 | 120.2811 | 35.1027 | 93.8348 | 115.2729 | 234.2982
IAR 120 | 143.2 | 1498.8345 | 2205.2046 | 110.2736 | 129.9268 | 30.3059 | 78.0575 | 120.4066 | 35.0126 | 94.0691 | 115.3315 | 232.5358
IAR 120 | 143.3 | 1497.7986 | 2198.8978 | 110.0259 | 130.0068 | 30.0294 | 77.8969 | 120.0588 | 35.0506 | 93.977 | 115.3734 | 233.6828
IAR 120 | 143.4 | 1500.9061 | 2200.5958 | 110.0386 | 130.158 | 29.9911 | 78.1066 | 119.896 | 35.0647 | 94.0272 | 115.5157 | 233.7107
IAR 120 | 143.5 | 1499.8703 | 2197.4423 | 109.7692 | 129.8931 | 30.0053 | 78.0217 | 120.1184 | 35.0267 | 93.9436 | 115.3064 | 235.6691
IAR 120 | 143.6 | 1499.3524 | 2200.9596 | 110.1046 | 130.1305 | 30.0648 | 77.9301 | 119.8083 | 35.138 | 94.0858 | 115.2729 | 234.7738
IAR 120 | 143.7 | 1498.3166 | 2198.4126 | 109.9573 | 129.9856 | 30.2676 | 78.1199 | 119.7361 | 34.8704 | 93.9017 | 115.3315 | 231.8643
IAR 120 | 143.8 | 1497.7986 | 2195.7443 | 109.9916 | 129.9268 | 29.8336 | 78.0084 | 119.8863 | 35.1689 | 94.1193 | 115.298 | 234.9417
IAR 120 | 143.9 | 1498.8345 | 2199.8681 | 110.2228 | 129.9693 | 30.0917 | 77.9553 | 119.9677 | 35.0605 | 93.9854 | 115.1055 | 229.962
IAR 120 | 144 | 1498.8345 | 2198.8978 | 110.2254 | 129.9256 | 30.0421 | 78.2526 | 120.1585 | 34.907 | 94.0524 | 115.2394 | 234.4661
IAR 120 | 144.1 | 1498.3166 | 2198.8978 | 109.9334 | 129.8695 | 29.9259 | 77.9476 | 120.2022 | 35 | 93.9185 | 115.3818 | 232.9554
IAR 120 | 144.2 | 1498.3166 | 2205.4472 | 109.9768 | 130.0508 | 29.9743 | 77.9929 | 120.2271 | 34.996 | 93.8348 | 115.3566 | 231.8084
IAR 120 | 144.3 | 1498.3166 | 2204.1131 | 110.1269 | 130.0135 | 30.1943 | 78.1005 | 119.8667 | 34.7975 | 94.0105 | 115.2394 | 232.6197
IAR 120 | 144.4 | 1499.3524 | 2203.3853 | 109.9227 | 129.9051 | 30.1237 | 77.8872 | 119.7162 | 35.0401 | 93.9519 | 115.3315 | 234.3542
IAR 120 | 144.5 | 1496.7628 | 2199.3829 | 109.6406 | 130.0438 | 29.8613 | 78.0836 | 119.7726 | 35.1964 | 94.044 | 115.1473 | 231.3328
IAR 120 | 144.6 | 1499.8703 | 2199.8681 | 109.8941 | 130.0155 | 30.1441 | 78.0536 | 120.1988 | 35.0603 | 93.9854 | 115.1641 | 234.1863
IAR 120 | 144.7 | 1498.8345 | 2201.8086 | 109.9692 | 129.9044 | 29.9655 | 77.9848 | 120.5434 | 35.1435 | 93.9268 | 115.4404 | 233.431
IAR 120 | 144.8 | 1498.8345 | 2203.6279 | 110.0192 | 129.9998 | 30.0737 | 78.1842 | 120.2053 | 35.0946 | 93.8348 | 115.1976 | 233.9625
IAR 120 | 144.9 | 1499.8703 | 2203.1428 | 109.9751 | 129.9564 | 29.867 | 77.7944 | 120.0143 | 35.0457 | 94.0607 | 115.2562 | 232.2001
IAR 120 | 145 | 1498.3166 | 2198.4126 | 110.1913 | 130.0766 | 30.0034 | 78.0203 | 119.8139 | 35.0248 | 93.977 | 115.1892 | 234.0185
IAR 120 | 145.1 | 1499.8703 | 2194.5315 | 109.8464 | 129.8298 | 30.1956 | 78.0528 | 119.9112 | 35.0593 | 94.0607 | 115.3315 | 233.9066
IAR 120 | 145.2 | 1500.3882 | 2196.9572 | 109.9624 | 129.9438 | 30.0101 | 77.9284 | 119.9458 | 34.9272 | 94.0021 | 115.2478 | 232.5637
IAR 120 | 145.3 | 1499.3524 | 2198.8978 | 110.0909 | 130.0239 | 29.7337 | 78.0135 | 119.8331 | 35.0696 | 94.1528 | 115.2897 | 236.0048
IAR 120 | 145.4 | 1497.2807 | 2195.7443 | 109.9624 | 130.1287 | 30.3249 | 77.9775 | 120.2685 | 34.9272 | 94.136 | 115.3315 | 231.7245
IAR 120 | 145.5 | 1498.3166 | 2202.2938 | 110.1222 | 130.0548 | 29.9787 | 77.9481 | 120.0743 | 35.0523 | 94.2113 | 115.4153 | 231.4727
IAR 120 | 145.6 | 1499.3524 | 2199.9893 | 110.1316 | 129.9715 | 30.094 | 77.9087 | 120.35 | 35.0106 | 93.8515 | 115.1892 | 236.5084
IAR 120 | 145.7 | 1500.3882 | 2200.3532 | 109.9968 | 129.9314 | 30.1011 | 78.0135 | 119.9678 | 35.0175 | 93.9185 | 115.2143 | 234.4941
IAR 120 | 145.8 | 1497.2807 | 2196.4721 | 109.8903 | 129.9653 | 29.9296 | 78.0495 | 119.8897 | 34.8473 | 93.9436 | 115.1138 | 234.1304
IAR 120 | 145.9 | 1497.7986 | 2200.3532 | 109.9843 | 129.9653 | 29.6146 | 78.1968 | 119.8801 | 35.0557 | 93.9519 | 115.2562 | 234.4381
IAR 120 | 146 | 1498.3166 | 2201.6874 | 109.8213 | 130.0362 | 30.1675 | 78.0266 | 119.8925 | 35.0836 | 93.9185 | 115.3818 | 234.9417
IAR 120 | 146.1 | 1498.8345 | 2196.9572 | 110.0313 | 130.0578 | 29.8771 | 78.2459 | 120.1026 | 35.0557 | 93.8766 | 115.365 | 234.3822
IAR 120 | 146.2 | 1498.8345 | 2197.1998 | 110.0094 | 130.0362 | 30.1151 | 77.8793 | 120.4722 | 34.9272 | 94.0105 | 115.2645 | 231.5286
IAR 120 | 146.3 | 1499.8703 | 2200.8383 | 110.1849 | 130.0239 | 29.8911 | 78.3572 | 119.9146 | 34.8612 | 94.0021 | 115.2311 | 236.4524
IAR 120 | 146.4 | 1499.3524 | 2196.8359 | 109.7022 | 129.9653 | 30.087 | 78.0004 | 120.1558 | 34.8994 | 94.0105 | 115.2897 | 236.5643
IAR 120 | 146.5 | 1498.8345 | 2198.8978 | 109.9624 | 129.8513 | 30.0626 | 77.9775 | 119.2626 | 35.0314 | 93.9687 | 115.365 | 233.3191
IAR 120 | 146.6 | 1499.3524 | 2191.2568 | 109.9687 | 130.0424 | 30.1221 | 78.0332 | 119.9458 | 35.1947 | 93.9268 | 115.139 | 234.2423
IAR 120 | 146.7 | 1498.3166 | 2201.5661 | 110.1411 | 130.0733 | 30.2096 | 78.0169 | 120.6692 | 35.0211 | 94.0105 | 115.3315 | 233.5709
IAR 120 | 146.8 | 1499.3524 | 2200.2319 | 110.1662 | 130.0056 | 30.0278 | 77.7976 | 119.7357 | 34.9969 | 93.9854 | 115.2897 | 237.4315
IAR 120 | 146.9 | 1499.3524 | 2197.8062 | 110.1787 | 129.9255 | 30.0419 | 78.0563 | 119.6321 | 35.0109 | 94.1193 | 115.3148 | 232.5917
IAR 120 | 147 | 1499.8703 | 2199.2616 | 109.8278 | 130.0427 | 30.1749 | 78.0825 | 120.221 | 35.0909 | 93.9854 | 115.2143 | 233.7667
IAR 120 | 147.1 | 1499.8703 | 2202.6576 | 109.9563 | 130.1228 | 30.1084 | 77.873 | 120.0268 | 35.0248 | 94.0189 | 115.2562 | 235.4173
IAR 120 | 147.2 | 1498.8345 | 2201.3235 | 109.9344 | 129.9164 | 29.7691 | 77.9975 | 120.5561 | 35.0527 | 93.9268 | 115.2478 | 234.9976
IAR 120 | 147.3 | 1499.8703 | 2203.3853 | 109.9218 | 130.0427 | 29.965 | 77.8861 | 119.444 | 35.143 | 93.9938 | 115.432 | 232.9274
IAR 120 | 147.4 | 1498.8345 | 2201.8086 | 110.0754 | 130.0551 | 29.8741 | 78.0466 | 119.7511 | 35.0527 | 93.9687 | 115.2059 | 235.2774
IAR 120 | 147.5 | 1499.8703 | 2199.5042 | 109.947 | 130.0212 | 29.9931 | 78.0106 | 120.268 | 34.9625 | 94.044 | 115.365 | 231.3328
IAR 120 | 147.6 | 1498.8345 | 2198.6552 | 110.088 | 129.975 | 30.0456 | 78.0597 | 120.3682 | 35.1188 | 94.0524 | 115.2729 | 233.0114
IAR 120 | 147.7 | 1498.8345 | 2202.0512 | 110.088 | 130.1137 | 30.203 | 78.1579 | 119.6508 | 35.0146 | 93.9101 | 115.4069 | 232.8995
IAR 120 | 147.8 | 1498.8345 | 2199.8681 | 110.3293 | 129.9812 | 29.8952 | 77.9681 | 119.9108 | 35.1258 | 94.0189 | 115.2227 | 231.7524
IAR 120 | 147.9 | 1498.3166 | 2189.8014 | 109.8466 | 129.9688 | 30.091 | 78.004 | 120.105 | 35.1118 | 94.044 | 115.0971 | 233.7947
IAR 120 | 148 | 1498.8345 | 2198.0488 | 110.1132 | 129.9073 | 29.9163 | 77.8405 | 119.895 | 35.0425 | 94.0272 | 115.3818 | 233.0114
IAR 120 | 148.1 | 1498.3166 | 2201.4448 | 109.8437 | 129.9659 | 30.0878 | 78.0501 | 119.707 | 35.1086 | 93.9687 | 115.1976 | 236.7322
IAR 120 | 148.2 | 1497.7986 | 2198.6552 | 110.0725 | 130.006 | 30.1857 | 77.9944 | 119.8418 | 34.9974 | 94.0524 | 115.1138 | 234.578
IAR 120 | 148.3 | 1499.3524 | 2198.8978 | 110.0787 | 130.0122 | 30.2976 | 78.0501 | 120.4402 | 34.9523 | 94.0691 | 115.2311 | 233.9066
IAR 120 | 148.4 | 1499.3524 | 2199.0191 | 109.8626 | 129.9383 | 29.899 | 77.8734 | 119.989 | 34.9732 | 93.9854 | 115.1138 | 235.2215
IAR 120 | 148.5 | 1498.8345 | 2204.1131 | 110.038 | 130.0646 | 29.8324 | 78.1058 | 119.7885 | 35.0114 | 94.0356 | 115.3818 | 232.0882
IAR 120 | 148.6 | 1497.7986 | 2207.0239 | 110.0662 | 129.9998 | 30.1262 | 78.2824 | 119.823 | 34.6255 | 94.044 | 115.3399 | 234.4381
IAR 120 | 148.7 | 1499.3524 | 2203.0215 | 109.994 | 130.0212 | 29.8357 | 77.9124 | 120.7033 | 34.7019 | 93.9101 | 115.1976 | 234.2143
IAR 120 | 148.8 | 1497.7986 | 2198.7765 | 109.9751 | 129.9102 | 29.867 | 78.1873 | 120.0959 | 35.0978 | 93.8013 | 115.4739 | 232.8715
IAR 120 | 148.9 | 1498.8345 | 2203.7492 | 109.9437 | 129.9255 | 29.9894 | 77.958 | 119.6071 | 34.9066 | 94.0105 | 115.3064 | 235.697
IAR 120 | 149 | 1498.8345 | 2197.6849 | 109.9781 | 130.1905 | 29.9753 | 78.1413 | 120.1587 | 35.049 | 93.9687 | 115.4153 | 234.55
IAR 120 | 149.1 | 1498.8345 | 2201.6874 | 110 | 129.9346 | 29.9997 | 77.8204 | 120.6285 | 34.9169 | 93.9519 | 115.2562 | 234.2982
IAR 120 | 149.2 | 1498.8345 | 2203.0215 | 110.0941 | 129.8884 | 29.7898 | 77.8695 | 120.0239 | 35.0211 | 94.0858 | 115.3818 | 235.0536
IAR 120 | 149.3 | 1498.8345 | 2198.7765 | 109.9781 | 130.0518 | 30.1328 | 77.9449 | 119.3782 | 35.1011 | 94.0607 | 115.3399 | 234.2982
IAR 120 | 149.4 | 1499.3524 | 2198.5339 | 110.0159 | 129.9965 | 29.9125 | 78.0334 | 120.0364 | 34.9346 | 93.8766 | 115.2311 | 235.8649
IAR 120 | 149.5 | 1499.3524 | 2198.2913 | 109.997 | 129.8854 | 29.9439 | 77.8664 | 119.8201 | 34.9136 | 94.0524 | 115.3399 | 233.5149
IAR 120 | 149.6 | 1501.424 | 2200.8383 | 110.1099 | 130.2276 | 30.1224 | 78.0334 | 120.0676 | 35.0909 | 94.0858 | 115.2143 | 234.1024
IAR 120 | 149.7 | 1499.8703 | 2199.9893 | 110.041 | 129.975 | 29.9931 | 77.9124 | 120.4214 | 34.9625 | 94.1025 | 115.1808 | 236.0048
IAR 120 | 149.8 | 1499.3524 | 2198.4126 | 109.9596 | 129.8949 | 29.9022 | 77.9746 | 119.7698 | 34.9764 | 94.0189 | 115.3315 | 234.6619
IAR 120 | 149.9 | 1498.8345 | 2203.1428 | 110.1258 | 129.8272 | 29.8779 | 78.0501 | 120.224 | 34.9523 | 93.9185 | 115.3483 | 236.2006
IAR 120 | 150 | 1498.3166 | 2200.3532 | 110.1916 | 130.0308 | 30.0564 | 78.0698 | 119.754 | 34.9732 | 93.9519 | 115.139 | 234.4661
IAR 120 | 150.1 | 1499.3524 | 2199.3829 | 110.1132 | 130.046 | 30.1262 | 78.1842 | 120.1175 | 35.0425 | 94.0021 | 115.3148 | 234.3542
IAR 120 | 150.2 | 1497.2807 | 2203.0215 | 110.1069 | 129.9936 | 30.2241 | 77.9812 | 120.4559 | 34.9313 | 94.0021 | 115.3818 | 235.1935
IAR 120 | 150.3 | 1499.3524 | 2202.6576 | 109.6993 | 129.9626 | 30.0315 | 77.801 | 119.6666 | 35.0006 | 93.9017 | 115.2729 | 233.7387
IAR 120 | 150.4 | 1500.3882 | 2192.5909 | 110.0377 | 130.1104 | 30.0419 | 78.2035 | 119.7889 | 35.063 | 93.8934 | 115.139 | 235.5572
IAR 120 | 150.5 | 1496.7628 | 2202.5363 | 110.0345 | 130.061 | 30.0382 | 78.0037 | 119.9741 | 35.0593 | 93.9185 | 115.4236 | 234.1584
IAR 120 | 150.6 | 1497.7986 | 2199.1404 | 110.0376 | 129.9715 | 29.9891 | 78.2033 | 120.0245 | 35.1669 | 94.0189 | 115.2645 | 234.1024
IAR 120 | 150.7 | 1498.3166 | 2199.5042 | 110.1003 | 130.0331 | 29.9016 | 77.9742 | 120.0341 | 35.0279 | 94.1025 | 115.2394 | 235.6691
IAR 120 | 150.8 | 1498.8345 | 2201.6874 | 110.0282 | 130.0084 | 30.1359 | 77.8498 | 120.1033 | 35.1564 | 93.9101 | 115.2897 | 233.7667
IAR 120 | 150.9 | 1499.8703 | 2201.6874 | 109.7493 | 130.0577 | 30.0345 | 78.1477 | 119.5897 | 34.9514 | 94.0021 | 115.4069 | 234.4661
IAR 120 | 151 | 1499.3524 | 2198.4126 | 110.2821 | 130.0732 | 29.8421 | 78.0168 | 120.3107 | 35.0209 | 94.1695 | 115.1976 | 233.9625
IAR 120 | 151.1 | 1499.8703 | 2201.8086 | 110.1631 | 129.9561 | 29.9191 | 77.8924 | 120.0855 | 35.0452 | 93.9519 | 115.2394 | 232.7596
IAR 120 | 151.2 | 1498.8345 | 2197.3211 | 110.1036 | 130.0363 | 30.0626 | 78.1249 | 119.9445 | 35.1877 | 94.0021 | 115.139 | 235.5572
IAR 120 | 151.3 | 1496.7628 | 2196.2295 | 109.9971 | 130.1164 | 30.1011 | 77.9154 | 119.9507 | 34.8612 | 94.0272 | 115.3148 | 235.0536
IAR 120 | 151.4 | 1498.8345 | 2189.6801 | 110.0911 | 129.9777 | 29.8387 | 77.8172 | 119.3271 | 34.7569 | 93.8181 | 115.2729 | 231.5286
IAR 120 | 151.5 | 1499.3524 | 2207.5091 | 109.8153 | 130.1226 | 30.0031 | 78.0692 | 120.3674 | 35.0765 | 93.9436 | 115.3148 | 234.3542
IAR 120 | 151.6 | 1499.8703 | 2196.9572 | 110.1256 | 129.9654 | 30.2969 | 77.9023 | 120.2611 | 35.0557 | 93.8515 | 115.3901 | 234.6899
IAR 120 | 151.7 | 1498.3166 | 2200.7171 | 109.8968 | 130.064 | 30.0416 | 78.0562 | 119.8851 | 34.9063 | 94.0858 | 115.1473 | 235.0536
IAR 120 | 151.8 | 1498.8345 | 2202.4151 | 109.9251 | 129.9993 | 29.9682 | 77.9384 | 119.7911 | 35.094 | 94.044 | 115.3734 | 232.0322
IAR 120 | 151.9 | 1499.3524 | 2202.0512 | 109.7591 | 129.9748 | 30.0977 | 77.814 | 119.6599 | 34.6493 | 94.0105 | 115.3818 | 234.8018
IAR 120 | 152 | 1499.8703 | 2201.2022 | 110.1947 | 130.1258 | 30.1641 | 78.0236 | 119.9667 | 34.9759 | 94.136 | 115.2562 | 236.2286
IAR 120 | 152.1 | 1497.7986 | 2203.8705 | 109.9942 | 129.9748 | 30.0452 | 78.0105 | 120.3241 | 35.0142 | 93.9603 | 115.3064 | 231.8364
IAR 120 | 152.2 | 1499.3524 | 2198.0488 | 110.0349 | 130.0149 | 29.9333 | 77.7584 | 119.8541 | 34.9551 | 93.977 | 115.4153 | 235.809
IAR 120 | 152.3 | 1497.7986 | 2198.8978 | 110.0819 | 130.0149 | 29.8283 | 78.0531 | 120.1645 | 34.903 | 94.1528 | 115.298 | 233.2911
IAR 120 | 152.4 | 1499.8703 | 2200.5958 | 109.9347 | 129.9162 | 29.9788 | 77.9483 | 119.6413 | 35.0003 | 94.044 | 115.2813 | 231.2489
IAR 120 | 152.5 | 1498.8345 | 2200.7171 | 109.9754 | 130.1413 | 29.9718 | 77.9418 | 119.7415 | 34.9934 | 93.9938 | 115.3818 | 234.7459
IAR 120 | 152.6 | 1499.3524 | 2199.3829 | 109.963 | 129.9903 | 29.9579 | 77.9288 | 119.911 | 35.0837 | 93.977 | 115.4739 | 233.2631
IAR 120 | 152.7 | 1499.3524 | 2198.2913 | 109.9692 | 130.0889 | 29.5974 | 77.8371 | 119.8764 | 35.0386 | 93.9687 | 115.1892 | 233.2072
IAR 120 | 152.8 | 1500.9061 | 2200.1106 | 109.9567 | 129.8917 | 30.0558 | 78.2169 | 120.0235 | 35.1289 | 93.9352 | 115.139 | 232.6756
IAR 120 | 152.9 | 1498.8345 | 2197.0785 | 110.0536 | 129.8483 | 29.7967 | 78.0726 | 120.4836 | 35.028 | 94.044 | 115.2729 | 231.3608
IAR 120 | 153 | 1498.8345 | 2200.3532 | 109.9376 | 130.0117 | 29.8772 | 77.9514 | 119.9445 | 34.743 | 94.0691 | 115.4236 | 234.8298
IAR 120 | 153.1 | 1499.3524 | 2199.5042 | 109.9971 | 129.9777 | 29.9436 | 78.0627 | 120.0695 | 35.0175 | 93.9854 | 115.2897 | 232.256
IAR 120 | 153.2 | 1499.8703 | 2200.1106 | 109.9751 | 130.0023 | 30.024 | 77.9415 | 120.2167 | 35.0973 | 93.7595 | 115.2813 | 234.7459
IAR 120 | 153.3 | 1500.3882 | 2200.4745 | 109.7713 | 129.9869 | 30.059 | 77.876 | 119.3484 | 34.9757 | 94.0021 | 115.2729 | 234.8578
IAR 120 | 153.4 | 1499.3524 | 2203.5066 | 110.0314 | 130.0115 | 29.9295 | 78.0986 | 120.0376 | 35.0035 | 93.9687 | 115.2478 | 233.0953
IAR 120 | 153.5 | 1499.3524 | 2200.9596 | 109.6615 | 129.9252 | 29.7791 | 78.0069 | 120.113 | 34.9584 | 93.7511 | 115.2227 | 237.0679
IAR 120 | 153.6 | 1500.3882 | 2197.3211 | 110.0502 | 129.9838 | 30.2129 | 78.1673 | 120.0846 | 34.7116 | 93.9854 | 115.2143 | 235.4173
IAR 120 | 153.7 | 1499.8703 | 2200.8383 | 109.8371 | 129.8666 | 29.87 | 77.9447 | 120.0722 | 34.9445 | 94.0524 | 115.2813 | 232.9554
IAR 120 | 153.8 | 1497.7986 | 2197.3211 | 109.9781 | 129.9591 | 29.975 | 78.0429 | 119.8718 | 34.8923 | 93.9352 | 115.2562 | 234.8018
IAR 120 | 153.9 | 1500.3882 | 2199.7468 | 110.0251 | 129.9591 | 30.0275 | 77.9447 | 120.0881 | 34.7881 | 93.9185 | 115.1808 | 236.2006
IAR 120 | 154 | 1499.3524 | 2200.5958 | 110.0596 | 129.993 | 29.961 | 77.9808 | 120.1883 | 34.9827 | 93.977 | 115.2227 | 235.2494
IAR 120 | 154.1 | 1498.3166 | 2198.6552 | 109.8528 | 130.0208 | 29.94 | 78.2557 | 119.6713 | 35.1182 | 93.9268 | 115.3483 | 233.3471
IAR 120 | 154.2 | 1497.7986 | 2199.0191 | 110.1506 | 129.99 | 30.115 | 78.0267 | 119.8124 | 35.0314 | 93.9854 | 115.1808 | 236.2566
IAR 120 | 154.3 | 1498.3166 | 2204.7195 | 109.9281 | 129.9561 | 29.9191 | 77.8924 | 119.8815 | 35.0973 | 94.1025 | 115.2394 | 235.1935
IAR 120 | 154.4 | 1499.3524 | 2193.0761 | 109.8685 | 130.3136 | 29.9576 | 78.0267 | 120.1573 | 34.9271 | 93.9519 | 115.2562 | 233.5429
IAR 120 | 154.5 | 1498.3166 | 2199.6255 | 109.9501 | 130.0702 | 29.9436 | 78.1609 | 120.2797 | 34.8612 | 93.9603 | 115.2478 | 236.6202
IAR 120 | 154.6 | 1499.8703 | 2202.7789 | 110.0158 | 129.9499 | 29.8071 | 78.0332 | 119.9285 | 35.1425 | 94.0272 | 115.3148 | 237.0679
IAR 120 | 154.7 | 1498.8345 | 2206.9026 | 110.0691 | 129.9561 | 29.9191 | 77.8924 | 119.941 | 34.9931 | 94.0021 | 115.2813 | 235.809
IAR 120 | 154.8 | 1499.8703 | 2194.0464 | 109.8716 | 130.0393 | 29.9085 | 77.9316 | 120.0536 | 34.8263 | 94.0524 | 115.3064 | 234.7459
IAR 120 | 154.9 | 1499.3524 | 2201.8086 | 110.0031 | 130.03 | 30.003 | 77.9218 | 119.9215 | 34.9723 | 93.885 | 115.3734 | 234.1304
IAR 120 | 155 | 1498.3166 | 2203.1428 | 109.7649 | 130.0732 | 30.1045 | 78.1149 | 119.8897 | 35.073 | 94.0021 | 115.3901 | 232.6197
IAR 120 | 155.1 | 1500.3882 | 2196.9572 | 110.0376 | 129.9715 | 29.9366 | 77.9578 | 119.8925 | 35.1148 | 94.0942 | 115.1055 | 233.0953
IAR 120 | 155.2 | 1496.7628 | 2202.7789 | 110.0722 | 130.0981 | 29.9753 | 77.994 | 119.8139 | 34.9448 | 93.9519 | 115.2813 | 233.6268
IAR 120 | 155.3 | 1499.8703 | 2200.3532 | 109.8811 | 130.0026 | 29.7621 | 78.04 | 120.3275 | 34.9415 | 94.0858 | 115.365 | 234.4941
IAR 120 | 155.4 | 1498.3166 | 2196.9572 | 109.9877 | 129.9688 | 29.9861 | 77.9058 | 120.1645 | 34.9555 | 94.1193 | 115.1808 | 232.5637
IAR 120 | 155.5 | 1499.3524 | 2202.7789 | 110.0599 | 129.9936 | 30.0667 | 77.9812 | 120.0235 | 35.0355 | 94.1862 | 115.3315 | 235.2494
IAR 120 | 155.6 | 1499.3524 | 2198.2913 | 109.9596 | 129.9874 | 29.9022 | 78.0729 | 119.9765 | 34.9764 | 93.9436 | 115.1641 | 233.487
IAR 120 | 155.7 | 1499.8703 | 2202.6576 | 110.0347 | 130.1537 | 29.7761 | 78.2004 | 119.7573 | 34.9555 | 94.0189 | 115.3231 | 231.4447
IAR 120 | 155.8 | 1499.8703 | 2205.2046 | 109.9625 | 129.944 | 30.0629 | 78.076 | 119.9611 | 34.9797 | 94.0858 | 115.3231 | 235.5851
IAR 120 | 155.9 | 1498.3166 | 2201.8086 | 110.2476 | 129.9007 | 30.0138 | 77.9318 | 119.9707 | 35.1914 | 93.9854 | 115.2729 | 234.7738
IAR 120 | 156 | 1499.8703 | 2197.9275 | 109.8997 | 130.0209 | 30.1501 | 78.1085 | 119.7923 | 35.0663 | 94.0524 | 115.3315 | 233.2072
IAR 120 | 156.1 | 1500.3882 | 2199.8681 | 109.8025 | 129.879 | 30.1465 | 77.9087 | 120.1655 | 35.0627 | 94.0607 | 115.2897 | 234.55
IAR 120 | 156.2 | 1498.3166 | 2197.9275 | 109.9467 | 129.882 | 29.9925 | 77.8628 | 120.1343 | 35.014 | 94.0774 | 115.2562 | 232.7316
IAR 120 | 156.3 | 1499.8703 | 2197.4423 | 109.721 | 130.0762 | 29.9505 | 78.1182 | 120.0625 | 34.9723 | 93.9519 | 115.3483 | 234.1863
IAR 120 | 156.4 | 1499.8703 | 2199.6255 | 110.0846 | 129.9252 | 30.094 | 78.056 | 120.0066 | 35.1147 | 93.8683 | 115.4739 | 233.1512
IAR 120 | 156.5 | 1497.7986 | 2200.1106 | 109.9593 | 129.9869 | 30.0065 | 78.0233 | 119.8062 | 34.9757 | 94.0105 | 115.3818 | 233.487
IAR 120 | 156.6 | 1499.8703 | 2198.2913 | 109.9531 | 130.0732 | 30.1045 | 77.7712 | 119.7219 | 34.9688 | 94.1025 | 115.2394 | 235.697
IAR 120 | 156.7 | 1498.8345 | 2195.7443 | 109.8685 | 130.0363 | 29.9576 | 78.1249 | 119.9569 | 34.8229 | 94.0356 | 115.2394 | 231.6126
IAR 120 | 156.8 | 1499.3524 | 2201.3235 | 109.9846 | 129.9654 | 30.0346 | 78.0006 | 119.8035 | 35.1599 | 93.9854 | 115.3818 | 234.4661
IAR 120 | 156.9 | 1499.3524 | 2198.5339 | 109.9784 | 129.8668 | 30.0276 | 77.8958 | 120.2017 | 34.8404 | 94.136 | 115.3064 | 235.6411
IAR 120 | 157 | 1498.3166 | 2199.2616 | 109.9471 | 130.1135 | 29.9927 | 77.9614 | 120.0731 | 35.0142 | 93.8432 | 115.2813 | 233.9066
IAR 120 | 157.1 | 1498.8345 | 2203.9918 | 110.0224 | 129.9563 | 30.0768 | 77.9909 | 119.9481 | 34.9934 | 93.977 | 115.298 | 236.6202
IAR 120 | 157.2 | 1498.3166 | 2201.6874 | 109.9692 | 129.904 | 29.9124 | 77.9353 | 119.7761 | 34.8822 | 93.9519 | 115.2311 | 234.9137
IAR 120 | 157.3 | 1499.3524 | 2202.1725 | 110.0037 | 130.0766 | 29.9509 | 78.0696 | 120.0396 | 34.9205 | 93.8766 | 115.298 | 235.8369
IAR 120 | 157.4 | 1498.3166 | 2200.1106 | 109.8944 | 129.969 | 30.0911 | 78.0535 | 120.3314 | 35.0076 | 94.044 | 115.2729 | 232.8715
IAR 120 | 157.5 | 1497.7986 | 2203.2641 | 110.164 | 129.9105 | 30.0772 | 77.8441 | 120.319 | 35.0459 | 94.0356 | 115.3483 | 233.5429
IAR 120 | 157.6 | 1498.8345 | 2198.2913 | 110.1861 | 129.9322 | 29.9444 | 78.1127 | 119.3765 | 34.9661 | 93.8683 | 115.4153 | 235.0256
IAR 120 | 157.7 | 1496.7628 | 2201.5661 | 109.7975 | 130.1512 | 29.983 | 77.9524 | 120.1533 | 34.5874 | 94.0272 | 115.365 | 233.8786
IAR 120 | 157.8 | 1499.8703 | 2195.9869 | 110.1861 | 130.0247 | 29.8394 | 77.9163 | 119.9283 | 34.8098 | 93.9436 | 115.1976 | 233.5709
IAR 120 | 157.9 | 1498.3166 | 2200.2319 | 109.9981 | 129.9322 | 29.9969 | 78.1618 | 120.6231 | 34.8619 | 93.8348 | 115.3901 | 233.5709
IAR 120 | 158 | 1497.2807 | 2198.4126 | 110.0451 | 129.886 | 30.1019 | 78.0145 | 120.0532 | 35.0183 | 94.1779 | 115.2059 | 230.8292
IAR 120 | 158.1 | 1499.3524 | 2203.6279 | 110.0983 | 129.9384 | 29.7939 | 77.9228 | 119.661 | 35.1294 | 94.0691 | 115.3064 | 235.6691
IAR 120 | 158.2 | 1500.3882 | 2197.8062 | 110.0292 | 129.9629 | 29.9792 | 77.8997 | 119.9839 | 34.9486 | 93.9352 | 115.4404 | 234.7738
IAR 120 | 158.3 | 1498.3166 | 2201.2022 | 110.0354 | 130.0153 | 29.8812 | 77.9553 | 119.9963 | 35.0597 | 93.9101 | 115.3064 | 232.4239
IAR 120 | 158.4 | 1498.8345 | 2200.8383 | 110.1294 | 129.9228 | 29.9862 | 78.0535 | 120.2189 | 35.0597 | 94.0356 | 115.3483 | 232.8155
IAR 120 | 158.5 | 1499.3524 | 2201.0809 | 109.9884 | 130.0615 | 29.9862 | 78.2008 | 120.2782 | 35.0076 | 94.0189 | 115.3566 | 233.0953
IAR 120 | 158.6 | 1499.3524 | 2202.7789 | 110.023 | 130.003 | 29.9723 | 77.9914 | 119.5794 | 34.9417 | 94.1528 | 115.2059 | 234.2982
IAR 120 | 158.7 | 1497.2807 | 2196.8359 | 109.8224 | 130.037 | 30.0633 | 78.1257 | 119.6833 | 35.0842 | 93.9687 | 115.365 | 232.8995
IAR 120 | 158.8 | 1500.3882 | 2198.8978 | 110.1266 | 130.0125 | 29.983 | 78.0506 | 120.0285 | 35.1607 | 94.0524 | 115.2562 | 233.375
IAR 120 | 158.9 | 1498.3166 | 2199.8681 | 110.0299 | 129.9635 | 29.9798 | 77.9494 | 119.7626 | 35.1576 | 94.0356 | 115.298 | 233.403
IAR 120 | 159 | 1499.8703 | 2199.3829 | 110.1336 | 129.973 | 30.0956 | 77.9596 | 120.1955 | 34.9599 | 93.8432 | 115.2227 | 232.256
IAR 120 | 159.1 | 1499.3524 | 2191.1355 | 110.0494 | 130.0288 | 29.949 | 77.9206 | 120.1585 | 34.9186 | 94.1193 | 115.2478 | 234.1863
IAR 120 | 159.2 | 1500.9061 | 2201.8086 | 110.0245 | 129.9581 | 30.0787 | 77.9929 | 120.1216 | 35.1515 | 94.1109 | 115.298 | 231.6126
IAR 120 | 159.3 | 1498.8345 | 2198.1701 | 109.9527 | 130.1649 | 30.051 | 77.8196 | 119.9375 | 35.0198 | 94.0942 | 115.3985 | 232.7316
IAR 120 | 159.4 | 1498.8345 | 2200.8383 | 110.2446 | 129.9433 | 29.9569 | 78.1245 | 119.6308 | 35.0827 | 94.0105 | 115.3148 | 232.3399
IAR 120 | 159.5 | 1500.3882 | 2202.0512 | 109.913 | 129.9408 | 29.849 | 78.0236 | 119.7165 | 35.0277 | 93.9352 | 115.4069 | 234.8298
IAR 120 | 159.6 | 1498.3166 | 2200.3532 | 109.8164 | 130.077 | 29.8462 | 78.2665 | 120.0373 | 34.8685 | 93.9352 | 115.3734 | 233.6548
IAR 120 | 159.7 | 1498.8345 | 2200.4745 | 109.9427 | 130.0161 | 29.8296 | 77.9073 | 119.9065 | 34.9563 | 94.044 | 115.432 | 232.2001
IAR 120 | 159.8 | 1498.3166 | 2199.6255 | 110.059 | 129.8993 | 30.0119 | 78.127 | 119.9698 | 34.981 | 93.9352 | 115.3064 | 232.8715
IAR 120 | 159.9 | 1498.8345 | 2202.1725 | 109.928 | 130.0016 | 29.918 | 78.0392 | 120.2089 | 35.0441 | 93.9352 | 115.2813 | 234.7738
IAR 120 | 160 | 1498.3166 | 2199.8681 | 109.985 | 130.0114 | 29.9816 | 77.9514 | 119.8841 | 34.8988 | 93.977 | 115.1306 | 230.6893
IAR 120 | 160.1 | 1498.8345 | 2197.9275 | 110.0236 | 130.0955 | 30.0771 | 77.9425 | 120.1763 | 35.0457 | 94.1193 | 115.1892 | 233.8227
IAR 120 | 160.2 | 1499.3524 | 2198.7765 | 110.0213 | 130.0008 | 30.0745 | 77.9892 | 120.2153 | 35.1994 | 94.1193 | 115.3734 | 232.4798
IAR 120 | 160.3 | 1498.8345 | 2204.3556 | 110.0907 | 130.1615 | 30.0995 | 77.8653 | 120.0377 | 34.9637 | 93.8683 | 115.2897 | 232.9834
IAR 120 | 160.4 | 1499.8703 | 2203.7492 | 109.9946 | 129.9744 | 29.9921 | 78.0104 | 119.6251 | 35.0133 | 93.9352 | 115.2478 | 229.0668
IAR 120 | 160.5 | 1499.8703 | 2196.7146 | 109.923 | 129.904 | 29.9646 | 77.9356 | 119.8888 | 34.8818 | 93.8683 | 115.4069 | 233.403
IAR 120 | 160.6 | 1499.3524 | 2202.2938 | 110.1744 | 129.92 | 29.8778 | 78.0017 | 120.3283 | 35.0562 | 93.9854 | 115.432 | 233.8227
IAR 120 | 160.7 | 1498.8345 | 2199.6255 | 110.0374 | 130.0626 | 29.8823 | 77.7604 | 120.216 | 35.2169 | 94.0356 | 115.3064 | 230.8852
IAR 120 | 160.8 | 1497.7986 | 2202.5363 | 110.066 | 129.9983 | 30.1241 | 77.9376 | 119.3865 | 34.936 | 93.8515 | 115.1724 | 232.6477
IAR 120 | 160.9 | 1498.3166 | 2205.2046 | 109.8657 | 129.94 | 30.0055 | 78.0721 | 119.8671 | 35.3392 | 93.9436 | 115.2645 | 234.1584
IAR 120 | 161 | 1499.3524 | 2202.0512 | 110.017 | 129.9501 | 30.0169 | 78.1319 | 120.0595 | 35.09 | 93.9519 | 115.2562 | 232.9274
IAR 120 | 161.1 | 1499.3524 | 2194.0464 | 109.9803 | 130.0064 | 29.9758 | 77.9953 | 120.1762 | 35.1014 | 93.9519 | 115.2897 | 232.9274
IAR 120 | 161.2 | 1498.8345 | 2199.3829 | 109.8618 | 130.0285 | 30.2108 | 78.0679 | 120.399 | 35.1263 | 94.1528 | 115.2729 | 232.8435
IAR 120 | 161.3 | 1498.8345 | 2201.0809 | 110.197 | 130.0345 | 29.9553 | 77.8779 | 119.641 | 34.9768 | 94.136 | 115.3148 | 235.6691
IAR 120 | 161.4 | 1498.8345 | 2201.2022 | 110.0315 | 129.918 | 30.0329 | 78.0487 | 119.7942 | 34.8454 | 94.0189 | 115.365 | 232.7596
IAR 120 | 161.5 | 1499.3524 | 2199.2616 | 110.0437 | 129.9763 | 30.0991 | 78.0615 | 120.0928 | 35.0153 | 94.0272 | 115.2562 | 234.0465
IAR 120 | 161.6 | 1498.8345 | 2200.3532 | 109.9558 | 129.9823 | 30.0534 | 78.0679 | 120.1171 | 34.8658 | 93.9687 | 115.3566 | 233.7107
IAR 120 | 161.7 | 1498.8345 | 2192.3484 | 110.0028 | 129.936 | 30.0534 | 78.117 | 120.1701 | 34.97 | 94.0691 | 115.4571 | 232.9554
IAR 120 | 161.8 | 1500.3882 | 2202.1725 | 109.9088 | 129.936 | 30.0009 | 77.9206 | 120.2111 | 34.9179 | 93.9352 | 115.298 | 238.103
IAR 120 | 161.9 | 1498.8345 | 2199.8681 | 109.9742 | 130.1853 | 29.969 | 77.9889 | 119.9109 | 35.1988 | 94.0105 | 115.1976 | 235.3334
IAR 120 | 162 | 1499.3524 | 2201.3235 | 110.0009 | 129.9341 | 29.9463 | 77.9677 | 120.1337 | 35.072 | 94.0189 | 115.3734 | 231.3328
IAR 120 | 162.1 | 1499.3524 | 2201.0809 | 110.048 | 129.7029 | 30.0512 | 78.0659 | 119.6743 | 35.0199 | 94.0691 | 115.3734 | 233.0673
IAR 120 | 162.2 | 1497.7986 | 2201.6874 | 110.0174 | 129.9965 | 29.9121 | 77.9358 | 119.65 | 34.8818 | 94.0272 | 115.1557 | 231.8364
IAR 120 | 162.3 | 1501.424 | 2196.5934 | 110.0809 | 129.9665 | 30.2453 | 78.1003 | 119.8957 | 35.1085 | 94.0356 | 115.2311 | 232.9834
IAR 120 | 162.4 | 1498.8345 | 2202.9002 | 109.9912 | 130.0169 | 29.8828 | 78.0065 | 120.1064 | 35.009 | 94.1193 | 115.4153 | 232.0322
IAR 120 | 162.5 | 1499.8703 | 2201.8086 | 110.0199 | 130.0451 | 29.9673 | 77.6927 | 120.0352 | 34.8323 | 94.0774 | 115.2059 | 233.0114
IAR 120 | 162.6 | 1499.8703 | 2200.5958 | 110.1835 | 130.1136 | 29.9925 | 77.9619 | 120.0641 | 34.8574 | 94.0691 | 115.2143 | 233.0953
IAR 120 | 162.7 | 1498.3166 | 2203.2641 | 109.8771 | 129.9047 | 29.8603 | 77.9856 | 120.3567 | 35.2471 | 94.1109 | 115.2227 | 228.787
IAR 120 | 162.8 | 1499.8703 | 2199.2616 | 110.053 | 129.9389 | 30.0566 | 78.0219 | 120.0096 | 35.0252 | 94.0021 | 115.2645 | 232.9834
IAR 120 | 162.9 | 1499.8703 | 2199.1404 | 109.8058 | 129.8807 | 30.0955 | 78.1565 | 119.8458 | 35.0638 | 94.0942 | 115.3064 | 233.6268
IAR 120 | 163 | 1498.8345 | 2195.3805 | 109.912 | 129.9852 | 29.9517 | 78.0219 | 119.9277 | 34.8168 | 93.9436 | 115.3399 | 232.0322
IAR 120 | 163.1 | 1499.3524 | 2199.0191 | 109.9529 | 129.9792 | 29.9449 | 78.2611 | 119.5637 | 34.9664 | 93.9687 | 115.3734 | 234.9697
IAR 120 | 163.2 | 1500.9061 | 2200.9596 | 110.1653 | 129.9569 | 29.8671 | 77.9919 | 120.0869 | 35.1497 | 93.9603 | 115.0887 | 233.0673
IAR 120 | 163.3 | 1498.8345 | 2199.6255 | 110.0774 | 130.0091 | 30.1363 | 77.8018 | 120.4627 | 35.0002 | 94.1444 | 115.4153 | 232.5917
IAR 120 | 163.4 | 1498.8345 | 2199.0191 | 109.8832 | 130.0956 | 29.8146 | 77.8446 | 119.7458 | 34.9934 | 94.0774 | 115.3315 | 234.9417
IAR 120 | 163.5 | 1498.3166 | 2203.5066 | 110.0469 | 130.0254 | 29.8924 | 78.0647 | 119.6457 | 35.0185 | 93.9436 | 115.2143 | 234.3542
IAR 120 | 163.6 | 1497.2807 | 2199.8681 | 110.1409 | 129.9792 | 30.1023 | 77.9665 | 120.1506 | 35.0185 | 94.0105 | 115.2059 | 232.5917
IAR 120 | 163.7 | 1497.7986 | 2202.2938 | 109.6176 | 130.0194 | 29.8331 | 77.911 | 120.2506 | 35.1159 | 93.9017 | 115.2143 | 231.4447
IAR 120 | 163.8 | 1498.8345 | 2205.2046 | 110.0347 | 130.0134 | 29.9837 | 78.0028 | 120.4446 | 35.005 | 93.9017 | 115.298 | 233.7387
IAR 120 | 163.9 | 1499.8703 | 2198.7765 | 109.9468 | 129.8807 | 29.8856 | 77.9601 | 119.8868 | 34.9596 | 94.0607 | 115.3399 | 236.2286
IAR 120 | 164 | 1499.3524 | 2198.7765 | 110.0077 | 130.0331 | 30.1636 | 78.0238 | 119.371 | 35.0793 | 94.1444 | 115.1976 | 232.9834
IAR 120 | 164.1 | 1499.3524 | 2201.5661 | 110.0896 | 129.9287 | 29.94 | 78.011 | 119.8002 | 35.2742 | 93.8766 | 115.2897 | 235.0256
IAR 120 | 164.2 | 1498.8345 | 2202.6576 | 109.9259 | 130.0451 | 29.9148 | 77.8401 | 120.3823 | 34.9887 | 93.8683 | 115.2813 | 234.55
IAR 120 | 164.3 | 1498.8345 | 2192.1058 | 110.0852 | 130.0169 | 30.1452 | 78.0556 | 120.4232 | 35.009 | 93.9017 | 115.2478 | 233.375
IAR 120 | 164.4 | 1499.3524 | 2197.9275 | 110.0974 | 130.0289 | 30.0538 | 77.8228 | 119.9245 | 34.9704 | 94.0691 | 115.3483 | 233.459
IAR 120 | 164.5 | 1498.8345 | 2193.4399 | 109.9033 | 129.9767 | 30.047 | 78.0129 | 119.6485 | 35.1199 | 93.977 | 115.4906 | 235.3893
IAR 120 | 164.6 | 1499.8703 | 2198.1701 | 110.0443 | 130.0692 | 30.152 | 77.9147 | 119.8017 | 34.703 | 93.9854 | 115.2143 | 234.2982
IAR 120 | 164.7 | 1499.8703 | 2197.9275 | 109.9503 | 130.0692 | 30.0995 | 78.0129 | 119.9124 | 34.9115 | 93.9352 | 115.2143 | 232.5358
IAR 120 | 164.8 | 1498.3166 | 2201.3235 | 109.9442 | 130.0631 | 29.8303 | 77.8101 | 120.1655 | 35.009 | 94.1611 | 115.2645 | 235.1096
IAR 120 | 164.9 | 1499.3524 | 2200.8383 | 109.9381 | 130.1034 | 30.0859 | 77.9019 | 120.3884 | 34.898 | 93.9854 | 115.139 | 234.2982
IAR 120 | 165 | 1499.3524 | 2199.8681 | 109.8911 | 130.0109 | 30.0334 | 77.8037 | 119.7774 | 35.0022 | 94.1193 | 115.3483 | 231.6126
IAR 120 | 165.1 | 1497.7986 | 2199.6255 | 110.0974 | 129.9364 | 30.0014 | 78.0193 | 119.5075 | 34.9704 | 93.9101 | 115.2394 | 232.312
IAR 120 | 165.2 | 1499.3524 | 2206.4175 | 109.9686 | 129.9947 | 29.9625 | 78.1302 | 120.1201 | 35.0881 | 94.0691 | 115.3566 | 233.5709
IAR 120 | 165.3 | 1498.3166 | 2200.1106 | 109.9765 | 129.9563 | 29.7615 | 77.9421 | 120.2974 | 35.097 | 94.0356 | 115.5241 | 231.4447
IAR 120 | 165.4 | 1499.8703 | 2200.4745 | 110.2073 | 130.1371 | 29.8618 | 77.9869 | 120.305 | 34.9882 | 93.9938 | 115.3064 | 234.0744
IAR 120 | 165.5 | 1499.3524 | 2197.1998 | 110.1642 | 130.0023 | 30.0237 | 77.9419 | 119.9385 | 35.1489 | 93.9938 | 115.2227 | 233.7667
IAR 120 | 165.6 | 1499.3524 | 2200.3532 | 109.9741 | 130.0004 | 30.0215 | 78.1362 | 119.8357 | 34.8341 | 94.0356 | 115.2813 | 234.1863
IAR 120 | 165.7 | 1498.8345 | 2198.6552 | 109.966 | 129.9925 | 30.0127 | 78.226 | 119.9517 | 34.9817 | 94.0105 | 115.3148 | 232.9834
IAR 120 | 165.8 | 1498.3166 | 2206.66 | 110.0622 | 129.8098 | 29.9627 | 77.9828 | 120.2233 | 35.0363 | 94.0105 | 115.2311 | 234.9697
IAR 120 | 165.9 | 1498.3166 | 2202.6576 | 110.2139 | 129.9128 | 29.9747 | 77.8958 | 120.1497 | 34.9962 | 94.0607 | 115.4236 | 231.9483
IAR 120 | 166 | 1498.8345 | 2201.0809 | 110.0914 | 130.0235 | 30.1004 | 78.0625 | 119.7103 | 35.0167 | 93.977 | 115.2311 | 231.137
IAR 120 | 166.1 | 1499.3524 | 2199.3829 | 110.0343 | 130.0137 | 30.0893 | 77.9539 | 119.9167 | 34.9536 | 93.977 | 115.3315 | 233.403
IAR 120 | 166.2 | 1499.3524 | 2197.4423 | 110.153 | 129.9918 | 30.0119 | 77.9305 | 119.9003 | 34.981 | 94.0272 | 115.2143 | 233.0673
IAR 120 | 166.3 | 1498.3166 | 2199.3829 | 109.918 | 130.1767 | 30.0644 | 77.9797 | 119.9126 | 34.8246 | 94.044 | 115.3315 | 231.053
IAR 120 | 166.4 | 1499.3524 | 2200.8383 | 110.1877 | 129.9334 | 29.9981 | 78.0159 | 119.8942 | 35.1757 | 94.0189 | 115.3818 | 231.3328
IAR 120 | 166.5 | 1498.8345 | 2199.3829 | 109.9304 | 129.9577 | 29.9732 | 78.0417 | 120.3355 | 34.7862 | 93.9352 | 115.3818 | 234.1584
IAR 120 | 166.6 | 1498.8345 | 2200.7171 | 110.059 | 129.8993 | 30.0644 | 78.1761 | 120.217 | 35.0852 | 94.0774 | 115.0971 | 232.5917
IAR 120 | 166.7 | 1497.7986 | 2200.7171 | 109.9873 | 129.9675 | 30.0893 | 78.0521 | 119.8942 | 35.1099 | 93.9603 | 115.3148 | 232.7036
IAR 120 | 166.8 | 1497.7986 | 2194.7741 | 109.975 | 129.9553 | 29.9705 | 78.1864 | 119.9514 | 35.0962 | 93.9854 | 115.1892 | 233.3471
IAR 120 | 166.9 | 1496.2449 | 2201.0809 | 109.6335 | 130.0357 | 30.2191 | 78.0263 | 119.9453 | 35.0304 | 93.9603 | 115.3566 | 232.8995
IAR 120 | 167 | 1498.8345 | 2199.8681 | 109.8563 | 130.0235 | 29.9954 | 78.1607 | 119.8799 | 35.0688 | 94.0774 | 115.1892 | 231.2489
IAR 120 | 167.1 | 1499.3524 | 2199.5042 | 109.985 | 130.1501 | 30.0341 | 78.0005 | 120.0965 | 34.7424 | 93.9436 | 115.3483 | 233.431
IAR 120 | 167.2 | 1498.3166 | 2195.9869 | 110.1137 | 129.9992 | 29.9678 | 78.0367 | 120.0312 | 35.0414 | 93.9436 | 115.298 | 234.3262
IAR 120 | 167.3 | 1498.8345 | 2196.8359 | 109.8848 | 129.5891 | 29.8698 | 77.8958 | 120.0026 | 35.0483 | 94.0356 | 115.2143 | 231.2489
IAR 120 | 167.4 | 1498.3166 | 2199.1404 | 110.1299 | 129.9689 | 30.0908 | 78.0536 | 119.9005 | 35.1635 | 94.0691 | 115.3818 | 232.9274
IAR 120 | 167.5 | 1499.8703 | 2199.5042 | 110.3241 | 130.1137 | 30.0453 | 78.2564 | 120.1538 | 35.0662 | 94.044 | 115.3148 | 235.697
IAR 120 | 167.6 | 1498.8345 | 2199.2616 | 109.9704 | 129.997 | 30.1227 | 77.887 | 120.54 | 34.7782 | 93.9519 | 115.3148 | 233.8786
IAR 120 | 167.7 | 1499.3524 | 2198.8978 | 110.0398 | 130.0652 | 30.0427 | 77.9594 | 119.8413 | 35.1157 | 94.1862 | 115.3064 | 234.606
IAR 120 | 167.8 | 1499.3524 | 2197.5636 | 109.9396 | 129.9667 | 29.9833 | 78.0021 | 119.8516 | 34.6919 | 94.0774 | 115.2227 | 234.0744
IAR 120 | 167.9 | 1498.8345 | 2197.1998 | 110.0029 | 129.9826 | 29.844 | 77.9209 | 119.9212 | 34.9184 | 94.0691 | 115.2311 | 232.8995
IAR 120 | 168 | 1498.8345 | 2202.2938 | 110.0846 | 130.063 | 29.9877 | 77.9571 | 119.6043 | 35.009 | 94.0607 | 115.3148 | 234.7459
IAR 120 | 168.1 | 1498.3166 | 2200.1106 | 110.0192 | 129.9061 | 30.0195 | 77.9378 | 120.1439 | 34.9364 | 93.9603 | 115.1808 | 235.1655
IAR 120 | 168.2 | 1499.8703 | 2196.4721 | 109.9436 | 130.0167 | 29.8827 | 77.908 | 119.8394 | 34.9569 | 93.885 | 115.3315 | 235.6691
IAR 120 | 168.3 | 1498.8345 | 2200.8383 | 110.2256 | 130.063 | 30.4598 | 78.2517 | 120.1787 | 35.2695 | 93.8599 | 115.3483 | 232.1161
IAR 120 | 168.4 | 1498.3166 | 2200.1106 | 110.0438 | 130.069 | 29.8371 | 78.0126 | 120.2971 | 34.9637 | 94.0021 | 115.3483 | 233.7947
IAR 120 | 168.5 | 1499.3524 | 2199.5042 | 110.0029 | 129.9826 | 30.2113 | 78.1173 | 119.9517 | 35.0226 | 94.1193 | 115.2059 | 233.1792
IAR 120 | 168.6 | 1500.3882 | 2197.8062 | 109.9089 | 130.0289 | 30.0539 | 78.0682 | 119.9987 | 34.9705 | 94.0105 | 115.298 | 234.8298
IAR 120 | 168.7 | 1498.3166 | 2203.1428 | 110.1562 | 130.0872 | 30.0677 | 77.7373 | 119.923 | 35.0363 | 94.0607 | 115.2311 | 232.8995
IAR 120 | 168.8 | 1498.8345 | 2198.4126 | 109.9049 | 129.7476 | 29.9446 | 77.9659 | 119.7002 | 35.1225 | 94.1193 | 115.4404 | 233.8506
IAR 120 | 168.9 | 1499.3524 | 2202.0512 | 110.1584 | 129.997 | 29.9652 | 77.9361 | 119.9311 | 35.143 | 93.9101 | 115.365 | 235.4453
IAR 120 | 169 | 1499.8703 | 2203.6279 | 110.0544 | 129.9871 | 30.059 | 77.9747 | 119.9494 | 34.9756 | 93.9603 | 115.4153 | 231.4167
IAR 120 | 169.1 | 1498.8345 | 2199.8681 | 109.9503 | 130.116 | 30.1004 | 77.9643 | 119.9739 | 35.0167 | 93.9854 | 115.1557 | 234.6899
IAR 120 | 169.2 | 1499.8703 | 2197.0785 | 110.0443 | 129.9773 | 30.1528 | 78.0134 | 120.3621 | 34.9125 | 93.9519 | 115.0971 | 233.9066
IAR 120 | 169.3 | 1500.3882 | 2200.3532 | 109.9812 | 130.0077 | 29.9249 | 77.7018 | 120.2579 | 35.103 | 93.9854 | 115.2897 | 231.4167
IAR 120 | 169.4 | 1498.8345 | 2199.5042 | 110.059 | 129.9918 | 30.0119 | 78.127 | 119.9473 | 35.0331 | 93.9519 | 115.298 | 234.7179
IAR 120 | 169.5 | 1498.8345 | 2203.6279 | 109.8772 | 130.0441 | 30.0713 | 77.9861 | 120.0066 | 35.092 | 93.9603 | 115.1976 | 230.6893
IAR 120 | 169.6 | 1499.8703 | 2198.0488 | 109.9835 | 130.2412 | 29.7177 | 77.8517 | 119.6612 | 35.0536 | 94.0858 | 115.298 | 232.9554
IAR 120 | 169.7 | 1498.3166 | 2198.6552 | 109.9959 | 130.0684 | 29.9939 | 78.061 | 119.8186 | 35.0152 | 93.9519 | 115.4487 | 231.9203
IAR 120 | 169.8 | 1497.7986 | 2200.5958 | 109.908 | 129.8896 | 29.8959 | 77.9693 | 119.8861 | 34.8136 | 94.0858 | 115.3901 | 233.3471
IAR 120 | 169.9 | 1498.3166 | 2201.6874 | 110.0392 | 130.0648 | 29.9898 | 78.1553 | 119.8391 | 35.0112 | 93.9519 | 115.2143 | 230.6614
IAR 120 | 170 | 1497.7986 | 2199.6255 | 110.0045 | 130.1232 | 30.0561 | 77.9228 | 120.0456 | 35.077 | 94.136 | 115.3818 | 233.375
IAR 120 | 170.1 | 1499.3524 | 2203.1428 | 110.007 | 130.0332 | 30.0065 | 78.0727 | 120.1294 | 35.0798 | 93.9854 | 115.3399 | 232.6477
IAR 120 | 170.2 | 1498.3166 | 2200.1106 | 110.054 | 129.8945 | 30.1114 | 78.2691 | 120.2765 | 34.8193 | 93.9854 | 115.4153 | 233.2352
IAR 120 | 170.3 | 1498.3166 | 2196.7146 | 110.0256 | 130.0053 | 29.9748 | 77.9939 | 120.2665 | 34.9962 | 94.0942 | 115.4069 | 230.9691
IAR 120 | 170.4 | 1498.3166 | 2200.5958 | 110.2037 | 130.0881 | 30.0688 | 78.1801 | 119.909 | 35.1417 | 93.885 | 115.1557 | 234.8298
IAR 120 | 170.5 | 1499.3524 | 2199.9893 | 110.1159 | 129.9093 | 29.8133 | 77.7937 | 120.432 | 35.0965 | 94.0189 | 115.365 | 231.5286
IAR 120 | 170.6 | 1498.8345 | 2189.3162 | 110.0937 | 129.9799 | 29.8935 | 78.1143 | 119.7864 | 35.0719 | 93.8934 | 115.1724 | 232.8155
IAR 120 | 170.7 | 1498.8345 | 2203.6279 | 109.7894 | 130.0506 | 29.9737 | 78.042 | 119.5637 | 34.6304 | 94.0272 | 115.3064 | 234.7179
IAR 120 | 170.8 | 1498.3166 | 2195.9869 | 109.9491 | 130.0227 | 29.9946 | 77.9141 | 120.0361 | 34.9638 | 94.0942 | 115.298 | 234.8578
IAR 120 | 170.9 | 1498.8345 | 2199.3829 | 110.0591 | 129.8534 | 29.9599 | 77.8817 | 119.9359 | 34.9293 | 93.7846 | 115.1557 | 232.3679
IAR 120 | 171 | 1499.3524 | 2199.3829 | 109.9367 | 129.9642 | 29.8757 | 78.0976 | 119.9544 | 34.7936 | 94.044 | 115.3315 | 231.7804
IAR 120 | 171.1 | 1496.2449 | 2204.2343 | 109.9518 | 130.1178 | 29.9976 | 78.0152 | 120.3142 | 35.0189 | 93.977 | 115.3483 | 233.8786
IAR 120 | 171.2 | 1498.3166 | 2196.4721 | 109.9704 | 129.905 | 30.0709 | 77.9856 | 119.9382 | 35.0396 | 93.9687 | 115.0636 | 236.6482
IAR 120 | 171.3 | 1498.8345 | 2198.8978 | 110.1239 | 129.9172 | 30.0323 | 77.9986 | 120.2164 | 34.6365 | 93.9352 | 115.4069 | 232.6197
IAR 120 | 171.4 | 1499.3524 | 2198.1701 | 109.7851 | 130.0927 | 29.8116 | 77.9885 | 119.9468 | 35.0427 | 94.1862 | 115.3315 | 235.5572
IAR 120 | 171.5 | 1498.8345 | 2204.3556 | 110.0672 | 130.1851 | 29.8116 | 77.9394 | 119.6833 | 34.9385 | 94.0524 | 115.3064 | 235.3613
IAR 120 | 171.6 | 1498.3166 | 2198.4126 | 109.9289 | 130.003 | 29.9198 | 77.7458 | 120.2312 | 34.9938 | 94.0189 | 115.3734 | 230.9132
IAR 120 | 171.7 | 1499.3524 | 2202.7789 | 110.0949 | 130.0738 | 29.8952 | 78.1157 | 119.9208 | 35.0735 | 94.0858 | 115.298 | 235.5572
IAR 120 | 171.8 | 1499.3524 | 2200.3532 | 109.9663 | 130.1323 | 30.014 | 78.2269 | 119.8986 | 35.0353 | 93.9268 | 115.432 | 234.6619
IAR 120 | 171.9 | 1498.8345 | 2200.7171 | 110.0009 | 129.8888 | 29.9476 | 77.8701 | 120.0928 | 35.1778 | 94.0691 | 115.1892 | 236.5363
IAR 120 | 172 | 1500.3882 | 2195.9869 | 110.3548 | 130.0058 | 30.0804 | 76.6674 | 119.2935 | 35.1012 | 93.8599 | 115.4906 | 234.2982
IAR 120 | 172.1 | 1499.3524 | 2203.1428 | 109.9505 | 130.0242 | 29.839 | 77.9648 | 119.3059 | 34.9657 | 94.2364 | 115.3315 | 231.081
IAR 120 | 172.2 | 1499.8703 | 2197.1998 | 110.1793 | 130.1106 | 29.9894 | 77.811 | 120.1645 | 35.0108 | 94.0021 | 115.2645 | 235.4453
IAR 120 | 172.3 | 1500.3882 | 2198.7765 | 109.9318 | 129.9596 | 30.1329 | 77.798 | 119.8355 | 35.0491 | 94.0774 | 115.3315 | 233.1792
IAR 120 | 172.4 | 1498.3166 | 2204.5982 | 110.0695 | 129.9563 | 30.0243 | 77.8927 | 119.9889 | 35.0976 | 94.0272 | 115.365 | 235.5572
IAR 120 | 172.5 | 1499.8703 | 2200.5958 | 109.9567 | 129.9841 | 30.0034 | 77.824 | 120.2399 | 35.1289 | 94.0189 | 115.3064 | 235.3613
IAR 120 | 172.6 | 1499.8703 | 2197.4423 | 109.9222 | 129.8577 | 29.9648 | 78.0826 | 120.3055 | 34.9864 | 93.9854 | 115.2562 | 232.5637
IAR 120 | 172.7 | 1500.9061 | 2195.5018 | 110.0162 | 130.0427 | 30.0173 | 77.9844 | 119.8071 | 34.9864 | 94.1277 | 115.1724 | 234.55
IAR 120 | 172.8 | 1497.7986 | 2201.9299 | 110.1165 | 129.9563 | 30.3391 | 77.7945 | 119.6475 | 35.0976 | 94.0189 | 115.1808 | 233.7387
IAR 120 | 172.9 | 1498.3166 | 2198.8978 | 110.0349 | 130.1073 | 29.8808 | 78.1022 | 119.9605 | 35.2156 | 93.9352 | 115.2143 | 234.4101
IAR 120 | 173 | 1497.7986 | 2200.4745 | 110.0536 | 129.9871 | 30.1117 | 77.8762 | 120.1175 | 35.028 | 93.9185 | 115.2478 | 233.459
IAR 120 | 173.1 | 1499.3524 | 2193.5612 | 109.9721 | 130.0456 | 29.9157 | 78.1839 | 119.9915 | 35.1982 | 94.1695 | 115.3734 | 233.431
IAR 120 | 173.2 | 1498.3166 | 2198.1701 | 109.8685 | 129.9438 | 30.1675 | 77.9776 | 120.1697 | 34.9793 | 94.0189 | 115.2143 | 235.4453
IAR 120 | 173.3 | 1498.3166 | 2199.6255 | 109.8685 | 129.805 | 30.0101 | 77.6829 | 119.7937 | 34.9793 | 93.8264 | 115.2478 | 231.9762
IAR 120 | 173.4 | 1497.7986 | 2198.1701 | 110.1881 | 130.0269 | 29.9995 | 77.9677 | 119.6021 | 34.9167 | 93.9436 | 115.3566 | 232.9274
IAR 120 | 173.5 | 1498.3166 | 2200.1106 | 109.8496 | 130.0639 | 30.0415 | 78.0069 | 120.1378 | 35.0626 | 94.0524 | 115.2227 | 235.1096
IAR 120 | 173.6 | 1499.8703 | 2197.8062 | 109.9216 | 129.9961 | 30.017 | 77.9349 | 120.0998 | 35.2987 | 94.0607 | 115.2562 | 231.3048
IAR 120 | 173.7 | 1497.2807 | 2197.3211 | 110.2945 | 130.1317 | 30.1185 | 77.9807 | 120.3658 | 35.1911 | 94.0607 | 115.3399 | 231.9203
IAR 120 | 173.8 | 1497.2807 | 2199.3829 | 109.9436 | 129.9252 | 29.9891 | 78.0069 | 119.9305 | 35.0627 | 93.9687 | 115.298 | 233.487
IAR 120 | 173.9 | 1498.8345 | 2203.0215 | 109.9216 | 129.95 | 29.8072 | 78.0823 | 119.952 | 34.9342 | 93.8348 | 115.2143 | 232.9834
IAR 120 | 174 | 1499.3524 | 2198.1701 | 109.906 | 130.1196 | 29.8948 | 77.8204 | 119.8297 | 35.1253 | 94.0189 | 115.1976 | 232.0322
IAR 120 | 174.1 | 1500.9061 | 2194.8954 | 109.9781 | 130.0056 | 29.8704 | 78.0922 | 119.8422 | 35.049 | 93.9519 | 115.2813 | 232.256
IAR 120 | 174.2 | 1499.3524 | 2203.2641 | 110.0754 | 129.9164 | 29.9266 | 78.1939 | 119.6508 | 35.1569 | 93.9352 | 115.3315 | 234.0465
IAR 120 | 174.3 | 1498.3166 | 2204.1131 | 110.0629 | 129.9965 | 30.1224 | 78.0825 | 120.2148 | 35.0388 | 94.0105 | 115.2059 | 234.3262
IAR 120 | 174.4 | 1499.3524 | 2199.3829 | 109.9596 | 129.9874 | 30.2171 | 78.122 | 120.0705 | 35.0285 | 94.0524 | 115.2645 | 232.5358
IAR 120 | 174.5 | 1499.3524 | 2197.4423 | 109.944 | 129.8334 | 29.8849 | 77.9584 | 119.967 | 35.0635 | 94.0774 | 115.2394 | 233.9625
IAR 120 | 174.6 | 1498.3166 | 2199.1404 | 110.1228 | 130.0093 | 29.9271 | 77.8506 | 120.3555 | 35.0533 | 94.0356 | 115.2227 | 230.1578
IAR 120 | 174.7 | 1497.7986 | 2204.9621 | 109.9411 | 129.8306 | 30.1441 | 78.1518 | 119.6943 | 35.0603 | 93.9854 | 115.499 | 233.459
IAR 120 | 174.8 | 1499.3524 | 2195.7443 | 109.9944 | 130.068 | 30.0987 | 78.0111 | 119.8041 | 35.1194 | 94.136 | 115.2478 | 234.1024
IAR 120 | 174.9 | 1499.3524 | 2202.5363 | 109.9881 | 130.0155 | 29.8817 | 77.9554 | 119.7633 | 35.1124 | 93.9352 | 115.2143 | 233.5429
IAR 120 | 175 | 1497.7986 | 2202.7789 | 110.0506 | 130.077 | 30.3187 | 78.0698 | 120.061 | 35.1295 | 94.0858 | 115.2059 | 235.6411
IAR 120 | 175.1 | 1496.7628 | 2199.0191 | 110.1791 | 129.9259 | 29.9899 | 78.1548 | 120.199 | 35.0114 | 94.0524 | 115.298 | 232.4239
IAR 120 | 175.2 | 1498.8345 | 2198.5339 | 110.091 | 129.9317 | 29.9439 | 77.9646 | 120.3528 | 35.0699 | 94.0356 | 115.3315 | 232.8435
IAR 120 | 175.3 | 1499.3524 | 2203.5066 | 110.0564 | 130.0362 | 29.9052 | 78.0266 | 119.8959 | 35.0314 | 93.8766 | 115.2478 | 236.9
IAR 120 | 175.4 | 1500.3882 | 2197.3211 | 110.1379 | 130.1625 | 29.786 | 78.1117 | 119.69 | 35.0174 | 93.8683 | 115.4404 | 234.634
IAR 120 | 175.5 | 1499.8703 | 2198.6552 | 109.9971 | 130.1627 | 30.0486 | 78.0136 | 119.8319 | 35.0175 | 94.1695 | 115.3566 | 233.6548
IAR 120 | 175.6 | 1498.3166 | 2192.4696 | 110.0479 | 130.0738 | 30.1575 | 78.0174 | 120.0309 | 34.9693 | 93.885 | 115.3315 | 233.5988
IAR 120 | 175.7 | 1498.3166 | 2201.3235 | 109.9607 | 129.803 | 30.0601 | 78.0737 | 120.2549 | 35.0289 | 93.9519 | 115.2897 | 233.6268
IAR 120 | 175.8 | 1498.8345 | 2200.8383 | 110.0556 | 129.8962 | 30.0609 | 78.0744 | 120.1277 | 35.0818 | 93.9938 | 115.3148 | 234.2423
IAR 120 | 175.9 | 1498.8345 | 2206.1749 | 110.0529 | 130.0323 | 29.9004 | 78.0225 | 120.3073 | 35.0267 | 93.8599 | 115.2645 | 233.8786
IAR 120 | 176 | 1497.2807 | 2206.66 | 109.9192 | 129.9931 | 30.0659 | 77.8336 | 119.8698 | 35.0346 | 94.0607 | 115.2897 | 233.7667
IAR 120 | 176.1 | 1497.7986 | 2201.9299 | 110.0231 | 129.9565 | 30.0244 | 78.0404 | 119.6735 | 34.7849 | 93.9519 | 115.2645 | 234.55
IAR 120 | 176.2 | 1499.3524 | 2200.3532 | 109.8981 | 129.9723 | 30.0423 | 78.008 | 119.9882 | 35.1154 | 93.9101 | 115.3315 | 232.0602
IAR 120 | 176.3 | 1498.8345 | 2199.5042 | 109.9588 | 130.032 | 29.9525 | 78.2187 | 119.933 | 35.0783 | 93.8683 | 115.3399 | 235.3613
IAR 120 | 176.4 | 1499.8703 | 2199.2616 | 109.9727 | 129.953 | 29.9154 | 77.9876 | 119.9414 | 35.0935 | 93.9938 | 115.1473 | 234.7179
IAR 120 | 176.5 | 1498.8345 | 2199.0191 | 109.8988 | 129.834 | 29.9902 | 77.8612 | 119.9395 | 34.9073 | 94.136 | 115.3148 | 232.312
IAR 120 | 176.6 | 1497.2807 | 2199.3829 | 110.1848 | 130.0228 | 29.9421 | 78.0126 | 120.1665 | 35.0158 | 93.9185 | 115.1892 | 231.5286
IAR 120 | 176.7 | 1500.3882 | 2201.3235 | 110.0662 | 129.9523 | 30.072 | 78.0851 | 120.3892 | 35.0406 | 94.0858 | 115.1222 | 233.3471
IAR 120 | 176.8 | 1499.8703 | 2203.8705 | 109.825 | 129.9 | 29.9602 | 78.0787 | 120.2483 | 35.138 | 94.2197 | 115.2311 | 233.0673
IAR 120 | 176.9 | 1498.8345 | 2192.4696 | 110.1663 | 130.0046 | 30.0264 | 78.0916 | 119.8845 | 34.9953 | 93.9687 | 115.2562 | 233.7947
IAR 120 | 177 | 1497.7986 | 2202.0512 | 109.9906 | 129.9705 | 30.0926 | 77.9571 | 119.9315 | 35.009 | 93.9519 | 115.3734 | 233.2911
IAR 120 | 177.1 | 1498.8345 | 2199.7468 | 110.1092 | 129.9947 | 30.1726 | 77.9337 | 119.8394 | 35.1926 | 94.044 | 115.298 | 233.8506
IAR 120 | 177.2 | 1498.8345 | 2203.2641 | 109.962 | 129.9887 | 30.1657 | 77.9764 | 119.868 | 34.9774 | 93.8934 | 115.3148 | 230.1578
IAR 120 | 177.3 | 1498.3166 | 2199.0191 | 109.8372 | 130.0509 | 29.9739 | 77.9443 | 119.8723 | 34.8911 | 94.0189 | 115.2394 | 232.9274
IAR 120 | 177.4 | 1499.3524 | 2207.1452 | 110.1887 | 129.9342 | 30.0514 | 78.0659 | 120.1012 | 35.0202 | 94.0858 | 115.2729 | 233.6828
IAR 120 | 177.5 | 1501.9419 | 2201.5661 | 110.1928 | 130.1693 | 29.9509 | 77.9718 | 120.2343 | 35.0245 | 93.9854 | 115.3483 | 232.7316
IAR 120 | 177.6 | 1499.8703 | 2194.5315 | 110.1172 | 129.9562 | 29.8665 | 77.942 | 120.1873 | 34.8365 | 94.1193 | 115.3315 | 233.2072
IAR 120 | 177.7 | 1497.7986 | 2202.1725 | 110.1989 | 130.0366 | 30.1152 | 78.0274 | 120.0585 | 35.0314 | 93.9603 | 115.0636 | 234.1863
IAR 120 | 177.8 | 1498.3166 | 2202.5363 | 109.9762 | 130.095 | 30.0239 | 78.0402 | 119.8766 | 35.045 | 93.9603 | 115.2478 | 232.4239
IAR 120 | 177.9 | 1499.8703 | 2200.7171 | 109.7881 | 129.9562 | 29.8665 | 77.8929 | 119.4248 | 34.9929 | 93.9603 | 115.1892 | 231.7524
IAR 120 | 178 | 1497.2807 | 2198.0488 | 109.9762 | 129.9562 | 29.9715 | 78.0893 | 120.0707 | 34.9929 | 93.9017 | 115.2478 | 234.7738
IAR 120 | 178.1 | 1499.3524 | 2199.8681 | 110.1826 | 130.1131 | 29.8871 | 77.9613 | 120.2422 | 34.9612 | 94.0858 | 115.3818 | 233.8227
IAR 120 | 178.2 | 1500.9061 | 2187.4969 | 110.0416 | 129.9281 | 29.8346 | 78.0595 | 120.2709 | 35.0654 | 93.9185 | 115.2394 | 232.228
IAR 120 | 178.3 | 1497.2807 | 2200.7171 | 109.9374 | 130.0107 | 30.0858 | 77.9998 | 119.9498 | 34.8979 | 93.8934 | 115.3985 | 233.7107
IAR 120 | 178.4 | 1499.3524 | 2199.3829 | 109.9906 | 129.878 | 29.7252 | 77.9571 | 119.633 | 35.0611 | 93.7762 | 115.432 | 233.7387
IAR 120 | 178.5 | 1499.3524 | 2199.6255 | 109.9335 | 130.0068 | 29.9764 | 77.9957 | 119.6922 | 34.9978 | 94.1611 | 115.2311 | 236.0887
IAR 120 | 178.6 | 1499.8703 | 2200.8383 | 109.9581 | 130.0773 | 29.9515 | 77.9232 | 120.0988 | 34.9731 | 93.9854 | 115.3315 | 233.1233
IAR 120 | 178.7 | 1500.3882 | 2198.7765 | 109.8663 | 129.9871 | 29.9541 | 77.9256 | 120.019 | 34.9756 | 94.1025 | 115.2394 | 235.3054
IAR 120 | 178.8 | 1498.3166 | 2203.5066 | 110.0197 | 130.1842 | 30.0203 | 77.9385 | 119.8841 | 34.9893 | 94.0021 | 115.2813 | 234.3822
IAR 120 | 178.9 | 1498.3166 | 2202.5363 | 109.9626 | 129.9432 | 29.9567 | 78.0263 | 120.0679 | 35.0304 | 94.2197 | 115.2311 | 233.7387
IAR 120 | 179 | 1499.8703 | 2197.1998 | 110.022 | 129.9091 | 29.8655 | 77.99 | 120.0148 | 34.8877 | 94.0774 | 115.2143 | 234.8018
IAR 120 | 179.1 | 1498.8345 | 2204.9621 | 110.012 | 129.9918 | 29.9594 | 77.8814 | 120.1578 | 34.981 | 94.0607 | 115.4906 | 235.3334
IAR 120 | 179.2 | 1500.3882 | 2202.2938 | 109.965 | 129.9918 | 30.1693 | 77.8323 | 120.1578 | 34.981 | 93.885 | 115.3901 | 233.431
IAR 120 | 179.3 | 1498.3166 | 2199.1404 | 109.8957 | 130.0161 | 30.092 | 78.0546 | 120.0066 | 35.0605 | 93.9854 | 115.2394 | 236.2286
IAR 120 | 179.4 | 1498.3166 | 2201.8086 | 109.9897 | 129.8774 | 29.987 | 77.9564 | 120.0822 | 34.9042 | 93.8432 | 115.2478 | 235.2215
IAR 120 | 179.5 | 1497.2807 | 2203.7492 | 109.9142 | 130.0806 | 29.9553 | 77.9757 | 119.8902 | 34.9247 | 94.0524 | 115.365 | 234.9137
IAR 120 | 179.6 | 1498.8345 | 2196.8359 | 110.2964 | 129.9942 | 29.8572 | 77.9331 | 120.0536 | 34.9316 | 93.9185 | 115.3148 | 233.8786
IAR 120 | 179.7 | 1499.3524 | 2201.6874 | 110.1332 | 130.0186 | 30.0948 | 77.9589 | 120.1844 | 35.1154 | 94.0189 | 115.3148 | 233.2072
IAR 120 | 179.8 | 1499.8703 | 2199.8681 | 110.0862 | 130.0186 | 29.9898 | 78.1063 | 120.0781 | 34.8548 | 94.0356 | 115.3901 | 235.4732
IAR 120 | 179.9 | 1498.8345 | 2201.8086 | 110.0392 | 129.7873 | 30.0423 | 78.1553 | 120.0496 | 35.0633 | 93.9017 | 115.3566 | 233.9066
IAR 120 | 180 | 1498.8345 | 2203.7492 | 109.9637 | 129.9906 | 30.1155 | 77.9292 | 119.0744 | 34.9275 | 94.0356 | 115.2729 | 236.5084
IAR 120 | 180.1 | 1497.7986 | 2199.6255 | 109.9451 | 130.111 | 30.0423 | 77.9589 | 119.9556 | 34.9069 | 94.0021 | 115.1976 | 234.4381
IAR 120 | 180.2 | 1498.8345 | 2199.2616 | 110.033 | 129.92 | 29.9304 | 77.9525 | 119.9126 | 34.8479 | 94.1025 | 115.2729 | 232.3399
IAR 120 | 180.3 | 1499.3524 | 2198.4126 | 109.9204 | 129.9017 | 29.8572 | 78.0313 | 119.884 | 34.8274 | 93.9687 | 115.3399 | 234.8578
IAR 120 | 180.4 | 1499.8703 | 2201.2022 | 109.918 | 130.0843 | 29.9069 | 77.9797 | 120.2579 | 35.0331 | 94.044 | 115.3566 | 234.2143
IAR 120 | 180.5 | 1497.2807 | 2200.7171 | 109.9997 | 130.1183 | 29.9981 | 78.0159 | 120.309 | 35.0194 | 94.0189 | 115.3566 | 231.5846
IAR 120 | 180.6 | 1498.8345 | 2199.7468 | 109.985 | 129.9651 | 29.9816 | 78.0496 | 120.2192 | 35.1593 | 93.9185 | 115.4153 | 233.2911
IAR 120 | 180.7 | 1500.3882 | 2188.5885 | 110.0174 | 129.9045 | 30.0177 | 77.8379 | 119.8168 | 34.9346 | 93.9519 | 115.2729 | 233.375
IAR 120 | 180.8 | 1500.3882 | 2202.2938 | 110.1501 | 129.9887 | 30.0083 | 78.1728 | 119.4101 | 34.9252 | 94.1193 | 115.2311 | 235.0256
IAR 120 | 180.9 | 1498.3166 | 2200.3532 | 110.013 | 129.9463 | 30.0127 | 77.9805 | 120.1952 | 35.0338 | 93.8097 | 115.1976 | 232.6756
IAR 120 | 181 | 1498.3166 | 2202.0512 | 110.0354 | 130.0146 | 29.9327 | 78.053 | 120.2831 | 35.1107 | 94.1528 | 115.3483 | 234.1584
IAR 120 | 181.1 | 1498.3166 | 2202.7789 | 109.9107 | 129.9381 | 29.8984 | 77.9227 | 120.0585 | 35.0245 | 94.0021 | 115.3901 | 234.0185
IAR 120 | 181.2 | 1497.2807 | 2197.8062 | 110.1049 | 130.0366 | 29.9577 | 78.2237 | 119.8296 | 35.0835 | 93.9436 | 115.0803 | 230.2138
IAR 120 | 181.3 | 1497.2807 | 2204.4769 | 109.6756 | 130.0306 | 29.8459 | 77.9227 | 119.8235 | 35.2329 | 94.0272 | 115.2562 | 236.6202
IAR 120 | 181.4 | 1499.3524 | 2201.3235 | 109.9393 | 129.9662 | 29.7728 | 78.0999 | 119.8523 | 34.952 | 93.9603 | 115.2645 | 232.7036
IAR 120 | 181.5 | 1499.3524 | 2195.5018 | 110.2336 | 129.9783 | 29.944 | 77.9654 | 120.1934 | 35.0177 | 93.9519 | 115.2478 | 230.7453
IAR 120 | 181.6 | 1499.3524 | 2200.7171 | 110.0232 | 130.0487 | 29.919 | 78.0402 | 120.0646 | 35.0971 | 94.1277 | 115.4153 | 234.5221
IAR 120 | 181.7 | 1499.3524 | 2202.4151 | 110.0702 | 129.9562 | 29.9715 | 77.942 | 120.0707 | 34.9929 | 93.8515 | 115.2059 | 233.5988
IAR 120 | 181.8 | 1500.3882 | 2198.8978 | 109.8944 | 130.107 | 30.0902 | 77.9548 | 120.5241 | 35.1107 | 93.8348 | 115.2897 | 232.1441
IAR 120 | 181.9 | 1497.7986 | 2201.8086 | 109.9762 | 130.0025 | 30.0239 | 77.9911 | 119.7887 | 35.0971 | 93.9854 | 115.1055 | 231.1649
IAR 120 | 182 | 1498.8345 | 2192.8335 | 109.9291 | 129.91 | 30.0239 | 78.2366 | 119.6007 | 34.9408 | 93.8348 | 115.3901 | 233.1512
IAR 120 | 182.1 | 1498.3166 | 2200.2319 | 109.9639 | 130.0366 | 30.1152 | 77.88 | 120.1586 | 34.9271 | 94.0858 | 115.2729 | 233.8786
IAR 120 | 182.2 | 1499.3524 | 2196.7146 | 110.0333 | 130.0587 | 29.9303 | 77.8053 | 120.3161 | 35.0562 | 93.9185 | 115.4069 | 230.2417
IAR 120 | 182.3 | 1498.3166 | 2204.1131 | 110.0803 | 130.1049 | 29.9828 | 78.0508 | 120.2752 | 35.0562 | 93.9436 | 115.3734 | 235.8369
IAR 120 | 182.4 | 1498.3166 | 2204.9621 | 110.1498 | 130.0808 | 30.0078 | 77.9269 | 119.9567 | 34.8205 | 93.9687 | 115.2059 | 235.0536
IAR 120 | 182.5 | 1500.3882 | 2195.8656 | 109.7492 | 130.0566 | 29.9279 | 78.0486 | 119.8688 | 35.0017 | 94.0021 | 115.4153 | 231.137
IAR 120 | 182.6 | 1499.3524 | 2200.5958 | 109.8432 | 129.8717 | 30.0854 | 78.0977 | 120.3448 | 35.0538 | 93.9101 | 115.3483 | 234.9697
IAR 120 | 182.7 | 1498.8345 | 2201.4448 | 109.878 | 130.0908 | 29.9667 | 77.7902 | 119.8201 | 34.8318 | 93.793 | 115.2143 | 231.3328
IAR 120 | 182.8 | 1498.8345 | 2201.3235 | 110.1539 | 129.8998 | 30.1173 | 78.0785 | 120.6902 | 35.0855 | 94.0021 | 115.2562 | 233.7387
IAR 120 | 182.9 | 1497.7986 | 2199.9893 | 109.9066 | 130.0727 | 29.9986 | 77.9184 | 119.8732 | 34.9156 | 93.9854 | 115.432 | 233.8786
IAR 120 | 183 | 1498.8345 | 2200.1106 | 109.9823 | 130.1008 | 30.0306 | 78.0465 | 119.8019 | 34.8431 | 94.1193 | 115.4487 | 233.7387
IAR 120 | 183.1 | 1498.3166 | 2200.2319 | 110.017 | 129.9963 | 29.9119 | 78.0337 | 119.6608 | 34.9337 | 94.0189 | 115.3231 | 238.4387
IAR 120 | 183.2 | 1499.3524 | 2200.7171 | 109.8473 | 130.0606 | 29.9849 | 77.8564 | 119.9959 | 34.902 | 93.9352 | 115.3818 | 232.7596
IAR 120 | 183.3 | 1498.8345 | 2189.6801 | 110.0231 | 130.2797 | 30.1287 | 77.8436 | 120.0247 | 34.9405 | 94.0691 | 115.1976 | 233.487
IAR 120 | 183.4 | 1498.8345 | 2203.5066 | 110.0457 | 130.0245 | 29.9963 | 78.1618 | 120.1762 | 35.1218 | 94.2364 | 115.1808 | 234.5221
IAR 120 | 183.5 | 1498.3166 | 2201.0809 | 109.9967 | 130.0687 | 30.1515 | 78.1106 | 120.258 | 35.0153 | 93.977 | 115.3148 | 230.8292
IAR 120 | 183.6 | 1498.3166 | 2200.7171 | 110.0132 | 129.9462 | 29.9075 | 78.0787 | 120.2155 | 34.9293 | 94.044 | 115.2143 | 235.3893
IAR 120 | 183.7 | 1497.7986 | 2203.1428 | 110.1194 | 129.9582 | 30.0261 | 77.7968 | 119.6576 | 35.0471 | 93.7846 | 115.365 | 235.2774
IAR 120 | 183.8 | 1499.8703 | 2199.6255 | 110.0009 | 129.9341 | 29.9988 | 78.2623 | 119.4923 | 34.9157 | 93.9854 | 115.2562 | 233.7947
IAR 120 | 183.9 | 1498.3166 | 2199.2616 | 109.9765 | 129.9563 | 30.0239 | 77.893 | 120.261 | 34.8886 | 93.9854 | 115.3483 | 232.7876
IAR 120 | 184 | 1498.8345 | 2200.2319 | 110.1401 | 130.0247 | 29.9966 | 77.9657 | 120.2837 | 34.8615 | 94.1528 | 115.2143 | 232.4798
IAR 120 | 184.1 | 1498.3166 | 2203.7492 | 110.1157 | 130.0932 | 30.0218 | 78.0875 | 119.9958 | 34.8865 | 93.9519 | 115.0887 | 234.1863
IAR 120 | 184.2 | 1497.7986 | 2205.5685 | 110.0199 | 129.9527 | 30.0198 | 78.0856 | 119.9231 | 35.0408 | 94.0189 | 115.2143 | 232.7876
IAR 120 | 184.3 | 1499.3524 | 2193.0761 | 109.9955 | 130.0211 | 30.045 | 78.1092 | 120.1929 | 34.9616 | 93.8683 | 115.499 | 234.7738
IAR 120 | 184.4 | 1497.7986 | 2201.8086 | 110.053 | 129.8927 | 29.8992 | 78.0219 | 120.3037 | 35.1294 | 93.9687 | 115.3231 | 234.7179
IAR 120 | 184.5 | 1497.7986 | 2200.2319 | 109.9285 | 130.0014 | 29.9176 | 77.9901 | 119.9566 | 35.0957 | 94.0858 | 115.3734 | 233.0673
IAR 120 | 184.6 | 1500.3882 | 2200.3532 | 109.9921 | 129.9715 | 30.1985 | 78.2529 | 119.5792 | 34.9577 | 93.9854 | 115.2394 | 233.5429
IAR 120 | 184.7 | 1498.8345 | 2200.7171 | 109.845 | 130.1042 | 30.0343 | 78.0011 | 119.7612 | 34.7425 | 94.0691 | 115.1222 | 235.0536
IAR 120 | 184.8 | 1498.3166 | 2201.0809 | 110.0375 | 129.9698 | 30.1441 | 77.9075 | 119.772 | 34.8516 | 94.0189 | 115.2059 | 230.8292
IAR 120 | 184.9 | 1498.3166 | 2197.9275 | 110.0027 | 130.0743 | 30.0003 | 77.9202 | 120.0251 | 34.9693 | 94.0607 | 115.2562 | 231.6405
IAR 120 | 185 | 1498.8345 | 2204.5982 | 110.0436 | 130.1608 | 29.8885 | 77.9629 | 120.242 | 34.9104 | 93.885 | 115.4655 | 234.7459
IAR 120 | 185.1 | 1499.3524 | 2198.6552 | 109.6735 | 130.028 | 29.9478 | 78.0675 | 120.007 | 34.9693 | 93.9854 | 115.2729 | 231.3887
IAR 120 | 185.2 | 1499.3524 | 2202.2938 | 110.1664 | 129.9579 | 29.9207 | 78.3367 | 120.095 | 35.0986 | 94.0021 | 115.3315 | 231.8364
IAR 120 | 185.3 | 1497.7986 | 2201.6874 | 110.0132 | 130.0846 | 30.1695 | 77.7839 | 120.3588 | 35.0331 | 93.9101 | 115.365 | 233.8227
IAR 120 | 185.4 | 1497.7986 | 2199.1404 | 109.9071 | 129.8877 | 29.9985 | 78.0167 | 119.866 | 34.7069 | 94.0691 | 115.3399 | 232.4798
IAR 120 | 185.5 | 1498.8345 | 2199.2616 | 109.854 | 129.9742 | 29.9917 | 78.1086 | 119.8768 | 34.9607 | 93.9519 | 115.1641 | 232.1161
IAR 120 | 185.6 | 1498.3166 | 2194.4102 | 109.9541 | 130.0264 | 30.1034 | 77.8694 | 119.6297 | 34.9154 | 93.9185 | 115.3818 | 232.3959
IAR 120 | 185.7 | 1498.3166 | 2199.8681 | 110.0178 | 130.089 | 29.9645 | 77.985 | 119.7936 | 34.8295 | 94.136 | 115.4069 | 233.2352
IAR 120 | 185.8 | 1497.7986 | 2197.8062 | 109.9525 | 130.0249 | 30.1541 | 77.9168 | 120.1106 | 34.8093 | 94.0021 | 115.2645 | 233.9066
IAR 120 | 185.9 | 1498.8345 | 2201.8086 | 109.9692 | 130.0412 | 29.8578 | 77.9343 | 119.8575 | 34.8799 | 94.044 | 115.3734 | 234.8298
IAR 120 | 186 | 1499.8703 | 2204.1131 | 110.0921 | 130.1158 | 30.2048 | 78.0626 | 120.2914 | 35.016 | 93.9185 | 115.2813 | 235.6131
IAR 120 | 186.1 | 1496.7628 | 2201.6874 | 109.8919 | 129.9652 | 29.9814 | 77.8535 | 120.3323 | 35.1068 | 94.0021 | 115.3064 | 234.1584
IAR 120 | 186.2 | 1499.3524 | 2199.3829 | 109.9147 | 129.9875 | 29.9543 | 78.0737 | 119.9323 | 35.0799 | 93.9854 | 115.3901 | 232.0042
IAR 120 | 186.3 | 1497.7986 | 2203.5066 | 109.9496 | 130.0219 | 30.0982 | 77.9628 | 120.0733 | 35.0144 | 94.0189 | 115.3734 | 235.0536
IAR 120 | 186.4 | 1498.8345 | 2201.5661 | 109.9845 | 130.0099 | 29.9797 | 78.0484 | 119.8263 | 34.9488 | 94.0691 | 115.3818 | 233.9066
IAR 120 | 186.5 | 1498.3166 | 2198.8978 | 109.842 | 129.916 | 30.0306 | 77.9977 | 119.7022 | 34.8951 | 94.0189 | 115.4069 | 230.6054
IAR 120 | 186.6 | 1497.7986 | 2200.2319 | 110.1362 | 129.9742 | 29.8866 | 78.0104 | 119.9662 | 34.9085 | 94.0189 | 115.3064 | 235.3334
IAR 120 | 186.7 | 1499.8703 | 2200.8383 | 109.9179 | 129.9906 | 30.0103 | 78.077 | 120.1652 | 34.9792 | 94.2615 | 115.3064 | 230.7733
IAR 120 | 186.8 | 1496.2449 | 2201.0809 | 110.018 | 130.0891 | 30.017 | 78.2306 | 120.0772 | 34.9338 | 94.0607 | 115.2478 | 231.6405
IAR 120 | 186.9 | 1499.3524 | 2198.4126 | 110.1228 | 130.0534 | 29.924 | 78.1927 | 120.2231 | 35.1019 | 93.8934 | 115.2059 | 233.1512
IAR 120 | 187 | 1499.3524 | 2202.9002 | 110.0395 | 129.9252 | 29.831 | 78.1548 | 120.1752 | 35.0617 | 94.0691 | 115.2562 | 233.9625
IAR 120 | 187.1 | 1497.2807 | 2195.2592 | 110.0274 | 129.9133 | 29.87 | 77.8476 | 120.3811 | 35.1525 | 94.0105 | 115.365 | 230.8852
IAR 120 | 187.2 | 1498.8345 | 2200.1106 | 109.8213 | 129.988 | 30.0072 | 78.2215 | 119.6582 | 35.0282 | 93.9854 | 115.2813 | 233.3471
IAR 120 | 187.3 | 1499.3524 | 2201.8086 | 110.0033 | 130.1207 | 30.1054 | 78.0188 | 119.7162 | 35.0215 | 94.1528 | 115.3734 | 233.3191
IAR 120 | 187.4 | 1499.8703 | 2200.5958 | 109.908 | 130.1195 | 30.0515 | 77.8701 | 119.7983 | 34.5509 | 94.0189 | 115.2478 | 234.3262
IAR 120 | 187.5 | 1498.3166 | 2198.2913 | 110.0491 | 129.9345 | 29.999 | 78.1156 | 119.8983 | 34.8116 | 93.977 | 115.1976 | 229.7662
IAR 120 | 187.6 | 1498.3166 | 2199.1404 | 109.9309 | 130.0957 | 29.8671 | 78.0904 | 120.2033 | 34.9412 | 94.0105 | 115.3315 | 233.7667
IAR 120 | 187.7 | 1498.3166 | 2201.2022 | 110.0491 | 129.9808 | 29.999 | 78.0174 | 120.3682 | 34.6031 | 93.977 | 115.2478 | 232.0042
IAR 120 | 187.8 | 1498.8345 | 2200.9596 | 110.0008 | 130.0258 | 30.155 | 77.967 | 119.9093 | 34.9665 | 93.9352 | 115.2645 | 230.7173
IAR 120 | 187.9 | 1498.3166 | 2200.9596 | 109.8598 | 129.9795 | 30.0501 | 78.0161 | 120.1793 | 35.1228 | 93.9687 | 115.3483 | 235.4732
IAR 120 | 188 | 1498.3166 | 2204.1131 | 109.9828 | 129.8692 | 30.0299 | 77.9481 | 119.9674 | 34.8944 | 93.8181 | 115.2059 | 233.8227
IAR 120 | 188.1 | 1498.8345 | 2203.7492 | 109.9587 | 130.0767 | 29.9505 | 78.0703 | 119.8025 | 35.0239 | 93.9101 | 115.0971 | 235.2774
IAR 120 | 188.2 | 1500.3882 | 2187.2544 | 109.9756 | 129.9546 | 29.9168 | 77.8915 | 119.7846 | 34.9385 | 94.0858 | 115.3231 | 232.0322
IAR 120 | 188.3 | 1498.8345 | 2200.2319 | 110.0287 | 130.1455 | 29.8711 | 77.8487 | 119.6786 | 35.0493 | 93.977 | 115.3148 | 233.2631
IAR 120 | 188.4 | 1498.3166 | 2199.0191 | 109.7285 | 130.0353 | 29.9034 | 78.0754 | 120.2776 | 34.9772 | 93.9101 | 115.2897 | 232.7316
IAR 120 | 188.5 | 1499.3524 | 2199.3829 | 110.0926 | 130.0697 | 30.1523 | 77.9155 | 120.4066 | 34.9117 | 93.9436 | 115.3315 | 231.8364
IAR 120 | 188.6 | 1498.8345 | 2200.1106 | 109.8805 | 130.046 | 29.9155 | 77.7921 | 120.0479 | 34.9893 | 94.0189 | 115.3566 | 233.8506
IAR 120 | 188.7 | 1498.8345 | 2203.2641 | 110.0915 | 130.161 | 29.9412 | 78.0126 | 119.7659 | 35.0668 | 94.0272 | 115.1808 | 234.0185
IAR 120 | 188.8 | 1498.3166 | 2203.7492 | 110.1976 | 130.2653 | 30.0596 | 77.976 | 119.93 | 35.1322 | 94.0858 | 115.3483 | 230.7733
IAR 120 | 188.9 | 1498.3166 | 2196.7146 | 110.1675 | 129.8196 | 30.0785 | 78.0919 | 120.435 | 35.151 | 94.0021 | 115.2394 | 235.725
IAR 120 | 189 | 1499.3524 | 2201.6874 | 110.0915 | 130.0223 | 29.9412 | 78.1599 | 120.1001 | 34.9626 | 94.0942 | 115.3734 | 234.7179
IAR 120 | 189.1 | 1498.8345 | 2201.8086 | 109.9615 | 129.9869 | 29.9534 | 78.024 | 119.7942 | 35.0268 | 94.044 | 115.2897 | 234.3542
IAR 120 | 189.2 | 1499.3524 | 2200.3532 | 109.8855 | 129.9584 | 29.9735 | 78.0428 | 119.6771 | 34.7341 | 94.0691 | 115.2813 | 233.0393
IAR 120 | 189.3 | 1500.3882 | 2199.2616 | 110.1025 | 130.0331 | 30.1633 | 77.9749 | 119.9882 | 35.0268 | 94.0189 | 115.2729 | 232.3399
IAR 120 | 189.4 | 1499.3524 | 2202.0512 | 109.9795 | 130.0508 | 30.1309 | 77.8955 | 120.0352 | 34.9426 | 94.1025 | 115.2813 | 234.2423
IAR 120 | 189.5 | 1498.3166 | 2203.2641 | 110.0255 | 130.0035 | 30.1297 | 78.189 | 119.8406 | 35.2019 | 93.9938 | 115.1892 | 234.2423
IAR 120 | 189.6 | 1499.8703 | 2203.7492 | 110.1605 | 129.9976 | 30.123 | 77.9864 | 120.0934 | 35.0389 | 93.9185 | 115.2394 | 233.9905
IAR 120 | 189.7 | 1499.3524 | 2199.3829 | 110.1655 | 130.095 | 29.9187 | 78.0898 | 120.2926 | 34.9923 | 93.9436 | 115.2729 | 233.9905
IAR 120 | 189.8 | 1498.3166 | 2202.7789 | 109.9245 | 129.9504 | 30.0169 | 77.8871 | 120.3158 | 34.9336 | 93.9603 | 115.2562 | 232.5637
IAR 120 | 189.9 | 1497.7986 | 2199.3829 | 109.9715 | 129.9966 | 30.1744 | 77.9362 | 119.7989 | 35.0899 | 93.9519 | 115.2478 | 234.7738
IAR 120 | 190 | 1498.8345 | 2204.4769 | 109.9826 | 129.9613 | 30.0292 | 77.9968 | 119.6751 | 34.8415 | 94.136 | 115.3734 | 234.2423
IAR 120 | 190.1 | 1498.8345 | 2200.9596 | 110.0646 | 129.9957 | 29.9109 | 78.1316 | 119.7983 | 34.9325 | 94.0189 | 115.2143 | 234.1584
IAR 120 | 190.2 | 1499.3524 | 2205.9323 | 109.9637 | 129.9426 | 30.1131 | 78.0753 | 119.9036 | 34.9769 | 94.1193 | 115.365 | 233.0953
IAR 120 | 190.3 | 1498.3166 | 2206.2962 | 109.9928 | 129.8787 | 29.988 | 77.9583 | 119.915 | 34.5921 | 93.977 | 115.2813 | 235.9488
IAR 120 | 190.4 | 1497.7986 | 2200.4745 | 109.9749 | 130.046 | 30.1254 | 77.9396 | 120.2142 | 35.0413 | 93.9687 | 115.3734 | 235.1655
IAR 120 | 190.5 | 1498.8345 | 2191.1355 | 110.1091 | 130.0856 | 29.9603 | 78.0798 | 120.0906 | 35.0858 | 94.136 | 115.2562 | 233.2631
IAR 120 | 190.6 | 1497.2807 | 2203.5066 | 109.98 | 130.0973 | 29.9737 | 78.0432 | 120.4254 | 35.1512 | 94.0942 | 115.2143 | 233.1233
IAR 120 | 190.7 | 1497.2807 | 2199.8681 | 109.9091 | 130.0276 | 30.1569 | 78.0673 | 120.2608 | 35.0725 | 94.1025 | 115.1473 | 234.4941
IAR 120 | 190.8 | 1498.3166 | 2193.0761 | 110.1442 | 129.9351 | 29.7895 | 77.9691 | 120.0377 | 35.0204 | 94.0942 | 115.3231 | 235.2774
IAR 120 | 190.9 | 1499.8703 | 2201.8086 | 109.568 | 130.062 | 29.9861 | 78.0548 | 120.0139 | 35.0593 | 94.0021 | 115.0636 | 233.459
IAR 120 | 191 | 1500.3882 | 2195.9869 | 109.874 | 130.0393 | 30.1178 | 78.0307 | 119.5735 | 35.0858 | 94.1109 | 115.2143 | 232.9274
IAR 120 | 191.1 | 1498.8345 | 2200.5958 | 110.0151 | 129.9931 | 29.9603 | 77.9816 | 119.9085 | 34.7731 | 94.0189 | 115.2478 | 232.7316
IAR 120 | 191.2 | 1498.8345 | 2202.1725 | 109.6569 | 130.0107 | 29.9804 | 78.0494 | 120.1435 | 35.0015 | 93.9352 | 115.1976 | 231.4727
IAR 120 | 191.3 | 1498.8345 | 2196.9572 | 110.421 | 129.9763 | 29.9413 | 78.0128 | 119.9852 | 34.9626 | 94.0356 | 115.298 | 234.8578
IAR 120 | 191.4 | 1500.3882 | 2196.3508 | 110.0159 | 130.0864 | 30.0663 | 78.0807 | 120.097 | 34.9825 | 94.0356 | 115.2562 | 232.9834
IAR 120 | 191.5 | 1499.8703 | 2199.5042 | 110.2159 | 130.0057 | 29.9747 | 77.995 | 119.8858 | 35.1 | 93.9185 | 115.3734 | 231.5007
IAR 120 | 191.6 | 1499.3524 | 2201.3235 | 110.0167 | 129.9948 | 30.0673 | 77.9834 | 120.1094 | 34.7751 | 94.0189 | 115.2227 | 234.578
IAR 120 | 191.7 | 1498.3166 | 2198.1701 | 110.0236 | 130.0016 | 30.0225 | 77.9415 | 120.5501 | 35.3038 | 94.0021 | 115.2645 | 233.7667
IAR 120 | 191.8 | 1500.3882 | 2187.1331 | 109.9655 | 130.037 | 30.0627 | 77.7826 | 119.9809 | 35.0311 | 94.0021 | 115.3064 | 231.2209
IAR 120 | 191.9 | 1498.8345 | 2204.9621 | 109.9125 | 129.9386 | 29.9511 | 78.0219 | 119.5817 | 34.9203 | 93.9185 | 115.3231 | 232.1721
IAR 120 | 192 | 1497.7986 | 2203.0215 | 110.1605 | 130.0439 | 30.0181 | 78.0354 | 119.9584 | 34.8305 | 94.0189 | 115.4906 | 232.3679
IAR 120 | 192.1 | 1498.8345 | 2209.3283 | 110.0845 | 129.9229 | 29.9857 | 78.0052 | 119.9174 | 35.0068 | 93.8934 | 115.3985 | 233.375
IAR 120 | 192.2 | 1498.8345 | 2200.3532 | 109.9265 | 129.9062 | 30.0193 | 77.9383 | 119.9651 | 34.9359 | 94.0607 | 115.2813 | 231.1929
IAR 120 | 192.3 | 1499.3524 | 2197.1998 | 110.0795 | 129.918 | 30.0327 | 78 | 119.9703 | 35.0535 | 94.0105 | 115.4069 | 234.9417
IAR 120 | 192.4 | 1499.8703 | 2202.7789 | 110.0265 | 130.0508 | 29.9735 | 78.0428 | 120.2 | 34.9947 | 94.1444 | 115.4153 | 234.1304
IAR 120 | 192.5 | 1498.8345 | 2197.5636 | 109.9625 | 129.9879 | 29.8496 | 77.7796 | 120.3298 | 35.0801 | 93.9185 | 115.1473 | 232.284
IAR 120 | 192.6 | 1498.8345 | 2198.8978 | 109.9805 | 130.0057 | 30.0272 | 77.9948 | 119.8949 | 35.0481 | 94.0774 | 115.3566 | 236.5923
IAR 120 | 192.7 | 1500.9061 | 2196.9572 | 110.1276 | 130.0116 | 30.034 | 78.0993 | 119.8778 | 35.0547 | 94.136 | 115.3064 | 235.3054
IAR 120 | 192.8 | 1497.2807 | 2200.1106 | 109.7515 | 129.8729 | 30.1389 | 78.0011 | 120.0128 | 34.9505 | 93.9185 | 115.432 | 232.228
IAR 120 | 192.9 | 1498.3166 | 2188.7098 | 110.1287 | 130.059 | 29.6678 | 77.9532 | 119.6376 | 35.056 | 94.0858 | 115.4153 | 233.9066
IAR 120 | 193 | 1497.2807 | 2195.0166 | 109.9756 | 129.9084 | 29.8119 | 77.8915 | 120.1837 | 34.9385 | 94.0021 | 115.1808 | 231.2768
IAR 120 | 193.1 | 1498.8345 | 2198.4126 | 110.0587 | 130.0364 | 30.2196 | 77.9784 | 119.8905 | 34.9264 | 94.044 | 115.2729 | 235.1375
IAR 120 | 193.2 | 1499.3524 | 2199.8681 | 110.0587 | 129.9902 | 30.0622 | 77.9784 | 120.0666 | 35.0827 | 93.9603 | 115.4153 | 232.8435
IAR 120 | 193.3 | 1499.3524 | 2198.7765 | 109.9189 | 129.9452 | 29.8536 | 77.9796 | 120.3203 | 35.0841 | 93.977 | 115.3399 | 234.9697
IAR 120 | 193.4 | 1497.7986 | 2200.3532 | 110.09 | 130.1135 | 30.0447 | 78.0602 | 120.0273 | 35.0654 | 93.9938 | 115.3483 | 233.9625
IAR 120 | 193.5 | 1497.7986 | 2198.8978 | 110.1672 | 129.9583 | 30.3932 | 78.239 | 120.2862 | 35.0989 | 94.0607 | 115.3734 | 233.9905
IAR 120 | 193.6 | 1497.7986 | 2197.6849 | 110.0853 | 130.0164 | 30.0919 | 77.8588 | 120.0632 | 35.0081 | 93.9938 | 115.365 | 234.2143
IAR 120 | 193.7 | 1498.3166 | 2203.7492 | 110.0154 | 130.0402 | 30.014 | 77.8841 | 120.3101 | 35.087 | 94.0105 | 115.3734 | 234.3542
IAR 120 | 193.8 | 1499.3524 | 2198.8978 | 110.1685 | 129.9133 | 29.8175 | 77.9458 | 119.8642 | 35.2567 | 94.203 | 115.3148 | 230.5215
IAR 120 | 193.9 | 1500.3882 | 2204.2343 | 110.0167 | 130.0415 | 29.8055 | 77.9346 | 119.6361 | 35.0885 | 93.8766 | 115.2227 | 233.5149
IAR 120 | 194 | 1500.3882 | 2199.9893 | 110.0408 | 130.0653 | 30.095 | 77.8616 | 119.9592 | 35.1674 | 94.0105 | 115.2143 | 232.2001
IAR 120 | 194.1 | 1499.3524 | 2196.2295 | 109.842 | 129.8698 | 30.0306 | 77.8504 | 119.9722 | 34.8951 | 93.977 | 115.1724 | 233.8786
IAR 120 | 194.2 | 1500.3882 | 2194.2889 | 110.0012 | 129.9339 | 30.1033 | 78.0658 | 119.7372 | 35.0194 | 93.8599 | 115.4571 | 231.8364
IAR 120 | 194.3 | 1498.8345 | 2200.3532 | 110.1027 | 129.9875 | 29.8493 | 78.1228 | 120.0613 | 34.9757 | 94.0356 | 115.4739 | 233.7387
IAR 120 | 194.4 | 1499.3524 | 2194.4102 | 109.857 | 130.0696 | 30.1523 | 77.9644 | 120.3504 | 35.1724 | 93.9687 | 115.298 | 234.4941
IAR 120 | 194.5 | 1498.3166 | 2197.9275 | 109.9404 | 129.8742 | 30.0881 | 77.9533 | 120.2046 | 35.0043 | 93.8432 | 115.3148 | 232.7316
IAR 120 | 194.6 | 1498.8345 | 2196.3508 | 109.9298 | 130.1412 | 29.9713 | 78.1386 | 120.1817 | 34.9405 | 94.044 | 115.298 | 234.8857
IAR 120 | 194.7 | 1499.8703 | 2200.1106 | 110.13 | 129.922 | 29.9324 | 77.8567 | 119.8298 | 35.2145 | 93.8348 | 115.3231 | 234.8018
IAR 120 | 194.8 | 1499.3524 | 2199.6255 | 110.1482 | 130.1249 | 29.8478 | 78.2685 | 119.8419 | 35.0263 | 93.9854 | 115.3985 | 232.7036
IAR 120 | 194.9 | 1497.7986 | 2197.9275 | 110.1437 | 129.9356 | 29.9478 | 77.9693 | 119.9251 | 35.0214 | 93.9268 | 115.2478 | 235.9768
IAR 120 | 195 | 1498.8345 | 2197.1998 | 109.9921 | 130.1102 | 30.4083 | 78.3511 | 119.8082 | 35.0619 | 94.0524 | 115.1892 | 236.9
IAR 120 | 195.1 | 1497.2807 | 2201.3235 | 109.9103 | 130.0759 | 29.9497 | 78.0202 | 120.1204 | 34.9191 | 94.1025 | 115.365 | 233.8506
IAR 120 | 195.2 | 1498.3166 | 2197.9275 | 109.8998 | 130.0194 | 29.7281 | 77.8619 | 120.2916 | 35.1159 | 94.044 | 115.2311 | 232.6756
IAR 120 | 195.3 | 1498.8345 | 2204.7195 | 109.9712 | 129.9509 | 30.0178 | 77.9364 | 120.2278 | 34.9867 | 93.8432 | 115.2813 | 234.55
IAR 120 | 195.4 | 1499.3524 | 2195.9869 | 110.0303 | 130.0091 | 30.0839 | 77.9983 | 119.7821 | 34.9481 | 93.9017 | 115.365 | 236.1726
IAR 120 | 195.5 | 1498.3166 | 2194.4102 | 110.0138 | 129.9929 | 29.9605 | 77.981 | 119.7881 | 35.1903 | 94.0858 | 115.2059 | 232.4518
IAR 120 | 195.6 | 1498.8345 | 2202.9002 | 110.0565 | 129.9425 | 30.1131 | 77.9766 | 119.9306 | 34.8729 | 93.977 | 115.2059 | 235.2774
IAR 120 | 195.7 | 1498.8345 | 2199.8681 | 109.9277 | 130.0007 | 30.0743 | 78.0875 | 120.1837 | 35.1991 | 94.0356 | 115.2143 | 235.9768
IAR 120 | 195.8 | 1498.8345 | 2196.9572 | 110.0113 | 129.9443 | 29.8528 | 78.1258 | 119.9791 | 34.875 | 94.1779 | 115.1892 | 235.809
IAR 120 | 195.9 | 1497.7986 | 2200.7171 | 110.0357 | 130.2457 | 29.9851 | 77.8567 | 120.1731 | 35.0064 | 94.0691 | 115.2562 | 233.1233
IAR 120 | 196 | 1498.3166 | 2198.4126 | 110.0193 | 130.0446 | 30.2291 | 77.8886 | 120.2155 | 35.0924 | 93.977 | 115.2143 | 234.4381
IAR 120 | 196.1 | 1498.8345 | 2199.6255 | 110.0785 | 129.9642 | 29.9805 | 78.0487 | 120.0746 | 34.689 | 94.0272 | 115.2562 | 235.0536
IAR 120 | 196.2 | 1497.7986 | 2202.2938 | 110.0498 | 129.936 | 30.1584 | 78.1661 | 119.9579 | 34.9179 | 94.0021 | 115.365 | 235.1655
IAR 120 | 196.3 | 1497.2807 | 2203.5066 | 109.9558 | 130.0285 | 30.0534 | 78.0188 | 119.9109 | 35.0221 | 94.0774 | 115.2059 | 237.0119
IAR 120 | 196.4 | 1499.3524 | 2203.2641 | 110.0743 | 130.0526 | 30.1857 | 77.8479 | 119.876 | 35.1014 | 94.0356 | 115.3148 | 236.6202
IAR 120 | 196.5 | 1499.3524 | 2192.1058 | 110.0498 | 129.9823 | 30.2108 | 78.1661 | 119.97 | 34.8658 | 93.9185 | 115.3399 | 233.1792
IAR 120 | 196.6 | 1499.3524 | 2201.4448 | 110.1152 | 130.0003 | 29.9165 | 77.8907 | 119.9003 | 35.0425 | 93.9854 | 115.3483 | 236.5363
IAR 120 | 196.7 | 1498.3166 | 2197.3211 | 110.0273 | 130.0988 | 29.8184 | 77.8971 | 120.1353 | 34.9451 | 93.9854 | 115.3734 | 233.3471
IAR 120 | 196.8 | 1498.8345 | 2202.5363 | 110.0048 | 129.938 | 29.6357 | 77.8735 | 119.5956 | 35.0243 | 93.9854 | 115.3483 | 233.2352
IAR 120 | 196.9 | 1500.3882 | 2201.8086 | 110.0579 | 129.9903 | 29.8526 | 78.1746 | 120.1657 | 35.0832 | 93.9185 | 115.4655 | 233.6548
IAR 120 | 197 | 1497.7986 | 2202.6576 | 110.0477 | 129.8877 | 29.8412 | 77.9675 | 120.431 | 34.9677 | 94.1528 | 115.5492 | 235.1096
IAR 120 | 197.1 | 1499.3524 | 2199.3829 | 109.9659 | 129.946 | 29.8549 | 78.0294 | 119.6852 | 34.9292 | 94.044 | 115.2227 | 234.55
IAR 120 | 197.2 | 1499.8703 | 2204.3556 | 110.0435 | 129.9762 | 29.9416 | 77.9632 | 119.6808 | 35.1196 | 93.9352 | 115.2562 | 233.459
IAR 120 | 197.3 | 1500.3882 | 2200.3532 | 110.0088 | 129.8958 | 29.7979 | 77.976 | 120.2448 | 35.029 | 93.7846 | 115.365 | 236.1167
IAR 120 | 197.4 | 1499.3524 | 2202.2938 | 110.0803 | 129.92 | 30.1402 | 78.149 | 120.2752 | 35.1083 | 94.0942 | 115.2645 | 235.6411
IAR 120 | 197.5 | 1498.8345 | 2201.6874 | 109.9393 | 130.0587 | 29.8778 | 77.9526 | 120.1812 | 35.2646 | 94.0272 | 115.4069 | 231.5286
IAR 120 | 197.6 | 1500.9061 | 2197.4423 | 109.9537 | 129.9342 | 30.1563 | 77.8695 | 119.9785 | 35.0202 | 93.9854 | 115.3566 | 235.9768
IAR 120 | 197.7 | 1499.3524 | 2196.2295 | 109.966 | 129.9463 | 30.0127 | 78.0296 | 119.8192 | 34.9296 | 94.0774 | 115.2813 | 233.7667
IAR 120 | 197.8 | 1499.3524 | 2202.0512 | 110.0438 | 129.9303 | 29.8896 | 77.9635 | 120.0622 | 34.9637 | 94.0189 | 115.3818 | 231.6965
IAR 120 | 197.9 | 1497.7986 | 2201.2022 | 109.9906 | 130.063 | 30.0402 | 78.1044 | 120.1561 | 35.1132 | 94.1695 | 115.2143 | 233.9066
IAR 120 | 198 | 1498.3166 | 2199.5042 | 109.7392 | 130.047 | 29.8646 | 77.9892 | 120.0518 | 35.0431 | 94.1946 | 115.3148 | 234.7459
IAR 120 | 198.1 | 1499.3524 | 2203.1428 | 110.1154 | 129.9545 | 29.8121 | 77.9402 | 119.8925 | 35.0431 | 93.8683 | 115.4655 | 235.2215
IAR 120 | 198.2 | 1499.3524 | 2201.3235 | 110.0583 | 129.9909 | 30.1158 | 77.8314 | 119.829 | 34.8757 | 93.9687 | 115.2227 | 233.6828
IAR 120 | 198.3 | 1497.7986 | 2201.4448 | 110.1053 | 129.9447 | 29.6959 | 78.2242 | 120.0579 | 34.9799 | 93.8766 | 115.2311 | 234.55
IAR 120 | 198.4 | 1499.8703 | 2203.6279 | 110.0236 | 129.8181 | 30.2869 | 77.9425 | 120.0354 | 35.0978 | 93.8515 | 115.3148 | 235.1096
IAR 120 | 198.5 | 1499.3524 | 2201.6874 | 109.7947 | 130.0091 | 29.9265 | 77.9489 | 119.923 | 34.8962 | 94.0272 | 115.2562 | 231.5566
IAR 120 | 198.6 | 1498.3166 | 2204.9621 | 110.3364 | 130.0796 | 30.3738 | 78.122 | 119.9414 | 34.9756 | 94.1109 | 115.365 | 235.5851
IAR 120 | 198.7 | 1498.3166 | 2199.1404 | 109.9542 | 129.981 | 29.9472 | 78.0665 | 120.2887 | 35.0209 | 94.0524 | 115.3064 | 234.2423
IAR 120 | 198.8 | 1498.8345 | 2197.6849 | 109.9727 | 129.9068 | 30.0203 | 77.9876 | 120.2008 | 34.9893 | 94.0272 | 115.2227 | 234.3822
IAR 120 | 198.9 | 1498.3166 | 2198.8978 | 110.0667 | 130.0455 | 30.1253 | 77.8403 | 119.8657 | 34.9893 | 94.0356 | 115.3901 | 235.4173
IAR 120 | 199 | 1498.3166 | 2204.1131 | 109.844 | 130.0576 | 29.9291 | 78.0496 | 119.4854 | 35.1072 | 94.1193 | 115.365 | 236.0887
IAR 120 | 199.1 | 1497.7986 | 2206.1749 | 109.9033 | 130.0698 | 30.2578 | 78.0134 | 120.0843 | 34.9646 | 94.0524 | 115.2478 | 235.753
IAR 120 | 199.2 | 1500.3882 | 2201.3235 | 110.079 | 130.0576 | 29.7192 | 78.0005 | 119.9188 | 35.0551 | 94.0272 | 115.4153 | 235.725
IAR 120 | 199.3 | 1498.8345 | 2193.1974 | 110.2832 | 129.981 | 30.1046 | 78.0174 | 119.9475 | 35.0209 | 93.8683 | 115.3566 | 234.578
IAR 120 | 199.4 | 1498.8345 | 2199.2616 | 109.723 | 129.8461 | 29.899 | 78.0214 | 120.0683 | 35.2856 | 94.0021 | 115.2813 | 235.753
IAR 120 | 199.5 | 1500.3882 | 2204.1131 | 109.9559 | 129.9364 | 29.9489 | 77.97 | 120.0133 | 35.0226 | 93.8683 | 115.3483 | 234.55
IAR 120 | 199.6 | 1496.7628 | 2195.0166 | 109.9005 | 130.1131 | 29.9921 | 78.1086 | 120.0176 | 34.857 | 94.1611 | 115.3901 | 236.1447
IAR 120 | 199.7 | 1499.8703 | 2200.8383 | 109.9741 | 130.0466 | 29.8116 | 77.9398 | 120.2326 | 34.9905 | 93.9017 | 115.4404 | 237.0399
IAR 120 | 199.8 | 1499.3524 | 2199.3829 | 110.0251 | 130.143 | 30.1835 | 78.1895 | 119.9489 | 35.047 | 94.044 | 115.3901 | 234.6619
IAR 120 | 199.9 | 1498.3166 | 2201.8086 | 110.0599 | 129.8998 | 29.9074 | 78.0294 | 120.3597 | 34.9813 | 94.0272 | 115.3148 | 236.5923
IAR 120 | 200 | 1500.3882 | 2200.7171 | 110.0415 | 129.9742 | 30.0967 | 78.0102 | 120.002 | 35.013 | 94.1109 | 115.1557 | 234.7179
IAR 120 | 200.1 | 1498.8345 | 2203.7492 | 110.0251 | 129.9581 | 30.131 | 77.8458 | 119.7504 | 35.2033 | 94.1611 | 115.4236 | 236.8161
IAR 120 | 200.2 | 1497.7986 | 2200.3532 | 109.7614 | 129.93 | 30.0466 | 78.0614 | 119.6155 | 35.0675 | 93.9352 | 115.4236 | 235.1375
IAR 120 | 200.3 | 1500.9061 | 2191.0142 | 110.0109 | 129.8979 | 29.9577 | 77.9291 | 119.8418 | 34.9793 | 94.0524 | 115.3483 | 233.0393
IAR 120 | 200.4 | 1498.8345 | 2204.4769 | 109.9067 | 130.1191 | 29.894 | 78.2132 | 120.2892 | 34.968 | 93.9938 | 115.3901 | 235.4453
IAR 120 | 200.5 | 1498.8345 | 2196.7146 | 110.0907 | 130.069 | 29.7846 | 77.8653 | 120.3319 | 34.8073 | 94.2532 | 115.3148 | 234.4661
IAR 120 | 200.6 | 1498.3166 | 2196.8359 | 109.9805 | 130.0531 | 30.0814 | 77.9957 | 120.197 | 34.9457 | 94.0524 | 115.2143 | 234.0744
IAR 120 | 200.7 | 1498.3166 | 2202.2938 | 110.0297 | 130.0553 | 30.1364 | 78.0963 | 119.8699 | 35.0004 | 94.1695 | 115.2813 | 235.9768
IAR 120 | 200.8 | 1499.8703 | 2197.9275 | 110.0891 | 129.9287 | 30.1502 | 77.8636 | 119.8474 | 35.0662 | 93.9854 | 115.1557 | 231.1929
IAR 120 | 200.9 | 1499.3524 | 2197.9275 | 109.9542 | 129.8886 | 29.7897 | 78.0665 | 119.8474 | 35.0209 | 94.1193 | 115.2311 | 234.634
IAR 120 | 201 | 1500.3882 | 2201.2022 | 110.0359 | 129.9227 | 30.0908 | 78.1027 | 119.9169 | 34.903 | 94.0272 | 115.1557 | 232.9834
IAR 120 | 201.1 | 1499.3524 | 2201.6874 | 109.8641 | 129.9386 | 29.9515 | 77.8741 | 119.9823 | 34.8688 | 93.8348 | 115.3483 | 233.9066
IAR 120 | 201.2 | 1499.8703 | 2201.6874 | 110.0745 | 129.9606 | 29.924 | 77.9957 | 120.0091 | 34.9457 | 94.0189 | 115.3399 | 232.7596
IAR 120 | 201.3 | 1498.8345 | 2197.8062 | 109.9743 | 130.1395 | 29.8646 | 77.891 | 120.0335 | 35.0431 | 94.0691 | 115.3566 | 234.634
IAR 120 | 201.4 | 1499.8703 | 2199.8681 | 109.9805 | 130.0531 | 29.9764 | 78.0448 | 120.1622 | 34.9978 | 94.0607 | 115.3985 | 234.9417
IAR 120 | 201.5 | 1497.7986 | 2198.7765 | 110.0297 | 129.9166 | 29.979 | 77.8998 | 120.5277 | 34.9483 | 93.9352 | 115.2645 | 233.5709
IAR 120 | 201.6 | 1498.8345 | 2197.4423 | 110.0297 | 130.1016 | 30.0315 | 77.9981 | 119.7411 | 34.9483 | 94.136 | 115.3399 | 236.6482
IAR 120 | 201.7 | 1498.3166 | 2202.7789 | 109.8663 | 129.9409 | 29.7966 | 77.8765 | 119.696 | 35.0277 | 93.9017 | 115.2311 | 234.1584
IAR 120 | 201.8 | 1498.8345 | 2191.9845 | 110.0197 | 129.9992 | 29.9154 | 77.9876 | 120.1007 | 34.9372 | 93.9185 | 115.4069 | 232.2001
IAR 120 | 201.9 | 1497.7986 | 2200.1106 | 109.9441 | 129.9712 | 30.041 | 78.0069 | 120.0557 | 35.0099 | 94.1025 | 115.3734 | 235.0816
IAR 120 | 202 | 1498.8345 | 2197.9275 | 110.0975 | 129.8909 | 29.9498 | 78.0198 | 120.1088 | 34.9714 | 93.8766 | 115.2478 | 235.5012
IAR 120 | 202.1 | 1499.3524 | 2202.0512 | 109.9873 | 130.1524 | 30.0893 | 77.9539 | 120.2211 | 34.9536 | 93.8766 | 115.2562 | 234.7459
IAR 120 | 202.2 | 1498.8345 | 2203.3853 | 110.0467 | 130.0721 | 29.9456 | 77.9176 | 119.9269 | 34.9673 | 94.0524 | 115.3734 | 234.5221
IAR 120 | 202.3 | 1498.3166 | 2203.2641 | 110.059 | 130.223 | 29.9594 | 78.0288 | 119.8349 | 35.0852 | 94.0356 | 115.3315 | 236.6202
IAR 120 | 202.4 | 1496.7628 | 2196.7146 | 110.012 | 130.0843 | 30.2218 | 77.9305 | 119.7041 | 35.0852 | 94.0356 | 115.2143 | 236.2006
IAR 120 | 202.5 | 1499.3524 | 2203.2641 | 110.1716 | 130.0563 | 29.9801 | 78.1463 | 119.8411 | 35.0015 | 94.0272 | 115.2729 | 231.2489
IAR 120 | 202.6 | 1499.3524 | 2199.7468 | 110.0837 | 130.0624 | 29.9346 | 78.0546 | 120.1231 | 34.9563 | 93.9519 | 115.3399 | 236.3125
IAR 120 | 202.7 | 1499.3524 | 2198.0488 | 110.0553 | 129.9419 | 29.9028 | 78.0739 | 120.1067 | 35.029 | 93.8683 | 115.3064 | 234.6899
IAR 120 | 202.8 | 1499.8703 | 2198.4126 | 109.8858 | 130.0988 | 29.9235 | 77.946 | 119.9473 | 35.2579 | 94.1611 | 115.3064 | 234.7459
IAR 120 | 202.9 | 1497.7986 | 2201.4448 | 110.0553 | 130.0344 | 29.9553 | 78.0249 | 119.8472 | 35.029 | 94.0272 | 115.2897 | 235.8649
IAR 120 | 203 | 1501.424 | 2200.7171 | 110.0714 | 130.0502 | 30.0782 | 78.0908 | 119.8983 | 35.2031 | 93.9519 | 115.2478 | 233.5988
IAR 120 | 203.1 | 1498.8345 | 2192.3484 | 109.975 | 129.9553 | 29.9705 | 78.2356 | 120.1783 | 34.9399 | 94.0691 | 115.4404 | 236.5643
IAR 120 | 203.2 | 1498.8345 | 2202.6576 | 109.807 | 129.9287 | 29.9928 | 77.9618 | 120.1867 | 35.1183 | 94.0021 | 115.298 | 235.1375
IAR 120 | 203.3 | 1498.8345 | 2200.2319 | 109.9805 | 129.9606 | 30.0289 | 78.0448 | 120.1543 | 35.102 | 94.0356 | 115.3315 | 235.4453
IAR 120 | 203.4 | 1498.3166 | 2204.7195 | 109.966 | 129.9925 | 29.9602 | 77.9805 | 119.807 | 34.6168 | 93.9603 | 115.2227 | 235.6691
IAR 120 | 203.5 | 1498.8345 | 2201.0809 | 109.923 | 129.9502 | 30.0171 | 77.9847 | 119.8584 | 34.934 | 94.136 | 115.1724 | 236.5643
IAR 120 | 203.6 | 1498.8345 | 2202.0512 | 109.9454 | 129.9723 | 29.8322 | 78.0572 | 119.6398 | 34.8546 | 94.1025 | 115.4571 | 236.5643
IAR 120 | 203.7 | 1498.8345 | 2203.2641 | 110.0803 | 129.9662 | 29.9303 | 77.9035 | 119.881 | 34.952 | 94.2281 | 115.2897 | 233.459
IAR 120 | 203.8 | 1499.3524 | 2193.0761 | 109.9639 | 129.9442 | 30.0102 | 78.1256 | 120.1525 | 35.0835 | 94.1444 | 115.2645 | 231.2489
IAR 120 | 203.9 | 1499.8703 | 2199.3829 | 110.0007 | 129.9804 | 29.9464 | 78.0168 | 120.2483 | 35.0202 | 94.0942 | 115.2897 | 234.9976
IAR 120 | 204 | 1499.8703 | 2198.7765 | 109.9783 | 129.9122 | 29.9739 | 77.9443 | 120.2788 | 35.0474 | 93.9938 | 115.3734 | 234.4941
IAR 120 | 204.1 | 1497.2807 | 2194.1676 | 110.0315 | 130.0569 | 29.9808 | 77.9507 | 119.9907 | 35.0022 | 94.0691 | 115.298 | 232.5637
IAR 120 | 204.2 | 1498.8345 | 2200.2319 | 109.9396 | 130.0129 | 29.8784 | 78.1003 | 120.0109 | 35.161 | 94.0942 | 115.3985 | 232.6197
IAR 120 | 204.3 | 1499.8703 | 2202.7789 | 110.0745 | 129.9606 | 30.0289 | 77.8975 | 119.9456 | 35.0499 | 94.136 | 115.3483 | 235.1935
IAR 120 | 204.4 | 1498.8345 | 2202.2938 | 109.6636 | 129.9727 | 29.9902 | 77.8612 | 119.9047 | 34.9073 | 93.885 | 115.3734 | 232.0042
IAR 120 | 204.5 | 1498.8345 | 2199.0191 | 109.9089 | 129.8901 | 29.9489 | 77.97 | 119.774 | 35.1268 | 94.0105 | 115.298 | 233.0114
IAR 120 | 204.6 | 1498.3166 | 2199.0191 | 110.1316 | 130.0167 | 29.9352 | 78.1044 | 119.68 | 35.0611 | 94.0607 | 115.298 | 236.0607
IAR 120 | 204.7 | 1500.3882 | 2202.2938 | 109.9251 | 129.9061 | 29.9671 | 77.8887 | 119.9541 | 34.9885 | 94.0105 | 115.3064 | 235.3613
IAR 120 | 204.8 | 1500.3882 | 2202.2938 | 109.9537 | 130.0729 | 29.9464 | 77.7712 | 119.8827 | 34.9159 | 93.9687 | 115.2645 | 235.0256
IAR 120 | 204.9 | 1499.3524 | 2200.8383 | 110.0293 | 130.101 | 30.0308 | 77.9975 | 120.1177 | 34.9997 | 94.1025 | 115.4069 | 235.5012
IAR 120 | 205 | 1498.8345 | 2203.2641 | 109.9393 | 129.9662 | 29.9828 | 77.9526 | 119.9915 | 34.8999 | 93.9938 | 115.3064 | 232.2001
IAR 120 | 205.1 | 1499.3524 | 2199.3829 | 109.9965 | 129.8837 | 30.0991 | 78.0123 | 120.0264 | 34.9632 | 93.9352 | 115.3399 | 232.1721
IAR 120 | 205.2 | 1498.8345 | 2199.2616 | 109.8432 | 130.1028 | 30.0329 | 77.9504 | 120.1613 | 34.9496 | 93.9854 | 115.2813 | 236.3125
IAR 120 | 205.3 | 1499.8703 | 2203.8705 | 110.0579 | 130.0827 | 30.0625 | 78.0764 | 119.9761 | 34.6142 | 94.0607 | 115.3818 | 236.6482
IAR 120 | 205.4 | 1499.8703 | 2191.4994 | 109.9925 | 130.0184 | 30.1469 | 78.0081 | 120.0049 | 35.115 | 93.9352 | 115.3399 | 234.2423
IAR 120 | 205.5 | 1498.8345 | 2201.3235 | 110.0028 | 129.8898 | 30.0534 | 78.0188 | 119.8987 | 35.0221 | 94.0524 | 115.298 | 232.7876
IAR 120 | 205.6 | 1497.2807 | 2206.66 | 109.9314 | 129.9582 | 30.0261 | 77.895 | 119.9154 | 35.1513 | 94.0272 | 115.3064 | 234.1024
IAR 120 | 205.7 | 1498.3166 | 2204.1131 | 110.0132 | 130.0849 | 30.0124 | 78.275 | 119.9093 | 35.0335 | 93.9854 | 115.1473 | 237.4315
IAR 120 | 205.8 | 1500.3882 | 2199.8681 | 110.1481 | 129.9401 | 30.0056 | 78.0232 | 120.0215 | 35.0788 | 94.044 | 115.139 | 233.5429
IAR 120 | 205.9 | 1497.7986 | 2198.5339 | 110.048 | 130.1191 | 30.0512 | 78.115 | 119.9563 | 34.9678 | 93.9185 | 115.2478 | 234.4101
IAR 120 | 206 | 1500.9061 | 2201.9299 | 110.0724 | 129.9582 | 30.131 | 77.9932 | 119.9502 | 35.0471 | 93.8683 | 115.3064 | 235.781
IAR 120 | 206.1 | 1500.3882 | 2197.5636 | 109.9436 | 129.9702 | 30.1972 | 78.006 | 119.8578 | 35.0085 | 93.8515 | 115.2227 | 233.3471
IAR 120 | 206.2 | 1498.3166 | 2200.3532 | 109.9436 | 129.9702 | 29.9348 | 78.1042 | 120.1155 | 34.9043 | 94.0105 | 115.298 | 236.3964
IAR 120 | 206.3 | 1498.8345 | 2204.5982 | 109.8905 | 129.7792 | 30.0329 | 77.9014 | 120.1337 | 34.5848 | 94.044 | 115.1976 | 234.4101
IAR 120 | 206.4 | 1498.3166 | 2207.1452 | 110.048 | 130.0266 | 29.9463 | 78.1641 | 119.9867 | 34.9678 | 93.9101 | 115.3483 | 234.8857
IAR 120 | 206.5 | 1497.7986 | 2200.3532 | 109.9558 | 129.9823 | 30.0534 | 77.9697 | 120.158 | 35.0221 | 93.9687 | 115.2729 | 234.7738
IAR 120 | 206.6 | 1496.7628 | 2196.7146 | 110.1377 | 130.1612 | 29.9941 | 77.9633 | 120.111 | 35.1716 | 93.9854 | 115.2897 | 235.3334
IAR 120 | 206.7 | 1498.3166 | 2193.0761 | 110.1194 | 129.9582 | 30.0786 | 77.9441 | 119.7516 | 35.0471 | 93.9519 | 115.3566 | 234.3542
IAR 120 | 206.8 | 1498.3166 | 2200.3532 | 110.0498 | 129.936 | 29.9485 | 78.0188 | 119.8047 | 35.0742 | 94.0691 | 115.2645 | 234.4661
IAR 120 | 206.9 | 1497.2807 | 2193.0761 | 109.9375 | 129.9642 | 30.0329 | 78.0978 | 119.9275 | 35.106 | 93.8013 | 115.3985 | 234.0185
IAR 120 | 207 | 1498.8345 | 2203.2641 | 110.0357 | 129.9683 | 29.9326 | 78.0531 | 120.1322 | 35.1627 | 93.8766 | 115.3566 | 234.9137
IAR 120 | 207.1 | 1498.3166 | 2200.3532 | 109.9704 | 129.9965 | 29.9121 | 77.9358 | 120.0852 | 34.986 | 93.885 | 115.2478 | 233.5709
IAR 120 | 207.2 | 1499.8703 | 2198.8978 | 110.0583 | 130.2217 | 30.0103 | 78.0767 | 120.0791 | 35.1356 | 93.9687 | 115.4822 | 236.3405
IAR 120 | 207.3 | 1498.8345 | 2200.3532 | 109.9643 | 129.898 | 30.1152 | 77.9785 | 120.2186 | 35.0314 | 93.8599 | 115.3734 | 234.3822
IAR 120 | 207.4 | 1498.8345 | 2201.3235 | 110.0522 | 129.9845 | 30.0035 | 78.2176 | 120.0367 | 35.0246 | 93.9519 | 115.2143 | 234.3822
IAR 120 | 207.5 | 1498.3166 | 2201.3235 | 109.9521 | 130.0247 | 30.2065 | 78.2603 | 119.8896 | 35.0178 | 93.9436 | 115.3483 | 234.8857
IAR 120 | 207.6 | 1499.8703 | 2197.6849 | 109.9155 | 129.9887 | 30.2181 | 78.1239 | 119.8063 | 34.9772 | 94.136 | 115.2813 | 234.8857
IAR 120 | 207.7 | 1497.2807 | 2210.7838 | 110.0077 | 129.9869 | 30.0061 | 77.9747 | 120.005 | 34.9751 | 94.2281 | 115.2897 | 233.2631
IAR 120 | 207.8 | 1498.3166 | 2202.6576 | 110.006 | 129.9852 | 29.8467 | 78.1692 | 120.2204 | 34.9731 | 93.977 | 115.3315 | 233.8227
IAR 120 | 207.9 | 1498.3166 | 2201.6874 | 109.98 | 130.0057 | 30.0275 | 77.8965 | 120.3299 | 34.9963 | 93.9854 | 115.4236 | 233.8227
IAR 120 | 208 | 1500.3882 | 2199.7468 | 110.1664 | 129.8654 | 29.6057 | 77.8948 | 119.7997 | 35.0466 | 94.0356 | 115.1808 | 235.4173
IAR 120 | 208.1 | 1499.8703 | 2195.7443 | 109.9935 | 129.8802 | 29.9374 | 77.8123 | 119.7985 | 35.0111 | 94.0858 | 115.1724 | 231.8643
IAR 120 | 208.2 | 1499.3524 | 2206.4175 | 109.9389 | 129.8727 | 30.0863 | 78.0008 | 119.8203 | 35.0026 | 93.9017 | 115.2394 | 234.7459
IAR 120 | 208.3 | 1498.3166 | 2198.4126 | 110.1437 | 129.9816 | 30 | 78.1164 | 119.9373 | 35.0211 | 94.0021 | 115.2059 | 234.9417
IAR 120 | 208.4 | 1500.3882 | 2198.4126 | 110.0603 | 129.9921 | 30.0119 | 78.0785 | 120.1012 | 35.085 | 94.1444 | 115.432 | 232.312
IAR 120 | 208.5 | 1499.3524 | 2198.7765 | 110.0241 | 130.0488 | 30.2337 | 78.1387 | 120.1062 | 34.9405 | 94.1277 | 115.4571 | 232.5637
IAR 120 | 208.6 | 1499.8703 | 2199.0191 | 110.012 | 129.9444 | 30.1677 | 78.0279 | 120.0772 | 35.0834 | 94.1025 | 115.3483 | 235.9488
IAR 120 | 208.7 | 1498.8345 | 2199.7468 | 110.0348 | 129.9668 | 30.0357 | 78.0517 | 120.1232 | 34.6917 | 93.9854 | 115.3985 | 234.1024
IAR 120 | 208.8 | 1499.3524 | 2197.9275 | 110.1107 | 130.1339 | 29.9105 | 78.0328 | 119.9642 | 35.0364 | 93.977 | 115.2143 | 231.5846
IAR 120 | 208.9 | 1499.8703 | 2203.1428 | 110.1335 | 129.9715 | 30.0934 | 78.0075 | 120.0162 | 34.9575 | 93.885 | 115.298 | 234.2143
IAR 120 | 209 | 1499.3524 | 2195.0166 | 109.9623 | 129.988 | 29.9022 | 78.0742 | 120.1982 | 34.7676 | 94.1277 | 115.1222 | 234.0465
IAR 120 | 209.1 | 1500.3882 | 2200.7171 | 109.9261 | 129.9523 | 30.1242 | 77.9872 | 119.8983 | 35.0401 | 93.9603 | 115.2562 | 234.2703
IAR 120 | 209.2 | 1497.2807 | 2199.7468 | 110.0141 | 130.0851 | 30.0125 | 77.9809 | 119.8632 | 34.7728 | 93.9436 | 115.1976 | 235.9488
IAR 120 | 209.3 | 1498.3166 | 2197.9275 | 109.9623 | 129.9417 | 29.9547 | 77.9269 | 120.1922 | 34.9761 | 94.0356 | 115.3064 | 231.6685
IAR 120 | 209.4 | 1498.8345 | 2199.3829 | 110.0214 | 129.9074 | 29.8107 | 78.0377 | 120.0582 | 34.9374 | 93.9519 | 115.2897 | 236.7322
IAR 120 | 209.5 | 1500.9061 | 2205.4472 | 109.9576 | 130.2145 | 30.0544 | 77.971 | 120.0822 | 34.9709 | 94.0189 | 115.3148 | 234.4661
IAR 120 | 209.6 | 1499.3524 | 2200.1106 | 110.0999 | 129.9847 | 30.1609 | 78.1198 | 119.5951 | 34.9725 | 94.0021 | 115.3315 | 235.1935
IAR 120 | 209.7 | 1499.8703 | 2199.6255 | 109.971 | 129.9966 | 29.8071 | 78.0342 | 119.9422 | 34.9859 | 93.9017 | 115.2478 | 235.697
IAR 120 | 209.8 | 1499.3524 | 2201.2022 | 110.0771 | 130.0085 | 29.9781 | 78.0469 | 120.4121 | 34.7387 | 94.0189 | 115.4404 | 232.5078
IAR 120 | 209.9 | 1497.7986 | 2203.9918 | 110.1423 | 129.9802 | 29.9459 | 77.9676 | 120.1542 | 35.1757 | 93.9519 | 115.2059 | 234.8018
IAR 120 | 210 | 1500.3882 | 2203.9918 | 110.0422 | 130.0667 | 29.9916 | 78.0104 | 119.7252 | 35.0127 | 93.9687 | 115.4069 | 235.2215
IAR 120 | 210.1 | 1500.3882 | 2196.9572 | 110.0241 | 130.1413 | 30.0763 | 78.0405 | 119.6891 | 34.9926 | 93.9185 | 115.3148 | 235.4732
IAR 120 | 210.2 | 1498.3166 | 2196.8359 | 109.971 | 130.0428 | 29.9645 | 78.1324 | 119.9712 | 34.9859 | 94.0356 | 115.3483 | 233.8506
IAR 120 | 210.3 | 1499.3524 | 2198.5339 | 110.0059 | 129.846 | 30.056 | 77.9234 | 119.9772 | 34.9203 | 94.0942 | 115.1724 | 232.7596
IAR 120 | 210.4 | 1499.3524 | 2198.8978 | 109.9999 | 130.1175 | 29.8918 | 77.9661 | 119.9592 | 35.1221 | 94.0691 | 115.3566 | 235.1655
IAR 120 | 210.5 | 1498.3166 | 2188.7098 | 110.0408 | 130.0653 | 30.3048 | 77.9598 | 120.0762 | 35.2195 | 93.9603 | 115.2813 | 233.1512
IAR 120 | 210.6 | 1499.3524 | 2200.4745 | 110.018 | 129.9966 | 30.122 | 77.7887 | 120.1412 | 35.0901 | 94.1695 | 115.2729 | 235.1935
IAR 120 | 210.7 | 1499.3524 | 2196.9572 | 110.1577 | 129.9952 | 30.1204 | 78.2783 | 119.9882 | 34.9843 | 93.9185 | 115.298 | 238.1869
IAR 120 | 210.8 | 1499.8703 | 2197.3211 | 110.0395 | 129.9252 | 29.831 | 77.9584 | 120.3461 | 35.1659 | 94.0858 | 115.3315 | 233.1233
IAR 120 | 210.9 | 1500.3882 | 2200.5958 | 109.9804 | 129.8671 | 29.975 | 77.8967 | 119.7702 | 34.7877 | 94.1109 | 115.3734 | 236.1167
IAR 120 | 211 | 1499.3524 | 2199.9893 | 110.0214 | 129.9999 | 29.9157 | 78.1359 | 119.6402 | 34.9895 | 93.885 | 115.3399 | 235.781
IAR 120 | 211.1 | 1497.7986 | 2207.1452 | 110.1202 | 129.9583 | 29.8685 | 77.8953 | 120.1683 | 34.9426 | 94.0524 | 115.2897 | 231.3048
IAR 120 | 211.2 | 1497.7986 | 2201.3235 | 109.908 | 130.027 | 30.3138 | 78.1156 | 119.9623 | 34.9679 | 93.9352 | 115.1724 | 234.7459
IAR 120 | 211.3 | 1500.3882 | 2197.6849 | 110.084 | 130.0151 | 29.8805 | 77.9066 | 119.8444 | 34.8503 | 94.0105 | 115.2813 | 233.403
IAR 120 | 211.4 | 1497.2807 | 2200.7171 | 110.1359 | 129.8811 | 30.0433 | 78.0099 | 120.1435 | 34.9598 | 93.9436 | 115.4236 | 231.8643
IAR 120 | 211.5 | 1498.3166 | 2199.3829 | 110.1238 | 129.9155 | 29.9774 | 77.9973 | 120.2434 | 35.1549 | 94.1193 | 115.2645 | 234.7459
IAR 120 | 211.6 | 1499.3524 | 2197.4423 | 110.0768 | 130.008 | 29.9774 | 77.8499 | 120.2486 | 35.3111 | 93.9603 | 115.3399 | 234.2423
IAR 120 | 211.7 | 1497.2807 | 2200.8383 | 109.9467 | 129.9262 | 29.937 | 78.1068 | 120.2306 | 35.1669 | 94.0021 | 115.3985 | 232.7596
IAR 120 | 211.8 | 1498.3166 | 2200.7171 | 110.3047 | 130.0471 | 30.1792 | 78.1371 | 120.1598 | 35.0948 | 94.0774 | 115.5157 | 232.284
IAR 120 | 211.9 | 1498.8345 | 2196.1082 | 109.8925 | 130.0116 | 29.9815 | 78.0993 | 119.8949 | 35.1589 | 94.0021 | 115.3985 | 235.2494
IAR 120 | 212 | 1498.3166 | 2201.6874 | 110.1156 | 130.0922 | 30.0205 | 77.8903 | 119.642 | 34.885 | 94.0774 | 115.3985 | 235.753
IAR 120 | 212.1 | 1498.8345 | 2200.2319 | 109.9385 | 129.9643 | 29.9277 | 78 | 119.8062 | 34.8971 | 94.1025 | 115.3985 | 232.256
IAR 120 | 212.2 | 1499.3524 | 2198.0488 | 110.1265 | 130.0105 | 29.9802 | 77.7544 | 119.9061 | 34.8971 | 94.0858 | 115.3985 | 236.3405
IAR 120 | 212.3 | 1500.3882 | 2200.9596 | 109.8324 | 130.0449 | 29.9143 | 78.0365 | 120.0762 | 34.988 | 93.9603 | 115.4739 | 234.4101
IAR 120 | 212.4 | 1501.424 | 2202.4151 | 109.9375 | 130.0557 | 30.0315 | 77.9989 | 120.2344 | 35.1044 | 94.0524 | 115.3566 | 233.2072
IAR 120 | 212.5 | 1499.8703 | 2199.3829 | 109.8024 | 130.0616 | 29.6708 | 77.9561 | 120.2874 | 35.0589 | 93.9854 | 115.3231 | 236.4804
IAR 120 | 212.6 | 1500.3882 | 2199.9893 | 109.9785 | 130.096 | 29.9723 | 78.1399 | 119.8286 | 35.0456 | 94.044 | 115.2394 | 235.8929
IAR 120 | 212.7 | 1497.2807 | 2199.8681 | 109.9485 | 129.974 | 29.9388 | 77.7648 | 120.6096 | 35.0644 | 93.977 | 115.3315 | 233.9346
IAR 120 | 212.8 | 1497.7986 | 2194.7741 | 110.0125 | 130.1757 | 30.1152 | 77.9299 | 120.0279 | 34.979 | 94.044 | 115.1976 | 236.4524
IAR 120 | 212.9 | 1498.8345 | 2200.2319 | 110.1125 | 129.9966 | 30.0169 | 78.1817 | 119.4638 | 34.8293 | 93.9185 | 115.3399 | 234.2423
IAR 120 | 213 | 1498.3166 | 2200.7171 | 109.9595 | 130.0311 | 29.9511 | 78.1201 | 120.0041 | 35.0766 | 93.9854 | 115.3483 | 236.7881
IAR 120 | 213.1 | 1499.8703 | 2195.5018 | 110.2176 | 129.9613 | 29.9243 | 77.8986 | 120.6321 | 34.9458 | 94.0524 | 115.1976 | 232.9554
IAR 120 | 213.2 | 1499.8703 | 2198.0488 | 109.9116 | 129.9839 | 29.95 | 78.0209 | 119.7453 | 34.9713 | 94.1193 | 115.0803 | 233.6828
IAR 120 | 213.3 | 1499.3524 | 2201.0809 | 109.9467 | 130.0646 | 29.8841 | 77.9102 | 119.7096 | 35.0101 | 94.0189 | 115.2897 | 235.5292
IAR 120 | 213.4 | 1499.3524 | 2202.1725 | 110.2518 | 130.1797 | 29.9623 | 77.9834 | 119.9328 | 35.0877 | 94.0105 | 115.3315 | 235.3334
IAR 120 | 213.5 | 1499.8703 | 2196.9572 | 110.0458 | 130.162 | 29.9422 | 78.1119 | 120.2909 | 35.2241 | 93.9854 | 115.2059 | 236.1167
IAR 120 | 213.6 | 1500.9061 | 2199.2616 | 110.0988 | 129.9368 | 30.0539 | 77.9708 | 120.414 | 35.2308 | 93.977 | 115.298 | 234.7179
IAR 120 | 213.7 | 1500.9061 | 2198.8978 | 109.9808 | 129.9132 | 30.0796 | 78.044 | 119.7972 | 34.7352 | 93.9352 | 115.4236 | 234.4381
IAR 120 | 213.8 | 1498.8345 | 2201.5661 | 109.8099 | 129.93 | 29.9413 | 77.9637 | 119.6324 | 34.9105 | 93.9854 | 115.4153 | 235.1375
IAR 120 | 213.9 | 1498.3166 | 2198.1701 | 109.939 | 129.872 | 29.9279 | 77.9512 | 119.9907 | 34.7409 | 94.1109 | 115.298 | 233.459
IAR 120 | 214 | 1498.8345 | 2201.0809 | 110.0099 | 130.0805 | 30.0071 | 78.0744 | 119.8967 | 35.028 | 93.9854 | 115.2813 | 236.4804
IAR 120 | 214.1 | 1497.7986 | 2202.5363 | 110.0972 | 129.9351 | 30.1044 | 77.92 | 119.9669 | 34.8641 | 94.0691 | 115.566 | 236.3964
IAR 120 | 214.2 | 1498.8345 | 2198.4126 | 110.0382 | 129.9233 | 30.0911 | 78.1039 | 120.1312 | 34.7987 | 94.0272 | 115.2897 | 233.6548
IAR 120 | 214.3 | 1499.3524 | 2199.1404 | 109.9912 | 130.062 | 29.7762 | 77.8584 | 120.1723 | 34.9551 | 94.0524 | 115.298 | 235.697
IAR 120 | 214.4 | 1499.8703 | 2191.1355 | 110.1203 | 130.0503 | 30.0777 | 77.895 | 120.0724 | 34.9418 | 94.0356 | 115.2059 | 236.2006
IAR 120 | 214.5 | 1499.3524 | 2200.8383 | 110.2203 | 130.0562 | 30.0319 | 78.0977 | 120.0432 | 34.7921 | 93.9268 | 115.3734 | 234.7179
IAR 120 | 214.6 | 1499.3524 | 2198.4126 | 110.0382 | 130.0158 | 30.0386 | 78.1039 | 120.3721 | 35.1114 | 94.0858 | 115.2897 | 234.3262
IAR 120 | 214.7 | 1499.3524 | 2199.3829 | 110.1673 | 130.0041 | 29.9728 | 77.9932 | 120.1253 | 35.0981 | 94.0189 | 115.2478 | 235.3334
IAR 120 | 214.8 | 1498.8345 | 2202.2938 | 110.0032 | 129.9813 | 29.947 | 77.9691 | 119.9729 | 35.0204 | 94.0942 | 115.2394 | 232.6477
IAR 120 | 214.9 | 1499.3524 | 2197.8062 | 109.9211 | 130.0393 | 29.9603 | 78.1289 | 119.6616 | 35.19 | 93.9938 | 115.2143 | 235.5572
IAR 120 | 215 | 1498.3166 | 2202.0512 | 109.9741 | 130.0914 | 29.862 | 77.9878 | 119.5503 | 35.0403 | 93.9017 | 115.2394 | 235.4732
IAR 120 | 215.1 | 1498.3166 | 2203.5066 | 109.9988 | 129.9771 | 30.0997 | 77.8664 | 120.0441 | 34.9115 | 94.0189 | 115.3483 | 234.4941
IAR 120 | 215.2 | 1498.3166 | 2202.7789 | 110.0637 | 130.041 | 30.2771 | 77.8851 | 119.9209 | 34.9314 | 94.0774 | 115.5576 | 235.9488
IAR 120 | 215.3 | 1499.3524 | 2201.8086 | 110.0176 | 130.1344 | 29.9634 | 78.1316 | 120.4794 | 35.1409 | 93.9436 | 115.2729 | 235.0536
IAR 120 | 215.4 | 1498.8345 | 2191.4994 | 109.9826 | 129.7763 | 30.1342 | 77.7513 | 120.468 | 34.8937 | 94.0189 | 115.1892 | 234.5221
IAR 120 | 215.5 | 1499.3524 | 2200.7171 | 109.9715 | 130.0891 | 29.807 | 77.8871 | 119.7519 | 34.9857 | 93.977 | 115.1808 | 233.403
IAR 120 | 215.6 | 1498.8345 | 2203.5066 | 110.1015 | 129.9396 | 30.1096 | 77.9738 | 119.7465 | 35.0777 | 93.9352 | 115.139 | 234.634
IAR 120 | 215.7 | 1499.8703 | 2200.3532 | 110.1965 | 129.8944 | 29.8484 | 78.1713 | 119.9584 | 35.131 | 93.977 | 115.3901 | 235.5292
IAR 120 | 215.8 | 1499.3524 | 2200.5958 | 110.0385 | 130.0627 | 29.882 | 78.0063 | 119.9121 | 35.1643 | 94.0021 | 115.1557 | 233.0114
IAR 120 | 215.9 | 1498.3166 | 2201.0809 | 109.9505 | 130.0223 | 29.7312 | 78.0617 | 119.936 | 34.9105 | 93.8515 | 115.3064 | 235.5851
IAR 120 | 216 | 1498.8345 | 2201.3235 | 109.9986 | 130.1159 | 29.9949 | 78.1119 | 119.9658 | 34.9639 | 94.0691 | 115.2311 | 235.3334
IAR 120 | 216.1 | 1500.3882 | 2199.6255 | 109.9516 | 129.9772 | 29.9949 | 78.0628 | 119.9658 | 35.0681 | 94.0691 | 115.4236 | 232.4518
IAR 120 | 216.2 | 1499.3524 | 2198.4126 | 110.0516 | 129.9831 | 29.6342 | 77.9218 | 120.1247 | 35.0226 | 93.9268 | 115.4069 | 235.4173
IAR 120 | 216.3 | 1499.3524 | 2200.1106 | 109.8636 | 129.8906 | 30.0016 | 78.02 | 120.0777 | 35.1789 | 93.9854 | 115.4069 | 234.0465
IAR 120 | 216.4 | 1498.3166 | 2204.4769 | 110.0046 | 129.8906 | 30.0541 | 78.0691 | 120.1068 | 35.1789 | 93.8766 | 115.3818 | 234.578
IAR 120 | 216.5 | 1499.3524 | 2203.2641 | 110.2107 | 130.0471 | 29.8644 | 78.1371 | 120.1307 | 34.9385 | 94.0021 | 115.3148 | 235.3893
IAR 120 | 216.6 | 1498.8345 | 2200.3532 | 110.1227 | 130.0068 | 30.1335 | 77.7996 | 119.983 | 35.0493 | 93.9519 | 115.2394 | 233.2352
IAR 120 | 216.7 | 1499.3524 | 2194.5315 | 109.9756 | 130.0009 | 30.1792 | 78.1861 | 119.8718 | 35.1469 | 93.7595 | 115.2311 | 236.4244
IAR 120 | 216.8 | 1499.3524 | 2198.5339 | 109.9516 | 129.8847 | 30.1523 | 78.0628 | 119.6838 | 35.1202 | 94.0858 | 115.2478 | 233.0114
IAR 120 | 216.9 | 1498.3166 | 2199.6255 | 109.9166 | 130.0353 | 30.1133 | 78.0754 | 119.7487 | 35.0293 | 93.8599 | 115.3315 | 237.1238
IAR 120 | 217 | 1498.8345 | 2201.2022 | 109.8696 | 130.0353 | 30.1133 | 78.1245 | 120.4006 | 34.9251 | 93.8348 | 115.4236 | 236.1167
IAR 120 | 217.1 | 1497.7986 | 2201.2022 | 109.8936 | 130.059 | 30.1927 | 77.9532 | 120.3776 | 34.9518 | 93.8766 | 115.4487 | 232.4798
IAR 120 | 217.2 | 1498.8345 | 2199.3829 | 109.9997 | 130.0246 | 29.8913 | 77.9167 | 119.8606 | 34.9652 | 94.1695 | 115.3483 | 236.7881
IAR 120 | 217.3 | 1499.8703 | 2198.6552 | 109.9297 | 130.0483 | 29.9707 | 77.7454 | 120.0495 | 35.0961 | 94.0691 | 115.3985 | 235.1935
IAR 120 | 217.4 | 1498.3166 | 2203.1428 | 109.9538 | 129.8408 | 29.9451 | 77.967 | 120.0554 | 35.0186 | 94.0356 | 115.2478 | 237.2357
IAR 120 | 217.5 | 1498.8345 | 2199.1404 | 109.6729 | 130.027 | 29.9465 | 77.9192 | 120.2093 | 35.0721 | 94.0858 | 115.2813 | 235.5292
IAR 120 | 217.6 | 1498.3166 | 2202.1725 | 110.2021 | 129.9464 | 29.75 | 77.9809 | 120.0683 | 34.9292 | 93.8348 | 115.3315 | 234.4661
IAR 120 | 217.7 | 1497.7986 | 2199.0191 | 109.8273 | 130.0402 | 30.1714 | 78.1296 | 119.8932 | 34.9828 | 94.2532 | 115.2394 | 237.5435
IAR 120 | 217.8 | 1498.8345 | 2191.2568 | 110.1396 | 130.0236 | 30.0477 | 78.0629 | 119.8402 | 35.1205 | 94.136 | 115.2478 | 235.8649
IAR 120 | 217.9 | 1499.3524 | 2205.5685 | 109.9589 | 130.0309 | 29.951 | 77.9725 | 119.7712 | 35.0246 | 93.9017 | 115.432 | 233.0114
IAR 120 | 218 | 1498.8345 | 2200.2319 | 110.065 | 130.0891 | 30.2269 | 78.0833 | 119.7252 | 34.8816 | 94.0272 | 115.2645 | 235.3893
IAR 120 | 218.1 | 1499.3524 | 2198.7765 | 109.9845 | 129.9175 | 30.0847 | 77.8028 | 120.1312 | 34.9488 | 94.044 | 115.0301 | 233.7387
IAR 120 | 218.2 | 1497.7986 | 2203.1428 | 110.1148 | 129.907 | 29.7579 | 77.8899 | 120.0444 | 34.9892 | 94.1444 | 115.2059 | 235.6131
IAR 120 | 218.3 | 1498.8345 | 2198.4126 | 109.9222 | 129.995 | 30.0677 | 77.7869 | 120.2323 | 35.0883 | 93.9687 | 115.4236 | 235.1655
IAR 120 | 218.4 | 1498.8345 | 2200.1106 | 109.7766 | 129.8981 | 30.0627 | 78.0277 | 120.0528 | 35.0834 | 93.9687 | 115.4822 | 232.228
IAR 120 | 218.5 | 1498.3166 | 2201.8086 | 110.042 | 130.0205 | 30.2016 | 78.0595 | 119.9118 | 35.117 | 93.8766 | 115.3818 | 234.578
IAR 120 | 218.6 | 1498.8345 | 2198.6552 | 110.0375 | 129.9236 | 29.8293 | 77.9566 | 120.107 | 35.0079 | 94.0105 | 115.3315 | 236.7322
IAR 120 | 218.7 | 1497.7986 | 2201.6874 | 110.0027 | 129.8893 | 30.3151 | 77.8711 | 119.9251 | 34.9693 | 94.0774 | 115.298 | 231.8643
IAR 120 | 218.8 | 1500.3882 | 2198.1701 | 110.0513 | 129.7985 | 30.2121 | 78.0692 | 120.1023 | 35.1275 | 93.9687 | 115.2143 | 236.6202
IAR 120 | 218.9 | 1497.7986 | 2201.9299 | 110.0392 | 130.2027 | 29.9361 | 77.9092 | 120.1312 | 34.9577 | 93.9352 | 115.2059 | 235.4453
IAR 120 | 219 | 1499.3524 | 2196.9572 | 110.0286 | 130.0537 | 29.8719 | 78.0947 | 120.0976 | 35.1545 | 94.136 | 115.3818 | 234.8857
IAR 120 | 219.1 | 1499.3524 | 2190.1652 | 109.9712 | 130.1359 | 29.9128 | 78.0347 | 119.9566 | 35.0388 | 93.9185 | 115.2227 | 233.5149
IAR 120 | 219.2 | 1499.8703 | 2199.8681 | 110.0303 | 129.8704 | 29.8739 | 77.9983 | 119.9398 | 35.0523 | 93.977 | 115.2645 | 234.9137
IAR 120 | 219.3 | 1498.3166 | 2197.9275 | 109.9833 | 129.9629 | 29.9789 | 77.851 | 119.9277 | 35.0002 | 94.1611 | 115.432 | 235.3613
IAR 120 | 219.4 | 1499.3524 | 2201.0809 | 109.9607 | 130.0794 | 29.9537 | 78.0729 | 119.7881 | 34.923 | 94.0524 | 115.2394 | 236.0328
IAR 120 | 219.5 | 1498.8345 | 2199.8681 | 109.9607 | 130.0794 | 29.8487 | 78.0238 | 120.052 | 34.9751 | 93.9352 | 115.298 | 233.2352
IAR 120 | 219.6 | 1499.3524 | 2200.3532 | 110.12 | 129.8662 | 30.1315 | 78.092 | 120.3172 | 34.8912 | 93.9687 | 115.3818 | 236.1726
IAR 120 | 219.7 | 1498.3166 | 2202.1725 | 109.9503 | 129.9304 | 29.9946 | 77.9638 | 120.2702 | 34.8594 | 93.9854 | 115.2813 | 235.809
IAR 120 | 219.8 | 1498.3166 | 2201.9299 | 110.1218 | 130.0529 | 29.9762 | 77.9466 | 119.5606 | 34.9454 | 94.0189 | 115.1808 | 232.6197
IAR 120 | 219.9 | 1499.8703 | 2202.2938 | 109.9869 | 130.0127 | 29.983 | 78.1003 | 119.7016 | 35.0043 | 93.9519 | 115.3734 | 236.7322
IAR 120 | 220 | 1499.3524 | 2203.0215 | 110.1871 | 129.9323 | 29.9966 | 77.9166 | 120.1367 | 35.0699 | 94.0105 | 115.3231 | 236.4524
IAR 120 | 220.1 | 1500.3882 | 2197.5636 | 109.9051 | 129.9323 | 29.9442 | 78.113 | 120.2716 | 34.9657 | 93.8515 | 115.1808 | 233.2072
IAR 120 | 220.2 | 1499.3524 | 2201.6874 | 109.9643 | 129.9443 | 29.8528 | 77.8311 | 120.2898 | 34.9271 | 93.977 | 115.1976 | 236.928
IAR 120 | 220.3 | 1499.3524 | 2203.0215 | 110.0235 | 129.9563 | 30.2338 | 78.0894 | 120.1201 | 35.0449 | 94.0774 | 115.3985 | 235.5851
IAR 120 | 220.4 | 1498.8345 | 2189.6801 | 109.9295 | 130.095 | 29.8665 | 77.9421 | 119.9381 | 35.0449 | 93.9519 | 115.2478 | 237.2637
IAR 120 | 220.5 | 1499.3524 | 2200.3532 | 109.8825 | 130.0025 | 29.919 | 77.9912 | 119.8199 | 35.0449 | 94.0105 | 115.0971 | 235.4453
IAR 120 | 220.6 | 1498.8345 | 2200.7171 | 109.9008 | 130.0668 | 30.0969 | 78.0104 | 119.6318 | 34.8568 | 93.9352 | 115.3818 | 236.956
IAR 120 | 220.7 | 1499.8703 | 2199.9893 | 110.0357 | 130.0146 | 30.2475 | 78.0531 | 120.0261 | 34.9021 | 93.9185 | 115.5157 | 235.753
IAR 120 | 220.8 | 1499.8703 | 2200.1106 | 110.1011 | 129.9864 | 29.9006 | 77.925 | 119.9972 | 34.8183 | 94.0524 | 115.3985 | 236.3964
IAR 120 | 220.9 | 1500.3882 | 2202.2938 | 110.0132 | 130.0849 | 30.2748 | 78.1278 | 120.0564 | 35.0335 | 94.1193 | 115.3566 | 236.0887
IAR 120 | 221 | 1500.3882 | 2196.7146 | 110.1542 | 129.8999 | 30.0124 | 77.9805 | 120.2443 | 35.0335 | 93.9352 | 115.5241 | 234.4101
IAR 120 | 221.1 | 1499.3524 | 2196.7146 | 109.96 | 130.0326 | 30.0056 | 77.925 | 120.1443 | 34.8704 | 93.9854 | 115.1724 | 235.4732
IAR 120 | 221.2 | 1497.2807 | 2201.3235 | 110.0254 | 130.0044 | 30.0261 | 78.1896 | 119.9745 | 34.9429 | 94.0356 | 115.3483 | 236.6482
IAR 120 | 221.3 | 1499.8703 | 2199.2616 | 110.0785 | 130.1029 | 29.6655 | 77.9505 | 120.0033 | 35.0539 | 93.9854 | 115.432 | 236.3964
IAR 120 | 221.4 | 1498.3166 | 2199.9893 | 110.1786 | 130.0165 | 30.3021 | 77.9569 | 119.8517 | 35.0607 | 93.9603 | 115.3399 | 235.2774
IAR 120 | 221.5 | 1498.3166 | 2201.3235 | 109.7433 | 130.0507 | 30.2884 | 77.9441 | 119.8274 | 34.7865 | 93.9519 | 115.4655 | 235.5572
IAR 120 | 221.6 | 1499.3524 | 2188.3459 | 110.0028 | 130.0285 | 29.9485 | 77.7732 | 119.6637 | 35.2305 | 94.0942 | 115.3483 | 237.0119
IAR 120 | 221.7 | 1498.3166 | 2200.2319 | 109.9784 | 129.912 | 30.1835 | 78.2387 | 119.9397 | 34.9429 | 93.9938 | 115.3483 | 237.5714
IAR 120 | 221.8 | 1497.7986 | 2201.6874 | 110.0498 | 129.9823 | 29.896 | 77.7732 | 120.0989 | 35.1784 | 93.8683 | 115.2645 | 234.7459
IAR 120 | 221.9 | 1497.7986 | 2200.5958 | 110.1909 | 129.936 | 29.7385 | 78.0188 | 120.1746 | 34.9179 | 93.8348 | 115.4069 | 236.956
IAR 120 | 222 | 1497.7986 | 2202.5363 | 110.2092 | 129.9541 | 29.759 | 78.1362 | 120.158 | 35.0425 | 93.9603 | 115.4236 | 234.4101
IAR 120 | 222.1 | 1499.8703 | 2201.8086 | 110.1091 | 129.9481 | 30.172 | 77.8843 | 120.0519 | 35.0357 | 94.0105 | 115.4069 | 232.228
IAR 120 | 222.2 | 1498.3166 | 2203.0215 | 110.1683 | 130.0064 | 30.1857 | 77.9953 | 119.9352 | 34.9972 | 94.0858 | 115.4236 | 236.928
IAR 120 | 222.3 | 1498.3166 | 2204.2343 | 110.1213 | 130.0988 | 30.1333 | 77.9953 | 120.0701 | 34.9972 | 94.0524 | 115.2813 | 235.9488
IAR 120 | 222.4 | 1498.8345 | 2200.1106 | 109.8167 | 130.0305 | 29.9507 | 77.8735 | 120.0883 | 35.0243 | 94.044 | 115.2897 | 233.5709
IAR 120 | 222.5 | 1499.3524 | 2200.8383 | 109.8698 | 129.9903 | 30.0625 | 78.0764 | 120.1353 | 35.0311 | 93.9436 | 115.3734 | 235.0256
IAR 120 | 222.6 | 1497.7986 | 2198.6552 | 110.064 | 129.9501 | 30.2792 | 78.3282 | 120.2005 | 34.9858 | 94.0105 | 115.2729 | 237.2357
IAR 120 | 222.7 | 1499.3524 | 2204.1131 | 109.9884 | 130.0606 | 29.9849 | 77.9547 | 119.8715 | 35.0062 | 93.9854 | 115.2311 | 235.1096
IAR 120 | 222.8 | 1498.3166 | 2200.8383 | 109.6225 | 130.0245 | 29.7339 | 78.0145 | 120.0352 | 35.0697 | 94.0356 | 115.365 | 235.2215
IAR 120 | 222.9 | 1498.3166 | 2195.1379 | 109.741 | 130.0023 | 30.2336 | 77.8928 | 120.4763 | 34.6799 | 93.9352 | 115.1892 | 235.1096
IAR 120 | 223 | 1498.8345 | 2199.3829 | 109.9823 | 130.0084 | 29.9781 | 77.8009 | 119.7427 | 34.6346 | 94.0021 | 115.2311 | 236.7042
IAR 120 | 223.1 | 1499.3524 | 2196.8359 | 109.9414 | 130.0144 | 30.0374 | 77.9056 | 119.6199 | 34.8499 | 93.8348 | 115.2813 | 234.3262
IAR 120 | 223.2 | 1499.3524 | 2203.2641 | 109.8596 | 129.9802 | 29.9986 | 77.8201 | 119.855 | 34.8635 | 93.9938 | 115.2645 | 236.3685
IAR 120 | 223.3 | 1497.7986 | 2204.1131 | 109.9127 | 129.8475 | 30.0055 | 77.9739 | 119.9324 | 34.9224 | 93.8432 | 115.3566 | 233.5988
IAR 120 | 223.4 | 1498.8345 | 2205.2046 | 110.0313 | 129.9641 | 30.0329 | 77.9995 | 119.9445 | 35.2101 | 94.0021 | 115.4153 | 234.55
IAR 120 | 223.5 | 1498.3166 | 2200.4745 | 109.9843 | 129.9641 | 29.9804 | 78.0486 | 119.9097 | 35.0017 | 94.0105 | 115.2562 | 236.9
IAR 120 | 223.6 | 1498.3166 | 2204.4769 | 110.1028 | 130.0345 | 30.0078 | 77.8778 | 119.9567 | 35.1853 | 94.0691 | 115.365 | 236.0048
IAR 120 | 223.7 | 1499.3524 | 2203.7492 | 109.8862 | 129.9602 | 30.1333 | 77.9462 | 120.2691 | 35.0494 | 94.0774 | 115.2478 | 235.3613
IAR 120 | 223.8 | 1498.8345 | 2199.6255 | 110.0803 | 130.0125 | 29.9828 | 77.9526 | 120.169 | 34.952 | 94.0858 | 115.2897 | 236.0048
IAR 120 | 223.9 | 1499.8703 | 2200.3532 | 109.7512 | 130.0587 | 30.1402 | 78.0017 | 120.2221 | 34.5871 | 94.0774 | 115.3315 | 236.6482
IAR 120 | 224 | 1498.8345 | 2201.8086 | 109.9986 | 129.9783 | 29.9965 | 77.8672 | 120.1221 | 34.9656 | 94.136 | 115.3818 | 237.8792
IAR 120 | 224.1 | 1499.8703 | 2200.8383 | 109.9454 | 129.8335 | 29.8847 | 77.959 | 119.9053 | 34.9588 | 93.9101 | 115.3818 | 234.606
IAR 120 | 224.2 | 1499.8703 | 2192.8335 | 110.0456 | 130.0245 | 30.1014 | 78.0636 | 119.8462 | 34.9135 | 94.0021 | 115.1808 | 234.4101
IAR 120 | 224.3 | 1500.3882 | 2202.0512 | 110.0579 | 129.8517 | 29.9577 | 77.88 | 119.7234 | 35.0835 | 94.044 | 115.3985 | 236.6202
IAR 120 | 224.4 | 1498.3166 | 2201.5661 | 110.0456 | 130.0245 | 29.9965 | 78.1127 | 119.9053 | 35.174 | 94.0021 | 115.3818 | 234.6899
IAR 120 | 224.5 | 1499.8703 | 2199.8681 | 109.8821 | 129.9562 | 30.0239 | 77.9911 | 120.0829 | 35.0971 | 93.9603 | 115.365 | 237.4036
IAR 120 | 224.6 | 1496.2449 | 2197.3211 | 110.0109 | 130.0829 | 30.2201 | 78.1747 | 119.9584 | 35.0314 | 94.0774 | 115.3566 | 235.6411
IAR 120 | 224.7 | 1500.3882 | 2201.6874 | 110.1172 | 130.0025 | 30.1289 | 78.2366 | 120.0237 | 34.9408 | 93.977 | 115.2143 | 237.6274
IAR 120 | 224.8 | 1497.7986 | 2202.0512 | 109.9925 | 130.0185 | 29.9371 | 77.8117 | 120.0872 | 34.6461 | 93.9436 | 115.2311 | 235.2774
IAR 120 | 224.9 | 1497.7986 | 2192.1058 | 109.923 | 129.9964 | 30.0171 | 78.132 | 120.5162 | 34.934 | 94.0524 | 115.3483 | 234.9976
IAR 120 | 225 | 1498.8345 | 2202.2938 | 109.9762 | 130.0487 | 29.919 | 77.8438 | 120.7162 | 35.1492 | 94.1444 | 115.3064 | 237.3476
IAR 120 | 225.1 | 1499.8703 | 2204.7195 | 109.8821 | 130.0487 | 29.8665 | 77.8438 | 120.2422 | 34.8886 | 94.136 | 115.3064 | 235.4453
IAR 120 | 225.2 | 1498.8345 | 2195.0166 | 110.2235 | 129.8296 | 30.0377 | 78.2494 | 120.3996 | 35.0586 | 94.1695 | 115.4153 | 235.4453
IAR 120 | 225.3 | 1500.9061 | 2199.1404 | 110.0192 | 129.8599 | 30.1245 | 77.9378 | 120.2361 | 34.9364 | 94.0524 | 115.2478 | 235.3334
IAR 120 | 225.4 | 1498.8345 | 2199.8681 | 110.0947 | 130.0267 | 30.0514 | 77.9677 | 119.8131 | 34.8638 | 94.0189 | 115.2227 | 235.4173
IAR 120 | 225.5 | 1497.2807 | 2193.0761 | 109.9783 | 129.9584 | 30.0264 | 78.1407 | 119.5554 | 34.9432 | 94.1444 | 115.1306 | 235.8929
IAR 120 | 225.6 | 1498.8345 | 2204.2343 | 109.919 | 129.9 | 29.9602 | 77.9314 | 119.6843 | 35.0338 | 94.0189 | 115.2897 | 234.0185
IAR 120 | 225.7 | 1499.3524 | 2200.3532 | 110.0416 | 129.9744 | 29.9396 | 77.9121 | 120.0237 | 35.0133 | 94.0942 | 115.2143 | 233.9066
IAR 120 | 225.8 | 1499.3524 | 2201.0809 | 109.9516 | 130.0245 | 30.1014 | 77.9163 | 120.0342 | 35.0177 | 93.9854 | 115.365 | 233.7947
IAR 120 | 225.9 | 1499.8703 | 2198.8978 | 109.8678 | 129.942 | 30.1128 | 78.0251 | 119.9385 | 34.7684 | 94.0774 | 115.2143 | 236.8441
IAR 120 | 226 | 1499.3524 | 2201.2022 | 110.16 | 129.9521 | 29.9667 | 78.0849 | 119.9611 | 34.8839 | 93.9185 | 115.2394 | 234.2423
IAR 120 | 226.1 | 1498.8345 | 2200.3532 | 110.0538 | 129.9862 | 30.0055 | 77.8757 | 120.1126 | 34.9745 | 94.1193 | 115.3985 | 234.4941
IAR 120 | 226.2 | 1496.2449 | 2197.4423 | 110.111 | 129.8576 | 29.9119 | 77.9355 | 120.2066 | 35.1421 | 93.9519 | 115.3315 | 236.1167
IAR 120 | 226.3 | 1499.3524 | 2203.2641 | 110.064 | 129.9963 | 30.0169 | 78.181 | 120.4233 | 35.09 | 94.0524 | 115.1976 | 235.5292
IAR 120 | 226.4 | 1498.8345 | 2203.3853 | 110.064 | 129.9963 | 29.8069 | 77.9846 | 120.3945 | 35.1942 | 93.9352 | 115.1222 | 235.1375
IAR 120 | 226.5 | 1498.8345 | 2197.3211 | 109.9823 | 130.0546 | 30.1355 | 77.8992 | 119.9595 | 34.8952 | 93.9854 | 115.298 | 235.9209
IAR 120 | 226.6 | 1498.3166 | 2200.8383 | 110.0293 | 130.0084 | 30.188 | 78.0956 | 119.7139 | 34.9473 | 93.9938 | 115.3064 | 235.753
IAR 120 | 226.7 | 1499.3524 | 2196.1082 | 109.9352 | 130.0546 | 29.9781 | 77.9974 | 119.7018 | 34.9473 | 93.9185 | 115.3985 | 234.3822
IAR 120 | 226.8 | 1497.7986 | 2201.3235 | 110.064 | 129.9038 | 30.0169 | 78.0828 | 119.8655 | 35.0379 | 93.9854 | 115.4571 | 237.3476
IAR 120 | 226.9 | 1498.8345 | 2201.8086 | 109.8454 | 129.9199 | 30.0352 | 77.9526 | 119.9048 | 35.004 | 94.0524 | 115.4487 | 235.5292
IAR 120 | 227 | 1497.2807 | 2200.5958 | 110.2317 | 130.2536 | 29.9416 | 78.0615 | 120.2565 | 35.0674 | 94.0524 | 115.4404 | 233.9066
IAR 120 | 227.1 | 1498.3166 | 2200.2319 | 109.8129 | 130.0266 | 29.9463 | 77.9677 | 120.5368 | 35.0199 | 94.0942 | 115.3315 | 238.103
IAR 120 | 227.2 | 1498.8345 | 2199.1404 | 110.1462 | 129.9845 | 29.8985 | 77.6774 | 120.0018 | 35.0767 | 94.136 | 115.3315 | 234.9697
IAR 120 | 227.3 | 1498.8345 | 2204.4769 | 110.0217 | 130.0932 | 30.0218 | 78.0875 | 120.6172 | 34.8865 | 94.044 | 115.1892 | 236.2286
IAR 120 | 227.4 | 1502.4598 | 2199.6255 | 110.1505 | 130.1274 | 30.0082 | 77.8292 | 120.4763 | 34.9772 | 94.0691 | 115.1808 | 234.4941
IAR 120 | 227.5 | 1498.3166 | 2194.7741 | 110.1261 | 130.0571 | 30.0859 | 77.951 | 119.817 | 34.9501 | 93.8766 | 115.3231 | 235.2774
IAR 120 | 227.6 | 1499.3524 | 2205.4472 | 109.9607 | 130.0794 | 30.1111 | 77.8273 | 119.9398 | 35.0272 | 93.9938 | 115.365 | 237.4875
IAR 120 | 227.7 | 1500.3882 | 2203.5066 | 109.9712 | 130.0896 | 30.1752 | 78.0347 | 120.0385 | 34.9867 | 93.8683 | 115.1892 | 237.2357
IAR 120 | 227.8 | 1498.8345 | 2201.3235 | 110.1105 | 130.0417 | 29.9108 | 78.0329 | 120.7647 | 35.0889 | 94.1528 | 115.2897 | 234.4661
IAR 120 | 227.9 | 1498.8345 | 2201.3235 | 109.9557 | 129.9818 | 30.1577 | 78.0675 | 120.9224 | 35.1256 | 93.9185 | 115.4069 | 237.2357
IAR 120 | 228 | 1499.3524 | 2198.5339 | 110.0785 | 129.9639 | 30.0324 | 77.9011 | 120.8104 | 35.0533 | 93.9854 | 115.3399 | 235.3893
IAR 120 | 228.1 | 1499.8703 | 2201.4448 | 110.1073 | 129.9922 | 30.012 | 78.1767 | 120.7333 | 35.0852 | 93.9854 | 115.3818 | 235.8369
IAR 120 | 228.2 | 1498.3166 | 2201.6874 | 110.1709 | 129.9623 | 30.0831 | 77.9977 | 120.7683 | 34.7388 | 94.0607 | 115.2813 | 236.7322
IAR 120 | 228.3 | 1499.8703 | 2200.2319 | 110.0056 | 129.8921 | 29.8985 | 77.7267 | 120.4335 | 34.9724 | 94.0189 | 115.3148 | 236.0887
IAR 120 | 228.4 | 1500.3882 | 2201.0809 | 109.9874 | 129.9204 | 29.9306 | 78.1006 | 119.9214 | 34.9001 | 94.044 | 115.3231 | 234.9137
IAR 120 | 228.5 | 1498.8345 | 2203.6279 | 109.9283 | 129.9547 | 30.0745 | 78.0879 | 119.7394 | 34.9387 | 94.0356 | 115.365 | 236.956
IAR 120 | 228.6 | 1498.8345 | 2201.8086 | 110.0572 | 129.8966 | 30.061 | 77.977 | 119.7154 | 34.9774 | 93.9603 | 115.3064 | 236.0887
IAR 120 | 228.7 | 1497.2807 | 2198.8978 | 110.1982 | 129.8966 | 30.0085 | 78.0261 | 119.9805 | 34.9774 | 93.977 | 115.3148 | 233.6828
IAR 120 | 228.8 | 1499.8703 | 2191.2568 | 110.0632 | 129.995 | 30.0153 | 77.9343 | 120.0914 | 35.0883 | 93.9938 | 115.2813 | 233.3191
IAR 120 | 228.9 | 1498.8345 | 2203.2641 | 109.898 | 129.9249 | 29.8832 | 78.0562 | 119.9733 | 34.7487 | 93.8432 | 115.2143 | 235.0816
IAR 120 | 229 | 1498.8345 | 2199.8681 | 110.0618 | 129.9935 | 30.066 | 78.0309 | 119.8023 | 35.0866 | 93.8934 | 115.2478 | 232.5917
IAR 120 | 229.1 | 1498.3166 | 2190.1652 | 109.7964 | 129.7787 | 30.0322 | 77.9993 | 119.7842 | 34.8967 | 93.9938 | 115.2562 | 234.3542
IAR 120 | 229.2 | 1498.8345 | 2205.4472 | 110.1134 | 129.998 | 30.2285 | 77.9866 | 119.6662 | 34.9875 | 93.885 | 115.4153 | 233.0673
IAR 120 | 229.3 | 1497.2807 | 2195.7443 | 110.065 | 129.9041 | 30.2269 | 77.9851 | 119.6361 | 35.0901 | 93.8766 | 115.3483 | 234.4101
IAR 120 | 229.4 | 1498.3166 | 2202.2938 | 109.7406 | 130.0474 | 30.1796 | 78.0882 | 119.8642 | 34.9389 | 94.1193 | 115.2897 | 232.5637
IAR 120 | 229.5 | 1498.3166 | 2202.5363 | 110.0335 | 129.9655 | 29.9292 | 77.9521 | 120.1222 | 34.9508 | 93.977 | 115.3483 | 235.3334
IAR 120 | 229.6 | 1501.424 | 2200.3532 | 109.8381 | 129.9583 | 29.8685 | 77.8953 | 120.2323 | 34.9947 | 94.0691 | 115.3483 | 235.3613
IAR 120 | 229.7 | 1500.9061 | 2200.3532 | 110.1901 | 129.9808 | 30.1564 | 78.0174 | 120.1324 | 35.02 | 94.0858 | 115.298 | 233.2072
IAR 120 | 229.8 | 1497.2807 | 2199.9893 | 110.025 | 130.0957 | 29.9196 | 77.9922 | 119.8264 | 35.1496 | 93.9185 | 115.2897 | 234.606
IAR 120 | 229.9 | 1498.8345 | 2200.8383 | 109.9478 | 129.9736 | 29.8859 | 77.7643 | 119.1792 | 35.0119 | 93.9854 | 115.2394 | 232.5637
IAR 120 | 230 | 1497.7986 | 2199.8681 | 109.6367 | 129.8989 | 30.0111 | 78.0778 | 118.5975 | 34.9278 | 94.1025 | 115.1976 | 233.431
IAR 120 | 230.1 | 1497.2807 | 2202.6576 | 110.072 | 129.8645 | 30.077 | 77.9922 | 118.6745 | 34.9933 | 94.0189 | 115.3231 | 233.403
IAR 120 | 230.2 | 1499.8703 | 2202.0512 | 110.0262 | 129.9583 | 29.816 | 77.9935 | 118.9517 | 34.7341 | 93.9519 | 115.2143 | 234.2982
IAR 120 | 230.3 | 1496.7628 | 2202.7789 | 110.1685 | 129.9596 | 30.1849 | 78.1422 | 119.5291 | 34.9441 | 93.9854 | 115.3315 | 236.2566
IAR 120 | 230.4 | 1499.3524 | 2191.6206 | 109.7708 | 129.9847 | 29.8986 | 77.9725 | 120.1302 | 35.0767 | 93.9436 | 115.2143 | 232.6197
IAR 120 | 230.5 | 1497.2807 | 2203.8705 | 110.1846 | 129.9756 | 29.9932 | 78.061 | 120.2083 | 35.0144 | 93.977 | 115.298 | 236.1447
IAR 120 | 230.6 | 1498.8345 | 2200.5958 | 109.857 | 129.9771 | 30.0999 | 78.0626 | 120.4684 | 35.2244 | 93.9352 | 115.3148 | 235.1375
IAR 120 | 230.7 | 1498.3166 | 2203.2641 | 110.0011 | 129.9802 | 29.841 | 77.722 | 120.4708 | 35.0717 | 94.0774 | 115.3148 | 234.2982
IAR 120 | 230.8 | 1500.9061 | 2201.3235 | 109.9208 | 129.9013 | 29.9089 | 77.9329 | 120.1083 | 35.087 | 94.0942 | 115.3399 | 238.2149
IAR 120 | 230.9 | 1498.3166 | 2201.8086 | 109.9712 | 130.1821 | 29.9128 | 77.8382 | 120.2218 | 34.9867 | 93.9687 | 115.2729 | 234.4661
IAR 120 | 231 | 1498.3166 | 2203.6279 | 110.1853 | 130.0692 | 30.047 | 78.0129 | 119.7016 | 35.1199 | 93.7846 | 115.2478 | 235.6411
IAR 120 | 231.1 | 1497.2807 | 2196.7146 | 109.9808 | 129.9142 | 29.9237 | 78.0448 | 119.5909 | 34.8411 | 93.7846 | 115.2897 | 235.6411
IAR 120 | 231.2 | 1499.8703 | 2199.5042 | 109.5411 | 129.9443 | 29.9578 | 78.1258 | 119.5924 | 34.875 | 93.8934 | 115.4487 | 235.4453
IAR 120 | 231.3 | 1498.3166 | 2200.8383 | 109.8373 | 129.912 | 29.9211 | 78.1896 | 119.5591 | 35.0992 | 93.9185 | 115.1808 | 236.0887
IAR 120 | 231.4 | 1499.3524 | 2200.1106 | 109.9864 | 130.0124 | 30.245 | 77.9035 | 119.7775 | 35.004 | 94.1193 | 115.3734 | 233.459
IAR 120 | 231.5 | 1497.2807 | 2197.6849 | 110.017 | 130.0425 | 30.0169 | 78.181 | 120.1718 | 34.9858 | 93.8348 | 115.1976 | 235.697
IAR 120 | 231.6 | 1498.8345 | 2203.2641 | 110.113 | 129.8596 | 30.2291 | 71.4772 | 123.6156 | 35.1444 | 94.0105 | 115.2729 | 232.9834
IAR 120 | 231.7 | 1497.7986 | 2192.5909 | 110.0211 | 130.1391 | 29.8641 | 78.0871 | 118.7296 | 35.0426 | 94.1779 | 115.1222 | 235.1375
IAR 120 | 231.8 | 1500.3882 | 2199.1404 | 109.9986 | 129.7471 | 30.049 | 77.9163 | 119.0894 | 35.0698 | 93.9436 | 115.4236 | 234.7459
IAR 120 | 231.9 | 1499.3524 | 2202.7789 | 109.8597 | 129.8879 | 29.789 | 78.0659 | 119.2855 | 34.8117 | 93.9603 | 115.3399 | 235.781
IAR 120 | 232 | 1499.8703 | 2201.6874 | 110.1602 | 129.8599 | 29.9671 | 77.8396 | 119.633 | 34.8322 | 93.9603 | 115.3399 | 236.7042
IAR 120 | 232.1 | 1498.8345 | 2201.3235 | 109.8926 | 130.0591 | 29.9833 | 78.0021 | 120.0048 | 35.0568 | 93.8599 | 115.2645 | 234.606
IAR 120 | 232.2 | 1498.8345 | 2206.1749 | 110.1237 | 130.1478 | 30.0315 | 77.9489 | 120.0537 | 35.0525 | 94.0189 | 115.3901 | 232.0322
IAR 120 | 232.3 | 1499.3524 | 2201.8086 | 110.1014 | 130.0334 | 30.059 | 78.0238 | 120.4827 | 35.3403 | 93.8348 | 115.3734 | 233.7947
IAR 120 | 232.4 | 1498.8345 | 2196.3508 | 109.938 | 130.0114 | 30.0341 | 77.7549 | 120.5847 | 35.1072 | 94.0942 | 115.0385 | 234.2982
IAR 120 | 232.5 | 1498.3166 | 2199.6255 | 110.022 | 130.0478 | 29.918 | 77.8918 | 119.9576 | 35.0441 | 94.0021 | 115.2059 | 233.375
IAR 120 | 232.6 | 1499.3524 | 2202.7789 | 109.9626 | 129.8507 | 29.9042 | 78.0754 | 119.8697 | 34.9262 | 94.0356 | 115.4236 | 235.3613
IAR 120 | 232.7 | 1498.8345 | 2189.4375 | 109.918 | 129.9918 | 29.9594 | 78.1761 | 119.7655 | 34.8246 | 93.8934 | 115.2897 | 231.8923
IAR 120 | 232.8 | 1499.3524 | 2199.8681 | 109.9897 | 130.0624 | 29.987 | 77.9564 | 119.3546 | 34.9563 | 94.0189 | 115.2143 | 235.697
IAR 120 | 232.9 | 1497.7986 | 2198.5339 | 110.0491 | 129.982 | 30.0533 | 77.9202 | 119.9187 | 34.97 | 94.1193 | 115.2478 | 235.5012
IAR 120 | 233 | 1497.7986 | 2200.4745 | 110.0021 | 129.982 | 30.1058 | 78.0184 | 119.9903 | 35.0221 | 94.0272 | 115.3818 | 230.8572
IAR 120 | 233.1 | 1499.8703 | 2199.6255 | 110.0268 | 130.0064 | 29.976 | 77.8969 | 120.1088 | 34.9974 | 94.0524 | 115.2143 | 234.2423
IAR 120 | 233.2 | 1497.2807 | 2196.3508 | 110.08 | 130.0125 | 30.0879 | 78.0998 | 120.0781 | 34.7958 | 93.8013 | 115.2143 | 233.375
IAR 120 | 233.3 | 1498.8345 | 2204.9621 | 109.9389 | 129.92 | 30.0354 | 78.0016 | 120.5848 | 35.1606 | 94.0272 | 115.365 | 235.4732
IAR 120 | 233.4 | 1499.3524 | 2200.8383 | 109.8103 | 130.2096 | 29.8918 | 77.9654 | 119.9985 | 35.1743 | 93.9687 | 115.432 | 233.5988
IAR 120 | 233.5 | 1498.8345 | 2197.9275 | 110.0045 | 130.2157 | 29.9512 | 78.2665 | 119.8738 | 35.0249 | 93.9687 | 115.3148 | 235.9768
IAR 120 | 233.6 | 1499.8703 | 2202.0512 | 110.0392 | 130.111 | 29.9898 | 77.9098 | 119.8453 | 34.959 | 94.0272 | 115.2311 | 235.8369
IAR 120 | 233.7 | 1498.8345 | 2201.3235 | 110.0045 | 130.1232 | 30.1611 | 77.9228 | 119.8677 | 35.077 | 94.044 | 115.3566 | 232.7036
IAR 120 | 233.8 | 1498.3166 | 2199.3829 | 110.1208 | 129.9139 | 30.0285 | 77.946 | 120.0087 | 34.9453 | 93.9436 | 115.3064 | 236.3685
IAR 120 | 233.9 | 1498.3166 | 2200.3532 | 109.8858 | 129.9139 | 30.081 | 77.946 | 120.2538 | 35.2058 | 93.7846 | 115.1724 | 238.4107
IAR 120 | 234 | 1499.3524 | 2201.8086 | 110.0738 | 130.0526 | 30.0285 | 78.0442 | 120.0087 | 35.2058 | 94.136 | 115.2478 | 233.459
IAR 120 | 234.1 | 1500.9061 | 2201.3235 | 109.9674 | 129.8555 | 29.9097 | 77.9822 | 119.9494 | 34.8795 | 93.8599 | 115.2143 | 236.5643
IAR 120 | 234.2 | 1499.3524 | 2205.2046 | 110.0961 | 129.9358 | 30.0008 | 77.9202 | 119.5018 | 34.9179 | 94.0272 | 115.3483 | 238.5786
IAR 120 | 234.3 | 1498.8345 | 2203.7492 | 110.0144 | 129.9942 | 29.8572 | 78.0804 | 119.6142 | 35.14 | 94.0858 | 115.3315 | 234.6619
IAR 120 | 234.4 | 1498.8345 | 2197.4423 | 109.9674 | 129.948 | 29.9622 | 78.1786 | 119.79 | 34.9316 | 94.0524 | 115.3148 | 236.3125
IAR 120 | 234.5 | 1498.8345 | 2201.5661 | 110.1963 | 130.0344 | 30.0602 | 78.1231 | 120.213 | 35.1332 | 94.1193 | 115.3483 | 235.1655
IAR 120 | 234.6 | 1498.3166 | 2199.5042 | 110.1963 | 129.9419 | 30.1127 | 78.0739 | 120.695 | 35.1853 | 94.044 | 115.3064 | 235.5012
IAR 120 | 234.7 | 1498.8345 | 2200.7171 | 110.0553 | 130.0344 | 29.8503 | 78.2212 | 120.1721 | 34.9247 | 94.1695 | 115.2897 | 236.4244
IAR 120 | 234.8 | 1498.3166 | 2202.1725 | 109.814 | 130.0283 | 29.9484 | 77.9202 | 119.931 | 35.0742 | 94.0356 | 115.2394 | 234.2982
IAR 120 | 234.9 | 1499.3524 | 2200.7171 | 110.0837 | 129.9699 | 29.8296 | 77.9564 | 120.0066 | 34.9563 | 93.8181 | 115.1473 | 235.1375
IAR 120 | 235 | 1499.8703 | 2198.1701 | 110.0144 | 130.0404 | 30.0671 | 77.884 | 119.6265 | 35.0879 | 94.1025 | 115.2478 | 234.634
IAR 120 | 235.1 | 1498.3166 | 2202.2938 | 110.0961 | 129.982 | 30.0008 | 78.1166 | 119.7123 | 34.8658 | 94.1193 | 115.3734 | 234.634
IAR 120 | 235.2 | 1496.7628 | 2195.2592 | 109.9328 | 129.9601 | 29.871 | 78.1424 | 119.9372 | 34.9974 | 93.9687 | 115.4069 | 234.6619
IAR 120 | 235.3 | 1498.3166 | 2198.2913 | 110.1369 | 129.9297 | 30.1514 | 78.0119 | 120.1783 | 35.1195 | 93.9687 | 115.3148 | 236.7322
IAR 120 | 235.4 | 1499.8703 | 2203.1428 | 109.9019 | 130.0222 | 30.0464 | 78.0119 | 120.4009 | 35.0673 | 94.044 | 115.3734 | 236.0887
IAR 120 | 235.5 | 1497.7986 | 2201.2022 | 109.9674 | 130.0867 | 30.1196 | 77.884 | 120.2784 | 35.14 | 93.9519 | 115.3985 | 234.7738
IAR 120 | 235.6 | 1499.3524 | 2195.3805 | 109.955 | 129.982 | 29.7909 | 78.0675 | 119.9964 | 35.1784 | 94.0021 | 115.2311 | 236.3125
IAR 120 | 235.7 | 1498.3166 | 2199.9893 | 110.0837 | 130.0161 | 30.3543 | 78.0055 | 119.7307 | 34.7999 | 94.0356 | 115.0803 | 234.1304
IAR 120 | 235.8 | 1499.8703 | 2199.7468 | 110.0961 | 129.9358 | 29.7384 | 77.9202 | 119.3259 | 34.97 | 93.9603 | 115.3901 | 234.2982
IAR 120 | 235.9 | 1500.3882 | 2197.4423 | 110.0961 | 130.0283 | 30.0008 | 78.1657 | 119.9494 | 34.97 | 93.8181 | 115.2311 | 234.9976
IAR 120 | 236 | 1497.7986 | 2197.1998 | 109.9674 | 130.1329 | 30.0147 | 78.2277 | 120.26 | 34.9316 | 93.9519 | 115.2562 | 234.1584
IAR 120 | 236.1 | 1498.8345 | 2203.6279 | 109.861 | 130.0283 | 30.0533 | 78.0184 | 120.5949 | 35.1263 | 93.9185 | 115.1306 | 235.9768
IAR 120 | 236.2 | 1497.7986 | 2204.7195 | 110.0144 | 129.948 | 29.9622 | 77.9822 | 120.2191 | 35.1921 | 93.9687 | 115.3818 | 234.4101
IAR 120 | 236.3 | 1499.8703 | 2199.1404 | 110.1023 | 129.8956 | 30.0078 | 78.0739 | 119.8902 | 35.0811 | 93.977 | 115.2645 | 233.5988
IAR 120 | 236.4 | 1498.3166 | 2198.7765 | 110.0144 | 130.0404 | 29.9622 | 78.0313 | 119.8084 | 35.0358 | 93.9101 | 115.3231 | 235.4732
IAR 120 | 236.5 | 1499.3524 | 2197.0785 | 109.8264 | 129.948 | 30.0147 | 77.9822 | 119.978 | 34.8274 | 94.136 | 115.3399 | 235.3054
IAR 120 | 236.6 | 1499.3524 | 2200.1106 | 109.9204 | 130.0404 | 29.9622 | 77.884 | 119.6019 | 34.8795 | 94.0942 | 115.3734 | 233.431
IAR 120 | 236.7 | 1498.8345 | 2202.2938 | 110.033 | 130.0125 | 29.9829 | 78.2471 | 119.7451 | 35.1606 | 94.0774 | 115.298 | 233.0114
IAR 120 | 236.8 | 1498.8345 | 2203.5066 | 109.9798 | 130.0064 | 29.976 | 77.946 | 119.9556 | 34.9453 | 94.0105 | 115.4153 | 234.3262
IAR 120 | 236.9 | 1499.3524 | 2199.6255 | 110.0738 | 129.8677 | 29.871 | 78.0442 | 119.8738 | 35.0495 | 94.136 | 115.3064 | 233.459
IAR 120 | 237 | 1497.7986 | 2200.3532 | 110.0738 | 129.9601 | 29.871 | 78.0442 | 120.0904 | 35.0495 | 93.9687 | 115.3985 | 233.8786
IAR 120 | 237.1 | 1498.3166 | 2203.2641 | 110.0392 | 129.9261 | 30.0423 | 78.008 | 120.2437 | 35.1675 | 94.0021 | 115.1808 | 235.6131
IAR 120 | 237.2 | 1498.8345 | 2200.9596 | 110.033 | 129.9662 | 29.9304 | 77.756 | 120.115 | 35.1606 | 94.0021 | 115.3148 | 233.8786
IAR 120 | 237.3 | 1496.7628 | 2201.6874 | 109.9451 | 130.0186 | 29.8849 | 78.1553 | 119.6735 | 34.959 | 93.9101 | 115.3566 | 234.8857
IAR 120 | 237.4 | 1498.3166 | 2199.2616 | 110.1641 | 130.049 | 30.1293 | 77.9913 | 119.7982 | 34.7328 | 94.0189 | 115.3231 | 233.5149
IAR 120 | 237.5 | 1498.8345 | 2203.5066 | 110.08 | 129.8738 | 29.8779 | 78.0507 | 119.8268 | 34.8479 | 94.0356 | 115.298 | 234.9417
IAR 120 | 237.6 | 1498.8345 | 2198.4126 | 109.8511 | 130.0186 | 29.8849 | 77.8116 | 119.9208 | 34.7506 | 94.136 | 115.2227 | 235.2774
IAR 120 | 237.7 | 1498.3166 | 2199.6255 | 110.0169 | 129.9504 | 30.0699 | 77.9357 | 119.7512 | 34.9344 | 94.1862 | 115.3315 | 235.3334
IAR 120 | 237.8 | 1499.3524 | 2190.5291 | 109.9761 | 130.0952 | 30.0244 | 77.9913 | 120.0333 | 34.6285 | 93.9603 | 115.2562 | 234.8578
IAR 120 | 237.9 | 1497.7986 | 2202.2938 | 110.0169 | 130.0429 | 30.3847 | 78.0339 | 119.9884 | 35.0386 | 94.0356 | 115.2478 | 233.6548
IAR 120 | 238 | 1499.3524 | 2200.3532 | 110.0763 | 130.0551 | 30.0313 | 78.0468 | 120.4684 | 35.1044 | 94.0607 | 115.2645 | 234.2143
IAR 120 | 238.1 | 1499.8703 | 2198.6552 | 109.9822 | 130.0551 | 30.0838 | 78.0468 | 120.3398 | 35.1044 | 94.0607 | 115.3148 | 235.8649
IAR 120 | 238.2 | 1498.3166 | 2201.8086 | 110.0107 | 129.9906 | 29.9581 | 77.831 | 119.9331 | 35.136 | 93.9603 | 115.2227 | 234.3262
IAR 120 | 238.3 | 1498.3166 | 2198.4126 | 109.9389 | 129.8275 | 30.1403 | 78.0507 | 120.1027 | 35.0564 | 93.8766 | 115.3148 | 236.0048
IAR 120 | 238.4 | 1497.7986 | 2198.7765 | 109.8387 | 130.0988 | 29.871 | 77.8969 | 120.0781 | 34.9974 | 93.8264 | 115.1976 | 235.8929
IAR 120 | 238.5 | 1497.7986 | 2198.1701 | 109.814 | 130.0283 | 29.9484 | 77.9202 | 119.884 | 35.1263 | 93.9687 | 115.1557 | 236.0048
IAR 120 | 238.6 | 1498.8345 | 2204.7195 | 109.9242 | 129.9979 | 30.1238 | 78.0352 | 120.0945 | 34.9357 | 94.0774 | 115.3399 | 236.6482
IAR 120 | 238.7 | 1498.8345 | 2203.5066 | 109.8586 | 129.9796 | 30.0506 | 77.8194 | 120.0699 | 34.9151 | 93.9854 | 115.2227 | 235.5012
IAR 120 | 238.8 | 1499.8703 | 2200.5958 | 110.2324 | 129.9773 | 30.1528 | 78.1116 | 119.9208 | 35.1209 | 94.0607 | 115.3399 | 235.4453
IAR 120 | 238.9 | 1498.8345 | 2199.3829 | 109.8848 | 130.0515 | 29.9223 | 77.8467 | 119.8493 | 34.9962 | 94.0272 | 115.4069 | 235.5292
IAR 120 | 239 | 1500.3882 | 2205.9323 | 110.0544 | 129.8484 | 30.164 | 77.9747 | 119.5019 | 35.184 | 93.9185 | 115.3901 | 234.4101
IAR 120 | 239.1 | 1498.8345 | 2191.8632 | 110.1299 | 129.8302 | 29.9334 | 78.1027 | 119.8944 | 35.1114 | 94.0021 | 115.3483 | 236.5084
IAR 120 | 239.2 | 1499.3524 | 2197.4423 | 109.9704 | 130.0432 | 30.0702 | 78.1816 | 119.9066 | 34.9346 | 93.9436 | 115.3901 | 234.8857
IAR 120 | 239.3 | 1500.9061 | 2200.8383 | 110.0051 | 130.0773 | 30.0564 | 78.1196 | 120.1171 | 35.1294 | 94.0189 | 115.4153 | 234.6899
IAR 120 | 239.4 | 1499.3524 | 2198.1701 | 110.14 | 130.025 | 29.9971 | 78.0641 | 120.5339 | 35.1225 | 94.0189 | 115.2143 | 232.5917
IAR 120 | 239.5 | 1499.3524 | 2203.2641 | 109.9989 | 130.0712 | 30.0496 | 77.9659 | 120.0354 | 35.0704 | 94.0021 | 115.2813 | 232.5358
IAR 120 | 239.6 | 1499.3524 | 2201.8086 | 109.9928 | 130.1114 | 29.9902 | 78.0085 | 119.6697 | 35.0115 | 94.0189 | 115.1641 | 235.8929
IAR 120 | 239.7 | 1498.8345 | 2203.1428 | 110.0174 | 130.0432 | 30.2801 | 78.2798 | 119.7881 | 34.9346 | 94.1109 | 115.3985 | 234.578
IAR 120 | 239.8 | 1499.3524 | 2200.3532 | 109.9519 | 130.025 | 29.9446 | 78.0641 | 119.9578 | 34.9662 | 93.9603 | 115.3734 | 234.9976
IAR 120 | 239.9 | 1497.2807 | 2199.7468 | 110.1808 | 130.1114 | 30.2525 | 77.9103 | 119.9639 | 34.9594 | 94.0021 | 115.3148 | 235.5572
IAR 120 | 240 | 1498.3166 | 2203.1428 | 110.0868 | 130.019 | 30.0427 | 78.1559 | 120.0701 | 34.9594 | 93.9687 | 115.365 | 231.9762
IAR 120 | 240.1 | 1497.7986 | 2202.9002 | 109.9704 | 129.9045 | 29.7028 | 77.9852 | 119.9475 | 35.0388 | 93.9938 | 115.3483 | 236.6202
IAR 120 | 240.2 | 1499.3524 | 2198.7765 | 109.8417 | 130.0091 | 29.9265 | 77.9981 | 120.0537 | 34.9483 | 94.1025 | 115.365 | 232.6197
IAR 120 | 240.3 | 1498.8345 | 2198.6552 | 110.0729 | 130.0053 | 30.1322 | 78.1413 | 120.5071 | 34.944 | 94.0189 | 115.2478 | 233.0393
IAR 120 | 240.4 | 1499.3524 | 2208.1155 | 109.975 | 129.9553 | 29.918 | 77.941 | 120.4213 | 34.9399 | 93.9854 | 115.3818 | 238.4667
IAR 120 | 240.5 | 1497.7986 | 2201.9299 | 110.069 | 130.1403 | 30.0755 | 77.99 | 119.8513 | 35.0441 | 94.0691 | 115.2645 | 235.3613
IAR 120 | 240.6 | 1497.2807 | 2200.5958 | 109.7114 | 129.9273 | 29.9387 | 77.9603 | 119.8349 | 35.1167 | 94.0021 | 115.3315 | 233.7947
IAR 120 | 240.7 | 1498.3166 | 2197.4423 | 109.9242 | 129.9979 | 29.7564 | 78.0352 | 119.7123 | 34.8315 | 93.977 | 115.2897 | 234.2143
IAR 120 | 240.8 | 1498.8345 | 2201.8086 | 109.918 | 129.8993 | 30.0644 | 78.0779 | 120.0536 | 34.981 | 94.0858 | 115.298 | 235.5851
IAR 120 | 240.9 | 1498.3166 | 2196.9572 | 110.0244 | 129.9577 | 29.9732 | 78.0417 | 119.9372 | 34.7341 | 94.0691 | 115.365 | 235.5012
IAR 120 | 241 | 1498.3166 | 2203.5066 | 110.1431 | 130.0283 | 29.7909 | 77.9202 | 120.3294 | 35.0742 | 94.1611 | 115.2311 | 232.1441
IAR 120 | 241.1 | 1496.7628 | 2202.2938 | 109.955 | 130.0283 | 29.8959 | 77.9693 | 120.3131 | 35.0221 | 93.9687 | 115.2059 | 234.7179
IAR 120 | 241.2 | 1499.8703 | 2200.3532 | 109.8363 | 130.004 | 30.288 | 77.9926 | 120.3355 | 35.0468 | 93.9436 | 115.3315 | 235.5851
IAR 120 | 241.3 | 1498.3166 | 2200.4745 | 110.1777 | 129.9699 | 30.4067 | 77.9073 | 119.8656 | 34.9042 | 94.203 | 115.2562 | 231.6965
IAR 120 | 241.4 | 1497.2807 | 2194.6528 | 109.965 | 129.9456 | 29.9594 | 78.0288 | 119.653 | 35.2415 | 94.0356 | 115.3901 | 236.1726
IAR 120 | 241.5 | 1499.3524 | 2201.5661 | 109.9897 | 129.9699 | 29.8296 | 78.251 | 119.7246 | 34.7478 | 94.0189 | 115.3483 | 236.8441
IAR 120 | 241.6 | 1496.2449 | 2196.3508 | 110.0491 | 129.9358 | 29.7909 | 77.822 | 120.4765 | 35.0221 | 94.0356 | 115.2478 | 234.6619
IAR 120 | 241.7 | 1498.3166 | 2201.3235 | 109.9427 | 129.8312 | 30.092 | 78.1037 | 120.1129 | 35.0084 | 94.0524 | 115.4404 | 237.8232
IAR 120 | 241.8 | 1498.3166 | 2203.1428 | 110.0392 | 130.0648 | 30.0948 | 78.1553 | 119.9147 | 34.959 | 93.8432 | 115.2897 | 237.3476
IAR 120 | 241.9 | 1498.8345 | 2199.6255 | 110.0107 | 129.9906 | 30.0105 | 77.9783 | 119.9393 | 34.9275 | 93.9687 | 115.2729 | 236.3125
IAR 120 | 242 | 1498.8345 | 2205.3259 | 110.2173 | 130.1013 | 30.0838 | 78.0959 | 119.7165 | 34.896 | 93.9352 | 115.3483 | 235.1375
IAR 120 | 242.1 | 1498.3166 | 2202.1725 | 110.1888 | 130.0271 | 29.9471 | 77.8207 | 120.0047 | 34.9687 | 94.1862 | 115.3818 | 236.6482
IAR 120 | 242.2 | 1498.3166 | 2199.7468 | 110.0318 | 129.9651 | 29.9817 | 78.0986 | 119.8536 | 34.951 | 93.9101 | 115.3148 | 237.5155
IAR 120 | 242.3 | 1498.3166 | 2199.8681 | 110.0565 | 130.0358 | 29.7995 | 78.1736 | 119.9067 | 34.9264 | 93.9101 | 115.4404 | 233.0114
IAR 120 | 242.4 | 1499.3524 | 2197.4423 | 109.9403 | 129.9215 | 30.1421 | 77.8067 | 119.8681 | 35.1102 | 94.0021 | 115.3483 | 235.3893
IAR 120 | 242.5 | 1497.2807 | 2200.5958 | 110.0653 | 129.952 | 29.5993 | 77.8882 | 119.9336 | 34.9883 | 94.1025 | 115.298 | 236.0607
IAR 120 | 242.6 | 1497.2807 | 2203.5066 | 110.2125 | 129.9119 | 30.1836 | 78.042 | 120.234 | 34.8389 | 93.9938 | 115.1641 | 235.9488
IAR 120 | 242.7 | 1497.7986 | 2201.3235 | 109.9305 | 130.0968 | 30.1312 | 77.8947 | 120.4281 | 34.891 | 93.9101 | 115.2311 | 238.4387
IAR 120 | 242.8 | 1498.3166 | 2203.0215 | 109.9615 | 129.9424 | 29.9035 | 77.9271 | 120.0769 | 34.9776 | 94.1193 | 115.4236 | 235.3893
IAR 120 | 242.9 | 1498.8345 | 2191.4994 | 109.8267 | 129.9948 | 30.0154 | 77.9827 | 119.8419 | 34.7239 | 94.136 | 115.3315 | 235.1096
IAR 120 | 243 | 1497.7986 | 2197.9275 | 110.099 | 130.0315 | 30.057 | 77.9235 | 119.8319 | 34.9737 | 93.9938 | 115.1473 | 235.2494
IAR 120 | 243.1 | 1498.8345 | 2200.3532 | 110.146 | 129.939 | 29.8996 | 77.9235 | 119.9259 | 35.2863 | 94.0189 | 115.2311 | 236.4524
IAR 120 | 243.2 | 1497.7986 | 2201.3235 | 110.0015 | 130.0281 | 30.4204 | 78.0181 | 120.1694 | 35.1262 | 93.9101 | 115.2311 | 236.1447
IAR 120 | 243.3 | 1497.7986 | 2211.2689 | 110.0796 | 129.9662 | 30.0355 | 77.9032 | 120.3351 | 34.9002 | 94.0021 | 115.3148 | 234.3822
IAR 120 | 243.4 | 1498.8345 | 2204.8408 | 110.0451 | 129.9322 | 30.1543 | 78.1127 | 119.906 | 35.0183 | 94.203 | 115.365 | 235.8369
IAR 120 | 243.5 | 1500.3882 | 2201.3235 | 109.9759 | 130.0955 | 30.0247 | 77.8932 | 119.6326 | 35.098 | 93.9185 | 115.1557 | 233.9066
IAR 120 | 243.6 | 1499.3524 | 2201.8086 | 109.9788 | 130.0983 | 30.1854 | 78.1417 | 119.9864 | 35.0491 | 94.0691 | 115.2143 | 234.6619
IAR 120 | 243.7 | 1498.3166 | 2201.0809 | 110.0977 | 129.8917 | 30.1608 | 78.0205 | 120.1175 | 34.9726 | 94.0691 | 115.365 | 235.3054
IAR 120 | 243.8 | 1497.7986 | 2203.7492 | 110.2762 | 130.021 | 29.9927 | 78.0105 | 120.3019 | 35.1705 | 93.9938 | 115.3231 | 236.0328
IAR 120 | 243.9 | 1499.3524 | 2204.7195 | 109.737 | 130.0456 | 29.9157 | 77.791 | 120.3488 | 35.0419 | 94.0189 | 115.3818 | 233.2911
IAR 120 | 244 | 1498.8345 | 2198.7765 | 110.3919 | 129.9499 | 30.0171 | 78.0332 | 119.941 | 34.9341 | 93.9938 | 115.4069 | 232.8715
IAR 120 | 244.1 | 1497.7986 | 2201.3235 | 110.0754 | 130.0547 | 29.9261 | 77.8989 | 119.7999 | 35.0001 | 94.0021 | 115.3148 | 236.9839
IAR 120 | 244.2 | 1499.3524 | 2203.0215 | 110.1787 | 129.9714 | 29.8316 | 78.0069 | 120.0722 | 34.4892 | 93.9436 | 115.3985 | 235.2494
IAR 120 | 244.3 | 1498.8345 | 2203.9918 | 109.9311 | 129.8204 | 30.08 | 78.1411 | 119.8683 | 34.9445 | 94.1528 | 115.1306 | 232.7596
IAR 120 | 244.4 | 1499.3524 | 2198.5339 | 110.0157 | 129.9498 | 29.9645 | 77.8367 | 119.7805 | 35.1425 | 94.044 | 115.139 | 236.7881
IAR 120 | 244.5 | 1497.7986 | 2200.3532 | 109.9812 | 129.9622 | 29.6636 | 78.1935 | 120.341 | 34.8958 | 94.1193 | 115.2478 | 234.5221
IAR 120 | 244.6 | 1500.9061 | 2200.4745 | 110.047 | 129.9807 | 30.1045 | 78.0658 | 120.4349 | 34.9688 | 93.9854 | 115.3064 | 233.2352
IAR 120 | 244.7 | 1498.8345 | 2196.4721 | 110.0376 | 129.9252 | 30.0416 | 78.1051 | 120.0901 | 35.0627 | 94.0356 | 115.1976 | 234.5221
IAR 120 | 244.8 | 1499.8703 | 2203.7492 | 109.9561 | 130.0301 | 30.0031 | 78.1183 | 119.9962 | 34.9724 | 94.0774 | 115.4571 | 236.3685
IAR 120 | 244.9 | 1498.8345 | 2200.5958 | 109.9968 | 129.7927 | 29.9961 | 77.9644 | 120.0494 | 34.9133 | 94.1695 | 115.3315 | 235.1935
IAR 120 | 245 | 1500.3882 | 2201.3235 | 110.0345 | 130.061 | 30.0907 | 77.9055 | 119.7107 | 34.903 | 93.9268 | 115.3818 | 236.3685
IAR 120 | 245.1 | 1498.8345 | 2199.9893 | 109.9279 | 129.9099 | 29.8142 | 77.8924 | 119.8738 | 35.0975 | 94.044 | 115.1306 | 236.7601
IAR 120 | 245.2 | 1499.3524 | 2202.2938 | 109.8371 | 130.0056 | 30.0278 | 77.8467 | 119.7827 | 35.1011 | 93.8934 | 115.4236 | 236.7881
IAR 120 | 245.3 | 1499.3524 | 2200.1106 | 109.9781 | 130.0518 | 30.0803 | 77.994 | 119.8172 | 35.1011 | 94.0105 | 115.2729 | 234.8578
IAR 120 | 245.4 | 1500.3882 | 2191.8632 | 109.9907 | 130.0642 | 30.3042 | 78.1544 | 120.1304 | 34.9066 | 93.9101 | 115.1892 | 236.1447
IAR 120 | 245.5 | 1498.8345 | 2204.7195 | 109.9907 | 130.018 | 29.9369 | 77.958 | 120.2368 | 34.9588 | 94.1109 | 115.2394 | 236.4804
IAR 120 | 245.6 | 1499.3524 | 2199.2616 | 110.0722 | 129.9131 | 29.8179 | 78.1413 | 120.6002 | 34.9448 | 94.0021 | 115.2645 | 233.7667
IAR 120 | 245.7 | 1497.2807 | 2199.3829 | 109.9563 | 130.2152 | 30.0559 | 77.9221 | 120.0268 | 35.0769 | 94.0942 | 115.4153 | 236.1167
IAR 120 | 245.8 | 1498.8345 | 2201.9299 | 109.9 | 130.0212 | 30.0456 | 78.207 | 120.0048 | 35.1709 | 93.885 | 115.432 | 236.2845
IAR 120 | 245.9 | 1499.3524 | 2199.8681 | 110.088 | 130.0675 | 29.9931 | 77.9124 | 120.0393 | 35.1188 | 93.9603 | 115.365 | 237.6554
IAR 120 | 246 | 1499.3524 | 2198.5339 | 110.0129 | 129.9473 | 30.2241 | 78.1285 | 120.1113 | 34.9834 | 94.0774 | 115.139 | 235.8929
IAR 120 | 246.1 | 1498.8345 | 2200.2319 | 110.0129 | 130.0398 | 30.0667 | 78.1285 | 120.152 | 35.3481 | 94.0858 | 115.3483 | 235.697
IAR 120 | 246.2 | 1498.8345 | 2203.6279 | 109.8781 | 129.9535 | 29.7063 | 77.8405 | 120.083 | 34.9383 | 93.9352 | 115.2645 | 235.8929
IAR 120 | 246.3 | 1498.3166 | 2203.7492 | 110.0913 | 130.0246 | 29.8394 | 78.0141 | 119.9828 | 35.0183 | 93.7595 | 115.4069 | 235.6131
IAR 120 | 246.4 | 1498.8345 | 2187.8608 | 109.9973 | 130.0708 | 29.9444 | 77.965 | 119.8418 | 34.862 | 94.1862 | 115.3483 | 233.431
IAR 120 | 246.5 | 1498.8345 | 2198.7765 | 110.0007 | 129.9817 | 30.0008 | 78.0177 | 119.9796 | 35.1264 | 94.1193 | 115.3734 | 235.753
IAR 120 | 246.6 | 1498.8345 | 2192.2271 | 110.0225 | 130.0031 | 29.9726 | 77.9423 | 120.1613 | 34.9942 | 93.9938 | 115.3734 | 234.9137
IAR 120 | 246.7 | 1497.2807 | 2197.4423 | 109.8626 | 130.077 | 29.9515 | 78.0698 | 120.2615 | 35.1816 | 93.8934 | 115.1808 | 237.7113
IAR 120 | 246.8 | 1498.8345 | 2200.8383 | 109.9537 | 130.0742 | 29.8958 | 78.0177 | 120.3397 | 34.9701 | 94.0272 | 115.2478 | 233.8227
IAR 120 | 246.9 | 1498.3166 | 2200.1106 | 110.0133 | 130.0403 | 30.0148 | 77.9818 | 120.1268 | 34.932 | 93.9687 | 115.3231 | 233.1792
IAR 120 | 247 | 1500.3882 | 2199.1404 | 109.9571 | 130.0314 | 30.1096 | 77.9231 | 120.0484 | 35.0782 | 93.9101 | 115.499 | 234.1024
IAR 120 | 247.1 | 1498.8345 | 2202.1725 | 110.1515 | 129.9451 | 30.2216 | 78.2243 | 119.9607 | 34.981 | 94.0858 | 115.3315 | 236.0887
IAR 120 | 247.2 | 1498.8345 | 2196.1082 | 109.9978 | 129.9789 | 29.8926 | 78.0147 | 119.8949 | 34.9149 | 94.0021 | 115.4906 | 234.3542
IAR 120 | 247.3 | 1499.8703 | 2204.2343 | 109.9417 | 129.8775 | 29.5675 | 78.0052 | 119.7037 | 35.009 | 94.0272 | 115.1138 | 233.9905
IAR 120 | 247.4 | 1497.7986 | 2200.4745 | 109.9606 | 130.0811 | 30.0086 | 77.9268 | 119.8447 | 34.8216 | 93.9436 | 115.3818 | 234.6619
IAR 120 | 247.5 | 1498.3166 | 2202.7789 | 110.061 | 129.9948 | 30.2256 | 77.8843 | 120.0985 | 35.037 | 93.9352 | 115.1892 | 235.1375
IAR 120 | 247.6 | 1499.3524 | 2200.5958 | 109.9732 | 130.001 | 29.9178 | 77.8909 | 119.9889 | 34.9919 | 94.136 | 115.2059 | 232.0602
IAR 120 | 247.7 | 1497.7986 | 2199.2616 | 109.9796 | 129.9148 | 30.0298 | 78.0939 | 120.0766 | 34.9468 | 94.0774 | 115.2394 | 236.7601
IAR 120 | 247.8 | 1498.8345 | 2199.3829 | 110.0238 | 130.0508 | 30.1842 | 77.8455 | 120.2364 | 35.0481 | 94.0021 | 115.4906 | 233.9905
IAR 120 | 247.9 | 1499.8703 | 2191.8632 | 109.9642 | 129.8997 | 29.9077 | 78.0287 | 120.0673 | 34.9298 | 93.9854 | 115.2143 | 234.4381
IAR 120 | 248 | 1498.8345 | 2201.5661 | 109.9551 | 130.0295 | 29.9501 | 77.872 | 120.1205 | 35.024 | 93.8934 | 115.1641 | 238.5226
IAR 120 | 248.1 | 1499.3524 | 2201.6874 | 109.8891 | 130.1495 | 30.2437 | 77.9504 | 120.0454 | 35.003 | 93.9854 | 115.3901 | 235.2774
IAR 120 | 248.2 | 1498.3166 | 2199.9893 | 109.9831 | 130.0108 | 29.9289 | 77.9504 | 119.9514 | 34.9509 | 93.9352 | 115.4236 | 233.8786
IAR 120 | 248.3 | 1499.8703 | 2199.9893 | 110.1025 | 129.9433 | 29.9572 | 77.9768 | 120.0454 | 34.9269 | 93.9268 | 115.4404 | 232.8715
IAR 120 | 248.4 | 1499.8703 | 2202.7789 | 109.9551 | 129.9833 | 30.0026 | 77.6264 | 119.8448 | 35.024 | 94.1862 | 115.2478 | 234.2982
IAR 120 | 248.5 | 1498.3166 | 2203.2641 | 110.1775 | 130.0171 | 29.9885 | 77.957 | 119.7978 | 35.01 | 93.9938 | 115.2478 | 235.9488
IAR 120 | 248.6 | 1498.8345 | 2194.5315 | 110.0274 | 130.1007 | 29.9784 | 77.9967 | 119.7101 | 34.8958 | 93.9854 | 115.2813 | 233.5709
IAR 120 | 248.7 | 1499.3524 | 2201.8086 | 110.1214 | 130.1469 | 30.0309 | 78.0949 | 119.8041 | 34.9479 | 93.9603 | 115.3231 | 238.2708
IAR 120 | 248.8 | 1498.8345 | 2201.3235 | 110.0274 | 130.1007 | 29.8209 | 77.9967 | 119.9358 | 35.2084 | 93.9185 | 115.298 | 234.4661
IAR 120 | 248.9 | 1498.3166 | 2199.3829 | 110.3501 | 129.9557 | 30.1288 | 77.99 | 120.0831 | 35.0972 | 93.9101 | 115.2562 | 232.4518
IAR 120 | 249 | 1500.3882 | 2201.3235 | 109.8204 | 129.897 | 30.0621 | 78.0259 | 120.2584 | 34.979 | 93.9268 | 115.2394 | 236.6762
IAR 120 | 249.1 | 1498.3166 | 2205.0833 | 110.0057 | 130.0331 | 30.2166 | 77.974 | 120.271 | 35.0803 | 94.0356 | 115.2311 | 235.781
IAR 120 | 249.2 | 1497.7986 | 2201.2022 | 109.9931 | 129.9282 | 30.15 | 77.8135 | 120.0831 | 34.962 | 94.0607 | 115.1641 | 234.2423
IAR 120 | 249.3 | 1498.3166 | 2194.5315 | 109.9714 | 129.9994 | 29.9159 | 77.9382 | 119.9798 | 34.9901 | 94.0691 | 115.3064 | 236.1726
IAR 120 | 249.4 | 1500.9061 | 2194.8954 | 109.9651 | 129.9931 | 30.1187 | 78.128 | 119.9609 | 35.0873 | 93.885 | 115.4069 | 234.9137
IAR 120 | 249.5 | 1498.8345 | 2201.8086 | 109.9371 | 129.9656 | 29.9826 | 78.0987 | 119.9798 | 34.7436 | 94.1862 | 115.3901 | 237.2357
IAR 120 | 249.6 | 1499.3524 | 2202.2938 | 110.0781 | 130.0581 | 30.035 | 78.1478 | 120.0394 | 35.0563 | 94.0105 | 115.4069 | 235.8929
IAR 120 | 249.7 | 1497.7986 | 2199.1404 | 110.0691 | 129.9568 | 29.9726 | 78.0403 | 120.1804 | 34.9943 | 94.1528 | 115.3734 | 236.7042
IAR 120 | 249.8 | 1498.3166 | 2204.5982 | 110.1695 | 129.9631 | 29.8222 | 78.0469 | 120.0176 | 35.0534 | 93.9436 | 115.4571 | 234.8018
IAR 120 | 249.9 | 1499.3524 | 2202.7789 | 109.9535 | 129.9818 | 30.001 | 78.0668 | 120.2307 | 35.1267 | 94.136 | 115.3483 | 233.9905
IAR 120 | 250 | 1499.8703 | 2204.2343 | 109.8214 | 129.9906 | 30.0634 | 77.9288 | 120.0364 | 35.1365 | 93.9101 | 115.5325 | 237.4036
IAR 120 | 250.1 | 1500.3882 | 2206.66 | 110.0005 | 129.9818 | 29.8435 | 77.9686 | 120.1023 | 34.9704 | 93.9268 | 115.3064 | 236.6482
IAR 120 | 250.2 | 1499.3524 | 2199.9893 | 110.0132 | 130.0405 | 30.0676 | 78.031 | 120.0742 | 34.8281 | 94.1193 | 115.2645 | 232.7596
IAR 120 | 250.3 | 1498.3166 | 2199.2616 | 110.0068 | 130.0343 | 30.0081 | 77.8279 | 119.9143 | 35.0816 | 94.0524 | 115.1557 | 238.2429
IAR 120 | 250.4 | 1499.8703 | 2192.5909 | 110.2139 | 130.1917 | 30.1868 | 78.0443 | 119.8925 | 35.0506 | 93.9687 | 115.4153 | 236.0048
IAR 120 | 250.5 | 1499.3524 | 2201.6874 | 110.0792 | 129.9668 | 29.984 | 78.0018 | 119.9488 | 35.0056 | 94.1695 | 115.2729 | 237.6833
IAR 120 | 250.6 | 1499.8703 | 2203.2641 | 109.8035 | 129.9731 | 29.9386 | 77.9593 | 119.9992 | 35.0126 | 93.8766 | 115.432 | 235.4453
IAR 120 | 250.7 | 1499.3524 | 2201.0809 | 109.9852 | 129.9668 | 30.1414 | 78.2473 | 120.5973 | 35.0056 | 94.0021 | 115.1892 | 235.9209
IAR 120 | 250.8 | 1498.3166 | 2200.1106 | 109.9446 | 129.9731 | 30.096 | 77.9593 | 120.4312 | 34.9605 | 94.0356 | 115.2813 | 236.2006
IAR 120 | 250.9 | 1499.3524 | 2201.8086 | 110.0602 | 129.9943 | 29.8577 | 77.9819 | 120.2559 | 34.9844 | 93.9352 | 115.432 | 235.3613
IAR 120 | 251 | 1499.3524 | 2200.5958 | 110.0132 | 130.0405 | 30.0152 | 77.9328 | 119.6071 | 34.9844 | 93.9101 | 115.1892 | 235.1375
IAR 120 | 251.1 | 1498.8345 | 2197.4423 | 109.8938 | 129.9231 | 29.9868 | 77.9553 | 119.4912 | 34.9563 | 94.0272 | 115.2645 | 237.4595
IAR 120 | 251.2 | 1498.3166 | 2199.7468 | 110.0475 | 129.8893 | 30.0535 | 77.9195 | 119.7326 | 34.9704 | 93.9938 | 115.2478 | 232.3959
IAR 120 | 251.3 | 1498.3166 | 2202.0512 | 110.0412 | 130.0218 | 29.8364 | 78.1093 | 119.8421 | 35.1196 | 93.9017 | 115.3399 | 235.8929
IAR 120 | 251.4 | 1497.7986 | 2202.0512 | 110.1885 | 130.1205 | 30.0535 | 77.9686 | 119.908 | 34.9704 | 94.1109 | 115.3399 | 234.1304
IAR 120 | 251.5 | 1500.9061 | 2197.9275 | 109.8811 | 129.8643 | 30.13 | 78.1876 | 119.9768 | 35.0464 | 94.1193 | 115.3734 | 233.2072
IAR 120 | 251.6 | 1500.3882 | 2201.8086 | 109.8811 | 130.0031 | 30.0251 | 77.7456 | 119.9768 | 35.0464 | 93.8766 | 115.2311 | 236.1447
IAR 120 | 251.7 | 1499.3524 | 2187.6182 | 110.0881 | 129.9755 | 30.0988 | 77.962 | 119.9424 | 35.0154 | 93.9603 | 115.2059 | 236.1726
IAR 120 | 251.8 | 1498.3166 | 2198.6552 | 110.0158 | 130.043 | 30.1754 | 77.8863 | 120.0113 | 35.0394 | 94.2113 | 115.3315 | 232.2001
IAR 120 | 251.9 | 1499.3524 | 2199.2616 | 110.1822 | 130.068 | 29.9939 | 78.1093 | 120.0238 | 35.1196 | 94.0774 | 115.4487 | 235.781
IAR 120 | 252 | 1497.7986 | 2202.5363 | 109.9751 | 129.8643 | 29.9201 | 77.6965 | 119.9424 | 34.9943 | 94.0774 | 115.3818 | 234.9976
IAR 120 | 252.1 | 1500.3882 | 2200.3532 | 110.0094 | 129.9443 | 30.0109 | 78.027 | 119.8451 | 34.9802 | 94.0607 | 115.2478 | 236.3405
IAR 120 | 252.2 | 1499.3524 | 2203.7492 | 110.1034 | 129.9906 | 29.906 | 78.2725 | 119.7951 | 35.0844 | 93.9519 | 115.3483 | 234.8578
IAR 120 | 252.3 | 1498.8345 | 2200.1106 | 110.0094 | 129.9906 | 29.8535 | 78.027 | 120.0457 | 35.0323 | 94.0189 | 115.4404 | 237.3476
IAR 120 | 252.4 | 1498.8345 | 2201.6874 | 110.0908 | 129.9781 | 29.9443 | 77.9156 | 120.2869 | 34.8098 | 93.8181 | 115.2059 | 238.4946
IAR 120 | 252.5 | 1498.3166 | 2199.5042 | 109.7743 | 129.9443 | 29.9584 | 78.1252 | 120.2525 | 34.9281 | 94.0607 | 115.1808 | 236.5923
IAR 120 | 252.6 | 1500.3882 | 2198.8978 | 109.9904 | 130.0643 | 29.9372 | 77.9089 | 120.1741 | 34.907 | 94.0858 | 115.2729 | 236.6202
IAR 120 | 252.7 | 1498.3166 | 2200.2319 | 110.0438 | 129.9781 | 30.1542 | 77.9647 | 119.9454 | 35.0183 | 94.0524 | 115.3566 | 234.9697
IAR 120 | 252.8 | 1499.8703 | 2201.5661 | 109.9371 | 130.0118 | 30.0875 | 78.0496 | 120.0864 | 35.0042 | 93.9519 | 115.4236 | 235.1655
IAR 120 | 252.9 | 1498.8345 | 2200.3532 | 109.918 | 130.0394 | 29.9088 | 77.9316 | 119.9609 | 35.0352 | 93.885 | 115.3148 | 236.5923
IAR 120 | 253 | 1498.8345 | 2204.9621 | 110.1748 | 130.0144 | 30.038 | 77.9051 | 119.6037 | 35.1113 | 93.8766 | 115.298 | 235.5572
IAR 120 | 253.1 | 1498.8345 | 2202.2938 | 109.8394 | 129.962 | 29.8209 | 77.9967 | 119.6945 | 34.9479 | 94.0524 | 115.1473 | 237.1518
IAR 120 | 253.2 | 1497.7986 | 2203.0215 | 110.2155 | 129.9157 | 30.0309 | 77.9967 | 119.7478 | 35.2084 | 94.0356 | 115.3148 | 236.5084
IAR 120 | 253.3 | 1499.3524 | 2199.6255 | 109.9361 | 130.0108 | 30.0339 | 77.9504 | 120.0642 | 35.1072 | 94.0021 | 115.2059 | 235.0816
IAR 120 | 253.4 | 1498.8345 | 2199.8681 | 109.8919 | 130.0135 | 29.8794 | 78.1005 | 120.0766 | 34.9539 | 93.885 | 115.3566 | 235.4732
IAR 120 | 253.5 | 1497.2807 | 2203.5066 | 109.9985 | 129.9334 | 30.051 | 77.9664 | 120.1361 | 35.02 | 93.9519 | 115.3483 | 236.2845
IAR 120 | 253.6 | 1497.2807 | 2204.4769 | 110.1802 | 129.9735 | 30.0964 | 78.1071 | 120.1267 | 34.9087 | 94.0524 | 115.1222 | 234.7738
IAR 120 | 253.7 | 1498.3166 | 2204.7195 | 110.042 | 130.0224 | 30.047 | 78.0609 | 120.2364 | 34.9639 | 94.044 | 115.1641 | 234.1304
IAR 120 | 253.8 | 1498.3166 | 2200.1106 | 110.0133 | 129.8554 | 29.8574 | 77.9818 | 120.0986 | 34.9841 | 94.044 | 115.3734 | 232.6197
IAR 120 | 253.9 | 1498.3166 | 2199.8681 | 109.9096 | 129.9383 | 30.1614 | 78.0207 | 119.9545 | 34.9211 | 93.9603 | 115.3985 | 237.5155
IAR 120 | 254 | 1498.3166 | 2196.4721 | 109.9377 | 129.9197 | 29.9303 | 77.8536 | 119.8355 | 34.9523 | 93.9185 | 115.2227 | 236.1447
IAR 120 | 254.1 | 1498.8345 | 2199.1404 | 109.9407 | 129.9688 | 30.091 | 78.0531 | 119.5097 | 34.7991 | 94.0021 | 115.1724 | 233.3471
IAR 120 | 254.2 | 1499.8703 | 2203.5066 | 110.2039 | 129.9965 | 29.965 | 78.0334 | 119.8546 | 34.8303 | 93.8013 | 115.2059 | 235.0816
IAR 120 | 254.3 | 1497.7986 | 2201.6874 | 110.1066 | 129.947 | 29.9613 | 78.0791 | 120.0052 | 35.0351 | 93.8264 | 115.2897 | 235.781
IAR 120 | 254.4 | 1499.8703 | 2200.3532 | 110.047 | 130.212 | 29.9473 | 78.066 | 120.0114 | 34.969 | 93.8348 | 115.298 | 234.0744
IAR 120 | 254.5 | 1498.8345 | 2201.0809 | 109.9749 | 129.9561 | 29.9717 | 77.9415 | 120.0086 | 34.8369 | 94.0021 | 115.1808 | 236.3685
IAR 120 | 254.6 | 1500.9061 | 2204.2343 | 110.21 | 129.9561 | 30.0241 | 78.2361 | 119.9395 | 35.0975 | 94.0858 | 115.3483 | 238.6905
IAR 120 | 254.7 | 1498.8345 | 2198.6552 | 110.0783 | 130.0578 | 30.0346 | 78.3931 | 120.2781 | 35.0036 | 94.0189 | 115.3483 | 234.3822
IAR 120 | 254.8 | 1497.2807 | 2202.2938 | 110.0783 | 129.9653 | 30.1395 | 78.0495 | 120.4128 | 35.0036 | 94.0774 | 115.2897 | 231.1649
IAR 120 | 254.9 | 1499.3524 | 2197.8062 | 110.0533 | 130.0793 | 29.954 | 77.9251 | 120.2532 | 35.08 | 93.9854 | 115.3483 | 235.4453
IAR 120 | 255 | 1498.3166 | 2201.6874 | 110.1347 | 130.0208 | 30.045 | 78.0593 | 119.9588 | 35.1182 | 94.0691 | 115.3399 | 233.6548
IAR 120 | 255.1 | 1498.8345 | 2200.1106 | 110.0157 | 129.8111 | 30.017 | 77.9349 | 119.9498 | 34.8819 | 94.0189 | 115.2227 | 230.8572
IAR 120 | 255.2 | 1497.2807 | 2190.4078 | 109.8966 | 130.1564 | 29.9365 | 78.0069 | 120.0252 | 35.0105 | 93.9938 | 115.3985 | 236.4244
IAR 120 | 255.3 | 1500.3882 | 2203.9918 | 110.0126 | 130.1317 | 30.066 | 78.0299 | 119.9312 | 35.0348 | 93.9352 | 115.3148 | 235.753
IAR 120 | 255.4 | 1498.3166 | 2198.0488 | 110.0001 | 130.0269 | 30.052 | 77.9677 | 119.8718 | 34.9688 | 94.044 | 115.2897 | 232.4798
IAR 120 | 255.5 | 1499.3524 | 2199.2616 | 109.9156 | 129.8513 | 30.0626 | 78.1249 | 119.7529 | 34.9793 | 93.9938 | 115.5241 | 236.4244
IAR 120 | 255.6 | 1498.3166 | 2199.2616 | 109.8435 | 129.8729 | 29.8772 | 77.9514 | 119.9445 | 34.9515 | 94.0189 | 115.3483 | 235.8929
IAR 120 | 255.7 | 1497.2807 | 2204.9621 | 110.0786 | 130.1966 | 30.0346 | 77.9023 | 119.9507 | 35.0557 | 93.9603 | 115.2897 | 235.8369
IAR 120 | 255.8 | 1498.3166 | 2201.8086 | 109.9942 | 129.8823 | 29.7828 | 78.0105 | 119.8727 | 35.0662 | 93.9854 | 115.2311 | 232.9274
IAR 120 | 255.9 | 1498.8345 | 2199.1404 | 109.9347 | 129.87 | 29.9788 | 77.9975 | 119.8789 | 35.2608 | 94.0691 | 115.4153 | 236.5363
IAR 120 | 256 | 1499.3524 | 2198.4126 | 110.1102 | 130.0889 | 29.9124 | 78.0826 | 120.0297 | 35.1427 | 93.9268 | 115.3818 | 237.2917
IAR 120 | 256.1 | 1499.8703 | 2201.8086 | 109.7562 | 129.9719 | 30.0419 | 77.9583 | 120.0643 | 34.9066 | 93.9687 | 115.3399 | 234.1304
IAR 120 | 256.2 | 1499.3524 | 2203.1428 | 110.0853 | 130.0181 | 29.9894 | 78.0565 | 120.3685 | 35.1151 | 94.1193 | 115.3315 | 235.2215
IAR 120 | 256.3 | 1499.8703 | 2200.2319 | 109.9193 | 129.9473 | 30.0665 | 77.9814 | 120.1682 | 35.0353 | 93.9017 | 115.1306 | 235.6411
IAR 120 | 256.4 | 1498.3166 | 2202.9002 | 110.0824 | 129.969 | 29.9337 | 77.9553 | 120.0086 | 35.0597 | 94.1528 | 115.298 | 233.9625
IAR 120 | 256.5 | 1498.3166 | 2201.8086 | 110.0479 | 130.0275 | 30.21 | 78.1157 | 119.8367 | 34.9693 | 93.977 | 115.298 | 236.3405
IAR 120 | 256.6 | 1500.3882 | 2200.3532 | 109.8916 | 129.9662 | 29.983 | 78.0506 | 119.9938 | 34.9002 | 93.9519 | 115.1976 | 233.7387
IAR 120 | 256.7 | 1499.8703 | 2198.0488 | 110.0451 | 130.0709 | 29.9969 | 77.8671 | 119.7773 | 34.9661 | 93.9436 | 115.2227 | 237.1518
IAR 120 | 256.8 | 1498.8345 | 2204.2343 | 109.9981 | 130.1172 | 30.0494 | 78.0145 | 119.8182 | 35.0704 | 94.0021 | 115.3148 | 235.3613
IAR 120 | 256.9 | 1499.8703 | 2193.5612 | 110.0326 | 129.9662 | 29.983 | 77.9032 | 119.8998 | 35.1086 | 93.8515 | 115.3315 | 235.1375
IAR 120 | 257 | 1497.2807 | 2203.0215 | 110.0451 | 130.2559 | 30.3117 | 78.0636 | 119.8243 | 35.0183 | 94.136 | 115.2394 | 237.6833
IAR 120 | 257.1 | 1498.3166 | 2205.2046 | 110.0451 | 130.0709 | 30.0494 | 78.0145 | 119.9406 | 35.0704 | 93.9185 | 115.3483 | 236.9
IAR 120 | 257.2 | 1498.3166 | 2203.1428 | 109.951 | 129.9785 | 30.1019 | 78.1127 | 119.9406 | 35.0183 | 93.9101 | 115.1724 | 237.5435
IAR 120 | 257.3 | 1498.3166 | 2205.5685 | 110.0672 | 130.0927 | 29.9691 | 78.0376 | 120.0408 | 35.0427 | 93.9519 | 115.2897 | 236.4244
IAR 120 | 257.4 | 1497.7986 | 2197.9275 | 109.9262 | 129.954 | 30.0216 | 78.0376 | 120.1856 | 35.0427 | 93.9603 | 115.3148 | 232.8155
IAR 120 | 257.5 | 1498.3166 | 2198.4126 | 109.9199 | 130.0865 | 30.1196 | 77.9329 | 120.2981 | 34.8795 | 94.1109 | 115.1892 | 233.9346
IAR 120 | 257.6 | 1498.3166 | 2200.8383 | 109.864 | 129.9852 | 29.7946 | 77.9726 | 120.2487 | 34.9737 | 93.9519 | 115.3399 | 234.1863
IAR 120 | 257.7 | 1499.3524 | 2201.3235 | 110.0174 | 130.0437 | 29.9135 | 78.0347 | 119.8319 | 34.9875 | 94.0105 | 115.2311 | 236.5643
IAR 120 | 257.8 | 1499.3524 | 2203.9918 | 110.2276 | 129.973 | 30.0431 | 78.1069 | 119.7255 | 34.9599 | 93.8683 | 115.2059 | 233.5149
IAR 120 | 257.9 | 1500.9061 | 2199.3829 | 109.9677 | 130.041 | 30.1203 | 77.9827 | 119.6477 | 34.9845 | 94.0189 | 115.1976 | 234.0465
IAR 120 | 258 | 1497.7986 | 2197.0785 | 110.068 | 129.8622 | 29.8649 | 77.9892 | 119.8766 | 35.0956 | 93.9436 | 115.3399 | 236.2566
IAR 120 | 258.1 | 1498.3166 | 2203.8705 | 110.0431 | 129.9764 | 29.9946 | 77.865 | 119.8989 | 35.068 | 94.1444 | 115.1557 | 233.2911
IAR 120 | 258.2 | 1499.3524 | 2203.8705 | 109.8649 | 129.986 | 30.0054 | 78.1208 | 120.0276 | 34.9746 | 94.2113 | 115.1138 | 235.5572
IAR 120 | 258.3 | 1497.7986 | 2201.6874 | 110.1815 | 129.8813 | 30.0965 | 77.9114 | 119.956 | 35.065 | 94.0272 | 115.3148 | 233.8786
IAR 120 | 258.4 | 1498.3166 | 2200.3532 | 109.9155 | 130.082 | 29.9044 | 77.9772 | 120.06 | 34.9264 | 94.1193 | 115.3483 | 231.5007
IAR 120 | 258.5 | 1498.3166 | 2203.1428 | 110.0788 | 129.9189 | 29.8767 | 77.9022 | 119.9067 | 34.951 | 94.0607 | 115.2562 | 235.3334
IAR 120 | 258.6 | 1497.7986 | 2196.9572 | 110.007 | 129.9408 | 29.954 | 78.0236 | 119.9107 | 35.0277 | 94.136 | 115.2729 | 235.0256
IAR 120 | 258.7 | 1499.3524 | 2203.8705 | 109.9946 | 130.0673 | 29.9402 | 78.0107 | 120.158 | 35.0661 | 94.0105 | 115.3818 | 232.9554
IAR 120 | 258.8 | 1499.3524 | 2200.3532 | 109.9761 | 130.0028 | 29.8144 | 77.9913 | 120.2437 | 34.5764 | 93.9352 | 115.2729 | 231.9203
IAR 120 | 258.9 | 1498.3166 | 2200.9596 | 110.2395 | 130.1232 | 29.9512 | 78.0701 | 120.1211 | 35.0249 | 94.1444 | 115.2478 | 235.1096
IAR 120 | 259 | 1498.3166 | 2198.8978 | 110.033 | 130.0587 | 29.9304 | 78.0016 | 119.9372 | 35.0043 | 93.8683 | 115.3566 | 236.7881
IAR 120 | 259.1 | 1498.3166 | 2201.9299 | 110.0491 | 130.0745 | 29.8959 | 78.0184 | 119.7961 | 34.9179 | 94.0272 | 115.3734 | 232.7316
IAR 120 | 259.2 | 1496.7628 | 2193.3186 | 110.1307 | 130.0624 | 29.8296 | 77.9073 | 119.8125 | 35.0084 | 94.1862 | 115.3566 | 235.2774
IAR 120 | 259.3 | 1498.3166 | 2202.2938 | 109.9897 | 129.9699 | 30.1445 | 77.9073 | 119.6714 | 34.852 | 93.9268 | 115.499 | 235.3893
IAR 120 | 259.4 | 1499.8703 | 2201.5661 | 109.9527 | 129.9796 | 30.103 | 78.065 | 119.8227 | 35.0194 | 94.044 | 115.1976 | 234.0185
IAR 120 | 259.5 | 1498.8345 | 2200.5958 | 110.022 | 130.0016 | 29.9705 | 78.1374 | 119.9923 | 35.3045 | 94.0524 | 115.4487 | 237.3756
IAR 120 | 259.6 | 1499.3524 | 2201.6874 | 109.9095 | 129.8909 | 30.0023 | 78.2162 | 120.0271 | 35.0756 | 94.136 | 115.2478 | 235.1655
IAR 120 | 259.7 | 1498.8345 | 2202.7789 | 110.0259 | 130.144 | 30.2371 | 77.9449 | 119.9801 | 35.0483 | 93.9352 | 115.1976 | 233.9905
IAR 120 | 259.8 | 1498.8345 | 2203.5066 | 109.8848 | 130.0978 | 29.9223 | 78.0922 | 120.1844 | 35.1004 | 93.9268 | 115.3231 | 235.809
IAR 120 | 259.9 | 1498.3166 | 2197.6849 | 109.9257 | 130.0455 | 29.9154 | 78.0858 | 120.6297 | 35.0935 | 94.0356 | 115.2394 | 235.5851
IAR 120 | 260 | 1498.8345 | 2197.4423 | 110.1607 | 130.0917 | 30.0728 | 78.0367 | 119.8432 | 34.9372 | 94.0021 | 115.3064 | 233.2911
IAR 120 | 260.1 | 1499.8703 | 2197.4423 | 109.7253 | 129.8021 | 29.8491 | 77.8765 | 119.8432 | 34.9756 | 94.0272 | 115.3483 | 236.0887
IAR 120 | 260.2 | 1498.3166 | 2202.6576 | 110.0544 | 130.1258 | 30.0066 | 77.9747 | 119.5959 | 34.9235 | 93.9854 | 115.3064 | 236.0328
IAR 120 | 260.3 | 1496.7628 | 2202.7789 | 109.9542 | 129.8423 | 29.9997 | 78.1647 | 119.9658 | 34.9688 | 93.9938 | 115.3148 | 236.2566
IAR 120 | 260.4 | 1500.9061 | 2199.0191 | 109.854 | 129.9287 | 30.0977 | 77.8145 | 119.8535 | 34.6492 | 93.9268 | 115.2478 | 235.1096
IAR 120 | 260.5 | 1498.3166 | 2195.7443 | 110.0767 | 130.0091 | 30.1364 | 77.9489 | 119.9536 | 34.9483 | 94.1862 | 115.1892 | 233.3471
IAR 120 | 260.6 | 1498.8345 | 2203.2641 | 110.0767 | 130.0091 | 30.0315 | 77.9489 | 120.1458 | 34.9483 | 93.9854 | 115.3818 | 234.6899
IAR 120 | 260.7 | 1498.3166 | 2199.8681 | 109.8294 | 129.997 | 29.8078 | 78.0343 | 120.446 | 35.0909 | 93.9017 | 115.4571 | 235.697
IAR 120 | 260.8 | 1498.3166 | 2196.7146 | 110.2401 | 129.8461 | 29.899 | 78.2178 | 120.3398 | 35.2856 | 94.0691 | 115.2311 | 236.0887
IAR 120 | 260.9 | 1499.3524 | 2199.6255 | 110.2401 | 130.0311 | 30.0564 | 77.9723 | 119.8883 | 35.1294 | 94.0524 | 115.4655 | 236.1726
IAR 120 | 261 | 1498.8345 | 2202.7789 | 110.0991 | 130.1235 | 30.004 | 78.0214 | 119.7167 | 34.7124 | 94.1444 | 115.3566 | 234.8018
IAR 120 | 261.1 | 1499.8703 | 2198.7765 | 109.9866 | 130.1516 | 30.0883 | 77.953 | 119.7167 | 34.9526 | 94.044 | 115.2813 | 235.3893
IAR 120 | 261.2 | 1498.3166 | 2201.3235 | 109.9928 | 129.9265 | 29.9902 | 78.0085 | 119.8883 | 34.803 | 94.1193 | 115.2059 | 235.4732
IAR 120 | 261.3 | 1498.3166 | 2204.2343 | 109.9682 | 129.9485 | 30.0152 | 77.8355 | 119.9108 | 34.88 | 93.9185 | 115.1222 | 235.3054
IAR 120 | 261.4 | 1498.3166 | 2196.7146 | 110.0051 | 130.0773 | 30.004 | 77.9723 | 119.8883 | 34.5039 | 94.0858 | 115.1976 | 235.3334
IAR 120 | 261.5 | 1498.8345 | 2202.0512 | 109.9111 | 130.0311 | 29.9515 | 77.9232 | 120.0885 | 35.1815 | 93.8181 | 115.3734 | 234.4101
IAR 120 | 261.6 | 1497.7986 | 2199.3829 | 109.9704 | 130.0432 | 30.1751 | 78.0343 | 120.1825 | 34.9346 | 94.0942 | 115.2729 | 236.956
IAR 120 | 261.7 | 1498.3166 | 2199.3829 | 109.995 | 130.0675 | 29.9928 | 78.06 | 120.3009 | 35.0662 | 94.136 | 115.3399 | 235.1375
IAR 120 | 261.8 | 1498.8345 | 2205.3259 | 110.0644 | 129.997 | 29.8078 | 78.1325 | 120.0946 | 34.9346 | 94.0272 | 115.2645 | 235.6691
IAR 120 | 261.9 | 1499.3524 | 2202.1725 | 109.9704 | 130.0432 | 30.0702 | 77.9361 | 119.8413 | 34.9867 | 93.8181 | 115.2143 | 236.4524
IAR 120 | 262 | 1499.8703 | 2202.0512 | 109.8702 | 130.1296 | 29.8534 | 77.9788 | 119.5122 | 34.9278 | 93.8515 | 115.2897 | 235.1375
IAR 120 | 262.1 | 1498.8345 | 2203.8705 | 109.9928 | 130.019 | 29.8852 | 78.1068 | 119.7472 | 34.9594 | 94.0105 | 115.3064 | 234.2703
IAR 120 | 262.2 | 1499.3524 | 2195.5018 | 109.9805 | 130.0068 | 29.9764 | 77.9957 | 120.064 | 34.9457 | 94.0774 | 115.2311 | 234.9697
IAR 120 | 262.3 | 1498.8345 | 2199.7468 | 110.093 | 129.8863 | 30.0496 | 77.9168 | 119.8229 | 34.9662 | 93.885 | 115.2645 | 233.9625
IAR 120 | 262.4 | 1499.8703 | 2203.0215 | 110.046 | 130.025 | 30.102 | 78.0641 | 120.205 | 35.1746 | 93.8264 | 115.3901 | 235.697
IAR 120 | 262.5 | 1498.8345 | 2203.5066 | 109.9704 | 130.0894 | 29.8078 | 78.2307 | 120.5686 | 35.143 | 93.885 | 115.3566 | 236.4804
IAR 120 | 262.6 | 1498.3166 | 2199.3829 | 109.9234 | 129.9507 | 30.0177 | 77.887 | 120.2417 | 35.1951 | 94.1109 | 115.1641 | 235.2774
IAR 120 | 262.7 | 1498.8345 | 2202.5363 | 110.1014 | 129.9871 | 30.059 | 78.122 | 119.8596 | 35.132 | 93.8264 | 115.3315 | 233.5709
IAR 120 | 262.8 | 1497.7986 | 2188.2247 | 109.807 | 130.1137 | 29.9928 | 78.0109 | 119.6613 | 35.0141 | 93.977 | 115.4236 | 235.1096
IAR 120 | 262.9 | 1498.8345 | 2201.2022 | 109.9542 | 129.8886 | 30.2096 | 77.9683 | 119.7901 | 34.8646 | 93.9017 | 115.1306 | 232.1441
IAR 120 | 263 | 1498.8345 | 2203.3853 | 110.1137 | 130.0917 | 30.0203 | 78.0367 | 120.0373 | 34.7809 | 93.9687 | 115.2478 | 235.0256
IAR 120 | 263.1 | 1498.3166 | 2192.8335 | 110.0952 | 130.0273 | 30.0522 | 77.8209 | 119.696 | 35.073 | 93.9436 | 115.2813 | 233.2631
IAR 120 | 263.2 | 1499.3524 | 2200.8383 | 110.0259 | 130.144 | 29.9223 | 77.8958 | 119.9086 | 35.1004 | 94.0607 | 115.3818 | 235.6411
IAR 120 | 263.3 | 1498.8345 | 2201.5661 | 109.9973 | 130.0698 | 29.9954 | 78.0134 | 120.3151 | 35.0167 | 94.0105 | 115.3064 | 234.7738
IAR 120 | 263.4 | 1498.3166 | 2198.7765 | 109.9997 | 130.1183 | 30.103 | 78.065 | 120.4336 | 35.0194 | 93.9436 | 115.3483 | 233.0673
IAR 120 | 263.5 | 1499.3524 | 2199.7468 | 110.0467 | 129.9796 | 29.9456 | 78.0159 | 120.0638 | 35.1236 | 94.0524 | 115.2478 | 236.0607
IAR 120 | 263.6 | 1498.3166 | 2203.5066 | 109.8833 | 130.004 | 30.2356 | 78.0417 | 119.9126 | 34.8383 | 94.2281 | 115.2729 | 236.928
IAR 120 | 263.7 | 1498.3166 | 2199.3829 | 110.0614 | 130.0404 | 30.0147 | 78.1295 | 119.9126 | 35.0879 | 94.0021 | 115.2478 | 233.375
IAR 120 | 263.8 | 1498.3166 | 2200.5958 | 109.9674 | 129.948 | 29.7522 | 77.9331 | 119.7369 | 34.9837 | 93.9603 | 115.365 | 234.8298
IAR 120 | 263.9 | 1498.3166 | 2201.5661 | 109.9897 | 129.9236 | 29.9346 | 77.9073 | 119.4302 | 34.852 | 93.9854 | 115.3064 | 235.2215
IAR 120 | 264 | 1500.3882 | 2198.6552 | 110.0714 | 129.9115 | 29.9207 | 77.9435 | 119.8309 | 35.151 | 94.0524 | 115.3734 | 235.6131
IAR 120 | 264.1 | 1497.7986 | 2203.5066 | 109.861 | 130.1207 | 30.0533 | 78.0184 | 120.0843 | 35.0221 | 94.0272 | 115.3985 | 235.5012
IAR 120 | 264.2 | 1499.3524 | 2202.9002 | 109.8548 | 129.8372 | 30.1514 | 78.1101 | 120.0843 | 35.0673 | 93.9017 | 115.4153 | 235.9488
IAR 120 | 264.3 | 1499.8703 | 2196.4721 | 110.174 | 130.1049 | 29.8254 | 78.0016 | 120.1027 | 35.3689 | 94.0774 | 115.2813 | 235.1935
IAR 120 | 264.4 | 1497.7986 | 2201.2022 | 109.9798 | 130.0988 | 29.976 | 78.1424 | 120.6133 | 34.9974 | 94.0105 | 115.3064 | 235.8369
IAR 120 | 264.5 | 1499.8703 | 2200.9596 | 110.0738 | 129.9601 | 30.081 | 78.0442 | 119.9393 | 35.0495 | 93.9185 | 115.2729 | 236.9839
IAR 120 | 264.6 | 1498.3166 | 2201.8086 | 109.9983 | 129.9784 | 30.0492 | 78.0145 | 119.9863 | 35.018 | 94.0189 | 115.2478 | 235.3054
IAR 120 | 264.7 | 1497.7986 | 2199.6255 | 109.9884 | 130.0149 | 30.1432 | 77.906 | 119.8228 | 35.0592 | 93.9519 | 115.4487 | 233.2631
IAR 120 | 264.8 | 1498.8345 | 2199.6255 | 109.913 | 129.8945 | 30.0065 | 77.9745 | 119.8413 | 35.0277 | 94.1277 | 115.2813 | 236.6762
IAR 120 | 264.9 | 1499.3524 | 2202.4151 | 109.8659 | 129.987 | 30.1114 | 78.0236 | 119.9353 | 34.9235 | 93.9352 | 115.2645 | 234.4101
IAR 120 | 265 | 1499.8703 | 2198.2913 | 110.0442 | 130.116 | 30.048 | 78.0624 | 119.8966 | 35.0169 | 94.0524 | 115.2311 | 237.0958
IAR 120 | 265.1 | 1497.7986 | 2203.6279 | 110.0219 | 130.0017 | 29.9708 | 78.1375 | 119.956 | 35.0444 | 94.044 | 115.2311 | 236.3685
IAR 120 | 265.2 | 1499.3524 | 2201.3235 | 109.8835 | 129.9119 | 30.341 | 78.1402 | 120.1994 | 35.0473 | 94.0105 | 115.4404 | 235.753
IAR 120 | 265.3 | 1499.3524 | 2202.0512 | 109.8897 | 130.0567 | 30.1381 | 78.1467 | 120.5405 | 35.0542 | 94.0524 | 115.3315 | 235.9209
IAR 120 | 265.4 | 1499.3524 | 2202.7789 | 109.9456 | 129.973 | 30.0431 | 78.156 | 119.7972 | 35.1683 | 93.9185 | 115.4487 | 234.578
IAR 120 | 265.5 | 1499.8703 | 2204.5982 | 110.052 | 129.939 | 30.057 | 77.9726 | 119.7972 | 35.13 | 94.0105 | 115.2645 | 236.3964
IAR 120 | 265.6 | 1499.8703 | 2191.3781 | 109.7478 | 130.0559 | 29.8749 | 78.0968 | 120.0693 | 35.1576 | 93.977 | 115.4487 | 236.4524
IAR 120 | 265.7 | 1498.3166 | 2197.1998 | 110.0202 | 130.0927 | 30.179 | 77.9885 | 120.047 | 35.0948 | 93.9436 | 115.3818 | 232.1721
IAR 120 | 265.8 | 1500.9061 | 2201.8086 | 110.1329 | 129.8799 | 29.885 | 78.0571 | 119.9122 | 34.9592 | 94.0942 | 115.365 | 237.9631
IAR 120 | 265.9 | 1499.3524 | 2202.0512 | 110.0105 | 130.0832 | 30.1682 | 78.1257 | 119.8083 | 34.98 | 94.0189 | 115.1641 | 234.0744
IAR 120 | 266 | 1498.8345 | 2200.9596 | 109.6717 | 130.0275 | 29.9476 | 77.7719 | 119.6388 | 35.0735 | 93.8683 | 115.4822 | 234.0744
IAR 120 | 266.1 | 1498.3166 | 2200.5958 | 110.0071 | 129.9412 | 30.4268 | 78.1222 | 120.0804 | 35.1847 | 94.0942 | 115.2729 | 234.7179
IAR 120 | 266.2 | 1499.3524 | 2198.0488 | 110.0037 | 130.0304 | 29.7934 | 77.9714 | 120.1299 | 34.9205 | 94.0105 | 115.3818 | 237.8512
IAR 120 | 266.3 | 1498.3166 | 2201.8086 | 110.0853 | 129.8331 | 30.0419 | 77.8601 | 120.2239 | 35.1151 | 94.044 | 115.1641 | 233.375
IAR 120 | 266.4 | 1497.7986 | 2197.9275 | 110.0536 | 129.9871 | 29.9542 | 78.0236 | 119.603 | 35.0801 | 94.0272 | 115.2562 | 232.8435
IAR 120 | 266.5 | 1498.3166 | 2199.1404 | 109.9971 | 130.2089 | 29.8911 | 78.1118 | 120.2699 | 35.0696 | 94.1025 | 115.298 | 236.5923
IAR 120 | 266.6 | 1499.8703 | 2192.4696 | 110.0691 | 129.9561 | 30.3913 | 78.0397 | 120.511 | 35.0452 | 94.1109 | 115.1808 | 236.2845
IAR 120 | 266.7 | 1498.8345 | 2200.5958 | 109.7368 | 129.9992 | 29.9155 | 77.84 | 120.0784 | 34.9375 | 94.0021 | 115.3566 | 233.403
IAR 120 | 266.8 | 1498.8345 | 2200.5958 | 110.0596 | 129.993 | 29.961 | 77.9316 | 119.8026 | 35.0348 | 93.8599 | 115.1808 | 238.1589
IAR 120 | 266.9 | 1499.3524 | 2200.2319 | 110.0282 | 129.9622 | 30.1359 | 77.948 | 119.7176 | 34.8958 | 93.9687 | 115.365 | 234.9697
IAR 120 | 267 | 1498.8345 | 2203.5066 | 110.1629 | 130.0023 | 29.6565 | 78.0887 | 119.7397 | 35.0452 | 93.9854 | 115.2897 | 232.8995
IAR 120 | 267.1 | 1498.3166 | 2197.9275 | 110.0533 | 129.8944 | 30.1639 | 78.0233 | 120.0964 | 35.1842 | 94.0021 | 115.2227 | 237.9351
IAR 120 | 267.2 | 1499.3524 | 2200.5958 | 109.8558 | 130.0239 | 30.0486 | 77.8662 | 119.9678 | 35.0696 | 94.0272 | 115.2478 | 235.6411
IAR 120 | 267.3 | 1498.8345 | 2200.3532 | 110.257 | 130.0486 | 29.8142 | 78.187 | 120.0805 | 35.0454 | 94.0272 | 115.432 | 235.0816
IAR 120 | 267.4 | 1499.8703 | 2197.1998 | 109.953 | 129.9809 | 29.9473 | 78.1151 | 120.3121 | 35.0732 | 94.0774 | 115.3901 | 236.928
IAR 120 | 267.5 | 1498.8345 | 2198.1701 | 109.997 | 130.0241 | 30.0489 | 77.9155 | 120.431 | 35.0699 | 94.0942 | 115.4571 | 234.0185
IAR 120 | 267.6 | 1498.3166 | 2200.8383 | 109.856 | 130.0241 | 30.1538 | 78.0137 | 119.9328 | 34.8615 | 94.0189 | 115.2729 | 236.2006
IAR 120 | 267.7 | 1498.8345 | 2197.1998 | 109.947 | 129.975 | 30.203 | 78.0597 | 119.682 | 35.1188 | 93.9101 | 115.2645 | 234.606
IAR 120 | 267.8 | 1498.3166 | 2199.5042 | 110.0347 | 130.0613 | 29.6711 | 78.0531 | 119.7228 | 34.9034 | 94.044 | 115.3148 | 237.8232
IAR 120 | 267.9 | 1498.3166 | 2201.3235 | 109.9125 | 129.9411 | 29.9547 | 78.122 | 119.8293 | 34.768 | 94.1025 | 115.3315 | 237.0958
IAR 120 | 268 | 1498.8345 | 2197.9275 | 110.0443 | 129.9321 | 29.8919 | 78.0141 | 120.061 | 35.0183 | 93.9268 | 115.2394 | 235.5292
IAR 120 | 268.1 | 1499.3524 | 2203.0215 | 110.1165 | 130.0956 | 30.1825 | 77.9913 | 120.2553 | 35.1505 | 94.044 | 115.4069 | 234.8298
IAR 120 | 268.2 | 1497.2807 | 2199.9893 | 109.8941 | 129.923 | 29.7767 | 78.0045 | 120.1393 | 35.1645 | 94.0858 | 115.1808 | 235.4453
IAR 120 | 268.3 | 1499.3524 | 2190.6504 | 110.1887 | 130.0742 | 29.8958 | 78.1159 | 120.0923 | 35.0222 | 93.9687 | 115.3064 | 235.1375
IAR 120 | 268.4 | 1497.7986 | 2199.1404 | 110.0133 | 130.0866 | 29.9624 | 77.7853 | 120.1236 | 34.8798 | 94.1025 | 115.2394 | 236.2286
IAR 120 | 268.5 | 1498.8345 | 2203.6279 | 109.9726 | 130.0003 | 29.9169 | 77.8901 | 120.1111 | 35.0432 | 93.9603 | 115.298 | 235.6691
IAR 120 | 268.6 | 1498.3166 | 2202.0512 | 110.0666 | 129.9541 | 29.7069 | 78.1357 | 119.5345 | 34.939 | 94.1946 | 115.1641 | 238.8304
IAR 120 | 268.7 | 1498.8345 | 2198.6552 | 110.0729 | 130.099 | 30.1339 | 78.0441 | 119.9011 | 34.946 | 94.0942 | 115.3483 | 235.1935
IAR 120 | 268.8 | 1499.3524 | 2195.8656 | 109.9067 | 130.1204 | 29.8433 | 77.9686 | 119.7821 | 35.0222 | 93.9687 | 115.298 | 235.753
IAR 120 | 268.9 | 1497.7986 | 2200.3532 | 110.1199 | 130.0065 | 29.9765 | 78.1913 | 120.0421 | 35.0502 | 93.9687 | 115.3148 | 235.1655
IAR 120 | 269 | 1497.7986 | 2199.3829 | 109.8505 | 129.8802 | 30.0955 | 78.1063 | 120.1768 | 35.0642 | 94.0691 | 115.3566 | 234.6619
IAR 120 | 269.1 | 1499.8703 | 2192.1058 | 110.0855 | 130.2039 | 30.2005 | 78.1063 | 120.2708 | 35.0642 | 94.1025 | 115.2394 | 235.0536
IAR 120 | 269.2 | 1498.8345 | 2201.6874 | 109.9663 | 129.8554 | 29.9624 | 77.8835 | 120.1424 | 34.9841 | 93.9687 | 115.1641 | 236.5084
IAR 120 | 269.3 | 1497.7986 | 2205.811 | 110.1108 | 129.9975 | 30.0712 | 77.9854 | 119.9951 | 35.0922 | 93.9352 | 115.3148 | 234.634
IAR 120 | 269.4 | 1498.3166 | 2187.7395 | 109.8757 | 129.9975 | 30.2286 | 77.8872 | 119.9199 | 35.0401 | 93.9854 | 115.365 | 236.9
IAR 120 | 269.5 | 1500.3882 | 2195.0166 | 109.9227 | 129.9975 | 29.7563 | 78.0345 | 119.851 | 34.988 | 93.9938 | 115.1306 | 233.1233
IAR 120 | 269.6 | 1497.2807 | 2202.1725 | 109.901 | 130.0224 | 30.3618 | 78.0609 | 119.6097 | 34.9639 | 94.1025 | 115.3315 | 233.5709
IAR 120 | 269.7 | 1498.3166 | 2189.9226 | 109.9732 | 130.0935 | 30.2326 | 78.0873 | 119.8823 | 34.9919 | 93.977 | 115.3818 | 233.375
IAR 120 | 269.8 | 1497.7986 | 2196.2295 | 109.9985 | 129.8872 | 29.9985 | 77.9664 | 119.9481 | 34.9158 | 93.8934 | 115.2562 | 235.6131
IAR 120 | 269.9 | 1499.3524 | 2200.8383 | 110.0112 | 129.8534 | 29.9077 | 78.0778 | 120.1612 | 35.034 | 94.0105 | 115.298 | 233.7947
IAR 120 | 270 | 1498.8345 | 2200.2319 | 96.295 | 129.5083 | 29.936 | 77.564 | 120.1645 | 34.9058 | 94.1695 | 115.3231 | 232.7036
IAR 120 | 270.1 | 1498.8345 | 2198.6552 | 109.9706 | 130.3212 | 29.9663 | 78.7217 | 120.7249 | 35.0922 | 94.1528 | 115.365 | 232.8995
IAR 120 | 270.2 | 1499.3524 | 2198.7765 | 109.9076 | 130.0286 | 29.8441 | 77.9693 | 119.9575 | 34.9188 | 94.0691 | 115.4906 | 234.55
IAR 120 | 270.3 | 1500.9061 | 2198.7765 | 110.0251 | 130.0508 | 30.0268 | 77.9929 | 119.8918 | 35.1002 | 93.9519 | 115.3818 | 232.3399
IAR 120 | 270.4 | 1497.7986 | 2194.7741 | 110.0635 | 130.0882 | 30.1217 | 78.0325 | 119.9765 | 35.0902 | 93.9436 | 115.298 | 230.1858
IAR 120 | 270.5 | 1498.3166 | 2198.2913 | 110.0224 | 130.002 | 29.9713 | 78.0883 | 120.1959 | 34.993 | 93.9268 | 115.3566 | 233.7947
IAR 120 | 270.6 | 1499.3524 | 2196.2295 | 109.558 | 130.0118 | 30.0875 | 78.0005 | 119.9236 | 34.9521 | 94.044 | 115.1892 | 234.8298
IAR 120 | 270.7 | 1497.2807 | 2201.0809 | 110.0362 | 130.0618 | 29.9343 | 77.9062 | 120.1963 | 35.1126 | 94.0356 | 115.1473 | 230.7733
IAR 120 | 270.8 | 1496.7628 | 2201.3235 | 110.0747 | 130.053 | 30.0294 | 78.0934 | 119.8863 | 34.9985 | 94.0607 | 115.365 | 232.4239
IAR 120 | 270.9 | 1499.3524 | 2200.3532 | 110.1131 | 129.9518 | 30.072 | 78.035 | 119.8238 | 35.0408 | 93.9185 | 115.2813 | 232.8715
IAR 120 | 271 | 1498.3166 | 2203.2641 | 109.9836 | 129.8719 | 29.9812 | 77.9501 | 119.9711 | 35.0549 | 93.9101 | 115.3148 | 233.9905
IAR 120 | 271.1 | 1500.3882 | 2201.8086 | 109.9273 | 130.0482 | 29.8664 | 77.9408 | 120.2972 | 34.9931 | 94.136 | 115.2478 | 232.3399
IAR 120 | 271.2 | 1497.7986 | 2201.3235 | 110.1516 | 129.9894 | 30.167 | 78.0257 | 120.1689 | 34.9269 | 93.9352 | 115.4236 | 234.5221
IAR 120 | 271.3 | 1500.9061 | 2199.7468 | 109.9273 | 130.0944 | 30.0238 | 77.8917 | 120.0153 | 34.8888 | 94.0105 | 115.2394 | 232.9834
IAR 120 | 271.4 | 1498.8345 | 2200.5958 | 110.0478 | 129.9807 | 29.8948 | 78.0165 | 119.6582 | 34.865 | 94.0524 | 115.3483 | 232.0042
IAR 120 | 271.5 | 1499.8703 | 2202.0512 | 109.8709 | 129.947 | 29.9091 | 78.128 | 119.8118 | 35.1918 | 93.9185 | 115.298 | 237.5994
IAR 120 | 271.6 | 1500.9061 | 2198.6552 | 110.0606 | 130.0395 | 30.014 | 77.9316 | 119.9276 | 34.9834 | 94.1025 | 115.2478 | 233.9066
IAR 120 | 271.7 | 1498.8345 | 2200.8383 | 110.1684 | 129.9596 | 30.1332 | 77.8958 | 120.1535 | 35.1017 | 94.0021 | 115.4236 | 235.2494
IAR 120 | 271.8 | 1500.3882 | 2199.3829 | 109.8709 | 129.9933 | 29.8566 | 78.0298 | 120.429 | 34.9312 | 93.9687 | 115.2645 | 235.5851
IAR 120 | 271.9 | 1498.3166 | 2197.8062 | 109.9658 | 129.9933 | 29.9616 | 78.0789 | 119.9998 | 34.9312 | 94.1277 | 115.298 | 233.1512
IAR 120 | 272 | 1500.3882 | 2197.1998 | 109.9851 | 129.8734 | 29.9304 | 78.0007 | 119.7494 | 35.0046 | 93.9268 | 115.2143 | 236.4804
IAR 120 | 272.1 | 1498.3166 | 2200.7171 | 110.0735 | 129.9596 | 30.1857 | 78.0431 | 119.7585 | 34.8933 | 93.9185 | 115.3399 | 233.375
IAR 120 | 272.2 | 1499.3524 | 2201.3235 | 109.6465 | 129.9596 | 29.8708 | 78.0431 | 119.8525 | 35.0496 | 94.0105 | 115.2645 | 235.753
IAR 120 | 272.3 | 1497.2807 | 2201.2022 | 109.7977 | 130.1069 | 30.0381 | 78.1014 | 120.0496 | 34.903 | 94.0021 | 115.3483 | 234.9417
IAR 120 | 272.4 | 1497.2807 | 2201.3235 | 110.1644 | 129.9094 | 30.0763 | 77.9899 | 120.1029 | 34.9931 | 94.0356 | 115.3818 | 233.1512
IAR 120 | 272.5 | 1497.7986 | 2200.3532 | 110.0503 | 129.8906 | 30.0025 | 78.1173 | 120.0118 | 35.0761 | 93.8683 | 115.2729 | 234.9976
IAR 120 | 272.6 | 1498.8345 | 2197.5636 | 109.5437 | 129.9518 | 29.967 | 77.9859 | 119.9178 | 34.8845 | 94.0105 | 115.3231 | 233.5429
IAR 120 | 272.7 | 1498.3166 | 2203.7492 | 109.9452 | 130.0655 | 29.8861 | 78.0575 | 120.1493 | 35.0647 | 93.8097 | 115.2813 | 233.6268
IAR 120 | 272.8 | 1500.3882 | 2201.3235 | 109.9259 | 130.0468 | 30.0747 | 78.0376 | 120.2496 | 34.9915 | 94.0607 | 115.2059 | 232.7596
IAR 120 | 272.9 | 1498.8345 | 2199.8681 | 110.0144 | 129.9943 | 29.9102 | 77.9819 | 120.099 | 35.0365 | 93.9101 | 115.2478 | 232.3399
IAR 120 | 273 | 1499.3524 | 2203.6279 | 110.0619 | 129.9943 | 30.0152 | 77.9819 | 119.7762 | 35.1407 | 93.9687 | 115.4487 | 233.6548
IAR 120 | 273.1 | 1498.8345 | 2191.6206 | 110.1529 | 129.9906 | 29.9584 | 78.0761 | 119.6978 | 34.9802 | 94.0272 | 115.3399 | 231.8643
IAR 120 | 273.2 | 1498.3166 | 2197.1998 | 109.9094 | 130.0306 | 30.1088 | 77.824 | 119.9798 | 35.1816 | 93.9017 | 115.2645 | 232.3959
IAR 120 | 273.3 | 1498.3166 | 2200.9596 | 110.1364 | 130.0669 | 29.9401 | 77.8626 | 120.0579 | 35.0662 | 94.0524 | 115.3064 | 232.2001
IAR 120 | 273.4 | 1499.3524 | 2195.0166 | 110.1109 | 130.042 | 29.9643 | 78.1307 | 119.7163 | 35.0902 | 93.9854 | 115.4069 | 230.4096
IAR 120 | 273.5 | 1497.7986 | 2200.7171 | 109.9558 | 129.9833 | 30.1075 | 78.1175 | 120.0014 | 34.9198 | 93.9352 | 115.3399 | 234.4661
IAR 120 | 273.6 | 1500.3882 | 2201.0809 | 110.1009 | 129.9859 | 29.9006 | 77.973 | 119.9168 | 34.8707 | 93.9854 | 115.4487 | 232.8715
IAR 120 | 273.7 | 1498.3166 | 2199.0191 | 110.1037 | 130.2198 | 30.0611 | 78.0741 | 120.1267 | 35.03 | 93.9938 | 115.0385 | 232.5078
IAR 120 | 273.8 | 1499.3524 | 2200.1106 | 110.0244 | 130.05 | 30.0258 | 77.6973 | 120.2646 | 34.7865 | 94.0858 | 115.1808 | 231.9203
IAR 120 | 273.9 | 1499.3524 | 2203.0215 | 109.7646 | 129.7967 | 29.8958 | 78.2632 | 120.061 | 34.8137 | 93.8432 | 115.2227 | 233.1233
IAR 120 | 274 | 1499.3524 | 2197.1998 | 109.8908 | 129.9659 | 30.0353 | 77.8536 | 120.2302 | 34.9001 | 93.8683 | 115.2813 | 232.1441
IAR 120 | 274.1 | 1497.7986 | 2199.8681 | 110.0078 | 130.0798 | 30.0597 | 77.9256 | 120.1208 | 35.1848 | 93.9185 | 115.3985 | 232.2001
IAR 120 | 274.2 | 1499.3524 | 2204.1131 | 110.0836 | 130.1537 | 30.0386 | 77.9549 | 119.8734 | 35.0076 | 94.0607 | 115.3231 | 232.9274
IAR 120 | 274.3 | 1499.3524 | 2201.8086 | 109.8367 | 130.0056 | 30.0803 | 77.994 | 119.9928 | 34.9969 | 94.1193 | 115.4822 | 233.0393
IAR 120 | 274.4 | 1498.8345 | 2199.2616 | 110.1308 | 130.0147 | 30.0382 | 77.9546 | 119.7957 | 35.0072 | 94.0524 | 115.3315 | 230.9691
IAR 120 | 274.5 | 1499.3524 | 2200.7171 | 109.9568 | 129.9376 | 29.8981 | 78.1673 | 120.0964 | 35.0245 | 94.1109 | 115.2311 | 235.3334
IAR 120 | 274.6 | 1498.8345 | 2193.8038 | 109.8303 | 129.953 | 29.9681 | 77.8891 | 120.0528 | 34.9897 | 94.0691 | 115.1473 | 232.0882
IAR 120 | 274.7 | 1498.3166 | 2203.1428 | 110.1624 | 130.0917 | 30.073 | 77.9873 | 119.9526 | 35.0418 | 93.8683 | 115.3148 | 235.1655
IAR 120 | 274.8 | 1497.2807 | 2194.4102 | 109.9948 | 129.9745 | 29.94 | 77.912 | 119.9056 | 35.0661 | 94.044 | 115.2897 | 230.7173
IAR 120 | 274.9 | 1499.8703 | 2197.8062 | 109.9537 | 130.0269 | 30.1569 | 77.9185 | 120.0093 | 34.9688 | 94.0524 | 115.2478 | 235.3054
IAR 120 | 275 | 1499.3524 | 2204.8408 | 110.3078 | 129.956 | 29.919 | 78.0887 | 119.9934 | 34.9931 | 94.044 | 115.2059 | 234.6619
IAR 120 | 275.1 | 1499.8703 | 2198.4126 | 110.1308 | 130.0608 | 29.933 | 78.0527 | 120.3258 | 35.007 | 93.9436 | 115.3148 | 232.4518
IAR 120 | 275.2 | 1498.3166 | 2201.3235 | 110.1403 | 129.9314 | 30.0485 | 77.9643 | 119.9561 | 35.1737 | 93.9603 | 115.2059 | 235.1375
IAR 120 | 275.3 | 1498.8345 | 2203.2641 | 109.6469 | 129.9591 | 29.8176 | 77.9447 | 119.7121 | 34.9445 | 93.9436 | 115.3064 | 235.2774
IAR 120 | 275.4 | 1497.7986 | 2200.8383 | 109.8589 | 130.1194 | 30.052 | 77.9186 | 119.894 | 35.1772 | 93.9352 | 115.1976 | 233.3471
IAR 120 | 275.5 | 1497.7986 | 2198.7765 | 110.2606 | 130.0486 | 29.9716 | 77.9906 | 119.9569 | 34.9931 | 93.9268 | 115.4236 | 234.6619
IAR 120 | 275.6 | 1498.3166 | 2198.6552 | 110.0108 | 129.9438 | 30.22 | 78.1249 | 120.0731 | 34.9793 | 94.2532 | 115.2729 | 235.781
IAR 120 | 275.7 | 1497.7986 | 2203.6279 | 110.0078 | 130.0795 | 30.1117 | 77.8271 | 119.9135 | 34.9238 | 94.1025 | 115.2813 | 236.2286
IAR 120 | 275.8 | 1497.7986 | 2200.2319 | 110.0238 | 130.0488 | 30.1292 | 78.04 | 120.0458 | 34.9934 | 93.7678 | 115.3231 | 231.8643
IAR 120 | 275.9 | 1500.3882 | 2193.1974 | 110.0049 | 129.9379 | 29.9509 | 78.0205 | 119.9926 | 34.9726 | 93.9603 | 115.3734 | 234.1024
IAR 120 | 276 | 1498.8345 | 2204.9621 | 109.9608 | 130.0799 | 30.1645 | 78.3185 | 120.225 | 35.1847 | 94.0774 | 115.1055 | 234.1024
IAR 120 | 276.1 | 1498.8345 | 2203.5066 | 110.0969 | 130.12 | 30.0001 | 78.0174 | 120.4068 | 35.0735 | 93.9603 | 115.3901 | 231.8084
IAR 120 | 276.2 | 1498.8345 | 2198.7765 | 110.0466 | 129.8397 | 30.0494 | 77.9654 | 119.8528 | 34.9661 | 93.8766 | 115.4069 | 236.1726
IAR 120 | 276.3 | 1499.8703 | 2200.8383 | 109.9517 | 130.1172 | 30.1019 | 77.8671 | 119.9345 | 34.9661 | 93.9017 | 115.3566 | 234.3262
IAR 120 | 276.4 | 1499.3524 | 2201.8086 | 109.9964 | 129.9295 | 30.0987 | 78.0116 | 120.0322 | 35.0672 | 94.0524 | 115.2897 | 234.8578
IAR 120 | 276.5 | 1499.3524 | 2196.5934 | 110.1038 | 129.9417 | 29.9552 | 77.9754 | 119.8096 | 34.9768 | 94.136 | 115.298 | 232.8995
IAR 120 | 276.6 | 1500.3882 | 2199.0191 | 110.0536 | 129.8927 | 30.057 | 78.1199 | 119.5721 | 34.8695 | 94.0272 | 115.1724 | 233.487
IAR 120 | 276.7 | 1497.7986 | 2203.7492 | 109.905 | 129.9791 | 29.9451 | 78.0152 | 120.0361 | 34.9147 | 93.9101 | 115.2227 | 234.4661
IAR 120 | 276.8 | 1498.8345 | 2204.7195 | 110.0097 | 129.9887 | 29.9035 | 78.0744 | 120.0807 | 34.9254 | 94.0105 | 115.2813 | 231.4727
IAR 120 | 276.9 | 1499.8703 | 2195.7443 | 109.9909 | 129.9703 | 30.0926 | 78.1532 | 120.234 | 35.009 | 93.9519 | 115.1808 | 234.4941
IAR 120 | 277 | 1498.3166 | 2201.9299 | 110.0509 | 130.0288 | 30.054 | 78.0679 | 120.3627 | 35.127 | 93.9017 | 115.139 | 234.1304
IAR 120 | 277.1 | 1500.3882 | 2198.7765 | 110.0796 | 130.0567 | 29.9807 | 77.8029 | 119.6924 | 35.0021 | 94.1444 | 115.3064 | 231.137
IAR 120 | 277.2 | 1499.8703 | 2193.0761 | 110.0134 | 129.9459 | 30.1173 | 78.1763 | 119.9806 | 34.9293 | 93.8599 | 115.139 | 233.487
IAR 120 | 277.3 | 1499.8703 | 2199.3829 | 109.9596 | 129.986 | 29.7955 | 78.0717 | 120.1378 | 35.0788 | 93.8683 | 115.3315 | 234.1584
IAR 120 | 277.4 | 1497.7986 | 2198.0488 | 109.9185 | 130.1308 | 29.9074 | 77.8326 | 119.9028 | 35.1378 | 94.1277 | 115.2562 | 234.4381
IAR 120 | 277.5 | 1499.3524 | 2198.1701 | 109.9758 | 130.1867 | 29.9708 | 78.0393 | 119.8312 | 34.888 | 93.8934 | 115.2897 | 234.6619
IAR 120 | 277.6 | 1498.8345 | 2200.8383 | 110.0832 | 129.8752 | 29.9322 | 78.0031 | 119.9946 | 34.9539 | 93.9603 | 115.2729 | 235.1935
IAR 120 | 277.7 | 1497.7986 | 2200.2319 | 109.9795 | 129.9128 | 29.9748 | 77.8957 | 119.9823 | 34.7356 | 94.0105 | 115.3148 | 233.1512
IAR 120 | 277.8 | 1499.3524 | 2201.0809 | 109.9607 | 129.9408 | 30.059 | 78.0236 | 120.0926 | 35.0277 | 94.0356 | 115.3399 | 231.9762
IAR 120 | 277.9 | 1500.9061 | 2201.6874 | 109.7934 | 130.0551 | 30.0838 | 77.9977 | 120.1681 | 35.0523 | 93.8766 | 115.1138 | 233.7667
IAR 120 | 278 | 1499.8703 | 2200.7171 | 110.2965 | 129.9443 | 30.168 | 77.9783 | 120.2314 | 35.2401 | 93.9687 | 115.3315 | 234.4941
IAR 120 | 278.1 | 1499.8703 | 2205.2046 | 109.9745 | 130.139 | 29.9166 | 77.8413 | 120.0843 | 35.0948 | 93.7511 | 115.3315 | 233.0393
IAR 120 | 278.2 | 1497.7986 | 2203.6279 | 110.0506 | 129.9358 | 30.0533 | 78.1166 | 119.6121 | 34.8658 | 93.9519 | 115.2143 | 235.2494
IAR 120 | 278.3 | 1499.3524 | 2202.0512 | 109.9308 | 130.0964 | 29.9207 | 77.747 | 120.0638 | 35.0468 | 94.1109 | 115.3734 | 233.5149
IAR 120 | 278.4 | 1499.3524 | 2199.5042 | 109.9059 | 129.9796 | 29.9981 | 78.065 | 119.9739 | 34.9673 | 94.0105 | 115.3148 | 233.6548
IAR 120 | 278.5 | 1499.8703 | 2201.2022 | 109.9634 | 129.9894 | 29.9042 | 77.928 | 119.9556 | 34.874 | 93.885 | 115.3566 | 234.8298
IAR 120 | 278.6 | 1498.8345 | 2203.5066 | 109.8336 | 129.9553 | 30.023 | 78.0392 | 120.0148 | 34.992 | 94.0021 | 115.4069 | 235.809
IAR 120 | 278.7 | 1497.7986 | 2200.8383 | 110.0085 | 130.0796 | 29.9541 | 78.0238 | 119.8883 | 34.6108 | 94.0524 | 115.3483 | 234.1584
IAR 120 | 278.8 | 1497.7986 | 2203.3853 | 109.9735 | 130.1379 | 29.8629 | 78.0858 | 119.9066 | 35.1977 | 94.0524 | 115.2478 | 232.4798
IAR 120 | 278.9 | 1497.7986 | 2201.4448 | 109.9362 | 129.8704 | 29.979 | 77.8998 | 120.0354 | 35.0525 | 93.9185 | 115.3231 | 235.4173
IAR 120 | 279 | 1498.8345 | 2197.4423 | 110.0599 | 129.9447 | 29.9059 | 77.8805 | 120.2111 | 35.0841 | 93.8766 | 115.2143 | 232.7596
IAR 120 | 279.1 | 1498.3166 | 2200.5958 | 110.1136 | 130.0894 | 29.9652 | 78.0343 | 120.4747 | 35.2993 | 93.9352 | 115.4404 | 234.4941
IAR 120 | 279.2 | 1498.3166 | 2199.0191 | 109.9402 | 129.9204 | 30.0358 | 78.1494 | 120.2684 | 35.2131 | 94.0021 | 115.2562 | 233.487
IAR 120 | 279.3 | 1497.7986 | 2202.1725 | 110.2124 | 130.0008 | 30.0745 | 77.9892 | 119.9743 | 35.0431 | 93.9352 | 115.2562 | 234.634
IAR 120 | 279.4 | 1498.8345 | 2201.4448 | 110.1113 | 129.9947 | 30.33 | 78.081 | 119.5799 | 34.88 | 93.9854 | 115.432 | 233.9905
IAR 120 | 279.5 | 1497.7986 | 2199.7468 | 109.7894 | 129.9122 | 30.0789 | 78.0425 | 119.6373 | 34.9953 | 94.0105 | 115.3399 | 233.0673
IAR 120 | 279.6 | 1498.3166 | 2200.3532 | 110.0143 | 130.085 | 29.9077 | 78.0296 | 120.0664 | 35.138 | 93.9603 | 115.4236 | 233.2631
IAR 120 | 279.7 | 1498.8345 | 2190.2865 | 110.1215 | 129.9584 | 30.0264 | 77.9443 | 120.1317 | 34.9432 | 93.9185 | 115.1808 | 233.9346
IAR 120 | 279.8 | 1498.3166 | 2202.1725 | 109.9854 | 129.9182 | 29.9283 | 78.3435 | 120.0194 | 35.0022 | 93.9101 | 115.3399 | 231.6405
IAR 120 | 279.9 | 1500.3882 | 2199.1404 | 110.27 | 130.1494 | 29.9808 | 78.0489 | 120.0377 | 35.0022 | 94.0356 | 115.3148 | 232.256
IAR 120 | 280 | 1499.3524 | 2200.8383 | 110.1091 | 129.9 | 30.0127 | 78.0296 | 119.8723 | 34.9817 | 94.2364 | 115.0887 | 232.6477
IAR 120 | 280.1 | 1499.3524 | 2199.6255 | 109.5646 | 130.063 | 29.9877 | 78.0062 | 120.1665 | 35.0611 | 93.977 | 115.2478 | 234.1863
IAR 120 | 280.2 | 1498.8345 | 2199.5042 | 109.9668 | 129.9925 | 29.9077 | 77.9314 | 120.0969 | 35.0338 | 94.0356 | 115.3315 | 230.5215
IAR 120 | 280.3 | 1497.7986 | 2203.7492 | 109.942 | 129.9221 | 30.0377 | 78.053 | 120.1256 | 34.9023 | 94.1611 | 115.2897 | 234.8857
IAR 120 | 280.4 | 1500.3882 | 2197.5636 | 109.938 | 129.9644 | 29.9283 | 77.9998 | 119.9028 | 35.1064 | 94.0691 | 115.2813 | 232.7316
IAR 120 | 280.5 | 1497.7986 | 2203.0215 | 109.9978 | 129.9766 | 30.047 | 77.9635 | 119.6983 | 34.8073 | 93.9436 | 115.365 | 230.9132
IAR 120 | 280.6 | 1497.7986 | 2196.9572 | 110.004 | 130.0751 | 30.0539 | 78.1173 | 119.6922 | 34.7621 | 94.136 | 115.3818 | 234.1304
IAR 120 | 280.7 | 1499.3524 | 2198.6552 | 109.8041 | 129.9727 | 29.9902 | 78.0576 | 120.1806 | 35.0115 | 93.9185 | 115.2478 | 233.431
IAR 120 | 280.8 | 1498.8345 | 2199.6255 | 110.1898 | 130.025 | 29.8396 | 78.015 | 120.1867 | 35.0183 | 94.0189 | 115.3734 | 232.8155
IAR 120 | 280.9 | 1497.7986 | 2200.3532 | 109.8165 | 129.8924 | 30.2139 | 77.8741 | 120.2929 | 35.0252 | 94.0021 | 115.3901 | 234.0744
IAR 120 | 281 | 1498.3166 | 2188.8311 | 109.8041 | 129.9727 | 29.7802 | 78.0085 | 119.5469 | 34.9594 | 93.9185 | 115.2478 | 231.2768
IAR 120 | 281.1 | 1498.3166 | 2202.7789 | 110.0001 | 130.025 | 29.9446 | 77.9659 | 119.9578 | 35.1225 | 93.9268 | 115.365 | 234.6899
IAR 120 | 281.2 | 1499.3524 | 2202.7789 | 110.0701 | 130.0933 | 29.9696 | 77.891 | 120.2867 | 34.9389 | 94.0356 | 115.3483 | 233.8227
IAR 120 | 281.3 | 1498.8345 | 2203.5066 | 110.0887 | 130.019 | 29.8852 | 77.9103 | 119.9987 | 34.9073 | 94.1611 | 115.2394 | 234.578
IAR 120 | 281.4 | 1498.3166 | 2200.7171 | 110.0599 | 130.0371 | 30.0633 | 78.2242 | 119.6697 | 34.9278 | 94.0942 | 115.2394 | 233.459
IAR 120 | 281.5 | 1500.9061 | 2200.8383 | 110.0164 | 129.9947 | 30.2775 | 77.8846 | 119.8803 | 34.9842 | 94.0356 | 115.298 | 235.1375
IAR 120 | 281.6 | 1499.3524 | 2196.9572 | 110.1113 | 129.9485 | 30.0152 | 77.9337 | 119.8864 | 34.9321 | 93.9687 | 115.2394 | 234.2703
IAR 120 | 281.7 | 1499.3524 | 2199.3829 | 109.9442 | 130.063 | 29.8302 | 78.0553 | 119.9846 | 34.7484 | 94.0272 | 115.2059 | 233.9066
IAR 120 | 281.8 | 1499.8703 | 2200.1106 | 110.2288 | 129.9705 | 30.1976 | 78.1535 | 120.338 | 35.1132 | 94.0021 | 115.2394 | 233.2072
IAR 120 | 281.9 | 1498.3166 | 2200.8383 | 110.2 | 129.8499 | 30.0608 | 78.0746 | 120.2849 | 35.2379 | 94.0691 | 115.0887 | 233.7947
IAR 120 | 282 | 1499.8703 | 2197.3211 | 109.9916 | 130.0167 | 30.0926 | 78.1044 | 119.9907 | 34.8526 | 94.0021 | 115.3399 | 231.053
IAR 120 | 282.1 | 1498.8345 | 2199.3829 | 110.0391 | 129.878 | 30.0926 | 77.8098 | 119.9621 | 34.9569 | 94.1025 | 115.2478 | 232.9834
IAR 120 | 282.2 | 1499.3524 | 2200.8383 | 110.004 | 129.9826 | 29.9489 | 78.0682 | 119.8864 | 35.0226 | 93.9687 | 115.1557 | 233.1233
IAR 120 | 282.3 | 1497.2807 | 2191.1355 | 110.1938 | 129.7976 | 30.0539 | 78.0191 | 119.6861 | 34.9705 | 93.9687 | 115.2562 | 233.1512
IAR 120 | 282.4 | 1498.3166 | 2201.9299 | 109.8617 | 129.9826 | 29.9489 | 77.8717 | 119.8394 | 34.9705 | 94.0021 | 115.1055 | 233.2911
IAR 120 | 282.5 | 1499.8703 | 2200.1106 | 110.2 | 129.9424 | 30.0083 | 78.0255 | 120.2031 | 34.8731 | 94.0189 | 115.2478 | 230.7733
IAR 120 | 282.6 | 1498.3166 | 2199.9893 | 110.0289 | 129.8681 | 29.9764 | 78.0448 | 120.1336 | 34.9457 | 93.9687 | 115.2813 | 233.3191
IAR 120 | 282.7 | 1499.3524 | 2202.2938 | 109.8515 | 130.0652 | 30.0952 | 77.9103 | 119.9639 | 35.0636 | 94.1193 | 115.2897 | 232.9834
IAR 120 | 282.8 | 1499.3524 | 2196.9572 | 109.9402 | 130.1054 | 29.9833 | 78.0021 | 120.2214 | 35.2131 | 94.0524 | 115.1641 | 234.634
IAR 120 | 282.9 | 1499.8703 | 2196.9572 | 110.0063 | 130.0311 | 30.0564 | 77.8741 | 120.2929 | 35.1294 | 93.9017 | 115.1976 | 231.2489
IAR 120 | 283 | 1497.2807 | 2201.3235 | 109.9588 | 130.2622 | 30.1089 | 77.8741 | 120.064 | 35.0773 | 94.0356 | 115.3483 | 235.2494
IAR 120 | 283.1 | 1498.3166 | 2201.2022 | 110.1712 | 130.0068 | 29.8715 | 78.0939 | 119.8046 | 35.102 | 94.044 | 115.3315 | 232.4798
IAR 120 | 283.2 | 1499.8703 | 2204.2343 | 110.0001 | 129.8863 | 30.0496 | 77.9168 | 119.4877 | 34.9141 | 93.885 | 115.3483 | 231.6685
IAR 120 | 283.3 | 1498.8345 | 2195.2592 | 109.7566 | 129.9727 | 29.9902 | 78.1068 | 120.1867 | 34.8552 | 93.9854 | 115.298 | 234.0744
IAR 120 | 283.4 | 1500.3882 | 2202.9002 | 110.0001 | 130.025 | 30.0496 | 77.9659 | 120.0866 | 34.9662 | 94.1444 | 115.2394 | 233.5988
IAR 120 | 283.5 | 1498.8345 | 2198.6552 | 109.9238 | 129.9045 | 29.9652 | 77.887 | 119.9884 | 34.9346 | 93.9017 | 115.3064 | 232.3679
IAR 120 | 283.6 | 1498.8345 | 2201.8086 | 109.6866 | 129.9045 | 29.9128 | 78.1325 | 120.2826 | 34.9867 | 93.9854 | 115.4404 | 234.9976
IAR 120 | 283.7 | 1499.3524 | 2204.9621 | 110.0396 | 129.8325 | 29.9885 | 77.8596 | 120.1783 | 35.0099 | 93.9854 | 115.2562 | 233.9346
IAR 120 | 283.8 | 1498.8345 | 2201.9299 | 110.1757 | 129.9651 | 30.0341 | 77.9514 | 119.8963 | 35.003 | 94.1193 | 115.3901 | 234.0465
IAR 120 | 283.9 | 1498.3166 | 2198.7765 | 109.951 | 130.0698 | 29.9429 | 78.0134 | 119.7859 | 35.0688 | 94.0858 | 115.3483 | 230.2697
IAR 120 | 284 | 1497.7986 | 2204.9621 | 110.0583 | 129.897 | 30.1141 | 78.0754 | 119.6449 | 34.9783 | 93.9185 | 115.298 | 233.431
IAR 120 | 284.1 | 1498.3166 | 2202.9002 | 110.2068 | 129.9955 | 30.0161 | 77.9836 | 119.9453 | 35.0372 | 93.9185 | 115.4069 | 235.1655
IAR 120 | 284.2 | 1498.8345 | 2196.8359 | 109.9984 | 129.9773 | 30.0479 | 77.9151 | 119.8391 | 34.9646 | 94.044 | 115.3315 | 232.6477
IAR 120 | 284.3 | 1498.3166 | 2197.1998 | 109.9596 | 130.1244 | 29.795 | 78.1696 | 120.3274 | 35.1304 | 94.0021 | 115.3483 | 235.3054
IAR 120 | 284.4 | 1499.3524 | 2200.7171 | 110.0957 | 130.0259 | 30.0506 | 77.9668 | 120.2865 | 35.1757 | 93.885 | 115.3985 | 234.1863
IAR 120 | 284.5 | 1498.3166 | 2199.5042 | 109.8834 | 130.004 | 29.8683 | 78.0417 | 120.0229 | 34.9947 | 93.8097 | 115.365 | 235.781
IAR 120 | 284.6 | 1499.8703 | 2192.2271 | 110.1455 | 129.9358 | 29.9484 | 77.9693 | 119.7716 | 35.0742 | 93.885 | 115.2729 | 235.1935
IAR 120 | 284.7 | 1500.3882 | 2205.6898 | 110.0382 | 129.9236 | 30.092 | 77.9564 | 120.0475 | 35.1126 | 93.977 | 115.4487 | 233.9066
IAR 120 | 284.8 | 1497.7986 | 2200.8383 | 110.0157 | 130.2254 | 30.0147 | 77.9822 | 120.166 | 35.14 | 94.0524 | 115.1473 | 233.6548
IAR 120 | 284.9 | 1498.3166 | 2203.2641 | 110.123 | 130.0526 | 30.2908 | 78.0933 | 120.1067 | 34.9453 | 94.0524 | 115.298 | 234.606
IAR 120 | 285 | 1498.8345 | 2205.3259 | 109.962 | 129.9419 | 29.7978 | 78.0249 | 120.2845 | 35.0811 | 93.9603 | 115.3818 | 234.5221
IAR 120 | 285.1 | 1499.3524 | 2203.0215 | 109.9395 | 129.8275 | 30.1928 | 77.9034 | 119.9964 | 35.1606 | 93.9854 | 115.3064 | 234.2423
IAR 120 | 285.2 | 1498.8345 | 2196.8359 | 110.0531 | 129.9383 | 29.8987 | 78.0701 | 119.5918 | 35.0249 | 93.8766 | 115.2562 | 233.5429
IAR 120 | 285.3 | 1499.8703 | 2197.3211 | 109.8284 | 129.9967 | 30.3847 | 77.8866 | 119.88 | 34.9865 | 94.0524 | 115.3315 | 232.4239
IAR 120 | 285.4 | 1499.3524 | 2199.3829 | 109.9832 | 129.9626 | 30.0313 | 77.9977 | 119.8923 | 35.0002 | 93.8348 | 115.3734 | 232.9274
IAR 120 | 285.5 | 1498.3166 | 2198.4126 | 110.324 | 130.0175 | 30.0411 | 78.1051 | 120.017 | 35.01 | 94.044 | 115.139 | 234.8018
IAR 120 | 285.6 | 1498.8345 | 2198.4126 | 109.967 | 130.0393 | 29.9084 | 77.8828 | 120.158 | 34.9825 | 93.9436 | 115.2645 | 231.6685
IAR 120 | 285.7 | 1499.3524 | 2204.8408 | 110.0582 | 130.0358 | 29.8519 | 77.879 | 120.2541 | 35.0827 | 94.1528 | 115.2143 | 235.3613
IAR 120 | 285.8 | 1498.8345 | 2202.0512 | 109.9409 | 130.0602 | 30.0371 | 78.0522 | 120.536 | 35.1623 | 94.0524 | 115.3148 | 232.256
IAR 120 | 285.9 | 1498.3166 | 2191.0142 | 109.8934 | 129.9677 | 29.9846 | 77.9049 | 119.9028 | 35.3186 | 94.0858 | 115.2143 | 233.375
IAR 120 | 286 | 1498.8345 | 2199.6255 | 109.9722 | 129.952 | 30.0718 | 77.9864 | 120.0746 | 35.0926 | 93.9017 | 115.4069 | 233.7107
IAR 120 | 286.1 | 1496.7628 | 2201.4448 | 109.956 | 129.9363 | 29.949 | 77.8715 | 119.9706 | 34.9186 | 94.1109 | 115.3064 | 233.9066
IAR 120 | 286.2 | 1498.3166 | 2200.3532 | 110.0885 | 130.0192 | 30.0431 | 77.9596 | 120.1832 | 34.8557 | 94.0189 | 115.3399 | 232.8435
IAR 120 | 286.3 | 1499.3524 | 2196.4721 | 109.9364 | 129.9172 | 30.1898 | 77.9986 | 119.9036 | 35.1055 | 93.9938 | 115.365 | 230.6334
IAR 120 | 286.4 | 1498.8345 | 2198.7765 | 109.9489 | 129.9295 | 29.9937 | 78.1589 | 119.4928 | 34.9109 | 93.9854 | 115.2897 | 231.053
IAR 120 | 286.5 | 1499.3524 | 2203.0215 | 110.0054 | 130.1233 | 30.2138 | 78.2174 | 120.0185 | 34.9731 | 93.8683 | 115.2897 | 236.3964
IAR 120 | 286.6 | 1498.8345 | 2203.7492 | 110.0117 | 129.9445 | 30.0633 | 77.9293 | 120.1373 | 34.7715 | 93.9687 | 115.1641 | 233.2352
IAR 120 | 286.7 | 1499.3524 | 2202.6576 | 109.9831 | 129.9629 | 30.0842 | 78.047 | 119.9369 | 35.1049 | 93.8599 | 115.4404 | 237.1238
IAR 120 | 286.8 | 1499.3524 | 2202.0512 | 109.9671 | 129.9935 | 29.9091 | 78.2269 | 119.9208 | 34.9832 | 93.8599 | 115.3231 | 236.2006
IAR 120 | 286.9 | 1500.9061 | 2198.2913 | 109.9511 | 129.978 | 30.1538 | 78.2594 | 120.3091 | 35.0699 | 94.0356 | 115.1892 | 234.7179
IAR 120 | 287 | 1499.3524 | 2205.2046 | 109.97 | 129.9964 | 30.2797 | 77.9844 | 120.5058 | 35.0906 | 93.9101 | 115.4236 | 236.0048
IAR 120 | 287.1 | 1498.8345 | 2201.3235 | 109.7328 | 129.5339 | 29.9648 | 77.9353 | 119.911 | 34.8301 | 94.0774 | 115.2897 | 234.9417
IAR 120 | 287.2 | 1497.7986 | 2199.9893 | 110.0301 | 130.0549 | 30.1887 | 77.9975 | 119.8764 | 35.0524 | 93.9854 | 115.1641 | 234.9137
IAR 120 | 287.3 | 1497.7986 | 2202.6576 | 109.894 | 130.0149 | 30.0382 | 78.1022 | 119.5473 | 35.0072 | 94.0021 | 115.365 | 234.2143
IAR 120 | 287.4 | 1501.424 | 2198.2913 | 109.9574 | 130.1228 | 30.1608 | 77.9714 | 120.1274 | 35.0247 | 93.9938 | 115.2813 | 235.0256
IAR 120 | 287.5 | 1498.3166 | 2198.2913 | 110.0272 | 130.0521 | 29.8705 | 78.0926 | 119.4977 | 34.8928 | 93.9938 | 115.2813 | 233.9066
IAR 120 | 287.6 | 1499.3524 | 2200.1106 | 110.002 | 129.9813 | 29.6852 | 77.7719 | 120.1125 | 34.9693 | 94.0272 | 115.2562 | 233.7947
IAR 120 | 287.7 | 1500.3882 | 2203.5066 | 109.9643 | 130.037 | 30.0633 | 77.8802 | 120.1657 | 34.9279 | 94.1277 | 115.3315 | 233.9346
IAR 120 | 287.8 | 1498.3166 | 2205.9323 | 110.0815 | 129.8737 | 29.878 | 78.0506 | 120.0755 | 34.9523 | 93.9185 | 115.2645 | 234.1863
IAR 120 | 287.9 | 1499.8703 | 2199.8681 | 109.8792 | 130.0927 | 29.9691 | 77.9394 | 120.1917 | 35.0948 | 93.9519 | 115.2729 | 232.7876
IAR 120 | 288 | 1498.8345 | 2199.0191 | 110.0564 | 130.3116 | 29.7977 | 77.9754 | 120.1671 | 35.0289 | 94.0691 | 115.3818 | 232.9274
IAR 120 | 288.1 | 1500.9061 | 2200.8383 | 109.9587 | 129.9852 | 30.1095 | 78.0708 | 120.0954 | 35.0258 | 93.9687 | 115.2311 | 233.375
IAR 120 | 288.2 | 1498.8345 | 2199.0191 | 110.1359 | 130.0192 | 30.2005 | 78.1069 | 120.1894 | 34.9078 | 93.8432 | 115.3148 | 232.8155
IAR 120 | 288.3 | 1498.3166 | 2201.4448 | 110.0035 | 130.075 | 30.1064 | 77.9697 | 119.7579 | 34.9186 | 94.2113 | 115.2813 | 232.0882
IAR 120 | 288.4 | 1498.8345 | 2192.1058 | 109.8961 | 130.0166 | 30.1975 | 78.0059 | 119.5698 | 34.7484 | 93.9938 | 115.3231 | 235.9488
IAR 120 | 288.5 | 1498.8345 | 2202.4151 | 109.9784 | 130.0043 | 29.9213 | 78.042 | 120.097 | 35.0473 | 93.9017 | 115.2311 | 233.6548
IAR 120 | 288.6 | 1498.8345 | 2200.5958 | 109.9373 | 130.0104 | 29.9807 | 78.1958 | 119.9274 | 35.1584 | 93.977 | 115.3064 | 231.8643
IAR 120 | 288.7 | 1499.3524 | 2201.3235 | 110.0545 | 130.1247 | 29.7955 | 77.8752 | 120.5483 | 34.9746 | 94.0356 | 115.2897 | 235.1375
IAR 120 | 288.8 | 1499.8703 | 2203.2641 | 110.0483 | 129.9337 | 30.051 | 77.9179 | 120.0846 | 35.0198 | 93.9938 | 115.2897 | 233.5149
IAR 120 | 288.9 | 1499.8703 | 2200.8383 | 109.9284 | 130.0942 | 30.1282 | 78.0393 | 119.919 | 35.0444 | 94.0356 | 115.1138 | 232.2001
IAR 120 | 289 | 1500.3882 | 2198.4126 | 110.0832 | 130.1064 | 29.9846 | 77.9049 | 120.0785 | 34.9539 | 94.0774 | 115.3315 | 232.8155
IAR 120 | 289.1 | 1498.8345 | 2202.2938 | 109.9346 | 130.0078 | 30.2401 | 77.8984 | 119.7657 | 34.9992 | 93.9268 | 115.4153 | 233.6548
IAR 120 | 289.2 | 1498.3166 | 2201.3235 | 110.0008 | 129.9799 | 29.9985 | 78.0652 | 119.9252 | 35.0198 | 94.0105 | 115.2729 | 234.9697
IAR 120 | 289.3 | 1498.8345 | 2205.2046 | 110.0483 | 129.9799 | 29.9985 | 77.9179 | 120.0376 | 35.0719 | 93.8264 | 115.2813 | 233.2631
IAR 120 | 289.4 | 1498.8345 | 2200.9596 | 110.042 | 130.02 | 30.0965 | 77.9605 | 119.919 | 34.9608 | 94.2113 | 115.3064 | 233.5988
IAR 120 | 289.5 | 1497.2807 | 2201.8086 | 110.0733 | 130.143 | 30.1312 | 78.042 | 120.0684 | 34.9952 | 94.0942 | 115.3231 | 235.1096
IAR 120 | 289.6 | 1498.8345 | 2203.9918 | 109.8486 | 130.0166 | 30.1975 | 78.0059 | 119.8149 | 34.9569 | 94.0942 | 115.3901 | 231.8084
IAR 120 | 289.7 | 1500.3882 | 2192.3484 | 110.1333 | 130.109 | 29.9351 | 78.055 | 120.0399 | 35.1132 | 94.1528 | 115.4739 | 237.0958
IAR 120 | 289.8 | 1498.3166 | 2199.8681 | 110.076 | 129.9145 | 30.1342 | 77.9957 | 120.4404 | 34.9982 | 93.9687 | 115.3901 | 233.6828
IAR 120 | 289.9 | 1498.3166 | 2201.0809 | 109.7376 | 130.0934 | 30.1273 | 77.9892 | 120.0646 | 34.8871 | 93.8766 | 115.2897 | 234.4101
IAR 120 | 290 | 1498.3166 | 2204.2343 | 110.0062 | 130.0777 | 30.057 | 77.9726 | 120.1424 | 35.0258 | 94.0105 | 115.2729 | 236.2286
IAR 120 | 290.1 | 1499.3524 | 2203.0215 | 109.9462 | 130.0655 | 29.9907 | 77.8122 | 119.8481 | 35.0641 | 94.0189 | 115.3985 | 234.1304
IAR 120 | 290.2 | 1499.3524 | 2201.5661 | 109.8889 | 130.0097 | 30.2947 | 77.9986 | 119.3741 | 35.0534 | 94.0105 | 115.2729 | 234.8298
IAR 120 | 290.3 | 1498.3166 | 2204.2343 | 109.8638 | 129.9852 | 29.9521 | 78.0708 | 119.9729 | 34.8695 | 94.0524 | 115.3315 | 233.8227
IAR 120 | 290.4 | 1498.3166 | 2202.6576 | 109.9615 | 130.0342 | 30.1126 | 77.6316 | 120.0508 | 34.9247 | 93.9854 | 115.2897 | 234.5221
IAR 120 | 290.5 | 1497.2807 | 2201.0809 | 110.0689 | 130.0464 | 29.9691 | 78.0376 | 120.1447 | 35.199 | 93.8934 | 115.2394 | 237.1518
IAR 120 | 290.6 | 1498.8345 | 2202.2938 | 110.1101 | 129.9478 | 29.9096 | 77.8837 | 120.4513 | 35.3484 | 93.8934 | 115.1724 | 234.0465
IAR 120 | 290.7 | 1500.3882 | 2202.5363 | 110.094 | 129.9785 | 29.9969 | 78.1127 | 119.7341 | 35.1225 | 93.9938 | 115.1641 | 235.5292
IAR 120 | 290.8 | 1499.8703 | 2198.1701 | 110.154 | 129.9907 | 30.1158 | 78.1257 | 119.8775 | 34.98 | 93.9854 | 115.2897 | 234.1304
IAR 120 | 290.9 | 1498.3166 | 2200.1106 | 109.9231 | 129.9969 | 30.0703 | 77.9849 | 119.8528 | 34.9348 | 94.0691 | 115.4404 | 235.725
IAR 120 | 291 | 1499.3524 | 2196.7146 | 110.1066 | 129.8982 | 30.1158 | 78.0275 | 119.8998 | 34.98 | 93.977 | 115.3985 | 232.1161
IAR 120 | 291.1 | 1499.3524 | 2187.7395 | 109.9643 | 129.852 | 29.9583 | 77.9784 | 120.1533 | 35.1363 | 93.9519 | 115.3734 | 234.4661
IAR 120 | 291.2 | 1499.8703 | 2195.7443 | 110.1415 | 129.9785 | 29.8919 | 77.9163 | 120.1533 | 34.8619 | 93.9519 | 115.2729 | 234.0185
IAR 120 | 291.3 | 1498.3166 | 2196.7146 | 110.1729 | 129.9629 | 30.3465 | 78.1452 | 120.1657 | 34.9486 | 94.1277 | 115.3315 | 232.4518
IAR 120 | 291.4 | 1499.3524 | 2198.4126 | 110.0243 | 130.1879 | 29.8673 | 77.9423 | 120.2003 | 35.1501 | 94.0272 | 115.2729 | 233.7107
IAR 120 | 291.5 | 1499.3524 | 2200.2319 | 110.1666 | 129.818 | 29.8673 | 77.8441 | 119.8652 | 34.8374 | 94.2364 | 115.3064 | 233.5988
IAR 120 | 291.6 | 1499.3524 | 2200.3532 | 109.9294 | 129.9105 | 29.9198 | 77.9423 | 119.7081 | 34.9417 | 93.9185 | 115.3901 | 231.8923
IAR 120 | 291.7 | 1498.3166 | 2198.0488 | 109.9768 | 129.9567 | 30.2871 | 77.8441 | 119.7835 | 35.0459 | 94.1025 | 115.298 | 235.2215
IAR 120 | 291.8 | 1498.3166 | 2197.0785 | 110.214 | 130.1417 | 29.8148 | 77.8441 | 119.8182 | 35.0459 | 94.0189 | 115.3818 | 233.403
IAR 120 | 291.9 | 1499.3524 | 2203.7492 | 109.711 | 130.0214 | 29.9407 | 78.06 | 120.319 | 34.754 | 94.0774 | 115.3399 | 233.3471
IAR 120 | 292 | 1497.2807 | 2202.2938 | 109.9671 | 129.9935 | 30.014 | 77.8832 | 120.3722 | 35.0874 | 94.0356 | 115.3399 | 231.3048
IAR 120 | 292.1 | 1501.424 | 2199.8681 | 109.8785 | 129.9997 | 29.7586 | 77.9879 | 119.8862 | 34.8859 | 93.977 | 115.1641 | 234.606
IAR 120 | 292.2 | 1498.8345 | 2194.0464 | 110.0523 | 129.9841 | 30.2133 | 78.0205 | 120.0742 | 34.8162 | 93.9352 | 115.2478 | 236.0048
IAR 120 | 292.3 | 1498.8345 | 2202.7789 | 109.8751 | 129.8577 | 30.0173 | 77.8371 | 119.9295 | 34.9343 | 94.0356 | 115.4153 | 230.3257
IAR 120 | 292.4 | 1500.3882 | 2199.5042 | 110.185 | 130.0672 | 29.7828 | 78.2069 | 119.8764 | 35.0662 | 93.9185 | 115.3148 | 236.8441
IAR 120 | 292.5 | 1498.8345 | 2202.2938 | 110.0615 | 129.8545 | 30.0137 | 78.0301 | 119.9135 | 34.9828 | 94.0691 | 115.2897 | 235.6131
IAR 120 | 292.6 | 1498.8345 | 2204.4769 | 109.8781 | 130.0456 | 29.9157 | 77.9384 | 119.6377 | 34.9376 | 94.0607 | 115.1724 | 234.1863
IAR 120 | 292.7 | 1498.8345 | 2202.7789 | 109.9507 | 130.0702 | 30.1011 | 77.9645 | 120.2735 | 34.9654 | 94.0272 | 115.3315 | 234.8857
IAR 120 | 292.8 | 1498.3166 | 2198.8978 | 109.9318 | 129.9593 | 29.8702 | 77.994 | 120.2203 | 34.9446 | 93.9854 | 115.2645 | 233.5988
IAR 120 | 292.9 | 1498.8345 | 2199.2616 | 110.1753 | 130.0579 | 30.0871 | 78.0988 | 120.2327 | 35.0036 | 93.9687 | 115.2478 | 235.6691
IAR 120 | 293 | 1499.3524 | 2203.9918 | 109.761 | 129.9777 | 29.9961 | 78.0136 | 120.1387 | 35.278 | 94.0021 | 115.4236 | 234.0744
IAR 120 | 293.1 | 1499.3524 | 2199.3829 | 109.9919 | 130.0178 | 30.199 | 77.8106 | 119.7219 | 35.0106 | 94.0272 | 115.365 | 233.5429
IAR 120 | 293.2 | 1498.3166 | 2203.0215 | 110.0645 | 130.0424 | 29.9646 | 78.1805 | 119.7033 | 35.0383 | 94.0607 | 115.2562 | 236.3125
IAR 120 | 293.3 | 1498.8345 | 2202.6576 | 110.0486 | 130.1194 | 29.9995 | 77.8695 | 119.9347 | 34.9167 | 94.0607 | 115.2143 | 233.1792
IAR 120 | 293.4 | 1499.3524 | 2200.3532 | 110.1309 | 130.0146 | 29.9855 | 78.151 | 119.7937 | 35.0591 | 94.0691 | 115.4487 | 236.0607
IAR 120 | 293.5 | 1499.8703 | 2200.3532 | 109.8715 | 129.993 | 30.0135 | 77.9808 | 120.1165 | 34.9827 | 93.9185 | 115.365 | 234.4381
IAR 120 | 293.6 | 1499.8703 | 2200.3532 | 109.8241 | 130.2242 | 30.2758 | 77.9808 | 120.0349 | 34.8785 | 94.1611 | 115.298 | 231.6965
IAR 120 | 293.7 | 1499.8703 | 2191.3781 | 109.9253 | 129.9067 | 30.0205 | 78.1346 | 119.972 | 35.0938 | 94.0524 | 115.2143 | 233.1792
IAR 120 | 293.8 | 1497.7986 | 2199.1404 | 109.7418 | 130.0516 | 30.1849 | 78.0429 | 120.2415 | 35.1529 | 93.9687 | 115.298 | 234.4381
IAR 120 | 293.9 | 1499.8703 | 2199.7468 | 110.0928 | 130.1163 | 29.996 | 77.817 | 120.238 | 35.0695 | 94.1025 | 115.3566 | 232.4239
IAR 120 | 294 | 1499.3524 | 2202.2938 | 109.6817 | 130.1317 | 29.961 | 78.079 | 120.2664 | 34.8785 | 94.0021 | 115.3483 | 233.0673
IAR 120 | 294.1 | 1499.3524 | 2199.1404 | 109.998 | 130.0701 | 30.2059 | 77.8661 | 119.9968 | 35.0174 | 94.1779 | 115.2562 | 233.0393
IAR 120 | 294.2 | 1498.8345 | 2198.2913 | 109.9442 | 130.0639 | 30.094 | 77.9087 | 119.7618 | 35.0105 | 93.9436 | 115.4153 | 232.8995
IAR 120 | 294.3 | 1498.3166 | 2202.5363 | 110.0517 | 130.0762 | 29.7931 | 78.02 | 119.7743 | 34.9723 | 93.9436 | 115.2143 | 231.3608
IAR 120 | 294.4 | 1499.8703 | 2199.2616 | 110.1055 | 129.8974 | 30.01 | 77.8792 | 119.9374 | 35.0834 | 94.0607 | 115.3148 | 235.2215
IAR 120 | 294.5 | 1499.3524 | 2198.4126 | 110.1466 | 130.0762 | 30.0555 | 77.9218 | 119.9498 | 35.0244 | 94.0607 | 115.3566 | 233.9625
IAR 120 | 294.6 | 1499.3524 | 2196.7146 | 110.0454 | 130.1163 | 29.996 | 77.9152 | 120.3479 | 35.0174 | 94.044 | 115.3985 | 233.1233
IAR 120 | 294.7 | 1498.8345 | 2192.8335 | 109.9094 | 129.9838 | 29.898 | 77.9218 | 120.1786 | 35.0765 | 94.0607 | 115.2645 | 234.5221
IAR 120 | 294.8 | 1499.3524 | 2197.5636 | 110.1277 | 130.0577 | 29.982 | 78.0986 | 120.1476 | 34.9514 | 94.1611 | 115.2645 | 234.8018
IAR 120 | 294.9 | 1498.3166 | 2201.3235 | 109.7892 | 130.144 | 30.0275 | 78.0429 | 119.9968 | 35.0487 | 93.8934 | 115.4404 | 235.2774
IAR 120 | 295 | 1499.8703 | 2195.5018 | 110.0265 | 130.0516 | 29.975 | 77.9447 | 119.8248 | 34.9966 | 93.8934 | 115.4069 | 232.8155
IAR 120 | 295.1 | 1498.3166 | 2201.6874 | 110.1213 | 130.0053 | 30.1849 | 77.9938 | 119.7432 | 34.8923 | 93.8766 | 115.2897 | 235.3613
IAR 120 | 295.2 | 1498.3166 | 2198.0488 | 110.1561 | 129.9468 | 30.066 | 77.9808 | 119.9942 | 34.9306 | 94.0524 | 115.139 | 235.4173
IAR 120 | 295.3 | 1501.424 | 2198.8978 | 110.1277 | 129.919 | 29.8245 | 77.853 | 120.8176 | 34.8472 | 93.8097 | 115.1473 | 233.7947
IAR 120 | 295.4 | 1499.8703 | 2198.4126 | 110.0613 | 130.0855 | 30.0135 | 78.0299 | 120.0944 | 34.9306 | 94.0272 | 115.365 | 234.0185
IAR 120 | 295.5 | 1499.8703 | 2203.2641 | 109.8367 | 129.9129 | 30.08 | 77.8465 | 119.7556 | 35.1008 | 94.0021 | 115.1724 | 234.3542
IAR 120 | 295.6 | 1498.3166 | 2199.2616 | 109.8241 | 130.0393 | 30.066 | 77.9808 | 119.8248 | 35.0348 | 93.9519 | 115.2562 | 237.3756
IAR 120 | 295.7 | 1499.3524 | 2198.4126 | 109.9853 | 130.0115 | 30.0345 | 78.0004 | 120.0722 | 34.8472 | 94.0691 | 115.2645 | 233.0393
IAR 120 | 295.8 | 1500.3882 | 2203.6279 | 110.1466 | 129.9838 | 30.003 | 78.0691 | 119.5143 | 34.9201 | 94.0021 | 115.4655 | 236.7881
IAR 120 | 295.9 | 1499.3524 | 2202.2938 | 110.1814 | 129.879 | 29.989 | 77.9087 | 120.019 | 34.9584 | 94.0607 | 115.3315 | 235.725
IAR 120 | 296 | 1499.3524 | 2192.2271 | 110.0992 | 130.0762 | 30.1604 | 78.0691 | 120.1724 | 35.0765 | 93.9352 | 115.5074 | 234.8018
IAR 120 | 296.1 | 1499.3524 | 2201.4448 | 110.0265 | 129.9129 | 30.0275 | 77.9447 | 120.2291 | 35.1008 | 94.1779 | 115.3064 | 236.1167
IAR 120 | 296.2 | 1496.2449 | 2199.7468 | 109.8367 | 130.0978 | 29.975 | 77.9938 | 120.1351 | 35.1008 | 93.9436 | 115.3399 | 234.4101
IAR 120 | 296.3 | 1498.8345 | 2200.5958 | 109.919 | 129.993 | 30.0135 | 78.0299 | 120.2167 | 35.0348 | 94.0021 | 115.2478 | 236.2286
IAR 120 | 296.4 | 1499.3524 | 2201.8086 | 110.0613 | 129.9006 | 30.066 | 78.3244 | 119.7653 | 34.9306 | 93.9185 | 115.1473 | 234.4941
IAR 120 | 296.5 | 1499.8703 | 2202.7789 | 109.9886 | 129.8759 | 29.9855 | 77.9546 | 119.7529 | 35.0591 | 94.0105 | 115.2227 | 233.1233
IAR 120 | 296.6 | 1498.8345 | 2201.8086 | 110.0423 | 129.9283 | 29.94 | 78.0102 | 119.5995 | 34.9097 | 94.0858 | 115.2645 | 233.1512
IAR 120 | 296.7 | 1498.8345 | 2201.6874 | 110.2384 | 129.9345 | 29.7896 | 78.0168 | 119.9507 | 34.8646 | 94.0356 | 115.2311 | 232.8715
IAR 120 | 296.8 | 1499.8703 | 2202.0512 | 110.0835 | 129.9684 | 29.8281 | 77.9546 | 120.0101 | 34.9549 | 93.9436 | 115.3901 | 234.4381
IAR 120 | 296.9 | 1499.3524 | 2201.6874 | 110.0961 | 130.1194 | 30.2619 | 78.0659 | 120.0349 | 34.7603 | 94.0189 | 115.2227 | 235.1096
IAR 120 | 297 | 1500.3882 | 2204.4769 | 110.1183 | 130.0948 | 30.0765 | 77.9415 | 120.2105 | 35.1494 | 93.9938 | 115.4236 | 230.7733
IAR 120 | 297.1 | 1499.3524 | 2200.3532 | 109.9285 | 130.0948 | 30.024 | 77.8924 | 120.5332 | 34.8368 | 93.8934 | 115.2143 | 235.5012
IAR 120 | 297.2 | 1497.2807 | 2202.5363 | 110.0582 | 130.0363 | 30.0626 | 78.174 | 120.1325 | 34.9793 | 94.0524 | 115.298 | 234.9697
IAR 120 | 297.3 | 1499.8703 | 2198.4126 | 109.9445 | 130.0178 | 30.0941 | 77.8106 | 119.9383 | 34.8542 | 93.9101 | 115.2813 | 231.8364
IAR 120 | 297.4 | 1497.7986 | 2201.6874 | 109.8432 | 129.9654 | 30.192 | 77.9023 | 119.2863 | 34.9515 | 94.0356 | 115.1976 | 231.8643
IAR 120 | 297.5 | 1498.8345 | 2193.8038 | 109.9604 | 130.172 | 29.9542 | 78.0236 | 119.8603 | 34.9238 | 93.9268 | 115.3231 | 234.1863
IAR 120 | 297.6 | 1498.8345 | 2200.1106 | 109.9604 | 129.9408 | 30.0067 | 77.9253 | 119.8603 | 34.7674 | 93.9352 | 115.139 | 232.8155
IAR 120 | 297.7 | 1499.3524 | 2192.5909 | 110.0935 | 130.0705 | 29.9439 | 77.8666 | 119.9172 | 34.8614 | 93.7846 | 115.3734 | 233.6548
IAR 120 | 297.8 | 1498.3166 | 2199.0191 | 109.9226 | 129.9964 | 29.9648 | 77.9844 | 120.2461 | 34.9864 | 94.0272 | 115.365 | 232.312
IAR 120 | 297.9 | 1499.3524 | 2199.2616 | 109.8311 | 129.9997 | 29.9685 | 77.9879 | 120.4315 | 34.9901 | 94.1444 | 115.2394 | 234.1304
IAR 120 | 298 | 1498.3166 | 2201.4448 | 109.9323 | 130.0983 | 30.1329 | 77.9944 | 119.88 | 35.0491 | 93.885 | 115.2478 | 233.9346
IAR 120 | 298.1 | 1498.8345 | 2200.7171 | 109.8848 | 129.9134 | 30.0804 | 77.8962 | 119.2725 | 34.997 | 94.1025 | 115.3148 | 235.3054
IAR 120 | 298.2 | 1498.8345 | 2201.2022 | 109.942 | 130.0153 | 29.9862 | 78.0535 | 119.8837 | 34.5385 | 93.9938 | 115.3483 | 233.431
IAR 120 | 298.3 | 1498.3166 | 2199.8681 | 110.0815 | 129.9662 | 29.9305 | 78.0997 | 120.0878 | 34.8481 | 93.8683 | 115.2562 | 234.9976
IAR 120 | 298.4 | 1499.3524 | 2201.3235 | 110.1987 | 129.8492 | 30.0601 | 78.1719 | 120.0792 | 34.9768 | 93.9854 | 115.2227 | 233.1512
IAR 120 | 298.5 | 1499.8703 | 2199.2616 | 110.0411 | 130.0655 | 29.8857 | 78.0087 | 119.8481 | 35.1162 | 93.9854 | 115.2645 | 235.753
IAR 120 | 298.6 | 1499.8703 | 2199.5042 | 109.956 | 130.1213 | 30.0015 | 77.8224 | 119.9806 | 34.9186 | 94.0942 | 115.2645 | 234.4941
IAR 120 | 298.7 | 1497.7986 | 2201.8086 | 110.0358 | 130.1526 | 30.0896 | 77.9049 | 119.872 | 34.9539 | 93.7678 | 115.3985 | 233.6268
IAR 120 | 298.8 | 1499.3524 | 2187.2544 | 110.1405 | 130.0698 | 29.8906 | 77.9151 | 120.1518 | 35.0169 | 94.136 | 115.3483 | 234.2982
IAR 120 | 298.9 | 1498.3166 | 2206.4175 | 110.0082 | 130.0795 | 30.1639 | 78.22 | 120.2682 | 35.0798 | 94.0356 | 115.1892 | 236.0328
IAR 120 | 299 | 1499.3524 | 2198.6552 | 110.0182 | 129.9504 | 29.86 | 77.9848 | 120.2253 | 35.0386 | 94.0189 | 115.4069 | 233.6548
IAR 120 | 299.1 | 1498.3166 | 2201.2022 | 109.8858 | 129.9601 | 29.9235 | 78.0442 | 119.9882 | 35.2579 | 93.9687 | 115.2897 | 232.6477
IAR 120 | 299.2 | 1499.3524 | 2201.8086 | 109.9184 | 129.9918 | 30.0644 | 78.0288 | 119.6408 | 35.1894 | 93.9687 | 115.2729 | 234.4941
IAR 120 | 299.3 | 1497.7986 | 2204.3556 | 109.9284 | 129.9553 | 29.918 | 78.0392 | 119.7737 | 34.9399 | 93.885 | 115.4153 | 234.8578
IAR 120 | 299.4 | 1498.8345 | 2201.0809 | 109.9261 | 129.953 | 30.0728 | 77.9385 | 120.066 | 35.0935 | 94.0021 | 115.3818 | 235.2774
IAR 120 | 299.5 | 1498.3166 | 2200.3532 | 110.0187 | 129.9045 | 29.9128 | 77.5922 | 120.0109 | 35.0388 | 93.726 | 115.1557 | 235.2774
IAR 120 | 299.6 | 1499.3524 | 2201.6874 | 109.9216 | 129.9022 | 29.8577 | 78.1301 | 119.915 | 34.88 | 93.9519 | 115.3315 | 234.6899
IAR 120 | 299.7 | 1501.424 | 2203.6279 | 110.1215 | 129.8659 | 30.0789 | 78.0425 | 119.9193 | 34.839 | 94.044 | 115.3818 | 233.375
IAR 120 | 299.8 | 1499.8703 | 2204.5982 | 109.8822 | 130.0025 | 29.919 | 78.0402 | 120.0707 | 35.045 | 93.9603 | 115.432 | 235.4173
IAR 120 | 299.9 | 1498.3166 | 2199.5042 | 110.0698 | 129.9541 | 30.179 | 78.038 | 120.2917 | 35.1989 | 93.9268 | 115.3985 | 232.8995
IAR 120 | 300 | 1500.3882 | 2203.5066 | 109.9729 | 129.9983 | 29.8092 | 78.0358 | 120.4023 | 34.9881 | 93.977 | 115.2813 | 234.6619
IAR 120 | 300.1 | 1498.3166 | 2191.4994 | 110.2204 | 130.0084 | 30.1355 | 77.9483 | 120.0595 | 35.1557 | 93.9101 | 115.2478 | 232.2001
IAR 120 | 300.2 | 1499.8703 | 2201.3235 | 110.004 | 130.2134 | 30.0009 | 77.9206 | 120.0519 | 35.1263 | 94.1025 | 115.1473 | 233.7947
IAR 120 | 300.3 | 1499.3524 | 2200.7171 | 109.8844 | 130.0507 | 29.9736 | 78.0423 | 119.7395 | 34.995 | 94.0021 | 115.2311 | 232.5358
IAR 120 | 300.4 | 1497.2807 | 2203.2641 | 109.8702 | 130.0368 | 30.0628 | 77.8803 | 119.4195 | 34.875 | 93.9185 | 115.2311 | 231.5566
IAR 120 | 300.5 | 1498.8345 | 2202.0512 | 109.6663 | 130.0229 | 29.9946 | 78.1602 | 119.9291 | 35.0157 | 93.9101 | 115.2645 | 233.403
IAR 120 | 300.6 | 1498.8345 | 2201.2022 | 110.044 | 130.0211 | 30.045 | 77.9128 | 119.9747 | 35.0137 | 93.9603 | 115.3818 | 234.2143
IAR 120 | 300.7 | 1498.3166 | 2197.9275 | 109.8648 | 129.9389 | 30.0041 | 78.0219 | 120.0976 | 34.8689 | 94.1611 | 115.2143 | 231.3328
IAR 120 | 300.8 | 1498.3166 | 2197.8062 | 109.929 | 129.9552 | 30.0226 | 77.9901 | 120.2023 | 35.1999 | 93.977 | 115.2813 | 231.4447
IAR 120 | 300.9 | 1498.3166 | 2200.8383 | 110.1065 | 129.9894 | 30.009 | 78.1247 | 120.3721 | 35.0822 | 93.9687 | 115.365 | 233.1792
IAR 120 | 301 | 1498.8345 | 2200.8383 | 109.9809 | 130.052 | 29.975 | 78.0438 | 120.1661 | 35.3089 | 93.8515 | 115.1473 | 231.8364
IAR 120 | 301.1 | 1498.8345 | 2201.8086 | 110.1232 | 130.052 | 30.0275 | 77.9456 | 119.596 | 35.1526 | 94.0607 | 115.3148 | 232.0322
IAR 120 | 301.2 | 1499.8703 | 2200.7171 | 109.9151 | 130.0803 | 30.0071 | 77.8774 | 119.6961 | 35.0282 | 94.0774 | 115.1976 | 235.6131
IAR 120 | 301.3 | 1498.8345 | 2199.1404 | 110.0513 | 129.8431 | 29.9478 | 78.0675 | 119.9829 | 34.9693 | 94.0189 | 115.3985 | 233.0953
IAR 120 | 301.4 | 1498.3166 | 2196.3508 | 109.8967 | 130.1085 | 30.0917 | 78.1039 | 119.9768 | 34.7995 | 94.0607 | 115.2897 | 231.8923
IAR 120 | 301.5 | 1498.3166 | 2200.7171 | 110.0206 | 130.0906 | 30.1238 | 78.0849 | 119.9527 | 34.9877 | 93.9519 | 115.298 | 233.459
IAR 120 | 301.6 | 1498.8345 | 2202.1725 | 109.8767 | 129.8578 | 30.017 | 78.0341 | 120.0986 | 34.9859 | 94.1946 | 115.3231 | 233.1512
IAR 120 | 301.7 | 1496.2449 | 2202.6576 | 109.9884 | 130.1978 | 30.1405 | 78.0515 | 120.1745 | 35.0564 | 93.9436 | 115.2059 | 232.0602
IAR 120 | 301.8 | 1497.2807 | 2199.3829 | 110.1537 | 129.8503 | 30.0085 | 77.977 | 120.737 | 35.0295 | 93.9603 | 115.3818 | 235.0816
IAR 120 | 301.9 | 1498.3166 | 2198.1701 | 110.1644 | 129.9532 | 30.1253 | 77.8899 | 120.1023 | 34.9892 | 94.0691 | 115.2897 | 233.5988
IAR 120 | 302 | 1498.3166 | 2204.1131 | 109.961 | 130.1248 | 29.9002 | 77.9739 | 119.5541 | 35.0262 | 94.0524 | 115.3483 | 236.872
IAR 120 | 302.1 | 1498.8345 | 2197.6849 | 109.9902 | 130.1532 | 30.0373 | 77.9059 | 119.7362 | 35.006 | 93.8934 | 115.3315 | 234.1024
IAR 120 | 302.2 | 1498.3166 | 2201.0809 | 110.0071 | 129.9385 | 29.8986 | 78.0216 | 119.9292 | 34.8682 | 93.977 | 115.2478 | 235.9488
IAR 120 | 302.3 | 1499.8703 | 2193.8038 | 110.1833 | 130.0639 | 29.8835 | 78.2039 | 120.0812 | 34.9054 | 94.0272 | 115.2311 | 234.3822
IAR 120 | 302.4 | 1498.3166 | 2205.6898 | 110.0763 | 129.9133 | 30.0799 | 77.8476 | 120.1162 | 34.9962 | 93.9603 | 115.2059 | 233.2352
IAR 120 | 302.5 | 1498.8345 | 2204.4769 | 110.1881 | 129.9298 | 30.0462 | 78.0125 | 120.3272 | 35.119 | 93.9017 | 115.3148 | 232.5078
IAR 120 | 302.6 | 1498.3166 | 2195.3805 | 110.0215 | 129.9986 | 30.0192 | 77.889 | 120.3912 | 35.0401 | 93.9017 | 115.365 | 234.578
IAR 120 | 302.7 | 1499.8703 | 2197.4423 | 110.0032 | 130.0732 | 29.894 | 78.1156 | 119.9674 | 35.02 | 93.9938 | 115.3148 | 234.4941
IAR 120 | 302.8 | 1498.3166 | 2200.1106 | 110.0263 | 130.0033 | 29.9196 | 77.7958 | 119.4734 | 34.889 | 93.885 | 115.1724 | 232.6477
IAR 120 | 302.9 | 1499.3524 | 2197.3211 | 109.9655 | 130.0364 | 29.9047 | 77.9784 | 119.8375 | 34.9264 | 94.0524 | 115.2478 | 234.2703
IAR 120 | 303 | 1498.8345 | 2198.1701 | 110.0008 | 129.9783 | 29.8388 | 77.9167 | 119.8897 | 34.8609 | 94.0524 | 115.2143 | 233.3471
IAR 120 | 303.1 | 1499.8703 | 2202.7789 | 110.1249 | 130.0068 | 29.9761 | 78.1924 | 120.1307 | 35.0493 | 94.0272 | 115.2059 | 231.6965
IAR 120 | 303.2 | 1499.3524 | 2201.8086 | 110.0775 | 129.9606 | 29.9236 | 77.996 | 120.2067 | 34.6324 | 94.0774 | 115.1892 | 234.1024
IAR 120 | 303.3 | 1499.3524 | 2202.1725 | 110.0593 | 129.989 | 30.0084 | 78.2227 | 120.1419 | 35.0293 | 94.0189 | 115.4069 | 234.9137
IAR 120 | 303.4 | 1499.8703 | 2200.9596 | 109.9401 | 130.0116 | 29.929 | 78.0502 | 120.2589 | 35.0547 | 94.0942 | 115.2729 | 232.3959
IAR 120 | 303.5 | 1498.8345 | 2202.7789 | 110.1177 | 129.9535 | 30.0205 | 78.0377 | 120.112 | 35.1977 | 93.9185 | 115.2813 | 235.5292
IAR 120 | 303.6 | 1499.8703 | 2200.3532 | 109.7674 | 129.8895 | 30.0004 | 77.9206 | 119.9121 | 35.0735 | 94.1277 | 115.4571 | 233.0673
IAR 120 | 303.7 | 1497.7986 | 2202.6576 | 109.8088 | 130.0686 | 30.2035 | 77.9143 | 119.9531 | 34.9105 | 93.9938 | 115.4739 | 233.7667
IAR 120 | 303.8 | 1498.8345 | 2199.9893 | 109.8795 | 129.9524 | 29.8618 | 77.8892 | 119.6353 | 34.9359 | 94.0021 | 115.2813 | 231.1929
IAR 120 | 303.9 | 1497.7986 | 2204.7195 | 110.1288 | 130.0567 | 30.0327 | 78.1964 | 119.7234 | 34.7408 | 94.0356 | 115.2394 | 233.1792
IAR 120 | 304 | 1498.3166 | 2192.1058 | 109.9501 | 129.975 | 29.835 | 78.1096 | 120.0345 | 35.2219 | 94.1025 | 115.3231 | 233.459
IAR 120 | 304.1 | 1500.3882 | 2202.7789 | 110.0682 | 129.9976 | 30.0706 | 78.1337 | 119.9227 | 34.9868 | 94.0524 | 115.3148 | 231.8364
IAR 120 | 304.2 | 1499.8703 | 2206.4175 | 109.9905 | 130.0606 | 29.8271 | 77.955 | 120.2867 | 35.0578 | 93.8515 | 115.2813 | 235.5012
IAR 120 | 304.3 | 1498.8345 | 2198.1701 | 110.0319 | 130.0085 | 29.9254 | 77.9978 | 120.4627 | 34.7384 | 94.0858 | 115.3064 | 231.9203
IAR 120 | 304.4 | 1499.3524 | 2198.8978 | 110.0612 | 130.037 | 30.1152 | 78.1754 | 120.11 | 35.0311 | 94.1193 | 115.1976 | 231.8643
IAR 120 | 304.5 | 1501.424 | 2198.8978 | 109.8533 | 129.9268 | 29.9377 | 78.2057 | 120.2623 | 35.0112 | 94.1193 | 115.3064 | 233.7387
IAR 120 | 304.6 | 1499.3524 | 2201.8086 | 110.0663 | 129.9032 | 29.7009 | 77.7879 | 119.6924 | 34.8282 | 93.8766 | 115.0803 | 231.7245
IAR 120 | 304.7 | 1498.8345 | 2197.8062 | 109.8998 | 129.9721 | 30.0416 | 78.0084 | 119.3513 | 35.0101 | 93.9352 | 115.2394 | 235.5572
IAR 120 | 304.8 | 1499.8703 | 2200.5958 | 109.9473 | 130.0646 | 29.9891 | 78.1557 | 120.0857 | 35.0622 | 93.9603 | 115.2645 | 233.7387
IAR 120 | 304.9 | 1498.8345 | 2200.2319 | 110.0775 | 129.9141 | 30.0282 | 77.9468 | 120.0446 | 34.8405 | 94.1193 | 115.2394 | 234.9976
IAR 120 | 305 | 1500.3882 | 2197.5636 | 109.8696 | 129.9889 | 30.0081 | 78.0262 | 120.2029 | 34.8727 | 94.2532 | 115.2227 | 234.4101
IAR 120 | 305.1 | 1499.3524 | 2198.6552 | 110.0948 | 130.1158 | 29.9947 | 77.9646 | 120.285 | 35.0157 | 94.0021 | 115.1641 | 233.0114
IAR 120 | 305.2 | 1500.3882 | 2202.1725 | 110.0767 | 129.867 | 29.9222 | 77.995 | 119.9733 | 35.2563 | 94.1025 | 115.2059 | 233.5988
IAR 120 | 305.3 | 1499.3524 | 2200.5958 | 110.0525 | 129.9821 | 30.0529 | 78.1664 | 119.9145 | 35.0214 | 94.0774 | 115.1976 | 231.7524
IAR 120 | 305.4 | 1498.8345 | 2195.1379 | 109.9275 | 129.9527 | 30.1244 | 78.0369 | 119.7378 | 34.9882 | 93.8515 | 115.3734 | 234.1863
IAR 120 | 305.5 | 1498.3166 | 2203.2641 | 109.862 | 130.0276 | 29.8945 | 77.9691 | 119.8552 | 34.9162 | 94.0774 | 115.2729 | 233.5149
IAR 120 | 305.6 | 1499.8703 | 2201.6874 | 110.0036 | 130.0268 | 29.9461 | 77.8701 | 119.6845 | 34.9674 | 94.0356 | 115.3315 | 233.1512
IAR 120 | 305.7 | 1498.8345 | 2202.1725 | 109.6179 | 129.9747 | 29.9919 | 78.0112 | 120.0838 | 34.8044 | 93.9603 | 115.4487 | 233.7107
IAR 120 | 305.8 | 1499.8703 | 2201.0809 | 110.0383 | 129.9681 | 29.8794 | 78.0533 | 120.436 | 35.2659 | 94.0105 | 115.1557 | 233.5429
IAR 120 | 305.9 | 1500.9061 | 2200.1106 | 109.9434 | 130.0143 | 29.9844 | 77.955 | 120.2773 | 35.0575 | 93.9687 | 115.3148 | 232.228
IAR 120 | 306 | 1498.3166 | 2202.9002 | 109.9908 | 130.153 | 29.8269 | 78.0533 | 120.0716 | 35.2659 | 93.9854 | 115.139 | 234.3542
IAR 120 | 306.1 | 1498.3166 | 2195.0166 | 109.8839 | 130.1413 | 29.8661 | 77.9426 | 120.0187 | 35.1485 | 93.9603 | 115.3483 | 234.4381
IAR 120 | 306.2 | 1498.3166 | 2199.8681 | 110.0616 | 129.9908 | 30.0102 | 77.881 | 119.4487 | 34.7184 | 93.9687 | 115.3818 | 233.1512
IAR 120 | 306.3 | 1499.3524 | 2200.1106 | 110.2988 | 129.9908 | 30.0627 | 78.3229 | 119.6604 | 34.979 | 94.1193 | 115.298 | 232.7036
IAR 120 | 306.4 | 1497.7986 | 2202.9002 | 110.097 | 129.8866 | 30.0494 | 77.9668 | 120.2537 | 34.8615 | 93.8181 | 115.4236 | 232.3399
IAR 120 | 306.5 | 1496.7628 | 2199.7468 | 109.8478 | 130.0136 | 29.8786 | 77.8561 | 120.1068 | 34.9525 | 94.1444 | 115.3315 | 231.6126
IAR 120 | 306.6 | 1497.7986 | 2203.7492 | 110.0616 | 129.9908 | 29.9578 | 77.9792 | 120.1538 | 35.1353 | 94.0021 | 115.4236 | 236.0887
IAR 120 | 306.7 | 1498.8345 | 2203.0215 | 109.9193 | 130.1295 | 29.9053 | 78.0284 | 120.1479 | 35.2395 | 93.885 | 115.1473 | 233.2911
IAR 120 | 306.8 | 1499.3524 | 2198.7765 | 109.9073 | 129.8866 | 29.9444 | 78.065 | 119.8896 | 35.1221 | 93.9519 | 115.3483 | 231.9203
IAR 120 | 306.9 | 1499.8703 | 2198.8978 | 110.0022 | 129.9329 | 29.8395 | 77.9668 | 119.9717 | 35.1742 | 94.0942 | 115.432 | 232.3959
IAR 120 | 307 | 1497.7986 | 2203.0215 | 109.7235 | 130.0774 | 30.2659 | 77.973 | 119.5486 | 35.0245 | 94.0356 | 115.3483 | 235.2494
IAR 120 | 307.1 | 1499.3524 | 2200.2319 | 109.8004 | 129.9674 | 30.1935 | 77.9543 | 119.6427 | 34.7962 | 94.0607 | 115.2311 | 235.1935
IAR 120 | 307.2 | 1498.8345 | 2201.3235 | 110.0556 | 129.8925 | 30.0036 | 77.973 | 119.8896 | 34.8681 | 94.136 | 115.2478 | 231.3048
IAR 120 | 307.3 | 1499.3524 | 2200.1106 | 109.9434 | 130.1068 | 29.8269 | 77.8568 | 119.9484 | 35.0054 | 93.9938 | 115.3985 | 234.606
IAR 120 | 307.4 | 1498.3166 | 2192.4696 | 110.0383 | 129.8756 | 29.9319 | 78.1515 | 120.1071 | 34.9012 | 93.885 | 115.3231 | 236.3964
IAR 120 | 307.5 | 1497.7986 | 2201.8086 | 110.0743 | 130.0033 | 30.0769 | 78.0416 | 120.5655 | 34.9409 | 94.0691 | 115.2143 | 232.4798
IAR 120 | 307.6 | 1499.3524 | 2199.8681 | 109.9441 | 129.9688 | 29.8278 | 77.9558 | 120.0546 | 35.1105 | 93.9352 | 115.2227 | 234.8857
IAR 120 | 307.7 | 1499.8703 | 2197.9275 | 109.9267 | 130.0906 | 29.8611 | 78.0852 | 119.9373 | 35.1436 | 93.9519 | 115.2897 | 235.0816
IAR 120 | 307.8 | 1499.3524 | 2202.7789 | 109.8733 | 129.9923 | 29.9594 | 77.8825 | 120.0783 | 34.8764 | 93.977 | 115.3148 | 233.9625
IAR 120 | 307.9 | 1498.8345 | 2198.6552 | 110.0337 | 129.9637 | 29.717 | 78.0977 | 120.0783 | 34.9484 | 94.0524 | 115.2227 | 236.6202
IAR 120 | 308 | 1498.8345 | 2197.9275 | 110.0691 | 129.9982 | 29.9661 | 78.0852 | 120.0313 | 34.8831 | 93.9185 | 115.2227 | 234.0185
IAR 120 | 308.1 | 1497.7986 | 2199.8681 | 110.1165 | 130.0444 | 29.9661 | 78.0852 | 119.7082 | 34.8831 | 94.0105 | 115.2143 | 233.8786
IAR 120 | 308.2 | 1498.8345 | 2202.2938 | 110.0397 | 130.062 | 30.3009 | 77.9075 | 119.726 | 35.1635 | 94.0524 | 115.3399 | 233.8227
IAR 120 | 308.3 | 1501.9419 | 2194.5315 | 110.0164 | 129.9468 | 29.8554 | 77.9325 | 119.7027 | 34.9816 | 93.8432 | 115.1306 | 234.0465
IAR 120 | 308.4 | 1499.3524 | 2198.0488 | 109.981 | 130.0048 | 30.1836 | 77.945 | 120.0144 | 35.3074 | 94.1109 | 115.0552 | 232.5637
IAR 120 | 308.5 | 1498.3166 | 2197.3211 | 109.9404 | 130.0116 | 29.9814 | 78.0012 | 120.3789 | 34.8982 | 93.9352 | 115.3734 | 236.3964
IAR 120 | 308.6 | 1499.3524 | 2199.8681 | 110.2905 | 130.0292 | 30.0014 | 77.7744 | 120.1148 | 35.0224 | 94.0858 | 115.4404 | 233.3191
IAR 120 | 308.7 | 1498.8345 | 2187.3756 | 110.1077 | 129.9898 | 30.1141 | 78.0763 | 119.6513 | 34.9779 | 94.0189 | 115.2729 | 234.4661
IAR 120 | 308.8 | 1498.3166 | 2204.9621 | 109.8412 | 130.0075 | 30.2391 | 77.9477 | 120.2861 | 34.8415 | 93.8934 | 115.2562 | 232.7876
IAR 120 | 308.9 | 1499.8703 | 2199.2616 | 109.937 | 130.1472 | 29.7154 | 78.0469 | 120.2688 | 35.0511 | 94.1528 | 115.4236 | 232.7596
IAR 120 | 309 | 1499.3524 | 2199.8681 | 110.0561 | 129.9396 | 29.7947 | 78.1702 | 120.2635 | 35.0777 | 93.9687 | 115.365 | 232.1441
IAR 120 | 309.1 | 1500.3882 | 2200.3532 | 110.0097 | 129.9869 | 30.0583 | 77.9749 | 119.9703 | 34.9747 | 93.9687 | 115.2645 | 233.3471
IAR 120 | 309.2 | 1497.7986 | 2201.6874 | 109.9436 | 130.385 | 30.3528 | 78.2994 | 120.767 | 35.0588 | 93.8766 | 115.2813 | 232.5637
IAR 120 | 309.3 | 1497.7986 | 2199.6255 | 109.7964 | 130.0104 | 29.8753 | 78.1471 | 120.2042 | 35.0014 | 93.977 | 115.3483 | 232.5637
IAR 120 | 309.4 | 1499.3524 | 2201.9299 | 110.0362 | 130.1056 | 29.9833 | 77.8553 | 120.1182 | 35.2649 | 93.9687 | 115.4153 | 235.8649
IAR 120 | 309.5 | 1499.3524 | 2197.4423 | 110.0193 | 130.0428 | 29.7546 | 78.1815 | 120.1482 | 34.9338 | 94.044 | 115.1557 | 233.403
IAR 120 | 309.6 | 1498.8345 | 2201.9299 | 110.0573 | 129.8488 | 30.0592 | 78.1719 | 120.1613 | 34.9757 | 94.0189 | 115.1892 | 231.6126
IAR 120 | 309.7 | 1498.3166 | 2204.2343 | 110.1124 | 130.0875 | 30.0677 | 78.0325 | 120.3974 | 35.0883 | 94.0607 | 115.2059 | 234.3822
IAR 120 | 309.8 | 1499.3524 | 2187.1331 | 110.0726 | 130.2337 | 29.8139 | 78.1386 | 120.4166 | 34.9926 | 93.9938 | 115.2562 | 232.2001
IAR 120 | 309.9 | 1498.8345 | 2202.1725 | 110.0742 | 130.0503 | 30.0256 | 78.1894 | 120.0648 | 34.9944 | 94.0189 | 115.3483 | 232.5917
IAR 120 | 310 | 1497.2807 | 2201.5661 | 109.9625 | 130.1727 | 30.1645 | 78.0248 | 120.1372 | 34.9761 | 94.1109 | 115.4153 | 234.4661
IAR 120 | 310.1 | 1498.3166 | 2199.7468 | 109.9748 | 130.2771 | 29.8107 | 77.8901 | 120.3721 | 34.9374 | 93.9687 | 115.3818 | 235.5572
IAR 120 | 310.2 | 1498.3166 | 2201.0809 | 109.9949 | 130.2043 | 30.043 | 77.9601 | 120.6144 | 34.9596 | 94.1193 | 115.3231 | 233.2352
IAR 120 | 310.3 | 1498.8345 | 2199.7468 | 110.102 | 130.2163 | 29.7942 | 77.9728 | 120.5204 | 35.0774 | 94.0607 | 115.1976 | 233.0393
IAR 120 | 310.4 | 1499.8703 | 2204.2343 | 110.2153 | 130.1881 | 29.9721 | 78.1392 | 120.3097 | 35.0976 | 93.8683 | 115.3148 | 236.2566
IAR 120 | 310.5 | 1498.3166 | 2199.7468 | 109.784 | 130.5536 | 30.2296 | 78.0856 | 120.9975 | 35.145 | 94.0356 | 115.2394 | 234.6619
IAR 120 | 310.6 | 1498.8345 | 2200.8383 | 109.9509 | 130.6238 | 29.9421 | 77.9147 | 121.2396 | 35.0157 | 94.1025 | 115.2897 | 234.0185
IAR 120 | 310.7 | 1499.3524 | 2196.4721 | 109.9774 | 130.5572 | 29.814 | 78.1385 | 121.1881 | 35.097 | 94.0272 | 115.3399 | 237.0119
IAR 120 | 310.8 | 1500.3882 | 2188.8311 | 109.9485 | 130.7601 | 30.2543 | 77.9122 | 121.1957 | 35.0132 | 94.0607 | 115.2897 | 235.3613
IAR 120 | 310.9 | 1499.8703 | 2199.3829 | 109.7544 | 130.8022 | 29.8823 | 77.8587 | 121.226 | 35.2169 | 94.0356 | 115.3231 | 233.0393
IAR 120 | 311 | 1499.3524 | 2196.5934 | 110.1586 | 130.6414 | 29.9097 | 78.0316 | 120.7444 | 34.9315 | 94.0021 | 115.3734 | 232.7596
IAR 120 | 311.1 | 1500.3882 | 2200.2319 | 109.9338 | 130.6997 | 29.6609 | 77.9953 | 120.9974 | 34.9972 | 94.0774 | 115.2311 | 232.1441
IAR 120 | 311.2 | 1498.8345 | 2195.3805 | 110.1795 | 131.216 | 29.5126 | 78.1513 | 118.3797 | 35.2669 | 93.9854 | 115.2897 | 232.6197
IAR 120 | 311.3 | 1500.3882 | 2199.5042 | 109.967 | 130.2698 | 30.2223 | 78.0296 | 121.1306 | 35.1898 | 94.1779 | 115.005 | 232.8435
IAR 120 | 311.4 | 1498.3166 | 2196.7146 | 109.9689 | 130.2717 | 30.1196 | 78.0316 | 120.0413 | 34.9836 | 93.9268 | 115.1724 | 234.9417
IAR 120 | 311.5 | 1498.3166 | 2199.3829 | 110.4204 | 130.2958 | 29.9895 | 77.959 | 120.0126 | 34.7502 | 93.9436 | 115.1138 | 234.8578
IAR 120 | 311.6 | 1499.3524 | 2200.3532 | 110.0141 | 130.4546 | 30.1173 | 77.9312 | 119.9429 | 34.9813 | 93.8683 | 115.1306 | 235.0536
IAR 120 | 311.7 | 1497.7986 | 2198.6552 | 109.9667 | 130.4546 | 30.1173 | 78.0294 | 119.6669 | 34.8771 | 94.1695 | 115.2478 | 235.1655
IAR 120 | 311.8 | 1498.3166 | 2190.2865 | 110.0203 | 130.9226 | 29.9667 | 78.0358 | 119.814 | 34.9881 | 94.0524 | 115.3483 | 232.9834
IAR 120 | 311.9 | 1498.8345 | 2193.5612 | 110.1337 | 130.6635 | 30.0397 | 78.1041 | 120.1204 | 35.0085 | 94.0356 | 115.1138 | 235.781
IAR 120 | 312 | 1500.3882 | 2203.2641 | 109.9131 | 130.8644 | 30.058 | 78.2194 | 120.5432 | 35.0266 | 94.0524 | 115.5743 | 234.0465
IAR 120 | 312.1 | 1499.3524 | 2203.5066 | 110.1585 | 130.9187 | 30.1196 | 78.0316 | 120.0977 | 35.2963 | 94.0189 | 115.3148 | 235.2774
IAR 120 | 312.2 | 1499.8703 | 2200.7171 | 109.9502 | 130.9468 | 30.0466 | 77.9632 | 120.0159 | 34.9632 | 94.1862 | 115.2394 | 233.403
IAR 120 | 312.3 | 1498.8345 | 2196.8359 | 109.6139 | 131.2661 | 30.0421 | 77.9099 | 120.3161 | 35.063 | 94.0356 | 115.3064 | 236.1447
IAR 120 | 312.4 | 1499.8703 | 2201.6874 | 109.8924 | 131.0753 | 29.8253 | 77.9035 | 119.8523 | 34.8999 | 94.044 | 115.2227 | 233.9346
IAR 120 | 312.5 | 1498.8345 | 2199.3829 | 110.2266 | 131.3084 | 30.3 | 78.2494 | 119.7948 | 34.9544 | 93.9352 | 115.2059 | 233.0953
IAR 120 | 312.6 | 1498.3166 | 2200.1106 | 110.239 | 131.4128 | 29.8415 | 77.9677 | 119.948 | 35.1244 | 94.0524 | 115.3399 | 236.3685
IAR 120 | 312.7 | 1498.3166 | 2202.4151 | 109.9194 | 131.471 | 30.0651 | 77.9805 | 119.9071 | 34.9296 | 94.1277 | 115.3901 | 236.956
IAR 120 | 312.8 | 1499.3524 | 2201.5661 | 110.0843 | 131.5392 | 29.9852 | 77.9548 | 119.8418 | 34.9544 | 93.9687 | 115.2645 | 234.3542
IAR 120 | 312.9 | 1499.8703 | 2194.0464 | 110.0719 | 131.3425 | 30.0764 | 77.9911 | 120.0464 | 35.2013 | 94.0607 | 115.3483 | 234.9137
IAR 120 | 313 | 1498.3166 | 2203.6279 | 110.0719 | 131.2963 | 30.0239 | 77.942 | 119.8871 | 34.9929 | 94.0774 | 115.1976 | 234.3262
IAR 120 | 313.1 | 1498.3166 | 2197.4423 | 109.9523 | 131.226 | 29.9965 | 78.1127 | 120.2691 | 35.0177 | 93.885 | 115.4404 | 237.3196
IAR 120 | 313.2 | 1498.3166 | 2203.6279 | 110.1833 | 131.4046 | 30.252 | 77.8117 | 120.3979 | 35.1672 | 93.8264 | 115.3566 | 234.4101
IAR 120 | 313.3 | 1498.3166 | 2201.8086 | 110.1132 | 131.5673 | 29.9646 | 78.132 | 119.9706 | 34.934 | 94.0189 | 115.365 | 236.0887
IAR 120 | 313.4 | 1497.7986 | 2201.0809 | 109.7336 | 131.5673 | 29.9646 | 77.8864 | 120.2465 | 34.9861 | 94.0189 | 115.3315 | 235.1375
IAR 120 | 313.5 | 1498.3166 | 2204.2343 | 109.9296 | 131.6195 | 29.8665 | 77.7455 | 119.8766 | 35.045 | 93.9854 | 115.2813 | 235.8929
IAR 120 | 313.6 | 1497.2807 | 2198.4126 | 109.9895 | 131.5392 | 29.8802 | 77.9057 | 119.7948 | 35.1107 | 94.0942 | 115.2394 | 236.7881
IAR 120 | 313.7 | 1496.2449 | 2201.5661 | 109.876 | 131.5673 | 29.9121 | 78.0338 | 119.6764 | 34.7776 | 93.8515 | 115.5241 | 236.0328
IAR 120 | 313.8 | 1498.8345 | 2201.3235 | 110.0245 | 131.6195 | 29.9715 | 78.0402 | 119.8009 | 34.8886 | 93.9017 | 115.2645 | 235.3054
IAR 120 | 313.9 | 1500.3882 | 2200.2319 | 109.9956 | 131.6376 | 29.9921 | 78.1086 | 120.2709 | 34.9091 | 94.0691 | 115.3315 | 233.5988
IAR 120 | 314 | 1499.3524 | 2202.0512 | 110.0967 | 131.736 | 29.9464 | 77.8203 | 120.183 | 34.4989 | 93.9854 | 115.4069 | 234.3542
IAR 120 | 314.1 | 1499.3524 | 2197.9275 | 110.0267 | 131.714 | 30.2363 | 77.9443 | 120.2013 | 35.1516 | 94.3619 | 115.3315 | 234.2143
IAR 120 | 314.2 | 1499.3524 | 2203.2641 | 110.2536 | 131.6117 | 30.0152 | 77.9337 | 120.15 | 35.0363 | 94.0942 | 115.4571 | 232.8435
IAR 120 | 314.3 | 1498.3166 | 2195.3805 | 109.9588 | 131.648 | 30.004 | 78.1687 | 119.4816 | 34.9209 | 93.8683 | 115.4571 | 235.3054
IAR 120 | 314.4 | 1498.3166 | 2189.4375 | 110.0498 | 131.6904 | 29.8947 | 77.9192 | 119.8535 | 34.9688 | 94.0356 | 115.1892 | 236.5363
IAR 120 | 314.5 | 1498.8345 | 2202.1725 | 109.8436 | 131.6745 | 29.9291 | 78.1478 | 120.1477 | 35.0551 | 94.0524 | 115.2813 | 233.2352
IAR 120 | 314.6 | 1498.3166 | 2199.3829 | 110.0809 | 131.6745 | 30.1391 | 77.8531 | 120.0885 | 35.003 | 93.9017 | 115.3399 | 236.3685
IAR 120 | 314.7 | 1499.3524 | 2198.6552 | 109.8662 | 131.6041 | 29.9541 | 77.9256 | 120.3704 | 35.2361 | 93.9436 | 115.3148 | 234.8298
IAR 120 | 314.8 | 1500.3882 | 2205.2046 | 110.0023 | 131.7827 | 29.9997 | 77.8701 | 120.2459 | 35.2293 | 93.9854 | 115.3399 | 236.3405
IAR 120 | 314.9 | 1499.8703 | 2200.3532 | 109.9424 | 131.7706 | 29.8809 | 78.0045 | 119.9639 | 34.9551 | 93.9352 | 115.4236 | 231.081
IAR 120 | 315 | 1498.3166 | 2199.8681 | 110.126 | 131.903 | 30.1889 | 78.0472 | 120.1171 | 35.1046 | 93.9185 | 115.4069 | 236.6202
IAR 120 | 315.1 | 1498.3166 | 2203.2641 | 110.0498 | 132.0596 | 29.8947 | 77.8209 | 119.735 | 34.9688 | 93.8683 | 115.2645 | 234.4661
IAR 120 | 315.2 | 1498.3166 | 2200.3532 | 109.9261 | 131.9855 | 30.1253 | 77.9876 | 119.5837 | 34.8851 | 93.885 | 115.1055 | 232.9554
IAR 120 | 315.3 | 1498.3166 | 2199.0191 | 110.1757 | 131.9053 | 29.9816 | 78.0005 | 119.7778 | 34.8988 | 94.044 | 115.2478 | 237.0958
IAR 120 | 315.4 | 1497.7986 | 2201.8086 | 109.8911 | 131.9976 | 29.8767 | 77.8531 | 119.7839 | 35.003 | 94.0774 | 115.3818 | 234.9697
IAR 120 | 315.5 | 1498.8345 | 2203.7492 | 109.9735 | 131.8932 | 29.9154 | 77.9385 | 120.448 | 35.1456 | 93.9854 | 115.4069 | 235.8929
IAR 120 | 315.6 | 1500.3882 | 2192.5909 | 109.9798 | 132.13 | 29.9747 | 77.9449 | 120.6522 | 35.1525 | 93.8934 | 115.2143 | 236.1167
IAR 120 | 315.7 | 1498.8345 | 2196.9572 | 109.7838 | 132.2162 | 29.9154 | 78.0367 | 120.0415 | 35.1977 | 93.977 | 115.3901 | 236.3964
IAR 120 | 315.8 | 1499.8703 | 2198.4126 | 110.0023 | 132.1519 | 29.9472 | 77.9192 | 119.97 | 35.073 | 93.9017 | 115.4069 | 238.7464
IAR 120 | 315.9 | 1500.3882 | 2203.2641 | 110.2621 | 132.0815 | 30.0246 | 77.9425 | 119.6941 | 34.8893 | 93.8097 | 115.2562 | 236.0328
IAR 120 | 316 | 1499.3524 | 2197.9275 | 110.0498 | 132.3364 | 29.9997 | 78.1647 | 119.8413 | 34.9688 | 93.9938 | 115.2059 | 235.753
IAR 120 | 316.1 | 1497.7986 | 2198.4126 | 110.0972 | 132.0135 | 30.1046 | 78.0174 | 120.0415 | 34.9167 | 93.9687 | 115.2227 | 237.0679
IAR 120 | 316.2 | 1498.8345 | 2199.1404 | 110.0746 | 132.0838 | 29.8173 | 78.0431 | 119.7369 | 34.944 | 93.885 | 115.298 | 237.0399
IAR 120 | 316.3 | 1499.3524 | 2199.6255 | 109.7674 | 132.2003 | 30.1597 | 77.9707 | 120.354 | 34.9714 | 93.9687 | 115.2897 | 238.4107
IAR 120 | 316.4 | 1499.3524 | 2201.5661 | 110.0306 | 130.6555 | 30.0306 | 78.0956 | 120.6885 | 34.9473 | 93.9938 | 115.2143 | 232.4239
IAR 120 | 316.5 | 1499.8703 | 2200.5958 | 110.0616 | 130.8704 | 29.9598 | 78.1767 | 119.9733 | 34.9813 | 94.0356 | 115.5408 | 232.0602
IAR 120 | 316.6 | 1499.8703 | 2198.6552 | 109.9048 | 131.1336 | 29.8915 | 78.0145 | 119.3473 | 35.1219 | 93.9687 | 115.432 | 232.8715
IAR 120 | 316.7 | 1497.7986 | 2200.5958 | 110.0143 | 131.5172 | 29.9602 | 78.0296 | 120.2422 | 34.8775 | 94.0691 | 115.2645 | 230.3257
IAR 120 | 316.8 | 1500.3882 | 2202.7789 | 109.8741 | 131.7502 | 30.1726 | 78.3265 | 120.4338 | 35.0363 | 93.9519 | 115.0887 | 232.7316
IAR 120 | 316.9 | 1498.8345 | 2200.7171 | 109.9238 | 131.7986 | 29.9652 | 77.9361 | 119.9823 | 34.9346 | 94.0105 | 115.3734 | 237.1798
IAR 120 | 317 | 1500.3882 | 2198.4126 | 110.0334 | 131.9053 | 29.8767 | 78.0496 | 119.9556 | 35.003 | 94.0356 | 115.2227 | 230.4935
IAR 120 | 317.1 | 1499.3524 | 2198.7765 | 109.9634 | 132.0218 | 30.0617 | 77.8789 | 119.9392 | 35.0304 | 93.9854 | 115.5325 | 234.4661
IAR 120 | 317.2 | 1498.8345 | 2199.8681 | 110.0132 | 132.1165 | 30.1693 | 78.0288 | 119.9698 | 35.0331 | 94.1193 | 115.2227 | 231.2489
IAR 120 | 317.3 | 1499.8703 | 2203.7492 | 109.9184 | 132.2088 | 30.0119 | 77.9305 | 120.2702 | 35.0852 | 94.0524 | 115.2227 | 234.606
IAR 120 | 317.4 | 1499.8703 | 2200.4745 | 110.0032 | 132.1067 | 30.0533 | 78.1166 | 119.7471 | 34.8658 | 93.9519 | 115.1976 | 234.2143
IAR 120 | 317.5 | 1499.8703 | 2200.8383 | 109.8983 | 132.1893 | 30.1997 | 77.8607 | 119.7491 | 34.9069 | 94.0021 | 115.3483 | 233.7947
IAR 120 | 317.6 | 1499.8703 | 2199.9893 | 110.1954 | 132.1553 | 30.266 | 77.8245 | 120.1435 | 34.9207 | 94.0524 | 115.298 | 233.2631
IAR 120 | 317.7 | 1498.8345 | 2201.8086 | 110.0281 | 132.0849 | 30.081 | 78.1424 | 120.072 | 34.9974 | 94.0021 | 115.3231 | 234.0185
IAR 120 | 317.8 | 1498.3166 | 2202.7789 | 110.087 | 130.5235 | 30.0376 | 78.6923 | 107.9125 | 35.3186 | 93.793 | 115.0971 | 234.8298
IAR 120 | 317.9 | 1498.8345 | 2200.2319 | 110.0106 | 130.172 | 29.7959 | 78.0244 | 118.4241 | 35.0787 | 94.0272 | 115.1055 | 231.8364
IAR 120 | 318 | 1497.7986 | 2201.4448 | 110.0768 | 130.0517 | 29.9218 | 77.8966 | 120.5992 | 35.0474 | 94.0105 | 115.2143 | 234.7738
IAR 120 | 318.1 | 1498.3166 | 2201.3235 | 110.1078 | 130.3594 | 29.9563 | 78.0761 | 119.9537 | 34.8732 | 93.9101 | 115.1808 | 234.55
IAR 120 | 318.2 | 1498.8345 | 2200.8383 | 110.2988 | 130.5455 | 30.0102 | 78.0774 | 120.26 | 34.8747 | 93.9436 | 115.1557 | 232.4239
IAR 120 | 318.3 | 1498.8345 | 2204.9621 | 109.8733 | 130.778 | 29.9594 | 77.9808 | 119.8492 | 35.0328 | 93.8683 | 115.4069 | 234.606
IAR 120 | 318.4 | 1498.8345 | 2190.0439 | 110.1474 | 130.7679 | 29.8955 | 78.1664 | 119.7383 | 35.1777 | 94.0105 | 115.4069 | 233.2911
IAR 120 | 318.5 | 1497.7986 | 2200.2319 | 110.2138 | 131.0174 | 29.969 | 77.9896 | 120.6494 | 35.0944 | 93.9603 | 115.1724 | 234.4941
IAR 120 | 318.6 | 1500.3882 | 2199.6255 | 110.0552 | 131.2787 | 29.9511 | 78.1201 | 119.1876 | 35.0766 | 93.9687 | 115.2478 | 231.7524
IAR 120 | 318.7 | 1498.8345 | 2203.6279 | 110.0208 | 131.2453 | 30.0181 | 78.0354 | 120.1226 | 35.0911 | 93.9101 | 115.4822 | 235.6131
IAR 120 | 318.8 | 1499.8703 | 2200.8383 | 110.0339 | 130.9348 | 30.2426 | 76.9189 | 119.595 | 34.845 | 94.0858 | 115.3399 | 236.0607
IAR 120 | 318.9 | 1499.3524 | 2198.8978 | 110.0714 | 130.6018 | 29.9168 | 77.6459 | 120.1837 | 34.8863 | 94.1444 | 115.365 | 232.7036
IAR 120 | 319 | 1498.8345 | 2202.7789 | 110.1321 | 130.3837 | 30.2465 | 76.3814 | 120.4493 | 34.9532 | 94.0524 | 115.432 | 230.9411
IAR 120 | 319.1 | 1498.3166 | 2197.9275 | 110.1455 | 130.3044 | 30.104 | 76.2476 | 119.9923 | 35.0721 | 93.9268 | 115.1892 | 234.3262
IAR 120 | 319.2 | 1497.7986 | 2199.6255 | 110.039 | 130.9864 | 29.5665 | 77.8582 | 109.9722 | 35.3202 | 94.0691 | 115.1557 | 235.753
IAR 120 | 319.3 | 1499.3524 | 2205.811 | 109.8691 | 130.2202 | 30.0085 | 78.0752 | 116.5843 | 35.1337 | 94.1193 | 115.4069 | 233.2911
IAR 120 | 319.4 | 1500.3882 | 2202.2938 | 110.0374 | 130.0607 | 30.1423 | 77.9058 | 119.7237 | 34.7976 | 93.9938 | 115.3483 | 235.2215
IAR 120 | 319.5 | 1499.8703 | 2202.1725 | 109.684 | 130.0862 | 29.9614 | 78.2766 | 120.7177 | 34.9828 | 94.0356 | 115.365 | 234.1024
IAR 120 | 319.6 | 1497.2807 | 2205.2046 | 110.131 | 130.0134 | 30.0887 | 78.1501 | 120.5144 | 34.9008 | 94.0105 | 115.365 | 232.284
IAR 120 | 319.7 | 1499.3524 | 2199.6255 | 110.0089 | 130.0794 | 30.0586 | 77.7291 | 120.346 | 35.0272 | 94.0858 | 115.3148 | 236.0607
IAR 120 | 319.8 | 1500.3882 | 2204.7195 | 110.0107 | 130.1274 | 29.9557 | 78.86 | 120.6581 | 34.925 | 94.0272 | 115.3483 | 232.8155
IAR 120 | 319.9 | 1500.3882 | 2201.6874 | 109.9589 | 130.1695 | 30.1084 | 78.0212 | 119.7971 | 34.9725 | 93.9854 | 115.3399 | 230.9971
IAR 120 | 320 | 1499.8703 | 2198.7765 | 110.169 | 130.0969 | 30.0261 | 78.0914 | 119.5332 | 34.995 | 94.0021 | 115.4487 | 232.2001
IAR 120 | 320.1 | 1497.7986 | 2196.7146 | 110.004 | 130.0747 | 30.0534 | 77.8715 | 119.5469 | 35.0742 | 94.0189 | 115.072 | 234.1863
IAR 120 | 320.2 | 1498.8345 | 2196.4721 | 109.8389 | 130.0988 | 29.9233 | 78.2408 | 120.2111 | 35.1535 | 94.0524 | 115.1641 | 232.8155
IAR 120 | 320.3 | 1499.8703 | 2199.9893 | 110.1132 | 130.0425 | 30.0694 | 78.0337 | 121.0111 | 35.2984 | 94.0524 | 115.4487 | 233.6548
IAR 120 | 320.4 | 1500.3882 | 2199.1404 | 109.9069 | 129.934 | 30.0511 | 77.9675 | 119.3726 | 35.0198 | 94.0272 | 115.298 | 235.2494
IAR 120 | 320.5 | 1498.8345 | 2199.1404 | 109.9729 | 129.9058 | 29.9667 | 77.9376 | 119.5032 | 34.936 | 94.0774 | 115.1557 | 232.7316
IAR 120 | 320.6 | 1498.3166 | 2204.4769 | 109.944 | 129.9702 | 29.9348 | 77.8586 | 120.4023 | 34.9564 | 94.0607 | 115.3064 | 231.8084
IAR 120 | 320.7 | 1498.8345 | 2198.1701 | 110.0348 | 130.0125 | 29.9303 | 77.9035 | 120.263 | 34.952 | 93.9687 | 115.2645 | 236.0607
IAR 120 | 320.8 | 1499.3524 | 2200.2319 | 109.9647 | 130.0366 | 30.0102 | 78.1256 | 120.2813 | 35.2918 | 93.9603 | 115.3399 | 234.6899
IAR 120 | 320.9 | 1498.8345 | 2206.66 | 109.9172 | 130.1291 | 29.8003 | 78.0274 | 120.3996 | 34.9271 | 93.9854 | 115.3901 | 235.809
IAR 120 | 321 | 1497.7986 | 2198.6552 | 110.0741 | 130.1433 | 29.9739 | 78.1898 | 119.8723 | 35.0995 | 94.1444 | 115.1138 | 233.1512
IAR 120 | 321.1 | 1498.8345 | 2199.5042 | 109.9216 | 130.2259 | 29.9627 | 78.1792 | 119.6269 | 34.88 | 94.0105 | 115.1306 | 236.4244
IAR 120 | 321.2 | 1499.3524 | 2197.6849 | 109.9938 | 130.2963 | 30.1476 | 77.9594 | 119.539 | 35.1157 | 93.7511 | 115.4236 | 237.3476
IAR 120 | 321.3 | 1499.3524 | 2199.1404 | 109.7464 | 130.1478 | 30.0315 | 77.7525 | 120.0988 | 34.8962 | 94.0524 | 115.2645 | 234.6899
IAR 120 | 321.4 | 1496.2449 | 2198.7765 | 110.0622 | 130.2243 | 29.961 | 77.932 | 120.3582 | 35.0867 | 94.044 | 115.1724 | 238.5506
IAR 120 | 321.5 | 1500.3882 | 2199.6255 | 110.0085 | 130.0334 | 30.2689 | 77.7783 | 120.1477 | 35.0799 | 94.0691 | 115.4153 | 234.3542
IAR 120 | 321.6 | 1500.9061 | 2197.9275 | 110.1034 | 130.4032 | 29.8491 | 78.1711 | 120.3826 | 35.0799 | 93.9854 | 115.3315 | 236.3125
IAR 120 | 321.7 | 1498.8345 | 2206.4175 | 109.9712 | 130.4592 | 30.1227 | 78.0343 | 120.4972 | 35.0388 | 94.0524 | 115.4153 | 234.9976
IAR 120 | 321.8 | 1499.3524 | 2200.7171 | 109.8967 | 130.479 | 30.0402 | 78.1044 | 119.6965 | 34.9569 | 93.9938 | 115.2059 | 234.8018
IAR 120 | 321.9 | 1499.3524 | 2200.1106 | 109.7522 | 130.4768 | 30.0902 | 77.9057 | 119.9402 | 34.9544 | 93.9352 | 115.3734 | 236.4524
IAR 120 | 322 | 1499.8703 | 2206.1749 | 110.0409 | 130.3883 | 29.9371 | 77.959 | 119.8627 | 35.2193 | 93.9854 | 115.3734 | 235.697
IAR 120 | 322.1 | 1499.8703 | 2200.4745 | 109.9729 | 130.5068 | 30.1766 | 77.8394 | 119.7139 | 34.9881 | 94.0524 | 115.1557 | 236.6762
IAR 120 | 322.2 | 1498.3166 | 2200.1106 | 109.8594 | 130.4887 | 29.9986 | 77.9184 | 119.7897 | 34.6028 | 93.9436 | 115.2897 | 235.781
IAR 120 | 322.3 | 1500.3882 | 2198.4126 | 109.8058 | 130.5289 | 30.0967 | 77.9611 | 119.8655 | 34.8567 | 93.9603 | 115.2143 | 233.5709
IAR 120 | 322.4 | 1498.3166 | 2198.0488 | 110.1008 | 130.4927 | 30.0557 | 78.1191 | 120.4399 | 35.0243 | 93.9854 | 115.432 | 235.2215
IAR 120 | 322.5 | 1498.8345 | 2194.7741 | 110.0163 | 130.549 | 29.9622 | 77.8843 | 120.6383 | 34.9836 | 94.0774 | 115.1138 | 233.5149
IAR 120 | 322.6 | 1499.3524 | 2198.2913 | 110.2288 | 130.6174 | 29.9873 | 78.1533 | 119.8502 | 34.9564 | 93.9519 | 115.2143 | 236.9
IAR 120 | 322.7 | 1499.3524 | 2197.9275 | 110.0803 | 130.7038 | 30.0854 | 77.9996 | 119.7971 | 34.9496 | 94.0189 | 115.2311 | 232.4239
IAR 120 | 322.8 | 1500.3882 | 2198.6552 | 110.0514 | 130.7218 | 29.896 | 78.0679 | 119.6106 | 34.8658 | 93.9938 | 115.2897 | 235.781
IAR 120 | 322.9 | 1498.8345 | 2199.3829 | 109.8802 | 130.6475 | 30.1264 | 77.8415 | 119.6227 | 34.8862 | 94.0189 | 115.1976 | 234.7179
IAR 120 | 323 | 1500.3882 | 2201.5661 | 109.9709 | 130.6434 | 30.0169 | 78.1319 | 120.3006 | 35.0379 | 93.977 | 115.298 | 233.2911
IAR 120 | 323.1 | 1498.3166 | 2200.2319 | 109.9894 | 130.6615 | 29.9325 | 77.9056 | 120.5658 | 34.9541 | 94.0189 | 115.2645 | 232.8715
IAR 120 | 323.2 | 1499.3524 | 2197.9275 | 110.0946 | 130.6716 | 29.8915 | 78.0636 | 120.3344 | 34.9656 | 94.0021 | 115.2729 | 236.3125
IAR 120 | 323.3 | 1498.3166 | 2198.4126 | 110.0369 | 130.8003 | 29.9852 | 77.7584 | 119.8357 | 35.0065 | 94.044 | 115.2143 | 237.1238
IAR 120 | 323.4 | 1497.7986 | 2201.4448 | 110.0391 | 130.9872 | 29.9877 | 78.1044 | 119.5084 | 35.2695 | 93.9938 | 115.5074 | 232.3679
IAR 120 | 323.5 | 1498.8345 | 2202.0512 | 110.0102 | 130.8668 | 30.2706 | 78.0746 | 119.4858 | 34.9774 | 94.0189 | 115.2645 | 235.809
IAR 120 | 323.6 | 1498.8345 | 2202.6576 | 109.6431 | 130.8327 | 29.8646 | 78.0384 | 120.0499 | 34.9389 | 94.0524 | 115.2394 | 237.5714
IAR 120 | 323.7 | 1502.4598 | 2199.9893 | 110.0351 | 130.7986 | 30.0358 | 78.0021 | 120.4728 | 35.0568 | 93.9603 | 115.5827 | 235.2774
IAR 120 | 323.8 | 1499.3524 | 2199.8681 | 109.8803 | 130.9713 | 30.0221 | 77.891 | 120.7259 | 35.1473 | 94.0858 | 115.1892 | 234.3262
IAR 120 | 323.9 | 1499.3524 | 2199.0191 | 110.0289 | 130.9312 | 30.0814 | 77.8975 | 119.8272 | 35.102 | 94.044 | 115.2143 | 237.5155
IAR 120 | 324 | 1498.3166 | 2193.5612 | 110.1362 | 130.8509 | 29.9902 | 78.1559 | 120.0152 | 35.0636 | 93.9854 | 115.2729 | 237.3196
IAR 120 | 324.1 | 1499.3524 | 2197.3211 | 110.0537 | 130.9092 | 29.899 | 77.8741 | 120.0213 | 35.0773 | 93.9268 | 115.3985 | 235.3893
IAR 120 | 324.2 | 1500.3882 | 2199.2616 | 110.0187 | 130.9213 | 29.9652 | 78.2307 | 119.8455 | 34.8304 | 93.9352 | 115.3064 | 236.9
IAR 120 | 324.3 | 1499.3524 | 2202.1725 | 110.0972 | 130.9054 | 30.3145 | 77.8701 | 120.017 | 35.0209 | 93.7511 | 115.3064 | 235.2774
IAR 120 | 324.4 | 1498.8345 | 2200.5958 | 109.8662 | 130.7729 | 29.9016 | 78.0729 | 120.0354 | 35.0277 | 94.0524 | 115.3734 | 231.2489
IAR 120 | 324.5 | 1499.3524 | 2199.8681 | 110.0334 | 130.9357 | 29.9816 | 78.0005 | 119.9127 | 35.1072 | 93.8934 | 115.1641 | 237.4315
IAR 120 | 324.6 | 1498.3166 | 2198.7765 | 110.0396 | 131.0342 | 30.041 | 78.0069 | 120.0067 | 34.9577 | 93.977 | 115.2478 | 234.578
IAR 120 | 324.7 | 1499.8703 | 2202.9002 | 109.8935 | 130.938 | 29.8793 | 77.7574 | 119.8799 | 35.1099 | 93.9938 | 115.3901 | 236.7881
IAR 120 | 324.8 | 1500.3882 | 2201.2022 | 110.0257 | 130.9745 | 29.8683 | 78.189 | 120.074 | 35.151 | 94.0691 | 115.4153 | 233.8506
IAR 120 | 324.9 | 1498.3166 | 2202.0512 | 109.9845 | 130.8882 | 30.0326 | 77.9008 | 120.1517 | 34.8973 | 93.9603 | 115.298 | 234.3262
IAR 120 | 325 | 1497.7986 | 2200.8383 | 110.2404 | 131.045 | 30.1058 | 78.0184 | 120.0516 | 34.97 | 93.9101 | 115.2478 | 234.606
IAR 120 | 325.1 | 1498.8345 | 2195.6231 | 110.0569 | 131.051 | 30.0078 | 77.9757 | 119.9943 | 34.9768 | 94.044 | 115.3734 | 233.3471
IAR 120 | 325.2 | 1498.8345 | 2202.9002 | 109.8134 | 131.045 | 30.1058 | 77.9202 | 119.9473 | 34.8136 | 94.0774 | 115.2311 | 237.3196
IAR 120 | 325.3 | 1500.3882 | 2201.3235 | 109.9458 | 131.0814 | 29.6224 | 77.8607 | 120.0659 | 34.959 | 94.1528 | 115.298 | 235.8649
IAR 120 | 325.4 | 1500.3882 | 2199.8681 | 110.0157 | 131.0109 | 29.9622 | 77.9822 | 120.1353 | 34.9837 | 94.0189 | 115.3064 | 236.6762
IAR 120 | 325.5 | 1498.3166 | 2201.5661 | 110.0119 | 131.0997 | 30.063 | 78.0765 | 120.119 | 35.0318 | 94.0524 | 115.3818 | 232.6756
IAR 120 | 325.6 | 1500.3882 | 2197.9275 | 110.0531 | 131.1398 | 30.0036 | 77.9719 | 119.8902 | 34.9207 | 94.0524 | 115.2478 | 237.8232
IAR 120 | 325.7 | 1499.3524 | 2199.1404 | 110.1005 | 131.1398 | 30.1611 | 77.8736 | 119.6612 | 35.0249 | 93.9687 | 115.3985 | 234.7459
IAR 120 | 325.8 | 1497.7986 | 2201.8086 | 109.9932 | 131.1276 | 29.9898 | 78.008 | 119.2196 | 34.8548 | 93.9854 | 115.3231 | 234.8578
IAR 120 | 325.9 | 1501.424 | 2200.8383 | 109.8509 | 131.1276 | 29.9898 | 77.8607 | 120.213 | 34.5942 | 93.9519 | 115.2394 | 234.7179
IAR 120 | 326 | 1499.8703 | 2202.6576 | 110.0057 | 131.1398 | 30.0036 | 77.9228 | 120.3539 | 34.9207 | 94.044 | 115.2813 | 234.4661
IAR 120 | 326.1 | 1499.8703 | 2200.1106 | 109.9458 | 131.2662 | 29.9898 | 78.1553 | 120.5357 | 34.959 | 93.9687 | 115.2813 | 235.1935
IAR 120 | 326.2 | 1498.8345 | 2199.6255 | 109.6011 | 131.254 | 29.8185 | 77.4548 | 116.9939 | 34.9453 | 94.0942 | 115.1976 | 235.725
IAR 120 | 326.3 | 1497.2807 | 2198.1701 | 109.962 | 131.1434 | 29.9553 | 77.5336 | 117.4591 | 35.029 | 94.0607 | 115.432 | 233.2072
IAR 120 | 326.4 | 1499.3524 | 2190.5291 | 110.0918 | 131.3622 | 29.9415 | 77.3242 | 117.1866 | 35.2236 | 94.0272 | 115.1724 | 237.5435
IAR 120 | 326.5 | 1499.3524 | 2206.1749 | 110.2154 | 130.8359 | 30.0257 | 77.3539 | 116.998 | 35.2031 | 93.977 | 115.298 | 235.5012
IAR 120 | 326.6 | 1499.8703 | 2202.6576 | 109.9534 | 130.257 | 30.0506 | 77.3281 | 117.1271 | 35.0194 | 94.1779 | 115.3566 | 236.0887
IAR 120 | 326.7 | 1497.2807 | 2196.7146 | 109.9596 | 130.1244 | 30.005 | 77.3345 | 117.1271 | 34.922 | 93.9268 | 115.3818 | 235.8369
IAR 120 | 326.8 | 1498.3166 | 2201.3235 | 109.9596 | 129.847 | 30.0575 | 77.6294 | 117.1681 | 34.9741 | 93.885 | 115.2143 | 235.8369
IAR 120 | 326.9 | 1499.8703 | 2195.7443 | 109.9059 | 129.8409 | 30.208 | 77.7703 | 117.9446 | 35.0715 | 94.0858 | 115.4487 | 237.0679
IAR 120 | 327 | 1500.3882 | 2198.6552 | 109.8935 | 129.9212 | 29.9318 | 77.7574 | 118.6222 | 34.9014 | 94.0524 | 115.298 | 235.2494
IAR 120 | 327.1 | 1498.3166 | 2197.4423 | 109.7262 | 129.9432 | 29.9567 | 78.3208 | 120.1783 | 34.874 | 94.0524 | 115.2813 | 234.7738
IAR 120 | 327.2 | 1497.7986 | 2199.2616 | 109.9284 | 130.2327 | 29.9705 | 78.53 | 122.3434 | 35.0441 | 93.9185 | 115.3985 | 233.8227
IAR 120 | 327.3 | 1498.8345 | 2200.8383 | 110.0109 | 130.1281 | 30.0092 | 78.6644 | 122.806 | 35.0304 | 94.0691 | 115.3064 | 236.9839
IAR 120 | 327.4 | 1496.7628 | 2202.0512 | 109.9984 | 130.0235 | 30.1004 | 78.5533 | 122.91 | 35.0688 | 93.9938 | 115.5492 | 233.8786
IAR 120 | 327.5 | 1498.3166 | 2195.3805 | 110.0809 | 130.1038 | 30.0866 | 78.5895 | 123.0037 | 35.0551 | 93.9938 | 115.3064 | 233.403
IAR 120 | 327.6 | 1497.7986 | 2201.0809 | 109.8188 | 130.1258 | 29.9541 | 78.5638 | 121.2443 | 35.0277 | 94.0691 | 115.2729 | 235.9488
IAR 120 | 327.7 | 1499.3524 | 2195.5018 | 110.1509 | 130.0796 | 30.059 | 78.3675 | 120.5052 | 35.0277 | 93.9352 | 115.3148 | 234.5221
IAR 120 | 327.8 | 1498.8345 | 2200.8383 | 109.5979 | 130.0955 | 29.9196 | 78.0407 | 119.7881 | 34.9936 | 93.9519 | 115.2478 | 234.2143
IAR 120 | 327.9 | 1496.7628 | 2203.5066 | 109.9137 | 130.0334 | 30.0066 | 78.2202 | 120.2233 | 34.7672 | 93.977 | 115.3901 | 234.2143
IAR 120 | 328 | 1499.3524 | 2201.8086 | 110.1034 | 130.0334 | 29.9541 | 78.4656 | 121.8317 | 34.9235 | 93.9687 | 115.2143 | 234.8018
IAR 120 | 328.1 | 1497.7986 | 2203.0215 | 110.0085 | 129.9871 | 30.0066 | 78.5147 | 122.2885 | 34.8714 | 94.1528 | 115.2813 | 235.2774
IAR 120 | 328.2 | 1500.3882 | 2200.8383 | 109.9012 | 130.0212 | 30.0453 | 78.5509 | 122.3639 | 35.0141 | 93.977 | 115.4739 | 236.2845
IAR 120 | 328.3 | 1499.3524 | 2200.2319 | 110.126 | 130.1478 | 30.0315 | 78.4399 | 121.7135 | 35.1567 | 94.044 | 115.2478 | 238.2429
IAR 120 | 328.4 | 1498.8345 | 2200.8383 | 110.161 | 130.1819 | 29.9128 | 78.1816 | 119.7576 | 34.9346 | 93.8264 | 115.1724 | 235.697
IAR 120 | 328.5 | 1497.7986 | 2201.2022 | 110.0289 | 130.3305 | 29.714 | 77.7992 | 118.1211 | 35.2062 | 93.9938 | 115.2227 | 235.781
IAR 120 | 328.6 | 1500.3882 | 2198.4126 | 110.3112 | 130.2358 | 30.0264 | 77.3547 | 117.0827 | 34.9953 | 94.1025 | 115.3734 | 236.5363
IAR 120 | 328.7 | 1497.7986 | 2201.9299 | 109.9194 | 130.2237 | 29.9077 | 77.1452 | 117.0704 | 34.8775 | 93.9017 | 115.1892 | 237.0119
IAR 120 | 328.8 | 1499.8703 | 2198.7765 | 109.9709 | 130.3201 | 29.9646 | 77.2969 | 116.9866 | 34.9861 | 94.1025 | 115.4655 | 234.5221
IAR 120 | 328.9 | 1498.3166 | 2199.6255 | 109.9873 | 130.0587 | 30.1402 | 77.6088 | 117.321 | 34.6392 | 94.0021 | 115.3148 | 234.5221
IAR 120 | 329 | 1498.3166 | 2194.0464 | 109.9502 | 130.0687 | 30.0991 | 77.7176 | 118.2039 | 35.0153 | 94.0272 | 115.3483 | 237.4595
IAR 120 | 329.1 | 1498.3166 | 2200.3532 | 110.0574 | 130.2657 | 29.8504 | 77.976 | 119.2271 | 35.0811 | 94.0858 | 115.298 | 233.9066
IAR 120 | 329.2 | 1498.3166 | 2197.9275 | 109.9626 | 130.3119 | 30.1128 | 78.0251 | 119.1574 | 35.0811 | 93.885 | 115.2813 | 237.2357
IAR 120 | 329.3 | 1499.3524 | 2203.1428 | 109.944 | 130.3862 | 30.0922 | 77.9077 | 117.4319 | 35.0085 | 93.9352 | 115.3064 | 234.8298
IAR 120 | 329.4 | 1497.7986 | 2202.7789 | 109.9852 | 130.334 | 30.0854 | 77.3609 | 117.5078 | 35.0017 | 94.0858 | 115.365 | 235.0816
IAR 120 | 329.5 | 1499.3524 | 2202.1725 | 110.109 | 130.3621 | 30.0123 | 77.4891 | 118.2205 | 35.0855 | 94.0524 | 115.3399 | 236.3964
IAR 120 | 329.6 | 1499.8703 | 2202.6576 | 109.9832 | 130.2857 | 30.188 | 77.6535 | 118.5484 | 35.1557 | 93.9436 | 115.1976 | 235.8929
IAR 120 | 329.7 | 1498.3166 | 2202.2938 | 110.1132 | 130.3199 | 29.9644 | 77.4442 | 118.6486 | 35.1421 | 94.0356 | 115.2645 | 236.3685
IAR 120 | 329.8 | 1499.3524 | 2202.7789 | 110.0946 | 130.2556 | 30.0488 | 77.4741 | 118.2416 | 34.9654 | 93.9938 | 115.365 | 236.4524
IAR 120 | 329.9 | 1498.8345 | 2196.8359 | 109.9214 | 130.3179 | 29.9622 | 77.5895 | 118.6941 | 35.1399 | 93.7511 | 115.4404 | 235.4453
IAR 120 | 330 | 1497.7986 | 2202.2938 | 110.0927 | 130.4385 | 30.0466 | 77.4721 | 118.1276 | 35.1716 | 94.0607 | 115.2813 | 234.3262
IAR 120 | 330.1 | 1498.3166 | 2201.5661 | 109.9195 | 130.5009 | 29.855 | 77.6366 | 119.116 | 35.1377 | 93.8348 | 115.2562 | 236.872
IAR 120 | 330.2 | 1499.8703 | 2200.3532 | 110.0372 | 130.5693 | 30.0376 | 77.6111 | 119.0265 | 35.1106 | 94.1025 | 115.2813 | 235.3613
IAR 120 | 330.3 | 1498.3166 | 2201.9299 | 110.0248 | 130.6497 | 30.0764 | 77.5 | 118.6728 | 34.9407 | 94.0356 | 115.365 | 231.7804
IAR 120 | 330.4 | 1499.8703 | 2200.8383 | 110.0951 | 130.487 | 30.0491 | 77.4253 | 117.9772 | 34.9136 | 93.9854 | 115.2059 | 237.5155
IAR 120 | 330.5 | 1498.3166 | 2201.5661 | 109.893 | 130.475 | 30.0355 | 77.4617 | 117.3358 | 34.5873 | 94.0607 | 115.1808 | 235.6411
IAR 120 | 330.6 | 1498.8345 | 2199.8681 | 110.0169 | 130.5032 | 29.9625 | 77.1968 | 116.8461 | 35.0881 | 94.0356 | 115.1808 | 231.9762
IAR 120 | 330.7 | 1497.7986 | 2203.0215 | 109.9861 | 130.5656 | 29.9284 | 77.6072 | 117.3937 | 35.0022 | 93.9687 | 115.3315 | 236.5363
IAR 120 | 330.8 | 1498.8345 | 2199.5042 | 110.1284 | 130.7042 | 30.0859 | 77.6072 | 117.3405 | 34.9501 | 93.9519 | 115.298 | 235.6411
IAR 120 | 330.9 | 1498.8345 | 2201.3235 | 109.914 | 130.8188 | 29.9012 | 77.2869 | 117.0091 | 35.1314 | 93.9854 | 115.2897 | 237.3756
IAR 120 | 331 | 1499.3524 | 2199.6255 | 110.0792 | 130.5638 | 30.1363 | 77.5562 | 118.7399 | 34.8438 | 94.0524 | 115.4153 | 232.6477
IAR 120 | 331.1 | 1499.8703 | 2199.0191 | 109.7699 | 130.5861 | 29.8992 | 77.8255 | 119.8035 | 34.6083 | 93.885 | 115.298 | 235.809
IAR 120 | 331.2 | 1498.3166 | 2203.0215 | 109.8939 | 130.6143 | 29.9837 | 77.7573 | 119.7914 | 34.7965 | 93.977 | 115.1808 | 236.0607
IAR 120 | 331.3 | 1499.8703 | 2200.1106 | 110.2136 | 130.7409 | 30.18 | 77.4989 | 119.3441 | 35.0957 | 93.9436 | 115.2311 | 233.5429
IAR 120 | 331.4 | 1499.3524 | 2192.7122 | 109.9458 | 130.711 | 29.8836 | 77.5162 | 118.8784 | 35.0619 | 94.136 | 115.1976 | 238.075
IAR 120 | 331.5 | 1499.3524 | 2198.8978 | 110.0987 | 130.7213 | 30.3151 | 77.5272 | 117.9187 | 34.9693 | 93.885 | 115.2645 | 235.3893
IAR 120 | 331.6 | 1498.3166 | 2201.2022 | 109.8599 | 130.6273 | 30.2083 | 77.3289 | 117.723 | 35.0717 | 93.9854 | 115.3483 | 234.8298
IAR 120 | 331.7 | 1498.8345 | 2200.3532 | 110.0726 | 130.973 | 29.9713 | 77.6475 | 118.4463 | 35.1489 | 93.8599 | 115.4236 | 235.8929
IAR 120 | 331.8 | 1500.3882 | 2200.3532 | 109.9532 | 130.7644 | 30.0492 | 78.0642 | 119.8925 | 35.122 | 94.0607 | 115.2227 | 236.7881
IAR 120 | 331.9 | 1496.2449 | 2199.9893 | 109.9165 | 130.8672 | 29.956 | 78.2225 | 121.5061 | 34.8732 | 93.9352 | 115.2562 | 236.3685
IAR 120 | 332 | 1499.3524 | 2200.5958 | 109.8691 | 130.7286 | 30.061 | 78.6152 | 123.3163 | 34.8732 | 94.0356 | 115.298 | 236.7881
IAR 120 | 332.1 | 1499.8703 | 2201.0809 | 110.1292 | 130.7971 | 30.2437 | 78.5408 | 123.1001 | 34.8984 | 94.1025 | 115.4069 | 235.1655
IAR 120 | 332.2 | 1499.3524 | 2203.2641 | 110.0344 | 130.5661 | 29.9814 | 78.6389 | 122.6016 | 35.0026 | 93.9687 | 115.3483 | 236.6202
IAR 120 | 332.3 | 1498.8345 | 2199.5042 | 109.9869 | 130.7047 | 29.9814 | 78.737 | 121.8923 | 35.1589 | 93.8683 | 115.3064 | 238.9702
IAR 120 | 332.4 | 1499.3524 | 2200.8383 | 109.9564 | 130.6749 | 29.9475 | 78.3619 | 121.5928 | 35.0732 | 93.8097 | 115.298 | 234.0744
IAR 120 | 332.5 | 1498.3166 | 2199.7468 | 110.14 | 130.7614 | 30.0457 | 78.4047 | 121.1994 | 35.1707 | 93.8181 | 115.3566 | 237.7393
IAR 120 | 332.6 | 1499.3524 | 2202.2938 | 109.9916 | 130.8478 | 29.9865 | 77.9565 | 119.232 | 34.9555 | 94.2197 | 115.1473 | 236.872
IAR 120 | 332.7 | 1498.8345 | 2193.0761 | 109.938 | 130.9804 | 30.0322 | 77.3606 | 117.6193 | 35.1572 | 93.885 | 115.3231 | 233.7107
IAR 120 | 332.8 | 1500.9061 | 2201.3235 | 110.1569 | 131.1012 | 30.2218 | 77.3416 | 117.507 | 34.9808 | 94.1025 | 115.2897 | 234.8578
IAR 120 | 332.9 | 1497.7986 | 2203.1428 | 109.9732 | 131.1071 | 29.9137 | 77.7901 | 119.1609 | 34.9875 | 93.7511 | 115.4153 | 234.3542
IAR 120 | 333 | 1498.3166 | 2200.3532 | 110.1156 | 130.9223 | 29.9662 | 77.9866 | 120.8588 | 34.9875 | 94.1277 | 115.2478 | 234.1304
IAR 120 | 333.1 | 1498.3166 | 2199.2616 | 109.877 | 130.9671 | 29.8071 | 78.5251 | 122.1307 | 34.9338 | 93.9101 | 115.1724 | 236.9
IAR 120 | 333.2 | 1498.3166 | 2201.6874 | 109.7638 | 130.9493 | 29.9443 | 78.5062 | 122.6932 | 35.0178 | 93.8683 | 115.2897 | 237.5155
IAR 120 | 333.3 | 1498.8345 | 2199.1404 | 110.1846 | 130.9895 | 30.095 | 78.598 | 123.4009 | 35.0632 | 93.9603 | 115.365 | 235.0256
IAR 120 | 333.4 | 1499.3524 | 2200.1106 | 110.0715 | 130.9255 | 29.9172 | 78.3827 | 123.2424 | 35.0431 | 94.0524 | 115.2813 | 232.8435
IAR 120 | 333.5 | 1498.3166 | 2197.6849 | 110.1359 | 130.8496 | 29.936 | 78.3512 | 121.1085 | 34.8533 | 93.9017 | 115.4739 | 237.4315
IAR 120 | 333.6 | 1498.8345 | 2199.3829 | 109.9692 | 131.1492 | 29.9615 | 77.7367 | 118.6052 | 35.2433 | 94.0272 | 115.1892 | 236.2566
IAR 120 | 333.7 | 1499.3524 | 2201.3235 | 109.9801 | 131.1598 | 29.9735 | 77.404 | 117.2975 | 34.9947 | 93.977 | 115.3566 | 236.3685
IAR 120 | 333.8 | 1497.7986 | 2199.8681 | 110.1102 | 131.0555 | 30.1174 | 77.588 | 118.1215 | 34.7728 | 94.1695 | 115.2897 | 236.7601
IAR 120 | 333.9 | 1499.3524 | 2199.6255 | 109.9789 | 131.2047 | 29.7096 | 77.8449 | 118.8858 | 34.8369 | 94.0021 | 115.2813 | 239.8655
IAR 120 | 334 | 1498.3166 | 2200.1106 | 110.0494 | 131.0425 | 29.7876 | 77.6232 | 119.2502 | 35.227 | 93.9519 | 115.1892 | 237.0958
IAR 120 | 334.1 | 1499.3524 | 2201.0809 | 110.1261 | 131.0247 | 30.0823 | 77.506 | 119.1732 | 34.9465 | 93.9268 | 115.4069 | 238.131
IAR 120 | 334.2 | 1498.3166 | 2200.9596 | 109.9473 | 131.0353 | 30.0944 | 78.0086 | 120.1896 | 35.219 | 93.9687 | 115.2813 | 238.131
IAR 120 | 334.3 | 1500.3882 | 2198.6552 | 110.131 | 131.0294 | 29.9303 | 78.2969 | 121.4284 | 35.1081 | 93.9352 | 115.4069 | 234.5221
IAR 120 | 334.4 | 1498.8345 | 2197.8062 | 110.024 | 131.11 | 29.7594 | 78.5788 | 122.6001 | 35.1469 | 94.044 | 115.2394 | 232.9834
IAR 120 | 334.5 | 1498.8345 | 2201.8086 | 110.0593 | 131.0981 | 30.0084 | 78.5172 | 122.2541 | 35.2377 | 93.977 | 115.2813 | 237.4875
IAR 120 | 334.6 | 1499.3524 | 2200.8383 | 109.9169 | 131.1905 | 29.8509 | 77.6825 | 119.0254 | 35.1335 | 93.977 | 115.3483 | 235.5572
IAR 120 | 334.7 | 1498.8345 | 2202.2938 | 110.0885 | 131.0342 | 30.0407 | 77.3688 | 117.0704 | 34.9051 | 94.1611 | 115.365 | 235.6691
IAR 120 | 334.8 | 1496.7628 | 2197.5636 | 110.1299 | 131.1669 | 30.0864 | 77.8047 | 118.9544 | 34.8463 | 94.0272 | 115.2813 | 236.2845
IAR 120 | 334.9 | 1498.8345 | 2197.8062 | 110.0229 | 131.0627 | 30.0205 | 78.0377 | 120.8696 | 34.7808 | 93.9603 | 115.3315 | 235.725
IAR 120 | 335 | 1498.3166 | 2201.5661 | 110.0229 | 131.0627 | 29.968 | 78.2832 | 122.3181 | 34.8329 | 94.1528 | 115.2394 | 235.781
IAR 120 | 335.1 | 1499.3524 | 2193.3186 | 110.2126 | 131.2012 | 30.073 | 78.6758 | 123.2902 | 34.9893 | 93.9519 | 115.3315 | 233.375
IAR 120 | 335.2 | 1498.8345 | 2201.0809 | 110.0935 | 131.1776 | 29.9936 | 78.6997 | 122.2474 | 35.2231 | 94.0691 | 115.3483 | 237.3196
LZ | 0.1 | 1502 | 2202.176 | 110.1072 | 130.7706 | 29.9892 | 79.4851 | 120.3653 | 35.2463 | 29.9892 | 115.3127 | 231.9637
LZ | 0.2 | 1502.25 | 2198.153 | 109.6873 | 130.0311 | 29.9322 | 77.2769 | 120.1054 | 36.3311 | 29.9322 | 115.2747 | 230.8563
LZ | 0.3 | 1498 | 2200.95 | 110.1537 | 129.9917 | 30.0742 | 76.8034 | 119.1549 | 36.3171 | 30.0742 | 115.304 | 230.982
LZ | 0.4 | 1501.875 | 2202.762 | 110.0316 | 129.9909 | 29.9189 | 79.3675 | 120.4385 | 35.8574 | 29.9189 | 115.3222 | 232.0176
LZ | 0.5 | 1500.125 | 2199.358 | 109.6803 | 130.0073 | 29.958 | 77.1892 | 120.1791 | 35.3941 | 29.958 | 115.2922 | 231.2806
LZ | 0.6 | 1499.5 | 2201.473 | 110.2883 | 130.0348 | 30.05 | 77.1842 | 119.8894 | 34.9656 | 30.05 | 115.3378 | 231.4178
LZ | 0.7 | 1498.125 | 2198.684 | 110.0767 | 129.94 | 29.9859 | 76.7932 | 118.9634 | 34.7321 | 29.9859 | 115.2447 | 231.0819
LZ | 0.8 | 1499.25 | 2200.524 | 109.7346 | 130.0032 | 29.9784 | 79.0202 | 120.336 | 34.5905 | 29.9784 | 115.3837 | 232.5013
LZ | 0.9 | 1498.875 | 2198.652 | 110.2435 | 130.0611 | 29.9633 | 78.614 | 120.4935 | 34.5016 | 29.9633 | 115.2915 | 232.0284
LZ | 1 | 1498.625 | 2201.056 | 110.0879 | 129.9608 | 29.9265 | 76.7078 | 118.6856 | 34.518 | 29.9265 | 115.2601 | 231.1271
LZ | 1.1 | 1500.625 | 2200.433 | 109.7871 | 130.019 | 30.0591 | 79.2155 | 120.766 | 34.6339 | 30.0591 | 115.3262 | 232.3318
LZ | 1.2 | 1502 | 2200.493 | 110.2251 | 130.0123 | 29.9586 | 77.6962 | 120.1918 | 34.8467 | 29.9586 | 115.2715 | 231.9169
LZ | 1.3 | 1498.75 | 2196.133 | 109.8446 | 129.988 | 29.908 | 77.0296 | 119 | 35.0601 | 29.908 | 115.2552 | 231.3756
LZ | 1.4 | 1501.625 | 2199.639 | 110.1189 | 129.9873 | 30.0093 | 78.1187 | 120.9692 | 35.2738 | 30.0093 | 115.3163 | 232.4005
LZ | 1.5 | 1500 | 2202.147 | 109.8227 | 129.9571 | 30.061 | 77.7688 | 119.6992 | 35.4539 | 30.061 | 115.3047 | 232.0451
LZ | 1.6 | 1502 | 2200.875 | 110.0549 | 130.0144 | 30.0793 | 77.335 | 119.5958 | 35.4583 | 30.0793 | 115.2606 | 231.5454
LZ | 1.7 | 1498.25 | 2199.027 | 110.0841 | 129.9804 | 30.0328 | 78.0267 | 121.0452 | 35.3703 | 30.0328 | 115.3178 | 232.3647
LZ | 1.8 | 1502.75 | 2200.325 | 109.804 | 130.0299 | 29.952 | 77.9989 | 118.5431 | 35.1653 | 29.952 | 115.3131 | 232.3712
LZ | 1.9 | 1501.125 | 2196.413 | 110.2704 | 130.0033 | 29.942 | 78.5258 | 121.1494 | 35.0601 | 29.942 | 115.3384 | 232.4508
LZ | 2 | 1499.125 | 2200.055 | 109.7211 | 129.9654 | 29.9934 | 77.6607 | 119.2837 | 34.9621 | 29.9934 | 115.2994 | 232.0733
LZ | 2.1 | 1502.75 | 2200.72 | 110.2248 | 129.989 | 30.1205 | 77.6244 | 120.0924 | 34.9539 | 30.1205 | 115.2869 | 232.2487
LZ | 2.2 | 1498.625 | 2199.483 | 109.7403 | 130.0423 | 30.1551 | 78.5375 | 120.6244 | 34.9695 | 30.1551 | 115.2829 | 232.6509
LZ | 2.3 | 1499.625 | 2200.856 | 110.0755 | 130.0132 | 29.9405 | 77.8667 | 118.8881 | 34.9962 | 29.9405 | 115.2851 | 232.1143
LZ | 2.4 | 1499.5 | 2200.231 | 110.0856 | 129.9851 | 29.8976 | 77.9972 | 121.4914 | 35.0302 | 29.8976 | 115.2813 | 232.4985
LZ | 2.5 | 1500.125 | 2199.952 | 109.8621 | 130.0318 | 29.8984 | 77.5504 | 118.8106 | 35.0723 | 29.8984 | 115.3018 | 232.3102
LZ | 2.6 | 1500.375 | 2201.557 | 110.2606 | 130.0215 | 29.9158 | 78.3204 | 120.8237 | 35.0597 | 29.9158 | 115.3171 | 232.7443
LZ | 2.7 | 1501.375 | 2198.773 | 109.7331 | 129.9868 | 29.9688 | 77.8438 | 119.632 | 35.0352 | 29.9688 | 115.3039 | 232.6109
LZ | 2.8 | 1499.25 | 2201.06 | 110.1654 | 129.9898 | 30.0884 | 77.8185 | 119.8881 | 35.0527 | 30.0884 | 115.2954 | 232.7728
LZ | 2.9 | 1500.875 | 2201.163 | 109.8978 | 130.0229 | 29.9612 | 78.2567 | 120.6313 | 35.0285 | 29.9612 | 115.2689 | 232.635
LZ | 3 | 1499.75 | 2199.646 | 110.0526 | 129.9836 | 29.8334 | 77.7595 | 118.8058 | 34.9801 | 29.8334 | 115.2877 | 232.8586
LZ | 3.1 | 1502.25 | 2198.967 | 110.0652 | 130.0045 | 30.5373 | 78.2327 | 121.4317 | 34.9752 | 30.5373 | 115.2678 | 232.8372
LZ | 3.2 | 1498.875 | 2198.827 | 109.845 | 130.0097 | 29.9959 | 77.6901 | 118.823 | 34.9302 | 29.9959 | 115.2947 | 232.6945
LZ | 3.3 | 1498 | 2202.11 | 110.2288 | 129.9839 | 29.9164 | 78.0802 | 120.7907 | 34.8829 | 29.9164 | 115.3337 | 233.3728
LZ | 3.4 | 1498.875 | 2195.91 | 109.7249 | 130.0437 | 29.8993 | 78.0529 | 119.6223 | 34.7926 | 29.8993 | 115.3088 | 233.3097
LZ | 3.5 | 1502.875 | 2201.47 | 110.2494 | 129.9754 | 29.8382 | 77.9114 | 119.8203 | 34.739 | 29.8382 | 115.3093 | 233.1823
LZ | 3.6 | 1497.75 | 2202.328 | 109.8589 | 129.9853 | 30.5439 | 77.854 | 120.7662 | 34.7061 | 30.5439 | 115.2591 | 232.7721
LZ | 3.7 | 1498.5 | 2204.033 | 110.0497 | 130.0153 | 30.0512 | 77.4164 | 118.6941 | 34.7392 | 30.0512 | 115.2919 | 232.753
LZ | 3.8 | 1498.625 | 2199.249 | 109.9553 | 130.0066 | 29.7587 | 78.3528 | 121.2417 | 34.8449 | 29.7587 | 115.296 | 233.6119
LZ | 3.9 | 1499.375 | 2200.012 | 110.0627 | 129.9799 | 29.9492 | 77.745 | 119.2052 | 34.9776 | 29.9492 | 115.2682 | 233.1792
LZ | 4 | 1500.25 | 2197.283 | 109.9076 | 130.0126 | 30.223 | 77.8551 | 119.9949 | 35.0956 | 30.223 | 115.3356 | 233.6157
LZ | 4.1 | 1500.625 | 2199.584 | 110.0327 | 129.9769 | 29.8707 | 78.0487 | 120.634 | 35.1742 | 29.8707 | 115.3382 | 234.156
LZ | 4.2 | 1499.375 | 2199.826 | 110.0343 | 130.0251 | 30.1041 | 77.938 | 118.8639 | 35.219 | 30.1041 | 115.3094 | 233.5703
LZ | 4.3 | 1501.125 | 2196.888 | 109.8719 | 129.9892 | 29.9028 | 78.127 | 121.3194 | 35.1836 | 29.9028 | 115.3304 | 233.8786
LZ | 4.4 | 1500.375 | 2197.828 | 110.2113 | 129.9957 | 30.031 | 78.0253 | 119.1157 | 35.1187 | 30.031 | 115.2919 | 233.6399
LZ | 4.5 | 1501.625 | 2203.045 | 109.7731 | 129.9472 | 29.987 | 77.6554 | 120.2865 | 35.0825 | 29.987 | 115.2597 | 233.1845
LZ | 4.6 | 1503 | 2198.583 | 110.2393 | 129.9901 | 30.0445 | 77.9328 | 120.4373 | 35.058 | 30.0445 | 115.2916 | 233.6269
LZ | 4.7 | 1498.5 | 2197.958 | 109.798 | 129.9859 | 30.1064 | 77.9486 | 119.0032 | 35.0242 | 30.1064 | 115.2908 | 233.4913
LZ | 4.8 | 1501.5 | 2198.465 | 110.2069 | 129.9984 | 29.9887 | 78.0135 | 121.3322 | 34.945 | 29.9887 | 115.3287 | 233.9984
LZ | 4.9 | 1501.375 | 2199.603 | 109.7417 | 130.0028 | 29.9667 | 77.9777 | 119.1024 | 34.9085 | 29.9667 | 115.3115 | 233.6227
LZ | 5 | 1502 | 2201.194 | 110.1977 | 130.0332 | 29.9934 | 78.3009 | 120.4024 | 34.8826 | 29.9934 | 115.3389 | 234.195
LZ | 5.1 | 1497.5 | 2196.001 | 109.7745 | 129.9983 | 29.7948 | 78.049 | 120.2057 | 34.8687 | 29.7948 | 115.3027 | 234.0271
LZ | 5.2 | 1501.25 | 2196.012 | 110.2212 | 130.0062 | 30.0334 | 77.8369 | 119.1494 | 34.879 | 30.0334 | 115.299 | 233.9275
LZ | 5.3 | 1499.625 | 2200.406 | 109.8109 | 130.0117 | 30.0348 | 78.1764 | 121.2733 | 34.9281 | 30.0348 | 115.3028 | 233.5022
LZ | 5.4 | 1499.75 | 2200.375 | 110.2409 | 130.0037 | 30.0566 | 77.8529 | 118.8205 | 35.0455 | 30.0566 | 115.2864 | 233.3968
LZ | 5.5 | 1498.125 | 2200.579 | 109.7637 | 129.9714 | 29.8764 | 78.0231 | 120.5756 | 35.1108 | 29.8764 | 115.2808 | 233.4973
LZ | 5.6 | 1499.125 | 2200.474 | 110.262 | 130.0237 | 29.9558 | 78.0107 | 120.0139 | 35.216 | 29.9558 | 115.2923 | 233.3138
LZ | 5.7 | 1499 | 2203.621 | 109.7865 | 130.0214 | 30.0479 | 78.1027 | 119.2929 | 35.2445 | 30.0479 | 115.3213 | 233.558
LZ | 5.8 | 1499.75 | 2197.122 | 110.2455 | 130.0195 | 29.9108 | 78.2978 | 121.3204 | 35.1607 | 29.9108 | 115.3386 | 234.1415
LZ | 5.9 | 1500.375 | 2199.082 | 109.7858 | 129.9816 | 29.9885 | 77.7251 | 119.0804 | 35.0327 | 29.9885 | 115.2904 | 233.3643
LZ | 6 | 1502.125 | 2200.768 | 110.222 | 130.0047 | 30.1646 | 78.2874 | 120.2539 | 34.9427 | 30.1646 | 115.2933 | 233.2453
LZ | 6.1 | 1499.5 | 2198.847 | 109.72 | 129.9876 | 29.891 | 77.94 | 120.288 | 34.8776 | 29.891 | 115.2984 | 233.2225
LZ | 6.2 | 1501.375 | 2201.054 | 110.2518 | 130.035 | 29.9128 | 77.8556 | 119.0958 | 34.882 | 29.9128 | 115.3385 | 233.5907
LZ | 6.3 | 1500.75 | 2198.536 | 109.7892 | 129.9948 | 30.2431 | 78.1332 | 121.2961 | 34.8429 | 30.2431 | 115.2973 | 233.0617
LZ | 6.4 | 1499.375 | 2199.734 | 110.1358 | 129.9952 | 30.0023 | 77.8317 | 118.9707 | 34.848 | 30.0023 | 115.2814 | 232.858
LZ | 6.5 | 1498 | 2200.711 | 110.0024 | 129.9763 | 29.9149 | 77.8317 | 120.3696 | 34.8515 | 29.9149 | 115.2878 | 233.4705
LZ | 6.6 | 1498.125 | 2198.265 | 109.9166 | 130.022 | 29.961 | 78.3116 | 120.2913 | 34.8689 | 29.961 | 115.2996 | 233.4013
LZ | 6.7 | 1501.375 | 2198.195 | 110.19 | 129.9601 | 30.2317 | 77.6146 | 119.1697 | 34.9208 | 30.2317 | 115.3116 | 233.0742
LZ | 6.8 | 1499.25 | 2199.944 | 109.7698 | 129.976 | 29.899 | 78.26 | 121.232 | 35.0438 | 29.899 | 115.3008 | 233.5393
LZ | 6.9 | 1499.875 | 2199.169 | 110.2366 | 129.9866 | 30.0116 | 77.7218 | 119.0268 | 35.1692 | 30.0116 | 115.2881 | 233.4157
LZ | 7 | 1497.25 | 2200.552 | 109.784 | 129.997 | 29.8936 | 78.235 | 120.4045 | 35.2133 | 29.8936 | 115.3047 | 233.5083
LZ | 7.1 | 1499.125 | 2201.413 | 110.2302 | 129.9879 | 29.9893 | 78.1159 | 120.3204 | 35.2148 | 29.9893 | 115.3039 | 233.5446
LZ | 7.2 | 1498 | 2199.352 | 109.759 | 130.0239 | 30.1614 | 78.1204 | 119.1638 | 35.2004 | 30.1614 | 115.2844 | 233.4089
LZ | 7.3 | 1499.75 | 2198.613 | 110.2562 | 129.9923 | 29.9223 | 78.3611 | 121.2191 | 35.178 | 29.9223 | 115.3047 | 233.7715
LZ | 7.4 | 1501.875 | 2200.491 | 109.7557 | 130.0147 | 30.0007 | 77.6155 | 119.2606 | 35.1546 | 30.0007 | 115.2985 | 233.4855
LZ | 7.5 | 1499.75 | 2197.318 | 110.2216 | 130.0168 | 29.9503 | 78.2147 | 120.1416 | 35.1334 | 29.9503 | 115.3577 | 234.2618
LZ | 7.6 | 1499.625 | 2200.434 | 109.8002 | 130.0112 | 30.0227 | 78.2388 | 120.3464 | 35.062 | 30.0227 | 115.274 | 233.7898
LZ | 7.7 | 1502.25 | 2199.313 | 110.2541 | 130.0186 | 29.8903 | 77.8693 | 119.0132 | 35.0246 | 29.8903 | 115.3032 | 233.7827
LZ | 7.8 | 1499.75 | 2198.826 | 109.7762 | 129.968 | 30.0387 | 77.9277 | 121.2009 | 34.9917 | 30.0387 | 115.2923 | 234.1848
LZ | 7.9 | 1502 | 2201.092 | 110.1885 | 129.9949 | 29.9647 | 78.0457 | 119.2829 | 34.9937 | 29.9647 | 115.3021 | 234.0716
LZ | 8 | 1502 | 2201.668 | 109.9048 | 130.0054 | 29.9298 | 77.6765 | 120.0127 | 35.0007 | 29.9298 | 115.2767 | 233.6963
LZ | 8.1 | 1501.75 | 2198.7 | 110.0841 | 130.0437 | 29.9859 | 78.0897 | 120.7221 | 34.9757 | 29.9859 | 115.2893 | 233.8751
LZ | 8.2 | 1498.625 | 2201.089 | 109.8352 | 130.0258 | 30.1252 | 78.2082 | 118.8183 | 34.9468 | 30.1252 | 115.3069 | 233.9531
LZ | 8.3 | 1502 | 2199.329 | 110.1762 | 129.9814 | 30.0222 | 77.9578 | 121.0011 | 34.8825 | 30.0222 | 115.3136 | 234.0491
LZ | 8.4 | 1498 | 2200.005 | 109.7888 | 130.0036 | 30.0784 | 77.9088 | 119.5658 | 34.846 | 30.0784 | 115.2721 | 233.8959
LZ | 8.5 | 1498.5 | 2197.519 | 110.2458 | 130.0091 | 30.1214 | 78.1027 | 119.7847 | 34.8488 | 30.1214 | 115.2986 | 233.9037
LZ | 8.6 | 1499 | 2199.318 | 109.8206 | 130.0138 | 29.9093 | 78.2068 | 120.9844 | 34.8778 | 29.9093 | 115.3033 | 234.1943
LZ | 8.7 | 1499.375 | 2201.646 | 110.157 | 130.0705 | 30.0603 | 78.0501 | 118.7479 | 34.927 | 30.0603 | 115.3046 | 234.1728
LZ | 8.8 | 1501.25 | 2199.756 | 109.9323 | 129.9789 | 29.9694 | 77.8765 | 120.5823 | 34.9284 | 29.9694 | 115.269 | 233.7952
LZ | 8.9 | 1501.75 | 2200.541 | 110.0392 | 130.0173 | 30.0085 | 77.8315 | 120.1437 | 34.9314 | 30.0085 | 115.2857 | 233.7755
LZ | 9 | 1498.625 | 2203.442 | 110.0487 | 130.0162 | 29.9121 | 78.0837 | 119.0996 | 34.9816 | 29.9121 | 115.3062 | 234.08
LZ | 9.1 | 1501.625 | 2199.159 | 109.8758 | 130.0204 | 29.9771 | 78.2759 | 121.0754 | 35.0059 | 29.9771 | 115.2737 | 233.9062
LZ | 9.2 | 1500.5 | 2201.136 | 110.0898 | 129.973 | 30.0541 | 77.6179 | 119.5169 | 35.059 | 30.0541 | 115.2812 | 233.8494
LZ | 9.3 | 1501.375 | 2199.168 | 109.889 | 130.0238 | 30.0274 | 78.1562 | 119.8242 | 35.0889 | 30.0274 | 115.315 | 234.2354
LZ | 9.4 | 1497.875 | 2198.427 | 110.165 | 130.0104 | 30.0118 | 78.3499 | 120.9185 | 35.0882 | 30.0118 | 115.3228 | 234.4079
LZ | 9.5 | 1498 | 2199.621 | 109.8183 | 129.9519 | 30.0677 | 77.4604 | 118.7635 | 35.0908 | 30.0677 | 115.2907 | 233.8721
LZ | 9.6 | 1498.125 | 2198.128 | 110.1562 | 129.9933 | 29.9775 | 78.0888 | 120.5964 | 35.0665 | 29.9775 | 115.2786 | 233.7266
LZ | 9.7 | 1498.875 | 2199.099 | 109.7729 | 130.0095 | 29.842 | 78.2601 | 119.9914 | 35.0508 | 29.842 | 115.2999 | 234.1566
LZ | 9.8 | 1501.625 | 2202.969 | 110.2164 | 129.9948 | 29.8332 | 77.5796 | 119.395 | 34.9857 | 29.8332 | 115.2723 | 233.7706
LZ | 9.9 | 1499 | 2198.531 | 109.7745 | 130.0412 | 30.0791 | 78.2425 | 121.1642 | 34.9066 | 30.0791 | 115.2987 | 234.0613
LZ | 10 | 1498.875 | 2199.558 | 110.2553 | 129.991 | 30.0478 | 78.0899 | 118.9233 | 34.9097 | 30.0478 | 115.2883 | 234.0393
LZ | 10.1 | 1499.375 | 2201.766 | 109.7698 | 129.9945 | 30.115 | 77.9552 | 120.4124 | 34.9275 | 30.115 | 115.3637 | 234.0998
LZ | 10.2 | 1500.125 | 2202.073 | 110.225 | 130.0064 | 30.0256 | 77.8667 | 120.1844 | 34.9263 | 30.0256 | 115.2953 | 234.0645
LZ | 10.3 | 1499.875 | 2200.095 | 109.7868 | 130.0139 | 30.1036 | 78.1129 | 119.0887 | 34.9678 | 30.1036 | 115.271 | 233.8949
LZ | 10.4 | 1498.625 | 2203.982 | 110.2299 | 129.9933 | 30.0384 | 78.2901 | 121.2022 | 34.9919 | 30.0384 | 115.3174 | 234.212
LZ | 10.5 | 1499.375 | 2200.918 | 109.7871 | 129.9583 | 29.9911 | 77.4397 | 119.5274 | 35.0221 | 29.9911 | 115.2617 | 233.7676
LZ | 10.6 | 1501.75 | 2200.263 | 110.2258 | 129.9845 | 29.7991 | 77.5265 | 119.6127 | 35.0407 | 29.7991 | 115.2705 | 233.923
LZ | 10.7 | 1500.75 | 2200.961 | 109.7609 | 130.0023 | 29.9867 | 78.2784 | 121.1302 | 35.0548 | 29.9867 | 115.3113 | 234.135
LZ | 10.8 | 1502.375 | 2198.521 | 110.2452 | 129.997 | 30.0303 | 77.5571 | 118.9281 | 35.097 | 30.0303 | 115.2688 | 233.7695
LZ | 10.9 | 1498.625 | 2199.1 | 109.7819 | 130.015 | 29.9382 | 78.1672 | 120.4472 | 35.0554 | 29.9382 | 115.2827 | 234.0768
LZ | 11 | 1502 | 2200.625 | 110.24 | 130.0061 | 30.1282 | 78.103 | 120.2546 | 34.9526 | 30.1282 | 115.3069 | 234.4402
LZ | 11.1 | 1502 | 2200.373 | 109.7544 | 130.0373 | 29.9186 | 77.9642 | 119.026 | 34.9917 | 29.9186 | 115.3456 | 234.4311
LZ | 11.2 | 1502.375 | 2203.722 | 110.2626 | 129.9717 | 30.1332 | 77.8235 | 121.0203 | 35.0377 | 30.1332 | 115.2885 | 234.0826
LZ | 11.3 | 1498.375 | 2193.118 | 109.7564 | 130.0162 | 30.0356 | 78.2521 | 119.6954 | 35.0285 | 30.0356 | 115.2967 | 234.4137
LZ | 11.4 | 1499.25 | 2197.603 | 110.2478 | 129.9916 | 29.9727 | 77.826 | 119.4979 | 34.9717 | 29.9727 | 115.2978 | 234.2556
LZ | 11.5 | 1499.125 | 2201.731 | 109.7293 | 129.987 | 29.9928 | 78.1776 | 121.2979 | 34.9574 | 29.9928 | 115.3004 | 234.3312
LZ | 11.6 | 1499.125 | 2196.346 | 110.2035 | 130.0438 | 30.0711 | 78.0679 | 119.1205 | 35.0162 | 30.0711 | 115.3023 | 234.2087
LZ | 11.7 | 1500.25 | 2204.451 | 109.8415 | 129.9978 | 29.9711 | 78.0614 | 120.1056 | 35.0372 | 29.9711 | 115.3469 | 234.5349
LZ | 11.8 | 1497.75 | 2201.609 | 110.161 | 129.9276 | 29.9652 | 77.8226 | 120.7477 | 35.018 | 29.9652 | 115.3138 | 234.6108
LZ | 11.9 | 1499.5 | 2197.675 | 109.8438 | 130.0309 | 30.1886 | 77.2827 | 118.7276 | 35.0704 | 30.1886 | 115.3075 | 234.2484
LZ | 12 | 1501.25 | 2201.964 | 110.0621 | 130.0054 | 29.9343 | 78.2913 | 120.7153 | 35.1306 | 29.9343 | 115.2798 | 234.3207
LZ | 12.1 | 1500.75 | 2201.712 | 110.0565 | 130.0118 | 29.89 | 78.6418 | 120.2935 | 35.1382 | 29.89 | 115.3189 | 234.4722
LZ | 12.2 | 1502.25 | 2199.738 | 109.8177 | 130.0028 | 30.0688 | 77.8532 | 118.8158 | 35.226 | 30.0688 | 115.3214 | 234.3415
LZ | 12.3 | 1499.375 | 2201.452 | 110.2322 | 129.9798 | 30.0927 | 78.0055 | 121.0123 | 35.2752 | 30.0927 | 115.383 | 234.0429
LZ | 12.4 | 1498.125 | 2199.92 | 109.7469 | 130.014 | 30.0381 | 78.167 | 119.9104 | 35.2935 | 30.0381 | 115.3129 | 234.5046
LZ | 12.5 | 1501 | 2201.446 | 110.2439 | 129.9891 | 29.8142 | 78.0778 | 119.1753 | 35.2572 | 29.8142 | 115.3168 | 234.2449
LZ | 12.6 | 1500.875 | 2200.941 | 109.7252 | 129.9823 | 30.0435 | 77.8789 | 121.3711 | 35.2341 | 30.0435 | 115.2812 | 233.924
LZ | 12.7 | 1501.5 | 2198.001 | 110.268 | 130.0383 | 30.0771 | 77.8448 | 119.1662 | 35.214 | 30.0771 | 115.2904 | 234.1869
LZ | 12.8 | 1498.125 | 2197.903 | 109.7498 | 129.9958 | 30.0271 | 78.389 | 120.1367 | 35.1321 | 30.0271 | 115.2964 | 234.3116
LZ | 12.9 | 1498.625 | 2201.094 | 110.2188 | 129.9932 | 30.004 | 77.9288 | 120.7345 | 35.0856 | 30.004 | 115.2715 | 233.9895
LZ | 13 | 1499.125 | 2198.233 | 109.8642 | 129.9904 | 29.987 | 77.4591 | 118.6391 | 35.0383 | 29.987 | 115.2893 | 234.1223
LZ | 13.1 | 1499.875 | 2201.699 | 110.0846 | 130.0077 | 30.0976 | 78.2336 | 120.9217 | 35.0128 | 30.0976 | 115.288 | 234.1718
LZ | 13.2 | 1498 | 2200.542 | 109.9813 | 130.0095 | 29.9251 | 78.209 | 119.9127 | 34.9952 | 29.9251 | 115.2795 | 234.4815
LZ | 13.3 | 1498 | 2199.692 | 109.9834 | 129.9802 | 30.1163 | 77.7777 | 119.3225 | 34.9479 | 30.1163 | 115.3067 | 234.1589
LZ | 13.4 | 1501 | 2200.667 | 110.019 | 129.9797 | 29.9311 | 78.034 | 121.3119 | 34.9567 | 29.9311 | 115.3103 | 234.4296
LZ | 13.5 | 1502 | 2200.406 | 109.9163 | 130.0161 | 30.0525 | 78.0054 | 119.1956 | 34.9936 | 30.0525 | 115.275 | 233.8942
LZ | 13.6 | 1500.25 | 2197.298 | 110.1169 | 130.0211 | 30.006 | 78.0483 | 120.047 | 35.0457 | 30.006 | 115.3052 | 234.457
LZ | 13.7 | 1501.625 | 2197.873 | 109.8347 | 129.9565 | 29.9796 | 78.105 | 120.8001 | 35.0977 | 29.9796 | 115.3077 | 234.3349
LZ | 13.8 | 1498.125 | 2198.783 | 110.2281 | 130.0463 | 30.1217 | 77.8142 | 118.624 | 35.0941 | 30.1217 | 115.2929 | 234.0798
LZ | 13.9 | 1501.25 | 2193.911 | 109.7569 | 129.9692 | 29.8932 | 77.776 | 120.8118 | 35.0941 | 29.8932 | 115.3065 | 234.4309
LZ | 14 | 1499.25 | 2201.342 | 110.257 | 130.0108 | 30.0656 | 78.3777 | 120.0295 | 35.081 | 30.0656 | 115.2913 | 234.0631
LZ | 14.1 | 1503.625 | 2197.513 | 109.7699 | 130.0087 | 30.0235 | 77.921 | 119.1196 | 35.0541 | 30.0235 | 115.2856 | 234.3072
LZ | 14.2 | 1502.5 | 2200.461 | 110.1906 | 129.9592 | 30.0125 | 78.0182 | 121.3516 | 35.0318 | 30.0125 | 115.2951 | 234.2127
LZ | 14.3 | 1498.25 | 2198.302 | 109.9358 | 130.0594 | 29.9694 | 78.0386 | 119.4882 | 35.0146 | 29.9694 | 115.2841 | 234.4673
LZ | 14.4 | 1499 | 2199.933 | 110.0168 | 129.9647 | 29.9441 | 77.9823 | 119.6053 | 35.0375 | 29.9441 | 115.3059 | 234.4917
LZ | 14.5 | 1498.875 | 2201.4 | 110.0108 | 129.9811 | 30.0678 | 78.1099 | 121.2554 | 35.0367 | 30.0678 | 115.2617 | 234.2267
LZ | 14.6 | 1500.5 | 2202.015 | 109.9104 | 130.0051 | 29.9975 | 77.7743 | 119.0139 | 34.9939 | 29.9975 | 115.2914 | 234.1037
LZ | 14.7 | 1497.875 | 2197.372 | 110.201 | 130.0199 | 29.8929 | 78.1659 | 120.2634 | 34.9562 | 29.8929 | 115.2638 | 234.3871
LZ | 14.8 | 1498.75 | 2199.049 | 109.7306 | 129.9976 | 29.9403 | 78.0971 | 120.6322 | 34.8976 | 29.9403 | 115.2982 | 234.3
LZ | 14.9 | 1501.25 | 2195.747 | 110.2277 | 129.9846 | 30.0522 | 77.8448 | 118.6877 | 34.9156 | 30.0522 | 115.273 | 234.0277
LZ | 15 | 1501.875 | 2201.246 | 109.8412 | 130.0238 | 30.1741 | 77.9326 | 120.7991 | 34.9785 | 30.1741 | 115.2748 | 233.8585
LZ | 15.1 | 1502.125 | 2199.416 | 110.1743 | 130.0325 | 29.8778 | 78.4295 | 120.019 | 35.0251 | 29.8778 | 115.3197 | 234.3509
LZ | 15.2 | 1502 | 2199.125 | 109.8403 | 129.9802 | 30.0848 | 77.6713 | 119.2198 | 35.0879 | 30.0848 | 115.298 | 234.0852
LZ | 15.3 | 1498 | 2197.144 | 110.1194 | 129.9969 | 30.1622 | 78.2973 | 121.3438 | 35.0349 | 30.1622 | 115.3122 | 234.2269
LZ | 15.4 | 1501.375 | 2200.074 | 109.9087 | 129.998 | 29.9264 | 77.8407 | 119.3183 | 34.983 | 29.9264 | 115.2984 | 234.0321
LZ | 15.5 | 1499.25 | 2199.385 | 110.2137 | 129.9658 | 30.0872 | 77.5133 | 119.7038 | 34.9621 | 30.0872 | 115.2801 | 233.869
LZ | 15.6 | 1502.375 | 2199.452 | 109.7253 | 130.0031 | 30.0975 | 78.1203 | 121.0708 | 34.9909 | 30.0975 | 115.3153 | 234.2117
LZ | 15.7 | 1502.375 | 2201.794 | 110.2235 | 129.9861 | 29.8096 | 77.7014 | 118.6637 | 35.0406 | 29.8096 | 115.2973 | 234.091
LZ | 15.8 | 1502 | 2199.588 | 109.939 | 130.0254 | 29.9964 | 78.2274 | 120.5835 | 35.0214 | 29.9964 | 115.2855 | 233.8737
LZ | 15.9 | 1499.5 | 2200.254 | 109.8181 | 130.0043 | 30.0749 | 78.116 | 120.2605 | 34.9278 | 30.0749 | 115.3301 | 234.0494
LZ | 16 | 1500.625 | 2201.636 | 110.2934 | 129.9533 | 29.9655 | 77.3536 | 118.9177 | 34.9209 | 29.9655 | 115.2726 | 233.6229
LZ | 16.1 | 1497.625 | 2201.751 | 109.8617 | 129.9899 | 29.8422 | 78.1098 | 121.1094 | 34.9332 | 29.8422 | 115.3102 | 234.175
LZ | 16.2 | 1498.25 | 2197.035 | 109.8718 | 130.0117 | 29.8319 | 78.0285 | 119.6327 | 34.892 | 29.8319 | 115.2982 | 234.057
LZ | 16.3 | 1499.125 | 2199.545 | 110.2602 | 129.9608 | 30.9925 | 77.9845 | 119.5619 | 34.8829 | 30.9925 | 115.2748 | 233.4554
LZ | 16.4 | 1499.625 | 2196.763 | 109.7346 | 129.9876 | 29.5603 | 78.2528 | 121.1898 | 34.8848 | 29.5603 | 115.2734 | 234.324
LZ | 16.5 | 1499.875 | 2198.204 | 109.9784 | 130.0177 | 30.0765 | 77.7091 | 118.9093 | 34.8832 | 30.0765 | 115.3058 | 234.0287
LZ | 16.6 | 1502.25 | 2194.587 | 110.2566 | 129.9972 | 29.972 | 78.289 | 120.381 | 34.8809 | 29.972 | 115.3062 | 234.1402
LZ | 16.7 | 1498.875 | 2200.261 | 109.8507 | 130.0032 | 29.9682 | 78.0797 | 120.3173 | 34.857 | 29.9682 | 115.3254 | 234.4834
LZ | 16.8 | 1498.375 | 2201.626 | 109.958 | 129.9494 | 30.0844 | 77.8848 | 118.9574 | 34.8692 | 30.0844 | 115.2999 | 234.1113
LZ | 16.9 | 1500.625 | 2198.863 | 110.1745 | 129.978 | 31.5155 | 78.1283 | 121.2726 | 34.8704 | 31.5155 | 115.4733 | 232.8241
LZ | 17 | 1501.5 | 2201.165 | 109.8132 | 130.0045 | 30.1832 | 77.7222 | 119.4843 | 34.9148 | 30.1832 | 115.3053 | 234.0514
LZ | 17.1 | 1502 | 2198.776 | 110.2835 | 130.0524 | 29.2653 | 78.1909 | 119.7317 | 34.8681 | 29.2653 | 115.2704 | 234.3604
LZ | 17.2 | 1498.125 | 2203.312 | 109.7272 | 129.9957 | 29.1601 | 78.252 | 121.0237 | 34.9316 | 29.1601 | 115.398 | 235.1034
LZ | 17.3 | 1502 | 2198.747 | 110.2002 | 130.0178 | 29.4214 | 77.8852 | 118.9906 | 34.996 | 29.4214 | 115.3597 | 234.7227
LZ | 17.4 | 1501.75 | 2203.13 | 109.986 | 130.8345 | 30.5515 | 78.8599 | 121.2073 | 32.4348 | 30.5515 | 115.2327 | 227.3652
LZ | 17.5 | 1500.625 | 2201.382 | 109.8499 | 130.2519 | 29.8836 | 78.5005 | 119.5643 | 34.788 | 29.8836 | 115.3204 | 229.4458
LZ | 17.6 | 1499.75 | 2200.598 | 110.2213 | 130.0353 | 30.1001 | 78.8343 | 120.298 | 36.3028 | 30.1001 | 115.3241 | 232.13
LZ | 17.7 | 1499.75 | 2198.771 | 109.7358 | 130.017 | 30.0385 | 77.594 | 119.2995 | 36.9519 | 30.0385 | 115.2743 | 231.6981
LZ | 17.8 | 1498.125 | 2201.514 | 110.1668 | 130.0043 | 29.9914 | 78.1853 | 120.5393 | 36.7242 | 29.9914 | 115.2692 | 231.6715
LZ | 17.9 | 1501.375 | 2195.724 | 109.8589 | 129.9722 | 29.93 | 77.8267 | 119.8325 | 36.1121 | 29.93 | 115.2655 | 231.3307
LZ | 18 | 1499.125 | 2198.578 | 110.1556 | 129.9877 | 29.9847 | 77.9328 | 119.765 | 35.5694 | 29.9847 | 115.314 | 231.6997
LZ | 18.1 | 1500 | 2199.368 | 109.8649 | 130.0217 | 30.2339 | 78.1949 | 120.7267 | 35.2509 | 30.2339 | 115.2718 | 231.3422
LZ | 18.2 | 1498 | 2200.06 | 110.1206 | 130.0043 | 29.9589 | 77.84 | 118.9216 | 35.0596 | 29.9589 | 115.2846 | 231.379
LZ | 18.3 | 1498.75 | 2200.363 | 109.8638 | 129.999 | 29.9466 | 78.1511 | 121.0195 | 34.9575 | 29.9466 | 115.2568 | 231.6786
LZ | 18.4 | 1498.625 | 2198.579 | 110.1846 | 129.9778 | 30.123 | 77.9168 | 119.1701 | 34.929 | 30.123 | 115.2907 | 231.5262
LZ | 18.5 | 1500.875 | 2200.689 | 109.7751 | 129.9714 | 29.8527 | 77.7789 | 120.4565 | 34.9283 | 29.8527 | 115.2721 | 231.2104
LZ | 18.6 | 1500.625 | 2199.298 | 110.2247 | 130.0009 | 30.1296 | 78.2272 | 119.9596 | 34.9355 | 30.1296 | 115.3218 | 231.503
LZ | 18.7 | 1502.5 | 2196.75 | 109.7403 | 130.0158 | 30.0966 | 77.7539 | 119.7345 | 35.0487 | 30.0966 | 115.3647 | 230.8475
LZ | 18.8 | 1498.375 | 2195.9 | 110.264 | 130.0182 | 29.9583 | 78.2651 | 120.8069 | 35.148 | 29.9583 | 115.3119 | 231.5557
LZ | 18.9 | 1501.75 | 2198.399 | 109.7304 | 129.9685 | 29.8132 | 77.5548 | 118.7398 | 35.2771 | 29.8132 | 115.334 | 231.4486
LZ | 19 | 1499.75 | 2198.783 | 110.2331 | 130.0222 | 30.1206 | 78.3027 | 121.1316 | 35.3798 | 30.1206 | 115.3015 | 231.402
LZ | 19.1 | 1501.875 | 2200.812 | 109.8464 | 129.9845 | 30.1316 | 77.8047 | 119.4501 | 35.434 | 30.1316 | 115.2811 | 231.2183
LZ | 19.2 | 1502.375 | 2199.568 | 110.0805 | 129.9831 | 29.9082 | 77.9724 | 119.886 | 35.42 | 29.9082 | 115.2994 | 231.2124
LZ | 19.3 | 1497.75 | 2198.874 | 109.9943 | 129.9857 | 30.0494 | 78.0178 | 120.7285 | 35.3739 | 30.0494 | 115.3324 | 231.1238
LZ | 19.4 | 1501.25 | 2198.664 | 109.9382 | 130.0371 | 30.0206 | 77.989 | 118.6579 | 35.3559 | 30.0206 | 115.3068 | 231.4541
LZ | 19.5 | 1499.75 | 2201.335 | 110.1599 | 129.9734 | 29.8711 | 78.2128 | 121.1413 | 35.3373 | 29.8711 | 115.2914 | 231.3243
LZ | 19.6 | 1497.625 | 2199.589 | 109.7238 | 129.97 | 30.0976 | 77.7695 | 119.5251 | 35.3138 | 30.0976 | 115.3103 | 231.2184
LZ | 19.7 | 1497.75 | 2197.412 | 110.2512 | 130.0458 | 29.8566 | 78.0704 | 119.7817 | 35.3137 | 29.8566 | 115.2912 | 231.5464
LZ | 19.8 | 1498.625 | 2201.582 | 109.7797 | 130.0061 | 29.9874 | 78.3274 | 120.9938 | 35.313 | 29.9874 | 115.3077 | 231.558
LZ | 19.9 | 1499.125 | 2200.248 | 110.2576 | 129.9424 | 30.0227 | 77.6344 | 118.5308 | 35.2473 | 30.0227 | 115.2808 | 231.2332
LZ | 20 | 1500.375 | 2197.183 | 109.7633 | 129.9786 | 29.6285 | 77.9644 | 120.9224 | 35.1106 | 29.6285 | 115.324 | 231.6753
LZ | 20.1 | 1500.5 | 2198.985 | 110.2049 | 130.0196 | 30.4164 | 78.0747 | 119.7123 | 35.0071 | 30.4164 | 115.3077 | 231.4261
LZ | 20.2 | 1502.25 | 2201.714 | 109.817 | 129.9881 | 29.7777 | 78.1025 | 119.5817 | 34.9524 | 29.7777 | 115.2568 | 231.5077
LZ | 20.3 | 1502.25 | 2202.448 | 110.1681 | 129.9652 | 30.1045 | 77.8791 | 121.0725 | 34.9689 | 30.1045 | 115.2909 | 231.2944
LZ | 20.4 | 1499.875 | 2200.565 | 109.7883 | 130.025 | 30.044 | 77.4858 | 118.6691 | 35.0082 | 30.044 | 115.2789 | 231.6399
LZ | 20.5 | 1502.75 | 2198.92 | 110.1627 | 129.9685 | 29.9553 | 78.2536 | 120.8952 | 35.0637 | 29.9553 | 115.3296 | 232.0972
LZ | 20.6 | 1497.5 | 2198.9 | 109.8722 | 129.9893 | 30.0291 | 77.878 | 119.7265 | 35.1581 | 30.0291 | 115.3066 | 231.5139
LZ | 20.7 | 1502.25 | 2197.469 | 110.199 | 129.9996 | 29.9905 | 77.9074 | 119.5163 | 35.2267 | 29.9905 | 115.2923 | 231.5243
LZ | 20.8 | 1498 | 2199.699 | 109.7783 | 129.9365 | 29.8879 | 78.1251 | 121.2923 | 35.2845 | 29.8879 | 115.2813 | 231.3808
LZ | 20.9 | 1502.25 | 2199.906 | 110.2318 | 130.0326 | 29.8851 | 77.9701 | 118.8195 | 35.3042 | 29.8851 | 115.2765 | 231.2701
LZ | 21 | 1499.25 | 2199.685 | 109.7756 | 129.9671 | 30.1217 | 77.7938 | 120.4758 | 35.3035 | 30.1217 | 115.297 | 231.3979
LZ | 21.1 | 1498 | 2202.236 | 110.1168 | 130.047 | 30.044 | 78.5529 | 120.3671 | 35.3159 | 30.044 | 115.2757 | 231.3234
LZ | 21.2 | 1498.625 | 2198.16 | 110.0115 | 130.0407 | 29.9888 | 78.0172 | 118.9223 | 35.3013 | 29.9888 | 115.2954 | 231.6553
LZ | 21.3 | 1499 | 2198.966 | 110.1682 | 129.9909 | 29.9592 | 77.9852 | 120.9197 | 35.2685 | 29.9592 | 115.3072 | 231.8258
LZ | 21.4 | 1500.125 | 2202.176 | 109.8192 | 130.0307 | 30.0373 | 78.1939 | 119.7749 | 35.17 | 30.0373 | 115.307 | 232.025
LZ | 21.5 | 1499.875 | 2201.484 | 110.1117 | 129.9486 | 29.9444 | 77.8802 | 119.3536 | 35.1154 | 29.9444 | 115.2747 | 231.6786
LZ | 21.6 | 1502.375 | 2200.059 | 110.2288 | 130.0193 | 30.003 | 78.304 | 121.2455 | 35.0023 | 30.003 | 115.3029 | 232.1795
LZ | 21.7 | 1499.25 | 2202.19 | 109.8063 | 129.9475 | 29.9424 | 77.3877 | 119.4167 | 34.9276 | 29.9424 | 115.2695 | 231.6267
LZ | 21.8 | 1502.125 | 2203.329 | 110.2155 | 129.9915 | 30.1641 | 77.6675 | 119.8334 | 34.8974 | 30.1641 | 115.2946 | 232.0539
LZ | 21.9 | 1500 | 2202.958 | 109.9079 | 130.0532 | 29.9764 | 78.4688 | 120.854 | 34.9069 | 29.9764 | 115.2964 | 232.496
LZ | 22 | 1502 | 2198.209 | 109.9349 | 130.0212 | 30.0475 | 78.1064 | 118.7178 | 34.9763 | 30.0475 | 115.311 | 232.4451
LZ | 22.1 | 1498 | 2198.41 | 110.1814 | 129.992 | 30.1009 | 77.9237 | 120.5065 | 35.0178 | 30.1009 | 115.3245 | 231.956
LZ | 22.2 | 1501.875 | 2201.972 | 109.8012 | 130.0018 | 29.7838 | 78.1937 | 120.4172 | 35.0396 | 29.7838 | 115.3291 | 232.4328
LZ | 22.3 | 1502.125 | 2200.567 | 110.1284 | 129.9619 | 29.9597 | 77.5487 | 118.7051 | 35.0723 | 29.9597 | 115.2716 | 232.0764
LZ | 22.4 | 1498.75 | 2199.543 | 109.9994 | 130.0554 | 29.8379 | 78.5205 | 121.213 | 35.0556 | 29.8379 | 115.3079 | 232.4242
LZ | 22.5 | 1502 | 2199.796 | 109.8416 | 129.9713 | 30.1084 | 77.9456 | 119.6093 | 35.0041 | 30.1084 | 115.2877 | 231.9234
LZ | 22.6 | 1498.625 | 2201.074 | 110.2234 | 129.9863 | 29.853 | 77.6548 | 119.4025 | 34.9284 | 29.853 | 115.3493 | 231.9627
LZ | 22.7 | 1498.75 | 2201.355 | 109.8914 | 130.0105 | 30.134 | 78.21 | 121.3647 | 34.9253 | 30.134 | 115.3227 | 232.3861
LZ | 22.8 | 1499.75 | 2199.494 | 110.0677 | 129.9918 | 29.8496 | 77.7981 | 118.8904 | 34.8468 | 29.8496 | 115.2765 | 232.5511
LZ | 22.9 | 1499.75 | 2201.658 | 110.0645 | 129.9412 | 30.1304 | 77.7991 | 120.1738 | 34.8407 | 30.1304 | 115.3043 | 232.3254
LZ | 23 | 1497.875 | 2200.924 | 109.8425 | 130.0347 | 29.9163 | 78.3834 | 120.517 | 34.7901 | 29.9163 | 115.3004 | 232.6943
LZ | 23.1 | 1498.375 | 2201.072 | 110.1751 | 129.9742 | 29.9277 | 77.6941 | 118.7751 | 34.7588 | 29.9277 | 115.2838 | 232.3463
LZ | 23.2 | 1498.625 | 2199.233 | 109.9188 | 129.9869 | 30.1268 | 78.091 | 121.3277 | 34.8208 | 30.1268 | 115.2865 | 232.4604
LZ | 23.3 | 1499.75 | 2199.47 | 109.9901 | 130.0047 | 29.8165 | 78.1398 | 119.4504 | 34.9032 | 29.8165 | 115.3084 | 232.8453
LZ | 23.4 | 1501.5 | 2198.027 | 110.0395 | 130.0136 | 30.0405 | 77.8924 | 119.7666 | 34.8931 | 30.0405 | 115.3598 | 232.7298
LZ | 23.5 | 1498.75 | 2199.812 | 109.9009 | 129.9913 | 30.0869 | 78.3672 | 121.057 | 34.8916 | 30.0869 | 115.3436 | 232.7161
LZ | 23.6 | 1501.875 | 2198.907 | 110.2021 | 130.0237 | 29.9864 | 77.7984 | 118.8376 | 34.9625 | 29.9864 | 115.2762 | 232.506
LZ | 23.7 | 1499.375 | 2199.875 | 109.8133 | 129.9564 | 29.9628 | 77.9592 | 120.6777 | 35.0067 | 29.9628 | 115.2719 | 232.4708
LZ | 23.8 | 1499.375 | 2201.786 | 110.1443 | 130.0482 | 30.0289 | 78.4212 | 120.1162 | 35.0833 | 30.0289 | 115.282 | 232.8279
LZ | 23.9 | 1499.75 | 2201.836 | 109.9394 | 129.9532 | 29.9898 | 77.7215 | 118.9052 | 35.0981 | 29.9898 | 115.2849 | 232.1026
LZ | 24 | 1501.875 | 2197.935 | 109.9061 | 129.9606 | 29.9889 | 77.6463 | 121.0394 | 35.1669 | 29.9889 | 115.3245 | 232.4767
LZ | 24.1 | 1498.75 | 2198.394 | 110.1727 | 130.0442 | 29.9529 | 77.7386 | 119.6979 | 35.2518 | 29.9529 | 115.2886 | 232.6247
LZ | 24.2 | 1499.75 | 2199.059 | 109.883 | 130.0129 | 30.0831 | 78.0467 | 119.5601 | 35.178 | 30.0831 | 115.3016 | 232.6258
LZ | 24.3 | 1500.375 | 2202.114 | 109.9766 | 129.9556 | 30.0524 | 78.1211 | 121.1858 | 35.0479 | 30.0524 | 115.3114 | 232.7746
LZ | 24.4 | 1497.75 | 2201.448 | 110.1393 | 129.9953 | 29.9427 | 77.7904 | 119.1417 | 34.9913 | 29.9427 | 115.3071 | 232.9443
LZ | 24.5 | 1498.25 | 2202.009 | 109.8075 | 130.0115 | 29.9367 | 78.2836 | 120.1743 | 34.9215 | 29.9367 | 115.2953 | 232.6929
LZ | 24.6 | 1498.25 | 2197.791 | 110.1476 | 129.9415 | 29.8834 | 77.8248 | 120.5354 | 34.8713 | 29.8834 | 115.3126 | 232.6909
LZ | 24.7 | 1499.75 | 2196.265 | 110.0004 | 130.0255 | 30.0074 | 77.4561 | 118.9793 | 34.8331 | 30.0074 | 115.2608 | 232.1619
LZ | 24.8 | 1501.875 | 2198.978 | 109.8227 | 129.9996 | 29.959 | 78.2598 | 120.9941 | 34.8449 | 29.959 | 115.3622 | 233.1433
LZ | 24.9 | 1502.125 | 2198.195 | 110.2163 | 130.006 | 29.9729 | 77.9339 | 119.5126 | 34.8454 | 29.9729 | 115.3194 | 232.9417
LZ | 25 | 1498.25 | 2201.06 | 109.764 | 129.9901 | 30.1964 | 78.0737 | 119.8539 | 34.857 | 30.1964 | 115.2921 | 232.9263
LZ | 25.1 | 1502.5 | 2199.987 | 110.2292 | 129.9978 | 29.9636 | 78.1187 | 120.8999 | 34.8005 | 29.9636 | 115.3121 | 233.1146
LZ | 25.2 | 1499.875 | 2199.628 | 109.805 | 129.9958 | 30.0794 | 77.9231 | 119.0981 | 34.8098 | 30.0794 | 115.2588 | 232.8705
LZ | 25.3 | 1501.875 | 2200.217 | 110.2253 | 130.0226 | 29.7744 | 78.0562 | 120.3905 | 34.8302 | 29.7744 | 115.2983 | 233.1693
LZ | 25.4 | 1502 | 2203.146 | 109.7866 | 130.0163 | 29.9052 | 78.1682 | 120.1531 | 34.839 | 29.9052 | 115.2879 | 232.8727
LZ | 25.5 | 1498.625 | 2199.4 | 110.0984 | 130.0162 | 30.0198 | 77.8405 | 119.3705 | 34.8917 | 30.0198 | 115.3435 | 233.367
LZ | 25.6 | 1502.25 | 2199.289 | 109.9684 | 129.9868 | 29.9003 | 78.1571 | 121.0786 | 34.9631 | 29.9003 | 115.335 | 233.3258
LZ | 25.7 | 1501.625 | 2199.074 | 109.925 | 130.0238 | 30.5878 | 77.8954 | 119.3515 | 35.0255 | 30.5878 | 115.313 | 232.7266
LZ | 25.8 | 1501.25 | 2201.529 | 110.0794 | 129.9928 | 29.7959 | 78.0739 | 119.9793 | 35.0053 | 29.7959 | 115.314 | 233.4268
LZ | 25.9 | 1497.5 | 2202.135 | 109.882 | 129.9892 | 30.0241 | 78.119 | 120.6775 | 35.0125 | 30.0241 | 115.2757 | 233.3899
LZ | 26 | 1498.375 | 2200.469 | 110.1798 | 130.0369 | 29.8874 | 77.9857 | 118.8744 | 35.0665 | 29.8874 | 115.2876 | 233.2325
LZ | 26.1 | 1499.5 | 2200.608 | 109.807 | 130.0446 | 29.9192 | 77.9542 | 120.5148 | 35.0491 | 29.9192 | 115.3034 | 233.2688
LZ | 26.2 | 1499.75 | 2202.63 | 110.1611 | 129.9777 | 30.0164 | 78.1358 | 120.07 | 35.0087 | 30.0164 | 115.2956 | 233.3347
LZ | 26.3 | 1500.75 | 2200.152 | 109.9382 | 129.9915 | 30.0332 | 77.6164 | 119.3106 | 34.9315 | 30.0332 | 115.2923 | 233.1205
LZ | 26.4 | 1501.625 | 2199.96 | 109.9684 | 130.0186 | 29.8759 | 78.3022 | 121.1027 | 34.9021 | 29.8759 | 115.3034 | 233.6882
LZ | 26.5 | 1502.125 | 2198.116 | 110.1492 | 129.9802 | 30.1032 | 77.7626 | 119.2446 | 34.9064 | 30.1032 | 115.3419 | 233.3437
LZ | 26.6 | 1500.875 | 2198.562 | 109.8086 | 129.9898 | 29.9636 | 78.0824 | 120.115 | 34.9227 | 29.9636 | 115.3053 | 233.3727
LZ | 26.7 | 1501.625 | 2199.655 | 110.1685 | 129.9784 | 29.9298 | 77.9002 | 120.5383 | 34.9027 | 29.9298 | 115.2945 | 233.2988
LZ | 26.8 | 1498.875 | 2197.914 | 109.7998 | 129.9869 | 30.1072 | 78.0112 | 118.9837 | 34.8776 | 30.1072 | 115.296 | 233.5929
LZ | 26.9 | 1499.25 | 2197.294 | 110.2221 | 129.989 | 29.9481 | 78.0783 | 120.6328 | 34.9355 | 29.9481 | 115.3081 | 233.5016
LZ | 27 | 1498.625 | 2199.037 | 109.8202 | 129.9318 | 30.0261 | 77.6011 | 119.9423 | 34.9411 | 30.0261 | 115.254 | 232.8395
LZ | 27.1 | 1501.25 | 2195.818 | 110.1992 | 130.0086 | 29.9876 | 77.8499 | 119.3371 | 34.9606 | 29.9876 | 115.3234 | 233.5183
LZ | 27.2 | 1501.375 | 2201.039 | 109.85 | 129.9764 | 30.0664 | 78.0174 | 121.0452 | 34.9561 | 30.0664 | 115.297 | 233.5529
LZ | 27.3 | 1498.25 | 2197.378 | 110.184 | 129.9747 | 30.0949 | 77.9872 | 119.4217 | 34.8997 | 30.0949 | 115.2564 | 233.1415
LZ | 27.4 | 1502.125 | 2198.014 | 109.7947 | 129.9899 | 29.9417 | 77.7707 | 119.9154 | 34.8952 | 29.9417 | 115.2836 | 233.4058
LZ | 27.5 | 1499.25 | 2197.746 | 110.2194 | 129.9906 | 29.9355 | 78.1536 | 120.705 | 34.8961 | 29.9355 | 115.2994 | 233.923
LZ | 27.6 | 1499.875 | 2201.281 | 109.7954 | 129.99 | 29.9824 | 77.9325 | 119.1101 | 34.9662 | 29.9824 | 115.2686 | 233.4925
LZ | 27.7 | 1499.875 | 2201.996 | 110.1706 | 129.9935 | 30.1566 | 78.1657 | 120.3229 | 34.9134 | 30.1566 | 115.3149 | 233.8429
LZ | 27.8 | 1500.125 | 2196.559 | 109.8642 | 130.0054 | 30.0464 | 78.1027 | 120.3135 | 34.9336 | 30.0464 | 115.3417 | 233.9408
LZ | 27.9 | 1498.625 | 2201.046 | 110.067 | 130.0003 | 29.989 | 77.8339 | 119.0273 | 34.9467 | 29.989 | 115.3151 | 233.7026
LZ | 28 | 1499.125 | 2201.25 | 110.0114 | 129.9836 | 29.9672 | 78.2223 | 120.8834 | 34.9422 | 29.9672 | 115.2778 | 233.8292
LZ | 28.1 | 1499.5 | 2199.216 | 109.9795 | 130.0334 | 29.8649 | 77.8325 | 119.7171 | 34.935 | 29.8649 | 115.3278 | 233.9096
LZ | 28.2 | 1501.625 | 2199.375 | 110.1093 | 130.0034 | 29.9639 | 77.9794 | 119.7308 | 34.9737 | 29.9639 | 115.2831 | 233.5941
LZ | 28.3 | 1499.125 | 2202.992 | 109.8754 | 129.9653 | 29.9345 | 77.8388 | 120.7992 | 34.9819 | 29.9345 | 115.3492 | 233.3501
LZ | 28.4 | 1501.25 | 2197.924 | 110.0942 | 130.0366 | 30.0277 | 77.7065 | 119.1368 | 34.9629 | 30.0277 | 115.2343 | 233.7097
LZ | 28.5 | 1501.125 | 2199.416 | 109.8887 | 129.972 | 30.0144 | 78.2022 | 120.3776 | 34.9319 | 30.0144 | 115.2997 | 233.8717
LZ | 28.6 | 1500.375 | 2202.299 | 110.1696 | 130.0378 | 29.9893 | 77.9616 | 120.2046 | 34.9365 | 29.9893 | 115.2872 | 234.0073
LZ | 28.7 | 1502 | 2200.341 | 109.8161 | 129.9978 | 30.149 | 77.8392 | 119.102 | 34.987 | 30.149 | 115.2871 | 233.6889
LZ | 28.8 | 1497.625 | 2199.078 | 110.188 | 130.0057 | 30.14 | 78.1566 | 120.8123 | 34.9759 | 30.14 | 115.3358 | 234.0821
LZ | 28.9 | 1501.625 | 2202.519 | 109.7859 | 129.9977 | 30.0034 | 77.8729 | 119.8443 | 34.9908 | 30.0034 | 115.3236 | 234.132
LZ | 29 | 1499.375 | 2201.964 | 110.205 | 130.0519 | 29.9581 | 78.2672 | 119.6086 | 34.972 | 29.9581 | 115.2915 | 234.1548
LZ | 29.1 | 1501.125 | 2199.041 | 109.7818 | 130.0388 | 30.0331 | 78.5686 | 121.0003 | 34.9201 | 30.0331 | 115.3024 | 234.2445
LZ | 29.2 | 1498.125 | 2198.286 | 110.1918 | 129.994 | 29.9666 | 77.8221 | 119.3458 | 34.9696 | 29.9666 | 115.3043 | 233.8875
LZ | 29.3 | 1497.875 | 2199.192 | 109.8395 | 130.024 | 29.9372 | 77.8237 | 120.0839 | 34.9907 | 29.9372 | 115.3087 | 234.3352
LZ | 29.4 | 1498.625 | 2199.659 | 110.1619 | 129.9992 | 30.0134 | 78.5772 | 120.6123 | 34.9366 | 30.0134 | 115.3021 | 234.4502
LZ | 29.5 | 1500.375 | 2199.474 | 109.8148 | 129.9978 | 30.0217 | 77.8571 | 119.0068 | 34.9375 | 30.0217 | 115.2993 | 233.9402
LZ | 29.6 | 1498.5 | 2196.685 | 110.22 | 129.994 | 29.979 | 77.9342 | 120.359 | 34.9655 | 29.979 | 115.3059 | 234.1768
LZ | 29.7 | 1498.5 | 2201.136 | 109.8351 | 130.0498 | 29.9825 | 78.4163 | 120.2832 | 35.0252 | 29.9825 | 115.3475 | 234.5909
LZ | 29.8 | 1501.125 | 2200.098 | 110.2082 | 130.0083 | 29.9072 | 77.7906 | 119.1222 | 34.9899 | 29.9072 | 115.3132 | 234.3744
LZ | 29.9 | 1501.625 | 2201.69 | 109.7615 | 129.9305 | 30.0449 | 77.9182 | 120.7632 | 34.9429 | 30.0449 | 115.3016 | 233.8398
LZ | 30 | 1500.125 | 2199.585 | 110.0294 | 130.0137 | 30.0013 | 78.1457 | 119.7411 | 34.9418 | 30.0013 | 115.3192 | 234.3405
LZ | 30.1 | 1499.375 | 2199.832 | 110.0258 | 129.9722 | 29.9145 | 77.6953 | 119.7095 | 34.9403 | 29.9145 | 115.294 | 234.0938
LZ | 30.2 | 1502 | 2202.095 | 109.9845 | 130.0394 | 30.0981 | 78.4476 | 120.8071 | 34.9348 | 30.0981 | 115.3225 | 234.4024
LZ | 30.3 | 1501.75 | 2198.153 | 109.9816 | 129.968 | 30.0824 | 77.6363 | 118.9802 | 34.9637 | 30.0824 | 115.286 | 233.9798
LZ | 30.4 | 1499.375 | 2198.64 | 110.0306 | 129.9925 | 29.9875 | 77.8165 | 120.4552 | 34.9744 | 29.9875 | 115.3137 | 234.1872
LZ | 30.5 | 1501.875 | 2199.023 | 110.0228 | 130.0098 | 30.0007 | 78.3513 | 120.2452 | 35.0036 | 30.0007 | 115.2699 | 233.9292
LZ | 30.6 | 1498.25 | 2199.13 | 109.9441 | 129.957 | 29.9986 | 77.5265 | 119.0818 | 35.0197 | 29.9986 | 115.2858 | 233.8247
LZ | 30.7 | 1501.5 | 2201.697 | 110.1013 | 129.9801 | 30.0323 | 77.7265 | 120.6479 | 35.0632 | 30.0323 | 115.3107 | 234.5672
LZ | 30.8 | 1502.375 | 2195.305 | 109.9158 | 130.0329 | 30.0609 | 78.1298 | 119.9819 | 35.0922 | 30.0609 | 115.3373 | 234.7166
LZ | 30.9 | 1499 | 2198.842 | 110.1563 | 129.9939 | 29.995 | 77.9635 | 119.1892 | 35.0799 | 29.995 | 115.2943 | 234.5193
LZ | 31 | 1499.125 | 2199.902 | 109.8656 | 129.9474 | 29.9757 | 77.8237 | 120.8451 | 35.1616 | 29.9757 | 115.2948 | 234.3223
LZ | 31.1 | 1497.875 | 2201.338 | 110.1277 | 130.0398 | 30.0142 | 78.0303 | 119.8198 | 35.1996 | 30.0142 | 115.2651 | 234.5266
LZ | 31.2 | 1498.75 | 2200.863 | 109.8928 | 130.0014 | 29.8374 | 78.2554 | 119.6999 | 35.2146 | 29.8374 | 115.2965 | 234.5863
LZ | 31.3 | 1499 | 2199.126 | 110.0896 | 129.9964 | 30.0689 | 78.3439 | 120.9376 | 35.231 | 30.0689 | 115.3546 | 234.6414
LZ | 31.4 | 1499.5 | 2200.919 | 109.9139 | 130.0277 | 30.0041 | 77.6261 | 119.1452 | 35.236 | 30.0041 | 115.2773 | 234.1992
LZ | 31.5 | 1502.375 | 2195.755 | 110.0181 | 129.9671 | 30.0203 | 77.9273 | 120.1544 | 35.2079 | 30.0203 | 115.298 | 234.1691
LZ | 31.6 | 1501.875 | 2201.111 | 110.0281 | 130.0148 | 30.039 | 78.2474 | 120.6792 | 35.1669 | 30.039 | 115.2873 | 234.2233
LZ | 31.7 | 1498.5 | 2199.804 | 109.9989 | 129.9784 | 29.8824 | 77.7508 | 118.8763 | 35.2003 | 29.8824 | 115.2942 | 234.4401
LZ | 31.8 | 1501.375 | 2198.758 | 110.0725 | 129.9731 | 29.956 | 77.9646 | 120.8115 | 35.2403 | 29.956 | 115.2957 | 233.9015
LZ | 31.9 | 1499.25 | 2199.335 | 109.8804 | 130.0044 | 30.0396 | 77.9927 | 119.5979 | 35.2041 | 30.0396 | 115.2906 | 234.2864
LZ | 32 | 1502.25 | 2199.94 | 110.178 | 129.9751 | 30.0765 | 77.9817 | 119.5868 | 35.1982 | 30.0765 | 115.3275 | 234.2083
LZ | 32.1 | 1498.5 | 2200.155 | 109.8237 | 129.9949 | 30.0069 | 78.0578 | 121.0216 | 35.1904 | 30.0069 | 115.307 | 234.4527
LZ | 32.2 | 1502.125 | 2197.846 | 110.1483 | 130.0218 | 29.9655 | 77.8164 | 119.1896 | 35.1894 | 29.9655 | 115.2867 | 234.2052
LZ | 32.3 | 1499 | 2198.954 | 109.8415 | 129.9645 | 30.0343 | 77.9926 | 120.2415 | 35.1548 | 30.0343 | 115.304 | 234.3455
LZ | 32.4 | 1499.625 | 2197.857 | 110.2093 | 130.0167 | 30.007 | 78.0809 | 120.6174 | 35.154 | 30.007 | 115.2964 | 234.412
LZ | 32.5 | 1500.125 | 2199.884 | 109.8126 | 129.9854 | 29.9905 | 77.7457 | 118.7744 | 35.1215 | 29.9905 | 115.3476 | 234.1162
LZ | 32.6 | 1498.25 | 2198.87 | 110.0733 | 130.0292 | 29.8991 | 78.2254 | 120.8273 | 35.1195 | 29.8991 | 115.2782 | 234.392
LZ | 32.7 | 1499.5 | 2201.756 | 109.9876 | 130.0202 | 30.0605 | 78.3647 | 119.9567 | 35.1783 | 30.0605 | 115.3016 | 234.6019
LZ | 32.8 | 1501 | 2197.953 | 109.9482 | 130.0074 | 29.8843 | 77.8044 | 119.1604 | 35.1643 | 29.8843 | 115.3095 | 234.6988
LZ | 32.9 | 1501.875 | 2199.947 | 110.13 | 129.9874 | 29.8808 | 78.0986 | 120.8226 | 35.1978 | 29.8808 | 115.3601 | 234.6798
LZ | 33 | 1501.625 | 2201.291 | 109.863 | 130.0404 | 29.9836 | 78.0129 | 119.8899 | 35.1563 | 29.9836 | 115.3085 | 234.6603
LZ | 33.1 | 1499.125 | 2200.62 | 110.1402 | 129.9977 | 30.051 | 77.9982 | 119.2717 | 35.1553 | 30.051 | 115.3024 | 234.4268
LZ | 33.2 | 1498.625 | 2199.919 | 109.8489 | 129.9878 | 30.1392 | 78.1136 | 121.1219 | 35.1694 | 30.1392 | 115.2666 | 234.1993
LZ | 33.3 | 1501.625 | 2198.902 | 110.203 | 130.0522 | 30.0586 | 78.0593 | 119.6554 | 35.1614 | 30.0586 | 115.2769 | 234.3325
LZ | 33.4 | 1501.75 | 2199.136 | 109.82 | 129.9553 | 29.9764 | 77.8328 | 119.5268 | 35.1595 | 29.9764 | 115.308 | 234.3413
LZ | 33.5 | 1497.875 | 2198.492 | 110.1406 | 130.0007 | 29.938 | 78.1735 | 121.1479 | 35.1479 | 29.938 | 115.3017 | 234.7748
LZ | 33.6 | 1501.375 | 2200.864 | 109.8866 | 130.0001 | 30.1224 | 78.0391 | 119.1969 | 35.1654 | 30.1224 | 115.2459 | 234.2239
LZ | 33.7 | 1499.5 | 2199.179 | 110.1826 | 129.99 | 29.9966 | 77.8171 | 119.9938 | 35.1668 | 29.9966 | 115.2949 | 234.5671
LZ | 33.8 | 1501.375 | 2196.226 | 109.8519 | 129.9861 | 29.9872 | 78.1546 | 120.7699 | 35.1758 | 29.9872 | 115.296 | 234.4837
LZ | 33.9 | 1499.625 | 2201.172 | 110.1645 | 129.9807 | 30.0083 | 77.6127 | 118.849 | 35.2026 | 30.0083 | 115.279 | 234.3764
LZ | 34 | 1499 | 2203.739 | 109.8137 | 130.0221 | 29.8683 | 78.1726 | 120.6287 | 35.1752 | 29.8683 | 115.2929 | 234.4333
LZ | 34.1 | 1498.125 | 2197.905 | 110.1706 | 129.9713 | 29.9967 | 77.9671 | 120.0983 | 35.066 | 29.9967 | 115.3051 | 234.291
LZ | 34.2 | 1499.625 | 2198.775 | 109.8544 | 129.9858 | 30.0041 | 77.9249 | 119.0832 | 34.9457 | 30.0041 | 115.3042 | 234.5229
LZ | 34.3 | 1500 | 2202.125 | 110.1591 | 129.9629 | 29.9039 | 77.9534 | 121.0693 | 34.8765 | 29.9039 | 115.3088 | 234.3926
LZ | 34.4 | 1501 | 2201.696 | 109.8574 | 130.0544 | 30.0204 | 78.118 | 119.607 | 34.9034 | 30.0204 | 115.2931 | 234.298
LZ | 34.5 | 1499.125 | 2197.125 | 110.1793 | 129.9738 | 30.077 | 77.9048 | 119.5559 | 34.9004 | 30.077 | 115.3414 | 234.2884
LZ | 34.6 | 1501.75 | 2199.483 | 109.824 | 129.979 | 29.9707 | 78.0735 | 121.1571 | 34.9021 | 29.9707 | 115.2958 | 234.2941
LZ | 34.7 | 1501.5 | 2197.504 | 110.1802 | 130.0096 | 30.0053 | 77.9711 | 119.3969 | 34.8934 | 30.0053 | 115.3204 | 234.5861
LZ | 34.8 | 1500.125 | 2199.923 | 109.8247 | 130.004 | 30.0153 | 78.0263 | 119.7756 | 34.9256 | 30.0153 | 115.297 | 234.3217
LZ | 34.9 | 1498.625 | 2200.35 | 110.1825 | 129.9777 | 29.9485 | 78.0965 | 120.8776 | 34.9305 | 29.9485 | 115.2942 | 234.2093
LZ | 35 | 1501 | 2198.68 | 109.8527 | 130.0038 | 29.9808 | 77.7657 | 119.0738 | 34.937 | 29.9808 | 115.2744 | 234.2665
LZ | 35.1 | 1502 | 2203.423 | 110.1761 | 129.9805 | 30.0124 | 77.8922 | 120.0794 | 34.9713 | 30.0124 | 115.2681 | 234.3544
LZ | 35.2 | 1499.625 | 2199.279 | 109.8854 | 130.0263 | 30.013 | 78.2038 | 120.7548 | 34.9753 | 30.013 | 115.3159 | 234.5792
LZ | 35.3 | 1502.125 | 2199.556 | 110.1684 | 130.0002 | 30.0168 | 77.8944 | 118.9116 | 34.926 | 30.0168 | 115.2962 | 234.5044
LZ | 35.4 | 1498.25 | 2200.111 | 109.8203 | 129.9919 | 29.9757 | 77.9497 | 120.3529 | 34.9064 | 29.9757 | 115.2785 | 234.0612
LZ | 35.5 | 1497.375 | 2199.882 | 110.1395 | 130.0197 | 30.0492 | 78.2969 | 120.4437 | 34.9554 | 30.0492 | 115.2956 | 234.5622
LZ | 35.6 | 1499 | 2196.817 | 109.8189 | 129.9907 | 30.0079 | 77.5744 | 118.9383 | 34.984 | 30.0079 | 115.3173 | 234.1528
LZ | 35.7 | 1499.875 | 2201.563 | 110.1546 | 130.0258 | 30.0064 | 78.3158 | 120.6293 | 35.0253 | 30.0064 | 115.3097 | 234.8265
LZ | 35.8 | 1498.125 | 2200.167 | 109.9153 | 130.0469 | 29.9756 | 78.2051 | 120.1026 | 35.0392 | 29.9756 | 115.3275 | 234.7143
LZ | 35.9 | 1498.25 | 2200.75 | 110.0297 | 129.9942 | 29.9657 | 77.6008 | 119.1384 | 35.0198 | 29.9657 | 115.355 | 234.4628
LZ | 36 | 1499.25 | 2200.552 | 109.9883 | 130.0331 | 30.014 | 78.5339 | 121.024 | 35.0192 | 30.014 | 115.323 | 234.9153
LZ | 36.1 | 1500 | 2197.813 | 109.8988 | 129.9882 | 30.0145 | 77.6857 | 119.7249 | 35.0847 | 30.0145 | 115.2931 | 234.422
LZ | 36.2 | 1500.25 | 2198.723 | 110.1265 | 130.0237 | 30.0004 | 77.5236 | 119.4439 | 35.0459 | 30.0004 | 115.2676 | 234.12
LZ | 36.3 | 1500.125 | 2200.697 | 109.8435 | 130.0375 | 29.8985 | 78.3853 | 121.0633 | 35.0073 | 29.8985 | 115.3339 | 234.9703
LZ | 36.4 | 1502 | 2201.594 | 110.1562 | 129.9702 | 29.9865 | 77.8982 | 119.5051 | 35.0326 | 29.9865 | 115.3321 | 234.6493
LZ | 36.5 | 1502.125 | 2200.879 | 109.8467 | 130.0065 | 30.0225 | 77.9335 | 119.771 | 35.0485 | 30.0225 | 115.3011 | 234.7348
LZ | 36.6 | 1500.5 | 2199.552 | 110.1593 | 129.9956 | 30.0721 | 78.1237 | 120.9077 | 35.0783 | 30.0721 | 115.3471 | 234.7091
LZ | 36.7 | 1502 | 2199.231 | 109.8265 | 130.0065 | 29.9808 | 77.8012 | 118.9452 | 35.0902 | 29.9808 | 115.326 | 234.8995
LZ | 36.8 | 1498.75 | 2201.682 | 110.1977 | 129.9856 | 30.0006 | 78.0872 | 120.3191 | 35.0571 | 30.0006 | 115.2867 | 234.418
LZ | 36.9 | 1502.125 | 2201.512 | 109.8001 | 130.0118 | 29.9904 | 78.0286 | 120.4479 | 35.0381 | 29.9904 | 115.312 | 234.6189
LZ | 37 | 1500.875 | 2201.887 | 110.2136 | 129.994 | 29.9922 | 77.86 | 118.938 | 35.0644 | 29.9922 | 115.3089 | 234.5178
LZ | 37.1 | 1500 | 2198.346 | 109.8112 | 129.9917 | 30.0409 | 78.1105 | 121.0275 | 35.0718 | 30.0409 | 115.3257 | 235.0483
LZ | 37.2 | 1499.75 | 2197.284 | 110.186 | 129.9952 | 29.9871 | 78.124 | 119.5625 | 35.0376 | 29.9871 | 115.3103 | 234.6516
LZ | 37.3 | 1498.375 | 2201.882 | 109.8526 | 129.9823 | 29.9918 | 77.7127 | 119.797 | 35.036 | 29.9918 | 115.308 | 234.452
LZ | 37.4 | 1499.125 | 2198.895 | 110.0841 | 129.9589 | 30.0532 | 78.1659 | 120.9857 | 35.0473 | 30.0532 | 115.3209 | 235.0186
LZ | 37.5 | 1499.75 | 2201.151 | 109.9932 | 130.0413 | 30.0079 | 78.0456 | 119.2537 | 35.005 | 30.0079 | 115.2975 | 234.5911
LZ | 37.6 | 1500.375 | 2200.437 | 110.0078 | 129.9662 | 29.9764 | 78.0163 | 119.94 | 35.0195 | 29.9764 | 115.3261 | 234.7501
LZ | 37.7 | 1498.375 | 2197.358 | 109.9835 | 129.9871 | 29.9623 | 77.9255 | 120.8051 | 34.9515 | 29.9623 | 115.2878 | 234.7092
LZ | 37.8 | 1502.875 | 2201.587 | 109.9796 | 129.9941 | 30.0976 | 77.7712 | 119.0762 | 34.9332 | 30.0976 | 115.2834 | 234.3174
LZ | 37.9 | 1498.875 | 2199.66 | 110.049 | 129.9791 | 29.9777 | 78.09 | 120.2336 | 34.8884 | 29.9777 | 115.3438 | 234.642
LZ | 38 | 1499.75 | 2200.586 | 109.9239 | 130.0071 | 30.0177 | 78.0683 | 120.5551 | 34.8336 | 30.0177 | 115.3188 | 234.6085
LZ | 38.1 | 1502.125 | 2198.311 | 110.1078 | 129.9903 | 30.0127 | 77.9484 | 118.8487 | 34.8439 | 30.0127 | 115.3127 | 234.6119
LZ | 38.2 | 1498.375 | 2200.924 | 109.846 | 130.0023 | 29.9901 | 77.9658 | 120.4439 | 34.8324 | 29.9901 | 115.2683 | 234.0372
LZ | 38.3 | 1497.5 | 2202.704 | 110.1805 | 129.9978 | 29.993 | 78.1967 | 120.3443 | 34.8089 | 29.993 | 115.2657 | 233.9539
LZ | 38.4 | 1502.25 | 2200.182 | 109.808 | 129.974 | 29.9764 | 77.5823 | 119.0038 | 34.7883 | 29.9764 | 115.3285 | 234.119
LZ | 38.5 | 1499.125 | 2200.238 | 110.1722 | 130.0034 | 29.9907 | 78.2075 | 120.8609 | 34.7943 | 29.9907 | 115.3127 | 234.5922
LZ | 38.6 | 1500 | 2200.382 | 109.8594 | 129.9805 | 29.971 | 77.9318 | 119.8988 | 34.9473 | 29.971 | 115.2991 | 234.5872
LZ | 38.7 | 1502.25 | 2200.108 | 110.119 | 130.0338 | 29.9831 | 77.8823 | 119.2486 | 35.0942 | 29.9831 | 115.2893 | 234.4107
LZ | 38.8 | 1497.625 | 2199.19 | 109.8443 | 130.0067 | 29.9544 | 78.215 | 121.0405 | 35.1381 | 29.9544 | 115.3433 | 234.7575
LZ | 38.9 | 1499.75 | 2198.289 | 110.1264 | 129.9715 | 29.9418 | 77.8629 | 119.6504 | 35.1614 | 29.9418 | 115.2654 | 234.1867
LZ | 39 | 1500.125 | 2201.298 | 109.8508 | 130.0134 | 29.9869 | 77.9363 | 119.5597 | 35.1155 | 29.9869 | 115.3096 | 234.448
LZ | 39.1 | 1499.125 | 2196.445 | 110.1984 | 130.0031 | 30.017 | 78.2795 | 121.0784 | 35.0587 | 30.017 | 115.3029 | 234.3331
LZ | 39.2 | 1498.125 | 2198.02 | 109.8372 | 130.0055 | 30.0104 | 77.5929 | 118.9979 | 35.0648 | 30.0104 | 115.2928 | 234.1529
LZ | 39.3 | 1497.875 | 2199.227 | 110.1866 | 130.0012 | 30.0726 | 78.149 | 120.16 | 35.0436 | 30.0726 | 115.2728 | 234.2287
LZ | 39.4 | 1498.125 | 2198.262 | 109.8448 | 130.0094 | 29.9949 | 78.1095 | 120.7042 | 35.0115 | 29.9949 | 115.3064 | 234.3741
LZ | 39.5 | 1499.75 | 2201.593 | 110.0993 | 129.9673 | 29.9804 | 77.8068 | 118.8552 | 35.0056 | 29.9804 | 115.3182 | 234.5231
LZ | 39.6 | 1502 | 2202.353 | 109.9394 | 130.0426 | 29.9906 | 78.1855 | 120.9669 | 35.0389 | 29.9906 | 115.3257 | 234.3869
LZ | 39.7 | 1498.375 | 2201.958 | 110.0435 | 129.9761 | 30.0095 | 77.799 | 119.6487 | 35.0435 | 30.0095 | 115.2491 | 233.8263
LZ | 39.8 | 1502 | 2198.065 | 109.9814 | 130.0171 | 29.9832 | 77.914 | 119.5515 | 35.0949 | 29.9832 | 115.3074 | 234.2532
LZ | 39.9 | 1501.25 | 2198.166 | 109.8689 | 129.9807 | 30.0101 | 78.1062 | 121.2239 | 35.1849 | 30.0101 | 115.2796 | 234.4657
LZ | 40 | 1500.5 | 2200.041 | 110.1698 | 130.0279 | 29.976 | 77.899 | 119.3728 | 35.2185 | 29.976 | 115.3194 | 234.592
LZ | 40.1 | 1498.75 | 2202.194 | 109.9587 | 130.0102 | 30.0138 | 78.0416 | 119.5618 | 35.2843 | 30.0138 | 115.2695 | 234.1001
LZ | 40.2 | 1501.75 | 2201.471 | 109.9596 | 130.0199 | 29.9495 | 78.4754 | 121.3608 | 35.2735 | 29.9495 | 115.2907 | 234.2845
LZ | 40.3 | 1499.625 | 2197.54 | 110.1671 | 129.9868 | 30.0044 | 77.8312 | 119.4241 | 35.3242 | 30.0044 | 115.3436 | 234.3267
LZ | 40.4 | 1499.25 | 2199.935 | 109.881 | 130.0393 | 29.9255 | 78.2311 | 119.4468 | 35.2801 | 29.9255 | 115.3191 | 234.727
LZ | 40.5 | 1501.625 | 2201.339 | 110.0593 | 129.9569 | 30.1515 | 78.614 | 121.3968 | 35.226 | 30.1515 | 115.2907 | 234.2798
LZ | 40.6 | 1499.75 | 2200.197 | 109.9922 | 129.9616 | 29.9368 | 77.7146 | 119.5387 | 35.1764 | 29.9368 | 115.3029 | 233.9382
LZ | 40.7 | 1497.75 | 2198.566 | 109.9809 | 129.9658 | 30.0341 | 77.2707 | 119.4008 | 35.084 | 30.0341 | 115.2635 | 233.3776
LZ | 40.8 | 1498.5 | 2198.857 | 110.0284 | 129.9965 | 29.9788 | 78.0258 | 121.4023 | 34.9094 | 29.9788 | 115.2782 | 234.0516
LZ | 40.9 | 1499.125 | 2200.122 | 110.0499 | 129.976 | 29.9594 | 77.9805 | 119.2044 | 34.7689 | 29.9594 | 115.2729 | 233.8392
LZ | 41 | 1497.75 | 2199.382 | 109.948 | 130.0051 | 30.3865 | 78.0055 | 120.2592 | 34.6215 | 30.3865 | 115.2757 | 233.8425
LZ | 41.1 | 1498.875 | 2200.044 | 110.0543 | 129.97 | 29.9978 | 78.0144 | 120.2673 | 34.5404 | 29.9978 | 115.2836 | 233.8775
LZ | 41.2 | 1502 | 2199.045 | 109.9548 | 129.9895 | 29.9653 | 77.7601 | 119.1877 | 34.5234 | 29.9653 | 115.309 | 234.1499
LZ | 41.3 | 1500 | 2200.571 | 110.0614 | 130.0165 | 29.9221 | 78.2206 | 121.1031 | 34.5093 | 29.9221 | 115.3166 | 234.2527
LZ | 41.4 | 1501.5 | 2200.552 | 109.9835 | 129.9868 | 29.8684 | 77.6229 | 119.6589 | 34.5547 | 29.8684 | 115.2707 | 233.7913
LZ | 41.5 | 1500.25 | 2198.901 | 109.9859 | 130.0104 | 29.9542 | 77.8554 | 119.5504 | 34.4998 | 29.9542 | 115.2756 | 233.8677
LZ | 41.6 | 1502 | 2196.364 | 110.0952 | 129.9984 | 29.9868 | 78.3093 | 121.2168 | 34.4937 | 29.9868 | 115.2995 | 233.9731
LZ | 41.7 | 1501.875 | 2203.424 | 109.8853 | 130.0031 | 29.9847 | 77.5131 | 119.2111 | 34.5248 | 29.9847 | 115.248 | 233.7596
LZ | 41.8 | 1499.75 | 2198.788 | 109.9484 | 129.9771 | 30.0145 | 77.5499 | 119.7836 | 34.5469 | 30.0145 | 115.1899 | 234.1434
LZ | 41.9 | 1502.25 | 2196.886 | 110.0236 | 130.0089 | 30.0366 | 78.5178 | 121.1857 | 34.5476 | 30.0366 | 115.3053 | 234.363
LZ | 42 | 1501.75 | 2199.924 | 109.9886 | 129.9958 | 30.0721 | 78.0406 | 119.1928 | 34.6129 | 30.0721 | 115.3001 | 234.0871
LZ | 42.1 | 1498.375 | 2200.031 | 109.9759 | 129.9758 | 30.0529 | 77.7302 | 120.0953 | 34.6886 | 30.0529 | 115.2693 | 233.8953
LZ | 42.2 | 1499 | 2198.68 | 110.0129 | 130.0217 | 29.995 | 78.2625 | 120.9203 | 34.7356 | 29.995 | 115.2944 | 234.0684
LZ | 42.3 | 1499.75 | 2202.356 | 109.9885 | 130.0115 | 29.9653 | 77.5802 | 118.6404 | 34.8204 | 29.9653 | 115.2683 | 234.1528
LZ | 42.4 | 1499.75 | 2199.743 | 110.023 | 130.0281 | 30.0449 | 78.3251 | 120.839 | 34.9025 | 30.0449 | 115.3556 | 234.3592
LZ | 42.5 | 1498.5 | 2199.573 | 109.9561 | 129.9908 | 29.9831 | 78.0289 | 120.161 | 34.9508 | 29.9831 | 115.2964 | 233.8122
LZ | 42.6 | 1498.625 | 2198.23 | 109.9615 | 129.9874 | 29.9866 | 77.7766 | 119.0181 | 34.9913 | 29.9866 | 115.2734 | 233.6772
LZ | 42.7 | 1498.5 | 2197.162 | 110.1222 | 130.0121 | 30.0222 | 78.1532 | 121.2571 | 35.0093 | 30.0222 | 115.2998 | 234.0533
LZ | 42.8 | 1499.5 | 2200.047 | 109.8813 | 129.9832 | 30.2735 | 77.9844 | 119.5542 | 35.0355 | 30.2735 | 115.2759 | 233.7306
LZ | 42.9 | 1500.25 | 2201.237 | 110.0986 | 130.0059 | 29.9961 | 77.8684 | 119.354 | 35.0349 | 29.9961 | 115.3075 | 233.9881
LZ | 43 | 1498.625 | 2199.892 | 109.9873 | 129.9698 | 29.9533 | 78.1015 | 121.439 | 35.0813 | 29.9533 | 115.2861 | 233.9445
LZ | 43.1 | 1501.5 | 2198.514 | 109.8682 | 130.0217 | 30.0187 | 78.1037 | 119.4668 | 35.1063 | 30.0187 | 115.29 | 233.8398
LZ | 43.2 | 1499.5 | 2198.563 | 110.1903 | 129.9755 | 29.9547 | 77.5586 | 119.35 | 35.1348 | 29.9547 | 115.2784 | 233.5573
LZ | 43.3 | 1502.25 | 2198.221 | 109.9667 | 129.9918 | 30.0278 | 78.427 | 121.4496 | 35.1712 | 30.0278 | 115.2991 | 234.0258
LZ | 43.4 | 1502 | 2202.533 | 109.8101 | 130.0084 | 29.9797 | 78.1578 | 119.71 | 35.234 | 29.9797 | 115.2948 | 234.0728
LZ | 43.5 | 1502.25 | 2202.805 | 110.1119 | 129.958 | 29.9805 | 77.4862 | 119.0037 | 35.2799 | 29.9805 | 115.2798 | 233.5586
LZ | 43.6 | 1498.125 | 2200.6 | 110.0484 | 130.017 | 29.9875 | 78.1595 | 121.2231 | 35.2981 | 29.9875 | 115.3322 | 234.3297
LZ | 43.7 | 1501.5 | 2196.818 | 109.8249 | 130.0021 | 30.0006 | 78.4192 | 119.9712 | 35.2821 | 30.0006 | 115.3524 | 234.3958
LZ | 43.8 | 1502 | 2195.797 | 110.2168 | 129.9924 | 29.9384 | 77.6994 | 118.9079 | 35.2815 | 29.9384 | 115.3322 | 233.9592
LZ | 43.9 | 1498.625 | 2200.638 | 109.8535 | 129.9855 | 29.9863 | 77.9164 | 121.1168 | 35.2671 | 29.9863 | 115.3069 | 233.7997
LZ | 44 | 1498.875 | 2199.72 | 110.0363 | 130.0099 | 30.0313 | 78.0701 | 119.909 | 35.2807 | 30.0313 | 115.2866 | 234.042
LZ | 44.1 | 1499.75 | 2199.378 | 109.9751 | 129.991 | 29.9553 | 77.7907 | 119.002 | 35.309 | 29.9553 | 115.2981 | 233.4793
LZ | 44.2 | 1499.75 | 2201.204 | 109.9853 | 130.0218 | 29.9729 | 78.2867 | 121.3071 | 35.2987 | 29.9729 | 115.2877 | 233.8374
LZ | 44.3 | 1500.5 | 2198.844 | 110.0036 | 130.0125 | 30.0168 | 77.9104 | 119.6973 | 35.2314 | 30.0168 | 115.2812 | 233.5285
LZ | 44.4 | 1502.25 | 2199.454 | 109.9578 | 130.0295 | 29.938 | 77.8967 | 119.1463 | 35.2581 | 29.938 | 115.3118 | 233.8491
LZ | 44.5 | 1502.125 | 2199.178 | 110.1278 | 129.9738 | 30.0073 | 78.2744 | 121.3367 | 35.2693 | 30.0073 | 115.2918 | 233.6489
LZ | 44.6 | 1502.75 | 2198.38 | 109.8169 | 129.9916 | 30 | 77.8423 | 119.54 | 35.2391 | 30 | 115.2918 | 233.6663
LZ | 44.7 | 1499.75 | 2196.467 | 110.1906 | 130.0486 | 30.0669 | 78.0053 | 119.3998 | 35.2673 | 30.0669 | 115.3014 | 233.5911
LZ | 44.8 | 1502.125 | 2200.008 | 109.7975 | 129.9568 | 30.0287 | 78.0719 | 121.3463 | 35.2539 | 30.0287 | 115.3048 | 233.9233
LZ | 44.9 | 1498 | 2199.941 | 110.2173 | 130.0701 | 29.9686 | 78.3623 | 119.6486 | 35.215 | 29.9686 | 115.3157 | 233.7119
LZ | 45 | 1498.375 | 2199.979 | 109.8236 | 129.9762 | 29.9866 | 77.7153 | 119.2121 | 35.1873 | 29.9866 | 115.2805 | 233.4255
LZ | 45.1 | 1502 | 2202.963 | 110.187 | 129.9981 | 30.0046 | 78.4436 | 121.1819 | 35.1866 | 30.0046 | 115.3306 | 234.0783
LZ | 45.2 | 1500.25 | 2202.626 | 109.8427 | 130.0137 | 29.9943 | 77.9316 | 119.8127 | 35.177 | 29.9943 | 115.3166 | 233.7799
LZ | 45.3 | 1497.5 | 2201.015 | 110.1155 | 129.9979 | 29.9409 | 77.5439 | 119.0343 | 35.1688 | 29.9409 | 115.2666 | 233.5787
LZ | 45.4 | 1498.625 | 2198.841 | 109.9604 | 130.0086 | 29.9493 | 78.5139 | 121.1739 | 35.1615 | 29.9493 | 115.3266 | 233.9386
LZ | 45.5 | 1499.875 | 2199.833 | 109.9166 | 129.9538 | 30.1228 | 77.7122 | 119.8568 | 35.1391 | 30.1228 | 115.2696 | 233.4668
LZ | 45.6 | 1500.625 | 2201.913 | 110.154 | 130.0192 | 30.0041 | 77.3967 | 119.121 | 35.1415 | 30.0041 | 115.2186 | 233.3819
LZ | 45.7 | 1498.625 | 2200.205 | 109.8113 | 130.049 | 29.9949 | 78.5623 | 121.3617 | 35.1099 | 29.9949 | 115.2912 | 234.0941
LZ | 45.8 | 1500.25 | 2199.543 | 109.9865 | 130.0948 | 29.9382 | 78.6968 | 120.2047 | 35.1034 | 29.9382 | 115.341 | 233.8687
LZ | 45.9 | 1501.75 | 2197.786 | 110.2952 | 129.9652 | 30.0246 | 77.9613 | 120.7521 | 35.2352 | 30.0246 | 115.2802 | 233.6055
LZ | 46 | 1498.875 | 2197.503 | 109.5557 | 130.0449 | 30.0523 | 77.7094 | 119.9562 | 35.232 | 30.0523 | 115.3038 | 233.6094
LZ | 46.1 | 1501.625 | 2197.993 | 109.8303 | 129.9668 | 30.0926 | 77.8949 | 120.1784 | 35.3466 | 30.0926 | 115.2946 | 233.3454
LZ | 46.2 | 1500.875 | 2201.108 | 109.8951 | 130.0199 | 30.0361 | 77.8357 | 118.78 | 35.3676 | 30.0361 | 115.3066 | 233.4465
LZ | 46.3 | 1499 | 2200.954 | 110.2739 | 129.9317 | 29.998 | 78.0147 | 121.4348 | 35.3651 | 29.998 | 115.2661 | 233.4299
LZ | 46.4 | 1498.375 | 2200.149 | 109.8795 | 130.002 | 30.0062 | 77.9109 | 119.558 | 35.3421 | 30.0062 | 115.2752 | 233.6907
LZ | 46.5 | 1501.875 | 2199.391 | 109.9314 | 129.9968 | 29.9731 | 78.0799 | 119.428 | 35.3225 | 29.9731 | 115.3064 | 234.0338
LZ | 46.6 | 1502.375 | 2200.477 | 110.2425 | 129.9876 | 30.0313 | 78.3485 | 121.3641 | 35.3382 | 30.0313 | 115.3224 | 234.0747
LZ | 46.7 | 1499.5 | 2200.979 | 109.7836 | 130.0217 | 29.9543 | 77.6503 | 119.5935 | 35.3138 | 29.9543 | 115.2753 | 233.8808
LZ | 46.8 | 1502.125 | 2199.473 | 110.1685 | 129.9747 | 29.9356 | 77.5744 | 119.2879 | 35.3021 | 29.9356 | 115.2895 | 233.9176
LZ | 46.9 | 1498.875 | 2198.94 | 110.0349 | 130.0101 | 30.0577 | 78.4505 | 121.4262 | 35.2215 | 30.0577 | 115.3014 | 233.9157
LZ | 47 | 1500.25 | 2200.498 | 109.7948 | 129.9998 | 29.9658 | 77.6694 | 119.1193 | 35.1616 | 29.9658 | 115.2588 | 233.5756
LZ | 47.1 | 1499.375 | 2199.576 | 110.221 | 129.9625 | 30.0726 | 77.7226 | 119.8711 | 35.1499 | 30.0726 | 115.3048 | 233.7438
LZ | 47.2 | 1499.625 | 2199.441 | 109.8228 | 130.0458 | 29.9963 | 78.7519 | 121.2342 | 35.1583 | 29.9963 | 115.302 | 234.035
LZ | 47.3 | 1497.125 | 2201.859 | 110.0693 | 130.034 | 29.9145 | 78.0867 | 118.8029 | 35.1451 | 29.9145 | 115.3165 | 234.1965
LZ | 47.4 | 1502.375 | 2198.783 | 110.1159 | 129.9856 | 29.9844 | 77.8362 | 120.3369 | 35.0561 | 29.9844 | 115.2689 | 233.8553
LZ | 47.5 | 1498.625 | 2203.397 | 109.7672 | 130.0397 | 30.0686 | 78.5805 | 120.7641 | 35.0518 | 30.0686 | 115.2908 | 233.9316
LZ | 47.6 | 1501.375 | 2201.244 | 110.1625 | 129.9999 | 30.0157 | 77.9883 | 118.5594 | 34.9995 | 30.0157 | 115.2903 | 233.742
LZ | 47.7 | 1501.625 | 2202.277 | 110.0014 | 129.9325 | 30.0002 | 77.8272 | 120.6205 | 35.0536 | 30.0002 | 115.2888 | 233.693
LZ | 47.8 | 1499 | 2199.483 | 109.9171 | 130.0011 | 29.9964 | 77.9105 | 120.3938 | 35.0126 | 29.9964 | 115.3101 | 233.8108
LZ | 47.9 | 1498.625 | 2200.433 | 110.1294 | 129.9844 | 30.0058 | 77.7806 | 118.6936 | 35.0227 | 30.0058 | 115.2803 | 233.811
LZ | 48 | 1501.875 | 2198.454 | 109.8605 | 129.9723 | 29.9411 | 78.0573 | 120.9322 | 34.9795 | 29.9411 | 115.303 | 233.7684
LZ | 48.1 | 1498.875 | 2200.562 | 110.2209 | 130.0408 | 29.9796 | 78.121 | 119.9792 | 35.0069 | 29.9796 | 115.2797 | 233.9778
LZ | 48.2 | 1501.625 | 2201.67 | 109.8054 | 129.9646 | 30.2978 | 77.6953 | 119.0872 | 34.9829 | 30.2978 | 115.3008 | 233.612
LZ | 48.3 | 1497.75 | 2196.823 | 110.108 | 130.0083 | 29.957 | 78.1942 | 121.2425 | 34.9607 | 29.957 | 115.2896 | 234.0016
LZ | 48.4 | 1501 | 2199.751 | 109.9987 | 130.0138 | 30.0583 | 77.9475 | 119.5025 | 34.9218 | 30.0583 | 115.2922 | 233.6163
LZ | 48.5 | 1499.5 | 2201.295 | 109.9524 | 129.9632 | 29.9171 | 77.7836 | 119.573 | 34.9092 | 29.9171 | 115.2771 | 233.7624
LZ | 48.6 | 1499.75 | 2199.499 | 110.1067 | 129.9972 | 29.9971 | 78.2465 | 121.1945 | 34.9186 | 29.9971 | 115.2748 | 233.7389
LZ | 48.7 | 1500.375 | 2199.23 | 109.8131 | 130.0141 | 30.0707 | 77.7259 | 119.4401 | 34.925 | 30.0707 | 115.2705 | 233.4761
LZ | 48.8 | 1498.5 | 2199.721 | 110.1744 | 130.0298 | 29.9688 | 78.1891 | 119.7122 | 34.8854 | 29.9688 | 115.3184 | 233.9332
LZ | 48.9 | 1498.625 | 2198.692 | 109.9188 | 129.9805 | 29.9918 | 78.272 | 121.0041 | 34.8969 | 29.9918 | 115.2832 | 233.8834
LZ | 49 | 1498.625 | 2199.322 | 109.9458 | 130.0448 | 30.03 | 77.7476 | 118.9164 | 34.9477 | 30.03 | 115.3192 | 234.117
LZ | 49.1 | 1499.125 | 2198.226 | 110.1541 | 130.0012 | 29.9656 | 77.9832 | 120.4022 | 34.9413 | 29.9656 | 115.3059 | 234.0216
LZ | 49.2 | 1499.25 | 2200.312 | 109.8113 | 129.9597 | 29.9869 | 77.992 | 120.3532 | 34.923 | 29.9869 | 115.2794 | 233.5896
LZ | 49.3 | 1501.5 | 2199.063 | 110.1992 | 130.0104 | 30.0421 | 77.9323 | 119.0652 | 34.8865 | 30.0421 | 115.2943 | 233.8516
LZ | 49.4 | 1501.25 | 2200.366 | 109.8225 | 129.9271 | 29.938 | 78.0856 | 120.9918 | 34.9162 | 29.938 | 115.3519 | 234.5497
LZ | 49.5 | 1500.875 | 2199.531 | 110.1714 | 130.0078 | 30.1481 | 77.8451 | 119.715 | 34.9263 | 30.1481 | 115.2562 | 233.5777
LZ | 49.6 | 1499.75 | 2199.973 | 109.9054 | 130.0469 | 29.9279 | 78.2054 | 119.4866 | 34.935 | 29.9279 | 115.3323 | 234.0679
LZ | 49.7 | 1501.75 | 2199.937 | 109.9422 | 130.0023 | 29.9199 | 78.4255 | 121.13 | 34.9448 | 29.9199 | 115.3302 | 233.5079
LZ | 49.8 | 1497.375 | 2200.557 | 110.1721 | 129.9583 | 29.9886 | 77.3718 | 119.2453 | 34.9665 | 29.9886 | 115.2838 | 233.7202
LZ | 49.9 | 1502.125 | 2201.125 | 109.8211 | 129.999 | 30.0147 | 77.8452 | 120.1298 | 34.9504 | 30.0147 | 115.31 | 233.9377
LZ | 50 | 1502.625 | 2195.914 | 110.1651 | 129.9895 | 29.9791 | 78.2073 | 120.5643 | 34.9665 | 29.9791 | 115.2909 | 234.1079
LZ | 50.1 | 1502 | 2200.243 | 109.9295 | 129.9822 | 29.979 | 77.6943 | 118.8473 | 34.9829 | 29.979 | 115.3104 | 233.7837
LZ | 50.2 | 1498.625 | 2200.555 | 109.9255 | 130.0332 | 30.0038 | 78.2757 | 120.6643 | 34.9686 | 30.0038 | 115.3294 | 233.9822
LZ | 50.3 | 1498.625 | 2200.559 | 110.1569 | 129.956 | 29.972 | 77.7296 | 120.1469 | 34.9646 | 29.972 | 115.3421 | 233.7341
LZ | 50.4 | 1499.75 | 2199.955 | 109.8107 | 129.949 | 30.0053 | 77.3564 | 119.002 | 35.0093 | 30.0053 | 115.2862 | 233.5646
LZ | 50.5 | 1500.25 | 2197.195 | 110.1882 | 129.9972 | 29.9769 | 78.0978 | 120.4193 | 34.9603 | 29.9769 | 115.3114 | 234.1099
LZ | 50.6 | 1500.5 | 2201.628 | 109.8911 | 130.024 | 30.1858 | 78.5192 | 120.4866 | 34.9902 | 30.1858 | 115.2956 | 233.7658
LZ | 50.7 | 1501.375 | 2202.934 | 110.0613 | 129.9871 | 29.922 | 77.6573 | 118.8835 | 35.0051 | 29.922 | 115.2928 | 233.9687
LZ | 50.8 | 1499.25 | 2202.404 | 109.9996 | 129.9939 | 29.9415 | 78.0097 | 120.7701 | 34.9927 | 29.9415 | 115.2426 | 233.53
LZ | 50.9 | 1500.5 | 2195.729 | 109.9355 | 129.9721 | 29.9595 | 77.9666 | 119.9239 | 35.0102 | 29.9595 | 115.3081 | 234.053
LZ | 51 | 1502 | 2199.289 | 110.1468 | 130.0134 | 29.9859 | 77.7861 | 119.1223 | 35.0069 | 29.9859 | 115.3194 | 234.0437
LZ | 51.1 | 1501.75 | 2201.189 | 109.8303 | 130.0148 | 30.0406 | 78.0601 | 121.0868 | 35.0416 | 30.0406 | 115.3363 | 234.1598
LZ | 51.2 | 1499 | 2201.625 | 110.2085 | 130.025 | 30.0129 | 78.0951 | 119.6256 | 35.02 | 30.0129 | 115.305 | 233.7822
LZ | 51.3 | 1501.5 | 2201.742 | 109.8613 | 129.9673 | 29.9772 | 77.718 | 119.4451 | 34.9925 | 29.9772 | 115.287 | 233.7714
LZ | 51.4 | 1500.125 | 2199.704 | 109.9522 | 130.0547 | 30.0235 | 78.4225 | 121.0904 | 35.0091 | 30.0235 | 115.297 | 233.86
LZ | 51.5 | 1501.5 | 2198.608 | 110.1927 | 129.9681 | 29.9629 | 77.8135 | 119.362 | 35.0393 | 29.9629 | 115.3306 | 233.946
LZ | 51.6 | 1498 | 2198.401 | 109.787 | 130.0077 | 30.0185 | 77.9724 | 119.8805 | 35.0328 | 30.0185 | 115.3328 | 234.1642
LZ | 51.7 | 1501.375 | 2199.881 | 110.1327 | 129.9756 | 29.988 | 78.1205 | 120.7629 | 35.0082 | 29.988 | 115.2984 | 233.8605
LZ | 51.8 | 1499.5 | 2198.076 | 109.8759 | 130.0082 | 30.0344 | 77.7984 | 118.8198 | 35.0384 | 30.0344 | 115.3105 | 233.8206
LZ | 51.9 | 1499.625 | 2202.512 | 110.0142 | 130.0034 | 29.9512 | 78.0892 | 120.5337 | 35.0156 | 29.9512 | 115.3246 | 234.1243
LZ | 52 | 1500.25 | 2201.337 | 110.0967 | 129.9737 | 30.0321 | 78.0622 | 120.3646 | 34.9748 | 30.0321 | 115.2448 | 233.7639
LZ | 52.1 | 1498.125 | 2197.919 | 109.8222 | 130.0251 | 29.9945 | 77.9218 | 118.9908 | 34.9472 | 29.9945 | 115.2894 | 233.7277
LZ | 52.2 | 1497.75 | 2199.169 | 110.2108 | 129.9791 | 29.9707 | 77.9921 | 120.7285 | 34.9886 | 29.9707 | 115.2916 | 233.8928
LZ | 52.3 | 1499.375 | 2199.325 | 109.8601 | 130.0246 | 30.0521 | 78.0662 | 119.9952 | 35.0018 | 30.0521 | 115.3186 | 234.1247
LZ | 52.4 | 1500 | 2201.27 | 110.0339 | 130.0271 | 29.9633 | 77.8249 | 119.1548 | 35.0224 | 29.9633 | 115.3152 | 233.8797
LZ | 52.5 | 1498.375 | 2199.027 | 110.0664 | 129.9796 | 30.0094 | 78.1255 | 120.9583 | 34.9688 | 30.0094 | 115.257 | 233.6384
LZ | 52.6 | 1499 | 2198.787 | 109.844 | 130.0207 | 29.9987 | 77.9957 | 119.779 | 34.9809 | 29.9987 | 115.2843 | 233.9439
LZ | 52.7 | 1502 | 2201.427 | 110.1854 | 129.9711 | 29.9837 | 77.8639 | 119.4319 | 34.9841 | 29.9837 | 115.2924 | 233.8022
LZ | 52.8 | 1501.5 | 2201.626 | 109.8063 | 130.0264 | 30.0169 | 78.2863 | 121.0903 | 34.9665 | 30.0169 | 115.2978 | 234.0328
LZ | 52.9 | 1499.875 | 2200.147 | 110.1045 | 129.9783 | 30.058 | 77.7618 | 119.3386 | 34.9987 | 30.058 | 115.2913 | 233.6667
LZ | 53 | 1501.625 | 2197.956 | 109.9799 | 130.0241 | 30.0585 | 78.1731 | 119.8491 | 34.9767 | 30.0585 | 115.2912 | 233.9542
LZ | 53.1 | 1498.375 | 2199.75 | 109.999 | 129.9922 | 30.0564 | 77.9481 | 120.8404 | 34.9425 | 30.0564 | 115.3085 | 233.9118
LZ | 53.2 | 1501.5 | 2200.579 | 110.0671 | 130.0207 | 29.9889 | 78.1077 | 119.0396 | 34.9856 | 29.9889 | 115.3108 | 234.1706
LZ | 53.3 | 1501.75 | 2199.808 | 109.8299 | 129.9951 | 30.0007 | 77.8961 | 120.2388 | 34.9685 | 30.0007 | 115.3036 | 233.9393
LZ | 53.4 | 1502 | 2197.871 | 110.13 | 130.0073 | 30.0325 | 78.2999 | 120.6427 | 34.9945 | 30.0325 | 115.3206 | 234.2973
LZ | 53.5 | 1497.625 | 2200.049 | 109.8161 | 129.9702 | 29.9469 | 77.6916 | 118.8218 | 35.012 | 29.9469 | 115.2897 | 233.7691
LZ | 53.6 | 1498.75 | 2202.554 | 110.1804 | 130.0179 | 30.0079 | 78.2605 | 120.5064 | 35.0339 | 30.0079 | 115.2886 | 233.9648
LZ | 53.7 | 1499.125 | 2199.175 | 109.9418 | 129.9798 | 29.9917 | 77.9907 | 120.4845 | 34.9738 | 29.9917 | 115.2844 | 233.8599
LZ | 53.8 | 1498.75 | 2200.336 | 109.9869 | 130.0467 | 30.0207 | 77.8542 | 118.9339 | 34.9334 | 30.0207 | 115.2559 | 233.7706
LZ | 53.9 | 1500.875 | 2200.12 | 110.1136 | 130.0124 | 30.0289 | 78.1719 | 120.665 | 34.9382 | 30.0289 | 115.2976 | 234.1263
LZ | 54 | 1498.75 | 2200.29 | 109.8402 | 129.9866 | 29.9509 | 77.9306 | 120.0934 | 34.9197 | 29.9509 | 115.2881 | 233.8891
LZ | 54.1 | 1501 | 2200.509 | 110.1714 | 129.9986 | 30.0387 | 77.7415 | 119.0181 | 34.9152 | 30.0387 | 115.3121 | 233.9784
LZ | 54.2 | 1502.125 | 2200.612 | 109.8409 | 129.9907 | 30.0045 | 78.2148 | 120.6857 | 34.9216 | 30.0045 | 115.3061 | 234.178
LZ | 54.3 | 1500.25 | 2200.07 | 110.1035 | 129.994 | 30.0274 | 77.833 | 120.0193 | 34.9362 | 30.0274 | 115.2906 | 233.942
LZ | 54.4 | 1503.125 | 2200.285 | 109.9141 | 130.0232 | 29.9974 | 78.0508 | 119.2733 | 34.9757 | 29.9974 | 115.2875 | 233.7798
LZ | 54.5 | 1499.375 | 2202.685 | 110.1253 | 129.9859 | 29.9322 | 77.9172 | 120.9678 | 35.0622 | 29.9322 | 115.3207 | 234.2035
LZ | 54.6 | 1501.875 | 2199.508 | 109.8278 | 129.9992 | 29.9671 | 78.2 | 119.7707 | 35.0526 | 29.9671 | 115.3317 | 234.2254
LZ | 54.7 | 1501.5 | 2199.846 | 110.1071 | 130.0105 | 29.9751 | 77.7793 | 119.3499 | 35.0459 | 29.9751 | 115.2569 | 233.6518
LZ | 54.8 | 1502.125 | 2198.205 | 109.8847 | 130.0415 | 29.9558 | 78.2867 | 120.9434 | 35.0204 | 29.9558 | 115.3083 | 234.0878
LZ | 54.9 | 1497.875 | 2198.85 | 110.0983 | 129.9851 | 30.0669 | 77.6896 | 119.8614 | 34.9979 | 30.0669 | 115.2834 | 233.7829
LZ | 55 | 1497.75 | 2201.353 | 109.9454 | 130.0509 | 29.993 | 78.124 | 119.2123 | 34.952 | 29.993 | 115.2904 | 233.927
LZ | 55.1 | 1502 | 2203.022 | 110.0051 | 130.0172 | 30.0097 | 78.3357 | 120.9424 | 34.9402 | 30.0097 | 115.2958 | 234.0074
LZ | 55.2 | 1499.75 | 2201.328 | 110.0601 | 129.9439 | 30.0145 | 77.7956 | 119.8923 | 34.9897 | 30.0145 | 115.2968 | 233.8316
LZ | 55.3 | 1500.125 | 2199.194 | 109.9045 | 130.0266 | 29.9887 | 78.0176 | 119.2145 | 34.9715 | 29.9887 | 115.2978 | 234.0236
LZ | 55.4 | 1498.625 | 2198.85 | 110.1366 | 129.9664 | 29.9905 | 78.2029 | 121.0281 | 34.9323 | 29.9905 | 115.3137 | 233.9129
LZ | 55.5 | 1499.125 | 2198.248 | 109.8237 | 129.9566 | 29.9522 | 77.7221 | 119.6967 | 34.9129 | 29.9522 | 115.2862 | 233.9457
LZ | 55.6 | 1499.625 | 2200.668 | 110.1907 | 130.0366 | 29.9646 | 77.8872 | 119.4712 | 34.9418 | 29.9646 | 115.3215 | 234.0272
LZ | 55.7 | 1500 | 2200.066 | 109.99 | 129.9924 | 29.9957 | 78.0481 | 121.0439 | 34.926 | 29.9957 | 115.2997 | 233.8422
LZ | 55.8 | 1498.875 | 2201.289 | 109.9352 | 130.0419 | 29.9827 | 78.1737 | 119.3484 | 34.9276 | 29.9827 | 115.3252 | 233.9727
LZ | 55.9 | 1501.75 | 2201.396 | 110.1908 | 130.0043 | 30.0006 | 77.9691 | 119.8987 | 34.9243 | 30.0006 | 115.2351 | 233.4177
LZ | 56 | 1498.625 | 2202.321 | 109.8375 | 129.9992 | 30.0051 | 77.8783 | 120.8617 | 34.9016 | 30.0051 | 115.3206 | 233.9823
LZ | 56.1 | 1501 | 2201.522 | 110.0342 | 130.004 | 30.0072 | 78.0203 | 119.0747 | 34.9584 | 30.0072 | 115.2898 | 233.749
LZ | 56.2 | 1500.25 | 2202.017 | 110.0048 | 130.0276 | 30.0247 | 78.2553 | 120.2289 | 34.9867 | 30.0247 | 115.3494 | 234.2878
LZ | 56.3 | 1499.125 | 2201.463 | 109.8947 | 129.9655 | 30.0005 | 77.856 | 120.4727 | 34.9957 | 30.0005 | 115.3094 | 233.793
LZ | 56.4 | 1500.75 | 2197.16 | 110.1124 | 130.0045 | 29.9822 | 77.7906 | 119.1814 | 35.0426 | 29.9822 | 115.2831 | 233.6805
LZ | 56.5 | 1502 | 2195.914 | 109.8342 | 130.007 | 30.0014 | 78.0744 | 120.1108 | 35.051 | 30.0014 | 115.3055 | 233.6209
LZ | 56.6 | 1500 | 2199.117 | 110.2042 | 129.9832 | 30.0227 | 78.0832 | 120.616 | 35.0805 | 30.0227 | 115.3189 | 233.9883
LZ | 56.7 | 1501 | 2202.542 | 109.8025 | 130.0018 | 29.9571 | 77.8206 | 118.9046 | 35.0635 | 29.9571 | 115.2772 | 233.506
LZ | 56.8 | 1497.375 | 2202.508 | 110.1821 | 130.0013 | 29.9887 | 78.0131 | 120.4527 | 35.0958 | 29.9887 | 115.2804 | 233.7372
LZ | 56.9 | 1498.25 | 2199.429 | 109.8637 | 130.0314 | 29.9865 | 78.1392 | 120.3124 | 35.0459 | 29.9865 | 115.3251 | 234.0569
LZ | 57 | 1498.625 | 2198.988 | 110.0781 | 129.9763 | 29.9798 | 77.7355 | 119.0103 | 35.0291 | 29.9798 | 115.2985 | 233.9035
LZ | 57.1 | 1500.25 | 2202.982 | 109.8876 | 130.0176 | 30.0575 | 78.3214 | 120.7548 | 35.0575 | 30.0575 | 115.2975 | 233.8398
LZ | 57.2 | 1498 | 2202.818 | 110.167 | 129.9706 | 29.9595 | 77.8347 | 120.096 | 35.0688 | 29.9595 | 115.3169 | 233.3666
LZ | 57.3 | 1498.25 | 2200.699 | 109.832 | 129.9903 | 29.9831 | 77.6024 | 119.0438 | 35.0401 | 29.9831 | 115.3148 | 233.6597
LZ | 57.4 | 1498.875 | 2198.78 | 109.9691 | 130.0076 | 30.0764 | 78.4288 | 120.6855 | 35.0184 | 30.0764 | 115.308 | 233.7064
LZ | 57.5 | 1501.375 | 2200.263 | 110.1254 | 129.9926 | 29.9668 | 77.9039 | 120.2034 | 34.9686 | 29.9668 | 115.3085 | 233.7346
LZ | 57.6 | 1500.25 | 2199.096 | 109.8555 | 130.0225 | 29.9827 | 77.8216 | 119.0637 | 34.9703 | 29.9827 | 115.3196 | 233.7242
LZ | 57.7 | 1501.75 | 2196.625 | 110.207 | 129.9683 | 29.993 | 78.0575 | 120.9711 | 34.9532 | 29.993 | 115.2837 | 233.5096
LZ | 57.8 | 1499.375 | 2198.999 | 109.8597 | 130.0509 | 29.9883 | 78.1882 | 119.9613 | 34.9676 | 29.9883 | 115.2993 | 233.647
LZ | 57.9 | 1501.125 | 2197.557 | 110.0472 | 129.9691 | 30.0627 | 77.8643 | 119.4179 | 34.9873 | 30.0627 | 115.2477 | 233.2
LZ | 58 | 1500.25 | 2200.639 | 110.0538 | 130.016 | 29.9499 | 78.1244 | 121.0819 | 34.9982 | 29.9499 | 115.3264 | 234.0541
LZ | 58.1 | 1502.375 | 2200.987 | 109.9332 | 129.9628 | 29.9619 | 77.8758 | 119.5653 | 34.9623 | 29.9619 | 115.2759 | 233.4378
LZ | 58.2 | 1501.875 | 2199.181 | 110.1213 | 130.0272 | 30.0103 | 77.9775 | 119.7004 | 34.9817 | 30.0103 | 115.272 | 233.444
LZ | 58.3 | 1497.875 | 2200.599 | 109.9027 | 130.004 | 30.0149 | 78.1775 | 120.9649 | 34.9942 | 30.0149 | 115.3388 | 234.049
LZ | 58.4 | 1500.75 | 2199.276 | 110.1372 | 129.9925 | 30.02 | 77.7801 | 119.2892 | 35.0343 | 30.02 | 115.2917 | 233.5605
LZ | 58.5 | 1499.875 | 2200.196 | 109.8259 | 130.0157 | 29.9931 | 77.7105 | 119.9149 | 35.0594 | 29.9931 | 115.2553 | 233.4931
LZ | 58.6 | 1502.5 | 2201.129 | 110.1795 | 130.0087 | 29.9719 | 78.4461 | 120.9482 | 35.1057 | 29.9719 | 115.3118 | 233.976
LZ | 58.7 | 1497.625 | 2200.219 | 109.8195 | 130.0109 | 30.0695 | 77.9884 | 119.1321 | 35.0851 | 30.0695 | 115.2939 | 233.7063
LZ | 58.8 | 1499.75 | 2202.408 | 110.1791 | 129.9415 | 29.9807 | 77.8534 | 120.1898 | 35.0736 | 29.9807 | 115.3012 | 233.6882
LZ | 58.9 | 1499.625 | 2202.625 | 109.9278 | 130.0174 | 29.9697 | 78.3469 | 120.6422 | 35.0653 | 29.9697 | 115.2957 | 233.855
LZ | 59 | 1499.5 | 2198.932 | 109.9656 | 129.9824 | 30.0789 | 77.8052 | 119.119 | 35.0274 | 30.0789 | 115.2527 | 233.0163
LZ | 59.1 | 1500 | 2200.858 | 110.1766 | 129.9934 | 30.0226 | 77.5705 | 120.5351 | 35.0238 | 30.0226 | 115.3339 | 229.1437
LZ | 59.2 | 1502 | 2199.843 | 109.822 | 129.9379 | 29.9771 | 77.7316 | 119.7587 | 35.0209 | 29.9771 | 115.3009 | 229.3564
LZ | 59.3 | 1498.75 | 2200.674 | 110.078 | 129.9987 | 30.1201 | 77.724 | 119.6299 | 35.0339 | 30.1201 | 115.3194 | 229.7004
LZ | 59.4 | 1501.5 | 2199.661 | 110.0003 | 130.0532 | 29.9297 | 78.2743 | 120.848 | 35.0347 | 29.9297 | 115.572 | 230.5792
LZ | 59.5 | 1500.5 | 2198.359 | 109.9511 | 129.9817 | 29.8772 | 77.6745 | 118.8729 | 35.0309 | 29.8772 | 115.299 | 230.5734
LZ | 59.6 | 1498.5 | 2199.469 | 110.1341 | 129.9818 | 29.978 | 77.7162 | 120.5224 | 34.9999 | 29.978 | 115.3355 | 230.8015
LZ | 59.7 | 1498.625 | 2200.708 | 109.8738 | 129.979 | 29.9632 | 78.257 | 120.1462 | 35.0074 | 29.9632 | 115.3215 | 230.8698
LZ | 59.8 | 1500.875 | 2197.948 | 110.2117 | 130.0259 | 29.9219 | 77.7527 | 119.1958 | 35.0013 | 29.9219 | 115.3239 | 230.8342
LZ | 59.9 | 1501.125 | 2199.166 | 109.8026 | 129.9697 | 30.0446 | 78.2389 | 121.1212 | 34.998 | 30.0446 | 115.2975 | 230.5081
LZ | 60 | 1499.25 | 2201.521 | 110.1562 | 130.0201 | 29.9896 | 77.8995 | 119.1525 | 34.9979 | 29.9896 | 115.3306 | 230.909
LZ | 60.1 | 1502.125 | 2199.681 | 109.8224 | 129.9828 | 30.0336 | 78.079 | 120.2252 | 35.0133 | 30.0336 | 115.2666 | 230.4363
LZ | 60.2 | 1497.5 | 2201.133 | 110.1803 | 129.9866 | 30.0217 | 78.0158 | 120.2756 | 35.0136 | 30.0217 | 115.3217 | 230.8444
LZ | 60.3 | 1499.5 | 2199.35 | 109.8131 | 130.0079 | 30.0763 | 77.8719 | 119.129 | 34.9954 | 30.0763 | 115.3112 | 230.6576
LZ | 60.4 | 1500.5 | 2203.033 | 110.1942 | 129.9857 | 30.1171 | 78.1825 | 121.0642 | 34.9704 | 30.1171 | 115.2819 | 230.4749
LZ | 60.5 | 1500.125 | 2201.069 | 109.8616 | 129.995 | 30.0055 | 77.845 | 119.4959 | 34.9792 | 30.0055 | 115.2668 | 230.3686
LZ | 60.6 | 1498.25 | 2199.689 | 110.0391 | 130.0158 | 30.0171 | 78.0325 | 119.9589 | 34.9899 | 30.0171 | 115.3081 | 230.752
LZ | 60.7 | 1498.625 | 2198.855 | 110.0772 | 129.9923 | 29.958 | 78.0118 | 120.6197 | 34.9731 | 29.958 | 115.3597 | 231.1821
LZ | 60.8 | 1499.375 | 2198.216 | 109.8636 | 129.9848 | 30.0361 | 77.8348 | 118.9482 | 34.9999 | 30.0361 | 115.2355 | 230.3711
LZ | 60.9 | 1501.625 | 2199 | 110.1777 | 129.9973 | 30.0545 | 78.1088 | 120.6139 | 35.0125 | 30.0545 | 115.2926 | 230.5
LZ | 61 | 1500 | 2200.689 | 109.8263 | 129.9953 | 29.9248 | 78.0133 | 120.1669 | 35.035 | 29.9248 | 115.3039 | 230.5863
LZ | 61.1 | 1499.125 | 2199.699 | 110.2028 | 130.0307 | 29.9603 | 77.7469 | 119.1504 | 35.0189 | 29.9603 | 115.3314 | 230.679
LZ | 61.2 | 1502 | 2200.764 | 109.8711 | 129.9859 | 30.0076 | 78.1601 | 121.0539 | 35.0676 | 30.0076 | 115.3016 | 230.6646
LZ | 61.3 | 1500.75 | 2202.001 | 110.0171 | 130.0516 | 29.9816 | 77.9344 | 119.579 | 35.0595 | 29.9816 | 115.305 | 230.4857
LZ | 61.4 | 1500.125 | 2200.563 | 110.0526 | 129.9506 | 30.0765 | 77.8768 | 119.6707 | 35.0459 | 30.0765 | 115.2773 | 230.1782
LZ | 61.5 | 1501.875 | 2198.977 | 109.888 | 130.0458 | 29.9261 | 78.0999 | 120.9976 | 35.0309 | 29.9261 | 115.2991 | 230.704
LZ | 61.6 | 1498.5 | 2200.484 | 110.2012 | 129.9909 | 30.0722 | 77.9036 | 119.0224 | 35.0114 | 30.0722 | 115.2699 | 230.2109
LZ | 61.7 | 1502.625 | 2200.136 | 109.9095 | 130.0102 | 29.9622 | 77.9621 | 120.3688 | 34.9842 | 29.9622 | 115.277 | 230.3745
LZ | 61.8 | 1499.5 | 2202.053 | 109.9925 | 130.0213 | 30.0302 | 78.118 | 120.4647 | 34.985 | 30.0302 | 115.3333 | 230.902
LZ | 61.9 | 1498.25 | 2197.746 | 110.0993 | 129.9766 | 30.0483 | 77.8834 | 118.8518 | 34.966 | 30.0483 | 115.2963 | 230.7459
LZ | 62 | 1500.875 | 2197.975 | 109.8265 | 130.0305 | 29.8905 | 78.0987 | 120.9596 | 34.9633 | 29.8905 | 115.3221 | 230.9381
LZ | 62.1 | 1498.125 | 2199.895 | 110.1539 | 130.0048 | 29.9324 | 78.0852 | 119.8328 | 34.9819 | 29.9324 | 115.3039 | 230.8813
LZ | 62.2 | 1498.75 | 2200.618 | 109.9875 | 129.9761 | 30.0575 | 77.696 | 119.4077 | 35.0195 | 30.0575 | 115.2948 | 230.5531
LZ | 62.3 | 1499.5 | 2200.55 | 109.8392 | 130.0318 | 29.8783 | 78.3118 | 121.1562 | 34.99 | 29.8783 | 115.3144 | 230.9948
LZ | 62.4 | 1499.875 | 2201.575 | 110.1803 | 130.0068 | 29.9911 | 77.8008 | 119.0306 | 35.0191 | 29.9911 | 115.2874 | 230.3934
LZ | 62.5 | 1498.125 | 2201.391 | 109.8196 | 130.001 | 29.9941 | 77.9702 | 120.263 | 35.0026 | 29.9941 | 115.3064 | 230.5149
LZ | 62.6 | 1502 | 2197.771 | 110.0347 | 130.0053 | 30.023 | 78.1184 | 120.5373 | 34.9838 | 30.023 | 115.2946 | 230.5951
LZ | 62.7 | 1500.25 | 2198.324 | 110.0416 | 130.0041 | 30.0201 | 77.967 | 118.7591 | 34.9601 | 30.0201 | 115.3119 | 230.5271
LZ | 62.8 | 1500.5 | 2199.966 | 109.8898 | 129.9901 | 29.9795 | 78.1898 | 120.7184 | 34.9658 | 29.9795 | 115.3038 | 230.3881
LZ | 62.9 | 1502 | 2200.673 | 110.2066 | 129.9945 | 30.026 | 77.6185 | 120.0203 | 34.9684 | 30.026 | 115.2933 | 230.5069
LZ | 63 | 1498.875 | 2200.627 | 109.8512 | 130.0034 | 30.1812 | 78.4985 | 119.7775 | 34.9624 | 30.1812 | 115.0966 | 232.3293
LZ | 63.1 | 1498.625 | 2201.37 | 110.0409 | 130.0414 | 30.0932 | 78.4555 | 120.4353 | 34.9471 | 30.0932 | 115.2756 | 232.4699
LZ | 63.2 | 1501.25 | 2198.37 | 110.0881 | 130.0347 | 30.0365 | 78.8071 | 121.0851 | 34.9442 | 30.0365 | 115.3138 | 232.52
LZ | 63.3 | 1499.5 | 2202.013 | 109.809 | 129.9622 | 29.9162 | 78.2514 | 119.6683 | 34.9324 | 29.9162 | 115.278 | 232.1654
LZ | 63.4 | 1498.875 | 2201.512 | 110.1494 | 130.0289 | 30.006 | 77.7926 | 119.5156 | 34.9229 | 30.006 | 115.3315 | 232.5076
LZ | 63.5 | 1502 | 2201.767 | 110.0098 | 129.9598 | 29.9489 | 78.1454 | 121.1989 | 34.8578 | 29.9489 | 115.2757 | 232.1806
LZ | 63.6 | 1498.5 | 2200.122 | 109.8724 | 130.0644 | 30.0076 | 78.024 | 119.1127 | 34.8184 | 30.0076 | 115.3026 | 232.2345
LZ | 63.7 | 1499.125 | 2201.227 | 110.1662 | 129.9523 | 29.9132 | 77.9605 | 120.1761 | 34.8028 | 29.9132 | 115.3113 | 232.2674
LZ | 63.8 | 1499.875 | 2201.479 | 109.818 | 129.9818 | 30.1383 | 77.9406 | 120.6193 | 34.7965 | 30.1383 | 115.2416 | 231.971
LZ | 63.9 | 1498.5 | 2200.146 | 110.052 | 130.0329 | 29.9113 | 77.6094 | 118.7493 | 34.7499 | 29.9113 | 115.2723 | 231.9747
LZ | 64 | 1498.5 | 2199.321 | 110.0218 | 129.9703 | 30.0664 | 78.3767 | 120.8964 | 34.7349 | 30.0664 | 115.2904 | 232.0791
LZ | 64.1 | 1499 | 2196.675 | 109.8942 | 130.0116 | 29.9784 | 77.9123 | 119.8499 | 34.8055 | 29.9784 | 115.324 | 232.4602
LZ | 64.2 | 1500.125 | 2201.273 | 110.1461 | 129.9966 | 30.0638 | 77.826 | 119.0438 | 34.8216 | 30.0638 | 115.3008 | 232.2554
LZ | 64.3 | 1502 | 2201.071 | 109.8334 | 129.9975 | 30.0452 | 78.034 | 121.1148 | 34.8858 | 30.0452 | 115.3296 | 232.2809
LZ | 64.4 | 1502.875 | 2200.612 | 110.1102 | 130.0413 | 30.0475 | 78.2389 | 119.7849 | 34.9221 | 30.0475 | 115.3215 | 232.3745
LZ | 64.5 | 1498.125 | 2197.576 | 110.0231 | 129.9949 | 29.773 | 78.1329 | 119.3362 | 34.895 | 29.773 | 115.3272 | 232.4938
LZ | 64.6 | 1502.125 | 2198.899 | 109.8377 | 129.9923 | 29.956 | 78.2237 | 121.1966 | 34.9218 | 29.956 | 115.3075 | 232.144
LZ | 64.7 | 1500.125 | 2199.359 | 110.2107 | 129.9891 | 30.0617 | 77.5404 | 119.2812 | 34.9311 | 30.0617 | 115.2822 | 232.0004
LZ | 64.8 | 1502.125 | 2200.973 | 109.8037 | 130.0256 | 29.8767 | 78.2057 | 119.9556 | 34.9429 | 29.8767 | 115.2468 | 232.0898
LZ | 64.9 | 1497.5 | 2199.784 | 109.9719 | 129.9883 | 29.8983 | 78.4388 | 120.8385 | 34.9265 | 29.8983 | 115.3067 | 232
LZ | 65 | 1499.875 | 2198.555 | 110.1337 | 129.9463 | 30.1903 | 77.7316 | 118.9167 | 34.919 | 30.1903 | 115.2897 | 231.9208
LZ | 65.1 | 1499.75 | 2201.272 | 109.873 | 129.9987 | 29.9373 | 78.039 | 120.3321 | 34.8926 | 29.9373 | 115.3572 | 232.8119
LZ | 65.2 | 1501.625 | 2200.674 | 110.0875 | 130.0154 | 29.8876 | 78.381 | 120.5159 | 34.8754 | 29.8876 | 115.3053 | 232.6229
LZ | 65.3 | 1499.125 | 2203.303 | 110.0943 | 129.9847 | 29.8161 | 77.5795 | 118.8725 | 34.8168 | 29.8161 | 115.2473 | 232.0402
LZ | 65.4 | 1498 | 2198.907 | 109.8223 | 130.0442 | 30.4213 | 77.9815 | 120.2716 | 34.8243 | 30.4213 | 115.2561 | 232.0318
LZ | 65.5 | 1498.625 | 2200.993 | 110.1864 | 130.0063 | 29.6037 | 77.9721 | 120.3266 | 34.8198 | 29.6037 | 115.2762 | 232.5021
LZ | 65.6 | 1499.375 | 2201.215 | 109.8847 | 130.0279 | 30.4231 | 77.9253 | 118.9387 | 34.7955 | 30.4231 | 115.2669 | 231.9837
LZ | 65.7 | 1498.375 | 2198.739 | 110.0291 | 130.0149 | 30.0505 | 78.4724 | 120.5638 | 34.7426 | 30.0505 | 115.3309 | 232.6221
LZ | 65.8 | 1498.875 | 2200.327 | 110.0175 | 129.9641 | 30.0812 | 78.0512 | 120.3097 | 34.7451 | 30.0812 | 115.3442 | 233.1846
LZ | 65.9 | 1498.625 | 2199.549 | 109.9638 | 129.9969 | 29.9259 | 77.895 | 118.9789 | 34.7028 | 29.9259 | 115.3082 | 232.4164
LZ | 66 | 1502 | 2196.687 | 110.1328 | 129.9696 | 30.044 | 77.9869 | 120.9592 | 34.7267 | 30.044 | 115.3119 | 232.4717
LZ | 66.1 | 1500 | 2198.054 | 109.8692 | 130.0395 | 30.1181 | 78.2492 | 119.8867 | 34.7605 | 30.1181 | 115.3483 | 232.5331
LZ | 66.2 | 1502.125 | 2198.156 | 110.1698 | 129.9718 | 29.8562 | 77.6611 | 119.4506 | 34.7598 | 29.8562 | 115.2649 | 231.7391
LZ | 66.3 | 1502 | 2201.303 | 109.8895 | 129.99 | 29.9149 | 78.0313 | 121.0072 | 34.7551 | 29.9149 | 115.2879 | 232.3457
LZ | 66.4 | 1498.125 | 2199.39 | 109.9824 | 130.0234 | 29.918 | 78.0648 | 119.1432 | 34.7352 | 29.918 | 115.2933 | 232.1655
LZ | 66.5 | 1499 | 2201.326 | 110.1644 | 129.9871 | 29.9248 | 77.8321 | 120.0246 | 34.74 | 29.9248 | 115.2974 | 231.9873
LZ | 66.6 | 1501.625 | 2199.609 | 109.8311 | 130.0168 | 29.994 | 78.036 | 120.643 | 34.7486 | 29.994 | 115.3034 | 231.8814
LZ | 66.7 | 1501.625 | 2199.755 | 110.0984 | 130.0347 | 30.0844 | 78.0821 | 118.8853 | 34.7597 | 30.0844 | 115.2953 | 232.064
LZ | 66.8 | 1498.25 | 2200.253 | 110.0916 | 129.9273 | 30.0013 | 78.3182 | 120.4757 | 34.7588 | 30.0013 | 115.3396 | 233.6781
LZ | 66.9 | 1500.875 | 2198.854 | 109.8097 | 129.9913 | 30.0602 | 77.4236 | 118.9366 | 34.7321 | 30.0602 | 115.2519 | 232.8932
LZ | 67 | 1499.875 | 2199.27 | 110.0654 | 130.0469 | 29.9766 | 78.193 | 121.0712 | 34.7732 | 29.9766 | 115.3103 | 232.9371
LZ | 67.1 | 1500.375 | 2198.094 | 110.115 | 129.9984 | 29.9765 | 78.0222 | 119.6328 | 34.7491 | 29.9765 | 115.3152 | 232.9667
LZ | 67.2 | 1501 | 2200.291 | 109.9457 | 130.891 | 30.2157 | 79.4994 | 119.3884 | 34.0966 | 30.2157 | 115.3523 | 231.1902
LZ | 67.3 | 1497.75 | 2198.52 | 110.0446 | 130.0413 | 29.9689 | 77.1437 | 120.2459 | 36.4386 | 29.9689 | 115.2484 | 230.3333
LZ | 67.4 | 1499 | 2197.619 | 110.115 | 129.996 | 30.0566 | 77.8542 | 119.5061 | 37.4898 | 30.0566 | 115.3497 | 230.6102
LZ | 67.5 | 1499 | 2196.188 | 110.2171 | 130.0401 | 29.9785 | 79.0319 | 120.5633 | 37.4183 | 29.9785 | 115.3399 | 231.3208
LZ | 67.6 | 1500 | 2199.954 | 109.9837 | 130.0129 | 29.9682 | 77.4712 | 120.0308 | 36.7677 | 29.9682 | 115.2786 | 230.6581
LZ | 67.7 | 1499.75 | 2199.289 | 109.5022 | 129.8379 | 30.0919 | 76.218 | 118.9494 | 36.1736 | 30.0919 | 115.5228 | 219.4664
LZ | 67.8 | 1501.25 | 2200.666 | 109.9507 | 130.036 | 29.994 | 79.2193 | 120.6554 | 35.706 | 29.994 | 115.3222 | 222.7761
LZ | 67.9 | 1497.875 | 2202.487 | 110.2173 | 130.0324 | 30.0216 | 77.1275 | 119.8862 | 35.4001 | 30.0216 | 115.2712 | 221.8372
LZ | 68 | 1501.875 | 2201.933 | 109.8681 | 129.9585 | 30.0877 | 78.1255 | 119.6339 | 35.1669 | 30.0877 | 115.3068 | 223.2856
LZ | 68.1 | 1499.375 | 2200.982 | 109.9331 | 130.0339 | 29.9942 | 78.8912 | 120.7415 | 34.9872 | 29.9942 | 115.3111 | 223.5114
LZ | 68.2 | 1502.125 | 2200.686 | 110.2198 | 130.0069 | 29.981 | 77.2983 | 119.8158 | 34.9334 | 29.981 | 115.2846 | 222.9779
LZ | 68.3 | 1498 | 2201.984 | 109.8708 | 129.9333 | 29.9351 | 77.8736 | 120.0993 | 34.9102 | 29.9351 | 115.3265 | 221.3561
LZ | 68.4 | 1499.125 | 2198.328 | 109.9561 | 130.012 | 29.9519 | 78.6251 | 119.8345 | 34.8874 | 29.9519 | 115.2923 | 223.6251
LZ | 68.5 | 1499.25 | 2201.232 | 110.2289 | 129.9764 | 30.0111 | 78.4478 | 119.7893 | 34.8865 | 30.0111 | 115.3188 | 223.6425
LZ | 68.6 | 1501.875 | 2201.828 | 109.8728 | 130.0019 | 30.0803 | 78.6445 | 120.5628 | 34.9089 | 30.0803 | 115.3183 | 223.6834
LZ | 68.7 | 1501.75 | 2198.593 | 109.8674 | 129.9955 | 29.9258 | 77.9835 | 119.2006 | 34.951 | 29.9258 | 115.3101 | 223.2518
LZ | 68.8 | 1497.75 | 2200.925 | 110.2117 | 129.9742 | 30.0197 | 77.7487 | 120.4215 | 34.9899 | 30.0197 | 115.2932 | 223.2241
LZ | 68.9 | 1499.25 | 2199.633 | 110.0542 | 129.9996 | 30.01 | 77.9663 | 119.9883 | 35.017 | 30.01 | 115.2505 | 223.4084
LZ | 69 | 1500 | 2200.091 | 109.8451 | 130.0948 | 29.9497 | 79.0055 | 121.1265 | 35.0042 | 29.9497 | 115.3211 | 220.6329
LZ | 69.1 | 1497.875 | 2199.546 | 110.2165 | 130.0261 | 29.6493 | 77.9151 | 119.798 | 35.054 | 29.6493 | 115.2692 | 220.9402
LZ | 69.2 | 1497.625 | 2201.399 | 109.8265 | 129.95 | 30.4412 | 77.5675 | 120.719 | 35.0802 | 30.4412 | 115.2909 | 221.8672
LZ | 69.3 | 1498.5 | 2198.503 | 109.9263 | 130.0511 | 29.8682 | 77.777 | 119.364 | 35.0841 | 29.8682 | 115.2919 | 223.4648
LZ | 69.4 | 1501.75 | 2199.987 | 110.2431 | 130.0451 | 29.9688 | 78.4018 | 120.3693 | 35.0425 | 29.9688 | 115.2921 | 223.711
LZ | 69.5 | 1500 | 2200.37 | 109.9911 | 129.9814 | 30.0727 | 78.2398 | 119.9823 | 35.0567 | 30.0727 | 115.3385 | 223.9371
LZ | 69.6 | 1501.75 | 2199.382 | 109.7988 | 130.0148 | 29.9508 | 77.7734 | 119.6402 | 35.0633 | 29.9508 | 115.2843 | 223.9553
LZ | 69.7 | 1498.375 | 2203.53 | 110.1695 | 129.9626 | 29.9978 | 78.0265 | 120.6077 | 35.062 | 29.9978 | 115.3157 | 223.8671
LZ | 69.8 | 1499.125 | 2197.023 | 110.064 | 130.0218 | 29.9576 | 77.8981 | 119.1815 | 35.0682 | 29.9576 | 115.2963 | 223.8324
LZ | 69.9 | 1499.75 | 2200.019 | 109.7935 | 130.0135 | 30.0231 | 78.0739 | 120.4816 | 35.0744 | 30.0231 | 115.2835 | 223.3521
LZ | 70 | 1499.875 | 2197.742 | 110.097 | 129.9941 | 29.881 | 77.8507 | 120.0452 | 35.0346 | 29.881 | 115.259 | 223.8974
LZ | 70.1 | 1501.625 | 2199.516 | 110.0657 | 129.9899 | 30.0508 | 78.0417 | 119.5487 | 35.066 | 30.0508 | 115.3342 | 224.1853
LZ | 70.2 | 1498 | 2200.016 | 109.7835 | 130.0243 | 30.3357 | 78.2709 | 120.7901 | 35.0544 | 30.3357 | 115.3252 | 224.2857
LZ | 70.3 | 1500.875 | 2198.628 | 110.1647 | 130.0089 | 29.9352 | 77.9938 | 119.373 | 35.0301 | 29.9352 | 115.2804 | 224.3774
LZ | 70.4 | 1498.625 | 2200.2 | 110.0058 | 129.9891 | 30.0537 | 78.1269 | 120.296 | 35.0048 | 30.0537 | 115.3021 | 224.3475
LZ | 70.5 | 1499.875 | 2200.759 | 109.9371 | 129.9945 | 29.9226 | 77.9221 | 120.177 | 35.0122 | 29.9226 | 115.3044 | 224.348
LZ | 70.6 | 1498.125 | 2200.152 | 110.158 | 129.9983 | 29.9661 | 77.9009 | 119.2217 | 35.0057 | 29.9661 | 115.308 | 224.5715
LZ | 70.7 | 1499.875 | 2198.582 | 109.812 | 129.9832 | 30.0648 | 78.0464 | 120.6654 | 34.9687 | 30.0648 | 115.2959 | 224.4462
LZ | 70.8 | 1498 | 2198.924 | 110.0949 | 129.9496 | 29.8486 | 77.8321 | 119.8269 | 34.966 | 29.8486 | 115.371 | 224.2091
LZ | 70.9 | 1499.125 | 2198.017 | 110.0502 | 130.0422 | 29.9396 | 78.202 | 119.747 | 34.9581 | 29.9396 | 115.2569 | 224.401
LZ | 71 | 1499.875 | 2195.775 | 109.8778 | 129.9929 | 30.0434 | 78.4929 | 121.4525 | 34.9609 | 30.0434 | 115.0916 | 226.9437
LZ | 71.1 | 1501.375 | 2203.36 | 110.1971 | 130.0254 | 29.9989 | 77.7829 | 119.0854 | 34.9434 | 29.9989 | 115.2651 | 226.1676
LZ | 71.2 | 1498.75 | 2199.591 | 109.8848 | 130.0628 | 29.8802 | 78.0935 | 121.1539 | 34.9681 | 29.8802 | 115.2588 | 227.2741
LZ | 71.3 | 1501.75 | 2200.504 | 109.9752 | 130.0357 | 30.0395 | 77.7799 | 119.2554 | 34.9647 | 30.0395 | 115.3109 | 227.1996
LZ | 71.4 | 1499.875 | 2199.644 | 110.1791 | 130.044 | 29.9694 | 78.4848 | 120.9586 | 34.9427 | 29.9694 | 115.2137 | 226.9167
LZ | 71.5 | 1498.625 | 2199.403 | 109.8214 | 130.0003 | 30.0487 | 78.3387 | 120.3372 | 34.9619 | 30.0487 | 115.188 | 227.7422
LZ | 71.6 | 1499 | 2202.256 | 110.0502 | 130.0104 | 29.9636 | 77.9398 | 119.9249 | 34.9688 | 29.9636 | 115.2857 | 226.9937
LZ | 71.7 | 1501.25 | 2202.869 | 110.0011 | 130.0034 | 29.9878 | 77.9362 | 119.6254 | 34.9368 | 29.9878 | 115.3257 | 227.0578
LZ | 71.8 | 1499.25 | 2200.15 | 109.916 | 129.987 | 29.9537 | 78.0609 | 120.7286 | 34.9597 | 29.9537 | 115.3086 | 227.5959
LZ | 71.9 | 1499.5 | 2199.922 | 110.1935 | 130.006 | 29.9172 | 77.8761 | 119.1272 | 34.9394 | 29.9172 | 115.3054 | 227.5861
LZ | 72 | 1501.875 | 2200.47 | 109.8123 | 129.9797 | 30.1349 | 78.1716 | 120.5591 | 34.9312 | 30.1349 | 115.3125 | 227.6632
LZ | 72.1 | 1497.75 | 2200.533 | 110.1108 | 130.0763 | 30.004 | 78.0041 | 119.8204 | 34.9627 | 30.004 | 115.3079 | 227.6397
LZ | 72.2 | 1499.5 | 2198.52 | 109.9278 | 129.9837 | 30.0799 | 77.812 | 119.7292 | 34.9779 | 30.0799 | 115.287 | 227.254
LZ | 72.3 | 1500.75 | 2199.428 | 110.2659 | 130.7225 | 30.4344 | 77.0699 | 118.1616 | 34.4392 | 30.4344 | 115.408 | 221.1716
LZ | 72.4 | 1501.875 | 2200.814 | 109.8468 | 130.0856 | 30.0252 | 77.6034 | 120.6628 | 36.5129 | 30.0252 | 115.3117 | 224.4702
LZ | 72.5 | 1499.375 | 2200.922 | 109.8289 | 130.0072 | 30.0075 | 77.3124 | 119.3396 | 37.3686 | 30.0075 | 115.2977 | 225.142
LZ | 72.6 | 1501.5 | 2198.689 | 110.0681 | 130.0134 | 30.0501 | 78.6722 | 120.3778 | 37.2286 | 30.0501 | 115.3003 | 226.8916
LZ | 72.7 | 1499.625 | 2197.973 | 110.2542 | 129.9983 | 30.0152 | 78.1282 | 119.5822 | 36.7065 | 30.0152 | 115.2644 | 227.5131
LZ | 72.8 | 1498.125 | 2201.353 | 109.7572 | 130.071 | 29.9447 | 79.2466 | 120.9891 | 36.1793 | 29.9447 | 115.3345 | 228.044
LZ | 72.9 | 1497.875 | 2201.006 | 110.0094 | 130.0066 | 29.8647 | 77.7919 | 119.6308 | 35.7263 | 29.8647 | 115.3001 | 227.7535
LZ | 73 | 1502.375 | 2200.221 | 110.2597 | 129.9866 | 30.0431 | 78.2699 | 120.0438 | 35.3736 | 30.0431 | 115.2988 | 227.988
LZ | 73.1 | 1502 | 2201.149 | 109.9109 | 130.8277 | 29.9809 | 78.7711 | 120.3127 | 33.7897 | 29.9809 | 115.2091 | 227.7835
LZ | 73.2 | 1498.875 | 2198.495 | 109.8166 | 130.0908 | 29.9258 | 76.9265 | 119.335 | 37.2034 | 29.9258 | 115.2873 | 227.5601
LZ | 73.3 | 1502.875 | 2202.141 | 110.2956 | 129.9861 | 29.8432 | 79.3841 | 120.5781 | 37.887 | 29.8432 | 115.3647 | 231.1812
LZ | 73.4 | 1499.25 | 2199.733 | 110.0823 | 130.0631 | 29.8814 | 77.1751 | 119.7343 | 37.1749 | 29.8814 | 115.2542 | 231.2497
LZ | 73.5 | 1501.875 | 2201.975 | 109.8178 | 130.0119 | 29.9984 | 78.9868 | 120.0246 | 36.1125 | 29.9984 | 115.3258 | 233.1786
LZ | 73.6 | 1498.5 | 2208.06 | 110.2036 | 130.0239 | 30.1367 | 77.297 | 120.2546 | 35.3503 | 30.1367 | 115.2758 | 231.9525
LZ | 73.7 | 1502 | 2197.493 | 110.0573 | 129.9504 | 30.1416 | 78.4222 | 119.6044 | 34.8625 | 30.1416 | 115.3508 | 230.5213
LZ | 73.8 | 1502.625 | 2200.38 | 109.724 | 129.9692 | 30.0535 | 77.5716 | 120.206 | 34.5667 | 30.0535 | 115.2875 | 232.3799
LZ | 73.9 | 1499.625 | 2200.988 | 110.2176 | 130.0284 | 29.8483 | 77.4216 | 119.1949 | 34.4824 | 29.8483 | 115.2922 | 233.3192
LZ | 74 | 1501.75 | 2201.402 | 110.0451 | 129.9916 | 29.9751 | 78.3051 | 120.675 | 34.4996 | 29.9751 | 115.2691 | 233.0018
LZ | 74.1 | 1498.625 | 2201.153 | 109.7228 | 130.0021 | 30.0199 | 77.014 | 119.2235 | 34.5666 | 30.0199 | 115.2944 | 233.132
LZ | 74.2 | 1497.875 | 2198.358 | 110.1113 | 130.0288 | 30.1163 | 78.7653 | 120.2809 | 34.6779 | 30.1163 | 115.2983 | 233.5973
LZ | 74.3 | 1499.5 | 2198.526 | 110.0995 | 129.9785 | 29.9992 | 78.2383 | 120.4591 | 34.7903 | 29.9992 | 115.3318 | 233.6423
LZ | 74.4 | 1500.125 | 2199.961 | 109.759 | 130.0494 | 30.0523 | 77.101 | 119.1349 | 34.9619 | 30.0523 | 115.2394 | 233.1542
LZ | 74.5 | 1498.5 | 2200.196 | 110.0371 | 129.9333 | 30.0127 | 78.3513 | 120.1748 | 35.1393 | 30.0127 | 115.3188 | 234.3039
LZ | 74.6 | 1498.625 | 2198.758 | 110.1893 | 130.0265 | 29.9581 | 78.4467 | 120.3756 | 35.2352 | 29.9581 | 115.3522 | 234.5357
LZ | 74.7 | 1498.5 | 2199.067 | 109.7684 | 129.9773 | 29.8959 | 78.014 | 119.8582 | 35.2875 | 29.8959 | 115.3092 | 233.1325
LZ | 74.8 | 1499.375 | 2199.157 | 109.9833 | 130.012 | 30.2178 | 77.8829 | 120.3207 | 35.3558 | 30.2178 | 115.2542 | 232.2209
LZ | 74.9 | 1500.125 | 2200.473 | 110.2018 | 130.0078 | 29.9266 | 77.6557 | 119.2173 | 35.3807 | 29.9266 | 115.2763 | 232.8984
LZ | 75 | 1498.125 | 2199.74 | 109.7697 | 129.9762 | 30.06 | 78.684 | 121.0892 | 35.385 | 30.06 | 115.3001 | 233.5322
LZ | 75.1 | 1502 | 2200.406 | 110.1031 | 129.9631 | 30.0583 | 77.8639 | 119.2615 | 35.3545 | 30.0583 | 115.2938 | 231.3745
LZ | 75.2 | 1500.375 | 2198.799 | 110.0755 | 130.0217 | 29.7552 | 78.2131 | 120.4449 | 35.316 | 29.7552 | 115.323 | 232.8824
LZ | 75.3 | 1500.125 | 2198.795 | 109.7675 | 129.995 | 30.2289 | 78.0312 | 119.8694 | 35.3093 | 30.2289 | 115.3145 | 232.4094
LZ | 75.4 | 1499.25 | 2200.613 | 110.2147 | 129.9615 | 29.8299 | 77.5721 | 119.6931 | 35.3469 | 29.8299 | 115.3131 | 232.6021
LZ | 75.5 | 1501.25 | 2199.508 | 109.9914 | 130.0132 | 30.1819 | 78.0781 | 121.0166 | 35.347 | 30.1819 | 115.3283 | 232.8032
LZ | 75.6 | 1497.875 | 2200.432 | 109.866 | 129.9637 | 29.8979 | 77.3863 | 119.0868 | 35.3108 | 29.8979 | 115.3506 | 232.613
LZ | 75.7 | 1502 | 2198.273 | 110.26 | 130.0291 | 29.8406 | 78.3005 | 120.179 | 35.2954 | 29.8406 | 115.2871 | 233.0426
LZ | 75.8 | 1502.125 | 2200.032 | 109.9026 | 130.026 | 30.1643 | 78.8306 | 120.7732 | 35.2659 | 30.1643 | 115.2873 | 233.3173
LZ | 75.9 | 1498.375 | 2201.663 | 109.8713 | 129.9826 | 30.3197 | 77.0289 | 119.2301 | 35.229 | 30.3197 | 115.2206 | 232.2701
LZ | 76 | 1498.25 | 2203.815 | 110.2007 | 130.0278 | 29.6862 | 78.8226 | 119.8532 | 35.2495 | 29.6862 | 115.3178 | 233.9652
LZ | 76.1 | 1498.125 | 2200.664 | 109.7822 | 130.0419 | 29.8964 | 78.1914 | 120.9429 | 35.1815 | 29.8964 | 115.3113 | 233.7756
LZ | 76.2 | 1499.375 | 2201.164 | 110.2381 | 129.9201 | 30.0898 | 76.8781 | 118.74 | 35.072 | 30.0898 | 115.2705 | 232.911
LZ | 76.3 | 1500.375 | 2203.942 | 109.8705 | 130.0701 | 29.8937 | 79.3702 | 120.7472 | 34.9761 | 29.8937 | 115.3412 | 234.4863
LZ | 76.4 | 1498.25 | 2200.396 | 110.0244 | 130.0018 | 29.9274 | 77.0594 | 119.8482 | 34.9186 | 29.9274 | 115.2977 | 233.1681
LZ | 76.5 | 1497.875 | 2200.505 | 110.1517 | 129.9372 | 30.1138 | 78.3709 | 119.579 | 34.8792 | 30.1138 | 115.3048 | 233.9736
LZ | 76.6 | 1501.375 | 2202.648 | 109.7729 | 130.0498 | 29.8977 | 78.9196 | 121.0443 | 34.8232 | 29.8977 | 115.3039 | 233.4893
LZ | 76.7 | 1500.125 | 2200.16 | 110.2059 | 130.0063 | 30.1737 | 77.314 | 119.2789 | 34.8049 | 30.1737 | 115.2945 | 232.8405
LZ | 76.8 | 1499.75 | 2200.189 | 109.9102 | 129.9824 | 30.1009 | 77.5788 | 120.0615 | 34.7994 | 30.1009 | 115.305 | 233.4135
LZ | 76.9 | 1502.125 | 2199.141 | 109.9554 | 130.0155 | 29.9613 | 77.9431 | 120.5095 | 34.832 | 29.9613 | 115.3074 | 233.6638
LZ | 77 | 1498.5 | 2198.797 | 110.212 | 130.021 | 30.0397 | 77.9763 | 119.2091 | 34.8615 | 30.0397 | 115.2529 | 233.3526
LZ | 77.1 | 1502 | 2200.108 | 109.826 | 129.9556 | 29.9143 | 78.2857 | 121.0764 | 34.8828 | 29.9143 | 115.3163 | 233.6723
LZ | 77.2 | 1499.875 | 2198.398 | 110.0693 | 130 | 29.9178 | 77.2648 | 119.1332 | 34.9337 | 29.9178 | 115.2953 | 233.3988
LZ | 77.3 | 1501.625 | 2198.073 | 110.0168 | 129.9763 | 29.9329 | 78.2633 | 120.0079 | 34.9654 | 29.9329 | 115.2751 | 233.8078
LZ | 77.4 | 1498 | 2201.037 | 109.8379 | 130.0784 | 30.0279 | 78.6177 | 120.8467 | 34.995 | 30.0279 | 115.3131 | 234.187
LZ | 77.5 | 1501.5 | 2198.18 | 110.2239 | 129.9253 | 30.0029 | 76.8841 | 118.995 | 35.0027 | 30.0029 | 115.2648 | 233.5893
LZ | 77.6 | 1502 | 2200.21 | 109.664 | 129.8527 | 29.9959 | 78.2093 | 120.177 | 34.9932 | 29.9959 | 115.3277 | 234.1508
LZ | 77.7 | 1499.5 | 2200.118 | 109.7545 | 129.9918 | 30.047 | 78.9415 | 120.7738 | 34.9396 | 30.047 | 115.3181 | 234.6057
LZ | 77.8 | 1502.625 | 2199.435 | 110.2149 | 130.0537 | 29.949 | 77.7034 | 119.0954 | 34.8857 | 29.949 | 115.2718 | 234.568
LZ | 77.9 | 1498.375 | 2199.337 | 109.9535 | 129.9719 | 30.1335 | 78.4934 | 120.4356 | 34.9494 | 30.1335 | 115.3006 | 234.6323
LZ | 78 | 1497.75 | 2201.657 | 109.9531 | 130.0465 | 29.9253 | 78.6614 | 120.4101 | 34.9486 | 29.9253 | 115.3241 | 234.6289
LZ | 78.1 | 1499.375 | 2199.29 | 110.119 | 129.9992 | 29.8593 | 78.0594 | 118.9588 | 34.9853 | 29.8593 | 115.3021 | 234.488
LZ | 78.2 | 1500.375 | 2199.238 | 109.846 | 129.9537 | 30.1575 | 77.9049 | 120.8277 | 35.0301 | 30.1575 | 115.3025 | 234.4149
LZ | 78.3 | 1499.875 | 2200.782 | 110.2107 | 130.015 | 29.9302 | 78.0297 | 119.636 | 35.0513 | 29.9302 | 115.2959 | 234.8358
LZ | 78.4 | 1498.5 | 2200.986 | 109.8379 | 130.0128 | 29.9584 | 77.6974 | 119.8306 | 35.2345 | 29.9584 | 115.308 | 234.5453
LZ | 78.5 | 1498.875 | 2198.818 | 110.1267 | 129.9958 | 29.9002 | 78.0967 | 120.6969 | 35.3791 | 29.9002 | 115.2587 | 234.7132
LZ | 78.6 | 1501.5 | 2198.749 | 109.9428 | 129.9577 | 30.0745 | 77.5957 | 118.892 | 35.4761 | 30.0745 | 115.2617 | 232.9197
LZ | 78.7 | 1499.75 | 2197.164 | 110.0161 | 129.9964 | 30.0747 | 78.1485 | 120.717 | 35.4564 | 30.0747 | 115.2821 | 234.2647
LZ | 78.8 | 1502.125 | 2203.368 | 110.0895 | 129.9977 | 29.975 | 77.9234 | 119.7274 | 35.4655 | 29.975 | 115.2601 | 234.3239
LZ | 78.9 | 1498.625 | 2200.566 | 109.872 | 130.043 | 30.0976 | 78.048 | 119.8178 | 35.4574 | 30.0976 | 115.266 | 233.5125
LZ | 79 | 1502 | 2200.01 | 110.1356 | 130.0083 | 30.0639 | 78.1007 | 120.7558 | 35.4179 | 30.0639 | 115.3084 | 234.3131
LZ | 79.1 | 1501.25 | 2199.213 | 109.8384 | 130.0399 | 29.9813 | 78.1332 | 118.8943 | 35.3437 | 29.9813 | 115.3101 | 234.5626
LZ | 79.2 | 1498.5 | 2202.77 | 110.2261 | 129.9529 | 29.9744 | 78.3003 | 120.9114 | 35.2958 | 29.9744 | 115.3231 | 234.1186
LZ | 79.3 | 1498.625 | 2200.167 | 109.7858 | 129.9844 | 29.963 | 77.7584 | 119.6098 | 35.2563 | 29.963 | 115.2835 | 233.9244
LZ | 79.4 | 1498.5 | 2200.181 | 110.0935 | 130.0343 | 29.952 | 78.2138 | 119.9367 | 35.1799 | 29.952 | 115.3204 | 234.3415
LZ | 79.5 | 1502.5 | 2198.728 | 109.9682 | 129.9435 | 29.9302 | 78.0982 | 120.6298 | 35.1868 | 29.9302 | 115.2911 | 234.0013
LZ | 79.6 | 1499.875 | 2199.938 | 109.9804 | 130.0236 | 30.0767 | 77.3373 | 118.8881 | 35.1856 | 30.0767 | 115.2701 | 233.6871
LZ | 79.7 | 1502.375 | 2199.487 | 110.0249 | 129.9955 | 29.9835 | 77.936 | 120.615 | 35.1624 | 29.9835 | 115.2848 | 234.1765
LZ | 79.8 | 1498.5 | 2199.666 | 109.918 | 130.0347 | 30.0003 | 78.3112 | 119.9466 | 35.1496 | 30.0003 | 115.3072 | 234.5101
LZ | 79.9 | 1499.75 | 2200.312 | 110.1168 | 129.9706 | 30.0032 | 77.7349 | 119.4459 | 35.1362 | 30.0032 | 115.2905 | 234.3984
LZ | 80 | 1500.375 | 2201.569 | 109.841 | 130.0338 | 30.0014 | 78.2235 | 121.0303 | 35.0881 | 30.0014 | 115.3033 | 234.5763
LZ | 80.1 | 1498 | 2198.739 | 110.2188 | 130.0056 | 29.9607 | 77.862 | 119.2272 | 35.0148 | 29.9607 | 115.3077 | 234.831
LZ | 80.2 | 1500.625 | 2198.591 | 109.8013 | 130.0035 | 29.882 | 77.9541 | 120.2433 | 35.0231 | 29.882 | 115.2773 | 234.7996
LZ | 80.3 | 1498.125 | 2197.646 | 110.2093 | 130.0013 | 30.0724 | 77.9592 | 120.409 | 35.0182 | 30.0724 | 115.3244 | 234.9886
LZ | 80.4 | 1498.625 | 2199.936 | 109.8397 | 130.0262 | 29.9319 | 77.8589 | 119.0383 | 35.031 | 29.9319 | 115.2582 | 235.0454
LZ | 80.5 | 1501.125 | 2200.215 | 110.1028 | 130.0009 | 29.8855 | 78.4309 | 120.8599 | 34.9879 | 29.8855 | 115.3353 | 235.6168
LZ | 80.6 | 1499.25 | 2203.094 | 110.0108 | 129.9981 | 29.9722 | 77.676 | 119.6913 | 34.9678 | 29.9722 | 115.2895 | 234.9939
LZ | 80.7 | 1498.5 | 2199.131 | 109.9232 | 129.9938 | 29.9605 | 77.7707 | 119.7148 | 34.9437 | 29.9605 | 115.2748 | 235.2016
LZ | 80.8 | 1502 | 2198.301 | 110.075 | 129.9532 | 30.0745 | 78.2312 | 120.901 | 34.9824 | 30.0745 | 115.3037 | 235.5285
LZ | 80.9 | 1501.25 | 2201.056 | 109.932 | 129.9855 | 29.929 | 77.3925 | 118.9488 | 34.9796 | 29.929 | 115.2817 | 235.1026
LZ | 81 | 1499.5 | 2202.444 | 110.047 | 130.0028 | 30.0085 | 78.1234 | 120.495 | 34.9415 | 30.0085 | 115.286 | 235.823
LZ | 81.1 | 1501.375 | 2200.065 | 109.9189 | 130.0101 | 29.9599 | 78.4835 | 120.1105 | 34.9225 | 29.9599 | 115.3411 | 236.2542
LZ | 81.2 | 1502 | 2200.447 | 110.0888 | 129.9837 | 29.9189 | 77.9317 | 119.305 | 34.9643 | 29.9189 | 115.2948 | 235.9382
LZ | 81.3 | 1498.375 | 2200.894 | 109.8767 | 129.9838 | 30.1569 | 78.0306 | 120.9368 | 34.9796 | 30.1569 | 115.317 | 235.8833
LZ | 81.4 | 1499.75 | 2201.667 | 110.0538 | 129.9752 | 29.9658 | 77.7709 | 119.4879 | 35.0214 | 29.9658 | 115.284 | 235.9507
LZ | 81.5 | 1501.875 | 2201.701 | 109.8633 | 130.0456 | 30.0882 | 77.9498 | 119.8806 | 35.0281 | 30.0882 | 115.2189 | 236.304
LZ | 81.6 | 1498.625 | 2199.929 | 110.138 | 129.9794 | 29.9636 | 78.0901 | 120.7952 | 35.0696 | 29.9636 | 115.324 | 236.1289
LZ | 81.7 | 1498.5 | 2197.073 | 109.8648 | 130.0129 | 30.0294 | 78.0192 | 119.0028 | 35.0977 | 30.0294 | 115.2755 | 236.1184
LZ | 81.8 | 1498.125 | 2198.544 | 110.1109 | 129.9518 | 30.0361 | 78.109 | 120.6513 | 35.1305 | 30.0361 | 115.2788 | 236.1553
LZ | 81.9 | 1500.25 | 2199.164 | 109.8796 | 130.0269 | 30.0099 | 78.0757 | 119.8849 | 35.1062 | 30.0099 | 115.3031 | 236.0546
LZ | 82 | 1500.625 | 2201.177 | 110.0954 | 130.0065 | 29.951 | 77.6665 | 119.5267 | 35.1051 | 29.951 | 115.2776 | 236.076
LZ | 82.1 | 1497.75 | 2201.189 | 109.9603 | 130.007 | 30.0797 | 78.4072 | 121.0253 | 35.0839 | 30.0797 | 115.338 | 236.3991
LZ | 82.2 | 1498.375 | 2198.094 | 110.0301 | 130.0647 | 29.9933 | 78.1255 | 119.3296 | 35.1127 | 29.9933 | 115.3205 | 236.4053
LZ | 82.3 | 1499.5 | 2197.874 | 109.9321 | 129.9324 | 29.9719 | 77.5943 | 120.0713 | 35.081 | 29.9719 | 115.3213 | 236.1266
LZ | 82.4 | 1500.125 | 2197.71 | 110.1225 | 130.0178 | 29.9174 | 77.9939 | 120.6487 | 35.0742 | 29.9174 | 115.3076 | 236.2303
LZ | 82.5 | 1500 | 2199.468 | 109.89 | 130.0238 | 29.9497 | 78.2032 | 118.9422 | 35.0671 | 29.9497 | 115.285 | 236.2584
LZ | 82.6 | 1502.25 | 2198.621 | 110.1192 | 130.0121 | 29.878 | 78.1613 | 120.5914 | 35.0937 | 29.878 | 115.3124 | 236.3007
LZ | 82.7 | 1498 | 2200.538 | 109.8382 | 129.9976 | 30.0026 | 77.672 | 120.0018 | 35.0872 | 30.0026 | 115.2786 | 236.314
LZ | 82.8 | 1501.25 | 2199.97 | 110.1563 | 129.9807 | 29.906 | 77.6115 | 119.3423 | 35.1202 | 29.906 | 115.2767 | 236.432
LZ | 82.9 | 1499.125 | 2199.94 | 109.8359 | 130.0741 | 29.8141 | 78.4925 | 121.0318 | 35.1097 | 29.8141 | 115.3162 | 237.1093
LZ | 83 | 1498.625 | 2199.698 | 110.1928 | 130.0075 | 30.0332 | 78.1869 | 119.5967 | 35.1094 | 30.0332 | 115.2988 | 236.6175
LZ | 83.1 | 1501.625 | 2201.585 | 109.7861 | 130.0189 | 30.0674 | 77.7258 | 119.7235 | 35.0812 | 30.0674 | 115.2754 | 236.5606
LZ | 83.2 | 1501.125 | 2202.246 | 110.1936 | 129.9671 | 29.7905 | 78.1795 | 120.9246 | 35.0614 | 29.7905 | 115.2848 | 237.1085
LZ | 83.3 | 1501.875 | 2199.538 | 109.7626 | 130.0119 | 29.921 | 77.8572 | 119.1923 | 35.1758 | 29.921 | 115.2957 | 236.9488
LZ | 83.4 | 1498.625 | 2200.815 | 110.2041 | 129.9919 | 31.344 | 77.954 | 120.0233 | 35.2606 | 31.344 | 115.3333 | 236.1954
LZ | 83.5 | 1502 | 2199.31 | 109.8194 | 130.0305 | 29.6654 | 78.1654 | 120.6321 | 35.2798 | 29.6654 | 115.3151 | 237.3828
LZ | 83.6 | 1498 | 2199.678 | 110.181 | 129.9399 | 29.8906 | 77.7457 | 118.8805 | 35.3284 | 29.8906 | 115.2834 | 237.048
LZ | 83.7 | 1498.625 | 2198.445 | 109.8189 | 130.0249 | 29.9428 | 78.2173 | 120.6865 | 35.2589 | 29.9428 | 115.2972 | 237.2695
LZ | 83.8 | 1499.75 | 2199.974 | 110.1847 | 129.9956 | 29.8686 | 77.8379 | 119.9951 | 35.2493 | 29.8686 | 115.2955 | 237.2787
LZ | 83.9 | 1498.875 | 2201.693 | 109.8478 | 130.0457 | 29.7889 | 77.9838 | 119.2368 | 35.2597 | 29.7889 | 115.2993 | 237.4026
LZ | 84 | 1498.375 | 2200.904 | 110.1399 | 129.9873 | 29.9398 | 78.0005 | 121.0343 | 35.3015 | 29.9398 | 115.2898 | 237.436
LZ | 84.1 | 1498.25 | 2199.859 | 109.8709 | 129.9904 | 30.038 | 77.8436 | 119.7235 | 35.2281 | 30.038 | 115.2921 | 237.2412
LZ | 84.2 | 1499.375 | 2198.856 | 110.0285 | 130.053 | 30.0329 | 77.9129 | 119.4352 | 35.1976 | 30.0329 | 115.2848 | 237.4249
LZ | 84.3 | 1501.75 | 2199.97 | 109.9847 | 129.9646 | 29.9826 | 78.244 | 121.1288 | 35.1886 | 29.9826 | 115.2884 | 237.6566
LZ | 84.4 | 1499.875 | 2201.021 | 110.0666 | 129.986 | 29.9544 | 77.4618 | 119.4755 | 35.2125 | 29.9544 | 115.2555 | 237.2398
LZ | 84.5 | 1502.375 | 2199.58 | 109.9542 | 129.9925 | 30.0436 | 77.6332 | 119.6722 | 35.2091 | 30.0436 | 115.2874 | 237.2397
LZ | 84.6 | 1502 | 2200.04 | 110.0019 | 130.0518 | 30.0789 | 78.7493 | 121.1316 | 35.2092 | 30.0789 | 115.308 | 237.6484
LZ | 84.7 | 1499.75 | 2199.327 | 109.9527 | 130.0345 | 29.9698 | 78.2445 | 119.9736 | 35.1587 | 29.9698 | 115.2117 | 236.5799
LZ | 84.8 | 1499.125 | 2201.224 | 109.9923 | 130.0015 | 30.0516 | 77.7717 | 118.9261 | 35.1163 | 30.0516 | 115.2772 | 235.8369
LZ | 84.9 | 1501.5 | 2201.663 | 110.0696 | 129.9771 | 30.0567 | 77.8839 | 120.3765 | 35.0856 | 30.0567 | 115.2951 | 236.0147
LZ | 85 | 1498.125 | 2200.046 | 109.8721 | 130.0617 | 29.8707 | 78.2997 | 120.3141 | 35.0626 | 29.8707 | 115.2917 | 236.3549
LZ | 85.1 | 1501.75 | 2202.967 | 110.1867 | 129.9583 | 30.0665 | 77.4843 | 118.9987 | 35.1303 | 30.0665 | 115.3054 | 235.8588
LZ | 85.2 | 1501.5 | 2200.06 | 109.7838 | 130.0031 | 30.0186 | 77.967 | 121.2165 | 35.1676 | 30.0186 | 115.2681 | 235.6342
LZ | 85.3 | 1499.75 | 2200.136 | 110.196 | 129.9957 | 30.0328 | 77.5495 | 119.3531 | 35.1242 | 30.0328 | 115.2954 | 235.5992
LZ | 85.4 | 1497.75 | 2197.832 | 109.8113 | 130.0313 | 29.9824 | 77.8413 | 120.0189 | 35.115 | 29.9824 | 115.3013 | 235.7511
LZ | 85.5 | 1498.625 | 2201.599 | 110.1989 | 129.9555 | 29.9915 | 77.9414 | 120.6606 | 35.1193 | 29.9915 | 115.312 | 235.8089
LZ | 85.6 | 1498.625 | 2200.109 | 109.8558 | 130.0194 | 29.9909 | 77.6543 | 118.8334 | 35.0648 | 29.9909 | 115.3057 | 235.7576
LZ | 85.7 | 1499.75 | 2197.95 | 110.0365 | 129.976 | 30.0326 | 78.4458 | 120.8138 | 35.09 | 30.0326 | 115.3164 | 236.5253
LZ | 85.8 | 1500.25 | 2199.557 | 110.0142 | 129.9889 | 30.0481 | 77.8221 | 119.9441 | 35.13 | 30.0481 | 115.3086 | 235.7253
LZ | 85.9 | 1502.125 | 2198.913 | 109.923 | 129.9879 | 30.0292 | 77.5122 | 119.2567 | 35.1424 | 30.0292 | 115.2945 | 235.5662
LZ | 86 | 1498.75 | 2198.826 | 110.1383 | 130.0252 | 30.0018 | 78.231 | 121.2144 | 35.1768 | 30.0018 | 115.3008 | 235.9299
LZ | 86.1 | 1500.375 | 2200.797 | 109.8443 | 130.0266 | 29.9499 | 77.5748 | 119.5154 | 35.164 | 29.9499 | 115.288 | 235.8891
LZ | 86.2 | 1501.75 | 2198.69 | 110.0732 | 130.0007 | 29.9937 | 77.4245 | 119.5286 | 35.1201 | 29.9937 | 115.2679 | 235.5967
LZ | 86.3 | 1502 | 2197.1 | 109.9654 | 130.0108 | 30.0142 | 78.3475 | 121.2107 | 35.1356 | 30.0142 | 115.304 | 236.0716
LZ | 86.4 | 1502.25 | 2200.925 | 110.0375 | 129.9986 | 30.0018 | 78.0179 | 119.3815 | 35.1643 | 30.0018 | 115.3087 | 235.8963
LZ | 86.5 | 1498.5 | 2201.865 | 109.9773 | 130.0638 | 29.909 | 78.4335 | 119.9501 | 35.1768 | 29.909 | 115.3106 | 236.2632
LZ | 86.6 | 1501.625 | 2200.336 | 110.0303 | 129.9779 | 30.0254 | 78.9783 | 121.0931 | 35.1381 | 30.0254 | 115.3183 | 236.3084
LZ | 86.7 | 1499.625 | 2202.353 | 109.9895 | 130.0051 | 30.0263 | 77.1675 | 119.6248 | 35.0858 | 30.0263 | 115.2996 | 235.6549
LZ | 86.8 | 1501.875 | 2199.316 | 110.0379 | 129.9559 | 30.0275 | 77.7406 | 119.0184 | 34.9755 | 30.0275 | 115.2822 | 235.6957
LZ | 86.9 | 1501.25 | 2198.976 | 109.9908 | 130.0116 | 30.0015 | 79.2012 | 121.1008 | 34.86 | 30.0015 | 115.3355 | 236.5365
LZ | 87 | 1499.25 | 2199.521 | 109.9351 | 130.0042 | 29.8958 | 77.2636 | 119.8623 | 34.8511 | 29.8958 | 115.3075 | 235.8525
LZ | 87.1 | 1499.375 | 2200.268 | 110.0336 | 129.9574 | 30.0212 | 77.8633 | 119.1822 | 34.8304 | 30.0212 | 115.303 | 235.9785
LZ | 87.2 | 1499.875 | 2200.151 | 109.9764 | 130.0679 | 29.9223 | 79.0595 | 121.1049 | 34.8165 | 29.9223 | 115.3251 | 236.495
LZ | 87.3 | 1499.375 | 2201.377 | 109.9437 | 129.9751 | 30.0169 | 77.228 | 119.8709 | 34.75 | 30.0169 | 115.2896 | 235.608
LZ | 87.4 | 1499 | 2199.866 | 110.1209 | 129.963 | 30 | 78.004 | 119.2198 | 34.6068 | 30 | 115.31 | 236.0081
LZ | 87.5 | 1498.625 | 2199.691 | 109.8438 | 130.0421 | 29.9719 | 78.9086 | 121.2305 | 34.4103 | 29.9719 | 115.3451 | 236.4594
LZ | 87.6 | 1500.125 | 2201.195 | 110.1597 | 129.9562 | 29.9163 | 76.8128 | 119.2372 | 34.2094 | 29.9163 | 115.2808 | 235.5209
LZ | 87.7 | 1501.75 | 2199.996 | 109.7875 | 129.9548 | 30.0665 | 79.1112 | 120.158 | 34.164 | 30.0665 | 115.3158 | 236.3587
LZ | 87.8 | 1498.5 | 2200.292 | 110.1783 | 130.0288 | 30.0469 | 77.0763 | 120.2987 | 34.148 | 30.0469 | 115.2759 | 235.5757
LZ | 87.9 | 1499 | 2199.528 | 109.9245 | 129.9991 | 30.0124 | 78.6457 | 119.3935 | 34.2339 | 30.0124 | 115.2938 | 236.073
LZ | 88 | 1501.875 | 2201.863 | 110.0728 | 130.0159 | 30.0522 | 77.7194 | 120.9998 | 34.3406 | 30.0522 | 115.2844 | 235.7108
LZ | 88.1 | 1499.75 | 2197.885 | 109.8821 | 129.9627 | 30.0465 | 77.6998 | 118.8391 | 34.4393 | 30.0465 | 115.286 | 235.6744
LZ | 88.2 | 1499.25 | 2199.027 | 109.9975 | 130.0067 | 30.0077 | 78.7409 | 121.2391 | 34.5944 | 30.0077 | 115.3017 | 236.5947
LZ | 88.3 | 1501.375 | 2200.701 | 110.0684 | 129.98 | 29.9797 | 76.8426 | 119.0734 | 34.7321 | 29.9797 | 115.2582 | 235.6762
LZ | 88.4 | 1501.75 | 2197.307 | 109.8924 | 130.0019 | 29.9641 | 79.1371 | 120.4064 | 34.743 | 29.9641 | 115.3296 | 236.7885
LZ | 88.5 | 1499.75 | 2202.39 | 110.1023 | 130.011 | 29.9602 | 77.1246 | 120.0371 | 34.8088 | 29.9602 | 115.2789 | 235.7797
LZ | 88.6 | 1501.125 | 2200.687 | 109.8589 | 129.971 | 30.0246 | 78.6971 | 119.4646 | 34.7824 | 30.0246 | 115.3119 | 236.7461
LZ | 88.7 | 1502.125 | 2201.618 | 110.1835 | 130.0448 | 30.0047 | 77.9399 | 121.0378 | 34.8028 | 30.0047 | 115.3145 | 236.2124
LZ | 88.8 | 1498.625 | 2201.662 | 109.8238 | 129.9651 | 29.987 | 77.2759 | 118.8084 | 34.7865 | 29.987 | 115.2826 | 235.9139
LZ | 88.9 | 1501.125 | 2202.75 | 110.1599 | 130.0163 | 30.0261 | 79.0289 | 121.0076 | 34.6958 | 30.0261 | 115.3237 | 236.4575
LZ | 89 | 1499.625 | 2199.671 | 109.9342 | 129.9606 | 30.018 | 76.6963 | 119.3396 | 34.6395 | 30.018 | 115.2856 | 235.6981
LZ | 89.1 | 1499.875 | 2198.716 | 109.9362 | 130.0304 | 29.9409 | 79.2886 | 120.3816 | 34.5637 | 29.9409 | 115.3413 | 236.8675
LZ | 89.2 | 1499 | 2200.819 | 110.189 | 129.9773 | 30.021 | 76.745 | 119.7647 | 34.4553 | 30.021 | 115.2657 | 235.4744
LZ | 89.3 | 1498.5 | 2199.135 | 109.8356 | 129.982 | 29.9929 | 79.3553 | 120.0882 | 34.3364 | 29.9929 | 115.3219 | 236.635
LZ | 89.4 | 1499.5 | 2198.895 | 110.0056 | 129.967 | 30.0795 | 76.7098 | 119.7815 | 34.3336 | 30.0795 | 115.2576 | 235.3051
LZ | 89.5 | 1499.875 | 2200.147 | 110.1929 | 130.0477 | 30.0306 | 79.427 | 120.2176 | 34.367 | 30.0306 | 115.3316 | 236.647
LZ | 89.6 | 1499.875 | 2201.353 | 109.9986 | 129.9829 | 30.127 | 76.7134 | 119.7123 | 34.509 | 30.127 | 115.2597 | 235.2599
LZ | 89.7 | 1498 | 2199.662 | 109.8373 | 130.0333 | 30.0078 | 79.4487 | 120.3329 | 34.7151 | 30.0078 | 115.3194 | 236.3497
LZ | 89.8 | 1498.25 | 2199.546 | 110.1144 | 130.0341 | 29.9746 | 76.7094 | 119.5227 | 34.8205 | 29.9746 | 115.2763 | 235.2051
LZ | 89.9 | 1501.375 | 2199.641 | 110.0778 | 129.9809 | 29.9778 | 79.4429 | 120.6073 | 34.8813 | 29.9778 | 115.3561 | 236.2738
LZ | 90 | 1500.125 | 2198.079 | 109.7879 | 129.9827 | 29.9772 | 76.734 | 119.1161 | 34.8148 | 29.9772 | 115.2775 | 235.0524
LZ | 90.1 | 1499.25 | 2201.238 | 109.9926 | 130.0443 | 29.9356 | 78.983 | 121.108 | 34.8274 | 29.9356 | 115.2528 | 235.1206
LZ | 90.2 | 1502.125 | 2198.208 | 110.1999 | 129.9699 | 30.0224 | 77.2661 | 118.754 | 34.7997 | 30.0224 | 115.2768 | 234.3679
LZ | 90.3 | 1498 | 2200.113 | 109.9673 | 130.0355 | 29.9639 | 77.5092 | 121.1482 | 34.7979 | 29.9639 | 115.2825 | 233.9008
LZ | 90.4 | 1501.25 | 2198.165 | 109.8395 | 130.001 | 29.9931 | 78.6716 | 118.9836 | 34.8066 | 29.9931 | 115.3925 | 233.2954
LZ | 90.5 | 1501 | 2198.811 | 109.9831 | 130.0399 | 29.9781 | 76.8945 | 120.6309 | 34.758 | 29.9781 | 115.2705 | 232.7351
LZ | 90.6 | 1498.125 | 2198.775 | 110.153 | 129.9871 | 30.3219 | 79.4929 | 119.7523 | 34.6892 | 30.3219 | 115.3312 | 233.5993
LZ | 90.7 | 1498.125 | 2200.121 | 109.8438 | 129.9862 | 29.9237 | 76.3751 | 119.692 | 34.655 | 29.9237 | 115.2544 | 232.4668
LZ | 90.8 | 1500.75 | 2198.846 | 109.9873 | 130.0585 | 30.0022 | 79.0597 | 120.9749 | 34.6251 | 30.0022 | 115.3289 | 233.5699
LZ | 90.9 | 1499.625 | 2199.594 | 110.1558 | 129.9791 | 29.8243 | 78.3209 | 118.8091 | 34.6103 | 29.8243 | 115.2989 | 233.3413
LZ | 91 | 1502 | 2199.899 | 109.8586 | 130.0027 | 29.9553 | 76.6345 | 120.6443 | 34.5017 | 29.9553 | 115.2766 | 232.4279
LZ | 91.1 | 1502 | 2200.162 | 109.8983 | 130.0411 | 30.1006 | 79.7005 | 120.1314 | 34.5693 | 30.1006 | 115.3497 | 233.6696
LZ | 91.2 | 1498.375 | 2198.447 | 110.1476 | 129.9529 | 29.9663 | 76.8087 | 119.088 | 34.6167 | 29.9663 | 115.2375 | 232.275
LZ | 91.3 | 1499.75 | 2201.628 | 110.0091 | 130.0209 | 29.9856 | 77.2897 | 121.1733 | 34.7156 | 29.9856 | 115.2917 | 232.5817
LZ | 91.4 | 1499.75 | 2199.983 | 109.8445 | 129.9725 | 29.995 | 79.5794 | 119.6178 | 34.8163 | 29.995 | 115.3399 | 233.6727
LZ | 91.5 | 1499.5 | 2201.325 | 110.0216 | 130.0106 | 29.9959 | 76.3936 | 119.4567 | 34.849 | 29.9959 | 115.2586 | 232.2758
LZ | 91.6 | 1497.875 | 2200.041 | 110.1133 | 130.0047 | 30.0072 | 77.7211 | 121.2495 | 34.8556 | 30.0072 | 115.2935 | 232.8468
LZ | 91.7 | 1498.625 | 2198.479 | 109.8817 | 129.9725 | 30.0414 | 79.5137 | 119.4294 | 34.8515 | 30.0414 | 115.3324 | 233.6461
LZ | 91.8 | 1501.375 | 2199.28 | 110.0161 | 129.9828 | 30.0149 | 76.3501 | 119.5801 | 34.8865 | 30.0149 | 115.256 | 232.2787
LZ | 91.9 | 1500.125 | 2199.666 | 110.1399 | 130.0063 | 30.0065 | 77.754 | 121.2479 | 34.894 | 30.0065 | 115.3152 | 232.8431
LZ | 92 | 1498.625 | 2198.001 | 109.9452 | 130.0319 | 29.9703 | 79.547 | 119.4432 | 34.8834 | 29.9703 | 115.3435 | 233.5565
LZ | 92.1 | 1498.375 | 2202.691 | 109.8485 | 129.9694 | 30.0306 | 76.3562 | 119.597 | 34.8937 | 30.0306 | 115.2764 | 232.1449
LZ | 92.2 | 1502 | 2199.175 | 110.0998 | 130.0374 | 30.0128 | 77.8204 | 121.3066 | 34.8595 | 30.0128 | 115.2927 | 232.735
LZ | 92.3 | 1502.125 | 2200.319 | 110.0842 | 129.9774 | 29.9786 | 79.5243 | 119.3447 | 34.8757 | 29.9786 | 115.3482 | 233.717
LZ | 92.4 | 1499.5 | 2200.471 | 109.817 | 129.9763 | 30.0037 | 76.3114 | 119.6246 | 34.9036 | 30.0037 | 115.2621 | 232.1985
LZ | 92.5 | 1501.75 | 2197.985 | 109.9844 | 130.0448 | 29.9779 | 77.6675 | 121.4003 | 34.9287 | 29.9779 | 115.312 | 232.8758
LZ | 92.6 | 1498.25 | 2200.529 | 110.1982 | 129.9624 | 29.9938 | 79.6554 | 119.3503 | 34.9046 | 29.9938 | 115.3442 | 233.6561
LZ | 92.7 | 1502.125 | 2200.047 | 109.8251 | 129.9646 | 29.9445 | 76.3831 | 119.4948 | 34.8983 | 29.9445 | 115.2644 | 232.3556
LZ | 92.8 | 1501.75 | 2198.404 | 110.0085 | 130.0272 | 29.9543 | 77.3562 | 121.4367 | 34.9303 | 29.9543 | 115.2922 | 232.8121
LZ | 92.9 | 1498.625 | 2198.452 | 110.1982 | 129.9999 | 29.9272 | 79.7845 | 119.4945 | 34.9423 | 29.9272 | 115.3174 | 233.7551
LZ | 93 | 1501.75 | 2201.114 | 109.8364 | 129.9213 | 29.9287 | 76.6008 | 119.2726 | 34.9599 | 29.9287 | 115.2675 | 232.2829
LZ | 93.1 | 1499.25 | 2199.888 | 109.9175 | 130.0679 | 30.029 | 77.182 | 121.3649 | 34.9864 | 30.029 | 115.2801 | 232.544
LZ | 93.2 | 1498.5 | 2199.622 | 110.1983 | 129.9779 | 29.991 | 79.7342 | 119.5535 | 35.0003 | 29.991 | 115.333 | 233.6896
LZ | 93.3 | 1500.375 | 2198.771 | 110.0516 | 129.9519 | 30.0651 | 76.4961 | 119.3036 | 35.0078 | 30.0651 | 115.2633 | 232.1167
LZ | 93.4 | 1499.5 | 2204.272 | 109.7849 | 130.0078 | 29.9422 | 77.3171 | 121.4441 | 34.9605 | 29.9422 | 115.3045 | 232.7463
LZ | 93.5 | 1498.125 | 2199.551 | 110.0664 | 130.0026 | 30.0299 | 79.755 | 119.5498 | 34.9207 | 30.0299 | 115.3356 | 233.6023
LZ | 93.6 | 1499.5 | 2200.11 | 110.1713 | 129.9609 | 30.0206 | 76.5432 | 119.2145 | 34.9284 | 30.0206 | 115.2764 | 232.2194
LZ | 93.7 | 1499.75 | 2200.916 | 109.8141 | 130.0452 | 30.0203 | 77.267 | 121.3813 | 34.925 | 30.0203 | 115.1526 | 232.8058
LZ | 93.8 | 1499.75 | 2198.784 | 109.8778 | 129.963 | 30.0499 | 79.6432 | 119.5408 | 34.9361 | 30.0499 | 115.326 | 233.4417
LZ | 93.9 | 1502.375 | 2200.631 | 110.1361 | 129.9988 | 29.996 | 76.436 | 119.3652 | 34.947 | 29.996 | 115.2686 | 232.1528
LZ | 94 | 1498.375 | 2200.591 | 110.0481 | 130.0288 | 30.0233 | 77.645 | 121.4592 | 35.0063 | 30.0233 | 115.2971 | 232.6424
LZ | 94.1 | 1497.5 | 2200.328 | 109.8407 | 129.9762 | 30.0309 | 79.4151 | 119.2539 | 35.0471 | 30.0309 | 115.3285 | 233.3619
LZ | 94.2 | 1502 | 2199.489 | 110.0214 | 129.9451 | 29.9495 | 76.3292 | 119.7808 | 35.0883 | 29.9495 | 115.2669 | 232.0262
LZ | 94.3 | 1499.75 | 2200.567 | 110.1289 | 130.0232 | 29.958 | 79.1145 | 121.0887 | 35.1437 | 29.958 | 115.3551 | 233.5588
LZ | 94.4 | 1498.625 | 2201.981 | 109.8761 | 129.9641 | 29.9851 | 77.9772 | 118.6529 | 35.2108 | 29.9851 | 115.3089 | 232.8754
LZ | 94.5 | 1501.5 | 2201.725 | 110.1698 | 130.0365 | 30.0434 | 77.1519 | 121.0779 | 35.2902 | 30.0434 | 115.305 | 232.5365
LZ | 94.6 | 1501.625 | 2199.236 | 109.9917 | 129.9372 | 30.0162 | 79.1804 | 119.2903 | 35.361 | 30.0162 | 115.2999 | 233.1444
LZ | 94.7 | 1502.25 | 2203.508 | 109.7572 | 129.9986 | 29.9692 | 76.8043 | 120.3941 | 35.3785 | 29.9692 | 115.2706 | 232.3555
LZ | 94.8 | 1498.375 | 2198.731 | 110.0482 | 130.0187 | 29.9923 | 79.5344 | 119.8542 | 35.3797 | 29.9923 | 115.3015 | 233.5387
LZ | 94.9 | 1498.25 | 2201.002 | 110.1197 | 129.9887 | 30.0099 | 76.5484 | 119.8589 | 35.3614 | 30.0099 | 114.8477 | 232.9149
LZ | 95 | 1497.625 | 2200.223 | 109.8264 | 130.0088 | 29.9891 | 79.6751 | 120.2624 | 35.3617 | 29.9891 | 115.372 | 233.6156
LZ | 95.1 | 1498.125 | 2198.869 | 109.997 | 129.9458 | 29.9654 | 76.5102 | 119.551 | 35.3846 | 29.9654 | 115.2771 | 232.1214
LZ | 95.2 | 1499.875 | 2200.07 | 110.2135 | 130.0651 | 30.0297 | 79.6258 | 120.5372 | 35.3915 | 30.0297 | 115.3401 | 233.6487
LZ | 95.3 | 1499.5 | 2199.867 | 109.8127 | 129.9849 | 30.0335 | 76.6062 | 119.5516 | 35.4135 | 30.0335 | 115.4297 | 231.9279
LZ | 95.4 | 1499 | 2200.358 | 110.0772 | 130.0203 | 30.0323 | 79.5709 | 120.3855 | 35.4178 | 30.0323 | 115.3499 | 233.472
LZ | 95.5 | 1501.625 | 2199.073 | 110.0273 | 130.0054 | 29.9446 | 76.6858 | 119.7767 | 35.4269 | 29.9446 | 115.2682 | 232.2464
LZ | 95.6 | 1501.875 | 2198.332 | 109.8943 | 129.9586 | 29.97 | 79.3318 | 119.9367 | 35.424 | 29.97 | 115.3398 | 233.4552
LZ | 95.7 | 1500 | 2199.332 | 110.1575 | 130.0062 | 30.0471 | 76.8181 | 120.2442 | 35.3701 | 30.0471 | 115.2048 | 232.6294
LZ | 95.8 | 1501.75 | 2200.37 | 109.8514 | 129.9692 | 30.0339 | 79.1335 | 119.6491 | 35.3528 | 30.0339 | 115.3329 | 233.7236
LZ | 95.9 | 1498.625 | 2200.847 | 110.0505 | 130.0202 | 29.947 | 77.1739 | 120.6016 | 35.3305 | 29.947 | 115.2667 | 232.4205
LZ | 96 | 1501.625 | 2200.03 | 110.1396 | 129.9456 | 29.9794 | 78.1742 | 119.0494 | 35.3518 | 29.9794 | 115.2644 | 232.8499
LZ | 96.1 | 1500.25 | 2199.394 | 109.7819 | 130.1191 | 29.9746 | 78.4656 | 121.198 | 35.3717 | 29.9746 | 115.3165 | 232.8672
LZ | 96.2 | 1502.125 | 2201.431 | 110.0758 | 129.9303 | 29.9838 | 76.861 | 118.7661 | 35.3639 | 29.9838 | 115.2673 | 232.0486
LZ | 96.3 | 1499 | 2197.904 | 110.0733 | 130.0252 | 30.0354 | 79.4704 | 120.9509 | 35.3439 | 30.0354 | 115.3387 | 233.3904
LZ | 96.4 | 1498 | 2203.897 | 110.0178 | 129.9497 | 30.0613 | 76.7421 | 119.848 | 35.4002 | 30.0613 | 115.2896 | 232.4331
LZ | 96.5 | 1501.125 | 2199.367 | 109.9032 | 129.984 | 30.0252 | 78.79 | 119.426 | 35.4011 | 30.0252 | 115.323 | 232.9219
LZ | 96.6 | 1500.125 | 2200.554 | 110.0378 | 130.0839 | 29.9835 | 77.9372 | 121.0158 | 35.3902 | 29.9835 | 115.3039 | 232.7393
LZ | 96.7 | 1500.375 | 2198.288 | 109.8995 | 129.9649 | 29.9132 | 77.2017 | 118.7441 | 35.3977 | 29.9132 | 115.2824 | 232.3573
LZ | 96.8 | 1497.875 | 2198.833 | 110.1904 | 129.9997 | 29.9325 | 79.3235 | 120.9354 | 35.3863 | 29.9325 | 115.3215 | 233.4287
LZ | 96.9 | 1499.375 | 2201.161 | 109.8927 | 130.0503 | 30.0556 | 76.8612 | 119.7328 | 35.3278 | 30.0556 | 115.278 | 232.2362
LZ | 97 | 1500.375 | 2196.379 | 110.0791 | 129.9339 | 30.0646 | 78.8605 | 119.5926 | 35.338 | 30.0646 | 115.3062 | 233.0602
LZ | 97.1 | 1501.625 | 2201.171 | 109.9491 | 130.0618 | 29.9683 | 77.6367 | 120.9652 | 35.397 | 29.9683 | 115.3141 | 232.777
LZ | 97.2 | 1499.75 | 2200.427 | 109.919 | 130.0009 | 30.0149 | 77.1136 | 118.7364 | 35.327 | 30.0149 | 115.2862 | 232.3729
LZ | 97.3 | 1502 | 2200.531 | 110.2046 | 129.9957 | 29.9362 | 79.3694 | 120.9996 | 35.2435 | 29.9362 | 115.3329 | 233.4701
LZ | 97.4 | 1499 | 2201.155 | 109.8331 | 130.0083 | 29.9973 | 76.8605 | 119.6797 | 35.2776 | 29.9973 | 115.261 | 232.2447
LZ | 97.5 | 1501.75 | 2197.268 | 110.078 | 130.0115 | 30.0002 | 78.8077 | 119.6019 | 35.2283 | 30.0002 | 115.3145 | 233.1081
LZ | 97.6 | 1500 | 2200.386 | 110.1708 | 130.0383 | 30.0823 | 78.4918 | 120.9941 | 35.1757 | 30.0823 | 115.332 | 232.8945
LZ | 97.7 | 1498.375 | 2199.677 | 109.8381 | 129.9507 | 29.9974 | 76.662 | 118.9154 | 35.185 | 29.9974 | 115.2678 | 232.1792
LZ | 97.8 | 1502.875 | 2204.125 | 109.991 | 129.9921 | 29.9939 | 79.2856 | 120.4921 | 35.159 | 29.9939 | 115.3436 | 233.4521
LZ | 97.9 | 1499.75 | 2198.71 | 110.0734 | 130.0027 | 30.058 | 76.8834 | 119.9929 | 35.1873 | 30.058 | 115.2833 | 232.3127
LZ | 98 | 1499.875 | 2201.628 | 109.8193 | 129.9364 | 29.9008 | 78.771 | 119.5157 | 35.2639 | 29.9008 | 115.3258 | 233.5233
LZ | 98.1 | 1502 | 2199.616 | 110.1115 | 130.047 | 30.0343 | 77.8228 | 120.9399 | 35.2555 | 30.0343 | 115.2926 | 232.6418
LZ | 98.2 | 1500 | 2200.969 | 109.9912 | 129.9336 | 30.0334 | 77.1418 | 118.7614 | 35.2492 | 30.0334 | 115.2528 | 232.2756
LZ | 98.3 | 1498.625 | 2199.288 | 109.8517 | 130.0514 | 30.0952 | 79.4262 | 121.0272 | 35.2985 | 30.0952 | 115.3384 | 233.4378
LZ | 98.4 | 1498.125 | 2196.683 | 110.1524 | 129.9574 | 29.9563 | 76.6705 | 119.5188 | 35.3169 | 29.9563 | 115.2443 | 232.1355
LZ | 98.5 | 1500.375 | 2202.321 | 109.8507 | 129.9731 | 30.0584 | 79.1074 | 119.8874 | 35.2235 | 30.0584 | 115.31 | 233.0921
LZ | 98.6 | 1498.5 | 2199.653 | 110.1106 | 130.0355 | 30.0147 | 77.2651 | 120.5566 | 35.1716 | 30.0147 | 115.278 | 232.3248
LZ | 98.7 | 1498.625 | 2202.332 | 109.9707 | 129.9826 | 30.044 | 77.9466 | 118.9409 | 35.2037 | 30.044 | 115.285 | 232.7028
LZ | 98.8 | 1497.5 | 2199.124 | 109.9425 | 130.0405 | 29.9827 | 78.9431 | 121.2723 | 35.2584 | 29.9827 | 115.3269 | 233.2755
LZ | 98.9 | 1501.875 | 2198.796 | 110.1841 | 129.9635 | 30.0297 | 76.7115 | 119.1028 | 35.2974 | 30.0297 | 115.2566 | 232.2729
LZ | 99 | 1499.625 | 2199.991 | 109.818 | 130.0209 | 30.0393 | 79.1116 | 120.2425 | 35.3006 | 30.0393 | 115.3098 | 233.2822
LZ | 99.1 | 1501.75 | 2201.071 | 110.1188 | 130.018 | 29.9662 | 77.2881 | 120.4469 | 35.3446 | 29.9662 | 115.2849 | 232.509
LZ | 99.2 | 1502 | 2199.498 | 109.8468 | 129.9753 | 29.9276 | 77.5142 | 118.9225 | 35.4105 | 29.9276 | 115.2674 | 232.4343
LZ | 99.3 | 1502.375 | 2197.498 | 110.1103 | 130.0121 | 30.0292 | 79.3543 | 120.9926 | 35.482 | 30.0292 | 115.3528 | 233.4428
LZ | 99.4 | 1500.375 | 2198.717 | 109.8426 | 130.002 | 29.9956 | 76.9087 | 119.8626 | 35.4307 | 29.9956 | 115.2693 | 232.2366
LZ | 99.5 | 1499.75 | 2199.599 | 110.1517 | 129.9918 | 29.9517 | 78.3737 | 119.2976 | 35.379 | 29.9517 | 115.325 | 232.9711
LZ | 99.6 | 1502.5 | 2198.863 | 109.7835 | 130.0214 | 29.9332 | 79.0748 | 121.2443 | 35.3597 | 29.9332 | 115.3179 | 233.3972
LZ | 99.7 | 1498.25 | 2199.667 | 110.1286 | 129.9926 | 30.0589 | 76.8563 | 119.378 | 35.2737 | 30.0589 | 115.2745 | 232.1622
LZ | 99.8 | 1501.75 | 2198.741 | 109.9287 | 129.9535 | 29.9814 | 78.456 | 119.659 | 35.2272 | 29.9814 | 115.2928 | 232.7184
LZ | 99.9 | 1500.25 | 2199.692 | 109.9913 | 130.0831 | 29.9842 | 79.1596 | 121.1151 | 35.1178 | 29.9842 | 115.3055 | 233.0854
LZ | 100 | 1497.75 | 2199.586 | 110.0737 | 129.9756 | 30.0021 | 76.9232 | 119.5926 | 35.0511 | 30.0021 | 115.2708 | 232.3065
LZ | 100.1 | 1498.25 | 2200.712 | 109.8803 | 129.9973 | 30.0467 | 78.2926 | 119.4566 | 35.0288 | 30.0467 | 115.3118 | 232.9366
LZ | 100.2 | 1498.25 | 2203.879 | 110.2051 | 130.0386 | 30.0386 | 79.1921 | 121.1338 | 35.0078 | 30.0386 | 115.3571 | 233.5311
LZ | 100.3 | 1498.25 | 2199.626 | 109.795 | 130.0057 | 29.9862 | 76.9155 | 119.6099 | 35.1018 | 29.9862 | 115.2606 | 232.3669
LZ | 100.4 | 1499.75 | 2198.897 | 110.1336 | 129.9844 | 30.0819 | 78.4015 | 119.4878 | 35.0518 | 30.0819 | 115.3076 | 232.836
LZ | 100.5 | 1499.375 | 2199.59 | 109.9046 | 130.004 | 29.9796 | 79.2045 | 121.0882 | 35.0942 | 29.9796 | 115.3286 | 233.3754
LZ | 100.6 | 1501.625 | 2198.826 | 110.0677 | 130.0386 | 29.942 | 77.1835 | 119.8055 | 35.1818 | 29.942 | 115.2533 | 232.3621
LZ | 100.7 | 1498.625 | 2201.284 | 109.8577 | 129.9639 | 30.0558 | 77.2807 | 119.1452 | 35.1917 | 30.0558 | 115.2745 | 232.3167
LZ | 100.8 | 1499.25 | 2201.146 | 110.0765 | 130.0245 | 29.9428 | 79.1189 | 120.5809 | 35.2894 | 29.9428 | 115.3187 | 233.5519
LZ | 100.9 | 1501.5 | 2201.484 | 109.8752 | 130.0536 | 29.9564 | 77.8773 | 120.5432 | 35.3027 | 29.9564 | 115.3 | 232.9281
LZ | 101 | 1498.875 | 2201.537 | 110.1301 | 130.0152 | 30.0561 | 76.8057 | 118.9762 | 35.2891 | 30.0561 | 115.2748 | 232.3241
LZ | 101.1 | 1498.625 | 2197.586 | 109.9417 | 129.9954 | 30.1166 | 78.5335 | 119.8455 | 35.2685 | 30.1166 | 115.3078 | 232.9118
LZ | 101.2 | 1498.875 | 2201.324 | 110.0284 | 130.0313 | 29.8747 | 79.1765 | 121.0879 | 35.2533 | 29.8747 | 115.3327 | 233.3762
LZ | 101.3 | 1501.875 | 2198.889 | 110.0248 | 130.0123 | 30.0495 | 77.2124 | 119.8409 | 35.2522 | 30.0495 | 115.2985 | 232.7542
LZ | 101.4 | 1499.75 | 2198.02 | 109.9349 | 129.9906 | 29.9438 | 77.3189 | 119.1055 | 35.2386 | 29.9438 | 115.2708 | 232.4923
LZ | 101.5 | 1501.25 | 2199.891 | 110.0824 | 129.9766 | 29.9476 | 79.0428 | 120.634 | 35.2231 | 29.9476 | 115.3304 | 233.4267
LZ | 101.6 | 1502.5 | 2198.3 | 109.882 | 130.0538 | 29.9611 | 77.8266 | 120.5132 | 35.1965 | 29.9611 | 115.2962 | 232.8331
LZ | 101.7 | 1499.75 | 2201.434 | 110.1949 | 129.9884 | 30.0988 | 76.8747 | 119.0191 | 35.22 | 30.0988 | 115.3064 | 232.3959
LZ | 101.8 | 1499.5 | 2199.887 | 109.808 | 129.9729 | 30.0008 | 78.5813 | 120.0265 | 35.2319 | 30.0008 | 115.3287 | 233.1651
LZ | 101.9 | 1499.25 | 2200.953 | 110.163 | 130.0173 | 30.0519 | 78.8185 | 120.911 | 35.2604 | 30.0519 | 115.316 | 233.3959
LZ | 102 | 1498.125 | 2199.449 | 109.918 | 130.0146 | 29.9283 | 78.4249 | 119.6594 | 35.3042 | 29.9283 | 115.3115 | 233.2525
LZ | 102.1 | 1498.375 | 2201.566 | 110.106 | 129.9999 | 29.989 | 77.9402 | 119.3875 | 35.3139 | 29.989 | 115.2971 | 233.2148
LZ | 102.2 | 1500.125 | 2201.795 | 109.9107 | 129.9947 | 29.9469 | 78.2591 | 121.0744 | 35.2929 | 29.9469 | 115.3317 | 233.4236
LZ | 102.3 | 1499.75 | 2199.265 | 110.1521 | 129.9893 | 30.0482 | 77.474 | 119.5639 | 35.2897 | 30.0482 | 115.2725 | 232.5778
LZ | 102.4 | 1498.375 | 2203.147 | 109.8391 | 130.0123 | 29.9456 | 77.6765 | 119.6478 | 35.3414 | 29.9456 | 115.2983 | 233.0828
LZ | 102.5 | 1498.625 | 2200.574 | 110.1555 | 130.0143 | 30.0274 | 78.5448 | 120.9767 | 35.4007 | 30.0274 | 115.3274 | 233.0986
LZ | 102.6 | 1498 | 2198.184 | 109.7828 | 129.9913 | 29.9489 | 78.4068 | 119.4401 | 35.3193 | 29.9489 | 115.3223 | 233.4784
LZ | 102.7 | 1502.375 | 2199.233 | 110.1214 | 129.9935 | 30.0314 | 77.6406 | 119.8439 | 35.3908 | 30.0314 | 115.3047 | 233.019
LZ | 102.8 | 1499.875 | 2200.692 | 109.9574 | 130.0083 | 29.9667 | 78.3221 | 120.9775 | 35.4023 | 29.9667 | 115.2871 | 233.0067
LZ | 102.9 | 1501.375 | 2199.404 | 110.0279 | 130.0338 | 29.887 | 77.9223 | 119.0897 | 35.2777 | 29.887 | 115.3097 | 233.0903
LZ | 103 | 1498.25 | 2200.257 | 109.9987 | 129.9969 | 29.9874 | 77.9928 | 120.2148 | 35.3934 | 29.9874 | 115.2976 | 233.042
LZ | 103.1 | 1499.75 | 2201.781 | 109.8893 | 130.0689 | 30.0419 | 77.9492 | 120.459 | 35.3003 | 30.0419 | 115.3053 | 232.8828
LZ | 103.2 | 1500 | 2201 | 110.099 | 129.9617 | 29.9972 | 77.6616 | 118.9478 | 35.2775 | 29.9972 | 115.2917 | 232.8401
LZ | 103.3 | 1502.375 | 2198.061 | 109.8967 | 130.042 | 29.9863 | 78.6774 | 120.5686 | 35.2372 | 29.9863 | 115.303 | 233.2891
LZ | 103.4 | 1501.875 | 2200.274 | 110.1443 | 129.9979 | 29.9961 | 78.6472 | 120.3309 | 35.2171 | 29.9961 | 115.3218 | 233.4651
LZ | 103.5 | 1497.5 | 2198.761 | 109.8315 | 130.0007 | 30.029 | 77.9918 | 118.9239 | 35.269 | 30.029 | 115.3019 | 233.0359
LZ | 103.6 | 1502.125 | 2201.378 | 110.1682 | 129.9593 | 29.9919 | 77.7778 | 120.6068 | 35.2817 | 29.9919 | 115.2969 | 233.0313
LZ | 103.7 | 1499 | 2200.749 | 109.8183 | 130.0236 | 30.0158 | 77.7296 | 120.1833 | 35.3157 | 30.0158 | 115.2915 | 233.0661
LZ | 103.8 | 1499.75 | 2200.298 | 110.1347 | 130.0026 | 29.9711 | 77.373 | 118.9683 | 35.2751 | 29.9711 | 115.2945 | 233.1416
LZ | 103.9 | 1498.625 | 2198.827 | 109.8462 | 129.9766 | 30.0498 | 78.0721 | 120.4074 | 35.2775 | 30.0498 | 115.298 | 233.7429
LZ | 104 | 1499.875 | 2198.887 | 110.1313 | 130.0338 | 30.0245 | 78.5575 | 120.3753 | 35.2181 | 30.0245 | 115.3123 | 233.8259
LZ | 104.1 | 1498.875 | 2203.899 | 109.8973 | 129.9598 | 29.9867 | 77.6815 | 118.9395 | 35.3533 | 29.9867 | 115.2854 | 233.3
LZ | 104.2 | 1499.75 | 2199.729 | 109.9865 | 130.0042 | 29.9266 | 77.841 | 120.6902 | 35.2716 | 29.9266 | 115.3208 | 233.893
LZ | 104.3 | 1499.125 | 2200.031 | 110.096 | 129.9902 | 30.0684 | 78.4943 | 120.1272 | 35.2155 | 30.0684 | 115.3102 | 233.7452
LZ | 104.4 | 1501.625 | 2198.86 | 109.8316 | 130.0092 | 29.9532 | 77.9072 | 119.0115 | 35.1906 | 29.9532 | 115.2934 | 233.5303
LZ | 104.5 | 1498.25 | 2199.82 | 110.1973 | 129.9765 | 30.0649 | 78.1006 | 120.8641 | 35.2823 | 30.0649 | 115.3031 | 233.6737
LZ | 104.6 | 1501.875 | 2200.573 | 109.8214 | 130.0279 | 29.9671 | 77.7909 | 119.6781 | 35.2606 | 29.9671 | 115.317 | 233.7344
LZ | 104.7 | 1502 | 2199.719 | 110.1387 | 130.0297 | 29.9373 | 78.0876 | 119.6294 | 35.2265 | 29.9373 | 115.3082 | 233.87
LZ | 104.8 | 1498.25 | 2200.076 | 109.9705 | 129.9952 | 30.029 | 78.111 | 120.9458 | 35.2379 | 30.029 | 115.317 | 233.4733
LZ | 104.9 | 1499.125 | 2198.991 | 109.9719 | 130.0261 | 29.9932 | 77.9508 | 119.2575 | 35.2444 | 29.9932 | 115.2899 | 233.589
LZ | 105 | 1501 | 2199.848 | 110.1263 | 129.9833 | 30.0164 | 77.8794 | 120.117 | 35.1962 | 30.0164 | 115.2807 | 233.0503
LZ | 105.1 | 1499.625 | 2199.216 | 109.8225 | 130.0086 | 29.9882 | 78.2025 | 120.5944 | 35.2397 | 29.9882 | 115.2802 | 233.3081
LZ | 105.2 | 1501.875 | 2201.359 | 110.2156 | 129.9709 | 30.0212 | 77.84 | 118.9555 | 35.1921 | 30.0212 | 115.2788 | 233.2272
LZ | 105.3 | 1501.75 | 2201.492 | 109.8185 | 130.0081 | 30.0349 | 78.1584 | 120.6464 | 35.1594 | 30.0349 | 115.3016 | 233.354
LZ | 105.4 | 1498.5 | 2200.373 | 110.0413 | 129.9673 | 29.9296 | 77.7736 | 120.0537 | 35.1903 | 29.9296 | 115.3085 | 233.4171
LZ | 105.5 | 1499.875 | 2197.782 | 109.9771 | 130.0412 | 29.9671 | 77.7264 | 119.1539 | 35.1265 | 29.9671 | 115.2824 | 233.2574
LZ | 105.6 | 1500.75 | 2200.033 | 109.9146 | 129.9914 | 29.9945 | 78.0425 | 121.0126 | 35.1354 | 29.9945 | 115.3144 | 233.3676
LZ | 105.7 | 1500.75 | 2200.674 | 110.1184 | 129.9799 | 29.979 | 78.0168 | 119.5536 | 35.0391 | 29.979 | 115.2933 | 233.6154
LZ | 105.8 | 1499.25 | 2199.459 | 109.8419 | 129.9944 | 30.0141 | 77.9653 | 119.8064 | 35.0261 | 30.0141 | 115.2694 | 233.6279
LZ | 105.9 | 1498.5 | 2200.116 | 110.2109 | 129.9745 | 29.988 | 78.1527 | 120.9476 | 35.0307 | 29.988 | 115.308 | 233.9026
LZ | 106 | 1499 | 2201.407 | 109.8022 | 130.003 | 30.0213 | 77.8227 | 119.1523 | 35.0855 | 30.0213 | 115.2895 | 233.6461
LZ | 106.1 | 1499.125 | 2199.844 | 110.1739 | 130.0214 | 30.0331 | 78.1075 | 120.1178 | 35.0843 | 30.0331 | 115.2907 | 233.0769
LZ | 106.2 | 1498.625 | 2200.413 | 109.9014 | 129.9618 | 29.9855 | 78.0505 | 120.7346 | 35.1128 | 29.9855 | 115.3061 | 233.5501
LZ | 106.3 | 1497.625 | 2199.933 | 110.0848 | 129.9975 | 30.0343 | 77.9037 | 118.8748 | 35.1131 | 30.0343 | 115.2686 | 233.0414
LZ | 106.4 | 1502 | 2200.758 | 110.0008 | 130.0044 | 29.9711 | 78.1335 | 120.5516 | 35.093 | 29.9711 | 115.3199 | 233.7058
LZ | 106.5 | 1501.75 | 2200.449 | 109.9779 | 129.9656 | 30.0303 | 77.9329 | 120.1173 | 35.0435 | 30.0303 | 115.2952 | 233.3232
LZ | 106.6 | 1500.125 | 2199.199 | 110.0568 | 129.9992 | 29.935 | 77.9102 | 119.123 | 35.0645 | 29.935 | 115.2984 | 233.4854
LZ | 106.7 | 1502.125 | 2199.283 | 109.892 | 129.9942 | 30.0692 | 77.9955 | 120.8486 | 35.0506 | 30.0692 | 115.2754 | 233.4234
LZ | 106.8 | 1498.375 | 2199.124 | 110.1685 | 130.0004 | 30.0213 | 78.1165 | 119.9061 | 35.0796 | 30.0213 | 115.3133 | 233.7227
LZ | 106.9 | 1501.75 | 2200.156 | 109.8145 | 129.9413 | 29.9673 | 77.7617 | 119.3851 | 35.0774 | 29.9673 | 115.2908 | 233.5
LZ | 107 | 1502.25 | 2200.971 | 110.1919 | 129.9989 | 30.0185 | 78.357 | 121.0532 | 35.0634 | 30.0185 | 115.3209 | 233.7636
LZ | 107.1 | 1498.75 | 2199.608 | 109.8765 | 129.9773 | 29.9684 | 77.8209 | 119.556 | 35.0337 | 29.9684 | 115.2978 | 233.3483
LZ | 107.2 | 1501.75 | 2198.111 | 110.0504 | 130.0679 | 30.0022 | 77.9428 | 119.735 | 35.0049 | 30.0022 | 115.2933 | 233.5128
LZ | 107.3 | 1498 | 2201.242 | 110.0244 | 129.9571 | 30.04 | 78.327 | 120.9764 | 34.9908 | 30.04 | 115.3048 | 233.6034
LZ | 107.4 | 1501.75 | 2198.394 | 109.8601 | 130.0105 | 29.9898 | 77.8063 | 119.2762 | 34.9786 | 29.9898 | 115.314 | 233.554
LZ | 107.5 | 1500.375 | 2198.904 | 110.1936 | 129.9857 | 29.9283 | 77.8491 | 120.0364 | 34.9422 | 29.9283 | 115.2966 | 233.5294
LZ | 107.6 | 1500.375 | 2197.604 | 109.8046 | 130.0332 | 30.0062 | 78.2554 | 120.7001 | 34.9662 | 30.0062 | 115.298 | 233.7766
LZ | 107.7 | 1498.125 | 2200.367 | 110.1286 | 130.0071 | 30.0017 | 77.6121 | 118.9665 | 34.9563 | 30.0017 | 115.3376 | 233.4209
LZ | 107.8 | 1499.75 | 2201.24 | 109.9716 | 130.0152 | 29.9216 | 78.2187 | 120.4364 | 34.9426 | 29.9216 | 115.2975 | 233.8712
LZ | 107.9 | 1499.875 | 2199.471 | 109.9533 | 129.9846 | 30.0563 | 77.8957 | 120.2877 | 34.964 | 30.0563 | 115.2759 | 233.4136
LZ | 108 | 1500.375 | 2201.839 | 110.1985 | 130.0128 | 29.9725 | 78.0648 | 118.9744 | 35.0268 | 29.9725 | 115.2901 | 233.7082
LZ | 108.1 | 1498.5 | 2202.723 | 109.8463 | 129.9571 | 30.1063 | 77.8104 | 120.5444 | 34.9932 | 30.1063 | 115.2984 | 233.6267
LZ | 108.2 | 1498.5 | 2201.248 | 110.0959 | 130.0242 | 29.9356 | 78.199 | 120.2224 | 35.0468 | 29.9356 | 115.3075 | 233.8553
LZ | 108.3 | 1498.5 | 2198.646 | 110.0051 | 129.9821 | 30.0368 | 77.5753 | 119.0187 | 35.0234 | 30.0368 | 115.2841 | 233.528
LZ | 108.4 | 1501 | 2199.638 | 109.9462 | 130.0186 | 30.001 | 78.262 | 120.9394 | 35.0634 | 30.001 | 115.3224 | 233.9009
LZ | 108.5 | 1500.25 | 2199.866 | 110.1542 | 129.9691 | 30.0557 | 77.7662 | 119.6863 | 35.0871 | 30.0557 | 115.311 | 233.6422
LZ | 108.6 | 1498.25 | 2199.433 | 109.865 | 130.0388 | 29.972 | 77.9541 | 119.4596 | 35.1525 | 29.972 | 115.3013 | 233.66
LZ | 108.7 | 1501.625 | 2199.024 | 110.1426 | 130.0079 | 30.0521 | 78.052 | 121.0766 | 35.1421 | 30.0521 | 115.2814 | 233.6319
LZ | 108.8 | 1502.125 | 2199.973 | 109.8288 | 130.0339 | 30.0068 | 78.1155 | 119.6255 | 35.1514 | 30.0068 | 115.3038 | 233.8525
LZ | 108.9 | 1500.125 | 2198.886 | 110.2006 | 129.9835 | 30.0115 | 77.6154 | 119.6035 | 35.1161 | 30.0115 | 115.2966 | 233.4136
LZ | 109 | 1502 | 2199.175 | 109.877 | 130.011 | 29.9483 | 78.3441 | 121.0408 | 35.0962 | 29.9483 | 115.3052 | 233.8694
LZ | 109.1 | 1498.125 | 2201.53 | 110.0717 | 129.9853 | 30.0485 | 77.7734 | 119.1989 | 35.1403 | 30.0485 | 115.2917 | 233.4071
LZ | 109.2 | 1501.75 | 2199.666 | 109.9659 | 129.9872 | 29.9714 | 77.7306 | 120.0433 | 35.1382 | 29.9714 | 115.2978 | 233.6526
LZ | 109.3 | 1498.875 | 2202.279 | 109.9922 | 130.0019 | 30.0186 | 78.4758 | 120.7725 | 35.1506 | 30.0186 | 115.3315 | 233.8459
LZ | 109.4 | 1502 | 2199.126 | 110.0823 | 130.0421 | 29.9557 | 77.8172 | 118.9931 | 35.1931 | 29.9557 | 115.2839 | 233.6292
LZ | 109.5 | 1498 | 2200.27 | 110.0464 | 130.0047 | 30.0011 | 78.08 | 120.4283 | 35.2204 | 30.0011 | 115.2843 | 233.5974
LZ | 109.6 | 1498 | 2199.626 | 110.0353 | 130.0138 | 29.9946 | 77.8613 | 120.2663 | 35.2494 | 29.9946 | 115.2932 | 233.6711
LZ | 109.7 | 1498.25 | 2200.5 | 109.9263 | 130.0102 | 29.9917 | 78.026 | 119.0754 | 35.2168 | 29.9917 | 115.312 | 233.8929
LZ | 109.8 | 1499.5 | 2200.791 | 110.1768 | 129.9788 | 30.0353 | 78.0961 | 120.868 | 35.234 | 30.0353 | 115.3014 | 233.8089
LZ | 109.9 | 1499.25 | 2199.829 | 109.8203 | 129.97 | 30.0141 | 77.9463 | 119.8417 | 35.1775 | 30.0141 | 115.3129 | 233.8377
LZ | 110 | 1498.125 | 2198.629 | 110.1762 | 130.0408 | 30.033 | 77.9252 | 119.4027 | 35.135 | 30.033 | 115.2939 | 233.8947
LZ | 110.1 | 1499.375 | 2202.748 | 109.8511 | 129.9973 | 29.9639 | 78.0623 | 121.0254 | 35.1551 | 29.9639 | 115.3202 | 233.9678
LZ | 110.2 | 1499.5 | 2202.033 | 110.1216 | 130.0346 | 29.8744 | 78.0882 | 119.5529 | 35.1594 | 29.8744 | 115.2945 | 234.0739
LZ | 110.3 | 1500.625 | 2199.927 | 109.9034 | 129.9978 | 29.9781 | 77.4762 | 119.5991 | 35.1405 | 29.9781 | 115.329 | 233.5994
LZ | 110.4 | 1499.875 | 2198.433 | 109.9964 | 130.0256 | 29.9992 | 78.0559 | 121.0542 | 35.1645 | 29.9992 | 115.3211 | 234.1166
LZ | 110.5 | 1502.375 | 2200.604 | 110.1258 | 130.0519 | 30.0067 | 78.145 | 119.3083 | 35.1405 | 30.0067 | 115.319 | 234.0618
LZ | 110.6 | 1498.5 | 2200.718 | 109.8648 | 129.9792 | 30.0259 | 78.1123 | 120.0244 | 35.1561 | 30.0259 | 115.3162 | 234.0153
LZ | 110.7 | 1501.375 | 2200.958 | 110.1286 | 129.9912 | 30.0499 | 77.962 | 120.7247 | 35.2187 | 30.0499 | 115.2883 | 233.8045
LZ | 110.8 | 1500 | 2200.162 | 109.8453 | 130.0134 | 30.035 | 78.0913 | 119.0521 | 35.2465 | 30.035 | 115.3031 | 233.8147
LZ | 110.9 | 1498.375 | 2201.506 | 110.2031 | 129.976 | 30.0118 | 77.6784 | 120.2417 | 35.227 | 30.0118 | 115.29 | 233.6748
LZ | 111 | 1501.375 | 2201.301 | 109.8695 | 130.0148 | 30.0124 | 78.1571 | 120.606 | 35.2031 | 30.0124 | 115.2912 | 233.9588
LZ | 111.1 | 1501.25 | 2200.568 | 110.0795 | 130.0125 | 30.0329 | 77.8253 | 118.9176 | 35.2112 | 30.0329 | 115.3052 | 233.8271
LZ | 111.2 | 1500.375 | 2199.318 | 110.0804 | 129.9625 | 29.9067 | 78.0483 | 120.4564 | 35.212 | 29.9067 | 115.3036 | 234.1268
LZ | 111.3 | 1499.625 | 2201.53 | 109.8579 | 130.0099 | 29.9005 | 77.907 | 120.3498 | 35.1508 | 29.9005 | 115.2826 | 233.8808
LZ | 111.4 | 1502.375 | 2201.815 | 110.2067 | 130.0122 | 29.9945 | 78.0474 | 118.952 | 35.0984 | 29.9945 | 115.3037 | 234.1743
LZ | 111.5 | 1497.75 | 2198.738 | 109.8376 | 130.002 | 29.983 | 77.9946 | 120.6707 | 35.134 | 29.983 | 115.2821 | 233.9595
LZ | 111.6 | 1500 | 2199.367 | 110.0321 | 129.9757 | 30.1068 | 77.9421 | 119.9908 | 35.1164 | 30.1068 | 115.271 | 233.9754
LZ | 111.7 | 1499.5 | 2200.009 | 110.0492 | 130.0126 | 29.9808 | 78.0434 | 119.3706 | 35.1271 | 29.9808 | 115.3075 | 234.1922
LZ | 111.8 | 1498.375 | 2201.052 | 109.8505 | 129.9666 | 30.0094 | 77.8751 | 121.0862 | 35.0801 | 30.0094 | 115.2917 | 233.9391
LZ | 111.9 | 1498.25 | 2198.745 | 110.2047 | 130.0149 | 29.9588 | 77.8584 | 119.4473 | 35.0674 | 29.9588 | 115.296 | 234.106
LZ | 112 | 1498.375 | 2200.696 | 109.8542 | 129.9651 | 29.9839 | 78.3399 | 119.9413 | 35.0045 | 29.9839 | 115.3131 | 234.2165
LZ | 112.1 | 1499.25 | 2199.603 | 110.0998 | 129.9564 | 29.9801 | 78.0292 | 120.7139 | 35.1337 | 29.9801 | 115.3094 | 234.276
LZ | 112.2 | 1499.875 | 2200.134 | 109.9295 | 130.0019 | 30.0149 | 77.7934 | 118.9739 | 35.1689 | 30.0149 | 115.2908 | 234.124
LZ | 112.3 | 1499.75 | 2200.461 | 109.9883 | 129.9699 | 29.9904 | 78.0445 | 120.4202 | 35.2476 | 29.9904 | 115.2907 | 234.0858
LZ | 112.4 | 1498.625 | 2201.598 | 110.0132 | 129.9803 | 30.016 | 78.0727 | 120.2621 | 35.2112 | 30.016 | 115.2793 | 234.0499
LZ | 112.5 | 1502.5 | 2201.019 | 110.0362 | 130.0031 | 30.0948 | 77.8764 | 119.0712 | 35.2452 | 30.0948 | 115.2843 | 233.802
LZ | 112.6 | 1499.75 | 2197.906 | 109.9808 | 129.9742 | 29.9928 | 78.0043 | 120.8602 | 35.3224 | 29.9928 | 115.2823 | 233.9716
LZ | 112.7 | 1499.75 | 2201.011 | 109.9913 | 130.0288 | 29.8561 | 77.952 | 119.8964 | 35.1842 | 29.8561 | 115.2982 | 234.1252
LZ | 112.8 | 1501.875 | 2200.604 | 110.0751 | 129.9871 | 29.8464 | 77.8376 | 119.3358 | 34.2265 | 29.8464 | 115.285 | 234.0654
LZ | 112.9 | 1498.125 | 2199.869 | 109.8721 | 130.0193 | 29.9108 | 78.0265 | 120.8951 | 33.4993 | 29.9108 | 115.3117 | 234.0499
LZ | 113 | 1502 | 2200.711 | 110.1575 | 130.0487 | 29.9542 | 78.0363 | 119.5643 | 33.1606 | 29.9542 | 115.2954 | 234.1803
LZ | 113.1 | 1500.125 | 2201.079 | 109.8896 | 129.9859 | 29.9564 | 78.1891 | 120.1229 | 32.932 | 29.9564 | 115.3127 | 234.1684
LZ | 113.2 | 1498.125 | 2201.626 | 110.0185 | 129.9537 | 29.9496 | 77.7955 | 120.1955 | 32.8272 | 29.9496 | 115.2918 | 234.1712
LZ | 113.3 | 1498.25 | 2197.701 | 110.1748 | 130.0307 | 30.0489 | 78.1506 | 119.5175 | 32.7483 | 30.0489 | 115.3114 | 234.2117
LZ | 113.4 | 1498.125 | 2200.786 | 109.9596 | 129.9716 | 29.9271 | 77.8859 | 120.6949 | 32.8529 | 29.9271 | 115.2835 | 234.1801
LZ | 113.5 | 1502 | 2202.381 | 109.8833 | 130.0246 | 30.0509 | 78.0938 | 119.6305 | 33.3181 | 30.0509 | 115.3217 | 234.2509
LZ | 113.6 | 1499.25 | 2201.567 | 110.1225 | 129.9766 | 29.9356 | 77.7977 | 120.0225 | 34.4468 | 29.9356 | 115.2714 | 233.9872
LZ | 113.7 | 1502.625 | 2201.082 | 109.9285 | 130.034 | 30.0166 | 78.4043 | 120.4324 | 35.806 | 30.0166 | 115.2851 | 234.1617
LZ | 113.8 | 1498 | 2198.55 | 109.947 | 129.9647 | 29.9792 | 77.5875 | 119.3852 | 36.6603 | 29.9792 | 115.2935 | 234.0928
LZ | 113.9 | 1499.75 | 2201.335 | 110.1202 | 130.0123 | 29.9457 | 78.1595 | 120.3223 | 36.452 | 29.9457 | 115.2994 | 234.4622
LZ | 114 | 1499.75 | 2199.742 | 109.8411 | 130.0043 | 29.9458 | 78.1459 | 120.0088 | 35.9032 | 29.9458 | 115.323 | 234.4892
LZ | 114.1 | 1499.375 | 2200.395 | 110.0039 | 130.0027 | 29.9978 | 77.7948 | 119.6823 | 35.1552 | 29.9978 | 115.3027 | 234.2876
LZ | 114.2 | 1499.625 | 2199.939 | 110.0986 | 129.9943 | 30.0518 | 78.211 | 120.5892 | 34.6242 | 30.0518 | 115.3163 | 234.3333
LZ | 114.3 | 1498.25 | 2201.653 | 109.8167 | 129.9925 | 29.9893 | 77.787 | 119.7545 | 34.3725 | 29.9893 | 115.2818 | 234.2639
LZ | 114.4 | 1498.5 | 2201.12 | 110.1395 | 130.0584 | 29.966 | 78.1516 | 119.8439 | 34.276 | 29.966 | 115.3058 | 234.4037
LZ | 114.5 | 1499.75 | 2199.88 | 109.9481 | 129.9806 | 30.0028 | 77.904 | 120.5224 | 34.3068 | 30.0028 | 115.286 | 234.1652
LZ | 114.6 | 1499.25 | 2199.541 | 109.9526 | 130.0055 | 29.9654 | 78.1126 | 119.4872 | 34.4794 | 29.9654 | 115.3075 | 234.4194
LZ | 114.7 | 1498 | 2200.992 | 110.1684 | 130.0051 | 29.9975 | 77.9669 | 120.2072 | 34.7371 | 29.9975 | 115.313 | 234.3569
LZ | 114.8 | 1499.375 | 2199.478 | 109.9719 | 130.0054 | 29.9485 | 78.1411 | 120.1672 | 35.0178 | 29.9485 | 115.3262 | 234.5434
LZ | 114.9 | 1499 | 2200.045 | 109.9813 | 130.0748 | 30.0364 | 77.9074 | 119.5169 | 35.2761 | 30.0364 | 115.2866 | 234.2964
LZ | 115 | 1499.125 | 2201.181 | 110.1224 | 129.9718 | 30.1234 | 77.9647 | 120.5206 | 35.8613 | 30.1234 | 115.2897 | 234.2288
LZ | 115.1 | 1499.875 | 2200.656 | 109.8302 | 130.0005 | 29.9747 | 78.1474 | 119.8791 | 36.1368 | 29.9747 | 115.2849 | 234.1649
LZ | 115.2 | 1501.75 | 2199.97 | 110.053 | 129.9861 | 30.0417 | 77.5823 | 119.6657 | 36.1341 | 30.0417 | 115.2892 | 234.1454
LZ | 115.3 | 1497.875 | 2201.233 | 110.1231 | 130.0224 | 29.9952 | 78.3136 | 120.5608 | 35.9793 | 29.9952 | 115.3129 | 234.5089
LZ | 115.4 | 1501.25 | 2199.502 | 109.8106 | 129.982 | 29.9886 | 77.7139 | 119.6538 | 35.6848 | 29.9886 | 115.3076 | 234.2929
LZ | 115.5 | 1502.25 | 2201.171 | 110.0573 | 130.0223 | 29.9672 | 78.0446 | 119.9162 | 35.4259 | 29.9672 | 115.3068 | 234.2845
LZ | 115.6 | 1498.875 | 2198.397 | 110.0491 | 129.998 | 30.0869 | 78.1864 | 120.5203 | 35.2006 | 30.0869 | 115.294 | 234.2289
LZ | 115.7 | 1498.625 | 2197.133 | 109.8587 | 130.0059 | 29.856 | 77.8928 | 119.5524 | 35.0251 | 29.856 | 115.3021 | 234.2805
LZ | 115.8 | 1498.625 | 2200.96 | 110.1523 | 130.0349 | 30.1829 | 78.0109 | 120.0912 | 34.8844 | 30.1829 | 115.2805 | 234.0418
LZ | 115.9 | 1500.875 | 2199.885 | 109.9261 | 130.0041 | 29.9531 | 78.0172 | 120.365 | 34.8184 | 29.9531 | 115.2873 | 234.3562
LZ | 116 | 1499.375 | 2198.555 | 110.0129 | 129.9894 | 30.0336 | 78.0758 | 119.4314 | 34.8364 | 30.0336 | 115.2889 | 234.2776
LZ | 116.1 | 1501.75 | 2198.838 | 110.0659 | 129.9969 | 29.9368 | 77.8412 | 120.2936 | 34.8416 | 29.9368 | 115.2876 | 234.3495
LZ | 116.2 | 1498.625 | 2199.856 | 109.8552 | 129.971 | 29.9814 | 78.1674 | 120.0305 | 34.8689 | 29.9814 | 115.3015 | 234.5407
LZ | 116.3 | 1500 | 2200.542 | 110.115 | 130.0366 | 30.0324 | 77.772 | 119.6012 | 34.8451 | 30.0324 | 115.2739 | 234.1791
LZ | 116.4 | 1502.5 | 2201.57 | 109.9876 | 129.9912 | 30.0527 | 78.159 | 120.6011 | 34.8976 | 30.0527 | 115.3056 | 234.4866
LZ | 116.5 | 1500.125 | 2199.591 | 109.8831 | 129.9827 | 29.9189 | 77.9544 | 119.5972 | 34.9042 | 29.9189 | 115.2788 | 234.2567
LZ | 116.6 | 1501.625 | 2200.412 | 110.1712 | 130.0089 | 30.0925 | 77.9665 | 120.0519 | 34.9178 | 30.0925 | 115.2978 | 234.2271
LZ | 116.7 | 1498.625 | 2200.307 | 109.8846 | 129.9721 | 29.9721 | 77.9987 | 120.3847 | 34.8947 | 29.9721 | 115.2808 | 234.26
LZ | 116.8 | 1501.125 | 2202.785 | 109.9811 | 130.003 | 30.0099 | 77.9484 | 119.4073 | 34.9022 | 30.0099 | 115.2939 | 234.213
LZ | 116.9 | 1500.125 | 2200.896 | 110.0903 | 129.9631 | 29.992 | 78.0409 | 120.3472 | 34.9124 | 29.992 | 115.3091 | 234.5577
LZ | 117 | 1498 | 2199.506 | 109.8394 | 130.0427 | 29.9279 | 78.0953 | 120.0657 | 34.9311 | 29.9279 | 115.3152 | 234.6547
LZ | 117.1 | 1501.875 | 2199.792 | 110.1163 | 130.0127 | 29.9384 | 77.8911 | 119.5143 | 34.9486 | 29.9384 | 115.3095 | 234.3603
LZ | 117.2 | 1499.75 | 2199.483 | 109.9554 | 130.0063 | 30.0154 | 78.0009 | 120.5428 | 34.9114 | 30.0154 | 115.2863 | 234.3057
LZ | 117.3 | 1501.875 | 2200.73 | 110.0071 | 130.0104 | 30.0349 | 78.0743 | 119.8879 | 34.9526 | 30.0349 | 115.3106 | 234.5581
LZ | 117.4 | 1499.75 | 2199.544 | 110.0758 | 129.9841 | 29.8526 | 77.8752 | 119.7094 | 34.9454 | 29.8526 | 115.2936 | 234.3963
LZ | 117.5 | 1500.875 | 2199.415 | 109.8502 | 129.9969 | 30.0481 | 78.0739 | 120.5748 | 34.9395 | 30.0481 | 115.2933 | 234.327
LZ | 117.6 | 1498.25 | 2201.152 | 110.1602 | 129.9892 | 30.0173 | 78.0103 | 119.7579 | 34.9168 | 30.0173 | 115.2987 | 234.5319
LZ | 117.7 | 1502 | 2200.229 | 109.8305 | 130.0059 | 30.0474 | 77.9883 | 119.8442 | 34.9208 | 30.0474 | 115.2994 | 234.3667
LZ | 117.8 | 1501.75 | 2201.757 | 110.0348 | 129.9659 | 29.8971 | 77.9852 | 120.5049 | 34.9195 | 29.8971 | 115.3179 | 234.4956
LZ | 117.9 | 1497.75 | 2197.359 | 110.1001 | 129.997 | 30.0069 | 77.9044 | 119.5057 | 34.8769 | 30.0069 | 115.2938 | 234.2775
LZ | 118 | 1501.875 | 2201 | 109.844 | 129.9905 | 30.0058 | 78.0539 | 120.2141 | 34.922 | 30.0058 | 115.2974 | 234.434
LZ | 118.1 | 1498.5 | 2200.275 | 110.0711 | 129.998 | 30.044 | 78.0717 | 120.1941 | 34.899 | 30.044 | 115.2996 | 234.4134
LZ | 118.2 | 1498.25 | 2199.319 | 110.0118 | 129.989 | 30.0185 | 77.9537 | 119.4674 | 34.91 | 30.0185 | 115.3038 | 234.4498
LZ | 118.3 | 1499.75 | 2198.465 | 109.8811 | 129.9794 | 29.979 | 78.0681 | 120.5078 | 34.9554 | 29.979 | 115.3167 | 234.5951
LZ | 118.4 | 1499.125 | 2200.222 | 110.1608 | 129.987 | 30.033 | 77.9652 | 119.8417 | 35.003 | 30.033 | 115.2941 | 234.1301
LZ | 118.5 | 1497.625 | 2200.245 | 109.9694 | 129.9953 | 29.9857 | 77.9274 | 119.7499 | 34.9777 | 29.9857 | 115.3082 | 234.3656
LZ | 118.6 | 1499.375 | 2198.548 | 109.9619 | 130.0076 | 30.0764 | 78.1755 | 120.5726 | 34.9772 | 30.0764 | 115.3025 | 234.4949
LZ | 118.7 | 1499.75 | 2200.314 | 110.1293 | 129.9801 | 30.0169 | 77.8804 | 119.6711 | 35.0053 | 30.0169 | 115.2854 | 234.415
LZ | 118.8 | 1500.375 | 2200.739 | 109.8289 | 129.9826 | 30.0661 | 77.9214 | 119.9249 | 35.0728 | 30.0661 | 115.3024 | 234.2925
LZ | 118.9 | 1500.375 | 2196.608 | 110.1144 | 130.0254 | 29.9946 | 78.1621 | 120.4372 | 35.077 | 29.9946 | 115.2908 | 234.3715
LZ | 119 | 1497.5 | 2200.503 | 109.9242 | 129.9899 | 30.0113 | 77.7947 | 119.4296 | 35.1059 | 30.0113 | 115.2816 | 234.1485
LZ | 119.1 | 1499.5 | 2197.781 | 109.9327 | 131.0298 | 30.7927 | 78.6591 | 121.2935 | 35.9547 | 30.7927 | 115.1609 | 226.502
LZ | 119.2 | 1499.5 | 2199.597 | 110.0212 | 130.1062 | 29.8901 | 78.7507 | 119.414 | 37.9186 | 29.8901 | 115.3237 | 228.6103
LZ | 119.3 | 1499.375 | 2198.449 | 109.9455 | 130.0476 | 29.9961 | 78.3299 | 120.5957 | 38.4236 | 29.9961 | 115.281 | 228.3277
LZ | 119.4 | 1501.75 | 2201.444 | 110.2396 | 129.9666 | 30.032 | 77.1182 | 119.4378 | 37.8489 | 30.032 | 115.2736 | 227.6927
LZ | 119.5 | 1498.875 | 2199.283 | 109.8308 | 130.0048 | 29.9706 | 78.8779 | 120.1591 | 37.2011 | 29.9706 | 115.2791 | 228.0692
LZ | 119.6 | 1498.5 | 2199.333 | 109.9151 | 130.0397 | 30.0293 | 77.5652 | 120.3729 | 36.6473 | 30.0293 | 115.2301 | 227.5403
LZ | 119.7 | 1502 | 2200.626 | 110.223 | 129.9551 | 30.1677 | 77.4362 | 119.2814 | 36.2202 | 30.1677 | 115.3589 | 227.6962
LZ | 119.8 | 1499.875 | 2198.537 | 109.9045 | 130.0266 | 30.0478 | 78.9813 | 120.603 | 35.8672 | 30.0478 | 115.3483 | 228.6472
LZ | 119.9 | 1501.75 | 2202.472 | 109.873 | 130 | 29.9532 | 77.0604 | 119.8458 | 35.6023 | 29.9532 | 115.2464 | 227.9077
LZ | 120 | 1502.125 | 2198.924 | 110.2459 | 129.9838 | 30.0572 | 78.6126 | 119.7722 | 35.4133 | 30.0572 | 115.3152 | 228.3757
LZ | 120.1 | 1499.125 | 2200.424 | 109.9764 | 130.0298 | 29.9477 | 77.9713 | 120.6987 | 35.3832 | 29.9477 | 115.3059 | 228.1665
LZ | 120.2 | 1499.125 | 2199.258 | 109.867 | 129.9998 | 29.9699 | 77.1032 | 119.1293 | 35.358 | 29.9699 | 115.2718 | 227.797
LZ | 120.3 | 1499.5 | 2201.687 | 110.2327 | 130.0206 | 30.0352 | 79.1053 | 120.524 | 35.3528 | 30.0352 | 115.3272 | 228.6153
LZ | 120.4 | 1500 | 2199.133 | 109.9532 | 130.0018 | 29.8421 | 77.1012 | 119.9828 | 35.346 | 29.8421 | 115.2705 | 227.9802
LZ | 120.5 | 1498.25 | 2199.212 | 109.8446 | 129.9911 | 30.0383 | 78.4866 | 119.5742 | 35.2732 | 30.0383 | 115.3065 | 228.5697
LZ | 120.6 | 1498.25 | 2199.168 | 110.2343 | 130.0209 | 29.9867 | 78.2775 | 120.8085 | 35.264 | 29.9867 | 115.3113 | 228.8441
LZ | 120.7 | 1499.125 | 2202.364 | 109.8136 | 129.9656 | 29.9808 | 76.8061 | 119.2294 | 35.2832 | 29.9808 | 115.251 | 227.9929
LZ | 120.8 | 1498.625 | 2196.891 | 109.9549 | 130.0433 | 30.0586 | 79.0641 | 120.2919 | 35.2578 | 30.0586 | 115.3285 | 229.159
LZ | 120.9 | 1499 | 2202.57 | 110.1053 | 130 | 29.9924 | 77.2519 | 120.2666 | 35.2043 | 29.9924 | 115.3474 | 228.6551
LZ | 121 | 1502 | 2199.3 | 109.7967 | 129.9496 | 30.0009 | 78.1226 | 119.2397 | 35.1293 | 30.0009 | 115.3667 | 229.0996
LZ | 121.1 | 1501.625 | 2199.518 | 110.1321 | 130.0224 | 29.9751 | 78.6033 | 120.9598 | 35.1223 | 29.9751 | 115.3047 | 229.5598
LZ | 121.2 | 1499.75 | 2200.242 | 110.1516 | 129.967 | 30.0183 | 77.1496 | 119.3389 | 35.1604 | 30.0183 | 115.2995 | 227.1702
LZ | 121.3 | 1499.875 | 2200.321 | 109.8482 | 129.975 | 29.9393 | 78.4446 | 119.7919 | 35.187 | 29.9393 | 115.3497 | 228.1485
LZ | 121.4 | 1502.125 | 2200.858 | 109.9548 | 130.0369 | 30.0926 | 78.8045 | 120.9227 | 35.1881 | 30.0926 | 115.3241 | 228.1651
LZ | 121.5 | 1498.375 | 2197.201 | 110.1766 | 129.9909 | 29.8996 | 76.932 | 119.393 | 35.1247 | 29.8996 | 115.2393 | 227.4263
LZ | 121.6 | 1500.25 | 2201.293 | 109.8579 | 130.0263 | 29.9211 | 78.8027 | 119.9501 | 35.0847 | 29.9211 | 115.3236 | 228.3466
LZ | 121.7 | 1501.75 | 2200.84 | 110.0084 | 129.9928 | 29.9703 | 77.9649 | 120.6603 | 35.0742 | 29.9703 | 115.2837 | 227.9669
LZ | 121.8 | 1498.25 | 2202.065 | 110.1516 | 129.9312 | 30.0481 | 77.0617 | 118.95 | 35.0175 | 30.0481 | 115.2872 | 227.7241
LZ | 121.9 | 1498.125 | 2201.9 | 109.8151 | 130.0839 | 30.0689 | 79.2109 | 120.6862 | 35.0281 | 30.0689 | 115.3497 | 228.9384
LZ | 122 | 1502 | 2198.455 | 110.1371 | 130.0377 | 29.8768 | 77.1133 | 119.939 | 35.155 | 29.8768 | 115.2554 | 228.5771
LZ | 122.1 | 1499.75 | 2198.461 | 109.9993 | 130.0094 | 29.8891 | 78.4616 | 119.4836 | 35.078 | 29.8891 | 115.3263 | 229.1208
LZ | 122.2 | 1499.75 | 2200.367 | 109.8562 | 130.0132 | 29.9433 | 78.4877 | 120.9081 | 34.9918 | 29.9433 | 115.2979 | 229.0976
LZ | 122.3 | 1499.625 | 2200.459 | 110.1629 | 129.9565 | 30.0662 | 76.9284 | 119.1354 | 34.8503 | 30.0662 | 115.2829 | 226.8956
LZ | 122.4 | 1498.625 | 2201.228 | 109.8099 | 129.9963 | 30.0925 | 78.9784 | 120.2262 | 34.8661 | 30.0925 | 115.3332 | 228.1431
LZ | 122.5 | 1499.375 | 2200.037 | 110.134 | 130.0156 | 29.9258 | 77.3868 | 120.341 | 34.7682 | 29.9258 | 115.3009 | 227.668
LZ | 122.6 | 1499.75 | 2199.545 | 109.9226 | 129.947 | 30.0334 | 77.7587 | 119.1545 | 34.7803 | 30.0334 | 115.2714 | 227.432
LZ | 122.7 | 1500.625 | 2199.165 | 109.8585 | 130.0298 | 29.9851 | 79.0464 | 121.0453 | 34.7155 | 29.9851 | 115.3453 | 228.2218
LZ | 122.8 | 1499.125 | 2201.309 | 110.1931 | 129.9118 | 29.997 | 76.8096 | 119.2565 | 34.7225 | 29.997 | 115.266 | 227.3273
LZ | 122.9 | 1498.625 | 2201.36 | 109.8137 | 130.0533 | 30.0244 | 79.2006 | 120.3469 | 34.7889 | 30.0244 | 115.3449 | 228.7471
LZ | 123 | 1502.5 | 2199.782 | 110.044 | 129.9632 | 30.0028 | 77.0495 | 120.0565 | 34.7998 | 30.0028 | 115.2139 | 227.2832
LZ | 123.1 | 1499.75 | 2200.632 | 110.0752 | 130.0256 | 29.9776 | 78.7671 | 119.5403 | 34.8195 | 29.9776 | 115.3639 | 227.6452
LZ | 123.2 | 1502.5 | 2199.74 | 109.7978 | 130.0324 | 30.0732 | 77.5516 | 120.7736 | 34.8378 | 30.0732 | 115.2638 | 227.4591
LZ | 123.3 | 1498.5 | 2200.813 | 110.2018 | 129.9836 | 29.9609 | 77.4677 | 119.0225 | 34.8501 | 29.9609 | 115.314 | 227.7718
LZ | 123.4 | 1498.75 | 2199.25 | 109.9409 | 129.9948 | 29.9652 | 79.1238 | 121.0096 | 34.8456 | 29.9652 | 115.3345 | 228.378
LZ | 123.5 | 1500.875 | 2200.715 | 109.9398 | 129.9913 | 30.018 | 76.7832 | 119.3765 | 34.8455 | 30.018 | 115.2936 | 227.3246
LZ | 123.6 | 1499.625 | 2197.425 | 110.1833 | 130.0246 | 30.0651 | 79.1523 | 120.1985 | 34.9273 | 30.0651 | 115.3173 | 228.4393
LZ | 123.7 | 1502 | 2200.058 | 109.7901 | 130.0235 | 30.029 | 77.1322 | 120.2048 | 34.914 | 30.029 | 115.2707 | 227.3525
LZ | 123.8 | 1498.25 | 2198.99 | 110.0518 | 129.9737 | 29.9896 | 78.2179 | 119.3106 | 34.985 | 29.9896 | 115.3002 | 227.8752
LZ | 123.9 | 1500 | 2199.319 | 110.0601 | 130.0416 | 30.0223 | 78.7385 | 120.9866 | 34.9876 | 30.0223 | 115.2899 | 228.464
LZ | 124 | 1499.125 | 2202.205 | 109.8689 | 129.984 | 29.9637 | 76.8102 | 119.146 | 35.0156 | 29.9637 | 115.2569 | 227.1882
LZ | 124.1 | 1501.625 | 2201.81 | 110.2056 | 129.9938 | 30.0139 | 79.2407 | 120.3702 | 35.1164 | 30.0139 | 115.3297 | 228.3015
LZ | 124.2 | 1502 | 2200.565 | 109.7999 | 129.9847 | 29.9718 | 77.0255 | 120.0177 | 35.1558 | 29.9718 | 115.2068 | 227.4354
LZ | 124.3 | 1498 | 2201.015 | 110.078 | 130.0072 | 30.0208 | 78.6588 | 119.5017 | 35.1031 | 30.0208 | 115.304 | 228.0383
LZ | 124.4 | 1499.25 | 2199.469 | 110.0575 | 130.0223 | 29.9634 | 78.2414 | 120.8668 | 35.013 | 29.9634 | 115.3142 | 228.0101
LZ | 124.5 | 1499 | 2197.469 | 109.8405 | 129.9998 | 29.9013 | 76.9241 | 119.0115 | 34.9943 | 29.9013 | 115.2668 | 227.6768
LZ | 124.6 | 1498.25 | 2199.987 | 110.1291 | 130.0064 | 30.0011 | 79.239 | 120.5527 | 35.0258 | 30.0011 | 115.3753 | 228.7587
LZ | 124.7 | 1498.5 | 2200.731 | 110.0328 | 129.9939 | 29.9786 | 77.129 | 120.0795 | 34.9816 | 29.9786 | 115.1816 | 228.1192
LZ | 124.8 | 1499.125 | 2200.021 | 109.8662 | 130.0052 | 30.0243 | 78.1232 | 119.3227 | 34.9714 | 30.0243 | 115.3018 | 228.2199
LZ | 124.9 | 1499.625 | 2200.044 | 110.2216 | 130.0168 | 30.0553 | 79.0941 | 120.9977 | 35.0538 | 30.0553 | 115.3433 | 228.2929
LZ | 125 | 1499.375 | 2204.009 | 109.9528 | 129.9822 | 29.9928 | 76.8202 | 119.4337 | 35.1066 | 29.9928 | 115.2649 | 226.8514
LZ | 125.1 | 1500.375 | 2199.145 | 109.9588 | 130.0207 | 30.0095 | 78.9307 | 119.9723 | 35.1511 | 30.0095 | 115.3279 | 227.788
LZ | 125.2 | 1502.375 | 2202.58 | 110.1413 | 130.0332 | 30.0389 | 77.6885 | 120.65 | 35.1439 | 30.0389 | 115.299 | 227.2089
LZ | 125.3 | 1498 | 2197.563 | 109.8185 | 129.9836 | 30.0109 | 77.079 | 118.9685 | 35.2068 | 30.0109 | 115.2659 | 227.0399
LZ | 125.4 | 1500.375 | 2197.647 | 110.112 | 130.0145 | 29.9888 | 79.4589 | 120.9632 | 35.2119 | 29.9888 | 115.2353 | 229.3944
LZ | 125.5 | 1502.5 | 2199.198 | 110.0278 | 130.0288 | 29.9431 | 76.9608 | 119.9079 | 35.202 | 29.9431 | 115.2563 | 228.0915
LZ | 125.6 | 1499 | 2200.697 | 109.8418 | 129.9547 | 30.0155 | 78.2126 | 119.4051 | 35.1885 | 30.0155 | 115.3008 | 228.7544
LZ | 125.7 | 1501.5 | 2201.323 | 110.2013 | 130.0195 | 29.9995 | 79.1034 | 120.9884 | 35.2083 | 29.9995 | 115.3159 | 228.8861
LZ | 125.8 | 1501.625 | 2198.578 | 109.7947 | 129.9427 | 30.003 | 77.1718 | 120.0259 | 35.1448 | 30.003 | 115.2158 | 227.155
LZ | 125.9 | 1500.875 | 2198.644 | 110.1146 | 129.9187 | 29.994 | 77.4532 | 119.0298 | 35.0084 | 29.994 | 115.319 | 227.8691
LZ | 126 | 1499.5 | 2202.276 | 109.9148 | 130.0426 | 29.9879 | 79.257 | 120.7947 | 34.9891 | 29.9879 | 115.3416 | 228.6709
LZ | 126.1 | 1501.75 | 2202.012 | 109.9229 | 130.0262 | 29.9807 | 77.1517 | 120.0198 | 35.0063 | 29.9807 | 115.2436 | 228.2473
LZ | 126.2 | 1502.25 | 2195.963 | 110.1854 | 130.0085 | 30.006 | 77.7793 | 119.2117 | 34.9986 | 30.006 | 115.3164 | 228.2747
LZ | 126.3 | 1499.5 | 2198.862 | 109.8128 | 130.0219 | 30.013 | 79.2342 | 120.856 | 35.0196 | 30.013 | 115.3391 | 229.1277
LZ | 126.4 | 1499.625 | 2198.089 | 110.1161 | 130.0086 | 30.0754 | 77.2249 | 120.0576 | 35.0855 | 30.0754 | 115.2171 | 228.6861
LZ | 126.5 | 1500.25 | 2199.351 | 110.0657 | 130.0081 | 29.9779 | 77.3062 | 119.138 | 35.136 | 29.9779 | 115.2678 | 228.3143
LZ | 126.6 | 1498 | 2199.793 | 109.8906 | 129.9965 | 29.9643 | 78.8463 | 120.3612 | 35.1748 | 29.9643 | 115.3403 | 229.2991
LZ | 126.7 | 1498.125 | 2211.894 | 110.1633 | 130.0326 | 30.0092 | 78.74 | 120.5623 | 35.2407 | 30.0092 | 115.3162 | 229.2329
LZ | 126.8 | 1500.125 | 2198.446 | 109.7963 | 130.0161 | 29.9956 | 77.1508 | 119.5961 | 35.26 | 29.9956 | 115.2655 | 227.944
LZ | 126.9 | 1499.875 | 2201.48 | 110.1051 | 129.9715 | 30.0592 | 77.402 | 119.3524 | 35.3326 | 30.0592 | 115.3113 | 227.949
LZ | 127 | 1497.875 | 2200.177 | 109.9631 | 130.0242 | 29.9978 | 78.7405 | 120.4505 | 35.3493 | 29.9978 | 115.3471 | 228.693
LZ | 127.1 | 1498.875 | 2199.13 | 109.9673 | 130.0379 | 29.9817 | 78.8002 | 120.4674 | 35.2905 | 29.9817 | 115.3146 | 228.7139
LZ | 127.2 | 1501.875 | 2200.581 | 110.1039 | 130.0252 | 29.991 | 77.8196 | 119.5294 | 35.2798 | 29.991 | 115.3264 | 228.3076
LZ | 127.3 | 1500.875 | 2201.044 | 109.8413 | 130.019 | 29.9516 | 78.1804 | 119.8095 | 35.2437 | 29.9516 | 115.261 | 228.5451
LZ | 127.4 | 1499.75 | 2200.456 | 110.1833 | 130.0014 | 30.0166 | 78.4855 | 120.6909 | 35.2467 | 30.0166 | 115.3346 | 228.7398
LZ | 127.5 | 1502.5 | 2201 | 109.9248 | 130.0154 | 29.9136 | 77.6973 | 119.1228 | 35.1813 | 29.9136 | 115.2698 | 228.6855
LZ | 127.6 | 1499 | 2199.677 | 109.9174 | 129.9414 | 30.0225 | 78.3189 | 120.5201 | 35.1569 | 30.0225 | 115.3317 | 228.2769
LZ | 127.7 | 1500.125 | 2201.488 | 110.1301 | 130.0489 | 30.0477 | 78.1124 | 119.9647 | 35.1711 | 30.0477 | 115.3125 | 228.3939
LZ | 127.8 | 1501.75 | 2199.386 | 109.7945 | 129.9657 | 29.9947 | 77.6138 | 119.5359 | 35.0817 | 29.9947 | 115.2864 | 227.8593
LZ | 127.9 | 1502.625 | 2200.346 | 110.0862 | 130.0437 | 30.0334 | 78.6196 | 120.8938 | 35.0653 | 30.0334 | 115.3103 | 228.5649
LZ | 128 | 1498.625 | 2199.195 | 109.9711 | 129.9797 | 29.9838 | 78.1196 | 119.5273 | 35.0696 | 29.9838 | 115.3052 | 228.7024
LZ | 128.1 | 1497.5 | 2200.16 | 109.9603 | 129.978 | 29.9871 | 77.5259 | 119.9283 | 35.0491 | 29.9871 | 115.2933 | 228.4074
LZ | 128.2 | 1501.75 | 2198.811 | 110.1416 | 129.9986 | 30.0016 | 78.2264 | 120.6117 | 35.0709 | 30.0016 | 115.2875 | 228.6612
LZ | 128.3 | 1499.75 | 2197.728 | 109.8422 | 130.0156 | 29.967 | 78.1538 | 119.2004 | 35.0972 | 29.967 | 115.3209 | 228.7299
LZ | 128.4 | 1499.25 | 2198.665 | 110.2028 | 129.9858 | 30.0371 | 77.9419 | 120.1984 | 35.1463 | 30.0371 | 115.3025 | 228.7325
LZ | 128.5 | 1498.625 | 2199.359 | 109.8096 | 129.9956 | 29.98 | 77.7393 | 120.3859 | 35.1838 | 29.98 | 115.3025 | 228.7946
LZ | 128.6 | 1499.5 | 2200.093 | 110.0643 | 129.978 | 29.9798 | 77.7733 | 119.1413 | 35.161 | 29.9798 | 115.2947 | 229.0465
LZ | 128.7 | 1499.875 | 2199.515 | 110.0435 | 129.9987 | 30.0135 | 77.9944 | 120.4832 | 35.1573 | 30.0135 | 115.3094 | 228.9481
LZ | 128.8 | 1500.125 | 2199.654 | 109.8322 | 129.987 | 29.9824 | 78.064 | 120.0332 | 35.1374 | 29.9824 | 115.276 | 228.807
LZ | 128.9 | 1500.125 | 2201.983 | 110.186 | 130.0172 | 30.0047 | 77.9469 | 119.3758 | 35.0424 | 30.0047 | 115.2595 | 229.1845
LZ | 129 | 1498.25 | 2199.344 | 109.8683 | 129.9389 | 30.0375 | 77.9171 | 120.8354 | 34.9708 | 30.0375 | 115.3356 | 229.1272
LZ | 129.1 | 1498 | 2197.788 | 110.0136 | 130.0211 | 30.0017 | 78.0871 | 119.4758 | 35.0339 | 30.0017 | 115.2848 | 229.0907
LZ | 129.2 | 1502.125 | 2201.298 | 110.0342 | 129.9823 | 29.9257 | 78.0327 | 119.9846 | 35.0522 | 29.9257 | 115.3277 | 229.4496
LZ | 129.3 | 1502 | 2200.385 | 109.8894 | 130.0068 | 30.0269 | 78.178 | 120.5434 | 34.9775 | 30.0269 | 115.3131 | 229.3607
LZ | 129.4 | 1498.25 | 2201.887 | 110.1798 | 129.9692 | 29.9737 | 77.5914 | 119.1663 | 35.0547 | 29.9737 | 115.2862 | 229.2382
LZ | 129.5 | 1502 | 2197.254 | 109.8148 | 130.0066 | 30.0176 | 78.2057 | 120.4505 | 35.048 | 30.0176 | 115.3175 | 229.4481
LZ | 129.6 | 1501.75 | 2201.097 | 110.1504 | 130.0063 | 29.9609 | 78.0159 | 120.0009 | 34.9741 | 29.9609 | 115.3068 | 229.4185
LZ | 129.7 | 1500.25 | 2198.703 | 109.9338 | 129.9817 | 29.9813 | 77.6165 | 119.3979 | 34.9878 | 29.9813 | 115.2908 | 229.2979
LZ | 129.8 | 1499.75 | 2197.429 | 109.9605 | 130.0382 | 30.009 | 78.4797 | 120.8661 | 34.9906 | 30.009 | 115.3089 | 229.7392
LZ | 129.9 | 1502.625 | 2199.679 | 110.1613 | 129.979 | 29.983 | 77.6919 | 119.4851 | 34.9694 | 29.983 | 115.2951 | 229.1409
LZ | 130 | 1497.75 | 2200.443 | 109.8247 | 130.0051 | 29.9566 | 77.6514 | 119.9631 | 35.0734 | 29.9566 | 115.2717 | 229.2981
LZ | 130.1 | 1499.625 | 2199.895 | 110.1235 | 130.0452 | 30.0327 | 78.2139 | 119.6525 | 34.9997 | 30.0327 | 115.3053 | 229.7135
LZ | 130.2 | 1502 | 2198.299 | 109.8869 | 130.0418 | 30.0819 | 78.4695 | 120.337 | 35.0661 | 30.0819 | 115.3435 | 230.9648
LZ | 130.3 | 1498.625 | 2201.402 | 110.0181 | 129.9984 | 29.9785 | 77.4544 | 119.2283 | 35.1593 | 29.9785 | 115.2914 | 230.7406
LZ | 130.4 | 1498.375 | 2200.396 | 110.0182 | 130.0135 | 30.0087 | 78.0893 | 120.9533 | 35.1528 | 30.0087 | 115.3066 | 231.1671
LZ | 130.5 | 1498.125 | 2200.943 | 109.9686 | 130.0455 | 29.9747 | 78.2465 | 119.5037 | 35.2038 | 29.9747 | 115.3108 | 231.3589
LZ | 130.6 | 1499.375 | 2202.381 | 110.0509 | 129.9869 | 29.9072 | 77.6614 | 119.9422 | 35.2289 | 29.9072 | 115.305 | 231.3161
LZ | 130.7 | 1499.875 | 2199.719 | 109.9286 | 130.0735 | 30.0155 | 78.2021 | 120.7048 | 35.2062 | 30.0155 | 115.318 | 231.5011
LZ | 130.8 | 1498.375 | 2200.487 | 110.1435 | 129.9788 | 29.9695 | 78.0705 | 119.3908 | 35.2853 | 29.9695 | 115.2815 | 231.7999
LZ | 130.9 | 1498.625 | 2202.147 | 109.7983 | 129.9802 | 30.0161 | 77.6096 | 119.8425 | 35.1765 | 30.0161 | 115.2724 | 231.5707
LZ | 131 | 1499.625 | 2200.5 | 110.1615 | 130.054 | 29.9749 | 78.3136 | 120.8088 | 35.2284 | 29.9749 | 115.3336 | 232.1547
LZ | 131.1 | 1499.75 | 2200.637 | 109.9382 | 129.9863 | 30.0333 | 77.8239 | 119.3535 | 35.208 | 30.0333 | 115.3222 | 232.3919
LZ | 131.2 | 1500 | 2198.25 | 109.9508 | 130.0212 | 30.0369 | 78.2584 | 120.1575 | 35.1641 | 30.0369 | 115.2947 | 232.689
LZ | 131.3 | 1502.5 | 2199.365 | 110.128 | 129.9594 | 29.9102 | 77.9493 | 120.401 | 35.1774 | 29.9102 | 115.3166 | 232.6805
LZ | 131.4 | 1498.25 | 2200.072 | 109.8042 | 130.0403 | 29.9991 | 77.7533 | 119.1568 | 35.1288 | 29.9991 | 115.2732 | 232.6758
LZ | 131.5 | 1502 | 2201.363 | 110.189 | 130.0104 | 30.0091 | 78.2787 | 120.5719 | 35.1445 | 30.0091 | 115.3196 | 233.1393
LZ | 131.6 | 1502 | 2201.598 | 109.7773 | 129.9452 | 30.1571 | 77.5174 | 119.8718 | 35.1677 | 30.1571 | 115.2801 | 232.57
LZ | 131.7 | 1501.375 | 2199.419 | 110.0928 | 130.0371 | 29.884 | 78.0907 | 119.4468 | 35.1913 | 29.884 | 115.306 | 231.491
LZ | 131.8 | 1498.625 | 2198.929 | 109.924 | 129.9834 | 29.9779 | 78.0083 | 120.8318 | 35.2257 | 29.9779 | 115.3028 | 231.6378
LZ | 131.9 | 1502.25 | 2196.876 | 109.9373 | 130.0074 | 30.0731 | 78.1316 | 119.463 | 35.1782 | 30.0731 | 115.2974 | 231.7731
LZ | 132 | 1501.25 | 2198.706 | 110.1624 | 129.9755 | 29.9532 | 77.9377 | 120.146 | 35.215 | 29.9532 | 115.2896 | 231.7106
LZ | 132.1 | 1499.875 | 2198.892 | 109.8725 | 130.0045 | 30.0264 | 77.8102 | 120.3699 | 35.148 | 30.0264 | 115.3102 | 231.9275
LZ | 132.2 | 1502 | 2199.429 | 110.0217 | 130.0172 | 30.0027 | 78.0517 | 119.2082 | 35.0631 | 30.0027 | 115.3115 | 232.0304
LZ | 132.3 | 1498.5 | 2202.517 | 110.0803 | 129.9663 | 29.9988 | 77.8596 | 120.6183 | 35.0738 | 29.9988 | 115.2878 | 231.8537
LZ | 132.4 | 1499.875 | 2200.732 | 109.7971 | 129.9928 | 30.0208 | 78.2437 | 119.7838 | 35.0885 | 30.0208 | 115.2971 | 231.8592
LZ | 132.5 | 1499.625 | 2199.494 | 110.1276 | 129.9772 | 30.0241 | 77.902 | 119.6346 | 35.0532 | 30.0241 | 115.2978 | 232.0618
LZ | 132.6 | 1498 | 2200.414 | 110.0086 | 129.9978 | 29.992 | 78.189 | 120.8023 | 35.0599 | 29.992 | 115.2835 | 232.1269
LZ | 132.7 | 1499.125 | 2200.229 | 109.9087 | 130.0135 | 29.9804 | 78.1171 | 119.5211 | 35.0451 | 29.9804 | 115.3195 | 232.2663
LZ | 132.8 | 1498.25 | 2199.192 | 110.1758 | 129.995 | 30.0233 | 77.9266 | 120.0683 | 35.0637 | 30.0233 | 115.3138 | 232.2509
LZ | 132.9 | 1498.125 | 2200.375 | 109.8412 | 130.0065 | 30.06 | 78.2261 | 120.3684 | 35.0838 | 30.06 | 115.3069 | 232.2233
LZ | 133 | 1501.75 | 2199.741 | 110.0586 | 129.9551 | 29.9739 | 77.2487 | 119.1699 | 35.1015 | 29.9739 | 115.3047 | 232.1232
LZ | 133.1 | 1499.625 | 2200.985 | 110.0709 | 130.0109 | 29.9465 | 77.7095 | 120.376 | 35.1203 | 29.9465 | 115.3004 | 232.2419
LZ | 133.2 | 1498.125 | 2201.112 | 109.8115 | 130.0218 | 30.114 | 77.8166 | 120.0724 | 35.1711 | 30.114 | 115.3032 | 232.3198
LZ | 133.3 | 1502 | 2199.584 | 110.119 | 130.0244 | 29.9906 | 77.9674 | 119.4118 | 35.1471 | 29.9906 | 115.3021 | 232.3805
LZ | 133.4 | 1500.25 | 2196.811 | 109.96 | 129.9386 | 30.0059 | 77.9895 | 120.744 | 35.1216 | 30.0059 | 115.3186 | 232.4792
LZ | 133.5 | 1499.875 | 2197.784 | 109.9217 | 130.0391 | 29.9277 | 78.1876 | 119.8454 | 35.1272 | 29.9277 | 115.3257 | 232.7117
LZ | 133.6 | 1502.125 | 2197.308 | 110.1774 | 129.9898 | 30.0299 | 77.9042 | 119.5743 | 35.176 | 30.0299 | 115.2957 | 232.2024
LZ | 133.7 | 1502.5 | 2199.131 | 109.8038 | 130.0324 | 30.0032 | 78.2505 | 120.8655 | 35.1556 | 30.0032 | 115.3416 | 232.776
LZ | 133.8 | 1498.5 | 2200.694 | 110.1644 | 129.9963 | 30.0106 | 77.992 | 119.5635 | 35.1079 | 30.0106 | 115.3044 | 232.5926
LZ | 133.9 | 1499.875 | 2202.077 | 109.9335 | 129.9893 | 29.9977 | 78.1803 | 119.8783 | 35.1304 | 29.9977 | 115.2797 | 232.4433
LZ | 134 | 1502.5 | 2197.915 | 109.951 | 129.9835 | 29.9505 | 77.8877 | 120.6746 | 35.137 | 29.9505 | 115.3052 | 232.4989
LZ | 134.1 | 1497.75 | 2197.158 | 110.1872 | 129.9893 | 30.0611 | 78.0903 | 119.3089 | 35.1756 | 30.0611 | 115.3202 | 232.5347
LZ | 134.2 | 1502.375 | 2199.174 | 109.8065 | 129.9338 | 29.9128 | 77.789 | 120.2081 | 35.1714 | 29.9128 | 115.3118 | 232.684
LZ | 134.3 | 1498.75 | 2200.441 | 110.1468 | 129.9833 | 30.069 | 78.2643 | 120.3837 | 35.1263 | 30.069 | 115.3151 | 232.7626
LZ | 134.4 | 1499.875 | 2199.879 | 109.9692 | 130.016 | 30.0109 | 77.7877 | 119.1918 | 35.0323 | 30.0109 | 115.2994 | 232.6931
LZ | 134.5 | 1499.625 | 2198.363 | 109.9244 | 129.9996 | 29.9678 | 78.2526 | 120.3622 | 35.0635 | 29.9678 | 115.306 | 232.7003
LZ | 134.6 | 1499.125 | 2198.878 | 110.1669 | 129.9837 | 29.9701 | 78.3736 | 120.1786 | 35.0727 | 29.9701 | 115.3166 | 232.9044
LZ | 134.7 | 1498.375 | 2201.368 | 109.8215 | 130.009 | 30.014 | 77.6144 | 119.2945 | 35.1472 | 30.014 | 115.2985 | 232.8228
LZ | 134.8 | 1499.75 | 2199.53 | 110.1606 | 129.9968 | 29.979 | 78.1781 | 120.6408 | 35.1972 | 29.979 | 115.298 | 232.7523
LZ | 134.9 | 1499.75 | 2199.243 | 109.8737 | 130.0149 | 29.9417 | 77.8765 | 119.9298 | 35.214 | 29.9417 | 115.3016 | 232.8407
LZ | 135 | 1502.125 | 2198.392 | 110.0401 | 130.0207 | 29.924 | 77.9659 | 119.4676 | 35.2212 | 29.924 | 115.298 | 233.0161
LZ | 135.1 | 1501.875 | 2197.198 | 110.0424 | 129.9815 | 30.0113 | 78.0052 | 120.8191 | 35.1595 | 30.0113 | 115.3593 | 232.9266
LZ | 135.2 | 1498.5 | 2199.661 | 109.8746 | 130.0547 | 29.9899 | 78.0945 | 119.7191 | 35.0904 | 29.9899 | 115.2982 | 233.2538
LZ | 135.3 | 1502.375 | 2197.683 | 110.1046 | 129.9524 | 30.0125 | 77.8648 | 119.8894 | 35.0815 | 30.0125 | 115.4432 | 231.7919
LZ | 135.4 | 1499.75 | 2200.398 | 110.0789 | 129.998 | 29.9513 | 77.9307 | 120.6224 | 35.0949 | 29.9513 | 115.2563 | 230.9572
LZ | 135.5 | 1498.375 | 2199.631 | 109.8847 | 130.0496 | 30.0215 | 78.2451 | 119.3681 | 35.0766 | 30.0215 | 115.3235 | 231.2855
LZ | 135.6 | 1498.875 | 2197.544 | 110.1473 | 129.9719 | 29.9882 | 77.7494 | 120.123 | 35.0833 | 29.9882 | 115.3175 | 231.3325
LZ | 135.7 | 1502 | 2198.383 | 109.8743 | 130.0325 | 30.0651 | 78.0632 | 120.466 | 35.0431 | 30.0651 | 115.2753 | 231.5887
LZ | 135.8 | 1501.75 | 2199.609 | 110.0309 | 129.9711 | 29.9616 | 78.0261 | 119.1968 | 35.0493 | 29.9616 | 115.2994 | 231.4603
LZ | 135.9 | 1500 | 2199.627 | 110.14 | 130.0044 | 30.0645 | 77.9437 | 120.2887 | 35.1006 | 30.0645 | 115.3194 | 231.2233
LZ | 136 | 1502 | 2200.839 | 109.8268 | 129.9909 | 29.9961 | 77.8595 | 120.355 | 35.1735 | 29.9961 | 115.3053 | 231.1603
LZ | 136.1 | 1498.5 | 2200.208 | 110.138 | 129.9865 | 30.0544 | 77.8594 | 119.1992 | 35.1656 | 30.0544 | 115.2752 | 232.0242
LZ | 136.2 | 1499.75 | 2199.24 | 109.8465 | 130.0515 | 29.9695 | 78.4925 | 120.479 | 35.126 | 29.9695 | 115.296 | 231.3067
LZ | 136.3 | 1499.25 | 2197.178 | 110.1283 | 130.0217 | 29.9964 | 78.464 | 120.1678 | 34.9751 | 29.9964 | 115.3465 | 232.0615
LZ | 136.4 | 1500.25 | 2198.241 | 109.8468 | 129.9698 | 30.0258 | 77.5988 | 119.2351 | 35.0654 | 30.0258 | 115.3204 | 231.0229
LZ | 136.5 | 1498 | 2198.296 | 110.0765 | 129.9771 | 29.9618 | 78.0407 | 120.1615 | 35.11 | 29.9618 | 115.3044 | 232.0476
LZ | 136.6 | 1497.875 | 2200.55 | 109.916 | 129.9425 | 30.0314 | 77.7361 | 120.5846 | 35.1145 | 30.0314 | 115.2925 | 231.4213
LZ | 136.7 | 1498 | 2199.108 | 110.0725 | 129.9736 | 29.9223 | 77.2464 | 119.324 | 35.0905 | 29.9223 | 115.2795 | 231.504
LZ | 136.8 | 1499.75 | 2198.991 | 109.9852 | 129.9495 | 30.1214 | 77.306 | 119.7161 | 35.0339 | 30.1214 | 115.2654 | 231.4556
LZ | 136.9 | 1499.875 | 2198.353 | 109.9816 | 130.008 | 29.9119 | 77.7961 | 120.2643 | 35.0543 | 29.9119 | 115.3199 | 231.8601
LZ | 137 | 1498.75 | 2199.569 | 110.0553 | 129.9432 | 30.0734 | 77.5794 | 120.4339 | 35.1109 | 30.0734 | 115.3063 | 231.7697
LZ | 137.1 | 1502.375 | 2199.928 | 109.8366 | 130.0085 | 30.2132 | 77.3387 | 119.1853 | 35.1422 | 30.2132 | 115.291 | 231.6248
LZ | 137.2 | 1500.375 | 2198.722 | 110.1867 | 129.9712 | 29.9675 | 77.7153 | 120.2709 | 35.1523 | 29.9675 | 115.2823 | 231.9667
LZ | 137.3 | 1502.125 | 2198.869 | 109.8352 | 130.0234 | 29.96 | 78.3922 | 120.3724 | 35.2034 | 29.96 | 115.3287 | 232.5082
LZ | 137.4 | 1498.375 | 2202.503 | 110.0662 | 130.0338 | 29.9156 | 78.3368 | 119.2447 | 35.1147 | 29.9156 | 115.308 | 232.2785
LZ | 137.5 | 1502 | 2199.455 | 110.0138 | 129.9885 | 30.0037 | 78.3908 | 120.3718 | 35.0496 | 30.0037 | 115.2955 | 232.304
LZ | 137.6 | 1498 | 2197.245 | 109.9644 | 130.0343 | 29.8537 | 78.2772 | 120.3451 | 35.0362 | 29.8537 | 115.3527 | 232.8654
LZ | 137.7 | 1502 | 2201.687 | 110.0468 | 129.9504 | 29.9597 | 77.56 | 119.1738 | 35.0362 | 29.9597 | 115.2801 | 232.8654
LZ | 137.8 | 1501.25 | 2200.274 | 109.9874 | 130.0322 | 30.0792 | 78.3107 | 120.4814 | 34.9605 | 30.0792 | 115.3548 | 233.904
LZ | 137.9 | 1498.625 | 2198.491 | 110.08 | 129.9782 | 29.9922 | 78.0154 | 120.1972 | 35.001 | 29.9922 | 115.3198 | 235.4008
LZ | 138 | 1502 | 2199.311 | 110.0159 | 130.0135 | 29.9294 | 78.0292 | 119.1918 | 35.0737 | 29.9294 | 115.3228 | 235.8131
LZ | 138.1 | 1499.375 | 2200.578 | 110.0023 | 129.9611 | 30.0213 | 77.9093 | 120.4546 | 35.0401 | 30.0213 | 115.3171 | 235.9862
LZ | 138.2 | 1499.875 | 2198.043 | 110.0282 | 130.0542 | 29.9901 | 78.3619 | 119.9464 | 34.9823 | 29.9901 | 115.1998 | 232.7636
LZ | 138.3 | 1499.75 | 2197.174 | 110.082 | 129.9146 | 30.0044 | 77.459 | 119.5064 | 34.9573 | 30.0044 | 115.333 | 232.4413
LZ | 138.4 | 1499.75 | 2201.127 | 109.9199 | 129.9667 | 30.1266 | 78.1023 | 120.4085 | 35.039 | 30.1266 | 115.2897 | 233.6719
LZ | 138.5 | 1498.375 | 2200.418 | 110.0999 | 129.9585 | 30.0054 | 77.7396 | 120.3911 | 35.0512 | 30.0054 | 115.3217 | 233.5977
LZ | 138.6 | 1499.75 | 2200.515 | 109.8145 | 129.9921 | 29.9623 | 77.2445 | 119.1718 | 34.9881 | 29.9623 | 115.2525 | 233.6951
LZ | 138.7 | 1500.375 | 2202.066 | 110.1916 | 130.0088 | 29.9398 | 77.7147 | 120.0298 | 34.995 | 29.9398 | 115.3161 | 234.3139
LZ | 138.8 | 1501.125 | 2200.522 | 109.8173 | 129.9473 | 29.9813 | 78.0545 | 120.7172 | 35.0844 | 29.9813 | 115.2998 | 234.6162
LZ | 138.9 | 1501.25 | 2199.986 | 110.1784 | 129.9638 | 29.9392 | 77.6781 | 119.6892 | 35.1382 | 29.9392 | 115.2382 | 234.6717
LZ | 139 | 1498.875 | 2199.085 | 109.8451 | 130.034 | 29.996 | 78.1302 | 119.6315 | 35.063 | 29.996 | 115.317 | 235.0875
LZ | 139.1 | 1502.125 | 2201.19 | 110.0592 | 130.0096 | 29.9695 | 78.44 | 120.8504 | 35.0297 | 29.9695 | 115.339 | 235.7261
LZ | 139.2 | 1502.25 | 2199.394 | 109.879 | 129.9919 | 29.9727 | 77.7749 | 119.7532 | 35.1237 | 29.9727 | 115.291 | 235.7287
LZ | 139.3 | 1501.375 | 2203.548 | 110.1412 | 129.9499 | 30.0353 | 77.2471 | 119.4377 | 35.0656 | 30.0353 | 115.283 | 235.4404
LZ | 139.4 | 1497.5 | 2197.567 | 109.8568 | 129.9864 | 29.9367 | 77.7808 | 120.3933 | 34.9914 | 29.9367 | 115.3015 | 235.8944
LZ | 139.5 | 1502.375 | 2197.375 | 110.1562 | 129.9865 | 30.053 | 77.7305 | 120.3838 | 35.0772 | 30.053 | 115.2773 | 235.6366
LZ | 139.6 | 1499.75 | 2197.432 | 109.8275 | 129.9853 | 29.9987 | 77.3586 | 119.2996 | 35.103 | 29.9987 | 115.2797 | 235.5951
LZ | 139.7 | 1499.375 | 2198.871 | 109.9661 | 130.024 | 30.03 | 77.4219 | 119.7907 | 34.9714 | 30.03 | 115.2815 | 235.7001
LZ | 139.8 | 1502.875 | 2199.436 | 110.1181 | 129.953 | 30.0872 | 77.8808 | 120.7768 | 34.9742 | 30.0872 | 115.2663 | 235.8331
LZ | 139.9 | 1498.625 | 2200.798 | 109.7883 | 129.992 | 29.9673 | 78.0419 | 119.8636 | 34.9975 | 29.9673 | 115.3082 | 236.1342
LZ | 140 | 1498.5 | 2197.628 | 110.1115 | 129.9847 | 30.0029 | 77.7427 | 119.2963 | 34.9344 | 30.0029 | 115.2929 | 235.9364
LZ | 140.1 | 1499.5 | 2201.197 | 110.0563 | 129.9786 | 30.0084 | 78.264 | 120.6391 | 34.7781 | 30.0084 | 115.3176 | 236.3082
LZ | 140.2 | 1499.75 | 2200.881 | 109.8806 | 129.9786 | 29.9444 | 77.8346 | 120.0667 | 34.6311 | 29.9444 | 115.2917 | 236.1605
LZ | 140.3 | 1498.75 | 2199.25 | 110.1393 | 130.0368 | 29.9367 | 78.3299 | 119.1746 | 34.486 | 29.9367 | 115.2869 | 235.9759
LZ | 140.4 | 1498.625 | 2200.791 | 110.0106 | 130.0428 | 30.0204 | 78.8 | 120.7379 | 34.4659 | 30.0204 | 115.3428 | 236.4227
LZ | 140.5 | 1498.25 | 2199.62 | 109.9453 | 130.061 | 29.9916 | 78.593 | 120.365 | 34.4307 | 29.9916 | 115.3057 | 236.4587
LZ | 140.6 | 1501.625 | 2198.694 | 110.0698 | 129.9946 | 29.9242 | 77.522 | 119.5555 | 34.5561 | 29.9242 | 115.306 | 236.3176
LZ | 140.7 | 1499.75 | 2201.053 | 109.8774 | 130.0147 | 30.0598 | 77.8102 | 119.7561 | 34.4361 | 30.0598 | 115.2768 | 236.5321
LZ | 140.8 | 1502.25 | 2198.208 | 110.1653 | 130.0163 | 29.9564 | 78.6925 | 120.8767 | 34.4304 | 29.9564 | 115.3151 | 237.0534
LZ | 140.9 | 1502 | 2200.34 | 109.9811 | 129.9789 | 29.8764 | 78.4507 | 119.9212 | 34.4928 | 29.8764 | 115.2983 | 237.1062
LZ | 141 | 1501.5 | 2200.495 | 109.9127 | 129.9962 | 30.1915 | 78.0493 | 119.236 | 34.5306 | 30.1915 | 115.3066 | 236.6868
LZ | 141.1 | 1499.75 | 2199.512 | 110.1809 | 130.0129 | 30.0144 | 78.385 | 120.4247 | 34.5316 | 30.0144 | 115.2695 | 236.6645
LZ | 141.2 | 1501.875 | 2199.317 | 110.0487 | 129.9568 | 29.944 | 77.1405 | 119.3714 | 34.5705 | 29.944 | 115.2744 | 236.6056
LZ | 141.3 | 1502.25 | 2199.85 | 110.0171 | 129.8939 | 30.0884 | 77.2328 | 119.614 | 34.6236 | 30.0884 | 115.2561 | 236.6218
LZ | 141.4 | 1498 | 2198.305 | 110.2298 | 129.986 | 30.0537 | 78.7593 | 120.0305 | 34.5377 | 30.0537 | 115.3599 | 237.5018
LZ | 141.5 | 1502.125 | 2197.958 | 109.8404 | 130.0375 | 30.0179 | 78.2925 | 120.222 | 34.5952 | 30.0179 | 115.4356 | 235.4131
LZ | 141.6 | 1498.75 | 2199.721 | 110.0971 | 129.9591 | 29.9106 | 76.9228 | 119.1826 | 34.6228 | 29.9106 | 115.2325 | 235.32
LZ | 141.7 | 1498.625 | 2201.469 | 109.988 | 129.9826 | 30.1077 | 78.6318 | 119.766 | 34.5624 | 30.1077 | 115.3445 | 236.0235
LZ | 141.8 | 1502.5 | 2198.302 | 109.9541 | 130.0719 | 29.9541 | 78.999 | 121.0169 | 34.5627 | 29.9541 | 115.3178 | 236.3801
LZ | 141.9 | 1498.375 | 2198.103 | 110.1487 | 129.9691 | 30.0516 | 77.1298 | 119.6338 | 34.6315 | 30.0516 | 115.2786 | 235.3027
LZ | 142 | 1498.375 | 2201.494 | 109.9192 | 130.0481 | 29.9719 | 77.9163 | 119.5556 | 34.5802 | 29.9719 | 115.3311 | 231.6735
LZ | 142.1 | 1499.25 | 2201.724 | 109.9334 | 130.017 | 29.9522 | 78.1622 | 120.8461 | 34.5922 | 29.9522 | 115.3087 | 231.8042
LZ | 142.2 | 1499.75 | 2200.845 | 110.1587 | 130.006 | 29.9258 | 77.9001 | 119.2731 | 34.5641 | 29.9258 | 115.3119 | 231.705
LZ | 142.3 | 1498.625 | 2199.81 | 109.8265 | 129.9744 | 30.2018 | 78.0727 | 120.1471 | 34.6016 | 30.2018 | 115.2832 | 231.8843
LZ | 142.4 | 1499.75 | 2200.617 | 110.0972 | 130.0473 | 29.9815 | 78.038 | 120.495 | 34.519 | 29.9815 | 115.3257 | 231.9533
LZ | 142.5 | 1499.375 | 2201.19 | 110.045 | 129.9597 | 30.0131 | 77.9254 | 119.0214 | 34.529 | 30.0131 | 115.2887 | 231.9412
LZ | 142.6 | 1501.875 | 2201.25 | 109.8658 | 129.9994 | 30.1425 | 78.1144 | 120.4198 | 34.4873 | 30.1425 | 115.3078 | 232.2501
LZ | 142.7 | 1498.125 | 2197.347 | 110.1598 | 130.0461 | 29.8838 | 78.7159 | 120.4863 | 34.4581 | 29.8838 | 115.3202 | 231.5799
LZ | 142.8 | 1501.75 | 2203.864 | 110.0699 | 129.9837 | 29.9832 | 78.0495 | 119.0856 | 34.5184 | 29.9832 | 115.3018 | 231.5432
LZ | 142.9 | 1498.125 | 2199.859 | 109.9282 | 130.0363 | 29.9716 | 77.6817 | 120.2596 | 34.5276 | 29.9716 | 115.3621 | 230.8647
LZ | 143 | 1500.75 | 2201.2 | 110.2004 | 129.9547 | 29.9832 | 78.2233 | 120.4944 | 34.5365 | 29.9832 | 115.2443 | 230.9312
LZ | 143.1 | 1499.25 | 2198.887 | 109.9839 | 129.969 | 29.9989 | 77.9658 | 118.9977 | 34.5228 | 29.9989 | 115.2695 | 231.2552
LZ | 143.2 | 1498.125 | 2201.405 | 109.8547 | 130.0184 | 29.9407 | 77.761 | 120.4026 | 34.5022 | 29.9407 | 115.3077 | 231.2227
LZ | 143.3 | 1502.125 | 2202.333 | 110.1433 | 130.0154 | 30.0235 | 78.2148 | 120.1877 | 34.5947 | 30.0235 | 115.2669 | 231.5767
LZ | 143.4 | 1499.625 | 2198.457 | 110.009 | 129.9385 | 30.0298 | 77.0784 | 119.3638 | 34.5196 | 30.0298 | 115.3422 | 230.4567
LZ | 143.5 | 1502 | 2203.016 | 109.8503 | 129.9802 | 30.0382 | 78.9164 | 120.1899 | 34.4645 | 30.0382 | 115.3543 | 231.7076
LZ | 143.6 | 1502 | 2198.194 | 110.1371 | 130.0406 | 29.8999 | 77.9896 | 120.8259 | 34.4665 | 29.8999 | 115.2337 | 231.5105
LZ | 143.7 | 1502.375 | 2198.327 | 109.92 | 129.9906 | 30.277 | 76.906 | 119.1059 | 34.4931 | 30.277 | 115.2833 | 230.1555
LZ | 143.8 | 1498.25 | 2196.698 | 109.9967 | 130.0082 | 29.9282 | 78.7874 | 119.9855 | 34.4269 | 29.9282 | 115.293 | 231.4146
LZ | 143.9 | 1498.5 | 2200.346 | 110.1276 | 130.0061 | 29.9386 | 78.1294 | 120.8342 | 34.3811 | 29.9386 | 115.3093 | 231.2533
LZ | 144 | 1499.25 | 2198.84 | 109.8304 | 129.9558 | 30.2171 | 76.9127 | 119.0853 | 34.2748 | 30.2171 | 115.2671 | 230.4417
LZ | 144.1 | 1498 | 2198.733 | 110.1751 | 130.0391 | 30.056 | 79.1513 | 120.2194 | 34.32 | 30.056 | 115.345 | 231.9744
LZ | 144.2 | 1498.125 | 2199.505 | 109.8317 | 130.025 | 29.9037 | 77.1866 | 120.3698 | 34.3315 | 29.9037 | 115.273 | 231.1278
LZ | 144.3 | 1498 | 2199.822 | 110.027 | 129.9655 | 30.046 | 77.6875 | 119.0188 | 34.4456 | 30.046 | 115.2592 | 231.1959
LZ | 144.4 | 1499.375 | 2201.013 | 110.0164 | 130.0274 | 30.0648 | 79.1882 | 120.9226 | 34.4782 | 30.0648 | 115.335 | 232.2497
LZ | 144.5 | 1499.625 | 2199.004 | 109.8459 | 129.9984 | 29.91 | 76.9169 | 119.9169 | 34.4015 | 29.91 | 115.2276 | 231.4362
LZ | 144.6 | 1499.625 | 2201.087 | 110.2098 | 129.9962 | 30.1036 | 78.3081 | 119.3164 | 34.3266 | 30.1036 | 115.2993 | 232.0417
LZ | 144.7 | 1501.5 | 2199.521 | 109.8467 | 130.0536 | 30.0334 | 79.104 | 121.0744 | 34.3873 | 30.0334 | 115.3042 | 231.9916
LZ | 144.8 | 1501.625 | 2199.785 | 110.1487 | 129.9879 | 29.932 | 76.9977 | 119.5922 | 34.3901 | 29.932 | 115.287 | 231.5531
LZ | 144.9 | 1499.75 | 2199.782 | 109.9668 | 129.9694 | 30.0045 | 78.4103 | 119.6123 | 34.4359 | 30.0045 | 115.2989 | 232.2332
LZ | 145 | 1502.125 | 2200.301 | 109.8825 | 130.0064 | 30.1238 | 78.8754 | 120.9473 | 34.4389 | 30.1238 | 115.3318 | 232.4328
LZ | 145.1 | 1501.25 | 2200.064 | 110.1284 | 129.8803 | 30.1534 | 77.5642 | 120.3418 | 34.5198 | 30.1534 | 115.4337 | 233.1786
LZ | 145.2 | 1499 | 2203.063 | 109.8308 | 129.9823 | 30.0833 | 77.2641 | 119.1341 | 34.5097 | 30.0833 | 115.2766 | 232.9816
LZ | 145.3 | 1502.375 | 2200.562 | 110.184 | 130.0237 | 29.8549 | 79.0783 | 120.4884 | 34.4146 | 29.8549 | 115.3198 | 233.992
LZ | 145.4 | 1499.5 | 2199.494 | 109.8646 | 130.0486 | 30.1015 | 77.6583 | 120.5055 | 34.4318 | 30.1015 | 115.3007 | 233.2059
LZ | 145.5 | 1499.375 | 2201.255 | 110.0557 | 129.9843 | 29.9711 | 77.0729 | 119.0466 | 34.4474 | 29.9711 | 115.2486 | 233.1011
LZ | 145.6 | 1499.125 | 2199.006 | 110.0587 | 130.0098 | 29.8194 | 78.6202 | 119.9975 | 34.5328 | 29.8194 | 115.3248 | 233.8944
LZ | 145.7 | 1502.625 | 2201.197 | 109.8914 | 130.0178 | 30.193 | 78.7579 | 120.876 | 34.613 | 30.193 | 115.2959 | 233.0078
LZ | 145.8 | 1499.625 | 2199.68 | 110.1672 | 130.0054 | 30.0106 | 77.0978 | 119.6766 | 34.5354 | 30.0106 | 115.209 | 232.9375
LZ | 145.9 | 1499.625 | 2199.436 | 109.9409 | 130.0816 | 30.0272 | 78.8343 | 120.2602 | 34.5358 | 30.0272 | 115.3465 | 240.3902
LZ | 146 | 1500.125 | 2200.721 | 110.0164 | 130.0379 | 29.9146 | 78.4253 | 120.7059 | 34.4388 | 29.9146 | 115.345 | 240.3912
LZ | 146.1 | 1497.75 | 2201.607 | 109.8369 | 130.005 | 30.1184 | 77.0814 | 119.4158 | 34.4482 | 30.1184 | 115.2495 | 239.6517
LZ | 146.2 | 1498.75 | 2199.238 | 110.0316 | 130.0146 | 29.8158 | 79.1565 | 120.3437 | 34.4176 | 29.8158 | 115.2803 | 236.7784
LZ | 146.3 | 1498.5 | 2200.171 | 109.9565 | 130.0001 | 29.8519 | 77.04 | 120.2108 | 34.4287 | 29.8519 | 115.2832 | 235.6817
LZ | 146.4 | 1499.25 | 2200.836 | 110.1173 | 130.0173 | 30.1114 | 78.4344 | 119.3105 | 34.4087 | 30.1114 | 115.2949 | 236.3216
LZ | 146.5 | 1503.25 | 2201.966 | 109.8432 | 130.0272 | 30.0104 | 78.5307 | 120.9702 | 34.4348 | 30.0104 | 115.2941 | 236.2969
LZ | 146.6 | 1498.625 | 2199.603 | 110.1644 | 129.9827 | 30.0366 | 77.0667 | 119.1244 | 34.435 | 30.0366 | 115.2991 | 235.6765
LZ | 146.7 | 1502 | 2202.125 | 109.9409 | 130.0109 | 29.924 | 78.9969 | 120.3876 | 34.4337 | 29.924 | 115.3213 | 236.6053
LZ | 146.8 | 1502.125 | 2199.49 | 109.8824 | 129.9797 | 30.1038 | 77.2079 | 120.2325 | 34.4081 | 30.1038 | 115.2771 | 235.604
LZ | 146.9 | 1500 | 2201.033 | 110.2077 | 129.991 | 30.0782 | 78.0681 | 119.1888 | 34.4855 | 30.0782 | 115.2856 | 236.0325
LZ | 147 | 1502.5 | 2198.838 | 109.8714 | 130.0324 | 29.9042 | 79.0718 | 120.9665 | 34.4897 | 29.9042 | 115.3368 | 236.9559
LZ | 147.1 | 1498.5 | 2196.704 | 110.1319 | 129.9984 | 30.079 | 77.0068 | 119.6096 | 34.6059 | 30.079 | 115.2568 | 235.7092
LZ | 147.2 | 1501.125 | 2200.056 | 109.9154 | 129.9576 | 30.0146 | 78.4721 | 119.659 | 34.5972 | 30.0146 | 115.2999 | 236.4353
LZ | 147.3 | 1499.625 | 2199.768 | 110.0446 | 130.0529 | 29.9249 | 78.7622 | 120.918 | 34.714 | 29.9249 | 115.3439 | 236.705
LZ | 147.4 | 1503 | 2198.396 | 110.0705 | 129.9331 | 30.0153 | 77.0434 | 119.4319 | 34.8421 | 30.0153 | 115.2811 | 236.1515
LZ | 147.5 | 1497.5 | 2200.394 | 109.8883 | 130.0047 | 29.9201 | 78.6711 | 119.7815 | 34.8161 | 29.9201 | 115.3085 | 236.6612
LZ | 147.6 | 1498 | 2199.126 | 110.191 | 129.998 | 30.0037 | 78.4025 | 120.8894 | 34.7074 | 30.0037 | 115.3216 | 236.7146
LZ | 147.7 | 1501.75 | 2200.018 | 109.9336 | 129.9774 | 29.8733 | 76.8924 | 119.1577 | 34.7485 | 29.8733 | 115.2649 | 235.9916
LZ | 147.8 | 1499.5 | 2200.428 | 109.9304 | 130.0253 | 30.0822 | 78.7602 | 120.1117 | 34.8114 | 30.0822 | 115.2886 | 236.7557
LZ | 147.9 | 1499.875 | 2197.542 | 110.1513 | 130.0186 | 29.9787 | 78.3234 | 120.6782 | 34.852 | 29.9787 | 115.2905 | 236.5489
LZ | 148 | 1498.625 | 2199.255 | 109.7958 | 129.9843 | 29.9785 | 76.9184 | 119.2919 | 34.7967 | 29.9785 | 115.2678 | 236.0714
LZ | 148.1 | 1498 | 2200.298 | 110.0791 | 130.0143 | 29.9353 | 78.6948 | 119.9262 | 34.8395 | 29.9353 | 115.3027 | 237.1133
LZ | 148.2 | 1498.625 | 2197.387 | 109.922 | 130.045 | 30.0241 | 78.5007 | 120.839 | 34.8416 | 30.0241 | 115.3136 | 236.8059
LZ | 148.3 | 1499.375 | 2200.656 | 109.9411 | 129.9811 | 30.0167 | 76.8505 | 119.3437 | 34.8039 | 30.0167 | 115.2412 | 235.7452
LZ | 148.4 | 1500.25 | 2199.582 | 110.0144 | 129.994 | 29.9164 | 78.7634 | 119.9099 | 34.7819 | 29.9164 | 115.3235 | 236.8882
LZ | 148.5 | 1502.75 | 2200.721 | 109.9938 | 130.0424 | 30.0347 | 78.2989 | 120.7852 | 34.8966 | 30.0347 | 115.3197 | 236.523
LZ | 148.6 | 1499.25 | 2199.544 | 110.0823 | 129.9547 | 30.035 | 76.865 | 119.1946 | 34.9077 | 30.035 | 115.2548 | 235.879
LZ | 148.7 | 1502.5 | 2198.721 | 109.8098 | 129.9741 | 30.036 | 78.9305 | 120.1003 | 34.8762 | 30.036 | 115.3323 | 236.9043
LZ | 148.8 | 1501.75 | 2199.314 | 110.0426 | 130.0653 | 30.0291 | 77.6256 | 120.647 | 34.8943 | 30.0291 | 115.2762 | 236.3972
LZ | 148.9 | 1497.875 | 2201.713 | 110.0898 | 129.983 | 29.9294 | 77.0471 | 119.5068 | 34.8464 | 29.9294 | 115.265 | 234.5645
LZ | 149 | 1502.125 | 2198.173 | 109.9519 | 129.9999 | 30.0309 | 78.7548 | 119.8316 | 34.8642 | 30.0309 | 115.2872 | 234.8625
LZ | 149.1 | 1498.125 | 2201.429 | 110.149 | 130.0451 | 29.9307 | 78.1527 | 120.8161 | 34.8767 | 29.9307 | 115.2918 | 234.5586
LZ | 149.2 | 1502 | 2196.73 | 109.8054 | 130.0201 | 29.927 | 77.0526 | 119.065 | 34.8595 | 29.927 | 115.2808 | 234.148
LZ | 149.3 | 1499.375 | 2197.861 | 110.1235 | 130.014 | 30.0333 | 78.9429 | 120.3439 | 34.8594 | 30.0333 | 115.3176 | 235.1163
LZ | 149.4 | 1502.25 | 2196.193 | 109.9542 | 130.0254 | 30.0584 | 77.222 | 120.2718 | 34.8939 | 30.0584 | 115.3016 | 234.2449
LZ | 149.5 | 1501.75 | 2200.324 | 109.9584 | 129.9886 | 29.9259 | 78.2353 | 119.1617 | 34.9261 | 29.9259 | 115.31 | 234.7018
LZ | 149.6 | 1499.875 | 2199.706 | 110.1161 | 130.0372 | 29.9829 | 78.6061 | 121.0906 | 34.8958 | 29.9829 | 115.3252 | 234.9368
LZ | 149.7 | 1499.75 | 2200.237 | 109.8301 | 129.9643 | 30.0445 | 76.9203 | 119.1017 | 34.8687 | 30.0445 | 115.3327 | 234.1153
LZ | 149.8 | 1498.5 | 2201.026 | 110.1858 | 129.9951 | 30.0026 | 78.9255 | 120.3865 | 34.9498 | 30.0026 | 115.2801 | 235.0845
LZ | 149.9 | 1497.875 | 2197.48 | 109.8183 | 130.0018 | 30.0442 | 77.4831 | 120.2991 | 34.9316 | 30.0442 | 115.3093 | 234.5011
LZ | 150 | 1498.625 | 2199.201 | 110.0934 | 129.9769 | 30.0616 | 77.2153 | 119.0695 | 34.9261 | 30.0616 | 115.2761 | 234.1567
LZ | 150.1 | 1498.75 | 2200.744 | 110.0274 | 130.0077 | 29.9796 | 78.8522 | 120.2498 | 34.924 | 29.9796 | 115.33 | 234.9684
LZ | 150.2 | 1501.875 | 2200.248 | 109.9196 | 130.0234 | 30.0273 | 77.6446 | 120.6041 | 34.8743 | 30.0273 | 115.3431 | 234.6028
LZ | 150.3 | 1501.5 | 2200.642 | 110.135 | 129.9837 | 29.9387 | 77.4666 | 118.8507 | 34.8433 | 29.9387 | 115.2555 | 233.9981
LZ | 150.4 | 1498.5 | 2198.253 | 109.8263 | 130.0179 | 30.0207 | 79.2269 | 121.0135 | 34.8531 | 30.0207 | 115.3238 | 234.8623
LZ | 150.5 | 1502 | 2201.234 | 110.1293 | 130.0196 | 30.0376 | 76.7047 | 119.5402 | 34.874 | 30.0376 | 115.2521 | 233.6275
LZ | 150.6 | 1499.5 | 2199.844 | 109.8422 | 129.9931 | 29.9629 | 79.121 | 119.9526 | 34.8305 | 29.9629 | 115.3085 | 234.9761
LZ | 150.7 | 1499.625 | 2199.066 | 109.7601 | 129.9991 | 29.9994 | 77.009 | 120.1917 | 34.8357 | 29.9994 | 115.2506 | 233.8657
LZ | 150.8 | 1502.375 | 2200.636 | 110.1715 | 129.9785 | 30.0035 | 78.4619 | 119.3083 | 34.7564 | 30.0035 | 115.3268 | 234.838
LZ | 150.9 | 1498.75 | 2199.522 | 109.898 | 130.0371 | 29.978 | 78.4685 | 121.0518 | 34.7854 | 29.978 | 115.2941 | 234.493
LZ | 151 | 1498.125 | 2200.155 | 109.9649 | 129.967 | 29.9615 | 76.894 | 119.0134 | 34.8243 | 29.9615 | 115.2657 | 233.9883
LZ | 151.1 | 1499.75 | 2201.411 | 110.187 | 129.9676 | 30 | 78.8712 | 120.3501 | 34.7779 | 30 | 115.35 | 234.5211
LZ | 151.2 | 1501.625 | 2201.812 | 109.8723 | 130.0012 | 30.0463 | 77.6299 | 120.3465 | 34.7539 | 30.0463 | 115.31 | 234.3167
LZ | 151.3 | 1498.75 | 2202.883 | 110.0095 | 130.0039 | 29.931 | 77.1982 | 119.0179 | 34.7575 | 29.931 | 115.2666 | 234.0468
LZ | 151.4 | 1498.125 | 2199.371 | 110.0969 | 129.997 | 30.014 | 78.848 | 120.4058 | 34.7519 | 30.014 | 115.308 | 234.6914
LZ | 151.5 | 1498.5 | 2199.749 | 109.8168 | 130.0615 | 29.9996 | 77.3508 | 120.4634 | 34.8387 | 29.9996 | 115.2944 | 234.1123
LZ | 151.6 | 1499 | 2202.185 | 110.1698 | 129.975 | 30.0056 | 77.846 | 118.9376 | 34.8567 | 30.0056 | 115.3129 | 234.4828
LZ | 151.7 | 1499.875 | 2198.611 | 109.8394 | 129.9803 | 29.9317 | 79.1192 | 121.0663 | 34.8353 | 29.9317 | 115.3196 | 234.9298
LZ | 151.8 | 1498.625 | 2200.087 | 110.0606 | 130.0206 | 29.9646 | 77.0458 | 119.6945 | 34.8425 | 29.9646 | 115.2766 | 233.9944
LZ | 151.9 | 1499.375 | 2200.275 | 110.0575 | 130.0057 | 29.8159 | 78.4467 | 119.6137 | 34.1185 | 29.8159 | 115.3528 | 234.8382
LZ | 152 | 1499.625 | 2201.604 | 109.7945 | 130.0009 | 30.0545 | 78.77 | 120.8791 | 33.4705 | 30.0545 | 115.3305 | 234.8182
LZ | 152.1 | 1500.125 | 2200.443 | 110.1153 | 130.0067 | 29.9598 | 77.0106 | 119.4021 | 33.0657 | 29.9598 | 115.2967 | 234.3088
LZ | 152.2 | 1498.625 | 2201.108 | 110.0443 | 130.0098 | 29.9912 | 78.7275 | 120.1157 | 32.7097 | 29.9912 | 115.3143 | 234.831
LZ | 152.3 | 1502 | 2199.422 | 109.7966 | 130.0131 | 29.8784 | 77.8443 | 120.4933 | 32.5092 | 29.8784 | 115.3142 | 234.3979
LZ | 152.4 | 1498.375 | 2200.465 | 110.0689 | 129.9558 | 30.0039 | 77.3266 | 119.1622 | 32.3719 | 30.0039 | 115.2894 | 234.0789
LZ | 152.5 | 1502.5 | 2199.251 | 110.0542 | 130.0187 | 30.0558 | 79.0898 | 120.5996 | 32.2786 | 30.0558 | 115.3179 | 234.783
LZ | 152.6 | 1499.125 | 2201.301 | 109.8201 | 130.0229 | 29.9599 | 77.2485 | 119.93 | 32.2609 | 29.9599 | 115.2659 | 234.1293
LZ | 152.7 | 1501.875 | 2196.909 | 110.0198 | 129.9996 | 30.0472 | 77.912 | 119.5185 | 32.2415 | 30.0472 | 115.305 | 234.4378
LZ | 152.8 | 1498.375 | 2201.168 | 110.1386 | 130.0143 | 29.99 | 78.9651 | 120.6488 | 32.1554 | 29.99 | 115.3168 | 234.8144
LZ | 152.9 | 1501.375 | 2202.031 | 109.8215 | 130.0025 | 29.9934 | 77.14 | 119.8723 | 33.1125 | 29.9934 | 115.2629 | 234.0307
LZ | 153 | 1502 | 2198.802 | 110.0073 | 129.996 | 29.969 | 78.1312 | 119.6255 | 36.1348 | 29.969 | 115.328 | 234.4779
LZ | 153.1 | 1499.75 | 2197.415 | 110.1234 | 130.0349 | 29.9642 | 78.9119 | 120.7106 | 40.0527 | 29.9642 | 115.3242 | 234.7386
LZ | 153.2 | 1501.875 | 2199.446 | 109.826 | 129.9517 | 29.9886 | 76.9018 | 119.6204 | 38.9208 | 29.9886 | 115.2457 | 233.7008
LZ | 153.3 | 1498.25 | 2200.413 | 109.9946 | 130.0228 | 30.0311 | 79.0103 | 120.0541 | 36.5337 | 30.0311 | 115.3311 | 234.7053
LZ | 153.4 | 1499.875 | 2200.433 | 110.0515 | 129.9951 | 30.0337 | 77.1845 | 120.2724 | 35.1678 | 30.0337 | 115.3109 | 234.0353
LZ | 153.5 | 1502.25 | 2200.624 | 110.1129 | 129.9396 | 30.1872 | 78.15 | 119.364 | 34.4505 | 30.1872 | 115.244 | 227.7667
LZ | 153.6 | 1498.5 | 2198.786 | 109.8006 | 130.0299 | 29.9748 | 77.3999 | 120.6978 | 34.0525 | 29.9748 | 115.1461 | 227.7717
LZ | 153.7 | 1498.5 | 2199.457 | 110.1643 | 129.9704 | 29.9486 | 77.9125 | 119.2118 | 33.8865 | 29.9486 | 115.2975 | 228.2969
LZ | 153.8 | 1498.625 | 2200.995 | 109.8929 | 130.0325 | 29.9343 | 78.7049 | 120.7865 | 33.7572 | 29.9343 | 115.3201 | 228.8271
LZ | 153.9 | 1501.75 | 2201.343 | 110.0056 | 129.9736 | 29.9368 | 76.895 | 119.336 | 33.7042 | 29.9368 | 115.2705 | 228.2657
LZ | 154 | 1499 | 2199.194 | 110.1308 | 130.0261 | 30.0347 | 79.425 | 120.3058 | 33.6843 | 30.0347 | 115.3308 | 231.6351
LZ | 154.1 | 1499.375 | 2200.216 | 109.8541 | 130.0068 | 30.031 | 77.8149 | 119.8627 | 33.6648 | 30.031 | 115.2426 | 231.6911
LZ | 154.2 | 1499 | 2199.9 | 110.0915 | 129.999 | 30.07 | 78.3697 | 120.4827 | 33.7413 | 30.07 | 115.2783 | 233.5739
LZ | 154.3 | 1499.875 | 2198.38 | 110.0515 | 129.9847 | 30.0267 | 77.7607 | 119.3807 | 33.8484 | 30.0267 | 115.2853 | 233.5115
LZ | 154.4 | 1499.875 | 2200.026 | 109.8206 | 130.0002 | 30.0707 | 78.1554 | 120.4204 | 33.9881 | 30.0707 | 115.2727 | 233.7818
LZ | 154.5 | 1499.625 | 2199.797 | 110.143 | 130.009 | 30.0279 | 78.049 | 119.9652 | 34.2018 | 30.0279 | 115.2972 | 233.7594
LZ | 154.6 | 1499.625 | 2199.143 | 109.9033 | 129.9372 | 29.9801 | 78.0391 | 119.6403 | 34.3883 | 29.9801 | 115.3001 | 233.8189
LZ | 154.7 | 1498.125 | 2199.917 | 110.0942 | 130.0168 | 29.9344 | 78.0805 | 120.5884 | 34.5669 | 29.9344 | 115.3155 | 233.9792
LZ | 154.8 | 1499.125 | 2199.104 | 109.888 | 129.9442 | 30.043 | 77.8204 | 119.7962 | 34.7301 | 30.043 | 115.2763 | 233.5843
LZ | 154.9 | 1499.625 | 2199.764 | 109.9887 | 130.0134 | 29.9673 | 78.0694 | 119.7232 | 34.8655 | 29.9673 | 115.3166 | 233.9984
LZ | 155 | 1501.375 | 2200.968 | 110.082 | 129.9886 | 29.9844 | 78.0413 | 120.6011 | 34.9745 | 29.9844 | 115.3082 | 233.9455
LZ | 155.1 | 1498.75 | 2201.193 | 109.8602 | 130.0064 | 30.0237 | 78.0578 | 119.642 | 35.079 | 30.0237 | 115.3021 | 233.9794
LZ | 155.2 | 1502 | 2197.413 | 110.162 | 130.0259 | 29.969 | 77.8973 | 119.9741 | 35.141 | 29.969 | 115.3089 | 233.7651
LZ | 155.3 | 1498.625 | 2200.746 | 109.8335 | 130.0221 | 30.0197 | 78.2337 | 120.4158 | 35.162 | 30.0197 | 115.3081 | 234.0224
LZ | 155.4 | 1502 | 2197.497 | 110.1331 | 129.9962 | 29.8967 | 77.5115 | 119.3558 | 35.2077 | 29.8967 | 115.2527 | 233.8252
LZ | 155.5 | 1500 | 2198.444 | 109.8639 | 130.0405 | 30.0129 | 78.0487 | 120.187 | 35.1976 | 30.0129 | 115.2755 | 233.9651
LZ | 155.6 | 1501.875 | 2199.548 | 110.062 | 130.0257 | 30.0222 | 78.1757 | 120.2784 | 35.1894 | 30.0222 | 115.3263 | 234.3293
LZ | 155.7 | 1498.625 | 2199.025 | 110.0057 | 129.9787 | 29.9444 | 77.883 | 119.3339 | 35.1383 | 29.9444 | 115.2958 | 234.2488
LZ | 155.8 | 1500 | 2198.667 | 109.9603 | 129.9813 | 30.0465 | 77.9541 | 120.3636 | 35.1581 | 30.0465 | 115.3122 | 234.2521
LZ | 155.9 | 1501.25 | 2200.698 | 110.1017 | 129.9903 | 30.0906 | 78.1857 | 120.1273 | 35.1252 | 30.0906 | 115.307 | 234.1243
LZ | 156 | 1498 | 2199.049 | 109.8417 | 130.0488 | 30.1104 | 77.8076 | 119.4218 | 35.1726 | 30.1104 | 115.3044 | 233.8275
LZ | 156.1 | 1498.75 | 2201.352 | 110.1531 | 129.9756 | 29.9335 | 77.9605 | 120.4596 | 35.1293 | 29.9335 | 115.3306 | 234.2336
LZ | 156.2 | 1502.5 | 2202.383 | 109.9024 | 130.0164 | 30.1234 | 78.0683 | 119.9984 | 34.9652 | 30.1234 | 115.2851 | 233.9719
LZ | 156.3 | 1502.375 | 2199.713 | 110.0101 | 130.0345 | 29.9121 | 77.8403 | 119.5068 | 35.057 | 29.9121 | 115.3025 | 234.2064
LZ | 156.4 | 1499.625 | 2200.825 | 110.0826 | 129.9677 | 29.8808 | 78.0346 | 120.5844 | 35.0769 | 29.8808 | 115.3045 | 234.3807
LZ | 156.5 | 1498.125 | 2199.474 | 109.9368 | 130.0485 | 29.9626 | 77.9992 | 119.7666 | 35.0463 | 29.9626 | 115.3235 | 234.2863
LZ | 156.6 | 1497.875 | 2199.467 | 110.1024 | 129.9905 | 29.9366 | 77.9124 | 119.7347 | 35.0141 | 29.9366 | 115.2904 | 234.2352
LZ | 156.7 | 1499.625 | 2198.859 | 109.8852 | 130.0245 | 29.9156 | 78.1637 | 120.6239 | 34.9728 | 29.9156 | 115.3263 | 234.3136
LZ | 156.8 | 1500.125 | 2197.401 | 110.1623 | 130.0063 | 30.0319 | 77.9022 | 119.5893 | 34.919 | 30.0319 | 115.2574 | 234.1482
LZ | 156.9 | 1499.5 | 2199.609 | 109.9024 | 129.9853 | 29.9487 | 77.7771 | 119.9242 | 34.8801 | 29.9487 | 115.2868 | 234.2615
LZ | 157 | 1497.75 | 2202.432 | 110.0287 | 130.021 | 30.0391 | 78.4053 | 120.5632 | 34.8793 | 30.0391 | 115.2976 | 234.3186
LZ | 157.1 | 1499 | 2202.137 | 109.9959 | 130.0202 | 29.9714 | 77.7244 | 119.4763 | 34.8882 | 29.9714 | 115.273 | 234.2177
LZ | 157.2 | 1498.75 | 2201.735 | 109.9737 | 130.0075 | 29.9934 | 78.2158 | 119.9849 | 34.8987 | 29.9934 | 115.2998 | 234.5503
LZ | 157.3 | 1499.375 | 2199.283 | 110.1092 | 129.9947 | 29.9721 | 78.05 | 120.5336 | 34.9095 | 29.9721 | 115.3039 | 234.5119
LZ | 157.4 | 1502.25 | 2201.565 | 109.8532 | 130.0223 | 30.0255 | 78.0096 | 119.6026 | 34.9462 | 30.0255 | 115.2895 | 234.3926
LZ | 157.5 | 1497.75 | 2202.007 | 109.9955 | 129.9685 | 29.9287 | 77.967 | 119.9092 | 34.9419 | 29.9287 | 115.2899 | 234.6233
LZ | 157.6 | 1498.375 | 2200.364 | 110.0871 | 130.0102 | 30.0284 | 77.9756 | 120.4953 | 34.9223 | 30.0284 | 115.2906 | 234.4355
LZ | 157.7 | 1501.875 | 2200.906 | 109.8921 | 130.023 | 30.0154 | 78.0985 | 119.5843 | 34.9466 | 30.0154 | 115.3007 | 234.5093
LZ | 157.8 | 1499.875 | 2201.074 | 110.1433 | 129.9851 | 29.9627 | 77.8723 | 119.8899 | 34.9708 | 29.9627 | 115.2959 | 234.5355
LZ | 157.9 | 1502 | 2200.269 | 109.9444 | 130.0158 | 30.2276 | 78.03 | 120.6347 | 34.9968 | 30.2276 | 115.3229 | 234.3001
LZ | 158 | 1498.875 | 2199.358 | 109.8849 | 130.0118 | 29.8754 | 78.1278 | 119.7403 | 34.9742 | 29.8754 | 115.2901 | 234.5775
LZ | 158.1 | 1502.25 | 2200.602 | 110.1601 | 130.0192 | 29.9607 | 77.7922 | 119.6395 | 34.9386 | 29.9607 | 115.2867 | 234.4716
LZ | 158.2 | 1499.75 | 2199.004 | 109.8325 | 130.0151 | 29.9786 | 78.2875 | 120.6663 | 34.9173 | 29.9786 | 115.3299 | 234.7834
LZ | 158.3 | 1502 | 2199.777 | 110.0761 | 129.9723 | 29.9839 | 77.6918 | 119.6775 | 34.9336 | 29.9839 | 115.2911 | 234.4677
LZ | 158.4 | 1502.375 | 2197.942 | 110.0329 | 130.0031 | 30.0845 | 78.1979 | 119.7416 | 34.9511 | 30.0845 | 115.3149 | 234.7475
LZ | 158.5 | 1498.625 | 2200.371 | 109.8633 | 130.0075 | 29.9572 | 77.924 | 120.6614 | 34.9676 | 29.9572 | 115.2917 | 234.4782
LZ | 158.6 | 1501.5 | 2200.886 | 110.1491 | 130.0409 | 29.9112 | 78.3445 | 119.9169 | 34.9559 | 29.9112 | 115.3049 | 234.8411
LZ | 158.7 | 1498.625 | 2202.118 | 109.8654 | 130.0154 | 30.0144 | 77.8295 | 119.4495 | 34.9592 | 30.0144 | 115.3072 | 234.5881
LZ | 158.8 | 1498.375 | 2201.748 | 110.1069 | 129.9609 | 29.9696 | 77.9065 | 120.4619 | 34.9193 | 29.9696 | 115.3037 | 234.6862
LZ | 158.9 | 1501.5 | 2198.592 | 109.8747 | 129.9998 | 29.871 | 78.1324 | 120.1088 | 34.8657 | 29.871 | 115.2973 | 234.5359
LZ | 159 | 1498.625 | 2199.074 | 110.1421 | 130.0228 | 30.4704 | 77.9457 | 119.375 | 34.7604 | 30.4704 | 115.2997 | 234.1713
LZ | 159.1 | 1498.75 | 2203.266 | 109.9159 | 129.9632 | 29.9506 | 77.9567 | 120.4673 | 34.6816 | 29.9506 | 115.3114 | 234.6975
LZ | 159.2 | 1499.5 | 2198.897 | 109.9881 | 130.0048 | 29.9923 | 78.066 | 120.0912 | 34.6473 | 29.9923 | 115.3217 | 234.5908
LZ | 159.3 | 1500.375 | 2197.975 | 110.0713 | 129.9768 | 29.8901 | 78.0435 | 119.411 | 34.701 | 29.8901 | 115.3158 | 234.7983
LZ | 159.4 | 1498.625 | 2201.191 | 109.8627 | 129.9922 | 29.9547 | 77.9253 | 120.3299 | 34.8406 | 29.9547 | 115.294 | 234.3297
LZ | 159.5 | 1499 | 2201.663 | 110.1358 | 130.0208 | 29.9047 | 77.9753 | 120.1116 | 34.9048 | 29.9047 | 115.298 | 234.6815
LZ | 159.6 | 1500.125 | 2201.384 | 109.929 | 130.0167 | 29.8719 | 78.0819 | 119.4058 | 34.9101 | 29.8719 | 115.2851 | 234.6796
LZ | 159.7 | 1498.5 | 2200.137 | 110.0525 | 130.0222 | 29.9625 | 77.8702 | 120.3509 | 34.9205 | 29.9625 | 115.2968 | 234.4325
LZ | 159.8 | 1502 | 2198.478 | 110.0145 | 130.0338 | 30.3285 | 78.1281 | 120.1196 | 34.9166 | 30.3285 | 115.2837 | 234.3325
LZ | 159.9 | 1498.375 | 2200.255 | 109.9257 | 129.9917 | 29.5393 | 77.9379 | 119.3929 | 34.6259 | 29.5393 | 115.2822 | 234.3704
LZ | 160 | 1499.125 | 2198.37 | 110.1213 | 129.9978 | 30.4666 | 77.9875 | 120.471 | 35.3047 | 30.4666 | 115.3228 | 233.6609
LZ | 160.1 | 1503.25 | 2199.808 | 109.8268 | 130.0011 | 30.0003 | 78.1632 | 120.0152 | 36.4715 | 30.0003 | 115.2878 | 233.9713
LZ | 160.2 | 1499.625 | 2201.848 | 110.117 | 129.9868 | 30.1988 | 77.7482 | 119.3741 | 36.7405 | 30.1988 | 115.2739 | 233.76
LZ | 160.3 | 1502.5 | 2200.014 | 109.8942 | 130.0428 | 29.9781 | 78.3425 | 120.5063 | 36.6276 | 29.9781 | 115.3265 | 234.2264
LZ | 160.4 | 1502.5 | 2200.394 | 109.9987 | 129.9845 | 30.0528 | 77.6989 | 120.0945 | 36.4103 | 30.0528 | 115.3045 | 233.9451
LZ | 160.5 | 1499 | 2201.087 | 110.0973 | 130.0408 | 29.9606 | 77.4025 | 119.2628 | 36.1883 | 29.9606 | 115.2888 | 233.914
LZ | 160.6 | 1502 | 2199.83 | 109.8187 | 129.9738 | 30.0047 | 78.1935 | 120.2884 | 35.9792 | 30.0047 | 115.2938 | 234.1041
LZ | 160.7 | 1502 | 2199.297 | 110.1203 | 130.0366 | 30.0913 | 78.5879 | 120.4631 | 35.8154 | 30.0913 | 115.3607 | 234.5115
LZ | 160.8 | 1498.625 | 2198.802 | 109.9899 | 129.9841 | 29.9975 | 77.9978 | 119.2739 | 35.6961 | 29.9975 | 115.2934 | 234.1663
LZ | 160.9 | 1498.125 | 2198.675 | 109.8737 | 130.0516 | 29.9977 | 78.1049 | 120.1429 | 35.5423 | 29.9977 | 115.276 | 234.385
LZ | 161 | 1501.625 | 2200.657 | 110.1882 | 129.9798 | 29.9603 | 77.8842 | 120.5818 | 35.4436 | 29.9603 | 115.3085 | 234.2849
LZ | 161.1 | 1499.625 | 2200.948 | 109.91 | 130.0288 | 30.0457 | 77.689 | 119.3373 | 35.3585 | 30.0457 | 115.2926 | 233.9985
LZ | 161.2 | 1498.375 | 2200.413 | 110.016 | 129.9892 | 29.9759 | 78.125 | 120.0772 | 35.2971 | 29.9759 | 115.2858 | 234.4387
LZ | 161.3 | 1497.875 | 2198.767 | 110.0606 | 129.9843 | 29.9691 | 78.1227 | 120.5202 | 35.177 | 29.9691 | 115.227 | 234.4551
LZ | 161.4 | 1499.75 | 2200.48 | 109.8747 | 130.0226 | 29.9722 | 77.8156 | 119.1942 | 35.0956 | 29.9722 | 115.3013 | 234.0081
LZ | 161.5 | 1499.5 | 2202.711 | 110.1714 | 129.9549 | 30.0132 | 77.5369 | 120.0491 | 35.024 | 30.0132 | 115.2811 | 234.0985
LZ | 161.6 | 1499.625 | 2198.663 | 109.9017 | 130.0185 | 30.0755 | 78.4068 | 120.6847 | 34.9932 | 30.0755 | 115.2824 | 234.5667
LZ | 161.7 | 1498.5 | 2200.83 | 109.9997 | 130.0437 | 29.9748 | 78.3104 | 119.5254 | 34.9467 | 29.9748 | 115.3126 | 234.6357
LZ | 161.8 | 1497.75 | 2201.347 | 110.0847 | 129.9862 | 29.9361 | 78.0704 | 119.8264 | 34.9166 | 29.9361 | 115.2917 | 234.4656
LZ | 161.9 | 1502.25 | 2201.104 | 109.8142 | 129.971 | 29.9478 | 77.8163 | 120.7988 | 34.8789 | 29.9478 | 115.2915 | 234.2995
LZ | 162 | 1499 | 2198.492 | 110.0496 | 130.0386 | 30.1059 | 77.945 | 119.6272 | 34.9322 | 30.1059 | 115.3114 | 234.5007
LZ | 162.1 | 1502.25 | 2201.397 | 110.1304 | 129.9856 | 29.944 | 78.2193 | 119.8416 | 34.9382 | 29.944 | 115.3259 | 235.1125
LZ | 162.2 | 1498.875 | 2197.172 | 109.8153 | 129.9399 | 29.9795 | 77.739 | 120.6888 | 34.9809 | 29.9795 | 115.3431 | 234.3532
LZ | 162.3 | 1499 | 2200.161 | 110.1064 | 130.0147 | 29.9633 | 77.8988 | 119.2564 | 34.8741 | 29.9633 | 115.3051 | 234.5573
LZ | 162.4 | 1502.375 | 2200.104 | 110.0274 | 129.9891 | 29.9784 | 77.8363 | 120.211 | 34.8562 | 29.9784 | 115.2971 | 234.5542
LZ | 162.5 | 1500.125 | 2201.679 | 109.8367 | 130.0432 | 29.9502 | 78.2827 | 120.3256 | 34.8582 | 29.9502 | 115.3224 | 234.6417
LZ | 162.6 | 1502 | 2199.371 | 110.1431 | 129.9778 | 29.9875 | 77.5191 | 119.1411 | 34.8097 | 29.9875 | 115.3171 | 234.4144
LZ | 162.7 | 1502 | 2200.012 | 110.0477 | 130.0037 | 30.0036 | 78.1767 | 120.5872 | 34.8523 | 30.0036 | 115.3018 | 234.5281
LZ | 162.8 | 1503.25 | 2200.941 | 109.8169 | 129.9829 | 29.9815 | 78.3115 | 120.0319 | 34.9016 | 29.9815 | 115.3074 | 234.8488
LZ | 162.9 | 1499.75 | 2199.013 | 110.043 | 129.9978 | 29.9869 | 77.474 | 119.4006 | 34.8703 | 29.9869 | 115.2953 | 234.4434
LZ | 163 | 1500.875 | 2198.954 | 110.1631 | 129.9921 | 29.999 | 77.995 | 120.8609 | 34.8688 | 29.999 | 115.3096 | 234.67
LZ | 163.1 | 1502.125 | 2198.211 | 109.9151 | 130.0567 | 30.0207 | 78.362 | 119.6606 | 34.807 | 30.0207 | 115.2656 | 234.6503
LZ | 163.2 | 1498.625 | 2201.29 | 109.9315 | 129.9886 | 29.9919 | 77.7581 | 119.8925 | 34.7815 | 29.9919 | 115.3009 | 234.2815
LZ | 163.3 | 1498.625 | 2199.943 | 110.0078 | 130.0523 | 29.945 | 77.4109 | 120.2473 | 34.8177 | 29.945 | 115.3628 | 240.1559
LZ | 163.4 | 1498.625 | 2196.216 | 109.8276 | 129.9375 | 30.0652 | 77.3402 | 118.9316 | 34.8061 | 30.0652 | 115.2535 | 239.9825
LZ | 163.5 | 1497.875 | 2201.671 | 110.0293 | 129.9866 | 29.9474 | 78.6865 | 120.7864 | 34.8077 | 29.9474 | 115.3227 | 240.9136
LZ | 163.6 | 1499 | 2202.18 | 109.8004 | 130.0285 | 30.0384 | 77.9613 | 120.2403 | 34.8604 | 30.0384 | 115.3245 | 240.5813
LZ | 163.7 | 1498.625 | 2199.135 | 109.9262 | 129.9899 | 29.9641 | 77.0366 | 119.3223 | 34.8883 | 29.9641 | 115.2798 | 239.8238
LZ | 163.8 | 1497.875 | 2200.357 | 110.1752 | 130.0474 | 29.9309 | 79.9606 | 121.4661 | 34.8697 | 29.9309 | 115.2934 | 237.0584
LZ | 163.9 | 1499.75 | 2197.524 | 110.0069 | 129.9784 | 30.0015 | 76.6978 | 119.1296 | 34.8474 | 30.0015 | 115.237 | 235.6823
LZ | 164 | 1499.375 | 2197.632 | 109.9358 | 130.0075 | 29.9838 | 78.6547 | 121.1815 | 34.8716 | 29.9838 | 115.2783 | 236.6692
LZ | 164.1 | 1502.625 | 2198.527 | 110.1054 | 130.0045 | 29.9419 | 77.859 | 118.6909 | 34.9058 | 29.9419 | 115.3071 | 236.3131
LZ | 164.2 | 1498.625 | 2200.754 | 110.1113 | 129.9989 | 30.0136 | 77.3197 | 121.071 | 34.8931 | 30.0136 | 115.2842 | 235.8029
LZ | 164.3 | 1499.125 | 2199.144 | 110.0167 | 129.9537 | 30.0038 | 78.6256 | 119.0534 | 34.9464 | 30.0038 | 115.3148 | 236.4443
LZ | 164.4 | 1502 | 2198.766 | 109.7976 | 130.006 | 29.9969 | 77.1755 | 120.7392 | 34.922 | 29.9969 | 115.3031 | 235.9695
LZ | 164.5 | 1498.375 | 2199.229 | 109.9783 | 130.0108 | 29.9727 | 79.0068 | 119.3691 | 34.932 | 29.9727 | 115.3055 | 236.4867
LZ | 164.6 | 1498.625 | 2198.417 | 110.1263 | 129.9897 | 29.9265 | 76.9856 | 120.4272 | 34.916 | 29.9265 | 115.2741 | 235.7271
LZ | 164.7 | 1498.375 | 2198.06 | 110.1107 | 130.0124 | 29.9804 | 79.0879 | 119.5353 | 34.9642 | 29.9804 | 115.3147 | 236.8501
LZ | 164.8 | 1503 | 2203.453 | 109.8019 | 130.0201 | 30.0284 | 76.8368 | 120.2448 | 34.969 | 30.0284 | 115.2707 | 235.4762
LZ | 164.9 | 1499.375 | 2198.083 | 110.0298 | 129.9936 | 30.0065 | 79.2205 | 119.9012 | 34.9961 | 30.0065 | 115.4265 | 236.6904
LZ | 165 | 1497.625 | 2197.691 | 110.1274 | 129.9866 | 30.0477 | 76.8136 | 120.0263 | 34.9356 | 30.0477 | 115.2665 | 235.6102
LZ | 165.1 | 1502 | 2201.647 | 109.9556 | 129.978 | 30.0527 | 79.3161 | 119.9851 | 35.0126 | 30.0527 | 115.3323 | 236.4855
LZ | 165.2 | 1499.875 | 2200.266 | 109.8258 | 129.9597 | 30.005 | 76.7876 | 119.9255 | 35.0139 | 30.005 | 115.2502 | 235.4337
LZ | 165.3 | 1499.875 | 2201.958 | 110.1465 | 130.0272 | 30.0428 | 79.3863 | 120.1907 | 35.0065 | 30.0428 | 115.3643 | 236.6021
LZ | 165.4 | 1499.5 | 2202.316 | 110.0076 | 129.9964 | 29.993 | 76.6758 | 119.7048 | 35.0466 | 29.993 | 115.2554 | 235.1884
LZ | 165.5 | 1498.5 | 2196.756 | 109.9032 | 130.03 | 30.0035 | 79.4753 | 120.3799 | 35.0888 | 30.0035 | 115.3453 | 236.815
LZ | 165.6 | 1499.125 | 2199.966 | 110.1607 | 129.9662 | 30.0459 | 76.6763 | 119.5249 | 35.1421 | 30.0459 | 115.2662 | 235.6147
LZ | 165.7 | 1498.625 | 2199.58 | 109.9198 | 130.0339 | 29.9692 | 79.3958 | 120.3946 | 35.1298 | 29.9692 | 115.3268 | 236.6252
LZ | 165.8 | 1499 | 2200.777 | 109.9697 | 129.9709 | 29.9893 | 76.6949 | 119.6547 | 35.16 | 29.9893 | 115.2561 | 235.6915
LZ | 165.9 | 1499 | 2199.993 | 110.1531 | 130.0114 | 30.0259 | 79.3576 | 120.3189 | 35.1989 | 30.0259 | 115.3364 | 236.8938
LZ | 166 | 1498.125 | 2199.822 | 109.7963 | 129.9896 | 29.9719 | 76.6689 | 119.6896 | 35.2429 | 29.9719 | 115.2435 | 235.5276
LZ | 166.1 | 1498.875 | 2197.985 | 110.037 | 130.0061 | 29.9718 | 79.3615 | 120.2684 | 35.2771 | 29.9718 | 115.3281 | 236.7935
LZ | 166.2 | 1502 | 2198.841 | 110.1149 | 129.9928 | 30.0123 | 76.798 | 119.9546 | 35.2019 | 30.0123 | 115.2725 | 235.7345
LZ | 166.3 | 1499.625 | 2201.25 | 109.933 | 129.9932 | 29.9936 | 79.166 | 119.8751 | 35.1531 | 29.9936 | 115.3601 | 236.5005
LZ | 166.4 | 1503.25 | 2199.123 | 109.8446 | 129.9498 | 30.024 | 76.9328 | 120.1992 | 35.1172 | 30.024 | 115.2543 | 235.5304
LZ | 166.5 | 1498.5 | 2196.036 | 110.111 | 130.005 | 29.9456 | 79.0363 | 119.5659 | 34.9815 | 29.9456 | 115.2675 | 236.2058
LZ | 166.6 | 1502.5 | 2200.923 | 110.0982 | 130.0102 | 30.0194 | 77.1228 | 120.5457 | 34.961 | 30.0194 | 115.2922 | 235.6343
LZ | 166.7 | 1500 | 2198.098 | 110.1747 | 129.9901 | 30.0125 | 78.7211 | 119.3133 | 34.9125 | 30.0125 | 115.2714 | 236.1065
LZ | 166.8 | 1502.375 | 2199.342 | 109.9271 | 129.9997 | 29.9645 | 77.389 | 120.8484 | 34.893 | 29.9645 | 115.2982 | 235.7892
LZ | 166.9 | 1502 | 2200.56 | 109.918 | 129.9827 | 29.996 | 78.4713 | 119.0773 | 34.8886 | 29.996 | 115.3399 | 236.1564
LZ | 167 | 1498.875 | 2198.791 | 110.1563 | 130.0324 | 29.9382 | 77.3971 | 120.8482 | 34.816 | 29.9382 | 115.3095 | 235.8112
LZ | 167.1 | 1502.125 | 2203.008 | 110.0111 | 129.9516 | 30.0098 | 78.4922 | 119.0417 | 34.8013 | 30.0098 | 115.2797 | 236.1274
LZ | 167.2 | 1498.75 | 2200.684 | 109.8009 | 130.0179 | 30.1723 | 77.5077 | 120.9327 | 34.8263 | 30.1723 | 115.2751 | 235.999
LZ | 167.3 | 1498.25 | 2199.806 | 110.0597 | 129.9702 | 29.9286 | 78.6078 | 119.1103 | 34.8368 | 29.9286 | 115.3317 | 236.7704
LZ | 167.4 | 1498.625 | 2201.523 | 110.0949 | 130.0312 | 29.9781 | 77.2703 | 120.8357 | 34.7045 | 29.9781 | 115.2679 | 235.853
LZ | 167.5 | 1498.5 | 2199.264 | 109.8496 | 129.9715 | 30.0024 | 78.7653 | 119.2207 | 34.7045 | 30.0024 | 115.3135 | 236.7742
LZ | 167.6 | 1499.25 | 2199.462 | 109.9741 | 130.033 | 30.0896 | 77.0939 | 120.7662 | 34.6903 | 30.0896 | 115.2675 | 235.8966
LZ | 167.7 | 1499.5 | 2199.858 | 110.1268 | 129.9722 | 29.9822 | 79.0612 | 119.3182 | 34.6671 | 29.9822 | 115.3224 | 236.663
LZ | 167.8 | 1499.875 | 2200.631 | 109.8174 | 130.0158 | 29.9063 | 76.9686 | 120.5129 | 34.7903 | 29.9063 | 115.2406 | 235.9258
LZ | 167.9 | 1498 | 2197.61 | 110.0642 | 130.0051 | 29.9262 | 79.1417 | 119.5656 | 34.8245 | 29.9262 | 115.3256 | 236.7245
LZ | 168 | 1498.375 | 2197.958 | 110.0786 | 130.0184 | 30.0194 | 76.7741 | 120.2747 | 34.8406 | 30.0194 | 115.2913 | 235.9428
LZ | 168.1 | 1499.75 | 2202.661 | 109.8807 | 129.9927 | 30.0705 | 79.3116 | 119.8574 | 34.8514 | 30.0705 | 115.371 | 236.9036
LZ | 168.2 | 1502.125 | 2200.42 | 109.9024 | 129.9736 | 29.9664 | 76.659 | 120.0122 | 34.9554 | 29.9664 | 115.2565 | 235.7705
LZ | 168.3 | 1498.25 | 2197.138 | 110.1202 | 130.0296 | 30.0285 | 79.4795 | 120.024 | 34.9843 | 30.0285 | 115.3437 | 236.938
LZ | 168.4 | 1498.375 | 2200.242 | 110.0094 | 130.0044 | 29.9515 | 76.7914 | 119.9659 | 35.0932 | 29.9515 | 115.2849 | 235.7767
LZ | 168.5 | 1499.375 | 2200.525 | 109.8686 | 130.0114 | 29.9143 | 79.3331 | 119.9513 | 35.1677 | 29.9143 | 115.3235 | 236.6964
LZ | 168.6 | 1502.625 | 2200.775 | 110.1701 | 130.0112 | 29.9977 | 76.7425 | 120.0256 | 35.2138 | 29.9977 | 115.2744 | 235.5534
LZ | 168.7 | 1499.5 | 2199.701 | 109.908 | 129.9541 | 29.9186 | 79.3642 | 119.9482 | 35.2648 | 29.9186 | 115.3628 | 236.3884
LZ | 168.8 | 1502 | 2195.344 | 109.9062 | 129.9521 | 29.9778 | 76.2846 | 119.443 | 35.1544 | 29.9778 | 115.2748 | 233.5049
LZ | 168.9 | 1503 | 2197.897 | 110.1093 | 130.0662 | 30.0063 | 79.4209 | 120.9399 | 35.1215 | 30.0063 | 115.3408 | 235.096
LZ | 169 | 1499.25 | 2200.05 | 110.1031 | 129.9677 | 29.9901 | 76.7236 | 119.6373 | 35.1661 | 29.9901 | 115.2401 | 235.4723
LZ | 169.1 | 1502 | 2200.45 | 109.8468 | 130.0249 | 30.0751 | 79.4629 | 120.6627 | 35.0475 | 30.0751 | 115.3466 | 235.8776
LZ | 169.2 | 1502.125 | 2201.869 | 110.0086 | 129.9297 | 29.994 | 76.4799 | 119.2723 | 34.9674 | 29.994 | 115.2201 | 234.4296
LZ | 169.3 | 1497.75 | 2197.942 | 110.047 | 130.0448 | 29.9098 | 79.4284 | 120.8774 | 34.8519 | 29.9098 | 115.3404 | 235.8967
LZ | 169.4 | 1497.25 | 2198.065 | 109.8735 | 129.9774 | 30.0656 | 76.8756 | 118.962 | 34.8265 | 30.0656 | 115.269 | 234.7437
LZ | 169.5 | 1498.875 | 2203.846 | 110.062 | 130.024 | 30.0676 | 78.1208 | 119.5999 | 34.882 | 30.0676 | 114.893 | 234.5149
LZ | 169.6 | 1499.75 | 2197.555 | 110.1718 | 130.0275 | 29.9916 | 78.0206 | 120.3764 | 34.9354 | 29.9916 | 115.2725 | 235.3291
LZ | 169.7 | 1498.25 | 2197.929 | 109.9217 | 129.946 | 29.9506 | 77.1641 | 119.2474 | 35.0389 | 29.9506 | 115.2782 | 235.1342
LZ | 169.8 | 1499 | 2201.864 | 109.8166 | 129.9211 | 30.0899 | 77.0329 | 119.0482 | 35.0232 | 30.0899 | 115.3007 | 236.8455
LZ | 169.9 | 1499.875 | 2198.904 | 110.0705 | 129.9797 | 29.9752 | 78.4857 | 120.6449 | 34.9334 | 29.9752 | 115.3377 | 235.8701
LZ | 170 | 1501.5 | 2199.602 | 110.1762 | 129.9975 | 30.0213 | 78.2543 | 119.2281 | 34.9447 | 30.0213 | 115.2959 | 235.3873
LZ | 170.1 | 1499.75 | 2199.583 | 109.9673 | 129.9971 | 30.0164 | 78.7826 | 120.3299 | 34.9131 | 30.0164 | 115.3328 | 236.1896
LZ | 170.2 | 1500.875 | 2199.161 | 109.7899 | 129.998 | 29.9424 | 77.4992 | 120.6297 | 34.9308 | 29.9424 | 115.28 | 235.4701
LZ | 170.3 | 1498.375 | 2198.529 | 110.0504 | 129.9879 | 30.0029 | 78.3034 | 118.9978 | 34.9436 | 30.0029 | 115.2616 | 235.804
LZ | 170.4 | 1502.625 | 2200.436 | 110.146 | 130.0307 | 30.1553 | 77.4709 | 120.9875 | 34.8815 | 30.1553 | 115.3054 | 235.6599
LZ | 170.5 | 1499.5 | 2199.129 | 109.939 | 129.9484 | 30.0761 | 78.6271 | 119.1198 | 34.9131 | 30.0761 | 115.3016 | 235.8828
LZ | 170.6 | 1502 | 2200.495 | 109.778 | 130.0262 | 29.8666 | 77.1171 | 120.7991 | 34.9823 | 29.8666 | 115.2728 | 235.1709
LZ | 170.7 | 1498.125 | 2201.472 | 109.966 | 129.9948 | 29.9381 | 78.295 | 119.1064 | 35.0207 | 29.9381 | 115.2699 | 235.349
LZ | 170.8 | 1498.125 | 2200.415 | 110.1165 | 130.0173 | 29.8865 | 78.0678 | 121.0163 | 35.0504 | 29.8865 | 115.3236 | 235.6703
LZ | 170.9 | 1501.75 | 2200.36 | 110.0834 | 129.9498 | 30.0374 | 77.8061 | 118.9003 | 35.0692 | 30.0374 | 115.2973 | 235.2239
LZ | 171 | 1499.25 | 2199.281 | 109.8205 | 129.9999 | 30.013 | 78.1796 | 121.1078 | 35.0215 | 30.013 | 115.3258 | 235.6116
LZ | 171.1 | 1501.875 | 2200.593 | 109.9382 | 129.9772 | 30.0228 | 77.802 | 118.8591 | 35.0081 | 30.0228 | 115.2928 | 235.2958
LZ | 171.2 | 1501.5 | 2197.297 | 110.1008 | 130.0235 | 30.0623 | 78.0176 | 121.1109 | 34.9355 | 30.0623 | 115.3263 | 235.5477
LZ | 171.3 | 1499.25 | 2198.573 | 110.128 | 129.9716 | 30.0226 | 77.9376 | 118.8837 | 34.9443 | 30.0226 | 115.2907 | 235.2972
LZ | 171.4 | 1499.75 | 2201.896 | 109.9495 | 130.0531 | 30.0014 | 77.7522 | 121.0778 | 34.9019 | 30.0014 | 115.19 | 235.8772
LZ | 171.5 | 1500.375 | 2195.534 | 109.8409 | 129.9944 | 30.0202 | 78.089 | 118.8992 | 34.9638 | 30.0202 | 115.2993 | 235.7276
LZ | 171.6 | 1500 | 2200.417 | 110.0347 | 130.0493 | 30.0174 | 77.8026 | 121.0749 | 34.9944 | 30.0174 | 115.2996 | 235.5757
LZ | 171.7 | 1497.875 | 2199.174 | 110.1607 | 129.9624 | 29.9404 | 77.7459 | 118.8669 | 34.9509 | 29.9404 | 115.2841 | 235.3542
LZ | 171.8 | 1497.625 | 2201.434 | 109.8926 | 130.0194 | 30.0417 | 78.0035 | 121.1441 | 34.9575 | 30.0417 | 115.3159 | 235.2816
LZ | 171.9 | 1499.875 | 2200.738 | 109.9611 | 129.9795 | 29.9882 | 78.2137 | 118.8789 | 34.8667 | 29.9882 | 115.3027 | 235.5082
LZ | 172 | 1502.125 | 2200.908 | 110.161 | 129.9995 | 30.0129 | 77.5908 | 121.0208 | 34.8427 | 30.0129 | 115.3098 | 235.3261
LZ | 172.1 | 1498.625 | 2197.41 | 110.0634 | 129.9916 | 30.0017 | 78.6058 | 119.0493 | 34.8 | 30.0017 | 115.2762 | 235.5907
LZ | 172.2 | 1502.125 | 2198.624 | 109.7796 | 130.004 | 29.9744 | 76.8484 | 120.6754 | 34.6832 | 29.9744 | 115.2209 | 234.8565
LZ | 172.3 | 1499 | 2197.39 | 109.9977 | 130.0038 | 30.0235 | 79.446 | 119.7423 | 34.6499 | 30.0235 | 115.3358 | 235.9594
LZ | 172.4 | 1501.125 | 2203.371 | 110.1729 | 129.9811 | 30.0116 | 76.5035 | 119.7802 | 34.6968 | 30.0116 | 115.2639 | 234.6907
LZ | 172.5 | 1499.625 | 2201.392 | 110.0531 | 130.0242 | 29.9584 | 79.5603 | 120.6278 | 34.747 | 29.9584 | 115.3266 | 236.0607
LZ | 172.6 | 1502.625 | 2201.557 | 109.8465 | 129.9753 | 29.9824 | 76.9118 | 119.0719 | 34.7801 | 29.9824 | 115.2695 | 234.9777
LZ | 172.7 | 1498.25 | 2200.61 | 109.9494 | 130.0451 | 30.0162 | 78.3704 | 121.1714 | 34.7841 | 30.0162 | 115.324 | 235.7048
LZ | 172.8 | 1499.5 | 2199.989 | 110.1619 | 129.9378 | 30.0046 | 78.5526 | 118.9046 | 34.823 | 30.0046 | 115.2795 | 235.393
LZ | 172.9 | 1502 | 2201.446 | 110.0545 | 129.9967 | 29.9954 | 76.9131 | 120.7851 | 34.8197 | 29.9954 | 115.3002 | 235.0475
LZ | 173 | 1498.875 | 2197.8 | 109.8978 | 129.9867 | 29.9886 | 79.2453 | 119.6036 | 34.8148 | 29.9886 | 115.3521 | 236.2808
LZ | 173.1 | 1497.5 | 2200.835 | 109.8001 | 129.9476 | 30.0133 | 76.54 | 119.9449 | 34.8905 | 30.0133 | 115.2586 | 234.7864
LZ | 173.2 | 1501.625 | 2201.102 | 110.071 | 130.0207 | 30.028 | 79.636 | 120.5498 | 34.9392 | 30.028 | 115.3492 | 236.2396
LZ | 173.3 | 1501.5 | 2198.798 | 110.1763 | 129.9805 | 30.0406 | 76.6812 | 119.1292 | 34.987 | 30.0406 | 115.2587 | 234.7643
LZ | 173.4 | 1499.75 | 2200.757 | 110.0901 | 130.0608 | 29.932 | 78.7107 | 121.1581 | 35.0392 | 29.932 | 115.3286 | 235.9212
LZ | 173.5 | 1498.125 | 2202.737 | 109.8384 | 129.9421 | 30.0046 | 77.7495 | 118.7631 | 35.1084 | 30.0046 | 115.2866 | 235.3647
LZ | 173.6 | 1499.375 | 2199.34 | 109.8908 | 130.023 | 29.9787 | 77.5831 | 121.1263 | 35.2004 | 29.9787 | 115.3036 | 235.5038
LZ | 173.7 | 1499.25 | 2199.878 | 110.0744 | 130.0005 | 29.997 | 78.3492 | 118.9602 | 35.3502 | 29.997 | 115.2971 | 235.5616
LZ | 173.8 | 1499.25 | 2199.748 | 110.096 | 130.0279 | 29.99 | 77.5167 | 121.0101 | 35.3302 | 29.99 | 115.3042 | 235.3081
LZ | 173.9 | 1499.625 | 2199.297 | 109.8764 | 129.9868 | 30.0294 | 78.4783 | 118.9982 | 35.4102 | 30.0294 | 115.2852 | 235.5207
LZ | 174 | 1503 | 2202.712 | 110.0088 | 130.02 | 30.006 | 77.6222 | 121.0082 | 35.4215 | 30.006 | 115.3119 | 235.1705
LZ | 174.1 | 1499.25 | 2199.772 | 110.0861 | 129.9804 | 29.9643 | 77.8607 | 118.9222 | 35.4241 | 29.9643 | 115.2985 | 235.3492
LZ | 174.2 | 1501.875 | 2202.319 | 109.8541 | 130.0631 | 29.9786 | 78.9597 | 121.1127 | 35.4761 | 29.9786 | 115.3108 | 235.5699
LZ | 174.3 | 1500 | 2198.44 | 110.1399 | 129.9772 | 29.9758 | 76.6596 | 119.0491 | 35.4665 | 29.9758 | 115.2637 | 234.718
LZ | 174.4 | 1501.375 | 2200.444 | 109.999 | 129.9966 | 30.1501 | 79.4078 | 120.6232 | 35.4716 | 30.1501 | 115.3374 | 235.7256
LZ | 174.5 | 1498.75 | 2200.341 | 109.853 | 130.0347 | 30.0274 | 76.9053 | 119.7829 | 35.3975 | 30.0274 | 115.1788 | 234.9266
LZ | 174.6 | 1501.5 | 2200.428 | 110.21 | 129.9685 | 29.9919 | 79.0424 | 119.686 | 35.36 | 29.9919 | 115.3137 | 235.6688
LZ | 174.7 | 1500.25 | 2200.639 | 109.8584 | 130.0247 | 29.8882 | 77.2875 | 120.7104 | 35.3493 | 29.8882 | 115.2834 | 234.9612
LZ | 174.8 | 1499.625 | 2201.453 | 109.9406 | 129.9811 | 29.9922 | 77.9631 | 118.9707 | 35.3269 | 29.9922 | 115.3002 | 235.1568
LZ | 174.9 | 1502.5 | 2199.3 | 110.1656 | 130.0417 | 30.0003 | 78.7697 | 121.1192 | 35.2957 | 30.0003 | 115.321 | 235.4136
LZ | 175 | 1497.5 | 2199.208 | 109.9049 | 129.9575 | 30.0336 | 76.7051 | 119.0571 | 35.2353 | 30.0336 | 115.284 | 234.7312
LZ | 175.1 | 1499.375 | 2201.999 | 109.9671 | 129.9871 | 29.9606 | 79.385 | 120.5539 | 35.1598 | 29.9606 | 115.3545 | 236.1045
LZ | 175.2 | 1499.5 | 2198.926 | 110.1735 | 129.9973 | 29.9665 | 76.8331 | 119.817 | 35.0954 | 29.9665 | 115.2555 | 234.6375
LZ | 175.3 | 1500.125 | 2200.368 | 109.8756 | 129.9945 | 29.996 | 79.0995 | 119.7579 | 35.1109 | 29.996 | 115.3314 | 235.7681
LZ | 175.4 | 1499.375 | 2203.634 | 110.0309 | 130.0378 | 30.0058 | 77.2411 | 120.5908 | 35.1087 | 30.0058 | 115.2821 | 234.8634
LZ | 175.5 | 1498.25 | 2200.105 | 110.0539 | 129.933 | 30.0005 | 78.0964 | 119.1026 | 35.1144 | 30.0005 | 115.2891 | 235.0468
LZ | 175.6 | 1499.25 | 2198.702 | 109.8476 | 130.0579 | 29.987 | 78.5315 | 121.1108 | 35.0997 | 29.987 | 115.3265 | 235.535
LZ | 175.7 | 1499 | 2199.859 | 110.1567 | 130.005 | 29.9995 | 76.7054 | 119.0364 | 35.0119 | 29.9995 | 115.2698 | 234.7841
LZ | 175.8 | 1499.75 | 2203.036 | 109.96 | 130.027 | 30.0258 | 79.3174 | 120.4748 | 34.9799 | 30.0258 | 115.347 | 235.8672
LZ | 175.9 | 1498.875 | 2196.711 | 109.8739 | 129.9761 | 29.9383 | 77.0034 | 119.9776 | 34.9708 | 29.9383 | 115.2365 | 234.9517
LZ | 176 | 1502.5 | 2199.702 | 110.1921 | 129.9496 | 30.0295 | 78.7268 | 119.4734 | 35.0125 | 30.0295 | 115.3701 | 235.5416
LZ | 176.1 | 1499.625 | 2200.603 | 109.8217 | 130.0296 | 29.9487 | 77.998 | 120.942 | 34.968 | 29.9487 | 115.2961 | 235.1196
LZ | 176.2 | 1500.625 | 2199.857 | 110.1363 | 129.9861 | 30.0326 | 76.9393 | 118.952 | 35.0553 | 30.0326 | 115.2863 | 234.6737
LZ | 176.3 | 1499.75 | 2202.135 | 110.0215 | 129.9729 | 29.9941 | 79.3176 | 120.6022 | 35.0679 | 29.9941 | 115.3246 | 235.6095
LZ | 176.4 | 1501.625 | 2199.923 | 109.8352 | 130.007 | 30.0194 | 76.9972 | 120.0103 | 35.0273 | 30.0194 | 115.2778 | 234.4642
LZ | 176.5 | 1498.125 | 2199.616 | 110.0859 | 129.9613 | 29.9477 | 78.3537 | 119.311 | 35.0795 | 29.9477 | 115.3185 | 235.2031
LZ | 176.6 | 1498.625 | 2202.074 | 109.9224 | 130.0431 | 30.0772 | 78.9326 | 121.006 | 35.1531 | 30.0772 | 115.3221 | 235.2478
LZ | 176.7 | 1501.625 | 2198.87 | 110.0466 | 129.9707 | 29.9775 | 76.7841 | 119.4627 | 35.1273 | 29.9775 | 115.286 | 234.586
LZ | 176.8 | 1498.875 | 2201.389 | 110.0631 | 129.9725 | 29.9928 | 78.9148 | 119.8214 | 35.1088 | 29.9928 | 115.2987 | 235.0913
LZ | 176.9 | 1501.75 | 2199.867 | 109.8758 | 130.0188 | 29.9838 | 77.9494 | 120.8279 | 35.1015 | 29.9838 | 115.2998 | 234.7121
LZ | 177 | 1501.25 | 2198.958 | 110.1499 | 129.9725 | 29.9813 | 76.78 | 118.9968 | 35.1291 | 29.9813 | 115.2713 | 234.1325
LZ | 177.1 | 1499.25 | 2197.882 | 110.0028 | 130.0241 | 29.9909 | 79.2881 | 120.3564 | 35.0576 | 29.9909 | 115.3314 | 235.2975
LZ | 177.2 | 1499.75 | 2200.344 | 109.8707 | 129.9724 | 30.0016 | 76.8819 | 120.1351 | 35.0664 | 30.0016 | 115.2955 | 234.4339
LZ | 177.3 | 1499.75 | 2200.222 | 110.2048 | 129.9586 | 30.0358 | 78.6523 | 119.3719 | 35.0437 | 30.0358 | 115.3077 | 234.9886
LZ | 177.4 | 1498 | 2201.089 | 109.8278 | 130.038 | 30.0126 | 78.3688 | 121.0246 | 35.0096 | 30.0126 | 115.3244 | 234.9294
LZ | 177.5 | 1499.375 | 2199.484 | 110.0618 | 129.9607 | 30.0063 | 76.6629 | 119.0285 | 35.0227 | 30.0063 | 115.2521 | 233.804
LZ | 177.6 | 1500 | 2199.873 | 110.0543 | 130.0077 | 30.0224 | 79.2786 | 120.3278 | 34.9598 | 30.0224 | 115.3316 | 235.1353
LZ | 177.7 | 1501.375 | 2199.803 | 109.8129 | 130.0156 | 29.9708 | 76.9873 | 120.3464 | 34.9305 | 29.9708 | 115.2626 | 234.1009
LZ | 177.8 | 1502.5 | 2200.258 | 110.1138 | 129.9949 | 30.0391 | 78.4002 | 119.1674 | 34.9294 | 30.0391 | 115.2946 | 234.7895
LZ | 177.9 | 1498.5 | 2199.726 | 109.9762 | 130.0349 | 29.9881 | 78.6844 | 121.0749 | 34.9298 | 29.9881 | 115.3299 | 234.8564
LZ | 178 | 1501.75 | 2201.404 | 109.8955 | 130.0099 | 29.9742 | 76.739 | 119.2102 | 34.9596 | 29.9742 | 115.2594 | 234.0069
LZ | 178.1 | 1499.75 | 2200.787 | 110.1908 | 130.0322 | 30.0225 | 79.1015 | 120.0895 | 34.8754 | 30.0225 | 115.2987 | 235.1098
LZ | 178.2 | 1499.5 | 2201.032 | 109.972 | 129.9865 | 29.9047 | 77.3067 | 120.6442 | 34.9402 | 29.9047 | 115.2836 | 234.3263
LZ | 178.3 | 1502.125 | 2201.385 | 109.8693 | 129.9627 | 29.9688 | 77.313 | 118.9774 | 35.0018 | 29.9688 | 115.2672 | 234.4099
LZ | 178.4 | 1501.75 | 2199.576 | 110.1466 | 130.0034 | 30.0028 | 79.3872 | 120.7572 | 35.0095 | 30.0028 | 115.3222 | 235.4125
LZ | 178.5 | 1501.375 | 2201.067 | 109.9235 | 130.0417 | 30.0005 | 76.9721 | 119.9748 | 35.0417 | 30.0005 | 115.2721 | 234.2613
LZ | 178.6 | 1500.375 | 2202.767 | 109.916 | 129.9561 | 29.9978 | 78.364 | 119.3412 | 35.093 | 29.9978 | 115.308 | 234.8918
LZ | 178.7 | 1502.125 | 2201.472 | 110.1249 | 130.0658 | 29.9978 | 79.0299 | 121.0634 | 35.1229 | 29.9978 | 115.3514 | 235.244
LZ | 178.8 | 1498.375 | 2200.852 | 109.8646 | 129.9792 | 29.9848 | 76.8277 | 119.4758 | 35.1948 | 29.9848 | 115.2828 | 234.321
LZ | 178.9 | 1498.375 | 2198.177 | 110.1692 | 129.9451 | 30.0056 | 78.6814 | 119.6907 | 35.247 | 30.0056 | 115.2934 | 234.9333
LZ | 179 | 1499 | 2200.725 | 109.8409 | 130.0496 | 29.9955 | 78.9136 | 121.0048 | 35.2208 | 29.9955 | 115.3474 | 235.3154
LZ | 179.1 | 1498.625 | 2199.493 | 110.1396 | 130.0143 | 30.0015 | 76.9288 | 119.526 | 35.1576 | 30.0015 | 115.2846 | 234.3593
LZ | 179.2 | 1498.75 | 2196.785 | 109.9738 | 129.9774 | 29.9966 | 78.3282 | 119.4746 | 35.1343 | 29.9966 | 115.3042 | 235.0053
LZ | 179.3 | 1498.5 | 2200.812 | 109.9047 | 129.9883 | 30.0066 | 79.2231 | 120.9561 | 35.2048 | 30.0066 | 115.3331 | 235.3217
LZ | 179.4 | 1499.5 | 2200.848 | 110.1669 | 130.0055 | 29.9962 | 76.9794 | 119.8567 | 35.1677 | 29.9962 | 115.2536 | 234.0082
LZ | 179.5 | 1502.25 | 2201.071 | 109.8583 | 129.9883 | 30.018 | 78.0872 | 119.2773 | 35.1573 | 30.018 | 115.3054 | 234.8301
LZ | 179.6 | 1499.125 | 2201.321 | 110.0302 | 130.0665 | 30.0149 | 79.2663 | 120.9482 | 35.1346 | 30.0149 | 115.3465 | 235.5244
LZ | 179.7 | 1498.5 | 2198.676 | 110.0362 | 130.0138 | 29.9834 | 77.1185 | 120.0033 | 35.1289 | 29.9834 | 115.2842 | 234.499
LZ | 179.8 | 1502.375 | 2198.549 | 109.8836 | 129.9537 | 30.0128 | 77.6102 | 119.125 | 35.1515 | 30.0128 | 115.2926 | 234.7443
LZ | 179.9 | 1499.125 | 2199.268 | 110.1693 | 130.0354 | 29.9547 | 79.2258 | 120.5622 | 35.1495 | 29.9547 | 115.3267 | 235.6751
LZ | 180 | 1501 | 2200.104 | 109.9151 | 129.9849 | 30.0224 | 77.2958 | 120.3576 | 35.098 | 30.0224 | 115.2739 | 234.4773
LZ | 180.1 | 1501.5 | 2199.698 | 109.9266 | 129.9721 | 29.9379 | 77.2113 | 118.9446 | 35.0613 | 29.9379 | 115.2558 | 234.5323
LZ | 180.2 | 1498.5 | 2199.194 | 110.1876 | 130.0299 | 30.0184 | 79.212 | 120.5027 | 35.0579 | 30.0184 | 115.3279 | 235.4845
LZ | 180.3 | 1501.75 | 2198.675 | 109.8468 | 130.0501 | 29.9795 | 77.2294 | 120.3711 | 35.0226 | 29.9795 | 115.285 | 234.5029
LZ | 180.4 | 1502.375 | 2199.964 | 109.9741 | 129.9612 | 29.9989 | 77.1579 | 119.0044 | 35.0254 | 29.9989 | 115.2588 | 234.3034
LZ | 180.5 | 1502 | 2200.855 | 110.1916 | 130.0394 | 30.058 | 79.1791 | 120.5111 | 34.9735 | 30.058 | 115.3247 | 235.3269
LZ | 180.6 | 1499 | 2200.195 | 109.8871 | 129.9857 | 30.0017 | 77.4755 | 120.5686 | 34.9496 | 30.0017 | 115.2906 | 234.6497
LZ | 180.7 | 1498.375 | 2200.999 | 110.1204 | 130.01 | 30.0492 | 76.7565 | 118.9666 | 35.0602 | 30.0492 | 115.2556 | 234.1172
LZ | 180.8 | 1499.625 | 2200.225 | 109.8146 | 130.0312 | 30.0346 | 79.0182 | 120.0931 | 35.1008 | 30.0346 | 115.3053 | 235.0723
LZ | 180.9 | 1499.75 | 2200.838 | 110.0848 | 130.0124 | 29.9606 | 78.2253 | 120.7347 | 35.0693 | 29.9606 | 115.3226 | 234.9589
LZ | 181 | 1499.875 | 2199.009 | 110.0092 | 129.9305 | 29.9748 | 76.6803 | 119.1941 | 35.0037 | 29.9748 | 115.2668 | 234.2704
LZ | 181.1 | 1498.125 | 2196.813 | 109.9163 | 130.0479 | 30.0263 | 79.0915 | 120.0123 | 35.0212 | 30.0263 | 115.3254 | 235.2772
LZ | 181.2 | 1499.125 | 2199.114 | 110.163 | 130.0409 | 29.929 | 77.4793 | 120.7367 | 34.9464 | 29.929 | 115.2862 | 234.5386
LZ | 181.3 | 1499.25 | 2201.746 | 109.9423 | 129.9879 | 29.9843 | 77.0191 | 118.9334 | 35.0044 | 29.9843 | 115.2771 | 234.5391
LZ | 181.4 | 1501.375 | 2198.527 | 110.0041 | 130.004 | 30.0025 | 79.2003 | 120.4493 | 34.9996 | 30.0025 | 115.3306 | 235.5573
LZ | 181.5 | 1501.375 | 2200.399 | 110.1069 | 130.0098 | 29.9859 | 77.2185 | 120.4177 | 34.9862 | 29.9859 | 115.2856 | 234.6097
LZ | 181.6 | 1501.75 | 2198.975 | 109.8245 | 129.9845 | 29.9857 | 77.3242 | 118.9725 | 34.9773 | 29.9857 | 115.2981 | 234.949
LZ | 181.7 | 1498.125 | 2196.407 | 110.0608 | 130.0361 | 30.0177 | 79.3692 | 120.7481 | 35.0224 | 30.0177 | 115.3462 | 235.7618
LZ | 181.8 | 1502.5 | 2199.469 | 110.0219 | 129.9745 | 30.0001 | 77.1422 | 120.1496 | 35.0417 | 30.0001 | 115.2538 | 234.2126
LZ | 181.9 | 1499.5 | 2202.336 | 109.8759 | 129.9847 | 29.9975 | 77.6167 | 119.0747 | 35.1256 | 29.9975 | 115.29 | 234.773
LZ | 182 | 1500.75 | 2199.754 | 110.166 | 130.0259 | 30.0036 | 79.1839 | 120.5793 | 35.1305 | 30.0036 | 115.2971 | 235.1491
LZ | 182.1 | 1501.875 | 2200.942 | 109.8734 | 130.0261 | 30.0271 | 77.6439 | 120.5061 | 35.1565 | 30.0271 | 115.3061 | 234.8974
LZ | 182.2 | 1499.5 | 2200.144 | 110.0589 | 129.9819 | 30.0702 | 76.9748 | 119.1875 | 35.2977 | 30.0702 | 115.2646 | 234.4284
LZ | 182.3 | 1501.625 | 2199.812 | 109.9751 | 129.9971 | 29.9673 | 78.3433 | 119.6057 | 35.31 | 29.9673 | 115.3137 | 235.1221
LZ | 182.4 | 1500.25 | 2199.109 | 109.9774 | 130.018 | 29.9627 | 79.1041 | 120.8617 | 35.3412 | 29.9627 | 115.3232 | 235.502
LZ | 182.5 | 1499.75 | 2197.986 | 110.0524 | 130.0435 | 29.9233 | 77.8366 | 120.3942 | 35.4301 | 29.9233 | 115.3091 | 235.1889
LZ | 182.6 | 1497.875 | 2197.041 | 109.9319 | 130.0293 | 29.911 | 77.1558 | 119.4808 | 35.4554 | 29.911 | 115.2715 | 234.7519
LZ | 182.7 | 1498.75 | 2196.682 | 110.1112 | 129.9461 | 29.9807 | 77.386 | 119.0728 | 35.3826 | 29.9807 | 115.2604 | 234.7935
LZ | 182.8 | 1500.25 | 2204.912 | 109.9015 | 130.0368 | 30.0204 | 79.155 | 120.5226 | 35.3348 | 30.0204 | 115.3656 | 235.5048
LZ | 182.9 | 1502.25 | 2201.813 | 110.0615 | 130.0161 | 29.9461 | 77.8756 | 120.6551 | 35.3796 | 29.9461 | 115.294 | 234.9234
LZ | 183 | 1498.25 | 2201.945 | 109.868 | 129.9964 | 30.0312 | 76.974 | 119.2797 | 35.3321 | 30.0312 | 115.2832 | 234.7952
LZ | 183.1 | 1501.25 | 2199.613 | 110.1911 | 130.0032 | 30.0542 | 77.8888 | 119.442 | 35.243 | 30.0542 | 115.3049 | 235.1218
LZ | 183.2 | 1501.5 | 2199.477 | 109.8405 | 129.964 | 29.9622 | 78.9153 | 120.5001 | 35.2218 | 29.9622 | 115.3218 | 235.623
LZ | 183.3 | 1498.875 | 2200.372 | 110.0035 | 130.0681 | 29.9725 | 78.2806 | 120.7925 | 35.2172 | 29.9725 | 115.3033 | 235.4302
LZ | 183.4 | 1501.75 | 2199.442 | 110.0951 | 129.9758 | 30.0292 | 77.1025 | 119.507 | 35.2093 | 30.0292 | 115.28 | 234.8461
LZ | 183.5 | 1498.5 | 2198.178 | 109.8115 | 129.954 | 30.0497 | 77.3828 | 119.2428 | 35.1933 | 30.0497 | 115.2708 | 234.9062
LZ | 183.6 | 1502.125 | 2200.722 | 110.162 | 130.0007 | 30.0761 | 78.7674 | 120.3248 | 35.2106 | 30.0761 | 115.355 | 236.0184
LZ | 183.7 | 1499.5 | 2200.906 | 109.9156 | 129.9747 | 29.9938 | 78.7431 | 120.8595 | 35.2412 | 29.9938 | 115.3232 | 235.5551
LZ | 183.8 | 1502.125 | 2201.715 | 109.9661 | 130.0592 | 29.9976 | 78.2239 | 119.9233 | 35.142 | 29.9976 | 115.3025 | 235.5224
LZ | 183.9 | 1501.5 | 2200.667 | 110.1164 | 129.9971 | 29.9555 | 78.0319 | 119.1707 | 35.1519 | 29.9555 | 115.2708 | 235.3878
LZ | 184 | 1498.125 | 2199.999 | 109.8164 | 129.9926 | 30.0171 | 78.2576 | 120.4799 | 35.0914 | 30.0171 | 115.3111 | 235.5191
LZ | 184.1 | 1497.5 | 2197.29 | 110.1074 | 129.9475 | 29.9984 | 77.7548 | 120.2955 | 35.0658 | 29.9984 | 115.2958 | 235.2169
LZ | 184.2 | 1499.75 | 2200.301 | 110.033 | 129.9872 | 30.0189 | 77.613 | 119.1253 | 35.0395 | 30.0189 | 115.2502 | 235.2242
LZ | 184.3 | 1499 | 2201.61 | 109.8843 | 130.0237 | 30.0089 | 78.2653 | 120.3805 | 35.0061 | 30.0089 | 115.2829 | 235.3577
LZ | 184.4 | 1499.25 | 2200.436 | 110.1589 | 130.0076 | 29.9091 | 78.0018 | 120.3978 | 34.9533 | 29.9091 | 115.291 | 235.4756
LZ | 184.5 | 1500 | 2200.179 | 109.8584 | 130.0284 | 29.9749 | 77.7581 | 119.0034 | 34.9116 | 29.9749 | 115.2855 | 235.3159
LZ | 184.6 | 1499.75 | 2201.346 | 109.9947 | 129.9782 | 29.9466 | 78.0124 | 120.4182 | 34.9312 | 29.9466 | 115.3087 | 235.3364
LZ | 184.7 | 1502.375 | 2203.103 | 110.1643 | 129.99 | 30.0898 | 78.023 | 120.3665 | 34.9778 | 30.0898 | 115.3047 | 235.2547
LZ | 184.8 | 1499.75 | 2200.706 | 109.8057 | 129.9823 | 29.975 | 77.8445 | 119.0372 | 34.9975 | 29.975 | 115.2853 | 234.8302
LZ | 184.9 | 1502.125 | 2196.851 | 110.0569 | 130.0011 | 30.0183 | 77.9774 | 120.3496 | 34.9679 | 30.0183 | 115.3087 | 235.0484
LZ | 185 | 1499.125 | 2200.96 | 110.0982 | 130.0229 | 29.9833 | 78.1971 | 120.3967 | 34.9687 | 29.9833 | 115.3295 | 235.5561
LZ | 185.1 | 1500.25 | 2203.15 | 109.8003 | 130.0092 | 29.9957 | 77.4374 | 119.0135 | 35.0491 | 29.9957 | 115.2562 | 234.5239
LZ | 185.2 | 1502 | 2197.962 | 110.0755 | 130.0015 | 30.0376 | 78.1467 | 120.4147 | 35.0341 | 30.0376 | 115.3027 | 235.0867
LZ | 185.3 | 1498.75 | 2201.514 | 110.0121 | 130.0518 | 30.0225 | 78.3986 | 120.4172 | 35.0718 | 30.0225 | 115.3252 | 235.1086
LZ | 185.4 | 1501.5 | 2199.003 | 109.87 | 129.9932 | 29.9929 | 77.5435 | 118.9697 | 35.0986 | 29.9929 | 115.2834 | 234.7167
LZ | 185.5 | 1502.625 | 2198.807 | 110.1553 | 129.9905 | 30.0409 | 78.1876 | 120.4093 | 35.059 | 30.0409 | 115.3118 | 235.155
LZ | 185.6 | 1499.375 | 2200.271 | 109.9793 | 129.9707 | 29.9729 | 77.9517 | 120.4779 | 35.0437 | 29.9729 | 115.3028 | 235.0097
LZ | 185.7 | 1500.375 | 2201.486 | 109.8463 | 130.0296 | 29.9816 | 78.0646 | 119.0658 | 35.0691 | 29.9816 | 115.2818 | 235.0711
LZ | 185.8 | 1499.75 | 2203.784 | 110.1693 | 129.9844 | 29.9875 | 77.7011 | 120.2528 | 35.0011 | 29.9875 | 115.2992 | 235.0017
LZ | 185.9 | 1498 | 2200.696 | 109.9954 | 130.0149 | 29.9846 | 78.2664 | 120.5891 | 35.0331 | 29.9846 | 115.3061 | 234.9257
LZ | 186 | 1499.25 | 2199.159 | 109.811 | 129.9678 | 30.0881 | 77.5381 | 119.0545 | 35.0564 | 30.0881 | 115.2596 | 234.3388
LZ | 186.1 | 1499.5 | 2193.975 | 110.182 | 130.0392 | 29.9833 | 78.2156 | 120.251 | 35.0464 | 29.9833 | 115.3162 | 234.9088
LZ | 186.2 | 1498.5 | 2198.872 | 110.0109 | 130.0125 | 29.9903 | 77.8343 | 120.5658 | 35.0093 | 29.9903 | 115.3075 | 234.9073
LZ | 186.3 | 1501.5 | 2199.787 | 109.8985 | 130.0101 | 29.991 | 77.7282 | 119.0613 | 35.0187 | 29.991 | 115.2713 | 234.6464
LZ | 186.4 | 1498.25 | 2200.628 | 110.1882 | 130.0062 | 29.9568 | 78.3283 | 120.2652 | 35.0616 | 29.9568 | 115.3245 | 235.1945
LZ | 186.5 | 1502 | 2199.992 | 109.918 | 129.9838 | 30.0462 | 77.8255 | 120.556 | 35.0269 | 30.0462 | 115.2943 | 234.7355
LZ | 186.6 | 1499.75 | 2201.463 | 109.9088 | 130.0491 | 29.9906 | 77.938 | 119.0559 | 35.016 | 29.9906 | 115.2902 | 234.8046
LZ | 186.7 | 1502 | 2198.306 | 110.1739 | 129.9865 | 30.0272 | 77.992 | 120.3372 | 34.9727 | 30.0272 | 115.2937 | 234.6745
LZ | 186.8 | 1498.75 | 2199.349 | 109.927 | 130.0146 | 30.0013 | 78.2382 | 120.4327 | 34.9721 | 30.0013 | 115.3126 | 234.9679
LZ | 186.9 | 1501 | 2198.723 | 109.9124 | 129.9725 | 30.0062 | 77.5486 | 119.0436 | 34.9368 | 30.0062 | 115.2855 | 234.6627
LZ | 187 | 1502 | 2198.146 | 110.1274 | 129.9883 | 29.9702 | 78.0578 | 120.3885 | 34.82 | 29.9702 | 115.322 | 235.0143
LZ | 187.1 | 1499.25 | 2200.272 | 109.8048 | 129.9848 | 30.0179 | 78.0407 | 120.353 | 34.6386 | 30.0179 | 115.2996 | 234.7232
LZ | 187.2 | 1501.625 | 2202.873 | 110.1466 | 130.0006 | 29.9896 | 78.0366 | 119.0214 | 34.6322 | 29.9896 | 115.2926 | 234.9062
LZ | 187.3 | 1497.875 | 2200.085 | 109.8843 | 129.9841 | 29.9755 | 78.1033 | 120.495 | 34.5804 | 29.9755 | 115.2812 | 234.7959
LZ | 187.4 | 1501.375 | 2197.122 | 109.9481 | 129.9676 | 29.9743 | 77.7417 | 120.0986 | 34.4857 | 29.9743 | 115.299 | 234.9661
LZ | 187.5 | 1500 | 2199.159 | 110.1481 | 130.0332 | 29.9837 | 78.0904 | 119.2348 | 34.4736 | 29.9837 | 115.3133 | 235.0043
LZ | 187.6 | 1498.625 | 2201.456 | 109.8111 | 130.0049 | 29.9887 | 77.9642 | 120.782 | 34.4563 | 29.9887 | 115.3194 | 234.9985
LZ | 187.7 | 1498.5 | 2201.976 | 109.9736 | 130.0199 | 30.0482 | 78.1373 | 119.7978 | 34.5046 | 30.0482 | 115.2991 | 235.0548
LZ | 187.8 | 1498.875 | 2197.721 | 110.1775 | 129.9698 | 29.9387 | 77.4875 | 119.5313 | 34.4845 | 29.9387 | 115.32 | 234.983
LZ | 187.9 | 1499 | 2198.521 | 109.9341 | 130.0316 | 29.9508 | 78.3913 | 120.9034 | 34.4935 | 29.9508 | 115.2947 | 235.1886
LZ | 188 | 1499.125 | 2201.653 | 109.8724 | 130.0517 | 29.9869 | 78.4617 | 119.763 | 34.5007 | 29.9869 | 115.3328 | 235.3413
LZ | 188.1 | 1500.25 | 2200.858 | 110.1866 | 130.0233 | 29.9657 | 78.3042 | 119.4982 | 34.495 | 29.9657 | 115.289 | 235.2972
LZ | 188.2 | 1498.625 | 2199.102 | 109.9096 | 129.9772 | 30.0291 | 78.8252 | 120.8265 | 34.502 | 30.0291 | 115.3438 | 235.4788
LZ | 188.3 | 1502.125 | 2199.532 | 109.8987 | 130.0188 | 29.9914 | 78.3178 | 120.6811 | 34.6009 | 29.9914 | 115.3146 | 235.0226
LZ | 188.4 | 1500.125 | 2198.953 | 110.1789 | 129.9768 | 30.0892 | 76.6543 | 119.0919 | 34.6385 | 30.0892 | 115.2459 | 233.9357
LZ | 188.5 | 1501.75 | 2199.657 | 109.907 | 130.0142 | 29.9956 | 79.4768 | 120.4169 | 34.6459 | 29.9956 | 115.3467 | 235.6372
LZ | 188.6 | 1501.625 | 2200.834 | 109.9208 | 129.9993 | 30.0275 | 76.6993 | 119.9274 | 34.6644 | 30.0275 | 115.2847 | 234.3387
LZ | 188.7 | 1501.375 | 2200.684 | 110.2031 | 129.9893 | 29.9966 | 79.2677 | 119.6946 | 34.6467 | 29.9966 | 115.3155 | 235.354
LZ | 188.8 | 1498.625 | 2199.915 | 109.9234 | 130.0731 | 29.9865 | 76.9348 | 120.6101 | 34.7073 | 29.9865 | 115.2827 | 234.4132
LZ | 188.9 | 1502 | 2198.22 | 109.9012 | 129.985 | 30.0067 | 78.8635 | 119.1201 | 34.749 | 30.0067 | 115.314 | 235.093
LZ | 189 | 1501.375 | 2198.884 | 110.1628 | 130.0467 | 29.9956 | 77.3657 | 121.1308 | 34.734 | 29.9956 | 115.2788 | 234.3353
LZ | 189.1 | 1498.25 | 2200.398 | 110.0056 | 129.9944 | 30.009 | 78.2603 | 118.6844 | 34.7328 | 30.009 | 115.3187 | 235.0245
LZ | 189.2 | 1502 | 2200.257 | 109.7721 | 130.036 | 30.0507 | 78.0051 | 121.3946 | 34.8291 | 30.0507 | 115.3116 | 234.5721
LZ | 189.3 | 1499.625 | 2198.417 | 110.0699 | 129.9757 | 29.9905 | 77.4919 | 118.4966 | 34.8781 | 29.9905 | 115.2637 | 234.3015
LZ | 189.4 | 1499.375 | 2201.573 | 109.8538 | 130.0366 | 29.9895 | 79.4091 | 121.2317 | 34.8562 | 29.9895 | 115.3566 | 235.337
LZ | 189.5 | 1499.5 | 2199.11 | 109.8593 | 129.9474 | 29.9998 | 76.6277 | 119.0169 | 34.9481 | 29.9998 | 115.2786 | 233.9982
LZ | 189.6 | 1498.375 | 2199.62 | 110.1123 | 130.0177 | 30.003 | 79.5136 | 121.0359 | 34.9562 | 30.003 | 115.3469 | 235.1655
LZ | 189.7 | 1498.25 | 2201.736 | 110.1538 | 129.9566 | 30.0222 | 76.8683 | 118.9892 | 34.9353 | 30.0222 | 115.3012 | 226.8159
LZ | 189.8 | 1499.625 | 2200.685 | 110.0236 | 130.019 | 29.9193 | 78.6979 | 121.0633 | 34.9372 | 29.9193 | 115.3172 | 229.5565
LZ | 189.9 | 1499.5 | 2201.506 | 109.8529 | 129.9973 | 29.9373 | 76.9256 | 118.6401 | 34.9705 | 29.9373 | 115.256 | 228.5862
LZ | 190 | 1501.875 | 2202.45 | 110.0844 | 129.9963 | 29.9398 | 79.5243 | 121.0734 | 34.9764 | 29.9398 | 115.3391 | 229.9427
LZ | 190.1 | 1501.875 | 2200.058 | 110.1087 | 129.9756 | 29.9792 | 76.4685 | 119.1762 | 34.9664 | 29.9792 | 115.2836 | 228.9792
LZ | 190.2 | 1498.5 | 2199.729 | 109.8859 | 130.0231 | 30.0209 | 79.674 | 120.6111 | 34.9458 | 30.0209 | 115.3892 | 230.1167
LZ | 190.3 | 1501.875 | 2197.439 | 110.1148 | 129.9907 | 30.0005 | 76.7081 | 119.7273 | 34.9119 | 30.0005 | 115.3137 | 228.916
LZ | 190.4 | 1499.75 | 2197.521 | 110.0897 | 129.9875 | 30.0788 | 79.4322 | 119.8561 | 34.9465 | 30.0788 | 115.3855 | 230.5107
LZ | 190.5 | 1502.5 | 2199.189 | 109.8158 | 129.9861 | 30.0254 | 77.0462 | 120.6469 | 35.0479 | 30.0254 | 115.2848 | 229.8351
LZ | 190.6 | 1501.625 | 2200.927 | 110.1334 | 129.9911 | 30.0435 | 78.65 | 118.9097 | 35.0742 | 30.0435 | 115.3461 | 229.6311
LZ | 190.7 | 1499.625 | 2200.82 | 109.9687 | 130.0483 | 30.0212 | 77.6863 | 121.3723 | 35.141 | 30.0212 | 115.2999 | 229.3778
LZ | 190.8 | 1499.625 | 2199.592 | 109.8937 | 129.9552 | 30.0121 | 77.1938 | 118.5795 | 35.206 | 30.0121 | 115.3239 | 228.9837
LZ | 190.9 | 1499.125 | 2199.698 | 110.0864 | 130.0468 | 30.0269 | 79.4605 | 121.2849 | 35.1884 | 30.0269 | 115.3431 | 229.8803
LZ | 191 | 1500.875 | 2200.869 | 110.1509 | 129.9745 | 30.0096 | 76.5258 | 119.3032 | 35.1985 | 30.0096 | 115.2564 | 228.6371
LZ | 191.1 | 1499.625 | 2199.412 | 109.8098 | 129.9622 | 30.0131 | 79.461 | 120.2463 | 35.1915 | 30.0131 | 115.3372 | 229.7776
LZ | 191.2 | 1498.625 | 2200.873 | 110.0203 | 130.0091 | 30.0303 | 76.7605 | 120.1264 | 35.1384 | 30.0303 | 115.2686 | 228.6931
LZ | 191.3 | 1499.375 | 2200.955 | 110.1687 | 129.9946 | 29.9189 | 78.9975 | 119.4079 | 35.0815 | 29.9189 | 115.2976 | 229.6678
LZ | 191.4 | 1498.25 | 2200.753 | 109.7945 | 130.0579 | 30.0148 | 77.3617 | 121.0223 | 35.0653 | 30.0148 | 115.2773 | 228.7923
LZ | 191.5 | 1499.125 | 2199.681 | 109.951 | 129.9878 | 29.9586 | 77.8574 | 118.6537 | 35.0125 | 29.9586 | 115.2821 | 229.0197
LZ | 191.6 | 1498.875 | 2200.617 | 110.1631 | 130.0622 | 30.0498 | 78.6361 | 121.4254 | 34.8587 | 30.0498 | 115.312 | 229.2954
LZ | 191.7 | 1501.5 | 2201.261 | 109.9707 | 129.9677 | 29.9493 | 76.7026 | 118.7048 | 34.825 | 29.9493 | 115.2721 | 228.5289
LZ | 191.8 | 1502.625 | 2199.504 | 109.9648 | 130.028 | 30.0094 | 79.5551 | 121.1967 | 34.8791 | 30.0094 | 115.3258 | 229.7968
LZ | 191.9 | 1500.125 | 2201.547 | 110.1626 | 129.9243 | 29.9854 | 76.396 | 119.1256 | 34.8816 | 29.9854 | 115.259 | 228.1291
LZ | 192 | 1502 | 2199.483 | 109.8876 | 130.0511 | 30.0046 | 79.6053 | 120.505 | 34.7849 | 30.0046 | 115.3415 | 229.6857
LZ | 192.1 | 1501.625 | 2201.891 | 109.9406 | 129.9254 | 30.0173 | 76.5562 | 119.725 | 34.8478 | 30.0173 | 115.2631 | 228.4886
LZ | 192.2 | 1500.125 | 2200.252 | 110.2177 | 129.994 | 29.9823 | 79.5428 | 120.04 | 34.8814 | 29.9823 | 115.3382 | 229.7724
LZ | 192.3 | 1501.875 | 2200.763 | 110.0245 | 129.9752 | 29.9631 | 76.7776 | 120.264 | 34.9357 | 29.9631 | 115.2764 | 228.7791
LZ | 192.4 | 1498.75 | 2197.063 | 109.8625 | 129.9882 | 30.0821 | 79.2061 | 119.4209 | 34.9566 | 30.0821 | 115.3092 | 229.6836
LZ | 192.5 | 1497.75 | 2201.604 | 110.0378 | 129.9886 | 30.0367 | 77.0829 | 120.8128 | 35.0501 | 30.0367 | 115.2828 | 228.8175
LZ | 192.6 | 1502.5 | 2199.746 | 110.0881 | 129.9637 | 30.1033 | 78.4145 | 118.8646 | 35.063 | 30.1033 | 115.2967 | 229.1007
LZ | 192.7 | 1499.75 | 2199.924 | 109.7766 | 130.0365 | 29.9577 | 77.8528 | 121.3298 | 35.0468 | 29.9577 | 115.3098 | 229.1092
LZ | 192.8 | 1499.875 | 2199.577 | 110.0104 | 129.9559 | 30.0693 | 77.0243 | 118.6329 | 35.1091 | 30.0693 | 115.2517 | 228.5757
LZ | 192.9 | 1498.125 | 2201.143 | 110.1925 | 130.0043 | 29.8764 | 79.5122 | 121.246 | 35.1402 | 29.8764 | 115.3453 | 229.8559
LZ | 193 | 1498.75 | 2202.169 | 109.9542 | 129.9655 | 30.0231 | 76.5903 | 119.3469 | 35.148 | 30.0231 | 115.2754 | 228.4358
LZ | 193.1 | 1499.125 | 2203.854 | 109.9087 | 130.0127 | 30.0502 | 79.4852 | 120.123 | 35.1557 | 30.0502 | 115.3455 | 229.8715
LZ | 193.2 | 1499.75 | 2201.441 | 110.1594 | 130.0325 | 29.9436 | 77.0119 | 120.3634 | 35.1487 | 29.9436 | 115.2672 | 228.655
LZ | 193.3 | 1499.75 | 2200.123 | 109.8785 | 129.9349 | 30.0463 | 78.4824 | 119.0214 | 35.1846 | 30.0463 | 115.3173 | 229.2418
LZ | 193.4 | 1498.625 | 2201.122 | 109.9345 | 130.0194 | 30.0287 | 78.2609 | 121.3424 | 35.1925 | 30.0287 | 115.3063 | 229.1622
LZ | 193.5 | 1499 | 2199.16 | 110.1902 | 129.9674 | 30.0124 | 76.6937 | 118.7319 | 35.1455 | 30.0124 | 115.2828 | 228.6504
LZ | 193.6 | 1501.75 | 2198.24 | 109.9907 | 129.9812 | 29.9218 | 79.6013 | 120.7414 | 35.1673 | 29.9218 | 115.3497 | 230.114
LZ | 193.7 | 1502.25 | 2201.659 | 109.869 | 129.9802 | 29.9991 | 76.8316 | 119.9391 | 35.1653 | 29.9991 | 115.2646 | 228.8277
LZ | 193.8 | 1499 | 2196.084 | 110.1851 | 130.0055 | 30.0852 | 78.8539 | 119.2977 | 35.1665 | 30.0852 | 115.3087 | 229.4719
LZ | 193.9 | 1498.125 | 2200.364 | 109.9977 | 130.0233 | 30.023 | 78.0178 | 121.2745 | 35.1536 | 30.023 | 115.3169 | 229.3119
LZ | 194 | 1498 | 2200.959 | 109.8634 | 129.9706 | 29.9719 | 76.7273 | 118.74 | 35.1457 | 29.9719 | 115.262 | 228.66
LZ | 194.1 | 1501.375 | 2199.706 | 110.1227 | 129.9944 | 30.0157 | 79.579 | 120.6186 | 35.1584 | 30.0157 | 115.3318 | 230.0032
LZ | 194.2 | 1500 | 2200.632 | 110.0253 | 129.9853 | 30.0487 | 76.9394 | 120.0774 | 35.1112 | 30.0487 | 115.2803 | 228.9022
LZ | 194.3 | 1502 | 2196.1 | 109.821 | 130.0013 | 30.0186 | 78.4591 | 119.0714 | 35.1024 | 30.0186 | 115.2894 | 229.2811
LZ | 194.4 | 1501.375 | 2200.467 | 110.0456 | 130.0419 | 29.9655 | 78.6162 | 121.3614 | 35.0831 | 29.9655 | 115.3324 | 229.7187
LZ | 194.5 | 1500.125 | 2199.049 | 110.066 | 129.9582 | 30.0576 | 76.6403 | 119.079 | 35.1081 | 30.0576 | 115.2605 | 228.6111
LZ | 194.6 | 1502 | 2197.934 | 109.8432 | 130.0179 | 29.9557 | 79.2691 | 120.0665 | 35.1331 | 29.9557 | 115.3508 | 230.0821
LZ | 194.7 | 1498.625 | 2201.013 | 110.0954 | 130.0203 | 30.0113 | 77.4002 | 120.8361 | 35.1271 | 30.0113 | 115.2855 | 229.0161
LZ | 194.8 | 1498.875 | 2199.389 | 109.9224 | 129.9709 | 30.0321 | 77.138 | 118.6861 | 35.1888 | 30.0321 | 115.2719 | 228.7906
LZ | 194.9 | 1498.5 | 2200.369 | 109.9894 | 130.0649 | 29.9832 | 79.5225 | 120.9979 | 35.101 | 29.9832 | 115.362 | 230.1617
LZ | 195 | 1498.625 | 2201.589 | 110.1107 | 129.9536 | 29.936 | 76.8228 | 119.8132 | 35.1154 | 29.936 | 115.2738 | 228.8537
LZ | 195.1 | 1500.125 | 2202.47 | 109.8406 | 129.9909 | 29.9962 | 78.8835 | 119.3496 | 35.0965 | 29.9962 | 115.3163 | 229.7073
LZ | 195.2 | 1497.625 | 2199.765 | 109.9807 | 130.0409 | 30.0301 | 78.1185 | 121.2697 | 35.1281 | 30.0301 | 115.2997 | 229.5088
LZ | 195.3 | 1498.125 | 2200.755 | 110.1523 | 130.0033 | 29.964 | 76.6019 | 118.8631 | 35.1456 | 29.964 | 115.2848 | 229.0363
LZ | 195.4 | 1500.875 | 2203.038 | 109.8599 | 130.0076 | 30.018 | 79.3914 | 120.2665 | 35.2229 | 30.018 | 115.3384 | 230.2149
LZ | 195.5 | 1499.625 | 2198.213 | 110.1114 | 130.0339 | 29.96 | 77.1189 | 120.5652 | 35.2138 | 29.96 | 115.2716 | 229.0928
LZ | 195.6 | 1499.875 | 2198.178 | 109.9776 | 129.9084 | 29.9999 | 77.6423 | 118.7613 | 35.1524 | 29.9999 | 115.2868 | 229.3891
LZ | 195.7 | 1502 | 2199.422 | 109.9562 | 130.0535 | 30.0326 | 79.4928 | 121.1741 | 35.1735 | 30.0326 | 115.3231 | 230.2405
LZ | 195.8 | 1498.625 | 2201.06 | 110.1853 | 130.0227 | 29.9676 | 76.8427 | 119.783 | 35.173 | 29.9676 | 115.2761 | 229.2009
LZ | 195.9 | 1502 | 2199.55 | 109.8484 | 129.9299 | 29.9895 | 78.5029 | 119.2579 | 35.1928 | 29.9895 | 115.2959 | 229.7996
LZ | 196 | 1500.25 | 2201.692 | 109.9449 | 130.0256 | 30.0324 | 79.1646 | 121.3051 | 35.2054 | 30.0324 | 115.3382 | 230.0263
LZ | 196.1 | 1501.875 | 2199.884 | 110.1654 | 129.9934 | 29.9552 | 76.7165 | 119.4546 | 35.1746 | 29.9552 | 115.272 | 229.1888
LZ | 196.2 | 1498 | 2200.179 | 109.8498 | 129.982 | 30.0386 | 78.9216 | 119.5055 | 35.1992 | 30.0386 | 115.3242 | 230.1529
LZ | 196.3 | 1498.375 | 2201.002 | 110.0894 | 130.0518 | 29.9821 | 78.2211 | 121.286 | 35.231 | 29.9821 | 115.2974 | 229.8134
LZ | 196.4 | 1498.625 | 2198.356 | 110.052 | 129.9927 | 29.9882 | 76.5757 | 118.9354 | 35.2392 | 29.9882 | 115.2524 | 229.0603
LZ | 196.5 | 1499.875 | 2201.718 | 109.9266 | 130.0022 | 29.9758 | 79.2428 | 120.1104 | 35.1923 | 29.9758 | 115.3447 | 230.2458
LZ | 196.6 | 1499.25 | 2202.702 | 110.1528 | 130.0396 | 29.9512 | 77.4839 | 120.8143 | 35.16 | 29.9512 | 115.2808 | 229.4715
LZ | 196.7 | 1498.625 | 2200.659 | 109.8184 | 129.9942 | 30.0171 | 76.8508 | 118.7432 | 35.2202 | 30.0171 | 115.2679 | 229.1549
LZ | 196.8 | 1499.125 | 2199.818 | 110.0808 | 130.0328 | 29.959 | 79.381 | 120.4325 | 35.1492 | 29.959 | 115.343 | 230.4552
LZ | 196.9 | 1498.75 | 2199.267 | 109.9553 | 130.0196 | 30.0006 | 77.3621 | 120.6215 | 35.2157 | 30.0006 | 115.2813 | 229.3722
LZ | 197 | 1499.375 | 2201.591 | 109.9127 | 129.9863 | 30.0523 | 76.7839 | 118.7845 | 35.2671 | 30.0523 | 115.2672 | 229.1682
LZ | 197.1 | 1499.75 | 2200.863 | 110.1818 | 130.0094 | 29.9948 | 79.1904 | 120.0863 | 35.3036 | 29.9948 | 115.3454 | 230.5143
LZ | 197.2 | 1501.125 | 2201.826 | 109.8222 | 130.07 | 30.0311 | 77.9929 | 121.087 | 35.3254 | 30.0311 | 115.3048 | 229.7545
LZ | 197.3 | 1498 | 2201.24 | 110.2286 | 129.9537 | 29.984 | 76.6799 | 119.0788 | 35.3792 | 29.984 | 115.2674 | 229.2723
LZ | 197.4 | 1502.375 | 2198.248 | 109.874 | 129.9877 | 30.0644 | 78.9789 | 119.7898 | 35.3424 | 30.0644 | 115.3347 | 230.3825
LZ | 197.5 | 1499.75 | 2200.124 | 109.9462 | 130.0698 | 29.9846 | 78.4637 | 121.2061 | 35.353 | 29.9846 | 115.3259 | 230.1396
LZ | 197.6 | 1498.375 | 2199.841 | 110.198 | 129.9785 | 30.0204 | 76.8511 | 119.3571 | 35.3947 | 30.0204 | 115.2745 | 229.1776
LZ | 197.7 | 1502.125 | 2198.344 | 109.8404 | 129.9932 | 29.9893 | 78.2079 | 119.2887 | 35.4064 | 29.9893 | 115.3075 | 229.8751
LZ | 197.8 | 1499.875 | 2199.491 | 109.9622 | 130.0206 | 29.9271 | 79.1051 | 120.8441 | 35.3661 | 29.9271 | 115.3323 | 230.6627
LZ | 197.9 | 1498.75 | 2199.586 | 110.1695 | 130.0207 | 30.059 | 77.8701 | 120.668 | 35.3759 | 30.059 | 115.2934 | 229.702
LZ | 198 | 1499.625 | 2199.207 | 109.841 | 129.9955 | 30.0245 | 76.8059 | 119.0768 | 35.4132 | 30.0245 | 115.2512 | 229.229
LZ | 198.1 | 1500 | 2201.086 | 110.2251 | 129.9918 | 30.0267 | 78.7632 | 119.5612 | 35.388 | 30.0267 | 115.3203 | 230.1828
LZ | 198.2 | 1498.375 | 2199.522 | 109.8617 | 130.0437 | 30.0095 | 78.7951 | 121.2567 | 35.3342 | 30.0095 | 115.3311 | 230.2766
LZ | 198.3 | 1500 | 2201.93 | 110.0203 | 129.9892 | 30.0043 | 76.9527 | 119.6773 | 35.2938 | 30.0043 | 115.2907 | 229.4755
LZ | 198.4 | 1499.875 | 2198.132 | 110.0995 | 129.9818 | 29.9603 | 77.8875 | 119.111 | 35.2868 | 29.9603 | 115.2803 | 229.9034
LZ | 198.5 | 1498.125 | 2198.794 | 109.806 | 130.021 | 29.9873 | 79.2564 | 120.8098 | 35.2809 | 29.9873 | 115.3469 | 230.7474
LZ | 198.6 | 1499.125 | 2197.747 | 110.1057 | 130.0571 | 29.9978 | 77.3539 | 120.4872 | 35.252 | 29.9978 | 115.2824 | 229.5261
LZ | 198.7 | 1498.5 | 2201.719 | 110.0256 | 129.9517 | 29.9877 | 76.8325 | 118.7971 | 35.2961 | 29.9877 | 115.2519 | 229.2069
LZ | 198.8 | 1501.75 | 2200.764 | 109.9922 | 130.0128 | 30.0025 | 78.8485 | 119.9955 | 35.3387 | 30.0025 | 115.3146 | 230.2023
LZ | 198.9 | 1499.75 | 2200.898 | 109.9842 | 130.0405 | 29.9919 | 78.9779 | 121.1244 | 35.3317 | 29.9919 | 115.3284 | 230.329
LZ | 199 | 1502.375 | 2201.902 | 109.8722 | 129.972 | 29.9798 | 76.9125 | 119.7582 | 35.328 | 29.9798 | 115.2663 | 229.376
LZ | 199.1 | 1499 | 2201.677 | 110.1982 | 129.9635 | 30.004 | 77.9563 | 119.0584 | 35.2411 | 30.004 | 115.2884 | 229.8231
LZ | 199.2 | 1501.25 | 2199.137 | 109.8551 | 130.0031 | 30.0193 | 79.2647 | 120.9328 | 35.1637 | 30.0193 | 115.3408 | 230.4301
LZ | 199.3 | 1499.875 | 2201.744 | 110.0278 | 129.9866 | 29.9501 | 77.2122 | 120.3043 | 35.107 | 29.9501 | 115.2551 | 229.4732
LZ | 199.4 | 1499.75 | 2200.049 | 110.1174 | 129.9661 | 29.9484 | 77.0592 | 118.8139 | 35.0232 | 29.9484 | 115.2718 | 229.5751
LZ | 199.5 | 1502.125 | 2200.751 | 109.8085 | 129.9508 | 30.0073 | 77.5505 | 119.1694 | 34.9725 | 30.0073 | 115.2924 | 229.7898
LZ | 199.6 | 1498 | 2200.444 | 110.0665 | 129.9942 | 30.0539 | 79.3031 | 120.8407 | 34.9476 | 30.0539 | 115.3377 | 230.5753
LZ | 199.7 | 1500.875 | 2200.861 | 110.1035 | 130.0101 | 30.0125 | 77.1876 | 120.28 | 34.96 | 30.0125 | 115.2351 | 229.8224
LZ | 199.8 | 1500.125 | 2201.242 | 109.8099 | 129.9486 | 30.0583 | 77.0768 | 118.8343 | 35.0527 | 30.0583 | 115.3564 | 229.7738
LZ | 199.9 | 1498.75 | 2199.195 | 110.0636 | 130.0029 | 30.0415 | 79.2892 | 120.5609 | 35.0168 | 30.0415 | 115.3115 | 230.6546
LZ | 200 | 1498.625 | 2203.177 | 110.0498 | 130.0353 | 29.9397 | 77.3471 | 120.5802 | 35.0153 | 29.9397 | 115.29 | 229.989
LZ | 200.1 | 1499.125 | 2199.237 | 109.8394 | 129.9554 | 30.0258 | 76.7987 | 118.8002 | 35.0831 | 30.0258 | 115.2609 | 229.4764
LZ | 200.2 | 1498.5 | 2200.223 | 110.1779 | 129.9913 | 30.0656 | 79.0865 | 120.2091 | 35.1007 | 30.0656 | 115.3212 | 230.582
LZ | 200.3 | 1501 | 2200.543 | 109.9005 | 130.0033 | 29.989 | 78.2151 | 120.9887 | 35.2035 | 29.989 | 115.3182 | 230.4563
LZ | 200.4 | 1499.375 | 2199.092 | 109.8126 | 129.996 | 29.9844 | 77.1175 | 119.4154 | 35.2699 | 29.9844 | 115.2731 | 229.7097
LZ | 200.5 | 1501.5 | 2199.904 | 110.1685 | 129.9271 | 29.9604 | 77.8662 | 119.2859 | 35.306 | 29.9604 | 115.2805 | 230.1595
LZ | 200.6 | 1499.125 | 2199.921 | 109.9841 | 130.0136 | 30.0122 | 79.1743 | 120.7362 | 35.3983 | 30.0122 | 115.302 | 230.7457
LZ | 200.7 | 1499.25 | 2198.998 | 109.7901 | 130.0078 | 29.9819 | 77.5729 | 120.5266 | 35.4241 | 29.9819 | 115.2957 | 230.0226
LZ | 200.8 | 1502 | 2199.919 | 110.1216 | 129.965 | 29.9902 | 76.8734 | 118.9442 | 35.4613 | 29.9902 | 115.2786 | 229.4874
LZ | 200.9 | 1498.625 | 2198.26 | 110.0947 | 129.9604 | 30.0035 | 78.6826 | 119.7303 | 35.5315 | 30.0035 | 115.3236 | 230.3569
LZ | 201 | 1498.875 | 2200.762 | 109.8402 | 130.0385 | 29.9688 | 78.8009 | 121.1712 | 35.4884 | 29.9688 | 115.3459 | 230.5843
LZ | 201.1 | 1501.5 | 2198.97 | 110.1997 | 129.9873 | 29.9947 | 77.0374 | 119.5729 | 35.417 | 29.9947 | 115.2782 | 229.7163
LZ | 201.2 | 1502 | 2198.327 | 109.9667 | 129.9469 | 29.988 | 77.8392 | 119.2038 | 35.416 | 29.988 | 115.3039 | 230.1858
LZ | 201.3 | 1499.625 | 2200.523 | 109.8993 | 129.9977 | 30.0358 | 79.0646 | 120.7989 | 35.4278 | 30.0358 | 115.3311 | 230.6673
LZ | 201.4 | 1498.125 | 2200.22 | 110.1984 | 130.0184 | 29.9725 | 78.0733 | 120.5929 | 35.3818 | 29.9725 | 115.3165 | 230.2529
LZ | 201.5 | 1499.375 | 2200.122 | 109.8399 | 129.9719 | 30.0416 | 77.015 | 119.4433 | 35.3427 | 30.0416 | 115.2809 | 229.7335
LZ | 201.6 | 1499.375 | 2199.999 | 110.0177 | 129.9794 | 29.9364 | 77.8072 | 119.1997 | 35.3428 | 29.9364 | 115.2795 | 229.927
LZ | 201.7 | 1499.875 | 2200.009 | 110.1236 | 130.0116 | 29.9563 | 79.0509 | 120.694 | 35.3546 | 29.9563 | 115.3149 | 230.6479
LZ | 201.8 | 1498.875 | 2201.24 | 109.7979 | 130.0233 | 29.9585 | 77.6906 | 120.6352 | 35.3658 | 29.9585 | 115.307 | 229.9121
LZ | 201.9 | 1502 | 2201.73 | 110.1789 | 129.9803 | 29.9876 | 76.876 | 119.0255 | 35.3104 | 29.9876 | 115.2824 | 229.5986
LZ | 202 | 1498.625 | 2201.515 | 110.055 | 129.9735 | 30.0649 | 78.6069 | 119.6166 | 35.3534 | 30.0649 | 115.324 | 230.3183
LZ | 202.1 | 1502.625 | 2201.324 | 109.8386 | 130.0296 | 30.0301 | 79.27 | 121.1106 | 35.371 | 30.0301 | 115.3459 | 230.7519
LZ | 202.2 | 1502.375 | 2201.389 | 110.1626 | 130.035 | 30.0387 | 77.2528 | 120.1325 | 35.4211 | 30.0387 | 115.2748 | 229.6478
LZ | 202.3 | 1501.375 | 2197.01 | 109.8987 | 129.9724 | 30.0019 | 76.9356 | 118.8511 | 35.3982 | 30.0019 | 115.2654 | 229.6277
LZ | 202.4 | 1498.625 | 2200.145 | 109.9378 | 129.9986 | 29.9912 | 78.9925 | 120.0681 | 35.4297 | 29.9912 | 115.2742 | 229.9444
LZ | 202.5 | 1498.875 | 2202.156 | 110.1737 | 129.9671 | 30.0345 | 78.4629 | 121.0288 | 35.3633 | 30.0345 | 115.3167 | 230.0958
LZ | 202.6 | 1502.125 | 2198.293 | 109.8819 | 129.978 | 30.0045 | 76.9863 | 119.4671 | 35.4505 | 30.0045 | 115.2796 | 229.8695
LZ | 202.7 | 1499.75 | 2199.534 | 109.9888 | 130.006 | 30.0048 | 77.8321 | 119.2249 | 35.4013 | 30.0048 | 115.2733 | 230.3237
LZ | 202.8 | 1502 | 2201.457 | 110.1827 | 129.9692 | 29.9854 | 78.8344 | 120.5202 | 35.3559 | 29.9854 | 115.3442 | 231.0474
LZ | 202.9 | 1498.625 | 2198.662 | 109.8265 | 129.9949 | 30.0321 | 78.8987 | 120.9844 | 35.2452 | 30.0321 | 115.3302 | 231.2683
LZ | 203 | 1499.125 | 2198.947 | 110.1167 | 130.0242 | 29.975 | 77.1923 | 119.9395 | 35.274 | 29.975 | 115.2886 | 230.5408
LZ | 203.1 | 1499.625 | 2202.075 | 110.0478 | 129.94 | 30.0075 | 76.9793 | 118.929 | 35.3074 | 30.0075 | 115.3144 | 230.1997
LZ | 203.2 | 1498.25 | 2200.984 | 109.9053 | 130.0097 | 30.0066 | 78.8869 | 120.1168 | 35.3063 | 30.0066 | 115.3154 | 231.3643
LZ | 203.3 | 1499.125 | 2200.133 | 110.1955 | 130.0563 | 29.9629 | 78.5275 | 121.0787 | 35.3456 | 29.9629 | 115.3323 | 231.2224
LZ | 203.4 | 1498.625 | 2200.778 | 109.7727 | 129.9787 | 29.9786 | 77.3543 | 119.7534 | 35.3571 | 29.9786 | 115.2783 | 230.879
LZ | 203.5 | 1499.5 | 2199.649 | 110.053 | 129.9885 | 29.9414 | 77.0362 | 118.9906 | 35.3447 | 29.9414 | 115.2834 | 230.884
LZ | 203.6 | 1501.75 | 2199.356 | 110.1697 | 129.9902 | 29.9794 | 77.9571 | 119.5353 | 35.3174 | 29.9794 | 115.2981 | 231.4207
LZ | 203.7 | 1499 | 2200.536 | 109.8215 | 129.9762 | 29.9582 | 78.9358 | 120.3989 | 35.375 | 29.9582 | 115.3167 | 231.9414
LZ | 203.8 | 1498.625 | 2200.494 | 110.0725 | 130.0535 | 29.9215 | 78.8821 | 121.0311 | 35.3464 | 29.9215 | 115.2863 | 230.6221
LZ | 203.9 | 1502.25 | 2202.867 | 109.7744 | 129.9925 | 30.0064 | 76.9311 | 119.7635 | 35.2206 | 30.0064 | 115.2506 | 229.3398
LZ | 204 | 1499.25 | 2200.963 | 110.1088 | 129.988 | 30.0254 | 77.9859 | 119.0048 | 35.1179 | 30.0254 | 115.2963 | 229.8849
LZ | 204.1 | 1499.875 | 2200.645 | 109.9658 | 130.0475 | 29.9903 | 79.3944 | 121.068 | 35.0866 | 29.9903 | 115.3394 | 230.8448
LZ | 204.2 | 1502 | 2199.77 | 110.0043 | 130.0077 | 30.0185 | 77.0581 | 120.0626 | 35.1187 | 30.0185 | 115.2762 | 229.6705
LZ | 204.3 | 1498.125 | 2202.599 | 110.1208 | 129.9532 | 30.0694 | 77.4402 | 118.9281 | 35.1284 | 30.0694 | 115.2794 | 229.7561
LZ | 204.4 | 1497.625 | 2200.493 | 109.8503 | 130.0123 | 30.0338 | 79.2715 | 120.6433 | 35.1503 | 30.0338 | 115.3296 | 230.6748
LZ | 204.5 | 1499.5 | 2202.176 | 110.165 | 130.0146 | 29.95 | 77.429 | 120.6442 | 35.1432 | 29.95 | 115.3062 | 230.2083
LZ | 204.6 | 1499.375 | 2199.88 | 109.8913 | 129.9864 | 30.0513 | 76.7717 | 118.8824 | 35.0583 | 30.0513 | 115.2574 | 229.5701
LZ | 204.7 | 1498.25 | 2199.028 | 109.9711 | 129.9855 | 30.0055 | 78.9687 | 119.9578 | 35.0343 | 30.0055 | 115.3146 | 230.641
LZ | 204.8 | 1497.5 | 2199.979 | 110.1805 | 130.0566 | 30.0163 | 78.5671 | 121.1437 | 34.9999 | 30.0163 | 115.34 | 230.4635
LZ | 204.9 | 1499 | 2202.067 | 109.8313 | 129.9536 | 29.994 | 76.9879 | 119.571 | 35.0405 | 29.994 | 115.2939 | 229.8466
LZ | 205 | 1499.625 | 2200.122 | 110.0188 | 130.0073 | 30.0169 | 77.9312 | 119.1889 | 35.0791 | 30.0169 | 115.2894 | 230.1834
LZ | 205.1 | 1499.375 | 2197.998 | 110.1136 | 130.0462 | 29.9924 | 79.3301 | 120.819 | 35.0782 | 29.9924 | 115.3165 | 230.745
LZ | 205.2 | 1501.125 | 2198.741 | 109.7678 | 129.9817 | 29.9504 | 77.3567 | 120.471 | 35.0645 | 29.9504 | 115.2751 | 230.0105
LZ | 205.3 | 1502 | 2198.591 | 110.0735 | 129.9784 | 29.9614 | 76.8786 | 118.8943 | 35.0485 | 29.9614 | 115.2736 | 229.8283
LZ | 205.4 | 1503.25 | 2198.857 | 110.0512 | 129.9919 | 29.9815 | 78.8395 | 119.9238 | 35.1394 | 29.9815 | 115.3088 | 230.4106
LZ | 205.5 | 1498.75 | 2199.097 | 109.8797 | 130.0135 | 30.0112 | 79.0143 | 121.092 | 35.0966 | 30.0112 | 115.327 | 230.7128
LZ | 205.6 | 1499.5 | 2198.589 | 110.1391 | 129.989 | 29.984 | 77.1279 | 119.8508 | 35.1043 | 29.984 | 115.2753 | 229.9369
LZ | 205.7 | 1502.125 | 2199.223 | 109.8404 | 129.9914 | 29.9969 | 77.2913 | 118.9678 | 35.0951 | 29.9969 | 115.2937 | 229.9847
LZ | 205.8 | 1497.75 | 2199.072 | 110.0471 | 130.0075 | 29.982 | 79.0413 | 120.3238 | 35.1163 | 29.982 | 115.3401 | 230.8112
LZ | 205.9 | 1501.625 | 2201.502 | 110.0369 | 130.0311 | 30.0187 | 78.049 | 120.9468 | 35.1157 | 30.0187 | 115.2879 | 230.2548
LZ | 206 | 1500 | 2200.821 | 109.9067 | 130.0371 | 29.9516 | 77.0154 | 119.4178 | 35.17 | 29.9516 | 115.2652 | 229.9208
LZ | 206.1 | 1497.75 | 2197.714 | 110.1215 | 129.9299 | 30.0146 | 77.8428 | 119.2524 | 35.2017 | 30.0146 | 115.2952 | 230.1722
LZ | 206.2 | 1502.125 | 2201.125 | 109.8894 | 130.0241 | 30.0149 | 79.1264 | 120.5751 | 35.207 | 30.0149 | 115.3651 | 230.951
LZ | 206.3 | 1500 | 2200.018 | 110.1286 | 129.979 | 29.9579 | 77.9416 | 120.8601 | 35.2409 | 29.9579 | 115.2987 | 230.5654
LZ | 206.4 | 1499.75 | 2199.841 | 109.8512 | 129.9653 | 29.9853 | 76.9801 | 119.3205 | 35.2183 | 29.9853 | 115.2854 | 230.105
LZ | 206.5 | 1499.25 | 2199.107 | 110.213 | 129.9351 | 30.076 | 77.9278 | 119.3171 | 35.2237 | 30.076 | 115.2973 | 230.2957
LZ | 206.6 | 1498.875 | 2202.198 | 109.8744 | 130.0089 | 30.0193 | 79.0249 | 120.5382 | 35.2882 | 30.0193 | 115.3181 | 230.9589
LZ | 206.7 | 1498.75 | 2200.7 | 110.0098 | 130.0443 | 30.0429 | 77.9868 | 120.9287 | 35.2676 | 30.0429 | 115.2671 | 230.3382
LZ | 206.8 | 1501.75 | 2199.844 | 110.1152 | 129.9478 | 30.0032 | 76.911 | 119.223 | 35.3088 | 30.0032 | 115.2744 | 229.9987
LZ | 206.9 | 1499.5 | 2200.437 | 109.8133 | 129.987 | 30.043 | 78.1273 | 119.4739 | 35.3397 | 30.043 | 115.3671 | 230.6515
LZ | 207 | 1502 | 2201.131 | 110.1183 | 130.0393 | 29.9291 | 79.0032 | 120.5363 | 35.3802 | 29.9291 | 115.3422 | 230.9952
LZ | 207.1 | 1498.125 | 2200.098 | 110.0003 | 130.0433 | 30.0054 | 78.523 | 120.9426 | 35.2887 | 30.0054 | 115.305 | 230.7527
LZ | 207.2 | 1499.5 | 2199.267 | 109.9188 | 129.9657 | 30.0201 | 77.1446 | 119.7124 | 35.3812 | 30.0201 | 115.2809 | 230.1513
LZ | 207.3 | 1502.25 | 2199.752 | 110.1779 | 129.9772 | 29.9818 | 77.0643 | 118.9885 | 35.3981 | 29.9818 | 115.2744 | 230.2065
LZ | 207.4 | 1499.375 | 2199.081 | 109.8862 | 129.9448 | 29.968 | 78.4834 | 119.9695 | 35.337 | 29.968 | 115.3117 | 230.9208
LZ | 207.5 | 1499.125 | 2199.518 | 109.9689 | 129.9831 | 29.9403 | 78.7578 | 120.6082 | 35.3196 | 29.9403 | 115.328 | 230.9999
LZ | 207.6 | 1498.625 | 2200.32 | 110.1859 | 129.9957 | 29.9788 | 78.7897 | 120.7897 | 35.3317 | 29.9788 | 115.3215 | 230.9509
LZ | 207.7 | 1502 | 2198.388 | 109.8275 | 130.0007 | 30.0163 | 78.4559 | 120.0835 | 35.3555 | 30.0163 | 115.3186 | 230.6648
LZ | 207.8 | 1499.375 | 2200.476 | 110.0956 | 129.9924 | 29.9515 | 77.5888 | 119.0493 | 35.3292 | 29.9515 | 115.269 | 230.0925
LZ | 207.9 | 1500 | 2201.293 | 110.0804 | 130.0019 | 30.0419 | 78.2488 | 120.333 | 35.3093 | 30.0419 | 115.3034 | 230.6744
LZ | 208 | 1499.75 | 2198.222 | 109.8348 | 129.9521 | 30.0185 | 78.5528 | 120.6982 | 35.3525 | 30.0185 | 115.3091 | 230.8664
LZ | 208.1 | 1497.5 | 2199.037 | 110.1803 | 130.0072 | 30.0169 | 77.6504 | 119.3609 | 35.3409 | 30.0169 | 115.2907 | 230.3601
LZ | 208.2 | 1498.375 | 2200.99 | 109.956 | 129.9563 | 30.0755 | 77.4001 | 119.5266 | 35.3133 | 30.0755 | 115.289 | 230.3999
LZ | 208.3 | 1499 | 2201.615 | 109.8995 | 129.9906 | 29.903 | 78.0679 | 120.7513 | 35.3616 | 29.903 | 115.2867 | 230.6114
LZ | 208.4 | 1502 | 2198.222 | 110.2001 | 130.0302 | 30.0324 | 78.4077 | 120.2867 | 35.3624 | 30.0324 | 115.3157 | 230.6427
LZ | 208.5 | 1498.25 | 2198.13 | 109.895 | 129.9565 | 30 | 77.5551 | 119.0168 | 35.4545 | 30 | 115.3005 | 230.6112
LZ | 208.6 | 1498.625 | 2197.144 | 109.9476 | 130.0218 | 30.0361 | 78.1853 | 120.1833 | 35.4501 | 30.0361 | 115.2922 | 230.6807
LZ | 208.7 | 1499 | 2199.797 | 110.2064 | 130.0018 | 29.9609 | 78.0568 | 120.7798 | 35.4292 | 29.9609 | 115.2976 | 230.6066
LZ | 208.8 | 1502.625 | 2200.46 | 109.842 | 130.02 | 29.9744 | 77.9088 | 119.2887 | 35.4043 | 29.9744 | 115.3104 | 230.5311
LZ | 208.9 | 1500 | 2200.166 | 109.9561 | 129.991 | 29.9525 | 77.9471 | 119.6806 | 35.4084 | 29.9525 | 115.2815 | 230.3595
LZ | 209 | 1501.625 | 2198.4 | 110.1529 | 129.9707 | 30.0246 | 78.3266 | 120.957 | 35.3747 | 30.0246 | 115.3002 | 230.6059
LZ | 209.1 | 1498 | 2200.282 | 109.8087 | 130.0262 | 30.0209 | 77.8755 | 119.9764 | 35.4045 | 30.0209 | 115.297 | 230.3939
LZ | 209.2 | 1499.125 | 2202.775 | 110.1111 | 129.9957 | 30.0138 | 78.0597 | 119.1259 | 35.4284 | 30.0138 | 115.2806 | 230.5833
LZ | 209.3 | 1502.125 | 2200.044 | 109.9463 | 129.974 | 29.9798 | 77.8625 | 120.5772 | 35.4282 | 29.9798 | 115.3045 | 230.6143
LZ | 209.4 | 1498 | 2200.425 | 109.9238 | 129.9728 | 30.0556 | 78.3252 | 120.3119 | 35.3687 | 30.0556 | 115.3027 | 230.756
LZ | 209.5 | 1498.5 | 2201.555 | 110.134 | 130.0188 | 29.9814 | 77.7005 | 119.0423 | 35.3826 | 29.9814 | 115.2973 | 230.26
LZ | 209.6 | 1498 | 2200.596 | 109.8862 | 129.9825 | 29.9721 | 77.7146 | 119.9438 | 35.4038 | 29.9721 | 115.2807 | 230.362
LZ | 209.7 | 1498.625 | 2199.644 | 110.1558 | 130.0391 | 29.9617 | 78.6792 | 121.0289 | 35.4034 | 29.9617 | 115.3276 | 230.9369
LZ | 209.8 | 1498.875 | 2199.632 | 109.8333 | 130.0347 | 30.0516 | 78.6459 | 120.0263 | 35.3938 | 30.0516 | 115.3144 | 230.6852
LZ | 209.9 | 1501.625 | 2202.196 | 110.154 | 129.9945 | 29.9544 | 77.6531 | 119.0378 | 35.4299 | 29.9544 | 115.3162 | 230.6018
LZ | 210 | 1499.375 | 2200.417 | 109.9936 | 130.017 | 29.9975 | 77.6626 | 120.0288 | 35.4797 | 29.9975 | 115.2783 | 230.2324
LZ | 210.1 | 1501.625 | 2199.343 | 109.9602 | 129.9674 | 30.0532 | 78.4445 | 120.8828 | 35.4334 | 30.0532 | 115.2773 | 230.418
LZ | 210.2 | 1499.5 | 2198.101 | 110.0997 | 129.985 | 29.912 | 77.7102 | 119.5907 | 35.4767 | 29.912 | 115.2937 | 230.5817
LZ | 210.3 | 1499.875 | 2200.594 | 109.7997 | 130.0246 | 30.0363 | 77.8094 | 119.2652 | 35.414 | 30.0363 | 115.2993 | 230.5505
LZ | 210.4 | 1501.375 | 2201.367 | 110.0924 | 130.0139 | 30.0229 | 78.1642 | 120.5384 | 35.4262 | 30.0229 | 115.3092 | 231.1094
LZ | 210.5 | 1498.625 | 2201.848 | 109.9795 | 129.9866 | 29.9892 | 78.1793 | 120.5255 | 35.4591 | 29.9892 | 115.3329 | 231.0531
LZ | 210.6 | 1501.875 | 2199.204 | 109.9295 | 129.9513 | 29.9426 | 77.5738 | 119.4291 | 35.4155 | 29.9426 | 115.2963 | 230.5905
LZ | 210.7 | 1499.75 | 2199.71 | 110.1544 | 130.0351 | 29.9505 | 78.3353 | 119.5611 | 35.3758 | 29.9505 | 115.279 | 230.8671
LZ | 210.8 | 1501.375 | 2198.349 | 109.8412 | 129.9597 | 29.9924 | 78.1973 | 120.8461 | 35.4419 | 29.9924 | 115.3067 | 230.8953
LZ | 210.9 | 1498.875 | 2198.858 | 110.2002 | 129.9949 | 29.9672 | 77.7856 | 120.1274 | 35.4509 | 29.9672 | 115.2876 | 230.6024
LZ | 211 | 1498.75 | 2198.473 | 109.8543 | 130.0396 | 30.0187 | 78.0329 | 119.052 | 35.5558 | 30.0187 | 115.3157 | 230.8466
LZ | 211.1 | 1498.75 | 2198.507 | 109.9807 | 130.003 | 30.0283 | 77.8683 | 120.218 | 35.4132 | 30.0283 | 115.3215 | 230.4266
LZ | 211.2 | 1499.75 | 2198.615 | 110.0703 | 129.9818 | 30.025 | 78.3532 | 120.782 | 35.4269 | 30.025 | 115.2985 | 230.7891
LZ | 211.3 | 1499.375 | 2198.657 | 109.8128 | 130.0033 | 30.0573 | 77.6487 | 119.4701 | 35.3836 | 30.0573 | 115.2511 | 230.2375
LZ | 211.4 | 1501.75 | 2200.033 | 110.1413 | 130.0243 | 30.0381 | 78.1529 | 119.4536 | 35.3865 | 30.0381 | 115.308 | 230.6494
LZ | 211.5 | 1501.875 | 2201.236 | 109.9806 | 129.9493 | 29.9961 | 78.0507 | 120.6593 | 35.4265 | 29.9961 | 115.3127 | 230.8348
LZ | 211.6 | 1500.125 | 2202.361 | 109.8988 | 130.0221 | 29.982 | 77.7255 | 120.3209 | 35.3461 | 29.982 | 115.2723 | 230.6334
LZ | 211.7 | 1502 | 2202.092 | 110.1815 | 130.0331 | 30.0515 | 78.1257 | 119.069 | 35.2549 | 30.0515 | 115.318 | 230.9032
LZ | 211.8 | 1499.375 | 2201.722 | 109.9905 | 129.9157 | 30.0301 | 77.6125 | 120.1537 | 35.2718 | 30.0301 | 115.3145 | 228.6332
LZ | 211.9 | 1501.375 | 2202.13 | 109.8498 | 130.039 | 29.9502 | 78.3128 | 120.7321 | 35.2912 | 29.9502 | 115.3006 | 229.634
LZ | 212 | 1498.625 | 2200.474 | 110.1783 | 129.9709 | 29.9646 | 77.509 | 119.2686 | 35.2724 | 29.9646 | 115.2801 | 229.2192
LZ | 212.1 | 1501.125 | 2199.228 | 110.0364 | 129.9805 | 30.0283 | 78.122 | 119.8705 | 35.2237 | 30.0283 | 115.3127 | 229.8219
LZ | 212.2 | 1502.25 | 2198.012 | 109.8252 | 130.0431 | 30.0338 | 78.3432 | 120.9215 | 35.2574 | 30.0338 | 115.322 | 229.745
LZ | 212.3 | 1498.625 | 2198.344 | 110.1255 | 130.0093 | 29.9889 | 77.6085 | 119.6528 | 35.2411 | 29.9889 | 115.2839 | 229.6627
LZ | 212.4 | 1500.875 | 2198.551 | 110.0283 | 129.9914 | 29.9821 | 78.0792 | 119.3372 | 35.2602 | 29.9821 | 115.3069 | 229.8161
LZ | 212.5 | 1499.375 | 2200.19 | 109.828 | 130.0168 | 29.998 | 77.9548 | 120.7666 | 35.3113 | 29.998 | 115.2995 | 229.6533
LZ | 212.6 | 1498.875 | 2198.394 | 110.1074 | 130.031 | 29.9611 | 78.5449 | 120.3544 | 35.2931 | 29.9611 | 115.3246 | 229.9711
LZ | 212.7 | 1500 | 2197.699 | 110.0788 | 129.9856 | 29.9222 | 77.7331 | 119.6297 | 35.1967 | 29.9222 | 115.3017 | 229.6826
LZ | 212.8 | 1499.375 | 2198.993 | 109.7943 | 130.0374 | 30.0059 | 78.0463 | 119.1918 | 35.1655 | 30.0059 | 115.2989 | 229.5947
LZ | 212.9 | 1498.5 | 2201.548 | 109.9991 | 130.0016 | 30.0042 | 77.925 | 120.5269 | 35.2112 | 30.0042 | 115.3167 | 229.7529
LZ | 213 | 1502 | 2200.637 | 110.182 | 129.9772 | 30.0506 | 78.3933 | 120.5597 | 35.2313 | 30.0506 | 115.322 | 229.7064
LZ | 213.1 | 1500.75 | 2200.758 | 109.8307 | 129.9971 | 30.0324 | 77.6243 | 119.3004 | 35.208 | 30.0324 | 115.2794 | 229.4534
LZ | 213.2 | 1502.375 | 2200.906 | 110.0272 | 130.0521 | 30.0138 | 78.0995 | 119.7388 | 35.2615 | 30.0138 | 115.2906 | 229.5182
LZ | 213.3 | 1498.5 | 2199.667 | 110.0312 | 129.9773 | 29.9624 | 78.1187 | 120.931 | 35.2984 | 29.9624 | 115.2879 | 229.6772
LZ | 213.4 | 1498.875 | 2198.768 | 109.8878 | 130.0304 | 30.0397 | 78.1136 | 119.835 | 35.2976 | 30.0397 | 115.3327 | 229.8865
LZ | 213.5 | 1502.125 | 2202.742 | 110.1844 | 129.9603 | 30.0426 | 77.604 | 119.1314 | 35.3781 | 30.0426 | 115.284 | 229.526
LZ | 213.6 | 1499.75 | 2198.643 | 110.0028 | 130.0127 | 30.0043 | 78.3345 | 120.4355 | 35.3941 | 30.0043 | 115.3064 | 229.7327
LZ | 213.7 | 1502.5 | 2199.832 | 109.8405 | 129.9957 | 30.012 | 77.7925 | 120.6456 | 35.3794 | 30.012 | 115.3022 | 229.5938
LZ | 213.8 | 1498.75 | 2198.811 | 110.1981 | 130.0092 | 29.991 | 77.8003 | 119.2346 | 35.3241 | 29.991 | 115.2854 | 229.6426
LZ | 213.9 | 1502 | 2198.813 | 109.9947 | 129.9615 | 29.954 | 78.117 | 119.8132 | 35.3293 | 29.954 | 115.3135 | 230.0336
LZ | 214 | 1499.875 | 2198.882 | 109.8561 | 129.9635 | 29.9416 | 78.0322 | 120.8593 | 35.3337 | 29.9416 | 115.3135 | 229.5846
LZ | 214.1 | 1499.625 | 2198.948 | 110.1231 | 130.0144 | 29.9335 | 77.7923 | 120.1415 | 35.3266 | 29.9335 | 115.2771 | 229.6924
LZ | 214.2 | 1499.75 | 2199.776 | 110.0892 | 130.0383 | 30.0319 | 78.2148 | 119.0813 | 35.3228 | 30.0319 | 115.3064 | 229.7737
LZ | 214.3 | 1498.25 | 2199.292 | 109.8206 | 129.9725 | 29.9789 | 77.7259 | 120.2484 | 35.3417 | 29.9789 | 115.2841 | 229.4093
LZ | 214.4 | 1499 | 2199.976 | 110.0117 | 130.0082 | 30.1023 | 78.4476 | 120.7231 | 35.3412 | 30.1023 | 115.32 | 229.8983
LZ | 214.5 | 1501.5 | 2202.316 | 110.1667 | 130.0133 | 29.9723 | 77.9158 | 119.4574 | 35.284 | 29.9723 | 115.314 | 229.9215
LZ | 214.6 | 1501.5 | 2201.751 | 109.8901 | 130.0096 | 29.8785 | 77.7657 | 119.5819 | 35.2813 | 29.8785 | 115.2652 | 230.0297
LZ | 214.7 | 1498.625 | 2201.451 | 109.9265 | 130.0784 | 30.0454 | 78.428 | 120.8809 | 35.3209 | 30.0454 | 115.3386 | 230.1841
LZ | 214.8 | 1501.5 | 2200.302 | 110.1886 | 130.003 | 30.031 | 77.9985 | 120.1002 | 35.3408 | 30.031 | 115.2888 | 229.8051
LZ | 214.9 | 1499.125 | 2198.064 | 109.9771 | 129.984 | 29.9674 | 77.6216 | 118.9981 | 35.3436 | 29.9674 | 115.286 | 229.6609
LZ | 215 | 1502.875 | 2199.974 | 109.7979 | 130.0081 | 29.9972 | 78.188 | 120.1305 | 35.2945 | 29.9972 | 115.3145 | 230.1158
LZ | 215.1 | 1499.625 | 2200.539 | 110.0536 | 129.9975 | 29.9266 | 78.5703 | 120.8588 | 35.1805 | 29.9266 | 115.3231 | 230.2139
LZ | 215.2 | 1502.125 | 2199.379 | 110.1078 | 129.9603 | 29.9732 | 77.562 | 119.7382 | 35.0689 | 29.9732 | 115.2939 | 229.7316
LZ | 215.3 | 1501.875 | 2198.469 | 109.8274 | 129.9698 | 30.0158 | 77.2308 | 119.2058 | 35.047 | 30.0158 | 115.2707 | 229.4414
LZ | 215.4 | 1500 | 2197.636 | 109.953 | 130.0026 | 29.9992 | 77.4753 | 120.2134 | 35.0064 | 29.9992 | 115.2708 | 229.5071
LZ | 215.5 | 1501.875 | 2200.728 | 110.1855 | 129.9851 | 29.9944 | 78.0426 | 120.8329 | 34.9932 | 29.9944 | 115.3111 | 230.0447
LZ | 215.6 | 1498.5 | 2200.154 | 110.044 | 130.0173 | 29.9979 | 78.3295 | 119.6959 | 34.9459 | 29.9979 | 115.3072 | 230.0959
LZ | 215.7 | 1498.5 | 2200.359 | 109.8372 | 130.0137 | 30.0365 | 78.126 | 119.298 | 35.0063 | 30.0365 | 115.2951 | 229.9701
LZ | 215.8 | 1498.5 | 2198.613 | 109.884 | 129.968 | 29.996 | 77.9899 | 120.4608 | 35.056 | 29.996 | 115.3428 | 229.8608
LZ | 215.9 | 1498.5 | 2201.042 | 110.1094 | 129.9678 | 29.947 | 77.8573 | 120.4029 | 34.9897 | 29.947 | 115.2879 | 229.8696
LZ | 216 | 1499.75 | 2199.594 | 110.1264 | 130.0332 | 30.0191 | 78.3097 | 119.2742 | 34.9275 | 30.0191 | 115.3094 | 230.0421
LZ | 216.1 | 1500 | 2200.121 | 109.9012 | 130.0053 | 30.1004 | 77.7074 | 119.7958 | 34.9792 | 30.1004 | 115.3087 | 230.0403
LZ | 216.2 | 1499 | 2199.648 | 109.89 | 129.9932 | 30.0116 | 78.1017 | 120.9125 | 35.0435 | 30.0116 | 115.2927 | 229.9479
LZ | 216.3 | 1501.25 | 2200.746 | 110.1179 | 130.0196 | 29.9462 | 77.9238 | 119.8847 | 35.0222 | 29.9462 | 115.2991 | 229.9411
LZ | 216.4 | 1499.75 | 2202.408 | 110.0912 | 130.0039 | 29.9911 | 77.5258 | 119.1749 | 35.0303 | 29.9911 | 115.2721 | 229.7122
LZ | 216.5 | 1500.125 | 2200.086 | 109.8586 | 130.0145 | 30.013 | 78.2252 | 120.6043 | 34.9555 | 30.013 | 115.2983 | 230.1071
LZ | 216.6 | 1501.875 | 2199.223 | 109.8583 | 130.0201 | 29.9924 | 77.9378 | 120.4234 | 34.9998 | 29.9924 | 115.309 | 230.0493
LZ | 216.7 | 1498.625 | 2201.294 | 110.0621 | 130.0008 | 30.064 | 78.168 | 119.1217 | 34.9858 | 30.064 | 115.2918 | 230.0113
LZ | 216.8 | 1501.375 | 2199.651 | 110.1866 | 130.0345 | 30.0144 | 77.9349 | 120.0277 | 35.045 | 30.0144 | 115.2808 | 229.8512
LZ | 216.9 | 1502 | 2201.417 | 110.0086 | 129.9803 | 30.0265 | 77.8956 | 120.8847 | 35.0433 | 30.0265 | 115.2907 | 229.9728
LZ | 217 | 1502 | 2199.66 | 109.8183 | 130.0215 | 29.9977 | 78.072 | 119.8193 | 35.0253 | 29.9977 | 115.2936 | 230.0189
LZ | 217.1 | 1498.75 | 2201.894 | 109.9216 | 130.0385 | 30.0599 | 78.1957 | 119.1365 | 35.0344 | 30.0599 | 115.3116 | 230.3286
LZ | 217.2 | 1497.125 | 2198.1 | 110.1639 | 129.9733 | 30.0414 | 78.3141 | 120.2979 | 34.985 | 30.0414 | 115.3286 | 229.9741
LZ | 217.3 | 1498.75 | 2198.689 | 110.003 | 129.987 | 29.9752 | 77.8074 | 120.7085 | 35.0104 | 29.9752 | 115.3038 | 229.9583
LZ | 217.4 | 1499.625 | 2199.078 | 109.804 | 129.9667 | 29.9433 | 77.7684 | 119.3563 | 34.9616 | 29.9433 | 115.2763 | 229.7378
LZ | 217.5 | 1499.5 | 2198.068 | 110.0592 | 129.9939 | 30.0066 | 78.1259 | 119.6838 | 34.9841 | 30.0066 | 115.3235 | 230.2418
LZ | 217.6 | 1498.625 | 2199.813 | 110.1494 | 129.9671 | 29.9949 | 77.9805 | 120.874 | 34.9065 | 29.9949 | 115.2724 | 229.9002
LZ | 217.7 | 1499.625 | 2198.983 | 109.887 | 130.0279 | 30.0823 | 78.3155 | 120.0444 | 34.9288 | 30.0823 | 115.3026 | 230.1173
LZ | 217.8 | 1499.375 | 2200.102 | 109.9049 | 129.9576 | 29.8874 | 77.5182 | 119.0601 | 34.9809 | 29.8874 | 115.2894 | 229.9915
LZ | 217.9 | 1501.5 | 2201.065 | 110.1295 | 130.0264 | 29.9743 | 78.3051 | 120.3013 | 35.0182 | 29.9743 | 115.2881 | 230.2963
LZ | 218 | 1500.75 | 2200.249 | 110.1227 | 130.0156 | 30.0704 | 78.4187 | 120.6848 | 35.0081 | 30.0704 | 115.3389 | 230.3044
LZ | 218.1 | 1500.875 | 2200.687 | 109.8419 | 130.0201 | 29.9544 | 77.7815 | 119.4078 | 35.0174 | 29.9544 | 115.2771 | 229.8073
LZ | 218.2 | 1498.75 | 2200.024 | 109.9119 | 129.9788 | 30.0581 | 78.1631 | 119.6499 | 34.9956 | 30.0581 | 115.2902 | 230.0578
LZ | 218.3 | 1502 | 2199.375 | 110.1937 | 130.0125 | 30.0419 | 77.9036 | 120.9102 | 34.9518 | 30.0419 | 115.3033 | 230.1044
LZ | 218.4 | 1501.625 | 2199.55 | 109.9454 | 130.0116 | 30.043 | 78.3534 | 119.9822 | 34.9873 | 30.043 | 115.3132 | 230.1758
LZ | 218.5 | 1498.625 | 2199.29 | 109.8546 | 130.0056 | 30.0138 | 77.8546 | 119.0628 | 34.9705 | 30.0138 | 115.3054 | 229.8867
LZ | 218.6 | 1501.875 | 2199.052 | 110.0654 | 129.9415 | 29.9387 | 77.5618 | 120.2004 | 34.9832 | 29.9387 | 115.2836 | 229.8544
LZ | 218.7 | 1499.25 | 2200.998 | 110.1639 | 130.0391 | 30.0062 | 78.3242 | 120.7971 | 34.9547 | 30.0062 | 115.3115 | 230.2329
LZ | 218.8 | 1500.25 | 2199.173 | 109.8833 | 129.9884 | 29.9733 | 77.6148 | 119.4496 | 34.9616 | 29.9733 | 115.2809 | 229.8068
LZ | 218.9 | 1499.75 | 2201.553 | 109.8157 | 130.0363 | 30.0631 | 78.1052 | 119.5063 | 34.913 | 30.0631 | 115.2926 | 230.0429
LZ | 219 | 1498.375 | 2199.981 | 110.0476 | 129.9929 | 30.0184 | 78.1457 | 120.5855 | 34.91 | 30.0184 | 115.3162 | 230.1903
LZ | 219.1 | 1498.75 | 2200.234 | 110.1627 | 130.0461 | 29.9595 | 77.8689 | 120.299 | 34.8835 | 29.9595 | 115.2776 | 230.1851
LZ | 219.2 | 1497.875 | 2199.251 | 109.8991 | 129.9939 | 30.0451 | 77.9501 | 119.0172 | 34.8873 | 30.0451 | 115.3078 | 230.0667
LZ | 219.3 | 1499 | 2201.16 | 109.8257 | 129.9924 | 30.0574 | 78.1058 | 120.2166 | 34.8951 | 30.0574 | 115.3035 | 230.007
LZ | 219.4 | 1498.5 | 2200.184 | 110.1104 | 130.0501 | 30.0256 | 78.119 | 120.7458 | 34.9336 | 30.0256 | 115.3013 | 230.2096
LZ | 219.5 | 1499 | 2200.963 | 110.0987 | 129.9562 | 30.0642 | 77.897 | 119.5675 | 34.9308 | 30.0642 | 115.2993 | 229.9947
LZ | 219.6 | 1498.875 | 2199.68 | 109.876 | 130.031 | 29.9935 | 77.7269 | 119.4184 | 34.9416 | 29.9935 | 115.2772 | 229.9915
LZ | 219.7 | 1501.875 | 2198.026 | 109.8203 | 130.0135 | 29.9788 | 78.6417 | 120.7418 | 34.8781 | 29.9788 | 115.3161 | 230.3476
LZ | 219.8 | 1499.5 | 2199.06 | 110.0732 | 130.0224 | 30.0087 | 78.8978 | 120.6495 | 34.7804 | 30.0087 | 115.3294 | 230.5038
LZ | 219.9 | 1501.75 | 2202.749 | 110.1684 | 130.0047 | 29.9417 | 77.9173 | 120.2287 | 34.7241 | 29.9417 | 115.3089 | 230.1263
LZ | 220 | 1499.125 | 2200.957 | 109.9514 | 129.9916 | 30.0255 | 77.0719 | 119.6594 | 34.6871 | 30.0255 | 115.283 | 229.6512
LZ | 220.1 | 1502.25 | 2199.315 | 109.8315 | 129.9659 | 29.9829 | 77.9046 | 118.9909 | 34.6794 | 29.9829 | 115.2906 | 230.0445
LZ | 220.2 | 1499.375 | 2198.274 | 110.0787 | 130.037 | 29.9446 | 79.3677 | 120.9095 | 34.6326 | 29.9446 | 115.3395 | 230.7382
LZ | 220.3 | 1500 | 2197.769 | 110.1219 | 130.031 | 30.002 | 77.1302 | 120.2059 | 34.6267 | 30.002 | 115.2976 | 229.9518
LZ | 220.4 | 1502 | 2199.474 | 109.9215 | 129.9798 | 30.09 | 77.6026 | 118.9201 | 34.6452 | 30.09 | 115.256 | 229.7088
LZ | 220.5 | 1498.625 | 2199.486 | 109.8342 | 130.0342 | 29.9437 | 79.3515 | 120.7583 | 34.6788 | 29.9437 | 115.3399 | 230.8179
LZ | 220.6 | 1499.25 | 2201.406 | 109.9476 | 130.0106 | 30.0017 | 77.1661 | 120.2861 | 34.742 | 30.0017 | 115.2887 | 229.8661
LZ | 220.7 | 1499 | 2201.374 | 110.1694 | 129.9303 | 29.9947 | 77.5183 | 118.8896 | 34.7789 | 29.9947 | 115.2574 | 229.7867
LZ | 220.8 | 1498.75 | 2198.996 | 110.0669 | 129.976 | 29.9976 | 79.3764 | 120.7095 | 34.7569 | 29.9976 | 115.347 | 230.7842
LZ | 220.9 | 1499.625 | 2199.623 | 109.8211 | 130.0076 | 29.9401 | 77.0457 | 120.2465 | 34.6814 | 29.9401 | 115.2856 | 229.8186
LZ | 221 | 1498.375 | 2198.333 | 109.9604 | 129.9736 | 30.0667 | 77.8499 | 118.919 | 34.6606 | 30.0667 | 115.278 | 229.973
LZ | 221.1 | 1499 | 2201.206 | 110.1665 | 130.0548 | 30.0279 | 79.3929 | 120.9623 | 34.7557 | 30.0279 | 115.3782 | 231.108
LZ | 221.2 | 1501.75 | 2199.175 | 110.0729 | 130.0147 | 29.9723 | 76.9835 | 120.0373 | 34.799 | 29.9723 | 115.295 | 229.8485
LZ | 221.3 | 1498.625 | 2199.399 | 109.8761 | 129.9547 | 29.9901 | 78.1612 | 119.0346 | 34.7817 | 29.9901 | 115.2789 | 230.1394
LZ | 221.4 | 1501.75 | 2199.092 | 109.8497 | 130.0529 | 30.0024 | 79.2809 | 121.1034 | 34.8209 | 30.0024 | 115.3393 | 230.7199
LZ | 221.5 | 1501.875 | 2201.621 | 110.0997 | 129.9732 | 29.9867 | 76.8008 | 119.6875 | 34.8221 | 29.9867 | 115.2549 | 229.2431
LZ | 221.6 | 1499.875 | 2197.582 | 110.0784 | 129.9558 | 30.0035 | 78.8186 | 119.373 | 34.7779 | 30.0035 | 115.3068 | 230.2194
LZ | 221.7 | 1502 | 2197.92 | 109.8375 | 130.0488 | 30.006 | 78.3429 | 121.1704 | 34.828 | 30.006 | 115.315 | 230.1756
LZ | 221.8 | 1497.625 | 2202.49 | 109.8722 | 129.9583 | 29.9633 | 76.6095 | 119.1086 | 34.8 | 29.9633 | 115.229 | 229.3505
LZ | 221.9 | 1498.375 | 2197.876 | 110.1316 | 129.9925 | 29.9776 | 79.2648 | 120.0127 | 34.8017 | 29.9776 | 115.3146 | 230.5704
LZ | 222 | 1498 | 2200.678 | 110.0425 | 130.0005 | 30.0361 | 77.3211 | 120.8299 | 34.8164 | 30.0361 | 115.2902 | 229.8417
LZ | 222.1 | 1501.75 | 2197.989 | 109.8632 | 129.9627 | 30.0244 | 77.3909 | 118.7583 | 34.8278 | 30.0244 | 115.2704 | 229.6783
LZ | 222.2 | 1499.875 | 2198.393 | 109.9349 | 130.043 | 29.9809 | 79.5134 | 120.9645 | 34.8535 | 29.9809 | 115.3533 | 231.0281
LZ | 222.3 | 1498.75 | 2200.562 | 110.1682 | 129.9739 | 30.0441 | 76.7364 | 119.7551 | 34.8571 | 30.0441 | 115.2637 | 229.3883
LZ | 222.4 | 1498.75 | 2199.95 | 109.9627 | 129.9706 | 29.971 | 78.9471 | 119.4567 | 34.78 | 29.971 | 115.3067 | 230.6168
LZ | 222.5 | 1499.125 | 2198.295 | 109.8101 | 130.0142 | 29.9873 | 77.94 | 121.1165 | 34.7927 | 29.9873 | 115.3073 | 230.1302
LZ | 222.6 | 1499.75 | 2201.274 | 110.0604 | 129.9712 | 29.9841 | 76.6464 | 118.9977 | 34.8781 | 29.9841 | 115.2725 | 229.6696
LZ | 222.7 | 1499.25 | 2201.177 | 110.199 | 130.0224 | 30.0465 | 79.3385 | 120.2512 | 34.894 | 30.0465 | 115.3359 | 230.8958
LZ | 222.8 | 1498.625 | 2198.272 | 109.9482 | 130.0197 | 30.1488 | 77.0757 | 120.5241 | 34.8649 | 30.1488 | 115.2595 | 229.5585
LZ | 222.9 | 1499.125 | 2199.885 | 109.8298 | 129.9418 | 29.9725 | 77.7837 | 118.8966 | 34.9197 | 29.9725 | 115.3003 | 230.3695
LZ | 223 | 1498.875 | 2198.598 | 109.9279 | 130.0461 | 29.9225 | 79.4417 | 121.0774 | 34.9348 | 29.9225 | 115.36 | 231.1841
LZ | 223.1 | 1500.25 | 2198.493 | 110.205 | 129.9934 | 30.0779 | 76.8273 | 119.6898 | 34.9032 | 30.0779 | 115.2622 | 229.7082
LZ | 223.2 | 1501.5 | 2198.166 | 110.1172 | 129.9876 | 29.9418 | 78.9482 | 119.4574 | 34.9091 | 29.9418 | 115.3197 | 230.8589
LZ | 223.3 | 1499.125 | 2199.466 | 109.8668 | 130.039 | 29.9802 | 77.9739 | 121.1429 | 34.9091 | 29.9802 | 115.3094 | 230.2829
LZ | 223.4 | 1498.75 | 2201.021 | 109.8822 | 129.9727 | 30.0268 | 76.6714 | 118.8978 | 34.8723 | 30.0268 | 115.2752 | 229.773
LZ | 223.5 | 1502.375 | 2199.416 | 110.1447 | 130.0244 | 29.995 | 79.4643 | 120.46 | 34.8453 | 29.995 | 115.3293 | 230.8791
LZ | 223.6 | 1499.75 | 2198.69 | 110.05 | 129.9923 | 29.9932 | 76.9025 | 120.2746 | 34.8646 | 29.9932 | 115.2595 | 229.6967
LZ | 223.7 | 1502.875 | 2196.822 | 109.8201 | 129.9491 | 29.9393 | 78.4804 | 119.0301 | 34.8016 | 29.9393 | 115.3176 | 230.6467
LZ | 223.8 | 1501.375 | 2202.457 | 109.8969 | 130.0484 | 30.0055 | 78.5924 | 121.1971 | 34.8129 | 30.0055 | 115.3018 | 230.3136
LZ | 223.9 | 1499.5 | 2200.238 | 110.1588 | 129.956 | 29.9647 | 76.5538 | 119.0547 | 34.781 | 29.9647 | 115.2635 | 229.7553
LZ | 224 | 1499.5 | 2198.768 | 110.0694 | 129.9865 | 29.9866 | 79.3934 | 120.3317 | 34.7323 | 29.9866 | 115.3192 | 231.0322
LZ | 224.1 | 1499 | 2202.351 | 109.8324 | 130.021 | 29.9798 | 76.8748 | 120.2615 | 34.7296 | 29.9798 | 115.2702 | 229.7088
LZ | 224.2 | 1499.375 | 2200.526 | 109.9335 | 130.0052 | 30.0154 | 78.7313 | 119.1965 | 34.704 | 30.0154 | 115.3298 | 230.8086
LZ | 224.3 | 1498.5 | 2200.634 | 110.1272 | 130.0286 | 30.0022 | 78.2091 | 121.1777 | 34.7589 | 30.0022 | 115.3017 | 230.441
LZ | 224.4 | 1499 | 2201.022 | 110.1175 | 129.9747 | 29.9588 | 76.674 | 118.9142 | 34.8245 | 29.9588 | 115.2685 | 229.7768
LZ | 224.5 | 1499 | 2199.686 | 109.8371 | 130.0274 | 30.0164 | 79.5599 | 120.6346 | 34.8289 | 30.0164 | 115.3319 | 231.0013
LZ | 224.6 | 1502 | 2203.34 | 109.8849 | 130.015 | 30.0105 | 76.805 | 119.9783 | 34.8005 | 30.0105 | 115.2679 | 229.7345
LZ | 224.7 | 1498.375 | 2199.176 | 110.1612 | 129.9939 | 30.0101 | 79.0066 | 119.4792 | 34.8096 | 30.0101 | 115.3282 | 230.8409
LZ | 224.8 | 1502.5 | 2202.231 | 110.0427 | 130.0511 | 30.0023 | 77.5223 | 120.9896 | 34.8359 | 30.0023 | 115.304 | 230.2387
LZ | 224.9 | 1499.375 | 2201.729 | 109.8563 | 129.9723 | 30.0791 | 77.2459 | 118.8606 | 34.9449 | 30.0791 | 115.281 | 229.8673
LZ | 225 | 1501.5 | 2202.726 | 109.8489 | 130.0685 | 29.9778 | 79.4548 | 120.8819 | 35.1011 | 29.9778 | 115.3338 | 230.9905
LZ | 225.1 | 1500.125 | 2200.534 | 110.0706 | 129.9791 | 29.9928 | 76.6638 | 119.7182 | 35.1846 | 29.9928 | 115.2558 | 229.7357
LZ | 225.2 | 1502.125 | 2200.64 | 110.1796 | 129.9884 | 30.0271 | 79.1974 | 119.692 | 35.1819 | 30.0271 | 115.326 | 230.765
LZ | 225.3 | 1498.375 | 2202.007 | 109.8662 | 130.0262 | 30.0432 | 77.1806 | 120.8587 | 35.1388 | 30.0432 | 115.2623 | 229.6144
LZ | 225.4 | 1499.625 | 2201.025 | 109.8759 | 129.9758 | 29.9473 | 77.9689 | 118.7804 | 35.0772 | 29.9473 | 115.3087 | 230.6024
LZ | 225.5 | 1502 | 2200.77 | 110.0612 | 130.0524 | 30.0291 | 78.9621 | 121.2387 | 35.1447 | 30.0291 | 115.3089 | 230.7201
LZ | 225.6 | 1498.625 | 2200.832 | 110.1247 | 129.9619 | 29.9654 | 76.5455 | 119.0916 | 35.1071 | 29.9654 | 115.2597 | 229.7761
LZ | 225.7 | 1498.375 | 2198.354 | 109.8534 | 130.0231 | 29.9778 | 79.4897 | 120.4025 | 35.0778 | 29.9778 | 115.3529 | 231.5207
LZ | 225.8 | 1499.125 | 2199.289 | 109.9604 | 129.9959 | 30.3324 | 76.7561 | 120.1426 | 35.0499 | 30.3324 | 115.2813 | 229.892
LZ | 225.9 | 1499.25 | 2199.271 | 110.2207 | 129.9613 | 29.9875 | 79.0098 | 119.351 | 35.0502 | 29.9875 | 115.3521 | 231.1933
LZ | 226 | 1499.125 | 2198.459 | 109.9835 | 130.0423 | 29.9535 | 77.5237 | 121.0737 | 35.1341 | 29.9535 | 115.2999 | 230.4974
LZ | 226.1 | 1499.75 | 2199.029 | 109.8076 | 129.993 | 29.9415 | 77.2202 | 118.7595 | 35.082 | 29.9415 | 115.2942 | 230.7341
LZ | 226.2 | 1498.75 | 2196.1 | 109.9893 | 130.0168 | 29.9982 | 79.5227 | 121.0244 | 35.108 | 29.9982 | 115.3515 | 232.1779
LZ | 226.3 | 1501.875 | 2200.234 | 110.151 | 130.0099 | 29.9965 | 77.0667 | 119.7778 | 35.1363 | 29.9965 | 115.2468 | 229.0125
LZ | 226.4 | 1498.75 | 2199.441 | 109.942 | 129.9583 | 29.9381 | 78.2834 | 119.0878 | 35.1591 | 29.9381 | 115.3324 | 229.473
LZ | 226.5 | 1499.125 | 2200.808 | 109.8545 | 129.9948 | 29.9336 | 78.8524 | 121.2551 | 35.1488 | 29.9336 | 115.3303 | 229.7525
LZ | 226.6 | 1500.875 | 2200.28 | 110.0625 | 129.935 | 30.0069 | 76.5749 | 119.1857 | 35.109 | 30.0069 | 115.2712 | 228.5834
LZ | 226.7 | 1497.875 | 2199.904 | 110.2107 | 129.9786 | 30.0001 | 79.3203 | 120.1196 | 35.1643 | 30.0001 | 115.3109 | 229.9708
LZ | 226.8 | 1502 | 2201.442 | 109.8917 | 130.005 | 30.0023 | 77.0964 | 120.6145 | 35.1651 | 30.0023 | 115.2637 | 228.917
LZ | 226.9 | 1499.75 | 2199.278 | 109.8387 | 129.9661 | 29.9757 | 78.0825 | 118.8729 | 35.1626 | 29.9757 | 115.3201 | 229.7554
LZ | 227 | 1498.625 | 2201.146 | 109.9161 | 130.0557 | 30.0264 | 79.0413 | 121.2119 | 35.1846 | 30.0264 | 115.338 | 229.8933
LZ | 227.1 | 1498.125 | 2203.083 | 110.1826 | 129.9792 | 30.0356 | 76.5717 | 119.2456 | 35.1799 | 30.0356 | 115.2858 | 228.9262
LZ | 227.2 | 1498.625 | 2196.519 | 110.0729 | 130.0561 | 29.9809 | 79.4958 | 120.2882 | 35.2037 | 29.9809 | 115.3645 | 230.9667
LZ | 227.3 | 1499 | 2199.916 | 109.7635 | 130.0004 | 30.0384 | 76.8978 | 120.4666 | 35.0548 | 30.0384 | 115.2087 | 229.2989
LZ | 227.4 | 1499.75 | 2199.911 | 110.0003 | 130.0163 | 29.9687 | 78.014 | 118.9557 | 35.057 | 29.9687 | 115.2975 | 230.2038
LZ | 227.5 | 1500 | 2198.512 | 110.1934 | 130.0297 | 30.1048 | 79.3511 | 121.1047 | 35.0737 | 30.1048 | 115.3292 | 230.6324
LZ | 227.6 | 1501.125 | 2197.851 | 109.996 | 129.9625 | 30.0274 | 76.5584 | 119.709 | 35.066 | 30.0274 | 115.222 | 228.7978
LZ | 227.7 | 1499.125 | 2200.929 | 109.8482 | 129.9925 | 29.9863 | 79.1729 | 119.6602 | 35.0478 | 29.9863 | 115.3934 | 230.9404
LZ | 227.8 | 1500 | 2202.195 | 110.0563 | 130.0513 | 29.9971 | 77.6678 | 121.0436 | 34.9537 | 29.9971 | 115.2742 | 230.2544
LZ | 227.9 | 1501.5 | 2198.849 | 110.2036 | 129.9562 | 29.9698 | 76.6777 | 118.7971 | 34.9419 | 29.9698 | 115.2728 | 229.863
LZ | 228 | 1498.625 | 2200.683 | 109.9634 | 129.9884 | 29.9689 | 79.5141 | 120.6022 | 34.9665 | 29.9689 | 115.3414 | 231.4697
LZ | 228.1 | 1501.75 | 2199.727 | 109.8376 | 130.0501 | 30.0173 | 76.9199 | 120.1821 | 34.9929 | 30.0173 | 115.2844 | 230.3471
LZ | 228.2 | 1497.625 | 2200.271 | 110.0711 | 129.9755 | 29.9771 | 78.3385 | 119.0278 | 34.9819 | 29.9771 | 115.3003 | 231.1628
LZ | 228.3 | 1502.125 | 2199.76 | 110.0814 | 130.0464 | 29.9994 | 78.964 | 121.2284 | 34.9567 | 29.9994 | 115.3439 | 231.7115
LZ | 228.4 | 1499.875 | 2198.432 | 109.7917 | 129.9838 | 29.9729 | 76.6261 | 119.3688 | 34.9912 | 29.9729 | 115.2378 | 230.8207
LZ | 228.5 | 1502.5 | 2197.934 | 110.0067 | 129.9818 | 30.0401 | 79.1757 | 119.71 | 34.9565 | 30.0401 | 115.3343 | 232.234
LZ | 228.6 | 1498.25 | 2198.843 | 110.1859 | 129.9894 | 30.007 | 77.7425 | 121.1008 | 34.9855 | 30.007 | 115.2883 | 231.5166
LZ | 228.7 | 1499.5 | 2200.718 | 110.1616 | 129.9833 | 29.9579 | 76.8633 | 118.8297 | 35.084 | 29.9579 | 115.2822 | 229.2568
LZ | 228.8 | 1499.75 | 2199.465 | 109.9667 | 130.0256 | 29.9777 | 79.5384 | 120.5548 | 35.0237 | 29.9777 | 115.34 | 230.7038
LZ | 228.9 | 1497.625 | 2201.19 | 109.8396 | 129.9919 | 30.0346 | 77.0149 | 120.3205 | 35.0061 | 30.0346 | 115.2998 | 229.8916
LZ | 229 | 1499.375 | 2199.147 | 110.1497 | 129.9481 | 30.0949 | 78.0324 | 118.9466 | 34.9241 | 30.0949 | 115.295 | 230.398
LZ | 229.1 | 1498.625 | 2200.677 | 110.0995 | 130.0246 | 30.0613 | 79.4102 | 121.0435 | 34.8946 | 30.0613 | 115.3011 | 231.8122
LZ | 229.2 | 1498.25 | 2199.067 | 109.9129 | 129.9729 | 29.9559 | 76.8422 | 119.8065 | 34.8322 | 29.9559 | 115.2662 | 230.5508
LZ | 229.3 | 1502.25 | 2198.506 | 109.8879 | 129.9742 | 29.9443 | 78.5061 | 119.2398 | 34.8435 | 29.9443 | 115.3123 | 231.4641
LZ | 229.4 | 1501.5 | 2200.126 | 110.0779 | 130.0507 | 30.003 | 78.9818 | 121.1952 | 34.8193 | 30.003 | 115.3199 | 231.9776
LZ | 229.5 | 1498.625 | 2197.844 | 110.079 | 129.9179 | 30.0221 | 76.7557 | 119.4985 | 34.8848 | 30.0221 | 115.2834 | 231.0155
LZ | 229.6 | 1501.5 | 2197.844 | 109.8493 | 129.9845 | 30.0295 | 78.7763 | 119.4866 | 34.8664 | 30.0295 | 115.3364 | 232.2114
LZ | 229.7 | 1501.5 | 2201.158 | 109.9026 | 130.0709 | 29.9615 | 78.9381 | 121.1378 | 34.9568 | 29.9615 | 115.3241 | 232.1513
LZ | 229.8 | 1499.75 | 2197.354 | 110.0946 | 130.0155 | 29.9884 | 76.8122 | 119.5203 | 34.9711 | 29.9884 | 115.2842 | 231.4383
LZ | 229.9 | 1501.625 | 2199.784 | 110.2013 | 129.993 | 30.003 | 78.758 | 119.4246 | 34.9598 | 30.003 | 115.3277 | 232.5033
LZ | 230 | 1499.125 | 2199.806 | 109.9463 | 129.9976 | 29.977 | 78.8946 | 121.158 | 35.0175 | 29.977 | 115.3397 | 232.796
LZ | 230.1 | 1499.375 | 2201.44 | 109.8528 | 130.0109 | 30.015 | 76.7847 | 119.4637 | 35.0411 | 30.015 | 115.2486 | 231.4221
LZ | 230.2 | 1499.625 | 2198.211 | 110.0883 | 129.9692 | 30.0025 | 78.7878 | 119.4377 | 35.0283 | 30.0025 | 115.324 | 232.8427
LZ | 230.3 | 1499.25 | 2200.435 | 110.1793 | 130.0473 | 29.9471 | 78.9744 | 121.1749 | 35.0055 | 29.9471 | 115.3642 | 233.1876
LZ | 230.4 | 1498.625 | 2197.461 | 110.0182 | 129.9755 | 29.9967 | 76.7891 | 119.5119 | 34.984 | 29.9967 | 115.295 | 232.2923
LZ | 230.5 | 1499 | 2197.854 | 109.8447 | 129.9794 | 29.9594 | 78.7657 | 119.4206 | 34.9105 | 29.9594 | 115.3349 | 233.1932
LZ | 230.6 | 1499.375 | 2200.108 | 109.9165 | 130.0557 | 29.9504 | 78.7191 | 121.2057 | 34.9183 | 29.9504 | 115.3291 | 233.1463
LZ | 230.7 | 1501.875 | 2200.92 | 110.0569 | 130.0025 | 30.0213 | 76.7215 | 119.3779 | 34.8786 | 30.0213 | 115.2938 | 232.3437
LZ | 230.8 | 1499.75 | 2198.729 | 110.1867 | 129.99 | 29.9283 | 79.0462 | 119.6202 | 34.9223 | 29.9283 | 115.3141 | 233.2734
LZ | 230.9 | 1502 | 2200.797 | 109.9699 | 130.056 | 30.0099 | 77.9682 | 121.1334 | 34.9022 | 30.0099 | 115.3012 | 232.9339
LZ | 231 | 1501.5 | 2201.047 | 109.8062 | 130.0056 | 30.0199 | 76.5784 | 118.9775 | 34.91 | 30.0199 | 115.2512 | 232.0288
LZ | 231.1 | 1499.5 | 2201.854 | 109.9965 | 129.9739 | 30.0313 | 79.2503 | 120.0094 | 34.9177 | 30.0313 | 115.369 | 234.0446
LZ | 231.2 | 1501.625 | 2200.385 | 110.0455 | 129.9657 | 29.9953 | 77.1981 | 120.7093 | 34.921 | 29.9953 | 115.2826 | 232.9026
LZ | 231.3 | 1500 | 2200.506 | 109.8271 | 129.9302 | 29.9925 | 77.3959 | 118.8154 | 34.9197 | 29.9925 | 115.2712 | 233.0769
LZ | 231.4 | 1501 | 2198.922 | 109.9914 | 130.0128 | 30.0584 | 79.5782 | 120.8891 | 34.9513 | 30.0584 | 115.333 | 234.2697
LZ | 231.5 | 1498 | 2200.176 | 110.1824 | 130.0291 | 30.0131 | 76.8136 | 119.9929 | 34.9269 | 30.0131 | 115.2973 | 233.2924
LZ | 231.6 | 1498.75 | 2199.935 | 110.0942 | 129.983 | 29.9601 | 78.4467 | 119.2226 | 34.924 | 29.9601 | 115.3858 | 234.4879
LZ | 231.7 | 1499.25 | 2199.071 | 109.862 | 130.0439 | 29.9937 | 78.9763 | 121.2003 | 34.9358 | 29.9937 | 115.3253 | 234.9769
LZ | 231.8 | 1498 | 2197.592 | 109.932 | 129.9988 | 30.0117 | 76.8439 | 119.5162 | 34.9065 | 30.0117 | 115.3307 | 233.7092
LZ | 231.9 | 1498.375 | 2198.903 | 110.2181 | 129.9562 | 30.0011 | 78.8502 | 119.5445 | 34.9364 | 30.0011 | 115.332 | 235.3769
LZ | 232 | 1499.75 | 2199.479 | 109.8365 | 130.0427 | 30.0432 | 77.4834 | 121.2144 | 34.9729 | 30.0432 | 115.2978 | 229.904
LZ | 232.1 | 1499.75 | 2198.822 | 109.9671 | 130.0083 | 29.9822 | 76.9746 | 118.7884 | 35.0344 | 29.9822 | 115.2612 | 229.4655
LZ | 232.2 | 1499.75 | 2199.843 | 110.2026 | 130.0404 | 30.0049 | 79.6175 | 120.8247 | 35.0055 | 30.0049 | 115.3476 | 230.9595
LZ | 232.3 | 1501.375 | 2196.998 | 109.9886 | 129.9987 | 29.9606 | 76.7317 | 119.9643 | 35.0167 | 29.9606 | 115.2696 | 229.8292
LZ | 232.4 | 1501.875 | 2200.959 | 109.8332 | 129.9763 | 29.9617 | 78.8696 | 119.3243 | 34.9675 | 29.9617 | 115.3123 | 230.7102
LZ | 232.5 | 1502.125 | 2201.646 | 109.946 | 130.0486 | 30.0299 | 78.0175 | 121.2152 | 34.9313 | 30.0299 | 115.3188 | 230.3001
LZ | 232.6 | 1499.375 | 2202.843 | 110.0069 | 129.9188 | 29.9881 | 76.6559 | 118.7198 | 34.8801 | 29.9881 | 115.2905 | 229.9113
LZ | 232.7 | 1501.375 | 2199.894 | 110.1619 | 130.0526 | 30.0289 | 79.8728 | 121.0574 | 34.9131 | 30.0289 | 115.3506 | 231.4161
LZ | 232.8 | 1501.625 | 2200.402 | 110.0019 | 129.9728 | 30.0027 | 76.5436 | 119.6115 | 34.903 | 30.0027 | 115.2634 | 229.8406
LZ | 232.9 | 1498.75 | 2197.247 | 109.8312 | 129.9723 | 29.9837 | 79.2015 | 119.7411 | 34.9025 | 29.9837 | 115.3121 | 230.7257
LZ | 233 | 1502.25 | 2201.104 | 110.0324 | 130.0439 | 29.984 | 77.3197 | 120.8548 | 34.9002 | 29.984 | 115.2861 | 230.2452
LZ | 233.1 | 1498.625 | 2201.045 | 110.1795 | 129.9566 | 29.9792 | 77.4767 | 118.7272 | 34.9151 | 29.9792 | 115.2989 | 230.4019
LZ | 233.2 | 1499.875 | 2198.372 | 110.0401 | 130.0497 | 30.0116 | 79.5516 | 121.0776 | 34.8787 | 30.0116 | 115.3461 | 231.2349
LZ | 233.3 | 1498.5 | 2200.052 | 109.812 | 129.9697 | 29.996 | 76.6011 | 119.5375 | 34.9058 | 29.996 | 115.2617 | 229.5995
LZ | 233.4 | 1499.25 | 2200.57 | 109.9429 | 129.9993 | 29.9922 | 79.2539 | 119.7897 | 34.9118 | 29.9922 | 115.3255 | 230.8244
LZ | 233.5 | 1499 | 2196.754 | 110.1044 | 130.033 | 29.9879 | 77.3272 | 120.8737 | 34.952 | 29.9879 | 115.2876 | 229.9882
LZ | 233.6 | 1500 | 2199.484 | 110.1298 | 129.9325 | 30.0128 | 77.368 | 118.7308 | 34.9462 | 30.0128 | 115.2718 | 230.0265
LZ | 233.7 | 1500.25 | 2200.933 | 109.8998 | 130.0084 | 29.985 | 79.5766 | 121.082 | 34.9317 | 29.985 | 115.3424 | 231.0795
LZ | 233.8 | 1501.625 | 2198.741 | 109.912 | 130.0023 | 29.9856 | 76.5724 | 119.4872 | 34.9464 | 29.9856 | 115.2579 | 229.6308
LZ | 233.9 | 1498.75 | 2200.945 | 110.0824 | 130.0137 | 30.0516 | 79.2512 | 119.7509 | 34.9216 | 30.0516 | 115.3178 | 230.7901
LZ | 234 | 1500.125 | 2202.755 | 110.1654 | 130.0312 | 30.0139 | 77.4247 | 120.9306 | 34.9075 | 30.0139 | 115.3106 | 230.2175
LZ | 234.1 | 1501.625 | 2201.934 | 110.1419 | 129.9942 | 29.9593 | 77.0044 | 118.82 | 34.9194 | 29.9593 | 115.2626 | 229.8449
LZ | 234.2 | 1498.25 | 2199.222 | 109.8833 | 129.9808 | 29.9925 | 79.6143 | 120.9161 | 34.9511 | 29.9925 | 115.3372 | 231.1606
LZ | 234.3 | 1502 | 2200.138 | 109.8513 | 129.9834 | 30.0096 | 76.6233 | 119.6386 | 34.8889 | 30.0096 | 115.2553 | 229.5375
LZ | 234.4 | 1501.125 | 2199.72 | 110.1145 | 129.9831 | 29.9841 | 79.1332 | 119.6404 | 34.9076 | 29.9841 | 115.3234 | 230.7993
LZ | 234.5 | 1501.5 | 2200.641 | 110.1622 | 130.0534 | 30.0895 | 77.5819 | 121.0156 | 34.8917 | 30.0895 | 115.2936 | 230.2393
LZ | 234.6 | 1499.5 | 2200.428 | 110.0968 | 129.9903 | 30.0354 | 77.0211 | 118.8284 | 34.9037 | 30.0354 | 115.2348 | 230.1606
LZ | 234.7 | 1499.125 | 2199.892 | 109.8949 | 130.0126 | 30.0134 | 79.6387 | 120.8859 | 34.9368 | 30.0134 | 115.3739 | 231.2818
LZ | 234.8 | 1499 | 2199.667 | 109.9419 | 130.0254 | 30.0053 | 76.7268 | 119.728 | 34.9258 | 30.0053 | 115.2617 | 230.0898
LZ | 234.9 | 1499.75 | 2197.972 | 110.1846 | 129.9776 | 29.9979 | 79.0006 | 119.4785 | 34.9407 | 29.9979 | 115.2982 | 230.9159
LZ | 235 | 1499 | 2201.134 | 110.0158 | 129.9952 | 29.9845 | 77.8536 | 121.0696 | 34.9608 | 29.9845 | 115.3056 | 230.3417
LZ | 235.1 | 1498.125 | 2200.028 | 109.834 | 129.9768 | 30.0069 | 76.7394 | 118.8248 | 34.9619 | 30.0069 | 115.2902 | 230.2232
LZ | 235.2 | 1501.75 | 2199.719 | 109.9952 | 129.9942 | 29.9696 | 80.138 | 121.8782 | 34.939 | 29.9696 | 115.1949 | 233.4005
LZ | 235.3 | 1498.625 | 2199.856 | 110.2113 | 129.9722 | 29.9894 | 76.3015 | 118.9107 | 34.9055 | 29.9894 | 115.2091 | 229.812
LZ | 235.4 | 1502.25 | 2200.606 | 109.9929 | 130.0221 | 30.0301 | 79.6324 | 120.5818 | 34.9434 | 30.0301 | 115.3312 | 231.4211
LZ | 235.5 | 1499 | 2199.725 | 109.7737 | 129.9894 | 30.0038 | 76.6963 | 119.9842 | 34.964 | 30.0038 | 115.2598 | 230.0486
LZ | 235.6 | 1499.75 | 2200.183 | 109.9563 | 130.0164 | 29.9758 | 78.9498 | 119.4083 | 34.91 | 29.9758 | 115.3148 | 231.1617
LZ | 235.7 | 1499 | 2197.838 | 110.1391 | 130.0198 | 30.0554 | 77.6124 | 121.1284 | 34.8782 | 30.0554 | 115.3003 | 230.4248
LZ | 235.8 | 1501.875 | 2199.469 | 110.0584 | 129.9486 | 30.0397 | 77.1156 | 118.8077 | 34.891 | 30.0397 | 115.2434 | 230.3517
LZ | 235.9 | 1499.375 | 2199.139 | 109.8101 | 130.0374 | 29.9487 | 79.6112 | 120.9245 | 34.9349 | 29.9487 | 115.3522 | 231.611
LZ | 236 | 1502.125 | 2200.512 | 109.9775 | 130.0172 | 29.9895 | 76.5671 | 119.6304 | 34.9073 | 29.9895 | 115.2798 | 230.1927
LZ | 236.1 | 1500.875 | 2201.598 | 110.1942 | 129.9641 | 29.9608 | 79.3235 | 119.7844 | 34.8792 | 29.9608 | 115.3519 | 231.5309
LZ | 236.2 | 1497.5 | 2200.21 | 109.9833 | 130.0435 | 29.9785 | 77.0522 | 120.7816 | 34.8765 | 29.9785 | 115.2986 | 230.3654
LZ | 236.3 | 1498.625 | 2200.225 | 109.8524 | 129.9608 | 29.915 | 78.1588 | 118.8765 | 34.8855 | 29.915 | 115.2998 | 230.831
LZ | 236.4 | 1499.75 | 2200.667 | 109.8298 | 130.0332 | 30.0521 | 78.8999 | 121.2392 | 34.9105 | 30.0521 | 115.3372 | 231.2009
LZ | 236.5 | 1498.875 | 2201.931 | 110.025 | 129.9936 | 29.9289 | 76.4675 | 119.0881 | 34.9475 | 29.9289 | 115.2246 | 230.0998
LZ | 236.6 | 1499.5 | 2198.48 | 110.1684 | 130.0259 | 30.0997 | 79.424 | 120.1931 | 34.9033 | 30.0997 | 115.3325 | 231.0387
LZ | 236.7 | 1498.75 | 2201.328 | 110.0818 | 130.0616 | 30.0522 | 77.0797 | 120.6125 | 34.9094 | 30.0522 | 115.2797 | 230.2327
LZ | 236.8 | 1498.625 | 2200.027 | 109.9794 | 129.9933 | 30.0002 | 78.2428 | 118.9691 | 34.8982 | 30.0002 | 115.2989 | 230.6998
LZ | 236.9 | 1500.375 | 2200.926 | 109.8333 | 130.0484 | 30.0327 | 78.7215 | 121.2392 | 34.9095 | 30.0327 | 115.3186 | 231.0237
LZ | 237 | 1500 | 2199.094 | 109.8585 | 130.0046 | 29.9524 | 76.4411 | 119.032 | 34.9529 | 29.9524 | 115.2715 | 229.9387
LZ | 237.1 | 1502.5 | 2200.092 | 110.0029 | 129.9856 | 30.036 | 79.544 | 120.2706 | 34.9171 | 30.036 | 115.337 | 231.3025
LZ | 237.2 | 1498.125 | 2199.896 | 110.166 | 130.0354 | 30.0189 | 76.9545 | 120.4397 | 34.9751 | 30.0189 | 115.2833 | 230.1992
LZ | 237.3 | 1499.75 | 2199.667 | 110.1837 | 129.9726 | 29.9158 | 78.0241 | 118.9249 | 35.0124 | 29.9158 | 115.3484 | 230.6672
LZ | 237.4 | 1502 | 2201.159 | 109.8461 | 130.0667 | 29.9262 | 79.4241 | 121.0443 | 34.9882 | 29.9262 | 115.3371 | 231.5487
LZ | 237.5 | 1501.5 | 2201.026 | 109.9177 | 130.0115 | 30.0467 | 77.0506 | 119.8244 | 35.0053 | 30.0467 | 115.2699 | 230.3092
LZ | 237.6 | 1502.375 | 2199.697 | 110.1106 | 130.0054 | 30.0474 | 77.365 | 119.4042 | 35.0005 | 30.0474 | 115.2936 | 230.475
LZ | 237.7 | 1497.5 | 2201.944 | 110.1721 | 130.0363 | 30.123 | 79.2032 | 120.2506 | 35.0208 | 30.123 | 115.3499 | 231.2437
LZ | 237.8 | 1498.625 | 2201.569 | 110.0386 | 130.0135 | 29.9989 | 77.4829 | 120.8734 | 34.998 | 29.9989 | 115.2966 | 230.5061
LZ | 237.9 | 1499.75 | 2199.657 | 109.8523 | 129.976 | 29.885 | 76.7339 | 118.8886 | 34.9843 | 29.885 | 115.2741 | 230.405
LZ | 238 | 1498.75 | 2199.489 | 109.8969 | 130.0524 | 29.9783 | 79.618 | 120.555 | 34.9489 | 29.9783 | 115.3389 | 231.6613
LZ | 238.1 | 1498.875 | 2200.483 | 110.0239 | 130.0138 | 30.0151 | 76.8111 | 120.2279 | 34.9603 | 30.0151 | 115.2864 | 230.192
LZ | 238.2 | 1501.5 | 2201.606 | 110.2185 | 130.0046 | 30.0897 | 78.8173 | 119.1235 | 34.9608 | 30.0897 | 115.3005 | 230.9168
LZ | 238.3 | 1500 | 2201.198 | 110.1297 | 130.0166 | 30.0196 | 78.4367 | 121.2648 | 34.9706 | 30.0196 | 115.3162 | 231.0083
LZ | 238.4 | 1499.75 | 2201.669 | 109.9297 | 129.9456 | 29.9795 | 76.408 | 118.9428 | 34.917 | 29.9795 | 115.2442 | 229.8384
LZ | 238.5 | 1499.75 | 2199.54 | 109.826 | 130.0268 | 30.034 | 79.5233 | 120.2906 | 34.9046 | 30.034 | 115.3287 | 231.3386
LZ | 238.6 | 1501.625 | 2201.231 | 109.8782 | 130.0098 | 29.9168 | 76.9468 | 120.4439 | 34.9304 | 29.9168 | 115.2762 | 230.3378
LZ | 238.7 | 1498.875 | 2200.316 | 110.0722 | 129.9627 | 29.9619 | 78.1697 | 118.9189 | 34.9086 | 29.9619 | 115.2992 | 230.7789
LZ | 238.8 | 1499.875 | 2198.257 | 110.1121 | 130.053 | 30.0099 | 78.9655 | 121.215 | 34.9326 | 30.0099 | 115.316 | 231.1856
LZ | 238.9 | 1502.5 | 2202.301 | 109.9153 | 129.9941 | 30.0375 | 76.4463 | 119.2273 | 34.9849 | 30.0375 | 115.2759 | 230.1856
LZ | 239 | 1499 | 2198.511 | 109.8497 | 129.9901 | 29.9898 | 79.3653 | 120.0242 | 35.0252 | 29.9898 | 115.3356 | 231.3377
LZ | 239.1 | 1502.625 | 2199.237 | 109.9467 | 130.0327 | 30.099 | 77.243 | 120.8289 | 35.0765 | 30.099 | 115.2927 | 230.4566
LZ | 239.2 | 1498.75 | 2198.741 | 110.1469 | 129.9994 | 29.9928 | 77.1691 | 118.7977 | 35.099 | 29.9928 | 115.2626 | 230.3793
LZ | 239.3 | 1499.5 | 2199.619 | 110.1419 | 130.0297 | 30.0506 | 79.7145 | 120.8987 | 35.0831 | 30.0506 | 115.3509 | 231.8135
LZ | 239.4 | 1500 | 2199.555 | 109.9427 | 130.004 | 29.9689 | 76.6137 | 119.8649 | 35.0521 | 29.9689 | 115.2632 | 230.2138
LZ | 239.5 | 1498.625 | 2202.993 | 109.8471 | 129.964 | 30.0709 | 79.0218 | 119.3633 | 35.0593 | 30.0709 | 115.323 | 231.3452
LZ | 239.6 | 1498.75 | 2200.83 | 109.8913 | 130.0389 | 29.9313 | 78.2645 | 121.1479 | 35.0716 | 29.9313 | 115.3092 | 230.8411
LZ | 239.7 | 1502.375 | 2200.089 | 110.0877 | 129.9676 | 29.9627 | 76.4444 | 119.0648 | 35.0755 | 29.9627 | 115.273 | 230.2687
LZ | 239.8 | 1499.75 | 2197.994 | 110.2071 | 130.004 | 29.9928 | 79.4995 | 120.1415 | 35.1204 | 29.9928 | 115.3548 | 231.753
LZ | 239.9 | 1500.375 | 2200.062 | 110.0714 | 130.016 | 29.95 | 77.1533 | 120.7128 | 35.1645 | 29.95 | 115.2859 | 230.5504
LZ | 240 | 1501.75 | 2200.281 | 109.8261 | 129.9633 | 29.9523 | 77.2838 | 118.8014 | 35.1806 | 29.9523 | 115.2814 | 230.6072
LZ | 240.1 | 1498.875 | 2200.764 | 109.9067 | 130.0864 | 30.0068 | 79.7279 | 120.9556 | 35.1199 | 30.0068 | 115.3341 | 231.5867
LZ | 240.2 | 1501.125 | 2200.209 | 110.1547 | 129.9577 | 29.9611 | 76.6961 | 119.9167 | 35.1033 | 29.9611 | 115.2788 | 230.3298
LZ | 240.3 | 1499.75 | 2200.022 | 110.123 | 129.9693 | 29.9424 | 78.8516 | 119.2215 | 35.0458 | 29.9424 | 115.3123 | 231.4188
LZ | 240.4 | 1498.125 | 2200.383 | 109.8557 | 130.0109 | 29.9561 | 78.3452 | 121.1938 | 35.0453 | 29.9561 | 115.3232 | 231.1841
LZ | 240.5 | 1501.75 | 2197.434 | 109.893 | 129.968 | 30.0952 | 76.4345 | 118.96 | 34.9817 | 30.0952 | 115.2669 | 230.1423
LZ | 240.6 | 1501.125 | 2200.455 | 110.0776 | 130.0134 | 29.9951 | 79.5757 | 120.2714 | 34.9095 | 29.9951 | 115.3291 | 231.5764
LZ | 240.7 | 1498.625 | 2201.661 | 110.13 | 129.994 | 29.9836 | 76.8623 | 120.4906 | 34.8822 | 29.9836 | 115.2726 | 230.4441
LZ | 240.8 | 1498.875 | 2201.728 | 109.9995 | 129.9405 | 30.0351 | 78.4953 | 118.9829 | 34.8329 | 30.0351 | 115.3122 | 231.1123
LZ | 240.9 | 1498 | 2200.025 | 109.7867 | 130.0213 | 29.981 | 78.5235 | 121.2718 | 34.8263 | 29.981 | 115.3227 | 231.1335
LZ | 241 | 1498.625 | 2200.221 | 109.9542 | 129.9813 | 29.972 | 76.4534 | 118.9474 | 34.7557 | 29.972 | 115.2534 | 230.1019
LZ | 241.1 | 1499.75 | 2197.851 | 110.2019 | 130.0065 | 30.0129 | 79.625 | 120.4626 | 34.6826 | 30.0129 | 115.3327 | 231.7991
LZ | 241.2 | 1499.25 | 2198.414 | 109.996 | 130.0216 | 29.9605 | 76.7227 | 120.1623 | 34.6928 | 29.9605 | 115.2667 | 230.3582
LZ | 241.3 | 1500.75 | 2199.456 | 109.8348 | 129.9584 | 30.042 | 78.9828 | 119.25 | 34.7439 | 30.042 | 115.3297 | 231.4722
LZ | 241.4 | 1498.375 | 2200.446 | 109.944 | 130.0454 | 29.9269 | 77.6341 | 121.1789 | 34.7546 | 29.9269 | 115.3201 | 230.933
LZ | 241.5 | 1498.5 | 2199.289 | 110.1654 | 129.9429 | 30.0247 | 77.1403 | 118.7644 | 34.7477 | 30.0247 | 115.2778 | 230.6967
LZ | 241.6 | 1499.5 | 2200.971 | 109.819 | 130.0335 | 29.9734 | 79.5769 | 121.0643 | 34.7872 | 29.9734 | 115.3317 | 231.8314
LZ | 241.7 | 1500.875 | 2198.925 | 109.9303 | 129.9684 | 30.0414 | 76.3509 | 119.3025 | 34.8014 | 30.0414 | 115.2642 | 230.1364
LZ | 241.8 | 1499.125 | 2198.555 | 110.1536 | 130.0196 | 29.9721 | 79.5686 | 120.198 | 34.7601 | 29.9721 | 115.3443 | 231.9265
LZ | 241.9 | 1498.375 | 2199.7 | 110.1409 | 129.9675 | 29.9663 | 76.7341 | 120.2219 | 34.7982 | 29.9663 | 115.2715 | 230.4574
LZ | 242 | 1502.5 | 2198.643 | 109.9719 | 129.9568 | 30.0138 | 79.0783 | 119.2991 | 34.8434 | 30.0138 | 115.3323 | 231.6324
LZ | 242.1 | 1499.75 | 2198.254 | 109.7964 | 130.0169 | 30.0034 | 77.3052 | 121.0541 | 34.8595 | 30.0034 | 115.2983 | 230.8047
LZ | 242.2 | 1501.875 | 2200.594 | 110.0296 | 129.965 | 30.0167 | 77.734 | 118.7556 | 34.8824 | 30.0167 | 115.265 | 230.9927
LZ | 242.3 | 1499.625 | 2199.248 | 110.206 | 130.0408 | 30.0701 | 78.9193 | 121.3031 | 34.9062 | 30.0701 | 115.3395 | 231.5445
LZ | 242.4 | 1498 | 2199.974 | 110.1835 | 129.977 | 30.0011 | 76.4778 | 118.9133 | 34.9634 | 30.0011 | 115.2725 | 230.6064
LZ | 242.5 | 1499.125 | 2199.795 | 110.0024 | 130.0277 | 29.9833 | 79.7998 | 120.8351 | 34.9767 | 29.9833 | 115.3379 | 232.0251
LZ | 242.6 | 1498.875 | 2197.156 | 109.8607 | 129.9874 | 30.0444 | 76.473 | 119.6115 | 35.024 | 30.0444 | 115.2646 | 230.4512
LZ | 242.7 | 1500.375 | 2198.091 | 109.8635 | 130.0041 | 29.9513 | 79.5274 | 119.9718 | 35.0334 | 29.9513 | 115.3225 | 231.9058
LZ | 242.8 | 1501.75 | 2199.747 | 109.9761 | 130.0193 | 29.9868 | 76.7795 | 120.4528 | 35.0677 | 29.9868 | 115.2843 | 230.7842
LZ | 242.9 | 1499.5 | 2200.243 | 110.1642 | 129.9977 | 29.9475 | 79.0246 | 119.179 | 35.104 | 29.9475 | 115.3404 | 232.0645
LZ | 243 | 1502 | 2198.854 | 110.0876 | 130.0471 | 29.9875 | 77.2079 | 120.9131 | 35.0261 | 29.9875 | 115.2294 | 230.8061
LZ | 243.1 | 1498.625 | 2200.119 | 109.9945 | 129.9904 | 29.9913 | 78.2622 | 118.8147 | 35.0099 | 29.9913 | 115.3242 | 231.6671
LZ | 243.2 | 1499.875 | 2199.534 | 109.8989 | 130.0198 | 29.9737 | 78.1787 | 121.3021 | 35.0342 | 29.9737 | 115.2864 | 231.4258
LZ | 243.3 | 1501.75 | 2200.546 | 109.8212 | 130.0052 | 30.047 | 76.7909 | 118.7761 | 35.0276 | 30.047 | 115.2637 | 230.8615
LZ | 243.4 | 1498.125 | 2201.237 | 109.8866 | 130.0596 | 29.9725 | 79.7099 | 120.956 | 35.0121 | 29.9725 | 115.3462 | 232.3362
LZ | 243.5 | 1501.875 | 2199.374 | 110.0353 | 129.9813 | 29.9869 | 76.4328 | 119.4559 | 35.0375 | 29.9869 | 115.2671 | 230.7504
LZ | 243.6 | 1499.625 | 2197.504 | 110.1483 | 130.014 | 29.9943 | 79.6904 | 120.1626 | 35.0802 | 29.9943 | 115.3405 | 232.3093
LZ | 243.7 | 1501.25 | 2199.783 | 110.1316 | 129.9838 | 29.9865 | 76.5574 | 120.0909 | 35.0908 | 29.9865 | 115.26 | 230.7786
LZ | 243.8 | 1498.625 | 2199.829 | 110.0634 | 129.9821 | 30.0475 | 79.3224 | 119.5348 | 35.1052 | 30.0475 | 115.3248 | 232.1784
LZ | 243.9 | 1498.125 | 2200.861 | 109.9073 | 130.0589 | 29.9992 | 76.9483 | 120.7715 | 35.1103 | 29.9992 | 115.2716 | 231.2914
LZ | 244 | 1499.125 | 2199.689 | 109.8347 | 129.94 | 30.0013 | 78.5911 | 118.9477 | 35.0729 | 30.0013 | 115.2968 | 231.9951
LZ | 244.1 | 1499.875 | 2198.88 | 109.8438 | 130.0521 | 30.0071 | 77.8303 | 121.2499 | 35.0648 | 30.0071 | 115.3164 | 231.7023
LZ | 244.2 | 1499.375 | 2199.297 | 110.0329 | 129.9402 | 30.0965 | 77.2855 | 118.6455 | 35.044 | 30.0965 | 115.2603 | 231.3064
LZ | 244.3 | 1500.5 | 2200.203 | 110.1733 | 130.0757 | 29.9808 | 79.1251 | 121.2557 | 35.0616 | 29.9808 | 115.324 | 232.33
LZ | 244.4 | 1501.75 | 2199.27 | 110.1939 | 129.9565 | 29.9549 | 76.4317 | 118.9168 | 35.0647 | 29.9549 | 115.2474 | 231.061
LZ | 244.5 | 1500.125 | 2202.383 | 110.0172 | 130.0187 | 29.9907 | 79.7087 | 120.774 | 35.0557 | 29.9907 | 115.3641 | 232.7999
LZ | 244.6 | 1499.125 | 2199.817 | 109.8272 | 129.9981 | 30.0099 | 76.6038 | 119.6769 | 35.0751 | 30.0099 | 115.251 | 231.1839
LZ | 244.7 | 1499.75 | 2199.083 | 109.8807 | 129.9825 | 30.0242 | 79.2519 | 119.8095 | 35.0765 | 30.0242 | 115.3305 | 232.5937
LZ | 244.8 | 1501.5 | 2202.214 | 109.9628 | 130.0432 | 30.0032 | 77.1689 | 120.8431 | 35.1099 | 30.0032 | 115.2695 | 231.887
LZ | 244.9 | 1498.5 | 2199.919 | 110.1031 | 129.9918 | 30.0535 | 78.0818 | 118.7549 | 35.1105 | 30.0535 | 115.294 | 231.9634
LZ | 245 | 1501.125 | 2198.971 | 110.1742 | 129.9942 | 30.0084 | 78.7495 | 121.2781 | 35.1603 | 30.0084 | 115.3216 | 232.3367
LZ | 245.1 | 1499.625 | 2202.086 | 110.0027 | 129.9866 | 29.9747 | 76.4649 | 118.9963 | 35.1887 | 29.9747 | 115.2639 | 231.5106
LZ | 245.2 | 1499 | 2199.906 | 109.8443 | 130.0298 | 30.0089 | 79.6385 | 120.4478 | 35.1974 | 30.0089 | 115.3316 | 232.8563
LZ | 245.3 | 1499.125 | 2199.26 | 109.9249 | 129.992 | 30.0078 | 76.671 | 120.0355 | 35.1462 | 30.0078 | 115.2823 | 231.553
LZ | 245.4 | 1498.875 | 2201.659 | 110.202 | 129.9636 | 29.9742 | 78.9976 | 119.3324 | 35.1166 | 29.9742 | 115.332 | 232.6988
LZ | 245.5 | 1499 | 2197.924 | 110.0406 | 130.0263 | 30.0221 | 77.5462 | 121.1969 | 35.1392 | 30.0221 | 115.3122 | 232.1337
LZ | 245.6 | 1499.375 | 2198.79 | 109.8069 | 129.9678 | 30.0382 | 77.237 | 118.683 | 35.1462 | 30.0382 | 115.2755 | 231.8877
LZ | 245.7 | 1498.875 | 2200.388 | 109.8675 | 130.0201 | 29.9898 | 79.4551 | 121.2091 | 35.1549 | 29.9898 | 115.3544 | 233.02
LZ | 245.8 | 1501.375 | 2199.901 | 110.0203 | 130.0006 | 29.9855 | 76.4738 | 119.3122 | 35.1534 | 29.9855 | 115.2642 | 231.4142
LZ | 245.9 | 1501.375 | 2199.237 | 110.1689 | 129.9621 | 29.9791 | 79.368 | 120.1493 | 35.1673 | 29.9791 | 115.3399 | 232.8901
LZ | 246 | 1499.875 | 2199.037 | 110.1371 | 130.029 | 30.0219 | 77.0482 | 120.5817 | 35.1298 | 30.0219 | 115.2883 | 231.921
LZ | 246.1 | 1502.75 | 2200.214 | 109.9713 | 129.9098 | 29.8872 | 78.0679 | 118.8233 | 35.0718 | 29.8872 | 115.2814 | 232.2184
LZ | 246.2 | 1498.625 | 2198.467 | 109.8025 | 130.0472 | 30.0483 | 78.8927 | 121.2922 | 35.0146 | 30.0483 | 115.3251 | 232.5549
LZ | 246.3 | 1499.375 | 2199.934 | 109.9306 | 129.9714 | 29.9856 | 76.5012 | 119.1115 | 35.0743 | 29.9856 | 115.2653 | 231.5163
LZ | 246.4 | 1502 | 2201.31 | 110.0625 | 130.1005 | 30.0277 | 79.5712 | 120.3619 | 35.0499 | 30.0277 | 115.3598 | 233.2442
LZ | 246.5 | 1499 | 2200.538 | 110.1728 | 130.0013 | 29.9959 | 76.7829 | 120.1208 | 35.0299 | 29.9959 | 115.2642 | 231.729
LZ | 246.6 | 1501.625 | 2202.25 | 110.1313 | 129.936 | 29.9693 | 78.9118 | 119.2661 | 35.0311 | 29.9693 | 115.3266 | 232.7722
LZ | 246.7 | 1498 | 2202.244 | 109.9547 | 130.0663 | 30.0199 | 77.7612 | 121.1862 | 35.0047 | 30.0199 | 115.3176 | 232.3436
LZ | 246.8 | 1498.625 | 2196.682 | 109.8059 | 129.9633 | 30.0251 | 77.1085 | 118.7439 | 34.9662 | 30.0251 | 115.3135 | 232.0254
LZ | 246.9 | 1500.25 | 2198.047 | 109.9379 | 130.0361 | 30.0232 | 79.6142 | 121.0001 | 34.9077 | 30.0232 | 115.3402 | 233.196
LZ | 247 | 1499.25 | 2200.841 | 110.035 | 130.0082 | 29.9872 | 76.496 | 119.5096 | 34.9148 | 29.9872 | 115.2431 | 231.5294
LZ | 247.1 | 1499.25 | 2200.778 | 110.1838 | 129.9752 | 29.9926 | 79.4274 | 119.9908 | 34.9037 | 29.9926 | 115.3387 | 233.2791
LZ | 247.2 | 1502.25 | 2201.442 | 110.1727 | 130.005 | 29.9663 | 76.9002 | 120.4537 | 34.9131 | 29.9663 | 115.2736 | 232.1988
LZ | 247.3 | 1499.375 | 2201.467 | 110.1724 | 129.9488 | 29.9695 | 78.6803 | 119.0405 | 34.9189 | 29.9695 | 115.3096 | 233.0905
LZ | 247.4 | 1501.75 | 2198.626 | 109.9334 | 130.0343 | 30.0017 | 77.953 | 121.2376 | 34.9315 | 30.0017 | 115.3228 | 233.0318
LZ | 247.5 | 1502 | 2197.084 | 109.8096 | 129.952 | 30.0076 | 76.8265 | 118.7662 | 34.8862 | 30.0076 | 115.2788 | 232.4123
LZ | 247.6 | 1498.625 | 2199.287 | 109.8952 | 130.034 | 29.9834 | 79.6575 | 120.8735 | 34.903 | 29.9834 | 115.3522 | 233.949
LZ | 247.7 | 1502.125 | 2200.346 | 110.0685 | 130.0011 | 30.0032 | 76.671 | 119.696 | 34.887 | 30.0032 | 115.3499 | 233.6695
LZ | 247.8 | 1498.625 | 2201.724 | 110.227 | 129.9664 | 29.9954 | 79.3087 | 119.7727 | 34.9165 | 29.9954 | 115.3785 | 236.2956
LZ | 247.9 | 1502.875 | 2198.622 | 110.0423 | 129.9628 | 30.0068 | 77.0579 | 120.7727 | 34.9319 | 30.0068 | 115.2716 | 234.9726
LZ | 248 | 1499.375 | 2201.112 | 109.9542 | 129.9883 | 29.9395 | 78.2147 | 118.8872 | 34.9309 | 29.9395 | 115.2862 | 235.7246
LZ | 248.1 | 1499.875 | 2202.25 | 109.7994 | 130.0408 | 30.0347 | 78.7225 | 121.2708 | 34.9342 | 30.0347 | 115.3077 | 236.0999
LZ | 248.2 | 1499.5 | 2197.818 | 109.9077 | 129.9907 | 30.0119 | 76.5152 | 119.0284 | 34.9658 | 30.0119 | 115.2592 | 235.3465
LZ | 248.3 | 1500.125 | 2200.371 | 110.0161 | 130.0032 | 30.0202 | 79.397 | 120.3233 | 34.955 | 30.0202 | 115.3578 | 237.2601
LZ | 248.4 | 1499.625 | 2201.536 | 110.1169 | 130.0211 | 29.9703 | 76.877 | 120.3204 | 34.9573 | 29.9703 | 115.2852 | 236.3499
LZ | 248.5 | 1499 | 2202.28 | 110.2467 | 129.9996 | 30.054 | 78.8722 | 119.1659 | 34.9171 | 30.054 | 115.343 | 237.2281
LZ | 248.6 | 1502 | 2199.92 | 110.0703 | 130.0191 | 29.9649 | 78.2535 | 121.2253 | 34.9158 | 29.9649 | 115.2422 | 235.7041
LZ | 248.7 | 1499.125 | 2202.116 | 109.9367 | 129.9863 | 30.032 | 76.7415 | 118.8497 | 34.935 | 30.032 | 115.2624 | 235.1497
LZ | 248.8 | 1498.75 | 2199.602 | 109.8201 | 130.0273 | 30.024 | 79.6301 | 120.8355 | 34.9659 | 30.024 | 115.3377 | 236.5161
LZ | 248.9 | 1501.75 | 2199.122 | 109.9584 | 130.001 | 29.9642 | 76.55 | 119.6669 | 34.9936 | 29.9642 | 115.2402 | 235.1375
LZ | 249 | 1501.75 | 2202.204 | 110.0979 | 129.9857 | 30.0169 | 79.288 | 119.8491 | 35.0231 | 30.0169 | 115.316 | 236.4982
LZ | 249.1 | 1497.875 | 2200.755 | 110.1412 | 129.9995 | 29.9772 | 77.0208 | 120.6849 | 35.0674 | 29.9772 | 115.2874 | 235.666
LZ | 249.2 | 1501.125 | 2198.964 | 109.9167 | 129.9664 | 29.9731 | 78.4582 | 118.9079 | 35.0974 | 29.9731 | 115.317 | 236.4116
LZ | 249.3 | 1499.625 | 2197.812 | 109.7717 | 130.0185 | 30.0206 | 78.0874 | 121.2439 | 35.0604 | 30.0206 | 115.2896 | 236.0974
LZ | 249.4 | 1499.25 | 2200.084 | 109.9428 | 129.9766 | 29.9825 | 76.918 | 119.6546 | 35.0741 | 29.9825 | 115.3251 | 233.6636
LZ | 249.5 | 1499.75 | 2198.367 | 110.1298 | 129.9953 | 29.9939 | 79.1841 | 119.9865 | 35.0373 | 29.9939 | 115.3364 | 235.0364
LZ | 249.6 | 1498.25 | 2201.802 | 110.1288 | 129.9722 | 29.9443 | 77.1303 | 120.7136 | 35.045 | 29.9443 | 115.2632 | 234.0382
LZ | 249.7 | 1499 | 2198.428 | 109.8968 | 130.0074 | 30.0059 | 78.4851 | 118.9219 | 35.0368 | 30.0059 | 115.3677 | 234.7972
LZ | 249.8 | 1499.5 | 2199.85 | 109.7822 | 130.0579 | 29.9958 | 77.9357 | 121.2903 | 35.012 | 29.9958 | 115.3069 | 234.475
LZ | 249.9 | 1499.5 | 2198.882 | 109.9598 | 129.9716 | 30.048 | 77.3742 | 118.6914 | 35.0371 | 30.048 | 115.2999 | 234.4065
LZ | 250 | 1502 | 2198.926 | 110.1384 | 130.0276 | 29.9701 | 79.2901 | 121.1778 | 35.0672 | 29.9701 | 115.3443 | 235.4213
LZ | 250.1 | 1501.875 | 2202.31 | 110.1994 | 129.9382 | 29.9501 | 76.5532 | 119.2207 | 35.0779 | 29.9501 | 115.2859 | 234.4059
LZ | 250.2 | 1498.75 | 2202.141 | 110.1152 | 129.9768 | 29.9982 | 79.3535 | 120.2837 | 35.0823 | 29.9982 | 115.3979 | 235.2089
LZ | 250.3 | 1502.375 | 2200.09 | 109.9619 | 130.0247 | 30.0131 | 76.9105 | 120.3194 | 35.0796 | 30.0131 | 115.2631 | 234.0645
LZ | 250.4 | 1500.375 | 2199.739 | 109.8315 | 129.9443 | 29.978 | 78.7403 | 119.1558 | 35.0806 | 29.978 | 115.3185 | 234.9142
LZ | 250.5 | 1501.125 | 2200.905 | 109.9169 | 130.0369 | 30.0129 | 77.9674 | 121.1546 | 35.116 | 30.0129 | 115.295 | 234.372
LZ | 250.6 | 1502 | 2200.254 | 110.0727 | 129.9651 | 29.989 | 76.8764 | 118.7958 | 35.1042 | 29.989 | 115.2624 | 234.2835
LZ | 250.7 | 1499.125 | 2199.509 | 110.2138 | 130.0134 | 30.0369 | 79.5199 | 120.8615 | 35.1406 | 30.0369 | 115.3394 | 235.5353
LZ | 250.8 | 1501.5 | 2202.635 | 109.9929 | 129.9624 | 29.9998 | 76.6875 | 119.7659 | 35.1371 | 29.9998 | 115.2821 | 234.2708
LZ | 250.9 | 1499.125 | 2198.785 | 109.8229 | 130.0084 | 29.9679 | 79.085 | 119.6932 | 35.1763 | 29.9679 | 115.3253 | 235.6272
LZ | 251 | 1499.5 | 2201.359 | 110.0615 | 130.0181 | 29.9959 | 77.4435 | 120.9213 | 35.1996 | 29.9959 | 115.3016 | 234.7393
LZ | 251.1 | 1498.125 | 2199.919 | 110.1964 | 129.9812 | 29.977 | 77.4393 | 118.771 | 35.1861 | 29.977 | 115.2442 | 234.2967
LZ | 251.2 | 1498.625 | 2201.316 | 109.8214 | 130.0503 | 29.9708 | 79.4401 | 121.0012 | 35.1926 | 29.9708 | 115.3722 | 235.7834
LZ | 251.3 | 1499 | 2202.011 | 109.9608 | 130.042 | 29.9842 | 76.821 | 119.694 | 35.1832 | 29.9842 | 115.2902 | 234.5243
LZ | 251.4 | 1502.125 | 2197.755 | 110.2041 | 130.0111 | 29.9978 | 78.9353 | 119.4897 | 35.1779 | 29.9978 | 115.3164 | 235.2861
LZ | 251.5 | 1498.75 | 2198.64 | 110.0499 | 130.0083 | 29.9724 | 77.9567 | 121.101 | 35.1552 | 29.9724 | 115.2787 | 234.4738
LZ | 251.6 | 1501 | 2199.638 | 109.8364 | 129.9856 | 30.055 | 76.6844 | 118.9124 | 35.162 | 30.055 | 115.2856 | 234.165
LZ | 251.7 | 1501.875 | 2197.769 | 109.8819 | 129.9985 | 29.9975 | 79.2961 | 120.3485 | 35.1184 | 29.9975 | 115.3282 | 235.1496
LZ | 251.8 | 1499.75 | 2202.763 | 110.1137 | 129.9809 | 30.0063 | 77.0732 | 120.3929 | 35.0902 | 30.0063 | 115.2836 | 234.2031
LZ | 251.9 | 1501.625 | 2200.657 | 110.1891 | 129.9752 | 29.9965 | 78.2026 | 118.9446 | 35.11 | 29.9965 | 115.3034 | 234.832
LZ | 252 | 1498.625 | 2200.103 | 110.0261 | 130.0791 | 30.0447 | 79.0009 | 121.1982 | 35.037 | 30.0447 | 115.3269 | 235.1995
LZ | 252.1 | 1499.5 | 2197.617 | 109.7914 | 129.9715 | 30.0011 | 76.6012 | 119.208 | 35.0354 | 30.0011 | 115.2674 | 234.0461
LZ | 252.2 | 1499 | 2202.585 | 110.0182 | 129.9795 | 30.0019 | 79.1834 | 120.1163 | 35.0443 | 30.0019 | 115.3066 | 235.2619
LZ | 252.3 | 1500.75 | 2196.94 | 110.1505 | 130.0562 | 30.0037 | 77.3854 | 120.6664 | 35.0466 | 30.0037 | 115.2943 | 234.7773
LZ | 252.4 | 1497.75 | 2197.213 | 110.143 | 129.9727 | 29.9888 | 77.2721 | 118.7968 | 35.0035 | 29.9888 | 115.2385 | 234.1777
LZ | 252.5 | 1498.625 | 2201.208 | 110.0118 | 130.0139 | 29.9813 | 79.3306 | 120.7779 | 34.9889 | 29.9813 | 115.3201 | 235.4455
LZ | 252.6 | 1497.75 | 2200.132 | 109.8345 | 129.9915 | 29.992 | 76.9156 | 120.069 | 34.9583 | 29.992 | 115.2673 | 234.2974
LZ | 252.7 | 1499.375 | 2197.474 | 109.8654 | 129.9506 | 30.0179 | 78.4794 | 119.1492 | 34.9434 | 30.0179 | 115.2982 | 235.2676
LZ | 252.8 | 1499.125 | 2199.265 | 109.9215 | 130.0278 | 29.9803 | 78.7107 | 121.142 | 34.8748 | 29.9803 | 115.3129 | 235.2426
LZ | 252.9 | 1499 | 2198.157 | 110.0918 | 129.9246 | 30.0587 | 76.6024 | 119.1036 | 34.869 | 30.0587 | 115.2626 | 234.2522
LZ | 253 | 1501.75 | 2204.304 | 110.2338 | 130.0089 | 30.0033 | 79.3049 | 120.3105 | 34.8894 | 30.0033 | 115.3472 | 235.8172
LZ | 253.1 | 1499.125 | 2199.93 | 110.047 | 129.9998 | 29.9584 | 77.0043 | 120.4228 | 34.8732 | 29.9584 | 115.3055 | 234.8833
LZ | 253.2 | 1502.25 | 2200.072 | 109.9242 | 129.9838 | 30.0207 | 78.339 | 118.9662 | 34.8591 | 30.0207 | 115.304 | 235.2698
LZ | 253.3 | 1499.75 | 2202.5 | 109.7875 | 130.0411 | 29.9492 | 78.7235 | 121.2069 | 34.7991 | 29.9492 | 115.3517 | 235.6223
LZ | 253.4 | 1501.875 | 2200.831 | 109.9696 | 129.9442 | 30.0143 | 76.5532 | 119.0746 | 34.7781 | 30.0143 | 115.2734 | 234.3629
LZ | 253.5 | 1498.625 | 2201.27 | 110.1761 | 130.0261 | 30.0039 | 79.3691 | 120.4017 | 34.8019 | 30.0039 | 115.3315 | 235.8404
LZ | 253.6 | 1501.5 | 2200.249 | 110.1671 | 130.0189 | 30.01 | 76.9412 | 120.2866 | 34.8439 | 30.01 | 115.2902 | 234.7119
LZ | 253.7 | 1501.375 | 2196.524 | 110.0635 | 129.963 | 30.0537 | 78.5348 | 119.0903 | 34.8556 | 30.0537 | 115.3017 | 235.208
LZ | 253.8 | 1498.5 | 2199.072 | 109.881 | 130.0437 | 29.9882 | 78.4327 | 121.1819 | 34.8641 | 29.9882 | 115.3271 | 235.4624
LZ | 253.9 | 1499.125 | 2199.293 | 109.8195 | 129.9666 | 30.0042 | 76.6797 | 118.935 | 34.9272 | 30.0042 | 115.2661 | 234.6246
LZ | 254 | 1498.125 | 2199.818 | 109.9343 | 130 | 29.9739 | 79.3976 | 120.5473 | 34.9796 | 29.9739 | 115.3401 | 236.071
LZ | 254.1 | 1499.75 | 2198.919 | 110.1735 | 130.0195 | 29.968 | 76.9709 | 120.1359 | 35.0533 | 29.968 | 115.2716 | 234.8939
LZ | 254.2 | 1500.625 | 2199.775 | 110.0508 | 129.9803 | 30.0724 | 78.352 | 119.1059 | 35.1135 | 30.0724 | 115.3015 | 235.2094
LZ | 254.3 | 1499 | 2198.63 | 109.8159 | 130.031 | 30.0047 | 79.049 | 121.0895 | 35.169 | 30.0047 | 115.3248 | 235.6227
LZ | 254.4 | 1501.5 | 2198.925 | 109.9593 | 130.045 | 29.942 | 76.9002 | 119.5736 | 35.2056 | 29.942 | 115.2714 | 234.7561
LZ | 254.5 | 1501.5 | 2197.059 | 110.1764 | 129.9516 | 29.9962 | 78.7878 | 119.3837 | 35.1938 | 29.9962 | 115.2848 | 235.5192
LZ | 254.6 | 1499.125 | 2202.151 | 110.1337 | 130.0344 | 29.953 | 78.25 | 121.077 | 35.2249 | 29.953 | 115.3152 | 235.5155
LZ | 254.7 | 1501.375 | 2199.269 | 109.8748 | 129.9511 | 30.0363 | 76.7888 | 119.1326 | 35.2764 | 30.0363 | 115.2704 | 234.7962
LZ | 254.8 | 1501.375 | 2200.672 | 109.8954 | 130.0232 | 29.9833 | 78.9433 | 119.874 | 35.3128 | 29.9833 | 115.3375 | 236.1386
LZ | 254.9 | 1498.125 | 2199.689 | 110.1134 | 130.0375 | 29.9978 | 78.0419 | 121.0522 | 35.3306 | 29.9978 | 115.3026 | 235.6694
LZ | 255 | 1501.75 | 2199.001 | 110.1056 | 129.9756 | 29.9367 | 76.876 | 119.1611 | 35.3354 | 29.9367 | 115.2761 | 234.9767
LZ | 255.1 | 1499.375 | 2198.548 | 109.856 | 130.026 | 29.9793 | 78.8648 | 119.7819 | 35.336 | 29.9793 | 115.3058 | 235.8051
LZ | 255.2 | 1498.75 | 2201.167 | 109.8636 | 130.0124 | 30.0771 | 78.5301 | 121.0447 | 35.367 | 30.0771 | 115.3236 | 235.749
LZ | 255.3 | 1499 | 2199.769 | 110.0849 | 129.9972 | 30.0331 | 76.9184 | 119.4883 | 35.3375 | 30.0331 | 115.2812 | 235.1441
LZ | 255.4 | 1499.25 | 2199.639 | 110.18 | 129.9557 | 29.8879 | 78.51 | 119.4105 | 35.358 | 29.8879 | 115.3347 | 236.0513
LZ | 255.5 | 1498.375 | 2200.896 | 109.9514 | 130.0802 | 29.9998 | 79.0829 | 121.0532 | 35.345 | 29.9998 | 115.3365 | 236.1445
LZ | 255.6 | 1501.375 | 2200.191 | 109.7556 | 129.9889 | 30.0897 | 76.9813 | 119.7471 | 35.3131 | 30.0897 | 115.272 | 234.7834
LZ | 255.7 | 1499.25 | 2199.351 | 109.9054 | 129.9717 | 29.9235 | 77.9786 | 119.1285 | 35.2651 | 29.9235 | 115.3002 | 235.627
LZ | 255.8 | 1502.875 | 2199.175 | 110.0865 | 130.0329 | 29.8874 | 79.1859 | 120.8118 | 35.2163 | 29.8874 | 115.3347 | 236.4819
LZ | 255.9 | 1498.625 | 2201.172 | 110.1942 | 130.0029 | 30.0381 | 77.3339 | 120.4542 | 35.1628 | 30.0381 | 115.2675 | 234.9143
LZ | 256 | 1499 | 2201.223 | 110.0408 | 129.9714 | 29.9836 | 77.1006 | 118.9135 | 35.0943 | 29.9836 | 115.2836 | 235.0758
LZ | 256.1 | 1501.875 | 2199.367 | 109.8679 | 130.0479 | 30.0059 | 79.0975 | 120.3853 | 35.026 | 30.0059 | 115.325 | 236.266
LZ | 256.2 | 1498.625 | 2200.154 | 109.7486 | 130.004 | 30.0462 | 77.4075 | 120.6126 | 34.9969 | 30.0462 | 115.3106 | 235.274
LZ | 256.3 | 1498.375 | 2204.021 | 109.9042 | 130.0278 | 30.0451 | 77.0657 | 118.9355 | 34.9763 | 30.0451 | 115.2529 | 235.2811
LZ | 256.4 | 1501.625 | 2200.045 | 110.037 | 129.9804 | 29.9697 | 79.1033 | 120.3336 | 34.9858 | 29.9697 | 115.3237 | 236.2083
LZ | 256.5 | 1500 | 2197.708 | 110.2105 | 130.0312 | 29.9838 | 77.5397 | 120.7249 | 35.0069 | 29.9838 | 115.2816 | 235.5473
LZ | 256.6 | 1499.75 | 2199.888 | 110.1907 | 129.9952 | 29.9705 | 76.8435 | 118.9062 | 34.9986 | 29.9705 | 115.2656 | 235.1983
LZ | 256.7 | 1500 | 2196.11 | 110.0426 | 129.9855 | 29.9467 | 79.0347 | 120.2037 | 34.9752 | 29.9467 | 115.3286 | 236.3441
LZ | 256.8 | 1498.625 | 2201.602 | 109.899 | 130.0149 | 29.9413 | 77.7917 | 120.7713 | 34.9404 | 29.9413 | 115.3178 | 235.9278
LZ | 256.9 | 1502.375 | 2198.754 | 109.8109 | 129.9777 | 29.9271 | 76.8514 | 119.0813 | 34.9138 | 29.9271 | 115.2658 | 235.5135
LZ | 257 | 1499.375 | 2199.827 | 109.816 | 129.9689 | 29.9706 | 78.7995 | 119.7648 | 34.9157 | 29.9706 | 115.3262 | 236.2335
LZ | 257.1 | 1499.5 | 2199.989 | 109.8944 | 130.0574 | 29.9911 | 78.5979 | 120.9686 | 34.944 | 29.9911 | 115.3169 | 236.17
LZ | 257.2 | 1502.375 | 2198.606 | 110.0605 | 129.9924 | 30.0508 | 76.8048 | 119.4599 | 34.9167 | 30.0508 | 115.28 | 235.2281
LZ | 257.3 | 1499.25 | 2198.402 | 110.2302 | 129.9904 | 30.07 | 78.6881 | 119.5466 | 34.9201 | 30.07 | 115.3147 | 235.826
LZ | 257.4 | 1501.875 | 2200.755 | 110.2051 | 129.996 | 30.1175 | 78.9497 | 121.0093 | 34.918 | 30.1175 | 115.3327 | 236.4537
LZ | 257.5 | 1499.75 | 2199.128 | 110.2145 | 130.0917 | 29.9496 | 76.8039 | 119.4694 | 34.8794 | 29.9496 | 115.2356 | 232.7153
LZ | 257.6 | 1501.75 | 2196.913 | 110.0658 | 130.0063 | 29.8923 | 79.0489 | 119.9671 | 34.8275 | 29.8923 | 115.2884 | 234.8853
LZ | 257.7 | 1498.625 | 2199.5 | 109.8492 | 130.0418 | 30.1864 | 77.6611 | 120.9512 | 34.8058 | 30.1864 | 115.2954 | 234.4378
LZ | 257.8 | 1498.875 | 2202.208 | 109.8125 | 129.9522 | 30.0688 | 76.9162 | 118.9536 | 34.7835 | 30.0688 | 115.3198 | 234.0916
LZ | 257.9 | 1499.875 | 2199.878 | 110.0188 | 130.0205 | 29.9063 | 79.1566 | 120.3437 | 34.7612 | 29.9063 | 115.3233 | 235.0731
LZ | 258 | 1499.875 | 2201.241 | 110.1719 | 130.0041 | 29.9783 | 77.1375 | 120.5867 | 34.7263 | 29.9783 | 115.3122 | 234.8386
LZ | 258.1 | 1499.5 | 2201.155 | 110.1925 | 129.9872 | 29.9105 | 77.5926 | 118.9041 | 34.7543 | 29.9105 | 115.2653 | 234.8126
LZ | 258.2 | 1498.625 | 2200.849 | 110.0562 | 130.0144 | 30.0229 | 79.3837 | 120.8774 | 34.7146 | 30.0229 | 115.3101 | 235.7212
LZ | 258.3 | 1498.875 | 2202.053 | 109.9672 | 129.9885 | 30.0472 | 76.8495 | 119.9759 | 34.7177 | 30.0472 | 115.279 | 234.6424
LZ | 258.4 | 1502.5 | 2199.89 | 109.8524 | 129.975 | 29.8488 | 78.4369 | 119.1825 | 34.6913 | 29.8488 | 115.2962 | 235.5076
LZ | 258.5 | 1501.375 | 2199.913 | 109.8022 | 130.0142 | 30.1064 | 79.1992 | 121.0402 | 34.6869 | 30.1064 | 115.3573 | 236.1209
LZ | 258.6 | 1498 | 2203.98 | 109.8592 | 130.0014 | 29.9322 | 76.6233 | 119.51 | 34.7204 | 29.9322 | 115.2678 | 234.4994
LZ | 258.7 | 1498.125 | 2198.852 | 109.9818 | 130.0217 | 29.8483 | 78.8331 | 119.6138 | 34.7128 | 29.8483 | 115.2991 | 235.3117
LZ | 258.8 | 1498.75 | 2199.623 | 110.0722 | 130.0353 | 30.1041 | 78.3144 | 120.9657 | 34.7392 | 30.1041 | 115.3056 | 235.2232
LZ | 258.9 | 1502 | 2197.294 | 110.2043 | 129.9767 | 30.0236 | 76.6047 | 119.1273 | 34.7707 | 30.0236 | 115.2906 | 234.8128
LZ | 259 | 1499.625 | 2200.849 | 110.1131 | 129.9798 | 30.0949 | 79.1216 | 120.1152 | 34.8301 | 30.0949 | 115.3344 | 235.9447
LZ | 259.1 | 1503.125 | 2201.898 | 109.9663 | 130.022 | 29.919 | 77.2932 | 120.718 | 34.8373 | 29.919 | 115.2936 | 234.845
LZ | 259.2 | 1502.875 | 2201.855 | 109.8063 | 129.9545 | 29.9379 | 77.3906 | 118.8347 | 34.8185 | 29.9379 | 115.2801 | 235.1026
LZ | 259.3 | 1499.625 | 2199.99 | 109.8373 | 130.0085 | 29.9924 | 79.3218 | 120.6765 | 34.8509 | 29.9924 | 115.32 | 235.9424
LZ | 259.4 | 1499.75 | 2195.203 | 109.9443 | 130.021 | 30.033 | 76.9915 | 120.1651 | 34.8718 | 30.033 | 115.288 | 234.9283
LZ | 259.5 | 1499.625 | 2198.291 | 110.1017 | 129.9787 | 30.344 | 78.0279 | 119.0859 | 34.8911 | 30.344 | 115.2949 | 235.0548
LZ | 259.6 | 1498.75 | 2201.771 | 110.1999 | 129.996 | 29.988 | 79.3452 | 120.8564 | 34.8609 | 29.988 | 115.3442 | 235.8465
LZ | 259.7 | 1498.75 | 2198.099 | 110.0998 | 130.0038 | 29.9266 | 76.9553 | 120.0521 | 34.8691 | 29.9266 | 115.2571 | 234.9776
LZ | 259.8 | 1499 | 2199.775 | 109.9735 | 129.9765 | 29.9256 | 78.1904 | 119.14 | 34.8597 | 29.9256 | 115.3116 | 235.1198
LZ | 259.9 | 1502.625 | 2199.677 | 109.8024 | 130.0038 | 29.9203 | 79.3178 | 120.8642 | 34.7896 | 29.9203 | 115.348 | 235.6693
LZ | 260 | 1501.25 | 2201.625 | 109.884 | 130.0441 | 29.9729 | 76.9483 | 119.9848 | 34.8369 | 29.9729 | 115.2627 | 234.5916
LZ | 260.1 | 1498.25 | 2202.386 | 110.0476 | 130.0045 | 29.9777 | 78.1488 | 119.1895 | 34.8181 | 29.9777 | 115.2818 | 235.0751
LZ | 260.2 | 1502.125 | 2201.123 | 110.2036 | 130.0787 | 29.9954 | 79.3383 | 120.8376 | 34.8218 | 29.9954 | 115.3241 | 235.7486
LZ | 260.3 | 1501.75 | 2201.713 | 110.1718 | 130.0219 | 30.0528 | 76.9403 | 120.0037 | 34.8461 | 30.0528 | 115.2598 | 234.5705
LZ | 260.4 | 1500.125 | 2198.629 | 110.1695 | 129.9579 | 29.9404 | 78.3083 | 119.1836 | 34.8888 | 29.9404 | 115.3116 | 235.2676
LZ | 260.5 | 1502 | 2200.09 | 109.9475 | 130.0291 | 30.6731 | 79.1835 | 120.9011 | 34.9577 | 30.6731 | 115.1708 | 235.6405
LZ | 260.6 | 1498 | 2195.048 | 109.7853 | 129.9698 | 29.7042 | 76.8372 | 119.7607 | 35.0003 | 29.7042 | 115.1691 | 234.3921
LZ | 260.7 | 1499.75 | 2202.241 | 109.8656 | 129.9572 | 29.62 | 78.3247 | 119.3232 | 35.0684 | 29.62 | 115.3105 | 235.3677
LZ | 260.8 | 1499.625 | 2201.031 | 109.9449 | 130.0524 | 30.4102 | 79.2895 | 120.9125 | 35.1248 | 30.4102 | 115.3047 | 235.4133
LZ | 260.9 | 1498.875 | 2202.66 | 110.0121 | 129.9982 | 28.9732 | 76.7765 | 119.7888 | 35.1409 | 28.9732 | 115.2965 | 235.1327
LZ | 261 | 1501.375 | 2199.2 | 110.1515 | 129.9939 | 28.2108 | 78.7333 | 119.4565 | 35.1311 | 28.2108 | 115.3339 | 236.6683
LZ | 261.1 | 1502.5 | 2201.527 | 110.1616 | 130.0286 | 30.1755 | 78.8773 | 120.8225 | 35.1155 | 30.1755 | 115.2939 | 235.0941
LZ | 261.2 | 1498.875 | 2201.571 | 110.1906 | 129.986 | 29.951 | 76.7676 | 119.5828 | 35.1278 | 29.951 | 115.2791 | 234.3896
LZ | 261.3 | 1501.5 | 2199.261 | 110.1082 | 130.0239 | 30.0171 | 78.6523 | 119.5229 | 35.1728 | 30.0171 | 115.32 | 235.3567
LZ | 261.4 | 1499.25 | 2202.011 | 109.9317 | 130.0211 | 29.8859 | 79.1147 | 120.9198 | 35.1238 | 29.8859 | 115.3233 | 235.497
LZ | 261.5 | 1502 | 2201.332 | 109.7652 | 129.9917 | 30.0036 | 76.7943 | 119.7706 | 35.1141 | 30.0036 | 115.2634 | 234.1956
LZ | 261.6 | 1502.75 | 2197.271 | 109.9519 | 129.982 | 29.9129 | 78.5197 | 119.3745 | 35.1094 | 29.9129 | 115.3012 | 235.1516
LZ | 261.7 | 1500.125 | 2196.275 | 110.0828 | 130.043 | 30.1311 | 79.187 | 120.9014 | 35.0998 | 30.1311 | 115.3298 | 235.2553
LZ | 261.8 | 1499.5 | 2202.105 | 110.1896 | 130.0195 | 29.7887 | 76.7515 | 119.6878 | 35.0977 | 29.7887 | 115.2779 | 234.4815
LZ | 261.9 | 1500 | 2199.783 | 110.1082 | 130.0089 | 29.9978 | 78.6349 | 119.429 | 35.0638 | 29.9978 | 115.3007 | 235.1319
LZ | 262 | 1498.125 | 2199.658 | 109.9213 | 130.0411 | 30.3507 | 79.0821 | 120.8873 | 35.113 | 30.3507 | 115.3107 | 235.1635
LZ | 262.1 | 1498.875 | 2201.778 | 109.7952 | 129.9498 | 29.9819 | 76.8328 | 119.7645 | 35.0691 | 29.9819 | 115.2669 | 234.3482
LZ | 262.2 | 1498.5 | 2200.466 | 109.9586 | 129.9931 | 29.9129 | 78.2992 | 119.3695 | 35.0961 | 29.9129 | 115.3136 | 235.3985
LZ | 262.3 | 1499.875 | 2202.349 | 110.001 | 130.0085 | 29.9995 | 79.1239 | 120.7341 | 35.1178 | 29.9995 | 115.3349 | 235.8131
LZ | 262.4 | 1501.875 | 2200.694 | 109.7735 | 130.0306 | 29.9434 | 77.4094 | 120.4546 | 35.1201 | 29.9434 | 115.2805 | 234.7564
LZ | 262.5 | 1498.125 | 2202.645 | 109.9108 | 129.9767 | 29.953 | 76.8672 | 119.1398 | 35.1155 | 29.953 | 115.2606 | 234.5057
LZ | 262.6 | 1499.25 | 2200.258 | 110.0758 | 129.9867 | 30.0205 | 78.7859 | 119.9371 | 35.1185 | 30.0205 | 115.3374 | 235.2869
LZ | 262.7 | 1501.875 | 2199.011 | 110.2003 | 130.0423 | 30.0069 | 78.8672 | 120.8186 | 35.1695 | 30.0069 | 115.3232 | 235.5224
LZ | 262.8 | 1499.875 | 2198.819 | 110.177 | 129.9669 | 30.0437 | 77.0215 | 119.782 | 35.1894 | 30.0437 | 115.2783 | 234.5023
LZ | 262.9 | 1502.125 | 2198.996 | 110.0254 | 129.9514 | 29.9977 | 77.6021 | 119.1526 | 35.1614 | 29.9977 | 115.2785 | 234.8899
LZ | 263 | 1498.625 | 2200.454 | 109.8648 | 130.0162 | 29.8917 | 79.0965 | 120.409 | 35.1659 | 29.8917 | 115.351 | 236.0792
LZ | 263.1 | 1499.25 | 2198.638 | 109.7674 | 130.0399 | 30.1314 | 77.4731 | 120.5961 | 35.188 | 30.1314 | 115.2788 | 234.7628
LZ | 263.2 | 1499.875 | 2201.364 | 109.8264 | 129.9431 | 29.8719 | 76.8352 | 119.1855 | 35.1728 | 29.8719 | 115.2465 | 234.4007
LZ | 263.3 | 1499.625 | 2201.637 | 109.9633 | 130.0075 | 29.9641 | 78.7084 | 119.8171 | 35.1805 | 29.9641 | 115.3305 | 235.5486
LZ | 263.4 | 1499.375 | 2201.142 | 110.1548 | 130.0421 | 30.165 | 79.0898 | 120.8639 | 35.2401 | 30.165 | 115.3359 | 235.7271
LZ | 263.5 | 1502.5 | 2200.139 | 110.1261 | 130.0099 | 30.0402 | 77.0845 | 119.9324 | 35.223 | 30.0402 | 115.3029 | 235.0036
LZ | 263.6 | 1499.125 | 2198.754 | 109.9103 | 129.9758 | 29.9327 | 77.5207 | 119.0641 | 35.2324 | 29.9327 | 115.291 | 235.1749
LZ | 263.7 | 1501.5 | 2198.661 | 109.784 | 129.9746 | 30.0434 | 79.0067 | 120.3855 | 35.2353 | 30.0434 | 115.3324 | 235.8292
LZ | 263.8 | 1499.875 | 2199.804 | 109.9395 | 130.0736 | 29.9365 | 77.9334 | 120.722 | 35.248 | 29.9365 | 115.289 | 235.1775
LZ | 263.9 | 1498 | 2198.606 | 110.1571 | 129.9143 | 30.0855 | 76.8652 | 119.3769 | 35.2898 | 30.0855 | 115.2894 | 234.8452
LZ | 264 | 1502 | 2200.217 | 110.2384 | 129.9785 | 29.9417 | 78.5084 | 119.5465 | 35.2964 | 29.9417 | 115.3302 | 235.8565
LZ | 264.1 | 1498.75 | 2201.021 | 109.9875 | 130.5011 | 30.2311 | 75.1309 | 120.8633 | 34.0278 | 30.2311 | 115.2982 | 223.6287
LZ | 264.2 | 1502 | 2199.552 | 110.11 | 130.0502 | 29.9244 | 77.5964 | 120.9509 | 35.9666 | 29.9244 | 115.2677 | 226.3192
LZ | 264.3 | 1498.375 | 2198.559 | 110.2516 | 130.0492 | 29.9551 | 79.7341 | 119.6654 | 36.8948 | 29.9551 | 115.3654 | 228.4989
LZ | 264.4 | 1498.75 | 2201.303 | 109.8034 | 129.9362 | 30.0942 | 76.1347 | 119.3649 | 36.8493 | 30.0942 | 115.3225 | 227.8495
LZ | 264.5 | 1499.375 | 2200.538 | 109.7488 | 130.053 | 30.1886 | 78.1484 | 121.0345 | 36.1972 | 30.1886 | 115.2487 | 230.5136
LZ | 264.6 | 1499.625 | 2198.844 | 109.7735 | 129.9628 | 29.9275 | 78.179 | 119.1149 | 35.6323 | 29.9275 | 115.3109 | 230.0757
LZ | 264.7 | 1498.375 | 2202.667 | 109.7861 | 129.9779 | 30.0326 | 77.2446 | 120.7846 | 35.2999 | 30.0326 | 115.2473 | 230.3854
LZ | 264.8 | 1502 | 2200.124 | 109.8376 | 129.9688 | 30.0056 | 78.8174 | 119.3621 | 35.1329 | 30.0056 | 115.3423 | 230.9247
LZ | 264.9 | 1502 | 2200.495 | 109.7315 | 129.9873 | 30.0106 | 77.2231 | 120.638 | 35.0378 | 30.0106 | 115.2837 | 230.4021
LZ | 265 | 1499.375 | 2199.946 | 109.7049 | 129.948 | 30.0363 | 78.1907 | 119.2042 | 35.0468 | 30.0363 | 115.2007 | 229.9326
LZ | 265.1 | 1501.75 | 2201.584 | 109.7341 | 130.0352 | 29.97 | 78.9332 | 120.7813 | 35.0632 | 29.97 | 115.2775 | 232.7079
LZ | 265.2 | 1501.125 | 2200.508 | 109.8853 | 130.0165 | 30.0152 | 76.5972 | 119.3912 | 35.1477 | 30.0152 | 115.2312 | 231.3921
LZ | 265.3 | 1499.25 | 2200.364 | 109.9599 | 130.059 | 29.9891 | 79.5202 | 120.2855 | 35.2077 | 29.9891 | 115.3219 | 229.5685
LZ | 265.4 | 1502 | 2198.801 | 109.9938 | 129.942 | 30.0063 | 76.6808 | 119.9291 | 35.2208 | 30.0063 | 115.1761 | 230.0878
LZ | 265.5 | 1500.875 | 2200.779 | 110.1616 | 129.9685 | 29.9643 | 79.1218 | 119.6934 | 35.2214 | 29.9643 | 115.3306 | 231.1619
LZ | 265.6 | 1498.625 | 2200.494 | 110.1872 | 130.0442 | 30.0075 | 77.3927 | 120.6377 | 35.2261 | 30.0075 | 115.2726 | 230.5605
LZ | 265.7 | 1497.5 | 2200.498 | 110.1969 | 129.9614 | 30.0967 | 78.3707 | 119.3062 | 35.2215 | 30.0967 | 115.3288 | 228.1005
LZ | 265.8 | 1498.75 | 2200.906 | 110.0308 | 130.0525 | 29.9954 | 77.4122 | 120.7799 | 35.217 | 29.9954 | 115.1513 | 228.0532
LZ | 265.9 | 1499.75 | 2197.811 | 109.9233 | 129.9936 | 29.9561 | 77.9636 | 119.1495 | 35.1135 | 29.9561 | 115.3364 | 228.3706
LZ | 266 | 1499.75 | 2200.73 | 109.782 | 130.026 | 30.0009 | 78.1808 | 120.92 | 35.048 | 30.0009 | 115.3138 | 228.6586
LZ | 266.1 | 1500 | 2199.68 | 109.7821 | 129.9981 | 30.008 | 77.3525 | 119.1553 | 35.0518 | 30.008 | 115.3428 | 228.8529
LZ | 266.2 | 1499.125 | 2202.242 | 109.8091 | 130.0526 | 29.9795 | 78.7561 | 120.9113 | 35.0589 | 29.9795 | 115.3454 | 229.9688
LZ | 266.3 | 1502 | 2197.647 | 109.8969 | 129.9033 | 30.0191 | 76.6873 | 119.1568 | 35.0894 | 30.0191 | 115.2711 | 228.5844
LZ | 266.4 | 1499.75 | 2198.242 | 109.9755 | 130.045 | 29.9995 | 79.3809 | 120.8047 | 35.0755 | 29.9995 | 115.337 | 230.2255
LZ | 266.5 | 1499.375 | 2201.141 | 110.0524 | 129.9791 | 29.9109 | 76.6181 | 119.3141 | 35.0344 | 29.9109 | 115.2848 | 229.2856
LZ | 266.6 | 1501.875 | 2200.973 | 110.1547 | 130.0087 | 29.9905 | 79.3791 | 120.2922 | 35.0058 | 29.9905 | 115.2456 | 230.1578
LZ | 266.7 | 1498.625 | 2200.811 | 110.2278 | 130.0208 | 30.0092 | 76.7102 | 119.7382 | 34.9725 | 30.0092 | 115.2437 | 228.7303
LZ | 266.8 | 1502.625 | 2199.899 | 110.2448 | 130.0046 | 30.0291 | 79.4567 | 120.0288 | 34.9481 | 30.0291 | 115.3409 | 230.325
LZ | 266.9 | 1499.75 | 2201.263 | 110.1698 | 130.0082 | 30.0062 | 76.7701 | 120.064 | 34.946 | 30.0062 | 115.2558 | 229.4432
LZ | 267 | 1501.375 | 2200.895 | 110.1648 | 129.9717 | 30.0646 | 79.2796 | 119.7906 | 34.9651 | 30.0646 | 115.344 | 230.7883
LZ | 267.1 | 1497.5 | 2202.347 | 110.0645 | 130.068 | 29.9726 | 77.0822 | 120.2309 | 34.9686 | 29.9726 | 114.8656 | 230.9072
LZ | 267.2 | 1498.625 | 2199.231 | 109.9175 | 129.9204 | 29.9668 | 78.6556 | 119.4413 | 34.9732 | 29.9668 | 115.3344 | 230.6706
LZ | 267.3 | 1497.875 | 2202.943 | 109.7648 | 130.0403 | 29.9001 | 77.6306 | 120.7913 | 34.9751 | 29.9001 | 115.2894 | 230.3032
LZ | 267.4 | 1499.75 | 2200.384 | 109.8081 | 129.9764 | 30.0484 | 77.771 | 119.2076 | 34.9672 | 30.0484 | 115.2146 | 229.7279
LZ | 267.5 | 1499.125 | 2198.433 | 109.8508 | 130.0085 | 30.0631 | 78.7467 | 120.8785 | 34.9774 | 30.0631 | 115.2633 | 230.3427
LZ | 267.6 | 1499.375 | 2197.34 | 109.9127 | 130.0334 | 29.9903 | 76.8549 | 119.1394 | 34.9811 | 29.9903 | 115.2353 | 229.3709
LZ | 267.7 | 1498.5 | 2200.301 | 110.005 | 130.0307 | 30.0557 | 79.5189 | 120.6686 | 35.005 | 30.0557 | 115.3535 | 230.7776
LZ | 267.8 | 1499.5 | 2201.815 | 110.0955 | 129.9962 | 30.0817 | 76.6688 | 119.5158 | 35.0504 | 30.0817 | 115.2842 | 229.647
LZ | 267.9 | 1502 | 2196.513 | 110.2339 | 130.0166 | 29.9822 | 79.3737 | 120.1129 | 35.0436 | 29.9822 | 115.3104 | 230.9072
LZ | 268 | 1501.75 | 2198.705 | 110.1477 | 130.0327 | 29.9555 | 76.9479 | 120.0857 | 35.0524 | 29.9555 | 115.3055 | 230.2872
LZ | 268.1 | 1499.25 | 2200.737 | 110.0194 | 129.9299 | 29.985 | 78.277 | 119.5058 | 35.0932 | 29.985 | 115.3303 | 230.9792
LZ | 268.2 | 1498.625 | 2197.051 | 109.8175 | 130.0277 | 29.9857 | 78.7974 | 120.7816 | 35.1534 | 29.9857 | 115.3097 | 230.9891
LZ | 268.3 | 1502.125 | 2197.309 | 109.8204 | 129.9679 | 30.0012 | 76.7292 | 119.3684 | 35.1678 | 30.0012 | 115.2632 | 230.1608
LZ | 268.4 | 1499.375 | 2198.692 | 110.0228 | 129.9913 | 29.9576 | 79.2624 | 120.0874 | 35.1953 | 29.9576 | 115.3475 | 231.6249
LZ | 268.5 | 1502.5 | 2198.431 | 110.183 | 129.9577 | 29.9874 | 77.293 | 120.3887 | 35.2335 | 29.9874 | 115.2509 | 230.3113
LZ | 268.6 | 1502 | 2199.919 | 109.9069 | 129.9487 | 30.0019 | 77.3592 | 119.3196 | 35.2745 | 30.0019 | 115.2634 | 230.4589
LZ | 268.7 | 1499.25 | 2200.089 | 109.8787 | 130.0024 | 29.9387 | 79.4446 | 120.6212 | 35.2951 | 29.9387 | 115.3513 | 231.6531
LZ | 268.8 | 1500.25 | 2198.744 | 110.146 | 130.0125 | 29.9885 | 77.0627 | 120.0155 | 35.3244 | 29.9885 | 115.291 | 230.7419
LZ | 268.9 | 1499.5 | 2200.445 | 110.2197 | 129.9674 | 29.9804 | 77.7962 | 119.4391 | 35.3589 | 29.9804 | 115.2909 | 230.7979
LZ | 269 | 1499.625 | 2198.137 | 109.9178 | 129.9906 | 30.0088 | 79.3525 | 120.6572 | 35.3599 | 30.0088 | 115.3715 | 231.7853
LZ | 269.1 | 1499.125 | 2198.748 | 109.8412 | 129.9971 | 30.0435 | 77.1585 | 120.0201 | 35.402 | 30.0435 | 115.2519 | 230.4631
LZ | 269.2 | 1502.25 | 2199.926 | 110.0577 | 129.9777 | 30.0274 | 77.1452 | 119.3624 | 35.374 | 30.0274 | 115.2831 | 230.8659
LZ | 269.3 | 1502.125 | 2200.839 | 110.2298 | 129.9962 | 29.9821 | 79.1689 | 120.3104 | 35.379 | 29.9821 | 115.3172 | 231.4249
LZ | 269.4 | 1501.125 | 2201.934 | 109.9101 | 130.0215 | 30.0434 | 77.642 | 120.4398 | 35.3937 | 30.0434 | 115.2872 | 230.4685
LZ | 269.5 | 1498.75 | 2199.274 | 109.7797 | 129.9496 | 29.9791 | 76.8318 | 119.3298 | 35.3694 | 29.9791 | 115.2291 | 230.3115
LZ | 269.6 | 1498.125 | 2200.18 | 109.9452 | 130.0132 | 29.9853 | 78.8144 | 119.9336 | 35.3044 | 29.9853 | 115.29 | 231.0437
LZ | 269.7 | 1502.25 | 2199.118 | 110.0671 | 129.9974 | 29.9654 | 79.1004 | 120.6731 | 35.2374 | 29.9654 | 115.3634 | 231.54
LZ | 269.8 | 1499.75 | 2198.773 | 110.1785 | 129.9989 | 29.9844 | 77.2667 | 119.9722 | 35.193 | 29.9844 | 115.2783 | 230.9701
LZ | 269.9 | 1501.875 | 2197.575 | 110.0766 | 129.9898 | 29.9661 | 77.1167 | 119.337 | 35.114 | 29.9661 | 115.293 | 231.1454
LZ | 270 | 1498 | 2201.521 | 109.868 | 129.9946 | 29.9854 | 79.1245 | 120.2763 | 35.0384 | 29.9854 | 115.3395 | 232.679
LZ | 270.1 | 1498.875 | 2200.452 | 109.7581 | 130.0526 | 29.9603 | 77.7602 | 120.452 | 35.0004 | 29.9603 | 115.2419 | 233.048
LZ | 270.2 | 1499.875 | 2196.918 | 110.0083 | 129.9874 | 29.9785 | 76.8244 | 119.3443 | 34.9169 | 29.9785 | 115.2948 | 232.6507
LZ | 270.3 | 1498.875 | 2201.134 | 110.2166 | 129.9901 | 30.0455 | 78.8862 | 119.9252 | 34.9178 | 30.0455 | 115.3185 | 233.7985
LZ | 270.4 | 1499.75 | 2198.865 | 110.1572 | 130.0317 | 30.0004 | 78.5161 | 120.6556 | 34.8988 | 30.0004 | 115.2469 | 233.0994
LZ | 270.5 | 1501.625 | 2199.855 | 109.6825 | 129.9349 | 30.015 | 76.4451 | 119.1458 | 34.8783 | 30.015 | 115.3854 | 231.1433
LZ | 270.6 | 1498.875 | 2201.468 | 109.8506 | 130.0282 | 29.9651 | 78.9793 | 119.92 | 34.83 | 29.9651 | 115.2675 | 237.4359
LZ | 270.7 | 1501.875 | 2201.763 | 109.9556 | 130.0726 | 30.0182 | 78.2657 | 120.7256 | 34.8039 | 30.0182 | 115.2941 | 237.2765
LZ | 270.8 | 1498.75 | 2200.414 | 109.9015 | 129.9971 | 29.995 | 77.0781 | 119.4261 | 34.7602 | 29.995 | 115.3251 | 235.7592
LZ | 270.9 | 1501.75 | 2199.6 | 110.0475 | 130.0257 | 29.9503 | 79.2522 | 120.8936 | 34.7096 | 29.9503 | 115.2831 | 235.1116
LZ | 271 | 1502.125 | 2200.314 | 110.0589 | 130.0524 | 30.0057 | 77.1028 | 120.4328 | 34.6554 | 30.0057 | 115.2663 | 233.5711
LZ | 271.1 | 1501.75 | 2199.646 | 110.1979 | 129.9557 | 30.0601 | 78.4558 | 119.2172 | 34.6036 | 30.0601 | 115.3456 | 234.2347
LZ | 271.2 | 1499 | 2205.071 | 110.2028 | 130.0446 | 29.9811 | 77.9148 | 120.793 | 34.5834 | 29.9811 | 115.3419 | 234.4446
LZ | 271.3 | 1499.25 | 2200.43 | 110.1965 | 129.9612 | 29.9876 | 77.6666 | 119.0794 | 34.5399 | 29.9876 | 115.276 | 233.7092
LZ | 271.4 | 1499.375 | 2200.045 | 109.9845 | 130.0987 | 29.9672 | 78.4456 | 120.8874 | 34.5516 | 29.9672 | 115.2192 | 234.9888
LZ | 271.5 | 1498.25 | 2200.118 | 109.8804 | 129.9697 | 30.0544 | 77.4202 | 119.1362 | 34.5895 | 30.0544 | 115.2701 | 234.2843
LZ | 271.6 | 1498.625 | 2199.392 | 109.8053 | 130.0463 | 30.0445 | 78.72 | 120.7934 | 34.6304 | 30.0445 | 115.2921 | 234.5505
LZ | 271.7 | 1499.875 | 2198.654 | 109.798 | 129.9644 | 30.0252 | 77.0028 | 119.1519 | 34.6765 | 30.0252 | 115.2674 | 233.9125
LZ | 271.8 | 1502 | 2200.954 | 109.8369 | 130.0891 | 29.9777 | 79.1996 | 120.8407 | 34.7107 | 29.9777 | 115.3176 | 234.9426
LZ | 271.9 | 1501.875 | 2198.724 | 109.9465 | 129.9614 | 30.1373 | 76.7393 | 119.1737 | 34.7877 | 30.1373 | 115.2664 | 233.6886
LZ | 272 | 1498.5 | 2198.912 | 109.9977 | 130.0337 | 30.0306 | 79.4929 | 120.7536 | 34.8659 | 30.0306 | 115.3486 | 235.1095
LZ | 272.1 | 1502 | 2201.684 | 110.1356 | 129.9659 | 29.9996 | 76.5411 | 119.4143 | 34.9365 | 29.9996 | 115.2603 | 234.0282
LZ | 272.2 | 1499.75 | 2200.936 | 110.2285 | 130.0132 | 29.9748 | 79.5961 | 120.5338 | 35.0017 | 29.9748 | 115.3643 | 235.9106
LZ | 272.3 | 1501.75 | 2200.974 | 110.1644 | 129.9876 | 29.9554 | 76.6405 | 119.784 | 35.0635 | 29.9554 | 115.2731 | 233.9448
LZ | 272.4 | 1502 | 2200.217 | 110.0851 | 129.9838 | 29.9814 | 79.2989 | 120.0122 | 35.109 | 29.9814 | 115.3278 | 235.4006
LZ | 272.5 | 1499.125 | 2198.568 | 109.8715 | 129.9446 | 29.9467 | 77.1035 | 120.4191 | 35.108 | 29.9467 | 115.2311 | 234.1373
LZ | 272.6 | 1499.5 | 2200.656 | 109.8484 | 130.0003 | 30.0114 | 78.3167 | 119.3915 | 35.1272 | 30.0114 | 115.3133 | 234.8992
LZ | 272.7 | 1499.625 | 2202.462 | 110.0683 | 130.0562 | 29.9441 | 78.7199 | 120.8008 | 35.1249 | 29.9441 | 115.363 | 235.5448
LZ | 272.8 | 1499.625 | 2200.312 | 110.2097 | 129.959 | 29.9909 | 76.6925 | 119.2563 | 35.1078 | 29.9909 | 115.2424 | 234.3226
LZ | 272.9 | 1498.375 | 2200.403 | 110.0907 | 130.0453 | 30.0156 | 79.3369 | 120.375 | 35.1096 | 30.0156 | 115.3424 | 235.9371
LZ | 273 | 1498.625 | 2202.222 | 109.8509 | 130.0006 | 29.9804 | 76.9589 | 120.1071 | 35.1068 | 29.9804 | 115.287 | 234.9893
LZ | 273.1 | 1499.5 | 2199.329 | 109.7984 | 130.0141 | 30.0562 | 78.4517 | 119.4801 | 35.0917 | 30.0562 | 115.3204 | 235.6544
LZ | 273.2 | 1502.25 | 2198.188 | 109.9743 | 130.0225 | 30.0598 | 78.6117 | 120.7377 | 35.0859 | 30.0598 | 115.3231 | 235.8196
LZ | 273.3 | 1498.75 | 2199.903 | 110.2352 | 129.9943 | 30.0381 | 76.7356 | 119.3775 | 35.087 | 30.0381 | 115.2952 | 235.2117
LZ | 273.4 | 1498.875 | 2197.609 | 110.1803 | 129.9968 | 30.0046 | 79.2485 | 120.2038 | 35.0536 | 30.0046 | 115.355 | 236.045
LZ | 273.5 | 1498.75 | 2200.217 | 109.9802 | 129.984 | 30.0741 | 77.1809 | 120.3022 | 35.0692 | 30.0741 | 115.2687 | 235.1608
LZ | 273.6 | 1503 | 2199.263 | 109.8081 | 129.9652 | 29.8994 | 77.6064 | 119.3343 | 35.0715 | 29.8994 | 115.2879 | 235.2628
LZ | 273.7 | 1499.75 | 2197.315 | 109.9454 | 130.0132 | 29.9239 | 79.3337 | 120.5283 | 35.0544 | 29.9239 | 115.3852 | 236.8491
LZ | 273.8 | 1502.125 | 2198.83 | 110.1671 | 129.9166 | 29.9861 | 76.7502 | 119.6331 | 35.0611 | 29.9861 | 115.2913 | 233.2308
LZ | 273.9 | 1498 | 2199.04 | 110.2417 | 129.993 | 30.1671 | 79.0212 | 119.9186 | 35.0628 | 30.1671 | 115.3594 | 234.5068
LZ | 274 | 1500.875 | 2198.748 | 109.9625 | 130.0391 | 29.8297 | 77.8198 | 120.5757 | 35.0913 | 29.8297 | 115.3003 | 233.3462
LZ | 274.1 | 1499.75 | 2201.202 | 109.7803 | 129.9884 | 30.2453 | 76.9004 | 119.3057 | 35.083 | 30.2453 | 115.2987 | 233.2085
LZ | 274.2 | 1499.5 | 2201.092 | 109.8957 | 130.0063 | 29.8716 | 79.0454 | 120.0894 | 35.1413 | 29.8716 | 115.3428 | 234.6665
LZ | 274.3 | 1497.75 | 2202.982 | 110.0096 | 130.0522 | 29.9892 | 78.0703 | 120.5234 | 35.2415 | 29.9892 | 115.3012 | 234.8982
LZ | 274.4 | 1498.5 | 2198.869 | 110.2027 | 129.9541 | 29.938 | 77.0483 | 119.6142 | 35.2474 | 29.938 | 115.2933 | 233.7145
LZ | 274.5 | 1502.125 | 2200.669 | 110.1639 | 130.0244 | 29.8929 | 78.1147 | 119.6704 | 35.285 | 29.8929 | 115.2707 | 234.0603
LZ | 274.6 | 1501.375 | 2203.197 | 109.8853 | 130.0547 | 29.9986 | 79.1062 | 120.5612 | 35.2912 | 29.9986 | 115.3456 | 234.7744
LZ | 274.7 | 1499 | 2199.162 | 109.7629 | 129.9987 | 30.0476 | 77.6481 | 120.2633 | 35.3005 | 30.0476 | 115.2405 | 233.3293
LZ | 274.8 | 1498.875 | 2200.079 | 109.8352 | 129.9874 | 29.9894 | 77.0289 | 119.473 | 35.3644 | 29.9894 | 115.2688 | 233.3114
LZ | 274.9 | 1501 | 2200.748 | 110.0241 | 129.9927 | 29.9833 | 78.3207 | 119.7406 | 35.3413 | 29.9833 | 115.3288 | 233.7939
LZ | 275 | 1501.625 | 2196.087 | 110.1712 | 129.9901 | 29.991 | 79.0656 | 120.5603 | 35.4029 | 29.991 | 115.335 | 233.9616
LZ | 275.1 | 1499.5 | 2201.825 | 110.1795 | 130.0325 | 29.9866 | 77.7519 | 120.24 | 35.3707 | 29.9866 | 115.3067 | 233.5556
LZ | 275.2 | 1502.125 | 2199.62 | 110.0792 | 130.0026 | 30.0905 | 77.1311 | 119.5853 | 35.3269 | 30.0905 | 115.2718 | 233.1547
LZ | 275.3 | 1498.625 | 2199.064 | 109.904 | 129.9594 | 30.0882 | 77.5089 | 119.5316 | 35.3262 | 30.0882 | 115.2654 | 233.0582
LZ | 275.4 | 1498.875 | 2199.992 | 109.8749 | 130.0435 | 29.9757 | 78.8536 | 120.5186 | 35.2495 | 29.9757 | 115.353 | 235.7278
LZ | 275.5 | 1499.375 | 2203.643 | 109.8122 | 130.0102 | 29.9901 | 78.8822 | 120.4369 | 35.1954 | 29.9901 | 115.0834 | 234.6918
LZ | 275.6 | 1500.125 | 2199.25 | 109.971 | 130.0101 | 29.9671 | 78.4899 | 120.2854 | 35.166 | 29.9671 | 115.2861 | 235.897
LZ | 275.7 | 1499.25 | 2199.394 | 110.1438 | 130.055 | 29.9262 | 77.8368 | 119.9168 | 35.1175 | 29.9262 | 115.3078 | 235.4724
LZ | 275.8 | 1501.875 | 2200.63 | 110.2014 | 130.0064 | 30.029 | 77.8339 | 119.6074 | 35.0495 | 30.029 | 115.2978 | 235.949
LZ | 275.9 | 1501.625 | 2199.145 | 110.1964 | 130.0186 | 29.9317 | 78.2196 | 119.9087 | 35.0044 | 29.9317 | 115.2907 | 235.5111
LZ | 276 | 1501.75 | 2198.237 | 110.0738 | 129.9599 | 29.9862 | 77.7842 | 120.5072 | 34.9546 | 29.9862 | 115.3227 | 235.9629
LZ | 276.1 | 1499.75 | 2196.67 | 109.9874 | 131.4113 | 29.9773 | 78.1166 | 119.6255 | 34.9143 | 29.9773 | 115.2768 | 235.8817
LZ | 276.2 | 1501.125 | 2199.16 | 109.8449 | 129.2505 | 30.0226 | 77.837 | 120.0547 | 34.8535 | 30.0226 | 115.2831 | 236.2025
LZ | 276.3 | 1498.125 | 2200.848 | 109.7906 | 130.7543 | 30.064 | 78.169 | 120.2702 | 34.7945 | 30.064 | 115.2888 | 235.8946
LZ | 276.4 | 1502 | 2202.872 | 109.8021 | 128.8115 | 29.9746 | 77.8435 | 119.439 | 34.7961 | 29.9746 | 115.3014 | 235.6135
LZ | 276.5 | 1499.75 | 2198.049 | 109.884 | 131.4059 | 30.0041 | 78.0911 | 120.492 | 34.833 | 30.0041 | 115.2972 | 235.6932
LZ | 276.6 | 1499.875 | 2202.172 | 110.0384 | 128.8414 | 29.9486 | 78.0677 | 119.93 | 34.822 | 29.9486 | 115.289 | 235.8872
LZ | 276.7 | 1499.5 | 2195.97 | 110.1519 | 131.1659 | 30.0064 | 77.904 | 119.4712 | 34.8488 | 30.0064 | 115.3251 | 236.0798
LZ | 276.8 | 1498 | 2199.806 | 110.2129 | 128.8052 | 29.9634 | 78.142 | 120.487 | 34.8556 | 29.9634 | 115.2917 | 235.711
LZ | 276.9 | 1499.25 | 2196.937 | 110.1333 | 131.2985 | 29.9662 | 77.8587 | 119.8658 | 34.8746 | 29.9662 | 115.3016 | 235.8148
LZ | 277 | 1500.875 | 2200.812 | 110.0904 | 128.7843 | 29.9921 | 78.097 | 119.7404 | 34.8662 | 29.9921 | 115.3049 | 236.0821
LZ | 277.1 | 1498.625 | 2199.308 | 110.0057 | 131.2705 | 30.0314 | 78.0361 | 120.556 | 34.8903 | 30.0314 | 115.279 | 235.8234
LZ | 277.2 | 1501.75 | 2198.048 | 109.8763 | 128.8663 | 30.0209 | 77.979 | 119.4524 | 34.8373 | 30.0209 | 115.3099 | 236.1509
LZ | 277.3 | 1499.125 | 2201.187 | 109.8037 | 131.2265 | 29.9928 | 77.9376 | 119.9687 | 34.8008 | 29.9928 | 115.2704 | 236.1192
LZ | 277.4 | 1499.75 | 2200.824 | 109.8009 | 129.3459 | 29.9471 | 77.9917 | 120.339 | 34.787 | 29.9471 | 115.3302 | 236.1136
LZ | 277.5 | 1502 | 2199.396 | 109.9143 | 129.3307 | 30.0082 | 77.8987 | 119.586 | 34.74 | 30.0082 | 115.2791 | 235.8829
LZ | 277.6 | 1502.25 | 2198.769 | 110.0831 | 131.2031 | 30.0409 | 78.2164 | 120.5847 | 34.7138 | 30.0409 | 115.335 | 236.4236
LZ | 277.7 | 1498.375 | 2200.676 | 110.1509 | 129.5187 | 29.9635 | 77.7603 | 119.7006 | 34.6069 | 29.9635 | 115.2705 | 236.1993
LZ | 277.8 | 1502.125 | 2198.169 | 110.1895 | 128.7401 | 30.0193 | 78.1342 | 120.0176 | 34.5985 | 30.0193 | 115.319 | 236.0705
LZ | 277.9 | 1498.75 | 2201.393 | 110.0613 | 131.2226 | 29.9742 | 77.9851 | 120.3445 | 34.6542 | 29.9742 | 115.2866 | 236.022
LZ | 278 | 1499.625 | 2199.87 | 109.9255 | 129.6092 | 30.0082 | 78.0042 | 119.4209 | 34.7156 | 30.0082 | 115.3059 | 236.1345
LZ | 278.1 | 1499.75 | 2202.962 | 109.8305 | 129.0808 | 30.0054 | 78.0507 | 120.2181 | 34.7669 | 30.0054 | 115.246 | 236.4905
LZ | 278.2 | 1498.875 | 2200.205 | 109.8182 | 131.2565 | 30.0047 | 77.8714 | 120.0569 | 34.86 | 30.0047 | 115.306 | 236.0486
LZ | 278.3 | 1499.125 | 2198.035 | 109.9172 | 129.6258 | 29.9775 | 77.9203 | 119.5865 | 34.9276 | 29.9775 | 115.2748 | 235.8383
LZ | 278.4 | 1502.625 | 2198.605 | 110.0556 | 129.2358 | 29.973 | 77.9437 | 120.5647 | 34.9757 | 29.973 | 115.3195 | 235.8127
LZ | 278.5 | 1500 | 2200.663 | 110.1942 | 131.1773 | 29.982 | 78.118 | 119.8865 | 35.0457 | 29.982 | 115.2669 | 235.7142
LZ | 278.6 | 1502 | 2196.084 | 110.1563 | 129.5345 | 29.9973 | 77.8773 | 119.5492 | 35.0546 | 29.9973 | 115.3004 | 235.7141
LZ | 278.7 | 1498.875 | 2195.174 | 109.9949 | 130.2618 | 30.004 | 78.1044 | 120.6102 | 35.1143 | 30.004 | 115.2337 | 236.0373
LZ | 278.8 | 1501.75 | 2199.807 | 109.8063 | 131.0933 | 29.9719 | 77.9183 | 119.8192 | 35.1213 | 29.9719 | 115.3164 | 235.8922
LZ | 278.9 | 1499.625 | 2200.425 | 109.85 | 129.0691 | 30.0389 | 77.8609 | 119.8096 | 35.1539 | 30.0389 | 115.3073 | 235.7407
LZ | 279 | 1499.625 | 2199.727 | 110.0491 | 129.7244 | 30.0065 | 78.1916 | 120.5658 | 35.1418 | 30.0065 | 115.316 | 236.0976
LZ | 279.1 | 1502 | 2201.29 | 110.1816 | 128.872 | 29.9852 | 77.9425 | 119.6893 | 35.1153 | 29.9852 | 115.2638 | 235.6148
LZ | 279.2 | 1498.625 | 2200.609 | 110.2084 | 130.8505 | 29.9879 | 77.936 | 120.0731 | 35.0854 | 29.9879 | 115.29 | 235.8588
LZ | 279.3 | 1498.625 | 2197.456 | 110.0622 | 130.6901 | 29.9801 | 78.1074 | 120.2244 | 35.0645 | 29.9801 | 115.338 | 236.4498
LZ | 279.4 | 1500.125 | 2199.494 | 109.9363 | 128.8837 | 30.041 | 77.8798 | 119.4313 | 35.0421 | 30.041 | 115.3098 | 235.9279
LZ | 279.5 | 1498.75 | 2199.316 | 109.8085 | 130.9795 | 29.9691 | 78.0118 | 120.5443 | 35.0068 | 29.9691 | 115.2741 | 236.1237
LZ | 279.6 | 1501.75 | 2201.798 | 109.7864 | 129.1351 | 29.9381 | 78.1049 | 119.7913 | 34.9361 | 29.9381 | 115.3075 | 236.1612
LZ | 279.7 | 1498.375 | 2199.755 | 109.8293 | 130.2944 | 30.0003 | 77.9183 | 119.9616 | 34.8483 | 30.0003 | 115.3025 | 236.1329
LZ | 279.8 | 1502.25 | 2200.24 | 109.895 | 130.5952 | 30.0467 | 77.9281 | 120.3309 | 34.802 | 30.0467 | 115.3183 | 236.1841
LZ | 279.9 | 1499.75 | 2200.31 | 110.0698 | 128.9007 | 30.0034 | 78.2438 | 119.4963 | 34.7629 | 30.0034 | 115.3141 | 236.571
LZ | 280 | 1499.75 | 2200.957 | 110.1605 | 129.5714 | 29.9523 | 77.9173 | 120.3307 | 34.7628 | 29.9523 | 115.3033 | 236.1935
LZ | 280.1 | 1502.5 | 2200.775 | 110.2026 | 131.0147 | 30.0432 | 77.9193 | 120.0472 | 34.742 | 30.0432 | 115.3066 | 236.1632
LZ | 280.2 | 1502 | 2197.267 | 110.1515 | 129.1353 | 29.9635 | 77.9544 | 119.4678 | 34.6718 | 29.9635 | 115.3418 | 236.67
LZ | 280.3 | 1498.875 | 2200.193 | 109.9721 | 129.8895 | 30.0825 | 78.1688 | 120.6093 | 34.7278 | 30.0825 | 115.3012 | 236.1537
LZ | 280.4 | 1499.5 | 2198.324 | 109.861 | 129.6455 | 29.9554 | 78.0316 | 119.383 | 34.7396 | 29.9554 | 115.2259 | 236.2085
LZ | 280.5 | 1499.75 | 2200.353 | 109.7958 | 129.6768 | 29.9574 | 78.0552 | 120.2092 | 34.7732 | 29.9574 | 115.333 | 236.5103
LZ | 280.6 | 1498.625 | 2198.536 | 109.8204 | 131.1208 | 30.0307 | 78.1076 | 120.2052 | 34.8011 | 30.0307 | 115.3187 | 236.7932
LZ | 280.7 | 1498.625 | 2199.233 | 109.9917 | 129.118 | 29.9515 | 77.8863 | 119.5637 | 34.8072 | 29.9515 | 115.2711 | 236.1777
LZ | 280.8 | 1499.875 | 2200.988 | 110.1021 | 130.8302 | 29.9803 | 77.9678 | 120.4381 | 34.8314 | 29.9803 | 115.3228 | 236.353
LZ | 280.9 | 1499.75 | 2199.156 | 110.2166 | 129.8358 | 29.9766 | 77.9611 | 119.95 | 34.8575 | 29.9766 | 115.2802 | 236.3147
LZ | 281 | 1498.625 | 2198.669 | 110.1198 | 129.6034 | 29.9831 | 78.0534 | 119.6269 | 34.8512 | 29.9831 | 115.2865 | 236.2305
LZ | 281.1 | 1499 | 2201.4 | 109.9533 | 131.1234 | 30.0369 | 77.8718 | 120.5853 | 34.8999 | 30.0369 | 115.3131 | 236.3688
SwRI3 | 0.1 | 1499.5 | 2200.4 | 110.2 | 130.2 | 30.4 | 77.5 | 119.7 | 35.2 | 96.67 | 115.2 | 242.6
SwRI3 | 0.2 | 1499.8 | 2198.3 | 110.1 | 130 | 30.4 | 78.5 | 118.1 | 35.2 | 94.46 | 115.2 | 236.7
SwRI3 | 0.3 | 1499.4 | 2201.8 | 110.2 | 129.9 | 30.4 | 78.9 | 118.8 | 35 | 93.99 | 115.2 | 235.3
SwRI3 | 0.4 | 1501 | 2199.5 | 109.8 | 130.1 | 29.4 | 77.4 | 121.3 | 35 | 93.9 | 115.3 | 235.8
SwRI3 | 0.5 | 1499.4 | 2199.7 | 109.9 | 130.4 | 29.3 | 77.4 | 119.6 | 35 | 93.91 | 115.2 | 235.2
SwRI3 | 0.6 | 1499.6 | 2201.6 | 110.2 | 130.4 | 30.8 | 78.4 | 118.8 | 35 | 93.93 | 115.2 | 234.8
SwRI3 | 0.7 | 1500.6 | 2199.6 | 109.7 | 130.2 | 29.8 | 78.4 | 119.5 | 34.9 | 93.91 | 115.2 | 234.6
SwRI3 | 0.8 | 1499.7 | 2202.8 | 109.7 | 129.8 | 29.2 | 78.8 | 121.4 | 35 | 93.9 | 115.3 | 236.3
SwRI3 | 0.9 | 1499.8 | 2203.2 | 110.3 | 130.2 | 30.4 | 77.9 | 120.1 | 35 | 93.92 | 115.3 | 235.2
SwRI3 | 1 | 1500.7 | 2200.1 | 109.9 | 129.7 | 30.4 | 77.2 | 118.7 | 34.9 | 93.92 | 115.2 | 234.4
SwRI3 | 1.1 | 1500.6 | 2197.6 | 109.9 | 130.3 | 29.4 | 78.3 | 118.6 | 35.1 | 93.9 | 115.3 | 236.2
SwRI3 | 1.2 | 1500.4 | 2201.6 | 110.3 | 129.8 | 30.3 | 78.1 | 120.5 | 34.9 | 93.92 | 115.2 | 235.4
SwRI3 | 1.3 | 1500.7 | 2198.9 | 110 | 130.3 | 30.4 | 77.3 | 121.2 | 35 | 93.93 | 115.2 | 234.7
SwRI3 | 1.4 | 1499.5 | 2201.4 | 109.9 | 129.7 | 29.3 | 77.4 | 120.2 | 35.1 | 93.91 | 115.3 | 236.1
SwRI3 | 1.5 | 1499.7 | 2202.4 | 109.9 | 130.3 | 30.1 | 78.7 | 119 | 34.9 | 93.91 | 115.3 | 236.4
SwRI3 | 1.6 | 1499.1 | 2200.7 | 110.1 | 130 | 30.7 | 78.8 | 120.9 | 35 | 93.93 | 115.4 | 234.5
SwRI3 | 1.7 | 1500.5 | 2197.6 | 109.6 | 129.9 | 29.4 | 77.2 | 120.6 | 35 | 93.91 | 115.4 | 234.6
SwRI3 | 1.8 | 1501.2 | 2200.5 | 110.2 | 129.9 | 30.1 | 77.2 | 119.2 | 35.1 | 93.92 | 115.5 | 235.8
SwRI3 | 1.9 | 1500.9 | 2198.3 | 110.2 | 129.7 | 30.6 | 78.2 | 119.9 | 34.8 | 93.92 | 115.4 | 235.1
SwRI3 | 2 | 1500.1 | 2203.4 | 110.2 | 130.4 | 29.8 | 78.4 | 121 | 35 | 93.99 | 115.4 | 236.3
SwRI3 | 2.1 | 1499.5 | 2198.6 | 110.3 | 129.8 | 30.7 | 77.6 | 120.3 | 35 | 94.05 | 115.3 | 236.1
SwRI3 | 2.2 | 1499.6 | 2201.7 | 109.7 | 130.3 | 29.9 | 77.2 | 119 | 34.9 | 94.04 | 115.2 | 235.3
SwRI3 | 2.3 | 1499.4 | 2201.4 | 110.1 | 129.8 | 30 | 78 | 120.5 | 35 | 94.04 | 115.3 | 236.9
SwRI3 | 2.4 | 1500.6 | 2198.4 | 109.9 | 130.1 | 30.6 | 78.4 | 120.7 | 35 | 94.04 | 115.1 | 234.7
SwRI3 | 2.5 | 1500 | 2197.8 | 109.8 | 130.1 | 29.6 | 77.1 | 118.8 | 35 | 94.03 | 115.2 | 235
SwRI3 | 2.6 | 1500.3 | 2198 | 110.3 | 130.1 | 30 | 77.4 | 119.5 | 35 | 94.03 | 115.3 | 235.9
SwRI3 | 2.7 | 1500.6 | 2198.2 | 109.8 | 129.8 | 29.8 | 77.4 | 121.1 | 34.9 | 94.02 | 115.2 | 235.7
SwRI3 | 2.8 | 1499.8 | 2198.2 | 109.9 | 130.2 | 29.3 | 78.7 | 120.3 | 34.9 | 94.02 | 115.4 | 235.5
SwRI3 | 2.9 | 1499.7 | 2198 | 110.2 | 129.7 | 29.8 | 77.9 | 118.9 | 35 | 94.04 | 115.4 | 235.7
SwRI3 | 3 | 1500.3 | 2197.8 | 110.3 | 130.2 | 30.6 | 77.2 | 120.5 | 35 | 94.05 | 115.4 | 235.5
SwRI3 | 3.1 | 1500.4 | 2198 | 110.2 | 129.8 | 30.7 | 78.1 | 120.8 | 35 | 94.04 | 115.2 | 235.8
SwRI3 | 3.2 | 1501 | 2201.1 | 110 | 130.3 | 30.5 | 78.2 | 118.9 | 35 | 94.04 | 115.2 | 235.1
SwRI3 | 3.3 | 1500.1 | 2203.1 | 110.4 | 129.7 | 30.7 | 78 | 119.9 | 34.9 | 94.06 | 115.3 | 234.9
SwRI3 | 3.4 | 1500.1 | 2202.4 | 110.3 | 130.3 | 30.7 | 78.4 | 121 | 35 | 94.06 | 115.2 | 236.2
SwRI3 | 3.5 | 1500.9 | 2199.3 | 110.1 | 129.8 | 30.7 | 78.8 | 119.4 | 34.9 | 94.07 | 115.4 | 235.3
SwRI3 | 3.6 | 1500.1 | 2199.2 | 110.2 | 130.2 | 30.2 | 77.9 | 119.6 | 35 | 94.07 | 115.3 | 235.7
SwRI3 | 3.7 | 1500.9 | 2201.2 | 109.9 | 129.9 | 29.8 | 78.5 | 120.8 | 34.9 | 94.05 | 115.3 | 236.8
SwRI3 | 3.8 | 1499.8 | 2202 | 110.2 | 129.9 | 29.5 | 78.5 | 119 | 35 | 94.05 | 115.3 | 237.5
SwRI3 | 3.9 | 1499.5 | 2201.6 | 109.6 | 130.2 | 29.5 | 78.9 | 120.7 | 35 | 94.07 | 115.2 | 236
SwRI3 | 4 | 1500.9 | 2199.9 | 109.8 | 129.8 | 30.5 | 78.5 | 119.9 | 35.1 | 94.1 | 115.4 | 234.8
SwRI3 | 4.1 | 1499.8 | 2198.9 | 110 | 130.2 | 30.7 | 78.2 | 119.5 | 35 | 94.12 | 115.3 | 235.2
SwRI3 | 4.2 | 1500 | 2198 | 110.1 | 130.2 | 29.8 | 78.8 | 120.6 | 35 | 94.09 | 115.2 | 236.6
SwRI3 | 4.3 | 1499.7 | 2201.5 | 109.7 | 129.8 | 29.3 | 78.3 | 119.3 | 34.9 | 94.07 | 115.2 | 235.9
SwRI3 | 4.4 | 1499.8 | 2197 | 110 | 130.1 | 30.5 | 77.1 | 120.5 | 34.9 | 94.01 | 115.2 | 234.7
SwRI3 | 4.5 | 1500.3 | 2197.6 | 110.5 | 129.9 | 30.2 | 77.2 | 120 | 35 | 94.01 | 115.5 | 235.6
SwRI3 | 4.6 | 1499.7 | 2200.7 | 109.7 | 130.1 | 29.7 | 77.7 | 121.4 | 34.9 | 94 | 115.1 | 234.6
SwRI3 | 4.7 | 1499.5 | 2199.3 | 110.4 | 130.1 | 30.4 | 78.4 | 120.5 | 35 | 94.01 | 115.3 | 235.7
SwRI3 | 4.8 | 1499.8 | 2197.3 | 109.6 | 129.7 | 29.8 | 78.4 | 118.7 | 35 | 94 | 115.2 | 234.5
SwRI3 | 4.9 | 1499.6 | 2200 | 110.3 | 130 | 30.1 | 79.1 | 119.5 | 34.9 | 94.01 | 115.5 | 236.7
SwRI3 | 5 | 1500.8 | 2199.1 | 109.8 | 129.9 | 30.3 | 78.6 | 121.1 | 35 | 94 | 115.2 | 235.5
SwRI3 | 5.1 | 1499.9 | 2198.7 | 109.8 | 130.2 | 29.2 | 78.2 | 119.5 | 35 | 93.99 | 115.3 | 237
SwRI3 | 5.2 | 1499.9 | 2197.9 | 110.5 | 129.9 | 30.5 | 77.4 | 119.5 | 35 | 94.02 | 115.3 | 236.2
SwRI3 | 5.3 | 1500.7 | 2200.6 | 110.2 | 129.8 | 30.5 | 77.6 | 121.2 | 35 | 94.03 | 115.4 | 235.2
SwRI3 | 5.4 | 1500.7 | 2198.7 | 109.8 | 130.2 | 29.4 | 77.4 | 119.9 | 35 | 93.99 | 115.2 | 235.9
SwRI3 | 5.5 | 1499.9 | 2201.3 | 110.1 | 129.5 | 29.6 | 77.2 | 119.1 | 35 | 93.99 | 115.3 | 237
SwRI3 | 5.6 | 1500.1 | 2198.9 | 110.5 | 130.2 | 30.5 | 77.6 | 120.9 | 35 | 93.96 | 115.3 | 235.5
SwRI3 | 5.7 | 1500.6 | 2201.5 | 110.1 | 129.7 | 30.7 | 77.4 | 121 | 35 | 93.97 | 115.5 | 235.1
SwRI3 | 5.8 | 1500.4 | 2198.8 | 109.9 | 130.2 | 30.2 | 77.2 | 119.3 | 34.9 | 93.96 | 115.1 | 234.5
SwRI3 | 5.9 | 1500.7 | 2197.7 | 109.8 | 129.8 | 29.3 | 77.8 | 118.8 | 35 | 93.93 | 115.2 | 235
SwRI3 | 6 | 1499.3 | 2201.9 | 109.7 | 130.2 | 29.2 | 78.6 | 120.1 | 35 | 93.95 | 115.4 | 235.7
SwRI3 | 6.1 | 1499.8 | 2198.9 | 109.8 | 129.8 | 29.5 | 78.9 | 121.1 | 34.9 | 93.96 | 115.4 | 236.8
SwRI3 | 6.2 | 1499.8 | 2201.4 | 110.2 | 130.1 | 30 | 78.8 | 120.2 | 35.1 | 93.96 | 115.3 | 236.8
SwRI3 | 6.3 | 1499.4 | 2199.1 | 110.2 | 129.8 | 30.4 | 78.6 | 118.9 | 35 | 93.98 | 115.3 | 236.2
SwRI3 | 6.4 | 1499.4 | 2200.3 | 110.2 | 130.1 | 30.7 | 78.4 | 120.4 | 34.9 | 93.99 | 115.5 | 236
SwRI3 | 6.5 | 1499.7 | 2197.6 | 110.1 | 130.2 | 30.8 | 77.3 | 121 | 35 | 93.98 | 115.2 | 234.8
SwRI3 | 6.6 | 1499.8 | 2199.1 | 110 | 130 | 30.5 | 78.6 | 119.2 | 34.9 | 93.97 | 115.1 | 235
SwRI3 | 6.7 | 1499.7 | 2199.8 | 109.9 | 130.2 | 30.6 | 78.5 | 119.1 | 34.9 | 93.98 | 115.3 | 235.3
SwRI3 | 6.8 | 1500.1 | 2197.4 | 109.8 | 129.6 | 30.4 | 77.2 | 120.8 | 35 | 93.97 | 115.3 | 234.6
SwRI3 | 6.9 | 1499.7 | 2201.5 | 109.7 | 130.3 | 30.2 | 77.3 | 120.4 | 35 | 93.96 | 115.1 | 234.6
SwRI3 | 7 | 1499.6 | 2201.2 | 109.8 | 129.8 | 29.9 | 78.8 | 118.5 | 35.1 | 93.95 | 115.1 | 235.2
SwRI3 | 7.1 | 1500.2 | 2200.7 | 109.7 | 130 | 29.6 | 77.3 | 119.8 | 35 | 93.95 | 115.3 | 235.1
SwRI3 | 7.2 | 1499.7 | 2201 | 109.6 | 130 | 29.5 | 78.5 | 121.1 | 35 | 93.95 | 115.2 | 235.6
SwRI3 | 7.3 | 1499.4 | 2199.3 | 109.6 | 130 | 29.9 | 77.5 | 119.3 | 35 | 93.95 | 115.1 | 235
SwRI3 | 7.4 | 1499.6 | 2202.3 | 109.7 | 130 | 30.1 | 77.5 | 119.1 | 34.9 | 93.96 | 115.1 | 234.6
SwRI3 | 7.5 | 1499.3 | 2199.1 | 109.9 | 130.3 | 30.4 | 77.9 | 120.5 | 35 | 93.97 | 115.2 | 234.1
SwRI3 | 7.6 | 1500.8 | 2198 | 110 | 129.9 | 30.5 | 78.8 | 120.7 | 35 | 93.95 | 115.3 | 235.4
SwRI3 | 7.7 | 1499.9 | 2197.1 | 110 | 130.2 | 30.6 | 77.5 | 118.8 | 35.1 | 93.95 | 115.2 | 235.3
SwRI3 | 7.8 | 1499.6 | 2198.4 | 110 | 129.8 | 30.7 | 77.4 | 119.6 | 35.1 | 93.96 | 115.1 | 234.7
SwRI3 | 7.9 | 1499.4 | 2198.7 | 110 | 130.2 | 30.7 | 78.7 | 121.4 | 34.9 | 93.97 | 115.5 | 235.2
SwRI3 | 8 | 1499.7 | 2198.3 | 110.2 | 129.9 | 30.6 | 78.1 | 120.2 | 35 | 93.96 | 115.4 | 236.3
SwRI3 | 8.1 | 1499.7 | 2197.1 | 110.6 | 129.9 | 30.5 | 77.4 | 119.2 | 35 | 93.95 | 115.2 | 235.7
SwRI3 | 8.2 | 1499.7 | 2200.2 | 110.2 | 130.1 | 30.4 | 77.3 | 120.6 | 35 | 93.95 | 115.3 | 236
SwRI3 | 8.3 | 1500.2 | 2198 | 110.4 | 129.9 | 30.3 | 78.8 | 120.5 | 35 | 93.99 | 115.5 | 236.5
SwRI3 | 8.4 | 1499.6 | 2198.6 | 110.2 | 129.9 | 30.2 | 77.4 | 119.1 | 35 | 94.06 | 115.5 | 237
SwRI3 | 8.5 | 1499.7 | 2199.2 | 110.2 | 130 | 30.1 | 77.6 | 121.1 | 35 | 94.07 | 115.3 | 236.5
SwRI3 | 8.6 | 1500.1 | 2201.5 | 110.3 | 130.1 | 30.1 | 78.6 | 120.1 | 35 | 94.04 | 115.3 | 237.9
SwRI3 | 8.7 | 1499.8 | 2198.3 | 110.3 | 130.1 | 30.2 | 78.6 | 119.8 | 34.9 | 94.06 | 115.3 | 236.8
SwRI3 | 8.8 | 1501 | 2202 | 110.2 | 130.1 | 30.3 | 77.4 | 121 | 35 | 94.06 | 115.6 | 237.1
SwRI3 | 8.9 | 1500 | 2201.4 | 110.2 | 130 | 30.4 | 77.8 | 118.9 | 35 | 94.05 | 115.3 | 236.5
SwRI3 | 9 | 1499.6 | 2199.5 | 110.4 | 130 | 30.5 | 77.6 | 120.1 | 35.1 | 94.05 | 115.2 | 236
SwRI3 | 9.1 | 1500.7 | 2199.7 | 110.2 | 130.2 | 30.7 | 78.1 | 119.1 | 35 | 94.03 | 115.3 | 237.4
SwRI3 | 9.2 | 1500.4 | 2199.4 | 110.1 | 129.6 | 30.7 | 77.4 | 118.1 | 35 | 94.02 | 115.2 | 236.5
SwRI3 | 9.3 | 1499.2 | 2199.4 | 110 | 130.1 | 30.6 | 78.7 | 122.2 | 34.9 | 94.03 | 115.4 | 235.8
SwRI3 | 9.4 | 1499.4 | 2201.9 | 110 | 130 | 30.6 | 79.1 | 118.1 | 35.1 | 94.02 | 115.3 | 235.7
SwRI3 | 9.5 | 1499.7 | 2197.7 | 109.8 | 130 | 30.3 | 78.4 | 119.9 | 35 | 94 | 115.1 | 235.8
SwRI3 | 9.6 | 1499.5 | 2202.7 | 109.7 | 130.2 | 29.9 | 77.3 | 121.5 | 35.1 | 93.99 | 115.1 | 235.5
SwRI3 | 9.7 | 1500.4 | 2203.2 | 109.6 | 129.7 | 29.4 | 77.6 | 120.9 | 35 | 93.97 | 115.3 | 236.6
SwRI3 | 9.8 | 1500.2 | 2202.1 | 109.7 | 130.2 | 29.2 | 78.4 | 118.9 | 35 | 93.95 | 115.3 | 237.6
SwRI3 | 9.9 | 1499.7 | 2197.8 | 110 | 129.7 | 29.4 | 77.9 | 119.3 | 35 | 93.98 | 115.5 | 237.8
SwRI3 | 10 | 1499.5 | 2200.2 | 110.4 | 130.1 | 29.8 | 77.3 | 121 | 35 | 93.98 | 115.3 | 237.2
SwRI3 | 10.1 | 1500.9 | 2199.9 | 110.2 | 130.1 | 30.1 | 76.8 | 119.1 | 35 | 93.98 | 115.3 | 237.6
SwRI3 | 10.2 | 1499.6 | 2199.7 | 110.2 | 130.2 | 30.4 | 78.6 | 119 | 35.1 | 93.99 | 115.3 | 236.8
SwRI3 | 10.3 | 1500.2 | 2202.8 | 110.1 | 129.8 | 30.7 | 78.2 | 120.6 | 35 | 93.98 | 115.3 | 236.8
SwRI3 | 10.4 | 1499.9 | 2203 | 110.1 | 130.3 | 30.6 | 77.7 | 120.9 | 35.2 | 94 | 115.5 | 235.9
SwRI3 | 10.5 | 1499.4 | 2198.8 | 109.7 | 129.9 | 30.5 | 77.8 | 119.4 | 35 | 94.01 | 115.2 | 235
SwRI3 | 10.6 | 1500.5 | 2202.4 | 109.8 | 129.9 | 30.2 | 78.7 | 119.4 | 34.9 | 93.96 | 115.2 | 236.2
SwRI3 | 10.7 | 1499.9 | 2197.6 | 109.9 | 130.3 | 29.2 | 78.9 | 119.2 | 35.1 | 93.94 | 115.2 | 237.1
SwRI3 | 10.8 | 1499.6 | 2201.1 | 109.9 | 129.9 | 29.3 | 78.5 | 118.8 | 35.1 | 93.95 | 115.4 | 237.8
SwRI3 | 10.9 | 1500.4 | 2197.9 | 110.1 | 130 | 29.6 | 78.4 | 120.5 | 35 | 93.96 | 115.3 | 238.2
SwRI3 | 11 | 1499.5 | 2201.5 | 110.1 | 130.2 | 30.6 | 78.1 | 119.8 | 35 | 93.89 | 115.3 | 233.2
SwRI3 | 11.1 | 1500.7 | 2201.3 | 110.2 | 129.8 | 30.6 | 77.9 | 120.9 | 35 | 94.06 | 115.2 | 233.9
SwRI3 | 11.2 | 1500.2 | 2202.6 | 109.9 | 130 | 30.6 | 78.4 | 117.7 | 35.1 | 94.09 | 115.2 | 233.6
SwRI3 | 11.3 | 1499.4 | 2200.9 | 109.8 | 130.2 | 30.3 | 78.4 | 122.2 | 35 | 94.08 | 115.1 | 233.3
SwRI3 | 11.4 | 1500.5 | 2197.2 | 109.8 | 129.9 | 30.1 | 77.8 | 118 | 35 | 94.09 | 115.2 | 232.3
SwRI3 | 11.5 | 1499.5 | 2197.8 | 109.8 | 129.9 | 29.2 | 78.3 | 121.8 | 35 | 94.08 | 115.5 | 234.4
SwRI3 | 11.6 | 1499.8 | 2202.1 | 109.9 | 130.2 | 29.4 | 78.9 | 118 | 34.9 | 94.06 | 115.3 | 234.4
SwRI3 | 11.7 | 1499.6 | 2199.1 | 109.9 | 129.9 | 29.3 | 78.3 | 119.7 | 35 | 94.06 | 115.2 | 234.6
SwRI3 | 11.8 | 1499.8 | 2202.4 | 110.1 | 130 | 29.6 | 77.3 | 122.1 | 34.9 | 94.07 | 115.3 | 234.9
SwRI3 | 11.9 | 1499.6 | 2198.3 | 110.1 | 130.2 | 30.1 | 77.4 | 119.4 | 35.1 | 94.08 | 115.3 | 234.9
SwRI3 | 12 | 1499.7 | 2199.2 | 110 | 129.8 | 30.7 | 77.8 | 118.5 | 35.1 | 94.09 | 115.3 | 233.2
SwRI3 | 12.1 | 1499.7 | 2198.3 | 109.9 | 130.1 | 30.6 | 78.7 | 118.3 | 35.1 | 94.09 | 115.4 | 233.3
SwRI3 | 12.2 | 1500.3 | 2198 | 109.8 | 130.1 | 29.8 | 77.5 | 118.6 | 34.9 | 94.07 | 115.3 | 232.9
SwRI3 | 12.3 | 1499.9 | 2201.6 | 110 | 130.2 | 29.2 | 78.4 | 118.7 | 35 | 94.04 | 115.3 | 235.3
SwRI3 | 12.4 | 1499.7 | 2197.4 | 110.3 | 129.9 | 29.9 | 77.6 | 119.3 | 35 | 94.07 | 115.3 | 235
SwRI3 | 12.5 | 1499.8 | 2201.8 | 110.1 | 130.1 | 30.5 | 77.9 | 120 | 35 | 94.07 | 115.2 | 233.8
SwRI3 | 12.6 | 1500.5 | 2201.2 | 109.8 | 130 | 30.6 | 78.2 | 121.3 | 35 | 94.06 | 115.1 | 233.4
SwRI3 | 12.7 | 1500.3 | 2202.4 | 109.5 | 129.9 | 29.6 | 78.7 | 120.7 | 35 | 94.04 | 115.4 | 233.9
SwRI3 | 12.8 | 1500.1 | 2202.3 | 109.8 | 129.9 | 29.2 | 78.6 | 118.8 | 34.9 | 94.03 | 115.5 | 235.1
SwRI3 | 12.9 | 1499.6 | 2202.4 | 110.1 | 130.1 | 29.7 | 77.3 | 119.2 | 35 | 94.04 | 115.4 | 234.7
SwRI3 | 13 | 1499.5 | 2200.1 | 110.1 | 130.2 | 30.3 | 77.5 | 121.2 | 35.1 | 94.04 | 115.2 | 233.8
SwRI3 | 13.1 | 1499.5 | 2199.1 | 110.2 | 129.9 | 30.7 | 77.6 | 120 | 35 | 94.02 | 115.1 | 232.7
SwRI3 | 13.2 | 1499.3 | 2200.2 | 109.9 | 129.9 | 29.3 | 78 | 118.9 | 35 | 93.98 | 115.2 | 233.3
SwRI3 | 13.3 | 1501 | 2200.7 | 110.1 | 130.2 | 29.6 | 77.3 | 120.9 | 35 | 93.97 | 115.3 | 235.3
SwRI3 | 13.4 | 1499.9 | 2198.2 | 110 | 129.8 | 30.6 | 78.6 | 120.7 | 34.9 | 94.01 | 115.5 | 233.8
SwRI3 | 13.5 | 1499.5 | 2198.7 | 109.8 | 130 | 30.6 | 77.5 | 118.9 | 35 | 94.02 | 115.3 | 232.6
SwRI3 | 13.6 | 1500.2 | 2197.2 | 109.6 | 130.1 | 30.1 | 78.4 | 119.2 | 35 | 93.99 | 115.2 | 233.3
SwRI3 | 13.7 | 1499.2 | 2199.3 | 109.7 | 130 | 29.5 | 78.9 | 120.8 | 35.1 | 93.99 | 115.1 | 233.6
SwRI3 | 13.8 | 1499.3 | 2199.7 | 109.6 | 130.2 | 29.2 | 77.4 | 120.4 | 35 | 93.98 | 115.2 | 234.4
SwRI3 | 13.9 | 1499.5 | 2200.7 | 110.2 | 130 | 29.6 | 78.7 | 118.7 | 35 | 93.99 | 115.3 | 235.1
SwRI3 | 14 | 1500.5 | 2203.2 | 110.2 | 130.1 | 30.5 | 77.2 | 120.3 | 35 | 94.02 | 115.4 | 234
SwRI3 | 14.1 | 1499.3 | 2200.3 | 109.8 | 129.8 | 29.6 | 78.9 | 121.3 | 35.1 | 94 | 115.4 | 233.6
SwRI3 | 14.2 | 1499.6 | 2201.4 | 110.3 | 130.1 | 29.8 | 77.9 | 120.6 | 35 | 94.02 | 115.4 | 234.3
SwRI3 | 14.3 | 1499.9 | 2198.5 | 109.9 | 130.1 | 30.6 | 77.7 | 120.1 | 34.9 | 94.04 | 115.2 | 232.9
SwRI3 | 14.4 | 1500.3 | 2202.4 | 109.8 | 130.2 | 29.4 | 77.8 | 120.3 | 35.1 | 93.99 | 115.2 | 233.8
SwRI3 | 14.5 | 1500.6 | 2200.2 | 110.4 | 129.9 | 29.8 | 77.3 | 120.8 | 35 | 94.01 | 115.3 | 234.8
SwRI3 | 14.6 | 1500.3 | 2203 | 110.1 | 129.9 | 30.9 | 77.1 | 120 | 34.9 | 94.02 | 115.3 | 233.7
SwRI3 | 14.7 | 1500.5 | 2203.3 | 109.7 | 130.3 | 29.7 | 78.8 | 118.5 | 34.9 | 93.97 | 115.2 | 233.8
SwRI3 | 14.8 | 1499.5 | 2201.4 | 109.9 | 129.8 | 29.3 | 77.7 | 120.3 | 35.1 | 94.03 | 115.2 | 239
SwRI3 | 14.9 | 1499.4 | 2199.7 | 109.9 | 130.1 | 30.7 | 77.8 | 120.1 | 35.1 | 94.05 | 115.4 | 235.9
SwRI3 | 15 | 1500 | 2201.9 | 110.3 | 130 | 30.7 | 78 | 121.9 | 35.3 | 94.4 | 115.3 | 234.2
SwRI3 | 15.1 | 1499.9 | 2200 | 109.9 | 129.6 | 29.4 | 78.3 | 118.2 | 35.1 | 93.97 | 115.4 | 234.1
SwRI3 | 15.2 | 1500.7 | 2198.5 | 110 | 129.5 | 30.4 | 78 | 121.7 | 35.1 | 93.97 | 115.5 | 233.4
SwRI3 | 15.3 | 1499.8 | 2198.5 | 110.5 | 129.6 | 30.5 | 77.9 | 118.8 | 35 | 93.97 | 115.3 | 233.2
SwRI3 | 15.4 | 1499.6 | 2201.3 | 110.1 | 130.3 | 29.8 | 77.7 | 122.9 | 35 | 94.09 | 115.3 | 238
SwRI3 | 15.5 | 1500.1 | 2198.4 | 109.8 | 130.2 | 29.2 | 77.1 | 118.2 | 35 | 94.07 | 115.3 | 238.2
SwRI3 | 15.6 | 1500 | 2199.3 | 109.5 | 129.7 | 29.1 | 77.2 | 119.3 | 34.9 | 94.01 | 115.3 | 238.5
SwRI3 | 15.7 | 1500.2 | 2196.7 | 109.6 | 130.1 | 29.3 | 78.7 | 119.4 | 35 | 93.93 | 115.3 | 238.3
SwRI3 | 15.8 | 1500.4 | 2198.2 | 110 | 130 | 30.3 | 77.2 | 120.4 | 35 | 93.96 | 115.2 | 237.4
SwRI3 | 15.9 | 1499.4 | 2201.7 | 110.1 | 129.9 | 30.4 | 77.7 | 119.4 | 35 | 93.97 | 115.2 | 236.5
SwRI3 | 16 | 1499.7 | 2203.8 | 110.1 | 130.1 | 30.4 | 77.3 | 121 | 35.1 | 93.96 | 115.2 | 237.7
SwRI3 | 16.1 | 1500.4 | 2201.5 | 109.9 | 129.9 | 30 | 78.4 | 119.5 | 35.1 | 93.95 | 115.2 | 238.8
SwRI3 | 16.2 | 1500.4 | 2198.2 | 109.7 | 129.9 | 29.4 | 78.7 | 120.7 | 35 | 93.93 | 115.3 | 238.6
SwRI3 | 16.3 | 1499.6 | 2199.9 | 109.6 | 129.4 | 29.1 | 78.8 | 119.5 | 35.1 | 93.94 | 115.3 | 239.4
SwRI3 | 16.4 | 1499.8 | 2197.4 | 110.3 | 130.2 | 30.1 | 77.8 | 119.9 | 35.1 | 93.97 | 115.5 | 238.7
SwRI3 | 16.5 | 1499.5 | 2201.5 | 110.3 | 130 | 30.3 | 77.4 | 120.2 | 35.1 | 93.97 | 115.3 | 237.9
SwRI3 | 16.6 | 1500 | 2202.5 | 110.4 | 129.9 | 30.8 | 77.3 | 120.4 | 34.9 | 93.98 | 115.4 | 237.3
SwRI3 | 16.7 | 1499.9 | 2203.4 | 110.2 | 130.2 | 30.6 | 77.6 | 120.2 | 35 | 93.98 | 115.2 | 237.5
SwRI3 | 16.8 | 1499.6 | 2200.5 | 109.8 | 129.9 | 30.1 | 78.4 | 120.4 | 35 | 93.97 | 115.2 | 237
SwRI3 | 16.9 | 1500.1 | 2200.3 | 109.6 | 130.1 | 29.4 | 78.6 | 119.5 | 35 | 93.95 | 115.2 | 238
SwRI3 | 17 | 1499.8 | 2199.5 | 109.7 | 130.2 | 29.3 | 78.3 | 119.4 | 35.1 | 93.94 | 115.3 | 239.6
SwRI3 | 17.1 | 1499.6 | 2200.2 | 110.1 | 129.8 | 30.2 | 77.4 | 121.1 | 35.1 | 93.97 | 115.3 | 239
SwRI3 | 17.2 | 1499.8 | 2200.2 | 110.4 | 130.2 | 30.7 | 77.2 | 119.4 | 35 | 93.97 | 115.2 | 237.9
SwRI3 | 17.3 | 1499.9 | 2200.9 | 110.3 | 129.7 | 30.7 | 78.1 | 120.7 | 35.1 | 93.97 | 115.3 | 237.5
SwRI3 | 17.4 | 1500.2 | 2197.6 | 110 | 130.1 | 29.9 | 78.8 | 120.1 | 35 | 93.94 | 115.3 | 237.3
SwRI3 | 17.5 | 1500.8 | 2200.1 | 110 | 129.9 | 29.7 | 77.7 | 119.4 | 35.1 | 93.94 | 115.5 | 239.8
SwRI3 | 17.6 | 1499.6 | 2199.3 | 110.4 | 130.3 | 30.9 | 77.1 | 120.7 | 35 | 93.96 | 115.2 | 237.4
SwRI3 | 17.7 | 1500.4 | 2199.2 | 109.7 | 130.1 | 29.3 | 78.7 | 119.1 | 35 | 93.92 | 115.4 | 239.1
SwRI3 | 17.8 | 1500.1 | 2202.7 | 110.3 | 129.9 | 30.9 | 78.6 | 120.3 | 35 | 93.93 | 115.3 | 238.2
SwRI3 | 17.9 | 1500.1 | 2199.1 | 109.6 | 130 | 29.3 | 78.1 | 120.3 | 35 | 93.91 | 115.4 | 238.9
SwRI3 | 18 | 1499.6 | 2198.2 | 110.4 | 130.2 | 30.4 | 77 | 119.2 | 35 | 93.94 | 115.4 | 238.1
SwRI3 | 18.1 | 1500.2 | 2197.1 | 109.6 | 130.2 | 29.3 | 78.7 | 120.6 | 35 | 94.11 | 115.4 | 238.7
SwRI3 | 18.2 | 1501 | 2199.3 | 110.3 | 129.7 | 30.6 | 78.4 | 119.2 | 35.1 | 94.11 | 115.4 | 240
SwRI3 | 18.3 | 1499.9 | 2199 | 109.8 | 130.4 | 29.5 | 77.5 | 120.6 | 35 | 94.1 | 115.3 | 239.1
SwRI3 | 18.4 | 1500.1 | 2196.5 | 109.8 | 130.2 | 29.8 | 78.9 | 118.7 | 35.1 | 94.08 | 115.3 | 238.3
SwRI3 | 18.5 | 1499.7 | 2200.5 | 110.3 | 129.7 | 30.4 | 77.6 | 121 | 35 | 94.07 | 115.3 | 239.1
SwRI3 | 18.6 | 1500.1 | 2199.1 | 109.9 | 130 | 29.6 | 77.3 | 119.3 | 35 | 94.07 | 115.3 | 239.2
SwRI3 | 18.7 | 1500 | 2202.6 | 109.8 | 129.8 | 29.7 | 78.5 | 120.1 | 35 | 94.03 | 115.2 | 238.6
SwRI3 | 18.8 | 1500.4 | 2197.4 | 110.3 | 129.8 | 30.6 | 78 | 120.3 | 35 | 94.05 | 115.4 | 239.3
SwRI3 | 18.9 | 1499.6 | 2197.8 | 110.1 | 130.2 | 30.1 | 77.4 | 119.8 | 35.1 | 94.04 | 115.2 | 238.9
SwRI3 | 19 | 1500.6 | 2200.8 | 109.7 | 129.6 | 29.4 | 78.4 | 119.6 | 35 | 93.99 | 115.4 | 240.6
SwRI3 | 19.1 | 1500 | 2200.5 | 109.7 | 130.2 | 29.5 | 77.6 | 120.9 | 35 | 93.99 | 115.2 | 238.6
SwRI3 | 19.2 | 1499.7 | 2196.5 | 109.8 | 129.9 | 29.3 | 78.3 | 119.2 | 35 | 93.98 | 115.2 | 239.3
SwRI3 | 19.3 | 1500.1 | 2199 | 109.8 | 129.9 | 29.3 | 77.9 | 120.9 | 35.1 | 93.98 | 115.3 | 238.8
SwRI3 | 19.4 | 1499.9 | 2202.5 | 110 | 130.1 | 29.6 | 78.4 | 119.4 | 35 | 93.98 | 115.4 | 240.5
SwRI3 | 19.5 | 1499.6 | 2199.8 | 109.7 | 130 | 29.3 | 77.1 | 120.7 | 35 | 93.98 | 115.3 | 239.2
SwRI3 | 19.6 | 1499.5 | 2197.6 | 109.7 | 129.9 | 29.8 | 78.9 | 119.2 | 35 | 93.97 | 115.2 | 238.4
SwRI3 | 19.7 | 1500.2 | 2202.1 | 109.6 | 130 | 29.3 | 77.5 | 120.4 | 35.1 | 93.95 | 115.3 | 238.9
SwRI3 | 19.8 | 1500.9 | 2200.8 | 109.7 | 130.1 | 29.4 | 79 | 120.4 | 35 | 93.92 | 115.2 | 239.6
SwRI3 | 19.9 | 1499.8 | 2197.6 | 109.9 | 129.8 | 29.4 | 77.4 | 119.9 | 35 | 93.94 | 115.3 | 239.1
SwRI3 | 20 | 1499.5 | 2201.3 | 109.8 | 130 | 29.4 | 78.4 | 120.5 | 35 | 93.92 | 115.3 | 240
SwRI3 | 20.1 | 1499.7 | 2201.7 | 109.7 | 130.2 | 29.2 | 78.5 | 119.3 | 35 | 93.92 | 115.3 | 240
SwRI3 | 20.2 | 1500.7 | 2201.5 | 110 | 129.5 | 29.6 | 78 | 120.8 | 35 | 93.91 | 115.5 | 240.2
SwRI3 | 20.3 | 1500.5 | 2200.3 | 109.9 | 130.4 | 29.4 | 78.2 | 119.5 | 35 | 93.91 | 115.3 | 239
SwRI3 | 20.4 | 1499.6 | 2199 | 110 | 129.9 | 29.7 | 77.8 | 119.5 | 35.1 | 93.9 | 115.4 | 239.2
SwRI3 | 20.5 | 1499.6 | 2197.3 | 109.8 | 130.2 | 30 | 77.3 | 119.3 | 35.1 | 93.92 | 115.2 | 238.1
SwRI3 | 20.6 | 1499.2 | 2198.8 | 110.1 | 130 | 29.8 | 77.4 | 120.8 | 35.1 | 94.05 | 115.3 | 239
SwRI3 | 20.7 | 1499.7 | 2197.7 | 109.9 | 129.9 | 29.2 | 77.6 | 118.9 | 34.9 | 94.04 | 115.3 | 240.3
SwRI3 | 20.8 | 1500.3 | 2198.4 | 110.1 | 130.3 | 30.3 | 78.4 | 120.5 | 35 | 94.04 | 115.4 | 240.3
SwRI3 | 20.9 | 1499.6 | 2200 | 110 | 129.8 | 30.3 | 78 | 121.3 | 35.1 | 94.06 | 115.2 | 239.3
SwRI3 | 21 | 1499.7 | 2202 | 110 | 130.3 | 30 | 77.7 | 119.3 | 35 | 94.05 | 115.2 | 239.6
SwRI3 | 21.1 | 1499.7 | 2202.5 | 110.2 | 129.8 | 30.7 | 78.4 | 120 | 35 | 94.05 | 115.3 | 240.2
SwRI3 | 21.2 | 1500.6 | 2198.4 | 110 | 129.9 | 30.1 | 77.3 | 119.5 | 35 | 94.04 | 115.2 | 240
SwRI3 | 21.3 | 1499.6 | 2199.2 | 109.9 | 130.1 | 29.7 | 77 | 120.8 | 35 | 94.05 | 115.3 | 239.8
SwRI3 | 21.4 | 1499.8 | 2196.7 | 109.9 | 130 | 29.9 | 77.6 | 119.4 | 35 | 94.06 | 115.4 | 240.7
SwRI3 | 21.5 | 1500.3 | 2202 | 110.1 | 129.9 | 30.2 | 78.7 | 120.4 | 35 | 94.04 | 115.3 | 240.1
SwRI3 | 21.6 | 1500.3 | 2203.7 | 109.8 | 130.2 | 29.5 | 78.4 | 120 | 34.9 | 94.04 | 115.4 | 240.9
SwRI3 | 21.7 | 1500.4 | 2201.6 | 110.2 | 129.9 | 30.3 | 77.4 | 119.9 | 35 | 94.06 | 115.5 | 240.6
SwRI3 | 21.8 | 1499.4 | 2200.6 | 109.8 | 129.9 | 29.6 | 78.4 | 120.5 | 35 | 94.05 | 115.5 | 241.3
SwRI3 | 21.9 | 1499.7 | 2198.3 | 110.1 | 130.1 | 30.1 | 78.5 | 119.1 | 35 | 94.05 | 115.2 | 239.7
SwRI3 | 22 | 1500.1 | 2201.9 | 110.1 | 130.1 | 29.5 | 77.1 | 120.6 | 35 | 94.04 | 115.4 | 240.7
SwRI3 | 22.1 | 1499.4 | 2199.3 | 110.2 | 129.9 | 30.4 | 77.4 | 119.6 | 35 | 94.05 | 115.4 | 240.3
SwRI3 | 22.2 | 1500.3 | 2203 | 109.9 | 129.9 | 30.6 | 78.8 | 120.5 | 35 | 94.04 | 115.4 | 240.5
SwRI3 | 22.3 | 1500.7 | 2202.2 | 109.9 | 130.3 | 29.7 | 77.6 | 120.4 | 35 | 94.02 | 115.4 | 240.7
SwRI3 | 22.4 | 1500.7 | 2202.1 | 110.1 | 129.7 | 30.1 | 77.3 | 119.7 | 35 | 94.02 | 115.3 | 240.7
SwRI3 | 22.5 | 1499.7 | 2198.7 | 109.8 | 130.3 | 29.7 | 77.1 | 120.5 | 35 | 94.02 | 115.3 | 239.9
SwRI3 | 22.6 | 1499.6 | 2199.9 | 110.3 | 129.7 | 30.8 | 77.3 | 120.4 | 35 | 94.04 | 115.4 | 239.9
SwRI3 | 22.7 | 1499.4 | 2199.8 | 109.6 | 130.3 | 29.5 | 78.6 | 119 | 35 | 94 | 115.2 | 241.2
SwRI3 | 22.8 | 1500.7 | 2199 | 110.1 | 129.6 | 30.6 | 78.3 | 120.8 | 35.1 | 94.01 | 115.3 | 241.3
SwRI3 | 22.9 | 1500.1 | 2197.1 | 110.2 | 129.9 | 30.4 | 77.7 | 119.3 | 35 | 94.02 | 115.3 | 240.8
SwRI3 | 23 | 1499.5 | 2198.9 | 109.8 | 130.2 | 29.7 | 78.9 | 120.5 | 35 | 94 | 115.2 | 240.6
SwRI3 | 23.1 | 1499.3 | 2200.3 | 109.7 | 129.7 | 29.3 | 78.6 | 119 | 35 | 94 | 115.2 | 241
SwRI3 | 23.2 | 1500.5 | 2202 | 110.2 | 130.3 | 30.2 | 78.7 | 120.7 | 35 | 94 | 115.3 | 241.1
SwRI3 | 23.3 | 1499.8 | 2199.3 | 110.2 | 129.7 | 30.5 | 78.9 | 119.2 | 34.9 | 94.01 | 115.2 | 240.8
SwRI3 | 23.4 | 1500.6 | 2198 | 110.2 | 130.2 | 30.6 | 78.4 | 120.5 | 35 | 94.01 | 115.2 | 240.9
SwRI3 | 23.5 | 1500.4 | 2198.4 | 109.8 | 129.8 | 29.9 | 78.9 | 120.4 | 35.1 | 94.02 | 115.2 | 240.7
SwRI3 | 23.6 | 1500.5 | 2196.5 | 109.8 | 130.2 | 29.4 | 78.4 | 120 | 35 | 94.02 | 115.5 | 241.7
SwRI3 | 23.7 | 1500.8 | 2198.6 | 110.1 | 129.9 | 30.5 | 77.6 | 120.4 | 35 | 94.03 | 115.4 | 241.1
SwRI3 | 23.8 | 1500.5 | 2201 | 110.3 | 129.9 | 30.8 | 77.2 | 120.3 | 35 | 94.04 | 115.4 | 239.9
SwRI3 | 23.9 | 1500.6 | 2197.3 | 110.1 | 130.2 | 31 | 77.1 | 120.5 | 35 | 94.05 | 115.4 | 239.4
SwRI3 | 24 | 1500.3 | 2202.2 | 109.7 | 129.9 | 29.6 | 77.8 | 120.1 | 35 | 94 | 115.3 | 240.2
SwRI3 | 24.1 | 1500.3 | 2197.5 | 110.3 | 129.9 | 30.5 | 78.8 | 119.5 | 35 | 94 | 115.3 | 240.7
SwRI3 | 24.2 | 1500.7 | 2197 | 109.7 | 130.3 | 29.6 | 77.4 | 120.6 | 35 | 93.97 | 115.2 | 240.4
SwRI3 | 24.3 | 1500.9 | 2199.1 | 109.7 | 129.7 | 29.6 | 77.1 | 119.2 | 35 | 93.96 | 115.3 | 240.4
SwRI3 | 24.4 | 1500.1 | 2197.1 | 109.9 | 130.2 | 29.3 | 79 | 120.3 | 35 | 93.96 | 115.3 | 240.7
SwRI3 | 24.5 | 1499.5 | 2201.5 | 110 | 129.8 | 29.6 | 77.3 | 120.4 | 35 | 93.98 | 115.3 | 240.8
SwRI3 | 24.6 | 1500.4 | 2197.5 | 110.1 | 130.3 | 29.6 | 79.1 | 119.6 | 35 | 93.97 | 115.4 | 241.4
SwRI3 | 24.7 | 1500.9 | 2198.5 | 110 | 129.9 | 30 | 77.8 | 120.4 | 35 | 93.98 | 115.3 | 241.7
SwRI3 | 24.8 | 1499.3 | 2199.5 | 110.3 | 129.9 | 30.4 | 77.2 | 120.4 | 35 | 94.01 | 115.4 | 240.3
SwRI3 | 24.9 | 1499.2 | 2198.5 | 110.3 | 130.1 | 30.1 | 78.6 | 119.2 | 35 | 94.01 | 115.3 | 240.2
SwRI3 | 25 | 1500 | 2202.1 | 110.2 | 130.1 | 30 | 79 | 120.4 | 35 | 93.99 | 115.4 | 241.5
SwRI3 | 25.1 | 1500.4 | 2201.4 | 110.2 | 130 | 30.8 | 77.7 | 120.6 | 35 | 94 | 115.4 | 241.1
SwRI3 | 25.2 | 1500.7 | 2198.2 | 110 | 129.9 | 30.3 | 77.1 | 119.8 | 35 | 94.02 | 115.3 | 240.2
SwRI3 | 25.3 | 1499.3 | 2200 | 110.3 | 129.9 | 30.7 | 77.2 | 120.4 | 34.9 | 94.02 | 115.2 | 240.4
SwRI3 | 25.4 | 1499.4 | 2202.2 | 110.4 | 130 | 30.4 | 78.7 | 120.1 | 35.1 | 94.02 | 115.3 | 240.9
SwRI3 | 25.5 | 1500.9 | 2200.9 | 110.1 | 130 | 29.9 | 78.5 | 119.8 | 35 | 94.01 | 115.3 | 241.3
SwRI3 | 25.6 | 1499.9 | 2197.1 | 110 | 130 | 29.8 | 78.1 | 119.8 | 35 | 94.02 | 115.3 | 240.8
SwRI3 | 25.7 | 1500.9 | 2197.8 | 109.6 | 130.1 | 29.3 | 78.4 | 120 | 35.1 | 93.99 | 115.4 | 241.6
SwRI3 | 25.8 | 1499.8 | 2197.1 | 109.6 | 130 | 29.6 | 78 | 119.9 | 34.9 | 94 | 115.3 | 240.6
SwRI3 | 25.9 | 1500.8 | 2199.8 | 109.6 | 129.7 | 29.5 | 77.1 | 120.3 | 35 | 94.02 | 115.4 | 240.4
SwRI3 | 26 | 1499.8 | 2202.6 | 110.1 | 130.1 | 29.8 | 78.3 | 120.3 | 35 | 94.03 | 115.4 | 242.1
SwRI3 | 26.1 | 1500.7 | 2200 | 109.7 | 130.2 | 29.3 | 77.4 | 119.5 | 35 | 94.02 | 115.3 | 242.1
SwRI3 | 26.2 | 1499.2 | 2199.3 | 109.6 | 130.3 | 29.3 | 78.8 | 120 | 34.9 | 93.97 | 115.2 | 240.7
SwRI3 | 26.3 | 1500.9 | 2199 | 110.3 | 129.8 | 30.8 | 77.1 | 120.6 | 35 | 93.97 | 115.2 | 239.7
SwRI3 | 26.4 | 1499.5 | 2200.6 | 110.2 | 130.3 | 30.5 | 77.4 | 119.3 | 34.9 | 93.99 | 115.2 | 240.4
SwRI3 | 26.5 | 1499.8 | 2197.1 | 109.8 | 129.8 | 29.3 | 78.4 | 120.7 | 35 | 93.97 | 115.4 | 242.2
SwRI3 | 26.6 | 1499.9 | 2203 | 109.6 | 130.2 | 29.7 | 79 | 119.1 | 35 | 93.97 | 115.2 | 240.7
SwRI3 | 26.7 | 1499.6 | 2202.1 | 110.3 | 129.8 | 30.7 | 77.7 | 120.6 | 35 | 94 | 115.2 | 240.1
SwRI3 | 26.8 | 1500.6 | 2201.8 | 109.8 | 130.1 | 29.3 | 77.2 | 120.4 | 35 | 93.99 | 115.5 | 241.2
SwRI3 | 26.9 | 1499.8 | 2202.4 | 110.1 | 130.2 | 30.6 | 77.2 | 119.4 | 35 | 94.03 | 115.3 | 239.9
SwRI3 | 27 | 1499.2 | 2199.3 | 110.1 | 130.2 | 29.7 | 77.9 | 120.6 | 35 | 94.01 | 115.3 | 242.4
SwRI3 | 27.1 | 1499.2 | 2199.9 | 109.9 | 129.9 | 30.2 | 77.2 | 119.2 | 35 | 94.03 | 115.1 | 240.1
SwRI3 | 27.2 | 1500.4 | 2201.6 | 110.2 | 129.9 | 30.4 | 77.4 | 120.5 | 35 | 94.03 | 115.3 | 241.8
SwRI3 | 27.3 | 1500.1 | 2202.7 | 109.6 | 130.2 | 29.4 | 78.9 | 120.3 | 35 | 94 | 115.4 | 241.2
SwRI3 | 27.4 | 1499.5 | 2200.3 | 110.2 | 129.8 | 30.3 | 79.1 | 119.2 | 35 | 94.04 | 115.4 | 241.7
SwRI3 | 27.5 | 1500.6 | 2202.2 | 109.8 | 130.1 | 30.1 | 78.8 | 120.6 | 35 | 94.01 | 115.3 | 241.3
SwRI3 | 27.6 | 1500.9 | 2199.4 | 110 | 130.1 | 29.5 | 78.9 | 119.3 | 35 | 93.99 | 115.3 | 242.6
SwRI3 | 27.7 | 1501.1 | 2200.7 | 110.2 | 130.3 | 30.8 | 77.4 | 120.1 | 34.9 | 93.99 | 115.2 | 240.2
SwRI3 | 27.8 | 1499.5 | 2200.4 | 109.6 | 129.9 | 29.4 | 78 | 120.3 | 35 | 93.97 | 115.1 | 240.3
SwRI3 | 27.9 | 1500.3 | 2196.9 | 110.3 | 130 | 29.8 | 78.7 | 120.1 | 35 | 94 | 115.5 | 241.2
SwRI3 | 28 | 1499.2 | 2199.9 | 110.5 | 130.1 | 30.7 | 77.3 | 120.1 | 35 | 94.01 | 115.3 | 239.9
SwRI3 | 28.1 | 1499.6 | 2201.8 | 109.7 | 129.8 | 30 | 77.1 | 120 | 35.1 | 93.99 | 115.2 | 240
SwRI3 | 28.2 | 1499.6 | 2203.2 | 109.6 | 130 | 29.2 | 79 | 119.9 | 35 | 93.97 | 115.3 | 241.7
SwRI3 | 28.3 | 1500.2 | 2200.9 | 110 | 130.1 | 29.4 | 77.5 | 120 | 34.9 | 93.98 | 115.2 | 241.7
SwRI3 | 28.4 | 1500.9 | 2198.3 | 110.3 | 129.9 | 29.9 | 77 | 120.1 | 35 | 94.01 | 115.5 | 241.3
SwRI3 | 28.5 | 1499.4 | 2200.4 | 110.3 | 130 | 30.7 | 77.9 | 120 | 35 | 93.99 | 115.3 | 241.9
SwRI3 | 28.6 | 1499.9 | 2202.1 | 110.1 | 130.1 | 30.5 | 78.8 | 119.9 | 35.1 | 93.99 | 115.2 | 241.2
SwRI3 | 28.7 | 1500 | 2197.6 | 109.6 | 130 | 29.9 | 78.5 | 119.9 | 34.9 | 93.99 | 115.2 | 240
SwRI3 | 28.8 | 1499.5 | 2198.2 | 109.7 | 130.2 | 29.3 | 77.2 | 120.1 | 35 | 93.97 | 115.2 | 241
SwRI3 | 28.9 | 1500.7 | 2201.8 | 109.7 | 129.7 | 29.2 | 78.2 | 119.7 | 35 | 93.96 | 115.3 | 241.4
SwRI3 | 29 | 1499.5 | 2199.3 | 109.9 | 130.2 | 29.4 | 78.8 | 120.1 | 35 | 93.97 | 115.3 | 242.8
SwRI3 | 29.1 | 1499.5 | 2200.6 | 109.9 | 129.9 | 29.7 | 78.5 | 120.1 | 35 | 93.98 | 115.4 | 242.7
SwRI3 | 29.2 | 1500.9 | 2199.3 | 110.4 | 129.9 | 30.3 | 78.7 | 120.1 | 34.9 | 93.98 | 115.4 | 242
SwRI3 | 29.3 | 1499.6 | 2203.4 | 110.3 | 130.2 | 30.7 | 78.4 | 120 | 35 | 93.98 | 115.2 | 241.1
SwRI3 | 29.4 | 1499.9 | 2197.6 | 110 | 129.7 | 30.6 | 78.3 | 119.9 | 35.1 | 94 | 115.1 | 240.2
SwRI3 | 29.5 | 1500.1 | 2202.1 | 109.8 | 130.2 | 30.1 | 77.8 | 119.8 | 35 | 93.99 | 115.2 | 240.2
SwRI3 | 29.6 | 1499.1 | 2200.6 | 109.7 | 129.7 | 29.3 | 79.2 | 119.9 | 35 | 93.97 | 115.3 | 241.8
SwRI3 | 29.7 | 1500.6 | 2198.3 | 110.1 | 129.9 | 29.4 | 78.6 | 120.1 | 34.9 | 93.97 | 115.4 | 243.1
SwRI3 | 29.8 | 1501.1 | 2200.1 | 110.1 | 130 | 29.9 | 77.2 | 119 | 35 | 93.97 | 115.3 | 242.5
SwRI3 | 29.9 | 1500.3 | 2197.8 | 110.3 | 130 | 30.4 | 77 | 120.8 | 35 | 93.99 | 115.4 | 241
SwRI3 | 30 | 1499.1 | 2200.7 | 110.2 | 130.3 | 30.7 | 77 | 119.6 | 35 | 94 | 115.2 | 240.8
SwRI3 | 30.1 | 1499.4 | 2198.8 | 109.7 | 129.9 | 30 | 77 | 119.8 | 34.9 | 94 | 115.3 | 239.7
SwRI3 | 30.2 | 1499.4 | 2198.9 | 109.7 | 130 | 29.2 | 79.1 | 120.2 | 35 | 93.97 | 115.2 | 241.7
SwRI3 | 30.3 | 1499.8 | 2203.2 | 110.1 | 130.1 | 29.4 | 78.9 | 120 | 35.1 | 93.96 | 115.3 | 243.5
SwRI3 | 30.4 | 1499.3 | 2200 | 110.4 | 129.8 | 29.9 | 76.9 | 119.6 | 35 | 93.99 | 115.4 | 241.7
SwRI3 | 30.5 | 1499.3 | 2199.1 | 110.1 | 130.1 | 30.5 | 76.8 | 120.4 | 35 | 94 | 115.3 | 241
SwRI3 | 30.6 | 1500.5 | 2202.2 | 109.9 | 130 | 30.4 | 78.3 | 120.3 | 35 | 93.98 | 115.4 | 241.8
SwRI3 | 30.7 | 1499.5 | 2198.6 | 109.8 | 129.9 | 30.1 | 77.6 | 119.9 | 35 | 93.99 | 115.1 | 239.7
SwRI3 | 30.8 | 1500.4 | 2198.6 | 110 | 130.2 | 29.3 | 78 | 119.9 | 35.1 | 93.98 | 115.3 | 241.4
SwRI3 | 30.9 | 1499.5 | 2200.4 | 110.2 | 129.8 | 30.3 | 78.6 | 119.9 | 35 | 94.02 | 115.4 | 241.6
SwRI3 | 31 | 1499.7 | 2197.4 | 110 | 130.1 | 30.6 | 78.3 | 120 | 34.9 | 94.01 | 115.3 | 242
SwRI3 | 31.1 | 1499.1 | 2199.3 | 109.9 | 130 | 30.6 | 77 | 120.3 | 35.1 | 94.02 | 115.3 | 240.2
SwRI3 | 31.2 | 1500.4 | 2202.6 | 109.9 | 129.8 | 30.2 | 78.5 | 119.9 | 35 | 94 | 115.4 | 240.8
SwRI3 | 31.3 | 1499.5 | 2198.7 | 109.8 | 130.1 | 29.7 | 79.3 | 120 | 35 | 93.99 | 115.2 | 241.8
SwRI3 | 31.4 | 1499.9 | 2202.3 | 110 | 129.9 | 29.3 | 79 | 119.7 | 34.9 | 93.97 | 115.2 | 243
SwRI3 | 31.5 | 1499.7 | 2202.8 | 110.2 | 129.9 | 29.6 | 77.1 | 120 | 35 | 94.01 | 115.5 | 241.8
SwRI3 | 31.6 | 1500.1 | 2197.1 | 110.2 | 130.2 | 30.5 | 78.9 | 119.9 | 35 | 94 | 115.3 | 242.1
SwRI3 | 31.7 | 1499.9 | 2197.4 | 110.1 | 129.7 | 30.6 | 77 | 120.1 | 35 | 94.01 | 115.1 | 241
SwRI3 | 31.8 | 1500.1 | 2197.3 | 109.7 | 130.3 | 30.3 | 77.2 | 120.1 | 35 | 94.01 | 115.2 | 240.8
SwRI3 | 31.9 | 1499.8 | 2202.9 | 109.9 | 129.7 | 29.5 | 77.8 | 119.9 | 35 | 94 | 115.4 | 240.7
SwRI3 | 32 | 1499.7 | 2200.7 | 109.9 | 130.2 | 29.4 | 78.3 | 119.9 | 35 | 93.99 | 115.3 | 242
SwRI3 | 32.1 | 1499.9 | 2196.6 | 110.3 | 129.7 | 30.4 | 78 | 120.2 | 35 | 94.01 | 115.3 | 242.5
SwRI3 | 32.2 | 1499.5 | 2198.1 | 110.3 | 130.1 | 30.7 | 77.2 | 120 | 35 | 94.02 | 115.2 | 240.6
SwRI3 | 32.3 | 1499.2 | 2200.5 | 109.9 | 130.1 | 30.2 | 78.4 | 120 | 35 | 94 | 115.2 | 240.6
SwRI3 | 32.4 | 1500 | 2202.1 | 109.8 | 130.1 | 29.6 | 77.4 | 120 | 35 | 93.98 | 115.3 | 241.6
SwRI3 | 32.5 | 1500.5 | 2197.9 | 110 | 130 | 29.2 | 79 | 119.9 | 35 | 93.97 | 115.3 | 242.4
SwRI3 | 32.6 | 1500.3 | 2197.5 | 110.3 | 129.7 | 30 | 78.6 | 120 | 35 | 93.98 | 115.2 | 243.2
SwRI3 | 32.7 | 1499.4 | 2201 | 110.1 | 130.3 | 30.6 | 78.2 | 120 | 35 | 93.99 | 115.3 | 242.8
SwRI3 | 32.8 | 1499.4 | 2200.9 | 110.1 | 129.8 | 30.7 | 77 | 120.1 | 35 | 94 | 115.2 | 241
SwRI3 | 32.9 | 1499.3 | 2200.6 | 109.8 | 130.1 | 29.8 | 77.3 | 120.1 | 35 | 94 | 115.3 | 240.1
SwRI3 | 33 | 1499.8 | 2201.8 | 109.6 | 130.2 | 29.3 | 77.4 | 120 | 35 | 93.99 | 115.4 | 241.8
SwRI3 | 33.1 | 1500.1 | 2203.1 | 110 | 129.9 | 29.3 | 78.3 | 119.9 | 35 | 93.99 | 115.4 | 242.2
SwRI3 | 33.2 | 1500.7 | 2199.9 | 110.3 | 130.2 | 29.7 | 78.7 | 119.9 | 35 | 93.99 | 115.3 | 242.6
SwRI3 | 33.3 | 1499.4 | 2197.8 | 110.1 | 129.7 | 30.2 | 78.3 | 120.1 | 35 | 94 | 115.2 | 243
SwRI3 | 33.4 | 1500.7 | 2198.4 | 110 | 130.3 | 30.7 | 77.3 | 120.1 | 35 | 94.02 | 115.4 | 241.5
SwRI3 | 33.5 | 1499.6 | 2198.3 | 109.9 | 129.7 | 30.3 | 78 | 120.1 | 35 | 94.02 | 115.2 | 240.1
SwRI3 | 33.6 | 1499.5 | 2201.1 | 109.7 | 130.1 | 29.6 | 78.6 | 120 | 35.1 | 94 | 115.3 | 242.2
SwRI3 | 33.7 | 1500.7 | 2198.3 | 109.9 | 130.1 | 29.3 | 77.1 | 119.9 | 34.9 | 94 | 115.4 | 242.1
SwRI3 | 33.8 | 1499.1 | 2201.2 | 110.2 | 129.8 | 29.7 | 78.9 | 119.7 | 35 | 94.01 | 115.3 | 242.7
SwRI3 | 33.9 | 1499.3 | 2202 | 110.1 | 130.2 | 30.5 | 77.1 | 120.2 | 35 | 94.03 | 115.3 | 241.1
SwRI3 | 34 | 1500.7 | 2201.2 | 109.9 | 129.8 | 29.7 | 79.1 | 119.9 | 35 | 94.01 | 115.4 | 241.8
SwRI3 | 34.1 | 1500 | 2201 | 110.2 | 130 | 29.3 | 77.7 | 120 | 35 | 94.01 | 115.3 | 243.5
SwRI3 | 34.2 | 1499.8 | 2197.7 | 110.1 | 130.1 | 30 | 77.3 | 119.9 | 35 | 94.06 | 115.4 | 241.3
SwRI3 | 34.3 | 1499.8 | 2202.7 | 110.1 | 129.6 | 30.4 | 78.9 | 119.9 | 35 | 94.03 | 115.3 | 242.6
SwRI3 | 34.4 | 1500.4 | 2197.5 | 110 | 130.1 | 30.6 | 79 | 119.9 | 35 | 94.04 | 115.3 | 242.8
SwRI3 | 34.5 | 1499.3 | 2198.5 | 109.9 | 130.1 | 30.6 | 77.4 | 120 | 35 | 94.07 | 115.3 | 241.6
SwRI3 | 34.6 | 1499.1 | 2199.3 | 109.8 | 129.8 | 30.3 | 78.5 | 119.9 | 35 | 94.08 | 115.2 | 240.7
SwRI3 | 34.7 | 1500.8 | 2198.8 | 109.9 | 130.2 | 30.6 | 79 | 119.9 | 35 | 94.08 | 115.3 | 242.1
SwRI3 | 34.8 | 1499.6 | 2202.5 | 109.9 | 129.8 | 29.3 | 77.2 | 120 | 35 | 94.06 | 115.3 | 242.4
SwRI3 | 34.9 | 1499.9 | 2202.5 | 110.1 | 130.1 | 29.6 | 78.5 | 119.8 | 35 | 94.08 | 115.3 | 242.8
SwRI3 | 35 | 1499.9 | 2203.2 | 110.5 | 130.1 | 30 | 79 | 119.9 | 35 | 94.07 | 115.3 | 244.1
SwRI3 | 35.1 | 1500 | 2201.6 | 110.5 | 129.8 | 30 | 78.8 | 120.1 | 35.1 | 94.08 | 115.4 | 243.8
SwRI3 | 35.2 | 1499.6 | 2197 | 110.4 | 130.1 | 30.1 | 77.1 | 120.2 | 34.9 | 94 | 115.3 | 242
SwRI3 | 35.3 | 1499.4 | 2198.6 | 110.1 | 130.2 | 30.6 | 77.3 | 120.1 | 35.1 | 94.01 | 115.3 | 240
SwRI3 | 35.4 | 1499.4 | 2201.5 | 109.7 | 130.1 | 30.4 | 79 | 120.1 | 35 | 93.99 | 115.2 | 241.1
SwRI3 | 35.5 | 1499.2 | 2199.1 | 109.9 | 129.9 | 30.2 | 78.9 | 119.9 | 35 | 93.99 | 115.2 | 241.9
SwRI3 | 35.6 | 1499.4 | 2199.1 | 109.8 | 130 | 30.3 | 77.2 | 120.2 | 35 | 93.99 | 115.1 | 241.2
SwRI3 | 35.7 | 1499.6 | 2198 | 109.9 | 130.1 | 30.5 | 76.9 | 120.1 | 35 | 94.01 | 115.3 | 240.3
SwRI3 | 35.8 | 1500.1 | 2196.7 | 109.9 | 129.6 | 30.5 | 78.1 | 119.9 | 35.1 | 94 | 115.1 | 240.4
SwRI3 | 35.9 | 1500.7 | 2201 | 109.8 | 130.2 | 29.9 | 78.7 | 119.9 | 35 | 93.98 | 115.2 | 241.4
SwRI3 | 36 | 1500.7 | 2197.6 | 109.9 | 130 | 30.4 | 79.3 | 119.8 | 35 | 94 | 115.2 | 241.7
SwRI3 | 36.1 | 1500.5 | 2201.5 | 110.1 | 130.2 | 30.3 | 77.3 | 120.1 | 35 | 94 | 115.2 | 241.7
SwRI3 | 36.2 | 1499.4 | 2201.2 | 109.6 | 130.1 | 29.6 | 78.5 | 120 | 35 | 94.01 | 115.2 | 241.2
SwRI3 | 36.3 | 1500.4 | 2198 | 109.6 | 129.9 | 29.8 | 79.1 | 119.8 | 34.9 | 94.01 | 115.5 | 241.5
SwRI3 | 36.4 | 1499.8 | 2202.1 | 109.7 | 130.1 | 30.2 | 77.6 | 119.9 | 34.9 | 94.02 | 115.1 | 240.8
SwRI3 | 36.5 | 1499.4 | 2200.3 | 110 | 130.1 | 30.6 | 79.2 | 119.8 | 35 | 94.03 | 115.2 | 242.1
SwRI3 | 36.6 | 1499.9 | 2198.9 | 110 | 129.7 | 30.6 | 77 | 120.1 | 35.1 | 94.04 | 115.2 | 241
SwRI3 | 36.7 | 1499.4 | 2199.3 | 110.1 | 130.1 | 30.7 | 78.7 | 120 | 35 | 94.04 | 115.2 | 241.8
SwRI3 | 36.8 | 1499.5 | 2201.4 | 110.1 | 130.1 | 30.5 | 79 | 120.1 | 34.9 | 94.05 | 115.5 | 243.2
SwRI3 | 36.9 | 1499.6 | 2200.6 | 110.2 | 130 | 30.4 | 77.4 | 120.2 | 35 | 94.02 | 115.3 | 243
SwRI3 | 37 | 1499.5 | 2201.5 | 110.1 | 130 | 30.5 | 78 | 120.1 | 35 | 94.02 | 115.3 | 241.5
SwRI3 | 37.1 | 1499.4 | 2200.2 | 110.2 | 129.8 | 30.3 | 78.8 | 120 | 34.9 | 94 | 115.3 | 243.2
SwRI3 | 37.2 | 1499.8 | 2202.4 | 110.2 | 130.2 | 30.2 | 77.9 | 120.1 | 35 | 94 | 115.3 | 242.3
SwRI3 | 37.3 | 1500.3 | 2197.8 | 110.1 | 129.6 | 30.3 | 77.9 | 120.2 | 35 | 93.99 | 115.4 | 243.3
SwRI3 | 37.4 | 1499.6 | 2201.9 | 110.2 | 130.1 | 30.3 | 77 | 120.1 | 35 | 94.02 | 115.5 | 241.8
SwRI3 | 37.5 | 1500.6 | 2202.4 | 110.3 | 129.8 | 30.2 | 77.8 | 120 | 35 | 94.01 | 115.4 | 242.1
SwRI3 | 37.6 | 1499.6 | 2202.9 | 110 | 130.1 | 30.2 | 79.2 | 119.9 | 35 | 94.01 | 115.3 | 242.9
SwRI3 | 37.7 | 1500.4 | 2202.4 | 110.1 | 130.1 | 30.3 | 77.5 | 120.2 | 35 | 94.03 | 115.4 | 243.2
SwRI3 | 37.8 | 1500.7 | 2200.5 | 110.2 | 129.8 | 30.7 | 78.7 | 118.7 | 35 | 94.04 | 115.3 | 241.4
SwRI3 | 37.9 | 1499.1 | 2201.4 | 109.8 | 130.2 | 29.8 | 76.9 | 120.9 | 35 | 94 | 115.2 | 241.3
SwRI3 | 38 | 1499.4 | 2199.7 | 110 | 129.8 | 29.4 | 79 | 119.4 | 35 | 93.97 | 115.5 | 243.5
SwRI3 | 38.1 | 1499.7 | 2201.2 | 110 | 130 | 30.5 | 77.2 | 120.2 | 35 | 94 | 115.3 | 241.5
SwRI3 | 38.2 | 1499.5 | 2199.4 | 110 | 130.1 | 30.6 | 78.9 | 120.5 | 35 | 94 | 115.3 | 242.3
SwRI3 | 38.3 | 1499.4 | 2197.8 | 109.9 | 129.9 | 30.4 | 77 | 119.6 | 35 | 94.01 | 115.2 | 240.5
SwRI3 | 38.4 | 1501 | 2200 | 109.8 | 129.9 | 29.4 | 78.8 | 119.9 | 35 | 93.97 | 115.3 | 242.7
SwRI3 | 38.5 | 1499.7 | 2197.5 | 110.1 | 130.1 | 29.3 | 79.1 | 120.2 | 35 | 93.98 | 115.3 | 243.4
SwRI3 | 38.6 | 1500.2 | 2202.2 | 110.1 | 130.1 | 30.5 | 77.7 | 120.3 | 35 | 94 | 115.2 | 242
SwRI3 | 38.7 | 1499.4 | 2201.1 | 110 | 130.1 | 30.5 | 78.6 | 120.2 | 35 | 94.01 | 115.3 | 242.4
SwRI3 | 38.8 | 1500.7 | 2200.2 | 109.6 | 129.9 | 29.7 | 79.4 | 119.1 | 35 | 93.97 | 115.2 | 242.6
SwRI3 | 38.9 | 1500.5 | 2198.6 | 110.1 | 129.9 | 29.6 | 77 | 120.7 | 35.1 | 94 | 115.4 | 242.2
SwRI3 | 39 | 1499.9 | 2196.5 | 110 | 130 | 30.5 | 77 | 119.7 | 35.1 | 94.03 | 115.2 | 241
SwRI3 | 39.1 | 1499.5 | 2202.1 | 109.8 | 130.1 | 29.6 | 76.9 | 119.9 | 34.9 | 93.99 | 115.1 | 242
SwRI3 | 39.2 | 1500.8 | 2200.5 | 110.2 | 129.9 | 29.5 | 78.4 | 120.4 | 34.9 | 94 | 115.5 | 243.9
SwRI3 | 39.3 | 1500.1 | 2197.7 | 110.2 | 130 | 30.3 | 78.9 | 120.2 | 35 | 94.02 | 115.2 | 242.5
SwRI3 | 39.4 | 1499.3 | 2199 | 109.9 | 130.2 | 29.5 | 77.6 | 119.3 | 35 | 94.03 | 115.3 | 240.8
SwRI3 | 39.5 | 1499.4 | 2199.7 | 109.9 | 129.8 | 30.4 | 77.9 | 120.4 | 35 | 94.04 | 115.3 | 242.9
SwRI3 | 39.6 | 1500.6 | 2200.9 | 109.5 | 129.9 | 30 | 79.1 | 120.1 | 35 | 94.01 | 115.1 | 241.7
SwRI3 | 39.7 | 1499.4 | 2197.5 | 110.3 | 130.2 | 29.5 | 77.7 | 120.2 | 35.1 | 94 | 115.3 | 241.8
SwRI3 | 39.8 | 1500.5 | 2197.7 | 110 | 129.8 | 30.7 | 77.2 | 119.7 | 35 | 94.01 | 115.5 | 241.6
SwRI3 | 39.9 | 1500.5 | 2202 | 110 | 130.2 | 29.3 | 79.3 | 119.5 | 35 | 93.95 | 115.2 | 242.9
SwRI3 | 40 | 1500.2 | 2197.8 | 110.2 | 130 | 30.5 | 77.2 | 120.6 | 35.1 | 94.02 | 115.5 | 240.9
SwRI3 | 40.1 | 1500.8 | 2201.1 | 110.1 | 129.9 | 29.5 | 77.1 | 120.4 | 35.1 | 93.98 | 115.3 | 242.1
SwRI3 | 40.2 | 1500.5 | 2197.1 | 109.7 | 130.1 | 29.9 | 78.2 | 119.6 | 35 | 93.97 | 115.2 | 242.2
SwRI3 | 40.3 | 1500.3 | 2197.3 | 110.1 | 129.8 | 30.4 | 78.5 | 119.7 | 35.1 | 94 | 115.3 | 241.6
SwRI3 | 40.4 | 1500.7 | 2198.6 | 110.1 | 130 | 29.3 | 76.9 | 120.6 | 34.9 | 93.97 | 115.3 | 241.8
SwRI3 | 40.5 | 1499.4 | 2201.4 | 109.9 | 130.2 | 31 | 77.2 | 119.6 | 35.1 | 94.02 | 115.3 | 241.2
SwRI3 | 40.6 | 1500.5 | 2197.8 | 110.4 | 129.7 | 30.5 | 79 | 120.2 | 35 | 93.98 | 115.3 | 242.3
SwRI3 | 40.7 | 1500.2 | 2198.4 | 110 | 130.1 | 30.3 | 77.6 | 120.4 | 35.1 | 93.99 | 115.3 | 241.4
SwRI3 | 40.8 | 1500.1 | 2197.5 | 110 | 130 | 29.8 | 77.7 | 120.1 | 34.9 | 93.99 | 115.3 | 241.8
SwRI3 | 40.9 | 1499.5 | 2200.6 | 110.3 | 129.9 | 29.8 | 78.4 | 119.4 | 35 | 93.98 | 115.4 | 243.1
SwRI3 | 41 | 1500.7 | 2200.4 | 109.6 | 130.1 | 29.5 | 78.6 | 120.3 | 35 | 93.97 | 115.3 | 241.9
SwRI3 | 41.1 | 1499.9 | 2196.6 | 109.9 | 129.7 | 29.2 | 78.1 | 120.2 | 35 | 93.98 | 115.3 | 241.1
SwRI3 | 41.2 | 1500 | 2202.2 | 109.9 | 130.2 | 29.6 | 78 | 119.2 | 35 | 93.98 | 115.2 | 241.8
SwRI3 | 41.3 | 1500.5 | 2197.7 | 109.9 | 129.9 | 29.4 | 79.2 | 120.4 | 35 | 93.96 | 115.3 | 243
SwRI3 | 41.4 | 1499.4 | 2199.5 | 110.1 | 129.8 | 29.7 | 77.3 | 119.6 | 35.1 | 93.99 | 115.2 | 241.7
SwRI3 | 41.5 | 1500.7 | 2198.4 | 110.3 | 130.2 | 29.8 | 77.9 | 119.6 | 35.1 | 93.96 | 115.4 | 243.3
SwRI3 | 41.6 | 1499.4 | 2198.8 | 109.9 | 129.9 | 29.6 | 78.9 | 120.2 | 35 | 93.96 | 115.2 | 241.5
SwRI3 | 41.7 | 1499.9 | 2197.3 | 110.1 | 129.9 | 29.4 | 78.1 | 120.2 | 35.1 | 93.96 | 115.2 | 241.5
SwRI3 | 41.8 | 1499.9 | 2202.4 | 110.2 | 130.2 | 30.1 | 77.3 | 119.7 | 34.9 | 93.96 | 115.3 | 242.6
SwRI3 | 41.9 | 1500.5 | 2201.9 | 110.2 | 129.9 | 29.9 | 78.7 | 119.6 | 35 | 93.96 | 115.5 | 242
SwRI3 | 42 | 1500.8 | 2200 | 110.5 | 129.9 | 30.6 | 77.3 | 120.6 | 35 | 93.95 | 115.4 | 242.4
SwRI3 | 42.1 | 1500.8 | 2200.2 | 110.1 | 130.1 | 30.2 | 78.9 | 120.2 | 35 | 93.93 | 115.5 | 242.2
SwRI3 | 42.2 | 1499.6 | 2203.2 | 109.9 | 130 | 30.2 | 78 | 119.6 | 35 | 93.93 | 115.4 | 241.6
SwRI3 | 42.3 | 1499.4 | 2201.3 | 109.9 | 129.9 | 30.2 | 77.4 | 119.8 | 35.1 | 93.93 | 115.3 | 241.3
SwRI3 | 42.4 | 1499.8 | 2202.1 | 110.2 | 130.1 | 29.3 | 77.1 | 120.1 | 35.1 | 93.9 | 115.3 | 241.9
SwRI3 | 42.5 | 1500 | 2197.8 | 110.2 | 130.1 | 30 | 77.3 | 120.3 | 34.9 | 93.92 | 115.3 | 242.1
SwRI3 | 42.6 | 1499.2 | 2200.6 | 110.2 | 129.7 | 30.2 | 78.5 | 120.1 | 35 | 93.91 | 115.2 | 241.6
SwRI3 | 42.7 | 1499.6 | 2198 | 109.9 | 130.2 | 30.6 | 76.8 | 120 | 35 | 93.92 | 115.2 | 240.7
SwRI3 | 42.8 | 1499.1 | 2201.6 | 109.7 | 129.8 | 29.7 | 78.8 | 120 | 35 | 93.89 | 115.3 | 242.3
SwRI3 | 42.9 | 1500.1 | 2202.9 | 109.8 | 130.1 | 30 | 78.7 | 119.9 | 34.9 | 93.88 | 115.2 | 241.3
SwRI3 | 43 | 1500.5 | 2201 | 109.8 | 130.1 | 29.4 | 77.7 | 119.9 | 35 | 93.96 | 115.3 | 241.9
SwRI3 | 43.1 | 1499.6 | 2203 | 110 | 130 | 29.7 | 77.8 | 119.6 | 35.1 | 94.24 | 115.3 | 242.7
SwRI3 | 43.2 | 1500 | 2196.9 | 109.8 | 130 | 30.8 | 76.9 | 120.1 | 35 | 94.26 | 115.3 | 241.4
SwRI3 | 43.3 | 1499.9 | 2196.7 | 110.3 | 130 | 29.8 | 78.9 | 120.6 | 35 | 94.22 | 115.4 | 243.9
SwRI3 | 43.4 | 1500.2 | 2202.8 | 109.9 | 130.2 | 30.3 | 79.4 | 119.5 | 35 | 94.19 | 115.4 | 243.1
SwRI3 | 43.5 | 1499.7 | 2197.9 | 110 | 129.9 | 30 | 76.8 | 119.8 | 35.2 | 94.19 | 115.3 | 242.2
SwRI3 | 43.6 | 1499.6 | 2201.5 | 109.9 | 130 | 30 | 78.8 | 120.6 | 35.1 | 94.03 | 115.3 | 242.9
SwRI3 | 43.7 | 1499.8 | 2197.5 | 109.7 | 130.3 | 31 | 79 | 119.4 | 35 | 94.02 | 115.2 | 241.4
SwRI3 | 43.8 | 1499.7 | 2197.2 | 110.2 | 129.7 | 29.6 | 77.6 | 120.1 | 35.1 | 93.99 | 115.3 | 242.7
SwRI3 | 43.9 | 1500.4 | 2199.2 | 110.4 | 130.1 | 30.2 | 77.9 | 120.3 | 35 | 93.99 | 115.3 | 242.9
SwRI3 | 44 | 1500.2 | 2197.5 | 109.9 | 130.1 | 29.9 | 78.7 | 120.3 | 35 | 93.97 | 115.3 | 243
SwRI3 | 44.1 | 1499.5 | 2200.6 | 110 | 129.9 | 30.3 | 79.1 | 120.1 | 34.9 | 93.98 | 115.3 | 242.6
SwRI3 | 44.2 | 1500.8 | 2200.3 | 110.2 | 130.1 | 29.7 | 78.6 | 119.8 | 35 | 93.95 | 115.3 | 242.5
SwRI3 | 44.3 | 1500.6 | 2198.5 | 110.3 | 130 | 29.8 | 77.1 | 120 | 35 | 93.95 | 115.3 | 241.8
SwRI3 | 44.4 | 1499.5 | 2200.2 | 109.8 | 129.8 | 30.1 | 77.3 | 120.3 | 35.1 | 93.94 | 115.2 | 241.8
SwRI3 | 44.5 | 1499.4 | 2201.7 | 109.7 | 130 | 29.6 | 78.5 | 119.4 | 35 | 93.95 | 115.3 | 241.9
SwRI3 | 44.6 | 1500.2 | 2201.7 | 109.6 | 130 | 29.5 | 78.2 | 119.5 | 35.1 | 93.93 | 115.4 | 243.5
SwRI3 | 44.7 | 1499.4 | 2199.4 | 110.1 | 130.2 | 29.9 | 79 | 120.4 | 34.9 | 93.95 | 115.3 | 242.1
SwRI3 | 44.8 | 1500.1 | 2198.2 | 110.4 | 129.9 | 30.2 | 77.4 | 119.6 | 34.9 | 93.95 | 115.3 | 241.3
SwRI3 | 44.9 | 1500.3 | 2198.2 | 110 | 129.9 | 30 | 79.3 | 119.5 | 35 | 93.93 | 115.3 | 242.7
SwRI3 | 45 | 1500.9 | 2202.9 | 110.1 | 130 | 29.6 | 76.8 | 120.2 | 35 | 93.94 | 115.4 | 242.1
SwRI3 | 45.1 | 1499.5 | 2201.7 | 110.4 | 129.7 | 30.7 | 76.8 | 120.3 | 35 | 93.97 | 115.2 | 241.3
SwRI3 | 45.2 | 1500.9 | 2198.7 | 110.1 | 130.2 | 29.2 | 79.2 | 119.9 | 35 | 93.93 | 115.4 | 243.1
SwRI3 | 45.3 | 1499.6 | 2198.1 | 109.8 | 129.6 | 29.5 | 76.9 | 120.1 | 35 | 93.95 | 115.2 | 241.8
SwRI3 | 45.4 | 1499.4 | 2202.1 | 109.7 | 130.2 | 29.8 | 78 | 120.3 | 35 | 93.95 | 115.4 | 243
SwRI3 | 45.5 | 1499.6 | 2200 | 110.2 | 130 | 29.9 | 79.1 | 119.8 | 35 | 93.95 | 115.3 | 242.2
SwRI3 | 45.6 | 1500.9 | 2198.8 | 110.3 | 129.9 | 30.3 | 78 | 120.1 | 35 | 93.94 | 115.3 | 241.4
SwRI3 | 45.7 | 1500.6 | 2198.3 | 109.9 | 130.2 | 29.3 | 76.9 | 119.8 | 35 | 93.94 | 115.3 | 242.2
SwRI3 | 45.8 | 1499.6 | 2201.6 | 109.8 | 129.8 | 29.6 | 79.2 | 119.2 | 34.9 | 93.94 | 115.4 | 242.1
SwRI3 | 45.9 | 1500.6 | 2201.6 | 109.8 | 130.1 | 29.4 | 76.8 | 120.4 | 35 | 93.94 | 115.3 | 242.5
SwRI3 | 46 | 1500.2 | 2197.3 | 110.1 | 130.1 | 29.8 | 79.4 | 120.3 | 35.1 | 93.96 | 115.4 | 242.5
SwRI3 | 46.1 | 1499.4 | 2200.2 | 110.3 | 129.8 | 30.2 | 77 | 119.7 | 35.1 | 93.98 | 115.3 | 241.6
SwRI3 | 46.2 | 1499.9 | 2196.7 | 110.2 | 130 | 30.2 | 78 | 119.9 | 35 | 93.99 | 115.4 | 242.2
SwRI3 | 46.3 | 1499.4 | 2198.1 | 109.8 | 130.2 | 30 | 79 | 119.8 | 35 | 93.98 | 115.3 | 241.9
SwRI3 | 46.4 | 1500.8 | 2201.5 | 110.3 | 129.9 | 30.6 | 77 | 120.6 | 34.9 | 93.98 | 115.4 | 242
SwRI3 | 46.5 | 1499.3 | 2200.8 | 109.8 | 130.2 | 29.4 | 78.2 | 120.2 | 35 | 93.98 | 115.4 | 243.3
SwRI3 | 46.6 | 1500.2 | 2197.3 | 110.3 | 129.9 | 30.5 | 78.3 | 119.4 | 35 | 93.98 | 115.2 | 241.5
SwRI3 | 46.7 | 1500.4 | 2201.8 | 110.3 | 129.8 | 29.7 | 76.8 | 120.2 | 34.9 | 93.98 | 115.3 | 242.6
SwRI3 | 46.8 | 1499.4 | 2198 | 110.1 | 130.2 | 30.4 | 77.9 | 120.4 | 35 | 94 | 115.2 | 242.2
SwRI3 | 46.9 | 1500.7 | 2201.7 | 109.8 | 129.8 | 29.7 | 77 | 119.6 | 35 | 93.98 | 115.3 | 242.2
SwRI3 | 47 | 1500.8 | 2200.6 | 109.9 | 130.1 | 29.9 | 78 | 120 | 35 | 93.98 | 115.3 | 243.2
SwRI3 | 47.1 | 1499.8 | 2200.7 | 110.3 | 130.2 | 30.5 | 77.9 | 120.3 | 35 | 94.17 | 115.3 | 242.9
SwRI3 | 47.2 | 1500.5 | 2197.4 | 109.6 | 129.8 | 29.7 | 79.4 | 119.8 | 34.9 | 94.15 | 115.3 | 242.8
SwRI3 | 47.3 | 1499.9 | 2202.8 | 110.1 | 130.2 | 30.5 | 77.5 | 120 | 35 | 94.18 | 115.3 | 241.8
SwRI3 | 47.4 | 1500 | 2202 | 110 | 129.9 | 30.6 | 76.7 | 120.1 | 35 | 94.16 | 115.3 | 242
SwRI3 | 47.5 | 1500.6 | 2201.3 | 109.8 | 129.8 | 29.6 | 79.2 | 119.8 | 34.9 | 94.15 | 115.5 | 243.5
SwRI3 | 47.6 | 1499.5 | 2197.5 | 110 | 130.2 | 30.3 | 77.4 | 119.9 | 35.1 | 94.18 | 115.3 | 241
SwRI3 | 47.7 | 1499.2 | 2200.3 | 109.7 | 129.9 | 30 | 77.8 | 120.1 | 35 | 94.16 | 115.3 | 243.3
SwRI3 | 47.8 | 1499.7 | 2202.2 | 110.3 | 130.1 | 30.4 | 78.8 | 120 | 35 | 94.04 | 115.3 | 242.2
SwRI3 | 47.9 | 1499.2 | 2200.8 | 110.4 | 130.1 | 30.4 | 77.7 | 120 | 34.9 | 94.03 | 115.3 | 241.6
SwRI3 | 48 | 1500.1 | 2202.5 | 110 | 130 | 30 | 76.9 | 120.2 | 34.9 | 94 | 115.3 | 242.2
SwRI3 | 48.1 | 1500.8 | 2198.6 | 110.1 | 129.7 | 30.3 | 77.4 | 120.3 | 35 | 94.01 | 115.3 | 242.4
SwRI3 | 48.2 | 1499.9 | 2202.5 | 109.7 | 130.1 | 30.4 | 76.9 | 120.3 | 34.9 | 94.02 | 115.4 | 241
SwRI3 | 48.3 | 1499.8 | 2202.3 | 110.4 | 130.1 | 30.1 | 77.1 | 119.5 | 35 | 94.01 | 115.4 | 242.6
SwRI3 | 48.4 | 1499.5 | 2201.3 | 110.2 | 130 | 29.5 | 78.3 | 120.4 | 35 | 94 | 115.4 | 243.5
SwRI3 | 48.5 | 1499.7 | 2200.7 | 110.1 | 130 | 30.1 | 78.8 | 120.5 | 35 | 94 | 115.3 | 242.5
SwRI3 | 48.6 | 1499.4 | 2202 | 109.9 | 130 | 30.8 | 77 | 119.5 | 35 | 94.01 | 115.2 | 241.5
SwRI3 | 48.7 | 1499.6 | 2201 | 110.3 | 130.1 | 29.4 | 76.7 | 120.8 | 35.1 | 94 | 115.4 | 242.5
SwRI3 | 48.8 | 1499.9 | 2197.7 | 110.2 | 129.8 | 30.4 | 78.2 | 119.9 | 35 | 94 | 115.2 | 241.7
SwRI3 | 48.9 | 1499.9 | 2197.4 | 109.5 | 130.2 | 29.5 | 78 | 119.5 | 35 | 93.98 | 115.2 | 241.4
SwRI3 | 49 | 1500.6 | 2201.1 | 110.1 | 130.2 | 29.3 | 77.2 | 119.9 | 35 | 93.99 | 115.4 | 242.2
SwRI3 | 49.1 | 1500.7 | 2199.5 | 110 | 130 | 30.7 | 78.3 | 120 | 35 | 94.02 | 115.2 | 241.2
SwRI3 | 49.2 | 1500.4 | 2197.3 | 109.9 | 130.2 | 30.6 | 76.9 | 120.2 | 34.9 | 94.05 | 115.4 | 240.8
SwRI3 | 49.3 | 1499.3 | 2198.9 | 110 | 129.9 | 30.8 | 76.8 | 120.3 | 35 | 94.05 | 115.2 | 241.2
SwRI3 | 49.4 | 1499.9 | 2203.2 | 110 | 129.8 | 30.5 | 77 | 120.3 | 35 | 94.01 | 115.4 | 242.4
SwRI3 | 49.5 | 1499.4 | 2201.2 | 110.3 | 130.1 | 30.9 | 77.9 | 120.2 | 35 | 94.01 | 115.4 | 242.2
SwRI3 | 49.6 | 1499.3 | 2199.5 | 110 | 130.1 | 30.7 | 78.3 | 120.1 | 35 | 94 | 115.2 | 242.5
SwRI3 | 49.7 | 1499.3 | 2199.2 | 109.8 | 130 | 30.2 | 78.8 | 120 | 35 | 94 | 115.2 | 242
SwRI3 | 49.8 | 1499.2 | 2199.5 | 109.8 | 129.9 | 29.6 | 79.2 | 119.8 | 35 | 93.98 | 115.3 | 242.6
SwRI3 | 49.9 | 1500.4 | 2198.9 | 110.3 | 130 | 29.8 | 78.9 | 119.9 | 35 | 93.98 | 115.3 | 243.3
SwRI3 | 50 | 1499.7 | 2198.6 | 110.4 | 130.1 | 29.7 | 78.1 | 120 | 35 | 94.01 | 115.4 | 242
SwRI3 | 50.1 | 1499.7 | 2197.6 | 110.3 | 130.1 | 30.7 | 77.1 | 120.2 | 35 | 94.03 | 115.1 | 241.1
SwRI3 | 50.2 | 1499.9 | 2197.1 | 110 | 129.9 | 29.1 | 77 | 120 | 35 | 94 | 115.1 | 243.1
SwRI3 | 50.3 | 1500.4 | 2201.1 | 110.2 | 130 | 29.4 | 77 | 120.2 | 35 | 94.02 | 115.4 | 243.5
SwRI3 | 50.4 | 1499.8 | 2199.7 | 110.1 | 130.2 | 29.7 | 76.9 | 120.2 | 35.1 | 94.04 | 115.5 | 242.6
SwRI3 | 50.5 | 1500.4 | 2197.7 | 109.8 | 129.9 | 29.8 | 77 | 120 | 35 | 94.02 | 115.2 | 242
SwRI3 | 50.6 | 1499.6 | 2198 | 110 | 129.9 | 30.5 | 78.6 | 119.8 | 34.9 | 94 | 115.2 | 242
SwRI3 | 50.7 | 1499.4 | 2200.8 | 109.8 | 130.1 | 30.3 | 79.1 | 119.5 | 35 | 93.99 | 115.3 | 242.2
SwRI3 | 50.8 | 1499.4 | 2198.3 | 110 | 130.1 | 30.8 | 79.2 | 120.2 | 34.9 | 93.97 | 115.1 | 242.2
SwRI3 | 50.9 | 1499.2 | 2199.7 | 110.2 | 129.8 | 30.6 | 79.1 | 120.4 | 34.9 | 93.95 | 115.3 | 242.9
SwRI3 | 51 | 1499.7 | 2201.2 | 110.1 | 130.1 | 30.2 | 78.9 | 119.5 | 35 | 93.95 | 115.4 | 243.6
SwRI3 | 51.1 | 1500.4 | 2203.6 | 110 | 130.1 | 29.6 | 79.2 | 119.5 | 35 | 93.93 | 115.3 | 244.1
SwRI3 | 51.2 | 1499.3 | 2199.8 | 109.5 | 129.9 | 29.6 | 78.8 | 120.2 | 35 | 93.97 | 115.4 | 241.6
SwRI3 | 51.3 | 1499.7 | 2202.6 | 110 | 130 | 29.6 | 79 | 120.1 | 35 | 93.96 | 115.4 | 244.5
SwRI3 | 51.4 | 1500 | 2201.9 | 110.2 | 130.2 | 29.4 | 77 | 120.1 | 35 | 93.96 | 115.3 | 243.4
SwRI3 | 51.5 | 1500.7 | 2198.1 | 110.1 | 129.9 | 29.5 | 76.8 | 119.6 | 34.9 | 93.97 | 115.3 | 242.9
SwRI3 | 51.6 | 1500 | 2202.9 | 110 | 129.8 | 30.3 | 77.1 | 119.6 | 34.9 | 93.98 | 115.2 | 241.2
SwRI3 | 51.7 | 1499.7 | 2197.4 | 109.9 | 130.1 | 30.8 | 79.2 | 120.3 | 35 | 94 | 115.3 | 242.4
SwRI3 | 51.8 | 1499.7 | 2198 | 110.5 | 130 | 30.2 | 77.8 | 120.4 | 35.1 | 94.01 | 115.4 | 243.4
SwRI3 | 51.9 | 1499.4 | 2198.8 | 109.8 | 129.8 | 29.3 | 76.8 | 120.3 | 35 | 94.01 | 115.3 | 242.1
SwRI3 | 52 | 1500.5 | 2200.6 | 110.2 | 130 | 30.5 | 78.9 | 119.9 | 35 | 94.01 | 115.3 | 242.7
SwRI3 | 52.1 | 1500.3 | 2198 | 110.4 | 130.2 | 29.7 | 79.1 | 119.8 | 35 | 93.99 | 115.3 | 243.6
SwRI3 | 52.2 | 1500.3 | 2197.4 | 109.7 | 130 | 29.4 | 78.8 | 119.9 | 35 | 93.99 | 115.2 | 243.2
SwRI3 | 52.3 | 1500.5 | 2198.5 | 110 | 130 | 30.7 | 77.1 | 120.2 | 35 | 94.03 | 115.3 | 242.6
SwRI3 | 52.4 | 1499.3 | 2198.4 | 110 | 129.9 | 29.2 | 76.7 | 120.1 | 35 | 94.02 | 115.4 | 242.2
SwRI3 | 52.5 | 1499.7 | 2199.3 | 109.8 | 130.1 | 30.7 | 76.7 | 120.2 | 35 | 94.05 | 115.2 | 241.6
SwRI3 | 52.6 | 1500.7 | 2198.4 | 109.9 | 130.1 | 29.5 | 77 | 120.1 | 35 | 94.02 | 115.4 | 243.4
SwRI3 | 52.7 | 1499.5 | 2197.9 | 109.9 | 129.7 | 30.6 | 77.1 | 120.1 | 35 | 94.06 | 115.3 | 241.5
SwRI3 | 52.8 | 1499.8 | 2199.5 | 110 | 130 | 29.4 | 76.7 | 120.1 | 35 | 94.03 | 115.4 | 242.7
SwRI3 | 52.9 | 1500.4 | 2198.1 | 110.3 | 130.2 | 30.7 | 77.9 | 120 | 35 | 94.04 | 115.2 | 241.5
SwRI3 | 53 | 1500.3 | 2202.2 | 110 | 129.9 | 29.2 | 79.3 | 119.8 | 35 | 94.01 | 115.5 | 244
SwRI3 | 53.1 | 1499.6 | 2202 | 109.9 | 129.9 | 30.5 | 78 | 120.1 | 34.9 | 94 | 115.2 | 243.3
SwRI3 | 53.2 | 1500.9 | 2199.2 | 109.9 | 130.1 | 29.4 | 77.5 | 120.1 | 35 | 93.96 | 115.2 | 243.1
SwRI3 | 53.3 | 1499.6 | 2201.4 | 110.2 | 130.1 | 30.4 | 77.1 | 120.2 | 35 | 94.01 | 115.5 | 242.7
SwRI3 | 53.4 | 1500.7 | 2198 | 109.7 | 130.1 | 29.6 | 76.8 | 120.1 | 35 | 93.98 | 115.2 | 242
SwRI3 | 53.5 | 1499.7 | 2197.9 | 110.6 | 129.9 | 30.2 | 77 | 120 | 35.1 | 94.04 | 115.3 | 241.9
SwRI3 | 53.6 | 1499.4 | 2199.7 | 109.8 | 129.9 | 30.1 | 77.1 | 120.1 | 35 | 94.03 | 115.2 | 240.8
SwRI3 | 53.7 | 1499.5 | 2203.2 | 110.1 | 130.1 | 29.8 | 78.5 | 119.9 | 35 | 94.02 | 115.3 | 243.2
SwRI3 | 53.8 | 1500.7 | 2200.8 | 110.1 | 130 | 30.7 | 79.3 | 119.9 | 35 | 94.03 | 115.5 | 242.3
SwRI3 | 53.9 | 1500.8 | 2198 | 109.9 | 129.9 | 29.3 | 77.6 | 120 | 35 | 93.99 | 115.3 | 243.6
SwRI3 | 54 | 1500.2 | 2197.9 | 110.3 | 130 | 30.6 | 76.8 | 120.2 | 35 | 94.02 | 115.3 | 242
SwRI3 | 54.1 | 1499.6 | 2202 | 109.8 | 130 | 29.5 | 79.2 | 119.5 | 35 | 93.99 | 115.2 | 242.8
SwRI3 | 54.2 | 1500.7 | 2198.8 | 110.5 | 130.2 | 30.1 | 78.7 | 119.4 | 35.1 | 94 | 115.4 | 244.1
SwRI3 | 54.3 | 1499.5 | 2199.2 | 109.9 | 130 | 30.9 | 76.8 | 120.9 | 35.1 | 94.03 | 115.2 | 241.3
SwRI3 | 54.4 | 1499.9 | 2202 | 110.4 | 130.3 | 29.8 | 77 | 119.3 | 34.9 | 94 | 115.3 | 242.8
SwRI3 | 54.5 | 1500.3 | 2202.3 | 110 | 129.7 | 30.4 | 77.2 | 120.5 | 34.9 | 93.99 | 115.2 | 242.5
SwRI3 | 54.6 | 1499.8 | 2198.8 | 110.1 | 130.1 | 29.4 | 78.6 | 120.2 | 35 | 93.98 | 115.1 | 243.3
SwRI3 | 54.7 | 1500 | 2201.9 | 109.8 | 130.1 | 31 | 78.4 | 119.7 | 35 | 94.02 | 115.5 | 242.9
SwRI3 | 54.8 | 1500.2 | 2201.4 | 109.8 | 129.7 | 29.3 | 77.3 | 120.1 | 35.1 | 93.98 | 115.4 | 243.1
SwRI3 | 54.9 | 1500.5 | 2199.2 | 110.3 | 130.3 | 30.7 | 77.8 | 120.4 | 35 | 94.02 | 115.3 | 241.9
SwRI3 | 55 | 1499.7 | 2201.8 | 110 | 130 | 29.7 | 79.3 | 120.1 | 34.9 | 94 | 115.3 | 242.8
SwRI3 | 55.1 | 1500.8 | 2199.1 | 109.9 | 130.2 | 29.9 | 76.9 | 119.7 | 34.9 | 94.01 | 115.4 | 243.4
SwRI3 | 55.2 | 1500.2 | 2197.3 | 109.5 | 129.8 | 29.8 | 78.9 | 119.4 | 35 | 94 | 115.2 | 243.1
SwRI3 | 55.3 | 1499.3 | 2201.1 | 110.2 | 130.1 | 29.5 | 76.8 | 120.5 | 35 | 94.03 | 115.5 | 242.5
SwRI3 | 55.4 | 1500.1 | 2202.3 | 110.2 | 130 | 30.6 | 78.9 | 120.3 | 35 | 93.97 | 115.2 | 242.6
SwRI3 | 55.5 | 1500.4 | 2200.6 | 109.9 | 129.8 | 29.5 | 78.1 | 119.2 | 35.1 | 93.94 | 115.4 | 243.6
SwRI3 | 55.6 | 1499.3 | 2199.6 | 110 | 130.2 | 30.1 | 76.7 | 120.5 | 35.1 | 93.97 | 115.3 | 242.6
SwRI3 | 55.7 | 1500.3 | 2202.1 | 109.6 | 129.9 | 30.3 | 79 | 120.3 | 35 | 93.95 | 115.2 | 242.4
SwRI3 | 55.8 | 1499.8 | 2197.5 | 110.5 | 129.9 | 29.8 | 77.5 | 120 | 34.9 | 93.97 | 115.5 | 243.5
SwRI3 | 55.9 | 1499.8 | 2198.4 | 109.7 | 130.2 | 30.6 | 77.2 | 119.3 | 35 | 93.98 | 115.1 | 240.8
SwRI3 | 56 | 1500.2 | 2202.1 | 110.3 | 129.8 | 29.5 | 79.3 | 120.3 | 35 | 93.94 | 115.4 | 244.3
SwRI3 | 56.1 | 1500.9 | 2198.6 | 109.6 | 130 | 30.4 | 77.1 | 120.4 | 34.9 | 93.95 | 115.2 | 242.1
SwRI3 | 56.2 | 1499.4 | 2200.5 | 110.2 | 130.1 | 29.7 | 77.9 | 119.3 | 35 | 93.96 | 115.2 | 242.9
SwRI3 | 56.3 | 1499.4 | 2200.9 | 109.9 | 129.7 | 30.3 | 79.4 | 120 | 35 | 93.97 | 115.4 | 242.3
SwRI3 | 56.4 | 1500.6 | 2200 | 110 | 130.1 | 29.4 | 77.1 | 120.5 | 35 | 93.94 | 115.3 | 243.6
SwRI3 | 56.5 | 1499.6 | 2199.2 | 110.4 | 130.2 | 30.7 | 78.4 | 120.3 | 35 | 93.98 | 115.3 | 241.7
SwRI3 | 56.6 | 1499.9 | 2197.2 | 109.7 | 129.9 | 29.7 | 78.5 | 119.2 | 35 | 93.94 | 115.3 | 241.8
SwRI3 | 56.7 | 1499.2 | 2197 | 110.1 | 129.9 | 29.6 | 76.7 | 120.2 | 35 | 93.95 | 115.3 | 242.6
SwRI3 | 56.8 | 1500.3 | 2197.5 | 109.8 | 130.1 | 30.6 | 79.2 | 120.3 | 35 | 93.94 | 115.2 | 242.3
SwRI3 | 56.9 | 1500.2 | 2200.3 | 110 | 130.1 | 29.3 | 76.8 | 120.2 | 35 | 93.95 | 115.3 | 242.6
SwRI3 | 57 | 1500 | 2202.7 | 109.9 | 129.9 | 30.6 | 79.2 | 119.2 | 35 | 93.95 | 115.4 | 242.5
SwRI3 | 57.1 | 1499.4 | 2199.8 | 110.3 | 129.9 | 29.9 | 77.1 | 120.6 | 35.1 | 93.95 | 115.3 | 243.4
SwRI3 | 57.2 | 1499.2 | 2199.3 | 109.9 | 130.1 | 30.1 | 79.2 | 120.2 | 34.9 | 93.95 | 115.3 | 241.6
SwRI3 | 57.3 | 1500.7 | 2199 | 110.2 | 130.1 | 30.2 | 78.4 | 119.1 | 35 | 93.94 | 115.3 | 242.8
SwRI3 | 57.4 | 1499.5 | 2197.2 | 109.9 | 130 | 30.2 | 77 | 120.5 | 35 | 93.92 | 115.1 | 241.3
SwRI3 | 57.5 | 1499.6 | 2199.9 | 110.3 | 129.9 | 30.8 | 77.6 | 120.6 | 34.9 | 93.95 | 115.2 | 242.5
SwRI3 | 57.6 | 1499.6 | 2199.4 | 109.9 | 130 | 29.3 | 79.4 | 119.5 | 34.9 | 93.93 | 115.4 | 243.5
SwRI3 | 57.7 | 1499.3 | 2199 | 109.9 | 130 | 30.6 | 77 | 119.8 | 34.9 | 93.96 | 115.2 | 242.2
SwRI3 | 57.8 | 1500.9 | 2200.5 | 110 | 130 | 29.8 | 79.2 | 119.9 | 35 | 93.95 | 115.4 | 244.4
SwRI3 | 57.9 | 1499.4 | 2201.6 | 109.7 | 130 | 29.7 | 77.3 | 119.9 | 35 | 93.99 | 115.4 | 241
SwRI3 | 58 | 1499.4 | 2201.2 | 110.3 | 130 | 30.1 | 78.9 | 120.1 | 35 | 94 | 115.4 | 244.3
SwRI3 | 58.1 | 1500.9 | 2200.7 | 110.1 | 130.2 | 30.1 | 76.9 | 120.5 | 35 | 94.02 | 115.2 | 242.4
SwRI3 | 58.2 | 1499.5 | 2198.8 | 110.2 | 129.8 | 30 | 78.9 | 120.1 | 35.1 | 94.06 | 115.3 | 243
SwRI3 | 58.3 | 1500.7 | 2200.3 | 109.7 | 130.1 | 30.4 | 77.6 | 120.1 | 35 | 94.05 | 115.2 | 243.1
SwRI3 | 58.4 | 1499.7 | 2200.7 | 109.9 | 130.2 | 29.4 | 78.5 | 119.8 | 35 | 94.05 | 115.3 | 243.1
SwRI3 | 58.5 | 1500 | 2197.9 | 109.9 | 129.9 | 30.4 | 76.8 | 120.2 | 35 | 94.08 | 115.2 | 241.7
SwRI3 | 58.6 | 1500.7 | 2198.9 | 110.3 | 129.9 | 29.7 | 76.8 | 120.1 | 35.1 | 94.09 | 115.5 | 243
SwRI3 | 58.7 | 1499.6 | 2200.4 | 109.7 | 130.1 | 30.9 | 78.6 | 119.8 | 35.1 | 94.12 | 115.2 | 241.7
SwRI3 | 58.8 | 1499.7 | 2197.3 | 110.3 | 130.2 | 29.7 | 77.9 | 120 | 35 | 94.11 | 115.3 | 244.5
SwRI3 | 58.9 | 1499.8 | 2197.4 | 110 | 129.7 | 30.7 | 78.6 | 120 | 35 | 94.15 | 115.3 | 241.5
SwRI3 | 59 | 1500.2 | 2198.1 | 110 | 130.1 | 30 | 77 | 120.2 | 35 | 94.12 | 115.3 | 243.3
SwRI3 | 59.1 | 1500.4 | 2198.8 | 109.7 | 130.2 | 29.8 | 79.3 | 120 | 35 | 94.11 | 115.4 | 243
SwRI3 | 59.2 | 1500.7 | 2202.7 | 110.3 | 129.9 | 30.5 | 77.3 | 120.3 | 34.9 | 94.12 | 115.5 | 243.5
SwRI3 | 59.3 | 1500.7 | 2200 | 109.9 | 130 | 30.1 | 77.6 | 119.9 | 34.9 | 94.09 | 115.1 | 241.6
SwRI3 | 59.4 | 1500 | 2202.4 | 109.8 | 130.1 | 29.3 | 78.8 | 119.7 | 35 | 94.08 | 115.3 | 243.3
SwRI3 | 59.5 | 1500.1 | 2197.5 | 110 | 130 | 30.5 | 77.5 | 120.2 | 35.1 | 94.07 | 115.2 | 242.9
SwRI3 | 59.6 | 1499.5 | 2200.3 | 109.7 | 130 | 29.5 | 79.4 | 120 | 35 | 93.98 | 115.3 | 242.7
SwRI3 | 59.7 | 1499.7 | 2202.5 | 110.1 | 130.2 | 29.8 | 76.8 | 119.4 | 34.9 | 93.96 | 115.4 | 243
SwRI3 | 59.8 | 1500.1 | 2196.8 | 109.8 | 129.8 | 30.6 | 77 | 120.2 | 35 | 93.98 | 115.2 | 241.9
SwRI3 | 59.9 | 1500.6 | 2201.3 | 109.5 | 130.1 | 29.6 | 78.3 | 120.3 | 35 | 93.98 | 115.4 | 241.7
SwRI3 | 60 | 1500.7 | 2199.8 | 110.4 | 130.2 | 29.8 | 77 | 120.4 | 35 | 93.99 | 115.3 | 243.7
SwRI3 | 60.1 | 1499.6 | 2198.1 | 110 | 129.8 | 30.7 | 77 | 119.5 | 35 | 94.04 | 115.2 | 241.1
SwRI3 | 60.2 | 1500.4 | 2201.7 | 110.4 | 130.1 | 29.4 | 78.6 | 119.6 | 35.2 | 94 | 115.4 | 244.8
SwRI3 | 60.3 | 1499.8 | 2197.9 | 110.2 | 130.1 | 30.8 | 77.4 | 120.3 | 34.9 | 94.07 | 115.3 | 240.8
SwRI3 | 60.4 | 1500.9 | 2201 | 110.3 | 129.7 | 29.2 | 79.4 | 120.3 | 35.1 | 94 | 115.3 | 244.4
SwRI3 | 60.5 | 1500.6 | 2200.4 | 109.9 | 130.1 | 30.4 | 76.8 | 119.7 | 34.9 | 94 | 115.3 | 242.5
SwRI3 | 60.6 | 1500 | 2203.2 | 109.7 | 130.2 | 30.5 | 78.2 | 119.6 | 34.9 | 93.97 | 115.2 | 241.4
SwRI3 | 60.7 | 1499.7 | 2201.3 | 110.3 | 130 | 29.4 | 77.9 | 120.2 | 35.1 | 93.98 | 115.3 | 244.1
SwRI3 | 60.8 | 1500.2 | 2198.1 | 110.1 | 130 | 30.4 | 79 | 120.2 | 35.1 | 94.02 | 115.3 | 241.7
SwRI3 | 60.9 | 1500.7 | 2197.8 | 109.9 | 129.8 | 29.5 | 77.6 | 120.1 | 35 | 94 | 115.5 | 243.7
SwRI3 | 61 | 1499.6 | 2199.9 | 110.1 | 130 | 30.7 | 79.4 | 119.9 | 35 | 94.01 | 115.2 | 242.7
SwRI3 | 61.1 | 1499.4 | 2200.8 | 109.8 | 130.1 | 29.5 | 76.9 | 120.1 | 35 | 94 | 115.2 | 242.4
SwRI3 | 61.2 | 1500.5 | 2199.2 | 110.2 | 130.1 | 29.5 | 77.4 | 119.7 | 34.9 | 94.02 | 115.4 | 242.4
SwRI3 | 61.3 | 1499.7 | 2200.4 | 110.3 | 129.8 | 30.5 | 78 | 119.9 | 35 | 94.04 | 115.4 | 243.2
SwRI3 | 61.4 | 1499.6 | 2202.5 | 110.1 | 130.1 | 30.7 | 78.3 | 120.2 | 35 | 94 | 115.3 | 241.4
SwRI3 | 61.5 | 1499.9 | 2196.7 | 109.6 | 130.2 | 30.1 | 77.2 | 120.3 | 34.8 | 93.93 | 115.2 | 241.4
SwRI3 | 61.6 | 1499.6 | 2200.1 | 109.8 | 130 | 30.6 | 77 | 119.8 | 34.7 | 94.01 | 115.3 | 240.7
SwRI3 | 61.7 | 1499.8 | 2199.1 | 110 | 129.9 | 29.8 | 76.9 | 120.7 | 34.8 | 93.99 | 115.5 | 241.9
SwRI3 | 61.8 | 1499.9 | 2199.1 | 109.7 | 130 | 29.5 | 78.2 | 120.1 | 34.8 | 93.98 | 115.3 | 240.8
SwRI3 | 61.9 | 1500.1 | 2200.4 | 110.2 | 129.9 | 29.8 | 78.2 | 119.8 | 34.9 | 93.98 | 115.2 | 241.3
SwRI3 | 62 | 1500.2 | 2199.4 | 109.9 | 130.1 | 30 | 76.7 | 119.9 | 34.9 | 93.99 | 115.3 | 240.9
SwRI3 | 62.1 | 1500 | 2200.5 | 109.9 | 130.1 | 30 | 79.4 | 119.5 | 34.9 | 93.99 | 115.1 | 242.2
SwRI3 | 62.2 | 1499.9 | 2201.9 | 110.3 | 129.9 | 30.3 | 78.7 | 120.1 | 34.9 | 94.02 | 115.3 | 242.4
SwRI3 | 62.3 | 1499.7 | 2199.4 | 109.8 | 130 | 30.1 | 76.8 | 120.7 | 35 | 94.02 | 115.2 | 241.3
SwRI3 | 62.4 | 1500.7 | 2199.7 | 110 | 130 | 30.2 | 78.4 | 119.1 | 34.9 | 94.01 | 115.3 | 241.4
SwRI3 | 62.5 | 1499.8 | 2198.9 | 110.2 | 130.1 | 29.8 | 78.7 | 120.3 | 34.9 | 93.99 | 115.2 | 241.2
SwRI3 | 62.6 | 1499.8 | 2202.8 | 110.1 | 129.5 | 30 | 79.2 | 120.2 | 35 | 93.97 | 115.2 | 242.1
SwRI3 | 62.7 | 1499.9 | 2198.4 | 109.7 | 130.3 | 30.2 | 78.5 | 119.2 | 35 | 93.97 | 115.2 | 241.1
SwRI3 | 62.8 | 1499.5 | 2200.4 | 110.3 | 129.7 | 29.9 | 79.5 | 120.3 | 35.1 | 93.95 | 115.2 | 242.1
SwRI3 | 62.9 | 1499.9 | 2198 | 109.6 | 130.1 | 30.1 | 79.4 | 120.3 | 35 | 93.95 | 115.3 | 242.4
SwRI3 | 63 | 1499.9 | 2198.7 | 110.3 | 130.2 | 30 | 77.1 | 119.7 | 35 | 93.94 | 115.2 | 241.6
SwRI3 | 63.1 | 1499.6 | 2199.3 | 109.7 | 130.1 | 30.1 | 77.3 | 119.7 | 35.1 | 93.91 | 115.3 | 241.8
SwRI3 | 63.2 | 1499.8 | 2199.1 | 110.1 | 129.8 | 30.1 | 77.7 | 120.1 | 35 | 93.9 | 115.2 | 242.2
SwRI3 | 63.3 | 1500.2 | 2197.6 | 109.7 | 129.9 | 30 | 78.9 | 120.3 | 35.1 | 93.9 | 115.3 | 242.4
SwRI3 | 63.4 | 1499.6 | 2200.3 | 109.9 | 130.2 | 29.9 | 77.5 | 120.4 | 35.1 | 93.9 | 115.2 | 242
SwRI3 | 63.5 | 1499.9 | 2202.2 | 110.5 | 130 | 30.3 | 78.7 | 120.1 | 35 | 93.89 | 115.2 | 242.9
SwRI3 | 63.6 | 1500 | 2197.8 | 110.2 | 129.9 | 30.2 | 78.8 | 120 | 35.1 | 93.9 | 115.3 | 242
SwRI3 | 63.7 | 1499.7 | 2202 | 110.3 | 130 | 30.6 | 77.1 | 120.3 | 35 | 93.93 | 115.3 | 241.4
SwRI3 | 63.8 | 1499.8 | 2202.8 | 110.3 | 130.1 | 30.5 | 78.6 | 119.5 | 35.1 | 93.94 | 115.4 | 241.4
SwRI3 | 63.9 | 1499.8 | 2197.8 | 109.7 | 130.1 | 30.5 | 79.3 | 119.5 | 35 | 93.96 | 115.4 | 241.6
SwRI3 | 64 | 1500.4 | 2199.8 | 110 | 129.6 | 29.9 | 79.1 | 120.1 | 35 | 93.94 | 115.3 | 243.2
SwRI3 | 64.1 | 1500.4 | 2199.4 | 110 | 130.2 | 29.7 | 77.6 | 120.6 | 35 | 93.94 | 115.4 | 243.1
SwRI3 | 64.2 | 1499.9 | 2198.6 | 110.4 | 129.7 | 29.5 | 77.7 | 120 | 35.1 | 93.94 | 115.4 | 243.2
SwRI3 | 64.3 | 1500 | 2201.9 | 109.7 | 130 | 29.3 | 78 | 119.6 | 35 | 93.94 | 115.6 | 242.9
SwRI3 | 64.4 | 1500.1 | 2201.4 | 109.8 | 130.2 | 29.3 | 76.7 | 120.2 | 35 | 93.97 | 115.4 | 241.5
SwRI3 | 64.5 | 1499.6 | 2200.3 | 110.2 | 130 | 29.3 | 77.1 | 120.5 | 35 | 93.97 | 115.2 | 241.2
SwRI3 | 64.6 | 1500.2 | 2196.9 | 109.9 | 130 | 29.5 | 78.7 | 119.4 | 35 | 93.99 | 115.1 | 241.4
SwRI3 | 64.7 | 1500.6 | 2201.9 | 109.9 | 130 | 29.3 | 79.3 | 119.4 | 35 | 94 | 115.4 | 243.6
SwRI3 | 64.8 | 1500 | 2200.2 | 110.2 | 130 | 29.6 | 78.1 | 120.4 | 34.9 | 94.03 | 115.6 | 243.5
SwRI3 | 64.9 | 1500.4 | 2200.9 | 109.9 | 130.1 | 30.1 | 77.1 | 120.4 | 35 | 94.04 | 115.3 | 243.2
SwRI3 | 65 | 1499.8 | 2197.8 | 110.2 | 129.9 | 30.6 | 76.7 | 120.4 | 35 | 94.04 | 115.2 | 242.2
SwRI3 | 65.1 | 1500 | 2202.7 | 110.3 | 130 | 30.5 | 77.2 | 119.7 | 35 | 94.02 | 115.2 | 241.8
SwRI3 | 65.2 | 1499.8 | 2197.6 | 109.8 | 130.2 | 30.6 | 79.5 | 119.5 | 35 | 94.02 | 115.4 | 241.8
SwRI3 | 65.3 | 1499.4 | 2199.8 | 110.1 | 130.1 | 30.6 | 79 | 120 | 35 | 94 | 115.3 | 242.8
SwRI3 | 65.4 | 1500 | 2198.1 | 110.4 | 130.2 | 30.6 | 77 | 120.2 | 35 | 94.01 | 115.4 | 241.4
SwRI3 | 65.5 | 1499.8 | 2198.3 | 110.1 | 129.8 | 30.6 | 77 | 120.2 | 35 | 93.99 | 115.2 | 240.7
SwRI3 | 65.6 | 1499.7 | 2202.4 | 109.8 | 130.2 | 30.7 | 79.2 | 120 | 34.9 | 93.97 | 115.2 | 242.1
SwRI3 | 65.7 | 1500.5 | 2197.6 | 110.3 | 129.7 | 30.6 | 79.2 | 120.1 | 35.1 | 93.95 | 115.2 | 243.1
SwRI3 | 65.8 | 1499.9 | 2202.5 | 110.1 | 130 | 30.7 | 77.6 | 120.2 | 35.1 | 93.97 | 115.2 | 241.2
SwRI3 | 65.9 | 1499.7 | 2198.8 | 110.2 | 130.2 | 30.6 | 77.6 | 120.2 | 34.9 | 93.98 | 115.4 | 240.5
SwRI3 | 66 | 1500.2 | 2202.8 | 110 | 129.9 | 30.6 | 78.6 | 119.8 | 34.9 | 94.3 | 115.4 | 244.2
SwRI3 | 66.1 | 1500.3 | 2198.6 | 110.4 | 129.8 | 30.6 | 78.6 | 119.5 | 35 | 94.3 | 115.2 | 242.5
SwRI3 | 66.2 | 1499.7 | 2198.5 | 110.2 | 130.1 | 30.6 | 76.9 | 120.7 | 35 | 94.28 | 115.2 | 242.5
SwRI3 | 66.3 | 1499.8 | 2200.2 | 109.8 | 130.1 | 30.6 | 76.7 | 120.6 | 35 | 94.27 | 115.4 | 241.6
SwRI3 | 66.4 | 1499.8 | 2199.8 | 110.1 | 129.8 | 30.6 | 77.9 | 119.5 | 35 | 94.11 | 115.2 | 241.6
SwRI3 | 66.5 | 1499.4 | 2201.8 | 109.7 | 130 | 30.6 | 79.6 | 119.8 | 35 | 93.99 | 115.3 | 242.7
SwRI3 | 66.6 | 1499.4 | 2200.7 | 110.2 | 130.2 | 30.6 | 79.3 | 119.9 | 35 | 93.97 | 115.3 | 242.1
SwRI3 | 66.7 | 1499.2 | 2201 | 110.1 | 129.7 | 30.2 | 79.5 | 120 | 35 | 93.95 | 115.4 | 242
SwRI3 | 66.8 | 1499.4 | 2200.3 | 109.6 | 130.2 | 29.9 | 77.3 | 120.1 | 35 | 93.94 | 115.2 | 241.5
SwRI3 | 66.9 | 1499.9 | 2198.5 | 109.8 | 130.1 | 29.6 | 76.9 | 120 | 35 | 93.91 | 115.2 | 241
SwRI3 | 67 | 1500.9 | 2201.1 | 109.9 | 129.9 | 29.5 | 78.5 | 120 | 34.9 | 93.87 | 115.3 | 243.1
SwRI3 | 67.1 | 1499.8 | 2197.9 | 109.9 | 130 | 29.6 | 78.3 | 119.8 | 35 | 93.88 | 115.2 | 241.1
SwRI3 | 67.2 | 1499.6 | 2198.6 | 110.1 | 130.2 | 29.5 | 77.7 | 119.9 | 35.1 | 93.89 | 115.3 | 240.6
SwRI3 | 67.3 | 1499.7 | 2202 | 109.7 | 129.7 | 29.4 | 79.6 | 119.7 | 35 | 93.87 | 115.3 | 242.6
SwRI3 | 67.4 | 1500.2 | 2198.7 | 110 | 130 | 29.3 | 77.2 | 120.1 | 35 | 93.88 | 115.5 | 243.1
SwRI3 | 67.5 | 1499.9 | 2199 | 110 | 130.1 | 29.3 | 77.3 | 119.9 | 35 | 93.9 | 115.3 | 241.9
SwRI3 | 67.6 | 1499.8 | 2198.6 | 110.1 | 130 | 29.4 | 77.1 | 120 | 34.9 | 93.91 | 115.3 | 241.8
SwRI3 | 67.7 | 1500.2 | 2198.1 | 110 | 129.9 | 29.3 | 79.2 | 119.8 | 35 | 93.88 | 115.3 | 242.5
SwRI3 | 67.8 | 1500.2 | 2198.1 | 110 | 130.2 | 29.2 | 79.6 | 119.7 | 34.9 | 93.89 | 115.4 | 243
SwRI3 | 67.9 | 1500.4 | 2198.1 | 109.9 | 129.7 | 29.3 | 77.2 | 120 | 35 | 94.03 | 115.3 | 243.3
SwRI3 | 68 | 1499.8 | 2199.3 | 110.1 | 130 | 29.5 | 77.1 | 119.8 | 35 | 94.09 | 115.4 | 242.4
SwRI3 | 68.1 | 1500 | 2198.8 | 110.1 | 130.1 | 29.6 | 76.8 | 120 | 35 | 94.09 | 115.5 | 243.3
SwRI3 | 68.2 | 1499.9 | 2199.3 | 110.4 | 130 | 29.9 | 78.9 | 119.8 | 35 | 94.07 | 115.2 | 243.7
SwRI3 | 68.3 | 1499.7 | 2199.8 | 110.6 | 129.8 | 29.8 | 79.3 | 119.8 | 34.9 | 94.07 | 115.3 | 244.2
SwRI3 | 68.4 | 1500.8 | 2200 | 110.1 | 130.1 | 29.8 | 79.4 | 119.8 | 35 | 94.07 | 115.4 | 244.2
SwRI3 | 68.5 | 1500.2 | 2201.1 | 110.2 | 130.1 | 29.7 | 76.4 | 120.1 | 35 | 94.09 | 115.6 | 243.1
SwRI3 | 68.6 | 1500.4 | 2200.7 | 110.5 | 129.8 | 30.1 | 76.7 | 120 | 35.1 | 94.08 | 115.3 | 242.9
SwRI3 | 68.7 | 1499.7 | 2201.2 | 110 | 129.9 | 29.9 | 79.2 | 120 | 35 | 94.05 | 115.2 | 244.7
SwRI3 | 68.8 | 1500.7 | 2201.7 | 110.3 | 130.1 | 30.2 | 78.7 | 120.2 | 34.9 | 94.04 | 115.4 | 244.7
SwRI3 | 68.9 | 1499.9 | 2201.6 | 110 | 129.9 | 30.2 | 77.5 | 120.1 | 34.9 | 94.06 | 115.5 | 242.3
SwRI3 | 69 | 1500.1 | 2199.6 | 110.2 | 129.8 | 30.4 | 77.7 | 120 | 35 | 94.04 | 115.2 | 242.5
SwRI3 | 69.1 | 1500.3 | 2203 | 110.6 | 130.1 | 30.2 | 79.6 | 119.9 | 35 | 94.02 | 115.4 | 244.6
SwRI3 | 69.2 | 1500.1 | 2201.3 | 110.5 | 130.2 | 30 | 78.7 | 119.9 | 35.1 | 94.04 | 115.4 | 243.5
SwRI3 | 69.3 | 1499.7 | 2198.9 | 109.9 | 129.8 | 29.8 | 78.5 | 120.1 | 35 | 94.04 | 115.4 | 244.4
SwRI3 | 69.4 | 1499.6 | 2202.5 | 110.7 | 129.9 | 30.2 | 79.3 | 120 | 35 | 94.04 | 115.4 | 244.5
SwRI3 | 69.5 | 1500 | 2199.6 | 110.1 | 130.1 | 30.3 | 76.8 | 120.1 | 35 | 94.05 | 115.3 | 242.9
SwRI3 | 69.6 | 1499.8 | 2202.1 | 110.3 | 130.1 | 30.2 | 79 | 120 | 35 | 94.03 | 115.4 | 243.4
SwRI3 | 69.7 | 1500.7 | 2199.1 | 109.8 | 129.9 | 30.4 | 78.5 | 119.9 | 35 | 94.04 | 115.5 | 242.7
SwRI3 | 69.8 | 1499.8 | 2201.9 | 110 | 129.9 | 30.6 | 79 | 120 | 35 | 94.04 | 115.3 | 242.9
SwRI3 | 69.9 | 1499.9 | 2198.2 | 109.9 | 130.2 | 30.6 | 76.7 | 119.9 | 35.1 | 94.06 | 115.2 | 241.8
SwRI3 | 70 | 1499.6 | 2201.8 | 110.2 | 129.9 | 30.5 | 79.2 | 119.4 | 35 | 94.04 | 115.2 | 242.7
SwRI3 | 70.1 | 1500.7 | 2201.9 | 109.8 | 129.8 | 30.3 | 76.9 | 120.3 | 35 | 94.04 | 115.3 | 241.2
SwRI3 | 70.2 | 1499.9 | 2198.7 | 110.4 | 130.2 | 29.4 | 79 | 120.4 | 35.1 | 93.97 | 115.2 | 243.4
SwRI3 | 70.3 | 1500.6 | 2199.3 | 109.9 | 129.9 | 29.6 | 78.5 | 119.4 | 34.8 | 93.95 | 115.4 | 244.7
SwRI3 | 70.4 | 1500 | 2200.3 | 109.8 | 129.7 | 29.7 | 77 | 119.9 | 35 | 93.99 | 115.4 | 243.5
SwRI3 | 70.5 | 1500 | 2200.9 | 110 | 130.2 | 29.7 | 77.3 | 120.5 | 35 | 93.98 | 115.3 | 242.7
SwRI3 | 70.6 | 1499.6 | 2202.9 | 110.4 | 129.9 | 29.7 | 79.1 | 119.8 | 35 | 93.96 | 115.3 | 243.6
SwRI3 | 70.7 | 1500.6 | 2200.5 | 110 | 129.9 | 29.8 | 77.5 | 119.6 | 35 | 93.96 | 115.6 | 243.4
SwRI3 | 70.8 | 1500 | 2200 | 109.9 | 130.2 | 29.9 | 77.7 | 120.4 | 34.9 | 93.94 | 115.4 | 243.6
SwRI3 | 70.9 | 1500.4 | 2201.8 | 109.9 | 129.7 | 30.3 | 79.3 | 120.3 | 35 | 93.93 | 115.3 | 243.7
SwRI3 | 71 | 1499.5 | 2202 | 110.3 | 130.1 | 30.8 | 79.2 | 120.1 | 35.1 | 93.94 | 115.3 | 242.5
SwRI3 | 71.1 | 1499.9 | 2202.2 | 109.6 | 130 | 30.6 | 76.5 | 119.9 | 35 | 93.94 | 115.2 | 241.6
SwRI3 | 71.2 | 1500.1 | 2202.1 | 110.2 | 129.8 | 30.3 | 79.1 | 119.5 | 34.9 | 93.93 | 115.3 | 241.8
SwRI3 | 71.3 | 1499.4 | 2201.4 | 109.7 | 130.1 | 29.8 | 79.4 | 120.1 | 35 | 93.91 | 115.2 | 242.7
SwRI3 | 71.4 | 1500.1 | 2203.2 | 109.7 | 130.2 | 29.3 | 79.1 | 119.9 | 34.9 | 93.92 | 115.3 | 242.7
SwRI3 | 71.5 | 1499.7 | 2198.8 | 110.2 | 130 | 29.6 | 77 | 120.3 | 35.1 | 93.95 | 115.4 | 243.4
SwRI3 | 71.6 | 1500.6 | 2201.7 | 110 | 130.2 | 30.2 | 79.1 | 120 | 34.9 | 93.95 | 115.3 | 243.6
SwRI3 | 71.7 | 1499.6 | 2200.5 | 109.8 | 129.9 | 30.7 | 77.7 | 120.2 | 34.9 | 93.98 | 115.2 | 241.5
SwRI3 | 71.8 | 1499.7 | 2196.8 | 110.2 | 130 | 30.4 | 78.2 | 119.4 | 35 | 93.97 | 115.4 | 242.4
SwRI3 | 71.9 | 1499.7 | 2202.4 | 109.7 | 130.1 | 29.6 | 77.8 | 120.4 | 35.1 | 93.94 | 115.1 | 241.6
SwRI3 | 72 | 1499.6 | 2198 | 109.9 | 130.1 | 29.3 | 78.4 | 120.5 | 35 | 93.96 | 115.4 | 244.1
SwRI3 | 72.1 | 1500 | 2200.2 | 110.3 | 129.9 | 30 | 76.8 | 119.7 | 35 | 94 | 115.4 | 243.2
SwRI3 | 72.2 | 1500.1 | 2198.5 | 110.1 | 130 | 30.6 | 79.2 | 119.4 | 35 | 94 | 115.2 | 242.8
SwRI3 | 72.3 | 1500.5 | 2197.9 | 109.8 | 130.1 | 30.3 | 78.4 | 120.2 | 35 | 93.98 | 115.2 | 241.7
SwRI3 | 72.4 | 1500.9 | 2201.2 | 110 | 129.8 | 29.3 | 76.9 | 120.3 | 35.1 | 93.94 | 115.3 | 242.9
SwRI3 | 72.5 | 1499.8 | 2198.3 | 110.2 | 130 | 30.5 | 78.3 | 119.9 | 35 | 93.97 | 115.3 | 243.6
SwRI3 | 72.6 | 1499.7 | 2198.5 | 109.4 | 130.2 | 29.9 | 76.7 | 119.7 | 35 | 93.97 | 115.3 | 240.9
SwRI3 | 72.7 | 1499.9 | 2203.4 | 110.4 | 129.7 | 29.4 | 79.3 | 119.9 | 35.1 | 93.93 | 115.4 | 244.1
SwRI3 | 72.8 | 1500 | 2199 | 109.8 | 130.1 | 30.7 | 76.9 | 120.4 | 35 | 93.99 | 115.2 | 241.5
SwRI3 | 72.9 | 1500.2 | 2202.4 | 109.5 | 130.2 | 29.4 | 76.9 | 120.3 | 34.9 | 93.97 | 115.2 | 242.8
SwRI3 | 73 | 1500.1 | 2199.1 | 110 | 130 | 30 | 77.7 | 120.1 | 35.1 | 94.04 | 115.4 | 242.5
SwRI3 | 73.1 | 1499.9 | 2200.8 | 110 | 129.9 | 30.6 | 77.3 | 120.2 | 35 | 94.06 | 115.3 | 242.1
SwRI3 | 73.2 | 1499.8 | 2198.2 | 109.8 | 130 | 29.3 | 77.6 | 120.1 | 35 | 94.04 | 115.3 | 243.6
SwRI3 | 73.3 | 1499.6 | 2200.1 | 109.9 | 130.2 | 30.6 | 78.7 | 119.6 | 35 | 94.09 | 115.5 | 242
SwRI3 | 73.4 | 1499.7 | 2202.6 | 109.8 | 129.8 | 29.3 | 79.3 | 119.5 | 35.1 | 94.03 | 115.2 | 243.5
SwRI3 | 73.5 | 1499.8 | 2197.9 | 110.2 | 130 | 30.4 | 78.6 | 119.9 | 35 | 94.08 | 115.3 | 243.7
SwRI3 | 73.6 | 1500.4 | 2197 | 109.6 | 130.1 | 30 | 78.5 | 120 | 34.8 | 94.05 | 115.3 | 242.9
SwRI3 | 73.7 | 1500.2 | 2201.3 | 109.7 | 129.9 | 29.5 | 77.2 | 120.1 | 34.9 | 94.07 | 115.5 | 242.8
SwRI3 | 73.8 | 1500.7 | 2199.2 | 110.1 | 129.9 | 30.7 | 76.9 | 120.6 | 35.2 | 94.07 | 115.2 | 242.6
SwRI3 | 73.9 | 1499.6 | 2198 | 109.9 | 130.2 | 29.2 | 78.5 | 120 | 35 | 94.05 | 115.4 | 242.9
SwRI3 | 74 | 1500.1 | 2198.5 | 110.3 | 129.9 | 30.6 | 78.2 | 120 | 35 | 94.07 | 115.3 | 241.9
SwRI3 | 74.1 | 1500.1 | 2197.6 | 110.2 | 130 | 29.3 | 78.9 | 119.3 | 35 | 94.01 | 115.2 | 243.8
SwRI3 | 74.2 | 1499.9 | 2201.6 | 110.1 | 130.2 | 30.7 | 79.4 | 119.4 | 34.9 | 94.04 | 115.3 | 243.5
SwRI3 | 74.3 | 1500.5 | 2198.5 | 109.7 | 129.8 | 29.3 | 79.4 | 120.4 | 35.1 | 94.01 | 115.3 | 243.4
SwRI3 | 74.4 | 1499.6 | 2202.9 | 110.1 | 130.1 | 30.7 | 79.4 | 119.3 | 35 | 94.03 | 115.3 | 243
SwRI3 | 74.5 | 1499.9 | 2198.8 | 109.9 | 130.2 | 29.5 | 78.8 | 120 | 34.9 | 94.05 | 115.5 | 244.5
SwRI3 | 74.6 | 1500.5 | 2202.6 | 109.7 | 129.7 | 30.2 | 78.2 | 120.6 | 35 | 94.06 | 115.2 | 243
SwRI3 | 74.7 | 1499.9 | 2198.7 | 109.9 | 130.1 | 29.8 | 79.3 | 119.4 | 35.1 | 94.09 | 115.5 | 244.3
SwRI3 | 74.8 | 1501 | 2198.6 | 110.1 | 130 | 30.7 | 79 | 119.6 | 35 | 94.06 | 115.2 | 243.2
SwRI3 | 74.9 | 1500.1 | 2198.8 | 110.2 | 130 | 29.3 | 78.6 | 119.8 | 35 | 94.04 | 115.2 | 243.8
SwRI3 | 75 | 1499.8 | 2202.9 | 109.8 | 129.9 | 30.7 | 77.2 | 120.2 | 35 | 94.09 | 115.2 | 241.5
SwRI3 | 75.1 | 1499.7 | 2199.2 | 109.8 | 129.9 | 29.2 | 77.8 | 120.1 | 34.9 | 93.97 | 115.5 | 243.2
SwRI3 | 75.2 | 1499.7 | 2200.4 | 110.3 | 129.9 | 30.9 | 78.2 | 120.3 | 35 | 93.98 | 115.3 | 243.1
SwRI3 | 75.3 | 1499.2 | 2201.9 | 110.2 | 130.1 | 29.2 | 79.3 | 120.2 | 35.1 | 93.95 | 115.4 | 244
SwRI3 | 75.4 | 1499.7 | 2199.6 | 109.8 | 130.1 | 30.1 | 78.9 | 119.7 | 35 | 93.97 | 115.2 | 242.6
SwRI3 | 75.5 | 1500.3 | 2199.2 | 110.2 | 129.9 | 29.8 | 77.7 | 119.7 | 34.9 | 93.96 | 115.3 | 243.9
SwRI3 | 75.6 | 1500.7 | 2202 | 109.9 | 129.9 | 30.3 | 79.4 | 119.7 | 34.9 | 93.95 | 115.2 | 242.6
SwRI3 | 75.7 | 1500.3 | 2199.6 | 110.5 | 129.9 | 29.5 | 77.2 | 120.3 | 35.1 | 93.96 | 115.4 | 243.8
SwRI3 | 75.8 | 1499.7 | 2202.4 | 109.9 | 130.1 | 30.4 | 79.2 | 120.3 | 35 | 93.97 | 115.2 | 242.3
SwRI3 | 75.9 | 1499.8 | 2198.5 | 110.2 | 130.2 | 30.2 | 79.6 | 119.7 | 35 | 94 | 115.5 | 243.7
SwRI3 | 76 | 1499.9 | 2198.7 | 109.8 | 130.1 | 30.1 | 77.5 | 119.6 | 35 | 93.99 | 115.2 | 242.2
SwRI3 | 76.1 | 1499.7 | 2199.6 | 110.2 | 130 | 29.6 | 77.9 | 120.4 | 34.9 | 93.98 | 115.5 | 243.7
SwRI3 | 76.2 | 1500.6 | 2201.8 | 110 | 129.9 | 30.4 | 77.9 | 120.4 | 35.1 | 93.97 | 115.3 | 242.8
SwRI3 | 76.3 | 1500 | 2199.8 | 110.2 | 130.1 | 29.9 | 78.6 | 120 | 35 | 93.99 | 115.4 | 244.5
SwRI3 | 76.4 | 1500.6 | 2199.4 | 110 | 129.8 | 30.6 | 77.8 | 119.8 | 34.9 | 93.99 | 115.2 | 242.5
SwRI3 | 76.5 | 1499.9 | 2198 | 109.9 | 130 | 29.2 | 79.1 | 119.5 | 35 | 93.96 | 115.3 | 243.7
SwRI3 | 76.6 | 1500 | 2197.4 | 110.1 | 130.3 | 30.7 | 79.2 | 120 | 35.2 | 93.97 | 115.3 | 243.2
SwRI3 | 76.7 | 1499.6 | 2201.2 | 109.7 | 129.7 | 29.3 | 78.6 | 119.8 | 34.9 | 93.93 | 115.3 | 242.6
SwRI3 | 76.8 | 1499.8 | 2198.5 | 110.2 | 130.2 | 30.8 | 78.7 | 120 | 35 | 93.97 | 115.2 | 243.1
SwRI3 | 76.9 | 1499.9 | 2199 | 109.5 | 130 | 29.3 | 76.8 | 120.1 | 35 | 93.94 | 115.3 | 241.5
SwRI3 | 77 | 1499.8 | 2199.2 | 110.3 | 129.8 | 30.4 | 78.7 | 119.9 | 35 | 93.97 | 115.5 | 243.4
SwRI3 | 77.1 | 1499.5 | 2198.1 | 109.8 | 130.2 | 29.7 | 79.4 | 120.1 | 35 | 93.93 | 115.2 | 242.6
SwRI3 | 77.2 | 1500.3 | 2198.8 | 110.5 | 129.7 | 30.9 | 76.9 | 120.7 | 35 | 93.97 | 115.3 | 241.9
SwRI3 | 77.3 | 1499.8 | 2198 | 110 | 130.1 | 29.3 | 77.5 | 120.2 | 34.9 | 93.92 | 115.2 | 242.7
SwRI3 | 77.4 | 1499.8 | 2200.7 | 109.9 | 130.2 | 30.5 | 78.6 | 119.4 | 34.9 | 93.94 | 115.2 | 242.9
SwRI3 | 77.5 | 1500.1 | 2198.7 | 109.8 | 129.7 | 29.8 | 76.6 | 120 | 34.9 | 93.94 | 115.3 | 241.3
SwRI3 | 77.6 | 1499.9 | 2200.3 | 110.1 | 130.1 | 29.4 | 76.8 | 120.4 | 34.9 | 93.95 | 115.5 | 242.7
SwRI3 | 77.7 | 1499.7 | 2199.2 | 110 | 130.2 | 30.6 | 79 | 120.4 | 35.2 | 93.97 | 115.3 | 243
SwRI3 | 77.8 | 1500 | 2199.7 | 110.2 | 130 | 29.6 | 76.7 | 119.6 | 35 | 93.96 | 115.3 | 243
SwRI3 | 77.9 | 1499.8 | 2203.2 | 110.1 | 130 | 30.5 | 77.6 | 119.7 | 34.9 | 93.97 | 115.2 | 241.3
SwRI3 | 78 | 1500 | 2200.2 | 110.5 | 130.1 | 29.7 | 76.9 | 120.6 | 35 | 93.97 | 115.5 | 242.8
SwRI3 | 78.1 | 1499.9 | 2198.1 | 109.8 | 130.1 | 30.2 | 77.8 | 120.4 | 35 | 93.95 | 115.1 | 241.3
SwRI3 | 78.2 | 1499.9 | 2201.1 | 109.8 | 130 | 29.3 | 78.8 | 119.4 | 34.9 | 93.93 | 115.4 | 243.1
SwRI3 | 78.3 | 1499.9 | 2197.7 | 109.7 | 130 | 30.7 | 79.6 | 119.7 | 35.1 | 94.14 | 115.4 | 242.6
SwRI3 | 78.4 | 1500 | 2199.6 | 110.3 | 129.7 | 29.7 | 78.7 | 120.1 | 34.9 | 94.1 | 115.4 | 244.9
SwRI3 | 78.5 | 1500 | 2199.5 | 110.1 | 130.2 | 30.8 | 77.8 | 120.2 | 35.1 | 94.12 | 115.1 | 241.9
SwRI3 | 78.6 | 1500 | 2200.1 | 109.8 | 130 | 29.5 | 76.7 | 120.3 | 35 | 94.1 | 115.3 | 243.7
SwRI3 | 78.7 | 1500.1 | 2197.7 | 110.2 | 129.9 | 30.6 | 77.9 | 120 | 34.9 | 94.12 | 115.3 | 243.1
SwRI3 | 78.8 | 1500.1 | 2200.4 | 109.9 | 130.2 | 29.5 | 77.7 | 119.9 | 35.1 | 94.08 | 115.4 | 243.1
SwRI3 | 78.9 | 1500 | 2199.9 | 110 | 129.7 | 30.7 | 77.3 | 120.2 | 35 | 94.09 | 115.2 | 242.9
SwRI3 | 79 | 1499.8 | 2200.9 | 109.8 | 130.1 | 29.3 | 76.7 | 120.1 | 35 | 94.05 | 115.3 | 243.3
SwRI3 | 79.1 | 1499.8 | 2199 | 110.6 | 130.2 | 30.8 | 77.5 | 120.4 | 35 | 94.08 | 115.3 | 243.5
SwRI3 | 79.2 | 1499.8 | 2199.4 | 109.8 | 129.9 | 29.3 | 78 | 119.7 | 35.1 | 94.05 | 115.3 | 244.1
SwRI3 | 79.3 | 1500.5 | 2198.5 | 109.7 | 129.9 | 30.2 | 78.4 | 119.3 | 35 | 94.06 | 115.1 | 242
SwRI3 | 79.4 | 1499.7 | 2199.6 | 110.7 | 130.1 | 30.5 | 79 | 120.4 | 35 | 94.09 | 115.5 | 243.4
SwRI3 | 79.5 | 1499.7 | 2199.8 | 109.7 | 130.1 | 29.2 | 76.9 | 120.5 | 35 | 94.04 | 115.1 | 242.4
SwRI3 | 79.6 | 1500 | 2198.4 | 110.3 | 129.8 | 30.5 | 76.7 | 119.8 | 35 | 94.03 | 115.4 | 242
SwRI3 | 79.7 | 1500.1 | 2199.9 | 110.3 | 130.1 | 29.2 | 79 | 119.6 | 35 | 93.95 | 115.3 | 243.8
SwRI3 | 79.8 | 1500.7 | 2199.2 | 109.7 | 130.2 | 29.8 | 77.7 | 120.5 | 35.1 | 93.94 | 115.2 | 242.8
SwRI3 | 79.9 | 1499.9 | 2200.7 | 109.9 | 129.7 | 30.6 | 78.9 | 120.2 | 34.9 | 93.98 | 115.3 | 243.9
SwRI3 | 80 | 1500 | 2199.1 | 110 | 130.2 | 29.2 | 78.9 | 119.9 | 34.9 | 93.95 | 115.3 | 243.6
SwRI3 | 80.1 | 1499.9 | 2200.2 | 109.8 | 129.9 | 30.7 | 76.8 | 120.2 | 34.9 | 93.99 | 115.2 | 241.7
SwRI3 | 80.2 | 1500 | 2200.6 | 110.2 | 129.9 | 29.2 | 76.7 | 120.2 | 35 | 93.95 | 115.4 | 242.8
SwRI3 | 80.3 | 1499.8 | 2200.5 | 109.8 | 130.2 | 30.7 | 77.5 | 120.2 | 35 | 93.98 | 115.3 | 242.9
SwRI3 | 80.4 | 1499.5 | 2200.5 | 110 | 129.8 | 29.2 | 78.9 | 119.9 | 35.1 | 93.95 | 115.3 | 243.1
SwRI3 | 80.5 | 1500.1 | 2199.5 | 110.1 | 130 | 30.5 | 77.4 | 118.8 | 34.9 | 93.98 | 115.3 | 243.2
SwRI3 | 80.6 | 1499.5 | 2200.7 | 109.6 | 130.2 | 29.6 | 77.5 | 120.9 | 35 | 93.92 | 115.2 | 242.8
SwRI3 | 80.7 | 1499.7 | 2199.8 | 110.6 | 130 | 30.6 | 79.1 | 119.5 | 35.2 | 93.95 | 115.2 | 243.9
SwRI3 | 80.8 | 1500 | 2200.7 | 109.9 | 129.9 | 29.6 | 76.8 | 120 | 34.9 | 93.94 | 115.2 | 241.5
SwRI3 | 80.9 | 1499.8 | 2201.5 | 110.1 | 129.9 | 30.2 | 77.9 | 120.5 | 34.9 | 93.97 | 115.5 | 242.6
SwRI3 | 81 | 1499.8 | 2202.3 | 110 | 130.1 | 29.8 | 76.9 | 119.5 | 35.2 | 93.94 | 115.2 | 241.1
SwRI3 | 81.1 | 1499.8 | 2198.1 | 110.4 | 130.1 | 30.5 | 78.5 | 119.9 | 35 | 93.94 | 115.3 | 243.9
SwRI3 | 81.2 | 1500.8 | 2201.4 | 109.9 | 129.8 | 29.7 | 79 | 120.1 | 34.9 | 93.91 | 115.2 | 242.4
SwRI3 | 81.3 | 1499.6 | 2200.1 | 110.1 | 130 | 30.5 | 77.2 | 120.4 | 35.2 | 93.96 | 115.2 | 242.4
SwRI3 | 81.4 | 1500 | 2199.6 | 110.1 | 130.2 | 29.2 | 76.9 | 119.8 | 35.1 | 93.93 | 115.2 | 243.4
SwRI3 | 81.5 | 1499.7 | 2197.7 | 110.1 | 130 | 30.9 | 76.9 | 119.7 | 34.9 | 93.99 | 115.4 | 240.7
SwRI3 | 81.6 | 1500 | 2199 | 110.5 | 130 | 29.9 | 77.5 | 120.6 | 35 | 93.95 | 115.3 | 244.3
SwRI3 | 81.7 | 1499.4 | 2198.1 | 109.7 | 129.7 | 29.5 | 79.3 | 120.2 | 34.9 | 93.94 | 115.4 | 242.7
SwRI3 | 81.8 | 1499.7 | 2198.9 | 110.4 | 130.2 | 30.7 | 77.9 | 119.7 | 35 | 93.98 | 115.2 | 241.9
SwRI3 | 81.9 | 1500.2 | 2201 | 110.3 | 130 | 29.3 | 79 | 119.4 | 35 | 93.93 | 115.2 | 244
SwRI3 | 82 | 1499.7 | 2198.4 | 109.9 | 129.8 | 30.2 | 77.4 | 120.1 | 35 | 93.98 | 115.2 | 241.2
SwRI3 | 82.1 | 1500 | 2199.5 | 110.2 | 130 | 29.7 | 76.9 | 120.3 | 35 | 94.03 | 115.5 | 243
SwRI3 | 82.2 | 1499.7 | 2201 | 109.6 | 130.1 | 30 | 79 | 120 | 35 | 94.01 | 115.2 | 243.6
SwRI3 | 82.3 | 1500.1 | 2197.7 | 110 | 130.1 | 30.4 | 79.4 | 120 | 35.1 | 94.04 | 115.4 | 244
SwRI3 | 82.4 | 1499.8 | 2199.4 | 109.5 | 130 | 29.4 | 78.9 | 119.9 | 35 | 94.02 | 115.2 | 242.5
SwRI3 | 82.5 | 1500.1 | 2199.9 | 110.2 | 129.9 | 30.4 | 76.7 | 120.2 | 35 | 94.05 | 115.3 | 243
SwRI3 | 82.6 | 1499.8 | 2202.6 | 110 | 130 | 29.3 | 79.4 | 119.8 | 35.1 | 94.02 | 115.3 | 243.8
SwRI3 | 82.7 | 1499.9 | 2199.3 | 110.4 | 130 | 30.2 | 78.3 | 120.1 | 35 | 94.06 | 115.5 | 244.6
SwRI3 | 82.8 | 1501 | 2199 | 109.7 | 130.1 | 29.3 | 79.2 | 119.9 | 35.1 | 94.02 | 115.2 | 243.6
SwRI3 | 82.9 | 1499.5 | 2201.2 | 109.9 | 130 | 30.5 | 77.7 | 120.1 | 34.9 | 94.09 | 115.4 | 241.7
SwRI3 | 83 | 1499.9 | 2199.7 | 109.9 | 129.9 | 29.8 | 79.5 | 119.7 | 35 | 94.06 | 115.4 | 244.5
SwRI3 | 83.1 | 1499.6 | 2198.6 | 109.7 | 129.9 | 29.8 | 79.2 | 119.8 | 35.1 | 94.04 | 115.1 | 242.6
SwRI3 | 83.2 | 1500.6 | 2198.1 | 110.2 | 130 | 30.6 | 78.2 | 119.9 | 35 | 94.06 | 115.3 | 242.4
SwRI3 | 83.3 | 1500 | 2200 | 109.8 | 130.1 | 29.2 | 77 | 119.8 | 34.8 | 94.04 | 115.4 | 242.2
SwRI3 | 83.4 | 1499.8 | 2201 | 110.1 | 130 | 30.4 | 76.8 | 119.9 | 35 | 94.06 | 115.3 | 243.8
SwRI3 | 83.5 | 1499.6 | 2199.4 | 109.8 | 130 | 30.4 | 79.2 | 120.3 | 35 | 94.06 | 115.3 | 242.2
SwRI3 | 83.6 | 1500 | 2199.2 | 110.1 | 130 | 29.3 | 79.2 | 120.1 | 35 | 94.02 | 115.3 | 244.1
SwRI3 | 83.7 | 1499.7 | 2200 | 110.1 | 130 | 30.7 | 76.8 | 119.9 | 35 | 94.06 | 115.2 | 242.2
SwRI3 | 83.8 | 1499.8 | 2199.3 | 109.8 | 130 | 29.6 | 77.9 | 120 | 35.1 | 94.04 | 115.3 | 243.1
SwRI3 | 83.9 | 1500 | 2201.1 | 110.1 | 130 | 29.8 | 78.3 | 119.8 | 35 | 94.05 | 115.4 | 243.8
SwRI3 | 84 | 1499.9 | 2198.1 | 110 | 130.1 | 30.4 | 77.1 | 120.2 | 35.1 | 94.06 | 115.2 | 241.4
SwRI3 | 84.1 | 1499.9 | 2198.4 | 110.1 | 130.1 | 29.4 | 78.2 | 120.1 | 35.1 | 94.03 | 115.4 | 243.1
SwRI3 | 84.2 | 1500 | 2202.6 | 109.7 | 129.9 | 29.9 | 79.2 | 119.7 | 35 | 94.01 | 115.2 | 242.9
SwRI3 | 84.3 | 1500.3 | 2198.1 | 110.2 | 129.9 | 30.6 | 77.8 | 119.8 | 35 | 94.03 | 115.3 | 244
SwRI3 | 84.4 | 1500 | 2199.2 | 110 | 130 | 29.1 | 79.3 | 119.7 | 35 | 94 | 115.3 | 244.7
SwRI3 | 84.5 | 1499.4 | 2199.2 | 110 | 130.1 | 30.9 | 77 | 120.4 | 35 | 94.07 | 115.3 | 241.2
SwRI3 | 84.6 | 1500 | 2197.6 | 110 | 130 | 29.3 | 77.6 | 120.3 | 35.1 | 94.01 | 115.3 | 244.4
SwRI3 | 84.7 | 1499.6 | 2199.4 | 109.9 | 130.1 | 30.1 | 76.8 | 120.5 | 35 | 94.03 | 115.3 | 241.3
SwRI3 | 84.8 | 1500.1 | 2200.6 | 110.3 | 129.8 | 30.2 | 78.6 | 119.7 | 35 | 94.02 | 115.3 | 243.7
SwRI3 | 84.9 | 1499.9 | 2200.1 | 109.5 | 130.2 | 29.3 | 76.9 | 119.9 | 35 | 93.98 | 115.2 | 242.4
SwRI3 | 85 | 1500.1 | 2199.6 | 109.9 | 129.8 | 30.2 | 77 | 120.1 | 35 | 93.98 | 115.3 | 243.7
SwRI3 | 85.1 | 1500.4 | 2198 | 110 | 130 | 30.1 | 79.3 | 119.9 | 35 | 93.96 | 115.4 | 242.5
SwRI3 | 85.2 | 1499.8 | 2199.2 | 109.7 | 130.2 | 30.5 | 77.8 | 120.1 | 35.1 | 93.98 | 115.2 | 242.1
SwRI3 | 85.3 | 1499.8 | 2200.1 | 109.9 | 129.6 | 29.5 | 76.7 | 120.1 | 34.9 | 93.97 | 115.2 | 242
SwRI3 | 85.4 | 1500 | 2201.5 | 110.2 | 130.2 | 30.4 | 79.3 | 119.6 | 34.9 | 93.99 | 115.4 | 244.4
SwRI3 | 85.5 | 1499.9 | 2198.1 | 109.8 | 130.2 | 30.6 | 78.7 | 120.2 | 34.9 | 94 | 115.3 | 242.7
SwRI3 | 85.6 | 1499.7 | 2200.4 | 109.6 | 129.8 | 29.5 | 77.1 | 120.2 | 35 | 93.97 | 115.2 | 241.5
SwRI3 | 85.7 | 1499.7 | 2199.4 | 110.3 | 130.2 | 29.8 | 77.2 | 120.3 | 35.1 | 93.99 | 115.3 | 243.9
SwRI3 | 85.8 | 1499.7 | 2203.5 | 110 | 129.9 | 30.7 | 79 | 120.2 | 35 | 94 | 115.5 | 243.4
SwRI3 | 85.9 | 1500.3 | 2202 | 109.9 | 129.9 | 29.2 | 76.8 | 119.9 | 35 | 93.95 | 115.4 | 243.7
SwRI3 | 86 | 1499.6 | 2199.9 | 110.1 | 129.9 | 30.7 | 78 | 119.9 | 35 | 94 | 115.4 | 243
SwRI3 | 86.1 | 1499.8 | 2198.8 | 109.7 | 130 | 29.3 | 77.7 | 120.2 | 35.1 | 93.96 | 115.4 | 244.2
SwRI3 | 86.2 | 1499.8 | 2202.6 | 109.8 | 130.1 | 29.8 | 76.6 | 120.5 | 35.1 | 93.97 | 115.3 | 241.9
SwRI3 | 86.3 | 1499.5 | 2200.2 | 109.9 | 130 | 30.3 | 78.4 | 119.7 | 35 | 93.98 | 115.1 | 242
SwRI3 | 86.4 | 1500.2 | 2199.2 | 110 | 130 | 30.6 | 77.4 | 119.9 | 34.9 | 93.99 | 115.2 | 242.4
SwRI3 | 86.5 | 1500 | 2199 | 110.6 | 130 | 29.9 | 78.6 | 119.8 | 35 | 93.98 | 115.4 | 243.5
SwRI3 | 86.6 | 1500.4 | 2200.1 | 109.8 | 130.1 | 29.2 | 77.3 | 120.1 | 34.9 | 93.96 | 115.4 | 243.8
SwRI3 | 86.7 | 1499.8 | 2198.5 | 109.8 | 130.1 | 30 | 79.5 | 119.9 | 35 | 93.97 | 115.1 | 243.1
SwRI3 | 86.8 | 1500.3 | 2201.1 | 109.7 | 129.9 | 30.6 | 76.8 | 120.3 | 35.1 | 94 | 115.2 | 241.9
SwRI3 | 86.9 | 1499.9 | 2198.8 | 110.3 | 129.8 | 30.6 | 76.8 | 120.3 | 34.9 | 94.02 | 115.5 | 242.3
SwRI3 | 87 | 1499.7 | 2200.4 | 110.2 | 130.1 | 29.8 | 79.1 | 119.7 | 35.1 | 93.99 | 115.4 | 244.1
SwRI3 | 87.1 | 1500.1 | 2199.2 | 110 | 130.2 | 29.3 | 77.4 | 120.3 | 35 | 93.97 | 115.3 | 243.1
SwRI3 | 87.2 | 1500.2 | 2201.6 | 109.8 | 129.9 | 29.5 | 77.9 | 119.8 | 35 | 93.98 | 115.3 | 242
SwRI3 | 87.3 | 1500 | 2203.5 | 109.9 | 130.1 | 30.4 | 77.9 | 119.5 | 35 | 93.99 | 115 | 242.1
SwRI3 | 87.4 | 1499.6 | 2202.5 | 110.1 | 130 | 30.3 | 78.2 | 119.8 | 35.1 | 94.01 | 115.4 | 241.6
SwRI3 | 87.5 | 1499.9 | 2202 | 110.4 | 129.9 | 30.7 | 79.4 | 120.1 | 34.9 | 94 | 115.3 | 243.3
SwRI3 | 87.6 | 1499.8 | 2199.4 | 110.2 | 130.2 | 30.7 | 78.8 | 120.1 | 35.1 | 94.01 | 115.1 | 242.7
SwRI3 | 87.7 | 1500.6 | 2200.6 | 109.8 | 129.9 | 30.8 | 76.6 | 120.5 | 35 | 94.02 | 115.4 | 241.8
SwRI3 | 87.8 | 1500 | 2200.7 | 110.2 | 129.8 | 30.8 | 78 | 119.3 | 35 | 94.02 | 115.3 | 241.6
SwRI3 | 87.9 | 1499.5 | 2201.9 | 110 | 130.1 | 30.7 | 79.8 | 120.1 | 35 | 94.01 | 115.3 | 243.2
SwRI3 | 88 | 1499.4 | 2199.3 | 109.6 | 130 | 30.5 | 76.9 | 120.6 | 35 | 94.02 | 115.1 | 241.5
SwRI3 | 88.1 | 1499.9 | 2202.8 | 109.3 | 129.9 | 29.5 | 76.8 | 119.7 | 35 | 94 | 115.3 | 242.3
SwRI3 | 88.2 | 1500.6 | 2202 | 109.8 | 130.1 | 29.9 | 79.3 | 119.6 | 34.9 | 93.98 | 115.2 | 243.6
SwRI3 | 88.3 | 1500.4 | 2199.6 | 109.5 | 130.2 | 29.3 | 76.9 | 120.4 | 35.1 | 93.99 | 115.2 | 242.3
SwRI3 | 88.4 | 1500.6 | 2200 | 109.8 | 129.9 | 29.3 | 77.1 | 120.2 | 35.1 | 93.96 | 115.2 | 242.4
SwRI3 | 88.5 | 1500.1 | 2202.6 | 110 | 129.9 | 29.2 | 78.5 | 119.9 | 35 | 93.95 | 115.4 | 243.5
SwRI3 | 88.6 | 1499.7 | 2199.9 | 110.3 | 130 | 29.4 | 78.6 | 119.2 | 35 | 93.96 | 115.4 | 243.2
SwRI3 | 88.7 | 1499.9 | 2198.7 | 110.6 | 130.2 | 29.9 | 78.7 | 120.3 | 35.1 | 93.96 | 115.4 | 245
SwRI3 | 88.8 | 1500.2 | 2198.9 | 110.2 | 129.8 | 30.9 | 78.3 | 120.4 | 35 | 93.98 | 115.2 | 242.3
SwRI3 | 88.9 | 1499.6 | 2201.5 | 109.6 | 130.1 | 29.8 | 78 | 119.5 | 35 | 93.95 | 115.3 | 243
SwRI3 | 89 | 1499.9 | 2202.6 | 109.9 | 130.1 | 29.1 | 79.3 | 119.5 | 35 | 93.93 | 115.4 | 244.2
SwRI3 | 89.1 | 1499.9 | 2199.3 | 110 | 129.9 | 29.8 | 77.7 | 120.6 | 35 | 93.96 | 115.4 | 244.2
SwRI3 | 89.2 | 1499.6 | 2199.9 | 109.9 | 129.9 | 30.6 | 77 | 120 | 34.9 | 93.97 | 115.3 | 241.7
SwRI3 | 89.3 | 1499.6 | 2200.4 | 109.9 | 130.1 | 30.7 | 76.8 | 119.8 | 35.1 | 93.96 | 115.3 | 241.4
SwRI3 | 89.4 | 1499.9 | 2199.5 | 110.3 | 130 | 29.3 | 79 | 119.8 | 35 | 93.91 | 115.4 | 244.8
SwRI3 | 89.5 | 1499.7 | 2197.9 | 110.2 | 129.9 | 30.8 | 79 | 119.9 | 35.1 | 93.95 | 115.3 | 242.3
SwRI3 | 89.6 | 1499.5 | 2200.6 | 109.9 | 130 | 29.9 | 77.2 | 120 | 35 | 93.95 | 115.3 | 241.2
SwRI3 | 89.7 | 1499.9 | 2200.4 | 110.2 | 130 | 29.5 | 78.2 | 120 | 35 | 94 | 115.5 | 244.7
SwRI3 | 89.8 | 1499.5 | 2199.9 | 109.9 | 130.1 | 30.6 | 77.8 | 120.4 | 35 | 94.02 | 115.2 | 241.9
SwRI3 | 89.9 | 1499.8 | 2199.4 | 110.2 | 130.1 | 29.3 | 76.8 | 120.8 | 34.9 | 93.99 | 115.4 | 243.7
SwRI3 | 90 | 1499.7 | 2200.5 | 109.9 | 129.9 | 30.2 | 78.8 | 119.3 | 35.1 | 93.98 | 115.2 | 242.1
SwRI3 | 90.1 | 1500 | 2199.7 | 110.3 | 129.9 | 30.2 | 78.1 | 120.2 | 35.1 | 93.98 | 115.2 | 242.9
SwRI3 | 90.2 | 1499.8 | 2198.1 | 109.5 | 130.1 | 29.2 | 77.3 | 120.3 | 35 | 93.95 | 115.2 | 242.3
SwRI3 | 90.3 | 1499.8 | 2202.7 | 110.3 | 130.1 | 30.7 | 77.6 | 120.3 | 35 | 93.99 | 115.4 | 243.7
SwRI3 | 90.4 | 1500.2 | 2200.4 | 110 | 129.8 | 29.2 | 77.4 | 119.4 | 35 | 94.2 | 115.4 | 245.1
SwRI3 | 90.5 | 1499.7 | 2198.6 | 109.6 | 130.2 | 29.8 | 79.1 | 120 | 35 | 94.18 | 115.1 | 243.2
SwRI3 | 90.6 | 1500 | 2199.4 | 109.9 | 130.1 | 30.8 | 78.4 | 120.4 | 35 | 94.2 | 115.2 | 243.1
SwRI3 | 90.7 | 1500 | 2200.7 | 110 | 129.7 | 29.9 | 76.8 | 119.5 | 35 | 94.18 | 115.2 | 243.5
SwRI3 | 90.8 | 1499.8 | 2199.7 | 109.9 | 130.2 | 29.2 | 79.3 | 119.8 | 35 | 94.15 | 115.3 | 245.2
SwRI3 | 90.9 | 1499.5 | 2199.1 | 109.9 | 129.8 | 30 | 79.3 | 120 | 35 | 94.15 | 115.3 | 243.5
SwRI3 | 91 | 1499.8 | 2198.1 | 110 | 130 | 30.8 | 79.3 | 120.2 | 35.1 | 94.06 | 115.3 | 242.9
SwRI3 | 91.1 | 1499.7 | 2198 | 110 | 130.3 | 31 | 79 | 119.9 | 35 | 94.01 | 115.3 | 242.4
SwRI3 | 91.2 | 1500 | 2201.1 | 109.9 | 129.8 | 30.4 | 76.7 | 119.7 | 34.9 | 93.97 | 115.3 | 242.8
SwRI3 | 91.3 | 1499.6 | 2201.7 | 110.1 | 130.2 | 29.2 | 76.6 | 120.2 | 35 | 93.95 | 115.4 | 243.4
SwRI3 | 91.4 | 1500.6 | 2198.9 | 109.8 | 130.2 | 29.4 | 76.8 | 120.2 | 35.1 | 93.94 | 115.2 | 242.1
SwRI3 | 91.5 | 1499.5 | 2199.6 | 110 | 129.8 | 30.7 | 77.6 | 120.2 | 35.1 | 93.96 | 115.2 | 241.6
SwRI3 | 91.6 | 1500.1 | 2198.4 | 110.2 | 130.2 | 30.3 | 77.6 | 119.9 | 34.9 | 93.95 | 115.4 | 242.5
SwRI3 | 91.7 | 1499.8 | 2200.1 | 110.3 | 130 | 29.1 | 76.6 | 120 | 35.1 | 93.92 | 115.3 | 243.4
SwRI3 | 91.8 | 1500.2 | 2201.9 | 109.6 | 129.8 | 30.3 | 77.1 | 120.3 | 34.9 | 93.91 | 115.2 | 242.7
SwRI3 | 91.9 | 1500.1 | 2198.8 | 110.4 | 130.1 | 30.3 | 79 | 120.1 | 35 | 93.91 | 115.4 | 244.2
SwRI3 | 92 | 1500 | 2201.2 | 109.8 | 130.2 | 29.4 | 79.3 | 119.9 | 35.1 | 93.88 | 115.3 | 243.7
SwRI3 | 92.1 | 1500.5 | 2199.8 | 110.2 | 129.9 | 30.8 | 79.3 | 119.9 | 35.1 | 93.9 | 115.2 | 242.5
SwRI3 | 92.2 | 1499.8 | 2199.7 | 109.8 | 129.8 | 30.4 | 78 | 120 | 35.1 | 93.92 | 115.3 | 242.3
SwRI3 | 92.3 | 1499.7 | 2199 | 110.1 | 130.2 | 29.9 | 78.2 | 120 | 35.1 | 93.9 | 115.3 | 242.7
SwRI3 | 92.4 | 1500.1 | 2197.8 | 110.5 | 129.9 | 30.6 | 78 | 119.6 | 35 | 93.93 | 115.4 | 242.2
SwRI3 | 92.5 | 1499.9 | 2200.2 | 110.1 | 129.9 | 29.8 | 77.6 | 119.6 | 34.9 | 93.92 | 115.2 | 243.2
SwRI3 | 92.6 | 1499.9 | 2198.7 | 110.3 | 130.2 | 29.3 | 77.1 | 120.4 | 34.9 | 93.91 | 115.4 | 243.6
SwRI3 | 92.7 | 1500.1 | 2199.5 | 109.9 | 130 | 29.2 | 78.1 | 119.8 | 35 | 94.08 | 115.2 | 243.2
SwRI3 | 92.8 | 1499.9 | 2200.8 | 109.8 | 129.8 | 29.9 | 76.6 | 120.2 | 35 | 94.1 | 115.3 | 242.5
SwRI3 | 92.9 | 1499.7 | 2196.9 | 109.9 | 130.2 | 31 | 79.3 | 120 | 35.1 | 94.11 | 115.2 | 242.5
SwRI3 | 93 | 1499.7 | 2200.1 | 110 | 129.9 | 30.3 | 76.6 | 120.2 | 35 | 94.09 | 115.1 | 242.5
SwRI3 | 93.1 | 1500.1 | 2199.8 | 110.2 | 129.8 | 31 | 77.3 | 120 | 34.9 | 94.11 | 115.4 | 242
SwRI3 | 93.2 | 1499.8 | 2199.1 | 110.2 | 130.2 | 30.3 | 77.6 | 120.2 | 35 | 94.08 | 115.3 | 244.1
SwRI3 | 93.3 | 1500.7 | 2201.1 | 109.8 | 129.8 | 30.4 | 77.7 | 120.3 | 35.1 | 94.05 | 115.4 | 243.6
SwRI3 | 93.4 | 1500.2 | 2198.8 | 110.2 | 130.1 | 30.4 | 79.4 | 119.9 | 35 | 94.05 | 115.3 | 243.9
SwRI3 | 93.5 | 1500.3 | 2198.1 | 110 | 130.2 | 30.6 | 77.9 | 120.1 | 34.9 | 94.05 | 115.3 | 242.3
SwRI3 | 93.6 | 1500 | 2200 | 110.2 | 129.8 | 30.4 | 77.4 | 120.1 | 35 | 94.03 | 115.3 | 242.6
SwRI3 | 93.7 | 1499.9 | 2200.2 | 110.1 | 130 | 30.1 | 76.6 | 120.2 | 35.1 | 94.02 | 115.3 | 242.9
SwRI3 | 93.8 | 1499.9 | 2200.6 | 109.9 | 130.1 | 30.6 | 76.8 | 120.1 | 35 | 94.02 | 115.2 | 242.7
SwRI3 | 93.9 | 1499.9 | 2201.2 | 109.9 | 130.1 | 30.6 | 79.2 | 119.9 | 35 | 94.03 | 115.3 | 243.4
SwRI3 | 94 | 1500.3 | 2198.7 | 110.4 | 129.7 | 30 | 79.7 | 119.8 | 35 | 94.03 | 115.4 | 244.2
SwRI3 | 94.1 | 1499.9 | 2199.7 | 110 | 130.1 | 30.5 | 79.6 | 119.9 | 35 | 94.02 | 115.3 | 243.9
SwRI3 | 94.2 | 1499.9 | 2202.2 | 110 | 130.3 | 30.3 | 79.4 | 120 | 35 | 94.01 | 115.3 | 244.1
SwRI3 | 94.3 | 1500 | 2200.9 | 110.1 | 129.8 | 30.3 | 77.5 | 120.3 | 35 | 94.02 | 115.5 | 243.2
SwRI3 | 94.4 | 1499.8 | 2199.3 | 110.2 | 130.1 | 30.4 | 76.7 | 120.2 | 34.9 | 94.03 | 115.4 | 242.8
SwRI3 | 94.5 | 1500.4 | 2202.1 | 110.4 | 130.1 | 29.7 | 79.4 | 119.8 | 35 | 94 | 115.3 | 244.9
SwRI3 | 94.6 | 1500 | 2198.9 | 109.9 | 129.9 | 30.5 | 77.2 | 119.8 | 35 | 94.05 | 115.4 | 242.3
SwRI3 | 94.7 | 1499.8 | 2199.7 | 110.3 | 129.9 | 30.3 | 78.1 | 119.4 | 35.2 | 94.03 | 115.2 | 243.5
SwRI3 | 94.8 | 1499.8 | 2200.2 | 109.9 | 130.1 | 30.2 | 76.7 | 120 | 34.9 | 94.04 | 115.3 | 243.8
SwRI3 | 94.9 | 1499.9 | 2201.8 | 110.3 | 130 | 29.6 | 76.6 | 120.5 | 34.9 | 94.03 | 115.2 | 244
SwRI3 | 95 | 1500.1 | 2199.6 | 110.2 | 129.9 | 29.2 | 78.1 | 119.9 | 35 | 94.03 | 115.2 | 243.6
SwRI3 | 95.1 | 1500.1 | 2198.6 | 109.5 | 129.9 | 30.1 | 77.1 | 119.9 | 34.8 | 94.03 | 115.1 | 241.9
SwRI3 | 95.2 | 1500 | 2201.1 | 110.1 | 130.1 | 30.8 | 78.7 | 120 | 34.9 | 94.01 | 115.2 | 243.1
SwRI3 | 95.3 | 1499.4 | 2198.2 | 110.4 | 130.1 | 30 | 78.2 | 120.2 | 35.2 | 93.99 | 115.6 | 243.9
SwRI3 | 95.4 | 1499.7 | 2201.8 | 110 | 129.9 | 29.2 | 79.4 | 119.8 | 34.9 | 93.95 | 115.3 | 244.6
SwRI3 | 95.5 | 1499.8 | 2200.3 | 109.9 | 129.9 | 29.7 | 76.7 | 120.2 | 35 | 93.98 | 115.4 | 242.8
SwRI3 | 95.6 | 1500.5 | 2201.4 | 110 | 130.2 | 30.4 | 78.7 | 120 | 35.1 | 93.98 | 115.3 | 244
SwRI3 | 95.7 | 1499.9 | 2199.3 | 110 | 130 | 30 | 77 | 120.2 | 35 | 93.98 | 115.4 | 244.1
SwRI3 | 95.8 | 1500.1 | 2200.7 | 109.6 | 130 | 29 | 78.1 | 119.8 | 35.1 | 93.95 | 115.2 | 243.7
SwRI3 | 95.9 | 1499.9 | 2199.8 | 110.4 | 130 | 30.7 | 77.3 | 120.3 | 34.9 | 93.99 | 115.2 | 243.2
SwRI3 | 96 | 1500.1 | 2200.3 | 110 | 129.9 | 29.1 | 79.4 | 119.7 | 35 | 93.96 | 115.2 | 244.5
SwRI3 | 96.1 | 1499.7 | 2200.7 | 110.2 | 130 | 30.7 | 79.4 | 119.9 | 35 | 94 | 115.4 | 244
SwRI3 | 96.2 | 1499.8 | 2200.1 | 109.9 | 130 | 29.2 | 77 | 120.2 | 35.1 | 93.98 | 115.2 | 243.4
SwRI3 | 96.3 | 1500 | 2200.1 | 110.2 | 130.1 | 30.4 | 79.1 | 120 | 34.9 | 94 | 115.4 | 244.8
SwRI3 | 96.4 | 1499.8 | 2200 | 109.8 | 129.9 | 29.3 | 76.7 | 120.1 | 35.1 | 93.99 | 115.2 | 243.2
SwRI3 | 96.5 | 1500.6 | 2198.5 | 110 | 129.9 | 31 | 79.2 | 120 | 35 | 94.01 | 115.4 | 243.5
SwRI3 | 96.6 | 1499.9 | 2197.6 | 110.1 | 130.2 | 29.2 | 78.9 | 119.9 | 34.9 | 93.99 | 115.5 | 245.3
SwRI3 | 96.7 | 1499.6 | 2200.6 | 109.9 | 129.7 | 30.6 | 77.6 | 120.2 | 35 | 94.01 | 115.2 | 242.8
SwRI3 | 96.8 | 1499.8 | 2201.7 | 110.3 | 130.2 | 29.6 | 78.5 | 119.7 | 35 | 94 | 115.4 | 244
SwRI3 | 96.9 | 1500 | 2197.8 | 109.8 | 130.1 | 30 | 76.9 | 120.1 | 34.9 | 93.99 | 115.2 | 242.6
SwRI3 | 97 | 1500.2 | 2199.9 | 110.2 | 129.9 | 30.1 | 78.7 | 120 | 34.9 | 93.99 | 115.3 | 244.1
SwRI3 | 97.1 | 1499.9 | 2202.2 | 109.6 | 129.9 | 29.8 | 79.3 | 120 | 35 | 93.98 | 115.1 | 243.4
SwRI3 | 97.2 | 1499.8 | 2199.4 | 110 | 130.1 | 30.2 | 76.8 | 120.3 | 35 | 94.02 | 115.3 | 243.9
SwRI3 | 97.3 | 1499.7 | 2200.4 | 109.8 | 130 | 30.4 | 79.4 | 120 | 35.1 | 94.01 | 115.2 | 243.8
SwRI3 | 97.4 | 1500.1 | 2198.8 | 109.9 | 129.9 | 29.2 | 79.8 | 119.6 | 34.9 | 94 | 115.4 | 244.7
SwRI3 | 97.5 | 1499.9 | 2200.3 | 110.2 | 130.1 | 30.1 | 77.7 | 119.9 | 35 | 94.03 | 115.3 | 244.4
SwRI3 | 97.6 | 1500 | 2199.4 | 110 | 130.2 | 30.8 | 77.7 | 120 | 35 | 94.06 | 115.4 | 242.7
SwRI3 | 97.7 | 1500.2 | 2196.8 | 109.8 | 130 | 29.2 | 79.3 | 119.6 | 34.9 | 94.02 | 115.3 | 243.9
SwRI3 | 97.8 | 1500.1 | 2200.2 | 110.2 | 129.9 | 29.7 | 78.5 | 119.8 | 34.9 | 94.04 | 115.3 | 244.2
SwRI3 | 97.9 | 1500.1 | 2198.8 | 110.1 | 130 | 30.8 | 78.7 | 120.1 | 35 | 94.06 | 115.3 | 243.1
SwRI3 | 98 | 1499.9 | 2198.2 | 109.8 | 130.1 | 30 | 77.6 | 120.4 | 35 | 94.02 | 115.2 | 243
SwRI3 | 98.1 | 1499.9 | 2199.3 | 109.9 | 130.1 | 29.1 | 76.7 | 120.4 | 35 | 93.98 | 115.3 | 242.7
SwRI3 | 98.2 | 1500 | 2197.6 | 110.2 | 130 | 29.6 | 78.8 | 119.5 | 35.1 | 93.97 | 115.3 | 245.1
SwRI3 | 98.3 | 1499.9 | 2199 | 110.2 | 129.9 | 30.3 | 79.5 | 119.5 | 35 | 93.99 | 115.5 | 244.5
SwRI3 | 98.4 | 1499.6 | 2200.3 | 110 | 129.9 | 30.6 | 78.5 | 120.4 | 35 | 93.99 | 115.2 | 243.8
SwRI3 | 98.5 | 1500 | 2199.9 | 109.7 | 130.1 | 29.7 | 77.1 | 120.6 | 34.9 | 93.99 | 115.2 | 242.1
SwRI3 | 98.6 | 1500 | 2201 | 109.8 | 130.2 | 29.1 | 77.6 | 119.6 | 34.9 | 93.98 | 115.2 | 243.2
SwRI3 | 98.7 | 1499.9 | 2199.8 | 110 | 129.9 | 30 | 77.7 | 119.9 | 35.1 | 94.03 | 115.5 | 243.9
SwRI3 | 98.8 | 1499.8 | 2199.1 | 110.2 | 129.9 | 30.6 | 79 | 119.8 | 35 | 94.03 | 115.4 | 244.3
SwRI3 | 98.9 | 1500.4 | 2198.8 | 110 | 130.1 | 30.8 | 77.5 | 120.3 | 35 | 94.04 | 115.2 | 242.2
SwRI3 | 99 | 1500.5 | 2199.1 | 110.2 | 130.2 | 30.8 | 79.4 | 120 | 34.9 | 94.04 | 115.2 | 243.2
SwRI3 | 99.1 | 1500.2 | 2199.1 | 110.1 | 129.8 | 30.8 | 79.5 | 120 | 34.9 | 94.03 | 115.1 | 243.7
SwRI3 | 99.2 | 1500.7 | 2200.9 | 110 | 129.9 | 30.5 | 79.4 | 120 | 35 | 93.97 | 115.2 | 243.6
SwRI3 | 99.3 | 1500.3 | 2202.2 | 109.8 | 130.2 | 30.2 | 76.8 | 120.3 | 35 | 94 | 115.4 | 242.2
SwRI3 | 99.4 | 1499.8 | 2198.8 | 109.6 | 130 | 29.8 | 76.6 | 120.2 | 35 | 93.98 | 115.1 | 242
SwRI3 | 99.5 | 1499.9 | 2201.8 | 109.6 | 129.7 | 30.1 | 78.6 | 120 | 35 | 93.96 | 115.2 | 243.8
SwRI3 | 99.6 | 1499.6 | 2197.3 | 109.8 | 130.1 | 30.1 | 79.3 | 119.8 | 34.9 | 93.98 | 115.2 | 242.3
SwRI3 | 99.7 | 1500.4 | 2198.6 | 110 | 130.1 | 30.5 | 79.5 | 119.9 | 35 | 94 | 115.4 | 242.3
SwRI3 | 99.8 | 1500 | 2200 | 110.2 | 129.4 | 30.8 | 77.5 | 120 | 35 | 94 | 115.2 | 242
SwRI3 | 99.9 | 1500 | 2200.7 | 110 | 130.2 | 30.8 | 76.6 | 120.2 | 35.1 | 94 | 115.2 | 242.3
SwRI3 | 100 | 1499.7 | 2198.8 | 110.3 | 129.9 | 30.6 | 76.9 | 120.3 | 35 | 94.01 | 115.4 | 243
SwRI3 | 100.1 | 1499.9 | 2200.5 | 110.1 | 129.9 | 30.2 | 77.3 | 120 | 35 | 94.01 | 115.4 | 242.9
SwRI3 | 100.2 | 1499.9 | 2202.2 | 110.2 | 130.1 | 29.5 | 77.5 | 119.8 | 35 | 93.98 | 115.3 | 243.5
SwRI3 | 100.3 | 1500 | 2200.5 | 110.2 | 130.1 | 29.2 | 79.4 | 119.8 | 35 | 93.96 | 115.2 | 244.5
SwRI3 | 100.4 | 1499.6 | 2198.7 | 109.7 | 129.9 | 29.3 | 78.9 | 119.8 | 34.9 | 93.97 | 115.4 | 243.4
SwRI3 | 100.5 | 1500.2 | 2201.5 | 109.7 | 129.9 | 29.9 | 77.6 | 120.1 | 35 | 93.98 | 115.3 | 243.2
SwRI3 | 100.6 | 1500.1 | 2200.7 | 110 | 130.2 | 30.6 | 76.6 | 120.2 | 35 | 94.01 | 115.2 | 241.4
SwRI3 | 100.7 | 1500.1 | 2200.6 | 110.2 | 129.9 | 30.7 | 78.3 | 119.9 | 35 | 94.01 | 115.3 | 242.7
SwRI3 | 100.8 | 1500 | 2201.3 | 110 | 129.9 | 29.9 | 76.9 | 120.1 | 35 | 94.02 | 115.5 | 242.9
SwRI3 | 100.9 | 1499.8 | 2200.4 | 109.9 | 130.2 | 29.2 | 77.4 | 120.1 | 35 | 93.98 | 115.3 | 244.2
SwRI3 | 101 | 1499.9 | 2201.1 | 109.8 | 129.9 | 29.4 | 78 | 120 | 35 | 93.98 | 115.3 | 243.6
SwRI3 | 101.1 | 1499.8 | 2200.3 | 109.9 | 129.9 | 30.4 | 76.7 | 120.3 | 34.9 | 94 | 115.2 | 241.3
SwRI3 | 101.2 | 1499.9 | 2199.8 | 110.1 | 130.1 | 30.8 | 77.5 | 120.2 | 35 | 94 | 115.3 | 243.2
SwRI3 | 101.3 | 1500.1 | 2200.5 | 110.3 | 130.1 | 30.2 | 79.2 | 119.8 | 35 | 93.99 | 115.5 | 243.8
SwRI3 | 101.4 | 1500.2 | 2196.9 | 110 | 129.8 | 29.1 | 79.6 | 119.6 | 35 | 93.93 | 115.2 | 244.6
SwRI3 | 101.5 | 1499.7 | 2200.2 | 109.8 | 130 | 29.8 | 77.4 | 120 | 35 | 93.96 | 115.1 | 241.8
SwRI3 | 101.6 | 1500 | 2200.2 | 110 | 130.1 | 30.8 | 76.5 | 120.3 | 35 | 94 | 115.4 | 241.8
SwRI3 | 101.7 | 1500.2 | 2200.7 | 110.2 | 129.9 | 29.9 | 76.8 | 120.3 | 35.1 | 93.97 | 115.3 | 244.1
SwRI3 | 101.8 | 1499.6 | 2197.6 | 110 | 129.8 | 29.4 | 77.5 | 120 | 35 | 93.95 | 115.2 | 243.3
SwRI3 | 101.9 | 1500.1 | 2199.2 | 110 | 130.1 | 30.6 | 77.8 | 120.1 | 35 | 93.98 | 115.2 | 241.5
SwRI3 | 102 | 1499.9 | 2199.6 | 110.2 | 130.2 | 30.4 | 78.5 | 120.2 | 35 | 93.97 | 115.4 | 244.2
SwRI3 | 102.1 | 1500.1 | 2198.3 | 109.9 | 129.9 | 29.2 | 78.1 | 120.1 | 34.9 | 93.94 | 115.3 | 244.5
SwRI3 | 102.2 | 1500.7 | 2198.8 | 109.8 | 129.8 | 29.9 | 79.2 | 120 | 35.1 | 93.95 | 115.5 | 242.7
SwRI3 | 102.3 | 1499.8 | 2198.8 | 109.8 | 130.1 | 30.8 | 77.3 | 120.3 | 35.1 | 93.97 | 115.1 | 242.6
SwRI3 | 102.4 | 1500 | 2201.3 | 110.3 | 130.1 | 30.3 | 76.7 | 120.2 | 34.9 | 93.96 | 115.3 | 243.5
SwRI3 | 102.5 | 1500.1 | 2200.2 | 110.2 | 129.8 | 29.4 | 79.5 | 119.8 | 35.1 | 93.95 | 115.5 | 244.4
SwRI3 | 102.6 | 1500.1 | 2199.1 | 109.8 | 129.9 | 29.1 | 78.7 | 119.7 | 35 | 93.93 | 115.1 | 243.1
SwRI3 | 102.7 | 1500.3 | 2202.6 | 110 | 130 | 30.6 | 79.6 | 119.8 | 34.9 | 93.95 | 115.2 | 242.9
SwRI3 | 102.8 | 1499.8 | 2199.6 | 110.2 | 130 | 29.8 | 79.5 | 119.8 | 34.9 | 93.94 | 115.3 | 244.9
SwRI3 | 102.9 | 1499.7 | 2197.4 | 109.8 | 130 | 29.6 | 78.4 | 117.7 | 35 | 93.92 | 115.5 | 239.9
SwRI3 | 103 | 1500 | 2200.8 | 110.3 | 130 | 30.6 | 78.1 | 117.6 | 35 | 94.04 | 115.1 | 244.4
SwRI3 | 103.1 | 1499.9 | 2199.8 | 109.8 | 129.9 | 29.2 | 78.9 | 119.3 | 34.9 | 94.01 | 115.2 | 245.5
SwRI3 | 103.2 | 1500 | 2199.7 | 109.8 | 129.9 | 30.3 | 76.9 | 120.2 | 35 | 94.04 | 115.3 | 242.9
SwRI3 | 103.3 | 1499.9 | 2200.9 | 110.5 | 130.1 | 30.4 | 78.1 | 120.2 | 35 | 94.03 | 115.3 | 244.5
SwRI3 | 103.4 | 1499.8 | 2200.3 | 109.9 | 130.2 | 29.2 | 76.7 | 120.3 | 35 | 94.01 | 115.2 | 243.8
SwRI3 | 103.5 | 1500.1 | 2200.7 | 109.7 | 129.9 | 30.8 | 78.2 | 119.6 | 35 | 93.96 | 115.3 | 243.5
SwRI3 | 103.6 | 1500 | 2199.9 | 110.2 | 130 | 29.4 | 77.9 | 118.8 | 35 | 93.95 | 115.3 | 243.2
SwRI3 | 103.7 | 1499.7 | 2198.8 | 110 | 130.1 | 30.4 | 77.5 | 120.6 | 34.9 | 93.96 | 115.2 | 241.4
SwRI3 | 103.8 | 1499.9 | 2200.6 | 110.3 | 130.1 | 29.8 | 78.7 | 119.6 | 35 | 93.97 | 115.5 | 243.4
SwRI3 | 103.9 | 1500.1 | 2200.1 | 109.7 | 129.8 | 29.9 | 77.3 | 119.6 | 35 | 93.96 | 115.1 | 241.6
SwRI3 | 104 | 1499.7 | 2201.6 | 110.1 | 130 | 30.3 | 76.9 | 120.8 | 35 | 93.99 | 115.2 | 243.7
SwRI3 | 104.1 | 1499.8 | 2199.2 | 109.6 | 130.3 | 29.2 | 76.7 | 120.5 | 35 | 93.98 | 115.3 | 243.2
SwRI3 | 104.2 | 1499.5 | 2201 | 109.9 | 129.8 | 30.7 | 76.7 | 120.2 | 35 | 94 | 115.2 | 242.9
SwRI3 | 104.3 | 1499.9 | 2201.5 | 109.9 | 130.1 | 29.3 | 77 | 119.5 | 35.1 | 93.98 | 115.4 | 243.9
SwRI3 | 104.4 | 1499.7 | 2202.4 | 109.8 | 130.3 | 30.7 | 78.3 | 120.4 | 34.9 | 93.99 | 115.2 | 243.6
SwRI3 | 104.5 | 1499.8 | 2201.2 | 110.2 | 129.7 | 29.5 | 78.1 | 120.2 | 35 | 93.98 | 115.3 | 244.1
SwRI3 | 104.6 | 1500.1 | 2202.1 | 109.6 | 130.2 | 30.6 | 77.4 | 119.8 | 35 | 94.02 | 115.3 | 242.9
SwRI3 | 104.7 | 1500 | 2198.1 | 110.2 | 129.7 | 29.5 | 78.2 | 120 | 35 | 94.13 | 115.3 | 245.9
SwRI3 | 104.8 | 1499.9 | 2199.7 | 109.9 | 130 | 30.5 | 76.6 | 120.6 | 35 | 94.15 | 115.3 | 242.5
SwRI3 | 104.9 | 1499.9 | 2200.6 | 110 | 130.1 | 29.8 | 78.7 | 119.9 | 34.9 | 94.12 | 115.6 | 246
SwRI3 | 105 | 1500.3 | 2198.7 | 109.6 | 130 | 30.4 | 78.9 | 119.7 | 35 | 94.12 | 115.2 | 243.2
SwRI3 | 105.1 | 1500.1 | 2200.9 | 110.5 | 129.9 | 29.8 | 77.7 | 119.8 | 35 | 94.1 | 115.3 | 244.5
SwRI3 | 105.2 | 1500.3 | 2199.5 | 109.5 | 130.1 | 29.9 | 77 | 120.1 | 35.1 | 94.1 | 115.4 | 242.3
SwRI3 | 105.3 | 1500.1 | 2200.3 | 110.2 | 130.1 | 30.5 | 79.1 | 119.9 | 35 | 94.09 | 115.3 | 245.7
SwRI3 | 105.4 | 1499.9 | 2199.4 | 109.7 | 129.9 | 29.4 | 78.5 | 119.9 | 35 | 94.07 | 115.4 | 243.4
SwRI3 | 105.5 | 1500 | 2201.5 | 110 | 129.8 | 30.3 | 78 | 120.1 | 35 | 94.08 | 115.3 | 244.5
SwRI3 | 105.6 | 1500 | 2199.2 | 109.9 | 130.2 | 29.9 | 78.1 | 120 | 34.9 | 94.04 | 115.2 | 243
SwRI3 | 105.7 | 1499.6 | 2200.4 | 110.2 | 129.9 | 30.2 | 78 | 120.2 | 35 | 94 | 115.5 | 243.9
SwRI3 | 105.8 | 1500 | 2199.7 | 109.5 | 129.8 | 29.7 | 78 | 120.1 | 35 | 93.96 | 115.1 | 243
SwRI3 | 105.9 | 1500.5 | 2199.6 | 110.4 | 130.1 | 30.5 | 78.2 | 120.2 | 35 | 93.99 | 115.5 | 243.7
SwRI3 | 106 | 1500 | 2200 | 109.8 | 130.2 | 29.3 | 78 | 120 | 34.9 | 93.96 | 115.2 | 243.7
SwRI3 | 106.1 | 1500 | 2200.2 | 110.2 | 129.9 | 30.6 | 77.9 | 120.2 | 35 | 93.98 | 115.3 | 243.8
SwRI3 | 106.2 | 1500 | 2200.5 | 109.8 | 129.9 | 29.3 | 78.1 | 120.1 | 35.1 | 93.96 | 115.3 | 243.7
SwRI3 | 106.3 | 1500 | 2199.3 | 109.9 | 130 | 30.7 | 78.1 | 120 | 34.9 | 93.99 | 115.2 | 243.7
SwRI3 | 106.4 | 1500 | 2199.1 | 109.8 | 130.2 | 29.2 | 77.7 | 120.2 | 35.1 | 93.98 | 115.5 | 244
SwRI3 | 106.5 | 1500.2 | 2198 | 109.5 | 129.6 | 30 | 78 | 119.3 | 35.1 | 93.98 | 115.2 | 242.7
SwRI3 | 106.6 | 1499.8 | 2200.6 | 110 | 130.1 | 30.3 | 77.5 | 120.3 | 34.9 | 94 | 115.4 | 244.1
SwRI3 | 106.7 | 1500 | 2199.8 | 109.8 | 130.2 | 29.3 | 77.4 | 120.2 | 35 | 93.98 | 115.2 | 243.6
SwRI3 | 106.8 | 1500 | 2197.8 | 109.8 | 130 | 30.7 | 78.5 | 120 | 35.1 | 94.04 | 115.4 | 242.3
SwRI3 | 106.9 | 1499.9 | 2199.5 | 110 | 129.9 | 29.7 | 79.2 | 119.8 | 34.8 | 94 | 115.2 | 245
SwRI3 | 107 | 1500.3 | 2202.2 | 109.6 | 130.2 | 29.7 | 77.2 | 120.1 | 35 | 94.01 | 115.4 | 242.2
SwRI3 | 107.1 | 1499.9 | 2198.9 | 110.2 | 129.8 | 30.7 | 76.6 | 120.3 | 35 | 94.03 | 115.3 | 243.1
SwRI3 | 107.2 | 1500 | 2200 | 109.6 | 130 | 29.1 | 76.7 | 120.2 | 35 | 94.01 | 115.3 | 243.9
SwRI3 | 107.3 | 1499.7 | 2197.7 | 110 | 130.2 | 30.7 | 77.2 | 120.4 | 35 | 94.05 | 115.2 | 243.4
SwRI3 | 107.4 | 1500 | 2199.8 | 110.1 | 129.7 | 29.4 | 79.6 | 119.3 | 35 | 94 | 115.3 | 245.5
SwRI3 | 107.5 | 1499.7 | 2197.5 | 110.1 | 130.1 | 30.5 | 79.1 | 119.7 | 35 | 94.04 | 115.2 | 242.7
SwRI3 | 107.6 | 1500.1 | 2200 | 110.4 | 130.2 | 30 | 78.2 | 120.3 | 35.1 | 94.03 | 115.4 | 244.8
SwRI3 | 107.7 | 1500 | 2199.6 | 109.8 | 129.8 | 29.2 | 76.9 | 120.3 | 35 | 94 | 115.2 | 243.4
SwRI3 | 107.8 | 1500.3 | 2198.8 | 110.1 | 130.1 | 30.7 | 77.1 | 120.3 | 34.9 | 94.04 | 115.3 | 242.8
SwRI3 | 107.9 | 1500.5 | 2201.1 | 109.8 | 130.3 | 29.2 | 79.3 | 119.4 | 35 | 93.98 | 115.3 | 245.2
SwRI3 | 108 | 1499.4 | 2201.4 | 110 | 129.9 | 30.8 | 77.4 | 119.9 | 35 | 94.03 | 115.2 | 243.6
SwRI3 | 108.1 | 1499.9 | 2198.2 | 110 | 129.8 | 29.3 | 78.7 | 120.4 | 35 | 93.99 | 115.5 | 245.1
SwRI3 | 108.2 | 1499.5 | 2197.4 | 110 | 130 | 30.7 | 78.4 | 120.5 | 34.9 | 93.98 | 115.2 | 243.5
SwRI3 | 108.3 | 1499.9 | 2200.6 | 110.2 | 130.1 | 29.8 | 79.1 | 119.5 | 35.1 | 93.97 | 115.5 | 244.2
SwRI3 | 108.4 | 1499.7 | 2201.1 | 109.7 | 130.1 | 29.9 | 79.4 | 119.5 | 35 | 93.95 | 115.2 | 243.1
SwRI3 | 108.5 | 1499.9 | 2201 | 110.2 | 130.1 | 30.1 | 76.8 | 120.2 | 34.9 | 93.98 | 115.3 | 243.3
SwRI3 | 108.6 | 1499.7 | 2201 | 109.8 | 130 | 29.9 | 79.2 | 120.1 | 35 | 93.95 | 115.2 | 243.7
SwRI3 | 108.7 | 1500 | 2199.8 | 110.2 | 129.9 | 30.6 | 76.9 | 120.4 | 35.1 | 94 | 115.3 | 243
SwRI3 | 108.8 | 1499.9 | 2198.5 | 110 | 129.8 | 29.2 | 76.8 | 120.3 | 34.9 | 93.97 | 115.3 | 243.3
SwRI3 | 108.9 | 1500.1 | 2200.5 | 110 | 130.3 | 30.8 | 76.8 | 120.3 | 35.1 | 94 | 115.2 | 242.3
SwRI3 | 109 | 1499.8 | 2199.6 | 110.2 | 129.7 | 30 | 79.2 | 119.5 | 35 | 93.99 | 115.2 | 244.7
SwRI3 | 109.1 | 1500.2 | 2197.9 | 109.8 | 130 | 29.6 | 79.5 | 119.6 | 34.9 | 94 | 115.4 | 243.2
SwRI3 | 109.2 | 1499.5 | 2200.5 | 110 | 130.1 | 30.6 | 78.7 | 119.9 | 35.1 | 94.03 | 115.3 | 244.1
SwRI3 | 109.3 | 1500 | 2200.1 | 110 | 130.2 | 29.2 | 76.7 | 120.2 | 35 | 94.01 | 115.3 | 243.5
SwRI3 | 109.4 | 1499.7 | 2199.7 | 110 | 129.8 | 30.8 | 77.3 | 120.2 | 34.9 | 94.04 | 115.2 | 242.5
SwRI3 | 109.5 | 1500 | 2201.1 | 110.1 | 130.1 | 29.2 | 78.3 | 120 | 35.1 | 94 | 115.3 | 243.9
SwRI3 | 109.6 | 1499.6 | 2200.8 | 110 | 130.1 | 30.7 | 78.1 | 120.1 | 35 | 94.03 | 115.2 | 242.6
SwRI3 | 109.7 | 1500.1 | 2199.9 | 110.2 | 129.9 | 29.7 | 76.9 | 119.9 | 34.9 | 94.01 | 115.3 | 244.8
SwRI3 | 109.8 | 1500.7 | 2199.4 | 109.8 | 129.7 | 30.1 | 76.6 | 120.4 | 35.2 | 93.98 | 115.3 | 241
SwRI3 | 109.9 | 1500.1 | 2199.7 | 110.2 | 130 | 30.3 | 76.6 | 119.3 | 35 | 93.99 | 115.3 | 243.1
SwRI3 | 110 | 1499.7 | 2199 | 109.9 | 130.2 | 29.1 | 78.9 | 120.3 | 35 | 93.97 | 115.4 | 242.6
SwRI3 | 110.1 | 1500 | 2200 | 109.9 | 129.9 | 30.8 | 77.3 | 119.9 | 35.1 | 94.01 | 115 | 241.7
SwRI3 | 110.2 | 1499.9 | 2198.9 | 110 | 129.8 | 30.1 | 79.5 | 119.3 | 35 | 94 | 115.4 | 244.1
SwRI3 | 110.3 | 1499.9 | 2199 | 109.7 | 130.1 | 29.2 | 77.8 | 120.2 | 34.9 | 93.97 | 115.3 | 242.4
SwRI3 | 110.4 | 1499.9 | 2201.8 | 109.7 | 130.1 | 30.4 | 78.2 | 120.2 | 35 | 93.99 | 115.1 | 241.5
SwRI3 | 110.5 | 1500.6 | 2200.9 | 110.5 | 129.9 | 30.5 | 79.1 | 119.7 | 34.9 | 93.98 | 115.3 | 244.5
SwRI3 | 110.6 | 1499.9 | 2199.5 | 110.4 | 129.8 | 29.4 | 76.7 | 119.8 | 35 | 94.01 | 115.5 | 243.2
SwRI3 | 110.7 | 1500.3 | 2202.5 | 109.8 | 130.1 | 29.1 | 79.4 | 120 | 35.1 | 93.97 | 115.4 | 243.6
SwRI3 | 110.8 | 1499.5 | 2200.9 | 109.9 | 130.1 | 30 | 79.5 | 120.1 | 35 | 93.98 | 115.1 | 242.7
SwRI3 | 110.9 | 1500.5 | 2202 | 109.8 | 129.8 | 30.2 | 76.9 | 120.2 | 35.1 | 94.01 | 115.4 | 242.2
SwRI3 | 111 | 1500 | 2198 | 109.6 | 130 | 30.2 | 77.5 | 120 | 35 | 94.03 | 115.3 | 241.7
SwRI3 | 111.1 | 1500 | 2201.1 | 110 | 130.2 | 30.6 | 77.6 | 120 | 35 | 94.03 | 115.2 | 242.6
SwRI3 | 111.2 | 1500.3 | 2198.4 | 109.8 | 130 | 29.7 | 77 | 120.3 | 35 | 94.04 | 115.3 | 242.1
SwRI3 | 111.3 | 1499.8 | 2198.7 | 110 | 129.8 | 29.4 | 79.5 | 120.2 | 34.9 | 94.02 | 115.3 | 243.6
SwRI3 | 111.4 | 1500.5 | 2199.4 | 109.9 | 130.1 | 29.2 | 79 | 119.5 | 35 | 94.01 | 115.3 | 244.2
SwRI3 | 111.5 | 1500.1 | 2197 | 110 | 130.2 | 29.1 | 78.7 | 119.5 | 35 | 93.99 | 115.1 | 244.6
SwRI3 | 111.6 | 1500.2 | 2199 | 110.1 | 129.7 | 29.3 | 76.7 | 120.5 | 35.1 | 94.02 | 115.3 | 243.5
SwRI3 | 111.7 | 1499.8 | 2200.1 | 110.2 | 130 | 30 | 76.8 | 120.4 | 35 | 94.04 | 115.4 | 243.5
SwRI3 | 111.8 | 1499.8 | 2201.2 | 109.9 | 130.1 | 30.2 | 77.6 | 120.3 | 35 | 94.04 | 115.4 | 243.3
SwRI3 | 111.9 | 1499.8 | 2203.4 | 109.9 | 130 | 30.8 | 76.8 | 119.7 | 35 | 94.02 | 115.1 | 242.2
SwRI3 | 112 | 1499.7 | 2202.7 | 109.5 | 129.9 | 29.8 | 79.6 | 119.6 | 35.2 | 93.96 | 115.2 | 242.7
SwRI3 | 112.1 | 1500.2 | 2199.9 | 110 | 130.1 | 29.2 | 76.6 | 120.7 | 35 | 93.96 | 115.3 | 243
SwRI3 | 112.2 | 1499.9 | 2199.5 | 110.2 | 130.2 | 29.4 | 78.8 | 119.8 | 34.9 | 93.97 | 115.5 | 243.1
SwRI3 | 112.3 | 1500.2 | 2199 | 110.1 | 129.7 | 29.7 | 76.7 | 119.7 | 35 | 93.96 | 115.4 | 243.1
SwRI3 | 112.4 | 1500.2 | 2200.9 | 110 | 130 | 30.6 | 78.7 | 120 | 35.1 | 93.95 | 115.3 | 243.5
SwRI3 | 112.5 | 1499.7 | 2198.8 | 109.8 | 130.1 | 30.3 | 79.2 | 120.2 | 35 | 93.95 | 115.4 | 242.4
SwRI3 | 112.6 | 1499.8 | 2201.2 | 110 | 129.9 | 29.3 | 77.1 | 120 | 35 | 93.94 | 115.2 | 242.5
SwRI3 | 112.7 | 1499.9 | 2198.9 | 110 | 129.9 | 30 | 79.4 | 119.8 | 35.1 | 93.96 | 115.3 | 243.3
SwRI3 | 112.8 | 1500.1 | 2201.2 | 109.9 | 130.1 | 30.5 | 77.1 | 120.2 | 35 | 93.97 | 115.2 | 241.8
SwRI3 | 112.9 | 1500.1 | 2197.6 | 110 | 129.9 | 30.3 | 78.4 | 120 | 35 | 93.95 | 115.2 | 242
SwRI3 | 113 | 1500.2 | 2202 | 110 | 129.9 | 29.3 | 77.1 | 120.3 | 35.1 | 93.95 | 115.5 | 242.8
SwRI3 | 113.1 | 1499.8 | 2198.8 | 110.3 | 130.2 | 30.7 | 77.9 | 120.1 | 35.1 | 93.97 | 115.3 | 241.7
SwRI3 | 113.2 | 1500.7 | 2199.1 | 110 | 129.8 | 29 | 76.9 | 119.7 | 35 | 93.92 | 115.3 | 242.2
SwRI3 | 113.3 | 1499.7 | 2200.5 | 110.2 | 130 | 30.8 | 79.4 | 119.5 | 35 | 93.93 | 115.3 | 243.3
SwRI3 | 113.4 | 1499.9 | 2199 | 110 | 130.2 | 29.1 | 77.2 | 120 | 35 | 93.92 | 115.3 | 243.3
SwRI3 | 113.5 | 1499.5 | 2200.9 | 109.9 | 129.8 | 30.9 | 79.6 | 119.9 | 35 | 93.94 | 115.2 | 242.3
SwRI3 | 113.6 | 1499.9 | 2201 | 109.6 | 130.1 | 29.4 | 77.3 | 120.3 | 34.9 | 93.9 | 115.2 | 241.3
SwRI3 | 113.7 | 1500.1 | 2200.2 | 110.2 | 130 | 30.7 | 76.8 | 120.2 | 35 | 93.93 | 115.3 | 242.4
SwRI3 | 113.8 | 1499.8 | 2199.2 | 110 | 129.9 | 29.1 | 79.2 | 119.4 | 34.8 | 93.9 | 115.3 | 242.9
SwRI3 | 113.9 | 1500.6 | 2197.2 | 110.1 | 130.1 | 30.7 | 77.8 | 119.9 | 35.2 | 93.92 | 115.3 | 243
SwRI3 | 114 | 1499.9 | 2200.4 | 109.9 | 130.1 | 29.4 | 78.4 | 120.1 | 34.9 | 94.1 | 115.4 | 243.2
SwRI3 | 114.1 | 1499.9 | 2201.1 | 110.1 | 129.9 | 30.7 | 77.3 | 120.7 | 34.9 | 94.11 | 115.3 | 242.1
SwRI3 | 114.2 | 1500 | 2201.5 | 109.9 | 129.9 | 30.6 | 78.3 | 119.6 | 35 | 94.1 | 115.3 | 242.6
SwRI3 | 114.3 | 1500 | 2199.3 | 110.1 | 130.3 | 29.1 | 78.6 | 119.2 | 34.9 | 94.08 | 115.3 | 243.3
SwRI3 | 114.4 | 1500.2 | 2203 | 110 | 129.9 | 29.9 | 78.4 | 120 | 35.1 | 94.06 | 115.2 | 242.7
SwRI3 | 114.5 | 1499.9 | 2201.5 | 110.2 | 129.9 | 29.4 | 79.4 | 119.9 | 35 | 94.04 | 115.3 | 243.9
SwRI3 | 114.6 | 1499.7 | 2199.5 | 110.4 | 130 | 30.7 | 76.9 | 120.2 | 35 | 94.07 | 115.4 | 241.4
SwRI3 | 114.7 | 1500 | 2197.9 | 110.3 | 130 | 30.5 | 77.8 | 120.3 | 35 | 94.05 | 115.4 | 243.4
SwRI3 | 114.8 | 1499.8 | 2199 | 110.4 | 130.1 | 29.9 | 79.7 | 119.9 | 35 | 94.03 | 115.3 | 243.4
SwRI3 | 114.9 | 1500 | 2199.4 | 110.2 | 129.8 | 30.3 | 76.7 | 120.2 | 35.1 | 94.05 | 115.5 | 242
SwRI3 | 115 | 1500.8 | 2201.2 | 110.3 | 130.1 | 29.5 | 79 | 119.9 | 35 | 94 | 115.3 | 244.4
SwRI3 | 115.1 | 1499.8 | 2198.8 | 109.8 | 130.2 | 29.4 | 78.7 | 119.9 | 34.9 | 93.99 | 115.1 | 242.4
SwRI3 | 115.2 | 1500.5 | 2201.3 | 109.8 | 129.9 | 29.4 | 78.3 | 120 | 35 | 93.98 | 115.5 | 244
SwRI3 | 115.3 | 1500 | 2199.3 | 109.9 | 129.8 | 29.1 | 78.8 | 119.2 | 35 | 93.96 | 115.2 | 242.7
SwRI3 | 115.4 | 1499.9 | 2199.6 | 110 | 130.1 | 29.1 | 76.7 | 120.4 | 35 | 93.97 | 115.4 | 242.4
SwRI3 | 115.5 | 1499.6 | 2197.9 | 110.2 | 130.1 | 29.2 | 77.6 | 120.4 | 35 | 93.96 | 115.4 | 243.7
SwRI3 | 115.6 | 1500.4 | 2197.6 | 110.3 | 129.8 | 29.6 | 77.4 | 119.7 | 34.9 | 93.95 | 115.4 | 243.7
SwRI3 | 115.7 | 1499.6 | 2199.3 | 110.1 | 130 | 30.2 | 79.3 | 120.2 | 35.1 | 93.96 | 115.4 | 242.5
SwRI3 | 115.8 | 1500.1 | 2199.3 | 110.1 | 130.2 | 30.9 | 76.6 | 120.7 | 34.9 | 93.96 | 115.2 | 242.1
SwRI3 | 115.9 | 1499.7 | 2198.2 | 109.8 | 130 | 30 | 78.8 | 119.7 | 35 | 93.94 | 115.2 | 242.8
SwRI3 | 116 | 1499.5 | 2200.3 | 109.9 | 129.8 | 30.2 | 78.1 | 119.8 | 35 | 93.98 | 115.9 | 239.9
SwRI3 | 116.1 | 1499.5 | 2200.2 | 109.4 | 130 | 29.3 | 76.9 | 119.9 | 35 | 93.94 | 115.5 | 242
SwRI3 | 116.2 | 1499.9 | 2198.7 | 110 | 130.2 | 29.3 | 79.3 | 119.8 | 35 | 93.9 | 114.9 | 242.8
SwRI3 | 116.3 | 1499.8 | 2200 | 109.9 | 130 | 29.3 | 78.1 | 120.2 | 35.1 | 93.91 | 115.2 | 242.6
SwRI3 | 116.4 | 1500.2 | 2198.2 | 109.9 | 129.8 | 29.9 | 77.1 | 120 | 34.9 | 93.93 | 115.4 | 242.7
SwRI3 | 116.5 | 1499.5 | 2199.7 | 110.2 | 130.1 | 30.7 | 78.6 | 119.4 | 34.9 | 93.93 | 115.2 | 242
SwRI3 | 116.6 | 1499.8 | 2200.4 | 109.6 | 130.2 | 29.4 | 78.2 | 119.6 | 34.9 | 93.89 | 115.1 | 243.2
SwRI3 | 116.7 | 1499.9 | 2200.1 | 110.1 | 129.9 | 29.7 | 76.4 | 120.4 | 35 | 94.07 | 115.3 | 241.9
SwRI3 | 116.8 | 1500 | 2198.9 | 109.7 | 129.9 | 30.2 | 77.5 | 120 | 35.1 | 94.06 | 114.9 | 241.7
SwRI3 | 116.9 | 1500.1 | 2199 | 110 | 130.2 | 29 | 79.3 | 119.9 | 35.1 | 94.06 | 115.5 | 243.5
SwRI3 | 117 | 1499.7 | 2200 | 110.3 | 130 | 30 | 76.7 | 120.2 | 35 | 94.08 | 115.4 | 242.2
SwRI3 | 117.1 | 1500.3 | 2200.8 | 110 | 129.9 | 30.4 | 76.6 | 119.9 | 35 | 94.06 | 115.1 | 243.2
SwRI3 | 117.2 | 1499.8 | 2199.5 | 110.3 | 129.9 | 29.8 | 79.3 | 119.5 | 34.9 | 94.06 | 115.5 | 243
SwRI3 | 117.3 | 1500.2 | 2197.6 | 110.1 | 130.1 | 29.5 | 77.1 | 120.1 | 34.9 | 94.04 | 115.3 | 242.7
SwRI3 | 117.4 | 1499.9 | 2199.1 | 109.9 | 130.2 | 30.1 | 77.5 | 120.2 | 35 | 94.04 | 115 | 241.7
SwRI3 | 117.5 | 1499.8 | 2201.2 | 109.8 | 129.9 | 30.9 | 77.7 | 120.5 | 35.1 | 94.07 | 115.4 | 242.5
SwRI3 | 117.6 | 1500.5 | 2202.7 | 110.4 | 129.8 | 30.4 | 77.9 | 120.4 | 35 | 94.05 | 115.3 | 243.3
SwRI3 | 117.7 | 1499.5 | 2198.3 | 110 | 130 | 31 | 76.7 | 119.9 | 35 | 94.08 | 115.4 | 241.1
SwRI3 | 117.8 | 1499.7 | 2198.5 | 110.1 | 130.1 | 30.7 | 78.5 | 119.7 | 34.9 | 94.07 | 115.4 | 243.1
SwRI3 | 117.9 | 1500 | 2197.8 | 110.1 | 130 | 30.4 | 78.9 | 120 | 35.1 | 94.04 | 115.2 | 242.8
SwRI3 | 118 | 1500.3 | 2198.7 | 110.2 | 129.9 | 30.5 | 78 | 120.5 | 34.9 | 94.03 | 115.3 | 243.6
SwRI3 | 118.1 | 1500.6 | 2198.7 | 110.2 | 129.9 | 30.1 | 79 | 120.1 | 35 | 94.03 | 115.4 | 242.9
SwRI3 | 118.2 | 1500.1 | 2198.9 | 110.3 | 130 | 30.1 | 78.8 | 119.6 | 35 | 94.03 | 115.4 | 243.4
SwRI3 | 118.3 | 1499.9 | 2200.8 | 110.3 | 130.1 | 29.4 | 79.5 | 119.3 | 35 | 94.01 | 115.4 | 243.8
SwRI3 | 118.4 | 1499.9 | 2200.9 | 110.2 | 130.1 | 29.8 | 77.4 | 120.7 | 35 | 94.03 | 115.4 | 242.8
SwRI3 | 118.5 | 1500.1 | 2200.9 | 110.2 | 129.9 | 29.1 | 76.4 | 120.1 | 34.9 | 94.01 | 115.3 | 242.7
SwRI3 | 118.6 | 1500.2 | 2199 | 110.1 | 129.9 | 29.4 | 76.6 | 118.8 | 35 | 94.07 | 115.2 | 244.8
SwRI3 | 118.7 | 1499.9 | 2199.7 | 109.9 | 130.3 | 29.2 | 76.8 | 120.9 | 34.9 | 94.07 | 115.3 | 243.8
SwRI3 | 118.8 | 1500.4 | 2201.2 | 110 | 129.8 | 30.8 | 79.1 | 119.2 | 35 | 94.02 | 115.4 | 243
SwRI3 | 118.9 | 1499.7 | 2200.8 | 110.1 | 130.1 | 30.8 | 78.3 | 120.3 | 35.1 | 93.96 | 115.2 | 243.3
SwRI3 | 119 | 1499.8 | 2201.1 | 110.3 | 130.1 | 29.9 | 79.6 | 119.9 | 34.9 | 93.95 | 115.3 | 245.2
SwRI3 | 119.1 | 1499.6 | 2201.5 | 110 | 129.8 | 29.2 | 76.9 | 119.5 | 34.9 | 93.94 | 115.2 | 243.4
SwRI3 | 119.2 | 1500.6 | 2200.8 | 109.8 | 130.1 | 30.6 | 78 | 120.5 | 35.1 | 93.97 | 115.5 | 244
SwRI3 | 119.3 | 1500.4 | 2200.2 | 110.3 | 130.2 | 30.3 | 78.8 | 120.1 | 35 | 93.95 | 115.3 | 244
SwRI3 | 119.4 | 1499.9 | 2199.3 | 109.7 | 129.9 | 29.1 | 76.9 | 117.8 | 35 | 93.87 | 115.3 | 242.2
SwRI3 | 119.5 | 1499.8 | 2198.7 | 109.9 | 129.9 | 30.8 | 79.5 | 120 | 34.9 | 93.89 | 115.3 | 241.8
SwRI3 | 119.6 | 1500 | 2200.2 | 110.1 | 130.1 | 29.1 | 76.5 | 120.2 | 35 | 93.88 | 115.4 | 242.1
SwRI3 | 119.7 | 1500.2 | 2198.6 | 110.3 | 130.1 | 30.7 | 79.2 | 120.3 | 35 | 93.91 | 115.4 | 241.9
SwRI3 | 119.8 | 1500.1 | 2199.1 | 109.7 | 129.9 | 29.2 | 76.6 | 119.8 | 35 | 93.89 | 115.2 | 242.4
SwRI3 | 119.9 | 1499.5 | 2201.8 | 110.2 | 129.9 | 30.5 | 79 | 119.6 | 35 | 93.91 | 115.3 | 242.4
SwRI3 | 120 | 1500.2 | 2197.6 | 109.9 | 130.1 | 29.7 | 77.1 | 120.4 | 35 | 93.93 | 115.4 | 241.6
SwRI3 | 120.1 | 1499.9 | 2199.5 | 110.1 | 130 | 30.3 | 78.6 | 120.1 | 35 | 93.96 | 115.2 | 242.1
SwRI3 | 120.2 | 1500 | 2198.4 | 109.6 | 129.9 | 30.1 | 77.1 | 120.1 | 34.9 | 94.04 | 115.4 | 241.8
SwRI3 | 120.3 | 1500.2 | 2201.6 | 110 | 130 | 29.3 | 78.5 | 119.7 | 35 | 94.02 | 115.2 | 243.3
SwRI3 | 120.4 | 1499.7 | 2200.4 | 110 | 130 | 30.8 | 77.1 | 120.2 | 35 | 94.05 | 115.2 | 242.6
SwRI3 | 120.5 | 1499.8 | 2200.1 | 109.9 | 130.1 | 29.2 | 77.7 | 119.8 | 35 | 94.01 | 115.2 | 242.2
SwRI3 | 120.6 | 1499.6 | 2200.6 | 110 | 130 | 30.9 | 78.4 | 120.1 | 35 | 94.06 | 115.5 | 242.9
SwRI3 | 120.7 | 1500.5 | 2200.5 | 109.9 | 130.1 | 29.1 | 77.9 | 120.1 | 35.1 | 94.02 | 115.3 | 244.1
SwRI3 | 120.8 | 1499.8 | 2198.4 | 110.1 | 130 | 30.4 | 76.9 | 120.3 | 35 | 94.09 | 115.5 | 241.7
SwRI3 | 120.9 | 1500 | 2197.2 | 109.8 | 129.9 | 29.9 | 77.2 | 120.2 | 35 | 94.07 | 115.2 | 242.3
SwRI3 | 121 | 1499.7 | 2200.4 | 110.1 | 129.9 | 29.9 | 79.2 | 119.8 | 35 | 94.08 | 115.3 | 243.7
SwRI3 | 121.1 | 1499.6 | 2199.1 | 109.9 | 130 | 30.6 | 79.4 | 119.9 | 35 | 94.1 | 115.1 | 242
SwRI3 | 121.2 | 1499.7 | 2200.9 | 110.1 | 130.1 | 29.3 | 77.5 | 120.1 | 35 | 94.08 | 115.4 | 244.3
SwRI3 | 121.3 | 1500.6 | 2202.6 | 110.3 | 130.1 | 29.9 | 79.8 | 119.6 | 34.9 | 94.08 | 115.4 | 244.4
SwRI3 | 121.4 | 1499.9 | 2199.5 | 110.1 | 129.9 | 30.4 | 77.1 | 120 | 35 | 94.11 | 115.4 | 242.2
SwRI3 | 121.5 | 1499.7 | 2200.7 | 110.3 | 129.8 | 30.9 | 77.1 | 120.2 | 35.1 | 94.11 | 115.4 | 242.4
SwRI3 | 121.6 | 1499.7 | 2199.1 | 109.8 | 130.1 | 29 | 79.4 | 119.6 | 35 | 94.07 | 115.3 | 243.4
SwRI3 | 121.7 | 1500 | 2198.8 | 110.2 | 130.2 | 30.5 | 76.4 | 120.5 | 34.9 | 93.99 | 115.3 | 241.8
SwRI3 | 121.8 | 1500 | 2198.6 | 109.9 | 129.9 | 30.7 | 78.3 | 120.2 | 34.9 | 93.97 | 115.3 | 243.1
SwRI3 | 121.9 | 1499.7 | 2202.7 | 109.9 | 129.8 | 30.6 | 78.8 | 119.9 | 35 | 93.99 | 115.3 | 241.5
SwRI3 | 122 | 1499.8 | 2201.1 | 109.5 | 130.2 | 30 | 76.6 | 120.2 | 35 | 93.99 | 115.2 | 241.6
SwRI3 | 122.1 | 1499.6 | 2200.4 | 109.6 | 129.9 | 29.3 | 79.3 | 120 | 35 | 94 | 115.4 | 243.3
SwRI3 | 122.2 | 1501 | 2199 | 109.8 | 129.9 | 29.2 | 78.5 | 119.8 | 35.1 | 94.01 | 115.2 | 242.4
SwRI3 | 122.3 | 1499.9 | 2199.6 | 109.9 | 130.2 | 29.2 | 77 | 120.1 | 35 | 94.03 | 115.2 | 243
SwRI3 | 122.4 | 1500.4 | 2201.3 | 110 | 129.6 | 29.1 | 79.8 | 119.7 | 35.1 | 94 | 115.3 | 244.4
SwRI3 | 122.5 | 1499.4 | 2200.1 | 110 | 130.1 | 29.1 | 79.1 | 120 | 34.8 | 93.98 | 115.4 | 244.5
SwRI3 | 122.6 | 1500 | 2197.6 | 109.9 | 130.2 | 29.1 | 78.7 | 119.9 | 35 | 93.97 | 115.4 | 242.3
SwRI3 | 122.7 | 1499.9 | 2200.2 | 109.9 | 129.9 | 29.2 | 76.5 | 119.7 | 35 | 93.98 | 115.3 | 242.3
SwRI3 | 122.8 | 1499.5 | 2199.2 | 109.8 | 130.1 | 29.3 | 78 | 119.4 | 35 | 93.99 | 115.2 | 241.6
SwRI3 | 122.9 | 1499.4 | 2200.1 | 109.7 | 130.1 | 29.5 | 77 | 120.6 | 35 | 94 | 115.2 | 241.6
SwRI3 | 123 | 1499.9 | 2201.8 | 109.6 | 130.1 | 29.8 | 76.8 | 120.6 | 35 | 94.02 | 115.4 | 241.7
SwRI3 | 123.1 | 1500.1 | 2202 | 110 | 129.9 | 30.7 | 79.4 | 119.8 | 34.9 | 94.02 | 115.3 | 243.6
SwRI3 | 123.2 | 1500.3 | 2199.6 | 110 | 129.9 | 29.3 | 79.2 | 119.3 | 34.9 | 93.98 | 115.3 | 242
SwRI3 | 123.3 | 1499.8 | 2200.8 | 110 | 130 | 29.7 | 78.2 | 120 | 34.9 | 94 | 115.3 | 242.9
SwRI3 | 123.4 | 1500 | 2200.5 | 110 | 130.1 | 30.6 | 76.5 | 120.6 | 34.9 | 94.02 | 115.3 | 242.2
SwRI3 | 123.5 | 1499.8 | 2198.6 | 109.7 | 130 | 30.6 | 78.4 | 120.3 | 34.9 | 94.01 | 115.2 | 242.4
SwRI3 | 123.6 | 1499.9 | 2199.3 | 109.6 | 130 | 29.9 | 77 | 120 | 34.9 | 94.01 | 115.2 | 240.3
SwRI3 | 123.7 | 1500.2 | 2197.9 | 109.6 | 130 | 29.9 | 78.5 | 119.8 | 34.9 | 94 | 115.2 | 242.4
SwRI3 | 123.8 | 1500.1 | 2200.9 | 109.9 | 129.9 | 30.5 | 77.6 | 119.7 | 34.9 | 94.03 | 115.3 | 240.5
SwRI3 | 123.9 | 1500.1 | 2199.1 | 110.2 | 129.9 | 30.7 | 76.7 | 120.5 | 34.9 | 94.02 | 115.3 | 242
SwRI3 | 124 | 1500.2 | 2198.4 | 110.1 | 129.9 | 29.9 | 79.7 | 120.5 | 35 | 93.99 | 115.4 | 243.5
SwRI3 | 124.1 | 1500 | 2200.5 | 110.1 | 130 | 29.2 | 76.8 | 119.5 | 35 | 93.97 | 115.3 | 241.9
SwRI3 | 124.2 | 1500.7 | 2199.3 | 109.7 | 130 | 30.1 | 77.6 | 120.1 | 35 | 93.99 | 115.3 | 242
SwRI3 | 124.3 | 1499.7 | 2201.5 | 109.9 | 130.1 | 30.4 | 79.7 | 120.1 | 34.9 | 94 | 115.3 | 242.9
SwRI3 | 124.4 | 1500.4 | 2200.4 | 109.7 | 130.1 | 29.2 | 79.3 | 119.8 | 35 | 93.95 | 115.2 | 242.8
SwRI3 | 124.5 | 1499.9 | 2200.2 | 109.8 | 130.1 | 30.7 | 76.8 | 120.1 | 35 | 94.01 | 115.2 | 240.9
SwRI3 | 124.6 | 1499.8 | 2199.1 | 109.8 | 129.9 | 29.2 | 77 | 120 | 35 | 93.96 | 115.2 | 242.5
SwRI3 | 124.7 | 1499.5 | 2201.1 | 110.1 | 129.8 | 30.6 | 78.8 | 119.8 | 35 | 94 | 115.2 | 242.1
SwRI3 | 124.8 | 1499.9 | 2198.5 | 110 | 130.1 | 29.2 | 79.5 | 119.7 | 35 | 93.97 | 115.2 | 243.1
SwRI3 | 124.9 | 1499.6 | 2201.5 | 110.3 | 130.1 | 30.6 | 78.3 | 119.8 | 35 | 94.02 | 115.3 | 242.2
SwRI3 | 125 | 1499.7 | 2200.6 | 110 | 129.8 | 29.7 | 77.9 | 119.7 | 35 | 93.99 | 115.1 | 240.5
SwRI3 | 125.1 | 1499.7 | 2198.1 | 110.2 | 130.1 | 29.6 | 80 | 120 | 34.9 | 93.97 | 115.3 | 243.3
SwRI3 | 125.2 | 1500.4 | 2201.2 | 110 | 130.1 | 30.6 | 78.2 | 120.3 | 34.9 | 93.99 | 115.3 | 243.1
SwRI3 | 125.3 | 1499.9 | 2198 | 109.9 | 130.2 | 30.1 | 77.8 | 120.1 | 35 | 93.98 | 115.1 | 241
SwRI3 | 125.4 | 1500.5 | 2199.2 | 110 | 129.8 | 29.3 | 79.4 | 119.7 | 35 | 93.93 | 115.4 | 242.6
SwRI3 | 125.5 | 1500.1 | 2200.1 | 110.2 | 130.1 | 29.7 | 79.1 | 119.7 | 35 | 93.91 | 115.3 | 243.3
SwRI3 | 125.6 | 1499.6 | 2199.1 | 110.1 | 130.1 | 30.5 | 79.5 | 119.9 | 35 | 93.9 | 115.4 | 241.9
SwRI3 | 125.7 | 1500.5 | 2198.9 | 109.9 | 129.8 | 30.7 | 79.2 | 119.8 | 34.9 | 93.88 | 115.3 | 241.1
SwRI3 | 125.8 | 1499.6 | 2202 | 109.9 | 130 | 30.5 | 77 | 120.1 | 34.9 | 93.83 | 115.3 | 239.7
SwRI3 | 125.9 | 1500.7 | 2200.5 | 109.9 | 130.1 | 30.4 | 78.5 | 120 | 34.9 | 93.76 | 115.3 | 241.7
SwRI3 | 126 | 1500.2 | 2197.7 | 109.9 | 130.2 | 30.1 | 79.1 | 120 | 35.1 | 93.92 | 115.4 | 240.2
SwRI3 | 126.1 | 1500.2 | 2200.2 | 109.8 | 129.8 | 29.8 | 76.5 | 120.1 | 35 | 94.09 | 115.3 | 240.6
SwRI3 | 126.2 | 1499.8 | 2199.5 | 109.8 | 130.1 | 29.5 | 78.6 | 119.8 | 35 | 94.1 | 115.2 | 242.8
SwRI3 | 126.3 | 1499.8 | 2202.1 | 109.8 | 130.2 | 29.8 | 76.3 | 120.1 | 34.8 | 94.11 | 115.1 | 241.1
SwRI3 | 126.4 | 1500.8 | 2201.5 | 109.9 | 129.8 | 30.4 | 79.5 | 120.2 | 34.9 | 94.09 | 115.3 | 242.7
SwRI3 | 126.5 | 1500.3 | 2201.8 | 109.9 | 129.9 | 30.6 | 76.7 | 120.5 | 35 | 94.1 | 115.2 | 242.1
SwRI3 | 126.6 | 1499.6 | 2199.1 | 110.3 | 130.1 | 30.3 | 79.7 | 120 | 35 | 94.14 | 115.4 | 243.5
SwRI3 | 126.7 | 1500.2 | 2199.1 | 110 | 130.2 | 29.4 | 76.6 | 120.2 | 35 | 94.13 | 115.3 | 243.1
SwRI3 | 126.8 | 1499.6 | 2201.3 | 109.9 | 130 | 29.3 | 79.3 | 119.7 | 35.1 | 94.15 | 115.4 | 242.8
SwRI3 | 126.9 | 1500.7 | 2198.6 | 110.1 | 129.9 | 30.1 | 77.1 | 120.1 | 34.7 | 94.01 | 115.1 | 241.3
SwRI3 | 127 | 1499.8 | 2201.7 | 110.4 | 129.9 | 30.5 | 77.1 | 120.2 | 35 | 94 | 115.3 | 242.4
SwRI3 | 127.1 | 1499.9 | 2202.1 | 109.9 | 130 | 29.3 | 79.3 | 119.9 | 35 | 93.95 | 115.2 | 243.2
SwRI3 | 127.2 | 1500.5 | 2203.2 | 109.8 | 130.1 | 30.6 | 79.5 | 119.5 | 35 | 93.99 | 115.2 | 242
SwRI3 | 127.3 | 1500.1 | 2199 | 109.9 | 130.1 | 29.8 | 80 | 119.7 | 34.9 | 93.98 | 115.3 | 243.7
SwRI3 | 127.4 | 1499.8 | 2199.4 | 109.5 | 129.7 | 30 | 76.9 | 120 | 35 | 94.01 | 115.1 | 239.9
SwRI3 | 127.5 | 1499.8 | 2200.7 | 110.4 | 130 | 30.2 | 78.4 | 120 | 34.9 | 93.99 | 115.5 | 243.4
SwRI3 | 127.6 | 1499.5 | 2199.5 | 110 | 130.2 | 30.2 | 76.9 | 120.1 | 35 | 93.99 | 115.1 | 239.7
SwRI3 | 127.7 | 1499.7 | 2198.6 | 110.2 | 130 | 29.8 | 76.8 | 120.2 | 35 | 94.01 | 115.4 | 242.3
SwRI3 | 127.8 | 1499.6 | 2201.6 | 109.8 | 129.9 | 30.4 | 77 | 120.1 | 34.9 | 93.99 | 115.2 | 240.2
SwRI3 | 127.9 | 1499.9 | 2198.8 | 109.9 | 130 | 29.3 | 76.4 | 120.2 | 35 | 93.97 | 115.3 | 241.3
SwRI3 | 128 | 1500.6 | 2198.9 | 110.1 | 130.1 | 30.5 | 79.5 | 119.7 | 35 | 93.97 | 115.3 | 242.6
SwRI3 | 128.1 | 1500.4 | 2202.6 | 109.8 | 130.1 | 29.8 | 77.9 | 120.1 | 35 | 93.94 | 115.3 | 240.1
SwRI3 | 128.2 | 1499.5 | 2200.6 | 110.2 | 129.9 | 29.7 | 79.5 | 120 | 35.1 | 93.94 | 115.3 | 243.4
SwRI3 | 128.3 | 1499.7 | 2202.2 | 110 | 129.8 | 30.6 | 77.2 | 120.4 | 35 | 93.97 | 115.3 | 241.7
SwRI3 | 128.4 | 1499.7 | 2200.4 | 110 | 130 | 29.7 | 79.7 | 119.9 | 34.9 | 93.95 | 115.3 | 241.8
SwRI3 | 128.5 | 1499.8 | 2201.2 | 110.1 | 130.2 | 29.9 | 77.4 | 120.2 | 35 | 93.96 | 115.3 | 242.4
SwRI3 | 128.6 | 1500.5 | 2198.5 | 110.2 | 130 | 30 | 78.8 | 119.8 | 35 | 93.97 | 115.4 | 241.2
SwRI3 | 128.7 | 1500.5 | 2198.5 | 109.7 | 129.9 | 29.8 | 78.7 | 119.8 | 35 | 93.94 | 115.3 | 242.9
SwRI3 | 128.8 | 1499.8 | 2201.7 | 110.3 | 130 | 29.9 | 79.2 | 119.9 | 35 | 93.95 | 115.4 | 242.8
SwRI3 | 128.9 | 1499.7 | 2200 | 109.7 | 130.1 | 30.1 | 77.8 | 119.9 | 35 | 93.95 | 115.3 | 240.6
SwRI3 | 129 | 1499.8 | 2197.2 | 110.3 | 130.1 | 30 | 76.5 | 120.3 | 34.9 | 93.95 | 115.4 | 241
SwRI3 | 129.1 | 1499.7 | 2198.3 | 109.7 | 130 | 30.1 | 78.2 | 120.1 | 35 | 93.94 | 115.3 | 240.9
SwRI3 | 129.2 | 1499.8 | 2202.4 | 110.1 | 129.9 | 29.8 | 76.4 | 120.2 | 35.2 | 93.96 | 115.3 | 241.5
SwRI3 | 129.3 | 1500 | 2197.1 | 110.2 | 129.9 | 30 | 80.1 | 119.8 | 35.1 | 93.95 | 115.3 | 242.7
SwRI3 | 129.4 | 1500.6 | 2199.7 | 110 | 130.1 | 29.7 | 77.7 | 119.9 | 35.1 | 93.95 | 115.3 | 241.4
SwRI3 | 129.5 | 1500.7 | 2201.1 | 109.9 | 130.1 | 30.1 | 77.4 | 120.2 | 34.9 | 93.95 | 115.4 | 242.3
SwRI3 | 129.6 | 1499.8 | 2200.5 | 110.2 | 130 | 29.8 | 77.6 | 119.7 | 35 | 93.95 | 115.2 | 241.1
SwRI3 | 129.7 | 1500.6 | 2202.1 | 109.8 | 130 | 30 | 78.9 | 119.8 | 34.9 | 93.96 | 115.4 | 241.9
SwRI3 | 129.8 | 1500 | 2202 | 110 | 129.8 | 30.2 | 76.8 | 120 | 34.8 | 93.94 | 115.2 | 240.9
SwRI3 | 129.9 | 1499.8 | 2198.6 | 109.9 | 130 | 29.9 | 76.6 | 119.6 | 35 | 94.15 | 115.3 | 242.1
SwRI3 | 130 | 1500.4 | 2200.4 | 110 | 130.1 | 29.8 | 77.9 | 120.1 | 35.2 | 94.16 | 115.2 | 241.6
SwRI3 | 130.1 | 1499.6 | 2199.9 | 109.9 | 130 | 30 | 78 | 119.2 | 34.9 | 94.17 | 115.3 | 242.9
SwRI3 | 130.2 | 1500.3 | 2199.3 | 110.4 | 129.9 | 30.3 | 78.8 | 120.5 | 34.9 | 94.2 | 115.4 | 241.5
SwRI3 | 130.3 | 1500.1 | 2199.6 | 110.3 | 130 | 30 | 77 | 119.8 | 35.1 | 94.23 | 115.2 | 241.6
SwRI3 | 130.4 | 1499.8 | 2199.3 | 110.2 | 130.1 | 29.8 | 78.7 | 119.2 | 35.3 | 94.12 | 115.3 | 242.3
SwRI3 | 130.5 | 1499.9 | 2202.5 | 110.2 | 130.1 | 30.3 | 79.3 | 120.9 | 34.7 | 94 | 115.3 | 243
SwRI3 | 130.6 | 1500.6 | 2201.5 | 110.1 | 129.8 | 30.3 | 77.1 | 119.5 | 34.9 | 93.99 | 115.4 | 241.6
SwRI3 | 130.7 | 1499.9 | 2199.3 | 110.1 | 130 | 29.7 | 77 | 120.1 | 34.9 | 93.99 | 115.2 | 241
SwRI3 | 130.8 | 1500 | 2197.4 | 109.7 | 130.1 | 29.9 | 79.9 | 120.8 | 35 | 94 | 115.4 | 241.9
SwRI3 | 130.9 | 1500.3 | 2202 | 109.8 | 130 | 30.1 | 78.5 | 119.3 | 35 | 94 | 115.2 | 241.5
SwRI3 | 131 | 1499.6 | 2201.3 | 110.3 | 129.8 | 30.1 | 78.1 | 119.5 | 35.1 | 94.02 | 115.4 | 242.5
SwRI3 | 131.1 | 1500.7 | 2199.2 | 109.6 | 130.1 | 30.1 | 78 | 120.5 | 35.1 | 93.97 | 115.3 | 241.8
SwRI3 | 131.2 | 1500 | 2200.1 | 110.1 | 130.1 | 30 | 76.7 | 120.6 | 34.9 | 93.97 | 115.4 | 241
SwRI3 | 131.3 | 1500.7 | 2198.1 | 109.9 | 129.9 | 30.2 | 77.2 | 120.2 | 35 | 93.97 | 115.2 | 241.5
SwRI3 | 131.4 | 1500.5 | 2199.3 | 110.2 | 129.8 | 29.9 | 78.3 | 119.9 | 35.2 | 93.99 | 115.5 | 242.4
SwRI3 | 131.5 | 1500.7 | 2200.6 | 109.9 | 130.1 | 30.2 | 76.4 | 120.1 | 35.2 | 93.97 | 115.3 | 241.7
SwRI3 | 131.6 | 1499.4 | 2199 | 110.2 | 130.2 | 29.8 | 77.2 | 119.9 | 35 | 93.97 | 115.3 | 240.6
SwRI3 | 131.7 | 1499.9 | 2198.7 | 109.7 | 129.7 | 29.9 | 79.3 | 119.8 | 35.1 | 93.96 | 115.2 | 241.4
SwRI3 | 131.8 | 1500.1 | 2198.2 | 110.2 | 130.1 | 30 | 76.7 | 120.3 | 34.8 | 93.95 | 115.2 | 241.7
SwRI3 | 131.9 | 1499.7 | 2199.4 | 109.8 | 130.2 | 30 | 78.3 | 119.7 | 34.9 | 93.96 | 115.1 | 240.9
SwRI3 | 132 | 1500.7 | 2198.9 | 109.9 | 129.9 | 30.1 | 77 | 120.2 | 35 | 93.97 | 115.3 | 241.5
SwRI3 | 132.1 | 1500.2 | 2202 | 110 | 129.8 | 30 | 78.7 | 120.1 | 35 | 94 | 115.6 | 242.1
SwRI3 | 132.2 | 1500.2 | 2200.9 | 109.7 | 130.1 | 30 | 79.6 | 120 | 35 | 94.01 | 115.4 | 242.6
SwRI3 | 132.3 | 1500.1 | 2201.4 | 110.1 | 130.2 | 30 | 76.9 | 120.2 | 35.1 | 94.02 | 115.3 | 241.1
SwRI3 | 132.4 | 1499.4 | 2199.9 | 109.9 | 129.8 | 30.1 | 78.6 | 120.1 | 35 | 94.03 | 115.3 | 242.7
SwRI3 | 132.5 | 1499.7 | 2198.1 | 109.8 | 130 | 29.9 | 77.7 | 120.2 | 34.9 | 94.03 | 115.2 | 242.5
SwRI3 | 132.6 | 1499.6 | 2200.9 | 109.9 | 130.2 | 29.8 | 79.5 | 119.7 | 34.8 | 94.04 | 115.4 | 241.8
SwRI3 | 132.7 | 1500.6 | 2198.2 | 110.2 | 129.9 | 29.7 | 79.4 | 119.7 | 34.8 | 94.06 | 115.3 | 242.8
SwRI3 | 132.8 | 1501.1 | 2200.4 | 110.2 | 129.8 | 29.8 | 79.1 | 119.6 | 34.9 | 94.07 | 115.4 | 242.2
SwRI3 | 132.9 | 1500.1 | 2202 | 109.7 | 130.1 | 30 | 77.6 | 120 | 35 | 94.09 | 115.3 | 242.1
SwRI3 | 133 | 1499.9 | 2198.8 | 110.3 | 130.2 | 30.3 | 76.5 | 120.1 | 35 | 94.08 | 115.4 | 240.4
SwRI3 | 133.1 | 1499.9 | 2196.8 | 109.9 | 129.7 | 30.1 | 79 | 120.1 | 35 | 93.92 | 115.3 | 242.1
SwRI3 | 133.2 | 1499.5 | 2201 | 110.2 | 130.3 | 30 | 76.4 | 120.4 | 35 | 93.94 | 115.3 | 241
SwRI3 | 133.3 | 1500.6 | 2199.5 | 109.9 | 129.8 | 29.6 | 80.2 | 119.8 | 35.2 | 93.9 | 115.3 | 242.7
SwRI3 | 133.4 | 1499.7 | 2197.7 | 110 | 130 | 29.7 | 79.4 | 119.9 | 35.4 | 93.94 | 115.5 | 242.4
SwRI3 | 133.5 | 1500.5 | 2200.9 | 110.2 | 130.3 | 30.2 | 79.1 | 119.8 | 35 | 93.95 | 115.4 | 242.4
SwRI3 | 133.6 | 1499.4 | 2201.4 | 109.7 | 130 | 29.9 | 79.6 | 119.7 | 35.1 | 93.94 | 115.2 | 242
SwRI3 | 133.7 | 1499.7 | 2202 | 110.1 | 129.9 | 30.2 | 78 | 119.9 | 35.1 | 93.97 | 115.3 | 240.8
SwRI3 | 133.8 | 1499.5 | 2199.1 | 110.2 | 130 | 30.2 | 78.6 | 119.9 | 35 | 93.96 | 115.3 | 242.2
SwRI3 | 133.9 | 1499.9 | 2201 | 109.6 | 129.8 | 30.1 | 76.4 | 120.2 | 35 | 94 | 115.3 | 240.8
SwRI3 | 134 | 1499.8 | 2198.4 | 110.3 | 130.1 | 30 | 78.9 | 119.7 | 35 | 94.01 | 115.5 | 240.6
SwRI3 | 134.1 | 1500.2 | 2198.3 | 109.6 | 130 | 30 | 76.7 | 120.2 | 34.9 | 94.01 | 115.3 | 241.5
SwRI3 | 134.2 | 1500.6 | 2198.7 | 110.2 | 130.1 | 30.4 | 80 | 119.8 | 35 | 93.98 | 115.2 | 241.9
SwRI3 | 134.3 | 1499.9 | 2202.7 | 110 | 130 | 29.9 | 77 | 120.1 | 35 | 94 | 115.3 | 241.2
SwRI3 | 134.4 | 1499.6 | 2203.4 | 109.8 | 129.9 | 30.1 | 77.8 | 120.2 | 35.2 | 94.02 | 115.3 | 241.9
SwRI3 | 134.5 | 1500.7 | 2200.3 | 110.1 | 129.9 | 30.2 | 76.6 | 120.1 | 35 | 94.02 | 115.3 | 240.8
SwRI3 | 134.6 | 1500.7 | 2202.3 | 109.8 | 130.1 | 29.8 | 79.8 | 119.8 | 35 | 94 | 115.4 | 243
SwRI3 | 134.7 | 1500.6 | 2198.7 | 110.1 | 130.1 | 30.2 | 76.6 | 120 | 35 | 94.01 | 115.2 | 241.3
SwRI3 | 134.8 | 1500.5 | 2199.2 | 110 | 129.8 | 30 | 76.5 | 120.3 | 34.9 | 94.03 | 115.4 | 241.3
SwRI3 | 134.9 | 1499.7 | 2199.2 | 109.6 | 130 | 29.8 | 77.9 | 119.8 | 35 | 94.02 | 115.2 | 240.8
SwRI3 | 135 | 1499.5 | 2200 | 110.3 | 130.2 | 30.4 | 76.5 | 120.3 | 35.1 | 94.03 | 115.3 | 241
SwRI3 | 135.1 | 1499.9 | 2198.1 | 110.2 | 129.9 | 30.3 | 78.6 | 119.9 | 35.1 | 94.03 | 115.4 | 240.5
SwRI3 | 135.2 | 1499.5 | 2201.6 | 109.7 | 129.9 | 29.8 | 77.1 | 120.1 | 35.1 | 94.02 | 115.2 | 241.7
SwRI3 | 135.3 | 1500 | 2201.6 | 110.3 | 130.1 | 29.7 | 77.1 | 120 | 35 | 94.01 | 115.4 | 240.8
SwRI3 | 135.4 | 1499.6 | 2197.3 | 110.3 | 130.2 | 30 | 76.7 | 120.3 | 35.1 | 94.02 | 115.4 | 240.2
SwRI3 | 135.5 | 1500.1 | 2199.7 | 109.8 | 129.8 | 29.7 | 76.3 | 120.3 | 35.1 | 94.02 | 115.3 | 241.2
SwRI3 | 135.6 | 1500.1 | 2198.2 | 110.3 | 130 | 30.4 | 77.2 | 120.1 | 35.1 | 94.01 | 115.2 | 240.3
SwRI3 | 135.7 | 1499.8 | 2202.1 | 109.5 | 130.2 | 29.8 | 78.7 | 120.3 | 35 | 94.01 | 115.4 | 242.5
SwRI3 | 135.8 | 1500.1 | 2202.1 | 109.8 | 130 | 29.9 | 77.5 | 120 | 35 | 94.03 | 115.3 | 240.9
SwRI3 | 135.9 | 1499.8 | 2197.6 | 110.2 | 129.8 | 29.8 | 77.4 | 120.2 | 35 | 94.07 | 115.5 | 241.8
SwRI3 | 136 | 1500.7 | 2199.3 | 110.3 | 130.2 | 29.8 | 79.6 | 119.3 | 35 | 94.06 | 115.4 | 242.5
SwRI3 | 136.1 | 1499.8 | 2201.9 | 110 | 130.1 | 29.7 | 78.2 | 120 | 35.1 | 94.08 | 115.4 | 242.9
SwRI3 | 136.2 | 1501 | 2201.5 | 109.7 | 129.9 | 30 | 76.6 | 120.3 | 34.9 | 93.99 | 115.2 | 241.5
SwRI3 | 136.3 | 1500.1 | 2199.2 | 109.9 | 129.9 | 29.8 | 76.6 | 120 | 34.7 | 93.99 | 115.4 | 240.3
SwRI3 | 136.4 | 1499.8 | 2200.3 | 109.9 | 130.1 | 30.1 | 76.1 | 120.1 | 35 | 93.97 | 115.2 | 241
SwRI3 | 136.5 | 1500.2 | 2202.7 | 110 | 130.1 | 30 | 76.5 | 119.9 | 35 | 93.97 | 115.3 | 241
SwRI3 | 136.6 | 1501.2 | 2200.1 | 110.2 | 129.8 | 30 | 80 | 119.7 | 35 | 93.95 | 115.3 | 242.7
SwRI3 | 136.7 | 1500.3 | 2197.5 | 110.3 | 130.1 | 30.2 | 77 | 120.3 | 35.2 | 93.98 | 115.3 | 240.6
SwRI3 | 136.8 | 1500 | 2202.5 | 109.9 | 130.3 | 29.5 | 77.1 | 120.5 | 35.1 | 93.95 | 115.3 | 242.3
SwRI3 | 136.9 | 1500.8 | 2199.9 | 110.3 | 130 | 29.9 | 79.1 | 119.8 | 35 | 93.93 | 115.1 | 241.7
SwRI3 | 137 | 1499.5 | 2199.8 | 109.9 | 129.9 | 29.8 | 76.1 | 120.6 | 35 | 93.95 | 115.5 | 240.5
SwRI3 | 137.1 | 1499.5 | 2200.8 | 110.1 | 129.9 | 30.1 | 79.7 | 120 | 34.9 | 93.93 | 115.3 | 241.7
SwRI3 | 137.2 | 1499.9 | 2201.2 | 109.7 | 130.2 | 29.9 | 76.5 | 119.9 | 34.9 | 93.92 | 115.2 | 241.5
SwRI3 | 137.3 | 1500.6 | 2202.6 | 110.3 | 130 | 30.3 | 79.9 | 119.5 | 35.1 | 93.88 | 115.2 | 242.4
SwRI3 | 137.4 | 1500.4 | 2202.3 | 109.9 | 129.9 | 30 | 77.9 | 119.7 | 35.1 | 93.9 | 115.3 | 240.6
SwRI3 | 137.5 | 1500.6 | 2201.4 | 109.8 | 130 | 29.9 | 79 | 119.8 | 35.1 | 93.9 | 115.4 | 242.8
SwRI3 | 137.6 | 1500.3 | 2202 | 110.3 | 130.2 | 29.9 | 77.7 | 120.1 | 35 | 93.91 | 115.3 | 242.4
SwRI3 | 137.7 | 1499.4 | 2199.1 | 109.7 | 129.8 | 30.3 | 76.9 | 120.4 | 35 | 93.94 | 115.4 | 240.4
SwRI3 | 137.8 | 1500.9 | 2199.2 | 110.4 | 129.9 | 29.9 | 76.6 | 120.4 | 35 | 93.92 | 115.3 | 240.5
SwRI3 | 137.9 | 1499.9 | 2201.8 | 109.7 | 130.2 | 30 | 76.9 | 120.1 | 35 | 93.93 | 115.3 | 240.7
SwRI3 | 138 | 1499.7 | 2197.3 | 110.1 | 129.9 | 29.9 | 76.3 | 120.3 | 35 | 93.92 | 115.3 | 240.5
SwRI3 | 138.1 | 1499.6 | 2200.3 | 110 | 129.8 | 30 | 79.3 | 119.9 | 35 | 94.03 | 115.3 | 242.9
SwRI3 | 138.2 | 1500.7 | 2200 | 109.8 | 130.2 | 29.6 | 75.9 | 120.2 | 35 | 94.05 | 115.2 | 242.1
SwRI3 | 138.3 | 1499.7 | 2203.2 | 110 | 129.9 | 29.9 | 79.5 | 119.7 | 35 | 94.07 | 115.3 | 242.2
SwRI3 | 138.4 | 1499.6 | 2200.6 | 109.6 | 129.8 | 29.7 | 76.4 | 120.2 | 35 | 94.07 | 115.3 | 241.3
SwRI3 | 138.5 | 1500.7 | 2201.3 | 110.3 | 130.1 | 29.9 | 79.4 | 119.9 | 35 | 94.02 | 115.3 | 243
SwRI3 | 138.6 | 1499.7 | 2202.2 | 109.9 | 130.1 | 30 | 77.1 | 120.2 | 35 | 94.05 | 115.3 | 241.1
SwRI3 | 138.7 | 1499.6 | 2197.8 | 110.3 | 129.9 | 29.8 | 79.3 | 119.8 | 35 | 94.04 | 115.3 | 242
SwRI3 | 138.8 | 1500.9 | 2201 | 109.8 | 129.9 | 29.7 | 78.7 | 120 | 34.9 | 94.02 | 115.3 | 241.8
SwRI3 | 138.9 | 1499.6 | 2200.3 | 110.3 | 130 | 29.8 | 76.5 | 120.3 | 34.9 | 94.02 | 115.2 | 241.9
SwRI3 | 139 | 1500.9 | 2199.3 | 110.4 | 130.1 | 30.2 | 79.4 | 119.1 | 35 | 94.01 | 115.4 | 242.9
SwRI3 | 139.1 | 1499.6 | 2200.1 | 109.7 | 129.9 | 29.7 | 77.1 | 120.4 | 35.2 | 94.02 | 115.3 | 240.8
SwRI3 | 139.2 | 1499.4 | 2197.7 | 110.2 | 129.9 | 30.4 | 76.8 | 121.1 | 35 | 94.02 | 115.2 | 240.9
SwRI3 | 139.3 | 1500.1 | 2202.7 | 109.7 | 130 | 29.8 | 78.7 | 119.2 | 35 | 94.01 | 115.3 | 242.2
SwRI3 | 139.4 | 1500.6 | 2201 | 110.2 | 130 | 30.2 | 79.1 | 119.6 | 35 | 94.02 | 115.3 | 241.8
SwRI3 | 139.5 | 1499.4 | 2198.2 | 109.7 | 130 | 29.7 | 76.5 | 120.7 | 35 | 94.03 | 115.4 | 241.9
SwRI3 | 139.6 | 1499.6 | 2202.5 | 110.2 | 129.9 | 30 | 79.3 | 120.1 | 34.8 | 94 | 115.3 | 241.8
SwRI3 | 139.7 | 1500.5 | 2202 | 109.9 | 129.9 | 30.4 | 76.4 | 120.4 | 34.9 | 93.99 | 115.3 | 241.3
SwRI3 | 139.8 | 1501 | 2198.6 | 110.1 | 129.9 | 29.7 | 78 | 119.7 | 35 | 93.98 | 115.4 | 241.8
SwRI3 | 139.9 | 1500.7 | 2197.3 | 109.8 | 130.1 | 29.9 | 79.3 | 119.4 | 35.1 | 93.96 | 115.2 | 243.3
SwRI3 | 140 | 1499.8 | 2197.1 | 110.2 | 130.1 | 30 | 79 | 120 | 35.1 | 93.99 | 115.3 | 241.2
SwRI3 | 140.1 | 1500.8 | 2200.2 | 110.2 | 130 | 30.3 | 77.2 | 120.6 | 35 | 93.97 | 115.3 | 242
SwRI3 | 140.2 | 1500.7 | 2201.1 | 109.7 | 129.9 | 30 | 78.2 | 120 | 35 | 93.98 | 115.3 | 242.4
SwRI3 | 140.3 | 1499.7 | 2197.5 | 110.1 | 130.2 | 30.2 | 77.2 | 120.3 | 34.9 | 93.99 | 115.3 | 241.2
SwRI3 | 140.4 | 1499.6 | 2197.4 | 109.6 | 129.8 | 29.9 | 76.6 | 120.3 | 35 | 94 | 115.3 | 241
SwRI3 | 140.5 | 1500.4 | 2202.1 | 110.3 | 130 | 30.5 | 76.4 | 120.3 | 35.1 | 93.99 | 115.3 | 241.1
SwRI3 | 140.6 | 1500.2 | 2201.8 | 109.7 | 130.2 | 30.1 | 78.6 | 120.2 | 35 | 93.98 | 115.4 | 242.8
SwRI3 | 140.7 | 1499.4 | 2199.2 | 110.3 | 130 | 30 | 76.6 | 119.7 | 34.9 | 93.98 | 115.2 | 240.8
SwRI3 | 140.8 | 1499.5 | 2202 | 109.9 | 129.9 | 29.9 | 79.8 | 119.5 | 34.9 | 93.98 | 115.5 | 242.7
SwRI3 | 140.9 | 1499.4 | 2199.3 | 110.2 | 130 | 30 | 76.6 | 120.2 | 35.1 | 93.99 | 115.2 | 240.9
SwRI3 | 141 | 1500 | 2197.9 | 110.3 | 130.2 | 30.2 | 77.7 | 120.4 | 35.1 | 93.99 | 115.4 | 241.8
SwRI3 | 141.1 | 1499.3 | 2199 | 109.6 | 129.7 | 29.6 | 78.2 | 120.2 | 35 | 94 | 115.5 | 242.3
SwRI3 | 141.2 | 1500.7 | 2198.6 | 110.2 | 130.1 | 29.7 | 76.6 | 120.3 | 34.9 | 93.98 | 115.3 | 242
SwRI3 | 141.3 | 1499.6 | 2202.6 | 110.2 | 130.1 | 29.7 | 79.9 | 119.8 | 34.9 | 93.97 | 115.3 | 242.7
SwRI3 | 141.4 | 1499.3 | 2200.7 | 109.9 | 129.8 | 30.4 | 79.9 | 119.8 | 34.9 | 93.98 | 115.2 | 241.8
SwRI3 | 141.5 | 1500.1 | 2198 | 109.8 | 130 | 30 | 76.4 | 120.3 | 35 | 93.99 | 115.3 | 241.3
SwRI3 | 141.6 | 1499.8 | 2202.3 | 110.5 | 130.1 | 30.2 | 77.5 | 120.1 | 35.2 | 93.97 | 115.3 | 242.5
SwRI3 | 141.7 | 1499.4 | 2199.2 | 109.8 | 130.1 | 30.2 | 78.7 | 120 | 35.1 | 93.97 | 115.2 | 242.9
SwRI3 | 141.8 | 1500.6 | 2200.5 | 110.3 | 129.9 | 29.9 | 78.9 | 119.7 | 35 | 93.98 | 115.4 | 241.6
SwRI3 | 141.9 | 1499.7 | 2202.5 | 109.5 | 129.9 | 30.1 | 76.7 | 120.1 | 35 | 93.98 | 115.2 | 241.9
SwRI3 | 142 | 1499.4 | 2200.1 | 110.4 | 130 | 30.2 | 78.9 | 119.8 | 35 | 94 | 115.3 | 241.3
SwRI3 | 142.1 | 1500.7 | 2198.3 | 109.7 | 130.1 | 30 | 76.3 | 120.1 | 34.9 | 93.98 | 115.3 | 241.4
SwRI3 | 142.2 | 1500.8 | 2198.6 | 110.4 | 130.1 | 29.7 | 77.8 | 120 | 35 | 93.98 | 115.3 | 243
SwRI3 | 142.3 | 1499.4 | 2198.4 | 109.9 | 129.8 | 30.1 | 78.3 | 120.1 | 35 | 93.98 | 115.3 | 242.3
SwRI3 | 142.4 | 1499.8 | 2197.8 | 110 | 129.9 | 29.8 | 77.8 | 120 | 35.1 | 93.99 | 115.5 | 240.4
SwRI3 | 142.5 | 1500.6 | 2199.7 | 110 | 130.1 | 30.2 | 77.3 | 120.3 | 35.1 | 93.97 | 115.3 | 242.3
SwRI3 | 142.6 | 1499.8 | 2202.5 | 109.5 | 130.1 | 30.2 | 79.9 | 119.8 | 35 | 93.96 | 115.2 | 242.1
SwRI3 | 142.7 | 1500.5 | 2199 | 110.1 | 129.9 | 30.1 | 77.1 | 120 | 34.9 | 93.98 | 115.4 | 240.8
SwRI3 | 142.8 | 1500.5 | 2197.6 | 109.8 | 130.1 | 30 | 77.4 | 120.1 | 35 | 93.97 | 115.3 | 242.1
SwRI3 | 142.9 | 1500.6 | 2199 | 109.9 | 130.2 | 30.1 | 78.3 | 119.8 | 35 | 94.16 | 115.3 | 242.2
SwRI3 | 143 | 1500.4 | 2202.2 | 110.3 | 130 | 30.1 | 79.1 | 119.6 | 35.1 | 94.26 | 115.4 | 243.6
SwRI3 | 143.1 | 1499.6 | 2199.8 | 109.9 | 129.8 | 30 | 78.6 | 120.4 | 35 | 94.28 | 115.4 | 243.8
SwRI3 | 143.2 | 1499.5 | 2201.8 | 110 | 130 | 29.8 | 76.6 | 120.5 | 34.9 | 94.26 | 115.2 | 242.8
SwRI3 | 143.3 | 1499.5 | 2202.6 | 110.2 | 130.1 | 29.9 | 79.1 | 120.2 | 35 | 94.1 | 115.2 | 242.2
SwRI3 | 143.4 | 1500.6 | 2198.5 | 110.3 | 130 | 30.1 | 76.4 | 119.7 | 35.1 | 94.01 | 115.3 | 240.8
SwRI3 | 143.5 | 1499.7 | 2201.1 | 109.7 | 129.9 | 29.8 | 78.4 | 119.6 | 35 | 93.99 | 115.3 | 243.3
SwRI3 | 143.6 | 1500.5 | 2198.5 | 110.3 | 129.9 | 30 | 78.8 | 119.7 | 35 | 93.99 | 115.3 | 241.6
SwRI3 | 143.7 | 1500.3 | 2198.4 | 109.5 | 130.1 | 30.1 | 79 | 120.5 | 35 | 93.98 | 115.2 | 241.5
SwRI3 | 143.8 | 1500.8 | 2200.8 | 110.2 | 130.2 | 29.8 | 77.7 | 120.2 | 34.9 | 93.99 | 115.5 | 242
SwRI3 | 143.9 | 1500.6 | 2199.7 | 109.7 | 129.9 | 30.2 | 79.1 | 119.3 | 34.9 | 94 | 115.3 | 242
SwRI3 | 144 | 1500.4 | 2202.9 | 110.3 | 129.9 | 29.7 | 79.3 | 119.2 | 35 | 94 | 115.3 | 242.5
SwRI3 | 144.1 | 1499.6 | 2201.2 | 110.2 | 130 | 30 | 76.3 | 120.7 | 35.1 | 94.04 | 115.3 | 240.8
SwRI3 | 144.2 | 1499.4 | 2199.1 | 109.7 | 130 | 29.9 | 78.9 | 120.4 | 35.1 | 94.04 | 115.3 | 242.8
SwRI3 | 144.3 | 1499.7 | 2200.5 | 110.3 | 130.1 | 30.1 | 76.5 | 120.2 | 35.1 | 93.93 | 115.2 | 240.6
SwRI3 | 144.4 | 1500.8 | 2200.9 | 109.7 | 130 | 30 | 79 | 119.6 | 35 | 93.9 | 115.3 | 242.8
SwRI3 | 144.5 | 1500.4 | 2197.9 | 109.7 | 129.9 | 30.2 | 76.8 | 119.9 | 35 | 93.93 | 115.3 | 241
SwRI3 | 144.6 | 1499.3 | 2202.1 | 110.2 | 129.8 | 29.9 | 79.7 | 119.6 | 35 | 93.94 | 115.2 | 241.9
SwRI3 | 144.7 | 1501 | 2198.8 | 110.2 | 130.1 | 30.1 | 77.3 | 120 | 34.9 | 93.96 | 115.4 | 240.8
SwRI3 | 144.8 | 1499.6 | 2202 | 110 | 130.2 | 30 | 76.6 | 120 | 35.1 | 93.96 | 115.2 | 241.1
SwRI3 | 144.9 | 1500.6 | 2198.6 | 109.7 | 130 | 29.9 | 76.6 | 120.5 | 35.1 | 93.96 | 115.3 | 241.8
SwRI3 | 145 | 1500.4 | 2202.5 | 110.4 | 129.9 | 30.4 | 78.4 | 120.2 | 35.1 | 93.96 | 115.3 | 241.9
SwRI3 | 145.1 | 1499.8 | 2202.3 | 109.7 | 130 | 30.1 | 79.1 | 120.1 | 35 | 93.97 | 115.3 | 242.5
SwRI3 | 145.2 | 1500 | 2196.9 | 110.1 | 130.2 | 30 | 77 | 120.3 | 35 | 93.99 | 115.3 | 241.4
SwRI3 | 145.3 | 1499.8 | 2202.3 | 109.7 | 129.9 | 30.1 | 76.6 | 120.2 | 34.9 | 93.99 | 115.3 | 241.4
SwRI3 | 145.4 | 1499.6 | 2197.2 | 110.3 | 129.8 | 30.4 | 78.1 | 120.2 | 35 | 93.99 | 115.2 | 242.3
SwRI3 | 145.5 | 1499.8 | 2202.6 | 109.7 | 130.1 | 29.8 | 78.6 | 119.7 | 35 | 94 | 115.4 | 241.5
SwRI3 | 145.6 | 1499.9 | 2201.6 | 109.5 | 130.1 | 29.8 | 78.6 | 119.8 | 35 | 94 | 115.3 | 242.7
SwRI3 | 145.7 | 1499.5 | 2200.6 | 110 | 130 | 30.3 | 79.7 | 119.7 | 35.1 | 94.02 | 115.2 | 241.6
SwRI3 | 145.8 | 1499.9 | 2197.8 | 110.4 | 129.9 | 30.5 | 76.3 | 120.2 | 35 | 94.03 | 115.2 | 240.7
SwRI3 | 145.9 | 1499.3 | 2199.7 | 109.5 | 129.9 | 30.1 | 79.3 | 120 | 35 | 94.03 | 115.3 | 242.4
SwRI3 | 146 | 1500.4 | 2196.7 | 110.1 | 130.1 | 30 | 80 | 119.6 | 35 | 94.03 | 115.4 | 241.9
SwRI3 | 146.1 | 1499.4 | 2199.4 | 110.2 | 130.1 | 29.7 | 78.9 | 119.7 | 35 | 94.03 | 115.3 | 242.2
SwRI3 | 146.2 | 1500.3 | 2202.6 | 109.9 | 130 | 30.1 | 77.8 | 120.3 | 35 | 94.03 | 115.3 | 242.2
SwRI3 | 146.3 | 1499.8 | 2197.3 | 109.7 | 129.8 | 29.8 | 79.4 | 119.6 | 35 | 94.05 | 115.4 | 241.7
SwRI3 | 146.4 | 1499.9 | 2201.9 | 110 | 130.1 | 30.4 | 76.8 | 120.3 | 35.1 | 94.05 | 115.2 | 240.8
SwRI3 | 146.5 | 1499.5 | 2203.1 | 109.5 | 130.1 | 30.3 | 80 | 120 | 35 | 94.06 | 115.3 | 242.3
SwRI3 | 146.6 | 1499.7 | 2202.4 | 110.1 | 129.9 | 30.3 | 76.6 | 120.2 | 35 | 94.07 | 115.2 | 241.2
SwRI3 | 146.7 | 1499.5 | 2198.2 | 110.3 | 129.9 | 30.3 | 76.4 | 120.3 | 35 | 94.09 | 115.3 | 240.4
SwRI3 | 146.8 | 1500.6 | 2198.5 | 109.8 | 130.1 | 29.9 | 77.8 | 120.2 | 35.1 | 94.06 | 115.3 | 242.4
SwRI3 | 146.9 | 1499.3 | 2201.3 | 110.2 | 130.2 | 30.2 | 79.2 | 120 | 34.9 | 93.99 | 115.3 | 242.5
SwRI3 | 147 | 1499.5 | 2199.6 | 109.7 | 129.8 | 30.1 | 77.2 | 120.4 | 35 | 94.02 | 115.5 | 240.9
SwRI3 | 147.1 | 1500.4 | 2198.6 | 110.1 | 130 | 30.1 | 76.2 | 120.2 | 35 | 94 | 115.2 | 241.1
SwRI3 | 147.2 | 1500.5 | 2202.3 | 110.2 | 130.2 | 29.7 | 79.8 | 119.6 | 35.1 | 93.98 | 115.4 | 242.5
SwRI3 | 147.3 | 1500.2 | 2202.9 | 109.6 | 129.9 | 30.1 | 76.3 | 120.3 | 35 | 94 | 115.2 | 241.5
SwRI3 | 147.4 | 1499.9 | 2196.8 | 110.3 | 129.9 | 30 | 79.5 | 120.1 | 35 | 94.02 | 115.5 | 242.2
SwRI3 | 147.5 | 1500.7 | 2199.8 | 109.6 | 130.1 | 30.4 | 78.5 | 119.5 | 34.8 | 94.01 | 115.3 | 240.9
SwRI3 | 147.6 | 1500.4 | 2197.6 | 110.4 | 129.9 | 30.1 | 78.8 | 119.6 | 35 | 93.99 | 115.2 | 243
SwRI3 | 147.7 | 1499.2 | 2200.6 | 109.7 | 129.8 | 30.4 | 79.1 | 119.5 | 35.2 | 94.01 | 115.2 | 241.5
SwRI3 | 147.8 | 1499.8 | 2197.7 | 110.3 | 130.1 | 30 | 80 | 119.8 | 35 | 94.02 | 115.4 | 241.9
SwRI3 | 147.9 | 1499.3 | 2202.1 | 109.8 | 130.2 | 29.9 | 79.1 | 120 | 35 | 94.01 | 115.2 | 242
SwRI3 | 148 | 1499.2 | 2200.7 | 110 | 129.9 | 30 | 79.3 | 119.9 | 34.9 | 94.02 | 115.3 | 242.3
SwRI3 | 148.1 | 1500.5 | 2198.9 | 110 | 129.8 | 30.1 | 78.5 | 119.9 | 35 | 93.96 | 115.2 | 241
SwRI3 | 148.2 | 1500.8 | 2198.9 | 109.8 | 130.1 | 29.9 | 76.7 | 120.2 | 35.1 | 93.95 | 115.3 | 241.9
SwRI3 | 148.3 | 1499.4 | 2200.7 | 110.3 | 129.9 | 29.8 | 79.7 | 119.9 | 34.9 | 93.95 | 115.3 | 242.4
SwRI3 | 148.4 | 1499.4 | 2198 | 109.5 | 129.7 | 30 | 77.7 | 120.1 | 35.1 | 93.97 | 115.2 | 240.5
SwRI3 | 148.5 | 1499.4 | 2200.1 | 110.3 | 130.1 | 30.4 | 76.7 | 120.4 | 35.2 | 93.97 | 115.2 | 241.1
SwRI3 | 148.6 | 1500.3 | 2198.2 | 109.7 | 130.2 | 29.8 | 76.4 | 120.4 | 35 | 93.96 | 115.3 | 241.3
SwRI3 | 148.7 | 1500 | 2197 | 109.8 | 129.8 | 29.8 | 76.7 | 120.1 | 34.8 | 93.96 | 115.3 | 241.5
SwRI3 | 148.8 | 1499.6 | 2201.2 | 110.3 | 130.1 | 29.7 | 77.5 | 120 | 34.9 | 93.95 | 115.3 | 242.5
SwRI3 | 148.9 | 1499.4 | 2201.6 | 109.9 | 130.1 | 30 | 78 | 119.9 | 35.1 | 93.96 | 115.4 | 240.6
SwRI3 | 149 | 1499.9 | 2202.2 | 110.3 | 130.1 | 30 | 77 | 120.2 | 35.1 | 93.95 | 115.3 | 242.2
SwRI3 | 149.1 | 1499.5 | 2202.6 | 110.2 | 129.9 | 30 | 79 | 119.9 | 35.1 | 93.96 | 115.3 | 241.7
SwRI3 | 149.2 | 1499.5 | 2201.7 | 110 | 129.9 | 30.3 | 76.4 | 120.3 | 34.9 | 93.96 | 115.2 | 240.8
SwRI3 | 149.3 | 1500.7 | 2200.7 | 109.9 | 130.2 | 30 | 76.4 | 120.1 | 35 | 93.94 | 115.3 | 241.2
SwRI3 | 149.4 | 1499.5 | 2199.2 | 110 | 130.1 | 30 | 78.5 | 120.1 | 35 | 93.96 | 115.4 | 242.1
SwRI3 | 149.5 | 1499.9 | 2203.1 | 110 | 129.8 | 29.7 | 79.1 | 119.8 | 35 | 93.94 | 115.3 | 241.9
SwRI3 | 149.6 | 1499.8 | 2197.4 | 110 | 130.1 | 30 | 79.5 | 118.7 | 34.9 | 93.95 | 115.2 | 241.5
SwRI3 | 149.7 | 1500.6 | 2200.6 | 110 | 130.2 | 29.8 | 78.6 | 120 | 35 | 93.96 | 115.3 | 242.7
SwRI3 | 149.8 | 1500.7 | 2201.3 | 109.9 | 130 | 29.7 | 78.5 | 120.6 | 35 | 93.96 | 115.4 | 243
SwRI3 | 149.9 | 1499.6 | 2197.9 | 110.1 | 129.9 | 29.9 | 79.4 | 119.7 | 35 | 93.97 | 115.3 | 241.5
SwRI3 | 150 | 1500.7 | 2201.7 | 110 | 129.9 | 29.8 | 76.7 | 119.6 | 35.1 | 93.97 | 115.3 | 241.4
SwRI3 | 150.1 | 1499.3 | 2198.5 | 110 | 130.1 | 29.9 | 77.2 | 119.7 | 34.8 | 93.98 | 115.2 | 241.8
SwRI3 | 150.2 | 1500.5 | 2197.9 | 110 | 130.2 | 30 | 79.9 | 120.3 | 35 | 93.96 | 115.3 | 242.5
SwRI3 | 150.3 | 1500.6 | 2198.6 | 110 | 130 | 30.1 | 78.2 | 120.2 | 35 | 93.97 | 115.2 | 241.1
SwRI3 | 150.4 | 1500.5 | 2198.1 | 109.9 | 130 | 30.2 | 76.8 | 119.4 | 34.9 | 93.98 | 115.2 | 240.7
SwRI3 | 150.5 | 1499.6 | 2202.8 | 110.1 | 129.9 | 30.1 | 76.6 | 119.8 | 35 | 93.99 | 115.4 | 241.4
SwRI3 | 150.6 | 1500.8 | 2199.9 | 109.9 | 129.9 | 30.1 | 80 | 120.3 | 35.1 | 93.97 | 115.2 | 242.6
SwRI3 | 150.7 | 1500.6 | 2198.8 | 110 | 130.2 | 29.7 | 77 | 120.2 | 34.9 | 93.98 | 115.2 | 241.3
SwRI3 | 150.8 | 1499.4 | 2201.5 | 109.9 | 130 | 30.3 | 77.3 | 119.9 | 35 | 93.99 | 115.3 | 241.9
SwRI3 | 150.9 | 1499.3 | 2200.4 | 110 | 129.8 | 29.9 | 79.2 | 119.3 | 35.1 | 94 | 115.3 | 241.2
SwRI3 | 151 | 1500.8 | 2199.9 | 110 | 130 | 30.2 | 76.3 | 120.1 | 35.1 | 93.98 | 115.3 | 241.3
SwRI3 | 151.1 | 1500.7 | 2197.5 | 110 | 130.2 | 30 | 76.5 | 120.1 | 35 | 93.98 | 115.3 | 241.4
SwRI3 | 151.2 | 1499.5 | 2198.2 | 110 | 129.9 | 29.7 | 79.8 | 120 | 34.9 | 93.97 | 115.3 | 242.5
SwRI3 | 151.3 | 1499.7 | 2197.7 | 109.9 | 129.9 | 30.2 | 79.2 | 120.1 | 35 | 94 | 115.4 | 241.6
SwRI3 | 151.4 | 1500.4 | 2202.3 | 110.1 | 130.2 | 30.2 | 76.9 | 120.4 | 34.9 | 94 | 115.5 | 240.8
SwRI3 | 151.5 | 1500 | 2198.2 | 110 | 129.9 | 30.2 | 78.3 | 120.3 | 35 | 93.98 | 115.3 | 242.7
SwRI3 | 151.6 | 1500.5 | 2201.8 | 110 | 129.8 | 29.9 | 77.1 | 119.8 | 35 | 93.98 | 115.3 | 242.4
SwRI3 | 151.7 | 1499.7 | 2198.1 | 110 | 130 | 30 | 77.5 | 119.5 | 35 | 93.99 | 115.2 | 240.7
SwRI3 | 151.8 | 1499.3 | 2197.6 | 110.1 | 130.1 | 30 | 76.2 | 120.5 | 35 | 93.99 | 115.3 | 241.1
SwRI3 | 151.9 | 1499.3 | 2201.4 | 110 | 130 | 30.1 | 79.8 | 120.2 | 35 | 93.98 | 115.3 | 242.9
SwRI3 | 152 | 1500.2 | 2203.1 | 110 | 129.9 | 30.1 | 77.8 | 120.1 | 35 | 93.98 | 115.3 | 241.4
SwRI3 | 152.1 | 1500.1 | 2198.2 | 110 | 130 | 29.6 | 76.8 | 120.1 | 35 | 93.97 | 115.2 | 241.1
SwRI3 | 152.2 | 1499.6 | 2198.2 | 110 | 130.1 | 29.9 | 76.8 | 120.2 | 34.9 | 94.12 | 115.4 | 241.8
SwRI3 | 152.3 | 1499.4 | 2202.7 | 110 | 130.1 | 30 | 77.8 | 119.8 | 35 | 94.12 | 115.3 | 241.5
SwRI3 | 152.4 | 1499.3 | 2201.9 | 109.9 | 130 | 30 | 76.3 | 120 | 35 | 94.14 | 115.3 | 241.4
SwRI3 | 152.5 | 1500.4 | 2203 | 110.1 | 129.7 | 30.3 | 76.6 | 120.2 | 35 | 94.11 | 115.2 | 241.8
SwRI3 | 152.6 | 1500.3 | 2203.3 | 109.8 | 130.1 | 29.8 | 79 | 119.7 | 35.1 | 94.1 | 115.3 | 242.4
SwRI3 | 152.7 | 1499.3 | 2200.9 | 110 | 130.2 | 29.7 | 77.9 | 119.8 | 35 | 94.11 | 115.2 | 241.6
SwRI3 | 152.8 | 1499.5 | 2201.5 | 110.2 | 129.9 | 30.2 | 76.9 | 120.2 | 34.9 | 94.11 | 115.3 | 241.8
SwRI3 | 152.9 | 1499.8 | 2202.5 | 110.4 | 129.9 | 29.8 | 76.8 | 120.2 | 34.8 | 94.08 | 115.3 | 242.4
SwRI3 | 153 | 1499.8 | 2202.8 | 109.5 | 130.1 | 30 | 77.4 | 119.9 | 34.9 | 94.09 | 115.3 | 241
SwRI3 | 153.1 | 1500.5 | 2197.6 | 110.2 | 130.1 | 30 | 77.9 | 119.9 | 35 | 94.07 | 115.3 | 242.7
SwRI3 | 153.2 | 1500.5 | 2201.5 | 110.1 | 130.1 | 30.1 | 76.7 | 120.3 | 35 | 94.05 | 115.3 | 241.9
SwRI3 | 153.3 | 1500.3 | 2198 | 109.7 | 129.9 | 30.3 | 77.6 | 119.9 | 35 | 94.04 | 115.2 | 241.1
SwRI3 | 153.4 | 1500.5 | 2198.8 | 109.9 | 129.9 | 30.4 | 76.2 | 120.4 | 35 | 93.97 | 115.3 | 241.1
SwRI3 | 153.5 | 1500.2 | 2197.5 | 110.5 | 129.9 | 29.9 | 77.9 | 119.8 | 35 | 93.96 | 115.2 | 241.1
SwRI3 | 153.6 | 1500.7 | 2200.9 | 109.5 | 130 | 30 | 76.2 | 120.4 | 35 | 93.95 | 115.3 | 241.4
SwRI3 | 153.7 | 1500.2 | 2201.8 | 110.4 | 130.1 | 30.1 | 77.2 | 120.5 | 35 | 93.95 | 115.4 | 241.9
SwRI3 | 153.8 | 1499.4 | 2200.9 | 109.9 | 130.2 | 29.8 | 77.7 | 120.3 | 35 | 93.95 | 115.2 | 242.4
SwRI3 | 153.9 | 1500.2 | 2202.7 | 110 | 129.9 | 30.3 | 79.8 | 119.9 | 35 | 93.95 | 115.4 | 241.9
SwRI3 | 154 | 1499.5 | 2198.8 | 110 | 130 | 29.6 | 77.3 | 119.9 | 35 | 93.98 | 115.4 | 240.9
SwRI3 | 154.1 | 1499.4 | 2199.2 | 110 | 130.1 | 30.2 | 76.7 | 120.2 | 35 | 93.98 | 115.3 | 240.7
SwRI3 | 154.2 | 1500.5 | 2197.5 | 109.6 | 130.2 | 30.1 | 76.2 | 120.2 | 35.1 | 93.98 | 115.3 | 240.8
SwRI3 | 154.3 | 1499.5 | 2201.9 | 110.6 | 129.9 | 30.1 | 77.6 | 120.1 | 35 | 93.99 | 115.3 | 242.4
SwRI3 | 154.4 | 1500.5 | 2202.4 | 109.8 | 129.8 | 30.1 | 79.2 | 119.9 | 34.9 | 93.96 | 115.2 | 242.9
SwRI3 | 154.5 | 1500.5 | 2199.4 | 110.1 | 130.1 | 30 | 78.3 | 119.8 | 35.1 | 93.97 | 115.3 | 241.1
SwRI3 | 154.6 | 1499.4 | 2200.7 | 110.1 | 130.1 | 29.8 | 76.4 | 120.2 | 35 | 93.98 | 115.2 | 241.5
SwRI3 | 154.7 | 1500.4 | 2200.4 | 109.6 | 129.9 | 30.2 | 79.8 | 119.6 | 35 | 93.96 | 115.2 | 241.9
SwRI3 | 154.8 | 1500.7 | 2201.1 | 110.1 | 129.8 | 29.7 | 76.4 | 120 | 35.1 | 93.96 | 115.2 | 241.6
SwRI3 | 154.9 | 1499.5 | 2202.4 | 110.4 | 130.1 | 30.1 | 77.9 | 119.8 | 35 | 93.97 | 115.1 | 240.9
SwRI3 | 155 | 1500.3 | 2202 | 109.8 | 130.2 | 29.8 | 77.3 | 120.1 | 34.9 | 93.98 | 115.3 | 242.3
SwRI3 | 155.1 | 1500.8 | 2200.7 | 110.4 | 129.9 | 30.2 | 76.8 | 120.2 | 34.9 | 93.98 | 115.2 | 241.3
SwRI3 | 155.2 | 1499.8 | 2202.4 | 109.6 | 129.9 | 29.8 | 76.7 | 120.3 | 35 | 93.99 | 115.3 | 242
SwRI3 | 155.3 | 1500.8 | 2199.5 | 109.9 | 130.1 | 29.6 | 79.6 | 119.8 | 35 | 93.98 | 115.3 | 242.9
SwRI3 | 155.4 | 1500.1 | 2197.5 | 109.9 | 130.1 | 29.6 | 79.6 | 119.8 | 35 | 93.98 | 115.2 | 242
SwRI3 | 155.5 | 1500.6 | 2201.4 | 110.3 | 130 | 30.2 | 76.5 | 120.2 | 35 | 94 | 115.3 | 241
SwRI3 | 155.6 | 1500.7 | 2202 | 109.8 | 129.9 | 30.1 | 77.4 | 120 | 35 | 94.01 | 115.2 | 241.5
SwRI3 | 155.7 | 1499.8 | 2197.7 | 110.3 | 129.8 | 30 | 79.8 | 119.7 | 35 | 94.01 | 115.2 | 241.8
SwRI3 | 155.8 | 1500.4 | 2202.5 | 109.7 | 130 | 29.9 | 77.7 | 120 | 35 | 94.02 | 115.5 | 241
SwRI3 | 155.9 | 1500.3 | 2197.3 | 110.4 | 130.1 | 30.2 | 77.2 | 120.2 | 35.1 | 94.02 | 115.3 | 241.8
SwRI3 | 156 | 1500.6 | 2197.9 | 110 | 130 | 29.8 | 78 | 119.8 | 34.9 | 94.03 | 115.3 | 242.9
SwRI3 | 156.1 | 1499.7 | 2202.6 | 110.1 | 129.9 | 30.2 | 79.6 | 119.7 | 34.9 | 94.03 | 115.3 | 242.6
SwRI3 | 156.2 | 1500 | 2197.4 | 110 | 130 | 29.7 | 77.1 | 119.8 | 34.9 | 94.04 | 115.2 | 240.8
SwRI3 | 156.3 | 1499.4 | 2199.5 | 110.2 | 130 | 29.8 | 77.6 | 121 | 35.1 | 94.05 | 115.4 | 242.1
SwRI3 | 156.4 | 1500 | 2197.7 | 110 | 130.1 | 30.1 | 77.3 | 120 | 35 | 94.05 | 115.2 | 240.7
SwRI3 | 156.5 | 1500.6 | 2202.1 | 109.7 | 129.7 | 29.8 | 77.6 | 119.5 | 34.9 | 94.03 | 115.3 | 242.7
SwRI3 | 156.6 | 1499.5 | 2199.8 | 109.9 | 130 | 30.2 | 76.6 | 119.9 | 34.9 | 94.05 | 115.2 | 241.4
SwRI3 | 156.7 | 1499.9 | 2202.5 | 110 | 130.2 | 30 | 79.9 | 120.3 | 35 | 94.03 | 115.3 | 242.3
SwRI3 | 156.8 | 1500.5 | 2201.7 | 109.9 | 129.8 | 30.1 | 78.6 | 120.3 | 35.1 | 94.06 | 115.5 | 240.9
SwRI3 | 156.9 | 1500.9 | 2200.4 | 110 | 129.9 | 30.1 | 78 | 120 | 35 | 94.04 | 115.2 | 241.1
SwRI3 | 157 | 1499.7 | 2203.8 | 109.8 | 130.1 | 29.7 | 76.7 | 120.4 | 35 | 94.07 | 115.4 | 241.7
SwRI3 | 157.1 | 1500.7 | 2201.6 | 110.3 | 130.1 | 29.8 | 79.9 | 119.6 | 35.1 | 94.04 | 115.3 | 243.4
SwRI3 | 157.2 | 1500.7 | 2199.2 | 109.6 | 129.9 | 30 | 76.6 | 120.1 | 35 | 93.98 | 115.3 | 241.1
SwRI3 | 157.3 | 1500.2 | 2202.6 | 110.2 | 130.1 | 29.9 | 79.4 | 119.9 | 35.1 | 93.97 | 115.4 | 242.3
SwRI3 | 157.4 | 1499.3 | 2198.5 | 110.1 | 130.2 | 29.9 | 78.4 | 119.8 | 34.8 | 94 | 115.2 | 241
SwRI3 | 157.5 | 1499.5 | 2198.3 | 110.1 | 129.9 | 30 | 76.7 | 120 | 34.8 | 94.02 | 115.2 | 241.5
SwRI3 | 157.6 | 1499.8 | 2202.7 | 110.1 | 129.8 | 30 | 79.8 | 119.6 | 34.9 | 94.01 | 115.4 | 242.5
SwRI3 | 157.7 | 1499.5 | 2200.9 | 109.8 | 130.1 | 30.2 | 78.1 | 119.7 | 35 | 94.04 | 115.2 | 240.7
SwRI3 | 157.8 | 1499.6 | 2198.1 | 110 | 130.1 | 29.9 | 77.4 | 120 | 34.9 | 94.04 | 115.3 | 241.8
SwRI3 | 157.9 | 1500.2 | 2199.9 | 110.1 | 129.9 | 30.3 | 80 | 120.2 | 35 | 94 | 115.5 | 241.9
SwRI3 | 158 | 1499.9 | 2198.7 | 109.7 | 129.9 | 30.1 | 78.5 | 120.2 | 35.1 | 94 | 115.2 | 241
SwRI3 | 158.1 | 1499.4 | 2200.1 | 110.5 | 130.1 | 29.9 | 76.8 | 120.3 | 35.1 | 94.01 | 115.2 | 240.9
SwRI3 | 158.2 | 1499.7 | 2197 | 110.3 | 130.1 | 30.3 | 78.8 | 119.8 | 35 | 94.03 | 115.4 | 241.6
SwRI3 | 158.3 | 1499.5 | 2198.8 | 109.6 | 130 | 30.2 | 79.5 | 119.5 | 35 | 94 | 115.4 | 241.8
SwRI3 | 158.4 | 1499.8 | 2197.2 | 110.2 | 130 | 30.1 | 79.2 | 119.6 | 35 | 93.99 | 115.2 | 240.7
SwRI3 | 158.5 | 1500.7 | 2199.9 | 110 | 129.9 | 29.8 | 76.2 | 120.1 | 35 | 93.99 | 115.3 | 240.9
SwRI3 | 158.6 | 1499.7 | 2198.3 | 109.8 | 129.9 | 30 | 76.7 | 120.2 | 34.9 | 94.02 | 115.4 | 241
SwRI3 | 158.7 | 1500.4 | 2197.7 | 110.4 | 130 | 30.1 | 79.1 | 120.2 | 35.1 | 93.99 | 115.3 | 242.4
SwRI3 | 158.8 | 1500.2 | 2202.8 | 109.7 | 130 | 30.1 | 80 | 120.1 | 35.1 | 93.99 | 115.3 | 242.2
SwRI3 | 158.9 | 1499.5 | 2200.6 | 110.5 | 130.1 | 30.3 | 75.9 | 120.6 | 35.1 | 94.03 | 115.5 | 240.4
SwRI3 | 159 | 1499.4 | 2201.3 | 109.6 | 130.1 | 30.2 | 79.9 | 120.1 | 35.1 | 94.01 | 115.2 | 241.8
SwRI3 | 159.1 | 1499.5 | 2202.1 | 110.4 | 130.2 | 29.7 | 79 | 119.9 | 35.1 | 94.02 | 115.5 | 241.9
SwRI3 | 159.2 | 1500.4 | 2198.3 | 110.2 | 129.9 | 30.3 | 77.4 | 119.2 | 35.2 | 94.08 | 115.2 | 241.8
SwRI3 | 159.3 | 1500.2 | 2197.4 | 109.6 | 129.9 | 29.7 | 78.6 | 120.5 | 35 | 93.97 | 115.3 | 243.6
SwRI3 | 159.4 | 1500.3 | 2197.4 | 110.2 | 129.9 | 30.4 | 76.8 | 121 | 35 | 93.99 | 115.3 | 241.3
SwRI3 | 159.5 | 1500.4 | 2201.2 | 109.7 | 130.2 | 29.7 | 77 | 119.3 | 35 | 93.96 | 115.3 | 242.3
SwRI3 | 159.6 | 1500.5 | 2199.6 | 110.1 | 130 | 29.5 | 78 | 123 | 34.9 | 93.96 | 115.3 | 243.6
SwRI3 | 159.7 | 1499.5 | 2197.7 | 110.2 | 129.8 | 30.3 | 79 | 119.8 | 35.1 | 94.01 | 115.4 | 240.9
SwRI3 | 159.8 | 1499.6 | 2201.7 | 110.4 | 130.1 | 30.6 | 75.7 | 120.9 | 35 | 94.01 | 115.3 | 242.4
SwRI3 | 159.9 | 1499.7 | 2197.6 | 110.1 | 130.3 | 29.4 | 76.5 | 119.6 | 34.9 | 93.99 | 115.4 | 242.8
SwRI3 | 160 | 1499.7 | 2202.8 | 110 | 129.9 | 29.8 | 78.9 | 119.9 | 35 | 93.98 | 115.3 | 242.2
SwRI3 | 160.1 | 1500.2 | 2199.4 | 110.4 | 129.9 | 30.6 | 79.3 | 119.9 | 34.9 | 93.99 | 115.2 | 242.9
SwRI3 | 160.2 | 1499.4 | 2202.1 | 110.4 | 130.1 | 30.1 | 79.3 | 120.1 | 35.1 | 93.97 | 115.4 | 244.5
SwRI3 | 160.3 | 1499.7 | 2202.1 | 110.3 | 130.1 | 29.5 | 79.8 | 119.3 | 35.1 | 93.95 | 115.3 | 244.6
SwRI3 | 160.4 | 1499.9 | 2202.3 | 109.8 | 129.7 | 29.3 | 79.7 | 119.5 | 35 | 93.93 | 115.4 | 243.9
SwRI3 | 160.5 | 1500.4 | 2198.9 | 109.8 | 130.1 | 29.5 | 78.4 | 116.1 | 35.1 | 93.83 | 115.4 | 238.9
SwRI3 | 160.6 | 1500 | 2202.8 | 109.9 | 130.1 | 30.3 | 78.4 | 120.2 | 35 | 93.87 | 115.4 | 239.5
SwRI3 | 160.7 | 1499.4 | 2200.2 | 110.4 | 129.9 | 30.6 | 77 | 119.3 | 35 | 93.88 | 115.2 | 239
SwRI3 | 160.8 | 1500.8 | 2200.9 | 110.4 | 130 | 30.6 | 76.7 | 121.7 | 35 | 93.86 | 115.3 | 240.6
SwRI3 | 160.9 | 1500.5 | 2197.2 | 110.2 | 130.2 | 29.8 | 76.9 | 118.7 | 35 | 93.86 | 115.3 | 240.6
SwRI3 | 161 | 1499.7 | 2196.7 | 110.3 | 130 | 29.3 | 79.2 | 120.5 | 35 | 93.85 | 115.4 | 240.7
SwRI3 | 161.1 | 1500 | 2202.2 | 110.2 | 129.8 | 29.2 | 75.6 | 120.1 | 35 | 93.84 | 115.3 | 239.9
SwRI3 | 161.2 | 1499.8 | 2197.7 | 110.1 | 129.9 | 29.3 | 78.7 | 119.4 | 35 | 93.85 | 115.2 | 240.4
SwRI3 | 161.3 | 1499.6 | 2196.7 | 110.3 | 130.1 | 29.3 | 80.1 | 119.4 | 35 | 94.16 | 115.3 | 241.6
SwRI3 | 161.4 | 1500.3 | 2201.5 | 109.6 | 130 | 29.7 | 77.3 | 120.4 | 35 | 94.18 | 115.5 | 240.5
SwRI3 | 161.5 | 1500.7 | 2200.7 | 109.6 | 129.9 | 30.2 | 77.2 | 120.1 | 35 | 94.16 | 115.1 | 240.3
SwRI3 | 161.6 | 1500.4 | 2199.7 | 109.6 | 129.8 | 30.4 | 77.2 | 120.6 | 34.9 | 94.17 | 115.4 | 240.1
SwRI3 | 161.7 | 1500.4 | 2198 | 109.6 | 130.1 | 30.7 | 78 | 120.2 | 35 | 94.14 | 115.2 | 240.9
SwRI3 | 161.8 | 1499.9 | 2202.2 | 109.6 | 130.2 | 30.6 | 79.3 | 120.2 | 35 | 94.13 | 115.4 | 241.7
SwRI3 | 161.9 | 1499.9 | 2196.9 | 109.7 | 129.9 | 30.5 | 77.3 | 120.4 | 34.9 | 94.11 | 115.3 | 240.9
SwRI3 | 162 | 1499.3 | 2200.2 | 110 | 129.9 | 30.7 | 78.8 | 119.9 | 35.1 | 94.08 | 115.3 | 241.5
SwRI3 | 162.1 | 1500.1 | 2197.8 | 109.8 | 129.9 | 30.6 | 79.8 | 119.2 | 35 | 94.05 | 115.3 | 241.8
SwRI3 | 162.2 | 1499.1 | 2201.9 | 109.7 | 130.1 | 30.4 | 79.8 | 119.6 | 35 | 94.01 | 115.3 | 242.5
SwRI3 | 162.3 | 1500 | 2202 | 110 | 130.1 | 30.4 | 78.2 | 120.1 | 34.9 | 93.99 | 115.4 | 242
SwRI3 | 162.4 | 1500.7 | 2199.9 | 110 | 129.9 | 30.3 | 76.6 | 120.6 | 35.1 | 93.98 | 115.5 | 241.2
SwRI3 | 162.5 | 1499.5 | 2199.9 | 109.7 | 129.9 | 29.8 | 75.9 | 120.4 | 35 | 93.95 | 115.3 | 240.9
SwRI3 | 162.6 | 1500.5 | 2200.9 | 109.9 | 129.9 | 29.7 | 80.1 | 119.6 | 35.1 | 93.92 | 115.5 | 243
SwRI3 | 162.7 | 1499.5 | 2198.9 | 109.9 | 130 | 30.1 | 77.1 | 120.6 | 35 | 93.95 | 115.5 | 241.3
SwRI3 | 162.8 | 1500.6 | 2200.3 | 109.7 | 130.1 | 30.7 | 76.2 | 120.6 | 35 | 93.93 | 115.2 | 240.6
SwRI3 | 162.9 | 1500.6 | 2200.5 | 110 | 129.9 | 30.8 | 76.2 | 120.7 | 35.3 | 93.93 | 115.4 | 239.4
SwRI3 | 163 | 1499.2 | 2199 | 109.9 | 129.8 | 30.2 | 79.2 | 119.6 | 35 | 93.92 | 115.4 | 239.7
SwRI3 | 163.1 | 1500.6 | 2200.6 | 109.6 | 130 | 29.2 | 78.6 | 119.9 | 34.9 | 93.86 | 115.4 | 241.6
SwRI3 | 163.2 | 1499.3 | 2202.9 | 109.9 | 130.2 | 29.9 | 78.1 | 119.9 | 35 | 93.87 | 115.5 | 241.7
SwRI3 | 163.3 | 1500.5 | 2197.6 | 109.6 | 130 | 30.7 | 79.7 | 119.7 | 35 | 93.88 | 115.1 | 241.3
SwRI3 | 163.4 | 1500.2 | 2196.9 | 109.4 | 129.9 | 30.3 | 79.1 | 119.1 | 34.9 | 93.88 | 115.3 | 240.1
SwRI3 | 163.5 | 1499.3 | 2201.8 | 109.8 | 130 | 29.4 | 76.8 | 121.4 | 35.1 | 93.88 | 115.4 | 240
SwRI3 | 163.6 | 1499.5 | 2202.6 | 110.2 | 130.1 | 30.2 | 77.8 | 118.4 | 35 | 94.03 | 115.3 | 242
SwRI3 | 163.7 | 1499.6 | 2199.4 | 109.7 | 130 | 30.6 | 79.9 | 121.1 | 35.1 | 94.05 | 115.3 | 241.1
SwRI3 | 163.8 | 1500.3 | 2197.4 | 109.6 | 130 | 29.6 | 76.7 | 121.1 | 35 | 94.03 | 115.3 | 239.5
SwRI3 | 163.9 | 1500.2 | 2197.8 | 110.2 | 130 | 29.6 | 76.3 | 119.3 | 34.9 | 94.03 | 115.5 | 241.7
SwRI3 | 164 | 1500.5 | 2198.6 | 110 | 130.1 | 30.4 | 76.9 | 121.9 | 35.1 | 94.03 | 115.4 | 239.7
SwRI3 | 164.1 | 1499.7 | 2202.3 | 109.8 | 129.6 | 29.4 | 76.7 | 119.1 | 35 | 93.99 | 115.2 | 242.1
SwRI3 | 164.2 | 1500.1 | 2197.7 | 110.3 | 130.1 | 30.7 | 79.7 | 120.1 | 35.1 | 94.01 | 115.3 | 241.5
SwRI3 | 164.3 | 1499.7 | 2198.4 | 110 | 130.2 | 29.7 | 76.1 | 120.8 | 34.9 | 94 | 115.3 | 241.5
SwRI3 | 164.4 | 1500.8 | 2199.1 | 109.7 | 129.6 | 29.6 | 78.5 | 119.5 | 35.1 | 93.97 | 115.2 | 241.1
SwRI3 | 164.5 | 1500.5 | 2198.6 | 110.2 | 130.2 | 30.5 | 77.6 | 120.1 | 35 | 93.99 | 115.4 | 240.8
SwRI3 | 164.6 | 1499.7 | 2199.2 | 109.7 | 130.2 | 29.2 | 79.3 | 119.8 | 35 | 93.95 | 115.2 | 241.9
SwRI3 | 164.7 | 1499.3 | 2198.1 | 110 | 129.9 | 30.4 | 76.7 | 120.2 | 35 | 93.99 | 115.2 | 241.2
SwRI3 | 164.8 | 1499.4 | 2200.9 | 109.6 | 129.9 | 29.1 | 77.5 | 120.6 | 34.9 | 93.97 | 115.5 | 241.5
SwRI3 | 164.9 | 1500.3 | 2197.7 | 110 | 130.1 | 30.5 | 76.2 | 120.6 | 35.1 | 93.98 | 115.1 | 239.8
SwRI3 | 165 | 1499.3 | 2203.4 | 110.5 | 130.1 | 30.9 | 79.9 | 119.2 | 35.1 | 93.98 | 115.3 | 241.9
SwRI3 | 165.1 | 1500.4 | 2198 | 110.1 | 130 | 30.1 | 78.3 | 120.4 | 34.8 | 94.1 | 115.3 | 242.6
SwRI3 | 165.2 | 1499.3 | 2198.2 | 110.2 | 129.9 | 29.4 | 79.6 | 119.7 | 35.1 | 94.09 | 115.4 | 243.2
SwRI3 | 165.3 | 1499.8 | 2203.3 | 109.6 | 130 | 29.8 | 76.4 | 119.6 | 35 | 94.1 | 115.4 | 239.9
SwRI3 | 165.4 | 1500.1 | 2202 | 109.9 | 130.2 | 30.9 | 79.6 | 120.5 | 34.9 | 94.1 | 115.3 | 241.9
SwRI3 | 165.5 | 1499.3 | 2200.8 | 110.1 | 130 | 30.8 | 76.7 | 119.9 | 35.1 | 94.1 | 115.2 | 241
SwRI3 | 165.6 | 1500.4 | 2202.6 | 110.1 | 129.9 | 29.7 | 79.3 | 119.1 | 35 | 94.07 | 115.5 | 243.7
SwRI3 | 165.7 | 1499.5 | 2200.6 | 110.4 | 130 | 29.2 | 78 | 120.4 | 34.9 | 94.06 | 115.3 | 242.7
SwRI3 | 165.8 | 1499.6 | 2197.2 | 110 | 130 | 30 | 76.5 | 120.6 | 35.1 | 94.07 | 115.1 | 240.1
SwRI3 | 165.9 | 1500.6 | 2201.3 | 110.3 | 130.1 | 30.6 | 76.3 | 120 | 35 | 94.07 | 115.2 | 241.2
SwRI3 | 166 | 1500.5 | 2201.3 | 110.3 | 130 | 29.1 | 79.3 | 119.4 | 35.1 | 94.03 | 115.5 | 243.4
SwRI3 | 166.1 | 1499.6 | 2201.9 | 109.6 | 129.8 | 30.5 | 77.7 | 120.3 | 35 | 94.06 | 115.2 | 241.1
SwRI3 | 166.2 | 1499.5 | 2203.3 | 110.1 | 130 | 29.5 | 77 | 120.4 | 34.9 | 94.03 | 115.4 | 242.4
SwRI3 | 166.3 | 1500.4 | 2198.8 | 109.9 | 130.1 | 29.4 | 77.7 | 120.7 | 35 | 94.04 | 115.5 | 241.1
SwRI3 | 166.4 | 1500.3 | 2202.1 | 110 | 130.1 | 30.8 | 79 | 118.7 | 34.8 | 94.04 | 115.3 | 241.9
SwRI3 | 166.5 | 1500.5 | 2200.8 | 110.6 | 129.8 | 29.9 | 79.6 | 121 | 35 | 94.02 | 115.4 | 243.7
SwRI3 | 166.6 | 1499.8 | 2196.7 | 109.6 | 130.1 | 30.1 | 78 | 119.9 | 35 | 94.03 | 115.1 | 240.5
SwRI3 | 166.7 | 1500.4 | 2199.8 | 110.3 | 129.9 | 30.2 | 77.2 | 120.7 | 34.9 | 94.03 | 115.4 | 242.5
SwRI3 | 166.8 | 1500.6 | 2198.4 | 110.2 | 129.9 | 29.4 | 77 | 120.4 | 35 | 93.99 | 115.3 | 241.9
SwRI3 | 166.9 | 1500 | 2201.9 | 110.1 | 129.9 | 30.6 | 78.6 | 120.3 | 34.9 | 94.01 | 115.3 | 241.3
SwRI3 | 167 | 1500.5 | 2199 | 110.7 | 130.1 | 30.6 | 79.7 | 118.7 | 35.1 | 94 | 115.5 | 242.4
SwRI3 | 167.1 | 1500.5 | 2202.4 | 109.8 | 130 | 30 | 76.7 | 120.7 | 35 | 93.97 | 115.3 | 242.4
SwRI3 | 167.2 | 1500.5 | 2197.8 | 109.6 | 129.9 | 29.1 | 76.5 | 121.3 | 34.9 | 93.97 | 115.4 | 240.8
SwRI3 | 167.3 | 1500.2 | 2197.7 | 109.7 | 130 | 29.9 | 79.1 | 118.3 | 34.9 | 93.96 | 115.2 | 240.6
SwRI3 | 167.4 | 1499.6 | 2199.3 | 109.9 | 130.1 | 30.9 | 78.3 | 118.8 | 35.2 | 93.99 | 115.2 | 240.8
SwRI3 | 167.5 | 1500.4 | 2200.1 | 110.4 | 130.1 | 30.1 | 78 | 121.6 | 35.1 | 93.96 | 115.3 | 242.4
SwRI3 | 167.6 | 1499.7 | 2196.3 | 109.6 | 129.9 | 29.8 | 76.4 | 121.8 | 34.9 | 93.96 | 115.1 | 239.2
SwRI3 | 167.7 | 1499.7 | 2201.9 | 110.5 | 129.8 | 30.3 | 77.6 | 118.8 | 35 | 93.96 | 115.2 | 242.6
SwRI3 | 167.8 | 1500.2 | 2198.6 | 109.8 | 130.2 | 30 | 79 | 118.6 | 35 | 93.97 | 115.3 | 240.7
SwRI3 | 167.9 | 1500 | 2197.1 | 110.2 | 129.9 | 29.3 | 78.4 | 120.2 | 35.1 | 93.95 | 115.4 | 242.4
SwRI3 | 168 | 1499.7 | 2202.8 | 110.7 | 129.9 | 30.1 | 79 | 121.2 | 34.9 | 93.96 | 115.4 | 243.5
SwRI3 | 168.1 | 1500.6 | 2200.2 | 109.9 | 130.1 | 30.6 | 76.9 | 120.8 | 34.9 | 93.99 | 115.2 | 240.6
SwRI3 | 168.2 | 1499.8 | 2203.2 | 109.8 | 130.1 | 30.2 | 76.4 | 119.2 | 35 | 94 | 115.3 | 240
SwRI3 | 168.3 | 1500 | 2197.5 | 110.1 | 130.1 | 29.2 | 77.8 | 120.8 | 35 | 93.97 | 115.4 | 241
SwRI3 | 168.4 | 1499.5 | 2201.3 | 110.2 | 130.1 | 29.5 | 78.3 | 118.5 | 34.9 | 93.97 | 115.4 | 242.8
SwRI3 | 168.5 | 1499.6 | 2199.3 | 109.9 | 129.9 | 30.3 | 76.2 | 121.8 | 35 | 94.01 | 115.2 | 241.6
SwRI3 | 168.6 | 1500.4 | 2201.5 | 109.7 | 129.9 | 30.7 | 76.2 | 120.7 | 35.1 | 94 | 115.2 | 241
SwRI3 | 168.7 | 1500.7 | 2199.7 | 109.5 | 129.9 | 30.7 | 76.5 | 118.8 | 34.9 | 94.02 | 115.2 | 240.4
SwRI3 | 168.8 | 1499.8 | 2202.5 | 110 | 130.1 | 29.7 | 76.8 | 121.2 | 34.9 | 93.99 | 115.2 | 241
SwRI3 | 168.9 | 1500.7 | 2198.9 | 110.2 | 130.1 | 29.2 | 77.1 | 119 | 35.1 | 93.97 | 115.3 | 242
SwRI3 | 169 | 1499.6 | 2197.9 | 110.1 | 129.8 | 29.6 | 77 | 120.1 | 35.1 | 94.01 | 115.4 | 241.9
SwRI3 | 169.1 | 1499.2 | 2200.2 | 110.3 | 130 | 30.4 | 77.8 | 119.7 | 35 | 94.05 | 115.6 | 242
SwRI3 | 169.2 | 1500.5 | 2201.6 | 110.3 | 130.1 | 30.5 | 79.5 | 120 | 34.9 | 94.02 | 115.4 | 242.9
SwRI3 | 169.3 | 1499.4 | 2202.7 | 109.9 | 130.1 | 30.8 | 77.2 | 120.6 | 35 | 94.04 | 115.5 | 241.3
SwRI3 | 169.4 | 1499.7 | 2201 | 110.1 | 130 | 30.7 | 77.5 | 120.2 | 35.1 | 94.04 | 115.3 | 240.9
SwRI3 | 169.5 | 1499.4 | 2202.7 | 109.9 | 130 | 30.6 | 76.4 | 120.2 | 34.9 | 94.04 | 115.1 | 240.6
SwRI3 | 169.6 | 1500.5 | 2199 | 109.9 | 130 | 30.7 | 79.5 | 119.6 | 34.9 | 94.04 | 115.3 | 241.6
SwRI3 | 169.7 | 1499.4 | 2201.3 | 109.6 | 130 | 30.6 | 76.6 | 120.5 | 35 | 94.07 | 115.5 | 241.2
SwRI3 | 169.8 | 1500.7 | 2201.6 | 109.9 | 129.9 | 30.5 | 76.4 | 120.3 | 35.1 | 94.03 | 115.3 | 242.3
SwRI3 | 169.9 | 1499.5 | 2202.3 | 109.8 | 130 | 29.9 | 77.3 | 120.3 | 35 | 94.03 | 115.4 | 242.7
SwRI3 | 170 | 1500.6 | 2200.4 | 109.6 | 130 | 29.3 | 76.9 | 120.4 | 34.9 | 94.02 | 115.4 | 242.3
SwRI3 | 170.1 | 1500.8 | 2198.8 | 109.6 | 130.1 | 29.2 | 77.8 | 120.2 | 34.9 | 94.01 | 115.2 | 242
SwRI3 | 170.2 | 1500.3 | 2200.3 | 109.9 | 130.1 | 29.7 | 79.4 | 119.9 | 34.9 | 94.03 | 115.3 | 241.5
SwRI3 | 170.3 | 1499.9 | 2197.5 | 110.4 | 130 | 30.7 | 76.8 | 120.2 | 35 | 94.06 | 115.2 | 240.4
SwRI3 | 170.4 | 1499.6 | 2197.7 | 110.2 | 129.8 | 30.7 | 76.3 | 120.3 | 35 | 94.06 | 115.4 | 240.5
SwRI3 | 170.5 | 1499.4 | 2197.9 | 110.4 | 130 | 30 | 79.7 | 119.7 | 35.1 | 94.03 | 115.4 | 243.3
SwRI3 | 170.6 | 1499.5 | 2201.1 | 110.3 | 130.1 | 29.2 | 78.4 | 120.1 | 35 | 93.99 | 115.3 | 242.8
SwRI3 | 170.7 | 1500.7 | 2201.6 | 109.6 | 130 | 30 | 76.6 | 120.4 | 35 | 94.01 | 115.2 | 240.6
SwRI3 | 170.8 | 1499.6 | 2201.4 | 110 | 129.9 | 30.6 | 76.4 | 120.6 | 35 | 94.04 | 115.2 | 240.6
SwRI3 | 170.9 | 1499.9 | 2203 | 110 | 130 | 30.7 | 78.5 | 120.6 | 35.1 | 94.03 | 115.3 | 241.7
SwRI3 | 171 | 1499.3 | 2202.1 | 109.8 | 130 | 30.8 | 77.2 | 120.8 | 35 | 94 | 115.1 | 240.9
SwRI3 | 171.1 | 1499.8 | 2202.4 | 110.7 | 129.9 | 30.1 | 77.6 | 119 | 34.7 | 93.95 | 115.2 | 242.7
SwRI3 | 171.2 | 1499.4 | 2198.2 | 110.3 | 130 | 29.2 | 78.1 | 120.2 | 34.9 | 93.94 | 115.3 | 241.1
SwRI3 | 171.3 | 1500.3 | 2200.2 | 110.3 | 130.1 | 30.4 | 78.3 | 120.6 | 35 | 93.96 | 115.2 | 241.1
SwRI3 | 171.4 | 1499.7 | 2201.4 | 110.3 | 130.1 | 30.4 | 77 | 119.7 | 35 | 93.99 | 115.3 | 241.9
SwRI3 | 171.5 | 1499.6 | 2198.3 | 109.8 | 129.8 | 29.4 | 77.3 | 120.3 | 35.1 | 93.96 | 115.2 | 242.6
SwRI3 | 171.6 | 1499.6 | 2199 | 109.5 | 130 | 29.4 | 77.3 | 120.7 | 35.1 | 93.98 | 115.3 | 240.5
SwRI3 | 171.7 | 1500.4 | 2199.9 | 109.6 | 130.1 | 30.1 | 76.4 | 120.8 | 34.9 | 93.99 | 115.1 | 240
SwRI3 | 171.8 | 1500.2 | 2203.3 | 110.1 | 130.1 | 30.6 | 77.1 | 120 | 35 | 93.99 | 115.3 | 241.2
SwRI3 | 171.9 | 1499.5 | 2203.1 | 110.5 | 129.8 | 30.1 | 77.7 | 120 | 34.9 | 93.99 | 115.4 | 242.8
SwRI3 | 172 | 1499.9 | 2202.1 | 110.3 | 129.9 | 29.4 | 77.4 | 120 | 35.2 | 93.96 | 115.3 | 242.5
SwRI3 | 172.1 | 1500.3 | 2200.5 | 110 | 130.1 | 29.5 | 79.5 | 119.7 | 34.8 | 93.96 | 115.2 | 241.7
SwRI3 | 172.2 | 1499.4 | 2199.6 | 109.9 | 130 | 30.6 | 79.2 | 119.8 | 35 | 94 | 115.3 | 241.1
SwRI3 | 172.3 | 1500.4 | 2202.5 | 110.8 | 129.9 | 30.4 | 78.8 | 119.9 | 35.1 | 93.97 | 115.3 | 243.1
SwRI3 | 172.4 | 1499.7 | 2198 | 109.9 | 130.1 | 29.4 | 76.5 | 120.4 | 35.1 | 93.97 | 115.4 | 241.6
SwRI3 | 172.5 | 1500.2 | 2196.8 | 109.7 | 130.2 | 29.5 | 76.7 | 120.1 | 34.9 | 93.97 | 115.4 | 239.8
SwRI3 | 172.6 | 1500.9 | 2201 | 110.3 | 130 | 30.7 | 77 | 120.1 | 34.8 | 93.98 | 115.3 | 241.3
SwRI3 | 172.7 | 1500.3 | 2202.6 | 110.5 | 129.9 | 29.5 | 76.4 | 120.2 | 35.1 | 93.94 | 115.4 | 242.3
SwRI3 | 172.8 | 1499.5 | 2198.7 | 109.7 | 130 | 29.5 | 79.6 | 119.8 | 35.1 | 93.95 | 115.3 | 241.2
SwRI3 | 172.9 | 1500 | 2198.7 | 109.8 | 129.9 | 30.7 | 77.7 | 120.1 | 35.1 | 93.98 | 115.2 | 241.3
SwRI3 | 173 | 1499.4 | 2198.7 | 109.9 | 130.1 | 29.9 | 78.9 | 120 | 35 | 93.97 | 115.5 | 243
SwRI3 | 173.1 | 1499.5 | 2199.9 | 109.9 | 130.1 | 29.5 | 79.6 | 119.8 | 35 | 93.95 | 115.3 | 241.1
SwRI3 | 173.2 | 1500.2 | 2200.9 | 110.1 | 129.9 | 30.7 | 78.7 | 119.8 | 35 | 93.98 | 115.3 | 241.7
SwRI3 | 173.3 | 1500.1 | 2202.8 | 110.1 | 130 | 29.5 | 76.2 | 120.4 | 35 | 93.94 | 115.3 | 242.5
SwRI3 | 173.4 | 1500 | 2198.5 | 110.2 | 130.1 | 30 | 77.2 | 119.8 | 35 | 93.95 | 115.1 | 240
SwRI3 | 173.5 | 1499.3 | 2199.1 | 109.7 | 130.1 | 30.5 | 77.6 | 120.2 | 35 | 93.99 | 115.4 | 241.9
SwRI3 | 173.6 | 1499.4 | 2200.7 | 109.6 | 129.9 | 29.3 | 76.1 | 120.1 | 35 | 93.96 | 115.3 | 241.5
SwRI3 | 173.7 | 1500.2 | 2202.1 | 109.5 | 130 | 29.5 | 77.3 | 120.2 | 35.2 | 93.95 | 115.1 | 240.8
SwRI3 | 173.8 | 1500.4 | 2198.3 | 109.9 | 130.1 | 30.7 | 77.5 | 120.3 | 35 | 93.98 | 115.2 | 240.6
SwRI3 | 173.9 | 1499.6 | 2197.9 | 110.5 | 130 | 30.4 | 78.2 | 120 | 34.8 | 93.98 | 115.4 | 242.2
SwRI3 | 174 | 1499.4 | 2202.3 | 110 | 129.8 | 29.4 | 77.8 | 119.9 | 35 | 93.94 | 115.3 | 242.7
SwRI3 | 174.1 | 1499.9 | 2202 | 109.2 | 130.1 | 29.6 | 79 | 119.7 | 35 | 93.95 | 115.2 | 241.9
SwRI3 | 174.2 | 1499.3 | 2198.9 | 109.6 | 130.1 | 30.8 | 76.6 | 120.3 | 35 | 94.07 | 115.3 | 241.1
SwRI3 | 174.3 | 1500.5 | 2200.5 | 109.8 | 129.8 | 29.7 | 76.7 | 120.6 | 35.1 | 94.06 | 115.6 | 242.8
SwRI3 | 174.4 | 1499.8 | 2198.3 | 109.5 | 130 | 29.2 | 77.7 | 120.7 | 35.1 | 94.05 | 115.3 | 242.1
SwRI3 | 174.5 | 1500.3 | 2198.2 | 109.6 | 130.2 | 30 | 79.1 | 119.4 | 35 | 94.08 | 115.3 | 241
SwRI3 | 174.6 | 1500.4 | 2201.6 | 110.4 | 129.9 | 30.6 | 76.1 | 119.6 | 34.7 | 94.07 | 115.4 | 241.8
SwRI3 | 174.7 | 1499.7 | 2202 | 109.8 | 129.9 | 29.2 | 78.4 | 120.6 | 35 | 94.03 | 115.3 | 242.7
SwRI3 | 174.8 | 1499.4 | 2198.7 | 109.5 | 130 | 30.6 | 77.1 | 120 | 35.1 | 94.07 | 115.2 | 240.4
SwRI3 | 174.9 | 1500.5 | 2199.7 | 109.8 | 130.1 | 30.2 | 77.5 | 119.9 | 35.1 | 94.05 | 115.4 | 242.9
SwRI3 | 175 | 1500.4 | 2202 | 109.7 | 129.8 | 29.2 | 77.5 | 120.1 | 35 | 94.01 | 115.2 | 242.6
SwRI3 | 175.1 | 1499.8 | 2199.3 | 109.9 | 129.9 | 30.7 | 77.4 | 120.4 | 35 | 94.06 | 115.1 | 240.9
SwRI3 | 175.2 | 1499.5 | 2200 | 110.2 | 130.1 | 29.8 | 79.6 | 119.9 | 34.8 | 94.03 | 115.2 | 243.8
SwRI3 | 175.3 | 1499.3 | 2199.7 | 109.4 | 130.1 | 30 | 77.8 | 120.2 | 35 | 94.03 | 115.1 | 240.7
SwRI3 | 175.4 | 1499.5 | 2198.9 | 109.7 | 129.8 | 30.8 | 77.4 | 120.6 | 35.2 | 94.07 | 115.3 | 241.4
SwRI3 | 175.5 | 1500.2 | 2201.6 | 109.9 | 130.1 | 30 | 77.6 | 120.2 | 35 | 94.04 | 115.3 | 242.9
SwRI3 | 175.6 | 1499.5 | 2201.3 | 109.4 | 130.1 | 29.5 | 78.5 | 119.7 | 34.8 | 94.02 | 115.3 | 240.9
SwRI3 | 175.7 | 1500.1 | 2197.1 | 110.2 | 129.8 | 30.7 | 77.1 | 120.4 | 34.9 | 94.06 | 115.5 | 241
SwRI3 | 175.8 | 1500.3 | 2197.4 | 110.1 | 130 | 29.3 | 78.9 | 119.8 | 35.1 | 94 | 115.3 | 243.1
SwRI3 | 175.9 | 1500.3 | 2201.2 | 109.7 | 130.2 | 30.3 | 77.3 | 120.4 | 35 | 94.04 | 115.3 | 240.6
SwRI3 | 176 | 1500 | 2202 | 110.1 | 130 | 30.3 | 76.4 | 120.6 | 35 | 94.04 | 115.4 | 242.1
SwRI3 | 176.1 | 1500.6 | 2200 | 110.1 | 129.9 | 29.1 | 76.2 | 120.4 | 35 | 93.99 | 115.5 | 241.3
SwRI3 | 176.2 | 1499.6 | 2202.2 | 109.7 | 130 | 30.2 | 77.1 | 119.7 | 35 | 94.01 | 115.1 | 240.8
SwRI3 | 176.3 | 1499.7 | 2200.8 | 110 | 130.2 | 30.6 | 76.2 | 120.6 | 34.9 | 94.02 | 115.3 | 241.2
SwRI3 | 176.4 | 1499.8 | 2197.1 | 109.8 | 129.9 | 29.1 | 77.4 | 119 | 34.9 | 93.97 | 115.3 | 241.8
SwRI3 | 176.5 | 1499.4 | 2198.8 | 110.4 | 129.9 | 30.8 | 78.7 | 121.3 | 35 | 94 | 115.2 | 241
SwRI3 | 176.6 | 1500.3 | 2198.5 | 110.3 | 130.1 | 30.1 | 78.6 | 117.9 | 34.9 | 93.97 | 115.4 | 243.2
SwRI3 | 176.7 | 1499.4 | 2201.4 | 109.8 | 130.2 | 29.5 | 76.5 | 121.4 | 35 | 93.94 | 115.2 | 240.1
SwRI3 | 176.8 | 1500.2 | 2198.5 | 110 | 129.8 | 30.7 | 77.3 | 119.4 | 35.2 | 93.99 | 115.4 | 240.9
SwRI3 | 176.9 | 1500 | 2197 | 110.2 | 130 | 29.6 | 78.4 | 120.6 | 35 | 93.94 | 115.3 | 243.2
SwRI3 | 177 | 1499.3 | 2200.4 | 109.7 | 130.1 | 29.6 | 77.3 | 119.5 | 34.9 | 93.94 | 115.2 | 240.5
SwRI3 | 177.1 | 1500.1 | 2197.7 | 110.2 | 130.1 | 30.6 | 79 | 119.6 | 35 | 93.96 | 115.5 | 242.1
SwRI3 | 177.2 | 1499.2 | 2200.2 | 109.9 | 129.9 | 29.1 | 76.9 | 120.2 | 35.1 | 93.91 | 115.2 | 241.1
SwRI3 | 177.3 | 1499.3 | 2201 | 109.9 | 129.9 | 30.4 | 78.8 | 120.5 | 35.1 | 93.93 | 115.2 | 240.8
SwRI3 | 177.4 | 1500.7 | 2198.3 | 110.2 | 130.2 | 30.2 | 78.2 | 119 | 35 | 93.93 | 115.5 | 242.6
SwRI3 | 177.5 | 1500.3 | 2199.4 | 109.8 | 130 | 29.6 | 78.8 | 120.3 | 34.8 | 93.91 | 115.4 | 240.6
SwRI3 | 177.6 | 1499.9 | 2198.5 | 110.2 | 129.8 | 30.7 | 77.9 | 119.4 | 35 | 93.93 | 115.3 | 241.4
SwRI3 | 177.7 | 1499.7 | 2201.8 | 110.1 | 130.1 | 29.5 | 79.1 | 120 | 35.2 | 93.91 | 115.5 | 243.2
SwRI3 | 177.8 | 1499.8 | 2201 | 109.7 | 130.2 | 30 | 79.6 | 120.3 | 34.9 | 94.12 | 115.4 | 241.5
SwRI3 | 177.9 | 1500.8 | 2198.9 | 110.1 | 129.9 | 30.7 | 79.4 | 119.1 | 35 | 94.15 | 115.3 | 243.5
SwRI3 | 178 | 1499.4 | 2199.2 | 110.1 | 129.9 | 29.2 | 78.9 | 119.9 | 35 | 94.11 | 115.3 | 243.4
SwRI3 | 178.1 | 1499.8 | 2200.4 | 109.8 | 129.9 | 30 | 79.6 | 120.3 | 35 | 94.13 | 115.1 | 241.9
SwRI3 | 178.2 | 1500.3 | 2198 | 110 | 130.1 | 30.6 | 79.6 | 119.1 | 35.1 | 94.15 | 115.2 | 243.1
SwRI3 | 178.3 | 1499.8 | 2203.3 | 110.2 | 130.1 | 29.6 | 79.7 | 119.7 | 35 | 94.12 | 115.4 | 244.6
SwRI3 | 178.4 | 1500.3 | 2196.6 | 109.9 | 129.9 | 29.5 | 77.9 | 120.1 | 35 | 94.11 | 115.2 | 241.5
SwRI3 | 178.5 | 1499.7 | 2202.9 | 110 | 130.1 | 30.9 | 78.6 | 120 | 34.9 | 94.14 | 115.2 | 242.2
SwRI3 | 178.6 | 1499.9 | 2197.4 | 110.3 | 130.2 | 29.9 | 78 | 119.7 | 34.9 | 94.01 | 115.3 | 243.1
SwRI3 | 178.7 | 1499.9 | 2202 | 109.8 | 130 | 29.7 | 76.4 | 120.1 | 35 | 93.98 | 115.1 | 240.3
SwRI3 | 178.8 | 1500 | 2202.4 | 109.9 | 129.8 | 30.7 | 79.2 | 119.9 | 35.1 | 93.98 | 115.2 | 242.8
SwRI3 | 178.9 | 1500.3 | 2202.2 | 110.1 | 130 | 30.1 | 79.1 | 119.7 | 35.1 | 93.97 | 115.3 | 243.8
SwRI3 | 179 | 1500 | 2198.7 | 110 | 130.1 | 29.1 | 76.8 | 120 | 35.1 | 93.95 | 115.2 | 241.5
SwRI3 | 179.1 | 1500.4 | 2199.3 | 109.9 | 130.1 | 30.5 | 79.6 | 119.7 | 34.9 | 93.97 | 115.2 | 241.8
SwRI3 | 179.2 | 1499.7 | 2198.7 | 110.1 | 130 | 30.6 | 79.5 | 119.7 | 34.9 | 93.98 | 115.2 | 242.6
SwRI3 | 179.3 | 1499.8 | 2197.2 | 110.2 | 129.9 | 29.6 | 78.9 | 119.7 | 35.1 | 93.96 | 115.5 | 243
SwRI3 | 179.4 | 1500.3 | 2198.7 | 109.8 | 129.9 | 29.3 | 79.1 | 119.9 | 35 | 93.93 | 115.2 | 242.3
SwRI3 | 179.5 | 1500.3 | 2201.2 | 109.7 | 130.1 | 30.2 | 79.3 | 119.7 | 35 | 93.96 | 115.2 | 241.4
SwRI3 | 179.6 | 1499.2 | 2200.6 | 110 | 130.1 | 30.6 | 77.2 | 120.4 | 34.9 | 93.99 | 115.3 | 241.7
SwRI3 | 179.7 | 1500.1 | 2197.5 | 110.2 | 129.9 | 29.7 | 79.5 | 119.7 | 34.9 | 93.97 | 115.5 | 243.4
SwRI3 | 179.8 | 1500.4 | 2200.8 | 109.8 | 129.8 | 29.4 | 76.9 | 120.1 | 35.1 | 93.97 | 115.2 | 240.9
SwRI3 | 179.9 | 1500.2 | 2199.1 | 109.8 | 130 | 30.3 | 79.2 | 119.8 | 35.1 | 94 | 115.2 | 241.3
SwRI3 | 180 | 1499.3 | 2201.1 | 110 | 130.2 | 30.8 | 79.6 | 119.7 | 34.9 | 94.01 | 115.3 | 242.3
SwRI3 | 180.1 | 1499.4 | 2200.4 | 110.1 | 129.9 | 30.5 | 77.5 | 120.2 | 35 | 94.01 | 115.3 | 242.4
SwRI3 | 180.2 | 1500.3 | 2201.8 | 110.1 | 129.9 | 29.6 | 78.9 | 119.5 | 35.1 | 93.98 | 115.3 | 243.9
SwRI3 | 180.3 | 1500.5 | 2200.2 | 110 | 130.1 | 29.2 | 78.9 | 119.4 | 35 | 93.97 | 115.4 | 243
SwRI3 | 180.4 | 1499.1 | 2199.6 | 109.8 | 130.1 | 29.6 | 78.3 | 119.9 | 35 | 94 | 115.3 | 241.3
SwRI3 | 180.5 | 1499.9 | 2197.6 | 109.9 | 129.9 | 30.5 | 76.5 | 120.2 | 35 | 94.02 | 115.1 | 240.2
SwRI3 | 180.6 | 1499.7 | 2197.7 | 110.1 | 129.9 | 30.6 | 77.6 | 120.4 | 35.1 | 94.04 | 115.2 | 241.7
SwRI3 | 180.7 | 1500.6 | 2202 | 110.3 | 130.1 | 30.3 | 78.4 | 120 | 35 | 94.02 | 115.4 | 243.2
SwRI3 | 180.8 | 1500.3 | 2197.8 | 110.1 | 130.1 | 29.7 | 76.2 | 120.7 | 35 | 94.01 | 115.3 | 242.6
SwRI3 | 180.9 | 1500.6 | 2200 | 110 | 129.9 | 29.3 | 77.5 | 119.3 | 34.8 | 93.99 | 115.2 | 243.3
SwRI3 | 181 | 1499.8 | 2196.6 | 109.8 | 130 | 29.4 | 79 | 119.8 | 34.9 | 94.02 | 115.3 | 241.1
SwRI3 | 181.1 | 1500.7 | 2199.8 | 109.8 | 130 | 29.8 | 77.8 | 120.3 | 35.2 | 94.01 | 115.1 | 241.2
SwRI3 | 181.2 | 1500.3 | 2198.4 | 109.9 | 130.1 | 30.4 | 79.4 | 119.7 | 35 | 94.04 | 115.3 | 241.5
SwRI3 | 181.3 | 1499.5 | 2199.8 | 109.9 | 129.9 | 30.7 | 76.5 | 120 | 34.9 | 94.06 | 115.1 | 240.6
SwRI3 | 181.4 | 1499.6 | 2197.6 | 110 | 129.9 | 30.7 | 78.7 | 119.5 | 34.9 | 94.06 | 115.2 | 241.7
SwRI3 | 181.5 | 1500.4 | 2200.5 | 110.1 | 129.9 | 30.6 | 76.4 | 120.5 | 35.1 | 94.07 | 115.4 | 242.2
SwRI3 | 181.6 | 1500.5 | 2196.9 | 110.4 | 130.2 | 30.5 | 76.4 | 120.6 | 35 | 94.07 | 115.3 | 242.2
SwRI3 | 181.7 | 1499.2 | 2199.8 | 110.3 | 129.9 | 30.3 | 76.4 | 120.5 | 34.9 | 94.09 | 115.5 | 242.2
SwRI3 | 181.8 | 1500.3 | 2198.2 | 110.3 | 130 | 30 | 79 | 119.8 | 35.2 | 93.99 | 115.4 | 243.5
SwRI3 | 181.9 | 1499.5 | 2199.4 | 110.3 | 130 | 29.5 | 78.4 | 120 | 35 | 93.94 | 115.3 | 243.1
SwRI3 | 182 | 1499.9 | 2202.5 | 109.8 | 130 | 29.7 | 77.1 | 120.7 | 35.2 | 93.94 | 115.4 | 243.1
SwRI3 | 182.1 | 1500.6 | 2200.5 | 109.7 | 130.1 | 29.7 | 76.2 | 120 | 35.1 | 93.93 | 115.3 | 242.5
SwRI3 | 182.2 | 1500.3 | 2197.7 | 110.6 | 130 | 30.2 | 79.3 | 119.4 | 35 | 93.94 | 115.3 | 243.6
SwRI3 | 182.3 | 1499.3 | 2199.3 | 110.4 | 129.9 | 30.8 | 78.2 | 119.9 | 34.8 | 93.98 | 115.4 | 241.9
SwRI3 | 182.4 | 1499.7 | 2199.4 | 110 | 130 | 30.6 | 78 | 120 | 35.2 | 93.96 | 115.2 | 241.1
SwRI3 | 182.5 | 1500.2 | 2199.1 | 109.5 | 129.9 | 29.9 | 79.7 | 119.8 | 35 | 93.94 | 115.2 | 241.8
SwRI3 | 182.6 | 1499.6 | 2196.9 | 109.8 | 130.2 | 29.2 | 76.3 | 120.6 | 35.1 | 93.96 | 115.3 | 241.6
SwRI3 | 182.7 | 1499.6 | 2197.8 | 110.4 | 130.1 | 30.4 | 78.2 | 120.3 | 35 | 93.99 | 115.4 | 242.3
SwRI3 | 182.8 | 1499.4 | 2198.2 | 109.5 | 129.8 | 30.7 | 77.3 | 120.3 | 35 | 94 | 115.2 | 241.1
SwRI3 | 182.9 | 1500 | 2203.6 | 110 | 130 | 29.9 | 76.9 | 120 | 34.9 | 93.97 | 115.1 | 240.7
SwRI3 | 183 | 1499.5 | 2198.7 | 109.7 | 130.1 | 29.2 | 79.4 | 119.4 | 35 | 93.94 | 115.2 | 242.4
SwRI3 | 183.1 | 1499.3 | 2199 | 109.7 | 130.1 | 29.2 | 76.3 | 120.2 | 35 | 93.95 | 115.3 | 242.1
SwRI3 | 183.2 | 1499.9 | 2201.9 | 109.8 | 130 | 30.6 | 78.8 | 119.6 | 35 | 93.97 | 115.4 | 243
SwRI3 | 183.3 | 1500.5 | 2198.7 | 109.6 | 129.9 | 30.8 | 77.8 | 120.3 | 35 | 93.98 | 115.4 | 241.1
SwRI3 | 183.4 | 1499.9 | 2197.8 | 109.6 | 130 | 29.3 | 77.1 | 120 | 35.1 | 93.94 | 115.1 | 241
SwRI3 | 183.5 | 1500 | 2202.2 | 109.8 | 130 | 30.3 | 79.1 | 120.1 | 35 | 93.97 | 115.4 | 243.8
SwRI3 | 183.6 | 1500.3 | 2198.5 | 109.7 | 130.2 | 29.9 | 76.6 | 120.7 | 34.9 | 93.98 | 115.5 | 240.2
SwRI3 | 183.7 | 1499.5 | 2201.2 | 110.5 | 130.1 | 30.2 | 78 | 119.1 | 35 | 93.97 | 115.4 | 242.9
SwRI3 | 183.8 | 1499.4 | 2199.4 | 110.1 | 129.7 | 30.7 | 78.1 | 121.1 | 34.9 | 93.98 | 115.2 | 241.3
SwRI3 | 183.9 | 1500.5 | 2199.2 | 109.9 | 130.2 | 30.5 | 79.3 | 121.4 | 35.4 | 94.32 | 115.2 | 238.6
SwRI3 | 184 | 1499.9 | 2201.3 | 110.3 | 130.3 | 30.8 | 79.5 | 121.3 | 35 | 93.98 | 115.2 | 238
SwRI3 | 184.1 | 1500.3 | 2200.7 | 110.3 | 129.9 | 30.4 | 78.2 | 121.2 | 35.1 | 93.95 | 115.5 | 238.5
SwRI3 | 184.2 | 1499.2 | 2198.8 | 110.2 | 130.1 | 29.8 | 77 | 121.7 | 35.1 | 93.93 | 115.3 | 238.3
SwRI3 | 184.3 | 1499.5 | 2202 | 110.1 | 129.8 | 29.4 | 78 | 121.4 | 35 | 93.91 | 115.3 | 238.9
SwRI3 | 184.4 | 1499.7 | 2202.3 | 110.1 | 130 | 29.3 | 77.8 | 121.7 | 35 | 93.9 | 115.4 | 238.5
SwRI3 | 184.5 | 1500.4 | 2201.2 | 110 | 130.1 | 29.3 | 78.2 | 120.7 | 35 | 93.88 | 115.4 | 239.1
SwRI3 | 184.6 | 1500 | 2201.6 | 109.7 | 130 | 29.4 | 78.3 | 120.9 | 35.1 | 93.87 | 115.2 | 237.7
SwRI3 | 184.7 | 1499.3 | 2201.7 | 109.7 | 130.1 | 30.2 | 77.8 | 120.8 | 35 | 93.89 | 115.2 | 236.5
SwRI3 | 184.8 | 1499.9 | 2200.8 | 109.9 | 129.9 | 30.6 | 78.4 | 118.9 | 35 | 93.89 | 115.2 | 237.1
SwRI3 | 184.9 | 1499.4 | 2198.8 | 110.1 | 129.8 | 30.7 | 77.9 | 120.6 | 34.9 | 93.98 | 115.4 | 239.5
SwRI3 | 185 | 1500.2 | 2198.7 | 110.2 | 130 | 30.5 | 78.6 | 120.4 | 35.1 | 94.04 | 115.2 | 242.5
SwRI3 | 185.1 | 1499.5 | 2198.2 | 110.2 | 129.7 | 29.9 | 77.8 | 122.1 | 34.9 | 94.03 | 115.4 | 242.3
SwRI3 | 185.2 | 1500.5 | 2197.7 | 110.1 | 130.1 | 29.3 | 78 | 121.8 | 35 | 94 | 115.3 | 242.6
SwRI3 | 185.3 | 1500 | 2198.5 | 109.7 | 130.2 | 29.1 | 78.6 | 120.3 | 35.2 | 94.18 | 115.3 | 242.5
SwRI3 | 185.4 | 1499.4 | 2197.4 | 109.6 | 130 | 29.2 | 79 | 118.6 | 35.1 | 94 | 115.3 | 241.9
SwRI3 | 185.5 | 1500 | 2197.7 | 109.8 | 130.1 | 29.1 | 78.6 | 118.3 | 35.1 | 93.97 | 115.3 | 243.1
SwRI3 | 185.6 | 1499.5 | 2198.1 | 110.4 | 129.8 | 30.7 | 77.3 | 119 | 35 | 94.02 | 115.4 | 241.4
SwRI3 | 185.7 | 1500 | 2200.2 | 109.6 | 130.2 | 29.6 | 78.4 | 120.8 | 34.9 | 93.96 | 115.2 | 241.7
SwRI3 | 185.8 | 1500 | 2197.8 | 110.3 | 129.8 | 30 | 78 | 119 | 35.1 | 93.99 | 115.4 | 242.6
SwRI3 | 185.9 | 1500.4 | 2200.5 | 109.8 | 130.2 | 30.4 | 77.1 | 121 | 35 | 93.97 | 115.2 | 240.9
SwRI3 | 186 | 1500.3 | 2199.6 | 110.2 | 129.9 | 29.8 | 79 | 120.1 | 35 | 93.94 | 115.3 | 243.7
SwRI3 | 186.1 | 1500.3 | 2199.2 | 109.8 | 130 | 30.1 | 78.1 | 119.1 | 35 | 93.96 | 115.2 | 241
SwRI3 | 186.2 | 1500.2 | 2201.4 | 110.3 | 130 | 29.9 | 77.9 | 121.1 | 35 | 93.95 | 115.4 | 243
SwRI3 | 186.3 | 1500.2 | 2196.6 | 110.4 | 129.9 | 30.5 | 78.4 | 119.6 | 34.9 | 93.96 | 115.6 | 241.7
SwRI3 | 186.4 | 1500.1 | 2200.2 | 110 | 130.1 | 30.8 | 78.1 | 119 | 35 | 93.92 | 114.9 | 242.1
SwRI3 | 186.5 | 1500 | 2200.1 | 109.8 | 130.1 | 30.4 | 77.9 | 121.2 | 35.1 | 93.92 | 115.2 | 241.2
SwRI3 | 186.6 | 1500 | 2200.3 | 109.6 | 130.1 | 29.3 | 78.6 | 120.1 | 35 | 93.9 | 115.2 | 241.8
SwRI3 | 186.7 | 1500.1 | 2201.9 | 110 | 129.9 | 29.4 | 77.2 | 119.5 | 35 | 93.92 | 115.5 | 242.6
SwRI3 | 186.8 | 1499.7 | 2200.2 | 110.1 | 130 | 30.8 | 78.2 | 120.6 | 35 | 93.96 | 115.4 | 241.4
SwRI3 | 186.9 | 1499.8 | 2197.5 | 109.6 | 130 | 29.8 | 77.9 | 119.7 | 34.9 | 93.93 | 115.1 | 240.7
SwRI3 | 187 | 1500.6 | 2199.1 | 110.1 | 130 | 29.5 | 77.9 | 119.5 | 35 | 93.92 | 115.3 | 243.3
SwRI3 | 187.1 | 1500.2 | 2200.7 | 110.3 | 130 | 30.7 | 78.4 | 120.8 | 35.1 | 93.95 | 115.3 | 242.4
SwRI3 | 187.2 | 1500 | 2201 | 110 | 130 | 30.6 | 77.8 | 119.1 | 35 | 94.02 | 115.1 | 241.5
SwRI3 | 187.3 | 1499.9 | 2201.3 | 109.6 | 130 | 29.2 | 77.7 | 120.7 | 34.9 | 94.01 | 115.1 | 242.6
SwRI3 | 187.4 | 1500.4 | 2200.4 | 110.4 | 130 | 30.2 | 77.8 | 119 | 34.9 | 94.05 | 115.4 | 243.2
SwRI3 | 187.5 | 1500.3 | 2201 | 109.7 | 130 | 29.9 | 77.6 | 121.3 | 35 | 94.03 | 114.9 | 241.9
SwRI3 | 187.6 | 1500.3 | 2198.9 | 110.3 | 130 | 29.7 | 78.1 | 119.4 | 35.2 | 94.04 | 115.3 | 243.7
SwRI3 | 187.7 | 1499.4 | 2197.9 | 110.1 | 130 | 30.8 | 77.4 | 121 | 35.1 | 94.07 | 115.2 | 241.1
SwRI3 | 187.8 | 1499.8 | 2200.4 | 110.3 | 130 | 30.2 | 78.8 | 120 | 34.9 | 94.06 | 115.3 | 243.6
SwRI3 | 187.9 | 1500.2 | 2197.3 | 109.7 | 130 | 29.1 | 77.9 | 119.7 | 35.1 | 94.04 | 115.3 | 242.7
SwRI3 | 188 | 1499.7 | 2199.6 | 109.7 | 130 | 30.1 | 78.1 | 120.6 | 35.1 | 94.06 | 115.2 | 241.6
SwRI3 | 188.1 | 1499.3 | 2199.8 | 110.2 | 130.1 | 29.5 | 78.3 | 119 | 35.1 | 94.07 | 115.5 | 243.3
SwRI3 | 188.2 | 1500.1 | 2198.8 | 110 | 129.8 | 30.7 | 77.6 | 121.3 | 35 | 94.07 | 115.2 | 241.3
SwRI3 | 188.3 | 1499.2 | 2200.9 | 110.2 | 130.1 | 29.8 | 76.8 | 120.5 | 34.9 | 94.07 | 115.3 | 243
SwRI3 | 188.4 | 1500 | 2200.3 | 110.2 | 130.2 | 30.8 | 78.4 | 119.1 | 34.9 | 94.06 | 115.2 | 242.5
SwRI3 | 188.5 | 1499.7 | 2201.9 | 109.6 | 130.2 | 29.7 | 77.8 | 121 | 35 | 94.02 | 115.1 | 241.4
SwRI3 | 188.6 | 1499.9 | 2196.4 | 110.1 | 129.9 | 29.6 | 78.9 | 120.1 | 35 | 94.04 | 115.4 | 243.4
SwRI3 | 188.7 | 1500.3 | 2198.7 | 110.3 | 129.9 | 30.9 | 77.1 | 119.3 | 35 | 94.04 | 115.2 | 241.6
SwRI3 | 188.8 | 1500.1 | 2199.5 | 109.6 | 130.1 | 29.5 | 77.3 | 121.1 | 35 | 94.01 | 115.3 | 241.1
SwRI3 | 188.9 | 1500.1 | 2201.4 | 109.9 | 129.9 | 29.1 | 78.6 | 118.9 | 35.1 | 94 | 115.3 | 243.8
SwRI3 | 189 | 1499.6 | 2201.5 | 110.4 | 130 | 30.5 | 77.4 | 119.9 | 35.1 | 94.04 | 115.3 | 242.5
SwRI3 | 189.1 | 1500 | 2197.6 | 110 | 130 | 30.6 | 77.1 | 120.9 | 35 | 94.04 | 115.2 | 240.9
SwRI3 | 189.2 | 1499.1 | 2199.7 | 109.6 | 129.8 | 29.4 | 78.6 | 119.1 | 35 | 94 | 115.2 | 242
SwRI3 | 189.3 | 1499.3 | 2199.8 | 110.3 | 130.2 | 30.2 | 77.7 | 120.8 | 34.9 | 94.01 | 115.5 | 242.3
SwRI3 | 189.4 | 1500 | 2199.8 | 109.7 | 129.6 | 30.2 | 79.1 | 118.9 | 35.1 | 93.97 | 115.1 | 241.8
SwRI3 | 189.5 | 1500.3 | 2199.4 | 110.1 | 130.3 | 29.2 | 77.7 | 120.8 | 35.1 | 93.96 | 115.5 | 242.8
SwRI3 | 189.6 | 1500.3 | 2199 | 110.4 | 129.8 | 30.1 | 78.2 | 118.9 | 35 | 93.98 | 115.4 | 243
SwRI3 | 189.7 | 1500.2 | 2201.6 | 110.2 | 130.2 | 30.7 | 78 | 120.9 | 35 | 94.01 | 115.4 | 241.5
SwRI3 | 189.8 | 1500.1 | 2198.9 | 109.6 | 129.8 | 29.9 | 78.8 | 119.6 | 35.2 | 93.98 | 115.2 | 241.8
SwRI3 | 189.9 | 1500.5 | 2202.8 | 109.9 | 130 | 29.2 | 78.1 | 120.5 | 34.9 | 93.96 | 115.3 | 243.5
SwRI3 | 190 | 1500.2 | 2197.4 | 110.2 | 130.1 | 30.1 | 78.2 | 119.8 | 34.9 | 94.01 | 115.3 | 243
SwRI3 | 190.1 | 1500.3 | 2200.3 | 110.1 | 129.8 | 30.8 | 79.1 | 119.3 | 35 | 94.02 | 115.3 | 242.3
SwRI3 | 190.2 | 1499.8 | 2200.3 | 109.7 | 130.2 | 29.6 | 78.8 | 120 | 35 | 94.01 | 115.4 | 241.5
SwRI3 | 190.3 | 1500 | 2200.8 | 109.9 | 129.8 | 29.1 | 78 | 119.9 | 35 | 94 | 115.3 | 243.2
SwRI3 | 190.4 | 1499.9 | 2197.4 | 110.1 | 130.3 | 30.3 | 77.8 | 121.3 | 35 | 94.04 | 115.2 | 242.6
SwRI3 | 190.5 | 1499.8 | 2200 | 109.8 | 129.9 | 30.3 | 77.6 | 119.6 | 35 | 94.04 | 115.3 | 241.1
SwRI3 | 190.6 | 1499.9 | 2199.6 | 110 | 130.1 | 29.1 | 78.4 | 120.4 | 34.9 | 94.02 | 115.4 | 242.8
SwRI3 | 190.7 | 1500 | 2198.5 | 110.3 | 130.1 | 30.4 | 77.6 | 119.5 | 35 | 94.02 | 115.4 | 242.3
SwRI3 | 190.8 | 1499.6 | 2199.8 | 109.9 | 129.8 | 30.6 | 77 | 121.5 | 35 | 93.99 | 115.1 | 240.7
SwRI3 | 190.9 | 1499.9 | 2199.4 | 109.8 | 130.1 | 29.5 | 78.2 | 119.2 | 35 | 93.97 | 115.1 | 241.7
SwRI3 | 191 | 1500.4 | 2197.3 | 110.1 | 130.1 | 29.2 | 78.3 | 120.6 | 34.9 | 93.97 | 115.3 | 243.1
SwRI3 | 191.1 | 1500.4 | 2198.4 | 110.1 | 130 | 30.2 | 77.6 | 119.4 | 35 | 94.03 | 115.6 | 242.3
SwRI3 | 191.2 | 1500.1 | 2195.5 | 110.1 | 130 | 30.9 | 78.4 | 120.3 | 35 | 94.04 | 115.2 | 241.6
SwRI3 | 191.3 | 1500 | 2200.5 | 109.7 | 130 | 30 | 77.9 | 119.8 | 35 | 94 | 115.1 | 241.5
SwRI3 | 191.4 | 1500.2 | 2200.6 | 109.8 | 130.1 | 29.5 | 78.5 | 119.4 | 35 | 94.01 | 115.3 | 241.9
SwRI3 | 191.5 | 1500.4 | 2200.7 | 110.1 | 130 | 29.2 | 77.4 | 120.6 | 35 | 94 | 115.3 | 242.8
SwRI3 | 191.6 | 1500.5 | 2199.7 | 110.3 | 130 | 30.3 | 77.7 | 119.4 | 35 | 94.05 | 115.5 | 242.6
SwRI3 | 191.7 | 1500 | 2200.6 | 110 | 130.1 | 30.9 | 78.6 | 120.7 | 35.1 | 94.02 | 115.2 | 242.3
SwRI3 | 191.8 | 1500 | 2199.9 | 109.8 | 129.8 | 29.6 | 78 | 119.2 | 35 | 93.98 | 115.2 | 241.4
SwRI3 | 191.9 | 1499.9 | 2200.7 | 110 | 130.2 | 29.1 | 78.5 | 120.1 | 35.1 | 93.98 | 115.4 | 243.2
SwRI3 | 192 | 1499.2 | 2198.1 | 110.3 | 129.5 | 30.1 | 77.5 | 120.3 | 34.8 | 94.01 | 115.5 | 242.4
SwRI3 | 192.1 | 1499.9 | 2197.8 | 110.3 | 130.1 | 30.9 | 78.3 | 120.1 | 35 | 94 | 115.2 | 241.9
SwRI3 | 192.2 | 1500 | 2199.1 | 109.9 | 130.1 | 30.7 | 77.5 | 120.4 | 35 | 94 | 115.1 | 241
SwRI3 | 192.3 | 1500.3 | 2200.9 | 109.7 | 130 | 29.3 | 77.9 | 119.4 | 35 | 93.98 | 115.3 | 242
SwRI3 | 192.4 | 1499.8 | 2199.2 | 109.9 | 129.9 | 29.1 | 77.6 | 120.8 | 35 | 93.98 | 115.2 | 242.6
SwRI3 | 192.5 | 1500.2 | 2198.9 | 110.2 | 130.2 | 29.7 | 78.6 | 118.9 | 35 | 94 | 115.3 | 243.6
SwRI3 | 192.6 | 1500.2 | 2202.1 | 109.9 | 129.8 | 31 | 77.8 | 120.7 | 35 | 94.04 | 115.2 | 241.7
SwRI3 | 192.7 | 1500.1 | 2200.7 | 109.9 | 130.4 | 29.8 | 78.7 | 119.2 | 35 | 94.02 | 115.3 | 241.6
SwRI3 | 192.8 | 1500.5 | 2197 | 110.2 | 130 | 29.5 | 78.1 | 120.6 | 35.1 | 94.02 | 115.4 | 243.2
SwRI3 | 192.9 | 1500.3 | 2199.4 | 110.1 | 130.1 | 30.7 | 77.6 | 119.4 | 35 | 94 | 115.3 | 242
SwRI3 | 193 | 1499.9 | 2200.4 | 109.8 | 129.7 | 30.2 | 78 | 120.7 | 34.9 | 93.98 | 115.1 | 241
SwRI3 | 193.1 | 1500 | 2200.9 | 109.9 | 130.1 | 29.1 | 77.9 | 119 | 35 | 93.96 | 115.3 | 242.2
SwRI3 | 193.2 | 1500 | 2200.8 | 110.2 | 129.9 | 29.6 | 78.2 | 120.9 | 35.2 | 93.97 | 115.4 | 243.4
SwRI3 | 193.3 | 1499.9 | 2200.8 | 110.2 | 130.1 | 29.6 | 78.6 | 118.9 | 35 | 93.98 | 115.3 | 243.7
SwRI3 | 193.4 | 1500.5 | 2200.6 | 110.4 | 129.8 | 30.5 | 78 | 121.1 | 34.9 | 94 | 115.3 | 242.6
SwRI3 | 193.5 | 1500.1 | 2200.3 | 110 | 130.3 | 30.9 | 78.2 | 119.6 | 34.9 | 94 | 115.5 | 241.7
SwRI3 | 193.6 | 1499.9 | 2199.8 | 109.9 | 129.8 | 30.9 | 77.8 | 119.9 | 35 | 94 | 115.2 | 241.1
SwRI3 | 193.7 | 1500 | 2199.2 | 109.7 | 130.2 | 30.3 | 78.2 | 120.1 | 35 | 94 | 115.1 | 241.4
SwRI3 | 193.8 | 1500 | 2200.5 | 109.8 | 129.8 | 30.1 | 78 | 120.3 | 35 | 94.01 | 115.2 | 240.9
SwRI3 | 193.9 | 1500 | 2198.4 | 109.8 | 130 | 29.7 | 78.2 | 120 | 34.9 | 94.02 | 115.3 | 241
SwRI3 | 194 | 1499.9 | 2199.8 | 109.6 | 129.9 | 29.4 | 77.9 | 119.8 | 35 | 93.98 | 115.2 | 240.9
SwRI3 | 194.1 | 1500 | 2201.4 | 110 | 130.1 | 29.2 | 78.4 | 119.8 | 35 | 93.99 | 115.3 | 242.3
SwRI3 | 194.2 | 1499.5 | 2198.7 | 110.3 | 130.1 | 30 | 78.6 | 120 | 35.1 | 94.03 | 115.3 | 242.5
SwRI3 | 194.3 | 1500.4 | 2197.8 | 110.2 | 129.9 | 30.9 | 77.9 | 120.3 | 35.1 | 94.02 | 115.5 | 240.7
SwRI3 | 194.4 | 1499.9 | 2200.4 | 109.8 | 129.9 | 30.6 | 77.4 | 120.3 | 34.9 | 94.02 | 115.2 | 240
SwRI3 | 194.5 | 1500.3 | 2200.2 | 109.7 | 130 | 29.4 | 77.9 | 119.6 | 34.9 | 94.02 | 115.4 | 240.3
SwRI3 | 194.6 | 1500.3 | 2201.2 | 110 | 130.1 | 29.2 | 78.2 | 119.5 | 35 | 94.02 | 115.4 | 242.3
SwRI3 | 194.7 | 1500.2 | 2201 | 110.2 | 129.8 | 30.6 | 77.7 | 119.5 | 35.1 | 94.05 | 115.5 | 241.3
SwRI3 | 194.8 | 1500 | 2200 | 109.9 | 130.1 | 30.6 | 78.5 | 120.8 | 35 | 93.96 | 115.2 | 240.3
SwRI3 | 194.9 | 1499.9 | 2199.8 | 109.9 | 129.9 | 29.2 | 79.1 | 119.3 | 35 | 93.93 | 115.4 | 241
SwRI3 | 195 | 1499.9 | 2202.1 | 110.2 | 130.2 | 29.1 | 77.9 | 119.6 | 35 | 93.93 | 115.4 | 241.2
SwRI3 | 195.1 | 1499.8 | 2201.2 | 110.2 | 129.9 | 29.2 | 78 | 119.7 | 34.9 | 93.92 | 115.2 | 242.3
SwRI3 | 195.2 | 1500.2 | 2198.3 | 110.3 | 130.1 | 29.5 | 77.3 | 121.3 | 35 | 93.95 | 115.2 | 241.9
SwRI3 | 195.3 | 1500.2 | 2200.1 | 110.4 | 129.9 | 30.6 | 78.1 | 119.2 | 35 | 93.98 | 115.4 | 241.3
SwRI3 | 195.4 | 1500 | 2200 | 110 | 130 | 30.8 | 78.4 | 120.3 | 35 | 94 | 115.3 | 240.1
SwRI3 | 195.5 | 1500 | 2200 | 109.7 | 130.1 | 29.3 | 77.8 | 120.3 | 35.1 | 93.97 | 115.2 | 240.5
SwRI3 | 195.6 | 1500.3 | 2197.8 | 110.2 | 130.2 | 29.7 | 78.4 | 119.9 | 35 | 93.98 | 115.3 | 242.6
SwRI3 | 195.7 | 1500.1 | 2201.6 | 110.1 | 129.9 | 30.8 | 79.1 | 119.8 | 34.9 | 94.01 | 115.4 | 241.3
SwRI3 | 195.8 | 1500 | 2197.9 | 109.8 | 130.2 | 30.4 | 77.5 | 120.1 | 35 | 94.01 | 115.3 | 239.4
SwRI3 | 195.9 | 1500.2 | 2199.5 | 109.8 | 129.9 | 29.5 | 77.5 | 120.2 | 35 | 93.95 | 115.1 | 240.4
SwRI3 | 196 | 1500.2 | 2200.4 | 110.1 | 130 | 29.1 | 77.9 | 121.2 | 34.9 | 93.97 | 115.6 | 241.3
SwRI3 | 196.1 | 1499.8 | 2197.3 | 110.4 | 130.1 | 29.9 | 78 | 120.3 | 35 | 94 | 115.2 | 241.9
SwRI3 | 196.2 | 1499.8 | 2200.9 | 110.2 | 129.9 | 30.9 | 77.9 | 119.3 | 35 | 94.01 | 115.2 | 240.7
SwRI3 | 196.3 | 1500.3 | 2198.6 | 109.8 | 129.8 | 30.1 | 78 | 121.2 | 35 | 93.99 | 115.2 | 239.9
SwRI3 | 196.4 | 1499.8 | 2200 | 110 | 130.2 | 29.1 | 78 | 120.6 | 35 | 93.99 | 115.5 | 240.9
SwRI3 | 196.5 | 1499.4 | 2199 | 110.2 | 129.9 | 29.6 | 78.5 | 118.6 | 35 | 94 | 115.3 | 242.1
SwRI3 | 196.6 | 1500.6 | 2198.3 | 110.5 | 130.2 | 30.6 | 78.7 | 120.8 | 34.9 | 94.02 | 115.2 | 241.7
SwRI3 | 196.7 | 1500.1 | 2200.1 | 110 | 129.9 | 30.8 | 78 | 119 | 35.2 | 94.02 | 115.2 | 240.1
SwRI3 | 196.8 | 1500 | 2198.9 | 109.8 | 130.3 | 29.5 | 77.7 | 120.5 | 35 | 94.01 | 115.4 | 239.8
SwRI3 | 196.9 | 1500.1 | 2197.7 | 109.9 | 129.8 | 29.1 | 77.3 | 119.5 | 35 | 93.99 | 115.2 | 241
SwRI3 | 197 | 1499.7 | 2197.7 | 110.4 | 129.9 | 29.6 | 78.2 | 120.6 | 35 | 94.01 | 115.3 | 242
SwRI3 | 197.1 | 1499.6 | 2198.6 | 110 | 130 | 30.6 | 78.1 | 119.3 | 35 | 94.04 | 115.3 | 241.3
SwRI3 | 197.2 | 1500.2 | 2200.9 | 109.9 | 129.9 | 30.8 | 78.3 | 120.8 | 35 | 94.05 | 115.4 | 240.3
SwRI3 | 197.3 | 1500.2 | 2198.9 | 109.7 | 130.2 | 29.9 | 78.9 | 119 | 35 | 94.03 | 115.2 | 240.6
SwRI3 | 197.4 | 1500.2 | 2199.2 | 109.9 | 129.9 | 29.2 | 77.2 | 120.9 | 35.1 | 94.03 | 115.3 | 241.5
SwRI3 | 197.5 | 1500 | 2201 | 110.3 | 130.2 | 30.3 | 77.9 | 119.9 | 35 | 94.06 | 115.3 | 242.1
SwRI3 | 197.6 | 1500 | 2201.1 | 110 | 129.8 | 30.9 | 77.3 | 119.6 | 35 | 94.09 | 115.4 | 240.2
SwRI3 | 197.7 | 1500.1 | 2200.6 | 109.8 | 130.2 | 30.4 | 78.1 | 120.7 | 34.9 | 94.1 | 115.2 | 240
SwRI3 | 197.8 | 1500 | 2201.6 | 109.9 | 129.8 | 30.5 | 78.8 | 119.3 | 34.8 | 94 | 115.2 | 240.3
SwRI3 | 197.9 | 1499.9 | 2200.6 | 110.2 | 130.1 | 30.8 | 78.4 | 120.1 | 34.8 | 94 | 115.6 | 240.3
SwRI3 | 198 | 1500.4 | 2198.2 | 110.1 | 130 | 30.1 | 77.6 | 120.2 | 34.9 | 93.98 | 115.4 | 241.1
SwRI3 | 198.1 | 1499.9 | 2199.4 | 109.9 | 130.2 | 29.2 | 78.8 | 119.9 | 35 | 93.98 | 115.5 | 241.5
SwRI3 | 198.2 | 1500.1 | 2200.7 | 109.8 | 130.2 | 30.1 | 79.9 | 119.3 | 35 | 93.98 | 115.2 | 240.6
SwRI3 | 198.3 | 1500 | 2199.6 | 110.1 | 129.8 | 30.5 | 78.3 | 121 | 35 | 94 | 115.3 | 241.1
SwRI3 | 198.4 | 1500 | 2197.1 | 109.8 | 130.2 | 29.1 | 77 | 119 | 35 | 93.97 | 115.2 | 240.2
SwRI3 | 198.5 | 1500.2 | 2201.3 | 110.1 | 129.8 | 30.8 | 77.6 | 120.7 | 35 | 94.02 | 115.1 | 240
SwRI3 | 198.6 | 1500.3 | 2199.5 | 110.4 | 130.1 | 29.3 | 77 | 119 | 35 | 94 | 115.5 | 240.7
SwRI3 | 198.7 | 1500 | 2201.3 | 110 | 129.8 | 30.6 | 78.7 | 120.6 | 35 | 94.01 | 115.2 | 239.8
SwRI3 | 198.8 | 1500 | 2197.8 | 109.9 | 130.1 | 29.6 | 77.6 | 118.9 | 35 | 94.01 | 115.4 | 241.3
SwRI3 | 198.9 | 1500.2 | 2200.1 | 110 | 129.9 | 30.6 | 77.7 | 119.5 | 35 | 94.04 | 115.2 | 239.4
SwRI3 | 199 | 1499.3 | 2200.6 | 110.1 | 130.2 | 29.4 | 79.2 | 121 | 35 | 94.01 | 115.3 | 241.8
SwRI3 | 199.1 | 1500.3 | 2199.9 | 110.2 | 130 | 30.8 | 79.6 | 119.6 | 35 | 94.03 | 115.1 | 240.7
SwRI3 | 199.2 | 1500.5 | 2198 | 109.8 | 129.9 | 29.1 | 78.2 | 118.8 | 35.1 | 93.99 | 115.1 | 241
SwRI3 | 199.3 | 1500.1 | 2199.7 | 109.9 | 130.2 | 30.5 | 78 | 120.7 | 35 | 94.02 | 115.3 | 241
SwRI3 | 199.4 | 1500.1 | 2199.7 | 109.7 | 129.5 | 30 | 77.3 | 119.1 | 35 | 93.98 | 115.2 | 238.9
SwRI3 | 199.5 | 1500.4 | 2199.9 | 110.1 | 130.2 | 29.6 | 77.9 | 121.4 | 35 | 93.99 | 115.6 | 241
SwRI3 | 199.6 | 1500.1 | 2199.7 | 110 | 129.8 | 30.8 | 78.9 | 119.6 | 34.9 | 94 | 115.4 | 240
SwRI3 | 199.7 | 1500.2 | 2196.5 | 109.9 | 130.2 | 29.3 | 77.9 | 118.7 | 34.9 | 93.98 | 115.5 | 239.1
SwRI3 | 199.8 | 1499.5 | 2198.3 | 110.2 | 130.2 | 30 | 78.1 | 121.2 | 35 | 94 | 115.5 | 240.8
SwRI3 | 199.9 | 1499.9 | 2195.9 | 109.9 | 129.9 | 30.8 | 78 | 119.3 | 35 | 94.01 | 115.1 | 239.3
SwRI3 | 200 | 1500 | 2198.4 | 109.8 | 130.1 | 29.4 | 78.3 | 120.4 | 35 | 93.98 | 115.3 | 239.7
SwRI3 | 200.1 | 1500.5 | 2202 | 110 | 130.2 | 29.6 | 77.7 | 119 | 34.9 | 93.97 | 115.2 | 241.9
SwRI3 | 200.2 | 1500.1 | 2202 | 110.4 | 129.9 | 30.7 | 77.3 | 121.5 | 35 | 94.03 | 115.2 | 240.2
SwRI3 | 200.3 | 1500 | 2201.2 | 109.9 | 129.9 | 30.5 | 77.5 | 120.8 | 35 | 94.03 | 115.2 | 238.9
SwRI3 | 200.4 | 1499.8 | 2200.2 | 109.6 | 130.2 | 29.4 | 77.5 | 119.2 | 35 | 94.01 | 115.1 | 239.5
SwRI3 | 200.5 | 1499.2 | 2201.1 | 110.1 | 129.9 | 29.2 | 78.2 | 120.9 | 35 | 94.04 | 115.4 | 240.6
SwRI3 | 200.6 | 1499.7 | 2202.4 | 110.2 | 130.1 | 30 | 77.5 | 119.5 | 35 | 94.08 | 115.6 | 241
SwRI3 | 200.7 | 1500 | 2199.4 | 110.2 | 129.9 | 30.4 | 78.1 | 120.8 | 35.1 | 93.99 | 115.5 | 240.3
SwRI3 | 200.8 | 1500 | 2201.8 | 110.1 | 130.1 | 30.8 | 78.8 | 119.2 | 34.9 | 93.98 | 115.5 | 239.7
SwRI3 | 200.9 | 1500 | 2201.2 | 109.8 | 129.7 | 30.5 | 78.1 | 120.3 | 34.9 | 93.99 | 115.4 | 238.8
SwRI3 | 201 | 1500.1 | 2199.7 | 110 | 130.3 | 30.3 | 77.4 | 120.1 | 35 | 94 | 115.3 | 238.4
SwRI3 | 201.1 | 1500 | 2200.8 | 109.9 | 129.8 | 29.5 | 76.8 | 120.1 | 35 | 93.98 | 115.3 | 238.6
SwRI3 | 201.2 | 1500.2 | 2201.8 | 110 | 130 | 29.2 | 78.1 | 120.4 | 35 | 93.96 | 115.3 | 240.3
SwRI3 | 201.3 | 1500.2 | 2198.7 | 110 | 130.2 | 29.2 | 77.7 | 119.5 | 35 | 93.97 | 115.2 | 240.1
SwRI3 | 201.4 | 1500.4 | 2196.4 | 109.6 | 130 | 29.1 | 77.6 | 120.6 | 35 | 93.97 | 115.1 | 240.3
SwRI3 | 201.5 | 1500.3 | 2201.3 | 109.9 | 129.9 | 29.2 | 78.3 | 119 | 35 | 93.98 | 115.4 | 240.1
SwRI3 | 201.6 | 1500 | 2199.4 | 109.8 | 130.1 | 29.2 | 78 | 121.1 | 35 | 93.99 | 115.3 | 239.5
SwRI3 | 201.7 | 1500.2 | 2200.1 | 109.6 | 130 | 29.7 | 78.8 | 118.6 | 35 | 94.03 | 115.5 | 238.7
SwRI3 | 201.8 | 1499.8 | 2200.5 | 109.7 | 129.9 | 30.5 | 78.3 | 119.2 | 35 | 94.06 | 115.3 | 238.6
SwRI3 | 201.9 | 1499.5 | 2198.2 | 109.9 | 130.1 | 30.8 | 77 | 121.6 | 35 | 94.09 | 115.5 | 239.4
SwRI3 | 202 | 1499.7 | 2197.9 | 109.9 | 129.8 | 29.8 | 77.8 | 121.6 | 35 | 94.03 | 115.5 | 240.6
SwRI3 | 202.1 | 1500.3 | 2199.6 | 110.2 | 130.2 | 29.1 | 78 | 120.5 | 35 | 93.94 | 115.2 | 240.4
SwRI3 | 202.2 | 1499.9 | 2201 | 109.7 | 129.9 | 30 | 77.6 | 119.2 | 34.9 | 93.98 | 115.3 | 238.3
SwRI3 | 202.3 | 1500.2 | 2199.5 | 109.8 | 130 | 30.8 | 78.2 | 121.4 | 34.9 | 93.99 | 115.2 | 239.5
SwRI3 | 202.4 | 1499.2 | 2201.2 | 110.1 | 130.2 | 30.3 | 77.2 | 119.4 | 35 | 94.01 | 115.4 | 240.1
SwRI3 | 202.5 | 1500.2 | 2197.1 | 109.7 | 129.7 | 29.2 | 77.4 | 120.8 | 35 | 93.96 | 115.2 | 240.1
SwRI3 | 202.6 | 1499.8 | 2200.7 | 109.6 | 130.1 | 30 | 78.4 | 120 | 34.9 | 94 | 115.2 | 238.6
SwRI3 | 202.7 | 1500.5 | 2203.1 | 109.9 | 130.1 | 30.8 | 77.9 | 119.6 | 35 | 94.01 | 115.2 | 240.1
SwRI3 | 202.8 | 1499.4 | 2198.4 | 110.1 | 129.9 | 29.5 | 78.6 | 119.9 | 34.9 | 94.01 | 115.3 | 241.3
SwRI3 | 202.9 | 1499.9 | 2201.2 | 109.6 | 130.2 | 29.8 | 78.4 | 120.5 | 34.8 | 94.03 | 115.1 | 238.9
SwRI3 | 203 | 1500.4 | 2199.5 | 109.9 | 129.9 | 30.6 | 78.7 | 119.7 | 34.7 | 94.06 | 115.3 | 240.8
SwRI3 | 203.1 | 1500.3 | 2199.4 | 109.9 | 129.9 | 29.1 | 78.9 | 118.4 | 34.7 | 93.94 | 115.3 | 240.3
SwRI3 | 203.2 | 1500.1 | 2200 | 109.9 | 130.2 | 30.7 | 77.9 | 119 | 34.6 | 93.97 | 115.1 | 238.9
SwRI3 | 203.3 | 1499.3 | 2201.6 | 110.2 | 129.9 | 29.7 | 77.6 | 118.9 | 34.7 | 93.97 | 115.4 | 240.7
SwRI3 | 203.4 | 1499.9 | 2199.7 | 109.6 | 129.9 | 30 | 77.9 | 120.9 | 34.6 | 93.98 | 115.1 | 238.5
SwRI3 | 203.5 | 1500.1 | 2198.2 | 110 | 130 | 30.3 | 78.1 | 119.1 | 34.6 | 94 | 115.5 | 240.4
SwRI3 | 203.6 | 1499.5 | 2197.7 | 109.8 | 130.1 | 29.6 | 77.5 | 120.4 | 34.6 | 93.99 | 115.1 | 238.2
SwRI3 | 203.7 | 1500.1 | 2202 | 110.3 | 130.1 | 30.5 | 78.3 | 120.9 | 34.7 | 94.03 | 115.5 | 240.3
SwRI3 | 203.8 | 1499.7 | 2200.5 | 110.1 | 129.9 | 29.2 | 78.7 | 118.4 | 34.6 | 93.98 | 115.2 | 239.6
SwRI3 | 203.9 | 1499.9 | 2200.2 | 110.3 | 130 | 30.8 | 78.3 | 119.7 | 34.6 | 94.06 | 115.5 | 239.5
SwRI3 | 204 | 1500 | 2197.2 | 110 | 130.1 | 29.1 | 78.5 | 120.1 | 34.6 | 94 | 115.2 | 240.2
SwRI3 | 204.1 | 1499.5 | 2201.2 | 109.8 | 130.1 | 30.8 | 78 | 120.7 | 34.7 | 94.06 | 115.4 | 238.3
SwRI3 | 204.2 | 1500.4 | 2201.8 | 110.1 | 129.9 | 30 | 77.9 | 120.7 | 35 | 94.02 | 115.4 | 241
SwRI3 | 204.3 | 1500 | 2200.7 | 109.7 | 130.3 | 29.3 | 78.2 | 118.9 | 35 | 94.02 | 115.4 | 239
SwRI3 | 204.4 | 1500.1 | 2200.7 | 109.9 | 129.9 | 30.8 | 77.7 | 121 | 35.2 | 94.05 | 115.2 | 239
SwRI3 | 204.5 | 1500.6 | 2201.8 | 110.2 | 130.2 | 30 | 77.5 | 119.3 | 35.2 | 94 | 115.6 | 240.6
SwRI3 | 204.6 | 1500.2 | 2201.2 | 110.2 | 129.9 | 29.3 | 79.1 | 121 | 35.3 | 93.94 | 115.2 | 240
SwRI3 | 204.7 | 1500.2 | 2201.8 | 110.1 | 130 | 30.6 | 77.9 | 119.2 | 35.5 | 94.01 | 115.4 | 238.2
SwRI3 | 204.8 | 1499.3 | 2197.6 | 110.3 | 130.2 | 30.5 | 78 | 121 | 35.4 | 94.03 | 115.5 | 239.6
SwRI3 | 204.9 | 1500.1 | 2202.5 | 110.1 | 129.9 | 29.2 | 77.4 | 119.4 | 35 | 93.97 | 115.3 | 240.4
SwRI3 | 205 | 1500.4 | 2197.7 | 109.7 | 129.9 | 29.4 | 77.9 | 120.3 | 35 | 93.98 | 115.2 | 238.5
SwRI3 | 205.1 | 1500.3 | 2199 | 109.7 | 130.3 | 30.4 | 77.8 | 120.4 | 35 | 94.01 | 115.1 | 238
SwRI3 | 205.2 | 1500.3 | 2199.3 | 109.8 | 129.9 | 30.9 | 78.5 | 119.6 | 35 | 94.02 | 115.2 | 239.2
SwRI3 | 205.3 | 1499.5 | 2197.7 | 109.8 | 130 | 30.7 | 78.4 | 119.2 | 35 | 94.03 | 115.3 | 239.5
SwRI3 | 205.4 | 1499.3 | 2198.9 | 110 | 130 | 30.2 | 77.7 | 121 | 35 | 94.02 | 115.3 | 239.8
SwRI3 | 205.5 | 1500.2 | 2201.9 | 110.1 | 129.9 | 29.9 | 77.5 | 119.1 | 35 | 94 | 115.3 | 240.7
SwRI3 | 205.6 | 1499.4 | 2201.7 | 109.9 | 130.2 | 29.5 | 78.3 | 119.7 | 35 | 94.03 | 115.6 | 240.4
SwRI3 | 205.7 | 1500.5 | 2199.7 | 109.8 | 129.9 | 29.2 | 77.6 | 120.9 | 35 | 94.01 | 115.4 | 240.5
SwRI3 | 205.8 | 1500.2 | 2199.2 | 109.9 | 129.9 | 29.2 | 77.8 | 119 | 35 | 93.97 | 115.6 | 239.1
SwRI3 | 205.9 | 1499.7 | 2200.7 | 110.1 | 130.3 | 29.1 | 77.8 | 120.9 | 35.1 | 93.92 | 115.2 | 239.3
SwRI3 | 206 | 1500.3 | 2199.4 | 110.2 | 129.9 | 29.1 | 78.3 | 119.5 | 35 | 93.91 | 115.3 | 240.1
SwRI3 | 206.1 | 1500.3 | 2198.9 | 110.3 | 129.9 | 29.3 | 78 | 119.8 | 35 | 93.91 | 115.3 | 240.4
SwRI3 | 206.2 | 1500.4 | 2196.8 | 110.1 | 130.2 | 29.9 | 77.8 | 121 | 35.1 | 93.94 | 115.3 | 240.3
SwRI3 | 206.3 | 1499.8 | 2201.5 | 110.1 | 129.6 | 30.6 | 77.9 | 119.2 | 35.1 | 93.97 | 115.4 | 239.5
SwRI3 | 206.4 | 1499.4 | 2198.5 | 110 | 129.9 | 30.7 | 76.5 | 121.1 | 35 | 93.99 | 115.4 | 237.4
SwRI3 | 206.5 | 1499.8 | 2200.3 | 109.9 | 129.9 | 30.3 | 77.9 | 119.2 | 35.1 | 93.95 | 115.1 | 237.9
SwRI3 | 206.6 | 1499.8 | 2199.3 | 109.5 | 130.2 | 29.2 | 78.9 | 120.6 | 35 | 93.92 | 115.3 | 239.1
SwRI3 | 206.7 | 1499.2 | 2197.3 | 110 | 129.8 | 29.5 | 78.8 | 119.4 | 35 | 93.96 | 115.6 | 239.9
SwRI3 | 206.8 | 1499.9 | 2201.5 | 110.3 | 130.2 | 30.3 | 78.8 | 119.7 | 35.1 | 93.95 | 115.4 | 240.4
SwRI3 | 206.9 | 1500 | 2201.2 | 110.1 | 129.8 | 30.7 | 77.9 | 120.2 | 35 | 93.96 | 115.2 | 238.4
SwRI3 | 207 | 1500.2 | 2198.1 | 109.7 | 130.2 | 29.4 | 78.4 | 120 | 35 | 93.95 | 115.4 | 238.2
SwRI3 | 207.1 | 1500.5 | 2201.3 | 110.5 | 129.5 | 29.9 | 77.4 | 120.4 | 35 | 93.95 | 115.5 | 240
SwRI3 | 207.2 | 1500.5 | 2201.6 | 109.9 | 129.9 | 30.7 | 78.3 | 120 | 35 | 93.95 | 115.2 | 239.1
SwRI3 | 207.3 | 1500.1 | 2201.4 | 109.9 | 130 | 29.8 | 77.8 | 120 | 35 | 93.93 | 115.2 | 238.1
SwRI3 | 207.4 | 1500.5 | 2198.6 | 109.9 | 129.9 | 29.6 | 77.5 | 119.5 | 35 | 93.95 | 115.5 | 239.8
SwRI3 | 207.5 | 1500 | 2199.9 | 109.7 | 130 | 30.8 | 77.8 | 120.8 | 35 | 93.96 | 115.2 | 238.2
SwRI3 | 207.6 | 1499.9 | 2201.1 | 109.7 | 130.2 | 29.1 | 78.5 | 119.2 | 35 | 93.91 | 115.3 | 240.2
SwRI3 | 207.7 | 1500 | 2199.4 | 110.2 | 129.6 | 30.8 | 78.5 | 120.2 | 35 | 93.96 | 115.3 | 239.1
SwRI3 | 207.8 | 1499.8 | 2200.6 | 109.9 | 130.4 | 29.5 | 78.5 | 118.3 | 35 | 93.91 | 115.2 | 238.6
SwRI3 | 207.9 | 1500.5 | 2200.3 | 110 | 129.8 | 30.3 | 77.9 | 120.7 | 35 | 93.96 | 115.5 | 239.6
SwRI3 | 208 | 1500 | 2199 | 109.9 | 130 | 30.3 | 78 | 119.7 | 35 | 93.96 | 115.3 | 237.6
SwRI3 | 208.1 | 1499.6 | 2202.9 | 110.3 | 129.8 | 29.7 | 77.4 | 119.6 | 35 | 93.93 | 115.3 | 240.1
SwRI3 | 208.2 | 1500.2 | 2201.7 | 110.1 | 129.9 | 31 | 78.2 | 120.6 | 35 | 93.98 | 115.5 | 237.9
SwRI3 | 208.3 | 1499.9 | 2197.7 | 110.2 | 130.2 | 29.2 | 77.8 | 119 | 35 | 93.94 | 115.2 | 240.1
SwRI3 | 208.4 | 1500.1 | 2199.9 | 110.1 | 129.8 | 30.9 | 78.5 | 121 | 35.1 | 94.12 | 115.3 | 239.1
SwRI3 | 208.5 | 1500.3 | 2200.2 | 109.9 | 130.3 | 29.1 | 78.8 | 118.8 | 34.9 | 94.11 | 115.6 | 240.3
SwRI3 | 208.6 | 1500.2 | 2197.1 | 110.3 | 129.7 | 30.5 | 77.2 | 120.9 | 35.1 | 94.14 | 115.4 | 239.4
SwRI3 | 208.7 | 1499.9 | 2197.3 | 109.6 | 130.3 | 30.1 | 78.2 | 120.6 | 35.1 | 94.12 | 115.1 | 238.5
SwRI3 | 208.8 | 1500 | 2202.5 | 110.3 | 129.8 | 29.5 | 77.9 | 118.6 | 34.9 | 94.09 | 115.3 | 240.9
SwRI3 | 208.9 | 1499 | 2199.8 | 109.7 | 130.2 | 30.7 | 77.9 | 120.7 | 35 | 94.12 | 115.2 | 238.4
SwRI3 | 209 | 1500.3 | 2196.8 | 110 | 129.8 | 29.3 | 79.6 | 118.3 | 35.1 | 94.07 | 115.3 | 241.2
SwRI3 | 209.1 | 1499.5 | 2198.5 | 109.8 | 130.1 | 30.6 | 77.9 | 118.9 | 35 | 94.1 | 115.1 | 238.5
SwRI3 | 209.2 | 1500.2 | 2197.2 | 109.9 | 130 | 29.5 | 77.8 | 121.1 | 35 | 94.05 | 115.3 | 240.8
SwRI3 | 209.3 | 1500 | 2197.7 | 109.8 | 129.9 | 30.3 | 77.4 | 119.3 | 35 | 94.07 | 115.2 | 237.7
SwRI3 | 209.4 | 1499.7 | 2202.6 | 110.3 | 130.1 | 29.7 | 77.7 | 121.3 | 35.1 | 94.05 | 115.3 | 240.9
SwRI3 | 209.5 | 1500.2 | 2200.3 | 109.7 | 129.9 | 30.3 | 79.1 | 119 | 35 | 94.05 | 115.2 | 238.8
SwRI3 | 209.6 | 1499.5 | 2200.2 | 110.2 | 129.9 | 30.4 | 78.2 | 120.2 | 35 | 94.05 | 115.3 | 240.1
SwRI3 | 209.7 | 1500.1 | 2201.3 | 109.8 | 130.4 | 29.1 | 78 | 120.3 | 35 | 93.99 | 115.1 | 239.9
SwRI3 | 209.8 | 1500.1 | 2200 | 109.9 | 129.8 | 30.9 | 78.3 | 119.2 | 34.9 | 94.02 | 115.2 | 239.5
SwRI3 | 209.9 | 1500.1 | 2199.2 | 109.9 | 130.4 | 29.1 | 78.4 | 120.1 | 35 | 93.98 | 115.3 | 240.2
SwRI3 | 210 | 1500.1 | 2200.5 | 109.8 | 129.9 | 30.5 | 77.7 | 120.3 | 35 | 94.01 | 115.3 | 238.1
SwRI3 | 210.1 | 1500.6 | 2199.5 | 110.2 | 130.2 | 30.5 | 77.9 | 120.2 | 35.1 | 93.98 | 115.2 | 240.2
SwRI3 | 210.2 | 1499.9 | 2197.7 | 109.4 | 130 | 29 | 77.7 | 120.4 | 35 | 93.97 | 115.3 | 238.8
SwRI3 | 210.3 | 1500.1 | 2200.3 | 109.6 | 129.8 | 30.8 | 77.9 | 119.7 | 35 | 93.99 | 115.1 | 238.7
SwRI3 | 210.4 | 1499.2 | 2199 | 110.4 | 130.2 | 29.9 | 77.7 | 120.2 | 35 | 93.97 | 115.3 | 240.1
SwRI3 | 210.5 | 1500 | 2199 | 109.6 | 129.8 | 29.5 | 79.4 | 119.1 | 35 | 93.96 | 115.5 | 238.8
SwRI3 | 210.6 | 1499.9 | 2202.2 | 109.7 | 130.4 | 30.9 | 79 | 119.7 | 35 | 93.97 | 115.3 | 239.7
SwRI3 | 210.7 | 1500.2 | 2201.2 | 109.8 | 129.8 | 29.4 | 78.9 | 120.2 | 35 | 93.93 | 115.3 | 241.1
SwRI3 | 210.8 | 1500 | 2200.5 | 109.7 | 130.4 | 30 | 78 | 118.6 | 34.9 | 93.96 | 115.4 | 238.1
SwRI3 | 210.9 | 1499.9 | 2201.5 | 110.3 | 129.8 | 30.7 | 78 | 120.5 | 34.9 | 93.97 | 115.5 | 239.4
SwRI3 | 211 | 1500.1 | 2203 | 110.1 | 130.2 | 29.3 | 77.6 | 120.4 | 35.1 | 93.92 | 115.3 | 240.5
SwRI3 | 211.1 | 1500.1 | 2199.1 | 109.9 | 130 | 30.1 | 78.1 | 119.2 | 34.9 | 93.94 | 115.1 | 238.2
SwRI3 | 211.2 | 1499.9 | 2200.4 | 110.3 | 129.9 | 30.9 | 78.2 | 121 | 34.9 | 93.95 | 115.3 | 239.3
SwRI3 | 211.3 | 1500.6 | 2201.8 | 110.2 | 130 | 29.6 | 78.2 | 119.1 | 35.1 | 93.92 | 115.4 | 240.9
SwRI3 | 211.4 | 1500 | 2200.7 | 109.9 | 130.1 | 29.5 | 78.3 | 120.8 | 35 | 93.93 | 115.2 | 238.7
SwRI3 | 211.5 | 1499.7 | 2201 | 110.1 | 130 | 30.8 | 77.8 | 119.3 | 34.9 | 93.94 | 115.1 | 238.6
SwRI3 | 211.6 | 1500.1 | 2201.2 | 110.4 | 130 | 30.3 | 78 | 120.9 | 35.1 | 93.94 | 115.4 | 239.8
SwRI3 | 211.7 | 1500.2 | 2201.5 | 110.3 | 129.9 | 29.3 | 78.1 | 119 | 35 | 93.91 | 115.6 | 240.1
SwRI3 | 211.8 | 1500.1 | 2197.7 | 110 | 130 | 29.3 | 77.2 | 121 | 35 | 93.9 | 115.1 | 238.5
SwRI3 | 211.9 | 1500.2 | 2199.1 | 109.8 | 130 | 30.7 | 77.7 | 119.7 | 35 | 93.94 | 115.3 | 238.4
SwRI3 | 212 | 1499.5 | 2199.8 | 110 | 130.1 | 30.4 | 77.8 | 120.4 | 35.1 | 93.96 | 115.6 | 239.1
SwRI3 | 212.1 | 1500.2 | 2201.7 | 109.8 | 129.7 | 29.1 | 78.3 | 120.5 | 34.9 | 93.9 | 115.3 | 240
SwRI3 | 212.2 | 1500.3 | 2200.1 | 109.8 | 130.3 | 30.5 | 78.5 | 119.6 | 34.9 | 94.24 | 115.2 | 239.7
SwRI3 | 212.3 | 1500.6 | 2202.3 | 110.5 | 129.8 | 30.6 | 78.2 | 119.6 | 35 | 94.24 | 115.3 | 241
SwRI3 | 212.4 | 1499.3 | 2197.7 | 110.2 | 130.2 | 29.3 | 77.1 | 120.7 | 35 | 94.23 | 115.3 | 240.7
SwRI3 | 212.5 | 1499.4 | 2201.8 | 109.9 | 129.7 | 29.3 | 77.9 | 119.2 | 34.9 | 94.2 | 115.1 | 240
SwRI3 | 212.6 | 1500.3 | 2200.7 | 110.1 | 130.3 | 30.8 | 77.9 | 120.7 | 35 | 94.22 | 115.2 | 240.2
SwRI3 | 212.7 | 1499.4 | 2198.2 | 110 | 129.8 | 29.7 | 77.3 | 119.6 | 35 | 94.14 | 115.2 | 240.9
SwRI3 | 212.8 | 1500.1 | 2200.5 | 109.7 | 130.1 | 29.4 | 78.3 | 120.1 | 34.9 | 94 | 115.4 | 239
SwRI3 | 212.9 | 1500.1 | 2200.2 | 110 | 130.2 | 30.7 | 77.9 | 119.8 | 34.9 | 93.98 | 115.3 | 238.4
SwRI3 | 213 | 1499.7 | 2197.5 | 110.1 | 130.2 | 30.6 | 77.9 | 119.7 | 35.1 | 93.96 | 115.2 | 239.8
SwRI3 | 213.1 | 1499.6 | 2201.6 | 110.1 | 129.9 | 29.4 | 78.2 | 120.9 | 35 | 93.93 | 115.4 | 240.6
SwRI3 | 213.2 | 1500.1 | 2200.1 | 109.6 | 130.3 | 29.7 | 79 | 118.7 | 34.9 | 93.92 | 115.2 | 239.1
SwRI3 | 213.3 | 1500.3 | 2200.5 | 110.2 | 129.8 | 30.9 | 78.2 | 119.4 | 34.9 | 93.95 | 115.2 | 239
SwRI3 | 213.4 | 1500.2 | 2201.8 | 110.2 | 130.2 | 29.6 | 77.8 | 120.5 | 35 | 93.92 | 115.4 | 240.7
SwRI3 | 213.5 | 1499.9 | 2199 | 109.7 | 129.8 | 29.6 | 77.8 | 119.2 | 35 | 93.92 | 115.1 | 238.4
SwRI3 | 213.6 | 1499.8 | 2197.1 | 110 | 130 | 30.8 | 77.5 | 122 | 35 | 93.95 | 115.2 | 238.6
SwRI3 | 213.7 | 1500.4 | 2200 | 109.7 | 130.2 | 29.5 | 77.8 | 119.8 | 35.1 | 93.94 | 115.6 | 240.1
SwRI3 | 213.8 | 1499.9 | 2198.9 | 109.4 | 129.8 | 29.9 | 78.1 | 119.4 | 35 | 93.96 | 115.4 | 237.6
SwRI3 | 213.9 | 1499.3 | 2199.1 | 109.8 | 130.1 | 30.8 | 77.3 | 120.9 | 35 | 93.98 | 115.3 | 238.9
SwRI3 | 214 | 1499.9 | 2202.1 | 109.9 | 130.1 | 29 | 79.7 | 119.2 | 35 | 93.92 | 115.4 | 240.9
SwRI3 | 214.1 | 1500.1 | 2201.4 | 110 | 130 | 30.7 | 79.5 | 119.8 | 35 | 93.95 | 115.2 | 239.7
SwRI3 | 214.2 | 1500.2 | 2201.2 | 110.3 | 130.2 | 29.5 | 78.2 | 118.7 | 35 | 93.92 | 115.3 | 241.1
SwRI3 | 214.3 | 1499.9 | 2202.1 | 110 | 129.8 | 30.3 | 78.2 | 120.4 | 35 | 93.97 | 115.5 | 238.1
SwRI3 | 214.4 | 1499.7 | 2202.5 | 110.4 | 130.3 | 29.9 | 78.2 | 119.6 | 35 | 93.95 | 115.4 | 240.9
SwRI3 | 214.5 | 1500.1 | 2198.7 | 109.8 | 129.8 | 30.3 | 79.5 | 119.8 | 35 | 93.98 | 115.4 | 238.5
SwRI3 | 214.6 | 1500.6 | 2199.3 | 110.5 | 130.3 | 29.4 | 78 | 120.2 | 35 | 93.95 | 115.4 | 240.8
SwRI3 | 214.7 | 1499.6 | 2201.6 | 110.3 | 129.8 | 30.9 | 77 | 119.7 | 35.2 | 93.99 | 115.2 | 238.9
SwRI3 | 214.8 | 1500.4 | 2201.3 | 109.7 | 130 | 29.3 | 77.8 | 120.5 | 35 | 93.94 | 115.2 | 239.3
SwRI3 | 214.9 | 1500.3 | 2199.2 | 109.9 | 129.8 | 30.3 | 77.7 | 119.4 | 34.9 | 93.97 | 115.3 | 240.4
SwRI3 | 215 | 1500 | 2201.8 | 110 | 130 | 30.6 | 77.4 | 120.6 | 35 | 93.99 | 115.3 | 238.4
SwRI3 | 215.1 | 1500.2 | 2199.4 | 109.9 | 129.9 | 29.7 | 77.8 | 120.7 | 35 | 94.01 | 115.5 | 238.1
SwRI3 | 215.2 | 1499.6 | 2198 | 110.1 | 130.2 | 29.1 | 79.6 | 119.1 | 34.9 | 94.05 | 115.3 | 241.1
SwRI3 | 215.3 | 1500.4 | 2202.8 | 109.8 | 129.9 | 29.6 | 77.9 | 119.5 | 35 | 94.08 | 115.6 | 241.4
SwRI3 | 215.4 | 1500.3 | 2202.6 | 109.7 | 130 | 29.3 | 78.5 | 120.5 | 35.1 | 94.06 | 115.3 | 241.6
SwRI3 | 215.5 | 1500.1 | 2198.4 | 110.6 | 130.1 | 29.8 | 77.5 | 119.3 | 34.9 | 94.09 | 115.3 | 240.9
SwRI3 | 215.6 | 1500.4 | 2199.7 | 110.1 | 130.1 | 29.2 | 77.9 | 120.7 | 35 | 94.07 | 115.4 | 241.1
SwRI3 | 215.7 | 1500.3 | 2195.9 | 110.1 | 129.8 | 29.4 | 77.2 | 119.2 | 34.9 | 94.08 | 115.2 | 240.7
SwRI3 | 215.8 | 1500.2 | 2201.5 | 110.4 | 130.2 | 29.8 | 78.4 | 120.8 | 35 | 94.08 | 115.3 | 241.8
SwRI3 | 215.9 | 1500.4 | 2197.5 | 109.9 | 130 | 29.7 | 77 | 119.6 | 35.1 | 94.09 | 115.3 | 241
SwRI3 | 216 | 1500 | 2196.3 | 110 | 130.3 | 30.2 | 78.1 | 119.8 | 35 | 94.11 | 115.2 | 240.8
SwRI3 | 216.1 | 1500.7 | 2198.1 | 110.1 | 130.2 | 30.4 | 77.8 | 120.9 | 34.9 | 94.12 | 115.5 | 240.3
SwRI3 | 216.2 | 1500.3 | 2198.6 | 109.9 | 129.9 | 30.7 | 78.8 | 118.7 | 34.9 | 94.11 | 115.2 | 240.8
SwRI3 | 216.3 | 1499.7 | 2202 | 110.1 | 130.1 | 30.1 | 77.7 | 119 | 34.9 | 94.09 | 115.4 | 240.9
SwRI3 | 216.4 | 1500.1 | 2202.3 | 110.1 | 130.1 | 29.2 | 77.9 | 121.3 | 34.9 | 94 | 115.6 | 240.3
SwRI3 | 216.5 | 1500 | 2200.1 | 110.2 | 129.9 | 30.1 | 77.8 | 120.6 | 35 | 93.98 | 115.1 | 238.1
SwRI3 | 216.6 | 1499.7 | 2199.1 | 109.8 | 130 | 30.9 | 78.1 | 119.2 | 35 | 94.01 | 115.5 | 238.9
SwRI3 | 216.7 | 1499.8 | 2197.2 | 110 | 130 | 30.5 | 77.1 | 121.6 | 35 | 94 | 115.3 | 239.5
SwRI3 | 216.8 | 1499.7 | 2201.4 | 109.7 | 130 | 29 | 77.3 | 120.1 | 35 | 93.96 | 115.4 | 239.3
SwRI3 | 216.9 | 1500.3 | 2200.4 | 109.6 | 130.2 | 30.4 | 77.7 | 119.6 | 35 | 93.99 | 115.2 | 238.3
SwRI3 | 217 | 1500.3 | 2198.3 | 110 | 130.1 | 30.5 | 78.3 | 120.4 | 35 | 94 | 115.5 | 240.3
SwRI3 | 217.1 | 1500.1 | 2199.2 | 109.8 | 130.4 | 29.2 | 78.1 | 119.4 | 35 | 93.95 | 115.2 | 238.9
SwRI3 | 217.2 | 1500.1 | 2201.6 | 110 | 129.8 | 30.9 | 77.8 | 120.8 | 34.9 | 93.99 | 115.3 | 239.5
SwRI3 | 217.3 | 1500.4 | 2198.5 | 110.2 | 130.1 | 29.9 | 77.9 | 118.8 | 35 | 93.97 | 115.3 | 240.9
SwRI3 | 217.4 | 1499.5 | 2198.8 | 110 | 130 | 29.1 | 77.5 | 121 | 35 | 93.94 | 115.2 | 239.8
SwRI3 | 217.5 | 1499.9 | 2199.3 | 109.8 | 129.9 | 29.7 | 78.1 | 119 | 35 | 93.96 | 115 | 238.5
SwRI3 | 217.6 | 1500.1 | 2200.7 | 109.8 | 129.9 | 30.7 | 78.3 | 120 | 35 | 93.99 | 115.2 | 238.9
SwRI3 | 217.7 | 1499.8 | 2198.4 | 110.1 | 129.9 | 30.3 | 77.1 | 121.1 | 35 | 93.99 | 115.3 | 240.5
SwRI3 | 217.8 | 1499.6 | 2200.5 | 110.3 | 130.1 | 29.4 | 78.2 | 119.1 | 35 | 93.98 | 115.3 | 238.9
SwRI3 | 217.9 | 1500.5 | 2198.3 | 110.5 | 130.2 | 30.6 | 78.6 | 121.1 | 35 | 93.99 | 115.2 | 240.8
SwRI3 | 218 | 1499.8 | 2199.5 | 110 | 129.9 | 29.2 | 78.9 | 119.1 | 34.9 | 93.96 | 115.3 | 239.8
SwRI3 | 218.1 | 1499.9 | 2201.1 | 109.9 | 130.1 | 30.8 | 78.2 | 120.3 | 35 | 93.99 | 115.1 | 239.5
SwRI3 | 218.2 | 1500.4 | 2199.6 | 110.1 | 129.9 | 29.8 | 78.5 | 120.6 | 35 | 93.96 | 115.4 | 241.5
SwRI3 | 218.3 | 1499.9 | 2201 | 109.5 | 130 | 29.7 | 77.4 | 119 | 35 | 93.97 | 115.1 | 238.2
SwRI3 | 218.4 | 1499.4 | 2199.1 | 110.6 | 130.2 | 30.6 | 77.7 | 120.9 | 35 | 94 | 115.4 | 240.1
SwRI3 | 218.5 | 1500.1 | 2197.4 | 109.9 | 129.8 | 29.1 | 78 | 118.7 | 34.9 | 93.98 | 115.5 | 239.6
SwRI3 | 218.6 | 1500.2 | 2199.2 | 109.8 | 130.2 | 30.5 | 77.2 | 121.2 | 35 | 94 | 115.2 | 238.1
SwRI3 | 218.7 | 1500 | 2196.9 | 110.5 | 129.8 | 30.3 | 77.3 | 120.6 | 35 | 93.99 | 115.4 | 240.2
SwRI3 | 218.8 | 1499.7 | 2197.4 | 110 | 130.2 | 29.2 | 78.2 | 119.5 | 35 | 93.96 | 115.2 | 239
SwRI3 | 218.9 | 1499.9 | 2201.6 | 110.1 | 129.9 | 30.7 | 78.6 | 119.4 | 35 | 94 | 115.3 | 240
SwRI3 | 219 | 1500.2 | 2200 | 110.1 | 130 | 29.1 | 78.1 | 120.6 | 35 | 93.96 | 115.4 | 240
SwRI3 | 219.1 | 1499.9 | 2202.6 | 109.9 | 130.1 | 31.1 | 77.9 | 119.2 | 35 | 94 | 115.5 | 239.1
SwRI3 | 219.2 | 1500.2 | 2200.9 | 109.8 | 129.6 | 29.2 | 78.6 | 120.6 | 35.1 | 93.94 | 115.4 | 239.1
SwRI3 | 219.3 | 1499.3 | 2199.8 | 110.3 | 130 | 30.8 | 77.8 | 119.2 | 35 | 93.99 | 115.3 | 239.8
SwRI3 | 219.4 | 1500 | 2198.9 | 110 | 129.9 | 29.2 | 78 | 121.4 | 35 | 93.94 | 115.3 | 238.7
SwRI3 | 219.5 | 1499.7 | 2202.9 | 109.8 | 129.9 | 29.9 | 77.8 | 119.8 | 35 | 93.97 | 115.7 | 240.8
SwRI3 | 219.6 | 1500.1 | 2200.4 | 110.1 | 130.1 | 30.4 | 77.8 | 120.9 | 35 | 93.97 | 115.3 | 238.4
SwRI3 | 219.7 | 1500.3 | 2200.2 | 110 | 129.9 | 29.1 | 77.7 | 119.7 | 35.1 | 93.93 | 115.4 | 239
SwRI3 | 219.8 | 1500.4 | 2201.9 | 110.2 | 130 | 30.5 | 77.5 | 119.6 | 35.1 | 93.95 | 115.2 | 240.7
SwRI3 | 219.9 | 1500.1 | 2200.2 | 109.7 | 130.1 | 29.7 | 78.1 | 120.5 | 34.9 | 93.94 | 115.4 | 238.2
SwRI3 | 220 | 1500 | 2197.7 | 109.9 | 130.1 | 30.1 | 77.9 | 119.6 | 35 | 93.96 | 115.7 | 240.1
SwRI3 | 220.1 | 1499.5 | 2199.5 | 110.1 | 129.8 | 30.9 | 78.3 | 119.7 | 35.1 | 93.98 | 115.3 | 239.1
SwRI3 | 220.2 | 1499.8 | 2199.2 | 109.8 | 130.1 | 30.1 | 77.9 | 120.7 | 35 | 93.97 | 115.4 | 237.8
SwRI3 | 220.3 | 1500.3 | 2201.5 | 110.2 | 130 | 29.3 | 77.2 | 120.4 | 35 | 94.07 | 115.3 | 241.3
SwRI3 | 220.4 | 1500.1 | 2202.4 | 110.5 | 129.9 | 30.6 | 79.1 | 119.4 | 35.1 | 94.12 | 115.5 | 241.7
SwRI3 | 220.5 | 1500 | 2201.4 | 109.5 | 130.3 | 30.8 | 78.8 | 120 | 35 | 94.15 | 115.5 | 238.9
SwRI3 | 220.6 | 1500.1 | 2201.2 | 109.4 | 129.8 | 29.4 | 77.8 | 120.6 | 35 | 94.08 | 115.2 | 239.1
SwRI3 | 220.7 | 1500.2 | 2196.2 | 110.6 | 129.9 | 30.2 | 77.8 | 119.4 | 34.9 | 94.12 | 115.6 | 240.6
SwRI3 | 220.8 | 1500 | 2200.4 | 110.2 | 130.1 | 29.3 | 78.1 | 120.2 | 35 | 94.07 | 115.2 | 239.6
SwRI3 | 220.9 | 1500.2 | 2199.9 | 110.3 | 129.8 | 30.9 | 78.8 | 120.4 | 35 | 94.11 | 115.5 | 240.1
SwRI3 | 221 | 1499.7 | 2200.2 | 110.1 | 130 | 29.1 | 77.9 | 118.5 | 35 | 94.05 | 115.4 | 240.5
SwRI3 | 221.1 | 1500.1 | 2198.9 | 110.1 | 130.1 | 30.8 | 77.8 | 121.1 | 35 | 94.1 | 115.5 | 238.7
SwRI3 | 221.2 | 1500.1 | 2201.6 | 110.1 | 129.8 | 29.3 | 77.1 | 118.9 | 35 | 94.02 | 115.3 | 241.2
SwRI3 | 221.3 | 1499.8 | 2201.3 | 109.5 | 130.1 | 30.7 | 77.1 | 121.5 | 34.9 | 94.06 | 115.2 | 238.9
SwRI3 | 221.4 | 1500.3 | 2201 | 109.8 | 130.1 | 29.3 | 78.6 | 118.8 | 35 | 94.01 | 115.4 | 241.8
SwRI3 | 221.5 | 1499.1 | 2200 | 109.9 | 129.9 | 30.8 | 78.2 | 120.1 | 34.9 | 94.05 | 115.1 | 239.6
SwRI3 | 221.6 | 1500 | 2199.9 | 109.8 | 130 | 29.1 | 79.2 | 119 | 35 | 93.99 | 115.2 | 241.2
SwRI3 | 221.7 | 1500.4 | 2200.8 | 110.1 | 130.2 | 30.9 | 77.4 | 120.1 | 35 | 94.03 | 115.2 | 239.9
SwRI3 | 221.8 | 1500 | 2199.4 | 110 | 129.5 | 29.2 | 78.6 | 119.4 | 35 | 93.98 | 115.2 | 239.8
SwRI3 | 221.9 | 1500.1 | 2199.1 | 110.1 | 130.3 | 30.5 | 78.3 | 119.8 | 34.9 | 94.01 | 115.3 | 240.9
SwRI3 | 222 | 1500.1 | 2200.7 | 109.6 | 129.7 | 30 | 78 | 120.2 | 35 | 94.01 | 115.3 | 238
SwRI3 | 222.1 | 1499.5 | 2199.4 | 109.7 | 130.1 | 29.4 | 77.4 | 120.4 | 35.1 | 93.97 | 115.1 | 238.9
SwRI3 | 222.2 | 1500.2 | 2200 | 109.8 | 130 | 30.4 | 79 | 120 | 35.1 | 93.99 | 115.4 | 241.3
SwRI3 | 222.3 | 1500.1 | 2200.6 | 109.6 | 129.9 | 30.2 | 77.9 | 120.2 | 35 | 93.99 | 115.1 | 238.7
SwRI3 | 222.4 | 1499.2 | 2201.8 | 110.4 | 130.1 | 29.5 | 79.1 | 119.7 | 35 | 93.97 | 115.4 | 241.8
SwRI3 | 222.5 | 1499.7 | 2200.1 | 110.2 | 130.2 | 30.8 | 79 | 119.8 | 34.9 | 93.99 | 115.1 | 239.7
SwRI3 | 222.6 | 1500.2 | 2196.7 | 109.9 | 129.9 | 29.1 | 78.5 | 119.1 | 34.9 | 93.93 | 115.1 | 239.9
SwRI3 | 222.7 | 1499.1 | 2198.7 | 110 | 130 | 30.5 | 78.3 | 120.7 | 34.8 | 93.98 | 115.1 | 240.7
SwRI3 | 222.8 | 1499.8 | 2200.3 | 109.6 | 130.2 | 30.2 | 78.7 | 118.9 | 34.9 | 93.96 | 115.1 | 238.8
SwRI3 | 222.9 | 1500.4 | 2202.1 | 110.3 | 129.9 | 29.3 | 77.8 | 120.6 | 34.9 | 93.91 | 115.2 | 241.5
SwRI3 | 223 | 1500.2 | 2201.9 | 110.5 | 129.9 | 30.9 | 77.8 | 119.8 | 34.8 | 93.96 | 115.3 | 240
SwRI3 | 223.1 | 1500 | 2201.4 | 109.6 | 129.9 | 29.6 | 78.6 | 120.4 | 34.8 | 93.92 | 115 | 239.2
SwRI3 | 223.2 | 1500.2 | 2197.7 | 109.9 | 130.1 | 29.6 | 78.7 | 119.3 | 34.7 | 93.93 | 115.4 | 241.6
SwRI3 | 223.3 | 1499.9 | 2200.4 | 109.8 | 130.1 | 30.8 | 77.7 | 120.7 | 34.6 | 93.96 | 115.2 | 239.4
SwRI3 | 223.4 | 1499.9 | 2201.1 | 109.5 | 129.9 | 29.6 | 77.6 | 119.4 | 34.7 | 93.94 | 115.4 | 238.1
SwRI3 | 223.5 | 1500 | 2201 | 109.5 | 130 | 29.2 | 78 | 120.5 | 34.8 | 93.92 | 115.3 | 239.4
SwRI3 | 223.6 | 1500.2 | 2199.6 | 109.7 | 129.9 | 29.8 | 77.5 | 120.1 | 34.7 | 93.96 | 115.5 | 237.9
SwRI3 | 223.7 | 1500.2 | 2199.9 | 109.9 | 130 | 29.6 | 77.9 | 119.7 | 34.4 | 93.93 | 115.3 | 238.2
SwRI3 | 223.8 | 1500.2 | 2198.5 | 109.8 | 130.1 | 29 | 77.3 | 120.7 | 34.3 | 93.92 | 115.3 | 239.2
SwRI3 | 223.9 | 1500.3 | 2199.7 | 109.9 | 129.9 | 29.1 | 77.2 | 119.3 | 34.7 | 93.91 | 115.2 | 239.7
SwRI3 | 224 | 1500.4 | 2201.3 | 110.1 | 130.1 | 30 | 78.6 | 120.2 | 34.7 | 93.92 | 115.3 | 242.1
SwRI3 | 224.1 | 1500 | 2202.6 | 109.9 | 130.1 | 30.9 | 78.7 | 120 | 34.7 | 93.97 | 115.5 | 239.9
SwRI3 | 224.2 | 1499.5 | 2201.1 | 109.5 | 129.9 | 29.9 | 76.9 | 120.2 | 34.8 | 93.97 | 115.1 | 237.9
SwRI3 | 224.3 | 1499.9 | 2197 | 109.9 | 130 | 29 | 77.7 | 119 | 34.8 | 93.98 | 115.5 | 240
SwRI3 | 224.4 | 1500.4 | 2197 | 110.1 | 130.2 | 30 | 77.4 | 120.8 | 34.7 | 94.02 | 115.4 | 241.2
SwRI3 | 224.5 | 1500.2 | 2201.6 | 110.2 | 129.9 | 30.9 | 78 | 120.4 | 34.6 | 94.05 | 115.1 | 240.6
SwRI3 | 224.6 | 1500.1 | 2200.2 | 109.8 | 130 | 30.6 | 76.9 | 119.6 | 34.6 | 94.05 | 115 | 238.8
SwRI3 | 224.7 | 1500.2 | 2200.5 | 109.9 | 129.9 | 29.2 | 78.6 | 120.1 | 34.7 | 94.01 | 115.2 | 239.4
SwRI3 | 224.8 | 1499 | 2200.4 | 110.4 | 130.2 | 29.4 | 78 | 119.6 | 34.8 | 94.01 | 115.2 | 241.6
SwRI3 | 224.9 | 1500.4 | 2200.3 | 110.1 | 129.9 | 30.7 | 78 | 120.8 | 34.9 | 94.06 | 115.6 | 240.4
SwRI3 | 225 | 1500.3 | 2199.6 | 109.8 | 130 | 30.7 | 77.4 | 119.2 | 34.7 | 94.06 | 115.1 | 238.9
SwRI3 | 225.1 | 1500.2 | 2198.9 | 109.9 | 130.2 | 30.5 | 78 | 121 | 34.8 | 94.06 | 115.2 | 238.6
SwRI3 | 225.2 | 1500.2 | 2199.7 | 109.9 | 129.6 | 30.6 | 77.8 | 119.3 | 34.2 | 94.07 | 115.1 | 238.8
SwRI3 | 225.3 | 1499.9 | 2202.7 | 110 | 130.1 | 30.9 | 78.2 | 120.8 | 34.1 | 94.09 | 115.4 | 239.3
SwRI3 | 225.4 | 1499.9 | 2197.8 | 109.9 | 129.9 | 30.8 | 76.8 | 119.6 | 34.2 | 94.08 | 115.2 | 238.7
SwRI3 | 225.5 | 1499.9 | 2198.8 | 109.9 | 130 | 30.1 | 77.7 | 120.5 | 34.3 | 94.07 | 115.3 | 238.2
SwRI3 | 225.6 | 1499.3 | 2201.8 | 110 | 130.2 | 29.4 | 77.5 | 120.7 | 34.4 | 94.05 | 115.4 | 238.7
SwRI3 | 225.7 | 1499.9 | 2199.1 | 109.5 | 129.9 | 29.3 | 79.1 | 119.2 | 34.3 | 94.05 | 115.4 | 239.3
SwRI3 | 225.8 | 1499.8 | 2197.4 | 109.9 | 129.8 | 29.2 | 78.5 | 119.5 | 34.1 | 94.03 | 115.2 | 239.4
SwRI3 | 225.9 | 1500.1 | 2198.9 | 110 | 130.2 | 29.6 | 78.6 | 120.3 | 34.1 | 94.03 | 115 | 239.2
SwRI3 | 226 | 1499.9 | 2201.3 | 109.6 | 130 | 29.4 | 77.5 | 119.8 | 33.7 | 94.03 | 115.1 | 239
SwRI3 | 226.1 | 1500.1 | 2200.4 | 109.4 | 129.9 | 29.8 | 77.3 | 119.6 | 33.6 | 94.04 | 115.1 | 238.7
SwRI3 | 226.2 | 1500 | 2198.4 | 109.9 | 130 | 30.8 | 77.7 | 121.3 | 33.9 | 94.07 | 115.2 | 239.5
SwRI3 | 226.3 | 1499.9 | 2201.4 | 110 | 130.1 | 29.3 | 77.8 | 119.4 | 34.3 | 94 | 115.4 | 241.5
SwRI3 | 226.4 | 1500 | 2200 | 109.7 | 129.9 | 29.4 | 78.9 | 120.8 | 34.4 | 94.01 | 115.3 | 239.1
SwRI3 | 226.5 | 1500 | 2200.1 | 109.7 | 129.9 | 30.3 | 78.7 | 118.6 | 34.3 | 94.04 | 115.1 | 239.2
SwRI3 | 226.6 | 1500.2 | 2198.3 | 110.2 | 130.2 | 30.6 | 77.8 | 120.9 | 34.5 | 94.04 | 115.3 | 241.1
SwRI3 | 226.7 | 1500 | 2201.8 | 110.2 | 129.9 | 29.1 | 78.4 | 119.4 | 34.6 | 93.98 | 115.2 | 241.7
SwRI3 | 226.8 | 1499.9 | 2198.6 | 109.9 | 130.1 | 29.1 | 77.8 | 120.5 | 34.1 | 93.95 | 115.1 | 239
SwRI3 | 226.9 | 1500 | 2200.3 | 109.9 | 130.1 | 29.3 | 77.4 | 119.5 | 33.7 | 93.93 | 115.1 | 239
SwRI3 | 227 | 1499.8 | 2200.5 | 109.5 | 130 | 30.8 | 77.9 | 121.4 | 33.8 | 93.99 | 115.1 | 239.2
SwRI3 | 227.1 | 1500.1 | 2200.8 | 110.2 | 129.9 | 30.9 | 77.9 | 119.1 | 33.9 | 93.98 | 115.3 | 240.1
SwRI3 | 227.2 | 1499.3 | 2200.2 | 110.5 | 129.9 | 30.8 | 77.7 | 120.6 | 34.1 | 93.99 | 115.3 | 239.9
SwRI3 | 227.3 | 1500 | 2200.4 | 110 | 130 | 30.9 | 78.1 | 120.5 | 34.1 | 93.99 | 115.3 | 240.4
SwRI3 | 227.4 | 1500 | 2202.3 | 110.1 | 130.2 | 30.3 | 77.2 | 119.3 | 34.2 | 93.97 | 115.3 | 241.2
SwRI3 | 227.5 | 1500.4 | 2200.5 | 110.5 | 129.9 | 30.1 | 78.3 | 121.6 | 34.1 | 93.97 | 115.3 | 241.7
SwRI3 | 227.6 | 1499.7 | 2200.1 | 110.1 | 130 | 30.3 | 78.9 | 119.3 | 34.1 | 93.98 | 115.4 | 241.6
SwRI3 | 227.7 | 1499.8 | 2200 | 110.2 | 130.1 | 30.6 | 78.8 | 120.2 | 34.2 | 93.98 | 115.3 | 241
SwRI3 | 227.8 | 1499.6 | 2201.1 | 110 | 129.7 | 30.7 | 78.5 | 119.4 | 34.3 | 94 | 115.3 | 240.9
SwRI3 | 227.9 | 1499.2 | 2199.8 | 110.3 | 130.3 | 30.1 | 78.7 | 120.5 | 34.6 | 94 | 115.4 | 241.5
SwRI3 | 228 | 1500.3 | 2197.7 | 110 | 129.8 | 30.2 | 77.7 | 119.6 | 34.7 | 94 | 115.4 | 240.8
SwRI3 | 228.1 | 1500.4 | 2199.4 | 110.5 | 130.1 | 30.1 | 78.1 | 120 | 34.8 | 93.99 | 115.4 | 241.4
SwRI3 | 228.2 | 1500 | 2202.9 | 110.5 | 129.9 | 30.6 | 78 | 120.7 | 34.9 | 94.02 | 115.5 | 240.4
SwRI3 | 228.3 | 1500.3 | 2201.1 | 109.4 | 129.9 | 30.9 | 77.7 | 120.3 | 35 | 94.02 | 115.2 | 239.4
SwRI3 | 228.4 | 1500 | 2200.7 | 109.6 | 130.1 | 30.5 | 77.3 | 119.5 | 35.1 | 94.02 | 115.1 | 238.3
SwRI3 | 228.5 | 1499.9 | 2197.1 | 109.8 | 130.1 | 29.4 | 78 | 121.2 | 35.3 | 93.98 | 115 | 239
SwRI3 | 228.6 | 1500.1 | 2201.3 | 110.5 | 129.9 | 29.1 | 79.4 | 118.9 | 35.3 | 93.99 | 115.5 | 241.4
SwRI3 | 228.7 | 1499.6 | 2200.3 | 110.2 | 130 | 30.7 | 78.6 | 118.8 | 35.4 | 94.03 | 115.2 | 240.6
SwRI3 | 228.8 | 1499.8 | 2199.3 | 109.6 | 130 | 29.4 | 77.9 | 120.7 | 35.4 | 94.02 | 115.4 | 238.8
SwRI3 | 228.9 | 1499.8 | 2201 | 110.2 | 129.9 | 30.6 | 77.6 | 119.8 | 35.2 | 94.04 | 115.4 | 240.4
SwRI3 | 229 | 1500 | 2198.8 | 109.6 | 130 | 29.5 | 78.2 | 119.7 | 35 | 94.01 | 115.1 | 239
SwRI3 | 229.1 | 1500 | 2199.4 | 109.8 | 130 | 30.4 | 77.4 | 120.9 | 35.1 | 94.06 | 115.3 | 240.5
SwRI3 | 229.2 | 1499.2 | 2201 | 109.8 | 130.1 | 29.3 | 77.1 | 120 | 35 | 94.03 | 115.1 | 239.4
SwRI3 | 229.3 | 1500 | 2200 | 109.8 | 130.1 | 30.8 | 78.6 | 120.7 | 35.1 | 94.07 | 115.2 | 239.8
SwRI3 | 229.4 | 1499.8 | 2199.2 | 109.9 | 129.8 | 30 | 78.5 | 119.3 | 35 | 94.05 | 115.4 | 241.2
SwRI3 | 229.5 | 1500.1 | 2198.4 | 109.7 | 130.2 | 29.3 | 78.2 | 120.7 | 35.1 | 94.02 | 115.2 | 239.3
SwRI3 | 229.6 | 1500.1 | 2198.9 | 109.8 | 129.8 | 29.9 | 77.7 | 118.8 | 35 | 94.03 | 115.1 | 238.5
SwRI3 | 229.7 | 1500 | 2199.2 | 110 | 130 | 30.8 | 78.9 | 120.6 | 35.1 | 94.04 | 115.1 | 238.9
SwRI3 | 229.8 | 1500.1 | 2200.9 | 110.4 | 130.1 | 30.6 | 78.3 | 118.7 | 35 | 94.03 | 115.4 | 240.2
SwRI3 | 229.9 | 1500 | 2200.4 | 110.6 | 130 | 29.5 | 77.3 | 120.9 | 35.1 | 93.99 | 115.3 | 240.4
SwRI3 | 230 | 1500.4 | 2198.3 | 110.2 | 129.9 | 29.3 | 77.6 | 119.1 | 34.9 | 93.98 | 115.3 | 240.9
SwRI3 | 230.1 | 1500.2 | 2201.2 | 110.2 | 130.1 | 29.5 | 76.8 | 121.3 | 34.8 | 94 | 115.6 | 240
SwRI3 | 230.2 | 1499.8 | 2198.9 | 110.6 | 130 | 29.7 | 78.9 | 118.9 | 35.2 | 93.98 | 115.4 | 240.9
SwRI3 | 230.3 | 1500.1 | 2198.8 | 110.2 | 129.8 | 30.8 | 78 | 121 | 35.1 | 93.98 | 115.3 | 239.4
SwRI3 | 230.4 | 1500 | 2198.6 | 109.7 | 130.2 | 29.7 | 77.7 | 119 | 35.1 | 93.97 | 115.1 | 238.5
SwRI3 | 230.5 | 1499.9 | 2204.7 | 109.7 | 129.8 | 29.1 | 77 | 121.5 | 35.1 | 93.95 | 115.1 | 240.1
SwRI3 | 230.6 | 1499.9 | 2203.8 | 109.9 | 130.1 | 29.6 | 78.8 | 118.8 | 34.9 | 93.97 | 115.4 | 241.2
SwRI3 | 230.7 | 1500.1 | 2199.9 | 109.7 | 130.2 | 30.9 | 77.8 | 120.3 | 34.9 | 94 | 115.3 | 239
SwRI3 | 230.8 | 1499.9 | 2196.5 | 109.8 | 129.7 | 30.7 | 78 | 119.4 | 35.2 | 94 | 115.3 | 237.9
SwRI3 | 230.9 | 1500 | 2198.1 | 110.1 | 130.2 | 30.3 | 78.1 | 120.8 | 35.1 | 93.99 | 115.4 | 237.8
SwRI3 | 231 | 1500 | 2200.1 | 110.4 | 129.8 | 29 | 78.1 | 119.1 | 35 | 93.95 | 115.3 | 240.7
SwRI3 | 231.1 | 1500.1 | 2199.6 | 110.4 | 130 | 30.3 | 78 | 120.7 | 35.1 | 93.97 | 115.4 | 240.6
SwRI3 | 231.2 | 1499.9 | 2202.6 | 110.2 | 130.1 | 30.8 | 77.6 | 119.7 | 35 | 93.97 | 115.2 | 239.3
SwRI3 | 231.3 | 1500.1 | 2200.2 | 109.8 | 129.8 | 29.2 | 78 | 119.5 | 34.9 | 93.94 | 115.3 | 239.5
SwRI3 | 231.4 | 1499.8 | 2200.7 | 109.9 | 130.1 | 30.4 | 78.3 | 120.1 | 34.9 | 93.97 | 115.6 | 239.8
SwRI3 | 231.5 | 1500 | 2199.8 | 109.3 | 130.1 | 30.1 | 77.7 | 120.3 | 35 | 93.94 | 115.1 | 238.2
SwRI3 | 231.6 | 1500.1 | 2202.2 | 110.2 | 129.8 | 30.1 | 78 | 120.3 | 35.1 | 93.94 | 115.4 | 240.7
SwRI3 | 231.7 | 1500.1 | 2196.5 | 109.9 | 130.2 | 30.3 | 78.3 | 120.1 | 35.1 | 93.94 | 115.1 | 238
SwRI3 | 231.8 | 1499.8 | 2202.8 | 110 | 129.9 | 30.4 | 77.6 | 120.4 | 35 | 93.95 | 115.6 | 239.5
SwRI3 | 231.9 | 1499.9 | 2200.2 | 109.5 | 129.8 | 29.3 | 78.2 | 120 | 35.1 | 93.89 | 115.1 | 239
SwRI3 | 232 | 1499.9 | 2201.4 | 109.8 | 130.1 | 31 | 77.5 | 119.5 | 35 | 93.93 | 115.3 | 239
SwRI3 | 232.1 | 1499.9 | 2200.5 | 110 | 130.2 | 29.5 | 79.3 | 120.1 | 35 | 93.87 | 115.2 | 241.6
SwRI3 | 232.2 | 1500.2 | 2197.8 | 109.3 | 129.8 | 30 | 78.2 | 119.8 | 35 | 93.91 | 115.2 | 238.1
SwRI3 | 232.3 | 1500 | 2201.7 | 110.5 | 130 | 30.9 | 77.4 | 120.4 | 35 | 93.92 | 115.3 | 239.1
SwRI3 | 232.4 | 1499.9 | 2202 | 110.2 | 130.1 | 30.5 | 78.5 | 119.1 | 35.1 | 94.05 | 115.3 | 240.9
SwRI3 | 232.5 | 1500 | 2200.9 | 110.5 | 130.1 | 29.5 | 78.4 | 120.6 | 35 | 94.06 | 115.5 | 241
SwRI3 | 232.6 | 1500 | 2196.1 | 109.9 | 129.8 | 30.7 | 77.9 | 119.4 | 35.1 | 94.09 | 115.4 | 237.9
SwRI3 | 232.7 | 1499.9 | 2200.4 | 110.5 | 130.4 | 30.3 | 78.4 | 120.6 | 35 | 94.03 | 115.4 | 240.9
SwRI3 | 232.8 | 1500.1 | 2200.3 | 110.5 | 129.7 | 30.2 | 77.9 | 119.5 | 35.1 | 94.04 | 115.4 | 240.4
SwRI3 | 232.9 | 1500 | 2202.5 | 110 | 130.3 | 30.4 | 77.7 | 120.8 | 35.1 | 94.04 | 115.5 | 239.9
SwRI3 | 233 | 1499.9 | 2200.3 | 109.7 | 129.8 | 29 | 78.1 | 119.6 | 35 | 93.98 | 115.3 | 240.6
SwRI3 | 233.1 | 1500.1 | 2199.2 | 109.6 | 130.2 | 30.1 | 77.4 | 119.8 | 34.9 | 94 | 115.2 | 238.4
SwRI3 | 233.2 | 1500 | 2198.2 | 110 | 130 | 30.4 | 78.1 | 120.7 | 35 | 94 | 115.2 | 238.5
SwRI3 | 233.3 | 1500.3 | 2199.5 | 109.7 | 129.9 | 30.9 | 77.9 | 119.6 | 35.1 | 93.99 | 115.2 | 238.7
SwRI3 | 233.4 | 1500 | 2198.7 | 109.7 | 130 | 30.9 | 78.2 | 119.9 | 35 | 93.98 | 115.2 | 238.9
SwRI3 | 233.5 | 1500.1 | 2200 | 110.2 | 130.1 | 30.8 | 78 | 120.6 | 35 | 93.97 | 115.3 | 239.8
SwRI3 | 233.6 | 1499.9 | 2200.1 | 110 | 130.1 | 30.7 | 78.1 | 120.1 | 34.9 | 93.95 | 115.2 | 238.6
SwRI3 | 233.7 | 1500.6 | 2200 | 110.1 | 129.9 | 29 | 78.1 | 119.3 | 35 | 93.91 | 115.3 | 239.8
SwRI3 | 233.8 | 1499.8 | 2200.8 | 109.8 | 129.9 | 29.2 | 78.4 | 120.2 | 35.1 | 93.91 | 115.3 | 239.6
SwRI3 | 233.9 | 1500.2 | 2197.1 | 110 | 130 | 29.8 | 77.7 | 120.5 | 35.1 | 94.15 | 115.2 | 239.3
SwRI3 | 234 | 1499.8 | 2199.2 | 110.1 | 130.1 | 29.6 | 77.8 | 119.5 | 35 | 94.16 | 115.4 | 239.4
SwRI3 | 234.1 | 1500.1 | 2201 | 110.3 | 130.1 | 29.2 | 77.7 | 119.9 | 35.1 | 94.13 | 115.3 | 241
SwRI3 | 234.2 | 1500 | 2199 | 109.9 | 130 | 29.4 | 78.4 | 120 | 35 | 94.11 | 115.3 | 241.4
SwRI3 | 234.3 | 1499.9 | 2202.4 | 110.3 | 129.9 | 30.5 | 78.1 | 120.3 | 34.9 | 94.11 | 115.4 | 240.7
SwRI3 | 234.4 | 1499.8 | 2200.6 | 109.6 | 130 | 30.6 | 77.9 | 120.3 | 35.2 | 94.1 | 115.2 | 239.7
SwRI3 | 234.5 | 1500 | 2199.5 | 110.4 | 130.3 | 30.9 | 77.8 | 120.3 | 35 | 94.12 | 115.5 | 239.7
SwRI3 | 234.6 | 1500.4 | 2197.6 | 110.2 | 129.7 | 31 | 78.1 | 120.1 | 35 | 94.1 | 115.3 | 239.7
SwRI3 | 234.7 | 1499.9 | 2199.6 | 110.2 | 130.4 | 29.2 | 78 | 119.9 | 34.9 | 94.05 | 115.2 | 240
SwRI3 | 234.8 | 1500.1 | 2199.6 | 109.8 | 129.7 | 30.1 | 77.8 | 120.2 | 35 | 94.07 | 115.6 | 240.2
SwRI3 | 234.9 | 1500.1 | 2198.9 | 110 | 130.2 | 30.9 | 78.3 | 121.2 | 35.1 | 94.04 | 115.3 | 239.5
SwRI3 | 235 | 1500.1 | 2197.8 | 109.9 | 129.7 | 30.3 | 78.1 | 118.9 | 35 | 93.98 | 115.1 | 238.9
SwRI3 | 235.1 | 1500 | 2197.3 | 109.7 | 130.4 | 30.1 | 77.8 | 120.8 | 35 | 93.98 | 115.5 | 238.1
SwRI3 | 235.2 | 1499.9 | 2201.4 | 110.1 | 129.8 | 28.9 | 78 | 119.1 | 34.9 | 93.93 | 115.3 | 240.7
SwRI3 | 235.3 | 1500.2 | 2203.6 | 110 | 130.2 | 30.3 | 77.9 | 120.8 | 35.1 | 93.95 | 115.4 | 240.9
SwRI3 | 235.4 | 1500.1 | 2201.1 | 110 | 129.9 | 30.8 | 77.7 | 119.7 | 35.1 | 93.95 | 115.3 | 239.9
SwRI3 | 235.5 | 1499.7 | 2199.3 | 109.9 | 129.7 | 31.1 | 77.9 | 119.8 | 34.9 | 93.96 | 115.4 | 238.7
SwRI3 | 235.6 | 1500.1 | 2199 | 110.2 | 130.2 | 30 | 78.2 | 120.1 | 35 | 93.93 | 115.5 | 240.4
SwRI3 | 235.7 | 1500 | 2199.1 | 109.7 | 129.8 | 30.4 | 77.8 | 120.3 | 35 | 93.94 | 115.2 | 238.5
SwRI3 | 235.8 | 1499.6 | 2200.5 | 109.7 | 130.1 | 29 | 78 | 120.3 | 34.9 | 93.92 | 115.5 | 239.8
SwRI3 | 235.9 | 1500 | 2200.4 | 110.3 | 130.1 | 29.2 | 78.5 | 119.9 | 35 | 93.9 | 115.3 | 240.7
SwRI3 | 236 | 1500 | 2199.6 | 110.5 | 130.1 | 30.2 | 79.1 | 118.4 | 34.9 | 93.91 | 115.4 | 241.1
SwRI3 | 236.1 | 1499.8 | 2200.6 | 110.2 | 130.2 | 30.5 | 78.3 | 118.7 | 35 | 93.93 | 115.3 | 240.4
SwRI3 | 236.2 | 1500 | 2200.1 | 110.4 | 129.7 | 30.7 | 77.6 | 120.6 | 35.1 | 93.93 | 115.2 | 239.9
SwRI3 | 236.3 | 1500 | 2199.4 | 110.2 | 130.2 | 30.6 | 78.2 | 119.5 | 35 | 93.93 | 115.3 | 239.5
SwRI3 | 236.4 | 1499.7 | 2199.9 | 109.8 | 129.9 | 30.7 | 77.8 | 120.4 | 35 | 93.94 | 115.2 | 238.8
SwRI3 | 236.5 | 1500.3 | 2198.6 | 109.6 | 129.8 | 29.7 | 78.4 | 118.9 | 34.9 | 94.03 | 115.1 | 240
SwRI3 | 236.6 | 1499.9 | 2201.6 | 109.9 | 130.2 | 30 | 77.7 | 121.1 | 35.1 | 94.1 | 115.3 | 241.5
SwRI3 | 236.7 | 1500.2 | 2199.7 | 110 | 129.8 | 30.7 | 78.2 | 119 | 35 | 94.1 | 115.1 | 239.8
SwRI3 | 236.8 | 1499.9 | 2201.9 | 109.5 | 130 | 28.8 | 78.1 | 120.8 | 35 | 94.06 | 115.1 | 241.5
SwRI3 | 236.9 | 1500 | 2196.7 | 109.7 | 130.2 | 30.6 | 77.9 | 119.6 | 34.9 | 94.11 | 115.2 | 239.4
SwRI3 | 237 | 1500 | 2195.6 | 110 | 129.7 | 29.3 | 78.5 | 120.2 | 35 | 94.09 | 115.3 | 239.7
SwRI3 | 237.1 | 1499.7 | 2201.5 | 109.8 | 130.3 | 29.3 | 77.9 | 120.5 | 35 | 94.07 | 115.3 | 240.8
SwRI3 | 237.2 | 1499.9 | 2200 | 110.2 | 129.8 | 30.9 | 77.7 | 120.1 | 34.9 | 94.09 | 115.2 | 240.1
SwRI3 | 237.3 | 1499.9 | 2199.6 | 109.9 | 130.3 | 28.9 | 78.2 | 120.6 | 35 | 94.07 | 115.5 | 240.5
SwRI3 | 237.4 | 1499.9 | 2200.8 | 110.3 | 129.9 | 29.4 | 78.5 | 119.1 | 35 | 94.06 | 115.5 | 241.8
SwRI3 | 237.5 | 1500 | 2200.2 | 109.6 | 129.8 | 30.6 | 76.9 | 120.5 | 34.9 | 94.07 | 115.2 | 239.7
SwRI3 | 237.6 | 1500.2 | 2200.2 | 110 | 130.3 | 29 | 77.9 | 120.2 | 34.9 | 94.02 | 115.3 | 240.9
SwRI3 | 237.7 | 1500.1 | 2202 | 110.3 | 129.8 | 30.6 | 78 | 120.2 | 34.9 | 94.02 | 115.3 | 240.4
SwRI3 | 237.8 | 1499.9 | 2200.1 | 109.9 | 130 | 29.6 | 77.9 | 120.1 | 35 | 93.97 | 115.1 | 239.2
SwRI3 | 237.9 | 1500.1 | 2200.1 | 110.3 | 130.2 | 29.9 | 77.9 | 119.6 | 35 | 93.97 | 115.3 | 241.1
SwRI3 | 238 | 1500.3 | 2199.3 | 110 | 129.8 | 30.9 | 77.6 | 120.1 | 35 | 93.99 | 115.4 | 239
SwRI3 | 238.1 | 1500 | 2199.6 | 110.2 | 130.1 | 29.1 | 78.6 | 120.1 | 34.9 | 93.95 | 115.4 | 240.9
SwRI3 | 238.2 | 1500.1 | 2199.9 | 110.3 | 130.2 | 30.9 | 77.7 | 120.4 | 35 | 93.97 | 115.2 | 239.6
SwRI3 | 238.3 | 1499.9 | 2200.5 | 110.4 | 129.8 | 29.1 | 78 | 119.8 | 35 | 93.95 | 115.3 | 240.8
SwRI3 | 238.4 | 1500 | 2199.8 | 109.9 | 130.2 | 30.5 | 78 | 118.9 | 35 | 93.97 | 115.3 | 240.1
SwRI3 | 238.5 | 1500.7 | 2198.6 | 109.6 | 130 | 30.1 | 78.1 | 119.9 | 35 | 93.96 | 115.2 | 239.1
SwRI3 | 238.6 | 1499.7 | 2199.1 | 110.3 | 129.8 | 29.2 | 78.4 | 120.9 | 34.9 | 93.94 | 115.2 | 241.2
SwRI3 | 238.7 | 1499.9 | 2199.4 | 110.3 | 130.2 | 30.2 | 78.8 | 118.6 | 35 | 93.98 | 115.4 | 241.2
SwRI3 | 238.8 | 1500 | 2201.8 | 110.3 | 129.8 | 30.1 | 77.5 | 119.3 | 35 | 93.97 | 115.4 | 241
SwRI3 | 238.9 | 1500.1 | 2201.2 | 110.1 | 130.1 | 29.3 | 78.3 | 120.9 | 35 | 93.97 | 115.5 | 241.2
SwRI3 | 239 | 1499.9 | 2199.1 | 110 | 130 | 29.6 | 77.7 | 119.1 | 35.1 | 93.98 | 115.2 | 239.2
SwRI3 | 239.1 | 1499.8 | 2200.4 | 110 | 129.9 | 30.7 | 78 | 121.5 | 35 | 93.99 | 115.1 | 239.7
SwRI3 | 239.2 | 1499.9 | 2199.6 | 110.1 | 129.9 | 30.5 | 77.8 | 119.1 | 35 | 93.99 | 115.2 | 240.6
SwRI3 | 239.3 | 1500.2 | 2197.6 | 109.8 | 130.2 | 29.1 | 78.3 | 121 | 34.9 | 93.98 | 115.4 | 240.5
SwRI3 | 239.4 | 1499.9 | 2198.8 | 109.7 | 129.9 | 29.8 | 78.1 | 119.4 | 35 | 93.98 | 115.2 | 239.3
SwRI3 | 239.5 | 1499.9 | 2199.3 | 110.3 | 130 | 30.6 | 78.1 | 120 | 35.1 | 94.02 | 115.5 | 240.2
SwRI3 | 239.6 | 1500.3 | 2199.1 | 110.3 | 130 | 29.1 | 78 | 120.5 | 35 | 93.97 | 115.2 | 240.7
SwRI3 | 239.7 | 1500 | 2198.6 | 109.9 | 129.9 | 30.8 | 77.4 | 119.8 | 35 | 94.01 | 115.1 | 239.2
SwRI3 | 239.8 | 1499.9 | 2203 | 110.1 | 129.9 | 29.5 | 78.3 | 119.6 | 34.9 | 93.97 | 115.3 | 241.9
SwRI3 | 239.9 | 1499.8 | 2197 | 109.4 | 130 | 30.2 | 77.6 | 120.9 | 35 | 94.01 | 115.3 | 238.4
SwRI3 | 240 | 1499.9 | 2200.2 | 110.3 | 130 | 30.3 | 77.9 | 119.1 | 35 | 94.02 | 115.6 | 240.7
SwRI3 | 240.1 | 1499.5 | 2201.8 | 110.2 | 130.1 | 29.5 | 76.9 | 121.1 | 35.1 | 93.98 | 115.1 | 239.3
SwRI3 | 240.2 | 1500 | 2201.6 | 110.2 | 130.1 | 30.8 | 78.6 | 119.2 | 35 | 94 | 115.2 | 240.8
SwRI3 | 240.3 | 1500 | 2199.9 | 110.2 | 130 | 29.2 | 78.3 | 120.4 | 34.9 | 94 | 115.4 | 240.1
SwRI3 | 240.4 | 1500 | 2198.7 | 110 | 130 | 30.8 | 78.7 | 118.9 | 34.9 | 94.04 | 115.5 | 239.5
SwRI3 | 240.5 | 1500.2 | 2201.3 | 109.8 | 130 | 29.4 | 77.8 | 120.9 | 35 | 93.98 | 115.3 | 241.6
SwRI3 | 240.6 | 1499.7 | 2200.8 | 109.6 | 130 | 30.4 | 78.4 | 120.1 | 35.1 | 94.05 | 115.1 | 241
SwRI3 | 240.7 | 1500 | 2201.9 | 110.3 | 130 | 29.7 | 76.9 | 118.7 | 35 | 93.99 | 115.7 | 239.9
SwRI3 | 240.8 | 1500.5 | 2201.8 | 110 | 130.2 | 30.2 | 77.3 | 119.1 | 34.9 | 93.97 | 115.2 | 238.4
SwRI3 | 240.9 | 1500 | 2201.8 | 110.5 | 129.7 | 29.6 | 77.9 | 121.4 | 35 | 93.97 | 115.3 | 240.9
SwRI3 | 241 | 1499.8 | 2200.8 | 109.7 | 130.1 | 30.2 | 77.4 | 120 | 35 | 93.99 | 115 | 238.4
SwRI3 | 241.1 | 1500.2 | 2200.9 | 109.9 | 129.9 | 29.8 | 77.4 | 120.8 | 35 | 93.99 | 115.3 | 240.8
SwRI3 | 241.2 | 1500.1 | 2201.8 | 109.5 | 129.8 | 30.2 | 78.6 | 118.9 | 35.1 | 94.03 | 115.5 | 238.6
SwRI3 | 241.3 | 1500.5 | 2199.6 | 110.2 | 130.1 | 30.5 | 78 | 121.1 | 34.9 | 94.02 | 115.4 | 240.3
SwRI3 | 241.4 | 1499.7 | 2201.3 | 109.9 | 130 | 29.6 | 78.8 | 118.5 | 34.9 | 94 | 115.4 | 241.4
SwRI3 | 241.5 | 1500.2 | 2199.5 | 109.8 | 129.9 | 30.2 | 78.1 | 118.2 | 35 | 94.03 | 115.1 | 238.9
SwRI3 | 241.6 | 1499.9 | 2201.2 | 110.7 | 129.9 | 30.2 | 77 | 119.6 | 35 | 94.03 | 115.3 | 240.5
SwRI3 | 241.7 | 1500.2 | 2197.8 | 109.6 | 130 | 29.5 | 77.9 | 121.5 | 35.1 | 94.01 | 115.1 | 239
SwRI3 | 241.8 | 1499.9 | 2200.4 | 110.1 | 130.1 | 29.5 | 78.1 | 118.9 | 35.1 | 94.02 | 115.2 | 241.3
SwRI3 | 241.9 | 1499.9 | 2199 | 109.8 | 130 | 29.8 | 77.4 | 118.8 | 35 | 94.03 | 115.2 | 239.1
SwRI3 | 242 | 1500 | 2199.2 | 110 | 130 | 30.4 | 77.1 | 120 | 34.9 | 94.06 | 115.5 | 238.7
SwRI3 | 242.1 | 1500.1 | 2201.4 | 110.1 | 130 | 29.9 | 77.9 | 119.5 | 35 | 94.05 | 115.3 | 240.3
SwRI3 | 242.2 | 1500.4 | 2201.8 | 109.9 | 129.8 | 29.2 | 78.1 | 120.3 | 35 | 94.09 | 115.5 | 240.7
SwRI3 | 242.3 | 1500.2 | 2197.7 | 109.7 | 130.1 | 30 | 77.8 | 118.8 | 34.9 | 94.03 | 115.4 | 237.6
SwRI3 | 242.4 | 1500.1 | 2200 | 109.8 | 130.3 | 30.1 | 77.2 | 120 | 35.1 | 94.02 | 115.2 | 238
SwRI3 | 242.5 | 1500.3 | 2199.7 | 109.9 | 129.8 | 30 | 78 | 121.4 | 35 | 94.02 | 115.2 | 238.1
SwRI3 | 242.6 | 1499.8 | 2201.3 | 109.6 | 130.1 | 30.2 | 77.4 | 120.9 | 35 | 94.02 | 115.1 | 238
SwRI3 | 242.7 | 1500.1 | 2199.8 | 109.8 | 130.3 | 29.2 | 77.6 | 120.1 | 35 | 93.97 | 115.4 | 237
SwRI3 | 242.8 | 1499.8 | 2200.8 | 110.1 | 129.9 | 29.4 | 77.2 | 121.2 | 35.1 | 93.93 | 115.2 | 234.9
SwRI3 | 242.9 | 1499.8 | 2201.1 | 109.9 | 130 | 29.6 | 78 | 119.8 | 35.1 | 93.92 | 115.3 | 235.4
SwRI3 | 243 | 1500 | 2199.3 | 109.8 | 129.7 | 29.2 | 77.1 | 118.8 | 35 | 93.92 | 115.4 | 233.9
SwRI3 | 243.1 | 1500.3 | 2198.9 | 110.2 | 130.2 | 30.7 | 77 | 121.5 | 34.9 | 93.96 | 115.6 | 233.3
SwRI3 | 243.2 | 1500.1 | 2199.4 | 109.7 | 129.9 | 29.2 | 77.9 | 120.1 | 35 | 93.89 | 115.2 | 234.3
SwRI3 | 243.3 | 1500.3 | 2201.1 | 110.2 | 130 | 30.3 | 77.4 | 117.9 | 35 | 93.93 | 115.6 | 235.1
SwRI3 | 243.4 | 1499.9 | 2199.6 | 110 | 130.2 | 30.9 | 78 | 118.2 | 35.1 | 93.94 | 115.3 | 233.9
SwRI3 | 243.5 | 1499.9 | 2200.1 | 110.1 | 129.9 | 29.2 | 78.7 | 118.2 | 35 | 93.89 | 115.2 | 235.2
SwRI3 | 243.6 | 1499.8 | 2199.7 | 110.4 | 129.8 | 30.4 | 78.6 | 121.6 | 34.9 | 93.93 | 115.6 | 235.5
SwRI3 | 243.7 | 1499.8 | 2199 | 109.4 | 130.2 | 29.7 | 77.9 | 122.3 | 34.9 | 93.91 | 115.1 | 233.8
SwRI3 | 243.8 | 1499.7 | 2200.1 | 110.3 | 129.6 | 29.8 | 77.4 | 120.2 | 35.1 | 93.94 | 115.4 | 235.7
SwRI3 | 243.9 | 1500.3 | 2199.8 | 109.9 | 130.2 | 30.8 | 78.2 | 119 | 35 | 94.03 | 115.2 | 234.5
SwRI3 | 244 | 1499.9 | 2198.3 | 110.2 | 129.9 | 29.3 | 77.4 | 118.1 | 35 | 94.04 | 115.2 | 235
SwRI3 | 244.1 | 1499.6 | 2199.9 | 110.3 | 129.8 | 30.6 | 76.9 | 118.1 | 35 | 94.06 | 115.2 | 235.3
SwRI3 | 244.2 | 1500.8 | 2198.9 | 109.6 | 130.2 | 30.2 | 78.7 | 119.4 | 35.1 | 94.05 | 115.3 | 234.6
SwRI3 | 244.3 | 1500.1 | 2197.9 | 109.8 | 129.8 | 29.2 | 78.6 | 121.1 | 35.1 | 94.03 | 115.5 | 234.7
SwRI3 | 244.4 | 1500.3 | 2199.7 | 110.2 | 130.3 | 30.1 | 78 | 121.4 | 35 | 94.02 | 115.4 | 236.3
SwRI3 | 244.5 | 1499.7 | 2201.9 | 110.1 | 129.7 | 30.4 | 78.1 | 119.8 | 34.9 | 94.04 | 115.4 | 233.9
SwRI3 | 244.6 | 1499.8 | 2198.9 | 110.3 | 130 | 29.3 | 77.8 | 119.5 | 34.9 | 93.99 | 115.2 | 235.1
SwRI3 | 244.7 | 1500.1 | 2200.1 | 110.4 | 130.1 | 30.8 | 78.2 | 120.8 | 35 | 94.03 | 115.3 | 235.5
SwRI3 | 244.8 | 1499.8 | 2201.6 | 109.7 | 129.6 | 29.3 | 78.1 | 118.2 | 35 | 93.98 | 115.2 | 236.5
SwRI3 | 244.9 | 1500 | 2199.8 | 110.1 | 130.2 | 30.8 | 78.1 | 118.9 | 35.1 | 94.03 | 115.3 | 235.2
SwRI3 | 245 | 1500.5 | 2201.1 | 110 | 129.8 | 29.4 | 78.2 | 118.2 | 35 | 94 | 115.5 | 234.9
SwRI3 | 245.1 | 1500.1 | 2200.4 | 109.7 | 130.2 | 30.5 | 78.3 | 118.3 | 34.9 | 94.01 | 115.1 | 234.3
SwRI3 | 245.2 | 1499.9 | 2200.7 | 109.6 | 129.9 | 30.5 | 77.7 | 118.6 | 34.9 | 94.03 | 115.4 | 233.9
SwRI3 | 245.3 | 1500 | 2201.8 | 110.2 | 130.2 | 30.7 | 76.7 | 119.5 | 35 | 94.04 | 115.1 | 234.1
SwRI3 | 245.4 | 1500 | 2200.5 | 110.2 | 129.7 | 30.9 | 77.4 | 118.8 | 35 | 94.07 | 115.2 | 234.8
SwRI3 | 245.5 | 1500 | 2198.7 | 109.8 | 130.3 | 30.8 | 77.6 | 119.2 | 35 | 94.06 | 115.1 | 235.3
SwRI3 | 245.6 | 1499.8 | 2198.6 | 110.3 | 129.7 | 30.6 | 77.3 | 120.1 | 35 | 94.06 | 115.3 | 235.7
SwRI3 | 245.7 | 1499.8 | 2199.9 | 110.4 | 130.1 | 30 | 77.8 | 120.9 | 35 | 94.04 | 115.5 | 236.1
SwRI3 | 245.8 | 1499.8 | 2199.3 | 110.3 | 130.1 | 29.5 | 77.8 | 120.9 | 35.1 | 94.03 | 115.3 | 236.4
SwRI3 | 245.9 | 1500.4 | 2199.1 | 109.8 | 129.8 | 29.2 | 77.4 | 120.1 | 35.1 | 94.02 | 115.5 | 235.8
SwRI3 | 246 | 1499.7 | 2198.8 | 110 | 130.1 | 29.2 | 77.6 | 119.1 | 35 | 94.01 | 115.3 | 234.9
SwRI3 | 246.1 | 1499.9 | 2201.1 | 109.7 | 130.1 | 29.3 | 77 | 118.8 | 34.9 | 94.01 | 115.2 | 234.9
SwRI3 | 246.2 | 1499.9 | 2200.5 | 109.5 | 129.9 | 29.9 | 77.9 | 118.1 | 34.9 | 94.02 | 115 | 234.8
SwRI3 | 246.3 | 1500.1 | 2198.6 | 110.1 | 129.8 | 30.7 | 78.1 | 118.7 | 35.1 | 94.05 | 115.1 | 236.6
SwRI3 | 246.4 | 1500.3 | 2201.4 | 110 | 130.2 | 30.8 | 77.3 | 120 | 35.1 | 94.05 | 115.4 | 237
SwRI3 | 246.5 | 1499.8 | 2199.1 | 109.7 | 129.9 | 29.4 | 77.2 | 121 | 35.1 | 93.99 | 115.2 | 236.5
SwRI3 | 246.6 | 1499.8 | 2199.1 | 110.4 | 129.9 | 30.8 | 77.7 | 121 | 35 | 93.98 | 115.5 | 237.1
SwRI3 | 246.7 | 1499.6 | 2201.4 | 110.1 | 130.2 | 29.1 | 78.4 | 120.5 | 34.8 | 93.96 | 115.4 | 238
SwRI3 | 246.8 | 1499.6 | 2198.6 | 109.6 | 129.8 | 29.9 | 77.5 | 121 | 35.1 | 93.96 | 115.1 | 236.3
SwRI3 | 246.9 | 1500.3 | 2198.7 | 110 | 130.2 | 30.5 | 79 | 121.3 | 35.1 | 93.95 | 115.2 | 238.1
SwRI3 | 247 | 1500.1 | 2199.8 | 110.1 | 129.9 | 30.3 | 77.6 | 121.5 | 35 | 93.94 | 115.3 | 238.2
SwRI3 | 247.1 | 1499.5 | 2200.4 | 110 | 129.9 | 29.5 | 78.9 | 121.6 | 35 | 93.97 | 115.5 | 238.2
SwRI3 | 247.2 | 1499.5 | 2199.4 | 110.1 | 130.2 | 30.5 | 78.4 | 121.4 | 35.1 | 94.05 | 115.2 | 238.3
SwRI3 | 247.3 | 1499.7 | 2198.1 | 110.6 | 129.9 | 29.9 | 78.3 | 120.3 | 35.1 | 94.05 | 115.6 | 239.9
SwRI3 | 247.4 | 1499.7 | 2202.1 | 109.6 | 130.1 | 30.3 | 77.6 | 119.6 | 35.1 | 94.07 | 115.3 | 237.6
SwRI3 | 247.5 | 1500 | 2199.4 | 110.1 | 129.9 | 29.7 | 79 | 121.9 | 35 | 93.94 | 115.4 | 233.9
SwRI3 | 247.6 | 1499.6 | 2199.7 | 109.9 | 129.9 | 29.5 | 77.5 | 117.8 | 34.8 | 93.92 | 115.2 | 231.8
SwRI3 | 247.7 | 1500 | 2200.2 | 110.3 | 130 | 30.2 | 77.4 | 121.4 | 35.1 | 93.92 | 115.4 | 233.4
SwRI3 | 247.8 | 1500.1 | 2201.7 | 109.5 | 129.8 | 29.9 | 78.4 | 121.6 | 35.1 | 93.91 | 115.3 | 231.8
SwRI3 | 247.9 | 1499.8 | 2201.2 | 109.9 | 130.1 | 30.8 | 78.9 | 121.7 | 35 | 93.91 | 115.3 | 233.1
SwRI3 | 248 | 1500.5 | 2200.3 | 110.4 | 130 | 30.5 | 78.6 | 121.9 | 35 | 93.91 | 115.3 | 233.8
SwRI3 | 248.1 | 1499.6 | 2200.7 | 109.5 | 130.1 | 29.7 | 78.1 | 122.3 | 35 | 93.89 | 115.1 | 231.8
SwRI3 | 248.2 | 1499.5 | 2200 | 110 | 129.8 | 29.6 | 77.8 | 120.3 | 35 | 93.89 | 115.5 | 233.7
SwRI3 | 248.3 | 1499.8 | 2201.9 | 109.7 | 129.9 | 30.7 | 77.7 | 119.3 | 35.1 | 94.25 | 115.4 | 232.4
SwRI3 | 248.4 | 1500.4 | 2201.1 | 110.1 | 130.3 | 29.3 | 77.8 | 118 | 35 | 94.21 | 115.3 | 234.4
SwRI3 | 248.5 | 1499.7 | 2202.3 | 109.9 | 129.7 | 30.7 | 78 | 119.1 | 34.9 | 94.26 | 115.2 | 233.5
SwRI3 | 248.6 | 1499.9 | 2199.1 | 109.6 | 130.2 | 29.3 | 78.1 | 121.6 | 35 | 94.2 | 115.2 | 233.6
SwRI3 | 248.7 | 1499.9 | 2199.2 | 110.5 | 130 | 30.4 | 78 | 122.4 | 34.9 | 94.1 | 115.5 | 233.6
SwRI3 | 248.8 | 1499.8 | 2199.5 | 109.6 | 129.8 | 29.2 | 79.1 | 121.8 | 34.9 | 94 | 115.2 | 233.5
SwRI3 | 248.9 | 1500.2 | 2200.9 | 109.8 | 130.2 | 30.7 | 79.1 | 120.8 | 35.2 | 94 | 115.5 | 233.4
SwRI3 | 249 | 1500.1 | 2198.1 | 110.1 | 129.8 | 29.2 | 77.9 | 120.6 | 35 | 93.96 | 115.4 | 233.7
SwRI3 | 249.1 | 1499.6 | 2200.7 | 109.9 | 130.1 | 30.4 | 77.9 | 122.2 | 35.1 | 94 | 115.3 | 231.9
SwRI3 | 249.2 | 1499.7 | 2200 | 110.3 | 130.2 | 29.7 | 78.6 | 122 | 35 | 93.99 | 115.4 | 234.4
SwRI3 | 249.3 | 1499.8 | 2200.2 | 109.9 | 129.8 | 29.6 | 78.8 | 122.2 | 35.1 | 93.98 | 115.2 | 232.7
SwRI3 | 249.4 | 1500.5 | 2200.7 | 110 | 130.1 | 30.8 | 77.6 | 120.8 | 35 | 94.02 | 115.3 | 233.1
SwRI3 | 249.5 | 1499.4 | 2200.5 | 110 | 130.1 | 29.2 | 78.1 | 119.6 | 35 | 93.97 | 115.2 | 233.6
SwRI3 | 249.6 | 1499.8 | 2198.5 | 110 | 129.9 | 30.2 | 78 | 119.1 | 34.9 | 94.01 | 115.4 | 231.5
SwRI3 | 249.7 | 1499.9 | 2198.8 | 110.2 | 130.2 | 30.6 | 77.9 | 118.5 | 34.9 | 94 | 115.3 | 233.2
SwRI3 | 249.8 | 1499.2 | 2198.5 | 109.8 | 129.8 | 29.4 | 77.3 | 118 | 35 | 93.97 | 115.1 | 231.9
SwRI3 | 249.9 | 1500.1 | 2198.5 | 110.5 | 130 | 30.4 | 77.2 | 118 | 35.2 | 94 | 115.3 | 233.1
SwRI3 | 250 | 1500.9 | 2199.4 | 110.2 | 130.3 | 29.2 | 78 | 118.3 | 35 | 93.96 | 115.5 | 233
SwRI3 | 250.1 | 1500.4 | 2198.7 | 110.2 | 129.7 | 30.8 | 77.8 | 120.2 | 35 | 94 | 115.2 | 232.4
SwRI3 | 250.2 | 1500 | 2201.7 | 110.3 | 130.1 | 30.3 | 78.5 | 120.4 | 34.9 | 94 | 115.4 | 234.1
SwRI3 | 250.3 | 1500.3 | 2201.4 | 110 | 130.2 | 29.4 | 77.7 | 120.3 | 35.2 | 93.96 | 115.2 | 232.7
SwRI3 | 250.4 | 1500.3 | 2202.9 | 109.8 | 129.9 | 30.7 | 78.3 | 120.1 | 35 | 94 | 115.4 | 233.4
SwRI3 | 250.5 | 1500.4 | 2198.7 | 110 | 130.2 | 30.2 | 77.9 | 120.6 | 34.9 | 94.02 | 115.6 | 233.6
SwRI3 | 250.6 | 1499.9 | 2198.5 | 110.1 | 130 | 29.5 | 78.8 | 120.4 | 35 | 93.99 | 115.3 | 234.7
SwRI3 | 250.7 | 1499.7 | 2200.8 | 109.7 | 130.2 | 29 | 78.3 | 121.9 | 34.9 | 93.99 | 115.3 | 233.8
SwRI3 | 250.8 | 1499.7 | 2197.9 | 109.7 | 129.8 | 29.2 | 78.6 | 122.1 | 35 | 94 | 115.2 | 233
SwRI3 | 250.9 | 1499.8 | 2202.3 | 109.4 | 130 | 30.4 | 77.8 | 120.7 | 35 | 94.02 | 115.2 | 231.9
SwRI3 | 251 | 1500.2 | 2198.7 | 110.1 | 130.3 | 30.8 | 77.3 | 119.5 | 35 | 94.03 | 115.2 | 231.8
SwRI3 | 251.1 | 1500.3 | 2200 | 110.4 | 129.8 | 30.9 | 77.2 | 117.8 | 35.1 | 94.04 | 115.3 | 232.1
SwRI3 | 251.2 | 1500.1 | 2201 | 110.1 | 130.1 | 30.9 | 77.7 | 119.4 | 35.1 | 94.04 | 115.3 | 232.8
SwRI3 | 251.3 | 1500 | 2202.6 | 110.3 | 130 | 30.8 | 77.7 | 121.2 | 35 | 94.04 | 115.3 | 232.9
SwRI3 | 251.4 | 1499.5 | 2201.1 | 110.3 | 129.8 | 30.7 | 78.8 | 122.5 | 35 | 94.03 | 115.2 | 233.6
SwRI3 | 251.5 | 1500.8 | 2200 | 110.4 | 130.2 | 30.1 | 77.8 | 120.9 | 35.1 | 94.03 | 115.3 | 234
SwRI3 | 251.6 | 1499.7 | 2199 | 110.7 | 129.8 | 30.3 | 77.9 | 119.6 | 35 | 94.07 | 115.6 | 233.3
SwRI3 | 251.7 | 1500.6 | 2200.7 | 109.7 | 130 | 29.2 | 78.1 | 118.1 | 35.1 | 94.01 | 115.3 | 233.3
SwRI3 | 251.8 | 1500.7 | 2199.6 | 110.3 | 130.2 | 30.9 | 77.5 | 118 | 35.1 | 93.96 | 115.2 | 232.3
SwRI3 | 251.9 | 1500.5 | 2199.3 | 110.4 | 129.7 | 30.3 | 77.5 | 118.1 | 34.8 | 93.95 | 115.4 | 233.4
SwRI3 | 252 | 1499.6 | 2200.2 | 110.4 | 130.2 | 29.2 | 78.2 | 118.4 | 34.9 | 93.92 | 115.4 | 233.5
SwRI3 | 252.1 | 1499.4 | 2199.2 | 109.5 | 129.9 | 29.6 | 77.8 | 119.5 | 35.1 | 93.95 | 115.3 | 231.6
SwRI3 | 252.2 | 1500 | 2201.6 | 109.9 | 129.8 | 30.8 | 78.1 | 119.7 | 35 | 93.96 | 115.2 | 232.6
SwRI3 | 252.3 | 1500.3 | 2202 | 110.3 | 130.2 | 30.6 | 78 | 120.3 | 34.7 | 93.97 | 115.5 | 233
SwRI3 | 252.4 | 1500.3 | 2198 | 110 | 130.1 | 29.4 | 77.8 | 118.5 | 35 | 93.94 | 115.3 | 233.9
SwRI3 | 252.5 | 1500.1 | 2201.4 | 110 | 129.9 | 29.3 | 78.2 | 118.5 | 35 | 93.94 | 115.3 | 234.3
SwRI3 | 252.6 | 1499.8 | 2198.2 | 110.4 | 129.9 | 29.6 | 77.9 | 119.2 | 35.1 | 93.96 | 115.3 | 234
SwRI3 | 252.7 | 1499.6 | 2198.9 | 110 | 130.1 | 29.5 | 77.5 | 118.1 | 35.1 | 93.99 | 115.4 | 233.6
SwRI3 | 252.8 | 1499.7 | 2201 | 109.9 | 130.1 | 29.3 | 77.6 | 118.5 | 35.1 | 93.99 | 115.4 | 233.8
SwRI3 | 252.9 | 1499.7 | 2199.7 | 109.9 | 129.9 | 29 | 77 | 118.2 | 35 | 93.97 | 115.2 | 233.2
SwRI3 | 253 | 1499.6 | 2199 | 110.2 | 130 | 29.1 | 77 | 118.5 | 35 | 93.99 | 115.3 | 232.3
SwRI3 | 253.1 | 1500.2 | 2199.5 | 110 | 130.1 | 30.2 | 77.7 | 118.7 | 35.1 | 94.03 | 115.5 | 231.3
SwRI3 | 253.2 | 1500.3 | 2200.1 | 109.9 | 130.4 | 30.3 | 78.2 | 119.1 | 35 | 94.01 | 115.2 | 232.2
SwRI3 | 253.3 | 1499.8 | 2197.9 | 110.1 | 129.8 | 29.5 | 78.2 | 119.6 | 35 | 94.01 | 115.2 | 232.5
SwRI3 | 253.4 | 1500.2 | 2198.2 | 110 | 130.1 | 29 | 78.1 | 119.8 | 35 | 93.99 | 115.2 | 234
SwRI3 | 253.5 | 1499.7 | 2200 | 110.1 | 130.2 | 30.8 | 77.2 | 119.4 | 35.1 | 94.04 | 115.3 | 232.6
SwRI3 | 253.6 | 1500.1 | 2201.9 | 109.8 | 130 | 29.3 | 77.6 | 119.4 | 35 | 94.01 | 115.3 | 233
SwRI3 | 253.7 | 1500.2 | 2202 | 110.6 | 130 | 30.5 | 77.6 | 119.8 | 35 | 94.03 | 115.4 | 233.6
SwRI3 | 253.8 | 1499.7 | 2201.7 | 109.9 | 129.7 | 30.1 | 78.2 | 118.9 | 35.1 | 94.02 | 115.2 | 232.4
SwRI3 | 253.9 | 1499.7 | 2200.3 | 110 | 130.2 | 29.1 | 77.5 | 117.9 | 35.1 | 94.02 | 115.4 | 232.9
SwRI3 | 254 | 1500.6 | 2200.4 | 110.3 | 129.8 | 29.6 | 77.5 | 117.9 | 35 | 94.02 | 115.3 | 234.5
SwRI3 | 254.1 | 1499.6 | 2198.4 | 109.8 | 130.1 | 30.8 | 77.9 | 118.3 | 35 | 94.07 | 115.3 | 232.1
SwRI3 | 254.2 | 1499.6 | 2201.8 | 110 | 129.8 | 29.1 | 78 | 118.1 | 35.1 | 94.01 | 115.3 | 233.7
SwRI3 | 254.3 | 1500.5 | 2199.7 | 110 | 130 | 30.7 | 77.5 | 118.2 | 34.9 | 94.06 | 115.4 | 232.5
SwRI3 | 254.4 | 1499.8 | 2202.2 | 109.5 | 130.3 | 29.4 | 77.2 | 117.9 | 35.2 | 94.02 | 115.3 | 232.5
SwRI3 | 254.5 | 1499.7 | 2198.5 | 110.3 | 129.9 | 30.4 | 77.4 | 118.5 | 34.9 | 94.04 | 115.3 | 233.4
SwRI3 | 254.6 | 1500.2 | 2198.7 | 110.2 | 129.8 | 29.3 | 77.4 | 119.9 | 35 | 94.02 | 115.4 | 233.8
SwRI3 | 254.7 | 1500.4 | 2200.5 | 109.4 | 130.2 | 30.2 | 77.5 | 121.3 | 35.2 | 94.02 | 115.3 | 231.9
SwRI3 | 254.8 | 1499.6 | 2198.5 | 110.1 | 129.8 | 30.6 | 78.1 | 121.7 | 35.1 | 94.02 | 115.4 | 233.5
SwRI3 | 254.9 | 1500 | 2201.4 | 110.4 | 130.2 | 29.5 | 77.8 | 121.6 | 35 | 94.01 | 115.4 | 234
SwRI3 | 255 | 1500.5 | 2198.7 | 109.4 | 129.9 | 29.3 | 78.1 | 120.9 | 35.1 | 93.99 | 115.2 | 233.2
SwRI3 | 255.1 | 1499.5 | 2201.2 | 110 | 130.3 | 30.5 | 77.8 | 120 | 34.9 | 94.01 | 115.1 | 233.6
SwRI3 | 255.2 | 1499.8 | 2198.5 | 110.2 | 129.8 | 29.8 | 77.8 | 119.3 | 35 | 94 | 115.2 | 234.2
SwRI3 | 255.3 | 1499.3 | 2201 | 109.9 | 130.2 | 29.2 | 77.6 | 119.9 | 35 | 93.99 | 115.3 | 233.3
SwRI3 | 255.4 | 1499.6 | 2200.7 | 109.6 | 129.7 | 29.8 | 77 | 121 | 35 | 94 | 115.1 | 232.5
SwRI3 | 255.5 | 1500.3 | 2200.2 | 109.9 | 130.1 | 30.3 | 77.4 | 119.8 | 35 | 94.01 | 115.1 | 232.4
SwRI3 | 255.6 | 1500.3 | 2198.7 | 110.3 | 129.9 | 30.6 | 77.5 | 119.4 | 35.1 | 94.01 | 115.3 | 233.4
SwRI3 | 255.7 | 1499.6 | 2200.6 | 109.8 | 129.8 | 29.1 | 77.2 | 119 | 35 | 93.98 | 115.2 | 233.3
SwRI3 | 255.8 | 1499.7 | 2199.1 | 110.2 | 130.3 | 31.2 | 76.8 | 118.9 | 35 | 94.03 | 115.3 | 232
SwRI3 | 255.9 | 1500.4 | 2198.3 | 109.7 | 129.7 | 30.8 | 77.5 | 118.4 | 35 | 94 | 115.2 | 232.8
SwRI3 | 256 | 1500.4 | 2198.4 | 110 | 130.2 | 31.2 | 77.3 | 118.5 | 35 | 94.01 | 115.2 | 232.5
SwRI3 | 256.1 | 1500.3 | 2198.4 | 110.1 | 129.9 | 30 | 77.1 | 118.4 | 35.1 | 93.99 | 115.3 | 233.6
SwRI3 | 256.2 | 1500.1 | 2201.6 | 110.3 | 129.8 | 30.7 | 77.2 | 119.5 | 35 | 94 | 115.3 | 233.4
SwRI3 | 256.3 | 1500.1 | 2198.4 | 110.2 | 130.1 | 30.8 | 77.2 | 119 | 35 | 94 | 115.2 | 232.9
SwRI3 | 256.4 | 1500.4 | 2199.5 | 110 | 129.8 | 30.7 | 78.2 | 118.3 | 35 | 93.99 | 115.3 | 233.6
SwRI3 | 256.5 | 1499.9 | 2201.4 | 109.9 | 130.1 | 30.4 | 77.5 | 118.3 | 35 | 93.98 | 115.4 | 233.5
SwRI3 | 256.6 | 1499.8 | 2198.8 | 109.9 | 129.8 | 30.2 | 77.5 | 118.6 | 35.1 | 93.98 | 115.3 | 233.5
SwRI3 | 256.7 | 1499.5 | 2199.8 | 110.1 | 130.2 | 30.1 | 77.6 | 118.9 | 35.1 | 93.97 | 115.3 | 233.8
SwRI3 | 256.8 | 1500 | 2198.6 | 110.4 | 130.1 | 29.7 | 77.9 | 119.9 | 35 | 93.99 | 115.8 | 233.6
SwRI3 | 256.9 | 1499.5 | 2201 | 110.4 | 130.2 | 30.4 | 78.7 | 121.8 | 35 | 93.97 | 115.5 | 233.9
SwRI3 | 257 | 1500.2 | 2201.9 | 110.2 | 130 | 29.4 | 78.5 | 121.1 | 35 | 93.92 | 115.3 | 234.9
SwRI3 | 257.1 | 1499.5 | 2200.5 | 110.2 | 130 | 29.8 | 78.7 | 119.8 | 35 | 93.94 | 115.4 | 234.6
SwRI3 | 257.2 | 1499.8 | 2201 | 110.2 | 130.1 | 29.8 | 79.1 | 119.9 | 35.1 | 93.92 | 115.3 | 234.9
SwRI3 | 257.3 | 1500 | 2201.2 | 109.9 | 130 | 29.1 | 78.5 | 120.1 | 35 | 93.91 | 115.3 | 234.2
SwRI3 | 257.4 | 1500.2 | 2199 | 109.8 | 129.8 | 29.1 | 78.2 | 121.3 | 35 | 93.91 | 115.2 | 233.9
SwRI3 | 257.5 | 1500.2 | 2198.1 | 109.3 | 130.1 | 29.9 | 78.1 | 122.6 | 34.8 | 93.92 | 115.1 | 232.6
SwRI3 | 257.6 | 1499.7 | 2201.3 | 109.7 | 130.2 | 31 | 77.5 | 121 | 35.1 | 93.94 | 115.2 | 232.5
SwRI3 | 257.7 | 1500.5 | 2200.5 | 110.3 | 129.7 | 30.6 | 77.8 | 119.3 | 35 | 93.93 | 115.3 | 233.8
SwRI3 | 257.8 | 1500 | 2202.2 | 109.9 | 130.2 | 29.1 | 77.5 | 118.1 | 34.9 | 93.89 | 115.2 | 234.1
SwRI3 | 257.9 | 1499.9 | 2201.3 | 110.2 | 129.9 | 29.7 | 77.6 | 117.7 | 35 | 93.93 | 115.5 | 234
SwRI3 | 258 | 1499.1 | 2199.1 | 110.2 | 129.8 | 29.6 | 78.6 | 118.4 | 35.2 | 94.07 | 115.4 | 234.9
SwRI3 | 258.1 | 1500.3 | 2198.9 | 110.2 | 130.1 | 30.4 | 79.3 | 120 | 35 | 94.12 | 115.5 | 234.8
SwRI3 | 258.2 | 1499.4 | 2201.9 | 110.4 | 130.2 | 29.6 | 79 | 120.9 | 35.1 | 94.09 | 115.4 | 235.5
SwRI3 | 258.3 | 1500.4 | 2201.4 | 110.3 | 129.8 | 30.3 | 78.4 | 121.3 | 35.1 | 94.09 | 115.6 | 234.4
SwRI3 | 258.4 | 1500.5 | 2197.9 | 110 | 130.1 | 30.6 | 78.6 | 121.7 | 35 | 94.13 | 116 | 233.3
SwRI3 | 258.5 | 1500.3 | 2198.8 | 109.9 | 130 | 30.3 | 78.7 | 122.3 | 35.1 | 94.1 | 115.6 | 232.9
SwRI3 | 258.6 | 1500.1 | 2201.9 | 110.2 | 129.8 | 29.1 | 77.7 | 120.7 | 35.1 | 94.07 | 115.7 | 234.2
SwRI3 | 258.7 | 1499.5 | 2198.6 | 110.4 | 130.3 | 29.6 | 77.4 | 120 | 35.1 | 94.07 | 115.5 | 234.1
SwRI3 | 258.8 | 1499.7 | 2201.8 | 110.6 | 129.8 | 30.5 | 77.6 | 119.1 | 35 | 94.07 | 115.4 | 234
SwRI3 | 258.9 | 1500.4 | 2200.5 | 110.2 | 129.8 | 30.9 | 77.2 | 120 | 34.9 | 94.05 | 115 | 233.4
SwRI3 | 259 | 1499.2 | 2199.5 | 110 | 130.3 | 30.7 | 77.9 | 122 | 34.8 | 94.04 | 114.9 | 233.1
SwRI3 | 259.1 | 1500 | 2198.8 | 109.8 | 129.6 | 29.9 | 78.1 | 121 | 35.2 | 94.03 | 115.2 | 233.1
SwRI3 | 259.2 | 1500 | 2203.3 | 110.3 | 130.2 | 29.5 | 78.1 | 121.1 | 35 | 94.02 | 115.2 | 235.1
SwRI3 | 259.3 | 1499.3 | 2200 | 110 | 129.8 | 30.5 | 78.2 | 121.4 | 35.1 | 94.05 | 115.2 | 234.1
SwRI3 | 259.4 | 1499.8 | 2201.6 | 109.9 | 130 | 30.6 | 78.4 | 121.5 | 35.1 | 94.02 | 115.1 | 233.3
SwRI3 | 259.5 | 1500.1 | 2200 | 109.8 | 130.2 | 29.4 | 78.7 | 119.7 | 35 | 93.98 | 115.2 | 233.6
SwRI3 | 259.6 | 1500.3 | 2199.7 | 110 | 129.8 | 30.8 | 78.9 | 118.7 | 35 | 93.99 | 115.3 | 234
SwRI3 | 259.7 | 1500.1 | 2198.6 | 109.9 | 130 | 29.5 | 77.9 | 119.1 | 35 | 93.96 | 115.2 | 233.2
SwRI3 | 259.8 | 1499.3 | 2200.6 | 110.5 | 130.2 | 30.5 | 78 | 119.6 | 35 | 94 | 115.6 | 233.5
SwRI3 | 259.9 | 1500.3 | 2200.1 | 110.1 | 129.8 | 30.7 | 77.7 | 118.5 | 35 | 93.99 | 115.2 | 232.7
SwRI3 | 260 | 1500.1 | 2200.4 | 109.6 | 130 | 29.5 | 77.2 | 118 | 35 | 93.95 | 115.2 | 232.4
SwRI3 | 260.1 | 1500.1 | 2198.2 | 110.4 | 130.2 | 29.3 | 77.4 | 118.2 | 35.1 | 93.95 | 115.3 | 234.2
SwRI3 | 260.2 | 1500.3 | 2201 | 110.5 | 129.7 | 30.5 | 77.2 | 119.2 | 35.1 | 93.96 | 115.4 | 233.7
SwRI3 | 260.3 | 1499.8 | 2198.2 | 110.5 | 130.2 | 31 | 77.4 | 119.9 | 35 | 93.98 | 115.5 | 232.5
SwRI3 | 260.4 | 1499.6 | 2198.8 | 110.3 | 129.8 | 30.9 | 77.8 | 120 | 35 | 93.97 | 115.1 | 232.4
SwRI3 | 260.5 | 1499.6 | 2201.7 | 110.6 | 130.1 | 29.6 | 77.8 | 120.1 | 35 | 93.94 | 115.1 | 232.9
SwRI3 | 260.6 | 1500.3 | 2198 | 109.9 | 130.2 | 29.1 | 78 | 121.4 | 34.9 | 93.94 | 115.4 | 234.4
SwRI3 | 260.7 | 1500.2 | 2200.1 | 109.1 | 130.1 | 30.6 | 78.1 | 122.6 | 35 | 93.94 | 115.1 | 232.2
SwRI3 | 260.8 | 1499.3 | 2198.9 | 109.3 | 129.8 | 29.2 | 77.6 | 120.8 | 35.1 | 93.93 | 115.3 | 233
SwRI3 | 260.9 | 1500 | 2201.5 | 111.1 | 130 | 29 | 77.1 | 119.7 | 35 | 93.93 | 115.3 | 234.1
SwRI3 | 261 | 1499.6 | 2199.9 | 110.4 | 130.1 | 29.9 | 77.3 | 118.2 | 34.9 | 93.95 | 115.2 | 232
SwRI3 | 261.1 | 1499.8 | 2200.8 | 110.7 | 130 | 30.6 | 77.8 | 117.6 | 35 | 93.97 | 115.2 | 232.7
SwRI3 | 261.2 | 1500.4 | 2200.5 | 109.7 | 130 | 31.1 | 77.9 | 118.9 | 35 | 93.98 | 115.3 | 232.5
SwRI3 | 261.3 | 1499.8 | 2201 | 109.4 | 130 | 30.8 | 78.7 | 119.2 | 35 | 93.98 | 115.4 | 233.7
SwRI3 | 261.4 | 1500.5 | 2200.6 | 109.4 | 130 | 29.5 | 77.2 | 118.1 | 35 | 93.97 | 115.2 | 232.7
SwRI3 | 261.5 | 1500.7 | 2198.9 | 111.1 | 130 | 29.9 | 77.6 | 118.2 | 35 | 93.98 | 115.5 | 234
SwRI3 | 261.6 | 1500.4 | 2200.9 | 110.8 | 130 | 30.7 | 77.3 | 118.4 | 35 | 93.98 | 115.2 | 232.6
SwRI3 | 261.7 | 1500 | 2199.1 | 109.6 | 129.9 | 28.8 | 77.7 | 117.5 | 35 | 93.97 | 115.5 | 234
SwRI3 | 261.8 | 1499.6 | 2199.8 | 109.2 | 129.8 | 30.6 | 77.7 | 118.3 | 35 | 94 | 115.2 | 232.7
SwRI3 | 261.9 | 1500 | 2201.8 | 109.1 | 130.1 | 30.7 | 77.6 | 117.8 | 35 | 94 | 115.2 | 233.4
SwRI3 | 262 | 1499.9 | 2198 | 109.7 | 129.9 | 28.9 | 77.8 | 118.8 | 35 | 94 | 115.5 | 233.9
SwRI3 | 262.1 | 1500.2 | 2201.6 | 110.3 | 130 | 30.9 | 79 | 120.1 | 34.9 | 94.01 | 115.2 | 233.2
SwRI3 | 262.2 | 1499.7 | 2201.5 | 110.6 | 130.2 | 30.1 | 78.6 | 121.2 | 35 | 94.01 | 115.4 | 234.4
SwRI3 | 262.3 | 1499.5 | 2199.6 | 109.3 | 129.8 | 29.6 | 78.1 | 122.4 | 35 | 94.01 | 115.1 | 233
SwRI3 | 262.4 | 1500.5 | 2199.5 | 109 | 129.9 | 29 | 77.7 | 121.6 | 34.9 | 94 | 115.2 | 234.1
SwRI3 | 262.5 | 1499.5 | 2200.1 | 109.7 | 130.2 | 29.9 | 77.1 | 121.2 | 35 | 94.04 | 115.4 | 233.8
SwRI3 | 262.6 | 1499.3 | 2200.3 | 109.3 | 129.9 | 29 | 77.8 | 119.2 | 35.1 | 94.03 | 115.3 | 234.3
SwRI3 | 262.7 | 1500.5 | 2200.1 | 109.2 | 129.8 | 29.8 | 77.7 | 118.6 | 35 | 94.04 | 115.2 | 232.6
SwRI3 | 262.8 | 1500.4 | 2199.9 | 109.9 | 130 | 30.7 | 77.7 | 117.7 | 35 | 94.09 | 115.5 | 232.3
SwRI3 | 262.9 | 1500.1 | 2199.9 | 110.3 | 130.1 | 30.8 | 79.1 | 119.3 | 35 | 94.07 | 115.3 | 234.1
SwRI3 | 263 | 1499.6 | 2201.1 | 110.1 | 130.1 | 29.3 | 79 | 120.6 | 35 | 94.06 | 115.3 | 235.5
SwRI3 | 263.1 | 1500.3 | 2200.5 | 109.2 | 130.1 | 29.3 | 79 | 121.5 | 35.1 | 94.08 | 115.5 | 235.3
SwRI3 | 263.2 | 1500.4 | 2198.8 | 111.4 | 130.1 | 29.3 | 78.1 | 122.3 | 35 | 94.09 | 115.3 | 235.2
SwRI3 | 263.3 | 1500.2 | 2198.8 | 110.1 | 129.9 | 29.4 | 77.3 | 122 | 35 | 94.1 | 115.4 | 234.3
SwRI3 | 263.4 | 1500.3 | 2199.4 | 109.1 | 130.1 | 29.5 | 77.3 | 120.4 | 35 | 94.1 | 115.4 | 234.4
SwRI3 | 263.5 | 1500.1 | 2202.2 | 111.3 | 129.7 | 29.5 | 77 | 119.1 | 35 | 94.1 | 115.4 | 234.7
SwRI3 | 263.6 | 1500.5 | 2199 | 110.2 | 130.2 | 29.8 | 77.8 | 118.2 | 35 | 94.1 | 115.3 | 234.6
SwRI3 | 263.7 | 1500.4 | 2198.5 | 109.1 | 129.9 | 29.2 | 77.7 | 117.6 | 35 | 93.97 | 115.5 | 234.2
SwRI3 | 263.8 | 1500.4 | 2201.3 | 111 | 129.9 | 29 | 77.5 | 117.7 | 35 | 93.93 | 115.2 | 234
SwRI3 | 263.9 | 1499.8 | 2198 | 109.3 | 130.2 | 29.4 | 78 | 118.7 | 35 | 93.96 | 115.3 | 232.2
SwRI3 | 264 | 1500.3 | 2200.7 | 109.8 | 129.8 | 30.6 | 77.1 | 118.6 | 35 | 94 | 115.2 | 231.8
SwRI3 | 264.1 | 1500.3 | 2198.1 | 110.7 | 130 | 31 | 77.8 | 118.5 | 35 | 94.01 | 115.2 | 232.6
SwRI3 | 264.2 | 1499.3 | 2199.5 | 109.1 | 130.2 | 30.4 | 77.1 | 121.2 | 35 | 94.01 | 115.2 | 233
SwRI3 | 264.3 | 1500.5 | 2199 | 111 | 129.8 | 29.1 | 77.5 | 120.6 | 35 | 93.99 | 115.4 | 233.9
SwRI3 | 264.4 | 1499.9 | 2201.3 | 109.2 | 130.1 | 30 | 77.5 | 121.4 | 35 | 94.01 | 115.3 | 231.9
SwRI3 | 264.5 | 1499.5 | 2201 | 110.6 | 130.1 | 30.8 | 77.9 | 121.6 | 35 | 94.04 | 115.3 | 233.1
SwRI3 | 264.6 | 1499.8 | 2201.1 | 109.9 | 129.9 | 29.1 | 77.3 | 120.4 | 35 | 94.02 | 115.3 | 234
SwRI3 | 264.7 | 1500.6 | 2201.4 | 109.4 | 130 | 30.2 | 77.3 | 120.3 | 35 | 94.04 | 115.2 | 231.7
SwRI3 | 264.8 | 1500.2 | 2198 | 110.7 | 130.2 | 30.6 | 77.5 | 119.1 | 35 | 94.05 | 115.5 | 233
SwRI3 | 264.9 | 1499.5 | 2199.1 | 109 | 129.8 | 29 | 78.2 | 118.2 | 35 | 93.99 | 115.2 | 233
SwRI3 | 265 | 1500.2 | 2199.3 | 110.5 | 130.1 | 31 | 77.6 | 118 | 35 | 93.99 | 115.2 | 232.3
SwRI3 | 265.1 | 1500.1 | 2200.4 | 110.3 | 129.8 | 29 | 77.7 | 117.9 | 35 | 93.95 | 115.4 | 233.6
SwRI3 | 265.2 | 1499.6 | 2199 | 110.3 | 130.1 | 30.7 | 78.6 | 118.8 | 35 | 93.99 | 115.2 | 233.4
SwRI3 | 265.3 | 1499.9 | 2200.4 | 109.5 | 129.7 | 29.9 | 78.7 | 119.9 | 35 | 94 | 115.3 | 231.8
SwRI3 | 265.4 | 1499.8 | 2199.9 | 110 | 130.1 | 29.3 | 78.6 | 120.6 | 35 | 94 | 115.4 | 234.1
SwRI3 | 265.5 | 1500.6 | 2201.1 | 110.3 | 130.1 | 30.8 | 78.8 | 122.1 | 35 | 94.01 | 115.2 | 233.9
SwRI3 | 265.6 | 1499.9 | 2202.7 | 109.8 | 130 | 30.3 | 78.1 | 121.9 | 35 | 94.02 | 115.2 | 231.8
SwRI3 | 265.7 | 1500.6 | 2200.4 | 110 | 130.2 | 29 | 77.9 | 122.4 | 35 | 94 | 115.3 | 233.7
SwRI3 | 265.8 | 1500.4 | 2201 | 110.2 | 129.9 | 30.4 | 78.1 | 121.5 | 35 | 94.05 | 115.3 | 233.9
SwRI3 | 265.9 | 1499.7 | 2201.2 | 110 | 129.8 | 30.9 | 77.7 | 121.4 | 35 | 94.07 | 115.2 | 232.4
SwRI3 | 266 | 1499.6 | 2199.6 | 109.8 | 130.2 | 29.7 | 78 | 120.1 | 35 | 93.98 | 115.3 | 231.3
SwRI3 | 266.1 | 1500.2 | 2200.1 | 110.1 | 129.7 | 29 | 77.7 | 119.6 | 35 | 93.92 | 115.3 | 233.4
SwRI3 | 266.2 | 1499.9 | 2200.9 | 110.3 | 130.4 | 30.1 | 77.1 | 120.2 | 35 | 93.96 | 115.3 | 233.3
SwRI3 | 266.3 | 1499.7 | 2200 | 110 | 129.8 | 31 | 77.6 | 119.4 | 35 | 93.98 | 115.2 | 232.1
SwRI3 | 266.4 | 1500.5 | 2201 | 109.9 | 130.2 | 30.4 | 77.8 | 119.2 | 35 | 93.97 | 115.4 | 231.5
SwRI3 | 266.5 | 1500.4 | 2202.1 | 109.7 | 129.9 | 29.3 | 77.9 | 119.2 | 35 | 93.95 | 115.2 | 232.1
SwRI3 | 266.6 | 1500.6 | 2199.4 | 110 | 130 | 28.9 | 77.9 | 118.5 | 35 | 93.96 | 115.4 | 232.9
SwRI3 | 266.7 | 1500 | 2199.6 | 110.1 | 130.1 | 30.2 | 78 | 118.1 | 34.9 | 94 | 115.3 | 233.3
SwRI3 | 266.8 | 1499.6 | 2198.5 | 109.9 | 129.9 | 30.2 | 77.9 | 118.6 | 35 | 94 | 115.1 | 231.7
SwRI3 | 266.9 | 1499.7 | 2197.8 | 110 | 130.2 | 29.3 | 77.5 | 119.4 | 35 | 93.99 | 115.2 | 233.4
SwRI3 | 267 | 1500.4 | 2201.4 | 110 | 129.7 | 30.8 | 77.8 | 121.6 | 35 | 94.02 | 115.3 | 232.5
SwRI3 | 267.1 | 1499.9 | 2198.8 | 109.7 | 130.2 | 29.6 | 77.5 | 120.3 | 35 | 94.02 | 115.4 | 231.3
SwRI3 | 267.2 | 1500.2 | 2201.4 | 110.2 | 129.7 | 29.3 | 77.7 | 119.5 | 35 | 94.01 | 115.4 | 233.7
SwRI3 | 267.3 | 1500.2 | 2198.5 | 109.9 | 130.3 | 30.8 | 78 | 120.5 | 35 | 94.04 | 115.2 | 232.8
SwRI3 | 267.4 | 1500 | 2202.5 | 109.8 | 129.9 | 30.1 | 78.1 | 121.7 | 35 | 94.03 | 115.2 | 232
SwRI3 | 267.5 | 1499.8 | 2200.5 | 109.9 | 130.1 | 29.1 | 78 | 122 | 35 | 94.02 | 115.2 | 233.3
SwRI3 | 267.6 | 1500.4 | 2200.4 | 110.2 | 130.2 | 29.4 | 79 | 121.9 | 35 | 94.03 | 115.4 | 234.4
SwRI3 | 267.7 | 1499.8 | 2201.2 | 110.3 | 129.7 | 30.1 | 78.3 | 122.3 | 35 | 94.07 | 115.6 | 233.5
SwRI3 | 267.8 | 1500.2 | 2202.5 | 110.2 | 130.3 | 30.5 | 78 | 122.5 | 35 | 94.06 | 115.3 | 233.5
SwRI3 | 267.9 | 1500 | 2200.7 | 110.1 | 129.9 | 30.8 | 78 | 122.2 | 35 | 94.05 | 115.3 | 232.5
SwRI3 | 268 | 1500.3 | 2198.1 | 110 | 130 | 30.8 | 77.2 | 120.8 | 35 | 93.97 | 115.2 | 231.5
SwRI3 | 268.1 | 1500.5 | 2201.2 | 109.9 | 130.2 | 30.5 | 77.3 | 118.9 | 35 | 93.96 | 115.1 | 231.3
SwRI3 | 268.2 | 1499.9 | 2199.3 | 109.8 | 129.8 | 30.4 | 77.2 | 119.5 | 35 | 93.98 | 115.2 | 231.1
SwRI3 | 268.3 | 1499.8 | 2200.3 | 109.8 | 130.2 | 30.2 | 78.5 | 120.4 | 35 | 93.99 | 115.4 | 231.4
SwRI3 | 268.4 | 1500.4 | 2202.6 | 109.8 | 130 | 30.1 | 77.8 | 121.8 | 35 | 93.96 | 115.3 | 231.5
SwRI3 | 268.5 | 1499.5 | 2198.7 | 109.5 | 129.8 | 29.8 | 77.2 | 117.3 | 35 | 93.94 | 115.1 | 229.4
SwRI3 | 268.6 | 1499.7 | 2199.9 | 110 | 129.9 | 29.7 | 76.7 | 122.7 | 35 | 93.93 | 115.1 | 229.3
SwRI3 | 268.7 | 1499.9 | 2198.5 | 109.7 | 130.2 | 29.5 | 77.5 | 118.7 | 34.9 | 93.93 | 115.1 | 229.9
SwRI3 | 268.8 | 1499.6 | 2199.2 | 110 | 130 | 29.6 | 78.1 | 117.7 | 35 | 93.95 | 115.3 | 229.5
SwRI3 | 268.9 | 1499.9 | 2200.2 | 109.6 | 129.8 | 30 | 78.5 | 122.5 | 34.9 | 93.96 | 115.2 | 229.7
SwRI3 | 269 | 1499.7 | 2200.1 | 109.5 | 130.2 | 30.5 | 77.7 | 119.6 | 35 | 94 | 115.3 | 229.3
SwRI3 | 269.1 | 1500.3 | 2199 | 110.2 | 129.7 | 30.8 | 77.8 | 117.8 | 35 | 94 | 115.3 | 230
SwRI3 | 269.2 | 1500.1 | 2200 | 110.3 | 130.2 | 30.5 | 78.3 | 122.7 | 35 | 93.99 | 115.2 | 231.2
SwRI3 | 269.3 | 1500 | 2199.7 | 110 | 130.1 | 29.6 | 77.8 | 119.1 | 35 | 93.99 | 115.4 | 231.5
SwRI3 | 269.4 | 1499.8 | 2199.2 | 109.9 | 129.9 | 29.2 | 77.5 | 118.2 | 34.9 | 93.98 | 115.3 | 230.8
SwRI3 | 269.5 | 1499.8 | 2201.4 | 110 | 130.2 | 29.4 | 77.2 | 121.5 | 35 | 93.99 | 115.3 | 229.7
SwRI3 | 269.6 | 1499.9 | 2198.6 | 109.7 | 129.8 | 30.4 | 77.9 | 122.7 | 35 | 94 | 115.2 | 229.3
SwRI3 | 269.7 | 1500.4 | 2200.2 | 110 | 130.1 | 30.8 | 77.6 | 120 | 35 | 94.02 | 115.4 | 229.5
SwRI3 | 269.8 | 1500 | 2200.2 | 110.1 | 129.9 | 30.7 | 77.7 | 118.4 | 35 | 94.02 | 115.2 | 230.7
SwRI3 | 269.9 | 1500 | 2199.1 | 110.1 | 129.8 | 30.1 | 77.8 | 117.7 | 35 | 94.01 | 115.2 | 231.5
SwRI3 | 270 | 1500.2 | 2200.3 | 110.1 | 130.1 | 29.6 | 78.4 | 121.6 | 35 | 93.98 | 115.3 | 231.9
SwRI3 | 270.1 | 1499.7 | 2200.3 | 110.1 | 129.8 | 29.2 | 77.7 | 120.2 | 35 | 93.99 | 115.2 | 230.9
SwRI3 | 270.2 | 1500.3 | 2199.8 | 109.6 | 130.1 | 29.5 | 77.2 | 117.5 | 35 | 94 | 115.3 | 229.6
SwRI3 | 270.3 | 1500.2 | 2200.4 | 109.7 | 130 | 30.5 | 78.5 | 120.6 | 35 | 94.03 | 115.5 | 229.3
SwRI3 | 270.4 | 1500.1 | 2198.9 | 110 | 129.8 | 30.7 | 78.2 | 122.7 | 35 | 94.02 | 115.4 | 230.4
SwRI3 | 270.5 | 1500.2 | 2200.8 | 110.1 | 130.2 | 30.1 | 77.8 | 118.4 | 35 | 94 | 115.4 | 231.3
SwRI3 | 270.6 | 1499.9 | 2199.5 | 110.1 | 129.8 | 29.1 | 78.5 | 118.8 | 34.9 | 93.97 | 115.3 | 231.3
SwRI3 | 270.7 | 1500.2 | 2198.8 | 109.8 | 130.1 | 29.6 | 78.3 | 122.1 | 35 | 93.97 | 115.1 | 230.3
SwRI3 | 270.8 | 1499.8 | 2199.9 | 110.2 | 130.2 | 30.8 | 77.9 | 119.4 | 35 | 94 | 115.3 | 229.8
SwRI3 | 270.9 | 1500 | 2198.8 | 110.5 | 129.6 | 30.2 | 77.4 | 117.6 | 35 | 93.99 | 115.3 | 231
SwRI3 | 271 | 1499.9 | 2201.8 | 109.7 | 130.2 | 29.2 | 78.2 | 121.3 | 35 | 93.97 | 115.4 | 230.3
SwRI3 | 271.1 | 1500.2 | 2198.4 | 109.5 | 130 | 30.4 | 77.3 | 122.6 | 35 | 94 | 115.4 | 228.9
SwRI3 | 271.2 | 1500 | 2199.2 | 110.2 | 129.8 | 30.6 | 77.6 | 119.1 | 34.9 | 93.99 | 115.3 | 230.5
SwRI3 | 271.3 | 1499.9 | 2200.2 | 110.1 | 130.2 | 29.3 | 77.9 | 117.7 | 35 | 93.95 | 115.3 | 231.4
SwRI3 | 271.4 | 1499.7 | 2200.8 | 110 | 129.8 | 29.6 | 78.3 | 120.5 | 35 | 93.95 | 115.2 | 230
SwRI3 | 271.5 | 1500 | 2199.7 | 110 | 130 | 30.7 | 78 | 122 | 35 | 93.98 | 115.2 | 230.1
SwRI3 | 271.6 | 1499.8 | 2200.5 | 110.1 | 130.2 | 29.2 | 78.4 | 122.2 | 35 | 93.95 | 115.4 | 231.1
SwRI3 | 271.7 | 1499.7 | 2201.7 | 109.9 | 129.8 | 30.8 | 78.1 | 118.6 | 35 | 93.98 | 115.3 | 229.9
SwRI3 | 271.8 | 1500 | 2198.6 | 110.1 | 130.1 | 29.3 | 77.3 | 118.1 | 35 | 93.96 | 115.5 | 230.6
SwRI3 | 271.9 | 1500.3 | 2198.4 | 109.8 | 130.2 | 30.2 | 77.6 | 117.7 | 35 | 93.97 | 115.3 | 229
SwRI3 | 272 | 1499.7 | 2199.7 | 110.1 | 130.1 | 30 | 77.2 | 117.8 | 35 | 93.97 | 115.5 | 231.2
SwRI3 | 272.1 | 1499.4 | 2198.8 | 109.8 | 130.2 | 29.9 | 78.4 | 119.2 | 35 | 93.94 | 115.1 | 229.8
SwRI3 | 272.2 | 1499.7 | 2201.3 | 109.8 | 129.8 | 30.3 | 78.1 | 122 | 35.1 | 93.97 | 115.3 | 231.7
SwRI3 | 272.3 | 1500.1 | 2199.6 | 110.1 | 130.1 | 29.3 | 78.6 | 121.9 | 35 | 93.95 | 115.3 | 232
SwRI3 | 272.4 | 1499.8 | 2201.4 | 110.2 | 130.1 | 30.8 | 77.5 | 121.4 | 35 | 94.02 | 115.4 | 229.7
SwRI3 | 272.5 | 1499.9 | 2198.1 | 110.4 | 129.8 | 29.5 | 77.6 | 118.7 | 35 | 93.98 | 115.3 | 231.6
SwRI3 | 272.6 | 1500.3 | 2199.1 | 109.7 | 130.1 | 30.4 | 77.5 | 117.8 | 35 | 94.02 | 115.3 | 229.4
SwRI3 | 272.7 | 1499.9 | 2199.7 | 109.9 | 130.2 | 29.4 | 77.8 | 119.6 | 35 | 94 | 115.4 | 232.1
SwRI3 | 272.8 | 1499.8 | 2201.4 | 109.7 | 130 | 30.7 | 77.8 | 122.9 | 34.9 | 94.04 | 115.4 | 229.7
SwRI3 | 272.9 | 1500.5 | 2199.7 | 110.2 | 130 | 29.7 | 77.2 | 118.1 | 35 | 94 | 115.3 | 231.7
SwRI3 | 273 | 1499.6 | 2200.4 | 110 | 130.2 | 29.8 | 78.2 | 119.2 | 35 | 94.01 | 115.1 | 229.8
SwRI3 | 273.1 | 1500 | 2200 | 110.3 | 130.1 | 30.6 | 77.8 | 119.9 | 35 | 94.04 | 115.2 | 231.1
SwRI3 | 273.2 | 1500 | 2199.3 | 109.8 | 129.8 | 29.1 | 77.3 | 117.6 | 35 | 94.01 | 115.4 | 230.3
SwRI3 | 273.3 | 1499.9 | 2198.1 | 109.6 | 130.1 | 30.8 | 78.6 | 120.2 | 35 | 94.05 | 115.3 | 230.1
SwRI3 | 273.4 | 1499.8 | 2201.8 | 110.3 | 130.2 | 29.6 | 78.3 | 121.7 | 34.9 | 94.02 | 115.4 | 232.2
SwRI3 | 273.5 | 1500.6 | 2201.8 | 110.2 | 129.7 | 29.2 | 77.1 | 117.4 | 35 | 94.01 | 115.2 | 230.8
SwRI3 | 273.6 | 1499.7 | 2202.4 | 110.1 | 130.1 | 30.9 | 79.5 | 120.6 | 35 | 94.06 | 115.4 | 231
SwRI3 | 273.7 | 1500.3 | 2200.9 | 109.8 | 130.1 | 29.1 | 77.2 | 121.7 | 35 | 94.01 | 115.2 | 231.1
SwRI3 | 273.8 | 1499.8 | 2198.7 | 109.9 | 129.8 | 30.8 | 77.3 | 117.6 | 35.1 | 94.07 | 115.4 | 230.1
SwRI3 | 273.9 | 1499.8 | 2198.9 | 110.1 | 130.2 | 29.2 | 80.2 | 120.9 | 35.1 | 94.02 | 115.2 | 232
SwRI3 | 274 | 1499.9 | 2200.9 | 110.2 | 129.9 | 30.7 | 77.6 | 120.1 | 35.1 | 94.09 | 115.3 | 230.5
SwRI3 | 274.1 | 1500.2 | 2200.7 | 109.8 | 130 | 29.2 | 77.7 | 118.4 | 35 | 94.06 | 115.3 | 231.2
SwRI3 | 274.2 | 1499.6 | 2201.5 | 109.8 | 130.2 | 30.7 | 78.1 | 120.4 | 35 | 94.09 | 115.2 | 231
SwRI3 | 274.3 | 1500.3 | 2198.3 | 110 | 129.9 | 29.2 | 78.3 | 121.5 | 35 | 94.07 | 115.5 | 230.8
SwRI3 | 274.4 | 1500.3 | 2199.5 | 110.4 | 129.9 | 30.2 | 77.1 | 121.2 | 34.9 | 94.09 | 115.4 | 231.5
SwRI3 | 274.5 | 1499.7 | 2201.4 | 110 | 130.3 | 30.8 | 77.7 | 117.4 | 35 | 94.11 | 115.3 | 229.9
SwRI3 | 274.6 | 1500.4 | 2198.8 | 109.8 | 129.6 | 29.2 | 79 | 120.4 | 35 | 94.07 | 115.4 | 230.9
SwRI3 | 274.7 | 1499.9 | 2200.6 | 110 | 130.2 | 30.2 | 76.9 | 123.1 | 35 | 94.09 | 115.3 | 231.4
SwRI3 | 274.8 | 1499.9 | 2198 | 109.7 | 129.9 | 30.6 | 77.9 | 117.6 | 35.1 | 94.08 | 115.1 | 229.6
SwRI3 | 274.9 | 1499.6 | 2202.2 | 110 | 130 | 29.1 | 79.1 | 121.2 | 35 | 93.95 | 115.3 | 231.4
SwRI3 | 275 | 1500.1 | 2200.1 | 110.5 | 130.1 | 30.6 | 77.5 | 119.3 | 34.9 | 93.97 | 115.4 | 230.3
SwRI3 | 275.1 | 1500 | 2201.5 | 110.1 | 130 | 30.7 | 78.6 | 118.3 | 35 | 93.96 | 115.1 | 230.2
SwRI3 | 275.2 | 1499.9 | 2198 | 110.2 | 129.8 | 29.2 | 77.8 | 122.1 | 35 | 93.94 | 115.3 | 229.7
SwRI3 | 275.3 | 1500.2 | 2199.3 | 110.5 | 130.1 | 29.7 | 77.3 | 117.7 | 35 | 93.97 | 115.5 | 230.9
SwRI3 | 275.4 | 1499.9 | 2198.8 | 110.1 | 130 | 30.8 | 78 | 118.9 | 35 | 93.99 | 115.1 | 230
SwRI3 | 275.5 | 1499.9 | 2199.3 | 109.5 | 129.6 | 29.6 | 79.3 | 122 | 35 | 93.96 | 115.1 | 230.1
SwRI3 | 275.6 | 1500.5 | 2199.2 | 109.7 | 130.2 | 29.3 | 76.8 | 120.2 | 35 | 93.97 | 115.4 | 230.9
SwRI3 | 275.7 | 1499.9 | 2200.7 | 109.9 | 130.1 | 30.3 | 78.3 | 118.2 | 35.1 | 94.01 | 115.3 | 231.2
SwRI3 | 275.8 | 1500.1 | 2201.4 | 109.8 | 129.8 | 30.4 | 78.4 | 119.1 | 35 | 94.01 | 115.4 | 229.7
SwRI3 | 275.9 | 1499.5 | 2200.4 | 109.9 | 130.2 | 29.6 | 78.2 | 121.6 | 35 | 94.01 | 115.3 | 230.4
SwRI3 | 276 | 1499.9 | 2198.6 | 110.3 | 130 | 29.7 | 79.7 | 119 | 35 | 94.02 | 115.4 | 231.7
SwRI3 | 276.1 | 1500.4 | 2199.7 | 110 | 129.8 | 30.3 | 78.2 | 118.5 | 35 | 94.04 | 115.4 | 230.1
SwRI3 | 276.2 | 1499.9 | 2199.2 | 110 | 130.2 | 29.2 | 77.3 | 118.2 | 35 | 94.04 | 115.2 | 230.1
SwRI3 | 276.3 | 1499.9 | 2200.7 | 110.3 | 129.8 | 30.7 | 78.6 | 122.4 | 35 | 94.06 | 115.4 | 230.6
SwRI3 | 276.4 | 1499.9 | 2200.1 | 109.8 | 130.2 | 30.5 | 76.9 | 120.7 | 35 | 94.07 | 115.3 | 229.5
SwRI3 | 276.5 | 1500.1 | 2202.1 | 109.8 | 129.8 | 30.6 | 77.4 | 118.4 | 35.1 | 94.07 | 115.3 | 229.6
SwRI3 | 276.6 | 1500.2 | 2199.9 | 110.1 | 130.1 | 30 | 77.6 | 118.7 | 35 | 94.07 | 115.4 | 230
SwRI3 | 276.7 | 1500 | 2199.6 | 110 | 130.1 | 30.1 | 77.9 | 122.3 | 35 | 93.95 | 115.2 | 229.9
SwRI3 | 276.8 | 1500.2 | 2200 | 110.1 | 129.6 | 30 | 76.7 | 120.3 | 35.1 | 93.97 | 115.5 | 229.2
SwRI3 | 276.9 | 1499.9 | 2199.2 | 110.1 | 130.3 | 30.1 | 76.9 | 117.5 | 35 | 93.98 | 115.2 | 229.5
SwRI3 | 277 | 1499.7 | 2200.5 | 110.1 | 129.6 | 29.2 | 78.5 | 119.6 | 35.1 | 93.96 | 115.5 | 230.6
SwRI3 | 277.1 | 1499.8 | 2201.5 | 110.1 | 130.3 | 30.7 | 79.2 | 122.1 | 35.1 | 93.99 | 115.2 | 230.1
SwRI3 | 277.2 | 1499.8 | 2200.9 | 109.7 | 129.9 | 29.2 | 79.3 | 122.1 | 35 | 93.96 | 115.5 | 231.4
SwRI3 | 277.3 | 1500 | 2200.7 | 109.5 | 129.9 | 30.1 | 77.8 | 122 | 35 | 93.99 | 115.1 | 228.8
SwRI3 | 277.4 | 1500 | 2198.8 | 110.4 | 130.2 | 30.4 | 77 | 119.7 | 35.1 | 94.01 | 115.4 | 229.9
SwRI3 | 277.5 | 1500.1 | 2201.7 | 110.2 | 129.5 | 29.1 | 77.3 | 117.9 | 35.1 | 94 | 115.7 | 229.5
SwRI3 | 277.6 | 1500.2 | 2198.7 | 109.6 | 130.3 | 29.7 | 78.2 | 120.5 | 35.1 | 93.98 | 115.1 | 229.3
SwRI3 | 277.7 | 1500.2 | 2200.3 | 109.7 | 129.7 | 30.7 | 78.2 | 122.5 | 35 | 94.02 | 115.3 | 229.2
SwRI3 | 277.8 | 1499.8 | 2201 | 110.3 | 130 | 30.7 | 77.7 | 120.6 | 35.1 | 94.02 | 115.3 | 230
SwRI3 | 277.9 | 1499.9 | 2201.6 | 110.5 | 129.9 | 29.8 | 78 | 119.6 | 35.1 | 93.99 | 115.4 | 231.2
SwRI3 | 278 | 1500.2 | 2202 | 110.4 | 130.1 | 29.4 | 77.6 | 118.2 | 35 | 93.99 | 115.5 | 231
SwRI3 | 278.1 | 1499.9 | 2201.5 | 109.7 | 130.1 | 29.3 | 77.1 | 118.8 | 35 | 93.99 | 115.2 | 229.4
SwRI3 | 278.2 | 1499.6 | 2199 | 109.6 | 130 | 29.5 | 78.4 | 119.6 | 34.9 | 93.98 | 115.2 | 229.3
SwRI3 | 278.3 | 1499.5 | 2199.2 | 110 | 130.2 | 29.9 | 78 | 119.7 | 35.1 | 94 | 115.2 | 228.7
SwRI3 | 278.4 | 1499.9 | 2198.2 | 109.7 | 129.8 | 30.2 | 77.8 | 120.3 | 35 | 94.01 | 115.3 | 228.4
SwRI3 | 278.5 | 1500.1 | 2200.3 | 109.9 | 130.1 | 30.6 | 78 | 120.8 | 35.1 | 94 | 115.1 | 228.9
SwRI3 | 278.6 | 1500.2 | 2201.5 | 109.7 | 130.2 | 30.3 | 78.1 | 121.8 | 35 | 93.99 | 115.2 | 228.9
SwRI3 | 278.7 | 1499.6 | 2201.1 | 109.8 | 129.6 | 29.7 | 78.5 | 121.8 | 35 | 93.97 | 115.2 | 229.2
SwRI3 | 278.8 | 1499.9 | 2200.2 | 109.9 | 130.1 | 29.1 | 77.2 | 121.1 | 35 | 93.97 | 115.3 | 229.7
SwRI3 | 278.9 | 1499.8 | 2200.8 | 110 | 130.1 | 29.3 | 76.3 | 118.5 | 35.1 | 93.99 | 115.4 | 229.9
SwRI3 | 279 | 1500.3 | 2200.6 | 110.2 | 129.8 | 29.9 | 78.4 | 118.9 | 35 | 93.98 | 115.4 | 231
SwRI3 | 279.1 | 1500 | 2199.6 | 110.2 | 130.2 | 30.5 | 78 | 120.3 | 35.1 | 94.01 | 115.4 | 229.9
SwRI3 | 279.2 | 1499.9 | 2198.2 | 110.2 | 129.8 | 31 | 78.1 | 121.5 | 35 | 94.01 | 115.3 | 229.3
SwRI3 | 279.3 | 1500.4 | 2201.2 | 110.3 | 130.1 | 30.9 | 78.8 | 122 | 35 | 93.99 | 115.2 | 229.5
SwRI3 | 279.4 | 1499.5 | 2199.9 | 110.2 | 130 | 30.7 | 79.3 | 122.1 | 35 | 94 | 115.2 | 229.1
SwRI3 | 279.5 | 1499.7 | 2199.6 | 110.1 | 129.8 | 29.5 | 77.4 | 122.5 | 35 | 93.97 | 115.1 | 229
SwRI3 | 279.6 | 1499.8 | 2199.1 | 110 | 130.4 | 29.7 | 77.6 | 120.5 | 35 | 93.97 | 115.3 | 230.6
SwRI3 | 279.7 | 1499.9 | 2200.7 | 110.2 | 129.9 | 30.8 | 77.6 | 119.3 | 35.1 | 93.99 | 115.2 | 229.5
SwRI3 | 279.8 | 1500.4 | 2198.2 | 109.8 | 130.1 | 30 | 78.2 | 117.9 | 35 | 93.95 | 115.1 | 228.9
SwRI3 | 279.9 | 1500 | 2200.1 | 110.2 | 130.2 | 29.5 | 77.8 | 117.8 | 35 | 93.95 | 115.3 | 230.8
SwRI3 | 280 | 1500.3 | 2199 | 110 | 129.8 | 30.6 | 78.3 | 119.8 | 35 | 93.95 | 115.3 | 229.8
SwRI3 | 280.1 | 1499.5 | 2199.6 | 109.7 | 130.2 | 29.1 | 77.9 | 121.6 | 35 | 93.97 | 115.7 | 229
SwRI3 | 280.2 | 1500 | 2199.1 | 110.1 | 129.9 | 30.8 | 78.6 | 122.2 | 35 | 93.95 | 115.1 | 229.9
SwRI3 | 280.3 | 1500.1 | 2199.1 | 109.7 | 130 | 29.2 | 78.1 | 119.5 | 35 | 93.95 | 115.4 | 229.6
SwRI3 | 280.4 | 1500.3 | 2200.2 | 110 | 130.3 | 30.5 | 78.3 | 118.2 | 35 | 93.96 | 115.5 | 230
SwRI3 | 280.5 | 1500.3 | 2200.9 | 110.1 | 129.6 | 29.1 | 77.1 | 117.8 | 35 | 93.93 | 115.3 | 229.3
SwRI3 | 280.6 | 1500.2 | 2201.4 | 110.1 | 130.1 | 30.6 | 77.6 | 117.8 | 35.1 | 93.96 | 115.5 | 229.5
SwRI3 | 280.7 | 1499.7 | 2201.6 | 110 | 129.9 | 29.1 | 77.3 | 118.4 | 35 | 93.92 | 115.3 | 229.8
SwRI3 | 280.8 | 1499.7 | 2198.4 | 109.9 | 130 | 30.8 | 77.7 | 119.5 | 35 | 93.97 | 115.3 | 228.7
SwRI3 | 280.9 | 1500.4 | 2200.3 | 110 | 130 | 29.2 | 78.5 | 120.5 | 35 | 93.93 | 115.4 | 230.6
SwRI3 | 281 | 1500.4 | 2198.7 | 110 | 129.9 | 30.8 | 78.9 | 121.6 | 35 | 93.96 | 115.4 | 229.3
SwRI3 | 281.1 | 1500.4 | 2200.3 | 110.1 | 130.3 | 29.1 | 78.2 | 122.1 | 35 | 93.92 | 115.4 | 230.2
SwRI3 | 281.2 | 1499.6 | 2202.1 | 109.9 | 129.9 | 30.8 | 78.3 | 120.6 | 35 | 94.04 | 115.3 | 229.6
SwRI3 | 281.3 | 1500.3 | 2198.2 | 109.9 | 129.9 | 29.3 | 77 | 119.4 | 34.9 | 94.14 | 115.2 | 229.6
SwRI3 | 281.4 | 1499.9 | 2199.4 | 109.8 | 130.2 | 30.5 | 77.2 | 119.4 | 35 | 94.17 | 115.5 | 229.7
SwRI3 | 281.5 | 1500.3 | 2200 | 110.2 | 129.8 | 29.3 | 77.3 | 118.7 | 35.1 | 94.12 | 115.3 | 229.8
SwRI3 | 281.6 | 1500.6 | 2200.9 | 109.7 | 130 | 30.6 | 77.4 | 118.4 | 35 | 94.14 | 115.5 | 229.8
SwRI3 | 281.7 | 1500.5 | 2201.3 | 110.2 | 130.2 | 29.2 | 77.6 | 119 | 34.9 | 94.09 | 115.2 | 230.3
SwRI3 | 281.8 | 1499.9 | 2199.7 | 109.7 | 129.8 | 29.3 | 77.9 | 119.9 | 35.1 | 94.09 | 115.4 | 230.9
SwRI3 | 281.9 | 1500.2 | 2199.7 | 110.1 | 130.1 | 29.5 | 77.6 | 118.7 | 35 | 94.1 | 115.6 | 230.6
SwRI3 | 282 | 1499.8 | 2200.7 | 110.5 | 130.2 | 30.1 | 78.1 | 117.9 | 35.1 | 94.07 | 115.3 | 231.2
SwRI3 | 282.1 | 1499.9 | 2200.2 | 109.7 | 129.8 | 30.8 | 78.1 | 118.8 | 34.9 | 94.08 | 115.2 | 229.3
SwRI3 | 282.2 | 1500 | 2201.3 | 110.1 | 130.2 | 30.8 | 77.9 | 121.4 | 34.9 | 94.06 | 115.3 | 229.3
SwRI3 | 282.3 | 1499.8 | 2198.8 | 109.7 | 129.8 | 30 | 78.3 | 122.5 | 35.1 | 94.04 | 115.3 | 228.8
SwRI3 | 282.4 | 1499.6 | 2199.3 | 109.5 | 130.2 | 29.8 | 77.3 | 119.5 | 35 | 94 | 115.1 | 228.4
SwRI3 | 282.5 | 1499.8 | 2199.5 | 109.8 | 130.2 | 29 | 77.6 | 117.7 | 35 | 93.96 | 115.3 | 230
SwRI3 | 282.6 | 1499.6 | 2200.1 | 110.2 | 129.8 | 29.2 | 77.5 | 118.1 | 34.9 | 93.95 | 115.3 | 229.2
SwRI3 | 282.7 | 1499.6 | 2200.7 | 109.8 | 130.1 | 29.1 | 77.7 | 117.7 | 34.9 | 93.95 | 115.3 | 230
SwRI3 | 282.8 | 1500.2 | 2199.8 | 110.1 | 130.1 | 29.1 | 78 | 119.6 | 35.2 | 93.95 | 115.4 | 230.1
SwRI3 | 282.9 | 1500.6 | 2200.8 | 110.1 | 129.9 | 29.2 | 78.3 | 121.1 | 35 | 93.93 | 115.3 | 230.8
SwRI3 | 283 | 1500.1 | 2200.9 | 110.1 | 130.2 | 29.3 | 78 | 121.6 | 34.9 | 93.94 | 115.3 | 230.8
SwRI3 | 283.1 | 1500.2 | 2200.9 | 110 | 129.9 | 29.3 | 77.1 | 122.7 | 35 | 93.95 | 115.5 | 230
SwRI3 | 283.2 | 1499.9 | 2199.3 | 110.2 | 130 | 29.7 | 77.3 | 122.4 | 35.1 | 94.17 | 115.2 | 241.4
SwRI3 | 283.3 | 1500.1 | 2200.9 | 109.9 | 130.3 | 29.5 | 78.6 | 121.5 | 34.9 | 94.23 | 115.4 | 243.2
SwRI3 | 283.4 | 1500 | 2199.3 | 110.3 | 129.8 | 30.1 | 78 | 118.9 | 35 | 94.04 | 115.3 | 241.8
SwRI3 | 283.5 | 1500 | 2200.8 | 110.3 | 130.2 | 30.4 | 77.9 | 120.7 | 35 | 93.98 | 115.3 | 241.6
SwRI3 | 283.6 | 1499.6 | 2199.8 | 110.2 | 129.8 | 30.9 | 77.9 | 119.9 | 35 | 93.99 | 115.4 | 240.2
SwRI3 | 283.7 | 1500.1 | 2199.5 | 109.8 | 130 | 30.9 | 77.6 | 119.5 | 35.3 | 93.97 | 115.3 | 240.2
SwRI3 | 283.8 | 1500.3 | 2200.7 | 110.4 | 130.1 | 30.9 | 77.6 | 120.7 | 34.9 | 93.98 | 115.3 | 240
SwRI3 | 283.9 | 1499.9 | 2199.1 | 110.1 | 129.8 | 29.7 | 77.8 | 120.6 | 35 | 93.96 | 115.3 | 239.7
SwRI3 | 284 | 1499.8 | 2200.7 | 109.6 | 130.3 | 29.2 | 78.1 | 119.1 | 34.9 | 93.93 | 115.3 | 240.8
SwRI3 | 284.1 | 1500.1 | 2200.5 | 110.1 | 130 | 29.3 | 78.3 | 120.2 | 35.1 | 93.93 | 115.4 | 242.2
SwRI3 | 284.2 | 1500 | 2199.8 | 110.5 | 129.8 | 30.1 | 78.4 | 120.4 | 34.8 | 93.94 | 115.4 | 241.8
SwRI3 | 284.3 | 1499.9 | 2200.1 | 109.8 | 130.3 | 30.8 | 77.7 | 120.6 | 35.4 | 93.94 | 115.2 | 240.4
SwRI3 | 284.4 | 1500.4 | 2200.5 | 109.9 | 129.6 | 30.1 | 77.8 | 119.4 | 34.8 | 93.94 | 115.2 | 239.7
SwRI3 | 284.5 | 1500.2 | 2199.1 | 110.1 | 130.3 | 29.7 | 78.1 | 119.7 | 34.9 | 93.94 | 115.3 | 240
SwRI3 | 284.6 | 1499.9 | 2201 | 109.7 | 129.6 | 29.3 | 78.4 | 120.3 | 35 | 93.95 | 115.4 | 240.5
SwRI3 | 284.7 | 1500 | 2201.3 | 109.8 | 130.2 | 29.3 | 78.2 | 120.2 | 35.1 | 93.94 | 115.3 | 241.2
SwRI3 | 284.8 | 1500.3 | 2200.9 | 110.2 | 129.7 | 29.3 | 77.9 | 119.5 | 35 | 93.94 | 115.4 | 240.5
SwRI3 | 284.9 | 1500.3 | 2200.9 | 109.7 | 130.3 | 29.2 | 77.5 | 119.6 | 34.9 | 93.94 | 115.4 | 240.4
SwRI3 | 285 | 1500.2 | 2198.6 | 109.8 | 129.9 | 29.3 | 77.9 | 120.5 | 35 | 93.94 | 115.3 | 240.2
SwRI3 | 285.1 | 1500 | 2199.7 | 110 | 130.1 | 29.4 | 78 | 120.5 | 35 | 93.94 | 115.1 | 240.3
SwRI3 | 285.2 | 1500.3 | 2201.6 | 109.8 | 130.2 | 29.2 | 78.2 | 119.3 | 35 | 93.95 | 115.2 | 241
SwRI3 | 285.3 | 1499.9 | 2200.2 | 110.2 | 129.8 | 29.4 | 78.4 | 119.7 | 35 | 93.96 | 115.2 | 240.6
SwRI3 | 285.4 | 1500.3 | 2200.8 | 109.8 | 130.3 | 29.5 | 77.7 | 120.4 | 35.1 | 93.96 | 115.3 | 240.2
SwRI3 | 285.5 | 1500 | 2199.1 | 110 | 129.8 | 29.4 | 77.7 | 120.5 | 35 | 93.97 | 115.4 | 239.9
SwRI3 | 285.6 | 1500 | 2200.1 | 110 | 130.1 | 29.8 | 77.7 | 120.2 | 35 | 93.97 | 115.2 | 239.7
SwRI3 | 285.7 | 1499.7 | 2201.1 | 110 | 130.2 | 30.3 | 77.6 | 119.2 | 35 | 93.99 | 115.2 | 239.8
SwRI3 | 285.8 | 1499.7 | 2200.7 | 110 | 129.9 | 30.6 | 78.1 | 120.6 | 35 | 93.99 | 115.2 | 240.3
SwRI3 | 285.9 | 1500 | 2198.6 | 110 | 130.2 | 30.8 | 78.5 | 119.8 | 34.8 | 94 | 115.3 | 240.7
SwRI3 | 286 | 1499.9 | 2199.8 | 110.1 | 130 | 30.5 | 77.8 | 119.5 | 35 | 94.02 | 115.5 | 240.9
SwRI3 | 286.1 | 1499.8 | 2199.7 | 110.1 | 129.9 | 29.5 | 77.7 | 120.6 | 35 | 93.99 | 115.4 | 241.9
SwRI3 | 286.2 | 1500 | 2200.9 | 110 | 130.2 | 29.2 | 78.2 | 120.3 | 34.9 | 93.98 | 115.2 | 241.2
SwRI3 | 286.3 | 1499.8 | 2200.4 | 109.8 | 129.9 | 29.9 | 77.2 | 119.5 | 34.9 | 94.01 | 115.2 | 239.6
SwRI3 | 286.4 | 1500.4 | 2199.5 | 110.1 | 130 | 30.8 | 77.5 | 120.3 | 35 | 94.02 | 115.2 | 240.7
SwRI3 | 286.5 | 1499.8 | 2199.6 | 110.2 | 130.2 | 29.4 | 78 | 120.2 | 35 | 94 | 115.4 | 242
SwRI3 | 286.6 | 1500.2 | 2199.3 | 109.8 | 129.5 | 30 | 77.9 | 120.5 | 35 | 94.02 | 115.3 | 239.9
SwRI3 | 286.7 | 1500.1 | 2200.4 | 110.2 | 130 | 30.5 | 78.3 | 119.4 | 35 | 94.01 | 115.3 | 242
SwRI3 | 286.8 | 1500.1 | 2201 | 109.7 | 129.8 | 29.3 | 78.4 | 119.6 | 35 | 93.99 | 115.3 | 241.2
SwRI3 | 286.9 | 1499.9 | 2197.6 | 110.2 | 130.2 | 30.8 | 78.2 | 120.2 | 35 | 94.03 | 115.2 | 241.1
SwRI3 | 287 | 1500.3 | 2199.2 | 110.4 | 130.1 | 29.1 | 77.8 | 120.2 | 35 | 94 | 115.3 | 241.6
SwRI3 | 287.1 | 1499.8 | 2198.6 | 110.2 | 129.9 | 30.8 | 78.5 | 120.2 | 35 | 94.04 | 115.3 | 241.1
SwRI3 | 287.2 | 1499.6 | 2200.4 | 109.5 | 130.1 | 29.1 | 77.4 | 118.9 | 35 | 94.02 | 115.3 | 241
SwRI3 | 287.3 | 1499.7 | 2200.8 | 109.8 | 130.1 | 30.6 | 77.6 | 121.6 | 35 | 94.05 | 115.4 | 241.2
SwRI3 | 287.4 | 1500.3 | 2200.1 | 109.5 | 129.9 | 29.6 | 77.3 | 119.2 | 35 | 94.02 | 115.2 | 240.2
SwRI3 | 287.5 | 1500 | 2199.7 | 110.4 | 129.9 | 29.9 | 77.7 | 120.9 | 35 | 94.03 | 115.3 | 242.4
SwRI3 | 287.6 | 1500.2 | 2200.1 | 110.2 | 130.3 | 30.6 | 78.5 | 119.5 | 35 | 94.05 | 115.2 | 240.5
SwRI3 | 287.7 | 1500.1 | 2198.6 | 110.5 | 129.8 | 29.2 | 78.4 | 119.8 | 35 | 94.03 | 115.4 | 241.8
SwRI3 | 287.8 | 1500.1 | 2200.3 | 110.2 | 130.1 | 30.8 | 78.2 | 120.2 | 35 | 94.06 | 115.3 | 241.3
SwRI3 | 287.9 | 1499.9 | 2198.7 | 109.5 | 129.8 | 29.3 | 77.4 | 120.5 | 35 | 94.05 | 115.3 | 240.2
SwRI3 | 288 | 1499.7 | 2199.9 | 109.8 | 130.1 | 30.2 | 77.5 | 120.1 | 35 | 94.09 | 115.5 | 241.7
SwRI3 | 288.1 | 1500.2 | 2200.5 | 109.5 | 130.1 | 30.7 | 77.9 | 119.3 | 35 | 94.09 | 115.3 | 240.4
SwRI3 | 288.2 | 1499.8 | 2199.3 | 109.8 | 129.9 | 29.1 | 77.2 | 121.1 | 35 | 94.06 | 115.2 | 241
SwRI3 | 288.3 | 1500 | 2200.8 | 110.3 | 130.2 | 30.3 | 78.1 | 119.3 | 35 | 94.08 | 115.3 | 242.4
SwRI3 | 288.4 | 1500.3 | 2199.8 | 110.3 | 129.8 | 30.9 | 78.3 | 120 | 34.9 | 94.1 | 115.3 | 240.7
SwRI3 | 288.5 | 1500 | 2201.2 | 110.2 | 130 | 30.2 | 78.5 | 120 | 35 | 94.09 | 115.4 | 240.1
SwRI3 | 288.6 | 1499.6 | 2200.4 | 110.1 | 130.2 | 29.8 | 78.4 | 120 | 35 | 94.06 | 115.1 | 240.4
SwRI3 | 288.7 | 1500.2 | 2198.9 | 110.4 | 129.7 | 29.1 | 77.9 | 120.2 | 35 | 94.04 | 115.3 | 241.4
SwRI3 | 288.8 | 1500.1 | 2199.9 | 110.6 | 130.2 | 29.5 | 78 | 120.1 | 35.1 | 94.02 | 115.3 | 242.4
SwRI3 | 288.9 | 1500.4 | 2200.6 | 110.4 | 130 | 30.8 | 78.1 | 120.3 | 35.1 | 94.01 | 115.5 | 241.1
SwRI3 | 289 | 1500.2 | 2198.4 | 109.5 | 130 | 29.2 | 79.1 | 120.1 | 35.1 | 93.95 | 115.3 | 241.1
SwRI3 | 289.1 | 1499.8 | 2199.6 | 110.1 | 129.9 | 30.7 | 78.1 | 119.7 | 35 | 94 | 115.4 | 240.8
SwRI3 | 289.2 | 1499.7 | 2199.6 | 109.4 | 130.3 | 29.6 | 77.5 | 119.7 | 34.8 | 93.97 | 115.1 | 240
SwRI3 | 289.3 | 1499.6 | 2198.4 | 109.8 | 129.9 | 29.1 | 77.3 | 119.6 | 34.9 | 93.97 | 115.2 | 240.7
SwRI3 | 289.4 | 1499.9 | 2199.9 | 109.4 | 130.3 | 29.7 | 77.6 | 120.8 | 34.9 | 93.97 | 115.1 | 240.1
SwRI3 | 289.5 | 1500.3 | 2200.1 | 109.6 | 129.8 | 30.9 | 78.1 | 120 | 35 | 94 | 115.3 | 241.1
SwRI3 | 289.6 | 1499.7 | 2200.4 | 109.7 | 130.3 | 29.5 | 77.9 | 119.6 | 34.9 | 93.97 | 115.3 | 242.6
SwRI3 | 289.7 | 1499.8 | 2199.6 | 109.5 | 129.8 | 29.1 | 77.6 | 120 | 35.1 | 93.98 | 115.3 | 240.8
SwRI3 | 289.8 | 1500.2 | 2201 | 109.6 | 130.1 | 30.3 | 78.5 | 119.8 | 35 | 94 | 115.2 | 240.2
SwRI3 | 289.9 | 1500.3 | 2200.2 | 110.3 | 130 | 30.9 | 78.8 | 119.8 | 35 | 94.02 | 115.5 | 241.4
SwRI3 | 290 | 1499.9 | 2200.2 | 110.4 | 130 | 30.5 | 78.2 | 120 | 35.1 | 94.01 | 115.3 | 242
SwRI3 | 290.1 | 1500.3 | 2199.9 | 110.5 | 130 | 29 | 78.6 | 119.9 | 34.9 | 93.97 | 115.4 | 242.3
SwRI3 | 290.2 | 1500.3 | 2200 | 110.2 | 130 | 30.6 | 77.7 | 120.1 | 34.9 | 94.02 | 115.2 | 240.4
SwRI3 | 290.3 | 1499.9 | 2200.5 | 110.3 | 130 | 30 | 77.5 | 120.1 | 35.1 | 94.02 | 115.5 | 242.1
SwRI3 | 290.4 | 1500.5 | 2200.6 | 109.8 | 130 | 29.2 | 76.5 | 120.4 | 35.1 | 93.98 | 115.2 | 240.8
SwRI3 | 290.5 | 1500 | 2199.1 | 109.6 | 130.1 | 30.9 | 78.6 | 120.1 | 35 | 94.05 | 115.4 | 240.9
SwRI3 | 290.6 | 1500.3 | 2197.8 | 109.7 | 130 | 29.5 | 77.7 | 120.2 | 34.9 | 94.01 | 115.4 | 242.5
SwRI3 | 290.7 | 1499.6 | 2200.9 | 109.8 | 129.9 | 30.7 | 78.7 | 120 | 34.9 | 94.05 | 115.3 | 240
SwRI3 | 290.8 | 1499.7 | 2200.3 | 110.5 | 129.9 | 29.3 | 78.1 | 119.9 | 35 | 94 | 115.3 | 242.6
SwRI3 | 290.9 | 1499.9 | 2200.5 | 110.4 | 130.2 | 30.8 | 78.3 | 120 | 35.1 | 94.05 | 115.3 | 240.5
SwRI3 | 291 | 1499.7 | 2197.6 | 110.2 | 129.9 | 29.4 | 78.3 | 119.8 | 35.1 | 94 | 115.3 | 242.4
SwRI3 | 291.1 | 1500.4 | 2200.7 | 109.4 | 130.3 | 30.1 | 77.6 | 120 | 35 | 94.03 | 115.3 | 239.7
SwRI3 | 291.2 | 1500 | 2200.6 | 109.7 | 129.9 | 29.4 | 76.5 | 120.3 | 34.9 | 94.01 | 115.4 | 242
SwRI3 | 291.3 | 1499.8 | 2201.3 | 110 | 129.9 | 30.8 | 77.3 | 120.4 | 34.9 | 94.05 | 115.3 | 240.1
SwRI3 | 291.4 | 1500.2 | 2199.9 | 110.5 | 130.2 | 29 | 78.1 | 119.4 | 35 | 93.98 | 115.3 | 241.8
SwRI3 | 291.5 | 1500 | 2199.6 | 110.4 | 129.7 | 30.4 | 77.8 | 121.2 | 35 | 93.99 | 115.5 | 242
SwRI3 | 291.6 | 1500.4 | 2200 | 109.7 | 130.2 | 30.7 | 78.8 | 119.4 | 35 | 93.97 | 115.2 | 240.5
SwRI3 | 291.7 | 1500 | 2201.2 | 109.9 | 129.7 | 29 | 78.5 | 119.4 | 35 | 93.92 | 115.4 | 241.5
SwRI3 | 291.8 | 1499.7 | 2201.3 | 110.1 | 130.2 | 30.2 | 78.1 | 120.5 | 35 | 93.97 | 115.4 | 242.4
SwRI3 | 291.9 | 1499.5 | 2199.8 | 109.6 | 130.1 | 30.8 | 78.8 | 119.8 | 35 | 93.99 | 115.3 | 240.4
SwRI3 | 292 | 1500.2 | 2201.2 | 109.4 | 130.1 | 29.7 | 77.6 | 119.7 | 35 | 93.96 | 115.3 | 239.4
SwRI3 | 292.1 | 1500 | 2197.6 | 110.4 | 129.8 | 29 | 76.6 | 120 | 35 | 93.93 | 115.4 | 240.7
SwRI3 | 292.2 | 1499.8 | 2200.3 | 110.3 | 130.3 | 29.6 | 77.2 | 120.1 | 35 | 93.95 | 115.5 | 242.1
SwRI3 | 292.3 | 1499.7 | 2199.6 | 109.9 | 129.8 | 30.4 | 77.6 | 120.4 | 35 | 93.98 | 115.5 | 241.6
SwRI3 | 292.4 | 1499.8 | 2200.9 | 110.2 | 130 | 30.9 | 77.4 | 120.3 | 35 | 93.97 | 115.3 | 241
SwRI3 | 292.5 | 1499.9 | 2201.3 | 110.3 | 130.2 | 30.8 | 78.3 | 120.2 | 35 | 93.98 | 115.3 | 240.4
SwRI3 | 292.6 | 1500.1 | 2201.2 | 109.3 | 129.7 | 29.9 | 78.4 | 120 | 35 | 93.94 | 115.1 | 240.3
SwRI3 | 292.7 | 1500 | 2199 | 109.3 | 130 | 29.4 | 78.2 | 119.8 | 35 | 93.93 | 115.1 | 240.2
SwRI3 | 292.8 | 1500.1 | 2201.5 | 110.4 | 130 | 29 | 78.2 | 119.8 | 35 | 93.91 | 115.2 | 241.5
SwRI3 | 292.9 | 1500.2 | 2198.2 | 110 | 130.2 | 29 | 78.6 | 119.5 | 35 | 93.91 | 115.3 | 242
SwRI3 | 293 | 1499.5 | 2199 | 109.7 | 130 | 29.1 | 76.7 | 120.1 | 35 | 93.93 | 115.2 | 241.5
SwRI3 | 293.1 | 1499.9 | 2200.7 | 110.6 | 129.8 | 29.2 | 77.7 | 120.1 | 35 | 93.93 | 115.3 | 242.3
SwRI3 | 293.2 | 1499.9 | 2199.2 | 110.1 | 130.2 | 29.3 | 77.6 | 120.1 | 35 | 93.94 | 115.3 | 242.3
SwRI3 | 293.3 | 1499.9 | 2200.2 | 110 | 129.9 | 29.3 | 77.7 | 120 | 35 | 93.94 | 115.3 | 242.3
SwRI3 | 293.4 | 1499.9 | 2199.4 | 110.2 | 129.9 | 29.4 | 78.3 | 119.9 | 35.1 | 93.94 | 115.3 | 243
SwRI3 | 293.5 | 1499.9 | 2198.7 | 109.8 | 130 | 29.5 | 78.1 | 120 | 35.1 | 93.95 | 115.4 | 242.6
SwRI3 | 293.6 | 1500.3 | 2198.8 | 110.3 | 130.1 | 29.3 | 78.7 | 119.8 | 35.1 | 93.93 | 115.3 | 243.2
SwRI3 | 293.7 | 1500.2 | 2198.2 | 110.1 | 129.9 | 29.1 | 79 | 119.6 | 35 | 93.94 | 115.4 | 242.6
SwRI3 | 293.8 | 1500.4 | 2201.1 | 109.5 | 130.2 | 29 | 77.1 | 119.9 | 35 | 93.93 | 115.2 | 241.4
SwRI3 | 293.9 | 1500 | 2198 | 109.8 | 129.8 | 29 | 77.5 | 120 | 34.8 | 93.95 | 115.3 | 240.7
SwRI3 | 294 | 1500.5 | 2199.8 | 109.4 | 130 | 29.1 | 77.1 | 120.1 | 35 | 93.93 | 115.1 | 240.7
SwRI3 | 294.1 | 1500.4 | 2199.4 | 110.1 | 130.1 | 29.3 | 77.9 | 120.1 | 35 | 93.96 | 115.3 | 240.1
SwRI3 | 294.2 | 1500.3 | 2199.9 | 109.6 | 129.7 | 29.5 | 78.5 | 119.9 | 35 | 93.95 | 115.1 | 240.1
SwRI3 | 294.3 | 1500.2 | 2199.2 | 109.4 | 130.1 | 29.7 | 78.1 | 120 | 35 | 93.98 | 115.3 | 239.5
SwRI3 | 294.4 | 1500.2 | 2202.4 | 109.9 | 130.2 | 30.2 | 78.7 | 119.8 | 35 | 93.98 | 115.2 | 240.2
SwRI3 | 294.5 | 1500.2 | 2200.9 | 109.9 | 129.7 | 31 | 78 | 120.1 | 35 | 94.01 | 115.4 | 240.4
SwRI3 | 294.6 | 1499.7 | 2201.6 | 110.2 | 130.2 | 30.8 | 77.9 | 120.1 | 35 | 94.03 | 115.3 | 241.7
SwRI3 | 294.7 | 1499.9 | 2199.1 | 109.9 | 130 | 30.3 | 78.1 | 119.8 | 35 | 94.08 | 115.5 | 242.5
SwRI3 | 294.8 | 1499.7 | 2199.9 | 109.7 | 130 | 29.7 | 76.6 | 120 | 35.1 | 94.07 | 115.4 | 242.6
SwRI3 | 294.9 | 1500 | 2202 | 109.8 | 130.2 | 29 | 77.6 | 120.1 | 35 | 94.03 | 115.3 | 242.3
SwRI3 | 295 | 1500.1 | 2197.9 | 109.9 | 129.8 | 29.1 | 78.1 | 119.8 | 34.9 | 94.02 | 115.1 | 240.9
SwRI3 | 295.1 | 1500 | 2200.3 | 109.6 | 130.1 | 29.8 | 77.8 | 120 | 34.9 | 94.05 | 115 | 239.9
SwRI3 | 295.2 | 1499.9 | 2199.9 | 110.2 | 130.2 | 31 | 78.7 | 120 | 34.9 | 94.08 | 115.2 | 241.4
SwRI3 | 295.3 | 1499.7 | 2199.8 | 110.1 | 129.9 | 30.5 | 78.1 | 119.9 | 35 | 94.07 | 115.3 | 242.6
SwRI3 | 295.4 | 1499.8 | 2200.4 | 110.1 | 129.9 | 29.4 | 78.6 | 119.7 | 35.1 | 94.01 | 115.3 | 243.7
SwRI3 | 295.5 | 1500.1 | 2200.6 | 109.9 | 130 | 29.1 | 79.5 | 119.4 | 34.8 | 94.02 | 115.4 | 241.2
SwRI3 | 295.6 | 1500.1 | 2198.7 | 109.9 | 130.3 | 30.7 | 77.3 | 121.1 | 34.6 | 94.08 | 115.2 | 239.8
SwRI3 | 295.7 | 1500.2 | 2199.8 | 110 | 129.9 | 30.9 | 76.6 | 119.1 | 34.5 | 94.07 | 115.4 | 241
SwRI3 | 295.8 | 1499.9 | 2199.3 | 110.4 | 129.9 | 29.8 | 77 | 121.1 | 34.4 | 94.04 | 115.5 | 242.5
SwRI3 | 295.9 | 1500.1 | 2199.5 | 109.9 | 130.2 | 29 | 77.9 | 119.7 | 34.3 | 93.99 | 115.4 | 241.1
SwRI3 | 296 | 1500.2 | 2200.8 | 109.9 | 129.7 | 30.3 | 77.8 | 119.3 | 34.3 | 94.05 | 115.4 | 239.5
SwRI3 | 296.1 | 1499.8 | 2199.8 | 110.1 | 130.1 | 30.7 | 78.4 | 120.5 | 34.2 | 94.03 | 115.3 | 242.2
SwRI3 | 296.2 | 1500.1 | 2198 | 110.2 | 130.3 | 29.1 | 78.4 | 120.2 | 34.2 | 93.97 | 115.5 | 242.3
SwRI3 | 296.3 | 1500.2 | 2200 | 109.8 | 129.8 | 30.2 | 78.6 | 119.3 | 34.1 | 94.02 | 115.3 | 239.9
SwRI3 | 296.4 | 1500.2 | 2200 | 110.2 | 130.2 | 30.8 | 79.6 | 119 | 34 | 94.02 | 115.5 | 242.4
SwRI3 | 296.5 | 1499.9 | 2200.6 | 110.3 | 130 | 29.2 | 77.5 | 120.8 | 34 | 93.97 | 115.4 | 242.6
SwRI3 | 296.6 | 1500.1 | 2200.3 | 109.7 | 129.8 | 29.3 | 76 | 119.3 | 34.1 | 93.99 | 115.3 | 238.9
SwRI3 | 296.7 | 1499.6 | 2201.1 | 110 | 130.2 | 31 | 77.5 | 121.6 | 34 | 94.02 | 115.3 | 240.8
SwRI3 | 296.8 | 1500 | 2199.7 | 110.2 | 129.7 | 29.6 | 78 | 119.5 | 34 | 94 | 115.6 | 242.8
SwRI3 | 296.9 | 1499.8 | 2200.9 | 109.7 | 130.1 | 29.8 | 77.7 | 120.2 | 33.9 | 94 | 115.1 | 239.7
SwRI3 | 297 | 1499.8 | 2198.6 | 110.1 | 130.2 | 30.9 | 77.9 | 120.5 | 33.9 | 94.05 | 115.5 | 241.2
SwRI3 | 297.1 | 1500.5 | 2199.7 | 110 | 129.8 | 29 | 77.8 | 120.4 | 33.9 | 93.96 | 115.3 | 242.6
SwRI3 | 297.2 | 1499.9 | 2200.7 | 109.9 | 130.3 | 30.5 | 79.4 | 119.2 | 33.8 | 94.04 | 115.2 | 240.4
SwRI3 | 297.3 | 1500.1 | 2199.6 | 110.2 | 129.8 | 30.3 | 77 | 119.8 | 33.7 | 94.03 | 115.3 | 242.4
SwRI3 | 297.4 | 1499.9 | 2200.1 | 109.8 | 130.3 | 29 | 77.3 | 120.7 | 33.7 | 93.98 | 115.2 | 240.5
SwRI3 | 297.5 | 1499.8 | 2199.9 | 110 | 129.8 | 31 | 76.9 | 120.9 | 33.7 | 94.06 | 115.2 | 240.6
SwRI3 | 297.6 | 1500.1 | 2199.4 | 110.2 | 130.2 | 29.4 | 77.2 | 119.6 | 33.7 | 94.01 | 115.3 | 243
SwRI3 | 297.7 | 1500.2 | 2200.6 | 109.6 | 129.9 | 29.9 | 78 | 120.5 | 33.6 | 94.03 | 115.1 | 239.8
SwRI3 | 297.8 | 1499.9 | 2199.3 | 110 | 129.8 | 31 | 78.1 | 120.6 | 33.9 | 94.06 | 115.3 | 240.7
SwRI3 | 297.9 | 1499.7 | 2202.4 | 110.3 | 130.3 | 30.4 | 79.3 | 118.4 | 33.8 | 94.03 | 115.3 | 243.4
SwRI3 | 298 | 1500.1 | 2199 | 110.3 | 129.7 | 29.7 | 77.5 | 120.5 | 34 | 94.03 | 115.6 | 242.6
SwRI3 | 298.1 | 1500.1 | 2201.1 | 110.2 | 130.2 | 29.1 | 78.9 | 120.3 | 34.1 | 93.99 | 115.5 | 243.1
SwRI3 | 298.2 | 1499.8 | 2201.4 | 109.8 | 130 | 29.3 | 79.9 | 118.7 | 33.9 | 94 | 115.1 | 241.1
SwRI3 | 298.3 | 1500.2 | 2202 | 109.9 | 129.8 | 30.7 | 77 | 120.6 | 34 | 94.06 | 115.2 | 239.8
SwRI3 | 298.4 | 1500.1 | 2199.9 | 109.6 | 130.3 | 30.3 | 79.4 | 118.7 | 34.4 | 94.05 | 115.4 | 240.3
SwRI3 | 298.5 | 1499.7 | 2200.3 | 109.9 | 129.8 | 31 | 75.4 | 121.9 | 34.3 | 94.04 | 115.2 | 239.1
SwRI3 | 298.6 | 1500.1 | 2200.6 | 109.9 | 130 | 30.9 | 77.9 | 119.6 | 34.2 | 94.01 | 115.3 | 241
SwRI3 | 298.7 | 1499.7 | 2199.2 | 110.2 | 130.2 | 30.4 | 77.9 | 119.8 | 34.2 | 93.99 | 115.5 | 242.3
SwRI3 | 298.8 | 1499.6 | 2198.7 | 110.3 | 129.6 | 29.3 | 78.7 | 120.5 | 34.2 | 93.95 | 115.3 | 242.8
SwRI3 | 298.9 | 1500.3 | 2201.1 | 110.2 | 130.2 | 29.2 | 78.1 | 119.8 | 34.4 | 93.94 | 115.3 | 242.9
SwRI3 | 299 | 1499.9 | 2201.2 | 110.1 | 129.8 | 29.2 | 78.2 | 119.6 | 34.7 | 93.95 | 115.3 | 243.1
SwRI3 | 299.1 | 1499.8 | 2197.5 | 110.3 | 130.2 | 29.4 | 77.9 | 119.7 | 34.6 | 93.98 | 115.4 | 242.5
SwRI3 | 299.2 | 1499.7 | 2201.5 | 110.2 | 129.9 | 29.4 | 79.1 | 119.4 | 34.7 | 93.98 | 115.4 | 243.3
SwRI3 | 299.3 | 1500.3 | 2199.3 | 110.4 | 130 | 29.6 | 77.1 | 120 | 34.7 | 93.99 | 115.4 | 242.5
SwRI3 | 299.4 | 1499.6 | 2200.2 | 110.1 | 130.1 | 29.6 | 78.2 | 120.1 | 34.7 | 93.99 | 115.4 | 243
SwRI3 | 299.5 | 1500.1 | 2201.6 | 109.8 | 129.8 | 30.3 | 77.2 | 120.8 | 34.6 | 94 | 115.2 | 240.4
SwRI3 | 299.6 | 1500 | 2200.2 | 110.2 | 130.1 | 29.5 | 77.3 | 120.5 | 34.6 | 94.01 | 115.5 | 241.1
SwRI3 | 299.7 | 1500.2 | 2201.2 | 110.2 | 130.2 | 29.4 | 78.4 | 119.3 | 34.7 | 93.99 | 115.2 | 241.7
SwRI3 | 299.8 | 1499.8 | 2202.4 | 110.1 | 129.7 | 30.1 | 78.8 | 120.2 | 35 | 94.01 | 115.2 | 241.6
SwRI3 | 299.9 | 1500.1 | 2200.6 | 110.5 | 130.1 | 29.6 | 78.4 | 119.6 | 35.2 | 94.01 | 115.2 | 241.9
SwRI3 | 300 | 1499.8 | 2199 | 109.5 | 130 | 29.8 | 77.6 | 120 | 35.4 | 94.04 | 115.3 | 241.1
SwRI3 | 300.1 | 1500.1 | 2200.2 | 110.2 | 129.8 | 29.8 | 77.9 | 120 | 35.5 | 94.03 | 115.2 | 241.5
SwRI3 | 300.2 | 1499.7 | 2200.9 | 109.7 | 130.2 | 29.8 | 77.6 | 120.3 | 35.7 | 94.06 | 115.5 | 241.3
SwRI3 | 300.3 | 1499.9 | 2200.9 | 109.9 | 129.5 | 30.3 | 78 | 120.1 | 35.1 | 94.06 | 115.4 | 241
SwRI3 | 300.4 | 1500.2 | 2198.4 | 110.1 | 130.3 | 30.2 | 78.1 | 120 | 35.1 | 94.05 | 115.2 | 241.3
SwRI3 | 300.5 | 1499.7 | 2198.1 | 109.9 | 129.7 | 29.6 | 78.7 | 119.8 | 35.1 | 94 | 115.2 | 241.8
SwRI3 | 300.6 | 1499.9 | 2200.3 | 110.3 | 130.3 | 29.7 | 78.9 | 118.7 | 35.1 | 93.98 | 115.3 | 241.6
SwRI3 | 300.7 | 1499.8 | 2200.5 | 109.6 | 130 | 30.3 | 77.4 | 120.3 | 35.1 | 93.99 | 115.2 | 240.7
SwRI3 | 300.8 | 1500.1 | 2199.4 | 110.5 | 129.8 | 30.6 | 77.5 | 120.9 | 35 | 94.02 | 115.6 | 240.7
SwRI3 | 300.9 | 1500.5 | 2199.8 | 110.1 | 130.2 | 29.2 | 76.5 | 119.7 | 35 | 93.99 | 115.3 | 241.3
SwRI3 | 301 | 1500.4 | 2198.3 | 110.4 | 129.8 | 29.1 | 78.6 | 119.8 | 35.1 | 93.98 | 115.3 | 242
SwRI3 | 301.1 | 1499.9 | 2201.5 | 110.3 | 130.1 | 30.1 | 78.2 | 120.5 | 35.1 | 94.01 | 115.4 | 242
SwRI3 | 301.2 | 1499.5 | 2200.4 | 109.7 | 130.2 | 30.2 | 77.5 | 119.8 | 35.1 | 94.02 | 115.3 | 240.7
SwRI3 | 301.3 | 1499.9 | 2200.1 | 109.9 | 129.9 | 29.3 | 78.2 | 119.5 | 35.1 | 94.01 | 115.4 | 241.4
SwRI3 | 301.4 | 1500.5 | 2200.5 | 109.9 | 129.8 | 30.6 | 77.4 | 120.2 | 35.1 | 94 | 115.4 | 240.5
SwRI3 | 301.5 | 1500.3 | 2200.7 | 110.1 | 130.2 | 29.4 | 78.1 | 120.7 | 35.1 | 93.97 | 115.2 | 241.5
SwRI3 | 301.6 | 1500 | 2199.2 | 109.7 | 129.5 | 29.5 | 78.6 | 119.8 | 35.1 | 93.98 | 115.2 | 240.7
SwRI3 | 301.7 | 1499.8 | 2202.2 | 109.9 | 130.2 | 30.7 | 78.5 | 119.4 | 35.1 | 94.01 | 115.3 | 240.6
SwRI3 | 301.8 | 1500.1 | 2200.5 | 109.8 | 129.9 | 30.8 | 77.8 | 120.2 | 35.1 | 94.01 | 115.3 | 240.7
SwRI3 | 301.9 | 1499.7 | 2200.4 | 110.2 | 129.8 | 31 | 78.7 | 120.5 | 35.1 | 94.01 | 115.2 | 241.2
SwRI3 | 302 | 1500.2 | 2199.7 | 109.8 | 130.3 | 30.9 | 78.5 | 119.9 | 35.1 | 94.01 | 115.3 | 240.4
SwRI3 | 302.1 | 1500 | 2199 | 110 | 130 | 30.7 | 77.6 | 119.5 | 35 | 94.03 | 115.4 | 239.5
SwRI3 | 302.2 | 1499.7 | 2201.3 | 109.6 | 129.8 | 29.4 | 76.6 | 121.1 | 35 | 94 | 115.2 | 240.2
SwRI3 | 302.3 | 1499.7 | 2202 | 109.7 | 130.2 | 29.2 | 77.5 | 119.9 | 35 | 93.98 | 115.4 | 242.1
SwRI3 | 302.4 | 1500.3 | 2198.8 | 110.5 | 129.8 | 30.5 | 77.6 | 120.6 | 35 | 94.01 | 115.2 | 241.7
SwRI3 | 302.5 | 1499.8 | 2200.9 | 110.2 | 130 | 30.9 | 78.6 | 120.4 | 35 | 94.03 | 115.3 | 240.7
SwRI3 | 302.6 | 1500.2 | 2200.2 | 109.9 | 130.3 | 29 | 79.2 | 119 | 35 | 93.96 | 115.3 | 242.4
SwRI3 | 302.7 | 1500 | 2201.3 | 110.4 | 129.8 | 30.7 | 77.6 | 120 | 35 | 94.01 | 115.4 | 241
SwRI3 | 302.8 | 1500 | 2200.9 | 109.9 | 130.2 | 29 | 77.8 | 120.3 | 35.1 | 93.97 | 115.3 | 241.8
SwRI3 | 302.9 | 1499.8 | 2201.1 | 110.5 | 129.8 | 30.9 | 77 | 120.8 | 35 | 94.01 | 115.2 | 240.5
SwRI3 | 303 | 1500 | 2202.3 | 110.3 | 130.1 | 29.2 | 78 | 119.4 | 35 | 93.95 | 115.2 | 242.6
SwRI3 | 303.1 | 1500.1 | 2201.2 | 109.8 | 130.1 | 31 | 77.2 | 120.2 | 35 | 94.01 | 115.3 | 240.2
SwRI3 | 303.2 | 1499.8 | 2200.4 | 110.7 | 129.8 | 29.7 | 77.6 | 120.6 | 35 | 93.99 | 115.4 | 242.3
SwRI3 | 303.3 | 1499.7 | 2200.8 | 109.6 | 130.2 | 30 | 77.2 | 120.2 | 35 | 93.99 | 115.3 | 239.6
SwRI3 | 303.4 | 1500.3 | 2199.6 | 110.1 | 129.8 | 30.6 | 77.1 | 119.6 | 35.1 | 94 | 115.1 | 240
SwRI3 | 303.5 | 1499.9 | 2197.6 | 110.2 | 130 | 30.3 | 77.7 | 120.4 | 35 | 94 | 115.3 | 241.4
SwRI3 | 303.6 | 1500.5 | 2199.8 | 110.1 | 130.2 | 29 | 78 | 120.3 | 35 | 93.94 | 115.3 | 242.1
SwRI3 | 303.7 | 1500.1 | 2201.1 | 110.3 | 129.8 | 30.6 | 78.1 | 120.3 | 35 | 93.98 | 115.2 | 240.2
SwRI3 | 303.8 | 1500 | 2200.2 | 109.7 | 129.9 | 31 | 78.6 | 119.3 | 35 | 93.98 | 115.5 | 241.3
SwRI3 | 303.9 | 1500.3 | 2201.1 | 109.9 | 130.1 | 30.4 | 78.1 | 120.4 | 34.9 | 93.96 | 115.3 | 242.1
SwRI3 | 304 | 1499.9 | 2200.5 | 109.7 | 130 | 29 | 77.7 | 119.9 | 35.2 | 93.93 | 115.3 | 241.7
SwRI3 | 304.1 | 1500 | 2199.9 | 109.8 | 129.8 | 29.9 | 77.8 | 119.3 | 35 | 93.94 | 115.1 | 240
SwRI3 | 304.2 | 1499.9 | 2201.3 | 110.5 | 130.1 | 30.9 | 78 | 120.2 | 35 | 93.95 | 115.3 | 240.8
SwRI3 | 304.3 | 1500.3 | 2199 | 110.7 | 130.2 | 29.8 | 78.1 | 120.2 | 35 | 93.92 | 115.4 | 242.1
SwRI3 | 304.4 | 1499.6 | 2198.6 | 110.1 | 129.9 | 29 | 78.3 | 120 | 35 | 93.91 | 115.3 | 241.3
SwRI3 | 304.5 | 1500.2 | 2199.6 | 109.8 | 130.1 | 29.7 | 78.6 | 120 | 35 | 93.9 | 115.2 | 240.4
SwRI3 | 304.6 | 1499.8 | 2200 | 109.7 | 130.2 | 30.3 | 77.7 | 119.9 | 35 | 93.92 | 115.2 | 239.8
SwRI3 | 304.7 | 1500.2 | 2200.1 | 109.6 | 129.8 | 29.8 | 78.1 | 119.8 | 35.1 | 93.9 | 115.2 | 240.2
SwRI3 | 304.8 | 1500.4 | 2199.2 | 110.2 | 130.2 | 29.1 | 78 | 119.8 | 35 | 93.88 | 115.3 | 241.4
SwRI3 | 304.9 | 1500 | 2198.9 | 109.6 | 129.9 | 28.9 | 78.1 | 119.8 | 35 | 93.87 | 115.3 | 241.7
SwRI3 | 305 | 1499.5 | 2200.8 | 109.7 | 129.9 | 29.2 | 77.2 | 120.2 | 35 | 93.9 | 115.3 | 240
SwRI3 | 305.1 | 1500 | 2199.2 | 109.6 | 130.2 | 29.2 | 77.4 | 119.4 | 34.9 | 93.87 | 115.1 | 240.7
SwRI3 | 305.2 | 1500.5 | 2199.8 | 110.1 | 129.7 | 29.3 | 78 | 119.7 | 35.1 | 94.13 | 115.4 | 243.1
SwRI3 | 305.3 | 1500.5 | 2200.2 | 109.9 | 130.1 | 29.2 | 78.4 | 120.6 | 35 | 94.15 | 115.3 | 243.1
SwRI3 | 305.4 | 1499.9 | 2198.5 | 110.4 | 130.1 | 29.6 | 78.7 | 119.4 | 35 | 94.16 | 115.4 | 242.8
SwRI3 | 305.5 | 1500.1 | 2200.6 | 110.1 | 129.7 | 30.1 | 78.5 | 119.4 | 35 | 94.15 | 115.4 | 242.7
SwRI3 | 305.6 | 1500.2 | 2200.3 | 109.5 | 130.1 | 31 | 78.2 | 120.9 | 35 | 94.16 | 115.2 | 240.6
SwRI3 | 305.7 | 1500.1 | 2199.7 | 110 | 130.2 | 28.9 | 79 | 118.6 | 35.1 | 94.11 | 115.4 | 243.2
SwRI3 | 305.8 | 1500 | 2199.3 | 110.3 | 129.9 | 29.1 | 77.6 | 120.3 | 35 | 94.11 | 115.4 | 242.2
SwRI3 | 305.9 | 1499.7 | 2199.6 | 110.1 | 130 | 29.5 | 77.3 | 120.5 | 34.9 | 94.11 | 115.3 | 242.4
SwRI3 | 306 | 1499.6 | 2200.7 | 110.5 | 130.2 | 31.1 | 77.4 | 120.6 | 34.9 | 94.1 | 115.2 | 241.2
SwRI3 | 306.1 | 1500 | 2200.9 | 110 | 129.7 | 30.7 | 78 | 119.7 | 35.1 | 94.08 | 115.4 | 240.5
SwRI3 | 306.2 | 1500 | 2201.1 | 110.4 | 130 | 31.1 | 78.3 | 119.4 | 35 | 94.01 | 115.2 | 241
SwRI3 | 306.3 | 1500 | 2200.4 | 110 | 130.2 | 30.5 | 78.5 | 120.4 | 34.9 | 93.98 | 115.4 | 240.1
SwRI3 | 306.4 | 1500.1 | 2200.2 | 110.1 | 129.8 | 30.6 | 78.4 | 120.4 | 35 | 93.96 | 115.2 | 240.6
SwRI3 | 306.5 | 1500 | 2198.5 | 109.7 | 130.1 | 30.2 | 79 | 119.6 | 35.1 | 93.95 | 115.1 | 240.7
SwRI3 | 306.6 | 1500.1 | 2198.2 | 109.6 | 130.1 | 30.5 | 78.4 | 119.8 | 35.1 | 93.96 | 115.2 | 240.4
SwRI3 | 306.7 | 1499.8 | 2198.5 | 109.5 | 129.7 | 29.4 | 78.2 | 119.7 | 34.9 | 93.94 | 115.2 | 240.9
SwRI3 | 306.8 | 1500 | 2198.2 | 110.6 | 130.1 | 29.7 | 78.7 | 119.7 | 35 | 93.94 | 115.3 | 242.5
SwRI3 | 306.9 | 1499.8 | 2200 | 109.9 | 130.2 | 30.5 | 78.4 | 119.7 | 35.1 | 93.95 | 115.2 | 240.7
SwRI3 | 307 | 1499.9 | 2199.6 | 109.6 | 129.8 | 30 | 78.5 | 119.7 | 35 | 93.93 | 115.1 | 240.6
SwRI3 | 307.1 | 1500 | 2200.4 | 109.6 | 130 | 29.2 | 78.2 | 119.8 | 35 | 93.92 | 115.2 | 241
SwRI3 | 307.2 | 1500 | 2200.1 | 109.8 | 130.2 | 28.9 | 77.9 | 119.9 | 35 | 93.92 | 115.3 | 241.8
SwRI3 | 307.3 | 1499.7 | 2199.7 | 110.1 | 129.9 | 29.6 | 77.5 | 120.6 | 35 | 93.94 | 115.4 | 241.9
SwRI3 | 307.4 | 1499.8 | 2201.1 | 109.9 | 130 | 29.4 | 78 | 120.7 | 35 | 93.94 | 115.5 | 242
SwRI3 | 307.5 | 1499.8 | 2198.7 | 109.7 | 130 | 29.5 | 77.4 | 119 | 34.9 | 93.93 | 115.4 | 241.8
SwRI3 | 307.6 | 1500.3 | 2198.7 | 109.7 | 130 | 31 | 77.3 | 121.1 | 35 | 93.95 | 115.2 | 240.2
SwRI3 | 307.7 | 1500.2 | 2198.6 | 109.8 | 130 | 29.3 | 77.8 | 119.6 | 35.1 | 93.93 | 115.4 | 240.9
SwRI3 | 307.8 | 1499.8 | 2199.9 | 110.5 | 130 | 29.5 | 78.6 | 119.5 | 34.9 | 93.92 | 115.3 | 242.7
SwRI3 | 307.9 | 1500.1 | 2199.8 | 110.3 | 130 | 30.7 | 78 | 120.9 | 35 | 93.94 | 115.2 | 241.3
SwRI3 | 308 | 1500 | 2201.3 | 109.9 | 129.7 | 30.1 | 78.5 | 119.7 | 35.2 | 93.94 | 115.3 | 240.6
SwRI3 | 308.1 | 1500.2 | 2201.7 | 110.3 | 130.1 | 31.2 | 78.4 | 119.8 | 34.9 | 93.95 | 115.3 | 240.7
SwRI3 | 308.2 | 1500.1 | 2201 | 110.1 | 130.1 | 30.9 | 78.6 | 119.7 | 35 | 93.95 | 115.2 | 240.7
SwRI3 | 308.3 | 1500.2 | 2200 | 109.7 | 129.8 | 29.3 | 78.3 | 119.4 | 35 | 93.96 | 115.3 | 241.3
SwRI3 | 308.4 | 1500 | 2200.2 | 109.8 | 130.1 | 31.3 | 76.8 | 120.9 | 35 | 94.06 | 115.2 | 240.2
SwRI3 | 308.5 | 1500.3 | 2199.8 | 109.9 | 129.9 | 29.5 | 76.8 | 120.8 | 35 | 94.06 | 115.4 | 241
SwRI3 | 308.6 | 1499.7 | 2201.8 | 110.5 | 129.9 | 29.7 | 77.5 | 119.8 | 35 | 94.06 | 115.3 | 242.7
SwRI3 | 308.7 | 1500.3 | 2199.8 | 109.8 | 130.2 | 30.5 | 77.9 | 119.6 | 34.9 | 94.06 | 115.2 | 242
SwRI3 | 308.8 | 1500.2 | 2200.3 | 109.9 | 129.8 | 29.1 | 78.5 | 120.7 | 35 | 94.03 | 115.3 | 242
SwRI3 | 308.9 | 1500.1 | 2199.4 | 110 | 129.9 | 30.1 | 78.7 | 119.3 | 35 | 94.06 | 115.5 | 242.6
SwRI3 | 309 | 1500.2 | 2199 | 110.3 | 130.2 | 30.7 | 78.8 | 119.9 | 35.1 | 94.05 | 115.3 | 242.2
SwRI3 | 309.1 | 1500 | 2200.3 | 109.9 | 129.8 | 31.1 | 78.2 | 120.6 | 34.9 | 94.06 | 115.2 | 241.2
SwRI3 | 309.2 | 1500.4 | 2199.8 | 110.1 | 130.2 | 30.9 | 78.8 | 119.5 | 34.9 | 94.07 | 115.4 | 240.7
SwRI3 | 309.3 | 1500.2 | 2199.3 | 109.6 | 130.1 | 29.4 | 77.5 | 119.5 | 35 | 94.04 | 115.2 | 240.8
SwRI3 | 309.4 | 1499.8 | 2200.1 | 110.1 | 130 | 28.8 | 77 | 120.4 | 35 | 94.04 | 115.3 | 241.4
SwRI3 | 309.5 | 1499.8 | 2200 | 109.8 | 130.2 | 29.5 | 77.4 | 120.7 | 34.9 | 94.06 | 115.5 | 242.1
SwRI3 | 309.6 | 1500 | 2198.8 | 109.7 | 129.9 | 31.1 | 77.9 | 120.1 | 35 | 94.07 | 115.2 | 241.3
SwRI3 | 309.7 | 1500.4 | 2200.8 | 110.1 | 130 | 29.2 | 78.2 | 119.1 | 35 | 94.03 | 115.2 | 242
SwRI3 | 309.8 | 1500.1 | 2200 | 109.9 | 130.3 | 30.3 | 77.8 | 120.7 | 35 | 94.06 | 115.3 | 242.4
SwRI3 | 309.9 | 1499.9 | 2198.4 | 109.6 | 129.7 | 30.7 | 77.8 | 120.7 | 35 | 94.07 | 115.3 | 240.2
SwRI3 | 310 | 1500.3 | 2200.3 | 110.1 | 130.4 | 29 | 78.6 | 118.8 | 35 | 94.03 | 115.4 | 242.9
SwRI3 | 310.1 | 1500.4 | 2198.7 | 110.6 | 129.8 | 30.7 | 77.8 | 120.3 | 35 | 94.05 | 115.3 | 241.8
SwRI3 | 310.2 | 1499.6 | 2199.1 | 109.5 | 130.1 | 30 | 77.6 | 120.3 | 35 | 94.04 | 115.1 | 240.5
SwRI3 | 310.3 | 1500.4 | 2199 | 110.3 | 130.1 | 29 | 76.7 | 120.5 | 34.9 | 94.03 | 115.2 | 242.3
SwRI3 | 310.4 | 1499.7 | 2198.8 | 110.7 | 130 | 30.6 | 77.5 | 120.4 | 35 | 94.06 | 115.4 | 241.6
SwRI3 | 310.5 | 1500.1 | 2198.8 | 110.2 | 130.2 | 30.8 | 77.4 | 119.6 | 35 | 94.06 | 115.3 | 240.9
SwRI3 | 310.6 | 1499.9 | 2201 | 110.1 | 129.9 | 30.2 | 78.2 | 120 | 35 | 94.03 | 115.2 | 240.7
SwRI3 | 310.7 | 1500 | 2201.7 | 109.9 | 130 | 30.7 | 78.5 | 120.1 | 35 | 94.02 | 115.2 | 241.1
SwRI3 | 310.8 | 1500.2 | 2199.3 | 110 | 130.1 | 29.8 | 78.5 | 120 | 35.1 | 93.99 | 115.5 | 242.5
SwRI3 | 310.9 | 1500.2 | 2198 | 109.9 | 129.9 | 30.2 | 78.1 | 120.2 | 35 | 93.97 | 115.2 | 240.1
SwRI3 | 311 | 1500 | 2199.6 | 109.8 | 130.2 | 29.6 | 78.5 | 119.9 | 34.9 | 93.96 | 115.5 | 242.6
SwRI3 | 311.1 | 1500.1 | 2199.1 | 110.2 | 130 | 31.1 | 77.7 | 120.1 | 35 | 93.98 | 115.2 | 240.8
SwRI3 | 311.2 | 1499.9 | 2198.1 | 109.6 | 129.7 | 29.1 | 77.7 | 120 | 35.1 | 93.96 | 115.3 | 240.8
SwRI3 | 311.3 | 1500.6 | 2200.4 | 110.3 | 130.3 | 29.7 | 77.3 | 120.2 | 34.9 | 93.96 | 115.4 | 242.5
SwRI3 | 311.4 | 1500 | 2200.5 | 110.4 | 129.7 | 31 | 78 | 119.4 | 35 | 94 | 115.4 | 240.9
SwRI3 | 311.5 | 1500 | 2199.9 | 109.7 | 130 | 30.1 | 78.5 | 120.2 | 35.1 | 93.97 | 115.1 | 240.8
SwRI3 | 311.6 | 1500.3 | 2198.4 | 109.8 | 130.2 | 29.1 | 78.5 | 120.1 | 35.1 | 93.95 | 115.3 | 242
SwRI3 | 311.7 | 1499.7 | 2197.9 | 110.3 | 129.9 | 30.1 | 78.5 | 120.1 | 35 | 93.98 | 115.3 | 242.8
SwRI3 | 311.8 | 1500.1 | 2202.3 | 110.3 | 130 | 31 | 78.9 | 120 | 35 | 94 | 115.4 | 241.9
SwRI3 | 311.9 | 1499.6 | 2199.6 | 109.6 | 130.2 | 30.1 | 77.5 | 119.2 | 34.9 | 94 | 115.1 | 240.2
SwRI3 | 312 | 1500 | 2200 | 109.7 | 129.9 | 29.1 | 77.4 | 120.5 | 34.9 | 93.98 | 115.3 | 241.1
SwRI3 | 312.1 | 1499.9 | 2201.2 | 110.3 | 130 | 29.4 | 77 | 120.9 | 35 | 93.99 | 115.4 | 242.4
SwRI3 | 312.2 | 1500.2 | 2200 | 109.8 | 130.1 | 30.8 | 77.3 | 119.5 | 35 | 94.04 | 115.8 | 240.8
SwRI3 | 312.3 | 1499.8 | 2198.8 | 110.1 | 129.8 | 30.9 | 78 | 120.9 | 35 | 94.03 | 115.2 | 240.4
SwRI3 | 312.4 | 1499.9 | 2200.1 | 109.8 | 130 | 29.8 | 78.4 | 119.8 | 35 | 94 | 115.3 | 240.5
SwRI3 | 312.5 | 1500.2 | 2199.6 | 110.2 | 130.2 | 29.1 | 78.8 | 119.1 | 35 | 93.99 | 115.3 | 242.2
SwRI3 | 312.6 | 1500.2 | 2200.3 | 109.9 | 129.7 | 29.3 | 78.2 | 120.1 | 35.1 | 94 | 115.3 | 243
SwRI3 | 312.7 | 1499.7 | 2199.5 | 110.4 | 130.2 | 29.9 | 77.8 | 120.1 | 35 | 94.02 | 115.4 | 242.6
SwRI3 | 312.8 | 1500.3 | 2203.9 | 110.7 | 130.2 | 30.3 | 78 | 120.5 | 34.9 | 94.07 | 116.2 | 241.5
SwRI3 | 312.9 | 1499.7 | 2199.7 | 110.3 | 129.8 | 30.7 | 78.2 | 119.7 | 35 | 94.02 | 115 | 242.3
SwRI3 | 313 | 1500.1 | 2201.1 | 109.7 | 130.2 | 30.8 | 76.9 | 120.1 | 35 | 94.04 | 115.3 | 241.2
SwRI3 | 313.1 | 1500.1 | 2198.9 | 110 | 129.9 | 30.7 | 77.4 | 120.2 | 35 | 94.04 | 115.3 | 241.5
SwRI3 | 313.2 | 1499.7 | 2199.1 | 110 | 129.9 | 30.8 | 77.4 | 120.3 | 35 | 94.05 | 115.3 | 241.1
SwRI3 | 313.3 | 1499.7 | 2199.4 | 110.4 | 130.2 | 30.6 | 78.1 | 120 | 35 | 94.05 | 115.4 | 241.7
SwRI3 | 313.4 | 1500.3 | 2198.9 | 110.6 | 129.7 | 30.4 | 78.5 | 120.4 | 35 | 94.03 | 115.3 | 242.7
SwRI3 | 313.5 | 1500 | 2199.1 | 110.1 | 130.1 | 29.7 | 78.4 | 120.3 | 35 | 94.02 | 115.3 | 243.2
SwRI3 | 313.6 | 1499.8 | 2198.9 | 110.1 | 130.2 | 29.7 | 78.6 | 119.6 | 35 | 94.02 | 115.4 | 242.9
SwRI3 | 313.7 | 1499.7 | 2200.5 | 109.7 | 129.6 | 29.6 | 77.9 | 119.7 | 35 | 94.02 | 115.3 | 242.8
SwRI3 | 313.8 | 1500.3 | 2200.5 | 110.2 | 130.2 | 29.5 | 78.4 | 119.6 | 35 | 94.01 | 115.4 | 243.2
SwRI3 | 313.9 | 1500.2 | 2200.7 | 110.4 | 130.1 | 29.1 | 78.3 | 119.9 | 35.1 | 93.98 | 115.3 | 242.7
SwRI3 | 314 | 1500.3 | 2199.6 | 109.9 | 130 | 29 | 77.8 | 120.4 | 35 | 93.96 | 115.3 | 242.4
SwRI3 | 314.1 | 1500.2 | 2197.7 | 109.6 | 130.3 | 29.2 | 76.9 | 120.3 | 34.9 | 93.97 | 115.3 | 240.7
SwRI3 | 314.2 | 1500.3 | 2199.8 | 110.1 | 129.7 | 29.6 | 77.2 | 119.3 | 35 | 93.97 | 115.2 | 240.6
SwRI3 | 314.3 | 1500 | 2199.2 | 109.9 | 130 | 30.6 | 77.5 | 120.7 | 35 | 93.99 | 115.2 | 240.3
SwRI3 | 314.4 | 1500.2 | 2201.1 | 109.9 | 130.1 | 30.5 | 78.5 | 120.6 | 35 | 93.99 | 115.4 | 242.5
SwRI3 | 314.5 | 1500 | 2199.9 | 110 | 130 | 29.1 | 78.1 | 119.3 | 34.9 | 93.94 | 115.2 | 242.3
SwRI3 | 314.6 | 1500.1 | 2197.2 | 109.8 | 130 | 30.3 | 77.6 | 119.8 | 35 | 93.99 | 115.1 | 240.2
SwRI3 | 314.7 | 1500.1 | 2199.6 | 110.2 | 130.1 | 30.6 | 78.6 | 120.5 | 35 | 93.98 | 115.3 | 242.4
SwRI3 | 314.8 | 1500.2 | 2198.7 | 110.1 | 130 | 29.1 | 78.6 | 120.3 | 35 | 93.94 | 115.2 | 242.7
SwRI3 | 314.9 | 1499.9 | 2199.7 | 109.8 | 130.1 | 30.6 | 77.5 | 119.2 | 35 | 93.99 | 115.1 | 240.5
SwRI3 | 315 | 1500 | 2201.8 | 110.2 | 129.9 | 30.6 | 77.5 | 120.6 | 34.9 | 93.99 | 115.3 | 241.9
SwRI3 | 315.1 | 1500.4 | 2198.2 | 110 | 129.8 | 29.4 | 77.2 | 120.6 | 35 | 93.96 | 115.3 | 242.5
SwRI3 | 315.2 | 1500 | 2200.2 | 109.6 | 129.9 | 30.2 | 77.8 | 120.1 | 35 | 93.99 | 115.3 | 240.1
SwRI3 | 315.3 | 1500.1 | 2198.9 | 110.2 | 130.2 | 30.4 | 78 | 119.4 | 35 | 93.99 | 115.3 | 242.1
SwRI3 | 315.4 | 1500.1 | 2197.2 | 110 | 129.7 | 29.1 | 78.1 | 120.5 | 35 | 93.96 | 115.5 | 242.2
SwRI3 | 315.5 | 1499.9 | 2200.9 | 110 | 130.2 | 30.6 | 78.6 | 120.4 | 35 | 93.98 | 115.2 | 241.1
SwRI3 | 315.6 | 1500 | 2202.2 | 110.1 | 130 | 30.1 | 78.8 | 119.2 | 35.1 | 93.97 | 115.4 | 243.3
SwRI3 | 315.7 | 1500 | 2198.9 | 110 | 129.7 | 29.2 | 78.5 | 119.5 | 34.9 | 93.95 | 115.2 | 241.7
SwRI3 | 315.8 | 1500 | 2201.1 | 110.1 | 130.2 | 30.9 | 78.7 | 120.4 | 35 | 93.98 | 115.3 | 241.9
SwRI3 | 315.9 | 1500.1 | 2200.6 | 110.1 | 129.9 | 29.2 | 78 | 120 | 35 | 93.94 | 115.2 | 242.7
SwRI3 | 316 | 1500 | 2201.5 | 109.9 | 129.8 | 30.8 | 77.8 | 119.8 | 35.1 | 93.97 | 115.2 | 240.8
SwRI3 | 316.1 | 1500.2 | 2200.5 | 110.1 | 130.2 | 29.3 | 78.8 | 119.6 | 35.1 | 93.94 | 115.3 | 243.2
SwRI3 | 316.2 | 1500.1 | 2199.8 | 109.6 | 130.1 | 29.8 | 78 | 119.5 | 34.7 | 93.94 | 115.1 | 240.8
SwRI3 | 316.3 | 1500.2 | 2200.9 | 110.6 | 130 | 29.7 | 77.8 | 119.8 | 35 | 93.94 | 115.4 | 242.9
SwRI3 | 316.4 | 1500 | 2199.6 | 109.6 | 129.9 | 29.4 | 78.3 | 119.7 | 34.9 | 93.94 | 115.3 | 241.2
SwRI3 | 316.5 | 1500.2 | 2200.7 | 109.8 | 129.9 | 29.1 | 77.4 | 120.5 | 35 | 93.95 | 115.5 | 241.9
SwRI3 | 316.6 | 1500.1 | 2199.6 | 110.3 | 129.8 | 30.1 | 77.3 | 120.6 | 35.1 | 93.96 | 115.3 | 241.4
SwRI3 | 316.7 | 1499.8 | 2198.5 | 110.2 | 130.3 | 30.1 | 77.8 | 119.9 | 35.1 | 93.98 | 115.5 | 241.2
SwRI3 | 316.8 | 1500.1 | 2198.9 | 110.2 | 129.7 | 30.3 | 77.9 | 120 | 35 | 93.96 | 115.3 | 241.4
SwRI3 | 316.9 | 1500.3 | 2200.7 | 109.6 | 130.1 | 30 | 77.6 | 120.1 | 35 | 93.98 | 115.4 | 241.2
SwRI3 | 317 | 1500.2 | 2199.8 | 109.9 | 130.2 | 30.2 | 78.3 | 119.8 | 35 | 93.97 | 115.2 | 241.4
SwRI3 | 317.1 | 1499.8 | 2197.6 | 109.8 | 129.7 | 30.7 | 78.7 | 120 | 35.1 | 93.99 | 115.3 | 241.4
SwRI3 | 317.2 | 1499.9 | 2200.6 | 110 | 130.2 | 29.6 | 78.8 | 119.6 | 34.8 | 93.98 | 115.4 | 241.9
SwRI3 | 317.3 | 1499.8 | 2200.7 | 109.7 | 130 | 30.3 | 77.9 | 120 | 34.9 | 93.99 | 115.2 | 241.5
SwRI3 | 317.4 | 1499.7 | 2200.1 | 109.6 | 129.8 | 29.4 | 77.5 | 120 | 35 | 94 | 115.4 | 241.8
SwRI3 | 317.5 | 1499.8 | 2199.8 | 110.3 | 130.4 | 30.2 | 76.9 | 120.2 | 35 | 94 | 115.3 | 241.4
SwRI3 | 317.6 | 1500.1 | 2200.7 | 109.8 | 129.6 | 30.2 | 77.5 | 120.2 | 35 | 94 | 115.3 | 241.6
SwRI3 | 317.7 | 1500.2 | 2201.7 | 110 | 130.4 | 30.1 | 77.5 | 120.3 | 35 | 93.99 | 115.2 | 241.9
SwRI3 | 317.8 | 1499.9 | 2200.2 | 109.6 | 129.7 | 29.7 | 77.5 | 120.1 | 35.2 | 94 | 115.3 | 241.9
SwRI3 | 317.9 | 1499.9 | 2201.2 | 110.2 | 130.1 | 30.4 | 77.7 | 120.1 | 35 | 93.99 | 115.2 | 241.3
SwRI3 | 318 | 1500.3 | 2198.9 | 110.1 | 130.2 | 30.2 | 78.2 | 120.1 | 35 | 94 | 115.2 | 241.8
SwRI3 | 318.1 | 1499.7 | 2200 | 109.7 | 129.9 | 29.1 | 78.1 | 119.9 | 35 | 93.99 | 115.2 | 242.2
SwRI3 | 318.2 | 1500.1 | 2201.1 | 109.8 | 129.9 | 30.1 | 77.5 | 119.9 | 35 | 94 | 115.2 | 241.5
SwRI3 | 318.3 | 1500 | 2200.6 | 110.2 | 130 | 29.3 | 77.1 | 120 | 34.8 | 93.98 | 115.3 | 242.3
SwRI3 | 318.4 | 1500.1 | 2199.9 | 110.1 | 130.1 | 29.6 | 77.1 | 120.1 | 34.9 | 93.99 | 115.3 | 241.9
SwRI3 | 318.5 | 1500.1 | 2199.8 | 110.4 | 130.1 | 30.4 | 77.8 | 120.3 | 35 | 93.99 | 115.2 | 241.8
SwRI3 | 318.6 | 1500.1 | 2199.6 | 109.9 | 129.8 | 30.1 | 78.2 | 119.9 | 34.9 | 93.97 | 115.3 | 242
SwRI3 | 318.7 | 1499.8 | 2201.7 | 109.8 | 130 | 29.7 | 78.8 | 119.6 | 35 | 93.97 | 115.4 | 242.5
SwRI3 | 318.8 | 1500.1 | 2200.1 | 109.8 | 130.3 | 30.1 | 78.4 | 119.9 | 35 | 93.96 | 115.2 | 241.6
SwRI3 | 318.9 | 1499.9 | 2199.3 | 110.1 | 129.7 | 30.3 | 78.4 | 120.6 | 35.1 | 93.99 | 115.5 | 242
SwRI3 | 319 | 1499.9 | 2199.1 | 110.1 | 130.2 | 30.2 | 78 | 120.1 | 35 | 93.99 | 115.4 | 241.5
SwRI3 | 319.1 | 1499.8 | 2198.4 | 110.2 | 129.6 | 29.4 | 77.7 | 119.5 | 34.8 | 93.99 | 115.4 | 242.1
SwRI3 | 319.2 | 1500.4 | 2200 | 110.2 | 130.1 | 30.4 | 77.7 | 119.8 | 34.9 | 94 | 115.3 | 241.5
SwRI3 | 319.3 | 1500.3 | 2200 | 110.2 | 130.2 | 29.6 | 77.8 | 120.3 | 34.9 | 93.99 | 115.2 | 241.9
SwRI3 | 319.4 | 1499.8 | 2199.6 | 109.7 | 129.7 | 29.6 | 77.8 | 120.4 | 35 | 94.02 | 115.4 | 241.7
SwRI3 | 319.5 | 1500.3 | 2200.3 | 110.3 | 130.2 | 30.4 | 78.5 | 120.1 | 35 | 94.03 | 115.2 | 241.6
SwRI3 | 319.6 | 1499.9 | 2199.6 | 109.9 | 130 | 30 | 78 | 119.3 | 35 | 94.04 | 115.3 | 242.3
SwRI3 | 319.7 | 1499.8 | 2199.8 | 109.7 | 130.1 | 29.4 | 77 | 120.3 | 35 | 94.03 | 115.2 | 242.3
SwRI3 | 319.8 | 1499.6 | 2199.2 | 110.3 | 130.3 | 29.4 | 77.2 | 120.6 | 35 | 94.03 | 115.2 | 242
SwRI3 | 319.9 | 1499.9 | 2200.1 | 109.5 | 129.7 | 29.7 | 77.4 | 120.5 | 35.1 | 94.04 | 115.4 | 241.7
SwRI3 | 320 | 1499.8 | 2200.3 | 110.3 | 130 | 29.8 | 78.1 | 119.5 | 35.1 | 94.04 | 115.3 | 242.4
SwRI3 | 320.1 | 1499.9 | 2199.3 | 109.8 | 130.2 | 29.7 | 78.6 | 119.8 | 35 | 94.03 | 115.3 | 242.3
SwRI3 | 320.2 | 1499.8 | 2198.6 | 110.3 | 129.8 | 29.8 | 78.7 | 119.9 | 35 | 94.03 | 115.2 | 242.4
SwRI3 | 320.3 | 1499.9 | 2201.2 | 109.6 | 130.2 | 30.5 | 78.2 | 120 | 34.8 | 94.05 | 115.4 | 241.3
SwRI3 | 320.4 | 1499.9 | 2199.2 | 110.3 | 130.1 | 30.4 | 79 | 119.7 | 35 | 94.05 | 115.3 | 242
SwRI3 | 320.5 | 1500 | 2198.8 | 110.1 | 129.7 | 30.4 | 78.8 | 119.8 | 35 | 94.07 | 115.4 | 241.5
SwRI3 | 320.6 | 1500.1 | 2202.9 | 110.3 | 130.3 | 31 | 77.9 | 120 | 35 | 94.07 | 115.3 | 241.5
SwRI3 | 320.7 | 1500 | 2200.4 | 109.7 | 129.9 | 30.6 | 77.8 | 120 | 35 | 94.07 | 115.3 | 241.6
SwRI3 | 320.8 | 1500.1 | 2200.9 | 109.9 | 129.9 | 29.7 | 77.9 | 119.9 | 35.1 | 94.05 | 115.2 | 242.6
SwRI3 | 320.9 | 1500 | 2199.1 | 109.6 | 130.3 | 29.3 | 77.6 | 120.1 | 35.1 | 94.06 | 115.4 | 242.1
SwRI3 | 321 | 1500 | 2199.8 | 110 | 129.7 | 30.4 | 77.5 | 120.1 | 35 | 94.06 | 115.2 | 241.3
SwRI3 | 321.1 | 1499.9 | 2201 | 110.3 | 130.2 | 29.7 | 77.9 | 120 | 35 | 94.06 | 115.3 | 242.3
SwRI3 | 321.2 | 1499.8 | 2199.7 | 109.9 | 130 | 30.1 | 78.2 | 120.1 | 34.9 | 94.06 | 115.2 | 242.3
SwRI3 | 321.3 | 1499.8 | 2200.5 | 109.7 | 129.8 | 29.6 | 78.2 | 119.9 | 34.9 | 94.05 | 115.2 | 242.5
SwRI3 | 321.4 | 1500 | 2200.4 | 110.2 | 130.3 | 29.8 | 78.3 | 119.8 | 35 | 94.06 | 115.2 | 242.4
SwRI3 | 321.5 | 1499.6 | 2200.8 | 110 | 130 | 29.9 | 78.3 | 119.9 | 35 | 94.05 | 115.2 | 242.6
SwRI3 | 321.6 | 1499.9 | 2201 | 109.8 | 129.8 | 29.9 | 78.4 | 119.9 | 35 | 94.06 | 115.3 | 242.5
SwRI3 | 321.7 | 1500.1 | 2198.6 | 109.7 | 130.2 | 30.8 | 77.9 | 120.1 | 35 | 94.05 | 115.2 | 241.5
SwRI3 | 321.8 | 1500.1 | 2199.2 | 110 | 130.1 | 29.5 | 78.3 | 119.9 | 35.1 | 94.02 | 115.2 | 242.7
SwRI3 | 321.9 | 1499.9 | 2200.6 | 110.1 | 129.8 | 29.9 | 77.2 | 120.2 | 35 | 93.98 | 115.3 | 241.6
SwRI3 | 322 | 1499.8 | 2199.5 | 109.9 | 130.2 | 30.1 | 76.9 | 120.3 | 34.9 | 93.99 | 115.2 | 241.3
SwRI3 | 322.1 | 1500.1 | 2200.9 | 109.9 | 129.7 | 29.6 | 77.3 | 120.1 | 34.9 | 93.99 | 115.3 | 241.8
SwRI3 | 322.2 | 1499.9 | 2199.9 | 110 | 130 | 31 | 77.8 | 120.3 | 35 | 94.01 | 115.3 | 241.1
SwRI3 | 322.3 | 1500.2 | 2200.2 | 110 | 130.2 | 30.3 | 78.2 | 120.1 | 35 | 94.01 | 115.4 | 241.5
SwRI3 | 322.4 | 1499.8 | 2199.3 | 109.9 | 129.5 | 30.1 | 78.5 | 119.8 | 35.2 | 94.01 | 115.2 | 242.1
SwRI3 | 322.5 | 1500 | 2200.1 | 110.1 | 130.2 | 29.5 | 78.2 | 119.8 | 35.1 | 94 | 115.3 | 242.5
SwRI3 | 322.6 | 1500 | 2201.2 | 110.1 | 130.1 | 29.4 | 78.7 | 119.8 | 34.8 | 94.02 | 115.6 | 242.3
SwRI3 | 322.7 | 1500.1 | 2200.8 | 110.1 | 130 | 30.7 | 77.6 | 120.1 | 34.8 | 94.02 | 115.3 | 241.1
SwRI3 | 322.8 | 1499.8 | 2200.1 | 110 | 130.1 | 30.2 | 77 | 120.4 | 35.1 | 94.03 | 115.4 | 241
SwRI3 | 322.9 | 1500 | 2196.9 | 110 | 129.9 | 30.3 | 77.2 | 120.5 | 35.2 | 94.03 | 115.2 | 241.3
SwRI3 | 323 | 1499.9 | 2200.7 | 110.1 | 129.9 | 28.8 | 77.5 | 120.2 | 35.1 | 94 | 115.3 | 242.6
SwRI3 | 323.1 | 1500 | 2200 | 110 | 130.1 | 30.3 | 78.3 | 120.2 | 35 | 93.99 | 115.3 | 241.5
SwRI3 | 323.2 | 1500.1 | 2199.3 | 109.9 | 130.1 | 30.2 | 78.9 | 120 | 34.9 | 93.96 | 115.2 | 242.1
SwRI3 | 323.3 | 1500 | 2198.8 | 110 | 129.6 | 30 | 78.8 | 118.9 | 34.9 | 93.98 | 115.2 | 242.3
SwRI3 | 323.4 | 1500 | 2200.1 | 110.1 | 130.2 | 29.7 | 78.6 | 120 | 35.1 | 93.98 | 115.3 | 242.6
SwRI3 | 323.5 | 1500 | 2198.8 | 110 | 130.1 | 30.1 | 78.4 | 120.6 | 35 | 93.99 | 115.2 | 241.8
SwRI3 | 323.6 | 1500.2 | 2201.1 | 110.1 | 129.7 | 30.6 | 77.9 | 119.6 | 35 | 94 | 115.2 | 241.7
SwRI3 | 323.7 | 1500.1 | 2201.2 | 110.1 | 130.3 | 29.9 | 76.7 | 119.8 | 34.9 | 94.02 | 115.6 | 241.5
SwRI3 | 323.8 | 1500 | 2197.9 | 109.9 | 129.8 | 30.4 | 77.3 | 120.7 | 34.9 | 94.02 | 115.3 | 241.2
SwRI3 | 323.9 | 1500.2 | 2199.4 | 110 | 129.8 | 30.1 | 77.7 | 120.9 | 35 | 94.02 | 115.4 | 241.3
SwRI3 | 324 | 1499.9 | 2201.4 | 109.7 | 130.2 | 29.6 | 78.1 | 119.8 | 35.2 | 94 | 115.2 | 241.9
SwRI3 | 324.1 | 1500 | 2198 | 109.8 | 129.6 | 30.1 | 78.6 | 119.6 | 35 | 94.02 | 115.3 | 242
SwRI3 | 324.2 | 1500.1 | 2197.6 | 110.2 | 130.1 | 30 | 78.7 | 119.5 | 35.1 | 94.02 | 115.2 | 242.1
SwRI3 | 324.3 | 1500 | 2199.5 | 110.3 | 130.2 | 30 | 78.5 | 119.7 | 35 | 94.03 | 115.1 | 242.2
SwRI3 | 324.4 | 1499.8 | 2199 | 109.8 | 129.8 | 29 | 78.6 | 119.8 | 35 | 93.94 | 115.3 | 242.5
SwRI3 | 324.5 | 1499.5 | 2202 | 109.9 | 130.2 | 30.8 | 78.7 | 120 | 34.9 | 93.97 | 115.3 | 241.4
SwRI3 | 324.6 | 1499.7 | 2198.4 | 109.8 | 129.9 | 29.7 | 77.9 | 120 | 35 | 93.97 | 115.2 | 241.8
SwRI3 | 324.7 | 1500 | 2200.1 | 110.3 | 129.9 | 29.2 | 78 | 120.1 | 35.2 | 93.97 | 115.4 | 242.9
SwRI3 | 324.8 | 1500 | 2200.1 | 110.1 | 130.2 | 30.6 | 77.7 | 120.3 | 35.1 | 94 | 115.3 | 241.2
SwRI3 | 324.9 | 1499.8 | 2200.3 | 109.9 | 129.8 | 30.2 | 77.3 | 120.5 | 35 | 94.01 | 115.3 | 241.3
SwRI3 | 325 | 1500 | 2199 | 109.8 | 129.9 | 30.1 | 78.4 | 118.8 | 35 | 94.02 | 115.4 | 241.8
SwRI3 | 325.1 | 1500 | 2198.7 | 110 | 130.3 | 30.9 | 77.8 | 121.5 | 35.1 | 94.05 | 115.4 | 241
SwRI3 | 325.2 | 1500.1 | 2199.9 | 110.4 | 129.8 | 30.5 | 77.8 | 119.8 | 35.1 | 94.03 | 115.2 | 241.5
SwRI3 | 325.3 | 1500 | 2200.4 | 109.5 | 130.1 | 29.6 | 77.5 | 119.8 | 35.1 | 94.03 | 115.3 | 241.4
SwRI3 | 325.4 | 1500.3 | 2200.8 | 110.2 | 129.8 | 30.8 | 78.1 | 120 | 35.1 | 94.06 | 115.3 | 241.4
SwRI3 | 325.5 | 1500.2 | 2199.5 | 110 | 130.2 | 30.6 | 78.4 | 120.1 | 35 | 94.02 | 115.3 | 241.3
SwRI3 | 325.6 | 1499.9 | 2201.7 | 110 | 129.9 | 29.2 | 77.9 | 120.1 | 35 | 93.95 | 115.3 | 242.4
SwRI3 | 325.7 | 1500.2 | 2199.1 | 109.7 | 130 | 29.8 | 77 | 120.4 | 35 | 93.97 | 115.3 | 241.3
SwRI3 | 325.8 | 1499.8 | 2199.1 | 110.3 | 130.1 | 29.9 | 77.3 | 120.6 | 35 | 93.98 | 115.3 | 241.4
SwRI3 | 325.9 | 1500.2 | 2199.6 | 109.9 | 129.8 | 29.9 | 78 | 118.9 | 35 | 93.97 | 115.2 | 241.1
SwRI3 | 326 | 1499.9 | 2199 | 110 | 130 | 30.6 | 78.2 | 120.7 | 35.1 | 93.99 | 115.2 | 240.7
SwRI3 | 326.1 | 1500.1 | 2198.9 | 109.7 | 130.2 | 30 | 78.5 | 119.8 | 35.1 | 93.98 | 115.2 | 240.9
SwRI3 | 326.2 | 1500.4 | 2198.9 | 109.8 | 129.7 | 29.7 | 78.6 | 119.4 | 35 | 93.95 | 115.2 | 241.6
SwRI3 | 326.3 | 1499.9 | 2199 | 110.3 | 130.2 | 29.3 | 78.1 | 119.7 | 35.1 | 93.96 | 115.3 | 243.1
SwRI3 | 326.4 | 1500 | 2199.1 | 110 | 130 | 31 | 77.9 | 120 | 35 | 94.01 | 115.2 | 241.2
SwRI3 | 326.5 | 1499.8 | 2200.2 | 110 | 129.8 | 29.1 | 77.9 | 119.9 | 35.2 | 93.97 | 115.3 | 242.4
SwRI3 | 326.6 | 1499.9 | 2199.6 | 110 | 130.2 | 30.7 | 77.2 | 120.4 | 35.1 | 94 | 115.3 | 241.5
SwRI3 | 326.7 | 1499.7 | 2199.5 | 109.6 | 129.7 | 30.3 | 77.7 | 120.6 | 35.1 | 93.99 | 115.2 | 240.4
SwRI3 | 326.8 | 1499.7 | 2200.3 | 110 | 130 | 29.5 | 77.2 | 119.5 | 35.1 | 93.97 | 115.4 | 242.8
SwRI3 | 326.9 | 1499.9 | 2198.4 | 110 | 130.2 | 31 | 77.4 | 120 | 35 | 94 | 115.2 | 240.4
SwRI3 | 327 | 1499.8 | 2199.5 | 110.3 | 129.8 | 29.8 | 77.4 | 120.6 | 35 | 93.99 | 115.4 | 242.7
SwRI3 | 327.1 | 1499.9 | 2200 | 109.6 | 130 | 29.7 | 77.5 | 120.5 | 35.1 | 93.97 | 115 | 241
SwRI3 | 327.2 | 1499.8 | 2200.1 | 109.7 | 130.2 | 30.8 | 77.4 | 120.2 | 35 | 94 | 115.1 | 240.7
SwRI3 | 327.3 | 1500 | 2200.6 | 110.4 | 129.8 | 30.4 | 78.5 | 119.7 | 35.1 | 93.99 | 115.3 | 242.6
SwRI3 | 327.4 | 1500 | 2200.3 | 109.7 | 130.2 | 29 | 78.7 | 119.4 | 35 | 93.95 | 115.3 | 242.4
SwRI3 | 327.5 | 1500.5 | 2198.7 | 110 | 130 | 30.5 | 78.7 | 119.5 | 35 | 93.99 | 115.3 | 240.8
SwRI3 | 327.6 | 1499.9 | 2200.3 | 110.3 | 129.9 | 31.1 | 78.2 | 119.8 | 35 | 93.99 | 115.2 | 241.4
SwRI3 | 327.7 | 1499.9 | 2201.2 | 110.5 | 130.3 | 29.7 | 78.3 | 119.9 | 35 | 93.96 | 115.3 | 243.2
SwRI3 | 327.8 | 1499.8 | 2200.7 | 110.2 | 129.8 | 29.5 | 78.3 | 120 | 35 | 93.96 | 115.4 | 243.3
SwRI3 | 327.9 | 1500.1 | 2198.2 | 110.2 | 130 | 29 | 77.5 | 120.2 | 35 | 93.95 | 115.3 | 242.3
SwRI3 | 328 | 1499.8 | 2199.4 | 110.3 | 130.2 | 29.1 | 77.3 | 120.2 | 35 | 93.94 | 115.3 | 242.4
SwRI3 | 328.1 | 1500.2 | 2198.9 | 109.7 | 129.8 | 29 | 77.7 | 120.3 | 35 | 93.93 | 115.2 | 242.1
SwRI3 | 328.2 | 1499.8 | 2199.8 | 110.1 | 130.2 | 31 | 78.1 | 120.4 | 35 | 93.97 | 115.3 | 241.3
SwRI3 | 328.3 | 1499.8 | 2199.3 | 110 | 130 | 30.5 | 78 | 119.5 | 35 | 93.96 | 115.4 | 241.8
SwRI3 | 328.4 | 1500 | 2200.5 | 110.1 | 129.8 | 30 | 77.2 | 119.6 | 35 | 93.95 | 115.4 | 242.1
SwRI3 | 328.5 | 1500 | 2200.7 | 110 | 130.3 | 29.4 | 77.6 | 120.4 | 35.1 | 93.92 | 115.4 | 242.7
SwRI3 | 328.6 | 1500.1 | 2201.3 | 110.4 | 129.8 | 30 | 77.6 | 120.5 | 35 | 93.93 | 115.3 | 242.5
SwRI3 | 328.7 | 1500 | 2199.1 | 110.2 | 130 | 31 | 77.6 | 120.5 | 35 | 93.95 | 115.3 | 241.3
SwRI3 | 328.8 | 1500 | 2199.6 | 110.1 | 130.2 | 30.9 | 77.5 | 119.6 | 34.9 | 93.95 | 115.2 | 240.5
SwRI3 | 328.9 | 1500.2 | 2199 | 109.9 | 129.7 | 31.2 | 77.4 | 120.4 | 35.1 | 93.95 | 115.2 | 240.4
SwRI3 | 329 | 1499.6 | 2200.4 | 109.5 | 130.2 | 30 | 78.6 | 120 | 35 | 93.91 | 115.2 | 241
SwRI3 | 329.1 | 1500.1 | 2198.9 | 109.9 | 130.1 | 28.8 | 78.7 | 119.9 | 35 | 93.89 | 115.4 | 243.2
SwRI3 | 329.2 | 1499.9 | 2200.9 | 110.1 | 129.8 | 28.8 | 77.9 | 120.2 | 35.1 | 94.02 | 115.4 | 243
SwRI3 | 329.3 | 1500.2 | 2201.2 | 109.8 | 130.2 | 30.7 | 78.5 | 119.6 | 34.9 | 94.19 | 115.4 | 243.1
SwRI3 | 329.4 | 1500 | 2199.3 | 109.6 | 129.9 | 30.4 | 78 | 119.8 | 35 | 94.2 | 115.4 | 240.7
SwRI3 | 329.5 | 1500.4 | 2199.8 | 109.8 | 129.8 | 29.4 | 77.5 | 119.9 | 35 | 94.14 | 115.2 | 242.3
SwRI3 | 329.6 | 1500 | 2199.9 | 109.9 | 130.3 | 30.7 | 77.7 | 120 | 35 | 94.16 | 115.2 | 241.6
SwRI3 | 329.7 | 1499.8 | 2200.3 | 110.2 | 129.7 | 29.2 | 78.3 | 119.9 | 35.1 | 94.11 | 115.3 | 244.1
SwRI3 | 329.8 | 1500.2 | 2200.9 | 109.8 | 130.1 | 30.5 | 78.2 | 120.1 | 35 | 94.12 | 115.2 | 241.7
SwRI3 | 329.9 | 1500.1 | 2199.2 | 110.2 | 130.1 | 29.8 | 77.8 | 120.3 | 35.1 | 94.1 | 115.4 | 243.1
SwRI3 | 330 | 1499.9 | 2200.5 | 109.9 | 129.9 | 30.6 | 78.3 | 119.9 | 35 | 94.09 | 115.1 | 241.7
SwRI3 | 330.1 | 1500.2 | 2199.7 | 109.9 | 130.3 | 29.4 | 78.7 | 119.7 | 35 | 94.05 | 115.3 | 242.3
SwRI3 | 330.2 | 1499.7 | 2199.9 | 110.2 | 129.9 | 30.5 | 78.4 | 119.9 | 34.9 | 94.07 | 115.4 | 242.3
SwRI3 | 330.3 | 1500 | 2199.7 | 110.1 | 130 | 29.2 | 78.1 | 119.9 | 35 | 94.01 | 115.2 | 242.5
SwRI3 | 330.4 | 1499.8 | 2201.3 | 110 | 130.3 | 30.3 | 77.7 | 120.2 | 35 | 93.99 | 115.4 | 242.4
SwRI3 | 330.5 | 1499.9 | 2201.3 | 110.1 | 129.8 | 30.5 | 77.6 | 120.3 | 35 | 93.97 | 115.4 | 240.9
SwRI3 | 330.6 | 1499.9 | 2199.7 | 110.1 | 130 | 29.7 | 78.3 | 120.1 | 35.1 | 93.94 | 115.3 | 243.1
SwRI3 | 330.7 | 1500.4 | 2199.8 | 109.9 | 130.1 | 30.5 | 78.2 | 120.2 | 34.9 | 93.95 | 115.2 | 241.3
SwRI3 | 330.8 | 1499.8 | 2199.1 | 110.1 | 129.8 | 29 | 78.6 | 118.7 | 35.1 | 93.92 | 115.3 | 243.4
SwRI3 | 330.9 | 1500.3 | 2202.6 | 110 | 130.3 | 30.9 | 78.7 | 120.1 | 35 | 93.95 | 115.4 | 242.1
SwRI3 | 331 | 1499.6 | 2200.8 | 109.7 | 130 | 29 | 78.6 | 120 | 34.9 | 93.92 | 115.2 | 242.3
SwRI3 | 331.1 | 1499.9 | 2200.6 | 110.2 | 129.8 | 29.6 | 78.1 | 120.2 | 35 | 93.94 | 115.3 | 243.2
SwRI3 | 331.2 | 1499.7 | 2199.7 | 110.1 | 130.3 | 31.1 | 78.2 | 119.8 | 35.1 | 93.95 | 115.2 | 241.8
SwRI3 | 331.3 | 1500.6 | 2200.7 | 109.7 | 129.9 | 29.7 | 77.5 | 119.9 | 35 | 93.93 | 115.3 | 241.2
SwRI3 | 331.4 | 1499.9 | 2199.4 | 109.9 | 129.8 | 28.7 | 77.6 | 119.8 | 35 | 93.93 | 115.3 | 242.2
SwRI3 | 331.5 | 1499.9 | 2200.1 | 109.7 | 130.1 | 29.4 | 77.5 | 119.8 | 34.8 | 93.92 | 115.1 | 241.7
SwRI3 | 331.6 | 1499.9 | 2200.7 | 109.8 | 130.1 | 30.8 | 77.5 | 120.2 | 35.1 | 93.95 | 115.2 | 241.4
SwRI3 | 331.7 | 1500 | 2200.4 | 110 | 130.1 | 30.9 | 78.1 | 120.3 | 35 | 93.95 | 115.3 | 241.9
SwRI3 | 331.8 | 1500.4 | 2201 | 109.7 | 129.9 | 29.2 | 78.3 | 120 | 35.1 | 93.91 | 115.2 | 242.2
SwRI3 | 331.9 | 1500.4 | 2200.8 | 110 | 129.9 | 30.1 | 78.7 | 120 | 34.9 | 93.93 | 115.3 | 243.2
SwRI3 | 332 | 1500.1 | 2198.5 | 110.2 | 130.2 | 29 | 78.1 | 119.9 | 35 | 93.94 | 115.4 | 243
SwRI3 | 332.1 | 1499.9 | 2198.6 | 110.2 | 130 | 29.5 | 77.8 | 120 | 35 | 93.94 | 115.3 | 243.1
SwRI3 | 332.2 | 1500.4 | 2199.5 | 109.9 | 129.9 | 29.1 | 77.7 | 120 | 35.1 | 93.95 | 115.4 | 242
SwRI3 | 332.3 | 1500.6 | 2199.5 | 109.9 | 130 | 31.1 | 78.1 | 120 | 35.1 | 93.96 | 115.2 | 241.6
SwRI3 | 332.4 | 1499.9 | 2201.4 | 110.3 | 130.2 | 30.5 | 77.6 | 120.1 | 35.1 | 93.97 | 115.3 | 242.5
SwRI3 | 332.5 | 1499.7 | 2200 | 110.5 | 130 | 29.6 | 78.1 | 119.9 | 34.9 | 93.96 | 115.3 | 243.2
SwRI3 | 332.6 | 1499.9 | 2199.7 | 110 | 129.9 | 28.7 | 78.8 | 119.7 | 35 | 93.94 | 115.3 | 243.4
SwRI3 | 332.7 | 1499.7 | 2201 | 110.3 | 130.1 | 30.8 | 78.5 | 119.9 | 35 | 93.98 | 115.2 | 242.5
SwRI3 | 332.8 | 1499.6 | 2200.2 | 110.3 | 130.1 | 29.4 | 77.8 | 120.1 | 35 | 94 | 115.4 | 243.2
SwRI3 | 332.9 | 1499.9 | 2202.2 | 110.1 | 130.1 | 30.7 | 78 | 120.1 | 35 | 94.06 | 115.3 | 241.5
SwRI3 | 333 | 1500.5 | 2200.3 | 109.9 | 129.9 | 30 | 77.9 | 120.1 | 34.9 | 94.05 | 115.5 | 243.1
SwRI3 | 333.1 | 1499.7 | 2198.9 | 110.1 | 129.9 | 28.9 | 77.7 | 120 | 35 | 94.02 | 115.3 | 243.3
SwRI3 | 333.2 | 1499.5 | 2199.7 | 109.8 | 130 | 29.4 | 77.8 | 120 | 35 | 94.04 | 115.3 | 242
SwRI3 | 333.3 | 1500.1 | 2198.9 | 110 | 130.2 | 30.2 | 78.5 | 119.9 | 35 | 94.03 | 115.1 | 241.8
SwRI3 | 333.4 | 1500 | 2198.2 | 109.9 | 129.7 | 30 | 78.6 | 119 | 35 | 94.04 | 115.3 | 243.5
SwRI3 | 333.5 | 1499.9 | 2201.7 | 109.7 | 130.2 | 29.7 | 78.7 | 119.7 | 35 | 94.03 | 115.3 | 242.1
SwRI3 | 333.6 | 1499.9 | 2198.1 | 110.3 | 129.9 | 31.1 | 78.5 | 120.7 | 35 | 94.07 | 115.4 | 242.4
SwRI3 | 333.7 | 1500.1 | 2198.2 | 109.9 | 129.9 | 29.1 | 77.7 | 119.9 | 35 | 94.04 | 115.3 | 242.5
SwRI3 | 333.8 | 1500.3 | 2200.7 | 109.6 | 130.2 | 30.6 | 77.3 | 119.9 | 35 | 94.08 | 115.4 | 240.9
SwRI3 | 333.9 | 1500.2 | 2200.4 | 109.8 | 129.8 | 29.1 | 77.4 | 119.9 | 35 | 94.04 | 115.3 | 243
SwRI3 | 334 | 1499.8 | 2200.7 | 110.5 | 130 | 30.2 | 77.5 | 120.1 | 35 | 94.06 | 115.3 | 243.1
SwRI3 | 334.1 | 1500.2 | 2201.1 | 109.9 | 130.3 | 30.8 | 77.6 | 120.2 | 35 | 94.07 | 115.3 | 242.4
SwRI3 | 334.2 | 1500.3 | 2201.1 | 109.7 | 130 | 29.9 | 77 | 120.3 | 35.8 | 93.92 | 115.2 | 239.4
SwRI3 | 334.3 | 1500 | 2200.2 | 110.1 | 130.1 | 29.7 | 78.5 | 118.6 | 36.6 | 93.86 | 115.1 | 240.5
SwRI3 | 334.4 | 1500 | 2201.2 | 109.9 | 129.9 | 29.8 | 77.2 | 121.6 | 35.2 | 93.88 | 115.4 | 239.5
SwRI3 | 334.5 | 1500.1 | 2200.4 | 110.3 | 129.9 | 30 | 78.2 | 121.4 | 35.1 | 93.87 | 115.3 | 240.2
SwRI3 | 334.6 | 1499.9 | 2199.1 | 109.8 | 129.9 | 30.2 | 78.3 | 119.3 | 35 | 93.9 | 115.5 | 239.5
SwRI3 | 334.7 | 1499.9 | 2199.5 | 109.8 | 129.9 | 29.7 | 78 | 119.9 | 35 | 93.89 | 115.4 | 240
SwRI3 | 334.8 | 1500 | 2200 | 110.3 | 130 | 30.9 | 77.6 | 120.3 | 35.1 | 93.92 | 115.4 | 239.1
SwRI3 | 334.9 | 1499.9 | 2200.2 | 109.6 | 129.6 | 30.5 | 77.5 | 120.7 | 35 | 93.93 | 115.4 | 239.1
SwRI3 | 335 | 1500.1 | 2200.3 | 110.2 | 130.4 | 30.1 | 78.7 | 121.4 | 34.9 | 93.89 | 115 | 240.5
SwRI3 | 335.1 | 1499.8 | 2199.5 | 110.2 | 129.8 | 30.1 | 77.5 | 122.4 | 35.2 | 93.94 | 115.3 | 239.5
SwRI3 | 335.2 | 1499.4 | 2198.6 | 110.3 | 130.3 | 29.6 | 77.1 | 121.1 | 35 | 93.93 | 114.9 | 240.5
SwRI3 | 335.3 | 1499.7 | 2201.9 | 110.2 | 129.8 | 29.6 | 76.9 | 120 | 35 | 93.95 | 115.2 | 240.4
SwRI3 | 335.4 | 1500 | 2200.7 | 109.8 | 129.8 | 29.8 | 77.2 | 119.2 | 35 | 93.97 | 115.4 | 239.9
SwRI3 | 335.5 | 1500 | 2199.9 | 110.1 | 130.2 | 30.3 | 77.1 | 119 | 35 | 93.97 | 115.2 | 239.4
SwRI3 | 335.6 | 1500.1 | 2199.5 | 109.9 | 129.8 | 29.6 | 77.2 | 119.1 | 35 | 93.97 | 115.1 | 240
SwRI3 | 335.7 | 1499.8 | 2201.1 | 110.3 | 130.2 | 30.9 | 77.4 | 119.3 | 35.1 | 94.03 | 115.4 | 239.7
SwRI3 | 335.8 | 1499.8 | 2199.2 | 110.5 | 129.9 | 29.9 | 77.7 | 119.5 | 35 | 94.01 | 115.4 | 240.9
SwRI3 | 335.9 | 1500 | 2199.9 | 110 | 129.8 | 29.9 | 78 | 121.5 | 34.9 | 93.99 | 115.3 | 241.5
SwRI3 | 336 | 1499.8 | 2200.3 | 110.4 | 130.3 | 29.8 | 78.6 | 119.9 | 35.1 | 94.01 | 115.5 | 241.3
SwRI3 | 336.1 | 1499.7 | 2200.8 | 110 | 129.8 | 30.3 | 78.3 | 118.4 | 35 | 94.02 | 115.4 | 240.6
SwRI3 | 336.2 | 1500.1 | 2200.1 | 110.2 | 129.9 | 31 | 77.5 | 119.5 | 35.1 | 94.04 | 115.4 | 239.2
SwRI3 | 336.3 | 1500 | 2200.3 | 109.9 | 130.1 | 29.1 | 77.6 | 121.4 | 35.1 | 93.97 | 115.2 | 240.5
SwRI3 | 336.4 | 1499.9 | 2200.2 | 110.1 | 129.9 | 30.6 | 78.3 | 118.8 | 35.1 | 94.04 | 115.4 | 240.4
SwRI3 | 336.5 | 1500 | 2198 | 109.8 | 130.1 | 29.5 | 78.2 | 120.2 | 35 | 94.01 | 115.4 | 239.3
SwRI3 | 336.6 | 1499.8 | 2201.6 | 110.2 | 129.8 | 30.5 | 78.4 | 120 | 34.8 | 94.04 | 115.5 | 240.9
SwRI3 | 336.7 | 1500.3 | 2200.2 | 110 | 130.8 | 29.1 | 79.3 | 119.6 | 35 | 93.98 | 115.3 | 241.4
SwRI3 | 336.8 | 1500.1 | 2197.5 | 109.8 | 129.9 | 30.2 | 78.5 | 119.5 | 35 | 94.03 | 115.3 | 239.2
SwRI3 | 336.9 | 1499.9 | 2202.2 | 110.1 | 129.9 | 30.7 | 77.8 | 120.2 | 35.2 | 94.04 | 115.4 | 240.3
SwRI3 | 337 | 1499.9 | 2204 | 110.2 | 130.3 | 29.3 | 78 | 119.2 | 35.1 | 93.98 | 115.3 | 241.7
SwRI3 | 337.1 | 1500 | 2197.8 | 110 | 129.9 | 29.1 | 78.1 | 120.6 | 35 | 93.99 | 115.4 | 240.1
SwRI3 | 337.2 | 1500 | 2198.1 | 109.7 | 129.9 | 29.5 | 78.2 | 119.8 | 35.1 | 93.96 | 115 | 239.9
SwRI3 | 337.3 | 1500.2 | 2197.2 | 109.8 | 130.2 | 30.2 | 77.5 | 120.2 | 35 | 94 | 115.1 | 238.9
SwRI3 | 337.4 | 1500.1 | 2197.7 | 110 | 129.7 | 31 | 77.7 | 120 | 35 | 94.01 | 115.3 | 239.4
SwRI3 | 337.5 | 1500 | 2199.5 | 110.2 | 130.2 | 30.7 | 78.2 | 119.9 | 34.9 | 94 | 115.4 | 240.1
SwRI3 | 337.6 | 1500.2 | 2199.3 | 110.3 | 129.8 | 30.4 | 78.2 | 120.1 | 35.2 | 93.98 | 115.3 | 240.7
SwRI3 | 337.7 | 1499.7 | 2200.5 | 109.9 | 130.2 | 30.5 | 78.6 | 120 | 35.1 | 93.96 | 115.3 | 241.1
SwRI3 | 337.8 | 1499.9 | 2201.2 | 109.9 | 129.8 | 30.5 | 78 | 120.1 | 34.9 | 93.97 | 115.4 | 240.8
SwRI3 | 337.9 | 1500.2 | 2200.4 | 110.2 | 130 | 29.9 | 77.6 | 120.1 | 34.9 | 93.96 | 115.4 | 241.1
SwRI3 | 338 | 1500.2 | 2201.3 | 110.1 | 130.1 | 29.9 | 77.6 | 120.1 | 35.1 | 93.94 | 115.4 | 241
SwRI3 | 338.1 | 1499.9 | 2200.3 | 110.2 | 130 | 30.4 | 77.6 | 120.1 | 34.9 | 93.94 | 115.3 | 240.4
SwRI3 | 338.2 | 1500 | 2199.9 | 110 | 129.8 | 30.6 | 77.6 | 120.1 | 35.2 | 93.96 | 115.3 | 240.4
SwRI3 | 338.3 | 1499.9 | 2198.3 | 109.9 | 130.2 | 30.9 | 78.3 | 119.5 | 35 | 94.27 | 115.3 | 240.7
SwRI3 | 338.4 | 1500 | 2196.8 | 109.9 | 129.8 | 30.5 | 77.7 | 119.9 | 35.1 | 94.26 | 115.3 | 240
SwRI3 | 338.5 | 1499.8 | 2198.3 | 109.8 | 130.3 | 29.9 | 78.5 | 119.8 | 34.9 | 94.23 | 115.2 | 240.5
SwRI3 | 338.6 | 1500 | 2202.7 | 109.9 | 129.8 | 29 | 77.9 | 120.2 | 34.9 | 94.2 | 115.4 | 242.1
SwRI3 | 338.7 | 1500.1 | 2199.1 | 110.1 | 130.4 | 30.6 | 78.4 | 120 | 35.1 | 94.22 | 115.4 | 241.3
SwRI3 | 338.8 | 1499.8 | 2196.7 | 109.9 | 129.8 | 30.6 | 77.6 | 120.4 | 35.1 | 94.2 | 115.3 | 239.3
SwRI3 | 338.9 | 1499.9 | 2198 | 109.8 | 130.1 | 29.2 | 77.4 | 120.3 | 35.1 | 93.97 | 115.3 | 239.7
SwRI3 | 339 | 1499.9 | 2199.8 | 110 | 130.2 | 29.1 | 78.3 | 118.7 | 34.8 | 93.91 | 115.3 | 240.6
SwRI3 | 339.1 | 1499.7 | 2201.8 | 110.4 | 129.7 | 29.2 | 78.7 | 120.5 | 35.1 | 93.9 | 115.4 | 241.8
SwRI3 | 339.2 | 1500.1 | 2202.4 | 110 | 130.3 | 30.1 | 78.5 | 119.6 | 34.8 | 93.9 | 115.2 | 241.5
SwRI3 | 339.3 | 1499.7 | 2200.1 | 110.1 | 129.8 | 30.9 | 78.4 | 119.5 | 34.9 | 93.92 | 115.4 | 240
SwRI3 | 339.4 | 1500.1 | 2199.8 | 110 | 130.1 | 30.5 | 78 | 120.6 | 35.2 | 93.9 | 115.2 | 239.1
SwRI3 | 339.5 | 1500 | 2200.6 | 110.1 | 130 | 29.6 | 77.3 | 119.9 | 35.1 | 93.88 | 115.3 | 241
SwRI3 | 339.6 | 1499.7 | 2201.1 | 110 | 129.8 | 30.9 | 78.1 | 119.6 | 35.2 | 93.89 | 115.4 | 240.1
SwRI3 | 339.7 | 1500.1 | 2199.6 | 109.6 | 130.2 | 29.5 | 78.9 | 120.8 | 34.9 | 93.83 | 115.1 | 240.4
SwRI3 | 339.8 | 1500.3 | 2200.3 | 110 | 129.8 | 30.1 | 78.2 | 119 | 35.1 | 93.86 | 115.4 | 241
SwRI3 | 339.9 | 1500.3 | 2199.6 | 109.9 | 130.4 | 30.8 | 78.3 | 120.4 | 35 | 93.86 | 115.2 | 239.5
SwRI3 | 340 | 1500.2 | 2199.7 | 110.1 | 129.8 | 29 | 78.2 | 120.2 | 34.9 | 93.85 | 115.4 | 241.2
SwRI3 | 340.1 | 1500.2 | 2200.5 | 110.1 | 130.1 | 30.9 | 78 | 119.3 | 35 | 94.07 | 115.3 | 241.1
SwRI3 | 340.2 | 1500.1 | 2201.2 | 109.8 | 130 | 30.3 | 77.8 | 121 | 35 | 94.12 | 115.2 | 240.2
SwRI3 | 340.3 | 1500.2 | 2200.8 | 109.8 | 129.9 | 29.3 | 78.5 | 118.8 | 35 | 94.08 | 115.2 | 241.3
SwRI3 | 340.4 | 1499.8 | 2201.4 | 110.7 | 130.4 | 30.5 | 78.1 | 121 | 35.2 | 94.11 | 115.3 | 241.7
SwRI3 | 340.5 | 1500.2 | 2202.2 | 109.7 | 129.8 | 30.1 | 78.2 | 119.2 | 35.1 | 94.09 | 115.2 | 240.5
SwRI3 | 340.6 | 1499.8 | 2199.5 | 110.1 | 129.9 | 30.7 | 77.9 | 120.7 | 34.9 | 94.09 | 115.3 | 241.1
SwRI3 | 340.7 | 1500 | 2200.3 | 110 | 130 | 29 | 77.8 | 120.2 | 35 | 94.05 | 115.3 | 241.7
SwRI3 | 340.8 | 1500 | 2199.6 | 110.3 | 130 | 30.9 | 77.7 | 119.6 | 35 | 94.09 | 115.3 | 240.5
SwRI3 | 340.9 | 1500.3 | 2199.5 | 109.9 | 130 | 29.7 | 77.8 | 120.3 | 35 | 94.04 | 115.2 | 240.4
SwRI3 | 341 | 1499.6 | 2199.9 | 110.3 | 130 | 29.6 | 77.8 | 120.2 | 35 | 94.05 | 115.4 | 241.9
SwRI3 | 341.1 | 1500.2 | 2197.1 | 110 | 130 | 31.2 | 77.9 | 120.2 | 34.9 | 94.05 | 115.2 | 240.6
SwRI3 | 341.2 | 1499.6 | 2201 | 110.1 | 130.1 | 29 | 78.5 | 119.9 | 35.1 | 94 | 115.3 | 242.1
SwRI3 | 341.3 | 1499.7 | 2197.9 | 110 | 129.7 | 31 | 78.2 | 120.1 | 35 | 94.04 | 115.2 | 240.3
SwRI3 | 341.4 | 1499.8 | 2201.5 | 110.3 | 130.1 | 29 | 78.6 | 119.8 | 34.9 | 94 | 115.3 | 242.5
SwRI3 | 341.5 | 1500.1 | 2198.6 | 109.7 | 129.8 | 31 | 78.1 | 120 | 35.1 | 94.02 | 115.2 | 240.7
SwRI3 | 341.6 | 1500.1 | 2200.7 | 109.7 | 130.1 | 29.2 | 77.5 | 120.1 | 35 | 94 | 115.3 | 240.9
SwRI3 | 341.7 | 1500 | 2199.9 | 109.8 | 130.1 | 30.6 | 77.6 | 120.2 | 34.9 | 94.01 | 115.2 | 241
SwRI3 | 341.8 | 1499.8 | 2197.6 | 109.8 | 129.7 | 29.2 | 77.7 | 120.1 | 35.1 | 94 | 115.3 | 240.6
SwRI3 | 341.9 | 1499.6 | 2198.4 | 110.2 | 130.2 | 30.9 | 78.3 | 120 | 35 | 94.03 | 115.3 | 241
SwRI3 | 342 | 1499.9 | 2200 | 110.1 | 129.9 | 28.7 | 78 | 120.1 | 34.9 | 93.97 | 115.3 | 241.9
SwRI3 | 342.1 | 1499.7 | 2201.8 | 110 | 129.8 | 30.8 | 78 | 118.9 | 34.9 | 94.01 | 115.3 | 241.2
SwRI3 | 342.2 | 1499.5 | 2200.3 | 109.8 | 130.3 | 29.1 | 77.6 | 121 | 35 | 93.99 | 115.3 | 240.8
SwRI3 | 342.3 | 1500.3 | 2200.9 | 110.6 | 129.8 | 29.7 | 77.8 | 119.2 | 35.1 | 93.99 | 115.3 | 242
SwRI3 | 342.4 | 1499.7 | 2199 | 110.5 | 130.1 | 30.8 | 78.3 | 120.4 | 35.2 | 94.02 | 115.2 | 241.2
SwRI3 | 342.5 | 1499.9 | 2197.1 | 110.1 | 130.1 | 30.7 | 78.2 | 120.5 | 35 | 94.02 | 115.2 | 240.5
SwRI3 | 342.6 | 1500.1 | 2203.5 | 109.8 | 129.7 | 30.1 | 77.6 | 119.7 | 34.9 | 93.99 | 115.1 | 240.3
SwRI3 | 342.7 | 1500.1 | 2199.6 | 110.1 | 130.3 | 29.1 | 77.7 | 120.4 | 35 | 93.99 | 115.3 | 242
SwRI3 | 342.8 | 1499.5 | 2202.4 | 110.1 | 129.9 | 30.7 | 78 | 119.7 | 35 | 94.02 | 115.3 | 241.3
SwRI3 | 342.9 | 1499.6 | 2198 | 109.8 | 129.8 | 29.1 | 77.6 | 119.6 | 35.2 | 94 | 115.4 | 240.7
SwRI3 | 343 | 1500.5 | 2201.2 | 110.2 | 130.1 | 30.4 | 77.7 | 120.7 | 34.9 | 94.02 | 115.5 | 241.4
SwRI3 | 343.1 | 1500.1 | 2201.8 | 109.8 | 130.2 | 30.1 | 78.1 | 120.2 | 35 | 94 | 115.2 | 240.3
SwRI3 | 343.2 | 1500.6 | 2200.3 | 110.2 | 129.8 | 30 | 78 | 118.9 | 34.9 | 94.01 | 115.3 | 242
SwRI3 | 343.3 | 1500.2 | 2201.8 | 110 | 130.1 | 30.6 | 77.5 | 120.6 | 35 | 94 | 115.2 | 240.6
SwRI3 | 343.4 | 1499.5 | 2199.9 | 109.9 | 130.2 | 29.1 | 77.4 | 120.5 | 35 | 93.98 | 115.2 | 241.1
SwRI3 | 343.5 | 1499.4 | 2199.8 | 110 | 129.7 | 30.4 | 77.4 | 119.5 | 35 | 94.02 | 115.4 | 241.2
SwRI3 | 343.6 | 1500.5 | 2202.1 | 110 | 130.2 | 30.7 | 78.1 | 120.5 | 35 | 94 | 115.3 | 240.8
SwRI3 | 343.7 | 1499.9 | 2197.1 | 109.9 | 130 | 29.1 | 78.1 | 119.8 | 34.9 | 93.98 | 115.2 | 241.7
SwRI3 | 343.8 | 1499.4 | 2201 | 110.2 | 129.9 | 29.7 | 78.2 | 119.9 | 35 | 94.01 | 115.5 | 242.2
SwRI3 | 343.9 | 1499.5 | 2199.4 | 110.1 | 129.9 | 30.5 | 78 | 120.8 | 35.1 | 94.03 | 115.4 | 241.4
SwRI3 | 344 | 1499.5 | 2202.1 | 109.9 | 130.2 | 30.6 | 78.1 | 118.9 | 34.9 | 94.02 | 115.2 | 240.6
SwRI3 | 344.1 | 1500.6 | 2198.1 | 109.7 | 129.8 | 29.3 | 78.4 | 121 | 35 | 93.98 | 115.2 | 241.2
SwRI3 | 344.2 | 1500.3 | 2202.7 | 109.9 | 130.2 | 29.3 | 78.5 | 119.1 | 35 | 93.97 | 115.3 | 241.5
SwRI3 | 344.3 | 1499.6 | 2202.8 | 110.1 | 129.9 | 29 | 78.1 | 120.2 | 34.9 | 93.97 | 115.3 | 242.5
SwRI3 | 344.4 | 1499.9 | 2199.7 | 110.2 | 129.8 | 29.7 | 78.1 | 120.3 | 34.9 | 94.01 | 115.4 | 242
SwRI3 | 344.5 | 1499.5 | 2199 | 110.2 | 130.2 | 30.3 | 78.2 | 120.2 | 34.9 | 94.02 | 115.5 | 241.6
SwRI3 | 344.6 | 1500.6 | 2200.7 | 110 | 129.8 | 30.8 | 77.9 | 120.1 | 35 | 94.01 | 115.4 | 241.4
SwRI3 | 344.7 | 1500.7 | 2199.2 | 110.1 | 130.1 | 30.8 | 78.3 | 120.1 | 35 | 93.99 | 115.3 | 241.5
SwRI3 | 344.8 | 1500.3 | 2201.7 | 110 | 130.1 | 31 | 78.3 | 120 | 34.9 | 94.01 | 115.3 | 241.1
SwRI3 | 344.9 | 1500.2 | 2197.3 | 109.9 | 129.7 | 30.9 | 77.7 | 120.1 | 35 | 94.01 | 115.2 | 240.5
SwRI3 | 345 | 1499.4 | 2200.1 | 110 | 130.3 | 30.8 | 77.3 | 120.1 | 35 | 94.04 | 115.4 | 239.8
SwRI3 | 345.1 | 1499.6 | 2198.2 | 110 | 129.7 | 31.2 | 77.9 | 120.1 | 35 | 94.02 | 115.2 | 240.5
SwRI3 | 345.2 | 1500.3 | 2200.2 | 110 | 130.2 | 30.7 | 78.2 | 119.9 | 35 | 94.01 | 115.3 | 240.6
SwRI3 | 345.3 | 1499.5 | 2197.8 | 109.9 | 130 | 30.7 | 77.9 | 119.9 | 35 | 94.02 | 115.2 | 240.1
SwRI3 | 345.4 | 1499.8 | 2201.6 | 110.2 | 129.8 | 30.9 | 78.1 | 120 | 34.9 | 94.02 | 115.3 | 240.9
SwRI3 | 345.5 | 1499.8 | 2196.8 | 110.1 | 130.2 | 30.9 | 78 | 120.1 | 35 | 94.04 | 115.4 | 240.7
SwRI3 | 345.6 | 1500.6 | 2202 | 109.9 | 129.8 | 30.7 | 77.9 | 120 | 35 | 94.01 | 115.3 | 242
SwRI3 | 345.7 | 1499.5 | 2202.3 | 110.1 | 130.1 | 29.9 | 78 | 120 | 35 | 94.04 | 115.5 | 242.2
SwRI3 | 345.8 | 1499.5 | 2200.7 | 110.2 | 130.3 | 29.7 | 78 | 120 | 34.9 | 94.04 | 115.3 | 242.5
SwRI3 | 345.9 | 1499.6 | 2197.6 | 110.3 | 129.7 | 29.7 | 78 | 120 | 35 | 94.06 | 115.4 | 242.2
SwRI3 | 346 | 1500.3 | 2198.2 | 110.2 | 130.2 | 29.6 | 78.3 | 119.9 | 34.9 | 94.03 | 115.3 | 242.9
SwRI3 | 346.1 | 1499.4 | 2199.9 | 110.1 | 129.8 | 29.3 | 78.2 | 120 | 35 | 94.05 | 115.4 | 242.4
SwRI3 | 346.2 | 1500.6 | 2201 | 110 | 130.1 | 29 | 77.9 | 120.1 | 35.1 | 94.03 | 115.3 | 242.6
SwRI3 | 346.3 | 1500.2 | 2200.9 | 109.9 | 130.2 | 29.1 | 78.1 | 119.9 | 35 | 94.03 | 115.4 | 241.6
SwRI3 | 346.4 | 1500.3 | 2199.5 | 109.8 | 129.7 | 29.6 | 78.4 | 119.9 | 34.8 | 93.98 | 115.2 | 240.8
SwRI3 | 346.5 | 1500.4 | 2200.8 | 109.8 | 130.2 | 30.5 | 77.9 | 120.2 | 34.9 | 93.96 | 115.1 | 240.4
SwRI3 | 346.6 | 1500.2 | 2197.4 | 110 | 129.8 | 31 | 77.9 | 119.6 | 35 | 93.97 | 115.3 | 240.6
SwRI3 | 346.7 | 1499.2 | 2199 | 110.3 | 130.1 | 30.2 | 78.4 | 119.5 | 35 | 93.97 | 115.5 | 241.9
SwRI3 | 346.8 | 1500.4 | 2202.4 | 110 | 130.1 | 29.1 | 78.2 | 120.3 | 34.9 | 93.93 | 115.4 | 242.6
SwRI3 | 346.9 | 1499.4 | 2198.3 | 109.7 | 129.7 | 29.6 | 78.2 | 120.3 | 34.9 | 93.96 | 115.3 | 240.2
SwRI3 | 347 | 1499.9 | 2199.2 | 109.9 | 130.2 | 30.9 | 77.9 | 120.2 | 35.1 | 93.98 | 115.3 | 240.6
SwRI3 | 347.1 | 1499.4 | 2200.2 | 110.1 | 129.8 | 30.4 | 77.8 | 120.1 | 35 | 93.98 | 115.3 | 241.5
SwRI3 | 347.2 | 1499.2 | 2199.8 | 109.9 | 130 | 29 | 77.4 | 120 | 35 | 93.94 | 115.2 | 241.6
SwRI3 | 347.3 | 1499.9 | 2197.8 | 109.9 | 130.2 | 30.9 | 77.6 | 120.1 | 34.9 | 94 | 115.3 | 240.1
SwRI3 | 347.4 | 1500.6 | 2200.9 | 110.2 | 129.7 | 29.7 | 77.9 | 120 | 35 | 93.97 | 115.5 | 242.4
SwRI3 | 347.5 | 1500.5 | 2199.5 | 109.8 | 130.3 | 29.5 | 77.7 | 119.8 | 34.9 | 93.94 | 115.2 | 240.9
SwRI3 | 347.6 | 1499.4 | 2200.3 | 110.1 | 129.9 | 30.9 | 77.7 | 120.1 | 35 | 93.99 | 115.2 | 241
SwRI3 | 347.7 | 1500.7 | 2198.7 | 110.1 | 129.8 | 29.3 | 77.6 | 120 | 35 | 93.95 | 115.4 | 242.4
SwRI3 | 347.8 | 1500.4 | 2200.8 | 109.8 | 130.3 | 30.1 | 78 | 119.9 | 35.1 | 93.97 | 115.3 | 240.5
SwRI3 | 347.9 | 1500.3 | 2201.5 | 110.2 | 129.8 | 30 | 78.5 | 119.9 | 35 | 93.98 | 115.3 | 242.9
SwRI3 | 348 | 1500.6 | 2202 | 109.9 | 130.1 | 30.5 | 77.8 | 120.1 | 35 | 93.99 | 115.4 | 240.4
SwRI3 | 348.1 | 1499.9 | 2202.4 | 110.2 | 130.3 | 29.4 | 77.5 | 120.1 | 34.8 | 93.97 | 115.3 | 242.5
SwRI3 | 348.2 | 1499.3 | 2202.8 | 109.9 | 129.9 | 30.7 | 77.5 | 120.2 | 34.9 | 93.99 | 115.2 | 240.4
SwRI3 | 348.3 | 1500.6 | 2198.2 | 110.2 | 129.8 | 29.7 | 77.6 | 120 | 35 | 93.97 | 115.4 | 242.4
SwRI3 | 348.4 | 1500.3 | 2203.6 | 109.8 | 130.3 | 30.3 | 78.3 | 120 | 35 | 93.97 | 115.2 | 241
SwRI3 | 348.5 | 1499.9 | 2197.5 | 110.3 | 129.9 | 30.1 | 78.6 | 120 | 35 | 93.98 | 115.3 | 242.4
SwRI3 | 348.6 | 1500.1 | 2195.8 | 109.7 | 129.8 | 29.8 | 78 | 120.1 | 35 | 93.97 | 115.2 | 240.4
SwRI3 | 348.7 | 1500 | 2201.6 | 110.3 | 130.2 | 30.2 | 78 | 120 | 35.1 | 93.98 | 115.4 | 242.6
SwRI3 | 348.8 | 1499.3 | 2198.6 | 109.9 | 129.8 | 30.6 | 78 | 120 | 35 | 94.02 | 115.3 | 240
SwRI3 | 348.9 | 1499.3 | 2201.1 | 110.3 | 130 | 29.9 | 78 | 119.1 | 34.9 | 93.99 | 115.4 | 242.5
SwRI3 | 349 | 1499.6 | 2200.4 | 109.8 | 130.2 | 30.3 | 78.3 | 120.8 | 35 | 93.98 | 115.2 | 240.8
SwRI3 | 349.1 | 1500.3 | 2197.7 | 110.2 | 129.9 | 29.8 | 77.8 | 119.4 | 35 | 93.98 | 115.4 | 242.3
SwRI3 | 349.2 | 1500.3 | 2202.8 | 109.9 | 130 | 30.6 | 78.1 | 119.9 | 34.9 | 93.97 | 115.2 | 241
SwRI3 | 349.3 | 1499.6 | 2197.1 | 110.2 | 130 | 29.4 | 78 | 120.7 | 35 | 93.97 | 115.4 | 242.2
SwRI3 | 349.4 | 1500.3 | 2202.1 | 109.9 | 130 | 30.7 | 77.5 | 119.6 | 35.1 | 93.96 | 115.2 | 240.6
SwRI3 | 349.5 | 1499.2 | 2199.6 | 110.2 | 130.1 | 29.6 | 78.5 | 119.2 | 35 | 93.96 | 115.4 | 242.4
SwRI3 | 349.6 | 1500.3 | 2202 | 109.8 | 130 | 30.3 | 78.5 | 120.6 | 34.9 | 93.95 | 115.2 | 241
SwRI3 | 349.7 | 1499.5 | 2202.2 | 110.2 | 130 | 29.7 | 78 | 119.3 | 34.9 | 93.96 | 115.4 | 242.7
SwRI3 | 349.8 | 1499.2 | 2198.4 | 109.9 | 130 | 30.8 | 77.8 | 120.4 | 35.1 | 93.99 | 115.2 | 240.5
SwRI3 | 349.9 | 1499.8 | 2203.3 | 110.1 | 130 | 29.1 | 78.1 | 120.5 | 35 | 93.93 | 115.3 | 242.6
SwRI3 | 350 | 1500.1 | 2198.3 | 110.1 | 129.9 | 30.6 | 78.5 | 119.3 | 35.1 | 93.99 | 115.4 | 241.7
SwRI3 | 350.1 | 1499.9 | 2202.9 | 109.9 | 129.9 | 29.1 | 78.4 | 119.6 | 34.8 | 93.94 | 115.3 | 242.1
SwRI3 | 350.2 | 1500.2 | 2197.6 | 110 | 129.9 | 30.8 | 77.9 | 121 | 34.9 | 93.99 | 115.3 | 241.6
SwRI3 | 350.3 | 1500.4 | 2200.1 | 109.7 | 130 | 29.7 | 77.7 | 119.3 | 35.1 | 93.94 | 115.2 | 240.9
SwRI3 | 350.4 | 1500.1 | 2201.7 | 110.3 | 130 | 30 | 77.7 | 120.5 | 35.1 | 93.97 | 115.4 | 242.6
SwRI3 | 350.5 | 1499.8 | 2203.3 | 109.7 | 130 | 30.1 | 77.9 | 120.6 | 34.9 | 93.99 | 115.2 | 241
SwRI3 | 350.6 | 1500.2 | 2196.9 | 110.2 | 130.1 | 29.8 | 78.4 | 119.1 | 35 | 94.03 | 115.5 | 242.8
SwRI3 | 350.7 | 1499.6 | 2200 | 109.8 | 130 | 30.6 | 77.9 | 120.4 | 34.9 | 94.06 | 115.2 | 240.9
SwRI3 | 350.8 | 1500.6 | 2200.2 | 110.1 | 130 | 29.2 | 77.5 | 120.4 | 35 | 94.02 | 115.3 | 242.8
SwRI3 | 350.9 | 1500.2 | 2197.6 | 110.1 | 130 | 30.9 | 77.5 | 120.2 | 35.2 | 94.06 | 115.2 | 241.5
SwRI3 | 351 | 1500.2 | 2200.5 | 109.8 | 130 | 29.7 | 78.7 | 120 | 34.9 | 94.02 | 115.4 | 241.4
SwRI3 | 351.1 | 1500.2 | 2199.1 | 110.2 | 130 | 29.7 | 78.3 | 120 | 35 | 94.02 | 115.4 | 243.3
SwRI3 | 351.2 | 1500 | 2201.7 | 109.9 | 129.9 | 30.8 | 77.4 | 120.2 | 35 | 94.05 | 115.3 | 241.1
SwRI3 | 351.3 | 1500.3 | 2197.6 | 110 | 130 | 29.2 | 77.8 | 119.8 | 35 | 93.99 | 115.3 | 242
SwRI3 | 351.4 | 1499.2 | 2199.3 | 110.2 | 130 | 30.6 | 78.1 | 120 | 34.9 | 94.04 | 115.3 | 242.1
SwRI3 | 351.5 | 1500.3 | 2199.2 | 109.7 | 130.1 | 29.7 | 78.1 | 120.1 | 35.1 | 93.99 | 115.2 | 241.1
SwRI3 | 351.6 | 1499.8 | 2201.9 | 110.2 | 130 | 29.7 | 77.8 | 120.1 | 35 | 94.01 | 115.4 | 243.1
SwRI3 | 351.7 | 1500.1 | 2201.7 | 109.9 | 130 | 30.8 | 77.6 | 119.4 | 34.8 | 94.04 | 115.4 | 240.9
SwRI3 | 351.8 | 1500.5 | 2198.6 | 109.9 | 130 | 29 | 78.1 | 120.4 | 35 | 93.97 | 115.3 | 242.6
SwRI3 | 351.9 | 1500.2 | 2197.3 | 110.2 | 130 | 30.6 | 77.8 | 120.4 | 34.9 | 94.01 | 115.3 | 242
SwRI3 | 352 | 1500.1 | 2197.9 | 109.8 | 130.1 | 30.1 | 77.9 | 119.7 | 35 | 94 | 115.2 | 240.5
SwRI3 | 352.1 | 1500.3 | 2201.1 | 110.1 | 130 | 29.2 | 78.2 | 119.6 | 35 | 93.95 | 115.3 | 243.2
SwRI3 | 352.2 | 1500.5 | 2201.4 | 110.1 | 129.9 | 30.7 | 77.6 | 120.3 | 35 | 93.99 | 115.4 | 242
SwRI3 | 352.3 | 1500 | 2201.3 | 109.8 | 130 | 29.7 | 77.9 | 120.1 | 35 | 93.96 | 115.3 | 241.1
SwRI3 | 352.4 | 1499.5 | 2199.6 | 110.2 | 130.1 | 29.6 | 78.1 | 120 | 35.1 | 93.96 | 115.3 | 242.9
SwRI3 | 352.5 | 1500.2 | 2201.9 | 110.1 | 130.1 | 30.9 | 78 | 120.1 | 34.9 | 93.96 | 115.3 | 242
SwRI3 | 352.6 | 1499.8 | 2199.9 | 109.8 | 130.1 | 29.8 | 77.7 | 120.1 | 35.2 | 93.93 | 115.1 | 241
SwRI3 | 352.7 | 1499.3 | 2199 | 110.1 | 129.9 | 29.4 | 77.8 | 119.9 | 35 | 93.95 | 115.5 | 242.2
SwRI3 | 352.8 | 1500.1 | 2201.7 | 110.1 | 129.8 | 30.9 | 78.2 | 120 | 35 | 93.94 | 115.3 | 241.9
SwRI3 | 352.9 | 1500.1 | 2198.3 | 109.7 | 130 | 29.8 | 77.7 | 120 | 35 | 93.94 | 115.3 | 240.7
SwRI3 | 353 | 1499.5 | 2200 | 110 | 130.1 | 29.3 | 77.8 | 119.9 | 35.1 | 94.16 | 115.4 | 243.3
SwRI3 | 353.1 | 1500 | 2202.8 | 110.6 | 130.1 | 30.6 | 78.4 | 119.5 | 35.1 | 94.22 | 115.5 | 243.1
SwRI3 | 353.2 | 1500.1 | 2197.2 | 109.2 | 129.8 | 29.9 | 77.9 | 120.4 | 34.8 | 94.19 | 115.1 | 241.4
SwRI3 | 353.3 | 1499.8 | 2197.2 | 110.2 | 129.9 | 29.2 | 77.9 | 120.3 | 35.1 | 94.18 | 115.3 | 242.9
SwRI3 | 353.4 | 1499.4 | 2201.8 | 110 | 130.1 | 30.1 | 77.5 | 120.4 | 35.1 | 94.21 | 115.5 | 243
SwRI3 | 353.5 | 1499.8 | 2197.9 | 110.2 | 130.1 | 30.9 | 78.2 | 120.1 | 34.9 | 94.2 | 115.2 | 242.1
SwRI3 | 353.6 | 1500.2 | 2202.6 | 109.7 | 129.6 | 29.8 | 77.7 | 120.1 | 34.8 | 94.14 | 115.2 | 241.7
SwRI3 | 353.7 | 1500 | 2198.1 | 110.1 | 130.4 | 29.3 | 77.9 | 119.2 | 35.1 | 94.01 | 115.3 | 242.9
SwRI3 | 353.8 | 1499.9 | 2199.3 | 110.1 | 129.7 | 30.4 | 78.1 | 119.8 | 35.1 | 93.98 | 115.3 | 242.5
SwRI3 | 353.9 | 1499.9 | 2200.5 | 109.8 | 130.1 | 30.7 | 77.7 | 121 | 35 | 93.96 | 115.2 | 241.1
SwRI3 | 354 | 1500 | 2200.1 | 109.9 | 130.3 | 29.1 | 78.4 | 119.3 | 35 | 93.92 | 115.4 | 242
SwRI3 | 354.1 | 1500.4 | 2199.1 | 110.3 | 129.6 | 30 | 77.6 | 119.8 | 35 | 94.03 | 115.5 | 243.8
SwRI3 | 354.2 | 1500 | 2199.5 | 110 | 130.3 | 30.9 | 78 | 121.1 | 35.1 | 94.03 | 115.3 | 242.7
SwRI3 | 354.3 | 1499.9 | 2198.4 | 109.8 | 129.7 | 29.6 | 78.2 | 119.3 | 35 | 93.99 | 115.1 | 242.6
SwRI3 | 354.4 | 1499.7 | 2204.1 | 110.1 | 130.2 | 29.1 | 78.1 | 120 | 34.9 | 93.97 | 115.3 | 244.5
SwRI3 | 354.5 | 1500.1 | 2201.6 | 110.2 | 130 | 30.5 | 77.9 | 120.6 | 34.9 | 94.02 | 115.4 | 243.9
SwRI3 | 354.6 | 1500.1 | 2200.1 | 109.8 | 129.7 | 30.5 | 78.1 | 120.3 | 35 | 94.01 | 115.2 | 242.9
SwRI3 | 354.7 | 1500 | 2199.1 | 109.6 | 130.3 | 29.7 | 77.9 | 119.5 | 35 | 94.01 | 115.4 | 242.3
SwRI3 | 354.8 | 1499.8 | 2201.3 | 109.9 | 129.8 | 29.1 | 78 | 119.5 | 34.9 | 93.97 | 115.3 | 244
SwRI3 | 354.9 | 1499.8 | 2203.8 | 110.1 | 130.1 | 29.5 | 77.8 | 120.2 | 35.1 | 93.98 | 115.4 | 244.8
SwRI3 | 355 | 1499.8 | 2205.2 | 110.1 | 130.2 | 29.9 | 78.1 | 120.3 | 35 | 93.99 | 115.4 | 245.1
SwRI3 | 355.1 | 1500 | 2203.1 | 110.6 | 129.6 | 30.4 | 77.9 | 120.3 | 34.9 | 94.01 | 115.5 | 244.1
SwRI3 | 355.2 | 1500 | 2201.7 | 109.8 | 130.2 | 30.7 | 78 | 120.1 | 35 | 94.02 | 115.3 | 243.3
SwRI3 | 355.3 | 1500.4 | 2199.5 | 110.1 | 129.8 | 30.9 | 78 | 119.8 | 35.2 | 94.01 | 115.2 | 242.6
SwRI3 | 355.4 | 1499.9 | 2199.3 | 109.8 | 130 | 30.4 | 77.7 | 120.1 | 35.1 | 94.01 | 115.2 | 242.1
SwRI3 | 355.5 | 1500.4 | 2198.5 | 109.6 | 130.3 | 30.6 | 77.9 | 120 | 35 | 94 | 115.1 | 242.3
SwRI3 | 355.6 | 1500.2 | 2199.7 | 110.1 | 129.6 | 29.3 | 78.2 | 119.9 | 34.8 | 93.97 | 115.2 | 243.3
SwRI3 | 355.7 | 1499.8 | 2202.5 | 110 | 130.3 | 29 | 77.8 | 120 | 35.1 | 93.97 | 115.3 | 244.8
SwRI3 | 355.8 | 1499.8 | 2202.2 | 110.1 | 129.9 | 29.5 | 78.1 | 120 | 35.2 | 94.01 | 115.5 | 244.3
SwRI3 | 355.9 | 1499.9 | 2203.9 | 110.4 | 130 | 29.4 | 78.1 | 119.9 | 35 | 94 | 115.4 | 245.1
SwRI3 | 356 | 1499.8 | 2202.9 | 110.1 | 130.3 | 30.1 | 77.8 | 120.2 | 34.9 | 94.02 | 115.4 | 244.5
SwRI3 | 356.1 | 1500.2 | 2202.3 | 110.2 | 129.6 | 30.3 | 78.3 | 120.1 | 34.9 | 94.02 | 115.3 | 244.7
SwRI3 | 356.2 | 1499.9 | 2200.8 | 110.1 | 130.1 | 30.5 | 77.9 | 120.1 | 35 | 94.04 | 115.3 | 243.8
SwRI3 | 356.3 | 1500 | 2201.6 | 110.3 | 130.2 | 30.1 | 78 | 120 | 35.2 | 94.02 | 115.3 | 244.7
SwRI3 | 356.4 | 1500.3 | 2201.1 | 110.4 | 129.8 | 30.1 | 77.7 | 119.9 | 35 | 94.05 | 115.5 | 244.2
SwRI3 | 356.5 | 1500.1 | 2200.1 | 110.2 | 130.1 | 29.9 | 78.2 | 119.7 | 34.9 | 93.94 | 115.3 | 244.4
SwRI3 | 356.6 | 1499.7 | 2202.6 | 110 | 130.3 | 29.5 | 78.1 | 119.9 | 35.1 | 93.89 | 115.4 | 244.3
SwRI3 | 356.7 | 1499.8 | 2202.2 | 110.1 | 129.8 | 29.3 | 77.9 | 120.1 | 35.1 | 93.86 | 115.3 | 244.3
SwRI3 | 356.8 | 1499.9 | 2199.3 | 110 | 130.1 | 29.2 | 78.4 | 119.9 | 35 | 93.87 | 115.4 | 243.2
SwRI3 | 356.9 | 1500.2 | 2198.6 | 109.8 | 130.2 | 29.6 | 78 | 120.2 | 35 | 93.88 | 115.2 | 242.2
SwRI3 | 357 | 1501 | 2198.1 | 109.8 | 129.8 | 30.3 | 77.9 | 120.1 | 35 | 93.9 | 115.2 | 242.1
SwRI3 | 357.1 | 1500.1 | 2198.7 | 109.8 | 129.8 | 30.5 | 78.2 | 120 | 35.1 | 93.91 | 115.2 | 242.2
SwRI3 | 357.2 | 1499.8 | 2199.2 | 110 | 130.2 | 30.8 | 77.9 | 120.1 | 35 | 93.93 | 115.2 | 242.6
SwRI3 | 357.3 | 1499.8 | 2200.3 | 110.1 | 129.9 | 30.7 | 78.1 | 120 | 34.9 | 93.94 | 115.4 | 243.2
SwRI3 | 357.4 | 1499.8 | 2200.5 | 110.2 | 129.7 | 30.1 | 78.1 | 120 | 35 | 93.94 | 115.5 | 243.8
SwRI3 | 357.5 | 1500 | 2201.2 | 110.1 | 130.2 | 29.3 | 78 | 120 | 35.1 | 93.9 | 115.3 | 244.4
SwRI3 | 357.6 | 1500.5 | 2198.5 | 109.9 | 130.2 | 29.2 | 77.9 | 120 | 35.1 | 93.91 | 115.2 | 243.2
SwRI3 | 357.7 | 1500 | 2198.1 | 109.9 | 129.8 | 29.5 | 78.3 | 120 | 35 | 93.93 | 115.3 | 242.5
SwRI3 | 357.8 | 1499.8 | 2199.8 | 109.7 | 130 | 30.2 | 77.9 | 120.2 | 35 | 93.95 | 115.2 | 242.1
SwRI3 | 357.9 | 1499.8 | 2202 | 109.9 | 130.3 | 30.6 | 78.2 | 119.9 | 34.9 | 93.97 | 115.2 | 242.5
SwRI3 | 358 | 1500.1 | 2200.5 | 110 | 129.8 | 30.8 | 77.8 | 120.2 | 35.1 | 94 | 115.3 | 242.7
SwRI3 | 358.1 | 1500.3 | 2201.4 | 110.1 | 129.8 | 30.8 | 78 | 120.1 | 35 | 94.03 | 115.3 | 243.2
SwRI3 | 358.2 | 1499.7 | 2200.6 | 110.1 | 130.2 | 30.7 | 78 | 120 | 35 | 94.08 | 115.4 | 243.4
SwRI3 | 358.3 | 1500.2 | 2199.4 | 110.1 | 129.8 | 30.8 | 78.1 | 120.1 | 35.1 | 94.09 | 115.3 | 243.7
SwRI3 | 358.4 | 1500.3 | 2201.5 | 110.1 | 130 | 30.9 | 77.8 | 120.4 | 34.9 | 94.1 | 115.4 | 243
SwRI3 | 358.5 | 1500.1 | 2198.8 | 109.9 | 130.2 | 30.9 | 78.3 | 119.3 | 35.1 | 94.12 | 115.4 | 242.4
SwRI3 | 358.6 | 1499.9 | 2195.9 | 109.7 | 130 | 29.7 | 77.6 | 119.8 | 34.9 | 94.05 | 115.2 | 241.4
SwRI3 | 358.7 | 1500 | 2197.4 | 110 | 129.9 | 29.5 | 78.1 | 120 | 34.8 | 94.05 | 115.2 | 242.2
SwRI3 | 358.8 | 1499.8 | 2195.4 | 110 | 129.8 | 29.4 | 77.9 | 120.5 | 35 | 94.05 | 115.1 | 241.9
SwRI3 | 358.9 | 1500 | 2198.2 | 110.1 | 130.2 | 29 | 78.3 | 119.3 | 35 | 94.05 | 115.2 | 243.4
SwRI3 | 359 | 1500 | 2200.1 | 110.1 | 130.1 | 29.4 | 77.6 | 119.9 | 35 | 94.07 | 115.3 | 243.8
SwRI3 | 359.1 | 1499.9 | 2201.2 | 110.1 | 129.9 | 30.9 | 78.4 | 120 | 34.9 | 94.11 | 115.3 | 242.6
SwRI3 | 359.2 | 1500.2 | 2195.9 | 109.8 | 129.7 | 29.7 | 77.8 | 120.2 | 34.9 | 94.09 | 115.3 | 241.2
SwRI3 | 359.3 | 1500.1 | 2200.5 | 110 | 130.2 | 29.4 | 77.8 | 120.2 | 35.1 | 94.08 | 115.3 | 244
SwRI3 | 359.4 | 1499.8 | 2199.9 | 109.9 | 130 | 30.7 | 78.1 | 120.1 | 35.2 | 94.1 | 115.3 | 242
SwRI3 | 359.5 | 1499.7 | 2200.3 | 109.9 | 130 | 29.1 | 78.1 | 120.1 | 34.8 | 94.04 | 115.3 | 243.8
SwRI3 | 359.6 | 1499.9 | 2200.5 | 110 | 130 | 30.7 | 77.8 | 120.3 | 35.1 | 94.08 | 115.4 | 242.5
SwRI3 | 359.7 | 1499.7 | 2199.4 | 109.6 | 130.1 | 29.2 | 78 | 120.1 | 35.2 | 94.02 | 115.2 | 242.3
SwRI3 | 359.8 | 1499.6 | 2200.4 | 110.3 | 130 | 30.1 | 78.3 | 119.8 | 35 | 94 | 115.4 | 243.4
SwRI3 | 359.9 | 1500.2 | 2200 | 109.9 | 129.9 | 29.8 | 77.6 | 118.6 | 35.1 | 93.89 | 115.2 | 242.5
SwRI3 | 360 | 1499.7 | 2201.5 | 109.9 | 130 | 29.1 | 77.5 | 119.3 | 35.1 | 93.89 | 115.3 | 242.8
SwRI3 | 360.1 | 1500.4 | 2198.8 | 109.9 | 130.1 | 29.6 | 78 | 121.2 | 35 | 93.87 | 115.2 | 241.9
SwRI3 | 360.2 | 1499.7 | 2200.6 | 110 | 129.9 | 29 | 78.2 | 118.9 | 35.1 | 93.89 | 115.3 | 242.9
SwRI3 | 360.3 | 1499.7 | 2201.1 | 109.9 | 130 | 30.4 | 78 | 121 | 35 | 93.91 | 115.4 | 242
SwRI3 | 360.4 | 1500 | 2201.2 | 109.9 | 130.1 | 28.9 | 78 | 119.4 | 35 | 93.9 | 115.3 | 243
SwRI3 | 360.5 | 1499.8 | 2200.4 | 110 | 130.2 | 30.4 | 78.2 | 119.8 | 35 | 93.91 | 115.4 | 242.3
SwRI3 | 360.6 | 1499.9 | 2200.2 | 109.6 | 129.9 | 29.6 | 77.9 | 120.4 | 35.1 | 93.91 | 115.3 | 242.5
SwRI3 | 360.7 | 1499.9 | 2199.2 | 109.9 | 129.9 | 29.2 | 78 | 120.2 | 35 | 93.91 | 115.3 | 242.5
SwRI3 | 360.8 | 1499.9 | 2199.8 | 110.2 | 130.2 | 29.2 | 77.8 | 120.1 | 35 | 93.92 | 115.3 | 242.8
SwRI3 | 360.9 | 1499.9 | 2198.8 | 110.3 | 130.2 | 29.4 | 78.3 | 119.8 | 35 | 93.92 | 115.3 | 242.6
SwRI3 | 361 | 1499.8 | 2199.9 | 110.1 | 130 | 29.1 | 77.7 | 120.1 | 35 | 93.92 | 115.3 | 242.8
SwRI3 | 361.1 | 1499.4 | 2199.6 | 110.3 | 130 | 29.4 | 78.7 | 121.2 | 35 | 93.93 | 115.4 | 242.9
SwRI3 | 361.2 | 1500 | 2199.2 | 110.2 | 130 | 29.6 | 78.1 | 119.1 | 35 | 93.94 | 115.4 | 242.7
SwRI3 | 361.3 | 1499.8 | 2200.1 | 109.7 | 130 | 29.9 | 77.8 | 120.1 | 35.1 | 94.11 | 115.3 | 242.7
SwRI3 | 361.4 | 1499.8 | 2199.9 | 110.2 | 130 | 30.1 | 78.4 | 119.7 | 35 | 94.09 | 115.2 | 242.6
SwRI3 | 361.5 | 1499.9 | 2199.9 | 109.8 | 130 | 29.5 | 77.6 | 120 | 35 | 94.09 | 115.3 | 242.7
SwRI3 | 361.6 | 1500.2 | 2198.6 | 109.8 | 129.9 | 30.3 | 77.8 | 119.5 | 35.1 | 94.09 | 115.3 | 242.2
SwRI3 | 361.7 | 1500.2 | 2200.1 | 109.9 | 130 | 30 | 78.4 | 120.2 | 35 | 94.09 | 115.3 | 243.1
SwRI3 | 361.8 | 1499.6 | 2201.1 | 109.8 | 130.1 | 29.4 | 78.2 | 120.1 | 35 | 94.08 | 115.4 | 243.1
SwRI3 | 361.9 | 1500.2 | 2202.3 | 109.9 | 130 | 30.2 | 78 | 120.1 | 34.9 | 94.08 | 115.3 | 242.7
SwRI3 | 362 | 1499.6 | 2199.5 | 110.1 | 129.9 | 29.7 | 77.8 | 119.6 | 35 | 94.08 | 115.2 | 242.9
SwRI3 | 362.1 | 1500.5 | 2201 | 110.2 | 130 | 30.1 | 78.1 | 120.2 | 35 | 94.06 | 115.3 | 242.9
SwRI3 | 362.2 | 1499.4 | 2200.1 | 110.3 | 130 | 31.6 | 77.8 | 120 | 35 | 94.09 | 115.2 | 241.1
SwRI3 | 362.3 | 1499.7 | 2200.8 | 109.7 | 130 | 29.4 | 78.1 | 119.2 | 35.2 | 94.05 | 115.3 | 243.2
SwRI3 | 362.4 | 1499.6 | 2200.4 | 110 | 130.1 | 30 | 77.8 | 121.2 | 35 | 94.04 | 115.3 | 242.6
SwRI3 | 362.5 | 1499.8 | 2200.1 | 110 | 130 | 29.8 | 78.3 | 119.3 | 35.1 | 94.01 | 115.3 | 243
SwRI3 | 362.6 | 1499.7 | 2200.7 | 110.1 | 129.9 | 31.9 | 78.1 | 120.7 | 35.1 | 94.02 | 115.2 | 241.1
SwRI3 | 362.7 | 1499.7 | 2201.5 | 109.8 | 129.9 | 30.4 | 77.8 | 119.8 | 35.1 | 93.99 | 115.3 | 242.3
SwRI3 | 362.8 | 1499.7 | 2201.4 | 109.9 | 130 | 30.5 | 77.8 | 119.4 | 35.1 | 93.99 | 115.2 | 242.2
SwRI3 | 362.9 | 1499.7 | 2201.8 | 110.2 | 130 | 31 | 77.9 | 120.5 | 35 | 93.98 | 115.3 | 242
SwRI3 | 363 | 1499.8 | 2198.2 | 110.2 | 130.1 | 30.9 | 77.9 | 119.9 | 34.8 | 93.99 | 115.3 | 241.8
SwRI3 | 363.1 | 1500 | 2201.1 | 109.9 | 130 | 31.2 | 78.5 | 119.2 | 34.9 | 93.98 | 115.3 | 242.1
SwRI3 | 363.2 | 1500.4 | 2199.3 | 109.8 | 129.9 | 30.4 | 78.1 | 120.6 | 34.9 | 93.98 | 115.3 | 242.3
SwRI3 | 363.3 | 1499.6 | 2198.1 | 110.2 | 129.9 | 30.7 | 78.4 | 119.2 | 35 | 93.97 | 115.4 | 241.9
SwRI3 | 363.4 | 1500.1 | 2201.3 | 110.2 | 129.9 | 30.5 | 77.8 | 120 | 35 | 93.95 | 115.4 | 242
SwRI3 | 363.5 | 1499.6 | 2200.5 | 110.1 | 130.1 | 31 | 77.9 | 120.4 | 35.2 | 93.94 | 115.3 | 241.4
SwRI3 | 363.6 | 1499.9 | 2201.2 | 110 | 130.1 | 31.6 | 78.2 | 120.5 | 35.1 | 93.92 | 115.3 | 241.5
SwRI3 | 363.7 | 1499.6 | 2200.6 | 109.9 | 130 | 31.9 | 77.9 | 119.2 | 35 | 93.92 | 115.3 | 241.1
SwRI3 | 363.8 | 1500.2 | 2199.2 | 110 | 130 | 31.7 | 77.8 | 120.7 | 35 | 93.89 | 115.3 | 241.1
SwRI3 | 363.9 | 1500.5 | 2201.1 | 110 | 130 | 30.2 | 77.9 | 119.8 | 35.1 | 93.86 | 115.3 | 242.6
SwRI3 | 364 | 1499.9 | 2197.2 | 110.6 | 130 | 31.8 | 78.3 | 120.3 | 34.9 | 93.89 | 115.4 | 241.2
SwRI3 | 364.1 | 1500.2 | 2199.7 | 110.1 | 130 | 30.6 | 77.9 | 120.6 | 35 | 93.87 | 115.3 | 242.3
SwRI3 | 364.2 | 1499.8 | 2201 | 110.2 | 129.9 | 30.4 | 78.2 | 119.5 | 35 | 93.87 | 115.3 | 242.3
SwRI3 | 364.3 | 1499.8 | 2198.7 | 110.2 | 129.9 | 29.5 | 77.8 | 120.2 | 35 | 94.17 | 115.3 | 243.4
SwRI3 | 364.4 | 1499.8 | 2200.6 | 110 | 130 | 29.6 | 78.1 | 120.1 | 35 | 94.19 | 115.3 | 243.7
SwRI3 | 364.5 | 1499.6 | 2199 | 110.1 | 130.2 | 30 | 77.9 | 120 | 35 | 94.2 | 115.2 | 243.3
SwRI3 | 364.6 | 1500.2 | 2202 | 110 | 130 | 29.8 | 78 | 120.3 | 35 | 94.24 | 116.2 | 242.4
SwRI3 | 364.7 | 1499.5 | 2201.1 | 110 | 129.9 | 30.1 | 78 | 119.9 | 35 | 94.18 | 115.4 | 243
SwRI3 | 364.8 | 1500 | 2198.9 | 110 | 130 | 29.9 | 77.9 | 119.9 | 34.9 | 94.16 | 115.2 | 243.1
SwRI3 | 364.9 | 1499.8 | 2198.6 | 110.1 | 129.9 | 30.3 | 77.8 | 120 | 35.1 | 94.08 | 115.3 | 242.2
SwRI3 | 365 | 1500.1 | 2201.7 | 110 | 129.9 | 29.8 | 77.9 | 120.2 | 35 | 93.98 | 115.4 | 242.6
SwRI3 | 365.1 | 1500.1 | 2200.2 | 110 | 130.1 | 30 | 78.1 | 120.2 | 35 | 93.97 | 115.3 | 242.5
SwRI3 | 365.2 | 1499.6 | 2200.3 | 110 | 130 | 30.2 | 78 | 119 | 35 | 93.97 | 115.3 | 242.4
SwRI3 | 365.3 | 1500.7 | 2199.8 | 110 | 130 | 30.6 | 78 | 120.8 | 35 | 93.96 | 115.3 | 242.4
SwRI3 | 365.4 | 1500.2 | 2199.4 | 110 | 130.1 | 29.7 | 78.1 | 119.2 | 35 | 93.97 | 115.3 | 242.9
SwRI3 | 365.5 | 1499.4 | 2199.9 | 110 | 130.1 | 30 | 78.1 | 120.2 | 34.9 | 93.97 | 115.3 | 242.4
SwRI3 | 365.6 | 1500 | 2200.6 | 110.4 | 130 | 30.8 | 77.6 | 120.7 | 35 | 93.97 | 115.3 | 242.3
SwRI3 | 365.7 | 1500 | 2200.8 | 110.4 | 130 | 30.2 | 77.7 | 119.9 | 35 | 93.95 | 115.4 | 242.8
SwRI3 | 365.8 | 1499.9 | 2200.2 | 110.1 | 130 | 29.2 | 78.4 | 119.5 | 35 | 93.93 | 115.3 | 243.5
SwRI3 | 365.9 | 1500.6 | 2198.1 | 109.9 | 129.9 | 30.8 | 78.1 | 119.9 | 35 | 93.94 | 115.2 | 242
SwRI3 | 366 | 1500.1 | 2201.5 | 109.9 | 129.9 | 29.9 | 77.8 | 120 | 35 | 93.93 | 115.3 | 242.3
SwRI3 | 366.1 | 1500.4 | 2198 | 110 | 130.1 | 29.4 | 77.8 | 119.9 | 34.9 | 93.91 | 115.3 | 242.7
SwRI3 | 366.2 | 1499.8 | 2200 | 110.1 | 130.1 | 30.1 | 78.3 | 120.2 | 35 | 93.92 | 115.6 | 242.2
SwRI3 | 366.3 | 1500.2 | 2200.4 | 109.8 | 130.1 | 30.6 | 77.8 | 120.1 | 35 | 93.9 | 115.1 | 241.7
SwRI3 | 366.4 | 1499.6 | 2203.4 | 110 | 130 | 29.1 | 78.2 | 119.9 | 35 | 93.91 | 115.4 | 243.2
SwRI3 | 366.5 | 1500.5 | 2199 | 109.8 | 129.9 | 29.4 | 78 | 120 | 35.1 | 93.89 | 115.3 | 242.4
SwRI3 | 366.6 | 1500.1 | 2199.4 | 109.6 | 129.9 | 30.3 | 77.7 | 120.2 | 34.9 | 93.93 | 115.4 | 241.4
SwRI3 | 366.7 | 1500.5 | 2201.7 | 109.8 | 130 | 30.9 | 77.7 | 120.1 | 35 | 93.94 | 115.2 | 242.2
SwRI3 | 366.8 | 1499.9 | 2201 | 110 | 130 | 31.3 | 77.7 | 120 | 35.1 | 94.04 | 115.1 | 241.7
SwRI3 | 366.9 | 1500.1 | 2199.1 | 110.3 | 130 | 30.2 | 77.9 | 119.8 | 35 | 94.09 | 115.3 | 243.1
SwRI3 | 367 | 1500.1 | 2200.9 | 110.4 | 130.1 | 31.3 | 78.2 | 120 | 35.1 | 94.08 | 115.2 | 242.5
SwRI3 | 367.1 | 1500.4 | 2200.4 | 110.5 | 130 | 31.1 | 78.3 | 120 | 34.9 | 94.1 | 115.4 | 242.3
SwRI3 | 367.2 | 1500.1 | 2199.9 | 110.1 | 129.8 | 30.7 | 77.7 | 120.1 | 35 | 94.07 | 115.2 | 242
SwRI3 | 367.3 | 1499.7 | 2200.1 | 109.9 | 129.9 | 30.4 | 78.2 | 119.9 | 34.9 | 94.09 | 115.4 | 241.9
SwRI3 | 367.4 | 1500.1 | 2200.2 | 109.7 | 130.1 | 30.2 | 78.1 | 120.1 | 35 | 94.08 | 115.3 | 242.8
SwRI3 | 367.5 | 1499.5 | 2201.5 | 110.1 | 130.1 | 29.9 | 78.3 | 120 | 35 | 94.07 | 115.3 | 243.2
SwRI3 | 367.6 | 1499.6 | 2198.6 | 110.2 | 130 | 30 | 78.3 | 120 | 35 | 94.07 | 115.2 | 242.9
SwRI3 | 367.7 | 1500.2 | 2200.7 | 110.1 | 130 | 29.9 | 77.9 | 120.2 | 35 | 94.05 | 115.3 | 243
SwRI3 | 367.8 | 1500.4 | 2199.5 | 110.1 | 129.9 | 29.8 | 77.7 | 120.1 | 35 | 94.06 | 115.3 | 243.1
SwRI3 | 367.9 | 1500.3 | 2200.4 | 110 | 129.9 | 30.1 | 78.3 | 120.1 | 34.9 | 94.07 | 115.3 | 243.1
SwRI3 | 368 | 1500.6 | 2201.5 | 110 | 130.1 | 29.8 | 78.3 | 119.9 | 34.9 | 94.05 | 115.4 | 243.2
SwRI3 | 368.1 | 1499.7 | 2197 | 109.9 | 130.1 | 29.4 | 77.8 | 120 | 35 | 94.05 | 115.1 | 243.3
SwRI3 | 368.2 | 1500.4 | 2201.3 | 110 | 130.1 | 30.1 | 77.6 | 120.3 | 34.9 | 94.05 | 115.3 | 243
SwRI3 | 368.3 | 1500.3 | 2198.4 | 109.9 | 130 | 29.7 | 77.8 | 120.2 | 35.1 | 93.98 | 115.3 | 242.8
SwRI3 | 368.4 | 1500.4 | 2199.7 | 110.2 | 130 | 29.5 | 78.4 | 119.2 | 34.9 | 93.95 | 115.3 | 243.6
SwRI3 | 368.5 | 1499.9 | 2198.4 | 110 | 129.9 | 29.2 | 78.2 | 121.1 | 34.9 | 93.95 | 115.3 | 243.1
SwRI3 | 368.6 | 1499.6 | 2200.6 | 110.1 | 129.9 | 30.2 | 77.9 | 119.1 | 35 | 93.96 | 115.2 | 242.5
SwRI3 | 368.7 | 1500 | 2201.2 | 109.9 | 130 | 30.3 | 78.1 | 120.6 | 35 | 93.96 | 115.4 | 242.5
SwRI3 | 368.8 | 1500 | 2201.2 | 109.8 | 130.1 | 29.8 | 78.3 | 119.5 | 35 | 93.95 | 115.3 | 243.1
SwRI3 | 368.9 | 1500.2 | 2200.6 | 109.8 | 130.1 | 30.2 | 78.4 | 119.4 | 35.1 | 93.97 | 115.3 | 242.7
SwRI3 | 369 | 1500.4 | 2201.6 | 109.8 | 130 | 29.8 | 78.7 | 120.3 | 35 | 93.96 | 115.3 | 243.4
SwRI3 | 369.1 | 1500 | 2200.9 | 109.8 | 129.9 | 30.1 | 78.3 | 119.7 | 34.9 | 93.98 | 115.3 | 242.9
SwRI3 | 369.2 | 1500 | 2200.2 | 109.9 | 129.9 | 30.1 | 78 | 119.7 | 35 | 93.97 | 115.2 | 243.1
SwRI3 | 369.3 | 1500.1 | 2202.4 | 110.1 | 130 | 30.3 | 77.9 | 120.3 | 35 | 93.98 | 115.3 | 243
SwRI3 | 369.4 | 1499.4 | 2200.3 | 109.8 | 130.1 | 29.7 | 78 | 120.1 | 35 | 93.99 | 115.3 | 243
SwRI3 | 369.5 | 1499.8 | 2197.6 | 109.9 | 130.1 | 30.2 | 78.2 | 120.1 | 35 | 93.99 | 115.3 | 242.5
SwRI3 | 369.6 | 1499.9 | 2198.9 | 110.1 | 130 | 30 | 78 | 120.2 | 35 | 94 | 115.3 | 242.7
SwRI3 | 369.7 | 1499.8 | 2202.1 | 110.2 | 129.9 | 30.2 | 78.2 | 120 | 34.9 | 93.99 | 115.3 | 243
SwRI3 | 369.8 | 1499.3 | 2200.7 | 110.3 | 130 | 30.1 | 78.3 | 119.7 | 34.9 | 94.01 | 115.3 | 242.8
SwRI3 | 369.9 | 1500 | 2200.3 | 109.8 | 130 | 30.6 | 78.1 | 119.8 | 35 | 94.03 | 115.3 | 242.5
SwRI3 | 370 | 1500.5 | 2199.6 | 109.9 | 129.9 | 30.1 | 78.4 | 119.9 | 35 | 94.03 | 115.4 | 243
SwRI3 | 370.1 | 1500.5 | 2199.6 | 110 | 130 | 30.4 | 78 | 120 | 35.1 | 94.05 | 115.3 | 242.8
SwRI3 | 370.2 | 1500.2 | 2201.3 | 109.9 | 130 | 30.2 | 77.7 | 120.1 | 35 | 94.05 | 115.3 | 242.7
SwRI3 | 370.3 | 1499.6 | 2199.2 | 110 | 130 | 30 | 77.7 | 120.1 | 34.9 | 94.07 | 115.3 | 242.4
SwRI3 | 370.4 | 1499.9 | 2200.4 | 109.8 | 130 | 30.1 | 77.8 | 120.1 | 35 | 94.08 | 115.4 | 242.6
SwRI3 | 370.5 | 1500.1 | 2198.4 | 109.8 | 130 | 29.7 | 77.8 | 120 | 35 | 94.07 | 115.3 | 243
SwRI3 | 370.6 | 1499.5 | 2199.1 | 109.7 | 130 | 29.7 | 77.7 | 120 | 35.1 | 94.08 | 115.2 | 242.9
SwRI3 | 370.7 | 1500.5 | 2199.3 | 109.7 | 130 | 30 | 77.8 | 120.2 | 35 | 94.08 | 115.4 | 242.8
SwRI3 | 370.8 | 1499.6 | 2201.3 | 109.8 | 130.1 | 30.2 | 78 | 120.2 | 34.9 | 93.95 | 115.3 | 242.5
SwRI3 | 370.9 | 1500.1 | 2200.5 | 109.8 | 130.1 | 29.8 | 77.9 | 120.1 | 35 | 93.96 | 115.3 | 242.7
SwRI3 | 371 | 1499.8 | 2201.6 | 109.9 | 130.1 | 30.3 | 78.5 | 120.1 | 35 | 93.95 | 115.3 | 242.9
SwRI3 | 371.1 | 1499.2 | 2198.9 | 110.1 | 129.9 | 30 | 78.2 | 120 | 34.8 | 93.99 | 115.4 | 242.7
SwRI3 | 371.2 | 1500.1 | 2198.6 | 110.2 | 129.8 | 30.1 | 77.5 | 120 | 35 | 93.98 | 115.3 | 242.5
SwRI3 | 371.3 | 1500.7 | 2199.7 | 110 | 130.1 | 30 | 77.6 | 120.1 | 35 | 93.97 | 115.3 | 242.9
SwRI3 | 371.4 | 1500.2 | 2201.3 | 109.7 | 130.1 | 29.7 | 77.7 | 120.1 | 35 | 93.98 | 115.4 | 242.6
SwRI3 | 371.5 | 1499.6 | 2202.1 | 110 | 130.1 | 29.2 | 77.8 | 120 | 35 | 93.97 | 115.2 | 242.9
SwRI3 | 371.6 | 1500.3 | 2200.9 | 109.9 | 130 | 30.8 | 78.2 | 120.1 | 35.1 | 93.99 | 115.3 | 243.1
SwRI3 | 371.7 | 1500.5 | 2201.7 | 110.1 | 129.9 | 29 | 78.2 | 120 | 34.9 | 93.97 | 115.4 | 244
SwRI3 | 371.8 | 1500.4 | 2200.4 | 109.9 | 129.9 | 31 | 77.6 | 120.1 | 35 | 94 | 115.2 | 242.1
SwRI3 | 371.9 | 1500.3 | 2200.8 | 110.2 | 129.9 | 29 | 78.1 | 119.8 | 35.1 | 93.96 | 115.3 | 243.8
SwRI3 | 372 | 1499.4 | 2200 | 109.9 | 130 | 30.8 | 78.3 | 119.9 | 35 | 94 | 115.3 | 242.9
SwRI3 | 372.1 | 1500 | 2201.5 | 110 | 130 | 28.9 | 77.8 | 120 | 34.9 | 93.98 | 115.4 | 243.6
SwRI3 | 372.2 | 1499.8 | 2200.3 | 109.9 | 130 | 30.9 | 78.3 | 120 | 35 | 94.01 | 115.2 | 241.9
SwRI3 | 372.3 | 1499.9 | 2200.4 | 110.3 | 130 | 29.9 | 78.4 | 119.9 | 35 | 94 | 115.3 | 244
SwRI3 | 372.4 | 1500.4 | 2200.6 | 109.8 | 130.1 | 29.7 | 78.3 | 119.9 | 35 | 93.98 | 115.3 | 242.5
SwRI3 | 372.5 | 1499.8 | 2200.9 | 110.2 | 130.1 | 30.7 | 78.3 | 119.9 | 35 | 94 | 115.4 | 243.2
SwRI3 | 372.6 | 1500 | 2199.6 | 109.7 | 130 | 29.5 | 77.5 | 120.2 | 35 | 93.98 | 115.3 | 242
SwRI3 | 372.7 | 1500.2 | 2197.2 | 110.5 | 130 | 30.8 | 77.6 | 120.2 | 34.9 | 94.02 | 115.3 | 242.5
SwRI3 | 372.8 | 1500.4 | 2200.4 | 109.7 | 129.9 | 29 | 77.6 | 120.1 | 35 | 93.98 | 115.4 | 242.8
SwRI3 | 372.9 | 1499.8 | 2198.9 | 110.1 | 129.9 | 30.5 | 77.7 | 120.3 | 35 | 94.01 | 115.3 | 243.1
SwRI3 | 373 | 1499.9 | 2200.5 | 109.6 | 130 | 30.1 | 77.8 | 119.9 | 35 | 94 | 115.1 | 241.9
SwRI3 | 373.1 | 1500.3 | 2199.7 | 110.1 | 129.9 | 30 | 78 | 120.1 | 35 | 94.03 | 115.4 | 243.6
SwRI3 | 373.2 | 1499.7 | 2198.8 | 109.8 | 130 | 30 | 77.9 | 120 | 35 | 94.03 | 115.2 | 242
SwRI3 | 373.3 | 1499.9 | 2201.1 | 110.2 | 130.1 | 29.3 | 78 | 120 | 35 | 94.03 | 115.5 | 243.9
SwRI3 | 373.4 | 1500.1 | 2199.7 | 110 | 130.1 | 31.1 | 77.8 | 120.2 | 35.1 | 94.06 | 115.2 | 242.3
SwRI3 | 373.5 | 1499.7 | 2200.3 | 109.8 | 130.1 | 29 | 78 | 120 | 35 | 94.01 | 115.3 | 243
SwRI3 | 373.6 | 1499.6 | 2201.8 | 110.1 | 130 | 30.5 | 78 | 120 | 34.9 | 94.04 | 115.3 | 243.2
SwRI3 | 373.7 | 1500.3 | 2200.8 | 109.9 | 130 | 30.7 | 78.3 | 120.1 | 35 | 94.04 | 115.3 | 242.1
SwRI3 | 373.8 | 1499.7 | 2200.7 | 109.8 | 130 | 29.5 | 77.6 | 120.1 | 35.1 | 94.01 | 115.2 | 242.2
SwRI3 | 373.9 | 1500.6 | 2199.4 | 110.1 | 130 | 29.5 | 77.6 | 120 | 34.9 | 94.02 | 115.3 | 243.9
SwRI3 | 374 | 1500.2 | 2199.5 | 109.9 | 130.1 | 30.4 | 77.4 | 120.3 | 35.1 | 94.03 | 115.3 | 243.3
SwRI3 | 374.1 | 1500.2 | 2198.1 | 110 | 130 | 30.9 | 78.1 | 119.9 | 35 | 94.01 | 115.3 | 241.9
SwRI3 | 374.2 | 1500.2 | 2201.7 | 109.8 | 130 | 29.4 | 78.5 | 119.8 | 35 | 93.92 | 115.2 | 242.9
SwRI3 | 374.3 | 1500.1 | 2199.8 | 109.9 | 130 | 28.9 | 78.4 | 119.3 | 34.9 | 93.91 | 115.4 | 243.5
SwRI3 | 374.4 | 1499.6 | 2199 | 110.2 | 130 | 30.5 | 77.5 | 118.3 | 34.9 | 93.96 | 115.3 | 242.7
SwRI3 | 374.5 | 1499.9 | 2200.2 | 109.7 | 129.9 | 30 | 77.5 | 119.2 | 35 | 93.95 | 115.3 | 241.4
SwRI3 | 374.6 | 1499.6 | 2199.3 | 110.1 | 130 | 29.5 | 77.6 | 121.5 | 35 | 93.96 | 115.4 | 243.5
SwRI3 | 374.7 | 1499.5 | 2200.6 | 110.2 | 130 | 31 | 77.4 | 119.5 | 35 | 93.96 | 115.2 | 241.7
SwRI3 | 374.8 | 1500.2 | 2200.2 | 109.9 | 130.1 | 29 | 77.6 | 120.8 | 35.1 | 93.91 | 115.2 | 243.3
SwRI3 | 374.9 | 1500 | 2202.6 | 110.1 | 130.1 | 30.8 | 77.8 | 119.5 | 35 | 93.95 | 115.3 | 243
SwRI3 | 375 | 1500 | 2199.9 | 109.8 | 130.1 | 29.4 | 78.4 | 120.2 | 35 | 93.93 | 115.4 | 242.5
SwRI3 | 375.1 | 1500.4 | 2200.4 | 110.1 | 130 | 30.8 | 78.3 | 120.2 | 35 | 93.95 | 115.3 | 243.1
SwRI3 | 375.2 | 1500.1 | 2200.8 | 109.9 | 130 | 29.1 | 77.9 | 119.9 | 35 | 93.93 | 115.3 | 243.2
SwRI3 | 375.3 | 1500.2 | 2200.8 | 110 | 130 | 30.8 | 78.1 | 118.6 | 35 | 93.96 | 115.3 | 243.1
SwRI3 | 375.4 | 1499.9 | 2198 | 109.7 | 130.1 | 29.3 | 78.2 | 119.8 | 35 | 93.93 | 115.4 | 242.5
SwRI3 | 375.5 | 1500.2 | 2201.7 | 110.2 | 130 | 30.4 | 78.7 | 120.2 | 34.9 | 93.94 | 115.3 | 243.9
SwRI3 | 375.6 | 1500.1 | 2200.3 | 109.8 | 130 | 29.8 | 78.3 | 120.4 | 35 | 93.92 | 115.2 | 242.5
SwRI3 | 375.7 | 1500 | 2200.6 | 110 | 130 | 30.1 | 78 | 118.8 | 35 | 93.94 | 115.4 | 243.7
SwRI3 | 375.8 | 1499.8 | 2200 | 109.7 | 130 | 29.6 | 78.1 | 120.8 | 35.1 | 93.9 | 115.3 | 242
SwRI3 | 375.9 | 1499.3 | 2198.8 | 110.4 | 129.9 | 30.5 | 78.2 | 119.1 | 35 | 93.93 | 115.3 | 243.2
SwRI3 | 376 | 1499.9 | 2199.4 | 109.9 | 130 | 29.1 | 78.1 | 120.9 | 35 | 94 | 115.4 | 242.9
SwRI3 | 376.1 | 1500.1 | 2200 | 110 | 130 | 30.6 | 79 | 118.9 | 35 | 94.09 | 115.3 | 244.2
SwRI3 | 376.2 | 1500.1 | 2199.2 | 109.8 | 130 | 30.3 | 78.5 | 120.7 | 35 | 94.09 | 115.1 | 243
SwRI3 | 376.3 | 1500.1 | 2200.6 | 110.4 | 130.1 | 29.8 | 77.7 | 119.3 | 35 | 94.09 | 115.3 | 244.4
SwRI3 | 376.4 | 1500 | 2197.7 | 109.7 | 130.1 | 30.4 | 77.4 | 120.8 | 35 | 94.1 | 115.4 | 241.7
SwRI3 | 376.5 | 1499.4 | 2201.9 | 110.5 | 130 | 29.8 | 77.7 | 119.2 | 35 | 94.09 | 115.3 | 244.4
SwRI3 | 376.6 | 1500.1 | 2198.7 | 109.6 | 130 | 29.8 | 77.9 | 121.1 | 35 | 94.08 | 115.3 | 242.5
SwRI3 | 376.7 | 1500.1 | 2201.1 | 110.3 | 130 | 30.2 | 78.8 | 119.7 | 35 | 94.09 | 115.4 | 244.8
SwRI3 | 376.8 | 1500.1 | 2197.1 | 109.8 | 130.1 | 30.3 | 78.7 | 119.5 | 35 | 94.1 | 115.2 | 242.7
SwRI3 | 376.9 | 1500.1 | 2203.4 | 110.1 | 130 | 30.1 | 77.8 | 120 | 35 | 94.07 | 115.4 | 244.5
SwRI3 | 377 | 1500.1 | 2199.9 | 109.7 | 130 | 29.5 | 77.5 | 120.1 | 35 | 94.04 | 115.2 | 242.9
SwRI3 | 377.1 | 1499.8 | 2200.6 | 110.5 | 129.9 | 30.5 | 77.7 | 120.3 | 35 | 94.05 | 115.3 | 243.7
SwRI3 | 377.2 | 1499.7 | 2200.4 | 110 | 130 | 29 | 77.9 | 120.1 | 35 | 94.02 | 115.3 | 244.1
SwRI3 | 377.3 | 1500.2 | 2199.9 | 109.9 | 130 | 31 | 78.1 | 120.1 | 35 | 94.05 | 115.2 | 243
SwRI3 | 377.4 | 1500.2 | 2199.9 | 110.1 | 130 | 29.2 | 78.8 | 119.9 | 35 | 94 | 115.3 | 245.2
SwRI3 | 377.5 | 1500 | 2198.2 | 109.7 | 130 | 30 | 77.9 | 120 | 35 | 93.99 | 115.2 | 242.4
SwRI3 | 377.6 | 1500.1 | 2202.2 | 110.2 | 130 | 30.2 | 77.5 | 119.4 | 35 | 93.99 | 115.4 | 243.8
SwRI3 | 377.7 | 1499.9 | 2200.3 | 109.8 | 130 | 29.3 | 77.4 | 120.7 | 35 | 93.95 | 115.2 | 243
SwRI3 | 377.8 | 1500 | 2200.1 | 110.1 | 130 | 30.9 | 77.9 | 119.7 | 35 | 93.98 | 115.3 | 243.2
SwRI3 | 377.9 | 1499.9 | 2198.2 | 110 | 130 | 29 | 78.2 | 119.4 | 35 | 93.95 | 115.3 | 244.3
SwRI3 | 378 | 1500 | 2197.9 | 109.9 | 130.1 | 30.7 | 78.3 | 120.8 | 35.1 | 93.96 | 115.2 | 242.5
SwRI3 | 378.1 | 1500.2 | 2203.1 | 110.1 | 130 | 30.4 | 77.9 | 119.4 | 35 | 93.96 | 115.4 | 244
SwRI3 | 378.2 | 1499.8 | 2200.3 | 109.9 | 130 | 29.1 | 77.3 | 120.8 | 35 | 93.96 | 115.4 | 243.2
SwRI3 | 378.3 | 1500.2 | 2200.1 | 109.8 | 130.1 | 30.9 | 77.5 | 119.7 | 35 | 93.98 | 115.2 | 242.4
SwRI3 | 378.4 | 1500.1 | 2203.6 | 110.2 | 130 | 29.7 | 78 | 120 | 35.1 | 93.96 | 115.4 | 244.7
SwRI3 | 378.5 | 1500.3 | 2197.3 | 109.6 | 130.1 | 29.2 | 78 | 120.4 | 35 | 93.94 | 115.3 | 243.1
SwRI3 | 378.6 | 1499.9 | 2200.1 | 110.2 | 130 | 30.9 | 78.8 | 120.1 | 35 | 93.95 | 115.3 | 243.6
SwRI3 | 378.7 | 1500.3 | 2203.6 | 110 | 130 | 29 | 78 | 118.9 | 34.9 | 93.91 | 115.4 | 244.5
SwRI3 | 378.8 | 1500.1 | 2196.4 | 109.7 | 130 | 30.3 | 77.5 | 120.6 | 35 | 93.92 | 115.1 | 242.3
SwRI3 | 378.9 | 1499.8 | 2200.4 | 110.6 | 130 | 30.4 | 78.2 | 120.5 | 35 | 93.91 | 115.4 | 244
SwRI3 | 379 | 1500 | 2200.4 | 109.9 | 130 | 29 | 78.1 | 119.5 | 35.1 | 93.88 | 115.2 | 243.9
SwRI3 | 379.1 | 1499.9 | 2198.9 | 110 | 130 | 31 | 77.8 | 119.9 | 35.1 | 93.93 | 115.3 | 242.7
SwRI3 | 379.2 | 1499.7 | 2203 | 110.2 | 130 | 29.5 | 78.1 | 120 | 35 | 93.91 | 115.3 | 244.8
SwRI3 | 379.3 | 1500.1 | 2197.4 | 109.7 | 130.1 | 30.2 | 77.3 | 120.2 | 34.9 | 93.96 | 115.3 | 241.8
SwRI3 | 379.4 | 1500 | 2202.9 | 110.1 | 130 | 30.5 | 77.2 | 120.4 | 35 | 94.03 | 115.3 | 244.1
SwRI3 | 379.5 | 1500.2 | 2199 | 109.7 | 130.1 | 29.1 | 78.3 | 119.9 | 35 | 94.03 | 115.3 | 244.1
SwRI3 | 379.6 | 1500.2 | 2197.9 | 109.9 | 130 | 30.9 | 78.4 | 119.9 | 35 | 94.08 | 115.3 | 243.6
SwRI3 | 379.7 | 1500 | 2204 | 110.3 | 130 | 29.5 | 77.7 | 120.2 | 35.1 | 94.06 | 115.3 | 245.2
SwRI3 | 379.8 | 1500 | 2197.3 | 109.9 | 130.1 | 29.3 | 78.6 | 119.8 | 35 | 94.06 | 115.3 | 244
SwRI3 | 379.9 | 1499.9 | 2197.8 | 110 | 130.1 | 31 | 78.1 | 120 | 35 | 94.09 | 115.3 | 243.1
SwRI3 | 380 | 1500 | 2201.9 | 110.2 | 130 | 29.5 | 77.8 | 120 | 35 | 94.06 | 115.3 | 245
SwRI3 | 380.1 | 1500 | 2196.3 | 109.7 | 130.1 | 30 | 78.3 | 119.9 | 35 | 94.06 | 115.2 | 242.9
SwRI3 | 380.2 | 1499.9 | 2200.3 | 110.1 | 130 | 30.9 | 77.9 | 120.2 | 35 | 94.07 | 115.3 | 243.8
SwRI3 | 380.3 | 1500 | 2200.1 | 110.2 | 130.1 | 29.9 | 77.8 | 120.2 | 34.9 | 94.05 | 115.3 | 244.9
SwRI3 | 380.4 | 1500 | 2198.4 | 109.8 | 130.1 | 29.2 | 77.8 | 120 | 35 | 94.02 | 115.3 | 243.7
SwRI3 | 380.5 | 1500.3 | 2197 | 109.9 | 130.1 | 30.8 | 78.5 | 120 | 35.1 | 94.04 | 115.2 | 243
SwRI3 | 380.6 | 1500.2 | 2201.1 | 110.2 | 130.2 | 30.3 | 78.1 | 120.1 | 35 | 94.04 | 115.5 | 244.3
SwRI3 | 380.7 | 1499.9 | 2199.5 | 109.8 | 130.1 | 29.1 | 77.9 | 119.9 | 35 | 94.01 | 115.3 | 243.9
SwRI3 | 380.8 | 1500 | 2198.9 | 110 | 130.1 | 30.9 | 77.9 | 120.1 | 35 | 94.04 | 115.1 | 242.9
SwRI3 | 380.9 | 1500.1 | 2201.6 | 110.2 | 130.1 | 30 | 78.1 | 120 | 35 | 94.02 | 115.3 | 244.8
SwRI3 | 381 | 1500.1 | 2196.5 | 109.8 | 130.1 | 29.2 | 77.9 | 120 | 35 | 94.02 | 115.2 | 243.6
SwRI3 | 381.1 | 1500 | 2200.8 | 110.1 | 130.1 | 30.9 | 77.8 | 120.2 | 35 | 94.06 | 115.3 | 243.8
SwRI3 | 381.2 | 1499.7 | 2198.5 | 109.9 | 130.1 | 29 | 78.2 | 119.9 | 35 | 94.02 | 115.3 | 243.9
SwRI3 | 381.3 | 1500.1 | 2199.7 | 110 | 130 | 30.9 | 78 | 120 | 35 | 94.04 | 115.3 | 243.8
SwRI3 | 381.4 | 1500.3 | 2198.9 | 110.1 | 130 | 29 | 78.1 | 119.9 | 34.9 | 94.01 | 115.4 | 244.5
SwRI3 | 381.5 | 1500.2 | 2199.1 | 109.8 | 130 | 30.5 | 77.8 | 120.2 | 35 | 94.03 | 115.2 | 242.6
SwRI3 | 381.6 | 1500.1 | 2200.6 | 110.3 | 130 | 29.7 | 78.2 | 120.1 | 35 | 94.02 | 115.4 | 245
SwRI3 | 381.7 | 1500.2 | 2199.7 | 109.8 | 130.1 | 30.2 | 78.3 | 120.1 | 35 | 94.02 | 115.4 | 242.9
SwRI3 | 381.8 | 1499.8 | 2200.3 | 110.2 | 130.1 | 29.2 | 78.9 | 119.7 | 35 | 93.97 | 115.3 | 245.2
SwRI3 | 381.9 | 1500.2 | 2199.6 | 110 | 130 | 31 | 77.9 | 119.1 | 35 | 93.99 | 115.4 | 242.5
SwRI3 | 382 | 1499.9 | 2200 | 109.9 | 130 | 29 | 77.5 | 120.8 | 35 | 93.95 | 115.3 | 243.7
SwRI3 | 382.1 | 1499.7 | 2201.3 | 110.1 | 130 | 30.6 | 77.6 | 120.2 | 35 | 93.99 | 115.3 | 243.8
SwRI3 | 382.2 | 1499.9 | 2199.2 | 109.7 | 130 | 29.5 | 78.2 | 119.2 | 35 | 93.96 | 115.1 | 243.3
SwRI3 | 382.3 | 1499.8 | 2200.2 | 110.2 | 130 | 30.2 | 78.7 | 120.6 | 35 | 93.99 | 115.3 | 244.6
SwRI3 | 382.4 | 1499.9 | 2199.7 | 109.8 | 130 | 30.1 | 78.5 | 118.6 | 35 | 93.98 | 115.1 | 243.2
SwRI3 | 382.5 | 1499.9 | 2201 | 110.2 | 130 | 29.4 | 78.6 | 120.4 | 35 | 94 | 115.4 | 244.9
SwRI3 | 382.6 | 1499.9 | 2201.2 | 110 | 130 | 30.8 | 77.5 | 119.3 | 35 | 94.02 | 115.2 | 242.9
SwRI3 | 382.7 | 1499.9 | 2198.4 | 109.9 | 130 | 29 | 77.5 | 120.7 | 35 | 93.99 | 115.3 | 243.7
SwRI3 | 382.8 | 1500 | 2200.7 | 110 | 130 | 30.9 | 77.8 | 119.7 | 35.1 | 94.03 | 115.3 | 243.3
SwRI3 | 382.9 | 1500 | 2200.8 | 110.2 | 130 | 29.1 | 78.3 | 119.8 | 35 | 94.01 | 115.3 | 245.2
SwRI3 | 383 | 1500.3 | 2200.2 | 109.4 | 130 | 30 | 78.4 | 120.2 | 34.9 | 94.02 | 115.3 | 243.3
SwRI3 | 383.1 | 1500.3 | 2201.1 | 110.2 | 130 | 30.9 | 78.8 | 120.1 | 35 | 94.03 | 115.3 | 244.2
SwRI3 | 383.2 | 1500.4 | 2197.6 | 109.9 | 130.1 | 29.1 | 78.4 | 119.9 | 35.1 | 94 | 115.2 | 243.8
SwRI3 | 383.3 | 1500 | 2199.9 | 110 | 130.1 | 31 | 77.3 | 120.2 | 34.9 | 94.04 | 115.3 | 242.8
SwRI3 | 383.4 | 1500.1 | 2199.4 | 110.1 | 130 | 29.9 | 77.2 | 120.2 | 35 | 94 | 115.4 | 243.9
SwRI3 | 383.5 | 1500.4 | 2199.9 | 109.8 | 130 | 28.9 | 78 | 120.1 | 35 | 93.94 | 115.3 | 244
SwRI3 | 383.6 | 1499.9 | 2199.5 | 109.8 | 130 | 30.6 | 78.3 | 120 | 35.1 | 93.97 | 115.2 | 242.7
SwRI3 | 383.7 | 1500.1 | 2199.3 | 110.1 | 130 | 30.7 | 77.9 | 120 | 35 | 93.98 | 115.2 | 243.8
SwRI3 | 383.8 | 1499.8 | 2198.3 | 110 | 130 | 29.1 | 78.8 | 119.6 | 35.1 | 93.95 | 115.3 | 243.9
SwRI4 | 0.1 | 1500 | 2194.5 | 110.2 | 130.4 | 30.3 | 77.3 | 122.5 | 34 | 95.68 | 115.2 | 242.4
SwRI4 | 0.2 | 1498.8 | 2192.2 | 109.6 | 130 | 30.4 | 77.9 | 122.6 | 34.8 | 94.14 | 115.1 | 237.6
SwRI4 | 0.3 | 1499.9 | 2190.1 | 109.7 | 130 | 30.7 | 76.9 | 119.7 | 35.1 | 93.93 | 115.2 | 237.6
SwRI4 | 0.4 | 1501.5 | 2202.5 | 110.3 | 129.9 | 29.8 | 77.6 | 118.7 | 35.1 | 94.09 | 115.2 | 245.6
SwRI4 | 0.5 | 1500.2 | 2197.6 | 109.6 | 130.1 | 29.8 | 78 | 121.9 | 35.2 | 94.16 | 115.2 | 246.3
SwRI4 | 0.6 | 1499.8 | 2188.3 | 109.9 | 130.4 | 29.8 | 78 | 116.6 | 36.6 | 93.99 | 115.2 | 241.1
SwRI4 | 0.7 | 1501.6 | 2217 | 109.7 | 129.8 | 30.1 | 76.6 | 119.1 | 35.6 | 94.11 | 115.1 | 243.6
SwRI4 | 0.8 | 1499.1 | 2193.4 | 109.9 | 130.1 | 30.1 | 77.3 | 117 | 34.9 | 94.09 | 115.1 | 243
SwRI4 | 0.9 | 1499.4 | 2195.6 | 110 | 129.8 | 30.5 | 77.3 | 116.9 | 35 | 93.96 | 115.3 | 242.4
SwRI4 | 1 | 1499.5 | 2197.5 | 110.4 | 130.3 | 30.3 | 78.6 | 123.3 | 35.4 | 95.89 | 113.8 | 252.4
SwRI4 | 1.1 | 1500.5 | 2197.9 | 110.1 | 130.1 | 29.9 | 77.6 | 118.6 | 35.2 | 94.13 | 115.3 | 243.4
SwRI4 | 1.2 | 1500.1 | 2201 | 110.4 | 130.2 | 30.2 | 78.1 | 120.8 | 35.1 | 93.91 | 115.3 | 241.8
SwRI4 | 1.3 | 1499.8 | 2200.3 | 110 | 129.9 | 30.9 | 77.5 | 122.4 | 35 | 93.91 | 115.3 | 240.9
SwRI4 | 1.4 | 1499.7 | 2200.4 | 110.4 | 130 | 30.9 | 77.1 | 118 | 35 | 93.92 | 115.4 | 240.5
SwRI4 | 1.5 | 1499.9 | 2199 | 109.8 | 129.9 | 29.4 | 78.5 | 120.5 | 35.1 | 93.88 | 115.2 | 241.9
SwRI4 | 1.6 | 1500.2 | 2201.1 | 110.2 | 130.4 | 30.4 | 78.6 | 121.5 | 35.1 | 93.89 | 115.4 | 242.2
SwRI4 | 1.7 | 1499.8 | 2198.9 | 109.6 | 129.8 | 29.4 | 78.6 | 121.5 | 35 | 93.89 | 115.4 | 242
SwRI4 | 1.8 | 1500.3 | 2198.6 | 110.3 | 130.2 | 30 | 78.7 | 121.6 | 35 | 93.88 | 115.3 | 242.6
SwRI4 | 1.9 | 1500.3 | 2200.3 | 109.9 | 129.9 | 30.2 | 79 | 120.7 | 35 | 93.87 | 115.3 | 242
SwRI4 | 2 | 1500.3 | 2198.8 | 109.7 | 130.1 | 29.3 | 78.2 | 119 | 35.1 | 93.88 | 115.4 | 242.3
SwRI4 | 2.1 | 1500.1 | 2201.1 | 110.8 | 129.8 | 30.3 | 77.7 | 118.9 | 34.9 | 93.93 | 115.3 | 242.3
SwRI4 | 2.2 | 1499.8 | 2201.6 | 109.9 | 130.2 | 30.3 | 77.9 | 121.3 | 35 | 94.09 | 115.2 | 241.6
SwRI4 | 2.3 | 1499.9 | 2199.7 | 109.6 | 130.1 | 29 | 78.2 | 120.9 | 35 | 94.07 | 115.3 | 243.5
SwRI4 | 2.4 | 1500 | 2198.9 | 110.4 | 130.1 | 30.3 | 78.2 | 118.6 | 35 | 94.08 | 115.3 | 243
SwRI4 | 2.5 | 1499.9 | 2202 | 109.8 | 129.8 | 30.9 | 78.1 | 118.9 | 35 | 94.07 | 115.4 | 241.3
SwRI4 | 2.6 | 1500.3 | 2199.1 | 109.8 | 130.1 | 29.1 | 77.9 | 121.1 | 35 | 94.02 | 115.3 | 243.1
SwRI4 | 2.7 | 1499.6 | 2199.6 | 110.3 | 130.2 | 30.9 | 78.4 | 119 | 35 | 94.04 | 115.3 | 242.1
SwRI4 | 2.8 | 1499.4 | 2199.1 | 109.4 | 130.1 | 29.2 | 77.4 | 120.8 | 35.1 | 94.03 | 115.4 | 241.5
SwRI4 | 2.9 | 1499.8 | 2198.9 | 109.7 | 129.8 | 30.9 | 78 | 120 | 35 | 94.04 | 115.2 | 241.7
SwRI4 | 3 | 1499.8 | 2200.5 | 110.6 | 130 | 29.5 | 78.2 | 119.9 | 35 | 94.02 | 115.4 | 243.3
SwRI4 | 3.1 | 1500.3 | 2202.1 | 109.7 | 130.1 | 31.1 | 78 | 120.5 | 34.9 | 94.03 | 115.5 | 241.5
SwRI4 | 3.2 | 1500.1 | 2200.5 | 109.9 | 129.9 | 30.1 | 77.6 | 119.9 | 34.9 | 93.99 | 115.3 | 242.7
SwRI4 | 3.3 | 1500 | 2200.1 | 109.8 | 129.9 | 29.1 | 78.2 | 119.4 | 35.1 | 93.96 | 115.4 | 242.6
SwRI4 | 3.4 | 1500.1 | 2199 | 110.9 | 130.2 | 30.1 | 77.7 | 120.7 | 35.1 | 93.99 | 115.4 | 242.8
SwRI4 | 3.5 | 1499.9 | 2202.1 | 109.5 | 129.9 | 30.4 | 77.6 | 120.2 | 35 | 93.96 | 115.2 | 241.7
SwRI4 | 3.6 | 1500 | 2202.1 | 110.5 | 129.9 | 31 | 78.1 | 119.6 | 34.9 | 93.96 | 115.3 | 241.5
SwRI4 | 3.7 | 1499.9 | 2201.3 | 109.9 | 130.1 | 29.3 | 78.1 | 119.8 | 35 | 93.92 | 115.4 | 243.3
SwRI4 | 3.8 | 1499.7 | 2200.3 | 110.2 | 129.8 | 31 | 77.8 | 120.2 | 35 | 93.93 | 115.2 | 241.1
SwRI4 | 3.9 | 1500 | 2201.1 | 110.8 | 130 | 29.9 | 78.1 | 120.1 | 35 | 93.91 | 115.4 | 242.9
SwRI4 | 4 | 1500.7 | 2200.3 | 109.2 | 130.2 | 29.5 | 78.3 | 119.9 | 35 | 93.87 | 115.3 | 242.1
SwRI4 | 4.1 | 1499.9 | 2200.3 | 109.5 | 129.8 | 31 | 78.1 | 120 | 34.9 | 94.1 | 115.2 | 242.4
SwRI4 | 4.2 | 1500 | 2201.2 | 109.7 | 130.3 | 30 | 77.9 | 119.9 | 35.1 | 94.13 | 115.4 | 243.8
SwRI4 | 4.3 | 1499.9 | 2199.3 | 110.9 | 129.9 | 30 | 78.3 | 120 | 35 | 94.1 | 115.4 | 243.9
SwRI4 | 4.4 | 1499.9 | 2201 | 109.9 | 129.9 | 29.9 | 78 | 120.1 | 35 | 94.11 | 115.4 | 243.8
SwRI4 | 4.5 | 1499.3 | 2201.3 | 110.9 | 130.2 | 29.8 | 78 | 120.1 | 35 | 94.1 | 115.4 | 243.7
SwRI4 | 4.6 | 1500.1 | 2201.1 | 109.5 | 129.7 | 29.2 | 78.2 | 120.1 | 34.9 | 94.06 | 115.4 | 243.9
SwRI4 | 4.7 | 1499.9 | 2198.2 | 110.2 | 130 | 29.4 | 77.7 | 120 | 35.1 | 94.04 | 115.2 | 242.7
SwRI4 | 4.8 | 1500 | 2200.8 | 109.7 | 130 | 30 | 78.1 | 120 | 35 | 94.03 | 115.3 | 242.1
SwRI4 | 4.9 | 1499.8 | 2201.4 | 110.2 | 129.9 | 30.7 | 78 | 119.9 | 35 | 94.04 | 115.4 | 241.7
SwRI4 | 5 | 1500 | 2199.4 | 110.3 | 130 | 31 | 78 | 120.1 | 35.1 | 94.02 | 115.3 | 242
SwRI4 | 5.1 | 1500.2 | 2201.6 | 109.9 | 130 | 31 | 77.8 | 120.1 | 35.1 | 94.01 | 115.3 | 242.5
SwRI4 | 5.2 | 1499.5 | 2198.8 | 110.5 | 130 | 30.9 | 77.9 | 120.2 | 35 | 94.01 | 115.4 | 242.1
SwRI4 | 5.3 | 1499.7 | 2201.1 | 109.4 | 129.9 | 30.9 | 77.9 | 120.2 | 34.9 | 93.97 | 115.2 | 241.7
SwRI4 | 5.4 | 1500 | 2200.7 | 109.6 | 129.9 | 29.1 | 78 | 120.1 | 35.1 | 93.94 | 115.3 | 242.8
SwRI4 | 5.5 | 1500 | 2201.3 | 109.4 | 130.2 | 29.2 | 78 | 119.8 | 34.9 | 93.93 | 115.3 | 243.3
SwRI4 | 5.6 | 1499.6 | 2199.6 | 110.6 | 129.8 | 29.5 | 77.9 | 120.1 | 35 | 93.94 | 115.3 | 243.4
SwRI4 | 5.7 | 1500 | 2198.7 | 110 | 130.2 | 29.5 | 78 | 119.9 | 35 | 93.93 | 115.3 | 242.3
SwRI4 | 5.8 | 1500.4 | 2198.7 | 109.9 | 129.7 | 30.7 | 78.1 | 119.9 | 35 | 93.95 | 115.3 | 242.8
SwRI4 | 5.9 | 1499.3 | 2199.7 | 110 | 129.9 | 30.9 | 77.8 | 120.2 | 35.1 | 93.96 | 115.2 | 241.8
SwRI4 | 6 | 1500.4 | 2200.7 | 110.2 | 130.1 | 29.2 | 78.3 | 120 | 35 | 93.93 | 115.4 | 243.2
SwRI4 | 6.1 | 1500.4 | 2199.4 | 110.8 | 130.1 | 30.8 | 78 | 120.2 | 35.1 | 93.94 | 115.4 | 243
SwRI4 | 6.2 | 1499.1 | 2199.5 | 109.4 | 129.8 | 29.5 | 78 | 119.3 | 35 | 93.93 | 115.2 | 242.5
SwRI4 | 6.3 | 1500 | 2201.4 | 110 | 130.1 | 29.5 | 78 | 120.2 | 35.1 | 93.94 | 115.4 | 243.8
SwRI4 | 6.4 | 1500 | 2198.3 | 109.7 | 130.1 | 30.3 | 78.4 | 120.3 | 35 | 93.95 | 115.2 | 243.1
SwRI4 | 6.5 | 1500.3 | 2199.3 | 110 | 129.8 | 30.1 | 78 | 120.1 | 35 | 93.97 | 115.2 | 242.3
SwRI4 | 6.6 | 1499.9 | 2202.3 | 110.1 | 130 | 29.1 | 77.9 | 119.7 | 34.9 | 94.09 | 115.4 | 244.4
SwRI4 | 6.7 | 1500 | 2201.2 | 109.7 | 130 | 31.1 | 78.1 | 119.9 | 35 | 94.12 | 115.2 | 243.1
SwRI4 | 6.8 | 1499.6 | 2198.7 | 109.9 | 130 | 29.9 | 78.2 | 119.9 | 34.9 | 94.11 | 115.2 | 242.8
SwRI4 | 6.9 | 1500 | 2199.6 | 110.2 | 129.9 | 29.7 | 78.1 | 120.2 | 35 | 94.1 | 115.4 | 244.2
SwRI4 | 7 | 1500 | 2200.9 | 109.7 | 129.8 | 30.1 | 78 | 120.1 | 35.1 | 94.1 | 115.4 | 243.9
SwRI4 | 7.1 | 1500.1 | 2201 | 110.3 | 130 | 31.1 | 78 | 120 | 35 | 94.1 | 115.3 | 243.1
SwRI4 | 7.2 | 1500 | 2198.3 | 110.3 | 130 | 29.2 | 78 | 120.1 | 34.9 | 94.08 | 115.4 | 243.5
SwRI4 | 7.3 | 1499.9 | 2201.6 | 109.9 | 129.9 | 29.7 | 78 | 120.1 | 34.9 | 94.07 | 115.4 | 244.2
SwRI4 | 7.4 | 1499.7 | 2201.7 | 109.8 | 130 | 29.8 | 78 | 120.2 | 35.1 | 93.99 | 115.3 | 243.9
SwRI4 | 7.5 | 1500.1 | 2199.8 | 110.6 | 130 | 30.6 | 78 | 120.1 | 35 | 93.99 | 115.4 | 242.8
SwRI4 | 7.6 | 1499.9 | 2200.6 | 109.5 | 129.8 | 30.9 | 78 | 120.1 | 34.9 | 93.98 | 115.3 | 242.5
SwRI4 | 7.7 | 1500.1 | 2201.4 | 109.5 | 130.2 | 30.7 | 78 | 120 | 35 | 93.97 | 115.2 | 242.4
SwRI4 | 7.8 | 1499.8 | 2200.8 | 109.9 | 129.8 | 29.8 | 78 | 119.9 | 35 | 93.96 | 115.2 | 242.8
SwRI4 | 7.9 | 1500.4 | 2200 | 109.2 | 130.2 | 29.2 | 78 | 119.9 | 35 | 93.96 | 115.3 | 243.3
SwRI4 | 8 | 1500.1 | 2200.8 | 109.9 | 129.9 | 29.5 | 77.9 | 119.9 | 35.1 | 93.97 | 115.3 | 242.7
SwRI4 | 8.1 | 1500.2 | 2197.5 | 109.9 | 130 | 29.3 | 78.3 | 119.8 | 35 | 93.97 | 115.2 | 243.3
SwRI4 | 8.2 | 1500.1 | 2201.1 | 110.1 | 130.2 | 29.1 | 77.9 | 120.1 | 35 | 93.98 | 115.4 | 244.4
SwRI4 | 8.3 | 1500.1 | 2201 | 110 | 129.7 | 30.2 | 78.3 | 120.1 | 34.9 | 94 | 115.5 | 243.7
SwRI4 | 8.4 | 1499.5 | 2201 | 109.8 | 130.1 | 30.2 | 78 | 120 | 35.1 | 94 | 115.3 | 243.8
SwRI4 | 8.5 | 1500.1 | 2200.3 | 110.3 | 130 | 30.6 | 77.9 | 120 | 35 | 93.99 | 115.3 | 243.5
SwRI4 | 8.6 | 1500.2 | 2200.5 | 110.2 | 129.8 | 30.3 | 77.9 | 120 | 34.9 | 93.99 | 115.2 | 242.5
SwRI4 | 8.7 | 1499.8 | 2202.6 | 109.4 | 130.1 | 29.6 | 77.9 | 120.1 | 34.9 | 93.97 | 115.3 | 243
SwRI4 | 8.8 | 1499.5 | 2202.5 | 109.6 | 129.9 | 29 | 78.1 | 120 | 35 | 93.97 | 115.4 | 243.9
SwRI4 | 8.9 | 1500.2 | 2199.4 | 109.6 | 129.9 | 29.1 | 77.7 | 120 | 35 | 93.97 | 115.3 | 243.9
SwRI4 | 9 | 1499.9 | 2200.1 | 110.4 | 130.1 | 29 | 77.6 | 120 | 35 | 93.99 | 115.3 | 243.6
SwRI4 | 9.1 | 1499.8 | 2200.8 | 110.5 | 130.1 | 29.3 | 77.9 | 120 | 34.9 | 93.99 | 115.3 | 244.4
SwRI4 | 9.2 | 1500.3 | 2201 | 110.5 | 129.8 | 29.4 | 78.1 | 119.5 | 35.1 | 94.02 | 115.4 | 244.6
SwRI4 | 9.3 | 1499.9 | 2200.5 | 110.7 | 129.9 | 29.2 | 78 | 119.6 | 35 | 94 | 115.5 | 244.2
SwRI4 | 9.4 | 1500.1 | 2196.9 | 110.3 | 129.9 | 29.3 | 78.2 | 120 | 34.9 | 94 | 115.3 | 243.5
SwRI4 | 9.5 | 1499.7 | 2202.6 | 110.5 | 130.3 | 29.1 | 78.2 | 120 | 35 | 94 | 115.3 | 244.7
SwRI4 | 9.6 | 1500 | 2199.2 | 110.1 | 129.8 | 29 | 77.8 | 120 | 34.9 | 94.02 | 115.4 | 244.1
SwRI4 | 9.7 | 1500.1 | 2200.8 | 109.5 | 130.3 | 29 | 78 | 119.9 | 35 | 94.02 | 115.4 | 244.2
SwRI4 | 9.8 | 1500 | 2201.7 | 110.1 | 129.8 | 29.1 | 77.9 | 120.1 | 35 | 94.01 | 115.3 | 244.1
SwRI4 | 9.9 | 1499.9 | 2199.7 | 110.2 | 130.3 | 29.2 | 77.7 | 119.9 | 35 | 94.01 | 115.2 | 243.8
SwRI4 | 10 | 1499.9 | 2197.9 | 110 | 130 | 30 | 78.2 | 120 | 35 | 94.03 | 115.2 | 242.7
SwRI4 | 10.1 | 1499.9 | 2195.8 | 110.3 | 130.1 | 30.2 | 77.4 | 120.1 | 34.9 | 94.04 | 115.2 | 241.8
SwRI4 | 10.2 | 1500.1 | 2199.3 | 109.6 | 129.9 | 30.8 | 77.8 | 120 | 35 | 94.04 | 115.2 | 242.3
SwRI4 | 10.3 | 1500 | 2198.5 | 110.2 | 129.9 | 30.8 | 78 | 120 | 35 | 94.04 | 115.3 | 242.7
SwRI4 | 10.4 | 1499.9 | 2201.9 | 110.1 | 130.2 | 30.5 | 78.1 | 120 | 35 | 94.03 | 115.4 | 243.6
SwRI4 | 10.5 | 1500 | 2201.8 | 110 | 129.8 | 30.7 | 78 | 120.1 | 35.1 | 94.05 | 115.3 | 243.6
SwRI4 | 10.6 | 1500.2 | 2199.8 | 110.3 | 130.1 | 29.8 | 77.9 | 120.1 | 35 | 94 | 115.4 | 244
SwRI4 | 10.7 | 1500.2 | 2199.7 | 110.5 | 129.7 | 29.1 | 78 | 120 | 34.9 | 93.94 | 115.3 | 244.3
SwRI4 | 10.8 | 1499.9 | 2200.6 | 109.7 | 130.3 | 29.2 | 78 | 120 | 35.1 | 93.96 | 115.4 | 244.2
SwRI4 | 10.9 | 1500 | 2198.9 | 110 | 130 | 29.1 | 77.4 | 120 | 35.1 | 93.96 | 115.2 | 243.1
SwRI4 | 11 | 1499.7 | 2196.7 | 109.9 | 130 | 29.2 | 78.1 | 119.9 | 35 | 93.97 | 115.3 | 243.4
SwRI4 | 11.1 | 1500.2 | 2200.1 | 109.3 | 130 | 29.2 | 78.6 | 119.8 | 35 | 93.97 | 115.4 | 243.6
SwRI4 | 11.2 | 1500.1 | 2198.2 | 109.6 | 130.2 | 29.6 | 77.7 | 120.1 | 35 | 93.99 | 115.2 | 242.7
SwRI4 | 11.3 | 1500.1 | 2199.8 | 109.7 | 129.7 | 29.9 | 77.2 | 120.1 | 35 | 93.99 | 115.1 | 242.5
SwRI4 | 11.4 | 1500 | 2197.6 | 110.2 | 130.1 | 29.4 | 77.7 | 120 | 35 | 93.99 | 115.2 | 243.1
SwRI4 | 11.5 | 1500 | 2196.3 | 110.3 | 129.9 | 29.8 | 78 | 120.1 | 35 | 94.01 | 115.2 | 242.3
SwRI4 | 11.6 | 1499.9 | 2200.4 | 110.3 | 129.9 | 30.7 | 78.1 | 119.9 | 35 | 94.02 | 115.2 | 242.7
SwRI4 | 11.7 | 1500.1 | 2199.6 | 109.7 | 130.1 | 30.9 | 78.5 | 119.9 | 34.9 | 94.03 | 115.2 | 242.9
SwRI4 | 11.8 | 1500.1 | 2201.1 | 110.4 | 130 | 30.3 | 78.6 | 120 | 35 | 94.02 | 115.4 | 244.5
SwRI4 | 11.9 | 1499.7 | 2202 | 109.5 | 130 | 29.1 | 78.1 | 119.9 | 34.9 | 94 | 115.3 | 244.7
SwRI4 | 12 | 1499.8 | 2199.1 | 109.7 | 130.1 | 30 | 77.7 | 120.1 | 35 | 94.02 | 115.3 | 242.5
SwRI4 | 12.1 | 1499.7 | 2199.6 | 110.2 | 129.6 | 31 | 77.8 | 120.3 | 35.1 | 94.04 | 115.2 | 243
SwRI4 | 12.2 | 1499.7 | 2199.9 | 110.5 | 130.1 | 30.7 | 78.4 | 120.1 | 35 | 94.04 | 115.3 | 243.9
SwRI4 | 12.3 | 1500.1 | 2202.2 | 109.9 | 130.1 | 30 | 78.5 | 120 | 35.1 | 94.03 | 115.4 | 244.8
SwRI4 | 12.4 | 1500.3 | 2198.7 | 109.9 | 129.8 | 29 | 78.6 | 119.9 | 35 | 93.98 | 115.4 | 244.2
SwRI4 | 12.5 | 1500.1 | 2199.6 | 109.8 | 130.2 | 29.1 | 78.7 | 119.4 | 35 | 93.93 | 115.3 | 244.1
SwRI4 | 12.6 | 1500.2 | 2200 | 110 | 129.8 | 29.2 | 78.3 | 119.5 | 35 | 93.94 | 115.3 | 244.4
SwRI4 | 12.7 | 1499.8 | 2200.5 | 110 | 130.2 | 29.3 | 77.5 | 120.2 | 35 | 93.95 | 115.3 | 244.2
SwRI4 | 12.8 | 1499.9 | 2203.4 | 110.1 | 129.6 | 29.1 | 77.2 | 120.3 | 34.9 | 93.94 | 115.5 | 243.9
SwRI4 | 12.9 | 1500.1 | 2199.3 | 110.4 | 130.3 | 29 | 77.5 | 120.1 | 35 | 93.94 | 115.3 | 244
SwRI4 | 13 | 1500 | 2199.6 | 109.6 | 129.8 | 29.1 | 78.6 | 119.9 | 34.9 | 93.94 | 115.4 | 244.1
SwRI4 | 13.1 | 1499.9 | 2199.6 | 110.1 | 130.2 | 29.1 | 78.7 | 119.9 | 34.9 | 93.92 | 115.3 | 244.6
SwRI4 | 13.2 | 1499.9 | 2200.2 | 109.6 | 129.8 | 29.1 | 78.5 | 119.9 | 35.2 | 93.94 | 115.4 | 244
SwRI4 | 13.3 | 1499.7 | 2199.4 | 109.6 | 130.1 | 29.5 | 78.7 | 119.8 | 35 | 93.94 | 115.2 | 243.6
SwRI4 | 13.4 | 1500.3 | 2199.6 | 109.1 | 130.2 | 29.6 | 78.5 | 119.8 | 35.1 | 93.94 | 115.3 | 243.2
SwRI4 | 13.5 | 1499.9 | 2200.9 | 110.2 | 130 | 30.3 | 78.3 | 119.8 | 34.9 | 93.96 | 115.3 | 242.9
SwRI4 | 13.6 | 1500 | 2200.7 | 109.4 | 130.2 | 30.4 | 77.7 | 119.9 | 35 | 93.96 | 115.2 | 242.8
SwRI4 | 13.7 | 1499.8 | 2197.7 | 110.3 | 129.8 | 31 | 77.4 | 120.3 | 35.1 | 93.98 | 115.2 | 242.4
SwRI4 | 13.8 | 1499.8 | 2201.5 | 110.3 | 130.2 | 30.8 | 77.8 | 120.1 | 35 | 93.98 | 115.3 | 243.5
SwRI4 | 13.9 | 1500.1 | 2200.2 | 110 | 129.8 | 30.6 | 77.9 | 120.1 | 35 | 93.99 | 115.4 | 243.5
SwRI4 | 14 | 1500.3 | 2198.9 | 110.2 | 130.1 | 31 | 78.1 | 120 | 35 | 93.98 | 115.3 | 243.3
SwRI4 | 14.1 | 1500 | 2200.6 | 109.5 | 130.1 | 30.8 | 78.8 | 119.9 | 35 | 93.98 | 115.3 | 243.8
SwRI4 | 14.2 | 1500.4 | 2199.2 | 110.4 | 129.9 | 30.8 | 78.3 | 120 | 34.9 | 93.98 | 115.2 | 242.9
SwRI4 | 14.3 | 1499.9 | 2199.7 | 110.2 | 130 | 30.8 | 78 | 120.1 | 35 | 93.98 | 115.2 | 242.7
SwRI4 | 14.4 | 1500.3 | 2196.8 | 109.4 | 130 | 30.6 | 77.5 | 120.2 | 35 | 93.99 | 115.1 | 242.1
SwRI4 | 14.5 | 1500.2 | 2200 | 109.8 | 130.1 | 30 | 77.7 | 120.1 | 35.1 | 93.98 | 115.2 | 242.9
SwRI4 | 14.6 | 1500.3 | 2198.8 | 110.3 | 129.9 | 29.2 | 78.1 | 119.8 | 35 | 93.98 | 115.2 | 243.7
SwRI4 | 14.7 | 1500 | 2197.4 | 109.5 | 130.1 | 29.4 | 78 | 119.9 | 35 | 94 | 115.2 | 243.2
SwRI4 | 14.8 | 1499.9 | 2198.3 | 110 | 130.2 | 30.5 | 78.5 | 119.7 | 35 | 94.04 | 115.2 | 243
SwRI4 | 14.9 | 1500.1 | 2200.2 | 110.2 | 129.8 | 30.7 | 78.2 | 119.8 | 35 | 94.02 | 115.2 | 243.5
SwRI4 | 15 | 1500.1 | 2200.3 | 109.5 | 130.3 | 30.7 | 77.6 | 120 | 35 | 94.03 | 115.4 | 243.4
SwRI4 | 15.1 | 1500.1 | 2199.6 | 110.2 | 129.7 | 30.6 | 77.9 | 120 | 35 | 94.02 | 115.2 | 243.1
SwRI4 | 15.2 | 1500.3 | 2199.3 | 110.2 | 130.3 | 29.5 | 77.9 | 120.1 | 35 | 93.99 | 115.2 | 243.7
SwRI4 | 15.3 | 1500.1 | 2198.4 | 109.8 | 130 | 29.1 | 77.6 | 120.2 | 34.9 | 93.98 | 115.2 | 244
SwRI4 | 15.4 | 1499.6 | 2203.2 | 109.6 | 130.1 | 29.3 | 78.1 | 120 | 35 | 93.98 | 115.3 | 245.1
SwRI4 | 15.5 | 1500.1 | 2199.8 | 110.4 | 129.8 | 29.2 | 78.2 | 120 | 35.1 | 94 | 115.4 | 244.5
SwRI4 | 15.6 | 1500.1 | 2201.8 | 110 | 130.2 | 29.4 | 78.1 | 120.1 | 35.1 | 93.99 | 115.4 | 245
SwRI4 | 15.7 | 1499.9 | 2204.1 | 110.2 | 129.8 | 29.3 | 78 | 120 | 35 | 93.97 | 115.3 | 245.2
SwRI4 | 15.8 | 1499.9 | 2200.2 | 110.5 | 130.2 | 29.5 | 78.2 | 119.9 | 34.9 | 93.98 | 115.3 | 245
SwRI4 | 15.9 | 1500 | 2202.5 | 110 | 129.9 | 29.6 | 77.9 | 120.1 | 35.1 | 93.99 | 115.4 | 244.8
SwRI4 | 16 | 1499.8 | 2202.4 | 109.8 | 130 | 29.9 | 78 | 120.1 | 35 | 93.99 | 115.4 | 244.6
SwRI4 | 16.1 | 1500 | 2201.7 | 110.9 | 130.1 | 30.6 | 77.9 | 119.6 | 35 | 93.99 | 115.3 | 244.1
SwRI4 | 16.2 | 1499.9 | 2199.8 | 109.6 | 129.7 | 30.9 | 78.2 | 120.6 | 35 | 93.98 | 115.2 | 243.4
SwRI4 | 16.3 | 1499.6 | 2200.5 | 110.2 | 130.1 | 31 | 78.5 | 119.1 | 34.9 | 93.98 | 115.3 | 243.5
SwRI4 | 16.4 | 1499.9 | 2200.4 | 110.1 | 129.9 | 30.4 | 77.9 | 121 | 35.1 | 93.99 | 115.3 | 242.7
SwRI4 | 16.5 | 1500.1 | 2198.3 | 109.3 | 130.1 | 29.4 | 77.8 | 119 | 35.1 | 93.97 | 115.3 | 243.4
SwRI4 | 16.6 | 1500 | 2199.7 | 110.4 | 130 | 29 | 78 | 121 | 35 | 94.03 | 115.3 | 244.3
SwRI4 | 16.7 | 1499.9 | 2203.1 | 109.8 | 129.9 | 28.9 | 78.7 | 119.1 | 35 | 94.03 | 115.3 | 245.6
SwRI4 | 16.8 | 1500.1 | 2201.9 | 110 | 130.1 | 29.4 | 77.9 | 119.6 | 35 | 94.06 | 115.4 | 245.1
SwRI4 | 16.9 | 1500.3 | 2205.5 | 110 | 129.7 | 29.2 | 77.6 | 120.8 | 35 | 94.06 | 115.5 | 245.1
SwRI4 | 17 | 1499.8 | 2201 | 110.2 | 130.1 | 29.4 | 77.9 | 119 | 35 | 94.05 | 115.3 | 245.1
SwRI4 | 17.1 | 1500.1 | 2202.6 | 110.6 | 130 | 29.6 | 77.8 | 121.2 | 35.1 | 94.06 | 115.4 | 244.9
SwRI4 | 17.2 | 1500 | 2200.7 | 109.8 | 129.9 | 30.9 | 78.2 | 119 | 35 | 94.08 | 115.3 | 243.9
SwRI4 | 17.3 | 1500.1 | 2195.2 | 110.4 | 130 | 31.1 | 78.1 | 120.9 | 35 | 94.1 | 115.3 | 242.7
SwRI4 | 17.4 | 1500.2 | 2198.8 | 110.3 | 130.2 | 30.9 | 78 | 119.4 | 35 | 94.08 | 115.3 | 242.7
SwRI4 | 17.5 | 1499.8 | 2197.6 | 109.6 | 129.8 | 30.2 | 78.3 | 119.9 | 34.9 | 94.06 | 115.2 | 243.2
SwRI4 | 17.6 | 1500.1 | 2202.6 | 109.9 | 130.2 | 29 | 77.7 | 120.6 | 35 | 94.04 | 115.3 | 244.8
SwRI4 | 17.7 | 1499.7 | 2202.9 | 110 | 129.7 | 29.6 | 78 | 119.6 | 35.1 | 94.04 | 115.4 | 245.1
SwRI4 | 17.8 | 1500.2 | 2197.8 | 109.2 | 130.3 | 30.1 | 77.6 | 119.7 | 35 | 94.07 | 115.3 | 242.8
SwRI4 | 17.9 | 1499.9 | 2198.5 | 110.2 | 130.1 | 30.2 | 78.1 | 119.9 | 35.1 | 94.05 | 115.2 | 243.3
SwRI4 | 18 | 1500.7 | 2199.8 | 109.8 | 129.8 | 29 | 77.9 | 120.5 | 34.9 | 93.99 | 115.3 | 244.4
SwRI4 | 18.1 | 1499.9 | 2200.2 | 109.4 | 130.1 | 29.6 | 78.2 | 120 | 35.1 | 93.95 | 115.2 | 243.7
SwRI4 | 18.2 | 1499.9 | 2200.7 | 110.4 | 130 | 29.3 | 77.8 | 119.9 | 35.1 | 93.96 | 115.3 | 243.9
SwRI4 | 18.3 | 1500.1 | 2200.7 | 109.6 | 129.9 | 29.2 | 77.7 | 119.7 | 35 | 93.96 | 115.5 | 244.3
SwRI4 | 18.4 | 1499.9 | 2199.9 | 110.6 | 130.2 | 29.2 | 77.7 | 119.8 | 35 | 93.95 | 115.3 | 244.2
SwRI4 | 18.5 | 1500.2 | 2202.2 | 110.5 | 129.9 | 29.4 | 78.1 | 120.5 | 35 | 93.95 | 115.4 | 245.2
SwRI4 | 18.6 | 1500 | 2201.2 | 110.6 | 130 | 29.4 | 77.8 | 120.3 | 35 | 93.94 | 115.3 | 244.8
SwRI4 | 18.7 | 1500 | 2199.7 | 110.3 | 130.2 | 29.9 | 77.4 | 119.9 | 35 | 93.96 | 115.2 | 242.9
SwRI4 | 18.8 | 1499.9 | 2199.2 | 110.6 | 129.8 | 30.9 | 78.1 | 119.9 | 34.9 | 93.99 | 115.4 | 243.1
SwRI4 | 18.9 | 1499.9 | 2198.1 | 109.7 | 130 | 30.8 | 78 | 120.1 | 35 | 93.99 | 115.3 | 243.4
SwRI4 | 19 | 1499.9 | 2200.7 | 110.2 | 130.1 | 30.9 | 78 | 120.2 | 35 | 93.99 | 115.3 | 243.5
SwRI4 | 19.1 | 1500.1 | 2197.3 | 110.4 | 130 | 31 | 78 | 120 | 35 | 93.99 | 115.2 | 243.3
SwRI4 | 19.2 | 1499.8 | 2201.2 | 110.5 | 130.1 | 31 | 78.1 | 120.1 | 35 | 93.99 | 115.3 | 243.4
SwRI4 | 19.3 | 1500 | 2199.8 | 109.8 | 129.7 | 31 | 77.5 | 120.2 | 34.9 | 94 | 115.3 | 242.3
SwRI4 | 19.4 | 1499.9 | 2196.4 | 110.2 | 130.2 | 30.8 | 77.4 | 120 | 34.9 | 94 | 115.2 | 242.3
SwRI4 | 19.5 | 1499.9 | 2200.8 | 110.2 | 129.7 | 30.9 | 77.6 | 120.1 | 35.1 | 93.99 | 115.2 | 243.2
SwRI4 | 19.6 | 1499.9 | 2197.7 | 110.8 | 130.2 | 31.2 | 77.9 | 120.1 | 35.1 | 93.99 | 115.2 | 243
SwRI4 | 19.7 | 1499.8 | 2201.3 | 110.4 | 130.2 | 30.9 | 78 | 120 | 34.9 | 93.99 | 115.3 | 243.2
SwRI4 | 19.8 | 1499.9 | 2199.8 | 109.7 | 129.9 | 30.7 | 78 | 119.9 | 34.9 | 93.99 | 115.4 | 243
SwRI4 | 19.9 | 1500.1 | 2197.4 | 110.1 | 130.2 | 30.4 | 77.6 | 120 | 34.9 | 93.98 | 115.2 | 242.5
SwRI4 | 20 | 1499.9 | 2199.5 | 110 | 129.8 | 30.9 | 77.4 | 120.1 | 35 | 93.99 | 115.2 | 243.1
SwRI4 | 20.1 | 1500.2 | 2199.2 | 109.8 | 130.1 | 30.6 | 78.1 | 120.4 | 35 | 93.98 | 115.3 | 243.9
SwRI4 | 20.2 | 1499.8 | 2201.6 | 110.6 | 129.8 | 30.6 | 78.1 | 120 | 35 | 93.99 | 115.4 | 243.8
SwRI4 | 20.3 | 1499.9 | 2201.7 | 110.9 | 130.1 | 29.9 | 78.1 | 119.5 | 35 | 94 | 115.4 | 244.7
SwRI4 | 20.4 | 1499.9 | 2202.6 | 109.7 | 130 | 29.2 | 78.1 | 120.6 | 35.1 | 93.98 | 115.4 | 245.1
SwRI4 | 20.5 | 1499.8 | 2202 | 110.7 | 130 | 29.4 | 78.2 | 119.4 | 34.9 | 93.98 | 115.4 | 245.1
SwRI4 | 20.6 | 1500.2 | 2200.4 | 109.7 | 130.2 | 29.1 | 78.1 | 119.8 | 34.9 | 93.98 | 115.3 | 244.7
SwRI4 | 20.7 | 1500.1 | 2202.1 | 110.7 | 129.7 | 29.3 | 77.7 | 120.5 | 35 | 93.98 | 115.4 | 244.6
SwRI4 | 20.8 | 1500.1 | 2200.8 | 110.4 | 130.1 | 29.1 | 77.8 | 120.3 | 35 | 93.98 | 115.3 | 244.3
SwRI4 | 20.9 | 1499.8 | 2199.5 | 109.6 | 130 | 29.4 | 77.8 | 120.1 | 35 | 93.98 | 115.3 | 243.6
SwRI4 | 21 | 1500.2 | 2200.2 | 109.7 | 129.8 | 29.2 | 78.4 | 120 | 34.9 | 93.99 | 115.4 | 244.4
SwRI4 | 21.1 | 1499.8 | 2198.3 | 109.9 | 130.3 | 29.3 | 78.7 | 119.8 | 34.9 | 94 | 115.3 | 244.8
SwRI4 | 21.2 | 1500 | 2201 | 109.9 | 130.2 | 29.9 | 78.1 | 119.8 | 35.1 | 94 | 115.4 | 244.7
SwRI4 | 21.3 | 1500.1 | 2201.5 | 109.9 | 129.8 | 29.3 | 77.9 | 119.8 | 35 | 93.99 | 115.3 | 244.9
SwRI4 | 21.4 | 1500 | 2203.5 | 110.1 | 130.2 | 29.1 | 77.7 | 120 | 35 | 94 | 115.4 | 244.5
SwRI4 | 21.5 | 1499.9 | 2204.1 | 109.8 | 129.8 | 29 | 77.4 | 120.1 | 34.9 | 94 | 115.3 | 244.5
SwRI4 | 21.6 | 1499.8 | 2200.5 | 109.8 | 130 | 29.4 | 77.8 | 120 | 35 | 94.01 | 115.3 | 243.4
SwRI4 | 21.7 | 1500 | 2197.9 | 110.2 | 130.1 | 29.6 | 78 | 120 | 35 | 94.02 | 115.3 | 243.1
SwRI4 | 21.8 | 1500.2 | 2196 | 109.6 | 130 | 30.5 | 78.4 | 119.9 | 35 | 94.05 | 115.2 | 242.6
SwRI4 | 21.9 | 1500 | 2201.2 | 110.7 | 130.1 | 30.9 | 78.6 | 119.9 | 35 | 94.05 | 115.3 | 244
SwRI4 | 22 | 1499.8 | 2198.9 | 109.7 | 130 | 30.5 | 78.3 | 119.8 | 34.9 | 94.06 | 115.3 | 244.1
SwRI4 | 22.1 | 1500 | 2202.4 | 110.9 | 130.1 | 30.1 | 77.7 | 120 | 34.9 | 94.05 | 115.4 | 244.4
SwRI4 | 22.2 | 1500 | 2200.3 | 110 | 129.6 | 29.3 | 77.7 | 120 | 35 | 94.06 | 115.4 | 244.7
SwRI4 | 22.3 | 1500 | 2202.7 | 109.6 | 130.2 | 29.2 | 77.8 | 120 | 35 | 94.05 | 115.3 | 244.6
SwRI4 | 22.4 | 1499.8 | 2199.4 | 110.5 | 129.9 | 29.5 | 78 | 120.1 | 35.1 | 94.06 | 115.2 | 243.6
SwRI4 | 22.5 | 1500 | 2197.7 | 109.2 | 130.1 | 30.1 | 78.4 | 120 | 35 | 94.09 | 115.2 | 243
SwRI4 | 22.6 | 1499.9 | 2200.5 | 110.2 | 129.9 | 31 | 78.9 | 119.9 | 34.9 | 94.1 | 115.4 | 243.6
SwRI4 | 22.7 | 1500.2 | 2199.5 | 110.7 | 129.9 | 30.6 | 78.3 | 120 | 35 | 94.08 | 115.3 | 244
SwRI4 | 22.8 | 1500 | 2200.3 | 109.4 | 129.9 | 31 | 77.5 | 120.1 | 35 | 94 | 115.2 | 242.8
SwRI4 | 22.9 | 1500.5 | 2202.2 | 111 | 130.2 | 30.1 | 77.5 | 120.1 | 34.9 | 93.98 | 115.3 | 244.2
SwRI4 | 23 | 1499.9 | 2202.5 | 109.6 | 129.8 | 30.2 | 77.8 | 120 | 35 | 93.98 | 115.4 | 243.9
SwRI4 | 23.1 | 1500.1 | 2199.8 | 110.3 | 130.2 | 29.3 | 77.7 | 120 | 35 | 93.99 | 115.4 | 243.6
SwRI4 | 23.2 | 1500 | 2201.5 | 110.8 | 129.9 | 30.6 | 78.5 | 120 | 35 | 93.99 | 115.3 | 244.2
SwRI4 | 23.3 | 1499.9 | 2200.9 | 109.8 | 130.1 | 30.4 | 78.4 | 119.9 | 35.1 | 94 | 115.3 | 244.4
SwRI4 | 23.4 | 1500.2 | 2200.3 | 109.6 | 129.8 | 29.2 | 78.4 | 119.9 | 35.1 | 93.98 | 115.2 | 244.1
SwRI4 | 23.5 | 1499.9 | 2199.2 | 109.8 | 130.2 | 29.2 | 78.3 | 120 | 35 | 93.99 | 115.3 | 243.5
SwRI4 | 23.6 | 1499.9 | 2199 | 109.9 | 129.6 | 29.8 | 77.7 | 120.1 | 34.9 | 94.02 | 115.2 | 242.8
SwRI4 | 23.7 | 1500.4 | 2200 | 109.7 | 130.2 | 29.1 | 78 | 120 | 35 | 94.01 | 115.3 | 243.6
SwRI4 | 23.8 | 1500.1 | 2200.2 | 109.7 | 129.8 | 29.8 | 77.8 | 120.1 | 35 | 94.02 | 115.2 | 243.1
SwRI4 | 23.9 | 1500 | 2200.7 | 111 | 130.3 | 30 | 78.8 | 120 | 35.1 | 94.03 | 115.3 | 244.6
SwRI4 | 24 | 1500.2 | 2199.1 | 110 | 129.8 | 30.9 | 78.6 | 119.6 | 35 | 94.01 | 115.4 | 243.4
SwRI4 | 24.1 | 1499.9 | 2200.5 | 109.5 | 129.8 | 30.7 | 78.1 | 119.9 | 35 | 93.98 | 115.3 | 243.5
SwRI4 | 24.2 | 1500.1 | 2202.1 | 110.4 | 130.1 | 31.1 | 78.1 | 120 | 35.1 | 94 | 115.3 | 243.5
SwRI4 | 24.3 | 1499.8 | 2200.6 | 110.6 | 129.9 | 30.3 | 78 | 120 | 35 | 93.99 | 115.3 | 243.9
SwRI4 | 24.4 | 1499.8 | 2200.5 | 109.9 | 130.1 | 29.4 | 78.8 | 119.6 | 35 | 93.97 | 115.3 | 244.1
SwRI4 | 24.5 | 1500 | 2202 | 109.9 | 129.8 | 29.7 | 78.4 | 119.7 | 35 | 93.98 | 115.4 | 244.4
SwRI4 | 24.6 | 1500 | 2202.4 | 110.5 | 130 | 29.1 | 77.9 | 120.7 | 34.9 | 93.98 | 115.5 | 244.2
SwRI4 | 24.7 | 1499.7 | 2203.8 | 110.6 | 130.2 | 29.2 | 77.6 | 119.3 | 35.2 | 93.99 | 115.4 | 244.5
SwRI4 | 24.8 | 1500 | 2202.2 | 110.5 | 129.8 | 29.5 | 77.8 | 120.6 | 35 | 93.99 | 115.4 | 244.2
SwRI4 | 24.9 | 1499.9 | 2198.9 | 110.2 | 130.2 | 31.1 | 78.4 | 119.6 | 35 | 94.01 | 115.2 | 242.9
SwRI4 | 25 | 1500 | 2201 | 110.1 | 130 | 29.7 | 78.7 | 119.4 | 34.9 | 93.99 | 115.4 | 244.5
SwRI4 | 25.1 | 1499.6 | 2200.9 | 109.7 | 129.9 | 29.1 | 78.3 | 120.4 | 34.9 | 93.98 | 115.2 | 244
SwRI4 | 25.2 | 1500.4 | 2198.6 | 110.2 | 130.2 | 29.5 | 77.9 | 119.3 | 35 | 94 | 115.1 | 243.1
SwRI4 | 25.3 | 1500.1 | 2199.1 | 109.8 | 129.8 | 30.7 | 77.6 | 120.8 | 35.1 | 94.04 | 115.2 | 242.2
SwRI4 | 25.4 | 1500.1 | 2200.3 | 109.6 | 130 | 29.1 | 77.5 | 119.6 | 35.1 | 94.03 | 115.3 | 243.2
SwRI4 | 25.5 | 1499.8 | 2198.8 | 110.1 | 129.8 | 29.5 | 77.9 | 119.7 | 35 | 94.04 | 115.3 | 242.8
SwRI4 | 25.6 | 1499.6 | 2200.4 | 110.3 | 130.1 | 29.1 | 78.1 | 120.5 | 35 | 94 | 115.3 | 243.5
SwRI4 | 25.7 | 1500 | 2199.9 | 110.4 | 130 | 28.9 | 78.6 | 119.6 | 35.1 | 93.96 | 115.3 | 244.1
SwRI4 | 25.8 | 1500 | 2197.7 | 109.3 | 130.2 | 30.5 | 78.4 | 119.6 | 35.1 | 93.99 | 115.2 | 242.5
SwRI4 | 25.9 | 1500.1 | 2203.3 | 110.5 | 129.8 | 29.3 | 77.8 | 120 | 35.1 | 93.96 | 115.3 | 244.2
SwRI4 | 26 | 1499.7 | 2197.4 | 110.3 | 130.2 | 30 | 77.7 | 120 | 35 | 93.98 | 115.2 | 242.3
SwRI4 | 26.1 | 1500.1 | 2201.3 | 109.8 | 129.8 | 28.8 | 77.8 | 120.1 | 34.9 | 93.96 | 115.3 | 244
SwRI4 | 26.2 | 1499.8 | 2201.7 | 109.5 | 130.2 | 29 | 77.6 | 120.1 | 35.1 | 93.97 | 115.4 | 243.9
SwRI4 | 26.3 | 1499.8 | 2199.3 | 110.8 | 130.1 | 30.2 | 78.1 | 120.2 | 35 | 93.97 | 115.3 | 243.7
SwRI4 | 26.4 | 1500 | 2199.9 | 109.9 | 129.9 | 30 | 78.7 | 120.1 | 35.1 | 93.96 | 115.3 | 243.9
SwRI4 | 26.5 | 1499.8 | 2201.1 | 109.5 | 130.1 | 30.4 | 78.5 | 120 | 35 | 93.96 | 115.2 | 242.4
SwRI4 | 26.6 | 1499.9 | 2199.5 | 109.7 | 129.8 | 28.9 | 78.1 | 119.8 | 34.9 | 93.95 | 115.3 | 243.6
SwRI4 | 26.7 | 1499.9 | 2201.4 | 110 | 130.2 | 29.2 | 77.7 | 120.1 | 35.1 | 93.94 | 115.3 | 243.7
SwRI4 | 26.8 | 1500.1 | 2198.1 | 109.4 | 129.8 | 30.3 | 77.5 | 120 | 35.1 | 93.95 | 115.2 | 242
SwRI4 | 26.9 | 1500.1 | 2201.2 | 110.7 | 130.2 | 29.3 | 77.6 | 120 | 35 | 93.94 | 115.4 | 244.3
SwRI4 | 27 | 1499.7 | 2201 | 110.3 | 129.8 | 31.3 | 77.6 | 120.3 | 35 | 93.96 | 115.2 | 242.3
SwRI4 | 27.1 | 1500 | 2199.8 | 110.4 | 130.1 | 30.8 | 77.9 | 119.5 | 35.1 | 93.94 | 115.3 | 243.4
SwRI4 | 27.2 | 1500 | 2198.8 | 109.4 | 130 | 28.9 | 78 | 120.7 | 35 | 93.91 | 115.2 | 243.8
SwRI4 | 27.3 | 1499.9 | 2199.9 | 109.7 | 130 | 31 | 78.1 | 119.4 | 35 | 93.94 | 115.2 | 242.4
SwRI4 | 27.4 | 1500 | 2202.6 | 109.6 | 130.1 | 29 | 78 | 120.4 | 34.9 | 93.91 | 115.4 | 244.3
SwRI4 | 27.5 | 1500.1 | 2200.8 | 110 | 129.8 | 31 | 77.7 | 120.5 | 35.1 | 93.93 | 115.2 | 242.4
SwRI4 | 27.6 | 1499.9 | 2199.7 | 110.5 | 130.1 | 30.2 | 77.7 | 119.5 | 35 | 93.92 | 115.3 | 243.3
SwRI4 | 27.7 | 1500 | 2200.5 | 109.8 | 129.8 | 30.1 | 77.8 | 120.5 | 35.1 | 93.94 | 115.3 | 243.6
SwRI4 | 27.8 | 1499.9 | 2201.3 | 110.2 | 130.3 | 28.8 | 77.9 | 119.9 | 35 | 94.08 | 115.3 | 244.5
SwRI4 | 27.9 | 1500.2 | 2200 | 110 | 130.1 | 29.6 | 78.5 | 119.7 | 35 | 94.09 | 115.2 | 243.6
SwRI4 | 28 | 1500.2 | 2199.9 | 110.2 | 129.8 | 30.9 | 78.6 | 119.7 | 34.9 | 94.1 | 115.2 | 243.1
SwRI4 | 28.1 | 1499.9 | 2202.7 | 110.6 | 130 | 29.8 | 78 | 120 | 35 | 94.07 | 115.3 | 244.5
SwRI4 | 28.2 | 1500.2 | 2201.7 | 110.2 | 130.1 | 29.9 | 77.7 | 120.2 | 35.1 | 94.07 | 115.3 | 244.2
SwRI4 | 28.3 | 1500 | 2200.2 | 110.9 | 129.8 | 30.8 | 77.7 | 120.6 | 35 | 94.08 | 115.3 | 243.3
SwRI4 | 28.4 | 1500.1 | 2202.2 | 109.6 | 130.1 | 29.1 | 77.7 | 120.2 | 35 | 94.04 | 115.3 | 244.6
SwRI4 | 28.5 | 1499.9 | 2200.8 | 110.7 | 129.8 | 29.5 | 77.7 | 120.1 | 35 | 94.04 | 115.3 | 244.2
SwRI4 | 28.6 | 1499.8 | 2200 | 110 | 130.2 | 30.9 | 77.4 | 120 | 35 | 94.06 | 115.3 | 242.8
SwRI4 | 28.7 | 1500 | 2198.5 | 110.2 | 129.9 | 30.9 | 77.6 | 120.4 | 35.1 | 94.05 | 115.3 | 241.9
SwRI4 | 28.8 | 1499.7 | 2202.6 | 110 | 130 | 29 | 77.6 | 120.1 | 35.1 | 94.01 | 115.3 | 244.5
SwRI4 | 28.9 | 1500.1 | 2202.3 | 110.1 | 130.1 | 30.1 | 78 | 119.9 | 34.9 | 94.01 | 115.3 | 243.7
SwRI4 | 29 | 1500.1 | 2200.4 | 109.7 | 129.8 | 29.7 | 77.8 | 119.6 | 35 | 94.01 | 115.4 | 243.9
SwRI4 | 29.1 | 1500.2 | 2197 | 110.3 | 130.1 | 30.4 | 78.8 | 120.8 | 35 | 94.02 | 115.4 | 243.5
SwRI4 | 29.2 | 1499.9 | 2200.4 | 109.8 | 129.9 | 29.1 | 78.4 | 119.2 | 35.1 | 93.98 | 115.3 | 244.3
SwRI4 | 29.3 | 1499.9 | 2203 | 109.7 | 129.9 | 29.3 | 78.1 | 119.6 | 34.9 | 93.98 | 115.3 | 244
SwRI4 | 29.4 | 1500.2 | 2198.4 | 110.4 | 130.2 | 31.6 | 78 | 120.3 | 35 | 94 | 115.3 | 242.1
SwRI4 | 29.5 | 1500 | 2199.9 | 109.9 | 129.7 | 29.1 | 78.7 | 119.9 | 35 | 93.97 | 115.4 | 244.3
SwRI4 | 29.6 | 1500 | 2200.6 | 110 | 130.2 | 29.9 | 77.9 | 120.3 | 35.1 | 93.97 | 115.3 | 243.7
SwRI4 | 29.7 | 1500.1 | 2201.5 | 110.5 | 130 | 29.2 | 77.6 | 119.6 | 35 | 93.95 | 115.3 | 243.9
SwRI4 | 29.8 | 1500.1 | 2201.7 | 110.6 | 130.2 | 29.4 | 78.6 | 119.8 | 34.9 | 93.95 | 115.4 | 244.1
SwRI4 | 29.9 | 1500 | 2199.5 | 110.5 | 129.9 | 29.3 | 78.3 | 120.2 | 35 | 93.96 | 115.3 | 244
SwRI4 | 30 | 1499.8 | 2201.7 | 110.4 | 130.1 | 29.7 | 77.7 | 120.4 | 35 | 93.94 | 115.3 | 243.7
SwRI4 | 30.1 | 1499.9 | 2199.5 | 110.2 | 130 | 29.9 | 77.5 | 120 | 35 | 93.96 | 115.2 | 242.7
SwRI4 | 30.2 | 1500 | 2200.1 | 110.7 | 130 | 31.4 | 77.7 | 120.2 | 35 | 93.96 | 115.2 | 242.1
SwRI4 | 30.3 | 1500.3 | 2198.8 | 110.1 | 130 | 30.4 | 77.9 | 119.9 | 34.9 | 93.95 | 115.2 | 242.9
SwRI4 | 30.4 | 1499.9 | 2199.1 | 109.4 | 129.9 | 29.2 | 77.8 | 119.8 | 34.9 | 93.94 | 115.3 | 243.4
SwRI4 | 30.5 | 1500 | 2198.4 | 110 | 130.2 | 30.1 | 78.5 | 119.9 | 35.1 | 93.95 | 115.2 | 242.9
SwRI4 | 30.6 | 1500.3 | 2198.5 | 110.7 | 129.9 | 29.7 | 78.7 | 119.9 | 34.9 | 93.94 | 115.3 | 243.6
SwRI4 | 30.7 | 1499.7 | 2201.7 | 109.7 | 129.9 | 29.2 | 78 | 119.9 | 35 | 93.96 | 115.3 | 244
SwRI4 | 30.8 | 1500.2 | 2201.5 | 109.6 | 130.2 | 29.2 | 77.5 | 119.9 | 35 | 93.95 | 115.2 | 243.3
SwRI4 | 30.9 | 1500.3 | 2201.3 | 110.6 | 129.8 | 29.3 | 77.5 | 120 | 35.1 | 93.97 | 115.3 | 243.7
SwRI4 | 31 | 1499.9 | 2200 | 109.9 | 130.1 | 30.2 | 77.4 | 120.2 | 35 | 93.98 | 115.4 | 242.9
SwRI4 | 31.1 | 1500.3 | 2200.5 | 109.7 | 130 | 31.1 | 77.9 | 120 | 35 | 94 | 115.4 | 242.4
SwRI4 | 31.2 | 1499.9 | 2196.5 | 110.1 | 129.9 | 31.1 | 78.5 | 119.9 | 35 | 94 | 115.2 | 242
SwRI4 | 31.3 | 1500 | 2199.7 | 110.6 | 129.9 | 29.7 | 78.9 | 119.9 | 35 | 93.98 | 115.3 | 244
SwRI4 | 31.4 | 1499.9 | 2199.7 | 110.2 | 130.1 | 29.8 | 78.2 | 120.1 | 35 | 93.99 | 115.3 | 243.3
SwRI4 | 31.5 | 1500.2 | 2200.6 | 109.8 | 130.1 | 29.8 | 77.6 | 120.2 | 34.9 | 94.01 | 115.4 | 243.1
SwRI4 | 31.6 | 1500 | 2202.3 | 110 | 129.8 | 29.4 | 77.8 | 119.3 | 35.1 | 94 | 115.4 | 243.5
SwRI4 | 31.7 | 1500.3 | 2202.5 | 110.5 | 130.1 | 29.5 | 77.6 | 121.2 | 35 | 94 | 115.3 | 243.7
SwRI4 | 31.8 | 1500 | 2199.7 | 110.5 | 129.9 | 30.4 | 78 | 118.7 | 34.9 | 94.01 | 115.2 | 242.7
SwRI4 | 31.9 | 1500.1 | 2199.4 | 110.6 | 129.9 | 29.4 | 77.9 | 121.1 | 35 | 94.02 | 115.3 | 243.8
SwRI4 | 32 | 1499.8 | 2199.1 | 110.2 | 130.1 | 29.9 | 78.1 | 119.2 | 35 | 94.04 | 115.2 | 243.5
SwRI4 | 32.1 | 1499.8 | 2201.7 | 109.4 | 130.1 | 30 | 78.8 | 120.4 | 34.9 | 94.04 | 115.3 | 243.7
SwRI4 | 32.2 | 1499.8 | 2201.6 | 109.9 | 130.1 | 30.3 | 78.1 | 120.2 | 35 | 94.04 | 115.3 | 243.4
SwRI4 | 32.3 | 1499.8 | 2198.8 | 110 | 129.7 | 29.4 | 78.5 | 119 | 35 | 94.04 | 115.2 | 243.9
SwRI4 | 32.4 | 1499.9 | 2200.7 | 109.5 | 130.1 | 29.5 | 77.9 | 120.4 | 35 | 94.04 | 115.3 | 243.7
SwRI4 | 32.5 | 1499.9 | 2200 | 109.4 | 129.9 | 29.6 | 78.5 | 120.5 | 35 | 94.05 | 115.3 | 243.9
SwRI4 | 32.6 | 1499.9 | 2197.7 | 110.4 | 129.8 | 31.1 | 78.7 | 119.4 | 35 | 94.07 | 115.4 | 242.8
SwRI4 | 32.7 | 1500.3 | 2199.6 | 110.6 | 130.2 | 29.4 | 78.2 | 119.7 | 35 | 94.06 | 115.3 | 243.6
SwRI4 | 32.8 | 1499.8 | 2201.6 | 110.5 | 129.9 | 29.4 | 77.6 | 120.3 | 35 | 94.08 | 115.4 | 243.4
SwRI4 | 32.9 | 1500.2 | 2199.3 | 109.1 | 129.9 | 30.6 | 77.6 | 119.5 | 35 | 94.08 | 115.2 | 241.9
SwRI4 | 33 | 1500.3 | 2199.6 | 110.7 | 130.2 | 31 | 77.9 | 120.5 | 34.9 | 94.09 | 115.4 | 242.6
SwRI4 | 33.1 | 1500.3 | 2199 | 110.6 | 129.9 | 30.7 | 78.7 | 120.2 | 34.9 | 94.09 | 115.3 | 243.4
SwRI4 | 33.2 | 1500.2 | 2199.5 | 109.9 | 130.2 | 29.8 | 78.6 | 119.8 | 35 | 94.07 | 115.3 | 243.9
SwRI4 | 33.3 | 1500.3 | 2201.3 | 110.2 | 129.9 | 30 | 78.4 | 119.9 | 34.9 | 94.08 | 115.4 | 243.7
SwRI4 | 33.4 | 1500 | 2200.5 | 110.8 | 130 | 30 | 78.1 | 119.9 | 35 | 94.02 | 115.3 | 243.7
SwRI4 | 33.5 | 1500.2 | 2198.8 | 109.2 | 130.2 | 29.7 | 77.5 | 120.1 | 35 | 93.98 | 115.2 | 242.7
SwRI4 | 33.6 | 1500.4 | 2199.4 | 110.8 | 129.8 | 30.4 | 78 | 120.3 | 35 | 93.98 | 115.4 | 243.1
SwRI4 | 33.7 | 1500 | 2199.5 | 109.2 | 130.1 | 29.3 | 77.7 | 120 | 35 | 93.97 | 115.3 | 243
SwRI4 | 33.8 | 1499.7 | 2198.9 | 110.9 | 130 | 30.2 | 78.5 | 119.3 | 34.9 | 93.99 | 115.3 | 243.6
SwRI4 | 33.9 | 1500.1 | 2199.8 | 109.2 | 129.9 | 30.8 | 78.6 | 120.4 | 34.9 | 94 | 115.3 | 242.5
SwRI4 | 34 | 1499.9 | 2200.7 | 109.9 | 130 | 30.9 | 78.6 | 119.8 | 34.9 | 94.03 | 115.4 | 243.1
SwRI4 | 34.1 | 1499.7 | 2200.5 | 110.7 | 130.1 | 29.3 | 78.1 | 119.9 | 34.9 | 94 | 115.3 | 244.5
SwRI4 | 34.2 | 1500.1 | 2201.3 | 109.3 | 130.1 | 29.2 | 77.6 | 120.1 | 35 | 94 | 115.2 | 243.2
SwRI4 | 34.3 | 1500.1 | 2200.8 | 109.9 | 129.8 | 31 | 77.6 | 120.3 | 35 | 94.03 | 115.2 | 242.4
SwRI4 | 34.4 | 1500.4 | 2198.1 | 110.1 | 130.1 | 29.6 | 77.7 | 119.6 | 35 | 94.02 | 115.2 | 242.7
SwRI4 | 34.5 | 1499.5 | 2200.7 | 110.4 | 130.2 | 28.9 | 77.9 | 119.7 | 35 | 93.97 | 115.3 | 244
SwRI4 | 34.6 | 1500 | 2200.6 | 109.4 | 129.9 | 30.4 | 78.2 | 120.3 | 34.9 | 93.99 | 115.3 | 243.4
SwRI4 | 34.7 | 1500.2 | 2199.5 | 110.7 | 130 | 31 | 77.9 | 120 | 35 | 93.99 | 115.3 | 242.8
SwRI4 | 34.8 | 1499.7 | 2200.7 | 109.5 | 130 | 31.1 | 77.9 | 119.9 | 35 | 94.01 | 115.2 | 242.4
SwRI4 | 34.9 | 1499.9 | 2199 | 110.2 | 129.9 | 31 | 77.9 | 120.2 | 34.9 | 94.02 | 115.3 | 242.2
SwRI4 | 35 | 1499.8 | 2201 | 110.3 | 130 | 30.9 | 77.9 | 120.4 | 35 | 94.02 | 115.4 | 242.6
SwRI4 | 35.1 | 1499.6 | 2200.9 | 110.6 | 130 | 30.9 | 77.5 | 120.4 | 35.1 | 94.02 | 115.3 | 242.7
SwRI4 | 35.2 | 1500.2 | 2199.1 | 109.7 | 129.8 | 31 | 77.6 | 120.1 | 35 | 94.04 | 115.4 | 242.1
SwRI4 | 35.3 | 1500.1 | 2199.4 | 110.5 | 130.2 | 31 | 78.7 | 119.9 | 35 | 94.03 | 115.2 | 243
SwRI4 | 35.4 | 1499.9 | 2199.5 | 109.8 | 130 | 30.7 | 78.4 | 119.9 | 35 | 94.03 | 115.4 | 243.6
SwRI4 | 35.5 | 1500.2 | 2203.6 | 109.8 | 129.9 | 30.2 | 78.1 | 120 | 35 | 94.03 | 115.4 | 244
SwRI4 | 35.6 | 1500 | 2201.3 | 110.7 | 130 | 29.8 | 77.9 | 120.2 | 35.1 | 94.02 | 115.4 | 244.1
SwRI4 | 35.7 | 1500.2 | 2200.8 | 110.4 | 130.3 | 29.8 | 77.9 | 121.1 | 35.1 | 94.17 | 115.3 | 240.7
SwRI4 | 35.8 | 1500.2 | 2199.7 | 109.8 | 130.6 | 30 | 78.6 | 122.2 | 35.1 | 93.95 | 115.3 | 240.6
SwRI4 | 35.9 | 1500 | 2200.8 | 109.7 | 130.6 | 29.1 | 78.4 | 121.3 | 35 | 93.93 | 115.3 | 240.4
SwRI4 | 36 | 1499.6 | 2200.4 | 109.5 | 129.8 | 29.1 | 78.4 | 119.5 | 35 | 93.93 | 115.3 | 240.6
SwRI4 | 36.1 | 1500 | 2198.2 | 109.9 | 129.7 | 29.7 | 78.1 | 118.8 | 35 | 93.94 | 115.3 | 240.3
SwRI4 | 36.2 | 1500.2 | 2199.6 | 110.2 | 130.3 | 30.6 | 78 | 118.4 | 35 | 93.94 | 115.2 | 239
SwRI4 | 36.3 | 1499.9 | 2199.7 | 110.3 | 129.8 | 29.1 | 77.7 | 118.4 | 35.1 | 93.92 | 115.3 | 240.1
SwRI4 | 36.4 | 1500.2 | 2200.9 | 110.1 | 130.1 | 30.8 | 77.4 | 119.3 | 35.1 | 93.95 | 115.2 | 238.8
SwRI4 | 36.5 | 1500.1 | 2198.5 | 110.3 | 129.9 | 29.5 | 77.8 | 120.7 | 35.1 | 93.92 | 115.2 | 239.1
SwRI4 | 36.6 | 1500.2 | 2201 | 110.2 | 130.2 | 30.5 | 78.1 | 121.1 | 35 | 93.94 | 115.3 | 240.2
SwRI4 | 36.7 | 1499.9 | 2198.3 | 109.6 | 130.4 | 30.4 | 77.9 | 118.6 | 35 | 93.93 | 115.2 | 238.6
SwRI4 | 36.8 | 1500.3 | 2200.3 | 110.5 | 129.9 | 29.3 | 77.8 | 120.7 | 35 | 93.91 | 115.3 | 240.4
SwRI4 | 36.9 | 1500.1 | 2199.3 | 109.7 | 129.8 | 30.9 | 78.3 | 120.2 | 35 | 93.98 | 115.2 | 240.1
SwRI4 | 37 | 1500.3 | 2202.6 | 110.3 | 130.3 | 29.3 | 78.1 | 120.2 | 35 | 93.95 | 115.4 | 241.9
SwRI4 | 37.1 | 1500 | 2200.4 | 110 | 129.8 | 29.2 | 78 | 119.9 | 35 | 93.95 | 115.3 | 240.8
SwRI4 | 37.2 | 1500.2 | 2198.8 | 110.1 | 129.7 | 30.6 | 78.1 | 119.8 | 35.1 | 93.96 | 115.2 | 239.8
SwRI4 | 37.3 | 1499.9 | 2199.8 | 109.9 | 130 | 29.2 | 77.9 | 119.8 | 35 | 93.95 | 115.4 | 241.4
SwRI4 | 37.4 | 1499.9 | 2200 | 109.6 | 130 | 29.8 | 77.9 | 119.9 | 35 | 93.95 | 115.3 | 239.6
SwRI4 | 37.5 | 1500 | 2198.5 | 109.4 | 130 | 30.5 | 77.8 | 119.9 | 35 | 93.95 | 115.3 | 239.3
SwRI4 | 37.6 | 1499.9 | 2198.8 | 109.6 | 129.9 | 30.9 | 78.1 | 119.8 | 35.1 | 93.96 | 115.2 | 239.5
SwRI4 | 37.7 | 1500.3 | 2199.8 | 110.4 | 130.2 | 30.8 | 77.8 | 119.9 | 35 | 93.95 | 115.4 | 239.9
SwRI4 | 37.8 | 1499.9 | 2200.2 | 110.2 | 129.8 | 30.5 | 77.9 | 120.4 | 35 | 93.95 | 115.4 | 239.2
SwRI4 | 37.9 | 1500.2 | 2198.5 | 110.2 | 130.2 | 30.6 | 78.3 | 119.8 | 35.1 | 93.94 | 115.2 | 239.6
SwRI4 | 38 | 1500.1 | 2200 | 109.7 | 130.1 | 30.7 | 77.7 | 119.9 | 35.1 | 94.01 | 115.3 | 239.8
SwRI4 | 38.1 | 1500.1 | 2197.9 | 109.5 | 129.9 | 29.9 | 78.4 | 119.5 | 35 | 94.08 | 115.3 | 240.2
SwRI4 | 38.2 | 1499.9 | 2200.1 | 109.4 | 129.9 | 29.5 | 77.7 | 119.9 | 35 | 94.07 | 115.2 | 240.7
SwRI4 | 38.3 | 1500.1 | 2199.2 | 109.5 | 130.2 | 29.4 | 78.4 | 120.6 | 35 | 94.06 | 115.2 | 241.1
SwRI4 | 38.4 | 1500.1 | 2199.7 | 110.7 | 129.9 | 30 | 78.1 | 118.7 | 35.1 | 94.06 | 115.4 | 241.6
SwRI4 | 38.5 | 1500.1 | 2199.6 | 109.3 | 130 | 30.7 | 77.9 | 121.1 | 35 | 94.05 | 115.2 | 240.1
SwRI4 | 38.6 | 1499.9 | 2200 | 110.3 | 130.1 | 29.1 | 78.5 | 120.1 | 35 | 94.03 | 115.4 | 242.1
SwRI4 | 38.7 | 1499.9 | 2198.8 | 109.5 | 130.1 | 30.9 | 77.8 | 119.4 | 35 | 94.06 | 115.3 | 240.1
SwRI4 | 38.8 | 1500.1 | 2201.9 | 109.7 | 129.8 | 29.2 | 78.3 | 120.9 | 35.1 | 94.02 | 115.3 | 242.2
SwRI4 | 38.9 | 1499.7 | 2203.4 | 110.3 | 130.3 | 29.4 | 78.1 | 119 | 34.9 | 94.01 | 115.5 | 242.2
SwRI4 | 39 | 1500 | 2203.2 | 110.5 | 129.8 | 30 | 78 | 120.8 | 35 | 94.01 | 115.4 | 241.7
SwRI4 | 39.1 | 1500.1 | 2202.7 | 110.2 | 130.2 | 29.6 | 77.9 | 119.8 | 35.1 | 94 | 115.3 | 242
SwRI4 | 39.2 | 1500 | 2199.5 | 109.6 | 129.8 | 30.1 | 78.3 | 119.5 | 35.1 | 93.99 | 115.2 | 240.2
SwRI4 | 39.3 | 1499.9 | 2200.5 | 109.7 | 130.1 | 29.2 | 77.9 | 120.5 | 35 | 93.98 | 115.3 | 241.7
SwRI4 | 39.4 | 1499.9 | 2200.1 | 110.3 | 130.1 | 30.9 | 78 | 119.9 | 35 | 94 | 115.3 | 240.7
SwRI4 | 39.5 | 1499.8 | 2201.1 | 110.4 | 130 | 30.9 | 77.9 | 119.9 | 35 | 94 | 115.2 | 240.8
SwRI4 | 39.6 | 1499.9 | 2200.7 | 109.9 | 129.9 | 29.8 | 78.3 | 120 | 35 | 93.99 | 115.3 | 241.9
SwRI4 | 39.7 | 1499.8 | 2201 | 109.4 | 129.9 | 29.6 | 77.9 | 119.8 | 35 | 93.98 | 115.2 | 241
SwRI4 | 39.8 | 1500 | 2201.4 | 110.4 | 129.9 | 30.6 | 78.2 | 120 | 35 | 94 | 115.3 | 241.2
SwRI4 | 39.9 | 1500.1 | 2201.5 | 109.6 | 130.1 | 30.7 | 78.1 | 119.9 | 35 | 94 | 115.3 | 241
SwRI4 | 40 | 1499.8 | 2199.1 | 109.9 | 129.8 | 30.1 | 77.8 | 120.7 | 34.9 | 94 | 115.2 | 240.5
SwRI4 | 40.1 | 1500 | 2200.1 | 110 | 130.1 | 28.9 | 78.4 | 118.9 | 34.9 | 93.97 | 115.3 | 242
SwRI4 | 40.2 | 1499.8 | 2201.9 | 110 | 130 | 29.6 | 77.6 | 121.2 | 35 | 94 | 115.4 | 241.9
SwRI4 | 40.3 | 1499.9 | 2201.5 | 110.4 | 130 | 30.2 | 77.6 | 119.4 | 35 | 94 | 115.3 | 241.6
SwRI4 | 40.4 | 1500.1 | 2203 | 110.1 | 129.9 | 30.2 | 78 | 120.1 | 34.9 | 94 | 115.4 | 242
SwRI4 | 40.5 | 1499.8 | 2198.5 | 110.2 | 130.3 | 30.7 | 78.2 | 119.7 | 35 | 94 | 115.2 | 240.5
SwRI4 | 40.6 | 1500 | 2198.9 | 109.1 | 129.8 | 29.7 | 78 | 119.7 | 34.9 | 93.99 | 115.1 | 240.9
SwRI4 | 40.7 | 1499.8 | 2200.1 | 110.2 | 130.3 | 29.1 | 78.4 | 120.6 | 35 | 93.98 | 115.3 | 241.3
SwRI4 | 40.8 | 1499.9 | 2200.4 | 109.6 | 129.8 | 29.1 | 78.3 | 118.7 | 34.9 | 93.98 | 115.3 | 242.4
SwRI4 | 40.9 | 1499.7 | 2200.8 | 110.5 | 130.3 | 30.8 | 78.5 | 119.4 | 35 | 94 | 115.3 | 241.2
SwRI4 | 41 | 1500.1 | 2201.1 | 109.9 | 129.9 | 31.1 | 78.3 | 121 | 34.9 | 94.01 | 115.4 | 240.8
SwRI4 | 41.1 | 1500.1 | 2201.1 | 110.2 | 129.9 | 30.7 | 78.2 | 118.8 | 34.9 | 94 | 115.2 | 240.8
SwRI4 | 41.2 | 1500.2 | 2198.3 | 109.5 | 130.3 | 31 | 77.4 | 120.9 | 35 | 94.02 | 115.3 | 239.9
SwRI4 | 41.3 | 1500.1 | 2199.6 | 110.1 | 129.9 | 31.1 | 77.4 | 119.3 | 35 | 94.04 | 115.4 | 240.2
SwRI4 | 41.4 | 1499.9 | 2200.6 | 109.8 | 130 | 31.1 | 78 | 120.9 | 34.9 | 94.04 | 115.3 | 240.8
SwRI4 | 41.5 | 1499.8 | 2201.4 | 109.7 | 130 | 30.4 | 78.5 | 119.2 | 35 | 94.03 | 115.3 | 242.1
SwRI4 | 41.6 | 1500.2 | 2200.1 | 110 | 129.9 | 29.8 | 78.5 | 120.4 | 34.9 | 94.03 | 115.3 | 242.2
SwRI4 | 41.7 | 1499.8 | 2201.6 | 109.7 | 130.1 | 30 | 78.4 | 120.3 | 35 | 94.04 | 115.4 | 242.2
SwRI4 | 41.8 | 1500 | 2198.9 | 110 | 130.2 | 28.9 | 78 | 119.5 | 34.9 | 94.01 | 115.3 | 242.1
SwRI4 | 41.9 | 1500 | 2199.8 | 109.4 | 129.9 | 29.8 | 77.5 | 119.8 | 35 | 94.03 | 115.2 | 240.4
SwRI4 | 42 | 1499.6 | 2200.3 | 109.9 | 130.3 | 30.5 | 77.8 | 120 | 34.9 | 94.05 | 115.4 | 241.2
SwRI4 | 42.1 | 1499.9 | 2201.3 | 109.6 | 129.9 | 29 | 77.3 | 120.1 | 34.9 | 94.02 | 115.3 | 241.5
SwRI4 | 42.2 | 1500 | 2200.8 | 110.1 | 129.9 | 30.6 | 77.3 | 120.3 | 34.9 | 94.04 | 115.2 | 240.3
SwRI4 | 42.3 | 1499.6 | 2200.6 | 110 | 130.1 | 30.4 | 77.5 | 120.2 | 35 | 94.06 | 115.4 | 241.5
SwRI4 | 42.4 | 1499.9 | 2200.4 | 109.8 | 129.8 | 28.9 | 77.8 | 120.2 | 35 | 94.03 | 115.4 | 241.6
SwRI4 | 42.5 | 1500.1 | 2199.6 | 110 | 130.1 | 30.8 | 77.8 | 120.1 | 34.9 | 94.06 | 115.3 | 240.2
SwRI4 | 42.6 | 1500.2 | 2199.9 | 110.9 | 129.9 | 30 | 78.3 | 120 | 35 | 94.05 | 115.4 | 242.1
SwRI4 | 42.7 | 1499.7 | 2199.7 | 109.8 | 130 | 29.2 | 78.6 | 119.7 | 34.9 | 94.02 | 115.2 | 241.6
SwRI4 | 42.8 | 1500 | 2200.9 | 110.2 | 130.1 | 30.9 | 78.4 | 119.8 | 35 | 94.05 | 115.2 | 241.3
SwRI4 | 42.9 | 1499.8 | 2201 | 110 | 130 | 29.8 | 78.2 | 119.9 | 35 | 94.05 | 115.4 | 242.1
SwRI4 | 43 | 1500.1 | 2200.5 | 109.9 | 129.7 | 30.2 | 77.5 | 120.5 | 34.9 | 94.05 | 115.2 | 240.4
SwRI4 | 43.1 | 1499.9 | 2200.8 | 110.6 | 130.3 | 30.4 | 77.8 | 120.3 | 35 | 94.06 | 115.3 | 241.5
SwRI4 | 43.2 | 1500.2 | 2198.4 | 110.3 | 129.8 | 30 | 77.5 | 120.1 | 35 | 94.06 | 115.3 | 241.4
SwRI4 | 43.3 | 1500.1 | 2199.8 | 110.4 | 130.2 | 30 | 77.9 | 120 | 35 | 94.05 | 115.3 | 241.2
SwRI4 | 43.4 | 1500.1 | 2199.1 | 110.4 | 130.2 | 30.4 | 78.3 | 120.1 | 34.9 | 93.97 | 115.3 | 240.7
SwRI4 | 43.5 | 1500 | 2199.2 | 109.7 | 129.9 | 30.5 | 78.4 | 120.1 | 35 | 93.95 | 115.3 | 240.9
SwRI4 | 43.6 | 1500.2 | 2200.7 | 110.1 | 130.1 | 30.8 | 78 | 120.1 | 35 | 93.97 | 115.3 | 240.7
SwRI4 | 43.7 | 1499.9 | 2199.3 | 109.7 | 129.8 | 29.8 | 77.8 | 119.9 | 34.9 | 93.96 | 115.3 | 241
SwRI4 | 43.8 | 1500 | 2199.6 | 110.2 | 130.2 | 30.5 | 77.9 | 120 | 35.1 | 93.98 | 115.3 | 240.5
SwRI4 | 43.9 | 1500 | 2200.7 | 110.4 | 129.8 | 30.8 | 77.8 | 120.1 | 35 | 93.98 | 115.3 | 240.5
SwRI4 | 44 | 1499.8 | 2199.1 | 109.6 | 130 | 30 | 78 | 121.1 | 35 | 94.02 | 115.3 | 241.7
SwRI4 | 44.1 | 1500.2 | 2200.1 | 110.1 | 130.1 | 29.6 | 78.4 | 119.9 | 35 | 94.01 | 115.3 | 242.2
SwRI4 | 44.2 | 1500 | 2199.7 | 109.9 | 129.8 | 29.7 | 78 | 119.3 | 35 | 94.03 | 115.3 | 241.6
SwRI4 | 44.3 | 1500 | 2199.7 | 110.1 | 130.2 | 30.5 | 78 | 120.7 | 35 | 94.04 | 115.2 | 241.4
SwRI4 | 44.4 | 1500 | 2200.8 | 110.4 | 129.8 | 29.3 | 77.7 | 119.4 | 35 | 94.04 | 115.3 | 242.4
SwRI4 | 44.5 | 1500.1 | 2201.4 | 109.5 | 130.3 | 29.6 | 78.3 | 120.2 | 35 | 94.06 | 115.3 | 242.4
SwRI4 | 44.6 | 1499.9 | 2199.2 | 109.6 | 129.6 | 30.4 | 77.7 | 120.7 | 35 | 94.09 | 115.4 | 241.2
SwRI4 | 44.7 | 1499.9 | 2199.7 | 109.5 | 129.7 | 29.6 | 77.7 | 119.6 | 35 | 93.98 | 115.2 | 241.6
SwRI4 | 44.8 | 1500.2 | 2200.1 | 110.6 | 130 | 29.6 | 78.1 | 119.8 | 35 | 93.98 | 115.3 | 242.4
SwRI4 | 44.9 | 1500 | 2199.9 | 109.6 | 129.9 | 29.9 | 77.7 | 120.1 | 35 | 93.99 | 115.4 | 241.8
SwRI4 | 45 | 1499.9 | 2200.2 | 109.7 | 130.1 | 29.9 | 77.9 | 120.3 | 35 | 94 | 115.3 | 242
SwRI4 | 45.1 | 1500 | 2201.1 | 110 | 129.9 | 29.5 | 78.2 | 119.9 | 34.9 | 93.99 | 115.3 | 242.1
SwRI4 | 45.2 | 1500.1 | 2199.6 | 110.8 | 130.1 | 29.5 | 78 | 118.5 | 35 | 94.05 | 115.5 | 242.4
SwRI4 | 45.3 | 1500 | 2199.4 | 109.5 | 129.9 | 30.1 | 77.2 | 120.7 | 35 | 94.05 | 115.2 | 241.9
SwRI4 | 45.4 | 1499.7 | 2200 | 110.3 | 130 | 30.4 | 78.1 | 120.5 | 35 | 93.94 | 115.2 | 241.9
SwRI4 | 45.5 | 1500.2 | 2200.3 | 110.7 | 130.1 | 30.2 | 78.4 | 119.2 | 35 | 93.94 | 115.3 | 242.3
SwRI4 | 45.6 | 1500 | 2200.1 | 109.6 | 129.9 | 29.7 | 77.8 | 120.8 | 35 | 93.95 | 115.3 | 242
SwRI4 | 45.7 | 1500 | 2200.7 | 109.5 | 130.1 | 30.3 | 78.1 | 119.5 | 35 | 93.94 | 115.3 | 242.1
SwRI4 | 45.8 | 1500 | 2200.1 | 110.3 | 129.9 | 30 | 77.9 | 119.7 | 35 | 93.95 | 115.4 | 242
SwRI4 | 45.9 | 1500 | 2198.9 | 110.5 | 130 | 30.2 | 78.5 | 120.6 | 35.1 | 93.95 | 115.3 | 242.2
SwRI4 | 46 | 1500 | 2200.6 | 109.3 | 130 | 29.7 | 77.9 | 119.4 | 35 | 93.95 | 115.3 | 241.9
SwRI4 | 46.1 | 1500.2 | 2200.7 | 110.2 | 130 | 29.5 | 78 | 120.3 | 34.9 | 93.94 | 115.4 | 243
SwRI4 | 46.2 | 1500 | 2199.7 | 110.5 | 129.9 | 30 | 78.3 | 120.4 | 35 | 93.96 | 115.3 | 242.4
SwRI4 | 46.3 | 1500 | 2199 | 109.8 | 130.1 | 30.3 | 77.2 | 117.1 | 35 | 93.81 | 115.3 | 238.1
SwRI4 | 46.4 | 1500.2 | 2199.9 | 109.5 | 129.8 | 29.4 | 78.2 | 122.4 | 35 | 93.78 | 115.3 | 239.4
SwRI4 | 46.5 | 1500 | 2198.6 | 109.5 | 130.2 | 29.5 | 77.8 | 121.3 | 35 | 93.78 | 115.3 | 239.1
SwRI4 | 46.6 | 1500.2 | 2199.9 | 109.7 | 129.7 | 29.9 | 78.1 | 121 | 35 | 93.8 | 115.4 | 238.9
SwRI4 | 46.7 | 1499.8 | 2200 | 110.2 | 130.1 | 29.9 | 78.1 | 118.9 | 35 | 93.89 | 115.3 | 239.2
SwRI4 | 46.8 | 1500.2 | 2200.9 | 110.4 | 130 | 30.2 | 77.8 | 121 | 35 | 94.13 | 115.3 | 239.4
SwRI4 | 46.9 | 1500.1 | 2201.5 | 110.5 | 130 | 30 | 78.3 | 119.7 | 35.1 | 94.14 | 115.3 | 240
SwRI4 | 47 | 1499.8 | 2202.3 | 110.7 | 130.2 | 29.7 | 77.6 | 119.3 | 35 | 94.15 | 115.4 | 240.1
SwRI4 | 47.1 | 1499.8 | 2200.9 | 109.6 | 129.9 | 29.7 | 78.1 | 121.1 | 35 | 94.16 | 115.3 | 240.1
SwRI4 | 47.2 | 1500.3 | 2199.9 | 109.4 | 130 | 30.2 | 78.5 | 120.6 | 35 | 94.23 | 115.4 | 241.3
SwRI4 | 47.3 | 1500.2 | 2201.3 | 109.9 | 130 | 29.4 | 78 | 118.7 | 35 | 94.21 | 115.4 | 241.7
SwRI4 | 47.4 | 1499.8 | 2201.3 | 110.3 | 129.9 | 30.2 | 77.5 | 120.5 | 35 | 94.18 | 115.2 | 240.7
SwRI4 | 47.5 | 1499.8 | 2200 | 110.5 | 129.9 | 30.3 | 78.7 | 120.5 | 34.9 | 94.01 | 115.2 | 240.8
SwRI4 | 47.6 | 1500.1 | 2199.9 | 110.2 | 130.3 | 30.2 | 78.2 | 118.5 | 35 | 93.99 | 115.3 | 240.3
SwRI4 | 47.7 | 1499.9 | 2200 | 109.5 | 129.9 | 29.7 | 77.6 | 120 | 35 | 94.01 | 115.4 | 240.3
SwRI4 | 47.8 | 1499.9 | 2199.1 | 109.3 | 130 | 30.5 | 78.4 | 120.6 | 35 | 94 | 115.3 | 240.2
SwRI4 | 47.9 | 1500.3 | 2198 | 110.3 | 130.1 | 29.9 | 78.1 | 118.9 | 35 | 94 | 115.2 | 240.5
SwRI4 | 48 | 1500 | 2199.7 | 110.6 | 129.8 | 30.1 | 77.7 | 121.2 | 35 | 93.99 | 115.2 | 240.5
SwRI4 | 48.1 | 1500.3 | 2201.4 | 109.9 | 130.3 | 29.9 | 78.4 | 119.8 | 35 | 93.98 | 115.4 | 241
SwRI4 | 48.2 | 1500 | 2201.7 | 109.3 | 129.8 | 30 | 77.7 | 119.4 | 34.9 | 93.99 | 115.3 | 240.4
SwRI4 | 48.3 | 1500.2 | 2200.6 | 109.7 | 130 | 29.5 | 77.9 | 121 | 35 | 93.97 | 115.2 | 240.5
SwRI4 | 48.4 | 1500.3 | 2198.7 | 110.6 | 129.8 | 30 | 78 | 118.7 | 35 | 93.97 | 115.3 | 240.4
SwRI4 | 48.5 | 1499.9 | 2200.5 | 110.3 | 130.1 | 30 | 77.7 | 120.5 | 34.9 | 93.99 | 115.4 | 240.3
SwRI4 | 48.6 | 1499.9 | 2201.8 | 109.5 | 130 | 29.8 | 78.4 | 120.5 | 34.9 | 93.97 | 115.4 | 240.7
SwRI4 | 48.7 | 1500.1 | 2200.8 | 109.4 | 130.1 | 29.5 | 77.4 | 119.1 | 35 | 93.96 | 115.3 | 240.6
SwRI4 | 48.8 | 1500.2 | 2200.4 | 109.5 | 130 | 29.4 | 77.6 | 121.3 | 35 | 93.95 | 115.3 | 240.9
SwRI4 | 48.9 | 1500.2 | 2199.8 | 110 | 129.9 | 30 | 78.1 | 119.3 | 34.9 | 93.95 | 115.3 | 240.6
SwRI4 | 49 | 1500.2 | 2198.4 | 110 | 129.9 | 29.5 | 77.6 | 119.4 | 35.1 | 93.94 | 115.3 | 240.2
SwRI4 | 49.1 | 1500.3 | 2200.2 | 109.6 | 130.1 | 30.6 | 78 | 121.1 | 34.9 | 93.95 | 115.2 | 240.2
SwRI4 | 49.2 | 1499.3 | 2198.8 | 110.4 | 129.8 | 29.2 | 78.4 | 118.6 | 35 | 93.94 | 115.2 | 241.1
SwRI4 | 49.3 | 1499.7 | 2199.1 | 110.5 | 130.1 | 29.6 | 78.1 | 119.3 | 35 | 93.93 | 115.3 | 241
SwRI4 | 49.4 | 1500 | 2199.7 | 109.6 | 129.9 | 30.2 | 78.1 | 121.5 | 35 | 93.92 | 115.3 | 240.3
SwRI4 | 49.5 | 1499.9 | 2198.2 | 109.4 | 130.2 | 30.1 | 78.4 | 119.3 | 35 | 93.9 | 115.3 | 240.5
SwRI4 | 49.6 | 1499.9 | 2199.9 | 110.2 | 129.8 | 29.9 | 77.6 | 119.6 | 35 | 93.9 | 115.3 | 240.5
SwRI4 | 49.7 | 1499.5 | 2199.9 | 110.8 | 130.3 | 29.5 | 78.2 | 120.7 | 35 | 93.91 | 115.3 | 241.2
SwRI4 | 49.8 | 1500 | 2200.7 | 109.7 | 129.8 | 30 | 77.9 | 119.3 | 35 | 93.92 | 115.4 | 240.3
SwRI4 | 49.9 | 1499.7 | 2200.3 | 109.4 | 130 | 30.3 | 77.6 | 120.6 | 34.9 | 93.93 | 115.2 | 240
SwRI4 | 50 | 1500.1 | 2199 | 110.1 | 129.9 | 29.8 | 78 | 120.3 | 35 | 93.93 | 115.3 | 240.6
SwRI4 | 50.1 | 1500.1 | 2200.6 | 110.5 | 130 | 30 | 78.2 | 119.4 | 35 | 93.93 | 115.3 | 240.8
SwRI4 | 50.2 | 1500 | 2201.3 | 110.7 | 130.1 | 30.4 | 78 | 119.9 | 35 | 93.93 | 115.4 | 240.3
SwRI4 | 50.3 | 1499.7 | 2201.2 | 109.7 | 129.9 | 29.5 | 78.2 | 120.1 | 34.9 | 94.1 | 115.3 | 241.6
SwRI4 | 50.4 | 1500 | 2199.3 | 109.3 | 130.2 | 30.1 | 78 | 120.2 | 34.9 | 94.1 | 115.3 | 240.9
SwRI4 | 50.5 | 1500.2 | 2200.5 | 109.8 | 130.1 | 30.1 | 78 | 120 | 35 | 94.11 | 115.3 | 240.8
SwRI4 | 50.6 | 1499.7 | 2199 | 110.4 | 129.8 | 30 | 78 | 120 | 35 | 94.11 | 115.3 | 241
SwRI4 | 50.7 | 1499.3 | 2201.6 | 110.5 | 130.3 | 29.9 | 77.9 | 119.9 | 35 | 94.11 | 115.3 | 241.1
SwRI4 | 50.8 | 1499.9 | 2201 | 109.9 | 129.8 | 29.8 | 78.1 | 119.8 | 35 | 94.1 | 115.3 | 241.2
SwRI4 | 50.9 | 1500.1 | 2200.4 | 109.4 | 130.1 | 29.7 | 78 | 119.9 | 35 | 94.1 | 115.3 | 241
SwRI4 | 51 | 1499.8 | 2199 | 109.8 | 129.8 | 30.1 | 77.8 | 120 | 35 | 94.08 | 115.2 | 240.5
SwRI4 | 51.1 | 1499.3 | 2200.9 | 110.5 | 130.2 | 29.9 | 77.7 | 120.2 | 35 | 94.08 | 115.3 | 240.8
SwRI4 | 51.2 | 1500 | 2200 | 110.3 | 130 | 29.5 | 78.5 | 119.8 | 34.9 | 94.06 | 115.3 | 241.5
SwRI4 | 51.3 | 1499.6 | 2199.6 | 109.4 | 129.9 | 30.2 | 77.7 | 120.1 | 34.9 | 94.08 | 115.3 | 240.2
SwRI4 | 51.4 | 1500.1 | 2199.5 | 109.3 | 130.1 | 29.9 | 78.1 | 120.3 | 34.9 | 94.07 | 115.4 | 240.3
SwRI4 | 51.5 | 1500.2 | 2201.1 | 110.2 | 129.7 | 29.5 | 77.8 | 118.8 | 35 | 94.05 | 115.4 | 241
SwRI4 | 51.6 | 1499.7 | 2201.2 | 110.5 | 130.1 | 30.2 | 77.6 | 121 | 35 | 94 | 115.3 | 240.2
SwRI4 | 51.7 | 1500 | 2200.8 | 110.3 | 130.1 | 30 | 77.7 | 120.6 | 35 | 93.97 | 115.3 | 240.2
SwRI4 | 51.8 | 1500.3 | 2200.1 | 109.8 | 130 | 30.1 | 78.2 | 118.7 | 35 | 93.97 | 115.2 | 240.3
SwRI4 | 51.9 | 1499.4 | 2199.7 | 109.5 | 129.9 | 29.9 | 77.6 | 120.3 | 35 | 93.98 | 115.3 | 240
SwRI4 | 52 | 1500.3 | 2199 | 109.6 | 130 | 29.9 | 78.1 | 120.8 | 34.9 | 93.96 | 115.3 | 240
SwRI4 | 52.1 | 1499.7 | 2201.5 | 110.5 | 130.1 | 30.4 | 77.8 | 119.2 | 35 | 93.97 | 115.3 | 239.8
SwRI4 | 52.2 | 1499.6 | 2201.8 | 110.7 | 129.8 | 29.6 | 77.6 | 120.7 | 35 | 93.96 | 115.3 | 240.1
SwRI4 | 52.3 | 1500.2 | 2198.3 | 109.5 | 130.3 | 29.9 | 78 | 119.2 | 35 | 93.93 | 115.2 | 240
SwRI4 | 52.4 | 1499.6 | 2202.5 | 109.3 | 129.8 | 30.3 | 77.8 | 120.9 | 34.9 | 93.95 | 115.2 | 239.7
SwRI4 | 52.5 | 1500 | 2197.3 | 109.8 | 130 | 29.6 | 78.3 | 118.8 | 35 | 93.95 | 115.3 | 240.2
SwRI4 | 52.6 | 1500.1 | 2201.5 | 110.1 | 129.8 | 30.1 | 77.7 | 121.2 | 35 | 93.96 | 115.3 | 240.1
SwRI4 | 52.7 | 1500.1 | 2201.7 | 110.6 | 130.2 | 30.1 | 78.2 | 120.2 | 35 | 93.96 | 115.4 | 240.1
SwRI4 | 52.8 | 1499.6 | 2201 | 110.7 | 130.3 | 29.4 | 78.2 | 119.5 | 35 | 93.96 | 115.4 | 240.6
SwRI4 | 52.9 | 1499.9 | 2198.2 | 109.7 | 129.9 | 30.1 | 77.6 | 120.7 | 35 | 93.99 | 115.3 | 239.5
SwRI4 | 53 | 1500.2 | 2201.8 | 109.3 | 130.3 | 29.5 | 78.1 | 119.3 | 35 | 93.97 | 115.3 | 240.6
SwRI4 | 53.1 | 1499.8 | 2200 | 110.5 | 129.8 | 30.1 | 78 | 120.7 | 35 | 93.97 | 115.2 | 240
SwRI4 | 53.2 | 1500 | 2197.7 | 110.6 | 130.4 | 29.9 | 78.3 | 118.8 | 35.1 | 93.98 | 115.2 | 240.3
SwRI4 | 53.3 | 1500 | 2200.3 | 109.5 | 129.9 | 30.3 | 78 | 120.8 | 35 | 93.98 | 115.2 | 239.9
SwRI4 | 53.4 | 1500.4 | 2199.3 | 109.5 | 130.2 | 29.7 | 78.1 | 118.6 | 35 | 93.98 | 115.3 | 240
SwRI4 | 53.5 | 1499.6 | 2197.7 | 110.1 | 129.7 | 29.8 | 77.5 | 120.7 | 35 | 93.99 | 115.3 | 239.8
SwRI4 | 53.6 | 1500.4 | 2196.8 | 110.3 | 130 | 29.8 | 78 | 120.4 | 35 | 93.97 | 115.2 | 240.1
SwRI4 | 53.7 | 1500.1 | 2198.9 | 110.7 | 130 | 29.8 | 77.9 | 119.4 | 35 | 93.98 | 115.3 | 240.1
SwRI4 | 53.8 | 1499.7 | 2202.6 | 109.9 | 130.1 | 30.2 | 77.9 | 120.8 | 35 | 93.98 | 115.3 | 240
SwRI4 | 53.9 | 1499.1 | 2198.3 | 109.3 | 130 | 29.4 | 78.2 | 119 | 35 | 93.98 | 115.3 | 240.4
SwRI4 | 54 | 1500 | 2202.2 | 110.2 | 129.9 | 29.9 | 77.9 | 121 | 35 | 93.98 | 115.3 | 240.1
SwRI4 | 54.1 | 1499.9 | 2202.5 | 110.5 | 129.8 | 29.4 | 78.2 | 118.8 | 35 | 93.97 | 115.3 | 240.8
SwRI4 | 54.2 | 1500.4 | 2201.2 | 109.3 | 130 | 29.9 | 77.6 | 120 | 35 | 93.98 | 115.3 | 240.1
SwRI4 | 54.3 | 1499.6 | 2201 | 110.1 | 129.9 | 29.4 | 78.3 | 120.4 | 34.9 | 93.97 | 115.3 | 240.5
SwRI4 | 54.4 | 1500.2 | 2197.9 | 110.5 | 130 | 29.6 | 78 | 118.8 | 34.9 | 93.98 | 115.2 | 240
SwRI4 | 54.5 | 1500.3 | 2198.8 | 110.1 | 130.1 | 30 | 77.8 | 121.1 | 35 | 93.98 | 115.3 | 239.9
SwRI4 | 54.6 | 1500.4 | 2202.3 | 109.3 | 129.9 | 29.8 | 78.1 | 119.5 | 35 | 93.96 | 115.2 | 240.4
SwRI4 | 54.7 | 1500.5 | 2198.6 | 110.2 | 129.9 | 29.9 | 77.5 | 119.7 | 35 | 93.98 | 115.3 | 240
SwRI4 | 54.8 | 1500 | 2201.5 | 110.7 | 130.1 | 29.7 | 77.8 | 120.8 | 35 | 93.97 | 115.3 | 240.3
SwRI4 | 54.9 | 1500.3 | 2202.3 | 109.6 | 129.8 | 30.2 | 77.7 | 119 | 35 | 93.99 | 115.3 | 240.1
SwRI4 | 55 | 1499.7 | 2201.7 | 109.9 | 129.8 | 29.9 | 77.9 | 121.3 | 35 | 93.99 | 115.4 | 240.2
SwRI4 | 55.1 | 1499.4 | 2198.7 | 110.6 | 130.3 | 29.7 | 78.1 | 119.2 | 35 | 94 | 115.3 | 240.1
SwRI4 | 55.2 | 1499.9 | 2201.1 | 109.8 | 130 | 30.4 | 78.1 | 121 | 35 | 94.01 | 115.3 | 239.6
SwRI4 | 55.3 | 1500.1 | 2201.7 | 109.8 | 129.8 | 29.7 | 78.4 | 119.5 | 35 | 94 | 115.3 | 240.4
SwRI4 | 55.4 | 1499.4 | 2197.9 | 110.5 | 130 | 29.5 | 77.8 | 119.6 | 35 | 94 | 115.2 | 240.4
SwRI4 | 55.5 | 1499.8 | 2198.8 | 110.4 | 130.2 | 30.7 | 78.1 | 120.6 | 35 | 94.02 | 115.2 | 239.5
SwRI4 | 55.6 | 1500.2 | 2198.2 | 109.7 | 130.1 | 29.7 | 78.2 | 119.1 | 35 | 94.02 | 115.3 | 240.1
SwRI4 | 55.7 | 1499.8 | 2198.9 | 109.4 | 130 | 30.5 | 78.1 | 121.1 | 35 | 94.04 | 115.4 | 239.3
SwRI4 | 55.8 | 1499.7 | 2199.7 | 110.5 | 129.9 | 29.5 | 78 | 118.7 | 35 | 94.02 | 115.2 | 240.7
SwRI4 | 55.9 | 1500 | 2197.4 | 110 | 130 | 30.2 | 77.4 | 121.3 | 35 | 94.04 | 115.4 | 239.4
SwRI4 | 56 | 1499.7 | 2198 | 109.3 | 130 | 29.6 | 78.3 | 120.3 | 34.9 | 94.04 | 115.2 | 240.2
SwRI4 | 56.1 | 1499.7 | 2201.5 | 110.5 | 130 | 30.4 | 77.8 | 119.4 | 34.9 | 94.05 | 115.4 | 239.7
SwRI4 | 56.2 | 1500.3 | 2202.1 | 110 | 130.1 | 29.9 | 78.3 | 120.7 | 35 | 94.05 | 115.3 | 240.6
SwRI4 | 56.3 | 1500.2 | 2201.9 | 109.4 | 129.9 | 30.7 | 78 | 119 | 35 | 94.07 | 115.3 | 239.8
SwRI4 | 56.4 | 1500.5 | 2199.1 | 110.6 | 130.1 | 29.2 | 77.9 | 120.9 | 34.9 | 94.07 | 115.3 | 240.6
SwRI4 | 56.5 | 1499.4 | 2200.1 | 109.8 | 130.2 | 29.7 | 78.1 | 118.9 | 35 | 94.09 | 115.4 | 240
SwRI4 | 56.6 | 1499.3 | 2201.7 | 110 | 129.7 | 30.4 | 77.9 | 121.2 | 35 | 94.1 | 115.4 | 239.7
SwRI4 | 56.7 | 1500.2 | 2197.4 | 110.5 | 129.7 | 29.8 | 78.4 | 118.8 | 34.9 | 94.08 | 115.3 | 240.3
SwRI4 | 56.8 | 1500.1 | 2202.3 | 110 | 130.3 | 29.8 | 77.8 | 120.1 | 35 | 94.09 | 115.4 | 240.1
SwRI4 | 56.9 | 1500 | 2196.5 | 109.3 | 129.5 | 30.3 | 78.4 | 120.6 | 35 | 94.1 | 115.4 | 239.4
SwRI4 | 57 | 1500.5 | 2200.7 | 110.3 | 130 | 30.1 | 78.5 | 118.9 | 35.1 | 94.09 | 115.3 | 240.3
SwRI4 | 57.1 | 1499.7 | 2199.1 | 110.5 | 129.8 | 30.7 | 77.3 | 121.5 | 35 | 93.98 | 115.3 | 238.7
SwRI4 | 57.2 | 1500.4 | 2201.1 | 109.5 | 130.4 | 30 | 78.3 | 119.4 | 35 | 93.92 | 115.2 | 239.9
SwRI4 | 57.3 | 1500.3 | 2198.5 | 109.9 | 130.1 | 29.7 | 77.7 | 119.8 | 35 | 93.94 | 115.3 | 239.6
SwRI4 | 57.4 | 1500.2 | 2201.5 | 110.7 | 129.8 | 30 | 78.3 | 120.7 | 35.1 | 93.93 | 115.3 | 239.9
SwRI4 | 57.5 | 1500.2 | 2197.1 | 109.6 | 130.2 | 30.4 | 78.3 | 118.9 | 35 | 93.95 | 115.3 | 239.4
SwRI4 | 57.6 | 1499.8 | 2202.2 | 109.6 | 129.8 | 30.1 | 77.6 | 121.3 | 35 | 93.95 | 115.3 | 239.5
SwRI4 | 57.7 | 1500 | 2202.8 | 110.3 | 130.3 | 30.1 | 78.3 | 120 | 35.1 | 93.96 | 115.4 | 239.8
SwRI4 | 57.8 | 1499.6 | 2199.3 | 110 | 129.7 | 29.6 | 77.6 | 119.4 | 34.9 | 93.99 | 115.5 | 239.3
SwRI4 | 57.9 | 1500.2 | 2202.4 | 109.4 | 130 | 30.4 | 78 | 121.1 | 35 | 93.97 | 115.1 | 239.8
SwRI4 | 58 | 1500.2 | 2201.4 | 110.1 | 130.2 | 30.1 | 77.9 | 118.9 | 35.1 | 93.99 | 115.5 | 239.5
SwRI4 | 58.1 | 1500.2 | 2198.6 | 110.7 | 129.9 | 30.3 | 77.4 | 119.1 | 35.1 | 93.92 | 115.1 | 237.9
SwRI4 | 58.2 | 1499.7 | 2202 | 110 | 130 | 30.3 | 77.2 | 118.6 | 35 | 93.94 | 115.3 | 237.5
SwRI4 | 58.3 | 1500.2 | 2197.6 | 109.3 | 130 | 30.1 | 77.3 | 119.8 | 35.1 | 93.95 | 115.4 | 237.5
SwRI4 | 58.4 | 1499.8 | 2197.4 | 109.9 | 130 | 30 | 78 | 121.4 | 34.9 | 93.93 | 115.2 | 237.9
SwRI4 | 58.5 | 1499.8 | 2201.1 | 110.7 | 130 | 29.4 | 78.3 | 119.9 | 35 | 93.93 | 115.3 | 238.9
SwRI4 | 58.6 | 1500.2 | 2200.3 | 109.9 | 130 | 30.6 | 77.7 | 118.8 | 35 | 93.95 | 115.3 | 238
SwRI4 | 58.7 | 1500.4 | 2199.7 | 109.4 | 130 | 29.8 | 77.7 | 121.2 | 35.2 | 93.97 | 115.2 | 239
SwRI4 | 58.8 | 1500.4 | 2201.1 | 110 | 130 | 30.1 | 77.8 | 121.8 | 35 | 93.98 | 115.2 | 239.2
SwRI4 | 58.9 | 1499.8 | 2198.8 | 110.5 | 130.1 | 29.7 | 78.7 | 120.6 | 35 | 93.98 | 115.2 | 239.5
SwRI4 | 59 | 1499.8 | 2201.1 | 110.3 | 130 | 30.3 | 78.6 | 119.5 | 35 | 94.04 | 115.4 | 239.6
SwRI4 | 59.1 | 1500.5 | 2197.9 | 109.5 | 130 | 30.2 | 78.3 | 118.4 | 35 | 94.05 | 115.3 | 239.3
SwRI4 | 59.2 | 1500.1 | 2202.3 | 110.1 | 129.9 | 29.6 | 77.6 | 119.9 | 34.9 | 94.02 | 115.3 | 240
SwRI4 | 59.3 | 1500 | 2196.8 | 110.6 | 130 | 29.9 | 78.2 | 120.8 | 34.9 | 94.03 | 115.2 | 239.7
SwRI4 | 59.4 | 1500 | 2202 | 110.1 | 130 | 30.6 | 78.3 | 118.8 | 35 | 94.02 | 115.3 | 239.8
SwRI4 | 59.5 | 1499.5 | 2200 | 109.4 | 130 | 29.8 | 77.5 | 120.2 | 34.9 | 94.03 | 115.3 | 239.6
SwRI4 | 59.6 | 1500 | 2202.2 | 110 | 130 | 30.5 | 78 | 121.2 | 35.1 | 94.03 | 115.3 | 239.5
SwRI4 | 59.7 | 1500 | 2202.5 | 110.7 | 130 | 29.6 | 78.5 | 119.1 | 35.1 | 94.01 | 115.3 | 240.7
SwRI4 | 59.8 | 1500.3 | 2201.1 | 109.9 | 130.1 | 29.9 | 78.1 | 119 | 35 | 94.02 | 115.4 | 240
SwRI4 | 59.9 | 1500.4 | 2201.3 | 109.2 | 129.8 | 29.7 | 77.6 | 121 | 35.1 | 94.01 | 115.2 | 239.9
SwRI4 | 60 | 1500.4 | 2200.6 | 110 | 129.9 | 29.7 | 77.9 | 119.1 | 35 | 94.01 | 115.4 | 240.1
SwRI4 | 60.1 | 1500.3 | 2200.8 | 110.3 | 130.2 | 30.2 | 78 | 120.5 | 35 | 93.99 | 115.3 | 239.7
SwRI4 | 60.2 | 1499.9 | 2197.7 | 110.7 | 129.8 | 29.7 | 77.9 | 119.1 | 35 | 94 | 115.3 | 239.6
SwRI4 | 60.3 | 1499.6 | 2198.1 | 109.9 | 130.1 | 30.9 | 78.2 | 121.2 | 34.9 | 94 | 115.3 | 239.1
SwRI4 | 60.4 | 1499.7 | 2200.8 | 109.2 | 130.2 | 29.9 | 78 | 118.8 | 35.1 | 93.98 | 115.3 | 239.6
SwRI4 | 60.5 | 1500.2 | 2202.9 | 110.5 | 130 | 30.3 | 77.6 | 120.4 | 35 | 93.97 | 115.3 | 239.6
SwRI4 | 60.6 | 1500.1 | 2201.4 | 110.3 | 129.9 | 30.3 | 78.4 | 120 | 35 | 93.95 | 115.3 | 239.6
SwRI4 | 60.7 | 1499.7 | 2200.7 | 110.2 | 130 | 30.9 | 78 | 119 | 34.9 | 93.96 | 115.3 | 239.2
SwRI4 | 60.8 | 1499.5 | 2199.1 | 109.4 | 130.1 | 31 | 77.7 | 121.5 | 35 | 93.95 | 115.2 | 238.7
SwRI4 | 60.9 | 1500 | 2202 | 109.9 | 129.9 | 29.6 | 78.2 | 120 | 35.1 | 93.94 | 115.6 | 239.3
SwRI4 | 61 | 1500.1 | 2202.4 | 110.8 | 129.8 | 29.7 | 78 | 118.8 | 35 | 93.91 | 115.2 | 240
SwRI4 | 61.1 | 1500 | 2199.4 | 109.7 | 130.1 | 30.6 | 77.5 | 120.6 | 35 | 93.92 | 115.3 | 239.3
SwRI4 | 61.2 | 1499.5 | 2201.8 | 109.4 | 130.1 | 30.9 | 78.7 | 120.9 | 35.1 | 93.91 | 115.3 | 239.6
SwRI4 | 61.3 | 1500 | 2198.6 | 109.8 | 130.1 | 30 | 78.3 | 118.6 | 35.1 | 93.9 | 115.3 | 239.8
SwRI4 | 61.4 | 1500.3 | 2200.5 | 110.6 | 129.8 | 30.5 | 77.7 | 119.8 | 35 | 93.9 | 115.3 | 239.5
SwRI4 | 61.5 | 1499.9 | 2199.9 | 110 | 130.1 | 29.3 | 78 | 120.7 | 35.1 | 94.06 | 115.4 | 241
SwRI4 | 61.6 | 1499.8 | 2201.4 | 109.4 | 130 | 29.7 | 77.9 | 119.2 | 35 | 94.12 | 115.3 | 240.8
SwRI4 | 61.7 | 1499.8 | 2198.8 | 110 | 129.9 | 30.4 | 77.8 | 120.9 | 34.9 | 94.12 | 115.3 | 239.6
SwRI4 | 61.8 | 1500.3 | 2200.7 | 110 | 130 | 29.9 | 78.2 | 119.1 | 35 | 94.09 | 115.4 | 240.7
SwRI4 | 61.9 | 1499.9 | 2201.6 | 109.3 | 130.2 | 30.2 | 78.1 | 120.5 | 35 | 94.08 | 115.2 | 240.2
SwRI4 | 62 | 1500.2 | 2201.7 | 110.5 | 129.7 | 30.2 | 78.2 | 119.8 | 35 | 94.07 | 115.4 | 240.8
SwRI4 | 62.1 | 1499.8 | 2199.8 | 110.1 | 130.5 | 30.8 | 78.7 | 120.1 | 35.1 | 94.08 | 115.3 | 240.4
SwRI4 | 62.2 | 1500.1 | 2198.4 | 109.3 | 129.7 | 29.5 | 78.2 | 119.3 | 34.9 | 94.06 | 115.3 | 240.7
SwRI4 | 62.3 | 1500.4 | 2197.8 | 109.8 | 130.2 | 28.9 | 77.4 | 120.9 | 35 | 94.05 | 115.3 | 240.5
SwRI4 | 62.4 | 1500.3 | 2199.6 | 110.4 | 129.8 | 29.8 | 77.7 | 118.9 | 34.9 | 94.04 | 115.3 | 240.3
SwRI4 | 62.5 | 1499.1 | 2199.7 | 110.1 | 130.4 | 29.6 | 77.6 | 121.1 | 35 | 94.03 | 115.3 | 240.7
SwRI4 | 62.6 | 1499.4 | 2198.6 | 109.4 | 129.8 | 30.6 | 77.8 | 119.7 | 35.1 | 94.03 | 115.2 | 239.4
SwRI4 | 62.7 | 1499.3 | 2200.1 | 110.8 | 129.9 | 30.1 | 78.3 | 120.6 | 34.9 | 94.01 | 115.3 | 240.4
SwRI4 | 62.8 | 1500.3 | 2201.6 | 109.4 | 130.1 | 29 | 77.8 | 118.8 | 35 | 93.98 | 115.3 | 240.8
SwRI4 | 62.9 | 1499.9 | 2198.7 | 110.2 | 130 | 29.8 | 77.8 | 121 | 35.1 | 93.98 | 115.3 | 239.9
SwRI4 | 63 | 1499.8 | 2200.5 | 110.2 | 130.1 | 29.1 | 77.8 | 119.9 | 34.9 | 93.96 | 115.4 | 240.8
SwRI4 | 63.1 | 1499.5 | 2199.3 | 109.3 | 130 | 29.6 | 78.3 | 120 | 35 | 93.97 | 115.3 | 240.5
SwRI4 | 63.2 | 1500 | 2201.2 | 110.2 | 129.8 | 30.4 | 78.4 | 119.7 | 35.1 | 93.96 | 115.3 | 240.1
SwRI4 | 63.3 | 1500.1 | 2200.3 | 110.7 | 130.3 | 29.3 | 78.8 | 119.9 | 35 | 93.93 | 115.4 | 241.3
SwRI4 | 63.4 | 1499.5 | 2200.9 | 109.3 | 129.8 | 29.1 | 78 | 120.2 | 35 | 93.93 | 115.3 | 240.6
SwRI4 | 63.5 | 1500.4 | 2200.5 | 110.2 | 130.1 | 31 | 78.1 | 120 | 35 | 93.93 | 115.2 | 239.6
SwRI4 | 63.6 | 1500.1 | 2200.3 | 110.5 | 129.9 | 30 | 77.9 | 119.4 | 35 | 93.92 | 115.3 | 240.4
SwRI4 | 63.7 | 1500.1 | 2198.5 | 109.6 | 130.1 | 29.7 | 77.7 | 120.9 | 35.1 | 93.93 | 115.3 | 240.3
SwRI4 | 63.8 | 1499.8 | 2197.4 | 110 | 129.9 | 29.9 | 77.6 | 119.3 | 35 | 93.93 | 115.3 | 240.1
SwRI4 | 63.9 | 1500.4 | 2199.3 | 110.7 | 129.9 | 31 | 78.1 | 121.2 | 34.9 | 93.93 | 115.3 | 239.8
SwRI4 | 64 | 1500.1 | 2199.2 | 110.1 | 130 | 30.3 | 78 | 119 | 35 | 93.93 | 115.3 | 239.9
SwRI4 | 64.1 | 1499.6 | 2202.3 | 109.5 | 130.1 | 30.2 | 77.8 | 121.3 | 34.9 | 93.93 | 115.3 | 240.2
SwRI4 | 64.2 | 1500 | 2200.1 | 110 | 130 | 30.7 | 78 | 119.6 | 34.9 | 93.93 | 115.2 | 239.6
SwRI4 | 64.3 | 1500.3 | 2200.4 | 110.6 | 130 | 30.5 | 77.4 | 120.4 | 35 | 93.94 | 115.3 | 240
SwRI4 | 64.4 | 1500.1 | 2200.5 | 110.1 | 129.9 | 30.5 | 78.5 | 120.4 | 35.1 | 94.15 | 115.3 | 240.8
SwRI4 | 64.5 | 1499.8 | 2202.5 | 109.3 | 130.2 | 29.8 | 78.8 | 119.1 | 35 | 94.14 | 115.3 | 241.3
SwRI4 | 64.6 | 1500 | 2200.4 | 109.9 | 129.7 | 29.3 | 78.2 | 120.2 | 35 | 94.13 | 115.3 | 241.3
SwRI4 | 64.7 | 1500.4 | 2200 | 110.7 | 130.1 | 30.1 | 77.9 | 120.1 | 34.9 | 94.14 | 115.3 | 241.1
SwRI4 | 64.8 | 1500.1 | 2200.7 | 110.2 | 130.1 | 30.5 | 78.5 | 120.3 | 35 | 94.13 | 115.3 | 241.2
SwRI4 | 64.9 | 1500 | 2201.6 | 109.5 | 129.9 | 30.5 | 78 | 120.1 | 35.1 | 94.12 | 115.3 | 240.9
SwRI4 | 65 | 1499.8 | 2198.6 | 109.3 | 130 | 29.6 | 77.7 | 119.6 | 35 | 94.11 | 115.3 | 240.7
SwRI4 | 65.1 | 1500.1 | 2198.7 | 110 | 130 | 29.4 | 78.1 | 120.5 | 35 | 94.09 | 115.3 | 241.1
SwRI4 | 65.2 | 1500.2 | 2199 | 110.8 | 129.9 | 30 | 78.5 | 119.3 | 35 | 94.09 | 115.3 | 241.4
SwRI4 | 65.3 | 1499.8 | 2201.1 | 109.9 | 130.2 | 30.7 | 78.1 | 120.4 | 35 | 94.09 | 115.2 | 240.6
SwRI4 | 65.4 | 1500 | 2199.4 | 109.7 | 130 | 30.4 | 78.5 | 120.5 | 35.1 | 94.06 | 115.3 | 240.8
SwRI4 | 65.5 | 1499.6 | 2200.9 | 109.2 | 129.7 | 29.5 | 77.9 | 119.4 | 34.9 | 93.97 | 115.3 | 240.9
SwRI4 | 65.6 | 1500 | 2198.7 | 109.8 | 130.2 | 29.9 | 77.8 | 120.6 | 35 | 93.95 | 115.3 | 240.3
SwRI4 | 65.7 | 1499.8 | 2201.6 | 110.2 | 129.9 | 29.5 | 77.8 | 119.8 | 35 | 93.95 | 115.3 | 240.8
SwRI4 | 65.8 | 1499.7 | 2197.8 | 110.5 | 129.9 | 30 | 77.8 | 119.9 | 35 | 93.95 | 115.3 | 240.3
SwRI4 | 65.9 | 1500 | 2198.8 | 110.9 | 130.1 | 30.8 | 78.1 | 119.9 | 35.1 | 93.94 | 115.3 | 240.2
SwRI4 | 66 | 1499.8 | 2199.5 | 109.9 | 130.3 | 30.2 | 78.2 | 119.9 | 35 | 93.95 | 115.2 | 240.2
SwRI4 | 66.1 | 1500.1 | 2200.9 | 110 | 129.8 | 30.3 | 78.7 | 119.8 | 35.1 | 93.94 | 115.3 | 240.9
SwRI4 | 66.2 | 1500.1 | 2199.4 | 109.8 | 130.3 | 30.7 | 78.9 | 119.7 | 35 | 93.95 | 115.2 | 240.4
SwRI4 | 66.3 | 1499.8 | 2200.2 | 110 | 130 | 30.2 | 78.5 | 120.2 | 34.9 | 93.96 | 115.3 | 240.7
SwRI4 | 66.4 | 1500.1 | 2199.3 | 109.2 | 129.9 | 29.8 | 78 | 120.1 | 34.9 | 93.95 | 115.3 | 240.5
SwRI4 | 66.5 | 1499.7 | 2198.2 | 110.6 | 130.1 | 30.2 | 78.1 | 119.9 | 35.1 | 93.96 | 115.3 | 240.4
SwRI4 | 66.6 | 1499.9 | 2201.9 | 110.6 | 130.2 | 29.7 | 78.5 | 119.8 | 35.1 | 93.95 | 115.3 | 241.1
SwRI4 | 66.7 | 1499.6 | 2200.3 | 109.5 | 129.8 | 29.2 | 77.9 | 120 | 34.9 | 93.96 | 115.3 | 241
SwRI4 | 66.8 | 1500 | 2201.2 | 109.6 | 130.1 | 30 | 78 | 120.1 | 35 | 93.96 | 115.3 | 240.8
SwRI4 | 66.9 | 1499.7 | 2201.9 | 110.7 | 129.9 | 30 | 78.1 | 120 | 34.9 | 93.96 | 115.4 | 241.2
SwRI4 | 67 | 1500.1 | 2200.1 | 110.2 | 129.9 | 29.5 | 77.8 | 120.1 | 34.9 | 93.95 | 115.3 | 240.8
SwRI4 | 67.1 | 1500.1 | 2200.2 | 109.2 | 130 | 29.8 | 77.3 | 120.2 | 35.2 | 93.96 | 115.3 | 240.5
SwRI4 | 67.2 | 1499.8 | 2199.2 | 110.1 | 130.1 | 30.7 | 77.7 | 120.2 | 34.9 | 93.97 | 115.3 | 240.1
SwRI4 | 67.3 | 1500.1 | 2199.8 | 110.6 | 129.8 | 30.2 | 77.4 | 120.3 | 35 | 93.96 | 115.3 | 240.2
SwRI4 | 67.4 | 1499.7 | 2199.8 | 110 | 130.2 | 30.2 | 77.8 | 120 | 35 | 93.97 | 115.3 | 240.5
SwRI4 | 67.5 | 1499.6 | 2199.3 | 109.3 | 130.2 | 29.5 | 78.4 | 119.8 | 35 | 93.97 | 115.3 | 241
SwRI4 | 67.6 | 1500 | 2201 | 109.8 | 129.7 | 30.9 | 78.7 | 120.2 | 34.9 | 93.97 | 115.3 | 240.5
SwRI4 | 67.7 | 1499.9 | 2199 | 110.7 | 130.2 | 30 | 78.7 | 119.7 | 35 | 93.98 | 115.3 | 240.9
SwRI4 | 67.8 | 1500.1 | 2201.6 | 110.1 | 129.9 | 30.3 | 79.1 | 119.9 | 35 | 93.98 | 115.3 | 241.2
SwRI4 | 67.9 | 1500.2 | 2198.5 | 109.4 | 130 | 30.1 | 78.1 | 119.9 | 35.1 | 93.98 | 115.3 | 240.6
SwRI4 | 68 | 1500.1 | 2200.3 | 109.5 | 130.1 | 30 | 77.7 | 120.3 | 34.8 | 93.99 | 115.3 | 240.6
SwRI4 | 68.1 | 1499.4 | 2200.9 | 110.4 | 129.6 | 29.5 | 78.7 | 119.5 | 35 | 93.99 | 115.3 | 241.3
SwRI4 | 68.2 | 1500.1 | 2202.4 | 110.7 | 130.2 | 29.6 | 78.2 | 119.8 | 35.1 | 93.99 | 115.4 | 241.5
SwRI4 | 68.3 | 1499.6 | 2201.6 | 109.4 | 129.9 | 29.4 | 77.6 | 120 | 35 | 94 | 115.3 | 240.9
SwRI4 | 68.4 | 1499.8 | 2202.4 | 109.9 | 129.8 | 29.3 | 78.1 | 119.9 | 35 | 93.99 | 115.3 | 241.2
SwRI4 | 68.5 | 1499.8 | 2199.1 | 110.6 | 130.1 | 30.7 | 77.7 | 120.2 | 34.8 | 94.02 | 115.3 | 240.1
SwRI4 | 68.6 | 1500.1 | 2199.6 | 110.4 | 130 | 29.8 | 77.9 | 120 | 34.9 | 94 | 115.4 | 240.8
SwRI4 | 68.7 | 1499.8 | 2201.3 | 109.5 | 130 | 29.8 | 78.4 | 119.8 | 35 | 93.99 | 115.3 | 241.2
SwRI4 | 68.8 | 1499.8 | 2199 | 109.3 | 130.1 | 29.3 | 78.1 | 120 | 35.2 | 94.01 | 115.4 | 241
SwRI4 | 68.9 | 1500.5 | 2200.1 | 110.1 | 129.9 | 30.3 | 77.6 | 120.1 | 35 | 94.01 | 115.3 | 240.7
SwRI4 | 69 | 1499.5 | 2200.3 | 110.6 | 129.9 | 30.6 | 77.6 | 120.1 | 34.8 | 94.02 | 115.2 | 240.2
SwRI4 | 69.1 | 1499.8 | 2198.5 | 110 | 130.3 | 29.3 | 77.8 | 119.9 | 35 | 94.01 | 115.3 | 241
SwRI4 | 69.2 | 1499.8 | 2199.2 | 109.2 | 129.8 | 29.8 | 78.4 | 119.9 | 35.1 | 94.01 | 115.3 | 240.7
SwRI4 | 69.3 | 1499.6 | 2200.3 | 110 | 130.1 | 30.2 | 78.4 | 120 | 35 | 94.01 | 115.3 | 240.6
SwRI4 | 69.4 | 1500.2 | 2200.2 | 110.6 | 130 | 30.1 | 78.9 | 119.9 | 35 | 94.01 | 115.4 | 241.1
SwRI4 | 69.5 | 1499.6 | 2200.8 | 110.4 | 129.9 | 29.6 | 78.8 | 119.9 | 34.9 | 94.01 | 115.3 | 241.4
SwRI4 | 69.6 | 1499.9 | 2200.7 | 109.6 | 130.2 | 30.4 | 77.9 | 119.7 | 35 | 94.02 | 115.3 | 240.2
SwRI4 | 69.7 | 1499.9 | 2198.5 | 109.3 | 129.7 | 30.2 | 77.8 | 121 | 34.9 | 94.01 | 115.2 | 240.5
SwRI4 | 69.8 | 1499.6 | 2201.7 | 109.7 | 130.1 | 29.2 | 78.8 | 118.7 | 35 | 94 | 115.3 | 241.9
SwRI4 | 69.9 | 1500.2 | 2197.1 | 110.2 | 130 | 30.3 | 78 | 120.8 | 35 | 94.02 | 115.3 | 240.5
SwRI4 | 70 | 1499.9 | 2199.9 | 110.6 | 129.8 | 29.4 | 77.7 | 119.7 | 35.1 | 94 | 115.3 | 241.1
SwRI4 | 70.1 | 1500 | 2200.5 | 110.1 | 130.2 | 29.7 | 78.5 | 120.5 | 35 | 94.01 | 115.3 | 241.3
SwRI4 | 70.2 | 1500 | 2199.3 | 109.7 | 130 | 30.9 | 79 | 119.6 | 35 | 94.02 | 115.3 | 240.6
SwRI4 | 70.3 | 1500.1 | 2200.8 | 109.3 | 130.1 | 30.3 | 78.8 | 119.6 | 34.9 | 94.01 | 115.3 | 240.9
SwRI4 | 70.4 | 1500.1 | 2199.9 | 110.1 | 129.8 | 30.2 | 78.6 | 120.1 | 34.9 | 93.99 | 115.3 | 241.1
SwRI4 | 70.5 | 1499.7 | 2200.5 | 110.7 | 130.1 | 30.3 | 78.4 | 120 | 35.1 | 94.01 | 115.3 | 240.7
SwRI4 | 70.6 | 1500.1 | 2200 | 110.7 | 130 | 30.9 | 78.3 | 119.8 | 35 | 94.01 | 115.3 | 240.3
SwRI4 | 70.7 | 1499.4 | 2199.8 | 110.5 | 129.9 | 30.3 | 77.8 | 120 | 34.9 | 94.01 | 115.2 | 240.3
SwRI4 | 70.8 | 1499.7 | 2200.4 | 110.5 | 130.1 | 30.7 | 77.2 | 120.3 | 35 | 94.01 | 115.2 | 240.2
SwRI4 | 70.9 | 1500.3 | 2200.5 | 109.3 | 129.9 | 29 | 77.5 | 119.9 | 35 | 94 | 115.3 | 241.1
SwRI4 | 71 | 1500.2 | 2201.3 | 109.9 | 130 | 30.2 | 77.3 | 120.1 | 35.1 | 94.01 | 115.3 | 240.6
SwRI4 | 71.1 | 1500.3 | 2201.7 | 110.4 | 129.9 | 29.9 | 77.2 | 120.2 | 35.1 | 93.99 | 115.3 | 240.7
SwRI4 | 71.2 | 1500.2 | 2200.2 | 110.3 | 130.1 | 29.3 | 77.3 | 120.3 | 35 | 94 | 115.3 | 241
SwRI4 | 71.3 | 1500 | 2200.2 | 110.8 | 130 | 30.9 | 77.9 | 120.2 | 35 | 94.01 | 115.2 | 240.3
SwRI4 | 71.4 | 1500.3 | 2200.3 | 109.7 | 129.9 | 30 | 78.6 | 119.9 | 35 | 94.01 | 115.4 | 241.3
SwRI4 | 71.5 | 1499.9 | 2201.3 | 109.3 | 130 | 30 | 78.1 | 120.2 | 34.9 | 94.02 | 115.3 | 241.3
SwRI4 | 71.6 | 1500.1 | 2200.1 | 110.2 | 130.1 | 30.1 | 78.3 | 119.8 | 35 | 94.01 | 115.2 | 241
SwRI4 | 71.7 | 1500.1 | 2200.2 | 110.7 | 129.8 | 30.4 | 78.1 | 119.9 | 35.1 | 94.02 | 115.2 | 240.5
SwRI4 | 71.8 | 1500.1 | 2198.8 | 109.8 | 130.3 | 30.2 | 77.7 | 119.8 | 35 | 94.02 | 115.2 | 240.3
SwRI4 | 71.9 | 1500.1 | 2198.4 | 109.5 | 129.6 | 30.3 | 77.2 | 120 | 34.9 | 94.03 | 115.2 | 240.1
SwRI4 | 72 | 1499.6 | 2200.7 | 110.4 | 130 | 29.8 | 77.4 | 120.1 | 35 | 94.03 | 115.3 | 240.6
SwRI4 | 72.1 | 1500.2 | 2200.9 | 110.7 | 130.1 | 30.3 | 77.4 | 120.1 | 35.1 | 94.01 | 115.3 | 240.6
SwRI4 | 72.2 | 1499.8 | 2200.5 | 110.5 | 129.8 | 30.1 | 77.9 | 120.2 | 35 | 94.01 | 115.3 | 240.7
SwRI4 | 72.3 | 1499.8 | 2201.5 | 109.5 | 130.3 | 30.3 | 78.9 | 120.1 | 35 | 94.02 | 115.3 | 241.1
SwRI4 | 72.4 | 1500.1 | 2201.3 | 109.3 | 129.8 | 29.8 | 78.6 | 119.8 | 34.9 | 94.01 | 115.3 | 241.2
SwRI4 | 72.5 | 1499.6 | 2199.4 | 109.9 | 130.1 | 30.1 | 78.1 | 120 | 35 | 94.02 | 115.3 | 240.6
SwRI4 | 72.6 | 1499.9 | 2203 | 110.3 | 129.9 | 29.6 | 78.1 | 119.7 | 34.9 | 93.99 | 115.3 | 241.5
SwRI4 | 72.7 | 1499.5 | 2200.7 | 110.4 | 130.1 | 30.8 | 78 | 120.1 | 35 | 94.01 | 115.3 | 240.2
SwRI4 | 72.8 | 1499.4 | 2199.7 | 109.3 | 130 | 29.7 | 77.4 | 120.1 | 35.1 | 94.01 | 115.2 | 240.5
SwRI4 | 72.9 | 1500.3 | 2199.1 | 109.8 | 129.8 | 30.1 | 77.2 | 120.3 | 35 | 94.01 | 115.2 | 240.4
SwRI4 | 73 | 1500 | 2201.2 | 110.6 | 130 | 30 | 77.9 | 119.9 | 35 | 94.01 | 115.3 | 240.8
SwRI4 | 73.1 | 1500.2 | 2199.6 | 110.7 | 130.1 | 29.9 | 77.9 | 119.9 | 34.8 | 94.02 | 115.3 | 240.8
SwRI4 | 73.2 | 1500.1 | 2200.2 | 110.2 | 129.9 | 29.9 | 78.3 | 120 | 35 | 94 | 115.3 | 241.3
SwRI4 | 73.3 | 1500 | 2201.4 | 109.5 | 129.9 | 30.1 | 79 | 119.9 | 35.1 | 94 | 115.3 | 241.4
SwRI4 | 73.4 | 1500 | 2201.4 | 109.3 | 130.2 | 29.8 | 78.2 | 119.8 | 34.9 | 94 | 115.3 | 241.2
SwRI4 | 73.5 | 1500.1 | 2200.6 | 109.9 | 129.8 | 29.7 | 77.8 | 120 | 34.9 | 94 | 115.4 | 240.9
SwRI4 | 73.6 | 1499.5 | 2197.9 | 110.3 | 130.1 | 30.2 | 77.5 | 120.1 | 35.2 | 94.01 | 115.2 | 240.4
SwRI4 | 73.7 | 1499.4 | 2200.4 | 110.4 | 129.9 | 29.7 | 77.4 | 119.9 | 35 | 94.01 | 115.3 | 240.7
SwRI4 | 73.8 | 1500.1 | 2198.1 | 110.5 | 129.9 | 29.8 | 77.3 | 120.2 | 34.9 | 94.01 | 115.3 | 240.7
SwRI4 | 73.9 | 1499.4 | 2199.7 | 110.7 | 129.9 | 30.1 | 77.7 | 120.2 | 35.1 | 94.02 | 115.3 | 240.6
SwRI4 | 74 | 1499.9 | 2199.1 | 110.1 | 130.1 | 30.2 | 78.1 | 120.1 | 35.1 | 94 | 115.3 | 240.8
SwRI4 | 74.1 | 1500.1 | 2198.4 | 109.4 | 130.1 | 29.7 | 78.7 | 119.9 | 34.9 | 93.99 | 115.3 | 241.3
SwRI4 | 74.2 | 1500.3 | 2201.1 | 109.6 | 129.8 | 29.8 | 79 | 119.8 | 35 | 93.99 | 115.4 | 241.6
SwRI4 | 74.3 | 1499.9 | 2199 | 110.4 | 130 | 30.7 | 78.1 | 120.1 | 35 | 93.99 | 115.3 | 240.5
SwRI4 | 74.4 | 1500.3 | 2202.3 | 110.6 | 129.9 | 30.1 | 77.4 | 120.1 | 35.1 | 93.97 | 115.3 | 240.8
SwRI4 | 74.5 | 1499.6 | 2200.8 | 110.7 | 130.2 | 29.8 | 77.6 | 120.2 | 35 | 93.98 | 115.3 | 241
SwRI4 | 74.6 | 1499.8 | 2201.6 | 109.8 | 129.8 | 30.3 | 77.8 | 120.2 | 35 | 93.98 | 115.3 | 240.9
SwRI4 | 74.7 | 1500 | 2203 | 109.2 | 130 | 29.9 | 77.3 | 120.3 | 35 | 93.98 | 115.3 | 240.8
SwRI4 | 74.8 | 1500.6 | 2198.6 | 110.2 | 130.1 | 29.5 | 77.7 | 120.1 | 35 | 93.98 | 115.4 | 241
SwRI4 | 74.9 | 1500 | 2199.7 | 110.6 | 129.8 | 29.7 | 77.8 | 120.1 | 35 | 93.97 | 115.3 | 241
SwRI4 | 75 | 1500.1 | 2199.4 | 110.5 | 130.1 | 30.4 | 78.9 | 119.9 | 35.1 | 93.97 | 115.3 | 241.2
SwRI4 | 75.1 | 1500.2 | 2199 | 110.2 | 130.2 | 30 | 78.6 | 119.3 | 34.9 | 93.97 | 115.3 | 241.1
SwRI4 | 75.2 | 1500 | 2198.3 | 110.1 | 130 | 29.9 | 78.5 | 119.4 | 35 | 93.97 | 115.3 | 241
SwRI4 | 75.3 | 1500.2 | 2198.5 | 109.5 | 130 | 29.9 | 78.3 | 119.9 | 34.9 | 93.97 | 115.3 | 241
SwRI4 | 75.4 | 1500 | 2197.6 | 109.3 | 129.9 | 30.1 | 77.8 | 120.1 | 35 | 93.98 | 115.3 | 240.5
SwRI4 | 75.5 | 1500.2 | 2201.8 | 109.4 | 130.1 | 29.8 | 77.2 | 120.1 | 35 | 93.96 | 115.4 | 240.9
SwRI4 | 75.6 | 1500.3 | 2199.1 | 110.3 | 130 | 30.3 | 77.8 | 120 | 34.9 | 93.97 | 115.3 | 240.5
SwRI4 | 75.7 | 1500 | 2201.9 | 110.6 | 129.8 | 29.4 | 77.2 | 120.2 | 35 | 93.97 | 115.3 | 241.2
SwRI4 | 75.8 | 1500.2 | 2199.8 | 110.8 | 129.9 | 30.6 | 77.3 | 120.4 | 35 | 93.98 | 115.3 | 240.3
SwRI4 | 75.9 | 1499.8 | 2201.1 | 109.8 | 130.2 | 30 | 78.5 | 119.6 | 34.9 | 93.96 | 115.3 | 241.1
SwRI4 | 76 | 1499.1 | 2200.8 | 109.6 | 129.9 | 30.4 | 77.9 | 120.5 | 34.9 | 93.98 | 115.3 | 240.3
SwRI4 | 76.1 | 1499.6 | 2200 | 109.2 | 130.1 | 29.9 | 77.9 | 120.1 | 35 | 93.97 | 115.2 | 240.7
SwRI4 | 76.2 | 1499.9 | 2200.6 | 109.8 | 130 | 30.9 | 77.9 | 120.2 | 35.1 | 93.97 | 115.3 | 240.3
SwRI4 | 76.3 | 1500.1 | 2200.9 | 110.4 | 129.8 | 30 | 78.2 | 119.8 | 35 | 93.95 | 115.3 | 241.1
SwRI4 | 76.4 | 1500.1 | 2201.7 | 110.7 | 129.9 | 30 | 78.6 | 119.4 | 35 | 93.96 | 115.3 | 241.4
SwRI4 | 76.5 | 1500 | 2202 | 110.3 | 130.1 | 30.3 | 78.9 | 119.4 | 35 | 93.96 | 115.3 | 241.2
SwRI4 | 76.6 | 1499.9 | 2200.7 | 109.8 | 130.1 | 29.5 | 78 | 120 | 34.9 | 93.96 | 115.4 | 241.3
SwRI4 | 76.7 | 1499.2 | 2198.7 | 109.3 | 129.8 | 30 | 77.5 | 120.2 | 34.9 | 93.97 | 115.2 | 240.4
SwRI4 | 76.8 | 1499.3 | 2199.8 | 109.5 | 129.9 | 29.8 | 77.3 | 120.3 | 34.9 | 93.98 | 115.3 | 240.4
SwRI4 | 76.9 | 1499.7 | 2200.3 | 110.2 | 130 | 30.4 | 77.3 | 120.2 | 34.9 | 94.06 | 115.3 | 240.6
SwRI4 | 77 | 1500.6 | 2203.4 | 110.5 | 129.8 | 29.7 | 77.7 | 120.2 | 35 | 94.06 | 115.4 | 241.7
SwRI4 | 77.1 | 1500 | 2201.6 | 110.8 | 130.2 | 30.5 | 78.8 | 120 | 35.1 | 94.06 | 115.3 | 241.4
SwRI4 | 77.2 | 1499.9 | 2198.6 | 110 | 130 | 29.3 | 78.8 | 119.7 | 35 | 94.06 | 115.3 | 241.9
SwRI4 | 77.3 | 1499.6 | 2199.1 | 109.4 | 129.8 | 29.8 | 78.6 | 119.9 | 35 | 94.07 | 115.3 | 241.5
SwRI4 | 77.4 | 1500.3 | 2202.6 | 109.3 | 130.3 | 30 | 78.1 | 119.9 | 35 | 94.05 | 115.3 | 241.6
SwRI4 | 77.5 | 1499.9 | 2199.3 | 110.4 | 129.8 | 29.6 | 77.7 | 120 | 35 | 94.04 | 115.3 | 241.6
SwRI4 | 77.6 | 1500 | 2201.2 | 110.7 | 130 | 30 | 77.9 | 120 | 35.1 | 94.04 | 115.3 | 241.5
SwRI4 | 77.7 | 1499.7 | 2198.5 | 110.2 | 130.3 | 30.3 | 78 | 119.9 | 35 | 94.04 | 115.2 | 241
SwRI4 | 77.8 | 1499.5 | 2198.1 | 109.4 | 129.9 | 30.3 | 78.4 | 119.9 | 35.1 | 94.06 | 115.3 | 240.8
SwRI4 | 77.9 | 1500.1 | 2200.9 | 109.4 | 130 | 30.1 | 78.4 | 120 | 35 | 94.05 | 115.4 | 241.1
SwRI4 | 78 | 1500 | 2200.1 | 109.2 | 130.3 | 30 | 78.9 | 119.9 | 35 | 94.03 | 115.3 | 241.5
SwRI4 | 78.1 | 1499.7 | 2200.5 | 109.5 | 129.9 | 29.8 | 78.7 | 119.7 | 34.9 | 94.04 | 115.4 | 241.4
SwRI4 | 78.2 | 1499.4 | 2199.7 | 110 | 130.2 | 29.7 | 78.6 | 119.5 | 35 | 94.04 | 115.3 | 241.4
SwRI4 | 78.3 | 1499.9 | 2200.5 | 110.7 | 129.8 | 31 | 78 | 120.2 | 35.1 | 94.04 | 115.4 | 240.7
SwRI4 | 78.4 | 1499.8 | 2198.7 | 110.1 | 130.3 | 29.9 | 77.8 | 120 | 34.9 | 94.03 | 115.2 | 241.2
SwRI4 | 78.5 | 1500.3 | 2202.5 | 109.6 | 129.9 | 30.5 | 78.2 | 120.2 | 34.9 | 94.04 | 115.3 | 241.2
SwRI4 | 78.6 | 1500.3 | 2201.4 | 109.3 | 129.9 | 30.1 | 78 | 120 | 35.1 | 94.04 | 115.3 | 241.2
SwRI4 | 78.7 | 1500 | 2198.7 | 109.7 | 130 | 29.6 | 77.7 | 120 | 35.1 | 94.01 | 115.3 | 241.1
SwRI4 | 78.8 | 1500.1 | 2199.7 | 110.4 | 130.1 | 29.7 | 78.8 | 119.9 | 35 | 94.02 | 115.3 | 241.8
SwRI4 | 78.9 | 1499.5 | 2202.5 | 110.8 | 129.8 | 30 | 78.6 | 119.8 | 35 | 94.02 | 115.3 | 241.5
SwRI4 | 79 | 1500 | 2200.2 | 110.1 | 130.3 | 30.5 | 78.7 | 119.9 | 34.8 | 94.03 | 115.4 | 241.1
SwRI4 | 79.1 | 1500.2 | 2200.7 | 109.7 | 129.9 | 30.4 | 77.8 | 120.1 | 35.2 | 94.01 | 115.3 | 241
SwRI4 | 79.2 | 1500 | 2200.6 | 109.3 | 129.9 | 29.6 | 77.9 | 119.7 | 35 | 94.02 | 115.3 | 241.3
SwRI4 | 79.3 | 1500 | 2200.3 | 109.5 | 130 | 30.9 | 78 | 120 | 35.1 | 94.02 | 115.2 | 240.5
SwRI4 | 79.4 | 1500.2 | 2199.8 | 110.5 | 129.8 | 29.8 | 78.1 | 120.1 | 35 | 94.01 | 115.3 | 241.3
SwRI4 | 79.5 | 1500 | 2200.2 | 110.7 | 130.3 | 30.9 | 77.7 | 120.3 | 35 | 94.02 | 115.4 | 240.2
SwRI4 | 79.6 | 1499.8 | 2199.7 | 110.6 | 129.9 | 30 | 78.4 | 119.9 | 35.1 | 94 | 115.3 | 241.4
SwRI4 | 79.7 | 1500 | 2198.2 | 109.7 | 130 | 30.1 | 78.7 | 120.1 | 34.8 | 94 | 115.3 | 241.5
SwRI4 | 79.8 | 1500.3 | 2200.9 | 109.3 | 130.1 | 29.4 | 78.7 | 119.8 | 34.9 | 94 | 115.3 | 241.8
SwRI4 | 79.9 | 1499.9 | 2200 | 109.3 | 129.8 | 29.7 | 77.7 | 119.5 | 35 | 94.01 | 115.3 | 241.1
SwRI4 | 80 | 1499.6 | 2199.7 | 109.9 | 130.1 | 29.7 | 77.7 | 119.4 | 35 | 94.01 | 115.3 | 240.9
SwRI4 | 80.1 | 1500 | 2198.3 | 110.4 | 130.1 | 29.5 | 77.4 | 120.7 | 35 | 94.01 | 115.3 | 241.2
SwRI4 | 80.2 | 1500.1 | 2199.7 | 110.8 | 129.7 | 30.4 | 77.6 | 120.2 | 35 | 94.02 | 115.3 | 240.9
SwRI4 | 80.3 | 1500.1 | 2199 | 110.1 | 130.2 | 29.8 | 77.8 | 119.1 | 34.8 | 94.02 | 115.3 | 241
SwRI4 | 80.4 | 1500.2 | 2198.7 | 109.7 | 130 | 29.8 | 78.2 | 120.6 | 35.1 | 94.01 | 115.3 | 241.3
SwRI4 | 80.5 | 1500 | 2200.5 | 109.2 | 129.9 | 30.2 | 77.4 | 120.2 | 35.1 | 94.02 | 115.3 | 240.7
SwRI4 | 80.6 | 1499.7 | 2201 | 109.5 | 130.3 | 30.1 | 78.5 | 119.8 | 35 | 94.01 | 115.3 | 241.6
SwRI4 | 80.7 | 1499.7 | 2201.9 | 110.2 | 129.9 | 30.7 | 77.9 | 120.5 | 35 | 94.01 | 115.2 | 240.9
SwRI4 | 80.8 | 1500.3 | 2202.2 | 110.6 | 129.8 | 29.8 | 77.7 | 119.2 | 35 | 94 | 115.3 | 241.5
SwRI4 | 80.9 | 1499.9 | 2200.8 | 110.8 | 130.3 | 30.3 | 77.2 | 120.9 | 35 | 94.02 | 115.3 | 240.7
SwRI4 | 81 | 1500.1 | 2199.4 | 110.1 | 130 | 30.7 | 77.6 | 120.2 | 34.9 | 94.02 | 115.2 | 240.3
SwRI4 | 81.1 | 1500.1 | 2199.1 | 109.6 | 129.9 | 29.7 | 77.5 | 119.5 | 35 | 94.01 | 115.3 | 241.3
SwRI4 | 81.2 | 1500.1 | 2200.6 | 109.2 | 130 | 30.2 | 77.8 | 121 | 35.1 | 94.01 | 115.3 | 241.1
SwRI4 | 81.3 | 1499.7 | 2199.1 | 109.7 | 130.1 | 29.1 | 78.3 | 119.5 | 34.9 | 94.01 | 115.4 | 242
SwRI4 | 81.4 | 1499.9 | 2201.5 | 110.1 | 129.9 | 30.5 | 78.9 | 119.4 | 35 | 94 | 115.3 | 241.4
SwRI4 | 81.5 | 1499.7 | 2199.4 | 110.5 | 129.8 | 29.6 | 78.5 | 120.6 | 35.1 | 93.98 | 115.3 | 241.7
SwRI4 | 81.6 | 1499.8 | 2202 | 110.8 | 130.2 | 30.3 | 77.7 | 119.7 | 35 | 93.98 | 115.3 | 241.2
SwRI4 | 81.7 | 1499.7 | 2200.2 | 110 | 130.1 | 30.2 | 78 | 120.1 | 35 | 93.99 | 115.3 | 241.2
SwRI4 | 81.8 | 1499.9 | 2201.7 | 109.6 | 130.1 | 29.4 | 78.1 | 120.5 | 35.1 | 93.99 | 115.3 | 241.8
SwRI4 | 81.9 | 1499.6 | 2198.9 | 109.1 | 130.2 | 30.1 | 77.7 | 119.7 | 34.9 | 94 | 115.3 | 241
SwRI4 | 82 | 1499.8 | 2201.4 | 110 | 129.8 | 30.2 | 77.9 | 119.9 | 35 | 93.99 | 115.3 | 241.2
SwRI4 | 82.1 | 1499.6 | 2198.1 | 110.5 | 130 | 29.9 | 77.7 | 120.5 | 35.1 | 94 | 115.3 | 241.1
SwRI4 | 82.2 | 1499.7 | 2202.8 | 110.7 | 130.3 | 29.8 | 78.1 | 120.4 | 34.8 | 94 | 115.3 | 241.6
SwRI4 | 82.3 | 1500.3 | 2199.8 | 110.4 | 129.8 | 30.3 | 78 | 119.7 | 35.1 | 94 | 115.4 | 241.2
SwRI4 | 82.4 | 1499.9 | 2199.2 | 109.7 | 130.3 | 29.9 | 79.1 | 119.7 | 35 | 93.98 | 115.3 | 241.9
SwRI4 | 82.5 | 1499.9 | 2202.1 | 109.5 | 130 | 29.8 | 78.1 | 120 | 34.9 | 93.98 | 115.3 | 241.7
SwRI4 | 82.6 | 1500.4 | 2201.5 | 109.3 | 129.9 | 30.4 | 78.4 | 120.3 | 35 | 93.97 | 115.3 | 241.7
SwRI4 | 82.7 | 1499.9 | 2200.7 | 109.3 | 130.1 | 29.6 | 77.9 | 119.9 | 35.1 | 93.98 | 115.3 | 241.5
SwRI4 | 82.8 | 1499.6 | 2197.4 | 109.9 | 130 | 29.5 | 77.4 | 120.2 | 35 | 94 | 115.4 | 241.1
SwRI4 | 82.9 | 1499.6 | 2201.4 | 110.3 | 129.8 | 30.5 | 78.1 | 120.1 | 35.1 | 93.98 | 115.3 | 241.2
SwRI4 | 83 | 1500.2 | 2201.4 | 110.5 | 130.1 | 29.6 | 77.9 | 120 | 35.1 | 93.98 | 115.4 | 241.8
SwRI4 | 83.1 | 1500 | 2201.8 | 110.8 | 130.1 | 30.5 | 77.8 | 119.5 | 35 | 93.98 | 115.3 | 241.4
SwRI4 | 83.2 | 1499.8 | 2197.2 | 110.6 | 130 | 30.5 | 78.4 | 120.4 | 34.9 | 93.99 | 115.2 | 241
SwRI4 | 83.3 | 1499.7 | 2201.9 | 110.1 | 130.1 | 30.1 | 77.9 | 120.7 | 35 | 93.98 | 115.3 | 241.5
SwRI4 | 83.4 | 1500.3 | 2201.4 | 109.6 | 129.8 | 30.1 | 77.8 | 119.4 | 35.1 | 93.97 | 115.3 | 241.6
SwRI4 | 83.5 | 1499.5 | 2199.8 | 109.4 | 130.3 | 29.9 | 78.4 | 120.2 | 35.1 | 93.98 | 115.3 | 241.7
SwRI4 | 83.6 | 1500 | 2198.5 | 109.1 | 129.7 | 30.1 | 78.1 | 120.4 | 35 | 93.98 | 115.3 | 241.3
SwRI4 | 83.7 | 1499.6 | 2199.5 | 109.7 | 130 | 29.7 | 78.2 | 120.1 | 35.1 | 93.98 | 115.3 | 241.5
SwRI4 | 83.8 | 1499.5 | 2198.8 | 110.3 | 130.2 | 29.9 | 78.4 | 119.9 | 35.1 | 93.98 | 115.3 | 241.6
SwRI4 | 83.9 | 1500 | 2200.8 | 110.5 | 129.7 | 30.1 | 78.4 | 119.7 | 35.1 | 93.97 | 115.3 | 241.5
SwRI4 | 84 | 1499.9 | 2201.2 | 110.8 | 130.4 | 30.6 | 78.5 | 119.8 | 35.1 | 93.97 | 115.3 | 241.7
SwRI4 | 84.1 | 1500 | 2199.9 | 110.2 | 130 | 29.5 | 78.4 | 119.8 | 35 | 93.97 | 115.3 | 241.8
SwRI4 | 84.2 | 1499.8 | 2199.1 | 109.5 | 129.8 | 29.4 | 77.2 | 120.4 | 35.1 | 93.96 | 115.3 | 241.5
SwRI4 | 84.3 | 1499.9 | 2200.4 | 109.2 | 129.9 | 29.5 | 77.5 | 120.1 | 35 | 93.96 | 115.3 | 241.5
SwRI4 | 84.4 | 1500 | 2199.3 | 110.1 | 130.1 | 30.4 | 77.8 | 119.9 | 34.9 | 93.96 | 115.3 | 241.3
SwRI4 | 84.5 | 1500 | 2199.3 | 110.6 | 129.8 | 30 | 77.7 | 119.9 | 34.9 | 93.96 | 115.2 | 241.4
SwRI4 | 84.6 | 1500 | 2200.6 | 110.9 | 130.1 | 30.6 | 77.7 | 120.9 | 35.2 | 93.97 | 115.3 | 241.3
SwRI4 | 84.7 | 1500 | 2199.1 | 110 | 130.2 | 29.9 | 78.2 | 119.5 | 35 | 93.94 | 115.3 | 241.8
SwRI4 | 84.8 | 1500.2 | 2199.8 | 109.6 | 129.8 | 30.6 | 78.4 | 119.8 | 34.9 | 93.95 | 115.3 | 241.2
SwRI4 | 84.9 | 1500 | 2200.8 | 109.3 | 130.3 | 29.2 | 77.9 | 119.8 | 34.9 | 93.93 | 115.3 | 242.2
SwRI4 | 85 | 1499.5 | 2200.6 | 109.6 | 129.9 | 30.3 | 78 | 120.2 | 35.1 | 93.95 | 115.3 | 241.2
SwRI4 | 85.1 | 1499.8 | 2201 | 110.4 | 129.8 | 30.5 | 78.4 | 120 | 35.1 | 93.98 | 115.3 | 241.6
SwRI4 | 85.2 | 1500.1 | 2201.6 | 110.5 | 130.2 | 29.3 | 77.9 | 119.9 | 35 | 93.97 | 115.3 | 242.2
SwRI4 | 85.3 | 1500.1 | 2199.5 | 110.8 | 130 | 30.9 | 77.5 | 120.3 | 35.1 | 93.98 | 115.3 | 240.9
SwRI4 | 85.4 | 1499.9 | 2199.8 | 110.4 | 129.8 | 30.8 | 78 | 120.4 | 35.1 | 93.96 | 115.3 | 241.3
SwRI4 | 85.5 | 1500.2 | 2199.8 | 109.8 | 130.2 | 30.7 | 77.8 | 120.3 | 35 | 93.95 | 115.2 | 241.1
SwRI4 | 85.6 | 1500.4 | 2200.4 | 109.7 | 130.1 | 29.8 | 77.8 | 119.6 | 35 | 93.94 | 115.3 | 241.8
SwRI4 | 85.7 | 1500.2 | 2199.9 | 109.2 | 129.7 | 29.8 | 78.4 | 119.4 | 35 | 93.93 | 115.4 | 241.8
SwRI4 | 85.8 | 1499.6 | 2200.2 | 109.8 | 130.2 | 29.3 | 77.9 | 121.2 | 35 | 93.92 | 115.3 | 242.1
SwRI4 | 85.9 | 1499.7 | 2201 | 110 | 129.9 | 30.3 | 78.4 | 119.5 | 35.2 | 93.91 | 115.3 | 241.7
SwRI4 | 86 | 1500.2 | 2200.8 | 110.5 | 129.8 | 30 | 78 | 119.6 | 35 | 94.26 | 115.4 | 243.2
SwRI4 | 86.1 | 1500.1 | 2200.4 | 110.8 | 130.1 | 30.9 | 77.7 | 121.2 | 35.1 | 94.3 | 115.2 | 242.3
SwRI4 | 86.2 | 1499.7 | 2199.5 | 110.1 | 130.2 | 29.9 | 77.9 | 119.3 | 35 | 94.29 | 115.5 | 242.9
SwRI4 | 86.3 | 1499.9 | 2200.7 | 109.7 | 130 | 30.1 | 78.2 | 120.7 | 34.9 | 94.26 | 115.3 | 243.2
SwRI4 | 86.4 | 1500.1 | 2202.3 | 109.3 | 129.8 | 30.2 | 77.9 | 119.6 | 35.1 | 94.11 | 115.3 | 242.3
SwRI4 | 86.5 | 1499.8 | 2200.8 | 109.2 | 130.3 | 29.2 | 77.4 | 120 | 35 | 94.01 | 115.3 | 242.4
SwRI4 | 86.6 | 1500.3 | 2200.2 | 110.1 | 129.9 | 30 | 77.9 | 120.5 | 35 | 94 | 115.3 | 242.3
SwRI4 | 86.7 | 1500.3 | 2198.9 | 110.4 | 129.9 | 30.1 | 78.3 | 119.5 | 35.1 | 94.03 | 115.3 | 242.3
SwRI4 | 86.8 | 1499.9 | 2200.5 | 110.6 | 130 | 30.4 | 78 | 119.8 | 35.1 | 93.93 | 115.3 | 241.9
SwRI4 | 86.9 | 1500.1 | 2200.3 | 110.7 | 130.1 | 30.3 | 78 | 120.4 | 35.2 | 93.92 | 115.3 | 242.5
SwRI4 | 87 | 1500.2 | 2199.5 | 110.6 | 130 | 29.8 | 77.7 | 120.4 | 35 | 93.92 | 115.3 | 241.8
SwRI4 | 87.1 | 1500.3 | 2199.9 | 110.8 | 129.9 | 30.1 | 78.2 | 120 | 34.9 | 93.91 | 115.3 | 242.3
SwRI4 | 87.2 | 1499.8 | 2199.2 | 109.8 | 130.1 | 28.9 | 77.6 | 119.7 | 34.9 | 93.92 | 115.4 | 242.3
SwRI4 | 87.3 | 1500 | 2200.4 | 109.4 | 130.2 | 29.3 | 78.3 | 119.9 | 35 | 93.9 | 115.3 | 243.3
SwRI4 | 87.4 | 1499.9 | 2200.3 | 109.4 | 129.7 | 30.3 | 77.8 | 120.1 | 34.9 | 93.92 | 115.2 | 242
SwRI4 | 87.5 | 1500.1 | 2199.7 | 110.1 | 130.2 | 30.4 | 78.1 | 120.1 | 35 | 93.91 | 115.3 | 242
SwRI4 | 87.6 | 1500.1 | 2200.7 | 110.8 | 130 | 29.9 | 78 | 119.6 | 34.9 | 93.9 | 115.3 | 242.3
SwRI4 | 87.7 | 1500.1 | 2200.7 | 110.5 | 130.1 | 30.5 | 77.8 | 120.2 | 34.9 | 93.91 | 115.3 | 242
SwRI4 | 87.8 | 1499.9 | 2199 | 110.3 | 129.9 | 29.8 | 78.3 | 119.7 | 35.1 | 93.9 | 115.3 | 242.3
SwRI4 | 87.9 | 1500.1 | 2199.9 | 109.8 | 129.9 | 30.1 | 77.9 | 120.3 | 35 | 93.9 | 115.3 | 242.5
SwRI4 | 88 | 1500.1 | 2199.6 | 109.4 | 130.2 | 30.3 | 78 | 120.4 | 35 | 93.94 | 115.3 | 242.2
SwRI4 | 88.1 | 1500 | 2201.4 | 109.3 | 130.1 | 29.5 | 78.1 | 120 | 35 | 94.1 | 115.4 | 243.5
SwRI4 | 88.2 | 1499.7 | 2199 | 109.4 | 129.7 | 30.1 | 78.2 | 120 | 35.1 | 94.1 | 115.3 | 242.9
SwRI4 | 88.3 | 1499.8 | 2201.3 | 110.3 | 130 | 29.5 | 77.6 | 120 | 35 | 94.09 | 115.3 | 243
SwRI4 | 88.4 | 1500.1 | 2199.7 | 110.6 | 130.2 | 30.1 | 78.3 | 119.9 | 35 | 94.09 | 115.3 | 243.2
SwRI4 | 88.5 | 1499.8 | 2198.3 | 110.2 | 129.8 | 30.2 | 77.3 | 119.8 | 35.1 | 94.55 | 115.2 | 242.1
SwRI4 | 88.6 | 1499.9 | 2198.3 | 110 | 130.1 | 29.6 | 79.2 | 119.9 | 35.1 | 93.99 | 115.3 | 241.4
SwRI4 | 88.7 | 1500.1 | 2201 | 110 | 129.8 | 30.6 | 78.4 | 121.7 | 35.1 | 93.94 | 115.3 | 240.7
SwRI4 | 88.8 | 1499.8 | 2199.1 | 110.6 | 130 | 30.2 | 78.4 | 120.6 | 35 | 93.94 | 115.3 | 240.7
SwRI4 | 88.9 | 1500.1 | 2200.3 | 109.7 | 129 | 30.1 | 76.8 | 119.7 | 35 | 93.95 | 115.3 | 239.8
SwRI4 | 89 | 1500.1 | 2199 | 109.4 | 129.6 | 29 | 77.3 | 119 | 35 | 93.95 | 115.3 | 240.8
SwRI4 | 89.1 | 1500 | 2200.4 | 110.2 | 129.7 | 29.4 | 77.4 | 121.1 | 35 | 93.96 | 115.3 | 240.6
SwRI4 | 89.2 | 1500.3 | 2199.5 | 110.4 | 130.1 | 29.5 | 77.7 | 119.4 | 35 | 93.95 | 115.3 | 240.8
SwRI4 | 89.3 | 1500.1 | 2200.3 | 110.1 | 129.8 | 29.6 | 78.4 | 120.1 | 35.1 | 93.95 | 115.3 | 240.7
SwRI4 | 89.4 | 1499.7 | 2199.9 | 109.3 | 130 | 29.9 | 77.7 | 120.6 | 34.9 | 93.96 | 115.3 | 240.4
SwRI4 | 89.5 | 1499.9 | 2199.6 | 110.6 | 130.1 | 30.4 | 77.4 | 119.2 | 35 | 93.98 | 115.3 | 240.2
SwRI4 | 89.6 | 1499.8 | 2200.2 | 109.8 | 130 | 30.5 | 77.8 | 121 | 35.1 | 93.97 | 115.3 | 240.2
SwRI4 | 89.7 | 1500 | 2200.7 | 109.8 | 130.2 | 30.4 | 78.4 | 119.3 | 35 | 93.97 | 115.3 | 240.7
SwRI4 | 89.8 | 1499.9 | 2199.7 | 110.6 | 130 | 30.4 | 78.1 | 120.7 | 34.9 | 93.98 | 115.3 | 240.3
SwRI4 | 89.9 | 1500.1 | 2200.3 | 110.5 | 130.1 | 30.4 | 78.2 | 120.1 | 35 | 93.98 | 115.3 | 240.5
SwRI4 | 90 | 1500.1 | 2198.7 | 110.4 | 129.9 | 30.5 | 77.9 | 119.9 | 35.1 | 94 | 115.3 | 240.2
SwRI4 | 90.1 | 1500 | 2199.9 | 110.4 | 129.7 | 30.1 | 78.3 | 119.5 | 34.9 | 94 | 115.3 | 240.9
SwRI4 | 90.2 | 1500 | 2199.7 | 109.6 | 130.2 | 29.6 | 77.6 | 119.8 | 34.9 | 94.01 | 115.3 | 241
SwRI4 | 90.3 | 1500.1 | 2199.4 | 109.5 | 129.5 | 29.6 | 78 | 121 | 35 | 94.02 | 115.4 | 241.2
SwRI4 | 90.4 | 1500 | 2200.4 | 109.6 | 129.9 | 29.9 | 78.1 | 118.8 | 35 | 94.02 | 115.3 | 240.9
SwRI4 | 90.5 | 1500 | 2200 | 110.3 | 130.2 | 30.5 | 77.5 | 119.2 | 34.9 | 94.02 | 115.3 | 240.2
SwRI4 | 90.6 | 1499.7 | 2199.1 | 110.4 | 129.9 | 29.7 | 77.9 | 121.1 | 35 | 94.01 | 115.3 | 240.9
SwRI4 | 90.7 | 1500.1 | 2202.1 | 109.9 | 130 | 29.9 | 78.4 | 119.1 | 35.2 | 94.01 | 115.4 | 241.2
SwRI4 | 90.8 | 1499.9 | 2198.6 | 109.5 | 130 | 29.3 | 77.3 | 119.4 | 34.9 | 94.02 | 115.3 | 240.8
SwRI4 | 90.9 | 1499.5 | 2199.8 | 110.4 | 130 | 30 | 77.5 | 121.2 | 35 | 94.05 | 115.3 | 240.7
SwRI4 | 91 | 1500.2 | 2199.9 | 110.1 | 130.1 | 30.2 | 78.1 | 119.1 | 35 | 94.03 | 115.3 | 240.8
SwRI4 | 91.1 | 1500.2 | 2200.6 | 109.7 | 129.8 | 30 | 77.6 | 120.7 | 34.9 | 94.04 | 115.3 | 240.8
SwRI4 | 91.2 | 1500.1 | 2198.6 | 109.5 | 129.7 | 29.8 | 77.6 | 120.2 | 35 | 94.03 | 115.3 | 240.8
SwRI4 | 91.3 | 1499.9 | 2200.1 | 110.3 | 130 | 31 | 78.3 | 119.5 | 35.1 | 94.04 | 115.3 | 240.7
SwRI4 | 91.4 | 1499.7 | 2201.2 | 110.2 | 130.2 | 29.8 | 78.5 | 119.9 | 35 | 94.03 | 115.3 | 241.3
SwRI4 | 91.5 | 1500.2 | 2199.2 | 109.8 | 130.3 | 30.7 | 78.5 | 120.5 | 35 | 94.04 | 115.3 | 241
SwRI4 | 91.6 | 1500 | 2198.5 | 110.2 | 130 | 30.2 | 78.4 | 119.8 | 34.9 | 94.05 | 115.3 | 240.9
SwRI4 | 91.7 | 1499.9 | 2201 | 109.7 | 130.2 | 30.3 | 78.1 | 119.8 | 35 | 94.05 | 115.4 | 240.9
SwRI4 | 91.8 | 1499.8 | 2200.7 | 109.4 | 129.9 | 30 | 78.2 | 119.8 | 35 | 94.06 | 115.3 | 241.2
SwRI4 | 91.9 | 1500 | 2199.6 | 109.4 | 129.9 | 29.7 | 78.2 | 120.3 | 35.1 | 94.05 | 115.3 | 241.3
SwRI4 | 92 | 1500.2 | 2200.8 | 109.8 | 130.2 | 29.6 | 77.7 | 120.3 | 35.1 | 94.05 | 115.4 | 241.3
SwRI4 | 92.1 | 1499.9 | 2198.9 | 110.1 | 129.8 | 30.3 | 77.8 | 120.2 | 35 | 94.04 | 115.3 | 240.8
SwRI4 | 92.2 | 1500 | 2200.2 | 110.6 | 129.9 | 30.4 | 78 | 119.9 | 35.1 | 94 | 115.3 | 240.7
SwRI4 | 92.3 | 1500 | 2199.7 | 110.4 | 130 | 30 | 78.1 | 119.9 | 35 | 94 | 115.3 | 240.9
SwRI4 | 92.4 | 1500.2 | 2199.6 | 110.5 | 129.9 | 29.7 | 77.9 | 120 | 34.9 | 93.99 | 115.3 | 241
SwRI4 | 92.5 | 1499.9 | 2200.5 | 110.3 | 130.1 | 30.1 | 78 | 120.3 | 35 | 94 | 115.4 | 241.1
SwRI4 | 92.6 | 1500 | 2201.3 | 109.6 | 129.9 | 29.7 | 78 | 120.1 | 35.1 | 94 | 115.3 | 241
SwRI4 | 92.7 | 1500.2 | 2198.8 | 109.2 | 130 | 29.6 | 77.5 | 119.9 | 34.9 | 94 | 115.3 | 240.7
SwRI4 | 92.8 | 1500 | 2199.9 | 110.1 | 129.8 | 30.1 | 77.8 | 119.9 | 35 | 94.01 | 115.3 | 240.5
SwRI4 | 92.9 | 1499.8 | 2199.7 | 110.6 | 130 | 29.9 | 77.7 | 120.2 | 35.1 | 94 | 115.3 | 240.8
SwRI4 | 93 | 1500.1 | 2198.6 | 109.6 | 130.1 | 30.3 | 77.8 | 120.1 | 34.9 | 94 | 115.3 | 240.8
SwRI4 | 93.1 | 1500 | 2201.1 | 109.7 | 129.8 | 29.9 | 78.5 | 119.3 | 35.1 | 94.01 | 115.4 | 241.3
SwRI4 | 93.2 | 1500.1 | 2200 | 110.5 | 130.4 | 30 | 78.4 | 119.6 | 35 | 94 | 115.3 | 241.3
SwRI4 | 93.3 | 1500.2 | 2199 | 110.6 | 129.9 | 29.8 | 78.6 | 120 | 34.9 | 94 | 115.3 | 241.6
SwRI4 | 93.4 | 1500.2 | 2199.7 | 109.6 | 129.9 | 29.9 | 77.9 | 120.1 | 35 | 94.01 | 115.3 | 241.1
SwRI4 | 93.5 | 1500.3 | 2199.9 | 109.5 | 129.9 | 29.8 | 77.5 | 119.9 | 34.9 | 94 | 115.2 | 240.9
SwRI4 | 93.6 | 1499.8 | 2199.4 | 110.2 | 130 | 29.9 | 77.6 | 120.1 | 35 | 94.01 | 115.3 | 240.7
SwRI4 | 93.7 | 1499.9 | 2200.5 | 110.4 | 129.9 | 30.1 | 78.2 | 119.8 | 35 | 94.01 | 115.3 | 241.2
SwRI4 | 93.8 | 1500.2 | 2200.2 | 110.6 | 130 | 30 | 77.8 | 120 | 34.9 | 94.03 | 115.3 | 241.2
SwRI4 | 93.9 | 1499.8 | 2199.6 | 110.2 | 130 | 29.6 | 77.9 | 120.3 | 35 | 94.04 | 115.3 | 241.6
SwRI4 | 94 | 1499.8 | 2200.2 | 109.4 | 130.2 | 29.9 | 78.1 | 120.4 | 35.1 | 93.85 | 115.3 | 240.9
SwRI4 | 94.1 | 1499.8 | 2200 | 109.7 | 129.7 | 29.9 | 77.8 | 119.5 | 35 | 93.84 | 115.3 | 240.7
SwRI4 | 94.2 | 1499.8 | 2201.3 | 110.3 | 130.3 | 29.9 | 78.1 | 120.1 | 34.9 | 93.85 | 115.3 | 240.7
SwRI4 | 94.3 | 1499.8 | 2199.5 | 110.6 | 129.9 | 30 | 77.6 | 119.7 | 35 | 93.86 | 115.3 | 240.3
SwRI4 | 94.4 | 1500.1 | 2199.3 | 110.4 | 130.2 | 30 | 78 | 120.4 | 35 | 93.87 | 115.4 | 240.8
SwRI4 | 94.5 | 1499.8 | 2201 | 109.6 | 129.9 | 29.9 | 77.7 | 119.6 | 35 | 93.89 | 115.3 | 240.6
SwRI4 | 94.6 | 1500 | 2201 | 109.4 | 130 | 30.3 | 78 | 119.9 | 35 | 93.89 | 115.3 | 240.6
SwRI4 | 94.7 | 1499.9 | 2201.1 | 109.7 | 130.1 | 30.2 | 78 | 120.3 | 35 | 93.89 | 115.4 | 240.6
SwRI4 | 94.8 | 1500.1 | 2200.4 | 109.9 | 129.7 | 30.1 | 78.1 | 120.1 | 35 | 93.89 | 115.3 | 240.8
SwRI4 | 94.9 | 1499.9 | 2199.7 | 110.2 | 130.2 | 30.3 | 78.1 | 120.2 | 34.9 | 93.9 | 115.3 | 240.5
SwRI4 | 95 | 1499.9 | 2198.9 | 110.6 | 130 | 29.6 | 78.2 | 119.9 | 35 | 94.11 | 115.4 | 241.9
SwRI4 | 95.1 | 1500 | 2200.2 | 110.1 | 129.9 | 30.5 | 77.9 | 120.1 | 35 | 94.12 | 115.3 | 241.2
SwRI4 | 95.2 | 1500.1 | 2199.9 | 109.4 | 129.7 | 30 | 77.9 | 119.9 | 35 | 94.12 | 115.3 | 241.4
SwRI4 | 95.3 | 1499.7 | 2199.5 | 109.4 | 129.7 | 30.1 | 77.8 | 120.1 | 35 | 94.14 | 115.3 | 241.2
SwRI4 | 95.4 | 1500.1 | 2198.9 | 110.2 | 130 | 29.3 | 77.8 | 120 | 35.1 | 94.11 | 115.3 | 241.7
SwRI4 | 95.5 | 1500.3 | 2198.9 | 110.2 | 129.8 | 29.6 | 77.9 | 119.9 | 35.1 | 94.11 | 115.3 | 241.7
SwRI4 | 95.6 | 1500 | 2199.6 | 110.4 | 130.1 | 30.6 | 78.1 | 120.1 | 35 | 94.12 | 115.3 | 241
SwRI4 | 95.7 | 1499.8 | 2200.4 | 110.7 | 129.9 | 30.4 | 78.1 | 120 | 35 | 94.11 | 115.3 | 241.4
SwRI4 | 95.8 | 1500.1 | 2199.7 | 110.3 | 130.2 | 30 | 78.2 | 119.9 | 35 | 94.09 | 115.2 | 241.8
SwRI4 | 95.9 | 1499.8 | 2202 | 110.1 | 130 | 29.9 | 78 | 120 | 35.2 | 94.1 | 115.3 | 241.7
SwRI4 | 96 | 1500.1 | 2199.6 | 109.6 | 130.3 | 30.1 | 78 | 120.1 | 35 | 94.05 | 115.3 | 241.4
SwRI4 | 96.1 | 1500 | 2199 | 109.3 | 129.8 | 30.1 | 78.1 | 120.2 | 34.9 | 94.02 | 115.3 | 241.3
SwRI4 | 96.2 | 1499.9 | 2200.3 | 110.1 | 129.7 | 30 | 78 | 119.8 | 35 | 94 | 115.3 | 241.4
SwRI4 | 96.3 | 1499.8 | 2199.9 | 110.6 | 130.2 | 30 | 77.9 | 119.9 | 35 | 93.99 | 115.3 | 241.4
SwRI4 | 96.4 | 1499.9 | 2199.5 | 110.6 | 129.8 | 29.9 | 77.8 | 120 | 35.1 | 93.99 | 115.3 | 241.2
SwRI4 | 96.5 | 1500.1 | 2199.3 | 110.6 | 130.1 | 30.1 | 77.9 | 120 | 35 | 93.99 | 115.3 | 241.2
SwRI4 | 96.6 | 1500.2 | 2199 | 110.3 | 130.3 | 30.1 | 78.4 | 119.8 | 35 | 93.97 | 115.3 | 241.5
SwRI4 | 96.7 | 1500 | 2200.1 | 109.5 | 130 | 30.3 | 78.1 | 120.2 | 34.9 | 93.98 | 115.3 | 241.3
SwRI4 | 96.8 | 1499.9 | 2199 | 109.7 | 130.1 | 29.9 | 77.5 | 120.2 | 35 | 93.98 | 115.2 | 240.9
SwRI4 | 96.9 | 1500 | 2199.7 | 110.3 | 129.8 | 30.5 | 78.3 | 120 | 35.1 | 93.97 | 115.3 | 241.1
SwRI4 | 97 | 1499.9 | 2199.8 | 110.7 | 130.2 | 30.3 | 78.1 | 120.1 | 35 | 93.97 | 115.3 | 241.1
SwRI4 | 97.1 | 1499.8 | 2199.4 | 109.8 | 129.9 | 29.1 | 78.5 | 120.6 | 34.9 | 93.96 | 115.3 | 242
SwRI4 | 97.2 | 1499.9 | 2201 | 109.6 | 130.2 | 30.6 | 77.7 | 119.4 | 35.1 | 93.98 | 115.3 | 240.6
SwRI4 | 97.3 | 1499.9 | 2199.7 | 109.6 | 129.8 | 30 | 78.1 | 120.8 | 35 | 93.98 | 115.3 | 241.3
SwRI4 | 97.4 | 1500.3 | 2199.1 | 109.3 | 129.9 | 30 | 78.1 | 119.1 | 35 | 93.98 | 115.3 | 241.3
SwRI4 | 97.5 | 1500.2 | 2199.8 | 109.7 | 130.2 | 30.1 | 77.7 | 120.8 | 35 | 93.98 | 115.3 | 241.1
SwRI4 | 97.6 | 1500.3 | 2200.5 | 110.3 | 130 | 30.2 | 78 | 119.2 | 35.1 | 93.98 | 115.3 | 241.6
SwRI4 | 97.7 | 1500 | 2201.3 | 110.7 | 130 | 30.3 | 78.3 | 120.8 | 35 | 93.99 | 115.3 | 241.4
SwRI4 | 97.8 | 1500 | 2199.4 | 109.6 | 130 | 30 | 77.9 | 119.4 | 35 | 93.99 | 115.3 | 241.2
SwRI4 | 97.9 | 1499.4 | 2199.1 | 109.6 | 130.1 | 29.2 | 78.1 | 120.3 | 35 | 93.98 | 115.3 | 241.9
SwRI4 | 98 | 1500.1 | 2199.5 | 109.3 | 130 | 30.3 | 77.8 | 120.5 | 35.1 | 93.99 | 115.3 | 240.9
SwRI4 | 98.1 | 1500.2 | 2199.7 | 110.2 | 129.9 | 29.8 | 78.2 | 119.2 | 34.9 | 93.98 | 115.3 | 241.4
SwRI4 | 98.2 | 1500 | 2200.4 | 110.2 | 129.9 | 29.1 | 77.9 | 120.6 | 35 | 93.97 | 115.3 | 241.7
SwRI4 | 98.3 | 1499.3 | 2201.2 | 110.2 | 129.9 | 29.8 | 78 | 119.3 | 35 | 93.98 | 115.3 | 241.5
SwRI4 | 98.4 | 1499.9 | 2199.3 | 110.5 | 129.9 | 29.9 | 78.1 | 120.5 | 35.1 | 93.97 | 115.3 | 241.5
SwRI4 | 98.5 | 1500.2 | 2200.2 | 110.6 | 130.1 | 30.2 | 78 | 119.9 | 35 | 93.98 | 115.3 | 241.4
SwRI4 | 98.6 | 1500.2 | 2199.6 | 109.8 | 130.2 | 30.1 | 78.3 | 119.3 | 35 | 93.98 | 115.3 | 241.4
SwRI4 | 98.7 | 1499.9 | 2200.8 | 109.3 | 129.8 | 30.4 | 77.8 | 120.9 | 35.1 | 93.98 | 115.3 | 241.1
SwRI4 | 98.8 | 1500 | 2199.6 | 109.5 | 130.3 | 30 | 78.2 | 119.6 | 35 | 93.98 | 115.3 | 241.3
SwRI4 | 98.9 | 1500.1 | 2201.6 | 110 | 129.9 | 30.1 | 77.8 | 119.9 | 35 | 93.98 | 115.3 | 241.4
SwRI4 | 99 | 1499.7 | 2200 | 110.4 | 130.3 | 30.3 | 78.1 | 119.9 | 34.9 | 93.98 | 115.3 | 241.2
SwRI4 | 99.1 | 1499.9 | 2201.8 | 110.6 | 129.8 | 30.1 | 78.1 | 119.9 | 34.9 | 93.97 | 115.3 | 241.5
SwRI4 | 99.2 | 1499.9 | 2199.9 | 110.1 | 130.3 | 29.7 | 77.7 | 120.1 | 35.1 | 93.96 | 115.3 | 241.2
SwRI4 | 99.3 | 1499.9 | 2201.6 | 109.5 | 129.9 | 29.7 | 77.9 | 120 | 35 | 93.96 | 115.2 | 241.3
SwRI4 | 99.4 | 1500 | 2200.2 | 109.4 | 129.9 | 29.5 | 77.9 | 120.1 | 35 | 93.97 | 115.3 | 241.5
SwRI4 | 99.5 | 1499.9 | 2200.5 | 109.5 | 130 | 29.3 | 78 | 120 | 35 | 93.97 | 115.4 | 241.8
SwRI4 | 99.6 | 1500.1 | 2199.5 | 109.9 | 129.9 | 30.2 | 78 | 120 | 35 | 93.98 | 115.2 | 241
SwRI4 | 99.7 | 1500 | 2201 | 110.8 | 129.9 | 30.5 | 78 | 120 | 35 | 93.97 | 115.3 | 241.2
SwRI4 | 99.8 | 1500 | 2200.3 | 110.1 | 130.5 | 29.5 | 78.4 | 119.8 | 34.9 | 93.97 | 115.3 | 241.8
SwRI4 | 99.9 | 1500 | 2199.4 | 109.1 | 130.1 | 29.9 | 77.9 | 120.1 | 34.9 | 93.99 | 115.3 | 241.3
SwRI4 | 100 | 1500.2 | 2199.3 | 110.2 | 129.7 | 30 | 78.1 | 119.8 | 35.1 | 93.97 | 115.3 | 241.3
SwRI4 | 100.1 | 1500.1 | 2199.7 | 110.7 | 130.2 | 29.2 | 77.8 | 120 | 35 | 93.97 | 115.3 | 241.6
SwRI4 | 100.2 | 1499.8 | 2200.2 | 110.1 | 130.3 | 30 | 78.2 | 119.9 | 35 | 93.98 | 115.3 | 241.3
SwRI4 | 100.3 | 1500.1 | 2199.8 | 109.6 | 130 | 30.3 | 78.2 | 120.2 | 35 | 93.98 | 115.3 | 241.3
SwRI4 | 100.4 | 1499.8 | 2200.9 | 109.5 | 130.1 | 30.3 | 77.7 | 120.3 | 35 | 93.98 | 115.3 | 240.9
SwRI4 | 100.5 | 1499.8 | 2199.3 | 110.4 | 129.7 | 29.3 | 77.9 | 119 | 35 | 93.98 | 115.3 | 241.6
SwRI4 | 100.6 | 1499.9 | 2201.4 | 110.3 | 129.9 | 30.1 | 78 | 120.9 | 34.9 | 93.97 | 115.3 | 241.3
SwRI4 | 100.7 | 1499.8 | 2201.3 | 110.8 | 130.2 | 30.2 | 78.1 | 119.3 | 35 | 93.97 | 115.3 | 241.3
SwRI4 | 100.8 | 1499.9 | 2198.5 | 110.4 | 129.9 | 30.3 | 78 | 120.6 | 35 | 93.98 | 115.3 | 241.1
SwRI4 | 100.9 | 1499.9 | 2200.5 | 109.6 | 130.3 | 30.2 | 77.9 | 119.7 | 35 | 93.98 | 115.3 | 241.2
SwRI4 | 101 | 1500 | 2200 | 109.8 | 129.8 | 30.4 | 77.8 | 119.6 | 35 | 93.99 | 115.3 | 241
SwRI4 | 101.1 | 1500 | 2201.5 | 110.7 | 130.2 | 30.8 | 78.1 | 120.5 | 35 | 94 | 115.3 | 241.1
SwRI4 | 101.2 | 1500.2 | 2199.9 | 110.3 | 129.9 | 30.4 | 78.2 | 120.3 | 35 | 93.99 | 115.3 | 241.1
SwRI4 | 101.3 | 1499.7 | 2201.6 | 109.9 | 130.2 | 29.5 | 77.9 | 120.1 | 35 | 93.98 | 115.4 | 242
SwRI4 | 101.4 | 1500 | 2200 | 109.2 | 130.1 | 29.6 | 78.1 | 119.4 | 35.1 | 93.98 | 115.3 | 241.5
SwRI4 | 101.5 | 1499.9 | 2200.8 | 110 | 129.7 | 30.1 | 78.1 | 120.3 | 35 | 93.98 | 115.3 | 241.4
SwRI4 | 101.6 | 1500.1 | 2199.4 | 110.6 | 130.2 | 29.5 | 78.2 | 120.1 | 34.9 | 93.99 | 115.3 | 241.8
SwRI4 | 101.7 | 1499.9 | 2199.3 | 110.4 | 129.9 | 29.7 | 78 | 120 | 34.9 | 94 | 115.3 | 241.6
SwRI4 | 101.8 | 1500.1 | 2199.5 | 110 | 129.9 | 29.5 | 77.8 | 120 | 35 | 94 | 115.3 | 241.5
SwRI4 | 101.9 | 1499.8 | 2199.7 | 110.2 | 130.1 | 30 | 77.7 | 120 | 35 | 94.01 | 115.3 | 241.3
SwRI4 | 102 | 1500.2 | 2200 | 110.7 | 129.8 | 30.6 | 78.1 | 119.3 | 35 | 94.02 | 115.3 | 241.2
SwRI4 | 102.1 | 1500 | 2199.8 | 110.5 | 130.1 | 30.7 | 78.3 | 120.5 | 35 | 94.02 | 115.3 | 241.1
SwRI4 | 102.2 | 1500.1 | 2199.8 | 109.4 | 129.9 | 30.2 | 78.1 | 120.4 | 35 | 94.02 | 115.3 | 241.3
SwRI4 | 102.3 | 1500.1 | 2200 | 109.2 | 129.8 | 29.3 | 77.8 | 119.3 | 35 | 94.01 | 115.3 | 241.6
SwRI4 | 102.4 | 1500.1 | 2200.3 | 110 | 130.4 | 29.7 | 78 | 120.3 | 34.9 | 94.01 | 115.3 | 241.9
SwRI4 | 102.5 | 1500 | 2199.5 | 110.5 | 129.8 | 30 | 78 | 120.4 | 35 | 94.03 | 115.3 | 241.7
SwRI4 | 102.6 | 1499.9 | 2198.3 | 110.8 | 130.3 | 29.9 | 78.1 | 119.6 | 35 | 94.03 | 115.3 | 241.6
SwRI4 | 102.7 | 1500.1 | 2201 | 109.6 | 129.9 | 30.1 | 78 | 119.6 | 35 | 94.04 | 115.3 | 241.6
SwRI4 | 102.8 | 1499.8 | 2200.7 | 109.3 | 129.7 | 29.9 | 77.9 | 120.1 | 35 | 94.04 | 115.3 | 241.7
SwRI4 | 102.9 | 1500 | 2199.6 | 109.9 | 130.1 | 30.1 | 78 | 120.2 | 35 | 94.05 | 115.3 | 241.4
SwRI4 | 103 | 1499.9 | 2200.4 | 110.2 | 129.7 | 30.2 | 77.6 | 120.3 | 35 | 94.05 | 115.3 | 241.3
SwRI4 | 103.1 | 1499.9 | 2200.6 | 110.5 | 130.1 | 29.9 | 78.1 | 120 | 35 | 94.05 | 115.3 | 241.8
SwRI4 | 103.2 | 1499.9 | 2201.1 | 110.7 | 129.8 | 30.2 | 78 | 120 | 35.1 | 94.07 | 115.3 | 241.7
SwRI4 | 103.3 | 1499.9 | 2200.8 | 110.1 | 130.1 | 30.2 | 78.1 | 120.1 | 35.1 | 94.07 | 115.3 | 241.6
SwRI4 | 103.4 | 1500.1 | 2199.4 | 110.3 | 130.1 | 30.2 | 78.3 | 120 | 35 | 94.08 | 115.3 | 241.9
SwRI4 | 103.5 | 1500.2 | 2201.2 | 109.9 | 130 | 30.3 | 78 | 120 | 35 | 94.09 | 115.3 | 241.8
SwRI4 | 103.6 | 1500.1 | 2200.1 | 109.5 | 130.2 | 30.4 | 78 | 120.1 | 34.9 | 94.11 | 115.3 | 241.4
SwRI4 | 103.7 | 1500 | 2199.8 | 109.1 | 129.8 | 29.7 | 77.9 | 119.9 | 34.9 | 94.1 | 115.2 | 241.9
SwRI4 | 103.8 | 1499.9 | 2199.4 | 110 | 130.2 | 29.9 | 77.7 | 120 | 35 | 94.11 | 115.3 | 241.5
SwRI4 | 103.9 | 1499.7 | 2199.2 | 110.5 | 129.7 | 30 | 78.2 | 120 | 35 | 94.11 | 115.3 | 241.7
SwRI4 | 104 | 1500.1 | 2200.2 | 110.6 | 130.1 | 29.6 | 77.7 | 120.1 | 35 | 94.04 | 115.3 | 241.7
SwRI4 | 104.1 | 1500.2 | 2199.3 | 109.9 | 129.9 | 29 | 78.1 | 119.3 | 35 | 93.89 | 115.3 | 242
SwRI4 | 104.2 | 1499.8 | 2200.6 | 109.7 | 130.1 | 29.1 | 78.1 | 119.7 | 35 | 93.91 | 115.4 | 241.9
SwRI4 | 104.3 | 1500.1 | 2200.8 | 109.4 | 129.9 | 29.1 | 77.9 | 120.6 | 35 | 93.91 | 115.4 | 241.8
SwRI4 | 104.4 | 1500 | 2201.6 | 109.9 | 130.1 | 30 | 78 | 119.9 | 34.9 | 93.92 | 115.3 | 241.3
SwRI4 | 104.5 | 1499.9 | 2200.3 | 110.4 | 129.8 | 29.8 | 78 | 119.5 | 35 | 93.92 | 115.3 | 241.3
SwRI4 | 104.6 | 1500 | 2199.7 | 110.7 | 130.1 | 30.4 | 78.2 | 120.3 | 35 | 93.93 | 115.3 | 241.2
SwRI4 | 104.7 | 1500.2 | 2199.2 | 110 | 130.2 | 29 | 77.8 | 120.3 | 35 | 93.93 | 115.3 | 241.9
SwRI4 | 104.8 | 1499.9 | 2200.6 | 109.1 | 129.9 | 30.1 | 77.9 | 119.5 | 35 | 93.95 | 115.3 | 241.1
SwRI4 | 104.9 | 1499.8 | 2201.9 | 110.4 | 129.9 | 30.4 | 78.3 | 119.7 | 35.1 | 93.95 | 115.3 | 241.4
SwRI4 | 105 | 1500 | 2199.7 | 110.9 | 130 | 29.8 | 77.8 | 120.8 | 35 | 93.96 | 115.4 | 241.7
SwRI4 | 105.1 | 1500.2 | 2200 | 109.6 | 130 | 29.3 | 78.1 | 119.5 | 35 | 93.96 | 115.3 | 241.6
SwRI4 | 105.2 | 1500 | 2199.1 | 109.3 | 129.9 | 30.2 | 77.8 | 119.8 | 35.1 | 93.97 | 115.2 | 241
SwRI4 | 105.3 | 1500.1 | 2200.3 | 109.7 | 130.1 | 29.3 | 78 | 119.9 | 35 | 93.96 | 115.2 | 241.7
SwRI4 | 105.4 | 1499.9 | 2200.6 | 110.7 | 129.9 | 30 | 77.9 | 120.7 | 34.9 | 93.96 | 115.3 | 241.9
SwRI4 | 105.5 | 1499.9 | 2201.2 | 110 | 130 | 29 | 77.9 | 119.7 | 35.2 | 93.96 | 115.3 | 242
SwRI4 | 105.6 | 1500 | 2200.8 | 109.2 | 130.2 | 30.1 | 77.8 | 119.6 | 35.1 | 93.97 | 115.2 | 241.1
SwRI4 | 105.7 | 1500.2 | 2199.3 | 110.5 | 129.8 | 30.4 | 78 | 120.4 | 34.9 | 93.97 | 115.3 | 241.1
SwRI4 | 105.8 | 1500.1 | 2198.3 | 110.4 | 130 | 30.3 | 78 | 120.4 | 35.1 | 93.99 | 115.2 | 240.7
SwRI4 | 105.9 | 1499.9 | 2200.4 | 109.6 | 130.2 | 29.3 | 77.8 | 119.8 | 34.8 | 93.98 | 115.3 | 241.9
SwRI4 | 106 | 1500 | 2200.3 | 109.4 | 129.9 | 29.7 | 78.3 | 119.7 | 35.1 | 93.99 | 115.3 | 241.7
SwRI4 | 106.1 | 1500.1 | 2199.6 | 110.2 | 130.1 | 30.3 | 78 | 120.1 | 35 | 93.99 | 115.3 | 241.1
SwRI4 | 106.2 | 1499.9 | 2201.3 | 110.8 | 129.8 | 30 | 77.9 | 120.1 | 35 | 93.99 | 115.4 | 242.1
SwRI4 | 106.3 | 1500 | 2199.4 | 109.6 | 130 | 29.2 | 78.1 | 119.9 | 34.9 | 93.98 | 115.3 | 242.1
SwRI4 | 106.4 | 1500.1 | 2199.1 | 109.2 | 129.9 | 30.3 | 77.7 | 120.3 | 35 | 93.99 | 115.3 | 241.2
SwRI4 | 106.5 | 1500 | 2200.4 | 109.6 | 129.9 | 29.2 | 78.2 | 119.9 | 35.2 | 93.99 | 115.4 | 242.3
SwRI4 | 106.6 | 1500.1 | 2200.2 | 109.4 | 129.8 | 30.9 | 77.6 | 120 | 35 | 94.01 | 115.2 | 240.7
SwRI4 | 106.7 | 1499.9 | 2201.2 | 109.4 | 130 | 30.9 | 78.1 | 119.9 | 34.9 | 94.01 | 115.3 | 241.1
SwRI4 | 106.8 | 1500 | 2199.7 | 109.9 | 130.1 | 30.7 | 78 | 120.1 | 35 | 94 | 115.2 | 240.8
SwRI4 | 106.9 | 1499.8 | 2199.9 | 110.7 | 130 | 29.5 | 78.1 | 120.1 | 35 | 93.99 | 115.3 | 241.7
SwRI4 | 107 | 1500.1 | 2199.8 | 109.7 | 130 | 29.5 | 78 | 120.1 | 35 | 93.99 | 115.4 | 242
SwRI4 | 107.1 | 1500 | 2202.1 | 110.2 | 130.1 | 30 | 78.1 | 120 | 35 | 94 | 115.4 | 241.9
SwRI4 | 107.2 | 1500 | 2199.5 | 110.6 | 129.7 | 30.2 | 77.7 | 120 | 34.9 | 94.01 | 115.3 | 241.8
SwRI4 | 107.3 | 1499.9 | 2200.5 | 110.5 | 130.3 | 30.2 | 78.2 | 119.8 | 35 | 94 | 115.3 | 241.4
SwRI4 | 107.4 | 1500.1 | 2199.2 | 110.5 | 129.9 | 29 | 77.6 | 120 | 35 | 93.97 | 115.3 | 241.7
SwRI4 | 107.5 | 1500.1 | 2198.4 | 110.1 | 129.9 | 30.2 | 78.1 | 120 | 35 | 93.98 | 115.3 | 241
SwRI4 | 107.6 | 1499.9 | 2200.8 | 110.1 | 130.2 | 30.6 | 77.9 | 120.1 | 35 | 93.97 | 115.2 | 240.7
SwRI4 | 107.7 | 1499.7 | 2200.2 | 110.4 | 130.2 | 30.7 | 78.1 | 119.5 | 35.1 | 93.99 | 115.3 | 241.2
SwRI4 | 107.8 | 1500.1 | 2199.3 | 110.2 | 129.9 | 29.4 | 78.2 | 119.7 | 35 | 93.97 | 115.4 | 242.4
SwRI4 | 107.9 | 1500 | 2199.7 | 109.4 | 130.2 | 30.7 | 77.8 | 120.4 | 35 | 93.97 | 115.2 | 240.6
SwRI4 | 108 | 1500 | 2197.7 | 109.3 | 129.7 | 30.7 | 78 | 120.2 | 34.9 | 93.97 | 115.2 | 240.4
SwRI4 | 108.1 | 1500 | 2200.8 | 109.3 | 130 | 30.9 | 78.1 | 120.1 | 34.9 | 93.96 | 115.3 | 241.1
SwRI4 | 108.2 | 1500.1 | 2202.5 | 109.6 | 129.8 | 30.3 | 78.1 | 120.1 | 35.2 | 94.06 | 115.4 | 242.4
SwRI4 | 108.3 | 1500.2 | 2200.9 | 109.8 | 130.1 | 29.8 | 77.8 | 119.8 | 34.9 | 94.22 | 115.4 | 243
SwRI4 | 108.4 | 1499.9 | 2200.4 | 109.9 | 129.8 | 29.1 | 78 | 119.6 | 35 | 94.19 | 115.3 | 242.5
SwRI4 | 108.5 | 1499.9 | 2198.8 | 109.8 | 129.8 | 29.3 | 78.2 | 120.4 | 35 | 94.18 | 115.2 | 242.2
SwRI4 | 108.6 | 1500.1 | 2199.4 | 109.6 | 129.9 | 29.9 | 77.8 | 120.6 | 35.1 | 94.18 | 115.2 | 241.4
SwRI4 | 108.7 | 1500.1 | 2200 | 110.2 | 130.1 | 30.7 | 78.3 | 119.3 | 35 | 94.18 | 115.2 | 241.6
SwRI4 | 108.8 | 1500 | 2199.7 | 110.4 | 130 | 30.4 | 77.8 | 120.6 | 34.9 | 94.16 | 115.3 | 242.4
SwRI4 | 108.9 | 1499.9 | 2198.5 | 109.6 | 129.9 | 29.3 | 78 | 119.9 | 35 | 93.99 | 115.4 | 242.3
SwRI4 | 109 | 1500 | 2199 | 109.8 | 130.2 | 29.8 | 77.9 | 119.6 | 35 | 93.95 | 115.2 | 241
SwRI4 | 109.1 | 1500.1 | 2198.8 | 110.1 | 130.2 | 30.7 | 78.2 | 120.6 | 35 | 93.96 | 115.2 | 240.9
SwRI4 | 109.2 | 1500.1 | 2199.5 | 110.2 | 129.8 | 30.8 | 77.9 | 120.1 | 35 | 93.96 | 115.2 | 241.1
SwRI4 | 109.3 | 1500.3 | 2199.9 | 110.2 | 130.3 | 29.5 | 78.1 | 119.4 | 35 | 93.94 | 115.3 | 241.8
SwRI4 | 109.4 | 1499.9 | 2198.9 | 110.8 | 129.8 | 30.9 | 78.3 | 120.5 | 35.1 | 93.94 | 115.2 | 241.2
SwRI4 | 109.5 | 1499.9 | 2200 | 110.1 | 130.2 | 30.5 | 78 | 120.6 | 35 | 93.94 | 115.4 | 241.2
SwRI4 | 109.6 | 1500.1 | 2197.4 | 110.4 | 130.3 | 30.7 | 78.3 | 119.4 | 35 | 93.94 | 115.3 | 241.1
SwRI4 | 109.7 | 1500.1 | 2199.1 | 110.8 | 130 | 30.7 | 78.1 | 120.6 | 35 | 93.93 | 115.3 | 241.2
SwRI4 | 109.8 | 1500.1 | 2199.7 | 109.8 | 130.2 | 30.5 | 78.1 | 120.4 | 35 | 93.91 | 115.3 | 241.1
SwRI4 | 109.9 | 1500.1 | 2200.9 | 109.7 | 130 | 29.6 | 77.9 | 119.6 | 35 | 93.9 | 115.4 | 242.2
SwRI4 | 110 | 1500 | 2200 | 109.4 | 129.9 | 31.1 | 78.1 | 119.9 | 35 | 93.91 | 115.2 | 240.9
SwRI4 | 110.1 | 1499.9 | 2197.2 | 110.2 | 129.9 | 31 | 78 | 120 | 35 | 93.92 | 115.3 | 240.3
SwRI4 | 110.2 | 1500.3 | 2198.7 | 110.3 | 130 | 30.8 | 78 | 120.1 | 35 | 93.92 | 115.2 | 240.5
SwRI4 | 110.3 | 1500.3 | 2197 | 110.1 | 130 | 30.6 | 78 | 120 | 35 | 93.92 | 115.2 | 240.6
SwRI4 | 110.4 | 1499.8 | 2199.7 | 110.3 | 130 | 30.1 | 78 | 120 | 35 | 93.92 | 115.2 | 240.8
SwRI4 | 110.5 | 1500 | 2198 | 110.5 | 130.1 | 29.7 | 78 | 119.7 | 35.1 | 94.09 | 115.2 | 241.4
SwRI4 | 110.6 | 1499.7 | 2198.5 | 110.4 | 129.9 | 29.7 | 78.3 | 119.9 | 35 | 94.11 | 115.2 | 241.6
SwRI4 | 110.7 | 1500 | 2198.5 | 110.3 | 130.3 | 29.2 | 77.8 | 120.5 | 35 | 94.1 | 115.2 | 241.9
SwRI4 | 110.8 | 1500 | 2198 | 110 | 130 | 29.2 | 78.2 | 119.3 | 35 | 94.1 | 115.4 | 242.7
SwRI4 | 110.9 | 1500.1 | 2198.9 | 109.8 | 130.2 | 30.2 | 77.9 | 120.5 | 35 | 94.1 | 115.2 | 241.4
SwRI4 | 111 | 1500.2 | 2199.5 | 109.5 | 129.7 | 29 | 77.8 | 120.2 | 35 | 94.09 | 115.3 | 242.2
SwRI4 | 111.1 | 1500.2 | 2201.5 | 110 | 130.2 | 29.5 | 78 | 119.4 | 35 | 94.08 | 115.4 | 243.2
SwRI4 | 111.2 | 1500 | 2199.9 | 110.2 | 129.9 | 30.8 | 78.2 | 120.2 | 35 | 94.1 | 115.3 | 242
SwRI4 | 111.3 | 1499.9 | 2200.4 | 110.3 | 130.1 | 30.7 | 77.9 | 120.4 | 34.9 | 94.11 | 115.3 | 242
SwRI4 | 111.4 | 1500.1 | 2200.2 | 110.5 | 129.2 | 30.5 | 77.6 | 120.4 | 35 | 94.09 | 115.3 | 242.1
SwRI4 | 111.5 | 1500 | 2201.6 | 110.1 | 129.9 | 30.7 | 78.1 | 120.1 | 35 | 94.08 | 115.3 | 242.4
SwRI4 | 111.6 | 1499.9 | 2201.3 | 110.1 | 130.1 | 30.3 | 78.2 | 120.1 | 35.1 | 94.07 | 115.4 | 242.8
SwRI4 | 111.7 | 1499.9 | 2201.1 | 110.6 | 130.1 | 30.2 | 77.8 | 119.6 | 35 | 94.02 | 115.4 | 242.3
SwRI4 | 111.8 | 1500 | 2201.8 | 110.8 | 129.6 | 30.2 | 78.3 | 119.8 | 35 | 93.99 | 115.4 | 242.7
SwRI4 | 111.9 | 1500 | 2200.8 | 110.5 | 130.1 | 30.6 | 77.9 | 120.1 | 35 | 93.98 | 115.3 | 241.8
SwRI4 | 112 | 1499.9 | 2198.4 | 110.3 | 130 | 31 | 77.9 | 120.1 | 35 | 94 | 115.3 | 240.7
SwRI4 | 112.1 | 1500 | 2197.9 | 110.1 | 129.8 | 30.9 | 78.3 | 119.9 | 34.9 | 93.99 | 115.3 | 241
SwRI4 | 112.2 | 1499.9 | 2199.8 | 110.5 | 129.9 | 31.1 | 78.7 | 119.7 | 35 | 93.98 | 115.2 | 241.6
SwRI4 | 112.3 | 1499.7 | 2198.6 | 110.4 | 130.2 | 30.3 | 77.9 | 120.3 | 35.1 | 93.99 | 115.2 | 240.8
SwRI4 | 112.4 | 1500 | 2197.4 | 110.3 | 129.8 | 29.8 | 78.2 | 119.9 | 35 | 93.99 | 115.1 | 241.1
SwRI4 | 112.5 | 1500.1 | 2197.5 | 110.1 | 130.1 | 30.6 | 77.7 | 119.8 | 34.9 | 94.01 | 115.2 | 240.7
SwRI4 | 112.6 | 1500.1 | 2198.1 | 110.2 | 130.2 | 30.3 | 78.2 | 119.9 | 35.1 | 94 | 115.2 | 241.1
SwRI4 | 112.7 | 1500.1 | 2201.1 | 110.4 | 129.7 | 28.9 | 77.9 | 120.2 | 35.1 | 93.98 | 115.3 | 242.9
SwRI4 | 112.8 | 1499.9 | 2199.8 | 109.4 | 130.1 | 30.3 | 77.9 | 120.2 | 35 | 94.01 | 115.3 | 242
SwRI4 | 112.9 | 1500.1 | 2200.2 | 110.4 | 130.1 | 30.9 | 78 | 120.1 | 35 | 94.02 | 115.2 | 241.2
SwRI4 | 113 | 1500.2 | 2198.7 | 110.5 | 129.8 | 30.6 | 78 | 120.1 | 35 | 94.01 | 115.2 | 240.8
SwRI4 | 113.1 | 1500.3 | 2199 | 109.3 | 130.3 | 30.3 | 78 | 120 | 35 | 94.01 | 115.2 | 241
SwRI4 | 113.2 | 1500 | 2198.1 | 109.2 | 129.8 | 30.1 | 78 | 119.9 | 34.9 | 94.01 | 115.2 | 240.9
SwRI4 | 113.3 | 1500.1 | 2197.2 | 109.7 | 130.1 | 30.7 | 77.9 | 119.9 | 35 | 94.01 | 115.2 | 240.7
SwRI4 | 113.4 | 1500 | 2199.2 | 109.7 | 130.2 | 31 | 78.3 | 119.8 | 34.9 | 94.03 | 115.3 | 241.2
SwRI4 | 113.5 | 1500 | 2202.1 | 109.2 | 129.9 | 30.8 | 78.4 | 119.7 | 34.9 | 94.02 | 115.3 | 241.9
SwRI4 | 113.6 | 1500.2 | 2201.2 | 109.5 | 129.8 | 30.7 | 78.2 | 120.2 | 35 | 94.02 | 115.3 | 242.2
SwRI4 | 113.7 | 1500 | 2202.2 | 109.3 | 130 | 30.2 | 77.9 | 120.3 | 35 | 94.01 | 115.4 | 242.5
SwRI4 | 113.8 | 1499.6 | 2203.9 | 110 | 130.1 | 29.9 | 77.9 | 120.2 | 35 | 94 | 115.4 | 242.7
SwRI4 | 113.9 | 1500.1 | 2202.9 | 109.9 | 129.8 | 29.5 | 77.9 | 120.1 | 35 | 93.99 | 115.4 | 243.1
SwRI4 | 114 | 1500 | 2199.4 | 110.4 | 130.1 | 29.2 | 78 | 119.9 | 34.9 | 94.01 | 115.3 | 241.9
SwRI4 | 114.1 | 1499.9 | 2198.6 | 110.7 | 130.2 | 29.8 | 77.9 | 119.8 | 35 | 94.02 | 115.2 | 241.2
SwRI4 | 114.2 | 1499.9 | 2198.3 | 110.5 | 130 | 30.8 | 78.2 | 119.7 | 35 | 94.03 | 115.2 | 241
SwRI4 | 114.3 | 1500.2 | 2198.7 | 110.5 | 129.9 | 31 | 78.2 | 119.8 | 35 | 94.05 | 115.3 | 241.2
SwRI4 | 114.4 | 1500.2 | 2202.6 | 110.2 | 130.2 | 30.6 | 78 | 120.6 | 35 | 94.04 | 115.4 | 242.3
SwRI4 | 114.5 | 1499.8 | 2201.5 | 110.1 | 129.9 | 29.7 | 77.9 | 120.2 | 35 | 94.05 | 115.4 | 242.8
SwRI4 | 114.6 | 1499.9 | 2200.1 | 109.6 | 129.9 | 29.1 | 78 | 120 | 35 | 93.95 | 115.3 | 242.3
SwRI4 | 114.7 | 1500.2 | 2200.2 | 109.5 | 130.1 | 29.1 | 77.9 | 119.9 | 35 | 93.91 | 115.3 | 242.3
SwRI4 | 114.8 | 1500 | 2199.6 | 109.5 | 129.9 | 29 | 77.8 | 120 | 35 | 93.92 | 115.3 | 242.1
SwRI4 | 114.9 | 1500 | 2200.4 | 109.7 | 130.1 | 30.4 | 78.2 | 120 | 35 | 93.94 | 115.3 | 241.5
SwRI4 | 115 | 1500 | 2198.6 | 110.1 | 130 | 29.3 | 77.8 | 119.9 | 35.1 | 93.94 | 115.3 | 241.6
SwRI4 | 115.1 | 1500.3 | 2199.3 | 110.1 | 129.9 | 29.6 | 78 | 119.8 | 35 | 93.94 | 115.3 | 241.9
SwRI4 | 115.2 | 1499.8 | 2199.9 | 110.4 | 129.9 | 30.2 | 78.2 | 119.9 | 34.9 | 93.96 | 115.3 | 241.5
SwRI4 | 115.3 | 1499.7 | 2199.6 | 110.7 | 130.2 | 30.7 | 78 | 120.1 | 35 | 93.97 | 115.3 | 241.4
SwRI4 | 115.4 | 1499.9 | 2200.4 | 110.4 | 130 | 29.5 | 78.3 | 119.9 | 35 | 93.96 | 115.4 | 242.3
SwRI4 | 115.5 | 1499.9 | 2200.9 | 109.6 | 129.8 | 30.6 | 78 | 120.3 | 35 | 93.97 | 115.3 | 241.4
SwRI4 | 115.6 | 1499.8 | 2201.1 | 109.6 | 130.1 | 30.4 | 78 | 120.2 | 35 | 93.98 | 115.3 | 241.4
SwRI4 | 115.7 | 1500 | 2200.4 | 109.1 | 130.2 | 28.9 | 78.1 | 118.7 | 35 | 93.99 | 115.4 | 242.4
SwRI4 | 115.8 | 1499.8 | 2200 | 109.4 | 129.9 | 29.1 | 77.6 | 121.3 | 35 | 94 | 115.3 | 242
SwRI4 | 115.9 | 1500 | 2199.2 | 109.4 | 129.8 | 30.7 | 78 | 119.4 | 35 | 94.01 | 115.3 | 241.3
SwRI4 | 116 | 1500 | 2199.8 | 109.4 | 130.3 | 30.6 | 78.1 | 120.9 | 35.1 | 94.02 | 115.3 | 241.5
SwRI4 | 116.1 | 1500 | 2200.2 | 109.3 | 129.8 | 30.5 | 77.8 | 119.6 | 35.1 | 94.02 | 115.2 | 241.1
SwRI4 | 116.2 | 1499.9 | 2201.3 | 110.7 | 130 | 30 | 78.2 | 119.7 | 35 | 94.03 | 115.3 | 242.3
SwRI4 | 116.3 | 1500 | 2199.4 | 110.7 | 130.2 | 30.6 | 77.9 | 120.2 | 35 | 94.04 | 115.3 | 241.5
SwRI4 | 116.4 | 1500.2 | 2199.2 | 110.6 | 129.8 | 30.7 | 78.1 | 120.2 | 34.9 | 94.03 | 115.3 | 241.4
SwRI4 | 116.5 | 1500.2 | 2199.9 | 110.7 | 130.1 | 30.2 | 78.2 | 120.1 | 34.9 | 94.03 | 115.3 | 242.1
SwRI4 | 116.6 | 1499.9 | 2201.4 | 110.7 | 130.1 | 29.4 | 77.8 | 120.1 | 34.9 | 94.02 | 115.3 | 242.3
SwRI4 | 116.7 | 1500.1 | 2200.7 | 110.8 | 129.8 | 30.3 | 78.1 | 120.1 | 35.1 | 94.03 | 115.3 | 242
SwRI4 | 116.8 | 1499.9 | 2200.9 | 110 | 130.3 | 29.4 | 77.7 | 120 | 35 | 94.03 | 115.3 | 242.3
SwRI4 | 116.9 | 1500 | 2201.5 | 110 | 130 | 29.9 | 78.2 | 120 | 34.8 | 94.04 | 115.3 | 242.3
SwRI4 | 117 | 1499.9 | 2200.2 | 109.8 | 130 | 29.9 | 77.9 | 119.7 | 35 | 94.04 | 115.3 | 242.1
SwRI4 | 117.1 | 1500.1 | 2201.2 | 109.9 | 130 | 30.5 | 77.9 | 119.9 | 34.9 | 94.05 | 115.3 | 242
SwRI4 | 117.2 | 1499.8 | 2199 | 110 | 130 | 29.8 | 78.2 | 119.8 | 35 | 94.04 | 115.3 | 242.1
SwRI4 | 117.3 | 1500 | 2200.3 | 109.6 | 130.1 | 29 | 77.9 | 120 | 35 | 94.04 | 115.3 | 242.7
SwRI4 | 117.4 | 1499.9 | 2200.5 | 109.1 | 130 | 30 | 78 | 120.1 | 35.1 | 94.06 | 115.2 | 241.4
SwRI4 | 117.5 | 1500 | 2202.8 | 109.9 | 130 | 29.9 | 78.1 | 120.2 | 35 | 94.04 | 115.4 | 243
SwRI4 | 117.6 | 1500.1 | 2200.2 | 109 | 130.1 | 30.4 | 78 | 120.1 | 35 | 94 | 115.2 | 241.1
SwRI4 | 117.7 | 1500 | 2202.6 | 110.3 | 129.8 | 29.1 | 77.9 | 120.2 | 35 | 93.96 | 115.3 | 242.8
SwRI4 | 117.8 | 1500.1 | 2203.4 | 111.1 | 130.1 | 29.7 | 77.9 | 120.1 | 35 | 93.97 | 115.4 | 242.9
SwRI4 | 117.9 | 1500 | 2201.2 | 111.1 | 130.1 | 29.9 | 78.1 | 120.1 | 34.9 | 93.98 | 115.4 | 242.8
SwRI4 | 118 | 1500.1 | 2200.9 | 111 | 129.8 | 30.3 | 78.1 | 120 | 35.1 | 93.98 | 115.4 | 242.5
SwRI4 | 118.1 | 1500.1 | 2201.3 | 110.7 | 130.1 | 30.4 | 78.1 | 120.1 | 35.1 | 93.99 | 115.4 | 242.4
SwRI4 | 118.2 | 1499.9 | 2201 | 110.7 | 130.1 | 30.7 | 77.9 | 120.3 | 34.9 | 94 | 115.3 | 242
SwRI4 | 118.3 | 1500 | 2199.1 | 110.1 | 129.7 | 30.9 | 78.2 | 119.9 | 35 | 94.01 | 115.2 | 241.2
SwRI4 | 118.4 | 1500 | 2199.3 | 110.1 | 130.1 | 30.4 | 77.9 | 120 | 34.9 | 94.01 | 115.2 | 241.2
SwRI4 | 118.5 | 1500.2 | 2199.6 | 110.6 | 130.1 | 29.1 | 77.8 | 120 | 35 | 94.01 | 115.3 | 242.2
SwRI4 | 118.6 | 1500.1 | 2201.4 | 110.6 | 129.9 | 29 | 78.8 | 119.7 | 35 | 94.01 | 115.4 | 243.2
SwRI4 | 118.7 | 1499.9 | 2200.2 | 110.9 | 130.3 | 30.6 | 78.1 | 120 | 35.1 | 94.05 | 115.3 | 242.2
SwRI4 | 118.8 | 1500 | 2198.4 | 110.2 | 129.9 | 31 | 78 | 120 | 34.9 | 94.06 | 115.3 | 241.6
SwRI4 | 118.9 | 1500 | 2198.1 | 110.5 | 130 | 30.8 | 77.9 | 120.1 | 35 | 94.03 | 115.2 | 241
SwRI4 | 119 | 1500.1 | 2198.3 | 109.6 | 130.2 | 29.7 | 77.7 | 119.4 | 35 | 93.96 | 115.2 | 241.1
SwRI4 | 119.1 | 1500.2 | 2200.8 | 109.5 | 130 | 29.1 | 78.1 | 121.6 | 35.1 | 93.93 | 115.3 | 242.1
SwRI4 | 119.2 | 1500 | 2200.7 | 109.5 | 129.8 | 29.1 | 78 | 119.1 | 35 | 93.94 | 115.3 | 242.1
SwRI4 | 119.3 | 1500 | 2201.8 | 109.9 | 130.1 | 29.5 | 78 | 120.8 | 35.1 | 93.95 | 115.4 | 242.8
SwRI4 | 119.4 | 1500.2 | 2202 | 110 | 129.8 | 29.7 | 77.7 | 119.5 | 35 | 93.96 | 115.4 | 242.7
SwRI4 | 119.5 | 1500.3 | 2200.4 | 109.9 | 130.3 | 29.3 | 78.2 | 120 | 34.9 | 93.96 | 115.4 | 242.3
SwRI4 | 119.6 | 1499.9 | 2201.3 | 109.6 | 130 | 30.2 | 78 | 120.7 | 35.1 | 93.98 | 115.4 | 242
SwRI4 | 119.7 | 1499.9 | 2198.5 | 109.4 | 129.8 | 28.9 | 77.7 | 119.4 | 34.9 | 93.98 | 115.4 | 242
SwRI4 | 119.8 | 1499.9 | 2200.1 | 109.5 | 130.2 | 29.5 | 78.1 | 119.9 | 34.9 | 93.98 | 115.3 | 242.2
SwRI4 | 119.9 | 1500 | 2201.9 | 109.8 | 129.8 | 29.3 | 77.8 | 120.7 | 35 | 93.98 | 115.3 | 242.2
SwRI4 | 120 | 1500.1 | 2200.7 | 110.1 | 130.1 | 30.1 | 78.1 | 119.4 | 35 | 93.99 | 115.3 | 242.2
SwRI4 | 120.1 | 1500.2 | 2198.9 | 109.8 | 129.8 | 30.2 | 78 | 120.6 | 34.9 | 93.98 | 115.2 | 241
SwRI4 | 120.2 | 1500.1 | 2198.1 | 110.2 | 130 | 29.1 | 77.6 | 119.6 | 35 | 93.97 | 115.3 | 241.6
SwRI4 | 120.3 | 1499.8 | 2201.9 | 110.7 | 130.1 | 30 | 78.2 | 119.4 | 35 | 93.98 | 115.4 | 242.4
SwRI4 | 120.4 | 1500.1 | 2200.9 | 110.8 | 129.8 | 30.7 | 77.9 | 120.9 | 35 | 93.98 | 115.3 | 241.4
SwRI4 | 120.5 | 1499.9 | 2197.7 | 110.8 | 130.2 | 30.9 | 78.1 | 119.5 | 35 | 93.98 | 115.3 | 241.4
SwRI4 | 120.6 | 1499.9 | 2198.7 | 110.6 | 130.1 | 30.4 | 78.3 | 120.2 | 35 | 93.97 | 115.3 | 241.7
SwRI4 | 120.7 | 1500 | 2200.1 | 110.9 | 129.8 | 29.3 | 78.1 | 120.4 | 34.9 | 93.96 | 115.4 | 242.5
SwRI4 | 120.8 | 1499.8 | 2196.5 | 110.2 | 130.2 | 30.6 | 78 | 119.6 | 35 | 93.98 | 115.3 | 241.3
SwRI4 | 120.9 | 1500 | 2199 | 109.5 | 130 | 29.2 | 78 | 119.4 | 35 | 93.96 | 115.3 | 242.2
SwRI4 | 121 | 1499.9 | 2200.4 | 109.5 | 129.7 | 29.7 | 78.2 | 120.2 | 35.1 | 93.97 | 115.4 | 242.3
SwRI4 | 121.1 | 1499.8 | 2199.6 | 109.5 | 130.3 | 30.6 | 77.9 | 120.3 | 35 | 93.99 | 115.3 | 241.2
SwRI4 | 121.2 | 1500.2 | 2200.1 | 109.4 | 130 | 29.2 | 77.9 | 120.1 | 35 | 93.97 | 115.3 | 242.1
SwRI4 | 121.3 | 1500.1 | 2199.7 | 109.3 | 129.8 | 30 | 78 | 120 | 34.9 | 93.97 | 115.3 | 241.7
SwRI4 | 121.4 | 1499.9 | 2200 | 109.4 | 130 | 30.1 | 78.1 | 120.1 | 35 | 93.98 | 115.3 | 241.7
SwRI4 | 121.5 | 1499.9 | 2199.4 | 109.3 | 130 | 30 | 77.8 | 120.1 | 35 | 93.97 | 115.3 | 241.6
SwRI4 | 121.6 | 1500.2 | 2200.2 | 109.7 | 129.7 | 29.8 | 78 | 119.9 | 34.9 | 93.97 | 115.3 | 241.9
SwRI4 | 121.7 | 1499.9 | 2200.4 | 109.8 | 130.1 | 29.9 | 78.1 | 119.9 | 35 | 93.98 | 115.3 | 241.8
SwRI4 | 121.8 | 1500 | 2200.7 | 110.3 | 129.7 | 30 | 77.8 | 120.1 | 35.1 | 93.98 | 115.3 | 241.8
SwRI4 | 121.9 | 1499.8 | 2200.1 | 110.4 | 130 | 29.9 | 78.1 | 119.9 | 34.9 | 93.97 | 115.3 | 242
SwRI4 | 122 | 1499.9 | 2200 | 110.7 | 130.1 | 29.8 | 78.3 | 119.9 | 34.9 | 93.98 | 115.3 | 242.1
SwRI4 | 122.1 | 1499.8 | 2200.1 | 110.8 | 129.8 | 29.8 | 77.8 | 120.1 | 35 | 93.97 | 115.3 | 241.9
SwRI4 | 122.2 | 1499.9 | 2197.3 | 110.1 | 130.4 | 30.3 | 78.2 | 120 | 35 | 93.97 | 115.3 | 241.6
SwRI4 | 122.3 | 1500.1 | 2199.3 | 109.7 | 130 | 30.2 | 77.9 | 120.1 | 35.1 | 93.96 | 115.3 | 241.7
SwRI4 | 122.4 | 1500.1 | 2201.4 | 109.5 | 129.9 | 30 | 77.8 | 120.2 | 35 | 93.96 | 115.3 | 241.9
SwRI4 | 122.5 | 1500.1 | 2202.1 | 109.3 | 130.3 | 30 | 78.1 | 120 | 35 | 93.96 | 115.3 | 242.1
SwRI4 | 122.6 | 1499.9 | 2199.9 | 109.2 | 129.8 | 30 | 77.9 | 120.1 | 35.1 | 93.99 | 115.3 | 241.9
SwRI4 | 122.7 | 1499.9 | 2200.8 | 109.4 | 129.8 | 29.8 | 77.8 | 120.2 | 35.1 | 94 | 115.3 | 241.9
SwRI4 | 122.8 | 1499.9 | 2202.2 | 109.7 | 130.2 | 30.1 | 78.1 | 119.9 | 35 | 94 | 115.3 | 242
SwRI4 | 122.9 | 1499.9 | 2200.3 | 109.8 | 129.6 | 29.9 | 78.1 | 120 | 35 | 94 | 115.3 | 242.2
SwRI4 | 123 | 1499.9 | 2201 | 110.3 | 130.1 | 30.1 | 77.8 | 120.1 | 35.1 | 94.02 | 115.3 | 241.8
SwRI4 | 123.1 | 1500 | 2199.8 | 110.4 | 130 | 29.9 | 78.1 | 119.9 | 34.9 | 93.99 | 115.3 | 242
SwRI4 | 123.2 | 1500 | 2201 | 110.6 | 129.8 | 30.1 | 78.2 | 120.1 | 34.9 | 93.99 | 115.3 | 242.1
SwRI4 | 123.3 | 1500.1 | 2197.9 | 110.7 | 130.2 | 30 | 77.8 | 120 | 35 | 93.99 | 115.3 | 241.8
SwRI4 | 123.4 | 1499.9 | 2199.3 | 110.9 | 130 | 29.8 | 78.2 | 119.8 | 35 | 94 | 115.3 | 242.1
SwRI4 | 123.5 | 1499.9 | 2199.1 | 110.3 | 129.8 | 29.9 | 77.7 | 120.1 | 35.1 | 94.01 | 115.3 | 241.7
SwRI4 | 123.6 | 1500 | 2197.3 | 110.3 | 130.4 | 30.2 | 78.1 | 120 | 35 | 94.02 | 115.3 | 241.8
SwRI4 | 123.7 | 1499.7 | 2197.8 | 110.2 | 130 | 30.2 | 78 | 119.9 | 35 | 94.01 | 115.3 | 241.9
SwRI4 | 123.8 | 1499.9 | 2198.9 | 110 | 130 | 30 | 78.1 | 120 | 34.9 | 94.01 | 115.3 | 242.1
SwRI4 | 123.9 | 1499.8 | 2199.7 | 109.7 | 130.1 | 30.1 | 78 | 119.8 | 35 | 94.01 | 115.3 | 241.8
SwRI4 | 124 | 1499.9 | 2197.9 | 109.6 | 130.2 | 30.5 | 77.9 | 120 | 35 | 94.02 | 115.3 | 241.6
SwRI4 | 124.1 | 1500 | 2199.6 | 109.6 | 129.9 | 30.2 | 77.8 | 120.2 | 35 | 94.02 | 115.3 | 241.8
SwRI4 | 124.2 | 1500.1 | 2198.1 | 109.6 | 130.1 | 29.9 | 78.2 | 119.7 | 35 | 94.02 | 115.4 | 242.2
SwRI4 | 124.3 | 1499.9 | 2201.3 | 109.3 | 130.2 | 30 | 77.7 | 119.5 | 34.9 | 94.02 | 115.3 | 242
SwRI4 | 124.4 | 1500 | 2200.6 | 109.3 | 129.8 | 30.1 | 78.3 | 120.5 | 35 | 94.02 | 115.3 | 242.3
SwRI4 | 124.5 | 1499.9 | 2200.3 | 109.1 | 130 | 30.1 | 77.8 | 120.6 | 35.1 | 94.02 | 115.3 | 241.9
SwRI4 | 124.6 | 1500 | 2200.9 | 109.2 | 130.2 | 29.9 | 78.1 | 119.5 | 35 | 94.02 | 115.3 | 242.2
SwRI4 | 124.7 | 1500 | 2200.2 | 109.1 | 129.9 | 29.9 | 77.8 | 120.2 | 35 | 94.02 | 115.3 | 242.2
SwRI4 | 124.8 | 1499.9 | 2201.4 | 109.3 | 129.8 | 29.8 | 77.9 | 120 | 35 | 94.04 | 115.3 | 242.3
SwRI4 | 124.9 | 1500.1 | 2200.9 | 109.3 | 130 | 29.9 | 77.9 | 119.9 | 35 | 94.07 | 115.3 | 242.5
SwRI4 | 125 | 1500.1 | 2200.9 | 109.1 | 130.1 | 29.2 | 78 | 120 | 34.7 | 94.09 | 115.3 | 242.3
SwRI4 | 125.1 | 1499.5 | 2201.8 | 109.3 | 129.8 | 29.7 | 77.9 | 120 | 34.7 | 94.12 | 115.3 | 241.7
SwRI4 | 125.2 | 1499.3 | 2199.7 | 109.3 | 130.4 | 30.1 | 77.1 | 120.3 | 34.6 | 94.17 | 115.3 | 240.6
SwRI4 | 125.3 | 1499.4 | 2198.8 | 109.2 | 129.8 | 29.3 | 77.5 | 119.7 | 34.7 | 94.17 | 115.3 | 241.2
SwRI4 | 125.4 | 1499.3 | 2199.1 | 109.2 | 130.3 | 29.7 | 77.2 | 121.1 | 34.8 | 94.18 | 115.3 | 240.7
SwRI4 | 125.5 | 1499.2 | 2199 | 110.1 | 129.8 | 29.9 | 77.2 | 119.5 | 34.8 | 94.18 | 115.3 | 240.6
SwRI4 | 125.6 | 1499.4 | 2198.8 | 110.5 | 130.2 | 30.1 | 78.3 | 120.6 | 34.9 | 94.05 | 115.3 | 240.6
SwRI4 | 125.7 | 1500 | 2197.3 | 110.6 | 129.6 | 31 | 78.1 | 119.2 | 34.9 | 93.97 | 115.3 | 239.8
SwRI4 | 125.8 | 1499.5 | 2201.2 | 110.7 | 130.2 | 30.7 | 78.2 | 120.8 | 34.9 | 93.97 | 115.3 | 240
SwRI4 | 125.9 | 1500.7 | 2199.1 | 110.2 | 130 | 29.7 | 78 | 118.6 | 34.9 | 93.96 | 115.3 | 240.8
SwRI4 | 126 | 1499.5 | 2199.2 | 109.9 | 130 | 30.8 | 77.6 | 120 | 34.9 | 93.98 | 115.3 | 239.9
SwRI4 | 126.1 | 1499.5 | 2199.1 | 109.7 | 130 | 29.9 | 78 | 121.1 | 34.8 | 94.01 | 115.3 | 240.3
SwRI4 | 126.2 | 1500.1 | 2200.7 | 109.4 | 130.5 | 30.3 | 78.6 | 118.9 | 34.6 | 94.01 | 115.3 | 240.9
SwRI4 | 126.3 | 1500.3 | 2196.9 | 109.2 | 129.7 | 29.1 | 77.4 | 119.6 | 34.3 | 94.01 | 115.2 | 240.5
SwRI4 | 126.4 | 1500.7 | 2198.4 | 110 | 130 | 29.8 | 77 | 121.3 | 34.3 | 94.01 | 115.4 | 240.3
SwRI4 | 126.5 | 1500.5 | 2197.8 | 110.6 | 129.8 | 30.8 | 78.1 | 119 | 34.3 | 94.01 | 115.3 | 240.2
SwRI4 | 126.6 | 1499.7 | 2197.2 | 110.7 | 130.1 | 30.1 | 77.4 | 120.8 | 34.1 | 94.03 | 115.3 | 240
SwRI4 | 126.7 | 1499.5 | 2198.2 | 109.9 | 130 | 29.8 | 77.7 | 119.8 | 34 | 94.03 | 115.3 | 240.5
SwRI4 | 126.8 | 1500.4 | 2198 | 109.2 | 129.9 | 29.3 | 77.8 | 119.4 | 33.8 | 94.03 | 115.4 | 240.8
SwRI4 | 126.9 | 1500.7 | 2200.5 | 110.1 | 130 | 29.3 | 77.7 | 120.6 | 33.7 | 94.03 | 115.3 | 241
SwRI4 | 127 | 1500.5 | 2199.4 | 110.6 | 130.2 | 30.2 | 78.3 | 119.7 | 33.5 | 93.98 | 115.3 | 240.8
SwRI4 | 127.1 | 1499.7 | 2197.5 | 110.5 | 129.8 | 29.9 | 78.1 | 120 | 33.4 | 93.97 | 115.3 | 239.9
SwRI4 | 127.2 | 1500.6 | 2202.6 | 109.8 | 130.5 | 30 | 77.9 | 120.7 | 33.3 | 93.95 | 115.3 | 240.5
SwRI4 | 127.3 | 1500.2 | 2200.1 | 109.4 | 129.8 | 30.1 | 78.5 | 119.2 | 33.1 | 93.97 | 115.3 | 240.6
SwRI4 | 127.4 | 1499.6 | 2203.2 | 109.4 | 130.1 | 29.6 | 77.8 | 120.8 | 33.1 | 93.99 | 115.3 | 240.7
SwRI4 | 127.5 | 1500.1 | 2197.3 | 109.4 | 129.8 | 30.1 | 78 | 119.2 | 33.3 | 93.98 | 115.3 | 240.2
SwRI4 | 127.6 | 1499.9 | 2198.1 | 110.4 | 129.9 | 29.9 | 77.9 | 120.7 | 33.3 | 94.01 | 115.3 | 240.2
SwRI4 | 127.7 | 1500.3 | 2202.2 | 110.8 | 130.3 | 29.7 | 78.1 | 119 | 33.3 | 93.99 | 115.3 | 240.8
SwRI4 | 127.8 | 1500.7 | 2198.7 | 109.4 | 129.7 | 30.1 | 78.1 | 120.5 | 33.2 | 94.01 | 115.3 | 240.3
SwRI4 | 127.9 | 1499.5 | 2201.7 | 109.3 | 130 | 30.6 | 77.7 | 120.6 | 33.2 | 94.04 | 115.3 | 239.9
SwRI4 | 128 | 1499.9 | 2203 | 109.9 | 129.8 | 30.2 | 78.3 | 119.3 | 33 | 94.06 | 115.2 | 240.9
SwRI4 | 128.1 | 1500.7 | 2199.2 | 110.5 | 130.3 | 29.8 | 77.9 | 120.6 | 32.9 | 94.07 | 115.3 | 240.9
SwRI4 | 128.2 | 1499.4 | 2202.6 | 110.7 | 129.8 | 29.8 | 78.1 | 119.6 | 32.8 | 94.03 | 115.3 | 240.7
SwRI4 | 128.3 | 1500.3 | 2201.1 | 109.7 | 130.2 | 29.9 | 77.9 | 119.9 | 32.8 | 93.95 | 115.3 | 240.4
SwRI4 | 128.4 | 1499.3 | 2199.7 | 109.3 | 129.9 | 29.8 | 77.6 | 120.7 | 32.8 | 93.96 | 115.3 | 240.1
SwRI4 | 128.5 | 1500.1 | 2198.4 | 109.6 | 130.3 | 30.4 | 78.2 | 119.4 | 32.8 | 93.95 | 115.3 | 240
SwRI4 | 128.6 | 1500.6 | 2201.1 | 110.5 | 129.8 | 29.8 | 78 | 120.3 | 32.7 | 93.96 | 115.3 | 240.7
SwRI4 | 128.7 | 1499.6 | 2201.8 | 110.7 | 130.4 | 29.8 | 77.9 | 120.3 | 32.8 | 93.98 | 115.3 | 240.6
SwRI4 | 128.8 | 1499.5 | 2203 | 110.8 | 129.9 | 30.8 | 78.2 | 120.1 | 34.9 | 94.01 | 115.3 | 240.1
SwRI4 | 128.9 | 1499.5 | 2199.7 | 110.2 | 130 | 30.6 | 77.9 | 120.1 | 34.7 | 94.02 | 115.3 | 239.7
SwRI4 | 129 | 1500.4 | 2199 | 109.3 | 130.3 | 29.6 | 78.2 | 119.7 | 34.6 | 94.03 | 115.3 | 240.7
SwRI4 | 129.1 | 1499.6 | 2197.6 | 109.8 | 129.7 | 29.9 | 77.7 | 120 | 35.4 | 94.04 | 115.3 | 239.6
SwRI4 | 129.2 | 1499.6 | 2197.6 | 110.4 | 130.1 | 29.8 | 78.2 | 119.7 | 35.3 | 94.04 | 115.2 | 240.3
SwRI4 | 129.3 | 1499.5 | 2202.3 | 110.7 | 129.7 | 29.7 | 77.8 | 120 | 34.8 | 94.04 | 115.3 | 240.3
SwRI4 | 129.4 | 1499.7 | 2197.6 | 110.7 | 130.3 | 30.2 | 78.1 | 119.9 | 35.1 | 94.03 | 115.2 | 240
SwRI4 | 129.5 | 1499.4 | 2198 | 110.2 | 130 | 30 | 78.2 | 120 | 34.7 | 93.96 | 115.3 | 239.7
SwRI4 | 129.6 | 1500.5 | 2198.8 | 109.6 | 129.9 | 29.9 | 77.9 | 119.9 | 34.9 | 93.96 | 115.3 | 240
SwRI4 | 129.7 | 1499.4 | 2199.5 | 109.1 | 130.2 | 30.4 | 78.2 | 120 | 34.7 | 93.96 | 115.3 | 239.8
SwRI4 | 129.8 | 1499.2 | 2200.9 | 110.4 | 129.8 | 30 | 77.8 | 120 | 35 | 93.98 | 115.3 | 240.1
SwRI4 | 129.9 | 1499.5 | 2197.3 | 110.5 | 130.1 | 29.9 | 78 | 120.1 | 34.7 | 93.98 | 115.3 | 239.9
SwRI4 | 130 | 1499.6 | 2203.7 | 109.6 | 130.1 | 29.7 | 78.2 | 119.9 | 34.6 | 93.97 | 115.4 | 240.5
SwRI4 | 130.1 | 1500.5 | 2200.4 | 109.1 | 129.7 | 30.8 | 77.9 | 120.2 | 35.2 | 93.99 | 115.3 | 239.7
SwRI4 | 130.2 | 1500.4 | 2197.9 | 110.3 | 130 | 29.9 | 77.7 | 120 | 34.8 | 93.98 | 115.3 | 240.1
SwRI4 | 130.3 | 1500.5 | 2201.7 | 110.7 | 129.9 | 29.8 | 78 | 119.9 | 34.5 | 93.97 | 115.3 | 240.5
SwRI4 | 130.4 | 1500.2 | 2202.6 | 110.3 | 130.1 | 30.3 | 78.3 | 119.9 | 35.3 | 93.98 | 115.3 | 240.3
SwRI4 | 130.5 | 1499.4 | 2199 | 109.7 | 130.2 | 29.3 | 77.9 | 120.1 | 34.8 | 93.96 | 115.4 | 240.3
SwRI4 | 130.6 | 1499.8 | 2197.8 | 109.1 | 129.8 | 29.8 | 77.8 | 120.1 | 34.9 | 93.97 | 115.2 | 240
SwRI4 | 130.7 | 1500.3 | 2197.6 | 110.3 | 130.1 | 30.5 | 78.1 | 120 | 35.1 | 93.99 | 115.3 | 239.7
SwRI4 | 130.8 | 1500.6 | 2200.5 | 110.8 | 130.1 | 29.8 | 77.9 | 119.9 | 35.2 | 93.97 | 115.4 | 240.6
SwRI4 | 130.9 | 1499.9 | 2197.7 | 109.6 | 129.8 | 30 | 77.8 | 120.2 | 35.2 | 93.99 | 115.3 | 240
SwRI4 | 131 | 1499.7 | 2198.7 | 109.2 | 130.2 | 29.9 | 78.2 | 120 | 35 | 93.99 | 115.3 | 240.2
SwRI4 | 131.1 | 1499.7 | 2200 | 110.2 | 129.8 | 29.8 | 77.6 | 120.2 | 35 | 93.99 | 115.3 | 240
SwRI4 | 131.2 | 1499.3 | 2197.5 | 110.7 | 130.2 | 29.8 | 78.2 | 120 | 34.8 | 93.97 | 115.3 | 240.3
SwRI4 | 131.3 | 1500.6 | 2200.8 | 110.4 | 129.9 | 30.3 | 77.7 | 120.3 | 34.9 | 93.96 | 115.3 | 240.1
SwRI4 | 131.4 | 1499.3 | 2200.4 | 109.6 | 130.2 | 30.1 | 78.1 | 119.5 | 35.2 | 94.03 | 115.3 | 240
SwRI4 | 131.5 | 1500.5 | 2199.1 | 109.1 | 129.9 | 29.9 | 78.2 | 119.6 | 35.2 | 94.01 | 115.3 | 240.5
SwRI4 | 131.6 | 1499.5 | 2200.4 | 109.9 | 129.9 | 30 | 78 | 120.2 | 34.8 | 94.03 | 115.3 | 240.1
SwRI4 | 131.7 | 1500.2 | 2202.2 | 110.5 | 130.2 | 29.7 | 78 | 120.3 | 34.6 | 94 | 115.3 | 241
SwRI4 | 131.8 | 1500.3 | 2202.2 | 110.8 | 129.8 | 29.9 | 78 | 120 | 34.7 | 94 | 115.3 | 240.8
SwRI4 | 131.9 | 1500.7 | 2200.1 | 109.4 | 130.1 | 30 | 77.6 | 120.2 | 35 | 94.01 | 115.3 | 240.5
SwRI4 | 132 | 1499.8 | 2197.1 | 109.6 | 130.2 | 29.9 | 78.1 | 120 | 34.7 | 94.02 | 115.3 | 240.3
SwRI4 | 132.1 | 1499.6 | 2202 | 110.4 | 129.5 | 29.7 | 77.8 | 120.1 | 34.9 | 94 | 115.4 | 240.6
SwRI4 | 132.2 | 1500.5 | 2201.8 | 110.7 | 130 | 29.8 | 78.2 | 119.8 | 35.1 | 93.99 | 115.3 | 240.8
SwRI4 | 132.3 | 1500.4 | 2202.3 | 109.8 | 129.9 | 29.9 | 77.7 | 119.9 | 34.7 | 93.99 | 115.3 | 240.5
SwRI4 | 132.4 | 1500.6 | 2196.8 | 109.1 | 130.2 | 29.4 | 78.2 | 119.8 | 34.9 | 93.98 | 115.3 | 240.7
SwRI4 | 132.5 | 1500.5 | 2198.3 | 109.3 | 129.9 | 29.5 | 78.2 | 119.9 | 34.5 | 93.97 | 115.3 | 240.7
SwRI4 | 132.6 | 1499.7 | 2201.5 | 109.2 | 129.8 | 29.9 | 78.2 | 119.9 | 34.9 | 93.98 | 115.3 | 240.6
SwRI4 | 132.7 | 1499.7 | 2203.5 | 110.4 | 130.1 | 31 | 78 | 120.1 | 34.8 | 94 | 115.3 | 239.9
SwRI4 | 132.8 | 1499.7 | 2198.4 | 110.8 | 130 | 29.5 | 77.9 | 120.2 | 34.9 | 93.98 | 115.3 | 240.5
SwRI4 | 132.9 | 1499.1 | 2200.2 | 109.3 | 129.8 | 29.7 | 77.9 | 120.1 | 35.4 | 93.99 | 115.3 | 240.2
SwRI4 | 133 | 1500.5 | 2198.2 | 110 | 130.2 | 30.6 | 78.1 | 120 | 34.8 | 93.96 | 115.3 | 239.8
SwRI4 | 133.1 | 1499.5 | 2201.5 | 110.8 | 130 | 29.9 | 78 | 119.8 | 35 | 93.93 | 115.3 | 240
SwRI4 | 133.2 | 1499.3 | 2200.5 | 109.9 | 130 | 30.2 | 78 | 120.2 | 34.9 | 93.93 | 115.2 | 240.1
SwRI4 | 133.3 | 1499.8 | 2203.7 | 109.6 | 130.1 | 30.1 | 78.6 | 120.1 | 34.6 | 93.94 | 115.4 | 241
SwRI4 | 133.4 | 1500.7 | 2199.3 | 109.2 | 129.7 | 30.7 | 78.1 | 120 | 34.9 | 93.97 | 115.4 | 239.7
SwRI4 | 133.5 | 1500.6 | 2200.2 | 109.9 | 130.3 | 29.3 | 77.9 | 120 | 34.8 | 93.94 | 115.4 | 240.8
SwRI4 | 133.6 | 1499.7 | 2201.8 | 110.3 | 129.8 | 29.8 | 77.7 | 120.1 | 35.1 | 93.94 | 115.3 | 240.6
SwRI4 | 133.7 | 1499.5 | 2199.3 | 110.9 | 130.2 | 30 | 77.9 | 119.9 | 34.7 | 93.97 | 115.3 | 240.2
SwRI4 | 133.8 | 1499.2 | 2200.2 | 109.7 | 129.8 | 30 | 77.9 | 120 | 35.2 | 93.96 | 115.3 | 240.2
SwRI4 | 133.9 | 1499.7 | 2202.2 | 109.3 | 130.2 | 29.9 | 78.2 | 119.9 | 35.2 | 93.96 | 115.3 | 240.7
SwRI4 | 134 | 1499.5 | 2200.8 | 110 | 129.9 | 29.4 | 77.6 | 120.1 | 35.1 | 93.94 | 115.3 | 240.5
SwRI4 | 134.1 | 1500.6 | 2200.1 | 110.8 | 129.9 | 30.4 | 78.3 | 120 | 35.1 | 93.92 | 115.4 | 240.7
SwRI4 | 134.2 | 1500.4 | 2201.2 | 110 | 130.2 | 30.5 | 77.8 | 120.1 | 34.5 | 93.94 | 115.3 | 240
SwRI4 | 134.3 | 1499.6 | 2202.1 | 109.3 | 129.8 | 30.1 | 77.9 | 120 | 34.6 | 93.94 | 115.3 | 240.3
SwRI4 | 134.4 | 1500.3 | 2197.1 | 109.6 | 130.1 | 29.3 | 78.1 | 119.8 | 35.4 | 93.93 | 115.3 | 240.5
SwRI4 | 134.5 | 1499.2 | 2198.1 | 110.6 | 130.2 | 29.9 | 78 | 120 | 34.5 | 93.97 | 115.3 | 240.1
SwRI4 | 134.6 | 1500.6 | 2200.5 | 110.5 | 130.3 | 30.1 | 78.2 | 119.9 | 34.9 | 93.94 | 115.2 | 240.2
SwRI4 | 134.7 | 1500.5 | 2201.8 | 109.4 | 129.8 | 29.9 | 77.5 | 120.1 | 35.1 | 93.94 | 115.3 | 240.7
SwRI4 | 134.8 | 1500.2 | 2203.5 | 109.2 | 130 | 30.2 | 78.3 | 120 | 35 | 93.95 | 115.3 | 240.6
SwRI4 | 134.9 | 1499.2 | 2200.3 | 110.5 | 130.3 | 29.9 | 77.8 | 120 | 35.3 | 93.98 | 115.2 | 240.1
SwRI4 | 135 | 1499.2 | 2200.6 | 110.6 | 129.7 | 29.8 | 78 | 119.8 | 35 | 94.05 | 115.3 | 240.7
SwRI4 | 135.1 | 1499.3 | 2201.1 | 109.6 | 130.3 | 30 | 78 | 119.9 | 34.6 | 94.1 | 115.3 | 240.8
SwRI4 | 135.2 | 1499.5 | 2201.9 | 109 | 129.7 | 29.9 | 77.5 | 120.2 | 34.5 | 94.1 | 115.3 | 240.7
SwRI4 | 135.3 | 1500 | 2197.9 | 109.5 | 130 | 29.9 | 78.1 | 119.8 | 34.8 | 94.1 | 115.3 | 240.9
SwRI4 | 135.4 | 1500.5 | 2199 | 110.3 | 130.1 | 29.8 | 77.8 | 120.1 | 34.6 | 94.1 | 115.3 | 241.1
SwRI4 | 135.5 | 1499.5 | 2199 | 110.8 | 129.6 | 30 | 78 | 120 | 34.8 | 94.11 | 115.3 | 240.6
SwRI4 | 135.6 | 1499.2 | 2201.3 | 110 | 130 | 31 | 78.1 | 120.2 | 35.1 | 94.12 | 115.2 | 240.4
SwRI4 | 135.7 | 1499.8 | 2197 | 109.3 | 129.8 | 29.9 | 78 | 120 | 34.5 | 94.1 | 115.3 | 240.6
SwRI4 | 135.8 | 1499.3 | 2198.7 | 109.6 | 130.2 | 30.3 | 78.2 | 120.2 | 35.1 | 94.11 | 115.3 | 240.2
SwRI4 | 135.9 | 1499.7 | 2197.5 | 110.5 | 129.9 | 29.9 | 78.2 | 120 | 34.5 | 94.11 | 115.2 | 240.7
SwRI4 | 136 | 1500.5 | 2201.6 | 110.7 | 129.8 | 30.1 | 77.9 | 120.1 | 34.7 | 94.09 | 115.3 | 241.1
SwRI4 | 136.1 | 1500.7 | 2200.3 | 109.4 | 130.5 | 30 | 78.1 | 119.9 | 35.4 | 94.11 | 115.3 | 241.1
SwRI4 | 136.2 | 1499.4 | 2202.5 | 109.3 | 129.8 | 29.8 | 77.7 | 120.1 | 34.7 | 94.11 | 115.3 | 241
SwRI4 | 136.3 | 1501 | 2200.9 | 110.2 | 129.9 | 30.1 | 78 | 120 | 35.2 | 94.1 | 115.3 | 240.7
SwRI4 | 136.4 | 1499.3 | 2199 | 110.5 | 130.3 | 29.8 | 78.3 | 120 | 34.8 | 94.11 | 115.3 | 241
SwRI4 | 136.5 | 1500.5 | 2199.4 | 110.8 | 129.7 | 29.8 | 77.8 | 119.9 | 35.3 | 94.06 | 115.3 | 240.9
SwRI4 | 136.6 | 1499.4 | 2199.1 | 109.6 | 130.3 | 29.9 | 77.8 | 120.3 | 35.1 | 94.01 | 115.3 | 240.3
SwRI4 | 136.7 | 1500.3 | 2201.8 | 109 | 129.8 | 30.1 | 78.2 | 119.9 | 35.4 | 94.01 | 115.3 | 240.7
SwRI4 | 136.8 | 1500.4 | 2198.8 | 110.3 | 129.8 | 29.6 | 78.1 | 119.8 | 34.5 | 93.99 | 115.3 | 240.9
SwRI4 | 136.9 | 1499.6 | 2201.9 | 110.9 | 130.2 | 30 | 78 | 120 | 35.1 | 94 | 115.3 | 240.7
SwRI4 | 137 | 1499.7 | 2198.1 | 109.8 | 129.9 | 29.9 | 78.1 | 119.8 | 34.6 | 94 | 115.3 | 240.1
SwRI4 | 137.1 | 1500.3 | 2198.1 | 109.3 | 129.8 | 30 | 77.5 | 120.3 | 35.4 | 94.01 | 115.3 | 240.1
SwRI4 | 137.2 | 1500.6 | 2200.2 | 110.5 | 130.2 | 29.3 | 78.1 | 119.7 | 35.3 | 94 | 115.3 | 241.2
SwRI4 | 137.3 | 1500.6 | 2198.6 | 110.9 | 129.8 | 29.9 | 78.1 | 120 | 35.1 | 94.02 | 115.3 | 240.8
SwRI4 | 137.4 | 1499.7 | 2198.6 | 109.9 | 130 | 30.7 | 77.8 | 120.1 | 35.4 | 94.04 | 115.3 | 239.9
SwRI4 | 137.5 | 1500.6 | 2198.3 | 109.2 | 130.1 | 29.6 | 78.3 | 119.9 | 35.4 | 93.95 | 115.3 | 240.7
SwRI4 | 137.6 | 1499.5 | 2198.4 | 109.8 | 129.9 | 30.5 | 78.3 | 120.2 | 35.3 | 93.95 | 115.3 | 240.1
SwRI4 | 137.7 | 1499.7 | 2197.4 | 110.8 | 129.7 | 29.5 | 77.8 | 119.9 | 35.4 | 93.95 | 115.3 | 240.2
SwRI4 | 137.8 | 1500.9 | 2199.1 | 109.9 | 130.4 | 30.3 | 78.4 | 120 | 35.4 | 93.95 | 115.3 | 240.7
SwRI4 | 137.9 | 1499.4 | 2198.9 | 109.1 | 129.7 | 29.7 | 77.8 | 120 | 35.2 | 93.96 | 115.3 | 239.9
SwRI4 | 138 | 1499.3 | 2199 | 109.8 | 129.9 | 30.1 | 77.9 | 120.1 | 34.7 | 93.97 | 115.3 | 240.2
SwRI4 | 138.1 | 1500.5 | 2197.2 | 110.4 | 130.2 | 30.3 | 77.9 | 119.8 | 34.6 | 93.98 | 115.3 | 240
SwRI4 | 138.2 | 1500.7 | 2200.9 | 110.8 | 130 | 30 | 77.9 | 120 | 34.5 | 93.98 | 115.3 | 240.6
SwRI4 | 138.3 | 1500 | 2197.2 | 110.1 | 129.9 | 30.1 | 78.1 | 120 | 34.9 | 94.01 | 115.3 | 240.1
SwRI4 | 138.4 | 1499.6 | 2197.8 | 109.5 | 130.3 | 30 | 78.1 | 119.9 | 34.9 | 94.01 | 115.3 | 240.2
SwRI4 | 138.5 | 1499.7 | 2197.6 | 109.1 | 129.4 | 29.9 | 77.7 | 120 | 34.5 | 94 | 115.3 | 240.1
SwRI4 | 138.6 | 1499.6 | 2198.6 | 110.2 | 130.3 | 29.8 | 78 | 119.9 | 34.6 | 93.99 | 115.3 | 240.4
SwRI4 | 138.7 | 1499.5 | 2201.3 | 110.9 | 129.5 | 29.9 | 78.1 | 119.9 | 35.3 | 94 | 115.3 | 240.7
SwRI4 | 138.8 | 1499.9 | 2198.4 | 110.3 | 130.4 | 30 | 77.7 | 120.1 | 34.8 | 94 | 115.3 | 240.2
SwRI4 | 138.9 | 1499.3 | 2200.3 | 109.6 | 129.7 | 30.2 | 78.2 | 120.1 | 34.5 | 93.99 | 115.3 | 240.3
SwRI4 | 139 | 1500.9 | 2201.7 | 109.1 | 130.4 | 30 | 78.1 | 120.1 | 35.1 | 93.98 | 115.3 | 240.8
SwRI4 | 139.1 | 1500.6 | 2200.2 | 109.8 | 129.7 | 29.9 | 78 | 120 | 35.4 | 93.98 | 115.3 | 240.6
SwRI4 | 139.2 | 1499.8 | 2203.2 | 110.5 | 130.3 | 30 | 78 | 120 | 35.4 | 93.98 | 115.3 | 240.7
SwRI4 | 139.3 | 1500.5 | 2198 | 110.8 | 129.9 | 30 | 78.1 | 119.8 | 35 | 93.99 | 115.3 | 240.4
SwRI4 | 139.4 | 1500.1 | 2202.3 | 110.3 | 129.8 | 30.1 | 78.1 | 119.9 | 34.8 | 93.98 | 115.3 | 240.6
SwRI4 | 139.5 | 1500.3 | 2202 | 109.4 | 130.4 | 30.2 | 77.8 | 120.1 | 35.4 | 93.98 | 115.3 | 240.5
SwRI4 | 139.6 | 1499.7 | 2198.7 | 109.5 | 129.6 | 29.8 | 77.8 | 120.1 | 35.3 | 94.01 | 115.3 | 240
SwRI4 | 139.7 | 1499.3 | 2197.3 | 110.6 | 130.3 | 29.9 | 78.2 | 119.9 | 35.4 | 94 | 115.2 | 240.3
SwRI4 | 139.8 | 1500.7 | 2198.6 | 110.8 | 129.6 | 30.2 | 78 | 120.1 | 35.1 | 94 | 115.2 | 240.4
SwRI4 | 139.9 | 1499.8 | 2203.3 | 110.2 | 130.2 | 30.1 | 77.8 | 120.1 | 35.4 | 94.01 | 115.3 | 240.5
SwRI4 | 140 | 1499.6 | 2199.6 | 109.4 | 130.1 | 30 | 78 | 120.1 | 35.2 | 94.03 | 115.3 | 240.3
SwRI4 | 140.1 | 1499.6 | 2198.4 | 109.1 | 130 | 29.9 | 78.3 | 119.9 | 35.1 | 94.04 | 115.3 | 240.4
SwRI4 | 140.2 | 1500 | 2197.1 | 110.3 | 130 | 30.8 | 78.2 | 120.1 | 35 | 94.03 | 115.3 | 239.8
SwRI4 | 140.3 | 1500 | 2196.4 | 110.7 | 130.1 | 30 | 78.2 | 120 | 34.7 | 94.03 | 115.3 | 240.3
SwRI4 | 140.4 | 1499.4 | 2198.4 | 110.8 | 130.1 | 30.1 | 78 | 120 | 35.1 | 94.04 | 115.2 | 240.3
SwRI4 | 140.5 | 1500.1 | 2200.6 | 110.4 | 130.1 | 30.1 | 78 | 119.9 | 34.5 | 94.05 | 115.3 | 240.5
SwRI4 | 140.6 | 1500 | 2196.8 | 109.4 | 130.1 | 29.9 | 78 | 119.9 | 35.1 | 94.07 | 115.3 | 240.2
SwRI4 | 140.7 | 1499.5 | 2202 | 109 | 129.9 | 29.8 | 77.9 | 120 | 34.6 | 94.07 | 115.3 | 240.7
SwRI4 | 140.8 | 1499.6 | 2200 | 110.2 | 129.9 | 30.8 | 78 | 120.2 | 34.7 | 94.09 | 115.3 | 239.9
SwRI4 | 140.9 | 1499.8 | 2197.9 | 110.6 | 129.9 | 29.4 | 77.7 | 120.1 | 35.2 | 94.07 | 115.3 | 240.6
SwRI4 | 141 | 1500.4 | 2198.7 | 111 | 130 | 29.8 | 78.2 | 120.1 | 34.5 | 93.92 | 115.3 | 240.4
SwRI4 | 141.1 | 1499.2 | 2200.8 | 110 | 130.1 | 30.5 | 77.9 | 120.3 | 35.2 | 93.93 | 115.3 | 239.8
SwRI4 | 141.2 | 1499.5 | 2199.9 | 109.2 | 130.2 | 30 | 77.9 | 120.2 | 35.4 | 93.93 | 115.3 | 239.8
SwRI4 | 141.3 | 1499.6 | 2202.4 | 109.9 | 129.9 | 29.6 | 78.3 | 119.7 | 34.8 | 93.92 | 115.3 | 240.2
SwRI4 | 141.4 | 1499.9 | 2197.1 | 110.8 | 129.8 | 30.1 | 78 | 120 | 35.3 | 93.94 | 115.3 | 239.8
SwRI4 | 141.5 | 1500.9 | 2198.3 | 110.5 | 130.3 | 30.4 | 77.9 | 119.9 | 35.2 | 93.93 | 115.3 | 239.8
SwRI4 | 141.6 | 1500.6 | 2201.8 | 109.8 | 129.9 | 30 | 78.1 | 119.9 | 34.7 | 93.93 | 115.3 | 240.5
SwRI4 | 141.7 | 1500.6 | 2199 | 109.3 | 129.7 | 29.7 | 78.1 | 119.9 | 35.2 | 93.93 | 115.3 | 240.3
SwRI4 | 141.8 | 1500.6 | 2200.9 | 109.5 | 130.3 | 29.8 | 77.2 | 120.3 | 35.3 | 93.93 | 115.3 | 239.9
SwRI4 | 141.9 | 1499.4 | 2201.1 | 110.3 | 129.6 | 29.6 | 78.1 | 119.9 | 34.9 | 93.94 | 115.3 | 240.3
SwRI4 | 142 | 1500.4 | 2198.5 | 110.7 | 130.2 | 30.8 | 77.8 | 120.3 | 34.8 | 93.96 | 115.3 | 239.3
SwRI4 | 142.1 | 1499.8 | 2202.9 | 110.1 | 130.1 | 29.6 | 78.2 | 119.9 | 35.2 | 93.94 | 115.3 | 240.6
SwRI4 | 142.2 | 1500 | 2198 | 109.5 | 129.8 | 30 | 77.9 | 120.1 | 35.2 | 93.96 | 115.3 | 239.9
SwRI4 | 142.3 | 1500.5 | 2196.2 | 109.1 | 130.3 | 31 | 78.3 | 120.2 | 35.4 | 93.98 | 115.3 | 238.8
SwRI4 | 142.4 | 1499.7 | 2202.2 | 110.1 | 129.8 | 30 | 77.8 | 118.7 | 34.8 | 93.95 | 115.3 | 240.4
SwRI4 | 142.5 | 1499.9 | 2196.8 | 111.1 | 129.9 | 30.2 | 77.9 | 121.3 | 34.9 | 93.96 | 115.3 | 240.4
SwRI4 | 142.6 | 1500 | 2200.9 | 109.6 | 130.2 | 29.7 | 78.3 | 119.3 | 34.5 | 93.98 | 115.4 | 240.9
SwRI4 | 142.7 | 1500.4 | 2201 | 109.1 | 130.2 | 29.8 | 77.7 | 120 | 35.1 | 93.99 | 115.3 | 240.5
SwRI4 | 142.8 | 1500 | 2198.1 | 109.7 | 129.7 | 30.3 | 78.4 | 119.8 | 34.5 | 94.01 | 115.3 | 240.5
SwRI4 | 142.9 | 1500.5 | 2200.1 | 110.5 | 130.2 | 30.8 | 77.9 | 120.8 | 34.7 | 94.02 | 115.3 | 240.2
SwRI4 | 143 | 1500.2 | 2201.2 | 110.7 | 129.8 | 30.4 | 78.1 | 119.5 | 34.7 | 94.03 | 115.3 | 240
SwRI4 | 143.1 | 1499.9 | 2200.7 | 109.2 | 130.3 | 29.5 | 78.2 | 119.7 | 35.3 | 94.02 | 115.3 | 240.4
SwRI4 | 143.2 | 1500.1 | 2198 | 109.4 | 129.8 | 29.4 | 77.7 | 120.2 | 34.9 | 94.03 | 115.3 | 240.2
SwRI4 | 143.3 | 1500.1 | 2197.7 | 111 | 130.1 | 29.9 | 78.3 | 119.4 | 34.9 | 94.04 | 115.4 | 241.4
SwRI4 | 143.4 | 1499.9 | 2197.4 | 110.5 | 130.1 | 30.6 | 78 | 120.5 | 34.9 | 94.04 | 115.3 | 240.5
SwRI4 | 143.5 | 1499.6 | 2199.2 | 109.2 | 130 | 29.2 | 78.3 | 119.2 | 35.3 | 94.01 | 115.3 | 240.8
SwRI4 | 143.6 | 1499.7 | 2200.8 | 109.3 | 130.1 | 30.7 | 77.4 | 120.1 | 35.4 | 94.05 | 115.3 | 239.4
SwRI4 | 143.7 | 1500.2 | 2201.2 | 109.5 | 130 | 29.7 | 78.3 | 119.9 | 34.9 | 94 | 115.4 | 241.7
SwRI4 | 143.8 | 1499.9 | 2201.3 | 110.3 | 129.8 | 30.8 | 77.7 | 120.4 | 35.2 | 94.03 | 115.2 | 239.8
SwRI4 | 143.9 | 1499.5 | 2197.2 | 110.7 | 130.1 | 29.3 | 78.1 | 119.3 | 34.8 | 94.01 | 115.3 | 241
SwRI4 | 144 | 1500.1 | 2198.6 | 110.2 | 130.3 | 30.4 | 78 | 120.6 | 34.8 | 94.01 | 115.2 | 239.9
SwRI4 | 144.1 | 1500.2 | 2199.8 | 109.5 | 129.8 | 29.4 | 78.1 | 119.6 | 35.2 | 93.98 | 115.3 | 240.7
SwRI4 | 144.2 | 1499.6 | 2199.9 | 110.3 | 130 | 30.4 | 78 | 119.6 | 35.4 | 94.01 | 115.3 | 240.5
SwRI4 | 144.3 | 1500.3 | 2200.6 | 109.4 | 130.3 | 30.4 | 77.9 | 120.6 | 34.6 | 94 | 115.2 | 239.8
SwRI4 | 144.4 | 1500.4 | 2200.9 | 110.3 | 129.7 | 29.6 | 77.9 | 119.5 | 34.9 | 93.98 | 115.3 | 241.1
SwRI4 | 144.5 | 1500.1 | 2200.1 | 109.7 | 130.3 | 29.4 | 78.4 | 119.6 | 34.7 | 93.98 | 115.3 | 241
SwRI4 | 144.6 | 1500.1 | 2198.5 | 110.1 | 129.9 | 29.9 | 77.6 | 120.2 | 35.3 | 94.01 | 115.3 | 240.5
SwRI4 | 144.7 | 1500.1 | 2198 | 110.8 | 129.8 | 30.5 | 78 | 119.4 | 35.3 | 93.99 | 115.4 | 241.2
SwRI4 | 144.8 | 1500 | 2199.6 | 110.3 | 130.4 | 29.5 | 77.9 | 120.8 | 34.5 | 93.99 | 115.4 | 241.2
SwRI4 | 144.9 | 1500.2 | 2197.3 | 109.8 | 129.8 | 30.2 | 78.3 | 119.1 | 34.7 | 94.01 | 115.2 | 240.1
SwRI4 | 145 | 1500.3 | 2201 | 110.5 | 130.1 | 30.2 | 77.4 | 121 | 35 | 94 | 115.2 | 239.7
SwRI4 | 145.1 | 1500.3 | 2198.6 | 109.7 | 130 | 30 | 78 | 119.5 | 35.4 | 94.02 | 115.4 | 241.2
SwRI4 | 145.2 | 1500.4 | 2198.6 | 109.2 | 129.8 | 30.1 | 77.8 | 120.5 | 35.3 | 94.03 | 115.3 | 240.4
SwRI4 | 145.3 | 1500.2 | 2198.8 | 110.2 | 130.1 | 30.4 | 78 | 119.5 | 34.9 | 94 | 115.2 | 239.8
SwRI4 | 145.4 | 1499.7 | 2200.7 | 110.5 | 130 | 29.5 | 78.1 | 120.2 | 34.5 | 93.97 | 115.3 | 240.3
SwRI4 | 145.5 | 1500.1 | 2200.7 | 109.3 | 129.8 | 29.6 | 78.1 | 120.1 | 34.8 | 93.96 | 115.3 | 240.1
SwRI4 | 145.6 | 1499.9 | 2199.8 | 110 | 130.2 | 30.2 | 78.1 | 119.4 | 34.6 | 93.96 | 115.2 | 239.7
SwRI4 | 145.7 | 1500.6 | 2199.6 | 110.8 | 130 | 29 | 77.9 | 120.6 | 35 | 93.93 | 115.4 | 241.3
SwRI4 | 145.8 | 1500.4 | 2199.5 | 110.7 | 129.8 | 30.1 | 78.4 | 119.2 | 34.8 | 93.95 | 115.3 | 241
SwRI4 | 145.9 | 1500.4 | 2197.8 | 109.2 | 130.3 | 29.5 | 77.8 | 120.5 | 35.2 | 93.95 | 115.3 | 240.8
SwRI4 | 146 | 1499.5 | 2200.8 | 109.5 | 129.5 | 29.6 | 78 | 119.7 | 35.3 | 93.96 | 115.3 | 240.3
SwRI4 | 146.1 | 1500.2 | 2199.5 | 110.9 | 130.4 | 29.3 | 78.1 | 119.5 | 35.3 | 93.95 | 115.3 | 240.7
SwRI4 | 146.2 | 1500 | 2198 | 109.7 | 129.8 | 29.9 | 77.9 | 120.6 | 34.7 | 93.97 | 115.3 | 240.2
SwRI4 | 146.3 | 1500 | 2200.3 | 109.2 | 130.1 | 30 | 78.2 | 119.6 | 35.2 | 93.98 | 115.3 | 240.9
SwRI4 | 146.4 | 1500.4 | 2201.1 | 110.9 | 130 | 29.2 | 78.1 | 119.6 | 35 | 93.98 | 115.4 | 241.3
SwRI4 | 146.5 | 1500 | 2200.7 | 109.5 | 129.8 | 30.2 | 77.8 | 120.6 | 34.6 | 94.01 | 115.2 | 239.8
SwRI4 | 146.6 | 1500.1 | 2199.3 | 109.1 | 130.1 | 30 | 77.8 | 119.5 | 35.2 | 94.02 | 115.2 | 239.7
SwRI4 | 146.7 | 1499.6 | 2199.8 | 109.4 | 130.1 | 29.6 | 78.4 | 119.8 | 34.6 | 94.01 | 115.3 | 240.7
SwRI4 | 146.8 | 1500.3 | 2199.4 | 111 | 129.6 | 29.5 | 77.9 | 120.6 | 34.6 | 94.01 | 115.3 | 241
SwRI4 | 146.9 | 1500.3 | 2198.9 | 109.2 | 130.3 | 30 | 78.2 | 119.3 | 35.2 | 94.03 | 115.2 | 239.9
SwRI4 | 147 | 1499.7 | 2199.8 | 110 | 129.7 | 29.4 | 77.9 | 120.2 | 34.8 | 94.01 | 115.3 | 240.4
SwRI4 | 147.1 | 1500.6 | 2198.3 | 110.6 | 130.1 | 30.3 | 77.9 | 120.3 | 34.5 | 94.04 | 115.4 | 240.8
SwRI4 | 147.2 | 1500.3 | 2200.3 | 110.2 | 130 | 30.7 | 78.3 | 120 | 34.9 | 94.04 | 115.3 | 240.6
SwRI4 | 147.3 | 1500 | 2200.9 | 109 | 129.9 | 29.9 | 77.8 | 120.2 | 34.7 | 94.03 | 115.4 | 240.9
SwRI4 | 147.4 | 1499.9 | 2199.7 | 110.3 | 130 | 31 | 77.8 | 120 | 35.1 | 94.04 | 115.2 | 239.8
SwRI4 | 147.5 | 1500 | 2201 | 111 | 129.8 | 29.6 | 77.7 | 119.8 | 34.5 | 94.03 | 115.3 | 240.6
SwRI4 | 147.6 | 1500.5 | 2199.3 | 109.5 | 130.3 | 29.5 | 78 | 119.9 | 34.7 | 94.03 | 115.3 | 241.3
SwRI4 | 147.7 | 1500.4 | 2198.7 | 109.4 | 129.8 | 29.4 | 78.3 | 119.8 | 34.6 | 94.03 | 115.3 | 241.1
SwRI4 | 147.8 | 1500 | 2201.8 | 111.1 | 130.2 | 29.3 | 77.9 | 120.1 | 34.8 | 94.03 | 115.3 | 241
SwRI4 | 147.9 | 1500.5 | 2199 | 109.8 | 129.8 | 29.9 | 78.3 | 119.9 | 34.5 | 94.02 | 115.3 | 241
SwRI4 | 148 | 1500.2 | 2200 | 109.6 | 130.1 | 30 | 77.8 | 120.1 | 34.9 | 94.02 | 115.3 | 240.3
SwRI4 | 148.1 | 1499.8 | 2199.1 | 111 | 129.8 | 30.6 | 78.2 | 120 | 34.9 | 94.04 | 115.3 | 240.3
SwRI4 | 148.2 | 1500.6 | 2197.7 | 109.7 | 130.1 | 29.7 | 77.6 | 120.2 | 34.8 | 93.99 | 115.3 | 240.8
SwRI4 | 148.3 | 1500.5 | 2201.8 | 109.4 | 130.2 | 29.1 | 78 | 120 | 34.8 | 93.97 | 115.3 | 241.4
SwRI4 | 148.4 | 1500.2 | 2200.4 | 110.4 | 129.6 | 29.8 | 77.9 | 120 | 35 | 93.98 | 115.3 | 240.6
SwRI4 | 148.5 | 1500.4 | 2197.8 | 109.7 | 130.1 | 29.6 | 78 | 120.1 | 35 | 93.99 | 115.3 | 240.6
SwRI4 | 148.6 | 1499.9 | 2199.9 | 110.4 | 130 | 30.3 | 78.1 | 120 | 34.9 | 94 | 115.3 | 240.4
SwRI4 | 148.7 | 1500.1 | 2199.9 | 110.6 | 130 | 30.6 | 77.8 | 120.1 | 34.9 | 93.99 | 115.2 | 239.4
SwRI4 | 148.8 | 1499.8 | 2199.6 | 109.5 | 130.3 | 29.7 | 77.9 | 118.8 | 34.9 | 93.98 | 115.3 | 240.5
SwRI4 | 148.9 | 1500.2 | 2199.3 | 109.9 | 129.8 | 30.1 | 78.3 | 121 | 35 | 93.99 | 115.3 | 240.2
SwRI4 | 149 | 1500.3 | 2198.2 | 110.7 | 130 | 29.7 | 78.7 | 118.9 | 35.1 | 93.98 | 115.4 | 241.3
SwRI4 | 149.1 | 1499.8 | 2200.6 | 110.7 | 130.1 | 30.3 | 77.5 | 120.8 | 35 | 94 | 115.3 | 239.6
SwRI4 | 149.2 | 1500.2 | 2198.6 | 109.7 | 130 | 29.5 | 78 | 119.6 | 35 | 93.99 | 115.3 | 240.7
SwRI4 | 149.3 | 1500 | 2200.2 | 109.9 | 129.7 | 31 | 78.2 | 119.7 | 35.1 | 94 | 115.3 | 240.4
SwRI4 | 149.4 | 1500.4 | 2199.8 | 110.7 | 130 | 29.4 | 77.5 | 120.5 | 35.1 | 93.97 | 115.3 | 240.4
SwRI4 | 149.5 | 1500.3 | 2198.5 | 110.5 | 130.1 | 29.9 | 77.8 | 120.5 | 35.1 | 94 | 115.3 | 240.8
SwRI4 | 149.6 | 1500.3 | 2199.5 | 109.6 | 130 | 30 | 78.1 | 119.5 | 35.1 | 94.01 | 115.4 | 240.9
SwRI4 | 149.7 | 1499.9 | 2197.7 | 110.1 | 129.8 | 29.9 | 78 | 120.5 | 35.1 | 94.02 | 115.3 | 240.8
SwRI4 | 149.8 | 1500.3 | 2198.3 | 110.2 | 130.2 | 29.6 | 78.2 | 119.8 | 35.1 | 94.01 | 115.3 | 240.8
SwRI4 | 149.9 | 1499.5 | 2199.9 | 110.9 | 129.8 | 30.1 | 77.8 | 119.7 | 35.2 | 94.02 | 115.3 | 240.5
SwRI4 | 150 | 1500.3 | 2200.6 | 110.6 | 130.1 | 29.7 | 78.4 | 119.6 | 35.1 | 94.02 | 115.3 | 240.7
SwRI4 | 150.1 | 1500.1 | 2198.5 | 109.9 | 130.2 | 29.7 | 77.6 | 120.5 | 35.1 | 94.04 | 115.3 | 241.1
SwRI4 | 150.2 | 1500 | 2199.4 | 109.1 | 129.6 | 29.7 | 77.9 | 119.5 | 35 | 94.04 | 115.3 | 240.9
SwRI4 | 150.3 | 1500.1 | 2202.1 | 111.1 | 130.2 | 29.8 | 78.1 | 120.6 | 35.1 | 94.02 | 115.4 | 241.5
SwRI4 | 150.4 | 1499.7 | 2198.2 | 109.9 | 130 | 29.7 | 77.6 | 119.7 | 35.1 | 94.03 | 115.3 | 240.8
SwRI4 | 150.5 | 1499.3 | 2200.8 | 109 | 130 | 29.5 | 78.1 | 119.6 | 35.1 | 94.02 | 115.3 | 240.4
SwRI4 | 150.6 | 1500.2 | 2201.1 | 109.3 | 130 | 30.5 | 78 | 120.8 | 35.2 | 94.03 | 115.3 | 240
SwRI4 | 150.7 | 1499.8 | 2199.8 | 109.3 | 130 | 30 | 78.6 | 119.4 | 35.2 | 94.05 | 115.4 | 241.2
SwRI4 | 150.8 | 1500.1 | 2201.8 | 110.2 | 130 | 29.9 | 78 | 120.1 | 35 | 94.05 | 115.3 | 240.8
SwRI4 | 150.9 | 1500.4 | 2198.1 | 110.5 | 130 | 29.7 | 78.1 | 120.4 | 35 | 94.05 | 115.3 | 240.6
SwRI4 | 151 | 1499.9 | 2201.8 | 110.3 | 130 | 30.3 | 78 | 119.5 | 34.5 | 94.07 | 115.4 | 241.4
SwRI4 | 151.1 | 1499.5 | 2200.6 | 109.5 | 129.9 | 29.7 | 78 | 120.2 | 34.9 | 94.1 | 115.2 | 240.7
SwRI4 | 151.2 | 1499.3 | 2197.7 | 109.4 | 130 | 30.6 | 77.8 | 120.4 | 35 | 94.12 | 115.3 | 240.1
SwRI4 | 151.3 | 1500.1 | 2199.6 | 109.2 | 130.1 | 30.1 | 77.9 | 120 | 35 | 94.08 | 115.3 | 240.2
SwRI4 | 151.4 | 1499.4 | 2202.5 | 110.9 | 130 | 30.7 | 77.7 | 120.4 | 35 | 94.04 | 115.3 | 240.4
SwRI4 | 151.5 | 1500.3 | 2200.5 | 110.1 | 129.9 | 28.9 | 78.2 | 119.4 | 35 | 93.91 | 115.4 | 240.7
SwRI4 | 151.6 | 1499.2 | 2199.6 | 109.7 | 130.2 | 28.8 | 77.9 | 120.7 | 35 | 93.93 | 115.3 | 240.4
SwRI4 | 151.7 | 1499.6 | 2201.1 | 109.7 | 130.1 | 29.7 | 78.7 | 119.5 | 35.1 | 93.95 | 115.4 | 240.8
SwRI4 | 151.8 | 1499.9 | 2201.7 | 109 | 129.9 | 30.4 | 77.8 | 119.7 | 35 | 93.95 | 115.2 | 239.4
SwRI4 | 151.9 | 1500.3 | 2198.3 | 110.6 | 130.2 | 29.3 | 78.4 | 120.4 | 35 | 93.96 | 115.4 | 240.9
SwRI4 | 152 | 1499.9 | 2199.8 | 111 | 129.9 | 30.8 | 78.1 | 119.8 | 35.1 | 93.99 | 115.3 | 240.2
SwRI4 | 152.1 | 1499.8 | 2202.1 | 109.2 | 129.9 | 29.1 | 77.3 | 119.5 | 35 | 93.97 | 115.3 | 240.3
SwRI4 | 152.2 | 1500.4 | 2198.2 | 110.4 | 130 | 30.3 | 77.9 | 121 | 34.9 | 93.98 | 115.3 | 240.2
SwRI4 | 152.3 | 1499.5 | 2198.1 | 110.7 | 130.2 | 31 | 78.5 | 119 | 35 | 94.01 | 115.3 | 239.8
SwRI4 | 152.4 | 1500.4 | 2200.8 | 109.9 | 129.8 | 29.5 | 77.7 | 121 | 35.1 | 93.99 | 115.3 | 240.6
SwRI4 | 152.5 | 1500.1 | 2198.7 | 109.1 | 130.1 | 30.1 | 77.9 | 119.2 | 35.1 | 94 | 115.2 | 239.6
SwRI4 | 152.6 | 1500.1 | 2198.6 | 110.9 | 130 | 29.5 | 77.9 | 120.8 | 34.9 | 93.98 | 115.3 | 240.8
SwRI4 | 152.7 | 1500.2 | 2197.1 | 109.2 | 129.8 | 29.4 | 78.3 | 119.2 | 34.9 | 93.98 | 115.3 | 240.6
SwRI4 | 152.8 | 1499.4 | 2196 | 110.6 | 130.1 | 30 | 77.9 | 120.7 | 35 | 94 | 115.3 | 240.2
SwRI4 | 152.9 | 1500 | 2200 | 109.8 | 130 | 29.8 | 78.4 | 119.4 | 35.2 | 93.98 | 115.3 | 240.2
SwRI4 | 153 | 1499.4 | 2200.2 | 109.8 | 130.2 | 29.7 | 77.8 | 119.6 | 35 | 94.01 | 115.3 | 240.5
SwRI4 | 153.1 | 1499.6 | 2203.3 | 109.9 | 129.7 | 31.2 | 77.6 | 120.7 | 35 | 94 | 115.2 | 239.5
SwRI4 | 153.2 | 1500.8 | 2197.9 | 109.9 | 130.3 | 29.3 | 78.2 | 119.5 | 35 | 93.98 | 115.3 | 240.8
SwRI4 | 153.3 | 1500.4 | 2199.3 | 109.4 | 129.6 | 29.8 | 78 | 119.6 | 35.1 | 93.99 | 115.4 | 240.5
SwRI4 | 153.4 | 1500.1 | 2197.5 | 109.3 | 130.2 | 29.8 | 78 | 120.5 | 35 | 93.97 | 115.2 | 239.3
SwRI4 | 153.5 | 1500.2 | 2201 | 111.1 | 129.6 | 30.9 | 78.1 | 119.9 | 35 | 93.98 | 115.3 | 240.2
SwRI4 | 153.6 | 1499.4 | 2200 | 110.3 | 130.3 | 29.7 | 77.6 | 119.7 | 34.9 | 93.97 | 115.3 | 240.3
SwRI4 | 153.7 | 1500.3 | 2201.8 | 109 | 129.7 | 30.9 | 77.3 | 120.6 | 35.1 | 93.96 | 115.3 | 239.3
SwRI4 | 153.8 | 1500.3 | 2200.9 | 109.4 | 130.3 | 29 | 78.2 | 120 | 35.1 | 93.95 | 115.4 | 241.2
SwRI4 | 153.9 | 1500 | 2200.4 | 109.9 | 129.9 | 30.6 | 78.7 | 119.9 | 35 | 93.97 | 115.2 | 239.7
SwRI4 | 154 | 1500.7 | 2200.1 | 110.6 | 129.8 | 29.6 | 78.4 | 120 | 34.9 | 93.98 | 115.4 | 241.1
SwRI4 | 154.1 | 1500 | 2196.6 | 108.9 | 130.2 | 29.7 | 77.7 | 119.9 | 35 | 93.99 | 115.1 | 239.7
SwRI4 | 154.2 | 1500.3 | 2201.5 | 110.6 | 129.7 | 31.3 | 77.8 | 120.2 | 35.1 | 93.99 | 115.3 | 239.5
SwRI4 | 154.3 | 1499.9 | 2200.6 | 110.9 | 130.1 | 30.6 | 78.3 | 120 | 35 | 93.98 | 115.3 | 240.4
SwRI4 | 154.4 | 1500.3 | 2197.7 | 109.1 | 130 | 30 | 77.6 | 120 | 34.9 | 93.99 | 115.2 | 239.3
SwRI4 | 154.5 | 1499.7 | 2196.9 | 109.6 | 129.8 | 30.6 | 78.7 | 119.9 | 35 | 94 | 115.3 | 240.1
SwRI4 | 154.6 | 1499.6 | 2196.7 | 110.6 | 130.1 | 29.6 | 77.9 | 120.1 | 35.2 | 94.01 | 115.3 | 240.1
SwRI4 | 154.7 | 1499.5 | 2201.1 | 110.3 | 130 | 29.2 | 77.6 | 120.1 | 35 | 94 | 115.3 | 240.9
SwRI4 | 154.8 | 1500.4 | 2198.3 | 109 | 130 | 29.5 | 78.4 | 119.8 | 35 | 94 | 115.3 | 240.3
SwRI4 | 154.9 | 1499.5 | 2202.5 | 110.1 | 130.1 | 29.3 | 77.9 | 119.5 | 35 | 94 | 115.3 | 240.7
SwRI4 | 155 | 1500.4 | 2198.4 | 109.7 | 129.8 | 29.4 | 77.8 | 120.1 | 34.9 | 93.99 | 115.3 | 240.6
SwRI4 | 155.1 | 1500.4 | 2199.9 | 109.2 | 130.2 | 29.1 | 78.3 | 119.9 | 34.9 | 93.97 | 115.4 | 241
SwRI4 | 155.2 | 1500.7 | 2199.3 | 109.9 | 129.6 | 29.4 | 77.7 | 119.8 | 35.1 | 93.97 | 115.3 | 240.6
SwRI4 | 155.3 | 1500.5 | 2198.3 | 110.1 | 130.2 | 29.6 | 77.8 | 119.8 | 35.1 | 93.98 | 115.3 | 240.4
SwRI4 | 155.4 | 1500.6 | 2198.3 | 109.5 | 129.5 | 29.4 | 78.2 | 119.8 | 35 | 93.97 | 115.3 | 240.7
SwRI4 | 155.5 | 1500.5 | 2200.4 | 109.2 | 129.9 | 29.7 | 77.8 | 120.1 | 35 | 93.97 | 115.3 | 240.5
SwRI4 | 155.6 | 1499.5 | 2200.2 | 109.9 | 130.1 | 30.8 | 77.8 | 120.3 | 35.1 | 93.98 | 115.3 | 240
SwRI4 | 155.7 | 1499.5 | 2201.2 | 110.3 | 129.8 | 31.5 | 78.3 | 120.2 | 35 | 93.97 | 115.2 | 239
SwRI4 | 155.8 | 1499.3 | 2197.9 | 110.6 | 130.2 | 30 | 77.8 | 120.1 | 35 | 93.96 | 115.2 | 239.5
SwRI4 | 155.9 | 1500.3 | 2199.8 | 110.4 | 129.8 | 31 | 77.7 | 120.2 | 35 | 93.94 | 115.2 | 239.3
SwRI4 | 156 | 1499.8 | 2201.5 | 111.1 | 130.2 | 30.4 | 77.8 | 120.2 | 35 | 93.93 | 115.3 | 240.3
SwRI4 | 156.1 | 1499.7 | 2202.1 | 109.3 | 129.9 | 29.4 | 77.8 | 119.9 | 34.9 | 93.93 | 115.4 | 240.7
SwRI4 | 156.2 | 1500.2 | 2198.3 | 109 | 129.9 | 29.2 | 78 | 119.9 | 34.8 | 93.93 | 115.3 | 240.7
SwRI4 | 156.3 | 1500.6 | 2199 | 109.4 | 130.2 | 29 | 78.3 | 119.8 | 35 | 93.92 | 115.3 | 240.9
SwRI4 | 156.4 | 1499.8 | 2201.3 | 110.3 | 129.7 | 31.3 | 77.9 | 120.2 | 35.1 | 93.95 | 115.2 | 239.2
SwRI4 | 156.5 | 1499.5 | 2199.7 | 110.9 | 130.2 | 31.3 | 77.6 | 120.3 | 35.1 | 93.96 | 115.3 | 239.7
SwRI4 | 156.6 | 1500.5 | 2196.6 | 110.1 | 129.9 | 29.9 | 77.8 | 120.1 | 34.9 | 93.95 | 115.3 | 240.3
SwRI4 | 156.7 | 1500.2 | 2201.3 | 109.3 | 130.2 | 29.4 | 78.3 | 119.8 | 34.9 | 93.93 | 115.3 | 240.8
SwRI4 | 156.8 | 1500.4 | 2198.3 | 109.7 | 129.8 | 29.1 | 77.9 | 119.9 | 35.1 | 93.92 | 115.3 | 240.7
SwRI4 | 156.9 | 1499.4 | 2201.5 | 110.2 | 130.1 | 29.6 | 77.7 | 120 | 35.1 | 93.93 | 115.2 | 239.7
SwRI4 | 157 | 1500.2 | 2197.4 | 110.7 | 130.1 | 30.6 | 77.6 | 120.1 | 34.9 | 93.97 | 115.2 | 239.4
SwRI4 | 157.1 | 1500.5 | 2197.4 | 110.7 | 129.9 | 30.1 | 78.3 | 119.8 | 35 | 93.95 | 115.2 | 239.9
SwRI4 | 157.2 | 1499.6 | 2199.1 | 110.6 | 130.4 | 30.7 | 78.2 | 120.1 | 35 | 93.99 | 115.3 | 240.3
SwRI4 | 157.3 | 1499.2 | 2200 | 109.6 | 129.9 | 29.6 | 78.1 | 119.9 | 35 | 94.07 | 115.3 | 240.9
SwRI4 | 157.4 | 1500.1 | 2198.2 | 109.5 | 130 | 30.4 | 78.3 | 119.9 | 35 | 94.09 | 115.3 | 240.7
SwRI4 | 157.5 | 1500.4 | 2200.4 | 108.9 | 130.3 | 30.1 | 78.2 | 119.8 | 35 | 94.06 | 115.2 | 240
SwRI4 | 157.6 | 1500.4 | 2202.1 | 109.8 | 129.7 | 29.9 | 77.4 | 120.1 | 35 | 94.05 | 115.2 | 240.4
SwRI4 | 157.7 | 1500.5 | 2198.5 | 110.5 | 130 | 29.6 | 78 | 119.9 | 35 | 94.06 | 115.3 | 241
SwRI4 | 157.8 | 1500.3 | 2201.1 | 109.6 | 130.2 | 29.3 | 77.5 | 120 | 35 | 94.06 | 115.3 | 241.2
SwRI4 | 157.9 | 1500.4 | 2201.4 | 109.4 | 129.7 | 29.8 | 77.6 | 120.3 | 35 | 94.05 | 115.3 | 240.9
SwRI4 | 158 | 1500.5 | 2199.6 | 109.1 | 130.2 | 30.8 | 78.2 | 120.1 | 35 | 94.06 | 115.2 | 239.9
SwRI4 | 158.1 | 1499.5 | 2202.6 | 110.8 | 129.9 | 29.8 | 78.2 | 117.6 | 35 | 94.04 | 115.3 | 241.1
SwRI4 | 158.2 | 1500.3 | 2196.8 | 110.5 | 130 | 29.6 | 78 | 118.6 | 34.9 | 94.02 | 115.3 | 240.9
SwRI4 | 158.3 | 1500.4 | 2199.7 | 110.2 | 130.1 | 31.9 | 77.1 | 120.3 | 34.9 | 94.05 | 115.3 | 239.5
SwRI4 | 158.4 | 1499.4 | 2200.3 | 109.6 | 130.2 | 29.5 | 77.5 | 121.4 | 35 | 94.03 | 115.2 | 240.7
SwRI4 | 158.5 | 1500.2 | 2197.7 | 109.3 | 129.8 | 29.9 | 77.9 | 120 | 35 | 94.03 | 115.3 | 240.7
SwRI4 | 158.6 | 1500.1 | 2199 | 109.6 | 129.9 | 30.6 | 78.5 | 119.8 | 35.1 | 94.03 | 115.3 | 240.7
SwRI4 | 158.7 | 1500.6 | 2198.7 | 109.6 | 130.4 | 29.5 | 78.5 | 119.2 | 35.1 | 94 | 115.3 | 240.9
SwRI4 | 158.8 | 1500 | 2197 | 109.1 | 129.8 | 30.1 | 77.8 | 120.8 | 34.9 | 94.02 | 115.3 | 240.3
SwRI4 | 158.9 | 1499.3 | 2201.2 | 109.2 | 130.1 | 30.1 | 78.3 | 119.3 | 34.9 | 94.01 | 115.3 | 240.7
SwRI4 | 159 | 1499.8 | 2202 | 110.4 | 130 | 31.6 | 77.7 | 121.2 | 34.9 | 94.03 | 115.3 | 239.9
SwRI4 | 159.1 | 1500.4 | 2198.8 | 110.8 | 129.8 | 29.6 | 78.7 | 118.9 | 35.2 | 94 | 115.3 | 241.3
SwRI4 | 159.2 | 1500.2 | 2200.4 | 109.5 | 130.1 | 29.9 | 77.8 | 120 | 35 | 94.01 | 115.3 | 240.7
SwRI4 | 159.3 | 1499.4 | 2200.9 | 109.1 | 130 | 30 | 77.8 | 120.3 | 35 | 94.02 | 115.3 | 240.4
SwRI4 | 159.4 | 1500.5 | 2198.4 | 109.5 | 129.7 | 30.3 | 78.1 | 120.6 | 35 | 94 | 115.3 | 240.3
SwRI4 | 159.5 | 1499.3 | 2198 | 110 | 130.3 | 29.8 | 77.6 | 119.6 | 34.9 | 94 | 115.2 | 240.3
SwRI4 | 159.6 | 1500.4 | 2202.7 | 110.2 | 129.9 | 30.4 | 77.8 | 120.6 | 35 | 93.99 | 115.3 | 240.7
SwRI4 | 159.7 | 1500.4 | 2200.1 | 109.5 | 130 | 30.1 | 78.8 | 119.5 | 35 | 93.99 | 115.3 | 241.2
SwRI4 | 159.8 | 1499.5 | 2202 | 110.8 | 130.2 | 30.1 | 78.1 | 119.5 | 35.1 | 94 | 115.3 | 240.7
SwRI4 | 159.9 | 1500.6 | 2199 | 110.8 | 129.7 | 29.8 | 77.2 | 120.9 | 35 | 93.99 | 115.3 | 240.6
SwRI4 | 160 | 1500.5 | 2202.9 | 109.2 | 130.1 | 29.9 | 77.9 | 119.5 | 35 | 93.99 | 115.3 | 241
SwRI4 | 160.1 | 1499.9 | 2198.4 | 110.5 | 130.2 | 30 | 79 | 120 | 35 | 94.02 | 115.3 | 241
SwRI4 | 160.2 | 1500.4 | 2200.8 | 109.4 | 129.8 | 31.5 | 78 | 120.7 | 34.9 | 94.05 | 115.2 | 239.4
SwRI4 | 160.3 | 1500.3 | 2198.1 | 110.7 | 130 | 29.7 | 77.4 | 119.6 | 35 | 94.03 | 115.3 | 240.7
SwRI4 | 160.4 | 1500 | 2197.1 | 109.4 | 130.3 | 29.3 | 77.8 | 119.8 | 35.1 | 94.05 | 115.3 | 240.9
SwRI4 | 160.5 | 1500.3 | 2201.6 | 110 | 129.8 | 31.1 | 78.5 | 120.2 | 35 | 94.08 | 115.3 | 240.8
SwRI4 | 160.6 | 1500.2 | 2198.3 | 110.2 | 130 | 30.7 | 78.6 | 120 | 34.9 | 94.09 | 115.2 | 239.9
SwRI4 | 160.7 | 1499.2 | 2201.4 | 110.7 | 130.1 | 29.5 | 78.1 | 120 | 35.1 | 94.08 | 115.3 | 241.2
SwRI4 | 160.8 | 1499.7 | 2200.6 | 110.5 | 129.9 | 31.6 | 77.7 | 120.3 | 35 | 94.07 | 115.2 | 239.4
SwRI4 | 160.9 | 1500 | 2203.6 | 110.3 | 129.8 | 29.4 | 78.1 | 120 | 34.9 | 94.03 | 115.4 | 241.5
SwRI4 | 161 | 1499.8 | 2197.3 | 111 | 130.3 | 30.6 | 78 | 120.1 | 34.8 | 94.05 | 115.3 | 240.3
SwRI4 | 161.1 | 1499.9 | 2197.2 | 109.6 | 129.7 | 31.1 | 78.8 | 119.8 | 35 | 94.04 | 115.2 | 239.8
SwRI4 | 161.2 | 1499.4 | 2199.6 | 110.4 | 130.2 | 29.4 | 77.9 | 120.1 | 35.2 | 94.04 | 115.3 | 241
SwRI4 | 161.3 | 1500.3 | 2197.3 | 110.4 | 130 | 30 | 77.5 | 120.3 | 34.9 | 94.04 | 115.3 | 240.5
SwRI4 | 161.4 | 1500.1 | 2202.6 | 109.3 | 129.8 | 31.4 | 78 | 120.2 | 34.9 | 94.05 | 115.3 | 240.2
SwRI4 | 161.5 | 1500 | 2197.9 | 109.9 | 130.1 | 29.5 | 78.6 | 119 | 35 | 94.04 | 115.3 | 241.2
SwRI4 | 161.6 | 1500.2 | 2200.3 | 110.4 | 130 | 29.2 | 77.8 | 120.1 | 35 | 94.02 | 115.3 | 241.2
SwRI4 | 161.7 | 1500.6 | 2200.3 | 110.2 | 129.8 | 29.5 | 77.2 | 120.4 | 35 | 94.03 | 115.3 | 240.9
SwRI4 | 161.8 | 1499.5 | 2199.3 | 110.3 | 130.1 | 30.4 | 78.1 | 120.1 | 35 | 94.05 | 115.3 | 240.7
SwRI4 | 161.9 | 1500.4 | 2200.4 | 109.2 | 130.1 | 31.6 | 78.9 | 119.9 | 35 | 94.05 | 115.3 | 240.3
SwRI4 | 162 | 1500.5 | 2200 | 110 | 130 | 30.9 | 79 | 119.9 | 35 | 94.04 | 115.3 | 240.7
SwRI4 | 162.1 | 1500.4 | 2200.5 | 110.8 | 130.1 | 30.7 | 78.2 | 120.1 | 35 | 94.03 | 115.3 | 240.7
SwRI4 | 162.2 | 1499.8 | 2199.8 | 110.3 | 129.9 | 31.5 | 77.4 | 120.4 | 35 | 94.04 | 115.2 | 239.6
SwRI4 | 162.3 | 1499.8 | 2197.9 | 110.5 | 129.9 | 30.4 | 77.9 | 119.8 | 35.1 | 94 | 115.2 | 239.6
SwRI4 | 162.4 | 1500 | 2202.7 | 110.7 | 130.2 | 29.6 | 77.5 | 120 | 35 | 93.97 | 115.3 | 240.5
SwRI4 | 162.5 | 1499.6 | 2199.8 | 110.7 | 129.9 | 29.5 | 78.7 | 119.7 | 35 | 93.98 | 115.3 | 241.1
SwRI4 | 162.6 | 1500.6 | 2198.2 | 110.9 | 130.2 | 29.3 | 77.9 | 119 | 35 | 93.96 | 115.3 | 241
SwRI4 | 162.7 | 1499.3 | 2201.2 | 109.4 | 129.9 | 29.1 | 77.2 | 120.8 | 34.9 | 93.98 | 115.3 | 240.8
SwRI4 | 162.8 | 1499.9 | 2198.5 | 109.9 | 130.5 | 29.8 | 78.1 | 119.6 | 35 | 94 | 115.3 | 240.5
SwRI4 | 162.9 | 1499.1 | 2199.1 | 109.6 | 129.7 | 29.6 | 78.3 | 119.7 | 35 | 94 | 115.3 | 240.8
SwRI4 | 163 | 1499.7 | 2202.6 | 109.3 | 130.5 | 29.2 | 77.2 | 120.1 | 35.1 | 94 | 115.4 | 240.8
SwRI4 | 163.1 | 1499.4 | 2201.1 | 109.9 | 129.6 | 29.3 | 77.5 | 120.7 | 35.1 | 94.01 | 115.3 | 240.5
SwRI4 | 163.2 | 1499.9 | 2203.1 | 110 | 130.2 | 31.2 | 78 | 119.8 | 35.1 | 94.03 | 115.2 | 239.5
SwRI4 | 163.3 | 1500.2 | 2202.4 | 110.4 | 129.7 | 31.3 | 77.7 | 119.8 | 35 | 94.03 | 115.2 | 239.4
SwRI4 | 163.4 | 1500.1 | 2197.7 | 110.4 | 130.1 | 31.6 | 78.8 | 120.2 | 34.9 | 94.04 | 115.2 | 239.7
SwRI4 | 163.5 | 1500.1 | 2198.7 | 110.6 | 130.1 | 31.1 | 78.2 | 120.5 | 35 | 94.02 | 115.2 | 239.6
SwRI4 | 163.6 | 1499.2 | 2198.4 | 109.8 | 129.8 | 30.1 | 77.6 | 120 | 35.1 | 94.03 | 115.2 | 239.6
SwRI4 | 163.7 | 1500.3 | 2201 | 109.3 | 130.3 | 29.4 | 77.2 | 119.9 | 35.1 | 94 | 115.3 | 240.9
SwRI4 | 163.8 | 1499.6 | 2202.9 | 110.4 | 129.7 | 29.1 | 77.7 | 119.9 | 35 | 93.98 | 115.3 | 241.1
SwRI4 | 163.9 | 1500.2 | 2198.6 | 110.6 | 130.3 | 29.3 | 78.6 | 119.7 | 35.1 | 93.97 | 115.3 | 241.2
SwRI4 | 164 | 1500.4 | 2198.4 | 110.6 | 129.9 | 29.2 | 78 | 120 | 35 | 93.96 | 115.3 | 241
SwRI4 | 164.1 | 1500.3 | 2198.7 | 110 | 129.9 | 29.5 | 77.8 | 119.9 | 35 | 93.97 | 115.3 | 240.8
SwRI4 | 164.2 | 1500.5 | 2198.4 | 109.2 | 130.3 | 29.7 | 78.2 | 119.9 | 34.9 | 93.95 | 115.3 | 240.9
SwRI4 | 164.3 | 1500.1 | 2198.4 | 109.1 | 129.8 | 29.5 | 78.2 | 120 | 35 | 93.97 | 115.3 | 240.7
SwRI4 | 164.4 | 1500.2 | 2197.2 | 110.7 | 129.9 | 31.2 | 77.9 | 120.2 | 35.1 | 94 | 115.2 | 239.7
SwRI4 | 164.5 | 1499.8 | 2199.9 | 110.3 | 130.3 | 31.3 | 78.2 | 119.9 | 35 | 94.01 | 115.2 | 239.4
SwRI4 | 164.6 | 1500.2 | 2201.6 | 110.6 | 130 | 29.6 | 78.6 | 119.7 | 35 | 93.98 | 115.3 | 241.2
SwRI4 | 164.7 | 1500 | 2196.5 | 109 | 130.2 | 29.5 | 78 | 120.1 | 35 | 93.99 | 115.3 | 240.5
SwRI4 | 164.8 | 1500 | 2202.4 | 109.4 | 129.9 | 29.8 | 78.6 | 119.8 | 34.9 | 93.99 | 115.4 | 241.2
SwRI4 | 164.9 | 1500.4 | 2201.3 | 109.4 | 129.9 | 29.9 | 78.8 | 119.9 | 35 | 94 | 115.4 | 241.2
SwRI4 | 165 | 1499.3 | 2198.4 | 109.1 | 130.2 | 29.6 | 78 | 120.1 | 35 | 93.99 | 115.3 | 240.6
SwRI4 | 165.1 | 1499.3 | 2200.1 | 109.4 | 129.7 | 30 | 78.7 | 119.9 | 35.1 | 93.98 | 115.3 | 240.7
SwRI4 | 165.2 | 1499.7 | 2197.2 | 109.3 | 130.1 | 31.8 | 78.2 | 120.2 | 35.1 | 94 | 115.2 | 239.3
SwRI4 | 165.3 | 1500.3 | 2200.5 | 109.3 | 129.9 | 30 | 77.4 | 120.1 | 35 | 93.97 | 115.2 | 240
SwRI4 | 165.4 | 1500.6 | 2202.7 | 110.7 | 129.8 | 29.3 | 77.4 | 120 | 35 | 93.94 | 115.3 | 241
SwRI4 | 165.5 | 1500.6 | 2197.2 | 110.3 | 130.1 | 29.3 | 77.1 | 120.2 | 35 | 93.96 | 115.3 | 240.5
SwRI4 | 165.6 | 1499.4 | 2202.5 | 110.2 | 129.7 | 29.4 | 78.2 | 119.8 | 35 | 93.96 | 115.3 | 241.1
SwRI4 | 165.7 | 1499.8 | 2202 | 110.8 | 130.2 | 29.6 | 78.7 | 119.9 | 35 | 93.96 | 115.4 | 241.3
SwRI4 | 165.8 | 1499.1 | 2201.2 | 109.7 | 130 | 29.8 | 78 | 120.1 | 35.1 | 93.97 | 115.3 | 240.4
SwRI4 | 165.9 | 1499.4 | 2200.1 | 109.4 | 129.8 | 31.2 | 77.8 | 120.2 | 35.1 | 93.97 | 115.3 | 239.5
SwRI4 | 166 | 1500.4 | 2197.4 | 109.8 | 130.2 | 30.9 | 78.8 | 119.9 | 35 | 93.95 | 115.3 | 240.4
SwRI4 | 166.1 | 1499.9 | 2202 | 110.8 | 129.8 | 31.1 | 78.3 | 120.1 | 35 | 93.96 | 115.3 | 240.3
SwRI4 | 166.2 | 1499.3 | 2198.6 | 111 | 130.2 | 30.4 | 77.7 | 120.3 | 35 | 93.97 | 115.3 | 240.1
SwRI4 | 166.3 | 1499.7 | 2198.5 | 109.9 | 130 | 29.8 | 77.7 | 120.1 | 35 | 93.95 | 115.3 | 240.4
SwRI4 | 166.4 | 1500.2 | 2197.8 | 109.5 | 130 | 30.3 | 78.7 | 119.9 | 35 | 93.96 | 115.3 | 240.5
SwRI4 | 166.5 | 1500.6 | 2200.9 | 109.1 | 130 | 29.2 | 78 | 119.9 | 35 | 93.95 | 115.4 | 241.2
SwRI4 | 166.6 | 1500 | 2202.6 | 109.9 | 129.8 | 29.1 | 77.2 | 120.2 | 35.1 | 93.95 | 115.3 | 240.9
SwRI4 | 166.7 | 1500.6 | 2198.8 | 110 | 130.2 | 29.5 | 78.2 | 119.8 | 35 | 93.94 | 115.3 | 240.5
SwRI4 | 166.8 | 1500.4 | 2200.3 | 110.2 | 129.9 | 29.9 | 78.2 | 119.8 | 35 | 93.93 | 115.2 | 240.2
SwRI4 | 166.9 | 1500.8 | 2200.3 | 110.7 | 129.9 | 29.4 | 77.9 | 119.9 | 35 | 93.94 | 115.3 | 240.9
SwRI4 | 167 | 1500.5 | 2199.3 | 110.6 | 130.1 | 29.1 | 77.1 | 120.1 | 35 | 93.94 | 115.3 | 240.8
SwRI4 | 167.1 | 1500.2 | 2201.6 | 110.5 | 129.8 | 29.7 | 78 | 119.8 | 35 | 93.94 | 115.3 | 240.4
SwRI4 | 167.2 | 1500.1 | 2196.5 | 110.7 | 130.2 | 29.3 | 78.4 | 119.8 | 35 | 93.95 | 115.3 | 240.9
SwRI4 | 167.3 | 1500.5 | 2198 | 109.5 | 129.9 | 29 | 78 | 119.3 | 35.1 | 93.96 | 115.3 | 240.9
SwRI4 | 167.4 | 1500.1 | 2196.9 | 109.9 | 129.9 | 29.7 | 77.8 | 121 | 35 | 93.98 | 115.2 | 240
SwRI4 | 167.5 | 1500 | 2200.7 | 110.2 | 130 | 31 | 78 | 119 | 35 | 94 | 115.2 | 239.5
SwRI4 | 167.6 | 1500.3 | 2198.8 | 110.6 | 129.8 | 30.3 | 78.3 | 120.8 | 35 | 93.98 | 115.2 | 239.8
SwRI4 | 167.7 | 1500.3 | 2202 | 110.2 | 130.3 | 29.9 | 77.9 | 119.4 | 35 | 93.95 | 115.2 | 240.3
SwRI4 | 167.8 | 1500 | 2200.2 | 109.6 | 129.9 | 30.9 | 78.9 | 120.2 | 35 | 93.95 | 115.2 | 239.9
SwRI4 | 167.9 | 1499.6 | 2200.2 | 109 | 129.9 | 29.6 | 77.9 | 119.8 | 35 | 93.95 | 115.3 | 240.3
SwRI4 | 168 | 1500.5 | 2200.6 | 110.1 | 130.2 | 29.2 | 77.2 | 119.6 | 35 | 93.96 | 115.3 | 240.5
SwRI4 | 168.1 | 1499.8 | 2197.1 | 109.8 | 130 | 29.2 | 77.8 | 121 | 34.9 | 93.97 | 115.3 | 240.7
SwRI4 | 168.2 | 1500.6 | 2199.9 | 109.4 | 130 | 30.8 | 78.2 | 119.4 | 35.2 | 93.97 | 115.3 | 240.2
SwRI4 | 168.3 | 1500.1 | 2198.5 | 111 | 130 | 30.2 | 77.6 | 121.3 | 35 | 93.98 | 115.3 | 240.4
SwRI4 | 168.4 | 1499.9 | 2197.4 | 110.3 | 129.9 | 29.5 | 78.6 | 119.3 | 35 | 93.96 | 115.3 | 241
SwRI4 | 168.5 | 1499.7 | 2196.6 | 108.8 | 130 | 29.8 | 77.4 | 120.4 | 35 | 93.96 | 115.2 | 239.2
SwRI4 | 168.6 | 1500.1 | 2201.5 | 111 | 130.2 | 29.6 | 78.1 | 120.2 | 34.9 | 93.95 | 115.4 | 241.2
SwRI4 | 168.7 | 1500 | 2202.3 | 109.3 | 130 | 29.2 | 77.9 | 120.2 | 34.9 | 93.95 | 115.4 | 241.2
SwRI4 | 168.8 | 1499.8 | 2201.1 | 109.6 | 129.9 | 29.7 | 77.5 | 120.1 | 35 | 93.96 | 115.3 | 240
SwRI4 | 168.9 | 1500.3 | 2200 | 111 | 130 | 30.8 | 78.4 | 119.7 | 35 | 93.99 | 115.3 | 240.7
SwRI4 | 169 | 1500 | 2200.9 | 109.7 | 130.1 | 29.5 | 78.5 | 120.3 | 35.1 | 94.06 | 115.4 | 241.5
SwRI4 | 169.1 | 1499.5 | 2201.5 | 109 | 130.1 | 29.3 | 77.8 | 119.4 | 35 | 94.07 | 115.3 | 241.4
SwRI4 | 169.2 | 1500.3 | 2201.6 | 109.9 | 129.9 | 31.3 | 78.1 | 120.4 | 35 | 94.09 | 115.3 | 240.5
SwRI4 | 169.3 | 1499.5 | 2201.1 | 110.6 | 129.8 | 30.2 | 78 | 120.6 | 35 | 94.11 | 115.3 | 241.2
SwRI4 | 169.4 | 1500.3 | 2199.8 | 109.3 | 130.3 | 29.5 | 78 | 119.5 | 35 | 94.1 | 115.3 | 241.6
SwRI4 | 169.5 | 1500.2 | 2198.9 | 109.1 | 129.9 | 29.1 | 76.9 | 120 | 35 | 94.11 | 115.3 | 241
SwRI4 | 169.6 | 1499.5 | 2199.5 | 109.8 | 129.7 | 30.4 | 78 | 120.5 | 35.1 | 94.11 | 115.2 | 240.5
SwRI4 | 169.7 | 1500.2 | 2197.4 | 110.2 | 130.1 | 30.5 | 77.9 | 119.8 | 35.1 | 94.11 | 115.2 | 240.1
SwRI4 | 169.8 | 1500 | 2202.2 | 110.7 | 130.2 | 31 | 77.8 | 119.6 | 35 | 94.11 | 115.2 | 240.3
SwRI4 | 169.9 | 1500.5 | 2200.1 | 110.8 | 129.8 | 30.7 | 78.5 | 120.2 | 35 | 94.1 | 115.3 | 241.2
SwRI4 | 170 | 1500.4 | 2198.4 | 110.2 | 130.2 | 30.2 | 78.1 | 120.3 | 34.9 | 94.12 | 115.4 | 241.2
SwRI4 | 170.1 | 1500.5 | 2200.2 | 110 | 130 | 30.2 | 77.9 | 120.2 | 34.9 | 94.12 | 115.4 | 241.5
SwRI4 | 170.2 | 1499.6 | 2202.9 | 109.3 | 129.8 | 29.5 | 78 | 120.1 | 35 | 94.1 | 115.3 | 241.6
SwRI4 | 170.3 | 1500.3 | 2198.2 | 109 | 130.1 | 29.2 | 77.9 | 119.8 | 35 | 94.08 | 115.3 | 241.4
SwRI4 | 170.4 | 1499.8 | 2198.6 | 109.1 | 130.1 | 29.1 | 78.1 | 119.9 | 35 | 94.09 | 115.3 | 241.2
SwRI4 | 170.5 | 1499.8 | 2197.1 | 110.3 | 129.9 | 29.5 | 77.7 | 119.9 | 35.1 | 94.11 | 115.2 | 240.5
SwRI4 | 170.6 | 1500.3 | 2201.6 | 110.5 | 129.9 | 30.9 | 77.1 | 120.2 | 35.1 | 94.09 | 115.2 | 239.8
SwRI4 | 170.7 | 1499.6 | 2202.8 | 110.9 | 130.2 | 30.7 | 78.2 | 120.1 | 34.9 | 94.06 | 115.3 | 241
SwRI4 | 170.8 | 1500 | 2198.1 | 110.4 | 130.3 | 29.6 | 78.3 | 120.2 | 34.9 | 93.99 | 115.3 | 241.2
SwRI4 | 170.9 | 1500.5 | 2202.8 | 109.3 | 129.9 | 29.4 | 78.2 | 119.3 | 35 | 93.93 | 115.4 | 241.6
SwRI4 | 171 | 1500.2 | 2198 | 109.3 | 129.8 | 29.4 | 77.8 | 120.2 | 35.1 | 93.96 | 115.3 | 240.7
SwRI4 | 171.1 | 1499.8 | 2197.2 | 109.2 | 130.2 | 29.3 | 78 | 120.1 | 35 | 93.96 | 115.3 | 240.7
SwRI4 | 171.2 | 1500.4 | 2198 | 109.9 | 129.9 | 29.4 | 78 | 120 | 34.8 | 93.93 | 115.3 | 240.5
SwRI4 | 171.3 | 1499.9 | 2201.7 | 110 | 129.7 | 30.3 | 77.7 | 120.1 | 35 | 93.93 | 115.2 | 239.7
SwRI4 | 171.4 | 1499.3 | 2197.5 | 110.8 | 130.1 | 31.2 | 78.3 | 120.1 | 35.1 | 93.93 | 115.2 | 239.9
SwRI4 | 171.5 | 1500.2 | 2200.3 | 110.9 | 130.2 | 30.6 | 78 | 120.2 | 35.2 | 93.93 | 115.4 | 240.6
SwRI4 | 171.6 | 1500.2 | 2197.7 | 110.6 | 129.9 | 29.7 | 77.9 | 120 | 35 | 93.94 | 115.3 | 240.7
SwRI4 | 171.7 | 1500.3 | 2199.6 | 109.7 | 130.1 | 29.9 | 77.8 | 120.1 | 35 | 93.92 | 115.3 | 240.9
SwRI4 | 171.8 | 1499.7 | 2198.7 | 109.3 | 130.2 | 29.3 | 78.5 | 119.8 | 34.9 | 93.93 | 115.3 | 241.1
SwRI4 | 171.9 | 1500.5 | 2200.7 | 109.3 | 129.9 | 29 | 78.2 | 119.8 | 35 | 93.91 | 115.3 | 241.4
SwRI4 | 172 | 1499.8 | 2199.5 | 110.1 | 129.8 | 30.9 | 77.9 | 120.1 | 35 | 93.94 | 115.2 | 239.5
SwRI4 | 172.1 | 1499.5 | 2200 | 110.6 | 130.2 | 31.1 | 77.8 | 120.1 | 35 | 93.96 | 115.3 | 239.4
SwRI4 | 172.2 | 1500.2 | 2198.9 | 110.7 | 130 | 31.2 | 78.4 | 120 | 35.1 | 93.96 | 115.3 | 240.2
SwRI4 | 172.3 | 1500.2 | 2202.5 | 110.3 | 129.9 | 31.2 | 78.1 | 120.1 | 35 | 93.97 | 115.2 | 239.8
SwRI4 | 172.4 | 1500.4 | 2199.3 | 110.7 | 130.1 | 29.7 | 78 | 119.8 | 35 | 93.97 | 115.3 | 240.9
SwRI4 | 172.5 | 1500.2 | 2198.5 | 110.8 | 130.2 | 29.4 | 77.8 | 120 | 35 | 93.97 | 115.3 | 240.8
SwRI4 | 172.6 | 1500.2 | 2201.7 | 109.7 | 130 | 29.5 | 78.2 | 119.9 | 34.9 | 93.97 | 115.4 | 241.4
SwRI4 | 172.7 | 1500.1 | 2201 | 109.2 | 129.9 | 29.3 | 77.7 | 120 | 35 | 93.97 | 115.3 | 240.9
SwRI4 | 172.8 | 1499.3 | 2200.5 | 109.2 | 129.9 | 29.3 | 78.1 | 119.9 | 35.1 | 93.96 | 115.3 | 240.9
SwRI4 | 172.9 | 1499.9 | 2202.3 | 110.1 | 130 | 29.3 | 77.9 | 120 | 35 | 93.95 | 115.3 | 241.1
SwRI4 | 173 | 1500.2 | 2200.6 | 110.4 | 130 | 29.2 | 77.8 | 119.9 | 34.9 | 93.93 | 115.3 | 241.2
SwRI4 | 173.1 | 1499.8 | 2199.2 | 110.3 | 130.1 | 30.7 | 78 | 119.9 | 35 | 93.95 | 115.2 | 239.6
SwRI4 | 173.2 | 1500 | 2202.9 | 110.5 | 129.9 | 31.5 | 77.9 | 120.2 | 35 | 93.96 | 115.3 | 239.8
SwRI4 | 173.3 | 1500 | 2199.9 | 110.8 | 129.9 | 31.2 | 78.1 | 119.9 | 35.2 | 93.95 | 115.3 | 240.2
SwRI4 | 173.4 | 1500.1 | 2199.3 | 110.9 | 130 | 30.5 | 78.3 | 120.6 | 35 | 93.92 | 115.3 | 240.7
SwRI4 | 173.5 | 1499.4 | 2199 | 110.2 | 130.1 | 29.8 | 77.7 | 119.7 | 34.9 | 93.92 | 115.3 | 240.3
SwRI4 | 173.6 | 1500.5 | 2199.2 | 109.8 | 130.1 | 30 | 78.3 | 119.8 | 34.9 | 93.93 | 115.3 | 240.7
SwRI4 | 173.7 | 1500.2 | 2200.7 | 109.9 | 130 | 29.7 | 77.9 | 120.7 | 35 | 93.95 | 115.4 | 240.9
SwRI4 | 173.8 | 1499.3 | 2198.3 | 109.7 | 129.9 | 29.8 | 78.1 | 119.5 | 35.1 | 93.98 | 115.3 | 240.4
SwRI4 | 173.9 | 1500.5 | 2198.1 | 109.2 | 130.1 | 29.1 | 78.1 | 119.6 | 35 | 93.97 | 115.3 | 241.2
SwRI4 | 174 | 1500.4 | 2199 | 110 | 130.1 | 29.2 | 78 | 120.6 | 35 | 93.98 | 115.3 | 241.1
SwRI4 | 174.1 | 1499.5 | 2200.7 | 110.5 | 129.8 | 29.3 | 78 | 119.2 | 34.9 | 94.02 | 115.3 | 241.3
SwRI4 | 174.2 | 1500.3 | 2197.8 | 110.2 | 129.9 | 30.4 | 78.1 | 120.3 | 35 | 94.07 | 115.3 | 240
SwRI4 | 174.3 | 1499.5 | 2200.9 | 110.9 | 130.1 | 31.1 | 78.2 | 120.3 | 35 | 94.09 | 115.3 | 240.6
SwRI4 | 174.4 | 1500.3 | 2201.5 | 110.2 | 130.2 | 29.8 | 77.9 | 119.6 | 35 | 94.08 | 115.4 | 241.4
SwRI4 | 174.5 | 1499.2 | 2201.3 | 109.1 | 129.9 | 29.2 | 77.9 | 120.2 | 35.1 | 94.09 | 115.3 | 241.2
SwRI4 | 174.6 | 1500.7 | 2200.5 | 109 | 129.8 | 29.2 | 76.9 | 120.7 | 35.1 | 94.09 | 115.3 | 241
SwRI4 | 174.7 | 1500.4 | 2198.5 | 109.9 | 130.1 | 29.9 | 77.8 | 120.1 | 35 | 94.08 | 115.2 | 240.6
SwRI4 | 174.8 | 1499.5 | 2199.9 | 111.1 | 130.1 | 30.3 | 78 | 119.6 | 35 | 94.09 | 115.4 | 240.9
SwRI4 | 174.9 | 1500 | 2201 | 109.6 | 129.9 | 29.4 | 78.3 | 120 | 34.9 | 94.08 | 115.3 | 241.7
SwRI4 | 175 | 1500.5 | 2199.8 | 109.8 | 130.1 | 30.5 | 77.2 | 120.4 | 35 | 94.11 | 115.2 | 239.6
SwRI4 | 175.1 | 1500.3 | 2200 | 110.9 | 130.2 | 29.9 | 78.3 | 120.1 | 35 | 94.1 | 115.4 | 241.5
SwRI4 | 175.2 | 1499.5 | 2199.5 | 109.2 | 129.8 | 29.1 | 77.9 | 120.1 | 35 | 94.1 | 115.3 | 241.2
SwRI4 | 175.3 | 1500.4 | 2201.7 | 110.1 | 130 | 31.2 | 78.1 | 119.9 | 35 | 94.1 | 115.2 | 240
SwRI4 | 175.4 | 1500.1 | 2197.9 | 110.8 | 130 | 30.7 | 77.9 | 120.2 | 35 | 94.1 | 115.3 | 240.5
SwRI4 | 175.5 | 1500.5 | 2199.9 | 110.1 | 130.1 | 29.7 | 78.2 | 119.9 | 35 | 94.11 | 115.4 | 241.4
SwRI4 | 175.6 | 1499.6 | 2198.8 | 109.3 | 130 | 29.5 | 76.9 | 120.2 | 35 | 94.17 | 115.3 | 240.7
SwRI4 | 175.7 | 1500.1 | 2196.7 | 109 | 129.9 | 29 | 77.3 | 120.1 | 35 | 94.16 | 115.3 | 241.2
SwRI4 | 175.8 | 1499.9 | 2198.2 | 110.1 | 129.9 | 31.1 | 78.1 | 120 | 35.2 | 94.13 | 115.2 | 239.8
SwRI4 | 175.9 | 1500.4 | 2198.7 | 111.1 | 130.3 | 30.8 | 78.2 | 120.2 | 34.9 | 94.02 | 115.3 | 240.4
SwRI4 | 176 | 1500 | 2202.1 | 109.5 | 129.9 | 29.6 | 77.9 | 120.3 | 34.9 | 93.87 | 115.3 | 240.6
SwRI4 | 176.1 | 1500 | 2202 | 109.1 | 129.9 | 31.3 | 78.2 | 119.4 | 35.1 | 93.82 | 115.2 | 239.7
SwRI4 | 176.2 | 1500.1 | 2199.5 | 109.7 | 130.1 | 30.7 | 78 | 120.5 | 34.7 | 93.84 | 115.3 | 239.1
SwRI4 | 176.3 | 1499.5 | 2201 | 111 | 129.9 | 31 | 78 | 120.1 | 34.7 | 93.93 | 115.3 | 239.9
SwRI4 | 176.4 | 1500 | 2199.1 | 110.4 | 129.9 | 29.6 | 78.3 | 119.2 | 34.8 | 93.92 | 115.4 | 240.8
SwRI4 | 176.5 | 1500.1 | 2200.7 | 108.9 | 130.1 | 30.6 | 77.6 | 120.9 | 34.9 | 93.95 | 115.2 | 238.9
SwRI4 | 176.6 | 1499.4 | 2200.9 | 110.9 | 129.9 | 29.8 | 77.8 | 119.7 | 34.9 | 93.97 | 115.3 | 240.4
SwRI4 | 176.7 | 1499.5 | 2201.4 | 109.2 | 129.9 | 29.1 | 78.3 | 119.5 | 35 | 93.93 | 115.4 | 241
SwRI4 | 176.8 | 1500.2 | 2202.7 | 110.3 | 130.1 | 31 | 78.2 | 120.7 | 35.1 | 93.97 | 115.3 | 239.7
SwRI4 | 176.9 | 1499.9 | 2202.4 | 109.7 | 130 | 29.2 | 77.8 | 119.4 | 35.3 | 93.96 | 115.4 | 241
SwRI4 | 177 | 1500 | 2200.5 | 110.5 | 129.8 | 31.1 | 78.4 | 120.3 | 35.2 | 93.97 | 115.3 | 240
SwRI4 | 177.1 | 1499.2 | 2199.6 | 110.1 | 130.2 | 29.3 | 77 | 120.3 | 35.1 | 93.96 | 115.3 | 240.2
SwRI4 | 177.2 | 1499.5 | 2200.1 | 109.3 | 130 | 30.1 | 78.3 | 119.4 | 35 | 93.98 | 115.2 | 239.6
SwRI4 | 177.3 | 1500.4 | 2200.1 | 111.1 | 129.8 | 30 | 78.1 | 120.1 | 35 | 93.98 | 115.4 | 240.7
SwRI4 | 177.4 | 1499.5 | 2197.4 | 109.5 | 130.3 | 29.8 | 78.1 | 119.3 | 35.1 | 94 | 115.3 | 240.3
SwRI4 | 177.5 | 1500.3 | 2202.8 | 109.2 | 129.9 | 29.9 | 77.7 | 120.5 | 35 | 93.98 | 115.3 | 240.5
SwRI4 | 177.6 | 1500 | 2202.2 | 110.4 | 129.8 | 30.1 | 78 | 119.8 | 34.9 | 94 | 115.3 | 240.5
SwRI4 | 177.7 | 1500.4 | 2201.8 | 110.9 | 130.3 | 30.2 | 77.8 | 119.6 | 35 | 94 | 115.3 | 240.4
SwRI4 | 177.8 | 1500.2 | 2195.9 | 109.8 | 129.9 | 29.8 | 78.1 | 120.1 | 34.9 | 94.01 | 115.3 | 240.4
SwRI4 | 177.9 | 1500.1 | 2202.4 | 109.2 | 129.9 | 30 | 77.5 | 120.5 | 35 | 94.02 | 115.3 | 240.4
SwRI4 | 178 | 1500.3 | 2202.9 | 109.6 | 130.2 | 30.4 | 78.1 | 120.2 | 35.1 | 94.03 | 115.3 | 240.5
SwRI4 | 178.1 | 1499.5 | 2197.6 | 110.4 | 129.8 | 30.2 | 78.2 | 120 | 35 | 94.03 | 115.3 | 240.2
SwRI4 | 178.2 | 1500.3 | 2197.8 | 110.8 | 130.2 | 30 | 78 | 120 | 35.1 | 94.01 | 115.3 | 240.5
SwRI4 | 178.3 | 1500.5 | 2198.5 | 109.4 | 130 | 29.8 | 78.6 | 119.8 | 34.9 | 93.99 | 115.3 | 240.9
SwRI4 | 178.4 | 1500.5 | 2200.4 | 109 | 129.7 | 30.1 | 78 | 120.1 | 34.9 | 93.98 | 115.3 | 240.5
SwRI4 | 178.5 | 1500.6 | 2197.1 | 110.1 | 130.3 | 30.1 | 78.3 | 120 | 35 | 93.97 | 115.3 | 240.6
SwRI4 | 178.6 | 1499.2 | 2198.3 | 110.7 | 129.7 | 30.2 | 77.9 | 119.4 | 35 | 93.99 | 115.3 | 240
SwRI4 | 178.7 | 1500.3 | 2200.8 | 110.8 | 130.1 | 30.1 | 78.3 | 120.2 | 35 | 93.96 | 115.3 | 240.7
SwRI4 | 178.8 | 1500.4 | 2201.6 | 109.7 | 130.2 | 30.1 | 78.2 | 119.9 | 35 | 93.96 | 115.3 | 240.7
SwRI4 | 178.9 | 1500.2 | 2200.9 | 109.1 | 129.8 | 30.2 | 77.9 | 119.7 | 34.9 | 93.97 | 115.3 | 240.4
SwRI4 | 179 | 1500.5 | 2201.4 | 109.8 | 129.8 | 29.7 | 77.4 | 120.3 | 34.9 | 93.96 | 115.3 | 240.5
SwRI4 | 179.1 | 1500.7 | 2200.9 | 110.4 | 130 | 30.2 | 78.2 | 120.5 | 35 | 93.97 | 115.3 | 240.7
SwRI4 | 179.2 | 1499.4 | 2201.8 | 110.7 | 129.8 | 29.9 | 78 | 119.6 | 35.1 | 93.97 | 115.3 | 240.6
SwRI4 | 179.3 | 1500.3 | 2199.5 | 110.3 | 130.2 | 30.3 | 77.8 | 119.7 | 35.2 | 93.97 | 115.3 | 240.1
SwRI4 | 179.4 | 1500.1 | 2200 | 109.2 | 130 | 30.2 | 78.2 | 119.9 | 35.1 | 93.95 | 115.3 | 240.3
SwRI4 | 179.5 | 1499.3 | 2199.3 | 109.3 | 129.7 | 30 | 78.1 | 120.4 | 34.8 | 93.95 | 115.3 | 240.1
SwRI4 | 179.6 | 1499.8 | 2197.7 | 110.3 | 130.2 | 30 | 77.8 | 120.5 | 34.9 | 93.97 | 115.2 | 239.9
SwRI4 | 179.7 | 1500.3 | 2202.8 | 110.8 | 129.9 | 29.6 | 78 | 119.5 | 35.2 | 93.93 | 115.4 | 240.9
SwRI4 | 179.8 | 1500.5 | 2201.1 | 110.1 | 130 | 30.2 | 78.2 | 119.7 | 35.1 | 93.92 | 115.3 | 240.6
SwRI4 | 179.9 | 1500.4 | 2198.6 | 109.2 | 130.2 | 29.9 | 77.9 | 120.4 | 35.1 | 93.92 | 115.3 | 240.1
SwRI4 | 180 | 1500.2 | 2201.4 | 109.4 | 129.7 | 30.1 | 78 | 120.5 | 35 | 93.91 | 115.3 | 240.4
SwRI4 | 180.1 | 1499.8 | 2202.5 | 110 | 130 | 30.4 | 77.8 | 119.9 | 35 | 93.93 | 115.3 | 240.1
SwRI4 | 180.2 | 1499.9 | 2197.5 | 110.5 | 130 | 30.1 | 78.3 | 119.6 | 34.9 | 93.93 | 115.3 | 240.3
SwRI4 | 180.3 | 1499.9 | 2201.4 | 110.8 | 129.9 | 30.2 | 78.3 | 119.8 | 35 | 93.94 | 115.3 | 240.3
SwRI4 | 180.4 | 1500 | 2202.9 | 110 | 130.3 | 29.9 | 77.9 | 120.3 | 35 | 94.12 | 115.3 | 241.3
SwRI4 | 180.5 | 1500.3 | 2198.1 | 109.6 | 130 | 29.9 | 77.8 | 120.2 | 35.1 | 94.09 | 115.3 | 240.7
SwRI4 | 180.6 | 1500 | 2202.7 | 109.1 | 129.9 | 30.1 | 78.1 | 120.2 | 35 | 94.08 | 115.3 | 241.1
SwRI4 | 180.7 | 1500.7 | 2201.6 | 109.5 | 130.2 | 29.7 | 77.8 | 120 | 35 | 94.07 | 115.3 | 241.2
SwRI4 | 180.8 | 1500.8 | 2198.8 | 110 | 129.8 | 29.9 | 77.9 | 120 | 35 | 94.07 | 115.3 | 240.8
SwRI4 | 180.9 | 1499.8 | 2202.8 | 110.5 | 130 | 29.9 | 78.2 | 120 | 34.9 | 94.06 | 115.3 | 241.3
SwRI4 | 181 | 1500 | 2197.6 | 110.8 | 130.1 | 30 | 78 | 120.1 | 35.1 | 94.06 | 115.3 | 240.6
SwRI4 | 181.1 | 1500.4 | 2198.2 | 110.1 | 129.9 | 29.9 | 77.9 | 119.4 | 35 | 94.06 | 115.3 | 240.8
SwRI4 | 181.2 | 1500.6 | 2200.7 | 109.5 | 130.1 | 29.6 | 77.8 | 119.6 | 34.8 | 94.05 | 115.3 | 241.1
SwRI4 | 181.3 | 1499.7 | 2203.1 | 109.3 | 130.1 | 30 | 77.7 | 120.5 | 35 | 94.06 | 115.3 | 240.8
SwRI4 | 181.4 | 1500.6 | 2198.7 | 109.1 | 129.9 | 29.7 | 78.2 | 120.2 | 35.1 | 94.04 | 115.3 | 241.3
SwRI4 | 181.5 | 1499.6 | 2199.1 | 109.6 | 129.9 | 30.1 | 77.2 | 120 | 35.2 | 94.05 | 115.3 | 240.1
SwRI4 | 181.6 | 1500.2 | 2201.8 | 110.2 | 130.1 | 30.2 | 78.3 | 119.3 | 35.1 | 94.02 | 115.4 | 241.1
SwRI4 | 181.7 | 1500.3 | 2201.4 | 110.4 | 130.1 | 30 | 77.8 | 120.5 | 34.9 | 94.01 | 115.3 | 240.9
SwRI4 | 181.8 | 1499.1 | 2199 | 110.8 | 129.9 | 29.9 | 77.8 | 120 | 35 | 94.02 | 115.3 | 240.4
SwRI4 | 181.9 | 1499.2 | 2199.5 | 110.9 | 130 | 29.8 | 78.3 | 119.4 | 35.2 | 94.02 | 115.3 | 240.8
SwRI4 | 182 | 1500.2 | 2199.9 | 109.8 | 130.2 | 30.1 | 78 | 120.1 | 35 | 94.01 | 115.3 | 240.9
SwRI4 | 182.1 | 1500.5 | 2201.4 | 109.6 | 130 | 30 | 78 | 120.2 | 34.9 | 94 | 115.3 | 241.1
SwRI4 | 182.2 | 1500.1 | 2201.8 | 109.2 | 129.8 | 29.7 | 77.9 | 120.2 | 34.9 | 93.98 | 115.3 | 240.9
SwRI4 | 182.3 | 1499.8 | 2199 | 109.3 | 130.1 | 30.3 | 78 | 120.3 | 35 | 93.99 | 115.3 | 240.4
SwRI4 | 182.4 | 1500.4 | 2199 | 110.5 | 130 | 29.8 | 78 | 120.1 | 35 | 93.97 | 115.3 | 241.1
SwRI4 | 182.5 | 1500.4 | 2199.4 | 110.7 | 129.8 | 29.9 | 78.1 | 120.1 | 35 | 93.96 | 115.3 | 240.8
SwRI4 | 182.6 | 1500.3 | 2198.2 | 110.9 | 130.3 | 30.3 | 78 | 119.7 | 35 | 93.94 | 115.3 | 240.5
SwRI4 | 182.7 | 1500 | 2201.1 | 110.8 | 129.9 | 29.9 | 77.9 | 119.7 | 35 | 93.94 | 115.3 | 240.8
SwRI4 | 182.8 | 1499.1 | 2199.8 | 110.7 | 129.9 | 30.1 | 78.1 | 119.9 | 35.1 | 93.94 | 115.3 | 240.4
SwRI4 | 182.9 | 1499.9 | 2197.5 | 109.9 | 130.1 | 29.9 | 78.1 | 119.8 | 35 | 93.94 | 115.3 | 240.6
SwRI4 | 183 | 1500.1 | 2202 | 109.5 | 130.1 | 30.2 | 77.6 | 120.2 | 35 | 93.94 | 115.3 | 240.4
SwRI4 | 183.1 | 1499.8 | 2199.8 | 109 | 129.9 | 30.8 | 78.1 | 119.9 | 35 | 93.94 | 115.2 | 239.8
SwRI4 | 183.2 | 1500.2 | 2201 | 110 | 129.7 | 29.6 | 77.4 | 120.2 | 34.9 | 93.93 | 115.3 | 240.9
SwRI4 | 183.3 | 1500.4 | 2197.4 | 109.6 | 130 | 29 | 77.8 | 119.9 | 34.9 | 93.93 | 115.3 | 241
SwRI4 | 183.4 | 1500.2 | 2200.4 | 109.5 | 130 | 30.8 | 77.8 | 120.1 | 35 | 93.94 | 115.2 | 239.6
SwRI4 | 183.5 | 1499.7 | 2200.4 | 111 | 129.9 | 29.9 | 78.5 | 119.9 | 35.1 | 93.94 | 115.4 | 240.9
SwRI4 | 183.6 | 1499.5 | 2197.2 | 109.7 | 129.9 | 29.1 | 78 | 119.9 | 35 | 93.93 | 115.3 | 241.1
SwRI4 | 183.7 | 1500.2 | 2198.8 | 109 | 130.2 | 29.1 | 77.7 | 119.9 | 34.9 | 93.93 | 115.3 | 240.8
SwRI4 | 183.8 | 1500.1 | 2199.6 | 110.6 | 129.8 | 30 | 78.1 | 119.9 | 34.9 | 93.94 | 115.4 | 241.1
SwRI4 | 183.9 | 1499.4 | 2200.7 | 110.4 | 130 | 29.1 | 78.1 | 119.8 | 35.1 | 93.93 | 115.3 | 241.3
SwRI4 | 184 | 1499.2 | 2200.5 | 109.8 | 130.2 | 31.5 | 77.7 | 120.3 | 35.1 | 93.97 | 115.2 | 239.4
SwRI4 | 184.1 | 1499.5 | 2201.7 | 110.5 | 130 | 29.7 | 78.2 | 119.8 | 35 | 94.11 | 115.4 | 241.9
SwRI4 | 184.2 | 1500.2 | 2196.3 | 109.2 | 129.8 | 28.9 | 77.9 | 119.5 | 35 | 94.19 | 115.3 | 241.5
SwRI4 | 184.3 | 1500.3 | 2202.4 | 110.6 | 130 | 30.8 | 77.9 | 120.5 | 34.9 | 94.2 | 115.3 | 241.4
SwRI4 | 184.4 | 1500.5 | 2202.3 | 110 | 130.2 | 29.4 | 78 | 120.2 | 34.9 | 94.18 | 115.3 | 242.4
SwRI4 | 184.5 | 1500.2 | 2200.8 | 109.8 | 129.8 | 31.4 | 78.2 | 120.1 | 35 | 94.23 | 115.2 | 240.4
SwRI4 | 184.6 | 1500.3 | 2197.7 | 110.1 | 130.2 | 29.2 | 78 | 119.9 | 35 | 94.21 | 115.4 | 242
SwRI4 | 184.7 | 1500.1 | 2202.1 | 109.2 | 130 | 30.8 | 78 | 120.2 | 35.2 | 94.22 | 115.4 | 241.4
SwRI4 | 184.8 | 1499.7 | 2201.1 | 109.6 | 129.8 | 29.6 | 78.3 | 119.5 | 35.1 | 94.22 | 115.4 | 242
SwRI4 | 184.9 | 1500.1 | 2196.5 | 109 | 130.3 | 29.2 | 77.6 | 119.7 | 34.9 | 94.18 | 115.3 | 241.6
SwRI4 | 185 | 1499.9 | 2201.1 | 110.2 | 129.8 | 31.2 | 78.3 | 120 | 34.9 | 94.15 | 115.2 | 240.3
SwRI4 | 185.1 | 1500.3 | 2198.2 | 110.7 | 130 | 29.7 | 77.9 | 120.6 | 35.1 | 93.8 | 115.4 | 240.7
SwRI4 | 185.2 | 1500.3 | 2198 | 108.9 | 130.2 | 29.6 | 77.8 | 120.4 | 35 | 93.78 | 115.3 | 239.9
SwRI4 | 185.3 | 1500.1 | 2198.7 | 110 | 129.8 | 31.1 | 78.1 | 119.2 | 35.2 | 93.79 | 115.1 | 238.8
SwRI4 | 185.4 | 1500.1 | 2202 | 111 | 130.1 | 29.5 | 78.1 | 121.1 | 35 | 93.76 | 115.4 | 241.1
SwRI4 | 185.5 | 1499.9 | 2202.2 | 109.3 | 130.2 | 31.2 | 78.1 | 119.3 | 34.9 | 93.79 | 115.2 | 238.9
SwRI4 | 185.6 | 1500.4 | 2200.7 | 109.3 | 129.8 | 30.7 | 78.3 | 120.4 | 34.8 | 93.77 | 115.3 | 240.5
SwRI4 | 185.7 | 1500.3 | 2197.3 | 111.2 | 129.9 | 30.1 | 78.4 | 120.2 | 34.9 | 93.8 | 115.3 | 240.5
SwRI4 | 185.8 | 1499.6 | 2199.4 | 109.2 | 130.2 | 29.3 | 77.8 | 120.2 | 35 | 93.83 | 115.3 | 240.7
SwRI4 | 185.9 | 1500 | 2201.3 | 110 | 129.8 | 31.2 | 78 | 119 | 35.1 | 94 | 115.2 | 239.9
SwRI4 | 186 | 1500.3 | 2198.7 | 110 | 129.9 | 29.4 | 77.8 | 120.9 | 35 | 94.1 | 115.3 | 241.6
SwRI4 | 186.1 | 1500.3 | 2197 | 109.8 | 130.1 | 30.6 | 78.2 | 119.2 | 34.9 | 94.13 | 115.3 | 241
SwRI4 | 186.2 | 1499.7 | 2197.6 | 110.6 | 129.9 | 29 | 77.8 | 120.7 | 35.1 | 94.12 | 115.3 | 241.6
SwRI4 | 186.3 | 1500.1 | 2198.5 | 110.9 | 130.1 | 31.3 | 78.2 | 119.4 | 35 | 94.13 | 115.3 | 240.5
SwRI4 | 186.4 | 1500.3 | 2200.2 | 109.7 | 130.1 | 29.9 | 78 | 120.4 | 35.1 | 94.12 | 115.3 | 241.6
SwRI4 | 186.5 | 1500.2 | 2198.1 | 109.2 | 129.9 | 31.2 | 77.9 | 120.7 | 35.1 | 94.14 | 115.3 | 240.5
SwRI4 | 186.6 | 1499.6 | 2197.6 | 110.9 | 129.9 | 29.1 | 77.9 | 119.5 | 34.9 | 94.11 | 115.3 | 241.6
SwRI4 | 186.7 | 1500.1 | 2202.4 | 110.4 | 130.2 | 29.4 | 78.1 | 120.3 | 34.7 | 94.11 | 115.4 | 242.2
SwRI4 | 186.8 | 1500 | 2202.1 | 109.2 | 130 | 30.6 | 78 | 120.5 | 34.8 | 94.12 | 115.3 | 241.2
SwRI4 | 186.9 | 1500.6 | 2199.6 | 109.1 | 129.8 | 29.2 | 78 | 119.3 | 34.9 | 94.1 | 115.3 | 241.4
SwRI4 | 187 | 1500.5 | 2200.7 | 111 | 130.3 | 29 | 77.6 | 120.5 | 35 | 94.09 | 115.4 | 242
SwRI4 | 187.1 | 1500.2 | 2197.5 | 109.6 | 130 | 30.9 | 78.1 | 120.2 | 35 | 94.11 | 115.3 | 240.8
SwRI4 | 187.2 | 1500.5 | 2197.2 | 109.7 | 129.9 | 29.3 | 78 | 119.3 | 35 | 94.07 | 115.3 | 241.3
SwRI4 | 187.3 | 1499.9 | 2198 | 109.5 | 129.9 | 29.8 | 78 | 120.2 | 34.9 | 94.08 | 115.3 | 240.7
SwRI4 | 187.4 | 1500.5 | 2199.7 | 110.9 | 130.2 | 30.7 | 78 | 120.5 | 34.8 | 94.07 | 115.3 | 241
SwRI4 | 187.5 | 1500 | 2202.1 | 109.7 | 129.8 | 29.2 | 77.8 | 119.5 | 34.8 | 94 | 115.4 | 241.5
SwRI4 | 187.6 | 1500 | 2196.8 | 109.7 | 130 | 30.4 | 78.1 | 119.5 | 34.8 | 93.92 | 115.2 | 239.8
SwRI4 | 187.7 | 1500.3 | 2200.6 | 110.9 | 130.3 | 31.1 | 78.1 | 120.5 | 34.8 | 93.93 | 115.2 | 240
SwRI4 | 187.8 | 1500.4 | 2200.4 | 109.7 | 129.9 | 29.5 | 77.9 | 120.4 | 34.8 | 93.91 | 115.4 | 241.1
SwRI4 | 187.9 | 1500.2 | 2197 | 110.1 | 129.9 | 30.4 | 77.9 | 119.5 | 34.8 | 93.94 | 115.3 | 240.4
SwRI4 | 188 | 1500.5 | 2197.7 | 109.7 | 130 | 30.8 | 78.1 | 120.6 | 34.8 | 93.94 | 115.2 | 239.6
SwRI4 | 188.1 | 1500.1 | 2202.4 | 110.5 | 130.2 | 29 | 78.2 | 119.4 | 34.7 | 93.93 | 115.4 | 241.8
SwRI4 | 188.2 | 1500.2 | 2200.5 | 109.6 | 129.9 | 31 | 77.8 | 119.6 | 34.8 | 93.96 | 115.2 | 239.9
SwRI4 | 188.3 | 1499.9 | 2199.3 | 110.8 | 129.9 | 29.9 | 77.9 | 120.3 | 34.8 | 93.97 | 115.3 | 240.5
SwRI4 | 188.4 | 1499.6 | 2198 | 110.2 | 130 | 30 | 77.9 | 120.3 | 34.9 | 93.97 | 115.3 | 240.3
SwRI4 | 188.5 | 1499.5 | 2200.9 | 109 | 130.1 | 28.6 | 77.8 | 120 | 35 | 93.94 | 115.3 | 241.4
SwRI4 | 188.6 | 1500.3 | 2200.3 | 110.8 | 130.2 | 30 | 78.4 | 119.9 | 34.9 | 93.98 | 115.3 | 241.3
SwRI4 | 188.7 | 1500 | 2200.9 | 110.7 | 129.9 | 31.2 | 78.4 | 120.1 | 35 | 93.97 | 115.3 | 240.4
SwRI4 | 188.8 | 1500.4 | 2202 | 109.6 | 129.9 | 28.8 | 78 | 119.9 | 34.9 | 93.96 | 115.4 | 241.7
SwRI4 | 188.9 | 1500.5 | 2201.4 | 109.4 | 130.1 | 29.4 | 77.9 | 119.7 | 35 | 93.95 | 115.4 | 241.6
SwRI4 | 189 | 1500.3 | 2200.1 | 110.8 | 130 | 29 | 78.5 | 119.2 | 34.9 | 93.97 | 115.4 | 241.7
SwRI4 | 189.1 | 1500.3 | 2196.3 | 110.2 | 129.9 | 29.2 | 78 | 120 | 35 | 93.97 | 115.3 | 241.1
SwRI4 | 189.2 | 1500.5 | 2197.7 | 109.7 | 130.1 | 29.4 | 78.1 | 119.3 | 34.9 | 93.97 | 115.3 | 241.1
SwRI4 | 189.3 | 1500 | 2200.6 | 108.7 | 130.1 | 29.8 | 78.1 | 120.3 | 34.8 | 93.94 | 115.3 | 239.9
SwRI4 | 189.4 | 1500.3 | 2199.5 | 111.1 | 130.2 | 29.2 | 77.9 | 119.8 | 34.7 | 93.87 | 115.4 | 239.7
SwRI4 | 189.5 | 1499.3 | 2200.4 | 110 | 129.9 | 29.6 | 78 | 121.2 | 34.7 | 93.88 | 115.3 | 239.4
SwRI4 | 189.6 | 1500.8 | 2199 | 110 | 129.9 | 29 | 78.5 | 120.2 | 34.8 | 93.87 | 115.4 | 239.9
SwRI4 | 189.7 | 1500.3 | 2197.6 | 111.2 | 130.2 | 29.2 | 78.2 | 119.1 | 34.7 | 93.87 | 115.4 | 239.6
SwRI4 | 189.8 | 1499.3 | 2202 | 109 | 130 | 29.6 | 77.9 | 121.2 | 34.8 | 93.9 | 115.2 | 238.3
SwRI4 | 189.9 | 1500.2 | 2202.1 | 110 | 129.8 | 30.8 | 78.2 | 119.4 | 34.9 | 93.94 | 115.3 | 238.2
SwRI4 | 190 | 1499.9 | 2201.5 | 110 | 130 | 29.5 | 78.2 | 120.7 | 35 | 93.94 | 115.3 | 239.1
SwRI4 | 190.1 | 1500.6 | 2198.7 | 109.6 | 130.2 | 29.3 | 77.4 | 119.5 | 35.2 | 93.95 | 115.3 | 239.3
SwRI4 | 190.2 | 1499.1 | 2201.3 | 110.2 | 130 | 30 | 76.6 | 121.5 | 35.2 | 93.99 | 115.2 | 238.8
SwRI4 | 190.3 | 1500.2 | 2201 | 109.9 | 129.9 | 29.9 | 78.6 | 120.2 | 35.1 | 94.05 | 115.3 | 240.5
SwRI4 | 190.4 | 1500.3 | 2201 | 109.7 | 130.2 | 30.4 | 78.4 | 119.6 | 34.9 | 94.04 | 115.3 | 240.2
SwRI4 | 190.5 | 1500.3 | 2198.9 | 109.7 | 130.1 | 30.4 | 77.5 | 119.7 | 34.6 | 94.05 | 115.2 | 239
SwRI4 | 190.6 | 1499.5 | 2200.9 | 110.2 | 129.9 | 30.2 | 77.5 | 121 | 34.2 | 94.04 | 115.3 | 240.1
SwRI4 | 190.7 | 1500 | 2197 | 110.2 | 129.6 | 30 | 76.6 | 118.9 | 33.4 | 94.05 | 115.2 | 239
SwRI4 | 190.8 | 1499.1 | 2197.5 | 110.1 | 130.2 | 30.5 | 77.2 | 120 | 32.9 | 94.11 | 115.2 | 239
SwRI4 | 190.9 | 1499.8 | 2196.7 | 110.4 | 130.1 | 30 | 77.8 | 120.8 | 33.3 | 94.09 | 115.2 | 239.4
SwRI4 | 191 | 1500.5 | 2202.3 | 108.9 | 129.7 | 30.3 | 78.1 | 119.2 | 33.5 | 94.07 | 115.3 | 240.2
SwRI4 | 191.1 | 1499.6 | 2201.7 | 110.9 | 130.1 | 29 | 78.1 | 120.9 | 33.6 | 94.03 | 115.4 | 241.1
SwRI4 | 191.2 | 1500.2 | 2198 | 110.1 | 130.2 | 30.1 | 78.1 | 119.8 | 33.8 | 94.06 | 115.3 | 240.5
SwRI4 | 191.3 | 1499.3 | 2201.3 | 109.2 | 129.8 | 29.5 | 77.7 | 119.8 | 33.8 | 94.05 | 115.4 | 240.5
SwRI4 | 191.4 | 1499.9 | 2196.7 | 110.9 | 130.1 | 30.4 | 78.6 | 119.9 | 33.7 | 94.04 | 115.3 | 239.5
SwRI4 | 191.5 | 1500.4 | 2201.5 | 109.5 | 130.2 | 30 | 78.4 | 119.9 | 33.9 | 94.05 | 115.4 | 240.8
SwRI4 | 191.6 | 1499.9 | 2198.2 | 110.7 | 129.7 | 30.5 | 78.6 | 119.7 | 34.1 | 94.1 | 115.3 | 240.1
SwRI4 | 191.7 | 1500.2 | 2197.9 | 110.4 | 130.3 | 30.8 | 77.4 | 120.1 | 34.2 | 94.1 | 115.2 | 239
SwRI4 | 191.8 | 1500.4 | 2197.2 | 109.7 | 129.9 | 30.2 | 77.8 | 120.1 | 34.3 | 94.1 | 115.3 | 240.2
SwRI4 | 191.9 | 1499.4 | 2198.5 | 111.2 | 129.8 | 29.9 | 78.3 | 120.1 | 34.1 | 94.11 | 115.3 | 240.4
SwRI4 | 192 | 1500.3 | 2199.6 | 108.9 | 130.2 | 29.5 | 77.8 | 120.1 | 34.1 | 94.09 | 115.3 | 240.2
SwRI4 | 192.1 | 1499.7 | 2201.6 | 111.1 | 130 | 30.7 | 78.2 | 120.2 | 34.1 | 94.04 | 115.3 | 240.6
SwRI4 | 192.2 | 1500.6 | 2199.3 | 109.2 | 129.8 | 29.6 | 77.4 | 120.3 | 34.2 | 94 | 115.3 | 239.6
SwRI4 | 192.3 | 1500.2 | 2201.9 | 110.4 | 130 | 29.8 | 78.4 | 120 | 34.3 | 93.99 | 115.4 | 240.9
SwRI4 | 192.4 | 1499.9 | 2201.7 | 110.1 | 130.3 | 29 | 77.9 | 119.9 | 34.4 | 93.95 | 115.3 | 240.7
SwRI4 | 192.5 | 1500.5 | 2198 | 109.2 | 129.9 | 29.1 | 77.6 | 119.5 | 34.5 | 93.94 | 115.3 | 240.4
SwRI4 | 192.6 | 1500 | 2196.6 | 111.1 | 129.9 | 29.2 | 78.7 | 120.2 | 34.5 | 93.94 | 115.3 | 240.7
SwRI4 | 192.7 | 1499.8 | 2199.3 | 109.5 | 130.2 | 29.8 | 78.9 | 119.3 | 34.5 | 93.94 | 115.4 | 240.4
SwRI4 | 192.8 | 1499.8 | 2198.2 | 109.2 | 130.1 | 28.9 | 79 | 119.2 | 34.5 | 93.9 | 115.3 | 240.6
SwRI4 | 192.9 | 1500.2 | 2201.1 | 110.6 | 129.6 | 30.5 | 78.2 | 120.6 | 34.5 | 93.94 | 115.3 | 239.5
SwRI4 | 193 | 1500.3 | 2198.4 | 108.8 | 130.2 | 29.8 | 77.5 | 119.6 | 34.5 | 93.94 | 115.2 | 239.4
SwRI4 | 193.1 | 1500.3 | 2199.6 | 111.2 | 130 | 30.8 | 77.8 | 120.3 | 34.7 | 93.94 | 115.3 | 239.6
SwRI4 | 193.2 | 1499.9 | 2197.5 | 108.9 | 129.8 | 29 | 78.2 | 120.3 | 34.7 | 93.92 | 115.4 | 240.5
SwRI4 | 193.3 | 1500.5 | 2202.2 | 111.1 | 130.2 | 29.1 | 76.9 | 119.8 | 34.7 | 93.92 | 115.4 | 240.6
SwRI4 | 193.4 | 1500.7 | 2197.4 | 109.1 | 130 | 30 | 77.5 | 120.5 | 34.8 | 93.94 | 115.3 | 239.8
SwRI4 | 193.5 | 1499.9 | 2198.7 | 110.1 | 129.6 | 30 | 77.7 | 120.4 | 34.9 | 93.92 | 115.3 | 239.8
SwRI4 | 193.6 | 1500.6 | 2198.5 | 110 | 130.2 | 29.8 | 78 | 119.4 | 35 | 93.91 | 115.3 | 240.2
SwRI4 | 193.7 | 1500.2 | 2202.2 | 109.6 | 130 | 29.9 | 78.5 | 119.7 | 34.9 | 93.91 | 115.3 | 240.6
SwRI4 | 193.8 | 1499.9 | 2199.7 | 110.5 | 129.9 | 30 | 78.6 | 120.7 | 34.8 | 93.98 | 115.4 | 240.3
SwRI4 | 193.9 | 1499.5 | 2202.1 | 109.4 | 129.8 | 30.2 | 77.3 | 119.8 | 34.7 | 93.96 | 115.3 | 239.8
SwRI4 | 194 | 1499.9 | 2201 | 111.1 | 130.2 | 29.9 | 78.5 | 119.5 | 34.7 | 93.94 | 115.3 | 240.6
SwRI4 | 194.1 | 1499.8 | 2198.7 | 109.2 | 130.2 | 30 | 78 | 120.7 | 34.7 | 93.93 | 115.3 | 239.8
SwRI4 | 194.2 | 1500.7 | 2198.2 | 110.1 | 129.8 | 30.1 | 77.3 | 119.7 | 34.7 | 93.93 | 115.3 | 239.7
SwRI4 | 194.3 | 1500.2 | 2201.1 | 110.6 | 130 | 30.1 | 78.5 | 119.7 | 34.7 | 93.92 | 115.3 | 240.6
SwRI4 | 194.4 | 1500.2 | 2199.5 | 109.2 | 130.2 | 30.1 | 78.1 | 120.4 | 34.6 | 93.93 | 115.3 | 240.2
SwRI4 | 194.5 | 1500.2 | 2202.5 | 110.9 | 129.8 | 30 | 77.9 | 119.6 | 34.7 | 93.99 | 115.3 | 240.5
SwRI4 | 194.6 | 1499.3 | 2198.5 | 109.3 | 130.1 | 30 | 78 | 120.1 | 34.6 | 94.28 | 115.3 | 240.8
SwRI4 | 194.7 | 1499 | 2200.1 | 110.3 | 130.2 | 30.2 | 78.2 | 120.5 | 34.7 | 94.26 | 115.2 | 240.8
SwRI4 | 194.8 | 1500.4 | 2200.4 | 110.1 | 129.9 | 29.7 | 77.5 | 119.3 | 34.7 | 94.24 | 115.3 | 241.1
SwRI4 | 194.9 | 1499.3 | 2198.4 | 109 | 130 | 29.8 | 78.4 | 120.4 | 34.6 | 94.26 | 115.3 | 241
SwRI4 | 195 | 1499.2 | 2201.4 | 111.1 | 130.2 | 30.1 | 78.3 | 119.6 | 34.6 | 94.26 | 115.3 | 241.2
SwRI4 | 195.1 | 1500 | 2195.8 | 109 | 129.9 | 29.7 | 77.6 | 120.2 | 34.5 | 94.27 | 115.3 | 240.6
SwRI4 | 195.2 | 1499.9 | 2196.6 | 110.4 | 129.7 | 30 | 78 | 120.5 | 34.4 | 94.16 | 115.2 | 240.5
SwRI4 | 195.3 | 1500.5 | 2198.6 | 109.9 | 130.2 | 29.8 | 78 | 119.6 | 34.4 | 93.91 | 115.3 | 240.4
SwRI4 | 195.4 | 1500.7 | 2198.4 | 109.9 | 129.9 | 30.3 | 77.6 | 119.9 | 34.2 | 93.92 | 115.2 | 239.7
SwRI4 | 195.5 | 1499.3 | 2201.4 | 110.7 | 129.9 | 29.8 | 78.4 | 119.8 | 34.3 | 93.91 | 115.3 | 240.2
SwRI4 | 195.6 | 1499.6 | 2202.7 | 108.9 | 130 | 30 | 77.8 | 120.8 | 34.3 | 93.92 | 115.3 | 240
SwRI4 | 195.7 | 1500.3 | 2198.9 | 110.8 | 130.2 | 30 | 78 | 119.6 | 34.2 | 93.92 | 115.3 | 240.1
SwRI4 | 195.8 | 1500.6 | 2199.3 | 109.6 | 130 | 30.1 | 78 | 119.9 | 34.3 | 93.96 | 115.3 | 240.2
SwRI4 | 195.9 | 1499.7 | 2197.6 | 110.2 | 129.8 | 30 | 78.5 | 120 | 34.4 | 93.94 | 115.3 | 240.2
SwRI4 | 196 | 1499.8 | 2201.5 | 110 | 130.1 | 30.1 | 78.7 | 119.8 | 34.4 | 93.94 | 115.3 | 240.6
SwRI4 | 196.1 | 1500.6 | 2201.1 | 109.5 | 130.1 | 30.1 | 77.8 | 120.2 | 34.6 | 93.93 | 115.3 | 240.1
SwRI4 | 196.2 | 1499.1 | 2198.5 | 111 | 129.9 | 29.9 | 78 | 119.8 | 34.7 | 93.92 | 115.3 | 240
SwRI4 | 196.3 | 1499.9 | 2199.2 | 109.3 | 129.9 | 30.2 | 77.9 | 120 | 34.7 | 93.9 | 115.3 | 239.6
SwRI4 | 196.4 | 1500.6 | 2200.5 | 110.2 | 130.3 | 30.1 | 77.9 | 120.1 | 34.7 | 93.83 | 115.3 | 240
SwRI4 | 196.5 | 1499.7 | 2197.8 | 110.4 | 129.9 | 30.1 | 78.3 | 120 | 34.5 | 93.84 | 115.2 | 239.8
SwRI4 | 196.6 | 1499.6 | 2202.4 | 108.9 | 129.8 | 29.8 | 77.5 | 120.2 | 34.5 | 93.86 | 115.3 | 239.8
SwRI4 | 196.7 | 1500.6 | 2198.3 | 110.7 | 130.2 | 29.9 | 77.6 | 120.2 | 34.3 | 93.86 | 115.3 | 239.9
SwRI4 | 196.8 | 1499.2 | 2199.7 | 109.7 | 129.9 | 30 | 78 | 120.1 | 34.2 | 93.87 | 115.3 | 239.9
SwRI4 | 196.9 | 1500.2 | 2197.6 | 110.1 | 130 | 30.2 | 78 | 120.1 | 34.2 | 93.96 | 115.3 | 240.1
SwRI4 | 197 | 1500.4 | 2199.8 | 110.6 | 130.2 | 29.9 | 78.3 | 119.6 | 34.2 | 94.07 | 115.3 | 241.2
SwRI4 | 197.1 | 1500.3 | 2202.6 | 109.1 | 129.8 | 29.8 | 78.6 | 119.5 | 34.3 | 94.07 | 115.3 | 241.1
SwRI4 | 197.2 | 1500.5 | 2201 | 110.1 | 130.1 | 30.3 | 78.5 | 119.8 | 34.2 | 94.07 | 115.3 | 241
SwRI4 | 197.3 | 1500 | 2202.6 | 110.7 | 130.1 | 29.6 | 78.2 | 119.7 | 34.1 | 94.06 | 115.3 | 241.3
SwRI4 | 197.4 | 1500 | 2196.8 | 108.8 | 129.8 | 30.1 | 77.7 | 120.1 | 34.3 | 94.06 | 115.3 | 240.2
SwRI4 | 197.5 | 1499.9 | 2197.6 | 110.7 | 130.1 | 29.9 | 78 | 120 | 34.5 | 94.03 | 115.3 | 240.5
SwRI4 | 197.6 | 1500.6 | 2201.4 | 110.1 | 130.1 | 29.8 | 77.8 | 120.1 | 34.5 | 94.03 | 115.3 | 240.9
SwRI4 | 197.7 | 1500.2 | 2200.7 | 109 | 130.1 | 30 | 77.7 | 120.2 | 34.7 | 94.08 | 115.3 | 240.8
SwRI4 | 197.8 | 1499.8 | 2202.9 | 110.8 | 129.9 | 29.9 | 78.2 | 119.9 | 34.8 | 94.08 | 115.3 | 241.1
SwRI4 | 197.9 | 1500.6 | 2198.1 | 109.8 | 130 | 30 | 78.5 | 119.8 | 34.7 | 94.06 | 115.3 | 241.1
SwRI4 | 198 | 1500.3 | 2197.9 | 109.4 | 129.8 | 30 | 77.5 | 120.3 | 34.6 | 94.05 | 115.3 | 240.3
SwRI4 | 198.1 | 1500.5 | 2201.1 | 111.1 | 130.2 | 30.2 | 78.1 | 119.9 | 34.3 | 94.04 | 115.3 | 240.9
SwRI4 | 198.2 | 1499.7 | 2198 | 109 | 130.1 | 30 | 78.1 | 120 | 34.3 | 94.06 | 115.3 | 240.6
SwRI4 | 198.3 | 1499.5 | 2200.7 | 110.4 | 129.8 | 29.9 | 77.9 | 120.1 | 34.4 | 94.05 | 115.3 | 240.7
SwRI4 | 198.4 | 1500 | 2202.2 | 110.4 | 130.1 | 30 | 77.9 | 120.1 | 34.4 | 94.07 | 115.3 | 240.9
SwRI4 | 198.5 | 1500.3 | 2198 | 109.5 | 130.1 | 29.7 | 77.9 | 120 | 34.4 | 94.05 | 115.3 | 240.7
SwRI4 | 198.6 | 1499 | 2198.8 | 111 | 129.9 | 30 | 78 | 120 | 34.3 | 94 | 115.3 | 240.3
SwRI4 | 198.7 | 1500.3 | 2201.7 | 109.6 | 129.9 | 29.9 | 77.9 | 120.1 | 34.2 | 94.01 | 115.3 | 240.8
SwRI4 | 198.8 | 1499.2 | 2200 | 109.5 | 130.1 | 29.8 | 77.8 | 120.2 | 34.4 | 94 | 115.3 | 240.3
SwRI4 | 198.9 | 1500.5 | 2199.2 | 111 | 130.2 | 30.1 | 78.4 | 119.9 | 34.5 | 94.01 | 115.3 | 240.8
SwRI4 | 199 | 1499.8 | 2201.1 | 109.2 | 129.9 | 30.1 | 77.8 | 120.2 | 34.5 | 94.02 | 115.3 | 240.7
SwRI4 | 199.1 | 1500.4 | 2200.3 | 110.3 | 129.8 | 30.2 | 77.8 | 120 | 34.3 | 94.03 | 115.3 | 240.5
SwRI4 | 199.2 | 1499.4 | 2201.7 | 110.5 | 130.2 | 29.9 | 78.2 | 119.8 | 34.2 | 94.02 | 115.3 | 240.8
SwRI4 | 199.3 | 1499.9 | 2196.7 | 108.9 | 130 | 29.9 | 77.2 | 120.2 | 34.3 | 94.03 | 115.3 | 240
SwRI4 | 199.4 | 1500.2 | 2200.4 | 110.6 | 129.9 | 30 | 78.3 | 119.9 | 34.3 | 94.01 | 115.3 | 241
SwRI4 | 199.5 | 1500.3 | 2199.9 | 109.7 | 129.8 | 29.8 | 77.9 | 120 | 34.5 | 94.01 | 115.3 | 240.9
SwRI4 | 199.6 | 1499.7 | 2200 | 109.6 | 130.1 | 30.2 | 77.9 | 120.1 | 34.6 | 94.01 | 115.3 | 240.4
SwRI4 | 199.7 | 1499.8 | 2197.7 | 111.2 | 130 | 30.3 | 78.1 | 120.2 | 34.6 | 94.02 | 115.3 | 240.3
SwRI4 | 199.8 | 1500 | 2201.3 | 109.3 | 129.9 | 30 | 77.9 | 120 | 34.3 | 94 | 115.3 | 240.6
SwRI4 | 199.9 | 1499.9 | 2198.3 | 110.1 | 130 | 30.1 | 78.5 | 119.8 | 34.2 | 94.01 | 115.3 | 240.7
SwRI4 | 200 | 1500.5 | 2200.8 | 110.5 | 130.2 | 29.9 | 77.9 | 119.9 | 34.2 | 93.99 | 115.3 | 240.9
SwRI4 | 200.1 | 1500.6 | 2200.4 | 109 | 129.9 | 29.9 | 78.3 | 119.9 | 34.4 | 94.01 | 115.3 | 240.9
SwRI4 | 200.2 | 1500.4 | 2200.9 | 110.4 | 129.9 | 30.2 | 77.7 | 120.2 | 34.4 | 93.99 | 115.3 | 240.6
SwRI4 | 200.3 | 1499.4 | 2200.9 | 110.5 | 130 | 30.2 | 78.3 | 120 | 34.5 | 93.99 | 115.3 | 240.6
SwRI4 | 200.4 | 1500.4 | 2199.8 | 109.5 | 130.2 | 29.9 | 78.3 | 118.7 | 34.7 | 93.99 | 115.3 | 240.7
SwRI4 | 200.5 | 1499.4 | 2201 | 110 | 129.9 | 29.9 | 77.8 | 121.4 | 34.8 | 93.98 | 115.3 | 240.5
SwRI4 | 200.6 | 1499.8 | 2201.3 | 110.7 | 129.9 | 30 | 78.7 | 119 | 34.8 | 93.98 | 115.3 | 240.9
SwRI4 | 200.7 | 1500.7 | 2197.9 | 108.9 | 130.2 | 30.1 | 77.6 | 120.4 | 34.7 | 93.97 | 115.3 | 240.4
SwRI4 | 200.8 | 1500.3 | 2200 | 110.6 | 130 | 29.8 | 78.1 | 120.2 | 34.7 | 93.97 | 115.3 | 240.7
SwRI4 | 200.9 | 1499.6 | 2201.8 | 110.3 | 129.9 | 30.3 | 77.6 | 120.3 | 34.8 | 93.99 | 115.3 | 240.4
SwRI4 | 201 | 1500.7 | 2200.4 | 109.4 | 130 | 30 | 78 | 119.3 | 34.7 | 93.99 | 115.3 | 240.5
SwRI4 | 201.1 | 1499.7 | 2202.1 | 110.9 | 130.1 | 29.8 | 77.9 | 120.5 | 34.8 | 94.01 | 115.3 | 240.8
SwRI4 | 201.2 | 1500 | 2197.2 | 109.4 | 130.1 | 30.1 | 78.2 | 120.3 | 34.8 | 94.02 | 115.3 | 240.5
SwRI4 | 201.3 | 1499.3 | 2199.3 | 109.9 | 129.8 | 30.1 | 77.7 | 119.7 | 34.6 | 94.02 | 115.3 | 240.2
SwRI4 | 201.4 | 1499.7 | 2202.1 | 111 | 130.1 | 30 | 78.6 | 119.5 | 34.2 | 94 | 115.3 | 241.2
SwRI4 | 201.5 | 1500.5 | 2196.3 | 109.2 | 130.2 | 30 | 78.2 | 120.7 | 33.9 | 94 | 115.3 | 240.6
SwRI4 | 201.6 | 1499.2 | 2199.3 | 110.3 | 129.9 | 30 | 78 | 119.5 | 33.8 | 94.02 | 115.2 | 240.5
SwRI4 | 201.7 | 1499.4 | 2198.6 | 111.1 | 129.9 | 29.9 | 78.2 | 120 | 33.7 | 94 | 115.3 | 240.5
SwRI4 | 201.8 | 1499.8 | 2197.4 | 109.2 | 130.1 | 30.1 | 77.9 | 120.4 | 33.7 | 94.01 | 115.2 | 240.1
SwRI4 | 201.9 | 1500.7 | 2199.3 | 110 | 130 | 29.8 | 77.8 | 120.3 | 33.7 | 94.02 | 115.3 | 240.7
SwRI4 | 202 | 1499.9 | 2197.6 | 111.1 | 130 | 29.8 | 78.1 | 119.5 | 33.8 | 94.02 | 115.3 | 240.7
SwRI4 | 202.1 | 1500.4 | 2200.1 | 109.2 | 130 | 30.2 | 77.9 | 120.2 | 33.9 | 94.01 | 115.3 | 240.7
SwRI4 | 202.2 | 1499.9 | 2202.8 | 110.3 | 130 | 29.6 | 77.9 | 120.2 | 34.1 | 94 | 115.3 | 241.1
SwRI4 | 202.3 | 1499.4 | 2198.5 | 110.2 | 130 | 30.1 | 78.1 | 120.2 | 34.2 | 94.02 | 115.3 | 240.5
SwRI4 | 202.4 | 1499.9 | 2202.9 | 109 | 129.9 | 29.9 | 78 | 120.2 | 34.3 | 94.02 | 115.3 | 240.9
SwRI4 | 202.5 | 1499.9 | 2202.2 | 111 | 130 | 30.2 | 78.1 | 120.1 | 34.3 | 93.99 | 115.3 | 240.8
SwRI4 | 202.6 | 1500.7 | 2200.9 | 109.3 | 130 | 28.6 | 78.2 | 119.4 | 34.4 | 93.97 | 115.3 | 242
SwRI4 | 202.7 | 1500.1 | 2197.7 | 110.5 | 130 | 29.7 | 78.3 | 119.7 | 34.4 | 93.98 | 115.3 | 241.2
SwRI4 | 202.8 | 1500.6 | 2198.4 | 110.9 | 130.1 | 31 | 78.1 | 120.6 | 34.3 | 94 | 115.3 | 240.4
SwRI4 | 202.9 | 1499.4 | 2199.4 | 109.1 | 130.1 | 28.9 | 77.9 | 120 | 34.5 | 93.98 | 115.4 | 241.3
SwRI4 | 203 | 1500.4 | 2200.9 | 110.9 | 130 | 29.7 | 78 | 119.9 | 34.6 | 93.94 | 115.4 | 241.5
SwRI4 | 203.1 | 1500.4 | 2198 | 109.3 | 130.1 | 29.3 | 78.1 | 119.6 | 34.8 | 93.93 | 115.3 | 241.1
SwRI4 | 203.2 | 1499.7 | 2197.2 | 110.6 | 129.8 | 30.4 | 77.4 | 119.9 | 34.6 | 93.94 | 115.1 | 240
SwRI4 | 203.3 | 1499.7 | 2197.3 | 109.6 | 129.7 | 29.8 | 78.1 | 120.4 | 35.1 | 93.91 | 115.3 | 240.2
SwRI4 | 203.4 | 1499.4 | 2199.3 | 110.1 | 130.3 | 30.4 | 77.7 | 120.5 | 34.6 | 93.92 | 115.2 | 239.4
SwRI4 | 203.5 | 1500.4 | 2197.1 | 110.7 | 129.6 | 30 | 78 | 118.9 | 34.5 | 93.89 | 115.2 | 240.2
SwRI4 | 203.6 | 1499.7 | 2199 | 109.2 | 130.1 | 29.8 | 77.6 | 120.5 | 34.7 | 93.88 | 115.2 | 240.1
SwRI4 | 203.7 | 1499.7 | 2200.4 | 110.5 | 129.9 | 29.8 | 78 | 120.3 | 34.8 | 93.87 | 115.3 | 240.2
SwRI4 | 203.8 | 1500.5 | 2197.8 | 110.1 | 129.9 | 29.8 | 77.9 | 119.3 | 35.1 | 93.86 | 115.3 | 240.4
SwRI4 | 203.9 | 1500.2 | 2197.7 | 109.8 | 130 | 29.9 | 78.4 | 120 | 35 | 93.86 | 115.3 | 240.4
SwRI4 | 204 | 1500.4 | 2198.7 | 110.2 | 130.3 | 30.4 | 78 | 120.4 | 34.7 | 93.87 | 115.3 | 240.2
SwRI4 | 204.1 | 1499.8 | 2200.4 | 109.1 | 129.8 | 29.9 | 77.9 | 120.2 | 34.5 | 94.03 | 115.3 | 240.7
SwRI4 | 204.2 | 1500.4 | 2199.8 | 111 | 130.2 | 29.8 | 78.4 | 119.6 | 34.8 | 94.14 | 115.4 | 241.4
SwRI4 | 204.3 | 1499.6 | 2198.5 | 109.2 | 129.8 | 29.9 | 78.1 | 119.8 | 35.1 | 94.13 | 115.3 | 241.1
SwRI4 | 204.4 | 1500 | 2199.3 | 110.2 | 130.1 | 29.9 | 77.6 | 120 | 34.7 | 94.12 | 115.3 | 240.8
SwRI4 | 204.5 | 1499.6 | 2202.3 | 110.1 | 130.1 | 29.9 | 78 | 119.9 | 34.9 | 94.1 | 115.3 | 241.3
SwRI4 | 204.6 | 1500.4 | 2199.8 | 109.8 | 129.7 | 29.8 | 78.1 | 119.9 | 34.8 | 94.09 | 115.3 | 241
SwRI4 | 204.7 | 1499.7 | 2197.7 | 110.8 | 130.3 | 30 | 78 | 120.2 | 34.5 | 94.09 | 115.3 | 240.6
SwRI4 | 204.8 | 1500.3 | 2201.7 | 109 | 129.7 | 29.8 | 78.1 | 120.1 | 35.1 | 94.08 | 115.3 | 241.2
SwRI4 | 204.9 | 1499.5 | 2203 | 110.7 | 130.1 | 29.9 | 78 | 120.1 | 35.2 | 94.09 | 115.3 | 241
SwRI4 | 205 | 1499.9 | 2199.6 | 109.8 | 130 | 29.9 | 78.1 | 119.9 | 34.9 | 94.07 | 115.2 | 241
SwRI4 | 205.1 | 1500 | 2198.8 | 109.8 | 129.7 | 29.7 | 78.3 | 120 | 35.1 | 94.05 | 115.3 | 241
SwRI4 | 205.2 | 1499.9 | 2201.3 | 110.7 | 130.3 | 29.7 | 78 | 120 | 34.8 | 94.02 | 115.3 | 241.1
SwRI4 | 205.3 | 1499.6 | 2202 | 109.1 | 130 | 31.8 | 78.3 | 120.5 | 35.2 | 94.06 | 115.3 | 239.2
SwRI4 | 205.4 | 1499.2 | 2200.2 | 111.1 | 130 | 30 | 77.7 | 119.1 | 35.1 | 94 | 115.3 | 240.5
SwRI4 | 205.5 | 1499.4 | 2198.7 | 109.3 | 130 | 29.9 | 77.9 | 121 | 35.3 | 93.99 | 115.4 | 241.1
SwRI4 | 205.6 | 1499.8 | 2203 | 110.4 | 129.9 | 30.1 | 78.1 | 119.2 | 34.8 | 93.98 | 115.3 | 241
SwRI4 | 205.7 | 1499 | 2199.4 | 110.5 | 130.1 | 30.4 | 77.9 | 120.7 | 34.6 | 93.97 | 115.2 | 239.9
SwRI4 | 205.8 | 1500 | 2202.5 | 109.2 | 130.1 | 29.9 | 78.1 | 119.7 | 34.4 | 93.97 | 115.3 | 240.9
SwRI4 | 205.9 | 1500.3 | 2198.1 | 110.3 | 129.8 | 30.7 | 78.4 | 119.6 | 34.5 | 93.99 | 115.3 | 240.5
SwRI4 | 206 | 1500.1 | 2196.5 | 109.6 | 129.9 | 29.3 | 78.2 | 120.6 | 34.3 | 93.95 | 115.3 | 241.3
SwRI4 | 206.1 | 1499.2 | 2202.1 | 110.1 | 130 | 29.4 | 77.9 | 119.9 | 34.2 | 93.97 | 115.4 | 241.5
SwRI4 | 206.2 | 1500.4 | 2199.6 | 111.1 | 130.2 | 29.8 | 78 | 119.8 | 34.5 | 93.99 | 115.3 | 240.7
SwRI4 | 206.3 | 1500.2 | 2201.1 | 108.9 | 130 | 30.8 | 78 | 119.8 | 34.8 | 94.01 | 115.3 | 240.7
SwRI4 | 206.4 | 1499.9 | 2203.1 | 110.7 | 129.9 | 29.9 | 77.9 | 119.9 | 34.7 | 94 | 115.4 | 241.5
SwRI4 | 206.5 | 1500.4 | 2199.6 | 110 | 129.9 | 30.7 | 78.3 | 119.8 | 34.7 | 93.98 | 115.3 | 241.1
SwRI4 | 206.6 | 1500.4 | 2197.3 | 109.4 | 130 | 29.5 | 77.9 | 120.8 | 34.7 | 93.97 | 115.2 | 240.6
SwRI4 | 206.7 | 1500.3 | 2199.9 | 110.8 | 130.1 | 30.8 | 78 | 119.9 | 34.8 | 93.98 | 115.3 | 240.8
SwRI4 | 206.8 | 1499.9 | 2201.9 | 109.8 | 130.1 | 29.6 | 77.6 | 119.9 | 34.9 | 93.95 | 115.3 | 241.4
SwRI4 | 206.9 | 1499.9 | 2201.7 | 110.8 | 130 | 29.4 | 78.2 | 119.8 | 35 | 93.94 | 115.4 | 241.6
SwRI4 | 207 | 1500.1 | 2198.9 | 109 | 129.8 | 29.7 | 77.7 | 120 | 35.2 | 93.94 | 115.2 | 240.1
SwRI4 | 207.1 | 1499.8 | 2200.1 | 109.8 | 130 | 29.4 | 78.2 | 119.9 | 35.4 | 93.94 | 115.3 | 241.1
SwRI4 | 207.2 | 1500.1 | 2200.4 | 109.2 | 130 | 29.1 | 77.9 | 120 | 35.5 | 93.92 | 115.4 | 241.6
SwRI4 | 207.3 | 1500.2 | 2200.7 | 111 | 130.2 | 29.5 | 78.3 | 119.9 | 35.5 | 93.9 | 115.4 | 241.8
SwRI4 | 207.4 | 1500 | 2199.7 | 109.7 | 130 | 30.6 | 77.8 | 120.2 | 35.1 | 93.91 | 115.3 | 240.8
SwRI4 | 207.5 | 1500 | 2200 | 110.7 | 129.9 | 30.6 | 78.2 | 120.1 | 35 | 93.92 | 115.2 | 240
SwRI4 | 207.6 | 1500.2 | 2200.8 | 109 | 129.9 | 29.1 | 77.9 | 120 | 35 | 93.91 | 115.3 | 241.6
SwRI4 | 207.7 | 1500.4 | 2199.4 | 110.9 | 129.9 | 30.8 | 78.3 | 118.7 | 34.9 | 93.93 | 115.3 | 241
SwRI4 | 207.8 | 1500.5 | 2200.1 | 109 | 130 | 30.8 | 77.8 | 121.3 | 35 | 93.93 | 115.2 | 240.1
SwRI4 | 207.9 | 1499.6 | 2201.1 | 110.4 | 130.1 | 30.8 | 78 | 119.4 | 34.9 | 93.95 | 115.3 | 240.7
SwRI4 | 208 | 1499.7 | 2199.3 | 109.9 | 130.2 | 29.5 | 77.7 | 120.7 | 35 | 93.95 | 115.3 | 241.2
SwRI4 | 208.1 | 1500.1 | 2201.6 | 110.1 | 129.9 | 30 | 77.8 | 119.9 | 35.1 | 93.96 | 115.3 | 240.6
SwRI4 | 208.2 | 1500.1 | 2199.8 | 110.5 | 129.9 | 29.9 | 78 | 119.7 | 35 | 93.96 | 115.3 | 241.2
SwRI4 | 208.3 | 1500.4 | 2199.9 | 109.6 | 129.9 | 30.1 | 77.8 | 119.8 | 35 | 93.98 | 115.3 | 240.8
SwRI4 | 208.4 | 1499.9 | 2198.6 | 110.6 | 130.2 | 30.1 | 78.4 | 120.4 | 35 | 94.11 | 115.3 | 241.7
SwRI4 | 208.5 | 1500.4 | 2200.2 | 109.2 | 130.2 | 30 | 78.2 | 120.3 | 35 | 94.14 | 115.3 | 241.6
SwRI4 | 208.6 | 1500.4 | 2199.7 | 111.1 | 130 | 30 | 77.7 | 119.8 | 35 | 94.14 | 115.3 | 241.6
SwRI4 | 208.7 | 1499.7 | 2200.8 | 109 | 129.9 | 30.2 | 78 | 119.8 | 35 | 94.17 | 115.3 | 241.4
SwRI4 | 208.8 | 1499.4 | 2199.9 | 110.4 | 129.8 | 30.1 | 78.5 | 119.7 | 35 | 94.16 | 115.3 | 241.5
SwRI4 | 208.9 | 1500.1 | 2198.4 | 110.1 | 130 | 29.8 | 77.9 | 119.9 | 35 | 94.17 | 115.3 | 241.5
SwRI4 | 209 | 1499.3 | 2199.9 | 109.6 | 130.1 | 30.1 | 77.8 | 120.4 | 35 | 94.16 | 115.2 | 240.7
SwRI4 | 209.1 | 1500.4 | 2200.7 | 110.5 | 130.2 | 29.7 | 78.2 | 120.3 | 34.9 | 94.13 | 115.4 | 242.2
SwRI4 | 209.2 | 1500.5 | 2201 | 109 | 130 | 29.1 | 77.6 | 119.9 | 35 | 94.13 | 115.3 | 241.8
SwRI4 | 209.3 | 1499.5 | 2198.5 | 111 | 129.9 | 29.3 | 78.3 | 119.7 | 35.1 | 94.15 | 115.4 | 242.1
SwRI4 | 209.4 | 1500.5 | 2198.1 | 109.3 | 129.8 | 30.4 | 77.6 | 120.2 | 35 | 94.17 | 115.3 | 241.2
SwRI4 | 209.5 | 1499.9 | 2196.5 | 110.4 | 130 | 30 | 78.2 | 120 | 35 | 94.01 | 115.2 | 240.5
SwRI4 | 209.6 | 1499.1 | 2200.1 | 110.1 | 130.2 | 29.5 | 77.6 | 120.3 | 34.9 | 93.94 | 115.3 | 241
SwRI4 | 209.7 | 1500.1 | 2199.7 | 109.6 | 130 | 29.6 | 77.6 | 120.1 | 35 | 93.99 | 115.3 | 240.6
SwRI4 | 209.8 | 1500 | 2199.5 | 111 | 130 | 31 | 78.3 | 120 | 34.9 | 94.01 | 115.3 | 240.5
SwRI4 | 209.9 | 1500.2 | 2197.5 | 109.2 | 129.9 | 29.8 | 77.8 | 120.1 | 35 | 93.98 | 115.4 | 240.9
SwRI4 | 210 | 1499.7 | 2200.2 | 109.7 | 129.9 | 29.5 | 77.9 | 120 | 35.1 | 93.91 | 115.2 | 240.6
SwRI4 | 210.1 | 1499.9 | 2199.7 | 111 | 130.3 | 30.9 | 77.8 | 119.7 | 35 | 93.89 | 115.3 | 240.1
SwRI4 | 210.2 | 1500.2 | 2199.8 | 109 | 130 | 29.8 | 78.3 | 119.8 | 35 | 93.93 | 115.4 | 241.1
SwRI4 | 210.3 | 1499.2 | 2201.1 | 110.5 | 129.8 | 29.7 | 77.7 | 120.9 | 34.9 | 93.96 | 115.3 | 241
SwRI4 | 210.4 | 1500.3 | 2199.5 | 109.4 | 129.9 | 29.1 | 78.2 | 119.3 | 34.9 | 93.9 | 115.3 | 241.4
SwRI4 | 210.5 | 1499.9 | 2199.7 | 110.3 | 130 | 30.9 | 78.1 | 119.8 | 35 | 93.9 | 115.2 | 239.8
SwRI4 | 210.6 | 1500.3 | 2201.7 | 109.8 | 130.2 | 29.3 | 78.1 | 120.3 | 35 | 93.87 | 115.4 | 241.4
SwRI4 | 210.7 | 1500.2 | 2199.7 | 110.3 | 130.1 | 31.2 | 78.3 | 120.3 | 35.1 | 93.9 | 115.2 | 240
SwRI4 | 210.8 | 1500.3 | 2200.8 | 109.4 | 130 | 29.1 | 77.9 | 119.5 | 35 | 93.88 | 115.3 | 241.5
SwRI4 | 210.9 | 1499.6 | 2200.4 | 110.9 | 129.9 | 30.4 | 77.6 | 119.9 | 34.9 | 93.92 | 115.4 | 240.5
SwRI4 | 211 | 1500.2 | 2198.9 | 109.3 | 129.9 | 30.5 | 77.9 | 120.7 | 35 | 93.96 | 115.3 | 239.9
SwRI4 | 211.1 | 1500.5 | 2201.9 | 110.3 | 130 | 30.3 | 77.9 | 119.9 | 35.2 | 93.96 | 115.4 | 240.6
SwRI4 | 211.2 | 1500.2 | 2201.8 | 109 | 130 | 29.9 | 78 | 119.4 | 35.1 | 93.96 | 115.4 | 241.3
SwRI4 | 211.3 | 1500.2 | 2198.8 | 109.6 | 130 | 29.1 | 78.1 | 120.4 | 35 | 93.97 | 115.3 | 241.3
SwRI4 | 211.4 | 1499.8 | 2201.5 | 110.6 | 130 | 29.2 | 77.6 | 120.3 | 35 | 93.99 | 115.3 | 241.3
SwRI4 | 211.5 | 1499.2 | 2199.2 | 110.8 | 130.1 | 31 | 78.7 | 119.5 | 35 | 94 | 115.2 | 240.1
SwRI4 | 211.6 | 1500 | 2201.7 | 109.8 | 130.1 | 29.8 | 78.4 | 119.6 | 35 | 93.97 | 115.4 | 241.5
SwRI4 | 211.7 | 1500.2 | 2199.4 | 109.4 | 130 | 29.9 | 77.7 | 120.6 | 35 | 93.97 | 115.2 | 240.1
SwRI4 | 211.8 | 1500 | 2200.5 | 111 | 130 | 30.7 | 78.2 | 119.9 | 35 | 93.96 | 115.3 | 240.6
SwRI4 | 211.9 | 1500.2 | 2199 | 109 | 130 | 29.9 | 78 | 119.5 | 35 | 93.96 | 115.3 | 240.7
SwRI4 | 212 | 1499.4 | 2200 | 110.6 | 130 | 30.1 | 78 | 119.9 | 35.1 | 93.97 | 115.3 | 240.4
SwRI4 | 212.1 | 1500.4 | 2199.6 | 109.6 | 130.1 | 30.2 | 78 | 120.5 | 34.9 | 93.92 | 115.3 | 240.5
SwRI4 | 212.2 | 1500.4 | 2198.9 | 110.1 | 129.9 | 29.9 | 77.5 | 120.4 | 35 | 93.98 | 115.3 | 240.5
SwRI4 | 212.3 | 1500.6 | 2199.1 | 111.1 | 130 | 29.8 | 78.2 | 119.2 | 34.9 | 94.01 | 115.3 | 241.1
SwRI4 | 212.4 | 1500.4 | 2199.6 | 108.9 | 130 | 30.2 | 78 | 120.7 | 34.9 | 93.97 | 115.3 | 240.8
SwRI4 | 212.5 | 1499.1 | 2199.3 | 110.5 | 130 | 29.9 | 77.9 | 119.8 | 35 | 94.01 | 115.3 | 240.5
SwRI4 | 212.6 | 1500.2 | 2202 | 109.8 | 130.1 | 30.3 | 77.8 | 119.7 | 35.1 | 94 | 115.3 | 240.8
SwRI4 | 212.7 | 1499.7 | 2200.4 | 109.7 | 129.9 | 29.9 | 78.1 | 120 | 35 | 94.05 | 115.3 | 240.8
SwRI4 | 212.8 | 1499.7 | 2198.7 | 111.1 | 130 | 30.3 | 78.3 | 120.5 | 35 | 94.14 | 115.3 | 240.7
SwRI4 | 212.9 | 1500 | 2202.3 | 109.6 | 130.1 | 31.3 | 77.7 | 119.6 | 34.9 | 94.2 | 115.2 | 240.2
SwRI4 | 213 | 1499.6 | 2200.2 | 109.1 | 130 | 29.6 | 78.7 | 119.9 | 34.8 | 94.16 | 115.3 | 241.7
SwRI4 | 213.1 | 1499.3 | 2199.2 | 110.3 | 129.9 | 30.2 | 78.3 | 120.6 | 35 | 94.02 | 115.3 | 240.4
SwRI4 | 213.2 | 1499.2 | 2199.7 | 110.2 | 130 | 29.7 | 77.7 | 119.8 | 35.1 | 94.02 | 115.3 | 240.6
SwRI4 | 213.3 | 1499.1 | 2198.6 | 109.8 | 129.9 | 30 | 77.6 | 119.7 | 35 | 94.1 | 115.3 | 240.5
SwRI4 | 213.4 | 1500.4 | 2197.6 | 111.1 | 130.1 | 29.7 | 78 | 120.1 | 35 | 94.13 | 115.3 | 241.2
SwRI4 | 213.5 | 1500 | 2200.2 | 108.9 | 130 | 30.5 | 78.4 | 120.4 | 34.9 | 94.1 | 115.3 | 240.9
SwRI4 | 213.6 | 1500 | 2199 | 110.3 | 130 | 31 | 78.2 | 119.8 | 35.1 | 94.05 | 115.2 | 239.5
SwRI4 | 213.7 | 1499.9 | 2201.9 | 110.2 | 130 | 31.5 | 77.6 | 119.7 | 35.1 | 94.12 | 115.2 | 239.8
SwRI4 | 213.8 | 1500.5 | 2200.3 | 109.1 | 130 | 30.5 | 77.4 | 120.7 | 34.9 | 94.07 | 115.2 | 239.7
SwRI4 | 213.9 | 1500.1 | 2199.4 | 110.7 | 130.1 | 30.1 | 78.2 | 120.2 | 34.9 | 94.09 | 115.2 | 240.4
SwRI4 | 214 | 1500.3 | 2199.4 | 110 | 130 | 30.9 | 77.7 | 119.7 | 35 | 94.15 | 115.3 | 240.5
SwRI4 | 214.1 | 1499.5 | 2203 | 108.8 | 129.9 | 29.5 | 77.6 | 120.4 | 35 | 94.23 | 115.4 | 241.5
SwRI4 | 214.2 | 1499.6 | 2197.7 | 110.2 | 129.8 | 29.3 | 78.1 | 120.2 | 35 | 93.97 | 115.2 | 240.7
SwRI4 | 214.3 | 1500.2 | 2200.8 | 110.7 | 130 | 31 | 77.7 | 120.1 | 35 | 93.89 | 115.2 | 239.3
SwRI4 | 214.4 | 1500.3 | 2199.9 | 110 | 130.1 | 30.9 | 77.5 | 119.9 | 35.1 | 93.88 | 115.3 | 239.8
SwRI4 | 214.5 | 1500.3 | 2198.3 | 109 | 130.1 | 29.7 | 78 | 119.8 | 35.1 | 93.89 | 115.3 | 240.5
SwRI4 | 214.6 | 1500.4 | 2200.3 | 110 | 130 | 29.1 | 78.4 | 119.8 | 35 | 93.95 | 115.4 | 241.2
SwRI4 | 214.7 | 1500.2 | 2202.6 | 110.9 | 130 | 29.5 | 78.1 | 120.5 | 35.1 | 93.93 | 115.3 | 241.2
SwRI4 | 214.8 | 1500.5 | 2201 | 109.2 | 129.9 | 30.2 | 77.5 | 119.8 | 34.9 | 93.96 | 115.3 | 239.7
SwRI4 | 214.9 | 1499.6 | 2199.6 | 110.3 | 129.9 | 31.1 | 78.3 | 119.6 | 34.9 | 94.02 | 115.3 | 239.4
SwRI4 | 215 | 1499.9 | 2202.1 | 110.8 | 130.1 | 31.5 | 78.6 | 120.1 | 34.9 | 93.98 | 115.2 | 239.9
SwRI4 | 215.1 | 1499.8 | 2201 | 109.4 | 130.1 | 30.1 | 78.2 | 120.3 | 35 | 93.95 | 115.3 | 240.6
SwRI4 | 215.2 | 1499.4 | 2199.9 | 109.2 | 130.1 | 29.2 | 77.4 | 120.4 | 35.1 | 93.96 | 115.3 | 240.4
SwRI4 | 215.3 | 1500.3 | 2200.1 | 110.1 | 129.9 | 30.4 | 78 | 120 | 35.1 | 94 | 115.3 | 239.7
SwRI4 | 215.4 | 1500.3 | 2198.9 | 110.2 | 130 | 29.9 | 78.3 | 120 | 35 | 93.98 | 115.3 | 240.8
SwRI4 | 215.5 | 1499.9 | 2197.1 | 109.3 | 129.8 | 29.3 | 77.3 | 120.1 | 35 | 94.03 | 115.3 | 240.1
SwRI4 | 215.6 | 1500.2 | 2199 | 110.7 | 129.9 | 30.8 | 77.6 | 120.1 | 35 | 94.04 | 115.2 | 239.5
SwRI4 | 215.7 | 1500.2 | 2198.8 | 110.1 | 130.2 | 29.7 | 78.3 | 119.8 | 35 | 94.04 | 115.3 | 241
SwRI4 | 215.8 | 1499.1 | 2201.9 | 109.6 | 130.1 | 29.1 | 78.1 | 120 | 35 | 94.01 | 115.3 | 241
SwRI4 | 215.9 | 1500.1 | 2202.2 | 110.1 | 129.9 | 30.2 | 77.2 | 119.6 | 34.8 | 94 | 115.2 | 239.8
SwRI4 | 216 | 1500.4 | 2201.7 | 110.5 | 129.9 | 29 | 77.9 | 120 | 34.9 | 94 | 115.4 | 240.9
SwRI4 | 216.1 | 1500.1 | 2201.9 | 108.9 | 130 | 29.2 | 78.3 | 119.9 | 35.3 | 94.02 | 115.3 | 240.8
SwRI4 | 216.2 | 1500.4 | 2197.2 | 111.1 | 130 | 30 | 77.7 | 120.3 | 35.1 | 94.03 | 115.3 | 240.4
SwRI4 | 216.3 | 1500.3 | 2199 | 109.4 | 130.1 | 30.5 | 77.8 | 120.2 | 35 | 94 | 115.2 | 239.4
SwRI4 | 216.4 | 1500.6 | 2199.5 | 109.9 | 130.2 | 29.3 | 78.3 | 119.9 | 35 | 93.98 | 115.4 | 241.1
SwRI4 | 216.5 | 1499.3 | 2198.9 | 110.1 | 130 | 30.3 | 77.5 | 120.3 | 35 | 93.99 | 115.2 | 239.5
SwRI4 | 216.6 | 1499.6 | 2198.2 | 110.8 | 130 | 30 | 78.2 | 118.9 | 34.9 | 93.97 | 115.2 | 239.6
SwRI4 | 216.7 | 1500 | 2202.5 | 109.9 | 130 | 30 | 77.8 | 120.9 | 35 | 93.93 | 115.4 | 240.4
SwRI4 | 216.8 | 1499.4 | 2198.7 | 110 | 129.9 | 29.7 | 78.3 | 119.3 | 35.2 | 93.89 | 115.3 | 240.2
SwRI4 | 216.9 | 1500.2 | 2199.8 | 110.3 | 130 | 30.2 | 78.2 | 119.9 | 35 | 93.9 | 115.3 | 240.2
SwRI4 | 217 | 1500 | 2199.9 | 109.3 | 130 | 30.3 | 77.6 | 120.9 | 34.9 | 93.89 | 115.3 | 239.7
SwRI4 | 217.1 | 1500.3 | 2199.4 | 111 | 130 | 29.7 | 78.1 | 119.5 | 34.9 | 93.82 | 115.3 | 240.3
SwRI4 | 217.2 | 1500.1 | 2201.7 | 109.3 | 130.1 | 29.9 | 78.1 | 119.5 | 34.9 | 93.9 | 115.3 | 240.3
SwRI4 | 217.3 | 1500.2 | 2199.1 | 110.2 | 130 | 30 | 77.8 | 120.5 | 35 | 93.93 | 115.3 | 240.2
SwRI4 | 217.4 | 1499.9 | 2200.3 | 110.6 | 130 | 29.9 | 78.4 | 120.1 | 35 | 93.93 | 115.3 | 240.7
SwRI4 | 217.5 | 1500.2 | 2197.4 | 109 | 130 | 29.9 | 77.6 | 119.7 | 35 | 93.93 | 115.3 | 239.8
SwRI4 | 217.6 | 1500.5 | 2200.5 | 110.7 | 130 | 30 | 77.6 | 119.5 | 35 | 93.95 | 115.3 | 240.3
SwRI4 | 217.7 | 1500.5 | 2198.4 | 109.5 | 130 | 30.1 | 77.9 | 120.6 | 35 | 93.94 | 115.3 | 240.3
SwRI4 | 217.8 | 1500.2 | 2201.6 | 110.2 | 130 | 30.1 | 78 | 120 | 35 | 93.91 | 115.3 | 240.3
SwRI4 | 217.9 | 1500.1 | 2197.9 | 109.2 | 130 | 29.7 | 77.9 | 119.6 | 34.9 | 93.93 | 115.3 | 240.1
SwRI4 | 218 | 1500.1 | 2202.5 | 110.7 | 130 | 30.5 | 78.1 | 120 | 34.9 | 94.17 | 115.3 | 240.9
SwRI4 | 218.1 | 1499.4 | 2201.9 | 110.4 | 130 | 30 | 77.4 | 120.3 | 35 | 94.23 | 115.3 | 240.8
SwRI4 | 218.2 | 1500.4 | 2200.9 | 109 | 130 | 30 | 78.4 | 119.8 | 35.1 | 94.22 | 115.3 | 241.4
SwRI4 | 218.3 | 1500.1 | 2202 | 110.3 | 130 | 30.2 | 78.4 | 119.9 | 35.1 | 94.25 | 115.3 | 241.3
SwRI4 | 218.4 | 1499.4 | 2198.5 | 109.6 | 130 | 30 | 78 | 120.1 | 35 | 94.23 | 115.3 | 240.9
SwRI4 | 218.5 | 1500.2 | 2198.1 | 110.2 | 130 | 29.7 | 78.2 | 119.7 | 34.9 | 94.24 | 115.3 | 241.2
SwRI4 | 218.6 | 1499.8 | 2197.4 | 110.2 | 129.9 | 29.9 | 78.1 | 119.9 | 34.8 | 94.24 | 115.3 | 240.9
SwRI4 | 218.7 | 1500 | 2201.5 | 109 | 130.2 | 30.1 | 77.7 | 120.5 | 35 | 94.12 | 115.3 | 240.4
SwRI4 | 218.8 | 1499.5 | 2197.6 | 111 | 130.1 | 30.1 | 78 | 120.5 | 35.1 | 94.02 | 115.3 | 240
SwRI4 | 218.9 | 1500.4 | 2198.5 | 109.2 | 129.9 | 29.8 | 78.2 | 119.4 | 35.1 | 93.99 | 115.3 | 240.5
SwRI4 | 219 | 1499.4 | 2201 | 110.3 | 129.8 | 30.1 | 78.3 | 119.6 | 35.1 | 94 | 115.3 | 240.2
SwRI4 | 219.1 | 1500.5 | 2198.7 | 110.1 | 130.1 | 29.7 | 77.7 | 120.7 | 35 | 94 | 115.3 | 240.3
SwRI4 | 219.2 | 1500 | 2201.8 | 110.1 | 130.2 | 30.2 | 77.8 | 120 | 35 | 94 | 115.3 | 240.1
SwRI4 | 219.3 | 1499.8 | 2200.8 | 110.2 | 130.1 | 30.1 | 78.7 | 119.6 | 34.9 | 93.99 | 115.3 | 240.6
SwRI4 | 219.4 | 1500.1 | 2201.6 | 109.6 | 129.8 | 29.6 | 78.4 | 119.7 | 35 | 93.98 | 115.3 | 240.5
SwRI4 | 219.5 | 1499.7 | 2198.4 | 110.8 | 129.8 | 30 | 77.8 | 120.1 | 35 | 93.98 | 115.3 | 239.7
SwRI4 | 219.6 | 1499.3 | 2197.9 | 109.1 | 130 | 29.9 | 77.7 | 120 | 34.9 | 93.98 | 115.2 | 239.6
SwRI4 | 219.7 | 1500.4 | 2198.7 | 110.6 | 130.1 | 30 | 78 | 119.9 | 34.9 | 93.96 | 115.3 | 240.2
SwRI4 | 219.8 | 1500.1 | 2199.6 | 109.8 | 130.1 | 29.9 | 78.3 | 119.9 | 35 | 93.99 | 115.3 | 240.4
SwRI4 | 219.9 | 1500.6 | 2198.1 | 109.6 | 130 | 29.6 | 77.6 | 120.3 | 35.1 | 94 | 115.3 | 240.3
SwRI4 | 220 | 1500.1 | 2202.7 | 110.3 | 130.1 | 29.3 | 77.8 | 120 | 35 | 93.99 | 115.4 | 241
SwRI4 | 220.1 | 1500.3 | 2203 | 109.4 | 129.9 | 29.3 | 78.4 | 119.8 | 35 | 93.99 | 115.3 | 241.2
SwRI4 | 220.2 | 1499.9 | 2199.4 | 110.8 | 130 | 30.5 | 78.3 | 119.9 | 35 | 94.01 | 115.2 | 239.6
SwRI4 | 220.3 | 1499.4 | 2201.7 | 109.9 | 130 | 29.3 | 78 | 119.9 | 34.9 | 94 | 115.3 | 240.1
SwRI4 | 220.4 | 1500.4 | 2201 | 110.1 | 129.9 | 30.3 | 78.1 | 119.9 | 34.8 | 93.97 | 115.2 | 239.8
SwRI4 | 220.5 | 1500.4 | 2200.6 | 110.3 | 130 | 29.8 | 78.7 | 119.9 | 35 | 93.95 | 115.4 | 240.9
SwRI4 | 220.6 | 1500.5 | 2201.5 | 109.3 | 130 | 29.2 | 78.2 | 119.8 | 35 | 93.95 | 115.4 | 240.6
SwRI4 | 220.7 | 1500.5 | 2199.2 | 110.7 | 130 | 31.4 | 77.8 | 120.2 | 35 | 93.97 | 115.2 | 239.2
SwRI4 | 220.8 | 1500.3 | 2201.5 | 109.3 | 130.1 | 30 | 77.6 | 120.1 | 35 | 93.97 | 115.4 | 240.1
SwRI4 | 220.9 | 1500.1 | 2198.5 | 109.6 | 130 | 29.6 | 78 | 119.9 | 34.9 | 93.98 | 115.3 | 240.4
SwRI4 | 221 | 1500.2 | 2197.2 | 110.4 | 129.9 | 30.5 | 78.3 | 119.8 | 35 | 94.01 | 115.2 | 239.3
SwRI4 | 221.1 | 1499.6 | 2200.9 | 110.2 | 129.9 | 30.9 | 78.1 | 120 | 35 | 94.04 | 115.3 | 239.8
SwRI4 | 221.2 | 1500.2 | 2199.5 | 109.2 | 129.9 | 29.6 | 77.9 | 120.4 | 35 | 94.02 | 115.4 | 240.6
SwRI4 | 221.3 | 1499.6 | 2201.7 | 109.8 | 130 | 29.9 | 78.4 | 120.3 | 35 | 94.03 | 115.3 | 240.1
SwRI4 | 221.4 | 1499.8 | 2201.3 | 110.7 | 130.1 | 31.2 | 78.4 | 119.6 | 35 | 94.04 | 115.3 | 239.8
SwRI4 | 221.5 | 1499.7 | 2199.1 | 109.8 | 130.2 | 31 | 78.2 | 119.8 | 35.1 | 94.04 | 115.3 | 240.1
SwRI4 | 221.6 | 1500.2 | 2199 | 109.4 | 130 | 30.5 | 77.7 | 120.7 | 35.2 | 94.05 | 115.3 | 240.1
SwRI4 | 221.7 | 1500.5 | 2202.5 | 109.3 | 129.8 | 30.1 | 78.2 | 120.3 | 35.1 | 94.04 | 115.4 | 240.7
SwRI4 | 221.8 | 1500.5 | 2199.9 | 110.4 | 129.8 | 29.3 | 78.5 | 119.3 | 35 | 94.04 | 115.4 | 241.1
SwRI4 | 221.9 | 1499.9 | 2198.3 | 109.5 | 130.1 | 29.3 | 77.8 | 119.5 | 34.9 | 94.06 | 115.3 | 240.6
SwRI4 | 222 | 1499.4 | 2201.4 | 109.3 | 130.1 | 29.5 | 78.2 | 120.4 | 34.9 | 94.05 | 115.4 | 240.5
SwRI4 | 222.1 | 1500.4 | 2200.5 | 110.2 | 130.1 | 29.2 | 77.5 | 120.5 | 35 | 93.97 | 115.3 | 240.6
SwRI4 | 222.2 | 1500.2 | 2199.9 | 110.8 | 129.9 | 30.6 | 77.5 | 119.7 | 35 | 93.97 | 115.2 | 239.1
SwRI4 | 222.3 | 1500.3 | 2200.1 | 110.4 | 129.9 | 31.4 | 78.1 | 119.7 | 35 | 93.97 | 115.2 | 239.2
SwRI4 | 222.4 | 1500.3 | 2200.9 | 109.1 | 129.8 | 30.5 | 77.6 | 120.9 | 35 | 93.97 | 115.3 | 240
SwRI4 | 222.5 | 1500.1 | 2198.8 | 110.5 | 130 | 29.4 | 78.1 | 119.8 | 35.1 | 93.97 | 115.3 | 240.3
SwRI4 | 222.6 | 1500.3 | 2202.9 | 109.3 | 130.2 | 29.4 | 78.1 | 119.6 | 35.1 | 93.96 | 115.4 | 240.8
SwRI4 | 222.7 | 1500.4 | 2200.9 | 110 | 130.1 | 29.1 | 77.4 | 119.9 | 35 | 93.96 | 115.3 | 240.5
SwRI4 | 222.8 | 1500.5 | 2202.4 | 110.9 | 130 | 29 | 77.6 | 119.9 | 35 | 93.95 | 115.4 | 240.5
SwRI4 | 222.9 | 1500.1 | 2197.9 | 111 | 130 | 30.9 | 78.4 | 120.1 | 35 | 93.99 | 115.3 | 239.4
SwRI4 | 223 | 1500.4 | 2199 | 109.4 | 129.9 | 29.6 | 78.2 | 120.1 | 35 | 93.98 | 115.3 | 240.4
SwRI4 | 223.1 | 1500.3 | 2199.8 | 110.2 | 129.9 | 31.1 | 77.6 | 120.3 | 35 | 93.99 | 115.2 | 238.7
SwRI4 | 223.2 | 1499.9 | 2201.2 | 110.8 | 130 | 31.1 | 78.4 | 120.1 | 35 | 93.99 | 115.3 | 239.5
SwRI4 | 223.3 | 1500.3 | 2199.7 | 109.5 | 130.1 | 30.4 | 78.2 | 120.1 | 34.9 | 93.99 | 115.3 | 239.7
SwRI4 | 223.4 | 1500 | 2200.5 | 110.1 | 130 | 30.6 | 77.5 | 120.4 | 34.9 | 93.99 | 115.3 | 239.4
SwRI4 | 223.5 | 1500.1 | 2201.4 | 109.8 | 130.2 | 29.2 | 78.1 | 119.8 | 35 | 93.99 | 115.3 | 240.5
SwRI4 | 223.6 | 1499.7 | 2197.9 | 110.6 | 130.1 | 29.1 | 78.2 | 119.9 | 35 | 94 | 115.4 | 240.2
SwRI4 | 223.7 | 1500.2 | 2200.2 | 110.9 | 130.1 | 30.9 | 77.9 | 120.1 | 35.1 | 94.02 | 115.2 | 239.1
SwRI4 | 223.8 | 1500.4 | 2197.6 | 109.4 | 129.9 | 30.5 | 78.3 | 119.9 | 35.1 | 94.04 | 115.3 | 240
SwRI4 | 223.9 | 1500.4 | 2201.2 | 110.9 | 129.9 | 29.9 | 77.8 | 119.9 | 35 | 94.03 | 115.2 | 239.9
SwRI4 | 224 | 1500.5 | 2198.9 | 109.6 | 129.9 | 29.9 | 78.1 | 119.8 | 35 | 94.04 | 115.3 | 239.9
SwRI4 | 224.1 | 1500.6 | 2198.5 | 110.5 | 130 | 31.2 | 77.8 | 120.1 | 34.9 | 94.07 | 115.3 | 239.4
SwRI4 | 224.2 | 1500.4 | 2199.8 | 110 | 130.1 | 29.6 | 78.3 | 119.9 | 35 | 94.06 | 115.3 | 240.5
SwRI4 | 224.3 | 1499.2 | 2201.3 | 109.4 | 130 | 29.3 | 77.8 | 120 | 35.1 | 94.08 | 115.3 | 240.4
SwRI4 | 224.4 | 1500.2 | 2197.5 | 110.7 | 130.1 | 29.5 | 78 | 119.9 | 35.2 | 94.08 | 115.4 | 240.3
SwRI4 | 224.5 | 1500.1 | 2197 | 109.3 | 130.1 | 29.7 | 78.1 | 120.1 | 35 | 93.97 | 115.3 | 239.9
SwRI4 | 224.6 | 1499.6 | 2198.6 | 110.5 | 129.9 | 31.8 | 78 | 120.4 | 35 | 93.97 | 115.2 | 238.5
SwRI4 | 224.7 | 1499.6 | 2201.4 | 109.9 | 130 | 30 | 78.3 | 120.1 | 35.1 | 93.96 | 115.3 | 239.9
SwRI4 | 224.8 | 1500.4 | 2199.2 | 109.4 | 129.9 | 29.5 | 77.9 | 120 | 34.8 | 93.96 | 115.3 | 240.2
SwRI4 | 224.9 | 1500.6 | 2199.2 | 110.9 | 130 | 29.1 | 77.9 | 119.9 | 34.8 | 93.97 | 115.3 | 240.5
SwRI4 | 225 | 1499.7 | 2199.7 | 109.2 | 130.2 | 29.7 | 78.1 | 119.7 | 34.9 | 93.99 | 115.4 | 239.9
SwRI4 | 225.1 | 1500.6 | 2198.4 | 110.5 | 130.1 | 30.5 | 78.1 | 119.7 | 35 | 94 | 115.3 | 239.7
SwRI4 | 225.2 | 1500.1 | 2199.2 | 109.9 | 130 | 30 | 78.2 | 120.2 | 35.2 | 93.99 | 115.3 | 239.9
SwRI4 | 225.3 | 1500.2 | 2201.1 | 109.9 | 129.8 | 30.6 | 77.5 | 120.8 | 35 | 94 | 115.3 | 238.9
SwRI4 | 225.4 | 1500.5 | 2200.9 | 110.4 | 129.9 | 29.8 | 77.7 | 119.6 | 35 | 93.99 | 115.3 | 240
SwRI4 | 225.5 | 1500.2 | 2198.6 | 109.2 | 130 | 29.9 | 78.3 | 119.6 | 34.9 | 94 | 115.3 | 240
SwRI4 | 225.6 | 1500.4 | 2200.5 | 110.5 | 130 | 30.6 | 78.2 | 119.4 | 35.3 | 93.85 | 115.2 | 237.5
SwRI4 | 225.7 | 1499.2 | 2201.8 | 109.3 | 130 | 29.3 | 77.8 | 120 | 35.3 | 93.82 | 115.3 | 238.4
SwRI4 | 225.8 | 1499.7 | 2200.1 | 110.1 | 129.9 | 29.7 | 78.4 | 120.1 | 35 | 93.83 | 115.2 | 238.4
SwRI4 | 225.9 | 1500.4 | 2199.6 | 110.3 | 129.9 | 29.2 | 77.9 | 120.3 | 35 | 93.8 | 115.2 | 238.5
SwRI4 | 226 | 1500.2 | 2199.3 | 109.8 | 130 | 31.2 | 78 | 120.4 | 35.1 | 93.85 | 115.3 | 236.6
SwRI4 | 226.1 | 1499.9 | 2201 | 109.8 | 130.1 | 29.9 | 78.3 | 120.4 | 35 | 93.84 | 115.4 | 238.3
SwRI4 | 226.2 | 1500.2 | 2198.9 | 109.6 | 130.1 | 30.2 | 77.6 | 120.3 | 34.9 | 93.85 | 115.3 | 237.5
SwRI4 | 226.3 | 1500.1 | 2200.1 | 110.4 | 129.8 | 31 | 78.3 | 119.5 | 35 | 93.85 | 115.2 | 237
SwRI4 | 226.4 | 1499.4 | 2200.5 | 109.2 | 129.3 | 29.6 | 76.6 | 120.7 | 35.1 | 93.85 | 115.3 | 237.4
SwRI4 | 226.5 | 1500.4 | 2200.6 | 109.5 | 129.9 | 31 | 77.7 | 120.5 | 35.1 | 93.88 | 115.3 | 237.3
SwRI4 | 226.6 | 1500.4 | 2202.4 | 110.7 | 130.4 | 30.4 | 78.1 | 119.8 | 34.8 | 94.21 | 115.4 | 238.9
SwRI4 | 226.7 | 1500.6 | 2198.1 | 110.2 | 129.8 | 29.3 | 78.4 | 120.5 | 34.1 | 94.23 | 115.3 | 239.2
SwRI4 | 226.8 | 1500.2 | 2202.1 | 109.6 | 129.9 | 29.5 | 78.4 | 119.2 | 34.6 | 94.24 | 115.4 | 240
SwRI4 | 226.9 | 1500.7 | 2199.1 | 110.4 | 130.3 | 29.8 | 77.8 | 120.5 | 35.1 | 94.24 | 115.3 | 239.2
SwRI4 | 227 | 1500.6 | 2203.6 | 109.9 | 129.5 | 30.5 | 78.1 | 120.4 | 34.8 | 94.23 | 115.3 | 239.1
SwRI4 | 227.1 | 1500 | 2202.3 | 109.5 | 130.2 | 30.3 | 78.4 | 119.2 | 35.3 | 94.2 | 115.2 | 238.7
SwRI4 | 227.2 | 1500.4 | 2197.9 | 110.7 | 130.3 | 30 | 77.9 | 120.4 | 34.3 | 94.13 | 115.3 | 238.4
SwRI4 | 227.3 | 1499.6 | 2202.9 | 109.4 | 129.7 | 29.4 | 78.1 | 120.4 | 34.9 | 93.92 | 115.4 | 238.7
SwRI4 | 227.4 | 1499.5 | 2200 | 110.3 | 129.7 | 29.5 | 77.9 | 119.7 | 34.7 | 93.92 | 115.3 | 238
SwRI4 | 227.5 | 1499.2 | 2200.3 | 110.2 | 130.1 | 29.5 | 78.1 | 119.7 | 35.2 | 93.91 | 115.3 | 238.3
SwRI4 | 227.6 | 1499.4 | 2200.4 | 109.7 | 130.2 | 29.4 | 78.1 | 119.5 | 34.6 | 93.89 | 115.3 | 238
SwRI4 | 227.7 | 1500 | 2203.4 | 110.5 | 129.7 | 29.9 | 78 | 120.7 | 33.9 | 93.89 | 115.4 | 238.2
SwRI4 | 227.8 | 1500.3 | 2198.2 | 109.6 | 130.2 | 29.8 | 77.8 | 119.7 | 34.2 | 93.89 | 115.3 | 237.7
SwRI4 | 227.9 | 1500.1 | 2203.4 | 110.3 | 129.8 | 31 | 77.6 | 120.4 | 34.6 | 93.88 | 115.3 | 237.6
SwRI4 | 228 | 1499.6 | 2198.4 | 109.4 | 129.9 | 30.8 | 78.3 | 119.8 | 35.1 | 93.9 | 115.3 | 237.2
SwRI4 | 228.1 | 1500.4 | 2197.1 | 110.3 | 130.3 | 29.8 | 78.4 | 119.9 | 34.8 | 93.87 | 115.3 | 238
SwRI4 | 228.2 | 1500.7 | 2199.9 | 109.9 | 129.8 | 29.8 | 77.9 | 120.2 | 34.7 | 93.88 | 115.4 | 238
SwRI4 | 228.3 | 1499.6 | 2199.4 | 110.2 | 130.1 | 30.6 | 77.9 | 120.3 | 34.6 | 93.88 | 115.3 | 237.4
SwRI4 | 228.4 | 1500.2 | 2197.5 | 109.7 | 130 | 29.2 | 78.2 | 119.8 | 35.1 | 93.88 | 115.3 | 238.4
SwRI4 | 228.5 | 1500.1 | 2202.4 | 110.4 | 129.9 | 30.1 | 77.8 | 120.1 | 35.2 | 93.93 | 115.4 | 238.1
SwRI4 | 228.6 | 1499.8 | 2197.7 | 109.9 | 130.3 | 29.8 | 78.2 | 119.6 | 34.9 | 94.07 | 115.2 | 238.5
SwRI4 | 228.7 | 1499.8 | 2203 | 109.9 | 129.7 | 29.5 | 77.9 | 119.9 | 35.9 | 94.04 | 115.3 | 238.7
SwRI4 | 228.8 | 1500.7 | 2200.2 | 110.3 | 130.1 | 30.4 | 77.8 | 120.2 | 34.7 | 94.03 | 115.4 | 238
SwRI4 | 228.9 | 1500.3 | 2202.2 | 109.2 | 129.8 | 29.4 | 78 | 120 | 34.7 | 94.01 | 115.4 | 239
SwRI4 | 229 | 1500 | 2197.1 | 110.7 | 130.3 | 30.3 | 78 | 120.2 | 34.7 | 94.02 | 115.3 | 237.6
SwRI4 | 229.1 | 1500.1 | 2203.4 | 109.4 | 129.8 | 30 | 77.8 | 120 | 35 | 94.01 | 115.3 | 238.4
SwRI4 | 229.2 | 1500.8 | 2198.1 | 110.5 | 129.8 | 30.3 | 78.6 | 119.9 | 35.2 | 94 | 115.3 | 238.5
SwRI4 | 229.3 | 1500 | 2197.3 | 109.4 | 130.4 | 30.1 | 78 | 120.1 | 34.8 | 94.01 | 115.3 | 237.9
SwRI4 | 229.4 | 1499.6 | 2199.1 | 110.5 | 129.7 | 30 | 78.1 | 120.1 | 34.2 | 94 | 115.3 | 238.3
SwRI4 | 229.5 | 1500.6 | 2196.6 | 109.3 | 130.4 | 30.4 | 77.9 | 120.2 | 34.2 | 94 | 115.3 | 238
SwRI4 | 229.6 | 1499.1 | 2200.6 | 110.5 | 130.3 | 29.1 | 77.9 | 120.1 | 34 | 94 | 115.3 | 238.9
SwRI4 | 229.7 | 1500.3 | 2202.8 | 109.3 | 129.7 | 29.9 | 77.9 | 120.1 | 33.7 | 93.98 | 115.3 | 238.6
SwRI4 | 229.8 | 1499.5 | 2202.2 | 110.8 | 130.1 | 29.6 | 78.2 | 120.3 | 33.4 | 93.97 | 115.3 | 239.1
SwRI4 | 229.9 | 1499.3 | 2199.7 | 109.3 | 130.1 | 30 | 77.8 | 119.9 | 33.7 | 93.99 | 115.3 | 238.2
SwRI4 | 230 | 1500.1 | 2203.2 | 110.7 | 129.9 | 30.4 | 78.3 | 119.7 | 34.4 | 93.98 | 115.3 | 238.4
SwRI4 | 230.1 | 1500.5 | 2197.8 | 109.2 | 129.9 | 29.1 | 77.8 | 120.1 | 34.6 | 93.98 | 115.3 | 238.9
SwRI4 | 230.2 | 1499 | 2199.8 | 110.6 | 129.6 | 29 | 78.2 | 120.4 | 34.7 | 93.98 | 115.3 | 238.9
SwRI4 | 230.3 | 1500.6 | 2199.2 | 109.3 | 130 | 30.7 | 77.9 | 119.9 | 34.7 | 93.99 | 115.3 | 237.8
SwRI4 | 230.4 | 1500.8 | 2200.4 | 110.7 | 130 | 30 | 77.8 | 119.7 | 34.6 | 93.98 | 115.3 | 238.2
SwRI4 | 230.5 | 1499.9 | 2202.9 | 109.8 | 130 | 29.3 | 78 | 119.6 | 34.5 | 93.98 | 115.3 | 238.9
SwRI4 | 230.6 | 1499.2 | 2199.3 | 110.3 | 130.5 | 30.3 | 77.9 | 120 | 34.5 | 94 | 115.3 | 237.8
SwRI4 | 230.7 | 1499.4 | 2201.5 | 110.2 | 129.7 | 29.9 | 77.7 | 120 | 34.8 | 93.99 | 115.3 | 238.2
SwRI4 | 230.8 | 1499.7 | 2202.9 | 109.3 | 130 | 28.9 | 78.3 | 119.7 | 34.7 | 93.97 | 115.4 | 239.3
SwRI4 | 230.9 | 1499.3 | 2201 | 110.7 | 130 | 30.6 | 78.1 | 120.7 | 35.1 | 93.98 | 115.3 | 238.2
SwRI4 | 231 | 1500.8 | 2199 | 109.8 | 130 | 29.9 | 78 | 119.6 | 35.3 | 93.97 | 115.3 | 238.4
SwRI4 | 231.1 | 1500.6 | 2198.5 | 110.1 | 130.4 | 31 | 78.3 | 120.3 | 35.6 | 94.01 | 115.3 | 238.2
SwRI4 | 231.2 | 1500.2 | 2196.7 | 109.9 | 129.7 | 29.5 | 77.8 | 120.2 | 35.9 | 94.01 | 115.3 | 238.4
SwRI4 | 231.3 | 1500.2 | 2200.2 | 109.9 | 130.3 | 30.7 | 78.2 | 119.6 | 35.2 | 94.02 | 115.3 | 238.3
SwRI4 | 231.4 | 1499.3 | 2201.2 | 110.2 | 130.1 | 29.3 | 77.9 | 120.4 | 34.9 | 94.01 | 115.3 | 238.9
SwRI4 | 231.5 | 1500.3 | 2201.2 | 109.8 | 129.8 | 30.4 | 78.1 | 120.5 | 34.8 | 94.02 | 115.3 | 238.4
SwRI4 | 231.6 | 1500.7 | 2200.7 | 110.2 | 130.3 | 29.3 | 77.9 | 119.3 | 35 | 94 | 115.3 | 239.1
SwRI4 | 231.7 | 1499.2 | 2201 | 110.3 | 129.8 | 30 | 78.3 | 120.1 | 35.2 | 94.03 | 115.4 | 238.5
SwRI4 | 231.8 | 1500.7 | 2199.5 | 109.9 | 130.1 | 30 | 77.9 | 120.2 | 34.9 | 94 | 115.3 | 238.3
SwRI4 | 231.9 | 1500.3 | 2198.6 | 110.4 | 130 | 29.8 | 78.1 | 120.2 | 35.1 | 94.01 | 115.3 | 238.5
SwRI4 | 232 | 1499.6 | 2196.9 | 109.7 | 130.3 | 30.1 | 78 | 120.1 | 34.9 | 94.02 | 115.3 | 238.1
SwRI4 | 232.1 | 1500.2 | 2203.7 | 110.5 | 129.8 | 28.9 | 77.9 | 120 | 34.9 | 93.99 | 115.3 | 239.1
SwRI4 | 232.2 | 1500.7 | 2200.4 | 109.2 | 130.3 | 30.2 | 78.1 | 119.9 | 35 | 94.01 | 115.3 | 238.5
SwRI4 | 232.3 | 1500 | 2203.4 | 110.4 | 130.3 | 30.3 | 77.9 | 120.2 | 35 | 94.01 | 115.3 | 238.6
SwRI4 | 232.4 | 1499.7 | 2203.7 | 109.6 | 129.7 | 30 | 78.4 | 119.9 | 35 | 94.03 | 115.4 | 239.1
SwRI4 | 232.5 | 1499.5 | 2198.7 | 110.5 | 130.4 | 29.5 | 77.9 | 120.1 | 35.2 | 94.04 | 115.3 | 238.7
SwRI4 | 232.6 | 1499 | 2200.7 | 109.4 | 129.8 | 30.8 | 78 | 120.1 | 35.1 | 94.06 | 115.3 | 238
SwRI4 | 232.7 | 1499.5 | 2199.3 | 110.5 | 130.3 | 30.3 | 78.1 | 119.5 | 34.9 | 94.05 | 115.3 | 238.2
SwRI4 | 232.8 | 1499.6 | 2200.6 | 109.2 | 129.8 | 29.8 | 78 | 120.2 | 35 | 94.04 | 115.2 | 238.4
SwRI4 | 232.9 | 1500.6 | 2199.3 | 110.7 | 130.2 | 30.7 | 78 | 120.4 | 35 | 94.05 | 115.3 | 238
SwRI4 | 233 | 1500.6 | 2201.5 | 109.3 | 129.8 | 30.4 | 77.9 | 120.1 | 35 | 94.06 | 115.3 | 238.1
SwRI4 | 233.1 | 1500 | 2197.6 | 110.7 | 130.5 | 29.3 | 78 | 119.2 | 34.8 | 94.08 | 115.3 | 238.9
SwRI4 | 233.2 | 1500.4 | 2202 | 109.1 | 129.8 | 29.7 | 78.1 | 120.5 | 34.9 | 94.08 | 115.3 | 238.9
SwRI4 | 233.3 | 1500 | 2202.6 | 110.7 | 130.2 | 30.6 | 78 | 120.1 | 34.8 | 94.1 | 115.4 | 238.4
SwRI4 | 233.4 | 1500.4 | 2197.6 | 109.4 | 129.8 | 30 | 77.9 | 119.3 | 34.9 | 94.09 | 115.3 | 238.4
SwRI4 | 233.5 | 1499.5 | 2201.5 | 110.7 | 130 | 29.9 | 78.3 | 120.2 | 34.8 | 94.1 | 115.3 | 238.8
SwRI4 | 233.6 | 1500.4 | 2196.2 | 109.2 | 129.8 | 31 | 78 | 120.7 | 34.6 | 94.12 | 115.3 | 237.5
SwRI4 | 233.7 | 1499.5 | 2200.6 | 110.6 | 130.3 | 30.2 | 78.3 | 119.5 | 34.5 | 94.09 | 115.3 | 238.4
SwRI4 | 233.8 | 1499.3 | 2201.9 | 109.7 | 130.2 | 29.7 | 77.7 | 120.2 | 34.5 | 94.09 | 115.3 | 238.6
SwRI4 | 233.9 | 1500.5 | 2197.9 | 110.4 | 129.5 | 30.3 | 78.2 | 120.5 | 34.6 | 94.07 | 115.3 | 238.6
SwRI4 | 234 | 1500.4 | 2201.6 | 109.9 | 130.3 | 30.2 | 78.1 | 120.2 | 34.5 | 93.94 | 115.3 | 238.4
SwRI4 | 234.1 | 1499.3 | 2198.7 | 109.7 | 129.7 | 30.1 | 77.8 | 119.7 | 34.5 | 93.97 | 115.3 | 237.7
SwRI4 | 234.2 | 1499.5 | 2200.2 | 110.4 | 129.9 | 29.9 | 78.1 | 119.7 | 34.5 | 93.97 | 115.3 | 238.4
SwRI4 | 234.3 | 1500.2 | 2197.3 | 109.6 | 130.1 | 30.3 | 77.9 | 120.3 | 34.5 | 93.98 | 115.3 | 237.8
SwRI4 | 234.4 | 1500.4 | 2198.4 | 110.7 | 129.9 | 29.4 | 78 | 120.2 | 34.6 | 93.97 | 115.3 | 238.6
SwRI4 | 234.5 | 1500.3 | 2197.1 | 109.3 | 130.1 | 30.4 | 78.1 | 120.2 | 34.7 | 94 | 115.3 | 237.8
SwRI4 | 234.6 | 1500.5 | 2198.2 | 110.8 | 129.7 | 29.6 | 77.9 | 119.8 | 34.6 | 94 | 115.3 | 238.3
SwRI4 | 234.7 | 1500.3 | 2197.1 | 109.2 | 129.9 | 30.1 | 78 | 120 | 34.9 | 94.01 | 115.3 | 238
SwRI4 | 234.8 | 1500.3 | 2203.1 | 110.9 | 130 | 29.7 | 77.9 | 119.7 | 35.1 | 94 | 115.3 | 238.7
SwRI4 | 234.9 | 1499.5 | 2197.9 | 109.1 | 130.2 | 30.2 | 78.2 | 120 | 34.6 | 94.02 | 115.3 | 237.9
SwRI4 | 235 | 1500.7 | 2199.7 | 110.7 | 130.1 | 29.6 | 77.8 | 120 | 34.8 | 94.01 | 115.3 | 238.4
SwRI4 | 235.1 | 1499.6 | 2198.6 | 109.3 | 129.9 | 30.6 | 78.4 | 119.9 | 34.9 | 94.03 | 115.3 | 237.9
SwRI4 | 235.2 | 1499.7 | 2201.1 | 110.4 | 130.3 | 29.3 | 77.8 | 119.7 | 35.1 | 94 | 115.3 | 238.7
SwRI4 | 235.3 | 1499.6 | 2197.7 | 110.2 | 129.9 | 31.3 | 78.2 | 121.4 | 35 | 94.02 | 115.3 | 237.8
SwRI4 | 235.4 | 1500.3 | 2199.1 | 110.1 | 130 | 30.3 | 78.1 | 119.2 | 34.6 | 94.01 | 115.2 | 237.9
SwRI4 | 235.5 | 1500.5 | 2197.2 | 110.2 | 129.4 | 29.9 | 77.9 | 120.6 | 34.6 | 94.01 | 115.3 | 238.1
SwRI4 | 235.6 | 1500.1 | 2202.5 | 110.2 | 129.8 | 30.8 | 78 | 120 | 34.9 | 94 | 115.3 | 237.8
SwRI4 | 235.7 | 1500.1 | 2199.7 | 109.8 | 130.1 | 30.1 | 78.3 | 119.6 | 35.1 | 94.01 | 115.3 | 238.5
SwRI4 | 235.8 | 1499.7 | 2203.1 | 109.6 | 130.4 | 29.3 | 77.9 | 119.9 | 35.3 | 94.02 | 115.3 | 238.7
SwRI4 | 235.9 | 1500.1 | 2196.4 | 110.9 | 130.1 | 30.7 | 78 | 120.4 | 35.2 | 94.07 | 115.4 | 237.2
SwRI4 | 236 | 1500.4 | 2198.2 | 109.1 | 129.7 | 30.3 | 77.7 | 120.3 | 35 | 94.06 | 115.2 | 238.1
SwRI4 | 236.1 | 1499.2 | 2197.3 | 110.9 | 130.2 | 30 | 78 | 119.8 | 34.9 | 94.04 | 115.3 | 237.9
SwRI4 | 236.2 | 1499.7 | 2197.7 | 109.3 | 130 | 30.1 | 77.9 | 119.8 | 35 | 93.92 | 115.2 | 237.7
SwRI4 | 236.3 | 1499.5 | 2199.2 | 110.1 | 129.9 | 29.9 | 78.1 | 119.8 | 34.8 | 93.93 | 115.4 | 237.9
SwRI4 | 236.4 | 1500.7 | 2199 | 110.3 | 130.2 | 30.1 | 78.1 | 119.9 | 34.9 | 93.92 | 115.4 | 237.8
SwRI4 | 236.5 | 1499.9 | 2199.2 | 109.3 | 129.8 | 29.9 | 77.9 | 120.1 | 34.8 | 93.93 | 115.2 | 238
SwRI4 | 236.6 | 1500.5 | 2202.3 | 110.6 | 130.1 | 29.8 | 78 | 120.4 | 35 | 93.95 | 115.6 | 238
SwRI4 | 236.7 | 1499.6 | 2198.3 | 109.1 | 129.8 | 30 | 78 | 120.2 | 34.9 | 93.95 | 115.3 | 237.9
SwRI4 | 236.8 | 1499.3 | 2199.2 | 110.9 | 130.2 | 29.8 | 78.1 | 120.2 | 34.9 | 93.97 | 115.3 | 238
SwRI4 | 236.9 | 1500.3 | 2198.7 | 109.1 | 129.7 | 29.7 | 78.1 | 120 | 34.9 | 93.97 | 115.3 | 238.4
SwRI4 | 237 | 1500.7 | 2201.2 | 110.9 | 130.4 | 31 | 77.9 | 120.1 | 34.8 | 94 | 115.4 | 237.6
SwRI4 | 237.1 | 1499.8 | 2198.1 | 109.1 | 129.7 | 30.8 | 78 | 120.1 | 34.7 | 94.01 | 115.2 | 237.4
SwRI4 | 237.2 | 1500 | 2203.2 | 110.5 | 129.9 | 29.8 | 78.3 | 119.9 | 34.8 | 93.99 | 115.4 | 238.7
SwRI4 | 237.3 | 1499.5 | 2200.6 | 110 | 130.2 | 30.5 | 78.1 | 120 | 34.9 | 94.02 | 115.3 | 237.5
SwRI4 | 237.4 | 1500.3 | 2201.5 | 109.7 | 129.8 | 30.5 | 77.8 | 120 | 35 | 94 | 115.2 | 237.9
SwRI4 | 237.5 | 1500.4 | 2199 | 110.4 | 130.2 | 30 | 78.1 | 120 | 35.2 | 94.02 | 115.3 | 238.1
SwRI4 | 237.6 | 1499.5 | 2199.2 | 109.6 | 129.7 | 30.1 | 78.1 | 120 | 35.2 | 94.04 | 115.3 | 237.9
SwRI4 | 237.7 | 1499.3 | 2198.4 | 110.2 | 130.1 | 30 | 78 | 120 | 35.1 | 94.05 | 115.3 | 237.9
SwRI4 | 237.8 | 1500.1 | 2196.4 | 109.7 | 130.4 | 30 | 78 | 120 | 35.2 | 94.05 | 115.3 | 238
SwRI4 | 237.9 | 1499.2 | 2199.3 | 110 | 129.7 | 29.3 | 77.4 | 120.1 | 35.2 | 94.07 | 115.2 | 237.8
SwRI4 | 238 | 1499.3 | 2202.3 | 110.8 | 130.4 | 30.4 | 78.1 | 120 | 35 | 94.07 | 115.3 | 237.9
SwRI4 | 238.1 | 1500.6 | 2201.7 | 109.5 | 129.7 | 30.6 | 78.2 | 120 | 35 | 94.07 | 115.3 | 238.1
SwRI4 | 238.2 | 1500.4 | 2203.3 | 110.4 | 130 | 30.1 | 78.1 | 120 | 35.1 | 94.06 | 115.4 | 238.6
SwRI4 | 238.3 | 1499.6 | 2198.2 | 109.4 | 130 | 30.1 | 78.2 | 120 | 35 | 94.08 | 115.3 | 238.2
SwRI4 | 238.4 | 1500.3 | 2197.4 | 109.4 | 130.2 | 30.1 | 78 | 120.1 | 34.9 | 94.08 | 115.3 | 238.1
SwRI4 | 238.5 | 1499.5 | 2202.9 | 110.7 | 129.7 | 30.2 | 78.3 | 119.9 | 34.9 | 94.06 | 115.2 | 238.4
SwRI4 | 238.6 | 1499.3 | 2201 | 109.8 | 130.2 | 30.1 | 78 | 120 | 34.8 | 93.98 | 115.2 | 237.7
SwRI4 | 238.7 | 1500.5 | 2202 | 110.7 | 130.3 | 29.8 | 77.9 | 120.1 | 34.7 | 93.86 | 115.3 | 237.7
SwRI4 | 238.8 | 1500 | 2203 | 109.3 | 129.8 | 30.1 | 77.9 | 119 | 34.8 | 93.87 | 115.3 | 237.4
SwRI4 | 238.9 | 1499 | 2198.7 | 110.7 | 130.3 | 29 | 77.9 | 120.4 | 34.8 | 93.85 | 115.2 | 237.7
SwRI4 | 239 | 1500.6 | 2200 | 109.1 | 129.6 | 30.3 | 77.9 | 120.4 | 34.8 | 93.85 | 115.4 | 237.4
SwRI4 | 239.1 | 1499.8 | 2202.5 | 110.8 | 130 | 30.1 | 78.1 | 119.3 | 34.9 | 93.85 | 115.3 | 237.9
SwRI4 | 239.2 | 1500.7 | 2200.5 | 109.1 | 129.9 | 30 | 78 | 120.4 | 34.8 | 93.86 | 115.4 | 237.5
SwRI4 | 239.3 | 1500.3 | 2197.5 | 110.8 | 130.2 | 30 | 77.9 | 120.4 | 34.7 | 93.87 | 115.3 | 237.4
SwRI4 | 239.4 | 1500 | 2203.2 | 109.2 | 129.7 | 30 | 78.1 | 119.7 | 34.7 | 93.87 | 115.3 | 237.9
SwRI4 | 239.5 | 1500.3 | 2203.2 | 110.8 | 130.2 | 30 | 78 | 119.8 | 34.6 | 93.86 | 115.3 | 238.2
SwRI4 | 239.6 | 1500.4 | 2197.6 | 109 | 130.1 | 30 | 77.9 | 119.9 | 34.6 | 93.88 | 115.3 | 237.5
SwRI4 | 239.7 | 1499.6 | 2201.8 | 110.5 | 129.7 | 29.4 | 78 | 120 | 33.9 | 93.89 | 115.3 | 237.8
SwRI4 | 239.8 | 1499.3 | 2199.2 | 109.3 | 130.3 | 30.1 | 77.7 | 120.7 | 34.1 | 94.1 | 115.3 | 238.1
SwRI4 | 239.9 | 1499.4 | 2202 | 110.5 | 129.8 | 29.5 | 78.1 | 119.4 | 34.2 | 94.09 | 115.3 | 238.9
SwRI4 | 240 | 1500.3 | 2197.2 | 109.4 | 130.4 | 30.2 | 78.1 | 120.6 | 34.3 | 94.09 | 115.3 | 238.2
SwRI4 | 240.1 | 1499.4 | 2198.4 | 110 | 130.1 | 29.5 | 77.6 | 119.9 | 34.2 | 94.11 | 115.3 | 238
SwRI4 | 240.2 | 1500.5 | 2202.1 | 109.7 | 129.7 | 31.2 | 78.5 | 119.5 | 34.3 | 94.12 | 115.4 | 238.1
SwRI4 | 240.3 | 1499.4 | 2199.3 | 110.4 | 130.3 | 29.6 | 77.6 | 120.4 | 34.1 | 94.12 | 115.3 | 238.3
SwRI4 | 240.4 | 1499.3 | 2198.7 | 110 | 129.8 | 29.8 | 78.1 | 120.2 | 34.6 | 94.12 | 115.2 | 238.3
SwRI4 | 240.5 | 1499.5 | 2199.9 | 109.9 | 130.2 | 29.8 | 78.1 | 120.1 | 34.8 | 94.12 | 115.3 | 238.3
SwRI4 | 240.6 | 1499.6 | 2197.8 | 110.3 | 129.9 | 30.1 | 78 | 119.8 | 35.1 | 94.11 | 115.2 | 238.1
SwRI4 | 240.7 | 1500.5 | 2199.7 | 109.7 | 130.2 | 30 | 77.9 | 119.9 | 34.6 | 94.09 | 115.3 | 238.4
SwRI4 | 240.8 | 1499.2 | 2201.1 | 110.3 | 129.8 | 30 | 78 | 119.8 | 34.8 | 94.1 | 115.3 | 238.3
SwRI4 | 240.9 | 1500.6 | 2200 | 110.1 | 130.3 | 30.5 | 78.1 | 120.4 | 34 | 94.09 | 115.3 | 238.3
SwRI4 | 241 | 1498.9 | 2200 | 109.9 | 130.1 | 30.6 | 77.9 | 120.6 | 33.9 | 94.1 | 115.3 | 237.6
SwRI4 | 241.1 | 1500.5 | 2198.1 | 109.9 | 129.9 | 30.6 | 78 | 119.6 | 33.8 | 94.08 | 115.3 | 237.6
SwRI4 | 241.2 | 1499.4 | 2198.7 | 110.3 | 130.3 | 30.5 | 78.2 | 119.9 | 33.8 | 94.04 | 115.3 | 237.6
SwRI4 | 241.3 | 1500.5 | 2202.2 | 109.6 | 129.7 | 30 | 77.6 | 120.4 | 33.8 | 93.94 | 115.3 | 237.8
SwRI4 | 241.4 | 1500.4 | 2201.2 | 109.9 | 130.3 | 29.3 | 78 | 120.2 | 33.6 | 93.93 | 115.3 | 238.5
SwRI4 | 241.5 | 1500.1 | 2197.7 | 109.4 | 129.8 | 30.4 | 78.1 | 119.8 | 33.6 | 93.95 | 115.2 | 237.5
SwRI4 | 241.6 | 1500.6 | 2198.6 | 109.9 | 130.4 | 30.3 | 78.2 | 119.6 | 33.6 | 93.94 | 115.3 | 237.8
SwRI4 | 241.7 | 1499.8 | 2197.5 | 110.2 | 129.7 | 29.2 | 77.8 | 119.7 | 33.6 | 93.95 | 115.3 | 237.8
SwRI4 | 241.8 | 1500.8 | 2198.1 | 109.8 | 130.1 | 30.4 | 78.1 | 120.4 | 33.6 | 93.96 | 115.3 | 237.8
SwRI4 | 241.9 | 1500.2 | 2197.9 | 110.1 | 129.7 | 30.2 | 78.1 | 120.3 | 33.5 | 93.95 | 115.2 | 237.6
SwRI4 | 242 | 1500.3 | 2203.3 | 109.6 | 129.9 | 29.2 | 77.8 | 120.1 | 33.4 | 93.94 | 115.3 | 238.7
SwRI4 | 242.1 | 1500.3 | 2197.1 | 110.7 | 130.1 | 30 | 78.2 | 119.7 | 33.4 | 93.96 | 115.3 | 237.9
SwRI4 | 242.2 | 1500.6 | 2200.9 | 109.4 | 129.6 | 30.1 | 77.7 | 119.8 | 33.4 | 93.96 | 115.3 | 237.6
SwRI4 | 242.3 | 1499.9 | 2196.9 | 110.7 | 130.3 | 29.9 | 78.2 | 119.7 | 33.4 | 93.96 | 115.3 | 237.6
SwRI4 | 242.4 | 1500.8 | 2200.7 | 109.3 | 129.6 | 29.6 | 77.9 | 120.3 | 33.4 | 93.94 | 115.3 | 238.2
SwRI4 | 242.5 | 1499.8 | 2196.6 | 110.7 | 130.3 | 30 | 78.5 | 120.1 | 33.5 | 93.96 | 115.3 | 237.6
SwRI4 | 242.6 | 1499.5 | 2201.2 | 109.3 | 130.2 | 30.4 | 77.9 | 120.2 | 33.4 | 93.97 | 115.3 | 237.4
SwRI4 | 242.7 | 1499.9 | 2197.3 | 110.8 | 129.7 | 29.6 | 77.8 | 119.7 | 33.3 | 93.96 | 115.3 | 237.5
SwRI4 | 242.8 | 1499.4 | 2201 | 109.1 | 130.3 | 30 | 78.2 | 119.7 | 33.2 | 93.97 | 115.3 | 237.7
SwRI4 | 242.9 | 1500.6 | 2198.2 | 110.9 | 129.7 | 30 | 77.8 | 120 | 33.3 | 93.96 | 115.3 | 237.7
SwRI4 | 243 | 1499.7 | 2197.4 | 109.2 | 130.2 | 30.3 | 78.1 | 120 | 33.2 | 93.98 | 115.3 | 237.3
SwRI4 | 243.1 | 1499.6 | 2202 | 110.9 | 129.7 | 30.1 | 77.9 | 120 | 33.6 | 93.99 | 115.3 | 237.8
SwRI4 | 243.2 | 1500.6 | 2197.7 | 109.1 | 130.2 | 30.1 | 77.7 | 120.1 | 33.9 | 93.98 | 115.3 | 237.6
SwRI4 | 243.3 | 1500.6 | 2197.9 | 110.9 | 130 | 30.1 | 78.1 | 119.8 | 34.1 | 93.98 | 115.2 | 237.8
SwRI4 | 243.4 | 1499.3 | 2200.7 | 109 | 130 | 30.1 | 78.2 | 120.4 | 34.3 | 94 | 115.3 | 237.7
SwRI4 | 243.5 | 1500.5 | 2201.1 | 110.9 | 129.9 | 30.2 | 77.9 | 120.5 | 34.1 | 93.99 | 115.3 | 238.1
SwRI4 | 243.6 | 1500.7 | 2198.7 | 109.2 | 129.7 | 30.3 | 78 | 119.7 | 34 | 94 | 115.3 | 237.7
SwRI4 | 243.7 | 1500.4 | 2202.1 | 110.6 | 130.2 | 30 | 78.3 | 120 | 34.6 | 93.98 | 115.3 | 238.4
SwRI4 | 243.8 | 1499.8 | 2201.9 | 109.6 | 129.8 | 30.7 | 77.8 | 120.6 | 34.8 | 94.01 | 115.3 | 237.4
SwRI4 | 243.9 | 1500.4 | 2200.3 | 110.1 | 130.4 | 30 | 78.2 | 120.1 | 34.7 | 93.99 | 115.3 | 238
SwRI4 | 244 | 1499.9 | 2196.7 | 110 | 130 | 29.4 | 77.6 | 119.7 | 35.1 | 94.01 | 115.3 | 237.6
SwRI4 | 244.1 | 1499.7 | 2196.9 | 110.1 | 130.1 | 30 | 78.1 | 119.6 | 34.5 | 94 | 115.3 | 237.8
SwRI4 | 244.2 | 1500 | 2197.8 | 110.6 | 129.8 | 30 | 77.8 | 120.5 | 34.1 | 94 | 115.2 | 237.6
SwRI4 | 244.3 | 1500.5 | 2201.7 | 109 | 129.9 | 30 | 78.2 | 120.4 | 33.8 | 93.99 | 115.3 | 238.3
SwRI4 | 244.4 | 1499.4 | 2199 | 110.9 | 130.3 | 30 | 77.9 | 119.7 | 33.6 | 94.01 | 115.3 | 237.8
SwRI4 | 244.5 | 1500.4 | 2198 | 109.3 | 129.7 | 30 | 77.9 | 119.7 | 33.2 | 94.01 | 115.3 | 237.7
SwRI4 | 244.6 | 1500.8 | 2200.4 | 110.8 | 130.3 | 30 | 78.2 | 119.9 | 33.2 | 94.01 | 115.4 | 238.3
SwRI4 | 244.7 | 1500.2 | 2203.7 | 109.3 | 130 | 30.1 | 77.8 | 120.3 | 33.3 | 94.02 | 115.3 | 238.1
SwRI4 | 244.8 | 1500.2 | 2202.7 | 110.4 | 130.2 | 30.2 | 78.3 | 120.2 | 33.6 | 94.03 | 115.3 | 238.4
SwRI4 | 244.9 | 1500.1 | 2201.6 | 109.1 | 130.2 | 30.1 | 78 | 120.2 | 33.9 | 94.04 | 115.3 | 238
SwRI4 | 245 | 1499.4 | 2197.4 | 110.9 | 129.7 | 29.2 | 77.9 | 120 | 34.2 | 94.06 | 115.3 | 238.5
SwRI4 | 245.1 | 1499.5 | 2200.8 | 109.1 | 130.4 | 29.9 | 78.2 | 119.9 | 34.6 | 94.06 | 115.3 | 238.1
SwRI4 | 245.2 | 1499.3 | 2199.1 | 110.8 | 130 | 29.6 | 78 | 120.1 | 34.9 | 94.06 | 115.3 | 238.2
SwRI4 | 245.3 | 1500.6 | 2201.1 | 109.2 | 129.9 | 30.2 | 78.1 | 119.8 | 35.1 | 94.05 | 115.3 | 238.2
SwRI4 | 245.4 | 1500.2 | 2197.4 | 110.9 | 130.2 | 29.9 | 78.1 | 119.7 | 35.3 | 94.05 | 115.3 | 238.2
SwRI4 | 245.5 | 1499.1 | 2198.4 | 109 | 129.4 | 30.1 | 77.8 | 120 | 35.6 | 94.08 | 115.3 | 237.5
SwRI4 | 245.6 | 1500.7 | 2199.6 | 111 | 130.2 | 29.9 | 78.1 | 119.9 | 33.4 | 94.08 | 115.4 | 238.7
SwRI4 | 245.7 | 1499.5 | 2200.6 | 109.1 | 129.8 | 30.3 | 78 | 120 | 33.3 | 94.09 | 115.3 | 237.8
SwRI4 | 245.8 | 1499.3 | 2199.6 | 110.9 | 130.1 | 29.7 | 77.9 | 120 | 33.3 | 94.1 | 115.3 | 238.1
SwRI4 | 245.9 | 1499.5 | 2197.7 | 109.5 | 130.1 | 29.8 | 77.7 | 120.1 | 33.2 | 94.11 | 115.3 | 237.9
SwRI4 | 246 | 1499.5 | 2201.3 | 110.7 | 129.6 | 30.5 | 78.2 | 120.1 | 33.1 | 94.12 | 115.4 | 238
SwRI4 | 246.1 | 1500.5 | 2203.1 | 109.1 | 130.1 | 29.9 | 78.2 | 120.1 | 33 | 93.9 | 115.4 | 237.9
SwRI4 | 246.2 | 1499.5 | 2202.8 | 110.9 | 129.9 | 30.1 | 78 | 120.2 | 33 | 93.91 | 115.3 | 237.5
SwRI4 | 246.3 | 1499.2 | 2197.9 | 109.1 | 129.9 | 30.2 | 77.9 | 120.2 | 33 | 93.94 | 115.3 | 236.8
SwRI4 | 246.4 | 1499.3 | 2199.2 | 110.9 | 130.2 | 30.2 | 78.1 | 120 | 33 | 93.93 | 115.3 | 237.3
SwRI4 | 246.5 | 1500.1 | 2196.6 | 109 | 129.7 | 30.2 | 77.9 | 120 | 33 | 93.94 | 115.3 | 237.1
SwRI4 | 246.6 | 1499.3 | 2198.4 | 110.5 | 130.2 | 30 | 78.2 | 119.6 | 33.9 | 93.95 | 115.2 | 237.3
SwRI4 | 246.7 | 1499.8 | 2196.8 | 109 | 130.4 | 30.3 | 77.9 | 119.8 | 34.2 | 93.98 | 115.3 | 236.9
SwRI4 | 246.8 | 1499.3 | 2198.7 | 110.5 | 129.6 | 29.7 | 78.2 | 120.3 | 33.9 | 93.97 | 115.3 | 237.8
SwRI4 | 246.9 | 1500.3 | 2202.8 | 110.5 | 130.2 | 29.9 | 77.7 | 120.7 | 33.8 | 93.98 | 115.3 | 237.9
SwRI4 | 247 | 1499.8 | 2198.7 | 109.2 | 130.1 | 30 | 78 | 119.6 | 33.6 | 94 | 115.3 | 237.5
SwRI4 | 247.1 | 1499.6 | 2198.3 | 110.8 | 129.9 | 29.8 | 78.1 | 119.7 | 33.2 | 94 | 115.3 | 237.7
SwRI4 | 247.2 | 1499.1 | 2200.9 | 110.9 | 130.3 | 29.9 | 78.1 | 120.4 | 33.2 | 94.01 | 115.3 | 237.6
SwRI4 | 247.3 | 1500.7 | 2202.1 | 110.4 | 129.8 | 30 | 77.9 | 120.2 | 33.2 | 93.99 | 115.3 | 238
SwRI4 | 247.4 | 1499.9 | 2197 | 109.4 | 130.2 | 29.9 | 77.9 | 119.6 | 33.3 | 94.03 | 115.3 | 237.4
SwRI4 | 247.5 | 1499.1 | 2198.5 | 110.8 | 129.9 | 29.9 | 78.2 | 119.7 | 33.3 | 94.05 | 115.4 | 237.5
SwRI4 | 247.6 | 1500.7 | 2199.3 | 109.1 | 130.2 | 30.2 | 77.9 | 120.7 | 33.2 | 94.03 | 115.3 | 237.5
SwRI4 | 247.7 | 1500.4 | 2202.5 | 110.8 | 129.9 | 30.6 | 78 | 120.1 | 33.3 | 94.02 | 115.3 | 237.7
SwRI4 | 247.8 | 1499.3 | 2200.3 | 109.4 | 129.8 | 30.3 | 78.1 | 119.8 | 33.6 | 94.04 | 115.2 | 237.5
SwRI4 | 247.9 | 1500 | 2202.7 | 110.8 | 130.3 | 30.5 | 77.8 | 120 | 33.8 | 94.03 | 115.3 | 237.4
SwRI4 | 248 | 1500.1 | 2202.1 | 109.5 | 129.7 | 30.2 | 78.2 | 119.8 | 33.9 | 94.04 | 115.4 | 237.5
SwRI4 | 248.1 | 1500.3 | 2202 | 110.2 | 130.3 | 29.8 | 77.6 | 120 | 33.8 | 94.03 | 115.3 | 237.5
SwRI4 | 248.2 | 1500.5 | 2198.7 | 110.6 | 130 | 30.4 | 78.1 | 120 | 34 | 94.05 | 115.4 | 237.3
SwRI4 | 248.3 | 1500.1 | 2198.6 | 110.6 | 130.2 | 29.5 | 77.7 | 120.1 | 34 | 94.03 | 115.3 | 237.9
SwRI4 | 248.4 | 1499.6 | 2202.5 | 110.6 | 129.7 | 30.1 | 78.1 | 120 | 34.2 | 94.02 | 115.3 | 237.8
SwRI4 | 248.5 | 1499.5 | 2197.2 | 109.7 | 130.4 | 29.5 | 77.9 | 119.9 | 34.3 | 94.03 | 115.3 | 237.7
SwRI4 | 248.6 | 1499.4 | 2200.3 | 110.8 | 130.1 | 29.5 | 77.9 | 119.9 | 34.4 | 94.04 | 115.3 | 237.8
SwRI4 | 248.7 | 1500.4 | 2197.8 | 109.1 | 129.6 | 29.6 | 78.1 | 119.9 | 34.4 | 94.03 | 115.3 | 237.8
SwRI4 | 248.8 | 1499.4 | 2201.8 | 110.9 | 130.2 | 29.7 | 77.8 | 120.1 | 34.5 | 94.05 | 115.3 | 237.8
SwRI4 | 248.9 | 1500 | 2202.8 | 109.1 | 130.1 | 29.6 | 78.4 | 119.9 | 34.6 | 94.02 | 115.3 | 238.5
SwRI4 | 249 | 1500.1 | 2202.8 | 110.7 | 130 | 30.1 | 78 | 120.2 | 34.7 | 94.04 | 115.3 | 237.8
SwRI4 | 249.1 | 1500.1 | 2200.7 | 109.2 | 129.8 | 29.8 | 78.1 | 120.1 | 34.8 | 93.96 | 115.3 | 237.8
SwRI4 | 249.2 | 1500.4 | 2202.5 | 110.6 | 130.1 | 29.8 | 77.7 | 120 | 34.9 | 93.93 | 115.3 | 237.5
SwRI4 | 249.3 | 1500.3 | 2201 | 109.2 | 129.7 | 30 | 78.1 | 119.6 | 35.1 | 93.94 | 115.3 | 237.5
SwRI4 | 249.4 | 1500.2 | 2200.4 | 110.8 | 130.2 | 29.9 | 77.9 | 119.8 | 35.4 | 93.94 | 115.3 | 237.5
SwRI4 | 249.5 | 1499.6 | 2199.4 | 109.7 | 129.7 | 30.1 | 78.3 | 119.8 | 35.3 | 93.95 | 115.2 | 237.4
SwRI4 | 249.6 | 1500.2 | 2199.8 | 110.5 | 130.4 | 30.9 | 78.1 | 120.3 | 35.4 | 93.94 | 115.2 | 237.1
SwRI4 | 249.7 | 1500.6 | 2200.2 | 109 | 129.9 | 29.3 | 77.8 | 120.4 | 35.7 | 93.91 | 115.2 | 237.8
SwRI4 | 249.8 | 1499.8 | 2198.3 | 110.9 | 130.1 | 29.4 | 78.1 | 119.6 | 35.2 | 93.93 | 115.3 | 237.7
SwRI4 | 249.9 | 1500.2 | 2202.6 | 109.1 | 130.1 | 29.3 | 78.1 | 119.4 | 35 | 93.92 | 115.4 | 237.8
SwRI4 | 250 | 1500 | 2200.4 | 110.7 | 129.8 | 30.2 | 78.3 | 120.3 | 34.9 | 93.93 | 115.3 | 237.1
SwRI4 | 250.1 | 1500 | 2199.2 | 109.7 | 130.3 | 30.8 | 77.9 | 120.5 | 35 | 93.95 | 115.3 | 236.3
SwRI4 | 250.2 | 1500 | 2198.7 | 110.3 | 129.8 | 30.5 | 77.9 | 119.5 | 35 | 93.95 | 115.3 | 236.7
SwRI4 | 250.3 | 1500.3 | 2201.1 | 109.6 | 130.3 | 29.8 | 78 | 120.2 | 35.2 | 93.93 | 115.4 | 237.2
SwRI4 | 250.4 | 1500.3 | 2197.5 | 110.6 | 129.9 | 29.8 | 78.1 | 120.5 | 35.1 | 93.92 | 115.3 | 237.5
SwRI4 | 250.5 | 1500.3 | 2199.1 | 109.5 | 130.2 | 30 | 77.8 | 119.9 | 34.9 | 93.93 | 115.4 | 237.2
SwRI4 | 250.6 | 1500 | 2201 | 110 | 129.8 | 29.3 | 78.1 | 119.4 | 35 | 93.92 | 115.3 | 237.5
SwRI4 | 250.7 | 1499.5 | 2201 | 110.5 | 130.1 | 30 | 77.9 | 120.3 | 35 | 93.92 | 115.3 | 237.1
SwRI4 | 250.8 | 1500 | 2201.9 | 110.1 | 130 | 30.3 | 78 | 120.5 | 35.2 | 93.92 | 115.4 | 237.2
SwRI4 | 250.9 | 1499.8 | 2201.2 | 109.6 | 130.1 | 29.8 | 78.3 | 119.6 | 35 | 93.9 | 115.3 | 237.4
SwRI4 | 251 | 1500.4 | 2201.4 | 110.5 | 129.9 | 30.2 | 77.9 | 119.9 | 35 | 93.9 | 115.3 | 237.5
SwRI4 | 251.1 | 1500.3 | 2197.7 | 108.9 | 130.2 | 30.1 | 77.9 | 120 | 35 | 93.9 | 115.2 | 236.4
SwRI4 | 251.2 | 1500.1 | 2200.2 | 110.9 | 129.9 | 29.6 | 78 | 119.8 | 35.1 | 93.88 | 115.3 | 237.6
SwRI4 | 251.3 | 1500.7 | 2199.2 | 109.1 | 130.2 | 29.1 | 78.1 | 120 | 35 | 93.89 | 115.4 | 238.1
SwRI4 | 251.4 | 1500.2 | 2198.4 | 110.9 | 130 | 30.3 | 78.1 | 120 | 34.8 | 93.91 | 115.3 | 237
SwRI4 | 251.5 | 1499.4 | 2201.1 | 109.2 | 130.1 | 29.6 | 78 | 119.7 | 35 | 94.32 | 115.3 | 238.7
SwRI4 | 251.6 | 1500.2 | 2202.2 | 111 | 129.8 | 30.4 | 78.1 | 120.5 | 35.2 | 94.31 | 115.4 | 238.7
SwRI4 | 251.7 | 1500 | 2198 | 109 | 130.1 | 29.7 | 77.7 | 120.1 | 35.1 | 94.29 | 115.3 | 238
SwRI4 | 251.8 | 1499.5 | 2198.2 | 109.9 | 130 | 29.1 | 78.5 | 119.4 | 35 | 94.26 | 115.3 | 239.1
SwRI4 | 251.9 | 1499.8 | 2202.2 | 110.5 | 129.9 | 30.4 | 77.9 | 119.8 | 35 | 94.25 | 115.3 | 238
SwRI4 | 252 | 1500.1 | 2202.1 | 109.3 | 130.2 | 30.4 | 78 | 120.2 | 35.1 | 94.15 | 115.2 | 237.8
SwRI4 | 252.1 | 1499.7 | 2203.5 | 110.8 | 129.8 | 30.9 | 78 | 120.8 | 35 | 93.96 | 115.2 | 237.4
SwRI4 | 252.2 | 1499.5 | 2202.4 | 109.7 | 130 | 29.4 | 78 | 119.8 | 35 | 93.92 | 115.4 | 238
SwRI4 | 252.3 | 1500.2 | 2200.9 | 110.9 | 130.2 | 29.3 | 78 | 119.7 | 35 | 93.89 | 115.3 | 237.8
SwRI4 | 252.4 | 1500.4 | 2201.9 | 109 | 129.9 | 29.8 | 78 | 119.8 | 35 | 93.89 | 115.3 | 237
SwRI4 | 252.5 | 1499.9 | 2200.2 | 110.5 | 130.3 | 30.9 | 78.1 | 120.1 | 34.9 | 93.9 | 115.2 | 236.6
SwRI4 | 252.6 | 1500 | 2200 | 109.1 | 129.8 | 30.4 | 77.9 | 120.1 | 35 | 93.89 | 115.3 | 236.9
SwRI4 | 252.7 | 1500.3 | 2200.8 | 110.6 | 130.3 | 30.5 | 77.9 | 120.2 | 35 | 93.87 | 115.2 | 236.6
SwRI4 | 252.8 | 1500 | 2201 | 109.3 | 129.9 | 29.6 | 78.2 | 120 | 35 | 93.88 | 115.3 | 236.9
SwRI4 | 252.9 | 1500.3 | 2200.3 | 109.2 | 130 | 29.2 | 78 | 120 | 35.1 | 93.84 | 115.3 | 237.9
SwRI4 | 253 | 1499.9 | 2199.5 | 110.7 | 130.1 | 30 | 78 | 120.2 | 35.1 | 93.85 | 115.2 | 237.3
SwRI4 | 253.1 | 1500.1 | 2202.7 | 108.8 | 130.1 | 29.6 | 77.9 | 120.1 | 35 | 93.84 | 115.2 | 237.3
SwRI4 | 253.2 | 1500.2 | 2199.4 | 110.6 | 130.1 | 29.9 | 78.2 | 118.8 | 34.9 | 93.85 | 115.2 | 237.3
SwRI4 | 253.3 | 1500 | 2200.7 | 109.5 | 130.1 | 30.9 | 77.7 | 120.8 | 35.1 | 93.88 | 115.2 | 236.7
SwRI4 | 253.4 | 1500.4 | 2201.3 | 109.4 | 129.8 | 28.9 | 78.1 | 119.3 | 35.1 | 94.1 | 115.4 | 238.9
SwRI4 | 253.5 | 1500.3 | 2200.1 | 109.9 | 130.2 | 30.9 | 78 | 120.2 | 35.1 | 94.13 | 115.3 | 238
SwRI4 | 253.6 | 1500.2 | 2201.4 | 109 | 129.7 | 30 | 77.9 | 120.6 | 34.8 | 94.13 | 115.3 | 237.6
SwRI4 | 253.7 | 1500 | 2197.3 | 111 | 130 | 30.2 | 77.8 | 119.8 | 35 | 94.14 | 115.4 | 237.9
SwRI4 | 253.8 | 1499.7 | 2201.1 | 109.5 | 130.2 | 29.2 | 78.2 | 119.6 | 35.1 | 94.11 | 115.3 | 238.8
SwRI4 | 253.9 | 1500 | 2202.1 | 110.6 | 129.9 | 29.6 | 77.9 | 119.9 | 35 | 94.1 | 115.3 | 238
SwRI4 | 254 | 1499.4 | 2200.4 | 109.8 | 130.1 | 30.9 | 77.9 | 120.3 | 34.8 | 94.13 | 115.3 | 237.2
SwRI4 | 254.1 | 1499.4 | 2199.6 | 109.6 | 129.7 | 30.4 | 78.2 | 120.1 | 34.9 | 94.12 | 115.4 | 237.8
SwRI4 | 254.2 | 1500.1 | 2198.4 | 110.9 | 130.1 | 29.4 | 77.7 | 120.2 | 35 | 94.09 | 115.3 | 238.3
SwRI4 | 254.3 | 1500.3 | 2201.3 | 110.2 | 130 | 29.2 | 78.3 | 120 | 35.2 | 94.06 | 115.3 | 239.2
SwRI4 | 254.4 | 1500 | 2202.8 | 110.7 | 130 | 29 | 78 | 120.1 | 35 | 94.04 | 115.3 | 238.9
SwRI4 | 254.5 | 1500.4 | 2200.2 | 109.4 | 129.9 | 29.3 | 77.8 | 119.5 | 34.9 | 94.05 | 115.3 | 238
SwRI4 | 254.6 | 1500.3 | 2200.7 | 110.6 | 130.1 | 30 | 78.2 | 119.4 | 35 | 94.05 | 115.4 | 238.2
SwRI4 | 254.7 | 1499.5 | 2200.2 | 109.1 | 130 | 30 | 77.8 | 120.6 | 35.1 | 94.05 | 115.2 | 237.8
SwRI4 | 254.8 | 1500.2 | 2198.4 | 110.5 | 129.8 | 30.2 | 78.1 | 119.8 | 35 | 94.04 | 115.2 | 237.8
SwRI4 | 254.9 | 1500 | 2201 | 109.4 | 130.1 | 30 | 78.2 | 119.4 | 35 | 94.03 | 115.3 | 237.9
SwRI4 | 255 | 1499.9 | 2201.9 | 110.5 | 130.1 | 30 | 77.8 | 120.5 | 34.9 | 94.01 | 115.3 | 237.9
SwRI4 | 255.1 | 1500.5 | 2203.3 | 109.6 | 130 | 29.8 | 78.1 | 120 | 35 | 94.01 | 115.4 | 238.2
SwRI4 | 255.2 | 1500.2 | 2198.6 | 110.4 | 129.9 | 30.1 | 78.2 | 119.7 | 35 | 94.02 | 115.4 | 237.5
SwRI4 | 255.3 | 1500.1 | 2200 | 109.5 | 130.1 | 29.9 | 77.9 | 119.8 | 34.9 | 94.01 | 115.3 | 237.7
SwRI4 | 255.4 | 1500.5 | 2197.3 | 110.4 | 130.1 | 30 | 77.9 | 119.9 | 35 | 93.98 | 115.3 | 237.5
SwRI4 | 255.5 | 1499.9 | 2200.4 | 109.4 | 129.6 | 31.1 | 78.1 | 120.1 | 35 | 93.94 | 115.3 | 236.9
SwRI4 | 255.6 | 1500.2 | 2200 | 110.6 | 130.1 | 29.5 | 77.7 | 120.1 | 34.9 | 93.91 | 115.3 | 237.5
SwRI4 | 255.7 | 1500.1 | 2200.8 | 109.6 | 130 | 29.2 | 78.1 | 120 | 35 | 93.91 | 115.3 | 237.8
SwRI4 | 255.8 | 1499.8 | 2198.2 | 110.3 | 129.9 | 30.6 | 77.9 | 120.1 | 35.2 | 93.93 | 115.1 | 236.6
SwRI4 | 255.9 | 1500.3 | 2196.8 | 109.4 | 130.2 | 29.7 | 77.9 | 120.2 | 35 | 93.92 | 115.3 | 237.9
SwRI4 | 256 | 1500.1 | 2199.8 | 110.6 | 129.8 | 30.7 | 78 | 120 | 34.8 | 93.93 | 115.2 | 236.6
SwRI4 | 256.1 | 1500.6 | 2199.2 | 109.5 | 130 | 29.1 | 78 | 119.9 | 34.9 | 93.93 | 115.4 | 238.1
SwRI4 | 256.2 | 1500.2 | 2200.1 | 111 | 130.2 | 29.6 | 78.1 | 119.8 | 35 | 93.93 | 115.3 | 237.9
SwRI4 | 256.3 | 1500.5 | 2197.4 | 109.3 | 129.9 | 31 | 78 | 120.1 | 35 | 93.95 | 115.3 | 236.9
SwRI4 | 256.4 | 1500.1 | 2198.8 | 110.3 | 130.1 | 30.7 | 77.9 | 120.1 | 35 | 93.95 | 115.3 | 237.2
SwRI4 | 256.5 | 1500.4 | 2199.1 | 110 | 129.8 | 30.6 | 77.9 | 120.1 | 34.9 | 93.96 | 115.3 | 237.4
SwRI4 | 256.6 | 1500.3 | 2200.7 | 109.4 | 130.1 | 29.7 | 78.1 | 119.9 | 34.9 | 93.95 | 115.4 | 237.6
SwRI4 | 256.7 | 1499.8 | 2198.6 | 110.6 | 130.2 | 29.8 | 78.1 | 119.8 | 35 | 93.95 | 115.3 | 237.4
SwRI4 | 256.8 | 1500.2 | 2197.9 | 110 | 129.9 | 30.1 | 77.9 | 119.9 | 34.9 | 93.96 | 115.3 | 237
SwRI4 | 256.9 | 1500.5 | 2197.7 | 110.5 | 130.2 | 29.5 | 77.8 | 119.9 | 34.9 | 93.95 | 115.3 | 237.6
SwRI4 | 257 | 1499.8 | 2199.2 | 109.4 | 129.9 | 29.8 | 78 | 120 | 35 | 93.97 | 115.3 | 237.7
SwRI4 | 257.1 | 1500 | 2201.1 | 109.5 | 129.9 | 29.6 | 78.2 | 119.7 | 35 | 93.96 | 115.3 | 238.1
SwRI4 | 257.2 | 1499.9 | 2197 | 110.8 | 130.1 | 29.2 | 78.1 | 120.5 | 34.9 | 93.98 | 115.4 | 237.9
SwRI4 | 257.3 | 1500.3 | 2202.4 | 109.1 | 129.8 | 29.2 | 77.9 | 119.5 | 35 | 93.96 | 115.3 | 238.2
SwRI4 | 257.4 | 1500.1 | 2200.6 | 110.7 | 130 | 30.5 | 78.2 | 119.7 | 35 | 93.98 | 115.4 | 237.4
SwRI4 | 257.5 | 1500.4 | 2201.2 | 110.2 | 130.1 | 30.8 | 78 | 120.3 | 35 | 93.98 | 115.2 | 237.1
SwRI4 | 257.6 | 1500 | 2199.7 | 108.9 | 130 | 30.6 | 78.2 | 120.2 | 35 | 94 | 115.4 | 237.2
SwRI4 | 257.7 | 1500.1 | 2201 | 111 | 130 | 30.7 | 78.1 | 120.1 | 35 | 93.99 | 115.3 | 237.3
SwRI4 | 257.8 | 1499.8 | 2198.2 | 109.3 | 130.1 | 30.8 | 77.9 | 120.2 | 35 | 94.01 | 115.3 | 236.8
SwRI4 | 257.9 | 1500.1 | 2198.4 | 110.4 | 129.6 | 30.3 | 78 | 120.2 | 35 | 93.99 | 115.3 | 237.6
SwRI4 | 258 | 1500.3 | 2200.7 | 109.5 | 130.1 | 30.5 | 77.9 | 120.2 | 34.9 | 93.99 | 115.3 | 237.3
SwRI4 | 258.1 | 1500.4 | 2200.8 | 110.5 | 130.1 | 30.3 | 78.2 | 119.8 | 35 | 93.99 | 115.3 | 237.6
SwRI4 | 258.2 | 1499.9 | 2201.5 | 109.2 | 130 | 29.4 | 78 | 119.6 | 35 | 93.98 | 115.3 | 237.8
SwRI4 | 258.3 | 1500.1 | 2197.4 | 110.5 | 130.2 | 29.8 | 78 | 119.8 | 35 | 93.99 | 115.2 | 237.6
SwRI4 | 258.4 | 1500.1 | 2197.4 | 109.5 | 129.8 | 30.1 | 77.8 | 119.9 | 35 | 94 | 115.2 | 237.3
SwRI4 | 258.5 | 1500.6 | 2199.5 | 110.4 | 130 | 30 | 78.1 | 119.9 | 34.9 | 94 | 115.3 | 237.8
SwRI4 | 258.6 | 1500.4 | 2202.4 | 110.1 | 130.2 | 29.6 | 78 | 120.2 | 35 | 94.01 | 115.3 | 238.3
SwRI4 | 258.7 | 1500.4 | 2197.2 | 109.7 | 129.7 | 29.8 | 77.9 | 120.4 | 35 | 94.01 | 115.4 | 237.4
SwRI4 | 258.8 | 1499.8 | 2201.9 | 110.3 | 130.2 | 29.5 | 78.1 | 120.1 | 35 | 93.99 | 115.3 | 238.2
SwRI4 | 258.9 | 1499.8 | 2200.6 | 109.2 | 129.5 | 29.4 | 77.6 | 119.6 | 35 | 94.01 | 115.3 | 237.6
SwRI4 | 259 | 1499.6 | 2199.2 | 111 | 130.1 | 30.2 | 78.3 | 119.6 | 35 | 93.99 | 115.3 | 237.7
SwRI4 | 259.1 | 1500.6 | 2200.9 | 109 | 130 | 30 | 77.8 | 120.5 | 35.1 | 93.98 | 115.3 | 237.8
SwRI4 | 259.2 | 1499.4 | 2202.3 | 110.8 | 130.1 | 29.9 | 78 | 120.1 | 34.9 | 94.01 | 115.3 | 237.8
SwRI4 | 259.3 | 1500.6 | 2202 | 109.1 | 130.2 | 30 | 78.1 | 119.8 | 35 | 94.02 | 115.3 | 238
SwRI4 | 259.4 | 1499.3 | 2198.7 | 110.5 | 130 | 29.4 | 78 | 119.7 | 35 | 94.03 | 115.3 | 237.9
SwRI4 | 259.5 | 1499.8 | 2201.6 | 109.6 | 130.2 | 29.9 | 78 | 119.8 | 35 | 94.01 | 115.3 | 237.7
SwRI4 | 259.6 | 1499.4 | 2201.6 | 110.2 | 129.8 | 29.3 | 78.1 | 119.9 | 35 | 93.99 | 115.3 | 238.4
SwRI4 | 259.7 | 1499.7 | 2200.7 | 109.9 | 130.1 | 30 | 77.8 | 120.4 | 35 | 94.01 | 115.3 | 237.7
SwRI4 | 259.8 | 1499.9 | 2202.2 | 109.9 | 130.1 | 29.9 | 78.1 | 120.3 | 35 | 94 | 115.3 | 237.9
SwRI4 | 259.9 | 1499.8 | 2201.8 | 110.8 | 129.9 | 29.5 | 78 | 119.6 | 35 | 94 | 115.3 | 238
SwRI4 | 260 | 1500 | 2200 | 109.4 | 130.2 | 30.1 | 77.9 | 119.9 | 35 | 94.03 | 115.4 | 237.6
SwRI4 | 260.1 | 1500.1 | 2199.8 | 109.5 | 129.7 | 30.5 | 78.2 | 119.9 | 35 | 94.03 | 115.3 | 237.6
SwRI4 | 260.2 | 1499.9 | 2199.4 | 111 | 130.1 | 30 | 77.7 | 120.2 | 35 | 94.03 | 115.3 | 237.7
SwRI4 | 260.3 | 1500.3 | 2199.2 | 109.1 | 130.2 | 29.9 | 78.1 | 120.2 | 34.8 | 94.04 | 115.3 | 237.8
SwRI4 | 260.4 | 1500.1 | 2199.6 | 109.2 | 129.9 | 29.8 | 78 | 120.1 | 34.7 | 94.06 | 115.4 | 238.1
SwRI4 | 260.5 | 1500 | 2199 | 109.2 | 130.1 | 30.5 | 78.1 | 120.1 | 34.7 | 94.04 | 115.3 | 237.2
SwRI4 | 260.6 | 1499.8 | 2201.5 | 109.3 | 130.2 | 30.3 | 77.6 | 120.2 | 34.7 | 94.05 | 115.3 | 237
SwRI4 | 260.7 | 1500.2 | 2201.6 | 109.6 | 129.8 | 29.9 | 78.2 | 119.8 | 34.7 | 94.02 | 115.3 | 237.8
SwRI4 | 260.8 | 1500.8 | 2199.1 | 110.4 | 130.1 | 29 | 77.8 | 119.9 | 34.7 | 94.02 | 115.3 | 238.4
SwRI4 | 260.9 | 1500.3 | 2197.6 | 109.7 | 130.1 | 29.9 | 78.2 | 119.9 | 34.9 | 94.03 | 115.3 | 237.9
SwRI4 | 261 | 1500.4 | 2197.3 | 109.9 | 129.9 | 30.1 | 78 | 120 | 34.9 | 94.06 | 115.3 | 237.9
SwRI4 | 261.1 | 1499.2 | 2200.6 | 110.3 | 130 | 29.9 | 77.8 | 120 | 35 | 94.06 | 115.3 | 237.5
SwRI4 | 261.2 | 1500.2 | 2199.4 | 109.8 | 130.2 | 29.9 | 78 | 120 | 35 | 94.04 | 115.3 | 237.7
SwRI4 | 261.3 | 1500.3 | 2200.4 | 109.9 | 129.9 | 30.6 | 78.2 | 120.1 | 35 | 94.04 | 115.4 | 237.6
SwRI4 | 261.4 | 1499.6 | 2199.7 | 109.2 | 130.2 | 30.4 | 77.8 | 120.2 | 35 | 94.04 | 115.2 | 237.6
SwRI4 | 261.5 | 1500.5 | 2198.2 | 110.9 | 129.7 | 30.3 | 78.3 | 119.9 | 34.3 | 94.05 | 115.3 | 237.5
SwRI4 | 261.6 | 1500.5 | 2199.1 | 109 | 130.1 | 28.9 | 77.7 | 120 | 34.3 | 94.04 | 115.4 | 238.2
SwRI4 | 261.7 | 1499.8 | 2201.8 | 110.8 | 129.9 | 30 | 78.3 | 120 | 34.1 | 94.05 | 115.4 | 237.9
SwRI4 | 261.8 | 1500.2 | 2197.2 | 109.2 | 129.9 | 29.9 | 78.1 | 119.8 | 33.9 | 94.05 | 115.2 | 237.7
SwRI4 | 261.9 | 1499.4 | 2202.5 | 110.9 | 129.9 | 29.4 | 77.9 | 120.1 | 33.7 | 94.04 | 115.3 | 238.6
SwRI4 | 262 | 1500.2 | 2198.4 | 109.5 | 130 | 30 | 77.9 | 119.9 | 33.8 | 94.05 | 115.4 | 237.5
SwRI4 | 262.1 | 1500.2 | 2201.4 | 110.6 | 130.1 | 29.9 | 78.1 | 119.9 | 33.7 | 94.02 | 115.4 | 238.1
SwRI4 | 262.2 | 1499.2 | 2201 | 109.6 | 129.8 | 30.8 | 77.9 | 120.2 | 33.8 | 94.02 | 115.3 | 236.9
SwRI4 | 262.3 | 1499.7 | 2198.8 | 110.7 | 130.1 | 30 | 78 | 120 | 33.8 | 94 | 115.3 | 237.5
SwRI4 | 262.4 | 1500.5 | 2197.8 | 109.9 | 129.8 | 30.1 | 77.9 | 120 | 33.9 | 94 | 115.3 | 237.3
SwRI4 | 262.5 | 1499.8 | 2200.4 | 110.1 | 130.1 | 30.1 | 78 | 120 | 33.9 | 93.99 | 115.3 | 237.6
SwRI4 | 262.6 | 1500.2 | 2198.9 | 109.6 | 130.1 | 30.1 | 78 | 120 | 33.9 | 94.02 | 115.3 | 237.4
SwRI4 | 262.7 | 1500 | 2201.7 | 110.3 | 130 | 30 | 78 | 119.9 | 33.8 | 94.03 | 115.3 | 237.7
SwRI4 | 262.8 | 1499.8 | 2199.7 | 109.8 | 130.1 | 29.9 | 77.9 | 120 | 33.8 | 94.02 | 115.3 | 237.6
SwRI4 | 262.9 | 1499.9 | 2198.4 | 110 | 129.8 | 29.9 | 78.1 | 119.9 | 33.8 | 94.03 | 115.3 | 237.6
SwRI4 | 263 | 1500.6 | 2196.7 | 109.7 | 130.1 | 29.9 | 77.6 | 120.1 | 33.8 | 94.03 | 115.3 | 237.2
SwRI4 | 263.1 | 1499.8 | 2202.3 | 110.8 | 129.9 | 29.9 | 78.2 | 119.9 | 33.7 | 94.02 | 115.3 | 237.9
SwRI4 | 263.2 | 1499.9 | 2201.3 | 109.5 | 130 | 30.1 | 78.1 | 119.9 | 33.7 | 94.04 | 115.3 | 237.6
SwRI4 | 263.3 | 1500.5 | 2200 | 110.6 | 130 | 30.2 | 78 | 120.1 | 33.8 | 94.02 | 115.3 | 237.6
SwRI4 | 263.4 | 1500.5 | 2200.1 | 109.5 | 129.8 | 29.8 | 77.8 | 120.1 | 33.9 | 93.99 | 115.3 | 237.6
SwRI4 | 263.5 | 1500 | 2200.6 | 110.5 | 130.3 | 30.2 | 78.1 | 120.1 | 33.8 | 93.95 | 115.4 | 237.5
SwRI4 | 263.6 | 1500.2 | 2202.9 | 109.1 | 129.7 | 30 | 78 | 120.1 | 33.8 | 93.92 | 115.3 | 237.5
SwRI4 | 263.7 | 1499.4 | 2201.8 | 110.6 | 130.1 | 29.8 | 78 | 120.1 | 33.8 | 93.92 | 115.3 | 237.4
SwRI4 | 263.8 | 1499.5 | 2198.7 | 110.3 | 129.8 | 30.2 | 78.1 | 120.1 | 33.6 | 93.93 | 115.3 | 237
SwRI4 | 263.9 | 1499.6 | 2202.3 | 110.3 | 130.1 | 29.4 | 78 | 119.9 | 33.6 | 93.93 | 115.3 | 237.6
SwRI4 | 264 | 1500.1 | 2199.2 | 109.9 | 130 | 30.4 | 78 | 120.1 | 33.6 | 93.94 | 115.3 | 236.9
SwRI4 | 264.1 | 1499.3 | 2199.3 | 110.6 | 130 | 30.1 | 77.8 | 120 | 33.5 | 93.94 | 115.3 | 237
SwRI4 | 264.2 | 1500.5 | 2200.9 | 109.3 | 130.2 | 29.9 | 77.9 | 120.1 | 33.6 | 93.92 | 115.4 | 237.3
SwRI4 | 264.3 | 1499.4 | 2198.6 | 110.3 | 129.9 | 30.3 | 78.3 | 120.1 | 33.6 | 93.94 | 115.3 | 236.8
SwRI4 | 264.4 | 1499.6 | 2201.9 | 110 | 130.5 | 29.9 | 78 | 120.2 | 33.8 | 93.9 | 115.2 | 237.5
SwRI4 | 264.5 | 1500.4 | 2202 | 110.3 | 129.8 | 30.3 | 78 | 120.1 | 33.7 | 93.89 | 115.4 | 237.2
SwRI4 | 264.6 | 1500.4 | 2198.9 | 109.7 | 129.9 | 29.9 | 77.8 | 120.1 | 34.6 | 93.91 | 115.3 | 237.2
SwRI4 | 264.7 | 1500.3 | 2202.8 | 110.2 | 130 | 30.1 | 78.3 | 119.4 | 34.4 | 93.91 | 115.3 | 237.6
SwRI4 | 264.8 | 1500.4 | 2200.3 | 109.8 | 130.3 | 29.7 | 78 | 120 | 34.2 | 93.91 | 115.3 | 237.8
SwRI4 | 264.9 | 1499.7 | 2198.7 | 110.4 | 130 | 30.3 | 78 | 120.5 | 33.8 | 93.93 | 115.3 | 237.2
SwRI4 | 265 | 1500.3 | 2199.5 | 109.6 | 130.2 | 30.2 | 78 | 120.1 | 33.7 | 93.91 | 115.2 | 237.2
SwRI4 | 265.1 | 1499.8 | 2202.9 | 110.3 | 129.7 | 29.6 | 78.1 | 119.7 | 33.8 | 93.91 | 115.4 | 237.6
SwRI4 | 265.2 | 1500.1 | 2201.5 | 109.8 | 130.2 | 30.2 | 78.1 | 119.8 | 33.9 | 93.92 | 115.3 | 237.7
SwRI4 | 265.3 | 1500.5 | 2202.1 | 110.3 | 129.9 | 29.4 | 77.9 | 120 | 34 | 93.94 | 115.5 | 238.1
SwRI4 | 265.4 | 1500 | 2201.2 | 109.6 | 130.1 | 29.9 | 78.1 | 119.8 | 34.1 | 93.94 | 115.3 | 237.5
SwRI4 | 265.5 | 1500.5 | 2199 | 110.3 | 130.2 | 30 | 78.1 | 120.2 | 34.1 | 93.94 | 115.3 | 237.6
SwRI4 | 265.6 | 1500 | 2198.5 | 110.6 | 129.8 | 30.7 | 77.9 | 120.4 | 34 | 93.97 | 115.2 | 236.8
SwRI4 | 265.7 | 1500.3 | 2197 | 110 | 130.2 | 29.6 | 78 | 119.9 | 33.9 | 94.12 | 115.2 | 238.3
SwRI4 | 265.8 | 1500.3 | 2202.2 | 110 | 129.8 | 30.4 | 78 | 120.1 | 33.9 | 94.12 | 115.4 | 238
SwRI4 | 265.9 | 1499.7 | 2203.3 | 109.3 | 130.2 | 30 | 78 | 119.8 | 34 | 94.12 | 115.3 | 238.1
SwRI4 | 266 | 1500.5 | 2199.3 | 110.8 | 129.7 | 30 | 78.1 | 119.9 | 34 | 94.11 | 115.3 | 238
SwRI4 | 266.1 | 1499.9 | 2202.8 | 108.9 | 130.1 | 29.8 | 78 | 119.9 | 33.9 | 94.08 | 115.3 | 238.3
SwRI4 | 266.2 | 1500.1 | 2203.3 | 109.9 | 130 | 30 | 78.2 | 119.9 | 33.9 | 94.11 | 115.3 | 238.2
SwRI4 | 266.3 | 1500.5 | 2201.4 | 109.9 | 130.1 | 29.7 | 77.8 | 120 | 34 | 94.09 | 115.3 | 238.5
SwRI4 | 266.4 | 1499.1 | 2200 | 109.3 | 130.1 | 30.4 | 78.2 | 120 | 33.9 | 94.11 | 115.3 | 237.5
SwRI4 | 266.5 | 1499.4 | 2201.1 | 110.7 | 129.7 | 29.3 | 78.3 | 119.7 | 33.9 | 94.11 | 115.2 | 238.5
SwRI4 | 266.6 | 1500.6 | 2198.9 | 109.7 | 130.1 | 30.3 | 77.9 | 120 | 33.8 | 94.12 | 115.3 | 237.8
SwRI4 | 266.7 | 1500.7 | 2200.9 | 110 | 130 | 29.5 | 77.8 | 120 | 33.8 | 94.11 | 115.4 | 238.4
SwRI4 | 266.8 | 1500.1 | 2197.2 | 110 | 129.9 | 30.4 | 77.8 | 120.2 | 33.8 | 94.13 | 115.3 | 237.3
SwRI4 | 266.9 | 1500.4 | 2199 | 110 | 129.9 | 29.6 | 78.4 | 119.7 | 33.8 | 94.11 | 115.3 | 238.3
SwRI4 | 267 | 1499.9 | 2203 | 110 | 130.2 | 30.5 | 77.9 | 120.2 | 33.8 | 94.09 | 115.3 | 237.8
SwRI4 | 267.1 | 1500.2 | 2202.2 | 110.2 | 129.8 | 30.3 | 78 | 120.3 | 33.8 | 93.94 | 115.3 | 237.3
SwRI4 | 267.2 | 1499.9 | 2199.1 | 109.7 | 130 | 30.2 | 78 | 120.3 | 33.8 | 93.94 | 115.4 | 236.9
SwRI4 | 267.3 | 1500.3 | 2199.7 | 110.4 | 130.1 | 29.7 | 78.2 | 120 | 33.8 | 93.91 | 115.3 | 237.9
SwRI4 | 267.4 | 1500.1 | 2201.8 | 109.5 | 130 | 30.2 | 77.8 | 119.8 | 33.8 | 93.92 | 115.3 | 237.3
SwRI4 | 267.5 | 1500.5 | 2201.4 | 110.9 | 130 | 29.6 | 78 | 119.2 | 33.7 | 93.91 | 115.3 | 237.8
SwRI4 | 267.6 | 1499.7 | 2197.9 | 109.1 | 130.1 | 30.1 | 78 | 120.4 | 33.7 | 93.93 | 115.2 | 237.2
SwRI4 | 267.7 | 1500.1 | 2199.3 | 111 | 130 | 29.9 | 77.9 | 120.3 | 33.7 | 93.95 | 115.3 | 237.5
SwRI4 | 267.8 | 1500.4 | 2201 | 109.4 | 129.8 | 30.1 | 78.1 | 119.9 | 33.7 | 93.96 | 115.4 | 237.5
SwRI4 | 267.9 | 1499.8 | 2201.6 | 110 | 130.2 | 29.4 | 77.8 | 119.6 | 33.8 | 93.94 | 115.4 | 237.6
SwRI4 | 268 | 1500.1 | 2201.5 | 109.9 | 129.7 | 30 | 78.1 | 119.7 | 33.7 | 93.95 | 115.3 | 237.6
SwRI4 | 268.1 | 1499.9 | 2197.4 | 110.8 | 130.1 | 29.4 | 77.6 | 120.3 | 33.6 | 93.96 | 115.3 | 237.4
SwRI4 | 268.2 | 1500.2 | 2199.2 | 109.4 | 130.2 | 30.2 | 78.2 | 120.2 | 33.6 | 93.95 | 115.3 | 237.3
SwRI4 | 268.3 | 1499.4 | 2201.1 | 110.7 | 129.8 | 29.5 | 77.8 | 119.7 | 33.6 | 93.95 | 115.3 | 237.5
SwRI4 | 268.4 | 1499.4 | 2201.5 | 109.1 | 130.2 | 30 | 78.2 | 119.6 | 33.5 | 93.95 | 115.3 | 237.4
SwRI4 | 268.5 | 1500.6 | 2198.6 | 110.8 | 129.6 | 30.5 | 78 | 119.9 | 33.5 | 93.97 | 115.3 | 237
SwRI4 | 268.6 | 1500.2 | 2201.2 | 109.2 | 130.2 | 30.2 | 77.9 | 120.4 | 33.5 | 93.97 | 115.3 | 237.2
SwRI4 | 268.7 | 1500 | 2203.6 | 110.4 | 130.1 | 29.3 | 78 | 120.3 | 33.5 | 93.96 | 115.3 | 238.2
SwRI4 | 268.8 | 1499.7 | 2200.6 | 109.6 | 130 | 30.1 | 78.1 | 119.8 | 33.5 | 93.98 | 115.3 | 237.3
SwRI4 | 268.9 | 1500.3 | 2198.1 | 110.6 | 130.1 | 30.1 | 78 | 119.7 | 33.5 | 94 | 115.3 | 237.2
SwRI4 | 269 | 1500.6 | 2199 | 109.2 | 129.7 | 30 | 78 | 119.8 | 33.5 | 93.98 | 115.2 | 237.7
SwRI4 | 269.1 | 1500.7 | 2197.8 | 110.6 | 130.2 | 29.5 | 77.8 | 119.8 | 33.6 | 93.99 | 115.3 | 237.6
SwRI4 | 269.2 | 1500.1 | 2202.5 | 109.6 | 129.8 | 30.6 | 78.2 | 120.4 | 33.6 | 93.99 | 115.3 | 237.3
SwRI4 | 269.3 | 1500.6 | 2201 | 110.1 | 130.1 | 29.6 | 77.8 | 120.3 | 33.6 | 93.97 | 115.3 | 237.9
SwRI4 | 269.4 | 1499.7 | 2201.9 | 110.1 | 129.9 | 29.6 | 78.1 | 119.9 | 33.5 | 94 | 115.3 | 237.9
SwRI4 | 269.5 | 1500.3 | 2198.1 | 109.4 | 130.2 | 30 | 78.2 | 119.7 | 33.6 | 94.01 | 115.3 | 237.8
SwRI4 | 269.6 | 1500.1 | 2200.3 | 110.7 | 129.8 | 29.9 | 77.8 | 119.8 | 33.2 | 94.01 | 115.4 | 237.5
SwRI4 | 269.7 | 1500.1 | 2202.3 | 109.3 | 130.2 | 30 | 78.3 | 120.1 | 33.1 | 94.02 | 115.3 | 237.9
SwRI4 | 269.8 | 1500.5 | 2203 | 111 | 129.9 | 29.9 | 77.8 | 120.4 | 32.9 | 94.01 | 115.3 | 237.8
SwRI4 | 269.9 | 1500.1 | 2202.7 | 109.1 | 130.2 | 30 | 78.2 | 120.1 | 33 | 94 | 115.2 | 237.8
SwRI4 | 270 | 1500.1 | 2199.8 | 110.9 | 129.8 | 30.3 | 77.8 | 120 | 33.2 | 94.04 | 115.3 | 237.3
SwRI4 | 270.1 | 1500.3 | 2202.5 | 109.1 | 130.1 | 30.2 | 78.2 | 119.6 | 33.3 | 94.03 | 115.3 | 238
SwRI4 | 270.2 | 1499.3 | 2198.8 | 110.8 | 129.8 | 29.8 | 78.2 | 119.6 | 33.3 | 94.04 | 115.3 | 237.6
SwRI4 | 270.3 | 1499.8 | 2202.6 | 109.1 | 130.1 | 30.2 | 77.8 | 120.5 | 33.3 | 94.04 | 115.3 | 237.3
SwRI4 | 270.4 | 1499.3 | 2199.3 | 110.7 | 129.8 | 29.7 | 78.4 | 120 | 33.3 | 94.05 | 115.3 | 237.6
SwRI4 | 270.5 | 1499.4 | 2200.2 | 109.5 | 130.2 | 29.9 | 77.9 | 119.8 | 33.3 | 94.03 | 115.3 | 237.6
SwRI4 | 270.6 | 1500.2 | 2199.1 | 110.3 | 129.6 | 30.2 | 77.7 | 119.7 | 33.4 | 94.03 | 115.3 | 237.1
SwRI4 | 270.7 | 1500.3 | 2202.1 | 109.7 | 130.3 | 29.8 | 78.4 | 119.6 | 33.3 | 94.01 | 115.2 | 238.3
SwRI4 | 270.8 | 1500.5 | 2201.7 | 110.2 | 129.7 | 29.8 | 77.8 | 120.3 | 33.3 | 94.03 | 115.3 | 237.8
SwRI4 | 270.9 | 1499.6 | 2200.1 | 109.9 | 130.3 | 30.5 | 78.3 | 120.3 | 33.4 | 94.06 | 115.2 | 237.7
SwRI4 | 271 | 1499.7 | 2201 | 110 | 129.8 | 30.1 | 78 | 120.3 | 33.3 | 94.07 | 115.3 | 237.4
SwRI4 | 271.1 | 1499.6 | 2198.9 | 109.8 | 130.1 | 29.9 | 78 | 119.8 | 33.2 | 94.06 | 115.3 | 237.5
SwRI4 | 271.2 | 1499.9 | 2202.3 | 110 | 130.1 | 30.1 | 77.7 | 119.9 | 33.2 | 94.07 | 115.4 | 237.5
SwRI4 | 271.3 | 1500.5 | 2197.5 | 109.4 | 129.8 | 29.5 | 78.3 | 119.5 | 33.3 | 94.05 | 115.3 | 238.2
SwRI4 | 271.4 | 1500 | 2196.2 | 110.4 | 130 | 30.6 | 78.1 | 120 | 33.2 | 94.11 | 115.3 | 236.8
SwRI4 | 271.5 | 1500.1 | 2202.2 | 110 | 130.1 | 29.8 | 77.9 | 120.1 | 33.3 | 94.08 | 115.3 | 238
SwRI4 | 271.6 | 1500 | 2197.7 | 110.2 | 129.8 | 30.2 | 77.8 | 120.3 | 33.4 | 94.11 | 115.3 | 237
SwRI4 | 271.7 | 1500.4 | 2202.2 | 109.8 | 130.2 | 30.2 | 78 | 120.4 | 33.4 | 93.93 | 115.3 | 237.4
SwRI4 | 271.8 | 1500.2 | 2202.1 | 109.9 | 129.9 | 29.2 | 77.9 | 119.4 | 33.7 | 93.89 | 115.3 | 237.9
SwRI4 | 271.9 | 1500.1 | 2199.8 | 110.3 | 129.9 | 29.9 | 78.2 | 119.5 | 34.1 | 93.91 | 115.3 | 237.4
SwRI4 | 272 | 1500.1 | 2200.6 | 109.4 | 130.2 | 30.6 | 78.1 | 120.6 | 34.3 | 93.92 | 115.2 | 237
SwRI4 | 272.1 | 1500.3 | 2199.7 | 110.6 | 129.8 | 30 | 77.8 | 119.9 | 34.3 | 93.92 | 115.3 | 237.3
SwRI4 | 272.2 | 1500.3 | 2199.7 | 109.3 | 130.2 | 30.3 | 78.3 | 119.6 | 34.2 | 93.93 | 115.3 | 237.1
SwRI4 | 272.3 | 1499.9 | 2200.9 | 111 | 129.8 | 29.8 | 77.7 | 119.7 | 34.1 | 93.94 | 115.3 | 237.2
SwRI4 | 272.4 | 1499.7 | 2202.7 | 108.9 | 130.1 | 30 | 77.8 | 120.3 | 33.9 | 93.95 | 115.3 | 237.1
SwRI4 | 272.5 | 1500.3 | 2198.5 | 111 | 129.9 | 30.4 | 78.1 | 120.4 | 33.8 | 93.94 | 115.3 | 237.1
SwRI4 | 272.6 | 1500.6 | 2202.9 | 109 | 129.9 | 29.3 | 77.8 | 119.8 | 33.8 | 93.95 | 115.4 | 237.8
SwRI4 | 272.7 | 1500 | 2197.2 | 111 | 130.1 | 29.9 | 78.1 | 119.7 | 33.8 | 93.98 | 115.3 | 237.2
SwRI4 | 272.8 | 1500.5 | 2200.6 | 109.1 | 129.9 | 30.2 | 77.8 | 120.1 | 33.9 | 93.95 | 115.3 | 237.3
SwRI4 | 272.9 | 1499.4 | 2200.5 | 110.7 | 130.1 | 29.6 | 78 | 119.8 | 34 | 93.97 | 115.4 | 237.2
SwRI4 | 273 | 1500.3 | 2200.7 | 109.4 | 130.1 | 29.9 | 78.2 | 119.8 | 34.1 | 93.96 | 115.3 | 237.6
SwRI4 | 273.1 | 1499.5 | 2201.4 | 110.3 | 129.7 | 30.8 | 78 | 120.6 | 34.2 | 93.98 | 115.3 | 236.7
SwRI4 | 273.2 | 1499.9 | 2200.7 | 109.5 | 130.2 | 30.1 | 78 | 120.3 | 33.5 | 93.97 | 115.3 | 237.6
SwRI4 | 273.3 | 1500.1 | 2200.7 | 110.3 | 129.7 | 29.9 | 77.9 | 120 | 34 | 93.96 | 115.4 | 237.8
SwRI4 | 273.4 | 1500 | 2199.3 | 109.8 | 130.2 | 30.5 | 78 | 120 | 34.6 | 93.98 | 115.2 | 237
SwRI4 | 273.5 | 1500.4 | 2198.8 | 109.5 | 129.9 | 30.4 | 78.2 | 120.1 | 35.1 | 93.99 | 115.3 | 237.2
SwRI4 | 273.6 | 1500.1 | 2200.5 | 110.4 | 130 | 30.1 | 78.2 | 120.1 | 35.7 | 93.97 | 115.3 | 237.5
SwRI4 | 273.7 | 1499.9 | 2199.7 | 109.3 | 130 | 29.9 | 77.7 | 119.7 | 35.8 | 93.97 | 115.3 | 237
SwRI4 | 273.8 | 1500.1 | 2200 | 110.4 | 130.2 | 29.5 | 78.1 | 119.7 | 35.4 | 93.97 | 115.3 | 237.7
SwRI4 | 273.9 | 1500 | 2200.3 | 110.2 | 129.7 | 30.5 | 78.3 | 119.9 | 35 | 93.99 | 115.3 | 237.3
SwRI4 | 274 | 1499.8 | 2196.9 | 110.1 | 130.2 | 29.8 | 78 | 120 | 35.2 | 93.98 | 115.3 | 237.3
SwRI4 | 274.1 | 1500 | 2199.9 | 109.9 | 130 | 30.3 | 78.1 | 119.9 | 35 | 94 | 115.4 | 237
SwRI4 | 274.2 | 1500.4 | 2201.4 | 110.4 | 129.9 | 30 | 77.6 | 120.3 | 35.1 | 93.99 | 115.3 | 237.7
SwRI4 | 274.3 | 1500.1 | 2199.4 | 109.9 | 130 | 30.4 | 78.4 | 120 | 34.9 | 93.98 | 115.3 | 237.3
SwRI4 | 274.4 | 1500.1 | 2200.2 | 110.3 | 129.8 | 29.5 | 77.9 | 120.2 | 34.8 | 93.98 | 115.4 | 237.7
SwRI4 | 274.5 | 1500 | 2195.8 | 109.5 | 129.8 | 29.1 | 78.4 | 119.8 | 35 | 93.97 | 115.3 | 237.8
SwRI4 | 274.6 | 1500.2 | 2199.1 | 110.4 | 130 | 29.9 | 77.8 | 120.2 | 35 | 93.98 | 115.4 | 237.3
SwRI4 | 274.7 | 1500.1 | 2199.6 | 109.6 | 130.1 | 29.8 | 78.3 | 119.9 | 35.1 | 93.96 | 115.4 | 237.2
SwRI4 | 274.8 | 1499.8 | 2200.8 | 110.1 | 129.9 | 30.1 | 77.8 | 120.2 | 35.2 | 93.97 | 115.3 | 237.1
SwRI4 | 274.9 | 1500 | 2200.7 | 110.2 | 130.2 | 30.1 | 78 | 119.2 | 35 | 93.96 | 115.3 | 237.2
SwRI4 | 275 | 1499.7 | 2200.7 | 110 | 129.7 | 29.8 | 78 | 120.2 | 35 | 93.96 | 115.2 | 237.2
SwRI4 | 275.1 | 1499.8 | 2199 | 110.5 | 130.3 | 29.6 | 77.8 | 120.5 | 35 | 93.96 | 115.3 | 237.2
SwRI4 | 275.2 | 1499.9 | 2202 | 109.4 | 129.9 | 30.5 | 78.3 | 119.7 | 34.9 | 93.96 | 115.3 | 237.1
SwRI4 | 275.3 | 1500.5 | 2199.1 | 110.4 | 129.9 | 30.1 | 78 | 119.7 | 35 | 93.94 | 115.3 | 237.2
SwRI4 | 275.4 | 1500.2 | 2202.5 | 109.4 | 130.3 | 29.5 | 78 | 119.9 | 35.2 | 93.95 | 115.3 | 237.9
SwRI4 | 275.5 | 1500.2 | 2202.6 | 110.7 | 129.8 | 29.4 | 78.1 | 119.8 | 35.1 | 93.94 | 115.3 | 237.5
SwRI4 | 275.6 | 1500.2 | 2200.5 | 109.7 | 130.2 | 30.9 | 78.1 | 120.1 | 35.1 | 93.96 | 115.4 | 236.6
SwRI4 | 275.7 | 1500.3 | 2201 | 110.8 | 129.9 | 29.8 | 78.1 | 120.1 | 35.1 | 93.92 | 115.3 | 237.4
SwRI4 | 275.8 | 1500.3 | 2200.4 | 109.2 | 129.9 | 30.5 | 77.8 | 120.2 | 34.8 | 94.16 | 115.4 | 237.3
SwRI4 | 275.9 | 1500.3 | 2200.4 | 110.7 | 130.2 | 31.1 | 78 | 119.8 | 35 | 94.24 | 115.3 | 237.4
SwRI4 | 276 | 1500.1 | 2200 | 109.1 | 129.8 | 30 | 78.1 | 120.4 | 35.3 | 94.21 | 115.3 | 238.5
SwRI4 | 276.1 | 1499.5 | 2201.4 | 111.1 | 130.1 | 29.3 | 78.1 | 120.3 | 34.9 | 94.2 | 115.3 | 238.8
SwRI4 | 276.2 | 1500.5 | 2200.4 | 108.9 | 130.1 | 29.2 | 78.1 | 119.5 | 34.8 | 94.18 | 115.3 | 238.6
SwRI4 | 276.3 | 1500.2 | 2202.4 | 110.7 | 129.9 | 29.4 | 77.9 | 119.6 | 35 | 94.16 | 115.3 | 238.9
SwRI4 | 276.4 | 1500 | 2197.9 | 109.8 | 130 | 30.6 | 78.2 | 120.2 | 35.3 | 94.16 | 115.2 | 237
SwRI4 | 276.5 | 1499.6 | 2200.5 | 110.3 | 130.2 | 29.8 | 78 | 120.3 | 35.2 | 94.13 | 115.2 | 238.6
SwRI4 | 276.6 | 1500 | 2199.5 | 110.2 | 129.8 | 29.5 | 78 | 120.2 | 35 | 94.1 | 115.3 | 238.3
SwRI4 | 276.7 | 1500.3 | 2199.4 | 111 | 130 | 30.8 | 78 | 119.7 | 35 | 94.05 | 115.2 | 237.1
SwRI4 | 276.8 | 1500.1 | 2201.3 | 109.4 | 129.9 | 30.1 | 78 | 119.7 | 34.9 | 93.96 | 115.2 | 237.1
SwRI4 | 276.9 | 1499.9 | 2201.4 | 110.7 | 130.1 | 30.6 | 77.8 | 120.1 | 35 | 93.94 | 115.3 | 236.8
SwRI4 | 277 | 1500.2 | 2198.4 | 108.9 | 129.8 | 31 | 78.1 | 120 | 35.1 | 93.95 | 115.2 | 236.2
SwRI4 | 277.1 | 1500.1 | 2200.6 | 110.2 | 130.1 | 30.8 | 77.9 | 120.4 | 35 | 93.95 | 115.3 | 236.7
SwRI4 | 277.2 | 1499.8 | 2200.6 | 110.1 | 129.9 | 30.8 | 78 | 120.3 | 35 | 93.93 | 115.3 | 237
SwRI4 | 277.3 | 1500.1 | 2199.6 | 109.3 | 130.1 | 29.5 | 78.3 | 119.9 | 34.9 | 93.89 | 115.3 | 237.2
SwRI4 | 277.4 | 1499.7 | 2199.1 | 109.2 | 129.9 | 29.4 | 77.8 | 120.1 | 35 | 93.9 | 115.3 | 236.8
SwRI4 | 277.5 | 1500.4 | 2199.1 | 110 | 130.3 | 29.9 | 77.5 | 119.3 | 33.3 | 94.25 | 114.1 | 242.3
SwRI4 | 277.6 | 1499.7 | 2199.4 | 109.9 | 129.9 | 30.4 | 77.4 | 119.3 | 35.7 | 93.95 | 115.3 | 239.3
SwRI4 | 277.7 | 1500.2 | 2200.5 | 110 | 130.2 | 29.6 | 78.1 | 121.4 | 36.8 | 93.87 | 115.2 | 240.3
SwRI4 | 277.8 | 1499.9 | 2196.5 | 110 | 129.7 | 30.7 | 78.5 | 119.9 | 35.2 | 93.9 | 115.3 | 239.2
SwRI4 | 277.9 | 1500 | 2194.6 | 109.3 | 130.3 | 30.2 | 77.8 | 119.5 | 35 | 93.94 | 115.3 | 239.6
SwRI4 | 278 | 1500 | 2202.2 | 109.5 | 130.2 | 29.7 | 77.9 | 119.8 | 35.1 | 93.86 | 115.3 | 239.4
SwRI4 | 278.1 | 1499.8 | 2200.9 | 110.3 | 129.7 | 29.4 | 78.1 | 119.9 | 35 | 93.86 | 115.3 | 239.5
SwRI4 | 278.2 | 1499.8 | 2204.3 | 110.3 | 130.2 | 28.9 | 77.8 | 119.9 | 34.6 | 93.84 | 115.3 | 240.3
SwRI4 | 278.3 | 1499.8 | 2200.6 | 110.5 | 129.8 | 30.3 | 78.2 | 119.9 | 34.9 | 93.86 | 115.3 | 238.6
SwRI4 | 278.4 | 1500 | 2198.7 | 108.8 | 130.3 | 30.1 | 77.8 | 119.6 | 34.9 | 93.85 | 115.2 | 238.5
SwRI4 | 278.5 | 1500.1 | 2200.8 | 110.6 | 129.6 | 29.2 | 77.9 | 120.1 | 35 | 93.83 | 115.3 | 239.8
SwRI4 | 278.6 | 1500.2 | 2200.3 | 109.3 | 130.3 | 29.6 | 78.3 | 120.1 | 35.2 | 93.83 | 115.4 | 239.6
SwRI4 | 278.7 | 1499.8 | 2200.6 | 110.2 | 130.1 | 30 | 77.8 | 120.3 | 35.1 | 93.83 | 115.3 | 239.2
SwRI4 | 278.8 | 1500 | 2200.6 | 110.4 | 129.8 | 30.8 | 78 | 120 | 34.8 | 94.14 | 115.3 | 239.6
SwRI4 | 278.9 | 1499.4 | 2199 | 109.6 | 130.3 | 29 | 77.8 | 119.3 | 35 | 94.17 | 115.3 | 240.7
SwRI4 | 279 | 1499.8 | 2203.3 | 110 | 129.6 | 30.5 | 78.1 | 120 | 35.1 | 94.17 | 115.3 | 240.4
SwRI4 | 279.1 | 1499.4 | 2198.7 | 110.8 | 130.2 | 30.2 | 78.2 | 120.3 | 35 | 94.16 | 115.3 | 240.2
SwRI4 | 279.2 | 1499.8 | 2199.4 | 109.4 | 129.8 | 30.6 | 78 | 120.1 | 35 | 94.14 | 115.3 | 239.7
SwRI4 | 279.3 | 1500 | 2200.1 | 110.2 | 130.1 | 30.4 | 77.9 | 120.3 | 34.9 | 94.14 | 115.3 | 239.7
SwRI4 | 279.4 | 1500.4 | 2199.6 | 109.7 | 129.7 | 29.8 | 78.1 | 120.2 | 35 | 94.11 | 115.3 | 240.3
SwRI4 | 279.5 | 1499.8 | 2202.5 | 110 | 130 | 30.5 | 78.2 | 120 | 35.2 | 94.1 | 115.3 | 239.9
SwRI4 | 279.6 | 1499.5 | 2200.2 | 110.6 | 130.1 | 29.3 | 77.7 | 119.2 | 35 | 94.06 | 115.3 | 240.1
SwRI4 | 279.7 | 1500 | 2198.9 | 109.8 | 129.7 | 29.8 | 78.1 | 120.4 | 35.1 | 94.05 | 115.3 | 240.2
SwRI4 | 279.8 | 1499.8 | 2202.5 | 110 | 130.3 | 29.3 | 77.6 | 119.6 | 35 | 94.04 | 115.3 | 240.4
SwRI4 | 279.9 | 1499.7 | 2200.5 | 110.7 | 129.8 | 30.3 | 78.4 | 121.3 | 35 | 94.05 | 115.3 | 240.1
SwRI4 | 280 | 1500.3 | 2201.6 | 109.1 | 130.3 | 28.9 | 78 | 119.1 | 35 | 94.02 | 115.3 | 240.6
SwRI4 | 280.1 | 1499.8 | 2198.6 | 110.6 | 129.6 | 29.9 | 77.6 | 119.8 | 34.8 | 94.03 | 115.3 | 239.5
SwRI4 | 280.2 | 1500.2 | 2203 | 109.8 | 130.3 | 29.8 | 78.6 | 120.3 | 34.9 | 94.01 | 115.3 | 240.9
SwRI4 | 280.3 | 1500.3 | 2197.8 | 109.5 | 129.7 | 29.7 | 77.5 | 119.8 | 35.1 | 94.02 | 115.3 | 239.7
SwRI4 | 280.4 | 1499.9 | 2198.6 | 110.2 | 130.2 | 30.5 | 78 | 120.6 | 34.9 | 94.02 | 115.3 | 239.1
SwRI4 | 280.5 | 1499.7 | 2200.4 | 110.7 | 130.1 | 30.1 | 78 | 119.3 | 35 | 94.01 | 115.3 | 239.7
SwRI4 | 280.6 | 1499.9 | 2201.1 | 110.1 | 129.8 | 29.2 | 77.8 | 120.7 | 34.9 | 93.99 | 115.3 | 240.4
SwRI4 | 280.7 | 1499.9 | 2199.2 | 109.3 | 130.3 | 30.5 | 78 | 119.3 | 35 | 94 | 115.2 | 239.1
SwRI4 | 280.8 | 1500.2 | 2200.6 | 109.9 | 130.2 | 30.7 | 78.1 | 120.9 | 35 | 94 | 115.3 | 239.3
SwRI4 | 280.9 | 1500 | 2201.9 | 110.7 | 130 | 29.7 | 78.1 | 119.1 | 35.1 | 93.97 | 115.3 | 240.2
SwRI4 | 281 | 1499.8 | 2200.9 | 109.1 | 130 | 29.6 | 77.9 | 120.9 | 35.1 | 93.96 | 115.3 | 240.1
SwRI4 | 281.1 | 1500.2 | 2200.5 | 110.3 | 129.9 | 30.1 | 78 | 119.2 | 34.9 | 93.97 | 115.3 | 239.5
SwRI4 | 281.2 | 1500.3 | 2198.1 | 110 | 130 | 30.3 | 77.9 | 120.7 | 35.3 | 93.97 | 115.3 | 239.4
SwRI4 | 281.3 | 1499.8 | 2198.1 | 109.4 | 130.1 | 29.9 | 77.8 | 119.5 | 34.8 | 93.97 | 115.3 | 239.4
SwRI4 | 281.4 | 1499.9 | 2198.1 | 110 | 130 | 29.7 | 78.2 | 120 | 35 | 93.97 | 115.3 | 239.7
SwRI4 | 281.5 | 1500.2 | 2199.5 | 110.7 | 130 | 30.2 | 78 | 120.7 | 34.9 | 93.96 | 115.3 | 239.7
SwRI4 | 281.6 | 1500 | 2201.6 | 109.3 | 129.9 | 30.5 | 78 | 119.3 | 35 | 93.96 | 115.3 | 239.2
SwRI4 | 281.7 | 1500.4 | 2202.5 | 110.3 | 129.9 | 29.3 | 78.4 | 120.8 | 35.2 | 93.94 | 115.3 | 240.5
SwRI4 | 281.8 | 1499.3 | 2197.6 | 110.6 | 130.1 | 29.3 | 77.7 | 119.3 | 35 | 93.96 | 115.3 | 239.7
SwRI4 | 281.9 | 1500.2 | 2200.4 | 110 | 130.1 | 29.9 | 78.2 | 120.2 | 34.8 | 93.95 | 115.3 | 239.6
SwRI4 | 282 | 1500 | 2199.4 | 109.3 | 129.8 | 30.4 | 77.9 | 120.6 | 35 | 93.98 | 115.4 | 239.2
SwRI4 | 282.1 | 1499.7 | 2200.4 | 109.5 | 129.7 | 30.4 | 78.1 | 119.2 | 35.1 | 93.95 | 115.3 | 239.1
SwRI4 | 282.2 | 1500 | 2198.5 | 110.5 | 130.2 | 29.7 | 77.8 | 120.5 | 35 | 93.95 | 115.3 | 239.5
SwRI4 | 282.3 | 1499.8 | 2200.5 | 110.1 | 130.4 | 30.2 | 78.1 | 120 | 35 | 93.95 | 115.3 | 239.4
SwRI4 | 282.4 | 1500.3 | 2198.2 | 109.2 | 130.1 | 30 | 77.9 | 119.7 | 35 | 93.94 | 115.3 | 239.4
SwRI4 | 282.5 | 1500.4 | 2198.6 | 110 | 129.7 | 29.8 | 78.1 | 120.1 | 34.9 | 93.94 | 115.3 | 239.5
SwRI4 | 282.6 | 1500.1 | 2200.8 | 110.5 | 130.2 | 30.3 | 77.9 | 120.4 | 35 | 93.94 | 115.3 | 239.3
SwRI4 | 282.7 | 1500.2 | 2199.1 | 109.2 | 130 | 29.1 | 77.9 | 119.4 | 35.1 | 93.93 | 115.3 | 239.9
SwRI4 | 282.8 | 1500.2 | 2200.8 | 110.2 | 130.1 | 30.2 | 78.3 | 120.2 | 34.8 | 93.94 | 115.3 | 239.4
SwRI4 | 282.9 | 1499.5 | 2200.8 | 110.8 | 129.8 | 30.2 | 77.8 | 120.6 | 35 | 93.94 | 115.3 | 239.1
SwRI4 | 283 | 1499.8 | 2201.8 | 109.2 | 130.3 | 30.4 | 78.1 | 119.4 | 35 | 93.95 | 115.4 | 239
SwRI4 | 283.1 | 1500.1 | 2200.3 | 110.1 | 129.8 | 30.2 | 78.2 | 120.6 | 35.2 | 93.94 | 115.4 | 239.2
SwRI4 | 283.2 | 1500.1 | 2200.9 | 110.8 | 130.3 | 30.4 | 77.6 | 119.9 | 35 | 93.94 | 115.3 | 238.9
SwRI4 | 283.3 | 1499.8 | 2199.7 | 109.6 | 129.8 | 29.9 | 78.1 | 119.4 | 35.1 | 93.94 | 115.3 | 239.2
SwRI4 | 283.4 | 1500.2 | 2200.4 | 109.4 | 130.3 | 30.3 | 77.9 | 120.6 | 35 | 93.95 | 115.3 | 239.1
SwRI4 | 283.5 | 1499.9 | 2199.3 | 110.5 | 130.1 | 30.2 | 77.9 | 120.2 | 34.9 | 93.96 | 115.3 | 239.2
SwRI4 | 283.6 | 1499.9 | 2200.7 | 110.1 | 129.6 | 30.1 | 78.1 | 120.1 | 34.9 | 93.96 | 115.4 | 239.5
SwRI4 | 283.7 | 1500.2 | 2198.5 | 109.5 | 130.3 | 30.3 | 78 | 120.1 | 35.1 | 93.97 | 115.3 | 239.1
SwRI4 | 283.8 | 1499.7 | 2198.7 | 109.8 | 129.8 | 30 | 77.8 | 119.1 | 34.9 | 93.97 | 115.3 | 239.3
SwRI4 | 283.9 | 1499.9 | 2199.7 | 110.7 | 130 | 29.6 | 78.1 | 120.7 | 34.9 | 93.97 | 115.3 | 239.8
SwRI4 | 284 | 1499.7 | 2200.9 | 110.6 | 130.4 | 31 | 78 | 119.7 | 35 | 94.01 | 115.3 | 238.9
SwRI4 | 284.1 | 1500.1 | 2199.2 | 109.5 | 129.8 | 29.6 | 78.1 | 119.5 | 35 | 94.07 | 115.3 | 239.9
SwRI4 | 284.2 | 1500.1 | 2204.6 | 109.2 | 130.2 | 30.2 | 78 | 120.6 | 35.2 | 94.09 | 115.3 | 240
SwRI4 | 284.3 | 1499.8 | 2200.3 | 110.3 | 130.2 | 30.2 | 77.9 | 120.3 | 35 | 94.11 | 115.3 | 239.5
SwRI4 | 284.4 | 1500.2 | 2197.9 | 110.8 | 129.9 | 30 | 78 | 119.3 | 34.9 | 94.12 | 115.3 | 239.8
SwRI4 | 284.5 | 1500.2 | 2201.1 | 109.7 | 129.9 | 30.3 | 78.2 | 120.5 | 35.2 | 94.12 | 115.3 | 239.6
SwRI4 | 284.6 | 1500.2 | 2200.5 | 109.1 | 129.9 | 29 | 77.7 | 120.4 | 35.1 | 94.12 | 115.4 | 240.4
SwRI4 | 284.7 | 1499.9 | 2199.6 | 110.1 | 130.4 | 30 | 78.3 | 120 | 34.7 | 94.12 | 115.3 | 239.9
SwRI4 | 284.8 | 1500.1 | 2200 | 110.8 | 130.3 | 30.1 | 78.1 | 120.1 | 35 | 94.12 | 115.3 | 239.9
SwRI4 | 284.9 | 1500.4 | 2199.4 | 109.8 | 129.9 | 30.5 | 77.8 | 120.1 | 35.1 | 94.13 | 115.3 | 239.5
SwRI4 | 285 | 1499.7 | 2202.1 | 109.3 | 130.2 | 30.3 | 78.1 | 119.9 | 35.1 | 94.14 | 115.3 | 239.8
SwRI4 | 285.1 | 1500.2 | 2200.2 | 109.8 | 129.8 | 30.5 | 77.8 | 120.7 | 35 | 94.14 | 115.3 | 239.3
SwRI4 | 285.2 | 1499.8 | 2201.1 | 110.7 | 130.4 | 29.9 | 78.1 | 119.1 | 35 | 94.14 | 115.3 | 239.9
SwRI4 | 285.3 | 1500 | 2201.7 | 110.7 | 130.1 | 30.3 | 78.2 | 120.6 | 34.9 | 94.12 | 115.3 | 240.1
SwRI4 | 285.4 | 1499.8 | 2201.9 | 110.2 | 129.9 | 30.6 | 77.7 | 119.9 | 34.9 | 93.96 | 115.3 | 239.1
SwRI4 | 285.5 | 1500.1 | 2201.2 | 109.4 | 130.2 | 29.6 | 78.1 | 119.4 | 35.1 | 93.93 | 115.3 | 239.6
SwRI4 | 285.6 | 1500.1 | 2199.9 | 109.3 | 130.1 | 29.8 | 78 | 120.5 | 35 | 93.92 | 115.3 | 239.3
SwRI4 | 285.7 | 1500.1 | 2200.6 | 110.2 | 130.1 | 30.5 | 77.8 | 119.9 | 35 | 93.93 | 115.3 | 238.8
SwRI4 | 285.8 | 1499.6 | 2200.3 | 110.8 | 129.8 | 29.6 | 78.1 | 119.2 | 34.8 | 93.9 | 115.3 | 239.6
SwRI4 | 285.9 | 1499.7 | 2199.5 | 109.6 | 130.1 | 30.6 | 78 | 121 | 35 | 93.93 | 115.3 | 238.8
SwRI4 | 286 | 1499.6 | 2201.3 | 109.7 | 130 | 29.9 | 78 | 119.3 | 35.1 | 93.91 | 115.3 | 239.1
SwRI4 | 286.1 | 1500 | 2199 | 110.8 | 130 | 30.3 | 78.3 | 120.8 | 35 | 93.93 | 115.3 | 239.1
SwRI4 | 286.2 | 1500.4 | 2198.1 | 109.7 | 130.1 | 29.8 | 77.8 | 119.3 | 35 | 93.93 | 115.3 | 239.1
SwRI4 | 286.3 | 1499.8 | 2200.3 | 109.2 | 130 | 30.4 | 78.2 | 120.4 | 34.9 | 93.94 | 115.3 | 238.9
SwRI4 | 286.4 | 1500.2 | 2200 | 110.2 | 129.9 | 29.8 | 77.7 | 120.3 | 35 | 93.96 | 115.3 | 239.1
SwRI4 | 286.5 | 1499.9 | 2199 | 110.8 | 130 | 29.6 | 78.2 | 119.3 | 34.9 | 93.95 | 115.3 | 239.3
SwRI4 | 286.6 | 1500.2 | 2198.9 | 109.4 | 130 | 29.4 | 77.4 | 120.6 | 35 | 93.96 | 115.3 | 239.3
SwRI4 | 286.7 | 1500.1 | 2199.3 | 109.9 | 130.1 | 30.1 | 78 | 119.3 | 34.9 | 93.97 | 115.3 | 238.9
SwRI4 | 286.8 | 1499.6 | 2198.3 | 110.6 | 130.1 | 29.8 | 78 | 120.4 | 34.9 | 93.97 | 115.3 | 239.2
SwRI4 | 286.9 | 1500.1 | 2197.9 | 110.3 | 129.9 | 30.2 | 77.9 | 120.3 | 35 | 93.98 | 115.2 | 238.8
SwRI4 | 287 | 1500.2 | 2198.8 | 109.3 | 130.4 | 29.4 | 78 | 119.3 | 35 | 93.97 | 115.3 | 239.5
SwRI4 | 287.1 | 1500.2 | 2198.3 | 109.9 | 129.8 | 29.8 | 78.1 | 120.3 | 35 | 93.98 | 115.3 | 239.1
SwRI4 | 287.2 | 1499.8 | 2197.4 | 110.9 | 130 | 30 | 77.8 | 120.4 | 35 | 93.98 | 115.3 | 238.9
SwRI4 | 287.3 | 1499.8 | 2199.1 | 109.6 | 130.1 | 29.9 | 78.1 | 119.5 | 35.1 | 93.98 | 115.3 | 239.3
SwRI4 | 287.4 | 1499.8 | 2199.5 | 109.8 | 129.9 | 29.9 | 78 | 119.7 | 35 | 93.98 | 115.3 | 239.2
SwRI4 | 287.5 | 1499.7 | 2199 | 110.8 | 129.9 | 29.6 | 77.9 | 120.5 | 35 | 93.99 | 115.3 | 239.3
SwRI4 | 287.6 | 1500.2 | 2198.8 | 109.8 | 130.3 | 30.2 | 78.2 | 120.1 | 34.9 | 94 | 115.3 | 239.1
SwRI4 | 287.7 | 1500 | 2200 | 109.2 | 129.9 | 29.7 | 77.7 | 119.6 | 34.9 | 94 | 115.3 | 239.2
SwRI4 | 287.8 | 1500.1 | 2199.5 | 110.5 | 130 | 29.6 | 78.1 | 119.4 | 34.9 | 94 | 115.3 | 239.6
SwRI4 | 287.9 | 1500 | 2199.2 | 110.1 | 130 | 30.4 | 78.1 | 120.7 | 34.9 | 94.01 | 115.3 | 239
SwRI4 | 288 | 1499.9 | 2197.7 | 109.3 | 130 | 30 | 77.9 | 119.9 | 35 | 94.02 | 115.3 | 238.9
SwRI4 | 288.1 | 1499.9 | 2199.6 | 110.1 | 129.9 | 29.5 | 78.2 | 119.2 | 35 | 94 | 115.3 | 239.8
SwRI4 | 288.2 | 1500.1 | 2199.6 | 110.9 | 130.3 | 30 | 77.8 | 120.8 | 35.2 | 94.01 | 115.3 | 239.3
SwRI4 | 288.3 | 1500.1 | 2198.3 | 109.5 | 129.4 | 30 | 78.3 | 119.3 | 35 | 94.01 | 115.3 | 239.3
SwRI4 | 288.4 | 1500.2 | 2199.7 | 109.6 | 130 | 30 | 77.9 | 120.3 | 35 | 94 | 115.3 | 239.2
SwRI4 | 288.5 | 1499.8 | 2200.8 | 110.5 | 130.1 | 30.2 | 77.8 | 120.6 | 35.1 | 94 | 115.3 | 239
SwRI4 | 288.6 | 1499.7 | 2201 | 110.7 | 129.9 | 29.8 | 78.2 | 119.1 | 34.9 | 93.99 | 115.3 | 239.6
SwRI4 | 288.7 | 1500.2 | 2200.5 | 109.4 | 130.3 | 29.7 | 77.9 | 120.6 | 34.8 | 93.99 | 115.3 | 239.3
SwRI4 | 288.8 | 1499.9 | 2202 | 109.3 | 129.8 | 30.4 | 77.8 | 119.9 | 34.9 | 94 | 115.3 | 238.9
SwRI4 | 288.9 | 1499.9 | 2202.7 | 110.6 | 130.4 | 29.6 | 78.2 | 119.3 | 34.9 | 93.98 | 115.3 | 239.7
SwRI4 | 289 | 1499.7 | 2201.3 | 110 | 130.3 | 30.1 | 77.9 | 120.7 | 35 | 93.98 | 115.3 | 239.1
SwRI4 | 289.1 | 1499.8 | 2202 | 109.1 | 129.7 | 30.2 | 77.9 | 119.5 | 34.9 | 93.99 | 115.3 | 238.8
SwRI4 | 289.2 | 1500.3 | 2199.7 | 110.3 | 130.1 | 29.8 | 78.4 | 120.2 | 35 | 93.95 | 115.3 | 239.4
SwRI4 | 289.3 | 1500.4 | 2200 | 110.8 | 130 | 30.1 | 77.6 | 120.6 | 34.9 | 93.96 | 115.3 | 238.9
SwRI4 | 289.4 | 1499.7 | 2201.2 | 109.7 | 130 | 30 | 78.3 | 119.2 | 34.9 | 93.96 | 115.3 | 239.2
SwRI4 | 289.5 | 1500 | 2201.3 | 109.2 | 129.9 | 29.9 | 77.7 | 120.6 | 35 | 93.96 | 115.3 | 239.1
SwRI4 | 289.6 | 1499.7 | 2199.1 | 109.6 | 130 | 30 | 78 | 119.9 | 35.4 | 93.99 | 115.3 | 239.1
SwRI4 | 289.7 | 1500 | 2201.8 | 110.3 | 129.7 | 29.6 | 78.2 | 119.7 | 35 | 93.98 | 115.4 | 239.8
SwRI4 | 289.8 | 1500.2 | 2203.5 | 110.9 | 130.1 | 29.9 | 77.8 | 120.7 | 35.1 | 93.97 | 115.4 | 239.5
SwRI4 | 289.9 | 1499.8 | 2199.3 | 109.5 | 130 | 29.8 | 78 | 119.5 | 35.1 | 93.98 | 115.3 | 239.4
SwRI4 | 290 | 1500.2 | 2201 | 109.5 | 129.9 | 30 | 78.2 | 119.7 | 35.1 | 93.98 | 115.3 | 239.3
SwRI4 | 290.1 | 1500.1 | 2199.4 | 110.5 | 129.8 | 30.3 | 77.9 | 120.4 | 34.8 | 93.98 | 115.2 | 238.4
SwRI4 | 290.2 | 1499.9 | 2198 | 110.4 | 130.3 | 29.3 | 77.8 | 120.3 | 35 | 93.96 | 115.3 | 239.4
SwRI4 | 290.3 | 1500 | 2199 | 109.1 | 129.7 | 30.5 | 78.3 | 120.2 | 35 | 93.98 | 115.3 | 238.9
SwRI4 | 290.4 | 1500 | 2199.8 | 110.5 | 129.5 | 29.9 | 77.8 | 119.5 | 35.1 | 93.97 | 115.3 | 239
SwRI4 | 290.5 | 1499.9 | 2200.5 | 110.3 | 130.1 | 30.5 | 78 | 119.8 | 35.1 | 93.98 | 115.3 | 238.9
SwRI4 | 290.6 | 1500 | 2201.2 | 109.4 | 129.9 | 29.7 | 78.1 | 120.1 | 35 | 93.96 | 115.3 | 239.4
SwRI4 | 290.7 | 1499.8 | 2199.8 | 109.7 | 130.2 | 29.5 | 78.2 | 120.5 | 34.8 | 94.03 | 115.4 | 239.9
SwRI4 | 290.8 | 1499.7 | 2199.2 | 110.7 | 129.7 | 30.4 | 77.7 | 120 | 34.9 | 94.09 | 115.3 | 239
SwRI4 | 290.9 | 1500.1 | 2200.1 | 110.2 | 130.3 | 29.5 | 78.1 | 119.3 | 34.9 | 94.07 | 115.3 | 240.1
SwRI4 | 291 | 1500.1 | 2197.4 | 109.2 | 129.8 | 30.3 | 78.1 | 120.5 | 34.9 | 94.08 | 115.3 | 239.1
SwRI4 | 291.1 | 1499.7 | 2198.8 | 110.2 | 130.3 | 29.7 | 77.7 | 120.4 | 35.1 | 94.06 | 115.3 | 239.5
SwRI4 | 291.2 | 1500.1 | 2199.5 | 110.8 | 129.8 | 30.5 | 78.1 | 119.4 | 34.9 | 94.05 | 115.3 | 239.2
SwRI4 | 291.3 | 1500.3 | 2199.6 | 109.5 | 130.3 | 28.8 | 77.8 | 119.8 | 35.1 | 94.04 | 115.4 | 240.1
SwRI4 | 291.4 | 1499.7 | 2199.1 | 109.6 | 129.5 | 30 | 78 | 120.6 | 34.9 | 94.05 | 115.3 | 239.5
SwRI4 | 291.5 | 1500 | 2198.3 | 110.7 | 130 | 30.5 | 78.1 | 119.8 | 35.1 | 94.05 | 115.3 | 239.1
SwRI4 | 291.6 | 1500.2 | 2199.5 | 110.1 | 130.4 | 30.2 | 78 | 119.5 | 35 | 94.04 | 115.3 | 239.4
SwRI4 | 291.7 | 1500.1 | 2197.4 | 109 | 129.8 | 29.8 | 78.1 | 120.2 | 34.9 | 94.04 | 115.3 | 239.7
SwRI4 | 291.8 | 1500.2 | 2199.8 | 110.2 | 130.2 | 29.5 | 77.8 | 120.4 | 34.9 | 94.03 | 115.3 | 239.5
SwRI4 | 291.9 | 1499.9 | 2200 | 110.7 | 129.9 | 30 | 78.2 | 119.5 | 35.1 | 94.04 | 115.3 | 239.7
SwRI4 | 292 | 1500 | 2201.5 | 109.5 | 130 | 29.4 | 77.6 | 119.8 | 35.3 | 94.03 | 115.4 | 240.1
SwRI4 | 292.1 | 1500.8 | 2199.2 | 109.5 | 130.1 | 30.6 | 78.2 | 119.9 | 35.1 | 94.01 | 115.3 | 239.4
SwRI4 | 292.2 | 1499.9 | 2202 | 110.7 | 129.6 | 29.3 | 77.8 | 120.2 | 34.8 | 93.99 | 115.4 | 240.1
SwRI4 | 292.3 | 1499.9 | 2200.5 | 110.7 | 130.2 | 30.4 | 78.2 | 119.9 | 34.7 | 94.01 | 115.3 | 239.4
SwRI4 | 292.4 | 1500.4 | 2198.8 | 109.4 | 130.2 | 29.9 | 77.7 | 120.2 | 34.6 | 93.99 | 115.3 | 239.6
SwRI4 | 292.5 | 1499.7 | 2201.8 | 110 | 129.5 | 29.9 | 77.9 | 119.9 | 34.7 | 93.97 | 115.3 | 239.7
SwRI4 | 292.6 | 1500.2 | 2199.6 | 110.9 | 130.3 | 31 | 78.2 | 120.1 | 34.7 | 93.98 | 115.3 | 239.2
SwRI4 | 292.7 | 1500.1 | 2200.5 | 109.7 | 130 | 29.4 | 78 | 120.1 | 34.9 | 93.98 | 115.4 | 240.3
SwRI4 | 292.8 | 1500.5 | 2200.1 | 109.1 | 130 | 30.7 | 78.2 | 120.1 | 35 | 93.99 | 115.3 | 239.3
SwRI4 | 292.9 | 1500.5 | 2200.7 | 110.6 | 130.2 | 29.8 | 77.8 | 120.1 | 35.2 | 93.97 | 115.3 | 239.9
SwRI4 | 293 | 1499.7 | 2201.3 | 110.6 | 129.7 | 29.9 | 77.9 | 120.1 | 35.4 | 93.98 | 115.3 | 239.8
SwRI4 | 293.1 | 1500.4 | 2199.8 | 109.3 | 130.3 | 30.2 | 78.2 | 119.8 | 35.5 | 93.97 | 115.2 | 239.5
SwRI4 | 293.2 | 1499.8 | 2200.7 | 109.7 | 130.1 | 29.7 | 77.8 | 120.2 | 35.6 | 93.96 | 115.3 | 240.1
SwRI4 | 293.3 | 1500.2 | 2199.1 | 110.5 | 129.7 | 30.2 | 78.1 | 120.1 | 35.3 | 93.97 | 115.3 | 239.6
SwRI4 | 293.4 | 1500.2 | 2201.2 | 111 | 130.2 | 30 | 78.1 | 119.9 | 35 | 93.95 | 115.3 | 239.9
SwRI4 | 293.5 | 1499.7 | 2201.5 | 109.4 | 129.7 | 29.8 | 77.8 | 120 | 34.8 | 93.94 | 115.3 | 239.8
SwRI4 | 293.6 | 1499.7 | 2200.5 | 109.7 | 130.2 | 29.9 | 78.2 | 120 | 34.9 | 93.94 | 115.4 | 239.8
SwRI4 | 293.7 | 1500.4 | 2200.1 | 110.7 | 130.3 | 30.5 | 77.9 | 120.1 | 34.7 | 93.92 | 115.2 | 239.4
SwRI4 | 293.8 | 1499.9 | 2200.8 | 110 | 129.7 | 30.2 | 78 | 120.2 | 34.6 | 93.93 | 115.3 | 239.6
SwRI4 | 293.9 | 1500.4 | 2200.5 | 109.2 | 130.1 | 29.6 | 78 | 120.1 | 34.6 | 93.91 | 115.3 | 240.1
SwRI4 | 294 | 1499.8 | 2200.7 | 109.5 | 130 | 29.8 | 78.1 | 120 | 34.6 | 93.92 | 115.3 | 239.9
SwRI4 | 294.1 | 1500.1 | 2199.7 | 110.7 | 129.6 | 30.2 | 77.9 | 120.1 | 34.6 | 93.92 | 115.3 | 239.4
SwRI4 | 294.2 | 1499.8 | 2200.9 | 110.4 | 130.3 | 29.7 | 78.1 | 119.9 | 34.7 | 93.93 | 115.3 | 239.9
SwRI4 | 294.3 | 1500.1 | 2202 | 109.1 | 129.7 | 29.6 | 78.2 | 119.3 | 34.8 | 94.49 | 115.4 | 242.1
SwRI4 | 294.4 | 1500.1 | 2198.9 | 109.8 | 130.2 | 30.2 | 77.9 | 119.8 | 34.9 | 94.51 | 115.2 | 241
SwRI4 | 294.5 | 1499.8 | 2202.5 | 110.8 | 130.1 | 29.9 | 78.2 | 120.3 | 35.1 | 94.48 | 115.3 | 241.7
SwRI4 | 294.6 | 1499.8 | 2198.8 | 109.8 | 130.1 | 30.1 | 78 | 120.5 | 35.3 | 94.09 | 115.3 | 240
SwRI4 | 294.7 | 1499.6 | 2199.9 | 109.1 | 129.8 | 29.7 | 78.1 | 119.7 | 35.1 | 93.96 | 115.3 | 239.7
SwRI4 | 294.8 | 1500.4 | 2199.9 | 110.5 | 130.2 | 30 | 77.9 | 120 | 35.3 | 93.95 | 115.3 | 239.8
SwRI4 | 294.9 | 1499.7 | 2199.8 | 110.5 | 129.8 | 29.9 | 78 | 119.9 | 35.4 | 93.94 | 115.3 | 239.7
SwRI4 | 295 | 1500 | 2198.6 | 109.2 | 129.8 | 29.8 | 77.9 | 119.6 | 35.4 | 93.95 | 115.3 | 239.7
SwRI4 | 295.1 | 1500 | 2200.3 | 110.4 | 130.1 | 30.5 | 77.9 | 119.9 | 35.3 | 93.95 | 115.3 | 239.4
SwRI4 | 295.2 | 1499.8 | 2199.6 | 110.4 | 130.2 | 29.7 | 78.1 | 119.9 | 35 | 93.94 | 115.3 | 240
SwRI4 | 295.3 | 1499.7 | 2199.4 | 109.2 | 129.9 | 29.8 | 78 | 119.9 | 34.8 | 93.94 | 115.3 | 239.9
SwRI4 | 295.4 | 1499.8 | 2200.7 | 110.2 | 130.2 | 29.7 | 78.1 | 120 | 34.9 | 93.94 | 115.3 | 240.1
SwRI4 | 295.5 | 1500.5 | 2199.3 | 110.7 | 130.2 | 30.7 | 78.1 | 120.3 | 35 | 93.94 | 115.3 | 239.4
SwRI4 | 295.6 | 1499.6 | 2198 | 109.8 | 130 | 29.2 | 77.8 | 119.8 | 34.8 | 93.95 | 115.3 | 240.3
SwRI4 | 295.7 | 1500.8 | 2201.4 | 109.3 | 130 | 30.5 | 78 | 120 | 34.6 | 93.95 | 115.3 | 239.8
SwRI4 | 295.8 | 1499.6 | 2199.1 | 110.9 | 130.2 | 29.7 | 78.1 | 120 | 34.5 | 93.96 | 115.4 | 240.4
SwRI4 | 295.9 | 1500 | 2202.5 | 109.7 | 130.1 | 30.3 | 78 | 120 | 34.6 | 93.95 | 115.3 | 240
SwRI4 | 296 | 1500.1 | 2200.7 | 109.3 | 129.9 | 29.7 | 78 | 120 | 34.5 | 93.97 | 115.3 | 240.3
SwRI4 | 296.1 | 1500.2 | 2200.6 | 109.7 | 130.1 | 30.5 | 78 | 120.3 | 34.7 | 93.97 | 115.3 | 239.8
SwRI4 | 296.2 | 1499.8 | 2199.2 | 110.6 | 129.7 | 29.9 | 77.9 | 120 | 34.6 | 93.97 | 115.3 | 239.9
SwRI4 | 296.3 | 1500.5 | 2200 | 110.5 | 130.3 | 29.7 | 78.1 | 120 | 34.5 | 93.97 | 115.3 | 240.4
SwRI4 | 296.4 | 1500.3 | 2201.4 | 109.3 | 130.3 | 29.9 | 78 | 120 | 34.6 | 93.95 | 115.3 | 240.2
SwRI4 | 296.5 | 1500.9 | 2199.6 | 110.1 | 129.7 | 30 | 78.1 | 119.9 | 34.6 | 93.96 | 115.3 | 240.2
SwRI4 | 296.6 | 1499.8 | 2201.9 | 110.8 | 130.2 | 29.7 | 78 | 120.1 | 34.4 | 93.96 | 115.4 | 240.8
SwRI4 | 296.7 | 1500.3 | 2201.3 | 109 | 129.9 | 30.7 | 77.9 | 120 | 34.4 | 93.98 | 115.3 | 239.6
SwRI4 | 296.8 | 1500.6 | 2199.5 | 110.5 | 130.2 | 29.4 | 78 | 119.8 | 34.4 | 93.97 | 115.3 | 240.5
SwRI4 | 296.9 | 1499.8 | 2199.4 | 110.4 | 129.8 | 30.2 | 78 | 120 | 34.4 | 94 | 115.3 | 240
SwRI4 | 297 | 1499.8 | 2198.9 | 109.4 | 130.2 | 29.3 | 77.8 | 120 | 34.5 | 93.98 | 115.3 | 240.4
SwRI4 | 297.1 | 1499.8 | 2199.7 | 109.7 | 130.1 | 30.1 | 78 | 120.2 | 34.5 | 93.99 | 115.3 | 240.1
SwRI4 | 297.2 | 1499.9 | 2198.3 | 110.6 | 129.9 | 29.7 | 78.1 | 120.2 | 34.7 | 93.99 | 115.3 | 240.1
SwRI4 | 297.3 | 1499.9 | 2198.8 | 110.7 | 130 | 30.1 | 77.9 | 119.9 | 34.5 | 93.99 | 115.3 | 240
SwRI4 | 297.4 | 1499.9 | 2198.9 | 109.6 | 130.3 | 29.6 | 78 | 119.7 | 34.4 | 93.99 | 115.3 | 240.3
SwRI4 | 297.5 | 1500 | 2200.2 | 109.3 | 130 | 30.1 | 78.2 | 120.1 | 34.5 | 94 | 115.3 | 239.9
SwRI4 | 297.6 | 1500.2 | 2198.7 | 110.3 | 130 | 29.7 | 77.9 | 120.1 | 34.5 | 94 | 115.3 | 240.3
SwRI4 | 297.7 | 1500.4 | 2199.2 | 110.9 | 130.2 | 30.7 | 78.1 | 120 | 34.5 | 94.01 | 115.2 | 239.7
SwRI4 | 297.8 | 1499.9 | 2197.9 | 109.7 | 129.4 | 29.2 | 77.8 | 119.9 | 34.5 | 94.01 | 115.3 | 240.3
SwRI4 | 297.9 | 1499.5 | 2202.7 | 109.2 | 130.3 | 29.8 | 78 | 120.3 | 34.6 | 94.01 | 115.3 | 240.3
SwRI4 | 298 | 1499.9 | 2199.9 | 110.6 | 129.9 | 30.6 | 78.1 | 120.3 | 34.9 | 94.02 | 115.3 | 239.8
SwRI4 | 298.1 | 1499.5 | 2200.7 | 109.9 | 130.1 | 30 | 78.3 | 121.7 | 34.8 | 94 | 115.3 | 240.4
SwRI4 | 298.2 | 1500.2 | 2199.1 | 109.1 | 129.9 | 29.3 | 78.4 | 120.7 | 34.9 | 94.01 | 115.3 | 240.6
SwRI4 | 298.3 | 1500.1 | 2199.4 | 110.6 | 129.9 | 31.2 | 77.8 | 119.2 | 34.8 | 94.02 | 115.2 | 239.3
SwRI4 | 298.4 | 1499.9 | 2198.8 | 110.2 | 130.1 | 29.3 | 78.3 | 120.8 | 34.8 | 94.02 | 115.3 | 240.7
SwRI4 | 298.5 | 1500.3 | 2200.7 | 109.5 | 130 | 30.2 | 77.8 | 118.9 | 34.9 | 94.03 | 115.3 | 240.2
SwRI4 | 298.6 | 1500.4 | 2198.3 | 109.1 | 130 | 29 | 78 | 120.9 | 34.9 | 94.02 | 115.3 | 240.7
SwRI4 | 298.7 | 1500.1 | 2201.8 | 110.4 | 130 | 29.9 | 77.9 | 119.1 | 35 | 94.03 | 115.3 | 240.2
SwRI4 | 298.8 | 1499.5 | 2201.2 | 110.8 | 129.7 | 29.3 | 78.1 | 120.5 | 35.1 | 94.04 | 115.3 | 240.8
SwRI4 | 298.9 | 1499.4 | 2197.9 | 110.4 | 130.3 | 29.9 | 77.8 | 119.8 | 35.2 | 94.06 | 115.3 | 240.2
SwRI4 | 299 | 1500.3 | 2200 | 109.4 | 129.9 | 30.8 | 78.4 | 119.4 | 35.1 | 94.08 | 115.3 | 240.1
SwRI4 | 299.1 | 1500 | 2200.3 | 109.1 | 129.8 | 29.5 | 77.9 | 120.6 | 35.2 | 94.08 | 115.3 | 240.8
SwRI4 | 299.2 | 1500.1 | 2202.2 | 110 | 130.1 | 29.6 | 78 | 119.4 | 35.5 | 94.07 | 115.3 | 240.7
SwRI4 | 299.3 | 1500.4 | 2198.5 | 110.7 | 130.1 | 29.2 | 78.1 | 119.7 | 35.4 | 94.07 | 115.3 | 240.7
SwRI4 | 299.4 | 1500.3 | 2198.7 | 110.4 | 130.1 | 30.4 | 78 | 120.7 | 35.4 | 94.07 | 115.3 | 239.7
SwRI4 | 299.5 | 1499.5 | 2200.2 | 109.1 | 129.7 | 29 | 77.7 | 119.4 | 35.2 | 94.07 | 115.4 | 240.7
SwRI4 | 299.6 | 1500 | 2202.2 | 110.1 | 130.2 | 30.4 | 78.4 | 120.4 | 35.1 | 94.08 | 115.3 | 240.4
SwRI4 | 299.7 | 1500.1 | 2201.5 | 110.5 | 129.6 | 30.1 | 77.5 | 120 | 35.2 | 94.08 | 115.3 | 240.2
SwRI4 | 299.8 | 1500 | 2202.7 | 110.9 | 130.2 | 30.9 | 78.4 | 119.5 | 35.2 | 94.08 | 115.3 | 240
SwRI4 | 299.9 | 1500.3 | 2200.3 | 110 | 129.8 | 29.6 | 78 | 120.5 | 34.8 | 94.06 | 115.3 | 240.6
SwRI4 | 300 | 1499.5 | 2199.8 | 109.1 | 130.3 | 29.1 | 77.8 | 119.7 | 35 | 94.05 | 115.4 | 240.5
SwRI4 | 300.1 | 1500.4 | 2201.3 | 110.7 | 130 | 30.2 | 78.1 | 119.6 | 35 | 93.94 | 115.3 | 239.9
SwRI4 | 300.2 | 1499.8 | 2200.9 | 110.3 | 130.1 | 29.5 | 77.7 | 119.9 | 35.1 | 93.93 | 115.3 | 240.1
SwRI4 | 300.3 | 1500 | 2198.3 | 109.2 | 130 | 30.2 | 78.3 | 120.4 | 35.1 | 93.93 | 115.3 | 239.8
SwRI4 | 300.4 | 1499.9 | 2198.9 | 109.8 | 130 | 30.3 | 77.8 | 120.4 | 35.1 | 93.93 | 115.3 | 239.3
SwRI4 | 300.5 | 1500.5 | 2200.4 | 110.4 | 129.7 | 29.7 | 78.1 | 119.4 | 35.3 | 93.91 | 115.3 | 240.1
SwRI4 | 300.6 | 1499.7 | 2197.2 | 110.7 | 130.1 | 29.3 | 78 | 119.7 | 35 | 93.92 | 115.3 | 240.1
SwRI4 | 300.7 | 1499.8 | 2199.8 | 110.2 | 130 | 30.4 | 78 | 120.4 | 34.9 | 93.92 | 115.3 | 239.6
SwRI4 | 300.8 | 1499.9 | 2198.8 | 109.3 | 130 | 29.2 | 77.7 | 120.3 | 35 | 93.91 | 115.3 | 240.3
SwRI4 | 300.9 | 1499.8 | 2201.8 | 110 | 130 | 31.1 | 78.2 | 120.3 | 35.2 | 93.92 | 115.3 | 239.5
SwRI4 | 301 | 1500.2 | 2199.6 | 111 | 129.8 | 30.2 | 78.2 | 119.1 | 35.2 | 93.9 | 115.3 | 240
SwRI4 | 301.1 | 1500.2 | 2200.7 | 109.7 | 130.4 | 30.6 | 78 | 120.9 | 35.3 | 93.9 | 115.3 | 239.7
SwRI4 | 301.2 | 1500.1 | 2197.7 | 109.5 | 129.8 | 30 | 78 | 119.4 | 34.9 | 93.89 | 115.3 | 239.7
SwRI4 | 301.3 | 1500 | 2199.2 | 109.7 | 130.2 | 30.7 | 78.2 | 119.9 | 34.8 | 93.9 | 115.2 | 239.7
SwRI4 | 301.4 | 1500.3 | 2200.8 | 110.8 | 129.9 | 29 | 78 | 120.3 | 35 | 93.86 | 115.3 | 240.7
SwRI4 | 301.5 | 1499.6 | 2200.8 | 110.2 | 130.2 | 30.4 | 78.2 | 120.4 | 35 | 93.89 | 115.4 | 240.5
SwRI4 | 301.6 | 1500.2 | 2199.9 | 109 | 129.9 | 30.2 | 78.3 | 119.5 | 35 | 93.89 | 115.3 | 239.9
SwRI4 | 301.7 | 1499.9 | 2197.1 | 110.7 | 129.9 | 29.9 | 77.7 | 119.6 | 35.1 | 94.08 | 115.3 | 240.3
SwRI4 | 301.8 | 1500.3 | 2197.9 | 110.7 | 130.2 | 31 | 78.2 | 120.3 | 35 | 94.25 | 115.3 | 240.3
SwRI4 | 301.9 | 1500 | 2199.1 | 109.9 | 129.9 | 29.8 | 77.9 | 120.3 | 35 | 94.22 | 115.3 | 241.1
SwRI4 | 302 | 1500.5 | 2200 | 109.1 | 130 | 29.4 | 78.1 | 120 | 35.1 | 94.22 | 115.3 | 241.4
SwRI4 | 302.1 | 1500.1 | 2200.3 | 110.1 | 130.1 | 29.7 | 77.7 | 119.7 | 35 | 94.21 | 115.3 | 241.1
SwRI4 | 302.2 | 1500.3 | 2198.2 | 110.5 | 129.9 | 30.2 | 77.9 | 119.5 | 35 | 94.18 | 115.3 | 240.3
SwRI4 | 302.3 | 1500.3 | 2199.3 | 110.7 | 130.1 | 29.7 | 78.1 | 120.2 | 35.2 | 94.15 | 115.3 | 241.2
SwRI4 | 302.4 | 1500.2 | 2198.7 | 109.4 | 130.1 | 31.1 | 78 | 120.4 | 35 | 94.13 | 115.2 | 240.1
SwRI4 | 302.5 | 1500.3 | 2199.5 | 110 | 129.8 | 30 | 77.9 | 120.3 | 35.1 | 93.96 | 115.3 | 240
SwRI4 | 302.6 | 1500 | 2199.1 | 110.9 | 130.1 | 29.5 | 77.8 | 118.8 | 35.1 | 93.94 | 115.3 | 240.5
SwRI4 | 302.7 | 1500 | 2198.9 | 109.5 | 130.2 | 30.8 | 78.5 | 120.9 | 34.9 | 93.91 | 115.2 | 239.7
SwRI4 | 302.8 | 1499.8 | 2200.1 | 109.6 | 129.9 | 29.4 | 78.5 | 119.3 | 35 | 93.89 | 115.3 | 241.3
SwRI4 | 302.9 | 1500 | 2199.6 | 109.2 | 129.9 | 29.5 | 78 | 120.2 | 35.2 | 93.89 | 115.3 | 239.7
SwRI4 | 303 | 1500 | 2201.1 | 109.3 | 130.1 | 30.4 | 78.1 | 120.6 | 35 | 93.89 | 115.3 | 240
SwRI4 | 303.1 | 1500.1 | 2199.4 | 109.8 | 130.1 | 30 | 78 | 119.4 | 35.1 | 93.87 | 115.3 | 240.2
SwRI4 | 303.2 | 1500.1 | 2201 | 110.3 | 129.8 | 30.6 | 78.1 | 120.1 | 34.8 | 93.88 | 115.2 | 239.4
SwRI4 | 303.3 | 1499.5 | 2201.2 | 110.6 | 130.1 | 29.9 | 77.9 | 120.6 | 35.1 | 93.88 | 115.3 | 240.3
SwRI4 | 303.4 | 1499.8 | 2200 | 109.9 | 130.2 | 30.7 | 78 | 120.1 | 35 | 93.89 | 115.3 | 239.9
SwRI4 | 303.5 | 1500 | 2198.6 | 109.4 | 129.8 | 29.1 | 78.3 | 119 | 35 | 93.88 | 115.4 | 240.7
SwRI4 | 303.6 | 1499.8 | 2200.5 | 110.1 | 129.9 | 30.1 | 77.5 | 120.8 | 35 | 93.89 | 115.3 | 240
SwRI4 | 303.7 | 1500.1 | 2200.2 | 110.1 | 130.2 | 29.3 | 78.2 | 120.1 | 34.9 | 93.88 | 115.3 | 240.8
SwRI4 | 303.8 | 1499.7 | 2198.5 | 109.2 | 130.1 | 29.2 | 78.1 | 119.5 | 35 | 93.9 | 115.4 | 240.7
SwRI4 | 303.9 | 1499.7 | 2198.6 | 110.1 | 129.9 | 29.5 | 78.1 | 119.6 | 35 | 94.05 | 115.3 | 241.1
SwRI4 | 304 | 1500.4 | 2201 | 110.5 | 129.9 | 30 | 77.9 | 119.9 | 34.9 | 94.06 | 115.3 | 240.7
SwRI4 | 304.1 | 1500.2 | 2198 | 110.5 | 130 | 30.1 | 77.6 | 120.5 | 35 | 94.06 | 115.2 | 240.3
SwRI4 | 304.2 | 1500.2 | 2200.9 | 110.3 | 129.8 | 30.1 | 77.4 | 120.4 | 35.1 | 94.05 | 115.2 | 239.9
SwRI4 | 304.3 | 1500.2 | 2199 | 109.8 | 130.2 | 29.8 | 78.6 | 119 | 34.9 | 94.03 | 115.2 | 240.8
SwRI4 | 304.4 | 1500 | 2200.9 | 109.5 | 129.8 | 29.6 | 77.8 | 119.7 | 35.1 | 94.03 | 115.3 | 240.6
SwRI4 | 304.5 | 1499.6 | 2201.8 | 111 | 130.2 | 31.3 | 78.1 | 120.6 | 35 | 94.04 | 115.3 | 240.4
SwRI4 | 304.6 | 1499.4 | 2198.9 | 109.8 | 129.9 | 30.4 | 78.2 | 119.5 | 35 | 94.02 | 115.3 | 240.5
SwRI4 | 304.7 | 1499.6 | 2200.7 | 109.4 | 130.1 | 31.2 | 78.3 | 120.5 | 34.9 | 94.01 | 115.2 | 239.7
SwRI4 | 304.8 | 1499.8 | 2200.7 | 110.4 | 129.9 | 30 | 77.6 | 119.7 | 35.2 | 94 | 115.2 | 239.9
SwRI4 | 304.9 | 1499.9 | 2200.3 | 110.2 | 130.2 | 30.7 | 78.6 | 120.1 | 35.1 | 94.01 | 115.2 | 240.2
SwRI4 | 305 | 1500 | 2199.5 | 109.6 | 129.9 | 30.3 | 77.9 | 119.7 | 35 | 94.01 | 115.3 | 239.8
SwRI4 | 305.1 | 1500.2 | 2200.4 | 109.4 | 130.2 | 30.2 | 78.4 | 120.1 | 35 | 93.99 | 115.3 | 240.9
SwRI4 | 305.2 | 1500.1 | 2199.6 | 109.8 | 129.9 | 31.1 | 78.2 | 120.7 | 35 | 94 | 115.3 | 239.8
SwRI4 | 305.3 | 1499.6 | 2200.4 | 110.7 | 130.1 | 30.8 | 78 | 119.6 | 35 | 93.99 | 115.3 | 240.3
SwRI4 | 305.4 | 1500.1 | 2200 | 110 | 129.8 | 29.8 | 78 | 120 | 35.1 | 93.99 | 115.3 | 240.8
SwRI4 | 305.5 | 1499.6 | 2201.9 | 110.5 | 130.1 | 30.1 | 78.1 | 120.3 | 35.1 | 93.99 | 115.3 | 240.9
SwRI4 | 305.6 | 1499.8 | 2200.3 | 109.4 | 130 | 30.8 | 78.1 | 120.3 | 34.9 | 93.99 | 115.2 | 239.8
SwRI4 | 305.7 | 1500.1 | 2197.7 | 109.3 | 130 | 29 | 77.9 | 120.1 | 35.1 | 93.97 | 115.3 | 241
SwRI4 | 305.8 | 1499.9 | 2199.1 | 110.6 | 130 | 29.1 | 78.2 | 119.3 | 35.1 | 93.97 | 115.3 | 241.2
SwRI4 | 305.9 | 1500 | 2198.9 | 109.2 | 130.1 | 30.8 | 77.8 | 120.4 | 35 | 93.98 | 115.2 | 240.1
SwRI4 | 306 | 1499.9 | 2202.1 | 109.4 | 129.9 | 30.3 | 78 | 120.1 | 35 | 93.96 | 115.2 | 240.1
SwRI4 | 306.1 | 1500.2 | 2198.4 | 110.5 | 130 | 30.8 | 78 | 119.4 | 34.9 | 93.96 | 115.2 | 239.5
SwRI4 | 306.2 | 1500.3 | 2200.4 | 109.9 | 130.1 | 29.4 | 77.8 | 120.7 | 35 | 93.95 | 115.4 | 241.4
SwRI4 | 306.3 | 1499.6 | 2180.8 | 109.7 | 130 | 30.1 | 78.2 | 119.7 | 35 | 93.94 | 115.4 | 241.3
XOM 16 | 0.1 | 1500 | 2199.2 | 110.2 | 130.2 | 29.5 | 78.1 | 106.9 | 34.9 | 93.9 | 115.3 | 230.1
XOM 16 | 0.2 | 1500 | 2201.1 | 109.9 | 130 | 30.5 | 78 | 107.3 | 34.8 | 94.2 | 115.4 | 229.7
XOM 16 | 0.3 | 1500 | 2201.7 | 110.1 | 130.3 | 30 | 77.8 | 107.9 | 35.3 | 94.1 | 115.4 | 230.4
XOM 16 | 0.4 | 1500 | 2201.1 | 110 | 129.8 | 29.9 | 78 | 108.6 | 34.1 | 94.1 | 115.4 | 230.3
XOM 16 | 0.5 | 1500 | 2200.8 | 109.9 | 130 | 30 | 78 | 109.1 | 35.4 | 94.2 | 115.4 | 230.5
XOM 16 | 0.6 | 1500 | 2201.9 | 110 | 130 | 29.8 | 78 | 109.8 | 35 | 94.1 | 115.4 | 231.2
XOM 16 | 0.7 | 1500 | 2200 | 110.1 | 130.3 | 30.1 | 77.9 | 110.5 | 35.1 | 94.1 | 115.4 | 230.5
XOM 16 | 0.8 | 1500 | 2199.2 | 109.8 | 130 | 29.8 | 78 | 110.8 | 35.5 | 93.9 | 115.3 | 230.5
XOM 16 | 0.9 | 1500 | 2200.9 | 110.1 | 130 | 30.1 | 78 | 111.6 | 34.8 | 94.2 | 115.4 | 231.4
XOM 16 | 1 | 1500 | 2201.1 | 110 | 130 | 30.1 | 78 | 112 | 34.7 | 94.2 | 115.4 | 231.4
XOM 16 | 1.1 | 1500 | 2199.1 | 109.9 | 130 | 30 | 78 | 112.2 | 35 | 93.9 | 115.3 | 230.1
XOM 16 | 1.2 | 1500 | 2199.9 | 110.1 | 129.9 | 29.9 | 77.9 | 112.7 | 34.8 | 93.9 | 115.3 | 229.9
XOM 16 | 1.3 | 1500 | 2199.8 | 110 | 130 | 29.7 | 78 | 113.2 | 35.5 | 94.2 | 115.4 | 230.7
XOM 16 | 1.4 | 1501 | 2200.3 | 110 | 130.3 | 29.9 | 78 | 113.7 | 34.6 | 94.1 | 115.4 | 231
XOM 16 | 1.5 | 1500 | 2198.6 | 110.3 | 129.9 | 29.9 | 78 | 114.3 | 34.7 | 93.8 | 115.3 | 230.1
XOM 16 | 1.6 | 1501 | 2200.8 | 109.7 | 130.1 | 30.3 | 78.1 | 114.7 | 35.3 | 94.2 | 115.4 | 230.9
XOM 16 | 1.7 | 1500 | 2199.9 | 109.8 | 130 | 30.1 | 78 | 115.3 | 35.5 | 93.8 | 115.3 | 229.7
XOM 16 | 1.8 | 1501 | 2199.9 | 109.7 | 129.9 | 30.2 | 78 | 115.9 | 34.7 | 94 | 115.3 | 231.1
XOM 16 | 1.9 | 1500 | 2199.9 | 110.2 | 130.2 | 29.9 | 77.9 | 116.4 | 35.1 | 94.2 | 115.3 | 231.2
XOM 16 | 2 | 1500 | 2199.3 | 110.1 | 130.2 | 29.8 | 78 | 116.7 | 35.8 | 93.9 | 115.3 | 230
XOM 16 | 2.1 | 1500 | 2199.5 | 110.1 | 130 | 29.6 | 78 | 117.4 | 34.6 | 93.9 | 115.3 | 230.9
XOM 16 | 2.2 | 1500 | 2201.1 | 110.1 | 130 | 30.2 | 78.1 | 117.6 | 34.8 | 94 | 115.3 | 231.1
XOM 16 | 2.3 | 1499 | 2200 | 109.6 | 130.3 | 30.3 | 77.9 | 117.5 | 35.4 | 94.1 | 115.3 | 231.3
XOM 16 | 2.4 | 1500 | 2201.9 | 110 | 130.3 | 30.1 | 78.1 | 117.6 | 35.2 | 94.1 | 115.3 | 231.5
XOM 16 | 2.5 | 1500 | 2202.5 | 109.9 | 129.9 | 29.6 | 77.9 | 117.3 | 34.7 | 94.2 | 115.3 | 232
XOM 16 | 2.6 | 1500 | 2200.5 | 110 | 130.1 | 29.8 | 78 | 117.4 | 34.9 | 93.9 | 115.3 | 230.7
XOM 16 | 2.7 | 1499 | 2199.2 | 109.9 | 129.7 | 30.1 | 78.1 | 117.4 | 34.9 | 93.9 | 115.2 | 230.8
XOM 16 | 2.8 | 1500 | 2200.7 | 109.8 | 130 | 30 | 78 | 117.7 | 35.2 | 94.1 | 115.2 | 231.2
XOM 16 | 2.9 | 1500 | 2199.7 | 110 | 129.9 | 30.4 | 78.1 | 117.5 | 35.5 | 94 | 115.3 | 230.6
XOM 16 | 3 | 1500 | 2199.6 | 110.1 | 130.1 | 30.6 | 78 | 117.8 | 35.5 | 94 | 115.2 | 231
XOM 16 | 3.1 | 1499 | 2198.9 | 110.1 | 130 | 29.8 | 78 | 118.2 | 35.3 | 93.8 | 115.2 | 230.3
XOM 16 | 3.2 | 1500 | 2199.6 | 110.4 | 130.2 | 29.6 | 78 | 117.4 | 35.3 | 93.9 | 115.2 | 231
XOM 16 | 3.3 | 1500 | 2199.3 | 110.1 | 130 | 29.9 | 78 | 117.8 | 35.1 | 93.9 | 115.3 | 230.2
XOM 16 | 3.4 | 1500 | 2199.4 | 109.8 | 129.9 | 30.1 | 77.9 | 117.8 | 34.9 | 93.8 | 115.3 | 229.8
XOM 16 | 3.5 | 1500 | 2199.8 | 110 | 130.1 | 30 | 77.9 | 117.8 | 35 | 93.9 | 115.3 | 230
XOM 16 | 3.6 | 1500 | 2200 | 110 | 130 | 30 | 78 | 117.7 | 35.2 | 94 | 115.2 | 231.2
XOM 16 | 3.7 | 1499 | 2201.1 | 109.4 | 130 | 30.1 | 77.9 | 117.5 | 35 | 94.1 | 115.4 | 230.8
XOM 16 | 3.8 | 1499 | 2198.9 | 110 | 129.9 | 30 | 77.9 | 117.7 | 34.9 | 93.9 | 115.3 | 230.6
XOM 16 | 3.9 | 1500 | 2200.2 | 110.3 | 130 | 29.8 | 78 | 117.8 | 35.1 | 94.1 | 115.3 | 231.3
XOM 16 | 4 | 1500 | 2199.9 | 109.8 | 130.1 | 29.7 | 77.9 | 117.8 | 34.2 | 94 | 115.2 | 230.5
XOM 16 | 4.1 | 1500 | 2199.3 | 110.2 | 130 | 30.1 | 78 | 117.5 | 35.2 | 93.9 | 115.3 | 230.3
XOM 16 | 4.2 | 1500 | 2197.8 | 110 | 130 | 29.9 | 78.1 | 117.6 | 35.7 | 93.9 | 115.3 | 230.6
XOM 16 | 4.3 | 1500 | 2199.9 | 110.2 | 130.1 | 30.2 | 78.1 | 117.8 | 35.5 | 94.1 | 115.3 | 231.2
XOM 16 | 4.4 | 1500 | 2200.6 | 110.1 | 129.9 | 30.3 | 78 | 117.7 | 35.5 | 93.8 | 115.3 | 230.8
XOM 16 | 4.5 | 1500 | 2198.4 | 110 | 129.9 | 30.2 | 78 | 117.9 | 35.5 | 93.8 | 115.3 | 230.9
XOM 16 | 4.6 | 1500 | 2198.9 | 109.9 | 130 | 30.1 | 78 | 117.4 | 35.4 | 94 | 115.2 | 231.4
XOM 16 | 4.7 | 1499 | 2198.5 | 109.5 | 130 | 30.4 | 78.1 | 117.7 | 35.5 | 93.9 | 115.3 | 230
XOM 16 | 4.8 | 1500 | 2200.1 | 110.1 | 130.1 | 30 | 78 | 117.8 | 35.6 | 94 | 115.2 | 231.8
XOM 16 | 4.9 | 1500 | 2201.1 | 109.7 | 130.1 | 29.7 | 77.9 | 117.8 | 35.8 | 94.1 | 115.4 | 230.9
XOM 16 | 5 | 1501 | 2201.5 | 110 | 130.2 | 30 | 78.1 | 118.2 | 35.4 | 94 | 115.4 | 230.7
XOM 16 | 5.1 | 1500 | 2200 | 110 | 130.3 | 30.3 | 78 | 117.5 | 35.2 | 94.1 | 115.3 | 230.8
XOM 16 | 5.2 | 1500 | 2199.2 | 108.8 | 129.9 | 30.3 | 78 | 117.9 | 35 | 94 | 115.3 | 230.7
XOM 16 | 5.3 | 1500 | 2200.7 | 110.3 | 130 | 29.7 | 78.1 | 117.9 | 35.2 | 94.1 | 115.4 | 231.4
XOM 16 | 5.4 | 1500 | 2201.2 | 110.2 | 130.1 | 29.8 | 78.1 | 118 | 35.3 | 94.1 | 115.3 | 232
XOM 16 | 5.5 | 1500 | 2202 | 109.7 | 129.9 | 30.1 | 78.1 | 117.9 | 35.1 | 94.2 | 115.4 | 231.4
XOM 16 | 5.6 | 1501 | 2200.4 | 110.1 | 130 | 30.3 | 78 | 117.8 | 35.3 | 93.9 | 115.3 | 230.6
XOM 16 | 5.7 | 1500 | 2199.4 | 110.4 | 129.8 | 29.9 | 77.9 | 118 | 35.2 | 93.9 | 115.4 | 231.1
XOM 16 | 5.8 | 1500 | 2199.4 | 110.1 | 130.1 | 30 | 78 | 117.9 | 35.1 | 93.9 | 115.3 | 231.2
XOM 16 | 5.9 | 1500 | 2199.7 | 109.8 | 129.9 | 30 | 77.9 | 117.8 | 35.2 | 93.9 | 115.3 | 231.6
XOM 16 | 6 | 1500 | 2198.8 | 110 | 130.1 | 30 | 78.1 | 117.9 | 35 | 93.9 | 115.3 | 231.1
XOM 16 | 6.1 | 1500 | 2200 | 110.1 | 130.1 | 29.8 | 78.1 | 117.8 | 35 | 93.9 | 115.4 | 231
XOM 16 | 6.2 | 1500 | 2200.7 | 110 | 130.1 | 30 | 78 | 117.8 | 35 | 94.1 | 115.2 | 232
XOM 16 | 6.3 | 1500 | 2199.5 | 109.8 | 130 | 30.1 | 78 | 117.8 | 34.9 | 93.9 | 115.3 | 230.6
XOM 16 | 6.4 | 1500 | 2199.4 | 110.3 | 130.2 | 30.4 | 78.1 | 117.8 | 34.8 | 93.9 | 115.2 | 230.5
XOM 16 | 6.5 | 1500 | 2201.7 | 109.8 | 130.1 | 30 | 78 | 117.8 | 34.8 | 94.1 | 115.4 | 231.4
XOM 16 | 6.6 | 1500 | 2199.8 | 110 | 129.9 | 29.7 | 78.1 | 118 | 34.8 | 93.8 | 115.3 | 230.7
XOM 16 | 6.7 | 1500 | 2200.8 | 109.7 | 130 | 29.8 | 77.9 | 117.5 | 35.4 | 94.1 | 115.3 | 231.1
XOM 16 | 6.8 | 1500 | 2200.7 | 110 | 129.9 | 30.2 | 78 | 117.9 | 35.8 | 93.9 | 115.4 | 229.9
XOM 16 | 6.9 | 1500 | 2199.2 | 109.9 | 130 | 30.3 | 78 | 117.8 | 35.2 | 93.9 | 115.3 | 229.9
XOM 16 | 7 | 1500 | 2200.1 | 110.1 | 130 | 29.8 | 78 | 118 | 34.8 | 94.1 | 115.3 | 231.7
XOM 16 | 7.1 | 1500 | 2199.4 | 110.1 | 129.9 | 29.2 | 78 | 118 | 34.6 | 93.9 | 115.2 | 232
XOM 16 | 7.2 | 1500 | 2197.8 | 110 | 129.9 | 30.5 | 78.1 | 118.1 | 35.4 | 93.9 | 115.3 | 230.8
XOM 16 | 7.3 | 1500 | 2201 | 110.2 | 130 | 30.6 | 78 | 117.9 | 35.3 | 94.2 | 115.3 | 231.1
XOM 16 | 7.4 | 1500 | 2199.4 | 110.2 | 130 | 29.9 | 78 | 118 | 34.7 | 94 | 115.2 | 231.1
XOM 16 | 7.5 | 1501 | 2200.1 | 109.9 | 130.4 | 29.7 | 78 | 117.9 | 35 | 93.9 | 115.3 | 230.9
XOM 16 | 7.6 | 1500 | 2201.3 | 110.1 | 130 | 30.8 | 78.1 | 117.9 | 35.4 | 94.2 | 115.3 | 230.6
XOM 16 | 7.7 | 1500 | 2199 | 110.2 | 130.1 | 30 | 78 | 118.2 | 35.2 | 93.8 | 115.3 | 230.4
XOM 16 | 7.8 | 1501 | 2200.4 | 109.9 | 130.1 | 29.4 | 78 | 118.1 | 34.9 | 93.9 | 115.4 | 231.1
XOM 16 | 7.9 | 1499 | 2200.6 | 109.7 | 130 | 30.1 | 78 | 118.1 | 34.7 | 94.2 | 115.3 | 231.4
XOM 16 | 8 | 1501 | 2200.4 | 110.2 | 129.9 | 31.2 | 77.9 | 118 | 35.7 | 93.9 | 115.3 | 229.5
XOM 16 | 8.1 | 1500 | 2199 | 109.9 | 129.9 | 30 | 77.9 | 117.9 | 35 | 93.8 | 115.3 | 230
XOM 16 | 8.2 | 1499 | 2200.7 | 110.1 | 130.4 | 29.7 | 78 | 118 | 34.9 | 94.2 | 115.3 | 231
XOM 16 | 8.3 | 1500 | 2199 | 110.2 | 130.1 | 29.8 | 77.9 | 117.9 | 36.5 | 94 | 115.2 | 230.4
XOM 16 | 8.4 | 1501 | 2201.6 | 110.3 | 130 | 30.5 | 77.9 | 118 | 35.1 | 94.1 | 115.3 | 230.4
XOM 16 | 8.5 | 1500 | 2200.9 | 109.9 | 129.9 | 30.4 | 78 | 118 | 35.4 | 94.1 | 115.3 | 230.4
XOM 16 | 8.6 | 1500 | 2199 | 110.1 | 130 | 29.8 | 78 | 117.9 | 34.8 | 93.8 | 115.3 | 230.2
XOM 16 | 8.7 | 1500 | 2199.6 | 109.7 | 129.9 | 29.9 | 78 | 118 | 35 | 93.9 | 115.3 | 230.4
XOM 16 | 8.8 | 1500 | 2201.5 | 110.2 | 130.1 | 29.6 | 78.1 | 118.1 | 35 | 94.1 | 115.4 | 230.7
XOM 16 | 8.9 | 1499 | 2200.7 | 109.9 | 130.2 | 30.1 | 78.1 | 118.2 | 34.8 | 94.1 | 115.3 | 230.2
XOM 16 | 9 | 1500 | 2199.3 | 109.8 | 130 | 30.2 | 77.9 | 118.1 | 35.4 | 93.9 | 115.3 | 229
XOM 16 | 9.1 | 1499 | 2198.8 | 109.9 | 130.2 | 30 | 78 | 117.9 | 35.1 | 94.1 | 115.2 | 230
XOM 16 | 9.2 | 1500 | 2200.1 | 110.1 | 130 | 29.8 | 77.9 | 117.8 | 34.2 | 94.2 | 115.2 | 230.1
XOM 16 | 9.3 | 1500 | 2199.8 | 110.1 | 130.1 | 30 | 78 | 117.6 | 36 | 93.9 | 115.3 | 229
XOM 16 | 9.4 | 1500 | 2199.6 | 109.5 | 130 | 29.4 | 78 | 118 | 35 | 94 | 115.4 | 229.5
XOM 16 | 9.5 | 1500 | 2200.6 | 110.1 | 129.9 | 30 | 78.1 | 117.8 | 34.5 | 94.2 | 115.3 | 230.1
XOM 16 | 9.6 | 1500 | 2200.2 | 109.9 | 130 | 30.1 | 78.1 | 117.5 | 35.7 | 94.2 | 115.3 | 230.4
XOM 16 | 9.7 | 1500 | 2198.3 | 109.8 | 129.8 | 30.7 | 78.1 | 117.9 | 34.6 | 94.1 | 115.2 | 229.4
XOM 16 | 9.8 | 1500 | 2200.5 | 110.4 | 130 | 29.8 | 78.1 | 118.2 | 35 | 94.1 | 115.2 | 230
XOM 16 | 9.9 | 1500 | 2199.6 | 110.1 | 130.2 | 29.7 | 78.1 | 117.9 | 34.8 | 94.1 | 115.2 | 230
XOM 16 | 10 | 1499 | 2200 | 110.1 | 130.3 | 30.1 | 78 | 118.2 | 34.6 | 94.1 | 115.3 | 229.9
XOM 16 | 10.1 | 1500 | 2201.4 | 110 | 130.7 | 30.7 | 77.9 | 117.9 | 35.9 | 94.1 | 115.3 | 229.6
XOM 16 | 10.2 | 1500 | 2202.1 | 109.9 | 129.9 | 29.7 | 77.9 | 117.9 | 34.6 | 94.1 | 115.3 | 229.7
XOM 16 | 10.3 | 1500 | 2199.9 | 110.2 | 130.1 | 29.4 | 78.1 | 117.8 | 35.4 | 94.1 | 115.3 | 230
XOM 16 | 10.4 | 1500 | 2198.7 | 110.2 | 130 | 29.7 | 77.9 | 118 | 35.5 | 93.9 | 115.2 | 229.5
XOM 16 | 10.5 | 1500 | 2200.2 | 109.9 | 130 | 29.9 | 78 | 117.9 | 34.4 | 94.1 | 115.4 | 229.9
XOM 16 | 10.6 | 1500 | 2199.8 | 110.1 | 130.3 | 30.5 | 78 | 117.9 | 35.5 | 94.1 | 115.2 | 229.5
XOM 16 | 10.7 | 1500 | 2199.4 | 110.1 | 130.1 | 29.5 | 78 | 118.1 | 35.5 | 94.1 | 115.3 | 230.4
XOM 16 | 10.8 | 1500 | 2199.1 | 110 | 130 | 29.7 | 78 | 118.1 | 34.6 | 93.9 | 115.3 | 229.4
XOM 16 | 10.9 | 1500 | 2200.3 | 110.3 | 130.1 | 30 | 78 | 118.1 | 35.5 | 94 | 115.2 | 229.7
XOM 16 | 11 | 1500 | 2199.6 | 110 | 130 | 30.6 | 78 | 118 | 34.9 | 94 | 115.2 | 229.7
XOM 16 | 11.1 | 1500 | 2199.9 | 109.7 | 129.9 | 30.2 | 77.7 | 117.9 | 34.9 | 94.1 | 115.4 | 229.3
XOM 16 | 11.2 | 1500 | 2201.2 | 110.4 | 130 | 30.1 | 78.2 | 118 | 35.7 | 94.1 | 115.3 | 230.4
XOM 16 | 11.3 | 1500 | 2200.5 | 110.1 | 130.1 | 30 | 78.1 | 118 | 34.5 | 94.2 | 115.3 | 230.3
XOM 16 | 11.4 | 1500 | 2200.7 | 110.2 | 130 | 29.7 | 77.9 | 118.3 | 35.6 | 94.1 | 115.3 | 230.8
XOM 16 | 11.5 | 1500 | 2199.5 | 109.7 | 129.9 | 29.6 | 78 | 118.2 | 35.1 | 93.9 | 115.2 | 230.4
XOM 16 | 11.6 | 1501 | 2201.4 | 110.8 | 130.1 | 29.9 | 77.9 | 118.4 | 34.5 | 94.1 | 115.3 | 230.3
XOM 16 | 11.7 | 1501 | 2200.5 | 110 | 129.9 | 30.1 | 78 | 118.1 | 36 | 93.9 | 115.3 | 229.1
XOM 16 | 11.8 | 1500 | 2199.8 | 110.1 | 129.9 | 30.2 | 78 | 117.9 | 34.5 | 94.1 | 115.4 | 229.5
XOM 16 | 11.9 | 1500 | 2200.5 | 110 | 130 | 30.1 | 78 | 118.5 | 35.2 | 94.2 | 115.3 | 229.9
XOM 16 | 12 | 1500 | 2200.4 | 110 | 129.9 | 29.7 | 77.9 | 117.9 | 34.6 | 94.1 | 115.3 | 229.5
XOM 16 | 12.1 | 1500 | 2199.9 | 110.1 | 130.1 | 29.8 | 78 | 117.9 | 36.3 | 93.9 | 115.3 | 228.5
XOM 16 | 12.2 | 1500 | 2200.5 | 109.7 | 129.9 | 30.1 | 78 | 118.2 | 34.6 | 94.1 | 115.4 | 229.2
XOM 16 | 12.3 | 1500 | 2199.1 | 108.9 | 129.9 | 30.7 | 78 | 118.2 | 35.2 | 93.9 | 115.3 | 228.4
XOM 16 | 12.4 | 1500 | 2199.6 | 110.3 | 130 | 30 | 78.2 | 118 | 35.5 | 93.9 | 115.3 | 229.1
XOM 16 | 12.5 | 1500 | 2201.2 | 110.1 | 130.2 | 29.6 | 78.1 | 118.1 | 34.9 | 94 | 115.3 | 230
XOM 16 | 12.6 | 1500 | 2199.6 | 109.6 | 130 | 29.8 | 77.9 | 118.2 | 35.3 | 93.9 | 115.3 | 228.9
XOM 16 | 12.7 | 1500 | 2200.6 | 110.1 | 129.9 | 30.4 | 78.3 | 118.3 | 34.6 | 94.1 | 115.4 | 229.2
XOM 16 | 12.8 | 1500 | 2199.7 | 110 | 129.9 | 30.3 | 78.2 | 118.2 | 35.7 | 94.1 | 115.3 | 229.1
XOM 16 | 12.9 | 1500 | 2199.4 | 110.4 | 130 | 29.9 | 78 | 118.3 | 34.6 | 94.1 | 115.4 | 229.7
XOM 16 | 13 | 1500 | 2199.4 | 110.2 | 130 | 30 | 78 | 118.4 | 35.6 | 94.1 | 115.3 | 229.8
XOM 16 | 13.1 | 1500 | 2199.3 | 110.2 | 129.8 | 30.1 | 77.9 | 118.3 | 34.5 | 93.9 | 115.2 | 229.2
XOM 16 | 13.2 | 1499 | 2200 | 109.9 | 130.1 | 30 | 78 | 118.3 | 35.7 | 94.1 | 115.2 | 229.6
XOM 16 | 13.3 | 1500 | 2198.6 | 110.2 | 129.9 | 30 | 78.1 | 118.1 | 34.7 | 93.9 | 115.3 | 229.2
XOM 16 | 13.4 | 1500 | 2201.5 | 109.8 | 130.1 | 29.9 | 78.3 | 118.2 | 36.5 | 94.2 | 115.3 | 230.2
XOM 16 | 13.5 | 1500 | 2199.5 | 109.7 | 129.9 | 29.7 | 77.7 | 118.2 | 34.8 | 93.9 | 115.3 | 228.9
XOM 16 | 13.6 | 1501 | 2199.6 | 110.1 | 130 | 30 | 77.9 | 118.1 | 34.6 | 93.9 | 115.3 | 229
XOM 16 | 13.7 | 1500 | 2200 | 110 | 129.9 | 30 | 78.2 | 118.1 | 35.3 | 93.9 | 115.3 | 228.9
XOM 16 | 13.8 | 1500 | 2199.8 | 110.2 | 130.2 | 30 | 78.1 | 117.9 | 35.7 | 94.1 | 115.3 | 229.6
XOM 16 | 13.9 | 1500 | 2200.9 | 110 | 129.9 | 29.9 | 78.3 | 118 | 34.7 | 94.1 | 115.3 | 229.9
XOM 16 | 14 | 1500 | 2200.6 | 109.9 | 130 | 29.9 | 78 | 118.1 | 34.6 | 93.9 | 115.3 | 229.2
XOM 16 | 14.1 | 1500 | 2200.3 | 110 | 129.9 | 29.9 | 77.9 | 118.2 | 35.6 | 94.1 | 115.4 | 229.3
XOM 16 | 14.2 | 1501 | 2200.4 | 110.1 | 130 | 30.3 | 78 | 118.1 | 35.5 | 94 | 115.3 | 229.6
XOM 16 | 14.3 | 1500 | 2200 | 110.3 | 130.1 | 30.4 | 78.1 | 118.1 | 34.8 | 93.9 | 115.3 | 229
XOM 16 | 14.4 | 1499 | 2201.1 | 110 | 130 | 30.1 | 78.1 | 118.4 | 35.2 | 94.2 | 115.3 | 229.7
XOM 16 | 14.5 | 1500 | 2199.4 | 109.6 | 130 | 29.4 | 77.7 | 118.2 | 35.1 | 94 | 115.3 | 230.4
XOM 16 | 14.6 | 1499 | 2198.7 | 110 | 130.1 | 31.3 | 78.1 | 118.5 | 35.8 | 93.9 | 115.3 | 229.2
XOM 16 | 14.7 | 1500 | 2199.8 | 110 | 129.9 | 29.8 | 78.2 | 118.3 | 34.4 | 93.8 | 115.2 | 230.2
XOM 16 | 14.8 | 1500 | 2201.9 | 109.9 | 130 | 29.5 | 78.3 | 118 | 35.2 | 94.2 | 115.3 | 231.1
XOM 16 | 14.9 | 1500 | 2201.4 | 109.8 | 129.7 | 29.8 | 78.2 | 118.2 | 34.8 | 94.1 | 115.4 | 230.5
XOM 16 | 15 | 1500 | 2200.3 | 110.1 | 130.1 | 30.3 | 78 | 118.2 | 36 | 94.2 | 115.3 | 230.9
XOM 16 | 15.1 | 1500 | 2199.9 | 110 | 130.1 | 30.1 | 78 | 118.2 | 34.2 | 93.9 | 115.3 | 229.8
XOM 16 | 15.2 | 1501 | 2199.5 | 109.7 | 130.4 | 30.1 | 78 | 118.1 | 34.9 | 93.9 | 115.3 | 228.8
XOM 16 | 15.3 | 1500 | 2201.4 | 109.4 | 129.8 | 30 | 78 | 118.4 | 35.5 | 94.1 | 115.3 | 230
XOM 16 | 15.4 | 1500 | 2199.7 | 110.1 | 130 | 29.6 | 78 | 118.4 | 35 | 93.9 | 115.3 | 229.7
XOM 16 | 15.5 | 1501 | 2200.3 | 110.5 | 129.7 | 29.9 | 78.2 | 118.4 | 35.5 | 93.9 | 115.4 | 229.8
XOM 16 | 15.6 | 1500 | 2200 | 110.1 | 130.1 | 30.4 | 78 | 118.3 | 34.9 | 93.9 | 115.3 | 228.9
XOM 16 | 15.7 | 1500 | 2200.2 | 109.6 | 129.9 | 30.4 | 78 | 118.3 | 34.9 | 94.1 | 115.3 | 229.8
XOM 16 | 15.8 | 1501 | 2201.9 | 110 | 130.1 | 30.1 | 78 | 118.3 | 35.4 | 94.1 | 115.3 | 230.2
XOM 16 | 15.9 | 1500 | 2199.4 | 109.8 | 129.9 | 29.3 | 78 | 118.2 | 35.3 | 93.8 | 115.4 | 229.7
XOM 16 | 16 | 1500 | 2200 | 110.2 | 130 | 30 | 78 | 118.2 | 34.7 | 93.9 | 115.2 | 229.1
XOM 16 | 16.1 | 1499 | 2197.8 | 110 | 129.9 | 30.1 | 78 | 118.1 | 35.3 | 94 | 115.3 | 229.1
XOM 16 | 16.2 | 1501 | 2200.1 | 110.2 | 130 | 30.3 | 78 | 118.1 | 34.5 | 93.9 | 115.3 | 228.6
XOM 16 | 16.3 | 1500 | 2200.4 | 109.9 | 130 | 30.2 | 78 | 118.3 | 35.4 | 94.1 | 115.3 | 229.3
XOM 16 | 16.4 | 1500 | 2199.1 | 110.1 | 130.1 | 29.9 | 78 | 118.3 | 34.5 | 93.9 | 115.3 | 229.2
XOM 16 | 16.5 | 1499 | 2199 | 109.8 | 130.1 | 29.5 | 78 | 118.1 | 34.7 | 94.1 | 115.3 | 229.8
XOM 16 | 16.6 | 1501 | 2200.7 | 109.9 | 129.8 | 29.8 | 78 | 118.2 | 35.5 | 94.1 | 115.3 | 229.3
XOM 16 | 16.7 | 1499 | 2199.3 | 109.9 | 130 | 30.1 | 78 | 118 | 34.4 | 94.1 | 115.2 | 229.5
XOM 16 | 16.8 | 1500 | 2198.4 | 109.8 | 130.3 | 31.2 | 78.1 | 118.5 | 35.2 | 93.9 | 115.3 | 228.4
XOM 16 | 16.9 | 1501 | 2200.5 | 110.2 | 129.9 | 30.1 | 78.2 | 118.4 | 35.3 | 94 | 115.3 | 229.7
XOM 16 | 17 | 1500 | 2202 | 110.1 | 130 | 29.9 | 78.1 | 118.5 | 34.9 | 94.2 | 115.3 | 230.6
XOM 16 | 17.1 | 1500 | 2200.3 | 110 | 130 | 29.7 | 77.9 | 118.2 | 35.2 | 94.1 | 115.2 | 230.3
XOM 16 | 17.2 | 1500 | 2199.6 | 110.2 | 130 | 29.6 | 77.9 | 118.4 | 35.1 | 94 | 115.3 | 229.7
XOM 16 | 17.3 | 1500 | 2198.3 | 110 | 130 | 30.3 | 78 | 118.3 | 34.8 | 93.9 | 115.3 | 228.7
XOM 16 | 17.4 | 1501 | 2201.4 | 109.8 | 130 | 30.2 | 78.1 | 118.4 | 35.5 | 94.1 | 115.3 | 230.2
XOM 16 | 17.5 | 1500 | 2200.9 | 110.1 | 130 | 30 | 78 | 118.4 | 34.4 | 94.2 | 115.3 | 230
XOM 16 | 17.6 | 1500 | 2199.6 | 110.1 | 129.9 | 29.9 | 78 | 118.4 | 35.3 | 93.9 | 115.4 | 228.9
XOM 16 | 17.7 | 1500 | 2199.9 | 110.1 | 130 | 29.5 | 78 | 118.2 | 34.7 | 93.8 | 115.4 | 229.6
XOM 16 | 17.8 | 1500 | 2200.3 | 110.8 | 129.9 | 30.1 | 78 | 118.1 | 35.2 | 94.2 | 115.3 | 230.4
XOM 16 | 17.9 | 1499 | 2200.7 | 110 | 130 | 30.6 | 78 | 118.4 | 35 | 94.2 | 115.3 | 230.1
XOM 16 | 18 | 1500 | 2200 | 109.6 | 130 | 30.1 | 78 | 118.5 | 35.3 | 93.9 | 115.3 | 230.1
XOM 16 | 18.1 | 1500 | 2201.6 | 108.2 | 129.9 | 30.1 | 77.9 | 118.4 | 35.2 | 94.1 | 115.3 | 230.2
XOM 16 | 18.2 | 1500 | 2199.1 | 110.1 | 130.1 | 30.1 | 78 | 117.5 | 35 | 93.9 | 115.3 | 227.3
XOM 16 | 18.3 | 1500 | 2200.3 | 110.5 | 130 | 29.9 | 77.9 | 117.1 | 35.7 | 94.2 | 115.3 | 228.6
XOM 16 | 18.4 | 1500 | 2201 | 109.9 | 130 | 29.4 | 78 | 117.3 | 34.5 | 94.1 | 115.3 | 228.5
XOM 16 | 18.5 | 1500 | 2198.9 | 110.2 | 130.1 | 30.6 | 77.9 | 117.3 | 35.2 | 93.9 | 115.2 | 227.1
XOM 16 | 18.6 | 1500 | 2199.2 | 110 | 130 | 30.3 | 78.1 | 117 | 35.2 | 93.9 | 115.3 | 227.3
XOM 16 | 18.7 | 1500 | 2201 | 110.1 | 130 | 29.7 | 78.1 | 117.4 | 35.5 | 94 | 115.3 | 228.4
XOM 16 | 18.8 | 1500 | 2199.7 | 109.9 | 130 | 29.5 | 77.9 | 117.1 | 34.4 | 93.9 | 115.3 | 228.2
XOM 16 | 18.9 | 1500 | 2200.5 | 110 | 130.1 | 30.1 | 78.1 | 117.2 | 35.6 | 94.1 | 115.3 | 228.1
XOM 16 | 19 | 1499 | 2199.8 | 109.8 | 129.9 | 30.3 | 78 | 117.4 | 34.8 | 94.1 | 115.3 | 228.2
XOM 16 | 19.1 | 1500 | 2198.4 | 109.8 | 129.9 | 30.2 | 77.9 | 117.2 | 34.7 | 93.8 | 115.3 | 227
XOM 16 | 19.2 | 1500 | 2200.3 | 109.9 | 130 | 30.2 | 78 | 117.4 | 35.4 | 94.1 | 115.4 | 227.8
XOM 16 | 19.3 | 1500 | 2200.1 | 109.5 | 130.1 | 30.1 | 77.9 | 117.3 | 34.9 | 94.1 | 115.3 | 228.3
XOM 16 | 19.4 | 1500 | 2199.4 | 109.6 | 130.1 | 30 | 78 | 117.2 | 34.8 | 93.9 | 115.3 | 227.6
XOM 16 | 19.5 | 1500 | 2200 | 110.1 | 130.1 | 29.6 | 78 | 117.5 | 35.6 | 94.2 | 115.3 | 229
XOM 16 | 19.6 | 1500 | 2201.9 | 109.7 | 130 | 29.9 | 78 | 117.3 | 34.3 | 94.2 | 115.3 | 228.4
XOM 16 | 19.7 | 1500 | 2200.2 | 109.5 | 130 | 30.3 | 78 | 118.6 | 35.4 | 94 | 115.3 | 229.4
XOM 16 | 19.8 | 1500 | 2199.2 | 110.3 | 129.9 | 30.3 | 78.1 | 117.4 | 34.9 | 93.9 | 115.3 | 227.1
XOM 16 | 19.9 | 1500 | 2198.1 | 109.9 | 130.1 | 30.1 | 77.9 | 117.2 | 34.8 | 93.8 | 115.3 | 226.9
XOM 16 | 20 | 1500 | 2201 | 110.1 | 130.1 | 30.1 | 78.2 | 117.5 | 35.4 | 94.2 | 115.4 | 228.3
XOM 16 | 20.1 | 1500 | 2199 | 110.1 | 130.3 | 30 | 78.1 | 117.5 | 35 | 93.8 | 115.3 | 227.1
XOM 16 | 20.2 | 1500 | 2199.8 | 110.1 | 129.9 | 30.1 | 77.9 | 118.1 | 35.5 | 93.9 | 115.3 | 229.2
XOM 16 | 20.3 | 1499 | 2200.1 | 110.1 | 130.1 | 30.1 | 78 | 118.3 | 34.3 | 94.1 | 115.2 | 229.8
XOM 16 | 20.4 | 1500 | 2200.9 | 110 | 130 | 29.5 | 77.9 | 118.2 | 34.8 | 94.1 | 115.3 | 229.9
XOM 16 | 20.5 | 1500 | 2198.3 | 109.9 | 130.3 | 29.9 | 78.2 | 118.3 | 35.1 | 93.9 | 115.3 | 229
XOM 16 | 20.6 | 1500 | 2199.7 | 109.9 | 129.9 | 30.2 | 77.9 | 118.5 | 35.1 | 94.1 | 115.3 | 230
XOM 16 | 20.7 | 1500 | 2199.7 | 110.1 | 129.9 | 30.4 | 78 | 118.6 | 35 | 94.1 | 115.2 | 230.1
XOM 16 | 20.8 | 1500 | 2200.7 | 109.6 | 129.9 | 30.3 | 78 | 118.6 | 35.1 | 94.2 | 115.4 | 229.2
XOM 16 | 20.9 | 1500 | 2201.1 | 110 | 130.1 | 30.2 | 78.1 | 118.6 | 35.6 | 94.1 | 115.4 | 229.1
XOM 16 | 21 | 1499 | 2198.9 | 110.1 | 130 | 30 | 78.1 | 118.8 | 34.8 | 94.1 | 115.3 | 229.7
XOM 16 | 21.1 | 1500 | 2200.7 | 109.8 | 129.9 | 29.8 | 78.1 | 118.4 | 35.8 | 94.1 | 115.4 | 229.5
XOM 16 | 21.2 | 1500 | 2199.8 | 110.3 | 130 | 29.6 | 78.1 | 118.5 | 35.2 | 93.9 | 115.4 | 228.8
XOM 16 | 21.3 | 1500 | 2200.7 | 110.4 | 130 | 30.5 | 78 | 118.4 | 35 | 94.1 | 115.2 | 229.4
XOM 16 | 21.4 | 1500 | 2200.5 | 110 | 130 | 30.2 | 78 | 118.5 | 35.2 | 94.1 | 115.2 | 229.6
XOM 16 | 21.5 | 1500 | 2201.5 | 109.8 | 130 | 30.2 | 78.1 | 118.4 | 35 | 94.2 | 115.3 | 230.2
XOM 16 | 21.6 | 1501 | 2201.3 | 110 | 130.3 | 29.9 | 77.9 | 118.3 | 34.5 | 93.9 | 115.4 | 229
XOM 16 | 21.7 | 1499 | 2200.6 | 110.2 | 130 | 29.5 | 78.1 | 118.5 | 35.8 | 94.2 | 115.2 | 230.7
XOM 16 | 21.8 | 1500 | 2200.2 | 110.2 | 130 | 29.9 | 78.1 | 118.5 | 34.9 | 93.9 | 115.3 | 229.3
XOM 16 | 21.9 | 1500 | 2200.5 | 110.3 | 130.1 | 30.2 | 78 | 118.5 | 34.6 | 94 | 115.3 | 229.6
XOM 16 | 22 | 1499 | 2199.7 | 109.8 | 130 | 30.6 | 77.9 | 118.6 | 35.3 | 93.9 | 115.2 | 229
XOM 16 | 22.1 | 1500 | 2199.7 | 110.1 | 130.1 | 29.8 | 78.1 | 118.7 | 35.9 | 94.1 | 115.4 | 229.4
XOM 16 | 22.2 | 1500 | 2198.9 | 110 | 129.8 | 29.5 | 78 | 118.4 | 34.8 | 93.9 | 115.3 | 229.3
XOM 16 | 22.3 | 1500 | 2199.9 | 110.1 | 130 | 30 | 78 | 118.6 | 35.4 | 94.1 | 115.2 | 229.8
XOM 16 | 22.4 | 1501 | 2200.3 | 109.9 | 129.9 | 29.9 | 78 | 118.4 | 35.7 | 93.9 | 115.3 | 228.9
XOM 16 | 22.5 | 1500 | 2200.7 | 109.9 | 130 | 29.9 | 78 | 118.6 | 34.7 | 94.2 | 115.4 | 229.7
XOM 16 | 22.6 | 1500 | 2199.4 | 109.8 | 129.9 | 30.2 | 77.9 | 118.5 | 35.2 | 93.9 | 115.4 | 229.1
XOM 16 | 22.7 | 1500 | 2201.3 | 110.3 | 130 | 30.5 | 78.1 | 118.9 | 34.9 | 94.1 | 115.3 | 229.7
XOM 16 | 22.8 | 1500 | 2199.5 | 109.9 | 129.9 | 30.3 | 78 | 118.7 | 34.7 | 93.9 | 115.3 | 229.3
XOM 16 | 22.9 | 1500 | 2200.6 | 109.9 | 129.6 | 29.1 | 78.1 | 118.7 | 35.5 | 93.9 | 115.4 | 229.9
XOM 16 | 23 | 1500 | 2201.2 | 109.8 | 130 | 30.2 | 78.1 | 118.6 | 34.7 | 94.2 | 115.2 | 229.9
XOM 16 | 23.1 | 1500 | 2199.7 | 110.1 | 130 | 30.4 | 78 | 118.4 | 34.9 | 93.9 | 115.3 | 228.5
XOM 16 | 23.2 | 1500 | 2199.7 | 109.8 | 129.8 | 30.2 | 78 | 118.7 | 35.2 | 94.1 | 115.2 | 229.3
XOM 16 | 23.3 | 1499 | 2199.1 | 109.6 | 130 | 29.4 | 78 | 118.4 | 34.4 | 93.9 | 115.3 | 229.4
XOM 16 | 23.4 | 1500 | 2199.4 | 110.1 | 129.9 | 30 | 78 | 118.4 | 35.2 | 94 | 115.3 | 229.2
XOM 16 | 23.5 | 1500 | 2201.5 | 110.2 | 130 | 30.3 | 78.1 | 117.2 | 35.8 | 94.2 | 115.3 | 227.6
XOM 16 | 23.6 | 1499 | 2200.6 | 110 | 129.9 | 30.5 | 77.9 | 118.3 | 34.7 | 94.2 | 115.3 | 229
XOM 16 | 23.7 | 1500 | 2198.4 | 110 | 130.1 | 30.3 | 78 | 118.2 | 35.3 | 93.8 | 115.3 | 228.7
XOM 16 | 23.8 | 1500 | 2200.7 | 110 | 130.1 | 29.8 | 77.9 | 118.6 | 35.3 | 94.1 | 115.3 | 229.6
XOM 16 | 23.9 | 1500 | 2199.8 | 110.2 | 129.8 | 30 | 78.2 | 118.4 | 34.6 | 93.8 | 115.3 | 229.5
XOM 16 | 24 | 1500 | 2201.1 | 110.2 | 130.1 | 30.3 | 78.2 | 118.4 | 35.3 | 94.2 | 115.4 | 229.6
XOM 16 | 24.1 | 1500 | 2199.9 | 110.2 | 129.9 | 29.6 | 78 | 118.5 | 35.1 | 93.9 | 115.2 | 230
XOM 16 | 24.2 | 1500 | 2198.8 | 110 | 130 | 29.9 | 77.7 | 118.7 | 34.9 | 93.8 | 115.3 | 228.8
XOM 16 | 24.3 | 1500 | 2201.8 | 110.1 | 130 | 30.7 | 78 | 118.8 | 35 | 94.1 | 115.2 | 230.2
XOM 16 | 24.4 | 1500 | 2199.2 | 110.3 | 130.2 | 30.1 | 78 | 118.9 | 35.1 | 93.8 | 115.3 | 229.5
XOM 16 | 24.5 | 1500 | 2200.6 | 109.8 | 130 | 30 | 77.9 | 118.8 | 35.7 | 94.2 | 115.3 | 230.7
XOM 16 | 24.6 | 1499 | 2197.6 | 110.1 | 129.9 | 29 | 77.9 | 118.7 | 33.8 | 93.8 | 115.3 | 230.7
XOM 16 | 24.7 | 1499 | 2199.1 | 110.2 | 130.1 | 30.1 | 77.8 | 118.8 | 35.9 | 94 | 115.2 | 230
XOM 16 | 24.8 | 1500 | 2200 | 110 | 130 | 30.4 | 77.7 | 119 | 34.9 | 93.9 | 115.3 | 229.5
XOM 16 | 24.9 | 1500 | 2200.6 | 109.8 | 129.9 | 30.2 | 77.9 | 118.8 | 34.8 | 94.1 | 115.4 | 230.6
XOM 16 | 25 | 1500 | 2199.2 | 109.5 | 129.9 | 30 | 78.1 | 118.7 | 35.5 | 94 | 115.2 | 230.7
XOM 16 | 25.1 | 1500 | 2200.4 | 110 | 130 | 29.9 | 78.3 | 118.8 | 34.6 | 94.1 | 115.3 | 231.2
XOM 16 | 25.2 | 1500 | 2199.1 | 109.9 | 130 | 29.8 | 78.1 | 118.7 | 34.5 | 93.9 | 115.3 | 229.6
XOM 16 | 25.3 | 1500 | 2199.1 | 110 | 130.1 | 30 | 77.9 | 118.7 | 35.2 | 94 | 115.2 | 230.4
XOM 16 | 25.4 | 1500 | 2199.3 | 109.8 | 130.2 | 29.8 | 77.8 | 118.6 | 35.4 | 93.8 | 115.3 | 229.7
XOM 16 | 25.5 | 1501 | 2199.7 | 110.1 | 129.9 | 29.7 | 77.9 | 118.4 | 34.4 | 93.8 | 115.3 | 229.4
XOM 16 | 25.6 | 1500 | 2200.9 | 109.8 | 129.9 | 30.3 | 78.1 | 118.5 | 35.1 | 94.2 | 115.4 | 229.6
XOM 16 | 25.7 | 1500 | 2199.3 | 109.8 | 130.1 | 30.5 | 78.2 | 118.4 | 35.4 | 93.9 | 115.3 | 229.4
XOM 16 | 25.8 | 1500 | 2198.8 | 110 | 129.9 | 30.1 | 78 | 118.7 | 34.5 | 93.9 | 115.3 | 229.4
XOM 16 | 25.9 | 1500 | 2198.7 | 110.1 | 130.2 | 29.9 | 77.8 | 118.5 | 35.6 | 94 | 115.3 | 230.1
XOM 16 | 26 | 1500 | 2200.9 | 109.8 | 130 | 29.9 | 77.8 | 118.7 | 34.7 | 94.1 | 115.2 | 231.1
XOM 16 | 26.1 | 1500 | 2198.7 | 109.9 | 129.9 | 30 | 78 | 118.7 | 35.3 | 93.8 | 115.3 | 229.8
XOM 16 | 26.2 | 1500 | 2201.8 | 109.9 | 129.9 | 30 | 78.1 | 118.8 | 35.4 | 94.2 | 115.3 | 231
XOM 16 | 26.3 | 1500 | 2200.5 | 109.6 | 129.8 | 30 | 78.1 | 118.6 | 34.2 | 94.1 | 115.3 | 230.6
XOM 16 | 26.4 | 1500 | 2199.6 | 110.1 | 130 | 30 | 78.1 | 118.8 | 35.1 | 94.1 | 115.2 | 231.2
XOM 16 | 26.5 | 1500 | 2199.3 | 109.8 | 129.9 | 29.8 | 78 | 118.6 | 34.8 | 93.9 | 115.3 | 230
XOM 16 | 26.6 | 1500 | 2200.1 | 110.2 | 130.1 | 29.7 | 78.1 | 118.6 | 35.2 | 94.2 | 115.2 | 231.6
XOM 16 | 26.7 | 1500 | 2200.6 | 110.4 | 130 | 29.9 | 78 | 118.7 | 34.8 | 94.2 | 115.3 | 230.6
XOM 16 | 26.8 | 1500 | 2199.7 | 109.7 | 129.9 | 30.4 | 78 | 118.9 | 34.8 | 93.9 | 115.3 | 229.6
XOM 16 | 26.9 | 1500 | 2199.5 | 109.8 | 130 | 29.4 | 77.7 | 118.5 | 35.6 | 93.9 | 115.4 | 229.5
XOM 16 | 27 | 1500 | 2201.6 | 109.9 | 130.1 | 29.5 | 77.8 | 118.8 | 35.2 | 94.1 | 115.3 | 231.7
XOM 16 | 27.1 | 1499 | 2201.5 | 109.2 | 129.9 | 30.3 | 77.8 | 118.8 | 35.1 | 94.2 | 115.3 | 230.7
XOM 16 | 27.2 | 1500 | 2198.8 | 110.2 | 130.1 | 30.4 | 78 | 118.8 | 34.4 | 93.8 | 115.3 | 229.9
XOM 16 | 27.3 | 1500 | 2200.8 | 109.8 | 130 | 29.8 | 78 | 118.6 | 35 | 94.2 | 115.3 | 231.4
XOM 16 | 27.4 | 1500 | 2200 | 109.9 | 129.9 | 29.5 | 78 | 118.7 | 35.1 | 93.9 | 115.3 | 230.9
XOM 16 | 27.5 | 1500 | 2200.2 | 110.3 | 130.2 | 29.6 | 78.1 | 118.8 | 35 | 93.9 | 115.2 | 231.1
XOM 16 | 27.6 | 1500 | 2198.6 | 110.1 | 130.2 | 30.7 | 78.2 | 118.7 | 34.8 | 93.9 | 115.3 | 229.5
XOM 16 | 27.7 | 1500 | 2199.5 | 110.5 | 130 | 30.4 | 78.2 | 118.8 | 35 | 93.9 | 115.3 | 230.1
XOM 16 | 27.8 | 1500 | 2200.8 | 110 | 130 | 29 | 78 | 118.6 | 35.2 | 94.1 | 115.3 | 232.2
XOM 16 | 27.9 | 1500 | 2198.9 | 109.9 | 130.1 | 29.8 | 78.1 | 118.9 | 34.7 | 93.8 | 115.4 | 230.2
XOM 16 | 28 | 1501 | 2198.7 | 110.1 | 130.2 | 29.1 | 77.9 | 107.5 | 34.8 | 93.6 | 115.2 | 225.2
XOM 16 | 28.1 | 1500 | 2200.1 | 109.8 | 130.1 | 30.1 | 77.9 | 108.1 | 35.4 | 94.3 | 115.4 | 226.1
XOM 16 | 28.2 | 1499 | 2199 | 110.4 | 130 | 30.6 | 78 | 108.6 | 34.8 | 93.7 | 115.1 | 225.4
XOM 16 | 28.3 | 1501 | 2201.6 | 109.9 | 129.9 | 30 | 78.1 | 109.3 | 35 | 94.1 | 115.4 | 226.1
XOM 16 | 28.4 | 1500 | 2200.6 | 110.2 | 130.1 | 30.3 | 77.9 | 109.5 | 35.1 | 94.3 | 115.3 | 227.2
XOM 16 | 28.5 | 1501 | 2201.8 | 109.9 | 129.9 | 30.1 | 78 | 110.2 | 34.6 | 94.2 | 115.4 | 226.7
XOM 16 | 28.6 | 1500 | 2199.1 | 110 | 129.9 | 29.6 | 77.8 | 110.4 | 36 | 93.7 | 115.3 | 225.5
XOM 16 | 28.7 | 1500 | 2198.2 | 109.8 | 130 | 29.3 | 77.8 | 111 | 34.9 | 93.7 | 115.3 | 225.6
XOM 16 | 28.8 | 1500 | 2198.5 | 110.5 | 129.9 | 30.1 | 77.8 | 111.4 | 34.7 | 93.8 | 115.3 | 225.2
XOM 16 | 28.9 | 1500 | 2198.1 | 109.6 | 129.9 | 30.7 | 77.9 | 111.8 | 35.6 | 93.8 | 115.3 | 224.7
XOM 16 | 29 | 1501 | 2203 | 109.9 | 129.9 | 30.1 | 78.1 | 112.4 | 34.9 | 94.2 | 115.4 | 226.7
XOM 16 | 29.1 | 1500 | 2202 | 110.2 | 130.1 | 29.2 | 78.1 | 112.7 | 35.5 | 94.2 | 115.3 | 227.7
XOM 16 | 29.2 | 1500 | 2201.2 | 110.1 | 129.9 | 30.3 | 78.3 | 113 | 34.9 | 94.3 | 115.4 | 226.9
XOM 16 | 29.3 | 1500 | 2200.2 | 110.1 | 130.1 | 30.5 | 78 | 113.8 | 35.3 | 94.2 | 115.4 | 225.9
XOM 16 | 29.4 | 1499 | 2200.5 | 109.6 | 129.9 | 29.8 | 77.8 | 114.1 | 34.7 | 94.2 | 115.2 | 227.7
XOM 16 | 29.5 | 1500 | 2199.2 | 109.7 | 130 | 29.6 | 77.8 | 114.5 | 35.7 | 93.8 | 115.2 | 226.5
XOM 16 | 29.6 | 1500 | 2198.1 | 109.7 | 129.9 | 30.1 | 78.1 | 114.9 | 34.8 | 93.8 | 115.2 | 225.4
XOM 16 | 29.7 | 1500 | 2201.2 | 109.8 | 130 | 30.3 | 78.2 | 115.7 | 35.2 | 94.2 | 115.4 | 225.6
XOM 16 | 29.8 | 1500 | 2199.2 | 110.1 | 130 | 30 | 78.2 | 116.2 | 35 | 93.8 | 115.3 | 225.5
XOM 16 | 29.9 | 1500 | 2202.2 | 109.2 | 130 | 29.8 | 78 | 116.6 | 34.4 | 94.3 | 115.2 | 227.7
XOM 16 | 30 | 1501 | 2203.4 | 110 | 129.9 | 29.9 | 77.9 | 116.9 | 35.5 | 94.2 | 115.5 | 226.2
XOM 16 | 30.1 | 1501 | 2201.6 | 109.5 | 130 | 30 | 77.9 | 116.8 | 34.6 | 94.1 | 115.4 | 225.8
XOM 16 | 30.2 | 1501 | 2199.5 | 110.1 | 130.1 | 29.9 | 78 | 117 | 35.3 | 93.9 | 115.4 | 225.3
XOM 16 | 30.3 | 1500 | 2201.5 | 109.8 | 129.8 | 30 | 78.1 | 116.8 | 34.6 | 94.2 | 115.4 | 226.6
XOM 16 | 30.4 | 1500 | 2199.4 | 110.1 | 130 | 30 | 78.1 | 117.1 | 35.3 | 94.2 | 115.3 | 226.2
XOM 16 | 30.5 | 1500 | 2202.2 | 110.2 | 129.9 | 30 | 78 | 117.1 | 34.9 | 94.2 | 115.3 | 226.9
XOM 16 | 30.6 | 1500 | 2201.3 | 110.5 | 130 | 30.1 | 77.7 | 116.9 | 35 | 94.2 | 115.2 | 226.8
XOM 16 | 30.7 | 1500 | 2199.4 | 110 | 129.9 | 29.6 | 77.8 | 116.9 | 35.2 | 93.9 | 115.3 | 226.3
XOM 16 | 30.8 | 1500 | 2202.6 | 109.9 | 130.1 | 29.7 | 78.1 | 116.8 | 34.4 | 94.2 | 115.3 | 227.2
XOM 16 | 30.9 | 1500 | 2201.1 | 110.2 | 130 | 30.6 | 78.2 | 117 | 35.2 | 94.2 | 115.3 | 226.6
XOM 16 | 31 | 1499 | 2198.6 | 109.9 | 130 | 30.4 | 78.1 | 117.1 | 35 | 93.8 | 115.2 | 225.4
XOM 16 | 31.1 | 1500 | 2198.8 | 109.8 | 130.1 | 30 | 77.8 | 116.8 | 34.6 | 93.7 | 115.3 | 224.8
XOM 16 | 31.2 | 1500 | 2202.5 | 110 | 130 | 29.3 | 77.8 | 116.9 | 34.8 | 94.2 | 115.4 | 227.2
XOM 16 | 31.3 | 1500 | 2200.4 | 109.9 | 130 | 30.7 | 78 | 117 | 35.3 | 94 | 115.2 | 225.3
XOM 16 | 31.4 | 1500 | 2201.2 | 110.1 | 129.9 | 30.1 | 78.1 | 116.9 | 35.1 | 94.3 | 115.3 | 226.9
XOM 16 | 31.5 | 1500 | 2199.1 | 110.2 | 130.3 | 29.9 | 78.1 | 116.9 | 34.8 | 93.8 | 115.3 | 225
XOM 16 | 31.6 | 1501 | 2201.3 | 110.8 | 129.9 | 29.6 | 78.1 | 116.9 | 35.3 | 94.2 | 115.3 | 226.9
XOM 16 | 31.7 | 1500 | 2200.2 | 109.5 | 129.9 | 30.1 | 77.8 | 117 | 34.9 | 94.3 | 115.3 | 227.2
XOM 16 | 31.8 | 1500 | 2201.9 | 109.8 | 130 | 30.2 | 77.9 | 117.1 | 34.6 | 94.2 | 115.3 | 226.8
XOM 16 | 31.9 | 1499 | 2198.3 | 110.1 | 129.6 | 30.1 | 78.2 | 117 | 35.2 | 93.8 | 115.2 | 225.9
XOM 16 | 32 | 1500 | 2199.3 | 110.3 | 130 | 29.9 | 78.1 | 117.1 | 34.8 | 93.9 | 115.2 | 226.8
XOM 16 | 32.1 | 1500 | 2199.2 | 110 | 129.8 | 29.9 | 77.9 | 117 | 35.4 | 93.9 | 115.2 | 226.4
XOM 16 | 32.2 | 1499 | 2198.8 | 110.1 | 130 | 30 | 77.7 | 117.1 | 34.8 | 93.8 | 115.2 | 225.4
XOM 16 | 32.3 | 1500 | 2203 | 109.6 | 129.9 | 30.1 | 78 | 117 | 35.2 | 94.2 | 115.3 | 226.5
XOM 16 | 32.4 | 1500 | 2199.3 | 110.1 | 130.1 | 29.9 | 78.3 | 117 | 35.3 | 93.8 | 115.3 | 225.1
XOM 16 | 32.5 | 1500 | 2197.6 | 110 | 130 | 29.8 | 78 | 117 | 34.4 | 93.8 | 115.3 | 225.5
XOM 16 | 32.6 | 1500 | 2197 | 109.8 | 129.8 | 29.9 | 77.8 | 117 | 35.5 | 93.8 | 115.3 | 225.7
XOM 16 | 32.7 | 1500 | 2199.6 | 110.3 | 130 | 30 | 77.8 | 117.2 | 34.6 | 94 | 115.2 | 226.3
XOM 16 | 32.8 | 1499 | 2201.4 | 109.6 | 130.1 | 30.3 | 77.9 | 117.2 | 35.7 | 94.3 | 115.3 | 226.4
XOM 16 | 32.9 | 1499 | 2200.5 | 110 | 130.1 | 30.3 | 78.2 | 117.1 | 35 | 94.1 | 115.2 | 226.6
XOM 16 | 33 | 1501 | 2198 | 110 | 130 | 29.9 | 78.1 | 117.2 | 34.6 | 93.7 | 115.3 | 224.9
XOM 16 | 33.1 | 1500 | 2200.5 | 110.2 | 129.8 | 29.7 | 78 | 117 | 35.4 | 94 | 115.2 | 226.4
XOM 16 | 33.2 | 1500 | 2197.6 | 109.7 | 130 | 30.4 | 78 | 117 | 34.5 | 93.7 | 115.3 | 224.6
XOM 16 | 33.3 | 1500 | 2201.6 | 110 | 130.1 | 30 | 77.8 | 116.8 | 35.3 | 94.2 | 115.3 | 226.9
XOM 16 | 33.4 | 1500 | 2202.4 | 110.2 | 129.9 | 29.7 | 78 | 117.1 | 35.7 | 94.3 | 115.2 | 227.4
XOM 16 | 33.5 | 1499 | 2198.6 | 109.5 | 129.9 | 29.8 | 78.2 | 117.1 | 34.4 | 93.9 | 115.2 | 226.8
XOM 16 | 33.6 | 1500 | 2201.7 | 110.1 | 130.1 | 30.1 | 78.3 | 117.1 | 35.4 | 94.3 | 115.2 | 227.4
XOM 16 | 33.7 | 1500 | 2200.5 | 110.1 | 130.1 | 30.9 | 78.1 | 117.1 | 35.3 | 94.1 | 115.2 | 226.5
XOM 16 | 33.8 | 1500 | 2199.4 | 110 | 130.1 | 29.9 | 77.9 | 117 | 35.2 | 93.8 | 115.3 | 224.8
XOM 16 | 33.9 | 1500 | 2199.9 | 110.5 | 130.2 | 29.7 | 77.8 | 116.9 | 34.8 | 93.7 | 115.3 | 224.9
XOM 16 | 34 | 1500 | 2202 | 109.9 | 130 | 30 | 77.9 | 117.4 | 35.5 | 94.3 | 115.4 | 226.2
XOM 16 | 34.1 | 1500 | 2200.4 | 109.7 | 130.1 | 30.4 | 78 | 117.1 | 35 | 94.2 | 115.2 | 226.1
XOM 16 | 34.2 | 1500 | 2199.4 | 109.1 | 130.1 | 30.2 | 78.2 | 117 | 35.3 | 93.8 | 115.2 | 225.4
XOM 16 | 34.3 | 1500 | 2198.3 | 109.9 | 129.9 | 29.8 | 78.1 | 116.9 | 34.3 | 93.7 | 115.3 | 225
XOM 16 | 34.4 | 1500 | 2198.6 | 109.8 | 130 | 29.4 | 78.1 | 117 | 35.5 | 93.8 | 115.3 | 225.4
XOM 16 | 34.5 | 1500 | 2198.9 | 109.9 | 129.9 | 29.8 | 78 | 117.1 | 34.8 | 93.7 | 115.3 | 224.7
XOM 16 | 34.6 | 1500 | 2200.6 | 110.1 | 130 | 30 | 77.8 | 116.9 | 34.6 | 94.2 | 115.4 | 225.7
XOM 16 | 34.7 | 1501 | 2200.4 | 110.1 | 129.7 | 30 | 77.7 | 117 | 35.5 | 94.1 | 115.4 | 225.1
XOM 16 | 34.8 | 1501 | 2202.6 | 110.1 | 129.7 | 29.9 | 77.9 | 117.3 | 34.4 | 94.3 | 115.4 | 226.4
XOM 16 | 34.9 | 1500 | 2201 | 110.1 | 130.1 | 29.9 | 78.2 | 116.4 | 35.3 | 94.1 | 115.2 | 227
XOM 16 | 35 | 1500 | 2201.1 | 109.7 | 130 | 30.1 | 78.2 | 117.3 | 34.9 | 94.1 | 115.2 | 226.9
XOM 16 | 35.1 | 1499 | 2200.2 | 110.3 | 130 | 29.9 | 78 | 117.2 | 34.9 | 94 | 115.2 | 226.2
XOM 16 | 35.2 | 1500 | 2201.3 | 109.7 | 129.9 | 29.9 | 77.9 | 117 | 35.5 | 94.2 | 115.2 | 226.6
XOM 16 | 35.3 | 1500 | 2200.8 | 109.9 | 130 | 30.1 | 77.8 | 116.9 | 34.5 | 94.3 | 115.2 | 226.6
XOM 16 | 35.4 | 1500 | 2202.4 | 110.1 | 130.1 | 30 | 78.1 | 117.3 | 35.7 | 94.3 | 115.3 | 227.1
XOM 16 | 35.5 | 1499 | 2197.6 | 110.1 | 130.1 | 30.1 | 78.1 | 117.4 | 34.7 | 93.8 | 115.2 | 226.3
XOM 16 | 35.6 | 1501 | 2200.4 | 110 | 130 | 30.2 | 78.3 | 117.3 | 35.1 | 94 | 115.4 | 225.8
XOM 16 | 35.7 | 1499 | 2198.6 | 110 | 129.9 | 29.9 | 78.1 | 117.2 | 35.7 | 93.9 | 115.2 | 226.5
XOM 16 | 35.8 | 1501 | 2199.5 | 110.2 | 130.1 | 29.7 | 78 | 117.2 | 34.3 | 93.7 | 115.4 | 225.5
XOM 16 | 35.9 | 1500 | 2201.8 | 110.1 | 130.1 | 30.6 | 78 | 117 | 35.4 | 94.3 | 115.3 | 226.9
XOM 16 | 36 | 1500 | 2200.2 | 110 | 130.1 | 28.7 | 77.8 | 117.2 | 34.6 | 94.3 | 115.2 | 227.8
XOM 16 | 36.1 | 1500 | 2202.1 | 109.9 | 129.9 | 29.9 | 78.2 | 117 | 35.4 | 94.2 | 115.4 | 226.6
XOM 16 | 36.2 | 1500 | 2200.4 | 110.4 | 130 | 30.6 | 78.3 | 117.3 | 34.6 | 94.2 | 115.3 | 226.1
XOM 16 | 36.3 | 1500 | 2200.3 | 110.9 | 130.1 | 30.1 | 78.1 | 117.4 | 35.2 | 94.3 | 115.3 | 227.1
XOM 16 | 36.4 | 1500 | 2201.9 | 110.2 | 129.8 | 29.7 | 78 | 116.9 | 35 | 94.2 | 115.3 | 226.5
XOM 16 | 36.5 | 1500 | 2201.1 | 110.1 | 129.9 | 29.6 | 77.9 | 117.1 | 35 | 94.2 | 115.2 | 227
XOM 16 | 36.6 | 1500 | 2199.5 | 110 | 130 | 30 | 77.8 | 117.2 | 35.2 | 93.9 | 115.2 | 225.7
XOM 16 | 36.7 | 1499 | 2199 | 110.1 | 130.1 | 30.4 | 77.9 | 117.4 | 35.1 | 93.9 | 115.2 | 225.6
XOM 16 | 36.8 | 1500 | 2198.9 | 109.8 | 130 | 30.2 | 78.1 | 117.3 | 35 | 93.7 | 115.3 | 225
XOM 16 | 36.9 | 1500 | 2199.8 | 109.9 | 129.3 | 29.8 | 78.1 | 117.3 | 35.2 | 93.7 | 115.3 | 225.6
XOM 16 | 37 | 1500 | 2202.9 | 110.1 | 130 | 29.7 | 78.1 | 117 | 36.1 | 94.2 | 115.3 | 227.5
XOM 16 | 37.1 | 1500 | 2197.8 | 110 | 130 | 29.8 | 78 | 117.5 | 34.3 | 93.7 | 115.3 | 225.5
XOM 16 | 37.2 | 1501 | 2201.4 | 110 | 129.9 | 30.3 | 78 | 117.2 | 35.4 | 94.2 | 115.4 | 226.1
XOM 16 | 37.3 | 1501 | 2200.3 | 110.4 | 130 | 30.2 | 78 | 117.2 | 35 | 94.3 | 115.3 | 226
XOM 16 | 37.4 | 1500 | 2202.5 | 110.4 | 130 | 30.2 | 77.8 | 117.1 | 35 | 94.2 | 115.3 | 226.7
XOM 16 | 37.5 | 1499 | 2200.5 | 109.9 | 130 | 30.1 | 77.8 | 117 | 34.6 | 94 | 115.2 | 226.3
XOM 16 | 37.6 | 1501 | 2202.4 | 109.7 | 129.9 | 30 | 78 | 117.4 | 35.5 | 94.2 | 115.4 | 226
XOM 16 | 37.7 | 1500 | 2199.2 | 110.1 | 130.1 | 30 | 78.1 | 117.3 | 34.3 | 93.7 | 115.2 | 225.8
XOM 16 | 37.8 | 1500 | 2201.8 | 109.7 | 129.9 | 29.5 | 78.1 | 117 | 35.4 | 94.3 | 115.4 | 227.2
XOM 16 | 37.9 | 1500 | 2199.6 | 110.3 | 130 | 29.7 | 77.9 | 117.3 | 35.2 | 94 | 115.2 | 226.8
XOM 16 | 38 | 1500 | 2198.7 | 110 | 130 | 30.2 | 77.9 | 116.9 | 35.3 | 93.9 | 115.4 | 224.9
XOM 16 | 38.1 | 1499 | 2200.2 | 109.1 | 130 | 30.1 | 77.7 | 117.1 | 34.4 | 94 | 115.2 | 226
XOM 16 | 38.2 | 1500 | 2201.3 | 110.1 | 130 | 30.2 | 78 | 117.1 | 35.4 | 94.3 | 115.4 | 226.6
XOM 16 | 38.3 | 1501 | 2200.9 | 110.2 | 129.9 | 30 | 77.9 | 117.7 | 34.7 | 94.2 | 115.4 | 228.3
XOM 16 | 38.4 | 1500 | 2199.2 | 110.1 | 129.9 | 30 | 78 | 118.2 | 35.6 | 93.9 | 115.1 | 228.6
XOM 16 | 38.5 | 1500 | 2201.5 | 109.8 | 130.1 | 29.5 | 78.2 | 118.3 | 34.9 | 94.2 | 115.2 | 229.4
XOM 16 | 38.6 | 1500 | 2197.3 | 110.1 | 130.1 | 30.5 | 77.8 | 118.2 | 34.8 | 93.8 | 115.2 | 226.5
XOM 16 | 38.7 | 1501 | 2201.5 | 110.2 | 130 | 30.3 | 78 | 117 | 35.3 | 94.3 | 115.4 | 225.9
XOM 16 | 38.8 | 1501 | 2201.4 | 110 | 130 | 29.6 | 78 | 117.2 | 34.9 | 94 | 115.4 | 225.7
XOM 16 | 38.9 | 1500 | 2199.1 | 110.2 | 130.4 | 29.3 | 78.1 | 118 | 34.4 | 93.7 | 115.4 | 227.5
XOM 16 | 39 | 1500 | 2198.9 | 109.9 | 130.2 | 30.2 | 78.1 | 118.2 | 35 | 93.7 | 115.3 | 227
XOM 16 | 39.1 | 1500 | 2199.5 | 109.5 | 129.8 | 30.1 | 77.7 | 118.2 | 35.2 | 93.8 | 115.2 | 227.7
XOM 16 | 39.2 | 1500 | 2199.6 | 109.9 | 130 | 30.1 | 77.9 | 118.4 | 35.1 | 93.7 | 115.4 | 226.6
XOM 16 | 39.3 | 1499 | 2202.6 | 110.1 | 130 | 30.1 | 77.9 | 118.2 | 34.4 | 94.2 | 115.2 | 228.8
XOM 16 | 39.4 | 1501 | 2199.7 | 110.2 | 130.1 | 30.3 | 78.2 | 118.1 | 35.2 | 94 | 115.4 | 226.9
XOM 16 | 39.5 | 1499 | 2199.3 | 111 | 130.1 | 30.2 | 78.1 | 118 | 35.3 | 93.8 | 115.2 | 227.3
XOM 16 | 39.6 | 1500 | 2201.9 | 109.9 | 130.1 | 30.1 | 77.9 | 118.3 | 34.5 | 94.3 | 115.3 | 228.7
XOM 16 | 39.7 | 1501 | 2198.7 | 109.6 | 130 | 30.1 | 77.9 | 118.4 | 35.1 | 93.7 | 115.3 | 226.2
XOM 16 | 39.8 | 1500 | 2202.1 | 109.6 | 130 | 29.9 | 77.9 | 118.5 | 35.3 | 94.3 | 115.3 | 228.6
XOM 16 | 39.9 | 1500 | 2197.8 | 110.1 | 130 | 30.1 | 78 | 118.5 | 34.7 | 93.7 | 115.3 | 226.3
XOM 16 | 40 | 1500 | 2201.5 | 109.8 | 130 | 29.9 | 78 | 118.5 | 35 | 94.3 | 115.3 | 228.7
XOM 16 | 40.1 | 1500 | 2198.5 | 109.8 | 129.9 | 29.8 | 78 | 118.6 | 35 | 93.7 | 115.4 | 226.8
XOM 16 | 40.2 | 1500 | 2198.3 | 109.8 | 129.9 | 29.9 | 77.9 | 118.3 | 34.8 | 93.7 | 115.3 | 227.2
XOM 16 | 40.3 | 1500 | 2199.1 | 109.7 | 129.9 | 30.1 | 77.7 | 118.3 | 35.3 | 93.8 | 115.2 | 227.5
XOM 16 | 40.4 | 1500 | 2198.6 | 109.9 | 129.9 | 30.2 | 78 | 118.3 | 34.8 | 93.7 | 115.2 | 227.4
XOM 16 | 40.5 | 1500 | 2197.5 | 109.7 | 130 | 30.2 | 77.7 | 118.3 | 35.4 | 93.7 | 115.3 | 227.1
XOM 16 | 40.6 | 1500 | 2199.6 | 110.1 | 130 | 30 | 78.1 | 118.4 | 34.4 | 93.7 | 115.3 | 227.5
XOM 16 | 40.7 | 1500 | 2202.2 | 109.7 | 129.8 | 30.1 | 78.1 | 118.3 | 35.4 | 94.3 | 115.3 | 229.6
XOM 16 | 40.8 | 1500 | 2200.9 | 110.1 | 130 | 30.2 | 77.9 | 118.3 | 34.2 | 94.3 | 115.3 | 229.3
XOM 16 | 40.9 | 1501 | 2201.9 | 109.7 | 129.9 | 30.1 | 78 | 118.2 | 35.2 | 94.2 | 115.4 | 228.8
XOM 16 | 41 | 1499 | 2197.7 | 110.1 | 130 | 29.9 | 78.1 | 118.4 | 35.4 | 93.7 | 115.3 | 228
XOM 16 | 41.1 | 1500 | 2200.8 | 110.3 | 130 | 29.6 | 78 | 118.5 | 34.7 | 94.2 | 115.2 | 229.6
XOM 16 | 41.2 | 1500 | 2202.5 | 110.7 | 130.2 | 29.7 | 78.1 | 118.7 | 34.7 | 94.3 | 115.3 | 229.9
XOM 16 | 41.3 | 1500 | 2199.8 | 110 | 130.1 | 30.1 | 78.2 | 118.6 | 35 | 93.8 | 115.4 | 227.5
XOM 16 | 41.4 | 1501 | 2199.9 | 109.6 | 129.9 | 30.1 | 78.2 | 118.4 | 35.5 | 94.1 | 115.4 | 228.3
XOM 16 | 41.5 | 1499 | 2199.6 | 110 | 129.9 | 30.1 | 77.9 | 118.5 | 34.5 | 93.8 | 115.2 | 228.7
XOM 16 | 41.6 | 1500 | 2201.6 | 109.8 | 130.1 | 28.9 | 78 | 118.6 | 35.9 | 94.3 | 115.2 | 230.5
XOM 16 | 41.7 | 1500 | 2201.2 | 108.4 | 129.8 | 30.2 | 78.1 | 118.3 | 34.5 | 94.2 | 115.4 | 228.5
XOM 16 | 41.8 | 1500 | 2199.2 | 109.7 | 130 | 30.3 | 78 | 118.4 | 35 | 93.9 | 115.4 | 226.6
XOM 16 | 41.9 | 1500 | 2198.6 | 109.9 | 129.9 | 29.6 | 77.8 | 118.4 | 35.4 | 93.8 | 115.3 | 227.8
XOM 16 | 42 | 1499 | 2197.7 | 109.7 | 130 | 29.9 | 77.8 | 118.4 | 34.9 | 93.8 | 115.3 | 227.7
XOM 16 | 42.1 | 1500 | 2197.9 | 109.9 | 130 | 30.5 | 77.8 | 118.6 | 35.6 | 93.8 | 115.2 | 226.9
XOM 16 | 42.2 | 1500 | 2201.6 | 109.9 | 129.8 | 29.4 | 77.9 | 118.6 | 35.1 | 94.3 | 115.3 | 228.7
XOM 16 | 42.3 | 1500 | 2198.4 | 109.8 | 129.7 | 30.4 | 77.6 | 117.4 | 34.8 | 93.8 | 115.3 | 223.8
XOM 16 | 42.4 | 1499 | 2199.9 | 110 | 129.9 | 30.3 | 77.9 | 118.2 | 34.7 | 94 | 115.2 | 227.9
XOM 16 | 42.5 | 1499 | 2197.4 | 110.2 | 130 | 29.8 | 77.8 | 117.4 | 34.9 | 93.7 | 115.3 | 225.1
XOM 16 | 42.6 | 1500 | 2198.2 | 110 | 130 | 29.7 | 77.7 | 118.3 | 35.4 | 93.7 | 115.3 | 226.8
XOM 16 | 42.7 | 1500 | 2201.4 | 110.3 | 130 | 30.7 | 78 | 118.8 | 35 | 94.2 | 115.2 | 228.3
XOM 16 | 42.8 | 1500 | 2198.1 | 110 | 129.8 | 29.8 | 77.9 | 117.6 | 34.8 | 93.7 | 115.4 | 225
XOM 16 | 42.9 | 1501 | 2202.7 | 109.9 | 130.1 | 29.4 | 77.9 | 117.6 | 34.8 | 94.2 | 115.4 | 227.1
XOM 16 | 43 | 1499 | 2198.3 | 110.1 | 129.9 | 30.2 | 78 | 117.3 | 35 | 93.8 | 115.3 | 225.5
XOM 16 | 43.1 | 1500 | 2197.5 | 109.9 | 130.1 | 30.1 | 77.9 | 118.6 | 35.5 | 93.7 | 115.3 | 227.1
XOM 16 | 43.2 | 1500 | 2200.6 | 110.4 | 130.1 | 30 | 78.1 | 118.7 | 34.9 | 94.2 | 115.2 | 229.5
XOM 16 | 43.3 | 1500 | 2198.3 | 110 | 130.1 | 29.9 | 77.9 | 118.4 | 34.7 | 93.7 | 115.4 | 227.5
XOM 16 | 43.4 | 1500 | 2197.7 | 110.2 | 129.9 | 30.1 | 78 | 118.7 | 34.7 | 93.7 | 115.3 | 227.4
XOM 16 | 43.5 | 1499 | 2200 | 110.1 | 130.1 | 30 | 78 | 118.7 | 34.8 | 94.2 | 115.2 | 229.4
XOM 16 | 43.6 | 1500 | 2202.4 | 110.6 | 130.1 | 30 | 78.1 | 118.9 | 35.3 | 94.4 | 115.3 | 229.1
XOM 16 | 43.7 | 1501 | 2201.6 | 109.7 | 130 | 30 | 77.9 | 118.6 | 34.7 | 94.3 | 115.5 | 228.4
XOM 16 | 43.8 | 1500 | 2200.1 | 110.2 | 130.1 | 29.8 | 77.9 | 118.3 | 35.2 | 93.9 | 115.2 | 228.3
XOM 16 | 43.9 | 1500 | 2201.5 | 109.9 | 130.1 | 30 | 77.8 | 118.7 | 35.1 | 94.3 | 115.3 | 228.6
XOM 16 | 44 | 1500 | 2200.6 | 110 | 129.9 | 29.9 | 77.9 | 118.6 | 34.5 | 94.3 | 115.4 | 228.5
XOM 16 | 44.1 | 1500 | 2199.7 | 109.9 | 129.9 | 29.5 | 77.8 | 118.3 | 35.2 | 93.9 | 115.4 | 227.3
XOM 16 | 44.2 | 1500 | 2201.4 | 110.2 | 130 | 29.5 | 78 | 118.5 | 34.9 | 94.2 | 115.4 | 228.8
XOM 16 | 44.3 | 1500 | 2203.2 | 109.9 | 129.9 | 30.1 | 77.9 | 118.7 | 34.8 | 94.3 | 115.4 | 229.1
XOM 16 | 44.4 | 1500 | 2199.8 | 109.5 | 129.9 | 30.4 | 77.8 | 118.6 | 34.9 | 93.8 | 115.2 | 228.1
XOM 16 | 44.5 | 1500 | 2198.9 | 110.2 | 130.4 | 30.1 | 78 | 118.9 | 35.8 | 93.8 | 115.4 | 227
XOM 16 | 44.6 | 1501 | 2198.9 | 110 | 129.9 | 30 | 77.9 | 118.6 | 35.2 | 93.9 | 115.4 | 227.4
XOM 16 | 44.7 | 1500 | 2201.9 | 109.6 | 130.1 | 30.1 | 77.9 | 118.8 | 34.8 | 94.2 | 115.2 | 229.4
XOM 16 | 44.8 | 1500 | 2198.8 | 109.5 | 129.9 | 29.8 | 77.8 | 118.7 | 34.7 | 93.8 | 115.2 | 227.7
XOM 16 | 44.9 | 1501 | 2200.4 | 109.8 | 129.9 | 30 | 77.9 | 118.6 | 35.7 | 94.2 | 115.5 | 227.7
XOM 16 | 45 | 1500 | 2200.3 | 109.9 | 130.1 | 29.4 | 77.8 | 118.9 | 35 | 94.1 | 115.2 | 229.3
XOM 16 | 45.1 | 1501 | 2200.3 | 110.1 | 129.9 | 31.1 | 78 | 118.8 | 35.9 | 94 | 115.4 | 227
XOM 16 | 45.2 | 1500 | 2201.2 | 109.9 | 129.9 | 29.9 | 77.9 | 118.7 | 35.5 | 94.3 | 115.4 | 229.1
XOM 16 | 45.3 | 1500 | 2202.6 | 109.9 | 130.1 | 29.6 | 78.1 | 118.6 | 34.9 | 94.3 | 115.3 | 229.8
XOM 16 | 45.4 | 1501 | 2199.4 | 110 | 129.9 | 29.8 | 78 | 118.5 | 34.7 | 93.9 | 115.4 | 227.8
XOM 16 | 45.5 | 1500 | 2200.1 | 109.6 | 130.1 | 30.3 | 78.1 | 118.5 | 35.4 | 94.1 | 115.4 | 227.8
XOM 16 | 45.6 | 1500 | 2201.9 | 110.1 | 130.1 | 30.1 | 78.2 | 118.9 | 35.1 | 94.2 | 115.4 | 228.6
XOM 16 | 45.7 | 1500 | 2200 | 110 | 129.9 | 30.2 | 78.2 | 118.9 | 35.2 | 94.1 | 115.2 | 228.9
XOM 16 | 45.8 | 1500 | 2199.8 | 110.1 | 129.9 | 29.7 | 78.1 | 118.7 | 35 | 94 | 115.4 | 227.7
XOM 16 | 45.9 | 1500 | 2202.2 | 110.1 | 130.1 | 29.7 | 78.2 | 118.8 | 34.9 | 94.3 | 115.4 | 229.2
XOM 16 | 46 | 1500 | 2201 | 110.3 | 130 | 30.1 | 78.2 | 118.5 | 35.6 | 94.3 | 115.2 | 229.3
XOM 16 | 46.1 | 1500 | 2198.7 | 109.8 | 130 | 30 | 78 | 118.7 | 35.1 | 93.8 | 115.3 | 227.3
XOM 16 | 46.2 | 1500 | 2201.1 | 109.9 | 130 | 30 | 78.1 | 118.6 | 36 | 94.2 | 115.2 | 228.5
XOM 16 | 46.3 | 1499 | 2197.5 | 110 | 129.9 | 30.2 | 78.3 | 118.7 | 35.4 | 93.8 | 115.2 | 227.3
XOM 16 | 46.4 | 1501 | 2198 | 110.1 | 129.9 | 29.1 | 78.2 | 118.6 | 35.1 | 93.7 | 115.4 | 227.4
XOM 16 | 46.5 | 1500 | 2199.4 | 109.8 | 130 | 31.8 | 78.1 | 118.9 | 35 | 93.8 | 115.3 | 225.6
XOM 16 | 46.6 | 1501 | 2201 | 110.9 | 130.1 | 30 | 78.3 | 118.8 | 35.2 | 94.2 | 115.4 | 228.3
XOM 16 | 46.7 | 1500 | 2198.5 | 110.5 | 130.1 | 29.2 | 78.1 | 118.4 | 35.1 | 93.8 | 115.3 | 227.3
XOM 16 | 46.8 | 1500 | 2197.5 | 110.6 | 129.9 | 30.8 | 77.9 | 118.9 | 35.3 | 93.8 | 115.3 | 226.2
XOM 16 | 46.9 | 1500 | 2201.4 | 110.1 | 130.1 | 29.8 | 77.9 | 118.8 | 36.1 | 93.9 | 115.4 | 227.3
XOM 16 | 47 | 1500 | 2199.8 | 110.2 | 129.9 | 29.4 | 78.1 | 118.6 | 35.4 | 93.9 | 115.4 | 227.7
XOM 16 | 47.1 | 1501 | 2201.4 | 110.2 | 130 | 29.7 | 77.9 | 118.9 | 35.3 | 94.1 | 115.5 | 227.9
XOM 16 | 47.2 | 1500 | 2198.9 | 110.2 | 130 | 30.2 | 78 | 118.7 | 35 | 93.7 | 115.3 | 226.8
XOM 16 | 47.3 | 1499 | 2198.7 | 110.1 | 130 | 30.3 | 77.9 | 118.6 | 35.4 | 93.8 | 115.2 | 227.5
XOM 16 | 47.4 | 1500 | 2199 | 110.1 | 129.9 | 30.2 | 77.8 | 118.6 | 35.3 | 93.9 | 115.2 | 227.7
XOM 16 | 47.5 | 1500 | 2203.2 | 110 | 129.9 | 29.7 | 77.8 | 118.8 | 35.3 | 94.3 | 115.3 | 228.9
XOM 16 | 47.6 | 1500 | 2200.4 | 109.9 | 130 | 29.7 | 77.8 | 118.1 | 35.3 | 94.1 | 115.4 | 227.5
XOM 16 | 47.7 | 1499 | 2200.1 | 109.8 | 130.3 | 30.3 | 77.7 | 118.8 | 35.5 | 94 | 115.2 | 228
XOM 16 | 47.8 | 1499 | 2199.4 | 110.2 | 130 | 30.5 | 77.8 | 118.9 | 35.8 | 93.9 | 115.2 | 227.9
XOM 16 | 47.9 | 1500 | 2198.8 | 109.8 | 130.1 | 30.3 | 77.8 | 118.8 | 35.4 | 93.9 | 115.4 | 227.5
XOM 16 | 48 | 1500 | 2199.8 | 109.6 | 129.9 | 29.9 | 77.8 | 118.6 | 35.1 | 93.8 | 115.4 | 227.5
XOM 16 | 48.1 | 1500 | 2198.6 | 110 | 130 | 29.8 | 77.9 | 118.8 | 35.4 | 93.8 | 115.4 | 227.7
XOM 16 | 48.2 | 1500 | 2198.6 | 108.6 | 130.4 | 29.7 | 77.8 | 118.9 | 35.1 | 93.7 | 115.3 | 227.3
XOM 16 | 48.3 | 1500 | 2200.5 | 109.9 | 129.8 | 30.6 | 78.1 | 119.1 | 35.3 | 94.1 | 115.2 | 228.8
XOM 16 | 48.4 | 1499 | 2200.8 | 110.1 | 130 | 30.4 | 78.1 | 119.2 | 35.1 | 94.2 | 115.2 | 229.3
XOM 16 | 48.5 | 1501 | 2199.6 | 110 | 130.1 | 29.9 | 78.2 | 119.1 | 35.1 | 93.8 | 115.4 | 227.7
XOM 16 | 48.6 | 1500 | 2201.3 | 110 | 130 | 29.7 | 78.3 | 118.9 | 35.1 | 94.2 | 115.3 | 229.7
XOM 16 | 48.7 | 1500 | 2199.3 | 110.1 | 130 | 29.8 | 78.2 | 118.7 | 35.1 | 93.8 | 115.3 | 227.8
XOM 16 | 48.8 | 1500 | 2197 | 110.1 | 130.1 | 30.1 | 78.2 | 118.7 | 35.3 | 93.7 | 115.4 | 227.6
XOM 16 | 48.9 | 1500 | 2200.9 | 109.9 | 130 | 30.6 | 78.2 | 118.8 | 36 | 94 | 115.4 | 227.7
XOM 16 | 49 | 1499 | 2200.3 | 110.1 | 130.1 | 30.1 | 78 | 118.8 | 35.5 | 94 | 115.2 | 229
XOM 16 | 49.1 | 1500 | 2200.9 | 110.4 | 130 | 29.6 | 78.2 | 118.8 | 35 | 94.2 | 115.3 | 229.4
XOM 16 | 49.2 | 1499 | 2199.8 | 110 | 130.1 | 29.6 | 78 | 119 | 35.1 | 93.9 | 115.2 | 228.9
XOM 16 | 49.3 | 1500 | 2197.6 | 109.8 | 130 | 29.9 | 77.8 | 118.9 | 34.4 | 93.8 | 115.3 | 227.3
XOM 16 | 49.4 | 1501 | 2201.3 | 110.2 | 130 | 30.2 | 78.1 | 119 | 34.9 | 94.2 | 115.4 | 228.7
XOM 16 | 49.5 | 1499 | 2199.9 | 109.9 | 129.8 | 30.5 | 78 | 119 | 35.1 | 94 | 115.2 | 228.5
XOM 16 | 49.6 | 1500 | 2200.1 | 110.1 | 130.1 | 29.5 | 78.2 | 118.8 | 35.3 | 93.9 | 115.4 | 228.3
XOM 16 | 49.7 | 1501 | 2200.9 | 109.8 | 129.9 | 29.6 | 77.8 | 118.9 | 35 | 94.1 | 115.4 | 228.2
XOM 16 | 49.8 | 1500 | 2201.4 | 109.9 | 129.9 | 30.1 | 77.8 | 119.1 | 34.7 | 94.2 | 115.2 | 229.1
XOM 16 | 49.9 | 1501 | 2198.6 | 110.3 | 130.5 | 30.5 | 77.9 | 118.9 | 34.8 | 93.7 | 115.4 | 226.9
XOM 16 | 50 | 1501 | 2200.1 | 109.9 | 130.1 | 29.5 | 77.9 | 118.8 | 34.8 | 94.1 | 115.4 | 228.5
XOM 16 | 50.1 | 1500 | 2198.7 | 109.6 | 130 | 29.4 | 78.1 | 118.8 | 34.8 | 93.7 | 115.3 | 227.7
XOM 16 | 50.2 | 1500 | 2202.7 | 110.1 | 130.1 | 30.6 | 78 | 119 | 35.3 | 94.2 | 115.3 | 228.7
XOM 16 | 50.3 | 1500 | 2197.8 | 109.9 | 130 | 29.9 | 78.2 | 118.8 | 34.8 | 93.8 | 115.4 | 227.6
XOM 16 | 50.4 | 1499 | 2199.5 | 110 | 130 | 29.7 | 77.8 | 119.1 | 34.6 | 94 | 115.2 | 229
XOM 16 | 50.5 | 1499 | 2199.3 | 110.1 | 130.1 | 29.7 | 77.9 | 118.9 | 35.7 | 93.8 | 115.3 | 227.8
XOM 16 | 50.6 | 1501 | 2200.8 | 109.9 | 130.1 | 30.8 | 78.2 | 119.1 | 35.1 | 94.1 | 115.4 | 227.5
XOM 16 | 50.7 | 1500 | 2201.6 | 110.1 | 130 | 29.9 | 78.1 | 119 | 34.5 | 94.3 | 115.3 | 229.5
XOM 16 | 50.8 | 1500 | 2198.3 | 110.3 | 129.9 | 29.7 | 77.9 | 118.8 | 35 | 93.9 | 115.3 | 228.2
XOM 16 | 50.9 | 1500 | 2199.3 | 109.8 | 130 | 29.6 | 78.1 | 119 | 35.2 | 93.8 | 115.4 | 227.4
XOM 16 | 51 | 1500 | 2197.4 | 109.8 | 129.8 | 29.9 | 77.8 | 118.9 | 35 | 93.8 | 115.3 | 227
XOM 16 | 51.1 | 1499 | 2199 | 110.2 | 130.1 | 30 | 77.8 | 119 | 34.5 | 94 | 115.2 | 228.5
XOM 16 | 51.2 | 1499 | 2199.7 | 109.8 | 130.1 | 30.4 | 77.9 | 118.8 | 35.4 | 93.9 | 115.2 | 228.1
XOM 16 | 51.3 | 1500 | 2201 | 109.9 | 130 | 30.6 | 77.8 | 119 | 35.4 | 94.3 | 115.4 | 227.9
XOM 16 | 51.4 | 1500 | 2203 | 110.1 | 130 | 30 | 77.8 | 119 | 35 | 94.2 | 115.3 | 229
XOM 16 | 51.5 | 1501 | 2199.8 | 109.6 | 129.8 | 29.4 | 77.9 | 119 | 35.3 | 93.9 | 115.4 | 228.2
XOM 16 | 51.6 | 1500 | 2198.8 | 109.7 | 130.1 | 30.1 | 77.8 | 119 | 34.8 | 93.8 | 115.2 | 227.7
XOM 16 | 51.7 | 1501 | 2200.1 | 110.3 | 129.8 | 30.1 | 78 | 118.8 | 35.1 | 94.1 | 115.5 | 228.2
XOM 16 | 51.8 | 1499 | 2199.5 | 110 | 130 | 30.2 | 78.1 | 118.9 | 35.5 | 94.1 | 115.2 | 229.5
XOM 16 | 51.9 | 1500 | 2201.6 | 109.4 | 129.9 | 29.9 | 78 | 118.9 | 34.6 | 94.3 | 115.3 | 229.8
XOM 16 | 52 | 1501 | 2201.3 | 109.9 | 130 | 29.8 | 78.1 | 118.9 | 35.3 | 94 | 115.4 | 228.3
XOM 16 | 52.1 | 1500 | 2202.5 | 110.1 | 130.2 | 29.9 | 78 | 119 | 35.9 | 94.2 | 115.3 | 229.3
XOM 16 | 52.2 | 1500 | 2198.5 | 109.7 | 130 | 29.7 | 77.9 | 119 | 34.7 | 93.7 | 115.2 | 228.1
XOM 16 | 52.3 | 1500 | 2200.4 | 109.5 | 130 | 30 | 78.2 | 118.9 | 34.9 | 94.2 | 115.2 | 229.2
XOM 16 | 52.4 | 1500 | 2198.7 | 110.2 | 129.9 | 30.2 | 77.8 | 119 | 34.4 | 93.8 | 115.4 | 227.3
XOM 16 | 52.5 | 1500 | 2201.5 | 109.9 | 129.9 | 30.2 | 77.8 | 119 | 35.7 | 94.3 | 115.3 | 229.2
XOM 16 | 52.6 | 1500 | 2201.1 | 110.3 | 130.1 | 30.5 | 77.9 | 119 | 34.6 | 93.9 | 115.2 | 228.8
XOM 16 | 52.7 | 1500 | 2198.4 | 110 | 129.9 | 30 | 77.9 | 118.9 | 34.7 | 93.7 | 115.2 | 227.8
XOM 16 | 52.8 | 1500 | 2201.5 | 110.1 | 130.1 | 30.3 | 78 | 119.1 | 35.2 | 94.3 | 115.2 | 229.2
XOM 16 | 52.9 | 1500 | 2202.2 | 110.1 | 130 | 29.3 | 78.2 | 118.9 | 34 | 94.3 | 115.3 | 229.6
XOM 16 | 53 | 1500 | 2200.6 | 109.8 | 129.9 | 30.6 | 78 | 119 | 35.6 | 94.3 | 115.3 | 228.6
XOM 16 | 53.1 | 1500 | 2198.8 | 109.9 | 129.9 | 30 | 77.8 | 118.8 | 34.6 | 93.7 | 115.4 | 227.5
XOM 16 | 53.2 | 1500 | 2202.8 | 110.2 | 130 | 29.9 | 78.1 | 119.2 | 34.8 | 94.2 | 115.2 | 229.7
XOM 16 | 53.3 | 1500 | 2198.9 | 110.4 | 130 | 29.8 | 77.9 | 118.9 | 35.3 | 93.8 | 115.2 | 228.5
XOM 16 | 53.4 | 1500 | 2200.5 | 110.1 | 130 | 29.8 | 78 | 118.8 | 34.6 | 94.2 | 115.3 | 229.7
XOM 16 | 53.5 | 1501 | 2198.7 | 110.1 | 130.2 | 29.9 | 77.8 | 119.1 | 35.4 | 93.7 | 115.3 | 228.4
XOM 16 | 53.6 | 1499 | 2200.7 | 110.1 | 130.2 | 30.1 | 77.9 | 119.2 | 35.2 | 94.1 | 115.2 | 229.9
XOM 16 | 53.7 | 1500 | 2199.6 | 110.1 | 129.9 | 30 | 77.9 | 118.9 | 34.6 | 94 | 115.4 | 228.2
XOM 16 | 53.8 | 1500 | 2199 | 108.7 | 129.9 | 29.4 | 77.7 | 119.1 | 34.9 | 93.8 | 115.2 | 229
XOM 16 | 53.9 | 1500 | 2198.1 | 109.9 | 130 | 30 | 77.9 | 119 | 35.4 | 93.8 | 115.2 | 227.7
XOM 16 | 54 | 1500 | 2201.7 | 109.8 | 130 | 30.3 | 78 | 118.9 | 34.6 | 94.2 | 115.4 | 228.4
XOM 16 | 54.1 | 1501 | 2201.4 | 110 | 130 | 30.5 | 77.8 | 119 | 35.8 | 94.2 | 115.4 | 228.7
XOM 16 | 54.2 | 1500 | 2201.6 | 109.8 | 130 | 30.1 | 78 | 119 | 34.4 | 94.2 | 115.3 | 229.5
XOM 16 | 54.3 | 1499 | 2199.8 | 110.1 | 130 | 29.9 | 78.2 | 119 | 34.6 | 94.2 | 115.2 | 229.7
XOM 16 | 54.4 | 1500 | 2198.8 | 110 | 130 | 29.7 | 77.9 | 118.9 | 35.1 | 93.9 | 115.3 | 228.6
XOM 16 | 54.5 | 1500 | 2200.4 | 109.8 | 130 | 29.9 | 77.9 | 118.8 | 34.5 | 94.1 | 115.2 | 230
XOM 16 | 54.6 | 1500 | 2199 | 110.3 | 130.1 | 30.2 | 78 | 119.5 | 35.2 | 93.7 | 115.3 | 228.3
XOM 16 | 54.7 | 1501 | 2200 | 110.3 | 129.9 | 30.5 | 78 | 119.2 | 35.2 | 93.8 | 115.4 | 227.6
XOM 16 | 54.8 | 1500 | 2199 | 109.9 | 130.1 | 29.3 | 77.9 | 118.9 | 35.4 | 93.7 | 115.4 | 228.4
XOM 16 | 54.9 | 1500 | 2200.6 | 110 | 130.1 | 29.7 | 77.8 | 118.8 | 35.1 | 93.9 | 115.2 | 229
XOM 16 | 55 | 1500 | 2200 | 109.9 | 130 | 30.7 | 77.8 | 119 | 34.7 | 93.8 | 115.4 | 227.6
XOM 16 | 55.1 | 1500 | 2197.6 | 110.9 | 130 | 30.1 | 78 | 118.9 | 35.5 | 93.8 | 115.2 | 228.2
XOM 16 | 55.2 | 1500 | 2198.7 | 109.9 | 129.9 | 29.4 | 78 | 119 | 34.5 | 93.8 | 115.2 | 228.9
XOM 16 | 55.3 | 1499 | 2197.4 | 110.5 | 130.1 | 30.8 | 78.2 | 119.1 | 35.5 | 93.8 | 115.3 | 227.6
XOM 16 | 55.4 | 1500 | 2199.5 | 109.8 | 130.1 | 30 | 78 | 119 | 35 | 94.1 | 115.4 | 228.5
XOM 16 | 55.5 | 1500 | 2202.8 | 110.7 | 130.2 | 29.8 | 78.4 | 119 | 34.9 | 94.2 | 115.3 | 229.7
XOM 16 | 55.6 | 1501 | 2201.7 | 109.8 | 130 | 29.9 | 78.3 | 119 | 35.4 | 94.2 | 115.4 | 229
XOM 16 | 55.7 | 1501 | 2198.8 | 110.1 | 130.2 | 30.5 | 78.4 | 119.1 | 35 | 94 | 115.5 | 227.7
XOM 16 | 55.8 | 1501 | 2199.1 | 110 | 129.9 | 30.4 | 78.4 | 119.1 | 35.1 | 94 | 115.4 | 228
XOM 16 | 55.9 | 1501 | 2202 | 109.9 | 130 | 29.6 | 78.2 | 119.2 | 35.1 | 94.2 | 115.4 | 229.2
XOM 16 | 56 | 1501 | 2201 | 110.3 | 130.1 | 29.5 | 78.3 | 119.1 | 35.7 | 94.1 | 115.4 | 228.7
XOM 16 | 56.1 | 1501 | 2201.1 | 110.2 | 130.1 | 30 | 78.2 | 119.3 | 34.7 | 93.9 | 115.4 | 228.6
XOM 16 | 56.2 | 1500 | 2201.2 | 110.2 | 130.1 | 30.2 | 78 | 119.2 | 35.5 | 94.2 | 115.3 | 229.8
XOM 16 | 56.3 | 1499 | 2201.6 | 110.1 | 129.9 | 30 | 77.9 | 119.2 | 34 | 94.3 | 115.3 | 229.7
XOM 16 | 56.4 | 1500 | 2201.1 | 110 | 130 | 29.6 | 77.8 | 119.3 | 34.7 | 94.1 | 115.4 | 229.6
XOM 16 | 56.5 | 1500 | 2199.3 | 110 | 129.9 | 30.1 | 77.8 | 119.1 | 35.6 | 93.8 | 115.2 | 227.7
XOM 16 | 56.6 | 1500 | 2199.4 | 109.6 | 129.9 | 30.2 | 77.9 | 119.1 | 34.6 | 94 | 115.4 | 227.7
XOM 16 | 56.7 | 1500 | 2198.9 | 109.8 | 130 | 30.4 | 78.1 | 119.1 | 35 | 93.7 | 115.3 | 228
XOM 16 | 56.8 | 1500 | 2199.2 | 109.9 | 130 | 30 | 78.3 | 118.8 | 35.6 | 93.9 | 115.2 | 229.4
XOM 16 | 56.9 | 1501 | 2200 | 109.8 | 130.2 | 29.3 | 78.1 | 118.9 | 34.2 | 94.1 | 115.4 | 229.2
XOM 16 | 57 | 1500 | 2198.6 | 110.3 | 130 | 30.4 | 78.1 | 119.1 | 35.2 | 93.8 | 115.3 | 227.5
XOM 16 | 57.1 | 1500 | 2198.6 | 110.2 | 130 | 30.8 | 78 | 119.2 | 35.5 | 93.7 | 115.3 | 227.5
XOM 16 | 57.2 | 1500 | 2198 | 109.8 | 130 | 29.8 | 77.8 | 119.4 | 34.7 | 93.7 | 115.4 | 227.8
XOM 16 | 57.3 | 1500 | 2200.7 | 110.5 | 129.8 | 29.6 | 77.8 | 119.4 | 36.1 | 94.2 | 115.3 | 229.9
XOM 16 | 57.4 | 1500 | 2200.3 | 109.9 | 130.2 | 29.9 | 77.8 | 119.4 | 34.4 | 94.2 | 115.4 | 229.2
XOM 16 | 57.5 | 1499 | 2198.9 | 110.2 | 130 | 30 | 78 | 119.4 | 35.4 | 93.8 | 115.2 | 229
XOM 16 | 57.6 | 1500 | 2197.2 | 110 | 130.1 | 30.6 | 78.1 | 119.6 | 34.8 | 93.8 | 115.3 | 227.9
XOM 16 | 57.7 | 1500 | 2201.3 | 111 | 129.9 | 30.2 | 78 | 119.2 | 35 | 94.2 | 115.3 | 229.4
XOM 16 | 57.8 | 1499 | 2198.2 | 110 | 130 | 29.8 | 78.2 | 119.1 | 35.1 | 93.8 | 115.3 | 228.5
XOM 16 | 57.9 | 1500 | 2199.3 | 110.2 | 130 | 29.6 | 78.2 | 119.2 | 35 | 93.8 | 115.2 | 229.1
XOM 16 | 58 | 1500 | 2201.4 | 110.2 | 129.9 | 30 | 78.3 | 119.2 | 35.6 | 94.2 | 115.3 | 230.3
XOM 16 | 58.1 | 1500 | 2201.2 | 110.2 | 130 | 30.2 | 78.2 | 119.2 | 34.4 | 94.2 | 115.3 | 229.7
XOM 16 | 58.2 | 1500 | 2198.1 | 109.7 | 130 | 30.3 | 78 | 119.1 | 35.5 | 93.8 | 115.3 | 228
XOM 16 | 58.3 | 1500 | 2199.9 | 110.2 | 130 | 30.1 | 78.1 | 119.5 | 34.4 | 94.2 | 115.3 | 229.6
XOM 16 | 58.4 | 1500 | 2201 | 109.8 | 130 | 29.1 | 78.1 | 119.1 | 35.1 | 94.2 | 115.4 | 229.4
XOM 16 | 58.5 | 1500 | 2198.1 | 110 | 129.9 | 30.2 | 77.7 | 119.2 | 34.9 | 93.8 | 115.3 | 227.5
XOM 16 | 58.6 | 1500 | 2199.7 | 109.6 | 130 | 30.1 | 77.7 | 119.2 | 35.2 | 93.8 | 115.3 | 227.7
XOM 16 | 58.7 | 1500 | 2199.1 | 110 | 130.1 | 30.2 | 78.1 | 119.4 | 34.4 | 93.7 | 115.3 | 228
XOM 16 | 58.8 | 1500 | 2199.8 | 110.2 | 129.9 | 30 | 78 | 119.5 | 34.8 | 93.9 | 115.2 | 229.4
XOM 16 | 58.9 | 1500 | 2199.7 | 110.3 | 129.9 | 29.9 | 78.1 | 119.4 | 35.2 | 94.1 | 115.4 | 228.9
XOM 16 | 59 | 1500 | 2202 | 110 | 130.1 | 29.7 | 77.9 | 119.5 | 35 | 94.2 | 115.3 | 229.1
XOM 16 | 59.1 | 1500 | 2200 | 110.1 | 130.4 | 29.9 | 78 | 119.2 | 35.1 | 94.1 | 115.2 | 229.1
XOM 16 | 59.2 | 1500 | 2198.7 | 110.1 | 130.1 | 30 | 77.9 | 119.3 | 35.3 | 93.8 | 115.3 | 228.3
XOM 16 | 59.3 | 1500 | 2197.9 | 110.1 | 130 | 30.2 | 77.8 | 119.4 | 34.6 | 93.8 | 115.3 | 227.8
XOM 16 | 59.4 | 1499 | 2197.6 | 110.2 | 130.1 | 30.2 | 77.9 | 119.5 | 35.4 | 93.8 | 115.2 | 228.2
XOM 16 | 59.5 | 1500 | 2200.5 | 109.9 | 129.9 | 30.1 | 78 | 119.4 | 34.6 | 93.8 | 115.4 | 227.7
XOM 16 | 59.6 | 1500 | 2198.6 | 111.2 | 130.2 | 29.6 | 78 | 119.2 | 35.6 | 93.7 | 115.4 | 227.6
XOM 16 | 59.7 | 1500 | 2201.4 | 110.6 | 130 | 29.7 | 77.9 | 119.4 | 35 | 94.2 | 115.3 | 229.8
XOM 16 | 59.8 | 1500 | 2198.4 | 110 | 130 | 30 | 77.9 | 119.5 | 34.8 | 93.7 | 115.2 | 227.8
XOM 16 | 59.9 | 1501 | 2202 | 110.3 | 130 | 29.9 | 78 | 119.2 | 35.5 | 94.2 | 115.4 | 229.8
XOM 16 | 60 | 1500 | 2199.6 | 110.2 | 130 | 30 | 77.8 | 119.7 | 34.9 | 93.8 | 115.3 | 228.3
XOM 16 | 60.1 | 1500 | 2199.6 | 109.7 | 130 | 30.1 | 78 | 119.3 | 34.9 | 94.1 | 115.4 | 228.4
XOM 16 | 60.2 | 1501 | 2201 | 109.8 | 129.9 | 30.1 | 77.8 | 119.3 | 35.4 | 94.2 | 115.4 | 228.5
XOM 16 | 60.3 | 1500 | 2201.2 | 110.2 | 130.1 | 30 | 77.9 | 119.2 | 35.1 | 94.2 | 115.2 | 229.4
XOM 16 | 60.4 | 1500 | 2197.7 | 109.9 | 130 | 30.1 | 78 | 119.1 | 34.8 | 93.8 | 115.3 | 227.9
XOM 16 | 60.5 | 1500 | 2202.3 | 110 | 130.1 | 29.9 | 78.2 | 119.4 | 35.3 | 94.2 | 115.3 | 229.1
XOM 16 | 60.6 | 1500 | 2202.2 | 109.7 | 130 | 29.1 | 78.1 | 119.4 | 34.9 | 94.3 | 115.3 | 229.9
XOM 16 | 60.7 | 1500 | 2202.1 | 110 | 129.9 | 30.1 | 78 | 119.3 | 34.8 | 94.2 | 115.3 | 229.1
XOM 16 | 60.8 | 1500 | 2200.4 | 109.7 | 130.1 | 30.2 | 77.9 | 119.5 | 35 | 94.3 | 115.2 | 229.1
XOM 16 | 60.9 | 1499 | 2198.7 | 110.1 | 129.9 | 30.1 | 77.8 | 119.5 | 34.9 | 93.8 | 115.2 | 227.9
XOM 16 | 61 | 1500 | 2201.7 | 109.9 | 130 | 29.9 | 78 | 119.6 | 35 | 94.3 | 115.3 | 228.7
XOM 16 | 61.1 | 1500 | 2200.6 | 110 | 130.1 | 29.8 | 77.9 | 119.2 | 34.8 | 94.2 | 115.3 | 228.8
XOM 16 | 61.2 | 1500 | 2199.1 | 109.6 | 129.9 | 29.9 | 78 | 119.1 | 35.6 | 93.7 | 115.3 | 227.3
XOM 16 | 61.3 | 1501 | 2200.7 | 110.5 | 130.1 | 30.2 | 78.2 | 119.5 | 35 | 94.1 | 115.4 | 228.4
XOM 16 | 61.4 | 1500 | 2200.6 | 109.9 | 129.8 | 30 | 78 | 119.5 | 35 | 94.2 | 115.2 | 229.5
XOM 16 | 61.5 | 1500 | 2198.8 | 110.5 | 130 | 29.9 | 77.9 | 119.2 | 35 | 93.8 | 115.4 | 227.8
XOM 16 | 61.6 | 1501 | 2200.3 | 110.1 | 130 | 29.8 | 78 | 119.5 | 34.6 | 94 | 115.4 | 228.3
XOM 16 | 61.7 | 1500 | 2201.2 | 110.2 | 130.1 | 30.1 | 78.2 | 119.6 | 35.5 | 94.2 | 115.3 | 229.8
XOM 16 | 61.8 | 1500 | 2199.4 | 109.8 | 129.8 | 30.1 | 78 | 119.2 | 34.6 | 93.8 | 115.3 | 228.4
XOM 16 | 61.9 | 1500 | 2200.8 | 110 | 129.9 | 30.2 | 78 | 119.5 | 35 | 94.3 | 115.3 | 229.1
XOM 16 | 62 | 1500 | 2201.4 | 110 | 130 | 30.5 | 78 | 119.5 | 35.5 | 94.2 | 115.2 | 229.7
XOM 16 | 62.1 | 1500 | 2200.1 | 109.8 | 129.9 | 29.8 | 78 | 119.6 | 34.2 | 94.2 | 115.2 | 229.6
XOM 16 | 62.2 | 1500 | 2199.2 | 110 | 130 | 29.4 | 78 | 119.5 | 35.2 | 93.7 | 115.3 | 228.4
XOM 16 | 62.3 | 1500 | 2200.3 | 110.2 | 130 | 30.2 | 78 | 119.6 | 35.1 | 93.9 | 115.4 | 227.7
XOM 16 | 62.4 | 1500 | 2200.8 | 110.3 | 129.9 | 30.6 | 78 | 119.4 | 34.8 | 94.2 | 115.3 | 228.9
XOM 16 | 62.5 | 1499 | 2200.8 | 109.6 | 129.5 | 29.6 | 78.1 | 119.1 | 35.4 | 94.1 | 115.2 | 229.6
XOM 16 | 62.6 | 1500 | 2198.7 | 110.3 | 130.2 | 29.7 | 78 | 119.6 | 35 | 93.9 | 115.2 | 228.7
XOM 16 | 62.7 | 1500 | 2199.9 | 109.8 | 129.9 | 30.7 | 78 | 119.7 | 35.2 | 93.7 | 115.4 | 227.2
XOM 16 | 62.8 | 1500 | 2198.6 | 110.1 | 130 | 30.6 | 77.9 | 119.5 | 35.1 | 93.7 | 115.3 | 227.2
XOM 16 | 62.9 | 1499 | 2199.6 | 110.1 | 130 | 29.7 | 78 | 119.4 | 34.3 | 94 | 115.2 | 229.3
XOM 16 | 63 | 1500 | 2202.8 | 110.2 | 130 | 30.1 | 78 | 119.5 | 34.7 | 94.3 | 115.4 | 229
XOM 16 | 63.1 | 1500 | 2198.8 | 109.7 | 129.9 | 30.2 | 78.2 | 119.5 | 35.5 | 93.8 | 115.3 | 227.7
XOM 16 | 63.2 | 1500 | 2201.1 | 110.3 | 129.8 | 29.5 | 77.9 | 119.4 | 35.2 | 94.2 | 115.4 | 229.4
XOM 16 | 63.3 | 1500 | 2198.9 | 109.7 | 129.8 | 29.8 | 78.1 | 119.5 | 34.6 | 93.8 | 115.3 | 228
XOM 16 | 63.4 | 1499 | 2198.6 | 109.9 | 129.9 | 30 | 78 | 119.5 | 35.2 | 93.8 | 115.3 | 228.4
XOM 16 | 63.5 | 1500 | 2200.5 | 110 | 129.9 | 30.3 | 77.8 | 119.4 | 35 | 94.3 | 115.3 | 229
XOM 16 | 63.6 | 1500 | 2199 | 109.4 | 130.1 | 30.4 | 78 | 119.4 | 35.6 | 93.7 | 115.3 | 227.3
XOM 16 | 63.7 | 1500 | 2200.3 | 110.2 | 130 | 30.2 | 78 | 119.4 | 35 | 94.2 | 115.3 | 229.2
XOM 16 | 63.8 | 1500 | 2201.5 | 109.8 | 129.9 | 29.8 | 78 | 119.5 | 35 | 94.2 | 115.3 | 229.5
XOM 16 | 63.9 | 1500 | 2201.7 | 109.6 | 130 | 29.9 | 77.9 | 119.7 | 35 | 94.3 | 115.3 | 229.2
XOM 16 | 64 | 1500 | 2200.9 | 110 | 129.9 | 29.8 | 78 | 119.5 | 35.1 | 94.2 | 115.3 | 229.3
XOM 16 | 64.1 | 1500 | 2201.2 | 109.6 | 130.1 | 30.4 | 77.9 | 119.7 | 35 | 94.2 | 115.4 | 228.7
XOM 16 | 64.2 | 1501 | 2199.2 | 109.8 | 130.1 | 30.2 | 77.8 | 119.5 | 35.6 | 93.8 | 115.3 | 227.8
XOM 16 | 64.3 | 1500 | 2202.7 | 110.4 | 130.2 | 30.1 | 78.1 | 119.5 | 35.1 | 94.3 | 115.3 | 229.7
XOM 16 | 64.4 | 1500 | 2199.8 | 110.1 | 130 | 30 | 78.3 | 119.7 | 35.6 | 93.8 | 115.3 | 228.4
XOM 16 | 64.5 | 1500 | 2198.4 | 109.9 | 130 | 30.2 | 78.1 | 119.9 | 35.4 | 93.8 | 115.4 | 228.1
XOM 16 | 64.6 | 1500 | 2201.5 | 109.5 | 130 | 30 | 77.8 | 119.9 | 35.5 | 94.2 | 115.4 | 229.4
XOM 16 | 64.7 | 1499 | 2197.1 | 110.3 | 130 | 29.9 | 77.8 | 119.9 | 36 | 93.8 | 115.2 | 228.9
XOM 16 | 64.8 | 1500 | 2198.2 | 110.1 | 130.2 | 29.8 | 77.9 | 119.8 | 35.6 | 93.9 | 115.3 | 229.3
XOM 16 | 64.9 | 1500 | 2198.5 | 109.9 | 130 | 30 | 77.9 | 119.5 | 35.1 | 93.7 | 115.3 | 228.1
XOM 16 | 65 | 1500 | 2200.2 | 110.1 | 129.9 | 29.9 | 77.9 | 119.7 | 35.4 | 94.1 | 115.2 | 229.8
XOM 16 | 65.1 | 1500 | 2200.6 | 110 | 130.1 | 29.7 | 77.9 | 119.6 | 35.1 | 94.1 | 115.4 | 229.1
XOM 16 | 65.2 | 1500 | 2199.4 | 109.4 | 130.1 | 31.1 | 78.1 | 120 | 35.2 | 93.8 | 115.3 | 227.8
XOM 16 | 65.3 | 1500 | 2201 | 110 | 130.1 | 28.9 | 78 | 119.7 | 34.9 | 94.3 | 115.4 | 230.8
XOM 16 | 65.4 | 1500 | 2201 | 110 | 129.8 | 29.9 | 78 | 119.5 | 35.1 | 94.3 | 115.3 | 229.9
XOM 16 | 65.5 | 1500 | 2200.7 | 110.2 | 130.1 | 30.5 | 78 | 119.7 | 35.1 | 94.2 | 115.4 | 228.8
XOM 16 | 65.6 | 1500 | 2200.8 | 109.9 | 130.1 | 30.2 | 78 | 119.3 | 35.4 | 94.1 | 115.4 | 229
XOM 16 | 65.7 | 1501 | 2201.1 | 110.3 | 130.4 | 29.7 | 77.9 | 119.8 | 35.1 | 93.9 | 115.4 | 229
XOM 16 | 65.8 | 1500 | 2200.1 | 109.8 | 129.9 | 29.8 | 77.9 | 120 | 35.5 | 94.1 | 115.4 | 229.4
XOM 16 | 65.9 | 1500 | 2200.1 | 110.3 | 130.1 | 29.9 | 78 | 120 | 35.8 | 93.9 | 115.2 | 230.3
XOM 16 | 66 | 1501 | 2199.8 | 109.6 | 129.9 | 30.2 | 77.8 | 119.8 | 35.7 | 93.8 | 115.4 | 228.8
XOM 16 | 66.1 | 1500 | 2197.7 | 110 | 129.9 | 30.3 | 77.9 | 120.1 | 35 | 93.8 | 115.3 | 228.7
XOM 16 | 66.2 | 1500 | 2200.8 | 110 | 130 | 30.1 | 77.8 | 119.7 | 35.5 | 94.2 | 115.2 | 230.4
XOM 16 | 66.3 | 1500 | 2198.2 | 109.6 | 130 | 29.8 | 77.9 | 120 | 35.6 | 93.7 | 115.2 | 229.1
XOM 16 | 66.4 | 1501 | 2201.6 | 110.1 | 130 | 29.8 | 78.3 | 120.1 | 35.5 | 94.2 | 115.4 | 230.6
XOM 16 | 66.5 | 1500 | 2198.4 | 110.2 | 130 | 29.9 | 78.1 | 119.8 | 35.8 | 93.7 | 115.3 | 228.9
XOM 16 | 66.6 | 1500 | 2200.5 | 109.9 | 130 | 30.1 | 78.2 | 119.6 | 35.7 | 94.2 | 115.2 | 230.1
XOM 16 | 66.7 | 1500 | 2199.5 | 110 | 130.1 | 29.7 | 78.1 | 119.8 | 35.7 | 94.1 | 115.4 | 229.8
XOM 16 | 66.8 | 1500 | 2200 | 110.2 | 129.9 | 30.1 | 78 | 119.5 | 35.7 | 94 | 115.2 | 230.1
XOM 16 | 66.9 | 1500 | 2200.1 | 110.3 | 129.6 | 30.6 | 77.9 | 119.8 | 35.7 | 94.1 | 115.4 | 228.9
XOM 16 | 67 | 1499 | 2198.6 | 110.1 | 130 | 29.6 | 77.7 | 119.6 | 35.8 | 93.9 | 115.2 | 229.1
XOM 16 | 67.1 | 1500 | 2197.6 | 110 | 129.8 | 29.7 | 77.8 | 120.5 | 36.2 | 93.8 | 115.3 | 229.9
XOM 16 | 67.2 | 1500 | 2199 | 109.7 | 129.9 | 29.9 | 77.8 | 121.2 | 36.1 | 93.7 | 115.3 | 230.4
XOM 16 | 67.3 | 1500 | 2198.3 | 110 | 129.9 | 30.2 | 78.1 | 122.2 | 35.9 | 93.8 | 115.2 | 232.5
XOM 16 | 67.4 | 1500 | 2197.5 | 110 | 130.1 | 30.3 | 78.2 | 122.1 | 36 | 93.7 | 115.2 | 232
XOM 16 | 67.5 | 1499 | 2201.3 | 110 | 130.1 | 30.2 | 78 | 121.8 | 35.9 | 94.3 | 115.2 | 234
XOM 16 | 67.6 | 1500 | 2199.9 | 110 | 130.1 | 30.2 | 78.1 | 121.3 | 36 | 94 | 115.4 | 232.7
XOM 16 | 67.7 | 1499 | 2199.3 | 109.8 | 129.9 | 29.9 | 78 | 120.7 | 36.2 | 93.9 | 115.2 | 233.2
XOM 16 | 67.8 | 1500 | 2200.6 | 109.9 | 129.9 | 29.9 | 78 | 120.8 | 36.3 | 94.1 | 115.4 | 232.9
XOM 16 | 67.9 | 1500 | 2198.9 | 110.3 | 130 | 30.2 | 78 | 120.7 | 36.2 | 93.8 | 115.3 | 232.3
XOM 16 | 68 | 1500 | 2201 | 109.7 | 129.9 | 30 | 78.2 | 120.6 | 36.3 | 94.2 | 115.2 | 233.8
XOM 16 | 68.1 | 1501 | 2199.2 | 110.3 | 130.1 | 29.5 | 78.2 | 120.7 | 36.5 | 93.8 | 115.4 | 232.6
XOM 16 | 68.2 | 1499 | 2198.4 | 110.2 | 130.3 | 29.8 | 78.1 | 120.6 | 36.3 | 93.8 | 115.2 | 232.9
XOM 16 | 68.3 | 1501 | 2202.3 | 109.7 | 129.9 | 30.7 | 78.2 | 120.7 | 36.5 | 94.3 | 115.4 | 233.4
XOM 16 | 68.4 | 1499 | 2200.2 | 109.1 | 129.9 | 30.5 | 78.2 | 120.7 | 36.2 | 94 | 115.2 | 233.5
XOM 16 | 68.5 | 1500 | 2200.4 | 109.9 | 130 | 29.2 | 78.1 | 120.5 | 36.1 | 94.2 | 115.4 | 234.3
XOM 16 | 68.6 | 1500 | 2199.4 | 110 | 130 | 31 | 78.1 | 121.1 | 36.4 | 93.8 | 115.2 | 232.8
XOM 16 | 68.7 | 1500 | 2198.4 | 110.2 | 129.8 | 29.6 | 77.9 | 120.3 | 36.2 | 94 | 115.3 | 233.5
XOM 16 | 68.8 | 1500 | 2198.5 | 110.2 | 130 | 29.5 | 77.8 | 120.4 | 36.4 | 93.9 | 115.2 | 233.6
XOM 16 | 68.9 | 1499 | 2201 | 109.7 | 130 | 30.2 | 77.8 | 120.4 | 36.2 | 94.3 | 115.3 | 233.8
XOM 16 | 69 | 1501 | 2201.5 | 109.8 | 130 | 30.6 | 77.9 | 120.7 | 36.4 | 94.2 | 115.3 | 233.5
XOM 16 | 69.1 | 1500 | 2201.2 | 109.9 | 129.9 | 28.9 | 78 | 120 | 36.2 | 94.3 | 115.3 | 234.8
XOM 16 | 69.2 | 1500 | 2198.4 | 110.1 | 130 | 30 | 78.3 | 120.3 | 36.4 | 93.8 | 115.3 | 232.8
XOM 16 | 69.3 | 1500 | 2198.8 | 110.2 | 130 | 30.3 | 78.1 | 120.2 | 36.3 | 93.8 | 115.4 | 232.5
XOM 16 | 69.4 | 1499 | 2201 | 110 | 129.9 | 30.2 | 78 | 120.5 | 36.7 | 94.2 | 115.2 | 234.4
XOM 16 | 69.5 | 1500 | 2198 | 110.4 | 130.1 | 30 | 77.9 | 120.7 | 36.5 | 93.8 | 115.3 | 233.1
XOM 16 | 69.6 | 1499 | 2199.5 | 110.3 | 130.1 | 29.9 | 77.8 | 120.6 | 36.7 | 93.9 | 115.2 | 234.2
XOM 16 | 69.7 | 1500 | 2198.1 | 110 | 130.1 | 29.9 | 78 | 120.3 | 36.7 | 93.8 | 115.4 | 232.8
XOM 16 | 69.8 | 1500 | 2201.6 | 109.5 | 129.8 | 30.1 | 78.1 | 120.1 | 36.8 | 94.2 | 115.3 | 234.1
XOM 16 | 69.9 | 1501 | 2201.6 | 110 | 130 | 30 | 78.1 | 120.3 | 36.6 | 94.1 | 115.4 | 233
XOM 16 | 70 | 1500 | 2199 | 110 | 130.1 | 30.1 | 78.3 | 120.2 | 36.5 | 93.8 | 115.4 | 232.6
XOM 16 | 70.1 | 1500 | 2199.3 | 109.8 | 129.9 | 30 | 77.9 | 120.3 | 36.6 | 93.9 | 115.2 | 233.4
XOM 16 | 70.2 | 1500 | 2201.5 | 110 | 130 | 29.9 | 77.8 | 120.2 | 36.7 | 94.2 | 115.3 | 233.8
XOM 16 | 70.3 | 1501 | 2201.2 | 110.2 | 130 | 30 | 77.8 | 120.2 | 36.7 | 94.2 | 115.4 | 233.1
XOM 16 | 70.4 | 1500 | 2199.8 | 110.3 | 130.2 | 30.1 | 78.1 | 120.2 | 36.9 | 94.1 | 115.2 | 233.8
XOM 16 | 70.5 | 1499 | 2199.5 | 110 | 129.9 | 30 | 78.1 | 120.3 | 36.7 | 94.1 | 115.2 | 233.8
XOM 16 | 70.6 | 1500 | 2201 | 110.4 | 130.1 | 30 | 78.1 | 120.3 | 36.8 | 94.2 | 115.2 | 234
XOM 16 | 70.7 | 1501 | 2201 | 110.3 | 130 | 30 | 77.9 | 120.2 | 37 | 93.9 | 115.3 | 232.8
XOM 16 | 70.8 | 1500 | 2199.2 | 109.7 | 130 | 30.1 | 77.8 | 120.3 | 36.9 | 93.8 | 115.3 | 232.4
XOM 16 | 70.9 | 1500 | 2201 | 109.9 | 129.9 | 30.1 | 78 | 120.6 | 37 | 94.2 | 115.3 | 233.9
XOM 16 | 71 | 1500 | 2199.5 | 109.6 | 129.9 | 30 | 78.1 | 120.3 | 36.7 | 93.7 | 115.3 | 232.3
XOM 16 | 71.1 | 1499 | 2198.4 | 110.1 | 130 | 30 | 78.1 | 120.4 | 37 | 93.9 | 115.2 | 233.2
XOM 16 | 71.2 | 1500 | 2200.9 | 110.1 | 130.1 | 29.3 | 77.8 | 120.4 | 37 | 94.2 | 115.4 | 233.9
XOM 16 | 71.3 | 1500 | 2200.1 | 109.8 | 130 | 30.3 | 78 | 120.4 | 37 | 94.2 | 115.2 | 233.6
XOM 16 | 71.4 | 1501 | 2199.6 | 110.2 | 130 | 30.4 | 78.1 | 120.2 | 37 | 93.9 | 115.4 | 232.3
XOM 16 | 71.5 | 1500 | 2202 | 110.3 | 130.3 | 29.8 | 78.2 | 120.8 | 37.1 | 94.3 | 115.4 | 234.3
XOM 16 | 71.6 | 1499 | 2200.2 | 110 | 129.9 | 29.5 | 78.1 | 120 | 37.3 | 94 | 115.2 | 234.1
XOM 16 | 71.7 | 1500 | 2200.3 | 109.8 | 130 | 29.9 | 77.7 | 120.4 | 37 | 94.3 | 115.4 | 233.6
XOM 16 | 71.8 | 1500 | 2200.5 | 109.7 | 130 | 29.9 | 78 | 120.5 | 36.8 | 93.9 | 115.4 | 232.5
XOM 16 | 71.9 | 1500 | 2199.2 | 110 | 130 | 30.3 | 78 | 120.2 | 37 | 93.9 | 115.4 | 232.1
XOM 16 | 72 | 1499 | 2199.9 | 109.5 | 129.9 | 30.5 | 77.9 | 120.3 | 36.9 | 94.1 | 115.2 | 233.2
XOM 16 | 72.1 | 1499 | 2197.3 | 109.7 | 130 | 29.9 | 77.9 | 120.5 | 37.1 | 93.8 | 115.2 | 232.5
XOM 16 | 72.2 | 1500 | 2199.2 | 110.1 | 130 | 29.8 | 78 | 120.4 | 36.9 | 93.8 | 115.3 | 232.6
XOM 16 | 72.3 | 1500 | 2199.8 | 110.3 | 130.2 | 30 | 78.1 | 120.3 | 37 | 94 | 115.4 | 232.8
XOM 16 | 72.4 | 1500 | 2200.5 | 110.9 | 129.9 | 29.9 | 78 | 120.5 | 37.2 | 94.2 | 115.3 | 234
XOM 16 | 72.5 | 1500 | 2201.2 | 110.1 | 130.1 | 29.8 | 78.1 | 120.4 | 36.9 | 94.2 | 115.2 | 234.2
XOM 16 | 72.6 | 1500 | 2199.8 | 109.7 | 129.8 | 29.7 | 77.7 | 120.2 | 36.9 | 93.8 | 115.3 | 232.4
XOM 16 | 72.7 | 1500 | 2199.1 | 109.7 | 129.8 | 30.1 | 78 | 120.3 | 37.1 | 93.8 | 115.3 | 232.7
XOM 16 | 72.8 | 1501 | 2201.6 | 110.1 | 130.1 | 30.2 | 78 | 120.5 | 37.1 | 94.2 | 115.3 | 234.3
XOM 16 | 72.9 | 1500 | 2199 | 110.3 | 130.2 | 30.1 | 77.9 | 120.5 | 37.5 | 93.9 | 115.2 | 233.5
XOM 16 | 73 | 1501 | 2200.5 | 109.1 | 129.6 | 30 | 77.9 | 120.4 | 36.8 | 94.1 | 115.4 | 233.3
XOM 16 | 73.1 | 1500 | 2198.6 | 109.6 | 129.9 | 29.9 | 78.1 | 120.4 | 36.9 | 93.8 | 115.2 | 233.6
XOM 16 | 73.2 | 1501 | 2199.9 | 110.6 | 129.9 | 29.9 | 78.1 | 120.5 | 37.1 | 93.8 | 115.4 | 232.7
XOM 16 | 73.3 | 1500 | 2201.3 | 110.2 | 130 | 31 | 78 | 120.8 | 36.9 | 94.2 | 115.4 | 233.1
XOM 16 | 73.4 | 1500 | 2200.3 | 110.5 | 130 | 30.2 | 78.2 | 120.5 | 36.8 | 94.1 | 115.2 | 233.8
XOM 16 | 73.5 | 1499 | 2198.2 | 109.6 | 130 | 29.5 | 78.1 | 120.5 | 36.7 | 93.8 | 115.3 | 233.1
XOM 16 | 73.6 | 1499 | 2199.7 | 110.2 | 130.1 | 29.8 | 77.9 | 120.6 | 36.9 | 93.9 | 115.2 | 233.6
XOM 16 | 73.7 | 1500 | 2201.5 | 110.2 | 130 | 30.1 | 77.8 | 120.4 | 36.5 | 94.2 | 115.3 | 234
XOM 16 | 73.8 | 1499 | 2197.1 | 110 | 129.9 | 30.6 | 78 | 120.6 | 36.8 | 93.8 | 115.2 | 232.1
XOM 16 | 73.9 | 1500 | 2200.2 | 110.2 | 130.1 | 30.1 | 78.1 | 120.6 | 37.1 | 93.8 | 115.4 | 232.3
XOM 16 | 74 | 1500 | 2200.6 | 111 | 130 | 29.9 | 77.9 | 120.6 | 36.8 | 93.9 | 115.4 | 232.6
XOM 16 | 74.1 | 1501 | 2201.7 | 109.9 | 130 | 29.9 | 78.1 | 120.6 | 36.8 | 94.1 | 115.4 | 233.7
XOM 16 | 74.2 | 1500 | 2200.4 | 109.9 | 129.9 | 29.7 | 78 | 118.4 | 36.2 | 94.1 | 115.3 | 231.6
XOM 16 | 74.3 | 1500 | 2199.6 | 109.9 | 129.9 | 29.8 | 77.8 | 119 | 36.6 | 94.1 | 115.3 | 231.4
XOM 16 | 74.4 | 1500 | 2199.8 | 110.1 | 129.8 | 29.8 | 78 | 119.3 | 36.6 | 94.1 | 115.3 | 231.2
XOM 16 | 74.5 | 1499 | 2200.9 | 109.5 | 130 | 30.2 | 77.7 | 119.4 | 36.5 | 94.2 | 115.2 | 231.5
XOM 16 | 74.6 | 1500 | 2198.7 | 109.9 | 130.1 | 30.3 | 77.8 | 119.3 | 36.5 | 93.8 | 115.3 | 229.7
XOM 16 | 74.7 | 1500 | 2202.2 | 109.5 | 130.2 | 30 | 77.7 | 119.6 | 36.5 | 94.1 | 115.3 | 231.4
XOM 16 | 74.8 | 1499 | 2200.6 | 110.1 | 130 | 30 | 78 | 119.4 | 36.6 | 94 | 115.2 | 231.6
XOM 16 | 74.9 | 1500 | 2200.5 | 110 | 130 | 29.9 | 78 | 119.5 | 36.3 | 94.1 | 115.2 | 231.7
XOM 16 | 75 | 1500 | 2201 | 109.9 | 130.1 | 29.8 | 78.1 | 119.3 | 36.3 | 94.2 | 115.3 | 231.6
XOM 16 | 75.1 | 1500 | 2199.3 | 110.1 | 130.1 | 30.1 | 78.1 | 119.4 | 36.9 | 93.9 | 115.3 | 230.5
XOM 16 | 75.2 | 1500 | 2200.6 | 110 | 130.1 | 30.2 | 78.2 | 119.3 | 36.2 | 94.2 | 115.2 | 231.4
XOM 16 | 75.3 | 1500 | 2198.8 | 109.8 | 129.9 | 30.2 | 78.2 | 119.1 | 36.5 | 93.8 | 115.3 | 230
XOM 16 | 75.4 | 1500 | 2200.5 | 110.2 | 130.2 | 29.9 | 78.1 | 119.2 | 36.2 | 94.1 | 115.2 | 231.6
XOM 16 | 75.5 | 1500 | 2199.3 | 109.9 | 130 | 29.6 | 78.1 | 119.4 | 36 | 93.8 | 115.3 | 230.4
XOM 16 | 75.6 | 1500 | 2202 | 109.9 | 129.8 | 30.1 | 78.2 | 119.3 | 36.4 | 94.2 | 115.3 | 231.6
XOM 16 | 75.7 | 1500 | 2199.5 | 110.1 | 129.9 | 30 | 78.1 | 119.3 | 36.2 | 93.9 | 115.3 | 230.6
XOM 16 | 75.8 | 1500 | 2201.2 | 110.2 | 130 | 30 | 78.2 | 119.5 | 36 | 94.2 | 115.3 | 231.7
XOM 16 | 75.9 | 1501 | 2201.5 | 110.3 | 130.1 | 30 | 78 | 119.4 | 36 | 94.1 | 115.4 | 230.7
XOM 16 | 76 | 1500 | 2200.4 | 110.4 | 130.1 | 30.1 | 77.9 | 119.4 | 36 | 94.1 | 115.2 | 231.2
XOM 16 | 76.1 | 1500 | 2202.1 | 110 | 130.3 | 29.3 | 78.1 | 119.1 | 36 | 94.2 | 115.3 | 232.5
XOM 16 | 76.2 | 1501 | 2200.7 | 110.1 | 130 | 29.8 | 78.2 | 119.2 | 36 | 93.8 | 115.4 | 230.6
XOM 16 | 76.3 | 1500 | 2199.6 | 109.9 | 129.9 | 30.1 | 77.9 | 119.1 | 35.7 | 94 | 115.3 | 230.9
XOM 16 | 76.4 | 1500 | 2199.8 | 109.8 | 129.9 | 30.2 | 77.9 | 119.4 | 35.8 | 93.9 | 115.4 | 230
XOM 16 | 76.5 | 1500 | 2198.1 | 110.2 | 130.1 | 30.1 | 77.9 | 119.3 | 35.8 | 93.8 | 115.3 | 230.3
XOM 16 | 76.6 | 1500 | 2198.7 | 110.3 | 129.9 | 29.9 | 78 | 119.3 | 35.7 | 93.8 | 115.3 | 230.9
XOM 16 | 76.7 | 1500 | 2201 | 110.2 | 130 | 29.9 | 78.2 | 119.4 | 35.6 | 94.1 | 115.4 | 231.8
XOM 16 | 76.8 | 1501 | 2200.2 | 109.9 | 130.1 | 29.9 | 78 | 119.2 | 35.7 | 93.8 | 115.3 | 230.7
XOM 16 | 76.9 | 1500 | 2199.3 | 109.9 | 130.2 | 29.8 | 77.9 | 119.5 | 35.6 | 93.9 | 115.2 | 231
XOM 16 | 77 | 1500 | 2202.9 | 110.2 | 129.7 | 29.8 | 77.9 | 119.2 | 35.3 | 94.2 | 115.3 | 231.9
XOM 16 | 77.1 | 1500 | 2198 | 110.3 | 130.2 | 29.5 | 78.1 | 119.2 | 35.5 | 93.8 | 115.4 | 230.3
XOM 16 | 77.2 | 1500 | 2200.4 | 109.5 | 130.2 | 30.1 | 78 | 119.5 | 35.4 | 93.9 | 115.3 | 231.2
XOM 16 | 77.3 | 1499 | 2199 | 110.3 | 130.1 | 30.2 | 78.1 | 119.6 | 35.5 | 93.9 | 115.2 | 230.8
XOM 16 | 77.4 | 1500 | 2199.5 | 110 | 129.9 | 30.2 | 78 | 119.3 | 35.8 | 94.2 | 115.2 | 231.5
XOM 16 | 77.5 | 1500 | 2199 | 110.1 | 130.1 | 29.9 | 78 | 119.5 | 35.6 | 93.9 | 115.4 | 230.1
XOM 16 | 77.6 | 1500 | 2199.8 | 109.9 | 130 | 29.9 | 78.2 | 119.3 | 35.5 | 93.8 | 115.4 | 229.8
XOM 16 | 77.7 | 1500 | 2200.2 | 109.6 | 130 | 29.9 | 77.9 | 119.3 | 35.5 | 94.1 | 115.3 | 231.2
XOM 16 | 77.8 | 1500 | 2198.6 | 110.1 | 129.8 | 29.9 | 77.9 | 119.3 | 35.3 | 93.9 | 115.3 | 230.6
XOM 16 | 77.9 | 1500 | 2201 | 110 | 130.1 | 30 | 78 | 119.5 | 35.4 | 94.2 | 115.3 | 231.3
XOM 16 | 78 | 1500 | 2202 | 109.9 | 129.9 | 30 | 78 | 119.3 | 35.4 | 94.2 | 115.3 | 231.7
XOM 16 | 78.1 | 1499 | 2198 | 110.1 | 130.1 | 31 | 78.3 | 119.5 | 35.2 | 93.8 | 115.2 | 229.5
XOM 16 | 78.2 | 1500 | 2198.5 | 109.7 | 129.9 | 29.3 | 78.1 | 119.1 | 35.2 | 93.8 | 115.3 | 230.8
XOM 16 | 78.3 | 1500 | 2198.3 | 110.3 | 130 | 29.8 | 78 | 119.2 | 35.2 | 94 | 115.3 | 231
XOM 16 | 78.4 | 1500 | 2200.5 | 109.6 | 129.9 | 30.3 | 77.9 | 119.4 | 35.2 | 93.8 | 115.3 | 230
XOM 16 | 78.5 | 1500 | 2200.6 | 110 | 129.9 | 30.3 | 77.8 | 119.2 | 35.1 | 94.2 | 115.2 | 231.4
XOM 16 | 78.6 | 1499 | 2200.5 | 109.7 | 130.1 | 30.1 | 77.9 | 119.6 | 35.1 | 94.1 | 115.2 | 231.5
XOM 16 | 78.7 | 1500 | 2201.9 | 109.9 | 130 | 29.8 | 78.2 | 119.3 | 35.2 | 94.2 | 115.3 | 231.9
XOM 16 | 78.8 | 1500 | 2197.8 | 110.4 | 130.3 | 29.8 | 78.2 | 119.2 | 35 | 93.9 | 115.3 | 230.9
XOM 16 | 78.9 | 1500 | 2199.3 | 110.3 | 130.1 | 29.9 | 78 | 119.4 | 35.1 | 93.8 | 115.4 | 230
XOM 16 | 79 | 1500 | 2199.7 | 110.4 | 130 | 29.5 | 77.9 | 119.3 | 35.2 | 94.1 | 115.3 | 231.4
XOM 16 | 79.1 | 1500 | 2200.6 | 110.1 | 130 | 29.8 | 77.8 | 119.5 | 35 | 93.8 | 115.4 | 230
XOM 16 | 79.2 | 1500 | 2201.3 | 110 | 130.1 | 30.8 | 78.1 | 119.4 | 35.1 | 94.3 | 115.4 | 230.9
XOM 16 | 79.3 | 1501 | 2200.8 | 109.4 | 129.9 | 29.8 | 78.1 | 119.6 | 35.4 | 94.2 | 115.4 | 231.5
XOM 16 | 79.4 | 1500 | 2197.5 | 110.3 | 130.1 | 29.5 | 78.1 | 119.4 | 35.1 | 93.8 | 115.2 | 230.9
XOM 16 | 79.5 | 1499 | 2199.2 | 110 | 129.9 | 30 | 77.9 | 119.2 | 35.2 | 93.9 | 115.3 | 231.3
XOM 16 | 79.6 | 1500 | 2200.5 | 109.8 | 130 | 30.2 | 77.7 | 119.4 | 34.9 | 94.2 | 115.3 | 231.4
XOM 16 | 79.7 | 1499 | 2200.3 | 109.9 | 129.9 | 30.2 | 78 | 119.6 | 35 | 94.2 | 115.3 | 231.2
XOM 16 | 79.8 | 1500 | 2199.7 | 109.9 | 130 | 30.1 | 78.1 | 119.8 | 35 | 93.8 | 115.3 | 230
XOM 16 | 79.9 | 1500 | 2197.6 | 109.8 | 129.9 | 29.9 | 78.1 | 119.8 | 34.9 | 93.8 | 115.4 | 229.8
XOM 16 | 80 | 1501 | 2201.8 | 110.2 | 130 | 29.7 | 78 | 120.2 | 35.2 | 94.2 | 115.4 | 231.6
XOM 16 | 80.1 | 1500 | 2199.2 | 110.1 | 129.9 | 29.5 | 77.7 | 119.9 | 35.1 | 94 | 115.3 | 231.5
XOM 16 | 80.2 | 1500 | 2199.1 | 109.9 | 130 | 30.4 | 78 | 119.6 | 35.2 | 94.1 | 115.3 | 230.8
XOM 16 | 80.3 | 1500 | 2201.7 | 110.3 | 130.2 | 30.1 | 78.2 | 120.1 | 34.8 | 94.2 | 115.3 | 231.5
XOM 16 | 80.4 | 1501 | 2201.3 | 110.3 | 130.1 | 29.9 | 78.1 | 119.9 | 35.1 | 94 | 115.4 | 231.1
XOM 16 | 80.5 | 1500 | 2198.9 | 109.9 | 129.8 | 29.9 | 77.8 | 119.8 | 34.9 | 93.8 | 115.3 | 230.1
XOM 16 | 80.6 | 1500 | 2200 | 109.7 | 130.1 | 30 | 77.9 | 120.1 | 35.1 | 94 | 115.2 | 231.2
XOM 16 | 80.7 | 1500 | 2200.8 | 109.6 | 129.9 | 29.8 | 78.1 | 119.8 | 35 | 94.1 | 115.4 | 230.9
XOM 16 | 80.8 | 1500 | 2200.1 | 110.4 | 130 | 30 | 78.1 | 119.7 | 34.8 | 94 | 115.2 | 231.2
XOM 16 | 80.9 | 1501 | 2202.2 | 110 | 130 | 30.2 | 78.1 | 119.8 | 35.5 | 94 | 115.4 | 230.3
XOM 16 | 81 | 1500 | 2199.5 | 110 | 130 | 30.1 | 77.7 | 119.8 | 34.9 | 93.9 | 115.4 | 229.8
XOM 16 | 81.1 | 1500 | 2197.9 | 110.1 | 129.9 | 30.2 | 78 | 119.9 | 35 | 93.8 | 115.3 | 230.5
XOM 16 | 81.2 | 1501 | 2199.3 | 109.9 | 130 | 30 | 78.2 | 120 | 34.8 | 93.8 | 115.3 | 230.3
XOM 16 | 81.3 | 1500 | 2199.5 | 110.2 | 130 | 29.9 | 78.3 | 119.8 | 34.9 | 93.9 | 115.4 | 230.6
XOM 16 | 81.4 | 1500 | 2198.3 | 110.2 | 129.9 | 29.5 | 77.9 | 120 | 34.7 | 93.9 | 115.3 | 231.1
XOM 16 | 81.5 | 1500 | 2199.1 | 110.1 | 130.1 | 30.1 | 77.8 | 120 | 36.1 | 94.1 | 115.3 | 231.7
XOM 16 | 81.6 | 1500 | 2200.3 | 109.9 | 130.1 | 30.1 | 77.9 | 119.9 | 35.3 | 93.8 | 115.4 | 230.6
XOM 16 | 81.7 | 1500 | 2201.7 | 110 | 129.9 | 30.1 | 78.1 | 119.9 | 34.9 | 94.2 | 115.3 | 232.2
XOM 16 | 81.8 | 1500 | 2201.1 | 110.1 | 130 | 30.3 | 78.3 | 120.1 | 35.1 | 94.2 | 115.4 | 231.4
XOM 16 | 81.9 | 1500 | 2200.8 | 110.7 | 130.1 | 30.2 | 78 | 120 | 36 | 94.2 | 115.3 | 231.9
XOM 16 | 82 | 1500 | 2201.8 | 109.8 | 129.9 | 29.3 | 77.9 | 119.8 | 34.8 | 94.2 | 115.2 | 232.6
XOM 16 | 82.1 | 1500 | 2200.4 | 109.7 | 130 | 30.1 | 77.8 | 120.2 | 34.9 | 94 | 115.2 | 231.3
XOM 16 | 82.2 | 1500 | 2201.1 | 109.8 | 130.1 | 30.9 | 78.2 | 119.9 | 34.7 | 94.1 | 115.3 | 231
XOM 16 | 82.3 | 1500 | 2201.2 | 110.3 | 130.2 | 29.6 | 78.3 | 120.1 | 35.4 | 94.2 | 115.2 | 232.6
XOM 16 | 82.4 | 1500 | 2201.7 | 109.7 | 130 | 29.5 | 78.2 | 119.7 | 34.9 | 94.2 | 115.3 | 232.1
XOM 16 | 82.5 | 1501 | 2202 | 109.8 | 130.2 | 30.3 | 78 | 120.1 | 34.7 | 94.1 | 115.4 | 231.4
XOM 16 | 82.6 | 1501 | 2198.4 | 109.2 | 130 | 30.4 | 77.9 | 119.9 | 35.4 | 93.7 | 115.4 | 230
XOM 16 | 82.7 | 1501 | 2201.2 | 110.1 | 129.9 | 30.2 | 77.9 | 120 | 35.3 | 94.2 | 115.3 | 231.4
XOM 16 | 82.8 | 1500 | 2202.1 | 109.6 | 130 | 30.1 | 77.8 | 120 | 34.8 | 94.1 | 115.3 | 231.6
XOM 16 | 82.9 | 1500 | 2200.1 | 109.8 | 130.1 | 29.9 | 77.8 | 120 | 34.8 | 94.2 | 115.2 | 231.9
XOM 16 | 83 | 1500 | 2199 | 110.1 | 129.9 | 29.9 | 78.3 | 120 | 35.3 | 93.8 | 115.3 | 231
XOM 16 | 83.1 | 1499 | 2199.8 | 110.2 | 130.2 | 30 | 78.2 | 120.5 | 35.1 | 94.1 | 115.2 | 231.8
XOM 16 | 83.2 | 1500 | 2198.8 | 110.1 | 129.9 | 29.9 | 78.2 | 119.9 | 35.9 | 93.8 | 115.4 | 230.5
XOM 16 | 83.3 | 1500 | 2201.7 | 110.2 | 130 | 29.9 | 78.1 | 120.2 | 34.9 | 94.2 | 115.3 | 232
XOM 16 | 83.4 | 1500 | 2200.1 | 110.1 | 130.1 | 29.9 | 78.2 | 119.9 | 34.5 | 94.1 | 115.2 | 231.8
XOM 16 | 83.5 | 1500 | 2199.6 | 110.1 | 130.1 | 30 | 78.1 | 119.8 | 35.2 | 94.2 | 115.3 | 231.5
XOM 16 | 83.6 | 1501 | 2199.1 | 110.2 | 129.9 | 30.1 | 78 | 120 | 35.1 | 93.9 | 115.3 | 230.3
XOM 16 | 83.7 | 1500 | 2200.2 | 110.1 | 130 | 30.3 | 78.3 | 120.1 | 34.6 | 94.1 | 115.4 | 231.3
XOM 16 | 83.8 | 1501 | 2200.7 | 110.3 | 130 | 30.1 | 78.2 | 120 | 35.4 | 94 | 115.3 | 230.6
XOM 16 | 83.9 | 1501 | 2201.8 | 110.2 | 130.1 | 29.8 | 78.3 | 120.2 | 35 | 94.2 | 115.4 | 231.7
XOM 16 | 84 | 1500 | 2200.8 | 110.2 | 130.2 | 29.9 | 78.1 | 119.9 | 34.7 | 94.1 | 115.4 | 231
XOM 16 | 84.1 | 1500 | 2200 | 109.9 | 129.9 | 29.9 | 78.1 | 120 | 34.9 | 94.1 | 115.4 | 230.8
XOM 16 | 84.2 | 1499 | 2200.4 | 110.2 | 129.9 | 30 | 77.9 | 120.3 | 35.3 | 94 | 115.2 | 231.3
XOM 16 | 84.3 | 1499 | 2201.9 | 110.4 | 130 | 30.5 | 78 | 120.3 | 34.9 | 94.2 | 115.2 | 231.8
XOM 16 | 84.4 | 1499 | 2201 | 110 | 129.9 | 30.2 | 77.9 | 120.5 | 34.9 | 94 | 115.2 | 231.4
XOM 16 | 84.5 | 1500 | 2197.6 | 109.7 | 130 | 29.9 | 78.1 | 120.1 | 35.2 | 93.8 | 115.3 | 230.1
XOM 16 | 84.6 | 1500 | 2199 | 109.7 | 130.1 | 29.8 | 77.9 | 120 | 34.7 | 93.8 | 115.4 | 229.5
XOM 16 | 84.7 | 1500 | 2198.8 | 110.2 | 130 | 29.8 | 78.1 | 120.2 | 35.2 | 93.8 | 115.3 | 230.2
XOM 16 | 84.8 | 1500 | 2199.7 | 110.2 | 130.1 | 30.5 | 78.2 | 120 | 34.6 | 93.7 | 115.3 | 229.5
XOM 16 | 84.9 | 1500 | 2201.5 | 110 | 130.2 | 29.9 | 78.3 | 120 | 34.9 | 94.2 | 115.3 | 231.4
XOM 16 | 85 | 1500 | 2200 | 110.2 | 130 | 29.9 | 77.9 | 119.9 | 35.3 | 94 | 115.3 | 230.2
XOM 16 | 85.1 | 1500 | 2200.5 | 109.8 | 130 | 29.9 | 78 | 120 | 34.7 | 94.2 | 115.3 | 231.3
XOM 16 | 85.2 | 1500 | 2201.1 | 110.2 | 129.7 | 30.6 | 78.2 | 120 | 35.3 | 94.2 | 115.3 | 230.8
XOM 16 | 85.3 | 1499 | 2199.4 | 110.1 | 130.1 | 30.1 | 78 | 119.9 | 34.6 | 94 | 115.2 | 230.8
XOM 16 | 85.4 | 1500 | 2198.2 | 109.9 | 129.9 | 29.6 | 78.2 | 120 | 35.7 | 93.8 | 115.4 | 229.8
XOM 16 | 85.5 | 1500 | 2201.2 | 109.9 | 129.9 | 29.9 | 77.9 | 120 | 34.8 | 94.2 | 115.3 | 231.1
XOM 16 | 85.6 | 1500 | 2200 | 109.8 | 130 | 30.7 | 77.8 | 120.1 | 34.9 | 93.9 | 115.2 | 229.6
XOM 16 | 85.7 | 1500 | 2201.1 | 109.9 | 130 | 30.1 | 78 | 120.1 | 35.2 | 94.2 | 115.3 | 230.8
XOM 16 | 85.8 | 1500 | 2199.9 | 109.9 | 130.1 | 29.6 | 77.8 | 120.1 | 34.6 | 93.9 | 115.4 | 229.3
XOM 16 | 85.9 | 1500 | 2198.6 | 110 | 130 | 29.4 | 78 | 120.1 | 35.9 | 93.8 | 115.3 | 229.7
XOM 16 | 86 | 1500 | 2201.6 | 110 | 130 | 30.5 | 78.1 | 119.6 | 35 | 94.2 | 115.3 | 230.6
XOM 16 | 86.1 | 1499 | 2199.2 | 110.1 | 130.1 | 30.1 | 77.9 | 119.8 | 34.4 | 93.8 | 115.3 | 229.7
XOM 16 | 86.2 | 1499 | 2200.4 | 110.1 | 130.1 | 29.8 | 78 | 120 | 36.1 | 94.1 | 115.2 | 231.6
XOM 16 | 86.3 | 1500 | 2199.9 | 110 | 130.1 | 29.7 | 77.9 | 120 | 35 | 94.1 | 115.2 | 231.6
XOM 16 | 86.4 | 1499 | 2199.6 | 109.9 | 130.1 | 30.1 | 78 | 120.3 | 34.8 | 94.2 | 115.2 | 231.6
XOM 16 | 86.5 | 1500 | 2198.6 | 110 | 130 | 30.1 | 78 | 120.4 | 35.1 | 93.7 | 115.3 | 229.8
XOM 16 | 86.6 | 1500 | 2198.6 | 110.6 | 130.1 | 30.3 | 78 | 120.1 | 35.1 | 93.8 | 115.2 | 230
XOM 16 | 86.7 | 1500 | 2197 | 111.1 | 130.1 | 30.1 | 78 | 120.1 | 34.7 | 93.8 | 115.3 | 229.8
XOM 16 | 86.8 | 1499 | 2199.8 | 109.9 | 130.1 | 30.2 | 78 | 120.2 | 35.2 | 94 | 115.2 | 230.6
XOM 16 | 86.9 | 1500 | 2201 | 109.9 | 130.1 | 29.5 | 78 | 120 | 35.8 | 94.2 | 115.3 | 231.2
XOM 16 | 87 | 1500 | 2199.2 | 109.8 | 129.9 | 29.6 | 77.9 | 119.8 | 35.2 | 93.8 | 115.3 | 229.7
XOM 16 | 87.1 | 1500 | 2201 | 109.9 | 130 | 30.1 | 77.9 | 120.1 | 35.4 | 94.2 | 115.2 | 231.4
XOM 16 | 87.2 | 1500 | 2201.9 | 110.1 | 130.1 | 30.1 | 78.1 | 120.2 | 34.8 | 94.3 | 115.4 | 231.8
XOM 16 | 87.3 | 1499 | 2197.8 | 110.1 | 130.2 | 30.2 | 78.1 | 120.2 | 35.1 | 93.8 | 115.3 | 229.9
XOM 16 | 87.4 | 1501 | 2201.5 | 110.1 | 130 | 30.1 | 78.1 | 120.1 | 34.2 | 94.2 | 115.4 | 230.8
XOM 16 | 87.5 | 1499 | 2197.5 | 110 | 130 | 29.2 | 77.9 | 120.1 | 35.2 | 93.9 | 115.3 | 230.9
XOM 16 | 87.6 | 1500 | 2202 | 110.2 | 130 | 30.1 | 78 | 120.1 | 34.9 | 94.2 | 115.3 | 231.4
XOM 16 | 87.7 | 1500 | 2199.8 | 109.7 | 130.1 | 30.3 | 78 | 120.1 | 35.5 | 93.8 | 115.4 | 229
XOM 16 | 87.8 | 1500 | 2200.7 | 110.1 | 130 | 30.2 | 78 | 120.1 | 35.8 | 94.2 | 115.2 | 231.3
XOM 16 | 87.9 | 1499 | 2199.7 | 110 | 130 | 30.2 | 78 | 120.3 | 35.3 | 94 | 115.2 | 231.3
XOM 16 | 88 | 1500 | 2199.7 | 109.8 | 129.9 | 30 | 78 | 120.2 | 35.3 | 93.9 | 115.3 | 230.2
XOM 16 | 88.1 | 1498 | 2197.7 | 109.8 | 130 | 29.9 | 77.9 | 119.9 | 35.3 | 93.9 | 115.2 | 230.1
XOM 16 | 88.2 | 1500 | 2200.5 | 110.4 | 130 | 29.8 | 78.1 | 120 | 35.1 | 94.2 | 115.3 | 231.3
XOM 16 | 88.3 | 1500 | 2201.1 | 109.5 | 130 | 29.6 | 78 | 120 | 35 | 94.2 | 115.2 | 231.7
XOM 16 | 88.4 | 1500 | 2199.9 | 109.8 | 129.9 | 29.8 | 78.1 | 120 | 35 | 94.1 | 115.4 | 230.6
XOM 16 | 88.5 | 1500 | 2199.1 | 109.9 | 129.9 | 30 | 78 | 120.4 | 35.2 | 93.8 | 115.3 | 229.9
XOM 16 | 88.6 | 1500 | 2200.8 | 110.2 | 130.1 | 30.2 | 78 | 120.3 | 34.9 | 94.1 | 115.2 | 231.5
XOM 16 | 88.7 | 1500 | 2198.8 | 110 | 130.1 | 30.3 | 77.9 | 120.3 | 35.4 | 93.8 | 115.3 | 229.6
XOM 16 | 88.8 | 1500 | 2200.4 | 110.3 | 130 | 30.3 | 78 | 119.8 | 35.5 | 94.2 | 115.4 | 230.4
XOM 16 | 88.9 | 1499 | 2197.4 | 109.9 | 130 | 29.9 | 77.9 | 120.2 | 35.6 | 93.8 | 115.2 | 229.8
XOM 16 | 89 | 1500 | 2198.4 | 110 | 130 | 29.3 | 78 | 120 | 35.3 | 93.7 | 115.3 | 229.8
XOM 16 | 89.1 | 1499 | 2201.7 | 109.9 | 130.1 | 30.9 | 78.1 | 120.2 | 35.5 | 94.2 | 115.2 | 230.7
XOM 16 | 89.2 | 1500 | 2199.2 | 109.9 | 130 | 29.9 | 78 | 120 | 35.3 | 93.9 | 115.4 | 229.5
XOM 16 | 89.3 | 1500 | 2198 | 110.2 | 129.9 | 29.7 | 78 | 119.9 | 35.4 | 93.7 | 115.3 | 230
XOM 16 | 89.4 | 1500 | 2199.8 | 109.9 | 129.9 | 29.6 | 77.9 | 120.4 | 35.2 | 94.2 | 115.2 | 231.7
XOM 16 | 89.5 | 1500 | 2199.2 | 110.1 | 130 | 29.9 | 77.9 | 120 | 35.3 | 93.9 | 115.2 | 230.8
XOM 16 | 89.6 | 1500 | 2198.8 | 110 | 130 | 30.1 | 78 | 120.1 | 35.3 | 93.8 | 115.2 | 230
XOM 16 | 89.7 | 1500 | 2201.1 | 110.1 | 129.9 | 30.8 | 78.3 | 123 | 35.1 | 94.3 | 115.4 | 234.1
XOM 16 | 89.8 | 1500 | 2201.2 | 109.8 | 130 | 29.4 | 77.8 | 121.3 | 35.8 | 94.3 | 115.3 | 232.6
XOM 16 | 89.9 | 1500 | 2199.1 | 109.9 | 130 | 30.2 | 78 | 119.5 | 35.8 | 93.8 | 115.4 | 229.6
XOM 16 | 90 | 1500 | 2201.1 | 110.1 | 130 | 30.5 | 78 | 119.4 | 35.9 | 94.2 | 115.3 | 231.3
XOM 16 | 90.1 | 1500 | 2198.8 | 110.1 | 130.1 | 29.5 | 78 | 119.4 | 35.9 | 93.8 | 115.3 | 230.5
XOM 16 | 90.2 | 1500 | 2201.4 | 110 | 129.9 | 29.6 | 78 | 119.2 | 35.9 | 94.1 | 115.4 | 230.6
XOM 16 | 90.3 | 1500 | 2199.4 | 109.9 | 130 | 30.4 | 78 | 119.4 | 35.9 | 93.8 | 115.3 | 229.9
XOM 16 | 90.4 | 1499 | 2200.5 | 110.3 | 130.1 | 30.3 | 77.9 | 119.3 | 35.8 | 94.2 | 115.2 | 231
XOM 16 | 90.5 | 1500 | 2197.8 | 110 | 130.2 | 30 | 78 | 119.8 | 35.6 | 93.7 | 115.3 | 229.7
XOM 16 | 90.6 | 1501 | 2202 | 110 | 130 | 29.9 | 78.1 | 119.3 | 36.4 | 94.2 | 115.4 | 231
XOM 16 | 90.7 | 1499 | 2199.4 | 109.9 | 130 | 29.9 | 78 | 119.2 | 35.7 | 93.8 | 115.2 | 230.4
XOM 16 | 90.8 | 1499 | 2199.3 | 109.9 | 129.9 | 29.7 | 78 | 119.5 | 36 | 93.9 | 115.1 | 230.8
XOM 16 | 90.9 | 1500 | 2202 | 110.6 | 130.1 | 29.8 | 77.9 | 119.1 | 35.8 | 94.2 | 115.2 | 231.7
XOM 16 | 91 | 1500 | 2200.2 | 110.2 | 130.1 | 29.5 | 77.9 | 119.4 | 36 | 94.2 | 115.2 | 231.5
XOM 16 | 91.1 | 1500 | 2198.6 | 110.2 | 130.3 | 30 | 78.1 | 119.5 | 35.7 | 93.8 | 115.3 | 229.4
XOM 16 | 91.2 | 1500 | 2200.5 | 109.9 | 129.9 | 30.2 | 78 | 119.1 | 35.9 | 94.2 | 115.3 | 231
XOM 16 | 91.3 | 1500 | 2199.4 | 110 | 129.9 | 30.4 | 78 | 119.6 | 35.9 | 93.7 | 115.3 | 229.5
XOM 16 | 91.4 | 1500 | 2201.1 | 109.9 | 130 | 30.3 | 78.1 | 119.6 | 36 | 94.2 | 115.3 | 230.8
XOM 16 | 91.5 | 1500 | 2199.3 | 110.3 | 130.1 | 30.1 | 78 | 119.2 | 36.2 | 93.9 | 115.3 | 230.3
XOM 16 | 91.6 | 1500 | 2200.7 | 110.1 | 130 | 29.9 | 77.9 | 119.2 | 36.1 | 94.2 | 115.4 | 231.2
XOM 16 | 91.7 | 1501 | 2200.1 | 109.7 | 130 | 29.9 | 78 | 119.3 | 36.1 | 94.2 | 115.4 | 230.2
XOM 16 | 91.8 | 1500 | 2201.8 | 110 | 129.9 | 30 | 78 | 119.5 | 36 | 94.2 | 115.3 | 231
XOM 16 | 91.9 | 1500 | 2199.6 | 110.3 | 130.1 | 30.1 | 78.1 | 119.5 | 36.2 | 93.7 | 115.3 | 229.4
XOM 16 | 92 | 1501 | 2200.7 | 109.9 | 130 | 30.1 | 78.1 | 119.4 | 36.1 | 94 | 115.4 | 229.9
XOM 16 | 92.1 | 1500 | 2197.6 | 110.1 | 130.2 | 30 | 78 | 119.3 | 36.7 | 93.8 | 115.2 | 229.7
XOM 16 | 92.2 | 1500 | 2200.9 | 109.9 | 130 | 29.8 | 77.9 | 119.4 | 36.2 | 94.2 | 115.3 | 231.1
XOM 16 | 92.3 | 1500 | 2200.7 | 110.2 | 130 | 30.2 | 78 | 119.4 | 36.4 | 94.2 | 115.2 | 231.1
XOM 16 | 92.4 | 1500 | 2199.1 | 109.9 | 130 | 30.3 | 78 | 119.8 | 36.5 | 93.8 | 115.3 | 229.3
XOM 16 | 92.5 | 1500 | 2200.8 | 109.7 | 130 | 29.8 | 78 | 119.5 | 36.7 | 94.2 | 115.2 | 231.4
XOM 16 | 92.6 | 1500 | 2200.6 | 110 | 130 | 29.8 | 78.1 | 119.4 | 36.9 | 94.2 | 115.3 | 231.3
XOM 16 | 92.7 | 1500 | 2199.7 | 109.7 | 130 | 30.1 | 77.9 | 119.5 | 36.7 | 93.9 | 115.2 | 230
XOM 16 | 92.8 | 1500 | 2200.5 | 110.2 | 130.5 | 30.3 | 78 | 119.7 | 36.7 | 94.2 | 115.2 | 231.3
XOM 16 | 92.9 | 1500 | 2199.1 | 109.8 | 130.1 | 30.1 | 78 | 119.6 | 36.6 | 93.8 | 115.3 | 229.8
XOM 16 | 93 | 1501 | 2202 | 110.1 | 130 | 29.7 | 78 | 119.4 | 36.5 | 94.2 | 115.4 | 231.1
XOM 16 | 93.1 | 1500 | 2200.7 | 110.4 | 130 | 29.5 | 78 | 119.5 | 36.4 | 94.2 | 115.3 | 231.6
XOM 16 | 93.2 | 1500 | 2199.3 | 109.9 | 129.9 | 30.3 | 78 | 119.8 | 36.6 | 93.8 | 115.3 | 229.9
XOM 16 | 93.3 | 1500 | 2199.9 | 110.1 | 130.1 | 30.4 | 78 | 119.6 | 36.7 | 93.9 | 115.3 | 229.8
XOM 16 | 93.4 | 1500 | 2199.7 | 110 | 130.1 | 29.4 | 78.1 | 119.7 | 36.8 | 93.9 | 115.4 | 230.3
XOM 16 | 93.5 | 1500 | 2200.3 | 110.1 | 130 | 29.9 | 77.9 | 119.5 | 37 | 94.2 | 115.3 | 231.2
XOM 16 | 93.6 | 1500 | 2200.9 | 110.3 | 129.9 | 30.3 | 78.1 | 119.5 | 36.8 | 94.3 | 115.3 | 231.1
XOM 16 | 93.7 | 1500 | 2202.1 | 110 | 130 | 29.5 | 78 | 119.7 | 36.8 | 94.2 | 115.4 | 231.2
XOM 16 | 93.8 | 1500 | 2200.1 | 110.3 | 130.2 | 29.9 | 78.1 | 119.6 | 36.8 | 94.2 | 115.2 | 231.4
XOM 16 | 93.9 | 1501 | 2200.2 | 110.1 | 130 | 30.4 | 78.1 | 119.5 | 37 | 94 | 115.4 | 230
XOM 16 | 94 | 1500 | 2202 | 110.3 | 130.1 | 30.2 | 78.1 | 119.8 | 37 | 94.2 | 115.3 | 231.3
XOM 16 | 94.1 | 1499 | 2200.9 | 110 | 130 | 30.1 | 78 | 119.5 | 37.2 | 94.2 | 115.3 | 231.3
XOM 16 | 94.2 | 1500 | 2200.7 | 110.3 | 129.9 | 29.9 | 78 | 119.8 | 37.2 | 94.2 | 115.2 | 231.4
XOM 16 | 94.3 | 1499 | 2198.7 | 110.6 | 130 | 29.9 | 78.1 | 119.4 | 37.3 | 94 | 115.2 | 231
XOM 16 | 94.4 | 1500 | 2199.9 | 110 | 129.9 | 30 | 77.9 | 119.8 | 37 | 94 | 115.4 | 230.2
XOM 16 | 94.5 | 1500 | 2199.7 | 109.9 | 130 | 29.9 | 78 | 119.3 | 37 | 94.2 | 115.2 | 231.3
XOM 16 | 94.6 | 1500 | 2199.6 | 110.2 | 130 | 29.9 | 78.1 | 119.7 | 37 | 93.8 | 115.3 | 230.2
XOM 16 | 94.7 | 1500 | 2199.2 | 109.9 | 129.9 | 30 | 78 | 119.5 | 36.9 | 93.7 | 115.3 | 229.8
XOM 16 | 94.8 | 1500 | 2198.8 | 110 | 129.9 | 31 | 78.1 | 120 | 37 | 93.8 | 115.4 | 229.2
XOM 16 | 94.9 | 1500 | 2199.2 | 110.1 | 130 | 30.1 | 78 | 119.6 | 37.2 | 93.7 | 115.4 | 229.9
XOM 16 | 95 | 1500 | 2199.1 | 110 | 129.9 | 29.6 | 77.9 | 119.7 | 37.2 | 93.8 | 115.2 | 230.8
XOM 16 | 95.1 | 1500 | 2200.1 | 110.3 | 130 | 29.6 | 78 | 119.6 | 37.1 | 94.2 | 115.2 | 232
XOM 16 | 95.2 | 1500 | 2197.9 | 109.8 | 130 | 30.3 | 77.9 | 119.7 | 37.4 | 93.8 | 115.3 | 230.1
XOM 16 | 95.3 | 1500 | 2198.5 | 109.8 | 130.1 | 30.6 | 77.9 | 119.6 | 37.1 | 93.8 | 115.3 | 229.9
XOM 16 | 95.4 | 1500 | 2200.1 | 109.9 | 130.1 | 29.8 | 78.1 | 120 | 37.5 | 94.2 | 115.3 | 231.9
XOM 16 | 95.5 | 1499 | 2200.5 | 109.9 | 130 | 30 | 77.9 | 119.6 | 37.1 | 94.2 | 115.2 | 231.5
XOM 16 | 95.6 | 1500 | 2200.5 | 109.9 | 129.9 | 30 | 78 | 119.8 | 37.1 | 94.1 | 115.3 | 231.2
XOM 16 | 95.7 | 1500 | 2200.2 | 109.6 | 130.1 | 30.3 | 77.9 | 119.9 | 36.8 | 94.1 | 115.3 | 231.5
XOM 16 | 95.8 | 1500 | 2199.6 | 110.2 | 129.9 | 30.2 | 78 | 119.8 | 37 | 93.8 | 115.3 | 230.1
XOM 16 | 95.9 | 1500 | 2201.2 | 110.1 | 130.1 | 30 | 78.1 | 119.7 | 36.9 | 94.2 | 115.3 | 231.1
XOM 16 | 96 | 1500 | 2199 | 110.2 | 130 | 29.9 | 77.9 | 119.6 | 36.9 | 93.9 | 115.3 | 230.4
XOM 16 | 96.1 | 1500 | 2200.2 | 110.3 | 130 | 30.1 | 78 | 119.8 | 36.9 | 94.1 | 115.2 | 231.2
XOM 16 | 96.2 | 1500 | 2200 | 109.9 | 130 | 30.2 | 78 | 119.8 | 37.1 | 93.9 | 115.4 | 230.1
XOM 16 | 96.3 | 1500 | 2200.6 | 109.8 | 130.1 | 29.8 | 78 | 120 | 37.3 | 94.2 | 115.3 | 231.3
XOM 16 | 96.4 | 1500 | 2200.6 | 110.4 | 130.1 | 29.8 | 78.2 | 119.8 | 37.2 | 93.9 | 115.4 | 230.3
XOM 16 | 96.5 | 1500 | 2201.1 | 109.6 | 129.9 | 30.2 | 78.1 | 119.8 | 37.1 | 94.2 | 115.3 | 230.9
XOM 16 | 96.6 | 1500 | 2198.8 | 110.3 | 130.1 | 29.7 | 78 | 119.7 | 37.2 | 93.8 | 115.3 | 230.1
XOM 16 | 96.7 | 1500 | 2199.3 | 109.9 | 130.2 | 29.6 | 77.9 | 119.7 | 37.1 | 93.9 | 115.2 | 230.3
XOM 16 | 96.8 | 1500 | 2198.5 | 110.2 | 130 | 30.2 | 78.1 | 119.6 | 37 | 93.8 | 115.3 | 229.5
XOM 16 | 96.9 | 1501 | 2200.4 | 110.2 | 130 | 30.1 | 77.9 | 119.5 | 37 | 93.8 | 115.4 | 229.6
XOM 16 | 97 | 1501 | 2199.4 | 110.1 | 130 | 30 | 78.2 | 120.2 | 36.4 | 93.8 | 115.3 | 230.2
XOM 16 | 97.1 | 1500 | 2200.8 | 110 | 129.9 | 29.9 | 78.1 | 119.6 | 36.8 | 94.1 | 115.3 | 231.1
XOM 16 | 97.2 | 1500 | 2198.9 | 110 | 130.1 | 29.9 | 78.1 | 119.7 | 37.1 | 93.9 | 115.3 | 230.3
XOM 16 | 97.3 | 1500 | 2198.1 | 110.5 | 130 | 30.5 | 78 | 119.8 | 37.2 | 93.9 | 115.3 | 229.9
XOM 16 | 97.4 | 1500 | 2199 | 110.4 | 130 | 30 | 78 | 119.7 | 37.2 | 93.8 | 115.3 | 230.2
XOM 16 | 97.5 | 1500 | 2199.7 | 110.4 | 130.1 | 29.7 | 78.2 | 119.7 | 37 | 94.1 | 115.2 | 232
XOM 16 | 97.6 | 1499 | 2199.1 | 110.1 | 130.1 | 29.8 | 78.1 | 119.8 | 36.9 | 93.9 | 115.2 | 231.1
XOM 16 | 97.7 | 1500 | 2200.8 | 110 | 130.4 | 30.3 | 78.1 | 119.7 | 36.9 | 93.9 | 115.3 | 230.3
XOM 16 | 97.8 | 1500 | 2201.9 | 110.1 | 129.7 | 30.4 | 78.1 | 119.8 | 37.1 | 94.1 | 115.3 | 231
XOM 16 | 97.9 | 1500 | 2199.4 | 110.3 | 130 | 29.6 | 78 | 119.7 | 36.6 | 93.9 | 115.2 | 231.5
XOM 16 | 98 | 1500 | 2198.6 | 109.8 | 130.2 | 30 | 78.2 | 119.8 | 36.6 | 93.8 | 115.3 | 230
XOM 16 | 98.1 | 1500 | 2201.3 | 110.3 | 129.9 | 30.4 | 78.2 | 119.6 | 36.7 | 94.2 | 115.3 | 231.7
XOM 16 | 98.2 | 1500 | 2200.8 | 109.8 | 130 | 30.4 | 78.1 | 119.7 | 36.8 | 93.8 | 115.3 | 230.2
XOM 16 | 98.3 | 1500 | 2200.9 | 109.9 | 129.9 | 30.1 | 78 | 119.9 | 36.9 | 94.2 | 115.3 | 231.3
XOM 16 | 98.4 | 1500 | 2199 | 109.8 | 130.6 | 29.7 | 78 | 119.6 | 36.7 | 93.8 | 115.2 | 230.3
XOM 16 | 98.5 | 1500 | 2200 | 109.9 | 129.7 | 29.5 | 78.1 | 119.8 | 36.7 | 93.8 | 115.3 | 230.4
XOM 16 | 98.6 | 1500 | 2200.6 | 110.3 | 130.1 | 29.8 | 77.8 | 119.5 | 36.7 | 94.2 | 115.2 | 231.7
XOM 16 | 98.7 | 1500 | 2199 | 109.9 | 130 | 30 | 77.9 | 119.8 | 36.5 | 93.9 | 115.2 | 231
XOM 16 | 98.8 | 1500 | 2200.4 | 110.1 | 129.8 | 30.6 | 78 | 119.8 | 36.4 | 94.1 | 115.2 | 231.1
XOM 16 | 98.9 | 1500 | 2200.1 | 110.1 | 130 | 30 | 78.2 | 119.8 | 36.2 | 94.2 | 115.3 | 231.6
XOM 16 | 99 | 1500 | 2199.5 | 109.9 | 130 | 29.9 | 77.9 | 119.6 | 36.5 | 94.1 | 115.2 | 231.3
XOM 16 | 99.1 | 1500 | 2200 | 109.7 | 129.9 | 30 | 77.9 | 119.9 | 36.5 | 93.9 | 115.2 | 231.1
XOM 16 | 99.2 | 1501 | 2200.5 | 110.1 | 130.1 | 30.1 | 77.9 | 119.9 | 36.6 | 94.2 | 115.3 | 231.5
XOM 16 | 99.3 | 1500 | 2199.9 | 110.1 | 130 | 29.6 | 78 | 119.8 | 36.7 | 94 | 115.2 | 231.5
XOM 16 | 99.4 | 1500 | 2200.6 | 110.2 | 130.1 | 29.7 | 78.1 | 119.8 | 36.4 | 94.2 | 115.3 | 231.6
XOM 16 | 99.5 | 1499 | 2198.5 | 110.2 | 129.9 | 30.1 | 77.9 | 119.7 | 36.4 | 93.8 | 115.2 | 230.4
XOM 16 | 99.6 | 1500 | 2199.8 | 109.9 | 130 | 30.2 | 78 | 120 | 36.5 | 93.8 | 115.4 | 230.3
XOM 16 | 99.7 | 1500 | 2198.4 | 110.3 | 130.2 | 30 | 78 | 119.7 | 36 | 93.8 | 115.3 | 230.6
XOM 16 | 99.8 | 1500 | 2199.9 | 109.9 | 130 | 30 | 78 | 119.6 | 36.2 | 94.1 | 115.2 | 231.3
XOM 16 | 99.9 | 1500 | 2199.6 | 110 | 129.8 | 30.4 | 78 | 119.7 | 36 | 93.8 | 115.3 | 230.2
XOM 16 | 100 | 1500 | 2197.9 | 109.9 | 129.3 | 29.9 | 77.9 | 119.9 | 36.1 | 93.8 | 115.3 | 230.2
XOM 16 | 100.1 | 1500 | 2200.9 | 109.9 | 130 | 30 | 78 | 120 | 35.8 | 94 | 115.4 | 230.9
XOM 16 | 100.2 | 1500 | 2201.3 | 109.9 | 129.8 | 30.1 | 78 | 119.9 | 35.8 | 94 | 115.3 | 231.9
XOM 16 | 100.3 | 1500 | 2201.3 | 110.1 | 130 | 29.9 | 78.1 | 119.8 | 36.1 | 94.2 | 115.3 | 231.9
XOM 16 | 100.4 | 1500 | 2200.7 | 110 | 130.1 | 29.9 | 78.2 | 119.8 | 35.8 | 94 | 115.4 | 231.3
XOM 16 | 100.5 | 1500 | 2199.4 | 110.4 | 130 | 30 | 77.9 | 120 | 35.8 | 93.8 | 115.4 | 230.7
XOM 16 | 100.6 | 1500 | 2198.9 | 110.2 | 130.1 | 30.6 | 78.1 | 119.9 | 35.8 | 93.8 | 115.3 | 229.9
XOM 16 | 100.7 | 1500 | 2198.8 | 109.9 | 129.8 | 30.1 | 78.1 | 119.8 | 35.7 | 93.8 | 115.3 | 230.4
XOM 16 | 100.8 | 1500 | 2199.1 | 109.9 | 130.1 | 29.9 | 78.2 | 119.7 | 35.9 | 93.8 | 115.4 | 230.8
XOM 16 | 100.9 | 1500 | 2199.9 | 109.9 | 130.1 | 29.7 | 77.9 | 119.7 | 36.3 | 94 | 115.4 | 231
XOM 16 | 101 | 1499 | 2200.7 | 109.9 | 129.9 | 29.7 | 77.8 | 120 | 36.1 | 94.2 | 115.2 | 231.9
XOM 16 | 101.1 | 1500 | 2199.1 | 110.4 | 129.9 | 30 | 78.2 | 119.7 | 36.1 | 93.8 | 115.4 | 230.4
XOM 16 | 101.2 | 1500 | 2200.6 | 110.1 | 130.1 | 30 | 78 | 120.1 | 35.8 | 94.1 | 115.4 | 231.3
XOM 16 | 101.3 | 1500 | 2199.6 | 109.8 | 130.1 | 30.1 | 78.2 | 119.9 | 35.4 | 93.9 | 115.3 | 230.7
XOM 16 | 101.4 | 1500 | 2200.8 | 110 | 130.1 | 30.1 | 78.2 | 119.8 | 34.8 | 94.2 | 115.3 | 231.6
XOM 16 | 101.5 | 1501 | 2200.2 | 110.5 | 130.1 | 30.2 | 78.1 | 119.9 | 34.7 | 94.1 | 115.3 | 231.3
XOM 16 | 101.6 | 1499 | 2198.2 | 110.1 | 129.9 | 29.7 | 77.9 | 119.9 | 35 | 93.9 | 115.3 | 230.8
XOM 16 | 101.7 | 1500 | 2200.7 | 109.9 | 130 | 29.9 | 77.9 | 119.7 | 35.3 | 94.1 | 115.4 | 231
XOM 16 | 101.8 | 1500 | 2200.3 | 109.6 | 129.9 | 30 | 77.9 | 119.8 | 35 | 94 | 115.4 | 230.4
XOM 16 | 101.9 | 1500 | 2200.1 | 110 | 130 | 29.9 | 77.8 | 119.8 | 34.6 | 94.2 | 115.2 | 231.3
XOM 16 | 102 | 1500 | 2200.3 | 109.8 | 129.9 | 29.9 | 78 | 119.5 | 35.5 | 94.2 | 115.3 | 231.3
XOM 16 | 102.1 | 1500 | 2199.4 | 110.2 | 129.9 | 30.3 | 78.1 | 119.6 | 34.6 | 93.8 | 115.4 | 229.6
XOM 16 | 102.2 | 1500 | 2199.5 | 110.1 | 130 | 30.3 | 78.2 | 119.9 | 34.7 | 94 | 115.2 | 230.8
XOM 16 | 102.3 | 1501 | 2200.4 | 110.1 | 130 | 29.3 | 77.8 | 119.5 | 35.2 | 94 | 115.4 | 230.5
XOM 16 | 102.4 | 1500 | 2199 | 110 | 130.3 | 30 | 78 | 119.8 | 35 | 93.9 | 115.4 | 229.7
XOM 16 | 102.5 | 1500 | 2199.4 | 110.5 | 130.1 | 30.5 | 78.3 | 119.7 | 34.8 | 93.8 | 115.3 | 229.4
XOM 16 | 102.6 | 1500 | 2201.3 | 109.8 | 130.6 | 29.9 | 77.8 | 119.7 | 35.2 | 94.2 | 115.4 | 230.8
XOM 16 | 102.7 | 1499 | 2200.6 | 110.4 | 130.1 | 29.8 | 78.1 | 119.8 | 35.1 | 94.1 | 115.2 | 231.5
XOM 16 | 102.8 | 1500 | 2199 | 110 | 129.9 | 30.3 | 78.2 | 119.6 | 34.4 | 93.8 | 115.3 | 229.6
XOM 16 | 102.9 | 1500 | 2199.9 | 110.1 | 129.9 | 29.2 | 78 | 119.8 | 34.9 | 94 | 115.4 | 231.3
XOM 16 | 103 | 1500 | 2200.2 | 110 | 129.9 | 29.9 | 78.2 | 119.7 | 34.8 | 94.1 | 115.2 | 231.4
XOM 16 | 103.1 | 1499 | 2200.6 | 110 | 130 | 30.4 | 77.9 | 120 | 35.6 | 94.2 | 115.2 | 231.4
XOM 16 | 103.2 | 1500 | 2199.3 | 110.1 | 129.9 | 30.3 | 78.1 | 119.9 | 34.6 | 93.8 | 115.2 | 230.1
XOM 16 | 103.3 | 1500 | 2200.4 | 109.9 | 130.2 | 29.5 | 77.7 | 119.5 | 35.7 | 94.1 | 115.2 | 231.7
XOM 16 | 103.4 | 1500 | 2200.7 | 109.9 | 129.9 | 29.5 | 78 | 119.6 | 35.6 | 94 | 115.4 | 230.6
XOM 16 | 103.5 | 1500 | 2200 | 109.9 | 129.9 | 30.9 | 77.8 | 120 | 34.8 | 93.9 | 115.2 | 230.1
XOM 16 | 103.6 | 1500 | 2201.4 | 110 | 129.8 | 29.4 | 77.9 | 119.9 | 35.3 | 94.2 | 115.3 | 231.8
XOM 16 | 103.7 | 1500 | 2200.5 | 110.2 | 130.1 | 30.3 | 78 | 119.8 | 34.5 | 94.2 | 115.3 | 231.4
XOM 16 | 103.8 | 1500 | 2199.7 | 110.2 | 129.4 | 30.2 | 77.8 | 120 | 35.5 | 93.9 | 115.3 | 230.2
XOM 16 | 103.9 | 1500 | 2199.2 | 109.6 | 129.9 | 29.6 | 77.8 | 119.6 | 34.7 | 93.8 | 115.3 | 230.3
XOM 16 | 104 | 1500 | 2198.8 | 109.6 | 130 | 29.8 | 77.9 | 119.8 | 34.8 | 93.8 | 115.3 | 230.5
XOM 16 | 104.1 | 1500 | 2202.2 | 110.3 | 130 | 29.7 | 77.9 | 119.7 | 35.4 | 94.2 | 115.4 | 232
XOM 16 | 104.2 | 1500 | 2199.5 | 110.3 | 130.3 | 29.9 | 78.1 | 119.6 | 35 | 94 | 115.3 | 231.6
XOM 16 | 104.3 | 1501 | 2199.9 | 110.1 | 129.9 | 30.5 | 78 | 120.1 | 35.2 | 94 | 115.4 | 230.5
XOM 16 | 104.4 | 1501 | 2200.9 | 110.1 | 130.1 | 29 | 78 | 119.7 | 35.2 | 94.1 | 115.4 | 232.3
XOM 16 | 104.5 | 1500 | 2199.6 | 109.9 | 129.9 | 29.8 | 78 | 119.9 | 34.4 | 93.9 | 115.3 | 230.9
XOM 16 | 104.6 | 1499 | 2198.7 | 110 | 130 | 30.4 | 78.1 | 119.9 | 35.8 | 94 | 115.2 | 231.4
XOM 16 | 104.7 | 1500 | 2200.2 | 109.9 | 130 | 30.6 | 77.9 | 119.9 | 34.3 | 94 | 115.4 | 230.2
XOM 16 | 104.8 | 1500 | 2201.1 | 110 | 130 | 30.1 | 78.1 | 119.6 | 35.7 | 94.1 | 115.3 | 231.2
XOM 16 | 104.9 | 1500 | 2200.5 | 109.5 | 129.9 | 29.9 | 78 | 119.3 | 34.7 | 94.1 | 115.4 | 230.9
XOM 16 | 105 | 1500 | 2200.2 | 110 | 129.9 | 29.7 | 77.9 | 119.8 | 34.9 | 94 | 115.2 | 231.1
XOM 16 | 105.1 | 1500 | 2199.4 | 110.2 | 130.1 | 29.5 | 77.9 | 119.7 | 35.2 | 93.9 | 115.3 | 230.8
XOM 16 | 105.2 | 1500 | 2198.7 | 109.9 | 130 | 29.3 | 77.7 | 119.6 | 35 | 93.8 | 115.3 | 230.4
XOM 16 | 105.3 | 1500 | 2199.9 | 109.9 | 129.9 | 30 | 77.9 | 119.9 | 35.4 | 93.9 | 115.2 | 231.1
XOM 16 | 105.4 | 1501 | 2200.6 | 110.3 | 130.1 | 30.1 | 78.2 | 120 | 34.5 | 93.9 | 115.3 | 231.3
XOM 16 | 105.5 | 1500 | 2199.4 | 109.6 | 130.1 | 30.1 | 77.7 | 119.7 | 35.3 | 94.1 | 115.2 | 231.2
XOM 16 | 105.6 | 1500 | 2200.2 | 110.5 | 130 | 30.2 | 78 | 119.8 | 35.9 | 94.1 | 115.3 | 231.8
XOM 16 | 105.7 | 1500 | 2199 | 110.1 | 130 | 30 | 77.7 | 119.8 | 34.6 | 94 | 115.3 | 231.5
XOM 16 | 105.8 | 1499 | 2198.8 | 110 | 129.8 | 29.9 | 77.8 | 119.9 | 35.5 | 93.9 | 115.3 | 231
XOM 16 | 105.9 | 1500 | 2200.6 | 110.3 | 130 | 30.1 | 78 | 120 | 34.9 | 94.1 | 115.3 | 231.5
XOM 16 | 106 | 1500 | 2201.9 | 110.6 | 129.9 | 30 | 77.9 | 119.9 | 34.6 | 94.1 | 115.4 | 231.3
XOM 16 | 106.1 | 1500 | 2199 | 110.2 | 130.4 | 30.2 | 78.1 | 119.7 | 35.3 | 93.9 | 115.2 | 230.2
XOM 16 | 106.2 | 1500 | 2200.3 | 110.3 | 129.9 | 30.3 | 78.2 | 119.6 | 34.6 | 93.9 | 115.3 | 230.5
XOM 16 | 106.3 | 1500 | 2199.2 | 110.1 | 129.9 | 29.4 | 78 | 119.4 | 34.8 | 93.8 | 115.3 | 230.6
XOM 16 | 106.4 | 1500 | 2199.5 | 110 | 130 | 30.1 | 78 | 119.1 | 35.2 | 93.8 | 115.3 | 228.9
XOM 16 | 106.5 | 1501 | 2199.5 | 110.3 | 130 | 30.1 | 77.9 | 119.4 | 34.4 | 93.8 | 115.3 | 228.8
XOM 16 | 106.6 | 1500 | 2199.2 | 110 | 130 | 30.2 | 78 | 119.5 | 35.6 | 94 | 115.3 | 230.1
XOM 16 | 106.7 | 1500 | 2200 | 109.9 | 130.1 | 30.3 | 78.1 | 119.4 | 34.6 | 94.1 | 115.3 | 230.9
XOM 16 | 106.8 | 1500 | 2200.4 | 109.9 | 130 | 30.1 | 78 | 119.5 | 35 | 94.1 | 115.3 | 231.4
XOM 16 | 106.9 | 1499 | 2198 | 109.8 | 130.4 | 30.3 | 78.1 | 119.5 | 34.9 | 93.9 | 115.3 | 230.6
XOM 16 | 107 | 1499 | 2199.6 | 110 | 130 | 29.5 | 77.9 | 119.6 | 35.1 | 94 | 115.2 | 231.2
XOM 16 | 107.1 | 1500 | 2200 | 110 | 129.9 | 29.6 | 78 | 119.4 | 35 | 94.1 | 115.3 | 230.6
XOM 16 | 107.2 | 1500 | 2201 | 109.9 | 130 | 29.8 | 77.9 | 119.3 | 34.5 | 94.2 | 115.2 | 230.2
XOM 16 | 107.3 | 1500 | 2199.9 | 110.5 | 129.3 | 30.2 | 78.1 | 119.7 | 35.8 | 94.1 | 115.4 | 230.1
XOM 16 | 107.4 | 1500 | 2198.4 | 109.4 | 130.1 | 30 | 78 | 119.4 | 34.3 | 93.8 | 115.4 | 228.5
XOM 16 | 107.5 | 1501 | 2201.9 | 110.1 | 130 | 30.1 | 77.9 | 119.3 | 35.3 | 94.2 | 115.4 | 229.9
XOM 16 | 107.6 | 1500 | 2200.7 | 110.5 | 130.1 | 30.3 | 78.1 | 119.6 | 35.2 | 94.1 | 115.2 | 229.9
XOM 16 | 107.7 | 1500 | 2199.5 | 110.3 | 130.1 | 30.1 | 78 | 119.3 | 34.4 | 94.1 | 115.4 | 229.1
XOM 16 | 107.8 | 1499 | 2198.6 | 109.8 | 129.9 | 30.1 | 77.8 | 119.3 | 35.6 | 93.8 | 115.2 | 229.4
XOM 16 | 107.9 | 1500 | 2202 | 109.9 | 130 | 29.9 | 78.1 | 119.6 | 34.6 | 94.2 | 115.3 | 230.7
XOM 16 | 108 | 1501 | 2199.5 | 110.3 | 130.1 | 28.8 | 77.9 | 119.4 | 35.6 | 93.8 | 115.3 | 230
XOM 16 | 108.1 | 1500 | 2200.9 | 110.2 | 130.1 | 30.5 | 78 | 119.6 | 34.6 | 94.2 | 115.3 | 230.1
XOM 16 | 108.2 | 1500 | 2200.9 | 109.9 | 130 | 29.6 | 78.1 | 119.5 | 35.1 | 94 | 115.3 | 230.2
XOM 16 | 108.3 | 1500 | 2199.4 | 110.2 | 129.9 | 29.6 | 78.1 | 119.4 | 36.1 | 94.2 | 115.4 | 231
XOM 16 | 108.4 | 1499 | 2201.1 | 110.2 | 129.9 | 30.2 | 78.1 | 119.6 | 34.4 | 94.2 | 115.3 | 230.8
XOM 16 | 108.5 | 1500 | 2200 | 110.3 | 130 | 30.6 | 78.1 | 119.7 | 35.3 | 93.9 | 115.4 | 229.2
XOM 16 | 108.6 | 1500 | 2200.4 | 110.4 | 130 | 30.1 | 78.1 | 119.6 | 34.9 | 94 | 115.4 | 230
XOM 16 | 108.7 | 1500 | 2200.4 | 110.1 | 130 | 29.6 | 78.1 | 119.5 | 35.3 | 93.9 | 115.4 | 230
XOM 16 | 108.8 | 1500 | 2198.5 | 110.1 | 130.2 | 29.7 | 78 | 119.6 | 35.3 | 93.9 | 115.2 | 230
XOM 16 | 108.9 | 1500 | 2201.6 | 110 | 130 | 30.4 | 78 | 119.7 | 34.4 | 94.2 | 115.2 | 231
XOM 16 | 109 | 1500 | 2199.6 | 109.9 | 129.9 | 30.2 | 78 | 119.8 | 35.5 | 93.8 | 115.3 | 229.3
XOM 16 | 109.1 | 1500 | 2200.2 | 109.9 | 130 | 30 | 78 | 119.5 | 34 | 94.2 | 115.2 | 230.9
XOM 16 | 109.2 | 1500 | 2199.6 | 110.1 | 130 | 30 | 78 | 119.7 | 35.3 | 93.8 | 115.4 | 229.3
XOM 16 | 109.3 | 1500 | 2197.9 | 110.3 | 130 | 29.7 | 78 | 119.4 | 36 | 93.8 | 115.4 | 229
XOM 16 | 109.4 | 1500 | 2197.8 | 110.2 | 130 | 30.3 | 78 | 119.4 | 35.1 | 93.8 | 115.4 | 228.4
XOM 16 | 109.5 | 1500 | 2199.5 | 110.1 | 130 | 30.4 | 78 | 119.6 | 34.8 | 93.8 | 115.2 | 229.4
XOM 16 | 109.6 | 1501 | 2199.8 | 110.6 | 130.1 | 30.2 | 78 | 119.3 | 35.6 | 94.1 | 115.4 | 229.5
XOM 16 | 109.7 | 1500 | 2199.3 | 109.4 | 130 | 29.8 | 78 | 119.6 | 34.4 | 93.8 | 115.3 | 229.1
XOM 16 | 109.8 | 1501 | 2199.9 | 110.6 | 129.9 | 29.8 | 78 | 119.4 | 35.4 | 93.8 | 115.4 | 228.8
XOM 16 | 109.9 | 1500 | 2199.6 | 110.2 | 130 | 29.7 | 78 | 119.4 | 34.8 | 94.1 | 115.4 | 229.4
XOM 16 | 110 | 1501 | 2199.3 | 110 | 130 | 30.5 | 78.2 | 119.7 | 35.1 | 93.8 | 115.4 | 228.1
XOM 16 | 110.1 | 1500 | 2200.1 | 110.1 | 129.9 | 30.4 | 77.9 | 119.6 | 35.5 | 93.9 | 115.4 | 228.6
XOM 16 | 110.2 | 1500 | 2200.6 | 110.2 | 130 | 29.8 | 78 | 119.5 | 34.2 | 94.2 | 115.3 | 231
XOM 16 | 110.3 | 1500 | 2199.8 | 110.1 | 129.9 | 30.2 | 78.1 | 119.6 | 35.7 | 94 | 115.4 | 229.7
XOM 16 | 110.4 | 1500 | 2198.6 | 109.9 | 130 | 30 | 78 | 119.7 | 34.7 | 93.8 | 115.3 | 229.5
XOM 16 | 110.5 | 1500 | 2201.7 | 109.8 | 129.8 | 29.9 | 77.9 | 119.7 | 34.3 | 94.2 | 115.3 | 230.4
XOM 16 | 110.6 | 1500 | 2201 | 110.1 | 130 | 29.7 | 78.1 | 120 | 35.1 | 94.3 | 115.3 | 230.7
XOM 16 | 110.7 | 1500 | 2200.1 | 109.8 | 130 | 29.8 | 78.1 | 119.5 | 34.9 | 93.9 | 115.4 | 229.3
XOM 16 | 110.8 | 1500 | 2199.5 | 109.9 | 129.9 | 30 | 77.9 | 119.6 | 34.6 | 93.8 | 115.3 | 229
XOM 16 | 110.9 | 1500 | 2200.1 | 110.1 | 129.9 | 30.1 | 78.1 | 119.6 | 35.6 | 94.2 | 115.3 | 230.6
XOM 16 | 111 | 1500 | 2200.4 | 110 | 130.1 | 29.8 | 78 | 119.5 | 34.2 | 94.2 | 115.2 | 231.1
XOM 16 | 111.1 | 1500 | 2203.2 | 110 | 129.9 | 30.5 | 78 | 119.7 | 35.8 | 94.2 | 115.3 | 230.5
XOM 16 | 111.2 | 1500 | 2199.5 | 110.7 | 130.1 | 30.4 | 77.9 | 119.8 | 35.3 | 93.8 | 115.3 | 229.5
XOM 16 | 111.3 | 1499 | 2199 | 110 | 130.1 | 29.8 | 78 | 119.5 | 34.6 | 93.9 | 115.2 | 229.9
XOM 16 | 111.4 | 1501 | 2201.1 | 109.8 | 130.1 | 30 | 78.1 | 119.7 | 35.5 | 93.8 | 115.4 | 229.1
XOM 16 | 111.5 | 1500 | 2200.4 | 109.8 | 130.1 | 29.6 | 78 | 119.8 | 35.3 | 93.8 | 115.4 | 229.8
XOM 16 | 111.6 | 1500 | 2199.2 | 109.7 | 130.3 | 30 | 78 | 119.4 | 34.8 | 93.8 | 115.4 | 228.4
XOM 16 | 111.7 | 1501 | 2199.5 | 110.4 | 130.1 | 30.1 | 78.1 | 119.6 | 34.7 | 93.8 | 115.4 | 228.9
XOM 16 | 111.8 | 1500 | 2201.7 | 110.2 | 130 | 30 | 78.1 | 119.7 | 35 | 94.2 | 115.4 | 230.4
XOM 16 | 111.9 | 1500 | 2201.4 | 110 | 130 | 29.9 | 78.1 | 119.8 | 34.8 | 94.2 | 115.3 | 231
XOM 16 | 112 | 1500 | 2200.9 | 110.2 | 130 | 30.1 | 78.1 | 119.5 | 35.1 | 94 | 115.4 | 229.6
XOM 16 | 112.1 | 1501 | 2201.2 | 110.2 | 130 | 30.3 | 78.1 | 119.6 | 35.2 | 94 | 115.4 | 229.6
XOM 16 | 112.2 | 1500 | 2200.3 | 110 | 130 | 30.4 | 78.1 | 119.6 | 34.9 | 94.1 | 115.4 | 229.6
XOM 16 | 112.3 | 1501 | 2200.6 | 110.1 | 130.1 | 30.1 | 78 | 119.9 | 35.2 | 94.1 | 115.4 | 229.7
XOM 16 | 112.4 | 1500 | 2199.6 | 110.1 | 130.1 | 29.5 | 78 | 119.4 | 35.4 | 94.1 | 115.2 | 230.8
XOM 16 | 112.5 | 1499 | 2201 | 109.8 | 129.9 | 29.6 | 78 | 119.7 | 35.4 | 94.2 | 115.2 | 231.2
XOM 16 | 112.6 | 1500 | 2200.1 | 109.9 | 130 | 30.2 | 78 | 119.8 | 35 | 94.1 | 115.4 | 229.5
XOM 16 | 112.7 | 1499 | 2197.3 | 109.2 | 129.9 | 30.2 | 77.9 | 119.8 | 35 | 93.8 | 115.2 | 228.5
XOM 16 | 112.8 | 1500 | 2200.7 | 110.1 | 130 | 29.9 | 77.9 | 120.2 | 35 | 94.1 | 115.2 | 229.9
XOM 16 | 112.9 | 1500 | 2199 | 110 | 130.1 | 30 | 78 | 119.5 | 35.7 | 93.8 | 115.3 | 229
XOM 16 | 113 | 1500 | 2200 | 110.1 | 129.9 | 30 | 78 | 119.7 | 35.1 | 94.1 | 115.2 | 230.5
XOM 16 | 113.1 | 1500 | 2199.6 | 110 | 130.1 | 30.1 | 78 | 119.8 | 35.3 | 94 | 115.4 | 229.3
XOM 16 | 113.2 | 1501 | 2200.7 | 110 | 130 | 30.2 | 78.2 | 119.8 | 35.4 | 93.8 | 115.4 | 228.8
XOM 16 | 113.3 | 1500 | 2199.9 | 110 | 130.3 | 30.2 | 78.1 | 119.9 | 35.5 | 93.9 | 115.2 | 230.1
XOM 16 | 113.4 | 1500 | 2199.7 | 110.1 | 129.9 | 30.2 | 78 | 119.7 | 35.4 | 93.8 | 115.2 | 229.4
XOM 16 | 113.5 | 1499 | 2197.7 | 110 | 130 | 29.8 | 78 | 119.8 | 35.5 | 93.8 | 115.3 | 229
XOM 16 | 113.6 | 1500 | 2200.9 | 110.5 | 130 | 29.6 | 78 | 119.7 | 35.6 | 94.2 | 115.3 | 230.4
XOM 16 | 113.7 | 1500 | 2199.2 | 109.7 | 129.8 | 29.7 | 78 | 119.7 | 35.3 | 93.8 | 115.3 | 228.8
XOM 16 | 113.8 | 1499 | 2198.7 | 110.4 | 130.1 | 29.7 | 78.1 | 119.8 | 35 | 94 | 115.2 | 229.9
XOM 16 | 113.9 | 1501 | 2202 | 110.1 | 130.1 | 31 | 78 | 120.1 | 35.4 | 94 | 115.4 | 228.4
XOM 16 | 114 | 1500 | 2200.5 | 109.7 | 130 | 29.9 | 78.1 | 119.6 | 35.5 | 94.1 | 115.2 | 230.3
XOM 16 | 114.1 | 1500 | 2199.3 | 110 | 130 | 28.9 | 78 | 119.6 | 35.5 | 93.9 | 115.3 | 229.7
XOM 16 | 114.2 | 1500 | 2201.8 | 109.9 | 130 | 30.2 | 77.9 | 119.7 | 35.7 | 94.2 | 115.3 | 230.3
XOM 16 | 114.3 | 1500 | 2199.7 | 110.2 | 129.8 | 30.3 | 78 | 119.9 | 35.7 | 94.1 | 115.2 | 230.3
XOM 16 | 114.4 | 1500 | 2200.7 | 110 | 130.1 | 30.2 | 78 | 120 | 35.8 | 94.2 | 115.3 | 230.3
XOM 16 | 114.5 | 1500 | 2199.3 | 110.2 | 130.1 | 30.1 | 78.1 | 119.9 | 36 | 93.8 | 115.4 | 229.4
XOM 16 | 114.6 | 1499 | 2200.3 | 109.7 | 129.9 | 29.8 | 78 | 120 | 35.7 | 94.2 | 115.2 | 231.3
XOM 16 | 114.7 | 1500 | 2200.3 | 109.9 | 130 | 29.7 | 78.2 | 120.1 | 35.5 | 93.9 | 115.4 | 229.9
XOM 16 | 114.8 | 1500 | 2200.5 | 110.1 | 129.9 | 29.7 | 78 | 119.8 | 35.7 | 94.2 | 115.3 | 230.8
XOM 16 | 114.9 | 1500 | 2199.6 | 109.6 | 129.9 | 30.1 | 78 | 119.8 | 35.6 | 93.8 | 115.3 | 229.4
XOM 16 | 115 | 1500 | 2198.8 | 109.7 | 129.9 | 30 | 78 | 120 | 35.4 | 93.8 | 115.3 | 228.4
XOM 16 | 115.1 | 1500 | 2200.9 | 110.1 | 129.8 | 30.1 | 78.1 | 120.1 | 35.7 | 94.2 | 115.4 | 229.7
XOM 16 | 115.2 | 1500 | 2201.9 | 110 | 130.1 | 30.3 | 78 | 119.8 | 35.9 | 94.2 | 115.3 | 230.2
XOM 16 | 115.3 | 1500 | 2198.8 | 110.3 | 129.9 | 30.2 | 78 | 120 | 36 | 93.8 | 115.3 | 229.3
XOM 16 | 115.4 | 1501 | 2201.4 | 110.1 | 130 | 29 | 78.1 | 120 | 36.1 | 94 | 115.4 | 230.3
XOM 16 | 115.5 | 1500 | 2202.5 | 110.2 | 130.1 | 30.2 | 78 | 119.9 | 36 | 94.2 | 115.3 | 230.6
XOM 16 | 115.6 | 1500 | 2200.4 | 109.7 | 129.9 | 30.5 | 78.1 | 120.1 | 36 | 93.9 | 115.4 | 229.5
XOM 16 | 115.7 | 1500 | 2200.5 | 110.2 | 130 | 29.1 | 77.9 | 120 | 35.7 | 94.2 | 115.4 | 231.4
XOM 16 | 115.8 | 1500 | 2199.9 | 109.8 | 130.1 | 30 | 78.1 | 119.8 | 35.8 | 94.2 | 115.3 | 231
XOM 16 | 115.9 | 1500 | 2198.3 | 109.9 | 129.8 | 30.5 | 78 | 120 | 35.8 | 93.7 | 115.3 | 229.3
XOM 16 | 116 | 1500 | 2199.2 | 110.2 | 130.3 | 30.2 | 78 | 120.1 | 35.5 | 93.8 | 115.3 | 230
XOM 16 | 116.1 | 1500 | 2200.7 | 110.1 | 129.9 | 30.3 | 78 | 120 | 36 | 94.2 | 115.3 | 230.9
XOM 16 | 116.2 | 1500 | 2200.7 | 110.1 | 129.8 | 29.8 | 78 | 120 | 35.6 | 94.1 | 115.4 | 230.7
XOM 16 | 116.3 | 1500 | 2199.9 | 110.1 | 130.1 | 29.4 | 78.1 | 120 | 36.3 | 94 | 115.2 | 230.9
XOM 16 | 116.4 | 1500 | 2202.1 | 110.1 | 130 | 30.2 | 77.9 | 120 | 36 | 94.2 | 115.3 | 230.4
XOM 16 | 116.5 | 1500 | 2200.1 | 110.2 | 130.1 | 30.8 | 78 | 120.1 | 35.5 | 94.1 | 115.2 | 230
XOM 16 | 116.6 | 1500 | 2198.3 | 110 | 129.9 | 29.9 | 77.9 | 119.9 | 36.1 | 93.8 | 115.3 | 229.4
XOM 16 | 116.7 | 1500 | 2201.2 | 110 | 130.1 | 29.6 | 78 | 120 | 36 | 94.2 | 115.3 | 230.6
XOM 16 | 116.8 | 1500 | 2201.6 | 108 | 130 | 29.9 | 78 | 120.1 | 36.1 | 94.2 | 115.3 | 230.2
XOM 16 | 116.9 | 1500 | 2198.9 | 110 | 130.1 | 30.2 | 78 | 120.3 | 36.4 | 93.8 | 115.3 | 229
XOM 16 | 117 | 1500 | 2199.3 | 109.9 | 130.1 | 30.5 | 78 | 120.2 | 36.5 | 94 | 115.2 | 230.1
XOM 16 | 117.1 | 1500 | 2200.4 | 110.2 | 129.9 | 30.1 | 77.9 | 120 | 36.4 | 94.2 | 115.3 | 231
XOM 16 | 117.2 | 1500 | 2201.9 | 110 | 129.9 | 29.5 | 78 | 120 | 36.2 | 94.2 | 115.3 | 231.4
XOM 16 | 117.3 | 1500 | 2200.9 | 110.2 | 130 | 29.7 | 78 | 120.2 | 36.2 | 94.2 | 115.3 | 231
XOM 16 | 117.4 | 1500 | 2200 | 109.9 | 130.1 | 30.4 | 78 | 120 | 36.4 | 93.8 | 115.3 | 229.4
XOM 16 | 117.5 | 1499 | 2200.9 | 110.1 | 130 | 30.1 | 78 | 119.9 | 36.4 | 94.2 | 115.3 | 230.5
XOM 16 | 117.6 | 1500 | 2200 | 109.4 | 129.9 | 30 | 77.7 | 120 | 36.6 | 94.1 | 115.3 | 230
XOM 16 | 117.7 | 1500 | 2200.6 | 110 | 129.9 | 30.1 | 78 | 120.1 | 36.5 | 94.1 | 115.3 | 230.1
XOM 16 | 117.8 | 1500 | 2200.4 | 110.2 | 130.1 | 29.9 | 78 | 119.9 | 36.8 | 94.2 | 115.3 | 230.8
XOM 16 | 117.9 | 1500 | 2200.7 | 110.1 | 130.1 | 29.8 | 78 | 119.9 | 37.1 | 93.8 | 115.3 | 229.7
XOM 16 | 118 | 1500 | 2200.6 | 110.2 | 130 | 29.9 | 78.1 | 120.2 | 36.8 | 94.2 | 115.3 | 230.6
XOM 16 | 118.1 | 1500 | 2199.7 | 110 | 129.9 | 29.8 | 77.8 | 120.3 | 36.8 | 93.8 | 115.3 | 229.6
XOM 16 | 118.2 | 1500 | 2200.6 | 110.1 | 130 | 30 | 78 | 120 | 36.6 | 94.1 | 115.2 | 230.9
XOM 16 | 118.3 | 1500 | 2201.1 | 109.8 | 130 | 30.3 | 77.8 | 120 | 36.7 | 94.1 | 115.3 | 230.2
XOM 16 | 118.4 | 1500 | 2199.3 | 110.1 | 129.8 | 30.5 | 78 | 120.3 | 36.6 | 94 | 115.3 | 230
XOM 16 | 118.5 | 1500 | 2200.7 | 110 | 129.8 | 30.2 | 78 | 120 | 36.7 | 93.9 | 115.3 | 229.5
XOM 16 | 118.6 | 1500 | 2199.9 | 109.9 | 129.9 | 30.2 | 77.8 | 119.9 | 37 | 93.8 | 115.3 | 228.9
XOM 16 | 118.7 | 1501 | 2202 | 110 | 129.4 | 30 | 78 | 120.4 | 36.9 | 94.1 | 115.3 | 230.6
XOM 16 | 118.8 | 1500 | 2199.6 | 110.3 | 130.1 | 29.7 | 78.2 | 120 | 36.8 | 94 | 115.3 | 230
XOM 16 | 118.9 | 1500 | 2199 | 110.2 | 130 | 29.7 | 77.8 | 120.2 | 36.7 | 93.8 | 115.3 | 229.1
XOM 16 | 119 | 1500 | 2202.2 | 110.1 | 130 | 29.8 | 78 | 120.3 | 36.9 | 94.2 | 115.3 | 230.4
XOM 16 | 119.1 | 1500 | 2199 | 109.9 | 130 | 30.3 | 77.9 | 120.2 | 36.7 | 93.8 | 115.3 | 229
XOM 16 | 119.2 | 1501 | 2200.9 | 109.9 | 129.9 | 29.7 | 78.1 | 120 | 36.8 | 94 | 115.4 | 229.8
XOM 16 | 119.3 | 1500 | 2199.4 | 110 | 130 | 29.5 | 78 | 119.7 | 36.7 | 94 | 115.3 | 230
XOM 16 | 119.4 | 1500 | 2199 | 110.2 | 130.1 | 30.3 | 77.8 | 120.3 | 36.9 | 93.8 | 115.3 | 228.9
XOM 16 | 119.5 | 1500 | 2200.3 | 110 | 130 | 30.4 | 78 | 120.4 | 36.9 | 94 | 115.3 | 230.4
XOM 16 | 119.6 | 1500 | 2200.1 | 109.7 | 129.9 | 29.6 | 78 | 120.3 | 36.9 | 93.9 | 115.3 | 229.9
XOM 16 | 119.7 | 1500 | 2200.1 | 110.1 | 130.1 | 29.9 | 78 | 120.2 | 36.9 | 94.1 | 115.3 | 230.8
XOM 16 | 119.8 | 1499 | 2199 | 109.7 | 129.9 | 30 | 78.2 | 120.2 | 36.9 | 94 | 115.2 | 230.6
XOM 16 | 119.9 | 1501 | 2200 | 109.8 | 130 | 30.2 | 77.9 | 120.2 | 36.9 | 93.9 | 115.3 | 229.7
XOM 16 | 120 | 1500 | 2198.2 | 110 | 129.9 | 30.6 | 77.8 | 120.1 | 36.5 | 93.8 | 115.3 | 229.5
XOM 16 | 120.1 | 1500 | 2200.3 | 110 | 130 | 29.8 | 78 | 120.1 | 36.7 | 94.1 | 115.3 | 230.8
XOM 16 | 120.2 | 1500 | 2199.5 | 110.3 | 130.1 | 29.7 | 78.3 | 120.1 | 36.8 | 93.9 | 115.3 | 230.1
XOM 16 | 120.3 | 1500 | 2198.9 | 109.8 | 130.1 | 30.7 | 77.8 | 120.3 | 36.6 | 93.9 | 115.3 | 229.2
XOM 16 | 120.4 | 1500 | 2199.9 | 110.2 | 130 | 29.9 | 77.9 | 120.3 | 36.8 | 94 | 115.2 | 230.3
XOM 16 | 120.5 | 1500 | 2199 | 109.9 | 129.9 | 30 | 77.9 | 120 | 36.6 | 93.8 | 115.3 | 229
XOM 16 | 120.6 | 1500 | 2200.7 | 109.9 | 130 | 29.9 | 78.2 | 120.1 | 36.5 | 94.2 | 115.3 | 230.8
XOM 16 | 120.7 | 1500 | 2198.3 | 110 | 130 | 29.5 | 77.8 | 120.3 | 36.7 | 93.8 | 115.3 | 229.7
XOM 16 | 120.8 | 1500 | 2200.8 | 110.6 | 130.2 | 30.9 | 78 | 120 | 36.8 | 94.2 | 115.4 | 230
XOM 16 | 120.9 | 1500 | 2200.3 | 109.8 | 130 | 29.7 | 77.9 | 120.3 | 36.6 | 94.1 | 115.3 | 231
XOM 16 | 121 | 1500 | 2198.7 | 110 | 130 | 29.4 | 78.3 | 120.1 | 36.8 | 93.9 | 115.3 | 230.4
XOM 16 | 121.1 | 1500 | 2199.7 | 110.1 | 129.9 | 30.5 | 77.7 | 120.3 | 36.2 | 94.2 | 115.3 | 230.4
XOM 16 | 121.2 | 1500 | 2199.2 | 110.2 | 130.4 | 30.7 | 78.1 | 120.3 | 37.2 | 93.9 | 115.3 | 229.5
XOM 16 | 121.3 | 1501 | 2201 | 109.9 | 130.1 | 29.8 | 78.1 | 120.2 | 36.8 | 94 | 115.4 | 230.2
XOM 16 | 121.4 | 1500 | 2199.7 | 110.1 | 129.9 | 29.5 | 78.3 | 120.4 | 36.7 | 93.9 | 115.3 | 230.4
XOM 16 | 121.5 | 1500 | 2199 | 110.2 | 130 | 29.9 | 77.8 | 120.2 | 36.7 | 93.8 | 115.3 | 229.7
XOM 16 | 121.6 | 1500 | 2199.9 | 109.9 | 130.1 | 29.9 | 78 | 120 | 37.1 | 94.1 | 115.2 | 230.9
XOM 16 | 121.7 | 1500 | 2200 | 109.8 | 129.9 | 30.5 | 77.9 | 120.2 | 36.4 | 94.1 | 115.3 | 229.9
XOM 16 | 121.8 | 1500 | 2199.5 | 110.2 | 129.8 | 30.2 | 78.1 | 120 | 36.4 | 93.9 | 115.3 | 229.8
XOM 16 | 121.9 | 1500 | 2199.7 | 110.1 | 130.2 | 29.2 | 78.3 | 120 | 36.2 | 94.1 | 115.2 | 230.9
XOM 16 | 122 | 1500 | 2200 | 109.7 | 130 | 29.8 | 77.8 | 120 | 36.3 | 94 | 115.3 | 229.5
XOM 16 | 122.1 | 1500 | 2198.9 | 110 | 129.9 | 30.2 | 77.7 | 120.2 | 36.4 | 93.8 | 115.3 | 229.2
XOM 16 | 122.2 | 1500 | 2198.6 | 110 | 129.9 | 30.2 | 77.9 | 120.1 | 36.2 | 93.8 | 115.3 | 229.3
XOM 16 | 122.3 | 1500 | 2200.9 | 109.9 | 130 | 29.9 | 78 | 120.2 | 35.9 | 94.1 | 115.3 | 230.9
XOM 16 | 122.4 | 1500 | 2200.2 | 110 | 129.9 | 29.6 | 77.9 | 120.2 | 36 | 93.9 | 115.4 | 230.5
XOM 16 | 122.5 | 1501 | 2200 | 110.3 | 129.9 | 29.9 | 78 | 120.5 | 36.2 | 94.1 | 115.4 | 230.7
XOM 16 | 122.6 | 1501 | 2201.8 | 110.4 | 130.2 | 30 | 78.3 | 120.1 | 36.1 | 93.9 | 115.4 | 230.5
XOM 16 | 122.7 | 1500 | 2200.2 | 110.1 | 129.9 | 30.5 | 77.8 | 120.3 | 35.8 | 93.9 | 115.3 | 229.6
XOM 16 | 122.8 | 1500 | 2201 | 110.1 | 130.1 | 30.3 | 78 | 120.1 | 35.8 | 94.2 | 115.3 | 230.5
XOM 16 | 122.9 | 1500 | 2199.5 | 109.9 | 130 | 29.9 | 77.9 | 120.2 | 36.5 | 94.1 | 115.4 | 230.5
XOM 16 | 123 | 1500 | 2199.3 | 110 | 130 | 30.2 | 78.2 | 120.2 | 35.9 | 93.9 | 115.3 | 230.4
XOM 16 | 123.1 | 1500 | 2200.1 | 109.4 | 130 | 30.3 | 77.9 | 120.6 | 35.8 | 94 | 115.2 | 230.6
XOM 16 | 123.2 | 1500 | 2199.4 | 109.7 | 129.9 | 29 | 77.9 | 120.2 | 35.6 | 94.1 | 115.3 | 231.6
XOM 16 | 123.3 | 1500 | 2200.7 | 110.4 | 129.9 | 29.7 | 78 | 120.3 | 35.6 | 94 | 115.3 | 231.1
XOM 16 | 123.4 | 1500 | 2199.3 | 109.7 | 130 | 30.2 | 78 | 120.3 | 35.4 | 94.1 | 115.2 | 230.7
XOM 16 | 123.5 | 1500 | 2200.2 | 110.1 | 130.1 | 30.2 | 78 | 120.1 | 35.8 | 94 | 115.2 | 231.1
XOM 16 | 123.6 | 1500 | 2199.9 | 110.1 | 130.2 | 30.5 | 78 | 120.3 | 35.8 | 93.8 | 115.3 | 229.9
XOM 16 | 123.7 | 1500 | 2199.6 | 110.2 | 130 | 29.7 | 78 | 120 | 35.5 | 94.1 | 115.3 | 231.3
XOM 16 | 123.8 | 1500 | 2198.6 | 110.3 | 130 | 29.4 | 77.8 | 120.1 | 35.2 | 93.9 | 115.3 | 230.2
XOM 16 | 123.9 | 1500 | 2198.8 | 110.4 | 130 | 30.3 | 77.9 | 120.2 | 35.5 | 93.8 | 115.3 | 229.9
XOM 16 | 124 | 1500 | 2200.6 | 110 | 130.2 | 30.4 | 78.2 | 120.1 | 35.3 | 94.2 | 115.3 | 231.6
XOM 16 | 124.1 | 1500 | 2198.3 | 109.8 | 129.8 | 30.1 | 77.9 | 120.1 | 35.1 | 93.8 | 115.3 | 230.1
XOM 16 | 124.2 | 1500 | 2198 | 109.6 | 129.9 | 29.7 | 77.9 | 120 | 34.7 | 93.8 | 115.2 | 230.4
XOM 16 | 124.3 | 1500 | 2199.5 | 110 | 129.9 | 29.7 | 78 | 120.2 | 34.9 | 93.8 | 115.3 | 230.8
XOM 16 | 124.4 | 1500 | 2199.4 | 110.2 | 130 | 29.7 | 78 | 120 | 34.7 | 93.8 | 115.3 | 230.3
XOM 16 | 124.5 | 1500 | 2197.8 | 110.1 | 129.8 | 30.2 | 77.9 | 120 | 34.7 | 93.9 | 115.3 | 229.9
XOM 16 | 124.6 | 1500 | 2201.2 | 110 | 129.7 | 30.3 | 78 | 120 | 35.6 | 94.1 | 115.3 | 231
XOM 16 | 124.7 | 1500 | 2198.8 | 109.8 | 130 | 30 | 77.9 | 120.2 | 34.9 | 93.9 | 115.3 | 230.4
XOM 16 | 124.8 | 1500 | 2200.1 | 109.9 | 129.9 | 30.3 | 77.8 | 120.1 | 34.5 | 94 | 115.4 | 230.2
XOM 16 | 124.9 | 1500 | 2199.2 | 110 | 129.8 | 29.6 | 77.9 | 120.3 | 35.6 | 93.9 | 115.3 | 230.6
XOM 16 | 125 | 1500 | 2200.3 | 109.7 | 130 | 29.7 | 77.8 | 119.2 | 34.9 | 94.2 | 115.3 | 231.3
XOM 16 | 125.1 | 1500 | 2200.9 | 110 | 130 | 30 | 77.7 | 120.1 | 35.7 | 94.1 | 115.2 | 230.8
XOM 16 | 125.2 | 1500 | 2200.3 | 110.1 | 129.9 | 30.6 | 77.7 | 120.1 | 35.3 | 94.2 | 115.3 | 230.3
XOM 16 | 125.3 | 1500 | 2199.1 | 109.9 | 130 | 30.2 | 77.9 | 119.9 | 34.4 | 93.8 | 115.3 | 229
XOM 16 | 125.4 | 1500 | 2199.8 | 110.1 | 130.1 | 30.1 | 78.1 | 120.8 | 35.1 | 94 | 115.4 | 230.1
XOM 16 | 125.5 | 1500 | 2200.7 | 110.3 | 130.2 | 29.8 | 78.2 | 120 | 35 | 94.2 | 115.2 | 231.5
XOM 16 | 125.6 | 1500 | 2200.1 | 109.9 | 129.8 | 29.9 | 78.1 | 119.8 | 36 | 94.1 | 115.2 | 230.9
XOM 16 | 125.7 | 1500 | 2202.3 | 110 | 130 | 29.8 | 78.2 | 119.8 | 34.7 | 94.2 | 115.3 | 231.3
XOM 16 | 125.8 | 1500 | 2201.4 | 110.3 | 130 | 29.9 | 78.3 | 120.1 | 34.6 | 94.2 | 115.3 | 231
XOM 16 | 125.9 | 1500 | 2200.3 | 110.1 | 130 | 29.9 | 78.2 | 119.8 | 35.5 | 94.2 | 115.2 | 231
XOM 16 | 126 | 1500 | 2199.3 | 110 | 130 | 30.5 | 78.1 | 119.8 | 34.9 | 93.8 | 115.3 | 229.2
XOM 16 | 126.1 | 1500 | 2200.5 | 109.9 | 130 | 30.3 | 77.9 | 120.1 | 34.6 | 94 | 115.4 | 229.8
XOM 16 | 126.2 | 1500 | 2201.3 | 110.2 | 130 | 30.1 | 77.9 | 120.1 | 35.7 | 94.2 | 115.3 | 230.8
XOM 16 | 126.3 | 1500 | 2200.6 | 110 | 130 | 29.4 | 77.8 | 120 | 34.7 | 94.1 | 115.3 | 231
XOM 16 | 126.4 | 1500 | 2200.4 | 109.9 | 129.9 | 30 | 77.9 | 120 | 35.2 | 93.9 | 115.3 | 229.4
XOM 16 | 126.5 | 1501 | 2203.2 | 110 | 129.9 | 30.2 | 78.1 | 119.9 | 34.9 | 94.1 | 115.4 | 230.6
XOM 16 | 126.6 | 1500 | 2200.5 | 110.3 | 130 | 30.3 | 78 | 120.2 | 34.9 | 94 | 115.4 | 229.9
XOM 16 | 126.7 | 1500 | 2200.4 | 110 | 130 | 30 | 78 | 119.8 | 35 | 94.1 | 115.2 | 231.3
XOM 16 | 126.8 | 1500 | 2200.9 | 109.8 | 130.1 | 30.2 | 78.1 | 120.1 | 35.6 | 94.1 | 115.3 | 230.7
XOM 16 | 126.9 | 1499 | 2199.9 | 110.1 | 129.9 | 29.8 | 78.2 | 120.2 | 34.9 | 94.1 | 115.2 | 230.9
XOM 16 | 127 | 1500 | 2200 | 109.9 | 130.1 | 30 | 78 | 120.1 | 35.1 | 94.1 | 115.2 | 230.4
XOM 16 | 127.1 | 1500 | 2199.9 | 110.5 | 130.2 | 29.5 | 77.9 | 119.9 | 35.4 | 93.8 | 115.3 | 229.6
XOM 16 | 127.2 | 1501 | 2199.8 | 110.5 | 130.1 | 29.9 | 78 | 120 | 34.1 | 93.8 | 115.3 | 229.8
XOM 16 | 127.3 | 1500 | 2199.5 | 109.5 | 130.1 | 31.1 | 78.1 | 119.9 | 35.4 | 93.9 | 115.2 | 229.5
XOM 16 | 127.4 | 1500 | 2201.6 | 109.9 | 130.2 | 30.1 | 77.9 | 120.2 | 34.2 | 94.2 | 115.4 | 230.8
XOM 16 | 127.5 | 1500 | 2200.9 | 110 | 129.8 | 30 | 78 | 119.9 | 35.1 | 94.2 | 115.3 | 230.7
XOM 16 | 127.6 | 1500 | 2200 | 110.5 | 130.2 | 29.8 | 78.1 | 120.1 | 35.7 | 93.9 | 115.3 | 229.9
XOM 16 | 127.7 | 1500 | 2199.1 | 109.2 | 130.1 | 30.1 | 78.3 | 120.2 | 34.7 | 93.8 | 115.3 | 229.5
XOM 16 | 127.8 | 1500 | 2198.7 | 109.9 | 130 | 29.7 | 77.9 | 120.1 | 34.8 | 93.9 | 115.2 | 229.8
XOM 16 | 127.9 | 1500 | 2199.3 | 110.1 | 130.1 | 30.3 | 78.1 | 120.4 | 35.7 | 93.8 | 115.3 | 229.2
XOM 16 | 128 | 1500 | 2200 | 109.9 | 129.9 | 30.1 | 77.9 | 119.9 | 34.4 | 93.9 | 115.2 | 230.3
XOM 16 | 128.1 | 1500 | 2200.3 | 109.8 | 129.9 | 30 | 78.2 | 119.6 | 35.7 | 93.9 | 115.3 | 230.4
XOM 16 | 128.2 | 1499 | 2197.9 | 110.1 | 129.6 | 29.9 | 77.8 | 119.9 | 34.8 | 93.9 | 115.3 | 229.7
XOM 16 | 128.3 | 1500 | 2201 | 110.2 | 130 | 30 | 78 | 120 | 35.2 | 94.1 | 115.3 | 230.7
XOM 16 | 128.4 | 1500 | 2198.9 | 110 | 130 | 30.3 | 78.3 | 120.2 | 35 | 93.8 | 115.3 | 229.5
XOM 16 | 128.5 | 1500 | 2199.3 | 109.5 | 130 | 29.7 | 77.7 | 120.2 | 34.8 | 93.9 | 115.4 | 229.7
XOM 16 | 128.6 | 1500 | 2200.8 | 110 | 129.9 | 30 | 78 | 120.1 | 34.8 | 94.1 | 115.3 | 230.9
XOM 16 | 128.7 | 1500 | 2202 | 110 | 130 | 30 | 78.1 | 120.1 | 34.6 | 94.1 | 115.4 | 230.3
XOM 16 | 128.8 | 1500 | 2200.3 | 110 | 130 | 29.9 | 78.2 | 119.9 | 35.5 | 93.8 | 115.3 | 229.8
XOM 16 | 128.9 | 1500 | 2200.8 | 110 | 129.9 | 30.2 | 77.8 | 120.1 | 35.4 | 94.2 | 115.2 | 230.8
XOM 16 | 129 | 1500 | 2200.2 | 109.9 | 129.8 | 30 | 77.9 | 120 | 34.4 | 94.1 | 115.2 | 230.6
XOM 16 | 129.1 | 1500 | 2200.4 | 110.3 | 130.1 | 29.5 | 77.9 | 120 | 35.6 | 94.1 | 115.3 | 231.2
XOM 16 | 129.2 | 1500 | 2201.4 | 109.7 | 130 | 29.6 | 77.9 | 120 | 35.6 | 94.1 | 115.4 | 230.9
XOM 16 | 129.3 | 1500 | 2200.4 | 110.2 | 130 | 30.5 | 78.1 | 120.1 | 34.7 | 94.1 | 115.3 | 231
XOM 16 | 129.4 | 1500 | 2199.6 | 110.2 | 130 | 30.5 | 78.1 | 119.9 | 35.6 | 94 | 115.3 | 230.5
XOM 16 | 129.5 | 1500 | 2200.7 | 110 | 130.1 | 30.3 | 78.1 | 120.2 | 35.1 | 94 | 115.3 | 230.4
XOM 16 | 129.6 | 1500 | 2199.1 | 110.2 | 130.1 | 29.9 | 78 | 120.1 | 34.7 | 94 | 115.3 | 230.4
XOM 16 | 129.7 | 1500 | 2200.3 | 109.9 | 130.1 | 29.7 | 78.1 | 120 | 35 | 94 | 115.3 | 230.6
XOM 16 | 129.8 | 1499 | 2199.3 | 110.3 | 130 | 30.6 | 78.1 | 120.2 | 34.6 | 94.1 | 115.3 | 230.3
XOM 16 | 129.9 | 1500 | 2201.5 | 110.3 | 129.9 | 29.7 | 78.1 | 120.1 | 35.2 | 93.9 | 115.4 | 230.2
XOM 16 | 130 | 1500 | 2201.3 | 110.1 | 130.1 | 30 | 78 | 120.2 | 34.8 | 94 | 115.3 | 230
XOM 16 | 130.1 | 1500 | 2199.5 | 110.3 | 130 | 29.7 | 78 | 120.1 | 34.5 | 93.9 | 115.3 | 230.5
XOM 16 | 130.2 | 1499 | 2200.2 | 109.9 | 130.3 | 30.1 | 77.9 | 120.2 | 35 | 94.1 | 115.2 | 230.7
XOM 16 | 130.3 | 1501 | 2200.8 | 110 | 130 | 29.8 | 78 | 120.2 | 35.5 | 93.9 | 115.3 | 230.3
XOM 16 | 130.4 | 1500 | 2200.2 | 109.8 | 129.9 | 30.2 | 77.8 | 120.1 | 34.2 | 94 | 115.3 | 230.5
XOM 16 | 130.5 | 1500 | 2200.4 | 110.5 | 130.1 | 30.5 | 77.8 | 120 | 35.3 | 94.1 | 115.3 | 230.2
XOM 16 | 130.6 | 1500 | 2200.6 | 110.6 | 129.9 | 30 | 78 | 120 | 35.5 | 94.2 | 115.3 | 231.2
XOM 16 | 130.7 | 1500 | 2200.3 | 109.9 | 130.1 | 29.4 | 77.9 | 120 | 34.5 | 94 | 115.3 | 230.9
XOM 16 | 130.8 | 1500 | 2199.6 | 109.6 | 130.2 | 29.9 | 78 | 120.3 | 35.4 | 93.9 | 115.3 | 229.9
XOM 16 | 130.9 | 1499 | 2200 | 110 | 129.9 | 29.9 | 77.9 | 120 | 35.4 | 94.1 | 115.2 | 230.8
XOM 16 | 131 | 1500 | 2200.4 | 110 | 129.9 | 30.5 | 77.8 | 120.2 | 34.7 | 94.1 | 115.4 | 230
XOM 16 | 131.1 | 1500 | 2201 | 109.9 | 130.1 | 30 | 77.9 | 120.1 | 35.2 | 94.2 | 115.3 | 230.7
XOM 16 | 131.2 | 1500 | 2200.4 | 109.8 | 130.6 | 30.1 | 77.9 | 120.3 | 35 | 94.1 | 115.3 | 230.5
XOM 16 | 131.3 | 1500 | 2200.2 | 109.8 | 129.6 | 29.3 | 77.8 | 120.1 | 35.1 | 94.1 | 115.3 | 231.4
XOM 16 | 131.4 | 1500 | 2199.6 | 110 | 130 | 29.7 | 77.8 | 119.9 | 34.8 | 93.9 | 115.2 | 230.3
XOM 16 | 131.5 | 1500 | 2200.4 | 110.3 | 130 | 30.5 | 77.8 | 120 | 35.3 | 94.2 | 115.4 | 230.3
XOM 16 | 131.6 | 1500 | 2200 | 109.9 | 130 | 30.4 | 77.9 | 120.3 | 34.9 | 94 | 115.3 | 230.4
XOM 16 | 131.7 | 1500 | 2200.6 | 109.9 | 130 | 30.1 | 77.9 | 120.1 | 35.2 | 94.1 | 115.3 | 230.8
XOM 16 | 131.8 | 1500 | 2200 | 109.6 | 129.9 | 29.7 | 77.8 | 120 | 34.4 | 94 | 115.4 | 230.2
XOM 16 | 131.9 | 1499 | 2198.2 | 110.3 | 130.1 | 29.9 | 77.8 | 120.1 | 35.8 | 94 | 115.3 | 230.6
XOM 16 | 132 | 1500 | 2198.9 | 109.8 | 130 | 29.7 | 77.9 | 120.2 | 34.8 | 93.9 | 115.3 | 230.2
XOM 16 | 132.1 | 1501 | 2200.3 | 110 | 130.2 | 29.9 | 78.1 | 120.3 | 35.8 | 93.9 | 115.4 | 230.2
XOM 16 | 132.2 | 1500 | 2200.4 | 109.9 | 129.9 | 29.7 | 78.3 | 120.2 | 34 | 94.1 | 115.4 | 230.5
XOM 16 | 132.3 | 1500 | 2201.1 | 110.3 | 130.1 | 30.7 | 78.3 | 120.3 | 35.5 | 94.1 | 115.3 | 230.4
XOM 16 | 132.4 | 1500 | 2199.1 | 109.9 | 130.1 | 29.2 | 78.2 | 120.1 | 34.6 | 93.9 | 115.3 | 230.4
XOM 16 | 132.5 | 1500 | 2198 | 110.3 | 130.1 | 30.5 | 77.9 | 120.1 | 35.3 | 93.9 | 115.3 | 229.2
XOM 16 | 132.6 | 1500 | 2198.2 | 110 | 130.1 | 30.7 | 77.9 | 120.3 | 34.9 | 93.8 | 115.3 | 229.4
XOM 16 | 132.7 | 1500 | 2199.7 | 109.9 | 130 | 29.3 | 77.7 | 119.8 | 35.2 | 93.8 | 115.4 | 230
XOM 16 | 132.8 | 1500 | 2198.2 | 110.9 | 130 | 30.1 | 77.7 | 120.3 | 35.1 | 93.9 | 115.2 | 230.3
XOM 16 | 132.9 | 1501 | 2198.7 | 109.9 | 130 | 30 | 78.1 | 120.1 | 34.9 | 93.8 | 115.3 | 229.8
XOM 16 | 133 | 1500 | 2199.4 | 110.1 | 130.1 | 30.1 | 78.1 | 120 | 34.5 | 93.9 | 115.2 | 230.6
XOM 16 | 133.1 | 1500 | 2198.6 | 110 | 130.1 | 31.2 | 78.3 | 120.3 | 35.2 | 93.8 | 115.3 | 229.3
XOM 16 | 133.2 | 1500 | 2199.6 | 110.2 | 130 | 29.8 | 78 | 120.3 | 34.3 | 93.8 | 115.3 | 230.2
XOM 16 | 133.3 | 1500 | 2201.7 | 110.1 | 130.1 | 29.7 | 77.9 | 120.2 | 35.2 | 94.1 | 115.3 | 231.2
XOM 16 | 133.4 | 1500 | 2199.7 | 109.7 | 129.9 | 30.4 | 77.8 | 120.4 | 35 | 94.1 | 115.3 | 230.5
XOM 16 | 133.5 | 1500 | 2200.3 | 110.1 | 130 | 30.2 | 77.9 | 120.3 | 34.8 | 94.2 | 115.2 | 231
XOM 16 | 133.6 | 1500 | 2200 | 109.7 | 130 | 29.3 | 77.9 | 120 | 34.8 | 94.2 | 115.3 | 231.7
XOM 16 | 133.7 | 1500 | 2198.1 | 109.8 | 129.9 | 29.7 | 78.1 | 120.2 | 34.7 | 93.8 | 115.3 | 230
XOM 16 | 133.8 | 1500 | 2201.5 | 110.1 | 130 | 30 | 78.3 | 120.1 | 35.3 | 94 | 115.3 | 230.3
XOM 16 | 133.9 | 1500 | 2198.6 | 110 | 130 | 30.7 | 78.2 | 120.3 | 34.9 | 93.8 | 115.3 | 229.2
XOM 16 | 134 | 1500 | 2199.6 | 110.1 | 130.1 | 29.9 | 78.1 | 120.3 | 35.4 | 93.9 | 115.4 | 229.2
XOM 16 | 134.1 | 1500 | 2198.2 | 110.1 | 130.2 | 30 | 78.1 | 120.2 | 34.7 | 93.8 | 115.3 | 229.3
XOM 16 | 134.2 | 1500 | 2200.6 | 109.9 | 129.8 | 29.6 | 78 | 120.3 | 34.9 | 94.3 | 115.4 | 231
XOM 16 | 134.3 | 1499 | 2201.9 | 110.3 | 130.1 | 29.9 | 78 | 120.1 | 35.1 | 94.2 | 115.3 | 230.6
XOM 16 | 134.4 | 1500 | 2201.1 | 109.8 | 130 | 30.2 | 78 | 120.3 | 36 | 94.1 | 115.3 | 230.6
XOM 16 | 134.5 | 1499 | 2199 | 110 | 130 | 30.3 | 78 | 120.1 | 34.5 | 93.9 | 115.3 | 229.5
XOM 16 | 134.6 | 1500 | 2199.9 | 109.8 | 130 | 29.4 | 78 | 120.4 | 35 | 94 | 115.2 | 231.3
XOM 16 | 134.7 | 1500 | 2199.1 | 109.8 | 129.9 | 29.9 | 77.9 | 120.4 | 35 | 93.9 | 115.2 | 230.5
XOM 16 | 134.8 | 1501 | 2202.3 | 109.7 | 130 | 29.5 | 77.9 | 120.2 | 34.6 | 94.1 | 115.4 | 230.6
XOM 16 | 134.9 | 1500 | 2199.3 | 110.1 | 130 | 30.5 | 77.7 | 120.4 | 35.4 | 93.9 | 115.3 | 229.4
XOM 16 | 135 | 1500 | 2199.4 | 110.2 | 129.9 | 30 | 77.8 | 120.1 | 34.5 | 93.9 | 115.2 | 230.4
XOM 16 | 135.1 | 1500 | 2200.3 | 109.7 | 130.5 | 30.2 | 77.8 | 120.4 | 34.5 | 94.1 | 115.4 | 230.5
XOM 16 | 135.2 | 1499 | 2198.4 | 109.8 | 130 | 29.3 | 77.9 | 120.2 | 35.4 | 94.1 | 115.2 | 231.5
XOM 16 | 135.3 | 1500 | 2200.2 | 109.7 | 130.1 | 29.8 | 77.9 | 120.3 | 35.1 | 93.9 | 115.4 | 230.3
XOM 16 | 135.4 | 1500 | 2198.4 | 110 | 130.1 | 30.3 | 78 | 120.2 | 34.7 | 93.8 | 115.2 | 230.4
XOM 16 | 135.5 | 1500 | 2199.5 | 110.2 | 130.4 | 30.4 | 78.3 | 120.4 | 35.6 | 94.1 | 115.2 | 231
XOM 16 | 135.6 | 1500 | 2198.9 | 110 | 130.1 | 30.3 | 78.1 | 120.2 | 34.9 | 93.8 | 115.3 | 229.8
XOM 16 | 135.7 | 1499 | 2199.5 | 110 | 129.8 | 29.7 | 78.1 | 120 | 34.9 | 93.9 | 115.2 | 230.2
XOM 16 | 135.8 | 1500 | 2200.9 | 110.2 | 130.1 | 30.3 | 78 | 120.5 | 35.4 | 94.2 | 115.2 | 231.1
XOM 16 | 135.9 | 1500 | 2200.6 | 110 | 130.1 | 30 | 77.8 | 120.5 | 34.9 | 94.1 | 115.3 | 230.8
XOM 16 | 136 | 1501 | 2200.2 | 110.1 | 129.9 | 29.9 | 77.8 | 120.5 | 35.2 | 93.8 | 115.3 | 230
XOM 16 | 136.1 | 1500 | 2199.2 | 109.8 | 129.9 | 30.3 | 78 | 120.5 | 34.9 | 93.8 | 115.3 | 230
XOM 16 | 136.2 | 1500 | 2200.4 | 109.7 | 129.5 | 30.1 | 77.9 | 120.2 | 34.6 | 94.1 | 115.3 | 230.5
XOM 16 | 136.3 | 1500 | 2201.1 | 109.8 | 130 | 29.7 | 78.1 | 120.4 | 34.8 | 94.2 | 115.3 | 231.4
XOM 16 | 136.4 | 1500 | 2201.4 | 110 | 130.2 | 29.9 | 78.2 | 120.6 | 35.4 | 94.2 | 115.4 | 231.3
XOM 16 | 136.5 | 1501 | 2200.6 | 110 | 130.1 | 29.8 | 78 | 120.1 | 35.2 | 93.8 | 115.3 | 230.1
XOM 16 | 136.6 | 1500 | 2200.8 | 110 | 130 | 30.5 | 78 | 120.1 | 35 | 94.1 | 115.3 | 230.6
XOM 16 | 136.7 | 1500 | 2198.8 | 109.9 | 130 | 30 | 78 | 120.3 | 34.9 | 93.8 | 115.3 | 229.7
XOM 16 | 136.8 | 1499 | 2200.1 | 110.2 | 130 | 29.5 | 78.1 | 120.4 | 35.2 | 94.2 | 115.2 | 232.1
XOM 16 | 136.9 | 1501 | 2202.1 | 109.9 | 130.1 | 29.7 | 78.1 | 121 | 35.1 | 94.1 | 115.4 | 231.1
XOM 16 | 137 | 1500 | 2200.7 | 110.5 | 130 | 30.6 | 78.1 | 120.6 | 35.1 | 94.2 | 115.3 | 231.2
XOM 16 | 137.1 | 1500 | 2199.2 | 109.6 | 129.9 | 30.1 | 77.9 | 120.5 | 35 | 94 | 115.3 | 230.3
XOM 16 | 137.2 | 1501 | 2200 | 110.1 | 129.9 | 29.8 | 78.1 | 120.5 | 34.9 | 94 | 115.4 | 230.6
XOM 16 | 137.3 | 1500 | 2200.9 | 109.9 | 130 | 29.7 | 77.7 | 120.5 | 35.6 | 94.2 | 115.3 | 231.7
XOM 16 | 137.4 | 1500 | 2198.7 | 109.8 | 129.6 | 29.8 | 78.1 | 120.5 | 35.5 | 93.8 | 115.3 | 230.4
XOM 16 | 137.5 | 1500 | 2200.2 | 109.8 | 130.1 | 30.2 | 77.9 | 120.8 | 35.4 | 94.2 | 115.3 | 231.1
XOM 16 | 137.6 | 1500 | 2200 | 110 | 130.1 | 30.4 | 78.1 | 120.6 | 35.5 | 94.2 | 115.2 | 231.2
XOM 16 | 137.7 | 1500 | 2200 | 110.4 | 130.2 | 30 | 78.1 | 120.8 | 35.5 | 93.9 | 115.4 | 230.2
XOM 16 | 137.8 | 1500 | 2200.6 | 110.1 | 130 | 30 | 78.1 | 120.8 | 35.2 | 94.2 | 115.4 | 231.3
XOM 16 | 137.9 | 1500 | 2200 | 110.1 | 130 | 30.1 | 78.1 | 120.7 | 35.6 | 94.1 | 115.3 | 231.3
XOM 16 | 138 | 1500 | 2199.8 | 111 | 130.1 | 29.3 | 78.1 | 120.6 | 36.1 | 94.1 | 115.3 | 231.8
XOM 16 | 138.1 | 1500 | 2199.2 | 110.1 | 130.1 | 29.9 | 78 | 120.6 | 35.6 | 93.9 | 115.3 | 230.3
XOM 16 | 138.2 | 1500 | 2200.4 | 109.7 | 129.9 | 30.3 | 78 | 120.7 | 35.3 | 94.2 | 115.3 | 230.7
XOM 16 | 138.3 | 1500 | 2199.7 | 109.8 | 129.9 | 30.2 | 78.1 | 120.7 | 35.8 | 94.1 | 115.4 | 230.1
XOM 16 | 138.4 | 1500 | 2200 | 110.1 | 130 | 30 | 78 | 120.6 | 35.7 | 94.1 | 115.2 | 230.9
XOM 16 | 138.5 | 1500 | 2200.5 | 109.8 | 129.9 | 30.2 | 77.9 | 120.1 | 35.6 | 94 | 115.3 | 230.2
XOM 16 | 138.6 | 1500 | 2200.2 | 110.2 | 129.9 | 30.4 | 78.1 | 120.5 | 35.9 | 94.1 | 115.2 | 231
XOM 16 | 138.7 | 1500 | 2199 | 110.3 | 130.1 | 29.7 | 78 | 120.6 | 35.8 | 94.2 | 115.3 | 231.2
XOM 16 | 138.8 | 1500 | 2199 | 110.1 | 130 | 29.8 | 78 | 120.5 | 36 | 93.8 | 115.3 | 230.1
XOM 16 | 138.9 | 1500 | 2198.8 | 110.2 | 129.9 | 29.8 | 78 | 120.4 | 35.9 | 93.8 | 115.3 | 230.4
XOM 16 | 139 | 1500 | 2200.6 | 110.1 | 130 | 30.9 | 77.9 | 120.6 | 36.2 | 94.1 | 115.4 | 229.8
XOM 16 | 139.1 | 1500 | 2200.4 | 109.8 | 129.9 | 29.7 | 78 | 120.8 | 36.1 | 93.9 | 115.3 | 230.8
XOM 16 | 139.2 | 1501 | 2200 | 110.2 | 130.1 | 29.9 | 78.1 | 120.2 | 36 | 93.9 | 115.3 | 230.3
XOM 16 | 139.3 | 1500 | 2200.5 | 110.2 | 130.2 | 30.4 | 78.1 | 120.3 | 36.1 | 93.9 | 115.3 | 230.1
XOM 16 | 139.4 | 1500 | 2201.1 | 109.9 | 130 | 30.1 | 77.9 | 120.1 | 36 | 94.2 | 115.3 | 231
XOM 16 | 139.5 | 1500 | 2198.1 | 110 | 130 | 29.3 | 78 | 120 | 36.1 | 93.8 | 115.3 | 230.4
XOM 16 | 139.6 | 1500 | 2199.7 | 109.9 | 130 | 29.6 | 78 | 120.1 | 36.5 | 94.1 | 115.3 | 231.1
XOM 16 | 139.7 | 1500 | 2198.6 | 110.2 | 130 | 30.4 | 78 | 120.4 | 36.6 | 93.8 | 115.3 | 229.9
XOM 16 | 139.8 | 1501 | 2200.1 | 109.9 | 129.9 | 30.2 | 78 | 120.5 | 36.6 | 94.1 | 115.4 | 230.1
XOM 16 | 139.9 | 1500 | 2199.4 | 109.9 | 129.8 | 29.9 | 78 | 120.4 | 36.1 | 93.9 | 115.3 | 230.1
XOM 16 | 140 | 1500 | 2202.5 | 110 | 130.1 | 30.2 | 78.1 | 120.3 | 36.5 | 94.1 | 115.3 | 230.6
XOM 16 | 140.1 | 1500 | 2199.8 | 110 | 130 | 29.7 | 77.9 | 120.2 | 36.6 | 94.1 | 115.3 | 230.8
XOM 16 | 140.2 | 1500 | 2200.8 | 110.1 | 130 | 29.7 | 77.9 | 120.1 | 36.5 | 94.1 | 115.2 | 230.6
XOM 16 | 140.3 | 1500 | 2200.4 | 109.8 | 129.9 | 30.1 | 78 | 120.2 | 36.5 | 94 | 115.3 | 230.3
XOM 16 | 140.4 | 1500 | 2200.1 | 110.1 | 130.1 | 30 | 78 | 120.3 | 36.7 | 93.9 | 115.3 | 230.1
XOM 16 | 140.5 | 1500 | 2201.4 | 110 | 129.9 | 30 | 77.9 | 120.2 | 36.6 | 94.2 | 115.3 | 230.6
XOM 16 | 140.6 | 1501 | 2198.4 | 108.7 | 129.8 | 30.2 | 78 | 120.3 | 36.8 | 93.9 | 115.3 | 229.6
XOM 16 | 140.7 | 1500 | 2200 | 110 | 130 | 29.9 | 78 | 120.4 | 36.8 | 93.9 | 115.3 | 230.5
XOM 16 | 140.8 | 1501 | 2200.1 | 110.3 | 130.1 | 29.9 | 78.1 | 120.4 | 36.6 | 93.9 | 115.3 | 230.4
XOM 16 | 140.9 | 1500 | 2199.3 | 110.5 | 130 | 29.9 | 78 | 120.5 | 37 | 93.9 | 115.3 | 230
XOM 16 | 141 | 1500 | 2199.7 | 110 | 130.1 | 29.9 | 78 | 120.4 | 37 | 93.8 | 115.3 | 230
XOM 16 | 141.1 | 1500 | 2199.3 | 110.3 | 129.9 | 30.9 | 78 | 120.5 | 36.7 | 93.9 | 115.3 | 229.4
XOM 16 | 141.2 | 1500 | 2199.6 | 109.9 | 130.1 | 29.3 | 78.1 | 120.5 | 37 | 93.9 | 115.3 | 230.5
XOM 16 | 141.3 | 1500 | 2198.8 | 109.9 | 130 | 29.7 | 78.1 | 120.4 | 36.8 | 93.9 | 115.3 | 230.2
XOM 16 | 141.4 | 1500 | 2199.4 | 110.2 | 130 | 29.9 | 77.9 | 120.2 | 37.5 | 93.9 | 115.3 | 230.2
XOM 16 | 141.5 | 1500 | 2200.9 | 110.3 | 130 | 30.3 | 78 | 120.3 | 37.2 | 94.1 | 115.4 | 230.8
XOM 16 | 141.6 | 1500 | 2201.9 | 110.1 | 130 | 30.2 | 78 | 120.5 | 37 | 94.2 | 115.3 | 230.7
XOM 16 | 141.7 | 1500 | 2200.6 | 110 | 130 | 30.1 | 78 | 120.3 | 37.2 | 93.9 | 115.3 | 229.9
XOM 16 | 141.8 | 1500 | 2199.9 | 110.1 | 129.9 | 29.9 | 78.1 | 120.4 | 37 | 93.9 | 115.3 | 229.8
XOM 16 | 141.9 | 1500 | 2199.8 | 109.7 | 129.9 | 29.9 | 78.1 | 120.5 | 37.2 | 94.1 | 115.3 | 230.7
XOM 16 | 142 | 1501 | 2200.7 | 109.9 | 130 | 29.9 | 77.9 | 120.6 | 37.3 | 94.1 | 115.3 | 230.9
XOM 16 | 142.1 | 1500 | 2199.1 | 110 | 130.1 | 30.1 | 77.9 | 120.4 | 37.3 | 93.9 | 115.2 | 230.4
XOM 16 | 142.2 | 1500 | 2199.9 | 110.1 | 130 | 29.9 | 78.1 | 120.5 | 37.2 | 94.1 | 115.2 | 231.1
XOM 16 | 142.3 | 1500 | 2200 | 110.1 | 130.1 | 29.9 | 78 | 120.5 | 37.3 | 93.9 | 115.3 | 230.3
XOM 16 | 142.4 | 1500 | 2199.2 | 110.2 | 130.1 | 30 | 78 | 120.5 | 37.6 | 93.9 | 115.3 | 230.4
XOM 16 | 142.5 | 1500 | 2199.6 | 109.8 | 130 | 30.3 | 78 | 120.7 | 37.4 | 94.1 | 115.3 | 230.7
XOM 16 | 142.6 | 1500 | 2200.1 | 109.9 | 130 | 30.2 | 78 | 120.5 | 37.3 | 94 | 115.3 | 231
XOM 16 | 142.7 | 1499 | 2199.3 | 109.5 | 129.9 | 30 | 78 | 120.6 | 37.1 | 93.9 | 115.3 | 230.9
XOM 16 | 142.8 | 1500 | 2200.8 | 109.7 | 130 | 29.8 | 78 | 120.2 | 37.2 | 94 | 115.2 | 231.3
XOM 16 | 142.9 | 1500 | 2200.4 | 109.8 | 129.9 | 29.8 | 78 | 120.4 | 37.2 | 94.1 | 115.3 | 231.7
XOM 16 | 143 | 1500 | 2200.6 | 109.8 | 129.9 | 29.7 | 78 | 120.4 | 37.1 | 94.1 | 115.3 | 231.9
XOM 16 | 143.1 | 1500 | 2200.3 | 110.2 | 129.9 | 30.1 | 78.2 | 120.6 | 37.3 | 93.8 | 115.3 | 230.8
XOM 16 | 143.2 | 1500 | 2199.3 | 110.3 | 129.9 | 30.5 | 77.9 | 120.7 | 37.1 | 93.9 | 115.3 | 230.7
XOM 16 | 143.3 | 1500 | 2199.9 | 110 | 130 | 30.2 | 78 | 120.7 | 37.2 | 94.2 | 115.3 | 231.7
XOM 16 | 143.4 | 1500 | 2199.5 | 110.1 | 130.1 | 29.6 | 78 | 120.6 | 37 | 93.9 | 115.3 | 231
XOM 16 | 143.5 | 1500 | 2199.5 | 109.9 | 130 | 30.1 | 77.9 | 120.7 | 37.1 | 93.8 | 115.3 | 231
XOM 16 | 143.6 | 1500 | 2200.1 | 109.9 | 129.8 | 29.9 | 77.9 | 120.3 | 37.2 | 93.9 | 115.3 | 231.4
XOM 16 | 143.7 | 1500 | 2200.8 | 110.4 | 130.2 | 30.4 | 78.1 | 120.7 | 37.3 | 94.1 | 115.2 | 231.9
XOM 16 | 143.8 | 1500 | 2200.1 | 109.8 | 130 | 29 | 78 | 119.8 | 37.3 | 94 | 115.3 | 232.6
XOM 16 | 143.9 | 1500 | 2198.6 | 109.8 | 130.1 | 30.1 | 78.1 | 120.6 | 37.1 | 93.9 | 115.3 | 230.9
XOM 16 | 144 | 1500 | 2198.7 | 111.5 | 130.1 | 30.9 | 78.1 | 120.6 | 37.1 | 93.9 | 115.2 | 230.5
XOM 16 | 144.1 | 1500 | 2201.2 | 110.1 | 129.9 | 29.8 | 77.9 | 120.4 | 37.1 | 94.1 | 115.3 | 232
XOM 16 | 144.2 | 1500 | 2199.8 | 110 | 129.9 | 29.6 | 78 | 120.5 | 37 | 94.1 | 115.3 | 231.8
XOM 16 | 144.3 | 1500 | 2200 | 110 | 129.9 | 30.3 | 77.9 | 120.6 | 36.9 | 94.1 | 115.3 | 231.6
XOM 16 | 144.4 | 1500 | 2199.9 | 109.6 | 130 | 30 | 78 | 120.5 | 36.9 | 94.1 | 115.2 | 231.6
XOM 16 | 144.5 | 1500 | 2198.6 | 109.9 | 129.6 | 29.7 | 78 | 120.5 | 36.8 | 93.9 | 115.3 | 231.1
XOM 16 | 144.6 | 1501 | 2200.9 | 110.2 | 130.2 | 29.8 | 78 | 120.7 | 36.8 | 93.8 | 115.3 | 231.1
XOM 16 | 144.7 | 1500 | 2200 | 109.9 | 130 | 30 | 78.1 | 120.8 | 36.7 | 93.9 | 115.3 | 231.3
XOM 16 | 144.8 | 1500 | 2199.6 | 109.9 | 130 | 30.5 | 78 | 120.4 | 36.7 | 93.9 | 115.3 | 230.8
XOM 16 | 144.9 | 1500 | 2201.2 | 109.8 | 129.9 | 30.2 | 77.9 | 120.5 | 36.8 | 94.1 | 115.3 | 231.9
XOM 16 | 145 | 1500 | 2199.7 | 110.2 | 129.9 | 29.9 | 77.9 | 120.6 | 36.5 | 94 | 115.3 | 231.8
XOM 16 | 145.1 | 1500 | 2200.5 | 110.1 | 130 | 29.8 | 78.1 | 120.5 | 35.7 | 94.1 | 115.4 | 232.4
XOM 16 | 145.2 | 1499 | 2199.8 | 110.4 | 130.1 | 29.8 | 78 | 120.5 | 35.6 | 94.2 | 115.3 | 232.2
XOM 16 | 145.3 | 1500 | 2200.6 | 109.9 | 130.1 | 29.8 | 78 | 120.5 | 35.4 | 94.1 | 115.3 | 231.8
XOM 16 | 145.4 | 1500 | 2200.1 | 110.1 | 130 | 29.9 | 78.1 | 120.4 | 35 | 93.8 | 115.3 | 230.7
XOM 16 | 145.5 | 1501 | 2200.7 | 109.8 | 130 | 30.1 | 77.9 | 120.3 | 34.9 | 94.1 | 115.3 | 231.5
XOM 16 | 145.6 | 1500 | 2200.1 | 110.1 | 130.1 | 30.1 | 78 | 120.4 | 35.1 | 93.9 | 115.3 | 230.8
XOM 16 | 145.7 | 1500 | 2199.8 | 110 | 130.1 | 30 | 78 | 120.7 | 35.6 | 94.1 | 115.3 | 231.5
XOM 16 | 145.8 | 1500 | 2199.3 | 110.3 | 130 | 30.2 | 78 | 120.4 | 35.3 | 93.8 | 115.3 | 230.4
XOM 16 | 145.9 | 1500 | 2199.2 | 110 | 130 | 30.4 | 77.9 | 120.4 | 35.4 | 94 | 115.3 | 231
XOM 16 | 146 | 1500 | 2201 | 110.2 | 130.1 | 29.9 | 78 | 120.5 | 35.1 | 94.1 | 115.4 | 231.3
XOM 16 | 146.1 | 1500 | 2200.8 | 109.7 | 129.9 | 29.5 | 77.9 | 120 | 35.1 | 94 | 115.4 | 231.4
XOM 16 | 146.2 | 1500 | 2200.8 | 110 | 130 | 29.8 | 78 | 120.4 | 34.8 | 94.2 | 115.2 | 231.8
XOM 16 | 146.3 | 1500 | 2199.7 | 110 | 129.9 | 30.3 | 77.9 | 120.5 | 35 | 94.1 | 115.3 | 231.3
XOM 16 | 146.4 | 1500 | 2198.9 | 110.1 | 129.8 | 30.1 | 77.9 | 120.4 | 34.7 | 93.8 | 115.3 | 230.2
XOM 16 | 146.5 | 1500 | 2200.7 | 110.3 | 130.1 | 30.4 | 78 | 120.7 | 35.1 | 94.2 | 115.4 | 231.2
XOM 16 | 146.6 | 1500 | 2200.4 | 110 | 130 | 30.2 | 78.1 | 120.4 | 35.1 | 94.2 | 115.3 | 231.3
XOM 16 | 146.7 | 1500 | 2200.1 | 110 | 129.9 | 29.9 | 78 | 120.4 | 35.1 | 94.2 | 115.3 | 231.3
XOM 16 | 146.8 | 1500 | 2200.4 | 109.8 | 129.9 | 29.1 | 77.9 | 120.1 | 35 | 94 | 115.3 | 231.2
XOM 16 | 146.9 | 1500 | 2200 | 109.7 | 129.9 | 30.3 | 78 | 120.5 | 34.7 | 94.2 | 115.3 | 231.1
XOM 16 | 147 | 1500 | 2201 | 109.9 | 129.9 | 29.7 | 78.1 | 120.4 | 34.6 | 94.2 | 115.3 | 231.5
XOM 16 | 147.1 | 1500 | 2198 | 110.1 | 130.1 | 29.7 | 78 | 120.8 | 35.2 | 93.8 | 115.3 | 230
XOM 16 | 147.2 | 1500 | 2201.5 | 111.2 | 130.3 | 30.4 | 78.1 | 120.4 | 34.5 | 94.2 | 115.3 | 231.4
XOM 16 | 147.3 | 1500 | 2199.8 | 110.2 | 130 | 30.4 | 78 | 120.4 | 35 | 94.1 | 115.2 | 231.2
XOM 16 | 147.4 | 1499 | 2200.9 | 109.9 | 129.9 | 29.8 | 77.9 | 120.2 | 34.4 | 94.2 | 115.2 | 231.9
XOM 16 | 147.5 | 1500 | 2199.7 | 109.7 | 130 | 29.4 | 78 | 120.3 | 35.6 | 93.9 | 115.3 | 231.1
XOM 16 | 147.6 | 1500 | 2199.7 | 109.7 | 129.9 | 29.9 | 77.9 | 120.3 | 34.6 | 94.1 | 115.2 | 231.7
XOM 16 | 147.7 | 1500 | 2201.4 | 110 | 130.1 | 29.9 | 78 | 120.6 | 34.6 | 94.2 | 115.4 | 230.8
XOM 16 | 147.8 | 1500 | 2200.3 | 109.9 | 129.8 | 30 | 78 | 120 | 35.4 | 94 | 115.4 | 230.5
XOM 16 | 147.9 | 1500 | 2201.8 | 109.9 | 129.9 | 30.3 | 77.9 | 120.4 | 34.5 | 94.2 | 115.3 | 231.4
XOM 16 | 148 | 1500 | 2201 | 109.9 | 130 | 30.1 | 78 | 120.5 | 35.4 | 94.1 | 115.3 | 231.5
XOM 16 | 148.1 | 1500 | 2200.4 | 110.2 | 130.1 | 29.9 | 78.1 | 120.4 | 34.9 | 94 | 115.4 | 231.1
XOM 16 | 148.2 | 1500 | 2199 | 110.1 | 130.2 | 29.9 | 78 | 120.4 | 36.1 | 93.9 | 115.3 | 230.7
XOM 16 | 148.3 | 1500 | 2200.7 | 110.2 | 130 | 30.1 | 78 | 120.4 | 35.8 | 94.1 | 115.3 | 231
XOM 16 | 148.4 | 1500 | 2198 | 110.1 | 129.9 | 29.9 | 78 | 120.4 | 35.2 | 93.8 | 115.3 | 230.2
XOM 16 | 148.5 | 1501 | 2200.3 | 109.5 | 130 | 29.7 | 77.9 | 120.2 | 35.1 | 93.8 | 115.4 | 230.2
XOM 16 | 148.6 | 1500 | 2199.2 | 110.2 | 129.9 | 30.1 | 78 | 120.3 | 35.1 | 94 | 115.2 | 231.1
XOM 16 | 148.7 | 1500 | 2199.9 | 109.8 | 129.9 | 30.6 | 78 | 120.3 | 35.2 | 93.9 | 115.3 | 230.3
XOM 16 | 148.8 | 1500 | 2200.5 | 110 | 130 | 29.6 | 78 | 120.5 | 35.2 | 94.2 | 115.3 | 231.8
XOM 16 | 148.9 | 1500 | 2201.3 | 110.2 | 130 | 30.2 | 77.8 | 120.4 | 35 | 94.1 | 115.3 | 231.3
XOM 16 | 149 | 1500 | 2200.4 | 110 | 130.2 | 30.4 | 78.1 | 120.4 | 35.3 | 94.2 | 115.2 | 231.2
XOM 16 | 149.1 | 1500 | 2199.9 | 109.8 | 130 | 30 | 78 | 120.3 | 35.2 | 93.9 | 115.3 | 230.4
XOM 16 | 149.2 | 1500 | 2200.7 | 110.3 | 130.2 | 29.9 | 78.1 | 120.4 | 35 | 93.9 | 115.3 | 230.7
XOM 16 | 149.3 | 1499 | 2199.8 | 109.9 | 129.8 | 29.7 | 78 | 120.2 | 35 | 94.1 | 115.3 | 231.7
XOM 16 | 149.4 | 1500 | 2199.7 | 110.2 | 130.1 | 29.7 | 78 | 120.5 | 35.1 | 94 | 115.3 | 231.6
XOM 16 | 149.5 | 1500 | 2199.8 | 109.8 | 130 | 30.2 | 77.9 | 120.3 | 35 | 94 | 115.3 | 231
XOM 16 | 149.6 | 1500 | 2199.8 | 110 | 130.1 | 30.3 | 78.1 | 120.4 | 34.9 | 93.9 | 115.3 | 230.5
XOM 16 | 149.7 | 1500 | 2200.4 | 110 | 129.9 | 29.9 | 78 | 120.4 | 34.9 | 94.1 | 115.2 | 231.5
XOM 16 | 149.8 | 1500 | 2199.2 | 109.7 | 129.8 | 30.2 | 77.9 | 120.5 | 35 | 94.1 | 115.2 | 230.8
XOM 16 | 149.9 | 1500 | 2199.4 | 110.1 | 129.9 | 29.8 | 77.9 | 120.3 | 35.4 | 94.1 | 115.3 | 230.9
XOM 16 | 150 | 1500 | 2199.8 | 109.7 | 129.9 | 29.7 | 77.9 | 120.2 | 35.1 | 94.1 | 115.3 | 231.1
XOM 16 | 150.1 | 1500 | 2199.2 | 109.8 | 130 | 30 | 78.1 | 120.3 | 34.8 | 93.9 | 115.3 | 230.2
XOM 16 | 150.2 | 1500 | 2200.7 | 110 | 130.2 | 29.8 | 77.9 | 120.2 | 36.6 | 94.2 | 115.3 | 231
XOM 16 | 150.3 | 1500 | 2198.9 | 110.9 | 130.1 | 29.7 | 77.9 | 120.3 | 35.1 | 93.8 | 115.3 | 229.9
XOM 16 | 150.4 | 1500 | 2198.7 | 110.4 | 129.9 | 30.2 | 78.1 | 120.4 | 35.4 | 94 | 115.3 | 230.3
XOM 16 | 150.5 | 1500 | 2199.8 | 110.2 | 130 | 30.4 | 77.9 | 120.6 | 34.8 | 94.1 | 115.4 | 230.8
XOM 16 | 150.6 | 1500 | 2200.8 | 109.7 | 130 | 29.8 | 78 | 120.1 | 34.4 | 94.1 | 115.4 | 230.7
XOM 16 | 150.7 | 1500 | 2200.8 | 110.3 | 130 | 30 | 78 | 120.4 | 35.1 | 94 | 115.3 | 230.5
XOM 16 | 150.8 | 1500 | 2198.3 | 110 | 130 | 30.2 | 77.9 | 120.5 | 35.2 | 93.8 | 115.3 | 230.1
XOM 16 | 150.9 | 1500 | 2200.5 | 110.3 | 129.9 | 29.9 | 78 | 120.3 | 34.9 | 94.1 | 115.3 | 231.2
XOM 16 | 151 | 1500 | 2201.8 | 109.9 | 130 | 29.7 | 78 | 120.5 | 35.3 | 94.2 | 115.3 | 231.5
XOM 16 | 151.1 | 1499 | 2200.1 | 109.6 | 129.9 | 30.2 | 78.1 | 120.5 | 35.2 | 94.2 | 115.4 | 230.9
XOM 16 | 151.2 | 1501 | 2201.3 | 109.8 | 130.1 | 30 | 78.1 | 120.5 | 35.1 | 94.1 | 115.3 | 231.2
XOM 16 | 151.3 | 1500 | 2200.5 | 109.9 | 130 | 29.9 | 78 | 120.6 | 34.5 | 93.9 | 115.3 | 230.2
XOM 16 | 151.4 | 1501 | 2198.9 | 110.2 | 130 | 30.4 | 78 | 120.6 | 35.1 | 93.9 | 115.3 | 230.2
XOM 16 | 151.5 | 1500 | 2199.9 | 110 | 130 | 30.1 | 78.1 | 120.7 | 34.8 | 93.9 | 115.3 | 230.5
XOM 16 | 151.6 | 1500 | 2199 | 110.3 | 130 | 30 | 77.9 | 120.6 | 36.1 | 94.1 | 115.3 | 230.3
XOM 16 | 151.7 | 1500 | 2199.2 | 110.2 | 129.9 | 30 | 78.1 | 120.5 | 35 | 93.9 | 115.3 | 230.2
XOM 16 | 151.8 | 1500 | 2198.2 | 110.5 | 129.9 | 29.8 | 78 | 120.4 | 35.6 | 93.8 | 115.3 | 230.3
XOM 16 | 151.9 | 1500 | 2199.1 | 110.4 | 130 | 31.1 | 78 | 120.4 | 34.8 | 94 | 115.4 | 229.5
XOM 16 | 152 | 1500 | 2200.3 | 110.2 | 130.1 | 29.3 | 78 | 120.3 | 34.5 | 94.2 | 115.3 | 231.5
XOM 16 | 152.1 | 1500 | 2200.3 | 109.7 | 129.9 | 30 | 77.8 | 120.6 | 35.5 | 93.9 | 115.3 | 230.4
XOM 16 | 152.2 | 1500 | 2200.2 | 109.9 | 130.1 | 30.1 | 78 | 120.5 | 34.8 | 94.2 | 115.2 | 231.4
XOM 16 | 152.3 | 1501 | 2199.1 | 110.2 | 130 | 30.3 | 78 | 120.7 | 35.2 | 93.8 | 115.3 | 230.1
XOM 16 | 152.4 | 1500 | 2200.4 | 110.4 | 130.1 | 30.1 | 78.2 | 120.6 | 35.2 | 94.1 | 115.3 | 231.2
XOM 16 | 152.5 | 1500 | 2199.8 | 110.2 | 130.1 | 30.1 | 78.1 | 120.5 | 35.4 | 94.2 | 115.2 | 231
XOM 16 | 152.6 | 1500 | 2199.3 | 110.3 | 130.3 | 30 | 78.1 | 120.3 | 35.3 | 93.8 | 115.3 | 229.6
XOM 16 | 152.7 | 1500 | 2201.5 | 110.1 | 130 | 30.1 | 78.1 | 120.5 | 35 | 94.2 | 115.3 | 230.9
XOM 16 | 152.8 | 1499 | 2199.9 | 109.7 | 129.9 | 29.8 | 77.9 | 120.4 | 34.8 | 94.1 | 115.3 | 230.5
XOM 16 | 152.9 | 1500 | 2200.4 | 110 | 130 | 29.8 | 78 | 120 | 35.3 | 93.9 | 115.3 | 230.4
XOM 16 | 153 | 1499 | 2200.6 | 110.1 | 129.9 | 29.7 | 78 | 120.3 | 34.8 | 94.2 | 115.3 | 231.1
XOM 16 | 153.1 | 1500 | 2199.9 | 109.8 | 130 | 30 | 78.1 | 120.2 | 34.7 | 94 | 115.2 | 230.8
XOM 16 | 153.2 | 1500 | 2199.9 | 110 | 130.1 | 30.5 | 78 | 120.6 | 36 | 93.9 | 115.3 | 230.2
XOM 16 | 153.3 | 1500 | 2200.6 | 110.2 | 129.9 | 30.1 | 78.1 | 120.5 | 35 | 94.2 | 115.3 | 231.4
XOM 16 | 153.4 | 1500 | 2199.6 | 108.3 | 129.9 | 29.6 | 78 | 120.4 | 35.1 | 94.1 | 115.3 | 231.1
XOM 16 | 153.5 | 1500 | 2200.4 | 109.9 | 130.1 | 30.2 | 78 | 120.6 | 35.6 | 94.1 | 115.3 | 231
XOM 16 | 153.6 | 1500 | 2200.8 | 110 | 129.9 | 30 | 78.1 | 120.3 | 35.4 | 94 | 115.3 | 231
XOM 16 | 153.7 | 1500 | 2202.9 | 110.1 | 130 | 29.8 | 77.9 | 120.7 | 35.7 | 94.1 | 115.3 | 231.9
XOM 16 | 153.8 | 1500 | 2200.4 | 110 | 129.9 | 30.2 | 78.1 | 120.6 | 35.7 | 94 | 115.3 | 231.2
XOM 16 | 153.9 | 1500 | 2199.7 | 110.6 | 130.1 | 29.9 | 78.2 | 120.3 | 34.7 | 94 | 115.2 | 231.5
XOM 16 | 154 | 1500 | 2198.7 | 110 | 129.8 | 30 | 78.1 | 120.5 | 35.2 | 93.9 | 115.3 | 230.5
XOM 16 | 154.1 | 1500 | 2199.6 | 110.1 | 130.2 | 30.2 | 78.2 | 120.9 | 34.7 | 94 | 115.2 | 231.1
XOM 16 | 154.2 | 1500 | 2199.3 | 109.8 | 129.9 | 29.9 | 78.1 | 120.4 | 35.7 | 93.9 | 115.3 | 230.4
XOM 16 | 154.3 | 1500 | 2199.7 | 109.8 | 130.1 | 30.2 | 77.9 | 120.4 | 35 | 93.9 | 115.3 | 230.6
XOM 16 | 154.4 | 1500 | 2198.8 | 110.1 | 130.3 | 30 | 77.9 | 120.8 | 34.9 | 93.8 | 115.3 | 229.6
XOM 16 | 154.5 | 1500 | 2201 | 110.3 | 130 | 29.7 | 78 | 120.7 | 35.2 | 94.1 | 115.3 | 230.7
XOM 16 | 154.6 | 1500 | 2200 | 110.6 | 130 | 29.9 | 78.2 | 120.3 | 35 | 94 | 115.2 | 230.9
XOM 16 | 154.7 | 1500 | 2202 | 110.1 | 130 | 30.3 | 78.1 | 120.6 | 35.1 | 94.2 | 115.3 | 231.3
XOM 16 | 154.8 | 1500 | 2199.3 | 110 | 130.1 | 30.3 | 78.1 | 120.8 | 34.9 | 93.9 | 115.3 | 230.6
XOM 16 | 154.9 | 1500 | 2199 | 109.9 | 129.9 | 30 | 78.2 | 120.7 | 34.7 | 93.9 | 115.3 | 230.4
XOM 16 | 155 | 1500 | 2199.3 | 110.3 | 130.2 | 29.5 | 78.2 | 120.4 | 35.5 | 93.9 | 115.3 | 231.5
XOM 16 | 155.1 | 1500 | 2200.8 | 109.9 | 129.9 | 29.9 | 78 | 120.5 | 34.6 | 94.1 | 115.3 | 231.6
XOM 16 | 155.2 | 1500 | 2199.8 | 110.1 | 129.9 | 30.1 | 78.2 | 120.9 | 35.7 | 94 | 115.3 | 230.9
XOM 16 | 155.3 | 1501 | 2200.6 | 109.7 | 129.9 | 29.8 | 78 | 120.5 | 34.7 | 94.1 | 115.3 | 231.3
XOM 16 | 155.4 | 1500 | 2200.6 | 109.9 | 130 | 30 | 78.1 | 120.4 | 35.4 | 93.9 | 115.3 | 230.3
XOM 16 | 155.5 | 1499 | 2198.7 | 110 | 130.1 | 29.8 | 78.1 | 120.4 | 34.6 | 93.9 | 115.2 | 230.3
XOM 16 | 155.6 | 1500 | 2201.3 | 110 | 130.1 | 29.8 | 78.2 | 120.4 | 34.8 | 93.9 | 115.4 | 230.8
XOM 16 | 155.7 | 1500 | 2201.3 | 109.9 | 130.1 | 30.7 | 78.1 | 120.6 | 35.6 | 94.1 | 115.3 | 231
XOM 16 | 155.8 | 1500 | 2201.1 | 109.9 | 130 | 29.4 | 78.1 | 120.4 | 34.6 | 93.9 | 115.4 | 231.3
XOM 16 | 155.9 | 1500 | 2199 | 110 | 129.9 | 29.5 | 78.1 | 120.5 | 35.8 | 94 | 115.3 | 231.9
XOM 16 | 156 | 1500 | 2200 | 110.2 | 129.9 | 30.8 | 78.2 | 120.7 | 35.1 | 94.1 | 115.2 | 231.4
XOM 16 | 156.1 | 1500 | 2199 | 109.9 | 130 | 30.3 | 77.9 | 120.8 | 35.6 | 94.1 | 115.3 | 231.6
XOM 16 | 156.2 | 1500 | 2199.6 | 110.1 | 130.6 | 29.6 | 77.7 | 120.7 | 34.4 | 94.1 | 115.2 | 231.9
XOM 16 | 156.3 | 1500 | 2198.9 | 109.9 | 129.9 | 29.6 | 78 | 120.6 | 35 | 94 | 115.4 | 231.4
XOM 16 | 156.4 | 1500 | 2200 | 110.2 | 130 | 30.5 | 78.2 | 120.8 | 36.1 | 93.9 | 115.3 | 230.5
XOM 16 | 156.5 | 1500 | 2199.3 | 110.1 | 130 | 29.9 | 78 | 120.5 | 34.5 | 93.9 | 115.3 | 231
XOM 16 | 156.6 | 1500 | 2200.2 | 110.1 | 130 | 29.9 | 78.1 | 120.4 | 35.1 | 94 | 115.3 | 231.3
XOM 16 | 156.7 | 1500 | 2199 | 110 | 130 | 29.8 | 78.1 | 120.4 | 34.1 | 93.9 | 115.3 | 231.2
XOM 16 | 156.8 | 1501 | 2201.2 | 110.1 | 130 | 29.8 | 77.8 | 120.6 | 34.9 | 94.1 | 115.4 | 231.5
XOM 16 | 156.9 | 1500 | 2200.5 | 109.7 | 130.1 | 30.1 | 78 | 120.5 | 36.4 | 94 | 115.3 | 231.5
XOM 16 | 157 | 1500 | 2201 | 110.1 | 130.2 | 30.1 | 78 | 120.6 | 34.9 | 93.9 | 115.4 | 231.1
XOM 16 | 157.1 | 1500 | 2198.3 | 110.2 | 130 | 29.9 | 77.9 | 120.5 | 35.4 | 93.8 | 115.3 | 230.8
XOM 16 | 157.2 | 1500 | 2200.9 | 110 | 129.9 | 30.8 | 78 | 120.6 | 35.4 | 94.1 | 115.3 | 231.1
XOM 16 | 157.3 | 1500 | 2198.8 | 110 | 129.9 | 29.5 | 78 | 120.5 | 34.7 | 93.9 | 115.3 | 230.5
XOM 16 | 157.4 | 1500 | 2199.7 | 109.7 | 130.1 | 29.5 | 78 | 120.6 | 34.9 | 94 | 115.3 | 231.1
XOM 16 | 157.5 | 1500 | 2200.4 | 109.9 | 130 | 30.3 | 78.2 | 120.6 | 35.5 | 94 | 115.3 | 230.6
XOM 16 | 157.6 | 1500 | 2200.5 | 109.9 | 130.4 | 30.5 | 78 | 120.6 | 36.1 | 94 | 115.3 | 230.6
XOM 16 | 157.7 | 1500 | 2199.9 | 110 | 130.1 | 30.1 | 78 | 120.5 | 34.5 | 93.9 | 115.3 | 230.5
XOM 16 | 157.8 | 1500 | 2200.1 | 110.2 | 129.9 | 29.9 | 78 | 120.7 | 34.8 | 94 | 115.3 | 231.4
XOM 16 | 157.9 | 1500 | 2198.9 | 109.7 | 130 | 29.9 | 77.9 | 120.5 | 35.8 | 93.8 | 115.3 | 230.7
XOM 16 | 158 | 1500 | 2200.2 | 109.8 | 129.7 | 29.8 | 77.9 | 120.5 | 34.6 | 94 | 115.3 | 231.5
XOM 16 | 158.1 | 1500 | 2199.6 | 110.3 | 130.1 | 29.7 | 78 | 120.7 | 34.8 | 94 | 115.2 | 231.9
XOM 16 | 158.2 | 1500 | 2199.5 | 110.2 | 129.9 | 30.2 | 78 | 120.7 | 35.4 | 93.9 | 115.3 | 231
XOM 16 | 158.3 | 1500 | 2199.4 | 110.1 | 130 | 30.1 | 78 | 120.6 | 34.7 | 94 | 115.3 | 231
XOM 16 | 158.4 | 1500 | 2199.7 | 110.4 | 129.9 | 30.1 | 78.1 | 120.5 | 34.9 | 94.1 | 115.3 | 231.3
XOM 16 | 158.5 | 1500 | 2199.9 | 110.1 | 130 | 29.9 | 78.1 | 120.5 | 35.2 | 94 | 115.3 | 230.9
XOM 16 | 158.6 | 1500 | 2200 | 109.9 | 130 | 29.9 | 78 | 120.7 | 34.8 | 94 | 115.3 | 231.3
XOM 16 | 158.7 | 1500 | 2198.6 | 109.8 | 129.9 | 30.1 | 78 | 120.7 | 35.2 | 93.8 | 115.3 | 230.5
XOM 16 | 158.8 | 1499 | 2199 | 109.9 | 130.1 | 30 | 78 | 120.6 | 34.8 | 94 | 115.3 | 231.6
XOM 16 | 158.9 | 1500 | 2201.3 | 110.3 | 130 | 29.8 | 78 | 120.5 | 34.9 | 94.2 | 115.3 | 232.5
XOM 16 | 159 | 1500 | 2201.2 | 110.3 | 130.1 | 30.1 | 78 | 120.6 | 35.8 | 94.1 | 115.2 | 231.8
XOM 16 | 159.1 | 1500 | 2199.7 | 109.9 | 130.1 | 30 | 77.9 | 120.2 | 34.7 | 94.1 | 115.2 | 231.6
XOM 16 | 159.2 | 1500 | 2200.5 | 110.2 | 130.1 | 30 | 78 | 120.7 | 35.2 | 94 | 115.3 | 231.3
XOM 16 | 159.3 | 1500 | 2199.5 | 109.9 | 129.9 | 29.9 | 78 | 120.5 | 35.4 | 94 | 115.3 | 231.4
XOM 16 | 159.4 | 1500 | 2200.2 | 110 | 130 | 29.9 | 78 | 120.9 | 34.9 | 94.1 | 115.3 | 231.3
XOM 16 | 159.5 | 1500 | 2200.8 | 109.9 | 130.1 | 30 | 78 | 120.6 | 35.5 | 94.1 | 115.3 | 231.4
XOM 16 | 159.6 | 1500 | 2200 | 110.4 | 130 | 30.4 | 78.1 | 120.6 | 34.9 | 94.1 | 115.4 | 231.3
XOM 16 | 159.7 | 1500 | 2199 | 110.2 | 129.9 | 30.1 | 78 | 120.7 | 34.8 | 93.9 | 115.3 | 230.9
XOM 16 | 159.8 | 1500 | 2200.1 | 109.7 | 130.1 | 29.8 | 78 | 120.6 | 35.5 | 94 | 115.3 | 231.3
XOM 16 | 159.9 | 1501 | 2199.9 | 110 | 130.2 | 30 | 78.1 | 120.9 | 35 | 93.9 | 115.3 | 230.9
XOM 16 | 160 | 1500 | 2200.9 | 110 | 130.1 | 30.2 | 77.9 | 120.8 | 34.9 | 94.1 | 115.3 | 231.7
XOM 16 | 160.1 | 1500 | 2200.2 | 109.9 | 130.1 | 30.1 | 78 | 120.8 | 34.8 | 93.9 | 115.4 | 231.2
XOM 16 | 160.2 | 1500 | 2200 | 109.7 | 130.1 | 30.1 | 78 | 120.6 | 35.6 | 94 | 115.2 | 232
XOM 16 | 160.3 | 1501 | 2201.3 | 109.9 | 129.8 | 29.9 | 78 | 120.8 | 35.3 | 94.1 | 115.4 | 231.6
XOM 16 | 160.4 | 1500 | 2200.7 | 110.1 | 129.9 | 30 | 78 | 120.8 | 35.3 | 94 | 115.4 | 230.9
XOM 16 | 160.5 | 1500 | 2199.5 | 110.1 | 130 | 29.5 | 78 | 120.5 | 35.2 | 93.9 | 115.3 | 230.8
XOM 16 | 160.6 | 1500 | 2200.6 | 109.7 | 130 | 30.5 | 77.9 | 120.5 | 34.9 | 93.9 | 115.3 | 230
XOM 16 | 160.7 | 1500 | 2200.2 | 109.9 | 130.1 | 30.2 | 77.9 | 120.8 | 35.1 | 93.8 | 115.3 | 230.2
XOM 16 | 160.8 | 1500 | 2199.6 | 109.7 | 130 | 29.6 | 77.9 | 120.5 | 35.2 | 94 | 115.2 | 231.4
XOM 16 | 160.9 | 1500 | 2199.6 | 110.3 | 130.1 | 29.8 | 78 | 120.7 | 35.5 | 94 | 115.4 | 231
XOM 16 | 161 | 1500 | 2199.8 | 109.9 | 129.9 | 30.5 | 77.9 | 120.7 | 35.3 | 94 | 115.3 | 230.8
XOM 16 | 161.1 | 1500 | 2200.2 | 110 | 130 | 30.1 | 78 | 120.7 | 35.6 | 93.9 | 115.3 | 230.8
XOM 16 | 161.2 | 1501 | 2200.9 | 110.1 | 130 | 29.4 | 77.9 | 120.7 | 35.6 | 93.9 | 115.3 | 231.2
XOM 16 | 161.3 | 1500 | 2199.5 | 110.2 | 129.4 | 29.7 | 78.1 | 120.9 | 35.7 | 93.8 | 115.3 | 230.5
XOM 16 | 161.4 | 1499 | 2199.1 | 110.1 | 130 | 31 | 78 | 120.9 | 35.6 | 93.9 | 115.3 | 230.1
XOM 16 | 161.5 | 1500 | 2199.2 | 109.8 | 129.7 | 30 | 77.9 | 120.8 | 35.7 | 93.9 | 115.3 | 230.5
XOM 16 | 161.6 | 1500 | 2200.7 | 110 | 130 | 29.6 | 78.1 | 120.6 | 35.8 | 94 | 115.3 | 231.3
XOM 16 | 161.7 | 1500 | 2199.6 | 110.7 | 130 | 29.6 | 78.1 | 120.7 | 35.5 | 93.9 | 115.3 | 230.3
XOM 16 | 161.8 | 1500 | 2199.5 | 109.8 | 130.2 | 30.2 | 78.1 | 120.9 | 36.1 | 93.9 | 115.3 | 230.1
XOM 16 | 161.9 | 1500 | 2199.3 | 109.9 | 129.9 | 30.2 | 78 | 120.4 | 36.1 | 93.9 | 115.3 | 230.3
XOM 16 | 162 | 1500 | 2199.2 | 109.7 | 130 | 29.8 | 78 | 120.4 | 35.7 | 93.8 | 115.3 | 230.3
XOM 16 | 162.1 | 1499 | 2198.1 | 110.2 | 130.1 | 29.8 | 77.9 | 120.4 | 35.7 | 93.8 | 115.3 | 230.1
XOM 16 | 162.2 | 1500 | 2200.7 | 109.9 | 130 | 30.2 | 77.9 | 120.3 | 35.8 | 94.1 | 115.3 | 230.9
XOM 16 | 162.3 | 1500 | 2200.8 | 109.9 | 129.8 | 30 | 78 | 120.3 | 36 | 94 | 115.3 | 230.5
XOM 16 | 162.4 | 1500 | 2198.9 | 110 | 130 | 29.2 | 78 | 120.3 | 36.1 | 93.8 | 115.3 | 230.5
XOM 16 | 162.5 | 1500 | 2200.9 | 109.7 | 130.3 | 30.1 | 78.1 | 120.5 | 36.2 | 94.1 | 115.3 | 231.4
XOM 16 | 162.6 | 1500 | 2200.5 | 109.8 | 129.9 | 30.7 | 78 | 120.5 | 36.3 | 94 | 115.3 | 230.9
XOM 16 | 162.7 | 1500 | 2199.6 | 110.1 | 129.9 | 29.8 | 77.9 | 120.5 | 36.2 | 94 | 115.3 | 231
XOM 16 | 162.8 | 1500 | 2200.3 | 110.2 | 130 | 29.4 | 78 | 120.3 | 36.2 | 93.9 | 115.3 | 230.6
XOM 16 | 162.9 | 1500 | 2200.3 | 110.1 | 130.1 | 29.9 | 78 | 120.5 | 36.1 | 94.1 | 115.3 | 231.3
XOM 16 | 163 | 1500 | 2200.1 | 110.4 | 129.9 | 30.7 | 78 | 120.5 | 36 | 93.9 | 115.3 | 230.4
XOM 16 | 163.1 | 1500 | 2200.8 | 109.8 | 130.1 | 29.6 | 78 | 120.5 | 36.3 | 94.1 | 115.4 | 231.4
XOM 16 | 163.2 | 1500 | 2199.2 | 110.1 | 130 | 29.7 | 77.9 | 120.5 | 36.6 | 94 | 115.3 | 231
XOM 16 | 163.3 | 1500 | 2200.1 | 110 | 130 | 30.1 | 78.1 | 120.5 | 36.4 | 94 | 115.3 | 231
XOM 16 | 163.4 | 1500 | 2201.1 | 110 | 130 | 30.1 | 77.9 | 120.6 | 36.6 | 94 | 115.3 | 230.9
XOM 16 | 163.5 | 1500 | 2199.8 | 109.7 | 130 | 30 | 78 | 120.5 | 36.3 | 94 | 115.2 | 230.9
XOM 16 | 163.6 | 1500 | 2200.3 | 110 | 130 | 30 | 78 | 120.4 | 35.4 | 94 | 115.3 | 231
XOM 16 | 163.7 | 1500 | 2199.4 | 110.1 | 130 | 30 | 78.2 | 120.4 | 36.6 | 94.1 | 115.3 | 230.7
XOM 16 | 163.8 | 1500 | 2201.5 | 109.9 | 130.1 | 30.2 | 77.9 | 120.5 | 36.6 | 94.1 | 115.4 | 231
XOM 16 | 163.9 | 1500 | 2199.6 | 110 | 130.1 | 30.8 | 78.1 | 120.6 | 36.8 | 94 | 115.3 | 230.2
XOM 16 | 164 | 1500 | 2200.1 | 110.2 | 130 | 29.6 | 78.1 | 120.5 | 37 | 93.9 | 115.2 | 231.1
XOM 16 | 164.1 | 1500 | 2199.8 | 110.1 | 130 | 29.4 | 78 | 120.5 | 36.9 | 93.9 | 115.3 | 230.8
XOM 16 | 164.2 | 1500 | 2198.7 | 110 | 130 | 30.2 | 77.9 | 120.3 | 37.4 | 94 | 115.3 | 230.2
XOM 16 | 164.3 | 1500 | 2199 | 109.6 | 130 | 29.9 | 78.1 | 120.4 | 36.6 | 94 | 115.3 | 230.9
XOM 16 | 164.4 | 1500 | 2199.4 | 110.3 | 130 | 30.2 | 78 | 120.5 | 36.6 | 93.9 | 115.3 | 230.8
XOM 16 | 164.5 | 1500 | 2199.9 | 110 | 129.9 | 30 | 78 | 120.5 | 36.4 | 94 | 115.3 | 230.7
XOM 16 | 164.6 | 1500 | 2199.9 | 109.9 | 130.1 | 29.9 | 78 | 120.7 | 36.7 | 94.1 | 115.3 | 231.2
XOM 16 | 164.7 | 1500 | 2200.4 | 110.2 | 130.1 | 30.3 | 78 | 120.5 | 36.8 | 94 | 115.3 | 231
XOM 16 | 164.8 | 1500 | 2199.3 | 109.9 | 130 | 29.9 | 78.1 | 120.4 | 36.9 | 94 | 115.3 | 231
XOM 16 | 164.9 | 1499 | 2200.3 | 110 | 130 | 29.7 | 78 | 120.5 | 36.8 | 94 | 115.2 | 231.5
XOM 16 | 165 | 1500 | 2199.7 | 110 | 130.1 | 29.7 | 78.1 | 120.5 | 36.9 | 94 | 115.3 | 231.3
XOM 16 | 165.1 | 1500 | 2199.8 | 110.1 | 130.1 | 30.6 | 77.9 | 120.5 | 36.7 | 94 | 115.2 | 231.1
XOM 16 | 165.2 | 1500 | 2199.3 | 110.1 | 129.9 | 29.8 | 78 | 120.5 | 36.5 | 93.9 | 115.3 | 231.3
XOM 16 | 165.3 | 1500 | 2200.2 | 109.9 | 130 | 29.8 | 78 | 120.5 | 37 | 94 | 115.3 | 231
XOM 16 | 165.4 | 1499 | 2199.3 | 109.9 | 130 | 30.3 | 78 | 120.7 | 36.9 | 94 | 115.3 | 230.8
XOM 16 | 165.5 | 1499 | 2199.2 | 110.3 | 129.9 | 29.6 | 78 | 120.5 | 36.8 | 94 | 115.3 | 231.1
XOM 16 | 165.6 | 1500 | 2200.5 | 110.1 | 130 | 30.3 | 78 | 120.6 | 37.2 | 94 | 115.3 | 230.8
XOM 16 | 165.7 | 1500 | 2200.3 | 109.4 | 129.9 | 30.1 | 78 | 120.5 | 37 | 93.9 | 115.3 | 230.9
XOM 16 | 165.8 | 1500 | 2200.5 | 109.7 | 130.3 | 29.9 | 77.9 | 120.5 | 36.5 | 94 | 115.3 | 231.1
XOM 16 | 165.9 | 1500 | 2200 | 110 | 130.1 | 30.1 | 78 | 120.5 | 36.7 | 94 | 115.2 | 231.5
XOM 16 | 166 | 1499 | 2199.8 | 109.9 | 129.8 | 30.1 | 77.9 | 120.6 | 36.8 | 94 | 115.3 | 231.4
XOM 16 | 166.1 | 1500 | 2200.5 | 109.9 | 130.1 | 30.1 | 78 | 120.6 | 37 | 93.9 | 115.3 | 231.3
XOM 16 | 166.2 | 1499 | 2199.9 | 110.4 | 130 | 29.9 | 78 | 120.6 | 37.2 | 94 | 115.2 | 231.1
XOM 16 | 166.3 | 1500 | 2199.3 | 109.7 | 130 | 30 | 77.8 | 120.3 | 36.9 | 94.1 | 115.3 | 231.3
XOM 16 | 166.4 | 1500 | 2199.8 | 109.9 | 130.1 | 30.3 | 78 | 120.6 | 37.2 | 94 | 115.3 | 231.2
XOM 16 | 166.5 | 1500 | 2200.1 | 110.6 | 130.1 | 30 | 78 | 120.9 | 37.1 | 94.1 | 115.3 | 231.9
XOM 16 | 166.6 | 1499 | 2199.8 | 110.1 | 130 | 29.7 | 78 | 120.5 | 37 | 94 | 115.4 | 231.4
XOM 16 | 166.7 | 1500 | 2200.5 | 110.2 | 130 | 30 | 78.1 | 120.8 | 36.9 | 93.9 | 115.3 | 231.3
XOM 16 | 166.8 | 1500 | 2200 | 110.3 | 129.8 | 30.9 | 78 | 120.7 | 36.8 | 94 | 115.3 | 230.6
XOM 16 | 166.9 | 1501 | 2199.4 | 110.7 | 130.1 | 29.7 | 78.2 | 120.7 | 37.5 | 93.8 | 115.3 | 231.2
XOM 16 | 167 | 1500 | 2199.4 | 110.1 | 129.9 | 29.5 | 77.9 | 120.4 | 36.7 | 94.1 | 115.3 | 231.6
XOM 16 | 167.1 | 1500 | 2199.4 | 110.2 | 130 | 30.1 | 78 | 120.6 | 36.8 | 94 | 115.3 | 231.1
XOM 16 | 167.2 | 1500 | 2200.2 | 110.2 | 130.1 | 30.2 | 78.1 | 120.7 | 37.7 | 94 | 115.3 | 231.3
XOM 16 | 167.3 | 1500 | 2199.8 | 110.2 | 130.1 | 29.8 | 78 | 120.7 | 36.3 | 94 | 115.3 | 231.4
XOM 16 | 167.4 | 1500 | 2200.1 | 109.6 | 130.2 | 29.7 | 78 | 120.5 | 36.5 | 94.1 | 115.2 | 232
XOM 16 | 167.5 | 1500 | 2201.2 | 109.7 | 129.9 | 30 | 77.9 | 120.5 | 36.4 | 94.1 | 115.3 | 231.8
XOM 16 | 167.6 | 1500 | 2200.1 | 108.9 | 130.1 | 30.1 | 78 | 120.5 | 36.7 | 94 | 115.3 | 231.3
XOM 16 | 167.7 | 1500 | 2200.1 | 110.4 | 130 | 30.1 | 78.1 | 120.6 | 36.1 | 94 | 115.4 | 231.6
XOM 16 | 167.8 | 1500 | 2200.1 | 110.3 | 129.9 | 29.9 | 78.1 | 120.8 | 36.8 | 94 | 115.3 | 231.7
XOM 16 | 167.9 | 1499 | 2199.3 | 110.1 | 130 | 30 | 77.9 | 120.5 | 36.6 | 94 | 115.3 | 231.6
XOM 16 | 168 | 1500 | 2200 | 110 | 130.1 | 30.1 | 78 | 120.7 | 36.7 | 94 | 115.2 | 231.5
XOM 16 | 168.1 | 1500 | 2199.9 | 110.1 | 129.9 | 29.9 | 78 | 120.6 | 35.8 | 94 | 115.3 | 231.6
XOM 16 | 168.2 | 1500 | 2199.8 | 109.6 | 130 | 29.2 | 78 | 120.4 | 36.5 | 94 | 115.3 | 232.1
XOM 16 | 168.3 | 1500 | 2199.2 | 110.2 | 130.1 | 30.2 | 78 | 120.7 | 36.7 | 94.1 | 115.3 | 231.4
XOM 16 | 168.4 | 1500 | 2200.2 | 109.9 | 130.1 | 30.3 | 77.9 | 120.6 | 36.6 | 94.1 | 115.2 | 231.4
XOM 16 | 168.5 | 1500 | 2200.2 | 110.1 | 129.9 | 30.1 | 78.1 | 120.3 | 36.7 | 93.9 | 115.3 | 230.4
XOM 16 | 168.6 | 1500 | 2199.8 | 110.4 | 129.9 | 29.9 | 78 | 120.7 | 36.6 | 94.1 | 115.3 | 231.7
XOM 16 | 168.7 | 1500 | 2200 | 110.2 | 130.1 | 29.4 | 78 | 120.4 | 36.5 | 94.1 | 115.4 | 232
XOM 16 | 168.8 | 1500 | 2199.8 | 109.9 | 130.1 | 30.2 | 77.9 | 120.2 | 36.3 | 93.9 | 115.3 | 231.2
XOM 16 | 168.9 | 1500 | 2199.8 | 109.8 | 130 | 29.9 | 78 | 120.1 | 36 | 94.1 | 115.3 | 231.9
XOM 16 | 169 | 1500 | 2199.8 | 109.8 | 129.9 | 30.2 | 77.9 | 119.9 | 36.2 | 94.1 | 115.3 | 231.6
XOM 16 | 169.1 | 1500 | 2200.2 | 110 | 129.9 | 30.4 | 78 | 120 | 36.2 | 93.9 | 115.3 | 231.1
XOM 16 | 169.2 | 1500 | 2199.9 | 110 | 129.8 | 30 | 78.1 | 120 | 36.2 | 93.9 | 115.3 | 230.9
XOM 16 | 169.3 | 1500 | 2199.6 | 109.9 | 129.8 | 29.8 | 77.9 | 120.1 | 36.3 | 93.9 | 115.3 | 231.4
XOM 16 | 169.4 | 1500 | 2198.9 | 110.1 | 130.3 | 29.8 | 78 | 120.2 | 36.2 | 93.9 | 115.3 | 231.2
XOM 16 | 169.5 | 1500 | 2199.6 | 110.2 | 130.1 | 29.7 | 78 | 120.2 | 36.2 | 94.1 | 115.2 | 231.9
XOM 16 | 169.6 | 1500 | 2200.2 | 110.5 | 129.9 | 30.1 | 78 | 120 | 35.9 | 94 | 115.3 | 231.3
XOM 16 | 169.7 | 1500 | 2200.1 | 110.3 | 129.9 | 30.2 | 78 | 120.1 | 36.2 | 93.9 | 115.3 | 230.9
XOM 16 | 169.8 | 1500 | 2199.9 | 110.2 | 130 | 30 | 78 | 120 | 35.2 | 93.9 | 115.4 | 231.1
XOM 16 | 169.9 | 1500 | 2199.4 | 110.1 | 129.8 | 29.7 | 77.8 | 120 | 35.8 | 94 | 115.3 | 231.5
XOM 16 | 170 | 1500 | 2201.4 | 109.9 | 130.2 | 29.9 | 78 | 120 | 35.8 | 94.1 | 115.3 | 231.6
XOM 16 | 170.1 | 1500 | 2200.9 | 109.4 | 130.1 | 30.3 | 78 | 120.2 | 35.9 | 94.1 | 115.4 | 231.2
XOM 16 | 170.2 | 1500 | 2200.6 | 109.4 | 129.9 | 30.4 | 77.8 | 120.2 | 35.5 | 94.1 | 115.3 | 230.8
XOM 16 | 170.3 | 1500 | 2199.3 | 110 | 130.1 | 29.8 | 78 | 120.2 | 35.8 | 94 | 115.3 | 231.7
XOM 16 | 170.4 | 1500 | 2200.3 | 110 | 129.9 | 29.3 | 78.1 | 120 | 35.5 | 93.9 | 115.4 | 231.9
XOM 16 | 170.5 | 1499 | 2198.8 | 109.7 | 129.9 | 30.1 | 77.9 | 119.9 | 35.5 | 93.9 | 115.3 | 230.9
XOM 16 | 170.6 | 1499 | 2199.5 | 110.4 | 130 | 30.3 | 78 | 120 | 35.5 | 94.1 | 115.3 | 231.5
XOM 16 | 170.7 | 1500 | 2199.8 | 110.2 | 130 | 30 | 78.1 | 120.2 | 35.5 | 94.1 | 115.3 | 232
XOM 16 | 170.8 | 1500 | 2200.8 | 110.1 | 129.9 | 30.1 | 78.2 | 120.3 | 36 | 94 | 115.3 | 231.7
XOM 16 | 170.9 | 1500 | 2199.6 | 110.1 | 130.1 | 29.7 | 78.1 | 120.1 | 35.7 | 94.2 | 115.4 | 232.1
XOM 16 | 171 | 1500 | 2200.5 | 110.1 | 129.8 | 29.7 | 78.1 | 120 | 35.8 | 94.1 | 115.3 | 231.9
XOM 16 | 171.1 | 1500 | 2201.5 | 109.9 | 130 | 30.2 | 78.1 | 120.2 | 35.6 | 94.1 | 115.2 | 232
XOM 16 | 171.2 | 1500 | 2199 | 110.1 | 130.1 | 30.1 | 78 | 120.1 | 35.2 | 94 | 115.3 | 231.2
XOM 16 | 171.3 | 1500 | 2199.2 | 109.9 | 129.9 | 29.8 | 78.1 | 119.9 | 35.3 | 93.8 | 115.2 | 231.4
XOM 16 | 171.4 | 1500 | 2199.8 | 110.5 | 130.1 | 30.2 | 78.2 | 120.4 | 35.6 | 93.9 | 115.3 | 231.7
XOM 16 | 171.5 | 1500 | 2199.9 | 110.8 | 130.1 | 30 | 78 | 120 | 35.2 | 94.1 | 115.3 | 232.2
XOM 16 | 171.6 | 1500 | 2198.9 | 110.1 | 130 | 30.1 | 77.9 | 120.1 | 36.1 | 93.9 | 115.3 | 231.2
XOM 16 | 171.7 | 1500 | 2198.5 | 109.5 | 130 | 30.3 | 77.9 | 120.1 | 36.1 | 93.9 | 115.3 | 230.6
XOM 16 | 171.8 | 1500 | 2200 | 110.2 | 130.2 | 29.1 | 78 | 120.1 | 35.3 | 94 | 115.3 | 231.7
XOM 16 | 171.9 | 1500 | 2199.9 | 109.7 | 129.9 | 29.8 | 78.1 | 120 | 35.3 | 93.9 | 115.2 | 231.7
XOM 16 | 172 | 1500 | 2199.9 | 110 | 130 | 30.5 | 78.1 | 120 | 35.4 | 94.1 | 115.3 | 231.2
XOM 16 | 172.1 | 1500 | 2200.3 | 110 | 129.1 | 30.3 | 77.9 | 120.1 | 35.2 | 94.1 | 115.2 | 231.7
XOM 16 | 172.2 | 1500 | 2200 | 110 | 130.1 | 30.3 | 78 | 120.2 | 35.1 | 94 | 115.3 | 232.1
XOM 16 | 172.3 | 1500 | 2199.4 | 110 | 130 | 29.6 | 78.1 | 119.9 | 34.9 | 93.9 | 115.3 | 231.7
XOM 16 | 172.4 | 1500 | 2199.5 | 109.8 | 129.9 | 29.6 | 78 | 120.1 | 34.9 | 93.9 | 115.2 | 231.7
XOM 16 | 172.5 | 1500 | 2199.9 | 109.8 | 130 | 30.3 | 78 | 120.1 | 35.2 | 94.1 | 115.3 | 231.4
XOM 16 | 172.6 | 1500 | 2201.3 | 110.4 | 130 | 30.4 | 78 | 120.3 | 35.1 | 94.1 | 115.3 | 231.5
XOM 16 | 172.7 | 1500 | 2200.4 | 110.2 | 130.1 | 29.9 | 78 | 120.1 | 34.9 | 94 | 115.2 | 232
XOM 16 | 172.8 | 1500 | 2199.9 | 110.6 | 129.9 | 29.6 | 77.9 | 120 | 35 | 93.9 | 115.3 | 231.4
XOM 16 | 172.9 | 1500 | 2200.8 | 110 | 129.9 | 29.8 | 77.9 | 120.2 | 35.3 | 94.1 | 115.3 | 231.9
XOM 16 | 173 | 1500 | 2201.1 | 110.5 | 130 | 30.2 | 78 | 120.1 | 35.5 | 93.9 | 115.3 | 231.5
XOM 16 | 173.1 | 1500 | 2200.3 | 109.9 | 130.1 | 30.8 | 78.1 | 120 | 35.1 | 94 | 115.2 | 231.8
XOM 16 | 173.2 | 1500 | 2198.9 | 110 | 130.1 | 30.1 | 77.9 | 120 | 35.4 | 93.9 | 115.3 | 231.2
XOM 16 | 173.3 | 1500 | 2199.9 | 109.9 | 129.6 | 30 | 77.9 | 120.1 | 34.7 | 94 | 115.3 | 231.8
XOM 16 | 173.4 | 1500 | 2200.4 | 110 | 130 | 30.4 | 78.1 | 120.2 | 35.4 | 94 | 115.3 | 231.3
XOM 16 | 173.5 | 1500 | 2201.2 | 110.1 | 130.1 | 29.6 | 78.1 | 119.8 | 35.5 | 94.1 | 115.3 | 231.8
XOM 16 | 173.6 | 1500 | 2199.7 | 110.2 | 130.2 | 29.8 | 78.1 | 120.1 | 34.9 | 94.1 | 115.2 | 232.2
XOM 16 | 173.7 | 1500 | 2200.3 | 110.1 | 130 | 30.4 | 78 | 120.4 | 34.9 | 94 | 115.2 | 231.8
XOM 16 | 173.8 | 1500 | 2200.9 | 109.8 | 130 | 29.9 | 78.1 | 120.1 | 34.8 | 93.9 | 115.3 | 231.4
XOM 16 | 173.9 | 1500 | 2200 | 110 | 130.1 | 30.1 | 78 | 120 | 35 | 94.1 | 115.2 | 232
XOM 16 | 174 | 1500 | 2199.7 | 110.2 | 130 | 29.8 | 78.1 | 119.9 | 35.4 | 93.9 | 115.3 | 231.6
XOM 16 | 174.1 | 1500 | 2199.8 | 109.8 | 130 | 29.6 | 78 | 120.1 | 34.5 | 94 | 115.3 | 232.1
XOM 16 | 174.2 | 1500 | 2199.9 | 110.2 | 130.1 | 30 | 78.1 | 119.8 | 35.8 | 93.9 | 115.3 | 230.8
XOM 16 | 174.3 | 1500 | 2200.2 | 109.5 | 130.1 | 30.4 | 78.1 | 120 | 35 | 93.9 | 115.4 | 230.4
XOM 16 | 174.4 | 1500 | 2199.9 | 110.2 | 130 | 29.9 | 78 | 119.9 | 34.7 | 94.1 | 115.3 | 231.6
XOM 16 | 174.5 | 1500 | 2200 | 110.1 | 130 | 29.3 | 77.8 | 120 | 35 | 93.9 | 115.3 | 231.4
XOM 16 | 174.6 | 1501 | 2199.4 | 109.9 | 129.7 | 30.4 | 77.9 | 120.2 | 34.9 | 93.8 | 115.3 | 230.6
XOM 16 | 174.7 | 1500 | 2199.6 | 110.2 | 129.9 | 30.2 | 77.9 | 120 | 34.9 | 94 | 115.3 | 231.1
XOM 16 | 174.8 | 1500 | 2200.5 | 110.2 | 130 | 29 | 77.9 | 120 | 35.1 | 94.1 | 115.3 | 232.3
XOM 16 | 174.9 | 1500 | 2199.6 | 110.3 | 130.1 | 30 | 77.8 | 120.1 | 35 | 94.1 | 115.3 | 231.6
XOM 16 | 175 | 1501 | 2200.3 | 109.9 | 129.9 | 29.9 | 78.1 | 120 | 34.8 | 93.8 | 115.4 | 230.9
XOM 16 | 175.1 | 1500 | 2199 | 110 | 130.1 | 30.9 | 78.2 | 120.3 | 35.2 | 94 | 115.3 | 231.1
XOM 16 | 175.2 | 1500 | 2200.5 | 110.5 | 129.9 | 29.8 | 78.1 | 120.3 | 34.9 | 94.1 | 115.3 | 232.2
XOM 16 | 175.3 | 1500 | 2199.4 | 110 | 129.6 | 29.4 | 77.8 | 120.1 | 35.2 | 93.8 | 115.3 | 231.5
XOM 16 | 175.4 | 1500 | 2199.4 | 110.1 | 130.1 | 30.3 | 78.4 | 120.2 | 35.7 | 93.9 | 115.3 | 231.2
XOM 16 | 175.5 | 1500 | 2198.1 | 110.2 | 130.2 | 31 | 78 | 120.3 | 34.7 | 93.9 | 115.3 | 230.5
XOM 16 | 175.6 | 1500 | 2199.7 | 110.1 | 129.9 | 30.2 | 77.7 | 119.9 | 34.8 | 93.8 | 115.3 | 230.7
XOM 16 | 175.7 | 1500 | 2199.2 | 109.8 | 129.9 | 29.8 | 78.2 | 119.8 | 35.3 | 93.8 | 115.3 | 230.8
XOM 16 | 175.8 | 1500 | 2199.7 | 110.1 | 130.1 | 29.5 | 78.1 | 120 | 34.4 | 94.1 | 115.2 | 232.1
XOM 16 | 175.9 | 1500 | 2200.2 | 110.1 | 129.8 | 30.9 | 77.8 | 120 | 35.4 | 93.9 | 115.3 | 229.8
XOM 16 | 176 | 1500 | 2199 | 109.8 | 130 | 30.2 | 77.7 | 120 | 34.5 | 94 | 115.3 | 231.2
XOM 16 | 176.1 | 1500 | 2199.8 | 110 | 129.9 | 29.3 | 78.1 | 119.9 | 35.8 | 94.1 | 115.3 | 231.9
XOM 16 | 176.2 | 1500 | 2200 | 109.4 | 130.4 | 30.4 | 78.2 | 120.1 | 34.5 | 94 | 115.2 | 231.1
XOM 16 | 176.3 | 1500 | 2200.8 | 110 | 130.2 | 30.3 | 78.3 | 120.1 | 34.6 | 94 | 115.3 | 231
XOM 16 | 176.4 | 1500 | 2200.4 | 110 | 130 | 29.8 | 78.1 | 120 | 35.4 | 93.9 | 115.4 | 230.8
XOM 16 | 176.5 | 1500 | 2199.6 | 110.1 | 129.9 | 29.5 | 78 | 120.2 | 34.9 | 94 | 115.3 | 231.7
XOM 16 | 176.6 | 1500 | 2201.4 | 110.1 | 129.9 | 29.8 | 78.1 | 119.9 | 34.4 | 94.2 | 115.3 | 231.6
XOM 16 | 176.7 | 1500 | 2200.3 | 110 | 129.9 | 30.4 | 78.2 | 120.3 | 35.5 | 93.9 | 115.3 | 230.6
XOM 16 | 176.8 | 1499 | 2199.7 | 110.1 | 130 | 30.2 | 78.1 | 120.1 | 34.9 | 94 | 115.2 | 231.4
XOM 16 | 176.9 | 1500 | 2200.9 | 110.1 | 130 | 29.1 | 78 | 120 | 35.7 | 94.2 | 115.3 | 232.5
XOM 16 | 177 | 1500 | 2199.9 | 109.8 | 129.9 | 30.9 | 78 | 120.2 | 34.5 | 93.9 | 115.3 | 230.2
XOM 16 | 177.1 | 1500 | 2199.9 | 109.9 | 129.8 | 29 | 77.9 | 120.1 | 35.5 | 94.1 | 115.3 | 232.6
XOM 16 | 177.2 | 1500 | 2199.8 | 109.9 | 130.1 | 30.2 | 77.9 | 120.3 | 34.7 | 94 | 115.3 | 231.1
XOM 16 | 177.3 | 1500 | 2199.7 | 109.7 | 129.9 | 30.6 | 77.7 | 120.2 | 36.4 | 94.1 | 115.4 | 230.6
XOM 16 | 177.4 | 1500 | 2200.2 | 109.9 | 130 | 30 | 77.7 | 120.1 | 34.8 | 94 | 115.3 | 231.5
XOM 16 | 177.5 | 1500 | 2200.4 | 110.1 | 130.1 | 30 | 78 | 120.1 | 34.7 | 93.9 | 115.3 | 230.9
XOM 16 | 177.6 | 1500 | 2199.9 | 110.2 | 129.8 | 29.2 | 77.9 | 119.9 | 35.4 | 94.1 | 115.3 | 232.3
XOM 16 | 177.7 | 1500 | 2199.4 | 110 | 129.7 | 29.8 | 77.9 | 120.1 | 34.4 | 94 | 115.3 | 231.5
XOM 16 | 177.8 | 1500 | 2200.2 | 110.1 | 129.9 | 30.3 | 77.9 | 120 | 35.2 | 94.1 | 115.3 | 231.3
XOM 16 | 177.9 | 1500 | 2200.8 | 109.9 | 129.9 | 30.7 | 77.8 | 120.3 | 35 | 94.1 | 115.4 | 231.1
XOM 16 | 178 | 1500 | 2200.9 | 109.3 | 130 | 29.8 | 78.2 | 120.2 | 36 | 94.1 | 115.3 | 231.9
XOM 16 | 178.1 | 1500 | 2199.2 | 110 | 129.9 | 29.8 | 77.9 | 120 | 34.5 | 93.9 | 115.3 | 231.5
XOM 16 | 178.2 | 1500 | 2198.9 | 110.6 | 130.1 | 30.5 | 78 | 120.1 | 35.1 | 93.9 | 115.3 | 230.9
XOM 16 | 178.3 | 1500 | 2199.9 | 110.3 | 130.3 | 29.2 | 78 | 119.9 | 34.9 | 94 | 115.3 | 232.3
XOM 16 | 178.4 | 1500 | 2201.1 | 110 | 130.1 | 30.6 | 77.9 | 120.4 | 35.6 | 94.1 | 115.3 | 232.1
XOM 16 | 178.5 | 1500 | 2199.6 | 110.4 | 129.8 | 30 | 78 | 120.3 | 34.8 | 94 | 115.3 | 231.9
XOM 16 | 178.6 | 1500 | 2200.6 | 109.8 | 129.9 | 30.2 | 78.2 | 120.1 | 34.9 | 94.1 | 115.3 | 232.2
XOM 16 | 178.7 | 1500 | 2200.3 | 110.1 | 130.2 | 29.7 | 78 | 120.1 | 35 | 94 | 115.3 | 232
XOM 16 | 178.8 | 1500 | 2199.7 | 110 | 130 | 29.7 | 78 | 120.2 | 34.5 | 94 | 115.4 | 232
XOM 16 | 178.9 | 1500 | 2200.1 | 110.1 | 129.9 | 30.4 | 78.1 | 120.2 | 35.7 | 94 | 115.3 | 231.8
XOM 16 | 179 | 1500 | 2200 | 109.8 | 129.9 | 29.8 | 77.9 | 120.2 | 34.7 | 93.9 | 115.3 | 231.2
XOM 16 | 179.1 | 1500 | 2200.6 | 109.5 | 129.9 | 30.8 | 78.3 | 120.1 | 35.3 | 94 | 115.3 | 231.8
XOM 16 | 179.2 | 1500 | 2200.2 | 110 | 130 | 30.1 | 78 | 120.1 | 35.1 | 93.9 | 115.3 | 231.2
XOM 16 | 179.3 | 1500 | 2199.7 | 110 | 130.1 | 29.9 | 78 | 120 | 34.7 | 94.1 | 115.3 | 232
XOM 16 | 179.4 | 1500 | 2199.7 | 110.3 | 129.9 | 29.7 | 77.9 | 120 | 35.4 | 94 | 115.3 | 231.6
XOM 16 | 179.5 | 1500 | 2199.3 | 109.7 | 129.9 | 30.3 | 78 | 119.9 | 34.8 | 93.8 | 115.3 | 230.5
XOM 16 | 179.6 | 1500 | 2200.4 | 109.8 | 129.8 | 30.3 | 78 | 120.1 | 35.1 | 94.2 | 115.3 | 232
XOM 16 | 179.7 | 1500 | 2200 | 109.9 | 129.8 | 29.4 | 77.9 | 120.1 | 35.5 | 94 | 115.3 | 232.2
XOM 16 | 179.8 | 1500 | 2199.1 | 110.6 | 130.1 | 29.8 | 78 | 120.3 | 34.6 | 93.9 | 115.3 | 231.4
XOM 16 | 179.9 | 1500 | 2199.4 | 109.9 | 130 | 30.1 | 78 | 120.1 | 35.3 | 94.1 | 115.2 | 232.3
XOM 16 | 180 | 1500 | 2199.6 | 110.4 | 130.1 | 30 | 78 | 119.9 | 35.4 | 93.9 | 115.2 | 231.2
XOM 16 | 180.1 | 1500 | 2201 | 109.6 | 129.9 | 30.2 | 77.8 | 120.3 | 34.1 | 94.1 | 115.2 | 231.4
XOM 16 | 180.2 | 1499 | 2199 | 109.9 | 130.1 | 30.2 | 77.9 | 120.1 | 35.4 | 94 | 115.3 | 231.6
XOM 16 | 180.3 | 1500 | 2200.5 | 109.8 | 129.8 | 29.7 | 77.8 | 120.1 | 35.1 | 93.9 | 115.3 | 231.1
XOM 16 | 180.4 | 1500 | 2199.2 | 109.8 | 130 | 29.7 | 78 | 119.9 | 34.6 | 94 | 115.3 | 231.9
XOM 16 | 180.5 | 1500 | 2198.9 | 110 | 129.9 | 29.9 | 78.2 | 120.1 | 35.3 | 93.9 | 115.3 | 231.3
XOM 16 | 180.6 | 1500 | 2199.2 | 110 | 130 | 30.6 | 78.3 | 120.3 | 34.6 | 93.9 | 115.3 | 231.6
XOM 16 | 180.7 | 1500 | 2199 | 109.7 | 130 | 30.5 | 78.2 | 120.1 | 36 | 93.8 | 115.3 | 231.4
XOM 16 | 180.8 | 1500 | 2200.2 | 110 | 129.9 | 29.5 | 77.9 | 120.1 | 34.5 | 94.1 | 115.3 | 232.9
XOM 16 | 180.9 | 1501 | 2200.4 | 110.3 | 130.1 | 29.5 | 78 | 120.2 | 35.8 | 94.1 | 115.3 | 232.7
XOM 16 | 181 | 1500 | 2199.6 | 110 | 129.8 | 30 | 78 | 120.1 | 34.2 | 94 | 115.3 | 231.8
XOM 16 | 181.1 | 1500 | 2199.9 | 109.9 | 130 | 30.4 | 78 | 120.4 | 35.5 | 94.1 | 115.2 | 231.6
XOM 16 | 181.2 | 1500 | 2199.8 | 110 | 130 | 30.3 | 78 | 120.2 | 35.2 | 94.1 | 115.3 | 231.7
XOM 16 | 181.3 | 1500 | 2200.6 | 110.2 | 130 | 29.8 | 78.1 | 120.4 | 36 | 94.1 | 115.3 | 232.5
XOM 16 | 181.4 | 1500 | 2200.2 | 109.8 | 129.8 | 29.6 | 78 | 120.1 | 34.5 | 94 | 115.2 | 232.1
XOM 16 | 181.5 | 1501 | 2201.1 | 109.9 | 130.1 | 30.1 | 78 | 120.2 | 34.9 | 94 | 115.4 | 231.9
XOM 16 | 181.6 | 1500 | 2199.9 | 110.3 | 130 | 30.6 | 77.9 | 120.3 | 35.9 | 94 | 115.3 | 231
XOM 16 | 181.7 | 1500 | 2200.3 | 110 | 130 | 29.4 | 77.8 | 120.1 | 34 | 94.1 | 115.3 | 232.4
XOM 16 | 181.8 | 1500 | 2201.4 | 109.6 | 130.1 | 29.4 | 78.2 | 119.8 | 35.6 | 94.1 | 115.2 | 232.1
XOM 16 | 181.9 | 1499 | 2200.6 | 109.8 | 130 | 30.5 | 78.1 | 120.2 | 34.8 | 94.1 | 115.3 | 231.8
XOM 16 | 182 | 1500 | 2199.1 | 109.9 | 129.9 | 29.8 | 78 | 120.1 | 34.7 | 93.9 | 115.3 | 231.1
XOM 16 | 182.1 | 1500 | 2199.4 | 109.8 | 130 | 29.3 | 77.9 | 120.1 | 35.1 | 94 | 115.4 | 232.1
XOM 16 | 182.2 | 1500 | 2200.9 | 110 | 130.1 | 30.5 | 78.1 | 120.5 | 34.8 | 94.2 | 115.4 | 231.5
XOM 16 | 182.3 | 1500 | 2200.8 | 110.2 | 129.8 | 30.4 | 77.9 | 120.3 | 35.2 | 93.9 | 115.4 | 231.1
XOM 16 | 182.4 | 1500 | 2200.3 | 109.9 | 129.9 | 29.7 | 77.9 | 120.1 | 34.7 | 94.1 | 115.3 | 232.3
XOM 16 | 182.5 | 1500 | 2200.4 | 109.9 | 130.1 | 30.1 | 78.2 | 120.2 | 35.7 | 94.1 | 115.2 | 232.4
XOM 16 | 182.6 | 1500 | 2201 | 109.8 | 130.1 | 30.3 | 78 | 120.3 | 35.4 | 94.1 | 115.3 | 231.7
XOM 16 | 182.7 | 1499 | 2198.3 | 109.7 | 129.9 | 29.6 | 77.9 | 120.2 | 34.4 | 93.9 | 115.3 | 231
XOM 16 | 182.8 | 1500 | 2199.9 | 110 | 130 | 30 | 78 | 120.3 | 35.2 | 94 | 115.3 | 231.3
XOM 16 | 182.9 | 1500 | 2200.4 | 110 | 130 | 29.5 | 77.8 | 120.4 | 35.1 | 93.9 | 115.2 | 232
XOM 16 | 183 | 1500 | 2199.9 | 110.2 | 129.9 | 29.7 | 78 | 120.2 | 35.2 | 94 | 115.3 | 232.1
XOM 16 | 183.1 | 1500 | 2200.2 | 109.7 | 129.7 | 30.7 | 77.7 | 120.2 | 34.7 | 93.9 | 115.3 | 231.1
XOM 16 | 183.2 | 1500 | 2199.7 | 110 | 130.1 | 30 | 78 | 120.4 | 35.4 | 94 | 115.3 | 232.4
XOM 16 | 183.3 | 1500 | 2200 | 110.2 | 130 | 29.8 | 78.3 | 120 | 35.1 | 94.1 | 115.2 | 232.7
XOM 16 | 183.4 | 1500 | 2200.4 | 110.7 | 129.9 | 30.5 | 78 | 120.2 | 34.5 | 94.1 | 115.3 | 231.8
XOM 16 | 183.5 | 1500 | 2201.3 | 110.4 | 129.8 | 29.6 | 78 | 120.3 | 36 | 94.1 | 115.3 | 232.5
XOM 16 | 183.6 | 1500 | 2199 | 110.1 | 129.9 | 29.2 | 78 | 120.2 | 35.1 | 93.9 | 115.3 | 232.1
XOM 16 | 183.7 | 1500 | 2199.4 | 109.6 | 130.1 | 30.3 | 77.9 | 120.3 | 34.4 | 93.9 | 115.3 | 231.4
XOM 16 | 183.8 | 1501 | 2201.4 | 110 | 130.1 | 29.9 | 78.1 | 120.6 | 35.3 | 94.1 | 115.3 | 232.3
XOM 16 | 183.9 | 1500 | 2200.2 | 109.7 | 130 | 30.2 | 77.9 | 120.3 | 35.5 | 94.2 | 115.4 | 232.2
XOM 16 | 184 | 1500 | 2201.4 | 109.8 | 130.1 | 29.8 | 78 | 120.3 | 34.6 | 94.1 | 115.4 | 232.7
XOM 16 | 184.1 | 1500 | 2198.6 | 110.1 | 130.2 | 29.5 | 78 | 120.3 | 35.1 | 93.8 | 115.3 | 231.6
XOM 16 | 184.2 | 1500 | 2200.2 | 110.1 | 130.1 | 30.1 | 78.2 | 120.5 | 35.1 | 94.1 | 115.4 | 231.8
XOM 16 | 184.3 | 1500 | 2200.7 | 109.9 | 130 | 29.8 | 77.7 | 120.5 | 34.9 | 94.1 | 115.3 | 232.3
XOM 16 | 184.4 | 1500 | 2200.5 | 109.9 | 130.2 | 29.9 | 78.1 | 120.1 | 35 | 94.1 | 115.3 | 231.9
XOM 16 | 184.5 | 1500 | 2199.3 | 110.1 | 130 | 30.6 | 77.9 | 120.2 | 34.4 | 93.9 | 115.4 | 230.4
XOM 16 | 184.6 | 1500 | 2200.4 | 110.4 | 130 | 30.3 | 78.1 | 120.3 | 35.4 | 94.2 | 115.3 | 232
XOM 16 | 184.7 | 1500 | 2200.6 | 110.2 | 130.3 | 29.5 | 78.2 | 120.3 | 34.9 | 94.2 | 115.3 | 233
XOM 16 | 184.8 | 1500 | 2199.7 | 109.9 | 130.1 | 30.1 | 77.8 | 120.6 | 35.2 | 94.1 | 115.3 | 232.1
XOM 16 | 184.9 | 1500 | 2201.1 | 110 | 130.2 | 29.8 | 77.9 | 120.5 | 35.2 | 94.1 | 115.3 | 232.9
XOM 16 | 185 | 1500 | 2199.4 | 109.9 | 129.9 | 30.7 | 77.8 | 120.6 | 34.8 | 94.1 | 115.3 | 232.2
XOM 16 | 185.1 | 1500 | 2199.7 | 110.4 | 130.1 | 29.8 | 78.2 | 120.5 | 34.8 | 94 | 115.3 | 233.3
XOM 16 | 185.2 | 1500 | 2199.7 | 110.1 | 130.1 | 29.1 | 78.3 | 120.4 | 34.9 | 94 | 115.3 | 233.1
XOM 16 | 185.3 | 1500 | 2199.5 | 110 | 129.9 | 30.2 | 77.8 | 120.9 | 35.2 | 94 | 115.2 | 232.4
XOM 16 | 185.4 | 1500 | 2199.4 | 110.2 | 130.1 | 30.4 | 77.9 | 120.5 | 35 | 94 | 115.3 | 232
XOM 16 | 185.5 | 1500 | 2199.7 | 109.9 | 130.1 | 30 | 78.2 | 120.4 | 35.1 | 93.9 | 115.3 | 231.6
XOM 16 | 185.6 | 1500 | 2199.9 | 109.2 | 130 | 30.4 | 77.8 | 120.5 | 35.2 | 93.9 | 115.4 | 231.3
XOM 16 | 185.7 | 1500 | 2200.2 | 110.7 | 130.1 | 29.9 | 78 | 120.5 | 35 | 94.1 | 115.2 | 232.5
XOM 16 | 185.8 | 1500 | 2198.1 | 110.1 | 130.1 | 29.4 | 78 | 120.4 | 35.3 | 93.9 | 115.3 | 232.1
XOM 16 | 185.9 | 1501 | 2200.3 | 110.1 | 130.1 | 30.1 | 77.8 | 120.5 | 34.8 | 93.8 | 115.3 | 231.2
XOM 16 | 186 | 1500 | 2198.6 | 110.3 | 130.1 | 30.3 | 78 | 120.7 | 34.5 | 93.8 | 115.3 | 231.1
XOM 16 | 186.1 | 1500 | 2200.8 | 110.1 | 130.1 | 30.2 | 78.3 | 120.6 | 35 | 94.1 | 115.3 | 231.9
XOM 16 | 186.2 | 1500 | 2200.4 | 109.7 | 130.1 | 29.5 | 77.9 | 120.5 | 35.5 | 94.1 | 115.2 | 232.4
XOM 16 | 186.3 | 1500 | 2200.4 | 109.7 | 129.9 | 29.7 | 78.1 | 120.3 | 35.4 | 93.9 | 115.4 | 231.6
XOM 16 | 186.4 | 1500 | 2199.9 | 109.9 | 129.9 | 30.7 | 78 | 120.4 | 35.4 | 94.1 | 115.3 | 231.7
XOM 16 | 186.5 | 1500 | 2198.8 | 109.9 | 130.2 | 30.5 | 78.2 | 120.4 | 35.7 | 93.9 | 115.3 | 231.3
XOM 16 | 186.6 | 1500 | 2199.1 | 109.6 | 129.9 | 29.1 | 78.1 | 120.3 | 35.5 | 94 | 115.3 | 232.1
XOM 16 | 186.7 | 1500 | 2200.1 | 109.9 | 130 | 30.1 | 77.9 | 120.5 | 35.3 | 94 | 115.3 | 231.9
XOM 16 | 186.8 | 1500 | 2200.2 | 110.1 | 130.1 | 29.8 | 77.9 | 120.4 | 35.4 | 94.1 | 115.3 | 232.2
XOM 16 | 186.9 | 1500 | 2199.8 | 110.1 | 130.3 | 30.3 | 77.8 | 120.5 | 35.4 | 94.1 | 115.3 | 232.1
XOM 16 | 187 | 1500 | 2199.8 | 109.7 | 129.8 | 30.1 | 77.9 | 120.4 | 35.4 | 94.1 | 115.3 | 232.1
XOM 16 | 187.1 | 1500 | 2200.4 | 110.4 | 130.1 | 30 | 77.9 | 120.5 | 35.7 | 94 | 115.3 | 231.8
XOM 16 | 187.2 | 1500 | 2200.2 | 110.2 | 130 | 29.7 | 77.9 | 120.6 | 36.2 | 94.1 | 115.3 | 232.5
XOM 16 | 187.3 | 1499 | 2200.1 | 109.4 | 130.2 | 29.5 | 77.9 | 120.4 | 35.9 | 94 | 115.2 | 231.9
XOM 16 | 187.4 | 1500 | 2200.6 | 110 | 129.9 | 30.6 | 77.9 | 120.6 | 35.6 | 93.9 | 115.3 | 231.1
XOM 16 | 187.5 | 1500 | 2200.6 | 109.8 | 129.9 | 30.4 | 77.9 | 120.7 | 35.4 | 94.1 | 115.3 | 232.2
XOM 16 | 187.6 | 1500 | 2199.8 | 110 | 130 | 29.6 | 78.3 | 120.6 | 35.4 | 94 | 115.3 | 232.5
XOM 16 | 187.7 | 1500 | 2200.8 | 110.3 | 130 | 30 | 78.4 | 120.9 | 35.9 | 94 | 115.3 | 232.5
XOM 16 | 187.8 | 1500 | 2199.9 | 109.9 | 129.9 | 30 | 78.1 | 120.6 | 35.4 | 93.9 | 115.2 | 232.1
XOM 16 | 187.9 | 1500 | 2200.5 | 110.1 | 129.9 | 30.2 | 77.9 | 120.5 | 35.9 | 94 | 115.4 | 232.1
XOM 16 | 188 | 1500 | 2199.3 | 110.7 | 130 | 30.4 | 78 | 121 | 35.6 | 94 | 115.3 | 231.8
XOM 16 | 188.1 | 1500 | 2200.7 | 109.7 | 129.9 | 29.5 | 77.8 | 120.6 | 35.6 | 94 | 115.3 | 232.3
XOM 16 | 188.2 | 1500 | 2200 | 109.5 | 129.9 | 29.6 | 77.9 | 120.5 | 35.3 | 94 | 115.3 | 232.2
XOM 16 | 188.3 | 1500 | 2199.3 | 109.8 | 130.1 | 29.7 | 78.2 | 120.5 | 35.2 | 94 | 115.4 | 232.1
XOM 16 | 188.4 | 1500 | 2200.9 | 110.4 | 130.2 | 30.9 | 78.2 | 120.7 | 35.5 | 94.1 | 115.3 | 231.6
XOM 16 | 188.5 | 1500 | 2199.7 | 110.3 | 130 | 30.3 | 77.9 | 120.7 | 35.5 | 94.1 | 115.3 | 232.1
XOM 16 | 188.6 | 1500 | 2201.1 | 109.9 | 129.9 | 29.9 | 77.9 | 120.6 | 35.5 | 94 | 115.3 | 232.1
XOM 16 | 188.7 | 1500 | 2200.1 | 109.9 | 130 | 29.7 | 78.1 | 120.7 | 35.8 | 94.1 | 115.3 | 232.3
XOM 16 | 188.8 | 1500 | 2200.9 | 110.1 | 129.9 | 30.8 | 78.2 | 120.6 | 36.1 | 94 | 115.3 | 231.2
XOM 16 | 188.9 | 1500 | 2200.1 | 110.6 | 130.1 | 29.6 | 77.9 | 120.3 | 36 | 94 | 115.3 | 232
XOM 16 | 189 | 1500 | 2201.1 | 109.8 | 130 | 29.3 | 77.6 | 120.4 | 35.6 | 94 | 115.4 | 232
XOM 16 | 189.1 | 1500 | 2200 | 109.2 | 130 | 30 | 78 | 120.5 | 35.9 | 94.1 | 115.2 | 231.9
XOM 16 | 189.2 | 1500 | 2200.2 | 110 | 130 | 31.2 | 77.9 | 120.6 | 35.6 | 94 | 115.3 | 231.1
XOM 16 | 189.3 | 1500 | 2199.9 | 110.1 | 129.7 | 29.3 | 78.1 | 120.6 | 35.8 | 94 | 115.3 | 232.8
XOM 16 | 189.4 | 1500 | 2200.4 | 110 | 130.1 | 29.9 | 78.2 | 120.6 | 35.7 | 94 | 115.3 | 232.5
XOM 16 | 189.5 | 1500 | 2200.6 | 109.9 | 130 | 30.6 | 78.2 | 121 | 35.9 | 94 | 115.2 | 232.2
XOM 16 | 189.6 | 1500 | 2200 | 109.9 | 130.1 | 30.4 | 78.1 | 120.2 | 36.2 | 94 | 115.4 | 232
XOM 16 | 189.7 | 1500 | 2199.9 | 109.9 | 129.9 | 29.5 | 78.1 | 120.2 | 36 | 94 | 115.3 | 232.7
XOM 16 | 189.8 | 1500 | 2199.2 | 109.8 | 130.1 | 29.3 | 78 | 120 | 36.1 | 94 | 115.2 | 232.6
XOM 16 | 189.9 | 1500 | 2199.9 | 110 | 129.9 | 30.1 | 78 | 120.4 | 35.8 | 93.8 | 115.3 | 231.4
XOM 16 | 190 | 1500 | 2198.5 | 109.9 | 130.1 | 30.1 | 77.8 | 120.3 | 35.8 | 93.8 | 115.3 | 231.2
XOM 16 | 190.1 | 1500 | 2199.4 | 109.8 | 130 | 30.4 | 78 | 120.2 | 36 | 94.1 | 115.3 | 232
XOM 16 | 190.2 | 1500 | 2200.3 | 110.1 | 130 | 30.3 | 78 | 120.3 | 36.4 | 94.1 | 115.3 | 231.8
XOM 16 | 190.3 | 1501 | 2201 | 110.2 | 130 | 29.8 | 77.8 | 119.9 | 36.4 | 94 | 115.3 | 232.1
XOM 16 | 190.4 | 1500 | 2199.5 | 110.4 | 130.2 | 30.5 | 78 | 120.3 | 36.2 | 94 | 115.3 | 232.1
XOM 16 | 190.5 | 1500 | 2199.9 | 109.7 | 129.9 | 29.5 | 78.1 | 120.1 | 35.9 | 94 | 115.3 | 232.5
XOM 16 | 190.6 | 1500 | 2199.4 | 110.1 | 130 | 29.4 | 77.8 | 120.1 | 35.8 | 93.9 | 115.3 | 232
XOM 16 | 190.7 | 1500 | 2200.4 | 109.9 | 130 | 30.4 | 78.1 | 120.2 | 35.7 | 93.9 | 115.3 | 231.5
XOM 16 | 190.8 | 1500 | 2199 | 109.8 | 129.9 | 30.2 | 78 | 120.4 | 35.9 | 93.9 | 115.3 | 231.3
XOM 16 | 190.9 | 1500 | 2200.4 | 109.9 | 129.9 | 30.2 | 78.1 | 120.3 | 36.1 | 93.8 | 115.3 | 231.3
XOM 16 | 191 | 1501 | 2201.2 | 110.1 | 130 | 29.5 | 77.8 | 120.2 | 36.3 | 94.1 | 115.4 | 232.4
XOM 16 | 191.1 | 1499 | 2201.2 | 110.1 | 130.2 | 30.2 | 78.2 | 120.3 | 36.3 | 94.2 | 115.3 | 232.8
XOM 16 | 191.2 | 1500 | 2199.3 | 110.3 | 130 | 30.3 | 78 | 120.2 | 36.2 | 93.8 | 115.3 | 231.6
XOM 16 | 191.3 | 1500 | 2199.4 | 110.1 | 130 | 29.7 | 78.1 | 120.3 | 36.2 | 93.9 | 115.2 | 231.9
XOM 16 | 191.4 | 1500 | 2199.8 | 110.1 | 130.2 | 29.6 | 78.1 | 120.2 | 36.1 | 93.9 | 115.4 | 232.4
XOM 16 | 191.5 | 1500 | 2200.5 | 110 | 130 | 30.2 | 77.9 | 120.5 | 35.9 | 94.1 | 115.4 | 231.9
XOM 16 | 191.6 | 1499 | 2199.8 | 110 | 130 | 29.9 | 77.9 | 120.4 | 36.1 | 93.9 | 115.3 | 231.8
XOM 16 | 191.7 | 1500 | 2199.7 | 110.2 | 130.1 | 30.1 | 78.1 | 120.2 | 35.5 | 94 | 115.4 | 232.3
XOM 16 | 191.8 | 1500 | 2201.3 | 109.9 | 130 | 30 | 78 | 120.2 | 36.1 | 94.1 | 115.3 | 233.1
XOM 16 | 191.9 | 1500 | 2200.3 | 109.7 | 129.9 | 30.4 | 78 | 120.2 | 36.2 | 94 | 115.2 | 232.2
XOM 16 | 192 | 1500 | 2201 | 109.9 | 129.9 | 29.9 | 77.7 | 120.1 | 35.9 | 94 | 115.2 | 231.6
XOM 16 | 192.1 | 1500 | 2200.2 | 109.8 | 129.9 | 29.6 | 77.6 | 120.3 | 35.9 | 93.9 | 115.3 | 231.6
XOM 16 | 192.2 | 1500 | 2199.8 | 111.1 | 129.9 | 29.9 | 78.1 | 120.3 | 37 | 94 | 115.3 | 231.9
XOM 16 | 192.3 | 1500 | 2200.1 | 110 | 130 | 29.9 | 78.1 | 120.1 | 36.2 | 94 | 115.3 | 231.4
XOM 16 | 192.4 | 1500 | 2200.3 | 110.2 | 130 | 30.3 | 78.1 | 120.1 | 36.1 | 94 | 115.3 | 231.3
XOM 16 | 192.5 | 1500 | 2199.1 | 109.6 | 129.9 | 30.1 | 78 | 120.1 | 36.1 | 94 | 115.3 | 230.9
XOM 16 | 192.6 | 1500 | 2200.6 | 110.3 | 130 | 30 | 78.2 | 120.2 | 36.2 | 94.1 | 115.2 | 231.8
XOM 16 | 192.7 | 1500 | 2200.2 | 110.3 | 130.1 | 29.6 | 78.1 | 120.3 | 36.4 | 94.1 | 115.4 | 232.3
XOM 16 | 192.8 | 1500 | 2200.6 | 110 | 130.1 | 30 | 78.1 | 120.3 | 35.9 | 94.1 | 115.3 | 232.1
XOM 16 | 192.9 | 1500 | 2200.1 | 109.7 | 129.8 | 30.6 | 78 | 120.4 | 35.9 | 93.9 | 115.3 | 231.1
XOM 16 | 193 | 1500 | 2200.8 | 109.9 | 130 | 30 | 78.1 | 120.4 | 35.9 | 94 | 115.3 | 231.7
XOM 16 | 193.1 | 1500 | 2201.3 | 109.8 | 130 | 29.9 | 78.1 | 120.2 | 35.9 | 94.1 | 115.3 | 232.5
XOM 16 | 193.2 | 1500 | 2199.1 | 109.7 | 130.1 | 29.8 | 77.8 | 120.4 | 36.2 | 93.9 | 115.4 | 231.4
XOM 16 | 193.3 | 1500 | 2199.9 | 109.7 | 129.9 | 29.7 | 77.9 | 120.3 | 36 | 94.1 | 115.3 | 232.5
XOM 16 | 193.4 | 1500 | 2200.7 | 110 | 129.9 | 30.2 | 78 | 120.5 | 35.5 | 94.1 | 115.2 | 232
XOM 16 | 193.5 | 1500 | 2200.3 | 109.9 | 129.9 | 29.9 | 78 | 120.3 | 36.1 | 94.1 | 115.3 | 232.3
XOM 16 | 193.6 | 1500 | 2199.3 | 109.8 | 130 | 29.6 | 78 | 120.2 | 36 | 93.9 | 115.3 | 231.8
XOM 16 | 193.7 | 1500 | 2200.3 | 110.1 | 130 | 30.1 | 78 | 120.4 | 36.1 | 94 | 115.3 | 232.1
XOM 16 | 193.8 | 1500 | 2200.9 | 110.1 | 130.1 | 30.2 | 78.1 | 120.4 | 36 | 94 | 115.3 | 232.2
XOM 16 | 193.9 | 1500 | 2198.6 | 110 | 129.9 | 29.8 | 78.1 | 120.4 | 35.7 | 93.9 | 115.3 | 231.6
XOM 16 | 194 | 1500 | 2200.9 | 109.7 | 129.9 | 29.8 | 77.9 | 120.2 | 35.4 | 94.1 | 115.2 | 232.4
XOM 16 | 194.1 | 1500 | 2199.9 | 110.3 | 130.1 | 30.8 | 77.8 | 120.4 | 35.6 | 94 | 115.4 | 231.1
XOM 16 | 194.2 | 1500 | 2200.1 | 110 | 129.7 | 29.8 | 77.8 | 120.1 | 35.6 | 94.1 | 115.3 | 232
XOM 16 | 194.3 | 1499 | 2200.6 | 109.7 | 129.9 | 29.9 | 77.9 | 120.1 | 35.6 | 94.1 | 115.3 | 232.5
XOM 16 | 194.4 | 1500 | 2199.4 | 110.3 | 130 | 29.5 | 78.2 | 120 | 35.7 | 94.1 | 115.2 | 232.9
XOM 16 | 194.5 | 1500 | 2199.4 | 110.2 | 130.2 | 30 | 78 | 120.5 | 35.6 | 94.1 | 115.3 | 232.1
XOM 16 | 194.6 | 1500 | 2199.6 | 110.1 | 130 | 30.3 | 77.8 | 120.4 | 35.7 | 93.8 | 115.3 | 231
XOM 16 | 194.7 | 1499 | 2199 | 109.8 | 129.8 | 29.9 | 77.7 | 120.2 | 35.4 | 93.9 | 115.2 | 231.7
XOM 16 | 194.8 | 1500 | 2200.8 | 110.4 | 130 | 30.3 | 78.3 | 120.4 | 35.5 | 94.1 | 115.3 | 232.8
XOM 16 | 194.9 | 1500 | 2201 | 110.2 | 130 | 29.8 | 78.2 | 120.3 | 35.5 | 94.1 | 115.2 | 232.5
XOM 16 | 195 | 1500 | 2200.3 | 109.9 | 130 | 30 | 77.9 | 120.2 | 35.4 | 93.9 | 115.3 | 231.4
XOM 16 | 195.1 | 1500 | 2198.6 | 110 | 130.1 | 29.7 | 77.8 | 120.1 | 35.3 | 93.9 | 115.3 | 231.3
XOM 16 | 195.2 | 1499 | 2201.1 | 110.2 | 129.9 | 29.9 | 78.2 | 120 | 35.6 | 94.1 | 115.3 | 232.4
XOM 16 | 195.3 | 1500 | 2199.7 | 110.1 | 130.1 | 30.6 | 78.3 | 120.5 | 35.4 | 93.9 | 115.3 | 230.9
XOM 16 | 195.4 | 1500 | 2201.1 | 111 | 129.9 | 29.9 | 77.9 | 120.3 | 35.4 | 94.1 | 115.2 | 232.3
XOM 16 | 195.5 | 1500 | 2199.7 | 109.9 | 130.2 | 29.7 | 77.8 | 120.2 | 35 | 94.2 | 115.3 | 231.7
XOM 16 | 195.6 | 1500 | 2200.5 | 110 | 130 | 29.8 | 78.2 | 120.1 | 34.2 | 94.2 | 115.3 | 232
XOM 16 | 195.7 | 1500 | 2200 | 109.9 | 130.1 | 30 | 78.1 | 119.9 | 35.5 | 93.9 | 115.3 | 231.1
XOM 16 | 195.8 | 1500 | 2201.5 | 110.2 | 130.1 | 30.8 | 78 | 120.5 | 34.5 | 94.2 | 115.3 | 231.5
XOM 16 | 195.9 | 1500 | 2200.9 | 109.9 | 129.9 | 29.9 | 77.9 | 119.8 | 35.1 | 93.9 | 115.4 | 230.7
XOM 16 | 196 | 1500 | 2200 | 109.9 | 130 | 29.4 | 78 | 120 | 34.8 | 94.1 | 115.4 | 231.6
XOM 16 | 196.1 | 1500 | 2200.4 | 109.8 | 130.1 | 29.8 | 77.8 | 119.8 | 34.6 | 94.1 | 115.2 | 232
XOM 16 | 196.2 | 1500 | 2199.9 | 109.9 | 130 | 30.2 | 78.1 | 120.2 | 35.6 | 94.1 | 115.3 | 231.7
XOM 16 | 196.3 | 1499 | 2199.9 | 109.9 | 129.9 | 30.2 | 78.2 | 120.2 | 34.6 | 94 | 115.3 | 231.1
XOM 16 | 196.4 | 1501 | 2201.3 | 110 | 129.6 | 30.4 | 78.2 | 120.1 | 35.2 | 94.1 | 115.4 | 231.7
XOM 16 | 196.5 | 1500 | 2200.5 | 109.8 | 129.7 | 29 | 78 | 119.7 | 35 | 93.9 | 115.3 | 231.9
XOM 16 | 196.6 | 1500 | 2199.6 | 110.2 | 129.9 | 30 | 77.9 | 120 | 35.2 | 93.9 | 115.2 | 231.5
XOM 16 | 196.7 | 1500 | 2200.2 | 110 | 129.9 | 30.6 | 78.1 | 120.3 | 34.5 | 94 | 115.3 | 231.7
XOM 16 | 196.8 | 1500 | 2199.4 | 110.1 | 129.9 | 29.6 | 77.9 | 120.1 | 35.3 | 94.2 | 115.3 | 232.9
XOM 16 | 196.9 | 1501 | 2200.6 | 110.4 | 130 | 29.5 | 78 | 120 | 35.3 | 94.1 | 115.3 | 233.2
XOM 16 | 197 | 1500 | 2200.3 | 111 | 130 | 30.5 | 78.3 | 120.1 | 35.2 | 94.1 | 115.3 | 233
XOM 16 | 197.1 | 1500 | 2200.6 | 109.8 | 130 | 30.7 | 78 | 120.3 | 35.2 | 94.1 | 115.4 | 232.1
XOM 16 | 197.2 | 1500 | 2200.5 | 109.6 | 130.1 | 29.3 | 78.1 | 120.2 | 35 | 94.1 | 115.3 | 233.3
XOM 16 | 197.3 | 1500 | 2199.6 | 110 | 130.1 | 29.6 | 78 | 120.2 | 35 | 94 | 115.2 | 232.9
XOM 16 | 197.4 | 1500 | 2199.7 | 110 | 130.1 | 30.8 | 78.1 | 120.1 | 35.3 | 94.1 | 115.4 | 232.2
XOM 16 | 197.5 | 1500 | 2201.4 | 110.1 | 130.1 | 29.7 | 78 | 120.3 | 35.9 | 94.1 | 115.3 | 233.2
XOM 16 | 197.6 | 1500 | 2198.8 | 110.1 | 130 | 29.6 | 78.1 | 119.9 | 34.1 | 93.9 | 115.3 | 232.4
XOM 16 | 197.7 | 1500 | 2199.4 | 110.1 | 130 | 30.1 | 77.9 | 120.2 | 35.1 | 93.9 | 115.2 | 231.7
XOM 16 | 197.8 | 1500 | 2197.6 | 110.2 | 130 | 30.3 | 77.9 | 120.2 | 34.6 | 93.9 | 115.3 | 231.1
XOM 16 | 197.9 | 1499 | 2198.8 | 109.9 | 130.1 | 30.4 | 78 | 120.3 | 34.6 | 93.9 | 115.3 | 231.3
XOM 16 | 198 | 1500 | 2200.1 | 110.1 | 130.1 | 29.9 | 78 | 120.1 | 34.9 | 93.8 | 115.3 | 231.6
XOM 16 | 198.1 | 1500 | 2200.5 | 110 | 130 | 29.8 | 78.1 | 120.4 | 35.8 | 94.1 | 115.3 | 233.1
XOM 16 | 198.2 | 1500 | 2199.8 | 110.3 | 130 | 29.9 | 78 | 120.1 | 35.4 | 93.8 | 115.3 | 232.3
XOM 16 | 198.3 | 1500 | 2201.3 | 110.1 | 129.9 | 30 | 77.9 | 120.1 | 33.9 | 94.1 | 115.2 | 233.3
XOM 16 | 198.4 | 1500 | 2199 | 110 | 129.9 | 29.9 | 78 | 119.7 | 35.7 | 93.9 | 115.4 | 231.8
XOM 16 | 198.5 | 1500 | 2198.8 | 109.9 | 130 | 30 | 78.1 | 120.4 | 34.9 | 93.8 | 115.4 | 231.9
XOM 16 | 198.6 | 1500 | 2199.8 | 110.3 | 130 | 30 | 78 | 120 | 35.2 | 94 | 115.2 | 232.5
XOM 16 | 198.7 | 1500 | 2199.8 | 110.4 | 130 | 30.4 | 78 | 120.3 | 34.5 | 93.9 | 115.3 | 231.3
XOM 16 | 198.8 | 1500 | 2200.6 | 110 | 130.1 | 29.8 | 78.1 | 120.2 | 35.2 | 94.2 | 115.2 | 233.5
XOM 16 | 198.9 | 1500 | 2198.1 | 110.1 | 129.8 | 29.5 | 77.9 | 120 | 35.5 | 93.9 | 115.3 | 231.5
XOM 16 | 199 | 1500 | 2200.5 | 110.1 | 129.7 | 30.4 | 78 | 120.2 | 34.7 | 93.9 | 115.3 | 231
XOM 16 | 199.1 | 1500 | 2199.7 | 110.1 | 130.1 | 30.6 | 78 | 120.4 | 35.3 | 94.1 | 115.2 | 232.1
XOM 16 | 199.2 | 1500 | 2199.3 | 110.1 | 130.1 | 29.8 | 78 | 120.3 | 35.1 | 93.8 | 115.3 | 231.3
XOM 16 | 199.3 | 1500 | 2200.7 | 110.1 | 129.9 | 30.1 | 78 | 120.3 | 34.8 | 94.1 | 115.3 | 232.1
XOM 16 | 199.4 | 1500 | 2199.1 | 109.7 | 130 | 30.1 | 77.9 | 120.4 | 35.1 | 93.9 | 115.3 | 231.9
XOM 16 | 199.5 | 1500 | 2199.8 | 110.4 | 130 | 29.6 | 78 | 120.3 | 34.8 | 94 | 115.2 | 232.8
XOM 16 | 199.6 | 1499 | 2200.6 | 110 | 130 | 29.6 | 78 | 120.3 | 35.1 | 94.2 | 115.2 | 232.6
XOM 16 | 199.7 | 1500 | 2201.3 | 110.4 | 130.1 | 30.5 | 77.9 | 120.4 | 34.4 | 94.2 | 115.2 | 232.1
XOM 16 | 199.8 | 1499 | 2199.5 | 109.9 | 130.1 | 30.4 | 78.1 | 120.3 | 34.9 | 94 | 115.2 | 231.7
XOM 16 | 199.9 | 1500 | 2200.6 | 109.9 | 130.2 | 29.6 | 77.9 | 120.4 | 35.2 | 93.8 | 115.3 | 231.3
XOM 16 | 200 | 1501 | 2201.2 | 109.9 | 130 | 29.6 | 78 | 120.2 | 34.9 | 94.1 | 115.3 | 232
XOM 16 | 200.1 | 1500 | 2199.2 | 109.9 | 130.1 | 29.9 | 78 | 120.3 | 36.3 | 93.9 | 115.2 | 231.6
XOM 16 | 200.2 | 1500 | 2200.7 | 109.7 | 130 | 30.9 | 77.9 | 120.2 | 34.9 | 94.2 | 115.3 | 231.4
XOM 16 | 200.3 | 1500 | 2200.6 | 110.2 | 130 | 30.3 | 78 | 120.2 | 34.9 | 94.1 | 115.3 | 231.3
XOM 16 | 200.4 | 1500 | 2199.1 | 109.9 | 130.1 | 29.8 | 78 | 120.3 | 35 | 93.8 | 115.4 | 231
XOM 16 | 200.5 | 1500 | 2199.4 | 109.7 | 130 | 29.4 | 77.8 | 120.4 | 35.2 | 93.8 | 115.3 | 231.2
XOM 16 | 200.6 | 1500 | 2200.4 | 110.2 | 130 | 29.8 | 77.9 | 120.3 | 34.7 | 94.2 | 115.3 | 231.8
XOM 16 | 200.7 | 1500 | 2199.6 | 110.2 | 130 | 30.8 | 77.9 | 120.3 | 35.1 | 93.9 | 115.2 | 230.5
XOM 16 | 200.8 | 1500 | 2198.5 | 110 | 130 | 30.2 | 78 | 120.4 | 35.2 | 93.8 | 115.3 | 230.6
XOM 16 | 200.9 | 1500 | 2200.1 | 109.7 | 130.1 | 29.4 | 77.9 | 120.3 | 34.5 | 94.1 | 115.2 | 232.3
XOM 16 | 201 | 1500 | 2199.2 | 110.1 | 129.9 | 29.6 | 78 | 120.1 | 35.4 | 93.8 | 115.3 | 231
XOM 16 | 201.1 | 1500 | 2201.6 | 110 | 129.9 | 31 | 78 | 120.4 | 34.9 | 94.1 | 115.3 | 231.3
XOM 16 | 201.2 | 1500 | 2199.9 | 110 | 130 | 29.9 | 77.9 | 120.4 | 34.8 | 94.1 | 115.2 | 232.2
XOM 16 | 201.3 | 1499 | 2200.1 | 109.6 | 129.9 | 29.6 | 77.9 | 120.3 | 35.3 | 94.1 | 115.3 | 232.5
XOM 16 | 201.4 | 1500 | 2200.8 | 109.9 | 130 | 29.9 | 78.1 | 120.5 | 35.4 | 94.1 | 115.3 | 231.9
XOM 16 | 201.5 | 1500 | 2198.5 | 110.2 | 129.9 | 30.6 | 78 | 120.3 | 35.1 | 93.8 | 115.3 | 230.7
XOM 16 | 201.6 | 1501 | 2201.5 | 110.1 | 129.9 | 30.3 | 77.9 | 120.4 | 35.4 | 94.1 | 115.2 | 232.1
XOM 16 | 201.7 | 1499 | 2199.8 | 110 | 130 | 29.9 | 77.9 | 120.4 | 34.5 | 94 | 115.2 | 231.9
XOM 16 | 201.8 | 1500 | 2200.2 | 110.1 | 130 | 29.7 | 78 | 120.3 | 34.9 | 94.1 | 115.3 | 232.3
XOM 16 | 201.9 | 1500 | 2199.5 | 109.8 | 130 | 29.4 | 77.9 | 120.2 | 35.4 | 93.8 | 115.3 | 231.2
XOM 16 | 202 | 1500 | 2199.3 | 109.9 | 130 | 30.2 | 77.9 | 120.4 | 34.6 | 93.9 | 115.3 | 230.9
XOM 16 | 202.1 | 1500 | 2200 | 110 | 129.9 | 30.4 | 77.9 | 120.4 | 35 | 94.2 | 115.3 | 231.5
XOM 16 | 202.2 | 1500 | 2200.8 | 110 | 130.1 | 29.7 | 78 | 120.2 | 35.2 | 94.2 | 115.3 | 231.9
XOM 16 | 202.3 | 1500 | 2199 | 110.1 | 130.2 | 29.8 | 78.2 | 120.3 | 35 | 93.9 | 115.3 | 230.9
XOM 16 | 202.4 | 1500 | 2200.1 | 109.9 | 129.9 | 29.6 | 78 | 120.2 | 35 | 93.8 | 115.3 | 230.9
XOM 16 | 202.5 | 1500 | 2200.3 | 110.1 | 130 | 30.3 | 78 | 120.2 | 35.2 | 94.2 | 115.3 | 231.8
XOM 16 | 202.6 | 1500 | 2200.4 | 110 | 130 | 30.5 | 78 | 120.2 | 35.4 | 94 | 115.2 | 231.5
XOM 16 | 202.7 | 1500 | 2200.5 | 110.2 | 130.1 | 30.1 | 78 | 120.3 | 34.7 | 94.2 | 115.2 | 232.3
XOM 16 | 202.8 | 1500 | 2200.3 | 110 | 129.9 | 29.8 | 78.1 | 120.3 | 35.7 | 94.1 | 115.2 | 232.2
XOM 16 | 202.9 | 1500 | 2198.8 | 109.9 | 130.1 | 29.4 | 78 | 120 | 34.6 | 93.9 | 115.3 | 231.4
XOM 16 | 203 | 1500 | 2199.3 | 110.3 | 130 | 30.1 | 78 | 120.4 | 35.2 | 94 | 115.2 | 231.9
XOM 16 | 203.1 | 1500 | 2200 | 110.2 | 130 | 30.5 | 77.9 | 120.6 | 35.2 | 94.1 | 115.3 | 231.6
XOM 16 | 203.2 | 1500 | 2197.8 | 109.9 | 129.9 | 30.2 | 78 | 120.4 | 34.5 | 93.8 | 115.3 | 231.1
XOM 16 | 203.3 | 1500 | 2198.9 | 110 | 130 | 29.8 | 78 | 120.4 | 35.3 | 93.8 | 115.2 | 231.2
XOM 16 | 203.4 | 1500 | 2199.3 | 110.2 | 130 | 29.8 | 78 | 120.3 | 36.1 | 93.9 | 115.3 | 231.4
XOM 16 | 203.5 | 1500 | 2198.6 | 109.9 | 130 | 29.5 | 78.1 | 120.4 | 34.9 | 93.9 | 115.3 | 231.2
XOM 16 | 203.6 | 1500 | 2201.5 | 110 | 130.2 | 30 | 78 | 120.3 | 35.7 | 94.2 | 115.2 | 232.2
XOM 16 | 203.7 | 1500 | 2201.2 | 110 | 130 | 30.3 | 78 | 120.2 | 34.4 | 94.2 | 115.3 | 232.4
XOM 16 | 203.8 | 1500 | 2199.6 | 109.8 | 130 | 30.3 | 77.9 | 120.3 | 35.6 | 93.8 | 115.3 | 231.4
XOM 16 | 203.9 | 1500 | 2199.9 | 109.6 | 129.9 | 30.1 | 78 | 120.4 | 34.2 | 94 | 115.3 | 231.9
XOM 16 | 204 | 1500 | 2199.2 | 110.1 | 129.8 | 29.6 | 78 | 120.6 | 35 | 93.8 | 115.3 | 231.6
XOM 16 | 204.1 | 1500 | 2200 | 109.9 | 129.9 | 29.2 | 77.9 | 120.4 | 35 | 94 | 115.3 | 232.4
XOM 16 | 204.2 | 1500 | 2201 | 110.1 | 130.1 | 30.6 | 78.1 | 120.5 | 34.6 | 94.2 | 115.3 | 232.1
XOM 16 | 204.3 | 1500 | 2199.9 | 110.2 | 130 | 30.5 | 78.1 | 120.6 | 35.8 | 93.9 | 115.4 | 230.9
XOM 16 | 204.4 | 1500 | 2198.6 | 110.3 | 129.8 | 29.9 | 77.9 | 120.5 | 34.6 | 93.8 | 115.3 | 231.5
XOM 16 | 204.5 | 1501 | 2200.9 | 109.8 | 129.9 | 29.1 | 77.9 | 120.3 | 35.1 | 94.1 | 115.4 | 232.2
XOM 16 | 204.6 | 1500 | 2201.1 | 110.1 | 130 | 29.8 | 78.1 | 120.4 | 34.3 | 94.2 | 115.2 | 232.2
XOM 16 | 204.7 | 1500 | 2200.4 | 108.8 | 130 | 30.5 | 77.9 | 120.4 | 35.4 | 94.1 | 115.3 | 231.3
XOM 16 | 204.8 | 1500 | 2199.3 | 109.6 | 129.9 | 30.5 | 77.9 | 120.2 | 34.5 | 93.9 | 115.3 | 230.4
XOM 16 | 204.9 | 1500 | 2199.8 | 109.8 | 129.9 | 29.8 | 77.9 | 120.2 | 35.3 | 94 | 115.3 | 231.2
XOM 16 | 205 | 1500 | 2200.5 | 109.8 | 130 | 30 | 78.1 | 120.3 | 34.7 | 94.1 | 115.3 | 231.7
XOM 16 | 205.1 | 1500 | 2199.2 | 110.1 | 129.9 | 30.1 | 78 | 120.3 | 35 | 93.8 | 115.3 | 231.1
XOM 16 | 205.2 | 1500 | 2200.2 | 108 | 129.7 | 30.1 | 77.9 | 120.4 | 35.4 | 94 | 115.4 | 230.8
XOM 16 | 205.3 | 1500 | 2198.9 | 109.8 | 130 | 29.5 | 78 | 120.1 | 35 | 93.9 | 115.2 | 231.7
XOM 16 | 205.4 | 1500 | 2198.2 | 110.2 | 130.3 | 29.8 | 78.1 | 120.3 | 35 | 93.8 | 115.3 | 231.1
XOM 16 | 205.5 | 1500 | 2199.8 | 110.3 | 130 | 30 | 78.1 | 120.2 | 34.5 | 94.2 | 115.3 | 231.1
XOM 16 | 205.6 | 1500 | 2201.4 | 109.9 | 129.9 | 30.5 | 78.1 | 120.3 | 35.3 | 94.1 | 115.3 | 231.3
XOM 16 | 205.7 | 1500 | 2198.3 | 110 | 130.2 | 30 | 78 | 120.4 | 34.5 | 93.8 | 115.2 | 230.7
XOM 16 | 205.8 | 1499 | 2199.4 | 110.1 | 130 | 29 | 78.1 | 120.3 | 35.5 | 94 | 115.2 | 232
XOM 16 | 205.9 | 1500 | 2200.7 | 110.1 | 129.9 | 30.4 | 78 | 120.3 | 35.1 | 94.1 | 115.3 | 231.2
XOM 16 | 206 | 1500 | 2200 | 109.9 | 129.9 | 30.7 | 78 | 120.4 | 34.9 | 94.1 | 115.2 | 231
XOM 16 | 206.1 | 1500 | 2200.1 | 109.9 | 129.8 | 29.8 | 78 | 120.4 | 35.2 | 94.1 | 115.3 | 231.5
XOM 16 | 206.2 | 1500 | 2200.5 | 109.7 | 129.9 | 29.4 | 77.9 | 120.3 | 35.4 | 94.2 | 115.3 | 231.5
XOM 16 | 206.3 | 1500 | 2200 | 110 | 130.1 | 29.7 | 78.1 | 120.4 | 34.5 | 94.1 | 115.2 | 231.6
XOM 16 | 206.4 | 1500 | 2198.9 | 109.9 | 130 | 30.4 | 78.1 | 120.3 | 35.2 | 93.8 | 115.3 | 229.4
XOM 16 | 206.5 | 1500 | 2199 | 110.1 | 129.9 | 30.3 | 78 | 120.2 | 35.2 | 93.9 | 115.3 | 229.9
XOM 16 | 206.6 | 1500 | 2200.8 | 109.8 | 130 | 29.6 | 78.1 | 120.6 | 34.5 | 94.2 | 115.4 | 231.3
XOM 16 | 206.7 | 1500 | 2199.5 | 110.2 | 130.1 | 29.4 | 78 | 120.3 | 35.4 | 93.8 | 115.3 | 231
XOM 16 | 206.8 | 1500 | 2202 | 109.8 | 130 | 30.8 | 78.1 | 120.6 | 34.9 | 94.1 | 115.3 | 231.2
XOM 16 | 206.9 | 1500 | 2201.2 | 110 | 130 | 30.1 | 78 | 120.5 | 34.6 | 94.1 | 115.3 | 231.4
XOM 16 | 207 | 1500 | 2199.8 | 110.2 | 130 | 29.9 | 78.1 | 120.3 | 35.1 | 93.8 | 115.4 | 230.3
XOM 16 | 207.1 | 1500 | 2199 | 109.9 | 129.9 | 29.6 | 78 | 120.3 | 35.4 | 93.8 | 115.3 | 230.9
XOM 16 | 207.2 | 1500 | 2200.9 | 109.5 | 129.8 | 29.5 | 78 | 120.3 | 34.2 | 94.2 | 115.2 | 231.7
XOM 16 | 207.3 | 1500 | 2199.8 | 109.9 | 130 | 29.7 | 78 | 120.2 | 35.6 | 93.9 | 115.2 | 231
XOM 16 | 207.4 | 1500 | 2199.9 | 110.1 | 130 | 30.4 | 78 | 120.2 | 34.8 | 93.9 | 115.3 | 229.8
XOM 16 | 207.5 | 1500 | 2199 | 110.3 | 130 | 30 | 78 | 120.3 | 34.7 | 93.8 | 115.3 | 230.2
XOM 16 | 207.6 | 1500 | 2199.9 | 110.4 | 130 | 29.8 | 78 | 120.1 | 35.2 | 94 | 115.2 | 231
XOM 16 | 207.7 | 1500 | 2199.5 | 109.9 | 130 | 30.5 | 78 | 120.4 | 34.9 | 94 | 115.3 | 229.7
XOM 16 | 207.8 | 1500 | 2200.9 | 110.1 | 129.9 | 30 | 78.1 | 120.5 | 35.1 | 94 | 115.3 | 230.8
XOM 16 | 207.9 | 1500 | 2200.5 | 110.1 | 130 | 29.8 | 78 | 120.5 | 35.1 | 94.1 | 115.4 | 231.3
XOM 16 | 208 | 1501 | 2200.1 | 109.8 | 130 | 29.7 | 78 | 120.4 | 35 | 93.8 | 115.4 | 230.4
XOM 16 | 208.1 | 1500 | 2200.3 | 109.9 | 130 | 30.5 | 77.9 | 120.5 | 34.9 | 94 | 115.4 | 230.2
XOM 16 | 208.2 | 1500 | 2199.5 | 109.9 | 130.2 | 29.9 | 77.9 | 120.4 | 35.6 | 93.9 | 115.2 | 231.1
XOM 16 | 208.3 | 1500 | 2199.7 | 110.2 | 130.1 | 29.8 | 78.1 | 120.4 | 34.7 | 94 | 115.3 | 231.6
XOM 16 | 208.4 | 1501 | 2200.8 | 109.8 | 129.9 | 29.9 | 77.9 | 120.3 | 35 | 93.9 | 115.4 | 230.8
XOM 16 | 208.5 | 1500 | 2201.6 | 110 | 130.1 | 30.1 | 77.9 | 120.5 | 34.7 | 94.2 | 115.3 | 231.6
XOM 16 | 208.6 | 1500 | 2200.8 | 110.1 | 129.9 | 29.9 | 78.1 | 120.6 | 35 | 94.1 | 115.3 | 231.4
XOM 16 | 208.7 | 1500 | 2200 | 110 | 130 | 29.6 | 77.9 | 120.3 | 34.8 | 94 | 115.3 | 231.5
XOM 16 | 208.8 | 1500 | 2200 | 110 | 129.8 | 29.2 | 77.9 | 120.4 | 35.3 | 93.9 | 115.3 | 231.3
XOM 16 | 208.9 | 1500 | 2200.3 | 110 | 130.1 | 30.3 | 78.1 | 120.8 | 34.6 | 94.2 | 115.3 | 231.3
XOM 16 | 209 | 1500 | 2200.5 | 110 | 129.9 | 30.4 | 77.9 | 120.7 | 35.2 | 94.1 | 115.3 | 230.9
XOM 16 | 209.1 | 1500 | 2199 | 110 | 130.1 | 30.2 | 78 | 120.4 | 35 | 93.9 | 115.3 | 230.4
XOM 16 | 209.2 | 1500 | 2201.3 | 110 | 129.8 | 30 | 78 | 120.5 | 34.5 | 94.1 | 115.3 | 231.1
XOM 16 | 209.3 | 1500 | 2199.9 | 109.4 | 129.9 | 29.7 | 78 | 120.6 | 34.2 | 93.9 | 115.3 | 230.2
XOM 16 | 209.4 | 1500 | 2199.3 | 109.7 | 130 | 30.1 | 78.2 | 120.9 | 35.1 | 94.1 | 115.2 | 231.2
XOM 16 | 209.5 | 1500 | 2200 | 109.9 | 130 | 30.3 | 78 | 120.6 | 34.9 | 94 | 115.3 | 230.5
XOM 16 | 209.6 | 1500 | 2199.8 | 110.1 | 130 | 30.2 | 78 | 120.6 | 34.9 | 93.9 | 115.4 | 229.8
XOM 16 | 209.7 | 1500 | 2201.2 | 110 | 129.9 | 29.8 | 78 | 120.5 | 35.4 | 94.1 | 115.3 | 231.1
XOM 16 | 209.8 | 1500 | 2199.6 | 110.2 | 129.8 | 29.6 | 78 | 120.4 | 34.8 | 93.9 | 115.4 | 230.3
XOM 16 | 209.9 | 1500 | 2200.5 | 110 | 130.1 | 30.1 | 78 | 120.6 | 34.9 | 94.2 | 115.2 | 231.3
XOM 16 | 210 | 1500 | 2200.9 | 110.2 | 130 | 30.2 | 78 | 120.7 | 35.5 | 94.2 | 115.3 | 231.7
XOM 16 | 210.1 | 1500 | 2200.4 | 110 | 129.9 | 30.1 | 77.9 | 120.6 | 35.2 | 94.2 | 115.2 | 231.8
XOM 16 | 210.2 | 1500 | 2199.1 | 110 | 130.1 | 29.7 | 77.9 | 120.4 | 34.9 | 93.9 | 115.2 | 231.4
XOM 16 | 210.3 | 1500 | 2200.3 | 109.8 | 129.9 | 29.9 | 77.9 | 120.5 | 34.8 | 94.1 | 115.3 | 232.1
XOM 16 | 210.4 | 1500 | 2199.8 | 110 | 130 | 30.1 | 78 | 120.5 | 35.2 | 94.2 | 115.2 | 231.9
XOM 16 | 210.5 | 1500 | 2199.4 | 110.1 | 130 | 30.3 | 77.9 | 120.7 | 34.9 | 93.8 | 115.3 | 230.2
XOM 16 | 210.6 | 1500 | 2198.4 | 110.2 | 130 | 30 | 78 | 120.4 | 35 | 93.9 | 115.3 | 230.8
XOM 16 | 210.7 | 1500 | 2199.4 | 110.1 | 130 | 29.9 | 78 | 120.3 | 35.5 | 93.8 | 115.3 | 230.7
XOM 16 | 210.8 | 1501 | 2198.9 | 109.8 | 130 | 30 | 77.8 | 120.4 | 34.9 | 93.8 | 115.3 | 230.6
XOM 16 | 210.9 | 1500 | 2199.7 | 110.2 | 130.1 | 29.3 | 78 | 120.3 | 34.9 | 93.9 | 115.3 | 231.3
XOM 16 | 211 | 1500 | 2198.1 | 110.2 | 130 | 29.9 | 77.9 | 120.4 | 35 | 93.9 | 115.3 | 230.4
XOM 16 | 211.1 | 1500 | 2198.5 | 110 | 130.1 | 30.6 | 77.9 | 120.6 | 35.1 | 93.9 | 115.3 | 230.1
XOM 16 | 211.2 | 1500 | 2199.9 | 110.6 | 130.1 | 30.5 | 78 | 120.8 | 35.4 | 94.1 | 115.3 | 231.5
XOM 16 | 211.3 | 1500 | 2199.2 | 110.3 | 130 | 29.7 | 77.9 | 120.5 | 35.2 | 93.9 | 115.3 | 230.8
XOM 16 | 211.4 | 1500 | 2201.2 | 109.9 | 129.9 | 29.4 | 78 | 120.2 | 35.4 | 94.1 | 115.3 | 231.9
XOM 16 | 211.5 | 1500 | 2199.7 | 110.1 | 130 | 30.2 | 77.9 | 120.6 | 35.3 | 93.9 | 115.4 | 229.9
XOM 16 | 211.6 | 1500 | 2202.2 | 110 | 129.9 | 30.6 | 78.1 | 120.4 | 35.4 | 94.2 | 115.3 | 231.2
XOM 16 | 211.7 | 1501 | 2200.9 | 110.1 | 129.9 | 29.7 | 78 | 120.9 | 35.4 | 94.1 | 115.4 | 230.9
XOM 16 | 211.8 | 1500 | 2199.2 | 110.1 | 130.2 | 29.9 | 78.1 | 120.6 | 35.2 | 94.1 | 115.3 | 231.3
XOM 16 | 211.9 | 1500 | 2199.6 | 110 | 130 | 30.3 | 78 | 120.6 | 35.5 | 93.9 | 115.2 | 230.4
XOM 16 | 212 | 1500 | 2200.6 | 109.7 | 129.9 | 30.1 | 78 | 120.6 | 35.4 | 94.2 | 115.3 | 231.3
XOM 16 | 212.1 | 1500 | 2199.3 | 110.2 | 130 | 29.5 | 78 | 120.2 | 35.5 | 93.8 | 115.3 | 230.5
XOM 16 | 212.2 | 1500 | 2199.6 | 110 | 130.1 | 29.8 | 78 | 120.6 | 35.6 | 93.9 | 115.3 | 230.6
XOM 16 | 212.3 | 1500 | 2199.5 | 110.1 | 130.1 | 30.1 | 78.1 | 120.9 | 35.6 | 94 | 115.3 | 231.6
XOM 16 | 212.4 | 1500 | 2200 | 110.2 | 130.2 | 30.5 | 78.1 | 120.8 | 35.6 | 94 | 115.3 | 231.2
XOM 16 | 212.5 | 1500 | 2198 | 110.2 | 130.1 | 30.2 | 78.1 | 120.9 | 35.7 | 93.9 | 115.2 | 231.4
XOM 16 | 212.6 | 1500 | 2199.2 | 110.5 | 130.1 | 30.1 | 78 | 120.9 | 35.8 | 93.8 | 115.3 | 231.3
XOM 16 | 212.7 | 1500 | 2199.1 | 110 | 130 | 29.5 | 78 | 121 | 35.8 | 93.9 | 115.3 | 231.4
XOM 16 | 212.8 | 1500 | 2198.5 | 110 | 130 | 29 | 77.8 | 120.4 | 35.7 | 93.8 | 115.3 | 231.1
XOM 16 | 212.9 | 1500 | 2197.5 | 110 | 130 | 30.2 | 77.9 | 120.6 | 36.2 | 93.8 | 115.3 | 230.5
XOM 16 | 213 | 1500 | 2199.5 | 109.8 | 130 | 30.5 | 78.1 | 120.7 | 35.8 | 93.9 | 115.3 | 230.6
XOM 16 | 213.1 | 1500 | 2198.8 | 110.5 | 130 | 29.8 | 78 | 120.8 | 35.9 | 93.9 | 115.3 | 230.8
XOM 16 | 213.2 | 1500 | 2200.5 | 109.9 | 130 | 29.7 | 77.9 | 120.7 | 36 | 94.2 | 115.4 | 231.7
XOM 16 | 213.3 | 1500 | 2199.5 | 110 | 130.1 | 30 | 78 | 120.7 | 36.1 | 93.8 | 115.3 | 230.3
XOM 16 | 213.4 | 1500 | 2201 | 110 | 130 | 30.2 | 78 | 120.7 | 36.2 | 94.1 | 115.3 | 231.5
XOM 16 | 213.5 | 1501 | 2201.6 | 109.7 | 130 | 29.8 | 78 | 120.7 | 35.8 | 94.2 | 115.4 | 231.3
XOM 16 | 213.6 | 1500 | 2199 | 110.3 | 129.5 | 30.6 | 78.1 | 120.7 | 36 | 94 | 115.3 | 230.5
XOM 16 | 213.7 | 1500 | 2199.4 | 109.6 | 129.8 | 30.1 | 77.9 | 120.6 | 35 | 93.9 | 115.3 | 230.4
XOM 16 | 213.8 | 1500 | 2201.1 | 110 | 129.9 | 29.5 | 78 | 120.6 | 36.1 | 94.1 | 115.3 | 231.5
XOM 16 | 213.9 | 1500 | 2200.7 | 110.2 | 130 | 29.8 | 78 | 120.3 | 36.1 | 94 | 115.2 | 231.6
XOM 16 | 214 | 1499 | 2200.7 | 110.1 | 130 | 30.2 | 78.1 | 120.3 | 35.9 | 94.2 | 115.3 | 231.2
XOM 16 | 214.1 | 1500 | 2200.4 | 110 | 130 | 30.1 | 78 | 120.3 | 36 | 94.1 | 115.3 | 231.1
XOM 16 | 214.2 | 1500 | 2198.6 | 110 | 130 | 30 | 77.9 | 120.3 | 36.2 | 93.9 | 115.3 | 230.3
XOM 16 | 214.3 | 1500 | 2199.9 | 110 | 130 | 30.3 | 78.1 | 120.6 | 36.3 | 93.9 | 115.2 | 231.6
XOM 16 | 214.4 | 1500 | 2201.5 | 109.6 | 130 | 29.9 | 78.2 | 120.1 | 36.2 | 94.1 | 115.4 | 231.6
XOM 16 | 214.5 | 1500 | 2200.3 | 109.8 | 130 | 29.1 | 78 | 120.1 | 36.5 | 94.1 | 115.3 | 232
XOM 16 | 214.6 | 1500 | 2200.6 | 109.9 | 130 | 30 | 78.3 | 120.3 | 36.3 | 94.2 | 115.3 | 231.9
XOM 16 | 214.7 | 1500 | 2199.4 | 109.9 | 130 | 30.3 | 78.1 | 120.2 | 36.2 | 93.9 | 115.3 | 230.4
XOM 16 | 214.8 | 1499 | 2200.2 | 110 | 130 | 30.1 | 78 | 120.1 | 36.3 | 94.1 | 115.3 | 231
XOM 16 | 214.9 | 1501 | 2200.1 | 110.1 | 129.7 | 29.2 | 78 | 120.3 | 36.1 | 93.8 | 115.3 | 231
XOM 16 | 215 | 1500 | 2200.8 | 110.1 | 130.1 | 30.5 | 78 | 120.8 | 36.4 | 94.1 | 115.3 | 230.8
XOM 16 | 215.1 | 1500 | 2198.6 | 110 | 129.8 | 29.8 | 77.7 | 120.4 | 36 | 93.9 | 115.3 | 230.8
XOM 16 | 215.2 | 1500 | 2199.1 | 110 | 129.9 | 29.3 | 78.1 | 120.1 | 35.6 | 93.9 | 115.3 | 231
XOM 16 | 215.3 | 1500 | 2199.3 | 109.2 | 129.9 | 30.8 | 78 | 120.3 | 36.2 | 93.9 | 115.3 | 230
XOM 16 | 215.4 | 1500 | 2199.1 | 111.2 | 130.1 | 30.4 | 77.9 | 120.2 | 36.2 | 93.9 | 115.4 | 230.7
XOM 16 | 215.5 | 1501 | 2201.4 | 110 | 130 | 29 | 78.2 | 120.1 | 35.8 | 94.2 | 115.3 | 232.6
XOM 16 | 215.6 | 1500 | 2200.5 | 109.6 | 130 | 30.3 | 77.8 | 120.4 | 35.9 | 94.2 | 115.4 | 231.4
XOM 16 | 215.7 | 1500 | 2200.4 | 110.7 | 130 | 30.6 | 77.9 | 120.5 | 35.7 | 94.2 | 115.3 | 231.1
XOM 16 | 215.8 | 1500 | 2199.9 | 109.5 | 130 | 30 | 78 | 120.1 | 35.8 | 94 | 115.2 | 231.3
XOM 16 | 215.9 | 1500 | 2199.9 | 110 | 130.2 | 29.4 | 78 | 120.2 | 35.9 | 94 | 115.3 | 231.9
XOM 16 | 216 | 1500 | 2200.3 | 110 | 129.9 | 29.8 | 78.1 | 120.3 | 35.9 | 93.9 | 115.3 | 230.8
XOM 16 | 216.1 | 1500 | 2199.1 | 109.8 | 130.1 | 30.8 | 78 | 120.2 | 35.6 | 93.8 | 115.3 | 229.9
XOM 16 | 216.2 | 1500 | 2199.2 | 110.1 | 130.1 | 30 | 78 | 120.2 | 35.5 | 93.9 | 115.4 | 230.9
XOM 16 | 216.3 | 1500 | 2200.6 | 110 | 130.1 | 29.5 | 77.9 | 120.3 | 35.6 | 94.1 | 115.3 | 232.4
XOM 16 | 216.4 | 1500 | 2200.4 | 109.9 | 130.2 | 29.9 | 78.3 | 120.5 | 35.8 | 94 | 115.4 | 231.4
XOM 16 | 216.5 | 1499 | 2199.6 | 110 | 130 | 30.1 | 78 | 120.4 | 35.7 | 94.2 | 115.2 | 231.9
XOM 16 | 216.6 | 1500 | 2199.6 | 109.6 | 129.8 | 30.2 | 78 | 120.4 | 35.5 | 93.9 | 115.4 | 230.7
XOM 16 | 216.7 | 1500 | 2199.2 | 110.2 | 130.1 | 30.1 | 78.1 | 120.3 | 35.3 | 93.9 | 115.3 | 230.6
XOM 16 | 216.8 | 1500 | 2199.4 | 110.2 | 129.9 | 29.3 | 78.2 | 120.2 | 35.2 | 93.8 | 115.3 | 231.2
XOM 16 | 216.9 | 1500 | 2199.7 | 110.3 | 129.5 | 29.9 | 78 | 120.3 | 35.2 | 94 | 115.2 | 231.7
XOM 16 | 217 | 1500 | 2200.6 | 110 | 130.1 | 30.7 | 78.1 | 120.5 | 35.3 | 94 | 115.3 | 230.5
XOM 16 | 217.1 | 1500 | 2199.8 | 110.3 | 130.1 | 29.8 | 77.9 | 120.3 | 35.1 | 94.2 | 115.2 | 232
XOM 16 | 217.2 | 1500 | 2199.8 | 110.3 | 129.9 | 29 | 78 | 120.2 | 35.1 | 94 | 115.3 | 231.6
XOM 16 | 217.3 | 1500 | 2198.4 | 110.1 | 130 | 30.3 | 77.9 | 120.2 | 35.2 | 93.8 | 115.3 | 230.7
XOM 16 | 217.4 | 1500 | 2199.7 | 110.1 | 129.9 | 30.2 | 78 | 120.2 | 34.9 | 93.9 | 115.3 | 231.1
XOM 16 | 217.5 | 1500 | 2199 | 110.2 | 130.1 | 30.4 | 78 | 120.4 | 34.3 | 93.8 | 115.3 | 230.6
XOM 16 | 217.6 | 1500 | 2200.9 | 110.4 | 130 | 29.6 | 78 | 120.3 | 35.9 | 94.2 | 115.3 | 232.8
XOM 16 | 217.7 | 1500 | 2198.9 | 110.2 | 129.9 | 29.7 | 77.9 | 120 | 34.9 | 94 | 115.3 | 231.7
XOM 16 | 217.8 | 1500 | 2200.2 | 109.8 | 130.1 | 30 | 78 | 120.1 | 34.8 | 93.9 | 115.3 | 231.4
XOM 16 | 217.9 | 1500 | 2199.2 | 109.8 | 130.1 | 29.9 | 77.9 | 120.2 | 34.6 | 93.8 | 115.3 | 231.3
XOM 16 | 218 | 1500 | 2199 | 110.2 | 129.5 | 30 | 77.9 | 120.2 | 35.2 | 93.8 | 115.3 | 231
XOM 16 | 218.1 | 1500 | 2200.4 | 109.7 | 130 | 30.2 | 78 | 120.2 | 35.1 | 94.2 | 115.3 | 232.4
XOM 16 | 218.2 | 1500 | 2198.8 | 110 | 130 | 30.4 | 77.9 | 120.4 | 34.9 | 93.8 | 115.3 | 231.3
XOM 16 | 218.3 | 1500 | 2199.7 | 109.7 | 130 | 30 | 78 | 120.2 | 34.9 | 93.9 | 115.3 | 231.4
XOM 16 | 218.4 | 1500 | 2199.5 | 110.2 | 130 | 30 | 77.9 | 120.4 | 35.2 | 93.9 | 115.3 | 231.3
XOM 16 | 218.5 | 1500 | 2199.4 | 109.6 | 129.9 | 29.7 | 77.9 | 120.2 | 34.8 | 93.8 | 115.3 | 231.1
XOM 16 | 218.6 | 1500 | 2199.7 | 109.8 | 130 | 29.8 | 78 | 120.1 | 34.4 | 94 | 115.4 | 231.1
XOM 16 | 218.7 | 1500 | 2200.3 | 109.9 | 129.9 | 29.9 | 78 | 120.3 | 35.1 | 93.9 | 115.3 | 230.9
XOM 16 | 218.8 | 1500 | 2200.5 | 110.2 | 129.9 | 30.3 | 78.1 | 120.3 | 35.4 | 93.9 | 115.3 | 230.8
XOM 16 | 218.9 | 1500 | 2198.6 | 110 | 130.2 | 30.3 | 78 | 120.4 | 34.9 | 93.8 | 115.4 | 230.7
XOM 16 | 219 | 1500 | 2199.5 | 110.1 | 129.8 | 30 | 77.9 | 120.3 | 33.9 | 94.1 | 115.2 | 232.1
XOM 16 | 219.1 | 1500 | 2199.7 | 110 | 130 | 29.8 | 78 | 120.2 | 35.3 | 93.9 | 115.3 | 230.8
XOM 16 | 219.2 | 1500 | 2199.5 | 110 | 129.9 | 29.5 | 77.9 | 120.1 | 34.8 | 93.9 | 115.3 | 231.3
XOM 16 | 219.3 | 1500 | 2200.3 | 109.8 | 129.9 | 29.9 | 77.9 | 120.5 | 34.5 | 94 | 115.3 | 231.2
XOM 16 | 219.4 | 1500 | 2200 | 110 | 129.8 | 30 | 78 | 120.5 | 35.5 | 93.9 | 115.3 | 231.1
XOM 16 | 219.5 | 1500 | 2199.7 | 109.8 | 130 | 29.9 | 78 | 120.4 | 34.9 | 93.9 | 115.3 | 231
XOM 16 | 219.6 | 1500 | 2201 | 110.1 | 130 | 30 | 78 | 120.5 | 35.6 | 94.1 | 115.3 | 231.9
XOM 16 | 219.7 | 1500 | 2197.8 | 110 | 130 | 29.8 | 78 | 120.4 | 35 | 93.9 | 115.3 | 231.4
XOM 16 | 219.8 | 1500 | 2199.8 | 110 | 130 | 30.2 | 78 | 120.2 | 34.6 | 94 | 115.2 | 231.8
XOM 16 | 219.9 | 1500 | 2199.9 | 110 | 129.9 | 30.4 | 78 | 120 | 35.2 | 93.9 | 115.3 | 230.9
XOM 16 | 220 | 1500 | 2201.4 | 110 | 129.9 | 30.3 | 77.8 | 120.5 | 36.8 | 94.1 | 115.3 | 231.6
XOM 16 | 220.1 | 1500 | 2199.9 | 110.4 | 130.2 | 29.7 | 78 | 120.2 | 35.3 | 93.9 | 115.3 | 231.8
XOM 16 | 220.2 | 1500 | 2201.6 | 110.1 | 130.1 | 29.5 | 78.1 | 120.1 | 34.5 | 94.2 | 115.3 | 232.2
XOM 16 | 220.3 | 1500 | 2199.2 | 110 | 129.9 | 29.7 | 78 | 120.4 | 35.6 | 93.8 | 115.3 | 231
XOM 16 | 220.4 | 1499 | 2199.8 | 109.4 | 129.8 | 30.1 | 77.9 | 120.3 | 34.9 | 94 | 115.2 | 231.6
XOM 16 | 220.5 | 1500 | 2200.7 | 109.9 | 129.9 | 30.5 | 78 | 120.4 | 35.2 | 93.9 | 115.3 | 230.7
XOM 16 | 220.6 | 1500 | 2199.9 | 109.9 | 130 | 30.2 | 77.9 | 120.2 | 34.7 | 93.9 | 115.3 | 230.7
XOM 16 | 220.7 | 1500 | 2199.1 | 110.1 | 130 | 30 | 78.1 | 120.4 | 34.4 | 93.9 | 115.3 | 231
XOM 16 | 220.8 | 1500 | 2200.4 | 109.9 | 130.1 | 29.8 | 78 | 120.3 | 35.4 | 94.1 | 115.3 | 231.5
XOM 16 | 220.9 | 1500 | 2199.7 | 110 | 130.1 | 29.8 | 78 | 120.3 | 34.5 | 93.9 | 115.3 | 231.1
XOM 16 | 221 | 1500 | 2199.7 | 110.2 | 130 | 29.6 | 78.1 | 120.3 | 35.7 | 94.1 | 115.4 | 231.7
XOM 16 | 221.1 | 1500 | 2201.3 | 109.3 | 130 | 30.6 | 78.1 | 120.5 | 34.7 | 94.1 | 115.3 | 231.7
XOM 16 | 221.2 | 1500 | 2199.9 | 108 | 130.1 | 30.5 | 77.9 | 120.5 | 35.1 | 93.8 | 115.2 | 230.7
XOM 16 | 221.3 | 1500 | 2200.9 | 109.8 | 129.9 | 29.5 | 78.1 | 120.4 | 35.2 | 94.1 | 115.3 | 232.2
XOM 16 | 221.4 | 1500 | 2198.4 | 110.1 | 130.1 | 29.1 | 78.1 | 120.2 | 35 | 93.9 | 115.2 | 231.9
XOM 16 | 221.5 | 1500 | 2200.5 | 110 | 130 | 30.1 | 78.1 | 120.3 | 34.6 | 93.9 | 115.4 | 230.9
XOM 16 | 221.6 | 1500 | 2201.3 | 110.2 | 130.1 | 30.6 | 78 | 120.4 | 35.8 | 94.1 | 115.3 | 231.6
XOM 16 | 221.7 | 1500 | 2200.6 | 109.9 | 130.1 | 30.3 | 78.1 | 120.4 | 34.5 | 93.9 | 115.3 | 230.9
XOM 16 | 221.8 | 1500 | 2199.8 | 110 | 129.8 | 29.3 | 78 | 120 | 35.1 | 94.1 | 115.2 | 231.9
XOM 16 | 221.9 | 1500 | 2198.9 | 110 | 130.1 | 31.3 | 78 | 120.4 | 34.7 | 93.9 | 115.3 | 230
XOM 16 | 222 | 1500 | 2200.5 | 109.8 | 129.9 | 29.6 | 78 | 120.4 | 36 | 94 | 115.3 | 231.5
XOM 16 | 222.1 | 1500 | 2200.7 | 110 | 130 | 29.2 | 78.1 | 120.3 | 34.6 | 94.1 | 115.3 | 232.5
XOM 16 | 222.2 | 1500 | 2199.5 | 109.7 | 130 | 30.4 | 78 | 120.4 | 35.7 | 93.9 | 115.3 | 230.3
XOM 16 | 222.3 | 1500 | 2201.4 | 110 | 130.2 | 30.6 | 77.9 | 120.5 | 34.4 | 94.1 | 115.3 | 231.4
XOM 16 | 222.4 | 1500 | 2200.1 | 110.1 | 129.9 | 29.9 | 78 | 120.3 | 35.6 | 94.1 | 115.3 | 231.7
XOM 16 | 222.5 | 1500 | 2200.8 | 110 | 130 | 29.6 | 78 | 120.4 | 34.7 | 94.1 | 115.4 | 232.1
XOM 16 | 222.6 | 1500 | 2199.9 | 110.2 | 130.1 | 29.4 | 78 | 120.2 | 35.1 | 93.8 | 115.3 | 231.3
XOM 16 | 222.7 | 1500 | 2200.1 | 110 | 130.1 | 30.3 | 78 | 120.3 | 34.5 | 93.9 | 115.4 | 230.5
XOM 16 | 222.8 | 1500 | 2200.3 | 110.3 | 129.9 | 30.4 | 78 | 120.2 | 35.5 | 94.2 | 115.3 | 231.7
XOM 16 | 222.9 | 1500 | 2199.9 | 109.6 | 130.1 | 30.3 | 78.1 | 120.4 | 34.6 | 93.9 | 115.3 | 230.8
XOM 16 | 223 | 1500 | 2199.9 | 107.9 | 130 | 29.7 | 78 | 120.3 | 35.4 | 94.1 | 115.3 | 231.6
XOM 16 | 223.1 | 1500 | 2200.7 | 110.1 | 130 | 29.7 | 78 | 120.3 | 34.6 | 94 | 115.3 | 232.2
XOM 16 | 223.2 | 1500 | 2199.5 | 109.3 | 129.9 | 29.8 | 78 | 120.4 | 35.1 | 93.9 | 115.3 | 231
XOM 16 | 223.3 | 1500 | 2200.1 | 109.8 | 130 | 31.2 | 78 | 120.6 | 36.5 | 94.1 | 115.3 | 230.8
XOM 16 | 223.4 | 1500 | 2199 | 110 | 129.9 | 29.2 | 78 | 120.4 | 34.6 | 94.1 | 115.3 | 231.9
XOM 16 | 223.5 | 1500 | 2200 | 109.9 | 130 | 30 | 78 | 120.2 | 35.5 | 94.1 | 115.2 | 231.8
XOM 16 | 223.6 | 1500 | 2201 | 109.8 | 129.9 | 30.7 | 78 | 120.2 | 34.6 | 94.2 | 115.2 | 231.7
XOM 16 | 223.7 | 1501 | 2199.5 | 110.1 | 130 | 30.1 | 78 | 120.3 | 34.9 | 93.9 | 115.3 | 230.9
XOM 16 | 223.8 | 1500 | 2199.5 | 109.9 | 130.1 | 29.7 | 78 | 120.2 | 35.6 | 94.1 | 115.3 | 232.1
XOM 16 | 223.9 | 1500 | 2200.3 | 110 | 130.1 | 29.6 | 77.9 | 120.3 | 35.1 | 94 | 115.2 | 232.5
XOM 16 | 224 | 1500 | 2199.2 | 110.8 | 130 | 29.9 | 78 | 120.3 | 35.9 | 93.8 | 115.3 | 231
XOM 16 | 224.1 | 1500 | 2200 | 110.1 | 129.8 | 30.1 | 78 | 120.4 | 33.9 | 94.2 | 115.3 | 232.2
XOM 16 | 224.2 | 1500 | 2201.9 | 110.1 | 130.1 | 29.9 | 78.1 | 120.2 | 35.3 | 94.1 | 115.3 | 232.3
XOM 16 | 224.3 | 1499 | 2198.8 | 109.9 | 130.1 | 30.1 | 78.1 | 120.2 | 34.7 | 93.9 | 115.3 | 230.9
XOM 16 | 224.4 | 1500 | 2200.1 | 109.9 | 130 | 30.1 | 78 | 120.6 | 35 | 94 | 115.2 | 231.2
XOM 16 | 224.5 | 1500 | 2198.2 | 109.9 | 130 | 30.2 | 78 | 120.1 | 35.5 | 94 | 115.2 | 231.2
XOM 16 | 224.6 | 1500 | 2198.9 | 109.9 | 129.8 | 30.3 | 77.9 | 120.2 | 34.8 | 93.8 | 115.3 | 230.6
XOM 16 | 224.7 | 1500 | 2200 | 109.9 | 130 | 30 | 77.9 | 120.6 | 35.4 | 94.1 | 115.2 | 232
XOM 16 | 224.8 | 1500 | 2200.9 | 110.1 | 129.9 | 29.8 | 78 | 120.3 | 34.6 | 94.1 | 115.3 | 231.7
XOM 16 | 224.9 | 1500 | 2200.1 | 110.1 | 130 | 29.6 | 77.9 | 120.3 | 35.8 | 94 | 115.3 | 231.2
XOM 16 | 225 | 1500 | 2199.8 | 110.3 | 130.2 | 30 | 78.1 | 120.4 | 34 | 93.9 | 115.3 | 230.7
XOM 16 | 225.1 | 1500 | 2199.8 | 110.2 | 130.1 | 30.3 | 78 | 120.3 | 35.5 | 93.8 | 115.4 | 230.4
XOM 16 | 225.2 | 1500 | 2200.7 | 110 | 130.1 | 30.4 | 78 | 120.3 | 35.5 | 94.2 | 115.4 | 231.1
XOM 16 | 225.3 | 1500 | 2200.8 | 110.1 | 129.9 | 30.1 | 78 | 120.3 | 35.5 | 94.2 | 115.3 | 232.1
XOM 16 | 225.4 | 1500 | 2199.5 | 109.6 | 129.9 | 29.8 | 78 | 120.3 | 34.8 | 93.8 | 115.3 | 230.7
XOM 16 | 225.5 | 1500 | 2200.4 | 109.7 | 130 | 29.5 | 78 | 120.4 | 35.3 | 94.1 | 115.3 | 231.7
XOM 16 | 225.6 | 1500 | 2200.1 | 111.2 | 130 | 29.6 | 78 | 120.2 | 35.3 | 94.1 | 115.2 | 232.4
XOM 16 | 225.7 | 1500 | 2200.9 | 110 | 130 | 30.5 | 78.1 | 120.4 | 34.4 | 94.1 | 115.3 | 231.7
XOM 16 | 225.8 | 1500 | 2201 | 109.9 | 130 | 30.5 | 77.9 | 120.3 | 34.9 | 94 | 115.4 | 231
XOM 16 | 225.9 | 1500 | 2199.9 | 110.1 | 130.1 | 29.1 | 78 | 120.3 | 35.2 | 94 | 115.4 | 232.1
XOM 16 | 226 | 1500 | 2199.4 | 110 | 130 | 30.2 | 78 | 120.3 | 34.6 | 93.9 | 115.3 | 231.3
XOM 16 | 226.1 | 1500 | 2200.1 | 110.1 | 129.9 | 30.5 | 78 | 120.3 | 35.9 | 93.8 | 115.3 | 230.6
XOM 16 | 226.2 | 1500 | 2200.9 | 110.1 | 129.9 | 29.3 | 78.1 | 120.3 | 34.5 | 94.1 | 115.4 | 232.6
XOM 16 | 226.3 | 1499 | 2200.2 | 109.6 | 129.9 | 30.3 | 78 | 120.5 | 35.2 | 94.2 | 115.3 | 231.9
XOM 16 | 226.4 | 1500 | 2199.8 | 110.1 | 130 | 30.7 | 77.9 | 120.5 | 34.6 | 94.1 | 115.3 | 231.6
XOM 16 | 226.5 | 1500 | 2199.5 | 109.9 | 130.1 | 29.7 | 77.9 | 120.4 | 35.1 | 94.1 | 115.3 | 232.1
XOM 16 | 226.6 | 1501 | 2201.8 | 109.8 | 130.1 | 30.2 | 78.1 | 120.4 | 35.3 | 94.1 | 115.4 | 231.6
XOM 16 | 226.7 | 1499 | 2199.2 | 110.2 | 129.9 | 29.9 | 78.1 | 120.3 | 34.7 | 94.1 | 115.2 | 231.7
XOM 16 | 226.8 | 1500 | 2200.5 | 109.9 | 129.9 | 29.4 | 78 | 120.1 | 35.9 | 94.2 | 115.3 | 232.1
XOM 16 | 226.9 | 1500 | 2199.4 | 110 | 129.9 | 30 | 78.1 | 120.3 | 34.5 | 93.8 | 115.4 | 230.6
XOM 16 | 227 | 1500 | 2198.8 | 109.7 | 130 | 30.3 | 78 | 120.1 | 35 | 94 | 115.3 | 230.8
XOM 16 | 227.1 | 1501 | 2200.6 | 109.6 | 129.9 | 30.1 | 78.1 | 120.3 | 35.1 | 93.9 | 115.3 | 230.8
XOM 16 | 227.2 | 1500 | 2197.7 | 109.9 | 129.9 | 30 | 77.9 | 120.1 | 34.9 | 93.8 | 115.3 | 230.4
XOM 16 | 227.3 | 1500 | 2199.2 | 109.8 | 130 | 29.6 | 77.9 | 120.3 | 35.2 | 94.1 | 115.3 | 232.3
XOM 16 | 227.4 | 1501 | 2199.9 | 110.2 | 130 | 29.5 | 78 | 120.2 | 34.9 | 94 | 115.3 | 231.6
XOM 16 | 227.5 | 1500 | 2200.1 | 110 | 129.9 | 30.2 | 78 | 120.5 | 35 | 94.1 | 115.2 | 232
XOM 16 | 227.6 | 1500 | 2200.9 | 110.7 | 130.2 | 29.8 | 78.2 | 120.3 | 34.5 | 94.2 | 115.3 | 232.4
XOM 16 | 227.7 | 1500 | 2199.7 | 110 | 129.9 | 30.1 | 78 | 120.3 | 35.9 | 94.2 | 115.4 | 232
XOM 16 | 227.8 | 1500 | 2200 | 110.1 | 130 | 30.3 | 78.1 | 120.5 | 35.6 | 94.1 | 115.2 | 232.2
XOM 16 | 227.9 | 1500 | 2200.5 | 109.7 | 129.6 | 30.3 | 77.9 | 120.4 | 35 | 94.1 | 115.2 | 232.2
XOM 16 | 228 | 1500 | 2200 | 110.2 | 129.9 | 30.2 | 78.1 | 120.5 | 34 | 94.2 | 115.3 | 232.3
XOM 16 | 228.1 | 1500 | 2199.3 | 110.3 | 130 | 30 | 78 | 120.3 | 35.6 | 94 | 115.3 | 231.5
XOM 16 | 228.2 | 1500 | 2200.9 | 110 | 130.1 | 29.6 | 78.1 | 120.4 | 34.2 | 93.9 | 115.2 | 231.9
XOM 16 | 228.3 | 1500 | 2199.7 | 110.2 | 130.1 | 29.6 | 77.9 | 120.3 | 35.3 | 93.9 | 115.2 | 231.6
XOM 16 | 228.4 | 1500 | 2199.8 | 109.6 | 130 | 29.9 | 78 | 120.4 | 34.7 | 93.9 | 115.3 | 231.3
XOM 16 | 228.5 | 1500 | 2200.1 | 110.1 | 130.1 | 30.4 | 77.9 | 120.5 | 35.1 | 94.1 | 115.3 | 231.6
XOM 16 | 228.6 | 1500 | 2200 | 110 | 129.9 | 30.2 | 78 | 120.3 | 34.8 | 93.8 | 115.4 | 230.6
XOM 16 | 228.7 | 1500 | 2200.2 | 108.7 | 130 | 29.9 | 77.9 | 120 | 34.7 | 94.2 | 115.3 | 231.3
XOM 16 | 228.8 | 1500 | 2200.3 | 108.9 | 130 | 29.7 | 78 | 120.6 | 35.6 | 94.1 | 115.3 | 231.6
XOM 16 | 228.9 | 1500 | 2200.9 | 109.9 | 130 | 29.8 | 78 | 120.5 | 34.9 | 94.1 | 115.4 | 231
XOM 16 | 229 | 1500 | 2199.3 | 110.3 | 129.9 | 29.9 | 78 | 120.1 | 35.8 | 94 | 115.3 | 230.5
XOM 16 | 229.1 | 1500 | 2199.2 | 109.8 | 130 | 29.9 | 77.9 | 120.1 | 34.1 | 93.9 | 115.3 | 230.7
XOM 16 | 229.2 | 1500 | 2200.7 | 110.1 | 129.8 | 30.3 | 78 | 120 | 35.4 | 94.1 | 115.3 | 230.9
XOM 16 | 229.3 | 1500 | 2200.2 | 110 | 130 | 30.3 | 78 | 120.4 | 35.6 | 94.1 | 115.2 | 231.3
XOM 16 | 229.4 | 1500 | 2201.4 | 109.9 | 130.2 | 29.6 | 78 | 120.2 | 35.3 | 94.1 | 115.3 | 231.7
XOM 16 | 229.5 | 1500 | 2199.8 | 110 | 130 | 29.9 | 78 | 120.1 | 34.9 | 94 | 115.3 | 231.3
XOM 16 | 229.6 | 1500 | 2200 | 110 | 130 | 30.8 | 78.1 | 120.4 | 34.5 | 93.8 | 115.3 | 230
XOM 16 | 229.7 | 1500 | 2198.2 | 110 | 130 | 29.5 | 77.9 | 120.4 | 35.3 | 93.8 | 115.3 | 230.7
XOM 16 | 229.8 | 1500 | 2200.3 | 109.6 | 130.1 | 30.3 | 78.1 | 120.6 | 34.7 | 93.9 | 115.3 | 230.5
XOM 16 | 229.9 | 1500 | 2199.9 | 110 | 129.9 | 30.3 | 78 | 120.2 | 35.5 | 94.1 | 115.3 | 231.2
XOM 16 | 230 | 1500 | 2198.7 | 110.1 | 130 | 29.7 | 78 | 120.5 | 34.3 | 93.8 | 115.3 | 231.1
XOM 16 | 230.1 | 1500 | 2200.1 | 110 | 130.1 | 29.3 | 78.1 | 120.3 | 35.5 | 93.8 | 115.3 | 231.7
XOM 16 | 230.2 | 1501 | 2200.5 | 109.6 | 130 | 30.5 | 78 | 120.4 | 34.7 | 93.8 | 115.3 | 230.9
XOM 16 | 230.3 | 1500 | 2199.1 | 109.9 | 130 | 30.5 | 78.1 | 120.4 | 34.8 | 93.9 | 115.3 | 231.1
XOM 16 | 230.4 | 1500 | 2199.9 | 110.1 | 130 | 29.5 | 78 | 120.1 | 34.8 | 93.9 | 115.3 | 231.8
XOM 16 | 230.5 | 1500 | 2200 | 110.3 | 130.1 | 30.6 | 78.1 | 120.8 | 35.2 | 94.1 | 115.4 | 231
XOM 16 | 230.6 | 1500 | 2199.7 | 110.1 | 130 | 29 | 78 | 120.4 | 34.9 | 93.8 | 115.3 | 232.4
XOM 16 | 230.7 | 1500 | 2200.1 | 110 | 130 | 30.8 | 77.9 | 120.7 | 35.2 | 94.1 | 115.3 | 231
XOM 16 | 230.8 | 1500 | 2201.6 | 109.9 | 130 | 30 | 77.9 | 120.7 | 34.8 | 94 | 115.3 | 231.5
XOM 16 | 230.9 | 1500 | 2199.4 | 110 | 130.1 | 30 | 78 | 120.5 | 35.1 | 93.9 | 115.3 | 231.8
XOM 16 | 231 | 1500 | 2200.2 | 110 | 129.9 | 30.1 | 77.9 | 120.6 | 34.8 | 94 | 115.3 | 231.8
XOM 16 | 231.1 | 1500 | 2199.4 | 110 | 130 | 30.1 | 78 | 120.5 | 34.9 | 94.1 | 115.2 | 232.5
XOM 16 | 231.2 | 1500 | 2198.9 | 110.3 | 129.9 | 29.9 | 78 | 120.4 | 35.4 | 93.8 | 115.4 | 231.3
XOM 16 | 231.3 | 1500 | 2198.6 | 110.2 | 130.1 | 29.6 | 77.9 | 120.4 | 34.8 | 94 | 115.3 | 231.7
XOM 16 | 231.4 | 1501 | 2200.3 | 110.2 | 130 | 29.6 | 77.9 | 120.4 | 34.9 | 94 | 115.2 | 232.3
XOM 16 | 231.5 | 1500 | 2199.6 | 109.9 | 130 | 30 | 78 | 120.8 | 35.1 | 93.8 | 115.3 | 231.1
XOM 16 | 231.6 | 1500 | 2200.4 | 110 | 129.8 | 30.1 | 77.8 | 120.5 | 34.5 | 94.1 | 115.3 | 231.9
XOM 16 | 231.7 | 1501 | 2201.2 | 109.9 | 130 | 30.2 | 78 | 120.6 | 35.4 | 93.9 | 115.4 | 231.4
XOM 16 | 231.8 | 1500 | 2198.5 | 110.1 | 130 | 29.4 | 77.9 | 120.3 | 34.7 | 93.9 | 115.3 | 231.7
XOM 16 | 231.9 | 1500 | 2201.5 | 109.6 | 130 | 30 | 78.1 | 120.6 | 35.4 | 94 | 115.4 | 231.9
XOM 16 | 232 | 1500 | 2198.7 | 110.2 | 129.9 | 29.9 | 78 | 120.5 | 34.4 | 93.8 | 115.3 | 231.1
XOM 16 | 232.1 | 1500 | 2199.2 | 109.8 | 130 | 30.4 | 77.9 | 120.7 | 35.1 | 94.1 | 115.3 | 231.6
XOM 16 | 232.2 | 1500 | 2199.3 | 110 | 130 | 30 | 77.9 | 120.6 | 35 | 93.9 | 115.3 | 230.6
XOM 16 | 232.3 | 1500 | 2198.6 | 109.9 | 130 | 30.3 | 78 | 120.8 | 35.1 | 93.8 | 115.3 | 230.9
XOM 16 | 232.4 | 1500 | 2200.8 | 110.1 | 130 | 30 | 78 | 120.6 | 35.3 | 94.2 | 115.3 | 232.3
XOM 16 | 232.5 | 1500 | 2200.9 | 110 | 130.1 | 29.7 | 78.1 | 120.4 | 34.4 | 94 | 115.3 | 231.3
XOM 16 | 232.6 | 1500 | 2200.4 | 110 | 130 | 29.4 | 78.2 | 120.9 | 35.4 | 93.8 | 115.4 | 231.4
XOM 16 | 232.7 | 1500 | 2199.3 | 109.9 | 130 | 29.9 | 78 | 120.6 | 34.9 | 93.9 | 115.3 | 231.3
XOM 16 | 232.8 | 1500 | 2200.6 | 110.1 | 130 | 30.7 | 78 | 120.6 | 35.2 | 94.2 | 115.3 | 231.6
XOM 16 | 232.9 | 1499 | 2198.9 | 110 | 130 | 30.2 | 78 | 120.8 | 35.2 | 94 | 115.3 | 232.2
XOM 16 | 233 | 1500 | 2200.2 | 111 | 130.1 | 29.8 | 78.1 | 120.5 | 35.3 | 94 | 115.3 | 231.7
XOM 16 | 233.1 | 1500 | 2201.4 | 110.3 | 130.1 | 30 | 78.1 | 120.7 | 34.8 | 94.1 | 115.3 | 232.1
XOM 16 | 233.2 | 1500 | 2200.1 | 110.1 | 130 | 29.9 | 78.1 | 120.7 | 34.8 | 94 | 115.2 | 231.9
XOM 16 | 233.3 | 1500 | 2200.1 | 109.9 | 130 | 30.1 | 78 | 120.7 | 35.7 | 94.2 | 115.3 | 231.6
XOM 16 | 233.4 | 1500 | 2199.6 | 110 | 129.9 | 30.2 | 78 | 120.4 | 34.8 | 93.8 | 115.3 | 230.8
XOM 16 | 233.5 | 1501 | 2200.1 | 109.9 | 130.1 | 30 | 78 | 120.4 | 35 | 93.9 | 115.3 | 231.3
XOM 16 | 233.6 | 1500 | 2200.2 | 109.8 | 129.9 | 30.2 | 78 | 120.5 | 35 | 94.2 | 115.3 | 232
XOM 16 | 233.7 | 1500 | 2200.6 | 110.1 | 129.9 | 30 | 78.1 | 120.7 | 34.9 | 94.2 | 115.3 | 232.1
XOM 16 | 233.8 | 1500 | 2200.1 | 109.8 | 130.1 | 29.9 | 78 | 120.5 | 34.6 | 94 | 115.4 | 230.9
XOM 16 | 233.9 | 1500 | 2201.7 | 110.1 | 130 | 29.1 | 78 | 120.3 | 35.6 | 94.2 | 115.3 | 232.7
XOM 16 | 234 | 1500 | 2200.8 | 110.1 | 130 | 30.6 | 78.1 | 120.6 | 35.3 | 94.2 | 115.3 | 231.7
XOM 16 | 234.1 | 1500 | 2200.4 | 110.1 | 130.1 | 30.5 | 78.1 | 121 | 34.4 | 94.1 | 115.3 | 232
XOM 16 | 234.2 | 1500 | 2200.1 | 110 | 130 | 29.5 | 78 | 120.5 | 34.7 | 94.1 | 115.2 | 233.2
XOM 16 | 234.3 | 1500 | 2199.3 | 109.7 | 130.1 | 29.4 | 77.8 | 120.7 | 35.1 | 93.9 | 115.3 | 230.4
XOM 16 | 234.4 | 1500 | 2198.8 | 109.8 | 130 | 30.2 | 78 | 120.5 | 34.8 | 93.9 | 115.3 | 231.4
XOM 16 | 234.5 | 1500 | 2199.4 | 109.8 | 130.1 | 30.7 | 78 | 120.7 | 35.4 | 94 | 115.2 | 232.1
XOM 16 | 234.6 | 1501 | 2201.2 | 110.3 | 130 | 30 | 78 | 120.7 | 34.6 | 94.1 | 115.4 | 232.8
XOM 16 | 234.7 | 1500 | 2200.7 | 110.1 | 129.9 | 29.4 | 78 | 120.7 | 35.9 | 94.1 | 115.3 | 233.3
XOM 16 | 234.8 | 1500 | 2201 | 109.8 | 130 | 29.6 | 78 | 120.9 | 35 | 94.1 | 115.3 | 233.6
XOM 16 | 234.9 | 1500 | 2199.5 | 109.9 | 130 | 30.2 | 78 | 120.8 | 34.5 | 93.8 | 115.3 | 231.8
XOM 16 | 235 | 1500 | 2200.7 | 110 | 129.9 | 30 | 77.9 | 120.9 | 35.1 | 93.8 | 115.3 | 231.6
XOM 16 | 235.1 | 1500 | 2200.8 | 109.8 | 130 | 30.2 | 78 | 120.8 | 35 | 94.1 | 115.3 | 232.3
XOM 16 | 235.2 | 1500 | 2198.7 | 110.2 | 130.1 | 30.3 | 78.1 | 120.8 | 34 | 93.8 | 115.3 | 231.9
XOM 16 | 235.3 | 1499 | 2199.5 | 110.2 | 130.1 | 30 | 78 | 120.7 | 35.8 | 94.2 | 115.2 | 233
XOM 16 | 235.4 | 1499 | 2199 | 110 | 130.1 | 29.7 | 77.8 | 120.7 | 35 | 93.9 | 115.3 | 232.7
XOM 16 | 235.5 | 1500 | 2200 | 110.4 | 130.1 | 29.9 | 78 | 120.7 | 34.7 | 93.9 | 115.3 | 232.8
XOM 16 | 235.6 | 1500 | 2199.7 | 109.8 | 130 | 29.9 | 78.2 | 120.5 | 34.9 | 93.8 | 115.4 | 231.7
XOM 16 | 235.7 | 1500 | 2200 | 109.9 | 130.1 | 30.3 | 77.8 | 120.8 | 35.1 | 93.9 | 115.3 | 231.1
XOM 16 | 235.8 | 1500 | 2200.4 | 109.9 | 129.9 | 29.9 | 77.9 | 120.8 | 35 | 94.2 | 115.2 | 232.9
XOM 16 | 235.9 | 1500 | 2199.6 | 109.8 | 130 | 30.1 | 77.9 | 120.9 | 35.3 | 94 | 115.3 | 233
XOM 16 | 236 | 1500 | 2199.2 | 110.1 | 129.9 | 29.9 | 78.2 | 120.3 | 35.2 | 93.9 | 115.3 | 232
XOM 16 | 236.1 | 1500 | 2200.4 | 110 | 130.1 | 29.8 | 78.1 | 120.2 | 35 | 94 | 115.3 | 232.4
XOM 16 | 236.2 | 1500 | 2200.2 | 110.1 | 129.9 | 30.2 | 78.1 | 120.4 | 35.1 | 94 | 115.4 | 231.9
XOM 16 | 236.3 | 1500 | 2198.8 | 110.1 | 129.6 | 30 | 78.2 | 120.3 | 35.2 | 94 | 115.3 | 232.1
XOM 16 | 236.4 | 1500 | 2199.7 | 110.3 | 130 | 29.8 | 77.8 | 120.3 | 35.1 | 94.1 | 115.3 | 232.2
XOM 16 | 236.5 | 1500 | 2200.5 | 109.9 | 129.9 | 30.1 | 77.8 | 120.3 | 35 | 94.1 | 115.2 | 232.5
XOM 16 | 236.6 | 1500 | 2199.3 | 110.1 | 130 | 29.9 | 78 | 120.3 | 35.1 | 93.9 | 115.2 | 232.3
XOM 16 | 236.7 | 1500 | 2200.3 | 109.9 | 130 | 29.3 | 77.7 | 120.3 | 35.1 | 93.9 | 115.3 | 232.1
XOM 16 | 236.8 | 1500 | 2200.1 | 110.3 | 130 | 29.9 | 77.9 | 120.3 | 35.3 | 94.1 | 115.2 | 233
XOM 16 | 236.9 | 1501 | 2200.9 | 109.9 | 130 | 30.4 | 77.8 | 120.5 | 35.2 | 94 | 115.3 | 232.3
XOM 16 | 237 | 1500 | 2201 | 110.1 | 130 | 30.5 | 78.1 | 120.3 | 35.2 | 93.8 | 115.3 | 231.4
XOM 16 | 237.1 | 1500 | 2199.3 | 110 | 130 | 29.5 | 78 | 120.1 | 35 | 93.8 | 115.3 | 232.2
XOM 16 | 237.2 | 1499 | 2198.4 | 110.1 | 130 | 29.7 | 77.9 | 120.3 | 35.1 | 93.8 | 115.3 | 231.7
XOM 16 | 237.3 | 1500 | 2199.3 | 110.2 | 130 | 30.1 | 78.1 | 120.3 | 34.9 | 93.9 | 115.3 | 231.4
XOM 16 | 237.4 | 1500 | 2199.5 | 110 | 130.1 | 29.8 | 78.1 | 120.1 | 34.9 | 93.9 | 115.3 | 231.4
XOM 16 | 237.5 | 1500 | 2199.4 | 110.2 | 130 | 30.1 | 78.1 | 120.1 | 34.8 | 93.8 | 115.3 | 231.5
XOM 16 | 237.6 | 1500 | 2199.3 | 110.2 | 129.9 | 29.8 | 78.1 | 120.2 | 34.8 | 94.1 | 115.3 | 232.4
XOM 16 | 237.7 | 1500 | 2199.5 | 110.1 | 130 | 29.6 | 78 | 120.3 | 34.9 | 94 | 115.3 | 232.1
XOM 16 | 237.8 | 1500 | 2200.9 | 110.3 | 130 | 29.9 | 78.2 | 120.2 | 36.6 | 93.8 | 115.3 | 231.4
XOM 16 | 237.9 | 1500 | 2200.3 | 109.7 | 129.9 | 30.3 | 78 | 120.3 | 35.2 | 93.9 | 115.3 | 231.2
XOM 16 | 238 | 1500 | 2200.6 | 110.2 | 130.2 | 30.4 | 78.3 | 120.4 | 35.1 | 94.1 | 115.3 | 232.2
XOM 16 | 238.1 | 1500 | 2200.2 | 109.9 | 130 | 30.2 | 78 | 120.2 | 35 | 94.2 | 115.3 | 232.5
XOM 16 | 238.2 | 1500 | 2200.7 | 109.8 | 130 | 30.2 | 77.9 | 120.3 | 35.1 | 94.1 | 115.4 | 232
XOM 16 | 238.3 | 1500 | 2199.8 | 109.8 | 130.2 | 29.5 | 78.1 | 120.1 | 35.1 | 94.2 | 115.3 | 233.2
XOM 16 | 238.4 | 1500 | 2199.2 | 109.6 | 130 | 29.7 | 78 | 120.3 | 35.3 | 93.8 | 115.3 | 231.5
XOM 16 | 238.5 | 1500 | 2199.8 | 109.8 | 130 | 30.5 | 78.1 | 120.3 | 35.2 | 93.9 | 115.3 | 231.2
XOM 16 | 238.6 | 1500 | 2200 | 109.9 | 130 | 29.9 | 77.8 | 120.4 | 35.2 | 94.1 | 115.3 | 232.1
XOM 16 | 238.7 | 1500 | 2201.4 | 109.6 | 129.9 | 30.1 | 78.4 | 120.3 | 35.4 | 94.1 | 115.3 | 232.4
XOM 16 | 238.8 | 1500 | 2201 | 110.2 | 129.9 | 30.2 | 78.2 | 120.3 | 35.5 | 94.1 | 115.4 | 232.3
XOM 16 | 238.9 | 1500 | 2199.6 | 110.4 | 130.1 | 29.7 | 78.1 | 120.3 | 35.6 | 94.1 | 115.3 | 233.2
XOM 16 | 239 | 1500 | 2200.1 | 110.2 | 130 | 29.7 | 78 | 120.2 | 35.7 | 93.8 | 115.3 | 231.9
XOM 16 | 239.1 | 1499 | 2199 | 110.4 | 130.1 | 29.8 | 77.9 | 120.3 | 35.9 | 94.1 | 115.3 | 232.6
XOM 16 | 239.2 | 1500 | 2200.3 | 109.3 | 129.9 | 29.7 | 78 | 120.2 | 35.4 | 94 | 115.3 | 231.8
XOM 16 | 239.3 | 1500 | 2199.6 | 110 | 130 | 31.1 | 78.2 | 120.4 | 35.5 | 93.8 | 115.3 | 230.9
XOM 16 | 239.4 | 1500 | 2200.3 | 109.9 | 129.9 | 29.6 | 78.1 | 120.3 | 35.6 | 94.1 | 115.3 | 232.4
XOM 16 | 239.5 | 1500 | 2201 | 110.2 | 130 | 29.7 | 78.2 | 120.5 | 35.2 | 93.9 | 115.3 | 232.9
XOM 16 | 239.6 | 1500 | 2199.7 | 109.9 | 129.9 | 29.9 | 77.9 | 120.7 | 35.3 | 94.1 | 115.2 | 233.4
XOM 16 | 239.7 | 1500 | 2200.7 | 109.8 | 130 | 30.3 | 78 | 120.4 | 35.3 | 94.1 | 115.3 | 233.2
XOM 16 | 239.8 | 1501 | 2200.4 | 110.1 | 130 | 30.3 | 78 | 120.3 | 35.4 | 94.1 | 115.3 | 232.7
XOM 16 | 239.9 | 1499 | 2199.6 | 110.1 | 130 | 30 | 77.9 | 120.7 | 35.3 | 94 | 115.3 | 232.8
XOM 16 | 240 | 1500 | 2200.7 | 109.6 | 129.9 | 30.1 | 77.9 | 120.7 | 35.3 | 94.1 | 115.3 | 232.8
XOM 16 | 240.1 | 1501 | 2201 | 109.8 | 129.8 | 29.9 | 77.8 | 120.5 | 35.4 | 94.1 | 115.3 | 232.7
XOM 16 | 240.2 | 1500 | 2200.2 | 110.1 | 130.2 | 30 | 78.4 | 120.5 | 35.6 | 93.9 | 115.3 | 232.2
XOM 16 | 240.3 | 1500 | 2199.6 | 109.8 | 130.2 | 30.1 | 77.9 | 120.4 | 35.7 | 94.1 | 115.2 | 232.8
XOM 16 | 240.4 | 1500 | 2199.8 | 110.6 | 130.1 | 30 | 77.8 | 120.4 | 35.1 | 94.1 | 115.3 | 231.9
XOM 16 | 240.5 | 1499 | 2198.8 | 110.1 | 130 | 30.1 | 77.8 | 120.4 | 35.5 | 94.1 | 115.3 | 232.1
XOM 16 | 240.6 | 1500 | 2199.9 | 110 | 130 | 30 | 78 | 120.5 | 35.6 | 93.9 | 115.3 | 231.9
XOM 16 | 240.7 | 1500 | 2200 | 110.2 | 130 | 29.7 | 77.9 | 120.2 | 35.7 | 94.2 | 115.4 | 232.7
XOM 16 | 240.8 | 1500 | 2199.3 | 110.3 | 129.9 | 29.8 | 78 | 120.4 | 35.5 | 93.8 | 115.3 | 232.2
XOM 16 | 240.9 | 1500 | 2200.2 | 110.1 | 129.9 | 29.6 | 78 | 120.4 | 35.5 | 93.9 | 115.3 | 232.2
XOM 16 | 241 | 1500 | 2199.8 | 110.3 | 129.9 | 30.3 | 78.1 | 120.3 | 35.5 | 94 | 115.2 | 232.2
XOM 16 | 241.1 | 1500 | 2201.2 | 108.9 | 129.8 | 30.6 | 78.2 | 120.6 | 35.2 | 94.1 | 115.3 | 232.6
XOM 16 | 241.2 | 1500 | 2200.9 | 109.9 | 130 | 29.8 | 77.6 | 120.6 | 35.5 | 93.9 | 115.3 | 232.1
XOM 16 | 241.3 | 1500 | 2199.6 | 110 | 130.1 | 30.1 | 77.9 | 120.2 | 35 | 93.9 | 115.3 | 232.4
XOM 16 | 241.4 | 1500 | 2198.8 | 110.3 | 130.1 | 29.9 | 78.1 | 120.4 | 35.2 | 93.9 | 115.3 | 232.2
XOM 16 | 241.5 | 1500 | 2200.4 | 109.6 | 129.9 | 30 | 78 | 120.3 | 35.3 | 94.2 | 115.3 | 233
XOM 16 | 241.6 | 1500 | 2200.8 | 110.1 | 130.1 | 30.3 | 78 | 120.2 | 35.6 | 94.2 | 115.3 | 233
XOM 16 | 241.7 | 1500 | 2198.8 | 110.1 | 129.9 | 29.5 | 77.9 | 120.4 | 35.2 | 93.9 | 115.3 | 232.6
XOM 16 | 241.8 | 1500 | 2198.5 | 109.7 | 130 | 29.8 | 78.2 | 120.2 | 35.2 | 93.8 | 115.3 | 232
XOM 16 | 241.9 | 1500 | 2198.6 | 110.2 | 130 | 30.1 | 77.8 | 120.5 | 35.2 | 93.9 | 115.3 | 232.3
XOM 16 | 242 | 1500 | 2201.1 | 110 | 130 | 30.3 | 78 | 120.4 | 34.9 | 94.1 | 115.3 | 232.5
XOM 16 | 242.1 | 1500 | 2200.1 | 110.1 | 130 | 30 | 77.9 | 120.4 | 35.2 | 93.8 | 115.3 | 231.7
XOM 16 | 242.2 | 1500 | 2199.4 | 110.1 | 130 | 29.6 | 78.2 | 119.8 | 35.4 | 94.1 | 115.3 | 233.1
XOM 16 | 242.3 | 1500 | 2199.7 | 110.1 | 130 | 31.7 | 77.9 | 120.4 | 35.6 | 94.1 | 115.4 | 231.2
XOM 16 | 242.4 | 1500 | 2199.5 | 109.7 | 130 | 29.5 | 77.8 | 120.3 | 35.5 | 93.9 | 115.3 | 232
XOM 16 | 242.5 | 1500 | 2199.5 | 109.8 | 130 | 29.4 | 77.9 | 120.2 | 35.1 | 93.9 | 115.3 | 232.5
XOM 16 | 242.6 | 1500 | 2199.5 | 110.3 | 130.1 | 30.1 | 78 | 120.3 | 35.5 | 93.8 | 115.3 | 231.3
XOM 16 | 242.7 | 1500 | 2200.4 | 110.1 | 130 | 30.7 | 78 | 120.4 | 35 | 94 | 115.3 | 232.2
XOM 16 | 242.8 | 1500 | 2200 | 110.1 | 130.1 | 30.2 | 78.1 | 120.4 | 34.7 | 94.1 | 115.2 | 232.8
XOM 16 | 242.9 | 1500 | 2201 | 110.1 | 130.2 | 29.7 | 78.3 | 120.5 | 34.7 | 94.1 | 115.2 | 233.2
XOM 16 | 243 | 1500 | 2200.6 | 110.1 | 129.9 | 29.7 | 78.3 | 120.5 | 35.5 | 94 | 115.3 | 232.5
XOM 16 | 243.1 | 1500 | 2200.1 | 110.1 | 129.7 | 29.9 | 77.9 | 120.5 | 35 | 94.1 | 115.3 | 233.3
XOM 16 | 243.2 | 1500 | 2200.5 | 109.9 | 129.8 | 30 | 78 | 120.4 | 34.4 | 94.1 | 115.3 | 233.7
XOM 16 | 243.3 | 1500 | 2200.6 | 110.2 | 130 | 30.2 | 78.1 | 120.5 | 35.1 | 94.2 | 115.3 | 233.5
XOM 16 | 243.4 | 1500 | 2199.6 | 110.1 | 130 | 30.5 | 78.2 | 120.6 | 35.4 | 94.1 | 115.3 | 232.5
XOM 16 | 243.5 | 1499 | 2199.5 | 109.8 | 129.9 | 29.7 | 78.1 | 120.2 | 34.8 | 94.1 | 115.2 | 233.3
XOM 16 | 243.6 | 1500 | 2200.2 | 109.7 | 130 | 29.5 | 78.1 | 120.2 | 35.1 | 94.2 | 115.3 | 233.4
XOM 16 | 243.7 | 1500 | 2199.1 | 109.9 | 129.8 | 30.1 | 78 | 120.4 | 35 | 93.8 | 115.3 | 231.9
XOM 16 | 243.8 | 1500 | 2199.9 | 110.2 | 130 | 30.6 | 78 | 120.3 | 34.9 | 94.1 | 115.2 | 232.3
XOM 16 | 243.9 | 1500 | 2201.8 | 110.2 | 130 | 30.3 | 77.8 | 120.1 | 35.4 | 94.1 | 115.4 | 232
XOM 16 | 244 | 1500 | 2200.4 | 109.5 | 129.9 | 29.7 | 78.1 | 120 | 34.6 | 94.1 | 115.3 | 232.5
XOM 16 | 244.1 | 1500 | 2200.5 | 110.2 | 130.3 | 29.4 | 78.3 | 120 | 35.2 | 94 | 115.3 | 233
XOM 16 | 244.2 | 1500 | 2200.3 | 109.7 | 130 | 30.3 | 78.4 | 120.2 | 35.1 | 93.9 | 115.3 | 231.8
XOM 16 | 244.3 | 1500 | 2201.3 | 110 | 130 | 30.7 | 77.9 | 120.4 | 35 | 94.1 | 115.3 | 232.2
XOM 16 | 244.4 | 1500 | 2200.5 | 110.2 | 130.2 | 29.5 | 78 | 120.4 | 34.8 | 94.2 | 115.3 | 233
XOM 16 | 244.5 | 1500 | 2199.1 | 110 | 130 | 29.8 | 78.1 | 120.3 | 35.1 | 93.9 | 115.3 | 231.8
XOM 16 | 244.6 | 1500 | 2199.7 | 110.1 | 130 | 29.9 | 77.9 | 120.2 | 34.3 | 93.9 | 115.4 | 231.6
XOM 16 | 244.7 | 1500 | 2199.8 | 109.8 | 130.3 | 29.7 | 78.2 | 120.3 | 35.8 | 94 | 115.2 | 232.4
XOM 16 | 244.8 | 1500 | 2200.3 | 109.9 | 129.9 | 30.4 | 77.9 | 120.3 | 34.7 | 94.1 | 115.3 | 232.3
XOM 16 | 244.9 | 1500 | 2200.5 | 110 | 130 | 30.2 | 78 | 120.4 | 36.1 | 94.1 | 115.3 | 232.8
XOM 16 | 245 | 1500 | 2200.1 | 110.2 | 129.9 | 30.2 | 77.9 | 120.4 | 34.6 | 94 | 115.3 | 232.4
XOM 16 | 245.1 | 1500 | 2198.6 | 110.4 | 129.9 | 29.4 | 78 | 120.4 | 34.9 | 93.9 | 115.3 | 233.2
XOM 16 | 245.2 | 1500 | 2198.8 | 110.1 | 130.1 | 29.6 | 78.2 | 120.4 | 35.5 | 93.8 | 115.3 | 232.1
XOM 16 | 245.3 | 1500 | 2200.3 | 110.3 | 130 | 30 | 78 | 120.4 | 34.5 | 93.9 | 115.3 | 231.6
XOM 16 | 245.4 | 1500 | 2200.3 | 110.1 | 130.1 | 30.5 | 78.1 | 120.5 | 35.6 | 94.1 | 115.3 | 232.1
XOM 16 | 245.5 | 1501 | 2200.5 | 110.1 | 130.1 | 30.3 | 78.2 | 120.3 | 34.9 | 94 | 115.4 | 231.7
XOM 16 | 245.6 | 1500 | 2200.3 | 110 | 129.9 | 30.2 | 77.9 | 120.5 | 35 | 94.1 | 115.3 | 231.6
XOM 16 | 245.7 | 1500 | 2200.5 | 110.4 | 130.1 | 29.8 | 78.1 | 120.4 | 35.7 | 94.1 | 115.3 | 232.7
XOM 16 | 245.8 | 1500 | 2199.6 | 110 | 130 | 29.9 | 77.9 | 120.2 | 34.3 | 94 | 115.3 | 231.2
XOM 16 | 245.9 | 1500 | 2200.9 | 110.2 | 129.8 | 29.3 | 78 | 120.2 | 35.5 | 94.1 | 115.3 | 232.6
XOM 16 | 246 | 1500 | 2199.4 | 109.9 | 130 | 30.1 | 78 | 120.3 | 34.7 | 94.1 | 115.3 | 231.3
XOM 16 | 246.1 | 1500 | 2201.5 | 110.2 | 130.1 | 30.1 | 78 | 120.2 | 35.1 | 93.9 | 115.4 | 231.1
XOM 16 | 246.2 | 1500 | 2199.2 | 109.6 | 130 | 30 | 77.9 | 120.5 | 34.7 | 94.1 | 115.3 | 231.7
XOM 16 | 246.3 | 1500 | 2200 | 109.7 | 130 | 30.2 | 78.2 | 120.2 | 36 | 94 | 115.3 | 231.6
XOM 16 | 246.4 | 1500 | 2199.3 | 109.9 | 129.9 | 29.9 | 78 | 120.4 | 34.6 | 93.9 | 115.3 | 231
XOM 16 | 246.5 | 1500 | 2200.9 | 109.8 | 129.9 | 30.1 | 77.9 | 120.2 | 35.2 | 94.1 | 115.4 | 231.3
XOM 16 | 246.6 | 1500 | 2200.5 | 109.8 | 130 | 29.9 | 77.9 | 120.5 | 34.9 | 94 | 115.3 | 231.3
XOM 16 | 246.7 | 1500 | 2200.1 | 110 | 130 | 30.2 | 77.8 | 120.3 | 35.3 | 94 | 115.3 | 231.4
XOM 16 | 246.8 | 1500 | 2199.6 | 110 | 130.1 | 29.7 | 78 | 120.4 | 35.8 | 94 | 115.3 | 232.1
XOM 16 | 246.9 | 1500 | 2199.5 | 110.2 | 130 | 29.7 | 77.9 | 120.3 | 34.5 | 94 | 115.3 | 232.1
XOM 16 | 247 | 1499 | 2199 | 109.7 | 130.1 | 29.6 | 78.1 | 120.2 | 35 | 94 | 115.3 | 231.9
XOM 16 | 247.1 | 1500 | 2200 | 110 | 130 | 30.3 | 78.2 | 120.5 | 35 | 94.1 | 115.4 | 231.8
XOM 16 | 247.2 | 1500 | 2200.3 | 110 | 129.9 | 30.1 | 77.9 | 120.4 | 34.8 | 94.1 | 115.3 | 231.8
XOM 16 | 247.3 | 1499 | 2200.1 | 110 | 130 | 30.2 | 78 | 120.5 | 35.7 | 93.9 | 115.3 | 230.9
XOM 16 | 247.4 | 1500 | 2199.8 | 110.2 | 130.1 | 30.2 | 78 | 120.3 | 35.1 | 94 | 115.3 | 231.4
XOM 16 | 247.5 | 1500 | 2198.6 | 110.2 | 130 | 29.7 | 77.9 | 120.2 | 34.2 | 93.9 | 115.3 | 231.3
XOM 16 | 247.6 | 1500 | 2199.5 | 109.9 | 130 | 29.7 | 78 | 120.1 | 36.1 | 94 | 115.2 | 231.7
XOM 16 | 247.7 | 1500 | 2199.4 | 110.2 | 130 | 29.6 | 77.8 | 120 | 34.3 | 94 | 115.2 | 231.8
XOM 16 | 247.8 | 1499 | 2198.8 | 109.6 | 129.9 | 30.3 | 77.7 | 120.8 | 35.1 | 94 | 115.2 | 231.4
XOM 16 | 247.9 | 1500 | 2201 | 110 | 130 | 31 | 78.2 | 120.3 | 35.2 | 94.1 | 115.3 | 231.2
XOM 16 | 248 | 1500 | 2201.3 | 109.9 | 129.9 | 29.7 | 77.9 | 120.5 | 34.6 | 94.1 | 115.3 | 232.6
XOM 16 | 248.1 | 1500 | 2200.5 | 110.1 | 129.8 | 29.3 | 77.8 | 120.3 | 35.9 | 94.1 | 115.4 | 232.2
XOM 16 | 248.2 | 1500 | 2199.9 | 109.9 | 130 | 31 | 78 | 120.6 | 34.6 | 94 | 115.3 | 231.4
XOM 16 | 248.3 | 1500 | 2200.8 | 110.1 | 129.9 | 30 | 77.9 | 120.1 | 35.5 | 94 | 115.4 | 231.8
XOM 16 | 248.4 | 1500 | 2199.6 | 109.7 | 129.9 | 29.3 | 78 | 120.2 | 34.3 | 94 | 115.4 | 231.5
XOM 16 | 248.5 | 1500 | 2200.1 | 110.4 | 130.1 | 29.7 | 78.1 | 120.3 | 35.4 | 94.1 | 115.3 | 232.6
XOM 16 | 248.6 | 1500 | 2198.9 | 110.2 | 130.1 | 30.1 | 78.1 | 120.3 | 34.6 | 94 | 115.3 | 231.6
XOM 16 | 248.7 | 1500 | 2199.8 | 110.2 | 130 | 30.4 | 77.8 | 120.4 | 35.5 | 94.1 | 115.2 | 231.7
XOM 16 | 248.8 | 1500 | 2200.8 | 110 | 129.9 | 30.6 | 78.1 | 120.3 | 34.9 | 94 | 115.3 | 231.6
XOM 16 | 248.9 | 1500 | 2198.9 | 109.9 | 130.1 | 29.6 | 78.1 | 120.1 | 34.4 | 94 | 115.3 | 231.8
XOM 16 | 249 | 1500 | 2200.4 | 110.1 | 130.1 | 29.4 | 77.9 | 120.1 | 35.4 | 94 | 115.4 | 232.1
XOM 16 | 249.1 | 1500 | 2200 | 109.9 | 129.9 | 30.1 | 78 | 120.4 | 34.3 | 93.9 | 115.3 | 231.8
XOM 16 | 249.2 | 1500 | 2200.3 | 109.8 | 129.9 | 30.5 | 78.2 | 120.6 | 35.7 | 94.1 | 115.4 | 231.8
XOM 16 | 249.3 | 1500 | 2201.4 | 109.9 | 130 | 30.2 | 77.9 | 120.2 | 34.3 | 94 | 115.3 | 231.7
XOM 16 | 249.4 | 1500 | 2199.8 | 110.2 | 130.1 | 29.7 | 78 | 120.5 | 35.1 | 94.1 | 115.3 | 232.3
XOM 16 | 249.5 | 1500 | 2199.2 | 110.4 | 130 | 29.4 | 78 | 120.1 | 35 | 94 | 115.4 | 232.1
XOM 16 | 249.6 | 1500 | 2199.2 | 110 | 129.9 | 30.1 | 77.9 | 120.1 | 34.9 | 93.9 | 115.2 | 231.9
XOM 16 | 249.7 | 1500 | 2200.2 | 110.2 | 129.9 | 30.4 | 78 | 120.4 | 34.8 | 94 | 115.3 | 232
XOM 16 | 249.8 | 1500 | 2200.1 | 109.8 | 129.9 | 30.1 | 77.9 | 120.1 | 35 | 94 | 115.3 | 232.3
XOM 16 | 249.9 | 1500 | 2199.3 | 109.9 | 129.8 | 29.6 | 78 | 120.3 | 34.7 | 94 | 115.3 | 232.9
XOM 16 | 250 | 1500 | 2199.3 | 110.3 | 130.1 | 29.5 | 78 | 120 | 34.9 | 94 | 115.3 | 232.4
XOM 16 | 250.1 | 1500 | 2199.6 | 110 | 130 | 30.2 | 77.9 | 120.3 | 34.9 | 93.9 | 115.3 | 231.7
XOM 16 | 250.2 | 1500 | 2199.5 | 110 | 129.9 | 30.4 | 78.1 | 120.4 | 33.8 | 94 | 115.3 | 232.2
XOM 16 | 250.3 | 1500 | 2199.3 | 110.1 | 129.9 | 30.3 | 78 | 120.5 | 35.3 | 94 | 115.3 | 232.1
XOM 16 | 250.4 | 1500 | 2200.2 | 110.1 | 129.7 | 29.9 | 78.2 | 120.3 | 35.1 | 94 | 115.3 | 232.6
XOM 16 | 250.5 | 1500 | 2199.5 | 109.8 | 130 | 29.4 | 77.9 | 120.2 | 34.4 | 94 | 115.3 | 233.1
XOM 16 | 250.6 | 1500 | 2199.7 | 110.3 | 129.8 | 29.8 | 78 | 120.5 | 35.5 | 94 | 115.2 | 233.6
XOM 16 | 250.7 | 1500 | 2201 | 109.9 | 130.1 | 30.3 | 78.1 | 120.5 | 35 | 94 | 115.4 | 233.2
XOM 16 | 250.8 | 1500 | 2199.7 | 110 | 130 | 30.5 | 77.9 | 120.4 | 34.7 | 94 | 115.3 | 233
XOM 16 | 250.9 | 1500 | 2199.4 | 110.1 | 129.9 | 29.8 | 78 | 120.3 | 34.8 | 94 | 115.2 | 233.1
XOM 16 | 251 | 1500 | 2199.7 | 110.3 | 130.2 | 29.3 | 78 | 120.2 | 35.2 | 93.9 | 115.3 | 233.1
XOM 16 | 251.1 | 1500 | 2199.5 | 110.1 | 130 | 30.1 | 77.9 | 120.3 | 35.4 | 94.1 | 115.3 | 233.2
XOM 16 | 251.2 | 1500 | 2199.7 | 109.8 | 130 | 29.9 | 78.1 | 120.3 | 34.6 | 93.9 | 115.3 | 232.5
XOM 16 | 251.3 | 1500 | 2200.8 | 110.1 | 129.8 | 29.9 | 77.9 | 120.2 | 35.3 | 94 | 115.4 | 233.1
XOM 16 | 251.4 | 1500 | 2199.7 | 109.9 | 130 | 30.2 | 78.1 | 120.7 | 35.4 | 93.9 | 115.3 | 232.5
XOM 16 | 251.5 | 1500 | 2198.9 | 108 | 130 | 30.2 | 78 | 120.3 | 34.4 | 94 | 115.3 | 232.4
XOM 16 | 251.6 | 1500 | 2200.1 | 109.8 | 130.1 | 30.1 | 78 | 120.3 | 34.6 | 94.1 | 115.3 | 232.4
XOM 16 | 251.7 | 1500 | 2200.8 | 109.7 | 129.9 | 29.9 | 77.9 | 120.4 | 35.2 | 94 | 115.3 | 232.5
XOM 16 | 251.8 | 1500 | 2200.1 | 110.3 | 130 | 30 | 78 | 120.3 | 35.7 | 94 | 115.3 | 232.8
XOM 16 | 251.9 | 1500 | 2199.8 | 109.9 | 130 | 29.8 | 78 | 120.3 | 34.3 | 94.1 | 115.4 | 232.4
XOM 16 | 252 | 1500 | 2200.2 | 110.2 | 129.9 | 29.7 | 77.9 | 120.8 | 35.1 | 94 | 115.3 | 233.1
XOM 16 | 252.1 | 1500 | 2199.6 | 110.3 | 130 | 30.8 | 78.1 | 120.5 | 35.5 | 94.1 | 115.3 | 232.5
XOM 16 | 252.2 | 1500 | 2200.1 | 109.9 | 130 | 29.5 | 78 | 120.2 | 34.2 | 94.1 | 115.3 | 233.3
XOM 16 | 252.3 | 1500 | 2199.6 | 110.2 | 130 | 29.5 | 78 | 120.2 | 35.2 | 93.9 | 115.3 | 233.3
XOM 16 | 252.4 | 1500 | 2199 | 110.1 | 129.9 | 30.2 | 78 | 120.5 | 35.6 | 94 | 115.3 | 232.2
XOM 16 | 252.5 | 1500 | 2200.4 | 111.3 | 130.1 | 30.6 | 78.1 | 120.5 | 34.4 | 94 | 115.3 | 231.8
XOM 16 | 252.6 | 1500 | 2200.1 | 111.4 | 129.9 | 30.3 | 78 | 120.6 | 35.4 | 93.9 | 115.3 | 232
XOM 16 | 252.7 | 1499 | 2199.4 | 110.7 | 130 | 29.7 | 78 | 120.3 | 34.9 | 94 | 115.3 | 233
XOM 16 | 252.8 | 1500 | 2200.5 | 109.9 | 129.9 | 29.5 | 78 | 120.3 | 34.8 | 94 | 115.4 | 232.4
XOM 16 | 252.9 | 1500 | 2199.9 | 109.9 | 129.9 | 30.2 | 78 | 120.4 | 35.2 | 94 | 115.3 | 232.2
XOM 16 | 253 | 1500 | 2199.9 | 110.1 | 130.1 | 30.4 | 77.9 | 120.5 | 34.3 | 94 | 115.3 | 232.4
XOM 16 | 253.1 | 1500 | 2200.6 | 110.1 | 129.6 | 29.7 | 78.1 | 120.3 | 34.8 | 94.1 | 115.2 | 233.3
XOM 16 | 253.2 | 1500 | 2199.8 | 110 | 130 | 29.4 | 78 | 120.3 | 35.4 | 94.1 | 115.3 | 233.8
XOM 16 | 253.3 | 1500 | 2199.5 | 110 | 129.9 | 31 | 78 | 120.4 | 34.4 | 94 | 115.3 | 231.8
XOM 16 | 253.4 | 1500 | 2200 | 110.1 | 130.2 | 29.8 | 78 | 120.3 | 35 | 94.1 | 115.3 | 232.8
XOM 16 | 253.5 | 1499 | 2199.2 | 109.8 | 130.1 | 29.1 | 78 | 120.4 | 35.1 | 93.9 | 115.3 | 232.9
XOM 16 | 253.6 | 1500 | 2199.7 | 109.9 | 130 | 30.2 | 78 | 120.4 | 34.8 | 93.9 | 115.3 | 232.3
XOM 16 | 253.7 | 1500 | 2199 | 110 | 130.1 | 30.4 | 78 | 120.5 | 34.8 | 94 | 115.3 | 232.7
XOM 16 | 253.8 | 1501 | 2199.3 | 109.8 | 130 | 30 | 78.1 | 120.6 | 35.2 | 93.9 | 115.3 | 232.5
XOM 16 | 253.9 | 1500 | 2199.8 | 110.1 | 130 | 30.3 | 77.9 | 120.3 | 35 | 94 | 115.4 | 232.4
XOM 16 | 254 | 1500 | 2199.5 | 110 | 130 | 29.9 | 77.9 | 120.2 | 34.7 | 93.9 | 115.3 | 232.2
XOM 16 | 254.1 | 1500 | 2200.4 | 110.2 | 130 | 29.8 | 78.1 | 120.2 | 35 | 94 | 115.2 | 232.7
XOM 16 | 254.2 | 1500 | 2199.7 | 110 | 130 | 30.2 | 78 | 120.4 | 34.8 | 94 | 115.3 | 232.6
XOM 16 | 254.3 | 1500 | 2199.6 | 110.2 | 130.1 | 29.9 | 77.9 | 120.4 | 35.6 | 93.9 | 115.2 | 232.5
XOM 16 | 254.4 | 1500 | 2200.2 | 110.1 | 129.9 | 30 | 78 | 120.4 | 33.8 | 93.9 | 115.3 | 232.7
XOM 16 | 254.5 | 1500 | 2200.9 | 109.9 | 130 | 30.3 | 78 | 120.4 | 35.2 | 94.1 | 115.3 | 232.8
XOM 16 | 254.6 | 1500 | 2200.9 | 110.1 | 130.1 | 30 | 78.1 | 120.5 | 35.5 | 94 | 115.2 | 232.9
XOM 16 | 254.7 | 1500 | 2199.6 | 109.9 | 130 | 30.1 | 77.9 | 120.6 | 34.3 | 93.9 | 115.3 | 232.3
XOM 16 | 254.8 | 1500 | 2199.6 | 109.7 | 130 | 29.6 | 77.9 | 120.4 | 35 | 94 | 115.2 | 233.1
XOM 16 | 254.9 | 1500 | 2199 | 110.2 | 130.1 | 29.6 | 78 | 120.6 | 35.3 | 93.9 | 115.3 | 233
XOM 16 | 255 | 1500 | 2200.1 | 109.9 | 129.9 | 30.2 | 78 | 120.5 | 34.3 | 94 | 115.3 | 232.5
XOM 16 | 255.1 | 1500 | 2199.9 | 109.3 | 129.9 | 30.6 | 78 | 120.5 | 35 | 94 | 115.3 | 231.8
XOM 16 | 255.2 | 1500 | 2200 | 110.1 | 130.1 | 29.7 | 78 | 120.3 | 35.1 | 94 | 115.3 | 232.8
XOM 16 | 255.3 | 1500 | 2200.2 | 109.8 | 130 | 29.6 | 78.1 | 120.5 | 34.9 | 94 | 115.3 | 232.9
XOM 16 | 255.4 | 1500 | 2200.4 | 110.4 | 130.2 | 30.4 | 78.2 | 120.5 | 35.2 | 94 | 115.3 | 232.2
XOM 16 | 255.5 | 1500 | 2200.6 | 110 | 130.1 | 30.4 | 78 | 120.2 | 35.1 | 93.9 | 115.3 | 232.1
XOM 16 | 255.6 | 1500 | 2200.1 | 109.9 | 130.2 | 29 | 78.1 | 120.4 | 34.8 | 93.9 | 115.3 | 233.1
XOM 16 | 255.7 | 1500 | 2200 | 110 | 129.9 | 30 | 78 | 120.5 | 35.5 | 93.9 | 115.3 | 232.2
XOM 16 | 255.8 | 1500 | 2199.1 | 109.9 | 130.5 | 30.4 | 78.1 | 120.7 | 34.8 | 94 | 115.3 | 232.5
XOM 16 | 255.9 | 1500 | 2200.1 | 109.9 | 129.9 | 29.4 | 77.9 | 120.4 | 34.8 | 94.1 | 115.4 | 233.4
XOM 16 | 256 | 1500 | 2200 | 110.2 | 130.5 | 30.1 | 78 | 120.5 | 35.4 | 94 | 115.3 | 233
XOM 16 | 256.1 | 1500 | 2200.4 | 110 | 130 | 30.3 | 78.1 | 120.5 | 34.6 | 94 | 115.3 | 233.1
XOM 16 | 256.2 | 1501 | 2200.6 | 109.9 | 129.8 | 30.3 | 78 | 120.4 | 35.3 | 93.9 | 115.3 | 232.6
XOM 16 | 256.3 | 1500 | 2199.4 | 110.1 | 130 | 29.5 | 78 | 120.6 | 35 | 94.1 | 115.3 | 233.7
XOM 16 | 256.4 | 1500 | 2199.9 | 110 | 130.2 | 30 | 78 | 120.5 | 35.2 | 94 | 115.3 | 233
XOM 16 | 256.5 | 1500 | 2199.5 | 110 | 129.9 | 30.9 | 78.1 | 120.7 | 34.8 | 94 | 115.3 | 232.6
XOM 16 | 256.6 | 1500 | 2199.6 | 109.8 | 130 | 29.7 | 77.9 | 120.4 | 35.1 | 93.9 | 115.3 | 232.4
XOM 16 | 256.7 | 1500 | 2200.4 | 110.2 | 130 | 29.2 | 78.1 | 120.5 | 35.2 | 94.1 | 115.3 | 234
XOM 16 | 256.8 | 1500 | 2199.3 | 110.2 | 129.9 | 30 | 78 | 120.5 | 34.9 | 93.9 | 115.3 | 233
XOM 16 | 256.9 | 1500 | 2199.2 | 110.2 | 130.1 | 30.1 | 78.1 | 120.4 | 34.3 | 93.9 | 115.3 | 232.9
XOM 16 | 257 | 1500 | 2198.8 | 110 | 129.9 | 30.2 | 78 | 120.6 | 35.6 | 93.9 | 115.3 | 232.7
XOM 16 | 257.1 | 1500 | 2199.5 | 110 | 130.1 | 30 | 78 | 120.5 | 35.5 | 94.1 | 115.3 | 232.8
XOM 16 | 257.2 | 1501 | 2201.6 | 110.2 | 130.1 | 30.3 | 78 | 120.6 | 35.3 | 94.1 | 115.3 | 232.8
XOM 16 | 257.3 | 1500 | 2199.8 | 109.6 | 130 | 30.3 | 77.9 | 120.7 | 34.8 | 94 | 115.3 | 232.5
XOM 16 | 257.4 | 1499 | 2199.5 | 110.2 | 130.1 | 29.8 | 78 | 120.5 | 35.4 | 94 | 115.3 | 233
XOM 16 | 257.5 | 1500 | 2199.4 | 109.8 | 130 | 29.9 | 78 | 120.6 | 34.3 | 93.9 | 115.3 | 233.3
XOM 16 | 257.6 | 1500 | 2200.3 | 110.2 | 130.1 | 29.8 | 77.8 | 120.6 | 35.4 | 94.1 | 115.2 | 234
XOM 16 | 257.7 | 1500 | 2199.4 | 109.9 | 130.1 | 30.9 | 78 | 120.7 | 35.7 | 93.9 | 115.3 | 232.4
XOM 16 | 257.8 | 1500 | 2200.5 | 109.5 | 130 | 29.6 | 78 | 120.5 | 34.1 | 94 | 115.3 | 232.9
XOM 16 | 257.9 | 1500 | 2198.7 | 109.9 | 130 | 29.8 | 78.1 | 120.5 | 35.1 | 93.9 | 115.3 | 232.8
XOM 16 | 258 | 1500 | 2199.8 | 110 | 130.6 | 30 | 78 | 120.4 | 35 | 94 | 115.3 | 232.5
XOM 16 | 258.1 | 1499 | 2199.5 | 110.1 | 130.5 | 30 | 78 | 120.7 | 35.3 | 93.9 | 115.3 | 232.8
XOM 16 | 258.2 | 1500 | 2200.4 | 110.1 | 130 | 30.3 | 78.1 | 120.8 | 34.5 | 93.9 | 115.3 | 232.3
XOM 16 | 258.3 | 1501 | 2200.5 | 110.3 | 130.1 | 30.2 | 78.1 | 120.8 | 36 | 94 | 115.4 | 232.4
XOM 16 | 258.4 | 1500 | 2200.3 | 110.1 | 130.1 | 29.9 | 78 | 120.4 | 34.6 | 94 | 115.3 | 233.3
XOM 16 | 258.5 | 1500 | 2199.5 | 110.1 | 130 | 30.2 | 78.1 | 120.6 | 35.2 | 94.1 | 115.2 | 233
XOM 16 | 258.6 | 1500 | 2200.1 | 109.8 | 130.2 | 30 | 78 | 120.5 | 35 | 93.9 | 115.3 | 232.4
XOM 16 | 258.7 | 1500 | 2199.7 | 110 | 129.9 | 30.3 | 78 | 120.7 | 34.7 | 93.9 | 115.3 | 231.9
XOM 16 | 258.8 | 1500 | 2200 | 109.9 | 130 | 30 | 78 | 120.5 | 35.4 | 94 | 115.3 | 232.5
XOM 16 | 258.9 | 1500 | 2200.2 | 110 | 130.1 | 30.2 | 78.1 | 120.7 | 34.3 | 93.9 | 115.3 | 232.5
XOM 16 | 259 | 1500 | 2199.4 | 110.1 | 129.9 | 30.5 | 78 | 120.6 | 35.5 | 94 | 115.3 | 232.1
XOM 16 | 259.1 | 1500 | 2199.8 | 110.3 | 130.2 | 29.7 | 78 | 120.7 | 34.3 | 94 | 115.3 | 233.2
XOM 16 | 259.2 | 1500 | 2200.1 | 109.9 | 130 | 29.9 | 78 | 120.5 | 35.8 | 94 | 115.3 | 232.9
XOM 16 | 259.3 | 1500 | 2200 | 110 | 130.1 | 29.7 | 78 | 120.5 | 34.4 | 93.9 | 115.3 | 232.8
XOM 16 | 259.4 | 1500 | 2199.9 | 110.1 | 130.1 | 30.4 | 78 | 120.5 | 35.8 | 94.1 | 115.3 | 233
XOM 16 | 259.5 | 1500 | 2199.7 | 110.2 | 129.9 | 29.5 | 78 | 120.9 | 34.7 | 94 | 115.3 | 233.3
XOM 16 | 259.6 | 1500 | 2199.3 | 110.9 | 130 | 30.3 | 78.1 | 120.6 | 34.9 | 94 | 115.3 | 232.5
XOM 16 | 259.7 | 1500 | 2201.5 | 109.1 | 130 | 30.1 | 77.9 | 120.4 | 34.8 | 94.1 | 115.3 | 233.1
XOM 16 | 259.8 | 1500 | 2200.6 | 110 | 129.9 | 30.6 | 77.9 | 120.5 | 34.3 | 94.1 | 115.2 | 233.1
XOM 16 | 259.9 | 1500 | 2200.3 | 109.9 | 130.2 | 29.9 | 78 | 120.4 | 35.4 | 94.1 | 115.3 | 233.1
XOM 16 | 260 | 1500 | 2199.9 | 109.8 | 130 | 30.2 | 78 | 120.6 | 34.8 | 94 | 115.3 | 233.1
XOM 16 | 260.1 | 1500 | 2200.1 | 110 | 130.1 | 29.6 | 77.9 | 120.5 | 34.7 | 94.1 | 115.4 | 233.2
XOM 16 | 260.2 | 1500 | 2200.9 | 109.9 | 130 | 29.9 | 77.9 | 120.6 | 35.4 | 94 | 115.4 | 233
XOM 16 | 260.3 | 1500 | 2200.1 | 109.9 | 129.9 | 29.6 | 78 | 120.6 | 34.7 | 94 | 115.3 | 233.2
XOM 16 | 260.4 | 1501 | 2200.5 | 109.8 | 130 | 30 | 78.1 | 120.7 | 35.5 | 94 | 115.3 | 233.2
XOM 16 | 260.5 | 1500 | 2200.3 | 110.2 | 129.9 | 30 | 78 | 120.7 | 35.1 | 94 | 115.3 | 233.1
XOM 16 | 260.6 | 1500 | 2199.9 | 110.1 | 129.9 | 29.8 | 78 | 120.8 | 34.9 | 94 | 115.3 | 233.4
XOM 16 | 260.7 | 1500 | 2199.9 | 110 | 130 | 30.1 | 78 | 120.8 | 34.8 | 94 | 115.3 | 233.1
XOM 16 | 260.8 | 1499 | 2199.2 | 108.7 | 129.9 | 30 | 78 | 120.6 | 34.4 | 94.1 | 115.3 | 233.4
XOM 16 | 260.9 | 1500 | 2199.9 | 109.9 | 130 | 29.7 | 78.1 | 120.5 | 35.6 | 94 | 115.4 | 233.6
XOM 16 | 261 | 1500 | 2199.6 | 109.9 | 130.1 | 30.5 | 78.1 | 120.8 | 35 | 94 | 115.3 | 232.5
XOM 16 | 261.1 | 1500 | 2199.6 | 110 | 130.1 | 30.2 | 78 | 120 | 34.8 | 94 | 115.3 | 232.8
XOM 16 | 261.2 | 1500 | 2200 | 110 | 130 | 29.7 | 78 | 120.2 | 34.7 | 94 | 115.2 | 233.7
XOM 16 | 261.3 | 1500 | 2200.3 | 110 | 130.1 | 29.4 | 77.9 | 120 | 35.2 | 94 | 115.2 | 233.7
XOM 16 | 261.4 | 1500 | 2200.6 | 109.8 | 129.9 | 30.6 | 77.8 | 120.1 | 35.1 | 94 | 115.3 | 232.6
XOM 16 | 261.5 | 1500 | 2199.5 | 109.9 | 130.1 | 29.8 | 77.9 | 120 | 34.7 | 94.1 | 115.2 | 233.1
XOM 16 | 261.6 | 1500 | 2200.8 | 109.9 | 130 | 29.2 | 78 | 120 | 35.1 | 94 | 115.3 | 233.1
XOM 16 | 261.7 | 1500 | 2201.4 | 109.9 | 130 | 30.1 | 78 | 120.3 | 35.3 | 94 | 115.3 | 232.7
XOM 16 | 261.8 | 1499 | 2200.5 | 110.4 | 129.9 | 30 | 77.9 | 120 | 34.8 | 94 | 115.3 | 232.8
XOM 16 | 261.9 | 1500 | 2200.6 | 110 | 129.9 | 30.5 | 78.1 | 120.2 | 35.2 | 94 | 115.3 | 232.6
XOM 16 | 262 | 1500 | 2199.3 | 109 | 130.1 | 30 | 77.9 | 120.2 | 35 | 94 | 115.3 | 232.5
XOM 16 | 262.1 | 1500 | 2200.7 | 109.8 | 130 | 30.1 | 78 | 120.1 | 34.7 | 94.1 | 115.3 | 232.9
XOM 16 | 262.2 | 1500 | 2200.7 | 110.2 | 130 | 29.7 | 78 | 120.2 | 35.5 | 94.2 | 115.3 | 233.4
XOM 16 | 262.3 | 1500 | 2199.8 | 110 | 130.1 | 30.2 | 78.1 | 120.4 | 35 | 94 | 115.3 | 232.9
XOM 16 | 262.4 | 1500 | 2200.1 | 110.5 | 130 | 29.8 | 78.1 | 120.1 | 35.1 | 94.1 | 115.3 | 233.3
XOM 16 | 262.5 | 1500 | 2199.6 | 110.4 | 130.1 | 30.2 | 78.1 | 120.2 | 34.9 | 94 | 115.3 | 232.8
XOM 16 | 262.6 | 1500 | 2199.7 | 110.1 | 130 | 29.7 | 78 | 120 | 34.9 | 94.1 | 115.3 | 233.2
XOM 16 | 262.7 | 1500 | 2200.2 | 110.8 | 129.9 | 30 | 78 | 120.2 | 35.4 | 94.1 | 115.2 | 233.1
XOM 16 | 262.8 | 1500 | 2200.5 | 109.8 | 130.1 | 29.8 | 78 | 120.1 | 34.7 | 93.9 | 115.2 | 232.8
XOM 16 | 262.9 | 1500 | 2199.9 | 110 | 129.8 | 30.3 | 77.8 | 120 | 35.1 | 94.1 | 115.3 | 232.9
XOM 16 | 263 | 1500 | 2199.7 | 110.2 | 129.9 | 29.8 | 78 | 120 | 34.9 | 94 | 115.3 | 232.6
XOM 16 | 263.1 | 1500 | 2200.9 | 109.5 | 129.9 | 30.6 | 77.9 | 120.2 | 34.7 | 94 | 115.3 | 232.2
XOM 16 | 263.2 | 1500 | 2200 | 109.9 | 130.1 | 29.3 | 77.9 | 120 | 35.6 | 94.1 | 115.3 | 232.9
XOM 16 | 263.3 | 1500 | 2199.1 | 110.1 | 129.9 | 29.6 | 78.1 | 120 | 34.4 | 93.9 | 115.3 | 232.5
XOM 16 | 263.4 | 1500 | 2199.9 | 109.8 | 129.7 | 30 | 78 | 120.2 | 36 | 94.1 | 115.3 | 232.6
XOM 16 | 263.5 | 1500 | 2201.2 | 110.1 | 129.8 | 29.7 | 77.9 | 119.9 | 34.3 | 94.1 | 115.3 | 233.1
XOM 16 | 263.6 | 1500 | 2200.2 | 110.1 | 129.9 | 30.1 | 77.7 | 120.2 | 35.4 | 94.1 | 115.3 | 232.4
XOM 16 | 263.7 | 1500 | 2200.4 | 109.9 | 129.9 | 29.9 | 78.1 | 120.1 | 35.1 | 94 | 115.3 | 232.1
XOM 16 | 263.8 | 1500 | 2199.8 | 110.1 | 130 | 30.2 | 78.1 | 120.3 | 34.6 | 94 | 115.3 | 232.2
XOM 16 | 263.9 | 1500 | 2199.8 | 110.1 | 130 | 30.1 | 78 | 119.9 | 35.5 | 94 | 115.3 | 232.2
XOM 16 | 264 | 1501 | 2200.4 | 110 | 130 | 29.8 | 78 | 119.9 | 34.4 | 94 | 115.3 | 232.3
XOM 16 | 264.1 | 1500 | 2200 | 110.1 | 130 | 30.9 | 77.9 | 119.9 | 35.9 | 94 | 115.3 | 231.5
XOM 16 | 264.2 | 1500 | 2200.9 | 109.8 | 129.9 | 30 | 78 | 120.3 | 34.4 | 94 | 115.3 | 232.3
XOM 16 | 264.3 | 1499 | 2200.5 | 109.9 | 130 | 29.8 | 78.2 | 120.1 | 36.3 | 94 | 115.2 | 232.7
XOM 16 | 264.4 | 1500 | 2200 | 110.2 | 129.9 | 29.8 | 78.1 | 120.3 | 34.4 | 93.9 | 115.3 | 232.5
XOM 16 | 264.5 | 1500 | 2199.1 | 110.2 | 130.2 | 30.7 | 78.3 | 120.4 | 36.4 | 94 | 115.3 | 232.1
XOM 16 | 264.6 | 1500 | 2199.4 | 110.2 | 129.9 | 30.6 | 78.1 | 120.1 | 34.8 | 93.9 | 115.3 | 232.1
XOM 16 | 264.7 | 1500 | 2201 | 110 | 130 | 29.4 | 78.1 | 120 | 34.9 | 94 | 115.3 | 233.2
XOM 16 | 264.8 | 1500 | 2200.1 | 110.3 | 130 | 29.8 | 78 | 120.1 | 35.5 | 94 | 115.3 | 233.1
XOM 16 | 264.9 | 1500 | 2200.4 | 110.2 | 130.1 | 30.6 | 78.3 | 120.5 | 34.3 | 93.9 | 115.3 | 232.7
XOM 16 | 265 | 1500 | 2200.8 | 110.2 | 130 | 30.2 | 78 | 120.3 | 35.8 | 94 | 115.4 | 233
XOM 16 | 265.1 | 1500 | 2199.1 | 110.1 | 130.1 | 30 | 78 | 120.2 | 34.5 | 94 | 115.3 | 232.6
XOM 16 | 265.2 | 1500 | 2199.5 | 110.1 | 129.9 | 30.2 | 77.9 | 120.2 | 35 | 94.1 | 115.3 | 233.2
XOM 16 | 265.3 | 1500 | 2199.7 | 110.3 | 130 | 29.9 | 78 | 120.3 | 35.6 | 93.9 | 115.3 | 232.6
XOM 16 | 265.4 | 1500 | 2199.7 | 110.2 | 129.9 | 30.1 | 78 | 120.2 | 35.1 | 93.9 | 115.3 | 232.5
XOM 16 | 265.5 | 1500 | 2200.4 | 109.7 | 129.9 | 29.7 | 77.8 | 120.4 | 34.5 | 94.1 | 115.3 | 233.4
XOM 16 | 265.6 | 1500 | 2200 | 110.3 | 129.7 | 29.9 | 78 | 120.4 | 35.3 | 94.1 | 115.3 | 233.3
XOM 16 | 265.7 | 1500 | 2200.4 | 110.1 | 130 | 30.2 | 78.2 | 120.4 | 34.5 | 94 | 115.4 | 232.7
XOM 16 | 265.8 | 1500 | 2199.5 | 109.9 | 130.3 | 30.2 | 78.1 | 120.3 | 35.5 | 94.1 | 115.3 | 233.3
XOM 16 | 265.9 | 1500 | 2199 | 110.4 | 129.8 | 30 | 78 | 120.2 | 34.5 | 93.8 | 115.3 | 232.5
XOM 16 | 266 | 1500 | 2200.5 | 109.6 | 129.9 | 30.1 | 78 | 120.1 | 35.3 | 94.1 | 115.3 | 233.4
XOM 16 | 266.1 | 1500 | 2199.6 | 110.1 | 130.4 | 29.8 | 78 | 120.4 | 35 | 94 | 115.2 | 233.4
XOM 16 | 266.2 | 1500 | 2199.6 | 110.2 | 130 | 30.2 | 77.9 | 120.3 | 34.7 | 94 | 115.2 | 233.3
XOM 16 | 266.3 | 1501 | 2199.1 | 110.2 | 130 | 29.9 | 78.1 | 120.5 | 35.5 | 93.8 | 115.3 | 233.2
XOM 16 | 266.4 | 1500 | 2199.5 | 109.7 | 129.8 | 30 | 77.9 | 120.5 | 36 | 94 | 115.2 | 233.3
XOM 16 | 266.5 | 1500 | 2200.5 | 109.5 | 130 | 30.1 | 77.9 | 120.4 | 34.8 | 93.9 | 115.4 | 232.9
XOM 16 | 266.6 | 1500 | 2199.3 | 110.1 | 130.2 | 30.2 | 78 | 120.2 | 35 | 94.1 | 115.2 | 233.3
XOM 16 | 266.7 | 1501 | 2200.3 | 110.2 | 129.9 | 29.5 | 78.1 | 120.2 | 35.1 | 93.8 | 115.3 | 233.2
XOM 16 | 266.8 | 1500 | 2201.2 | 109.7 | 130.1 | 30.1 | 78.2 | 120.2 | 35 | 94.1 | 115.3 | 233.4
XOM 16 | 266.9 | 1501 | 2199.6 | 110.2 | 130 | 30.3 | 78 | 120.4 | 35.2 | 94 | 115.3 | 232.5
XOM 16 | 267 | 1500 | 2200.5 | 109.9 | 130 | 29.3 | 77.9 | 120.2 | 34.7 | 94 | 115.2 | 233.5
XOM 16 | 267.1 | 1500 | 2201.2 | 110 | 130.1 | 30 | 77.9 | 120.2 | 35.2 | 94.1 | 115.3 | 233.5
XOM 16 | 267.2 | 1500 | 2200.3 | 109.9 | 130.3 | 30.3 | 78.1 | 120.5 | 34.7 | 94.1 | 115.3 | 232.9
XOM 16 | 267.3 | 1500 | 2199.7 | 109.9 | 130.1 | 30.3 | 78 | 120.2 | 35.5 | 93.9 | 115.3 | 232.3
XOM 16 | 267.4 | 1500 | 2199.5 | 110.1 | 129.9 | 30.3 | 78 | 120.3 | 34.5 | 94.1 | 115.3 | 232.6
XOM 16 | 267.5 | 1500 | 2201.3 | 110 | 129.8 | 29.8 | 78 | 120.3 | 35.2 | 94.1 | 115.3 | 233.1
XOM 16 | 267.6 | 1500 | 2198.9 | 110.3 | 130 | 30 | 78 | 120.3 | 35.2 | 93.9 | 115.2 | 232.4
XOM 16 | 267.7 | 1499 | 2200.3 | 109.7 | 129.9 | 29.5 | 77.9 | 120.4 | 34.8 | 94.1 | 115.2 | 233.4
XOM 16 | 267.8 | 1500 | 2199.5 | 109.7 | 130 | 30.3 | 78 | 120.6 | 35.4 | 94.1 | 115.3 | 232.8
XOM 16 | 267.9 | 1500 | 2200.6 | 110.1 | 130.1 | 30.3 | 77.9 | 120.2 | 34.8 | 94.1 | 115.3 | 232.7
XOM 16 | 268 | 1500 | 2200.6 | 110.3 | 130 | 30.1 | 77.9 | 120.2 | 35.5 | 94.1 | 115.3 | 233.2
XOM 16 | 268.1 | 1500 | 2200.2 | 111 | 130 | 29.2 | 78 | 120.2 | 34.4 | 94.1 | 115.3 | 233.4
XOM 16 | 268.2 | 1500 | 2201.5 | 110.5 | 129.8 | 30.4 | 78 | 120.2 | 35.2 | 93.9 | 115.3 | 232.2
XOM 16 | 268.3 | 1500 | 2199.6 | 110 | 129.8 | 30.5 | 77.9 | 120.5 | 35.3 | 94.1 | 115.2 | 232.4
XOM 16 | 268.4 | 1500 | 2198.1 | 109.7 | 130 | 29.5 | 78.1 | 120.4 | 34.3 | 93.8 | 115.2 | 232.2
XOM 16 | 268.5 | 1500 | 2199.6 | 110.3 | 130.1 | 30.2 | 78 | 120.3 | 35.6 | 94.1 | 115.3 | 232.5
XOM 16 | 268.6 | 1500 | 2200.4 | 110.3 | 130 | 30.7 | 78.1 | 120.6 | 35 | 94.1 | 115.3 | 232.2
XOM 16 | 268.7 | 1500 | 2201.1 | 109.6 | 130.1 | 30 | 78 | 120.3 | 34.7 | 94.1 | 115.3 | 232.6
XOM 16 | 268.8 | 1500 | 2200.6 | 110.1 | 129.9 | 29.8 | 78.1 | 120.2 | 35.4 | 94.1 | 115.3 | 233.2
XOM 16 | 268.9 | 1501 | 2200.7 | 110.1 | 130 | 29.7 | 78 | 120.3 | 34.6 | 94.1 | 115.3 | 233.1
XOM 16 | 269 | 1500 | 2200.1 | 109.6 | 130 | 29.8 | 78 | 120.5 | 35.4 | 94.1 | 115.3 | 233.6
XOM 16 | 269.1 | 1500 | 2200 | 110.2 | 130.1 | 30.4 | 78 | 120.4 | 35.4 | 93.9 | 115.2 | 232.9
XOM 16 | 269.2 | 1500 | 2202 | 109.9 | 130.1 | 30.2 | 78.1 | 120.5 | 34.8 | 94.1 | 115.4 | 233.1
XOM 16 | 269.3 | 1500 | 2199.9 | 109.9 | 130.3 | 30 | 78.1 | 120.4 | 35.8 | 94.2 | 115.4 | 232.8
XOM 16 | 269.4 | 1500 | 2200.2 | 109.4 | 129.9 | 30 | 78.1 | 120.2 | 34.3 | 94 | 115.3 | 232.3
XOM 16 | 269.5 | 1500 | 2200.2 | 110.2 | 130 | 30.1 | 77.8 | 120.4 | 35.5 | 94 | 115.3 | 231.7
XOM 16 | 269.6 | 1500 | 2199.5 | 110 | 130.1 | 29.8 | 78.1 | 120.3 | 35 | 93.8 | 115.4 | 232.2
XOM 16 | 269.7 | 1500 | 2198.8 | 110 | 129.9 | 29.8 | 77.9 | 120.2 | 34.5 | 93.9 | 115.2 | 232.8
XOM 16 | 269.8 | 1500 | 2200.1 | 110.2 | 130.1 | 30.4 | 78 | 120.4 | 36 | 94 | 115.3 | 232.9
XOM 16 | 269.9 | 1500 | 2199.5 | 110.1 | 130 | 29.8 | 78 | 120.3 | 34.2 | 94.1 | 115.3 | 233.3
XOM 16 | 270 | 1499 | 2200.1 | 110.2 | 130 | 29.9 | 78 | 120.5 | 35.3 | 94.2 | 115.2 | 233.6
XOM 16 | 270.1 | 1500 | 2198.9 | 110 | 130.1 | 29.8 | 78 | 120.8 | 34.7 | 94.1 | 115.4 | 233.3
XOM 16 | 270.2 | 1500 | 2200.8 | 109.8 | 129.9 | 29.7 | 78.1 | 120.4 | 35.1 | 94.1 | 115.3 | 233.2
XOM 16 | 270.3 | 1500 | 2199.8 | 109.8 | 130 | 30.3 | 78 | 120.3 | 35.4 | 93.9 | 115.2 | 231.9
XOM 16 | 270.4 | 1500 | 2199.2 | 110.6 | 130 | 30.6 | 78 | 120.2 | 34.6 | 93.9 | 115.3 | 231.9
XOM 16 | 270.5 | 1500 | 2200.1 | 109.9 | 130 | 30 | 77.9 | 120.4 | 35.2 | 94.1 | 115.3 | 232.8
XOM 16 | 270.6 | 1500 | 2198.3 | 110.1 | 130 | 29.3 | 78 | 120 | 34.8 | 93.9 | 115.3 | 232.4
XOM 16 | 270.7 | 1500 | 2199.3 | 110 | 129.9 | 30.1 | 78 | 120.2 | 34.3 | 93.9 | 115.3 | 232.1
XOM 16 | 270.8 | 1500 | 2199.8 | 110 | 130 | 30.4 | 77.9 | 120.4 | 35.5 | 94 | 115.3 | 232.2
XOM 16 | 270.9 | 1500 | 2202.3 | 109.7 | 130 | 30.1 | 78 | 120.4 | 34.3 | 94.1 | 115.3 | 232.9
XOM 16 | 271 | 1500 | 2199.8 | 110.2 | 130 | 29.9 | 78 | 120.2 | 35.1 | 94.1 | 115.3 | 232.9
XOM 16 | 271.1 | 1500 | 2199.4 | 110.1 | 130 | 30.2 | 77.9 | 120.3 | 35.3 | 94.1 | 115.3 | 232.6
XOM 16 | 271.2 | 1501 | 2200.1 | 110.1 | 130.1 | 30.2 | 77.9 | 120.4 | 34.9 | 94 | 115.3 | 232.4
XOM 16 | 271.3 | 1500 | 2199.1 | 109.8 | 130 | 30 | 78 | 120.3 | 35 | 93.9 | 115.3 | 232.8
XOM 16 | 271.4 | 1500 | 2200.2 | 110 | 130 | 29.8 | 78 | 120.5 | 34.9 | 94.1 | 115.2 | 233.6
XOM 16 | 271.5 | 1500 | 2199.6 | 110.3 | 130 | 30.1 | 78 | 120.5 | 35.2 | 94 | 115.2 | 233.6
XOM 16 | 271.6 | 1500 | 2199.1 | 110.2 | 130 | 30.3 | 78 | 120.7 | 35 | 94.1 | 115.3 | 233.8
XOM 16 | 271.7 | 1500 | 2199.9 | 109.6 | 130 | 29.8 | 78.1 | 120.4 | 34.7 | 94.1 | 115.3 | 234.2
XOM 16 | 271.8 | 1500 | 2200.9 | 110.1 | 130 | 29.3 | 78 | 120.3 | 34.2 | 94.2 | 115.2 | 234.3
XOM 16 | 271.9 | 1500 | 2199.5 | 110 | 129.9 | 30.8 | 78 | 120.6 | 35.1 | 94 | 115.2 | 232.6
XOM 16 | 272 | 1500 | 2199.7 | 110 | 129.9 | 30.5 | 78 | 120.3 | 35.5 | 94.1 | 115.3 | 232.8
XOM 16 | 272.1 | 1500 | 2200 | 109.7 | 130 | 29.6 | 77.9 | 120.1 | 34.5 | 93.8 | 115.3 | 232.8
XOM 16 | 272.2 | 1500 | 2200.4 | 110.1 | 130 | 29.3 | 77.9 | 120.4 | 35.6 | 94 | 115.3 | 233.9
XOM 16 | 272.3 | 1500 | 2199.4 | 110 | 130 | 30 | 78 | 120.2 | 34.8 | 93.9 | 115.3 | 232.7
XOM 16 | 272.4 | 1500 | 2200.9 | 110 | 130 | 30.9 | 78 | 120.5 | 34.7 | 94.2 | 115.3 | 233.5
XOM 16 | 272.5 | 1500 | 2198.9 | 110.2 | 130.2 | 29.9 | 78 | 120.4 | 35.4 | 93.9 | 115.3 | 233
XOM 16 | 272.6 | 1499 | 2200 | 109.7 | 129.8 | 29.6 | 77.8 | 120.4 | 35.2 | 94.1 | 115.3 | 233.8
XOM 16 | 272.7 | 1500 | 2199.9 | 110.2 | 129.9 | 29.7 | 77.9 | 120.3 | 34.7 | 94.1 | 115.3 | 233.7
XOM 16 | 272.8 | 1500 | 2200.2 | 110.2 | 130 | 29.9 | 78 | 120.5 | 35.8 | 93.8 | 115.3 | 232.6
XOM 16 | 272.9 | 1500 | 2199.2 | 110.2 | 130.1 | 30 | 78 | 120.5 | 34.9 | 94 | 115.3 | 232.8
XOM 16 | 273 | 1500 | 2199.4 | 109.9 | 130.1 | 30.4 | 78 | 120.5 | 34.1 | 94.1 | 115.3 | 233.5
XOM 16 | 273.1 | 1499 | 2200.2 | 110.1 | 130.1 | 30.2 | 78.1 | 120.5 | 35.2 | 94.1 | 115.2 | 234.1
XOM 16 | 273.2 | 1500 | 2200.1 | 109.9 | 130 | 30 | 77.9 | 120.5 | 34.7 | 93.8 | 115.3 | 232.7
XOM 16 | 273.3 | 1500 | 2200.2 | 110.5 | 130.2 | 30 | 78 | 120.6 | 35.5 | 94.1 | 115.3 | 233.9
XOM 16 | 273.4 | 1501 | 2200.2 | 110.1 | 130.1 | 29.9 | 78 | 120.6 | 34.3 | 93.9 | 115.4 | 233.3
XOM 16 | 273.5 | 1500 | 2200.1 | 110 | 130 | 29.7 | 78 | 120.4 | 35.1 | 93.9 | 115.3 | 233.8
XOM 16 | 273.6 | 1500 | 2200.2 | 110.3 | 129.9 | 30 | 78.2 | 120.6 | 35.6 | 93.8 | 115.3 | 233.1
XOM 16 | 273.7 | 1500 | 2200.5 | 110.2 | 130 | 30.1 | 78 | 120.8 | 34.7 | 94.1 | 115.2 | 234.1
XOM 16 | 273.8 | 1500 | 2199.4 | 110.1 | 130.1 | 30.3 | 78 | 120.5 | 35.1 | 93.9 | 115.2 | 233.4
XOM 16 | 273.9 | 1500 | 2198.6 | 108.5 | 129.8 | 29.8 | 77.9 | 120.3 | 35.2 | 94 | 115.3 | 233.2
XOM 16 | 274 | 1499 | 2198.9 | 110.1 | 130.1 | 29.7 | 78.1 | 120.4 | 35 | 94 | 115.3 | 233.6
XOM 16 | 274.1 | 1499 | 2198.1 | 110.3 | 130 | 30 | 78 | 120.7 | 34.9 | 93.9 | 115.3 | 232.7
XOM 16 | 274.2 | 1499 | 2199.1 | 109.9 | 129.9 | 30.2 | 77.9 | 120.4 | 35.1 | 94.1 | 115.3 | 233.1
XOM 16 | 274.3 | 1500 | 2201.9 | 109.7 | 130.1 | 30.3 | 78 | 120.4 | 35.7 | 94 | 115.3 | 232.8
XOM 16 | 274.4 | 1500 | 2198.4 | 109.8 | 130 | 29.8 | 78 | 120.4 | 34.8 | 93.9 | 115.4 | 232.2
XOM 16 | 274.5 | 1501 | 2202.6 | 110 | 130 | 29.4 | 78 | 120.5 | 35 | 94.1 | 115.3 | 233.9
XOM 16 | 274.6 | 1500 | 2200.1 | 110.2 | 130 | 31.1 | 78 | 120.8 | 34.9 | 94.1 | 115.3 | 232.7
XOM 16 | 274.7 | 1500 | 2199.3 | 109.9 | 130.1 | 29.9 | 78 | 120.5 | 35.2 | 93.9 | 115.3 | 232.7
XOM 16 | 274.8 | 1500 | 2201.3 | 109.9 | 130 | 29 | 78 | 120.4 | 34.6 | 94.1 | 115.3 | 234.6
XOM 16 | 274.9 | 1499 | 2200.9 | 109.8 | 130.1 | 29.7 | 77.9 | 120.2 | 34.9 | 94.2 | 115.3 | 233.5
XOM 16 | 275 | 1500 | 2200.5 | 109.4 | 130 | 30.5 | 77.9 | 120.7 | 35.2 | 94 | 115.3 | 232.7
XOM 16 | 275.1 | 1501 | 2201 | 110.5 | 130 | 30.3 | 78.2 | 120.5 | 34.6 | 94.1 | 115.3 | 233.5
XOM 16 | 275.2 | 1500 | 2201.3 | 110.3 | 129.8 | 29.8 | 78 | 120.4 | 34.3 | 94.1 | 115.3 | 234.1
XOM 16 | 275.3 | 1500 | 2200.5 | 110.4 | 130 | 29.2 | 78.1 | 120.6 | 35.4 | 94 | 115.2 | 234.7
XOM 16 | 275.4 | 1499 | 2200.4 | 109.6 | 130.1 | 30.3 | 78 | 120.8 | 34.3 | 94 | 115.2 | 233.4
XOM 16 | 275.5 | 1500 | 2200.7 | 110.1 | 130.1 | 30.6 | 78 | 120.5 | 35.7 | 94.1 | 115.2 | 233.3
XOM 16 | 275.6 | 1500 | 2201.3 | 110.1 | 130.1 | 29.7 | 78.1 | 120.4 | 34.2 | 94.1 | 115.3 | 234.1
XOM 16 | 275.7 | 1500 | 2200.6 | 109.9 | 129.9 | 29.6 | 78 | 120.4 | 35.3 | 94.1 | 115.4 | 233.4
XOM 16 | 275.8 | 1500 | 2200.3 | 109.8 | 130 | 29.8 | 77.9 | 120.3 | 35.8 | 93.9 | 115.3 | 233.1
XOM 16 | 275.9 | 1500 | 2199.4 | 110.1 | 130 | 30.1 | 77.9 | 120.4 | 34.3 | 94 | 115.4 | 232.5
XOM 16 | 276 | 1500 | 2199.4 | 109.9 | 129.9 | 30.1 | 77.9 | 120.8 | 35 | 93.9 | 115.3 | 232.5
XOM 16 | 276.1 | 1500 | 2200.3 | 110 | 130 | 30.1 | 78.1 | 120.2 | 34.7 | 94 | 115.3 | 233
XOM 16 | 276.2 | 1500 | 2201.7 | 110.1 | 130 | 29.9 | 77.9 | 120.5 | 35.1 | 94.1 | 115.3 | 233.2
XOM 16 | 276.3 | 1500 | 2200.4 | 109.9 | 129.9 | 30 | 78.1 | 120.6 | 35.4 | 94.1 | 115.4 | 232.7
XOM 16 | 276.4 | 1500 | 2199.6 | 109.7 | 130.1 | 30 | 77.9 | 120.4 | 34.8 | 94.1 | 115.3 | 233
XOM 16 | 276.5 | 1500 | 2199.7 | 109.9 | 130 | 30.3 | 78 | 120.4 | 35.4 | 94.1 | 115.3 | 232.6
XOM 16 | 276.6 | 1500 | 2198.9 | 110 | 129.9 | 30.4 | 77.9 | 120.3 | 35.3 | 93.9 | 115.3 | 231.7
XOM 16 | 276.7 | 1500 | 2200.1 | 109.9 | 129.9 | 29.6 | 78 | 120.6 | 34.8 | 93.9 | 115.3 | 232.7
XOM 16 | 276.8 | 1500 | 2202.2 | 110.2 | 129.9 | 29.5 | 78.2 | 120.5 | 34.9 | 94.1 | 115.3 | 233.7
XOM 16 | 276.9 | 1500 | 2199.6 | 110 | 129.9 | 30.8 | 78.1 | 120.6 | 35.8 | 94 | 115.3 | 232.4
XOM 16 | 277 | 1500 | 2200.8 | 109.7 | 130 | 30 | 78 | 120.5 | 34.3 | 94.1 | 115.3 | 233.2
XOM 16 | 277.1 | 1500 | 2200.4 | 109.7 | 130 | 29.5 | 78 | 120.4 | 35.3 | 94.1 | 115.3 | 233.6
XOM 16 | 277.2 | 1500 | 2202 | 110 | 130 | 29.9 | 78.1 | 120.5 | 35.7 | 94.2 | 115.3 | 233.8
XOM 16 | 277.3 | 1500 | 2199.4 | 110.2 | 129.9 | 30 | 78 | 120.5 | 34.2 | 94 | 115.2 | 233.2
XOM 16 | 277.4 | 1500 | 2199.4 | 110.3 | 129.9 | 30.1 | 78 | 120.2 | 35.1 | 93.9 | 115.3 | 232.3
XOM 16 | 277.5 | 1500 | 2199.9 | 110 | 130.1 | 30.3 | 77.9 | 120.4 | 35.5 | 93.9 | 115.3 | 232.3
XOM 16 | 277.6 | 1500 | 2200.2 | 109.8 | 129.9 | 30.4 | 78 | 120.4 | 34.3 | 93.8 | 115.3 | 232.2
XOM 16 | 277.7 | 1500 | 2200.1 | 109.8 | 130 | 29.7 | 78 | 120.4 | 35 | 94.1 | 115.3 | 233.3
XOM 16 | 277.8 | 1500 | 2199.2 | 110.2 | 129.9 | 29.5 | 77.9 | 120.3 | 35 | 94.1 | 115.3 | 233.8
XOM 16 | 277.9 | 1500 | 2199.7 | 110 | 129.9 | 29.6 | 78 | 120.2 | 35.3 | 93.8 | 115.3 | 232.2
XOM 16 | 278 | 1500 | 2199.3 | 109.7 | 129.9 | 30.1 | 78 | 120.4 | 34.8 | 93.9 | 115.3 | 232.3
XOM 16 | 278.1 | 1500 | 2199.9 | 110 | 130 | 30.2 | 78 | 120.1 | 35 | 94 | 115.3 | 232.9
XOM 16 | 278.2 | 1500 | 2200.3 | 110.1 | 129.9 | 30.2 | 78 | 120.5 | 34.8 | 94.2 | 115.3 | 233
XOM 16 | 278.3 | 1500 | 2199.1 | 110 | 129.8 | 29.8 | 77.9 | 120.5 | 34.8 | 93.9 | 115.2 | 232.9
XOM 16 | 278.4 | 1500 | 2199.5 | 110.1 | 130.4 | 29.3 | 77.9 | 120.2 | 35.7 | 93.9 | 115.3 | 233.4
XOM 16 | 278.5 | 1500 | 2200.3 | 109.9 | 129.7 | 30.1 | 78 | 120.4 | 34.2 | 94 | 115.3 | 232.7
XOM 16 | 278.6 | 1500 | 2199.7 | 109.8 | 130 | 30.3 | 78.1 | 120.3 | 35.5 | 93.9 | 115.3 | 232.3
XOM 16 | 278.7 | 1501 | 2200.2 | 110 | 129.9 | 30.4 | 78 | 120.5 | 34.7 | 93.9 | 115.4 | 232.4
XOM 16 | 278.8 | 1499 | 2198.7 | 109.9 | 130 | 30.3 | 78 | 120.6 | 34.9 | 93.9 | 115.3 | 232.7
XOM 16 | 278.9 | 1500 | 2200 | 110.2 | 130 | 29.2 | 78 | 120.4 | 35.4 | 94.1 | 115.3 | 234.4
XOM 16 | 279 | 1499 | 2197.8 | 109.9 | 129.8 | 30.8 | 77.9 | 120.6 | 34.4 | 93.9 | 115.3 | 232.5
XOM 16 | 279.1 | 1500 | 2200.4 | 109.9 | 129.9 | 30.2 | 77.9 | 120.6 | 35.7 | 93.9 | 115.3 | 233.4
XOM 16 | 279.2 | 1500 | 2200.1 | 110.1 | 129.9 | 29.5 | 78 | 120.8 | 35.4 | 94.1 | 115.3 | 234.5
XOM 16 | 279.3 | 1500 | 2199.9 | 109.8 | 130.4 | 29.5 | 77.9 | 120.5 | 34.3 | 94.1 | 115.3 | 234.7
XOM 16 | 279.4 | 1500 | 2200.8 | 109.8 | 130 | 30.1 | 78 | 120.5 | 35.5 | 94 | 115.4 | 233.7
XOM 16 | 279.5 | 1501 | 2199.6 | 110.1 | 130.1 | 30.5 | 78.1 | 120.7 | 35 | 93.9 | 115.3 | 233.5
XOM 16 | 279.6 | 1501 | 2199.8 | 110.1 | 130 | 30.4 | 77.9 | 120.7 | 35.1 | 93.8 | 115.3 | 232.8
XOM 16 | 279.7 | 1499 | 2199.4 | 110.1 | 130 | 29.5 | 78.1 | 120.6 | 35.3 | 93.9 | 115.2 | 233.8
XOM 16 | 279.8 | 1499 | 2199.8 | 110 | 130.1 | 29.7 | 77.9 | 120.7 | 36.1 | 94.1 | 115.2 | 234.5
XOM 16 | 279.9 | 1501 | 2199.8 | 109.9 | 129.9 | 30.9 | 78 | 120.6 | 34.9 | 93.8 | 115.4 | 232.5
XOM 16 | 280 | 1501 | 2201.2 | 110.1 | 129.9 | 29.8 | 77.9 | 121.6 | 34.8 | 94.1 | 115.3 | 235.4
XOM 16 | 280.1 | 1501 | 2201.6 | 109.9 | 129.8 | 29.7 | 78 | 121.1 | 35.7 | 94.1 | 115.4 | 235.6
XOM 16 | 280.2 | 1500 | 2200.7 | 110 | 129.8 | 30 | 78.1 | 121 | 34.9 | 93.9 | 115.3 | 234.7
XOM 16 | 280.3 | 1500 | 2198.2 | 109.7 | 129.9 | 30.6 | 77.8 | 120.8 | 35.2 | 93.9 | 115.3 | 233.9
XOM 16 | 280.4 | 1500 | 2200.2 | 109.7 | 130 | 30.3 | 77.9 | 120.4 | 35.1 | 94.2 | 115.3 | 234.9
XOM 16 | 280.5 | 1499 | 2199.8 | 110.3 | 130.1 | 29.3 | 78.1 | 120.1 | 34.6 | 94 | 115.4 | 234.6
XOM 16 | 280.6 | 1500 | 2199.5 | 110.2 | 130.1 | 30 | 78 | 120.3 | 35.5 | 94.1 | 115.3 | 234.9
XOM 16 | 280.7 | 1500 | 2199.8 | 110 | 130 | 30.3 | 77.9 | 120.4 | 35 | 94.1 | 115.2 | 235.4
XOM 16 | 280.8 | 1500 | 2199.4 | 109.8 | 130 | 30 | 78.1 | 120.6 | 35.2 | 93.8 | 115.3 | 234.3
XOM 16 | 280.9 | 1500 | 2200.4 | 110.2 | 130 | 30 | 77.9 | 120.2 | 34.8 | 94.1 | 115.3 | 235.1
XOM 16 | 281 | 1500 | 2199.8 | 110 | 130.1 | 30.1 | 78.1 | 120.2 | 35.2 | 93.9 | 115.2 | 234.3
XOM 16 | 281.1 | 1500 | 2201.9 | 110 | 130 | 30.2 | 78 | 120.4 | 35.4 | 94.1 | 115.3 | 235.3
XOM 16 | 281.2 | 1500 | 2200.2 | 109.9 | 129.9 | 30.6 | 78.1 | 120.6 | 34.4 | 93.9 | 115.3 | 233.6
XOM 16 | 281.3 | 1500 | 2199.8 | 109.4 | 130 | 28.9 | 77.9 | 120.1 | 35.4 | 93.9 | 115.3 | 234.7
XOM 16 | 281.4 | 1500 | 2200.3 | 110.1 | 130 | 29.8 | 77.9 | 120.4 | 34.4 | 94.2 | 115.3 | 234.9
XOM 16 | 281.5 | 1500 | 2200.2 | 110.6 | 130.1 | 30.3 | 78 | 120.6 | 35.3 | 94.1 | 115.2 | 234.8
XOM 16 | 281.6 | 1500 | 2200.7 | 110.6 | 130 | 30.4 | 78 | 120.6 | 34.9 | 93.9 | 115.3 | 234.5
XOM 16 | 281.7 | 1499 | 2199.6 | 110 | 130.1 | 30.1 | 78 | 120.5 | 35 | 93.8 | 115.4 | 233.8
XOM 16 | 281.8 | 1500 | 2200.6 | 109.8 | 130.1 | 30 | 78 | 120.5 | 35.3 | 94.2 | 115.3 | 234.7
XOM 16 | 281.9 | 1499 | 2199.6 | 109.6 | 130 | 30 | 77.9 | 120.2 | 34.5 | 94 | 115.2 | 234.5
XOM 16 | 282 | 1500 | 2200.1 | 109.9 | 129.9 | 30 | 77.9 | 120.6 | 35.6 | 94.2 | 115.3 | 234.6
XOM 16 | 282.1 | 1500 | 2200.5 | 108.7 | 130.2 | 29.6 | 77.9 | 120.4 | 34.6 | 93.9 | 115.3 | 233.8
XOM 16 | 282.2 | 1500 | 2202 | 110.2 | 130.1 | 30.5 | 78 | 120.4 | 35 | 94.1 | 115.2 | 234.6
XOM 16 | 282.3 | 1500 | 2199.6 | 109.7 | 130 | 29.6 | 78 | 120.2 | 35 | 94 | 115.4 | 234.1
XOM 16 | 282.4 | 1500 | 2200.4 | 110.1 | 130 | 29.6 | 78.1 | 120.2 | 35.2 | 93.8 | 115.3 | 234.2
XOM 16 | 282.5 | 1500 | 2199.1 | 109.9 | 130.3 | 29.9 | 78 | 120.2 | 35.7 | 94 | 115.4 | 233.9
XOM 16 | 282.6 | 1499 | 2199.5 | 109.8 | 130 | 30.1 | 78.1 | 120.4 | 34.4 | 93.9 | 115.3 | 233.9
XOM 16 | 282.7 | 1500 | 2200.1 | 109.8 | 130 | 29.9 | 78 | 120.4 | 35.2 | 94.1 | 115.3 | 234.7
XOM 16 | 282.8 | 1500 | 2199.5 | 110.2 | 130.3 | 30 | 78.1 | 120.3 | 34.9 | 94 | 115.4 | 234
XOM 16 | 282.9 | 1500 | 2200.8 | 110.1 | 130.3 | 30.3 | 78.1 | 120.3 | 35.1 | 94.1 | 115.2 | 234.6
XOM 16 | 283 | 1500 | 2199.9 | 110 | 129.9 | 30.2 | 77.9 | 120.2 | 34.6 | 94.1 | 115.3 | 234.6
XOM 16 | 283.1 | 1500 | 2199.9 | 109.8 | 129.8 | 30 | 78.1 | 120.3 | 35.4 | 94 | 115.4 | 234.2
XOM 16 | 283.2 | 1500 | 2198.6 | 109.8 | 130 | 29.9 | 77.9 | 120.4 | 34.7 | 93.9 | 115.3 | 234.2
XOM 16 | 283.3 | 1500 | 2199.8 | 109.8 | 130.1 | 29.7 | 77.9 | 120.2 | 34.7 | 94.1 | 115.2 | 234.8
XOM 16 | 283.4 | 1500 | 2199.2 | 109.9 | 129.6 | 29.9 | 78 | 120.4 | 35.5 | 94 | 115.3 | 234.6
XOM 16 | 283.5 | 1500 | 2199.3 | 109.7 | 129.8 | 30.1 | 78 | 120.4 | 34.7 | 94 | 115.3 | 234.3
XOM 16 | 283.6 | 1499 | 2200.2 | 110.3 | 130.2 | 30.2 | 78.1 | 120.4 | 35.2 | 94.1 | 115.3 | 234.9
XOM 16 | 283.7 | 1500 | 2199.6 | 110.4 | 130 | 30.5 | 78.1 | 120.5 | 34.8 | 94.1 | 115.2 | 234.6
XOM 16 | 283.8 | 1500 | 2199.6 | 110.1 | 130.1 | 30 | 77.9 | 120.5 | 35.3 | 93.9 | 115.3 | 234.6
XOM 16 | 283.9 | 1500 | 2200.3 | 110 | 130.2 | 29.5 | 78 | 120.3 | 34.3 | 94.2 | 115.2 | 235.6
XOM 16 | 284 | 1500 | 2200.2 | 109.7 | 129.9 | 30 | 77.9 | 120.6 | 35.4 | 94.1 | 115.3 | 234.1
XOM 16 | 284.1 | 1500 | 2198.3 | 109.8 | 130 | 30.4 | 77.9 | 120.4 | 34.4 | 93.9 | 115.3 | 233.7
XOM 16 | 284.2 | 1500 | 2198.8 | 110.1 | 130 | 29.2 | 77.9 | 120.4 | 35.2 | 93.8 | 115.3 | 234.2
XOM 16 | 284.3 | 1499 | 2200 | 110.1 | 129.9 | 29.5 | 78.1 | 120.4 | 35 | 94.1 | 115.2 | 234.9
XOM 16 | 284.4 | 1500 | 2199.4 | 110 | 129.9 | 30.5 | 78 | 120.3 | 35.5 | 93.8 | 115.3 | 233.6
XOM 16 | 284.5 | 1500 | 2200.5 | 109.9 | 129.9 | 29.9 | 78 | 120.5 | 34.7 | 94.2 | 115.4 | 234.3
XOM 16 | 284.6 | 1500 | 2198.7 | 110.1 | 129.9 | 29.4 | 77.9 | 120.4 | 34.8 | 93.9 | 115.3 | 233.8
XOM 16 | 284.7 | 1500 | 2200.2 | 110.3 | 130.1 | 30.1 | 78 | 120.7 | 34.9 | 93.9 | 115.3 | 233.7
XOM 16 | 284.8 | 1500 | 2199.2 | 109.9 | 130 | 30.2 | 77.9 | 120.2 | 35.2 | 93.9 | 115.4 | 233.1
XOM 16 | 284.9 | 1500 | 2199.3 | 109.9 | 130.2 | 29.8 | 78 | 120.2 | 35.5 | 93.9 | 115.3 | 234.2
XOM 16 | 285 | 1500 | 2199.5 | 110 | 130.1 | 30.6 | 78.1 | 120.4 | 34.5 | 94 | 115.3 | 233.8
XOM 16 | 285.1 | 1499 | 2200 | 109.9 | 129.9 | 30.1 | 78 | 120.5 | 35.1 | 94.2 | 115.3 | 234.7
XOM 16 | 285.2 | 1500 | 2200.5 | 110 | 130 | 29.1 | 78 | 120.4 | 34.6 | 94 | 115.3 | 234.9
XOM 16 | 285.3 | 1500 | 2200.4 | 110 | 130 | 30.3 | 78 | 120.4 | 36.3 | 94.1 | 115.2 | 234.9
XOM 16 | 285.4 | 1500 | 2200.5 | 110.1 | 129.9 | 30.4 | 78 | 120.5 | 35 | 94.1 | 115.3 | 234.2
XOM 16 | 285.5 | 1500 | 2200.9 | 110 | 130 | 30 | 78.1 | 120.6 | 34.9 | 93.9 | 115.3 | 234
XOM 16 | 285.6 | 1500 | 2199.5 | 110.2 | 129.9 | 30 | 77.9 | 120.4 | 34.9 | 94 | 115.2 | 235
XOM 16 | 285.7 | 1500 | 2199.4 | 109.8 | 130 | 30 | 78 | 120.3 | 35 | 93.9 | 115.3 | 234.1
XOM 16 | 285.8 | 1500 | 2199.1 | 110.2 | 129.5 | 30 | 78 | 120.4 | 34.5 | 94 | 115.3 | 234.7
XOM 16 | 285.9 | 1500 | 2200.3 | 109.8 | 130 | 29.9 | 78 | 120.5 | 35.7 | 93.8 | 115.3 | 234.2
XOM 16 | 286 | 1500 | 2200 | 110.3 | 130.1 | 29.7 | 77.9 | 120.3 | 34.5 | 93.9 | 115.3 | 234.5
XOM 16 | 286.1 | 1500 | 2199.6 | 110.2 | 130.1 | 29.7 | 78.1 | 120.5 | 35.7 | 93.9 | 115.3 | 234.2
XOM 16 | 286.2 | 1500 | 2198.8 | 109.9 | 130.1 | 30.4 | 77.9 | 120.5 | 34.4 | 93.8 | 115.3 | 233.9
XOM 16 | 286.3 | 1501 | 2199.9 | 110.1 | 129.9 | 30.4 | 77.9 | 120.9 | 35.5 | 94 | 115.3 | 235.2
XOM 16 | 286.4 | 1500 | 2200.6 | 109.9 | 130 | 29.9 | 77.9 | 120.4 | 35.1 | 93.9 | 115.4 | 234.6
XOM 16 | 286.5 | 1499 | 2199.8 | 110 | 129.8 | 29.8 | 78 | 120.5 | 34.3 | 94.1 | 115.2 | 235.6
XOM 16 | 286.6 | 1500 | 2201.2 | 110.2 | 129.9 | 29.8 | 77.9 | 120.5 | 35.2 | 94.1 | 115.3 | 235.8
XOM 16 | 286.7 | 1500 | 2200.6 | 110.1 | 130.2 | 29.6 | 77.9 | 120.6 | 35.5 | 94.1 | 115.4 | 235
XOM 16 | 286.8 | 1500 | 2198.7 | 110.2 | 129.2 | 30.1 | 78 | 120.5 | 34.7 | 93.8 | 115.3 | 234
XOM 16 | 286.9 | 1500 | 2199.4 | 110.1 | 130.1 | 30.4 | 78 | 120.5 | 35 | 94 | 115.3 | 234.5
XOM 16 | 287 | 1500 | 2200.9 | 110 | 129.8 | 29.8 | 77.9 | 120.3 | 35.1 | 94.1 | 115.3 | 234.8
XOM 16 | 287.1 | 1500 | 2198.6 | 109.9 | 130 | 29.7 | 78 | 120.2 | 34.3 | 93.8 | 115.3 | 233.8
XOM 16 | 287.2 | 1500 | 2199 | 110 | 130 | 31.2 | 78 | 120.6 | 35.6 | 94.1 | 115.3 | 233.7
XOM 16 | 287.3 | 1500 | 2198.9 | 110.1 | 130 | 29.7 | 78 | 120.5 | 34.7 | 93.8 | 115.3 | 233.8
XOM 16 | 287.4 | 1500 | 2201 | 109.6 | 130 | 30.1 | 78 | 120.4 | 35 | 94 | 115.4 | 233.6
XOM 16 | 287.5 | 1499 | 2201.4 | 109.9 | 130 | 30 | 78.1 | 120.7 | 35.1 | 94.1 | 115.2 | 235.2
XOM 16 | 287.6 | 1500 | 2201.3 | 110.1 | 129.9 | 29.9 | 77.9 | 120.3 | 35.1 | 94.2 | 115.4 | 234.9
XOM 16 | 287.7 | 1500 | 2199.3 | 110 | 130 | 29.2 | 78.1 | 120.4 | 34.8 | 93.9 | 115.3 | 234.5
XOM 16 | 287.8 | 1500 | 2201.7 | 109.9 | 129.9 | 30.9 | 78 | 120.9 | 35.6 | 94.1 | 115.3 | 234.6
XOM 16 | 287.9 | 1500 | 2199.5 | 110.2 | 130 | 29.9 | 78 | 120.6 | 34.6 | 94 | 115.2 | 235.3
XOM 16 | 288 | 1500 | 2200.2 | 110.1 | 130 | 29.7 | 78 | 120.7 | 35 | 94.2 | 115.3 | 236
XOM 16 | 288.1 | 1500 | 2198.9 | 110.2 | 130.1 | 30.1 | 78.1 | 120.6 | 35.4 | 93.9 | 115.3 | 234.5
XOM 16 | 288.2 | 1499 | 2198.9 | 110 | 129.8 | 30.2 | 78.1 | 120.6 | 35.4 | 93.8 | 115.2 | 234.1
XOM 16 | 288.3 | 1500 | 2199 | 109.7 | 129.9 | 29.7 | 77.9 | 120.6 | 34.7 | 93.9 | 115.3 | 234.6
XOM 16 | 288.4 | 1500 | 2199.9 | 110 | 130 | 29.6 | 77.9 | 120.2 | 35.5 | 94 | 115.2 | 234.5
XOM 16 | 288.5 | 1500 | 2199.3 | 110.5 | 130 | 30.6 | 78.2 | 120.7 | 34.9 | 94 | 115.2 | 234.3
XOM 16 | 288.6 | 1500 | 2200.5 | 110 | 130.1 | 30.6 | 78 | 120.4 | 35.1 | 94.1 | 115.3 | 234.5
XOM 16 | 288.7 | 1501 | 2199.2 | 110.1 | 130.1 | 29.8 | 78 | 120.6 | 35.1 | 93.8 | 115.4 | 234.1
XOM 16 | 288.8 | 1499 | 2198.9 | 110 | 130.1 | 29.5 | 77.9 | 120.4 | 35.2 | 93.9 | 115.3 | 234.6
XOM 16 | 288.9 | 1500 | 2200.9 | 109.7 | 130 | 29.7 | 77.9 | 120.6 | 35.2 | 94.2 | 115.2 | 235.3
XOM 16 | 289 | 1500 | 2199.8 | 110.6 | 130 | 30.8 | 78 | 120.7 | 35.5 | 93.9 | 115.2 | 233.8
XOM 16 | 289.1 | 1500 | 2199.4 | 110.4 | 130.2 | 30 | 78 | 120.5 | 34.9 | 93.9 | 115.3 | 234.4
XOM 16 | 289.2 | 1500 | 2200.2 | 109.7 | 129.9 | 29.3 | 78 | 120.5 | 34.4 | 94.2 | 115.3 | 235.7
XOM 16 | 289.3 | 1500 | 2199.3 | 110.3 | 130.1 | 30 | 77.9 | 120.4 | 35.4 | 94 | 115.4 | 233.9
XOM 16 | 289.4 | 1500 | 2201.1 | 109.7 | 129.9 | 30.7 | 77.9 | 120.4 | 34.5 | 93.9 | 115.3 | 234
XOM 16 | 289.5 | 1500 | 2201 | 110 | 130 | 29.7 | 78 | 120.4 | 34.8 | 94.2 | 115.3 | 235.3
XOM 16 | 289.6 | 1500 | 2201.1 | 108.7 | 130 | 29.5 | 78 | 120.5 | 35.3 | 93.9 | 115.2 | 234.7
XOM 16 | 289.7 | 1500 | 2200.4 | 110.4 | 129.9 | 30 | 78.1 | 120.5 | 34.6 | 94 | 115.3 | 234.5
XOM 16 | 289.8 | 1500 | 2199.9 | 110 | 129.8 | 30.1 | 78.1 | 120.7 | 36.2 | 94 | 115.3 | 234
XOM 16 | 289.9 | 1500 | 2199.9 | 110.1 | 130 | 30 | 78 | 120.6 | 34.5 | 94.1 | 115.3 | 234.2
XOM 16 | 290 | 1500 | 2200.1 | 109.9 | 130.1 | 30 | 78 | 120.4 | 35.1 | 94 | 115.3 | 232.8
XOM 16 | 290.1 | 1500 | 2201.1 | 110.2 | 130 | 29.9 | 78 | 120.5 | 34.9 | 94.2 | 115.3 | 234.6
XOM 16 | 290.2 | 1500 | 2199.7 | 110.1 | 130 | 30 | 77.9 | 120.3 | 35.8 | 94.1 | 115.3 | 234.2
XOM 16 | 290.3 | 1500 | 2200.4 | 110.1 | 130 | 30.7 | 77.9 | 120.3 | 34.6 | 94.1 | 115.3 | 233.7
XOM 16 | 290.4 | 1500 | 2201.2 | 109.8 | 130 | 30.2 | 77.9 | 120.4 | 35.5 | 94 | 115.2 | 233.6
XOM 16 | 290.5 | 1500 | 2199.5 | 109.9 | 130 | 29.6 | 77.8 | 120.2 | 34.3 | 94 | 115.4 | 234.1
XOM 16 | 290.6 | 1499 | 2199.8 | 110.2 | 129.8 | 29.7 | 78 | 120.2 | 35.3 | 93.9 | 115.3 | 233.2
XOM 16 | 290.7 | 1500 | 2199.5 | 109.8 | 129.9 | 30.2 | 78 | 120.4 | 34.9 | 93.8 | 115.3 | 233.2
XOM 16 | 290.8 | 1500 | 2199.6 | 110.2 | 129.9 | 31.5 | 77.8 | 120.4 | 34.7 | 93.8 | 115.3 | 231.8
XOM 16 | 290.9 | 1500 | 2199.5 | 110.1 | 130.1 | 29.8 | 77.9 | 120.3 | 35.6 | 93.8 | 115.3 | 232.8
XOM 16 | 291 | 1500 | 2199.1 | 109.9 | 129.3 | 30.1 | 78 | 120.4 | 34.5 | 93.9 | 115.4 | 233.1
XOM 16 | 291.1 | 1501 | 2201.1 | 110.3 | 129.9 | 30.6 | 78 | 120.4 | 35.1 | 93.9 | 115.4 | 233
XOM 16 | 291.2 | 1500 | 2199.2 | 110.1 | 130 | 29.5 | 77.9 | 120.3 | 35 | 94.1 | 115.3 | 234.7
XOM 16 | 291.3 | 1500 | 2201 | 110.2 | 129.9 | 29.4 | 77.9 | 120.3 | 35.6 | 94.2 | 115.2 | 235.7
XOM 16 | 291.4 | 1500 | 2201.7 | 109.7 | 130.1 | 30.9 | 77.9 | 120.9 | 35.1 | 94.2 | 115.4 | 234.5
XOM 16 | 291.5 | 1501 | 2200.9 | 109.8 | 130 | 29.8 | 78.1 | 120.5 | 36 | 93.8 | 115.3 | 234.3
XOM 16 | 291.6 | 1500 | 2200.1 | 110.7 | 130.5 | 29.4 | 78.1 | 120.6 | 34.6 | 94 | 115.3 | 234.8
XOM 16 | 291.7 | 1499 | 2198.5 | 109.7 | 130 | 30.1 | 77.9 | 120.4 | 35.5 | 93.8 | 115.3 | 233.3
XOM 16 | 291.8 | 1500 | 2201.1 | 110.1 | 130 | 30.6 | 78 | 120.6 | 35 | 94.2 | 115.2 | 234.3
XOM 16 | 291.9 | 1500 | 2201 | 110 | 130 | 30.2 | 78 | 120.5 | 34.9 | 94.2 | 115.2 | 234.6
XOM 16 | 292 | 1500 | 2200.7 | 109.9 | 130 | 29.3 | 77.9 | 120.3 | 35.2 | 94.2 | 115.3 | 234.5
XOM 16 | 292.1 | 1500 | 2199.7 | 110.5 | 130.1 | 29.8 | 77.9 | 120.5 | 34.6 | 93.9 | 115.3 | 233.2
XOM 16 | 292.2 | 1500 | 2201 | 109.9 | 129.9 | 30.9 | 78.1 | 120.6 | 35.6 | 93.9 | 115.2 | 233.4
XOM 16 | 292.3 | 1501 | 2199.9 | 109.8 | 129.8 | 28.7 | 78 | 120.4 | 34.3 | 93.9 | 115.4 | 234.2
XOM 16 | 292.4 | 1500 | 2199.7 | 110.4 | 130 | 30.5 | 78 | 120.4 | 35.7 | 94.1 | 115.3 | 233.4
XOM 16 | 292.5 | 1500 | 2200.3 | 109.8 | 129.9 | 30.6 | 78 | 120.7 | 34.4 | 94.1 | 115.3 | 234
XOM 16 | 292.6 | 1500 | 2201.2 | 109.8 | 129.9 | 29.5 | 78 | 120.3 | 35.3 | 94 | 115.2 | 233.9
XOM 16 | 292.7 | 1500 | 2200.2 | 110.1 | 130 | 29.4 | 77.9 | 120.4 | 34.9 | 94 | 115.4 | 233.6
XOM 16 | 292.8 | 1500 | 2200 | 110.2 | 130 | 30.4 | 78 | 120.5 | 34.8 | 94.1 | 115.3 | 233.4
XOM 16 | 292.9 | 1500 | 2200.7 | 110 | 130 | 30.6 | 78 | 120.3 | 35.6 | 94 | 115.2 | 233.4
XOM 16 | 293 | 1500 | 2200.2 | 110 | 129.8 | 30.1 | 77.9 | 120.4 | 34.6 | 94 | 115.3 | 233.7
XOM 16 | 293.1 | 1500 | 2200.1 | 109.6 | 130 | 29.1 | 77.9 | 120.2 | 35.1 | 93.9 | 115.3 | 234.1
XOM 16 | 293.2 | 1500 | 2200.5 | 110.2 | 130.1 | 30.4 | 78.1 | 120.4 | 35.1 | 94.1 | 115.4 | 233.3
XOM 16 | 293.3 | 1500 | 2201 | 109.8 | 129.9 | 30.6 | 78.1 | 120.7 | 35 | 94.1 | 115.3 | 233.4
XOM 16 | 293.4 | 1500 | 2199.2 | 109.6 | 130 | 29.6 | 78 | 120.2 | 34.8 | 94 | 115.2 | 233.2
XOM 16 | 293.5 | 1501 | 2199.5 | 110.4 | 130 | 29.5 | 78 | 120.4 | 35.1 | 94 | 115.3 | 232.9
XOM 16 | 293.6 | 1500 | 2200.7 | 109.8 | 130 | 30 | 78 | 120.5 | 34.4 | 94 | 115.3 | 233.1
XOM 16 | 293.7 | 1500 | 2200 | 110 | 129.9 | 30.4 | 78.1 | 120.4 | 35.7 | 93.9 | 115.3 | 232.9
XOM 16 | 293.8 | 1500 | 2199.2 | 110.1 | 129.8 | 30.4 | 77.9 | 120.3 | 34.2 | 94 | 115.3 | 232.8
XOM 16 | 293.9 | 1500 | 2200.5 | 110 | 130.2 | 29.6 | 78 | 120.3 | 35.7 | 93.9 | 115.3 | 233.6
XOM 16 | 294 | 1500 | 2200.2 | 109.9 | 130.1 | 29.7 | 78.1 | 120.6 | 34.2 | 94 | 115.3 | 233.3
XOM 16 | 294.1 | 1500 | 2199.9 | 110.2 | 130 | 30.1 | 78.1 | 120.4 | 34.6 | 94 | 115.4 | 233.1
XOM 16 | 294.2 | 1500 | 2199.8 | 110 | 130.1 | 30.3 | 78 | 120.4 | 35.9 | 94 | 115.2 | 232.9
XOM 16 | 294.3 | 1500 | 2199.8 | 110 | 130.1 | 30.2 | 78 | 120.4 | 34.3 | 94 | 115.3 | 232.8
XOM 16 | 294.4 | 1500 | 2200.6 | 109.2 | 130 | 30.3 | 78.1 | 120.7 | 35.3 | 94 | 115.3 | 232.5
XOM 16 | 294.5 | 1500 | 2200.5 | 110.1 | 129.9 | 29.9 | 78.1 | 120.6 | 34.7 | 94 | 115.3 | 233.2
XOM 16 | 294.6 | 1500 | 2199.8 | 109.8 | 129.9 | 29.6 | 78 | 120.2 | 34.6 | 94 | 115.3 | 233.2
XOM 16 | 294.7 | 1500 | 2198.7 | 110.2 | 130 | 29.7 | 78 | 120.4 | 35.1 | 94 | 115.4 | 233
XOM 16 | 294.8 | 1500 | 2199.4 | 109.5 | 130 | 29.9 | 78 | 120.2 | 35.5 | 94 | 115.3 | 232.8
XOM 16 | 294.9 | 1500 | 2199.6 | 109.8 | 130 | 29.9 | 78 | 120.4 | 34.5 | 94 | 115.2 | 232.7
XOM 16 | 295 | 1500 | 2199.9 | 109.9 | 130 | 30.4 | 78 | 120.3 | 35.5 | 94 | 115.3 | 232.7
XOM 16 | 295.1 | 1499 | 2199.9 | 110 | 130 | 30.3 | 78.1 | 120.5 | 35.3 | 94 | 115.3 | 232.3
XOM 16 | 295.2 | 1500 | 2200.3 | 110.1 | 130 | 30 | 78.1 | 120.3 | 34.5 | 94 | 115.3 | 232.7
XOM 16 | 295.3 | 1500 | 2200.2 | 109.6 | 129.9 | 29.5 | 77.8 | 120.1 | 34.8 | 94 | 115.3 | 232.9
XOM 16 | 295.4 | 1500 | 2198.8 | 110 | 130 | 29.8 | 78 | 120.4 | 35.7 | 94 | 115.3 | 232.9
XOM 16 | 295.5 | 1500 | 2199.6 | 110.1 | 129.9 | 29.9 | 78 | 120.4 | 34.5 | 94 | 115.3 | 233
XOM 16 | 295.6 | 1500 | 2199 | 109.9 | 130 | 29.9 | 78 | 120.2 | 35.6 | 94 | 115.3 | 232.7
XOM 16 | 295.7 | 1501 | 2200.6 | 109.8 | 129.9 | 29.9 | 77.9 | 120.3 | 34 | 93.9 | 115.3 | 232.8
XOM 16 | 295.8 | 1500 | 2201.1 | 110.2 | 130 | 30.3 | 78 | 120.3 | 35.1 | 94 | 115.3 | 233.1
XOM 16 | 295.9 | 1500 | 2199.6 | 109.9 | 130.2 | 30.1 | 78 | 120.5 | 35.1 | 94 | 115.4 | 232.4
XOM 16 | 296 | 1500 | 2199.4 | 110.1 | 129.9 | 29.2 | 78 | 120.1 | 34.6 | 94 | 115.3 | 233.2
XOM 16 | 296.1 | 1500 | 2199.9 | 110 | 130.1 | 29.7 | 78 | 120.4 | 35.7 | 94 | 115.4 | 232.8
XOM 16 | 296.2 | 1501 | 2201.7 | 109.7 | 130 | 30.9 | 78.1 | 120.4 | 34.3 | 94.1 | 115.3 | 232.8
XOM 16 | 296.3 | 1500 | 2199.2 | 110.3 | 130.1 | 30 | 77.9 | 120.3 | 35.9 | 93.9 | 115.3 | 232.5
XOM 16 | 296.4 | 1500 | 2199.5 | 110 | 130 | 29.7 | 78.1 | 120.6 | 34.2 | 94 | 115.4 | 233.4
XOM 16 | 296.5 | 1501 | 2199 | 109.4 | 129.9 | 29.5 | 77.9 | 120.2 | 35.4 | 93.8 | 115.3 | 232.7
XOM 16 | 296.6 | 1500 | 2201.8 | 110.2 | 130.2 | 30.5 | 78.2 | 120.9 | 34.7 | 94.2 | 115.3 | 232.5
XOM 16 | 296.7 | 1500 | 2200.9 | 109.8 | 130 | 30.3 | 78 | 120.6 | 35.7 | 94.1 | 115.3 | 232.5
XOM 16 | 296.8 | 1500 | 2199.8 | 110.1 | 130.1 | 29.3 | 78 | 120.1 | 34.6 | 93.9 | 115.3 | 232.8
XOM 16 | 296.9 | 1500 | 2200.8 | 110.3 | 130 | 29.7 | 78.1 | 120.3 | 35.4 | 94.2 | 115.2 | 233.3
XOM 16 | 297 | 1500 | 2199.1 | 110.2 | 129.9 | 30.5 | 78.1 | 120.2 | 35.1 | 93.8 | 115.3 | 231.4
XOM 16 | 297.1 | 1500 | 2199.9 | 110 | 130.1 | 30.4 | 78.1 | 120.4 | 34.5 | 94.1 | 115.3 | 232.4
XOM 16 | 297.2 | 1500 | 2199.9 | 110.2 | 129.9 | 30 | 78 | 120.4 | 35.8 | 94 | 115.3 | 232.4
XOM 16 | 297.3 | 1501 | 2200 | 109.4 | 130 | 29.7 | 78 | 120.1 | 34.5 | 93.9 | 115.3 | 232.3
XOM 16 | 297.4 | 1500 | 2199.6 | 110.3 | 129.9 | 29.6 | 78 | 120.2 | 35.1 | 93.8 | 115.3 | 232.6
XOM 16 | 297.5 | 1500 | 2200.7 | 110 | 130.2 | 29.8 | 78 | 120.2 | 35.3 | 94.1 | 115.3 | 233.1
XOM 16 | 297.6 | 1500 | 2198.8 | 110.1 | 130.2 | 30.2 | 78.1 | 120.4 | 34.7 | 94 | 115.3 | 232.5
XOM 16 | 297.7 | 1500 | 2199 | 110.3 | 130.1 | 30.4 | 78 | 120.4 | 35.2 | 94 | 115.3 | 232.5
XOM 16 | 297.8 | 1500 | 2201.7 | 110 | 130 | 30.2 | 77.9 | 120.5 | 35.6 | 94.1 | 115.4 | 233
XOM 16 | 297.9 | 1500 | 2201.3 | 110.3 | 130.3 | 30.2 | 78.1 | 120.7 | 34.7 | 94.1 | 115.4 | 233.5
XOM 16 | 298 | 1500 | 2199.5 | 110.2 | 130.1 | 29.9 | 78 | 120.5 | 35.1 | 93.8 | 115.3 | 233.3
XOM 16 | 298.1 | 1500 | 2198.9 | 109.9 | 130 | 29.9 | 78 | 120.5 | 35.3 | 93.9 | 115.3 | 233.1
XOM 16 | 298.2 | 1500 | 2200 | 109.6 | 130 | 29.8 | 78 | 120.5 | 35.2 | 94 | 115.4 | 232.9
XOM 16 | 298.3 | 1500 | 2199.8 | 110.2 | 130 | 29.7 | 78.1 | 120.5 | 34.6 | 94 | 115.4 | 233.3
XOM 16 | 298.4 | 1500 | 2200.5 | 109.9 | 129.9 | 29.9 | 78 | 120.4 | 35.6 | 94.2 | 115.2 | 233.6
XOM 16 | 298.5 | 1500 | 2199.9 | 109.9 | 129.9 | 30.1 | 78.1 | 120.3 | 34.8 | 94.1 | 115.3 | 233.5
XOM 16 | 298.6 | 1500 | 2198.6 | 109.9 | 130 | 30.2 | 78 | 120.1 | 35.3 | 93.9 | 115.3 | 232.3
XOM 16 | 298.7 | 1500 | 2200.3 | 110.2 | 129.8 | 30.2 | 78 | 120.3 | 35.6 | 94.2 | 115.4 | 232.9
XOM 16 | 298.8 | 1500 | 2198.9 | 110 | 129.8 | 30 | 78 | 120.3 | 34 | 93.9 | 115.3 | 232.2
XOM 16 | 298.9 | 1500 | 2200.2 | 110.2 | 130 | 30.2 | 78.1 | 120.5 | 35.3 | 93.9 | 115.2 | 232.7
XOM 16 | 299 | 1500 | 2201.6 | 109.9 | 130.2 | 30.2 | 78.1 | 120.4 | 35.6 | 94.2 | 115.3 | 233.6
XOM 16 | 299.1 | 1500 | 2199.2 | 110 | 129.9 | 30.4 | 78 | 120 | 34.3 | 94.1 | 115.3 | 232.7
XOM 16 | 299.2 | 1500 | 2199 | 110.3 | 129.9 | 30 | 77.9 | 120.2 | 35.1 | 93.9 | 115.3 | 232.9
XOM 16 | 299.3 | 1499 | 2199 | 109.6 | 130 | 29.8 | 77.9 | 120.2 | 35.1 | 93.9 | 115.3 | 232.5
XOM 16 | 299.4 | 1500 | 2199.3 | 110.3 | 129.9 | 29.8 | 78 | 120.1 | 34.6 | 93.9 | 115.3 | 232.2
XOM 16 | 299.5 | 1500 | 2200.3 | 109.8 | 130.3 | 29.8 | 77.9 | 120.3 | 35.5 | 94.2 | 115.3 | 232.7
XOM 16 | 299.6 | 1500 | 2199.7 | 110.3 | 130 | 30 | 78 | 120.2 | 35.1 | 93.9 | 115.3 | 231.6
XOM 16 | 299.7 | 1500 | 2199.9 | 110.1 | 130 | 30.1 | 78.1 | 120.1 | 34.4 | 94.1 | 115.4 | 232.3
XOM 16 | 299.8 | 1500 | 2200.6 | 110.1 | 129.9 | 30.7 | 78.1 | 120.2 | 35.3 | 94.1 | 115.3 | 232.6
XOM 16 | 299.9 | 1500 | 2199.6 | 109.8 | 129.9 | 29.9 | 77.9 | 120.3 | 36 | 93.9 | 115.3 | 232.4
XOM 16 | 300 | 1500 | 2198.2 | 110.1 | 130.1 | 29.1 | 77.9 | 120.1 | 34.4 | 93.9 | 115.3 | 232.5
XOM 16 | 300.1 | 1500 | 2199.3 | 109.8 | 130 | 30.3 | 77.9 | 120.5 | 35.8 | 94.1 | 115.3 | 232.7
XOM 16 | 300.2 | 1500 | 2201 | 109.9 | 129.9 | 30.4 | 78 | 120.4 | 34.4 | 94 | 115.4 | 231.9
XOM 16 | 300.3 | 1500 | 2198.8 | 110.1 | 130 | 30.1 | 78 | 120.1 | 35.2 | 93.9 | 115.3 | 232.4
XOM 16 | 300.4 | 1500 | 2201.2 | 109.6 | 130.1 | 30.2 | 78 | 120.3 | 35.5 | 94.1 | 115.3 | 233
XOM 16 | 300.5 | 1500 | 2199.2 | 110 | 130.1 | 30.1 | 78 | 120.4 | 35 | 94 | 115.3 | 233
XOM 16 | 300.6 | 1500 | 2199.6 | 110.6 | 130.1 | 30 | 78 | 120.4 | 34.5 | 94 | 115.3 | 232.3
XOM 16 | 300.7 | 1500 | 2199.3 | 110.3 | 130 | 28.9 | 77.9 | 120.3 | 35.8 | 93.9 | 115.2 | 233.9
XOM 16 | 300.8 | 1500 | 2199.3 | 109.9 | 130 | 30.5 | 78.1 | 120.5 | 35.2 | 94 | 115.4 | 232.3
XOM 16 | 300.9 | 1501 | 2200.5 | 109.7 | 130 | 30.4 | 78.1 | 120.7 | 34.8 | 94 | 115.3 | 233.2
XOM 16 | 301 | 1500 | 2200.9 | 109.8 | 130.1 | 29.1 | 78 | 120.5 | 35.4 | 94.2 | 115.3 | 234.2
XOM 16 | 301.1 | 1500 | 2201.1 | 110 | 130 | 29.7 | 78 | 120.4 | 34.9 | 94.1 | 115.3 | 233.6
XOM 16 | 301.2 | 1500 | 2199.3 | 110.1 | 130 | 30 | 78.1 | 120.4 | 34.7 | 93.8 | 115.3 | 232.3
XOM 16 | 301.3 | 1500 | 2199.5 | 110.2 | 130 | 30.3 | 78 | 120.3 | 35.2 | 93.9 | 115.4 | 232.3
XOM 16 | 301.4 | 1500 | 2200.3 | 110.6 | 129.9 | 30.2 | 78 | 120.3 | 35.6 | 93.9 | 115.4 | 232.4
XOM 16 | 301.5 | 1500 | 2200.8 | 110.1 | 129.9 | 29.1 | 78 | 120.3 | 34.8 | 94.1 | 115.3 | 233.8
XOM 16 | 301.6 | 1500 | 2200.7 | 110.1 | 130 | 30.3 | 78 | 120.6 | 34.8 | 94 | 115.3 | 232.7
XOM 16 | 301.7 | 1501 | 2199.7 | 110 | 130 | 30.2 | 78.1 | 120.1 | 34.7 | 94 | 115.4 | 232.6
XOM 16 | 301.8 | 1500 | 2199.9 | 110.1 | 129.9 | 30 | 78 | 120.1 | 35.4 | 94.1 | 115.3 | 232.6
XOM 16 | 301.9 | 1500 | 2199.6 | 109.8 | 130 | 29.9 | 77.8 | 120.3 | 35 | 93.9 | 115.2 | 232.5
XOM 16 | 302 | 1501 | 2199.7 | 109.7 | 129.9 | 29.6 | 77.8 | 120.1 | 35.1 | 93.8 | 115.3 | 232.5
XOM 16 | 302.1 | 1499 | 2200.4 | 110.1 | 130 | 29.6 | 78 | 120.1 | 35.2 | 94.2 | 115.2 | 233.9
XOM 16 | 302.2 | 1499 | 2198.6 | 110.4 | 130.1 | 30.1 | 78.2 | 120.6 | 34.4 | 93.9 | 115.3 | 232.4
XOM 16 | 302.3 | 1500 | 2200.7 | 110 | 130 | 30 | 78 | 120.3 | 35.4 | 94.2 | 115.3 | 233.9
XOM 16 | 302.4 | 1499 | 2199.3 | 110.5 | 130.1 | 30 | 78.1 | 120.3 | 34.9 | 93.9 | 115.3 | 232.8
XOM 16 | 302.5 | 1499 | 2199.7 | 109.9 | 130 | 30.1 | 78 | 120.3 | 34.6 | 94.2 | 115.3 | 233.6
XOM 16 | 302.6 | 1500 | 2201.1 | 110.4 | 130.1 | 30.1 | 77.9 | 120.4 | 36 | 94.2 | 115.3 | 233.9
XOM 16 | 302.7 | 1500 | 2200.3 | 110.2 | 129.9 | 30 | 78 | 120.5 | 34.8 | 94 | 115.3 | 233.1
XOM 16 | 302.8 | 1500 | 2201.3 | 110.2 | 130.1 | 30.1 | 78.1 | 120.4 | 35.1 | 94.2 | 115.3 | 232.9
XOM 16 | 302.9 | 1500 | 2199.9 | 110.1 | 129.8 | 30.3 | 78 | 120.2 | 35.1 | 94 | 115.3 | 232.5
XOM 16 | 303 | 1499 | 2200.2 | 110.2 | 130 | 30.3 | 78 | 120.6 | 35.1 | 94 | 115.4 | 232.7
XOM 16 | 303.1 | 1500 | 2200 | 109.8 | 129.9 | 30.2 | 77.9 | 120.2 | 34.8 | 94 | 115.3 | 232.8
XOM 16 | 303.2 | 1500 | 2201.2 | 110 | 129.9 | 30 | 78 | 120.4 | 35.1 | 94 | 115.4 | 233.2
XOM 16 | 303.3 | 1500 | 2199.8 | 109.7 | 129.9 | 29.8 | 78 | 120.4 | 34.5 | 94.1 | 115.3 | 233.7
XOM 16 | 303.4 | 1500 | 2199.9 | 109.8 | 129.8 | 29.6 | 78 | 120.3 | 35 | 94 | 115.2 | 233.9
XOM 16 | 303.5 | 1500 | 2199.9 | 110 | 130.3 | 30 | 78 | 120.6 | 35.6 | 93.9 | 115.3 | 232.3
XOM 16 | 303.6 | 1500 | 2200 | 110 | 130 | 30.3 | 78 | 120.6 | 34.8 | 94.1 | 115.3 | 233.5
XOM 16 | 303.7 | 1500 | 2198.5 | 109.9 | 130 | 29.6 | 78.1 | 120.5 | 34.7 | 93.8 | 115.3 | 232.6
XOM 16 | 303.8 | 1500 | 2199.5 | 110.4 | 130 | 29.5 | 77.9 | 120.1 | 35.7 | 94.1 | 115.3 | 234.2
XOM 16 | 303.9 | 1500 | 2199.8 | 109.8 | 129.8 | 30 | 78 | 120.3 | 35.3 | 94.2 | 115.3 | 234.1
XOM 16 | 304 | 1500 | 2201 | 110.1 | 129.9 | 30.7 | 78.1 | 120.9 | 34.3 | 94.2 | 115.3 | 233.7
XOM 16 | 304.1 | 1500 | 2199.4 | 110.2 | 130.1 | 29.8 | 78.1 | 120.6 | 35.6 | 93.8 | 115.3 | 233.1
XOM 16 | 304.2 | 1499 | 2200 | 109.9 | 130 | 28.9 | 78 | 120.4 | 35.3 | 94.1 | 115.2 | 234.7
XOM 16 | 304.3 | 1500 | 2200.1 | 109.3 | 130.1 | 30.7 | 78 | 120.4 | 34.5 | 94.2 | 115.2 | 232.7
XOM 16 | 304.4 | 1500 | 2199.4 | 110 | 130.2 | 30.6 | 78.1 | 120.5 | 35.5 | 94 | 115.4 | 232
XOM 16 | 304.5 | 1500 | 2200.6 | 110 | 130 | 29.7 | 77.9 | 120.2 | 34.3 | 94.1 | 115.3 | 233.4
XOM 16 | 304.6 | 1500 | 2199.5 | 110.1 | 130 | 29.4 | 78 | 120.3 | 35 | 93.9 | 115.3 | 232.9
XOM 16 | 304.7 | 1500 | 2200 | 110.4 | 129.9 | 30 | 78 | 120.3 | 35.9 | 94.2 | 115.3 | 233.8
XOM 16 | 304.8 | 1500 | 2200.3 | 109.6 | 129.9 | 30.7 | 77.9 | 120.5 | 34.5 | 94.2 | 115.3 | 233.2
XOM 16 | 304.9 | 1500 | 2201.5 | 110 | 130 | 28.8 | 78 | 120.4 | 35 | 94.2 | 115.4 | 234.6
XOM 16 | 305 | 1501 | 2199.7 | 110 | 129.8 | 31.4 | 78 | 120.7 | 35.7 | 93.8 | 115.3 | 231.9
XOM 16 | 305.1 | 1500 | 2198.9 | 110 | 130 | 29.5 | 77.9 | 120.3 | 35.3 | 93.8 | 115.3 | 233.1
XOM 16 | 305.2 | 1500 | 2201.2 | 110.1 | 129.9 | 29.1 | 78 | 120.4 | 35.2 | 94.2 | 115.4 | 234.2
XOM 16 | 305.3 | 1500 | 2200.3 | 110.2 | 130.2 | 30.4 | 78.1 | 120.6 | 35 | 94 | 115.3 | 232.8
XOM 16 | 305.4 | 1500 | 2200 | 110.1 | 130.3 | 30.4 | 78 | 120.5 | 34.6 | 93.9 | 115.3 | 233.2
XOM 16 | 305.5 | 1500 | 2199.6 | 109.9 | 130.1 | 30.4 | 78.1 | 120.8 | 35.8 | 93.8 | 115.3 | 232.2
XOM 16 | 305.6 | 1500 | 2200.2 | 110.2 | 130.1 | 30 | 78.1 | 120.6 | 34.7 | 94.1 | 115.2 | 234.2
XOM 16 | 305.7 | 1500 | 2200 | 109.8 | 130.1 | 29.8 | 78.1 | 120.6 | 35 | 94.1 | 115.2 | 234
XOM 16 | 305.8 | 1500 | 2200.4 | 110.3 | 129.9 | 29.6 | 78 | 120.4 | 34.9 | 93.8 | 115.4 | 232.8
XOM 16 | 305.9 | 1500 | 2200.4 | 109.6 | 129.8 | 29.8 | 78 | 120.5 | 35.8 | 94.2 | 115.2 | 234.3
XOM 16 | 306 | 1500 | 2199.1 | 110.1 | 130.2 | 30 | 78 | 120.7 | 34.8 | 93.9 | 115.3 | 233.1
XOM 16 | 306.1 | 1500 | 2201.3 | 109.9 | 129.9 | 31.7 | 77.9 | 120.8 | 35.2 | 94.1 | 115.3 | 232.9
XOM 16 | 306.2 | 1500 | 2199.4 | 110 | 130 | 29.5 | 78 | 120.4 | 35.1 | 94 | 115.3 | 234
XOM 16 | 306.3 | 1500 | 2200.2 | 109.9 | 130 | 29 | 78 | 120.5 | 34.8 | 94 | 115.3 | 234.2
XOM 16 | 306.4 | 1500 | 2200.8 | 110.1 | 130 | 30.1 | 77.9 | 120.4 | 35.2 | 94.1 | 115.3 | 233.4
XOM 16 | 306.5 | 1500 | 2200.5 | 110.3 | 129.9 | 30.5 | 78.1 | 120.7 | 35.1 | 94 | 115.4 | 232.9
XOM 16 | 306.6 | 1501 | 2200.5 | 110.6 | 130.2 | 30.5 | 78 | 120.7 | 34.7 | 94.1 | 115.3 | 233.2
XOM 16 | 306.7 | 1500 | 2200.4 | 109.9 | 130.1 | 29.6 | 78 | 120.3 | 35.2 | 93.9 | 115.2 | 233.6
XOM 16 | 306.8 | 1501 | 2200.4 | 109.8 | 130 | 29.5 | 78.1 | 120.7 | 35.4 | 94.1 | 115.3 | 234.2
XOM 16 | 306.9 | 1501 | 2202.7 | 109.7 | 130 | 29.6 | 77.9 | 120.5 | 34.5 | 94.2 | 115.3 | 234.3
XOM 16 | 307 | 1501 | 2201.6 | 110.1 | 130 | 30.9 | 78 | 120.7 | 34.8 | 94.2 | 115.4 | 233.6
XOM 16 | 307.1 | 1500 | 2200.6 | 109.8 | 130 | 30.3 | 78 | 120.7 | 35.2 | 94.1 | 115.2 | 234.6
XOM 16 | 307.2 | 1500 | 2199.9 | 109.9 | 129.3 | 29.3 | 78 | 120.5 | 34.2 | 94 | 115.4 | 234.2
XOM 16 | 307.3 | 1500 | 2200.4 | 110.2 | 130 | 29.9 | 78 | 120.4 | 35.4 | 94.2 | 115.3 | 234.4
XOM 16 | 307.4 | 1500 | 2198.8 | 110.1 | 130.1 | 31.1 | 78 | 120.7 | 35.3 | 93.9 | 115.3 | 232.9
XOM 16 | 307.5 | 1499 | 2199.7 | 110.4 | 130 | 29.8 | 77.9 | 120.6 | 34.1 | 94.1 | 115.3 | 234.1
XOM 16 | 307.6 | 1500 | 2199.4 | 109.4 | 129.9 | 29.3 | 77.9 | 120.2 | 35.4 | 93.9 | 115.2 | 233.1
XOM 16 | 307.7 | 1500 | 2200.2 | 110.3 | 129.9 | 29.7 | 77.9 | 120.6 | 35.2 | 94.1 | 115.3 | 233.3
XOM 16 | 307.8 | 1500 | 2200.4 | 110 | 129.9 | 31 | 78 | 120.5 | 34.2 | 94 | 115.2 | 232.1
XOM 16 | 307.9 | 1500 | 2199.8 | 110.2 | 130.1 | 30.2 | 78 | 120.7 | 35 | 94 | 115.2 | 232.9
XOM 16 | 308 | 1500 | 2200.4 | 109.8 | 130 | 29.8 | 78 | 120.6 | 35.2 | 94.2 | 115.4 | 233.7
XOM 16 | 308.1 | 1500 | 2199.3 | 110.2 | 130.1 | 29.6 | 78 | 120.7 | 34.1 | 93.8 | 115.3 | 233.5
XOM 16 | 308.2 | 1499 | 2198.7 | 109.5 | 130 | 29.8 | 78.1 | 120.5 | 35.5 | 93.9 | 115.3 | 233.5
XOM 16 | 308.3 | 1500 | 2198.3 | 110 | 129.9 | 30.5 | 78 | 120.6 | 35.1 | 93.8 | 115.3 | 232.8
XOM 16 | 308.4 | 1500 | 2201 | 110.2 | 129.9 | 30.4 | 78 | 120.7 | 35 | 94.1 | 115.3 | 233.5
XOM 16 | 308.5 | 1501 | 2200.9 | 110.1 | 129.9 | 30 | 78 | 120.2 | 34.8 | 94.1 | 115.3 | 232.8
XOM 16 | 308.6 | 1500 | 2201.2 | 110.2 | 130 | 29.7 | 77.9 | 120.5 | 35.5 | 94 | 115.3 | 233.1
XOM 16 | 308.7 | 1499 | 2198.5 | 110.3 | 130 | 29.5 | 78 | 120.5 | 34.8 | 93.9 | 115.3 | 232.9
XOM 16 | 308.8 | 1500 | 2199.2 | 110.2 | 129.9 | 29.9 | 78 | 120.6 | 34.8 | 93.9 | 115.2 | 233.7
XOM 16 | 308.9 | 1501 | 2200.4 | 110.3 | 129.6 | 29.7 | 77.8 | 120.3 | 34.5 | 94.1 | 115.3 | 233.9
XOM 16 | 309 | 1500 | 2199.2 | 110 | 130.1 | 30.4 | 78.1 | 120.7 | 35.3 | 93.8 | 115.3 | 232.3
XOM 16 | 309.1 | 1500 | 2199.3 | 110.2 | 130.1 | 30.7 | 78 | 120.6 | 35.3 | 93.9 | 115.3 | 232.6
XOM 16 | 309.2 | 1500 | 2201.1 | 110 | 129.9 | 30.1 | 78 | 120.6 | 34.4 | 94.2 | 115.4 | 233.3
XOM 16 | 309.3 | 1500 | 2200.9 | 110.3 | 130 | 29.6 | 78 | 120.4 | 35.2 | 94.1 | 115.2 | 234.2
XOM 16 | 309.4 | 1500 | 2199.6 | 109.8 | 130 | 29.2 | 77.9 | 120.5 | 35.2 | 94 | 115.4 | 233.5
XOM 16 | 309.5 | 1500 | 2200.4 | 110.1 | 129.8 | 29.9 | 78 | 120.5 | 34.8 | 93.8 | 115.3 | 232.6
XOM 16 | 309.6 | 1501 | 2202.1 | 110.2 | 129.9 | 30.2 | 78 | 120.4 | 35.3 | 94.2 | 115.3 | 233.8
XOM 16 | 309.7 | 1500 | 2200.6 | 110 | 130.1 | 30.2 | 78.1 | 120.9 | 35.1 | 94.2 | 115.3 | 233.8
XOM 16 | 309.8 | 1499 | 2198.2 | 109.9 | 130.1 | 30.1 | 78 | 120.5 | 34.7 | 93.9 | 115.2 | 233.1
XOM 16 | 309.9 | 1500 | 2200.6 | 109.9 | 130 | 30.1 | 78 | 120.5 | 36.1 | 94.1 | 115.2 | 233.7
XOM 16 | 310 | 1500 | 2200.2 | 110.2 | 129.9 | 29.9 | 78 | 120.7 | 34.5 | 94.2 | 115.2 | 233.7
XOM 16 | 310.1 | 1500 | 2199.6 | 110 | 129.9 | 29.7 | 77.9 | 120 | 35.6 | 93.8 | 115.4 | 231.7
XOM 16 | 310.2 | 1500 | 2199.2 | 109.9 | 130.1 | 29.9 | 78 | 120.5 | 34.7 | 93.8 | 115.3 | 231.9
XOM 16 | 310.3 | 1500 | 2200.7 | 109.9 | 130 | 30.1 | 78 | 120.7 | 35.5 | 94.1 | 115.3 | 232.3
XOM 16 | 310.4 | 1500 | 2200.4 | 110 | 130.2 | 30.3 | 78 | 120.5 | 34.4 | 94.1 | 115.3 | 232.2
XOM 16 | 310.5 | 1501 | 2199.7 | 110.1 | 130 | 30.4 | 78 | 120.5 | 35.3 | 93.9 | 115.4 | 231.5
XOM 16 | 310.6 | 1500 | 2199.8 | 110 | 130 | 30 | 77.9 | 120.7 | 34.5 | 94.1 | 115.2 | 232.7
XOM 16 | 310.7 | 1500 | 2199.6 | 110.3 | 130 | 30.1 | 77.9 | 120.8 | 35.2 | 94.1 | 115.2 | 233.3
XOM 16 | 310.8 | 1500 | 2198.9 | 109.8 | 130 | 30 | 78 | 120.5 | 34.8 | 93.8 | 115.2 | 232.3
XOM 16 | 310.9 | 1500 | 2200 | 110 | 130.1 | 29.8 | 78 | 120.6 | 34.8 | 94.1 | 115.4 | 233.2
XOM 16 | 311 | 1500 | 2199.2 | 110.3 | 130 | 29.6 | 77.9 | 120.3 | 35.6 | 93.9 | 115.3 | 232.8
XOM 16 | 311.1 | 1500 | 2200.4 | 110.4 | 130.1 | 30.6 | 78 | 120.9 | 34.4 | 93.9 | 115.3 | 231.9
XOM 16 | 311.2 | 1500 | 2199.3 | 110.2 | 130.1 | 30.3 | 78 | 120.7 | 35.4 | 93.8 | 115.3 | 232.4
XOM 16 | 311.3 | 1500 | 2200.3 | 110.1 | 130 | 29.5 | 78 | 120.6 | 35 | 94.1 | 115.2 | 233.7
XOM 16 | 311.4 | 1500 | 2201 | 110.3 | 130 | 29.7 | 77.9 | 120.6 | 34.9 | 94.2 | 115.4 | 233.6
XOM 16 | 311.5 | 1501 | 2200.9 | 110.1 | 130.2 | 30.2 | 78 | 120.7 | 35.4 | 94.1 | 115.3 | 233.4
XOM 16 | 311.6 | 1500 | 2199.7 | 110.1 | 130.5 | 30.3 | 78 | 120.5 | 34.6 | 94.2 | 115.2 | 233.5
XOM 16 | 311.7 | 1500 | 2200.1 | 108.2 | 130.1 | 30.2 | 78 | 120.4 | 35.8 | 94.1 | 115.4 | 233
XOM 16 | 311.8 | 1500 | 2200.6 | 110.2 | 130.1 | 29.7 | 78.1 | 120.5 | 34.3 | 94.1 | 115.2 | 234
XOM 16 | 311.9 | 1499 | 2199.9 | 110.8 | 130.2 | 29.1 | 78.1 | 120.5 | 35.4 | 94.2 | 115.2 | 234.5
XOM 16 | 312 | 1501 | 2199.6 | 109.9 | 130 | 30.3 | 78 | 120.2 | 35.8 | 93.8 | 115.4 | 232.4
XOM 16 | 312.1 | 1500 | 2200.3 | 110.1 | 129.9 | 30.7 | 78.1 | 120.4 | 34.3 | 94.2 | 115.4 | 233.2
XOM 16 | 312.2 | 1499 | 2197.7 | 110.3 | 130 | 30 | 78 | 120.5 | 35.6 | 93.8 | 115.2 | 232.9
XOM 16 | 312.3 | 1501 | 2200.9 | 109.9 | 130.1 | 29.6 | 78 | 120.3 | 34.7 | 94.1 | 115.2 | 234.1
XOM 16 | 312.4 | 1500 | 2201.1 | 110.4 | 129.9 | 29.5 | 78 | 120.4 | 35.2 | 94.2 | 115.4 | 234
XOM 16 | 312.5 | 1501 | 2199.6 | 109.9 | 129.9 | 30.2 | 77.9 | 120.4 | 35.1 | 93.9 | 115.3 | 232.9
XOM 16 | 312.6 | 1500 | 2200.8 | 110 | 129.9 | 30.8 | 77.9 | 120.6 | 34.1 | 94.2 | 115.3 | 233.4
XOM 16 | 312.7 | 1500 | 2201.7 | 110.1 | 130 | 30 | 77.9 | 120.3 | 35.1 | 94.1 | 115.4 | 233.6
XOM 16 | 312.8 | 1500 | 2198.3 | 110 | 130 | 29.6 | 77.9 | 120.3 | 35.5 | 93.8 | 115.3 | 233.1
XOM 16 | 312.9 | 1500 | 2201.3 | 109.9 | 130 | 29.6 | 78 | 120.3 | 34.6 | 94.1 | 115.3 | 234.3
XOM 16 | 313 | 1500 | 2199.5 | 109.6 | 130 | 30.1 | 77.8 | 120.4 | 34.9 | 93.9 | 115.2 | 233.7
XOM 16 | 313.1 | 1500 | 2200.1 | 109.9 | 130.1 | 30.5 | 78 | 120.2 | 35.1 | 94.1 | 115.3 | 233.6
XOM 16 | 313.2 | 1500 | 2201.3 | 110.4 | 130.1 | 30.4 | 78 | 120.6 | 34.6 | 94.2 | 115.3 | 233.6
XOM 16 | 313.3 | 1500 | 2200.8 | 110.1 | 130 | 30 | 77.9 | 120.3 | 35.2 | 94.2 | 115.2 | 234.2
XOM 16 | 313.4 | 1500 | 2199.2 | 110.1 | 130.1 | 30.7 | 78 | 120.4 | 34.9 | 93.8 | 115.3 | 232.1
XOM 16 | 313.5 | 1500 | 2198.9 | 110 | 130 | 29.9 | 78.1 | 120.3 | 35 | 93.8 | 115.3 | 232.9
XOM 16 | 313.6 | 1500 | 2199.1 | 109.8 | 130.1 | 29.6 | 78 | 120.4 | 35.1 | 93.9 | 115.4 | 233.4
XOM 16 | 313.7 | 1500 | 2201.2 | 110 | 130.1 | 29.5 | 78.1 | 120.4 | 34.6 | 94.2 | 115.3 | 234.2
XOM 16 | 313.8 | 1500 | 2199.3 | 109.8 | 130 | 29.9 | 78 | 120.3 | 35 | 93.8 | 115.3 | 232.7
XOM 16 | 313.9 | 1500 | 2199.3 | 109.9 | 129.9 | 30.1 | 77.9 | 119.8 | 35.7 | 93.9 | 115.3 | 233.3
XOM 16 | 314 | 1500 | 2199.3 | 110.2 | 130 | 30.3 | 78 | 120.5 | 34.4 | 93.8 | 115.3 | 232.8
XOM 16 | 314.1 | 1500 | 2199.9 | 110.1 | 130.2 | 30.1 | 78.2 | 120.2 | 35.3 | 94.2 | 115.2 | 234.7
XOM 16 | 314.2 | 1500 | 2200.6 | 109.9 | 130 | 29.9 | 78 | 120.4 | 35.5 | 93.9 | 115.3 | 233.9
XOM 16 | 314.3 | 1500 | 2199.9 | 110.7 | 129.8 | 30 | 78 | 120.1 | 34.4 | 93.8 | 115.3 | 232.6
XOM 16 | 314.4 | 1500 | 2199.5 | 109.8 | 130 | 29.7 | 78 | 120.2 | 35.7 | 94 | 115.4 | 233
XOM 16 | 314.5 | 1500 | 2199.8 | 109.9 | 130 | 30.2 | 77.9 | 120.4 | 34.2 | 94.2 | 115.3 | 233.6
XOM 16 | 314.6 | 1500 | 2200.2 | 109 | 130 | 30.5 | 78 | 120.8 | 35.1 | 94.2 | 115.3 | 233.8
XOM 16 | 314.7 | 1500 | 2199 | 109.7 | 129.9 | 30.1 | 78 | 120.4 | 35.2 | 93.8 | 115.3 | 232.5
XOM 16 | 314.8 | 1500 | 2199.8 | 110.2 | 130 | 29.3 | 77.9 | 120.4 | 35.2 | 93.9 | 115.3 | 233.6
XOM 16 | 314.9 | 1501 | 2200.4 | 110.1 | 130.1 | 30 | 78.1 | 120.6 | 35.4 | 94 | 115.2 | 233.9
XOM 16 | 315 | 1500 | 2200.9 | 109.9 | 130 | 30.5 | 78.1 | 120.6 | 35.4 | 94.2 | 115.3 | 233.9
XOM 16 | 315.1 | 1500 | 2198.5 | 110.1 | 130 | 30.1 | 78.1 | 120.2 | 34.4 | 94 | 115.3 | 233.7
XOM 16 | 315.2 | 1500 | 2199.6 | 110 | 129.8 | 30 | 77.9 | 120.4 | 35.3 | 93.9 | 115.3 | 233.3
XOM 16 | 315.3 | 1499 | 2199.9 | 110.3 | 130 | 29.8 | 77.9 | 120.5 | 34.9 | 94.2 | 115.2 | 234.2
XOM 16 | 315.4 | 1499 | 2199.8 | 109.8 | 130.1 | 29.7 | 78 | 120.4 | 35.7 | 94.1 | 115.3 | 233.8
XOM 16 | 315.5 | 1500 | 2199.4 | 109.6 | 129.9 | 29.7 | 78 | 120.3 | 34.5 | 93.8 | 115.3 | 232.9
XOM 16 | 315.6 | 1500 | 2199.9 | 109.8 | 129.9 | 29.9 | 78 | 120 | 34.8 | 94 | 115.3 | 233.3
XOM 16 | 315.7 | 1500 | 2200.8 | 109.6 | 129.9 | 30.7 | 78 | 120.8 | 35.3 | 94.1 | 115.2 | 233.3
XOM 16 | 315.8 | 1500 | 2199.9 | 109.8 | 129.9 | 29.5 | 77.9 | 120.2 | 34.6 | 94.1 | 115.2 | 234.4
XOM 16 | 315.9 | 1500 | 2199.2 | 110 | 130 | 29.7 | 78 | 120.4 | 35.5 | 93.8 | 115.3 | 233.3
XOM 16 | 316 | 1500 | 2199.2 | 109.7 | 130 | 31.3 | 78 | 120.2 | 35.2 | 93.8 | 115.3 | 231.6
XOM 16 | 316.1 | 1500 | 2200 | 110.3 | 130.1 | 30.2 | 78.1 | 120.5 | 35.3 | 94.1 | 115.3 | 233.7
XOM 16 | 316.2 | 1500 | 2200 | 109.9 | 130 | 28.9 | 78.1 | 120.5 | 35.1 | 94.2 | 115.3 | 234.6
XOM 16 | 316.3 | 1500 | 2200.2 | 110.4 | 130 | 30.2 | 78 | 120.4 | 34.6 | 94.2 | 115.2 | 234
XOM 16 | 316.4 | 1500 | 2200.1 | 109.9 | 130 | 30.7 | 78 | 120.4 | 35.5 | 94 | 115.3 | 233.1
XOM 16 | 316.5 | 1500 | 2200.1 | 110.2 | 130.2 | 30 | 78.1 | 120.6 | 34.7 | 94.1 | 115.3 | 233.9
XOM 16 | 316.6 | 1500 | 2199.9 | 109.6 | 130 | 29.8 | 77.9 | 120.3 | 35 | 93.8 | 115.3 | 232.6
XOM 16 | 316.7 | 1500 | 2200.2 | 109.8 | 130.1 | 29.4 | 77.9 | 120.1 | 35.1 | 94 | 115.4 | 233.1
XOM 16 | 316.8 | 1501 | 2199.7 | 109.9 | 130 | 29.6 | 78 | 120.3 | 35.1 | 93.9 | 115.3 | 233
XOM 16 | 316.9 | 1500 | 2201.1 | 110 | 130 | 30.1 | 78 | 120.4 | 34.3 | 94 | 115.3 | 233.3
XOM 16 | 317 | 1500 | 2201.7 | 110 | 130 | 30.1 | 78 | 120.5 | 35.8 | 94.2 | 115.3 | 234.6
XOM 16 | 317.1 | 1500 | 2200.2 | 109.9 | 130.3 | 30.2 | 77.9 | 120.3 | 34.7 | 94.1 | 115.3 | 233.8
XOM 16 | 317.2 | 1500 | 2200.1 | 109.8 | 130 | 30.2 | 78 | 120.5 | 34.7 | 94.1 | 115.3 | 234.1
XOM 16 | 317.3 | 1500 | 2198.9 | 110 | 130 | 30.1 | 77.9 | 120.3 | 35.6 | 93.8 | 115.3 | 232.6
XOM 16 | 317.4 | 1500 | 2200.1 | 110.2 | 130.1 | 29.9 | 78 | 120.3 | 34.4 | 94 | 115.3 | 233
XOM 16 | 317.5 | 1500 | 2199.8 | 109.8 | 130 | 30.6 | 78.1 | 120.3 | 35.2 | 94.1 | 115.3 | 232.7
XOM 16 | 317.6 | 1500 | 2199.9 | 110.1 | 130 | 30.1 | 78 | 120.5 | 35.1 | 94.1 | 115.4 | 233
XOM 16 | 317.7 | 1500 | 2198.1 | 110.1 | 130 | 29.9 | 78 | 120.3 | 34.9 | 93.8 | 115.3 | 232.5
XOM 16 | 317.8 | 1500 | 2199.5 | 110.3 | 130.1 | 29.9 | 78 | 120.3 | 35.2 | 94.1 | 115.2 | 234
XOM 16 | 317.9 | 1500 | 2199.5 | 109.4 | 130 | 29.7 | 77.9 | 120.2 | 34.3 | 93.9 | 115.3 | 232.6
XOM 16 | 318 | 1499 | 2199.6 | 110 | 129.8 | 29.9 | 78 | 120.4 | 35 | 94.1 | 115.3 | 233.8
XOM 16 | 318.1 | 1500 | 2199.8 | 108.4 | 130 | 30.7 | 78 | 120.4 | 35 | 93.8 | 115.3 | 231.9
XOM 16 | 318.2 | 1500 | 2201.3 | 110.3 | 130.1 | 30 | 78 | 120.6 | 35.3 | 94.2 | 115.2 | 234.2
XOM 16 | 318.3 | 1501 | 2199.7 | 110.6 | 130 | 29.6 | 78.1 | 120.4 | 34.9 | 93.8 | 115.3 | 232.8
XOM 16 | 318.4 | 1500 | 2198.7 | 110 | 130.2 | 29.6 | 77.9 | 120.2 | 35.2 | 93.9 | 115.3 | 233.1
XOM 16 | 318.5 | 1500 | 2200.1 | 110.3 | 129.8 | 30.1 | 78 | 120.4 | 35.4 | 94 | 115.3 | 232.4
XOM 16 | 318.6 | 1500 | 2200.5 | 109.8 | 130.2 | 30.4 | 78.1 | 120.5 | 35.1 | 94 | 115.4 | 232.4
XOM 16 | 318.7 | 1500 | 2198.8 | 109.9 | 129.9 | 30.3 | 77.9 | 120.1 | 35.2 | 93.8 | 115.3 | 232.3
XOM 16 | 318.8 | 1500 | 2198.9 | 110 | 130 | 29.9 | 78.1 | 120.5 | 34.8 | 93.8 | 115.3 | 232.9
XOM 16 | 318.9 | 1500 | 2200.4 | 109.6 | 129.9 | 29.7 | 78 | 120.1 | 34.8 | 94 | 115.3 | 233.6
XOM 16 | 319 | 1500 | 2200.9 | 109.8 | 130 | 29.7 | 78 | 120.6 | 34.8 | 94 | 115.4 | 233.3
XOM 16 | 319.1 | 1500 | 2200 | 110 | 129.9 | 31 | 78 | 120.4 | 35.8 | 93.8 | 115.3 | 232.2
XOM 16 | 319.2 | 1499 | 2200.3 | 110.1 | 130.5 | 29.8 | 78 | 120.5 | 34.5 | 94 | 115.4 | 233.4
XOM 16 | 319.3 | 1500 | 2200.2 | 110 | 129.9 | 29.6 | 78.1 | 120.2 | 35.1 | 94.1 | 115.3 | 234
XOM 16 | 319.4 | 1500 | 2200.7 | 110.2 | 130.1 | 29.8 | 78.1 | 120.5 | 35.8 | 94.2 | 115.3 | 234.8
XOM 16 | 319.5 | 1500 | 2199 | 110.1 | 129.9 | 30 | 78 | 120.4 | 34.9 | 93.9 | 115.3 | 233.1
XOM 16 | 319.6 | 1500 | 2202.5 | 109.8 | 130 | 30.2 | 78.1 | 120.7 | 34.7 | 94.1 | 115.3 | 234.6
XOM 16 | 319.7 | 1499 | 2199.3 | 110.3 | 129.9 | 29.9 | 78 | 120.2 | 35.5 | 94 | 115.3 | 234
XOM 16 | 319.8 | 1500 | 2200 | 110.3 | 130.4 | 29.9 | 78.1 | 120.3 | 35.1 | 93.8 | 115.4 | 233.1
XOM 16 | 319.9 | 1500 | 2201.7 | 109.9 | 130 | 29.9 | 78 | 120.3 | 35.5 | 94.2 | 115.3 | 234.2
XOM 16 | 320 | 1500 | 2201 | 110.3 | 130 | 30 | 78.1 | 120.5 | 34.1 | 94 | 115.4 | 233.3
XOM 16 | 320.1 | 1500 | 2200.1 | 110.2 | 130 | 30.2 | 78 | 120.5 | 35.6 | 93.9 | 115.3 | 233.2
XOM 16 | 320.2 | 1500 | 2199.3 | 109.7 | 129.9 | 29.9 | 77.8 | 120.3 | 34.4 | 94.2 | 115.3 | 233.7
XOM 16 | 320.3 | 1501 | 2200.7 | 110.2 | 130.5 | 30.1 | 78.2 | 120.5 | 35.2 | 94 | 115.4 | 233.4
XOM 16 | 320.4 | 1500 | 2198.7 | 110 | 129.9 | 29.9 | 78.1 | 120.4 | 35.1 | 93.7 | 115.3 | 232.5
XOM 16 | 320.5 | 1500 | 2199.3 | 110.3 | 130.1 | 30.1 | 78 | 120.5 | 35 | 93.8 | 115.3 | 232.6
XOM 16 | 320.6 | 1501 | 2201.2 | 109.8 | 129.9 | 29.8 | 78.1 | 120.4 | 34.6 | 94.1 | 115.4 | 233.9
XOM 16 | 320.7 | 1499 | 2199.9 | 109.9 | 129.9 | 29.5 | 78 | 120.2 | 35.3 | 94 | 115.2 | 233.9
XOM 16 | 320.8 | 1500 | 2199.8 | 109.9 | 129.9 | 29.9 | 77.9 | 120.1 | 35.4 | 93.9 | 115.3 | 232.5
XOM 16 | 320.9 | 1500 | 2200.3 | 109.8 | 130.1 | 30.6 | 78 | 120.5 | 34.1 | 94.1 | 115.3 | 232.8
XOM 16 | 321 | 1500 | 2200.7 | 110 | 129.9 | 30.1 | 78 | 120.3 | 34.9 | 94 | 115.4 | 232.6
XOM 16 | 321.1 | 1500 | 2199.6 | 110 | 130 | 29.6 | 78.1 | 120.3 | 35.7 | 94.1 | 115.3 | 233.9
XOM 16 | 321.2 | 1500 | 2199.8 | 110 | 130.1 | 29.6 | 78 | 120.2 | 35 | 93.8 | 115.3 | 232.6
XOM 16 | 321.3 | 1500 | 2199.1 | 110 | 129.9 | 30.7 | 78.1 | 120.5 | 34.8 | 93.8 | 115.3 | 232.2
XOM 16 | 321.4 | 1500 | 2198.5 | 110 | 129.8 | 30.3 | 78 | 120.3 | 35.3 | 93.9 | 115.3 | 233
XOM 16 | 321.5 | 1500 | 2199.5 | 110 | 130 | 29.4 | 78 | 120.4 | 35.2 | 94.1 | 115.3 | 234.3
XOM 16 | 321.6 | 1500 | 2200.3 | 110 | 130.1 | 29.3 | 78 | 120.2 | 34.7 | 94 | 115.3 | 234.2
XOM 16 | 321.7 | 1500 | 2199.3 | 109.9 | 129.9 | 29.7 | 77.9 | 120.2 | 34.5 | 93.9 | 115.3 | 233.5
XOM 16 | 321.8 | 1500 | 2199.7 | 110.2 | 130.2 | 30.3 | 78.1 | 120.2 | 35.7 | 93.9 | 115.3 | 232.6
XOM 16 | 321.9 | 1501 | 2200.9 | 110.1 | 130 | 31 | 78 | 120.4 | 34.8 | 93.8 | 115.4 | 232.2
XOM 16 | 322 | 1500 | 2201.3 | 109.7 | 129.9 | 30 | 77.8 | 120.5 | 34.7 | 94.2 | 115.2 | 234.4
XOM 16 | 322.1 | 1500 | 2200 | 109.9 | 130 | 29.8 | 78 | 120.6 | 35.5 | 94 | 115.3 | 234
XOM 16 | 322.2 | 1500 | 2199.4 | 109.9 | 130 | 30.1 | 78.1 | 120.3 | 34.4 | 94 | 115.3 | 233.6
XOM 16 | 322.3 | 1500 | 2199.6 | 109.8 | 130 | 29.6 | 77.9 | 120.2 | 34.8 | 93.9 | 115.3 | 233.2
XOM 16 | 322.4 | 1501 | 2200 | 109.8 | 129.9 | 29.5 | 78 | 120.6 | 35.1 | 94 | 115.4 | 233.7
XOM 16 | 322.5 | 1500 | 2198.7 | 110 | 129.9 | 30.2 | 78 | 120.5 | 35.2 | 93.9 | 115.2 | 233.9
XOM 16 | 322.6 | 1500 | 2201 | 110.5 | 130 | 30.5 | 78 | 120.5 | 34 | 94.1 | 115.4 | 233.8
XOM 16 | 322.7 | 1500 | 2199.3 | 109.8 | 129.9 | 30.3 | 78 | 120.4 | 35.1 | 94.2 | 115.2 | 234.4
XOM 16 | 322.8 | 1500 | 2200.5 | 109.9 | 130 | 30.1 | 78 | 120.4 | 35.3 | 94.2 | 115.2 | 234.7
XOM 16 | 322.9 | 1499 | 2199.3 | 110 | 130 | 29 | 78 | 120.5 | 35.3 | 94.2 | 115.2 | 235.9
XOM 16 | 323 | 1500 | 2201.2 | 109.4 | 130 | 30.1 | 78.1 | 120.6 | 34.7 | 94.1 | 115.2 | 235.3
XOM 16 | 323.1 | 1500 | 2201.3 | 110 | 130 | 30.7 | 78.1 | 120.8 | 35.6 | 94.2 | 115.2 | 235
XOM 16 | 323.2 | 1500 | 2200.4 | 109.9 | 130.1 | 30.1 | 77.9 | 120.8 | 34.9 | 94.1 | 115.2 | 235.2
XOM 16 | 323.3 | 1500 | 2200.2 | 110 | 130.1 | 29.8 | 78.1 | 120.5 | 35.6 | 94.1 | 115.4 | 234.2
XOM 16 | 323.4 | 1499 | 2198.6 | 110.2 | 130.1 | 30 | 78 | 120.5 | 35.4 | 93.8 | 115.2 | 233.6
XOM 16 | 323.5 | 1501 | 2200.4 | 110.2 | 130.1 | 30.1 | 78 | 120.6 | 34.4 | 94.1 | 115.4 | 234.1
XOM 16 | 323.6 | 1500 | 2200.4 | 110.1 | 130.3 | 29.9 | 78 | 120.5 | 35.6 | 93.9 | 115.3 | 233.8
XOM 16 | 323.7 | 1500 | 2201.5 | 110.7 | 130 | 29.6 | 77.9 | 120.4 | 35.1 | 94.1 | 115.3 | 234.7
XOM 16 | 323.8 | 1500 | 2200.8 | 109.9 | 130 | 29.7 | 78 | 120.5 | 34.5 | 94 | 115.3 | 234.4
XOM 16 | 323.9 | 1500 | 2200.5 | 109.8 | 130.1 | 30 | 78.1 | 120.3 | 35.3 | 94.1 | 115.3 | 234
XOM 16 | 324 | 1500 | 2201.3 | 109.5 | 129.9 | 30.3 | 78 | 120.3 | 35.6 | 94.2 | 115.3 | 233.9
XOM 16 | 324.1 | 1500 | 2200.1 | 109.8 | 129.8 | 30.8 | 78.1 | 120.5 | 35 | 94.1 | 115.3 | 233.5
XOM 16 | 324.2 | 1500 | 2199 | 109.8 | 130.4 | 29.7 | 77.9 | 120.3 | 34.6 | 93.8 | 115.2 | 233.4
XOM 16 | 324.3 | 1500 | 2199.7 | 109.7 | 129.8 | 29.2 | 77.9 | 120.3 | 34.7 | 93.8 | 115.2 | 233.7
XOM 16 | 324.4 | 1500 | 2200.9 | 110 | 130.2 | 30.1 | 78.1 | 120.4 | 34.9 | 94.2 | 115.2 | 234.6
XOM 16 | 324.5 | 1500 | 2198.9 | 109.8 | 130.1 | 30.9 | 78 | 120.8 | 34.7 | 93.8 | 115.4 | 232.4
XOM 16 | 324.6 | 1500 | 2200.6 | 110 | 130.1 | 29.7 | 78 | 120.4 | 35.1 | 94.2 | 115.3 | 234.5
XOM 16 | 324.7 | 1500 | 2199.7 | 110.2 | 129.9 | 29.6 | 78 | 120.2 | 35.3 | 94.2 | 115.2 | 234.7
XOM 16 | 324.8 | 1500 | 2199.6 | 110 | 130.4 | 30.3 | 77.9 | 120.3 | 34 | 94.2 | 115.3 | 234.3
XOM 16 | 324.9 | 1500 | 2200.5 | 109.7 | 130.2 | 29.3 | 78 | 120.5 | 35.2 | 94.2 | 115.3 | 235.4
XOM 16 | 325 | 1500 | 2200.9 | 109.7 | 129.9 | 29.5 | 78 | 120.5 | 35.4 | 94.2 | 115.3 | 235.3
XOM 16 | 325.1 | 1500 | 2201.1 | 109.7 | 130.2 | 30.7 | 78 | 120.5 | 34.6 | 94.2 | 115.3 | 234.3
XOM 16 | 325.2 | 1500 | 2198.9 | 109.8 | 130 | 30.2 | 77.9 | 120.5 | 36.2 | 93.8 | 115.3 | 234.1
XOM 16 | 325.3 | 1500 | 2199.6 | 109.8 | 130 | 29.4 | 78 | 120.3 | 34.7 | 94.1 | 115.2 | 235.3
XOM 16 | 325.4 | 1500 | 2199.7 | 110.2 | 130 | 29.6 | 78 | 120.4 | 34.8 | 94 | 115.4 | 233.7
XOM 16 | 325.5 | 1500 | 2200 | 110.1 | 130.1 | 30.1 | 78 | 120.3 | 34.9 | 94 | 115.3 | 233.6
XOM 16 | 325.6 | 1500 | 2200.8 | 110.1 | 130 | 30.2 | 78 | 120.4 | 35.5 | 94.1 | 115.2 | 234.4
XOM 16 | 325.7 | 1499 | 2199.1 | 109.9 | 130 | 29.9 | 78 | 120.4 | 35.1 | 93.9 | 115.3 | 234.2
XOM 16 | 325.8 | 1500 | 2199.3 | 109.6 | 130.1 | 30.4 | 78 | 120.6 | 35.1 | 93.8 | 115.3 | 233
XOM 16 | 325.9 | 1500 | 2199.5 | 109.9 | 129.8 | 30 | 77.9 | 121 | 35.2 | 94 | 115.4 | 233.6
XOM 16 | 326 | 1500 | 2199.7 | 109.8 | 130.1 | 28.8 | 77.9 | 120.3 | 34.6 | 93.8 | 115.3 | 234
XOM 16 | 326.1 | 1500 | 2201.4 | 110.1 | 130.1 | 30.6 | 78.1 | 120.4 | 34.9 | 94.1 | 115.3 | 233.8
XOM 16 | 326.2 | 1501 | 2200.8 | 110.3 | 130 | 30.5 | 78 | 120.5 | 35.5 | 93.8 | 115.4 | 233.1
XOM 16 | 326.3 | 1500 | 2201.7 | 109.8 | 129.9 | 29.8 | 78 | 120.2 | 34.2 | 94.1 | 115.4 | 233.9
XOM 16 | 326.4 | 1500 | 2201 | 109.7 | 129.8 | 29.4 | 77.9 | 120.2 | 35 | 94 | 115.3 | 233.8
XOM 16 | 326.5 | 1500 | 2198.8 | 109.7 | 129.9 | 30.7 | 78.1 | 120.7 | 35.6 | 94 | 115.2 | 233.8
XOM 16 | 326.6 | 1501 | 2200 | 110.5 | 130 | 30.1 | 78.1 | 120.2 | 34.9 | 93.8 | 115.4 | 232.9
XOM 16 | 326.7 | 1501 | 2201.9 | 110.1 | 130.1 | 29.7 | 78.1 | 120.4 | 34.5 | 94.1 | 115.3 | 233.9
XOM 16 | 326.8 | 1500 | 2200.4 | 110 | 130 | 29.7 | 78 | 120.2 | 35 | 94.2 | 115.3 | 234
XOM 16 | 326.9 | 1500 | 2198.7 | 109.8 | 130 | 30.2 | 77.8 | 120.5 | 35.5 | 94.1 | 115.3 | 233.2
XOM 16 | 327 | 1500 | 2199.3 | 110.6 | 130 | 30.4 | 77.9 | 120.3 | 34.7 | 94.1 | 115.3 | 233.1
XOM 16 | 327.1 | 1500 | 2199 | 110 | 129.9 | 29.9 | 78.1 | 120.3 | 34.6 | 93.9 | 115.2 | 233.5
XOM 16 | 327.2 | 1500 | 2197.6 | 109.9 | 129.9 | 29.1 | 78 | 120.3 | 35.3 | 93.8 | 115.3 | 233.5
XOM 16 | 327.3 | 1500 | 2199.3 | 110 | 130 | 30.5 | 78 | 120.6 | 34.4 | 94 | 115.2 | 232.9
XOM 16 | 327.4 | 1499 | 2199.9 | 110.1 | 130 | 30.6 | 77.9 | 120.5 | 35.3 | 93.9 | 115.3 | 232.3
XOM 16 | 327.5 | 1500 | 2201.4 | 110.2 | 130.1 | 29.6 | 78.1 | 120.3 | 35.6 | 94.2 | 115.3 | 234.3
XOM 16 | 327.6 | 1500 | 2199.2 | 110 | 130 | 29.5 | 78.1 | 120.2 | 34.8 | 93.9 | 115.3 | 233.9
XOM 16 | 327.7 | 1499 | 2200 | 110.1 | 129.8 | 30.2 | 78 | 120.5 | 35 | 94 | 115.2 | 233.8
XOM 16 | 327.8 | 1500 | 2199.8 | 110.1 | 130 | 30.3 | 78 | 120.6 | 35.3 | 94.1 | 115.2 | 234
XOM 16 | 327.9 | 1500 | 2199.9 | 109.9 | 129.9 | 30.1 | 78 | 120.3 | 35.3 | 94.1 | 115.4 | 233.1
XOM 16 | 328 | 1500 | 2200.2 | 110.1 | 130 | 30 | 78 | 120.5 | 34.3 | 94.2 | 115.3 | 234.3
XOM 16 | 328.1 | 1500 | 2199.3 | 110 | 130.2 | 29.9 | 78.1 | 120.5 | 35.9 | 94 | 115.4 | 233.1
XOM 16 | 328.2 | 1500 | 2199.6 | 110.8 | 130.1 | 29.4 | 78.1 | 120.3 | 34.6 | 93.9 | 115.4 | 233.4
XOM 16 | 328.3 | 1500 | 2200.9 | 110.4 | 130.3 | 29.6 | 78.1 | 120.7 | 34.2 | 94.2 | 115.3 | 235.2
XOM 16 | 328.4 | 1499 | 2200.4 | 109.9 | 130.1 | 30.1 | 77.9 | 120.5 | 35.3 | 94.2 | 115.2 | 234.8
XOM 16 | 328.5 | 1500 | 2199.4 | 109.8 | 129.8 | 29.6 | 78 | 120.6 | 35.3 | 93.9 | 115.3 | 233.6
XOM 16 | 328.6 | 1500 | 2200.7 | 109.9 | 129.9 | 30 | 77.9 | 120.6 | 34.9 | 94.2 | 115.4 | 234.7
XOM 16 | 328.7 | 1500 | 2200.3 | 109.9 | 129.9 | 30.3 | 78 | 120.7 | 35.3 | 94.1 | 115.3 | 234
XOM 16 | 328.8 | 1500 | 2199.3 | 110.3 | 130.1 | 30.6 | 78.1 | 120.6 | 35.7 | 93.8 | 115.3 | 232.9
XOM 16 | 328.9 | 1500 | 2200.4 | 110.1 | 130 | 29.9 | 78.1 | 120.6 | 34.6 | 94.1 | 115.2 | 234.5
XOM 16 | 329 | 1501 | 2199.4 | 110 | 129.8 | 29.7 | 78.1 | 120.3 | 35.3 | 93.8 | 115.4 | 233.1
XOM 16 | 329.1 | 1500 | 2199.8 | 110.1 | 130.1 | 29.8 | 78.1 | 120.6 | 35 | 93.8 | 115.4 | 233.4
XOM 16 | 329.2 | 1500 | 2199.5 | 109.9 | 129.9 | 30 | 77.9 | 120.4 | 35.6 | 93.8 | 115.3 | 233.2
XOM 16 | 329.3 | 1500 | 2201.1 | 110 | 130 | 30.2 | 78.1 | 120.7 | 34.8 | 94.2 | 115.2 | 234.2
XOM 16 | 329.4 | 1499 | 2198.9 | 109.7 | 130 | 30.3 | 78 | 120.5 | 35.5 | 93.9 | 115.2 | 233.5
XOM 16 | 329.5 | 1500 | 2200.2 | 109.9 | 130 | 29.9 | 78.1 | 120.6 | 34.9 | 94.1 | 115.3 | 233.8
XOM 16 | 329.6 | 1500 | 2200.5 | 110 | 130.1 | 29.5 | 78 | 120.4 | 34.6 | 94.2 | 115.2 | 234.7
XOM 16 | 329.7 | 1500 | 2200.1 | 109.9 | 130 | 31.5 | 78 | 120.8 | 35 | 94.1 | 115.4 | 232.5
XOM 16 | 329.8 | 1501 | 2199.9 | 110 | 130 | 29.9 | 78 | 120.3 | 35.4 | 93.8 | 115.3 | 233
XOM 16 | 329.9 | 1501 | 2201 | 109.8 | 129.9 | 29.2 | 78 | 120.5 | 34.6 | 94.1 | 115.3 | 234.4
XOM 16 | 330 | 1500 | 2200.8 | 110.3 | 130 | 29.6 | 78 | 120.2 | 35.6 | 94.1 | 115.3 | 234.1
XOM 16 | 330.1 | 1500 | 2200.7 | 110.2 | 130 | 29.9 | 78 | 120.5 | 36.2 | 94 | 115.3 | 233.6
XOM 16 | 330.2 | 1500 | 2200.1 | 109.9 | 130.1 | 29.8 | 78 | 120.4 | 34.7 | 94.1 | 115.4 | 233.8
XOM 16 | 330.3 | 1500 | 2200.6 | 110 | 130 | 29.9 | 78.1 | 120.6 | 35 | 94.2 | 115.3 | 234.1
XOM 16 | 330.4 | 1500 | 2200.1 | 109.9 | 130 | 30.3 | 78.1 | 120.5 | 34.8 | 93.9 | 115.3 | 232.8
XOM 16 | 330.5 | 1500 | 2199.1 | 109.9 | 130 | 30.6 | 78 | 120.6 | 35.3 | 93.8 | 115.3 | 232.4
XOM 16 | 330.6 | 1500 | 2199.3 | 110.3 | 130 | 29.7 | 78 | 120.6 | 35 | 93.8 | 115.3 | 233.7
XOM 16 | 330.7 | 1500 | 2200.9 | 110.4 | 129.9 | 29.4 | 78 | 120.6 | 35.1 | 93.8 | 115.3 | 233.6
XOM 16 | 330.8 | 1500 | 2200.5 | 110.1 | 130 | 29.9 | 78 | 120.5 | 34.7 | 94.1 | 115.3 | 234.1
XOM 16 | 330.9 | 1501 | 2199.6 | 109.9 | 130 | 30.5 | 77.9 | 120.6 | 35.5 | 93.9 | 115.3 | 233.1
XOM 16 | 331 | 1500 | 2199.3 | 110.4 | 130.1 | 30.6 | 78.1 | 120.9 | 34.7 | 93.9 | 115.4 | 233
XOM 16 | 331.1 | 1500 | 2201.6 | 110.1 | 130.1 | 30.1 | 78 | 120.8 | 35.8 | 94.1 | 115.2 | 234.7
XOM 16 | 331.2 | 1500 | 2202.1 | 110 | 129.9 | 29.5 | 78 | 120.5 | 35.1 | 94.2 | 115.3 | 234.8
XOM 16 | 331.3 | 1500 | 2198.5 | 109.9 | 130.1 | 29.6 | 77.9 | 120.5 | 34.7 | 93.8 | 115.3 | 233.8
XOM 16 | 331.4 | 1501 | 2200.7 | 109.6 | 130.1 | 30 | 78 | 120.8 | 35.5 | 93.9 | 115.4 | 233.9
XOM 16 | 331.5 | 1500 | 2200 | 109.9 | 130 | 30.1 | 77.9 | 120.5 | 34.3 | 93.9 | 115.3 | 233.6
XOM 16 | 331.6 | 1501 | 2200.9 | 109.9 | 129.9 | 30.2 | 78 | 120.6 | 35.4 | 94.2 | 115.3 | 234.6
XOM 16 | 331.7 | 1500 | 2198 | 110.1 | 129.9 | 30 | 77.9 | 119.8 | 35.3 | 93.8 | 115.3 | 233.4
XOM 16 | 331.8 | 1500 | 2200.6 | 110.1 | 129.9 | 30 | 78 | 120.6 | 34.7 | 93.9 | 115.4 | 233.7
XOM 16 | 331.9 | 1500 | 2198.6 | 109.9 | 130.1 | 30 | 77.9 | 120.7 | 34.9 | 93.8 | 115.3 | 233.4
XOM 16 | 332 | 1500 | 2200.7 | 110 | 129.9 | 30 | 78 | 120.7 | 34.6 | 94.2 | 115.3 | 234.8
XOM 16 | 332.1 | 1500 | 2200.2 | 109.9 | 130 | 30.1 | 78.1 | 120.6 | 35.8 | 93.9 | 115.4 | 233.3
XOM 16 | 332.2 | 1499 | 2198.3 | 109.6 | 130 | 29.6 | 77.9 | 120.8 | 34.6 | 93.8 | 115.3 | 233.4
XOM 16 | 332.3 | 1500 | 2199.3 | 110.2 | 130.1 | 29.9 | 78.1 | 120.6 | 36 | 93.9 | 115.4 | 233.6
XOM 16 | 332.4 | 1500 | 2203.1 | 110 | 129.9 | 29.9 | 77.9 | 120.9 | 34.8 | 94.2 | 115.3 | 235.2
XOM 16 | 332.5 | 1501 | 2202.4 | 110.2 | 130.1 | 29.9 | 78.1 | 120.6 | 35.1 | 94.2 | 115.4 | 234.6
XOM 16 | 332.6 | 1500 | 2201.1 | 110 | 130.1 | 30.1 | 77.9 | 120.6 | 35.3 | 94.2 | 115.3 | 234.7
XOM 16 | 332.7 | 1500 | 2198.7 | 109.9 | 129.9 | 30 | 78 | 120.7 | 34.6 | 93.8 | 115.3 | 232.9
XOM 16 | 332.8 | 1500 | 2200.5 | 110 | 130.1 | 30.2 | 78 | 120.9 | 36.1 | 93.8 | 115.4 | 233.1
XOM 16 | 332.9 | 1500 | 2200.6 | 110.1 | 130 | 30.1 | 78.1 | 120.6 | 34.6 | 94.2 | 115.3 | 234.4
XOM 16 | 333 | 1500 | 2199.1 | 110 | 130 | 30 | 77.9 | 120.8 | 35.4 | 93.8 | 115.3 | 232.8
XOM 16 | 333.1 | 1500 | 2199.8 | 109.7 | 130.1 | 29.8 | 78 | 120.5 | 35.1 | 93.9 | 115.4 | 233
XOM 16 | 333.2 | 1500 | 2201.4 | 110 | 130.1 | 29.2 | 78 | 120.5 | 34.6 | 94 | 115.4 | 233.8
XOM 16 | 333.3 | 1500 | 2200.6 | 109.9 | 130 | 30.7 | 78 | 120.6 | 35.6 | 94.2 | 115.2 | 233.9
XOM 16 | 333.4 | 1499 | 2199.8 | 109.9 | 129.8 | 30.5 | 77.9 | 120.4 | 34.7 | 94.2 | 115.3 | 233.5
XOM 16 | 333.5 | 1500 | 2200.6 | 110 | 130 | 29.4 | 78 | 120.5 | 35 | 94.1 | 115.3 | 234.3
XOM 16 | 333.6 | 1500 | 2198.9 | 110.2 | 129.8 | 29.9 | 77.9 | 120.5 | 36 | 93.8 | 115.4 | 232.8
XOM 16 | 333.7 | 1500 | 2200.4 | 110.4 | 130.1 | 30.3 | 78 | 120.8 | 35 | 94.1 | 115.3 | 234.1
XOM 16 | 333.8 | 1500 | 2198.8 | 110.2 | 130.1 | 30.3 | 78.1 | 120.5 | 34.5 | 93.9 | 115.4 | 233
XOM 16 | 333.9 | 1500 | 2200.3 | 110 | 130 | 30.5 | 78 | 120.7 | 35.3 | 94 | 115.3 | 233.2
XOM 16 | 334 | 1500 | 2199.8 | 109.9 | 129.9 | 29.9 | 78 | 120.6 | 34.6 | 94 | 115.3 | 233.7
XOM 16 | 334.1 | 1499 | 2200 | 110 | 129.9 | 29.9 | 78 | 120.9 | 34.8 | 94.2 | 115.2 | 234.7
XOM 16 | 334.2 | 1500 | 2200.8 | 110.3 | 129.9 | 29.9 | 78 | 120.7 | 36.2 | 93.9 | 115.4 | 233.4
XOM 16 | 334.3 | 1499 | 2199.6 | 110.1 | 130 | 29.9 | 78 | 120.6 | 34.9 | 93.9 | 115.3 | 233.4
XOM 16 | 334.4 | 1500 | 2200.1 | 110.1 | 130 | 30 | 78 | 120.7 | 34.7 | 93.9 | 115.3 | 233.3
XOM 16 | 334.5 | 1500 | 2200.4 | 110.7 | 130.1 | 30.1 | 78 | 120.6 | 35.9 | 93.9 | 115.3 | 233.2
XOM 16 | 334.6 | 1500 | 2199.6 | 109.9 | 130 | 30.2 | 77.9 | 120.8 | 34.8 | 93.8 | 115.4 | 232.5
XOM 16 | 334.7 | 1500 | 2199.4 | 109.7 | 130 | 29.8 | 77.9 | 120.7 | 34.4 | 93.8 | 115.2 | 233.5
XOM 16 | 334.8 | 1500 | 2200.2 | 110.1 | 129.9 | 29.8 | 77.9 | 120.8 | 35.7 | 94.2 | 115.2 | 234.2
XOM 16 | 334.9 | 1500 | 2200.1 | 109.8 | 130.1 | 30.1 | 78.1 | 120.8 | 34.8 | 93.8 | 115.3 | 232.6
XOM 16 | 335 | 1500 | 2201.2 | 110.2 | 130.2 | 30.5 | 78.1 | 120.9 | 34.8 | 94.2 | 115.2 | 234.5
XOM 16 | 335.1 | 1500 | 2201.8 | 110.4 | 130.1 | 29.8 | 78.1 | 120.7 | 35.4 | 94.2 | 115.3 | 234.6
XOM 16 | 335.2 | 1500 | 2198.9 | 110.2 | 129.9 | 29.6 | 78.1 | 120.7 | 35 | 93.8 | 115.3 | 233
XOM 16 | 335.3 | 1501 | 2200.1 | 109.9 | 130 | 30.3 | 78 | 120.7 | 34.9 | 93.8 | 115.3 | 232.7
XOM 16 | 335.4 | 1500 | 2200.5 | 109.9 | 130 | 30.5 | 78.1 | 120.7 | 35 | 94.2 | 115.3 | 234
XOM 16 | 335.5 | 1500 | 2200.3 | 110.3 | 130 | 30 | 77.9 | 121 | 34.9 | 94.1 | 115.2 | 234.5
XOM 16 | 335.6 | 1500 | 2200.4 | 109.6 | 129.9 | 29.8 | 78.1 | 120.7 | 35.8 | 93.9 | 115.3 | 233.1
XOM 16 | 335.7 | 1500 | 2200.6 | 109.9 | 130 | 29.8 | 78.1 | 120.7 | 35 | 94.2 | 115.4 | 233.8
XOM 16 | 335.8 | 1500 | 2199.7 | 109.9 | 130 | 29.2 | 77.9 | 120.7 | 34.7 | 93.8 | 115.3 | 233.6
XOM 16 | 335.9 | 1500 | 2201.3 | 109.1 | 129.9 | 30.3 | 78 | 120.8 | 35 | 94.1 | 115.4 | 233.3
XOM 16 | 336 | 1500 | 2200.3 | 109.6 | 129.9 | 30.4 | 77.9 | 120.7 | 35.8 | 93.9 | 115.3 | 232.6
XOM 16 | 336.1 | 1500 | 2201.4 | 110.5 | 130.1 | 29.8 | 78.1 | 120.8 | 34.9 | 94.2 | 115.3 | 234.3
XOM 16 | 336.2 | 1501 | 2202.3 | 109.8 | 129.9 | 29.9 | 78.1 | 120.8 | 34.5 | 94.1 | 115.4 | 234
XOM 16 | 336.3 | 1500 | 2199.3 | 110.1 | 130 | 29 | 77.9 | 120.6 | 35.4 | 93.8 | 115.3 | 233.7
XOM 16 | 336.4 | 1500 | 2200.9 | 110.1 | 130.1 | 30.2 | 78 | 121 | 34.9 | 94.2 | 115.2 | 234.5
XOM 16 | 336.5 | 1500 | 2199 | 109.9 | 130 | 30.5 | 78.1 | 120.5 | 34.9 | 93.9 | 115.4 | 232.9
XOM 16 | 336.6 | 1500 | 2200 | 110 | 129.7 | 30 | 77.9 | 120.4 | 35.2 | 93.8 | 115.3 | 233.3
XOM 16 | 336.7 | 1500 | 2199.4 | 110.3 | 130.1 | 29.8 | 78.1 | 120.3 | 34.8 | 93.8 | 115.3 | 233.2
XOM 16 | 336.8 | 1500 | 2197.3 | 110 | 130.1 | 29.5 | 78 | 120.3 | 35.2 | 93.9 | 115.3 | 232.7
XOM 16 | 336.9 | 1500 | 2199.5 | 110.2 | 129.9 | 31.7 | 78.1 | 120.7 | 35.1 | 93.9 | 115.3 | 231.7
XOM 16 | 337 | 1500 | 2199.5 | 109.9 | 130 | 30 | 77.9 | 120.2 | 35.1 | 93.8 | 115.3 | 232.2
XOM 16 | 337.1 | 1499 | 2199.1 | 110.2 | 130.1 | 29.3 | 78 | 120.3 | 34.7 | 94 | 115.4 | 233.1
XOM 16 | 337.2 | 1499 | 2198.8 | 109.7 | 129.9 | 29.8 | 77.9 | 120.2 | 36 | 94.2 | 115.2 | 234.1
XOM 16 | 337.3 | 1501 | 2201.1 | 110.2 | 130.4 | 30.5 | 78.2 | 120.3 | 34.9 | 94.1 | 115.4 | 233.1
XOM 16 | 337.4 | 1500 | 2200.3 | 109.8 | 130 | 30.4 | 78.1 | 120.3 | 34.5 | 93.8 | 115.3 | 232.5
XOM 16 | 337.5 | 1499 | 2199 | 110.7 | 130.1 | 30 | 78 | 120.4 | 35.4 | 93.8 | 115.3 | 232.8
XOM 16 | 337.6 | 1500 | 2199.7 | 110.3 | 130.1 | 29.8 | 78 | 120.4 | 34.9 | 94.2 | 115.2 | 234.2
XOM 16 | 337.7 | 1500 | 2200.1 | 110.2 | 129.9 | 30 | 78 | 120.4 | 36 | 94.1 | 115.3 | 233.9
XOM 16 | 337.8 | 1500 | 2200.2 | 110.6 | 130.1 | 30 | 78.1 | 120.6 | 34.9 | 94.1 | 115.2 | 234
XOM 16 | 337.9 | 1500 | 2200.8 | 110 | 129.9 | 30.2 | 78.1 | 120.4 | 34.5 | 94.2 | 115.3 | 233.6
XOM 16 | 338 | 1500 | 2198.6 | 110.1 | 130 | 30 | 78.1 | 120.2 | 35.6 | 93.8 | 115.3 | 232.4
XOM 16 | 338.1 | 1500 | 2200.5 | 109.9 | 130 | 30.1 | 78 | 120.5 | 34.6 | 93.9 | 115.4 | 232.7
XOM 16 | 338.2 | 1500 | 2199.4 | 110.1 | 130 | 30.3 | 78 | 120.4 | 35.2 | 93.9 | 115.3 | 233
XOM 16 | 338.3 | 1499 | 2200 | 110.5 | 129.8 | 30.4 | 78 | 120.4 | 34.6 | 94.2 | 115.3 | 233.8
XOM 16 | 338.4 | 1500 | 2200.2 | 110.2 | 130 | 30.1 | 78.1 | 120.4 | 34.7 | 94.2 | 115.3 | 234.4
XOM 16 | 338.5 | 1500 | 2200.6 | 109.7 | 129.8 | 29.7 | 78.1 | 120.3 | 35.6 | 94.2 | 115.2 | 234.5
XOM 16 | 338.6 | 1500 | 2200.4 | 110 | 130.1 | 29.7 | 78.1 | 120.1 | 34.6 | 94.1 | 115.3 | 234.3
XOM 16 | 338.7 | 1500 | 2199.2 | 110.1 | 130.1 | 30.3 | 78 | 120.4 | 36.1 | 94.2 | 115.2 | 233.8
XOM 16 | 338.8 | 1500 | 2200.5 | 110.1 | 130 | 30.5 | 78.1 | 120.4 | 35 | 94.2 | 115.3 | 233.5
XOM 16 | 338.9 | 1500 | 2198.8 | 109.8 | 130.1 | 29.9 | 78 | 120.2 | 34.9 | 93.8 | 115.4 | 232.2
XOM 16 | 339 | 1499 | 2200.1 | 110.1 | 130.1 | 29.7 | 78.1 | 120.1 | 35.2 | 94.1 | 115.2 | 233.9
XOM 16 | 339.1 | 1500 | 2201.3 | 110 | 130.1 | 29.9 | 78 | 120.4 | 34.8 | 94.1 | 115.4 | 233.6
XOM 16 | 339.2 | 1500 | 2199.9 | 109.9 | 130.1 | 29.9 | 77.9 | 120.2 | 35.6 | 94.2 | 115.2 | 233.7
XOM 16 | 339.3 | 1501 | 2201.4 | 110 | 130.1 | 29.9 | 77.9 | 120.2 | 34.4 | 94.2 | 115.4 | 232.9
XOM 16 | 339.4 | 1500 | 2200.3 | 110.1 | 130 | 30.2 | 78 | 120 | 35.3 | 94.2 | 115.3 | 233.5
XOM 16 | 339.5 | 1501 | 2198.8 | 110.2 | 130 | 29.9 | 78 | 120.3 | 34.7 | 93.9 | 115.3 | 232.7
XOM 16 | 339.6 | 1500 | 2200.2 | 110 | 130 | 30 | 78 | 120.1 | 34.9 | 93.9 | 115.4 | 232.6
XOM 16 | 339.7 | 1500 | 2198.9 | 109.8 | 130.1 | 30.1 | 77.9 | 120.3 | 34.9 | 93.9 | 115.2 | 232.7
XOM 16 | 339.8 | 1500 | 2199.2 | 109.8 | 129.9 | 30 | 78 | 120 | 34.8 | 94 | 115.3 | 233.4
XOM 16 | 339.9 | 1500 | 2199.8 | 109.8 | 130 | 30 | 78 | 120 | 35.5 | 93.8 | 115.3 | 233
XOM 16 | 340 | 1500 | 2201.6 | 109.9 | 130 | 30 | 78 | 120.4 | 34.6 | 94.2 | 115.3 | 233.7
XOM 16 | 340.1 | 1500 | 2201.9 | 109.8 | 130 | 30.1 | 77.9 | 120.2 | 35 | 94.2 | 115.4 | 234.1
XOM 16 | 340.2 | 1500 | 2199.6 | 110 | 130.1 | 30 | 77.9 | 120.1 | 35 | 93.8 | 115.3 | 232.7
XOM 16 | 340.3 | 1500 | 2200.1 | 110.3 | 130.1 | 30.5 | 78.1 | 120.2 | 35.4 | 94.1 | 115.4 | 233.4
XOM 16 | 340.4 | 1500 | 2199.4 | 110.1 | 130 | 29.8 | 78 | 120.2 | 35.2 | 93.9 | 115.3 | 233.5
XOM 16 | 340.5 | 1500 | 2198.9 | 109.9 | 130.2 | 29.6 | 78 | 120.2 | 34.6 | 93.8 | 115.3 | 233.4
XOM 16 | 340.6 | 1500 | 2200.6 | 110.3 | 130 | 29.8 | 78.1 | 120.7 | 35.6 | 94.1 | 115.4 | 233.5
XOM 16 | 340.7 | 1500 | 2201.6 | 110.1 | 129.9 | 30.3 | 78 | 120.3 | 34.3 | 94.2 | 115.3 | 234.1
XOM 16 | 340.8 | 1500 | 2201.3 | 110 | 130.1 | 30.5 | 78 | 120.2 | 35.1 | 94.2 | 115.3 | 234.2
XOM 16 | 340.9 | 1500 | 2199.6 | 110 | 129.9 | 30 | 77.9 | 120.2 | 35.1 | 94 | 115.2 | 234.2
XOM 16 | 341 | 1500 | 2200.1 | 110.1 | 130 | 29.9 | 77.9 | 120.2 | 34.4 | 94.2 | 115.4 | 234.3
XOM 16 | 341.1 | 1500 | 2198.9 | 109.9 | 130 | 29.8 | 78.1 | 120.2 | 35.5 | 93.9 | 115.3 | 233.5
XOM 16 | 341.2 | 1499 | 2201.1 | 110.1 | 130 | 29.9 | 78 | 120.2 | 35 | 94.1 | 115.3 | 234.1
XOM 16 | 341.3 | 1501 | 2199.6 | 109.8 | 130 | 30.1 | 78 | 120.1 | 34.6 | 93.8 | 115.3 | 232.7
XOM 16 | 341.4 | 1500 | 2200.5 | 110.1 | 130 | 29.4 | 78 | 120.2 | 35.5 | 94.1 | 115.2 | 234.6
XOM 16 | 341.5 | 1500 | 2201.4 | 109.8 | 129.9 | 29.9 | 78 | 120.2 | 34.4 | 94.2 | 115.2 | 234
XOM 16 | 341.6 | 1501 | 2200.6 | 109.7 | 130 | 30.8 | 78 | 120.2 | 35.4 | 94.2 | 115.3 | 233.2
XOM 16 | 341.7 | 1501 | 2202 | 109.9 | 130.1 | 30.2 | 78 | 120.2 | 34.9 | 94.1 | 115.4 | 234
XOM 16 | 341.8 | 1500 | 2201 | 110.3 | 130.1 | 29.4 | 78 | 120.1 | 35 | 94 | 115.2 | 234.8
XOM 16 | 341.9 | 1501 | 2199.7 | 110.3 | 130 | 29.7 | 78 | 120.3 | 35.1 | 94.1 | 115.4 | 234
XOM 16 | 342 | 1500 | 2201.5 | 110.1 | 129.9 | 29.9 | 77.9 | 120.2 | 34.5 | 94.2 | 115.3 | 234.9
XOM 16 | 342.1 | 1499 | 2199.4 | 110.3 | 130.1 | 30.1 | 78 | 120.1 | 35.8 | 94.1 | 115.3 | 234
XOM 16 | 342.2 | 1500 | 2201.3 | 110.3 | 130 | 30.2 | 78 | 120.1 | 34.9 | 94.2 | 115.4 | 234
XOM 16 | 342.3 | 1500 | 2201.5 | 110 | 130.2 | 30.2 | 78.1 | 120 | 35.4 | 94.2 | 115.3 | 234.1
XOM 16 | 342.4 | 1499 | 2196.6 | 109.6 | 129.9 | 30.1 | 77.9 | 120.2 | 35 | 93.8 | 115.3 | 233.3
XOM 16 | 342.5 | 1500 | 2200.9 | 110.1 | 129.9 | 30 | 78 | 120 | 35.7 | 93.9 | 115.3 | 233.8
XOM 16 | 342.6 | 1500 | 2200.4 | 110.4 | 130 | 29.9 | 78 | 120.2 | 34 | 94.2 | 115.3 | 234.9
XOM 16 | 342.7 | 1500 | 2198.5 | 109.9 | 129.9 | 30.5 | 77.9 | 120 | 36.2 | 93.8 | 115.3 | 232.2
XOM 16 | 342.8 | 1500 | 2200.4 | 109.8 | 129.9 | 30.1 | 77.9 | 120.1 | 34.1 | 94.1 | 115.2 | 234.1
XOM 16 | 342.9 | 1500 | 2199.1 | 110.2 | 130 | 29.8 | 78 | 120.1 | 35.4 | 93.8 | 115.3 | 233.1
XOM 16 | 343 | 1500 | 2198.9 | 110 | 129.9 | 29.3 | 77.8 | 119.9 | 35.4 | 94 | 115.4 | 233.7
XOM 16 | 343.1 | 1501 | 2199.1 | 110 | 130.1 | 30.2 | 78 | 120.2 | 34.3 | 93.9 | 115.4 | 232.8
XOM 16 | 343.2 | 1500 | 2199 | 110.2 | 130.1 | 30.3 | 78 | 120 | 35.3 | 93.9 | 115.3 | 232.7
XOM 16 | 343.3 | 1500 | 2200.9 | 109.7 | 129.9 | 29.8 | 78 | 120.3 | 34.6 | 94.1 | 115.3 | 234.1
XOM 16 | 343.4 | 1500 | 2199.4 | 110.1 | 129.8 | 30.6 | 78 | 120 | 35.9 | 93.8 | 115.3 | 232.9
XOM 16 | 343.5 | 1500 | 2200.4 | 109.9 | 130.1 | 29.6 | 78.1 | 120.2 | 34.8 | 94.1 | 115.2 | 235.3
XOM 16 | 343.6 | 1501 | 2200.1 | 110.1 | 130 | 29.3 | 78.1 | 119.8 | 35.1 | 93.9 | 115.4 | 234.2
XOM 16 | 343.7 | 1500 | 2200.2 | 109.6 | 129.9 | 30.3 | 78 | 120.3 | 35.1 | 94.2 | 115.3 | 234.3
XOM 16 | 343.8 | 1500 | 2200 | 109.8 | 130 | 29.8 | 77.9 | 120.1 | 34.5 | 93.9 | 115.3 | 233.6
XOM 16 | 343.9 | 1500 | 2199.8 | 110.1 | 130 | 29.7 | 78 | 119.9 | 35.2 | 94 | 115.2 | 234.7
XOM 16 | 344 | 1500 | 2200.5 | 109.7 | 130 | 29.5 | 77.9 | 120.2 | 34.9 | 94 | 115.4 | 234.3
XOM 16 | 344.1 | 1500 | 2200.4 | 110.2 | 129.9 | 30 | 78 | 119.9 | 34.7 | 93.9 | 115.3 | 233.5
XOM 16 | 344.2 | 1500 | 2199.4 | 109.9 | 130 | 30.3 | 78 | 120.1 | 35.3 | 93.9 | 115.4 | 233.7
XOM 16 | 344.3 | 1500 | 2201.1 | 110.3 | 130 | 30.4 | 78 | 120 | 34.6 | 94.1 | 115.3 | 234.4
XOM 16 | 344.4 | 1500 | 2199.4 | 110.4 | 130 | 30 | 78.1 | 120.1 | 35 | 93.8 | 115.2 | 234.3
XOM 16 | 344.5 | 1500 | 2202.1 | 109.7 | 130 | 29.7 | 77.9 | 120.2 | 35.6 | 94.3 | 115.3 | 234.7
XOM 16 | 344.6 | 1499 | 2200.9 | 110.4 | 130 | 29.8 | 78 | 120.3 | 34.7 | 94.2 | 115.3 | 235.3
XOM 16 | 344.7 | 1500 | 2198.8 | 110.2 | 130 | 29.8 | 77.9 | 120 | 35 | 93.7 | 115.3 | 233.4
XOM 16 | 344.8 | 1499 | 2197.6 | 110.5 | 129.9 | 30.7 | 77.9 | 120 | 35 | 93.8 | 115.3 | 233
XOM 16 | 344.9 | 1500 | 2200.4 | 110.1 | 130.2 | 30.1 | 78 | 120.3 | 34.9 | 94.1 | 115.4 | 234.3
XOM 16 | 345 | 1500 | 2200.5 | 110.1 | 130 | 28.9 | 78 | 119.9 | 35.2 | 93.9 | 115.4 | 234.3
XOM 16 | 345.1 | 1500 | 2201.9 | 110.2 | 130 | 30.2 | 78 | 120.4 | 35.3 | 94.3 | 115.2 | 235.2
XOM 16 | 345.2 | 1500 | 2201.9 | 110.2 | 129.9 | 30.5 | 78.1 | 120 | 35 | 94.2 | 115.3 | 234.4
XOM 16 | 345.3 | 1500 | 2199 | 110.5 | 130 | 30.5 | 78.1 | 120.3 | 34.7 | 93.8 | 115.3 | 233
XOM 16 | 345.4 | 1500 | 2200.7 | 110.2 | 130 | 29.5 | 78 | 120 | 35.2 | 94.1 | 115.3 | 234.8
XOM 16 | 345.5 | 1500 | 2200.4 | 109.7 | 130.1 | 29.4 | 78.1 | 119.7 | 34.5 | 94.1 | 115.2 | 234.6
XOM 16 | 345.6 | 1501 | 2199.1 | 110.3 | 130 | 30.5 | 78 | 120 | 35.5 | 93.8 | 115.4 | 232.2
XOM 16 | 345.7 | 1500 | 2199.9 | 109.9 | 130 | 30.8 | 78 | 120.2 | 34.7 | 93.9 | 115.4 | 233
XOM 16 | 345.8 | 1499 | 2197.7 | 109.9 | 130.2 | 29.4 | 77.9 | 120 | 35.6 | 93.8 | 115.2 | 233.7
XOM 16 | 345.9 | 1499 | 2199.6 | 110.2 | 129.9 | 29.8 | 78.1 | 119.9 | 35.3 | 93.9 | 115.3 | 233.7
XOM 16 | 346 | 1500 | 2201.1 | 110 | 130 | 30.4 | 77.9 | 120.1 | 34.1 | 93.8 | 115.3 | 232.7
XOM 16 | 346.1 | 1500 | 2202.6 | 110.2 | 129.9 | 30.4 | 78 | 120.2 | 35 | 94.2 | 115.3 | 234
XOM 16 | 346.2 | 1500 | 2200.9 | 110.4 | 130.2 | 30.2 | 78 | 120.2 | 35.6 | 94.1 | 115.3 | 233.5
XOM 16 | 346.3 | 1499 | 2198.9 | 110.1 | 130 | 29.8 | 77.9 | 119.9 | 34.3 | 93.9 | 115.3 | 233.2
XOM 16 | 346.4 | 1500 | 2198.9 | 110.1 | 130 | 29.6 | 78 | 119.9 | 35.1 | 93.8 | 115.4 | 233
XOM 16 | 346.5 | 1499 | 2199.3 | 109.9 | 130 | 29.8 | 78 | 120.2 | 35.7 | 94.1 | 115.2 | 234
XOM 16 | 346.6 | 1501 | 2200.4 | 110.1 | 130 | 29.9 | 77.9 | 120.2 | 34.4 | 94.2 | 115.4 | 234.5
XOM 16 | 346.7 | 1501 | 2200.4 | 109.5 | 130.1 | 30.2 | 78 | 120.3 | 35 | 93.9 | 115.4 | 233.7
XOM 16 | 346.8 | 1500 | 2199.7 | 110.4 | 129.9 | 29.5 | 78.1 | 119.8 | 35.5 | 93.9 | 115.4 | 234.1
XOM 16 | 346.9 | 1501 | 2199.7 | 110.1 | 130 | 29.8 | 78 | 120.2 | 34.5 | 93.8 | 115.3 | 233.7
XOM 16 | 347 | 1500 | 2200.4 | 110.2 | 130 | 30.4 | 78.1 | 120.3 | 35 | 93.8 | 115.4 | 233.3
XOM 16 | 347.1 | 1500 | 2200.7 | 110.1 | 130.2 | 30.4 | 78 | 120 | 35.1 | 94 | 115.4 | 233.4
XOM 16 | 347.2 | 1500 | 2201.3 | 110.2 | 129.8 | 29.6 | 78 | 120.5 | 35.3 | 94.2 | 115.3 | 235.1
XOM 16 | 347.3 | 1500 | 2197.6 | 110.3 | 129.8 | 30.1 | 78.1 | 121.2 | 34.7 | 93.8 | 115.3 | 234.1
XOM 16 | 347.4 | 1500 | 2199.5 | 109.9 | 129.8 | 30.3 | 77.9 | 120.5 | 34.7 | 93.8 | 115.3 | 233.6
XOM 16 | 347.5 | 1500 | 2200.9 | 110.1 | 130.2 | 29.8 | 78.1 | 120.7 | 35 | 94 | 115.3 | 235.2
XOM 16 | 347.6 | 1500 | 2199.5 | 110.2 | 130 | 29.6 | 78 | 120.4 | 35.3 | 93.9 | 115.3 | 235.2
XOM 16 | 347.7 | 1500 | 2200.8 | 109.9 | 129.9 | 29.7 | 78 | 120.5 | 34.9 | 94.2 | 115.3 | 235.8
XOM 16 | 347.8 | 1500 | 2200.9 | 109.9 | 130 | 30.2 | 78 | 120.5 | 35.5 | 94.2 | 115.3 | 235.2
XOM 16 | 347.9 | 1500 | 2199.8 | 110.1 | 130 | 30.3 | 78.2 | 120.6 | 34.6 | 93.9 | 115.4 | 234.2
XOM 16 | 348 | 1500 | 2200.2 | 111.3 | 130 | 30.4 | 77.8 | 119.8 | 34.9 | 93.9 | 115.4 | 233
SwRI5 | 0.1 | 1500.2 | 2200.5 | 109.9 | 122.4 | 29.9 | 77.5 | 120.1 | 32.5 | 97.66 | 115.3 | 238.5
SwRI5 | 0.2 | 1500.6 | 2197.6 | 109.7 | 127.4 | 30.2 | 78 | 119.3 | 33.3 | 93.36 | 115.3 | 224.7
SwRI5 | 0.3 | 1500.6 | 2199.4 | 110 | 129.3 | 30.1 | 78.1 | 120 | 34 | 93.93 | 115.3 | 231.2
SwRI5 | 0.4 | 1500.5 | 2202.4 | 110.1 | 130.2 | 29.8 | 77.5 | 118.9 | 34.4 | 93.95 | 115.4 | 231.9
SwRI5 | 0.5 | 1500.6 | 2202.5 | 109.9 | 130.8 | 29.9 | 78.3 | 119.2 | 34.7 | 93.98 | 115.3 | 230.6
SwRI5 | 0.6 | 1499.7 | 2204.1 | 110 | 130.2 | 29.9 | 77 | 121.2 | 34.9 | 94 | 115.3 | 229.4
SwRI5 | 0.7 | 1500 | 2198.3 | 109.9 | 129.7 | 30.2 | 79.5 | 125.7 | 35 | 94.34 | 115 | 236.6
SwRI5 | 0.8 | 1500.2 | 2194.7 | 110.2 | 129.6 | 29.9 | 77.3 | 120.2 | 35.1 | 94.08 | 115.3 | 239.7
SwRI5 | 0.9 | 1500.1 | 2200.6 | 109.8 | 130.3 | 30.1 | 76.9 | 118.9 | 35.3 | 94.04 | 115.2 | 236.9
SwRI5 | 1 | 1499.9 | 2199 | 110 | 130.4 | 30.1 | 76.3 | 119.3 | 35.6 | 94.01 | 115.4 | 238.3
SwRI5 | 1.1 | 1500 | 2197.4 | 110.2 | 130 | 30 | 77 | 120 | 35.7 | 94.01 | 115.3 | 237.4
SwRI5 | 1.2 | 1500.1 | 2198.8 | 110.2 | 130.1 | 30.1 | 77.1 | 120.6 | 35.2 | 94.01 | 115.3 | 237.7
SwRI5 | 1.3 | 1500.3 | 2196.6 | 110 | 129.8 | 29.9 | 77 | 119.5 | 35 | 94.02 | 115.3 | 238.1
SwRI5 | 1.4 | 1500.2 | 2202 | 110.2 | 130 | 30.2 | 77.1 | 120.1 | 34.9 | 93.97 | 115.4 | 237.8
SwRI5 | 1.5 | 1499.9 | 2198.9 | 109.9 | 129.9 | 30.2 | 77 | 124.8 | 35.1 | 94.18 | 115.2 | 239.5
SwRI5 | 1.6 | 1500 | 2200.3 | 110.1 | 129.8 | 30 | 76.9 | 121.5 | 34.9 | 94.06 | 115.3 | 239.2
SwRI5 | 1.7 | 1500 | 2197.6 | 110.1 | 129.9 | 30 | 78.6 | 120.6 | 34.9 | 94.07 | 115.3 | 238.8
SwRI5 | 1.8 | 1500 | 2199.9 | 110.2 | 130.1 | 29.9 | 77.5 | 120.2 | 35.1 | 94.04 | 115.3 | 239.2
SwRI5 | 1.9 | 1500.1 | 2206.3 | 110.1 | 130.2 | 30.2 | 77.7 | 120.3 | 35.2 | 93.93 | 115.3 | 237.3
SwRI5 | 2 | 1500.4 | 2199.5 | 109.9 | 130.2 | 29.9 | 77.5 | 119.2 | 35 | 93.93 | 115.3 | 238.8
SwRI5 | 2.1 | 1499.8 | 2198.2 | 110.3 | 130.2 | 30.4 | 76.6 | 122.3 | 35.1 | 93.81 | 115.3 | 235.9
SwRI5 | 2.2 | 1500 | 2204.5 | 109.9 | 130 | 29.9 | 76.8 | 119.4 | 35 | 93.81 | 115.3 | 235.2
SwRI5 | 2.3 | 1500.2 | 2200.7 | 109.9 | 129.7 | 30 | 76.7 | 118.9 | 34.9 | 93.94 | 115.3 | 237.3
SwRI5 | 2.4 | 1500 | 2198.8 | 110.2 | 129.9 | 30.1 | 76.9 | 121.7 | 35.1 | 94.01 | 115.3 | 236.7
SwRI5 | 2.5 | 1500.5 | 2196.2 | 109.9 | 129.9 | 30.1 | 77.3 | 119.1 | 34.8 | 94.02 | 115.3 | 235.7
SwRI5 | 2.6 | 1499.2 | 2196.4 | 109.8 | 130.1 | 30.1 | 77 | 122.1 | 35.1 | 94.01 | 115.2 | 235.1
SwRI5 | 2.7 | 1499.7 | 2201.1 | 109.8 | 130.3 | 29.9 | 76.8 | 121.7 | 35 | 93.99 | 115.3 | 237.3
SwRI5 | 2.8 | 1500.2 | 2202.1 | 110.1 | 129.9 | 29.9 | 77.3 | 119 | 34.9 | 93.98 | 115.4 | 237.2
SwRI5 | 2.9 | 1499.9 | 2195.6 | 110 | 129.9 | 30 | 76.5 | 119.4 | 34.9 | 93.98 | 115.2 | 235.1
SwRI5 | 3 | 1499.8 | 2196.6 | 109.9 | 129.8 | 30.1 | 77.3 | 119.6 | 35 | 93.97 | 115.3 | 236
SwRI5 | 3.1 | 1499.6 | 2199.8 | 110 | 129.9 | 29.9 | 76.9 | 119.7 | 35.1 | 94.08 | 115.4 | 237.9
SwRI5 | 3.2 | 1500.2 | 2200.9 | 110 | 130.1 | 29.9 | 77 | 120.1 | 35.1 | 94.06 | 115.3 | 236.9
SwRI5 | 3.3 | 1500.6 | 2199.2 | 109.7 | 130.2 | 30 | 77 | 120.5 | 35 | 94.05 | 115.3 | 236.1
SwRI5 | 3.4 | 1500 | 2197.9 | 110 | 130.1 | 29.8 | 77 | 119.5 | 34.9 | 94.02 | 115.3 | 237.8
SwRI5 | 3.5 | 1499.1 | 2197.4 | 110 | 129.8 | 30 | 76.5 | 120.4 | 34.9 | 94.03 | 115.3 | 236
SwRI5 | 3.6 | 1500.2 | 2198.7 | 109.9 | 129.9 | 30 | 76 | 120.4 | 35.1 | 94 | 115.2 | 235.4
SwRI5 | 3.7 | 1500.5 | 2198.4 | 109.9 | 129.9 | 30 | 76.9 | 119.2 | 34.9 | 93.98 | 115.3 | 237.6
SwRI5 | 3.8 | 1500.1 | 2200.7 | 110.3 | 129.9 | 29.9 | 76.6 | 120.5 | 35 | 93.97 | 115.3 | 237.2
SwRI5 | 3.9 | 1501 | 2200 | 109.9 | 130.1 | 30.1 | 76.8 | 116.3 | 35.1 | 93.87 | 115.5 | 221.3
SwRI5 | 4 | 1500.8 | 2196.4 | 109.9 | 130.4 | 29.8 | 77.2 | 117.5 | 34.9 | 93.8 | 115.3 | 225.1
SwRI5 | 4.1 | 1501.2 | 2200.1 | 110.3 | 129.8 | 30 | 77.4 | 115 | 35.1 | 93.96 | 115.4 | 226.1
SwRI5 | 4.2 | 1499.4 | 2197.3 | 110 | 129.7 | 29.9 | 77.3 | 119.9 | 34.9 | 93.99 | 115.2 | 223.1
SwRI5 | 4.3 | 1500.1 | 2195.2 | 109.9 | 130.1 | 29.9 | 76.8 | 123.7 | 35 | 94.03 | 115.3 | 225.7
SwRI5 | 4.4 | 1500.6 | 2201 | 110.2 | 130 | 29.9 | 77.8 | 118.3 | 34.9 | 94.02 | 115.3 | 225.6
SwRI5 | 4.5 | 1501.1 | 2202.2 | 109.9 | 130.1 | 29.9 | 76.7 | 114.6 | 34.9 | 94.01 | 115.3 | 224.6
SwRI5 | 4.6 | 1500.2 | 2204.2 | 110 | 130 | 30 | 77.5 | 114.8 | 35.1 | 93.97 | 115.4 | 227.2
SwRI5 | 4.7 | 1500.7 | 2198.5 | 110 | 129.9 | 30.1 | 78.1 | 120.3 | 35.1 | 94 | 115.2 | 223.6
SwRI5 | 4.8 | 1499 | 2198.9 | 109.8 | 130.1 | 30.1 | 76.7 | 123.6 | 35 | 93.98 | 115.3 | 225.4
SwRI5 | 4.9 | 1499.3 | 2200.4 | 110.1 | 130 | 30 | 76 | 118.7 | 35 | 93.99 | 115.2 | 224.1
SwRI5 | 5 | 1500.7 | 2202.9 | 109.8 | 130.1 | 30 | 76.7 | 114.4 | 35 | 93.94 | 115.3 | 225.4
SwRI5 | 5.1 | 1501 | 2202.2 | 110.1 | 130.2 | 30 | 77 | 115.6 | 35.1 | 93.93 | 115.4 | 226.9
SwRI5 | 5.2 | 1500.9 | 2198 | 110 | 130 | 29.9 | 76.5 | 121.1 | 35 | 94.06 | 115.3 | 225
SwRI5 | 5.3 | 1500.3 | 2196.7 | 109.9 | 130 | 29.9 | 76 | 119.4 | 35 | 94.07 | 115.2 | 223.9
SwRI5 | 5.4 | 1500.3 | 2203.9 | 109.8 | 129.9 | 30.2 | 77.5 | 120.3 | 35.1 | 94.04 | 115.3 | 226
SwRI5 | 5.5 | 1501.1 | 2202.8 | 109.9 | 130 | 30.1 | 77.3 | 123.1 | 34.8 | 94.01 | 115.4 | 226.7
SwRI5 | 5.6 | 1500.2 | 2204.7 | 110 | 129.8 | 29.5 | 77.9 | 117.7 | 34.9 | 94.02 | 115.3 | 225.3
SwRI5 | 5.7 | 1500.7 | 2196.7 | 109.8 | 130.1 | 30.2 | 77.1 | 114.6 | 35 | 94.02 | 115.3 | 224.4
SwRI5 | 5.8 | 1499.6 | 2204.6 | 109.9 | 126 | 29.8 | 77.6 | 115.8 | 33.5 | 96.22 | 115.2 | 242.5
SwRI5 | 5.9 | 1500.4 | 2200 | 110 | 129.2 | 30.1 | 77.3 | 121.1 | 34.5 | 94.26 | 115.3 | 237.5
SwRI5 | 6 | 1499.9 | 2200.2 | 110.1 | 130.6 | 30.1 | 77.1 | 119.8 | 34.8 | 93.92 | 115.3 | 236.5
SwRI5 | 6.1 | 1500.3 | 2202.6 | 110 | 130.6 | 29.8 | 77.4 | 120 | 35.5 | 93.92 | 115.3 | 234.4
SwRI5 | 6.2 | 1500.2 | 2202.5 | 109.8 | 130.2 | 30.1 | 78 | 119.8 | 35.2 | 93.9 | 115.3 | 235.9
SwRI5 | 6.3 | 1500.1 | 2196.9 | 110.1 | 130.1 | 30.1 | 78.2 | 120.6 | 35.8 | 93.9 | 115.3 | 236.8
SwRI5 | 6.4 | 1499 | 2202.5 | 110.1 | 129.9 | 29.9 | 77.5 | 120.2 | 35.4 | 93.91 | 115.3 | 234.8
SwRI5 | 6.5 | 1499.7 | 2195.3 | 109.9 | 130.1 | 29.9 | 77.5 | 120 | 35.1 | 93.94 | 115.2 | 234
SwRI5 | 6.6 | 1499.7 | 2200.5 | 109.9 | 130 | 29.9 | 78 | 119.3 | 34.9 | 93.98 | 115.4 | 236.9
SwRI5 | 6.7 | 1500.2 | 2197.1 | 110.3 | 129.9 | 30.4 | 78 | 120.1 | 34.9 | 94 | 115.3 | 236
SwRI5 | 6.8 | 1500.4 | 2202.4 | 109.9 | 129.9 | 29.8 | 78.1 | 120.7 | 35 | 94 | 115.3 | 234.9
SwRI5 | 6.9 | 1500.1 | 2201.1 | 109.7 | 130.1 | 30.2 | 78.3 | 119.7 | 34.9 | 93.99 | 115.3 | 235.7
SwRI5 | 7 | 1500.2 | 2199.7 | 110.2 | 130 | 30.2 | 77.9 | 120.3 | 35.1 | 93.99 | 115.4 | 237.1
SwRI5 | 7.1 | 1498.9 | 2201.5 | 109.9 | 129.9 | 29.8 | 77.6 | 120.3 | 35 | 94.01 | 115.2 | 234
SwRI5 | 7.2 | 1500.5 | 2200.7 | 110.1 | 130.2 | 30.1 | 77.3 | 119.4 | 35 | 93.98 | 115.3 | 236.3
SwRI5 | 7.3 | 1500.1 | 2200.9 | 110.3 | 130.1 | 30.1 | 77.4 | 120.3 | 35 | 93.98 | 115.4 | 236.8
SwRI5 | 7.4 | 1499.2 | 2202.8 | 110 | 130 | 29.8 | 76.8 | 120.2 | 35.1 | 93.99 | 115.2 | 234.4
SwRI5 | 7.5 | 1499.6 | 2201.9 | 109.7 | 130 | 30 | 77.4 | 119.9 | 35.1 | 94.09 | 115.3 | 236.2
SwRI5 | 7.6 | 1500 | 2200.1 | 110.1 | 130 | 30.3 | 76.5 | 119.6 | 34.8 | 94.09 | 115.4 | 237.5
SwRI5 | 7.7 | 1501 | 2201.8 | 109.9 | 130.1 | 30 | 76.9 | 120.8 | 35 | 94.09 | 115.3 | 235
SwRI5 | 7.8 | 1499.1 | 2196.7 | 109.8 | 130 | 29.9 | 78.4 | 119.3 | 35 | 94.1 | 115.2 | 235.5
SwRI5 | 7.9 | 1499.6 | 2203.2 | 110.1 | 129.9 | 30 | 78.1 | 119.6 | 35.2 | 94.07 | 115.4 | 237.6
SwRI5 | 8 | 1500.6 | 2201.3 | 110 | 130 | 30 | 78.3 | 120.7 | 35 | 94.07 | 115.3 | 234.9
SwRI5 | 8.1 | 1499.6 | 2203 | 109.9 | 130 | 29.9 | 78.1 | 119.7 | 34.9 | 93.99 | 115.3 | 236.5
SwRI5 | 8.2 | 1500.3 | 2198.7 | 110.3 | 130.1 | 29.9 | 78.2 | 120.5 | 35.1 | 93.98 | 115.4 | 237.4
SwRI5 | 8.3 | 1499.7 | 2204.5 | 110.1 | 130 | 30.1 | 78.3 | 120 | 34.9 | 94 | 115.2 | 234.4
SwRI5 | 8.4 | 1500 | 2198 | 109.9 | 130.1 | 30 | 78.1 | 118.9 | 34.9 | 93.99 | 115.4 | 236.8
SwRI5 | 8.5 | 1500.1 | 2195.8 | 110.3 | 130 | 29.7 | 77.9 | 120.3 | 35 | 93.99 | 115.3 | 236.8
SwRI5 | 8.6 | 1500.6 | 2198 | 109.7 | 130.1 | 30.2 | 78 | 120.5 | 35.1 | 93.99 | 115.3 | 236
SwRI5 | 8.7 | 1500.2 | 2201.4 | 110.1 | 130.1 | 30.1 | 77.8 | 119.5 | 35.1 | 93.98 | 115.4 | 237.5
SwRI5 | 8.8 | 1499.6 | 2204 | 110 | 130.1 | 29.9 | 77.9 | 120.3 | 35 | 94 | 115.3 | 235
SwRI5 | 8.9 | 1500.3 | 2200.8 | 109.9 | 130.1 | 30 | 78.1 | 119.6 | 34.9 | 93.99 | 115.3 | 236.6
SwRI5 | 9 | 1499.6 | 2200.3 | 110.1 | 130 | 30.3 | 78 | 120.7 | 35.1 | 94 | 115.4 | 237
SwRI5 | 9.1 | 1499.3 | 2199 | 109.7 | 129.9 | 30 | 78.3 | 120.2 | 34.9 | 94.01 | 115.2 | 234.3
SwRI5 | 9.2 | 1500 | 2201.6 | 110.3 | 129.9 | 30 | 76.9 | 119.1 | 34.9 | 93.99 | 115.4 | 237.5
SwRI5 | 9.3 | 1499.2 | 2202.4 | 109.8 | 129.7 | 29.9 | 77.1 | 120.8 | 35 | 94.02 | 115.3 | 235.3
SwRI5 | 9.4 | 1500.2 | 2203.5 | 109.9 | 130.1 | 30.4 | 76.6 | 120.9 | 35 | 94 | 115.3 | 234.8
SwRI5 | 9.5 | 1500.2 | 2201.6 | 110.1 | 130 | 29.9 | 78.5 | 118.1 | 34.9 | 93.99 | 115.4 | 237.7
SwRI5 | 9.6 | 1499.2 | 2202.8 | 110.1 | 130.1 | 29.9 | 78.3 | 121.9 | 35 | 94 | 115.3 | 235.3
SwRI5 | 9.7 | 1499.2 | 2194.8 | 109.7 | 130.1 | 30.1 | 78 | 119.3 | 35 | 94.01 | 115.2 | 234.9
SwRI5 | 9.8 | 1498.7 | 2198.7 | 110.2 | 130.1 | 30 | 78 | 120.4 | 35.1 | 94.01 | 115.3 | 235.3
SwRI5 | 9.9 | 1501 | 2195.4 | 109.8 | 130.1 | 29.9 | 78.2 | 119.7 | 35 | 94 | 115.2 | 234.4
SwRI5 | 10 | 1499.6 | 2200.2 | 110.2 | 130 | 29.9 | 77.9 | 119.4 | 34.9 | 93.97 | 115.3 | 237.3
SwRI5 | 10.1 | 1500.8 | 2201.1 | 110.1 | 130.1 | 30 | 78.1 | 120.5 | 34.9 | 93.98 | 115.2 | 234.6
SwRI5 | 10.2 | 1500.1 | 2198.4 | 110.1 | 130 | 30.3 | 78.3 | 120.7 | 35.1 | 93.99 | 115.3 | 235.7
SwRI5 | 10.3 | 1500.3 | 2203.2 | 110.1 | 129.9 | 30 | 77.7 | 119.3 | 35.1 | 93.96 | 115.3 | 236.6
SwRI5 | 10.4 | 1500.9 | 2198 | 110.1 | 129.8 | 29.9 | 77.9 | 120.4 | 34.9 | 93.98 | 115.2 | 234.2
SwRI5 | 10.5 | 1500.2 | 2200.3 | 109.9 | 130 | 30 | 78.1 | 120.2 | 35 | 93.98 | 115.4 | 237
SwRI5 | 10.6 | 1500.5 | 2198.2 | 110.1 | 129.8 | 29.9 | 78 | 119.1 | 35 | 94 | 115.2 | 234.6
SwRI5 | 10.7 | 1500.4 | 2201.9 | 109.9 | 130.1 | 30.1 | 78.2 | 121 | 35.1 | 94 | 115.3 | 235.4
SwRI5 | 10.8 | 1499.9 | 2202.7 | 110.2 | 130 | 30.2 | 77.5 | 118.4 | 35 | 94 | 115.4 | 237.1
SwRI5 | 10.9 | 1499.4 | 2203 | 110.1 | 130.1 | 29.7 | 78.5 | 120.3 | 35.1 | 94.02 | 115.3 | 234.5
SwRI5 | 11 | 1500.3 | 2201.7 | 109.9 | 130.2 | 30.3 | 77.9 | 120.3 | 35.1 | 94 | 115.4 | 236.8
SwRI5 | 11.1 | 1500.6 | 2196.8 | 110.2 | 130.1 | 29.7 | 78 | 120.3 | 34.9 | 93.99 | 115.3 | 235.1
SwRI5 | 11.2 | 1499 | 2199.6 | 109.7 | 130 | 30 | 78 | 119.2 | 34.7 | 94 | 115.2 | 235.2
SwRI5 | 11.3 | 1498.9 | 2199 | 110.2 | 129.7 | 29.9 | 78.1 | 120.5 | 35 | 93.99 | 115.3 | 235.9
SwRI5 | 11.4 | 1499.6 | 2202.5 | 109.7 | 129.9 | 30.1 | 78.2 | 120.5 | 35 | 93.99 | 115.2 | 234.1
SwRI5 | 11.5 | 1499.5 | 2202.3 | 109.9 | 130 | 29.9 | 78.3 | 119.5 | 35 | 93.98 | 115.4 | 237.2
SwRI5 | 11.6 | 1500.1 | 2204.1 | 110 | 130 | 29.8 | 77.8 | 120.4 | 35.1 | 93.99 | 115.3 | 234.9
SwRI5 | 11.7 | 1499.7 | 2201.8 | 110.3 | 130.2 | 30.3 | 78.3 | 119.4 | 35.1 | 94 | 115.3 | 236.3
SwRI5 | 11.8 | 1499.6 | 2198.5 | 110 | 130 | 30 | 77.8 | 120.2 | 35 | 94 | 115.3 | 235.4
SwRI5 | 11.9 | 1500.7 | 2201.5 | 110.1 | 130.1 | 30 | 77.7 | 120.2 | 35 | 93.98 | 115.3 | 234.6
SwRI5 | 12 | 1499.9 | 2200.7 | 110.1 | 129.9 | 30 | 77.8 | 120.2 | 35.1 | 93.99 | 115.4 | 237.6
SwRI5 | 12.1 | 1500.5 | 2197.6 | 110 | 129.9 | 30 | 77.7 | 120.2 | 35.2 | 94.01 | 115.2 | 233.9
SwRI5 | 12.2 | 1499.5 | 2197.8 | 109.8 | 130 | 29.8 | 78.2 | 118.9 | 35 | 94 | 115.3 | 236.6
SwRI5 | 12.3 | 1499 | 2199.1 | 109.9 | 129.9 | 30.3 | 77.7 | 120.8 | 34.9 | 94.03 | 115.2 | 234.5
SwRI5 | 12.4 | 1500.1 | 2194.9 | 109.9 | 130.2 | 29.9 | 78.3 | 119.9 | 35 | 94.02 | 115.3 | 235.6
SwRI5 | 12.5 | 1500.2 | 2197.8 | 110 | 130 | 29.9 | 78 | 120.1 | 35.1 | 94 | 115.4 | 237.6
SwRI5 | 12.6 | 1500.9 | 2198.7 | 110 | 130 | 30.1 | 77.5 | 119.7 | 35 | 94 | 115.2 | 234.3
SwRI5 | 12.7 | 1499.6 | 2199.6 | 110.1 | 130 | 30 | 77.6 | 119.7 | 35 | 93.99 | 115.4 | 237.4
SwRI5 | 12.8 | 1499.7 | 2195.3 | 110.1 | 130 | 30 | 77.5 | 120.5 | 35 | 94.02 | 115.2 | 233.9
SwRI5 | 12.9 | 1499.6 | 2201.1 | 109.9 | 130 | 30.2 | 78.5 | 119.6 | 34.9 | 93.98 | 115.4 | 237.1
SwRI5 | 13 | 1499 | 2198.2 | 110.1 | 130 | 29.8 | 78.3 | 120.8 | 34.9 | 94.01 | 115.2 | 234.6
SwRI5 | 13.1 | 1499.1 | 2200.3 | 109.7 | 130.1 | 30 | 78.8 | 119.8 | 35 | 94 | 115.3 | 235.9
SwRI5 | 13.2 | 1500.2 | 2201.7 | 110.3 | 129.9 | 30 | 78.2 | 119.2 | 35 | 93.99 | 115.3 | 236.6
SwRI5 | 13.3 | 1500.5 | 2201.1 | 109.8 | 130 | 30.2 | 78.2 | 119.9 | 34.9 | 93.98 | 115.3 | 235.9
SwRI5 | 13.4 | 1500.1 | 2200.2 | 110.3 | 129.8 | 30 | 77.8 | 120.2 | 35 | 93.99 | 115.4 | 237.6
SwRI5 | 13.5 | 1498.8 | 2200.6 | 109.9 | 129.9 | 30 | 78.4 | 119.4 | 35 | 94.02 | 115.2 | 234.6
SwRI5 | 13.6 | 1499.2 | 2201.5 | 109.9 | 130.1 | 29.9 | 77.6 | 119.7 | 35.1 | 94.01 | 115.4 | 237.5
SwRI5 | 13.7 | 1500.7 | 2202 | 110 | 130 | 30.1 | 78.3 | 121.3 | 35 | 94.01 | 115.3 | 234.5
SwRI5 | 13.8 | 1500.4 | 2202.3 | 109.9 | 130.2 | 30.1 | 77.5 | 119.5 | 34.9 | 94 | 115.4 | 237.2
SwRI5 | 13.9 | 1500.6 | 2197.1 | 110.1 | 130 | 30 | 77.7 | 119.8 | 35 | 94.02 | 115.2 | 234.9
SwRI5 | 14 | 1499 | 2197.7 | 109.7 | 130.2 | 29.9 | 78.1 | 119.9 | 34.9 | 94.03 | 115.3 | 235
SwRI5 | 14.1 | 1499.7 | 2197.8 | 110.2 | 129.6 | 30.1 | 79.8 | 120.7 | 35 | 94.01 | 115.3 | 237
SwRI5 | 14.2 | 1500.5 | 2196.5 | 109.7 | 129.9 | 29.9 | 76.8 | 118.6 | 35 | 94.01 | 115.3 | 235.1
SwRI5 | 14.3 | 1499.9 | 2200.6 | 110.1 | 130 | 30.2 | 78.5 | 120.6 | 34.9 | 93.99 | 115.4 | 237.8
SwRI5 | 14.4 | 1499.7 | 2196.1 | 110 | 130 | 30 | 74.1 | 120.8 | 35 | 94.02 | 115.2 | 233.5
SwRI5 | 14.5 | 1500.4 | 2201.2 | 109.8 | 130 | 30 | 78 | 118.1 | 34.9 | 93.99 | 115.4 | 237.5
SwRI5 | 14.6 | 1500.7 | 2202.2 | 110.1 | 130 | 29.9 | 77.9 | 121.2 | 34.9 | 93.98 | 115.2 | 234.6
SwRI5 | 14.7 | 1500.4 | 2200.8 | 109.9 | 130.1 | 29.9 | 78.2 | 120 | 35 | 93.94 | 115.4 | 236.9
SwRI5 | 14.8 | 1500 | 2195.7 | 110.2 | 130 | 29.9 | 78.3 | 119.5 | 35 | 93.96 | 115.3 | 235
SwRI5 | 14.9 | 1499.8 | 2201.4 | 109.7 | 130 | 30 | 78.9 | 120.4 | 34.9 | 93.94 | 115.3 | 236.3
SwRI5 | 15 | 1500.4 | 2197.6 | 110.1 | 129.8 | 29.9 | 78.4 | 121 | 34.9 | 93.93 | 115.3 | 235.4
SwRI5 | 15.1 | 1500.4 | 2200.8 | 109.7 | 129.9 | 30.2 | 78.2 | 118.2 | 34.8 | 93.92 | 115.3 | 236.4
SwRI5 | 15.2 | 1500.2 | 2202.1 | 110.3 | 130 | 30.2 | 78.4 | 121.5 | 34.9 | 93.92 | 115.3 | 236.7
SwRI5 | 15.3 | 1500.6 | 2196.2 | 109.7 | 130.1 | 29.8 | 77.2 | 119.1 | 35 | 94.03 | 115.2 | 234.7
SwRI5 | 15.4 | 1499.7 | 2196.9 | 110.3 | 130.2 | 30 | 77.4 | 120 | 35 | 94.02 | 115.4 | 238.1
SwRI5 | 15.5 | 1500.4 | 2197.5 | 110.1 | 130 | 30.4 | 77.7 | 121.4 | 35 | 94.03 | 115.2 | 233.8
SwRI5 | 15.6 | 1499.3 | 2195.6 | 109.8 | 130 | 29.7 | 78 | 118.2 | 34.9 | 94 | 115.3 | 236.7
SwRI5 | 15.7 | 1500.6 | 2201.7 | 110.3 | 129.7 | 30.3 | 77.5 | 121.8 | 34.9 | 93.99 | 115.3 | 236
SwRI5 | 15.8 | 1499.5 | 2196.5 | 109.6 | 130 | 30 | 78.1 | 117.1 | 35 | 93.99 | 115.3 | 235.7
SwRI5 | 15.9 | 1500.5 | 2197 | 109.9 | 129.8 | 30 | 77.3 | 121.3 | 35 | 93.97 | 115.3 | 235.7
SwRI5 | 16 | 1500.4 | 2197 | 110.3 | 129.9 | 29.6 | 78.5 | 120.1 | 35 | 93.96 | 115.3 | 236.6
SwRI5 | 16.1 | 1499.2 | 2199.4 | 109.8 | 130 | 30.1 | 77.9 | 119.3 | 35.1 | 93.99 | 115.2 | 233.7
SwRI5 | 16.2 | 1500.5 | 2199.8 | 110 | 130.2 | 30.1 | 77.8 | 120 | 35 | 94.06 | 115.4 | 238.1
SwRI5 | 16.3 | 1500.2 | 2195.1 | 110.3 | 129.8 | 29.8 | 78.1 | 121 | 35 | 94.08 | 115.2 | 235.8
SwRI5 | 16.4 | 1499.6 | 2199 | 109.7 | 130 | 30 | 78.3 | 118.6 | 35.1 | 94.07 | 115.3 | 236.2
SwRI5 | 16.5 | 1500 | 2200.4 | 110.3 | 130.1 | 30.2 | 78.3 | 120.9 | 35 | 94.05 | 115.4 | 238.2
SwRI5 | 16.6 | 1500.3 | 2203.6 | 109.9 | 130.1 | 30.2 | 78.1 | 120.3 | 35.2 | 94.07 | 115.2 | 234.6
SwRI5 | 16.7 | 1500.1 | 2201 | 110 | 130 | 29.9 | 78.1 | 118.5 | 35.2 | 94.05 | 115.4 | 238.3
SwRI5 | 16.8 | 1500.3 | 2203.8 | 110 | 129.8 | 29.9 | 77.7 | 121.1 | 35.3 | 94.04 | 115.3 | 235.5
SwRI5 | 16.9 | 1500.4 | 2202 | 109.7 | 129.9 | 30.1 | 78.8 | 120.3 | 35.2 | 94.03 | 115.3 | 236.7
SwRI5 | 17 | 1500.1 | 2200.2 | 110.1 | 129.8 | 30 | 77.7 | 119.7 | 35.1 | 93.96 | 115.4 | 237.5
SwRI5 | 17.1 | 1500.7 | 2201.6 | 109.9 | 130.1 | 29.7 | 78.3 | 119.8 | 35 | 93.98 | 115.3 | 234.9
SwRI5 | 17.2 | 1500.4 | 2199.1 | 109.8 | 130.2 | 30 | 77.8 | 120.3 | 35 | 93.98 | 115.4 | 237.3
SwRI5 | 17.3 | 1500.6 | 2197.3 | 110.4 | 130 | 30.1 | 77.6 | 119.6 | 35.2 | 93.99 | 115.3 | 235.8
SwRI5 | 17.4 | 1500.6 | 2196 | 109.6 | 130 | 30 | 77.9 | 120.3 | 35 | 94.01 | 115.3 | 235.2
SwRI5 | 17.5 | 1499.8 | 2199.1 | 110.2 | 129.7 | 29.9 | 78.2 | 120.4 | 35 | 93.99 | 115.4 | 238.6
SwRI5 | 17.6 | 1499.2 | 2203.7 | 110 | 129.8 | 29.9 | 78.1 | 119.9 | 34.9 | 94.01 | 115.2 | 234.5
SwRI5 | 17.7 | 1500 | 2200 | 109.8 | 130 | 30.2 | 78 | 119.1 | 34.9 | 94 | 115.3 | 236.8
SwRI5 | 17.8 | 1500.3 | 2202.1 | 110.4 | 130.1 | 30 | 78.6 | 121.1 | 34.9 | 93.99 | 115.4 | 237.3
SwRI5 | 17.9 | 1500.2 | 2196.6 | 109.6 | 130.2 | 30.2 | 77.8 | 119.7 | 34.7 | 94.02 | 115.2 | 234
SwRI5 | 18 | 1500.1 | 2200.8 | 110 | 130.1 | 29.8 | 77.8 | 118.8 | 34.7 | 93.99 | 115.4 | 238.8
SwRI5 | 18.1 | 1500.8 | 2202.7 | 110 | 130 | 30.2 | 77.5 | 122.5 | 34.7 | 94 | 115.3 | 235.2
SwRI5 | 18.2 | 1500.7 | 2203.2 | 109.8 | 129.9 | 29.9 | 77.8 | 119.4 | 34.7 | 93.98 | 115.4 | 237.5
SwRI5 | 18.3 | 1500.5 | 2201.8 | 110.3 | 129.6 | 30.3 | 77 | 121.4 | 34.6 | 93.98 | 115.3 | 236.3
SwRI5 | 18.4 | 1500 | 2204.8 | 109.5 | 130 | 29.9 | 77.5 | 119 | 34.6 | 93.99 | 115.3 | 235.6
SwRI5 | 18.5 | 1499.5 | 2201 | 110 | 130.1 | 29.9 | 77.8 | 120.5 | 34.6 | 93.98 | 115.4 | 238.5
SwRI5 | 18.6 | 1498.7 | 2198.6 | 110.1 | 130.1 | 30 | 77.9 | 119.6 | 34.5 | 94 | 115.2 | 233.9
SwRI5 | 18.7 | 1500.3 | 2203.9 | 109.7 | 130.2 | 30.1 | 78.6 | 120.6 | 34.6 | 93.97 | 115.4 | 237.1
SwRI5 | 18.8 | 1499.7 | 2203.4 | 110.2 | 129.9 | 29.9 | 77.5 | 119.3 | 34.5 | 93.98 | 115.3 | 236.8
SwRI5 | 18.9 | 1498.9 | 2203 | 109.7 | 130 | 29.9 | 78.4 | 120.6 | 34.5 | 94 | 115.2 | 234.6
SwRI5 | 19 | 1500.1 | 2199.8 | 110.2 | 130.1 | 29.9 | 77.7 | 118.9 | 34.4 | 93.97 | 115.4 | 238.3
SwRI5 | 19.1 | 1500.1 | 2204 | 109.9 | 129.8 | 29.9 | 77.9 | 121 | 34.5 | 93.98 | 115.2 | 234.7
SwRI5 | 19.2 | 1499 | 2196.7 | 109.8 | 130.1 | 30.3 | 78.3 | 119.9 | 34.4 | 94 | 115.3 | 236
SwRI5 | 19.3 | 1498.8 | 2200.1 | 110.3 | 129.8 | 30 | 78 | 119 | 34.4 | 94 | 115.3 | 236.9
SwRI5 | 19.4 | 1499 | 2203.8 | 109.9 | 130 | 30 | 77.7 | 121.5 | 34.3 | 94 | 115.2 | 234.5
SwRI5 | 19.5 | 1499.2 | 2198.4 | 110.1 | 130.1 | 30.1 | 77.7 | 117.9 | 34.4 | 93.99 | 115.4 | 238
SwRI5 | 19.6 | 1500.7 | 2201 | 110 | 130 | 29.9 | 78 | 122.1 | 34.6 | 94.01 | 115.3 | 234.9
SwRI5 | 19.7 | 1499.1 | 2201.2 | 109.8 | 130.1 | 30 | 77.9 | 116.9 | 34.6 | 94.02 | 115.3 | 237.1
SwRI5 | 19.8 | 1499.7 | 2197.6 | 110.2 | 129.6 | 29.9 | 78.3 | 121.6 | 34.5 | 94.02 | 115.3 | 235.9
SwRI5 | 19.9 | 1500.9 | 2203.8 | 109.6 | 130 | 30.1 | 77.5 | 116.9 | 34.4 | 94.01 | 115.3 | 236.1
SwRI5 | 20 | 1499.3 | 2198.1 | 110.2 | 130.2 | 30 | 78.5 | 121 | 34.4 | 94.02 | 115.4 | 238.3
SwRI5 | 20.1 | 1500.6 | 2200.2 | 110 | 130.2 | 30.1 | 77.8 | 118 | 34.4 | 94.03 | 115.2 | 234.4
SwRI5 | 20.2 | 1499.6 | 2196.7 | 109.8 | 130 | 30 | 78.2 | 120.7 | 34.4 | 94.04 | 115.3 | 237.1
SwRI5 | 20.3 | 1500.4 | 2202.9 | 110.3 | 129.8 | 30 | 78 | 119.7 | 34.6 | 94.02 | 115.3 | 237.2
SwRI5 | 20.4 | 1500.3 | 2203.2 | 109.7 | 130 | 30.1 | 77.8 | 121.8 | 34.5 | 94.05 | 115.3 | 234.7
SwRI5 | 20.5 | 1500 | 2197.3 | 110.4 | 129.8 | 29.9 | 77.9 | 118.7 | 34.6 | 94.04 | 115.4 | 238.5
SwRI5 | 20.6 | 1498.8 | 2198 | 110 | 129.8 | 29.9 | 78.3 | 122.2 | 34.6 | 94.06 | 115.2 | 234.3
SwRI5 | 20.7 | 1500.5 | 2200.6 | 109.7 | 130.1 | 30.4 | 78.9 | 119 | 34.5 | 94.03 | 115.4 | 237
SwRI5 | 20.8 | 1499.2 | 2197.3 | 110.2 | 129.8 | 29.9 | 77.2 | 120 | 34.6 | 93.99 | 115.2 | 235.8
SwRI5 | 20.9 | 1500.8 | 2200.3 | 109.6 | 130.2 | 30 | 76.7 | 121.6 | 34.7 | 93.97 | 115.3 | 235.2
SwRI5 | 21 | 1500.3 | 2199.6 | 110.2 | 130.1 | 29.8 | 78.3 | 118.5 | 34.7 | 93.97 | 115.4 | 238.2
SwRI5 | 21.1 | 1500 | 2203.5 | 109.9 | 130.2 | 30 | 78.5 | 121.5 | 34.7 | 93.99 | 115.2 | 234.2
SwRI5 | 21.2 | 1500.4 | 2199.2 | 110 | 130 | 29.9 | 78 | 118.8 | 34.7 | 93.98 | 115.4 | 237.8
SwRI5 | 21.3 | 1500.7 | 2198.9 | 110.1 | 129.8 | 30 | 78.2 | 120.7 | 34.9 | 94 | 115.2 | 235.2
SwRI5 | 21.4 | 1499.1 | 2197.6 | 109.7 | 130 | 29.9 | 78.2 | 119.9 | 34.7 | 94.02 | 115.3 | 235.6
SwRI5 | 21.5 | 1500.4 | 2202.2 | 110.5 | 130 | 30.2 | 77.8 | 119.4 | 34.8 | 93.99 | 115.4 | 238.1
SwRI5 | 21.6 | 1501 | 2199.4 | 109.9 | 130.2 | 30 | 78.5 | 121.1 | 34.7 | 94.01 | 115.2 | 234.4
SwRI5 | 21.7 | 1499.8 | 2202.2 | 110.1 | 130.2 | 30 | 78.3 | 118.1 | 34.7 | 94.01 | 115.4 | 238.2
SwRI5 | 21.8 | 1500.3 | 2196.2 | 110 | 129.7 | 30 | 77.5 | 121.8 | 34.8 | 94.03 | 115.2 | 235.1
SwRI5 | 21.9 | 1500.6 | 2197.1 | 109.7 | 130 | 29.9 | 78.3 | 119 | 34.8 | 94.03 | 115.3 | 236.4
SwRI5 | 22 | 1499.2 | 2201.3 | 110.2 | 129.8 | 29.9 | 78.4 | 121 | 34.8 | 94.05 | 115.2 | 235.2
SwRI5 | 22.1 | 1500.4 | 2197.8 | 109.9 | 130.1 | 30.3 | 78.1 | 120.5 | 34.8 | 94 | 115.3 | 237.1
SwRI5 | 22.2 | 1501 | 2198.9 | 109.8 | 130.2 | 29.7 | 77.9 | 121.3 | 34.9 | 93.98 | 115.2 | 234
SwRI5 | 22.3 | 1499.8 | 2198 | 110.1 | 130 | 30.1 | 78 | 117.3 | 34.8 | 93.98 | 115.4 | 238.1
SwRI5 | 22.4 | 1500 | 2203.8 | 109.7 | 130.1 | 29.9 | 78.1 | 121.4 | 34.8 | 93.98 | 115.3 | 235.1
SwRI5 | 22.5 | 1500.7 | 2198.7 | 110.2 | 129.8 | 30.3 | 77.8 | 122.6 | 34.8 | 93.98 | 115.2 | 235.3
SwRI5 | 22.6 | 1500.4 | 2199.7 | 110 | 130.1 | 30 | 78.1 | 115.9 | 34.8 | 93.98 | 115.4 | 237.5
SwRI5 | 22.7 | 1500.7 | 2196.5 | 110 | 130.2 | 30 | 77.9 | 121.6 | 35.1 | 94.01 | 115.2 | 233.4
SwRI5 | 22.8 | 1499.9 | 2200.9 | 110.3 | 130.1 | 29.9 | 78.1 | 120.4 | 35.1 | 93.98 | 115.4 | 238.7
SwRI5 | 22.9 | 1499.7 | 2203.8 | 109.8 | 130.1 | 30 | 78.1 | 117.6 | 35.3 | 94.01 | 115.3 | 236.1
SwRI5 | 23 | 1500.5 | 2196.1 | 110.2 | 129.8 | 30 | 78.2 | 122.6 | 35.5 | 94.04 | 115.2 | 234.4
SwRI5 | 23.1 | 1500.5 | 2199.3 | 110 | 130 | 30 | 78.3 | 117 | 35.5 | 94.02 | 115.4 | 239
SwRI5 | 23.2 | 1499.4 | 2196.7 | 109.7 | 130.2 | 29.9 | 78 | 120.5 | 35.3 | 94.06 | 115.2 | 235.6
SwRI5 | 23.3 | 1500.7 | 2196.6 | 110.3 | 130 | 30 | 78.3 | 121.9 | 35.2 | 94.04 | 115.2 | 234.7
SwRI5 | 23.4 | 1500.1 | 2203.2 | 109.9 | 130 | 30.1 | 77.9 | 116.6 | 34.8 | 93.96 | 115.4 | 238.4
SwRI5 | 23.5 | 1500 | 2204.1 | 109.7 | 130.1 | 29.9 | 78.4 | 121.5 | 35.1 | 93.99 | 115.3 | 235.3
SwRI5 | 23.6 | 1499.9 | 2203.9 | 110.2 | 129.9 | 30 | 78.1 | 121.5 | 34.9 | 94.01 | 115.3 | 235.4
SwRI5 | 23.7 | 1499.8 | 2198.6 | 110.1 | 130.2 | 30.1 | 77.8 | 116.7 | 35.2 | 93.99 | 115.4 | 238.9
SwRI5 | 23.8 | 1499.7 | 2202.6 | 109.6 | 130.4 | 29.8 | 77.6 | 121.2 | 35 | 94.01 | 115.3 | 235.7
SwRI5 | 23.9 | 1500.6 | 2201.9 | 110.1 | 129.9 | 29.9 | 78.3 | 122.3 | 35 | 94.02 | 115.3 | 234.6
SwRI5 | 24 | 1500.3 | 2202 | 110.1 | 129.8 | 30 | 78.1 | 115.3 | 35.1 | 94.01 | 115.4 | 238.3
SwRI5 | 24.1 | 1500.5 | 2197.3 | 109.7 | 129.9 | 30 | 77.9 | 121.6 | 34.9 | 93.96 | 115.4 | 237
SwRI5 | 24.2 | 1499.2 | 2197.3 | 109.9 | 130.2 | 30 | 78.2 | 121.3 | 35.2 | 94 | 115.2 | 233
SwRI5 | 24.3 | 1499.9 | 2204.2 | 110.3 | 130.2 | 30 | 78.5 | 116.9 | 35.1 | 93.96 | 115.4 | 237.2
SwRI5 | 24.4 | 1500.2 | 2202.8 | 109.9 | 129.9 | 29.9 | 77.6 | 120.7 | 34.9 | 93.95 | 115.4 | 238.2
SwRI5 | 24.5 | 1500.8 | 2200.5 | 109.8 | 129.8 | 30.5 | 77.8 | 120.4 | 35 | 93.98 | 115.3 | 234.7
SwRI5 | 24.6 | 1498.8 | 2203 | 110.1 | 130 | 29.8 | 77.7 | 118.4 | 35 | 93.99 | 115.2 | 233.6
SwRI5 | 24.7 | 1500.5 | 2200.2 | 110.1 | 130.2 | 30.1 | 78.4 | 121.7 | 35 | 93.93 | 115.4 | 238.4
SwRI5 | 24.8 | 1500.7 | 2202.1 | 109.8 | 130 | 30.1 | 78.1 | 118.9 | 35.2 | 93.95 | 115.4 | 236.8
SwRI5 | 24.9 | 1499.2 | 2197.9 | 110 | 129.9 | 30.1 | 78.3 | 120.1 | 35.1 | 93.99 | 115.1 | 232.4
SwRI5 | 25 | 1499.7 | 2195.6 | 110.2 | 130 | 29.8 | 78.4 | 122.6 | 34.9 | 93.98 | 115.3 | 236
SwRI5 | 25.1 | 1500.3 | 2202.5 | 109.9 | 130.4 | 30 | 77.8 | 117.6 | 35.1 | 93.96 | 115.4 | 238.2
SwRI5 | 25.2 | 1500.4 | 2204.3 | 109.6 | 129.9 | 30 | 77.8 | 119.7 | 35.1 | 93.98 | 115.2 | 234.2
SwRI5 | 25.3 | 1499.9 | 2203.3 | 110.3 | 129.5 | 30.2 | 78.3 | 123.5 | 35 | 93.99 | 115.3 | 234.6
SwRI5 | 25.4 | 1500 | 2198.4 | 110.2 | 129.9 | 30.1 | 77.7 | 117.2 | 34.9 | 93.97 | 115.4 | 238.3
SwRI5 | 25.5 | 1500.1 | 2204 | 109.8 | 130.3 | 30 | 78.3 | 120.4 | 34.9 | 93.96 | 115.3 | 237
SwRI5 | 25.6 | 1500.7 | 2199.5 | 109.7 | 130.2 | 30 | 78.7 | 122.5 | 35.3 | 93.99 | 115.2 | 233.2
SwRI5 | 25.7 | 1499.6 | 2196.5 | 110.4 | 129.6 | 29.7 | 78.3 | 119.1 | 35.1 | 93.98 | 115.2 | 235.2
SwRI5 | 25.8 | 1500.1 | 2198.3 | 109.8 | 130.1 | 30.2 | 78.4 | 118.7 | 34.9 | 93.94 | 115.4 | 237.7
SwRI5 | 25.9 | 1498.8 | 2200.5 | 109.8 | 130.4 | 30.1 | 78.2 | 121.6 | 35 | 93.99 | 115.3 | 235.3
SwRI5 | 26 | 1501 | 2197.3 | 110.1 | 129.9 | 29.7 | 78.4 | 122.2 | 35 | 93.99 | 115.2 | 233.1
SwRI5 | 26.1 | 1500.6 | 2198.8 | 110.4 | 129.5 | 30.1 | 78.1 | 118.4 | 35 | 93.98 | 115.3 | 236
SwRI5 | 26.2 | 1499.9 | 2197.3 | 110 | 130.1 | 30.2 | 78.1 | 121.1 | 35 | 93.97 | 115.4 | 237.7
SwRI5 | 26.3 | 1500.8 | 2198.5 | 109.6 | 130.3 | 29.8 | 77.6 | 121.5 | 35.1 | 93.97 | 115.2 | 233.8
SwRI5 | 26.4 | 1500.8 | 2201.7 | 110.4 | 129.9 | 29.9 | 77.9 | 118.9 | 35.2 | 94.08 | 115.3 | 235.3
SwRI5 | 26.5 | 1499.9 | 2195.8 | 110 | 129.8 | 30.2 | 78.1 | 120.9 | 34.9 | 94.07 | 115.4 | 238.4
SwRI5 | 26.6 | 1500.4 | 2195.9 | 109.6 | 130.1 | 30.2 | 79.3 | 117.9 | 35 | 94.07 | 115.3 | 236.1
SwRI5 | 26.7 | 1501 | 2201.3 | 110 | 129.9 | 29.5 | 78.2 | 121.2 | 35.1 | 94.05 | 115.2 | 233.8
SwRI5 | 26.8 | 1500.8 | 2202.2 | 110.4 | 130.2 | 30 | 78.3 | 123.2 | 35.1 | 94.02 | 115.4 | 236.7
SwRI5 | 26.9 | 1500.1 | 2201.2 | 109.9 | 129.8 | 30 | 78 | 118.7 | 34.9 | 94 | 115.4 | 238.4
SwRI5 | 27 | 1500.2 | 2195.6 | 109.7 | 130 | 30 | 78.1 | 117.6 | 34.9 | 94.01 | 115.2 | 235.2
SwRI5 | 27.1 | 1500.1 | 2204.9 | 110.1 | 130 | 30.1 | 77.7 | 123.8 | 35 | 94.01 | 115.2 | 234.2
SwRI5 | 27.2 | 1500.1 | 2196.6 | 110.1 | 130.3 | 30.3 | 78.5 | 120.8 | 35.3 | 93.99 | 115.4 | 237.9
SwRI5 | 27.3 | 1500.7 | 2203.1 | 109.9 | 130.1 | 30 | 78.5 | 115.8 | 35 | 93.96 | 115.4 | 237.3
SwRI5 | 27.4 | 1500.7 | 2203.6 | 109.9 | 129.8 | 29.8 | 77.6 | 120.6 | 35.1 | 93.96 | 115.2 | 233.4
SwRI5 | 27.5 | 1499.4 | 2202.4 | 110.5 | 130 | 30.1 | 78 | 120 | 35 | 93.95 | 115.3 | 235.9
SwRI5 | 27.6 | 1499.5 | 2197.7 | 109.9 | 130.2 | 30 | 78.1 | 120.4 | 35.2 | 93.94 | 115.4 | 237.5
SwRI5 | 27.7 | 1500 | 2204.9 | 109.6 | 130.1 | 29.8 | 78.2 | 120.6 | 35.2 | 93.94 | 115.3 | 234.5
SwRI5 | 27.8 | 1501 | 2203.1 | 110 | 129.7 | 29.7 | 77.9 | 119.3 | 35 | 93.92 | 115.3 | 234.1
SwRI5 | 27.9 | 1499.4 | 2200.7 | 110.1 | 130 | 30.2 | 77.8 | 121.5 | 35 | 93.91 | 115.4 | 237.8
SwRI5 | 28 | 1500.6 | 2202.8 | 109.9 | 130.2 | 29.7 | 79.2 | 120.9 | 35.1 | 94.05 | 115.3 | 236.9
SwRI5 | 28.1 | 1500 | 2204.8 | 109.8 | 130.3 | 30 | 78.2 | 118.2 | 35 | 94.07 | 115.2 | 233.7
SwRI5 | 28.2 | 1500.4 | 2198.1 | 110.2 | 129.6 | 30.2 | 78 | 120.2 | 35 | 94.05 | 115.4 | 237.8
SwRI5 | 28.3 | 1500 | 2196.8 | 109.8 | 130.2 | 30.1 | 78.3 | 121 | 35 | 94.05 | 115.3 | 236.8
SwRI5 | 28.4 | 1499 | 2199 | 109.7 | 130.4 | 30 | 78.1 | 120.2 | 35 | 94.08 | 115.2 | 233.2
SwRI5 | 28.5 | 1500 | 2203.4 | 109.7 | 123.6 | 30.2 | 78 | 119.6 | 35 | 96.99 | 115.1 | 243.9
SwRI5 | 28.6 | 1499.3 | 2201.8 | 109.8 | 127.9 | 29.9 | 77.9 | 121.8 | 35 | 94.68 | 115.2 | 236.5
SwRI5 | 28.7 | 1499.4 | 2203.3 | 109.8 | 129.8 | 29.8 | 74.8 | 119.6 | 35 | 94.14 | 115.3 | 236
SwRI5 | 28.8 | 1500.5 | 2203.8 | 109.8 | 130.6 | 30.1 | 76.9 | 120.9 | 35 | 94.03 | 115.3 | 235.9
SwRI5 | 28.9 | 1500.2 | 2200.5 | 109.7 | 130.8 | 29.8 | 76 | 119.5 | 35 | 93.98 | 115.3 | 235.6
SwRI5 | 29 | 1499.7 | 2194.5 | 110 | 118.6 | 30.1 | 75.9 | 109.1 | 35.1 | 96.1 | 114.9 | 239.9
SwRI5 | 29.1 | 1500 | 2196.7 | 109.8 | 125 | 29.9 | 76.4 | 118.7 | 35.1 | 94.16 | 115.3 | 234.9
SwRI5 | 29.2 | 1500 | 2197.3 | 109.8 | 128.2 | 30 | 78.5 | 121.1 | 35.1 | 93.93 | 115.4 | 234.7
SwRI5 | 29.3 | 1499.8 | 2198.8 | 110.3 | 129.9 | 30 | 78.1 | 117.3 | 35.1 | 93.91 | 115.3 | 235.2
SwRI5 | 29.4 | 1500.1 | 2199.2 | 110.3 | 130.8 | 30.2 | 78.3 | 118.9 | 35.1 | 93.93 | 115.4 | 235.5
SwRI5 | 29.5 | 1500 | 2199.7 | 110.2 | 130.3 | 29.7 | 77.7 | 118.8 | 35 | 93.92 | 115.4 | 235.8
SwRI5 | 29.6 | 1500.2 | 2199 | 110.3 | 129.9 | 29.9 | 77.5 | 119.3 | 34.8 | 93.93 | 115.4 | 235.5
SwRI5 | 29.7 | 1500 | 2200.3 | 110.3 | 129.9 | 30.1 | 77.9 | 119 | 34.9 | 93.97 | 115.4 | 235.6
SwRI5 | 29.8 | 1499.8 | 2199.9 | 110.3 | 129.9 | 30 | 78.1 | 119.6 | 35 | 93.97 | 115.4 | 235.1
SwRI5 | 29.9 | 1500.5 | 2196.1 | 110.2 | 129.9 | 30.2 | 76.5 | 119.7 | 35 | 93.97 | 115.2 | 232.8
SwRI5 | 30 | 1500.2 | 2201.2 | 109.9 | 130 | 29.9 | 77.7 | 120.2 | 35.1 | 93.98 | 115.2 | 232.2
SwRI5 | 30.1 | 1500.3 | 2197.9 | 109.6 | 130.1 | 30.2 | 76.7 | 120 | 35.1 | 93.98 | 115.2 | 232.3
SwRI5 | 30.2 | 1499.9 | 2202.9 | 109.9 | 130.1 | 29.7 | 78 | 119.5 | 35.8 | 93.96 | 115.3 | 234.4
SwRI5 | 30.3 | 1499.8 | 2200.8 | 110.3 | 129.9 | 29.9 | 78 | 119.8 | 35.4 | 93.95 | 115.4 | 235.1
SwRI5 | 30.4 | 1499.1 | 2197 | 110.3 | 129.9 | 30.1 | 78.2 | 121 | 35.8 | 94 | 115.3 | 232.8
SwRI5 | 30.5 | 1499.9 | 2206.1 | 110 | 129.8 | 29.9 | 77.7 | 117.9 | 35.6 | 93.98 | 115.2 | 232.2
SwRI5 | 30.6 | 1499.8 | 2205.3 | 109.8 | 130 | 29.9 | 78 | 119.4 | 35.4 | 93.96 | 115.3 | 233
SwRI5 | 30.7 | 1500.2 | 2196.1 | 109.9 | 130.1 | 30.1 | 77.5 | 119.9 | 35.5 | 93.96 | 115.3 | 233.9
SwRI5 | 30.8 | 1500 | 2205.4 | 110.3 | 130.2 | 30.2 | 77.7 | 118.4 | 35.4 | 93.92 | 115.4 | 235
SwRI5 | 30.9 | 1500.9 | 2202.2 | 110.1 | 130.2 | 29.7 | 78.1 | 122.5 | 36.1 | 93.99 | 115.3 | 232.1
SwRI5 | 31 | 1501.2 | 2198 | 109.7 | 130 | 30.4 | 78.1 | 119.7 | 36.1 | 94 | 115.3 | 233
SwRI5 | 31.1 | 1500 | 2202 | 109.9 | 130 | 29.7 | 78.1 | 120 | 35.8 | 93.97 | 115.4 | 235.1
SwRI5 | 31.2 | 1500.6 | 2198.6 | 110.2 | 129.8 | 30 | 77.1 | 120 | 35.9 | 93.99 | 115.2 | 232.8
SwRI5 | 31.3 | 1500.8 | 2200.1 | 109.7 | 130 | 30 | 77.8 | 120 | 36.2 | 93.99 | 115.2 | 231.6
SwRI5 | 31.4 | 1500.8 | 2198.2 | 109.8 | 130 | 29.6 | 77.9 | 119.3 | 36 | 93.95 | 115.4 | 234.6
SwRI5 | 31.5 | 1500.7 | 2200.7 | 110.3 | 130 | 29.6 | 77.9 | 120.2 | 36 | 94.06 | 115.4 | 235.9
SwRI5 | 31.6 | 1501.1 | 2201.7 | 110.1 | 130.1 | 30.4 | 78 | 121 | 36.8 | 94.07 | 115.2 | 231.6
SwRI5 | 31.7 | 1501.4 | 2202.8 | 109.9 | 130.1 | 30.2 | 79.5 | 119.2 | 36 | 94.05 | 115.4 | 234.7
SwRI5 | 31.8 | 1499.8 | 2195.4 | 110 | 130.1 | 29.7 | 77.6 | 120.8 | 36.6 | 94.08 | 115.2 | 232.4
SwRI5 | 31.9 | 1499.3 | 2198 | 109.8 | 130.2 | 30.3 | 77.9 | 119.6 | 36.3 | 94.09 | 115.3 | 233.9
SwRI5 | 32 | 1500.7 | 2199.7 | 110.3 | 130 | 30.6 | 77.9 | 120.1 | 31.1 | 94.08 | 115.3 | 234.8
SwRI5 | 32.1 | 1499.8 | 2202.5 | 110 | 130 | 29.9 | 77.7 | 120.2 | 35 | 94.06 | 115.4 | 235.2
SwRI5 | 32.2 | 1498.9 | 2202.1 | 110.3 | 129.9 | 30.5 | 78.6 | 119.9 | 35.4 | 94.08 | 115.3 | 234
SwRI5 | 32.3 | 1499.4 | 2202.9 | 110.1 | 129.9 | 29.8 | 78.7 | 120.1 | 35 | 94.04 | 115.3 | 234.7
SwRI5 | 32.4 | 1500.4 | 2197.2 | 110.2 | 129.9 | 29.9 | 77.2 | 120.1 | 35 | 94.04 | 115.3 | 233.8
SwRI5 | 32.5 | 1500.5 | 2199.1 | 110.1 | 129.8 | 29.6 | 78.3 | 119.9 | 35 | 94.03 | 115.3 | 233.3
SwRI5 | 32.6 | 1500.9 | 2199.7 | 110.2 | 129.9 | 30.1 | 77 | 120.9 | 35.1 | 93.97 | 115.3 | 233.4
SwRI5 | 32.7 | 1500.1 | 2195.2 | 110.1 | 130 | 29.9 | 77.7 | 120.7 | 35.1 | 94 | 115.2 | 232.3
SwRI5 | 32.8 | 1499.8 | 2196.6 | 110 | 129.9 | 30 | 78.5 | 119.8 | 34.8 | 93.99 | 115.2 | 232
SwRI5 | 32.9 | 1500 | 2194.8 | 110.3 | 130.2 | 30.2 | 78 | 120.3 | 35 | 93.98 | 115.2 | 231.5
SwRI5 | 33 | 1500.2 | 2204.3 | 109.6 | 130.2 | 30 | 78.4 | 120.7 | 35.1 | 93.96 | 115.3 | 232.3
SwRI5 | 33.1 | 1500.6 | 2197.9 | 109.7 | 129.8 | 30.1 | 77.2 | 119.8 | 34.9 | 93.95 | 115.3 | 232.3
SwRI5 | 33.2 | 1500.8 | 2194.7 | 109.8 | 129.9 | 30 | 78.2 | 120.1 | 35.1 | 93.95 | 115.3 | 232.9
SwRI5 | 33.3 | 1498.8 | 2199.6 | 110 | 130 | 29.9 | 78.5 | 119.2 | 34.9 | 93.95 | 115.3 | 234.2
SwRI5 | 33.4 | 1501.1 | 2200.1 | 110.3 | 130.3 | 30.3 | 78.3 | 120 | 35.1 | 93.93 | 115.4 | 235
SwRI5 | 33.5 | 1498.9 | 2202.7 | 110.2 | 129.9 | 30.2 | 77.9 | 120.3 | 35 | 93.97 | 115.3 | 233.7
SwRI5 | 33.6 | 1499 | 2200.6 | 110.2 | 129.8 | 29.8 | 76.4 | 119.2 | 35.1 | 93.96 | 115.2 | 231.9
SwRI5 | 33.7 | 1499.4 | 2196.9 | 110.1 | 129.6 | 29.9 | 78.1 | 120 | 34.2 | 93.97 | 115.2 | 231.8
SwRI5 | 33.8 | 1498.9 | 2202.3 | 110.1 | 130 | 29.9 | 77.6 | 119.7 | 34.9 | 93.97 | 115.2 | 232.4
SwRI5 | 33.9 | 1499.5 | 2199.7 | 110.1 | 130.1 | 30.1 | 77.6 | 121.1 | 35 | 93.97 | 115.2 | 231
SwRI5 | 34 | 1500.7 | 2195.8 | 109.7 | 130.1 | 30.2 | 78.1 | 119.3 | 34.8 | 93.97 | 115.3 | 233.7
SwRI5 | 34.1 | 1500.6 | 2202.5 | 110.1 | 130 | 29.8 | 77.9 | 119.6 | 34.9 | 93.95 | 115.4 | 235.6
SwRI5 | 34.2 | 1500.4 | 2199.4 | 110.4 | 130 | 30.1 | 77.7 | 120.3 | 34.9 | 93.95 | 115.4 | 235.2
SwRI5 | 34.3 | 1500.8 | 2203.4 | 110.2 | 129.8 | 29.9 | 78 | 120 | 35 | 94.06 | 115.3 | 234
SwRI5 | 34.4 | 1499.6 | 2198.2 | 109.9 | 129.6 | 29.8 | 78.4 | 119.1 | 34.8 | 94.09 | 115.2 | 232.6
SwRI5 | 34.5 | 1499.7 | 2203.6 | 109.8 | 129.8 | 30.2 | 77.9 | 119.3 | 34.9 | 94.07 | 115.3 | 233.6
SwRI5 | 34.6 | 1500.6 | 2199.7 | 110.2 | 130.1 | 29.8 | 77.9 | 119.5 | 34.9 | 94.06 | 115.3 | 235
SwRI5 | 34.7 | 1500.6 | 2203.1 | 110.3 | 130.2 | 29.9 | 77.8 | 119.1 | 34.9 | 94.05 | 115.4 | 236.1
SwRI5 | 34.8 | 1499.4 | 2201.9 | 110.2 | 130.1 | 30.1 | 77.9 | 119.1 | 34.8 | 94.05 | 115.4 | 235.8
SwRI5 | 34.9 | 1500.6 | 2201.8 | 110.4 | 130.1 | 30 | 77.7 | 119.4 | 34.9 | 94.02 | 115.4 | 236
SwRI5 | 35 | 1498.8 | 2201.9 | 110.1 | 129.9 | 29.9 | 77.8 | 119.2 | 34.9 | 94.05 | 115.4 | 235.5
SwRI5 | 35.1 | 1499.6 | 2196.3 | 110.3 | 130.8 | 30 | 78.4 | 126.9 | 35 | 94.03 | 115.3 | 234.8
SwRI5 | 35.2 | 1501 | 2198.5 | 110.2 | 130.3 | 30.1 | 77.9 | 118.7 | 35.1 | 94.03 | 115.3 | 233.9
SwRI5 | 35.3 | 1499.5 | 2203.6 | 110 | 129.6 | 29.9 | 78.8 | 121.7 | 35.1 | 94.04 | 115.3 | 233.1
SwRI5 | 35.4 | 1499.4 | 2203 | 109.7 | 130 | 30 | 78.5 | 119.5 | 35 | 94.04 | 115.3 | 234.8
SwRI5 | 35.5 | 1499.7 | 2196.5 | 110.4 | 130.1 | 30.3 | 78.4 | 119.1 | 35 | 93.96 | 115.3 | 235.2
SwRI5 | 35.6 | 1499.2 | 2202.4 | 110 | 130.1 | 30.4 | 78.2 | 120.9 | 35.1 | 94 | 115.3 | 232.9
SwRI5 | 35.7 | 1500.4 | 2196.1 | 109.8 | 130.3 | 30 | 77.2 | 119.7 | 35.1 | 93.95 | 115.3 | 232.3
SwRI5 | 35.8 | 1500.9 | 2197.3 | 109.7 | 130 | 29.8 | 79.2 | 118.1 | 35.1 | 93.92 | 115.2 | 234
SwRI5 | 35.9 | 1500.5 | 2200.7 | 110.2 | 129.9 | 30.1 | 77.7 | 121.9 | 35.1 | 93.88 | 115.4 | 234.5
SwRI5 | 36 | 1500.6 | 2197.2 | 110.1 | 129.9 | 29.9 | 78 | 119.5 | 35 | 93.91 | 115.3 | 232.6
SwRI5 | 36.1 | 1500.3 | 2203 | 109.9 | 129.9 | 29.8 | 78.1 | 119 | 34.9 | 93.92 | 115.3 | 231.7
SwRI5 | 36.2 | 1499.2 | 2202 | 109.7 | 130 | 29.9 | 77.8 | 120.1 | 34.8 | 93.94 | 115.3 | 232.3
SwRI5 | 36.3 | 1500.6 | 2197.8 | 109.8 | 130.2 | 30.4 | 77.9 | 118.3 | 34.9 | 93.92 | 115.3 | 233.3
SwRI5 | 36.4 | 1500.6 | 2202.4 | 110.3 | 130.1 | 29.8 | 78.1 | 123.5 | 34.8 | 93.93 | 115.4 | 234.7
SwRI5 | 36.5 | 1499.1 | 2200.3 | 110.3 | 130.1 | 29.9 | 78 | 119.5 | 34.8 | 93.98 | 115.2 | 231.7
SwRI5 | 36.6 | 1499.2 | 2203 | 110.1 | 129.8 | 30.1 | 78.2 | 120.6 | 34.7 | 93.99 | 115.2 | 231.3
SwRI5 | 36.7 | 1499.4 | 2196.7 | 109.6 | 129.8 | 30 | 78.2 | 119.5 | 34.8 | 94.01 | 115.3 | 232.3
SwRI5 | 36.8 | 1499.2 | 2200 | 109.8 | 130.1 | 29.9 | 77.9 | 118.1 | 34.7 | 93.99 | 115.3 | 233.7
SwRI5 | 36.9 | 1499.5 | 2197.8 | 110 | 130.2 | 29.9 | 78.1 | 120.8 | 34.9 | 94.01 | 115.3 | 234.3
SwRI5 | 37 | 1499.1 | 2201.5 | 110.3 | 130.1 | 30.1 | 77.4 | 119.6 | 34.8 | 94.06 | 115.3 | 233
SwRI5 | 37.1 | 1499 | 2198.7 | 110.2 | 129.8 | 29.9 | 78.2 | 124.3 | 34.8 | 94.07 | 115.2 | 231.6
SwRI5 | 37.2 | 1500.4 | 2204.1 | 110.1 | 129.8 | 30 | 78.2 | 119.1 | 35 | 94.02 | 115.3 | 232.9
SwRI5 | 37.3 | 1499.9 | 2196.3 | 109.9 | 130.1 | 30 | 78.2 | 121.2 | 35 | 94.13 | 115.3 | 234.4
SwRI5 | 37.4 | 1499.3 | 2201.6 | 110 | 130.2 | 30 | 78 | 118.9 | 35 | 94.09 | 115.4 | 235.8
SwRI5 | 37.5 | 1500 | 2196.2 | 110.3 | 130.1 | 30 | 77.9 | 121.4 | 35 | 94.09 | 115.3 | 234.4
SwRI5 | 37.6 | 1501.1 | 2200 | 109.9 | 129.9 | 29.8 | 77.7 | 120.2 | 35 | 94.07 | 115.3 | 233.3
SwRI5 | 37.7 | 1499.3 | 2201.3 | 109.7 | 129.8 | 29.9 | 77.6 | 119.4 | 35.1 | 94.07 | 115.3 | 233.8
SwRI5 | 37.8 | 1500.9 | 2199.8 | 109.9 | 130 | 30.1 | 77.7 | 119.6 | 35.1 | 94.06 | 115.3 | 235.1
SwRI5 | 37.9 | 1499.5 | 2202.5 | 110.3 | 130 | 30.1 | 77.8 | 120 | 35 | 94.06 | 115.4 | 236.1
SwRI5 | 38 | 1499.9 | 2196.3 | 110.3 | 130 | 30 | 78 | 120.8 | 35 | 93.98 | 115.2 | 233.2
SwRI5 | 38.1 | 1498.9 | 2199 | 109.6 | 130.1 | 30 | 78 | 120.5 | 35.1 | 94.02 | 115.2 | 232.3
SwRI5 | 38.2 | 1500.6 | 2198.2 | 109.6 | 129.8 | 29.9 | 78.1 | 119 | 35.1 | 94.02 | 115.2 | 234.7
SwRI5 | 38.3 | 1500.7 | 2197.6 | 110.1 | 130 | 29.9 | 78 | 119.8 | 35.2 | 94.03 | 115.3 | 235.6
SwRI5 | 38.4 | 1500.5 | 2203 | 110.3 | 130 | 30.4 | 77.8 | 119.9 | 35.1 | 94 | 115.4 | 236.5
SwRI5 | 38.5 | 1500.1 | 2197 | 110.1 | 130.1 | 29.8 | 78.3 | 120.7 | 34.5 | 93.93 | 115.3 | 233.9
SwRI5 | 38.6 | 1499.5 | 2195.1 | 109.6 | 130.2 | 29.9 | 78.1 | 120.6 | 34.3 | 93.96 | 115.2 | 232.6
SwRI5 | 38.7 | 1500 | 2204.8 | 109.9 | 129.8 | 30.5 | 78.7 | 117.3 | 34 | 93.95 | 115.3 | 234.9
SwRI5 | 38.8 | 1500.2 | 2196.2 | 110.2 | 129.8 | 30.2 | 78.5 | 121.3 | 33.9 | 93.97 | 115.3 | 235.7
SwRI5 | 38.9 | 1499.3 | 2202.8 | 110.3 | 130 | 30.1 | 78.2 | 118.4 | 34.5 | 94 | 115.3 | 234.1
SwRI5 | 39 | 1499.1 | 2198.3 | 109.6 | 130.1 | 30 | 78.2 | 122.2 | 34.9 | 94.02 | 115.2 | 232.8
SwRI5 | 39.1 | 1500.4 | 2201.2 | 109.7 | 130.2 | 29.9 | 77.5 | 120.2 | 35.4 | 93.99 | 115.3 | 234.4
SwRI5 | 39.2 | 1498.9 | 2199 | 110 | 130.2 | 29.9 | 77.9 | 118.7 | 35.3 | 94.02 | 115.3 | 235.2
SwRI5 | 39.3 | 1500.7 | 2199.9 | 110.1 | 129.9 | 30.2 | 77.6 | 121 | 35.2 | 93.99 | 115.4 | 236.3
SwRI5 | 39.4 | 1499.4 | 2196.8 | 110.3 | 129.8 | 29.9 | 76.8 | 117.7 | 35.1 | 94.02 | 115.2 | 234.2
SwRI5 | 39.5 | 1501 | 2200.2 | 109.8 | 130 | 29.8 | 78.2 | 122.1 | 35.2 | 94.01 | 115.3 | 233.6
SwRI5 | 39.6 | 1499.1 | 2200.6 | 109.7 | 130 | 30 | 78.3 | 118.9 | 35.1 | 94.04 | 115.3 | 234.5
SwRI5 | 39.7 | 1500.2 | 2197.2 | 110.1 | 130.1 | 30.1 | 77.9 | 120.8 | 35 | 94.05 | 115.4 | 236
SwRI5 | 39.8 | 1498.9 | 2202.4 | 110.2 | 130.1 | 30.1 | 77.6 | 118.6 | 35 | 94.07 | 115.3 | 234.5
SwRI5 | 39.9 | 1499.9 | 2205.3 | 109.5 | 130.2 | 30 | 76.9 | 121.6 | 35 | 94.06 | 115.3 | 234.3
SwRI5 | 40 | 1500.9 | 2201.4 | 110 | 130.1 | 30.1 | 78.1 | 120 | 35 | 93.94 | 115.3 | 235.6
SwRI5 | 40.1 | 1499.1 | 2198.1 | 110.4 | 129.8 | 30.1 | 77.5 | 119.7 | 35.1 | 93.97 | 115.3 | 234.4
SwRI5 | 40.2 | 1499.6 | 2202.7 | 109.9 | 129.8 | 29.8 | 77.5 | 121.3 | 34.9 | 93.98 | 115.3 | 234
SwRI5 | 40.3 | 1500.4 | 2204 | 109.8 | 130 | 29.8 | 78.3 | 118.2 | 34.9 | 93.96 | 115.3 | 234.5
SwRI5 | 40.4 | 1500.5 | 2202.3 | 110 | 130.1 | 30.2 | 78.1 | 120.9 | 35 | 93.97 | 115.4 | 235.7
SwRI5 | 40.5 | 1500.9 | 2200.8 | 110.5 | 130.1 | 30 | 77.9 | 119.1 | 35 | 93.97 | 115.3 | 235.9
SwRI5 | 40.6 | 1500.4 | 2204.4 | 109.9 | 130.1 | 29.7 | 78.2 | 122 | 34.8 | 94.01 | 115.3 | 234.1
SwRI5 | 40.7 | 1498.8 | 2199 | 109.7 | 130.3 | 30.1 | 78.2 | 118.7 | 34.9 | 94.02 | 115.3 | 234.2
SwRI5 | 40.8 | 1500.6 | 2202.4 | 110.1 | 129.9 | 29.8 | 77.6 | 120.3 | 35 | 93.99 | 115.4 | 236.1
SwRI5 | 40.9 | 1500.6 | 2200.4 | 110.2 | 129.6 | 30 | 77.1 | 121.4 | 34.9 | 93.99 | 115.3 | 234.9
SwRI5 | 41 | 1500.8 | 2200.9 | 109.9 | 130 | 30.2 | 77.8 | 117.6 | 35 | 94 | 115.3 | 233.4
SwRI5 | 41.1 | 1498.9 | 2200.3 | 109.6 | 130.2 | 29.5 | 78 | 121.6 | 35 | 94.04 | 115.3 | 234.7
SwRI5 | 41.2 | 1500.5 | 2202.7 | 110 | 130.2 | 30.3 | 77.5 | 119.8 | 34.8 | 94 | 115.4 | 235.9
SwRI5 | 41.3 | 1500.5 | 2201.6 | 110.4 | 130 | 30 | 77.9 | 119.4 | 34.9 | 94.02 | 115.4 | 236.6
SwRI5 | 41.4 | 1500.7 | 2197.6 | 110 | 129.9 | 29.8 | 77.9 | 121.9 | 34.8 | 94.02 | 115.2 | 234.1
SwRI5 | 41.5 | 1499 | 2198.6 | 109.6 | 130 | 30.3 | 76.5 | 116.9 | 34.9 | 94.06 | 115.2 | 233.3
SwRI5 | 41.6 | 1500.2 | 2202.4 | 109.9 | 130 | 30 | 78.5 | 121.6 | 35.1 | 94 | 115.4 | 235.7
SwRI5 | 41.7 | 1500.5 | 2201.1 | 109.9 | 130 | 29.9 | 78.3 | 120.1 | 35 | 94.01 | 115.4 | 236.6
SwRI5 | 41.8 | 1500.6 | 2200.5 | 109.7 | 129.9 | 29.9 | 78.1 | 121.2 | 35 | 94.02 | 115.3 | 233.8
SwRI5 | 41.9 | 1500.6 | 2202.9 | 109.7 | 130.2 | 30 | 78 | 119.8 | 35 | 93.92 | 115.3 | 234.7
SwRI5 | 42 | 1500.6 | 2198.5 | 110.2 | 130.1 | 30 | 77.7 | 118.7 | 35 | 93.9 | 115.4 | 235.6
SwRI5 | 42.1 | 1500.7 | 2197.8 | 110.2 | 130 | 30 | 77.1 | 122.1 | 35 | 93.91 | 115.3 | 234.4
SwRI5 | 42.2 | 1500.5 | 2195.8 | 109.8 | 129.9 | 30 | 78 | 117.6 | 35 | 93.91 | 115.2 | 232.9
SwRI5 | 42.3 | 1500.1 | 2195.2 | 109.7 | 130.2 | 30.1 | 78 | 122.4 | 35 | 93.92 | 115.2 | 232.9
SwRI5 | 42.4 | 1500.8 | 2204.3 | 110 | 130 | 30 | 78.1 | 120.1 | 35 | 93.89 | 115.3 | 234.9
SwRI5 | 42.5 | 1500.4 | 2197.9 | 110 | 129.9 | 30 | 78 | 116.8 | 35.1 | 93.9 | 115.3 | 235.7
SwRI5 | 42.6 | 1500.3 | 2200.7 | 110.5 | 130 | 29.9 | 77.8 | 121.7 | 35 | 93.88 | 115.3 | 236.5
SwRI5 | 42.7 | 1500.5 | 2197.1 | 109.9 | 130 | 29.9 | 78.1 | 119.3 | 35 | 93.93 | 115.2 | 233.4
SwRI5 | 42.8 | 1500.7 | 2201.1 | 109.7 | 130.1 | 30.4 | 77.2 | 121.8 | 35.2 | 94.03 | 115.3 | 234
SwRI5 | 42.9 | 1500.6 | 2202.7 | 110 | 130 | 29.8 | 78.2 | 119.3 | 35 | 94.01 | 115.4 | 236.3
SwRI5 | 43 | 1499.4 | 2203.6 | 110.5 | 129.9 | 30 | 79.2 | 118.7 | 35.1 | 94.06 | 115.3 | 236.1
SwRI5 | 43.1 | 1500.9 | 2199.3 | 109.8 | 129.9 | 29.9 | 77.5 | 121.8 | 34.8 | 94.06 | 115.3 | 234.1
SwRI5 | 43.2 | 1499.3 | 2203.6 | 109.5 | 129.9 | 29.9 | 78.4 | 118.1 | 34.8 | 94.06 | 115.3 | 233.7
SwRI5 | 43.3 | 1500.2 | 2195.8 | 109.8 | 130.1 | 30.3 | 78.3 | 121.9 | 34.8 | 94.06 | 115.3 | 234.4
SwRI5 | 43.4 | 1500.3 | 2202.4 | 110.2 | 130.1 | 29.9 | 78.3 | 119.7 | 34.9 | 94.01 | 115.4 | 236.9
SwRI5 | 43.5 | 1501 | 2198.6 | 110.3 | 130.1 | 30 | 77.2 | 119.2 | 35 | 94.03 | 115.3 | 235
SwRI5 | 43.6 | 1499.8 | 2204.5 | 109.8 | 129.8 | 30.1 | 77.4 | 121.7 | 34.8 | 94.05 | 115.3 | 233.8
SwRI5 | 43.7 | 1499 | 2198.1 | 110 | 129.9 | 29.9 | 78 | 121.9 | 35 | 94.05 | 115.3 | 235.6
SwRI5 | 43.8 | 1500.9 | 2199.5 | 110.4 | 130.1 | 29.8 | 77.1 | 118.6 | 34.9 | 94.03 | 115.3 | 235.2
SwRI5 | 43.9 | 1499.4 | 2203.4 | 109.6 | 130.2 | 30 | 77.8 | 122.5 | 34.9 | 94.06 | 115.3 | 233.6
SwRI5 | 44 | 1500.2 | 2195.5 | 109.7 | 129.7 | 30.1 | 78.6 | 119.6 | 34.9 | 94.05 | 115.3 | 234.6
SwRI5 | 44.1 | 1499.8 | 2201.5 | 110 | 130 | 30.1 | 78.4 | 119.3 | 34.9 | 94.08 | 115.4 | 236
SwRI5 | 44.2 | 1500.6 | 2196.6 | 110.4 | 130 | 30 | 77.3 | 120.2 | 35 | 94.08 | 115.3 | 235
SwRI5 | 44.3 | 1501 | 2201.4 | 109.7 | 130.1 | 30 | 77.8 | 121.8 | 35 | 94.03 | 115.2 | 233.5
SwRI5 | 44.4 | 1499.1 | 2202.5 | 109.8 | 130.1 | 30 | 77.7 | 119.6 | 34.9 | 94.04 | 115.3 | 234.2
SwRI5 | 44.5 | 1500.4 | 2200.8 | 110.3 | 130.1 | 30 | 77.9 | 117.7 | 35 | 93.95 | 115.3 | 236
SwRI5 | 44.6 | 1500.5 | 2198.9 | 110.4 | 129.8 | 30 | 78.6 | 122.3 | 35 | 93.96 | 115.3 | 235.3
SwRI5 | 44.7 | 1499.1 | 2197 | 109.7 | 129.7 | 29.8 | 78 | 118 | 34.9 | 93.98 | 115.2 | 232.9
SwRI5 | 44.8 | 1500.4 | 2202.6 | 109.7 | 130 | 29.9 | 78.7 | 121.6 | 34.9 | 93.94 | 115.3 | 235.1
SwRI5 | 44.9 | 1500.4 | 2197.4 | 110.2 | 130 | 30.2 | 78.5 | 118.3 | 35 | 93.97 | 115.4 | 236.2
SwRI5 | 45 | 1500 | 2196.4 | 110.4 | 130 | 29.7 | 78.1 | 119.8 | 35 | 93.99 | 115.3 | 235.1
SwRI5 | 45.1 | 1499.6 | 2204 | 109.7 | 130.1 | 30 | 78.1 | 122.6 | 35.1 | 94 | 115.2 | 233.5
SwRI5 | 45.2 | 1500.9 | 2197.5 | 109.7 | 130.3 | 30 | 78.3 | 116.5 | 35.1 | 93.98 | 115.3 | 234.7
SwRI5 | 45.3 | 1499.6 | 2202.9 | 110.1 | 130 | 30 | 78.1 | 120.3 | 34.9 | 93.98 | 115.4 | 235.7
SwRI5 | 45.4 | 1499.9 | 2198.7 | 110.5 | 129.8 | 29.9 | 77.8 | 119.1 | 34.9 | 93.99 | 115.3 | 236.2
SwRI5 | 45.5 | 1500.8 | 2197.5 | 109.9 | 129.8 | 30.2 | 77.9 | 121.7 | 35 | 94 | 115.2 | 233.1
SwRI5 | 45.6 | 1499.1 | 2197.1 | 109.5 | 130.2 | 30 | 77.4 | 118.2 | 35 | 94.03 | 115.3 | 233.7
SwRI5 | 45.7 | 1500.3 | 2199.3 | 110.2 | 130.3 | 30 | 77.8 | 119.6 | 35 | 93.92 | 115.3 | 236
SwRI5 | 45.8 | 1500 | 2198.6 | 110.3 | 130 | 30 | 78.5 | 120.1 | 35.1 | 93.9 | 115.3 | 235.2
SwRI5 | 45.9 | 1500.9 | 2201.2 | 109.5 | 130 | 30 | 78 | 121.8 | 35.1 | 93.91 | 115.3 | 233.3
SwRI5 | 46 | 1500.2 | 2201.7 | 109.9 | 129.9 | 30 | 79 | 119.6 | 34.9 | 93.87 | 115.3 | 235.2
SwRI5 | 46.1 | 1500.2 | 2199.2 | 110.3 | 129.8 | 29.7 | 78.2 | 118.6 | 35 | 93.91 | 115.4 | 236.3
SwRI5 | 46.2 | 1499.4 | 2203.1 | 110.3 | 130 | 29.7 | 77 | 121.8 | 35 | 93.94 | 115.3 | 234.8
SwRI5 | 46.3 | 1499.1 | 2199.4 | 109.5 | 130.2 | 30 | 76.1 | 117.8 | 35 | 93.98 | 115.2 | 233.1
SwRI5 | 46.4 | 1500.1 | 2196 | 109.8 | 130.2 | 30.3 | 79.3 | 122.1 | 35.1 | 93.97 | 115.3 | 234.8
SwRI5 | 46.5 | 1500.3 | 2195.8 | 110.4 | 130.1 | 29.8 | 79.4 | 120.1 | 35.1 | 94.03 | 115.3 | 236
SwRI5 | 46.6 | 1498.7 | 2199.9 | 110 | 129.8 | 29.9 | 76 | 120.9 | 35.1 | 94.1 | 115.2 | 234
SwRI5 | 46.7 | 1499.1 | 2197.2 | 109.4 | 130 | 30.1 | 77.5 | 120.6 | 35.1 | 94.13 | 115.2 | 233.1
SwRI5 | 46.8 | 1500.3 | 2196.7 | 109.8 | 130 | 30.2 | 78.9 | 119.5 | 35 | 94.07 | 115.3 | 234.9
SwRI5 | 46.9 | 1500.1 | 2197.2 | 110.4 | 129.9 | 30.1 | 78 | 118.4 | 35 | 94.09 | 115.4 | 236.1
SwRI5 | 47 | 1500.1 | 2204.2 | 110.2 | 129.9 | 29.7 | 77.9 | 121.5 | 35.1 | 94.08 | 115.3 | 235.6
SwRI5 | 47.1 | 1500.5 | 2204.5 | 109.6 | 130 | 29.9 | 77.9 | 121.3 | 35.2 | 94.08 | 115.3 | 233.6
SwRI5 | 47.2 | 1499.2 | 2200.7 | 109.5 | 130.1 | 30.1 | 78.1 | 116.8 | 35.1 | 94.05 | 115.3 | 234.7
SwRI5 | 47.3 | 1500.2 | 2199.6 | 110.1 | 130.2 | 30.2 | 78.3 | 122.1 | 35.2 | 94.01 | 115.4 | 235.7
SwRI5 | 47.4 | 1499.8 | 2203.8 | 110.5 | 130 | 29.9 | 78.3 | 120.2 | 35.1 | 94.02 | 115.3 | 235.9
SwRI5 | 47.5 | 1500.2 | 2196.4 | 109.9 | 130 | 29.9 | 77.6 | 118.8 | 34.9 | 94.03 | 115.2 | 233.8
SwRI5 | 47.6 | 1500.5 | 2200.7 | 109.6 | 130.1 | 30 | 77 | 122.1 | 34.9 | 94.01 | 115.3 | 234.4
SwRI5 | 47.7 | 1500.1 | 2199.5 | 110.2 | 130 | 29.9 | 78.3 | 119.4 | 34.9 | 94.02 | 115.4 | 235.9
SwRI5 | 47.8 | 1500 | 2203.9 | 110.3 | 129.9 | 30 | 77.7 | 119.6 | 35.1 | 94.05 | 115.4 | 235.8
SwRI5 | 47.9 | 1499.9 | 2196.5 | 109.6 | 129.9 | 30.1 | 78.4 | 123 | 35 | 94.01 | 115.2 | 233.3
SwRI5 | 48 | 1499.7 | 2204.5 | 109.6 | 130.1 | 30.1 | 77.2 | 119.4 | 35 | 94 | 115.3 | 234.4
SwRI5 | 48.1 | 1500.3 | 2196.9 | 110.2 | 130 | 30.1 | 77.8 | 119 | 35.1 | 93.97 | 115.3 | 235.4
SwRI5 | 48.2 | 1500.4 | 2197.6 | 110.4 | 129.9 | 29.9 | 79 | 122.1 | 35.1 | 93.96 | 115.3 | 236.1
SwRI5 | 48.3 | 1499.9 | 2203.7 | 109.7 | 130.2 | 29.9 | 78.3 | 119 | 35.2 | 93.96 | 115.3 | 234
SwRI5 | 48.4 | 1500.4 | 2203 | 109.4 | 130.3 | 29.9 | 78.3 | 119.4 | 35 | 93.96 | 115.3 | 234
SwRI5 | 48.5 | 1500.3 | 2199.1 | 110.1 | 130.1 | 30 | 78 | 120.5 | 34.9 | 93.95 | 115.3 | 235.5
SwRI5 | 48.6 | 1500 | 2198.9 | 110.6 | 129.6 | 30.1 | 78.3 | 117.5 | 34.9 | 93.94 | 115.4 | 236.2
SwRI5 | 48.7 | 1500.7 | 2195.9 | 109.8 | 129.9 | 29.9 | 77.9 | 122.8 | 34.8 | 93.99 | 115.3 | 233.6
SwRI5 | 48.8 | 1500.2 | 2197.4 | 109.6 | 130.1 | 29.9 | 77.7 | 118.3 | 34.9 | 93.97 | 115.3 | 234.4
SwRI5 | 48.9 | 1500.4 | 2201.5 | 110.2 | 130.1 | 29.8 | 78.5 | 121.1 | 35 | 93.93 | 115.4 | 236.3
SwRI5 | 49 | 1500 | 2201 | 110 | 130.1 | 30.1 | 78.8 | 118.2 | 35 | 93.97 | 115.3 | 235.6
SwRI5 | 49.1 | 1499.8 | 2195.9 | 109.5 | 130 | 30 | 77.8 | 120.7 | 35.1 | 94.03 | 115.2 | 233
SwRI5 | 49.2 | 1500.4 | 2196.4 | 109.7 | 130 | 29.9 | 77.1 | 120.6 | 34.9 | 94 | 115.2 | 233.9
SwRI5 | 49.3 | 1500.5 | 2201.3 | 110.4 | 130 | 30.1 | 78.2 | 117.8 | 35 | 93.96 | 115.3 | 236
SwRI5 | 49.4 | 1500.1 | 2199.3 | 110.4 | 129.9 | 30.1 | 78.1 | 122.6 | 35.1 | 93.97 | 115.4 | 236
SwRI5 | 49.5 | 1500.7 | 2197.6 | 109.4 | 129.9 | 29.9 | 78 | 118.5 | 35.1 | 94 | 115.2 | 233.3
SwRI5 | 49.6 | 1499.8 | 2196.9 | 109.8 | 130 | 30 | 77.6 | 120.6 | 34.9 | 94.01 | 115.3 | 234
SwRI5 | 49.7 | 1500 | 2200.7 | 110.5 | 130.1 | 29.9 | 77.8 | 119.1 | 35 | 93.98 | 115.4 | 236.3
SwRI5 | 49.8 | 1500.2 | 2199.2 | 110.5 | 130 | 30 | 78 | 119.8 | 35 | 93.97 | 115.3 | 236.1
SwRI5 | 49.9 | 1499.4 | 2201.3 | 109.9 | 130 | 29.9 | 78.4 | 121.2 | 35.1 | 94.07 | 115.3 | 233.7
SwRI5 | 50 | 1500.5 | 2194.3 | 109.5 | 130 | 29.9 | 76.9 | 116.6 | 35.2 | 94.1 | 115.2 | 233.7
SwRI5 | 50.1 | 1499.8 | 2201.1 | 110.2 | 130.1 | 29.9 | 78.4 | 122 | 35 | 94.04 | 115.3 | 235.6
SwRI5 | 50.2 | 1500.4 | 2200.5 | 110.5 | 130.1 | 30.3 | 78.4 | 120.8 | 35.1 | 94.04 | 115.4 | 236.8
SwRI5 | 50.3 | 1500.1 | 2201.7 | 109.4 | 129.9 | 29.8 | 77.8 | 118.9 | 35.1 | 94.11 | 115.3 | 234
SwRI5 | 50.4 | 1499.6 | 2203.1 | 109.6 | 129.9 | 30.1 | 77.5 | 121.8 | 35 | 94.12 | 115.2 | 233.7
SwRI5 | 50.5 | 1500.4 | 2195 | 110 | 130 | 30.2 | 78.2 | 118.8 | 34.9 | 94.11 | 115.2 | 234.3
SwRI5 | 50.6 | 1499.6 | 2201.4 | 110.3 | 130 | 30.1 | 77.8 | 118.2 | 34.9 | 93.94 | 115.4 | 235.5
SwRI5 | 50.7 | 1500.1 | 2199 | 110.4 | 130 | 29.8 | 78.3 | 122.2 | 35 | 93.96 | 115.4 | 236.6
SwRI5 | 50.8 | 1500.1 | 2203.9 | 109.5 | 130.2 | 30 | 78 | 118.6 | 34.9 | 93.95 | 115.3 | 234
SwRI5 | 50.9 | 1499.8 | 2196 | 109.6 | 130.1 | 30 | 77.5 | 121.5 | 35.1 | 93.98 | 115.2 | 233.3
SwRI5 | 51 | 1500 | 2195.8 | 110 | 130 | 30.1 | 77.7 | 122.5 | 35.2 | 93.97 | 115.3 | 234
SwRI5 | 51.1 | 1498.8 | 2198.9 | 110.2 | 129.9 | 30 | 78.8 | 120 | 34.9 | 93.98 | 115.2 | 233.5
SwRI5 | 51.2 | 1498.8 | 2200.1 | 109.7 | 129.8 | 29.9 | 77.6 | 117.4 | 34.9 | 93.96 | 115.3 | 235.9
SwRI5 | 51.3 | 1500.3 | 2200 | 110.5 | 129.8 | 29.8 | 78.3 | 117.4 | 34.9 | 93.94 | 115.4 | 237.3
SwRI5 | 51.4 | 1499.2 | 2196.7 | 109.4 | 130.2 | 30.3 | 77.8 | 121.3 | 35 | 93.99 | 115.1 | 231.8
SwRI5 | 51.5 | 1500.7 | 2198.3 | 109.9 | 130.2 | 30 | 78 | 121.9 | 35.1 | 93.93 | 115.3 | 233.7
SwRI5 | 51.6 | 1500 | 2203.4 | 110.1 | 130 | 29.9 | 78 | 119 | 35.1 | 93.91 | 115.4 | 236.1
SwRI5 | 51.7 | 1500.5 | 2204 | 109.8 | 129.9 | 30.1 | 77.4 | 117.6 | 35.1 | 93.93 | 115.3 | 234.2
SwRI5 | 51.8 | 1498.6 | 2198.8 | 109.9 | 129.8 | 30 | 77.8 | 119 | 35.1 | 93.96 | 115.3 | 235.1
SwRI5 | 51.9 | 1500.8 | 2200.5 | 110.1 | 130 | 30.2 | 77.9 | 119 | 35.2 | 93.95 | 115.3 | 234.5
SwRI5 | 52 | 1499 | 2198.7 | 110.1 | 130.1 | 30 | 78.2 | 120.3 | 35.1 | 94 | 115.2 | 233.6
SwRI5 | 52.1 | 1500.3 | 2202.7 | 109.8 | 130.1 | 29.8 | 77.8 | 119.6 | 34.9 | 93.96 | 115.4 | 235.8
SwRI5 | 52.2 | 1500.5 | 2202.2 | 110.1 | 130.2 | 30.2 | 78.4 | 119.4 | 35 | 94 | 115.3 | 234
SwRI5 | 52.3 | 1500.3 | 2203.6 | 110 | 129.7 | 30 | 78 | 121.6 | 35 | 93.98 | 115.3 | 235.3
SwRI5 | 52.4 | 1499.1 | 2198.2 | 109.9 | 130 | 30 | 77.5 | 122.8 | 34.9 | 94.01 | 115.3 | 234.7
SwRI5 | 52.5 | 1500.2 | 2195.3 | 110 | 130.1 | 29.7 | 77.8 | 121.6 | 34.9 | 94.03 | 115.3 | 233.5
SwRI5 | 52.6 | 1500.3 | 2203.8 | 109.6 | 130.2 | 30 | 77.9 | 115.7 | 34.8 | 93.99 | 115.3 | 235.8
SwRI5 | 52.7 | 1499.6 | 2203.4 | 110.2 | 130 | 30.1 | 77.7 | 118.7 | 35 | 94 | 115.3 | 234.4
SwRI5 | 52.8 | 1499.8 | 2196.5 | 109.7 | 129.9 | 29.8 | 78.1 | 118.9 | 35.1 | 93.99 | 115.3 | 234.7
SwRI5 | 52.9 | 1498.8 | 2199.2 | 110.5 | 130 | 30 | 78.3 | 121.5 | 34.9 | 94.01 | 115.2 | 233.4
SwRI5 | 53 | 1499.2 | 2199.5 | 110.2 | 129.9 | 30.1 | 78.8 | 118.1 | 35 | 94 | 115.3 | 235.5
SwRI5 | 53.1 | 1500.5 | 2204.1 | 109.7 | 130.1 | 30.1 | 77.8 | 120.7 | 35 | 93.97 | 115.3 | 234.5
SwRI5 | 53.2 | 1498.8 | 2196.6 | 109.8 | 130.1 | 29.9 | 77.7 | 121.8 | 34.9 | 94.03 | 115.2 | 233.1
SwRI5 | 53.3 | 1501 | 2199.3 | 110.5 | 130 | 29.9 | 78 | 118.3 | 34.9 | 93.99 | 115.3 | 234.1
SwRI5 | 53.4 | 1499.4 | 2198.3 | 109.6 | 129.9 | 30.1 | 78 | 120.8 | 35.1 | 94.03 | 115.2 | 230.6
SwRI5 | 53.5 | 1499.6 | 2197.3 | 109.9 | 130.2 | 30 | 78.2 | 120.7 | 35.1 | 93.95 | 115.3 | 234.8
SwRI5 | 53.6 | 1500.5 | 2199.7 | 110.1 | 130.1 | 30.1 | 77.7 | 121.3 | 35 | 93.98 | 115.3 | 234
SwRI5 | 53.7 | 1500.3 | 2198.8 | 110.7 | 130 | 29.9 | 78 | 119.8 | 35 | 93.97 | 115.3 | 234.8
SwRI5 | 53.8 | 1499.7 | 2203.5 | 109.4 | 129.9 | 29.9 | 78.2 | 120.6 | 35.2 | 93.98 | 115.3 | 234.4
SwRI5 | 53.9 | 1500.2 | 2200.4 | 109.7 | 129.9 | 30.1 | 78.2 | 118.8 | 35.1 | 93.98 | 115.3 | 235.5
SwRI5 | 54 | 1499.7 | 2196.2 | 110.4 | 130.1 | 30.1 | 77.8 | 122.1 | 35 | 94.03 | 115.2 | 233.5
SwRI5 | 54.1 | 1500.4 | 2196.7 | 109.5 | 130.2 | 30 | 78.1 | 119 | 35.1 | 94 | 115.3 | 235.3
SwRI5 | 54.2 | 1500.8 | 2201.2 | 110 | 130.2 | 30.1 | 78.2 | 121 | 35.1 | 93.96 | 115.3 | 235.4
SwRI5 | 54.3 | 1500.1 | 2204.4 | 109.8 | 129.6 | 29.7 | 77.3 | 120.8 | 35 | 93.96 | 115.3 | 234.5
SwRI5 | 54.4 | 1499.4 | 2201.4 | 109.8 | 130.1 | 30.1 | 77.4 | 120 | 34.9 | 94.08 | 115.3 | 234.1
SwRI5 | 54.5 | 1499.6 | 2203.6 | 110 | 130.2 | 29.9 | 77.6 | 119.1 | 34.9 | 94.07 | 115.4 | 235.8
SwRI5 | 54.6 | 1500.1 | 2196.4 | 110.2 | 130.1 | 29.9 | 77.8 | 120.7 | 35.1 | 94.06 | 115.3 | 234.5
SwRI5 | 54.7 | 1499.4 | 2204 | 109.7 | 129.6 | 30.3 | 77.7 | 121.6 | 34 | 94.03 | 115.3 | 234.1
SwRI5 | 54.8 | 1499.3 | 2197 | 110.5 | 130.1 | 30 | 77.7 | 118 | 34.1 | 94.02 | 115.3 | 235.3
SwRI5 | 54.9 | 1500.9 | 2201.1 | 109.5 | 130.3 | 30.2 | 78.3 | 121.9 | 34.2 | 93.99 | 115.3 | 234.2
SwRI5 | 55 | 1500.3 | 2199.6 | 110.4 | 129.9 | 29.8 | 77.8 | 118.3 | 34.2 | 93.97 | 115.3 | 236
SwRI5 | 55.1 | 1499.3 | 2203.2 | 109.6 | 129.7 | 30 | 78.4 | 120.2 | 34.3 | 93.96 | 115.3 | 234.7
SwRI5 | 55.2 | 1500.7 | 2201.8 | 110.2 | 130 | 30 | 78.3 | 121.6 | 34.5 | 93.97 | 115.3 | 234.5
SwRI5 | 55.3 | 1500.1 | 2196.8 | 109.6 | 130.4 | 29.9 | 77.8 | 119.5 | 34.9 | 93.96 | 115.3 | 235.4
SwRI5 | 55.4 | 1500.9 | 2199 | 110.3 | 129.8 | 30 | 77.8 | 120.1 | 35.2 | 93.94 | 115.3 | 234.1
SwRI5 | 55.5 | 1500.4 | 2201 | 110 | 129.9 | 30 | 77.8 | 119.6 | 35.3 | 93.91 | 115.3 | 235.6
SwRI5 | 55.6 | 1500.6 | 2204.8 | 109.5 | 130.4 | 29.9 | 77.9 | 119.2 | 35.1 | 93.93 | 115.3 | 234.8
SwRI5 | 55.7 | 1500.4 | 2200.5 | 110.6 | 129.8 | 30 | 77.6 | 121.2 | 35.3 | 94.03 | 115.3 | 235.8
SwRI5 | 55.8 | 1500.4 | 2200.9 | 109.4 | 129.5 | 29.9 | 78.4 | 118.6 | 35.4 | 94.05 | 115.3 | 234.5
SwRI5 | 55.9 | 1499 | 2202.4 | 110.6 | 130.2 | 30 | 78.2 | 120.5 | 35.4 | 94.04 | 115.3 | 235.2
SwRI5 | 56 | 1498.9 | 2199.6 | 109.5 | 130.1 | 29.9 | 77.5 | 118.9 | 35.3 | 94.03 | 115.3 | 234.2
SwRI5 | 56.1 | 1499.8 | 2195 | 110.7 | 129.7 | 30 | 77.7 | 120.6 | 35 | 94 | 115.3 | 234.8
SwRI5 | 56.2 | 1498.8 | 2200.2 | 109.7 | 130 | 30.1 | 78 | 120.4 | 35 | 94.01 | 115.2 | 233.7
SwRI5 | 56.3 | 1499.9 | 2196.3 | 110.2 | 130.4 | 30.3 | 77.7 | 120.7 | 35.1 | 93.99 | 115.3 | 234.9
SwRI5 | 56.4 | 1498.8 | 2201.7 | 109.8 | 130 | 30.1 | 78.4 | 118.3 | 35.2 | 93.99 | 115.3 | 233.9
SwRI5 | 56.5 | 1499.1 | 2200.8 | 110.1 | 129.6 | 29.8 | 77.6 | 120.7 | 35.3 | 93.98 | 115.3 | 235.4
SwRI5 | 56.6 | 1500.2 | 2196.8 | 110.4 | 130.1 | 29.9 | 77.6 | 118.4 | 35.1 | 93.97 | 115.2 | 234.2
SwRI5 | 56.7 | 1500.3 | 2198.5 | 109.5 | 130.2 | 30.2 | 78.5 | 121.6 | 35.3 | 93.96 | 115.3 | 234.5
SwRI5 | 56.8 | 1499.3 | 2199 | 110 | 129.8 | 30 | 77.4 | 118.4 | 35.2 | 94.09 | 115.3 | 234.9
SwRI5 | 56.9 | 1500.3 | 2203.9 | 110.1 | 129.7 | 29.8 | 78.4 | 121.4 | 35.2 | 94.06 | 115.4 | 236.1
SwRI5 | 57 | 1499 | 2199.9 | 109.7 | 130.1 | 30 | 78.5 | 118 | 35.3 | 94.1 | 115.3 | 235.4
SwRI5 | 57.1 | 1500.4 | 2196.2 | 110 | 130.4 | 29.9 | 77.2 | 121.6 | 35.6 | 94.08 | 115.2 | 233.9
SwRI5 | 57.2 | 1499.8 | 2195.2 | 109.6 | 129.7 | 30.1 | 77.4 | 119.9 | 35.5 | 94.08 | 115.2 | 234.3
SwRI5 | 57.3 | 1500.4 | 2200.8 | 110.7 | 130 | 30 | 78.4 | 118.8 | 35.4 | 94.04 | 115.3 | 235.8
SwRI5 | 57.4 | 1499 | 2200.6 | 109.6 | 130.3 | 30.1 | 77.9 | 121.4 | 35.5 | 94.07 | 115.3 | 234
SwRI5 | 57.5 | 1500.1 | 2200.4 | 110.4 | 129.7 | 30 | 77.8 | 119.7 | 35.6 | 94.04 | 115.3 | 235.8
SwRI5 | 57.6 | 1499.7 | 2204.7 | 109.5 | 129.8 | 30 | 78.3 | 119.8 | 35.7 | 94.05 | 115.3 | 234.3
SwRI5 | 57.7 | 1500.1 | 2195.1 | 110.7 | 130.5 | 29.8 | 78.3 | 121.6 | 35.6 | 94.06 | 115.2 | 234.1
SwRI5 | 57.8 | 1500.3 | 2201.3 | 109.4 | 129.8 | 30 | 78.3 | 118.9 | 35.7 | 94.03 | 115.3 | 236
SwRI5 | 57.9 | 1500.3 | 2200.1 | 110.7 | 129.6 | 30.2 | 78.1 | 119 | 35.8 | 94.04 | 115.3 | 235.5
SwRI5 | 58 | 1499.8 | 2203 | 109.5 | 130.1 | 29.9 | 78.4 | 120.6 | 35.8 | 94.05 | 115.3 | 234.1
SwRI5 | 58.1 | 1500.6 | 2201.7 | 110.6 | 130.2 | 29.9 | 78 | 119.6 | 35.7 | 94.01 | 115.3 | 235.5
SwRI5 | 58.2 | 1500.1 | 2202.7 | 109.5 | 129.9 | 30 | 77.8 | 121 | 35.8 | 94 | 115.3 | 235.7
SwRI5 | 58.3 | 1499 | 2202.9 | 110.7 | 129.8 | 30.3 | 77.6 | 119.6 | 35.6 | 93.98 | 115.3 | 233.5
SwRI5 | 58.4 | 1499.9 | 2203.3 | 109.8 | 130.2 | 29.9 | 78.8 | 120.9 | 35.5 | 93.95 | 115.3 | 235.3
SwRI5 | 58.5 | 1499.2 | 2194 | 110.1 | 130.2 | 30 | 77.8 | 118.6 | 35.4 | 93.97 | 115.2 | 233.9
SwRI5 | 58.6 | 1500 | 2201.2 | 110.5 | 129.8 | 30.2 | 78 | 121.9 | 35.5 | 93.97 | 115.4 | 235.6
SwRI5 | 58.7 | 1500.5 | 2199.2 | 109.5 | 129.9 | 29.9 | 78.2 | 119.8 | 35.5 | 93.97 | 115.3 | 235.6
SwRI5 | 58.8 | 1500.3 | 2202.2 | 110.5 | 130.3 | 29.8 | 78.2 | 119.7 | 35.4 | 93.97 | 115.3 | 234.3
SwRI5 | 58.9 | 1499.7 | 2199.9 | 110 | 129.8 | 30.2 | 79.3 | 121.1 | 35.4 | 93.98 | 115.3 | 235.3
SwRI5 | 59 | 1498.9 | 2198.8 | 109.6 | 129.8 | 29.9 | 77.3 | 118.2 | 35.2 | 93.98 | 115.3 | 234.3
SwRI5 | 59.1 | 1500.3 | 2201.1 | 110.7 | 130.4 | 30.1 | 78.7 | 121.6 | 35.2 | 93.96 | 115.3 | 235
SwRI5 | 59.2 | 1499.1 | 2202.2 | 109.5 | 130 | 30.1 | 76.9 | 120.8 | 35.2 | 93.98 | 115.3 | 234.3
SwRI5 | 59.3 | 1500 | 2201.5 | 110.4 | 130 | 30 | 77.7 | 118.5 | 35.2 | 93.97 | 115.4 | 235.8
SwRI5 | 59.4 | 1499.2 | 2201.7 | 109.7 | 129.9 | 29.7 | 78.4 | 120.2 | 35.2 | 93.97 | 115.3 | 234
SwRI5 | 59.5 | 1499.7 | 2201.3 | 110.2 | 129.9 | 29.9 | 78.5 | 120.4 | 35.1 | 93.98 | 115.3 | 235.3
SwRI5 | 59.6 | 1500.4 | 2198.4 | 110.3 | 129.9 | 30.1 | 78.3 | 118.5 | 35.1 | 93.99 | 115.2 | 233.7
SwRI5 | 59.7 | 1499.5 | 2198.3 | 109.5 | 129.9 | 30 | 77.8 | 121.4 | 35 | 93.96 | 115.3 | 235.1
SwRI5 | 59.8 | 1500.2 | 2196.6 | 110.7 | 130.1 | 30.1 | 78.5 | 119.4 | 35.1 | 93.96 | 115.3 | 234.6
SwRI5 | 59.9 | 1499.5 | 2195.4 | 109.6 | 130.2 | 29.9 | 77.2 | 119.3 | 35 | 93.98 | 115.2 | 233.7
SwRI5 | 60 | 1499.9 | 2195.7 | 110.3 | 130.1 | 29.9 | 78.4 | 120.3 | 35 | 93.98 | 115.2 | 233.9
SwRI5 | 60.1 | 1499.7 | 2201.3 | 109.7 | 129.6 | 29.9 | 78.1 | 120.3 | 34.9 | 93.95 | 115.3 | 235.3
SwRI5 | 60.2 | 1499.8 | 2201 | 109.5 | 130.2 | 30.2 | 78.1 | 120.9 | 34.9 | 93.95 | 115.3 | 234.5
SwRI5 | 60.3 | 1500 | 2199 | 110.4 | 130.2 | 29.8 | 78.3 | 118.7 | 34.9 | 93.94 | 115.3 | 234.8
SwRI5 | 60.4 | 1500.1 | 2199.4 | 109.7 | 129.9 | 29.8 | 78 | 121 | 34.8 | 93.94 | 115.3 | 235.5
SwRI5 | 60.5 | 1500.3 | 2196.6 | 110.3 | 129.8 | 30 | 78.1 | 118.5 | 34.8 | 93.97 | 115.3 | 235.7
SwRI5 | 60.6 | 1500.1 | 2200.7 | 109.6 | 130.1 | 30.1 | 78.3 | 120.8 | 34.7 | 94.06 | 115.3 | 235.9
SwRI5 | 60.7 | 1500.6 | 2201.7 | 110.5 | 130.2 | 29.9 | 77.2 | 118.9 | 34.6 | 94.06 | 115.3 | 235
SwRI5 | 60.8 | 1499.6 | 2196.3 | 109.7 | 129.8 | 30 | 78.2 | 121.4 | 34.6 | 94.09 | 115.2 | 234.2
SwRI5 | 60.9 | 1500.5 | 2199.3 | 109.7 | 130 | 29.9 | 78.1 | 119.2 | 34.5 | 94.04 | 115.3 | 236.2
SwRI5 | 61 | 1500.5 | 2197.3 | 110.6 | 130.1 | 30.2 | 78.7 | 120.9 | 34.5 | 94.04 | 115.3 | 235.1
SwRI5 | 61.1 | 1499.9 | 2198.2 | 109.5 | 130.1 | 30.1 | 77.4 | 118.3 | 34.5 | 94.05 | 115.3 | 235.3
SwRI5 | 61.2 | 1500.4 | 2200.4 | 110.3 | 129.8 | 29.9 | 77.5 | 122.1 | 34.4 | 94.04 | 115.3 | 234.9
SwRI5 | 61.3 | 1500.1 | 2197.3 | 109.9 | 129.8 | 30 | 78 | 119 | 34.4 | 94.03 | 115.3 | 236.3
SwRI5 | 61.4 | 1500 | 2198 | 109.4 | 130 | 29.9 | 78.7 | 121 | 34.3 | 94.04 | 115.3 | 235.3
SwRI5 | 61.5 | 1500.1 | 2196.8 | 110.5 | 130.2 | 30.3 | 78 | 118.4 | 34.2 | 94.03 | 115.2 | 234.6
SwRI5 | 61.6 | 1499.4 | 2198.6 | 109.7 | 130.3 | 30 | 77.1 | 121.4 | 34.2 | 94.02 | 115.2 | 234.3
SwRI5 | 61.7 | 1500.4 | 2199 | 110 | 129.7 | 29.8 | 78 | 119.6 | 34 | 94 | 115.3 | 236.3
SwRI5 | 61.8 | 1500.6 | 2200.4 | 110 | 129.9 | 30.2 | 77.3 | 118.6 | 34 | 94 | 115.3 | 234.5
SwRI5 | 61.9 | 1500.3 | 2197.1 | 109.4 | 130.1 | 30.1 | 77.4 | 120.7 | 34.1 | 94 | 115.3 | 234.7
SwRI5 | 62 | 1500.3 | 2202.2 | 110.6 | 130 | 29.8 | 79.7 | 120.4 | 33.9 | 93.97 | 115.4 | 236.6
SwRI5 | 62.1 | 1499 | 2201.6 | 109.5 | 129.7 | 30.1 | 76.8 | 118.6 | 33.8 | 94.01 | 115.3 | 234.7
SwRI5 | 62.2 | 1500.3 | 2202.2 | 110.4 | 130 | 30 | 79 | 121.9 | 33.7 | 93.99 | 115.3 | 235.8
SwRI5 | 62.3 | 1498.8 | 2197.8 | 109.7 | 130.1 | 30.2 | 78 | 118.9 | 33.8 | 94.03 | 115.2 | 234.2
SwRI5 | 62.4 | 1500.4 | 2203.2 | 109.9 | 130.3 | 30 | 78.6 | 121.3 | 33.7 | 93.99 | 115.3 | 235.5
SwRI5 | 62.5 | 1500.3 | 2195.4 | 110.5 | 129.9 | 29.7 | 78.9 | 118.4 | 33.7 | 94.01 | 115.3 | 235.9
SwRI5 | 62.6 | 1500.3 | 2201 | 109.4 | 129.7 | 30.1 | 78 | 119.6 | 33.6 | 94.01 | 115.3 | 235.9
SwRI5 | 62.7 | 1500.4 | 2201.6 | 110.6 | 130 | 30.1 | 78 | 122.3 | 33.7 | 93.99 | 115.3 | 235.1
SwRI5 | 62.8 | 1500.5 | 2196.8 | 109.9 | 130.4 | 30.2 | 77.8 | 118.5 | 33.6 | 94.01 | 115.3 | 235.1
SwRI5 | 62.9 | 1499.6 | 2203.7 | 109.6 | 129.9 | 29.7 | 78.5 | 120.8 | 33.7 | 94 | 115.3 | 235.5
SwRI5 | 63 | 1500.4 | 2201.1 | 110.3 | 129.7 | 30.6 | 77.6 | 118.6 | 33.6 | 93.99 | 115.3 | 234.8
SwRI5 | 63.1 | 1500.2 | 2203.2 | 110.7 | 130.2 | 29.9 | 77.7 | 121.9 | 33.5 | 93.98 | 115.3 | 235.1
SwRI5 | 63.2 | 1499.9 | 2203.7 | 109.3 | 130.2 | 29.7 | 78.3 | 118.7 | 33.5 | 93.98 | 115.3 | 236
SwRI5 | 63.3 | 1499.8 | 2199.2 | 110.4 | 129.9 | 30.2 | 78 | 119.4 | 33.4 | 93.99 | 115.4 | 235.6
SwRI5 | 63.4 | 1500.6 | 2200.3 | 110 | 129.8 | 30 | 77.7 | 121.8 | 33.4 | 94 | 115.3 | 234.9
SwRI5 | 63.5 | 1500.6 | 2197.1 | 109.3 | 129.9 | 29.8 | 78.1 | 118.9 | 33.4 | 94 | 115.3 | 234.9
SwRI5 | 63.6 | 1500.1 | 2198 | 110.4 | 130.2 | 30.1 | 78.2 | 120.5 | 33.3 | 94 | 115.3 | 235.7
SwRI5 | 63.7 | 1500.3 | 2203.4 | 110.2 | 130.1 | 30.1 | 78.4 | 120.8 | 33.2 | 93.98 | 115.3 | 236.1
SwRI5 | 63.8 | 1499.3 | 2196.1 | 109.5 | 129.8 | 29.9 | 78 | 118.1 | 33.2 | 94.02 | 115.2 | 234.1
SwRI5 | 63.9 | 1499.5 | 2197.3 | 110.7 | 129.9 | 29.8 | 77.9 | 121 | 33.2 | 93.99 | 115.3 | 235.4
SwRI5 | 64 | 1500.2 | 2196.4 | 109.6 | 130.2 | 30.2 | 78.2 | 118.4 | 33.2 | 94 | 115.3 | 234.3
SwRI5 | 64.1 | 1500.4 | 2202.2 | 110.2 | 130.2 | 29.8 | 78.1 | 121.7 | 33.1 | 93.98 | 115.4 | 236
SwRI5 | 64.2 | 1499.1 | 2201.4 | 110.5 | 129.8 | 30 | 77.8 | 119.4 | 33.1 | 94.01 | 115.3 | 234.3
SwRI5 | 64.3 | 1499.4 | 2201 | 109.4 | 129.8 | 29.9 | 78.2 | 119.7 | 33.1 | 93.99 | 115.3 | 235.5
SwRI5 | 64.4 | 1499.4 | 2196.2 | 110.2 | 130 | 30.2 | 77.8 | 121.4 | 33.1 | 94 | 115.3 | 235.4
SwRI5 | 64.5 | 1500.3 | 2202.6 | 110.4 | 130.1 | 29.9 | 77.9 | 117.9 | 33 | 93.98 | 115.3 | 235.1
SwRI5 | 64.6 | 1500.6 | 2197.8 | 110 | 130.2 | 30 | 77.7 | 119.6 | 33 | 93.97 | 115.2 | 234.2
SwRI5 | 64.7 | 1500.3 | 2199.7 | 109.4 | 130 | 29.9 | 78 | 121.3 | 33.1 | 93.96 | 115.4 | 236.3
SwRI5 | 64.8 | 1499.8 | 2196.5 | 109.3 | 129.7 | 30.2 | 77.8 | 118.4 | 33 | 93.99 | 115.3 | 234.8
SwRI5 | 64.9 | 1499.4 | 2196.7 | 110.7 | 129.9 | 29.9 | 78 | 120.5 | 33 | 93.98 | 115.3 | 235.5
SwRI5 | 65 | 1500.5 | 2201.6 | 109.7 | 130.1 | 29.6 | 78 | 122 | 33 | 93.95 | 115.3 | 235.6
SwRI5 | 65.1 | 1499 | 2201.8 | 110.2 | 130.1 | 29.9 | 77.1 | 118.3 | 33 | 93.99 | 115.3 | 234.9
SwRI5 | 65.2 | 1500.4 | 2199.1 | 110.6 | 129.8 | 30.5 | 78.1 | 121.7 | 32.9 | 93.96 | 115.3 | 235.5
SwRI5 | 65.3 | 1499.8 | 2200.7 | 109.7 | 130 | 29.9 | 78.2 | 119.8 | 32.9 | 93.97 | 115.3 | 235.7
SwRI5 | 65.4 | 1500.4 | 2204 | 110 | 130.1 | 29.7 | 78.2 | 119.1 | 33 | 93.95 | 115.3 | 235
SwRI5 | 65.5 | 1500.1 | 2203.1 | 110.1 | 130 | 30.3 | 77.8 | 121.7 | 32.9 | 93.96 | 115.3 | 234.9
SwRI5 | 65.6 | 1500.1 | 2199.4 | 109.4 | 129.7 | 30 | 78 | 119.2 | 33 | 93.95 | 115.4 | 236.2
SwRI5 | 65.7 | 1500.3 | 2195.5 | 110.7 | 130.1 | 29.8 | 78.3 | 119.6 | 32.9 | 93.96 | 115.2 | 234.1
SwRI5 | 65.8 | 1500.3 | 2200.2 | 109.6 | 130.2 | 29.8 | 77.7 | 120.9 | 32.9 | 93.92 | 115.3 | 236.1
SwRI5 | 65.9 | 1500.2 | 2200.4 | 110.3 | 129.7 | 30.6 | 77.8 | 118.5 | 32.8 | 94.13 | 115.3 | 234.9
SwRI5 | 66 | 1499.3 | 2200.3 | 109.9 | 130.1 | 30.1 | 78.1 | 122 | 32.7 | 94.12 | 115.3 | 235.7
SwRI5 | 66.1 | 1500.2 | 2202.5 | 109.5 | 130.1 | 29.9 | 78.6 | 119.7 | 32.8 | 94.08 | 115.3 | 236.2
SwRI5 | 66.2 | 1500.3 | 2202.2 | 109.9 | 130.2 | 29.9 | 78.2 | 119.2 | 32.9 | 94.09 | 115.3 | 234.9
SwRI5 | 66.3 | 1500.3 | 2199.2 | 110.6 | 129.8 | 29.9 | 77.8 | 121.7 | 32.8 | 94.07 | 115.3 | 236.6
SwRI5 | 66.4 | 1498.8 | 2200.9 | 109.9 | 129.7 | 29.9 | 77.2 | 118.3 | 32.9 | 94.08 | 115.3 | 235.5
SwRI5 | 66.5 | 1500.3 | 2195.8 | 109.6 | 130.2 | 30 | 77.6 | 121.2 | 32.7 | 94.07 | 115.2 | 234.7
SwRI5 | 66.6 | 1500.5 | 2200.2 | 110.5 | 130.3 | 30 | 77.6 | 119.9 | 32.8 | 94.06 | 115.3 | 235.7
SwRI5 | 66.7 | 1500.3 | 2201.4 | 109.8 | 129.8 | 30.2 | 77.1 | 120.1 | 32.6 | 94 | 115.3 | 234.7
SwRI5 | 66.8 | 1500.2 | 2200.7 | 109.3 | 129.9 | 29.9 | 78.1 | 119.9 | 32.6 | 94 | 115.3 | 236.5
SwRI5 | 66.9 | 1499.9 | 2195.5 | 110.2 | 130.3 | 29.9 | 78.2 | 120 | 32.4 | 94.01 | 115.2 | 234.4
SwRI5 | 67 | 1499.8 | 2199.6 | 110.4 | 129.8 | 30.1 | 77.5 | 121.3 | 32.4 | 93.99 | 115.3 | 235.6
SwRI5 | 67.1 | 1500 | 2200.9 | 109.6 | 129.8 | 30.1 | 78.1 | 118.1 | 32.4 | 93.98 | 115.3 | 236.6
SwRI5 | 67.2 | 1500 | 2198.3 | 110.1 | 130.1 | 30 | 78.2 | 121 | 32.5 | 93.98 | 115.3 | 235.5
SwRI5 | 67.3 | 1499.3 | 2199.4 | 110.7 | 130.2 | 30.2 | 77.2 | 122.1 | 32.5 | 93.98 | 115.3 | 234.5
SwRI5 | 67.4 | 1500.2 | 2198.7 | 109.8 | 130.2 | 30.2 | 77.6 | 119.1 | 32.6 | 93.98 | 115.3 | 235.5
SwRI5 | 67.5 | 1500.4 | 2201.8 | 109.5 | 129.9 | 29.8 | 77.2 | 119.4 | 32.7 | 93.96 | 115.3 | 235.1
SwRI5 | 67.6 | 1500.1 | 2195.3 | 109.8 | 129.8 | 29.8 | 78.3 | 121.5 | 32.7 | 93.96 | 115.3 | 235.9
SwRI5 | 67.7 | 1499.8 | 2202.6 | 110 | 130 | 30 | 77.9 | 119.2 | 32.7 | 93.95 | 115.3 | 235.2
SwRI5 | 67.8 | 1499.5 | 2199.7 | 110.6 | 130.3 | 30.2 | 77.6 | 121.5 | 32.6 | 93.95 | 115.3 | 236
SwRI5 | 67.9 | 1500.3 | 2201.7 | 109.4 | 130 | 29.9 | 78.4 | 118.5 | 32.6 | 93.95 | 115.3 | 235
SwRI5 | 68 | 1500 | 2203.2 | 110.4 | 129.8 | 29.8 | 78.6 | 122 | 32.7 | 93.95 | 115.3 | 235.7
SwRI5 | 68.1 | 1499.4 | 2201.7 | 109.9 | 129.8 | 29.9 | 77.2 | 118.3 | 32.5 | 93.96 | 115.3 | 235.6
SwRI5 | 68.2 | 1499.4 | 2201.4 | 109.4 | 130.2 | 30.1 | 78.3 | 120.2 | 32.6 | 93.96 | 115.3 | 236.2
SwRI5 | 68.3 | 1499.6 | 2199.1 | 110.5 | 130 | 30 | 77.7 | 121.6 | 32.5 | 93.96 | 115.3 | 235.1
SwRI5 | 68.4 | 1500.3 | 2202.3 | 110 | 129.7 | 30.2 | 78 | 119.2 | 32.7 | 93.94 | 115.3 | 235.1
SwRI5 | 68.5 | 1500 | 2197.1 | 109.4 | 129.9 | 29.9 | 77.9 | 119 | 32.7 | 93.94 | 115.3 | 234.9
SwRI5 | 68.6 | 1499.9 | 2202.3 | 110.4 | 130.1 | 29.9 | 77.9 | 121.9 | 32.6 | 93.93 | 115.4 | 236.5
SwRI5 | 68.7 | 1500.4 | 2201.3 | 110.6 | 130.2 | 29.8 | 78 | 120.6 | 32.7 | 93.99 | 115.3 | 236.5
SwRI5 | 68.8 | 1500.3 | 2198.6 | 109.5 | 130.2 | 30.2 | 78 | 119.1 | 32.6 | 94.02 | 115.3 | 234.9
SwRI5 | 68.9 | 1500.2 | 2202.8 | 110.1 | 129.8 | 29.5 | 78 | 121.6 | 32.6 | 94 | 115.4 | 236.6
SwRI5 | 69 | 1500.1 | 2200.4 | 110.1 | 129.9 | 30.2 | 77.2 | 120 | 32.6 | 94 | 115.3 | 236.7
SwRI5 | 69.1 | 1500.4 | 2203.8 | 109.7 | 130.1 | 30.1 | 77.8 | 119.4 | 32.6 | 94.01 | 115.3 | 235.4
SwRI5 | 69.2 | 1499.9 | 2197.5 | 109.6 | 130.1 | 29.9 | 78.4 | 121 | 32.6 | 94.01 | 115.3 | 236.1
SwRI5 | 69.3 | 1500.5 | 2201.6 | 110.7 | 129.9 | 29.9 | 78.2 | 119.9 | 32.6 | 94 | 115.3 | 235.4
SwRI5 | 69.4 | 1500.2 | 2200.3 | 110.3 | 129.9 | 30 | 78 | 119.7 | 32.5 | 93.99 | 115.3 | 237
SwRI5 | 69.5 | 1499.1 | 2199.2 | 109.5 | 130.1 | 30.2 | 78 | 120.2 | 32.5 | 94.01 | 115.2 | 234.8
SwRI5 | 69.6 | 1500.3 | 2201 | 110 | 130.2 | 30 | 77.9 | 121.3 | 32.7 | 94 | 115.3 | 235.7
SwRI5 | 69.7 | 1499.8 | 2199.5 | 110.3 | 130 | 29.9 | 78.2 | 119.3 | 32.7 | 94 | 115.3 | 236.3
SwRI5 | 69.8 | 1500.3 | 2198.7 | 109.3 | 129.9 | 29.7 | 78.2 | 118.7 | 32.7 | 94 | 115.3 | 236.5
SwRI5 | 69.9 | 1499.7 | 2202.6 | 110.6 | 129.8 | 30.2 | 77.5 | 122 | 32.7 | 94 | 115.3 | 235.3
SwRI5 | 70 | 1499.5 | 2202.6 | 110.6 | 130 | 29.9 | 77.4 | 118.5 | 32.7 | 94 | 115.3 | 236
SwRI5 | 70.1 | 1500.3 | 2201.4 | 109.9 | 130.3 | 29.9 | 78.7 | 121.5 | 32.6 | 93.98 | 115.3 | 236.2
SwRI5 | 70.2 | 1500.2 | 2203.9 | 110.4 | 130.1 | 30 | 77.8 | 120.8 | 32.7 | 93.98 | 115.3 | 235.9
SwRI5 | 70.3 | 1500 | 2200 | 109.7 | 129.8 | 30.3 | 77.9 | 118.4 | 32.7 | 93.98 | 115.3 | 235.4
SwRI5 | 70.4 | 1500 | 2200.8 | 109.5 | 129.9 | 29.9 | 78.1 | 119.7 | 32.7 | 93.97 | 115.4 | 236.6
SwRI5 | 70.5 | 1500.1 | 2202.4 | 109.8 | 130.2 | 29.9 | 78.5 | 122 | 32.8 | 93.95 | 115.3 | 236.2
SwRI5 | 70.6 | 1500.1 | 2199.2 | 110.1 | 129.8 | 30.2 | 78 | 118.6 | 32.7 | 94.06 | 115.3 | 235.7
SwRI5 | 70.7 | 1500.3 | 2197 | 110.5 | 129.8 | 29.9 | 77.6 | 121.2 | 32.5 | 94.04 | 115.2 | 235.3
SwRI5 | 70.8 | 1499.8 | 2197.1 | 109.4 | 130.1 | 29.8 | 78 | 119.3 | 32.6 | 94.03 | 115.3 | 236.9
SwRI5 | 70.9 | 1499.3 | 2196.5 | 110.3 | 130.3 | 30.1 | 78.1 | 119.4 | 32.5 | 94.06 | 115.2 | 234.9
SwRI5 | 71 | 1500.3 | 2197.1 | 110.4 | 130.1 | 30.1 | 78.2 | 120.9 | 32.5 | 94.05 | 115.3 | 235
SwRI5 | 71.1 | 1500.2 | 2196.7 | 109.8 | 129.7 | 30 | 78.2 | 120.3 | 32.5 | 94.03 | 115.3 | 236.8
SwRI5 | 71.2 | 1500.6 | 2200.4 | 109.5 | 130 | 29.9 | 78.2 | 118.6 | 32.6 | 94.02 | 115.3 | 235.4
SwRI5 | 71.3 | 1499.7 | 2196.5 | 109.5 | 130.1 | 30.1 | 78 | 121.3 | 32.7 | 94.01 | 115.3 | 236.1
SwRI5 | 71.4 | 1498.7 | 2199.1 | 109.9 | 130.1 | 30.1 | 78.1 | 118.4 | 32.7 | 94.03 | 115.2 | 234.9
SwRI5 | 71.5 | 1499.9 | 2197.2 | 110.7 | 129.9 | 29.9 | 77.8 | 121.8 | 32.7 | 94 | 115.3 | 236.5
SwRI5 | 71.6 | 1499.6 | 2197.7 | 110 | 129.7 | 30 | 78 | 118.2 | 32.6 | 94.01 | 115.2 | 235.4
SwRI5 | 71.7 | 1499.6 | 2200.3 | 109.5 | 130.2 | 30 | 78.5 | 122 | 32.6 | 93.99 | 115.3 | 235.7
SwRI5 | 71.8 | 1500.1 | 2197.5 | 109.9 | 130.1 | 29.9 | 77.9 | 118.5 | 32.7 | 94.01 | 115.3 | 235.3
SwRI5 | 71.9 | 1500.6 | 2198.8 | 110.6 | 130 | 29.9 | 78.1 | 121.7 | 32.5 | 93.98 | 115.3 | 236.2
SwRI5 | 72 | 1500 | 2197.9 | 110.2 | 129.7 | 30.1 | 78 | 118.7 | 32.5 | 93.99 | 115.3 | 236
SwRI5 | 72.1 | 1499.9 | 2198.8 | 109.7 | 129.8 | 30.4 | 77.8 | 120 | 32.5 | 94 | 115.3 | 234.9
SwRI5 | 72.2 | 1500.4 | 2197 | 109.4 | 130.3 | 29.6 | 77.3 | 122.3 | 32.4 | 94 | 115.3 | 235.3
SwRI5 | 72.3 | 1500.3 | 2200.7 | 110.2 | 130 | 30 | 77.7 | 118.4 | 32.6 | 93.98 | 115.3 | 236.1
SwRI5 | 72.4 | 1500.3 | 2200.8 | 110.7 | 130.1 | 30.2 | 78.5 | 120.7 | 32.4 | 93.98 | 115.3 | 235.8
SwRI5 | 72.5 | 1500.3 | 2196 | 110 | 129.9 | 30.1 | 78.1 | 122.2 | 32.5 | 93.97 | 115.3 | 235.3
SwRI5 | 72.6 | 1500 | 2199.4 | 109.4 | 130 | 29.7 | 77.6 | 118.3 | 32.5 | 93.96 | 115.3 | 236.2
SwRI5 | 72.7 | 1500.2 | 2200.7 | 110 | 130 | 29.9 | 78.1 | 120.6 | 32.5 | 93.96 | 115.3 | 236.3
SwRI5 | 72.8 | 1500.4 | 2202 | 110.7 | 130.2 | 30.3 | 77.8 | 121.1 | 32.4 | 93.96 | 115.3 | 235.3
SwRI5 | 72.9 | 1499.9 | 2200.6 | 109.9 | 129.8 | 30 | 78.6 | 119.9 | 32.5 | 93.95 | 115.3 | 236.6
SwRI5 | 73 | 1500.2 | 2199.5 | 109.5 | 129.7 | 30 | 77.8 | 119.1 | 32.6 | 93.97 | 115.3 | 235.3
SwRI5 | 73.1 | 1499.5 | 2200.4 | 110.1 | 130.2 | 29.8 | 78.1 | 118.5 | 32.5 | 94.04 | 115.3 | 236.7
SwRI5 | 73.2 | 1500.3 | 2200.1 | 110.4 | 130.3 | 29.9 | 77.7 | 121 | 32.5 | 94.06 | 115.3 | 235.7
SwRI5 | 73.3 | 1499.7 | 2202.1 | 110.4 | 130 | 30.3 | 77.3 | 119.8 | 32.5 | 94.07 | 115.3 | 236
SwRI5 | 73.4 | 1500.2 | 2200 | 109.8 | 129.9 | 30 | 78.9 | 119.6 | 32.6 | 94.06 | 115.3 | 236.8
SwRI5 | 73.5 | 1499.8 | 2199.8 | 109.5 | 129.7 | 29.9 | 77.8 | 121.2 | 32.4 | 94.06 | 115.3 | 236.9
SwRI5 | 73.6 | 1500.4 | 2199.6 | 109.8 | 130.1 | 29.9 | 78 | 118.1 | 32.4 | 94.07 | 115.3 | 236.1
SwRI5 | 73.7 | 1500.4 | 2202.1 | 110.5 | 130.2 | 29.9 | 77.8 | 122.4 | 32.3 | 94.06 | 115.3 | 235.8
SwRI5 | 73.8 | 1499.2 | 2196 | 109.7 | 129.8 | 30 | 78.2 | 118.4 | 32.2 | 94.08 | 115.3 | 236.1
SwRI5 | 73.9 | 1500.2 | 2198.9 | 110.1 | 129.9 | 30.3 | 78.2 | 120.2 | 32.3 | 94.06 | 115.3 | 236.4
SwRI5 | 74 | 1500.4 | 2196.4 | 110 | 129.8 | 29.9 | 78 | 120 | 32.5 | 94.05 | 115.3 | 235.8
SwRI5 | 74.1 | 1500.3 | 2198.1 | 110 | 130.1 | 29.6 | 77.5 | 118.6 | 32.4 | 94.04 | 115.3 | 236
SwRI5 | 74.2 | 1500.1 | 2201.4 | 110.1 | 130.1 | 30 | 77.7 | 121.4 | 32.5 | 93.99 | 115.3 | 236.8
SwRI5 | 74.3 | 1500 | 2195.9 | 109.9 | 130.2 | 30.4 | 77.8 | 118.1 | 32.5 | 94 | 115.2 | 235
SwRI5 | 74.4 | 1499.6 | 2201 | 110.1 | 129.9 | 30 | 78.2 | 122 | 32.6 | 93.99 | 115.3 | 236.1
SwRI5 | 74.5 | 1499.8 | 2198.9 | 109.9 | 129.8 | 29.9 | 77.7 | 118.8 | 32.6 | 94.01 | 115.3 | 235.4
SwRI5 | 74.6 | 1500 | 2199.7 | 110 | 130.1 | 29.8 | 78.1 | 118.5 | 32.5 | 94.01 | 115.3 | 236.9
SwRI5 | 74.7 | 1499.8 | 2199.5 | 109.9 | 130.3 | 30 | 78.2 | 121.9 | 32.5 | 94.02 | 115.3 | 236.2
SwRI5 | 74.8 | 1499.9 | 2200.1 | 110.1 | 129.8 | 30.1 | 77.7 | 120.6 | 32.5 | 94.02 | 115.3 | 236.1
SwRI5 | 74.9 | 1500.4 | 2199.1 | 109.9 | 129.7 | 30.1 | 77.9 | 118.2 | 32.7 | 94.01 | 115.3 | 235.5
SwRI5 | 75 | 1499.9 | 2199.1 | 110.2 | 130.2 | 30 | 77.9 | 121.8 | 33 | 94.01 | 115.3 | 236.6
SwRI5 | 75.1 | 1500.3 | 2199 | 110.1 | 130.4 | 29.9 | 78.5 | 119.6 | 33.1 | 94 | 115.3 | 236.4
SwRI5 | 75.2 | 1499.7 | 2202.9 | 109.8 | 129.6 | 29.5 | 77.6 | 118.8 | 33.3 | 94 | 115.3 | 236
SwRI5 | 75.3 | 1499.8 | 2199.1 | 110.2 | 130.1 | 30 | 78.4 | 120.4 | 33.3 | 94 | 115.2 | 235
SwRI5 | 75.4 | 1499.8 | 2199.1 | 109.9 | 130.2 | 29.9 | 77.9 | 120.2 | 33.5 | 93.99 | 115.3 | 236.9
SwRI5 | 75.5 | 1499.9 | 2199.5 | 110.2 | 129.9 | 30.2 | 78.2 | 117.9 | 33.7 | 94 | 115.3 | 236.4
SwRI5 | 75.6 | 1500.1 | 2199 | 110 | 129.6 | 29.9 | 78.2 | 120.5 | 33.6 | 93.99 | 115.3 | 235.9
SwRI5 | 75.7 | 1500 | 2200.7 | 110 | 130.1 | 30 | 77.3 | 118.8 | 33.8 | 94.01 | 115.3 | 236.2
SwRI5 | 75.8 | 1500.1 | 2197.6 | 110 | 130.3 | 30 | 78 | 118.9 | 33.7 | 94.03 | 115.3 | 235.5
SwRI5 | 75.9 | 1500.2 | 2198.2 | 109.9 | 130 | 30 | 77.7 | 121.2 | 33.7 | 94.01 | 115.3 | 236.6
SwRI5 | 76 | 1500.1 | 2200.6 | 110.1 | 129.9 | 30.1 | 77.7 | 118.3 | 33.3 | 93.95 | 115.3 | 235.1
SwRI5 | 76.1 | 1500 | 2202 | 109.9 | 129.9 | 30.2 | 78.2 | 121.3 | 33.4 | 93.96 | 115.3 | 235
SwRI5 | 76.2 | 1500.3 | 2198.9 | 109.9 | 130 | 29.7 | 78 | 120 | 33.3 | 93.94 | 115.3 | 236.9
SwRI5 | 76.3 | 1500 | 2198.8 | 110.5 | 130.3 | 30.1 | 78.4 | 118.9 | 33.3 | 93.94 | 115.3 | 235.7
SwRI5 | 76.4 | 1500.2 | 2198.2 | 109.9 | 129.8 | 30.1 | 78.2 | 121.4 | 33.5 | 93.95 | 115.3 | 235.5
SwRI5 | 76.5 | 1500 | 2200.8 | 109.3 | 129.7 | 30.5 | 77.2 | 118.1 | 33.5 | 93.96 | 115.3 | 235.5
SwRI5 | 76.6 | 1500.1 | 2201.7 | 109.4 | 130.2 | 29.9 | 78 | 121.7 | 33.8 | 93.96 | 115.3 | 236.1
SwRI5 | 76.7 | 1500 | 2197.2 | 110.3 | 130.1 | 29.9 | 78.6 | 118.8 | 34.2 | 93.95 | 115.3 | 236.4
SwRI5 | 76.8 | 1500 | 2199 | 110.6 | 129.9 | 30.1 | 77.4 | 119.7 | 34.4 | 93.95 | 115.3 | 235.4
SwRI5 | 76.9 | 1500.1 | 2199.2 | 109.9 | 129.6 | 29.9 | 78 | 119 | 34.5 | 93.95 | 115.3 | 236.2
SwRI5 | 77 | 1499.9 | 2201.4 | 109.4 | 130.1 | 29.9 | 78.1 | 121.9 | 34.4 | 93.96 | 115.3 | 236
SwRI5 | 77.1 | 1500.1 | 2199.8 | 109.8 | 130.4 | 30.1 | 77.6 | 118.3 | 34.4 | 93.96 | 115.3 | 235.9
SwRI5 | 77.2 | 1500.2 | 2201.3 | 110.5 | 129.9 | 30.1 | 78.2 | 121.1 | 34.4 | 93.96 | 115.3 | 235.3
SwRI5 | 77.3 | 1499.9 | 2199.4 | 110.6 | 129.7 | 30 | 78.2 | 120.2 | 34.4 | 93.94 | 115.3 | 236.1
SwRI5 | 77.4 | 1500 | 2201.6 | 110.1 | 130.2 | 30.1 | 78 | 119 | 34.6 | 94.01 | 115.3 | 235.3
SwRI5 | 77.5 | 1500 | 2200.9 | 109.5 | 130.2 | 30 | 77.5 | 121.6 | 34.5 | 94.03 | 115.3 | 236.7
SwRI5 | 77.6 | 1499.8 | 2198.4 | 109.6 | 130 | 30 | 77.8 | 119.1 | 34.7 | 94.02 | 115.3 | 236.6
SwRI5 | 77.7 | 1499.7 | 2202.4 | 110.5 | 129.8 | 30 | 78.1 | 119.9 | 34.8 | 94.02 | 115.3 | 235.3
SwRI5 | 77.8 | 1500.1 | 2197.9 | 110.8 | 129.8 | 30 | 78 | 120.1 | 34.7 | 94 | 115.3 | 236.6
SwRI5 | 77.9 | 1499.8 | 2201.4 | 110.1 | 130.1 | 30 | 78.6 | 118 | 34.8 | 93.98 | 115.3 | 236.3
SwRI5 | 78 | 1500 | 2200.3 | 109.6 | 130.2 | 29.8 | 77.7 | 120.6 | 34.9 | 93.97 | 115.3 | 235.2
SwRI5 | 78.1 | 1499.8 | 2198.8 | 109.6 | 129.9 | 30.4 | 77.3 | 120.2 | 35 | 93.98 | 115.3 | 235.2
SwRI5 | 78.2 | 1499.9 | 2198.9 | 109.5 | 129.8 | 29.7 | 78.5 | 118.5 | 35.3 | 93.94 | 115.3 | 236.6
SwRI5 | 78.3 | 1500.1 | 2200.1 | 109.7 | 129.9 | 29.9 | 78.4 | 121.2 | 35.3 | 94.06 | 115.3 | 236.3
SwRI5 | 78.4 | 1499.9 | 2202.4 | 110.6 | 130.2 | 30 | 77.7 | 121.4 | 35.3 | 94.05 | 115.3 | 235.5
SwRI5 | 78.5 | 1500 | 2199.5 | 110.6 | 130.3 | 30 | 77.9 | 118.1 | 35.5 | 94.03 | 115.3 | 235.9
SwRI5 | 78.6 | 1500.1 | 2199.9 | 110 | 130 | 30 | 78.1 | 119.1 | 35.2 | 94.02 | 115.3 | 236.3
SwRI5 | 78.7 | 1500 | 2199.8 | 109.6 | 129.9 | 29.9 | 78 | 121.6 | 35.1 | 94 | 115.3 | 235.9
SwRI5 | 78.8 | 1500 | 2199.4 | 109.5 | 129.8 | 30 | 77.8 | 120.9 | 35.1 | 94 | 115.3 | 236.1
SwRI5 | 78.9 | 1500.1 | 2200.1 | 109.3 | 130 | 30 | 77.9 | 121.1 | 35.3 | 93.99 | 115.3 | 236.9
SwRI5 | 79 | 1500.1 | 2200.5 | 109.9 | 130.2 | 30 | 77.8 | 118.5 | 35.3 | 93.98 | 115.3 | 236
SwRI5 | 79.1 | 1499.9 | 2200.4 | 110.2 | 130.3 | 29.8 | 78.2 | 119.4 | 35.4 | 93.97 | 115.3 | 235.4
SwRI5 | 79.2 | 1499.9 | 2202.8 | 110.5 | 129.7 | 30.1 | 78.5 | 121.4 | 35.4 | 93.96 | 115.3 | 236.7
SwRI5 | 79.3 | 1499.8 | 2200 | 110 | 129.8 | 30.4 | 78.9 | 118 | 35.6 | 93.95 | 115.3 | 236.1
SwRI5 | 79.4 | 1499.9 | 2199.6 | 110.5 | 130.3 | 29.9 | 77.6 | 120 | 35.7 | 94.05 | 115.3 | 236
SwRI5 | 79.5 | 1500.2 | 2201 | 110.5 | 129.9 | 30.4 | 78.7 | 119.5 | 35.9 | 94.03 | 115.3 | 237.2
SwRI5 | 79.6 | 1499.4 | 2200.2 | 109.8 | 129.9 | 30 | 77.7 | 118 | 36.1 | 94.04 | 115.3 | 237.2
SwRI5 | 79.7 | 1500 | 2198.4 | 109.6 | 130 | 30 | 78.5 | 121.6 | 36.3 | 94.03 | 115.3 | 236.2
SwRI5 | 79.8 | 1500 | 2199.8 | 109.7 | 130 | 30 | 78.1 | 118.9 | 36.6 | 94.03 | 115.3 | 235.6
SwRI5 | 79.9 | 1499.6 | 2201.2 | 110.6 | 130.1 | 29.6 | 78.2 | 120 | 36.8 | 94.01 | 115.3 | 237.1
SwRI5 | 80 | 1499.4 | 2198.6 | 110.6 | 130.3 | 30.2 | 78 | 121.4 | 36.8 | 94.02 | 115.3 | 236.5
SwRI5 | 80.1 | 1499.5 | 2200.2 | 109.8 | 129.8 | 30 | 78.3 | 118.1 | 36.8 | 94 | 115.3 | 235.3
SwRI5 | 80.2 | 1499.9 | 2200.9 | 109.4 | 129.7 | 29.9 | 77.7 | 120.1 | 36.9 | 93.99 | 115.3 | 235.9
SwRI5 | 80.3 | 1499.5 | 2199.5 | 109.3 | 130.1 | 29.9 | 77.4 | 120.5 | 36.9 | 93.98 | 115.3 | 236.9
SwRI5 | 80.4 | 1499.7 | 2198.9 | 109.4 | 130.2 | 29.9 | 77.1 | 117.9 | 36.9 | 93.97 | 115.3 | 235.7
SwRI5 | 80.5 | 1499.7 | 2199 | 110.2 | 129.8 | 29.8 | 77.5 | 120.9 | 37 | 93.96 | 115.2 | 235.6
SwRI5 | 80.6 | 1499.8 | 2200.7 | 110.8 | 129.7 | 30 | 77.8 | 121.9 | 37 | 93.94 | 115.3 | 235.7
SwRI5 | 80.7 | 1500.5 | 2199.2 | 110.2 | 130.1 | 30.4 | 78 | 118.4 | 37.1 | 93.94 | 115.3 | 236.3
SwRI5 | 80.8 | 1500 | 2201.4 | 109.6 | 130.3 | 29.8 | 78.6 | 120.5 | 37.3 | 94.06 | 115.3 | 236.7
SwRI5 | 80.9 | 1500.3 | 2200.7 | 109.7 | 130.1 | 29.9 | 78.5 | 122.2 | 37.3 | 94.05 | 115.3 | 236.6
SwRI5 | 81 | 1499.8 | 2196.1 | 110.1 | 129.9 | 30.1 | 78.1 | 118.4 | 37.5 | 94.07 | 115.2 | 235.5
SwRI5 | 81.1 | 1500 | 2200.2 | 110.8 | 129.9 | 29.8 | 76.7 | 120.5 | 37.4 | 94.06 | 115.3 | 236.4
SwRI5 | 81.2 | 1499.6 | 2197.1 | 110.1 | 129.9 | 30.4 | 78 | 120.8 | 37.5 | 94.06 | 115.3 | 236.8
SwRI5 | 81.3 | 1499.9 | 2201.6 | 109.5 | 130.1 | 29.8 | 78 | 118.5 | 37.5 | 94.03 | 115.3 | 236.1
SwRI5 | 81.4 | 1499.8 | 2198.8 | 109.4 | 130.2 | 30 | 78.2 | 121.6 | 37.5 | 94.05 | 115.3 | 236.5
SwRI5 | 81.5 | 1500.7 | 2200.2 | 110.3 | 129.6 | 29.9 | 77.9 | 119.3 | 37.6 | 94.02 | 115.4 | 237.9
SwRI5 | 81.6 | 1499.9 | 2201.7 | 110.7 | 129.9 | 30.1 | 78.2 | 118.1 | 37.6 | 94.02 | 115.3 | 237.6
SwRI5 | 81.7 | 1500.4 | 2199.9 | 110.3 | 130.2 | 30.2 | 78.1 | 121.2 | 37.6 | 94.02 | 115.3 | 236.3
SwRI5 | 81.8 | 1500.1 | 2197.8 | 109.7 | 130.1 | 29.8 | 77.6 | 120.6 | 37.7 | 94.01 | 115.3 | 236.1
SwRI5 | 81.9 | 1499.7 | 2199.5 | 109.4 | 129.9 | 30 | 76.6 | 118.3 | 37.7 | 94.02 | 115.3 | 235.9
SwRI5 | 82 | 1499.7 | 2199 | 109.7 | 129.8 | 29.8 | 79.3 | 121.9 | 37.8 | 94 | 115.3 | 236.7
SwRI5 | 82.1 | 1500.4 | 2197.9 | 109.9 | 130.1 | 30.1 | 78.3 | 121.3 | 37.8 | 94 | 115.3 | 236.2
SwRI5 | 82.2 | 1499.6 | 2200.9 | 110.2 | 130.4 | 29.7 | 77.9 | 118.1 | 37.9 | 94.01 | 115.3 | 236.4
SwRI5 | 82.3 | 1499.5 | 2201 | 110.5 | 130 | 30.1 | 76.9 | 120.1 | 38 | 94.01 | 115.3 | 235.3
SwRI5 | 82.4 | 1500.3 | 2205.1 | 110.6 | 129.9 | 30 | 78 | 119.9 | 38.1 | 93.99 | 115.4 | 238
SwRI5 | 82.5 | 1499.6 | 2196.6 | 110.6 | 129.8 | 30.1 | 76.8 | 118.6 | 38.1 | 94.02 | 115.2 | 235.4
SwRI5 | 82.6 | 1499.5 | 2198.8 | 109.9 | 130 | 30 | 79.6 | 121.7 | 38.1 | 94 | 115.3 | 236.9
SwRI5 | 82.7 | 1499.8 | 2201.7 | 109.3 | 130.1 | 30.2 | 76.5 | 118.5 | 38.1 | 94 | 115.3 | 235.7
SwRI5 | 82.8 | 1499.7 | 2201.7 | 109.9 | 130.2 | 30 | 76.8 | 119.8 | 38.2 | 94 | 115.3 | 235.7
SwRI5 | 82.9 | 1499.7 | 2203.2 | 110.4 | 129.9 | 29.6 | 79.6 | 121.2 | 38.1 | 93.98 | 115.4 | 237.7
SwRI5 | 83 | 1499.6 | 2198.6 | 110.5 | 129.8 | 30 | 76.7 | 118.3 | 38.1 | 94.02 | 115.3 | 235.7
SwRI5 | 83.1 | 1499.9 | 2197.5 | 109.6 | 130.2 | 30.1 | 79.5 | 121.9 | 38.1 | 94.02 | 115.3 | 236.6
SwRI5 | 83.2 | 1500.9 | 2199.8 | 109.4 | 130.3 | 30 | 76.6 | 118.5 | 38.1 | 94.04 | 115.3 | 236.8
SwRI5 | 83.3 | 1499.7 | 2195.9 | 109.4 | 129.8 | 29.9 | 79.3 | 121.8 | 38.1 | 94.06 | 115.3 | 237.2
SwRI5 | 83.4 | 1499.3 | 2199.3 | 110.5 | 129.6 | 30 | 76.6 | 119 | 38.1 | 94.04 | 115.2 | 236.3
SwRI5 | 83.5 | 1499.8 | 2201 | 110.7 | 130.1 | 30 | 79.6 | 121.5 | 38.1 | 94.01 | 115.4 | 238
SwRI5 | 83.6 | 1499.9 | 2195.9 | 110.1 | 130.2 | 30.1 | 76.7 | 118.7 | 38.2 | 94.01 | 115.2 | 236.2
SwRI5 | 83.7 | 1500.1 | 2197 | 109.6 | 130.3 | 30.1 | 79.3 | 120.9 | 38.2 | 93.99 | 115.3 | 237.6
SwRI5 | 83.8 | 1499.9 | 2197.6 | 109.8 | 129.9 | 30 | 78.2 | 119.7 | 38.2 | 94.01 | 115.3 | 236.6
SwRI5 | 83.9 | 1500.8 | 2198.9 | 110.6 | 129.8 | 29.9 | 76.7 | 118.3 | 38.2 | 94 | 115.3 | 236.7
SwRI5 | 84 | 1499.6 | 2200.5 | 109.7 | 130.1 | 30.1 | 77.9 | 119.7 | 38.1 | 94.01 | 115.3 | 237.3
SwRI5 | 84.1 | 1500.5 | 2202.8 | 109.4 | 130.3 | 29.9 | 79.2 | 121.4 | 38.1 | 93.99 | 115.3 | 237.9
SwRI5 | 84.2 | 1500.5 | 2197.8 | 110 | 129.8 | 30 | 78 | 119.3 | 38.2 | 93.99 | 115.3 | 236.8
SwRI5 | 84.3 | 1499.4 | 2201.6 | 110.5 | 129.8 | 29.7 | 77.7 | 122 | 38.1 | 94 | 115.3 | 236.8
SwRI5 | 84.4 | 1500.4 | 2197.7 | 110.5 | 130 | 30.1 | 77.3 | 118 | 38.1 | 94 | 115.3 | 236.9
SwRI5 | 84.5 | 1500 | 2202.1 | 110.7 | 130.1 | 30.1 | 78.7 | 121.3 | 38.1 | 93.98 | 115.3 | 237.7
SwRI5 | 84.6 | 1500.5 | 2200.8 | 110 | 130.1 | 30.1 | 79.9 | 118.7 | 38 | 93.96 | 115.4 | 238.2
SwRI5 | 84.7 | 1499.5 | 2202 | 109.4 | 130.1 | 30 | 76.8 | 120.5 | 38 | 93.98 | 115.3 | 236.3
SwRI5 | 84.8 | 1499.6 | 2200.4 | 109.5 | 129.8 | 29.9 | 78.4 | 119.7 | 38 | 93.98 | 115.3 | 237.7
SwRI5 | 84.9 | 1500.7 | 2199.3 | 110.3 | 129.7 | 30 | 77.9 | 120.3 | 37.9 | 93.99 | 115.3 | 236.8
SwRI5 | 85 | 1499.2 | 2198.2 | 110.4 | 130.1 | 29.9 | 78.8 | 118.3 | 37.9 | 93.99 | 115.3 | 237.6
SwRI5 | 85.1 | 1500.4 | 2199 | 110.4 | 130.5 | 30 | 76.7 | 120.7 | 38 | 93.97 | 115.3 | 236.4
SwRI5 | 85.2 | 1500.4 | 2196.6 | 109.7 | 130 | 30.3 | 77.6 | 119.2 | 37.9 | 93.98 | 115.3 | 236.6
SwRI5 | 85.3 | 1500.1 | 2201.4 | 109.3 | 129.5 | 29.8 | 78.3 | 120.2 | 38 | 93.99 | 115.3 | 237.5
SwRI5 | 85.4 | 1500.7 | 2201.9 | 110 | 130 | 29.8 | 79.5 | 121.4 | 37.9 | 93.98 | 115.3 | 238.1
SwRI5 | 85.5 | 1499.2 | 2200.5 | 110.4 | 130.2 | 30.3 | 76.4 | 119.4 | 37.9 | 94.01 | 115.2 | 236
SwRI5 | 85.6 | 1499.2 | 2202.5 | 109.7 | 130.3 | 30 | 78.7 | 120 | 37.9 | 93.98 | 115.3 | 238
SwRI5 | 85.7 | 1499.3 | 2203.4 | 109.2 | 129.8 | 30.1 | 79.6 | 120 | 37.9 | 94.01 | 115.3 | 237.8
SwRI5 | 85.8 | 1500.4 | 2196.7 | 110.7 | 129.7 | 30 | 80 | 121 | 37.9 | 94.01 | 115.3 | 237.6
SwRI5 | 85.9 | 1499.6 | 2202 | 110.2 | 130.1 | 29.9 | 76.5 | 119.3 | 38 | 94 | 115.3 | 236.5
SwRI5 | 86 | 1500.2 | 2199.8 | 109.3 | 130.1 | 29.9 | 77.5 | 121.5 | 35.6 | 94 | 115.3 | 237
SwRI5 | 86.1 | 1500.6 | 2199 | 109.9 | 130.2 | 30 | 78.2 | 118 | 36.9 | 94.01 | 115.3 | 237.6
SwRI5 | 86.2 | 1499.9 | 2196.5 | 110.7 | 129.8 | 30.2 | 79.5 | 121.4 | 37.5 | 94.02 | 115.3 | 237.1
SwRI5 | 86.3 | 1500.7 | 2202.3 | 109.9 | 129.9 | 29.8 | 77.3 | 118.5 | 37.7 | 94 | 115.3 | 237.1
SwRI5 | 86.4 | 1499.9 | 2199.5 | 109.3 | 130.3 | 30.2 | 76.7 | 120.2 | 37.8 | 94.04 | 115.3 | 236.3
SwRI5 | 86.5 | 1499.5 | 2197.2 | 110.1 | 130.2 | 29.7 | 76.4 | 118.8 | 37.9 | 94.05 | 115.3 | 236.4
SwRI5 | 86.6 | 1499.3 | 2199.5 | 110.5 | 129.6 | 30 | 80 | 120 | 37.9 | 94.04 | 115.3 | 238.1
SwRI5 | 86.7 | 1500.1 | 2204.5 | 110 | 130 | 30.2 | 76.9 | 119.8 | 38 | 94.05 | 115.3 | 236.8
SwRI5 | 86.8 | 1500.5 | 2197.5 | 109.4 | 130.2 | 30.1 | 77.5 | 118.6 | 37.9 | 94.06 | 115.3 | 237.1
SwRI5 | 86.9 | 1499.7 | 2201.2 | 109.7 | 130 | 29.6 | 78.5 | 121.9 | 38 | 93.97 | 115.3 | 237.1
SwRI5 | 87 | 1500.6 | 2197.6 | 110.4 | 129.7 | 30.1 | 78.3 | 118.5 | 38 | 93.97 | 115.3 | 237.3
SwRI5 | 87.1 | 1500.6 | 2198.1 | 109.5 | 130 | 29.9 | 78 | 120.8 | 37.9 | 93.97 | 115.3 | 236.7
SwRI5 | 87.2 | 1500.4 | 2200.6 | 110.3 | 130.2 | 29.8 | 77.6 | 119 | 38 | 93.97 | 115.3 | 237.4
SwRI5 | 87.3 | 1499.4 | 2201.6 | 110.1 | 130.2 | 30.2 | 76.4 | 119.8 | 37.9 | 93.99 | 115.2 | 236.2
SwRI5 | 87.4 | 1500.5 | 2197.9 | 109.5 | 129.8 | 30.1 | 79.5 | 119.5 | 37.9 | 93.98 | 115.3 | 237.9
SwRI5 | 87.5 | 1500.3 | 2197.7 | 110.6 | 129.7 | 29.8 | 78.8 | 121.1 | 37.9 | 93.99 | 115.3 | 237.4
SwRI5 | 87.6 | 1499.6 | 2202.4 | 110.3 | 130.2 | 30.1 | 76.8 | 120 | 37.8 | 93.99 | 115.3 | 236.4
SwRI5 | 87.7 | 1500.5 | 2200.2 | 109.5 | 130.4 | 30.2 | 76.5 | 118.5 | 37.9 | 93.99 | 115.3 | 236.2
SwRI5 | 87.8 | 1499.5 | 2201.9 | 109.9 | 129.9 | 29.8 | 77.4 | 120.8 | 38 | 93.98 | 115.3 | 237.2
SwRI5 | 87.9 | 1499.7 | 2201.2 | 110.7 | 129.5 | 29.9 | 79.2 | 120.9 | 38 | 93.98 | 115.4 | 237.6
SwRI5 | 88 | 1499.4 | 2196 | 109.4 | 130.1 | 30.1 | 78.6 | 119 | 37.9 | 93.99 | 115.3 | 236.8
SwRI5 | 88.1 | 1500.6 | 2196.9 | 110.1 | 130.3 | 30 | 79.4 | 122 | 37.9 | 93.98 | 115.3 | 237.6
SwRI5 | 88.2 | 1499.4 | 2200.8 | 110.5 | 129.7 | 30 | 76.5 | 118.3 | 37.9 | 93.99 | 115.3 | 236.6
SwRI5 | 88.3 | 1500.1 | 2199.3 | 109.9 | 130 | 30 | 79.5 | 121.1 | 37.9 | 93.97 | 115.3 | 237.8
SwRI5 | 88.4 | 1500.7 | 2199 | 109.4 | 130.2 | 29.9 | 78.4 | 120.4 | 37.9 | 93.97 | 115.3 | 237.5
SwRI5 | 88.5 | 1499.5 | 2201.5 | 110.5 | 130.3 | 30.1 | 79.4 | 121.4 | 37.9 | 93.97 | 115.3 | 237.5
SwRI5 | 88.6 | 1500.3 | 2202.7 | 110.3 | 129.8 | 30.2 | 76.3 | 118.2 | 37.8 | 93.99 | 115.3 | 236.5
SwRI5 | 88.7 | 1500.1 | 2203.8 | 109.6 | 130 | 29.9 | 78.9 | 121.9 | 37.7 | 94 | 115.3 | 237.6
SwRI5 | 88.8 | 1500 | 2195.9 | 109.8 | 130.2 | 29.8 | 76.6 | 118.4 | 37.7 | 94.02 | 115.2 | 236.4
SwRI5 | 88.9 | 1499.3 | 2201.1 | 110.8 | 129.9 | 30.1 | 79.5 | 121 | 37.6 | 94.01 | 115.3 | 237.5
SwRI5 | 89 | 1500.1 | 2197.4 | 109.4 | 129.8 | 29.9 | 76.3 | 118.3 | 37.6 | 94.01 | 115.3 | 236.4
SwRI5 | 89.1 | 1500.7 | 2202.4 | 110 | 130 | 30 | 79.6 | 121.6 | 37.6 | 94 | 115.4 | 238.1
SwRI5 | 89.2 | 1500.2 | 2197.7 | 110.5 | 130.3 | 29.9 | 77.4 | 119.8 | 37.6 | 94.01 | 115.3 | 236.9
SwRI5 | 89.3 | 1500.3 | 2198.4 | 109.5 | 130.3 | 30.1 | 77.8 | 119.4 | 37.5 | 94.02 | 115.3 | 237.1
SwRI5 | 89.4 | 1500.9 | 2199.8 | 109.9 | 129.9 | 30.1 | 76.8 | 119.6 | 37.6 | 94.01 | 115.3 | 236.6
SwRI5 | 89.5 | 1499.8 | 2200.6 | 110.7 | 129.8 | 30.1 | 79.7 | 119.9 | 37.6 | 94 | 115.3 | 238.4
SwRI5 | 89.6 | 1500.2 | 2196.5 | 109.6 | 130.4 | 29.9 | 78.1 | 119.3 | 37.6 | 94.02 | 115.3 | 237.4
SwRI5 | 89.7 | 1500.2 | 2201.6 | 109.6 | 130 | 30.1 | 78.8 | 122.2 | 37.5 | 94.02 | 115.3 | 237.4
SwRI5 | 89.8 | 1500.7 | 2197.8 | 110.2 | 129.6 | 29.8 | 77.1 | 117.9 | 37.4 | 94.01 | 115.3 | 237.4
SwRI5 | 89.9 | 1499.2 | 2198.5 | 110.7 | 130 | 30 | 77.7 | 121.3 | 37.4 | 94.02 | 115.3 | 237.3
SwRI5 | 90 | 1499.3 | 2201.9 | 109.8 | 130.4 | 29.9 | 77.9 | 121.1 | 37.2 | 94.02 | 115.3 | 237.3
SwRI5 | 90.1 | 1499.4 | 2199.2 | 109.2 | 129.7 | 30.2 | 76.6 | 118.8 | 37.2 | 94.04 | 115.2 | 236.3
SwRI5 | 90.2 | 1500.1 | 2201.9 | 110.2 | 129.8 | 29.8 | 78.7 | 119.7 | 37.1 | 94.02 | 115.4 | 238.7
SwRI5 | 90.3 | 1500.3 | 2201.3 | 110.7 | 130.2 | 29.9 | 79.7 | 121.2 | 37.1 | 94.02 | 115.3 | 238.4
SwRI5 | 90.4 | 1499.5 | 2200.3 | 109.7 | 130.3 | 30.1 | 78 | 121.6 | 37 | 94.05 | 115.3 | 237.2
SwRI5 | 90.5 | 1499.8 | 2197.5 | 109.8 | 129.6 | 30 | 76.5 | 118.1 | 37 | 94.07 | 115.2 | 236.6
SwRI5 | 90.6 | 1500.4 | 2203.3 | 110.6 | 130 | 29.9 | 77.8 | 121.2 | 37 | 94.09 | 115.4 | 238.1
SwRI5 | 90.7 | 1500.2 | 2202.5 | 110 | 130.2 | 30.2 | 78.8 | 121 | 36.9 | 93.98 | 115.3 | 237.9
SwRI5 | 90.8 | 1500.6 | 2202.7 | 109.4 | 130.1 | 30.1 | 76.9 | 120.9 | 36.8 | 93.98 | 115.3 | 236.8
SwRI5 | 90.9 | 1500 | 2203.5 | 109.9 | 129.8 | 29.9 | 77.6 | 119.1 | 36.7 | 93.99 | 115.3 | 237.8
SwRI5 | 91 | 1500.2 | 2200.1 | 110.6 | 129.8 | 29.9 | 80 | 121.8 | 36.6 | 93.98 | 115.3 | 238.3
SwRI5 | 91.1 | 1499.6 | 2200.6 | 109.8 | 130.2 | 30 | 78.5 | 118.4 | 36.5 | 94 | 115.3 | 237.5
SwRI5 | 91.2 | 1500.3 | 2196.6 | 109.9 | 130.3 | 30.1 | 78.3 | 121.7 | 36.4 | 94.01 | 115.3 | 236.8
SwRI5 | 91.3 | 1499.7 | 2202.6 | 110.6 | 130 | 29.7 | 77.6 | 118 | 36.3 | 94.01 | 115.3 | 237.8
SwRI5 | 91.4 | 1500 | 2197.4 | 110 | 129.6 | 30.3 | 78.8 | 121.3 | 36.2 | 94.01 | 115.3 | 237.7
SwRI5 | 91.5 | 1500.3 | 2198.2 | 109.4 | 130 | 29.9 | 78.8 | 120 | 36.1 | 94 | 115.3 | 237.8
SwRI5 | 91.6 | 1499.4 | 2198.6 | 110.5 | 130.2 | 30.3 | 79.7 | 119.6 | 36 | 94.02 | 115.3 | 237.6
SwRI5 | 91.7 | 1500.5 | 2199.1 | 110 | 130.1 | 30 | 76.2 | 119.6 | 35.8 | 94.03 | 115.3 | 236.8
SwRI5 | 91.8 | 1500.4 | 2198.8 | 109.3 | 129.9 | 30 | 79.9 | 120.2 | 35.8 | 94.03 | 115.3 | 238.3
SwRI5 | 91.9 | 1499.5 | 2198.8 | 110.5 | 129.9 | 29.8 | 76.9 | 119.3 | 35.9 | 93.96 | 115.2 | 236.4
SwRI5 | 92 | 1500.5 | 2198.3 | 110.7 | 129.9 | 29.9 | 80.1 | 120.8 | 35.8 | 93.95 | 115.3 | 238
SwRI5 | 92.1 | 1500.3 | 2202.7 | 110.5 | 130.1 | 30.2 | 76.6 | 119.2 | 35.8 | 93.97 | 115.3 | 236.8
SwRI5 | 92.2 | 1499.4 | 2201 | 110 | 130.1 | 30.2 | 77.4 | 119.9 | 35.9 | 94 | 115.3 | 237
SwRI5 | 92.3 | 1500.3 | 2203 | 110.2 | 130.1 | 30.1 | 79.5 | 120.2 | 35.9 | 93.98 | 115.3 | 238.3
SwRI5 | 92.4 | 1500.1 | 2197.3 | 109.5 | 129.9 | 30.1 | 77.8 | 120.8 | 36 | 94.01 | 115.3 | 236.7
SwRI5 | 92.5 | 1499.6 | 2196.3 | 109.9 | 129.8 | 29.9 | 76.7 | 119 | 36.1 | 94.03 | 115.2 | 236.4
SwRI5 | 92.6 | 1499.4 | 2201.4 | 110.7 | 130 | 30 | 78.2 | 119 | 36.2 | 94.03 | 115.3 | 237.7
SwRI5 | 92.7 | 1499.5 | 2201.6 | 110.1 | 130.1 | 30.2 | 78.4 | 121.2 | 36.2 | 94.05 | 115.3 | 237.4
SwRI5 | 92.8 | 1499.9 | 2198.2 | 109.2 | 130.1 | 29.9 | 78.6 | 118.6 | 36.3 | 94.06 | 115.3 | 237.7
SwRI5 | 92.9 | 1500.5 | 2197.3 | 109.8 | 129.9 | 30 | 78 | 121.4 | 36.4 | 93.99 | 115.3 | 236.6
SwRI5 | 93 | 1499.6 | 2203.8 | 110.5 | 129.6 | 30 | 77.6 | 118.1 | 36.4 | 94 | 115.3 | 237.3
SwRI5 | 93.1 | 1500.1 | 2199.1 | 110 | 130.2 | 30.1 | 79.7 | 120.9 | 36.4 | 94.02 | 115.4 | 237.5
SwRI5 | 93.2 | 1500.5 | 2201.1 | 109.3 | 130.4 | 30 | 78.1 | 120.4 | 36.4 | 94.02 | 115.3 | 237.2
SwRI5 | 93.3 | 1499.3 | 2199 | 109.4 | 129.8 | 29.8 | 76.9 | 119.2 | 36.4 | 94 | 115.2 | 236.2
SwRI5 | 93.4 | 1499.3 | 2199.1 | 110.2 | 129.8 | 30.1 | 76.7 | 118.5 | 36.3 | 94.01 | 115.3 | 235.9
SwRI5 | 93.5 | 1499.9 | 2199.3 | 110.5 | 130.2 | 30.3 | 79.5 | 120.3 | 36.2 | 94 | 115.3 | 237.5
SwRI5 | 93.6 | 1500.6 | 2202.2 | 110.4 | 130.3 | 30.1 | 78.3 | 121.4 | 36.2 | 94 | 115.3 | 236.9
SwRI5 | 93.7 | 1499.6 | 2202.2 | 109.5 | 129.8 | 30 | 76.7 | 118.6 | 36.2 | 94.02 | 115.3 | 236.3
SwRI5 | 93.8 | 1499.7 | 2203.2 | 109.4 | 129.6 | 29.8 | 78.1 | 120.4 | 36.1 | 94.01 | 115.3 | 237.5
SwRI5 | 93.9 | 1500.3 | 2202.7 | 110.5 | 130.3 | 30.1 | 79.5 | 122.5 | 36 | 94.02 | 115.3 | 237.5
SwRI5 | 94 | 1500.1 | 2197.9 | 110.2 | 130.3 | 30.2 | 76.5 | 117.8 | 36 | 93.96 | 115.3 | 236.1
SwRI5 | 94.1 | 1499.8 | 2199.7 | 109.7 | 129.9 | 29.8 | 79 | 121.9 | 35.9 | 93.98 | 115.3 | 237
SwRI5 | 94.2 | 1500.4 | 2202.9 | 109.4 | 129.7 | 30.1 | 76.9 | 118.6 | 35.7 | 93.97 | 115.3 | 236.4
SwRI5 | 94.3 | 1500.3 | 2199.1 | 110.3 | 130.1 | 30 | 78.7 | 120.2 | 35.6 | 93.97 | 115.3 | 237.5
SwRI5 | 94.4 | 1500.5 | 2200.5 | 110.5 | 130.3 | 30 | 76.5 | 119 | 35.5 | 93.98 | 115.3 | 236.4
SwRI5 | 94.5 | 1500.5 | 2199.2 | 109.4 | 129.8 | 29.9 | 80.1 | 120.1 | 35.5 | 93.98 | 115.3 | 237.8
SwRI5 | 94.6 | 1500.2 | 2201.9 | 110 | 129.6 | 30 | 77.3 | 121.6 | 35.4 | 94 | 115.3 | 236.6
SwRI5 | 94.7 | 1500.5 | 2201.6 | 110.8 | 130.1 | 30.1 | 77.3 | 118.2 | 35.3 | 94.01 | 115.3 | 237
SwRI5 | 94.8 | 1500.2 | 2202.2 | 109.7 | 130.2 | 30.1 | 79.5 | 121.2 | 35.2 | 94.02 | 115.3 | 237.7
SwRI5 | 94.9 | 1500 | 2202 | 109.3 | 130.1 | 29.9 | 80 | 119.2 | 35.1 | 94.02 | 115.3 | 238
SwRI5 | 95 | 1500.8 | 2197.4 | 110.2 | 130 | 29.9 | 76.9 | 121 | 35.1 | 94.04 | 115.3 | 236.2
SwRI5 | 95.1 | 1499.5 | 2198.2 | 110.7 | 129.8 | 30 | 76.7 | 118.4 | 35 | 94.06 | 115.2 | 236.1
SwRI5 | 95.2 | 1500.1 | 2199.2 | 110.5 | 129.8 | 30 | 77.7 | 120.5 | 34.9 | 94.05 | 115.3 | 236.9
SwRI5 | 95.3 | 1500.1 | 2201.4 | 110.5 | 130 | 30.3 | 79.1 | 121.1 | 34.8 | 93.96 | 115.3 | 237.2
SwRI5 | 95.4 | 1499.4 | 2198.6 | 109.8 | 130 | 30.1 | 78.4 | 122 | 34.7 | 93.97 | 115.3 | 236.5
SwRI5 | 95.5 | 1500.6 | 2202.2 | 109.6 | 130.1 | 29.7 | 77 | 118.1 | 34.9 | 93.94 | 115.3 | 237
SwRI5 | 95.6 | 1500.2 | 2200.2 | 110.6 | 130.1 | 30.1 | 78.7 | 120.1 | 34.9 | 93.97 | 115.3 | 237.4
SwRI5 | 95.7 | 1499.5 | 2200.9 | 109.9 | 130.1 | 30 | 78.5 | 121.9 | 35 | 94 | 115.3 | 236.7
SwRI5 | 95.8 | 1500.7 | 2198.6 | 109.4 | 130 | 30.1 | 77.2 | 119.4 | 35 | 94.02 | 115.3 | 235.8
SwRI5 | 95.9 | 1500.5 | 2200.7 | 109.6 | 129.8 | 29.9 | 76.6 | 118.2 | 35 | 94.02 | 115.3 | 236.3
SwRI5 | 96 | 1499.9 | 2201.8 | 110.6 | 129.9 | 30 | 77.8 | 121.1 | 35.1 | 94.03 | 115.3 | 237
SwRI5 | 96.1 | 1499.6 | 2199.5 | 110.1 | 129.6 | 30.1 | 79.3 | 121 | 35.1 | 94.03 | 115.3 | 237
SwRI5 | 96.2 | 1500.6 | 2202.7 | 109.3 | 130.4 | 30.2 | 77.8 | 121 | 35 | 94.03 | 115.3 | 236.5
SwRI5 | 96.3 | 1499.6 | 2197.5 | 110 | 129.7 | 29.7 | 76.6 | 118.3 | 35 | 94.06 | 115.3 | 236.2
SwRI5 | 96.4 | 1499.5 | 2202.1 | 110.8 | 129.9 | 29.9 | 79.9 | 120.9 | 35 | 94.06 | 115.3 | 237.7
SwRI5 | 96.5 | 1499.4 | 2198.4 | 109.8 | 130.1 | 30.2 | 78.5 | 121.6 | 35 | 93.98 | 115.3 | 236.3
SwRI5 | 96.6 | 1500 | 2197.8 | 109.5 | 130.2 | 30.3 | 77.3 | 120.8 | 34.9 | 93.99 | 115.3 | 235.6
SwRI5 | 96.7 | 1500.7 | 2200.6 | 109.3 | 130.2 | 29.9 | 76.7 | 118 | 34.9 | 93.98 | 115.3 | 235.9
SwRI5 | 96.8 | 1500 | 2203.2 | 110.1 | 130 | 29.8 | 78.5 | 121 | 34.8 | 93.98 | 115.3 | 237.3
SwRI5 | 96.9 | 1500.6 | 2199.8 | 110.4 | 130.1 | 29.9 | 78.6 | 117.8 | 35.1 | 93.99 | 115.4 | 237.5
SwRI5 | 97 | 1500.4 | 2201.4 | 110.5 | 129.7 | 30.1 | 78.8 | 122.2 | 35 | 94 | 115.3 | 236.9
SwRI5 | 97.1 | 1499.8 | 2202 | 109.3 | 130 | 30 | 76.6 | 118.4 | 35 | 94.01 | 115.3 | 236.1
SwRI5 | 97.2 | 1499.9 | 2199.3 | 110.7 | 130.2 | 30.2 | 78 | 120.9 | 35 | 94.02 | 115.3 | 236.5
SwRI5 | 97.3 | 1499.8 | 2197.8 | 109.3 | 130.2 | 29.9 | 78.2 | 120.6 | 34.9 | 94.03 | 115.3 | 236.5
SwRI5 | 97.4 | 1500.4 | 2198.5 | 109.8 | 129.9 | 30 | 80 | 120.1 | 34.9 | 94.02 | 115.4 | 237.6
SwRI5 | 97.5 | 1500 | 2198 | 110.6 | 129.7 | 29.9 | 77.4 | 120.3 | 35 | 94.03 | 115.3 | 236.1
SwRI5 | 97.6 | 1500.7 | 2199.1 | 110.7 | 130 | 30.2 | 77.2 | 120.5 | 35 | 93.96 | 115.3 | 236.4
SwRI5 | 97.7 | 1500.6 | 2198.9 | 109.7 | 130.2 | 29.9 | 79.2 | 120.9 | 35 | 93.95 | 115.3 | 237.1
SwRI5 | 97.8 | 1499.8 | 2197.6 | 109.6 | 130.3 | 30.2 | 78.5 | 118.8 | 35 | 93.98 | 115.3 | 236.1
SwRI5 | 97.9 | 1499.6 | 2197.1 | 110.6 | 129.9 | 29.8 | 77.3 | 122.1 | 35.1 | 93.99 | 115.3 | 235.6
SwRI5 | 98 | 1499.3 | 2197.7 | 110.5 | 129.8 | 29.8 | 77.1 | 117.8 | 35.1 | 94 | 115.2 | 236.4
SwRI5 | 98.1 | 1499.9 | 2202.5 | 109.5 | 130.2 | 30.3 | 77.6 | 122 | 34.9 | 94.01 | 115.3 | 236.3
SwRI5 | 98.2 | 1499.5 | 2200.7 | 109.4 | 130.1 | 30.1 | 77.5 | 117.7 | 34.9 | 94.04 | 115.3 | 236.7
SwRI5 | 98.3 | 1499.6 | 2203.1 | 109.7 | 129.7 | 29.8 | 78.2 | 122.2 | 35 | 94.04 | 115.3 | 236.7
SwRI5 | 98.4 | 1499.5 | 2201.8 | 110.7 | 129.9 | 29.8 | 76.3 | 117.9 | 35 | 94.04 | 115.3 | 236.2
SwRI5 | 98.5 | 1500.1 | 2198.6 | 110.1 | 130.2 | 30.3 | 78.2 | 120.2 | 35 | 94.05 | 115.3 | 236.9
SwRI5 | 98.6 | 1500.4 | 2199.7 | 109.8 | 130.3 | 30 | 79 | 121.1 | 35.1 | 94.04 | 115.3 | 237.2
SwRI5 | 98.7 | 1499.2 | 2200.4 | 109.3 | 129.7 | 29.8 | 76.4 | 120 | 35.1 | 94 | 115.3 | 235.7
SwRI5 | 98.8 | 1500.4 | 2199.4 | 110.5 | 129.8 | 30 | 76.9 | 118.6 | 35 | 94 | 115.3 | 236.6
SwRI5 | 98.9 | 1499.5 | 2199.5 | 109.9 | 130.1 | 30.1 | 80.1 | 120.5 | 35 | 94 | 115.3 | 237.5
SwRI5 | 99 | 1500.2 | 2197.8 | 109.5 | 130.2 | 30 | 79 | 121.7 | 35 | 94.02 | 115.3 | 236.8
SwRI5 | 99.1 | 1499.5 | 2200.9 | 110.1 | 130 | 29.9 | 77.3 | 120.3 | 35 | 94.04 | 115.3 | 236.2
SwRI5 | 99.2 | 1500.3 | 2198.5 | 110.7 | 129.8 | 30.1 | 76.3 | 118.7 | 35.1 | 94.02 | 115.2 | 236
SwRI5 | 99.3 | 1500.3 | 2200.1 | 109.8 | 129.9 | 30.1 | 79.7 | 118.9 | 34.9 | 93.95 | 115.3 | 237.8
SwRI5 | 99.4 | 1500.1 | 2201.1 | 109.3 | 130.2 | 30 | 78.5 | 121.8 | 34.9 | 93.98 | 115.3 | 236.7
SwRI5 | 99.5 | 1499.8 | 2197.8 | 110 | 130.3 | 29.8 | 76.4 | 118.1 | 34.8 | 94 | 115.3 | 235.9
SwRI5 | 99.6 | 1500.3 | 2197.6 | 110.7 | 129.9 | 30.2 | 79.6 | 121.6 | 34.9 | 93.99 | 115.3 | 236.8
SwRI5 | 99.7 | 1500.5 | 2199.5 | 110.4 | 130.5 | 30 | 80.1 | 123.6 | 34.9 | 97.25 | 114.3 | 247.4
SwRI5 | 99.8 | 1499.6 | 2203 | 110 | 131.1 | 30.2 | 79.7 | 115.6 | 35 | 94.36 | 115.3 | 237.3
SwRI5 | 99.9 | 1499.8 | 2204 | 110.1 | 130.3 | 29.7 | 74.2 | 121 | 35.1 | 93.96 | 115.3 | 233.6
SwRI5 | 100 | 1500.2 | 2198.9 | 110 | 129.8 | 30.3 | 79.9 | 119.6 | 34.9 | 93.95 | 115.4 | 235.8
SwRI5 | 100.1 | 1499.9 | 2198.1 | 110.4 | 130.2 | 30.1 | 78.8 | 119.6 | 34.9 | 93.96 | 115.3 | 235.7
SwRI5 | 100.2 | 1499.6 | 2202.3 | 109.4 | 130.1 | 29.7 | 78.3 | 121.6 | 35.1 | 93.98 | 115.2 | 233.2
SwRI5 | 100.3 | 1500.1 | 2205.9 | 109.8 | 129.8 | 30.1 | 79.1 | 117.7 | 34.9 | 93.94 | 115.4 | 236.3
SwRI5 | 100.4 | 1499.9 | 2197.9 | 110.6 | 129.8 | 29.8 | 78.6 | 122.6 | 35 | 93.96 | 115.3 | 235.7
SwRI5 | 100.5 | 1499.3 | 2199.9 | 109.4 | 130.3 | 30 | 77.6 | 117.9 | 35.1 | 93.99 | 115.3 | 233
SwRI5 | 100.6 | 1499.8 | 2197.8 | 109.9 | 129.9 | 29.9 | 78.1 | 122.1 | 35 | 93.96 | 115.3 | 236
SwRI5 | 100.7 | 1499.7 | 2196.7 | 110.4 | 129.8 | 29.9 | 77.7 | 118.1 | 34.8 | 93.98 | 115.3 | 235.1
SwRI5 | 100.8 | 1499.9 | 2197.6 | 109.3 | 130.3 | 30.1 | 78.2 | 121.9 | 35 | 94 | 115.2 | 233
SwRI5 | 100.9 | 1500 | 2200.7 | 110.3 | 129.9 | 30 | 78.2 | 118.4 | 34.9 | 93.97 | 115.4 | 236.4
SwRI5 | 101 | 1500.1 | 2202.3 | 110.1 | 129.6 | 30.3 | 76.7 | 119.4 | 35 | 93.99 | 115.3 | 234.9
SwRI5 | 101.1 | 1499.7 | 2202 | 109.5 | 130.2 | 30.2 | 77.2 | 121.6 | 34.9 | 94.01 | 115.2 | 233.2
SwRI5 | 101.2 | 1499.7 | 2202.1 | 110.3 | 130.2 | 30 | 78.1 | 117.8 | 35 | 93.98 | 115.4 | 236.9
SwRI5 | 101.3 | 1500 | 2198.3 | 110.2 | 129.7 | 29.9 | 77.7 | 121.2 | 34.9 | 94 | 115.3 | 235.6
SwRI5 | 101.4 | 1499.4 | 2200 | 109.2 | 129.9 | 30.3 | 78.1 | 121 | 35 | 94.03 | 115.2 | 233.3
SwRI5 | 101.5 | 1499.9 | 2200.5 | 110.2 | 130.1 | 29.9 | 78 | 118 | 34.7 | 93.98 | 115.3 | 236.4
SwRI5 | 101.6 | 1500.1 | 2198.5 | 110.4 | 130.1 | 29.7 | 77.6 | 120.6 | 35.1 | 93.99 | 115.4 | 237.4
SwRI5 | 101.7 | 1500.4 | 2198.8 | 109.3 | 130.2 | 29.8 | 78.2 | 119.6 | 35 | 94.01 | 115.2 | 233.9
SwRI5 | 101.8 | 1499.9 | 2198.5 | 109.9 | 129.9 | 30.5 | 78.5 | 121.3 | 34.9 | 94.02 | 115.3 | 235
SwRI5 | 101.9 | 1500 | 2201.2 | 110.7 | 129.7 | 29.9 | 77.7 | 118.8 | 35 | 93.99 | 115.4 | 237.6
SwRI5 | 102 | 1499.4 | 2197.2 | 109.8 | 130.1 | 29.8 | 77.8 | 119.7 | 35 | 94.02 | 115.2 | 234.5
SwRI5 | 102.1 | 1500.3 | 2199.3 | 109.6 | 130.2 | 29.8 | 77.4 | 121.8 | 35 | 94.01 | 115.3 | 234.9
SwRI5 | 102.2 | 1499.9 | 2198.2 | 110.7 | 129.7 | 30 | 78 | 118.2 | 34.8 | 94 | 115.4 | 237.6
SwRI5 | 102.3 | 1500 | 2201 | 110 | 129.8 | 29.9 | 75.9 | 122.9 | 34.9 | 94.02 | 115.3 | 235.1
SwRI5 | 102.4 | 1500.3 | 2198.3 | 109.5 | 130.1 | 30.1 | 77.4 | 115.3 | 34.9 | 94.02 | 115.3 | 234.7
SwRI5 | 102.5 | 1499.8 | 2204 | 110.7 | 130.2 | 29.8 | 80.4 | 122.7 | 35.1 | 93.99 | 115.4 | 236.9
SwRI5 | 102.6 | 1500 | 2201.4 | 110.3 | 129.6 | 30.2 | 78.2 | 117 | 35.1 | 94.02 | 115.3 | 235.9
SwRI5 | 102.7 | 1499.6 | 2199.2 | 109.3 | 129.9 | 30.1 | 74.2 | 122.3 | 35.1 | 94.05 | 115.2 | 233.1
SwRI5 | 102.8 | 1500 | 2199.5 | 110 | 130.2 | 30 | 78 | 117.1 | 35 | 94.02 | 115.3 | 236.5
SwRI5 | 102.9 | 1500.1 | 2202.1 | 110.3 | 130.2 | 30 | 77.7 | 122.5 | 35.1 | 94.03 | 115.3 | 236
SwRI5 | 103 | 1500 | 2198 | 109.5 | 129.9 | 30 | 78.1 | 117 | 34.8 | 94.05 | 115.2 | 233.8
SwRI5 | 103.1 | 1499.5 | 2201.4 | 110.1 | 130 | 30.1 | 78.3 | 123.4 | 34.9 | 94.04 | 115.4 | 236.8
SwRI5 | 103.2 | 1499.7 | 2198.5 | 110.3 | 130.1 | 30 | 77.9 | 118.8 | 34.8 | 94.06 | 115.3 | 235.1
SwRI5 | 103.3 | 1499.4 | 2201.1 | 109.4 | 130.2 | 30.1 | 78 | 121.6 | 35 | 94.06 | 115.2 | 233.5
SwRI5 | 103.4 | 1500.1 | 2199.5 | 110.3 | 129.9 | 30 | 78.1 | 118.4 | 34.9 | 93.96 | 115.4 | 236.5
SwRI5 | 103.5 | 1500.5 | 2200.5 | 110.2 | 129.6 | 30 | 78 | 119 | 34.9 | 93.96 | 115.3 | 235.3
SwRI5 | 103.6 | 1500.6 | 2201.5 | 109.3 | 130.1 | 29.9 | 78 | 121.1 | 35 | 93.98 | 115.3 | 233.6
SwRI5 | 103.7 | 1500.1 | 2199.9 | 110 | 130.2 | 30 | 78 | 117.5 | 34.8 | 93.96 | 115.4 | 236.5
SwRI5 | 103.8 | 1499.9 | 2199.8 | 110.4 | 130 | 30.2 | 78 | 122.6 | 34.8 | 93.98 | 115.3 | 235.5
SwRI5 | 103.9 | 1500.5 | 2199.7 | 109.2 | 130.2 | 29.7 | 77.5 | 120 | 34.8 | 94 | 115.2 | 233.6
SwRI5 | 104 | 1500 | 2200.5 | 110.5 | 129.9 | 30 | 77.9 | 123 | 34.7 | 93.96 | 115.4 | 236.7
SwRI5 | 104.1 | 1499.8 | 2201.8 | 110.2 | 129.7 | 30.3 | 77.8 | 118.9 | 34.5 | 93.98 | 115.3 | 234.8
SwRI5 | 104.2 | 1499.9 | 2200.9 | 109.7 | 130.2 | 30.2 | 77.8 | 122 | 34.4 | 94 | 115.4 | 234.8
SwRI5 | 104.3 | 1499.9 | 2198.7 | 110.9 | 130.2 | 30.3 | 78 | 117.8 | 34.2 | 93.97 | 115.4 | 237.3
SwRI5 | 104.4 | 1500.5 | 2198.1 | 109.8 | 129.9 | 29.8 | 78.1 | 121.9 | 33.9 | 94 | 115.2 | 234.1
SwRI5 | 104.5 | 1500.2 | 2200.4 | 109.7 | 129.7 | 30.1 | 78.3 | 119.4 | 33.8 | 93.98 | 115.3 | 236
SwRI5 | 104.6 | 1500 | 2198.9 | 110.6 | 130 | 29.8 | 78.2 | 118.3 | 33.8 | 93.97 | 115.4 | 237.7
SwRI5 | 104.7 | 1499.8 | 2196.7 | 109.7 | 130.2 | 30.2 | 78.3 | 122.7 | 33.8 | 94.02 | 115.2 | 233.5
SwRI5 | 104.8 | 1500.3 | 2200.9 | 110.1 | 130.1 | 29.8 | 78 | 116 | 34 | 93.98 | 115.3 | 236.4
SwRI5 | 104.9 | 1499.6 | 2197.2 | 110.5 | 129.9 | 30.1 | 78.8 | 122.1 | 34.4 | 93.99 | 115.3 | 236.7
SwRI5 | 105 | 1500.5 | 2200.8 | 109.3 | 130 | 30 | 78.6 | 118 | 34.4 | 94 | 115.2 | 233.5
SwRI5 | 105.1 | 1500.1 | 2200.1 | 110 | 130.1 | 29.6 | 78 | 122.3 | 34.6 | 93.98 | 115.3 | 236.7
SwRI5 | 105.2 | 1499.6 | 2200 | 110.3 | 129.9 | 30.3 | 78 | 118.2 | 34.6 | 94.01 | 115.3 | 235.2
SwRI5 | 105.3 | 1500.4 | 2199.9 | 109.3 | 130.1 | 30 | 77.5 | 121.8 | 34.7 | 94 | 115.2 | 233.4
SwRI5 | 105.4 | 1499.8 | 2202.4 | 110.3 | 130.1 | 29.9 | 77.5 | 117.7 | 34.9 | 93.98 | 115.4 | 236.8
SwRI5 | 105.5 | 1499.9 | 2198.4 | 110.1 | 129.8 | 29.8 | 77.8 | 123.9 | 34.9 | 93.99 | 115.3 | 235.4
SwRI5 | 105.6 | 1499.7 | 2202.6 | 109.5 | 130 | 30.2 | 78 | 120 | 34.8 | 94.01 | 115.2 | 233.6
SwRI5 | 105.7 | 1499.8 | 2195 | 110.4 | 130.1 | 30.2 | 78.2 | 123.4 | 34.7 | 93.99 | 115.3 | 236.1
SwRI5 | 105.8 | 1500.4 | 2201.4 | 110.1 | 130.2 | 29.8 | 78 | 117.8 | 34.4 | 93.99 | 115.3 | 235.3
SwRI5 | 105.9 | 1500.5 | 2202.2 | 109.5 | 130.1 | 30 | 76.7 | 123.2 | 34.5 | 93.98 | 115.3 | 234.5
SwRI5 | 106 | 1500.2 | 2196.6 | 110.7 | 129.6 | 30.1 | 78.2 | 117.1 | 34.6 | 93.97 | 115.3 | 236.9
SwRI5 | 106.1 | 1500.1 | 2199.5 | 109.8 | 129.9 | 29.9 | 78.1 | 121 | 34.8 | 93.99 | 115.2 | 234.1
SwRI5 | 106.2 | 1500.1 | 2203.7 | 109.7 | 130.3 | 30.1 | 77.3 | 120.3 | 34.8 | 93.97 | 115.3 | 234.8
SwRI5 | 106.3 | 1499.8 | 2202.9 | 110.6 | 129.8 | 29.9 | 78.2 | 118.2 | 34.6 | 93.95 | 115.4 | 237.6
SwRI5 | 106.4 | 1500.7 | 2198.1 | 110 | 129.8 | 30.2 | 78 | 123.3 | 34.5 | 93.97 | 115.2 | 233.6
SwRI5 | 106.5 | 1500.3 | 2200.5 | 109.8 | 130.2 | 30 | 78.5 | 116 | 34.5 | 93.95 | 115.3 | 235.3
SwRI5 | 106.6 | 1499.8 | 2199.5 | 110.8 | 130.3 | 30.1 | 78 | 123.8 | 34.7 | 93.94 | 115.4 | 236.7
SwRI5 | 106.7 | 1499.6 | 2201.4 | 109.4 | 129.8 | 29.5 | 77.9 | 118 | 34.6 | 93.98 | 115.3 | 233.9
SwRI5 | 106.8 | 1500.2 | 2200.6 | 109.8 | 129.9 | 30.1 | 78.6 | 122.4 | 34.6 | 93.96 | 115.3 | 235.2
SwRI5 | 106.9 | 1499.9 | 2199.3 | 110.6 | 130 | 29.9 | 78.6 | 118.7 | 34.9 | 93.96 | 115.4 | 236.9
SwRI5 | 107 | 1500.5 | 2198.7 | 109.6 | 130.1 | 30.2 | 77.8 | 121.3 | 34.7 | 93.99 | 115.2 | 232.2
SwRI5 | 107.1 | 1499.3 | 2201.5 | 110 | 130.2 | 30.1 | 77.6 | 119.5 | 34.6 | 93.98 | 115.3 | 235.5
SwRI5 | 107.2 | 1500.2 | 2200.7 | 110.4 | 129.7 | 29.5 | 77.8 | 118.6 | 34.7 | 93.96 | 115.4 | 237.5
SwRI5 | 107.3 | 1499.6 | 2196.7 | 109.3 | 129.8 | 30 | 77.6 | 122.2 | 34 | 94.03 | 115.2 | 232.6
SwRI5 | 107.4 | 1499.9 | 2203.8 | 110.2 | 130.2 | 30 | 77.7 | 116 | 33.6 | 93.96 | 115.4 | 236.9
SwRI5 | 107.5 | 1500.3 | 2198.5 | 110.2 | 130.2 | 29.6 | 77.7 | 122.3 | 33.2 | 93.97 | 115.3 | 236.9
SwRI5 | 107.6 | 1499.6 | 2199.1 | 109.3 | 129.7 | 30.6 | 77.9 | 117.7 | 32.8 | 94.01 | 115.2 | 233.1
SwRI5 | 107.7 | 1500.1 | 2199.1 | 110.3 | 130.3 | 30.2 | 78 | 123.6 | 33.8 | 93.96 | 115.3 | 236.6
SwRI5 | 107.8 | 1500.4 | 2198.6 | 110.3 | 130.2 | 29.7 | 78 | 117.5 | 34.5 | 93.99 | 115.3 | 235.3
SwRI5 | 107.9 | 1500 | 2198.8 | 109.6 | 130 | 30.1 | 78.6 | 122.9 | 34.9 | 94.01 | 115.3 | 234.1
SwRI5 | 108 | 1500.1 | 2201.3 | 110.5 | 129.9 | 29.9 | 78.4 | 117.4 | 35.1 | 93.97 | 115.4 | 237.6
SwRI5 | 108.1 | 1500.6 | 2197.7 | 109.9 | 129.7 | 29.8 | 78.2 | 119.7 | 35.2 | 94 | 115.3 | 234.7
SwRI5 | 108.2 | 1499.1 | 2200 | 109.6 | 130.2 | 30.4 | 77.6 | 121.3 | 35.1 | 94.02 | 115.2 | 233.3
SwRI5 | 108.3 | 1499.9 | 2203 | 110.5 | 130.4 | 29.9 | 77.7 | 117.7 | 35 | 93.98 | 115.4 | 237.3
SwRI5 | 108.4 | 1500.5 | 2201.6 | 109.9 | 129.7 | 29.9 | 77.6 | 122.6 | 35 | 94 | 115.3 | 235.5
SwRI5 | 108.5 | 1499.8 | 2197.5 | 109.6 | 129.9 | 29.9 | 77.3 | 117.2 | 35 | 94.02 | 115.2 | 234.5
SwRI5 | 108.6 | 1499.6 | 2198.7 | 110.8 | 130 | 30.1 | 77.7 | 122.9 | 34.8 | 93.99 | 115.4 | 237
SwRI5 | 108.7 | 1500.4 | 2197.7 | 109.7 | 130.1 | 30 | 78.4 | 117.4 | 34.9 | 94.01 | 115.2 | 233.9
SwRI5 | 108.8 | 1499.9 | 2202.1 | 109.9 | 130.4 | 30.1 | 78.2 | 122.6 | 34.8 | 93.98 | 115.3 | 235.7
SwRI5 | 108.9 | 1500.2 | 2201.6 | 110.8 | 130 | 30 | 78 | 117.7 | 34.9 | 93.98 | 115.4 | 237.6
SwRI5 | 109 | 1500 | 2198.5 | 109.2 | 130 | 29.9 | 77.8 | 122.3 | 35.2 | 94.13 | 115.2 | 233.3
SwRI5 | 109.1 | 1499.9 | 2198.6 | 110.3 | 130.1 | 30.4 | 77.9 | 117.9 | 35.1 | 94.1 | 115.3 | 236.5
SwRI5 | 109.2 | 1500.1 | 2196.8 | 109.6 | 129.8 | 29.9 | 78.5 | 119.1 | 35.5 | 94.1 | 115.3 | 236.1
SwRI5 | 109.3 | 1500.5 | 2200.8 | 109.4 | 129.9 | 30.1 | 78.1 | 121.5 | 35.3 | 94.12 | 115.2 | 233.7
SwRI5 | 109.4 | 1500.1 | 2200.3 | 110.2 | 130 | 29.9 | 78.2 | 118.2 | 35.4 | 94.1 | 115.4 | 236.9
SwRI5 | 109.5 | 1500.3 | 2202.3 | 110.2 | 129.9 | 29.5 | 78.1 | 122.1 | 35 | 94.09 | 115.3 | 236
SwRI5 | 109.6 | 1499.6 | 2198.9 | 109.5 | 130.3 | 30.1 | 76.5 | 116.9 | 34.7 | 94.11 | 115.3 | 233.9
SwRI5 | 109.7 | 1500.1 | 2197.3 | 110.5 | 130.3 | 30.1 | 78.2 | 123.4 | 34.8 | 94.05 | 115.4 | 237.1
SwRI5 | 109.8 | 1500.3 | 2198.3 | 109.6 | 129.9 | 29.8 | 78.1 | 117.5 | 35 | 94.07 | 115.2 | 234.1
SwRI5 | 109.9 | 1500 | 2203.6 | 109.7 | 130.1 | 30.1 | 78 | 123 | 35.3 | 93.98 | 115.3 | 235.3
SwRI5 | 110 | 1499.8 | 2198.6 | 110.8 | 129.9 | 29.9 | 77.9 | 118.2 | 35.4 | 93.96 | 115.4 | 237.2
SwRI5 | 110.1 | 1499.5 | 2200 | 109.2 | 130 | 30.1 | 78.1 | 121 | 35.2 | 94.01 | 115.2 | 232.7
SwRI5 | 110.2 | 1499.7 | 2201 | 110.1 | 130.1 | 30 | 78.1 | 119.3 | 34.8 | 93.97 | 115.3 | 235.7
SwRI5 | 110.3 | 1500.2 | 2200.8 | 110.2 | 129.7 | 30.1 | 78.5 | 119.3 | 35 | 93.97 | 115.3 | 235.7
SwRI5 | 110.4 | 1499.7 | 2202.2 | 109.4 | 129.8 | 29.8 | 74.2 | 122.2 | 35 | 93.99 | 115.2 | 233.2
SwRI5 | 110.5 | 1499.7 | 2202.8 | 110.2 | 130.2 | 30.4 | 79.8 | 117.2 | 34.9 | 93.97 | 115.4 | 235.6
SwRI5 | 110.6 | 1500.3 | 2199.1 | 110.5 | 130.1 | 30 | 79.8 | 122.8 | 35 | 93.96 | 115.3 | 236.5
SwRI5 | 110.7 | 1499.3 | 2201.6 | 109.3 | 129.8 | 29.7 | 77.9 | 118.6 | 34.9 | 94 | 115.2 | 232.8
SwRI5 | 110.8 | 1500.1 | 2200.3 | 110.2 | 129.6 | 30.1 | 78 | 119.9 | 34.9 | 93.97 | 115.3 | 235.5
SwRI5 | 110.9 | 1500.1 | 2197.8 | 110.4 | 130 | 29.9 | 78.9 | 121.5 | 34.9 | 93.97 | 115.3 | 235.6
SwRI5 | 111 | 1500.4 | 2198.5 | 109.5 | 130.4 | 30.1 | 77.9 | 117.8 | 34.9 | 93.99 | 115.2 | 232.3
SwRI5 | 111.1 | 1500.1 | 2203.7 | 110.5 | 129.6 | 29.8 | 78.4 | 121.4 | 34.9 | 93.95 | 115.4 | 236
SwRI5 | 111.2 | 1500.2 | 2202.8 | 109.2 | 130.1 | 30.2 | 77.1 | 119.3 | 35 | 93.97 | 115.3 | 234.8
SwRI5 | 111.3 | 1500.3 | 2199.7 | 109.9 | 130.4 | 30 | 78 | 121.1 | 34.7 | 93.98 | 115.2 | 232.7
SwRI5 | 111.4 | 1499.9 | 2198.4 | 110.7 | 130 | 29.9 | 77.9 | 118.4 | 34.9 | 93.95 | 115.3 | 236
SwRI5 | 111.5 | 1500.5 | 2198.7 | 109.6 | 129.6 | 29.9 | 77.8 | 122.5 | 34.7 | 93.97 | 115.3 | 233.8
SwRI5 | 111.6 | 1500.1 | 2204.4 | 109.9 | 130.1 | 30.1 | 78.1 | 117.4 | 34.6 | 93.96 | 115.4 | 234.6
SwRI5 | 111.7 | 1499.9 | 2199.9 | 110.6 | 130.1 | 30 | 77.7 | 121.6 | 34.9 | 93.95 | 115.4 | 236.8
SwRI5 | 111.8 | 1500.6 | 2200.5 | 109.1 | 130.2 | 29.8 | 77.7 | 118.7 | 34.7 | 93.98 | 115.2 | 232.8
SwRI5 | 111.9 | 1500 | 2198.6 | 110.5 | 129.8 | 30 | 77.7 | 119.8 | 34.4 | 93.97 | 115.3 | 235.8
SwRI5 | 112 | 1499.7 | 2197.6 | 109.9 | 129.8 | 29.9 | 78.2 | 121.1 | 34.1 | 94 | 115.2 | 234.1
SwRI5 | 112.1 | 1499.9 | 2203.7 | 109.8 | 130.2 | 30.3 | 77.8 | 117.8 | 33.7 | 93.99 | 115.3 | 234.4
SwRI5 | 112.2 | 1500.1 | 2198 | 110.6 | 130.3 | 29.9 | 78.2 | 121.4 | 34.1 | 93.98 | 115.4 | 236.9
SwRI5 | 112.3 | 1500.9 | 2199.6 | 109.2 | 129.8 | 30 | 78.5 | 119.1 | 33.9 | 94 | 115.2 | 232.6
SwRI5 | 112.4 | 1500.2 | 2198.8 | 110.4 | 130.1 | 30.2 | 78.1 | 120.4 | 33.8 | 93.98 | 115.3 | 235.3
SwRI5 | 112.5 | 1500.3 | 2199.4 | 109.9 | 130.1 | 29.8 | 77.2 | 121 | 34.1 | 93.98 | 115.3 | 234.9
SwRI5 | 112.6 | 1500.1 | 2205.5 | 109.6 | 130 | 30.1 | 78.2 | 120.5 | 34.2 | 93.98 | 115.3 | 233.3
SwRI5 | 112.7 | 1500 | 2199.4 | 110.9 | 129.7 | 30.1 | 78.2 | 118.9 | 34.3 | 93.97 | 115.4 | 236.3
SwRI5 | 112.8 | 1499.8 | 2200.1 | 109.5 | 130 | 29.7 | 78.1 | 121.2 | 34.6 | 94 | 115.2 | 233.7
SwRI5 | 112.9 | 1500.4 | 2201.5 | 110 | 130.3 | 29.9 | 78.2 | 120.6 | 34.7 | 93.99 | 115.3 | 234.6
SwRI5 | 113 | 1499.9 | 2196.7 | 110.3 | 129.6 | 30.4 | 78.5 | 117.8 | 34.7 | 94 | 115.4 | 236.5
SwRI5 | 113.1 | 1500.1 | 2202.6 | 109.2 | 129.9 | 30.4 | 77.8 | 121.3 | 34.4 | 94 | 115.2 | 232.9
SwRI5 | 113.2 | 1500 | 2202.3 | 110.8 | 130.4 | 29.9 | 79.8 | 120.8 | 34.3 | 93.98 | 115.4 | 236
SwRI5 | 113.3 | 1500.2 | 2198.1 | 109.7 | 129.7 | 29.9 | 76.8 | 119.1 | 34.3 | 94 | 115.3 | 234.7
SwRI5 | 113.4 | 1500.1 | 2203 | 109.8 | 129.7 | 30.2 | 76.7 | 120 | 33.9 | 94 | 115.3 | 233.9
SwRI5 | 113.5 | 1500.2 | 2199.3 | 110.6 | 130.1 | 30.1 | 78.2 | 118.4 | 34.2 | 94 | 115.4 | 236.7
SwRI5 | 113.6 | 1499.9 | 2199.4 | 109.4 | 130.3 | 30.1 | 78.1 | 122.3 | 34.3 | 94.03 | 115.3 | 233.4
SwRI5 | 113.7 | 1499.9 | 2200.1 | 110.8 | 129.8 | 30 | 78.2 | 116.7 | 34.3 | 94.01 | 115.3 | 235.2
SwRI5 | 113.8 | 1499.8 | 2198 | 109.9 | 129.9 | 29.9 | 78.2 | 123.2 | 34.4 | 94.02 | 115.3 | 236.2
SwRI5 | 113.9 | 1499.3 | 2201.6 | 109.5 | 130.3 | 30 | 78.1 | 118 | 34.5 | 94.06 | 115.2 | 232.3
SwRI5 | 114 | 1500.3 | 2199.3 | 110.7 | 130.2 | 29.9 | 78.2 | 123.7 | 34.6 | 94.03 | 115.4 | 235.6
SwRI5 | 114.1 | 1500 | 2197.9 | 109.5 | 129.6 | 29.6 | 78.1 | 117.5 | 34.7 | 94.05 | 115.3 | 235.1
SwRI5 | 114.2 | 1500 | 2207.4 | 110.7 | 130.2 | 30.1 | 77.5 | 122.5 | 34.8 | 94.05 | 115.3 | 233.3
SwRI5 | 114.3 | 1500 | 2194.5 | 110.2 | 130.2 | 30.2 | 78 | 118.1 | 34.6 | 94.06 | 115.3 | 235.8
SwRI5 | 114.4 | 1500.2 | 2202.7 | 109.9 | 129.7 | 29.4 | 78.3 | 120.7 | 34.6 | 94.07 | 115.3 | 233.5
SwRI5 | 114.5 | 1500 | 2198.9 | 110.2 | 129.8 | 30.2 | 77.7 | 120.2 | 34.6 | 94.07 | 115.3 | 234.6
SwRI5 | 114.6 | 1499.9 | 2198 | 110 | 130.1 | 29.8 | 79.1 | 119.2 | 34.8 | 94.06 | 115.4 | 235.7
SwRI5 | 114.7 | 1499.9 | 2210.1 | 109.7 | 130.3 | 30.3 | 77.6 | 120.6 | 35 | 94.06 | 115.3 | 233
SwRI5 | 114.8 | 1499.8 | 2196.9 | 110.5 | 129.9 | 30.1 | 77.8 | 117.4 | 35.3 | 94.06 | 115.4 | 235.7
SwRI5 | 114.9 | 1499.7 | 2197.3 | 109.7 | 129.6 | 30.3 | 77.9 | 122.7 | 35.6 | 94.07 | 115.2 | 233.7
SwRI5 | 115 | 1499.9 | 2202.6 | 109.6 | 130.1 | 29.7 | 76.7 | 115.7 | 35.2 | 94.04 | 115.2 | 233.9
SwRI5 | 115.1 | 1500.6 | 2196.8 | 110.7 | 130.2 | 30.1 | 78.4 | 122.8 | 34.9 | 93.91 | 115.3 | 235.2
SwRI5 | 115.2 | 1500.3 | 2198.9 | 109.4 | 130.1 | 30.1 | 78.3 | 117.9 | 35.1 | 93.94 | 115.3 | 233.5
SwRI5 | 115.3 | 1500.2 | 2201.4 | 109.4 | 129.8 | 29.8 | 76.9 | 122.6 | 35.1 | 93.92 | 115.3 | 233.3
SwRI5 | 115.4 | 1499.9 | 2198.3 | 110.9 | 129.9 | 29.9 | 78.3 | 118.4 | 35.1 | 93.92 | 115.4 | 235.8
SwRI5 | 115.5 | 1500.4 | 2197.6 | 109.2 | 130.1 | 29.9 | 78.2 | 122.8 | 35.1 | 93.96 | 115.2 | 232.2
SwRI5 | 115.6 | 1500 | 2198.6 | 110 | 130.2 | 30 | 78.7 | 118.5 | 34.9 | 93.96 | 115.3 | 233.8
SwRI5 | 115.7 | 1500.3 | 2197.2 | 110.3 | 129.7 | 29.9 | 78.6 | 119.8 | 35.1 | 93.95 | 115.4 | 235.5
SwRI5 | 115.8 | 1499.9 | 2203.5 | 109.4 | 129.8 | 30.2 | 77.7 | 121.4 | 35 | 93.97 | 115.2 | 231.8
SwRI5 | 115.9 | 1500.1 | 2198.1 | 110.7 | 130.3 | 29.9 | 77.9 | 118.1 | 35.1 | 93.96 | 115.4 | 234.9
SwRI5 | 116 | 1500.2 | 2202.3 | 109.8 | 130.1 | 29.7 | 77.7 | 123.8 | 35.1 | 93.94 | 115.3 | 234.6
SwRI5 | 116.1 | 1500 | 2204.8 | 109.3 | 129.6 | 30.2 | 78.1 | 116.6 | 35 | 93.97 | 115.2 | 232
SwRI5 | 116.2 | 1500 | 2194.8 | 110.5 | 130.3 | 30.4 | 78.3 | 122.2 | 35.1 | 93.98 | 115.3 | 234.1
SwRI5 | 116.3 | 1500.3 | 2198.2 | 110 | 130 | 29.6 | 77.8 | 117.6 | 35 | 93.98 | 115.3 | 234.1
SwRI5 | 116.4 | 1499.9 | 2204 | 109.7 | 129.8 | 30 | 77.7 | 122.3 | 35.1 | 93.98 | 115.2 | 231.8
SwRI5 | 116.5 | 1499.8 | 2199.8 | 110.8 | 130.1 | 30 | 77.7 | 118.6 | 35.1 | 93.96 | 115.4 | 234.8
SwRI5 | 116.6 | 1499.8 | 2196 | 109.5 | 130 | 29.6 | 78.2 | 119.8 | 35 | 93.96 | 115.3 | 234.5
SwRI5 | 116.7 | 1499.9 | 2202.9 | 110 | 130.3 | 30.1 | 77.7 | 121.9 | 35.2 | 93.97 | 115.2 | 231.2
SwRI5 | 116.8 | 1500 | 2197.9 | 109.9 | 130 | 30 | 78.2 | 117.4 | 35.1 | 93.95 | 115.3 | 234.2
SwRI5 | 116.9 | 1499.7 | 2196.2 | 109.9 | 129.5 | 29.9 | 78.6 | 122.8 | 35 | 93.97 | 115.3 | 233.6
SwRI5 | 117 | 1499.9 | 2203 | 109.7 | 130.2 | 30 | 74.6 | 117.6 | 35 | 93.97 | 115.3 | 231.3
SwRI5 | 117.1 | 1499.8 | 2200.9 | 109.9 | 130.4 | 29.9 | 78 | 121.5 | 35.1 | 93.94 | 115.5 | 234.4
SwRI5 | 117.2 | 1500.1 | 2203.3 | 109.5 | 129.7 | 29.8 | 78.7 | 118.8 | 35.2 | 94.03 | 115.3 | 233.9
SwRI5 | 117.3 | 1499.9 | 2201.7 | 109.8 | 130 | 29.6 | 79 | 121.4 | 34.9 | 94.04 | 115.3 | 233.7
SwRI5 | 117.4 | 1499.8 | 2193.8 | 110.7 | 130.2 | 29.9 | 78.4 | 117.7 | 35 | 94.03 | 115.4 | 235.4
SwRI5 | 117.5 | 1500.2 | 2201.4 | 109.2 | 130.2 | 29.9 | 78.2 | 123.4 | 35.3 | 94.03 | 115.3 | 232.3
SwRI5 | 117.6 | 1499.9 | 2199 | 110 | 129.9 | 29.9 | 78.8 | 116.4 | 34.9 | 94.01 | 115.3 | 233.8
SwRI5 | 117.7 | 1499.9 | 2195.2 | 110.2 | 129.9 | 29.7 | 78.2 | 122.8 | 35 | 93.99 | 115.4 | 235.4
SwRI5 | 117.8 | 1500 | 2202.3 | 109.2 | 130.2 | 30 | 77.8 | 118.2 | 34.9 | 94.01 | 115.2 | 232.5
SwRI5 | 117.9 | 1500.1 | 2201.4 | 110.6 | 130.2 | 30.2 | 78.3 | 121.8 | 35.2 | 93.96 | 115.3 | 233.6
SwRI5 | 118 | 1500.4 | 2195.3 | 109.7 | 129.8 | 30 | 78.2 | 116.7 | 35 | 93.95 | 115.4 | 235
SwRI5 | 118.1 | 1500.2 | 2203.2 | 109.4 | 129.8 | 29.6 | 78.4 | 122.6 | 35 | 93.94 | 115.3 | 232.6
SwRI5 | 118.2 | 1500.1 | 2197.7 | 110.4 | 130.2 | 30.2 | 79.2 | 117.2 | 34.8 | 93.94 | 115.3 | 233.4
SwRI5 | 118.3 | 1499.9 | 2193.1 | 110.2 | 130.2 | 29.7 | 77.8 | 121 | 35.1 | 93.92 | 115.3 | 235.1
SwRI5 | 118.4 | 1500.2 | 2202.7 | 109.5 | 129.9 | 30.2 | 77.5 | 121.9 | 35 | 94.09 | 115.2 | 231.8
SwRI5 | 118.5 | 1500.2 | 2202.6 | 110.1 | 130 | 30 | 78.1 | 119.3 | 35 | 94.04 | 115.4 | 234.8
SwRI5 | 118.6 | 1500 | 2199.5 | 110.5 | 129.8 | 30 | 78.8 | 119.9 | 34.8 | 94.04 | 115.3 | 234.7
SwRI5 | 118.7 | 1500.2 | 2206.7 | 109.4 | 130.1 | 29.7 | 76.8 | 123.2 | 35.1 | 94.01 | 115.3 | 232.2
SwRI5 | 118.8 | 1500.2 | 2199 | 110.7 | 130.2 | 29.9 | 77.6 | 116 | 35 | 94.01 | 115.3 | 234.7
SwRI5 | 118.9 | 1500 | 2199.6 | 109.7 | 129.7 | 29.7 | 79 | 124.1 | 34.9 | 93.99 | 115.3 | 234.5
SwRI5 | 119 | 1499.8 | 2206.2 | 109.6 | 129.8 | 30.1 | 77.8 | 116.3 | 35.1 | 93.98 | 115.3 | 231.8
SwRI5 | 119.1 | 1500 | 2200.9 | 110.8 | 130.2 | 30.1 | 78.5 | 122.7 | 34.9 | 93.96 | 115.4 | 234.6
SwRI5 | 119.2 | 1500 | 2198.3 | 109.8 | 130.1 | 29.7 | 79 | 117.3 | 35 | 93.94 | 115.4 | 234.2
SwRI5 | 119.3 | 1499.6 | 2207.3 | 109.5 | 130.1 | 30 | 77.7 | 123.1 | 35 | 93.92 | 115.2 | 231.8
SwRI5 | 119.4 | 1500.1 | 2199.5 | 110.5 | 129.8 | 30.2 | 78 | 118.6 | 35 | 93.91 | 115.5 | 234.3
SwRI5 | 119.5 | 1500.3 | 2199 | 109.8 | 129.9 | 29.8 | 77.3 | 119.8 | 35.1 | 94.03 | 115.3 | 234.4
SwRI5 | 119.6 | 1500 | 2197.8 | 109.6 | 130.3 | 30.1 | 77.8 | 122.1 | 35.1 | 94.04 | 115.2 | 231.5
SwRI5 | 119.7 | 1500.2 | 2201.1 | 110.9 | 129.9 | 30.4 | 77.7 | 117.3 | 35 | 94 | 115.3 | 234.7
SwRI5 | 119.8 | 1500.4 | 2200.3 | 110 | 129.6 | 30 | 77.1 | 122.9 | 35 | 94 | 115.3 | 234.2
SwRI5 | 119.9 | 1499.4 | 2201.7 | 109.7 | 130.2 | 30 | 77.9 | 115.8 | 35 | 94 | 115.2 | 231.9
SwRI5 | 120 | 1499.9 | 2200.8 | 110.7 | 130.3 | 30 | 78.3 | 123.1 | 35 | 93.95 | 115.4 | 234.9
SwRI5 | 120.1 | 1499.9 | 2199.5 | 109.5 | 129.9 | 29.8 | 78.4 | 117.5 | 35 | 93.95 | 115.3 | 234.6
SwRI5 | 120.2 | 1500.4 | 2200.2 | 109.2 | 130 | 29.8 | 77.8 | 121.8 | 35 | 94.11 | 115.2 | 232.2
SwRI5 | 120.3 | 1500.1 | 2203.3 | 110.9 | 129.6 | 30 | 78 | 117.5 | 35 | 94.08 | 115.4 | 235.7
SwRI5 | 120.4 | 1500.3 | 2199.5 | 109.7 | 130.3 | 29.7 | 77.7 | 122.3 | 35.1 | 94.1 | 115.3 | 234.1
SwRI5 | 120.5 | 1499.4 | 2200.1 | 109.4 | 130.1 | 29.9 | 78.3 | 122.6 | 35 | 94.1 | 115.2 | 231.7
SwRI5 | 120.6 | 1499.9 | 2201.5 | 110.8 | 129.9 | 30.1 | 78.6 | 115.9 | 34.9 | 94.06 | 115.4 | 235.2
SwRI5 | 120.7 | 1500.2 | 2200 | 109.3 | 129.8 | 29.8 | 77 | 125.4 | 35 | 94.04 | 115.4 | 234.3
SwRI5 | 120.8 | 1499.9 | 2199.3 | 110.1 | 130.2 | 30.1 | 77.1 | 117.7 | 35 | 94.05 | 115.2 | 232.7
SwRI5 | 120.9 | 1499.9 | 2196.4 | 110.3 | 130.1 | 29.9 | 78.2 | 122.1 | 34.9 | 94.02 | 115.4 | 235.8
SwRI5 | 121 | 1499.5 | 2201.1 | 109.2 | 129.9 | 30 | 77.9 | 118.9 | 35.1 | 94.03 | 115.3 | 233.5
SwRI5 | 121.1 | 1500 | 2205 | 110.2 | 129.8 | 29.6 | 77.5 | 121 | 34.9 | 94.01 | 115.3 | 232.8
SwRI5 | 121.2 | 1500.1 | 2199.6 | 110.8 | 130 | 30.2 | 78.3 | 116.4 | 34.9 | 93.99 | 115.4 | 235.1
SwRI5 | 121.3 | 1500 | 2200.4 | 109.4 | 130.2 | 29.8 | 77.6 | 124.3 | 35.1 | 93.98 | 115.3 | 234.4
SwRI5 | 121.4 | 1499.8 | 2206.9 | 110.2 | 130.2 | 30.2 | 78.3 | 116.5 | 35 | 93.98 | 115.3 | 232.5
SwRI5 | 121.5 | 1500.3 | 2197.7 | 109.7 | 129.8 | 30.3 | 78.6 | 123.6 | 35 | 93.97 | 115.3 | 234.4
SwRI5 | 121.6 | 1500.1 | 2199.9 | 109.9 | 129.8 | 30 | 77.5 | 120.4 | 35.2 | 93.97 | 115.2 | 234.1
SwRI5 | 121.7 | 1499.9 | 2203.7 | 109.7 | 130.2 | 30.2 | 77.7 | 119.9 | 35.1 | 93.97 | 115.3 | 231.7
SwRI5 | 121.8 | 1499.7 | 2197.9 | 110.5 | 130.1 | 29.9 | 77.8 | 122.4 | 35 | 93.94 | 115.3 | 235
SwRI5 | 121.9 | 1499.9 | 2198 | 109.4 | 129.7 | 30 | 77.5 | 117.4 | 35.1 | 93.96 | 115.3 | 233.6
SwRI5 | 122 | 1500 | 2205.3 | 109.2 | 129.8 | 29.8 | 78.2 | 118.6 | 34.9 | 93.94 | 115.3 | 232.3
SwRI5 | 122.1 | 1500 | 2197.2 | 110.8 | 130.2 | 30.2 | 78.2 | 121.3 | 35.1 | 93.94 | 115.4 | 234.4
SwRI5 | 122.2 | 1499.8 | 2201.3 | 109.1 | 130.1 | 30 | 76.4 | 118.7 | 35 | 93.94 | 115.2 | 233.3
SwRI5 | 122.3 | 1500.2 | 2204 | 110.5 | 130 | 29.7 | 78.1 | 120.1 | 35.1 | 93.95 | 115.3 | 232.6
SwRI5 | 122.4 | 1499.9 | 2197.6 | 109.4 | 129.7 | 29.9 | 78 | 118.8 | 35 | 93.94 | 115.4 | 235
SwRI5 | 122.5 | 1500.6 | 2199.3 | 109.2 | 130 | 30.3 | 78.3 | 120.1 | 35 | 93.94 | 115.3 | 232.3
SwRI5 | 122.6 | 1499.9 | 2199.9 | 110.4 | 130.3 | 30.1 | 78.6 | 120.9 | 35 | 93.92 | 115.3 | 233.6
SwRI5 | 122.7 | 1500.1 | 2200.2 | 110.4 | 129.8 | 29.8 | 77.7 | 117.7 | 35 | 94.05 | 115.4 | 236.4
SwRI5 | 122.8 | 1500.1 | 2200.5 | 109.2 | 129.7 | 30 | 77.8 | 122.3 | 35 | 94.1 | 115.2 | 232.2
SwRI5 | 122.9 | 1499.8 | 2200.6 | 110.2 | 130.2 | 30 | 78.3 | 116.5 | 35 | 94.08 | 115.3 | 234.3
SwRI5 | 123 | 1500.2 | 2196.9 | 110.5 | 130.2 | 30 | 78.1 | 121.4 | 35 | 94.07 | 115.3 | 235.6
SwRI5 | 123.1 | 1499.6 | 2200.2 | 109.2 | 130 | 29.9 | 78.3 | 118.2 | 35.1 | 94.09 | 115.3 | 231.7
SwRI5 | 123.2 | 1500.3 | 2200.9 | 110.1 | 129.8 | 30.3 | 79.6 | 118.6 | 35 | 94.06 | 115.3 | 234.2
SwRI5 | 123.3 | 1500.1 | 2198.6 | 109.9 | 129.8 | 29.8 | 78 | 123.7 | 35 | 94.05 | 115.3 | 235.1
SwRI5 | 123.4 | 1499.9 | 2208.3 | 109.8 | 130.6 | 30 | 78 | 120.6 | 34.9 | 94.04 | 115.3 | 232.6
SwRI5 | 123.5 | 1499.9 | 2199.1 | 110.6 | 129.9 | 29.6 | 78 | 117.6 | 35.1 | 94.03 | 115.3 | 234.8
SwRI5 | 123.6 | 1500.2 | 2202.4 | 109.2 | 129.7 | 30.1 | 78.1 | 123.9 | 35 | 94.04 | 115.3 | 233.1
SwRI5 | 123.7 | 1499.7 | 2203.7 | 110.7 | 129.9 | 30 | 78 | 116.3 | 34.9 | 94.02 | 115.3 | 233.5
SwRI5 | 123.8 | 1499.9 | 2196.3 | 110.4 | 130.1 | 30.3 | 78.2 | 122 | 34.9 | 94.02 | 115.3 | 235.3
SwRI5 | 123.9 | 1500.4 | 2200.8 | 109 | 130.2 | 30.1 | 78 | 118.4 | 35.1 | 94.02 | 115.4 | 232.1
SwRI5 | 124 | 1500.1 | 2200 | 110.8 | 130 | 30 | 78 | 121.2 | 34.9 | 93.99 | 115.3 | 234.3
SwRI5 | 124.1 | 1500.1 | 2199.1 | 109.5 | 129.7 | 29.8 | 78.1 | 119.8 | 34.9 | 93.96 | 115.4 | 236.1
SwRI5 | 124.2 | 1499.9 | 2198.4 | 109.5 | 130.1 | 30 | 78.1 | 121.1 | 34.9 | 93.98 | 115.2 | 231.7
SwRI5 | 124.3 | 1499.9 | 2199.2 | 110.5 | 130.3 | 30.3 | 77.9 | 121.2 | 35 | 93.96 | 115.3 | 233.6
SwRI5 | 124.4 | 1499.9 | 2197.6 | 109.7 | 129.8 | 29.8 | 78 | 118.4 | 34.9 | 93.95 | 115.3 | 235.3
SwRI5 | 124.5 | 1499.8 | 2204.2 | 110.3 | 129.7 | 29.9 | 77.8 | 122.9 | 35 | 93.96 | 115.2 | 232
SwRI5 | 124.6 | 1500 | 2198.4 | 110.8 | 130.1 | 30.3 | 77.9 | 116.7 | 35 | 93.95 | 115.3 | 233.8
SwRI5 | 124.7 | 1500 | 2198.2 | 109.2 | 130.2 | 29.8 | 78 | 122.7 | 34.8 | 93.95 | 115.4 | 235.3
SwRI5 | 124.8 | 1499.9 | 2204.5 | 110.5 | 130.1 | 30.2 | 78 | 118.8 | 35 | 93.95 | 115.2 | 231.8
SwRI5 | 124.9 | 1500.1 | 2198.3 | 110.8 | 129.9 | 29.7 | 78.1 | 120.4 | 34.9 | 93.93 | 115.4 | 235.1
SwRI5 | 125 | 1499.9 | 2201.2 | 109.2 | 129.8 | 30 | 77.7 | 120.6 | 35 | 93.95 | 115.3 | 233.4
SwRI5 | 125.1 | 1500.1 | 2203.8 | 110.3 | 130.2 | 30.2 | 77.8 | 120 | 35 | 93.95 | 115.2 | 232.4
SwRI5 | 125.2 | 1500 | 2197.6 | 109.6 | 130.1 | 30 | 78 | 119.1 | 35.1 | 93.95 | 115.3 | 235.1
SwRI5 | 125.3 | 1500 | 2199 | 109.1 | 129.8 | 29.8 | 78.4 | 119.1 | 35 | 93.97 | 115.3 | 233.1
SwRI5 | 125.4 | 1500.2 | 2198.5 | 110.5 | 129.9 | 29.9 | 78.1 | 121.1 | 34.9 | 93.97 | 115.3 | 233.7
SwRI5 | 125.5 | 1500 | 2192.5 | 110 | 129.9 | 30.1 | 78 | 118.9 | 34.9 | 93.99 | 115.3 | 235.2
SwRI5 | 125.6 | 1499.9 | 2205.1 | 110.4 | 130.2 | 30 | 78 | 119.9 | 35.1 | 93.99 | 115.2 | 232.4
SwRI5 | 125.7 | 1500.1 | 2198 | 110.3 | 130.3 | 30.1 | 77.8 | 121.6 | 34.9 | 93.99 | 115.3 | 234.4
SwRI5 | 125.8 | 1499.9 | 2198.7 | 109.6 | 129.7 | 29.8 | 78.6 | 118.6 | 35 | 93.99 | 115.3 | 234.8
SwRI5 | 125.9 | 1500 | 2203.5 | 110.2 | 130 | 30.1 | 78 | 119.8 | 35 | 93.99 | 115.2 | 231.9
SwRI5 | 126 | 1500.2 | 2198.8 | 109.8 | 130.2 | 30.2 | 77.8 | 122 | 35 | 93.96 | 115.3 | 235.4
SwRI5 | 126.1 | 1500 | 2201.6 | 109.4 | 130.1 | 29.6 | 77 | 118.1 | 35.1 | 93.97 | 115.3 | 235
SwRI5 | 126.2 | 1499.9 | 2202.8 | 110.6 | 129.9 | 30.2 | 77 | 118.7 | 35.1 | 93.98 | 115.2 | 232.5
SwRI5 | 126.3 | 1500 | 2198 | 110.1 | 129.9 | 30.1 | 78.1 | 122.5 | 35 | 94.08 | 115.4 | 235.5
SwRI5 | 126.4 | 1499.3 | 2201.7 | 109.3 | 130 | 29.9 | 78.5 | 118.2 | 35 | 94.11 | 115.3 | 234.2
SwRI5 | 126.5 | 1499.8 | 2203.3 | 110.7 | 130.4 | 30.1 | 76.6 | 117.5 | 35.1 | 94.1 | 115.3 | 233.8
SwRI5 | 126.6 | 1500.1 | 2194.3 | 109.7 | 129.7 | 30.2 | 78 | 122 | 35 | 94.1 | 115.3 | 235.9
SwRI5 | 126.7 | 1499.7 | 2202 | 109 | 129.9 | 29.9 | 77.6 | 120.1 | 35 | 94.12 | 115.3 | 233.6
SwRI5 | 126.8 | 1499.8 | 2200.6 | 110.8 | 130.3 | 30.1 | 78.8 | 119 | 35 | 94.11 | 115.3 | 234.7
SwRI5 | 126.9 | 1499.8 | 2194.3 | 110.4 | 130.2 | 30.1 | 78.4 | 120.7 | 34.9 | 94.11 | 115.3 | 236.2
SwRI5 | 127 | 1500.1 | 2206.4 | 109.1 | 129.7 | 30 | 77.9 | 119.2 | 35 | 94.06 | 115.2 | 233.2
SwRI5 | 127.1 | 1500.2 | 2200 | 110.6 | 130.1 | 30.1 | 78.6 | 122.3 | 35 | 94.01 | 115.3 | 233.8
SwRI5 | 127.2 | 1500 | 2192.5 | 109.3 | 130.1 | 29.7 | 77.8 | 118 | 35.1 | 94 | 115.3 | 235.3
SwRI5 | 127.3 | 1499.8 | 2206.4 | 109.3 | 130.1 | 29.7 | 77.4 | 117.2 | 34.9 | 93.99 | 115.3 | 232.6
SwRI5 | 127.4 | 1500 | 2196 | 110.5 | 129.9 | 29.8 | 78.3 | 120.3 | 34.9 | 93.96 | 115.4 | 235.5
SwRI5 | 127.5 | 1500.1 | 2200.3 | 109.8 | 129.7 | 30 | 78.2 | 122.9 | 34.9 | 93.96 | 115.3 | 234.2
SwRI5 | 127.6 | 1500 | 2201.6 | 109.7 | 130.2 | 29.7 | 77.6 | 116.6 | 34.9 | 93.95 | 115.3 | 233.9
SwRI5 | 127.7 | 1499.8 | 2199 | 110.7 | 130.3 | 29.9 | 78.4 | 121.3 | 35 | 93.93 | 115.4 | 236.2
SwRI5 | 127.8 | 1500 | 2201.3 | 109.4 | 130 | 29.9 | 77.7 | 119.3 | 35 | 93.95 | 115.3 | 233.3
SwRI5 | 127.9 | 1499.9 | 2198.7 | 109.8 | 129.9 | 29.7 | 78.4 | 119.8 | 35 | 93.95 | 115.3 | 234.4
SwRI5 | 128 | 1500.2 | 2196.3 | 110.1 | 129.8 | 30 | 78.3 | 118.9 | 34.9 | 93.94 | 115.3 | 236.1
SwRI5 | 128.1 | 1500.1 | 2199.9 | 110 | 130.2 | 30 | 78.1 | 119.3 | 35 | 93.96 | 115.2 | 232.2
SwRI5 | 128.2 | 1499.8 | 2199.5 | 110 | 130.1 | 29.9 | 77.9 | 121.7 | 35 | 93.93 | 115.4 | 235.3
SwRI5 | 128.3 | 1500 | 2196.8 | 110.2 | 129.8 | 29.7 | 77.9 | 118.6 | 34.9 | 93.96 | 115.3 | 234
SwRI5 | 128.4 | 1499.9 | 2201.6 | 109.7 | 129.9 | 30 | 78 | 120.1 | 34.9 | 93.94 | 115.3 | 233.7
SwRI5 | 128.5 | 1499.4 | 2202.9 | 110.7 | 130.1 | 30 | 78.1 | 119.5 | 35 | 93.93 | 115.4 | 235.5
SwRI5 | 128.6 | 1500.1 | 2198.8 | 109.3 | 130 | 30.1 | 78.1 | 118.8 | 34.8 | 93.96 | 115.2 | 233.1
SwRI5 | 128.7 | 1499.6 | 2203 | 109.9 | 130.2 | 30.3 | 78.2 | 122.2 | 35 | 93.95 | 115.3 | 233.8
SwRI5 | 128.8 | 1501.2 | 2199.1 | 110.6 | 130.1 | 29.5 | 78.1 | 118.2 | 35 | 93.92 | 115.4 | 237
SwRI5 | 128.9 | 1500.1 | 2200.5 | 109.3 | 129.9 | 30.3 | 78 | 120.4 | 35 | 94.07 | 115.4 | 232.6
SwRI5 | 129 | 1499.9 | 2198.8 | 110.8 | 130 | 30.1 | 78 | 120.7 | 35.1 | 94.04 | 115.3 | 234.9
SwRI5 | 129.1 | 1499.9 | 2196.9 | 109.8 | 129.7 | 29.5 | 78 | 118.3 | 34.9 | 94.02 | 115.4 | 236.6
SwRI5 | 129.2 | 1499.9 | 2203.4 | 109.9 | 130 | 30.2 | 78 | 122.9 | 34.9 | 94.03 | 115.2 | 232.5
SwRI5 | 129.3 | 1500.7 | 2197.5 | 109.8 | 130.2 | 30.1 | 78 | 116.8 | 35.1 | 94.01 | 115.3 | 235.5
SwRI5 | 129.4 | 1499.9 | 2197 | 109.8 | 130 | 29.9 | 78.3 | 122.5 | 35 | 94 | 115.3 | 235
SwRI5 | 129.5 | 1500.1 | 2199.7 | 110.2 | 129.9 | 30 | 77.8 | 117.2 | 34.9 | 94 | 115.2 | 232.9
SwRI5 | 129.6 | 1499.6 | 2198 | 109.6 | 129.9 | 29.9 | 77.9 | 121.4 | 35.1 | 93.98 | 115.4 | 235.7
SwRI5 | 129.7 | 1500 | 2200 | 109.6 | 130 | 29.7 | 78.1 | 119.4 | 35 | 94 | 115.2 | 233.2
SwRI5 | 129.8 | 1500 | 2200.9 | 110.1 | 130.3 | 30 | 77.9 | 121.1 | 35 | 93.98 | 115.3 | 233.9
SwRI5 | 129.9 | 1499.4 | 2203.6 | 109.9 | 129.7 | 29.8 | 77.8 | 120.1 | 35 | 93.95 | 115.4 | 237
SwRI5 | 130 | 1499.7 | 2201.9 | 110.3 | 129.6 | 30 | 77.9 | 120.8 | 35 | 93.97 | 115.2 | 232.6
SwRI5 | 130.1 | 1499.7 | 2200.5 | 109.9 | 130.2 | 30.1 | 79.2 | 120.5 | 34.9 | 93.94 | 115.3 | 234.6
SwRI5 | 130.2 | 1499.2 | 2200.8 | 110.2 | 130.1 | 29.7 | 77.9 | 117.2 | 35.1 | 94.02 | 115.5 | 237.1
SwRI5 | 130.3 | 1500.3 | 2202.3 | 109.5 | 129.9 | 30.2 | 78 | 123.2 | 35 | 94.02 | 115.2 | 232.9
SwRI5 | 130.4 | 1499.5 | 2199.4 | 110.9 | 129.8 | 29.8 | 78.1 | 119.6 | 34.9 | 93.99 | 115.4 | 236.2
SwRI5 | 130.5 | 1500.2 | 2202 | 109.5 | 130.1 | 30 | 78.3 | 118.8 | 35 | 94 | 115.3 | 235.6
SwRI5 | 130.6 | 1500 | 2202.3 | 109.4 | 130.3 | 30.2 | 78.2 | 123.2 | 35 | 94 | 115.2 | 232.8
SwRI5 | 130.7 | 1499.9 | 2198.4 | 110.8 | 129.9 | 29.7 | 78.3 | 118.1 | 35 | 93.98 | 115.4 | 236.4
SwRI5 | 130.8 | 1500 | 2196.3 | 109.3 | 129.7 | 30 | 78 | 118.8 | 35 | 93.99 | 115.2 | 234.3
SwRI5 | 130.9 | 1500 | 2202.4 | 109.5 | 130.1 | 30 | 78 | 121.7 | 34.9 | 93.97 | 115.2 | 233.4
SwRI5 | 131 | 1500.4 | 2201.8 | 110.4 | 130.2 | 29.8 | 78.1 | 117.5 | 35 | 94.04 | 115.4 | 237
SwRI5 | 131.1 | 1499.9 | 2197.1 | 110.2 | 130.1 | 30.1 | 78.1 | 122.4 | 35.1 | 94.07 | 115.2 | 234.2
SwRI5 | 131.2 | 1500.3 | 2199.7 | 110.2 | 129.9 | 30.1 | 78.2 | 117.1 | 35 | 94.05 | 115.3 | 234.4
SwRI5 | 131.3 | 1499.7 | 2204.1 | 110 | 129.9 | 29.8 | 78.1 | 121.6 | 35.1 | 94.02 | 115.4 | 237.5
SwRI5 | 131.4 | 1500.1 | 2200.5 | 110.1 | 130.2 | 30.1 | 78 | 122.5 | 34.9 | 94.04 | 115.2 | 233.6
SwRI5 | 131.5 | 1499.4 | 2199.6 | 109.9 | 130.2 | 30.2 | 79.1 | 116.6 | 35 | 94.04 | 115.2 | 235
SwRI5 | 131.6 | 1498.9 | 2197.8 | 109.8 | 129.7 | 29.9 | 78.3 | 122.3 | 35 | 94.03 | 115.3 | 236.4
SwRI5 | 131.7 | 1499.9 | 2200.8 | 110.3 | 129.8 | 29.9 | 78.3 | 119.6 | 35 | 94.05 | 115.2 | 232.8
SwRI5 | 131.8 | 1501.1 | 2201.1 | 110.7 | 130.1 | 30.1 | 78.2 | 118.6 | 35 | 94.01 | 115.4 | 236
SwRI5 | 131.9 | 1500.2 | 2197.3 | 109.6 | 130.1 | 29.9 | 78.1 | 124.3 | 35 | 94.03 | 115.3 | 235.3
SwRI5 | 132 | 1499.9 | 2200 | 110 | 130.1 | 30 | 77.9 | 118.2 | 34.9 | 94.03 | 115.2 | 232.6
SwRI5 | 132.1 | 1499.5 | 2202.8 | 109.9 | 129.8 | 30.3 | 77.9 | 120.3 | 35 | 93.98 | 115.4 | 236.3
SwRI5 | 132.2 | 1500 | 2195.1 | 109.4 | 129.9 | 29.8 | 77.2 | 118.9 | 35.2 | 94 | 115.3 | 235.1
SwRI5 | 132.3 | 1500 | 2202.2 | 109.3 | 130.1 | 29.8 | 77.5 | 119.7 | 35 | 94 | 115.2 | 233.4
SwRI5 | 132.4 | 1500.5 | 2201.7 | 110.1 | 130.1 | 30.2 | 77.6 | 121.1 | 34.9 | 93.97 | 115.4 | 236.7
SwRI5 | 132.5 | 1500 | 2200.3 | 110 | 130 | 29.7 | 77.6 | 118.5 | 35.1 | 93.99 | 115.3 | 235.8
SwRI5 | 132.6 | 1500 | 2199.9 | 110 | 130 | 30.1 | 77.5 | 122.5 | 35 | 94.01 | 115.2 | 233.4
SwRI5 | 132.7 | 1500.5 | 2199.3 | 109.8 | 129.8 | 29.9 | 77.6 | 119.3 | 35 | 93.96 | 115.4 | 236.9
SwRI5 | 132.8 | 1500.1 | 2197.3 | 109.3 | 129.7 | 29.8 | 77.6 | 119.6 | 35 | 93.98 | 115.2 | 234.3
SwRI5 | 132.9 | 1499.9 | 2200.6 | 110.2 | 130.2 | 29.9 | 77.7 | 121.3 | 34.9 | 93.97 | 115.3 | 233.6
SwRI5 | 133 | 1499.7 | 2203.6 | 109.4 | 130.1 | 30.1 | 77.8 | 116.5 | 35.1 | 93.95 | 115.3 | 236.8
SwRI5 | 133.1 | 1500 | 2201.3 | 110 | 130 | 30 | 77.8 | 122.9 | 35.1 | 93.95 | 115.3 | 235.1
SwRI5 | 133.2 | 1500 | 2199.5 | 110 | 129.9 | 29.9 | 77.6 | 117.4 | 34.9 | 93.96 | 115.2 | 233.3
SwRI5 | 133.3 | 1501 | 2198.2 | 109.8 | 129.9 | 29.8 | 77.9 | 121.7 | 35 | 93.92 | 115.4 | 236.2
SwRI5 | 133.4 | 1500.4 | 2198.8 | 109.5 | 129.9 | 29.6 | 78 | 121.5 | 34.9 | 93.94 | 115.3 | 234.6
SwRI5 | 133.5 | 1499.8 | 2203.1 | 110.4 | 130.2 | 30.2 | 78 | 117.3 | 35.1 | 93.94 | 115.3 | 234.2
SwRI5 | 133.6 | 1501 | 2197.8 | 109.6 | 130 | 30.3 | 78 | 122.7 | 35.1 | 94.03 | 115.4 | 236.9
SwRI5 | 133.7 | 1499.9 | 2199.7 | 109.1 | 129.8 | 30 | 78 | 118.8 | 34.9 | 94.09 | 115.2 | 233.1
SwRI5 | 133.8 | 1499.4 | 2200 | 110.9 | 130 | 30 | 78 | 120.3 | 35 | 94.07 | 115.3 | 235.3
SwRI5 | 133.9 | 1501.1 | 2202.4 | 110.4 | 130 | 30.1 | 78.1 | 117.9 | 35.1 | 94.04 | 115.4 | 237.7
SwRI5 | 134 | 1500 | 2201.3 | 110.3 | 130.1 | 30.2 | 78.1 | 122.1 | 35.1 | 94.07 | 115.2 | 232.5
SwRI5 | 134.1 | 1499.4 | 2199.1 | 109.5 | 130.1 | 30.1 | 78.1 | 120.9 | 35 | 94.06 | 115.3 | 235.4
SwRI5 | 134.2 | 1499.1 | 2200.4 | 110.2 | 129.9 | 30 | 78 | 118.2 | 34.9 | 94.06 | 115.3 | 235.7
SwRI5 | 134.3 | 1499.9 | 2199.4 | 109.4 | 129.9 | 30.3 | 78.1 | 121.5 | 35 | 94.05 | 115.3 | 233.1
SwRI5 | 134.4 | 1500.4 | 2198 | 109.9 | 130 | 29.9 | 78 | 119 | 35.1 | 94.02 | 115.3 | 235.9
SwRI5 | 134.5 | 1499.6 | 2197.8 | 110.1 | 129.8 | 29.5 | 78 | 119.8 | 35.1 | 94 | 115.4 | 237.6
SwRI5 | 134.6 | 1500.2 | 2203 | 109.9 | 130 | 29.9 | 78 | 121.8 | 34.9 | 94.02 | 115.3 | 234.2
SwRI5 | 134.7 | 1499.8 | 2199.3 | 109.8 | 130.1 | 30.4 | 78.2 | 121 | 35 | 94.02 | 115.3 | 234.7
SwRI5 | 134.8 | 1499.3 | 2199.6 | 110.6 | 130.1 | 29.9 | 78.2 | 117.4 | 35 | 94 | 115.4 | 237
SwRI5 | 134.9 | 1499.7 | 2197 | 109.4 | 129.8 | 30.3 | 78.1 | 124.3 | 35 | 94.02 | 115.2 | 234.1
SwRI5 | 135 | 1499.9 | 2198.3 | 109.1 | 130 | 30.2 | 78.2 | 118.1 | 35.2 | 94.02 | 115.2 | 232.6
SwRI5 | 135.1 | 1499.3 | 2198.5 | 110.8 | 130.2 | 29.9 | 78.1 | 120.1 | 35.1 | 94 | 115.3 | 236
SwRI5 | 135.2 | 1499.9 | 2203.1 | 109.3 | 130.1 | 30.1 | 78.2 | 120.2 | 35 | 93.98 | 115.3 | 236.4
SwRI5 | 135.3 | 1500 | 2202 | 110.2 | 130.2 | 30.1 | 78 | 121.9 | 35.1 | 94 | 115.2 | 233.1
SwRI5 | 135.4 | 1500.3 | 2197 | 110.2 | 130 | 30.5 | 78 | 119.1 | 35 | 93.99 | 115.3 | 235.9
SwRI5 | 135.5 | 1499.9 | 2200.9 | 109.1 | 129.7 | 30.2 | 78.4 | 119.6 | 35 | 93.99 | 115.3 | 234.9
SwRI5 | 135.6 | 1499.9 | 2199.1 | 110 | 130 | 29.8 | 78.1 | 121.4 | 35 | 93.99 | 115.2 | 233.8
SwRI5 | 135.7 | 1499.4 | 2199.3 | 110.6 | 130.1 | 30.1 | 78.1 | 116.7 | 35 | 93.98 | 115.4 | 236.4
SwRI5 | 135.8 | 1499.5 | 2201 | 109.5 | 130.1 | 30.1 | 78.1 | 122.7 | 35 | 93.99 | 115.3 | 234.9
SwRI5 | 135.9 | 1500 | 2201.2 | 110.1 | 130 | 29.8 | 78.1 | 117.5 | 34.9 | 93.99 | 115.2 | 233.7
SwRI5 | 136 | 1501.2 | 2199 | 110.1 | 129.8 | 30.3 | 78.3 | 122 | 34.9 | 93.97 | 115.4 | 236.5
SwRI5 | 136.1 | 1499.9 | 2199.6 | 110 | 129.8 | 29.8 | 78.2 | 119.3 | 34.9 | 93.98 | 115.3 | 234.3
SwRI5 | 136.2 | 1500.5 | 2197.6 | 110.8 | 130.3 | 29.9 | 78.1 | 121.1 | 35 | 93.97 | 115.3 | 234.4
SwRI5 | 136.3 | 1499.7 | 2201.8 | 110.2 | 130.3 | 30 | 78.3 | 118.8 | 34.9 | 93.97 | 115.4 | 236.7
SwRI5 | 136.4 | 1501 | 2201.2 | 109.1 | 130 | 30.1 | 78 | 119.2 | 35.2 | 93.98 | 115.3 | 234.6
SwRI5 | 136.5 | 1499.9 | 2198.9 | 110.3 | 129.8 | 30.1 | 77.9 | 121.6 | 35.1 | 93.99 | 115.2 | 232.9
SwRI5 | 136.6 | 1499.8 | 2204.2 | 111.1 | 129.8 | 30 | 77.8 | 117.3 | 35.1 | 93.96 | 115.4 | 236.7
SwRI5 | 136.7 | 1499.5 | 2198.1 | 109.3 | 129.9 | 30.3 | 77.9 | 123.9 | 35 | 93.99 | 115.3 | 234.2
SwRI5 | 136.8 | 1499.8 | 2200.7 | 109.5 | 130.3 | 29.7 | 77.9 | 117.8 | 35 | 93.97 | 115.2 | 233.2
SwRI5 | 136.9 | 1500.2 | 2196.5 | 110.3 | 130.1 | 29.6 | 78.1 | 121.8 | 34.8 | 93.95 | 115.3 | 236.7
SwRI5 | 137 | 1499.6 | 2198.8 | 110 | 129.8 | 30.2 | 78.1 | 118.8 | 34.9 | 93.98 | 115.4 | 233.9
SwRI5 | 137.1 | 1500.3 | 2202.6 | 110.4 | 129.9 | 29.7 | 78 | 120.6 | 35.2 | 93.95 | 115.3 | 234.5
SwRI5 | 137.2 | 1500.9 | 2202.6 | 110.7 | 129.9 | 30.2 | 78 | 118.7 | 35 | 93.93 | 115.4 | 238
SwRI5 | 137.3 | 1499.8 | 2199.8 | 109.2 | 130 | 30 | 74.4 | 119.9 | 35 | 93.97 | 115.2 | 233.7
SwRI5 | 137.4 | 1500.1 | 2199.5 | 110.4 | 130.3 | 29.8 | 78.9 | 119.6 | 34.9 | 93.98 | 115.3 | 235.2
SwRI5 | 137.5 | 1499.2 | 2202.4 | 110.8 | 130 | 30 | 82.4 | 118.2 | 35 | 93.98 | 115.4 | 237.7
SwRI5 | 137.6 | 1500.1 | 2199.7 | 109.5 | 129.8 | 30.1 | 73.6 | 123.4 | 35.1 | 93.99 | 115.2 | 233
SwRI5 | 137.7 | 1499.7 | 2202.2 | 109.7 | 129.9 | 29.9 | 78.9 | 117.3 | 34.9 | 93.99 | 115.3 | 235.2
SwRI5 | 137.8 | 1499.4 | 2197.9 | 110.2 | 130.1 | 30.1 | 82 | 122.4 | 34.9 | 93.99 | 115.3 | 236.8
SwRI5 | 137.9 | 1500.2 | 2200.2 | 110.1 | 130.1 | 30.1 | 74.3 | 118.7 | 35 | 93.99 | 115.2 | 233.7
SwRI5 | 138 | 1500.1 | 2203.7 | 110 | 129.8 | 29.7 | 77.3 | 122.1 | 35 | 93.99 | 115.3 | 235
SwRI5 | 138.1 | 1499.4 | 2199.4 | 110.8 | 129.8 | 29.9 | 82.5 | 118.6 | 35 | 94 | 115.4 | 236.9
SwRI5 | 138.2 | 1499.7 | 2204.5 | 110.1 | 130.1 | 30 | 75.3 | 120.2 | 35.1 | 94 | 115.3 | 234.8
SwRI5 | 138.3 | 1500.1 | 2203.6 | 110.5 | 130.3 | 30.4 | 77.4 | 118.8 | 35 | 93.98 | 115.2 | 234.7
SwRI5 | 138.4 | 1499.5 | 2202.8 | 110 | 130 | 30.2 | 82 | 120.2 | 35 | 94 | 115.4 | 236.4
SwRI5 | 138.5 | 1500 | 2196.2 | 109 | 129.7 | 29.9 | 75.2 | 120.6 | 35 | 94.03 | 115.4 | 234.1
SwRI5 | 138.6 | 1500.5 | 2199.7 | 110.7 | 129.9 | 30.3 | 75.2 | 122.2 | 35 | 94 | 115.2 | 233.6
SwRI5 | 138.7 | 1500.4 | 2203.6 | 110.9 | 130.2 | 30.2 | 81.3 | 117.3 | 35.2 | 93.99 | 115.4 | 237.1
SwRI5 | 138.8 | 1499.9 | 2196.2 | 109.1 | 130.1 | 30 | 78 | 123 | 35 | 94.01 | 115.3 | 234.9
SwRI5 | 138.9 | 1499.9 | 2200.5 | 109.4 | 129.9 | 30 | 73.6 | 117.7 | 35.1 | 94.02 | 115.2 | 232.5
SwRI5 | 139 | 1500.3 | 2204 | 110.7 | 129.7 | 30.3 | 80.6 | 120.9 | 35 | 94 | 115.3 | 235.9
SwRI5 | 139.1 | 1500.1 | 2204.1 | 110.7 | 130.1 | 29.9 | 79.9 | 118.2 | 35 | 94.01 | 115.4 | 236.9
SwRI5 | 139.2 | 1499.7 | 2200.3 | 109.4 | 130.1 | 30.3 | 73.4 | 119.7 | 34.9 | 94.07 | 115.2 | 231.9
SwRI5 | 139.3 | 1499.5 | 2198.7 | 109.6 | 130 | 30.3 | 78.3 | 120.5 | 35.1 | 94.05 | 115.3 | 233.7
SwRI5 | 139.4 | 1500.9 | 2197.8 | 110.5 | 129.8 | 30 | 82.5 | 118.1 | 35.1 | 94.02 | 115.4 | 236.7
SwRI5 | 139.5 | 1499.6 | 2204.9 | 109.7 | 129.9 | 30.3 | 74.3 | 123.6 | 35 | 94.07 | 115.2 | 233.3
SwRI5 | 139.6 | 1499.8 | 2201.2 | 109.9 | 130.2 | 29.9 | 78.4 | 117 | 35.2 | 94.06 | 115.3 | 234.7
SwRI5 | 139.7 | 1500.8 | 2201.2 | 109.4 | 130.2 | 30 | 82 | 122.1 | 35.1 | 94.03 | 115.4 | 237.5
SwRI5 | 139.8 | 1500.1 | 2199.1 | 109.4 | 129.7 | 30 | 74.2 | 118.1 | 34.9 | 94.06 | 115.2 | 233.2
SwRI5 | 139.9 | 1499.5 | 2201.8 | 110.7 | 129.8 | 30.2 | 78.2 | 120.6 | 35 | 94.05 | 115.2 | 234.4
SwRI5 | 140 | 1500.9 | 2199 | 110.9 | 130.1 | 30.2 | 82.5 | 118.8 | 35.1 | 94.03 | 115.4 | 237.1
SwRI5 | 140.1 | 1499.7 | 2200.3 | 109.6 | 130.2 | 30 | 73.7 | 120.7 | 35 | 94.06 | 115.2 | 232.6
SwRI5 | 140.2 | 1500.4 | 2203.8 | 109.6 | 130.1 | 30 | 78.4 | 120.9 | 34.9 | 94.03 | 115.3 | 234.9
SwRI5 | 140.3 | 1499 | 2197.3 | 110.1 | 129.6 | 29.9 | 82.3 | 117.8 | 35.1 | 94.02 | 115.3 | 236.6
SwRI5 | 140.4 | 1500 | 2201.4 | 110.4 | 129.9 | 30.1 | 74.2 | 123.4 | 35.1 | 94.03 | 115.3 | 233.2
SwRI5 | 140.5 | 1499.6 | 2201.1 | 110.3 | 130.3 | 29.9 | 78.1 | 116.9 | 35 | 94.02 | 115.3 | 234.3
SwRI5 | 140.6 | 1501 | 2198.4 | 109.3 | 130.1 | 29.9 | 82.3 | 122.3 | 34.9 | 94 | 115.4 | 236.7
SwRI5 | 140.7 | 1500 | 2200.8 | 109.5 | 129.8 | 30 | 73.8 | 118.7 | 34.9 | 94.02 | 115.2 | 232.6
SwRI5 | 140.8 | 1499.7 | 2203.3 | 110.6 | 129.9 | 30.1 | 78.5 | 121.8 | 35.1 | 93.99 | 115.3 | 234.5
SwRI5 | 140.9 | 1499.4 | 2201.1 | 109.9 | 130 | 29.9 | 82 | 117.6 | 35 | 93.98 | 115.4 | 236.6
SwRI5 | 141 | 1500 | 2201.8 | 109.3 | 130 | 29.9 | 73.5 | 122.9 | 34.9 | 94.01 | 115.2 | 231.9
SwRI5 | 141.1 | 1499.4 | 2198.2 | 110.2 | 130.1 | 30.1 | 79.8 | 117.5 | 34.9 | 93.96 | 115.3 | 234.6
SwRI5 | 141.2 | 1500 | 2196.3 | 110.4 | 129.9 | 30.1 | 80.7 | 121.7 | 35 | 93.95 | 115.2 | 235.8
SwRI5 | 141.3 | 1500 | 2199.4 | 109.9 | 130.1 | 30.3 | 73.4 | 119.2 | 35.1 | 93.97 | 115.2 | 231.9
SwRI5 | 141.4 | 1499.6 | 2199.1 | 110.1 | 130.2 | 30 | 79.3 | 122.2 | 35.2 | 93.92 | 115.3 | 234.5
SwRI5 | 141.5 | 1499.3 | 2197.9 | 109.3 | 130.1 | 30.1 | 79.8 | 118 | 35.1 | 93.93 | 115.3 | 235.6
SwRI5 | 141.6 | 1500.4 | 2198.7 | 109.5 | 129.9 | 30 | 74.2 | 122.4 | 34.8 | 93.92 | 115.2 | 231.8
SwRI5 | 141.7 | 1499.8 | 2198 | 110 | 129.8 | 29.8 | 81.4 | 118.5 | 35.1 | 93.89 | 115.3 | 235.7
SwRI5 | 141.8 | 1500.9 | 2200.2 | 109.7 | 129.8 | 30.1 | 75.5 | 119.1 | 35.1 | 93.87 | 115.3 | 234
SwRI5 | 141.9 | 1499.8 | 2203.4 | 111 | 130.3 | 30.3 | 78.2 | 121.1 | 35.1 | 93.87 | 115.4 | 234.5
SwRI5 | 142 | 1500.9 | 2201.2 | 110.7 | 130.2 | 29.8 | 82.3 | 118.6 | 35.1 | 93.99 | 115.5 | 237.8
SwRI5 | 142.1 | 1500 | 2200.4 | 109.6 | 129.9 | 30.2 | 73.5 | 122.7 | 35 | 94.01 | 115.2 | 232.7
SwRI5 | 142.2 | 1499.8 | 2198.2 | 109.8 | 129.9 | 30.1 | 79.2 | 117.4 | 35.1 | 94 | 115.3 | 235
SwRI5 | 142.3 | 1500.5 | 2203 | 109.2 | 130 | 30.2 | 79.7 | 123.1 | 35 | 93.97 | 115.4 | 236.1
SwRI5 | 142.4 | 1499.8 | 2201.9 | 109.3 | 130.4 | 29.6 | 74.7 | 117.1 | 35 | 93.97 | 115.3 | 232.7
SwRI5 | 142.5 | 1499.6 | 2197.9 | 109.7 | 129.8 | 29.8 | 82.7 | 121.6 | 35 | 94.05 | 115.2 | 236.4
SwRI5 | 142.6 | 1499.8 | 2201.8 | 109.2 | 129.7 | 29.6 | 74.7 | 118.3 | 35 | 94.02 | 115.3 | 234
SwRI5 | 142.7 | 1499.8 | 2201.1 | 110.4 | 130.1 | 29.9 | 79 | 120.6 | 34.9 | 94.01 | 115.3 | 235.5
SwRI5 | 142.8 | 1500 | 2198.6 | 110.3 | 130.2 | 30.1 | 80.1 | 118.8 | 34.9 | 93.99 | 115.3 | 236.4
SwRI5 | 142.9 | 1500 | 2201.7 | 110.8 | 130.2 | 29.9 | 75.6 | 120.2 | 35.1 | 93.97 | 115.3 | 233.6
SwRI5 | 143 | 1500.4 | 2204.2 | 111 | 129.8 | 30.1 | 82.4 | 117.8 | 35.2 | 93.94 | 115.4 | 237.5
SwRI5 | 143.1 | 1500.1 | 2200.2 | 109.6 | 129.8 | 30.2 | 74.1 | 120.9 | 35.1 | 93.97 | 115.3 | 232.9
SwRI5 | 143.2 | 1499.8 | 2198.5 | 110 | 130.3 | 30.3 | 79.8 | 119.8 | 34.9 | 94.03 | 115.3 | 235.4
SwRI5 | 143.3 | 1499.9 | 2198.7 | 109.1 | 130.1 | 30.1 | 77.8 | 118.9 | 34.9 | 94.02 | 115.3 | 235.4
SwRI5 | 143.4 | 1500 | 2200.8 | 110.1 | 129.9 | 29.6 | 77 | 121.7 | 35.1 | 94 | 115.2 | 234.3
SwRI5 | 143.5 | 1499.8 | 2201 | 110 | 129.7 | 30.2 | 81.2 | 118.6 | 34.9 | 93.98 | 115.4 | 236.9
SwRI5 | 143.6 | 1500 | 2200.8 | 110.6 | 130.2 | 29.7 | 74.3 | 122.1 | 35.1 | 93.99 | 115.2 | 232.6
SwRI5 | 143.7 | 1499.8 | 2201.9 | 110.2 | 130.3 | 30.1 | 81.2 | 117.6 | 35 | 93.96 | 115.4 | 236.2
SwRI5 | 143.8 | 1500.1 | 2199.7 | 109.2 | 129.8 | 30 | 75.3 | 123.7 | 35.2 | 93.97 | 115.2 | 233.9
SwRI5 | 143.9 | 1500.2 | 2199.1 | 110.1 | 129.7 | 30 | 78.7 | 117.5 | 35.1 | 94.03 | 115.3 | 234.4
SwRI5 | 144 | 1499.9 | 2194.8 | 109.9 | 129.9 | 30.2 | 79.3 | 122.6 | 35 | 94.02 | 115.3 | 235
SwRI5 | 144.1 | 1499.9 | 2204.4 | 109.7 | 130.1 | 29.6 | 75.1 | 117.8 | 34.9 | 94 | 115.2 | 233.3
SwRI5 | 144.2 | 1499.4 | 2202.2 | 109.5 | 130.4 | 29.6 | 82.2 | 122.2 | 34.9 | 93.98 | 115.4 | 236.4
SwRI5 | 144.3 | 1500.1 | 2202.8 | 109 | 129.9 | 30.1 | 74.3 | 118.1 | 34.9 | 93.96 | 115.3 | 233.4
SwRI5 | 144.4 | 1500 | 2199.1 | 110.9 | 130 | 30.2 | 79.4 | 122.1 | 34.9 | 93.94 | 115.3 | 235.1
SwRI5 | 144.5 | 1500 | 2197.6 | 109.4 | 129.8 | 29.8 | 76.9 | 118.2 | 35 | 94.02 | 115.2 | 234.8
SwRI5 | 144.6 | 1499.9 | 2199.7 | 110 | 130 | 30.2 | 76.9 | 121.7 | 35.1 | 94.02 | 115.3 | 234.1
SwRI5 | 144.7 | 1500.4 | 2198.3 | 109.5 | 129.9 | 30.2 | 81.7 | 118 | 34.9 | 93.99 | 115.4 | 237
SwRI5 | 144.8 | 1500 | 2201.9 | 109.1 | 129.9 | 30.2 | 74.4 | 119.8 | 35.1 | 93.99 | 115.2 | 233.8
SwRI5 | 144.9 | 1500.1 | 2199.2 | 110.6 | 130.1 | 29.7 | 80.4 | 119.9 | 35 | 93.96 | 115.3 | 236.1
SwRI5 | 145 | 1499.9 | 2199.9 | 110.4 | 130.1 | 29.9 | 75.6 | 120.2 | 34.9 | 93.97 | 115.3 | 234.8
SwRI5 | 145.1 | 1499.9 | 2201.1 | 110.4 | 130.2 | 30.4 | 79 | 120.5 | 34.9 | 93.99 | 115.3 | 235
SwRI5 | 145.2 | 1499.8 | 2199.3 | 109.2 | 129.8 | 29.9 | 79.1 | 119.5 | 35.1 | 94.05 | 115.4 | 236.2
SwRI5 | 145.3 | 1499.9 | 2203.7 | 109.5 | 129.9 | 29.5 | 76.8 | 119 | 35 | 94.05 | 115.3 | 234.3
SwRI5 | 145.4 | 1499.9 | 2199.4 | 110.5 | 129.8 | 30.2 | 81.6 | 120 | 35 | 94.06 | 115.4 | 236.7
SwRI5 | 145.5 | 1500 | 2201.3 | 110.1 | 130.1 | 30 | 74 | 120.8 | 35.1 | 94.06 | 115.2 | 232.9
SwRI5 | 145.6 | 1499.5 | 2202.6 | 109.9 | 130.2 | 30.4 | 81.8 | 119.6 | 35 | 94.06 | 115.3 | 236
SwRI5 | 145.7 | 1500 | 2200.3 | 109 | 130.1 | 30.4 | 74.2 | 118.4 | 34.9 | 94.07 | 115.2 | 232.7
SwRI5 | 145.8 | 1499.6 | 2201.8 | 110.8 | 129.9 | 30.1 | 80.6 | 121.6 | 34.9 | 94.04 | 115.3 | 235.8
SwRI5 | 145.9 | 1500.1 | 2197.4 | 109.6 | 129.7 | 30.2 | 76.4 | 118.9 | 34.9 | 94.04 | 115.3 | 234.5
SwRI5 | 146 | 1499.9 | 2201.4 | 110.3 | 130.2 | 30 | 78.1 | 120.7 | 35 | 94.02 | 115.3 | 235.3
SwRI5 | 146.1 | 1500 | 2197.7 | 109.5 | 130.2 | 30 | 78.5 | 119.8 | 35.1 | 94.02 | 115.3 | 235.7
SwRI5 | 146.2 | 1500.1 | 2198.7 | 110.6 | 130 | 30.2 | 77 | 121.6 | 35.1 | 94.03 | 115.3 | 234.1
SwRI5 | 146.3 | 1499.9 | 2194 | 110.6 | 129.7 | 29.9 | 80.2 | 118.5 | 35.1 | 93.97 | 115.3 | 236.4
SwRI5 | 146.4 | 1500.1 | 2200.4 | 110 | 129.9 | 29.5 | 76.1 | 119.1 | 35.1 | 93.95 | 115.3 | 234.2
SwRI5 | 146.5 | 1500.3 | 2195.3 | 109.8 | 130 | 30.1 | 81 | 121 | 35 | 93.94 | 115.3 | 237
SwRI5 | 146.6 | 1500.1 | 2200.8 | 110.7 | 130.3 | 29.4 | 76 | 119.4 | 34.9 | 93.94 | 115.3 | 234.1
SwRI5 | 146.7 | 1500 | 2192.2 | 110.6 | 130 | 30.1 | 82 | 118.5 | 34.8 | 93.95 | 115.3 | 236.4
SwRI5 | 146.8 | 1499.9 | 2200.6 | 109.7 | 130 | 30.2 | 74.9 | 122.1 | 35.1 | 93.96 | 115.2 | 232.6
SwRI5 | 146.9 | 1500.5 | 2201.1 | 110.3 | 129.8 | 30.3 | 82.2 | 118.7 | 35 | 93.94 | 115.4 | 236.2
SwRI5 | 147 | 1499.8 | 2201.5 | 110.7 | 130 | 29.8 | 74.3 | 120.3 | 35.1 | 93.96 | 115.2 | 233.1
SwRI5 | 147.1 | 1499.7 | 2201.1 | 110.6 | 130.2 | 30.2 | 81.1 | 119.3 | 35 | 93.95 | 115.4 | 235.7
SwRI5 | 147.2 | 1500 | 2200.6 | 109.1 | 130 | 30.1 | 75.1 | 120 | 35 | 93.97 | 115.2 | 233.6
SwRI5 | 147.3 | 1500.2 | 2201.9 | 110.2 | 129.9 | 30.2 | 79.7 | 119.5 | 35 | 93.97 | 115.4 | 234.9
SwRI5 | 147.4 | 1499.7 | 2201.7 | 109.9 | 129.7 | 30 | 76 | 120.1 | 34.9 | 93.97 | 115.4 | 233.9
SwRI5 | 147.5 | 1499.9 | 2196.3 | 110.9 | 130.1 | 30.5 | 79 | 118.1 | 34.9 | 94.03 | 115.3 | 234.7
SwRI5 | 147.6 | 1499.8 | 2200 | 109.3 | 130.1 | 30.1 | 77 | 122.1 | 34.9 | 94.03 | 115.3 | 234.7
SwRI5 | 147.7 | 1500.1 | 2200.8 | 109.4 | 130.2 | 30 | 78.5 | 118.2 | 35 | 94.03 | 115.4 | 234.9
SwRI5 | 147.8 | 1500 | 2201.8 | 109.7 | 129.8 | 30 | 77.8 | 122.9 | 35.1 | 94.03 | 115.3 | 235.2
SwRI5 | 147.9 | 1500.1 | 2201.4 | 110.8 | 129.9 | 29.8 | 76.5 | 117.8 | 35.1 | 94.03 | 115.3 | 233.8
SwRI5 | 148 | 1500.2 | 2192.7 | 110.4 | 129.8 | 30.4 | 80.8 | 122.6 | 35 | 94.04 | 115.3 | 235.2
SwRI5 | 148.1 | 1500.2 | 2202.8 | 109.3 | 130 | 29.9 | 74.1 | 119.4 | 35 | 94.07 | 115.2 | 233.5
SwRI5 | 148.2 | 1499.6 | 2198.1 | 110.3 | 130 | 30 | 82 | 120 | 34.9 | 94.06 | 115.3 | 236.8
SwRI5 | 148.3 | 1500 | 2201.9 | 110.5 | 130 | 30 | 74.1 | 121.8 | 34.9 | 94.06 | 115.5 | 233.7
SwRI5 | 148.4 | 1500.2 | 2195 | 110.9 | 130.1 | 30 | 81.7 | 117.7 | 35 | 94.03 | 115.3 | 237
SwRI5 | 148.5 | 1500.3 | 2202.6 | 109.7 | 130.1 | 29.9 | 74 | 122 | 35 | 94.03 | 115.2 | 234.4
SwRI5 | 148.6 | 1499.6 | 2201.1 | 110.6 | 130.2 | 30.6 | 81.2 | 118.7 | 35.1 | 94.03 | 115.3 | 236.6
SwRI5 | 148.7 | 1499.8 | 2201.1 | 109.3 | 129.9 | 30 | 74.1 | 119.9 | 35 | 94.05 | 115.2 | 234.1
SwRI5 | 148.8 | 1500.6 | 2198.5 | 110 | 129.7 | 29.7 | 81.6 | 121.2 | 35 | 93.99 | 115.3 | 236.8
SwRI5 | 148.9 | 1500.3 | 2202.1 | 109.9 | 129.9 | 29.8 | 74.4 | 119.2 | 35 | 94 | 115.3 | 234.2
SwRI5 | 149 | 1500 | 2198.8 | 110.9 | 130.2 | 30 | 80.7 | 119.9 | 34.9 | 93.99 | 115.3 | 236.4
SwRI5 | 149.1 | 1500.1 | 2200.9 | 109.8 | 130.2 | 30.1 | 75 | 121.7 | 35 | 94.01 | 115.3 | 234.3
SwRI5 | 149.2 | 1499.7 | 2202.8 | 110.8 | 130 | 29.9 | 80.2 | 118.3 | 34.9 | 94 | 115.3 | 236.3
SwRI5 | 149.3 | 1500.1 | 2199.3 | 109.3 | 129.7 | 30 | 75.3 | 122.6 | 35 | 94.01 | 115.3 | 234.4
SwRI5 | 149.4 | 1500.4 | 2203.2 | 109.5 | 130 | 30 | 79.3 | 117.7 | 35.1 | 93.97 | 115.3 | 235.9
SwRI5 | 149.5 | 1500.1 | 2202.6 | 109.2 | 130 | 30.1 | 77 | 122.8 | 34.9 | 93.97 | 115.3 | 235.1
SwRI5 | 149.6 | 1500 | 2198.4 | 110.3 | 130.1 | 29.8 | 78.5 | 117 | 35 | 94.02 | 115.4 | 235.8
SwRI5 | 149.7 | 1499.9 | 2197.2 | 110.1 | 130 | 30 | 78.4 | 122.5 | 34.9 | 94 | 115.3 | 237
SwRI5 | 149.8 | 1499.8 | 2202.1 | 110.5 | 130 | 30.1 | 77.5 | 118.3 | 35.1 | 94 | 115.3 | 236
SwRI5 | 149.9 | 1499.7 | 2202.9 | 109.5 | 129.8 | 30 | 81 | 121.7 | 34.9 | 94 | 115.4 | 238.2
SwRI5 | 150 | 1499.8 | 2199.9 | 109.3 | 130.3 | 30 | 75.1 | 118.5 | 35.1 | 94.02 | 115.2 | 234.7
SwRI5 | 150.1 | 1500.6 | 2198.9 | 109.8 | 130 | 30.1 | 81.9 | 121.7 | 35.1 | 93.98 | 115.3 | 238.8
SwRI5 | 150.2 | 1499.7 | 2201.9 | 110 | 129.9 | 29.7 | 73.7 | 118.3 | 35.2 | 94 | 115.3 | 234.8
SwRI5 | 150.3 | 1499.4 | 2198.6 | 110.7 | 129.9 | 30.2 | 82 | 121.8 | 35 | 94 | 115.4 | 238.1
SwRI5 | 150.4 | 1499.9 | 2200.8 | 109.9 | 129.9 | 29.9 | 74 | 118.5 | 34.9 | 94.01 | 115.2 | 234.7
SwRI5 | 150.5 | 1499.7 | 2202.5 | 110.7 | 130 | 29.7 | 80.2 | 121.9 | 34.8 | 94 | 115.3 | 237.3
SwRI5 | 150.6 | 1500.4 | 2199.9 | 109 | 129.9 | 30.1 | 75.9 | 118.6 | 35 | 94.02 | 115.3 | 235.6
SwRI5 | 150.7 | 1500 | 2202.3 | 110.3 | 130.2 | 29.6 | 78.7 | 121.8 | 35 | 94 | 115.4 | 237
SwRI5 | 150.8 | 1500 | 2197.9 | 109.7 | 130.1 | 30 | 77.7 | 118.6 | 35.1 | 94.02 | 115.3 | 236.2
SwRI5 | 150.9 | 1499.9 | 2199.6 | 110.7 | 129.9 | 29.9 | 76.9 | 122.1 | 35.1 | 94.02 | 115.3 | 235.3
SwRI5 | 151 | 1499.5 | 2202.7 | 110.6 | 129.6 | 30.1 | 80.3 | 118.3 | 35 | 94.02 | 115.4 | 237.8
SwRI5 | 151.1 | 1499.8 | 2200.4 | 110.1 | 130.2 | 30.2 | 74.8 | 121.3 | 34.9 | 93.98 | 115.5 | 234.1
SwRI5 | 151.2 | 1500.9 | 2201.3 | 109.6 | 130.3 | 29.7 | 82.3 | 119 | 35 | 93.91 | 115.4 | 239.3
SwRI5 | 151.3 | 1500.1 | 2201.9 | 108.9 | 130 | 30.1 | 73.9 | 119.7 | 35 | 93.94 | 115.2 | 234.8
SwRI5 | 151.4 | 1499.7 | 2198.2 | 110.7 | 129.8 | 30 | 80.8 | 121.8 | 34.9 | 93.93 | 115.3 | 237.5
SwRI5 | 151.5 | 1499.9 | 2201.9 | 109.5 | 129.8 | 30.2 | 74.7 | 118.9 | 34.8 | 93.96 | 115.2 | 234.7
SwRI5 | 151.6 | 1499.8 | 2202.8 | 109.8 | 130.2 | 30.1 | 79.7 | 121.5 | 34.9 | 93.95 | 115.4 | 237.1
SwRI5 | 151.7 | 1499.7 | 2201.9 | 109.3 | 130.1 | 29.8 | 76 | 118.7 | 35.1 | 93.95 | 115.2 | 236.3
SwRI5 | 151.8 | 1500 | 2200.7 | 110.5 | 129.9 | 29.8 | 78.5 | 121.6 | 34.9 | 93.96 | 115.3 | 237.2
SwRI5 | 151.9 | 1499.4 | 2201 | 110.4 | 130.4 | 30 | 76.9 | 120.9 | 35.1 | 95.94 | 115.3 | 233.1
SwRI5 | 152 | 1500 | 2196 | 109.1 | 129.7 | 30 | 74.8 | 126.2 | 35 | 94.48 | 115.1 | 236
SwRI5 | 152.1 | 1500.6 | 2201.5 | 109.5 | 129.9 | 30.5 | 75.1 | 119 | 34.9 | 94.08 | 115.3 | 235
SwRI5 | 152.2 | 1500.9 | 2199 | 110.8 | 130.6 | 30.2 | 77.9 | 118.9 | 35 | 94.02 | 115.4 | 236.3
SwRI5 | 152.3 | 1500.6 | 2196.6 | 110.7 | 130.1 | 30.1 | 81.6 | 120.2 | 35.1 | 93.97 | 115.4 | 238.7
SwRI5 | 152.4 | 1499.2 | 2200.8 | 109.2 | 129.6 | 29.9 | 76.2 | 121.6 | 34.9 | 94 | 115.3 | 235.6
SwRI5 | 152.5 | 1499.4 | 2201.8 | 110.2 | 130.1 | 29.9 | 77.6 | 119.6 | 34.9 | 93.98 | 115.3 | 235.4
SwRI5 | 152.6 | 1500.5 | 2198.3 | 110.4 | 130.1 | 29.9 | 80.6 | 119.4 | 34.9 | 93.95 | 115.6 | 238.6
SwRI5 | 152.7 | 1500.1 | 2202.5 | 109.2 | 130.2 | 30.2 | 73.8 | 119.8 | 34.9 | 93.94 | 115.2 | 234.6
SwRI5 | 152.8 | 1499.3 | 2197.5 | 110.7 | 129.9 | 29.9 | 80.9 | 118.6 | 34.9 | 93.94 | 115.3 | 237.7
SwRI5 | 152.9 | 1499.3 | 2200.9 | 109.5 | 129.7 | 30 | 77.3 | 121.5 | 35.1 | 93.94 | 115.3 | 236.8
SwRI5 | 153 | 1501.1 | 2199.1 | 110.1 | 130.3 | 30.1 | 77.5 | 120.9 | 35 | 93.92 | 115.3 | 236.5
SwRI5 | 153.1 | 1499.3 | 2196.8 | 110.1 | 130.2 | 30.1 | 81.4 | 118.1 | 35.1 | 93.92 | 115.3 | 238.3
SwRI5 | 153.2 | 1499.5 | 2203.2 | 109.7 | 130 | 29.7 | 74.4 | 121.2 | 35 | 93.95 | 115.2 | 235
SwRI5 | 153.3 | 1500.2 | 2196.9 | 110.2 | 129.7 | 30 | 82.2 | 120.6 | 35 | 93.92 | 115.4 | 238.2
SwRI5 | 153.4 | 1500.5 | 2202.2 | 110.4 | 129.9 | 30.3 | 74.6 | 120 | 34.9 | 94.01 | 115.2 | 235.8
SwRI5 | 153.5 | 1501 | 2201 | 110 | 130.3 | 30.2 | 79.4 | 118.5 | 35.1 | 93.99 | 115.3 | 237.4
SwRI5 | 153.6 | 1499.3 | 2197 | 110.1 | 130 | 29.9 | 78.6 | 120.4 | 35.1 | 94.02 | 115.3 | 237.3
SwRI5 | 153.7 | 1499.5 | 2197.9 | 109.8 | 129.9 | 30.3 | 76.1 | 121 | 34.9 | 94.02 | 115.2 | 234.4
SwRI5 | 153.8 | 1499.9 | 2195.8 | 110.7 | 129.9 | 29.7 | 82.4 | 120 | 34.9 | 93.99 | 115.4 | 238.4
SwRI5 | 153.9 | 1500 | 2196.3 | 109.2 | 130.1 | 30 | 73.5 | 120.2 | 34.9 | 94.01 | 115.2 | 234
SwRI5 | 154 | 1500.9 | 2202.3 | 110.9 | 130.2 | 30.1 | 79.9 | 118.5 | 35 | 93.94 | 115.3 | 238.2
SwRI5 | 154.1 | 1499.9 | 2196.7 | 109.1 | 129.8 | 30.4 | 77.1 | 120.4 | 35.2 | 93.97 | 115.3 | 236.7
SwRI5 | 154.2 | 1500 | 2195.8 | 110.6 | 129.8 | 29.8 | 77.7 | 120 | 34.9 | 94.03 | 115.2 | 236.9
SwRI5 | 154.3 | 1500.8 | 2196.6 | 110.5 | 130 | 30.1 | 81.6 | 120.4 | 35.1 | 94.03 | 115.4 | 239.7
SwRI5 | 154.4 | 1500.1 | 2198.2 | 109.2 | 130.3 | 29.7 | 74.1 | 121.1 | 34.9 | 94.05 | 115.3 | 235.5
SwRI5 | 154.5 | 1499.1 | 2200.5 | 110.8 | 130.2 | 29.7 | 81.2 | 118.6 | 35 | 94.05 | 115.3 | 238.9
SwRI5 | 154.6 | 1499.3 | 2199.8 | 109.4 | 129.7 | 30.1 | 74.8 | 120.1 | 35 | 94.07 | 115.2 | 235.6
SwRI5 | 154.7 | 1500.9 | 2197.6 | 109.7 | 130 | 29.7 | 79 | 119.9 | 35 | 94.04 | 115.3 | 238.5
SwRI5 | 154.8 | 1499.1 | 2200.5 | 110 | 130.1 | 29.6 | 79 | 120.9 | 35.1 | 94.06 | 115.3 | 238.7
SwRI5 | 154.9 | 1500.3 | 2204.1 | 110 | 130.2 | 30.4 | 76.4 | 120.8 | 34.9 | 94.07 | 115.2 | 236.1
SwRI5 | 155 | 1501 | 2199.8 | 110.1 | 129.8 | 29.6 | 82.1 | 118.9 | 34.8 | 94.03 | 115.4 | 240
SwRI5 | 155.1 | 1499.6 | 2204.4 | 110.1 | 129.8 | 30.4 | 74.2 | 119.5 | 35 | 94.02 | 115.2 | 234.6
SwRI5 | 155.2 | 1500.6 | 2202.1 | 109.9 | 130.2 | 30.3 | 80.9 | 119.3 | 35 | 94 | 115.4 | 238.2
SwRI5 | 155.3 | 1499.2 | 2198.2 | 109.4 | 130.1 | 29.7 | 76.4 | 122.4 | 35 | 94.02 | 115.2 | 236.3
SwRI5 | 155.4 | 1501 | 2199.6 | 110.6 | 130.1 | 30.2 | 76.9 | 120 | 35.1 | 94.01 | 115.3 | 236.4
SwRI5 | 155.5 | 1499.1 | 2202.8 | 109.4 | 129.8 | 29.4 | 81.7 | 119.4 | 34.9 | 93.97 | 115.4 | 239.4
SwRI5 | 155.6 | 1499.8 | 2198.2 | 109.3 | 129.8 | 29.8 | 73.9 | 120.4 | 34.9 | 93.98 | 115.3 | 235
SwRI5 | 155.7 | 1500.4 | 2203.5 | 110.9 | 130.1 | 30 | 81.6 | 118.9 | 35.1 | 93.94 | 115.4 | 239
SwRI5 | 155.8 | 1499.6 | 2199 | 109.3 | 130.2 | 30.6 | 75 | 120 | 35.2 | 93.97 | 115.2 | 235.8
SwRI5 | 155.9 | 1500.7 | 2203.3 | 110.5 | 129.9 | 30.4 | 78 | 119.2 | 35 | 93.95 | 115.3 | 237.4
SwRI5 | 156 | 1500.1 | 2196.7 | 110.3 | 129.7 | 29.9 | 81.5 | 121.6 | 34.9 | 93.96 | 115.4 | 239.5
SwRI5 | 156.1 | 1499.6 | 2202.8 | 110.1 | 130 | 30.5 | 74 | 119.5 | 35 | 93.98 | 115.3 | 235.1
SwRI5 | 156.2 | 1501 | 2199 | 109.9 | 130.2 | 30.1 | 79.6 | 118.5 | 34.9 | 93.97 | 115.3 | 238.2
SwRI5 | 156.3 | 1499.8 | 2195.8 | 109.7 | 130 | 29.7 | 78.8 | 121.3 | 35 | 93.99 | 115.3 | 237.8
SwRI5 | 156.4 | 1500.8 | 2200.8 | 110.3 | 130.2 | 30.5 | 76.3 | 121.1 | 35 | 94 | 115.2 | 236.2
SwRI5 | 156.5 | 1499.1 | 2201.8 | 110.2 | 129.9 | 30.3 | 82.5 | 118.3 | 35 | 93.99 | 115.5 | 239.1
SwRI5 | 156.6 | 1500.2 | 2197.3 | 109 | 129.6 | 29.9 | 74.1 | 120.7 | 35 | 93.98 | 115.2 | 235.4
SwRI5 | 156.7 | 1500.8 | 2202.7 | 110.9 | 130.1 | 29.8 | 79.5 | 120.3 | 34.9 | 93.97 | 115.4 | 238.6
SwRI5 | 156.8 | 1500.1 | 2195.7 | 110.6 | 130.1 | 30.3 | 78.1 | 121 | 34.9 | 93.98 | 115.3 | 237.4
SwRI5 | 156.9 | 1500.8 | 2198.2 | 109.7 | 130.2 | 30.3 | 76.7 | 119.1 | 35.1 | 93.98 | 115.2 | 236.2
SwRI5 | 157 | 1499.1 | 2201.6 | 110.5 | 129.9 | 29.5 | 82.5 | 118.5 | 35 | 93.97 | 115.4 | 239.7
SwRI5 | 157.1 | 1499.5 | 2202 | 109.8 | 129.8 | 29.6 | 73.7 | 121.8 | 34.9 | 93.98 | 115.3 | 235.6
SwRI5 | 157.2 | 1500.3 | 2196.2 | 109.5 | 130.2 | 29.8 | 79.1 | 120.9 | 35.1 | 93.96 | 115.3 | 237.8
SwRI5 | 157.3 | 1499.5 | 2196.6 | 109.7 | 130.1 | 29.9 | 79.3 | 119.3 | 35.3 | 93.97 | 115.3 | 237.9
SwRI5 | 157.4 | 1500.6 | 2199.8 | 110.3 | 129.9 | 29.8 | 74.1 | 119.4 | 35 | 93.96 | 115.2 | 235.9
SwRI5 | 157.5 | 1499.1 | 2201.9 | 109.7 | 129.9 | 29.5 | 81.8 | 120.3 | 34.7 | 93.94 | 115.5 | 239.3
SwRI5 | 157.6 | 1500.9 | 2198.6 | 108.9 | 130.1 | 30 | 75 | 121.8 | 34.8 | 94 | 115.2 | 236.8
SwRI5 | 157.7 | 1499.4 | 2200.8 | 110.9 | 130.4 | 30.5 | 78.9 | 118.6 | 34.8 | 94 | 115.3 | 237.4
SwRI5 | 157.8 | 1500.5 | 2199.2 | 110.7 | 129.8 | 29.9 | 82.5 | 118.4 | 35 | 93.97 | 115.4 | 240.7
SwRI5 | 157.9 | 1499.6 | 2198.3 | 109.5 | 129.8 | 30.2 | 73.8 | 122.8 | 35.2 | 94.02 | 115.2 | 235.8
SwRI5 | 158 | 1500.3 | 2204.4 | 109.5 | 130.3 | 29.5 | 79.6 | 118.9 | 35.2 | 93.98 | 115.3 | 239.9
SwRI5 | 158.1 | 1500 | 2203 | 110 | 129.7 | 29.9 | 78.9 | 119.2 | 34.9 | 94.01 | 115.4 | 239.1
SwRI5 | 158.2 | 1499.7 | 2198.5 | 110 | 129.9 | 30.2 | 74.5 | 120.2 | 34.9 | 94.04 | 115.2 | 235.5
SwRI5 | 158.3 | 1499.5 | 2198.1 | 110.1 | 130.1 | 30 | 82 | 121.4 | 35 | 94.03 | 115.2 | 238.9
SwRI5 | 158.4 | 1500.6 | 2196.9 | 109.3 | 130.3 | 29.7 | 75.7 | 118.9 | 35.1 | 94.04 | 115.3 | 237.6
SwRI5 | 158.5 | 1499.2 | 2197.7 | 110.6 | 129.9 | 30 | 78.1 | 120.3 | 35 | 94.06 | 115.2 | 237.8
SwRI5 | 158.6 | 1500.2 | 2196.8 | 110 | 129.8 | 29.8 | 82 | 120.9 | 34.9 | 94.04 | 115.4 | 239.8
SwRI5 | 158.7 | 1499.4 | 2198.5 | 110.4 | 130.1 | 30 | 73.5 | 120.1 | 35.1 | 94.06 | 115.1 | 235.3
SwRI5 | 158.8 | 1500.1 | 2196.9 | 110.9 | 130.3 | 30.2 | 80.2 | 118.7 | 34.9 | 94.06 | 115.4 | 238.7
SwRI5 | 158.9 | 1500.9 | 2200.4 | 109.2 | 129.8 | 30.2 | 77.2 | 119.6 | 35.1 | 94.15 | 115.4 | 238.5
SwRI5 | 159 | 1499.4 | 2201.4 | 109.5 | 130 | 29.8 | 75.8 | 121.4 | 35.2 | 94.14 | 115.3 | 237
SwRI5 | 159.1 | 1499.3 | 2203.4 | 110.4 | 129.9 | 30.1 | 82.8 | 119.3 | 35.1 | 94.06 | 115.4 | 240
SwRI5 | 159.2 | 1499.7 | 2196.9 | 110.4 | 130 | 30.2 | 73.6 | 120.1 | 35 | 93.98 | 115.2 | 235.2
SwRI5 | 159.3 | 1499.4 | 2197.2 | 110.6 | 130.2 | 30.1 | 80.1 | 118.6 | 35 | 93.95 | 115.3 | 238
SwRI5 | 159.4 | 1499.4 | 2199.5 | 109.1 | 129.9 | 29.8 | 76.4 | 121.6 | 35.1 | 93.98 | 115.3 | 237
SwRI5 | 159.5 | 1499.3 | 2202 | 110.5 | 130.1 | 30.2 | 77.3 | 120.9 | 35.1 | 94 | 115.3 | 236.7
SwRI5 | 159.6 | 1500.7 | 2201.6 | 110.7 | 130 | 30.2 | 81.4 | 119 | 35 | 94 | 115.4 | 239.9
SwRI5 | 159.7 | 1499.6 | 2197.6 | 109.5 | 129.9 | 30.1 | 73.9 | 119.4 | 34.9 | 94.06 | 115.2 | 234.8
SwRI5 | 159.8 | 1500.2 | 2195.9 | 110.4 | 129.8 | 30 | 81.9 | 120.2 | 34.8 | 94.04 | 115.4 | 238.9
SwRI5 | 159.9 | 1499.9 | 2196 | 109.3 | 130 | 30.3 | 75.6 | 121.9 | 35.3 | 94.08 | 115.3 | 236
SwRI5 | 160 | 1500.5 | 2203.6 | 110.9 | 130.4 | 29.9 | 78.6 | 118.3 | 35.1 | 94.04 | 115.3 | 237.6
SwRI5 | 160.1 | 1499.4 | 2198.8 | 109.2 | 129.7 | 29.8 | 79.6 | 118.4 | 34.8 | 93.98 | 115.3 | 237.6
SwRI5 | 160.2 | 1499.8 | 2202.1 | 109.4 | 129.9 | 29.9 | 74 | 122.7 | 34.6 | 94.01 | 115.2 | 234
SwRI5 | 160.3 | 1499.5 | 2197.1 | 110.3 | 130.3 | 30 | 81.5 | 118.8 | 34.8 | 94.02 | 115.3 | 237
SwRI5 | 160.4 | 1500.6 | 2199 | 110.4 | 130 | 29.7 | 77 | 119.7 | 34.9 | 94.04 | 115.3 | 236.2
SwRI5 | 160.5 | 1499.7 | 2203.4 | 110.1 | 129.9 | 30.7 | 76.2 | 119.6 | 34.9 | 94.01 | 115.2 | 234.2
SwRI5 | 160.6 | 1499.5 | 2204.5 | 109.5 | 130 | 29.7 | 82.1 | 118.9 | 35 | 93.99 | 115.4 | 237.6
SwRI5 | 160.7 | 1500.4 | 2198.9 | 109 | 130.1 | 30.2 | 74.6 | 122.1 | 34.9 | 94.01 | 115.4 | 233.7
SwRI5 | 160.8 | 1500.5 | 2197 | 111 | 130.3 | 30.1 | 78.9 | 119.2 | 35 | 94.01 | 115.3 | 236.5
SwRI5 | 160.9 | 1499.3 | 2201.7 | 110.4 | 129.7 | 30.5 | 79 | 119.5 | 34.9 | 94.04 | 115.3 | 237
SwRI5 | 161 | 1499.7 | 2199.8 | 109.9 | 130.1 | 30.2 | 74.5 | 119.8 | 34.9 | 94.02 | 115.2 | 234.3
SwRI5 | 161.1 | 1499.5 | 2197 | 109.3 | 130 | 30.3 | 81.9 | 119.1 | 34.9 | 94.03 | 115.3 | 236.7
SwRI5 | 161.2 | 1499.7 | 2199.3 | 109.4 | 130 | 29.6 | 74.2 | 122.4 | 34.7 | 93.97 | 115.2 | 234.1
SwRI5 | 161.3 | 1499.4 | 2199 | 110.9 | 130.3 | 30.4 | 79.5 | 118.9 | 34.6 | 93.97 | 115.3 | 236.2
SwRI5 | 161.4 | 1500.8 | 2197.8 | 110.6 | 129.9 | 29.8 | 78.3 | 119.4 | 34.6 | 93.98 | 115.3 | 236.3
SwRI5 | 161.5 | 1500.1 | 2200 | 109.8 | 129.8 | 29.9 | 74.4 | 121 | 34.4 | 94.02 | 115.2 | 233.1
SwRI5 | 161.6 | 1500.6 | 2200.9 | 109.7 | 129.9 | 29.6 | 82.1 | 120.4 | 34.1 | 94.01 | 115.4 | 237.5
SwRI5 | 161.7 | 1500.9 | 2200 | 109.6 | 130.2 | 30.2 | 75.2 | 119.8 | 34.2 | 94.04 | 115.3 | 235
SwRI5 | 161.8 | 1499.4 | 2199.1 | 110.9 | 129.9 | 29.9 | 78.7 | 118.3 | 34.1 | 94 | 115.3 | 235.1
SwRI5 | 161.9 | 1500.8 | 2200.9 | 109.9 | 129.8 | 30.1 | 80.1 | 120.1 | 34.2 | 93.99 | 115.4 | 237.3
SwRI5 | 162 | 1500.1 | 2197 | 110.8 | 130.2 | 30.4 | 74.9 | 120.7 | 34.3 | 94.04 | 115.2 | 233.1
SwRI5 | 162.1 | 1499.2 | 2200.2 | 111.1 | 130.3 | 30.2 | 81.5 | 119.5 | 34.4 | 94 | 115.4 | 236.1
SwRI5 | 162.2 | 1499.8 | 2198.7 | 109 | 129.7 | 29.6 | 75.1 | 120.8 | 34.2 | 94.01 | 115.2 | 234.8
SwRI5 | 162.3 | 1499.5 | 2200.7 | 110 | 129.7 | 29.8 | 78.8 | 119.6 | 34.2 | 94 | 115.4 | 235.9
SwRI5 | 162.4 | 1499.4 | 2197.9 | 110 | 130.1 | 29.8 | 79 | 120.4 | 34.4 | 94.04 | 115.3 | 236.3
SwRI5 | 162.5 | 1499.8 | 2198.3 | 110.3 | 130 | 30 | 75.4 | 120.3 | 34.6 | 94.01 | 115.2 | 233.5
SwRI5 | 162.6 | 1500.2 | 2195.6 | 109.9 | 129.7 | 30.2 | 82.8 | 119.6 | 34.7 | 94.02 | 115.3 | 237.3
SwRI5 | 162.7 | 1500.9 | 2200.8 | 109.2 | 130.1 | 30.3 | 74.5 | 119.5 | 34.7 | 94.01 | 115.2 | 234.5
SwRI5 | 162.8 | 1500.6 | 2197 | 109.4 | 130.3 | 29.6 | 78.6 | 119.3 | 34.5 | 93.97 | 115.3 | 235.3
SwRI5 | 162.9 | 1499.2 | 2196.9 | 110.1 | 129.8 | 29.8 | 80.6 | 121.9 | 34.5 | 94.01 | 115.4 | 236.6
SwRI5 | 163 | 1500.1 | 2203.5 | 110.6 | 129.8 | 30.3 | 73.9 | 120 | 34.6 | 94.04 | 115.2 | 233.5
SwRI5 | 163.1 | 1500.8 | 2202.8 | 110.7 | 130.3 | 30.2 | 81.6 | 119.1 | 34.8 | 93.83 | 115.4 | 236.7
SwRI5 | 163.2 | 1500.1 | 2202.3 | 109.2 | 130 | 30.1 | 74.8 | 120.6 | 34.8 | 93.87 | 115.2 | 233.8
SwRI5 | 163.3 | 1500 | 2204.2 | 110.1 | 129.8 | 29.8 | 77.5 | 119.6 | 34.9 | 93.87 | 115.3 | 234.5
SwRI5 | 163.4 | 1500.6 | 2203.1 | 110.5 | 129.8 | 30 | 82.4 | 119.7 | 35 | 93.86 | 115.4 | 237.6
SwRI5 | 163.5 | 1499.7 | 2202 | 110.7 | 130.1 | 30.2 | 73.7 | 120.6 | 35.1 | 93.89 | 115.2 | 233.2
SwRI5 | 163.6 | 1500.3 | 2203.9 | 109.9 | 130.3 | 29.8 | 80.4 | 119.5 | 35.3 | 93.88 | 115.4 | 236.9
SwRI5 | 163.7 | 1500.8 | 2202.5 | 110.3 | 130 | 30.1 | 77.6 | 120.4 | 35.6 | 93.9 | 115.3 | 235.7
SwRI5 | 163.8 | 1500.9 | 2200.2 | 109.9 | 129.9 | 30.2 | 75.3 | 120.5 | 35.5 | 93.94 | 115.3 | 234
SwRI5 | 163.9 | 1499.1 | 2200.5 | 109.8 | 129.9 | 30.1 | 82.5 | 119.6 | 35.1 | 94.02 | 115.4 | 237.3
SwRI5 | 164 | 1500.1 | 2203.1 | 109.7 | 130.2 | 30 | 74.1 | 121.2 | 34.9 | 94.04 | 115.3 | 234.2
SwRI5 | 164.1 | 1499.8 | 2202.6 | 109.7 | 130.2 | 30 | 79 | 118.2 | 35.1 | 94.03 | 115.3 | 235.8
SwRI5 | 164.2 | 1499.1 | 2200.2 | 109.3 | 129.7 | 29.8 | 80.1 | 120.5 | 35.1 | 94.04 | 115.3 | 237.1
SwRI5 | 164.3 | 1500.1 | 2196.7 | 110.6 | 129.8 | 30 | 74.7 | 122.4 | 35 | 94.06 | 115.2 | 233.2
SwRI5 | 164.4 | 1499.7 | 2195.9 | 111.1 | 130.2 | 30.3 | 81 | 117.4 | 35.1 | 94.05 | 115.3 | 236.1
SwRI5 | 164.5 | 1499.3 | 2196.7 | 110.5 | 130.1 | 30.4 | 75.5 | 122 | 35 | 94.06 | 115.2 | 234
SwRI5 | 164.6 | 1499.9 | 2203.6 | 110.1 | 130 | 30 | 77.2 | 120.6 | 35.1 | 94.03 | 115.3 | 234.9
SwRI5 | 164.7 | 1500.6 | 2204.4 | 109.4 | 129.9 | 30.2 | 82.6 | 119 | 35.1 | 94.02 | 115.4 | 238.2
SwRI5 | 164.8 | 1499.5 | 2199.5 | 108.9 | 129.9 | 29.8 | 73.3 | 119.8 | 35 | 94.06 | 115.2 | 232.9
SwRI5 | 164.9 | 1499.5 | 2203.7 | 110.5 | 130.3 | 29.9 | 79.5 | 119.2 | 35.1 | 94.02 | 115.4 | 236.1
SwRI5 | 165 | 1499.3 | 2196.4 | 110.8 | 130 | 29.9 | 78.8 | 121.1 | 35.1 | 94.03 | 115.3 | 236
SwRI5 | 165.1 | 1500.7 | 2202.7 | 110.1 | 130 | 29.7 | 75 | 121.5 | 35.1 | 94.02 | 115.3 | 233.6
SwRI5 | 165.2 | 1500.3 | 2202.6 | 109.3 | 129.7 | 30.3 | 83.1 | 118 | 35.1 | 94 | 115.4 | 237.4
SwRI5 | 165.3 | 1500.3 | 2203.6 | 110 | 129.9 | 30.2 | 74.4 | 120.5 | 34.9 | 94.03 | 115.3 | 233.3
SwRI5 | 165.4 | 1500.3 | 2196.2 | 109.7 | 130.3 | 30.4 | 78.6 | 121.6 | 35.2 | 94.04 | 115.3 | 234
SwRI5 | 165.5 | 1499.3 | 2201.4 | 110.5 | 130 | 29.7 | 80.8 | 119.6 | 35 | 94.02 | 115.3 | 236.5
SwRI5 | 165.6 | 1499.5 | 2199.6 | 109.7 | 129.9 | 30 | 74.6 | 119.9 | 35 | 94.04 | 115.2 | 232.1
SwRI5 | 165.7 | 1499.2 | 2197.2 | 110.7 | 129.9 | 30.1 | 81.3 | 118.5 | 34.7 | 94.01 | 115.5 | 235.5
SwRI5 | 165.8 | 1500.4 | 2202.6 | 110.1 | 130.1 | 29.8 | 74.6 | 120.1 | 34.9 | 93.98 | 115.2 | 233.9
SwRI5 | 165.9 | 1500.2 | 2196 | 109.8 | 130.5 | 30.3 | 78.8 | 121.5 | 35.1 | 93.98 | 115.3 | 234.3
SwRI5 | 166 | 1499.3 | 2198.9 | 109.7 | 129.7 | 29.7 | 78.7 | 119.5 | 35 | 93.98 | 115.3 | 235.3
SwRI5 | 166.1 | 1500.9 | 2201 | 109.9 | 129.9 | 30.2 | 74.8 | 118.6 | 35 | 93.98 | 115.2 | 232.8
SwRI5 | 166.2 | 1500.6 | 2203.2 | 109.8 | 130 | 30 | 82.7 | 120.5 | 34.8 | 93.95 | 115.4 | 237
SwRI5 | 166.3 | 1499.9 | 2203.5 | 110.1 | 130.1 | 29.8 | 74 | 121.8 | 35 | 93.98 | 115.3 | 233.4
SwRI5 | 166.4 | 1500.5 | 2203.7 | 110.4 | 130.1 | 30.2 | 79.2 | 118.9 | 35.1 | 93.97 | 115.3 | 235.3
SwRI5 | 166.5 | 1499.8 | 2196.2 | 109.1 | 129.5 | 29.9 | 78.3 | 119.3 | 34.8 | 93.99 | 115.3 | 234.4
SwRI5 | 166.6 | 1499.8 | 2197.3 | 110.2 | 130.2 | 29.9 | 76.7 | 121 | 35 | 93.98 | 115.2 | 233.2
SwRI5 | 166.7 | 1500 | 2195.7 | 111 | 130.3 | 29.9 | 82.8 | 119.8 | 35.1 | 93.95 | 115.4 | 236.9
SwRI5 | 166.8 | 1500.1 | 2198.5 | 109.5 | 129.9 | 30.2 | 73.4 | 120.9 | 35.1 | 93.99 | 115.2 | 232
SwRI5 | 166.9 | 1499.5 | 2196.8 | 110.7 | 129.7 | 30.2 | 80.4 | 119.2 | 35 | 93.98 | 115.3 | 234.9
SwRI5 | 167 | 1499.3 | 2198 | 110.6 | 129.9 | 30 | 76.5 | 120.1 | 35 | 94 | 115.2 | 233.9
SwRI5 | 167.1 | 1500.7 | 2197.1 | 109.7 | 130.2 | 30.1 | 76 | 119.8 | 35 | 94 | 115.3 | 233.5
SwRI5 | 167.2 | 1500.1 | 2196.9 | 110.4 | 130.2 | 29.8 | 82.4 | 118.9 | 35 | 93.98 | 115.3 | 236.5
SwRI5 | 167.3 | 1499.6 | 2198.2 | 110.5 | 129.9 | 30.1 | 73.6 | 120.2 | 35 | 94.02 | 115.2 | 232
SwRI5 | 167.4 | 1500.8 | 2202.3 | 110.6 | 130 | 30 | 78.9 | 121.5 | 35.1 | 94 | 115.3 | 235.4
SwRI5 | 167.5 | 1499 | 2201.1 | 109.1 | 129.8 | 29.9 | 79.4 | 119.8 | 35 | 94.02 | 115.3 | 235.5
SwRI5 | 167.6 | 1501 | 2200.2 | 109.5 | 130.1 | 30.3 | 75.4 | 119.1 | 35 | 94.03 | 115.2 | 233.1
SwRI5 | 167.7 | 1500.8 | 2200.1 | 110.2 | 130 | 29.8 | 82.8 | 119.4 | 34.8 | 94.01 | 115.4 | 237
SwRI5 | 167.8 | 1501 | 2201 | 110.6 | 130.1 | 30.2 | 74.1 | 121.3 | 35 | 94.04 | 115.2 | 233.4
SwRI5 | 167.9 | 1499.8 | 2196.4 | 110.5 | 130.2 | 30.1 | 79.6 | 119.8 | 35 | 94.05 | 115.3 | 235.7
SwRI5 | 168 | 1499.3 | 2200.7 | 109.1 | 130 | 30.1 | 77.3 | 120.9 | 35 | 94.04 | 115.4 | 235.9
SwRI5 | 168.1 | 1499.8 | 2201.8 | 110.9 | 129.7 | 29.8 | 75.4 | 120.1 | 35.1 | 94.03 | 115.3 | 233.9
SwRI5 | 168.2 | 1499.1 | 2200.5 | 110.8 | 130 | 30.4 | 82.4 | 119.5 | 34.9 | 94.04 | 115.4 | 237.6
SwRI5 | 168.3 | 1499.7 | 2198.5 | 109.2 | 130.2 | 29.9 | 73.6 | 119.8 | 35 | 94.09 | 115.2 | 233.6
SwRI5 | 168.4 | 1499.4 | 2196.4 | 110.8 | 130 | 30.2 | 80.1 | 118 | 34.9 | 94.06 | 115.3 | 235.7
SwRI5 | 168.5 | 1499.4 | 2202.5 | 109.6 | 129.8 | 30.3 | 76 | 121.3 | 35.1 | 94.07 | 115.3 | 234.3
SwRI5 | 168.6 | 1499.8 | 2203.5 | 109.6 | 130.1 | 30.2 | 77.5 | 121.1 | 35.1 | 94.06 | 115.2 | 235.1
SwRI5 | 168.7 | 1499.2 | 2201.4 | 109.9 | 130 | 29.8 | 80.4 | 119.6 | 35 | 94.05 | 115.4 | 237
SwRI5 | 168.8 | 1500 | 2204 | 110.2 | 130.3 | 29.7 | 75.1 | 119.8 | 34.9 | 94 | 115.3 | 233.6
SwRI5 | 168.9 | 1500.5 | 2197.4 | 109.4 | 129.8 | 29.7 | 82.7 | 118.5 | 34.8 | 93.99 | 115.4 | 237.5
SwRI5 | 169 | 1500.3 | 2200.8 | 109.7 | 129.7 | 30 | 74.2 | 120.3 | 35 | 94.01 | 115.2 | 233.8
SwRI5 | 169.1 | 1499.8 | 2203.7 | 110.9 | 130.2 | 30.4 | 79 | 120.3 | 35 | 93.98 | 115.3 | 235
SwRI5 | 169.2 | 1499.5 | 2198.3 | 109.1 | 130.1 | 29.9 | 77.4 | 121.6 | 34.9 | 94.01 | 115.2 | 235.3
SwRI5 | 169.3 | 1499.3 | 2198.3 | 110 | 130 | 29.9 | 76.7 | 119.8 | 34.9 | 94.02 | 115.2 | 234
SwRI5 | 169.4 | 1500.5 | 2196.7 | 110.7 | 129.7 | 29.9 | 81.5 | 119.5 | 34.9 | 94.01 | 115.4 | 236.9
SwRI5 | 169.5 | 1499.7 | 2199.5 | 109.5 | 129.9 | 30.3 | 73.6 | 120.2 | 35 | 94.01 | 115.2 | 233.2
SwRI5 | 169.6 | 1500.8 | 2199 | 110.4 | 130.2 | 29.6 | 81.1 | 118.7 | 35 | 93.99 | 115.3 | 237.1
SwRI5 | 169.7 | 1499.6 | 2203.9 | 110.2 | 130.1 | 30.2 | 74.1 | 120.8 | 34.9 | 94.04 | 115.2 | 234.2
SwRI5 | 169.8 | 1500.6 | 2204.1 | 110 | 129.9 | 30 | 78.9 | 119.3 | 34.9 | 94.03 | 115.4 | 236
SwRI5 | 169.9 | 1500.6 | 2195.4 | 109.8 | 129.7 | 29.9 | 79.4 | 120 | 34.8 | 93.97 | 115.3 | 236.3
SwRI5 | 170 | 1499.5 | 2202.7 | 110.6 | 130.4 | 30.1 | 75 | 120 | 34.9 | 94.01 | 115.2 | 233.2
SwRI5 | 170.1 | 1500.7 | 2201.1 | 110.7 | 129.9 | 30.1 | 82.8 | 120.6 | 34.9 | 93.98 | 115.6 | 237.7
SwRI5 | 170.2 | 1499.6 | 2198 | 109 | 129.8 | 30 | 74.5 | 120 | 35 | 94 | 115.2 | 233.9
SwRI5 | 170.3 | 1500.6 | 2197.7 | 110.9 | 130.3 | 29.9 | 78.6 | 119.1 | 35 | 93.96 | 115.3 | 236
SwRI5 | 170.4 | 1500.7 | 2198.3 | 110.4 | 130.1 | 29.9 | 80.2 | 119.4 | 35 | 93.98 | 115.4 | 238
SwRI5 | 170.5 | 1499.4 | 2198.6 | 109.8 | 129.9 | 30.3 | 75 | 122 | 35.1 | 94.03 | 115.2 | 233.5
SwRI5 | 170.6 | 1500.7 | 2197.3 | 110.2 | 129.8 | 29.6 | 82.1 | 118.6 | 35 | 93.99 | 115.4 | 237.6
SwRI5 | 170.7 | 1500.8 | 2198.8 | 110.1 | 130.2 | 30.2 | 74.8 | 119.4 | 35 | 93.99 | 115.2 | 233.8
SwRI5 | 170.8 | 1501.1 | 2200 | 110.7 | 130 | 29.9 | 79.1 | 121.4 | 35 | 93.96 | 115.3 | 235.5
SwRI5 | 170.9 | 1500.4 | 2202.3 | 109 | 129.6 | 30.2 | 80 | 119.2 | 35.2 | 94 | 115.4 | 236.9
SwRI5 | 171 | 1499.8 | 2199.6 | 109.3 | 130.1 | 29.8 | 74.5 | 119.4 | 35 | 94.04 | 115.2 | 232.5
SwRI5 | 171.1 | 1500.6 | 2197 | 110.9 | 130.2 | 30.1 | 81.5 | 120.2 | 35 | 94.02 | 115.4 | 236.3
SwRI5 | 171.2 | 1501 | 2199 | 109.2 | 129.8 | 30.1 | 74.1 | 122 | 35.1 | 94.01 | 115.2 | 233.7
SwRI5 | 171.3 | 1499.4 | 2197.7 | 110.3 | 129.8 | 29.9 | 78.6 | 118.9 | 35 | 94.04 | 115.3 | 235.4
SwRI5 | 171.4 | 1500.1 | 2196 | 110.6 | 130 | 29.8 | 81.9 | 118.9 | 34.9 | 94.02 | 115.4 | 237.6
SwRI5 | 171.5 | 1499.8 | 2197.5 | 109.9 | 130.3 | 30.4 | 74 | 120.4 | 34.9 | 94.08 | 115.2 | 232.4
SwRI5 | 171.6 | 1499.6 | 2196.8 | 109.4 | 130.1 | 30 | 81 | 119.3 | 34.9 | 93.98 | 115.3 | 236.1
SwRI5 | 171.7 | 1500.9 | 2201.2 | 109.3 | 129.6 | 29.7 | 75.5 | 120.8 | 35 | 94.01 | 115.3 | 234.3
SwRI5 | 171.8 | 1500.7 | 2196.8 | 111.1 | 130 | 30 | 78 | 119.6 | 35 | 94.03 | 115.3 | 234.5
SwRI5 | 171.9 | 1500.3 | 2203.4 | 110.1 | 130.1 | 30 | 80.7 | 120.1 | 34.9 | 93.97 | 115.4 | 237.3
SwRI5 | 172 | 1499.5 | 2201.3 | 109.2 | 130.3 | 29.9 | 73.8 | 120.9 | 35 | 94.01 | 115.2 | 232.6
SwRI5 | 172.1 | 1500 | 2204.9 | 110.7 | 129.9 | 29.9 | 80.5 | 119.6 | 35 | 94 | 115.4 | 236.5
SwRI5 | 172.2 | 1500.2 | 2203.7 | 110.3 | 129.7 | 29.9 | 75.2 | 121.4 | 35 | 94.01 | 115.4 | 235
SwRI5 | 172.3 | 1500.6 | 2197.7 | 110.4 | 130.2 | 30.4 | 77.9 | 119.8 | 35 | 94.01 | 115.3 | 234.7
SwRI5 | 172.4 | 1500.7 | 2196.4 | 109.8 | 130.1 | 29.8 | 80.6 | 119.9 | 35 | 94.01 | 115.4 | 237.6
SwRI5 | 172.5 | 1499.2 | 2196.6 | 110.7 | 130 | 30.3 | 74.3 | 118.6 | 35.1 | 93.91 | 115.2 | 232.2
SwRI5 | 172.6 | 1500.6 | 2199.5 | 110.9 | 129.9 | 30 | 81.7 | 120.4 | 35.1 | 93.88 | 115.4 | 236.7
SwRI5 | 172.7 | 1499 | 2200.7 | 108.9 | 129.7 | 29.7 | 76.2 | 121.8 | 35 | 93.93 | 115.2 | 234.7
SwRI5 | 172.8 | 1499.3 | 2196.9 | 110.3 | 130 | 30 | 77.2 | 118.4 | 35 | 93.94 | 115.2 | 233.7
SwRI5 | 172.9 | 1499.5 | 2197.7 | 111 | 130.1 | 30 | 82.4 | 119.7 | 35 | 93.94 | 115.4 | 236.5
SwRI5 | 173 | 1501.1 | 2201.7 | 109.5 | 130.2 | 30 | 73.8 | 121.2 | 34.9 | 93.95 | 115.3 | 232.9
SwRI5 | 173.1 | 1499.7 | 2195.8 | 110.4 | 129.9 | 29.9 | 81.2 | 119.6 | 34.9 | 93.98 | 115.3 | 235.4
SwRI5 | 173.2 | 1500.1 | 2196.3 | 110.5 | 129.8 | 29.9 | 77.7 | 120.6 | 35 | 93.99 | 115.3 | 235
SwRI5 | 173.3 | 1499.4 | 2204.9 | 110.2 | 130 | 30.1 | 76.6 | 118.7 | 34.9 | 94 | 115.3 | 234.1
SwRI5 | 173.4 | 1500.4 | 2202.6 | 109.3 | 130 | 29.9 | 82.6 | 118.9 | 35 | 93.98 | 115.4 | 236.4
SwRI5 | 173.5 | 1499.5 | 2196 | 109.5 | 130.1 | 29.9 | 73.6 | 121.8 | 34.9 | 94 | 115.2 | 232.9
SwRI5 | 173.6 | 1499.8 | 2203.3 | 111.1 | 130.4 | 30.1 | 78.1 | 120.3 | 35 | 93.99 | 115.3 | 235.4
SwRI5 | 173.7 | 1500.6 | 2201.1 | 110.3 | 129.9 | 30 | 81.3 | 119.6 | 35 | 93.98 | 115.4 | 237.5
SwRI5 | 173.8 | 1499.5 | 2202.5 | 109.4 | 129.8 | 30.4 | 73.8 | 119.7 | 35 | 94.03 | 115.2 | 233
SwRI5 | 173.9 | 1500.8 | 2197.9 | 109.9 | 130 | 29.7 | 80.1 | 118.7 | 35.1 | 94 | 115.3 | 236
SwRI5 | 174 | 1500.6 | 2204.8 | 110 | 130 | 29.7 | 76.6 | 121.4 | 35.1 | 94.01 | 115.3 | 236.1
SwRI5 | 174.1 | 1500.1 | 2196.1 | 110.5 | 130.4 | 30.2 | 77.3 | 121.5 | 35.1 | 94.04 | 115.3 | 234.3
SwRI5 | 174.2 | 1500 | 2205.4 | 109.3 | 129.8 | 29.8 | 82.3 | 118.4 | 35.2 | 94.02 | 115.4 | 237.8
SwRI5 | 174.3 | 1499.5 | 2200.4 | 109 | 129.8 | 30.1 | 73.6 | 119.9 | 35.1 | 94.08 | 115.2 | 232.6
SwRI5 | 174.4 | 1500.8 | 2197.1 | 110.8 | 130.2 | 29.9 | 80.4 | 120.6 | 35.1 | 94.04 | 115.3 | 234.9
SwRI5 | 174.5 | 1500.8 | 2197 | 109.8 | 130 | 30.2 | 76.1 | 121.3 | 35.1 | 94.07 | 115.3 | 234.6
SwRI5 | 174.6 | 1498.8 | 2200.5 | 109.8 | 130.3 | 30 | 78.2 | 119.3 | 35.2 | 94.09 | 115.3 | 234.6
SwRI5 | 174.7 | 1499 | 2196.4 | 109.5 | 129.7 | 29.9 | 80.6 | 119.4 | 35.1 | 94.1 | 115.3 | 236.4
SwRI5 | 174.8 | 1501.1 | 2199.9 | 111.1 | 129.9 | 30.2 | 74.3 | 119.7 | 35 | 94.07 | 115.2 | 233.8
SwRI5 | 174.9 | 1500.5 | 2201.2 | 111.1 | 130.1 | 29.8 | 81.8 | 119.7 | 35 | 93.93 | 115.3 | 237.3
SwRI5 | 175 | 1499.6 | 2196.2 | 109.2 | 130.4 | 30.1 | 74.3 | 121.8 | 35.1 | 94.01 | 115.2 | 233.1
SwRI5 | 175.1 | 1500.6 | 2204 | 110.3 | 129.8 | 29.8 | 79.1 | 119.4 | 35 | 93.97 | 115.3 | 236.2
SwRI5 | 175.2 | 1500 | 2196.8 | 110.4 | 129.6 | 29.8 | 79.9 | 119 | 34.9 | 93.98 | 115.3 | 236.8
SwRI5 | 175.3 | 1499.5 | 2203.4 | 109.6 | 130.2 | 30.1 | 75 | 120.5 | 34.9 | 94.02 | 115.2 | 233.3
SwRI5 | 175.4 | 1500.9 | 2198.8 | 109.5 | 130.2 | 30 | 81.7 | 119.7 | 35 | 93.99 | 115.4 | 236.8
SwRI5 | 175.5 | 1499.4 | 2203 | 109.1 | 129.6 | 29.9 | 74.6 | 121.7 | 35.1 | 94.04 | 115.3 | 233.6
SwRI5 | 175.6 | 1498.9 | 2197.6 | 110.9 | 130 | 30 | 78.3 | 119 | 34.9 | 94.06 | 115.2 | 234.3
SwRI5 | 175.7 | 1499.1 | 2202.4 | 110.6 | 130.1 | 30.1 | 80.7 | 119 | 34.8 | 93.99 | 115.4 | 236.4
SwRI5 | 175.8 | 1499.6 | 2203.9 | 109.7 | 130.3 | 30.1 | 74.9 | 120.5 | 34.7 | 94 | 115.3 | 232.8
SwRI5 | 175.9 | 1499.7 | 2203 | 110.2 | 129.8 | 29.9 | 82.5 | 120.5 | 34.7 | 93.97 | 115.4 | 237.1
SwRI5 | 176 | 1500.9 | 2198.1 | 110.9 | 129.7 | 30 | 74.2 | 120.8 | 34.6 | 94 | 115.2 | 233.1
SwRI5 | 176.1 | 1499.9 | 2202.4 | 110.6 | 130.2 | 30.2 | 79.5 | 118.9 | 34.6 | 93.99 | 115.3 | 234.9
SwRI5 | 176.2 | 1499.1 | 2201 | 109.1 | 130.2 | 29.8 | 77 | 120.1 | 34.8 | 94.03 | 115.3 | 234.4
SwRI5 | 176.3 | 1500.3 | 2204.6 | 109.9 | 129.8 | 30 | 77.6 | 119.3 | 34.8 | 94.01 | 115.5 | 234.8
SwRI5 | 176.4 | 1500.4 | 2195.9 | 110.7 | 129.7 | 30 | 81.9 | 119.1 | 34.9 | 93.99 | 115.3 | 237.4
SwRI5 | 176.5 | 1500.7 | 2203 | 109.9 | 130.2 | 29.9 | 74.2 | 122 | 34.9 | 94.01 | 115.2 | 233.4
SwRI5 | 176.6 | 1500.8 | 2203.8 | 109.4 | 130.1 | 30 | 80.6 | 118.9 | 35 | 93.98 | 115.4 | 236.8
SwRI5 | 176.7 | 1499.5 | 2202.2 | 108.9 | 130 | 30 | 75.3 | 119.7 | 35 | 94.02 | 115.2 | 234.3
SwRI5 | 176.8 | 1500.2 | 2195.9 | 110.8 | 130 | 30.2 | 78.8 | 119.5 | 35.1 | 94.03 | 115.3 | 234.6
SwRI5 | 176.9 | 1500.4 | 2202.3 | 110.1 | 129.8 | 30.1 | 80.9 | 120.1 | 35 | 93.94 | 115.4 | 236.8
SwRI5 | 177 | 1500.9 | 2201 | 110.7 | 130.1 | 29.9 | 75.7 | 121 | 35 | 93.98 | 115.2 | 233.3
SwRI5 | 177.1 | 1500.1 | 2196.2 | 111.2 | 130.2 | 30.1 | 82.5 | 119.7 | 35.1 | 93.97 | 115.4 | 235.9
SwRI5 | 177.2 | 1499.4 | 2203.5 | 109.4 | 130.1 | 30 | 74.1 | 121 | 35 | 93.99 | 115.2 | 233.3
SwRI5 | 177.3 | 1500 | 2204.1 | 109.4 | 129.9 | 30.1 | 79.7 | 118 | 35.1 | 93.98 | 115.3 | 235.3
SwRI5 | 177.4 | 1500.6 | 2203.7 | 109.4 | 129.6 | 29.9 | 79.4 | 120 | 35 | 93.99 | 115.4 | 236.1
SwRI5 | 177.5 | 1500.5 | 2195.5 | 110.6 | 130.2 | 29.9 | 76.2 | 121.7 | 35 | 94.03 | 115.2 | 233.2
SwRI5 | 177.6 | 1500.5 | 2199.1 | 110.9 | 130.1 | 29.9 | 82.7 | 118.6 | 35 | 94 | 115.4 | 236.9
SwRI5 | 177.7 | 1500.9 | 2198.9 | 109.6 | 130.2 | 30.2 | 73.6 | 120.1 | 35 | 94.05 | 115.2 | 231.9
SwRI5 | 177.8 | 1500.7 | 2198.4 | 109.2 | 129.8 | 29.8 | 81.9 | 118.8 | 35 | 93.98 | 115.4 | 236.6
SwRI5 | 177.9 | 1501.1 | 2199.9 | 109.4 | 129.6 | 29.8 | 73.9 | 121.9 | 35.1 | 94.02 | 115.2 | 233
SwRI5 | 178 | 1500 | 2203.3 | 111.1 | 130.4 | 30.1 | 80.1 | 120.1 | 34.9 | 94.01 | 115.4 | 235.2
SwRI5 | 178.1 | 1499.8 | 2203.3 | 110.5 | 130.1 | 29.9 | 77.2 | 116.9 | 34.9 | 93.85 | 115.4 | 233.7
SwRI5 | 178.2 | 1500.5 | 2197.5 | 109.9 | 129.9 | 30.2 | 77.3 | 121.3 | 34.9 | 93.85 | 115.3 | 232.6
SwRI5 | 178.3 | 1500.4 | 2203.5 | 109.2 | 129.7 | 30 | 81.6 | 119.9 | 35 | 93.83 | 115.4 | 236
SwRI5 | 178.4 | 1499.6 | 2197.3 | 109.5 | 130.1 | 29.8 | 74.6 | 118.2 | 35.1 | 93.89 | 115.2 | 231.4
SwRI5 | 178.5 | 1500.6 | 2199.8 | 109.9 | 130.3 | 30.1 | 82.5 | 122.5 | 35 | 93.87 | 115.4 | 235.6
SwRI5 | 178.6 | 1501.1 | 2200.4 | 109.2 | 129.9 | 29.7 | 74.3 | 118.3 | 35 | 93.9 | 115.2 | 232.7
SwRI5 | 178.7 | 1499.8 | 2196.6 | 109.7 | 129.9 | 29.8 | 79.3 | 120.6 | 35.1 | 93.92 | 115.3 | 233.7
SwRI5 | 178.8 | 1500.8 | 2200.6 | 109.3 | 129.8 | 30 | 77.9 | 120.9 | 35.1 | 93.92 | 115.3 | 234.2
SwRI5 | 178.9 | 1500.9 | 2201.3 | 110.7 | 130.3 | 29.8 | 77 | 118.4 | 35 | 93.94 | 115.3 | 233.2
SwRI5 | 179 | 1500.6 | 2202.9 | 111.1 | 130.3 | 30 | 82.6 | 120.8 | 35 | 93.94 | 115.4 | 236.4
SwRI5 | 179.1 | 1500.4 | 2203 | 109.7 | 130 | 30.1 | 73.6 | 121.3 | 35.2 | 94.01 | 115.5 | 231.4
SwRI5 | 179.2 | 1500.4 | 2197.7 | 109.6 | 129.9 | 30.1 | 81.6 | 117.1 | 34.9 | 94 | 115.3 | 235.1
SwRI5 | 179.3 | 1499.2 | 2198 | 108.8 | 129.7 | 29.8 | 75.2 | 122.2 | 34.9 | 94.05 | 115.2 | 233.3
SwRI5 | 179.4 | 1500.9 | 2198.2 | 110.5 | 130.3 | 29.9 | 78.8 | 119.5 | 34.9 | 94.02 | 115.3 | 234.7
SwRI5 | 179.5 | 1499.5 | 2202.9 | 110.5 | 130.1 | 29.9 | 79.9 | 118.7 | 35 | 94.05 | 115.4 | 235.5
SwRI5 | 179.6 | 1499.4 | 2200.8 | 109.9 | 130 | 29.9 | 75.3 | 121.2 | 35 | 94.08 | 115.2 | 232.4
SwRI5 | 179.7 | 1500.6 | 2203 | 109.7 | 129.7 | 30 | 82.4 | 119.9 | 35 | 94.05 | 115.4 | 236.4
SwRI5 | 179.8 | 1500.5 | 2197.2 | 110 | 129.8 | 29.8 | 73.4 | 119.2 | 35 | 94.11 | 115.2 | 231.4
SwRI5 | 179.9 | 1500.8 | 2198.9 | 111.2 | 130.4 | 29.9 | 80.9 | 121.4 | 35.1 | 94.08 | 115.4 | 235.7
SwRI5 | 180 | 1500.6 | 2203.1 | 110 | 130 | 30 | 75 | 119.4 | 35.1 | 94.1 | 115.3 | 233.4
SwRI5 | 180.1 | 1500.8 | 2199.3 | 110.1 | 130 | 30.2 | 78.7 | 119.3 | 35 | 94.12 | 115.3 | 233.6
SwRI5 | 180.2 | 1500.9 | 2200.7 | 109.1 | 129.8 | 29.9 | 78.8 | 121.7 | 35 | 94.1 | 115.3 | 234.9
SwRI5 | 180.3 | 1499.9 | 2204.8 | 110.8 | 129.9 | 29.9 | 75.8 | 118.8 | 35 | 94.12 | 115.3 | 232.6
SwRI5 | 180.4 | 1499 | 2198.7 | 111.2 | 130.1 | 29.9 | 82.4 | 118.5 | 35 | 94.08 | 115.3 | 235.7
SwRI5 | 180.5 | 1500.2 | 2202.3 | 109.7 | 130.1 | 30.2 | 74.3 | 122.8 | 35.1 | 94.06 | 115.2 | 232.3
SwRI5 | 180.6 | 1500.8 | 2197.4 | 109.6 | 130.1 | 29.9 | 79.4 | 118.3 | 35.2 | 93.97 | 115.3 | 234
SwRI5 | 180.7 | 1500.6 | 2202.7 | 109 | 129.9 | 29.9 | 78.6 | 119.2 | 35.1 | 93.97 | 115.3 | 234.9
SwRI5 | 180.8 | 1499.7 | 2197.2 | 110.1 | 129.9 | 29.9 | 77.1 | 121.3 | 35.1 | 94.02 | 115.2 | 232.5
SwRI5 | 180.9 | 1499 | 2198.5 | 110.5 | 129.8 | 29.8 | 82 | 119.3 | 35 | 94.01 | 115.3 | 235.5
SwRI5 | 181 | 1500.3 | 2197.5 | 110 | 130 | 30.4 | 73.7 | 118.7 | 34.9 | 94.01 | 115.2 | 231.1
SwRI5 | 181.1 | 1499.1 | 2199.2 | 110 | 130.2 | 29.9 | 81.6 | 120.9 | 35 | 93.98 | 115.3 | 234.4
SwRI5 | 181.2 | 1499.5 | 2198.1 | 109.4 | 130.2 | 30.3 | 74.4 | 120.1 | 35 | 94.02 | 115.3 | 231.2
SwRI5 | 181.3 | 1499.3 | 2198.8 | 109.5 | 130.3 | 30 | 79.4 | 118.2 | 35 | 94 | 115.3 | 233.4
SwRI5 | 181.4 | 1499 | 2198.6 | 109.3 | 129.7 | 29.8 | 78.2 | 121.6 | 35 | 94.01 | 115.3 | 233.6
SwRI5 | 181.5 | 1499.3 | 2197.7 | 110.2 | 129.7 | 29.8 | 77.2 | 119.8 | 35.1 | 94.04 | 115.2 | 233
SwRI5 | 181.6 | 1499.9 | 2196.3 | 109.3 | 130 | 30.4 | 80.6 | 118.8 | 35.1 | 94.03 | 115.3 | 235.1
SwRI5 | 181.7 | 1500.1 | 2202.6 | 109.2 | 130.4 | 30 | 74.9 | 120.5 | 34.9 | 94.04 | 115.2 | 231.9
SwRI5 | 181.8 | 1500.4 | 2197 | 110.4 | 129.6 | 30 | 82.7 | 119.9 | 35 | 94.01 | 115.4 | 234.8
SwRI5 | 181.9 | 1500 | 2203.5 | 109.9 | 129.9 | 30.2 | 73.6 | 119.1 | 35 | 93.98 | 115.3 | 231.2
SwRI5 | 182 | 1499.4 | 2195.9 | 110.3 | 130.2 | 29.9 | 80.7 | 119.4 | 35.1 | 93.96 | 115.3 | 234.4
SwRI5 | 182.1 | 1500.6 | 2197.7 | 108.9 | 130.1 | 29.8 | 75.9 | 121.1 | 35 | 93.98 | 115.2 | 232.9
SwRI5 | 182.2 | 1499.6 | 2195.7 | 110.5 | 130.2 | 30 | 78.6 | 120.3 | 35 | 93.98 | 115.2 | 233
SwRI5 | 182.3 | 1499.5 | 2203.7 | 110.8 | 129.9 | 29.9 | 79 | 120 | 35 | 93.99 | 115.3 | 234.4
SwRI5 | 182.4 | 1501 | 2200.8 | 110.1 | 130.1 | 30.2 | 76.3 | 119.2 | 35.1 | 93.98 | 115.5 | 232.6
SwRI5 | 182.5 | 1500 | 2195.6 | 109.4 | 129.9 | 29.9 | 82.7 | 119 | 35 | 93.96 | 115.4 | 236.3
SwRI5 | 182.6 | 1499.5 | 2200.8 | 108.9 | 130 | 30.1 | 73.6 | 122.2 | 35 | 94.02 | 115.2 | 231.5
SwRI5 | 182.7 | 1500.9 | 2202.4 | 110.4 | 130 | 29.9 | 81 | 118.3 | 35 | 93.97 | 115.4 | 235.5
SwRI5 | 182.8 | 1500.4 | 2196.5 | 110.5 | 129.9 | 30.1 | 75.3 | 120.4 | 35.1 | 94.02 | 115.2 | 232.8
SwRI5 | 182.9 | 1499.1 | 2201.2 | 110.7 | 130.3 | 30.4 | 78.9 | 121.1 | 35.1 | 94.03 | 115.3 | 233.8
SwRI5 | 183 | 1500.7 | 2196.4 | 109.2 | 130 | 30 | 78.9 | 118.9 | 35.2 | 94.03 | 115.3 | 235
SwRI5 | 183.1 | 1499.6 | 2202.1 | 109.1 | 130.1 | 30 | 76.8 | 120.3 | 35.1 | 94.06 | 115.3 | 233.2
SwRI5 | 183.2 | 1499.3 | 2197.4 | 110.2 | 129.8 | 29.8 | 82.3 | 120.1 | 35 | 94.06 | 115.4 | 235.5
SwRI5 | 183.3 | 1500.7 | 2199.8 | 110.3 | 129.9 | 30.2 | 73.6 | 119.2 | 34.9 | 93.99 | 115.2 | 230.7
SwRI5 | 183.4 | 1500.6 | 2196.3 | 110.8 | 129.9 | 30.1 | 81.5 | 121.7 | 35 | 93.96 | 115.3 | 234.7
SwRI5 | 183.5 | 1499.9 | 2197.2 | 109.7 | 130.2 | 30 | 74.2 | 119.9 | 35 | 94.01 | 115.2 | 231.4
SwRI5 | 183.6 | 1500.1 | 2204.2 | 109.8 | 130.4 | 30.1 | 80 | 118 | 35.1 | 93.99 | 115.3 | 234.3
SwRI5 | 183.7 | 1499.4 | 2198.8 | 108.9 | 129.6 | 30 | 76.6 | 121.6 | 35 | 94.03 | 115.3 | 232.9
SwRI5 | 183.8 | 1501 | 2201.7 | 110.5 | 130.1 | 29.9 | 77.7 | 121.1 | 35 | 94.01 | 115.3 | 232.9
SwRI5 | 183.9 | 1499.2 | 2202.1 | 110.6 | 130.3 | 29.8 | 79.9 | 118 | 35 | 94.01 | 115.3 | 235
SwRI5 | 184 | 1500.5 | 2197.2 | 110.4 | 129.9 | 30.2 | 76.1 | 122.2 | 35.1 | 93.79 | 115.3 | 230.1
SwRI5 | 184.1 | 1500.6 | 2200.9 | 109.2 | 129.6 | 29.7 | 81.6 | 119.1 | 35 | 93.76 | 115.4 | 234.9
SwRI5 | 184.2 | 1500.7 | 2201.7 | 109.8 | 130.2 | 30 | 74.6 | 118.6 | 35 | 93.82 | 115.3 | 230.7
SwRI5 | 184.3 | 1499.1 | 2199.8 | 111 | 130.2 | 29.8 | 82.5 | 121.2 | 35 | 93.82 | 115.4 | 234.7
SwRI5 | 184.4 | 1499.5 | 2201.3 | 109.8 | 129.6 | 30.3 | 73.8 | 119.9 | 35.1 | 93.86 | 115.2 | 230.6
SwRI5 | 184.5 | 1499.4 | 2201.3 | 109.4 | 129.9 | 29.6 | 81.8 | 117.6 | 35.1 | 94 | 115.4 | 234.5
SwRI5 | 184.6 | 1499.9 | 2200.7 | 110.4 | 130.6 | 30 | 74.5 | 123 | 35 | 94.01 | 115.3 | 232.6
SwRI5 | 184.7 | 1499.9 | 2199.2 | 110.7 | 129.8 | 30.2 | 80.1 | 118.2 | 35 | 94.01 | 115.3 | 234
SwRI5 | 184.8 | 1500.4 | 2200.1 | 110 | 129.8 | 29.9 | 75.3 | 119.4 | 34.7 | 94.03 | 115.3 | 232.5
SwRI5 | 184.9 | 1499.9 | 2200.2 | 109.6 | 130.4 | 29.9 | 78.8 | 121.3 | 35.3 | 94.04 | 115.4 | 233.6
SwRI5 | 185 | 1500.4 | 2200.7 | 109 | 129.9 | 29.8 | 77.7 | 120.1 | 35 | 94.04 | 115.3 | 234.3
SwRI5 | 185.1 | 1499.8 | 2202.5 | 109.4 | 129.9 | 29.8 | 78 | 118.8 | 34.8 | 94.05 | 115.4 | 233.1
SwRI5 | 185.2 | 1499.9 | 2196.3 | 109.1 | 129.8 | 29.7 | 81.6 | 119.1 | 35.1 | 94.05 | 115.4 | 235.1
SwRI5 | 185.3 | 1500.5 | 2198.2 | 109 | 130.1 | 29.9 | 73.6 | 121.7 | 35.1 | 94.08 | 115.2 | 231.3
SwRI5 | 185.4 | 1500 | 2197.6 | 109.4 | 130.4 | 29.8 | 81.6 | 119.8 | 34.7 | 94.06 | 115.3 | 235.1
SwRI5 | 185.5 | 1500 | 2199.6 | 108.7 | 129.7 | 30.1 | 74.7 | 120.6 | 35.3 | 94.11 | 115.3 | 232.5
SwRI5 | 185.6 | 1500 | 2205 | 110.2 | 129.4 | 29.8 | 78.5 | 117.2 | 34.8 | 94.07 | 115.3 | 234.6
SwRI5 | 185.7 | 1500.1 | 2200.8 | 110 | 129.9 | 29.6 | 79.4 | 121.9 | 34.7 | 94.09 | 115.3 | 235.7
SwRI5 | 185.8 | 1500.5 | 2199.6 | 109.3 | 130.4 | 29.8 | 74.2 | 119.8 | 35.2 | 94.14 | 115.2 | 231.9
SwRI5 | 185.9 | 1500.3 | 2197.9 | 110.2 | 129.8 | 29.8 | 81.8 | 117.4 | 34.5 | 94.13 | 115.4 | 235.3
SwRI5 | 186 | 1500.1 | 2203.7 | 109.4 | 129.7 | 30.2 | 74.5 | 122.4 | 35.2 | 94.03 | 115.2 | 232.1
SwRI5 | 186.1 | 1499.9 | 2200.6 | 110.2 | 130.2 | 30 | 78.4 | 118.8 | 34.5 | 94.03 | 115.3 | 233.1
SwRI5 | 186.2 | 1500.1 | 2195.7 | 109.3 | 130.1 | 29.7 | 79.8 | 118.5 | 35.1 | 93.97 | 115.4 | 234.8
SwRI5 | 186.3 | 1500.3 | 2206.9 | 109.8 | 129.9 | 29.8 | 75.1 | 123 | 35.1 | 93.98 | 115.3 | 232.1
SwRI5 | 186.4 | 1500.1 | 2197.7 | 110.5 | 129.9 | 29.9 | 82.5 | 116.6 | 34.9 | 93.95 | 115.4 | 235.2
SwRI5 | 186.5 | 1500 | 2205.6 | 110.8 | 130.1 | 30 | 73.8 | 122 | 35.3 | 93.98 | 115.2 | 232.7
SwRI5 | 186.6 | 1499.9 | 2198.6 | 110.9 | 130.3 | 30 | 80.7 | 119.5 | 34.6 | 94 | 115.4 | 234.2
SwRI5 | 186.7 | 1499.9 | 2200.5 | 109.6 | 130 | 30.3 | 74.8 | 120.5 | 35.3 | 94.03 | 115.2 | 232.2
SwRI5 | 186.8 | 1499.8 | 2202 | 109.8 | 130.1 | 29.9 | 80 | 119.6 | 35.1 | 94.03 | 115.3 | 234.2
SwRI5 | 186.9 | 1499.8 | 2202.8 | 109.1 | 129.9 | 29.8 | 73.5 | 120.9 | 35.1 | 94.06 | 115.3 | 232.3
SwRI5 | 187 | 1499.3 | 2200.1 | 110.2 | 130.1 | 29.9 | 83.1 | 119.1 | 34.6 | 93.99 | 115.4 | 236.2
SwRI5 | 187.1 | 1500 | 2201.2 | 110.6 | 129.8 | 30.3 | 76.7 | 119.6 | 35.4 | 93.97 | 115.2 | 233
SwRI5 | 187.2 | 1500.1 | 2200.4 | 110 | 129.9 | 30.1 | 76.8 | 120.7 | 35 | 93.99 | 115.3 | 233.9
SwRI5 | 187.3 | 1500.3 | 2199.4 | 111.2 | 130.3 | 30.2 | 80.6 | 119.2 | 35.4 | 93.97 | 115.3 | 234.8
SwRI5 | 187.4 | 1500 | 2205.2 | 109.3 | 130.2 | 29.9 | 73.1 | 120.9 | 34.6 | 94 | 115.3 | 231.2
SwRI5 | 187.5 | 1500 | 2195.9 | 109.8 | 129.8 | 29.9 | 81.7 | 120 | 35.2 | 93.97 | 115.3 | 234.3
SwRI5 | 187.6 | 1499.9 | 2200.3 | 111.1 | 129.8 | 30 | 78.8 | 119.3 | 35 | 93.96 | 115.3 | 234
SwRI5 | 187.7 | 1500 | 2195.1 | 109.7 | 130.1 | 30 | 79.9 | 120.3 | 35.4 | 93.98 | 115.2 | 234.9
SwRI5 | 187.8 | 1499.9 | 2202.7 | 109.3 | 130.3 | 29.9 | 74.2 | 120.7 | 34.9 | 94 | 115.3 | 232.2
SwRI5 | 187.9 | 1500.1 | 2198.3 | 109.4 | 129.9 | 29.7 | 79.3 | 120 | 35.2 | 94 | 115.4 | 233.9
SwRI5 | 188 | 1500 | 2196.9 | 109 | 129.7 | 29.7 | 78.7 | 117.8 | 34.9 | 94.01 | 115.3 | 234.2
SwRI5 | 188.1 | 1499.9 | 2203.6 | 110 | 129.9 | 29.9 | 74.5 | 123.5 | 34.7 | 94.01 | 115.4 | 231.4
SwRI5 | 188.2 | 1499.9 | 2202.8 | 110.1 | 130.2 | 29.7 | 79.2 | 118.3 | 35.2 | 93.96 | 115.3 | 234.6
SwRI5 | 188.3 | 1500.2 | 2195.8 | 110.6 | 130.2 | 30.3 | 81.1 | 119.3 | 34.8 | 93.99 | 115.3 | 234.6
SwRI5 | 188.4 | 1500.1 | 2198.4 | 110.6 | 129.9 | 29.8 | 77.6 | 121.4 | 35.2 | 93.99 | 115.2 | 234.3
SwRI5 | 188.5 | 1500 | 2201.7 | 110.6 | 129.7 | 30.5 | 75.1 | 121.4 | 35.1 | 94 | 115.3 | 232.5
SwRI5 | 188.6 | 1500.1 | 2199.6 | 111 | 130.1 | 29.8 | 76 | 118.7 | 34.7 | 94 | 115.2 | 232.3
SwRI5 | 188.7 | 1500 | 2202.7 | 110.9 | 130.6 | 30.5 | 79.8 | 120 | 35.3 | 94 | 115.3 | 234
SwRI5 | 188.8 | 1499.7 | 2195.5 | 109.9 | 129.9 | 29.7 | 79.2 | 121 | 35 | 94.01 | 115.3 | 234.6
SwRI5 | 188.9 | 1500.1 | 2200.5 | 109.4 | 129.7 | 29.9 | 74.6 | 119.1 | 34.7 | 94 | 115.3 | 232
SwRI5 | 189 | 1499.7 | 2202.7 | 109.4 | 130 | 29.7 | 82.3 | 121.8 | 35.1 | 93.96 | 115.4 | 235.6
SwRI5 | 189.1 | 1499.9 | 2202 | 109 | 130.3 | 30.1 | 74.1 | 119.1 | 34.8 | 93.99 | 115.2 | 231.6
SwRI5 | 189.2 | 1499.4 | 2199.1 | 109.9 | 129.9 | 29.9 | 82.3 | 118.7 | 35.1 | 93.94 | 115.4 | 234.9
SwRI5 | 189.3 | 1500.1 | 2204.9 | 109 | 129.5 | 29.8 | 73.8 | 122.9 | 35 | 93.96 | 115.3 | 232
SwRI5 | 189.4 | 1500 | 2200.7 | 110.2 | 130 | 30 | 82.6 | 118 | 34.7 | 93.91 | 115.3 | 235.5
SwRI5 | 189.5 | 1499.9 | 2202.7 | 110.2 | 130.1 | 30.1 | 73.6 | 120.6 | 35.3 | 93.93 | 115.2 | 231.6
SwRI5 | 189.6 | 1499.6 | 2202.2 | 110.8 | 130.2 | 30.1 | 81.6 | 119.9 | 34.7 | 93.9 | 115.4 | 234.9
SwRI5 | 189.7 | 1499.9 | 2204.4 | 110.7 | 129.7 | 29.9 | 74.2 | 121.8 | 35.3 | 93.89 | 115.2 | 232.6
SwRI5 | 189.8 | 1500.4 | 2200.6 | 110.9 | 130.1 | 30.5 | 79.6 | 117.7 | 35.1 | 93.87 | 115.3 | 234.3
SwRI5 | 189.9 | 1499.7 | 2202.4 | 109.3 | 130.4 | 30.1 | 75.3 | 121.3 | 34.7 | 93.87 | 115.3 | 233.1
SwRI5 | 190 | 1500.6 | 2200.3 | 109.9 | 130.1 | 29.7 | 78.9 | 120.5 | 35.4 | 93.86 | 115.3 | 234.4
SwRI5 | 190.1 | 1500 | 2199.3 | 109.1 | 129.7 | 29.9 | 78.6 | 119.8 | 34.9 | 94.02 | 115.4 | 235.4
SwRI5 | 190.2 | 1500.2 | 2200.9 | 109.2 | 129.9 | 30 | 77.1 | 118.3 | 34.8 | 94.01 | 115.3 | 233
SwRI5 | 190.3 | 1499.8 | 2196.6 | 109.2 | 130 | 29.7 | 81.6 | 121.3 | 35.1 | 94.01 | 115.3 | 236.2
SwRI5 | 190.4 | 1499.9 | 2201.1 | 110.4 | 130.1 | 30.1 | 76.2 | 119.4 | 34.9 | 93.99 | 115.2 | 233
SwRI5 | 190.5 | 1500.1 | 2193.4 | 110.8 | 130.1 | 29.9 | 81.4 | 118.7 | 34.9 | 93.98 | 115.3 | 235.8
SwRI5 | 190.6 | 1500 | 2205 | 110 | 130.1 | 30 | 74.2 | 121 | 35.3 | 93.96 | 115.2 | 232.8
SwRI5 | 190.7 | 1499.7 | 2197.3 | 109.8 | 129.8 | 30.3 | 82.7 | 120.2 | 34.8 | 93.97 | 115.3 | 235.7
SwRI5 | 190.8 | 1499.8 | 2204.6 | 109.6 | 129.9 | 30 | 74.4 | 120.1 | 35.4 | 93.98 | 115.3 | 232
SwRI5 | 190.9 | 1499.8 | 2199.7 | 109.4 | 130.1 | 29.7 | 82.4 | 118.4 | 34.9 | 94 | 115.4 | 236.1
SwRI5 | 191 | 1500.1 | 2207 | 108.9 | 130.2 | 30.2 | 73.7 | 120.8 | 34.6 | 94.08 | 115.3 | 232.6
SwRI5 | 191.1 | 1499.8 | 2199.4 | 110.2 | 130 | 30 | 81.4 | 121.5 | 35.3 | 94.07 | 115.3 | 234.7
SwRI5 | 191.2 | 1499.7 | 2207.4 | 109.2 | 129.8 | 30 | 73.6 | 119.3 | 35 | 94.06 | 115.3 | 232.8
SwRI5 | 191.3 | 1500 | 2198.2 | 110.3 | 129.8 | 29.6 | 81.2 | 119.2 | 34.6 | 94.05 | 115.3 | 235.6
SwRI5 | 191.4 | 1500.3 | 2197.2 | 110.2 | 130.1 | 30.2 | 74.5 | 121.5 | 35.3 | 94.09 | 115.2 | 231.8
SwRI5 | 191.5 | 1500.4 | 2198.1 | 111 | 130.3 | 30.1 | 79.8 | 120 | 35.2 | 94.08 | 115.3 | 235
SwRI5 | 191.6 | 1500.2 | 2202.4 | 110.5 | 129.9 | 30.2 | 74.4 | 121.1 | 34.8 | 94.1 | 115.2 | 233.1
SwRI5 | 191.7 | 1500 | 2198.8 | 111.2 | 129.9 | 30.1 | 79.7 | 117.9 | 35.3 | 94.08 | 115.3 | 234.3
SwRI5 | 191.8 | 1500 | 2200.6 | 110.6 | 129.8 | 30.1 | 76 | 121.9 | 34.9 | 94.08 | 115.2 | 233.7
SwRI5 | 191.9 | 1500.3 | 2200 | 111 | 130.1 | 30.2 | 79.2 | 119.5 | 35 | 94.07 | 115.3 | 233.6
SwRI5 | 192 | 1500.2 | 2201.6 | 109.5 | 130.1 | 29.7 | 75.8 | 119.6 | 35.5 | 94.09 | 115.3 | 233.8
SwRI5 | 192.1 | 1500 | 2199.2 | 109.8 | 130.2 | 30 | 79.2 | 119.5 | 34.8 | 94.08 | 115.3 | 234.1
SwRI5 | 192.2 | 1499.9 | 2201 | 109.3 | 130 | 30.2 | 77.3 | 122.6 | 35.3 | 94.06 | 115.3 | 233.6
SwRI5 | 192.3 | 1500 | 2204.5 | 109.6 | 130.2 | 30 | 77.6 | 119 | 35.1 | 93.94 | 115.3 | 233.7
SwRI5 | 192.4 | 1499.9 | 2199.9 | 109.2 | 129.8 | 29.8 | 79.7 | 119.2 | 34.5 | 93.95 | 115.3 | 235.5
SwRI5 | 192.5 | 1500.2 | 2203.8 | 110.4 | 129.9 | 30.3 | 76.9 | 120.7 | 35.5 | 93.97 | 115.3 | 233.1
SwRI5 | 192.6 | 1500.1 | 2197.1 | 110.8 | 129.8 | 29.9 | 82.4 | 120.2 | 35 | 93.95 | 115.4 | 235.3
SwRI5 | 192.7 | 1500.2 | 2205.5 | 110 | 130.1 | 30.4 | 75 | 119.9 | 34.6 | 93.96 | 115.2 | 231.4
SwRI5 | 192.8 | 1500.2 | 2200.5 | 108.8 | 130 | 29.8 | 75.1 | 120.1 | 35.2 | 93.97 | 115.2 | 232.4
SwRI5 | 192.9 | 1499.8 | 2191.5 | 110.6 | 130 | 30.1 | 83.7 | 118.3 | 35 | 93.94 | 115.3 | 235.5
SwRI5 | 193 | 1500 | 2200.1 | 110.4 | 130.3 | 30.2 | 82.2 | 120.5 | 34.7 | 93.92 | 115.4 | 234.1
SwRI5 | 193.1 | 1499.9 | 2194.4 | 110 | 130 | 30 | 83.3 | 116.5 | 35.5 | 93.92 | 115.4 | 235.5
SwRI5 | 193.2 | 1499.9 | 2191.7 | 109.9 | 129.9 | 30 | 84.8 | 118.1 | 34.5 | 93.91 | 115.4 | 236.9
SwRI5 | 193.3 | 1499.7 | 2199.2 | 110.7 | 130 | 30.2 | 78.8 | 121.3 | 35.4 | 93.93 | 115.3 | 234.1
SwRI5 | 193.4 | 1499.8 | 2201 | 110.4 | 130.1 | 30.2 | 74.1 | 120.3 | 35.2 | 93.94 | 115.2 | 231.8
SwRI5 | 193.5 | 1499.9 | 2197.3 | 109.8 | 130.3 | 30.1 | 80.4 | 119.2 | 34.6 | 93.94 | 115.3 | 234.8
SwRI5 | 193.6 | 1500.1 | 2200.8 | 109.4 | 130.1 | 29.8 | 77.6 | 120.9 | 35.3 | 93.94 | 115.3 | 233.7
SwRI5 | 193.7 | 1500 | 2202.7 | 109.3 | 129.6 | 30 | 77.3 | 120.8 | 35 | 93.97 | 115.3 | 233.3
SwRI5 | 193.8 | 1500 | 2199.8 | 109 | 130 | 29.8 | 77.4 | 118.9 | 34.8 | 93.98 | 115.3 | 233.3
SwRI5 | 193.9 | 1500.5 | 2199.6 | 109.6 | 130.2 | 29.9 | 79 | 119.5 | 35.2 | 93.96 | 115.4 | 234.5
SwRI5 | 194 | 1499.9 | 2199.9 | 110.1 | 129.9 | 29.8 | 78.9 | 120.6 | 34.9 | 93.97 | 115.3 | 234.2
SwRI5 | 194.1 | 1499.9 | 2199.2 | 110.5 | 129.7 | 30.1 | 75.7 | 121.8 | 34.9 | 93.99 | 115.2 | 232.6
SwRI5 | 194.2 | 1499.9 | 2196.8 | 110.9 | 130.1 | 29.9 | 80 | 117.3 | 35.1 | 94 | 115.3 | 234.9
SwRI5 | 194.3 | 1499.9 | 2200.7 | 110.9 | 130.4 | 30.2 | 77.9 | 122.2 | 35.2 | 93.99 | 115.3 | 233.3
SwRI5 | 194.4 | 1499.8 | 2199.1 | 110.2 | 130 | 30.1 | 77.2 | 119.4 | 35.2 | 94.03 | 115.3 | 233.1
SwRI5 | 194.5 | 1500 | 2200.2 | 109.6 | 129.9 | 29.9 | 77.6 | 118.2 | 35.3 | 94.03 | 115.3 | 233.5
SwRI5 | 194.6 | 1500.1 | 2197.3 | 109.4 | 129.9 | 30.1 | 78.4 | 121.1 | 35 | 94.01 | 115.3 | 233.6
SwRI5 | 194.7 | 1500.1 | 2200.5 | 109 | 129.9 | 30 | 76.9 | 120.7 | 35.1 | 94.02 | 115.3 | 233
SwRI5 | 194.8 | 1500 | 2197.6 | 109.4 | 130.1 | 29.8 | 80.5 | 116.8 | 35 | 93.97 | 115.4 | 235.1
SwRI5 | 194.9 | 1500 | 2197 | 108.9 | 130.1 | 30.3 | 75.4 | 123.3 | 34.4 | 94 | 115.2 | 231.5
SwRI5 | 195 | 1500.1 | 2196 | 109.6 | 130.1 | 29.9 | 81.1 | 117.2 | 35.2 | 93.98 | 115.4 | 234
SwRI5 | 195.1 | 1499.7 | 2199.7 | 109.6 | 129.9 | 30.1 | 77 | 122.3 | 35 | 93.98 | 115.2 | 233.4
SwRI5 | 195.2 | 1500.1 | 2199.6 | 109.3 | 129.8 | 30.1 | 77.3 | 118.7 | 34.7 | 93.99 | 115.3 | 233.1
SwRI5 | 195.3 | 1500 | 2198.9 | 109.2 | 130.1 | 30.1 | 78.6 | 121.1 | 35.3 | 93.98 | 115.3 | 233.8
SwRI5 | 195.4 | 1500.1 | 2201.7 | 109 | 130.1 | 29.9 | 75.6 | 120.2 | 34.5 | 93.98 | 115.3 | 232.3
SwRI5 | 195.5 | 1499.9 | 2197.9 | 109.5 | 130.2 | 29.8 | 80.6 | 117.8 | 35.2 | 93.95 | 115.4 | 234.4
SwRI5 | 195.6 | 1499.9 | 2202.4 | 109.3 | 129.8 | 29.8 | 76.1 | 121.8 | 35.3 | 94.04 | 115.2 | 233.3
SwRI5 | 195.7 | 1500 | 2200.1 | 109.4 | 129.9 | 29.9 | 79.9 | 116.9 | 35.1 | 94.03 | 115.4 | 234.9
SwRI5 | 195.8 | 1500.2 | 2204.1 | 109.2 | 130.2 | 29.9 | 76.4 | 123 | 35 | 94.03 | 115.3 | 234
SwRI5 | 195.9 | 1500 | 2199.5 | 109.2 | 130.2 | 29.9 | 78.8 | 117.9 | 34.9 | 94.06 | 115.3 | 234.9
SwRI5 | 196 | 1499.9 | 2202.9 | 109.6 | 130 | 30.1 | 78.6 | 121.5 | 34.8 | 94.07 | 115.3 | 234.4
SwRI5 | 196.1 | 1499.5 | 2197.6 | 110.1 | 129.7 | 29.8 | 76.2 | 119.8 | 34.9 | 94.09 | 115.3 | 232.9
SwRI5 | 196.2 | 1500 | 2196.9 | 110.7 | 129.8 | 29.8 | 79.8 | 118.8 | 35 | 94.03 | 115.3 | 234.3
SwRI5 | 196.3 | 1499.8 | 2200 | 110.9 | 130.1 | 30.2 | 76.2 | 121.9 | 35.3 | 94.06 | 115.2 | 232.8
SwRI5 | 196.4 | 1500.1 | 2192.8 | 110.8 | 130.4 | 30.1 | 81.7 | 117 | 35.4 | 94.04 | 115.4 | 235.4
SwRI5 | 196.5 | 1500 | 2204.2 | 109.9 | 130 | 30.1 | 77.8 | 122.3 | 35 | 94.04 | 115.3 | 234.1
SwRI5 | 196.6 | 1499.9 | 2199.9 | 109.5 | 129.7 | 30 | 76 | 118.7 | 34.8 | 94.06 | 115.3 | 233.3
SwRI5 | 196.7 | 1500.2 | 2199.4 | 109.3 | 130.1 | 30.3 | 79 | 121.1 | 35.1 | 94.07 | 115.3 | 234.3
SwRI5 | 196.8 | 1500.1 | 2198.4 | 109 | 130 | 29.7 | 75.8 | 119.9 | 34.7 | 94.1 | 115.3 | 233.5
SwRI5 | 196.9 | 1499.9 | 2200.4 | 109.3 | 130.3 | 30 | 79.4 | 119.3 | 35 | 94.09 | 115.3 | 234.6
SwRI5 | 197 | 1500.1 | 2205.4 | 109.4 | 129.5 | 30.1 | 75 | 121.2 | 34.5 | 94.09 | 115.3 | 232.9
SwRI5 | 197.1 | 1499.9 | 2196.9 | 109.4 | 130.1 | 29.7 | 80.9 | 117.2 | 35.2 | 94.08 | 115.4 | 235.5
SwRI5 | 197.2 | 1500 | 2201.2 | 109.6 | 130.2 | 30.1 | 76.6 | 122 | 35.1 | 94.05 | 115.3 | 233.5
SwRI5 | 197.3 | 1500 | 2199.4 | 109.4 | 130 | 30.1 | 77.5 | 118.2 | 34.9 | 94.06 | 115.3 | 233.7
SwRI5 | 197.4 | 1500.2 | 2197.9 | 109.2 | 130.1 | 29.9 | 78.7 | 121.6 | 35.2 | 94 | 115.3 | 234.2
SwRI5 | 197.5 | 1499.7 | 2202 | 109.2 | 129.5 | 29.9 | 76.6 | 120 | 34.9 | 93.98 | 115.3 | 233.2
SwRI5 | 197.6 | 1500 | 2198.8 | 109.1 | 130.2 | 29.8 | 79.8 | 118.6 | 34.8 | 94.01 | 115.4 | 234.4
SwRI5 | 197.7 | 1500 | 2201.4 | 109.1 | 130.2 | 29.9 | 76.5 | 122.6 | 35.1 | 94.02 | 115.3 | 233.2
SwRI5 | 197.8 | 1500.1 | 2200.7 | 110.1 | 129.7 | 29.9 | 79.7 | 117 | 34.5 | 94.03 | 115.4 | 234.8
SwRI5 | 197.9 | 1500.1 | 2199.7 | 110.2 | 129.7 | 30.2 | 76.8 | 123.7 | 35 | 94.05 | 115.2 | 232.9
SwRI5 | 198 | 1499.9 | 2197.5 | 109.5 | 130 | 29.8 | 78.9 | 117.7 | 35 | 93.97 | 115.5 | 233.9
SwRI5 | 198.1 | 1500 | 2199.8 | 109.1 | 130.4 | 29.9 | 78.6 | 121.1 | 34.6 | 93.95 | 115.3 | 233.9
SwRI5 | 198.2 | 1500.1 | 2204 | 109.4 | 129.9 | 30 | 77 | 120.5 | 34.8 | 93.96 | 115.3 | 233.6
SwRI5 | 198.3 | 1499.6 | 2200.6 | 109.5 | 129.8 | 30.1 | 79.5 | 117.4 | 35.4 | 93.98 | 115.3 | 234.6
SwRI5 | 198.4 | 1500.2 | 2200.7 | 110.2 | 129.9 | 30.1 | 75.8 | 123.1 | 34.8 | 93.99 | 115.2 | 232.8
SwRI5 | 198.5 | 1500.6 | 2201.3 | 110.7 | 130.3 | 30.1 | 80.4 | 117.2 | 35.3 | 93.97 | 115.3 | 235
SwRI5 | 198.6 | 1499.9 | 2200 | 110.7 | 130.2 | 30.3 | 76.9 | 123.2 | 35.3 | 93.99 | 115.2 | 232.9
SwRI5 | 198.7 | 1500 | 2199.2 | 110.1 | 129.8 | 30.1 | 77.8 | 118.3 | 34.8 | 93.98 | 115.4 | 233.6
SwRI5 | 198.8 | 1499.7 | 2199.8 | 110.9 | 129.9 | 30 | 79.1 | 120.7 | 35.2 | 93.95 | 115.2 | 234.5
SwRI5 | 198.9 | 1499.9 | 2200.2 | 110.6 | 130.1 | 30.3 | 76.8 | 119.8 | 35.3 | 93.96 | 115.3 | 233.2
SwRI5 | 199 | 1499.8 | 2199.6 | 110 | 130.4 | 30.2 | 79.4 | 119 | 34.7 | 93.94 | 115.3 | 234.6
SwRI5 | 199.1 | 1500.4 | 2200.8 | 109.7 | 130 | 30 | 76.7 | 121.6 | 35.2 | 93.95 | 115.2 | 232.8
SwRI5 | 199.2 | 1499.6 | 2202 | 109.9 | 129.8 | 30.3 | 80.1 | 117 | 35.2 | 93.94 | 115.4 | 234.5
SwRI5 | 199.3 | 1500.2 | 2201.4 | 109.7 | 129.9 | 30.2 | 75.9 | 122.7 | 34.9 | 93.94 | 115.2 | 232.2
SwRI5 | 199.4 | 1499.7 | 2200.8 | 109.5 | 130.2 | 30 | 78.9 | 117.7 | 35.2 | 93.91 | 115.3 | 233.9
SwRI5 | 199.5 | 1499.8 | 2199.5 | 109.4 | 130.4 | 30 | 77.9 | 122.2 | 35 | 93.91 | 115.2 | 233.5
SwRI5 | 199.6 | 1500 | 2200.5 | 109.2 | 129.8 | 29.9 | 76.4 | 119.2 | 35 | 93.93 | 115.3 | 232.5
SwRI5 | 199.7 | 1500.5 | 2199 | 109.3 | 129.8 | 29.9 | 80.2 | 119.2 | 35 | 93.9 | 115.3 | 234.4
SwRI5 | 199.8 | 1500 | 2199.2 | 110.2 | 129.9 | 30.2 | 75.3 | 121.5 | 35.1 | 93.93 | 115.2 | 231.5
SwRI5 | 199.9 | 1499.7 | 2201.4 | 109.9 | 130.3 | 30 | 80.3 | 117.4 | 35.3 | 93.91 | 115.4 | 234.6
SwRI5 | 200 | 1500.1 | 2199.7 | 110.1 | 130.1 | 29.6 | 76.7 | 123.3 | 35.1 | 94.06 | 115.2 | 232.9
SwRI5 | 200.1 | 1500.1 | 2197 | 110 | 129.5 | 29.7 | 77.9 | 118 | 34.7 | 94.05 | 115.3 | 233.5
SwRI5 | 200.2 | 1499.8 | 2199.7 | 110.3 | 129.9 | 29.8 | 77.7 | 122.4 | 35.1 | 94.03 | 115.3 | 233.4
SwRI5 | 200.3 | 1499.9 | 2200 | 109.7 | 130 | 30.1 | 77.5 | 118.8 | 35 | 94.02 | 115.3 | 233
SwRI5 | 200.4 | 1500 | 2198.3 | 109.7 | 130.3 | 29.8 | 78.9 | 119.7 | 34.4 | 94.01 | 115.3 | 234
SwRI5 | 200.5 | 1499.9 | 2202.1 | 110.2 | 129.8 | 29.9 | 76 | 121.4 | 35.3 | 94.02 | 115.3 | 233.1
SwRI5 | 200.6 | 1499.9 | 2198.2 | 110.6 | 129.7 | 29.7 | 82.7 | 116.8 | 34.7 | 93.97 | 115.4 | 236.4
SwRI5 | 200.7 | 1500 | 2200.5 | 110.5 | 129.8 | 30.3 | 74.2 | 122.9 | 35 | 94.01 | 115.2 | 230.9
SwRI5 | 200.8 | 1500 | 2202.6 | 109.7 | 130.4 | 29.7 | 75.5 | 120 | 35 | 93.99 | 115.2 | 232.2
SwRI5 | 200.9 | 1500.4 | 2197.5 | 110 | 130.3 | 30.2 | 85.1 | 117.4 | 35.1 | 93.96 | 115.4 | 236.3
SwRI5 | 201 | 1499.8 | 2196.8 | 110.7 | 129.6 | 30 | 79.6 | 120.1 | 35 | 94 | 115.3 | 233.8
SwRI5 | 201.1 | 1499.7 | 2206.9 | 110.4 | 129.8 | 29.9 | 73.2 | 123.1 | 35.2 | 93.97 | 115.3 | 231.6
SwRI5 | 201.2 | 1500.1 | 2206.5 | 110 | 130.2 | 29.7 | 71.6 | 120.6 | 34.7 | 93.96 | 115.1 | 230.9
SwRI5 | 201.3 | 1500.2 | 2199.7 | 109.5 | 130.1 | 29.9 | 77.7 | 118.7 | 34.9 | 93.95 | 115.3 | 233.4
SwRI5 | 201.4 | 1500.2 | 2198.4 | 109.9 | 129.9 | 30.1 | 84.5 | 117.5 | 35.2 | 93.91 | 115.4 | 236.6
SwRI5 | 201.5 | 1500 | 2190.5 | 110.1 | 130.2 | 30.1 | 81.5 | 119.1 | 35 | 93.99 | 115.3 | 234.7
SwRI5 | 201.6 | 1500.1 | 2195.5 | 110.9 | 130.2 | 30.4 | 76.4 | 121 | 35.3 | 94.05 | 115.3 | 232.3
SwRI5 | 201.7 | 1499.9 | 2201.8 | 110.5 | 129.7 | 29.9 | 71.7 | 122.6 | 35.2 | 94.04 | 115.1 | 230.8
SwRI5 | 201.8 | 1499.9 | 2202.1 | 109.3 | 129.8 | 30.2 | 75.1 | 119.9 | 34.5 | 94.02 | 115.2 | 231.6
SwRI5 | 201.9 | 1500.6 | 2201.5 | 109.7 | 130.4 | 29.9 | 84.1 | 116.2 | 35.1 | 93.95 | 115.6 | 236.7
SwRI5 | 202 | 1500.2 | 2201.4 | 109.9 | 130.3 | 30.4 | 84.4 | 120.1 | 35.2 | 93.95 | 115.4 | 237.2
SwRI5 | 202.1 | 1500 | 2194.5 | 110.7 | 129.7 | 30.3 | 78.2 | 119.7 | 35.3 | 94.01 | 115.3 | 233.7
SwRI5 | 202.2 | 1500.2 | 2206.3 | 110.3 | 129.5 | 30 | 72.8 | 121.4 | 34.7 | 93.97 | 115.2 | 231.9
SwRI5 | 202.3 | 1499.9 | 2206.1 | 109.1 | 130.1 | 29.7 | 72.3 | 121.9 | 35.1 | 93.97 | 115.2 | 231.3
SwRI5 | 202.4 | 1499.8 | 2201.2 | 109.4 | 130.3 | 30.1 | 78.6 | 119.3 | 35.3 | 93.97 | 115.3 | 233.5
SwRI5 | 202.5 | 1499.9 | 2201.6 | 109.4 | 130.2 | 29.7 | 82.7 | 117.6 | 34.5 | 94.07 | 115.5 | 236.8
SwRI5 | 202.6 | 1499.8 | 2195 | 110.3 | 130.1 | 30.1 | 78.8 | 120.6 | 35.4 | 94.12 | 115.3 | 233.5
SwRI5 | 202.7 | 1499.9 | 2199.5 | 110.6 | 129.8 | 30.1 | 73 | 122.2 | 35.1 | 94.12 | 115.2 | 231.3
SwRI5 | 202.8 | 1500 | 2201.2 | 109.6 | 129.9 | 30 | 73.6 | 120.9 | 34.6 | 94.09 | 115.2 | 232
SwRI5 | 202.9 | 1499.6 | 2200 | 109.6 | 130.2 | 30.1 | 82.5 | 116.1 | 35.3 | 94.05 | 115.4 | 236
SwRI5 | 203 | 1499.3 | 2200.3 | 110.2 | 130.1 | 30 | 85.2 | 119.4 | 35.1 | 94.03 | 115.5 | 237.6
SwRI5 | 203.1 | 1500 | 2193.7 | 111 | 130 | 30.1 | 78.9 | 119.4 | 34.9 | 94.06 | 115.3 | 233.9
SwRI5 | 203.2 | 1499.9 | 2198.3 | 110.8 | 130.1 | 30.2 | 73.6 | 121.4 | 35.1 | 94.07 | 115.2 | 231.6
SwRI5 | 203.3 | 1499.8 | 2205.4 | 110.1 | 129.9 | 30.1 | 74.6 | 121.1 | 34.8 | 94.03 | 115.2 | 232.6
SwRI5 | 203.4 | 1500 | 2198.3 | 109.9 | 130.1 | 29.9 | 80.1 | 119.8 | 34.8 | 94.04 | 115.3 | 234.6
SwRI5 | 203.5 | 1500 | 2202 | 110.2 | 130.1 | 30 | 85.3 | 115.5 | 35.1 | 94.01 | 115.5 | 237.4
SwRI5 | 203.6 | 1499.4 | 2201.8 | 110.9 | 130 | 30.3 | 81.4 | 121.2 | 35 | 94.05 | 115.4 | 235.7
SwRI5 | 203.7 | 1500 | 2197.4 | 110.9 | 130.1 | 29.8 | 76.2 | 120.7 | 35.3 | 94.06 | 115.3 | 232.9
SwRI5 | 203.8 | 1500 | 2200.3 | 110.4 | 129.8 | 30.1 | 71.8 | 122.4 | 35.3 | 94.06 | 115.1 | 230.9
SwRI5 | 203.9 | 1499.9 | 2203.4 | 109.4 | 129.8 | 30.1 | 75.1 | 119 | 34.8 | 94.05 | 115.2 | 232.4
SwRI5 | 204 | 1499.6 | 2198.6 | 109.8 | 130.5 | 29.8 | 84.2 | 117.6 | 35.3 | 94.02 | 115.4 | 237
SwRI5 | 204.1 | 1500.1 | 2201.1 | 110.2 | 130.4 | 30.1 | 85 | 118.7 | 35.2 | 93.99 | 115.4 | 238.1
SwRI5 | 204.2 | 1500.3 | 2192.9 | 111 | 129.5 | 30.1 | 78.9 | 118.4 | 34.7 | 94.06 | 115.3 | 233.8
SwRI5 | 204.3 | 1500.2 | 2196.6 | 110.5 | 129.8 | 30.3 | 73.7 | 124.4 | 35.4 | 94.06 | 115.2 | 231.6
SwRI5 | 204.4 | 1499.7 | 2201.2 | 110.2 | 130.3 | 29.8 | 72.5 | 120 | 35.1 | 94.04 | 115.2 | 231.1
SwRI5 | 204.5 | 1499.6 | 2199.6 | 109.5 | 130 | 29.9 | 77.8 | 120.1 | 34.7 | 94 | 115.3 | 233.1
SwRI5 | 204.6 | 1499.1 | 2198.3 | 109.9 | 130 | 30.2 | 84 | 117.3 | 35.5 | 93.98 | 115.4 | 236.2
SwRI5 | 204.7 | 1500.2 | 2198.4 | 110.2 | 130.2 | 30.1 | 83.8 | 117.7 | 34.9 | 93.97 | 115.4 | 237
SwRI5 | 204.8 | 1500.2 | 2196.8 | 111 | 130.3 | 30.2 | 77.5 | 122.7 | 35.3 | 94.01 | 115.3 | 233.3
SwRI5 | 204.9 | 1500 | 2204 | 110.5 | 129.8 | 30.1 | 72.8 | 119.2 | 35.3 | 94 | 115.2 | 231.8
SwRI5 | 205 | 1500.3 | 2202.6 | 109.3 | 129.7 | 29.8 | 72.8 | 121.8 | 34.8 | 93.99 | 115.2 | 231.8
SwRI5 | 205.1 | 1500.6 | 2198.3 | 109.7 | 130.5 | 29.9 | 81.1 | 119.2 | 35.2 | 93.98 | 115.3 | 235.4
SwRI5 | 205.2 | 1500.1 | 2197.8 | 110.1 | 130.2 | 30 | 85.5 | 117.3 | 35 | 93.99 | 115.5 | 235.8
SwRI5 | 205.3 | 1500.2 | 2197.6 | 109.9 | 129.5 | 30.1 | 81.8 | 118 | 35 | 94 | 115.4 | 235.6
SwRI5 | 205.4 | 1500.1 | 2198.9 | 110.7 | 129.8 | 30 | 75.3 | 122.4 | 34.8 | 94.03 | 115.2 | 232.5
SwRI5 | 205.5 | 1500 | 2203.2 | 110.2 | 130.3 | 29.9 | 72.3 | 120.5 | 35.3 | 94.02 | 115.2 | 231.6
SwRI5 | 205.6 | 1500 | 2199.6 | 109.5 | 129.9 | 29.9 | 74.3 | 122.4 | 35.1 | 94.02 | 115.3 | 231.8
SwRI5 | 205.7 | 1499.8 | 2202.4 | 109.4 | 129.8 | 29.9 | 83 | 116.3 | 34.5 | 93.95 | 115.4 | 236.4
SwRI5 | 205.8 | 1499.9 | 2202.9 | 109.5 | 130.3 | 30 | 85.4 | 118.3 | 35.4 | 93.95 | 115.5 | 237.6
SwRI5 | 205.9 | 1500.3 | 2202.3 | 110.6 | 130.2 | 30 | 80 | 120.6 | 34.9 | 93.98 | 115.4 | 235.6
SwRI5 | 206 | 1500 | 2199.1 | 110.8 | 129.7 | 30.1 | 74.3 | 120.3 | 34.8 | 94 | 115.2 | 231.5
SwRI5 | 206.1 | 1500 | 2203 | 110.3 | 129.7 | 30.1 | 71.5 | 123.7 | 35.1 | 94 | 115.1 | 231.1
SwRI5 | 206.2 | 1500.1 | 2198.7 | 109.3 | 130.3 | 29.8 | 77.4 | 117.4 | 34.7 | 94 | 115.3 | 233
SwRI5 | 206.3 | 1500.2 | 2199.9 | 110 | 130.5 | 30 | 84.3 | 118.9 | 35.2 | 93.96 | 115.4 | 237.4
SwRI5 | 206.4 | 1500.1 | 2197.8 | 109.9 | 129.9 | 30 | 83.5 | 119.6 | 35.5 | 93.98 | 115.4 | 237
SwRI5 | 206.5 | 1499.6 | 2199.5 | 110.3 | 129.8 | 30.4 | 78.8 | 120 | 34.7 | 94.02 | 115.4 | 234
SwRI5 | 206.6 | 1500 | 2201.1 | 110 | 129.9 | 29.8 | 74.3 | 120.4 | 35.2 | 94 | 115.3 | 231.8
SwRI5 | 206.7 | 1500 | 2204.7 | 110.2 | 130.1 | 30.3 | 72 | 123.6 | 35.2 | 93.98 | 115.1 | 231.6
SwRI5 | 206.8 | 1500.1 | 2200.6 | 109.7 | 130 | 29.8 | 77.2 | 117.1 | 34.6 | 93.98 | 115.2 | 233
SwRI5 | 206.9 | 1500.4 | 2200.7 | 109.6 | 130 | 30 | 84.8 | 119.2 | 35.1 | 93.94 | 115.4 | 237.5
SwRI5 | 207 | 1500.3 | 2198.2 | 109.8 | 130 | 29.8 | 84 | 117.6 | 35.4 | 93.95 | 115.4 | 237.3
SwRI5 | 207.1 | 1499.5 | 2198.9 | 111 | 130 | 30.3 | 78.4 | 120.2 | 34.8 | 93.99 | 115.3 | 234.2
SwRI5 | 207.2 | 1499.9 | 2199.6 | 110.9 | 130 | 30.5 | 73.8 | 122.9 | 35.5 | 93.99 | 115.2 | 231.7
SwRI5 | 207.3 | 1500 | 2199.5 | 110.4 | 130 | 30.2 | 73.2 | 119.9 | 34.9 | 94 | 115.1 | 231.4
SwRI5 | 207.4 | 1499.9 | 2201.6 | 109.4 | 130 | 29.6 | 77.7 | 119 | 35 | 93.97 | 115.3 | 233.4
SwRI5 | 207.5 | 1500.3 | 2203.9 | 109.6 | 130.2 | 29.9 | 84.3 | 119.8 | 35.2 | 93.93 | 115.5 | 237.5
SwRI5 | 207.6 | 1499.8 | 2201.1 | 109.9 | 130.1 | 29.9 | 83 | 116.6 | 34.9 | 93.97 | 115.5 | 236.8
SwRI5 | 207.7 | 1499.7 | 2196.5 | 110.2 | 130.1 | 30.5 | 78 | 123.2 | 35.3 | 94.01 | 115.3 | 233
SwRI5 | 207.8 | 1500 | 2200.4 | 110.5 | 129.8 | 30.1 | 74.1 | 120.4 | 35.1 | 93.99 | 115.4 | 232
SwRI5 | 207.9 | 1499.9 | 2197.2 | 110.4 | 129.8 | 29.9 | 78.2 | 118.9 | 34.8 | 93.95 | 115.2 | 233.8
SwRI5 | 208 | 1499.8 | 2199.9 | 110.5 | 130.1 | 30.1 | 76.5 | 120 | 35.4 | 93.98 | 115.3 | 233
SwRI5 | 208.1 | 1499.5 | 2199.7 | 111 | 130.2 | 30 | 79.9 | 120 | 34.9 | 93.96 | 115.3 | 234.7
SwRI5 | 208.2 | 1499.9 | 2200.6 | 109.9 | 130 | 30 | 76.5 | 122.1 | 35.2 | 93.97 | 115.2 | 233.2
SwRI5 | 208.3 | 1499.5 | 2198.5 | 109.5 | 129.8 | 30.1 | 79.9 | 118.3 | 34.9 | 93.99 | 115.4 | 234.6
SwRI5 | 208.4 | 1499.8 | 2197.5 | 109.4 | 130.1 | 30.2 | 77.7 | 121.1 | 35.3 | 93.99 | 115.3 | 232.6
SwRI5 | 208.5 | 1500 | 2199.4 | 109.3 | 130 | 29.9 | 76.1 | 120.5 | 35.1 | 94 | 115.2 | 231.7
SwRI5 | 208.6 | 1500.1 | 2198.5 | 109.1 | 130.2 | 29.8 | 77.9 | 118.2 | 34.9 | 94 | 115.3 | 233.8
SwRI5 | 208.7 | 1499.7 | 2200.6 | 109.3 | 130 | 29.9 | 79.2 | 120.8 | 34.7 | 93.99 | 115.4 | 234.5
SwRI5 | 208.8 | 1500.1 | 2202.4 | 109 | 129.9 | 29.9 | 77 | 121.3 | 35.1 | 93.98 | 115.2 | 233.8
SwRI5 | 208.9 | 1499.6 | 2204.9 | 109.8 | 129.5 | 29.3 | 75.1 | 119.3 | 34.8 | 94 | 115.4 | 232.8
SwRI5 | 209 | 1499.8 | 2203 | 110.1 | 130.3 | 29.7 | 80.9 | 118.8 | 34.5 | 93.97 | 115.3 | 235.8
SwRI5 | 209.1 | 1500.7 | 2199.3 | 110.8 | 130.1 | 30.2 | 78.6 | 123 | 35.4 | 93.98 | 115.3 | 234.3
SwRI5 | 209.2 | 1500.1 | 2202.9 | 110.5 | 129.5 | 30 | 75.2 | 119.1 | 35.1 | 94.01 | 115.3 | 232.9
SwRI5 | 209.3 | 1499.7 | 2199.2 | 110.8 | 130.1 | 30.2 | 79.6 | 118.6 | 34.7 | 94.01 | 115.4 | 234.6
SwRI5 | 209.4 | 1500.7 | 2198.7 | 110 | 130.5 | 30.1 | 80 | 121.3 | 35.5 | 94 | 115.3 | 234.7
SwRI5 | 209.5 | 1499.9 | 2199.1 | 109.4 | 129.9 | 30.1 | 74.8 | 119.8 | 35.2 | 94.06 | 115.2 | 231.6
SwRI5 | 209.6 | 1499.8 | 2199.8 | 109.1 | 129.8 | 29.8 | 79.3 | 117.6 | 34.9 | 94.04 | 115.3 | 233.9
SwRI5 | 209.7 | 1500.2 | 2213.1 | 109.7 | 130.1 | 29.8 | 79.6 | 123.1 | 35.2 | 93.97 | 115.3 | 236.3
SwRI5 | 209.8 | 1499.9 | 2223.2 | 110.3 | 129.9 | 29.9 | 75.9 | 119.9 | 35 | 93.99 | 115.3 | 234.9
SwRI5 | 209.9 | 1500.1 | 2215.1 | 110.5 | 129.9 | 30.1 | 77.5 | 118.7 | 34.6 | 94 | 115.3 | 235.4
SwRI5 | 210 | 1500.1 | 2215 | 109.9 | 130.2 | 30 | 81.1 | 117.8 | 35.1 | 93.99 | 115.4 | 237.7
SwRI5 | 210.1 | 1500 | 2223 | 109.9 | 130.1 | 29.7 | 76.1 | 123 | 34.6 | 93.99 | 115.3 | 234.5
SwRI5 | 210.2 | 1500 | 2214.8 | 110.3 | 129.7 | 30 | 76.5 | 120 | 35 | 94.02 | 115.3 | 233.7
SwRI5 | 210.3 | 1499.9 | 2215.1 | 110.8 | 130 | 30 | 80.4 | 116.5 | 35.3 | 94 | 115.3 | 236.2
SwRI5 | 210.4 | 1500.1 | 2216.9 | 110.8 | 130.2 | 30.1 | 76.7 | 122.9 | 34.6 | 93.99 | 115.2 | 234.4
SwRI5 | 210.5 | 1500.1 | 2214.2 | 110.5 | 130.1 | 30.1 | 76.1 | 119.9 | 35.2 | 94.01 | 115.3 | 233
SwRI5 | 210.6 | 1499.9 | 2210.8 | 110 | 129.9 | 30.2 | 79.9 | 117.7 | 35.3 | 94.01 | 115.3 | 234.8
SwRI5 | 210.7 | 1499.8 | 2216.6 | 110.7 | 130.1 | 30.2 | 78.2 | 121.1 | 35 | 94 | 115.3 | 234.9
SwRI5 | 210.8 | 1500.2 | 2214.4 | 110.6 | 130 | 30.4 | 77.1 | 121 | 35.4 | 94.01 | 115.2 | 234.2
SwRI5 | 210.9 | 1499.7 | 2219.7 | 110.1 | 129.9 | 30.1 | 76.3 | 118.9 | 34.7 | 94.01 | 115.3 | 234.2
SwRI5 | 211 | 1500 | 2211.9 | 109.6 | 130.3 | 30.1 | 80.4 | 119 | 34.9 | 93.99 | 115.4 | 236.1
SwRI5 | 211.1 | 1500.1 | 2217.9 | 109.2 | 130.1 | 29.9 | 77.3 | 123.1 | 35.4 | 93.98 | 115.3 | 235.3
SwRI5 | 211.2 | 1499.9 | 2220.3 | 109.1 | 129.6 | 29.8 | 74.8 | 118.4 | 34.6 | 94 | 115.3 | 233.8
SwRI5 | 211.3 | 1499.9 | 2214.8 | 109.3 | 130.1 | 30 | 81.2 | 120 | 35.1 | 93.98 | 115.4 | 236.6
SwRI5 | 211.4 | 1500.2 | 2214.2 | 109.2 | 130.2 | 30 | 76.8 | 122.2 | 35.1 | 93.99 | 115.2 | 234.6
SwRI5 | 211.5 | 1500.2 | 2221.1 | 110.3 | 129.9 | 30 | 75.2 | 118.7 | 34.8 | 93.99 | 115.3 | 233.8
SwRI5 | 211.6 | 1500 | 2213 | 111 | 130.2 | 29.9 | 80.6 | 119.4 | 35.2 | 93.96 | 115.4 | 236.4
SwRI5 | 211.7 | 1500 | 2218.2 | 110.9 | 129.9 | 30.1 | 77.9 | 122.7 | 35.2 | 93.96 | 115.3 | 235.2
SwRI5 | 211.8 | 1500 | 2217.5 | 110.7 | 129.6 | 30.4 | 75.6 | 118.7 | 34.9 | 93.97 | 115.3 | 232.7
SwRI5 | 211.9 | 1499.8 | 2216.6 | 109.8 | 130.2 | 29.9 | 79.1 | 119.3 | 35.4 | 93.95 | 115.4 | 235.3
SwRI5 | 212 | 1499.9 | 2211.9 | 110.1 | 130.5 | 30 | 80.7 | 120.4 | 35.2 | 93.95 | 115.3 | 235.3
SwRI5 | 212.1 | 1500.1 | 2213.8 | 109.6 | 129.9 | 30.4 | 77 | 121.7 | 35 | 93.96 | 115.2 | 233.1
SwRI5 | 212.2 | 1499.9 | 2217.7 | 109.2 | 129.6 | 29.7 | 76 | 119.3 | 35.1 | 93.95 | 115.3 | 233.7
SwRI5 | 212.3 | 1500 | 2215.9 | 109.2 | 130 | 29.9 | 78.7 | 118.6 | 34.7 | 93.91 | 115.4 | 235.1
SwRI5 | 212.4 | 1499.9 | 2213.2 | 109.8 | 130.4 | 29.9 | 81.1 | 120.7 | 35.3 | 93.89 | 115.2 | 235.7
SwRI5 | 212.5 | 1500 | 2218.9 | 110.6 | 129.8 | 29.8 | 76.5 | 120.9 | 35.2 | 93.9 | 115.3 | 235.2
SwRI5 | 212.6 | 1499.9 | 2218.7 | 110.7 | 129.6 | 30.1 | 76.3 | 119.1 | 34.8 | 93.93 | 115.3 | 235.3
SwRI5 | 212.7 | 1500.1 | 2215.2 | 110.7 | 130.2 | 30.3 | 79.2 | 119.4 | 35.3 | 94.04 | 115.2 | 236.4
SwRI5 | 212.8 | 1500.1 | 2218 | 110.1 | 130.3 | 30.2 | 79.9 | 120 | 34.9 | 94.05 | 115.3 | 237.2
SwRI5 | 212.9 | 1499.6 | 2218.5 | 109.8 | 129.9 | 30.1 | 76.7 | 121.6 | 35.4 | 94.06 | 115.3 | 235.5
SwRI5 | 213 | 1500.2 | 2219.2 | 109.1 | 129.6 | 30.1 | 76 | 119.8 | 35.1 | 94.05 | 115.3 | 234.6
SwRI5 | 213.1 | 1500.3 | 2220.8 | 109.9 | 130.1 | 29.7 | 78 | 118.5 | 34.5 | 94.02 | 115.4 | 236.4
SwRI5 | 213.2 | 1500 | 2220.1 | 110.2 | 130.3 | 29.8 | 78.8 | 120.5 | 34.9 | 94.01 | 115.3 | 236.6
SwRI5 | 213.3 | 1499.9 | 2216.2 | 110.5 | 130 | 30 | 78.5 | 121 | 34.8 | 94 | 115.3 | 236.3
SwRI5 | 213.4 | 1500.1 | 2217.7 | 110.6 | 129.9 | 29.9 | 79 | 119.3 | 34.7 | 93.97 | 115.3 | 236.4
SwRI5 | 213.5 | 1500 | 2218.3 | 111 | 129.8 | 30.1 | 77 | 119.8 | 35.5 | 93.96 | 115.3 | 235.1
SwRI5 | 213.6 | 1500 | 2218.2 | 110.2 | 129.9 | 30 | 77.5 | 119.6 | 35 | 93.96 | 115.3 | 234.8
SwRI5 | 213.7 | 1500.1 | 2218.6 | 109.5 | 130.3 | 30.3 | 78.1 | 119.6 | 35 | 93.93 | 115.3 | 235.6
SwRI5 | 213.8 | 1500 | 2219.5 | 109.3 | 130.1 | 30.1 | 78.4 | 120.9 | 35 | 93.92 | 115.3 | 235.7
SwRI5 | 213.9 | 1500.1 | 2219.9 | 109.1 | 129.7 | 29.8 | 78 | 121 | 34.7 | 94.01 | 115.3 | 235.6
SwRI5 | 214 | 1500 | 2221 | 109.5 | 129.8 | 29.9 | 78.1 | 119.2 | 35.3 | 94.06 | 115.3 | 236.2
SwRI5 | 214.1 | 1499.9 | 2223.5 | 109.9 | 129.9 | 30 | 77.7 | 119.1 | 34.2 | 94.03 | 115.3 | 236
SwRI5 | 214.2 | 1499.9 | 2219.4 | 110.3 | 130 | 29.9 | 78.6 | 120.9 | 35.4 | 94.02 | 115.3 | 235.9
SwRI5 | 214.3 | 1500 | 2218.2 | 110.6 | 129.9 | 30.3 | 78.3 | 121.1 | 34.9 | 94 | 115.3 | 236.4
SwRI5 | 214.4 | 1500.1 | 2220.9 | 110.3 | 130.1 | 29.9 | 78 | 119.2 | 34.7 | 93.98 | 115.3 | 236.3
SwRI5 | 214.5 | 1500 | 2219.4 | 109.8 | 130.1 | 29.8 | 78.2 | 119.1 | 35.3 | 93.97 | 115.3 | 235.9
SwRI5 | 214.6 | 1500.2 | 2219.6 | 110.3 | 130.1 | 30 | 78.4 | 121.3 | 34.8 | 93.96 | 115.3 | 236.1
SwRI5 | 214.7 | 1499.9 | 2217.1 | 110.3 | 129.8 | 30.1 | 78.6 | 120 | 35.3 | 93.97 | 115.3 | 235.9
SwRI5 | 214.8 | 1499.9 | 2222.5 | 109.8 | 129.6 | 29.5 | 77.4 | 118.8 | 35.1 | 93.95 | 115.3 | 235.9
SwRI5 | 214.9 | 1500.1 | 2223.7 | 110.3 | 130 | 30 | 77.6 | 120.4 | 34.7 | 93.95 | 115.3 | 235.5
SwRI5 | 215 | 1500 | 2218.1 | 110.5 | 130.1 | 30.2 | 78 | 121.2 | 35.3 | 94.06 | 115.3 | 235.7
SwRI5 | 215.1 | 1499.9 | 2219.7 | 110.7 | 130.2 | 29.7 | 77.8 | 119.1 | 34.7 | 94.04 | 115.4 | 235.6
SwRI5 | 215.2 | 1499.9 | 2221.1 | 110.6 | 129.8 | 30.1 | 77.5 | 118.3 | 34.7 | 94.03 | 115.3 | 236.1
SwRI5 | 215.3 | 1500 | 2217.2 | 110.8 | 129.8 | 30 | 78 | 120.4 | 35.1 | 94.04 | 115.3 | 236.8
SwRI5 | 215.4 | 1500.1 | 2221.5 | 110.3 | 130 | 30 | 77.9 | 121.4 | 35.1 | 94.01 | 115.3 | 236.8
SwRI5 | 215.5 | 1500 | 2224.1 | 110 | 129.9 | 30.1 | 78 | 119.2 | 35 | 94.04 | 115.3 | 234.9
SwRI5 | 215.6 | 1499.8 | 2219 | 109.5 | 130.1 | 30 | 78.3 | 118 | 34.9 | 94.02 | 115.3 | 236.2
SwRI5 | 215.7 | 1500 | 2213.6 | 109.9 | 130.5 | 30.2 | 78.1 | 120.5 | 35.2 | 94.01 | 115.3 | 237.4
SwRI5 | 215.8 | 1500.1 | 2220.7 | 110 | 130 | 30.2 | 78.1 | 122 | 35.2 | 94.01 | 115.3 | 235.7
SwRI5 | 215.9 | 1500 | 2219.5 | 109.8 | 129.8 | 30 | 78.3 | 119.2 | 35 | 94.01 | 115.3 | 235.1
SwRI5 | 216 | 1500 | 2219 | 109.5 | 130 | 30 | 78.2 | 118.3 | 34.9 | 93.99 | 115.4 | 236.2
SwRI5 | 216.1 | 1500 | 2217.1 | 109.3 | 130 | 30.1 | 77.8 | 121.5 | 34.7 | 93.97 | 115.3 | 236.7
SwRI5 | 216.2 | 1499.8 | 2218.2 | 109.4 | 130.3 | 30 | 78.1 | 120.5 | 35.6 | 93.97 | 115.3 | 235.6
SwRI5 | 216.3 | 1499.8 | 2220.3 | 109.3 | 129.9 | 29.8 | 78.3 | 119.3 | 35 | 93.98 | 115.3 | 235.2
SwRI5 | 216.4 | 1499.9 | 2216.9 | 109 | 129.8 | 29.8 | 78.6 | 118.7 | 34.7 | 93.97 | 115.3 | 236.5
SwRI5 | 216.5 | 1499.9 | 2216.7 | 109.3 | 130.1 | 30 | 77.6 | 121.1 | 35.2 | 93.95 | 115.3 | 236.8
SwRI5 | 216.6 | 1499.7 | 2221.3 | 109.1 | 130 | 30 | 77.7 | 121.4 | 35.2 | 93.95 | 115.2 | 235.2
SwRI5 | 216.7 | 1500.2 | 2217.5 | 110.2 | 129.9 | 30.1 | 77.6 | 118 | 34.6 | 93.96 | 115.3 | 235.3
SwRI5 | 216.8 | 1500 | 2221.5 | 110.1 | 130.3 | 30 | 78.2 | 122.9 | 35.2 | 93.94 | 115.3 | 236.5
SwRI5 | 216.9 | 1500.1 | 2223.1 | 110.7 | 129.7 | 29.8 | 78.4 | 119.4 | 35 | 94.1 | 115.3 | 235.1
SwRI5 | 217 | 1500.1 | 2208.2 | 110.9 | 130.1 | 30.4 | 78.2 | 117.8 | 34.8 | 94.09 | 115.3 | 238.9
SwRI5 | 217.1 | 1500 | 2198.9 | 109.6 | 131.7 | 29.5 | 78 | 121.7 | 35.1 | 97.11 | 114.8 | 244
SwRI5 | 217.2 | 1500 | 2198.9 | 110.6 | 130.6 | 30.8 | 78.1 | 120.7 | 35 | 94.54 | 115.3 | 238.8
SwRI5 | 217.3 | 1500.3 | 2199.4 | 109.4 | 129.6 | 30.1 | 78.2 | 120.5 | 35 | 94.05 | 115.3 | 234.1
SwRI5 | 217.4 | 1500 | 2199.9 | 109.3 | 130 | 29.9 | 78.1 | 118.3 | 35 | 93.84 | 115.4 | 238.6
SwRI5 | 217.5 | 1500.8 | 2198.4 | 108.9 | 130.3 | 30.1 | 78.2 | 120.1 | 34.9 | 93.86 | 115.2 | 234.7
SwRI5 | 217.6 | 1500.1 | 2202.7 | 110 | 130 | 29.9 | 78.1 | 121.1 | 35.1 | 93.84 | 115.3 | 235.8
SwRI5 | 217.7 | 1500.1 | 2203.7 | 110.8 | 129.6 | 29.9 | 78 | 121.1 | 34.7 | 93.82 | 115.3 | 236.6
SwRI5 | 217.8 | 1500 | 2201.4 | 111.2 | 129.6 | 30 | 78.1 | 120.7 | 35 | 93.81 | 115.4 | 238.3
SwRI5 | 217.9 | 1499.3 | 2200.3 | 110.7 | 130.2 | 30 | 78.1 | 119.4 | 35.1 | 93.82 | 115.4 | 237.9
SwRI5 | 218 | 1500.2 | 2201.7 | 110.5 | 130.5 | 30.1 | 78.1 | 118.4 | 35.2 | 93.96 | 115.4 | 238.5
SwRI5 | 218.1 | 1499.2 | 2200.5 | 109.7 | 130.1 | 30.1 | 78.1 | 118.6 | 35 | 94.01 | 115.2 | 236.5
SwRI5 | 218.2 | 1499.4 | 2197.5 | 108.8 | 129.9 | 29.8 | 78.1 | 120.7 | 35 | 94.02 | 115.2 | 233.7
SwRI5 | 218.3 | 1499.3 | 2196.2 | 109.6 | 129.8 | 29.9 | 78.2 | 121.4 | 35 | 94 | 115.2 | 235.6
SwRI5 | 218.4 | 1499.6 | 2196.6 | 110.6 | 129.8 | 29.7 | 78 | 121.2 | 35.2 | 94.02 | 115.3 | 237.1
SwRI5 | 218.5 | 1500.3 | 2202.4 | 111.1 | 129.8 | 30.1 | 78 | 119.8 | 34.9 | 94.02 | 115.4 | 238.8
SwRI5 | 218.6 | 1499.8 | 2201.8 | 110.1 | 130.2 | 30.4 | 78 | 118.6 | 35.3 | 94 | 115.4 | 239.7
SwRI5 | 218.7 | 1500.2 | 2196.9 | 109.7 | 130.4 | 30 | 78.1 | 118.5 | 34.8 | 94 | 115.3 | 237.8
SwRI5 | 218.8 | 1499.4 | 2198.5 | 108.9 | 130.2 | 30 | 77.6 | 119.9 | 35.1 | 94.03 | 115.2 | 234.9
SwRI5 | 218.9 | 1499.5 | 2197.9 | 109 | 129.8 | 29.9 | 77.8 | 121.5 | 35 | 94.03 | 115.2 | 233.7
SwRI5 | 219 | 1499.4 | 2202.4 | 110.4 | 129.6 | 29.9 | 77.8 | 121.8 | 35.1 | 94 | 115.3 | 236.1
SwRI5 | 219.1 | 1500.1 | 2201.9 | 111.1 | 129.8 | 30.2 | 77.8 | 120.1 | 35 | 93.95 | 115.3 | 237.9
SwRI5 | 219.2 | 1499.2 | 2199.5 | 110.8 | 130.1 | 30.2 | 77.9 | 119.5 | 34.9 | 93.96 | 115.3 | 237.7
SwRI5 | 219.3 | 1500.1 | 2201.5 | 110.6 | 130.4 | 29.9 | 78 | 118.9 | 35.1 | 93.93 | 115.4 | 239.4
SwRI5 | 219.4 | 1499.7 | 2203.6 | 109.9 | 130.1 | 30.2 | 78.1 | 118.6 | 35.3 | 94.02 | 115.4 | 239.5
SwRI5 | 219.5 | 1499.2 | 2199.5 | 109.2 | 129.9 | 30.1 | 78 | 119.5 | 34.9 | 94.05 | 115.2 | 235.2
SwRI5 | 219.6 | 1499.2 | 2201.3 | 108.9 | 129.8 | 29.9 | 78 | 120.7 | 34.9 | 94.05 | 115.2 | 234.6
SwRI5 | 219.7 | 1500 | 2202.4 | 109.8 | 130 | 30 | 77.9 | 121 | 35.1 | 94.02 | 115.3 | 234.9
SwRI5 | 219.8 | 1500.4 | 2202.5 | 110.8 | 130 | 30.1 | 77.9 | 120.7 | 34.9 | 94 | 115.3 | 237.2
SwRI5 | 219.9 | 1500.4 | 2197.6 | 111 | 129.9 | 29.9 | 78 | 119.9 | 35.2 | 93.97 | 115.3 | 237.8
SwRI5 | 220 | 1500.1 | 2200.7 | 110.3 | 130 | 30.1 | 77.9 | 119.4 | 35 | 93.96 | 115.4 | 239.8
SwRI5 | 220.1 | 1500.3 | 2200 | 109.6 | 130.1 | 30.1 | 78 | 119.4 | 35.2 | 93.94 | 115.4 | 238.7
SwRI5 | 220.2 | 1500.7 | 2198.7 | 109.2 | 130 | 30 | 78.3 | 120.2 | 35.1 | 93.94 | 115.2 | 234.3
SwRI5 | 220.3 | 1499.3 | 2200.8 | 109.3 | 129.9 | 29.8 | 77.6 | 120.6 | 35 | 94.06 | 115.2 | 234.2
SwRI5 | 220.4 | 1499.8 | 2196.5 | 109.9 | 130.1 | 29.9 | 77.8 | 120.9 | 35 | 94.08 | 115.2 | 233.7
SwRI5 | 220.5 | 1499.1 | 2201 | 110.2 | 130.3 | 29.9 | 78.1 | 118.5 | 34.8 | 94.03 | 115.2 | 237.4
SwRI5 | 220.6 | 1500.6 | 2201.5 | 109.2 | 129.6 | 29.9 | 77.5 | 120.3 | 34.9 | 94 | 115.3 | 235.7
SwRI5 | 220.7 | 1499.9 | 2204.2 | 109.4 | 129.9 | 30.2 | 78 | 119.1 | 35 | 93.98 | 115.3 | 238.3
SwRI5 | 220.8 | 1500.5 | 2200.4 | 110.1 | 129.9 | 30 | 78.1 | 122.3 | 35.1 | 93.98 | 115.4 | 235.4
SwRI5 | 220.9 | 1501 | 2201.6 | 109.6 | 130.3 | 29.8 | 77.9 | 120.3 | 35 | 93.96 | 115.2 | 235.4
SwRI5 | 221 | 1499.8 | 2198.8 | 109.5 | 130 | 30.1 | 78 | 118.8 | 35 | 93.94 | 115.4 | 239.3
SwRI5 | 221.1 | 1500.7 | 2200.4 | 110.3 | 129.8 | 29.8 | 77.3 | 119.6 | 35.2 | 93.95 | 115.3 | 237
SwRI5 | 221.2 | 1499.5 | 2196.5 | 109.9 | 129.8 | 30.1 | 78 | 119.3 | 35.2 | 94.06 | 115.3 | 238.6
SwRI5 | 221.3 | 1500.7 | 2196.6 | 109.9 | 129.8 | 30 | 77.9 | 122.1 | 35.1 | 94.08 | 115.3 | 235.6
SwRI5 | 221.4 | 1499.3 | 2202.7 | 109.8 | 130.3 | 29.6 | 78.5 | 120.3 | 35.1 | 94.08 | 115.2 | 235.6
SwRI5 | 221.5 | 1499.9 | 2200.1 | 110 | 130.1 | 30.1 | 77.8 | 118.4 | 34.9 | 94.03 | 115.4 | 240.8
SwRI5 | 221.6 | 1499.4 | 2202.4 | 110.7 | 129.7 | 30.1 | 77.8 | 121.1 | 35.3 | 94.07 | 115.3 | 235.8
SwRI5 | 221.7 | 1500.3 | 2197.5 | 110.3 | 129.9 | 29.8 | 77.7 | 119.6 | 35 | 94.05 | 115.2 | 235.8
SwRI5 | 221.8 | 1499.4 | 2200.8 | 109.7 | 130.1 | 30 | 77.7 | 119.4 | 35.1 | 94.04 | 115.4 | 238.8
SwRI5 | 221.9 | 1499.2 | 2201.6 | 110.4 | 130.2 | 29.9 | 77.9 | 121.1 | 34.8 | 94.08 | 115.3 | 234.3
SwRI5 | 222 | 1500.5 | 2198.1 | 109.8 | 130 | 30 | 77.2 | 119.2 | 35.3 | 94.05 | 115.2 | 236.8
SwRI5 | 222.1 | 1500.2 | 2201 | 110.1 | 129.6 | 30.2 | 78.1 | 119.5 | 35 | 94.03 | 115.4 | 239.4
SwRI5 | 222.2 | 1500.7 | 2198.9 | 111 | 129.9 | 30 | 78.1 | 121.7 | 35.4 | 94.07 | 115.3 | 234.9
SwRI5 | 222.3 | 1498.9 | 2198.9 | 110 | 130.3 | 30 | 77.9 | 119.5 | 34.9 | 94.03 | 115.2 | 236.9
SwRI5 | 222.4 | 1500.6 | 2197.4 | 109.5 | 130.2 | 30.1 | 78.1 | 120.5 | 35.1 | 94.03 | 115.4 | 237.6
SwRI5 | 222.5 | 1500.5 | 2203.4 | 109.5 | 129.8 | 29.9 | 78.4 | 120.5 | 34.8 | 94.02 | 115.2 | 235.2
SwRI5 | 222.6 | 1500.1 | 2200.5 | 109.7 | 129.9 | 29.8 | 77.8 | 118 | 35.4 | 93.97 | 115.4 | 239.9
SwRI5 | 222.7 | 1499 | 2203.7 | 109.9 | 129.9 | 30 | 78.1 | 120.8 | 35.3 | 94.01 | 115.3 | 237.3
SwRI5 | 222.8 | 1500.4 | 2196.3 | 109.5 | 130.4 | 30.3 | 78 | 120.7 | 34.9 | 94.02 | 115.2 | 234.9
SwRI5 | 222.9 | 1500.1 | 2200.5 | 109.4 | 130.1 | 29.8 | 77.8 | 118.8 | 34.9 | 93.98 | 115.4 | 240.5
SwRI5 | 223 | 1499.6 | 2197.5 | 110.1 | 129.7 | 30.1 | 77.8 | 121.1 | 35.1 | 94.03 | 115.3 | 235.7
SwRI5 | 223.1 | 1499.9 | 2204.2 | 110.3 | 129.6 | 29.8 | 77.5 | 121.8 | 35.1 | 94.04 | 115.2 | 234.2
SwRI5 | 223.2 | 1501 | 2198.9 | 109.9 | 130.2 | 30.1 | 78.3 | 120 | 35 | 94.04 | 115.2 | 234
SwRI5 | 223.3 | 1500.8 | 2197.9 | 109.6 | 129.9 | 30.1 | 78 | 121 | 34.9 | 94.04 | 115.2 | 232.5
SwRI5 | 223.4 | 1500.6 | 2199.1 | 110.2 | 129.7 | 29.7 | 77.7 | 120.9 | 35 | 94.01 | 115.3 | 237.3
SwRI5 | 223.5 | 1499.8 | 2199.2 | 111 | 129.9 | 30.1 | 77.6 | 119.1 | 35.1 | 94 | 115.4 | 240.4
SwRI5 | 223.6 | 1500.1 | 2199.6 | 109.9 | 130.4 | 30.2 | 78.2 | 119 | 35 | 93.95 | 115.4 | 240.4
SwRI5 | 223.7 | 1499.9 | 2199.6 | 109.9 | 130.4 | 30 | 78.1 | 119 | 35.2 | 93.93 | 115.4 | 239.8
SwRI5 | 223.8 | 1500.1 | 2200 | 109.9 | 130 | 30.3 | 77.7 | 118.4 | 35.3 | 93.95 | 115.4 | 239.8
SwRI5 | 223.9 | 1500 | 2196.8 | 109.9 | 129.8 | 29.9 | 77.7 | 118.5 | 34.9 | 93.96 | 115.4 | 239.5
SwRI5 | 224 | 1499.8 | 2200.9 | 110.1 | 130.2 | 30.3 | 78.1 | 118.7 | 35.5 | 93.95 | 115.4 | 239.6
SwRI5 | 224.1 | 1500 | 2200.1 | 110.3 | 130.2 | 30 | 78 | 118.9 | 35.3 | 93.95 | 115.4 | 238.8
SwRI5 | 224.2 | 1500.3 | 2199.7 | 110.7 | 129.8 | 30 | 77.9 | 120.4 | 35.1 | 93.96 | 115.4 | 238.5
SwRI5 | 224.3 | 1500.5 | 2200.4 | 110.8 | 129.7 | 30.2 | 78 | 120.9 | 35.2 | 93.97 | 115.4 | 238
SwRI5 | 224.4 | 1500 | 2203.6 | 110.5 | 129.9 | 30.2 | 77.9 | 121.6 | 35.3 | 93.97 | 115.3 | 236.4
SwRI5 | 224.5 | 1499.2 | 2197.6 | 110.9 | 130.1 | 30 | 77.9 | 121.4 | 35.2 | 93.99 | 115.2 | 234.8
SwRI5 | 224.6 | 1500.2 | 2196.6 | 110.5 | 129.9 | 29.9 | 77.9 | 120.5 | 34.9 | 93.99 | 115.3 | 234.4
SwRI5 | 224.7 | 1499.1 | 2199.4 | 110.2 | 129.8 | 30 | 78.1 | 120.4 | 35.4 | 94.01 | 115.2 | 234.4
SwRI5 | 224.8 | 1499.7 | 2197 | 109.7 | 129.7 | 29.7 | 78.1 | 120.8 | 35 | 94 | 115.1 | 234.3
SwRI5 | 224.9 | 1500.6 | 2197.1 | 109 | 129.9 | 30 | 77.8 | 120.8 | 35 | 93.99 | 115.2 | 233.9
SwRI5 | 225 | 1499.4 | 2198.3 | 109.1 | 130.3 | 30.1 | 77.9 | 120.8 | 35.1 | 94 | 115.1 | 234
SwRI5 | 225.1 | 1499.4 | 2197.7 | 109.2 | 130.3 | 29.7 | 78 | 120.1 | 35.1 | 93.99 | 115.2 | 235.2
SwRI5 | 225.2 | 1499.2 | 2200.8 | 109.3 | 130.1 | 29.9 | 78 | 118.7 | 35.2 | 93.97 | 115.2 | 235.6
SwRI5 | 225.3 | 1499.8 | 2197.6 | 109.4 | 130.1 | 30.3 | 78 | 118.4 | 35.1 | 93.96 | 115.3 | 236.3
SwRI5 | 225.4 | 1500.5 | 2200.4 | 109.6 | 130.1 | 29.9 | 78.1 | 118.2 | 35.1 | 93.94 | 115.3 | 238.2
SwRI5 | 225.5 | 1499.3 | 2200.6 | 109.7 | 130.1 | 29.8 | 78.1 | 118.4 | 35.2 | 93.96 | 115.3 | 237.9
SwRI5 | 225.6 | 1500 | 2200.3 | 109.8 | 130.3 | 30.2 | 77.5 | 119.1 | 35.3 | 93.94 | 115.4 | 239.4
SwRI5 | 225.7 | 1500.2 | 2201.1 | 110 | 130.4 | 29.9 | 78 | 119.3 | 35.3 | 93.96 | 115.4 | 240
SwRI5 | 225.8 | 1500 | 2199.7 | 110.2 | 130.1 | 30.3 | 78.1 | 119.3 | 35.2 | 93.96 | 115.4 | 239.7
SwRI5 | 225.9 | 1500.2 | 2199.5 | 110.2 | 129.9 | 30.1 | 78.1 | 119.2 | 35.5 | 93.97 | 115.5 | 239.3
SwRI5 | 226 | 1499.9 | 2201.6 | 110.5 | 129.7 | 30.1 | 78.2 | 119.3 | 35.2 | 93.97 | 115.4 | 239.2
SwRI5 | 226.1 | 1500.2 | 2202.1 | 110.8 | 130 | 30 | 78.2 | 119.7 | 35.4 | 93.98 | 115.4 | 238.3
SwRI5 | 226.2 | 1500.4 | 2203.4 | 111 | 130 | 30.3 | 78.1 | 119.9 | 35.2 | 94.01 | 115.3 | 237.3
SwRI5 | 226.3 | 1499.8 | 2196.5 | 110.7 | 129.9 | 29.8 | 78.3 | 121.5 | 35.1 | 94.04 | 115.2 | 235.4
SwRI5 | 226.4 | 1500 | 2204.7 | 110.6 | 129.7 | 30 | 78 | 122 | 35.1 | 94.03 | 115.3 | 235.7
SwRI5 | 226.5 | 1499.5 | 2197.4 | 110.6 | 129.6 | 30.1 | 77.5 | 122.3 | 35 | 94.06 | 115.2 | 233.8
SwRI5 | 226.6 | 1500 | 2196.7 | 109 | 129.9 | 29.7 | 77.9 | 120.8 | 35.2 | 94.05 | 115.1 | 233.3
SwRI5 | 226.7 | 1500.5 | 2198 | 109.8 | 130.1 | 29.9 | 78.3 | 120.3 | 34.9 | 94.05 | 115.2 | 233.5
SwRI5 | 226.8 | 1500.7 | 2196.4 | 109.1 | 130.1 | 29.9 | 77.8 | 119.9 | 35.1 | 94.05 | 115.1 | 233
SwRI5 | 226.9 | 1500.1 | 2196.2 | 109.3 | 130 | 30.1 | 78.1 | 119.4 | 35.2 | 94.04 | 115.2 | 235.4
SwRI5 | 227 | 1499.5 | 2204 | 109.5 | 130 | 30 | 77.7 | 119.2 | 35 | 94.04 | 115.3 | 237.2
SwRI5 | 227.1 | 1500.4 | 2200.3 | 109.8 | 130.3 | 29.7 | 78 | 118.8 | 35.4 | 94.03 | 115.3 | 238.6
SwRI5 | 227.2 | 1499.2 | 2199.6 | 109.7 | 130.4 | 30 | 78.1 | 118.4 | 35.3 | 94.03 | 115.4 | 239.3
SwRI5 | 227.3 | 1500.2 | 2200.7 | 109.9 | 130.2 | 30.2 | 79.1 | 118.7 | 35.1 | 94.03 | 115.4 | 240.7
SwRI5 | 227.4 | 1500 | 2200.5 | 109.9 | 129.8 | 30.1 | 78.5 | 119.4 | 35.5 | 94.05 | 115.4 | 240.1
SwRI5 | 227.5 | 1500.4 | 2201.3 | 110.2 | 129.9 | 30 | 78.6 | 119.7 | 35.2 | 94.04 | 115.4 | 239.6
SwRI5 | 227.6 | 1500.3 | 2198.1 | 110.2 | 130.2 | 30.2 | 79.1 | 120.4 | 35.4 | 94.06 | 115.4 | 237.2
SwRI5 | 227.7 | 1499.7 | 2203.6 | 110.8 | 130 | 29.9 | 78.3 | 121.3 | 35.3 | 94.06 | 115.3 | 237.5
SwRI5 | 227.8 | 1499.3 | 2202.2 | 110.8 | 129.5 | 29.9 | 78.2 | 121.3 | 35.3 | 94.03 | 115.2 | 235.4
SwRI5 | 227.9 | 1500.1 | 2196.5 | 110.2 | 129.6 | 29.9 | 78.2 | 121 | 34.9 | 94 | 115.2 | 234.3
SwRI5 | 228 | 1499.3 | 2197.9 | 110.3 | 130 | 29.8 | 78.2 | 121 | 35.2 | 94.03 | 115.2 | 233.9
SwRI5 | 228.1 | 1499.6 | 2199.3 | 109.9 | 130.1 | 29.9 | 78.4 | 120.6 | 34.9 | 94.03 | 115.1 | 232.7
SwRI5 | 228.2 | 1500.9 | 2201.1 | 109 | 129.9 | 29.9 | 77.6 | 120.4 | 35.3 | 94.01 | 115.2 | 233.2
SwRI5 | 228.3 | 1499.4 | 2197.1 | 108.9 | 129.8 | 29.9 | 77.9 | 120.1 | 34.8 | 94.03 | 115.1 | 233.4
SwRI5 | 228.4 | 1499.3 | 2199 | 109.2 | 130.1 | 30 | 78.2 | 120 | 35.5 | 94.02 | 115.2 | 234.2
SwRI5 | 228.5 | 1500.7 | 2198.8 | 109.3 | 130.3 | 30.2 | 78.3 | 120 | 35.3 | 93.98 | 115.2 | 235.3
SwRI5 | 228.6 | 1499.7 | 2202.2 | 109.5 | 130.4 | 29.6 | 78.2 | 119.5 | 35.1 | 94 | 115.3 | 236.6
SwRI5 | 228.7 | 1500.2 | 2197.2 | 109.5 | 130.2 | 30 | 78.2 | 119.3 | 35.2 | 94 | 115.3 | 237.5
SwRI5 | 228.8 | 1499.9 | 2199.2 | 109.8 | 130.1 | 30.2 | 78.4 | 118.2 | 35.6 | 94.01 | 115.4 | 238.6
SwRI5 | 228.9 | 1500 | 2201.1 | 109.7 | 130 | 30.2 | 77.9 | 118 | 35 | 94 | 115.4 | 239.7
SwRI5 | 229 | 1500.1 | 2199.5 | 109.9 | 130.1 | 29.9 | 78.2 | 118.4 | 35.6 | 93.93 | 115.5 | 239.4
SwRI5 | 229.1 | 1500.1 | 2199.2 | 110.2 | 130 | 29.9 | 78.1 | 118.7 | 35.6 | 93.91 | 115.4 | 239
SwRI5 | 229.2 | 1500 | 2199.6 | 110.5 | 129.9 | 30.4 | 78 | 119.9 | 35.5 | 93.93 | 115.4 | 237.5
SwRI5 | 229.3 | 1500.5 | 2203.3 | 110.9 | 130 | 29.9 | 77.9 | 121 | 35.4 | 93.92 | 115.3 | 236.4
SwRI5 | 229.4 | 1500 | 2197.2 | 110.7 | 129.9 | 30 | 76.4 | 121.5 | 35.4 | 93.93 | 115.3 | 235.1
SwRI5 | 229.5 | 1499 | 2200.2 | 110.5 | 129.7 | 30.1 | 77.6 | 121.3 | 35.3 | 93.94 | 115.3 | 234.7
SwRI5 | 229.6 | 1499.5 | 2196.7 | 110.2 | 129.6 | 29.7 | 77.7 | 121.7 | 35.3 | 93.95 | 115.2 | 233.4
SwRI5 | 229.7 | 1499.5 | 2196.5 | 110.1 | 129.8 | 30.1 | 78.1 | 121.6 | 34.8 | 93.97 | 115.1 | 232.3
SwRI5 | 229.8 | 1499.6 | 2196.8 | 109.4 | 130.1 | 30 | 77.7 | 120.9 | 35.2 | 93.96 | 115.1 | 232.4
SwRI5 | 229.9 | 1499.4 | 2197.2 | 109.1 | 130.1 | 29.8 | 77.8 | 120.4 | 35.3 | 93.96 | 115.1 | 232.2
SwRI5 | 230 | 1500.8 | 2200.4 | 109.1 | 130 | 29.7 | 78.1 | 119.8 | 35.5 | 93.92 | 115.2 | 233.3
SwRI5 | 230.1 | 1499.1 | 2201.3 | 109.2 | 130 | 30.2 | 78.3 | 119.8 | 35.3 | 93.96 | 115.2 | 233.7
SwRI5 | 230.2 | 1500.7 | 2198.6 | 109.5 | 130.1 | 29.9 | 77.3 | 119.1 | 35.4 | 93.96 | 115.2 | 235
SwRI5 | 230.3 | 1498.9 | 2200 | 109.5 | 130.3 | 29.9 | 78.9 | 118.6 | 35.2 | 94.02 | 115.4 | 235.9
SwRI5 | 230.4 | 1500.2 | 2196.9 | 109.7 | 130.5 | 30.3 | 78.5 | 118.2 | 35.3 | 94.03 | 115.3 | 237.5
SwRI5 | 230.5 | 1499.5 | 2200.3 | 109.9 | 130.2 | 29.9 | 77.7 | 118.5 | 35.4 | 94.01 | 115.4 | 238.5
SwRI5 | 230.6 | 1499.9 | 2199.6 | 110 | 130 | 30.2 | 77.7 | 118.5 | 35.3 | 93.99 | 115.4 | 239.1
SwRI5 | 230.7 | 1500.2 | 2199.7 | 109.9 | 130 | 30.1 | 78.1 | 118.8 | 35.3 | 93.98 | 115.4 | 239.5
SwRI5 | 230.8 | 1499.9 | 2197.8 | 110.1 | 130.2 | 30.1 | 78 | 119.1 | 35.5 | 94.01 | 115.4 | 239.5
SwRI5 | 230.9 | 1500 | 2200.6 | 110.4 | 130.2 | 30.2 | 78 | 119.5 | 35.5 | 94.01 | 115.5 | 239
SwRI5 | 231 | 1499.8 | 2201.6 | 110.9 | 129.9 | 30.1 | 79.1 | 120.6 | 35.5 | 94.02 | 115.4 | 236.7
SwRI5 | 231.1 | 1500.2 | 2197 | 111.1 | 129.7 | 30 | 77.5 | 121.2 | 35.4 | 94.04 | 115.3 | 236.2
SwRI5 | 231.2 | 1499 | 2197.7 | 110.7 | 129.5 | 29.8 | 76.1 | 121.3 | 35.3 | 94.06 | 115.2 | 234.9
SwRI5 | 231.3 | 1500.6 | 2196.5 | 110.5 | 129.9 | 29.9 | 77.6 | 121.4 | 35.2 | 94.04 | 115.2 | 234.1
SwRI5 | 231.4 | 1500.8 | 2198.6 | 110.3 | 130 | 30.2 | 77.8 | 121.6 | 35.3 | 94.04 | 115.2 | 233.5
SwRI5 | 231.5 | 1500 | 2197.5 | 109.9 | 130.1 | 29.7 | 77.7 | 120.6 | 35 | 94.05 | 115.2 | 232.6
SwRI5 | 231.6 | 1501 | 2201 | 109 | 129.9 | 29.8 | 77.9 | 119.8 | 35.4 | 94.02 | 115.2 | 234.1
SwRI5 | 231.7 | 1499.8 | 2203.5 | 109 | 130 | 30.1 | 77.9 | 119.8 | 35.5 | 94.03 | 115.2 | 233.8
SwRI5 | 231.8 | 1499.1 | 2199.8 | 109 | 130 | 29.9 | 77.9 | 119.8 | 35.1 | 94.02 | 115.2 | 234.3
SwRI5 | 231.9 | 1500.5 | 2202.3 | 109.6 | 130.1 | 30 | 78.3 | 119.6 | 35.4 | 94.01 | 115.3 | 236.1
SwRI5 | 232 | 1499.1 | 2199.4 | 109.6 | 130.3 | 30.2 | 79.9 | 119.3 | 35.2 | 94.02 | 115.3 | 236.2
SwRI5 | 232.1 | 1499.4 | 2204 | 109.7 | 130.5 | 29.8 | 79.2 | 118.8 | 35.5 | 93.97 | 115.4 | 236.6
SwRI5 | 232.2 | 1499.9 | 2203.7 | 109.9 | 130.2 | 30.1 | 77.9 | 117.7 | 35.4 | 93.95 | 115.5 | 239.1
SwRI5 | 232.3 | 1500 | 2199.3 | 110.3 | 129.9 | 30.1 | 78 | 117.8 | 35.6 | 93.96 | 115.4 | 238.7
SwRI5 | 232.4 | 1500 | 2196.4 | 110.3 | 129.9 | 30.1 | 77.9 | 119.2 | 35.5 | 93.96 | 115.4 | 238.4
SwRI5 | 232.5 | 1500 | 2200.7 | 110.5 | 130.1 | 30.1 | 78.3 | 120.2 | 35.4 | 93.96 | 115.4 | 237.2
SwRI5 | 232.6 | 1500.4 | 2201.1 | 110.9 | 130.1 | 30 | 77.7 | 120.8 | 35.4 | 93.96 | 115.4 | 237.1
SwRI5 | 232.7 | 1500.1 | 2198.2 | 111.2 | 130 | 30 | 78.4 | 121.1 | 35.5 | 93.97 | 115.3 | 235.4
SwRI5 | 232.8 | 1500.4 | 2200.2 | 111 | 129.7 | 30.1 | 77.4 | 121.3 | 35.3 | 93.95 | 115.3 | 234.7
SwRI5 | 232.9 | 1500.6 | 2201.4 | 110.7 | 129.6 | 29.7 | 78 | 121.1 | 35.2 | 93.95 | 115.3 | 234.7
SwRI5 | 233 | 1500.1 | 2196.5 | 110.3 | 129.8 | 29.9 | 78.2 | 120.9 | 35.5 | 93.97 | 115.2 | 233.7
SwRI5 | 233.1 | 1499 | 2201 | 110 | 130 | 29.8 | 77.7 | 120.8 | 35.3 | 93.97 | 115.2 | 232.4
SwRI5 | 233.2 | 1500.8 | 2202.4 | 109.9 | 130 | 30.2 | 78.3 | 120.8 | 35.1 | 93.95 | 115.2 | 233
SwRI5 | 233.3 | 1500.9 | 2200.2 | 109.3 | 129.8 | 29.8 | 78.3 | 123 | 35.2 | 94.02 | 115.1 | 234.2
SwRI5 | 233.4 | 1500.2 | 2204.9 | 109.2 | 129.6 | 29.8 | 78 | 123.3 | 35.1 | 94.01 | 115.2 | 233.7
SwRI5 | 233.5 | 1499.2 | 2199.3 | 109.1 | 130.2 | 29.9 | 77.8 | 120 | 35.6 | 94.03 | 115.2 | 233.9
SwRI5 | 233.6 | 1500.2 | 2209.7 | 109.3 | 130.4 | 29.9 | 78.2 | 118.7 | 35.4 | 93.98 | 115.4 | 237.3
SwRI5 | 233.7 | 1500 | 2203.8 | 109.7 | 130.3 | 30.1 | 77.9 | 117.9 | 35.6 | 94 | 115.4 | 238.5
SwRI5 | 233.8 | 1499.9 | 2195.6 | 109.7 | 129.8 | 30.2 | 77.7 | 117.6 | 35.5 | 94.02 | 115.4 | 239.2
SwRI5 | 233.9 | 1500.3 | 2200.8 | 110 | 130.1 | 30.1 | 78.2 | 118.5 | 35.7 | 93.99 | 115.4 | 240.4
SwRI5 | 234 | 1500 | 2198 | 110.3 | 130.1 | 30 | 78.4 | 119.2 | 35.4 | 93.99 | 115.4 | 240.1
SwRI5 | 234.1 | 1499.8 | 2198.9 | 111.1 | 130.1 | 30.4 | 78.3 | 119.8 | 35.3 | 94 | 115.4 | 238.9
SwRI5 | 234.2 | 1500 | 2199 | 111.2 | 129.9 | 30.1 | 77.7 | 120.4 | 35.6 | 94 | 115.3 | 237.7
SwRI5 | 234.3 | 1500.6 | 2200 | 110.8 | 129.7 | 30 | 77.1 | 121.1 | 35.4 | 94 | 115.3 | 236.9
SwRI5 | 234.4 | 1500.3 | 2202.8 | 110.5 | 129.8 | 29.8 | 77.9 | 118.3 | 35.4 | 93.92 | 115.3 | 234.9
SwRI5 | 234.5 | 1498.9 | 2201 | 110.4 | 129.8 | 30 | 78.1 | 121.8 | 35.6 | 93.96 | 115.2 | 233.3
SwRI5 | 234.6 | 1499.8 | 2196.7 | 110.2 | 129.8 | 29.9 | 78.1 | 122.6 | 35.3 | 94.09 | 115.2 | 232.7
SwRI5 | 234.7 | 1499.3 | 2198.3 | 109.7 | 129.9 | 29.9 | 78.4 | 121.9 | 35 | 94.1 | 115.2 | 232.2
SwRI5 | 234.8 | 1500.3 | 2202 | 109.5 | 129.9 | 29.5 | 78.1 | 120.4 | 35.2 | 94.07 | 115.2 | 233.5
SwRI5 | 234.9 | 1499.8 | 2203.7 | 109.3 | 129.9 | 30 | 77.6 | 120.2 | 35.2 | 94.07 | 115.2 | 232.3
SwRI5 | 235 | 1499.5 | 2197.4 | 109 | 130 | 30 | 78 | 121.2 | 35.3 | 94.07 | 115.1 | 232.3
SwRI5 | 235.1 | 1499.4 | 2204.3 | 109 | 130 | 29.8 | 78.1 | 121.5 | 35.4 | 94.05 | 115.2 | 233.8
SwRI5 | 235.2 | 1499.1 | 2197.1 | 109.3 | 130.1 | 30.1 | 77.5 | 119.8 | 35.3 | 94.06 | 115.2 | 233.8
SwRI5 | 235.3 | 1500.4 | 2203 | 109.5 | 130.1 | 30.2 | 78.4 | 118.6 | 35.5 | 94.02 | 115.3 | 235.7
SwRI5 | 235.4 | 1500.4 | 2201.9 | 109.8 | 130.2 | 29.7 | 78.6 | 118.1 | 35.4 | 94.01 | 115.3 | 236.5
SwRI5 | 235.5 | 1500.2 | 2200.1 | 109.8 | 130.2 | 30.1 | 77.8 | 117.9 | 35.6 | 94 | 115.4 | 238.5
SwRI5 | 235.6 | 1500.2 | 2200.9 | 110 | 130.2 | 30 | 77.8 | 117.8 | 35.4 | 93.98 | 115.4 | 238.4
SwRI5 | 235.7 | 1500 | 2201.5 | 110.1 | 130.3 | 30.1 | 77.9 | 118.8 | 35.4 | 93.98 | 115.4 | 239.3
SwRI5 | 235.8 | 1499.9 | 2199.6 | 110.2 | 130.3 | 30.2 | 78 | 119.1 | 35.1 | 93.97 | 115.4 | 238.7
SwRI5 | 235.9 | 1500.1 | 2198.6 | 110.6 | 130 | 30.1 | 77.7 | 119.5 | 35.7 | 93.97 | 115.4 | 238.7
SwRI5 | 236 | 1499.7 | 2200.2 | 110.7 | 129.9 | 30.1 | 78.2 | 119.9 | 35.4 | 93.97 | 115.4 | 237.9
SwRI5 | 236.1 | 1500 | 2200.4 | 110.8 | 129.9 | 29.9 | 78.4 | 120.1 | 35.5 | 93.99 | 115.4 | 237.7
SwRI5 | 236.2 | 1500.2 | 2199.5 | 111 | 129.9 | 29.9 | 78 | 120.2 | 35.4 | 93.99 | 115.4 | 237.6
SwRI5 | 236.3 | 1500.4 | 2201.4 | 111.1 | 129.9 | 30.1 | 78.5 | 119.8 | 35.4 | 94 | 115.4 | 236.7
SwRI5 | 236.4 | 1500.3 | 2203.2 | 111.1 | 129.8 | 30 | 77.9 | 119.9 | 35.4 | 94.01 | 115.4 | 236.6
SwRI5 | 236.5 | 1499.5 | 2203.4 | 110.8 | 129.8 | 30 | 77.2 | 120.5 | 35.5 | 94.01 | 115.3 | 235.9
SwRI5 | 236.6 | 1499.1 | 2196.2 | 110.7 | 129.8 | 29.9 | 78.3 | 121.8 | 35.5 | 94.04 | 115.2 | 234.3
SwRI5 | 236.7 | 1500.8 | 2198.5 | 110.6 | 129.8 | 29.9 | 78.5 | 122.1 | 35.3 | 94.02 | 115.2 | 234.1
SwRI5 | 236.8 | 1499.4 | 2198.2 | 110.3 | 129.8 | 29.8 | 77.9 | 121.9 | 35.2 | 94.03 | 115.2 | 233.8
SwRI5 | 236.9 | 1501.2 | 2201.2 | 110.2 | 129.8 | 30 | 77.9 | 120.5 | 35.4 | 94.01 | 115.3 | 233.1
SwRI5 | 237 | 1500.3 | 2196.5 | 109.8 | 129.9 | 29.8 | 77.9 | 120.5 | 35.4 | 94.03 | 115.2 | 232.6
SwRI5 | 237.1 | 1499 | 2196.1 | 109.6 | 129.9 | 29.9 | 77.5 | 121.4 | 35.4 | 94.05 | 115.1 | 231.8
SwRI5 | 237.2 | 1499.7 | 2202.7 | 108.9 | 130 | 29.9 | 77.7 | 121.8 | 35.4 | 94.03 | 115.2 | 232.5
SwRI5 | 237.3 | 1499.3 | 2202.3 | 108.8 | 129.9 | 29.9 | 78.3 | 121.5 | 35.2 | 94.05 | 115.2 | 232.4
SwRI5 | 237.4 | 1500.6 | 2197.3 | 109.2 | 129.9 | 29.9 | 78.1 | 119.9 | 35.4 | 94.04 | 115.2 | 233
SwRI5 | 237.5 | 1500.4 | 2201.7 | 109.3 | 130 | 30 | 78.1 | 119.7 | 35.5 | 94.03 | 115.2 | 234.2
SwRI5 | 237.6 | 1500.2 | 2197.9 | 109.3 | 130.4 | 30.1 | 77 | 119.2 | 35.4 | 94.03 | 115.2 | 234
SwRI5 | 237.7 | 1500.7 | 2202 | 109.5 | 130.5 | 30 | 78.3 | 119 | 35.5 | 94.02 | 115.3 | 236
SwRI5 | 237.8 | 1500.1 | 2204.9 | 109.8 | 130.2 | 30.1 | 77.3 | 118.4 | 35.5 | 94.02 | 115.4 | 236.9
SwRI5 | 237.9 | 1500.1 | 2200.3 | 110 | 130 | 30.2 | 78 | 118.2 | 35.4 | 94.02 | 115.4 | 238.3
SwRI5 | 238 | 1499.9 | 2201.1 | 110.2 | 129.9 | 30 | 78.2 | 118.5 | 35.6 | 94.01 | 115.4 | 239.1
SwRI5 | 238.1 | 1500 | 2196.4 | 110.2 | 130.2 | 30 | 78.3 | 118.4 | 35.4 | 94.02 | 115.4 | 238.5
SwRI5 | 238.2 | 1500 | 2199.1 | 110.3 | 130.3 | 30.2 | 78 | 119 | 35.6 | 94.02 | 115.4 | 238.1
SwRI5 | 238.3 | 1499.8 | 2199.8 | 111 | 130.1 | 30.3 | 78.6 | 119.7 | 35.4 | 93.98 | 115.4 | 237.3
SwRI5 | 238.4 | 1500.1 | 2200.7 | 111.3 | 129.8 | 29.9 | 78.6 | 120.2 | 35.7 | 93.97 | 115.4 | 236.8
SwRI5 | 238.5 | 1499.4 | 2199.6 | 110.9 | 129.7 | 30 | 78.1 | 120.6 | 35.6 | 93.99 | 115.3 | 235.1
SwRI5 | 238.6 | 1500.5 | 2198.7 | 110.7 | 129.7 | 30 | 75.9 | 121.1 | 35.5 | 94 | 115.3 | 233.9
SwRI5 | 238.7 | 1499.6 | 2197.3 | 110.2 | 130 | 29.7 | 76.8 | 121.3 | 35.6 | 94.02 | 115.2 | 233.6
SwRI5 | 238.8 | 1500 | 2205.5 | 110 | 130 | 29.9 | 77.7 | 121.8 | 35.2 | 94.02 | 115.2 | 233.1
SwRI5 | 238.9 | 1499.7 | 2196.3 | 109.5 | 129.7 | 29.9 | 77.9 | 122.1 | 35.6 | 94.04 | 115.3 | 231.8
SwRI5 | 239 | 1500.2 | 2202 | 109.4 | 129.6 | 29.9 | 77.6 | 121.9 | 35.3 | 94.04 | 115.2 | 232.9
SwRI5 | 239.1 | 1499.7 | 2198.2 | 108.9 | 130 | 29.8 | 78.3 | 120.9 | 35.6 | 94.05 | 115.1 | 232.3
SwRI5 | 239.2 | 1499.2 | 2199.6 | 108.9 | 130.2 | 30.2 | 78.1 | 120.1 | 35.7 | 94.04 | 115.2 | 233.1
SwRI5 | 239.3 | 1500 | 2196.9 | 109.2 | 130.4 | 30 | 77.1 | 119.2 | 35.5 | 93.98 | 115.2 | 234.4
SwRI5 | 239.4 | 1500.6 | 2203.8 | 109.6 | 130.1 | 29.9 | 77.8 | 118.4 | 35.4 | 93.96 | 115.4 | 237
SwRI5 | 239.5 | 1499.7 | 2200.2 | 110 | 130 | 30.4 | 77.9 | 118.3 | 35.9 | 93.98 | 115.4 | 237.2
SwRI5 | 239.6 | 1500 | 2201 | 110.1 | 130.1 | 30.2 | 78.4 | 118.3 | 35.8 | 93.97 | 115.4 | 238.1
SwRI5 | 239.7 | 1500.1 | 2198.6 | 110.2 | 130.4 | 30 | 78.2 | 118.3 | 35.5 | 93.97 | 115.4 | 239
SwRI5 | 239.8 | 1500.1 | 2201.4 | 110.7 | 130.2 | 30.3 | 77.9 | 118.6 | 35.7 | 93.99 | 115.4 | 238.7
SwRI5 | 239.9 | 1499.9 | 2199.7 | 110.8 | 129.5 | 30.2 | 78.2 | 120.4 | 35.8 | 94 | 115.4 | 238
SwRI5 | 240 | 1500.2 | 2201.1 | 111 | 130 | 29.9 | 79.7 | 121.2 | 35.6 | 94 | 115.4 | 236.4
SwRI5 | 240.1 | 1499.9 | 2200.1 | 110.9 | 130.4 | 30.2 | 77.8 | 120.6 | 35.6 | 94.04 | 115.3 | 235.4
SwRI5 | 240.2 | 1500.4 | 2202.5 | 110.5 | 129.4 | 30.1 | 78.1 | 120.3 | 35.7 | 94 | 115.3 | 233.9
SwRI5 | 240.3 | 1499.4 | 2196.7 | 109.8 | 129.6 | 29.6 | 77.5 | 120.4 | 35.6 | 94.01 | 115.2 | 232.7
SwRI5 | 240.4 | 1500.4 | 2196.4 | 109.1 | 130.1 | 30.2 | 78 | 121.7 | 35.4 | 94.01 | 115.1 | 232
SwRI5 | 240.5 | 1499.4 | 2200.9 | 108.8 | 130.2 | 29.9 | 77.8 | 122 | 35.7 | 94.02 | 115.1 | 232
SwRI5 | 240.6 | 1500.8 | 2201.6 | 109.2 | 130.1 | 29.8 | 77.5 | 120.1 | 35.8 | 93.98 | 115.2 | 234.2
SwRI5 | 240.7 | 1500.5 | 2198.3 | 109.3 | 130 | 30.1 | 77.9 | 119 | 35.7 | 94 | 115.2 | 233.9
SwRI5 | 240.8 | 1500 | 2202.5 | 109.7 | 130.1 | 30.2 | 78 | 118.2 | 35.6 | 93.99 | 115.3 | 235.3
SwRI5 | 240.9 | 1500.2 | 2202.6 | 109.8 | 130.3 | 30 | 77.5 | 117.8 | 35.6 | 93.97 | 115.4 | 237.3
SwRI5 | 241 | 1500.1 | 2196.5 | 110 | 130.4 | 30.2 | 77.6 | 117.8 | 35.8 | 93.99 | 115.4 | 237.6
SwRI5 | 241.1 | 1500.1 | 2191.9 | 110.1 | 130.3 | 30.1 | 78.1 | 119.5 | 35.9 | 94 | 115.4 | 237.7
SwRI5 | 241.2 | 1500.1 | 2195.2 | 110.6 | 129.7 | 29.9 | 77.5 | 119.8 | 35.6 | 93.99 | 115.4 | 238.2
SwRI5 | 241.3 | 1499.8 | 2195.4 | 110.8 | 129.9 | 30.2 | 77.8 | 119.3 | 35.8 | 94 | 115.4 | 237.4
SwRI5 | 241.4 | 1499.9 | 2199.5 | 111 | 130.1 | 30.1 | 77.5 | 119.4 | 35.8 | 94 | 115.4 | 236.6
SwRI5 | 241.5 | 1499.9 | 2199.1 | 110.9 | 130 | 30.1 | 78.6 | 120 | 35.4 | 94.01 | 115.3 | 236.2
SwRI5 | 241.6 | 1500 | 2199 | 110.6 | 129.9 | 29.7 | 77.3 | 120.8 | 35.7 | 94.01 | 115.3 | 235.3
SwRI5 | 241.7 | 1499.3 | 2201 | 110.5 | 129.7 | 30.1 | 77.9 | 121.1 | 35.7 | 94.02 | 115.3 | 234.2
SwRI5 | 241.8 | 1499.2 | 2198.8 | 110.1 | 129.7 | 29.7 | 77.5 | 121.7 | 35.7 | 94.04 | 115.2 | 232.8
SwRI5 | 241.9 | 1500.4 | 2203.2 | 109.9 | 129.7 | 30 | 78.1 | 121.8 | 35.5 | 94.01 | 115.2 | 233
SwRI5 | 242 | 1499.2 | 2198.5 | 109.7 | 129.9 | 29.6 | 78.3 | 121.7 | 35.5 | 94.02 | 115.2 | 231.9
SwRI5 | 242.1 | 1499.4 | 2204.1 | 108.9 | 130.1 | 30.1 | 78.6 | 121.6 | 35.7 | 94.01 | 115.2 | 232
SwRI5 | 242.2 | 1499.9 | 2209.7 | 108.9 | 130.2 | 29.7 | 78 | 121.2 | 35.7 | 93.98 | 115.3 | 232.9
SwRI5 | 242.3 | 1499.8 | 2204.8 | 109 | 130 | 30.2 | 78.1 | 119.7 | 35.6 | 93.99 | 115.2 | 233.6
SwRI5 | 242.4 | 1499.8 | 2200.3 | 109.5 | 130.1 | 29.7 | 77.9 | 118 | 35.8 | 93.96 | 115.3 | 235.7
SwRI5 | 242.5 | 1499.9 | 2199.6 | 109.8 | 130 | 30.3 | 77.6 | 117.6 | 35.7 | 93.95 | 115.4 | 236.1
SwRI5 | 242.6 | 1500 | 2193.6 | 110 | 130.2 | 30.2 | 77.9 | 119.2 | 35.6 | 93.93 | 115.4 | 237.6
SwRI5 | 242.7 | 1500.1 | 2194.1 | 110.7 | 130.4 | 30.1 | 78.1 | 120.1 | 35.7 | 93.93 | 115.4 | 237.3
SwRI5 | 242.8 | 1500.1 | 2195.7 | 111.1 | 129.9 | 29.7 | 78.1 | 120.6 | 35.9 | 93.92 | 115.3 | 236.7
SwRI5 | 242.9 | 1500.1 | 2197.8 | 111.1 | 129.7 | 30.3 | 78.4 | 120.8 | 35.9 | 93.93 | 115.3 | 235.6
SwRI5 | 243 | 1500.1 | 2197.8 | 111.3 | 129.7 | 29.9 | 77 | 120.3 | 32.5 | 93.91 | 115.3 | 234.6
SwRI5 | 243.1 | 1500.3 | 2198.5 | 110.3 | 129.7 | 29.9 | 78.1 | 120.5 | 34.8 | 93.91 | 115.2 | 233.7
SwRI5 | 243.2 | 1500.1 | 2196.7 | 110.3 | 130 | 29.9 | 78.4 | 121.2 | 35.1 | 93.92 | 115.2 | 232.5
SwRI5 | 243.3 | 1500.2 | 2201.1 | 109.9 | 130 | 30 | 78.5 | 121.8 | 34.9 | 93.91 | 115.2 | 232.3
SwRI5 | 243.4 | 1500 | 2208.4 | 109.3 | 129.9 | 29.7 | 78.1 | 121.3 | 35 | 93.89 | 115.2 | 232.9
SwRI5 | 243.5 | 1500 | 2210 | 109 | 129.8 | 30 | 77.5 | 120.4 | 35 | 94.02 | 115.3 | 233.3
SwRI5 | 243.6 | 1500 | 2210.2 | 109.1 | 130 | 30.1 | 78.1 | 119.8 | 35.1 | 94 | 115.3 | 234.1
SwRI5 | 243.7 | 1499.9 | 2210.1 | 109.3 | 130.3 | 29.8 | 76.3 | 119.6 | 34.9 | 93.98 | 115.3 | 234.7
SwRI5 | 243.8 | 1499.7 | 2201.5 | 109.5 | 130.4 | 30.1 | 79.5 | 119.1 | 35.1 | 93.97 | 115.4 | 235.2
SwRI5 | 243.9 | 1500.2 | 2198 | 109.8 | 130.2 | 30.1 | 78 | 118 | 35.1 | 93.93 | 115.3 | 237.1
SwRI5 | 244 | 1499.9 | 2190.8 | 110 | 130.1 | 30.1 | 78 | 117.4 | 34.9 | 94.01 | 115.4 | 237.8
SwRI5 | 244.1 | 1499.7 | 2204.4 | 110.1 | 132.2 | 30.5 | 77.8 | 124.5 | 35.1 | 96.73 | 115.3 | 239.4
SwRI5 | 244.2 | 1499.7 | 2199.7 | 111 | 130.4 | 29.9 | 77.5 | 116.5 | 35 | 95.27 | 115.1 | 241.8
SwRI5 | 244.3 | 1500.2 | 2195.4 | 109.6 | 129.4 | 30 | 77.8 | 120.6 | 35.1 | 94.17 | 115.5 | 238.5
SwRI5 | 244.4 | 1500.3 | 2200 | 109.9 | 130.1 | 30.3 | 77.9 | 120.5 | 35.1 | 94 | 115.3 | 234.5
SwRI5 | 244.5 | 1500.9 | 2199.6 | 110.5 | 130.5 | 29.9 | 77.9 | 119.6 | 35 | 93.95 | 115.3 | 233.3
SwRI5 | 244.6 | 1499.9 | 2200.4 | 109.5 | 130 | 29.7 | 78.4 | 119.4 | 35 | 93.94 | 115.3 | 235.3
SwRI5 | 244.7 | 1500.5 | 2198.6 | 110.3 | 129.9 | 29.9 | 77.8 | 119.4 | 35.1 | 93.95 | 115.3 | 232.9
SwRI5 | 244.8 | 1499.9 | 2205.7 | 110.2 | 130.1 | 30.4 | 77.9 | 119.2 | 34.9 | 93.93 | 115.3 | 234.4
SwRI5 | 244.9 | 1499.9 | 2200.4 | 110.1 | 129.8 | 29.5 | 77.8 | 120.1 | 34.8 | 93.92 | 115.3 | 235.8
SwRI5 | 245 | 1499.8 | 2202.4 | 109.4 | 129.6 | 29.7 | 78.1 | 120.2 | 35.1 | 93.93 | 115.3 | 234.4
SwRI5 | 245.1 | 1499.5 | 2197.3 | 109.5 | 130 | 29.9 | 77.6 | 120 | 35 | 93.97 | 115.2 | 232.4
SwRI5 | 245.2 | 1500 | 2202.9 | 109.1 | 130.2 | 30.3 | 77.5 | 120.8 | 35 | 93.96 | 115.3 | 233.6
SwRI5 | 245.3 | 1500 | 2202.2 | 109.3 | 130.3 | 29.8 | 77.7 | 119.6 | 34.9 | 93.95 | 115.4 | 236.4
SwRI5 | 245.4 | 1499.9 | 2195.8 | 110.7 | 130.3 | 29.7 | 78.4 | 119.2 | 35 | 93.97 | 115.4 | 236.2
SwRI5 | 245.5 | 1500.2 | 2196.5 | 110.3 | 129.9 | 30.3 | 77.9 | 119.3 | 35.1 | 93.99 | 115.4 | 236.1
SwRI5 | 245.6 | 1500.1 | 2198.1 | 109.6 | 130 | 29.9 | 78.2 | 119.9 | 35 | 93.98 | 115.4 | 236.5
SwRI5 | 245.7 | 1500.1 | 2196.5 | 109.9 | 129.9 | 29.7 | 77.9 | 119.6 | 34.9 | 94 | 115.4 | 236
SwRI5 | 245.8 | 1500 | 2193.6 | 110.3 | 129.9 | 30.2 | 78.1 | 120.3 | 35.1 | 94.05 | 115.4 | 235.9
SwRI5 | 245.9 | 1500.1 | 2194.5 | 110.2 | 130 | 29.8 | 78 | 120.2 | 35.1 | 94.05 | 115.3 | 235.3
SwRI5 | 246 | 1499.9 | 2201 | 110.8 | 130.1 | 30.5 | 76.7 | 120 | 35 | 94.04 | 115.3 | 234
SwRI5 | 246.1 | 1499.9 | 2202.3 | 110.6 | 130.2 | 30.3 | 77.6 | 119.1 | 34.9 | 94.04 | 115.2 | 233.5
SwRI5 | 246.2 | 1500 | 2207.8 | 110.1 | 130 | 29.9 | 78.1 | 120.1 | 34.9 | 94.02 | 115.2 | 234.4
SwRI5 | 246.3 | 1500.3 | 2199.4 | 109.2 | 129.9 | 29.8 | 77 | 121 | 35.1 | 94.03 | 115.3 | 234.8
SwRI5 | 246.4 | 1500.4 | 2200.6 | 109.3 | 129.9 | 29.8 | 77.9 | 120 | 35 | 94.02 | 115.4 | 236.1
SwRI5 | 246.5 | 1500.1 | 2198.3 | 109.2 | 129.8 | 29.8 | 78.4 | 119.4 | 34.9 | 94 | 115.4 | 236.6
SwRI5 | 246.6 | 1500.1 | 2201.9 | 110.3 | 130 | 30.2 | 78.5 | 120.4 | 34.9 | 94 | 115.4 | 235.2
SwRI5 | 246.7 | 1499.8 | 2199.7 | 110.7 | 130 | 30.5 | 78.5 | 119.8 | 35.1 | 94.02 | 115.2 | 233.1
SwRI5 | 246.8 | 1500.1 | 2205.3 | 110.5 | 130.1 | 30 | 78.4 | 119.7 | 35 | 94 | 115.2 | 233.7
SwRI5 | 246.9 | 1499.8 | 2199.1 | 110.2 | 130.3 | 29.7 | 78.4 | 120.5 | 34.8 | 93.98 | 115.3 | 236.4
SwRI5 | 247 | 1500 | 2193.2 | 110 | 129.8 | 30.2 | 78 | 120.3 | 35 | 93.96 | 115.4 | 236.4
SwRI5 | 247.1 | 1499.9 | 2197.1 | 111.2 | 129.6 | 29.9 | 78.4 | 119.7 | 35 | 93.93 | 115.4 | 236.3
SwRI5 | 247.2 | 1500.1 | 2196.5 | 110.8 | 130.1 | 30.3 | 78.1 | 120.1 | 35 | 93.94 | 115.3 | 234.3
SwRI5 | 247.3 | 1500.1 | 2202.3 | 110.9 | 130.2 | 30.1 | 77 | 119.9 | 34.9 | 93.91 | 115.3 | 234.2
SwRI5 | 247.4 | 1500 | 2199.2 | 110.8 | 130 | 29.9 | 77.7 | 119.2 | 34.9 | 93.92 | 115.2 | 233.7
SwRI5 | 247.5 | 1500 | 2200.6 | 110.5 | 129.8 | 30.3 | 77.9 | 119.7 | 35.1 | 93.92 | 115.2 | 233.1
SwRI5 | 247.6 | 1499.9 | 2207.2 | 109.9 | 129.9 | 30 | 78.1 | 120.2 | 35.1 | 93.9 | 115.2 | 233.9
SwRI5 | 247.7 | 1500 | 2196.7 | 109.4 | 130 | 29.8 | 77.8 | 120.7 | 34.9 | 93.99 | 115.3 | 235.7
SwRI5 | 247.8 | 1500.1 | 2200.2 | 109.2 | 129.9 | 29.7 | 77.3 | 119.5 | 35 | 93.99 | 115.3 | 234.5
SwRI5 | 247.9 | 1500.1 | 2204.8 | 109.1 | 130.4 | 29.7 | 77.6 | 120.1 | 35 | 93.99 | 115.3 | 235.2
SwRI5 | 248 | 1499.8 | 2197.4 | 109.7 | 130.1 | 29.7 | 79.3 | 119.8 | 35 | 94 | 115.4 | 235.6
SwRI5 | 248.1 | 1500.1 | 2203.1 | 109.7 | 130 | 29.9 | 77.6 | 119.8 | 35 | 94 | 115.2 | 233.4
SwRI5 | 248.2 | 1499.9 | 2197 | 109.5 | 130 | 30.1 | 83.5 | 120.3 | 35.2 | 93.96 | 115.4 | 238
SwRI5 | 248.3 | 1500 | 2200.7 | 110.6 | 130 | 30.1 | 74.7 | 120.3 | 35.1 | 94.01 | 115.2 | 232.6
SwRI5 | 248.4 | 1500 | 2194 | 110.3 | 130.1 | 30.1 | 82.9 | 120.4 | 34.9 | 94.01 | 115.4 | 236.4
SwRI5 | 248.5 | 1499.8 | 2202.7 | 111 | 130.1 | 30.2 | 78.4 | 119.1 | 35.1 | 93.99 | 115.3 | 235.3
SwRI5 | 248.6 | 1500.1 | 2199.3 | 111 | 130.1 | 29.9 | 78.2 | 120.5 | 35.1 | 94 | 115.3 | 235
SwRI5 | 248.7 | 1499.8 | 2199.8 | 111 | 130 | 30.4 | 78 | 120.4 | 35.1 | 93.98 | 115.3 | 234.7
SwRI5 | 248.8 | 1500.1 | 2207.1 | 110.7 | 130.1 | 29.9 | 77 | 120.1 | 35 | 93.96 | 115.3 | 235.3
SwRI5 | 248.9 | 1500 | 2200 | 109.7 | 129.8 | 30.4 | 78.9 | 120.6 | 34.8 | 94.02 | 115.4 | 234.8
SwRI5 | 249 | 1499.9 | 2202.7 | 109 | 130.1 | 29.9 | 80.9 | 120.4 | 35.1 | 93.97 | 115.3 | 236.4
SwRI5 | 249.1 | 1499.9 | 2202.3 | 110.4 | 129.8 | 29.3 | 76 | 119.8 | 35 | 93.99 | 115.4 | 234.2
SwRI5 | 249.2 | 1500.1 | 2206.6 | 109.1 | 130 | 29.8 | 76.3 | 120.4 | 34.8 | 93.97 | 115.3 | 234.7
SwRI5 | 249.3 | 1499.9 | 2201.4 | 109.1 | 130 | 30.2 | 78.9 | 119.4 | 35 | 94.02 | 115.4 | 235.1
SwRI5 | 249.4 | 1499.1 | 2202.3 | 109.7 | 131.4 | 29.4 | 79.8 | 119.3 | 35.3 | 96.22 | 115.3 | 242
SwRI5 | 249.5 | 1499.7 | 2203.8 | 109.2 | 129.8 | 29.8 | 77.5 | 120.5 | 34.8 | 94.8 | 115.2 | 236.5
SwRI5 | 249.6 | 1500.2 | 2200.5 | 109.8 | 129.6 | 30.3 | 78.8 | 120 | 35.1 | 94.11 | 115.3 | 235.6
SwRI5 | 249.7 | 1500.4 | 2200.1 | 110.4 | 130.2 | 29.9 | 77 | 119.8 | 34.9 | 94.02 | 115.3 | 234.5
SwRI5 | 249.8 | 1499.8 | 2200.2 | 110.6 | 130.2 | 29.9 | 79.4 | 120.2 | 35 | 93.93 | 115.3 | 234.9
SwRI5 | 249.9 | 1500 | 2198 | 110.8 | 129.9 | 30.1 | 77.5 | 119.7 | 35.2 | 93.93 | 115.3 | 233.7
SwRI5 | 250 | 1499.9 | 2201.1 | 109.7 | 129.8 | 30.1 | 78 | 120.6 | 35 | 93.93 | 115.3 | 234.2
SwRI5 | 250.1 | 1499.5 | 2198.1 | 109.4 | 130.2 | 29.7 | 77.2 | 119.5 | 34.9 | 93.94 | 115.2 | 233.4
SwRI5 | 250.2 | 1499.9 | 2202.8 | 109.2 | 130.4 | 30.1 | 78.7 | 120.5 | 35.1 | 93.92 | 115.3 | 234.4
SwRI5 | 250.3 | 1500.1 | 2202.2 | 109.2 | 129.9 | 29.6 | 77.5 | 119.6 | 35 | 93.93 | 115.3 | 234
SwRI5 | 250.4 | 1499.9 | 2202.7 | 109 | 129.6 | 29.9 | 78.4 | 120 | 35 | 93.94 | 115.3 | 234.7
SwRI5 | 250.5 | 1500.5 | 2198.1 | 109.7 | 129.9 | 30.4 | 77.4 | 120.3 | 34.8 | 93.94 | 115.3 | 233.6
SwRI5 | 250.6 | 1500.1 | 2201.3 | 110.2 | 130 | 30.4 | 78.2 | 119.7 | 35 | 93.94 | 115.3 | 234.3
SwRI5 | 250.7 | 1499.7 | 2198 | 110.2 | 130.2 | 30.1 | 78.4 | 120.5 | 35 | 94.01 | 115.3 | 233.8
SwRI5 | 250.8 | 1500.4 | 2197.8 | 110.2 | 129.8 | 30.3 | 78.5 | 119.6 | 34.9 | 94.02 | 115.3 | 234.3
SwRI5 | 250.9 | 1500.1 | 2199.6 | 110.5 | 129.8 | 29.8 | 77.7 | 120.2 | 35.1 | 94.01 | 115.3 | 234.4
SwRI5 | 251 | 1499.4 | 2203.5 | 110 | 129.9 | 29.8 | 78.1 | 120.1 | 34.9 | 94.03 | 115.3 | 234.6
SwRI5 | 251.1 | 1500.1 | 2199 | 110.6 | 130.1 | 29.7 | 78.2 | 119.6 | 35 | 94.02 | 115.3 | 234.6
SwRI5 | 251.2 | 1499.3 | 2197.4 | 111 | 130.3 | 30.1 | 78.2 | 120.3 | 35.2 | 94.05 | 115.3 | 233.9
SwRI5 | 251.3 | 1500.3 | 2196.1 | 110.9 | 129.9 | 30.4 | 78.2 | 119.5 | 35 | 94.03 | 115.2 | 233.9
SwRI5 | 251.4 | 1500 | 2199.3 | 111 | 129.9 | 30.3 | 78.7 | 120.6 | 34.9 | 94.03 | 115.3 | 235.1
SwRI5 | 251.5 | 1500 | 2200 | 110 | 130 | 29.5 | 77.5 | 120.3 | 35 | 94.03 | 115.3 | 234.8
SwRI5 | 251.6 | 1500.4 | 2201.2 | 109.3 | 130.2 | 29.5 | 79.2 | 119.6 | 35.1 | 94.02 | 115.4 | 235.3
SwRI5 | 251.7 | 1499.9 | 2199.9 | 109.3 | 130.1 | 30.2 | 77.2 | 120.1 | 35 | 94.06 | 115.3 | 234.2
SwRI5 | 251.8 | 1500 | 2200.9 | 109.2 | 129.9 | 29.8 | 78.3 | 120.5 | 34.9 | 94.04 | 115.3 | 234.6
SwRI5 | 251.9 | 1500.5 | 2197.9 | 109.6 | 129.8 | 30.2 | 78.6 | 119.4 | 34.9 | 94.05 | 115.3 | 233.8
SwRI5 | 252 | 1499.3 | 2201.2 | 110.3 | 129.8 | 30.4 | 78 | 120.2 | 35 | 94.05 | 115.3 | 234.4
SwRI5 | 252.1 | 1500.2 | 2198.3 | 110.7 | 130.1 | 30.2 | 78.5 | 120 | 35.2 | 94.03 | 115.3 | 234.2
SwRI5 | 252.2 | 1499.7 | 2204.4 | 110.9 | 130.3 | 29.5 | 76.6 | 120.7 | 35 | 94.03 | 115.4 | 234.6
SwRI5 | 252.3 | 1500.1 | 2200 | 110.6 | 129.9 | 29.7 | 79.2 | 120.1 | 34.8 | 93.99 | 115.3 | 236.2
SwRI5 | 252.4 | 1500 | 2199.8 | 110.8 | 129.7 | 30.2 | 77.9 | 119.4 | 34.9 | 94 | 115.3 | 234.9
SwRI5 | 252.5 | 1500.4 | 2200.1 | 110.8 | 130 | 30.5 | 77.6 | 119.5 | 35 | 94 | 115.3 | 234.3
SwRI5 | 252.6 | 1500 | 2200.3 | 111.1 | 130 | 29.9 | 79.5 | 119.7 | 35 | 93.99 | 115.3 | 235.3
SwRI5 | 252.7 | 1499.6 | 2200.4 | 110.8 | 130 | 30.4 | 77.5 | 120.6 | 35 | 94.01 | 115.3 | 234.1
SwRI5 | 252.8 | 1499.8 | 2196.5 | 111 | 130 | 30 | 78.8 | 119.4 | 34.9 | 94.02 | 115.3 | 234.2
SwRI5 | 252.9 | 1500.1 | 2199.4 | 110.8 | 130.1 | 29.9 | 77.9 | 119.5 | 35.1 | 94.01 | 115.3 | 234.1
SwRI5 | 253 | 1500.1 | 2199.4 | 110.9 | 130.1 | 29.8 | 78.9 | 120 | 35 | 94 | 115.3 | 235.3
SwRI5 | 253.1 | 1500.4 | 2197.9 | 110.7 | 130.1 | 30.6 | 77.1 | 120.6 | 34.9 | 94 | 115.3 | 233.8
SwRI5 | 253.2 | 1499.9 | 2200.7 | 110.5 | 129.8 | 29.9 | 78.8 | 119.5 | 34.9 | 93.99 | 115.4 | 235.5
SwRI5 | 253.3 | 1500.4 | 2198.9 | 110.4 | 129.7 | 30.5 | 77.5 | 119.9 | 35 | 93.99 | 115.2 | 234.3
SwRI5 | 253.4 | 1500.1 | 2202.7 | 110.4 | 130 | 30.3 | 78.6 | 120.4 | 35 | 93.98 | 115.3 | 235
SwRI5 | 253.5 | 1500.6 | 2199.2 | 110.1 | 130 | 30.2 | 75.7 | 120.6 | 34.9 | 93.99 | 115.2 | 233
SwRI5 | 253.6 | 1500.2 | 2202.7 | 109.8 | 130.2 | 29.9 | 78.2 | 120.2 | 35.1 | 93.99 | 115.3 | 234.6
SwRI5 | 253.7 | 1500.2 | 2198 | 109.3 | 130 | 29.7 | 80.6 | 119.4 | 35 | 93.99 | 115.3 | 235.5
SwRI5 | 253.8 | 1500 | 2200.5 | 109.3 | 129.9 | 29.9 | 78.2 | 120 | 34.9 | 94 | 115.3 | 235.3
SwRI5 | 253.9 | 1500.1 | 2200.8 | 110.2 | 129.8 | 29.8 | 77.1 | 120.3 | 35 | 94.01 | 115.3 | 234.6
SwRI5 | 254 | 1499.8 | 2199.5 | 110.4 | 130.1 | 30.5 | 79 | 120.7 | 34.9 | 94.01 | 115.3 | 234.9
SwRI5 | 254.1 | 1499.3 | 2198 | 110.5 | 130.4 | 30.3 | 77.8 | 119.5 | 35.2 | 94.02 | 115.2 | 234.7
SwRI5 | 254.2 | 1500 | 2196.6 | 110.7 | 130.1 | 30.2 | 81.3 | 119.7 | 35 | 94.01 | 115.4 | 236.8
SwRI5 | 254.3 | 1500 | 2201.1 | 111.1 | 129.7 | 30.1 | 78.9 | 119.9 | 34.9 | 94.02 | 115.4 | 235.8
SwRI5 | 254.4 | 1499.2 | 2200.5 | 110.7 | 129.6 | 30.1 | 75.6 | 120.1 | 35 | 94.03 | 115.2 | 234.1
SwRI5 | 254.5 | 1500.1 | 2196.8 | 109.4 | 130 | 29.9 | 73.2 | 120.2 | 34.9 | 93.99 | 115.1 | 232.2
SwRI5 | 254.6 | 1500.2 | 2204.2 | 109.4 | 130.3 | 30 | 79.6 | 119.8 | 35.2 | 93.97 | 115.3 | 236.4
SwRI5 | 254.7 | 1500 | 2201 | 109.9 | 130.5 | 29.9 | 82.9 | 119.6 | 35 | 93.98 | 115.4 | 237.3
SwRI5 | 254.8 | 1500.3 | 2200 | 109.7 | 129.7 | 30 | 75.7 | 119.5 | 34.9 | 94 | 115.3 | 234.6
SwRI5 | 254.9 | 1500.1 | 2202.4 | 110.8 | 129.8 | 30.3 | 78.7 | 120.6 | 35 | 93.99 | 115.3 | 236
SwRI5 | 255 | 1500.2 | 2199.1 | 111 | 130.3 | 30.4 | 79.2 | 120.5 | 35.1 | 94.02 | 115.3 | 235.3
SwRI5 | 255.1 | 1499.9 | 2197.7 | 110.7 | 130.3 | 30.5 | 79.3 | 119.6 | 35 | 94.02 | 115.3 | 235.7
SwRI5 | 255.2 | 1500 | 2199.7 | 110.6 | 129.7 | 30.2 | 78.5 | 119.5 | 34.9 | 94.02 | 115.3 | 235
SwRI5 | 255.3 | 1500.6 | 2201.7 | 110.5 | 129.8 | 29.9 | 78.1 | 119.5 | 34.9 | 94.03 | 115.3 | 235.5
SwRI5 | 255.4 | 1500.2 | 2200 | 110.3 | 130.1 | 30 | 77.6 | 119.5 | 35 | 93.99 | 115.3 | 234.8
SwRI5 | 255.5 | 1499.9 | 2200.2 | 110.1 | 130.2 | 29.7 | 77.4 | 119.3 | 35.3 | 93.97 | 115.3 | 235.2
SwRI5 | 255.6 | 1499.5 | 2199 | 110.1 | 129.9 | 29.5 | 77.4 | 119.2 | 34.9 | 93.99 | 115.3 | 234.7
SwRI5 | 255.7 | 1499.2 | 2200.8 | 109.8 | 129.7 | 30.2 | 77.3 | 119.2 | 34.8 | 94 | 115.3 | 234.8
SwRI5 | 255.8 | 1500.2 | 2199.4 | 109.2 | 129.8 | 30.1 | 77 | 120 | 34.9 | 93.99 | 115.3 | 234.7
SwRI5 | 255.9 | 1499.7 | 2200.2 | 109.4 | 130.2 | 29.5 | 77.2 | 120.1 | 35.2 | 93.99 | 115.3 | 234.6
SwRI5 | 256 | 1499.3 | 2199.1 | 109.5 | 130.3 | 30.4 | 77.3 | 120.1 | 35.1 | 94.01 | 115.2 | 234
SwRI5 | 256.1 | 1500 | 2200.8 | 109.9 | 129.9 | 29.7 | 77.2 | 119.8 | 34.8 | 93.99 | 115.3 | 234.8
SwRI5 | 256.2 | 1499.5 | 2200.2 | 110.2 | 129.8 | 30.1 | 77 | 120.3 | 34.9 | 94 | 115.2 | 234.9
SwRI5 | 256.3 | 1500.1 | 2201.4 | 110.9 | 130.1 | 30.2 | 77.2 | 120.2 | 35 | 93.99 | 115.3 | 235.6
SwRI5 | 256.4 | 1499.7 | 2200.8 | 110.9 | 130.3 | 29.7 | 77.1 | 120 | 35.2 | 93.99 | 115.3 | 235.2
SwRI5 | 256.5 | 1500 | 2201.7 | 110.9 | 130.2 | 30.2 | 77.2 | 120.1 | 34.9 | 94 | 115.3 | 234.4
SwRI5 | 256.6 | 1499.8 | 2202 | 111 | 129.3 | 30 | 78 | 120.6 | 34.9 | 93.99 | 115.3 | 235.2
SwRI5 | 256.7 | 1499.8 | 2200.4 | 110.9 | 130.1 | 30.3 | 77.3 | 120.6 | 34.9 | 94.01 | 115.3 | 234.6
SwRI5 | 256.8 | 1500 | 2200.3 | 111 | 130.6 | 30.3 | 77.6 | 120.2 | 35.3 | 94.02 | 115.3 | 234.4
SwRI5 | 256.9 | 1500.1 | 2199.7 | 110.9 | 129.9 | 29.9 | 77.4 | 119.9 | 34.9 | 94.03 | 115.3 | 234.5
SwRI5 | 257 | 1499.9 | 2196.8 | 111 | 129.7 | 30.1 | 77.4 | 119.8 | 34.8 | 94.04 | 115.3 | 234
SwRI5 | 257.1 | 1500.3 | 2200 | 110.7 | 130.1 | 29.9 | 76.9 | 120.2 | 35 | 94.01 | 115.3 | 234.7
SwRI5 | 257.2 | 1500.2 | 2201 | 110.6 | 130.3 | 30 | 77.1 | 119.7 | 35.1 | 94 | 115.3 | 234.7
SwRI5 | 257.3 | 1500.2 | 2203.9 | 110.4 | 130 | 30 | 77.4 | 119.4 | 35 | 93.99 | 115.3 | 234.4
SwRI5 | 257.4 | 1499.9 | 2199.5 | 110.2 | 129.8 | 29.8 | 77.5 | 119.3 | 35 | 94 | 115.3 | 234.5
SwRI5 | 257.5 | 1500.1 | 2199.6 | 109.6 | 129.7 | 29.9 | 77.7 | 119.1 | 35 | 94.01 | 115.3 | 234.6
SwRI5 | 257.6 | 1499.9 | 2204.2 | 109 | 129.9 | 30 | 77.6 | 119.3 | 34.9 | 94.01 | 115.3 | 235.1
SwRI5 | 257.7 | 1499.3 | 2200.7 | 109.2 | 130.2 | 29.9 | 77.4 | 119.7 | 35.1 | 94.02 | 115.3 | 234.7
SwRI5 | 257.8 | 1499.7 | 2202 | 109.1 | 130.3 | 29.7 | 77.6 | 119.3 | 34.8 | 94.01 | 115.3 | 234.7
SwRI5 | 257.9 | 1499.9 | 2201.4 | 109 | 129.9 | 29.7 | 77.6 | 119.2 | 34.8 | 93.97 | 115.3 | 235.5
SwRI5 | 258 | 1499.9 | 2204.8 | 109.2 | 129.8 | 29.7 | 77.6 | 119.5 | 34.9 | 93.99 | 115.4 | 235.8
SwRI5 | 258.1 | 1500.1 | 2196.8 | 109.5 | 130 | 30.2 | 77.4 | 119.6 | 35.3 | 94 | 115.3 | 235
SwRI5 | 258.2 | 1500 | 2198.9 | 110.5 | 130.1 | 30.1 | 77.4 | 119.3 | 34.9 | 93.99 | 115.3 | 234.4
SwRI5 | 258.3 | 1500.2 | 2202.8 | 110.9 | 129.9 | 30 | 77.5 | 119.1 | 34.9 | 93.98 | 115.3 | 235.5
SwRI5 | 258.4 | 1500 | 2200.4 | 110.8 | 130 | 29.7 | 78.2 | 119.3 | 35 | 93.98 | 115.3 | 236.2
SwRI5 | 258.5 | 1499.9 | 2199.4 | 110.7 | 130.3 | 30.4 | 77.7 | 119.6 | 35.4 | 93.99 | 115.3 | 235.3
SwRI5 | 258.6 | 1500.1 | 2199.4 | 110.5 | 130 | 29.8 | 77.7 | 119.8 | 35.1 | 94 | 115.3 | 234.9
SwRI5 | 258.7 | 1499 | 2201.6 | 110 | 129.7 | 30.3 | 77.5 | 119.6 | 34.7 | 94.02 | 115.3 | 234.9
SwRI5 | 258.8 | 1499.9 | 2199.7 | 109.7 | 129.9 | 30 | 77.3 | 119.4 | 35.1 | 94.01 | 115.3 | 235
SwRI5 | 258.9 | 1500.1 | 2201.4 | 109.1 | 130.3 | 29.7 | 77.1 | 119.4 | 34.9 | 94.02 | 115.3 | 235.1
SwRI5 | 259 | 1500.1 | 2206.7 | 109 | 130.1 | 29.5 | 76.9 | 119.9 | 35 | 94 | 115.3 | 235.9
SwRI5 | 259.1 | 1499.9 | 2203 | 109.3 | 129.8 | 29.8 | 77 | 119.9 | 35.2 | 94 | 115.3 | 234.9
SwRI5 | 259.2 | 1500 | 2202.5 | 109.5 | 129.9 | 30.3 | 77.1 | 119.9 | 35 | 94.03 | 115.3 | 234.4
SwRI5 | 259.3 | 1500.1 | 2200.6 | 109.8 | 130.1 | 29.9 | 77.1 | 120 | 35.2 | 94.03 | 115.3 | 235.6
SwRI5 | 259.4 | 1499.9 | 2200.3 | 110.1 | 130.2 | 29.8 | 77.1 | 120.4 | 35 | 93.93 | 115.3 | 234.4
SwRI5 | 259.5 | 1499.9 | 2196 | 110.3 | 130 | 30 | 77 | 120.4 | 34.8 | 93.92 | 115.3 | 234.6
SwRI5 | 259.6 | 1499.9 | 2199.6 | 110.3 | 129.9 | 30 | 77.3 | 120.3 | 35.2 | 93.92 | 115.3 | 235.2
SwRI5 | 259.7 | 1500 | 2200.7 | 110.9 | 130 | 30.6 | 77.3 | 120.1 | 34.9 | 93.93 | 115.3 | 235.1
SwRI5 | 259.8 | 1499.9 | 2197.3 | 110.8 | 130.1 | 30 | 77 | 119.7 | 34.8 | 93.94 | 115.2 | 234.5
SwRI5 | 259.9 | 1500 | 2201.7 | 110.8 | 130.3 | 30.1 | 77 | 120 | 35.2 | 93.94 | 115.3 | 234.8
SwRI5 | 260 | 1500 | 2201.2 | 110.5 | 130.1 | 30.1 | 76.9 | 120.1 | 34.9 | 93.94 | 115.3 | 234.9
SwRI5 | 260.1 | 1500 | 2203 | 110.4 | 129.7 | 29.9 | 77.2 | 120.2 | 35 | 93.93 | 115.3 | 235.5
SwRI5 | 260.2 | 1500 | 2196.4 | 110 | 129.7 | 29.8 | 77.1 | 119.8 | 35.2 | 93.94 | 115.3 | 235.2
SwRI5 | 260.3 | 1500 | 2201.9 | 109.1 | 130.1 | 29.8 | 77.2 | 120.1 | 34.8 | 93.95 | 115.3 | 235.6
SwRI5 | 260.4 | 1500 | 2205 | 109.1 | 130.2 | 29.7 | 77.6 | 120.9 | 35.1 | 93.95 | 115.3 | 235.9
SwRI5 | 260.5 | 1500 | 2202.3 | 109.3 | 129.8 | 29.5 | 77.5 | 121 | 35 | 93.95 | 115.4 | 236
SwRI5 | 260.6 | 1500 | 2202 | 109.2 | 129.7 | 29.5 | 77.9 | 120.5 | 34.8 | 94.01 | 115.3 | 235.9
SwRI5 | 260.7 | 1499.9 | 2202.4 | 109.4 | 130.1 | 30.2 | 77.8 | 120.5 | 35.2 | 94.02 | 115.3 | 235.6
SwRI5 | 260.8 | 1499.9 | 2198.4 | 109.6 | 130.3 | 29.5 | 77.8 | 121 | 34.9 | 94.06 | 115.2 | 236.2
SwRI5 | 260.9 | 1500 | 2199.6 | 109.8 | 130.1 | 30 | 77.5 | 120.8 | 34.9 | 94.06 | 115.3 | 236
SwRI5 | 261 | 1500.1 | 2198.9 | 110.6 | 129.9 | 30.3 | 77.8 | 120.8 | 35.1 | 94.08 | 115.3 | 235.9
SwRI5 | 261.1 | 1499.9 | 2200.9 | 110.9 | 129.9 | 30.4 | 77.6 | 120.5 | 34.9 | 94.07 | 115.3 | 236
SwRI5 | 261.2 | 1499.9 | 2198 | 111 | 130.2 | 30.1 | 78.4 | 120.6 | 35.1 | 94.08 | 115.3 | 236.2
SwRI5 | 261.3 | 1499.9 | 2200.2 | 111 | 130.3 | 30.2 | 78.1 | 120.7 | 35.1 | 94.08 | 115.3 | 236.2
SwRI5 | 261.4 | 1500 | 2202.3 | 110.8 | 129.9 | 30 | 78.9 | 121.1 | 34.7 | 94.08 | 115.3 | 236.7
SwRI5 | 261.5 | 1499.9 | 2199.9 | 110.7 | 129.7 | 29.9 | 79.2 | 120.5 | 35.1 | 94.08 | 115.3 | 237
SwRI5 | 261.6 | 1499.9 | 2200.3 | 110.6 | 130 | 29.8 | 78.7 | 120.2 | 34.8 | 94.07 | 115.3 | 236.7
SwRI5 | 261.7 | 1500.1 | 2203.4 | 110.3 | 130.1 | 29.8 | 79.2 | 120.2 | 34.8 | 94.01 | 115.3 | 237.1
SwRI5 | 261.8 | 1500.2 | 2200.7 | 110.2 | 130.3 | 29.9 | 79 | 119.8 | 35.3 | 94.01 | 115.3 | 236.7
SwRI5 | 261.9 | 1499.7 | 2199 | 110.1 | 129.8 | 30.1 | 78.7 | 119.2 | 34.8 | 94.04 | 115.3 | 236.3
SwRI5 | 262 | 1500.2 | 2201.2 | 110.1 | 129.5 | 29.8 | 77.8 | 119.1 | 35 | 93.98 | 115.3 | 236.3
SwRI5 | 262.1 | 1500 | 2202.8 | 109.7 | 130 | 30.1 | 78 | 119 | 35.2 | 93.98 | 115.3 | 236.2
SwRI5 | 262.2 | 1499.9 | 2197 | 109.4 | 130.1 | 30 | 77.9 | 119.2 | 34.9 | 94 | 115.3 | 235.6
SwRI5 | 262.3 | 1500 | 2200.7 | 109.1 | 130 | 29.8 | 77.9 | 119.3 | 35.1 | 94 | 115.3 | 236.2
SwRI5 | 262.4 | 1500.3 | 2202.4 | 109 | 129.9 | 29.8 | 77.6 | 119.6 | 35 | 94.01 | 115.3 | 236.1
SwRI5 | 262.5 | 1499.9 | 2203.3 | 109 | 129.7 | 29.9 | 77.1 | 120 | 34.7 | 94.03 | 115.3 | 235.9
SwRI5 | 262.6 | 1500 | 2200.3 | 109.2 | 130 | 30 | 77.3 | 120.6 | 35.3 | 94.01 | 115.3 | 235.6
SwRI5 | 262.7 | 1500.2 | 2198 | 109.1 | 130 | 30.1 | 78.7 | 120.6 | 34.9 | 94.01 | 115.3 | 236.2
SwRI5 | 262.8 | 1499.9 | 2200.7 | 109.5 | 130.2 | 30 | 79.3 | 120.1 | 35.1 | 94 | 115.3 | 236.7
SwRI5 | 262.9 | 1499.9 | 2198.8 | 110 | 130.1 | 30.1 | 78.4 | 119.3 | 35.3 | 94.01 | 115.3 | 236.5
SwRI5 | 263 | 1500 | 2198.2 | 110.8 | 129.8 | 30.5 | 78.2 | 119 | 35 | 94 | 115.3 | 236
SwRI5 | 263.1 | 1500 | 2203.1 | 110.9 | 129.9 | 30.3 | 78.1 | 119.3 | 35.1 | 93.99 | 115.3 | 236.4
SwRI5 | 263.2 | 1500 | 2201.2 | 110.8 | 130.3 | 30 | 77.7 | 119.2 | 35.1 | 94 | 115.3 | 236.2
SwRI5 | 263.3 | 1500.1 | 2197.8 | 110.6 | 130.1 | 30.1 | 77.7 | 119.6 | 34.7 | 94 | 115.3 | 235.9
SwRI5 | 263.4 | 1500.3 | 2202.2 | 110.2 | 129.7 | 30 | 77.6 | 119.5 | 35 | 94.01 | 115.3 | 236.2
SwRI5 | 263.5 | 1500.4 | 2201 | 109.9 | 129.8 | 29.8 | 76.9 | 119.6 | 34.8 | 94.02 | 115.3 | 235.7
SwRI5 | 263.6 | 1499.8 | 2199.6 | 109.8 | 130 | 29.8 | 76.8 | 120.1 | 34.9 | 94.03 | 115.3 | 235.4
SwRI5 | 263.7 | 1500.2 | 2201.6 | 109.5 | 130.3 | 29.9 | 77.7 | 120.8 | 35.4 | 93.99 | 115.3 | 235.7
SwRI5 | 263.8 | 1499.6 | 2195.7 | 109.1 | 129.8 | 29.8 | 79 | 120.3 | 34.9 | 94.01 | 115.3 | 235.9
SwRI5 | 263.9 | 1500.1 | 2201.7 | 109.2 | 129.6 | 30.2 | 78.6 | 119.6 | 35 | 94 | 115.4 | 236.3
SwRI5 | 264 | 1499.9 | 2197.3 | 109.4 | 130.5 | 29.5 | 77.7 | 119 | 35.2 | 94.02 | 115.3 | 236
SwRI5 | 264.1 | 1500 | 2197.6 | 109.5 | 129.9 | 30.1 | 77.2 | 119.3 | 34.7 | 94.02 | 115.3 | 235.3
SwRI5 | 264.2 | 1500 | 2196.4 | 109.8 | 129.8 | 30.2 | 77.4 | 120.3 | 35.1 | 94 | 115.3 | 235.2
SwRI5 | 264.3 | 1500 | 2202.3 | 110.1 | 130.1 | 30.1 | 77.9 | 120.8 | 35 | 93.98 | 115.3 | 236.1
SwRI5 | 264.4 | 1500 | 2199.2 | 110.8 | 130.3 | 30.1 | 79.1 | 120.6 | 34.7 | 94.02 | 115.3 | 236.3
SwRI5 | 264.5 | 1499.8 | 2200.2 | 110.8 | 130.1 | 30.1 | 78.1 | 119.3 | 35.2 | 94.01 | 115.3 | 235.9
SwRI5 | 264.6 | 1499.9 | 2197.2 | 110.4 | 129.8 | 30.3 | 77.6 | 119 | 34.9 | 94.03 | 115.3 | 235.6
SwRI5 | 264.7 | 1499.8 | 2201.5 | 110.3 | 129.8 | 30.2 | 77 | 119.6 | 34.9 | 94 | 115.3 | 235.2
SwRI5 | 264.8 | 1500.1 | 2201.9 | 110 | 130.2 | 29.6 | 77.4 | 120.7 | 35.3 | 94 | 115.3 | 235.7
SwRI5 | 264.9 | 1500.1 | 2205.4 | 109.6 | 130.1 | 29.8 | 77.8 | 120.8 | 34.9 | 93.9 | 115.3 | 235.8
SwRI5 | 265 | 1500 | 2198.4 | 109.4 | 129.7 | 30.3 | 78.9 | 120.3 | 34.9 | 93.94 | 115.3 | 235.4
SwRI5 | 265.1 | 1499.9 | 2197.9 | 109.7 | 129.9 | 29.5 | 78.3 | 119.6 | 35.3 | 93.94 | 115.3 | 236
SwRI5 | 265.2 | 1500.3 | 2198.3 | 109.8 | 130.2 | 30.4 | 77.6 | 119.2 | 34.8 | 93.96 | 115.3 | 235.3
SwRI5 | 265.3 | 1500.8 | 2200.8 | 110.2 | 130.4 | 29.3 | 77.7 | 120.2 | 35.3 | 93.95 | 115.3 | 236.3
SwRI5 | 265.4 | 1499.9 | 2199.1 | 110.5 | 130 | 30.5 | 78.3 | 120.4 | 34.8 | 93.99 | 115.3 | 235.1
SwRI5 | 265.5 | 1500 | 2202.2 | 110.7 | 129.8 | 30.4 | 78.6 | 121 | 34.7 | 93.98 | 115.3 | 235.7
SwRI5 | 265.6 | 1499.9 | 2199 | 110.7 | 130 | 30.1 | 78.2 | 120.1 | 35.3 | 93.98 | 115.3 | 235.6
SwRI5 | 265.7 | 1500.1 | 2199.1 | 110.5 | 130.2 | 30.1 | 77.8 | 119.1 | 34.9 | 94.01 | 115.3 | 235.7
SwRI5 | 265.8 | 1500 | 2196.1 | 110.4 | 130.1 | 30.1 | 77.4 | 119.1 | 34.9 | 94.03 | 115.3 | 235.1
SwRI5 | 265.9 | 1499.6 | 2202.3 | 110.3 | 129.9 | 30.3 | 77.2 | 119.5 | 35.3 | 94.04 | 115.3 | 235.1
SwRI5 | 266 | 1499.8 | 2198.2 | 110.1 | 129.9 | 30.2 | 77.1 | 120.1 | 34.8 | 94.05 | 115.2 | 235
SwRI5 | 266.1 | 1499.9 | 2199 | 109.2 | 130 | 30 | 77.5 | 121.2 | 35.3 | 94.08 | 115.3 | 235.4
SwRI5 | 266.2 | 1499.8 | 2203.1 | 109.3 | 130.1 | 30 | 78.8 | 120.8 | 35 | 94.09 | 115.3 | 236.6
SwRI5 | 266.3 | 1499.8 | 2199.2 | 109.6 | 130 | 29.8 | 79.3 | 119.9 | 34.7 | 94.11 | 115.3 | 236.6
SwRI5 | 266.4 | 1499.8 | 2199.5 | 110 | 129.9 | 29.8 | 77.9 | 119.3 | 35.3 | 94.04 | 115.3 | 235.6
SwRI5 | 266.5 | 1500 | 2198.3 | 110.8 | 129.8 | 29.9 | 77.7 | 119.6 | 34.7 | 94.02 | 115.3 | 235.1
SwRI5 | 266.6 | 1499.8 | 2197.5 | 110.7 | 130.1 | 30.3 | 77.4 | 120.8 | 35 | 94.04 | 115.3 | 234.7
SwRI5 | 266.7 | 1499.8 | 2200.2 | 110.3 | 130.3 | 30.4 | 77.6 | 120.6 | 35.2 | 94 | 115.3 | 234.7
SwRI5 | 266.8 | 1500 | 2199.3 | 109.9 | 129.9 | 29.7 | 78.6 | 120.2 | 35 | 94.01 | 115.3 | 235.8
SwRI5 | 266.9 | 1500.1 | 2205.3 | 109.3 | 129.5 | 30.2 | 77.9 | 119 | 34.8 | 94.02 | 115.3 | 235.4
SwRI5 | 267 | 1500.2 | 2202 | 109.2 | 129.9 | 29.9 | 77.7 | 119 | 35.1 | 93.92 | 115.3 | 234.7
SwRI5 | 267.1 | 1499.5 | 2199 | 109.2 | 130.3 | 29.9 | 77 | 119.6 | 35 | 93.95 | 115.3 | 234
SwRI5 | 267.2 | 1499.7 | 2198.4 | 109.4 | 130.1 | 30.2 | 77.4 | 120.5 | 34.8 | 93.97 | 115.2 | 233.7
SwRI5 | 267.3 | 1500.1 | 2199.2 | 109.8 | 130.1 | 29.7 | 78 | 120.8 | 35.2 | 93.96 | 115.3 | 234.6
SwRI5 | 267.4 | 1500.1 | 2200.8 | 110.8 | 130.1 | 30.1 | 79 | 120.6 | 34.8 | 93.97 | 115.4 | 235.1
SwRI5 | 267.5 | 1500 | 2197.4 | 110.9 | 130 | 30.2 | 78.2 | 119.2 | 35.2 | 93.99 | 115.3 | 234.5
SwRI5 | 267.6 | 1500.1 | 2202.9 | 110.8 | 129.9 | 30.3 | 77.3 | 119.1 | 34.8 | 93.99 | 115.3 | 234.4
SwRI5 | 267.7 | 1499.6 | 2196.8 | 110.6 | 130 | 30.1 | 76.9 | 119.4 | 35.1 | 94.02 | 115.2 | 233.5
SwRI5 | 267.8 | 1500.2 | 2197.2 | 110.3 | 130 | 30.1 | 77.2 | 120.4 | 35.3 | 94.03 | 115.2 | 233.8
SwRI5 | 267.9 | 1499.8 | 2199.7 | 109.5 | 130 | 30 | 77.8 | 120.9 | 34.8 | 94.03 | 115.3 | 234.2
SwRI5 | 268 | 1500.1 | 2200.4 | 109.1 | 129.9 | 29.8 | 79 | 120.2 | 35.1 | 94.04 | 115.3 | 235.2
SwRI5 | 268.1 | 1499.7 | 2201.4 | 109.2 | 130 | 30.1 | 78 | 119.2 | 35.3 | 94.05 | 115.3 | 234.7
SwRI5 | 268.2 | 1500.1 | 2198.8 | 109.6 | 130 | 29.8 | 77.7 | 119.2 | 34.7 | 94.06 | 115.3 | 234.9
SwRI5 | 268.3 | 1499.9 | 2200.5 | 110 | 130.1 | 30.4 | 77.3 | 120 | 35.2 | 94.06 | 115.3 | 234.1
SwRI5 | 268.4 | 1500 | 2198.8 | 110.9 | 130.2 | 29.8 | 77.7 | 120.5 | 35.1 | 93.99 | 115.3 | 234.1
SwRI5 | 268.5 | 1500 | 2199.9 | 110.8 | 129.8 | 29.7 | 78.6 | 121.1 | 34.7 | 93.99 | 115.3 | 234.8
SwRI5 | 268.6 | 1499.9 | 2201.9 | 110.7 | 129.9 | 30.5 | 79.1 | 120.1 | 35.2 | 94.01 | 115.3 | 234.7
SwRI5 | 268.7 | 1500.2 | 2200.6 | 110.4 | 130.1 | 29.8 | 78 | 119.8 | 34.9 | 94.01 | 115.3 | 234.6
SwRI5 | 268.8 | 1500.7 | 2202.3 | 110.2 | 130.2 | 29.8 | 77.3 | 119 | 35.1 | 94.01 | 115.3 | 234.5
SwRI5 | 268.9 | 1500.4 | 2197 | 109.5 | 129.8 | 29.8 | 77 | 120.3 | 35 | 93.99 | 115.3 | 233.7
SwRI5 | 269 | 1500.4 | 2197.5 | 109.1 | 129.7 | 29.8 | 77.4 | 121.1 | 34.8 | 93.98 | 115.3 | 233.7
SwRI5 | 269.1 | 1498.9 | 2199 | 109.4 | 130.1 | 30.1 | 78.6 | 121.2 | 35.3 | 93.98 | 115.3 | 233.8
SwRI5 | 269.2 | 1500.1 | 2201.5 | 109.8 | 130.3 | 30.3 | 79.2 | 120.3 | 34.8 | 93.96 | 115.3 | 234.6
SwRI5 | 269.3 | 1500.3 | 2200 | 110.1 | 130.1 | 29.5 | 79.1 | 119.3 | 34.9 | 93.96 | 115.3 | 235
SwRI5 | 269.4 | 1499.7 | 2203 | 110.5 | 130 | 30.5 | 77.8 | 119.1 | 35.3 | 93.97 | 115.3 | 233.8
SwRI5 | 269.5 | 1500.2 | 2199.1 | 110.7 | 129.9 | 30.5 | 77.1 | 119.9 | 34.9 | 93.97 | 115.2 | 233.3
SwRI5 | 269.6 | 1499.9 | 2197 | 110.5 | 129.9 | 30.3 | 77.6 | 121 | 35.1 | 93.97 | 115.2 | 233.1
SwRI5 | 269.7 | 1500.7 | 2199.1 | 109.7 | 130 | 30 | 77.7 | 121.1 | 34.9 | 93.94 | 115.2 | 233.5
SwRI5 | 269.8 | 1500.2 | 2203.2 | 109.1 | 129.9 | 29.8 | 79 | 120.3 | 35 | 93.93 | 115.4 | 234.8
SwRI5 | 269.9 | 1499.8 | 2200.7 | 109.3 | 130 | 30.2 | 78.7 | 119.3 | 35 | 93.93 | 115.3 | 234.1
SwRI5 | 270 | 1499.2 | 2197.1 | 109.5 | 130.1 | 29.6 | 78.1 | 119.1 | 34.9 | 93.94 | 115.2 | 233.4
SwRI5 | 270.1 | 1500.2 | 2203.3 | 110.1 | 130.3 | 30.1 | 77.7 | 119.4 | 35.4 | 93.94 | 115.3 | 234.3
SwRI5 | 270.2 | 1500.4 | 2197.9 | 110.7 | 129.8 | 30.6 | 77.4 | 119.9 | 34.9 | 93.95 | 115.3 | 233.2
SwRI5 | 270.3 | 1499.2 | 2198.5 | 110.6 | 129.8 | 30.2 | 77.6 | 120 | 34.8 | 93.95 | 115.3 | 233.4
SwRI5 | 270.4 | 1500.2 | 2199.3 | 109.9 | 130 | 30 | 78.1 | 120.5 | 35.2 | 93.94 | 115.3 | 233.7
SwRI5 | 270.5 | 1499.4 | 2202 | 109.3 | 130.1 | 29.4 | 78.4 | 119.8 | 34.8 | 93.93 | 115.3 | 234.4
SwRI5 | 270.6 | 1499.5 | 2196.4 | 109.4 | 130.3 | 30.4 | 77.7 | 119 | 35.3 | 93.95 | 115.2 | 233.1
SwRI5 | 270.7 | 1500.6 | 2203.3 | 110.4 | 130 | 29.7 | 77.4 | 119.6 | 35 | 94.01 | 115.4 | 234.4
SwRI5 | 270.8 | 1500.2 | 2198.6 | 109.8 | 129.7 | 30.3 | 78 | 119.2 | 34.8 | 94.03 | 115.3 | 233.8
SwRI5 | 270.9 | 1500.6 | 2200.5 | 110.1 | 129.7 | 29.2 | 77.3 | 119.1 | 35.1 | 94 | 115.3 | 234.6
SwRI5 | 271 | 1498.8 | 2200.3 | 110.2 | 130.4 | 30 | 77.2 | 120 | 35 | 94.03 | 115.3 | 233.9
SwRI5 | 271.1 | 1500.5 | 2199.6 | 109.7 | 130 | 29.8 | 77.5 | 120.2 | 34.7 | 94 | 115.3 | 233.9
SwRI5 | 271.2 | 1500.4 | 2203.4 | 110.2 | 130.1 | 30.4 | 78 | 120.3 | 35.5 | 94 | 115.3 | 234.2
SwRI5 | 271.3 | 1500.3 | 2204.7 | 110 | 130 | 29.9 | 78.3 | 120.5 | 34.8 | 93.98 | 115.4 | 234.6
SwRI5 | 271.4 | 1498.9 | 2201.4 | 109.8 | 129.8 | 29.9 | 79.2 | 120.1 | 34.9 | 93.99 | 115.3 | 234.3
SwRI5 | 271.5 | 1499.4 | 2196.2 | 110.4 | 130.1 | 30.4 | 78.5 | 119.6 | 35.3 | 93.99 | 115.3 | 233.7
SwRI5 | 271.6 | 1500.2 | 2203.7 | 109.3 | 130.1 | 29.6 | 77.7 | 119.2 | 34.7 | 93.96 | 115.4 | 234.4
SwRI5 | 271.7 | 1500.9 | 2201.3 | 109.3 | 130 | 30.3 | 78.2 | 120.3 | 34.9 | 93.96 | 115.3 | 234.1
SwRI5 | 271.8 | 1499.2 | 2202.8 | 109.6 | 129.9 | 30 | 78.9 | 120 | 35.2 | 94.03 | 115.3 | 234.1
SwRI5 | 271.9 | 1499.5 | 2195.5 | 110.1 | 130 | 30 | 77.7 | 119 | 35 | 94.07 | 115.3 | 233.6
SwRI5 | 272 | 1500.3 | 2196.3 | 110.8 | 130 | 29.6 | 77.2 | 119.6 | 34.8 | 94.06 | 115.3 | 233.4
SwRI5 | 272.1 | 1501.1 | 2201.4 | 110.1 | 129.9 | 30.2 | 77.5 | 121 | 35.2 | 94.04 | 115.3 | 233.9
SwRI5 | 272.2 | 1499.2 | 2203.2 | 109.4 | 130.1 | 29.5 | 78.4 | 121.2 | 34.8 | 94.04 | 115.3 | 234.3
SwRI5 | 272.3 | 1500.9 | 2199.6 | 110.5 | 130.1 | 30.2 | 79.1 | 120.8 | 34.8 | 94.03 | 115.3 | 234.5
SwRI5 | 272.4 | 1500.9 | 2203.9 | 110.8 | 130.3 | 30 | 78.7 | 119 | 35.4 | 94.01 | 115.3 | 235
SwRI5 | 272.5 | 1500.1 | 2196.1 | 109.4 | 129.9 | 30 | 77.3 | 119.2 | 35.1 | 94.04 | 115.3 | 233.4
SwRI5 | 272.6 | 1499.9 | 2204.1 | 109.5 | 129.9 | 29.8 | 76.9 | 119.9 | 34.8 | 94.03 | 115.3 | 233.6
SwRI5 | 272.7 | 1500.8 | 2198.3 | 110.4 | 129.8 | 29.9 | 78.2 | 120.8 | 35 | 94.03 | 115.3 | 234.2
SwRI5 | 272.8 | 1499.4 | 2202.6 | 110.8 | 130.2 | 30 | 78.7 | 120.2 | 35.1 | 94.03 | 115.3 | 234.4
SwRI5 | 272.9 | 1499.6 | 2204.4 | 110.4 | 130.2 | 30.2 | 78.9 | 119 | 34.8 | 94.03 | 115.3 | 234.4
SwRI5 | 273 | 1499.6 | 2203.5 | 109.6 | 129.9 | 29.8 | 78 | 118.9 | 35.2 | 94.02 | 115.3 | 234
SwRI5 | 273.1 | 1500.7 | 2197.9 | 109.3 | 130 | 30.1 | 77.3 | 119.4 | 35 | 94.02 | 115.3 | 233.5
SwRI5 | 273.2 | 1500.2 | 2193.7 | 109.9 | 129.8 | 29.8 | 77.6 | 120.4 | 34.7 | 93.99 | 115.3 | 234.4
SwRI5 | 273.3 | 1499.2 | 2200.9 | 111 | 129.8 | 29.8 | 78.5 | 120.9 | 35.2 | 94.02 | 115.3 | 234.3
SwRI5 | 273.4 | 1500.6 | 2203.6 | 110.8 | 130.1 | 29.6 | 78.9 | 120.5 | 34.8 | 94 | 115.4 | 234.5
SwRI5 | 273.5 | 1500.4 | 2203.7 | 110.1 | 130.2 | 30.1 | 78.5 | 120 | 35.1 | 94.01 | 115.3 | 234
SwRI5 | 273.6 | 1499.9 | 2195.2 | 109 | 130.2 | 29.9 | 77.4 | 119.2 | 35 | 94.02 | 115.2 | 232.8
SwRI5 | 273.7 | 1500.9 | 2198.8 | 109.1 | 129.8 | 30 | 77.1 | 120.1 | 34.8 | 93.99 | 115.3 | 233.4
SwRI5 | 273.8 | 1500.9 | 2201.8 | 109.6 | 130.1 | 30.1 | 77.9 | 120.9 | 35.3 | 93.98 | 115.4 | 234.7
SwRI5 | 273.9 | 1499.1 | 2199.7 | 110.7 | 130 | 29.6 | 78.2 | 120.9 | 34.8 | 94 | 115.3 | 233.9
SwRI5 | 274 | 1500.8 | 2201.6 | 111.1 | 129.9 | 29.3 | 78.8 | 120.3 | 35.3 | 93.98 | 115.4 | 235
SwRI5 | 274.1 | 1500.6 | 2200.3 | 110.5 | 129.8 | 29.6 | 77.9 | 119.2 | 34.8 | 93.99 | 115.4 | 234.6
SwRI5 | 274.2 | 1499.5 | 2197.2 | 110.3 | 129.9 | 30.4 | 77.2 | 119.4 | 34.7 | 94.01 | 115.3 | 233.3
SwRI5 | 274.3 | 1501 | 2200.5 | 109.2 | 130.1 | 30.4 | 77.3 | 120.2 | 35.1 | 93.99 | 115.3 | 233.3
SwRI5 | 274.4 | 1500.7 | 2202.2 | 109.4 | 130.4 | 29.7 | 77.9 | 120.7 | 35 | 93.98 | 115.3 | 234.2
SwRI5 | 274.5 | 1500.8 | 2198.1 | 109.7 | 130.1 | 30 | 78.2 | 120.9 | 34.9 | 93.98 | 115.3 | 233.6
SwRI5 | 274.6 | 1500.6 | 2203.3 | 109.9 | 130.1 | 30.1 | 78.6 | 119.9 | 35.2 | 93.97 | 115.3 | 234.3
SwRI5 | 274.7 | 1498.9 | 2201.5 | 110.9 | 129.9 | 29.5 | 78.3 | 119.2 | 34.9 | 93.99 | 115.3 | 234.5
SwRI5 | 274.8 | 1500.4 | 2204 | 110.4 | 129.8 | 30 | 77.7 | 119.1 | 35.2 | 93.97 | 115.3 | 234.4
SwRI5 | 274.9 | 1500.7 | 2201.7 | 109.4 | 130.1 | 29.9 | 77.9 | 120.1 | 35 | 93.97 | 115.3 | 234.1
SwRI5 | 275 | 1500.5 | 2199.4 | 109.4 | 130.3 | 29.5 | 78.2 | 120.7 | 35.2 | 93.97 | 115.3 | 234.6
SwRI5 | 275.1 | 1500.4 | 2202.1 | 109.4 | 129.9 | 30.3 | 78 | 119.2 | 34.8 | 93.98 | 115.3 | 234.3
SwRI5 | 275.2 | 1500.4 | 2203.1 | 110.1 | 130 | 29.6 | 77.3 | 119.6 | 35.3 | 93.98 | 115.4 | 234.8
SwRI5 | 275.3 | 1499.3 | 2203 | 110.9 | 130.1 | 29.6 | 77.8 | 121.1 | 34.8 | 93.99 | 115.3 | 234.4
SwRI5 | 275.4 | 1500.5 | 2202.2 | 110.5 | 130 | 30.3 | 79.3 | 120.2 | 34.8 | 93.98 | 115.4 | 235
SwRI5 | 275.5 | 1500.8 | 2203.1 | 109.4 | 130.1 | 29.7 | 78.1 | 119.1 | 35.3 | 93.97 | 115.4 | 234.8
SwRI5 | 275.6 | 1500.1 | 2204.4 | 109.9 | 130.1 | 29.4 | 77.3 | 119.8 | 34.8 | 93.98 | 115.3 | 234.1
SwRI5 | 275.7 | 1498.8 | 2199 | 110.8 | 130 | 30.1 | 77.5 | 120.8 | 34.9 | 94.01 | 115.2 | 233.3
SwRI5 | 275.8 | 1500.4 | 2202.9 | 110.7 | 129.9 | 30 | 78.4 | 120.7 | 35.3 | 93.98 | 115.3 | 234.5
SwRI5 | 275.9 | 1499.5 | 2196.8 | 109.7 | 129.7 | 30 | 78.6 | 119.4 | 34.8 | 94 | 115.3 | 234
SwRI5 | 276 | 1500.2 | 2204 | 109.2 | 129.9 | 29.9 | 77.4 | 119.2 | 35 | 93.99 | 115.3 | 234.5
SwRI5 | 276.1 | 1500.7 | 2197.2 | 109.8 | 130.3 | 30 | 77.4 | 120.3 | 35.3 | 94 | 115.2 | 233.8
SwRI5 | 276.2 | 1500.3 | 2200.1 | 110.8 | 130.3 | 30.1 | 78 | 121.2 | 34.7 | 93.99 | 115.3 | 234.5
SwRI5 | 276.3 | 1498.9 | 2199.3 | 110.6 | 129.9 | 29.9 | 79 | 119.9 | 35 | 94 | 115.3 | 234.7
SwRI5 | 276.4 | 1500.4 | 2202.8 | 109.5 | 129.8 | 29.7 | 78.2 | 119.1 | 35.2 | 94 | 115.3 | 235.1
SwRI5 | 276.5 | 1500.5 | 2203.2 | 109.3 | 129.8 | 29.9 | 78.2 | 119.7 | 34.6 | 94.01 | 115.3 | 235
SwRI5 | 276.6 | 1499.8 | 2204 | 110 | 130.2 | 29.6 | 78 | 121 | 34.9 | 94.02 | 115.3 | 235
SwRI5 | 276.7 | 1499.5 | 2202.8 | 111 | 130.4 | 30.2 | 78.8 | 120.1 | 35.2 | 94.04 | 115.3 | 235
SwRI5 | 276.8 | 1500.6 | 2200.9 | 110.3 | 130 | 30.4 | 77.8 | 119.4 | 35.1 | 94.03 | 115.3 | 234.6
SwRI5 | 276.9 | 1501 | 2198.8 | 109.4 | 129.5 | 30.3 | 77.7 | 120.5 | 34.7 | 94.04 | 115.3 | 234.6
SwRI5 | 277 | 1500.2 | 2203.7 | 110.6 | 129.9 | 29.9 | 78.7 | 119.6 | 35.1 | 94.02 | 115.3 | 235.7
SwRI5 | 277.1 | 1500.7 | 2201 | 110 | 130.2 | 30.2 | 77.4 | 119.5 | 35.2 | 94.04 | 115.3 | 234.7
SwRI5 | 277.2 | 1500 | 2195.5 | 109.1 | 130.2 | 29.9 | 77.8 | 121 | 34.7 | 94.05 | 115.2 | 234.3
SwRI5 | 277.3 | 1500 | 2196.9 | 109.3 | 129.8 | 29.4 | 78.4 | 120 | 34.6 | 94.03 | 115.3 | 235.1
SwRI5 | 277.4 | 1500.6 | 2199.4 | 110.2 | 129.8 | 29.7 | 79 | 120.3 | 35.3 | 94.04 | 115.3 | 235.5
SwRI5 | 277.5 | 1500.1 | 2201.7 | 110.6 | 130.2 | 29.7 | 78.3 | 120 | 35.2 | 94.04 | 115.3 | 235.4
SwRI5 | 277.6 | 1500.3 | 2202.2 | 110.6 | 130.2 | 29.8 | 77.4 | 119.3 | 34.7 | 94.04 | 115.3 | 235.2
SwRI5 | 277.7 | 1500.5 | 2199 | 110.3 | 130.2 | 30.1 | 77.4 | 120.6 | 35 | 93.99 | 115.3 | 234.2
SwRI5 | 277.8 | 1500.6 | 2202.8 | 109.6 | 129.9 | 29.7 | 77.6 | 121.1 | 35.2 | 93.99 | 115.3 | 234.9
SwRI5 | 277.9 | 1499.9 | 2196.9 | 109.2 | 129.8 | 29.8 | 78.4 | 120.5 | 35 | 94 | 115.3 | 234.7
SwRI5 | 278 | 1499 | 2202.5 | 109.5 | 129.7 | 29.6 | 78 | 119.8 | 34.7 | 94.01 | 115.3 | 235
SwRI5 | 278.1 | 1499.3 | 2199.7 | 110.7 | 130.3 | 29.6 | 77.3 | 120 | 35.3 | 94.01 | 115.3 | 234.7
SwRI5 | 278.2 | 1500.5 | 2199.8 | 111.1 | 130.5 | 29.9 | 78 | 120.3 | 35.3 | 94 | 115.3 | 235.2
SwRI5 | 278.3 | 1500.3 | 2198.8 | 110.5 | 129.7 | 30.3 | 78.7 | 119.4 | 34.7 | 94.02 | 115.3 | 234.7
SwRI5 | 278.4 | 1498.7 | 2199.4 | 109.8 | 129.7 | 29.6 | 77.5 | 119.2 | 34.7 | 93.99 | 115.2 | 233.8
SwRI5 | 278.5 | 1499 | 2198.7 | 109.2 | 130.2 | 29.9 | 77.4 | 120.7 | 35.2 | 93.99 | 115.2 | 233.6
SwRI5 | 278.6 | 1499.9 | 2203 | 109.6 | 130.4 | 29.8 | 78.5 | 120.5 | 35.1 | 93.97 | 115.4 | 235
SwRI5 | 278.7 | 1499.9 | 2202.8 | 110.5 | 129.9 | 30.5 | 78.1 | 119.8 | 34.8 | 93.99 | 115.3 | 234.5
SwRI5 | 278.8 | 1500.2 | 2200.7 | 110.5 | 129.8 | 30.6 | 77.9 | 119.1 | 35.2 | 93.99 | 115.3 | 234.1
SwRI5 | 278.9 | 1499.2 | 2198.8 | 110 | 129.7 | 30.1 | 77.3 | 119.7 | 34.9 | 94.01 | 115.3 | 233.7
SwRI5 | 279 | 1500.5 | 2197 | 109 | 130 | 29.8 | 77.2 | 120.8 | 34.7 | 94 | 115.3 | 234
SwRI5 | 279.1 | 1500.2 | 2201.2 | 109.4 | 130.1 | 30.2 | 78.3 | 121 | 35.3 | 93.99 | 115.3 | 234.6
SwRI5 | 279.2 | 1500.2 | 2198.1 | 110 | 130.2 | 29.3 | 78.7 | 119.5 | 34.9 | 93.99 | 115.3 | 235
SwRI5 | 279.3 | 1500 | 2200.8 | 110.6 | 130.1 | 30.8 | 77.8 | 119.1 | 34.7 | 94.01 | 115.3 | 234.1
SwRI5 | 279.4 | 1500.3 | 2199.5 | 110.6 | 130.1 | 29.8 | 77.5 | 119.8 | 35.2 | 94 | 115.3 | 234.2
SwRI5 | 279.5 | 1500.2 | 2202.3 | 109.9 | 130 | 30.3 | 78.4 | 120.1 | 35.1 | 94.01 | 115.3 | 234.7
SwRI5 | 279.6 | 1499.1 | 2201.5 | 109.1 | 129.8 | 30 | 77.4 | 119.2 | 34.8 | 94.03 | 115.2 | 233.8
SwRI5 | 279.7 | 1499.3 | 2196.4 | 109.3 | 130.1 | 29.5 | 77.2 | 119.8 | 35.2 | 94.04 | 115.3 | 234
SwRI5 | 279.8 | 1500.2 | 2200.7 | 110.2 | 130.1 | 30.1 | 78.1 | 120.9 | 34.8 | 94.02 | 115.3 | 234.6
SwRI5 | 279.9 | 1500 | 2201.1 | 110.9 | 129.8 | 30.4 | 78.7 | 119.4 | 35 | 94.02 | 115.3 | 234.9
SwRI5 | 280 | 1500.3 | 2197.3 | 110.6 | 129.9 | 29.9 | 77.5 | 119 | 35.3 | 94.02 | 115.3 | 234.3
SwRI5 | 280.1 | 1500.4 | 2197.9 | 110.1 | 130 | 30.3 | 77.4 | 119.8 | 34.6 | 93.99 | 115.2 | 233.9
SwRI5 | 280.2 | 1500.2 | 2197.2 | 109 | 129.9 | 29.6 | 77.4 | 120.5 | 34.7 | 93.98 | 115.3 | 234.2
SwRI5 | 280.3 | 1500.1 | 2199.6 | 109.3 | 130.1 | 30.3 | 78.3 | 121 | 35.3 | 93.97 | 115.3 | 234.5
SwRI5 | 280.4 | 1500.2 | 2202 | 109.7 | 130.1 | 30.5 | 78.6 | 120.5 | 34.7 | 93.95 | 115.3 | 234.8
SwRI5 | 280.5 | 1500.2 | 2200.5 | 110.7 | 130.1 | 30.3 | 78.3 | 118.9 | 34.9 | 93.96 | 115.3 | 234.8
SwRI5 | 280.6 | 1500.2 | 2200.2 | 110.8 | 130.1 | 30 | 77.5 | 118.9 | 35.2 | 93.96 | 115.3 | 234.4
SwRI5 | 280.7 | 1499 | 2199.8 | 110.3 | 130.1 | 30 | 77.3 | 120.2 | 35 | 93.98 | 115.3 | 233.9
SwRI5 | 280.8 | 1499.8 | 2196.8 | 109.4 | 129.8 | 29.9 | 78.2 | 121 | 34.8 | 93.97 | 115.3 | 234.4
SwRI5 | 280.9 | 1500.1 | 2200.4 | 110.7 | 129.8 | 30.2 | 79 | 120.7 | 35.3 | 93.96 | 115.3 | 235
SwRI5 | 281 | 1500.1 | 2201.4 | 110.6 | 129.9 | 29.9 | 78.1 | 118.9 | 34.9 | 93.95 | 115.3 | 234.7
SwRI5 | 281.1 | 1500.5 | 2199.7 | 109.9 | 130.1 | 30.2 | 77.4 | 120.3 | 35 | 93.96 | 115.3 | 234.1
SwRI5 | 281.2 | 1500.3 | 2201.6 | 109.2 | 130.2 | 30.1 | 78.2 | 121.1 | 35.2 | 93.96 | 115.3 | 234.9
SwRI5 | 281.3 | 1500 | 2200.7 | 109.3 | 130 | 29.9 | 78.7 | 119.4 | 34.7 | 93.96 | 115.4 | 235.4
SwRI5 | 281.4 | 1499.6 | 2200.3 | 110.1 | 129.8 | 30.4 | 77.7 | 119.5 | 35 | 93.96 | 115.3 | 234.2
SwRI5 | 281.5 | 1499.8 | 2198.5 | 110.9 | 130 | 30.1 | 77.8 | 120.1 | 35.2 | 93.95 | 115.3 | 234.5
SwRI5 | 281.6 | 1500.2 | 2198.5 | 110.6 | 129.8 | 30 | 78.1 | 121 | 34.6 | 93.94 | 115.3 | 234.6
SwRI5 | 281.7 | 1499.7 | 2197.7 | 110.2 | 130 | 30.5 | 78.6 | 120.5 | 35.2 | 93.95 | 115.2 | 234.3
SwRI5 | 281.8 | 1500.4 | 2195.9 | 109.2 | 130.2 | 29.7 | 78.2 | 119.7 | 35 | 93.94 | 115.3 | 234.6
SwRI5 | 281.9 | 1499.7 | 2200.6 | 109.3 | 130.2 | 29.6 | 78.3 | 118.9 | 34.9 | 93.94 | 115.4 | 235.3
SwRI5 | 282 | 1499.8 | 2198.2 | 109.9 | 129.9 | 30.1 | 77.5 | 119.1 | 35.2 | 93.95 | 115.3 | 234.4
SwRI5 | 282.1 | 1500 | 2199.8 | 110.7 | 129.6 | 30 | 77.5 | 120.3 | 34.8 | 93.95 | 115.3 | 234.6
SwRI5 | 282.2 | 1500.2 | 2199.1 | 110.4 | 130 | 29.5 | 78 | 120.3 | 34.9 | 94.04 | 115.4 | 235.7
SwRI5 | 282.3 | 1499.8 | 2203 | 109.2 | 130.3 | 29.3 | 78.1 | 119.3 | 35.3 | 94.02 | 115.3 | 236.2
SwRI5 | 282.4 | 1500.2 | 2200.4 | 109 | 130 | 29.8 | 77.9 | 120.2 | 34.6 | 94.03 | 115.3 | 235.4
SwRI5 | 282.5 | 1499.8 | 2200.8 | 109.5 | 129.8 | 29.4 | 78.1 | 120.7 | 35.1 | 94.02 | 115.3 | 235.8
SwRI5 | 282.6 | 1500.3 | 2201.3 | 110.1 | 130 | 30 | 77.6 | 119.2 | 35.2 | 94.02 | 115.3 | 235.4
SwRI5 | 282.7 | 1500.1 | 2200.1 | 110.7 | 130.1 | 29.8 | 77.6 | 120.7 | 34.8 | 94.02 | 115.3 | 235.3
SwRI5 | 282.8 | 1500 | 2200.3 | 110.3 | 130 | 30 | 78.5 | 120.9 | 34.9 | 94.03 | 115.3 | 235.6
SwRI5 | 282.9 | 1499.9 | 2200.6 | 109.3 | 129.9 | 29.8 | 78.7 | 119.6 | 35.1 | 94.02 | 115.3 | 235.9
SwRI5 | 283 | 1500 | 2201.1 | 109.2 | 130 | 29.9 | 78.5 | 118.9 | 35 | 94.02 | 115.3 | 235.8
SwRI5 | 283.1 | 1499.4 | 2201.2 | 109.7 | 130.3 | 29.9 | 77.1 | 119.6 | 35.3 | 94.03 | 115.3 | 235
SwRI5 | 283.2 | 1500.1 | 2200.6 | 110.8 | 129.9 | 29.8 | 78.7 | 120.9 | 34.8 | 94.01 | 115.3 | 235.7
SwRI5 | 283.3 | 1499.9 | 2197.3 | 110.6 | 129.6 | 30.1 | 79 | 120.1 | 34.8 | 94.01 | 115.3 | 235.4
SwRI5 | 283.4 | 1500.1 | 2201.8 | 109.3 | 129.9 | 29.7 | 78 | 118.8 | 35.3 | 94 | 115.3 | 235.7
SwRI5 | 283.5 | 1500.2 | 2200.9 | 109.4 | 130.2 | 30 | 77.5 | 119.3 | 34.9 | 94 | 115.3 | 235.2
SwRI5 | 283.6 | 1500.2 | 2202.8 | 110.7 | 130.1 | 29.6 | 78.3 | 120.5 | 34.7 | 93.98 | 115.3 | 235.8
SwRI5 | 283.7 | 1500 | 2202 | 110.7 | 130.1 | 30.1 | 78.3 | 119.8 | 35.1 | 93.98 | 115.3 | 235.8
SwRI5 | 283.8 | 1500.1 | 2199 | 109.9 | 129.9 | 29.8 | 77.4 | 118.9 | 34.9 | 93.99 | 115.3 | 235.1
SwRI5 | 283.9 | 1500.1 | 2201.5 | 109 | 129.5 | 29.8 | 78 | 120.7 | 34.9 | 93.97 | 115.3 | 235.6
SwRI5 | 284 | 1500.1 | 2201.4 | 109.4 | 129.9 | 29.9 | 78.3 | 119.1 | 35.3 | 93.97 | 115.3 | 235.8
SwRI5 | 284.1 | 1499.7 | 2197.9 | 110.5 | 130.1 | 30.2 | 77.1 | 119.8 | 34.7 | 93.97 | 115.3 | 234.7
SwRI5 | 284.2 | 1500 | 2197.9 | 110.9 | 130.1 | 30.1 | 77.5 | 121.1 | 34.9 | 93.96 | 115.3 | 234.9
SwRI5 | 284.3 | 1499.9 | 2196.3 | 110.4 | 130.2 | 29.7 | 78.8 | 121.1 | 35.3 | 93.95 | 115.3 | 235.5
SwRI5 | 284.4 | 1500 | 2201.2 | 109.7 | 130.2 | 29.6 | 78.2 | 119.7 | 34.8 | 93.94 | 115.3 | 235.8
SwRI5 | 284.5 | 1500 | 2200.8 | 109.1 | 130 | 29.6 | 77.3 | 119.2 | 35.3 | 93.95 | 115.3 | 235.7
SwRI5 | 284.6 | 1499.9 | 2200 | 109.6 | 129.8 | 30 | 78.2 | 120.9 | 34.9 | 93.94 | 115.3 | 235.3
SwRI5 | 284.7 | 1500.1 | 2197.8 | 110.5 | 129.8 | 30.1 | 78.8 | 120.5 | 34.8 | 93.95 | 115.3 | 235.6
SwRI5 | 284.8 | 1500 | 2198.6 | 110.8 | 130.2 | 30.2 | 77.6 | 119 | 35.3 | 94.04 | 115.3 | 235.3
SwRI5 | 284.9 | 1500 | 2203.3 | 110.7 | 130.2 | 29.8 | 78 | 120.8 | 35.1 | 94.04 | 115.4 | 236.1
SwRI5 | 285 | 1500.2 | 2200.3 | 110.2 | 129.8 | 30.1 | 78.7 | 119.8 | 34.7 | 94.04 | 115.3 | 235.7
SwRI5 | 285.1 | 1499.9 | 2203.2 | 109 | 129.7 | 29.7 | 78.1 | 119.2 | 35.2 | 94.03 | 115.3 | 236.4
SwRI5 | 285.2 | 1499.9 | 2199.9 | 109.8 | 130.1 | 30.1 | 77.4 | 119.5 | 35.2 | 94.04 | 115.3 | 235.6
SwRI5 | 285.3 | 1500.3 | 2198.4 | 110.9 | 130.2 | 30.5 | 78.5 | 120.9 | 34.6 | 94.03 | 115.3 | 236
SwRI5 | 285.4 | 1499.8 | 2197.7 | 110.5 | 129.9 | 30.3 | 78.4 | 120.6 | 34.8 | 94.03 | 115.3 | 235.7
SwRI5 | 285.5 | 1499.8 | 2200.8 | 109.1 | 130.2 | 29.7 | 78.4 | 119.2 | 35.4 | 94.01 | 115.3 | 236.4
SwRI5 | 285.6 | 1500 | 2200.6 | 109.3 | 130.2 | 29.6 | 77.3 | 119 | 35.1 | 94.03 | 115.3 | 236.2
SwRI5 | 285.7 | 1499.9 | 2201.1 | 110.2 | 129.7 | 30.1 | 77.8 | 120.9 | 34.5 | 94.04 | 115.3 | 235.8
SwRI5 | 285.8 | 1500.6 | 2199.5 | 110.6 | 129.8 | 29.9 | 78.4 | 120.8 | 34.6 | 94.03 | 115.3 | 236.3
SwRI5 | 285.9 | 1500.3 | 2197.6 | 109.7 | 130.1 | 30.1 | 78.9 | 119.2 | 35 | 94.04 | 115.3 | 236.1
SwRI5 | 286 | 1500.3 | 2199.6 | 109.2 | 130.1 | 30.2 | 78 | 118.9 | 35.2 | 94.04 | 115.3 | 236.1
SwRI5 | 286.1 | 1500.4 | 2200.6 | 109.4 | 129.9 | 29.7 | 77.7 | 120 | 35 | 94.02 | 115.3 | 236.4
SwRI5 | 286.2 | 1500.1 | 2202.2 | 110.7 | 129.7 | 30.2 | 79.3 | 120.4 | 34.9 | 94.02 | 115.4 | 236.8
SwRI5 | 286.3 | 1499.8 | 2198.6 | 111 | 130.2 | 30 | 77.6 | 119.8 | 35.2 | 94.03 | 115.3 | 235.7
SwRI5 | 286.4 | 1499.9 | 2199.8 | 110.6 | 130 | 30.1 | 78.2 | 120.8 | 34.7 | 94.03 | 115.3 | 235.8
SwRI5 | 286.5 | 1499.9 | 2197.2 | 109.7 | 130 | 29.8 | 78.9 | 119.8 | 34.9 | 94.02 | 115.3 | 236.1
SwRI5 | 286.6 | 1500.2 | 2197.6 | 109 | 130.1 | 29.6 | 77.7 | 119.1 | 35.1 | 94.01 | 115.3 | 235.9
SwRI5 | 286.7 | 1500.1 | 2196.3 | 110 | 129.7 | 30.2 | 77.9 | 119.2 | 34.8 | 94.02 | 115.3 | 235.7
SwRI5 | 286.8 | 1500 | 2204.4 | 110.2 | 130 | 30.1 | 77.1 | 120.1 | 35.1 | 93.99 | 115.3 | 235.5
SwRI5 | 286.9 | 1500.3 | 2198.6 | 110.1 | 130.3 | 30.3 | 78.8 | 120.8 | 35.1 | 93.99 | 115.3 | 235.9
SwRI5 | 287 | 1500.2 | 2200.3 | 109.8 | 130 | 30 | 78.6 | 119.9 | 35 | 93.99 | 115.3 | 236.1
SwRI5 | 287.1 | 1500.1 | 2201.8 | 110.3 | 130.1 | 29.7 | 78.1 | 119.1 | 35.1 | 93.98 | 115.3 | 236.2
SwRI5 | 287.2 | 1500.1 | 2199.5 | 109.6 | 129.8 | 29.9 | 77.6 | 120.2 | 34.8 | 94.01 | 115.3 | 235.5
SwRI5 | 287.3 | 1500.1 | 2198.9 | 110.1 | 129.8 | 29.9 | 78.1 | 121.2 | 34.9 | 94.01 | 115.3 | 235.5
SwRI5 | 287.4 | 1499.8 | 2199.1 | 110.3 | 130.2 | 30.5 | 78.6 | 119.9 | 35 | 94.01 | 115.3 | 235.6
SwRI5 | 287.5 | 1499.9 | 2201.8 | 109.7 | 130.2 | 29.7 | 77.9 | 119.3 | 34.9 | 94 | 115.3 | 236
SwRI5 | 287.6 | 1500.3 | 2199.5 | 110.1 | 130 | 30.2 | 77.3 | 119.8 | 35.1 | 93.99 | 115.3 | 235.4
SwRI5 | 287.7 | 1499.9 | 2197.4 | 110.1 | 130 | 30.1 | 77.5 | 120.4 | 35.2 | 93.99 | 115.3 | 235.2
SwRI5 | 287.8 | 1499.9 | 2199.1 | 109.9 | 129.8 | 30 | 78.7 | 120.8 | 34.9 | 93.97 | 115.3 | 235.8
SwRI5 | 287.9 | 1500 | 2200.8 | 110.2 | 130 | 29.7 | 78 | 118.9 | 35.2 | 93.98 | 115.3 | 236.1
SwRI5 | 288 | 1499.9 | 2202 | 109.9 | 130.1 | 29.8 | 77.7 | 120.4 | 35.2 | 93.98 | 115.3 | 236.1
SwRI5 | 288.1 | 1500 | 2199.1 | 110 | 130.2 | 30.1 | 78.3 | 121.2 | 34.7 | 93.99 | 115.3 | 235.8
SwRI5 | 288.2 | 1499.8 | 2201.6 | 110.4 | 130.3 | 29.9 | 78.6 | 120.9 | 35 | 93.99 | 115.3 | 236.3
SwRI5 | 288.3 | 1500.2 | 2199.7 | 110.4 | 129.6 | 30 | 78.1 | 119.3 | 34.7 | 94 | 115.3 | 236.1
SwRI5 | 288.4 | 1499.9 | 2203.5 | 109.2 | 129.8 | 29.9 | 77.1 | 119.8 | 35.1 | 93.99 | 115.3 | 235.9
SwRI5 | 288.5 | 1499.9 | 2201.4 | 109.4 | 130.3 | 30.3 | 78.3 | 121.1 | 35.2 | 93.99 | 115.3 | 235.9
SwRI5 | 288.6 | 1499.7 | 2200 | 109.8 | 130.1 | 29.6 | 78.3 | 120 | 34.8 | 93.98 | 115.3 | 236.4
SwRI5 | 288.7 | 1500 | 2198.6 | 110.8 | 129.7 | 30.1 | 77 | 119.3 | 35 | 94 | 115.3 | 235.5
SwRI5 | 288.8 | 1500 | 2199.4 | 110.6 | 129.9 | 30 | 77.8 | 120.3 | 35 | 94 | 115.3 | 235.7
SwRI5 | 288.9 | 1500 | 2198.8 | 109.9 | 130.3 | 29.9 | 78.7 | 120.5 | 35.1 | 93.99 | 115.3 | 236.3
SwRI5 | 289 | 1499.8 | 2200.6 | 108.9 | 129.9 | 29.9 | 78 | 119 | 34.8 | 93.99 | 115.3 | 236
SwRI5 | 289.1 | 1500.1 | 2198.4 | 109.3 | 129.8 | 30.1 | 77.8 | 120.1 | 35 | 93.99 | 115.3 | 235.7
SwRI5 | 289.2 | 1499.7 | 2200.1 | 109.8 | 130 | 29.7 | 78.2 | 121.1 | 35.2 | 93.99 | 115.3 | 236.4
SwRI5 | 289.3 | 1499.9 | 2199.6 | 110.8 | 130.2 | 30.2 | 78.2 | 119.8 | 34.9 | 94 | 115.3 | 236.1
SwRI5 | 289.4 | 1500 | 2201.1 | 110.8 | 130.3 | 30 | 77.6 | 119.1 | 35 | 94.01 | 115.3 | 236.3
SwRI5 | 289.5 | 1500.5 | 2200.2 | 110.3 | 129.9 | 29.7 | 77.8 | 120.7 | 35.1 | 94.02 | 115.3 | 236.2
SwRI5 | 289.6 | 1500.4 | 2202 | 109.7 | 129.6 | 29.9 | 79 | 119.8 | 34.8 | 94.01 | 115.3 | 236.7
SwRI5 | 289.7 | 1499.8 | 2199.8 | 109.3 | 129.7 | 29.4 | 77.4 | 119.1 | 35.1 | 94.03 | 115.3 | 236.2
SwRI5 | 289.8 | 1499.9 | 2198.3 | 109.4 | 130.4 | 30.1 | 77.5 | 120.3 | 35.3 | 94.04 | 115.3 | 236.1
SwRI5 | 289.9 | 1499.8 | 2199.8 | 110 | 130.1 | 30.2 | 77.4 | 121.4 | 34.8 | 94.04 | 115.3 | 235.9
SwRI5 | 290 | 1499.6 | 2197.4 | 110.6 | 130 | 30.3 | 78.5 | 121.4 | 35.1 | 94.05 | 115.3 | 236.1
SwRI5 | 290.1 | 1499.7 | 2200.5 | 110.7 | 129.7 | 30 | 78.8 | 120.1 | 34.8 | 94.03 | 115.3 | 236.5
SwRI5 | 290.2 | 1500 | 2200.6 | 110 | 130 | 29.9 | 78.2 | 118.8 | 34.9 | 94.03 | 115.3 | 236.6
SwRI5 | 290.3 | 1500 | 2198.8 | 109.2 | 130.3 | 29.4 | 77.3 | 119.7 | 35.2 | 94.04 | 115.3 | 236.2
SwRI5 | 290.4 | 1500.5 | 2199.4 | 109.3 | 130.1 | 30.2 | 78.4 | 120.5 | 35.1 | 94.04 | 115.3 | 236
SwRI5 | 290.5 | 1499.7 | 2199.4 | 110 | 129.9 | 30.6 | 78.2 | 120.2 | 35.4 | 94.02 | 115.3 | 235.7
SwRI5 | 290.6 | 1499.8 | 2200.6 | 110.8 | 130.1 | 30 | 77.5 | 119.4 | 35.1 | 93.97 | 115.3 | 235.9
SwRI5 | 290.7 | 1499.5 | 2201.8 | 110.4 | 130 | 29.9 | 77.7 | 120.3 | 35.1 | 93.98 | 115.3 | 236
SwRI5 | 290.8 | 1500 | 2200.9 | 109.3 | 129.8 | 30.1 | 78.4 | 120.8 | 35 | 93.99 | 115.3 | 236.2
SwRI5 | 290.9 | 1500.6 | 2200.6 | 109.1 | 129.7 | 29.7 | 78.5 | 119.6 | 34.7 | 93.98 | 115.4 | 236.6
SwRI5 | 291 | 1499.9 | 2198.2 | 109.6 | 130 | 30.4 | 78.6 | 119 | 35 | 94.01 | 115.3 | 235.7
SwRI5 | 291.1 | 1500.1 | 2202.4 | 110.1 | 130.4 | 29.7 | 77.3 | 120.1 | 35.3 | 93.98 | 115.3 | 235.8
SwRI5 | 291.2 | 1500.3 | 2198.8 | 110.9 | 130.3 | 29.8 | 78.6 | 121 | 34.8 | 93.99 | 115.3 | 236.2
SwRI5 | 291.3 | 1500.2 | 2200.9 | 110.4 | 129.7 | 30.1 | 78.5 | 119 | 34.9 | 94 | 115.4 | 236.2
SwRI5 | 291.4 | 1499.9 | 2199 | 109.3 | 129.6 | 29.8 | 77.6 | 118.9 | 35.3 | 94 | 115.2 | 235.6
SwRI5 | 291.5 | 1500.1 | 2203.2 | 109.3 | 129.9 | 29.6 | 78 | 120.4 | 34.7 | 93.99 | 115.3 | 236.2
SwRI5 | 291.6 | 1499.8 | 2201.8 | 109.9 | 130.3 | 29.9 | 78 | 120.4 | 35.4 | 94 | 115.3 | 236.2
SwRI5 | 291.7 | 1499.7 | 2198.6 | 110.6 | 130.1 | 30.1 | 78.5 | 118.8 | 34.8 | 94.02 | 115.3 | 235.9
SwRI5 | 291.8 | 1500 | 2200.3 | 109.5 | 129.8 | 30 | 77.3 | 119.4 | 34.9 | 94.02 | 115.3 | 235.7
SwRI5 | 291.9 | 1500.7 | 2201.9 | 110.3 | 129.8 | 30.6 | 78.2 | 120.7 | 35.3 | 94 | 115.3 | 236.2
SwRI5 | 292 | 1499.8 | 2198.9 | 109.8 | 130.1 | 30 | 77.5 | 120 | 34.9 | 94.01 | 115.2 | 235.6
SwRI5 | 292.1 | 1500 | 2202.1 | 110.8 | 130.2 | 29.8 | 77.9 | 120.1 | 35 | 94.01 | 115.3 | 236.2
SwRI5 | 292.2 | 1499.7 | 2198.6 | 111.1 | 130.2 | 30.1 | 78.8 | 120.4 | 35 | 94 | 115.3 | 236.1
SwRI5 | 292.3 | 1500.2 | 2199.7 | 110.9 | 130.3 | 29.7 | 77.6 | 118.9 | 34.9 | 93.99 | 115.3 | 236.3
SwRI5 | 292.4 | 1500.3 | 2199.7 | 111.1 | 130 | 30.8 | 77.2 | 120.3 | 35.2 | 94.01 | 115.3 | 235.4
SwRI5 | 292.5 | 1500.6 | 2199.3 | 110.9 | 130 | 29.8 | 78 | 119.7 | 35 | 94 | 115.3 | 236.4
SwRI5 | 292.6 | 1500.2 | 2198.6 | 110.7 | 129.9 | 30.4 | 77.3 | 120 | 35 | 94.01 | 115.3 | 235.5
SwRI5 | 292.7 | 1500.2 | 2201.1 | 111 | 130 | 30.1 | 78.3 | 120.8 | 35.2 | 94.01 | 115.3 | 236.2
SwRI5 | 292.8 | 1499.7 | 2199.9 | 110.7 | 130 | 29.8 | 77.4 | 119.2 | 34.9 | 94 | 115.3 | 236
SwRI5 | 292.9 | 1500.5 | 2199.2 | 110.7 | 129.9 | 30.5 | 77.4 | 121 | 34.8 | 94.01 | 115.3 | 235.5
SwRI5 | 293 | 1500.1 | 2200 | 110.8 | 130.2 | 29.9 | 79.1 | 121.3 | 35.2 | 93.99 | 115.3 | 236.6
SwRI5 | 293.1 | 1499.9 | 2201.2 | 110.5 | 130.3 | 29.9 | 77.7 | 119.3 | 34.9 | 93.97 | 115.3 | 235.9
SwRI5 | 293.2 | 1500.3 | 2198.1 | 110.2 | 129.7 | 30 | 77.7 | 120.5 | 34.7 | 93.97 | 115.3 | 235.8
SwRI5 | 293.3 | 1499.9 | 2200.8 | 110.1 | 129.8 | 30.2 | 78.4 | 119.9 | 35.3 | 93.95 | 115.3 | 236.1
SwRI5 | 293.4 | 1499.9 | 2201.8 | 109.7 | 130.1 | 29.5 | 77.5 | 119.4 | 35.1 | 93.91 | 115.3 | 236.2
SwRI5 | 293.5 | 1500.1 | 2202 | 109.1 | 130.1 | 30 | 78.3 | 121 | 34.8 | 93.89 | 115.3 | 236.2
SwRI5 | 293.6 | 1499.8 | 2201.2 | 109.1 | 130 | 29.9 | 78.9 | 119.2 | 35.2 | 93.88 | 115.3 | 236.5
SwRI5 | 293.7 | 1499.9 | 2200.6 | 109.2 | 129.9 | 30.3 | 77.2 | 119.4 | 35.1 | 93.89 | 115.3 | 235.3
SwRI5 | 293.8 | 1500 | 2203.5 | 109.8 | 129.9 | 30 | 78.6 | 120.8 | 34.9 | 93.85 | 115.4 | 236.5
SwRI5 | 293.9 | 1499.7 | 2200.5 | 109.8 | 129.9 | 29.9 | 78.1 | 119.3 | 35.2 | 93.85 | 115.3 | 236.5
SwRI5 | 294 | 1499.7 | 2200.8 | 109.9 | 130 | 30.5 | 77.4 | 120.5 | 35.1 | 93.98 | 115.3 | 236
SwRI5 | 294.1 | 1499.5 | 2201.7 | 110.3 | 130.1 | 29.9 | 78.9 | 121 | 34.7 | 94 | 115.3 | 237.1
SwRI5 | 294.2 | 1500.7 | 2202.2 | 110.8 | 130.2 | 30.1 | 77.3 | 119.1 | 35.1 | 93.98 | 115.3 | 236.7
SwRI5 | 294.3 | 1500 | 2199.6 | 111.1 | 130.2 | 30.6 | 77 | 120.6 | 35.2 | 94.01 | 115.3 | 235.8
SwRI5 | 294.4 | 1500.1 | 2202.2 | 110.8 | 130.2 | 30 | 78.8 | 120 | 34.8 | 93.98 | 115.3 | 237.3
SwRI5 | 294.5 | 1499.8 | 2199.5 | 110.7 | 130.1 | 30.2 | 78.1 | 119.3 | 35 | 93.98 | 115.3 | 236.6
SwRI5 | 294.6 | 1500 | 2200.2 | 110.2 | 130 | 29.7 | 77.9 | 120.4 | 35.3 | 94.02 | 115.3 | 236.9
SwRI5 | 294.7 | 1499.9 | 2201.5 | 109.5 | 129.9 | 29.8 | 79 | 119.9 | 35 | 94.01 | 115.3 | 237.4
SwRI5 | 294.8 | 1500.1 | 2202.5 | 108.8 | 129.7 | 29.5 | 77.5 | 119.3 | 34.8 | 93.98 | 115.3 | 236.8
SwRI5 | 294.9 | 1499.5 | 2200.2 | 109.5 | 129.8 | 30.1 | 78.8 | 121.1 | 35.2 | 93.98 | 115.3 | 237
SwRI5 | 295 | 1499.9 | 2200.7 | 109.9 | 130.2 | 30 | 77.7 | 119.8 | 35.2 | 93.96 | 115.3 | 236.4
SwRI5 | 295.1 | 1500 | 2198.6 | 110.7 | 130.3 | 30.6 | 78.9 | 120.1 | 34.7 | 93.98 | 115.3 | 236.4
SwRI5 | 295.2 | 1500.2 | 2199 | 110.4 | 130 | 29.9 | 77.8 | 119.4 | 34.9 | 94.01 | 115.3 | 236.5
SwRI5 | 295.3 | 1499.8 | 2199.5 | 110 | 129.9 | 29.7 | 78.3 | 119.6 | 35.2 | 94 | 115.3 | 236.8
SwRI5 | 295.4 | 1499.9 | 2199.8 | 109.8 | 129.9 | 30.1 | 77.2 | 120 | 35.1 | 94 | 115.3 | 236
SwRI5 | 295.5 | 1499.6 | 2197.9 | 109.9 | 129.9 | 30.4 | 78.6 | 121 | 34.9 | 93.98 | 115.3 | 236
SwRI5 | 295.6 | 1500 | 2198.3 | 109.6 | 130 | 29.5 | 78.6 | 119.5 | 35.2 | 94.01 | 115.3 | 237.1
SwRI5 | 295.7 | 1499.9 | 2199.2 | 109.1 | 130 | 29.9 | 77.4 | 119.7 | 34.9 | 94 | 115.3 | 236
SwRI5 | 295.8 | 1499.8 | 2200.3 | 109.3 | 129.7 | 29.7 | 78.1 | 121 | 34.9 | 93.97 | 115.3 | 236.5
SwRI5 | 295.9 | 1500.1 | 2199.8 | 109.6 | 129.8 | 30.2 | 78.7 | 119.6 | 35.2 | 93.97 | 115.3 | 236.8
SwRI5 | 296 | 1500.2 | 2200.7 | 109.8 | 130.1 | 29.9 | 77.5 | 119.7 | 35.1 | 94.02 | 115.3 | 236.4
SwRI5 | 296.1 | 1499.9 | 2200.9 | 110.2 | 130.2 | 30.5 | 78.3 | 121 | 34.8 | 94.02 | 115.3 | 236.4
SwRI5 | 296.2 | 1500 | 2201.4 | 110.8 | 130.1 | 29.8 | 78.2 | 119 | 34.9 | 94.01 | 115.3 | 237
SwRI5 | 296.3 | 1499.8 | 2201.9 | 110.8 | 130 | 30.1 | 77.1 | 120.2 | 35 | 94.02 | 115.3 | 236.3
SwRI5 | 296.4 | 1500.4 | 2199.7 | 110.7 | 130.1 | 30.4 | 78.2 | 121.1 | 35.2 | 94 | 115.3 | 236.5
SwRI5 | 296.5 | 1499.9 | 2198.7 | 110.3 | 130.1 | 29.7 | 77.9 | 119 | 35 | 94 | 115.3 | 236.6
SwRI5 | 296.6 | 1500.1 | 2200.6 | 109.9 | 129.8 | 29.8 | 78 | 120.9 | 34.7 | 93.98 | 115.3 | 236.5
SwRI5 | 296.7 | 1500.5 | 2200.1 | 109.2 | 129.6 | 29.4 | 78.6 | 119.1 | 34.9 | 93.97 | 115.4 | 237.3
SwRI5 | 296.8 | 1499.9 | 2200.7 | 109.1 | 130 | 30.3 | 77.8 | 119.5 | 35.2 | 93.94 | 115.3 | 236.2
SwRI5 | 296.9 | 1500.2 | 2198.9 | 109.4 | 130.3 | 29.9 | 78.2 | 120.9 | 35.2 | 94.01 | 115.3 | 236.6
SwRI5 | 297 | 1500 | 2200 | 110.5 | 130.2 | 29.9 | 78.1 | 119.7 | 34.8 | 93.99 | 115.3 | 236.8
SwRI5 | 297.1 | 1500.7 | 2200.2 | 110.9 | 130 | 29.9 | 77.6 | 119.5 | 34.9 | 93.98 | 115.3 | 236.7
SwRI5 | 297.2 | 1499.4 | 2202 | 110.9 | 130 | 30.2 | 78.4 | 120.4 | 35 | 93.98 | 115.3 | 236.8
SwRI5 | 297.3 | 1500.1 | 2199.5 | 110.9 | 130 | 29.6 | 78.3 | 119.2 | 35.3 | 94.01 | 115.3 | 237.1
SwRI5 | 297.4 | 1499.8 | 2197.7 | 110.6 | 129.9 | 30.4 | 77.4 | 120 | 34.9 | 94.02 | 115.3 | 235.9
SwRI5 | 297.5 | 1499.6 | 2200.6 | 110.5 | 129.9 | 29.7 | 79 | 120.4 | 34.9 | 93.99 | 115.3 | 237.4
SwRI5 | 297.6 | 1500.1 | 2202.1 | 110.1 | 129.9 | 30.3 | 77.7 | 119 | 35 | 93.98 | 115.3 | 236.3
SwRI5 | 297.7 | 1500 | 2199.2 | 109.6 | 130 | 29.5 | 77.9 | 121.2 | 35.2 | 94 | 115.3 | 237
SwRI5 | 297.8 | 1499.6 | 2200.8 | 109.2 | 130.1 | 29.8 | 78.1 | 119.2 | 35.2 | 94.01 | 115.3 | 237.1
SwRI5 | 297.9 | 1499.8 | 2198.7 | 109.6 | 130.1 | 30.4 | 78.4 | 120.2 | 34.8 | 94.02 | 115.3 | 236.7
SwRI5 | 298 | 1499.9 | 2201.8 | 110.4 | 129.9 | 30.4 | 78.3 | 119.6 | 34.9 | 94.02 | 115.3 | 236.8
SwRI5 | 298.1 | 1499.8 | 2201.5 | 110.9 | 129.9 | 29.9 | 77.3 | 119.6 | 35 | 94.02 | 115.3 | 236.8
SwRI5 | 298.2 | 1500.5 | 2200.2 | 111 | 130.1 | 30.4 | 78.4 | 120.2 | 35.3 | 94.01 | 115.3 | 236.9
SwRI5 | 298.3 | 1500.1 | 2200.6 | 110.5 | 130.1 | 30.2 | 78 | 118.9 | 35 | 94.01 | 115.3 | 236.7
SwRI5 | 298.4 | 1499.8 | 2200 | 110.3 | 130.1 | 30.2 | 77.4 | 120.6 | 34.8 | 94.02 | 115.3 | 236.1
SwRI5 | 298.5 | 1499.7 | 2200.5 | 109.9 | 129.9 | 29.5 | 78.8 | 119.8 | 35 | 94.03 | 115.3 | 237.4
SwRI5 | 298.6 | 1500.4 | 2199.5 | 109 | 129.8 | 29.6 | 77.8 | 119 | 35.1 | 94.03 | 115.3 | 236.9
SwRI5 | 298.7 | 1499.9 | 2199.1 | 109.3 | 129.9 | 30.2 | 78.1 | 121.1 | 35.2 | 94.04 | 115.3 | 236.4
SwRI5 | 298.8 | 1499.7 | 2200.4 | 109.7 | 130 | 29.6 | 78.1 | 119.2 | 34.8 | 94.03 | 115.3 | 237
SwRI5 | 298.9 | 1500.5 | 2199 | 110 | 130.1 | 29.6 | 77.6 | 120.5 | 34.8 | 94.03 | 115.3 | 236.8
SwRI5 | 299 | 1499.4 | 2200.5 | 110.6 | 130.1 | 30.5 | 78.1 | 120 | 35 | 94.03 | 115.3 | 236.4
SwRI5 | 299.1 | 1500.2 | 2200.3 | 110.8 | 130 | 30.4 | 77.3 | 119.1 | 35 | 94.04 | 115.3 | 236.3
SwRI5 | 299.2 | 1500.1 | 2198.5 | 110.8 | 130.1 | 30 | 78.5 | 120.8 | 35.2 | 94.05 | 115.3 | 236.9
SwRI5 | 299.3 | 1500.1 | 2200.5 | 110.1 | 130.1 | 29.4 | 77.7 | 118.8 | 35 | 94.03 | 115.3 | 237
SwRI5 | 299.4 | 1500 | 2200.7 | 109.1 | 130 | 30.1 | 77.9 | 120.5 | 34.8 | 94.02 | 115.3 | 236.8
SwRI5 | 299.5 | 1500 | 2199.7 | 109.2 | 129.9 | 29.4 | 78 | 119.6 | 34.9 | 94.03 | 115.3 | 237.2
SwRI5 | 299.6 | 1500.1 | 2198.6 | 109.6 | 129.9 | 30 | 77.5 | 120 | 35.3 | 94.03 | 115.3 | 236.7
SwRI5 | 299.7 | 1500.4 | 2202.2 | 110.3 | 130 | 30.3 | 78.4 | 121.1 | 35 | 94.01 | 115.3 | 237.2
SwRI5 | 299.8 | 1500.5 | 2199.9 | 110.9 | 129.9 | 30.4 | 78.1 | 119.2 | 34.7 | 94.01 | 115.3 | 236.8
SwRI5 | 299.9 | 1500.7 | 2199.5 | 110.7 | 130.1 | 29.8 | 79 | 120.3 | 34.9 | 94 | 115.3 | 237.4
SwRI5 | 300 | 1499.9 | 2200.2 | 110.4 | 130.2 | 29.3 | 77.2 | 119 | 35 | 94.01 | 115.3 | 236.8
SwRI5 | 300.1 | 1500.4 | 2199.8 | 109.9 | 130.3 | 30 | 77.7 | 120.4 | 35.2 | 94 | 115.3 | 236.7
SwRI5 | 300.2 | 1500.1 | 2198.5 | 109.2 | 129.9 | 29.9 | 78.3 | 121 | 35 | 93.98 | 115.3 | 237
SwRI5 | 300.3 | 1500 | 2199.5 | 109 | 129.7 | 29.7 | 78.1 | 120.3 | 34.9 | 93.98 | 115.3 | 236.9
SwRI5 | 300.4 | 1499.7 | 2200 | 109.3 | 129.8 | 30.2 | 78.2 | 118.9 | 34.9 | 93.99 | 115.3 | 236.9
SwRI5 | 300.5 | 1500.6 | 2201.1 | 110.1 | 130.2 | 30.2 | 77.7 | 119.9 | 35.2 | 93.96 | 115.4 | 236.9
SwRI5 | 300.6 | 1499.5 | 2201.7 | 110.8 | 130.5 | 30.1 | 78.4 | 120 | 35.2 | 93.96 | 115.3 | 237.2
SwRI5 | 300.7 | 1499.6 | 2200.6 | 110.8 | 129.9 | 30 | 77.9 | 119.1 | 34.7 | 93.96 | 115.3 | 236.7
SwRI5 | 300.8 | 1500 | 2200.7 | 110.7 | 129.6 | 30.1 | 78.1 | 120.9 | 34.8 | 93.97 | 115.3 | 236.8
SwRI5 | 300.9 | 1499.9 | 2200.5 | 110.3 | 129.9 | 29.8 | 78.3 | 120.3 | 34.9 | 93.95 | 115.3 | 236.9
SwRI5 | 301 | 1500.3 | 2201.8 | 109.5 | 130.2 | 29.5 | 77.5 | 119 | 35.1 | 93.94 | 115.4 | 237.2
SwRI5 | 301.1 | 1499.7 | 2200.8 | 109.2 | 130.2 | 30.2 | 77.6 | 120.2 | 35.1 | 93.95 | 115.2 | 236.3
SwRI5 | 301.2 | 1500.6 | 2199 | 109.1 | 129.8 | 29.9 | 78.4 | 120.4 | 34.8 | 93.93 | 115.3 | 237.1
SwRI5 | 301.3 | 1499.7 | 2202.6 | 109.3 | 129.8 | 29.9 | 77.7 | 118.8 | 35 | 93.94 | 115.3 | 236.9
SwRI5 | 301.4 | 1500.2 | 2200.7 | 109.7 | 130 | 29.9 | 77.9 | 119.4 | 35.1 | 93.96 | 115.3 | 236.9
SwRI5 | 301.5 | 1500.4 | 2200.8 | 110 | 130.2 | 30.1 | 77.6 | 119.6 | 35.2 | 93.96 | 115.3 | 236.7
SwRI5 | 301.6 | 1499.6 | 2198.4 | 110.9 | 130.3 | 30.4 | 78.2 | 119.4 | 34.8 | 93.96 | 115.3 | 236.7
SwRI5 | 301.7 | 1499.8 | 2201.1 | 110.7 | 129.9 | 30.2 | 77.1 | 119.5 | 34.8 | 94.05 | 115.3 | 236.6
SwRI5 | 301.8 | 1500.4 | 2199.5 | 110.4 | 129.7 | 29.9 | 78 | 119.5 | 34.8 | 94.04 | 115.3 | 237.1
SwRI5 | 301.9 | 1500.3 | 2198.7 | 109.3 | 130 | 29.8 | 77.7 | 119.5 | 35.2 | 94.04 | 115.3 | 236.9
SwRI5 | 302 | 1499.5 | 2200.9 | 109.1 | 130.2 | 30.2 | 78.3 | 120.4 | 35.1 | 94.03 | 115.3 | 236.9
SwRI5 | 302.1 | 1499.9 | 2200 | 109.3 | 130.3 | 29.7 | 77.2 | 120 | 34.8 | 94.03 | 115.3 | 236.9
SwRI5 | 302.2 | 1499.7 | 2198.1 | 109.9 | 130.1 | 30.2 | 78.1 | 121 | 34.9 | 94.05 | 115.3 | 236.9
SwRI5 | 302.3 | 1500.2 | 2202.4 | 110.8 | 129.8 | 30.1 | 78.4 | 119.2 | 35.1 | 94.05 | 115.3 | 237.9
SwRI5 | 302.4 | 1499.8 | 2198.5 | 110.8 | 129.8 | 30.1 | 77.4 | 119.8 | 35.2 | 94.09 | 115.3 | 236.9
SwRI5 | 302.5 | 1499.7 | 2202.5 | 110.5 | 130 | 30.1 | 78.6 | 120.8 | 34.8 | 94.08 | 115.3 | 237.6
SwRI5 | 302.6 | 1500.2 | 2202 | 110.1 | 130.1 | 29.8 | 78.3 | 119.1 | 34.8 | 94.06 | 115.3 | 238.1
SwRI5 | 302.7 | 1500.1 | 2201.2 | 109.5 | 130 | 29.9 | 78.2 | 120.7 | 34.9 | 94.07 | 115.3 | 237.6
SwRI5 | 302.8 | 1499.7 | 2200.3 | 109.2 | 130.1 | 30.1 | 78.6 | 119.9 | 35.3 | 94.07 | 115.3 | 237.2
SwRI5 | 302.9 | 1500.1 | 2198.1 | 109.3 | 130.2 | 29.9 | 77.4 | 119.6 | 35.1 | 94.01 | 115.3 | 237
SwRI5 | 303 | 1499.4 | 2199.3 | 109.9 | 130.1 | 30.4 | 79.1 | 120.1 | 34.9 | 94 | 115.3 | 237.3
SwRI5 | 303.1 | 1499.5 | 2198.4 | 110.7 | 129.9 | 30.3 | 77.4 | 119.3 | 35 | 93.99 | 115.2 | 236.6
SwRI5 | 303.2 | 1500.6 | 2199.6 | 110.6 | 130 | 30.1 | 78.8 | 120.5 | 35 | 93.99 | 115.3 | 237.6
SwRI5 | 303.3 | 1500.1 | 2199.9 | 110.3 | 130.2 | 29.8 | 78 | 118.8 | 35.3 | 94.01 | 115.3 | 237.4
SwRI5 | 303.4 | 1499.5 | 2200.8 | 109.7 | 130 | 30 | 78.2 | 120.8 | 34.9 | 94.02 | 115.3 | 237.1
SwRI5 | 303.5 | 1500.1 | 2198.2 | 109 | 129.8 | 29.7 | 78.1 | 119.2 | 34.8 | 94 | 115.3 | 237.4
SwRI5 | 303.6 | 1500.1 | 2198.3 | 109 | 129.7 | 30 | 78.2 | 120.2 | 35 | 94 | 115.3 | 236.9
SwRI5 | 303.7 | 1499.4 | 2198.6 | 109.6 | 130.1 | 29.7 | 78.8 | 121.1 | 35.3 | 93.99 | 115.3 | 237.4
SwRI5 | 303.8 | 1499.9 | 2202.2 | 109.6 | 130.3 | 30.3 | 77.9 | 118.9 | 35.1 | 93.97 | 115.3 | 237.2
SwRI5 | 303.9 | 1500.4 | 2198.9 | 110.6 | 130.1 | 30.1 | 78.1 | 120.8 | 34.8 | 93.97 | 115.3 | 237.3
SwRI5 | 304 | 1499.9 | 2201.3 | 110.7 | 129.8 | 30.3 | 78.4 | 119.2 | 35 | 93.97 | 115.3 | 237.4
SwRI5 | 304.1 | 1500.2 | 2197.7 | 110.6 | 129.8 | 29.9 | 77.4 | 119.7 | 35.1 | 93.97 | 115.3 | 237
SwRI5 | 304.2 | 1500.3 | 2199 | 110.5 | 130.1 | 29.9 | 78.8 | 120.8 | 35.2 | 93.93 | 115.3 | 237.5
SwRI5 | 304.3 | 1500.1 | 2198.1 | 110 | 130.2 | 29.9 | 77.6 | 118.9 | 34.9 | 93.91 | 115.3 | 236.9
SwRI5 | 304.4 | 1500.3 | 2198.8 | 109.5 | 129.8 | 30 | 77.7 | 120.8 | 34.9 | 93.91 | 115.3 | 236.9
SwRI5 | 304.5 | 1500.5 | 2200.4 | 108.9 | 129.6 | 29.8 | 78 | 119.4 | 34.8 | 93.91 | 115.3 | 237.5
SwRI5 | 304.6 | 1500 | 2198.4 | 109.5 | 130.1 | 30 | 78.5 | 120.6 | 35.3 | 93.92 | 115.3 | 237.2
SwRI5 | 304.7 | 1500.5 | 2200.8 | 109.8 | 130.4 | 29.9 | 78.1 | 119.4 | 35.2 | 93.92 | 115.3 | 237.6
SwRI5 | 304.8 | 1500.2 | 2201.4 | 110.6 | 130.2 | 30.3 | 78.1 | 120.8 | 34.8 | 93.94 | 115.3 | 237.4
SwRI5 | 304.9 | 1499.5 | 2199 | 110.9 | 129.7 | 30.1 | 77.7 | 119.1 | 34.9 | 94.04 | 115.3 | 237.3
SwRI5 | 305 | 1499.7 | 2199.9 | 110.6 | 129.8 | 30.3 | 77.4 | 120.2 | 34.9 | 94.05 | 115.2 | 236.8
SwRI5 | 305.1 | 1499.8 | 2200.1 | 110.3 | 130 | 30 | 79 | 120.5 | 35.1 | 94.04 | 115.3 | 237.8
SwRI5 | 305.2 | 1500.2 | 2198.1 | 109.7 | 130.2 | 29.7 | 77.6 | 119 | 35.2 | 94.03 | 115.3 | 237.4
SwRI5 | 305.3 | 1499.7 | 2202.4 | 109.2 | 130.1 | 30.2 | 78.2 | 120.8 | 34.8 | 94.01 | 115.3 | 237.2
SwRI5 | 305.4 | 1499.9 | 2199.6 | 109 | 129.9 | 30 | 77.9 | 119.2 | 34.9 | 94 | 115.3 | 237.2
SwRI5 | 305.5 | 1500.4 | 2201.3 | 109.1 | 129.8 | 29.8 | 77.2 | 120.7 | 34.9 | 94 | 115.3 | 237.1
SwRI5 | 305.6 | 1500.6 | 2200.3 | 109.7 | 130 | 30.1 | 78.6 | 121.1 | 35.3 | 93.99 | 115.3 | 237.5
SwRI5 | 305.7 | 1500.4 | 2200.8 | 110.1 | 130.1 | 29.9 | 77.5 | 119 | 35.1 | 93.99 | 115.3 | 237.3
SwRI5 | 305.8 | 1500.6 | 2199.1 | 110.8 | 130.1 | 29.8 | 78 | 120.9 | 34.8 | 93.96 | 115.3 | 237.4
SwRI5 | 305.9 | 1499.9 | 2202.1 | 110.7 | 130 | 30.5 | 77.4 | 119.2 | 35 | 93.94 | 115.3 | 236.9
SwRI5 | 306 | 1499.5 | 2200 | 110.5 | 130 | 30.2 | 78.6 | 119.5 | 35 | 93.95 | 115.3 | 237
SwRI5 | 306.1 | 1499.9 | 2198.8 | 110.1 | 130.1 | 29.6 | 78 | 120 | 35.2 | 93.95 | 115.3 | 237.2
SwRI5 | 306.2 | 1499.6 | 2200.3 | 109.7 | 130 | 30.2 | 78.2 | 119.8 | 34.9 | 94.03 | 115.3 | 237.4
SwRI5 | 306.3 | 1500.4 | 2198.9 | 109.1 | 129.8 | 29.5 | 78.1 | 120.1 | 34.9 | 94.03 | 115.3 | 237.7
SwRI5 | 306.4 | 1499.9 | 2198.4 | 109.3 | 129.9 | 29.9 | 78.5 | 119.2 | 35 | 94.02 | 115.3 | 237.7
SwRI5 | 306.5 | 1499.5 | 2198.2 | 109.7 | 130 | 30.1 | 78 | 120.3 | 35.3 | 94.04 | 115.3 | 237.1
SwRI5 | 306.6 | 1500.4 | 2198.8 | 110.2 | 130.1 | 30.3 | 77.9 | 119.8 | 35 | 94.04 | 115.3 | 237.3
SwRI5 | 306.7 | 1500.3 | 2198.7 | 110.8 | 130.1 | 29.9 | 78.1 | 120.7 | 34.9 | 94.01 | 115.3 | 237.6
SwRI5 | 306.8 | 1500 | 2198.8 | 110.7 | 130 | 30.2 | 77.8 | 119.4 | 34.9 | 94 | 115.3 | 237.3
SwRI5 | 306.9 | 1499.7 | 2199.9 | 110.5 | 130 | 30.2 | 78.5 | 121.2 | 35.1 | 94 | 115.3 | 237.5
SwRI5 | 307 | 1500.1 | 2197.8 | 110 | 129.9 | 29.7 | 78 | 119.1 | 35.1 | 93.98 | 115.3 | 237.7
SwRI5 | 307.1 | 1499.7 | 2199.5 | 109.6 | 129.9 | 29.5 | 77.9 | 120.6 | 34.8 | 94 | 115.3 | 237.4
SwRI5 | 307.2 | 1499.9 | 2198.1 | 109 | 129.9 | 29.9 | 78.6 | 119.2 | 34.9 | 93.99 | 115.3 | 237.7
SwRI5 | 307.3 | 1499.5 | 2199.6 | 109.1 | 129.9 | 29.9 | 77.7 | 120.3 | 34.9 | 94.02 | 115.3 | 237.1
SwRI5 | 307.4 | 1500 | 2202.9 | 109.6 | 130 | 30.3 | 78.7 | 119.9 | 35.2 | 94.01 | 115.3 | 237.7
SwRI5 | 307.5 | 1499.5 | 2199.6 | 109.9 | 130.2 | 30.1 | 77.8 | 119.8 | 35.1 | 94.01 | 115.3 | 237.3
SwRI5 | 307.6 | 1500.4 | 2197.8 | 110.3 | 130.2 | 30.1 | 78.1 | 120.3 | 34.9 | 94 | 115.4 | 237.6
SwRI5 | 307.7 | 1499.7 | 2201 | 110.9 | 130.2 | 30.3 | 77.5 | 120.2 | 35.1 | 94 | 115.3 | 237.1
SwRI5 | 307.8 | 1500.4 | 2198.8 | 110.7 | 129.9 | 30 | 78.2 | 120.5 | 35 | 93.98 | 115.3 | 237.9
SwRI5 | 307.9 | 1499.6 | 2200 | 110.3 | 129.9 | 29.9 | 77.9 | 120 | 35.1 | 94 | 115.3 | 237.4
SwRI5 | 308 | 1499.8 | 2197.7 | 109.8 | 129.9 | 30 | 78.2 | 119.3 | 35 | 94.01 | 115.3 | 237.4
SwRI5 | 308.1 | 1499.7 | 2199.2 | 109.2 | 129.9 | 29.4 | 78.3 | 120.1 | 34.8 | 94.01 | 115.3 | 237.7
SwRI5 | 308.2 | 1499.8 | 2198.9 | 109.1 | 129.8 | 29.9 | 78.2 | 119.3 | 34.8 | 94.01 | 115.3 | 237.3
SwRI5 | 308.3 | 1499.8 | 2197.7 | 109.4 | 130.1 | 30.4 | 77.1 | 120.9 | 34.9 | 94.01 | 115.2 | 236.4
SwRI5 | 308.4 | 1500.4 | 2198 | 109.7 | 130.2 | 29.9 | 77.8 | 120.1 | 35.1 | 93.99 | 115.3 | 237.4
SwRI5 | 308.5 | 1499.4 | 2201.1 | 110.3 | 130.3 | 30.2 | 77.7 | 120.6 | 35.1 | 94 | 115.3 | 237
SwRI5 | 308.6 | 1500 | 2200.4 | 110.9 | 130 | 29.9 | 78.1 | 119.1 | 34.9 | 93.99 | 115.3 | 237.8
SwRI5 | 308.7 | 1500.4 | 2201.3 | 110.7 | 129.7 | 30.3 | 77.3 | 121 | 34.8 | 94 | 115.3 | 237.1
SwRI5 | 308.8 | 1500.3 | 2200.7 | 110.6 | 129.8 | 30 | 78.7 | 119.7 | 35.2 | 94 | 115.4 | 238.2
SwRI5 | 308.9 | 1499.6 | 2199 | 110.2 | 130.1 | 30.2 | 78.1 | 120.1 | 35.1 | 94.01 | 115.3 | 237.2
SwRI5 | 309 | 1499.7 | 2201.4 | 109.4 | 130 | 29.4 | 77.8 | 119.2 | 34.7 | 93.99 | 115.3 | 237.7
SwRI5 | 309.1 | 1499.7 | 2201.1 | 109.2 | 129.9 | 30.1 | 77.6 | 121.1 | 34.9 | 94.01 | 115.3 | 237.2
SwRI5 | 309.2 | 1500.7 | 2200.4 | 109.1 | 129.9 | 29.8 | 78.2 | 119.5 | 35.4 | 93.99 | 115.3 | 237.8
SwRI5 | 309.3 | 1499.6 | 2198.6 | 109.2 | 130.1 | 29.9 | 77.9 | 120.7 | 35 | 93.98 | 115.2 | 237.3
SwRI5 | 309.4 | 1499.4 | 2199 | 109.2 | 130.1 | 29.7 | 78.2 | 118.9 | 34.9 | 93.99 | 115.3 | 237.6
SwRI5 | 309.5 | 1499.6 | 2201.4 | 109.7 | 130.1 | 30 | 77.4 | 119.9 | 35 | 93.99 | 115.3 | 237.5
SwRI5 | 309.6 | 1500.2 | 2201.4 | 110.2 | 130.1 | 30 | 78.7 | 121.2 | 35.3 | 93.99 | 115.3 | 237.9
SwRI5 | 309.7 | 1500.2 | 2201.2 | 110.3 | 130 | 30.1 | 78 | 119.7 | 35 | 93.99 | 115.3 | 237.4
SwRI5 | 309.8 | 1500.2 | 2201.7 | 110.8 | 129.8 | 30 | 77.8 | 119.5 | 34.8 | 93.99 | 115.3 | 237.5
SwRI5 | 309.9 | 1499.7 | 2201.1 | 110.5 | 129.8 | 30.5 | 77.9 | 121.2 | 35 | 94 | 115.3 | 237.1
SwRI5 | 310 | 1499.7 | 2201.9 | 110.1 | 130 | 29.7 | 77.9 | 119.1 | 35.2 | 94 | 115.3 | 237.6
SwRI5 | 310.1 | 1500.2 | 2201.6 | 110 | 130.2 | 30.1 | 78.2 | 120.9 | 34.8 | 94.02 | 115.4 | 237.7
SwRI5 | 310.2 | 1500.1 | 2201.5 | 109.8 | 130 | 29.8 | 78.1 | 119.2 | 34.7 | 94.03 | 115.3 | 237.8
SwRI5 | 310.3 | 1500.1 | 2198 | 109.3 | 129.7 | 30.1 | 78.5 | 120.4 | 35 | 94.05 | 115.3 | 237.2
SwRI5 | 310.4 | 1499.6 | 2201.3 | 109.1 | 129.8 | 29.6 | 77.9 | 119.5 | 35.2 | 94.05 | 115.3 | 237.9
SwRI5 | 310.5 | 1500.3 | 2201.2 | 109 | 129.9 | 29.9 | 77.2 | 119.7 | 34.7 | 94.05 | 115.3 | 237.4
SwRI5 | 310.6 | 1500.3 | 2200.1 | 109.3 | 130.1 | 30.2 | 78.5 | 121.2 | 34.9 | 94.03 | 115.3 | 237.9
SwRI5 | 310.7 | 1500.5 | 2199.4 | 109.6 | 130.2 | 29.6 | 78.1 | 119.2 | 35.1 | 94.03 | 115.4 | 238.1
SwRI5 | 310.8 | 1500.6 | 2200.7 | 109.9 | 130.4 | 30.5 | 77.7 | 120.1 | 35.4 | 94.04 | 115.3 | 237.5
SwRI5 | 310.9 | 1499.5 | 2202.1 | 110.5 | 129.8 | 30.1 | 78.1 | 119.8 | 34.9 | 94.04 | 115.3 | 237.9
SwRI5 | 311 | 1500 | 2202 | 110.9 | 129.7 | 30.2 | 78 | 120.2 | 34.9 | 94.05 | 115.3 | 238
SwRI5 | 311.1 | 1499.5 | 2201.3 | 110.8 | 130.1 | 30.2 | 78.7 | 120.4 | 35.2 | 94.05 | 115.3 | 238.1
SwRI5 | 311.2 | 1500.4 | 2199.7 | 110.4 | 130.3 | 29.6 | 77.7 | 119.9 | 35.2 | 94.05 | 115.3 | 237.9
SwRI5 | 311.3 | 1500.1 | 2201.7 | 109.3 | 129.9 | 29.6 | 77.8 | 119.7 | 34.9 | 94.03 | 115.3 | 238.2
SwRI5 | 311.4 | 1499.8 | 2202.8 | 109 | 129.7 | 30.4 | 77.9 | 119.7 | 34.9 | 94 | 115.3 | 237.5
SwRI5 | 311.5 | 1500 | 2201.1 | 109.3 | 129.8 | 30.6 | 78.7 | 120.8 | 35 | 93.99 | 115.3 | 237.6
SwRI5 | 311.6 | 1499.7 | 2199.2 | 109.5 | 130.2 | 29.7 | 77.6 | 119.4 | 35.2 | 94 | 115.3 | 237.3
SwRI5 | 311.7 | 1500.5 | 2200.6 | 109.9 | 130.3 | 30.2 | 77.9 | 121.2 | 34.8 | 93.98 | 115.3 | 237.6
SwRI5 | 311.8 | 1500.4 | 2199 | 110.6 | 130.2 | 30.2 | 77.7 | 119.2 | 35 | 94 | 115.3 | 237.4
SwRI5 | 311.9 | 1499.8 | 2200.9 | 110.9 | 129.8 | 30.1 | 78.5 | 120.3 | 35.2 | 94.02 | 115.3 | 237.8
SwRI5 | 312 | 1500.2 | 2199 | 110.8 | 129.3 | 30 | 77.7 | 119.8 | 35 | 94.03 | 115.3 | 237.4
SwRI5 | 312.1 | 1499.7 | 2200.2 | 110.6 | 130.1 | 30.1 | 78.1 | 120.7 | 34.7 | 94.02 | 115.3 | 237.6
SwRI5 | 312.2 | 1499.7 | 2201.6 | 110.4 | 130.2 | 29.8 | 78.3 | 120.2 | 35.1 | 93.99 | 115.3 | 238
SwRI5 | 312.3 | 1499.9 | 2201.9 | 110.1 | 130 | 30 | 78.2 | 120.1 | 35.1 | 94.01 | 115.3 | 237.8
SwRI5 | 312.4 | 1500.3 | 2201.2 | 109.6 | 129.8 | 29.5 | 78 | 119.2 | 34.8 | 94.01 | 115.3 | 238
SwRI5 | 312.5 | 1500.1 | 2198.9 | 109.5 | 129.7 | 29.9 | 78.8 | 121.1 | 34.8 | 93.99 | 115.3 | 237.9
SwRI5 | 312.6 | 1500.2 | 2198.7 | 109.2 | 130 | 29.6 | 77.9 | 119 | 35.2 | 93.99 | 115.3 | 237.6
SwRI5 | 312.7 | 1499.5 | 2200.9 | 109.3 | 130.1 | 29.9 | 78.3 | 120.8 | 34.8 | 94.01 | 115.3 | 237.5
SwRI5 | 312.8 | 1499.9 | 2202 | 109.4 | 130 | 30.4 | 77.4 | 119 | 35 | 94.03 | 115.3 | 237.4
SwRI5 | 312.9 | 1499.7 | 2200.1 | 109.8 | 130.1 | 30.3 | 77.8 | 121 | 35.2 | 94.01 | 115.3 | 237.2
SwRI5 | 313 | 1499.2 | 2199.4 | 110.2 | 130.2 | 30.1 | 78.4 | 119.7 | 35.1 | 94.03 | 115.3 | 237.5
SwRI5 | 313.1 | 1500 | 2200.6 | 110.8 | 130.3 | 29.7 | 77.7 | 120.5 | 35 | 94 | 115.3 | 237.5
SwRI5 | 313.2 | 1499.8 | 2201.4 | 110.9 | 129.9 | 30.4 | 78.7 | 119.4 | 34.8 | 94.02 | 115.4 | 237.6
SwRI5 | 313.3 | 1500.5 | 2199 | 110.9 | 129.9 | 29.9 | 78.3 | 119.4 | 35.2 | 94.02 | 115.3 | 237.7
SwRI5 | 313.4 | 1500.4 | 2198.4 | 110.9 | 130 | 29.9 | 78.6 | 120.8 | 35.1 | 94.01 | 115.3 | 237.8
SwRI5 | 313.5 | 1500.4 | 2200.9 | 110.6 | 129.9 | 29.8 | 79 | 119.9 | 34.7 | 94 | 115.3 | 237.9
SwRI5 | 313.6 | 1500.8 | 2200.7 | 110.3 | 129.9 | 29.8 | 77.8 | 120.1 | 34.8 | 94 | 115.3 | 237.2
SwRI5 | 313.7 | 1499.6 | 2197.8 | 109.8 | 129.9 | 30 | 77.8 | 119 | 35 | 94.04 | 115.3 | 236.7
SwRI5 | 313.8 | 1499.6 | 2201.1 | 109.6 | 130 | 29.6 | 78.1 | 121 | 35.2 | 94.02 | 115.3 | 237
SwRI5 | 313.9 | 1499.5 | 2199.1 | 109.5 | 130.1 | 29.9 | 77.8 | 119 | 34.8 | 94.03 | 115.3 | 236.5
SwRI5 | 314 | 1500.7 | 2200.3 | 109.2 | 130 | 30.1 | 78.2 | 120.4 | 35 | 94.02 | 115.3 | 236.8
SwRI5 | 314.1 | 1499.7 | 2202.8 | 109.1 | 130.1 | 30 | 78.6 | 119.9 | 35.4 | 94.01 | 115.3 | 237
SwRI5 | 314.2 | 1499.7 | 2198.1 | 109.4 | 130.1 | 29.6 | 77.8 | 120.3 | 35.2 | 94.02 | 115.3 | 236.5
SwRI5 | 314.3 | 1499.6 | 2199 | 109.5 | 129.9 | 30.5 | 77.9 | 120 | 34.6 | 94.04 | 115.3 | 236.2
SwRI5 | 314.4 | 1500.1 | 2199 | 109.7 | 129.7 | 29.7 | 77.6 | 119.8 | 35 | 94.01 | 115.3 | 236.2
SwRI5 | 314.5 | 1500 | 2201.6 | 109.9 | 130.3 | 30.4 | 78.7 | 120.3 | 35.4 | 94.01 | 115.3 | 236.5
SwRI5 | 314.6 | 1499.7 | 2202.2 | 110.8 | 130.5 | 30 | 77.5 | 119.9 | 34.9 | 94.01 | 115.3 | 236.3
SwRI5 | 314.7 | 1500.3 | 2201.4 | 111.1 | 130.1 | 30.2 | 78.1 | 120.8 | 35.1 | 94 | 115.4 | 236.7
SwRI5 | 314.8 | 1499.4 | 2200.9 | 110.8 | 129.9 | 30.1 | 77.5 | 119 | 35.1 | 94.02 | 115.3 | 236.2
SwRI5 | 314.9 | 1500.1 | 2200.5 | 110.6 | 129.7 | 30.1 | 78.2 | 120.7 | 34.8 | 94 | 115.3 | 236.2
SwRI5 | 315 | 1499.7 | 2198 | 110.7 | 129.9 | 29.8 | 77.5 | 119.5 | 35.2 | 94.01 | 115.3 | 236
SwRI5 | 315.1 | 1500.6 | 2201.8 | 110.3 | 129.9 | 29.9 | 78.3 | 120.6 | 34.8 | 94 | 115.3 | 236.5
SwRI5 | 315.2 | 1500.1 | 2203 | 109.8 | 129.9 | 30 | 77.6 | 119.3 | 35 | 94 | 115.3 | 236
SwRI5 | 315.3 | 1499.8 | 2200.9 | 109.3 | 130 | 30.1 | 78.5 | 120.9 | 35.2 | 94.01 | 115.3 | 236.3
SwRI5 | 315.4 | 1499.9 | 2196.9 | 108.9 | 130 | 29.8 | 77.8 | 119 | 34.7 | 94.01 | 115.3 | 235.8
SwRI5 | 315.5 | 1499.7 | 2202.6 | 109.1 | 130.1 | 30.1 | 78.6 | 121 | 35.1 | 94.01 | 115.3 | 236.4
SwRI5 | 315.6 | 1499.9 | 2199.8 | 109.2 | 130.2 | 29.7 | 78.1 | 119.1 | 35.2 | 94.01 | 115.3 | 236.2
SwRI5 | 315.7 | 1500.6 | 2199.1 | 110.4 | 129.9 | 30.3 | 77.8 | 121.1 | 34.8 | 94.01 | 115.3 | 235.8
SwRI5 | 315.8 | 1500 | 2197.7 | 110.8 | 129.9 | 30.4 | 78.2 | 119.3 | 35.3 | 94.01 | 115.3 | 235.8
SwRI5 | 315.9 | 1500.3 | 2201.4 | 110.8 | 130 | 30 | 77.5 | 120.3 | 35 | 93.99 | 115.3 | 235.7
SwRI5 | 316 | 1499.6 | 2198.5 | 110.6 | 130 | 30.1 | 78.5 | 120.3 | 34.8 | 94.02 | 115.3 | 235.8
SwRI5 | 316.1 | 1500 | 2198.5 | 110.3 | 130.2 | 29.6 | 77.4 | 118.9 | 35.2 | 94 | 115.3 | 235.7
SwRI5 | 316.2 | 1500.4 | 2199.1 | 109.5 | 130.3 | 30.2 | 77.7 | 119.4 | 34.8 | 94 | 115.3 | 235.5
SwRI5 | 316.3 | 1500.2 | 2201.8 | 109.4 | 129.7 | 29.7 | 78.2 | 120.1 | 34.9 | 94 | 115.3 | 236.5
SwRI5 | 316.4 | 1500.1 | 2201.1 | 109.2 | 129.6 | 30.4 | 78.5 | 120.3 | 35.2 | 93.99 | 115.3 | 236
SwRI5 | 316.5 | 1499.9 | 2201.8 | 109 | 129.9 | 30 | 77.8 | 119.5 | 34.9 | 93.99 | 115.3 | 235.8
SwRI5 | 316.6 | 1500.4 | 2199.6 | 109.3 | 130.1 | 30 | 78.5 | 119.6 | 34.9 | 94 | 115.3 | 236.1
SwRI5 | 316.7 | 1499.7 | 2200.9 | 109.7 | 130.2 | 30.1 | 77 | 120.2 | 35.2 | 94.02 | 115.3 | 235.4
SwRI5 | 316.8 | 1500.4 | 2200.2 | 110.1 | 130.3 | 30.2 | 79 | 120.1 | 35 | 94.01 | 115.3 | 236.6
SwRI5 | 316.9 | 1499.5 | 2199.5 | 110.8 | 129.9 | 30 | 77.4 | 119.8 | 34.8 | 94.04 | 115.3 | 235.5
SwRI5 | 317 | 1500.6 | 2201.8 | 111 | 130 | 29.9 | 78.9 | 121.4 | 35.2 | 93.97 | 115.3 | 236.7
SwRI5 | 317.1 | 1499.8 | 2201.5 | 110.6 | 130 | 30.1 | 77.7 | 119.3 | 34.9 | 93.98 | 115.3 | 235.6
SwRI5 | 317.2 | 1499.6 | 2200.2 | 110.5 | 130 | 29.9 | 78.3 | 120.9 | 35 | 93.98 | 115.3 | 235.9
SwRI5 | 317.3 | 1500 | 2199.1 | 109.6 | 130 | 29.7 | 77.5 | 118.9 | 35.1 | 93.98 | 115.3 | 235.6
SwRI5 | 317.4 | 1499.7 | 2200.9 | 109.2 | 130 | 30 | 78.2 | 120.9 | 34.9 | 93.98 | 115.3 | 235.5
SwRI5 | 317.5 | 1499.8 | 2202.4 | 109.5 | 130 | 30.2 | 77.5 | 119 | 35.2 | 93.99 | 115.3 | 235.6
SwRI5 | 317.6 | 1499.6 | 2202 | 110.6 | 130.1 | 30 | 78.3 | 121.3 | 34.8 | 93.99 | 115.3 | 236
SwRI5 | 317.7 | 1500.4 | 2199.7 | 110.7 | 129.9 | 30.2 | 77.3 | 119.7 | 35 | 93.98 | 115.3 | 235.5
SwRI5 | 317.8 | 1500.5 | 2199.4 | 110.6 | 129.9 | 29.8 | 78.1 | 119.8 | 35.2 | 93.97 | 115.3 | 235.8
SwRI5 | 317.9 | 1500.3 | 2199.4 | 110 | 130 | 29.6 | 77.1 | 120.5 | 34.9 | 93.98 | 115.3 | 235.6
SwRI5 | 318 | 1499.8 | 2203 | 109.8 | 129.9 | 30 | 78.3 | 119.7 | 34.9 | 93.98 | 115.4 | 236.4
SwRI5 | 318.1 | 1500.1 | 2201.1 | 109.2 | 129.8 | 29.9 | 77.5 | 120.8 | 35.2 | 93.98 | 115.3 | 235.6
SwRI5 | 318.2 | 1500.5 | 2200.8 | 109.2 | 130 | 29.6 | 78.3 | 119.3 | 34.9 | 93.97 | 115.3 | 236.4
SwRI5 | 318.3 | 1500.6 | 2200 | 109.9 | 130 | 30.3 | 77.7 | 120.7 | 34.9 | 93.97 | 115.4 | 235.7
SwRI5 | 318.4 | 1500.2 | 2197.8 | 110.9 | 130.2 | 29.9 | 77.9 | 119.3 | 35.2 | 93.96 | 115.3 | 235.9
SwRI5 | 318.5 | 1500.3 | 2197.9 | 110.8 | 129.9 | 30 | 78.4 | 121 | 34.8 | 93.96 | 115.3 | 235.8
SwRI5 | 318.6 | 1499.6 | 2198.1 | 110.5 | 130 | 29.7 | 77.3 | 119.1 | 35 | 93.95 | 115.3 | 235.4
SwRI5 | 318.7 | 1499.6 | 2200 | 110.3 | 130.1 | 30.7 | 78.3 | 120.9 | 35.2 | 93.95 | 115.2 | 235.3
SwRI5 | 318.8 | 1499.6 | 2199.7 | 109.5 | 130 | 29.7 | 77.8 | 119 | 34.8 | 93.93 | 115.3 | 235.8
SwRI5 | 318.9 | 1499.6 | 2200.3 | 109 | 129.8 | 29.7 | 79.1 | 120.7 | 34.9 | 93.94 | 115.3 | 236.3
SwRI5 | 319 | 1499.7 | 2200 | 109.3 | 129.7 | 30 | 77.6 | 120 | 35.2 | 93.94 | 115.3 | 235.2
SwRI5 | 319.1 | 1500.1 | 2199.8 | 109.7 | 130 | 29.7 | 77.4 | 120.7 | 35 | 93.95 | 115.3 | 235.5
SwRI5 | 319.2 | 1500.3 | 2202.3 | 110.3 | 130.2 | 29.9 | 78.8 | 119.6 | 34.9 | 93.94 | 115.3 | 236.5
SwRI5 | 319.3 | 1499.6 | 2198.2 | 111 | 130.2 | 30 | 77.4 | 119.5 | 35.2 | 93.98 | 115.3 | 236.2
SwRI5 | 319.4 | 1500.5 | 2200.8 | 111 | 130.3 | 30.3 | 78.9 | 120.5 | 35.2 | 94.03 | 115.3 | 237.1
SwRI5 | 319.5 | 1500.3 | 2197.8 | 110.2 | 129.9 | 29.6 | 78 | 120.8 | 34.8 | 94.03 | 115.3 | 236.5
SwRI5 | 319.6 | 1499.8 | 2198.5 | 109.4 | 129.9 | 29.4 | 78.8 | 119.4 | 34.8 | 93.83 | 115.4 | 232.7
SwRI5 | 319.7 | 1500.5 | 2202 | 109.2 | 130.2 | 29.8 | 78 | 119 | 35.2 | 93.97 | 115.3 | 233.1
SwRI5 | 319.8 | 1499.6 | 2200.7 | 109.7 | 130 | 30.3 | 77.8 | 120.5 | 35.2 | 94.21 | 115.3 | 235
SwRI5 | 319.9 | 1499.4 | 2199.8 | 110.7 | 129.5 | 30.5 | 77.9 | 119.5 | 34.7 | 94.21 | 115.3 | 234.5
SwRI5 | 320 | 1499.9 | 2201.7 | 111 | 130 | 30 | 78.3 | 119.8 | 35.2 | 94.19 | 115.3 | 235.3
SwRI5 | 320.1 | 1500.6 | 2201 | 110.7 | 130.3 | 30.2 | 78.1 | 120.2 | 35.1 | 94.18 | 115.3 | 235.2
SwRI5 | 320.2 | 1500.1 | 2198.9 | 109.9 | 130.1 | 30 | 79.1 | 120.2 | 34.7 | 94.04 | 115.3 | 235
SwRI5 | 320.3 | 1500.1 | 2201.7 | 109.2 | 130 | 30.1 | 77.4 | 120.3 | 35.3 | 94.02 | 115.3 | 234.1
SwRI5 | 320.4 | 1499.7 | 2199.8 | 109.5 | 130.1 | 29.5 | 77.3 | 119.4 | 35.1 | 94.01 | 115.3 | 234.3
SwRI5 | 320.5 | 1499.8 | 2202.2 | 110.3 | 129.9 | 30.2 | 77.7 | 120.3 | 34.9 | 94.01 | 115.3 | 234.2
SwRI5 | 320.6 | 1500.1 | 2202.2 | 111 | 129.9 | 29.9 | 78.3 | 119.4 | 35.2 | 93.91 | 115.5 | 232.8
SwRI5 | 320.7 | 1499.7 | 2199.7 | 110.5 | 130.1 | 30.2 | 77.9 | 119.3 | 35 | 93.91 | 115.3 | 232.2
SwRI5 | 320.8 | 1499.7 | 2200.9 | 109.8 | 130 | 29.9 | 78.1 | 120 | 34.8 | 93.9 | 115.3 | 232.2
SwRI5 | 320.9 | 1499.6 | 2199.5 | 109.4 | 130.3 | 29.6 | 78.5 | 120.8 | 35.3 | 93.91 | 115.3 | 232.6
SwRI5 | 321 | 1500.8 | 2199.6 | 110.5 | 130 | 30.4 | 77.7 | 120 | 34.8 | 93.91 | 115.3 | 232.1
SwRI5 | 321.1 | 1500.4 | 2200.1 | 110.8 | 130 | 30.4 | 77.9 | 119.1 | 35.1 | 93.92 | 115.3 | 232.2
SwRI5 | 321.2 | 1500.2 | 2199.9 | 110.3 | 130.1 | 30 | 78.6 | 119.6 | 35.2 | 93.91 | 115.3 | 232.6
SwRI5 | 321.3 | 1499.9 | 2199.4 | 109.2 | 130 | 30.1 | 77.6 | 120 | 34.6 | 93.93 | 115.3 | 231.7
SwRI5 | 321.4 | 1500.2 | 2202.2 | 109.3 | 130 | 29.7 | 78.4 | 121 | 34.9 | 93.93 | 115.3 | 232.7
SwRI5 | 321.5 | 1500.7 | 2200.7 | 109.7 | 130.1 | 29.7 | 78.4 | 120.5 | 35.2 | 93.95 | 115.4 | 233.1
SwRI5 | 321.6 | 1499.6 | 2201 | 110.6 | 130 | 30.1 | 78.2 | 119.7 | 34.9 | 94.05 | 115.3 | 232.7
SwRI5 | 321.7 | 1499.6 | 2200.9 | 110.8 | 129.9 | 30.1 | 78.2 | 120 | 34.9 | 94.04 | 115.3 | 232.9
SwRI5 | 321.8 | 1499.6 | 2199.6 | 110.6 | 129.9 | 30 | 77.9 | 118.9 | 35.3 | 94.06 | 115.3 | 232.7
SwRI5 | 321.9 | 1500 | 2200.3 | 110 | 129.9 | 29.9 | 77.6 | 119.1 | 34.9 | 94.06 | 115.3 | 232.6
SwRI5 | 322 | 1499.8 | 2200.2 | 109.3 | 129.9 | 30.2 | 77.6 | 120.1 | 34.8 | 94.07 | 115.3 | 232.4
SwRI5 | 322.1 | 1500 | 2202.1 | 109.5 | 130 | 29.5 | 78.5 | 120.5 | 35.2 | 94.05 | 115.4 | 233.3
SwRI5 | 322.2 | 1500.3 | 2201.6 | 110.3 | 130.2 | 30.3 | 77.8 | 121.1 | 35.1 | 94.06 | 115.3 | 232.6
SwRI5 | 322.3 | 1500.1 | 2202.4 | 110.7 | 130 | 30 | 78.4 | 121 | 34.8 | 94.05 | 115.3 | 233.2
SwRI5 | 322.4 | 1499.7 | 2199.4 | 110.7 | 129.9 | 29.7 | 78.1 | 119.6 | 35 | 94.06 | 115.3 | 233
SwRI5 | 322.5 | 1500.5 | 2201.9 | 110.4 | 130 | 30.8 | 77.9 | 119.1 | 35.3 | 94.06 | 115.3 | 232.2
SwRI5 | 322.6 | 1500.2 | 2200 | 109.3 | 130 | 29.8 | 77.7 | 120.9 | 34.7 | 94.07 | 115.3 | 232.6
SwRI5 | 322.7 | 1499.7 | 2199.4 | 109.2 | 130.1 | 29.5 | 78.4 | 121.5 | 35 | 94.06 | 115.4 | 233.2
SwRI5 | 322.8 | 1499.8 | 2202.3 | 109.6 | 130.2 | 30 | 77.9 | 120.4 | 35.2 | 94.01 | 115.3 | 232.7
SwRI5 | 322.9 | 1500.1 | 2198.5 | 110.7 | 130 | 30.3 | 77.4 | 118.9 | 34.7 | 94 | 115.3 | 232.1
SwRI5 | 323 | 1499.8 | 2199.7 | 110.8 | 129.7 | 29.9 | 77.6 | 119.7 | 35 | 94.03 | 115.2 | 233.1
SwRI5 | 323.1 | 1500.6 | 2200.4 | 110.6 | 129.7 | 30 | 77.8 | 120.9 | 35.2 | 93.99 | 115.3 | 233.4
SwRI5 | 323.2 | 1500.5 | 2199.5 | 109.3 | 129.9 | 30 | 78.1 | 119.5 | 34.7 | 93.99 | 115.3 | 233.3
SwRI5 | 323.3 | 1500.3 | 2198.7 | 109 | 130 | 29.9 | 78.2 | 119.7 | 34.9 | 93.99 | 115.3 | 233.2
SwRI5 | 323.4 | 1499.5 | 2199.2 | 109.4 | 130.2 | 29.7 | 78.6 | 121.1 | 35.2 | 93.99 | 115.3 | 233.3
SwRI5 | 323.5 | 1499.5 | 2197.8 | 109.9 | 130.4 | 30 | 77.8 | 120 | 35 | 94.01 | 115.3 | 232.7
SwRI5 | 323.6 | 1500.3 | 2199 | 110.9 | 130 | 30.2 | 77.2 | 119.2 | 34.8 | 94 | 115.3 | 232.9
SwRI5 | 323.7 | 1500.1 | 2200.5 | 110.9 | 129.9 | 30.3 | 78.4 | 121.1 | 35.3 | 93.98 | 115.3 | 233.2
SwRI5 | 323.8 | 1499.6 | 2199.8 | 110 | 129.9 | 29.6 | 77.5 | 119.1 | 34.8 | 93.99 | 115.3 | 233.2
SwRI5 | 323.9 | 1499.9 | 2202.8 | 109 | 129.8 | 30.1 | 77.4 | 119.5 | 34.9 | 93.99 | 115.3 | 233.1
SwRI5 | 324 | 1500.2 | 2198.9 | 109.3 | 129.9 | 29.4 | 78.5 | 121.1 | 35.1 | 93.99 | 115.3 | 233.6
SwRI5 | 324.1 | 1499.4 | 2201.1 | 109.6 | 130.1 | 30.2 | 78.1 | 119.5 | 35.2 | 94.02 | 115.3 | 233.3
SwRI5 | 324.2 | 1500.4 | 2198.3 | 110.6 | 130.1 | 30.2 | 78.1 | 120.4 | 34.6 | 94.08 | 115.2 | 234.9
SwRI5 | 324.3 | 1499.9 | 2201.7 | 110.5 | 130 | 30.1 | 77.8 | 118.9 | 35.1 | 94.09 | 115.3 | 234.8
SwRI5 | 324.4 | 1500.3 | 2199.9 | 109.5 | 130 | 30 | 78 | 120.2 | 35.1 | 94.01 | 115.3 | 234.6
SwRI5 | 324.5 | 1499.6 | 2197.5 | 109 | 129.8 | 29.3 | 77.4 | 120.5 | 34.7 | 94 | 115.3 | 234.2
SwRI5 | 324.6 | 1499.6 | 2200.4 | 109.2 | 129.9 | 30 | 77.9 | 119.8 | 35.2 | 93.99 | 115.3 | 234.4
SwRI5 | 324.7 | 1500.1 | 2202.8 | 109.5 | 130.1 | 30 | 78 | 120.1 | 35.2 | 93.98 | 115.3 | 234.9
SwRI5 | 324.8 | 1500.1 | 2198.5 | 110.1 | 130.3 | 30.1 | 77.6 | 119.4 | 35 | 93.99 | 115.3 | 234.3
SwRI5 | 324.9 | 1499.5 | 2199.1 | 110.9 | 130.1 | 30.5 | 77.9 | 119.4 | 34.7 | 94.01 | 115.3 | 234.2
SwRI5 | 325 | 1500.2 | 2201 | 110.8 | 130.1 | 30 | 78.6 | 120.7 | 35.1 | 93.99 | 115.3 | 235.2
SwRI5 | 325.1 | 1500.3 | 2199 | 110.6 | 130.1 | 30 | 77.7 | 119.6 | 35.1 | 93.99 | 115.3 | 234.7
SwRI5 | 325.2 | 1499.5 | 2201.5 | 109.8 | 129.8 | 29.8 | 78 | 120.1 | 34.8 | 94 | 115.3 | 234.8
SwRI5 | 325.3 | 1500.2 | 2201.8 | 109.1 | 129.6 | 29.8 | 78.5 | 120.7 | 34.8 | 93.98 | 115.3 | 235.1
SwRI5 | 325.4 | 1499.7 | 2201.4 | 109.4 | 130.1 | 29.9 | 78.1 | 119.6 | 35.2 | 93.99 | 115.3 | 234.9
SwRI5 | 325.5 | 1499.8 | 2199.2 | 109.9 | 130.3 | 30.3 | 78.5 | 119.9 | 35.1 | 93.99 | 115.3 | 234.9
SwRI5 | 325.6 | 1500 | 2202 | 110.5 | 130.4 | 30.4 | 78.1 | 120.8 | 35 | 93.99 | 115.3 | 234.6
SwRI5 | 325.7 | 1499.5 | 2198.8 | 110.7 | 129.9 | 29.9 | 78 | 119 | 34.7 | 94 | 115.3 | 234.7
SwRI5 | 325.8 | 1500.1 | 2200.9 | 110.8 | 129.8 | 30 | 78.3 | 120.2 | 35.1 | 93.98 | 115.3 | 235
SwRI5 | 325.9 | 1499.8 | 2201.1 | 110.7 | 129.8 | 30 | 77.9 | 119.8 | 35.1 | 94 | 115.3 | 235
SwRI5 | 326 | 1500 | 2200.3 | 110.3 | 129.9 | 30.2 | 78.2 | 119.5 | 35 | 94 | 115.3 | 234.9
SwRI5 | 326.1 | 1500.1 | 2202.8 | 109.8 | 130 | 29.5 | 77.9 | 120.4 | 34.7 | 94 | 115.3 | 235.3
SwRI5 | 326.2 | 1500.2 | 2199.4 | 109.8 | 129.9 | 30.6 | 78.3 | 119.4 | 34.9 | 94.03 | 115.3 | 234.8
SwRI5 | 326.3 | 1500 | 2198.5 | 109.9 | 130 | 30 | 78.1 | 120.4 | 35.3 | 94.03 | 115.3 | 234.9
SwRI5 | 326.4 | 1499.9 | 2199.7 | 110.5 | 130.4 | 30.3 | 78.4 | 119.9 | 35.2 | 94.03 | 115.3 | 235.2
SwRI5 | 326.5 | 1499.8 | 2199.6 | 110.5 | 130 | 29.9 | 78.1 | 120.6 | 34.6 | 94.02 | 115.3 | 235.3
SwRI5 | 326.6 | 1500.1 | 2201.4 | 110.2 | 129.7 | 29.9 | 78.5 | 120 | 34.9 | 94.02 | 115.3 | 235.7
SwRI5 | 326.7 | 1500 | 2196.8 | 109.7 | 129.7 | 29.8 | 78.1 | 119.3 | 35.2 | 94.03 | 115.3 | 234.9
SwRI5 | 326.8 | 1500 | 2201.7 | 109.3 | 129.9 | 29.7 | 78 | 119.6 | 34.8 | 93.99 | 115.3 | 235.3
SwRI5 | 326.9 | 1499.7 | 2201.3 | 109.4 | 130.1 | 30 | 78 | 119.7 | 35 | 94 | 115.3 | 235.1
SwRI5 | 327 | 1500.1 | 2202.2 | 110.3 | 130.2 | 30.1 | 77.8 | 119.4 | 35.1 | 94 | 115.4 | 234.9
SwRI5 | 327.1 | 1500.1 | 2200 | 110.6 | 130.4 | 30.2 | 78.3 | 121 | 35.2 | 93.99 | 115.3 | 235.1
SwRI5 | 327.2 | 1500 | 2200.2 | 110.7 | 129.9 | 29.6 | 78.2 | 120.4 | 34.6 | 93.99 | 115.3 | 235.5
SwRI5 | 327.3 | 1499.9 | 2198.1 | 109.6 | 129.7 | 29.6 | 78.2 | 119.4 | 35.1 | 94.01 | 115.3 | 235.3
SwRI5 | 327.4 | 1500.1 | 2199.9 | 110.5 | 130 | 30.1 | 78.5 | 120.4 | 35.2 | 94.01 | 115.3 | 235.6
SwRI5 | 327.5 | 1500 | 2201.3 | 109.6 | 129.9 | 29.9 | 77.1 | 119.7 | 34.7 | 94.01 | 115.3 | 235.2
SwRI5 | 327.6 | 1500.1 | 2199.1 | 110.2 | 130.1 | 30.2 | 78.7 | 120.3 | 35 | 94 | 115.3 | 235.6
SwRI5 | 327.7 | 1499.9 | 2201.2 | 110 | 130.1 | 29.7 | 77.7 | 120.1 | 34.9 | 93.98 | 115.3 | 235.4
SwRI5 | 327.8 | 1500.1 | 2199.8 | 109.8 | 130.1 | 30.1 | 77.8 | 119.4 | 34.9 | 93.98 | 115.3 | 235.1
SwRI5 | 327.9 | 1500.2 | 2198.7 | 110.3 | 130.1 | 29.9 | 78.3 | 121 | 35.1 | 93.97 | 115.3 | 235.4
SwRI5 | 328 | 1499.9 | 2202 | 109.6 | 129.8 | 29.8 | 77.8 | 119.5 | 34.8 | 93.96 | 115.3 | 235.4
SwRI5 | 328.1 | 1500 | 2199.2 | 110.3 | 129.9 | 30.1 | 77.8 | 119.5 | 35.4 | 93.97 | 115.3 | 235.1
SwRI5 | 328.2 | 1499.8 | 2201.2 | 110 | 130 | 29.8 | 77.7 | 119.4 | 34.9 | 93.97 | 115.3 | 235.2
SwRI5 | 328.3 | 1499.7 | 2201.1 | 109.8 | 129.8 | 30 | 77.9 | 120.9 | 34.9 | 93.97 | 115.3 | 235.1
SwRI5 | 328.4 | 1500 | 2202 | 110.4 | 130 | 29.6 | 77.7 | 119.9 | 35.2 | 93.96 | 115.3 | 235.4
SwRI5 | 328.5 | 1499.8 | 2199.9 | 109.6 | 130 | 30.3 | 77.8 | 119.5 | 34.8 | 93.98 | 115.3 | 234.8
SwRI5 | 328.6 | 1499.9 | 2198.1 | 110.1 | 130 | 29.9 | 78.2 | 119.6 | 35 | 93.99 | 115.3 | 235.3
SwRI5 | 328.7 | 1499.8 | 2198 | 110.2 | 130.1 | 30 | 78.3 | 120.2 | 35.1 | 93.99 | 115.3 | 235.2
SwRI5 | 328.8 | 1500 | 2200.2 | 109.6 | 129.9 | 30.2 | 77.7 | 120 | 34.8 | 94 | 115.3 | 234.8
SwRI5 | 328.9 | 1500.1 | 2200.5 | 110.3 | 130.1 | 30.2 | 77.6 | 119.2 | 35.1 | 93.99 | 115.3 | 234.8
SwRI5 | 329 | 1499.8 | 2201.4 | 109.8 | 130.2 | 30 | 78.6 | 121 | 34.9 | 93.97 | 115.3 | 235.5
SwRI5 | 329.1 | 1499.9 | 2200 | 109.9 | 130.2 | 30.2 | 78.1 | 119.6 | 34.9 | 93.97 | 115.3 | 235.1
SwRI5 | 329.2 | 1500 | 2200.3 | 110.3 | 130.1 | 29.9 | 78.2 | 119.5 | 35.2 | 93.96 | 115.3 | 235.3
SwRI5 | 329.3 | 1500 | 2201.3 | 110 | 129.7 | 30.2 | 77.9 | 120.2 | 34.8 | 93.94 | 115.3 | 235.3
SwRI5 | 329.4 | 1499.9 | 2200.9 | 109.3 | 129.7 | 29.5 | 78 | 119.3 | 35 | 93.95 | 115.4 | 235.7
SwRI5 | 329.5 | 1499.7 | 2204.1 | 110.5 | 130 | 30.8 | 78.7 | 120.5 | 34.7 | 93.94 | 115.3 | 235.8
SwRI5 | 329.6 | 1499.9 | 2198.5 | 110.9 | 130.2 | 30.1 | 77.8 | 120.3 | 35 | 93.94 | 115.3 | 235.3
SwRI5 | 329.7 | 1499.8 | 2201.1 | 110.7 | 130.3 | 31 | 78 | 119.2 | 35.3 | 93.94 | 115.3 | 235
SwRI5 | 329.8 | 1499.8 | 2197.4 | 110.3 | 130.1 | 29.9 | 78.1 | 121.2 | 34.9 | 93.94 | 115.3 | 235.4
SwRI5 | 329.9 | 1500.1 | 2200.6 | 109.6 | 129.8 | 29.9 | 77.6 | 119 | 34.8 | 93.93 | 115.3 | 235.6
SwRI5 | 330 | 1499.7 | 2201.3 | 109.1 | 129.8 | 30.2 | 77.8 | 120.2 | 35.2 | 93.95 | 115.3 | 235.4
SwRI5 | 330.1 | 1499.8 | 2198.4 | 109.1 | 129.7 | 29.6 | 78 | 120.2 | 35 | 94.05 | 115.3 | 235.8
SwRI5 | 330.2 | 1499.7 | 2198.8 | 109.6 | 129.9 | 30.4 | 78.3 | 120.2 | 34.9 | 94.05 | 115.3 | 235.2
SwRI5 | 330.3 | 1500.3 | 2198.6 | 109.9 | 130.3 | 30.2 | 78.3 | 121 | 35.2 | 94.04 | 115.3 | 235.6
SwRI5 | 330.4 | 1499.9 | 2199.9 | 110.6 | 130.2 | 30.1 | 77 | 119.7 | 34.9 | 94.04 | 115.3 | 235.3
SwRI5 | 330.5 | 1499.9 | 2198.9 | 110.7 | 130.1 | 29.8 | 78.3 | 120.5 | 34.9 | 94.03 | 115.3 | 235.7
SwRI5 | 330.6 | 1499.6 | 2201.1 | 110.5 | 130 | 30.2 | 77.3 | 119.4 | 35.1 | 94.03 | 115.3 | 235.2
SwRI5 | 330.7 | 1499.6 | 2201.3 | 110.4 | 129.7 | 30.2 | 78.5 | 120.4 | 34.7 | 94.04 | 115.3 | 235.8
SwRI5 | 330.8 | 1499.9 | 2199.3 | 109.7 | 129.6 | 30.1 | 78.1 | 119.2 | 35 | 94.02 | 115.3 | 235.4
SwRI5 | 330.9 | 1499.9 | 2198.2 | 109.2 | 130.1 | 29.8 | 78.7 | 121 | 35.1 | 93.99 | 115.3 | 235.9
SwRI5 | 331 | 1499.7 | 2200 | 109.2 | 130.4 | 29.9 | 77.6 | 119.7 | 35.1 | 93.98 | 115.3 | 235.3
SwRI5 | 331.1 | 1499.6 | 2200.1 | 109.5 | 130.1 | 30.1 | 78.4 | 119.7 | 35.1 | 93.98 | 115.3 | 235.5
SwRI5 | 331.2 | 1500.8 | 2200.6 | 109.8 | 129.8 | 30 | 78.2 | 120.8 | 34.9 | 93.95 | 115.3 | 235.9
SwRI5 | 331.3 | 1499.9 | 2201.7 | 110.2 | 129.8 | 30.5 | 78 | 119.2 | 35.1 | 93.96 | 115.3 | 235.3
SwRI5 | 331.4 | 1500.4 | 2201.8 | 111 | 130.1 | 29.9 | 78.3 | 120.6 | 35.2 | 93.95 | 115.3 | 236
SwRI5 | 331.5 | 1499.8 | 2200.1 | 110.7 | 130 | 30.1 | 77.9 | 120.4 | 34.6 | 93.97 | 115.3 | 235.3
SwRI5 | 331.6 | 1500.4 | 2201.2 | 110.4 | 130 | 30.8 | 78.1 | 120.7 | 35 | 93.98 | 115.3 | 235.5
SwRI5 | 331.7 | 1499.8 | 2199.7 | 109.9 | 130 | 29.9 | 78 | 120.1 | 34.9 | 93.97 | 115.3 | 235.8
SwRI5 | 331.8 | 1500.1 | 2199.9 | 109.6 | 130 | 29.8 | 78.1 | 119.3 | 35 | 93.98 | 115.3 | 235.9
SwRI5 | 331.9 | 1500.8 | 2201 | 109.2 | 130.1 | 29.9 | 78.5 | 120.5 | 35.1 | 93.97 | 115.3 | 236.2
SwRI5 | 332 | 1499.9 | 2199.8 | 109.2 | 130 | 29.9 | 77.8 | 120 | 34.9 | 93.99 | 115.3 | 235.6
SwRI5 | 332.1 | 1499.9 | 2196.6 | 109.3 | 129.9 | 30 | 77.7 | 120.1 | 35 | 94.08 | 115.3 | 235.9
SwRI5 | 332.2 | 1499.9 | 2199.5 | 109.4 | 129.8 | 30.1 | 77.3 | 120.3 | 35.1 | 94.08 | 115.3 | 235.6
SwRI5 | 332.3 | 1500.3 | 2200.4 | 109.6 | 129.9 | 29.8 | 78.2 | 119.1 | 35.1 | 94.07 | 115.3 | 236.4
SwRI5 | 332.4 | 1499.8 | 2201 | 109.9 | 130.2 | 30.3 | 78.3 | 121.1 | 35 | 94.08 | 115.3 | 235.9
SwRI5 | 332.5 | 1499.6 | 2203.1 | 110.8 | 130.2 | 30.2 | 77.7 | 119.3 | 34.8 | 94.08 | 115.3 | 235.7
SwRI5 | 332.6 | 1499.8 | 2198.5 | 110.9 | 130.2 | 29.9 | 77.8 | 119.8 | 35 | 94.08 | 115.3 | 235.4
SwRI5 | 332.7 | 1500 | 2200 | 110.7 | 130 | 29.9 | 77.3 | 120.2 | 35 | 94.06 | 115.3 | 235.4
SwRI5 | 332.8 | 1499.8 | 2198.9 | 110.6 | 129.8 | 30.1 | 78.7 | 120.4 | 34.9 | 94.05 | 115.3 | 236
SwRI5 | 332.9 | 1499.8 | 2200.7 | 110.6 | 129.8 | 30.1 | 78 | 120.6 | 35 | 94.04 | 115.3 | 235.4
SwRI5 | 333 | 1499.8 | 2199.8 | 110.2 | 129.9 | 29.8 | 77.6 | 119.3 | 34.9 | 94.04 | 115.3 | 235.5
SwRI5 | 333.1 | 1499.7 | 2198 | 110 | 130 | 30.1 | 78.7 | 119.6 | 34.9 | 94.04 | 115.3 | 235.8
SwRI5 | 333.2 | 1500.2 | 2201.5 | 109.8 | 130.1 | 30.1 | 78 | 120.6 | 35.1 | 94.03 | 115.3 | 235.7
SwRI5 | 333.3 | 1500.6 | 2200.5 | 109.5 | 130.1 | 30 | 77.8 | 118.8 | 35 | 94.03 | 115.3 | 235.8
SwRI5 | 333.4 | 1499.7 | 2200.1 | 109.2 | 130.1 | 29.6 | 78 | 121 | 34.9 | 93.98 | 115.3 | 235.8
SwRI5 | 333.5 | 1500.1 | 2198 | 109.1 | 130 | 29.8 | 77.8 | 119.4 | 35.1 | 93.99 | 115.3 | 235.4
SwRI5 | 333.6 | 1499.7 | 2201.4 | 109.2 | 130 | 30 | 78.2 | 119.6 | 35.1 | 93.99 | 115.3 | 235.7
SwRI5 | 333.7 | 1499.6 | 2202.3 | 110 | 129.9 | 30.1 | 78.2 | 120.7 | 34.8 | 93.99 | 115.3 | 235.7
SwRI5 | 333.8 | 1500.4 | 2202.9 | 110.7 | 129.9 | 30 | 78.3 | 119.3 | 35 | 93.98 | 115.3 | 236
SwRI5 | 333.9 | 1500.5 | 2201.7 | 110.8 | 129.9 | 30.1 | 78.2 | 120.9 | 35.1 | 93.99 | 115.3 | 235.8
SwRI5 | 334 | 1499.9 | 2199.4 | 110.7 | 130 | 30 | 77.8 | 119.9 | 34.9 | 94 | 115.3 | 235.6
SwRI5 | 334.1 | 1500 | 2203.5 | 110.5 | 130 | 30 | 78.4 | 120.2 | 34.8 | 93.99 | 115.3 | 236.1
SwRI5 | 334.2 | 1500 | 2199.5 | 110.5 | 130.1 | 29.9 | 78.2 | 120.5 | 35.1 | 93.98 | 115.3 | 235.4
SwRI5 | 334.3 | 1500 | 2200.2 | 110.2 | 130.3 | 29.9 | 78.1 | 119 | 35.2 | 93.98 | 115.3 | 235.6
SwRI5 | 334.4 | 1500.8 | 2199.7 | 109.8 | 129.8 | 29.8 | 78.7 | 120.6 | 34.9 | 93.97 | 115.4 | 236.3
SwRI5 | 334.5 | 1499.9 | 2199.6 | 109.1 | 129.8 | 29.9 | 77.5 | 119.9 | 35.1 | 93.99 | 115.3 | 235.4
SwRI5 | 334.6 | 1500 | 2200.3 | 109 | 129.8 | 29.8 | 77.8 | 119.6 | 35.1 | 93.99 | 115.3 | 235.5
SwRI5 | 334.7 | 1499.7 | 2203.1 | 109 | 130 | 30 | 78 | 119.5 | 35 | 93.98 | 115.3 | 235.5
SwRI5 | 334.8 | 1499.7 | 2200.4 | 109 | 130 | 29.9 | 77.8 | 119.4 | 35 | 93.98 | 115.3 | 235.3
SwRI5 | 334.9 | 1500.8 | 2199.9 | 109.2 | 130.2 | 30 | 78.5 | 120.1 | 35.1 | 93.97 | 115.3 | 235.7
SwRI5 | 335 | 1499.4 | 2199.2 | 109.2 | 130.2 | 29.7 | 77.9 | 120.3 | 35 | 93.99 | 115.3 | 235.3
SwRI5 | 335.1 | 1499.8 | 2197.9 | 109.3 | 130 | 30.1 | 77.8 | 119.5 | 34.9 | 94 | 115.3 | 235
SwRI5 | 335.2 | 1500.4 | 2203.6 | 109.4 | 130 | 30.1 | 78.2 | 119.8 | 35.1 | 93.98 | 115.3 | 235.7
SwRI5 | 335.3 | 1499.8 | 2197.4 | 109.7 | 129.9 | 30.1 | 78.2 | 119.6 | 34.9 | 94 | 115.3 | 235.1
SwRI5 | 335.4 | 1499.7 | 2202.7 | 109.9 | 129.9 | 30.1 | 78.2 | 119.5 | 35.1 | 94 | 115.3 | 235.6
SwRI5 | 335.5 | 1501 | 2201.8 | 110.5 | 130 | 30.2 | 78.1 | 120.8 | 35.1 | 94 | 115.3 | 235.6
SwRI5 | 335.6 | 1499.6 | 2196.8 | 110.8 | 130 | 30 | 78.1 | 120.3 | 34.7 | 94.02 | 115.3 | 234.9
SwRI5 | 335.7 | 1499.8 | 2198.9 | 110.7 | 130.1 | 29.9 | 78 | 119.5 | 34.9 | 94.01 | 115.3 | 235.2
SwRI5 | 335.8 | 1500.4 | 2200.8 | 110.6 | 130.2 | 29.8 | 78.5 | 119.9 | 35.2 | 94.01 | 115.3 | 235.5
SwRI5 | 335.9 | 1499.9 | 2197.9 | 110.4 | 130 | 30.4 | 77.9 | 120.2 | 35 | 94.03 | 115.3 | 234.4
SwRI5 | 336 | 1499.9 | 2199.6 | 110.2 | 129.9 | 29.8 | 78 | 119.2 | 34.8 | 94.02 | 115.3 | 235
SwRI5 | 336.1 | 1499.7 | 2200.5 | 109.8 | 129.9 | 29.7 | 78.5 | 120.4 | 35.1 | 94.02 | 115.3 | 235.4
SwRI5 | 336.2 | 1499.9 | 2198.6 | 109.3 | 130.1 | 29.8 | 77.7 | 120.3 | 35.2 | 94.03 | 115.3 | 234.6
SwRI5 | 336.3 | 1500 | 2200.2 | 109 | 130 | 29.6 | 78.5 | 120.8 | 34.9 | 94.03 | 115.3 | 235.2
SwRI5 | 336.4 | 1499.9 | 2198.2 | 109.1 | 130 | 30.2 | 77.9 | 120.7 | 35 | 94.04 | 115.3 | 234.4
SwRI5 | 336.5 | 1499.8 | 2201.9 | 109.2 | 130.1 | 29.7 | 77.2 | 119.2 | 35.1 | 94.02 | 115.3 | 234.8
SwRI5 | 336.6 | 1500.2 | 2201.7 | 109.2 | 130 | 30.2 | 77.9 | 119.5 | 35 | 94.03 | 115.3 | 234.9
SwRI5 | 336.7 | 1499.6 | 2201.8 | 110 | 129.8 | 30.2 | 77.8 | 120.8 | 34.9 | 93.98 | 115.3 | 234.7
SwRI5 | 336.8 | 1499.8 | 2201.9 | 110.6 | 130 | 29.9 | 77.3 | 119.5 | 35.1 | 93.97 | 115.3 | 234.8
SwRI5 | 336.9 | 1499.9 | 2197.4 | 111 | 130.2 | 30.3 | 78.8 | 119.7 | 35.2 | 93.97 | 115.3 | 234.9
SwRI5 | 337 | 1499.6 | 2199.1 | 110.7 | 130.1 | 29.7 | 78.6 | 120.8 | 34.9 | 93.98 | 115.3 | 235.1
SwRI5 | 337.1 | 1499.7 | 2199.2 | 110.5 | 130 | 30.1 | 77.9 | 119.6 | 34.9 | 93.99 | 115.3 | 234.6
SwRI5 | 337.2 | 1500 | 2197.9 | 110.2 | 130.1 | 29.5 | 77.7 | 119.2 | 35.2 | 93.99 | 115.3 | 234.7
SwRI5 | 337.3 | 1500.3 | 2203.3 | 110.1 | 130 | 30.3 | 78.3 | 120.4 | 35.2 | 93.98 | 115.3 | 235
SwRI5 | 337.4 | 1500.4 | 2197.3 | 110.1 | 130 | 29.9 | 78 | 120.8 | 35 | 94 | 115.3 | 234.6
SwRI5 | 337.5 | 1500.5 | 2201.3 | 109.2 | 129.9 | 30 | 77.2 | 119.3 | 35 | 94 | 115.3 | 234.7
SwRI5 | 337.6 | 1501.1 | 2201.9 | 109.1 | 129.7 | 29.7 | 78.5 | 121.2 | 34.6 | 93.99 | 115.4 | 235.5
SwRI5 | 337.7 | 1500 | 2203.1 | 109.5 | 129.9 | 30.3 | 78 | 119.6 | 35.2 | 94.01 | 115.3 | 234.7
SwRI5 | 337.8 | 1499.7 | 2197.6 | 109.7 | 130.3 | 30 | 78.1 | 119.4 | 35.3 | 94.01 | 115.3 | 234.4
SwRI5 | 337.9 | 1499.4 | 2201.4 | 110.2 | 130.5 | 30.1 | 78.2 | 120.5 | 35 | 94.01 | 115.3 | 234.7
SwRI5 | 338 | 1500.2 | 2197.1 | 110.9 | 130.1 | 30.1 | 77.9 | 119.9 | 35.1 | 94.03 | 115.3 | 234.3
SwRI5 | 338.1 | 1499.6 | 2201.8 | 110.6 | 129.9 | 30 | 77.7 | 118.9 | 35 | 94.03 | 115.3 | 234.6
SwRI5 | 338.2 | 1501.1 | 2200.2 | 109.6 | 129.7 | 30.1 | 78.2 | 121 | 34.9 | 94.01 | 115.3 | 234.9
SwRI5 | 338.3 | 1499.6 | 2197.4 | 109.1 | 129.7 | 29.9 | 77.8 | 119.9 | 35.2 | 94.04 | 115.3 | 234
SwRI5 | 338.4 | 1499.6 | 2200.3 | 109 | 129.9 | 30.2 | 77.9 | 119.3 | 35.1 | 94.04 | 115.3 | 234
SwRI5 | 338.5 | 1499.8 | 2202.9 | 109.4 | 130.1 | 29.4 | 78.3 | 119.6 | 35 | 93.98 | 115.3 | 234.7
SwRI5 | 338.6 | 1499.6 | 2199.3 | 109.8 | 130.2 | 30.3 | 78 | 121 | 35.2 | 94 | 115.3 | 233.8
SwRI5 | 338.7 | 1500.7 | 2197.7 | 110.1 | 130.4 | 30.4 | 77.5 | 119.8 | 35.2 | 93.97 | 115.3 | 233.8
SwRI5 | 338.8 | 1499.6 | 2199.5 | 110.7 | 130.1 | 29.9 | 78.2 | 119.9 | 34.8 | 93.99 | 115.3 | 234.2
SwRI5 | 338.9 | 1500.5 | 2202.2 | 111.1 | 130 | 30.3 | 78.3 | 120.5 | 35.2 | 93.99 | 115.3 | 234.1
SwRI5 | 339 | 1500 | 2203 | 110.6 | 130 | 30.1 | 77.6 | 119.8 | 35.1 | 93.99 | 115.3 | 233.8
SwRI5 | 339.1 | 1500.3 | 2199.7 | 110.1 | 129.8 | 30 | 77.6 | 119.2 | 34.8 | 94 | 115.3 | 233.5
SwRI5 | 339.2 | 1499.8 | 2199.7 | 109.6 | 129.9 | 29.5 | 78.6 | 119.1 | 35.2 | 94 | 115.3 | 234.6
SwRI5 | 339.3 | 1499.9 | 2199.6 | 109.1 | 129.9 | 29.9 | 78.4 | 120.8 | 34.9 | 94 | 115.3 | 234
SwRI5 | 339.4 | 1500.1 | 2202.1 | 109.3 | 130 | 30.1 | 77.7 | 119.9 | 35.1 | 94.01 | 115.3 | 233.7
SwRI5 | 339.5 | 1499.9 | 2197.5 | 109.6 | 130.1 | 30.1 | 77.9 | 119.4 | 35.3 | 94.02 | 115.3 | 233.5
SwRI5 | 339.6 | 1500.1 | 2200.7 | 110.6 | 130.1 | 29.9 | 78.2 | 119.4 | 34.8 | 94.02 | 115.3 | 233.9
SwRI5 | 339.7 | 1500.4 | 2199.3 | 111 | 130.2 | 30.1 | 77.8 | 120.3 | 35.2 | 94.03 | 115.3 | 233.7
SwRI5 | 339.8 | 1500 | 2200.5 | 110.3 | 129.8 | 29.5 | 77.7 | 120.4 | 34.9 | 94.03 | 115.3 | 233.7
XOM 29 | 0.1 | 1500 | 2201.9 | 110.3 | 130.2 | 29.3 | 78 | 107.4 | 35.6 | 94 | 115.3 | 231
XOM 29 | 0.2 | 1500 | 2200 | 110.1 | 129.8 | 30.4 | 77.8 | 108.2 | 34.9 | 93.9 | 115.3 | 230.2
XOM 29 | 0.3 | 1500 | 2199.1 | 110.5 | 130.2 | 30.6 | 78 | 108.7 | 35.3 | 94 | 115.3 | 230.2
XOM 29 | 0.4 | 1500 | 2198.8 | 109.8 | 129.9 | 29.8 | 77.9 | 109 | 34.6 | 93.9 | 115.3 | 230.3
XOM 29 | 0.5 | 1500 | 2199.4 | 110.3 | 129.8 | 29.7 | 77.9 | 109.7 | 35.1 | 94 | 115.3 | 230.9
XOM 29 | 0.6 | 1500 | 2199.2 | 110.1 | 130.1 | 30.6 | 78 | 110.4 | 35.1 | 94.1 | 115.3 | 230.6
XOM 29 | 0.7 | 1500 | 2199.9 | 110.3 | 130.2 | 30 | 78.1 | 110.8 | 34.9 | 94 | 115.3 | 231
XOM 29 | 0.8 | 1500 | 2200.3 | 109.8 | 129.9 | 29.5 | 78.1 | 111.2 | 34.9 | 94 | 115.3 | 231.1
XOM 29 | 0.9 | 1500 | 2200.1 | 109.9 | 130 | 30.3 | 78 | 111.4 | 35.3 | 94 | 115.3 | 230.8
XOM 29 | 1 | 1500 | 2200.3 | 109.9 | 129.9 | 30.4 | 78 | 112.2 | 35.1 | 94.1 | 115.3 | 230.9
XOM 29 | 1.1 | 1500 | 2199.3 | 109.9 | 130.1 | 29.5 | 78.1 | 112.6 | 35.6 | 93.9 | 115.3 | 231.2
XOM 29 | 1.2 | 1500 | 2200.8 | 109.1 | 130.1 | 29.9 | 78.1 | 112.9 | 35 | 94 | 115.3 | 231
XOM 29 | 1.3 | 1500 | 2199.2 | 110 | 130.2 | 30.1 | 77.9 | 113.6 | 35 | 93.9 | 115.2 | 230.7
XOM 29 | 1.4 | 1500 | 2200.6 | 109.8 | 129.9 | 30 | 78 | 114.1 | 34.9 | 94.1 | 115.4 | 230.8
XOM 29 | 1.5 | 1501 | 2201.5 | 110.2 | 130.1 | 29.7 | 78 | 114.5 | 34.7 | 93.9 | 115.3 | 231.1
XOM 29 | 1.6 | 1500 | 2199.3 | 110.3 | 130 | 30.6 | 78.1 | 115 | 35.1 | 93.9 | 115.3 | 230.2
XOM 29 | 1.7 | 1500 | 2200.1 | 110 | 130.1 | 30 | 78.1 | 115.6 | 35.4 | 94 | 115.2 | 231.4
XOM 29 | 1.8 | 1500 | 2199.6 | 109.9 | 129.9 | 29.5 | 77.9 | 115.9 | 34.9 | 94 | 115.3 | 231.6
XOM 29 | 1.9 | 1500 | 2199.9 | 109.9 | 130.1 | 30.1 | 78 | 116.6 | 34.4 | 93.9 | 115.3 | 230.7
XOM 29 | 2 | 1500 | 2199.6 | 109.7 | 130 | 30.6 | 78 | 117.1 | 35 | 94.1 | 115.4 | 230.9
XOM 29 | 2.1 | 1500 | 2200.2 | 110 | 130.3 | 30 | 78.1 | 117.5 | 35.4 | 94.1 | 115.3 | 231.4
XOM 29 | 2.2 | 1500 | 2200.9 | 109.8 | 130.1 | 29.4 | 78.1 | 118.1 | 35 | 94.1 | 115.2 | 233
XOM 29 | 2.3 | 1500 | 2200.3 | 108.9 | 129.9 | 29.7 | 78.1 | 118.3 | 34.8 | 94.2 | 115.2 | 232.6
XOM 29 | 2.4 | 1500 | 2199.4 | 110.2 | 130 | 30.5 | 78.1 | 118.5 | 34.6 | 93.9 | 115.4 | 231
XOM 29 | 2.5 | 1500 | 2200.1 | 110.2 | 130.1 | 30.1 | 78 | 118.2 | 35.1 | 94.1 | 115.3 | 232.1
XOM 29 | 2.6 | 1500 | 2200.4 | 110 | 130.2 | 29.7 | 78.1 | 118.3 | 35.6 | 94.1 | 115.3 | 232.2
XOM 29 | 2.7 | 1500 | 2200.1 | 109.9 | 130.3 | 30.3 | 77.9 | 118.3 | 34.7 | 93.9 | 115.3 | 230.9
XOM 29 | 2.8 | 1500 | 2200.2 | 110.1 | 130 | 30.2 | 78 | 118.4 | 35 | 94 | 115.3 | 231.8
XOM 29 | 2.9 | 1500 | 2199.1 | 110.4 | 130.1 | 29.3 | 78 | 118.2 | 35.4 | 94.1 | 115.3 | 232.3
XOM 29 | 3 | 1500 | 2200 | 110.3 | 130.1 | 30.7 | 77.9 | 118.1 | 35 | 93.9 | 115.3 | 230.9
XOM 29 | 3.1 | 1500 | 2201.3 | 110 | 130 | 29.8 | 78 | 118.5 | 34.4 | 94.1 | 115.3 | 232.6
XOM 29 | 3.2 | 1500 | 2201.1 | 109.9 | 129.9 | 29.7 | 78 | 118.4 | 35.2 | 94.1 | 115.2 | 232.4
XOM 29 | 3.3 | 1500 | 2200.1 | 109.7 | 130 | 30.6 | 78 | 118.4 | 34.9 | 94.1 | 115.4 | 231.5
XOM 29 | 3.4 | 1500 | 2200.8 | 109.8 | 130.2 | 29.7 | 78.1 | 118.2 | 34.8 | 94 | 115.3 | 232.1
XOM 29 | 3.5 | 1500 | 2200.1 | 109.8 | 129.7 | 29.3 | 78 | 118.3 | 34.6 | 94 | 115.3 | 232.4
XOM 29 | 3.6 | 1500 | 2199.9 | 110.1 | 129.9 | 30.6 | 78.1 | 118.4 | 34.3 | 94 | 115.3 | 231
XOM 29 | 3.7 | 1500 | 2200.5 | 109.8 | 129.8 | 29.8 | 77.9 | 118.3 | 35.5 | 94 | 115.2 | 231.7
XOM 29 | 3.8 | 1500 | 2199.9 | 110 | 130.1 | 29.3 | 78.1 | 118.3 | 34.8 | 94.1 | 115.3 | 232.3
XOM 29 | 3.9 | 1500 | 2199 | 109.6 | 130 | 30.3 | 78 | 118.4 | 34.4 | 93.9 | 115.3 | 230.8
XOM 29 | 4 | 1500 | 2198.9 | 110 | 129.7 | 30.1 | 77.9 | 118.2 | 35.1 | 93.9 | 115.2 | 231.4
XOM 29 | 4.1 | 1500 | 2201.1 | 109.3 | 129.9 | 29.9 | 77.9 | 118.5 | 35.4 | 94.1 | 115.2 | 231.9
XOM 29 | 4.2 | 1500 | 2199 | 109.7 | 130.2 | 30.1 | 78 | 118.5 | 35.3 | 94.1 | 115.3 | 231.8
XOM 29 | 4.3 | 1500 | 2200.6 | 110.2 | 130.1 | 29.9 | 78.1 | 118.5 | 34.8 | 94 | 115.3 | 231.7
XOM 29 | 4.4 | 1500 | 2200.6 | 110.5 | 130 | 30.1 | 78.1 | 118.2 | 35.5 | 94.1 | 115.3 | 231.6
XOM 29 | 4.5 | 1500 | 2199.8 | 110.1 | 130.1 | 30.9 | 78 | 118.6 | 34.6 | 94.1 | 115.3 | 231.2
XOM 29 | 4.6 | 1500 | 2199.1 | 110.1 | 130 | 29.4 | 78 | 118.2 | 35.1 | 93.9 | 115.3 | 231.5
XOM 29 | 4.7 | 1500 | 2200.5 | 110 | 130.1 | 30.1 | 78 | 118.5 | 35.1 | 94.1 | 115.3 | 231.4
XOM 29 | 4.8 | 1500 | 2200.6 | 109.9 | 130 | 30.2 | 77.8 | 118.5 | 34.5 | 94.1 | 115.3 | 231
XOM 29 | 4.9 | 1500 | 2199.3 | 110.2 | 130 | 29.2 | 77.8 | 118.4 | 34.9 | 94.1 | 115.2 | 232.2
XOM 29 | 5 | 1500 | 2199.4 | 109.9 | 130 | 30.4 | 78 | 118.6 | 35 | 94 | 115.3 | 230.3
XOM 29 | 5.1 | 1500 | 2201.5 | 109.7 | 129.8 | 30.4 | 78 | 118.4 | 35.1 | 94.1 | 115.3 | 231
XOM 29 | 5.2 | 1500 | 2199.4 | 109.9 | 130.2 | 29.7 | 77.9 | 118.4 | 35.2 | 94.1 | 115.3 | 231.8
XOM 29 | 5.3 | 1500 | 2198.8 | 109.8 | 130 | 29.5 | 78 | 118.2 | 34.8 | 93.9 | 115.3 | 231.1
XOM 29 | 5.4 | 1500 | 2200.5 | 110 | 130 | 30.7 | 78 | 118.6 | 35 | 94.1 | 115.3 | 231.1
XOM 29 | 5.5 | 1500 | 2199.2 | 110 | 129.9 | 29.8 | 77.9 | 118.7 | 35.2 | 94.1 | 115.4 | 231.4
XOM 29 | 5.6 | 1500 | 2200.9 | 110.1 | 129.9 | 29.3 | 78 | 118.3 | 35 | 93.9 | 115.3 | 231.1
XOM 29 | 5.7 | 1500 | 2199.4 | 110 | 129.9 | 30.4 | 78 | 118.5 | 35.1 | 93.9 | 115.4 | 230
XOM 29 | 5.8 | 1500 | 2200.8 | 110.3 | 129.9 | 30.4 | 78 | 118.6 | 34.8 | 94.1 | 115.3 | 231
XOM 29 | 5.9 | 1500 | 2201.8 | 110 | 130 | 29.8 | 78.2 | 118.4 | 35.2 | 94.1 | 115.3 | 231.7
XOM 29 | 6 | 1500 | 2198.6 | 110.4 | 129.9 | 29.9 | 78 | 118.4 | 35.2 | 93.9 | 115.3 | 230.7
XOM 29 | 6.1 | 1500 | 2200.9 | 110 | 130 | 30 | 78 | 118.7 | 34.3 | 94.1 | 115.4 | 231.1
XOM 29 | 6.2 | 1500 | 2201 | 109.8 | 130 | 30.2 | 77.9 | 118.4 | 35.1 | 94.1 | 115.3 | 230.9
XOM 29 | 6.3 | 1500 | 2200.5 | 109.9 | 130 | 30.4 | 78 | 118.6 | 35.7 | 94.1 | 115.2 | 231.1
XOM 29 | 6.4 | 1500 | 2199.6 | 110 | 130.1 | 29.4 | 78 | 118.7 | 34.3 | 93.9 | 115.4 | 230.8
XOM 29 | 6.5 | 1500 | 2198.4 | 110 | 130 | 30.5 | 78.1 | 118.6 | 35.7 | 93.9 | 115.3 | 230
XOM 29 | 6.6 | 1500 | 2199 | 109.9 | 130.1 | 30.5 | 78 | 118.5 | 34.9 | 93.9 | 115.3 | 229.9
XOM 29 | 6.7 | 1500 | 2201.5 | 109.9 | 130 | 29.2 | 78 | 118.6 | 34.6 | 94 | 115.3 | 231.6
XOM 29 | 6.8 | 1500 | 2200.5 | 110.1 | 129.6 | 30 | 78 | 118.4 | 34.9 | 94.1 | 115.2 | 231.2
XOM 29 | 6.9 | 1500 | 2200.4 | 109.7 | 130 | 30.2 | 78 | 118.6 | 35.1 | 94 | 115.3 | 230.3
XOM 29 | 7 | 1500 | 2199 | 110.7 | 130 | 30.2 | 78.2 | 118.7 | 35.6 | 93.9 | 115.3 | 230
XOM 29 | 7.1 | 1500 | 2200.7 | 110.4 | 130.1 | 30.3 | 78 | 118.7 | 35.3 | 94.1 | 115.3 | 231.2
XOM 29 | 7.2 | 1500 | 2200.4 | 109.8 | 129.8 | 29.7 | 78 | 118.4 | 34.8 | 94.1 | 115.2 | 231.4
XOM 29 | 7.3 | 1500 | 2199.4 | 110 | 130 | 30.8 | 78 | 118.8 | 35 | 93.9 | 115.3 | 229.8
XOM 29 | 7.4 | 1500 | 2200.6 | 109.6 | 129.9 | 29.5 | 77.9 | 118.6 | 35.4 | 94.1 | 115.3 | 231.2
XOM 29 | 7.5 | 1500 | 2200.4 | 110.5 | 129.8 | 29.7 | 78 | 118.5 | 35.1 | 94.1 | 115.3 | 231.1
XOM 29 | 7.6 | 1500 | 2199.3 | 109.8 | 130 | 31 | 78 | 118.8 | 35.3 | 93.9 | 115.3 | 229.6
XOM 29 | 7.7 | 1500 | 2200.4 | 109.8 | 129.9 | 29.7 | 78 | 118.5 | 34.3 | 94.1 | 115.2 | 231.1
XOM 29 | 7.8 | 1500 | 2200.2 | 110.1 | 129.9 | 29.5 | 78 | 118.6 | 35.2 | 94.1 | 115.3 | 231.1
XOM 29 | 7.9 | 1500 | 2199.4 | 110.2 | 130 | 29.8 | 78 | 118.5 | 34.9 | 93.9 | 115.4 | 230
XOM 29 | 8 | 1500 | 2199.4 | 110 | 130 | 30.3 | 78 | 118.4 | 34.8 | 93.9 | 115.3 | 229.6
XOM 29 | 8.1 | 1500 | 2200.9 | 110.2 | 130 | 30.4 | 78 | 118.6 | 34.8 | 94.1 | 115.3 | 230.4
XOM 29 | 8.2 | 1500 | 2200.1 | 109.8 | 130.1 | 29.1 | 78 | 118.7 | 34.7 | 94 | 115.3 | 230.9
XOM 29 | 8.3 | 1500 | 2198.1 | 109.9 | 129.8 | 30 | 78 | 118.2 | 34.8 | 93.9 | 115.4 | 229.3
XOM 29 | 8.4 | 1500 | 2200.2 | 110.2 | 129.7 | 30.6 | 78 | 118.7 | 35.4 | 94 | 115.4 | 229.6
XOM 29 | 8.5 | 1500 | 2199.2 | 109.8 | 129.9 | 29.4 | 78 | 118.2 | 34.7 | 93.9 | 115.4 | 230
XOM 29 | 8.6 | 1500 | 2200.6 | 110.2 | 130.2 | 29.5 | 78 | 118.5 | 34.5 | 94.2 | 115.3 | 231.4
XOM 29 | 8.7 | 1500 | 2199.7 | 110.1 | 130.1 | 30.8 | 78 | 118.7 | 35.1 | 94.1 | 115.3 | 230
XOM 29 | 8.8 | 1500 | 2200.6 | 110 | 130 | 30 | 78 | 118.7 | 35.1 | 94.1 | 115.3 | 230.7
XOM 29 | 8.9 | 1500 | 2200.8 | 110.2 | 130.1 | 29.1 | 78 | 118.7 | 34.1 | 94.1 | 115.3 | 231.2
XOM 29 | 9 | 1500 | 2200.1 | 110.1 | 129.8 | 30.4 | 78 | 118.5 | 34.9 | 94.1 | 115.2 | 230.6
XOM 29 | 9.1 | 1500 | 2200.5 | 109.9 | 129.9 | 30.3 | 77.9 | 118.7 | 34.9 | 94.1 | 115.3 | 230.6
XOM 29 | 9.2 | 1500 | 2199.1 | 110 | 130.2 | 29.7 | 77.9 | 118.7 | 35.2 | 93.9 | 115.2 | 230.4
XOM 29 | 9.3 | 1500 | 2199.3 | 110.2 | 129.9 | 29.9 | 77.9 | 118.6 | 35.4 | 94 | 115.3 | 230.2
XOM 29 | 9.4 | 1500 | 2201.1 | 109.7 | 129.6 | 30.7 | 78 | 118.8 | 34.9 | 94 | 115.3 | 229.6
XOM 29 | 9.5 | 1500 | 2199.4 | 110.1 | 130 | 28.9 | 78 | 118.9 | 34.6 | 94 | 115.3 | 231.4
XOM 29 | 9.6 | 1500 | 2200.4 | 109.9 | 129.9 | 30.9 | 77.9 | 118.4 | 35.2 | 94.1 | 115.3 | 230
XOM 29 | 9.7 | 1500 | 2200.2 | 109.6 | 130 | 29.7 | 77.9 | 118.6 | 35.3 | 93.9 | 115.3 | 230.2
XOM 29 | 9.8 | 1500 | 2200.2 | 110.3 | 130.1 | 30.2 | 78 | 118.9 | 34.4 | 94.1 | 115.3 | 230.7
XOM 29 | 9.9 | 1500 | 2200.3 | 110.3 | 130.2 | 30.5 | 78.1 | 119.1 | 35.2 | 94.1 | 115.3 | 230.3
XOM 29 | 10 | 1501 | 2200.9 | 110.2 | 130 | 30.2 | 78 | 119 | 35.3 | 94 | 115.3 | 230
XOM 29 | 10.1 | 1500 | 2199.1 | 109.7 | 129.7 | 30 | 78 | 119 | 35 | 93.8 | 115.3 | 229.4
XOM 29 | 10.2 | 1500 | 2199.2 | 110.2 | 130.1 | 29.9 | 78.1 | 118.8 | 35 | 93.8 | 115.4 | 229.7
XOM 29 | 10.3 | 1500 | 2200.1 | 111 | 130.1 | 30.3 | 78.1 | 118.6 | 35.2 | 94 | 115.2 | 230.6
XOM 29 | 10.4 | 1500 | 2201.2 | 109.7 | 129.8 | 30.1 | 78 | 119 | 34.8 | 94.1 | 115.3 | 230.8
XOM 29 | 10.5 | 1500 | 2200.9 | 110.2 | 130 | 29.5 | 78 | 118.8 | 34.4 | 94.1 | 115.3 | 231.2
XOM 29 | 10.6 | 1500 | 2199.4 | 110 | 130.1 | 29.8 | 78 | 119 | 35.1 | 93.9 | 115.3 | 230.3
XOM 29 | 10.7 | 1500 | 2201.7 | 109.7 | 129.8 | 31 | 78 | 118.9 | 35.1 | 94.2 | 115.2 | 230.3
XOM 29 | 10.8 | 1500 | 2201.1 | 110.4 | 130.1 | 29.9 | 78.1 | 119 | 35.2 | 94.1 | 115.3 | 230.8
XOM 29 | 10.9 | 1500 | 2199.4 | 110 | 130.1 | 29.3 | 78.1 | 118.9 | 34.8 | 93.9 | 115.2 | 230.8
XOM 29 | 11 | 1501 | 2202.1 | 110.2 | 130.2 | 30.7 | 77.9 | 118.7 | 34.9 | 94.1 | 115.3 | 230
XOM 29 | 11.1 | 1500 | 2199.2 | 110.1 | 129.9 | 29.7 | 78 | 118.9 | 34.9 | 93.8 | 115.3 | 229.9
XOM 29 | 11.2 | 1500 | 2199 | 109.6 | 129.9 | 29.5 | 78 | 118.9 | 35.2 | 93.9 | 115.3 | 230.4
XOM 29 | 11.3 | 1500 | 2198.4 | 110 | 130 | 31.4 | 78 | 119 | 35.1 | 93.8 | 115.3 | 228.5
XOM 29 | 11.4 | 1500 | 2200.5 | 109.9 | 130.1 | 29.8 | 78 | 118.9 | 34.6 | 93.9 | 115.3 | 230
XOM 29 | 11.5 | 1500 | 2198.1 | 110.4 | 130.1 | 29.1 | 78 | 119 | 34.8 | 93.9 | 115.3 | 230.5
XOM 29 | 11.6 | 1500 | 2200.1 | 110.2 | 129.9 | 31 | 78 | 119.2 | 35.4 | 94.1 | 115.3 | 230
XOM 29 | 11.7 | 1500 | 2199.4 | 110 | 130 | 29.4 | 77.9 | 118.7 | 34.9 | 94 | 115.4 | 229.8
XOM 29 | 11.8 | 1500 | 2199.3 | 109.8 | 129.9 | 29.4 | 77.9 | 119 | 34.9 | 93.9 | 115.3 | 230
XOM 29 | 11.9 | 1500 | 2200.3 | 109.7 | 130.1 | 31.6 | 78.1 | 119.3 | 34.9 | 94.1 | 115.3 | 229.4
XOM 29 | 12 | 1500 | 2199.4 | 109.9 | 130 | 29.5 | 78 | 118.9 | 35.3 | 94.1 | 115.3 | 230.8
XOM 29 | 12.1 | 1500 | 2198.4 | 109.9 | 130.1 | 29.7 | 78 | 118.8 | 34.8 | 93.9 | 115.3 | 229.7
XOM 29 | 12.2 | 1500 | 2199.8 | 110.4 | 129.8 | 30.4 | 78 | 119.1 | 35.1 | 93.9 | 115.3 | 229.3
XOM 29 | 12.3 | 1500 | 2199.6 | 110.3 | 130 | 30.3 | 78 | 118.7 | 35.3 | 93.8 | 115.3 | 229.4
XOM 29 | 12.4 | 1500 | 2199.8 | 110.1 | 130 | 29.7 | 78 | 119 | 35.4 | 94 | 115.2 | 230.7
XOM 29 | 12.5 | 1500 | 2199.4 | 109.8 | 129.9 | 30.4 | 77.9 | 118.9 | 34.5 | 93.8 | 115.3 | 229
XOM 29 | 12.6 | 1500 | 2199.3 | 110.3 | 130 | 29.3 | 78 | 119.1 | 34.9 | 93.9 | 115.3 | 230.6
XOM 29 | 12.7 | 1500 | 2200 | 109.9 | 130 | 29.8 | 78 | 119 | 35.1 | 94.1 | 115.3 | 230.5
XOM 29 | 12.8 | 1500 | 2199.4 | 110.4 | 130 | 31.3 | 78 | 118.8 | 34.6 | 93.9 | 115.2 | 228.9
XOM 29 | 12.9 | 1500 | 2199.4 | 110 | 130 | 28.6 | 78 | 118.9 | 34.9 | 93.8 | 115.3 | 230
XOM 29 | 13 | 1500 | 2200.1 | 110.4 | 129.9 | 30.3 | 78.1 | 118.8 | 35.4 | 94.1 | 115.2 | 230.3
XOM 29 | 13.1 | 1500 | 2199.1 | 110.2 | 130 | 30.6 | 78 | 118.9 | 35.2 | 94 | 115.3 | 229.8
XOM 29 | 13.2 | 1500 | 2200.4 | 110 | 130.1 | 29.1 | 78.1 | 119.2 | 34.6 | 93.9 | 115.3 | 230.4
XOM 29 | 13.3 | 1500 | 2200.6 | 110.1 | 130.1 | 30.4 | 78 | 118.9 | 34.9 | 94 | 115.3 | 229.4
XOM 29 | 13.4 | 1500 | 2200 | 109.6 | 130 | 30.7 | 78 | 118.9 | 35.4 | 93.9 | 115.4 | 229.1
XOM 29 | 13.5 | 1500 | 2200 | 110.1 | 129.9 | 29.6 | 78.1 | 119 | 35 | 94.1 | 115.3 | 230.7
XOM 29 | 13.6 | 1500 | 2200.3 | 110 | 130.2 | 29.7 | 78 | 119.2 | 35.3 | 94.1 | 115.3 | 230.2
XOM 29 | 13.7 | 1500 | 2199.3 | 109.8 | 130.1 | 29.9 | 78.1 | 118.9 | 34.6 | 93.9 | 115.2 | 229.8
XOM 29 | 13.8 | 1500 | 2200 | 109.8 | 129.9 | 30.1 | 78 | 119.3 | 34.8 | 94.1 | 115.3 | 229.6
XOM 29 | 13.9 | 1500 | 2200 | 109.7 | 129.9 | 29.4 | 78 | 119 | 35.3 | 94.2 | 115.3 | 230.8
XOM 29 | 14 | 1500 | 2198.7 | 109.8 | 129.9 | 30.4 | 77.9 | 118.8 | 35.1 | 93.9 | 115.3 | 228.8
XOM 29 | 14.1 | 1500 | 2201 | 109.8 | 130 | 30.3 | 78 | 119.2 | 34.8 | 94.2 | 115.3 | 230.1
XOM 29 | 14.2 | 1500 | 2201.5 | 110.2 | 129.9 | 29.5 | 78.1 | 118.7 | 35.1 | 94.1 | 115.3 | 230.3
XOM 29 | 14.3 | 1500 | 2200.2 | 110.1 | 130.3 | 29.7 | 78 | 118.6 | 35.3 | 93.9 | 115.3 | 229.4
XOM 29 | 14.4 | 1500 | 2199.5 | 110.2 | 129.9 | 30.4 | 78 | 119.2 | 35.8 | 93.9 | 115.3 | 229
XOM 29 | 14.5 | 1500 | 2199.6 | 109.6 | 130.2 | 29.3 | 78 | 118.9 | 35.1 | 93.9 | 115.3 | 229.8
XOM 29 | 14.6 | 1500 | 2200.7 | 110 | 130 | 30.1 | 78 | 119 | 34.2 | 94.2 | 115.3 | 230.2
XOM 29 | 14.7 | 1500 | 2200 | 108.8 | 130.1 | 30.5 | 78 | 119 | 35.1 | 94.1 | 115.3 | 229.4
XOM 29 | 14.8 | 1500 | 2200.7 | 109.8 | 129.9 | 29.8 | 78 | 118.9 | 34.9 | 94.1 | 115.3 | 229.8
XOM 29 | 14.9 | 1500 | 2199.4 | 109.6 | 130.1 | 29.7 | 78 | 119.2 | 34.9 | 93.9 | 115.3 | 229.4
XOM 29 | 15 | 1500 | 2200.4 | 109.7 | 129.8 | 29.7 | 77.8 | 119 | 34.8 | 94.1 | 115.3 | 230.3
XOM 29 | 15.1 | 1500 | 2199.1 | 109.8 | 130.2 | 30.2 | 78 | 119 | 34.9 | 93.9 | 115.3 | 229.1
XOM 29 | 15.2 | 1500 | 2201.4 | 110.1 | 129.8 | 30 | 78 | 118.9 | 34.9 | 94.2 | 115.3 | 230.3
XOM 29 | 15.3 | 1500 | 2201.2 | 110.2 | 129.7 | 30.2 | 78 | 119 | 35.1 | 94.2 | 115.3 | 229.9
XOM 29 | 15.4 | 1500 | 2199.8 | 109.7 | 130 | 30.1 | 78 | 118.9 | 35 | 93.9 | 115.4 | 228.9
XOM 29 | 15.5 | 1500 | 2199 | 109.8 | 130.2 | 29.7 | 78 | 118.9 | 35.1 | 93.9 | 115.3 | 229.3
XOM 29 | 15.6 | 1500 | 2199.2 | 110 | 130.2 | 29.5 | 78 | 119 | 34.9 | 93.9 | 115.2 | 229.9
XOM 29 | 15.7 | 1500 | 2201.1 | 110.1 | 130 | 30.2 | 78.1 | 119 | 35.2 | 94.2 | 115.3 | 230.1
XOM 29 | 15.8 | 1500 | 2199.9 | 110.5 | 129.9 | 30.4 | 78 | 118.9 | 35.1 | 94.2 | 115.3 | 229.9
XOM 29 | 15.9 | 1500 | 2200.6 | 110.4 | 130 | 30 | 78.1 | 119.2 | 34.9 | 93.9 | 115.3 | 229.2
XOM 29 | 16 | 1500 | 2199.7 | 110.3 | 130.2 | 29.9 | 77.9 | 119 | 35.4 | 93.9 | 115.3 | 229.1
XOM 29 | 16.1 | 1500 | 2199.3 | 109.9 | 130 | 29.8 | 78.1 | 118.8 | 34.5 | 93.9 | 115.3 | 229.1
XOM 29 | 16.2 | 1500 | 2199.2 | 110 | 129.9 | 30 | 78 | 119 | 34.7 | 94 | 115.3 | 229.7
XOM 29 | 16.3 | 1500 | 2200.6 | 110 | 129.9 | 30.1 | 77.9 | 119 | 35.2 | 94.2 | 115.3 | 229.8
XOM 29 | 16.4 | 1500 | 2200.8 | 109.9 | 130 | 30.1 | 78 | 119 | 34.8 | 94.2 | 115.3 | 229.9
XOM 29 | 16.5 | 1500 | 2199.4 | 110.1 | 130.1 | 30 | 78.1 | 119.1 | 34.9 | 93.8 | 115.3 | 228.8
XOM 29 | 16.6 | 1500 | 2199.6 | 110.1 | 129.9 | 29.9 | 77.9 | 119 | 35.7 | 93.9 | 115.3 | 229.4
XOM 29 | 16.7 | 1500 | 2199.4 | 110 | 130.1 | 29.8 | 78 | 119 | 35 | 93.8 | 115.3 | 229
XOM 29 | 16.8 | 1500 | 2199.1 | 109.9 | 129.9 | 29.9 | 78 | 118.9 | 34.6 | 93.9 | 115.4 | 228.8
XOM 29 | 16.9 | 1499 | 2199.5 | 109.9 | 129.9 | 30 | 78.1 | 119.4 | 35 | 93.9 | 115.2 | 229.6
XOM 29 | 17 | 1500 | 2199.1 | 110.3 | 130 | 30.4 | 78.1 | 119.2 | 35.1 | 93.8 | 115.3 | 228.5
XOM 29 | 17.1 | 1499 | 2198.9 | 110 | 130 | 30.1 | 78 | 118.9 | 35.3 | 93.9 | 115.2 | 229.5
XOM 29 | 17.2 | 1500 | 2198.2 | 110.1 | 130 | 29.5 | 77.9 | 118.9 | 35 | 93.8 | 115.4 | 229.1
XOM 29 | 17.3 | 1500 | 2201.8 | 110 | 129.8 | 30.2 | 77.9 | 119.1 | 34.9 | 94.2 | 115.3 | 229.3
XOM 29 | 17.4 | 1500 | 2199.6 | 109.6 | 130.1 | 30.7 | 78 | 119.1 | 34.9 | 93.9 | 115.4 | 228.3
XOM 29 | 17.5 | 1500 | 2198.5 | 110.1 | 130 | 30.2 | 78 | 119.1 | 34.9 | 93.8 | 115.3 | 228.5
XOM 29 | 17.6 | 1500 | 2199.3 | 109.8 | 129.9 | 29.8 | 78 | 119 | 35.3 | 93.8 | 115.3 | 228.7
XOM 29 | 17.7 | 1500 | 2201.1 | 109.7 | 130 | 29.9 | 77.9 | 119 | 35.1 | 94.2 | 115.3 | 230.2
XOM 29 | 17.8 | 1500 | 2199.5 | 110 | 130.1 | 30.1 | 78 | 118.8 | 34.5 | 93.9 | 115.3 | 228.6
XOM 29 | 17.9 | 1500 | 2199.6 | 109.9 | 129.9 | 29.6 | 78 | 119 | 34.8 | 94.2 | 115.3 | 230.3
XOM 29 | 18 | 1500 | 2201.6 | 109.7 | 129.8 | 30.2 | 78.1 | 119.2 | 35.1 | 94.2 | 115.3 | 229.4
XOM 29 | 18.1 | 1500 | 2201.2 | 110 | 129.8 | 29.9 | 78 | 118.8 | 35 | 94.1 | 115.3 | 230
XOM 29 | 18.2 | 1500 | 2200.6 | 109.7 | 130 | 30.6 | 78.1 | 119.1 | 34.1 | 94.2 | 115.3 | 229.7
XOM 29 | 18.3 | 1499 | 2200.2 | 109.9 | 129.9 | 30.2 | 78 | 118.9 | 35.3 | 94 | 115.2 | 229.4
XOM 29 | 18.4 | 1499 | 2197.6 | 109.6 | 130 | 29.8 | 78 | 119 | 35.4 | 93.8 | 115.2 | 228.6
XOM 29 | 18.5 | 1500 | 2200.8 | 110 | 130.4 | 29.8 | 77.9 | 118.9 | 35.1 | 94.2 | 115.2 | 230.2
XOM 29 | 18.6 | 1500 | 2199.1 | 110.3 | 130 | 30 | 77.9 | 118.9 | 33.9 | 93.9 | 115.2 | 229.2
XOM 29 | 18.7 | 1500 | 2200.4 | 109.7 | 130 | 30.2 | 77.9 | 119 | 35.4 | 94.2 | 115.3 | 229.5
XOM 29 | 18.8 | 1500 | 2199.1 | 109.6 | 130 | 30.2 | 78.1 | 119.1 | 35.1 | 93.8 | 115.3 | 228.8
XOM 29 | 18.9 | 1500 | 2200.5 | 109.4 | 129.9 | 30.1 | 77.9 | 119.1 | 34.6 | 94.1 | 115.2 | 229.7
XOM 29 | 19 | 1500 | 2201 | 110.3 | 129.9 | 30 | 78 | 119.1 | 35.6 | 94 | 115.3 | 228.9
XOM 29 | 19.1 | 1500 | 2199.2 | 110.4 | 130 | 29.7 | 78 | 118.8 | 34.9 | 93.9 | 115.2 | 229.6
XOM 29 | 19.2 | 1500 | 2201.2 | 109.9 | 130.1 | 29.7 | 78.1 | 119.1 | 34.8 | 94.2 | 115.3 | 229.9
XOM 29 | 19.3 | 1500 | 2200.3 | 110.2 | 130.1 | 30.6 | 78.6 | 119.3 | 35.1 | 94 | 115.2 | 229.5
XOM 29 | 19.4 | 1500 | 2197.7 | 110.4 | 130.1 | 29.3 | 77.9 | 119.1 | 35 | 93.8 | 115.3 | 229
XOM 29 | 19.5 | 1500 | 2201.6 | 109.8 | 130 | 30.4 | 77.9 | 119.1 | 34.8 | 94.2 | 115.2 | 229.5
XOM 29 | 19.6 | 1500 | 2201.9 | 109.6 | 130 | 30.4 | 78 | 119.2 | 34.8 | 94.1 | 115.3 | 229.2
XOM 29 | 19.7 | 1500 | 2198 | 109.6 | 129.9 | 29.4 | 77.9 | 119.1 | 34.8 | 93.9 | 115.3 | 229
XOM 29 | 19.8 | 1500 | 2200.4 | 109.5 | 129.9 | 29.3 | 77.7 | 119.4 | 35 | 94 | 115.3 | 229.8
XOM 29 | 19.9 | 1500 | 2201.2 | 109.9 | 129.8 | 30.6 | 78.1 | 119.4 | 35.2 | 94.2 | 115.3 | 229.4
XOM 29 | 20 | 1500 | 2200.7 | 110.1 | 130 | 30.1 | 78 | 119.2 | 34.8 | 94.1 | 115.3 | 229.6
XOM 29 | 20.1 | 1500 | 2199.7 | 110.2 | 129.9 | 29.7 | 78 | 119.4 | 34.9 | 93.8 | 115.3 | 228.7
XOM 29 | 20.2 | 1500 | 2201.6 | 110 | 130.1 | 29.7 | 78 | 119.2 | 34.8 | 94.1 | 115.3 | 229.6
XOM 29 | 20.3 | 1500 | 2199.3 | 110.1 | 130 | 30 | 78 | 119.4 | 35 | 93.8 | 115.2 | 229
XOM 29 | 20.4 | 1500 | 2199.9 | 109.9 | 129.9 | 30.5 | 78 | 119.2 | 35 | 93.8 | 115.3 | 227.8
XOM 29 | 20.5 | 1500 | 2198.5 | 110.1 | 129.9 | 30.1 | 77.9 | 119.2 | 34.8 | 93.8 | 115.3 | 228.2
XOM 29 | 20.6 | 1499 | 2197.9 | 110.1 | 129.9 | 29.6 | 78 | 119.4 | 35.4 | 93.9 | 115.2 | 229
XOM 29 | 20.7 | 1500 | 2201.3 | 109.9 | 129.9 | 29.8 | 78 | 119.2 | 35 | 94.2 | 115.3 | 229.5
XOM 29 | 20.8 | 1500 | 2198.4 | 110 | 130 | 30.5 | 78 | 119.4 | 34.8 | 93.8 | 115.3 | 228
XOM 29 | 20.9 | 1500 | 2201.8 | 110 | 130.2 | 30.2 | 78 | 119.6 | 34.8 | 94.2 | 115.3 | 229.5
XOM 29 | 21 | 1500 | 2197.8 | 109.7 | 130 | 29.1 | 77.9 | 119.4 | 35.2 | 93.8 | 115.3 | 228.8
XOM 29 | 21.1 | 1499 | 2199.2 | 110.2 | 130 | 30.5 | 78.1 | 119.3 | 35.1 | 94 | 115.2 | 229.2
XOM 29 | 21.2 | 1500 | 2198.9 | 110.4 | 130 | 30.3 | 78 | 119.3 | 34.8 | 93.8 | 115.3 | 228
XOM 29 | 21.3 | 1500 | 2199.8 | 110 | 130 | 29.4 | 77.9 | 119.1 | 34.3 | 94.1 | 115.3 | 229.7
XOM 29 | 21.4 | 1499 | 2197.7 | 110.3 | 130 | 29.9 | 78 | 119.5 | 34.9 | 93.8 | 115.3 | 228
XOM 29 | 21.5 | 1500 | 2199.7 | 109.8 | 129.9 | 30.8 | 78 | 119.3 | 35.4 | 94.1 | 115.3 | 228.8
XOM 29 | 21.6 | 1500 | 2198.8 | 109.6 | 129.9 | 29.8 | 78 | 120 | 35.2 | 93.8 | 115.3 | 228.2
XOM 29 | 21.7 | 1500 | 2200.5 | 109.6 | 130.1 | 29.6 | 78 | 119.4 | 35.2 | 94.3 | 115.2 | 229.9
XOM 29 | 21.8 | 1500 | 2199 | 109.9 | 129.9 | 30.6 | 78.1 | 119.5 | 35 | 93.8 | 115.3 | 226.9
XOM 29 | 21.9 | 1500 | 2198.2 | 109.9 | 130 | 29.9 | 77.9 | 119.4 | 34.8 | 93.8 | 115.4 | 227.6
XOM 29 | 22 | 1500 | 2199.9 | 109.7 | 130 | 29.2 | 78.1 | 119.4 | 34.9 | 93.9 | 115.2 | 229.5
XOM 29 | 22.1 | 1500 | 2199.3 | 110.2 | 130 | 30.9 | 78 | 119.6 | 35.1 | 93.8 | 115.4 | 227.1
XOM 29 | 22.2 | 1500 | 2200.9 | 110.1 | 129.9 | 29.8 | 78 | 119.4 | 34.9 | 94.1 | 115.3 | 228.6
XOM 29 | 22.3 | 1500 | 2199.4 | 110.3 | 130.2 | 29.7 | 78 | 119.6 | 34.9 | 94 | 115.4 | 228.7
XOM 29 | 22.4 | 1500 | 2197.8 | 109.8 | 130.1 | 29.4 | 78 | 119.5 | 34.7 | 93.8 | 115.3 | 228
XOM 29 | 22.5 | 1500 | 2201.3 | 109.7 | 130.1 | 30.5 | 78 | 119.4 | 35 | 94.2 | 115.2 | 229.3
XOM 29 | 22.6 | 1501 | 2202.2 | 110.4 | 129.9 | 30.8 | 78.1 | 119.5 | 35.6 | 94.2 | 115.3 | 229.1
XOM 29 | 22.7 | 1500 | 2199.3 | 110.3 | 130.1 | 29.4 | 77.9 | 119.7 | 34.9 | 94 | 115.3 | 229.5
XOM 29 | 22.8 | 1500 | 2198.9 | 110.1 | 129.9 | 29.6 | 78 | 119.2 | 35.5 | 93.7 | 115.3 | 228.4
XOM 29 | 22.9 | 1499 | 2198.6 | 110.8 | 130 | 30 | 78.1 | 119.5 | 35 | 93.9 | 115.2 | 229.3
XOM 29 | 23 | 1500 | 2202.3 | 110.2 | 130 | 30.6 | 77.9 | 119.5 | 35 | 94.2 | 115.3 | 229.6
XOM 29 | 23.1 | 1501 | 2202.9 | 110 | 129.9 | 30.1 | 78 | 119.4 | 34.8 | 94.2 | 115.3 | 230.1
XOM 29 | 23.2 | 1500 | 2198.6 | 109.9 | 130 | 30.2 | 77.9 | 119.4 | 34.9 | 93.8 | 115.3 | 227.8
XOM 29 | 23.3 | 1500 | 2201.7 | 109.9 | 130 | 29.8 | 78 | 119.6 | 34.8 | 94.1 | 115.4 | 229.2
XOM 29 | 23.4 | 1500 | 2199.4 | 109 | 129.9 | 29.3 | 78 | 119 | 34.4 | 93.9 | 115.3 | 229.2
XOM 29 | 23.5 | 1500 | 2201.6 | 110.1 | 130 | 30.3 | 78.1 | 119.4 | 35.7 | 94.2 | 115.3 | 229.3
XOM 29 | 23.6 | 1500 | 2198.4 | 109.9 | 130 | 30.4 | 78 | 119.4 | 34.5 | 93.8 | 115.3 | 227.7
XOM 29 | 23.7 | 1500 | 2200.7 | 109.8 | 130.1 | 30 | 78.1 | 119.5 | 34.8 | 94.2 | 115.3 | 229.5
XOM 29 | 23.8 | 1501 | 2202.9 | 109.8 | 130 | 29.5 | 78 | 119.4 | 37.1 | 94.2 | 115.4 | 229.8
XOM 29 | 23.9 | 1500 | 2198.2 | 110.3 | 130 | 30.2 | 78.1 | 119.3 | 34.8 | 93.8 | 115.3 | 227.6
XOM 29 | 24 | 1500 | 2200.6 | 109.9 | 129.9 | 29.8 | 78 | 119.4 | 35 | 94.2 | 115.2 | 229.5
XOM 29 | 24.1 | 1500 | 2201.5 | 110.5 | 129.9 | 29.6 | 77.9 | 119.4 | 34.8 | 94.2 | 115.2 | 230
XOM 29 | 24.2 | 1500 | 2200.3 | 110 | 130.1 | 30.2 | 78.1 | 119.6 | 35.9 | 94.1 | 115.3 | 228.5
XOM 29 | 24.3 | 1500 | 2200.2 | 110.3 | 130.1 | 30 | 78 | 119.3 | 34.6 | 94.1 | 115.3 | 229
XOM 29 | 24.4 | 1500 | 2200.1 | 110 | 130 | 30.2 | 78.1 | 119.4 | 34.7 | 94.2 | 115.2 | 229.2
XOM 29 | 24.5 | 1500 | 2200.4 | 110.1 | 130 | 30.1 | 77.9 | 119.7 | 35.1 | 94.1 | 115.2 | 229.1
XOM 29 | 24.6 | 1500 | 2200.6 | 109.6 | 130.1 | 30.1 | 77.7 | 119.6 | 34.8 | 94.2 | 115.4 | 229
XOM 29 | 24.7 | 1500 | 2201.3 | 110.1 | 130.1 | 30.5 | 78.1 | 119.5 | 35.1 | 94.2 | 115.3 | 229
XOM 29 | 24.8 | 1500 | 2201.6 | 108.7 | 129.9 | 29.5 | 78 | 119.4 | 34.7 | 94.2 | 115.3 | 229.6
XOM 29 | 24.9 | 1500 | 2201.1 | 110.1 | 130.1 | 29.6 | 78.1 | 119.2 | 36 | 94.1 | 115.4 | 228.9
XOM 29 | 25 | 1500 | 2199.8 | 110.3 | 129.7 | 29.9 | 77.9 | 119.4 | 34.9 | 93.9 | 115.4 | 227.8
XOM 29 | 25.1 | 1500 | 2202 | 109.7 | 130.1 | 29.9 | 78 | 119.2 | 34.7 | 94.2 | 115.3 | 229.5
XOM 29 | 25.2 | 1500 | 2197.9 | 109.9 | 129.8 | 31.2 | 78 | 119.5 | 35.5 | 93.9 | 115.2 | 227.5
XOM 29 | 25.3 | 1500 | 2199.2 | 110 | 129.9 | 29.9 | 78.1 | 119.4 | 34.9 | 93.9 | 115.4 | 227.6
XOM 29 | 25.4 | 1500 | 2198.6 | 109.4 | 129.8 | 29 | 78.1 | 119.1 | 35.1 | 93.8 | 115.2 | 228.6
XOM 29 | 25.5 | 1500 | 2200.4 | 110.3 | 129.9 | 30.2 | 78 | 119.5 | 34.7 | 93.9 | 115.4 | 227.7
XOM 29 | 25.6 | 1501 | 2203.3 | 110 | 129.9 | 30.3 | 78 | 119.5 | 34.4 | 94.2 | 115.3 | 229.1
XOM 29 | 25.7 | 1500 | 2201 | 110.1 | 130 | 29.8 | 78.1 | 119.6 | 34.8 | 94.2 | 115.3 | 229.6
XOM 29 | 25.8 | 1500 | 2200.1 | 110.1 | 130.1 | 29.8 | 78 | 120.2 | 35.7 | 94 | 115.2 | 229.1
XOM 29 | 25.9 | 1500 | 2200.7 | 110.2 | 130.1 | 29.7 | 77.9 | 119.4 | 35.3 | 94.1 | 115.2 | 229.3
XOM 29 | 26 | 1500 | 2200.6 | 110.3 | 130.1 | 30.2 | 78 | 119.4 | 35 | 93.9 | 115.3 | 228
XOM 29 | 26.1 | 1500 | 2200.5 | 109.5 | 129.9 | 29.9 | 77.9 | 119.8 | 35.2 | 94.1 | 115.4 | 228.6
XOM 29 | 26.2 | 1500 | 2200.3 | 109.1 | 129.9 | 29.9 | 77.9 | 119.3 | 34.6 | 94.1 | 115.3 | 229
XOM 29 | 26.3 | 1500 | 2200.8 | 110.1 | 130.2 | 30 | 77.9 | 119.6 | 34.8 | 94.2 | 115.4 | 229
XOM 29 | 26.4 | 1499 | 2199.3 | 110.1 | 130 | 29.8 | 78 | 119.5 | 35.2 | 93.9 | 115.2 | 228.7
XOM 29 | 26.5 | 1500 | 2198.8 | 110.6 | 130.1 | 30.1 | 78.2 | 119.1 | 35.3 | 93.8 | 115.4 | 227.9
XOM 29 | 26.6 | 1500 | 2199 | 109.8 | 129.9 | 31 | 77.9 | 119.7 | 35 | 93.9 | 115.3 | 227.9
XOM 29 | 26.7 | 1501 | 2202.1 | 110 | 130.3 | 29.6 | 78 | 119.5 | 35.1 | 94.2 | 115.3 | 229.2
XOM 29 | 26.8 | 1500 | 2198.6 | 110 | 130.1 | 29.8 | 77.9 | 119.3 | 35.1 | 93.8 | 115.3 | 227.8
XOM 29 | 26.9 | 1500 | 2198.2 | 109.9 | 130 | 29.8 | 78.1 | 119.6 | 34.6 | 93.9 | 115.4 | 227.7
XOM 29 | 27 | 1501 | 2201 | 109.7 | 129.9 | 30.5 | 78 | 119.7 | 35.1 | 94.2 | 115.4 | 228.5
XOM 29 | 27.1 | 1501 | 2201.8 | 109.9 | 130 | 30.5 | 77.9 | 119.6 | 34.6 | 94.2 | 115.4 | 228.7
XOM 29 | 27.2 | 1500 | 2200.4 | 108.8 | 130 | 30 | 77.8 | 119.4 | 35 | 94.2 | 115.2 | 229.4
XOM 29 | 27.3 | 1500 | 2201.8 | 111.3 | 130.2 | 29.5 | 78.1 | 119.6 | 35.2 | 94.1 | 115.2 | 229.8
XOM 29 | 27.4 | 1500 | 2197.8 | 110.3 | 130 | 29.9 | 77.9 | 119.4 | 35.1 | 93.8 | 115.3 | 227.6
XOM 29 | 27.5 | 1500 | 2200.6 | 109.6 | 129.9 | 30.8 | 78 | 119.8 | 35.3 | 94.2 | 115.4 | 228.3
XOM 29 | 27.6 | 1500 | 2199.2 | 109.9 | 129.6 | 29.8 | 77.9 | 118.8 | 35 | 93.8 | 115.3 | 228.1
XOM 29 | 27.7 | 1500 | 2198 | 110 | 129.9 | 29.5 | 78.1 | 119.4 | 34.7 | 93.8 | 115.4 | 227.9
XOM 29 | 27.8 | 1500 | 2199.8 | 110.2 | 130 | 30.1 | 78 | 119.6 | 35.2 | 94.1 | 115.4 | 228.3
XOM 29 | 27.9 | 1500 | 2201.1 | 110.3 | 130.1 | 30.2 | 78 | 119.6 | 36 | 94.2 | 115.3 | 229.1
XOM 29 | 28 | 1500 | 2198 | 109.9 | 129.7 | 30.1 | 77.9 | 119.6 | 35.1 | 93.8 | 115.3 | 227.7
XOM 29 | 28.1 | 1500 | 2199.4 | 110.3 | 129.6 | 29.4 | 78 | 119.5 | 34.8 | 93.8 | 115.3 | 228.1
XOM 29 | 28.2 | 1500 | 2199.4 | 110.2 | 130 | 29.4 | 77.9 | 119.7 | 35.3 | 93.8 | 115.4 | 228.4
XOM 29 | 28.3 | 1500 | 2200.8 | 110.1 | 130.1 | 30.4 | 78 | 119.9 | 34.5 | 94.2 | 115.4 | 228.9
XOM 29 | 28.4 | 1500 | 2201.2 | 109.8 | 130.1 | 30.7 | 78 | 120.3 | 34.8 | 94.2 | 115.3 | 229.3
XOM 29 | 28.5 | 1500 | 2199.6 | 109.8 | 129.9 | 29.1 | 77.9 | 119.9 | 34.9 | 93.9 | 115.2 | 230
XOM 29 | 28.6 | 1500 | 2198.1 | 109.8 | 130 | 30.6 | 78 | 120.3 | 35.3 | 93.8 | 115.3 | 227.5
XOM 29 | 28.7 | 1500 | 2200.3 | 110.4 | 130 | 30.2 | 78 | 119.8 | 34.9 | 94.1 | 115.4 | 228.9
XOM 29 | 28.8 | 1500 | 2198.5 | 108.8 | 130 | 29.3 | 78 | 119.8 | 34.7 | 93.8 | 115.3 | 229
XOM 29 | 28.9 | 1500 | 2199.5 | 110.5 | 130 | 30 | 77.9 | 119.9 | 34.8 | 93.8 | 115.4 | 228.2
XOM 29 | 29 | 1500 | 2200 | 109.6 | 129.9 | 30.7 | 78 | 119.9 | 35 | 94 | 115.4 | 228.2
XOM 29 | 29.1 | 1500 | 2198.9 | 110.1 | 130.1 | 29.9 | 78 | 120.1 | 35 | 94 | 115.2 | 229.8
XOM 29 | 29.2 | 1500 | 2200.7 | 110.3 | 129.8 | 29.5 | 78 | 120.3 | 35.1 | 94.2 | 115.3 | 230.6
XOM 29 | 29.3 | 1500 | 2199.1 | 110.3 | 130.1 | 30.1 | 77.9 | 119.7 | 35.3 | 93.9 | 115.2 | 229.4
XOM 29 | 29.4 | 1500 | 2200.6 | 110 | 130.2 | 30.2 | 78 | 120 | 34.8 | 94.2 | 115.2 | 230.1
XOM 29 | 29.5 | 1500 | 2199.7 | 110.2 | 130 | 29.7 | 78 | 119.9 | 35.1 | 93.8 | 115.3 | 229.1
XOM 29 | 29.6 | 1500 | 2199.6 | 109.8 | 130.1 | 29.6 | 78.1 | 120.1 | 35.5 | 93.8 | 115.3 | 229.1
XOM 29 | 29.7 | 1500 | 2199.5 | 110.1 | 130 | 30.1 | 77.9 | 120.2 | 35.1 | 93.8 | 115.4 | 228.3
XOM 29 | 29.8 | 1500 | 2198.2 | 110.1 | 129.9 | 29.9 | 77.9 | 120.1 | 34.5 | 93.9 | 115.2 | 229
XOM 29 | 29.9 | 1500 | 2199.1 | 110.1 | 129.9 | 30.2 | 78 | 120.4 | 34.4 | 93.8 | 115.4 | 228.4
XOM 29 | 30 | 1500 | 2198.9 | 109.8 | 130 | 30 | 78 | 120.1 | 35.2 | 93.8 | 115.4 | 228.6
XOM 29 | 30.1 | 1500 | 2200.1 | 110.3 | 129.8 | 30 | 78.1 | 120 | 35.4 | 94.1 | 115.4 | 229.3
XOM 29 | 30.2 | 1500 | 2198.6 | 110.3 | 130 | 30.1 | 78 | 120.2 | 34.5 | 93.9 | 115.3 | 228.4
XOM 29 | 30.3 | 1501 | 2201.5 | 110.2 | 130 | 30 | 78.2 | 120.3 | 35.2 | 94.1 | 115.4 | 229.4
XOM 29 | 30.4 | 1500 | 2200.7 | 110.4 | 130 | 30.2 | 78.1 | 119.6 | 35.3 | 94.2 | 115.3 | 230
XOM 29 | 30.5 | 1500 | 2199.3 | 110.2 | 130.1 | 30.1 | 78 | 120.2 | 35.1 | 93.8 | 115.3 | 228.5
XOM 29 | 30.6 | 1500 | 2199.1 | 109.8 | 130 | 30 | 78 | 119.9 | 35.3 | 93.8 | 115.3 | 228.6
XOM 29 | 30.7 | 1500 | 2199.4 | 110 | 130 | 30.2 | 78 | 120.3 | 34.5 | 93.9 | 115.4 | 228.5
XOM 29 | 30.8 | 1500 | 2199.8 | 110.1 | 129.9 | 29.9 | 78 | 120.2 | 34.9 | 93.9 | 115.2 | 229.7
XOM 29 | 30.9 | 1500 | 2200.6 | 109.8 | 130 | 29.9 | 77.8 | 120 | 35.2 | 94.2 | 115.3 | 229.9
XOM 29 | 31 | 1499 | 2198.2 | 109.5 | 130 | 30.5 | 77.9 | 120.2 | 35.3 | 94 | 115.2 | 229.4
XOM 29 | 31.1 | 1500 | 2200.3 | 109.9 | 130.1 | 29.9 | 78 | 120.3 | 35.4 | 94.2 | 115.3 | 230.2
XOM 29 | 31.2 | 1499 | 2197.9 | 109.8 | 130.1 | 29.7 | 77.9 | 119.8 | 34.9 | 94 | 115.2 | 229.5
XOM 29 | 31.3 | 1501 | 2200.9 | 110 | 130.1 | 29.8 | 78.1 | 120.1 | 35 | 94.1 | 115.4 | 229.2
XOM 29 | 31.4 | 1500 | 2199.3 | 110.7 | 130.1 | 29.9 | 77.9 | 120 | 34.8 | 93.8 | 115.4 | 228.2
XOM 29 | 31.5 | 1499 | 2199.5 | 110 | 130.1 | 30.3 | 77.9 | 120.1 | 35.3 | 93.8 | 115.2 | 229.1
XOM 29 | 31.6 | 1500 | 2201.8 | 110 | 129.9 | 29.9 | 78.1 | 120.3 | 35.1 | 94.2 | 115.2 | 230.3
XOM 29 | 31.7 | 1500 | 2199.9 | 110 | 130 | 30 | 78 | 120.2 | 34.6 | 94.2 | 115.2 | 229.5
XOM 29 | 31.8 | 1500 | 2201.4 | 110.1 | 130.1 | 29.8 | 78 | 120.3 | 35 | 94.1 | 115.2 | 229.9
XOM 29 | 31.9 | 1501 | 2200.9 | 109.8 | 129.9 | 29.8 | 78.1 | 120.5 | 34.9 | 94.1 | 115.4 | 228.7
XOM 29 | 32 | 1501 | 2202.7 | 110.5 | 129.8 | 31.3 | 78.1 | 120.4 | 35.3 | 94.2 | 115.3 | 228.2
XOM 29 | 32.1 | 1499 | 2198.8 | 110.1 | 130 | 30 | 78 | 120.1 | 35.3 | 93.9 | 115.2 | 229.1
XOM 29 | 32.2 | 1500 | 2201.1 | 110.1 | 130.1 | 29.8 | 78.1 | 120.3 | 34.6 | 94.2 | 115.3 | 229.9
XOM 29 | 32.3 | 1500 | 2200.2 | 109.6 | 130.1 | 29.7 | 77.9 | 120.1 | 35.3 | 93.9 | 115.4 | 228.2
XOM 29 | 32.4 | 1500 | 2200.4 | 109.9 | 129.8 | 30.3 | 78.1 | 120.2 | 35.1 | 94.2 | 115.3 | 229.5
XOM 29 | 32.5 | 1500 | 2201.1 | 110 | 130.1 | 30.4 | 77.9 | 120.1 | 35 | 94.1 | 115.4 | 228.2
XOM 29 | 32.6 | 1500 | 2200.3 | 110 | 129.9 | 29.7 | 77.9 | 120.2 | 34.6 | 94.2 | 115.2 | 229.8
XOM 29 | 32.7 | 1501 | 2202.2 | 110.1 | 129.9 | 29.8 | 78 | 120.5 | 35.3 | 94.3 | 115.4 | 229.6
XOM 29 | 32.8 | 1500 | 2199.3 | 110 | 129.9 | 30 | 77.9 | 120.1 | 35.2 | 93.8 | 115.3 | 227.7
XOM 29 | 32.9 | 1500 | 2199.5 | 110.3 | 130.1 | 30.3 | 78 | 120.6 | 34.7 | 93.8 | 115.2 | 228.4
XOM 29 | 33 | 1500 | 2200.5 | 109.7 | 130.1 | 30.3 | 78 | 120.3 | 35.1 | 94.1 | 115.4 | 228.5
XOM 29 | 33.1 | 1500 | 2200.9 | 110.3 | 130 | 29.9 | 78.1 | 120.4 | 35.4 | 94.2 | 115.4 | 229
XOM 29 | 33.2 | 1500 | 2199.2 | 108.5 | 129.8 | 29.7 | 77.9 | 120.2 | 34.5 | 93.9 | 115.2 | 229
XOM 29 | 33.3 | 1499 | 2200.2 | 110.1 | 130.1 | 29.8 | 78 | 120.3 | 35.3 | 94.2 | 115.2 | 230.1
XOM 29 | 33.4 | 1500 | 2199.4 | 110 | 129.9 | 30.6 | 77.9 | 120.4 | 35.2 | 93.8 | 115.3 | 227.4
XOM 29 | 33.5 | 1500 | 2200.6 | 110.2 | 130 | 29.1 | 77.9 | 120.1 | 35 | 94.1 | 115.3 | 229.7
XOM 29 | 33.6 | 1500 | 2199.1 | 110 | 129.9 | 30.4 | 78 | 120.5 | 34.9 | 93.8 | 115.4 | 227.7
XOM 29 | 33.7 | 1500 | 2201.3 | 108.4 | 129.9 | 30.4 | 77.9 | 120.1 | 35.2 | 94.1 | 115.3 | 228.7
XOM 29 | 33.8 | 1500 | 2198.9 | 109.3 | 130.1 | 29.6 | 78.1 | 120 | 34.4 | 93.7 | 115.3 | 228.6
XOM 29 | 33.9 | 1500 | 2201.9 | 109.9 | 130.1 | 29.3 | 78 | 120 | 34.9 | 94.2 | 115.3 | 230.1
XOM 29 | 34 | 1500 | 2199.3 | 110 | 130.1 | 30.8 | 78 | 120 | 35.1 | 93.8 | 115.3 | 227.8
XOM 29 | 34.1 | 1500 | 2201.4 | 110.2 | 130.2 | 29.6 | 78 | 120.4 | 34.8 | 94.2 | 115.3 | 230.3
XOM 29 | 34.2 | 1500 | 2198.8 | 109 | 129.9 | 29.7 | 77.9 | 120.2 | 35.1 | 93.8 | 115.2 | 228.8
XOM 29 | 34.3 | 1500 | 2199.7 | 110.2 | 130.1 | 30.6 | 77.9 | 120 | 35.3 | 93.8 | 115.4 | 227.9
XOM 29 | 34.4 | 1500 | 2202.7 | 110.2 | 130.2 | 29.7 | 78 | 120.7 | 34.5 | 94.2 | 115.3 | 230
XOM 29 | 34.5 | 1500 | 2200.6 | 109.8 | 130 | 30.1 | 77.9 | 120.2 | 35 | 93.8 | 115.3 | 228.2
XOM 29 | 34.6 | 1500 | 2200.3 | 110.1 | 130 | 30.2 | 78.1 | 120.3 | 35.3 | 94.2 | 115.3 | 229.8
XOM 29 | 34.7 | 1500 | 2200.6 | 110.1 | 130 | 30 | 77.9 | 120.2 | 35.1 | 94.1 | 115.4 | 228.6
XOM 29 | 34.8 | 1500 | 2200.1 | 110.4 | 130.3 | 30.1 | 78 | 120.2 | 35 | 94 | 115.4 | 228.3
XOM 29 | 34.9 | 1500 | 2201.7 | 109.7 | 129.8 | 29.7 | 78.1 | 120.3 | 34.8 | 94.2 | 115.3 | 230.2
XOM 29 | 35 | 1501 | 2199.3 | 110.1 | 130 | 29.4 | 78 | 120.2 | 35 | 93.8 | 115.4 | 228.5
XOM 29 | 35.1 | 1500 | 2201.7 | 110 | 130.1 | 30.7 | 78 | 120.3 | 35.4 | 94.2 | 115.3 | 229.6
XOM 29 | 35.2 | 1501 | 2201.3 | 110.5 | 129.9 | 29.6 | 78 | 120.2 | 35.2 | 94.1 | 115.4 | 229.2
XOM 29 | 35.3 | 1500 | 2202 | 109.5 | 129.9 | 29.6 | 78.1 | 120.6 | 34.9 | 94.2 | 115.3 | 230
XOM 29 | 35.4 | 1500 | 2201.1 | 109.8 | 129.8 | 30.4 | 78 | 120.1 | 34.8 | 94.2 | 115.3 | 229.4
XOM 29 | 35.5 | 1500 | 2201.3 | 110 | 130 | 30.6 | 78.1 | 120.5 | 35.6 | 94.2 | 115.3 | 229.3
XOM 29 | 35.6 | 1500 | 2199.1 | 109.8 | 129.8 | 29.5 | 78 | 120.5 | 34.6 | 93.8 | 115.3 | 228.5
XOM 29 | 35.7 | 1500 | 2200.2 | 110.3 | 130.1 | 29.6 | 78 | 120.2 | 35.1 | 94.2 | 115.2 | 230.2
XOM 29 | 35.8 | 1499 | 2198.8 | 110.2 | 130 | 30.6 | 78 | 120.6 | 35.3 | 93.9 | 115.2 | 228.5
XOM 29 | 35.9 | 1499 | 2199.1 | 110.3 | 130.1 | 30 | 78 | 120.1 | 35.1 | 93.9 | 115.2 | 229.1
XOM 29 | 36 | 1500 | 2199.1 | 109.7 | 129.9 | 29.8 | 78 | 120.3 | 34.6 | 93.8 | 115.3 | 228.2
XOM 29 | 36.1 | 1500 | 2199.4 | 110 | 130.2 | 29.5 | 78 | 120.3 | 35 | 93.9 | 115.4 | 228.5
XOM 29 | 36.2 | 1500 | 2199.2 | 110.1 | 130 | 30.2 | 77.9 | 120.3 | 35 | 93.7 | 115.3 | 227.8
XOM 29 | 36.3 | 1501 | 2199.6 | 110.2 | 129.9 | 30.5 | 78 | 120.4 | 34.8 | 93.7 | 115.3 | 227.9
XOM 29 | 36.4 | 1501 | 2201.1 | 109.9 | 130 | 29.8 | 78 | 120.1 | 34.3 | 94.1 | 115.4 | 229
XOM 29 | 36.5 | 1500 | 2198.6 | 110.1 | 129.8 | 29.6 | 78 | 120.3 | 35.1 | 93.8 | 115.2 | 228.9
XOM 29 | 36.6 | 1501 | 2198.9 | 109.7 | 130 | 30 | 78 | 120.2 | 35.4 | 93.9 | 115.4 | 227.9
XOM 29 | 36.7 | 1500 | 2199.1 | 110.3 | 130.1 | 30.4 | 77.9 | 120.3 | 35.1 | 93.8 | 115.2 | 228.9
XOM 29 | 36.8 | 1500 | 2200.5 | 110.1 | 129.9 | 29.8 | 78.1 | 120.2 | 34.5 | 94.1 | 115.4 | 228.9
XOM 29 | 36.9 | 1499 | 2198.1 | 109.9 | 130.2 | 29.8 | 77.9 | 120.2 | 35.2 | 93.9 | 115.2 | 229.1
XOM 29 | 37 | 1500 | 2197.7 | 110 | 130 | 29.8 | 77.9 | 120.2 | 35.1 | 93.8 | 115.3 | 228.2
XOM 29 | 37.1 | 1500 | 2200 | 110.2 | 130 | 30 | 78.1 | 120.3 | 34.8 | 93.9 | 115.3 | 229.4
XOM 29 | 37.2 | 1500 | 2200.2 | 109.3 | 130 | 30.7 | 78 | 120.2 | 34.8 | 94 | 115.4 | 227.8
XOM 29 | 37.3 | 1500 | 2200.8 | 110.2 | 130 | 29.9 | 78.1 | 120.2 | 34.8 | 94.1 | 115.3 | 229.5
XOM 29 | 37.4 | 1501 | 2202.3 | 110.1 | 130 | 29.4 | 78 | 120.4 | 34.9 | 94.2 | 115.3 | 230.6
XOM 29 | 37.5 | 1500 | 2201.9 | 110.2 | 129.9 | 30.6 | 78.1 | 120.1 | 34.9 | 94.1 | 115.3 | 229.5
XOM 29 | 37.6 | 1501 | 2201.2 | 110.2 | 130.1 | 30.6 | 78 | 120.4 | 35.4 | 94.2 | 115.4 | 228.8
XOM 29 | 37.7 | 1500 | 2197.7 | 110.5 | 130.3 | 29.8 | 78 | 120.4 | 35.1 | 93.7 | 115.3 | 228.4
XOM 29 | 37.8 | 1500 | 2200.6 | 110.5 | 130 | 29.4 | 78.1 | 120.4 | 35.5 | 94 | 115.2 | 230.2
XOM 29 | 37.9 | 1500 | 2200.4 | 109.8 | 129.7 | 30.6 | 78.1 | 120.2 | 35.1 | 94 | 115.4 | 228.1
XOM 29 | 38 | 1500 | 2198.5 | 109.6 | 130.1 | 30.2 | 78 | 120.3 | 34.1 | 93.7 | 115.3 | 228
XOM 29 | 38.1 | 1501 | 2202.2 | 110 | 130.1 | 29.7 | 78.1 | 120.7 | 34.9 | 94.3 | 115.3 | 230.3
XOM 29 | 38.2 | 1500 | 2198.6 | 110.1 | 130.2 | 29.9 | 78.1 | 120.6 | 35.9 | 93.8 | 115.2 | 229.2
XOM 29 | 38.3 | 1501 | 2201.6 | 110.3 | 130.1 | 30.2 | 78.1 | 120.4 | 34.9 | 94.2 | 115.4 | 229.5
XOM 29 | 38.4 | 1500 | 2199.1 | 109.7 | 129.9 | 30.2 | 77.9 | 120.1 | 34.6 | 93.8 | 115.3 | 228.2
XOM 29 | 38.5 | 1500 | 2198.9 | 109.5 | 130 | 30.1 | 78 | 120.7 | 34.7 | 93.9 | 115.3 | 228.8
XOM 29 | 38.6 | 1500 | 2199 | 109.6 | 129.9 | 29.7 | 78 | 120.5 | 34.7 | 93.9 | 115.2 | 229.5
XOM 29 | 38.7 | 1500 | 2200.5 | 110.2 | 129.9 | 29.8 | 78 | 120.5 | 35.3 | 94.1 | 115.2 | 230.1
XOM 29 | 38.8 | 1500 | 2201.2 | 110.1 | 129.9 | 29.9 | 78.1 | 120.3 | 35.5 | 94.2 | 115.3 | 229.9
XOM 29 | 38.9 | 1501 | 2202.6 | 110 | 129.8 | 30.1 | 78 | 120.5 | 34.2 | 94.1 | 115.4 | 229.3
XOM 29 | 39 | 1500 | 2201 | 110.3 | 129.9 | 30.4 | 78 | 120.7 | 35.2 | 94.2 | 115.2 | 229.7
XOM 29 | 39.1 | 1500 | 2199.8 | 110.1 | 129.9 | 29.6 | 77.9 | 120.3 | 35 | 94 | 115.4 | 228.8
XOM 29 | 39.2 | 1500 | 2200 | 110.5 | 130.1 | 29.7 | 78 | 120.5 | 35 | 94.2 | 115.3 | 230.1
XOM 29 | 39.3 | 1500 | 2200.4 | 109.8 | 130 | 30 | 77.9 | 120.5 | 34.8 | 93.9 | 115.2 | 229.3
XOM 29 | 39.4 | 1500 | 2200.9 | 109.8 | 130.1 | 30.4 | 78 | 120.5 | 35.3 | 94.1 | 115.3 | 228.9
XOM 29 | 39.5 | 1500 | 2199.6 | 110.3 | 130 | 30.1 | 78 | 121.3 | 35.5 | 93.8 | 115.3 | 228.1
XOM 29 | 39.6 | 1500 | 2198.6 | 109.9 | 130.2 | 29.7 | 77.8 | 120.3 | 34.4 | 93.8 | 115.3 | 228.4
XOM 29 | 39.7 | 1500 | 2200.6 | 110.3 | 130.1 | 29.9 | 78.2 | 120.4 | 35 | 94.1 | 115.4 | 229
XOM 29 | 39.8 | 1500 | 2199.1 | 109.8 | 130.3 | 30.4 | 78 | 120.4 | 34.8 | 93.8 | 115.3 | 228
XOM 29 | 39.9 | 1500 | 2200 | 110.1 | 130 | 30.3 | 78 | 120.7 | 35.6 | 94.2 | 115.2 | 229.8
XOM 29 | 40 | 1500 | 2199.1 | 110.2 | 129.9 | 29.5 | 78 | 120.2 | 35.3 | 93.8 | 115.3 | 228.2
XOM 29 | 40.1 | 1500 | 2201 | 109.9 | 130 | 29.6 | 77.9 | 120.7 | 34.7 | 94.2 | 115.2 | 230.1
XOM 29 | 40.2 | 1500 | 2199.2 | 110.1 | 129.9 | 30.4 | 78 | 120.3 | 34.9 | 93.9 | 115.4 | 227.8
XOM 29 | 40.3 | 1500 | 2199.9 | 109.7 | 130.1 | 30.1 | 78.1 | 120.8 | 35.3 | 93.9 | 115.4 | 228.3
XOM 29 | 40.4 | 1500 | 2201.1 | 109.9 | 129.9 | 30 | 78 | 120.2 | 34.9 | 94.3 | 115.3 | 229.9
XOM 29 | 40.5 | 1500 | 2200.6 | 109.5 | 129.6 | 29.8 | 77.9 | 120.6 | 34.9 | 94 | 115.4 | 228.2
XOM 29 | 40.6 | 1500 | 2202.3 | 110.1 | 129.8 | 29.8 | 78 | 120.3 | 34.7 | 94.2 | 115.3 | 229.5
XOM 29 | 40.7 | 1500 | 2198.1 | 110 | 129.9 | 30.1 | 78 | 120.5 | 34.5 | 93.8 | 115.3 | 227.9
XOM 29 | 40.8 | 1500 | 2199.7 | 109.9 | 130.1 | 30.2 | 78.1 | 120.7 | 35.6 | 93.8 | 115.4 | 227.9
XOM 29 | 40.9 | 1500 | 2200.8 | 110 | 130 | 30.3 | 78 | 120.4 | 34.7 | 94.3 | 115.3 | 229.2
XOM 29 | 41 | 1500 | 2199.1 | 109.4 | 130 | 30 | 78 | 120.5 | 35.3 | 93.8 | 115.4 | 227.7
XOM 29 | 41.1 | 1500 | 2199.2 | 109.8 | 129.9 | 30.1 | 78 | 120.4 | 35.4 | 93.8 | 115.2 | 228.5
XOM 29 | 41.2 | 1500 | 2201.3 | 109.7 | 130.1 | 29.9 | 77.9 | 120.3 | 35 | 94.3 | 115.4 | 229.4
XOM 29 | 41.3 | 1500 | 2201.9 | 110 | 130 | 29.5 | 78 | 120.7 | 34.9 | 94.2 | 115.2 | 230.5
XOM 29 | 41.4 | 1501 | 2201.2 | 110.1 | 130.2 | 30.2 | 78 | 120.7 | 35.4 | 94.2 | 115.4 | 229.2
XOM 29 | 41.5 | 1501 | 2201.9 | 109.8 | 130 | 30.4 | 78 | 120.6 | 34.8 | 94.2 | 115.4 | 228.9
XOM 29 | 41.6 | 1500 | 2200.3 | 110.3 | 129.9 | 29.5 | 77.9 | 120.4 | 34.9 | 93.9 | 115.4 | 228.5
XOM 29 | 41.7 | 1500 | 2199.9 | 109.8 | 130 | 29.7 | 78 | 120.4 | 35 | 93.8 | 115.3 | 228.4
XOM 29 | 41.8 | 1499 | 2198.8 | 110.4 | 130 | 30.7 | 78 | 120.6 | 35 | 93.8 | 115.3 | 228
XOM 29 | 41.9 | 1500 | 2198.1 | 110.1 | 129.9 | 28.9 | 78 | 120.2 | 35 | 93.7 | 115.4 | 228.7
XOM 29 | 42 | 1500 | 2200 | 110 | 130 | 30.1 | 78 | 120.4 | 35 | 94.1 | 115.2 | 229.4
XOM 29 | 42.1 | 1500 | 2199.4 | 110.3 | 130.1 | 30.7 | 77.9 | 120.3 | 34.9 | 93.8 | 115.2 | 228.1
XOM 29 | 42.2 | 1500 | 2200.1 | 109.8 | 129.9 | 29.8 | 78 | 120.4 | 35.4 | 94.1 | 115.4 | 228.6
XOM 29 | 42.3 | 1500 | 2199.8 | 109.8 | 130.1 | 29.7 | 78 | 120.9 | 35 | 93.8 | 115.4 | 228.3
XOM 29 | 42.4 | 1500 | 2201.6 | 110 | 129.9 | 30.7 | 78.1 | 120.8 | 34.9 | 94.3 | 115.2 | 229.5
XOM 29 | 42.5 | 1499 | 2198.4 | 110 | 130.1 | 30.1 | 78 | 120.6 | 35.1 | 93.9 | 115.2 | 229
XOM 29 | 42.6 | 1500 | 2201.8 | 110.4 | 130 | 29.8 | 78 | 120.7 | 35.2 | 94.2 | 115.3 | 229.8
XOM 29 | 42.7 | 1500 | 2197.8 | 110.3 | 130.1 | 29.9 | 78 | 120.3 | 34.8 | 93.8 | 115.3 | 228.2
XOM 29 | 42.8 | 1500 | 2198.3 | 109.7 | 130 | 29.9 | 78 | 120.8 | 34.8 | 93.8 | 115.3 | 228.2
XOM 29 | 42.9 | 1500 | 2198.2 | 109.8 | 130.3 | 30.1 | 78.1 | 120.5 | 35 | 93.8 | 115.3 | 228.2
XOM 29 | 43 | 1500 | 2199.6 | 110.2 | 130.1 | 30.1 | 78 | 120.5 | 35.4 | 93.9 | 115.2 | 229.1
XOM 29 | 43.1 | 1500 | 2197.7 | 109.8 | 130 | 30 | 78 | 120.9 | 34.6 | 93.8 | 115.3 | 228
XOM 29 | 43.2 | 1500 | 2200.6 | 110.3 | 130 | 30 | 78 | 120.8 | 35.1 | 94 | 115.2 | 229.5
XOM 29 | 43.3 | 1499 | 2199.8 | 109.9 | 130.1 | 30 | 77.9 | 120.9 | 35.3 | 94.2 | 115.2 | 229.5
XOM 29 | 43.4 | 1500 | 2201.6 | 110 | 129.9 | 30.3 | 78.1 | 120.9 | 35.3 | 94.3 | 115.3 | 230.1
XOM 29 | 43.5 | 1500 | 2200.9 | 110.1 | 130 | 29.2 | 77.9 | 120.5 | 34.6 | 94.1 | 115.2 | 230.5
XOM 29 | 43.6 | 1500 | 2199.2 | 109.9 | 130 | 30.4 | 78 | 121.2 | 35 | 93.7 | 115.4 | 227.5
XOM 29 | 43.7 | 1500 | 2199.9 | 110.1 | 130 | 30.6 | 78 | 120.6 | 35.1 | 94 | 115.2 | 229.1
XOM 29 | 43.8 | 1500 | 2202 | 110.2 | 129.7 | 30 | 77.9 | 120.7 | 35 | 94.3 | 115.3 | 230.2
XOM 29 | 43.9 | 1499 | 2198.6 | 109.8 | 130 | 30.2 | 78 | 121 | 35 | 93.8 | 115.2 | 228.7
XOM 29 | 44 | 1500 | 2200.5 | 110.2 | 130 | 30.1 | 78.1 | 120.7 | 35 | 94.2 | 115.2 | 229.8
XOM 29 | 44.1 | 1500 | 2200.6 | 111.1 | 130.3 | 30.1 | 78 | 121.1 | 34.9 | 94.3 | 115.3 | 230.2
XOM 29 | 44.2 | 1500 | 2200.1 | 110.1 | 130 | 30.2 | 78 | 120.4 | 35.3 | 94.1 | 115.2 | 229.7
XOM 29 | 44.3 | 1500 | 2201.2 | 109.6 | 130 | 29.8 | 78 | 119.9 | 34.9 | 94.1 | 115.4 | 229
XOM 29 | 44.4 | 1500 | 2198.4 | 110 | 129.9 | 29.8 | 78 | 120.2 | 35 | 93.8 | 115.2 | 228.7
XOM 29 | 44.5 | 1500 | 2198.2 | 109.9 | 130.1 | 29.9 | 78 | 120.4 | 35.3 | 93.8 | 115.4 | 228
XOM 29 | 44.6 | 1499 | 2198 | 110.1 | 130 | 30.6 | 78 | 120.3 | 34.9 | 93.8 | 115.2 | 228.1
XOM 29 | 44.7 | 1500 | 2201.8 | 109.6 | 129.8 | 29.8 | 77.9 | 120.4 | 34.8 | 94.2 | 115.4 | 229.3
XOM 29 | 44.8 | 1500 | 2202.1 | 109.9 | 130.1 | 30.1 | 78 | 120.4 | 35.1 | 94.2 | 115.3 | 229.6
XOM 29 | 44.9 | 1500 | 2198.9 | 110.1 | 130 | 29.9 | 78 | 120.3 | 35.1 | 93.8 | 115.3 | 228.4
XOM 29 | 45 | 1500 | 2199.8 | 110 | 130 | 29.7 | 78 | 120.3 | 35.1 | 93.9 | 115.4 | 228.4
XOM 29 | 45.1 | 1501 | 2199.5 | 110.1 | 130.1 | 30.2 | 78 | 120.3 | 35 | 93.8 | 115.4 | 228
XOM 29 | 45.2 | 1501 | 2202.9 | 110.3 | 129.9 | 30.2 | 77.9 | 120.4 | 34.2 | 94.3 | 115.3 | 229.4
XOM 29 | 45.3 | 1500 | 2200.7 | 110 | 129.9 | 29.3 | 78 | 120.6 | 34.8 | 94.1 | 115.2 | 230.2
XOM 29 | 45.4 | 1501 | 2202.5 | 110.3 | 130.1 | 30.1 | 78.2 | 120.4 | 35.4 | 94.2 | 115.4 | 229.5
XOM 29 | 45.5 | 1500 | 2199 | 110 | 129.7 | 30.4 | 78 | 120.3 | 34.8 | 93.8 | 115.4 | 227.6
XOM 29 | 45.6 | 1500 | 2200.2 | 110 | 130 | 29.4 | 78 | 120.2 | 34.8 | 94.1 | 115.4 | 229.2
XOM 29 | 45.7 | 1501 | 2201.7 | 110 | 130.1 | 29.9 | 78.1 | 120.2 | 35.9 | 94.2 | 115.3 | 229.6
XOM 29 | 45.8 | 1500 | 2200.7 | 110.6 | 130.4 | 30.7 | 78.1 | 120.6 | 35.4 | 94.2 | 115.2 | 229.6
XOM 29 | 45.9 | 1500 | 2200.8 | 109.6 | 129.9 | 29.8 | 77.9 | 120.8 | 34.8 | 94.1 | 115.3 | 229.6
XOM 29 | 46 | 1499 | 2198 | 110 | 130.1 | 29.9 | 78 | 120.9 | 34.9 | 93.8 | 115.3 | 228.5
XOM 29 | 46.1 | 1500 | 2201.5 | 110.3 | 129.9 | 30.4 | 78.1 | 120.5 | 34.6 | 94.3 | 115.3 | 229.6
XOM 29 | 46.2 | 1500 | 2201 | 110.1 | 130.1 | 29.9 | 78 | 120.6 | 35.4 | 94.2 | 115.3 | 229.7
XOM 29 | 46.3 | 1500 | 2198.6 | 110.1 | 130 | 29.8 | 77.9 | 120.6 | 35.4 | 93.7 | 115.3 | 228.1
XOM 29 | 46.4 | 1500 | 2200.8 | 109.9 | 129.9 | 30.5 | 78 | 120.6 | 35.4 | 94.1 | 115.2 | 229.6
XOM 29 | 46.5 | 1500 | 2201.6 | 110.4 | 130 | 30.1 | 77.9 | 120.2 | 34.9 | 94.2 | 115.4 | 229.5
XOM 29 | 46.6 | 1500 | 2201 | 110.3 | 130.2 | 30 | 78.1 | 120.7 | 35.1 | 94.2 | 115.2 | 230.2
XOM 29 | 46.7 | 1500 | 2201 | 110.5 | 130 | 29.7 | 78 | 120.5 | 35.4 | 94.3 | 115.4 | 229.9
XOM 29 | 46.8 | 1500 | 2198.6 | 110.3 | 129.9 | 30.2 | 78 | 120.7 | 34.6 | 93.8 | 115.4 | 228
XOM 29 | 46.9 | 1500 | 2198.1 | 109.8 | 129.8 | 30.1 | 77.9 | 120.6 | 35.2 | 93.8 | 115.3 | 227.9
XOM 29 | 47 | 1500 | 2198.7 | 109.6 | 130 | 29.9 | 78.2 | 120.8 | 34.7 | 93.7 | 115.3 | 228.2
XOM 29 | 47.1 | 1500 | 2198.7 | 110.1 | 129.8 | 29.8 | 77.9 | 120.6 | 34.7 | 93.9 | 115.2 | 229.4
XOM 29 | 47.2 | 1500 | 2199 | 109.9 | 130.1 | 30 | 78 | 120.7 | 35.3 | 93.8 | 115.3 | 228
XOM 29 | 47.3 | 1500 | 2198.5 | 109.7 | 129.8 | 30.3 | 77.9 | 120.6 | 35.5 | 93.8 | 115.2 | 228.7
XOM 29 | 47.4 | 1500 | 2201.1 | 109.8 | 129.9 | 30.3 | 78.1 | 120.7 | 34.8 | 94.2 | 115.3 | 229.8
XOM 29 | 47.5 | 1501 | 2201.9 | 109.8 | 129.9 | 29.2 | 78 | 120.6 | 34.7 | 94.2 | 115.4 | 229.9
XOM 29 | 47.6 | 1500 | 2200.5 | 110 | 130.3 | 30.2 | 78.1 | 120.6 | 35.1 | 94.3 | 115.2 | 230.2
XOM 29 | 47.7 | 1500 | 2201.6 | 110.2 | 129.8 | 30.3 | 77.9 | 120.2 | 35.1 | 94.3 | 115.3 | 230
XOM 29 | 47.8 | 1500 | 2199.8 | 110 | 129.9 | 30.1 | 77.9 | 120.2 | 35.2 | 94.2 | 115.3 | 229
XOM 29 | 47.9 | 1501 | 2198.9 | 110.1 | 130 | 30 | 77.9 | 120.4 | 35.3 | 93.7 | 115.3 | 228
XOM 29 | 48 | 1500 | 2200.5 | 110 | 129.9 | 29.8 | 78 | 120.5 | 34.9 | 94 | 115.2 | 229.9
XOM 29 | 48.1 | 1500 | 2198.2 | 110.1 | 130.1 | 29.8 | 78 | 120.1 | 34.5 | 93.8 | 115.3 | 228.4
XOM 29 | 48.2 | 1500 | 2200.4 | 110.5 | 130.1 | 30.2 | 78.1 | 120.6 | 36.1 | 94.2 | 115.2 | 229.7
XOM 29 | 48.3 | 1500 | 2201.3 | 110.1 | 129.9 | 30.3 | 77.9 | 120.3 | 34.8 | 94.2 | 115.2 | 230
XOM 29 | 48.4 | 1500 | 2199.1 | 109.7 | 129.9 | 29.8 | 78.1 | 120.2 | 34.5 | 93.8 | 115.4 | 228.2
XOM 29 | 48.5 | 1499 | 2198.8 | 110 | 130.2 | 29.9 | 78.1 | 120 | 35.5 | 93.8 | 115.2 | 229.3
XOM 29 | 48.6 | 1500 | 2199.1 | 109.9 | 130.1 | 29.9 | 78.1 | 120.4 | 34.7 | 93.8 | 115.4 | 228.2
XOM 29 | 48.7 | 1499 | 2200.1 | 109.9 | 129.9 | 30 | 77.7 | 120.2 | 34.7 | 93.9 | 115.2 | 229.5
XOM 29 | 48.8 | 1500 | 2201.9 | 110.3 | 129.9 | 29.9 | 78 | 120.5 | 35.7 | 94.3 | 115.3 | 230.2
XOM 29 | 48.9 | 1500 | 2199 | 110 | 130 | 30.1 | 78 | 120.6 | 35 | 93.9 | 115.2 | 229.3
XOM 29 | 49 | 1500 | 2199.1 | 110 | 129.9 | 30 | 78.1 | 120.5 | 35.1 | 93.7 | 115.3 | 228.2
XOM 29 | 49.1 | 1501 | 2201.7 | 110 | 129.8 | 30.3 | 78.1 | 120.4 | 34.9 | 94.3 | 115.4 | 229.6
XOM 29 | 49.2 | 1500 | 2198.8 | 110 | 130 | 29.9 | 77.9 | 120.2 | 34.7 | 93.7 | 115.4 | 228.1
XOM 29 | 49.3 | 1500 | 2200.7 | 109.6 | 130.1 | 29.8 | 78.1 | 120.7 | 35.4 | 94.1 | 115.2 | 230.2
XOM 29 | 49.4 | 1500 | 2198.8 | 108 | 130.2 | 30.6 | 78 | 120.3 | 34.5 | 93.8 | 115.3 | 227.5
XOM 29 | 49.5 | 1500 | 2201.2 | 109.8 | 129.8 | 29.9 | 78.1 | 120.5 | 35 | 94 | 115.2 | 230.1
XOM 29 | 49.6 | 1501 | 2201.6 | 109.9 | 130 | 29.3 | 78 | 120.4 | 35.5 | 94.2 | 115.4 | 230.2
XOM 29 | 49.7 | 1500 | 2201.1 | 109.8 | 130.1 | 30.1 | 78.1 | 120.5 | 35.3 | 94.3 | 115.3 | 230.4
XOM 29 | 49.8 | 1499 | 2200 | 110.1 | 130.1 | 30.4 | 78.1 | 120.3 | 34.8 | 93.9 | 115.2 | 229.4
XOM 29 | 49.9 | 1499 | 2197.8 | 109.3 | 130.1 | 29.8 | 78 | 120.2 | 34.6 | 93.8 | 115.2 | 228.9
XOM 29 | 50 | 1500 | 2199.1 | 109 | 129.9 | 29.4 | 77.9 | 120.5 | 35.9 | 93.9 | 115.4 | 228.8
XOM 29 | 50.1 | 1500 | 2201 | 110.1 | 129.8 | 30.1 | 78 | 120.9 | 34.8 | 94.3 | 115.3 | 229.9
XOM 29 | 50.2 | 1500 | 2201.8 | 109.8 | 130.2 | 30.5 | 78.1 | 120.6 | 34.1 | 94.3 | 115.3 | 230.1
XOM 29 | 50.3 | 1500 | 2199.1 | 110 | 130 | 29.7 | 78 | 120.5 | 35.2 | 93.7 | 115.4 | 228.5
XOM 29 | 50.4 | 1500 | 2197.4 | 109.8 | 130.1 | 29.6 | 78.1 | 120.3 | 35.6 | 93.8 | 115.2 | 229
XOM 29 | 50.5 | 1500 | 2200.1 | 109.8 | 130.1 | 30.3 | 78 | 120.5 | 34.8 | 94.1 | 115.2 | 230.1
XOM 29 | 50.6 | 1500 | 2198.4 | 110 | 129.9 | 30.3 | 78 | 120.7 | 34.8 | 93.7 | 115.3 | 228.1
XOM 29 | 50.7 | 1500 | 2201.1 | 110.2 | 130 | 29.7 | 78.1 | 120.5 | 35.6 | 94.3 | 115.3 | 230.9
XOM 29 | 50.8 | 1500 | 2200.4 | 110 | 130.1 | 29.7 | 78.1 | 120.6 | 35.3 | 94 | 115.4 | 228.9
XOM 29 | 50.9 | 1500 | 2199.3 | 110 | 129.9 | 30.5 | 77.9 | 120.3 | 34.6 | 93.9 | 115.4 | 228
XOM 29 | 51 | 1501 | 2200.8 | 109.7 | 130 | 30.3 | 78 | 120.7 | 35.5 | 94.1 | 115.4 | 229
XOM 29 | 51.1 | 1500 | 2198.9 | 110.2 | 130.1 | 29.9 | 78 | 120.5 | 35.1 | 93.7 | 115.3 | 228.4
XOM 29 | 51.2 | 1499 | 2199.9 | 107.1 | 129.9 | 29.7 | 78 | 120.6 | 34.6 | 94.1 | 115.2 | 230.1
XOM 29 | 51.3 | 1500 | 2201.3 | 110.4 | 130.3 | 30.5 | 78.1 | 120.9 | 34.9 | 94.3 | 115.3 | 230.2
XOM 29 | 51.4 | 1499 | 2198.5 | 110.1 | 130 | 30.3 | 78 | 120.6 | 35.3 | 93.8 | 115.2 | 229
XOM 29 | 51.5 | 1500 | 2201.2 | 110.7 | 129.9 | 29.4 | 78 | 120.4 | 35.1 | 94.3 | 115.4 | 230.8
XOM 29 | 51.6 | 1499 | 2198 | 110 | 129.9 | 29.9 | 77.9 | 120.6 | 35.1 | 93.8 | 115.2 | 229.1
XOM 29 | 51.7 | 1500 | 2199.8 | 109.9 | 129.8 | 30.5 | 78 | 120.5 | 34.6 | 94 | 115.4 | 228.6
XOM 29 | 51.8 | 1500 | 2200.4 | 110.1 | 129.9 | 30 | 78 | 120.6 | 35 | 94.1 | 115.2 | 230.2
XOM 29 | 51.9 | 1500 | 2199.5 | 109.7 | 130 | 29.7 | 78 | 120.4 | 35 | 93.8 | 115.4 | 228.6
XOM 29 | 52 | 1500 | 2197.9 | 109.9 | 130.1 | 29.8 | 77.9 | 120.6 | 34.9 | 93.8 | 115.4 | 228.6
XOM 29 | 52.1 | 1501 | 2200.5 | 109.7 | 129.9 | 29.6 | 77.9 | 120.3 | 34.7 | 94.1 | 115.4 | 229.4
XOM 29 | 52.2 | 1500 | 2201.8 | 110.5 | 130 | 31 | 78.1 | 120.5 | 35 | 94.2 | 115.4 | 229.1
XOM 29 | 52.3 | 1500 | 2198.3 | 110 | 129.8 | 30 | 78 | 120.6 | 34.5 | 93.8 | 115.3 | 228.5
XOM 29 | 52.4 | 1500 | 2201.6 | 110.3 | 130.3 | 29 | 78.1 | 120.9 | 35.1 | 94.2 | 115.4 | 230.9
XOM 29 | 52.5 | 1500 | 2197.9 | 110.2 | 130 | 30.3 | 78 | 120.4 | 35.3 | 93.8 | 115.3 | 228.5
XOM 29 | 52.6 | 1500 | 2200.9 | 110.2 | 130.2 | 30.6 | 78 | 120.5 | 34.8 | 94.2 | 115.2 | 230.3
XOM 29 | 52.7 | 1500 | 2198.6 | 109.9 | 129.9 | 29.8 | 78.1 | 120.4 | 35.1 | 93.7 | 115.4 | 228.4
XOM 29 | 52.8 | 1500 | 2198.8 | 110.2 | 130.1 | 29.7 | 78 | 120.2 | 35 | 93.7 | 115.2 | 228.9
XOM 29 | 52.9 | 1500 | 2201.1 | 110 | 129.8 | 29.9 | 77.9 | 120.4 | 35.2 | 94 | 115.2 | 230.2
XOM 29 | 53 | 1500 | 2201.3 | 110 | 130 | 30.4 | 78 | 120.4 | 34.7 | 94.2 | 115.2 | 230.5
XOM 29 | 53.1 | 1500 | 2200.2 | 110 | 130.1 | 30.1 | 78 | 120.4 | 35 | 94.2 | 115.2 | 230.5
XOM 29 | 53.2 | 1500 | 2201.4 | 110.3 | 130 | 29.9 | 78 | 120.6 | 35.1 | 94.1 | 115.3 | 229.8
XOM 29 | 53.3 | 1501 | 2201.1 | 109.5 | 130 | 30.1 | 78 | 120.8 | 35.1 | 94.1 | 115.4 | 229.2
XOM 29 | 53.4 | 1500 | 2200.8 | 110.2 | 130 | 29.7 | 78 | 120.4 | 34.7 | 94.2 | 115.3 | 230.9
XOM 29 | 53.5 | 1500 | 2198.2 | 110.1 | 130 | 29.8 | 78 | 120.8 | 35.2 | 93.8 | 115.4 | 228.6
XOM 29 | 53.6 | 1500 | 2198.4 | 110.3 | 129.8 | 30.3 | 78 | 120.2 | 34.9 | 93.9 | 115.2 | 229.1
XOM 29 | 53.7 | 1501 | 2201 | 109.9 | 129.9 | 29.9 | 78.1 | 120.2 | 34.6 | 94 | 115.4 | 229
XOM 29 | 53.8 | 1500 | 2196.9 | 110.2 | 129.9 | 29.3 | 78 | 120.3 | 34.7 | 93.8 | 115.3 | 229
XOM 29 | 53.9 | 1500 | 2200.1 | 109.7 | 130 | 30.1 | 78 | 120.5 | 35.6 | 93.9 | 115.2 | 229.8
XOM 29 | 54 | 1500 | 2202 | 109.8 | 130 | 30.2 | 78 | 120.7 | 34.2 | 94.2 | 115.3 | 230.3
XOM 29 | 54.1 | 1500 | 2197.9 | 109.9 | 130.2 | 30 | 78 | 120.4 | 35.1 | 93.8 | 115.4 | 228.2
XOM 29 | 54.2 | 1499 | 2199.8 | 109.9 | 129.9 | 29.8 | 77.8 | 120.7 | 35.3 | 93.9 | 115.1 | 229.9
XOM 29 | 54.3 | 1499 | 2200.3 | 109.7 | 130.1 | 29.9 | 78 | 120.4 | 34.7 | 94.1 | 115.2 | 230.3
XOM 29 | 54.4 | 1500 | 2200.4 | 110 | 130 | 30.5 | 78 | 120.8 | 35.5 | 94.2 | 115.3 | 230.2
XOM 29 | 54.5 | 1500 | 2200.6 | 110 | 129.9 | 30 | 78 | 120.7 | 35.3 | 94.2 | 115.2 | 230.5
XOM 29 | 54.6 | 1500 | 2200.1 | 110.1 | 130 | 30.6 | 77.9 | 120.5 | 35.1 | 94.3 | 115.3 | 230
XOM 29 | 54.7 | 1500 | 2202.6 | 109.7 | 130.1 | 29.6 | 77.8 | 120.5 | 34.7 | 94.2 | 115.2 | 230.9
XOM 29 | 54.8 | 1500 | 2198.3 | 110.4 | 130 | 29.5 | 78 | 120.3 | 35 | 93.7 | 115.4 | 228.6
XOM 29 | 54.9 | 1500 | 2200.9 | 110 | 130.1 | 30.2 | 78 | 120.7 | 34.9 | 94.1 | 115.2 | 230.2
XOM 29 | 55 | 1500 | 2200.5 | 109.9 | 130.1 | 30.3 | 77.9 | 120.5 | 35.1 | 94.1 | 115.4 | 229
XOM 29 | 55.1 | 1500 | 2199.3 | 109.9 | 130.1 | 29.6 | 78.1 | 120.5 | 35 | 93.7 | 115.2 | 229.5
XOM 29 | 55.2 | 1500 | 2198.4 | 110 | 130.2 | 30.4 | 77.9 | 120.3 | 35.3 | 94 | 115.2 | 229.6
XOM 29 | 55.3 | 1500 | 2200.8 | 109.4 | 130.1 | 30.3 | 78 | 120.6 | 34.9 | 94.2 | 115.3 | 230.2
XOM 29 | 55.4 | 1500 | 2200.8 | 110.3 | 130.1 | 30 | 78 | 120.5 | 34.7 | 94.2 | 115.3 | 230.8
XOM 29 | 55.5 | 1500 | 2199.5 | 110.5 | 130.1 | 29.8 | 78 | 120.4 | 35.2 | 93.8 | 115.4 | 228.8
XOM 29 | 55.6 | 1500 | 2201.1 | 110.5 | 130.1 | 30.3 | 77.9 | 119.9 | 35.2 | 94.1 | 115.4 | 229.1
XOM 29 | 55.7 | 1500 | 2198.1 | 109.9 | 130 | 30.5 | 78 | 120.6 | 35.3 | 93.8 | 115.4 | 228.2
XOM 29 | 55.8 | 1500 | 2198.4 | 110.3 | 130.1 | 29.5 | 77.9 | 120.7 | 34.6 | 93.7 | 115.3 | 229.2
XOM 29 | 55.9 | 1500 | 2198.5 | 109.9 | 130 | 29.6 | 78.1 | 120.4 | 34.7 | 93.7 | 115.3 | 228.9
XOM 29 | 56 | 1500 | 2198.2 | 110 | 129.9 | 30.7 | 77.9 | 120.6 | 35.1 | 93.8 | 115.2 | 228.9
XOM 29 | 56.1 | 1500 | 2201.6 | 109.8 | 130.1 | 30.2 | 78 | 121.6 | 35.1 | 94.3 | 115.4 | 229.9
XOM 29 | 56.2 | 1499 | 2197 | 109.7 | 130 | 29.7 | 77.8 | 120.3 | 35.7 | 93.8 | 115.3 | 229
XOM 29 | 56.3 | 1500 | 2198.4 | 110.1 | 130.1 | 29.5 | 78.1 | 120.5 | 35.1 | 93.7 | 115.3 | 228.9
XOM 29 | 56.4 | 1499 | 2197.8 | 109.9 | 130 | 30.8 | 77.9 | 120.3 | 34.5 | 93.9 | 115.2 | 229.1
XOM 29 | 56.5 | 1500 | 2201.5 | 109.8 | 129.9 | 29.3 | 78 | 120.3 | 35.3 | 94.2 | 115.3 | 231.2
XOM 29 | 56.6 | 1500 | 2201.5 | 109.9 | 130.1 | 29.7 | 78.1 | 120.4 | 35 | 94.3 | 115.3 | 230.9
XOM 29 | 56.7 | 1500 | 2198 | 109.5 | 129.9 | 30.8 | 78 | 120.8 | 34.8 | 93.8 | 115.3 | 228.5
XOM 29 | 56.8 | 1500 | 2199.7 | 110 | 129.9 | 29.6 | 77.9 | 120.3 | 35 | 93.7 | 115.3 | 228.9
XOM 29 | 56.9 | 1500 | 2199.9 | 109.9 | 130.1 | 29.5 | 77.9 | 120.7 | 35 | 93.8 | 115.4 | 229
XOM 29 | 57 | 1500 | 2201.6 | 109.3 | 129.9 | 30.7 | 78.1 | 120.7 | 34.9 | 94.3 | 115.3 | 229.9
XOM 29 | 57.1 | 1499 | 2198.4 | 109.5 | 130.1 | 29.2 | 77.9 | 120.3 | 35.3 | 93.8 | 115.2 | 230.2
XOM 29 | 57.2 | 1500 | 2199.4 | 110.1 | 129.9 | 30.5 | 78 | 120.8 | 35.4 | 93.7 | 115.2 | 229.3
XOM 29 | 57.3 | 1500 | 2201.6 | 109.3 | 130.1 | 29.6 | 77.9 | 120.3 | 35 | 94.2 | 115.2 | 231.2
XOM 29 | 57.4 | 1500 | 2198.4 | 109.9 | 130.3 | 29.5 | 77.8 | 120.7 | 35.3 | 93.8 | 115.3 | 229.3
XOM 29 | 57.5 | 1500 | 2201.4 | 109.7 | 129.7 | 30.3 | 77.9 | 120.4 | 35.1 | 94.2 | 115.3 | 230.3
XOM 29 | 57.6 | 1500 | 2199.7 | 110.3 | 130 | 29.7 | 78.1 | 120.7 | 34.7 | 93.9 | 115.4 | 229
XOM 29 | 57.7 | 1500 | 2198.4 | 109.8 | 130.1 | 29.9 | 78 | 120.4 | 35 | 93.8 | 115.4 | 228.9
XOM 29 | 57.8 | 1500 | 2201.3 | 109.8 | 130 | 30.3 | 78 | 120.9 | 35 | 94.2 | 115.3 | 229.7
XOM 29 | 57.9 | 1500 | 2198.7 | 109.8 | 130 | 30.4 | 78 | 120.7 | 35.3 | 93.9 | 115.2 | 229.4
XOM 29 | 58 | 1500 | 2198.7 | 109.8 | 130 | 29.8 | 78 | 121 | 35 | 93.8 | 115.4 | 229
XOM 29 | 58.1 | 1500 | 2199.6 | 109.4 | 130 | 29.9 | 77.9 | 120.6 | 35.2 | 94 | 115.2 | 230.1
XOM 29 | 58.2 | 1500 | 2198.8 | 109.8 | 129.7 | 30.2 | 77.9 | 120.7 | 34.6 | 93.8 | 115.4 | 228.7
XOM 29 | 58.3 | 1500 | 2202.5 | 110.1 | 129.9 | 30 | 78.1 | 120.7 | 34.8 | 94.3 | 115.3 | 230.5
XOM 29 | 58.4 | 1500 | 2201 | 110 | 130 | 30.1 | 77.9 | 120.5 | 34.9 | 94.2 | 115.2 | 230.8
XOM 29 | 58.5 | 1500 | 2199.3 | 109.7 | 129.9 | 29.8 | 77.9 | 120 | 35 | 93.8 | 115.3 | 229.2
XOM 29 | 58.6 | 1500 | 2201 | 110.3 | 130.1 | 30 | 78.1 | 120.6 | 35.3 | 94.2 | 115.3 | 230.8
XOM 29 | 58.7 | 1500 | 2200.8 | 110.4 | 130.1 | 30.1 | 78.1 | 120.7 | 34.6 | 94.3 | 115.3 | 230.6
XOM 29 | 58.8 | 1500 | 2200.6 | 109.9 | 129.9 | 29.8 | 78 | 120.7 | 34.8 | 94.2 | 115.2 | 230.6
XOM 29 | 58.9 | 1499 | 2201.4 | 110 | 130 | 31.1 | 78 | 121 | 35.9 | 94.2 | 115.2 | 229.5
XOM 29 | 59 | 1500 | 2200.2 | 110 | 130 | 29.4 | 78.1 | 120.5 | 34.6 | 94.2 | 115.3 | 230.7
XOM 29 | 59.1 | 1499 | 2197.1 | 110 | 130.1 | 29.8 | 78.1 | 120.9 | 35.1 | 93.8 | 115.3 | 229
XOM 29 | 59.2 | 1500 | 2201.2 | 110 | 129.8 | 30.6 | 77.9 | 120.5 | 35.2 | 94.2 | 115.2 | 230.5
XOM 29 | 59.3 | 1500 | 2201 | 109.9 | 130.1 | 29 | 78 | 120.6 | 35 | 94.1 | 115.2 | 231.1
XOM 29 | 59.4 | 1500 | 2199.6 | 110.3 | 130 | 30.7 | 77.9 | 121 | 35.1 | 93.9 | 115.4 | 228.5
XOM 29 | 59.5 | 1500 | 2200.2 | 110.4 | 129.9 | 29.9 | 77.9 | 120.2 | 35 | 93.9 | 115.2 | 230.1
XOM 29 | 59.6 | 1500 | 2198.1 | 110 | 130 | 29.2 | 77.9 | 120.5 | 35.2 | 93.8 | 115.2 | 229.9
XOM 29 | 59.7 | 1500 | 2199.5 | 109.8 | 130.1 | 30 | 78 | 120.6 | 34.5 | 94 | 115.2 | 230
XOM 29 | 59.8 | 1500 | 2198.9 | 109.8 | 129.9 | 30.3 | 78 | 120.6 | 35 | 93.8 | 115.4 | 228.5
XOM 29 | 59.9 | 1500 | 2202.5 | 110.2 | 130.1 | 30.2 | 78.1 | 120.7 | 35 | 94.3 | 115.3 | 230.7
XOM 29 | 60 | 1500 | 2202.2 | 110.1 | 130.1 | 29.9 | 78 | 120.9 | 35.1 | 94.2 | 115.3 | 230.5
XOM 29 | 60.1 | 1500 | 2201.6 | 110.2 | 129.9 | 29.9 | 78 | 120.5 | 34.8 | 94.2 | 115.3 | 230.7
XOM 29 | 60.2 | 1500 | 2201.8 | 109.6 | 130.1 | 29.8 | 78 | 120.8 | 35 | 94.3 | 115.3 | 230.7
XOM 29 | 60.3 | 1500 | 2201.6 | 109.7 | 129.9 | 29.9 | 78 | 120.1 | 35.2 | 94.2 | 115.3 | 230.5
XOM 29 | 60.4 | 1500 | 2199.4 | 110.3 | 130 | 30.4 | 77.9 | 120.3 | 34.8 | 93.8 | 115.4 | 228.5
XOM 29 | 60.5 | 1500 | 2200.1 | 109.5 | 130 | 29.9 | 78 | 120.4 | 34.7 | 94 | 115.3 | 229.5
XOM 29 | 60.6 | 1501 | 2200.6 | 110 | 129.8 | 29.9 | 78.1 | 121.4 | 34.9 | 94 | 115.4 | 229.6
XOM 29 | 60.7 | 1500 | 2198.1 | 109.9 | 130.2 | 29.8 | 78.1 | 120.3 | 35 | 93.8 | 115.2 | 229.6
XOM 29 | 60.8 | 1500 | 2200.2 | 110.4 | 130 | 30 | 78.1 | 120.3 | 35.4 | 94.2 | 115.3 | 230.6
XOM 29 | 60.9 | 1500 | 2199.6 | 110.2 | 130.2 | 30.3 | 78 | 120.4 | 35.3 | 94 | 115.2 | 229.8
XOM 29 | 61 | 1500 | 2201.1 | 110.5 | 129.9 | 30.1 | 78 | 120.2 | 34.6 | 94.1 | 115.2 | 230.6
XOM 29 | 61.1 | 1500 | 2200.1 | 109.8 | 130.1 | 30 | 78 | 120.2 | 35.1 | 94.1 | 115.3 | 230.4
XOM 29 | 61.2 | 1499 | 2198.1 | 109.8 | 129.8 | 30.4 | 77.8 | 120.4 | 35.1 | 93.8 | 115.3 | 228.8
XOM 29 | 61.3 | 1500 | 2199.1 | 110.1 | 130 | 29 | 78 | 119.3 | 34.8 | 93.8 | 115.3 | 230
XOM 29 | 61.4 | 1499 | 2199.6 | 110.3 | 130.2 | 30.5 | 78 | 120.3 | 34.8 | 94 | 115.2 | 229.9
XOM 29 | 61.5 | 1500 | 2200.2 | 109.8 | 130.1 | 30.2 | 77.9 | 120 | 35.2 | 94 | 115.2 | 230.2
XOM 29 | 61.6 | 1500 | 2202.1 | 109.8 | 130.1 | 29.5 | 78 | 120.3 | 35 | 94.1 | 115.3 | 231.1
XOM 29 | 61.7 | 1500 | 2200 | 109.9 | 130 | 30.3 | 78.1 | 120.4 | 35.1 | 94.2 | 115.3 | 230.3
XOM 29 | 61.8 | 1500 | 2199.8 | 109.9 | 130.1 | 30 | 78 | 120.7 | 35.1 | 93.9 | 115.3 | 229.3
XOM 29 | 61.9 | 1500 | 2199.3 | 109.8 | 130.1 | 29.7 | 77.9 | 120.3 | 35.5 | 94 | 115.3 | 230.3
XOM 29 | 62 | 1500 | 2200.2 | 109.7 | 130.1 | 29.7 | 78 | 120.3 | 34.5 | 94.1 | 115.3 | 230.7
XOM 29 | 62.1 | 1500 | 2198.6 | 109.7 | 130.2 | 30 | 77.9 | 120.6 | 34.4 | 93.9 | 115.3 | 229.5
XOM 29 | 62.2 | 1500 | 2199.4 | 110.1 | 130.1 | 29.9 | 78 | 120.3 | 34.8 | 93.9 | 115.3 | 229.7
XOM 29 | 62.3 | 1500 | 2199.6 | 110 | 130 | 30.1 | 78 | 120.5 | 35 | 94 | 115.3 | 229.9
XOM 29 | 62.4 | 1500 | 2199.9 | 110.3 | 130 | 30.4 | 78.1 | 120.6 | 34.9 | 94 | 115.3 | 229.7
XOM 29 | 62.5 | 1500 | 2199.9 | 110.3 | 129.8 | 29.6 | 77.9 | 120.4 | 34.9 | 94.1 | 115.3 | 230.7
XOM 29 | 62.6 | 1500 | 2201.6 | 110 | 130 | 30.2 | 78.1 | 120.6 | 35 | 94.1 | 115.3 | 230.4
XOM 29 | 62.7 | 1500 | 2200.1 | 110.3 | 130 | 31 | 78 | 120.5 | 35 | 94.1 | 115.3 | 229.9
XOM 29 | 62.8 | 1500 | 2200 | 109.9 | 130 | 29.7 | 78 | 120.1 | 35.5 | 93.8 | 115.3 | 229.7
XOM 29 | 62.9 | 1500 | 2200.5 | 111.2 | 130 | 29.4 | 78.1 | 120.2 | 34.2 | 94.1 | 115.3 | 231.1
XOM 29 | 63 | 1500 | 2198.4 | 110.1 | 129.9 | 30.7 | 78.1 | 120.5 | 35.1 | 93.9 | 115.4 | 228.9
XOM 29 | 63.1 | 1500 | 2200.4 | 109.9 | 130.1 | 30 | 78.1 | 120.4 | 35.3 | 94 | 115.3 | 230.2
XOM 29 | 63.2 | 1500 | 2199.7 | 109.9 | 130.3 | 29.4 | 78.1 | 120.4 | 34.6 | 94 | 115.3 | 230.8
XOM 29 | 63.3 | 1500 | 2199.4 | 110.1 | 130 | 30.4 | 78 | 120.3 | 35.2 | 94.1 | 115.3 | 230
XOM 29 | 63.4 | 1500 | 2200.3 | 110 | 129.9 | 30.1 | 78 | 120.3 | 35.2 | 94.1 | 115.3 | 229.8
XOM 29 | 63.5 | 1500 | 2201.1 | 109.2 | 129.7 | 29.6 | 77.9 | 120.4 | 34.6 | 94.1 | 115.3 | 230.9
XOM 29 | 63.6 | 1500 | 2199.9 | 110.1 | 130 | 29.7 | 78 | 120.2 | 35.4 | 93.9 | 115.4 | 229.8
XOM 29 | 63.7 | 1500 | 2199.6 | 109.9 | 129.9 | 30.7 | 77.9 | 120.6 | 35.2 | 93.8 | 115.3 | 228.9
XOM 29 | 63.8 | 1500 | 2200 | 109.6 | 129.9 | 29.6 | 77.9 | 120.2 | 34.2 | 94 | 115.3 | 230.4
XOM 29 | 63.9 | 1500 | 2200.4 | 110.2 | 130.1 | 29.7 | 78 | 120.5 | 36.2 | 94.1 | 115.2 | 230.8
XOM 29 | 64 | 1500 | 2201.7 | 110.4 | 129.9 | 30.1 | 78 | 120.2 | 34.5 | 94.1 | 115.3 | 230.4
XOM 29 | 64.1 | 1500 | 2199.9 | 110.3 | 130 | 30.4 | 78.1 | 120.5 | 35 | 94.1 | 115.3 | 230.2
XOM 29 | 64.2 | 1500 | 2200.4 | 110.5 | 129.9 | 28.9 | 78 | 120.2 | 35.6 | 94.1 | 115.3 | 231.2
XOM 29 | 64.3 | 1500 | 2200 | 109.7 | 130.1 | 30.9 | 78.1 | 120.4 | 36.1 | 93.9 | 115.3 | 229
XOM 29 | 64.4 | 1500 | 2199.9 | 110.3 | 130.1 | 29.8 | 78 | 120.5 | 34.8 | 94.1 | 115.3 | 230.5
XOM 29 | 64.5 | 1500 | 2199.3 | 110.1 | 130.3 | 29.4 | 78 | 120.4 | 34.9 | 94.1 | 115.2 | 231
XOM 29 | 64.6 | 1500 | 2199.3 | 109.8 | 130 | 30.7 | 78.1 | 120.6 | 34.9 | 93.8 | 115.4 | 228.8
XOM 29 | 64.7 | 1500 | 2200.7 | 110.1 | 130.1 | 29.9 | 78 | 120.5 | 35.1 | 94.1 | 115.4 | 230
XOM 29 | 64.8 | 1500 | 2200.8 | 110 | 130 | 29.6 | 78.1 | 120.3 | 35.2 | 94.2 | 115.3 | 231.1
XOM 29 | 64.9 | 1500 | 2199 | 110.1 | 129.9 | 30.4 | 78 | 120.3 | 35 | 93.9 | 115.3 | 229.1
XOM 29 | 65 | 1500 | 2201.3 | 110 | 129.9 | 30.1 | 78 | 120.4 | 35.2 | 94 | 115.4 | 229.4
XOM 29 | 65.1 | 1499 | 2198.4 | 110.4 | 130.1 | 29.6 | 78.1 | 120.4 | 34.9 | 93.9 | 115.3 | 230.4
XOM 29 | 65.2 | 1500 | 2198.9 | 110.1 | 130 | 29.8 | 77.9 | 120.2 | 35.4 | 93.7 | 115.3 | 229
XOM 29 | 65.3 | 1500 | 2200.7 | 110.4 | 130.1 | 30.6 | 77.9 | 120.4 | 34.9 | 94.2 | 115.2 | 230.3
XOM 29 | 65.4 | 1500 | 2200.5 | 109.8 | 130 | 29.8 | 78 | 120.4 | 34.6 | 94.1 | 115.3 | 229.9
XOM 29 | 65.5 | 1499 | 2198.7 | 109.8 | 130.1 | 29.7 | 78.1 | 120.6 | 36 | 93.9 | 115.2 | 230.3
XOM 29 | 65.6 | 1500 | 2198.4 | 110 | 130 | 30 | 78 | 120.4 | 35 | 93.8 | 115.3 | 229.7
XOM 29 | 65.7 | 1500 | 2201.6 | 110.1 | 130.1 | 30.1 | 78 | 119.7 | 34.5 | 94.2 | 115.3 | 230.7
XOM 29 | 65.8 | 1500 | 2201.7 | 109.8 | 130 | 29.9 | 78 | 120.6 | 34.9 | 94.2 | 115.3 | 230.6
XOM 29 | 65.9 | 1500 | 2200.9 | 110.2 | 130.1 | 30.2 | 78 | 120.4 | 35.5 | 94.2 | 115.2 | 230.8
XOM 29 | 66 | 1500 | 2200.4 | 110 | 129.9 | 29.7 | 77.9 | 120.1 | 35 | 94 | 115.3 | 230.6
XOM 29 | 66.1 | 1500 | 2200.7 | 110.6 | 130 | 30.3 | 78.1 | 120.4 | 34.9 | 94.1 | 115.4 | 229.9
XOM 29 | 66.2 | 1500 | 2200.9 | 110.1 | 129.9 | 30.2 | 77.9 | 120.6 | 35.1 | 94.1 | 115.2 | 230.5
XOM 29 | 66.3 | 1500 | 2202.2 | 110.4 | 129.9 | 30.2 | 77.9 | 120.3 | 35.3 | 94.1 | 115.3 | 230.3
XOM 29 | 66.4 | 1500 | 2199.3 | 109.5 | 129.9 | 30 | 78 | 120.5 | 34.7 | 94 | 115.4 | 229.4
XOM 29 | 66.5 | 1500 | 2199.5 | 109.8 | 130.2 | 29.2 | 77.9 | 120.3 | 35 | 93.8 | 115.3 | 230
XOM 29 | 66.6 | 1500 | 2200.3 | 110 | 129.9 | 30.8 | 78 | 120.5 | 35.2 | 94.2 | 115.3 | 230.1
XOM 29 | 66.7 | 1500 | 2200.2 | 110.1 | 130.1 | 30 | 78 | 120.6 | 35.1 | 94 | 115.2 | 230.6
XOM 29 | 66.8 | 1500 | 2200.3 | 109.7 | 130 | 29.5 | 77.9 | 120.4 | 34.7 | 94.2 | 115.3 | 230.6
XOM 29 | 66.9 | 1500 | 2201 | 110.2 | 130 | 29.8 | 77.9 | 120.3 | 34.6 | 94 | 115.3 | 229.9
XOM 29 | 67 | 1500 | 2199.2 | 110.2 | 130.1 | 30.5 | 78 | 120.7 | 35.1 | 93.8 | 115.3 | 229
XOM 29 | 67.1 | 1500 | 2200.8 | 109.9 | 130.1 | 30.2 | 77.9 | 120.3 | 34.5 | 94.1 | 115.2 | 230.8
XOM 29 | 67.2 | 1500 | 2200.4 | 110.5 | 130.1 | 29.8 | 78 | 120.3 | 35.2 | 93.9 | 115.4 | 229.8
XOM 29 | 67.3 | 1500 | 2200.7 | 110 | 129.9 | 29.6 | 77.9 | 120.4 | 35.3 | 94.1 | 115.3 | 230
XOM 29 | 67.4 | 1501 | 2199.6 | 110.1 | 129.8 | 29.7 | 78 | 120.4 | 34.7 | 93.9 | 115.3 | 230.1
XOM 29 | 67.5 | 1500 | 2201.3 | 110.5 | 129.9 | 30.9 | 78.1 | 120.4 | 35.2 | 94.2 | 115.3 | 230.3
XOM 29 | 67.6 | 1500 | 2201.7 | 109.6 | 129.7 | 29.6 | 78 | 120.4 | 34.9 | 94.1 | 115.3 | 230.8
XOM 29 | 67.7 | 1501 | 2202.6 | 109.8 | 130 | 29.4 | 78 | 120.4 | 34.6 | 94.2 | 115.3 | 231.2
XOM 29 | 67.8 | 1500 | 2200.6 | 109.9 | 130 | 30.7 | 78.1 | 120.6 | 34.7 | 94 | 115.3 | 229.3
XOM 29 | 67.9 | 1499 | 2199 | 109.9 | 130 | 29.9 | 78 | 120.4 | 35.3 | 93.9 | 115.2 | 230.2
XOM 29 | 68 | 1500 | 2201 | 110.1 | 130 | 29.3 | 78 | 120.5 | 34.6 | 94.2 | 115.3 | 231.4
XOM 29 | 68.1 | 1500 | 2198.2 | 110.2 | 130 | 30.6 | 78.1 | 120.5 | 35.8 | 93.9 | 115.2 | 229.5
XOM 29 | 68.2 | 1500 | 2199.8 | 110.8 | 130 | 30.3 | 78 | 120.9 | 35.6 | 94 | 115.4 | 229.7
XOM 29 | 68.3 | 1500 | 2200 | 109.7 | 130 | 29.9 | 78 | 120.6 | 34.5 | 93.9 | 115.3 | 230.2
XOM 29 | 68.4 | 1500 | 2200.1 | 110.1 | 129.8 | 29.7 | 78 | 120.4 | 35.2 | 94 | 115.3 | 230.7
XOM 29 | 68.5 | 1500 | 2200 | 110.1 | 130 | 29.8 | 78 | 120.5 | 35 | 94.1 | 115.3 | 230.6
XOM 29 | 68.6 | 1500 | 2200.9 | 109.8 | 130.1 | 29.9 | 77.9 | 120.2 | 35.5 | 94.1 | 115.3 | 230.8
XOM 29 | 68.7 | 1500 | 2200 | 110.3 | 130.1 | 30.8 | 77.9 | 120.6 | 34 | 94.2 | 115.3 | 230.2
XOM 29 | 68.8 | 1500 | 2199.2 | 109.8 | 129.8 | 30.1 | 77.9 | 120.3 | 34.8 | 94 | 115.3 | 230.2
XOM 29 | 68.9 | 1500 | 2198.9 | 109.9 | 130 | 29.3 | 78 | 120.6 | 34.9 | 93.9 | 115.3 | 230.2
XOM 29 | 69 | 1500 | 2198.9 | 110.3 | 130.1 | 30.2 | 78.1 | 120.4 | 34.9 | 93.8 | 115.3 | 229.2
XOM 29 | 69.1 | 1500 | 2198.3 | 109.7 | 130 | 30.4 | 78 | 120.6 | 34.8 | 93.8 | 115.3 | 229.3
XOM 29 | 69.2 | 1500 | 2199.9 | 109.8 | 129.8 | 30.1 | 78 | 120.7 | 35.2 | 93.9 | 115.2 | 229.8
XOM 29 | 69.3 | 1500 | 2199.4 | 109.8 | 129.9 | 29.8 | 78 | 120.6 | 34.9 | 93.8 | 115.3 | 229.6
XOM 29 | 69.4 | 1500 | 2200.1 | 110.7 | 130.1 | 29.7 | 78.1 | 120.7 | 35.2 | 94.1 | 115.3 | 231.1
XOM 29 | 69.5 | 1499 | 2199.2 | 109.9 | 129.9 | 30.9 | 77.9 | 121 | 34.9 | 94.1 | 115.2 | 229.7
XOM 29 | 69.6 | 1500 | 2200.6 | 110 | 129.9 | 29.9 | 78 | 120.8 | 34.5 | 94.1 | 115.3 | 230.5
XOM 29 | 69.7 | 1500 | 2199.7 | 110 | 130 | 29.1 | 77.9 | 120.5 | 34.9 | 93.9 | 115.3 | 230.9
XOM 29 | 69.8 | 1500 | 2200.6 | 110.2 | 129.9 | 30.3 | 78 | 120.9 | 35.6 | 94.1 | 115.2 | 230.4
XOM 29 | 69.9 | 1500 | 2200.1 | 110 | 130 | 30.5 | 78 | 120.7 | 34.6 | 94.1 | 115.3 | 230.5
XOM 29 | 70 | 1500 | 2200.1 | 109.8 | 129.9 | 30.2 | 78.1 | 120.6 | 34.4 | 93.9 | 115.3 | 229.7
XOM 29 | 70.1 | 1500 | 2199 | 110.2 | 130.1 | 29.6 | 78.1 | 120.8 | 35 | 93.9 | 115.3 | 230.1
XOM 29 | 70.2 | 1500 | 2199.7 | 109.9 | 129.9 | 29.8 | 78 | 120.8 | 35.1 | 93.9 | 115.3 | 230.2
XOM 29 | 70.3 | 1500 | 2200.5 | 110.1 | 130.1 | 31.2 | 78.1 | 120.9 | 35.3 | 94.1 | 115.3 | 229.5
XOM 29 | 70.4 | 1500 | 2200.2 | 109.9 | 129.9 | 29 | 78 | 120.9 | 35 | 94 | 115.3 | 231.5
XOM 29 | 70.5 | 1500 | 2198.8 | 110 | 129.8 | 30 | 78 | 120.5 | 34.9 | 93.9 | 115.3 | 229.8
XOM 29 | 70.6 | 1500 | 2199.5 | 110 | 130.2 | 30.8 | 77.9 | 120.8 | 35.2 | 93.9 | 115.2 | 229.9
XOM 29 | 70.7 | 1500 | 2200.6 | 110.6 | 130.2 | 29.9 | 78.1 | 120.9 | 34.7 | 93.9 | 115.3 | 230.3
XOM 29 | 70.8 | 1500 | 2199.7 | 109.7 | 129.9 | 29.7 | 78 | 120.8 | 35.3 | 94 | 115.3 | 230.1
XOM 29 | 70.9 | 1500 | 2200.1 | 110.1 | 130.1 | 30.3 | 78.1 | 120.7 | 34.5 | 94.1 | 115.3 | 230.7
XOM 29 | 71 | 1500 | 2199.1 | 110 | 129.9 | 30.3 | 78.1 | 121 | 35.1 | 93.8 | 115.3 | 229.8
XOM 29 | 71.1 | 1500 | 2200.5 | 110.3 | 130.3 | 30.1 | 78 | 120.4 | 35.2 | 94.1 | 115.2 | 230.8
XOM 29 | 71.2 | 1500 | 2200.7 | 110.4 | 130 | 29.8 | 78 | 120.5 | 35.3 | 94.2 | 115.3 | 231.2
XOM 29 | 71.3 | 1500 | 2199.2 | 110.1 | 129.9 | 29.7 | 78 | 120.8 | 34.6 | 93.9 | 115.3 | 230.2
XOM 29 | 71.4 | 1500 | 2198.3 | 109.4 | 129.9 | 29.9 | 78 | 120.8 | 34.7 | 93.9 | 115.3 | 229.9
XOM 29 | 71.5 | 1500 | 2197.8 | 109.9 | 130 | 30.1 | 78.1 | 120.7 | 35.1 | 94 | 115.3 | 230.2
XOM 29 | 71.6 | 1500 | 2200.7 | 109.5 | 129.9 | 30.4 | 78 | 120.7 | 35 | 94.1 | 115.3 | 230.4
XOM 29 | 71.7 | 1500 | 2200.4 | 110.4 | 130.1 | 29.5 | 78 | 121 | 34.6 | 94.1 | 115.2 | 231.4
XOM 29 | 71.8 | 1500 | 2200.5 | 110 | 130 | 29.5 | 78 | 120.8 | 35.1 | 94.1 | 115.3 | 231.1
XOM 29 | 71.9 | 1500 | 2199.6 | 110.5 | 130 | 31.1 | 77.9 | 120.9 | 35.4 | 94 | 115.3 | 229.8
XOM 29 | 72 | 1500 | 2200.1 | 110 | 129.9 | 29.9 | 78 | 120.9 | 34.9 | 94 | 115.3 | 230.7
XOM 29 | 72.1 | 1500 | 2199.3 | 109.7 | 130 | 29.5 | 78.1 | 120.4 | 34.7 | 94.1 | 115.4 | 230.9
XOM 29 | 72.2 | 1500 | 2200.2 | 109.8 | 129.9 | 30.2 | 78.1 | 120.4 | 35.1 | 94.1 | 115.3 | 230.8
XOM 29 | 72.3 | 1500 | 2200.1 | 110.1 | 130 | 30.7 | 77.9 | 120.5 | 34.8 | 94.1 | 115.3 | 230.1
XOM 29 | 72.4 | 1500 | 2199.9 | 110.3 | 130.2 | 29.9 | 77.9 | 120.5 | 35.2 | 94 | 115.4 | 230.6
XOM 29 | 72.5 | 1500 | 2198.5 | 109.7 | 129.9 | 29.6 | 78 | 120.7 | 35.6 | 93.8 | 115.3 | 230.2
XOM 29 | 72.6 | 1500 | 2199.8 | 110.2 | 130.1 | 29.8 | 78 | 120.7 | 34.9 | 94 | 115.2 | 230.8
XOM 29 | 72.7 | 1500 | 2199.8 | 109.7 | 130 | 30.9 | 77.9 | 120.5 | 34.5 | 93.9 | 115.3 | 229.6
XOM 29 | 72.8 | 1500 | 2199.7 | 110.1 | 130.1 | 29.8 | 78 | 120.5 | 34.9 | 94.1 | 115.3 | 230.9
XOM 29 | 72.9 | 1500 | 2200.4 | 110.1 | 130.1 | 29.7 | 77.8 | 120.5 | 35.3 | 94.1 | 115.3 | 231.3
XOM 29 | 73 | 1500 | 2200.8 | 110.2 | 130 | 30.2 | 78.1 | 120.4 | 35.2 | 94.1 | 115.3 | 231
XOM 29 | 73.1 | 1500 | 2199.7 | 109.8 | 130 | 29.9 | 78 | 120.4 | 34.6 | 94 | 115.2 | 230.8
XOM 29 | 73.2 | 1500 | 2200.6 | 109.9 | 129.9 | 29.9 | 78 | 120.3 | 34.9 | 94 | 115.4 | 230.3
XOM 29 | 73.3 | 1500 | 2199.4 | 110 | 130.1 | 29.8 | 78 | 120.6 | 34.9 | 94 | 115.3 | 230.7
XOM 29 | 73.4 | 1500 | 2200.2 | 109.9 | 129.8 | 29.8 | 77.9 | 120.4 | 35.2 | 94 | 115.2 | 230.6
XOM 29 | 73.5 | 1500 | 2200.4 | 110.2 | 130 | 30.3 | 78 | 120.3 | 35 | 94 | 115.2 | 230.8
XOM 29 | 73.6 | 1500 | 2199.9 | 111.5 | 130.1 | 30.6 | 78.1 | 120.6 | 34.9 | 94 | 115.3 | 230.4
XOM 29 | 73.7 | 1500 | 2199.7 | 110 | 129.7 | 29.9 | 78 | 120.6 | 34.7 | 94 | 115.3 | 230.6
XOM 29 | 73.8 | 1500 | 2199.6 | 110 | 130.1 | 29.9 | 78 | 120.6 | 34.9 | 94 | 115.3 | 230.6
XOM 29 | 73.9 | 1500 | 2200 | 109.7 | 130 | 30.4 | 78 | 120.5 | 35.2 | 94.1 | 115.2 | 230.7
XOM 29 | 74 | 1500 | 2200.1 | 110.2 | 130 | 30 | 78.1 | 120.4 | 35.3 | 94 | 115.3 | 230.8
XOM 29 | 74.1 | 1500 | 2200.4 | 110.4 | 129.8 | 29.8 | 77.9 | 120.5 | 34.6 | 94 | 115.3 | 230.8
XOM 29 | 74.2 | 1500 | 2199.8 | 109.9 | 130.1 | 29.7 | 78 | 120.4 | 35.3 | 94 | 115.3 | 231
XOM 29 | 74.3 | 1500 | 2199.6 | 109.8 | 130 | 29.9 | 78 | 120.6 | 35.2 | 94.1 | 115.3 | 230.9
XOM 29 | 74.4 | 1500 | 2200.1 | 110 | 129.9 | 30 | 78 | 120.3 | 34.9 | 94 | 115.3 | 230.4
XOM 29 | 74.5 | 1500 | 2200 | 110.1 | 130 | 30 | 78.1 | 120.9 | 35.3 | 94 | 115.2 | 230.9
XOM 29 | 74.6 | 1500 | 2199.5 | 109.3 | 130.1 | 30.3 | 78 | 120.4 | 35.2 | 94 | 115.3 | 230.5
XOM 29 | 74.7 | 1500 | 2199.6 | 110 | 130 | 30.2 | 78 | 120.6 | 34.9 | 93.8 | 115.3 | 229.8
XOM 29 | 74.8 | 1500 | 2200.3 | 110.1 | 130.2 | 29.9 | 78 | 120.9 | 35.6 | 94 | 115.3 | 230.6
XOM 29 | 74.9 | 1500 | 2200.4 | 110 | 130.1 | 29.8 | 78.1 | 120.9 | 35.2 | 94 | 115.3 | 231.1
XOM 29 | 75 | 1500 | 2200.2 | 109.9 | 129.8 | 29.9 | 78 | 120.5 | 34.8 | 93.9 | 115.3 | 230.6
XOM 29 | 75.1 | 1500 | 2199.2 | 110.2 | 130.1 | 30.4 | 78.1 | 120.6 | 35 | 94 | 115.3 | 230.5
XOM 29 | 75.2 | 1500 | 2200.3 | 110.1 | 130.1 | 30.3 | 78 | 120.5 | 34.8 | 94 | 115.2 | 230.6
XOM 29 | 75.3 | 1500 | 2200.4 | 110 | 130 | 29.7 | 77.8 | 120.8 | 35.4 | 94 | 115.3 | 231
XOM 29 | 75.4 | 1500 | 2200.2 | 110 | 130.1 | 30.2 | 78.1 | 120.4 | 34.5 | 94 | 115.3 | 230.7
XOM 29 | 75.5 | 1500 | 2200.1 | 109.7 | 129.9 | 29.9 | 77.9 | 120.6 | 34.8 | 94 | 115.3 | 230.8
XOM 29 | 75.6 | 1500 | 2200.4 | 110.1 | 130 | 29.1 | 78 | 120.6 | 35.5 | 93.9 | 115.3 | 231.3
XOM 29 | 75.7 | 1500 | 2201 | 110 | 129.8 | 30.9 | 77.9 | 121.1 | 35 | 94 | 115.3 | 230.3
XOM 29 | 75.8 | 1500 | 2200.5 | 110.5 | 130.1 | 29.2 | 78 | 120.3 | 35.5 | 94 | 115.3 | 231.7
XOM 29 | 75.9 | 1500 | 2199.5 | 109.8 | 130 | 30.6 | 78 | 120.9 | 34.2 | 93.9 | 115.3 | 230.3
XOM 29 | 76 | 1500 | 2200.1 | 110 | 130.1 | 30.1 | 77.9 | 120.7 | 35 | 94.1 | 115.3 | 231.3
XOM 29 | 76.1 | 1500 | 2199.7 | 110.1 | 130 | 29.3 | 77.8 | 120.3 | 34 | 94.1 | 115.3 | 231.5
XOM 29 | 76.2 | 1500 | 2200 | 109.6 | 130 | 30.5 | 78 | 120.7 | 35.5 | 94 | 115.3 | 230.6
XOM 29 | 76.3 | 1500 | 2199.2 | 109.9 | 129.8 | 30.3 | 78 | 120.7 | 35.1 | 93.8 | 115.4 | 229.8
XOM 29 | 76.4 | 1500 | 2200.1 | 109.9 | 129.9 | 29.6 | 78.1 | 120.5 | 35 | 94.1 | 115.2 | 231.8
XOM 29 | 76.5 | 1500 | 2199.6 | 109.7 | 130.1 | 29.5 | 77.9 | 120.5 | 34.5 | 93.9 | 115.3 | 230.9
XOM 29 | 76.6 | 1500 | 2198.9 | 110.4 | 129.9 | 30.4 | 78.1 | 120.5 | 35.1 | 94 | 115.3 | 230.9
XOM 29 | 76.7 | 1500 | 2199.6 | 110.1 | 129.9 | 30.3 | 78.1 | 120.9 | 35.2 | 93.9 | 115.3 | 230.3
XOM 29 | 76.8 | 1500 | 2199.7 | 110.1 | 130 | 29.7 | 78 | 120.4 | 35.4 | 94.1 | 115.3 | 231.5
XOM 29 | 76.9 | 1500 | 2199.9 | 110.7 | 130 | 29.6 | 77.9 | 120.4 | 35.2 | 93.9 | 115.4 | 230.8
XOM 29 | 77 | 1500 | 2200 | 110.1 | 130.2 | 30.1 | 78 | 120.9 | 35.1 | 93.9 | 115.2 | 230.8
XOM 29 | 77.1 | 1500 | 2199.4 | 110.4 | 130.1 | 30.4 | 78 | 120.8 | 34.9 | 94.2 | 115.3 | 231.2
XOM 29 | 77.2 | 1500 | 2200.4 | 110.1 | 130 | 30.1 | 78.1 | 120.7 | 35 | 94.1 | 115.3 | 231.7
XOM 29 | 77.3 | 1500 | 2200.1 | 110 | 130 | 29.7 | 78 | 121 | 35.1 | 93.9 | 115.3 | 230.8
XOM 29 | 77.4 | 1500 | 2200.2 | 110.2 | 129.9 | 29.8 | 78 | 120.3 | 35 | 94.2 | 115.3 | 231.8
XOM 29 | 77.5 | 1500 | 2199.4 | 110.1 | 130 | 30.2 | 78.1 | 120.6 | 34.8 | 94.1 | 115.3 | 231.3
XOM 29 | 77.6 | 1500 | 2199.8 | 109.9 | 129.9 | 30.5 | 77.9 | 120.8 | 35 | 93.9 | 115.3 | 230.3
XOM 29 | 77.7 | 1500 | 2200.8 | 109.8 | 130 | 29.8 | 77.9 | 120.5 | 35 | 94.1 | 115.3 | 231.7
XOM 29 | 77.8 | 1500 | 2199.9 | 109.6 | 130 | 30.2 | 77.9 | 120.6 | 34.8 | 94 | 115.3 | 231
XOM 29 | 77.9 | 1500 | 2199.9 | 109.6 | 129.9 | 29.9 | 78 | 120.7 | 34.6 | 93.9 | 115.2 | 230.9
XOM 29 | 78 | 1500 | 2200.3 | 110 | 130 | 29.4 | 77.9 | 120.4 | 34.9 | 93.9 | 115.3 | 231.2
XOM 29 | 78.1 | 1500 | 2199.4 | 109.8 | 130.2 | 29.8 | 78 | 120.8 | 34.7 | 94.1 | 115.3 | 231.6
XOM 29 | 78.2 | 1500 | 2199 | 110.2 | 130.1 | 30.4 | 77.9 | 120.7 | 35.1 | 93.9 | 115.3 | 230.5
XOM 29 | 78.3 | 1500 | 2201.5 | 110 | 130 | 30.1 | 78 | 120.9 | 35.1 | 94.1 | 115.3 | 231.7
XOM 29 | 78.4 | 1500 | 2199.6 | 110.3 | 130 | 29.8 | 78 | 120.9 | 34.6 | 93.8 | 115.3 | 230.8
XOM 29 | 78.5 | 1500 | 2200.7 | 110.4 | 130.2 | 29.7 | 78.1 | 120.6 | 34.8 | 94.1 | 115.3 | 231.5
XOM 29 | 78.6 | 1500 | 2200.4 | 110 | 130.2 | 30.3 | 78 | 120.7 | 35.1 | 93.9 | 115.3 | 230.6
XOM 29 | 78.7 | 1500 | 2200.3 | 109.8 | 130.2 | 30.5 | 78.1 | 120.6 | 35.2 | 94.1 | 115.4 | 230.7
XOM 29 | 78.8 | 1500 | 2200 | 110.4 | 129.9 | 30.1 | 78 | 120.2 | 34.9 | 94.1 | 115.2 | 231.5
XOM 29 | 78.9 | 1500 | 2199.5 | 110.3 | 129.8 | 29.1 | 78 | 120.3 | 34.9 | 94 | 115.3 | 231.9
XOM 29 | 79 | 1500 | 2200.6 | 110.3 | 130 | 31 | 78 | 120.7 | 35 | 94 | 115.3 | 230.6
XOM 29 | 79.1 | 1501 | 2200.1 | 110.1 | 130 | 29.8 | 78 | 120.6 | 35.2 | 93.9 | 115.3 | 231
XOM 29 | 79.2 | 1500 | 2200.1 | 109.7 | 130.2 | 29.6 | 77.9 | 120.6 | 35.1 | 94 | 115.2 | 231.7
XOM 29 | 79.3 | 1500 | 2202.6 | 109.8 | 130.2 | 30.6 | 78.1 | 120.8 | 35.4 | 94.1 | 115.3 | 231.4
XOM 29 | 79.4 | 1500 | 2202.3 | 109.8 | 130 | 30 | 78.2 | 120.9 | 34.7 | 94.1 | 115.3 | 231.9
XOM 29 | 79.5 | 1500 | 2199.5 | 110 | 130 | 29.7 | 77.9 | 120.5 | 34.9 | 93.9 | 115.3 | 230.7
XOM 29 | 79.6 | 1500 | 2201.2 | 110.1 | 130 | 29.8 | 78 | 120.6 | 35.2 | 94.1 | 115.3 | 231.9
XOM 29 | 79.7 | 1500 | 2200.4 | 110.2 | 130.1 | 29.8 | 77.8 | 120.6 | 34.7 | 94.1 | 115.3 | 231.6
XOM 29 | 79.8 | 1500 | 2199.5 | 109.9 | 130.1 | 31.4 | 78.1 | 120.7 | 35.1 | 93.9 | 115.3 | 230.1
XOM 29 | 79.9 | 1500 | 2199.7 | 110 | 129.9 | 29.8 | 78 | 120.9 | 35.3 | 94 | 115.3 | 231.3
XOM 29 | 80 | 1500 | 2201.4 | 109.8 | 130.1 | 30.2 | 78 | 120.7 | 34.5 | 94.1 | 115.3 | 231.3
XOM 29 | 80.1 | 1500 | 2200.9 | 109.9 | 130 | 30.2 | 78 | 120.9 | 34.9 | 94.2 | 115.3 | 231.6
XOM 29 | 80.2 | 1500 | 2199.8 | 110 | 129.8 | 29.3 | 78 | 120.8 | 35.3 | 93.8 | 115.3 | 231
XOM 29 | 80.3 | 1500 | 2200 | 109.8 | 130.1 | 31 | 78 | 120.7 | 35.8 | 94.1 | 115.2 | 231.1
XOM 29 | 80.4 | 1500 | 2198.6 | 110.1 | 130.1 | 30.1 | 78 | 121.1 | 34.2 | 93.8 | 115.3 | 230.3
XOM 29 | 80.5 | 1500 | 2201.2 | 109.6 | 130.1 | 29.6 | 78.1 | 120.7 | 35.4 | 94.1 | 115.3 | 232.1
XOM 29 | 80.6 | 1500 | 2199.5 | 109.9 | 130 | 29.8 | 78 | 120.7 | 34.1 | 93.9 | 115.3 | 230.6
XOM 29 | 80.7 | 1500 | 2200.8 | 110 | 129.9 | 30.6 | 77.9 | 120.8 | 35.3 | 94.1 | 115.3 | 231.1
XOM 29 | 80.8 | 1500 | 2199.1 | 110 | 129.9 | 30 | 77.9 | 120.6 | 36 | 93.9 | 115.3 | 230.9
XOM 29 | 80.9 | 1500 | 2199.7 | 109.8 | 130 | 29.8 | 78 | 121 | 34.8 | 93.9 | 115.3 | 230.7
XOM 29 | 81 | 1500 | 2201.2 | 110 | 129.8 | 29.7 | 78.1 | 120.6 | 35.5 | 94 | 115.3 | 231.4
XOM 29 | 81.1 | 1500 | 2201.2 | 109.8 | 130 | 31.3 | 78.1 | 121 | 34.9 | 94.1 | 115.3 | 230.6
XOM 29 | 81.2 | 1500 | 2200 | 110 | 130.1 | 29.8 | 78.1 | 120.3 | 34.8 | 94.1 | 115.3 | 231.8
XOM 29 | 81.3 | 1500 | 2199 | 109.7 | 129.9 | 29.3 | 78 | 120 | 34.9 | 93.9 | 115.2 | 231.4
XOM 29 | 81.4 | 1500 | 2201 | 110.3 | 130.1 | 30.9 | 78.1 | 120.7 | 35.5 | 94.1 | 115.3 | 230.8
XOM 29 | 81.5 | 1500 | 2199.3 | 110.1 | 130.1 | 30.1 | 78 | 120.1 | 35 | 93.8 | 115.3 | 230.3
XOM 29 | 81.6 | 1500 | 2199.9 | 109.8 | 130 | 29.3 | 78 | 120.5 | 34.8 | 94.1 | 115.3 | 231.9
XOM 29 | 81.7 | 1500 | 2199.7 | 110.4 | 130.1 | 30.1 | 78 | 120.5 | 35 | 93.9 | 115.3 | 230.5
XOM 29 | 81.8 | 1500 | 2200.6 | 110 | 129.9 | 30.7 | 78 | 120.6 | 34.9 | 94.1 | 115.3 | 231.1
XOM 29 | 81.9 | 1500 | 2200.1 | 110 | 129.9 | 30 | 78 | 120 | 34.7 | 94 | 115.3 | 231
XOM 29 | 82 | 1500 | 2199.7 | 110.2 | 130 | 29.9 | 78 | 120.4 | 35 | 94.1 | 115.3 | 231.8
XOM 29 | 82.1 | 1500 | 2199.2 | 110 | 129.9 | 29.5 | 77.9 | 120.1 | 35.3 | 93.9 | 115.3 | 231.1
XOM 29 | 82.2 | 1500 | 2199.7 | 110.2 | 130.1 | 30.2 | 78.1 | 120.4 | 35.4 | 94.1 | 115.3 | 231.3
XOM 29 | 82.3 | 1500 | 2198 | 109.9 | 129.7 | 30.6 | 78.1 | 120.4 | 35.1 | 93.9 | 115.3 | 230.1
XOM 29 | 82.4 | 1500 | 2200.1 | 110 | 130 | 29.7 | 78 | 120.7 | 34.9 | 93.8 | 115.3 | 230.6
XOM 29 | 82.5 | 1500 | 2201.4 | 109.5 | 130 | 29.5 | 77.8 | 120.1 | 35 | 94.1 | 115.3 | 231.9
XOM 29 | 82.6 | 1500 | 2200.3 | 110.2 | 130 | 30.2 | 78 | 120.3 | 35.3 | 94.1 | 115.3 | 231.4
XOM 29 | 82.7 | 1500 | 2201 | 110.1 | 130.1 | 30.8 | 78 | 120.9 | 34.5 | 94.1 | 115.3 | 230.9
XOM 29 | 82.8 | 1500 | 2199.5 | 110.2 | 130.4 | 29.7 | 78 | 120.3 | 34.8 | 93.9 | 115.2 | 231
XOM 29 | 82.9 | 1499 | 2199.1 | 109.9 | 130 | 29.4 | 77.8 | 120.3 | 35.2 | 93.9 | 115.3 | 231.1
XOM 29 | 83 | 1499 | 2198.3 | 110.1 | 130 | 30.9 | 77.8 | 120.5 | 35.2 | 94.1 | 115.3 | 230.7
XOM 29 | 83.1 | 1500 | 2199.3 | 110.1 | 130.2 | 29.1 | 78 | 120.4 | 35 | 94.1 | 115.2 | 232.3
XOM 29 | 83.2 | 1500 | 2199.9 | 110 | 130.2 | 30.2 | 77.9 | 120.1 | 34.9 | 94.1 | 115.3 | 231.4
XOM 29 | 83.3 | 1500 | 2200.7 | 109.9 | 130 | 30.7 | 78 | 120.6 | 34.8 | 93.9 | 115.3 | 230.4
XOM 29 | 83.4 | 1500 | 2201.7 | 109.8 | 129.9 | 29.5 | 77.9 | 120.2 | 34.9 | 94.1 | 115.3 | 232.1
XOM 29 | 83.5 | 1500 | 2200.3 | 109.6 | 130 | 29.7 | 78 | 120.5 | 34.9 | 93.9 | 115.3 | 230.8
XOM 29 | 83.6 | 1500 | 2200.6 | 109.9 | 130 | 30.6 | 77.9 | 120.5 | 34.9 | 94.1 | 115.3 | 231.1
XOM 29 | 83.7 | 1500 | 2199.8 | 109.8 | 129.9 | 30.2 | 78 | 120.4 | 35.4 | 93.9 | 115.3 | 230.8
XOM 29 | 83.8 | 1500 | 2198.4 | 109.9 | 130.1 | 29.1 | 78 | 120.3 | 34.6 | 93.9 | 115.3 | 231.5
XOM 29 | 83.9 | 1500 | 2200.6 | 110.1 | 130 | 30.2 | 78.1 | 120.3 | 34.7 | 94.1 | 115.3 | 231.2
XOM 29 | 84 | 1500 | 2200.4 | 109.8 | 130 | 30.7 | 78.1 | 120.3 | 35.4 | 94.2 | 115.3 | 231.2
XOM 29 | 84.1 | 1500 | 2201.3 | 110.1 | 130.2 | 29.7 | 78 | 120.1 | 35.3 | 94.1 | 115.3 | 231.8
XOM 29 | 84.2 | 1500 | 2199.8 | 110.6 | 129.8 | 29.3 | 78 | 120.4 | 34.8 | 94.1 | 115.3 | 232.2
XOM 29 | 84.3 | 1500 | 2200.4 | 109.7 | 129.9 | 30.1 | 78 | 120.4 | 34.6 | 94.1 | 115.4 | 230.8
XOM 29 | 84.4 | 1500 | 2200.9 | 110.3 | 130 | 30.6 | 78.1 | 120.3 | 35.3 | 94 | 115.3 | 231
XOM 29 | 84.5 | 1500 | 2198.1 | 109.9 | 130.1 | 29.9 | 78 | 120.6 | 35.3 | 93.8 | 115.3 | 230.3
XOM 29 | 84.6 | 1500 | 2200.8 | 110 | 130.2 | 29.4 | 78 | 120.3 | 35 | 94.1 | 115.3 | 232
XOM 29 | 84.7 | 1500 | 2200.4 | 110.3 | 130.1 | 30.4 | 78 | 120.4 | 35.1 | 94.1 | 115.4 | 231.3
XOM 29 | 84.8 | 1500 | 2199.8 | 110.1 | 130 | 30.5 | 77.9 | 120.4 | 34.8 | 94 | 115.2 | 230.7
XOM 29 | 84.9 | 1500 | 2200.9 | 109.8 | 130 | 29.4 | 77.9 | 120.2 | 35.2 | 94.2 | 115.3 | 232.1
XOM 29 | 85 | 1500 | 2199.6 | 109.7 | 129.9 | 29.3 | 78 | 120.3 | 34.8 | 94 | 115.3 | 231.5
XOM 29 | 85.1 | 1500 | 2201.1 | 110.1 | 129.9 | 31.4 | 78 | 120.4 | 35 | 94.2 | 115.4 | 230.6
XOM 29 | 85.2 | 1500 | 2199.9 | 110.4 | 129.9 | 29.1 | 78 | 120.2 | 35.1 | 93.8 | 115.3 | 231.3
XOM 29 | 85.3 | 1500 | 2200.9 | 109.6 | 130 | 29.9 | 78.1 | 120.3 | 35 | 94.1 | 115.3 | 231.7
XOM 29 | 85.4 | 1500 | 2199.7 | 109.9 | 130 | 30.2 | 78 | 120.3 | 35.1 | 93.8 | 115.3 | 230.3
XOM 29 | 85.5 | 1500 | 2200.1 | 109.9 | 130 | 29.9 | 78 | 120.7 | 34.9 | 93.8 | 115.3 | 230.9
XOM 29 | 85.6 | 1501 | 2199.9 | 110.3 | 130.1 | 30.1 | 78 | 120.4 | 35.1 | 93.8 | 115.4 | 230.4
XOM 29 | 85.7 | 1500 | 2201.9 | 110.6 | 130.1 | 30 | 78.1 | 120.2 | 34.7 | 94.1 | 115.3 | 231.7
XOM 29 | 85.8 | 1500 | 2198.9 | 110 | 129.9 | 30.1 | 77.9 | 120.4 | 35.3 | 93.9 | 115.3 | 230.5
XOM 29 | 85.9 | 1500 | 2201.1 | 110 | 129.8 | 30.9 | 78 | 120.7 | 35.3 | 94.1 | 115.3 | 231.1
XOM 29 | 86 | 1500 | 2199.6 | 110 | 130 | 29.9 | 78 | 120.1 | 34.9 | 94 | 115.2 | 231.5
XOM 29 | 86.1 | 1500 | 2199.8 | 110 | 130 | 29.3 | 77.9 | 120.2 | 35.1 | 94 | 115.3 | 231.9
XOM 29 | 86.2 | 1500 | 2200.1 | 110 | 130.1 | 30.7 | 78.1 | 120.5 | 36.2 | 94 | 115.3 | 230.4
XOM 29 | 86.3 | 1500 | 2199.3 | 110 | 130 | 30.3 | 78 | 120.6 | 35.1 | 93.9 | 115.4 | 230.4
XOM 29 | 86.4 | 1500 | 2201.1 | 109.6 | 129.9 | 29.1 | 78.1 | 120.3 | 34.5 | 94.1 | 115.3 | 232.2
XOM 29 | 86.5 | 1500 | 2199.6 | 110 | 130 | 30 | 77.9 | 120.3 | 35.8 | 93.9 | 115.3 | 231
XOM 29 | 86.6 | 1500 | 2199.9 | 109.8 | 129.8 | 30.7 | 78 | 120.2 | 35.1 | 93.9 | 115.3 | 230
XOM 29 | 86.7 | 1500 | 2200.3 | 109.9 | 130 | 29.4 | 77.9 | 120.7 | 34.6 | 93.9 | 115.3 | 231.2
XOM 29 | 86.8 | 1500 | 2201.3 | 110.3 | 130 | 29.8 | 78 | 120.3 | 35.3 | 94.1 | 115.4 | 231.5
XOM 29 | 86.9 | 1500 | 2201.3 | 109.8 | 129.8 | 30.7 | 78 | 120.5 | 35.3 | 94 | 115.4 | 230.5
XOM 29 | 87 | 1500 | 2199.4 | 109.6 | 130.1 | 29.3 | 78 | 120.4 | 34.4 | 94 | 115.3 | 231.5
XOM 29 | 87.1 | 1500 | 2199.8 | 109.9 | 130.3 | 29.6 | 78 | 120.3 | 34.9 | 94.1 | 115.3 | 231.8
XOM 29 | 87.2 | 1500 | 2199.7 | 110.4 | 130.1 | 30.5 | 78.1 | 120.6 | 35.7 | 94 | 115.3 | 230.7
XOM 29 | 87.3 | 1500 | 2200.6 | 110 | 129.9 | 30.1 | 78.1 | 120.3 | 34.9 | 94 | 115.3 | 231.2
XOM 29 | 87.4 | 1500 | 2198.9 | 110.1 | 130.3 | 29.9 | 77.9 | 120.3 | 34.7 | 93.9 | 115.3 | 231.2
XOM 29 | 87.5 | 1500 | 2200.8 | 109.8 | 130 | 29.7 | 78 | 120.6 | 35.5 | 94.1 | 115.2 | 232.1
XOM 29 | 87.6 | 1500 | 2201 | 109.9 | 130.2 | 30 | 78.1 | 120.7 | 34.7 | 94.1 | 115.3 | 231.6
XOM 29 | 87.7 | 1500 | 2198.9 | 109.7 | 130 | 30.3 | 78 | 120.4 | 35.1 | 93.9 | 115.3 | 230.4
XOM 29 | 87.8 | 1500 | 2200.5 | 110 | 130.1 | 30.6 | 77.9 | 120.6 | 35.6 | 94.1 | 115.2 | 231.5
XOM 29 | 87.9 | 1500 | 2200.7 | 110.4 | 130 | 29.7 | 78 | 120.5 | 35.1 | 94.1 | 115.3 | 232
XOM 29 | 88 | 1500 | 2200.2 | 109.7 | 130 | 29.4 | 78 | 120.6 | 35.4 | 93.9 | 115.3 | 231.2
XOM 29 | 88.1 | 1500 | 2199.8 | 110.1 | 130 | 30.4 | 77.9 | 120.2 | 35.2 | 94.1 | 115.3 | 231.4
XOM 29 | 88.2 | 1501 | 2200.9 | 110.3 | 129.9 | 29.4 | 78.1 | 120.4 | 34.7 | 94.1 | 115.3 | 231.9
XOM 29 | 88.3 | 1500 | 2200 | 109.9 | 129.9 | 30.2 | 78.1 | 120.4 | 34.8 | 94 | 115.2 | 231.3
XOM 29 | 88.4 | 1500 | 2200 | 109.9 | 129.9 | 30.8 | 78 | 120.7 | 35 | 94 | 115.3 | 230.7
XOM 29 | 88.5 | 1500 | 2200 | 109.8 | 130.1 | 29.6 | 78 | 120.2 | 35.3 | 93.8 | 115.2 | 231.4
XOM 29 | 88.6 | 1500 | 2200.3 | 110 | 130.1 | 29.4 | 78 | 120.5 | 35.3 | 94.1 | 115.3 | 232.1
XOM 29 | 88.7 | 1500 | 2199.5 | 110.1 | 130 | 30.7 | 78.1 | 120.6 | 34.8 | 93.8 | 115.3 | 230.1
XOM 29 | 88.8 | 1500 | 2200 | 110 | 129.7 | 30.2 | 77.9 | 120.7 | 34.6 | 93.8 | 115.4 | 230.4
XOM 29 | 88.9 | 1500 | 2199.2 | 110.2 | 130.2 | 29.4 | 78 | 120.4 | 35.8 | 93.9 | 115.3 | 231.6
XOM 29 | 89 | 1500 | 2201.5 | 111.2 | 129.9 | 29.6 | 78.1 | 120.3 | 34.9 | 94.1 | 115.3 | 232.1
XOM 29 | 89.1 | 1501 | 2200.5 | 110.2 | 130 | 30.2 | 78.1 | 120.7 | 34.3 | 94.1 | 115.3 | 230.8
XOM 29 | 89.2 | 1500 | 2200.2 | 110.5 | 130.3 | 29.9 | 78.1 | 120.6 | 35.4 | 94.1 | 115.3 | 231.8
XOM 29 | 89.3 | 1500 | 2200.5 | 110.2 | 130.2 | 30.1 | 78 | 120.6 | 34.8 | 94.1 | 115.3 | 231.3
XOM 29 | 89.4 | 1500 | 2200.9 | 109.8 | 129.8 | 30.4 | 78 | 120.4 | 34.7 | 94.1 | 115.3 | 231.1
XOM 29 | 89.5 | 1500 | 2199.1 | 110 | 130.1 | 30.2 | 78 | 120.5 | 35.3 | 93.9 | 115.2 | 230.9
XOM 29 | 89.6 | 1500 | 2200.9 | 110 | 130.2 | 29.5 | 78.1 | 120.5 | 35.1 | 94.1 | 115.2 | 232.3
XOM 29 | 89.7 | 1500 | 2200.8 | 109.9 | 129.9 | 30 | 78.1 | 120.7 | 35.1 | 94.2 | 115.3 | 231.9
XOM 29 | 89.8 | 1500 | 2200.2 | 110.3 | 130 | 30.8 | 78.1 | 120.5 | 35.6 | 94.1 | 115.2 | 231.3
XOM 29 | 89.9 | 1500 | 2199.3 | 109.9 | 130 | 29.6 | 77.9 | 120.2 | 34.8 | 93.9 | 115.4 | 230.9
XOM 29 | 90 | 1500 | 2201.1 | 109.9 | 130.1 | 29.4 | 78.1 | 120.4 | 34.7 | 94.2 | 115.4 | 232.1
XOM 29 | 90.1 | 1500 | 2200.5 | 110.2 | 129.8 | 30.6 | 77.9 | 120.3 | 35.1 | 94.2 | 115.3 | 231.2
XOM 29 | 90.2 | 1500 | 2200.3 | 109.6 | 130.1 | 30.2 | 77.8 | 120.6 | 35.1 | 94.1 | 115.2 | 231.5
XOM 29 | 90.3 | 1500 | 2199.2 | 110.2 | 129.9 | 29.3 | 77.9 | 120.1 | 34.9 | 93.9 | 115.3 | 231.1
XOM 29 | 90.4 | 1500 | 2199.8 | 110.5 | 130.1 | 30.2 | 78 | 120.6 | 34.9 | 94.1 | 115.2 | 231.5
XOM 29 | 90.5 | 1500 | 2200.9 | 109.3 | 130 | 30.6 | 78 | 120.7 | 34.9 | 94.2 | 115.3 | 231.4
XOM 29 | 90.6 | 1500 | 2199.4 | 110.1 | 130.1 | 30 | 78.1 | 120.6 | 35.3 | 93.8 | 115.3 | 230.7
XOM 29 | 90.7 | 1500 | 2200.7 | 110.1 | 130.1 | 29.3 | 77.9 | 120.4 | 35.1 | 94.1 | 115.3 | 232.2
XOM 29 | 90.8 | 1500 | 2200 | 110.4 | 129.9 | 30.3 | 78 | 120.3 | 34.8 | 94.2 | 115.3 | 231.7
XOM 29 | 90.9 | 1500 | 2200.3 | 109.4 | 129.9 | 30.4 | 78 | 120.7 | 34.9 | 94 | 115.3 | 230.8
XOM 29 | 91 | 1500 | 2200.8 | 110.3 | 130 | 29.2 | 77.9 | 120.5 | 35 | 94.1 | 115.3 | 231.8
XOM 29 | 91.1 | 1500 | 2198.9 | 109.8 | 129.9 | 29.7 | 77.9 | 120.4 | 34.7 | 93.9 | 115.3 | 231
XOM 29 | 91.2 | 1500 | 2200.7 | 109.8 | 130.1 | 30.3 | 78.1 | 120.4 | 33.6 | 94.2 | 115.4 | 231.3
XOM 29 | 91.3 | 1500 | 2199.2 | 110.5 | 130 | 30.3 | 78 | 120.6 | 35.6 | 93.8 | 115.4 | 230.2
XOM 29 | 91.4 | 1500 | 2199.3 | 110 | 130 | 30 | 78.1 | 120.5 | 34.8 | 93.9 | 115.3 | 231
XOM 29 | 91.5 | 1500 | 2200.9 | 110 | 129.8 | 29.8 | 78 | 120.7 | 34.8 | 94.2 | 115.3 | 232
XOM 29 | 91.6 | 1500 | 2199.4 | 109.8 | 130 | 30.2 | 78 | 120.6 | 35 | 94 | 115.2 | 231.3
XOM 29 | 91.7 | 1500 | 2200.5 | 110.1 | 130 | 30 | 77.9 | 120.5 | 35.5 | 94 | 115.2 | 231.8
XOM 29 | 91.8 | 1500 | 2201.1 | 109.8 | 130.2 | 29.9 | 78 | 120.8 | 35.1 | 94.1 | 115.3 | 231.8
XOM 29 | 91.9 | 1500 | 2198.4 | 109.8 | 129.8 | 29.9 | 78 | 120.6 | 35 | 93.8 | 115.3 | 230.4
XOM 29 | 92 | 1500 | 2200.1 | 109.9 | 130.1 | 29.8 | 78 | 120.7 | 34.6 | 94.1 | 115.3 | 231.8
XOM 29 | 92.1 | 1500 | 2199.8 | 109.9 | 129.9 | 30.2 | 78.1 | 120.5 | 35.2 | 93.8 | 115.4 | 230.5
XOM 29 | 92.2 | 1500 | 2198 | 110.3 | 129.8 | 30.4 | 77.9 | 120.4 | 34.9 | 93.9 | 115.3 | 230.4
XOM 29 | 92.3 | 1500 | 2199.8 | 109.8 | 129.6 | 29.8 | 78 | 120.7 | 34.7 | 94.2 | 115.3 | 231.6
XOM 29 | 92.4 | 1499 | 2197.6 | 110.2 | 130 | 29.7 | 77.9 | 120.6 | 35 | 93.9 | 115.3 | 230.9
XOM 29 | 92.5 | 1500 | 2200.9 | 110.5 | 129.9 | 30.1 | 78 | 120.5 | 34.8 | 94.1 | 115.3 | 231.3
XOM 29 | 92.6 | 1500 | 2199.6 | 110.4 | 130.3 | 30.1 | 78.1 | 120.8 | 35.1 | 93.9 | 115.4 | 230.3
XOM 29 | 92.7 | 1500 | 2199.9 | 109.8 | 129.8 | 29.8 | 78.1 | 120.7 | 35.8 | 94.1 | 115.3 | 231.9
XOM 29 | 92.8 | 1500 | 2200.5 | 109.8 | 130.1 | 30.1 | 78.2 | 120.8 | 34.4 | 93.9 | 115.4 | 230.5
XOM 29 | 92.9 | 1501 | 2202.1 | 109.9 | 130 | 30.3 | 77.9 | 120.5 | 35.1 | 94.1 | 115.3 | 231.2
XOM 29 | 93 | 1500 | 2201.8 | 110 | 130.2 | 30.3 | 78.1 | 120.9 | 35.3 | 94.2 | 115.3 | 231.8
XOM 29 | 93.1 | 1500 | 2200.1 | 110.1 | 130 | 29.3 | 78 | 120.5 | 34.7 | 93.8 | 115.4 | 231.2
XOM 29 | 93.2 | 1500 | 2198.1 | 110.1 | 129.9 | 30.2 | 78 | 119.9 | 34.5 | 93.8 | 115.3 | 230.7
XOM 29 | 93.3 | 1500 | 2199.4 | 110.4 | 130 | 30.2 | 78 | 120.4 | 35.1 | 93.9 | 115.4 | 230.4
XOM 29 | 93.4 | 1500 | 2198.7 | 109.7 | 130 | 29.7 | 77.9 | 120.6 | 35.4 | 93.8 | 115.3 | 230.5
XOM 29 | 93.5 | 1500 | 2202.8 | 109.9 | 129.9 | 29.8 | 78 | 120.6 | 35 | 94.2 | 115.3 | 232.2
XOM 29 | 93.6 | 1500 | 2200.9 | 109.8 | 129.9 | 30.1 | 78 | 120.6 | 34.9 | 94.2 | 115.3 | 231.9
XOM 29 | 93.7 | 1499 | 2198.9 | 109.9 | 130 | 30.4 | 78 | 120.6 | 34.9 | 93.9 | 115.2 | 230.7
XOM 29 | 93.8 | 1500 | 2200.7 | 109.6 | 130 | 30.2 | 78 | 120.9 | 35.8 | 94.1 | 115.2 | 231.8
XOM 29 | 93.9 | 1500 | 2200.3 | 110 | 130 | 30 | 78 | 120.9 | 35 | 94.1 | 115.3 | 231.8
XOM 29 | 94 | 1500 | 2199.1 | 109.9 | 130 | 29.8 | 78 | 120.8 | 34.6 | 93.9 | 115.2 | 231.2
XOM 29 | 94.1 | 1500 | 2199.5 | 109.9 | 130 | 29.8 | 78 | 120.9 | 35.3 | 93.9 | 115.4 | 230.9
XOM 29 | 94.2 | 1500 | 2200.7 | 110 | 129.9 | 29.9 | 77.9 | 120.9 | 35.5 | 94.1 | 115.2 | 231.9
XOM 29 | 94.3 | 1500 | 2200.6 | 110.1 | 129.8 | 29.6 | 78 | 120.8 | 34.6 | 94.1 | 115.2 | 232
XOM 29 | 94.4 | 1500 | 2200.3 | 110 | 130.1 | 29.7 | 78.1 | 121.2 | 35 | 94.2 | 115.3 | 231.7
XOM 29 | 94.5 | 1500 | 2199.9 | 110.5 | 130.1 | 30.9 | 78.1 | 120.5 | 34.6 | 94.1 | 115.4 | 230.4
XOM 29 | 94.6 | 1500 | 2199.4 | 110.2 | 130.3 | 29.3 | 77.9 | 120.2 | 35.3 | 93.9 | 115.3 | 230.9
XOM 29 | 94.7 | 1501 | 2200.7 | 110.2 | 130.1 | 29.7 | 78.1 | 120.7 | 35.4 | 94 | 115.4 | 231
XOM 29 | 94.8 | 1500 | 2200.2 | 110 | 130.2 | 30.3 | 78.1 | 120.8 | 35.2 | 94.1 | 115.2 | 231.5
XOM 29 | 94.9 | 1500 | 2199.2 | 109.7 | 129.9 | 29.6 | 78 | 120.4 | 34.9 | 93.9 | 115.3 | 230.8
XOM 29 | 95 | 1500 | 2200.5 | 109.8 | 130.2 | 29.8 | 78 | 120.3 | 34.5 | 93.9 | 115.4 | 230.6
XOM 29 | 95.1 | 1500 | 2200.8 | 109.6 | 129.9 | 29.9 | 77.9 | 120.6 | 35.2 | 94 | 115.2 | 231.7
XOM 29 | 95.2 | 1500 | 2200.8 | 109.8 | 130 | 30 | 78 | 120.3 | 34.8 | 94.2 | 115.3 | 231.9
XOM 29 | 95.3 | 1500 | 2198.5 | 109.8 | 129.9 | 30.3 | 78 | 120.3 | 35.2 | 93.9 | 115.3 | 230.8
XOM 29 | 95.4 | 1500 | 2198.9 | 110.2 | 130 | 30.1 | 78 | 120.3 | 35.3 | 93.9 | 115.4 | 230.5
XOM 29 | 95.5 | 1500 | 2200.2 | 110.2 | 129.9 | 29.9 | 77.8 | 120.8 | 35 | 94 | 115.3 | 231.3
XOM 29 | 95.6 | 1500 | 2198.2 | 110.2 | 129.8 | 29.9 | 78 | 119.8 | 34.9 | 93.8 | 115.3 | 230.4
XOM 29 | 95.7 | 1500 | 2200.5 | 110 | 129.9 | 30 | 78 | 119.9 | 34.8 | 94.2 | 115.3 | 231.8
XOM 29 | 95.8 | 1500 | 2199.3 | 109.4 | 130.1 | 30.4 | 78.2 | 120.4 | 35 | 93.9 | 115.4 | 230.1
XOM 29 | 95.9 | 1500 | 2200.5 | 109.8 | 130.1 | 29.9 | 78 | 119.3 | 35.8 | 94 | 115.3 | 231.2
XOM 29 | 96 | 1500 | 2199.8 | 108.7 | 130.1 | 29.4 | 78.1 | 120.1 | 35.3 | 94 | 115.3 | 231.5
XOM 29 | 96.1 | 1500 | 2202.3 | 109.8 | 129.9 | 30 | 78 | 120.2 | 34.5 | 94.2 | 115.3 | 231.8
XOM 29 | 96.2 | 1500 | 2199.5 | 110.2 | 130 | 30 | 78.1 | 120 | 35 | 93.9 | 115.4 | 230.6
XOM 29 | 96.3 | 1500 | 2199.6 | 110 | 130 | 29.9 | 78 | 120 | 35.8 | 93.8 | 115.3 | 230.6
XOM 29 | 96.4 | 1500 | 2199.5 | 109.9 | 130 | 29.8 | 78.1 | 119.9 | 34.7 | 94.1 | 115.2 | 232.1
XOM 29 | 96.5 | 1500 | 2199.2 | 109.8 | 130.1 | 30.6 | 78 | 120.1 | 34.2 | 93.9 | 115.3 | 230.5
XOM 29 | 96.6 | 1500 | 2199.4 | 109.7 | 129.9 | 30 | 77.9 | 120.1 | 35.1 | 93.8 | 115.3 | 230.4
XOM 29 | 96.7 | 1500 | 2200 | 109.4 | 130 | 29.8 | 78 | 120.2 | 35.8 | 93.8 | 115.2 | 230.9
XOM 29 | 96.8 | 1500 | 2201.3 | 110.1 | 130 | 29.5 | 77.9 | 120 | 34.9 | 94.1 | 115.3 | 231.9
XOM 29 | 96.9 | 1500 | 2198.6 | 110 | 130.1 | 30.4 | 78 | 120 | 34.4 | 93.8 | 115.3 | 230.1
XOM 29 | 97 | 1500 | 2199.8 | 110 | 130.1 | 30.4 | 77.9 | 119.8 | 35.5 | 94 | 115.2 | 231.1
XOM 29 | 97.1 | 1500 | 2201.7 | 108.7 | 129.9 | 29.7 | 78 | 120.2 | 35.2 | 94.1 | 115.3 | 231.4
XOM 29 | 97.2 | 1500 | 2200.3 | 110.1 | 130.1 | 29.4 | 77.9 | 119.9 | 34.7 | 94.1 | 115.3 | 231.9
XOM 29 | 97.3 | 1500 | 2201 | 109.5 | 129.8 | 30.1 | 78.1 | 120.3 | 35.1 | 94.1 | 115.3 | 231.7
XOM 29 | 97.4 | 1500 | 2199.3 | 110.2 | 130 | 30.4 | 78 | 120.1 | 35.3 | 93.9 | 115.3 | 230.6
XOM 29 | 97.5 | 1500 | 2199.3 | 110.2 | 130 | 30.1 | 77.9 | 120.3 | 34.3 | 94.1 | 115.3 | 231.4
XOM 29 | 97.6 | 1500 | 2199.6 | 110.5 | 130.1 | 30.3 | 78.1 | 120 | 35.4 | 93.8 | 115.3 | 230.4
XOM 29 | 97.7 | 1500 | 2198.5 | 110.3 | 130.1 | 29.7 | 78 | 119.9 | 35.4 | 93.8 | 115.4 | 230.8
XOM 29 | 97.8 | 1500 | 2200.6 | 110.1 | 130 | 29.8 | 77.9 | 120.2 | 34.5 | 94.1 | 115.2 | 231.9
XOM 29 | 97.9 | 1500 | 2199.9 | 110 | 130 | 30 | 78 | 120.2 | 35.7 | 94 | 115.3 | 230.7
XOM 29 | 98 | 1500 | 2199.6 | 109.7 | 130.1 | 29.9 | 77.9 | 119.8 | 35.1 | 93.9 | 115.3 | 230.8
XOM 29 | 98.1 | 1500 | 2201.3 | 109.7 | 129.9 | 29.7 | 78 | 119.9 | 34.8 | 94 | 115.3 | 230.9
XOM 29 | 98.2 | 1501 | 2201.6 | 110 | 130 | 30.2 | 78 | 120.3 | 35.6 | 94.1 | 115.3 | 231.3
XOM 29 | 98.3 | 1500 | 2201.1 | 110.4 | 129.9 | 30.2 | 77.9 | 119.8 | 35 | 94 | 115.3 | 231.1
XOM 29 | 98.4 | 1500 | 2200.3 | 110.6 | 130 | 30.2 | 78 | 120 | 34.6 | 93.9 | 115.3 | 230.6
XOM 29 | 98.5 | 1500 | 2199.8 | 110 | 130.2 | 30 | 78 | 120.3 | 35.2 | 94 | 115.2 | 231.2
XOM 29 | 98.6 | 1500 | 2199.6 | 109.8 | 129.9 | 29.9 | 78 | 119.7 | 35.1 | 93.9 | 115.3 | 230.9
XOM 29 | 98.7 | 1500 | 2200.2 | 110.1 | 130 | 30.2 | 78 | 120.2 | 34.7 | 94.1 | 115.2 | 231.2
XOM 29 | 98.8 | 1500 | 2201.6 | 109.9 | 129.9 | 30.1 | 78 | 120.4 | 34.8 | 94.1 | 115.3 | 231.4
XOM 29 | 98.9 | 1500 | 2201 | 109.8 | 130 | 29.7 | 78 | 119.9 | 34.9 | 94.2 | 115.4 | 231.8
XOM 29 | 99 | 1500 | 2198.7 | 110 | 130.1 | 30.2 | 78 | 120.2 | 35.3 | 93.9 | 115.3 | 230.4
XOM 29 | 99.1 | 1500 | 2201 | 109.7 | 129.9 | 30.1 | 78 | 119.9 | 34.8 | 94.1 | 115.3 | 231.2
XOM 29 | 99.2 | 1500 | 2200.2 | 110.1 | 130 | 30.2 | 78 | 120.3 | 34.9 | 94.1 | 115.3 | 231.3
XOM 29 | 99.3 | 1500 | 2198.6 | 109.8 | 130 | 30 | 78.1 | 120.2 | 35.4 | 93.9 | 115.4 | 230.3
XOM 29 | 99.4 | 1500 | 2200.4 | 109.8 | 129.9 | 29.6 | 78 | 120 | 34.6 | 94.1 | 115.4 | 231.1
XOM 29 | 99.5 | 1500 | 2199.4 | 109.7 | 129.8 | 29.6 | 78 | 119.9 | 35.1 | 93.9 | 115.2 | 231.3
XOM 29 | 99.6 | 1500 | 2200.5 | 110.3 | 130 | 29.9 | 77.9 | 120.5 | 35.2 | 94.2 | 115.3 | 231.8
XOM 29 | 99.7 | 1501 | 2200.9 | 110 | 130.1 | 30.3 | 78 | 120.3 | 34.8 | 94.1 | 115.3 | 231.2
XOM 29 | 99.8 | 1500 | 2198.3 | 110.2 | 130 | 30.3 | 78 | 120 | 35 | 93.9 | 115.4 | 230.2
XOM 29 | 99.9 | 1500 | 2199.2 | 110.1 | 130 | 29.9 | 78 | 119.9 | 35 | 93.8 | 115.4 | 230.3
XOM 29 | 100 | 1500 | 2200 | 109.8 | 130.2 | 30 | 78 | 120.6 | 35.2 | 93.9 | 115.3 | 230.9
XOM 29 | 100.1 | 1500 | 2198.7 | 110.1 | 130 | 30.1 | 78 | 120.2 | 35.8 | 93.8 | 115.3 | 230.5
XOM 29 | 100.2 | 1500 | 2199.3 | 110.2 | 130.5 | 29.8 | 77.8 | 121 | 34.3 | 93.8 | 115.4 | 230.4
XOM 29 | 100.3 | 1500 | 2198.3 | 110.1 | 129.9 | 30.2 | 78 | 119.9 | 35.4 | 93.9 | 115.3 | 230.7
XOM 29 | 100.4 | 1499 | 2199.5 | 110.1 | 129.9 | 30.3 | 78.1 | 120.1 | 35.1 | 94.2 | 115.3 | 231.3
XOM 29 | 100.5 | 1500 | 2200.3 | 110.1 | 130 | 29 | 77.8 | 119.7 | 34.4 | 94.1 | 115.3 | 232.2
XOM 29 | 100.6 | 1500 | 2201.8 | 110 | 130 | 30.5 | 78.1 | 120.4 | 34.9 | 94.2 | 115.3 | 231.5
XOM 29 | 100.7 | 1500 | 2200.3 | 110.1 | 129.8 | 30.5 | 77.9 | 120.1 | 35 | 93.8 | 115.3 | 230.3
XOM 29 | 100.8 | 1500 | 2202.6 | 108.9 | 129.8 | 29.8 | 78 | 120.3 | 35.1 | 94.1 | 115.3 | 232.1
XOM 29 | 100.9 | 1500 | 2199.6 | 110 | 130.1 | 29.6 | 77.9 | 119.9 | 35.2 | 94 | 115.2 | 231.8
XOM 29 | 101 | 1501 | 2201 | 110.1 | 129.9 | 29.8 | 78 | 120.3 | 34.6 | 94.1 | 115.3 | 232
XOM 29 | 101.1 | 1500 | 2199.5 | 109.6 | 130.1 | 29.7 | 77.9 | 119.8 | 35.1 | 94.2 | 115.3 | 231.8
XOM 29 | 101.2 | 1500 | 2200.1 | 110.1 | 130.1 | 30.1 | 78 | 120.2 | 35.3 | 94 | 115.3 | 231.4
XOM 29 | 101.3 | 1500 | 2199.3 | 109.9 | 129.8 | 30.3 | 78 | 120.6 | 35.3 | 93.9 | 115.3 | 230.8
XOM 29 | 101.4 | 1500 | 2200.2 | 110.1 | 130.1 | 30.1 | 77.9 | 120.4 | 35 | 94.1 | 115.3 | 231.4
XOM 29 | 101.5 | 1499 | 2198.8 | 110.4 | 130.2 | 30.1 | 78 | 120.2 | 35.4 | 93.9 | 115.3 | 231.1
XOM 29 | 101.6 | 1500 | 2200 | 110.1 | 130.1 | 30 | 78 | 120.1 | 34.8 | 94 | 115.3 | 231.5
XOM 29 | 101.7 | 1500 | 2199.5 | 110 | 130 | 30 | 78 | 120.3 | 34.9 | 93.8 | 115.3 | 230.8
XOM 29 | 101.8 | 1500 | 2200.6 | 109.9 | 130 | 29.9 | 78 | 120.1 | 35.3 | 93.9 | 115.3 | 231
XOM 29 | 101.9 | 1500 | 2200 | 110.2 | 130.2 | 30.3 | 77.9 | 120.3 | 35.2 | 93.9 | 115.3 | 230.8
XOM 29 | 102 | 1500 | 2200.3 | 109.9 | 129.9 | 29.1 | 78 | 120.2 | 34.6 | 94.2 | 115.3 | 232.6
XOM 29 | 102.1 | 1500 | 2198.9 | 109.8 | 130.1 | 31 | 77.9 | 120.3 | 35.4 | 93.8 | 115.4 | 229.9
XOM 29 | 102.2 | 1500 | 2200.5 | 110.4 | 130 | 30 | 78 | 120.2 | 35.3 | 94.1 | 115.2 | 232.1
XOM 29 | 102.3 | 1500 | 2202.3 | 109.9 | 130 | 30 | 77.9 | 120.9 | 34.4 | 94.2 | 115.2 | 232.1
XOM 29 | 102.4 | 1500 | 2199.7 | 110 | 130 | 30.1 | 78.1 | 120.2 | 35.1 | 94 | 115.3 | 231.6
XOM 29 | 102.5 | 1500 | 2200.1 | 110.5 | 129.9 | 30 | 78 | 120.3 | 35.5 | 94.1 | 115.2 | 231.8
XOM 29 | 102.6 | 1500 | 2198.3 | 110.2 | 130.1 | 29.8 | 78 | 120.3 | 35.4 | 93.8 | 115.3 | 230.6
XOM 29 | 102.7 | 1500 | 2198.6 | 110 | 130 | 30.4 | 77.9 | 120.1 | 35.1 | 93.9 | 115.3 | 230.2
XOM 29 | 102.8 | 1500 | 2200.7 | 109.5 | 130 | 30.1 | 78.1 | 120.5 | 34.8 | 94.2 | 115.3 | 231.8
XOM 29 | 102.9 | 1501 | 2200.3 | 110 | 130 | 29.9 | 78.1 | 120 | 34.7 | 93.8 | 115.3 | 230.6
XOM 29 | 103 | 1500 | 2199.4 | 109.9 | 130 | 29.7 | 78 | 120.5 | 35.1 | 93.9 | 115.4 | 230.8
XOM 29 | 103.1 | 1501 | 2200.8 | 109.9 | 129.7 | 29.7 | 78 | 120 | 35.1 | 94 | 115.4 | 231.1
XOM 29 | 103.2 | 1500 | 2201.2 | 110.1 | 130 | 30.1 | 77.9 | 120.2 | 35.1 | 94.2 | 115.2 | 232.1
XOM 29 | 103.3 | 1500 | 2199.7 | 110.2 | 130 | 30.6 | 78.1 | 120.3 | 34.8 | 94.1 | 115.2 | 231.7
XOM 29 | 103.4 | 1500 | 2199.2 | 110.1 | 129.9 | 30.1 | 77.9 | 120 | 35.5 | 93.8 | 115.4 | 230.5
XOM 29 | 103.5 | 1500 | 2199.3 | 109.8 | 129.9 | 29.9 | 78 | 120.4 | 34.7 | 93.9 | 115.4 | 230.7
XOM 29 | 103.6 | 1500 | 2199.5 | 110.2 | 129.9 | 30.1 | 78 | 120.5 | 35.3 | 93.9 | 115.3 | 231.1
XOM 29 | 103.7 | 1500 | 2200.6 | 110.1 | 129.9 | 30 | 78.1 | 120.4 | 35.1 | 94 | 115.2 | 231.5
XOM 29 | 103.8 | 1500 | 2198.6 | 110.1 | 130.1 | 30.1 | 78 | 120.3 | 35.2 | 93.8 | 115.3 | 230.7
XOM 29 | 103.9 | 1501 | 2201.2 | 110.3 | 129.9 | 30 | 78 | 120.2 | 35 | 94.1 | 115.3 | 231.7
XOM 29 | 104 | 1500 | 2198.6 | 110.2 | 129.9 | 29.9 | 78 | 120.2 | 34.7 | 93.8 | 115.3 | 230.7
XOM 29 | 104.1 | 1500 | 2199.2 | 110.4 | 129.9 | 30 | 78 | 120.2 | 35.3 | 93.9 | 115.3 | 230.8
XOM 29 | 104.2 | 1499 | 2199.4 | 110.3 | 130.1 | 29.7 | 78 | 120.1 | 34.6 | 94 | 115.3 | 231.8
XOM 29 | 104.3 | 1500 | 2197.8 | 109.9 | 129.9 | 29.9 | 78.1 | 120.4 | 34.6 | 93.9 | 115.3 | 230.8
XOM 29 | 104.4 | 1500 | 2202.3 | 110.5 | 129.9 | 31.1 | 78 | 120.4 | 35.2 | 94.1 | 115.4 | 230.6
XOM 29 | 104.5 | 1500 | 2199.8 | 110 | 130 | 29.8 | 78 | 120.4 | 34.6 | 93.9 | 115.3 | 231.6
XOM 29 | 104.6 | 1500 | 2201.1 | 109.9 | 130.3 | 29.6 | 78 | 120.4 | 35.1 | 94 | 115.3 | 231.5
XOM 29 | 104.7 | 1500 | 2199.4 | 109.8 | 130 | 30 | 78.1 | 120.4 | 35.2 | 93.8 | 115.3 | 230.9
XOM 29 | 104.8 | 1500 | 2201.7 | 109.9 | 129.9 | 30.5 | 78.1 | 120.3 | 35.1 | 94.2 | 115.2 | 231.9
XOM 29 | 104.9 | 1500 | 2201.7 | 110 | 129.9 | 29.4 | 77.9 | 120.4 | 34.7 | 94.2 | 115.3 | 232.3
XOM 29 | 105 | 1500 | 2199.8 | 109.9 | 129.9 | 29.8 | 77.9 | 120.1 | 35.2 | 93.9 | 115.4 | 230.8
XOM 29 | 105.1 | 1500 | 2200.3 | 109.3 | 129.9 | 30.5 | 78 | 120.4 | 35.2 | 94.1 | 115.3 | 231.7
XOM 29 | 105.2 | 1500 | 2199.9 | 110 | 130 | 29.8 | 78.1 | 120.5 | 34.5 | 93.8 | 115.4 | 230.9
XOM 29 | 105.3 | 1500 | 2199.5 | 109.4 | 130.1 | 29.6 | 78 | 120.3 | 34.9 | 93.9 | 115.3 | 230.7
XOM 29 | 105.4 | 1500 | 2201 | 109.8 | 129.9 | 29.8 | 78 | 120.5 | 35 | 94.2 | 115.2 | 232.5
XOM 29 | 105.5 | 1500 | 2199.1 | 110.1 | 130 | 30.1 | 78.2 | 120.3 | 35.6 | 93.8 | 115.3 | 230.4
XOM 29 | 105.6 | 1501 | 2200.6 | 109.9 | 130.2 | 30.8 | 78.1 | 120.4 | 34.5 | 94 | 115.3 | 230.5
XOM 29 | 105.7 | 1500 | 2199 | 109.4 | 129.8 | 30.2 | 78.1 | 120.3 | 34.8 | 93.8 | 115.3 | 231
XOM 29 | 105.8 | 1500 | 2201.3 | 110.8 | 130.1 | 29.6 | 78.1 | 120.4 | 35.2 | 94.2 | 115.3 | 232.4
XOM 29 | 105.9 | 1500 | 2200 | 110.3 | 130 | 29.7 | 78 | 120.4 | 34.7 | 94.1 | 115.2 | 232.3
XOM 29 | 106 | 1500 | 2199.7 | 109.8 | 129.6 | 29.9 | 78 | 120.2 | 35.3 | 93.8 | 115.3 | 230.4
XOM 29 | 106.1 | 1500 | 2199.8 | 110.2 | 130 | 29.9 | 78.1 | 120.1 | 35 | 93.8 | 115.4 | 230.8
XOM 29 | 106.2 | 1500 | 2201.4 | 109.8 | 130.4 | 30.4 | 78 | 120.5 | 34.6 | 94.2 | 115.3 | 231.9
XOM 29 | 106.3 | 1500 | 2200.9 | 110.1 | 130 | 29.4 | 78.1 | 120.4 | 34.4 | 94.1 | 115.3 | 232.4
XOM 29 | 106.4 | 1500 | 2200.1 | 109.9 | 129.9 | 29.8 | 78.1 | 120.2 | 34.9 | 94.1 | 115.3 | 232
XOM 29 | 106.5 | 1500 | 2198.8 | 110.2 | 129.9 | 30.6 | 77.9 | 120.8 | 34.8 | 93.8 | 115.2 | 230.7
XOM 29 | 106.6 | 1500 | 2201.6 | 108.3 | 130 | 29.9 | 78 | 120.3 | 35 | 94.2 | 115.3 | 232
XOM 29 | 106.7 | 1500 | 2200.6 | 109.8 | 130 | 29.7 | 77.9 | 120.5 | 35.1 | 94.2 | 115.2 | 232.6
XOM 29 | 106.8 | 1500 | 2199.1 | 110 | 130 | 29.7 | 78 | 120.4 | 34.9 | 93.8 | 115.4 | 230.9
XOM 29 | 106.9 | 1500 | 2201.3 | 110.1 | 129.8 | 30 | 77.9 | 120.2 | 35 | 94.2 | 115.2 | 232.3
XOM 29 | 107 | 1500 | 2199.1 | 110.1 | 130 | 30.1 | 78 | 120.2 | 34.9 | 93.9 | 115.4 | 230.7
XOM 29 | 107.1 | 1499 | 2199.7 | 110.1 | 130.1 | 29.9 | 78 | 120.5 | 35.3 | 94.2 | 115.2 | 232.3
XOM 29 | 107.2 | 1500 | 2200.1 | 110 | 129.9 | 29.8 | 77.9 | 120.1 | 35.7 | 94.2 | 115.3 | 231.8
XOM 29 | 107.3 | 1500 | 2198.6 | 110 | 129.9 | 30.2 | 78 | 120.3 | 35 | 93.8 | 115.3 | 230.5
XOM 29 | 107.4 | 1500 | 2199.4 | 109.9 | 129.9 | 30.5 | 78 | 120.4 | 34.7 | 94.1 | 115.2 | 231.7
XOM 29 | 107.5 | 1500 | 2198.7 | 110.2 | 129.9 | 29.9 | 77.9 | 120.2 | 35.1 | 93.9 | 115.3 | 231
XOM 29 | 107.6 | 1500 | 2198.8 | 109.9 | 130 | 29.7 | 77.9 | 120.2 | 35.3 | 93.9 | 115.4 | 231.2
XOM 29 | 107.7 | 1500 | 2198.5 | 109.9 | 130 | 29.8 | 78 | 120.5 | 34.7 | 93.9 | 115.3 | 231.2
XOM 29 | 107.8 | 1500 | 2201.3 | 109.9 | 129.9 | 30.1 | 78.1 | 120.4 | 34.4 | 94.1 | 115.2 | 232.1
XOM 29 | 107.9 | 1500 | 2200.5 | 110.1 | 129.9 | 30.1 | 78 | 120.5 | 34.8 | 94.1 | 115.3 | 231.2
XOM 29 | 108 | 1500 | 2199 | 110.2 | 130 | 30 | 78 | 120.4 | 35.3 | 94.1 | 115.3 | 231.6
XOM 29 | 108.1 | 1500 | 2200.8 | 109.7 | 130 | 30 | 77.9 | 120.5 | 34.9 | 94.1 | 115.3 | 231.5
XOM 29 | 108.2 | 1500 | 2201.8 | 110 | 130.1 | 30 | 78.2 | 120.4 | 34.6 | 94.2 | 115.3 | 231.9
XOM 29 | 108.3 | 1500 | 2200.2 | 110.2 | 129.9 | 30.1 | 77.8 | 120.2 | 34.7 | 93.9 | 115.3 | 230.8
XOM 29 | 108.4 | 1500 | 2201.8 | 109.9 | 130 | 30.1 | 78 | 120.4 | 35.2 | 94.2 | 115.3 | 231.8
XOM 29 | 108.5 | 1500 | 2198.5 | 111 | 130 | 30.1 | 78 | 120.6 | 35.6 | 93.8 | 115.3 | 230.7
XOM 29 | 108.6 | 1500 | 2200.5 | 110 | 129.6 | 29.3 | 78 | 120.1 | 35.1 | 93.8 | 115.3 | 231
XOM 29 | 108.7 | 1500 | 2198.6 | 110.1 | 129.9 | 30.5 | 78.1 | 120.4 | 34.6 | 93.8 | 115.3 | 230.1
XOM 29 | 108.8 | 1501 | 2199.7 | 110 | 130 | 30 | 78 | 120.5 | 34.9 | 94 | 115.4 | 230.6
XOM 29 | 108.9 | 1501 | 2202.1 | 110 | 130 | 29.8 | 78.1 | 120.3 | 34.9 | 94.2 | 115.3 | 231.9
XOM 29 | 109 | 1500 | 2200.6 | 110.1 | 130.1 | 29.7 | 78 | 120.4 | 34.8 | 94.2 | 115.3 | 231.8
XOM 29 | 109.1 | 1500 | 2200.1 | 110.1 | 130.7 | 29.6 | 78 | 120.5 | 35.2 | 94.1 | 115.4 | 231.2
XOM 29 | 109.2 | 1500 | 2198 | 109.7 | 130 | 30 | 77.9 | 120.4 | 35 | 93.8 | 115.3 | 230.3
XOM 29 | 109.3 | 1500 | 2201.9 | 109.9 | 129.9 | 30.1 | 78 | 120.2 | 34.8 | 94.1 | 115.2 | 231.7
XOM 29 | 109.4 | 1499 | 2199.1 | 109.7 | 130.1 | 30 | 77.9 | 120.3 | 34.9 | 93.9 | 115.2 | 231.2
XOM 29 | 109.5 | 1500 | 2200.8 | 110.2 | 130 | 29.9 | 78 | 120.3 | 35 | 94.2 | 115.2 | 232
XOM 29 | 109.6 | 1500 | 2201 | 110.3 | 130 | 30.4 | 78.1 | 121.1 | 35.1 | 94.2 | 115.4 | 231
XOM 29 | 109.7 | 1500 | 2201.3 | 110.1 | 130.1 | 29.6 | 78 | 120.8 | 35.5 | 94.2 | 115.2 | 232.1
XOM 29 | 109.8 | 1500 | 2201.6 | 109.6 | 130 | 29.8 | 78.1 | 120.3 | 34.8 | 94.2 | 115.2 | 232
XOM 29 | 109.9 | 1500 | 2199.9 | 109.6 | 129.9 | 30.4 | 78 | 120.5 | 35 | 94.2 | 115.3 | 231
XOM 29 | 110 | 1500 | 2200.5 | 110.6 | 130 | 30.2 | 78 | 120.6 | 35 | 94.1 | 115.3 | 231.4
XOM 29 | 110.1 | 1500 | 2200.6 | 109.3 | 130 | 29.4 | 78 | 120.5 | 35 | 94.1 | 115.4 | 231.5
XOM 29 | 110.2 | 1500 | 2199.3 | 110.1 | 129.9 | 29.9 | 78 | 120.4 | 34.9 | 93.9 | 115.4 | 230.3
XOM 29 | 110.3 | 1500 | 2199.3 | 110.2 | 130 | 30.3 | 78 | 120.6 | 35.4 | 93.8 | 115.4 | 229.8
XOM 29 | 110.4 | 1500 | 2199.9 | 110 | 130 | 30 | 78 | 120.3 | 35 | 93.8 | 115.3 | 230.1
XOM 29 | 110.5 | 1500 | 2199.7 | 110.1 | 130 | 29.3 | 78.1 | 120.5 | 34.9 | 94 | 115.3 | 231.9
XOM 29 | 110.6 | 1500 | 2199.6 | 109.8 | 130.1 | 30.2 | 78.1 | 120.3 | 35 | 93.9 | 115.4 | 230.3
XOM 29 | 110.7 | 1500 | 2200.7 | 110.2 | 130.1 | 30.3 | 78.1 | 120.3 | 35.1 | 94.2 | 115.3 | 231.5
XOM 29 | 110.8 | 1500 | 2201.4 | 110.5 | 130.4 | 30.1 | 78.1 | 120.4 | 35.1 | 94.2 | 115.3 | 231.8
XOM 29 | 110.9 | 1500 | 2200.5 | 110.1 | 130 | 30 | 78.1 | 120.4 | 34.5 | 94.1 | 115.4 | 231.1
XOM 29 | 111 | 1500 | 2198.4 | 110 | 130 | 29.8 | 77.9 | 120.1 | 34.8 | 93.9 | 115.3 | 230.7
XOM 29 | 111.1 | 1500 | 2201.3 | 109.9 | 129.9 | 29.9 | 78.1 | 120.6 | 35.2 | 94.1 | 115.3 | 231.7
XOM 29 | 111.2 | 1499 | 2198.3 | 109.9 | 129.9 | 29.7 | 77.8 | 120.3 | 35.6 | 93.9 | 115.3 | 231
XOM 29 | 111.3 | 1500 | 2199.9 | 110.2 | 130.1 | 30.5 | 78 | 120.7 | 34.5 | 94.1 | 115.3 | 231
XOM 29 | 111.4 | 1500 | 2202.1 | 109.8 | 130 | 30 | 78 | 120.5 | 35.2 | 94.2 | 115.3 | 231.7
XOM 29 | 111.5 | 1500 | 2200.7 | 110.1 | 130.3 | 29.4 | 78.1 | 120.4 | 35.3 | 94 | 115.3 | 231.3
XOM 29 | 111.6 | 1500 | 2200.5 | 110.2 | 130 | 30.2 | 77.9 | 120.4 | 35.2 | 93.9 | 115.4 | 230.1
XOM 29 | 111.7 | 1500 | 2199.1 | 109.9 | 130 | 30.5 | 78 | 120.6 | 34.6 | 93.8 | 115.3 | 230
XOM 29 | 111.8 | 1500 | 2199.2 | 110.1 | 130 | 29.9 | 78 | 121.1 | 34.9 | 93.9 | 115.3 | 230.7
XOM 29 | 111.9 | 1500 | 2200.8 | 109.6 | 130.2 | 29.7 | 78 | 120.4 | 35.4 | 94.2 | 115.3 | 232.1
XOM 29 | 112 | 1500 | 2201.1 | 110 | 130.1 | 30 | 77.9 | 120.5 | 35.6 | 94.2 | 115.4 | 231.4
XOM 29 | 112.1 | 1500 | 2199.6 | 109.9 | 130.1 | 30.6 | 78 | 120.3 | 34.8 | 93.9 | 115.4 | 229.9
XOM 29 | 112.2 | 1500 | 2197.9 | 110.1 | 129.6 | 29.8 | 78 | 120.6 | 34.8 | 93.8 | 115.3 | 230.1
XOM 29 | 112.3 | 1500 | 2201.2 | 110.3 | 130.2 | 29.5 | 78.1 | 119.7 | 34.8 | 94.1 | 115.3 | 232
XOM 29 | 112.4 | 1500 | 2200.4 | 109.5 | 130 | 30.1 | 77.9 | 120.4 | 34.9 | 94.1 | 115.2 | 231.5
XOM 29 | 112.5 | 1500 | 2199.6 | 110.1 | 130 | 30.3 | 78 | 120.8 | 35.2 | 94.1 | 115.3 | 231.2
XOM 29 | 112.6 | 1500 | 2201.6 | 110 | 130 | 30.2 | 78.1 | 120.3 | 35 | 94.1 | 115.4 | 231
XOM 29 | 112.7 | 1500 | 2198.9 | 109.7 | 129.9 | 29.9 | 78 | 120.2 | 34.8 | 93.9 | 115.4 | 230.2
XOM 29 | 112.8 | 1500 | 2200.6 | 109.8 | 130 | 29.9 | 77.9 | 120.2 | 34.9 | 94.2 | 115.2 | 231.8
XOM 29 | 112.9 | 1500 | 2198.3 | 110.1 | 129.9 | 29.9 | 77.9 | 120.6 | 34.4 | 93.8 | 115.3 | 230
XOM 29 | 113 | 1500 | 2200.4 | 109.5 | 130 | 29.9 | 77.9 | 120.4 | 35.3 | 94.1 | 115.3 | 231.1
XOM 29 | 113.1 | 1500 | 2197.4 | 109.9 | 130.2 | 30.5 | 77.9 | 120.2 | 35 | 93.8 | 115.3 | 229.7
XOM 29 | 113.2 | 1500 | 2199.6 | 110.2 | 130.1 | 30 | 78 | 120.6 | 34.9 | 93.9 | 115.3 | 230.7
XOM 29 | 113.3 | 1500 | 2200.6 | 110 | 130 | 29.4 | 78.1 | 120.5 | 34.9 | 94 | 115.4 | 231.1
XOM 29 | 113.4 | 1500 | 2200.5 | 110 | 130.2 | 30.2 | 78.1 | 120.5 | 34.7 | 94.2 | 115.2 | 231.7
XOM 29 | 113.5 | 1500 | 2201.2 | 108.4 | 130 | 29.4 | 78.1 | 120.7 | 35 | 94.1 | 115.3 | 231.4
XOM 29 | 113.6 | 1500 | 2200.9 | 110.3 | 130.1 | 30.4 | 78.1 | 120.7 | 35 | 93.8 | 115.4 | 229.8
XOM 29 | 113.7 | 1500 | 2199.9 | 110.2 | 129.8 | 30.8 | 78.1 | 120.6 | 35.3 | 93.8 | 115.4 | 229.5
XOM 29 | 113.8 | 1500 | 2199.5 | 110.3 | 130 | 30.2 | 78 | 120.5 | 35 | 93.8 | 115.4 | 229.9
XOM 29 | 113.9 | 1499 | 2199.6 | 110 | 129.9 | 29.9 | 78 | 120.2 | 35.1 | 93.9 | 115.2 | 231.3
XOM 29 | 114 | 1500 | 2198.8 | 109.9 | 130.1 | 29.7 | 78 | 120.3 | 34.5 | 93.8 | 115.3 | 230.3
XOM 29 | 114.1 | 1500 | 2202.1 | 110.2 | 130 | 30 | 78.1 | 120.4 | 35.1 | 94.2 | 115.3 | 231.8
XOM 29 | 114.2 | 1500 | 2201.6 | 110.1 | 129.9 | 30 | 77.9 | 120.5 | 35.1 | 94.1 | 115.2 | 231.6
XOM 29 | 114.3 | 1500 | 2199.7 | 109.6 | 129.8 | 30.2 | 77.9 | 120.7 | 35.5 | 94 | 115.2 | 231.1
XOM 29 | 114.4 | 1500 | 2200 | 110.2 | 130.1 | 30 | 78 | 120.3 | 34.2 | 93.9 | 115.2 | 231.2
XOM 29 | 114.5 | 1500 | 2201.1 | 110.4 | 130.1 | 30.1 | 78.1 | 119.5 | 35.4 | 94 | 115.3 | 230.8
XOM 29 | 114.6 | 1500 | 2197.5 | 110.3 | 130 | 29.9 | 78 | 120.1 | 35.3 | 93.8 | 115.3 | 229.9
XOM 29 | 114.7 | 1500 | 2198.5 | 109.6 | 130.2 | 30.1 | 78.1 | 120.5 | 35.1 | 93.9 | 115.3 | 230.2
XOM 29 | 114.8 | 1500 | 2199.9 | 109.8 | 130.1 | 30 | 78.1 | 120.5 | 35.2 | 93.9 | 115.3 | 230.3
XOM 29 | 114.9 | 1500 | 2201.1 | 110.4 | 130 | 29.8 | 78 | 120.5 | 34.7 | 94.1 | 115.3 | 231.4
XOM 29 | 115 | 1500 | 2202.6 | 109.8 | 130 | 30 | 78.1 | 120.6 | 34.8 | 94.2 | 115.3 | 231.7
XOM 29 | 115.1 | 1500 | 2198.3 | 110.5 | 130 | 30 | 78.1 | 120.5 | 34.9 | 93.8 | 115.3 | 230.1
XOM 29 | 115.2 | 1501 | 2199.9 | 110.1 | 129.9 | 30 | 77.9 | 120.5 | 35.1 | 93.9 | 115.4 | 230.2
XOM 29 | 115.3 | 1500 | 2199.2 | 110.1 | 130.1 | 30.3 | 78.1 | 120.6 | 35.4 | 93.8 | 115.3 | 230.1
XOM 29 | 115.4 | 1499 | 2200 | 110.1 | 129.9 | 29.5 | 78 | 119.9 | 34.8 | 94.1 | 115.2 | 231.7
XOM 29 | 115.5 | 1500 | 2199.4 | 109.9 | 129.9 | 29.7 | 78 | 119.9 | 34.7 | 94.1 | 115.4 | 230.5
XOM 29 | 115.6 | 1500 | 2201.2 | 109.9 | 129.8 | 30.1 | 77.8 | 119.6 | 34.9 | 94.1 | 115.2 | 231.4
XOM 29 | 115.7 | 1500 | 2200.5 | 110.2 | 129.9 | 30 | 78 | 120.2 | 34.9 | 94.1 | 115.2 | 231.4
XOM 29 | 115.8 | 1500 | 2200.7 | 110.1 | 130.2 | 30 | 78 | 119.9 | 35.5 | 94.1 | 115.2 | 231.5
XOM 29 | 115.9 | 1500 | 2198.3 | 110.1 | 130 | 29.9 | 78 | 120.1 | 34.3 | 93.8 | 115.4 | 229.8
XOM 29 | 116 | 1500 | 2199.6 | 109.4 | 129.8 | 30 | 77.9 | 120.3 | 35.1 | 93.9 | 115.4 | 229.8
XOM 29 | 116.1 | 1500 | 2200 | 110.1 | 130.1 | 30.3 | 78 | 120.1 | 35.2 | 94.1 | 115.3 | 230.5
XOM 29 | 116.2 | 1500 | 2202.3 | 109.9 | 130 | 29.6 | 77.8 | 119.9 | 35.3 | 94.2 | 115.3 | 231.8
XOM 29 | 116.3 | 1500 | 2200.9 | 110.5 | 130.4 | 29.7 | 78.3 | 119.8 | 35.3 | 94.2 | 115.3 | 231.9
XOM 29 | 116.4 | 1500 | 2202.7 | 109.9 | 130.1 | 30.6 | 78.1 | 120.2 | 35 | 94.2 | 115.3 | 230.9
XOM 29 | 116.5 | 1500 | 2197.6 | 110.7 | 130 | 29.1 | 77.9 | 119.8 | 34.3 | 93.8 | 115.3 | 230.8
XOM 29 | 116.6 | 1500 | 2201.4 | 110 | 130 | 30.3 | 78 | 120.3 | 35.2 | 94.2 | 115.3 | 231.2
XOM 29 | 116.7 | 1500 | 2201.4 | 110.2 | 130.2 | 30.3 | 78 | 119.9 | 34.8 | 94.2 | 115.3 | 231.2
XOM 29 | 116.8 | 1500 | 2200.1 | 109.6 | 130 | 29.2 | 78 | 120.2 | 34.9 | 93.9 | 115.4 | 230.6
XOM 29 | 116.9 | 1501 | 2202 | 110 | 129.8 | 30.1 | 77.9 | 119.9 | 35.4 | 94.2 | 115.3 | 231.1
XOM 29 | 117 | 1500 | 2200.2 | 110.1 | 130 | 30.4 | 78 | 120.3 | 34.9 | 94 | 115.3 | 230.7
XOM 29 | 117.1 | 1500 | 2199.1 | 109.8 | 130.2 | 30.1 | 78.1 | 120.2 | 34.8 | 93.8 | 115.3 | 230.1
XOM 29 | 117.2 | 1500 | 2199.3 | 110.2 | 129.8 | 29.9 | 77.9 | 120 | 34.9 | 93.8 | 115.3 | 230
XOM 29 | 117.3 | 1500 | 2200.8 | 110 | 130.1 | 29.9 | 78.1 | 120.1 | 35.3 | 94.2 | 115.4 | 231
XOM 29 | 117.4 | 1500 | 2199.6 | 110.2 | 130 | 29.9 | 78 | 120.4 | 35.3 | 93.9 | 115.3 | 230.2
XOM 29 | 117.5 | 1500 | 2200.7 | 110 | 130.1 | 30 | 77.9 | 120.1 | 34.9 | 94.1 | 115.2 | 231.1
XOM 29 | 117.6 | 1500 | 2200.3 | 109.9 | 130 | 30.3 | 77.9 | 120.2 | 34.6 | 94 | 115.3 | 230.3
XOM 29 | 117.7 | 1500 | 2201.9 | 109.9 | 130 | 30 | 78 | 120 | 35.2 | 94.2 | 115.3 | 231.4
XOM 29 | 117.8 | 1500 | 2201.8 | 110.1 | 129.9 | 30 | 78.1 | 120.3 | 35.4 | 94.1 | 115.3 | 231.6
XOM 29 | 117.9 | 1499 | 2200.8 | 110.4 | 129.9 | 30 | 78.1 | 120.3 | 34.8 | 94.1 | 115.2 | 231.5
XOM 29 | 118 | 1500 | 2198.5 | 109.9 | 129.9 | 30 | 77.9 | 119.9 | 34.7 | 93.9 | 115.2 | 230.7
XOM 29 | 118.1 | 1500 | 2201.2 | 110.2 | 130.3 | 30.1 | 78 | 120.4 | 35.1 | 94.2 | 115.3 | 231.6
XOM 29 | 118.2 | 1500 | 2199.1 | 109.9 | 130.2 | 30.1 | 78 | 120.5 | 35.4 | 93.8 | 115.3 | 230.4
XOM 29 | 118.3 | 1499 | 2198.5 | 109.7 | 130 | 29.9 | 78 | 120 | 35 | 93.8 | 115.3 | 230
XOM 29 | 118.4 | 1500 | 2200.2 | 110.2 | 130 | 30.1 | 78 | 120.5 | 34.6 | 94 | 115.2 | 231.3
XOM 29 | 118.5 | 1499 | 2198.9 | 110.3 | 130 | 30.6 | 77.9 | 120.3 | 34.7 | 93.9 | 115.2 | 230.1
XOM 29 | 118.6 | 1500 | 2201.7 | 110.8 | 130 | 30.1 | 78 | 120.3 | 35.7 | 94.1 | 115.3 | 231.1
XOM 29 | 118.7 | 1500 | 2198 | 110.3 | 130.2 | 29.4 | 77.9 | 120.2 | 35.6 | 93.8 | 115.3 | 230.1
XOM 29 | 118.8 | 1500 | 2201.9 | 110.4 | 130 | 30.8 | 78 | 120.4 | 34.3 | 94.2 | 115.4 | 230.8
XOM 29 | 118.9 | 1500 | 2200.2 | 110.4 | 130.2 | 29.5 | 78 | 120.4 | 35 | 94.1 | 115.3 | 231.7
XOM 29 | 119 | 1500 | 2199.7 | 110.1 | 130 | 29.6 | 78 | 120.2 | 35.5 | 94 | 115.3 | 230.7
XOM 29 | 119.1 | 1500 | 2201.5 | 109.8 | 129.9 | 30.2 | 77.9 | 120.2 | 34.8 | 94.1 | 115.2 | 231.4
XOM 29 | 119.2 | 1500 | 2201.9 | 110.3 | 130 | 30.4 | 78 | 120.4 | 34.8 | 94.2 | 115.2 | 231.4
XOM 29 | 119.3 | 1500 | 2200 | 110.2 | 130 | 29.7 | 77.9 | 120.2 | 34.9 | 93.9 | 115.2 | 231.2
XOM 29 | 119.4 | 1499 | 2197.4 | 110 | 130.1 | 29.5 | 78 | 120.2 | 35.4 | 93.8 | 115.3 | 230.6
XOM 29 | 119.5 | 1500 | 2199.5 | 109.8 | 130 | 30.9 | 78 | 120.4 | 34.3 | 94 | 115.2 | 230.5
XOM 29 | 119.6 | 1500 | 2201.2 | 110 | 130 | 30 | 78 | 120.3 | 35.1 | 94.2 | 115.3 | 231.7
XOM 29 | 119.7 | 1500 | 2199.6 | 110.6 | 130.1 | 29.6 | 78 | 120.3 | 35.3 | 94 | 115.2 | 231.7
XOM 29 | 119.8 | 1500 | 2198.4 | 110.3 | 129.9 | 29.6 | 78.1 | 120.5 | 35.3 | 93.9 | 115.3 | 230.9
XOM 29 | 119.9 | 1500 | 2201.1 | 109.9 | 129.8 | 30.4 | 78 | 120.5 | 35.2 | 94.2 | 115.3 | 231.3
XOM 29 | 120 | 1500 | 2200.1 | 110 | 130 | 30.4 | 78.1 | 120.1 | 34.6 | 93.9 | 115.4 | 229.8
XOM 29 | 120.1 | 1500 | 2201.2 | 110 | 130.1 | 30 | 78 | 120.8 | 35.1 | 94.2 | 115.2 | 231.9
XOM 29 | 120.2 | 1501 | 2202.1 | 109.9 | 130.2 | 29.7 | 78 | 120.1 | 34.7 | 94.1 | 115.3 | 231.5
XOM 29 | 120.3 | 1500 | 2200.1 | 109.9 | 130.1 | 29.7 | 78 | 120.3 | 35.2 | 94.2 | 115.2 | 231.9
XOM 29 | 120.4 | 1500 | 2201.2 | 110 | 130 | 30.4 | 78 | 120.4 | 34.9 | 94.2 | 115.3 | 231.9
XOM 29 | 120.5 | 1499 | 2198.3 | 110.1 | 129.9 | 30.3 | 77.9 | 120.3 | 34.6 | 93.9 | 115.3 | 230.3
XOM 29 | 120.6 | 1500 | 2200 | 110.3 | 130 | 29.9 | 77.9 | 120.1 | 35.2 | 93.8 | 115.3 | 230.3
XOM 29 | 120.7 | 1500 | 2199.3 | 110.5 | 130.1 | 29.8 | 78.2 | 120.5 | 35 | 93.9 | 115.4 | 230.6
XOM 29 | 120.8 | 1500 | 2201.1 | 110.1 | 130 | 30.9 | 78 | 120.3 | 35.1 | 94.2 | 115.3 | 230.7
XOM 29 | 120.9 | 1500 | 2199 | 110.1 | 130.1 | 30.1 | 78 | 120.7 | 35.7 | 93.7 | 115.3 | 230.4
XOM 29 | 121 | 1500 | 2201.2 | 109.8 | 129.8 | 29.5 | 77.9 | 120.5 | 34.8 | 94.2 | 115.3 | 232.1
XOM 29 | 121.1 | 1500 | 2199.1 | 110 | 130 | 29.7 | 78 | 120.2 | 35 | 93.9 | 115.3 | 231.1
XOM 29 | 121.2 | 1500 | 2198.6 | 110.1 | 130 | 30.7 | 78 | 120.7 | 35 | 93.8 | 115.4 | 229.8
XOM 29 | 121.3 | 1500 | 2200.9 | 109.8 | 129.8 | 29.5 | 78 | 120.3 | 34.8 | 94 | 115.3 | 231.6
XOM 29 | 121.4 | 1500 | 2201.1 | 109.9 | 130 | 30.2 | 78 | 120.5 | 35 | 94.1 | 115.3 | 231.2
XOM 29 | 121.5 | 1500 | 2200.6 | 110.2 | 129.9 | 30 | 77.9 | 120.5 | 35.2 | 94.2 | 115.2 | 231.9
XOM 29 | 121.6 | 1500 | 2200.8 | 110 | 130 | 30.2 | 78.1 | 120.5 | 35.1 | 94.2 | 115.3 | 231.8
XOM 29 | 121.7 | 1500 | 2200 | 110.2 | 130.1 | 29.9 | 78 | 120.5 | 35.2 | 93.8 | 115.3 | 230.3
XOM 29 | 121.8 | 1500 | 2197.7 | 110 | 130.2 | 29.9 | 77.9 | 120.3 | 34.9 | 93.8 | 115.3 | 230.3
XOM 29 | 121.9 | 1500 | 2199.5 | 110.5 | 130 | 29.7 | 78 | 120.6 | 34.6 | 93.8 | 115.4 | 230.7
XOM 29 | 122 | 1500 | 2201.1 | 110 | 129.9 | 30 | 78 | 119.6 | 35 | 94.2 | 115.3 | 231.8
XOM 29 | 122.1 | 1500 | 2200.1 | 110.2 | 130.1 | 30.2 | 78.1 | 120.7 | 35.2 | 93.9 | 115.3 | 231.2
XOM 29 | 122.2 | 1500 | 2198.4 | 110.1 | 130 | 30.1 | 78.1 | 120.4 | 35 | 93.8 | 115.3 | 230.1
XOM 29 | 122.3 | 1500 | 2199.8 | 110.3 | 129.9 | 29.9 | 78 | 120.3 | 35.1 | 94.1 | 115.4 | 231
XOM 29 | 122.4 | 1500 | 2200.9 | 110.3 | 130 | 29.8 | 78 | 120.6 | 35.5 | 94.2 | 115.3 | 232
XOM 29 | 122.5 | 1500 | 2200.1 | 110.4 | 130.3 | 30.3 | 78 | 120.5 | 34.2 | 94.1 | 115.4 | 230.7
XOM 29 | 122.6 | 1500 | 2201.2 | 110 | 130 | 30.4 | 78 | 120.5 | 34.8 | 94.1 | 115.3 | 231.3
XOM 29 | 122.7 | 1500 | 2199.3 | 110.3 | 130.1 | 29.9 | 78.1 | 120.4 | 35.3 | 93.9 | 115.4 | 230.6
XOM 29 | 122.8 | 1500 | 2199.1 | 110.2 | 130 | 29.9 | 78 | 120.3 | 34.9 | 93.9 | 115.4 | 230.7
XOM 29 | 122.9 | 1500 | 2200.2 | 109.9 | 130.1 | 29.7 | 78 | 120.4 | 34.5 | 94.1 | 115.3 | 231.9
XOM 29 | 123 | 1500 | 2200.9 | 110.1 | 130 | 29.8 | 78 | 120.8 | 34.8 | 94.1 | 115.3 | 231.8
XOM 29 | 123.1 | 1500 | 2201.7 | 110.5 | 130.2 | 30.1 | 78.4 | 120.2 | 35.2 | 94.2 | 115.2 | 232.4
XOM 29 | 123.2 | 1500 | 2199.1 | 109 | 129.9 | 30.2 | 78.1 | 120.8 | 35.5 | 93.9 | 115.3 | 230.4
XOM 29 | 123.3 | 1500 | 2201 | 110 | 130 | 30.1 | 78 | 120.4 | 34.5 | 94.1 | 115.3 | 231.1
XOM 29 | 123.4 | 1500 | 2199.6 | 109.7 | 130 | 30 | 77.9 | 120.2 | 34.2 | 93.8 | 115.3 | 230.9
XOM 29 | 123.5 | 1500 | 2199.3 | 110.3 | 129.9 | 30 | 78.1 | 120.6 | 35.4 | 94.2 | 115.3 | 231.9
XOM 29 | 123.6 | 1500 | 2199.8 | 110.2 | 130.1 | 29.8 | 78.1 | 120.4 | 35.1 | 94.1 | 115.2 | 232.1
XOM 29 | 123.7 | 1500 | 2197.6 | 110.3 | 129.9 | 30.1 | 78 | 120.5 | 34.9 | 93.8 | 115.3 | 230.4
XOM 29 | 123.8 | 1500 | 2199.6 | 110 | 129.8 | 30.2 | 77.9 | 120.3 | 35.1 | 93.8 | 115.4 | 230.3
XOM 29 | 123.9 | 1500 | 2200.5 | 110.1 | 129.9 | 30.1 | 78.1 | 120.6 | 35.1 | 94.2 | 115.3 | 232.2
XOM 29 | 124 | 1500 | 2199.2 | 109.9 | 130.1 | 29.9 | 78 | 120.3 | 34.6 | 93.9 | 115.3 | 230.8
XOM 29 | 124.1 | 1500 | 2199.7 | 109.9 | 130.1 | 29.8 | 78 | 120.7 | 35.1 | 93.8 | 115.3 | 230.6
XOM 29 | 124.2 | 1499 | 2198.6 | 110.2 | 130.1 | 30 | 78 | 120.5 | 35.2 | 93.9 | 115.3 | 231
XOM 29 | 124.3 | 1500 | 2200.8 | 110.1 | 130.1 | 30.1 | 78 | 120.6 | 35.4 | 94.2 | 115.3 | 231.6
XOM 29 | 124.4 | 1500 | 2200.3 | 109.9 | 130.1 | 30.4 | 78 | 120.6 | 35 | 94 | 115.2 | 231.4
XOM 29 | 124.5 | 1500 | 2199.6 | 110.3 | 130.4 | 29.7 | 77.9 | 120.5 | 34.8 | 94.1 | 115.2 | 231.9
XOM 29 | 124.6 | 1500 | 2200.2 | 109.9 | 129.9 | 29.5 | 78 | 120.3 | 35 | 94.2 | 115.2 | 232.3
XOM 29 | 124.7 | 1500 | 2201.7 | 110.4 | 129.9 | 30.1 | 77.9 | 120.2 | 35.3 | 94.1 | 115.3 | 231.8
XOM 29 | 124.8 | 1500 | 2200.9 | 109.8 | 129.9 | 30.3 | 78 | 120.8 | 34.8 | 93.9 | 115.3 | 230.4
XOM 29 | 124.9 | 1500 | 2200 | 110.6 | 130.1 | 29.7 | 78 | 120.2 | 34.6 | 93.8 | 115.3 | 231
XOM 29 | 125 | 1500 | 2201.5 | 110.2 | 130 | 29.6 | 78.1 | 120.6 | 35 | 94.2 | 115.3 | 232.5
XOM 29 | 125.1 | 1500 | 2199.9 | 110.1 | 129.9 | 30.1 | 78.1 | 120.5 | 35.3 | 94 | 115.3 | 230.6
XOM 29 | 125.2 | 1500 | 2200.6 | 110.6 | 130.2 | 30.4 | 78 | 120.7 | 35.3 | 94.1 | 115.3 | 231
XOM 29 | 125.3 | 1500 | 2200.7 | 110.1 | 129.9 | 30.3 | 77.9 | 120.7 | 34.5 | 94.1 | 115.4 | 231.1
XOM 29 | 125.4 | 1500 | 2200.9 | 110.1 | 130 | 29.5 | 77.9 | 120.5 | 35.1 | 94.2 | 115.3 | 232.5
XOM 29 | 125.5 | 1500 | 2199 | 109.9 | 130 | 30.8 | 78.2 | 120.6 | 35 | 93.8 | 115.4 | 229.8
XOM 29 | 125.6 | 1500 | 2200.2 | 109.9 | 130.1 | 29.8 | 77.9 | 120.6 | 34.5 | 93.8 | 115.3 | 230.5
XOM 29 | 125.7 | 1500 | 2199.1 | 109.8 | 130 | 29.7 | 78 | 120.6 | 34.9 | 93.9 | 115.3 | 230.8
XOM 29 | 125.8 | 1500 | 2200 | 110.6 | 129.9 | 30.2 | 78.1 | 120.6 | 34.7 | 93.8 | 115.3 | 230.5
XOM 29 | 125.9 | 1501 | 2201 | 109.4 | 129.8 | 30.2 | 77.9 | 120.4 | 34.9 | 94.1 | 115.4 | 231.1
XOM 29 | 126 | 1500 | 2197.9 | 110.3 | 130 | 30.3 | 77.9 | 120.1 | 35.3 | 93.8 | 115.4 | 230
XOM 29 | 126.1 | 1500 | 2200.5 | 110.1 | 130 | 29.8 | 78 | 120.5 | 34.8 | 94.2 | 115.2 | 231.9
XOM 29 | 126.2 | 1500 | 2199.2 | 110.2 | 129.9 | 29.8 | 78.1 | 120.4 | 35.2 | 94 | 115.3 | 230.9
XOM 29 | 126.3 | 1500 | 2200.8 | 108.8 | 130 | 29.8 | 78.1 | 120.5 | 34.8 | 93.9 | 115.4 | 230.6
XOM 29 | 126.4 | 1500 | 2199 | 110.3 | 130 | 30.2 | 78.1 | 120.7 | 34.6 | 93.9 | 115.3 | 230.5
XOM 29 | 126.5 | 1500 | 2197.7 | 110.1 | 129.9 | 30.2 | 77.9 | 120.4 | 35.4 | 93.8 | 115.4 | 230.1
XOM 29 | 126.6 | 1500 | 2200.7 | 109.8 | 129.8 | 30.3 | 78.1 | 120.6 | 35.1 | 94.1 | 115.3 | 231.3
XOM 29 | 126.7 | 1500 | 2198 | 109.8 | 129.9 | 29.9 | 77.9 | 120.4 | 34.4 | 93.8 | 115.3 | 230.4
XOM 29 | 126.8 | 1500 | 2198.3 | 109.8 | 130.1 | 29.3 | 78.1 | 120.5 | 35 | 93.8 | 115.4 | 231.2
XOM 29 | 126.9 | 1500 | 2201.2 | 109.8 | 129.9 | 29.9 | 78 | 120.2 | 35 | 94.2 | 115.3 | 231.7
XOM 29 | 127 | 1500 | 2201.7 | 110 | 130 | 30.9 | 78 | 120.5 | 35.1 | 94.2 | 115.4 | 231.2
XOM 29 | 127.1 | 1500 | 2201 | 109.9 | 129.8 | 29.6 | 77.9 | 120.2 | 34.7 | 94.2 | 115.3 | 232
XOM 29 | 127.2 | 1500 | 2199.3 | 110.5 | 130.1 | 29.7 | 78 | 120.3 | 35.1 | 93.9 | 115.3 | 231.2
XOM 29 | 127.3 | 1500 | 2198.4 | 109.9 | 130 | 30 | 78 | 120.3 | 35 | 93.8 | 115.4 | 230.2
XOM 29 | 127.4 | 1500 | 2200.5 | 109.8 | 130 | 29.9 | 78 | 120.5 | 34.8 | 94.1 | 115.2 | 232.1
XOM 29 | 127.5 | 1500 | 2200.8 | 109.4 | 129.9 | 30 | 77.9 | 120.4 | 34.8 | 94.2 | 115.3 | 231.9
XOM 29 | 127.6 | 1500 | 2199.9 | 109.8 | 129.9 | 30.6 | 78 | 120.5 | 35.1 | 94.1 | 115.3 | 231.2
XOM 29 | 127.7 | 1500 | 2199.6 | 110.1 | 130.1 | 29.9 | 78 | 120.6 | 35 | 93.9 | 115.3 | 230.9
XOM 29 | 127.8 | 1500 | 2200.9 | 110 | 129.9 | 29.5 | 77.9 | 120.3 | 34.8 | 94.2 | 115.2 | 232.4
XOM 29 | 127.9 | 1500 | 2200.4 | 110.1 | 130.1 | 29.8 | 78.1 | 120.4 | 35.1 | 93.8 | 115.3 | 230.9
XOM 29 | 128 | 1500 | 2199.6 | 110 | 130 | 29.9 | 77.9 | 120.7 | 34.6 | 94.1 | 115.3 | 231.5
XOM 29 | 128.1 | 1500 | 2197.7 | 110.7 | 129.9 | 30.2 | 78 | 120.5 | 34.7 | 93.9 | 115.3 | 230.5
XOM 29 | 128.2 | 1500 | 2200.9 | 110.1 | 130.1 | 29.6 | 78.1 | 120.5 | 36 | 94.1 | 115.3 | 231.9
XOM 29 | 128.3 | 1500 | 2199.1 | 109.9 | 130 | 30.9 | 77.9 | 120.5 | 34.3 | 94 | 115.3 | 230.6
XOM 29 | 128.4 | 1500 | 2201.8 | 110.4 | 130 | 30 | 78 | 120.7 | 34.8 | 94.2 | 115.3 | 231.9
XOM 29 | 128.5 | 1500 | 2201.1 | 110.3 | 130 | 29.5 | 78.2 | 120.5 | 35.3 | 94 | 115.3 | 231.8
XOM 29 | 128.6 | 1500 | 2200.4 | 109.9 | 129.9 | 30.3 | 78 | 120.5 | 35.3 | 94.1 | 115.2 | 231.3
XOM 29 | 128.7 | 1500 | 2199.3 | 109.8 | 130.1 | 30.5 | 78 | 120.5 | 35.2 | 94 | 115.3 | 231.1
XOM 29 | 128.8 | 1500 | 2202 | 110 | 130 | 29.9 | 78 | 120.4 | 35 | 94.2 | 115.3 | 231.9
XOM 29 | 128.9 | 1500 | 2201.9 | 110.4 | 130 | 29.1 | 78.1 | 120.6 | 35 | 94.2 | 115.3 | 232.7
XOM 29 | 129 | 1500 | 2198.2 | 109.8 | 129.9 | 30.7 | 77.8 | 120.3 | 34.9 | 93.8 | 115.4 | 229.8
XOM 29 | 129.1 | 1500 | 2201.4 | 110.3 | 130.2 | 30 | 78 | 120.5 | 35.3 | 94.1 | 115.3 | 232.1
XOM 29 | 129.2 | 1500 | 2199.8 | 110.2 | 129.6 | 29.8 | 77.9 | 120.3 | 34.8 | 94.1 | 115.3 | 232
XOM 29 | 129.3 | 1500 | 2199.3 | 110 | 129.9 | 29.9 | 78 | 120.7 | 34.6 | 93.8 | 115.3 | 230.8
XOM 29 | 129.4 | 1500 | 2197.3 | 110 | 129.9 | 29.9 | 78.1 | 120.7 | 35.7 | 93.9 | 115.3 | 230.8
XOM 29 | 129.5 | 1500 | 2199.1 | 109.9 | 130 | 30.1 | 77.9 | 120.7 | 35.2 | 94 | 115.2 | 231.5
XOM 29 | 129.6 | 1500 | 2199.2 | 109.8 | 129.9 | 29.8 | 77.9 | 120.2 | 34.6 | 93.9 | 115.3 | 231
XOM 29 | 129.7 | 1500 | 2201.8 | 109.9 | 130.1 | 30.1 | 78.1 | 120.3 | 35.2 | 94.1 | 115.3 | 231.9
XOM 29 | 129.8 | 1500 | 2199.2 | 109.8 | 129.9 | 30.1 | 78.1 | 120.4 | 35.2 | 93.9 | 115.3 | 230.8
XOM 29 | 129.9 | 1500 | 2200.4 | 110.1 | 129.8 | 30.2 | 78 | 120.4 | 35.1 | 94 | 115.4 | 230.9
XOM 29 | 130 | 1500 | 2200.7 | 109.5 | 129.8 | 29.9 | 77.9 | 120.4 | 34.6 | 94.1 | 115.2 | 231.8
XOM 29 | 130.1 | 1500 | 2197.4 | 110.3 | 129.9 | 30.1 | 77.9 | 120.7 | 35 | 93.8 | 115.3 | 230.5
XOM 29 | 130.2 | 1500 | 2201.4 | 109.9 | 129.9 | 29.7 | 77.9 | 120.3 | 34.8 | 94.2 | 115.3 | 232.3
XOM 29 | 130.3 | 1500 | 2199.5 | 110.5 | 130 | 29.5 | 78.1 | 120.8 | 35.6 | 93.8 | 115.3 | 231.3
XOM 29 | 130.4 | 1500 | 2201.6 | 110.1 | 130.1 | 30.3 | 77.9 | 120.8 | 35.3 | 94.2 | 115.3 | 231.9
XOM 29 | 130.5 | 1500 | 2199.7 | 110.3 | 130 | 30.3 | 78.1 | 120.8 | 34.7 | 94.1 | 115.3 | 231.4
XOM 29 | 130.6 | 1500 | 2200.8 | 109.8 | 129.9 | 29.6 | 78 | 120.8 | 34.9 | 94 | 115.3 | 231.5
XOM 29 | 130.7 | 1500 | 2198.2 | 110.3 | 129.9 | 30 | 78.2 | 120.6 | 34.9 | 93.8 | 115.4 | 230.7
XOM 29 | 130.8 | 1500 | 2200.8 | 110.3 | 130.1 | 30.5 | 77.9 | 120.5 | 35 | 94.2 | 115.3 | 231.6
XOM 29 | 130.9 | 1500 | 2197.8 | 110.1 | 130.1 | 29.7 | 78 | 120.5 | 34.6 | 93.9 | 115.4 | 230.8
XOM 29 | 131 | 1500 | 2201.3 | 110.1 | 130 | 29.5 | 78.1 | 120.7 | 35.4 | 94.2 | 115.2 | 232.6
XOM 29 | 131.1 | 1500 | 2198.4 | 110.2 | 130 | 29.9 | 77.9 | 120.2 | 35.1 | 93.8 | 115.3 | 230.5
XOM 29 | 131.2 | 1500 | 2200.4 | 110.1 | 129.9 | 30.4 | 77.9 | 120.6 | 34.8 | 94.1 | 115.3 | 231.5
XOM 29 | 131.3 | 1500 | 2201.3 | 109.9 | 129.9 | 30 | 78 | 120.7 | 34.5 | 94.2 | 115.2 | 232.2
XOM 29 | 131.4 | 1500 | 2199.7 | 109.1 | 129.7 | 29.7 | 78 | 120.5 | 34.6 | 93.9 | 115.3 | 230.9
XOM 29 | 131.5 | 1500 | 2198.9 | 110 | 130 | 29.9 | 77.9 | 120.6 | 35.4 | 94.1 | 115.3 | 231.6
XOM 29 | 131.6 | 1500 | 2199 | 109.6 | 129.7 | 29.7 | 77.9 | 120.6 | 35.2 | 93.9 | 115.3 | 231.5
XOM 29 | 131.7 | 1500 | 2199.3 | 110.2 | 130.1 | 30 | 78 | 120.7 | 34.7 | 93.9 | 115.3 | 231.3
XOM 29 | 131.8 | 1500 | 2199.1 | 110.1 | 129.9 | 29.9 | 78.2 | 120.6 | 34.6 | 93.8 | 115.2 | 231.3
XOM 29 | 131.9 | 1500 | 2199.3 | 109 | 129.7 | 29.3 | 77.9 | 120.3 | 34.9 | 94 | 115.3 | 231.4
XOM 29 | 132 | 1500 | 2198.9 | 109.9 | 129.9 | 30.8 | 78 | 120.7 | 34.9 | 93.9 | 115.3 | 230.7
XOM 29 | 132.1 | 1500 | 2199.4 | 110.2 | 129.9 | 29.3 | 77.9 | 120.3 | 34.7 | 93.8 | 115.2 | 231.5
XOM 29 | 132.2 | 1500 | 2200 | 109.8 | 130 | 30 | 78 | 120.2 | 34.9 | 94.1 | 115.3 | 231.7
XOM 29 | 132.3 | 1500 | 2199.8 | 110.1 | 130.1 | 30.6 | 78 | 120.8 | 35 | 93.9 | 115.3 | 230.8
XOM 29 | 132.4 | 1500 | 2200 | 109.9 | 130 | 29.7 | 78 | 120.7 | 35.5 | 93.8 | 115.3 | 231.3
XOM 29 | 132.5 | 1500 | 2199.6 | 109.8 | 129.9 | 29.3 | 78 | 120.5 | 35.2 | 93.9 | 115.2 | 232
XOM 29 | 132.6 | 1500 | 2200.9 | 110.5 | 129.9 | 31.1 | 78 | 120.4 | 34.8 | 94.1 | 115.3 | 231
XOM 29 | 132.7 | 1500 | 2199.5 | 110 | 130 | 29.5 | 77.9 | 120.3 | 35.2 | 94.1 | 115.3 | 232.5
XOM 29 | 132.8 | 1500 | 2199 | 109.8 | 129.9 | 30 | 78.1 | 120.5 | 34.9 | 94 | 115.3 | 231.5
XOM 29 | 132.9 | 1500 | 2200.6 | 109.9 | 130.1 | 30.3 | 78 | 120.6 | 34.8 | 94 | 115.2 | 231.5
XOM 29 | 133 | 1500 | 2199.6 | 109.5 | 129.9 | 30.2 | 78 | 120.7 | 34.9 | 94 | 115.2 | 231.5
XOM 29 | 133.1 | 1500 | 2201.3 | 110.1 | 130.2 | 29.9 | 78 | 120.4 | 35.3 | 94 | 115.3 | 231.8
XOM 29 | 133.2 | 1500 | 2199.8 | 110.1 | 129.9 | 30.8 | 77.9 | 121 | 34.9 | 94.1 | 115.3 | 231.3
XOM 29 | 133.3 | 1500 | 2199.5 | 109.9 | 130.2 | 30 | 78.1 | 120.6 | 34.5 | 94 | 115.3 | 231.6
XOM 29 | 133.4 | 1500 | 2200.5 | 109.1 | 129.4 | 29.8 | 78 | 120.7 | 35 | 94.1 | 115.3 | 232.2
XOM 29 | 133.5 | 1500 | 2199.5 | 109.8 | 130.1 | 30 | 77.9 | 120.7 | 34.9 | 94.1 | 115.2 | 232.1
XOM 29 | 133.6 | 1500 | 2200.9 | 109.7 | 129.9 | 30 | 78 | 120.7 | 35 | 94.1 | 115.3 | 231.9
XOM 29 | 133.7 | 1500 | 2200.1 | 110.1 | 130 | 29.8 | 78.1 | 120.6 | 34.6 | 94 | 115.2 | 231.9
XOM 29 | 133.8 | 1500 | 2199.8 | 110.1 | 130.1 | 29.9 | 78 | 120.5 | 35.2 | 94 | 115.2 | 232
XOM 29 | 133.9 | 1500 | 2200.2 | 110.7 | 129.8 | 30.6 | 78 | 120.4 | 35.2 | 94 | 115.3 | 231.8
XOM 29 | 134 | 1500 | 2200.2 | 109.8 | 130 | 29.8 | 77.9 | 120.6 | 34.5 | 94.1 | 115.3 | 232.3
XOM 29 | 134.1 | 1500 | 2200.1 | 109.8 | 130 | 29.7 | 78 | 120.6 | 34.9 | 94.1 | 115.3 | 232.2
XOM 29 | 134.2 | 1500 | 2199.2 | 109.8 | 130 | 29.7 | 77.9 | 120.7 | 34.9 | 93.9 | 115.2 | 231.8
XOM 29 | 134.3 | 1499 | 2199.1 | 109.8 | 129.8 | 30.6 | 78 | 120.6 | 35.3 | 94 | 115.4 | 231.1
XOM 29 | 134.4 | 1500 | 2198.9 | 109.7 | 130 | 29.1 | 78 | 120.6 | 34.5 | 94.1 | 115.4 | 232.6
XOM 29 | 134.5 | 1500 | 2199.5 | 109.7 | 129.9 | 30.5 | 77.9 | 120.8 | 35 | 94 | 115.4 | 231
XOM 29 | 134.6 | 1500 | 2199.4 | 110.4 | 130 | 30.5 | 78.1 | 120.6 | 35.8 | 94 | 115.3 | 231.7
XOM 29 | 134.7 | 1500 | 2200.1 | 110.2 | 130.2 | 29.6 | 78.1 | 120.7 | 35 | 94.1 | 115.4 | 232.3
XOM 29 | 134.8 | 1500 | 2200.2 | 109.7 | 130 | 29.8 | 78 | 120.6 | 34.6 | 94 | 115.4 | 231.6
XOM 29 | 134.9 | 1500 | 2199.5 | 109.9 | 130.1 | 30.1 | 78 | 120.7 | 34.9 | 94 | 115.2 | 231.7
XOM 29 | 135 | 1500 | 2200.1 | 110 | 130.1 | 30.3 | 78.1 | 121 | 35.8 | 94 | 115.3 | 231.8
XOM 29 | 135.1 | 1500 | 2200.1 | 110 | 130 | 29.8 | 78 | 120.6 | 34.6 | 94 | 115.3 | 231.9
XOM 29 | 135.2 | 1500 | 2200.4 | 109.9 | 129.8 | 29.4 | 77.9 | 120.7 | 35.3 | 94 | 115.3 | 232.4
XOM 29 | 135.3 | 1500 | 2199.2 | 110.4 | 129.9 | 30.4 | 78.1 | 120.9 | 35.4 | 94 | 115.4 | 231.5
XOM 29 | 135.4 | 1500 | 2199.6 | 110.1 | 129.5 | 30.2 | 78 | 120.7 | 35.1 | 94 | 115.3 | 231.6
XOM 29 | 135.5 | 1500 | 2199.4 | 110.1 | 130 | 29.9 | 77.9 | 120.4 | 34.5 | 93.8 | 115.3 | 231.2
XOM 29 | 135.6 | 1501 | 2201.5 | 109.9 | 130 | 29.7 | 78.1 | 120.6 | 35.1 | 94.1 | 115.2 | 232.6
XOM 29 | 135.7 | 1500 | 2199.9 | 110.5 | 129.9 | 30.2 | 78 | 120.3 | 35.5 | 94.1 | 115.3 | 232.2
XOM 29 | 135.8 | 1500 | 2200.2 | 110.1 | 130 | 30.3 | 78 | 120.7 | 34.8 | 94 | 115.3 | 231.6
XOM 29 | 135.9 | 1500 | 2200.3 | 110 | 129.9 | 29.8 | 78.1 | 120.9 | 35.1 | 94 | 115.3 | 232.2
XOM 29 | 136 | 1500 | 2200.5 | 109.8 | 130 | 29.8 | 78 | 120.8 | 35 | 94.1 | 115.3 | 231.9
XOM 29 | 136.1 | 1500 | 2200.1 | 110 | 129.8 | 30.4 | 78 | 120.5 | 34.8 | 94 | 115.3 | 231.5
XOM 29 | 136.2 | 1500 | 2200.3 | 110.3 | 130 | 30 | 78 | 121.1 | 34.7 | 93.9 | 115.2 | 231.9
XOM 29 | 136.3 | 1500 | 2200.9 | 109.9 | 130 | 29.6 | 78 | 120.5 | 35.5 | 94 | 115.2 | 232.7
XOM 29 | 136.4 | 1500 | 2199.6 | 110.1 | 130.2 | 30.4 | 78.1 | 120.6 | 35.1 | 94 | 115.3 | 231.6
XOM 29 | 136.5 | 1500 | 2200.2 | 110 | 130 | 30.2 | 78 | 120.9 | 34.7 | 94.1 | 115.3 | 232.1
XOM 29 | 136.6 | 1500 | 2200.7 | 109.9 | 129.9 | 29.8 | 77.9 | 120.5 | 34.8 | 94 | 115.3 | 232
XOM 29 | 136.7 | 1500 | 2200.3 | 109.8 | 130 | 29.8 | 78 | 120.4 | 35.4 | 94 | 115.4 | 232.1
XOM 29 | 136.8 | 1500 | 2199.8 | 109.7 | 129.9 | 29.9 | 78 | 120.8 | 35 | 94 | 115.2 | 232.1
XOM 29 | 136.9 | 1500 | 2200.4 | 110 | 130 | 30 | 78 | 120.8 | 35.1 | 93.9 | 115.3 | 231.6
XOM 29 | 137 | 1500 | 2199.7 | 110 | 130.1 | 30.7 | 78 | 120.9 | 35.2 | 94 | 115.3 | 231.4
XOM 29 | 137.1 | 1500 | 2200.8 | 109.9 | 129.9 | 29.1 | 77.9 | 120.1 | 35.2 | 94 | 115.2 | 232.8
XOM 29 | 137.2 | 1500 | 2200.5 | 109.9 | 130.2 | 30.4 | 78 | 120.8 | 34.9 | 94 | 115.4 | 231.5
XOM 29 | 137.3 | 1500 | 2200.1 | 110.1 | 130.2 | 30.3 | 78 | 120.4 | 35.3 | 93.8 | 115.2 | 231.5
XOM 29 | 137.4 | 1500 | 2201.1 | 110 | 129.9 | 29.1 | 78.1 | 120.4 | 34.8 | 94 | 115.4 | 232.8
XOM 29 | 137.5 | 1500 | 2199 | 109.6 | 129.9 | 30.5 | 78 | 120.7 | 34.8 | 93.9 | 115.3 | 231
XOM 29 | 137.6 | 1500 | 2199.8 | 108.9 | 129.9 | 29.5 | 78 | 120.5 | 35.1 | 93.9 | 115.3 | 232.3
XOM 29 | 137.7 | 1500 | 2199.6 | 110.6 | 130.1 | 30.2 | 78 | 120.6 | 34.9 | 94.1 | 115.3 | 232.3
XOM 29 | 137.8 | 1500 | 2200.1 | 110.3 | 130 | 30.3 | 77.9 | 120.9 | 35.1 | 94.1 | 115.4 | 231.9
XOM 29 | 137.9 | 1500 | 2200.1 | 110.2 | 130.2 | 29.9 | 78 | 120.5 | 35.2 | 93.9 | 115.3 | 231.6
XOM 29 | 138 | 1500 | 2199.1 | 109.8 | 129.8 | 29.5 | 78 | 120.6 | 35.5 | 93.9 | 115.2 | 232
XOM 29 | 138.1 | 1500 | 2200.3 | 109.9 | 129.9 | 30.4 | 78 | 120.7 | 34.8 | 93.9 | 115.2 | 231.7
XOM 29 | 138.2 | 1500 | 2200.3 | 110.2 | 130.1 | 30.1 | 77.9 | 120.5 | 34.7 | 94 | 115.4 | 231.7
XOM 29 | 138.3 | 1500 | 2200.5 | 110.2 | 130 | 29.2 | 78 | 120.5 | 35.2 | 94 | 115.4 | 232.4
XOM 29 | 138.4 | 1500 | 2199.4 | 110.5 | 130.1 | 30.6 | 77.9 | 120.8 | 35.4 | 93.9 | 115.2 | 231.4
XOM 29 | 138.5 | 1500 | 2200.7 | 109.9 | 130 | 30.1 | 78 | 120.9 | 35.1 | 94 | 115.3 | 232.1
XOM 29 | 138.6 | 1500 | 2200.3 | 110.5 | 129.9 | 29.5 | 78.1 | 120.7 | 34.7 | 93.9 | 115.2 | 232.3
XOM 29 | 138.7 | 1500 | 2200.3 | 110.4 | 130.2 | 29.8 | 78.1 | 120.6 | 35 | 94 | 115.2 | 232.2
XOM 29 | 138.8 | 1500 | 2199.4 | 109.9 | 130.2 | 31 | 78.1 | 120.9 | 35.2 | 94 | 115.4 | 231
XOM 29 | 138.9 | 1500 | 2199.9 | 110.4 | 130.1 | 29.8 | 78 | 121 | 34.7 | 94.1 | 115.4 | 232.2
XOM 29 | 139 | 1500 | 2200.1 | 109.9 | 129.9 | 29.3 | 78 | 120.7 | 34.9 | 94.1 | 115.4 | 232.6
XOM 29 | 139.1 | 1500 | 2200.6 | 110.1 | 130.1 | 30.6 | 78.1 | 120.9 | 35.3 | 94 | 115.2 | 232
XOM 29 | 139.2 | 1500 | 2199.9 | 109.9 | 130.2 | 30.2 | 78 | 120.8 | 34.5 | 94 | 115.3 | 232.2
XOM 29 | 139.3 | 1500 | 2200.7 | 110 | 129.9 | 29.6 | 78.2 | 120.8 | 35.7 | 94.1 | 115.4 | 232.5
XOM 29 | 139.4 | 1500 | 2199.7 | 109.8 | 129.9 | 30 | 77.9 | 120.8 | 34.6 | 94 | 115.4 | 231.8
XOM 29 | 139.5 | 1500 | 2199.9 | 109.8 | 130 | 30.5 | 78 | 120.9 | 34.5 | 94 | 115.3 | 231.6
XOM 29 | 139.6 | 1500 | 2199.6 | 110.1 | 130.1 | 29.2 | 77.8 | 120.7 | 35.2 | 94 | 115.2 | 232.9
XOM 29 | 139.7 | 1500 | 2199.5 | 109.9 | 130 | 30.5 | 78.1 | 120.8 | 34 | 94.1 | 115.2 | 232.3
XOM 29 | 139.8 | 1500 | 2199.1 | 110.1 | 130 | 30.4 | 78 | 120.6 | 35 | 93.9 | 115.3 | 231.4
XOM 29 | 139.9 | 1500 | 2200.1 | 111.4 | 130.1 | 29.6 | 78.1 | 120.3 | 35.4 | 94 | 115.2 | 232.6
XOM 29 | 140 | 1500 | 2200 | 110 | 129.9 | 30.3 | 78 | 120.7 | 35.3 | 94 | 115.3 | 232.1
XOM 29 | 140.1 | 1500 | 2199.9 | 110.4 | 130 | 30.3 | 78.2 | 120.4 | 34.4 | 94 | 115.3 | 232.1
XOM 29 | 140.2 | 1500 | 2201.2 | 110.4 | 130 | 30.4 | 78 | 120.7 | 35.5 | 94.1 | 115.3 | 232.4
XOM 29 | 140.3 | 1500 | 2200.9 | 109.9 | 129.9 | 29.7 | 78 | 120.2 | 35.2 | 94 | 115.4 | 232.3
XOM 29 | 140.4 | 1500 | 2199.1 | 110.4 | 130.1 | 29.9 | 78 | 120.4 | 35 | 94 | 115.2 | 232.5
XOM 29 | 140.5 | 1500 | 2200.1 | 110.5 | 130 | 29.8 | 78.1 | 120.8 | 35.2 | 94 | 115.3 | 232.2
XOM 29 | 140.6 | 1500 | 2201 | 109.8 | 129.9 | 29.9 | 77.8 | 120.1 | 35.1 | 94 | 115.3 | 232.3
XOM 29 | 140.7 | 1500 | 2199.8 | 109.7 | 130.1 | 30.1 | 78 | 120.6 | 34.5 | 94.1 | 115.3 | 232.5
XOM 29 | 140.8 | 1500 | 2200.1 | 110.2 | 130.2 | 30 | 77.8 | 120.4 | 34.8 | 94 | 115.3 | 232.2
XOM 29 | 140.9 | 1500 | 2200.1 | 109.8 | 130.2 | 29.9 | 78.2 | 120.5 | 35.2 | 93.9 | 115.3 | 231.9
XOM 29 | 141 | 1500 | 2200.3 | 110.4 | 130 | 30.1 | 78.1 | 120.7 | 35.4 | 93.9 | 115.3 | 231.8
XOM 29 | 141.1 | 1500 | 2199.9 | 110.1 | 130 | 30.4 | 78 | 120.3 | 34.6 | 94 | 115.3 | 232.1
XOM 29 | 141.2 | 1500 | 2199.4 | 110.2 | 130.1 | 29.8 | 78 | 120 | 35 | 94 | 115.3 | 232.4
XOM 29 | 141.3 | 1500 | 2199.7 | 109.9 | 129.9 | 30.1 | 78.1 | 120 | 34.8 | 94 | 115.2 | 232.4
XOM 29 | 141.4 | 1500 | 2199.7 | 109.9 | 129.9 | 30.3 | 78 | 120.3 | 35.1 | 94 | 115.4 | 231.8
XOM 29 | 141.5 | 1500 | 2200.1 | 110.3 | 130 | 30 | 78.1 | 120.2 | 34.9 | 94 | 115.2 | 232.5
XOM 29 | 141.6 | 1500 | 2199.9 | 110.2 | 130.1 | 29.6 | 78 | 120.2 | 34.8 | 94 | 115.3 | 232.8
XOM 29 | 141.7 | 1500 | 2200.5 | 109.6 | 130.1 | 30.6 | 77.9 | 120.1 | 35 | 94 | 115.3 | 231.7
XOM 29 | 141.8 | 1500 | 2201.5 | 110.5 | 130.4 | 29.8 | 78.2 | 120 | 35.1 | 94 | 115.3 | 232.7
XOM 29 | 141.9 | 1500 | 2199.7 | 109.8 | 129.9 | 29.5 | 78 | 120.3 | 34.9 | 93.9 | 115.3 | 232.5
XOM 29 | 142 | 1500 | 2201.2 | 110.3 | 130 | 29.8 | 78.1 | 120.4 | 34.6 | 93.9 | 115.2 | 232.5
XOM 29 | 142.1 | 1500 | 2200.7 | 108.6 | 130.2 | 30.6 | 78 | 119.8 | 34.9 | 93.9 | 115.2 | 231.6
XOM 29 | 142.2 | 1500 | 2200.3 | 109.8 | 129.8 | 29.9 | 77.9 | 120.3 | 35 | 94 | 115.2 | 232.4
XOM 29 | 142.3 | 1500 | 2200.2 | 110.1 | 129.9 | 29.9 | 78 | 120 | 35.1 | 94 | 115.3 | 232.3
XOM 29 | 142.4 | 1500 | 2199.9 | 110.2 | 130.1 | 30 | 78 | 120.4 | 34.6 | 94 | 115.3 | 232.5
XOM 29 | 142.5 | 1500 | 2200.7 | 110 | 130 | 29.9 | 78 | 120.3 | 34.9 | 93.9 | 115.2 | 232.3
XOM 29 | 142.6 | 1500 | 2199.6 | 109.9 | 130 | 29.8 | 78 | 120.3 | 35.6 | 94 | 115.3 | 232.5
XOM 29 | 142.7 | 1500 | 2199.8 | 110.3 | 130.1 | 30 | 78 | 120.2 | 35 | 94 | 115.2 | 232.4
XOM 29 | 142.8 | 1501 | 2200.6 | 110 | 130.1 | 31.2 | 77.9 | 120.3 | 34.9 | 94.1 | 115.4 | 231.7
XOM 29 | 142.9 | 1500 | 2199.6 | 110.2 | 130.1 | 29.9 | 78.1 | 120.2 | 34.9 | 94 | 115.2 | 233
XOM 29 | 143 | 1500 | 2200.1 | 110 | 130 | 29.6 | 78 | 120.4 | 35.1 | 94 | 115.4 | 233
XOM 29 | 143.1 | 1500 | 2199.4 | 109.9 | 130 | 29.8 | 78 | 120.3 | 35.2 | 94 | 115.2 | 232.8
XOM 29 | 143.2 | 1500 | 2200.1 | 110.4 | 130 | 30.3 | 78 | 120 | 35 | 94 | 115.4 | 232.4
XOM 29 | 143.3 | 1500 | 2199.7 | 109.9 | 130.1 | 30.1 | 78 | 120.2 | 34.6 | 94 | 115.2 | 232.6
XOM 29 | 143.4 | 1500 | 2201.3 | 109.9 | 129.9 | 29.9 | 78 | 120.4 | 34.6 | 93.9 | 115.2 | 232.5
XOM 29 | 143.5 | 1500 | 2199.8 | 109.8 | 130.2 | 30.6 | 78.1 | 120.5 | 35.7 | 94 | 115.2 | 232.7
XOM 29 | 143.6 | 1500 | 2200.3 | 109.7 | 130 | 29.9 | 78 | 120.5 | 35 | 94 | 115.4 | 232.7
XOM 29 | 143.7 | 1500 | 2199.6 | 110.1 | 129.8 | 29.7 | 77.9 | 120.2 | 34.4 | 94 | 115.3 | 232.6
XOM 29 | 143.8 | 1500 | 2199.7 | 110.5 | 129.8 | 29.8 | 78 | 120.2 | 34.9 | 94 | 115.3 | 232.8
XOM 29 | 143.9 | 1500 | 2200.9 | 110 | 130 | 30.2 | 78 | 120.1 | 35.1 | 94 | 115.3 | 232.7
XOM 29 | 144 | 1500 | 2200.6 | 111 | 130 | 30.7 | 78.1 | 120.5 | 35.9 | 94 | 115.2 | 232.4
XOM 29 | 144.1 | 1500 | 2201.2 | 109.6 | 130 | 30 | 78 | 120.2 | 34.9 | 93.9 | 115.2 | 232.6
XOM 29 | 144.2 | 1500 | 2200 | 110.3 | 130 | 29.9 | 78 | 120.3 | 34.4 | 94 | 115.3 | 232.6
XOM 29 | 144.3 | 1500 | 2199.8 | 110.4 | 129.8 | 29.7 | 78 | 120.4 | 35.5 | 94 | 115.3 | 232.8
XOM 29 | 144.4 | 1500 | 2198.9 | 109.7 | 130.1 | 29.8 | 78.1 | 120.3 | 35.2 | 94 | 115.3 | 232.5
XOM 29 | 144.5 | 1500 | 2200.8 | 110.1 | 130.1 | 30.2 | 78 | 120.5 | 34.7 | 94 | 115.2 | 232.6
XOM 29 | 144.6 | 1500 | 2200.4 | 110 | 129.9 | 30.1 | 78 | 120.2 | 35.4 | 94 | 115.3 | 232.8
XOM 29 | 144.7 | 1500 | 2200.1 | 110.3 | 130 | 29.9 | 78 | 120.1 | 34.8 | 94 | 115.3 | 232.8
XOM 29 | 144.8 | 1500 | 2200.3 | 110.5 | 130.1 | 30 | 78.1 | 120.5 | 34.9 | 94 | 115.3 | 232.6
XOM 29 | 144.9 | 1500 | 2201 | 109.8 | 129.8 | 29.9 | 77.9 | 119.8 | 35.7 | 93.9 | 115.3 | 232.6
XOM 29 | 145 | 1500 | 2199 | 110.2 | 129.8 | 29.7 | 78.1 | 120.5 | 34.7 | 94 | 115.3 | 232.9
XOM 29 | 145.1 | 1500 | 2200.3 | 109.8 | 130 | 30 | 77.9 | 120.5 | 35.1 | 94 | 115.3 | 232.6
XOM 29 | 145.2 | 1500 | 2200.4 | 110 | 130 | 30 | 78 | 119.9 | 35.2 | 94 | 115.3 | 232.6
XOM 29 | 145.3 | 1500 | 2201.1 | 109.9 | 130.1 | 30.8 | 78 | 120.2 | 34.3 | 94 | 115.2 | 232.2
XOM 29 | 145.4 | 1500 | 2199.6 | 110.2 | 130 | 30.1 | 78.1 | 120.6 | 35.6 | 94 | 115.4 | 232.3
XOM 29 | 145.5 | 1500 | 2200.6 | 110.2 | 129.8 | 30.1 | 78 | 120.1 | 35.5 | 94 | 115.2 | 233
XOM 29 | 145.6 | 1500 | 2199.9 | 110 | 130.1 | 29.8 | 78 | 119.9 | 34.3 | 94 | 115.3 | 232.7
XOM 29 | 145.7 | 1500 | 2200.4 | 110 | 130.1 | 30 | 78.1 | 120.6 | 35.6 | 94 | 115.2 | 233
XOM 29 | 145.8 | 1499 | 2199.9 | 110.6 | 130 | 29.7 | 78.1 | 120.1 | 34.7 | 94 | 115.2 | 233
XOM 29 | 145.9 | 1500 | 2199.7 | 110 | 130 | 30 | 78.1 | 119.9 | 34.5 | 94 | 115.4 | 232.6
XOM 29 | 146 | 1500 | 2199.9 | 110 | 130 | 30.4 | 78 | 120.6 | 35.5 | 94 | 115.3 | 232.3
XOM 29 | 146.1 | 1501 | 2200.6 | 110.4 | 129.9 | 30 | 78 | 120.5 | 35.2 | 94 | 115.3 | 233
XOM 29 | 146.2 | 1500 | 2199.8 | 110.3 | 129.9 | 29.9 | 77.8 | 120 | 34.4 | 94 | 115.4 | 232.6
XOM 29 | 146.3 | 1500 | 2200.6 | 109.9 | 129.9 | 29.7 | 77.9 | 119.5 | 34.7 | 94 | 115.4 | 233
XOM 29 | 146.4 | 1500 | 2200.5 | 110.1 | 129.8 | 30.4 | 78 | 120.3 | 35.2 | 94 | 115.3 | 232.4
XOM 29 | 146.5 | 1499 | 2199.1 | 109.9 | 130 | 29.9 | 77.9 | 120 | 35.7 | 94 | 115.3 | 232.9
XOM 29 | 146.6 | 1500 | 2201 | 109.8 | 130.1 | 29.7 | 78 | 120.2 | 34.5 | 94 | 115.3 | 233.1
XOM 29 | 146.7 | 1500 | 2200.8 | 110.6 | 129.9 | 29.7 | 78.1 | 120.2 | 35 | 94 | 115.3 | 233.3
XOM 29 | 146.8 | 1500 | 2201.1 | 109.8 | 129.8 | 30.1 | 78.1 | 120.1 | 35.3 | 94.1 | 115.4 | 232.6
XOM 29 | 146.9 | 1500 | 2199.8 | 110.1 | 130 | 31 | 78.1 | 120.6 | 35.2 | 93.9 | 115.2 | 232.1
XOM 29 | 147 | 1500 | 2200.2 | 110.3 | 129.9 | 29.7 | 78.1 | 120.2 | 34.8 | 94 | 115.4 | 233.1
XOM 29 | 147.1 | 1500 | 2200.5 | 109.6 | 130 | 29.3 | 78 | 120 | 34.6 | 94 | 115.3 | 233.1
XOM 29 | 147.2 | 1500 | 2200.8 | 109.9 | 129.9 | 30.9 | 78 | 120.2 | 35.8 | 94 | 115.3 | 232.3
XOM 29 | 147.3 | 1500 | 2200.1 | 109.9 | 130 | 30 | 78 | 120.2 | 35.2 | 94 | 115.3 | 232.8
XOM 29 | 147.4 | 1500 | 2199.9 | 110.2 | 130.1 | 29.9 | 78.2 | 120.7 | 35.2 | 94 | 115.2 | 233.3
XOM 29 | 147.5 | 1500 | 2199.6 | 110 | 130 | 29.5 | 78 | 120.2 | 34.2 | 94 | 115.3 | 233.1
XOM 29 | 147.6 | 1500 | 2199.1 | 110.1 | 130 | 29.8 | 78.1 | 120.7 | 35.4 | 94 | 115.3 | 233.3
XOM 29 | 147.7 | 1500 | 2200.6 | 109.9 | 129.9 | 30.1 | 77.9 | 120 | 34.7 | 94 | 115.2 | 233.1
XOM 29 | 147.8 | 1500 | 2200.5 | 110.6 | 130.2 | 30.5 | 78.1 | 120.6 | 35.1 | 94 | 115.4 | 232.7
XOM 29 | 147.9 | 1500 | 2199.8 | 109.9 | 129.9 | 29.7 | 77.9 | 120.5 | 35 | 94 | 115.3 | 232.9
XOM 29 | 148 | 1500 | 2200.6 | 110.4 | 130.1 | 29.7 | 78.2 | 120.2 | 34.5 | 94 | 115.4 | 233.3
XOM 29 | 148.1 | 1500 | 2199.8 | 109.9 | 130.2 | 29.7 | 77.8 | 120.4 | 35.8 | 94 | 115.3 | 233
XOM 29 | 148.2 | 1500 | 2200.2 | 109.6 | 129.8 | 31 | 78.1 | 120.8 | 35.2 | 94 | 115.3 | 232.3
XOM 29 | 148.3 | 1500 | 2199.9 | 109.7 | 130 | 29.7 | 78.2 | 120.2 | 33.9 | 93.9 | 115.2 | 232.9
XOM 29 | 148.4 | 1500 | 2200.8 | 109.9 | 130.3 | 29.4 | 78.1 | 120.4 | 35.4 | 94.1 | 115.4 | 233.7
XOM 29 | 148.5 | 1500 | 2199.4 | 109.6 | 129.9 | 30.2 | 78.1 | 120.6 | 35.5 | 94 | 115.4 | 232.9
XOM 29 | 148.6 | 1500 | 2200.6 | 109.9 | 130.1 | 30.1 | 78 | 120.5 | 34 | 94.1 | 115.4 | 233.1
XOM 29 | 148.7 | 1500 | 2200.3 | 110.1 | 130 | 30 | 78 | 120.1 | 35.1 | 93.9 | 115.2 | 233
XOM 29 | 148.8 | 1499 | 2199.4 | 110.2 | 130.1 | 29.8 | 78 | 120.7 | 35 | 94 | 115.3 | 233.4
XOM 29 | 148.9 | 1500 | 2200.2 | 109.7 | 130.1 | 30.5 | 78 | 120.2 | 35.2 | 94 | 115.2 | 233
XOM 29 | 149 | 1500 | 2199.7 | 109.8 | 129.9 | 29.7 | 78 | 120 | 34.6 | 94 | 115.3 | 233.1
XOM 29 | 149.1 | 1500 | 2200.3 | 110 | 129.8 | 30.4 | 78 | 120.4 | 35.5 | 93.9 | 115.2 | 232.7
XOM 29 | 149.2 | 1500 | 2200 | 110.2 | 129.5 | 29.1 | 78 | 120.3 | 35.8 | 94 | 115.4 | 233.8
XOM 29 | 149.3 | 1500 | 2200.9 | 110 | 129.8 | 30 | 78 | 120.6 | 33.9 | 94 | 115.2 | 233.1
XOM 29 | 149.4 | 1500 | 2200.3 | 110.1 | 129.8 | 30.8 | 78.1 | 120.7 | 35.4 | 94 | 115.3 | 232.6
XOM 29 | 149.5 | 1500 | 2200.2 | 110 | 129.9 | 29.6 | 78.1 | 120.3 | 35 | 94.1 | 115.3 | 234
XOM 29 | 149.6 | 1500 | 2199.1 | 110.2 | 130.1 | 29.6 | 78 | 120.6 | 34.9 | 94 | 115.2 | 233.7
XOM 29 | 149.7 | 1500 | 2199.9 | 111 | 130.1 | 30.2 | 78 | 120.4 | 35.7 | 94.1 | 115.3 | 233.4
XOM 29 | 149.8 | 1500 | 2200.7 | 109.8 | 130 | 30.4 | 78 | 120.3 | 35 | 94 | 115.4 | 232.8
XOM 29 | 149.9 | 1500 | 2200.1 | 109.8 | 130.1 | 29.7 | 78.1 | 120 | 34.9 | 94.1 | 115.2 | 234.3
XOM 29 | 150 | 1500 | 2199.7 | 110.1 | 129.9 | 29.6 | 78 | 120.9 | 35.3 | 94 | 115.2 | 233.7
XOM 29 | 150.1 | 1500 | 2201.2 | 109.8 | 130.1 | 31.1 | 78.1 | 120.7 | 35.3 | 94.1 | 115.3 | 232.9
XOM 29 | 150.2 | 1500 | 2199.9 | 110.4 | 130.1 | 29.5 | 78.1 | 120.5 | 34.1 | 93.9 | 115.2 | 233.7
XOM 29 | 150.3 | 1500 | 2200.1 | 110.1 | 130.1 | 29.7 | 78 | 120.3 | 34.8 | 93.9 | 115.2 | 233.6
XOM 29 | 150.4 | 1500 | 2199.9 | 110.1 | 130 | 30.8 | 78 | 120.7 | 34.5 | 94 | 115.3 | 232.7
XOM 29 | 150.5 | 1500 | 2200.6 | 110.2 | 129.9 | 29.5 | 78 | 120.5 | 34.8 | 93.9 | 115.3 | 233.6
XOM 29 | 150.6 | 1500 | 2199.9 | 109.7 | 130 | 29.5 | 78 | 120.7 | 34.2 | 93.9 | 115.3 | 233.4
XOM 29 | 150.7 | 1500 | 2198.9 | 109.9 | 130 | 30 | 78 | 120.8 | 35.6 | 94 | 115.4 | 233.3
XOM 29 | 150.8 | 1500 | 2200.6 | 109.9 | 130.1 | 30.3 | 78.1 | 120.6 | 35 | 94 | 115.2 | 233.5
XOM 29 | 150.9 | 1500 | 2200.5 | 109.8 | 129.7 | 30 | 78 | 120.5 | 34.4 | 93.9 | 115.2 | 233.5
XOM 29 | 151 | 1500 | 2200.6 | 110 | 129.8 | 29.6 | 78.1 | 120 | 35 | 94.1 | 115.3 | 234.2
XOM 29 | 151.1 | 1500 | 2199.6 | 110.1 | 130 | 29.8 | 78 | 120.4 | 34.5 | 94 | 115.4 | 233.5
XOM 29 | 151.2 | 1500 | 2199.6 | 109.9 | 129.9 | 30.5 | 78.1 | 120.5 | 35.2 | 93.9 | 115.3 | 233
XOM 29 | 151.3 | 1500 | 2199.6 | 109.9 | 130.3 | 29.6 | 77.9 | 120 | 35.5 | 93.9 | 115.4 | 233.7
XOM 29 | 151.4 | 1500 | 2200.5 | 109.8 | 130 | 29.6 | 78 | 120.2 | 35.1 | 94 | 115.3 | 233.6
XOM 29 | 151.5 | 1500 | 2199.5 | 109.8 | 130.1 | 31 | 77.9 | 120.5 | 35 | 94 | 115.2 | 233
XOM 29 | 151.6 | 1500 | 2200.2 | 110.2 | 129.9 | 30.1 | 78 | 121 | 34.7 | 93.9 | 115.4 | 233.2
XOM 29 | 151.7 | 1500 | 2199.9 | 110 | 130 | 29.6 | 77.9 | 119.9 | 35.1 | 94.1 | 115.3 | 234
XOM 29 | 151.8 | 1500 | 2200.5 | 109.9 | 130.1 | 29.5 | 77.8 | 120 | 35 | 94 | 115.3 | 234
XOM 29 | 151.9 | 1500 | 2199.8 | 111 | 129.9 | 30.1 | 78.1 | 120.3 | 34.7 | 93.9 | 115.2 | 233.4
XOM 29 | 152 | 1500 | 2199.8 | 110 | 129.9 | 30.6 | 78 | 120.5 | 34.7 | 94 | 115.3 | 233.2
XOM 29 | 152.1 | 1500 | 2199.8 | 109.9 | 130 | 29.9 | 77.9 | 120 | 34.9 | 94 | 115.4 | 233.6
XOM 29 | 152.2 | 1500 | 2199.5 | 109.7 | 130 | 29.4 | 78.1 | 120.4 | 35.3 | 94 | 115.2 | 234
XOM 29 | 152.3 | 1500 | 2200 | 109.6 | 129.9 | 30.7 | 78 | 120.1 | 35.2 | 93.9 | 115.4 | 232.8
XOM 29 | 152.4 | 1500 | 2199.8 | 110.1 | 130 | 29.5 | 78.1 | 120.2 | 34.7 | 94 | 115.3 | 234.1
XOM 29 | 152.5 | 1500 | 2198.6 | 110 | 130.1 | 29.8 | 78 | 120.3 | 35.2 | 94 | 115.4 | 233.4
XOM 29 | 152.6 | 1500 | 2199.5 | 110.2 | 130 | 30.3 | 78 | 120.4 | 35.5 | 94 | 115.3 | 233.5
XOM 29 | 152.7 | 1500 | 2200 | 109.7 | 130 | 30.1 | 77.9 | 120.4 | 34.6 | 94 | 115.2 | 233.5
XOM 29 | 152.8 | 1500 | 2200.4 | 109.6 | 130 | 30.1 | 78 | 120.3 | 34.6 | 94 | 115.2 | 233.8
XOM 29 | 152.9 | 1500 | 2199.5 | 110.1 | 130.3 | 29.9 | 78.1 | 119.9 | 35.1 | 94.1 | 115.2 | 234
XOM 29 | 153 | 1500 | 2200 | 110.2 | 129.6 | 30.1 | 78 | 120 | 34.5 | 94 | 115.4 | 233.7
XOM 29 | 153.1 | 1500 | 2200 | 108.7 | 129.8 | 30 | 78.1 | 120 | 35.6 | 94 | 115.4 | 233.4
XOM 29 | 153.2 | 1500 | 2199.8 | 110.1 | 130.2 | 30.1 | 78 | 120.3 | 35.4 | 94 | 115.3 | 233.7
XOM 29 | 153.3 | 1500 | 2200.9 | 110.1 | 130.1 | 29.9 | 78.1 | 120.1 | 35.2 | 94 | 115.3 | 233.8
XOM 29 | 153.4 | 1500 | 2199.7 | 110 | 130 | 29.6 | 77.9 | 120.3 | 34 | 94 | 115.3 | 233.9
XOM 29 | 153.5 | 1500 | 2200.1 | 110 | 129.8 | 30 | 78.1 | 120.1 | 35.1 | 94 | 115.3 | 233.6
XOM 29 | 153.6 | 1500 | 2201.3 | 109.9 | 129.8 | 30.2 | 77.9 | 120.1 | 35.5 | 94 | 115.3 | 233.9
XOM 29 | 153.7 | 1500 | 2199.4 | 110.2 | 130 | 30.2 | 78 | 119.7 | 34.7 | 94 | 115.4 | 233.4
XOM 29 | 153.8 | 1500 | 2200.2 | 109.8 | 130 | 29.9 | 77.9 | 120.3 | 34.7 | 93.9 | 115.3 | 233.5
XOM 29 | 153.9 | 1500 | 2199.7 | 110.1 | 130.4 | 29.8 | 78.1 | 120.2 | 35.3 | 94 | 115.3 | 233.6
XOM 29 | 154 | 1500 | 2200 | 110.2 | 129.8 | 29.7 | 78 | 120.2 | 35.4 | 93.9 | 115.2 | 234
XOM 29 | 154.1 | 1500 | 2200.4 | 110.1 | 130.1 | 30 | 77.9 | 120.1 | 35.1 | 94 | 115.3 | 233.8
XOM 29 | 154.2 | 1500 | 2199.8 | 110 | 129.9 | 30.1 | 78 | 120.3 | 34.9 | 94 | 115.3 | 233.8
XOM 29 | 154.3 | 1500 | 2200.2 | 110.6 | 130.2 | 30.4 | 78.1 | 120.4 | 35 | 93.9 | 115.3 | 233.3
XOM 29 | 154.4 | 1500 | 2200.4 | 109.8 | 130.1 | 29.6 | 78.1 | 120.1 | 35.1 | 94.1 | 115.2 | 234.6
XOM 29 | 154.5 | 1500 | 2200.4 | 109.8 | 129.9 | 29.7 | 77.9 | 120 | 35 | 94.1 | 115.3 | 234.1
XOM 29 | 154.6 | 1500 | 2199.8 | 110.5 | 129.9 | 30.5 | 78 | 120.2 | 34.9 | 93.9 | 115.4 | 233.2
XOM 29 | 154.7 | 1500 | 2200.3 | 109.7 | 130.1 | 30.1 | 78 | 120.1 | 34.9 | 94 | 115.3 | 233.9
XOM 29 | 154.8 | 1500 | 2200.3 | 109.7 | 129.9 | 30 | 77.9 | 120.1 | 35.1 | 94.1 | 115.3 | 234
XOM 29 | 154.9 | 1500 | 2200.1 | 110.1 | 130.1 | 29.9 | 78.1 | 120 | 34.8 | 94.1 | 115.3 | 234.3
XOM 29 | 155 | 1500 | 2201 | 109.8 | 130 | 29.8 | 78 | 120.2 | 34.9 | 94 | 115.3 | 234.1
XOM 29 | 155.1 | 1500 | 2199.6 | 110.3 | 130 | 29.3 | 78 | 120.1 | 35.1 | 94 | 115.4 | 234.3
XOM 29 | 155.2 | 1500 | 2200.6 | 109.7 | 130 | 30.5 | 78 | 120.4 | 35.4 | 94 | 115.2 | 233.7
XOM 29 | 155.3 | 1500 | 2199.2 | 110 | 130.1 | 30.1 | 77.9 | 120.2 | 35.6 | 93.9 | 115.3 | 233.7
XOM 29 | 155.4 | 1499 | 2197.6 | 109.8 | 129.9 | 29.6 | 77.8 | 120 | 34.9 | 94 | 115.4 | 233.7
XOM 29 | 155.5 | 1500 | 2200 | 109.9 | 130.1 | 29.9 | 77.9 | 120.1 | 35.7 | 94 | 115.4 | 233.6
XOM 29 | 155.6 | 1500 | 2200.3 | 109.9 | 129.8 | 30.6 | 77.9 | 120.2 | 34.8 | 94 | 115.3 | 233.2
XOM 29 | 155.7 | 1500 | 2200.4 | 110.3 | 130.2 | 29.9 | 77.9 | 120.1 | 35.2 | 94 | 115.4 | 233.5
XOM 29 | 155.8 | 1500 | 2201.1 | 110.3 | 129.9 | 30 | 78 | 120.1 | 34.8 | 94 | 115.2 | 234
XOM 29 | 155.9 | 1500 | 2200.1 | 109.4 | 129.7 | 29.6 | 77.8 | 120 | 34.6 | 94 | 115.3 | 233.8
XOM 29 | 156 | 1500 | 2200 | 109.5 | 130.2 | 29.6 | 77.9 | 120 | 35.5 | 93.9 | 115.3 | 234
XOM 29 | 156.1 | 1500 | 2199.6 | 109.9 | 130 | 31.1 | 78.1 | 120.4 | 34.9 | 93.9 | 115.3 | 232.9
XOM 29 | 156.2 | 1500 | 2200 | 109.1 | 129.8 | 30 | 78.1 | 120.4 | 35.1 | 93.9 | 115.3 | 234.2
XOM 29 | 156.3 | 1500 | 2200.4 | 110.4 | 129.6 | 29.7 | 78 | 120.4 | 35.3 | 94 | 115.3 | 234.3
XOM 29 | 156.4 | 1500 | 2199.1 | 109.7 | 129.9 | 30.6 | 78 | 120.3 | 35.1 | 94 | 115.3 | 233.3
XOM 29 | 156.5 | 1500 | 2199.9 | 110.3 | 130.1 | 30.1 | 78.1 | 120.2 | 34.8 | 94 | 115.3 | 234.1
XOM 29 | 156.6 | 1500 | 2200.4 | 109.9 | 130 | 29.4 | 78.1 | 119.9 | 34.7 | 94 | 115.3 | 234.3
XOM 29 | 156.7 | 1500 | 2199.8 | 110 | 130.2 | 29.7 | 77.9 | 119.8 | 34.9 | 94 | 115.2 | 234.3
XOM 29 | 156.8 | 1500 | 2200.3 | 110.4 | 130.1 | 30.6 | 78.1 | 120.4 | 35 | 94 | 115.4 | 233.5
XOM 29 | 156.9 | 1500 | 2199.4 | 110.4 | 129.8 | 29.8 | 78 | 120.3 | 35.5 | 94.1 | 115.3 | 234.4
XOM 29 | 157 | 1500 | 2200.2 | 109.8 | 129.9 | 29 | 78 | 119.9 | 34.7 | 94.1 | 115.2 | 235.1
XOM 29 | 157.1 | 1500 | 2200 | 109.6 | 129.8 | 30.9 | 78.1 | 120.5 | 34.6 | 94 | 115.4 | 233.2
XOM 29 | 157.2 | 1500 | 2199.6 | 109.7 | 129.8 | 29.5 | 78 | 120.5 | 34.9 | 94 | 115.3 | 234.4
XOM 29 | 157.3 | 1500 | 2199.3 | 109.2 | 130.1 | 30.3 | 78.1 | 120.5 | 35.3 | 94 | 115.4 | 233.6
XOM 29 | 157.4 | 1500 | 2200.9 | 110.1 | 130.1 | 30.4 | 78.1 | 120.4 | 35.4 | 94.1 | 115.2 | 234.1
XOM 29 | 157.5 | 1500 | 2200.4 | 110 | 129.9 | 29.9 | 78 | 120.2 | 35.1 | 94 | 115.3 | 234.2
XOM 29 | 157.6 | 1500 | 2200.1 | 110 | 130 | 29.1 | 78.1 | 120.3 | 35.1 | 93.9 | 115.3 | 234.6
XOM 29 | 157.7 | 1500 | 2200.3 | 109.9 | 130.1 | 30.3 | 78.1 | 120.6 | 34.5 | 94 | 115.3 | 233.9
XOM 29 | 157.8 | 1500 | 2200.1 | 110.1 | 129.8 | 29.4 | 78.1 | 120.1 | 35.5 | 94.1 | 115.3 | 235
XOM 29 | 157.9 | 1500 | 2199.6 | 109.5 | 130.2 | 29.9 | 78 | 119.7 | 34.7 | 94 | 115.4 | 234
XOM 29 | 158 | 1500 | 2199.9 | 109.3 | 129.9 | 30.7 | 78 | 120.5 | 34.9 | 94.1 | 115.3 | 233.9
XOM 29 | 158.1 | 1500 | 2200.3 | 110.2 | 129.9 | 29.8 | 78 | 120.2 | 35.4 | 94 | 115.3 | 234.2
XOM 29 | 158.2 | 1500 | 2200.1 | 109.9 | 129.8 | 29.5 | 78 | 120.1 | 35.4 | 94 | 115.4 | 234
XOM 29 | 158.3 | 1500 | 2199.8 | 109.9 | 130.1 | 30.2 | 78 | 120.4 | 35 | 94 | 115.4 | 234
XOM 29 | 158.4 | 1500 | 2199.9 | 109.8 | 130 | 29.7 | 78 | 121.3 | 34.9 | 93.9 | 115.2 | 234.3
XOM 29 | 158.5 | 1500 | 2200.7 | 110.3 | 129.9 | 29.7 | 77.9 | 120.3 | 35.2 | 94 | 115.3 | 234.5
XOM 29 | 158.6 | 1500 | 2200.6 | 110.5 | 130 | 30.1 | 78.1 | 120.3 | 34.8 | 94 | 115.2 | 234.3
XOM 29 | 158.7 | 1499 | 2199.8 | 109.9 | 129.9 | 30.3 | 78 | 120.2 | 35 | 94 | 115.3 | 233.9
XOM 29 | 158.8 | 1500 | 2200.4 | 110.1 | 130.1 | 29.2 | 77.9 | 120.2 | 34.8 | 94 | 115.2 | 235.1
XOM 29 | 158.9 | 1500 | 2200.1 | 109.6 | 130 | 30.4 | 78 | 120.4 | 35.6 | 94 | 115.4 | 233.7
XOM 29 | 159 | 1500 | 2199.6 | 109.7 | 129.9 | 30.4 | 77.9 | 120.4 | 34.9 | 94 | 115.2 | 234
XOM 29 | 159.1 | 1500 | 2199.8 | 110.3 | 129.9 | 29.6 | 78.2 | 120.2 | 34.6 | 94 | 115.2 | 234.8
XOM 29 | 159.2 | 1500 | 2200.6 | 110 | 130.1 | 29.8 | 78.1 | 120.1 | 35.3 | 94 | 115.2 | 234.5
XOM 29 | 159.3 | 1500 | 2199.4 | 110.1 | 130.1 | 30.4 | 77.9 | 120.7 | 35.1 | 94 | 115.4 | 233.6
XOM 29 | 159.4 | 1500 | 2200.3 | 109.8 | 129.9 | 30.4 | 78.1 | 120.4 | 34.8 | 94.1 | 115.3 | 234.2
XOM 29 | 159.5 | 1500 | 2200.4 | 110.1 | 130.2 | 29.9 | 78 | 120.1 | 34.4 | 94.1 | 115.2 | 234.6
XOM 29 | 159.6 | 1500 | 2200.5 | 109.7 | 129.9 | 29.5 | 77.9 | 120.4 | 35.1 | 94 | 115.3 | 234.6
XOM 29 | 159.7 | 1500 | 2200.9 | 109.9 | 130 | 29.8 | 78 | 120.1 | 35.7 | 94 | 115.3 | 234.6
XOM 29 | 159.8 | 1500 | 2201.4 | 110.5 | 130.2 | 30.6 | 78 | 120.2 | 34.3 | 94 | 115.2 | 234
XOM 29 | 159.9 | 1500 | 2200 | 109.6 | 129.9 | 29.9 | 78.1 | 120.3 | 34.1 | 94 | 115.3 | 234.4
XOM 29 | 160 | 1500 | 2200.3 | 109.8 | 129.9 | 29.1 | 78 | 120.3 | 35.4 | 94 | 115.4 | 234.7
XOM 29 | 160.1 | 1500 | 2199.9 | 110 | 130.1 | 30.3 | 77.9 | 120.2 | 35.4 | 94 | 115.2 | 234.1
XOM 29 | 160.2 | 1500 | 2200.6 | 110.3 | 130 | 30.5 | 77.9 | 120.4 | 34.9 | 94 | 115.4 | 233.7
XOM 29 | 160.3 | 1500 | 2200.4 | 109.9 | 130.1 | 29.6 | 78 | 120.4 | 34.3 | 94 | 115.2 | 234.6
XOM 29 | 160.4 | 1500 | 2199.4 | 109.6 | 130 | 29.6 | 78 | 120.1 | 35.4 | 94 | 115.4 | 234.3
XOM 29 | 160.5 | 1500 | 2198.7 | 110.1 | 130.1 | 30.6 | 77.9 | 119.7 | 35.2 | 94 | 115.2 | 233.8
XOM 29 | 160.6 | 1500 | 2199.9 | 109.7 | 130.2 | 30.2 | 77.8 | 120.1 | 34.6 | 94 | 115.3 | 234.1
XOM 29 | 160.7 | 1500 | 2200 | 110 | 130 | 29.6 | 78 | 120.4 | 35.6 | 94 | 115.3 | 234.7
XOM 29 | 160.8 | 1500 | 2199.7 | 110.4 | 130.2 | 30 | 78.1 | 120.3 | 35.8 | 93.9 | 115.2 | 234.1
XOM 29 | 160.9 | 1500 | 2199.5 | 109.2 | 129.9 | 30.4 | 77.9 | 120.6 | 34.2 | 94 | 115.3 | 234
XOM 29 | 161 | 1500 | 2199.1 | 110 | 129.7 | 29.9 | 77.8 | 120.6 | 35.1 | 93.9 | 115.4 | 233.9
XOM 29 | 161.1 | 1500 | 2200.8 | 110.8 | 130.1 | 29.8 | 78.1 | 120.2 | 35.3 | 94.1 | 115.3 | 234.9
XOM 29 | 161.2 | 1500 | 2199.6 | 109.7 | 129.9 | 29.9 | 78.1 | 120.4 | 34.9 | 94.1 | 115.4 | 234.4
XOM 29 | 161.3 | 1500 | 2200.6 | 110.4 | 129.5 | 30.1 | 78 | 120.2 | 35.2 | 94 | 115.3 | 234.2
XOM 29 | 161.4 | 1500 | 2200 | 110.3 | 130.1 | 30.2 | 77.9 | 120.3 | 34.7 | 94 | 115.2 | 234.3
XOM 29 | 161.5 | 1500 | 2199.9 | 110.3 | 129.9 | 30 | 78 | 120.2 | 35.5 | 94.1 | 115.3 | 234.6
XOM 29 | 161.6 | 1500 | 2199.3 | 109.9 | 129.9 | 29.8 | 78 | 120.5 | 34.5 | 94.1 | 115.4 | 234.5
XOM 29 | 161.7 | 1500 | 2199.9 | 110 | 130.1 | 30.3 | 78 | 120.5 | 35.8 | 94 | 115.3 | 233.9
XOM 29 | 161.8 | 1500 | 2199.9 | 109.4 | 129.7 | 30.2 | 77.5 | 121 | 34.9 | 94 | 115.3 | 233.9
XOM 29 | 161.9 | 1500 | 2201.2 | 109.8 | 130 | 29.8 | 78.1 | 120.5 | 34.7 | 94 | 115.3 | 234.7
XOM 29 | 162 | 1500 | 2200.7 | 110.3 | 130.1 | 29.9 | 78 | 120.9 | 35.2 | 94 | 115.3 | 234.6
XOM 29 | 162.1 | 1500 | 2200.2 | 109.9 | 129.9 | 30 | 77.9 | 120.2 | 35.4 | 94 | 115.3 | 234.2
XOM 29 | 162.2 | 1500 | 2200.4 | 110.3 | 130 | 30 | 78 | 120.7 | 34.7 | 94.1 | 115.4 | 234.4
XOM 29 | 162.3 | 1500 | 2200.4 | 110.4 | 129.6 | 29.7 | 78.1 | 120.5 | 34.6 | 94.1 | 115.4 | 234.7
XOM 29 | 162.4 | 1500 | 2199.5 | 110.3 | 129.9 | 30.6 | 78.1 | 120.6 | 35.5 | 94 | 115.3 | 233.8
XOM 29 | 162.5 | 1500 | 2200.7 | 110 | 130 | 30.1 | 78.1 | 120.7 | 35 | 94 | 115.3 | 234.4
XOM 29 | 162.6 | 1500 | 2199.9 | 109.7 | 130 | 29.9 | 77.9 | 120.3 | 34.8 | 94 | 115.4 | 234.4
XOM 29 | 162.7 | 1500 | 2199.5 | 111.3 | 129.8 | 29.9 | 78 | 120.1 | 35.1 | 93.9 | 115.3 | 234.6
XOM 29 | 162.8 | 1500 | 2200.1 | 109.9 | 129.9 | 30 | 78 | 120.4 | 34.9 | 94 | 115.3 | 234.4
XOM 29 | 162.9 | 1500 | 2200.4 | 110.7 | 130.1 | 31.1 | 78 | 120.4 | 34.9 | 94 | 115.3 | 233.8
XOM 29 | 163 | 1500 | 2198.9 | 109.9 | 130.1 | 29.5 | 77.9 | 120.1 | 35.5 | 94 | 115.3 | 234.9
XOM 29 | 163.1 | 1500 | 2199.7 | 109.9 | 129.7 | 29.5 | 78 | 120.4 | 34.9 | 94 | 115.4 | 234.6
XOM 29 | 163.2 | 1500 | 2200.3 | 108 | 129.9 | 30.5 | 78.1 | 120.5 | 34.9 | 94 | 115.3 | 234
XOM 29 | 163.3 | 1500 | 2199.5 | 110.1 | 130 | 30.5 | 78 | 120.2 | 35.1 | 94 | 115.2 | 234.4
XOM 29 | 163.4 | 1500 | 2199.8 | 110.8 | 130 | 29.7 | 78.1 | 120.7 | 35 | 93.9 | 115.3 | 234.4
XOM 29 | 163.5 | 1500 | 2199.9 | 109.9 | 129.9 | 29.4 | 78 | 120.7 | 35.1 | 93.9 | 115.3 | 234.6
XOM 29 | 163.6 | 1500 | 2199.9 | 110 | 130 | 30.3 | 78.1 | 120.8 | 35.3 | 94 | 115.3 | 234.4
XOM 29 | 163.7 | 1500 | 2199.8 | 110.2 | 129.9 | 30.4 | 77.9 | 120.7 | 34.8 | 94 | 115.3 | 234.2
XOM 29 | 163.8 | 1500 | 2200.5 | 109.5 | 129.8 | 29.7 | 78 | 120.5 | 34.6 | 94 | 115.3 | 234.9
XOM 29 | 163.9 | 1500 | 2200.2 | 109.6 | 129.9 | 29.6 | 78 | 120.5 | 34.9 | 94 | 115.4 | 234.7
XOM 29 | 164 | 1500 | 2200.5 | 109.9 | 130 | 29.9 | 77.8 | 120.4 | 35.3 | 94 | 115.3 | 234.8
XOM 29 | 164.1 | 1499 | 2198.8 | 109.6 | 130 | 30.2 | 78 | 120.8 | 35 | 94 | 115.3 | 234.5
XOM 29 | 164.2 | 1500 | 2199.3 | 109.8 | 130 | 30.2 | 78 | 120.7 | 34.7 | 94 | 115.3 | 234.5
XOM 29 | 164.3 | 1500 | 2199.2 | 110.2 | 129.9 | 29.9 | 77.9 | 120.5 | 35.1 | 94 | 115.3 | 234.8
XOM 29 | 164.4 | 1500 | 2199.6 | 109.9 | 130.2 | 29.9 | 78 | 120.4 | 34.4 | 94 | 115.3 | 235
XOM 29 | 164.5 | 1500 | 2199.9 | 109.8 | 130.2 | 29.9 | 78 | 120.8 | 34.9 | 94 | 115.3 | 235
XOM 29 | 164.6 | 1500 | 2199.8 | 109.8 | 129.9 | 30.1 | 77.9 | 120.8 | 35.5 | 94 | 115.3 | 234.5
XOM 29 | 164.7 | 1500 | 2199.1 | 110.4 | 129.5 | 30.1 | 78 | 120.9 | 35.1 | 94 | 115.3 | 234.6
XOM 29 | 164.8 | 1500 | 2200.2 | 110 | 130.1 | 30 | 77.9 | 120.5 | 34.6 | 94 | 115.3 | 234.6
XOM 29 | 164.9 | 1501 | 2199.7 | 110.2 | 129.9 | 29.9 | 78 | 120.9 | 34.9 | 94 | 115.3 | 234.9
XOM 29 | 165 | 1500 | 2200.5 | 110 | 130 | 29.9 | 78 | 120.7 | 35.5 | 94 | 115.3 | 234.6
XOM 29 | 165.1 | 1500 | 2200.7 | 110.2 | 130 | 30 | 78.1 | 121 | 35.2 | 94 | 115.4 | 234.7
XOM 29 | 165.2 | 1500 | 2199 | 108.1 | 129.9 | 30.1 | 77.9 | 120.6 | 34.2 | 94 | 115.3 | 234.6
XOM 29 | 165.3 | 1500 | 2199.7 | 109.4 | 130.1 | 30.1 | 78 | 120.8 | 35.2 | 93.9 | 115.3 | 234.2
XOM 29 | 165.4 | 1500 | 2199.4 | 109.9 | 130.1 | 30.2 | 78 | 120.8 | 34.4 | 94 | 115.3 | 234.5
XOM 29 | 165.5 | 1500 | 2200.3 | 110.1 | 130 | 29.9 | 78.1 | 120.8 | 34.9 | 94 | 115.3 | 235.1
XOM 29 | 165.6 | 1500 | 2199.2 | 109.9 | 130 | 29.6 | 78 | 120.7 | 35.7 | 94 | 115.3 | 234.8
XOM 29 | 165.7 | 1500 | 2199.3 | 109.9 | 130.3 | 30.1 | 78 | 121 | 34.7 | 94 | 115.3 | 234.6
XOM 29 | 165.8 | 1500 | 2199.9 | 110 | 130 | 30.4 | 78 | 120.5 | 35.3 | 94 | 115.2 | 234.5
XOM 29 | 165.9 | 1500 | 2200.1 | 110.1 | 129.9 | 30.4 | 78 | 120.8 | 35.3 | 94 | 115.3 | 234.3
XOM 29 | 166 | 1500 | 2200.5 | 109.8 | 130 | 29.3 | 78 | 120.8 | 35.1 | 94 | 115.3 | 235.5
XOM 29 | 166.1 | 1500 | 2200.4 | 110 | 130.1 | 30.1 | 78.1 | 121.2 | 35.6 | 94 | 115.4 | 234.6
XOM 29 | 166.2 | 1500 | 2200.2 | 109.7 | 130 | 30.3 | 77.9 | 120.3 | 34.9 | 94 | 115.3 | 234.7
XOM 29 | 166.3 | 1500 | 2200.6 | 110.2 | 130 | 30.5 | 78.1 | 120.9 | 34.6 | 94 | 115.3 | 234.4
XOM 29 | 166.4 | 1500 | 2199.8 | 109.9 | 129.9 | 29.4 | 77.9 | 120.6 | 35.6 | 94 | 115.4 | 235.1
XOM 29 | 166.5 | 1500 | 2200 | 110 | 129.9 | 30 | 78 | 120.5 | 35 | 94 | 115.3 | 234.7
XOM 29 | 166.6 | 1500 | 2200.2 | 110 | 130.2 | 30.7 | 78 | 120.6 | 35.2 | 94 | 115.3 | 234.5
XOM 29 | 166.7 | 1500 | 2199.8 | 110.3 | 130.1 | 30 | 78 | 120.4 | 34.4 | 94 | 115.3 | 234.9
XOM 29 | 166.8 | 1500 | 2200.8 | 110.3 | 130.2 | 29.7 | 78 | 120.8 | 35.5 | 93.9 | 115.3 | 235
XOM 29 | 166.9 | 1500 | 2199.8 | 109.4 | 130 | 30 | 78 | 120.6 | 35.6 | 94 | 115.3 | 234.9
XOM 29 | 167 | 1500 | 2200.7 | 109.9 | 130 | 30.1 | 78 | 120.5 | 35 | 94 | 115.2 | 235
XOM 29 | 167.1 | 1500 | 2199.6 | 110.1 | 130.1 | 30.1 | 78.1 | 120.6 | 34.5 | 94 | 115.3 | 234.8
XOM 29 | 167.2 | 1500 | 2200.4 | 110 | 130 | 30.1 | 78 | 120.4 | 35.1 | 94 | 115.3 | 234.8
XOM 29 | 167.3 | 1500 | 2199.7 | 109.8 | 130 | 29.5 | 77.9 | 120.8 | 35.8 | 94 | 115.3 | 235.2
XOM 29 | 167.4 | 1500 | 2200 | 109.9 | 130 | 30 | 78.1 | 120.9 | 34.5 | 94 | 115.2 | 235.1
XOM 29 | 167.5 | 1500 | 2200.8 | 109.7 | 130.1 | 30.5 | 78.1 | 121 | 34.7 | 94 | 115.3 | 234.5
XOM 29 | 167.6 | 1500 | 2199.5 | 109.7 | 130 | 29.7 | 78 | 120.4 | 35.3 | 94.1 | 115.4 | 235.3
XOM 29 | 167.7 | 1500 | 2198.8 | 110 | 130 | 29.5 | 77.9 | 119.9 | 35.5 | 94 | 115.2 | 235.3
XOM 29 | 167.8 | 1500 | 2200.8 | 110 | 129.7 | 30.3 | 78.1 | 120.3 | 34.6 | 94 | 115.3 | 234.7
XOM 29 | 167.9 | 1500 | 2200.6 | 109.6 | 130 | 30.4 | 78 | 120.2 | 34.5 | 93.9 | 115.2 | 234.6
XOM 29 | 168 | 1500 | 2201 | 110 | 129.9 | 29.7 | 78.1 | 119.9 | 35.1 | 94 | 115.2 | 235.4
XOM 29 | 168.1 | 1500 | 2200.4 | 109.6 | 130 | 30.4 | 78 | 120.3 | 35 | 94.1 | 115.3 | 234.7
XOM 29 | 168.2 | 1500 | 2199.1 | 109.9 | 130.1 | 29.6 | 78 | 120.5 | 34.8 | 94 | 115.4 | 235.2
XOM 29 | 168.3 | 1500 | 2199.8 | 109.3 | 130 | 30.1 | 77.9 | 120.2 | 34.7 | 94 | 115.2 | 234.8
XOM 29 | 168.4 | 1500 | 2199.7 | 110.2 | 129.9 | 30.2 | 78 | 120.3 | 35.3 | 94 | 115.4 | 234.5
XOM 29 | 168.5 | 1500 | 2199.8 | 110.1 | 130 | 30.3 | 78 | 120.3 | 35.2 | 94 | 115.4 | 234.7
XOM 29 | 168.6 | 1500 | 2199.3 | 109.4 | 130 | 29.6 | 77.8 | 120.2 | 34.6 | 94 | 115.3 | 234.9
XOM 29 | 168.7 | 1500 | 2200 | 110.1 | 129.8 | 29.9 | 78 | 120.3 | 35.5 | 94 | 115.4 | 235
XOM 29 | 168.8 | 1500 | 2200.1 | 110.4 | 130 | 30.7 | 78.1 | 120.7 | 35.2 | 93.9 | 115.3 | 234.6
XOM 29 | 168.9 | 1500 | 2199.9 | 110.5 | 130.1 | 29.1 | 78.1 | 120.5 | 35.3 | 94 | 115.3 | 235.8
XOM 29 | 169 | 1500 | 2199.7 | 109.7 | 130 | 30.4 | 78.1 | 120.4 | 34.7 | 94 | 115.3 | 234.7
XOM 29 | 169.1 | 1500 | 2201 | 109.6 | 129.7 | 30.2 | 77.9 | 120.2 | 34.7 | 93.9 | 115.3 | 234.7
XOM 29 | 169.2 | 1501 | 2201 | 109.9 | 130 | 29.9 | 78 | 120.2 | 34.9 | 93.9 | 115.3 | 235
XOM 29 | 169.3 | 1500 | 2200.4 | 110.1 | 130 | 29.8 | 78 | 119.9 | 35.1 | 93.9 | 115.3 | 235
XOM 29 | 169.4 | 1500 | 2200.3 | 109.8 | 130 | 29.7 | 78 | 120.1 | 35.6 | 94 | 115.3 | 235.5
XOM 29 | 169.5 | 1500 | 2199.8 | 109.9 | 130.1 | 30.2 | 78 | 120.6 | 35.2 | 94 | 115.3 | 235.1
XOM 29 | 169.6 | 1500 | 2200.2 | 110 | 130 | 30.1 | 78.1 | 120.2 | 34.8 | 94 | 115.3 | 235.4
XOM 29 | 169.7 | 1500 | 2200.2 | 110.1 | 129.9 | 30.3 | 78.1 | 120.4 | 35.1 | 94 | 115.3 | 234.7
XOM 29 | 169.8 | 1500 | 2199.4 | 110.2 | 129.9 | 30.1 | 78.1 | 120.5 | 35.3 | 94 | 115.3 | 234.7
XOM 29 | 169.9 | 1500 | 2200.4 | 110.1 | 130 | 29.6 | 77.9 | 120.4 | 35.2 | 94 | 115.3 | 235.3
XOM 29 | 170 | 1500 | 2199.9 | 109.9 | 130.1 | 30.6 | 77.9 | 120.5 | 34.5 | 94 | 115.3 | 234.7
XOM 29 | 170.1 | 1500 | 2197.9 | 109.7 | 130.3 | 30.1 | 78 | 120.4 | 35.4 | 94 | 115.3 | 234.8
XOM 29 | 170.2 | 1500 | 2200.9 | 109.4 | 129.8 | 29.7 | 78.1 | 120.4 | 34.2 | 94 | 115.3 | 235.4
XOM 29 | 170.3 | 1500 | 2199.8 | 110.2 | 130.1 | 30.1 | 78.1 | 120.3 | 35.1 | 94 | 115.4 | 234.9
XOM 29 | 170.4 | 1500 | 2200.2 | 109.2 | 130.1 | 30 | 77.9 | 120.3 | 35.1 | 94 | 115.3 | 234.8
XOM 29 | 170.5 | 1500 | 2199.9 | 110.1 | 130 | 30.3 | 78.2 | 120.5 | 35.1 | 93.9 | 115.3 | 234.9
XOM 29 | 170.6 | 1500 | 2200.1 | 110.3 | 130 | 30.1 | 78.1 | 120.3 | 34.7 | 94 | 115.3 | 235.1
XOM 29 | 170.7 | 1500 | 2200.8 | 109.7 | 130.1 | 29.9 | 78 | 120.2 | 35.9 | 94 | 115.3 | 234.9
XOM 29 | 170.8 | 1500 | 2199.8 | 110 | 129.8 | 29.7 | 78 | 120.4 | 34.7 | 94.1 | 115.3 | 235.3
XOM 29 | 170.9 | 1500 | 2200 | 109.8 | 129.7 | 29.8 | 77.7 | 120.5 | 34.8 | 94 | 115.3 | 235
XOM 29 | 171 | 1500 | 2200 | 110 | 130 | 30 | 78 | 120.1 | 34.9 | 94 | 115.4 | 235.4
XOM 29 | 171.1 | 1500 | 2199.2 | 110 | 130 | 29.9 | 78 | 120.7 | 34.5 | 94 | 115.3 | 235.4
XOM 29 | 171.2 | 1500 | 2200.8 | 110.4 | 130.1 | 30.2 | 78 | 120.4 | 35.1 | 94 | 115.2 | 235.3
XOM 29 | 171.3 | 1500 | 2199.3 | 110.3 | 130 | 30.3 | 78 | 120.3 | 35.2 | 94 | 115.2 | 235.2
XOM 29 | 171.4 | 1500 | 2199.6 | 110.1 | 130.1 | 29.3 | 78.1 | 120.4 | 35 | 94 | 115.3 | 235.6
XOM 29 | 171.5 | 1500 | 2200.1 | 109.9 | 129.6 | 30.1 | 78.1 | 120.5 | 34.5 | 94 | 115.3 | 235.3
XOM 29 | 171.6 | 1500 | 2200.5 | 110.1 | 130 | 30.4 | 78 | 120.3 | 34.5 | 94 | 115.2 | 234.9
XOM 29 | 171.7 | 1500 | 2199.8 | 110 | 130.1 | 30.2 | 78 | 120.5 | 35.3 | 94 | 115.3 | 235.3
XOM 29 | 171.8 | 1500 | 2199.5 | 110.3 | 130.1 | 29.8 | 78.1 | 120.4 | 34.8 | 94 | 115.3 | 235.8
XOM 29 | 171.9 | 1500 | 2200.5 | 109.9 | 129.9 | 29.9 | 77.9 | 120.2 | 34.5 | 94 | 115.3 | 235.3
XOM 29 | 172 | 1500 | 2199.1 | 110 | 130 | 30.5 | 77.9 | 120.7 | 35.3 | 94 | 115.3 | 234.9
XOM 29 | 172.1 | 1500 | 2200.1 | 110 | 129.9 | 29.7 | 77.9 | 120.2 | 34.7 | 94 | 115.4 | 235.5
XOM 29 | 172.2 | 1500 | 2199.8 | 109.5 | 130.1 | 29.9 | 77.7 | 120.6 | 34.3 | 94 | 115.4 | 235.2
XOM 29 | 172.3 | 1500 | 2200.3 | 109.8 | 130 | 31 | 77.9 | 120.7 | 34.9 | 94 | 115.3 | 234.6
XOM 29 | 172.4 | 1500 | 2199.7 | 110.2 | 130 | 29.1 | 77.9 | 120.3 | 35.3 | 94 | 115.3 | 236.3
XOM 29 | 172.5 | 1500 | 2199.4 | 110.2 | 129.9 | 30.6 | 77.9 | 120.5 | 34.9 | 94 | 115.4 | 234.8
XOM 29 | 172.6 | 1500 | 2199.4 | 109.4 | 129.6 | 29.9 | 77.9 | 120.6 | 35 | 94 | 115.3 | 235.5
XOM 29 | 172.7 | 1500 | 2200.1 | 109.6 | 129.9 | 29.7 | 77.9 | 120.4 | 35 | 94 | 115.4 | 235.5
XOM 29 | 172.8 | 1500 | 2199.7 | 109.8 | 130 | 30.1 | 78 | 119.9 | 34.7 | 94 | 115.3 | 235
XOM 29 | 172.9 | 1500 | 2199.5 | 109.9 | 129.9 | 30.2 | 78.1 | 120.3 | 35 | 94 | 115.4 | 235.4
XOM 29 | 173 | 1500 | 2198.8 | 110.3 | 129.9 | 29.6 | 78 | 119.9 | 35.2 | 94 | 115.3 | 235.7
XOM 29 | 173.1 | 1500 | 2199.9 | 109.2 | 130 | 30.3 | 78.2 | 120 | 35.2 | 94 | 115.3 | 235
XOM 29 | 173.2 | 1500 | 2200.6 | 109.8 | 130.1 | 29.8 | 78.1 | 120.2 | 35 | 94 | 115.3 | 235.7
XOM 29 | 173.3 | 1500 | 2198.4 | 109.7 | 129.8 | 29.9 | 78 | 120.1 | 34.9 | 94 | 115.2 | 235.4
XOM 29 | 173.4 | 1500 | 2200.6 | 109.8 | 130.1 | 31.2 | 78 | 120.3 | 34.8 | 94 | 115.3 | 234.7
XOM 29 | 173.5 | 1501 | 2200.2 | 110.4 | 130.2 | 29.8 | 78.2 | 120.4 | 35.2 | 94.1 | 115.4 | 236
XOM 29 | 173.6 | 1500 | 2201.1 | 110.2 | 130 | 29.8 | 78.1 | 120.1 | 35.2 | 94 | 115.2 | 235.8
XOM 29 | 173.7 | 1500 | 2200.8 | 110.2 | 129.9 | 30.6 | 78 | 119.9 | 34.8 | 94.2 | 115.4 | 235.2
XOM 29 | 173.8 | 1500 | 2199 | 109.9 | 130 | 30.1 | 78 | 119.8 | 34.8 | 94 | 115.3 | 235.1
XOM 29 | 173.9 | 1500 | 2200.5 | 110.2 | 130.1 | 29.7 | 78.1 | 120.2 | 35.2 | 94.1 | 115.3 | 235.8
XOM 29 | 174 | 1500 | 2200.5 | 110.1 | 129.9 | 29.9 | 78.1 | 120 | 35.2 | 94 | 115.3 | 235
XOM 29 | 174.1 | 1500 | 2200 | 109.7 | 130.1 | 30.1 | 77.9 | 120 | 34.6 | 94 | 115.2 | 235.2
XOM 29 | 174.2 | 1500 | 2200.8 | 110 | 130.1 | 30.3 | 78.1 | 119.9 | 34.8 | 94 | 115.3 | 235
XOM 29 | 174.3 | 1500 | 2199.5 | 109.9 | 130.1 | 30 | 78 | 119.9 | 34.8 | 93.9 | 115.2 | 235
XOM 29 | 174.4 | 1500 | 2199.9 | 110 | 130.1 | 30 | 78 | 120.2 | 35.8 | 93.9 | 115.4 | 234.8
XOM 29 | 174.5 | 1500 | 2200.2 | 110.3 | 130 | 29.8 | 78 | 119.9 | 34.4 | 94.1 | 115.4 | 235.6
XOM 29 | 174.6 | 1500 | 2200.3 | 109.8 | 130 | 29.7 | 77.9 | 119.7 | 34.5 | 94 | 115.3 | 235.4
XOM 29 | 174.7 | 1500 | 2201.1 | 110.4 | 129.9 | 30.4 | 78.1 | 120 | 35.6 | 94.1 | 115.2 | 235.3
XOM 29 | 174.8 | 1500 | 2200.2 | 110.6 | 130 | 30.2 | 78 | 120.7 | 35.1 | 94 | 115.4 | 234.8
XOM 29 | 174.9 | 1500 | 2200.6 | 109.9 | 129.9 | 29.4 | 78 | 120.5 | 35 | 93.9 | 115.3 | 235.3
XOM 29 | 175 | 1500 | 2200.6 | 110.1 | 130.2 | 30 | 78 | 120.2 | 34.7 | 94 | 115.4 | 235.1
XOM 29 | 175.1 | 1500 | 2200.3 | 109.5 | 130 | 30.6 | 78 | 120.2 | 35.5 | 93.9 | 115.3 | 234.4
XOM 29 | 175.2 | 1500 | 2200.2 | 110.5 | 130.1 | 29.9 | 78 | 120 | 35.5 | 94 | 115.2 | 235.3
XOM 29 | 175.3 | 1500 | 2199 | 109.8 | 130.1 | 29.5 | 78 | 119.9 | 34.8 | 94 | 115.4 | 235.2
XOM 29 | 175.4 | 1500 | 2200.4 | 109.5 | 130.2 | 29.9 | 78.2 | 120.1 | 35.1 | 94 | 115.3 | 235.3
XOM 29 | 175.5 | 1500 | 2200.8 | 109.9 | 130.1 | 30.2 | 78 | 120.1 | 35.6 | 94.1 | 115.4 | 235.1
XOM 29 | 175.6 | 1500 | 2200.7 | 109.9 | 130.1 | 30.3 | 78 | 120.2 | 35.2 | 94 | 115.3 | 234.8
XOM 29 | 175.7 | 1501 | 2199.4 | 110.1 | 130 | 29.9 | 77.9 | 120.1 | 35.2 | 93.9 | 115.3 | 235
XOM 29 | 175.8 | 1500 | 2200.5 | 109.8 | 130.1 | 29.6 | 78 | 120 | 34.5 | 94 | 115.2 | 235.9
XOM 29 | 175.9 | 1500 | 2199.5 | 110 | 130.1 | 29.8 | 77.9 | 119.9 | 35.2 | 94.1 | 115.3 | 235.7
XOM 29 | 176 | 1501 | 2201.4 | 111.2 | 130.2 | 30.7 | 78.2 | 120.4 | 34.6 | 94 | 115.3 | 234.9
XOM 29 | 176.1 | 1500 | 2200.9 | 110.4 | 129.9 | 30.2 | 78 | 120.1 | 34.9 | 94 | 115.2 | 235.4
XOM 29 | 176.2 | 1500 | 2199.6 | 110 | 130 | 29.6 | 78 | 120.2 | 35.1 | 94.1 | 115.3 | 235.8
XOM 29 | 176.3 | 1500 | 2200.6 | 110.1 | 129.9 | 30 | 78.1 | 120.6 | 35 | 94 | 115.3 | 235.4
XOM 29 | 176.4 | 1500 | 2201 | 109.6 | 129.9 | 30.3 | 78 | 119.8 | 34.9 | 94.1 | 115.4 | 235.2
XOM 29 | 176.5 | 1500 | 2199 | 110.1 | 130.2 | 30.1 | 77.9 | 120.1 | 35.1 | 94 | 115.3 | 235
XOM 29 | 176.6 | 1500 | 2201 | 110.3 | 129.9 | 29.4 | 77.9 | 120.1 | 35 | 93.9 | 115.3 | 235.8
XOM 29 | 176.7 | 1500 | 2200.2 | 109.5 | 129.9 | 29.9 | 78 | 120.2 | 34.8 | 94 | 115.4 | 235.3
XOM 29 | 176.8 | 1500 | 2200 | 110 | 130.1 | 30.3 | 77.9 | 119.7 | 34.8 | 94.1 | 115.3 | 235.2
XOM 29 | 176.9 | 1500 | 2200 | 110.2 | 129.8 | 30.2 | 77.9 | 120.1 | 35.2 | 94 | 115.4 | 235
XOM 29 | 177 | 1500 | 2200.3 | 110.1 | 130 | 29.6 | 78 | 120.1 | 35.3 | 94 | 115.2 | 235.9
XOM 29 | 177.1 | 1500 | 2200.3 | 109.9 | 130 | 30.1 | 78 | 120.5 | 34.5 | 94 | 115.3 | 235.5
XOM 29 | 177.2 | 1500 | 2200.4 | 109.9 | 130.2 | 30 | 77.9 | 119.9 | 34.6 | 94 | 115.3 | 235.3
XOM 29 | 177.3 | 1500 | 2199.9 | 110.2 | 129.9 | 30 | 78.1 | 120.5 | 35.1 | 94 | 115.3 | 235.2
XOM 29 | 177.4 | 1500 | 2200 | 108.9 | 129.8 | 30.5 | 77.9 | 120.4 | 35.3 | 94 | 115.3 | 235
XOM 29 | 177.5 | 1500 | 2200.1 | 110.1 | 130 | 29.7 | 78 | 120.1 | 34.9 | 94 | 115.2 | 236.1
XOM 29 | 177.6 | 1500 | 2201.2 | 110.4 | 130.1 | 29.5 | 78.1 | 120.2 | 34.7 | 93.9 | 115.2 | 235.7
XOM 29 | 177.7 | 1500 | 2200 | 110.2 | 130 | 30.1 | 78.1 | 120.1 | 35.2 | 94.1 | 115.3 | 235.3
XOM 29 | 177.8 | 1500 | 2199.2 | 109.7 | 130.1 | 30.9 | 78.1 | 120.6 | 35.3 | 94 | 115.3 | 234.6
XOM 29 | 177.9 | 1500 | 2200.3 | 110 | 129.8 | 29.9 | 77.9 | 120.2 | 34.7 | 94 | 115.3 | 235.5
XOM 29 | 178 | 1500 | 2198.8 | 110.1 | 130 | 29.3 | 77.9 | 120 | 34.9 | 94 | 115.3 | 235.7
XOM 29 | 178.1 | 1500 | 2200.2 | 110.1 | 130.1 | 30.3 | 78 | 120.3 | 35 | 94 | 115.4 | 234.8
XOM 29 | 178.2 | 1500 | 2200.1 | 110.3 | 130.1 | 30.2 | 78.1 | 120.4 | 35.3 | 94 | 115.3 | 235.4
XOM 29 | 178.3 | 1500 | 2199.1 | 110 | 130 | 29.2 | 78.1 | 120.1 | 34.9 | 94 | 115.3 | 235.7
XOM 29 | 178.4 | 1500 | 2199.2 | 110.2 | 129.8 | 30.3 | 77.9 | 120 | 36.1 | 94 | 115.3 | 235
XOM 29 | 178.5 | 1500 | 2199.3 | 110.1 | 129.9 | 30.6 | 77.9 | 120.3 | 34.6 | 94 | 115.3 | 234.6
XOM 29 | 178.6 | 1500 | 2199.9 | 110.4 | 130 | 29.7 | 78 | 120.3 | 35.1 | 94 | 115.3 | 235.6
XOM 29 | 178.7 | 1500 | 2199.7 | 109.4 | 130 | 29.4 | 77.9 | 120.1 | 34.9 | 94 | 115.2 | 235.8
XOM 29 | 178.8 | 1500 | 2199.9 | 110.2 | 130.1 | 30.4 | 77.9 | 120.2 | 35.5 | 94 | 115.3 | 235
XOM 29 | 178.9 | 1500 | 2200.5 | 109.8 | 129.9 | 30.4 | 78 | 120.4 | 34.9 | 94 | 115.2 | 235.2
XOM 29 | 179 | 1500 | 2201 | 110.2 | 129.8 | 29.7 | 78 | 120.3 | 35 | 94 | 115.3 | 235.2
XOM 29 | 179.1 | 1500 | 2200.9 | 110 | 129.9 | 29.8 | 77.9 | 120.2 | 35.2 | 94 | 115.3 | 235.6
XOM 29 | 179.2 | 1500 | 2199 | 110 | 130.1 | 30 | 78 | 120.2 | 35.3 | 94.1 | 115.3 | 235.2
XOM 29 | 179.3 | 1500 | 2199.7 | 109.9 | 129.9 | 30.4 | 78 | 120.2 | 35.1 | 94.1 | 115.3 | 235
XOM 29 | 179.4 | 1500 | 2200.3 | 110.1 | 130 | 30.2 | 78 | 120.1 | 34.5 | 93.9 | 115.3 | 234.7
XOM 29 | 179.5 | 1500 | 2199.9 | 110.3 | 130.2 | 29.9 | 78 | 120.2 | 35.1 | 94 | 115.3 | 235.3
XOM 29 | 179.6 | 1500 | 2199.9 | 109.7 | 130.1 | 29.4 | 77.9 | 120.3 | 35.8 | 94 | 115.4 | 235.1
XOM 29 | 179.7 | 1500 | 2200.1 | 110 | 130.1 | 31.4 | 78.1 | 120.4 | 34.5 | 94 | 115.3 | 233.7
XOM 29 | 179.8 | 1500 | 2200.3 | 109.8 | 129.8 | 29.6 | 77.9 | 120 | 34.2 | 93.9 | 115.4 | 234.9
XOM 29 | 179.9 | 1500 | 2198.6 | 110.7 | 129.9 | 29.3 | 78 | 120.3 | 35.6 | 93.9 | 115.3 | 234.9
XOM 29 | 180 | 1499 | 2199.3 | 110.1 | 130.1 | 30.7 | 78 | 120.8 | 35.1 | 94 | 115.3 | 234.2
XOM 29 | 180.1 | 1500 | 2200.5 | 110.1 | 130 | 30.2 | 78 | 120.1 | 34.7 | 94 | 115.2 | 235.1
XOM 29 | 180.2 | 1500 | 2200 | 109.8 | 130.1 | 29.8 | 78 | 120.2 | 35.4 | 94 | 115.2 | 235.6
XOM 29 | 180.3 | 1500 | 2199.6 | 110.2 | 130 | 29.6 | 78 | 120.3 | 35.5 | 94 | 115.4 | 235.2
XOM 29 | 180.4 | 1500 | 2198.9 | 110.1 | 130 | 30.1 | 78.1 | 120.3 | 35 | 94 | 115.2 | 235.1
XOM 29 | 180.5 | 1500 | 2200.2 | 110.2 | 130.2 | 30.5 | 78 | 120.6 | 34.9 | 94 | 115.3 | 234.7
XOM 29 | 180.6 | 1500 | 2199.9 | 110.1 | 129.9 | 30.3 | 78 | 120.2 | 35.2 | 93.9 | 115.3 | 234.4
XOM 29 | 180.7 | 1500 | 2199.8 | 109.8 | 130.1 | 29.5 | 78 | 120.1 | 34.4 | 94.1 | 115.3 | 235.7
XOM 29 | 180.8 | 1500 | 2200.8 | 110 | 130 | 30 | 77.9 | 120.2 | 34.9 | 94 | 115.4 | 234.8
XOM 29 | 180.9 | 1500 | 2198.6 | 110.2 | 130.1 | 30.1 | 78.1 | 120.3 | 35 | 93.9 | 115.3 | 234.3
XOM 29 | 181 | 1500 | 2200.4 | 109.6 | 130 | 30.3 | 77.9 | 120.4 | 34.8 | 94 | 115.3 | 234.9
XOM 29 | 181.1 | 1500 | 2198.6 | 110.1 | 130.1 | 30.3 | 78.1 | 120.5 | 35.4 | 93.9 | 115.3 | 234.6
XOM 29 | 181.2 | 1500 | 2201 | 110.5 | 130 | 30 | 78.1 | 120.2 | 34.5 | 94 | 115.3 | 235
XOM 29 | 181.3 | 1500 | 2200.3 | 110 | 130 | 29.9 | 78.1 | 120.1 | 35.2 | 94 | 115.3 | 234.8
XOM 29 | 181.4 | 1500 | 2200.7 | 110.6 | 129.9 | 29.4 | 78 | 120.3 | 35.2 | 94 | 115.4 | 235.2
XOM 29 | 181.5 | 1500 | 2199.1 | 110.3 | 130 | 30.4 | 78 | 120.3 | 34.8 | 94.1 | 115.3 | 234.6
XOM 29 | 181.6 | 1500 | 2199.9 | 109.7 | 130 | 30.7 | 78 | 120.4 | 34.8 | 94 | 115.3 | 234.3
XOM 29 | 181.7 | 1500 | 2200.3 | 110.4 | 130.1 | 29.2 | 78.1 | 120 | 35.5 | 94 | 115.3 | 235.3
XOM 29 | 181.8 | 1500 | 2199.8 | 109.9 | 130.1 | 30.3 | 78 | 120.2 | 34.9 | 94.1 | 115.4 | 234.6
XOM 29 | 181.9 | 1500 | 2200.9 | 110.2 | 130 | 30.3 | 78.1 | 120.3 | 34.7 | 94 | 115.3 | 234.6
XOM 29 | 182 | 1500 | 2200.3 | 109.8 | 129.9 | 29.9 | 78 | 120.1 | 35.1 | 93.9 | 115.2 | 234.8
XOM 29 | 182.1 | 1500 | 2199.7 | 109.9 | 130 | 29.2 | 78.1 | 120.5 | 35.5 | 93.9 | 115.4 | 235
XOM 29 | 182.2 | 1500 | 2199.1 | 110.5 | 129.9 | 30.6 | 78 | 120.6 | 35.2 | 94 | 115.3 | 234.2
XOM 29 | 182.3 | 1500 | 2201 | 110.1 | 130.1 | 30.3 | 78 | 120.4 | 34.8 | 94 | 115.3 | 234.7
XOM 29 | 182.4 | 1500 | 2200.1 | 109.6 | 130.1 | 29.9 | 78 | 120.5 | 36 | 94.1 | 115.3 | 234.9
XOM 29 | 182.5 | 1500 | 2200.2 | 109.8 | 130 | 29.7 | 77.9 | 120 | 34.8 | 94 | 115.4 | 234.7
XOM 29 | 182.6 | 1500 | 2199.9 | 109.9 | 130.1 | 29.7 | 77.9 | 120.2 | 34.4 | 94 | 115.3 | 235.2
XOM 29 | 182.7 | 1501 | 2200 | 110.1 | 130.7 | 30.6 | 77.9 | 120.5 | 34.9 | 93.9 | 115.3 | 234.1
XOM 29 | 182.8 | 1500 | 2200.7 | 110.1 | 130 | 30.1 | 78 | 120.3 | 35.1 | 93.9 | 115.3 | 234.5
XOM 29 | 182.9 | 1500 | 2199.9 | 109.7 | 130 | 29.9 | 78 | 120.4 | 34.8 | 94 | 115.2 | 234.8
XOM 29 | 183 | 1500 | 2199.5 | 109.7 | 129.9 | 29.8 | 77.9 | 120.1 | 34.5 | 94 | 115.3 | 234.8
XOM 29 | 183.1 | 1500 | 2199.1 | 110.3 | 130 | 29.1 | 78 | 120.2 | 35.3 | 94.1 | 115.4 | 235.4
XOM 29 | 183.2 | 1500 | 2201.6 | 110.2 | 129.9 | 30.5 | 78 | 120.6 | 35.1 | 94 | 115.3 | 234.5
XOM 29 | 183.3 | 1500 | 2200 | 109.6 | 130 | 30.4 | 78 | 119.9 | 34.7 | 94 | 115.3 | 234.2
XOM 29 | 183.4 | 1500 | 2199.6 | 109.9 | 130 | 29.9 | 78 | 119.9 | 35.1 | 94 | 115.4 | 234.8
XOM 29 | 183.5 | 1500 | 2200.6 | 110.1 | 130.1 | 29.8 | 78 | 119.8 | 35.3 | 94.1 | 115.3 | 235.1
XOM 29 | 183.6 | 1500 | 2198.8 | 109.4 | 130 | 31.1 | 77.9 | 119.8 | 34.4 | 93.9 | 115.3 | 233.3
XOM 29 | 183.7 | 1500 | 2199.8 | 109.9 | 130 | 29.7 | 78 | 119.7 | 35.4 | 94 | 115.2 | 235.2
XOM 29 | 183.8 | 1500 | 2199.6 | 110.5 | 130.2 | 29.5 | 78 | 120.1 | 35.3 | 94.1 | 115.3 | 235.4
XOM 29 | 183.9 | 1500 | 2201.2 | 110 | 129.9 | 30.2 | 77.9 | 119.9 | 34.9 | 93.9 | 115.2 | 234.5
XOM 29 | 184 | 1500 | 2200.1 | 109.9 | 130.1 | 30.5 | 78.1 | 119.7 | 34.9 | 94 | 115.4 | 234.3
XOM 29 | 184.1 | 1500 | 2200 | 109.8 | 130.2 | 29.8 | 77.9 | 119.9 | 34.6 | 94 | 115.4 | 234.8
XOM 29 | 184.2 | 1500 | 2199.5 | 109.7 | 129.9 | 29.6 | 78.2 | 119.7 | 35.1 | 94.1 | 115.4 | 235.4
XOM 29 | 184.3 | 1500 | 2199.7 | 110.2 | 130.2 | 30 | 78.1 | 119.9 | 35.5 | 94 | 115.4 | 234.3
XOM 29 | 184.4 | 1500 | 2198.7 | 110 | 129.9 | 30.5 | 78 | 119.9 | 35.2 | 94 | 115.4 | 234.1
XOM 29 | 184.5 | 1500 | 2201.1 | 109.7 | 130.1 | 29.5 | 77.9 | 120 | 35 | 93.9 | 115.4 | 234.9
XOM 29 | 184.6 | 1500 | 2199.3 | 110.2 | 130 | 30.1 | 78 | 119.9 | 35.3 | 94.1 | 115.4 | 234.9
XOM 29 | 184.7 | 1500 | 2200.3 | 110 | 129.9 | 30.3 | 78 | 120.2 | 35.1 | 94 | 115.2 | 234.7
XOM 29 | 184.8 | 1500 | 2198.9 | 109.1 | 130.1 | 30.2 | 77.9 | 120 | 35.3 | 94 | 115.4 | 234.3
XOM 29 | 184.9 | 1500 | 2199.9 | 109.9 | 129.9 | 30.1 | 78 | 119.8 | 35.1 | 94 | 115.2 | 234.9
XOM 29 | 185 | 1500 | 2200.9 | 110 | 130.1 | 29.2 | 77.9 | 119.6 | 35.1 | 94 | 115.4 | 235.3
XOM 29 | 185.1 | 1501 | 2202 | 110.1 | 129.9 | 30.1 | 78 | 119.7 | 35.1 | 94.1 | 115.3 | 234.9
XOM 29 | 185.2 | 1501 | 2201.3 | 109.6 | 129.8 | 30 | 78 | 120.2 | 34.9 | 94 | 115.2 | 234.8
XOM 29 | 185.3 | 1500 | 2200.5 | 110.2 | 130 | 30.2 | 78.1 | 119.9 | 34.3 | 94.1 | 115.4 | 234.6
XOM 29 | 185.4 | 1500 | 2200.9 | 109.8 | 129.9 | 29.4 | 78 | 119.5 | 35.1 | 94.1 | 115.3 | 235.2
XOM 29 | 185.5 | 1500 | 2199.8 | 110.2 | 129.9 | 29.8 | 78 | 119.6 | 34.4 | 94 | 115.4 | 234.4
XOM 29 | 185.6 | 1500 | 2199.1 | 110.4 | 130 | 30.7 | 78.1 | 119.8 | 35 | 93.9 | 115.3 | 233.9
XOM 29 | 185.7 | 1500 | 2200.6 | 110.2 | 130 | 30.1 | 78.1 | 119.8 | 35.2 | 94.1 | 115.2 | 235
XOM 29 | 185.8 | 1500 | 2199.7 | 111.1 | 130 | 29.9 | 78.4 | 119.9 | 35.7 | 94 | 115.3 | 234.9
XOM 29 | 185.9 | 1500 | 2200 | 110.4 | 130.1 | 29.9 | 78 | 120 | 35.3 | 94 | 115.3 | 234.9
XOM 29 | 186 | 1500 | 2200 | 109.7 | 129.9 | 29.8 | 78 | 119.9 | 34.5 | 94 | 115.3 | 234.5
XOM 29 | 186.1 | 1500 | 2199.1 | 110.3 | 129.9 | 30.4 | 78 | 119.7 | 35 | 94 | 115.2 | 234.3
XOM 29 | 186.2 | 1500 | 2200.6 | 110.2 | 129.9 | 29.8 | 78 | 120 | 35.1 | 94 | 115.3 | 234.8
XOM 29 | 186.3 | 1500 | 2200 | 110.2 | 130.2 | 29.3 | 78 | 120 | 35.4 | 94 | 115.3 | 234.9
XOM 29 | 186.4 | 1500 | 2200.6 | 110.6 | 130 | 30.3 | 78 | 120 | 35.2 | 93.9 | 115.3 | 234.3
XOM 29 | 186.5 | 1500 | 2200.3 | 109.8 | 129.9 | 30.4 | 77.9 | 119.8 | 35.1 | 94.1 | 115.3 | 234.4
XOM 29 | 186.6 | 1500 | 2199.6 | 109.7 | 130 | 30.3 | 77.9 | 120.2 | 34.4 | 94 | 115.4 | 233.9
XOM 29 | 186.7 | 1500 | 2200 | 109.6 | 129.9 | 29.7 | 78 | 120.2 | 35 | 93.9 | 115.3 | 234.7
XOM 29 | 186.8 | 1500 | 2199.8 | 110 | 130 | 29.6 | 78 | 119.9 | 35.9 | 94.1 | 115.3 | 235.1
XOM 29 | 186.9 | 1500 | 2200.2 | 110.8 | 130 | 30 | 78.1 | 120 | 34.9 | 94 | 115.3 | 234.6
XOM 29 | 187 | 1500 | 2199.3 | 110.1 | 129.9 | 30.2 | 78 | 120.4 | 35.1 | 94 | 115.2 | 234.5
XOM 29 | 187.1 | 1500 | 2198.9 | 109.5 | 130 | 30.4 | 77.9 | 119.8 | 35.3 | 94 | 115.4 | 234
XOM 29 | 187.2 | 1500 | 2199.6 | 108.5 | 130.1 | 29.4 | 78 | 119.8 | 34.9 | 94 | 115.2 | 235.4
XOM 29 | 187.3 | 1500 | 2199.5 | 110.5 | 130 | 29.6 | 78.2 | 119.8 | 35.6 | 94 | 115.2 | 235
XOM 29 | 187.4 | 1500 | 2200.9 | 110.2 | 130.1 | 30.5 | 78.1 | 120.2 | 34.5 | 94 | 115.2 | 234.5
XOM 29 | 187.5 | 1500 | 2200.5 | 109.9 | 129.8 | 30.2 | 78 | 119.9 | 35 | 94 | 115.3 | 234.5
XOM 29 | 187.6 | 1500 | 2199.9 | 110.3 | 130.1 | 29.9 | 77.9 | 119.9 | 34.7 | 94 | 115.3 | 234.6
XOM 29 | 187.7 | 1500 | 2201.1 | 109.7 | 129.9 | 29.2 | 77.9 | 119.9 | 35.1 | 94 | 115.4 | 235.1
XOM 29 | 187.8 | 1500 | 2201.2 | 109.8 | 129.9 | 30.6 | 77.9 | 120.2 | 35.3 | 94.1 | 115.3 | 234.5
XOM 29 | 187.9 | 1500 | 2198.9 | 109.3 | 129.7 | 30 | 77.9 | 120.1 | 34.8 | 94 | 115.4 | 234
XOM 29 | 188 | 1500 | 2200.9 | 110.3 | 129.8 | 29.5 | 78 | 120 | 35 | 94 | 115.3 | 235.1
XOM 29 | 188.1 | 1500 | 2200 | 110.1 | 130.2 | 30.1 | 77.9 | 120 | 34.9 | 93.9 | 115.3 | 234
XOM 29 | 188.2 | 1500 | 2199.4 | 110.1 | 129.9 | 30.3 | 77.9 | 120.1 | 35.7 | 93.9 | 115.3 | 234.1
XOM 29 | 188.3 | 1500 | 2200 | 109.7 | 130.1 | 29.5 | 78 | 119.8 | 35.3 | 94 | 115.2 | 235.1
XOM 29 | 188.4 | 1500 | 2199.3 | 110.2 | 129.9 | 30.1 | 78.1 | 120.1 | 35.2 | 94.1 | 115.4 | 234.5
XOM 29 | 188.5 | 1500 | 2200.8 | 109.9 | 129.9 | 30.6 | 77.9 | 120 | 35 | 94 | 115.3 | 234.3
XOM 29 | 188.6 | 1500 | 2199.6 | 110.7 | 130 | 29.9 | 78 | 119.8 | 34.4 | 94 | 115.2 | 234.7
XOM 29 | 188.7 | 1500 | 2199.6 | 109.6 | 130 | 29.7 | 77.9 | 119.9 | 35.4 | 94 | 115.3 | 234.6
XOM 29 | 188.8 | 1500 | 2199.9 | 109.9 | 130 | 30 | 78 | 119.9 | 35.2 | 94 | 115.3 | 234.5
XOM 29 | 188.9 | 1500 | 2200.6 | 110 | 129.9 | 30.3 | 78.1 | 120.2 | 34.7 | 94.1 | 115.3 | 234.5
XOM 29 | 189 | 1500 | 2200.3 | 110.1 | 130 | 30.4 | 78 | 120 | 34.3 | 94 | 115.2 | 234.4
XOM 29 | 189.1 | 1500 | 2199.9 | 109.9 | 130.1 | 30 | 77.9 | 120.1 | 35.5 | 94 | 115.2 | 234.8
XOM 29 | 189.2 | 1501 | 2201 | 110.1 | 130 | 29.6 | 78 | 120.1 | 35.5 | 93.9 | 115.2 | 234.7
XOM 29 | 189.3 | 1500 | 2200 | 109.2 | 130 | 30.1 | 78 | 120.3 | 34.7 | 94 | 115.2 | 234.2
XOM 29 | 189.4 | 1500 | 2200.4 | 109.8 | 130.1 | 30.2 | 78.1 | 120.1 | 34.6 | 94 | 115.3 | 234.2
XOM 29 | 189.5 | 1500 | 2199.6 | 110.3 | 130.1 | 29.9 | 78 | 120 | 35.4 | 94.1 | 115.2 | 235.1
XOM 29 | 189.6 | 1500 | 2200.3 | 110.1 | 130 | 29.8 | 78 | 120.2 | 35.5 | 94 | 115.3 | 234.6
XOM 29 | 189.7 | 1499 | 2200.8 | 109.6 | 130.1 | 30.2 | 78 | 120.2 | 34.7 | 94 | 115.3 | 234.4
XOM 29 | 189.8 | 1500 | 2199.6 | 109.5 | 129.8 | 30.4 | 78 | 120.2 | 35.3 | 94.1 | 115.3 | 234.7
XOM 29 | 189.9 | 1500 | 2200.5 | 109.9 | 129.9 | 29.8 | 77.9 | 119.9 | 35.3 | 94 | 115.4 | 234.5
XOM 29 | 190 | 1500 | 2198.9 | 109.9 | 130 | 29.5 | 78 | 119.7 | 34.4 | 94 | 115.4 | 234.7
XOM 29 | 190.1 | 1500 | 2201 | 109.8 | 130 | 29.7 | 78 | 120.2 | 34.8 | 94 | 115.3 | 234.6
XOM 29 | 190.2 | 1500 | 2199.9 | 110 | 129.8 | 30.4 | 78.1 | 120.2 | 35.2 | 94.1 | 115.4 | 234.2
XOM 29 | 190.3 | 1500 | 2200.1 | 110 | 129.9 | 30.2 | 77.9 | 120 | 34.9 | 94 | 115.2 | 234.6
XOM 29 | 190.4 | 1500 | 2200.5 | 110.2 | 130 | 29.6 | 78.1 | 120.1 | 35.1 | 94 | 115.3 | 234.8
XOM 29 | 190.5 | 1500 | 2201.4 | 109.4 | 130 | 29.6 | 77.8 | 120 | 34.8 | 94 | 115.3 | 234.7
XOM 29 | 190.6 | 1500 | 2200 | 109.9 | 130 | 29.9 | 78 | 119.9 | 35.3 | 94 | 115.2 | 234.6
XOM 29 | 190.7 | 1500 | 2200.2 | 110.1 | 130.1 | 30.4 | 78 | 120.2 | 35.4 | 94 | 115.4 | 233.9
XOM 29 | 190.8 | 1500 | 2199.8 | 109.8 | 129.9 | 30 | 78 | 120 | 34.7 | 94.1 | 115.4 | 234.6
XOM 29 | 190.9 | 1500 | 2200.4 | 110.1 | 129.9 | 29.6 | 77.9 | 120.1 | 34.7 | 93.9 | 115.2 | 234.9
XOM 29 | 191 | 1500 | 2198.8 | 109.7 | 129.9 | 29.6 | 77.9 | 120.2 | 34.8 | 94 | 115.4 | 234.6
XOM 29 | 191.1 | 1500 | 2199.9 | 110 | 130.3 | 30.5 | 78 | 120.3 | 35.1 | 94 | 115.3 | 234.3
XOM 29 | 191.2 | 1500 | 2199.3 | 109.8 | 130 | 30 | 77.9 | 120 | 35.4 | 94 | 115.3 | 234.5
XOM 29 | 191.3 | 1500 | 2200.8 | 109.8 | 130 | 29.3 | 78 | 120.1 | 34.5 | 93.9 | 115.3 | 235.1
XOM 29 | 191.4 | 1500 | 2199.4 | 109.8 | 130 | 29.9 | 78 | 119.7 | 34.7 | 94 | 115.3 | 234.7
XOM 29 | 191.5 | 1500 | 2199.7 | 109.6 | 130 | 30.1 | 77.7 | 119.9 | 35 | 94 | 115.4 | 234
XOM 29 | 191.6 | 1500 | 2199.6 | 109.9 | 130.2 | 30.2 | 78.1 | 120.4 | 35.3 | 93.9 | 115.3 | 234.1
XOM 29 | 191.7 | 1500 | 2200.2 | 110.1 | 129.9 | 29.8 | 78 | 120.5 | 35 | 94 | 115.4 | 234.5
XOM 29 | 191.8 | 1500 | 2200.9 | 109.7 | 130 | 29.8 | 77.9 | 120 | 34.6 | 94.1 | 115.3 | 234.9
XOM 29 | 191.9 | 1500 | 2200.7 | 109.9 | 129.9 | 31 | 78 | 120.9 | 35.2 | 94 | 115.3 | 233.6
XOM 29 | 192 | 1500 | 2199.5 | 109.5 | 129.8 | 29.7 | 78 | 119.9 | 35.2 | 93.9 | 115.3 | 234.5
XOM 29 | 192.1 | 1500 | 2199.1 | 110.3 | 130 | 29.5 | 78 | 120.1 | 35 | 94 | 115.4 | 234.8
XOM 29 | 192.2 | 1500 | 2199 | 109.9 | 130.2 | 30.3 | 78.1 | 120.1 | 34.8 | 93.9 | 115.4 | 233.9
XOM 29 | 192.3 | 1500 | 2200 | 109.9 | 130 | 30 | 78 | 120.1 | 34.5 | 94 | 115.2 | 234.6
XOM 29 | 192.4 | 1500 | 2200 | 110.2 | 130 | 29.5 | 78.1 | 120.3 | 35.6 | 93.9 | 115.3 | 234.9
XOM 29 | 192.5 | 1500 | 2200.5 | 109.6 | 130.1 | 30 | 77.9 | 120.7 | 34.7 | 94.1 | 115.3 | 234.4
XOM 29 | 192.6 | 1500 | 2201 | 110.1 | 130 | 30.4 | 78 | 120.5 | 35 | 94 | 115.3 | 234.3
XOM 29 | 192.7 | 1500 | 2200.4 | 109.8 | 129.8 | 30.2 | 77.8 | 120.2 | 35.4 | 94.1 | 115.3 | 234.6
XOM 29 | 192.8 | 1500 | 2199.8 | 109.8 | 129.9 | 29.7 | 78 | 120 | 34.7 | 94 | 115.3 | 234.7
XOM 29 | 192.9 | 1500 | 2200.3 | 109.9 | 130 | 30.4 | 78 | 120.3 | 34.5 | 94 | 115.4 | 233.9
XOM 29 | 193 | 1500 | 2201.3 | 110.1 | 129.9 | 29.8 | 78 | 119.9 | 35 | 94 | 115.3 | 234.6
XOM 29 | 193.1 | 1500 | 2199.9 | 110.2 | 130 | 29.4 | 78 | 120 | 35 | 94.1 | 115.3 | 235
XOM 29 | 193.2 | 1500 | 2199.5 | 110.7 | 130.1 | 30.1 | 78.1 | 120.7 | 34.3 | 93.9 | 115.3 | 234.1
XOM 29 | 193.3 | 1500 | 2199 | 110.4 | 129.9 | 30.4 | 78 | 120.3 | 34.7 | 94 | 115.4 | 234.1
XOM 29 | 193.4 | 1500 | 2200.7 | 110.1 | 130 | 30.2 | 78 | 120.2 | 36 | 94 | 115.3 | 234.4
XOM 29 | 193.5 | 1500 | 2200.2 | 110.2 | 130 | 30 | 78 | 120.4 | 34.2 | 94.1 | 115.2 | 235.2
XOM 29 | 193.6 | 1500 | 2199.4 | 109.9 | 130 | 29.8 | 78 | 120.1 | 34.1 | 94.1 | 115.4 | 234.6
XOM 29 | 193.7 | 1500 | 2198.7 | 110.2 | 130.1 | 29.5 | 78.1 | 120 | 35.6 | 93.9 | 115.4 | 234.3
XOM 29 | 193.8 | 1500 | 2199.2 | 109.9 | 130 | 29.9 | 78 | 120.4 | 34.2 | 94 | 115.3 | 234.4
XOM 29 | 193.9 | 1500 | 2200 | 110.2 | 129.9 | 29.9 | 77.9 | 121.3 | 34.8 | 94.1 | 115.2 | 234.7
XOM 29 | 194 | 1500 | 2200.1 | 109.9 | 130 | 30.3 | 77.9 | 120.6 | 36.2 | 94 | 115.3 | 234.2
XOM 29 | 194.1 | 1500 | 2200.8 | 109.7 | 129.9 | 29.4 | 78 | 119.9 | 34.3 | 94.1 | 115.3 | 235
XOM 29 | 194.2 | 1500 | 2199 | 109.9 | 130.1 | 29.9 | 78 | 120.2 | 34.9 | 94 | 115.3 | 234.4
XOM 29 | 194.3 | 1500 | 2199.8 | 109.8 | 130 | 30.3 | 78 | 120.1 | 35.6 | 93.9 | 115.3 | 234
XOM 29 | 194.4 | 1500 | 2200 | 110.1 | 130 | 30.1 | 78 | 120.5 | 35.2 | 94 | 115.3 | 234.6
XOM 29 | 194.5 | 1500 | 2199.3 | 110.1 | 130 | 29.6 | 78 | 120.1 | 34.7 | 93.9 | 115.3 | 234.4
XOM 29 | 194.6 | 1499 | 2199.5 | 110.2 | 130.1 | 30 | 78.1 | 121.2 | 35 | 94.1 | 115.3 | 235
XOM 29 | 194.7 | 1500 | 2200.6 | 110.2 | 130.2 | 29.9 | 78 | 120.4 | 35.2 | 93.9 | 115.3 | 234.4
XOM 29 | 194.8 | 1500 | 2200.6 | 110.2 | 129.9 | 30.5 | 78 | 120 | 35.2 | 93.9 | 115.3 | 234.2
XOM 29 | 194.9 | 1500 | 2200.2 | 110.6 | 130.1 | 29.6 | 78.1 | 120.3 | 34.9 | 94 | 115.3 | 234.9
XOM 29 | 195 | 1500 | 2199.2 | 109.8 | 129.9 | 30 | 77.8 | 120.3 | 35 | 94 | 115.2 | 234.3
XOM 29 | 195.1 | 1500 | 2199.5 | 109.9 | 129.9 | 30.4 | 77.9 | 120.4 | 35.3 | 94 | 115.4 | 233.8
XOM 29 | 195.2 | 1500 | 2199.8 | 109.8 | 129.9 | 30 | 78 | 120.3 | 35 | 94 | 115.4 | 234.2
XOM 29 | 195.3 | 1500 | 2200.6 | 110 | 129.9 | 29.8 | 78.1 | 120.2 | 35.2 | 94 | 115.3 | 234.4
XOM 29 | 195.4 | 1500 | 2200.3 | 109.9 | 129.9 | 30.2 | 78 | 120.2 | 34.6 | 94 | 115.3 | 234.2
XOM 29 | 195.5 | 1500 | 2200.4 | 110.1 | 130 | 30.2 | 78 | 120.2 | 35.1 | 94 | 115.2 | 234.5
XOM 29 | 195.6 | 1500 | 2199.9 | 110.3 | 130.1 | 29.1 | 78.1 | 120.2 | 34.5 | 94 | 115.4 | 234.8
XOM 29 | 195.7 | 1500 | 2199.3 | 108.8 | 130 | 30.5 | 78 | 120.3 | 35 | 93.9 | 115.4 | 233.4
XOM 29 | 195.8 | 1500 | 2200.3 | 109.9 | 129.9 | 30.5 | 78 | 120.5 | 35.7 | 93.9 | 115.3 | 233.8
XOM 29 | 195.9 | 1500 | 2200.5 | 109.8 | 130 | 29.6 | 78 | 120.4 | 35.2 | 94 | 115.2 | 234.7
XOM 29 | 196 | 1500 | 2200.1 | 109.7 | 130 | 30.8 | 78 | 120.3 | 35 | 94.1 | 115.3 | 234.2
XOM 29 | 196.1 | 1500 | 2200.4 | 110.6 | 129.9 | 29.9 | 78 | 120.1 | 35 | 94 | 115.4 | 234.1
XOM 29 | 196.2 | 1500 | 2200.1 | 110.1 | 130 | 29.7 | 78 | 120.4 | 34.8 | 94 | 115.3 | 234.7
XOM 29 | 196.3 | 1500 | 2200.6 | 109.9 | 130 | 29.8 | 78 | 120 | 34.6 | 94 | 115.4 | 234.2
XOM 29 | 196.4 | 1500 | 2199.1 | 110 | 129.9 | 30 | 78 | 120.4 | 35.1 | 94.1 | 115.3 | 234.6
XOM 29 | 196.5 | 1500 | 2199.2 | 110 | 130.1 | 30.2 | 78.1 | 120 | 35 | 94 | 115.4 | 233.8
XOM 29 | 196.6 | 1500 | 2200.6 | 109.8 | 130 | 29.9 | 77.9 | 120.3 | 34.4 | 94.1 | 115.3 | 234.7
XOM 29 | 196.7 | 1500 | 2200.9 | 110.4 | 130 | 29.9 | 77.9 | 120 | 35 | 93.9 | 115.2 | 234.4
XOM 29 | 196.8 | 1500 | 2199.6 | 110 | 130.1 | 30.2 | 78 | 120.7 | 35.3 | 94 | 115.3 | 234.1
XOM 29 | 196.9 | 1500 | 2199.6 | 109.8 | 129.9 | 29.4 | 77.9 | 120 | 35.3 | 94 | 115.2 | 235
XOM 29 | 197 | 1500 | 2200 | 109.9 | 130 | 29.9 | 78.1 | 120.3 | 34.7 | 93.9 | 115.3 | 234
XOM 29 | 197.1 | 1500 | 2201 | 110.2 | 130.1 | 30.7 | 78.1 | 120.2 | 34.7 | 94 | 115.3 | 233.8
XOM 29 | 197.2 | 1501 | 2200.8 | 109.8 | 130.6 | 29.6 | 78.1 | 120.4 | 35.3 | 94 | 115.3 | 234.8
XOM 29 | 197.3 | 1500 | 2200 | 110.3 | 129.9 | 30.5 | 78 | 120.3 | 35.6 | 94 | 115.3 | 233.9
XOM 29 | 197.4 | 1500 | 2200.3 | 110 | 129.9 | 29.9 | 78 | 119.9 | 34.5 | 93.9 | 115.3 | 234.1
XOM 29 | 197.5 | 1500 | 2200.1 | 110.1 | 130.1 | 30 | 78.1 | 120.6 | 34.5 | 94 | 115.3 | 234.5
XOM 29 | 197.6 | 1500 | 2200.8 | 110.3 | 130.3 | 30 | 78 | 120.5 | 35.2 | 94.1 | 115.4 | 234.6
XOM 29 | 197.7 | 1500 | 2199.4 | 110.2 | 130 | 29.9 | 77.9 | 120 | 35.2 | 94 | 115.2 | 234.7
XOM 29 | 197.8 | 1500 | 2200.1 | 109.9 | 130.1 | 30.1 | 77.9 | 120.5 | 35 | 94 | 115.4 | 234.4
XOM 29 | 197.9 | 1500 | 2200 | 110.3 | 130 | 30 | 78.1 | 120.3 | 35.9 | 93.9 | 115.2 | 234.2
XOM 29 | 198 | 1500 | 2199.9 | 110 | 130 | 30.1 | 77.9 | 120.2 | 35.4 | 94 | 115.4 | 234
XOM 29 | 198.1 | 1500 | 2199.6 | 110.1 | 130 | 30 | 78 | 120.1 | 35.3 | 94.1 | 115.4 | 234.3
XOM 29 | 198.2 | 1500 | 2199.5 | 109.8 | 129.9 | 29.9 | 78.1 | 120.1 | 35.1 | 94 | 115.4 | 234.1
XOM 29 | 198.3 | 1500 | 2201.4 | 110.2 | 130.2 | 30.1 | 77.9 | 120.2 | 34.2 | 94 | 115.2 | 234.6
XOM 29 | 198.4 | 1500 | 2199.1 | 110.4 | 130 | 29.6 | 78.1 | 120.1 | 35 | 94.1 | 115.4 | 234.5
XOM 29 | 198.5 | 1500 | 2200.3 | 109.7 | 130.1 | 30.6 | 78 | 119.9 | 35.6 | 94 | 115.2 | 233.9
XOM 29 | 198.6 | 1500 | 2200.1 | 110 | 130 | 29.7 | 77.9 | 120.4 | 34.7 | 94.1 | 115.3 | 234.9
XOM 29 | 198.7 | 1500 | 2199.7 | 110.3 | 130.1 | 29.6 | 78.1 | 120.2 | 34.8 | 94.1 | 115.3 | 234.6
XOM 29 | 198.8 | 1500 | 2200.3 | 109.9 | 130.2 | 30.3 | 78 | 120.1 | 34.7 | 94 | 115.2 | 234.3
XOM 29 | 198.9 | 1501 | 2201.8 | 110 | 130.1 | 30.2 | 78 | 120.1 | 34.9 | 93.9 | 115.3 | 233.8
XOM 29 | 199 | 1500 | 2200.3 | 110.5 | 130 | 29.8 | 78 | 120.5 | 35.4 | 94.1 | 115.4 | 234.4
XOM 29 | 199.1 | 1500 | 2199.3 | 109.7 | 130 | 29.8 | 77.9 | 120.3 | 35.2 | 93.9 | 115.2 | 234.3
XOM 29 | 199.2 | 1500 | 2199.4 | 109.8 | 130.2 | 29.9 | 78 | 120.1 | 34.9 | 93.9 | 115.4 | 233.6
XOM 29 | 199.3 | 1500 | 2199.7 | 110.4 | 130.1 | 29.9 | 78 | 120.3 | 34.6 | 94 | 115.3 | 234.1
XOM 29 | 199.4 | 1500 | 2200 | 109.7 | 130 | 30.3 | 78 | 120.3 | 35.2 | 93.9 | 115.2 | 233.6
XOM 29 | 199.5 | 1500 | 2200.1 | 110.1 | 129.9 | 30 | 77.9 | 120.2 | 35.3 | 94.1 | 115.4 | 234.3
XOM 29 | 199.6 | 1500 | 2199.4 | 110.4 | 130.1 | 29.5 | 77.9 | 120.2 | 34.1 | 94 | 115.3 | 234.4
XOM 29 | 199.7 | 1500 | 2199.8 | 110 | 129.9 | 30.5 | 77.9 | 120.4 | 35.2 | 94 | 115.3 | 233.8
XOM 29 | 199.8 | 1500 | 2200.7 | 110.5 | 130.2 | 30.3 | 78.1 | 120.8 | 35.4 | 94 | 115.3 | 233.9
XOM 29 | 199.9 | 1500 | 2199.5 | 110.3 | 130.2 | 30 | 77.9 | 120.3 | 35.4 | 93.9 | 115.4 | 233.5
XOM 29 | 200 | 1500 | 2199.8 | 109.8 | 129.7 | 30.1 | 78.1 | 120.3 | 34.7 | 93.8 | 115.2 | 233.6
XOM 29 | 200.1 | 1500 | 2198.2 | 109.7 | 130 | 30.1 | 78 | 120.3 | 34.9 | 94 | 115.2 | 233.9
XOM 29 | 200.2 | 1500 | 2200 | 111 | 129.7 | 30.2 | 77.9 | 120.2 | 35.2 | 94.1 | 115.3 | 234
XOM 29 | 200.3 | 1500 | 2200.7 | 109.8 | 130.1 | 29.8 | 78.1 | 120.4 | 35.2 | 94.1 | 115.4 | 234.4
XOM 29 | 200.4 | 1500 | 2200.7 | 109.7 | 130.1 | 29.5 | 78 | 119.9 | 34.9 | 93.9 | 115.4 | 233.9
XOM 29 | 200.5 | 1500 | 2198.4 | 109.8 | 129.8 | 30.2 | 78 | 120.3 | 34.7 | 94 | 115.3 | 233.6
XOM 29 | 200.6 | 1500 | 2199.4 | 111.1 | 130 | 30.6 | 77.9 | 120.2 | 35.3 | 94 | 115.3 | 233.5
XOM 29 | 200.7 | 1500 | 2199.6 | 109.7 | 130.2 | 29.6 | 77.9 | 120 | 35.4 | 94.1 | 115.3 | 234.2
XOM 29 | 200.8 | 1500 | 2200.4 | 109.3 | 129.9 | 29.4 | 77.9 | 120.1 | 34.8 | 94.1 | 115.3 | 234.3
XOM 29 | 200.9 | 1500 | 2200.5 | 109.9 | 130.2 | 30.2 | 77.9 | 120.1 | 34.5 | 93.9 | 115.3 | 233.2
XOM 29 | 201 | 1500 | 2200.2 | 110.4 | 129.9 | 30.2 | 78 | 120.5 | 34.7 | 94.1 | 115.3 | 233.7
XOM 29 | 201.1 | 1500 | 2200.4 | 109.8 | 130 | 29.8 | 78 | 120.1 | 34.8 | 93.9 | 115.3 | 233.2
XOM 29 | 201.2 | 1500 | 2201.3 | 110.1 | 130 | 29.6 | 78 | 120.1 | 35 | 94 | 115.2 | 234.4
XOM 29 | 201.3 | 1500 | 2199.6 | 110 | 129.9 | 29.5 | 77.9 | 120.1 | 35 | 94 | 115.2 | 233.9
XOM 29 | 201.4 | 1500 | 2200.7 | 110.1 | 130 | 30.5 | 77.9 | 120.3 | 34.9 | 94 | 115.2 | 233.5
XOM 29 | 201.5 | 1500 | 2199.6 | 110 | 130 | 30.5 | 78 | 120.4 | 35.2 | 93.9 | 115.3 | 233.4
XOM 29 | 201.6 | 1500 | 2199.7 | 110 | 130.1 | 29.8 | 77.9 | 120.3 | 35.2 | 93.9 | 115.3 | 233.5
XOM 29 | 201.7 | 1500 | 2199.5 | 109.6 | 130.2 | 29.9 | 78.1 | 120.4 | 35.3 | 94 | 115.4 | 233.5
XOM 29 | 201.8 | 1500 | 2199.6 | 110.5 | 129.9 | 29.8 | 78.1 | 120.2 | 35.2 | 94.1 | 115.3 | 233.8
XOM 29 | 201.9 | 1500 | 2201.1 | 110.1 | 129.9 | 30 | 78.1 | 120.2 | 34.8 | 94 | 115.3 | 233.6
XOM 29 | 202 | 1500 | 2199.1 | 108.1 | 130.1 | 30 | 78.1 | 120.2 | 34.8 | 94 | 115.4 | 233.4
XOM 29 | 202.1 | 1500 | 2200 | 110 | 129.9 | 30.1 | 77.9 | 120.4 | 34.7 | 94.1 | 115.2 | 234
XOM 29 | 202.2 | 1500 | 2201.3 | 109.7 | 130 | 29.7 | 78 | 120.3 | 34.7 | 94.1 | 115.3 | 234.1
XOM 29 | 202.3 | 1500 | 2200.8 | 109.7 | 129.8 | 30.5 | 77.9 | 120.3 | 34.6 | 94.2 | 115.3 | 233.9
XOM 29 | 202.4 | 1500 | 2198.6 | 109.6 | 130 | 30 | 78 | 120.4 | 35.3 | 93.9 | 115.3 | 233.2
XOM 29 | 202.5 | 1500 | 2199.6 | 110.2 | 130 | 29.2 | 78 | 120.2 | 35.1 | 93.9 | 115.2 | 234.3
XOM 29 | 202.6 | 1500 | 2199.8 | 110.2 | 129.9 | 30.9 | 78 | 120.2 | 34.8 | 94 | 115.3 | 232.7
XOM 29 | 202.7 | 1500 | 2199.8 | 110.3 | 130 | 29.8 | 78 | 120.5 | 35 | 94 | 115.4 | 233.6
XOM 29 | 202.8 | 1500 | 2199.3 | 110.2 | 130 | 29.5 | 78.1 | 120.3 | 35.4 | 93.9 | 115.3 | 233.8
XOM 29 | 202.9 | 1500 | 2199.9 | 109.8 | 129.9 | 30.4 | 77.9 | 120.2 | 34.9 | 94 | 115.3 | 233.3
XOM 29 | 203 | 1500 | 2200.4 | 109.8 | 130 | 30 | 78.1 | 120 | 34.4 | 94 | 115.3 | 233.8
XOM 29 | 203.1 | 1500 | 2199.6 | 110.3 | 130 | 29.2 | 78.1 | 120.2 | 35.2 | 93.9 | 115.2 | 234.1
XOM 29 | 203.2 | 1500 | 2199.7 | 110 | 130 | 30.1 | 78 | 120.1 | 35.3 | 93.9 | 115.2 | 233.3
XOM 29 | 203.3 | 1500 | 2200.3 | 110.1 | 129.9 | 31.3 | 78.1 | 120.5 | 34.3 | 94.1 | 115.2 | 233.2
XOM 29 | 203.4 | 1500 | 2199.4 | 110.3 | 130 | 29.8 | 78.1 | 120.3 | 35.2 | 94.1 | 115.3 | 234.4
XOM 29 | 203.5 | 1500 | 2200.3 | 110.1 | 129.8 | 29.1 | 77.9 | 120.3 | 35 | 94.1 | 115.3 | 234.6
XOM 29 | 203.6 | 1500 | 2200.1 | 109.7 | 130.1 | 30.6 | 78 | 120.4 | 34.5 | 94 | 115.2 | 233.4
XOM 29 | 203.7 | 1500 | 2200.1 | 110 | 130 | 30.1 | 77.9 | 120.3 | 35.2 | 94.1 | 115.3 | 233.9
XOM 29 | 203.8 | 1500 | 2199.6 | 109.4 | 130 | 29.7 | 77.9 | 118.6 | 35.2 | 94 | 115.3 | 233.6
XOM 29 | 203.9 | 1500 | 2200 | 110.2 | 130.1 | 30 | 77.9 | 120.3 | 35 | 94.1 | 115.3 | 234
XOM 29 | 204 | 1500 | 2199.6 | 109.8 | 129.7 | 30 | 77.9 | 120.4 | 35.1 | 94.1 | 115.3 | 234.2
XOM 29 | 204.1 | 1500 | 2200.5 | 110.1 | 130 | 30.1 | 78.1 | 120.8 | 35.2 | 94 | 115.2 | 234
XOM 29 | 204.2 | 1500 | 2199.9 | 110.3 | 130.2 | 30.3 | 78.1 | 120.4 | 34.7 | 94.1 | 115.3 | 233.9
XOM 29 | 204.3 | 1500 | 2199.5 | 109.8 | 130.1 | 29.9 | 77.9 | 120.8 | 34.9 | 94.1 | 115.4 | 233.9
XOM 29 | 204.4 | 1500 | 2200.9 | 109.7 | 130 | 29.9 | 78 | 120.2 | 35.4 | 94.1 | 115.3 | 234
XOM 29 | 204.5 | 1500 | 2200.3 | 110.3 | 130.1 | 29.9 | 77.9 | 120.2 | 35.6 | 94 | 115.3 | 234
XOM 29 | 204.6 | 1500 | 2200.8 | 110 | 130 | 30.2 | 78.1 | 120.4 | 35.2 | 94 | 115.3 | 233.7
XOM 29 | 204.7 | 1500 | 2200.1 | 110.3 | 129.8 | 30.3 | 78 | 120.3 | 34.9 | 94 | 115.3 | 233.6
XOM 29 | 204.8 | 1500 | 2199.9 | 110 | 130 | 30.2 | 78 | 119.7 | 35 | 94.1 | 115.4 | 233.7
XOM 29 | 204.9 | 1500 | 2201.5 | 109.3 | 130 | 29.9 | 78 | 120.4 | 35.4 | 94.1 | 115.3 | 233.8
XOM 29 | 205 | 1500 | 2199.8 | 110.2 | 129.9 | 29.1 | 78.2 | 120.1 | 35.2 | 93.9 | 115.2 | 234
XOM 29 | 205.1 | 1500 | 2199.7 | 110.1 | 130 | 30.3 | 78 | 120.5 | 34.4 | 94 | 115.3 | 233.3
XOM 29 | 205.2 | 1500 | 2201.7 | 109.3 | 130 | 30.7 | 78.1 | 120.6 | 35.1 | 94.1 | 115.3 | 233.4
XOM 29 | 205.3 | 1500 | 2200 | 110 | 130.2 | 29.6 | 78 | 120.2 | 35.1 | 93.9 | 115.4 | 233.4
XOM 29 | 205.4 | 1500 | 2199.8 | 110.3 | 129.9 | 29.6 | 77.8 | 120.2 | 35.2 | 93.9 | 115.2 | 233.8
XOM 29 | 205.5 | 1500 | 2200.1 | 109.7 | 130 | 31 | 77.9 | 120.6 | 34.6 | 94.1 | 115.3 | 233.2
XOM 29 | 205.6 | 1500 | 2200.2 | 110 | 130.2 | 29.7 | 78 | 120.4 | 35.5 | 93.9 | 115.3 | 233.9
XOM 29 | 205.7 | 1500 | 2199.9 | 110.3 | 129.9 | 29.6 | 78.2 | 120 | 34.8 | 94.1 | 115.3 | 234.3
XOM 29 | 205.8 | 1500 | 2200 | 109.4 | 130 | 30.6 | 77.9 | 120.2 | 34.7 | 94 | 115.3 | 233.1
XOM 29 | 205.9 | 1500 | 2199.8 | 109.8 | 129.9 | 29.8 | 77.8 | 120.5 | 35 | 94 | 115.3 | 233.7
XOM 29 | 206 | 1500 | 2200.7 | 110.2 | 129.9 | 29.9 | 78 | 120.3 | 35.1 | 94 | 115.4 | 233.8
XOM 29 | 206.1 | 1500 | 2200.3 | 110 | 129.9 | 29.7 | 78 | 120.7 | 34.9 | 94.1 | 115.3 | 234.3
XOM 29 | 206.2 | 1500 | 2199.3 | 109.8 | 130 | 30.6 | 78.1 | 120.3 | 35.5 | 94 | 115.4 | 232.8
XOM 29 | 206.3 | 1500 | 2200.3 | 110 | 130.1 | 30 | 78.1 | 120.5 | 35.2 | 94 | 115.2 | 234
XOM 29 | 206.4 | 1500 | 2199.3 | 109.8 | 130.2 | 29.9 | 77.9 | 120.3 | 34.7 | 93.9 | 115.3 | 233.4
XOM 29 | 206.5 | 1500 | 2200.9 | 109.7 | 130.1 | 29.9 | 78 | 120.5 | 34.4 | 93.9 | 115.2 | 233.7
XOM 29 | 206.6 | 1500 | 2198.8 | 110.3 | 129.9 | 29.6 | 78 | 120.4 | 34.9 | 93.8 | 115.3 | 233.3
XOM 29 | 206.7 | 1500 | 2201.3 | 109.9 | 130 | 30.3 | 77.9 | 120.5 | 35.3 | 94.2 | 115.4 | 233.7
XOM 29 | 206.8 | 1500 | 2200.4 | 109.7 | 130 | 30 | 78 | 120.3 | 35.2 | 94 | 115.3 | 233.6
XOM 29 | 206.9 | 1500 | 2200.3 | 109.8 | 130 | 29.9 | 77.9 | 120.3 | 34.9 | 94 | 115.3 | 233.8
XOM 29 | 207 | 1500 | 2201.1 | 110 | 130 | 29.7 | 78 | 120.3 | 34.8 | 94.1 | 115.3 | 234.3
XOM 29 | 207.1 | 1500 | 2200.5 | 110.3 | 130 | 29.6 | 78 | 119.9 | 35.1 | 94 | 115.3 | 234
XOM 29 | 207.2 | 1500 | 2198.7 | 109.7 | 130 | 30.1 | 78 | 120.2 | 35.2 | 93.9 | 115.3 | 233.1
XOM 29 | 207.3 | 1500 | 2200.3 | 110 | 130 | 30.3 | 78 | 120.6 | 34.9 | 94 | 115.3 | 233.3
XOM 29 | 207.4 | 1500 | 2200.8 | 110.1 | 130.2 | 29.5 | 77.9 | 120.2 | 34.5 | 94.1 | 115.3 | 234.4
XOM 29 | 207.5 | 1500 | 2201.4 | 109.9 | 130 | 30.1 | 78 | 120.2 | 35.1 | 94.1 | 115.2 | 234
XOM 29 | 207.6 | 1500 | 2200.1 | 110.2 | 130.2 | 30.2 | 78.1 | 120.2 | 34.7 | 93.9 | 115.3 | 233.1
XOM 29 | 207.7 | 1500 | 2198.9 | 109.8 | 130.2 | 30 | 78 | 120.5 | 35 | 93.9 | 115.2 | 233
XOM 29 | 207.8 | 1500 | 2201.1 | 110.2 | 130 | 30 | 78.1 | 120.4 | 35 | 94.1 | 115.4 | 233.9
XOM 29 | 207.9 | 1500 | 2198.9 | 109.9 | 130 | 29.5 | 78.1 | 120.1 | 34.4 | 93.9 | 115.3 | 233.2
XOM 29 | 208 | 1500 | 2199.4 | 110.1 | 130 | 30.2 | 78 | 120.5 | 35.4 | 93.8 | 115.2 | 232.9
XOM 29 | 208.1 | 1500 | 2200.7 | 109.8 | 130 | 30.1 | 78.1 | 120.5 | 35.4 | 94 | 115.3 | 233.4
XOM 29 | 208.2 | 1500 | 2198.9 | 110.1 | 130 | 30 | 78 | 120.1 | 34.7 | 93.9 | 115.2 | 233
XOM 29 | 208.3 | 1500 | 2199.6 | 110.3 | 130 | 29.9 | 78.1 | 120.2 | 35 | 93.9 | 115.3 | 232.9
XOM 29 | 208.4 | 1500 | 2199.5 | 109.6 | 129.7 | 29.8 | 77.9 | 120.5 | 35 | 94.1 | 115.3 | 233.8
XOM 29 | 208.5 | 1500 | 2200.5 | 110.2 | 130.2 | 30.4 | 78 | 120.2 | 34.9 | 94 | 115.4 | 232.9
XOM 29 | 208.6 | 1500 | 2198.6 | 110.3 | 130 | 29.7 | 78 | 120.4 | 35.4 | 93.8 | 115.3 | 233.1
XOM 29 | 208.7 | 1500 | 2200.4 | 109.2 | 130 | 29.5 | 78 | 120.1 | 34.8 | 93.9 | 115.3 | 233.4
XOM 29 | 208.8 | 1500 | 2200.1 | 110.3 | 130 | 30.4 | 78 | 120 | 34.7 | 94 | 115.3 | 232.9
XOM 29 | 208.9 | 1500 | 2199.8 | 109.7 | 130.1 | 30.2 | 77.9 | 120.4 | 35.2 | 94 | 115.4 | 233.3
XOM 29 | 209 | 1500 | 2198.9 | 109.7 | 130 | 29.4 | 77.9 | 120.2 | 35.2 | 93.9 | 115.4 | 233.2
XOM 29 | 209.1 | 1500 | 2199.9 | 110 | 129.9 | 30 | 78 | 120.4 | 35.2 | 93.9 | 115.2 | 233
XOM 29 | 209.2 | 1500 | 2200.4 | 110.2 | 130.2 | 30.1 | 78 | 120.5 | 35.2 | 94.1 | 115.3 | 233.4
XOM 29 | 209.3 | 1500 | 2199.4 | 110.1 | 130.1 | 30.3 | 78 | 120.3 | 34.7 | 93.9 | 115.3 | 232.9
XOM 29 | 209.4 | 1500 | 2200.2 | 110 | 130.1 | 29.5 | 78 | 120.5 | 34.7 | 93.9 | 115.3 | 233.6
XOM 29 | 209.5 | 1500 | 2200.3 | 109.8 | 130.1 | 30.1 | 78.1 | 120.1 | 35.1 | 94.1 | 115.3 | 233.3
XOM 29 | 209.6 | 1500 | 2199.3 | 109.8 | 129.9 | 30.5 | 77.8 | 120.5 | 34.8 | 94 | 115.4 | 232.6
XOM 29 | 209.7 | 1500 | 2200.1 | 110.5 | 129.8 | 29.9 | 77.8 | 120.3 | 35.2 | 94.1 | 115.4 | 233.2
XOM 29 | 209.8 | 1500 | 2200.3 | 110.1 | 130 | 30.1 | 78.1 | 120.2 | 34.9 | 94.1 | 115.4 | 233.1
XOM 29 | 209.9 | 1500 | 2201 | 109.9 | 129.9 | 29.8 | 78 | 120.5 | 35.2 | 94 | 115.3 | 233.4
XOM 29 | 210 | 1500 | 2199.6 | 109.8 | 129.8 | 29.7 | 78 | 120.4 | 35.1 | 94 | 115.4 | 233.4
XOM 29 | 210.1 | 1500 | 2200 | 109.8 | 130.1 | 30.2 | 77.9 | 120.6 | 34.4 | 94 | 115.4 | 232.8
XOM 29 | 210.2 | 1499 | 2199.1 | 109.8 | 130.1 | 30.4 | 78 | 120.5 | 35.5 | 93.9 | 115.2 | 233
XOM 29 | 210.3 | 1500 | 2199.5 | 109.7 | 129.8 | 29.8 | 77.9 | 120.3 | 34.6 | 93.9 | 115.4 | 232.6
XOM 29 | 210.4 | 1500 | 2199.3 | 109.8 | 129.7 | 30.2 | 78.1 | 120.5 | 35.1 | 93.9 | 115.3 | 232.3
XOM 29 | 210.5 | 1500 | 2199.4 | 109.7 | 129.8 | 30.2 | 77.9 | 120.4 | 35.9 | 94 | 115.3 | 232.7
XOM 29 | 210.6 | 1500 | 2198.8 | 109.9 | 129.7 | 29.7 | 78 | 120.4 | 35 | 94 | 115.4 | 233.1
XOM 29 | 210.7 | 1500 | 2201.1 | 109.8 | 129.9 | 30.1 | 78 | 120.2 | 34.5 | 94.1 | 115.4 | 233.3
XOM 29 | 210.8 | 1500 | 2200.5 | 109.6 | 130 | 30.6 | 78.1 | 120.7 | 35.3 | 94 | 115.3 | 232.7
XOM 29 | 210.9 | 1500 | 2199.4 | 109.8 | 130.1 | 29.9 | 78.1 | 120.6 | 34.9 | 94 | 115.2 | 233.5
XOM 29 | 211 | 1500 | 2200 | 110.2 | 130.2 | 29.4 | 78 | 120.3 | 35.2 | 93.9 | 115.2 | 233.5
XOM 29 | 211.1 | 1500 | 2200 | 110 | 130 | 30.5 | 78.1 | 120.5 | 35.1 | 94 | 115.2 | 232.8
XOM 29 | 211.2 | 1500 | 2200.5 | 109.9 | 130.1 | 30.4 | 78.1 | 120.7 | 35.5 | 94 | 115.4 | 232.5
XOM 29 | 211.3 | 1500 | 2199.4 | 110 | 130.1 | 29.4 | 78 | 120.5 | 34.8 | 94 | 115.4 | 233.4
XOM 29 | 211.4 | 1500 | 2199.5 | 110 | 130.3 | 29.9 | 78.1 | 120.5 | 34.8 | 94.1 | 115.4 | 233
XOM 29 | 211.5 | 1500 | 2201.2 | 110.3 | 130.1 | 30.5 | 78 | 120.5 | 35.5 | 94.1 | 115.4 | 233
XOM 29 | 211.6 | 1500 | 2201.1 | 110 | 130 | 29.7 | 78 | 120.4 | 35.2 | 94 | 115.2 | 233.5
XOM 29 | 211.7 | 1500 | 2200.8 | 110 | 130 | 29.7 | 77.9 | 120.2 | 35.4 | 94 | 115.2 | 233.6
XOM 29 | 211.8 | 1501 | 2200.5 | 110 | 130 | 30.5 | 78 | 120.5 | 34.9 | 94 | 115.4 | 232.5
XOM 29 | 211.9 | 1500 | 2199.7 | 110.2 | 130 | 30.1 | 78 | 120.7 | 34.8 | 94.1 | 115.3 | 233.5
XOM 29 | 212 | 1500 | 2199.6 | 110.3 | 130.1 | 29.4 | 78.1 | 120.5 | 34.9 | 94 | 115.2 | 233.8
XOM 29 | 212.1 | 1500 | 2199.1 | 110.4 | 129.9 | 29.8 | 78.1 | 120.4 | 35.6 | 93.9 | 115.3 | 233.2
XOM 29 | 212.2 | 1500 | 2200.4 | 109.9 | 130.1 | 30.7 | 77.9 | 120.5 | 34.5 | 93.9 | 115.3 | 232.5
XOM 29 | 212.3 | 1500 | 2199.2 | 110 | 129.9 | 30.1 | 77.9 | 120.5 | 35.2 | 93.9 | 115.3 | 233.1
XOM 29 | 212.4 | 1500 | 2200.9 | 110.1 | 130 | 29.5 | 78.1 | 120.7 | 35.1 | 94.1 | 115.3 | 234.2
XOM 29 | 212.5 | 1500 | 2200.1 | 110.1 | 130.1 | 30.5 | 77.9 | 120.5 | 35.3 | 94 | 115.2 | 233
XOM 29 | 212.6 | 1500 | 2199 | 110 | 130 | 29.8 | 77.9 | 120.1 | 34.7 | 94 | 115.3 | 233.4
XOM 29 | 212.7 | 1500 | 2200.1 | 109.9 | 130 | 29.6 | 77.8 | 120.3 | 34.9 | 93.9 | 115.2 | 233.3
XOM 29 | 212.8 | 1500 | 2200.1 | 110.8 | 130.1 | 30 | 78.1 | 120.6 | 35.5 | 94 | 115.3 | 233.4
XOM 29 | 212.9 | 1500 | 2199.6 | 109.8 | 129.9 | 30 | 77.9 | 120.3 | 34.2 | 94 | 115.4 | 232.9
XOM 29 | 213 | 1500 | 2200.2 | 110 | 129.9 | 30 | 78 | 120.8 | 35.1 | 94 | 115.3 | 233
XOM 29 | 213.1 | 1500 | 2199.3 | 109.8 | 129.8 | 29.8 | 78 | 120.6 | 35.5 | 93.9 | 115.2 | 233.1
XOM 29 | 213.2 | 1500 | 2199.7 | 110 | 130 | 29.8 | 78 | 120.5 | 34.7 | 94 | 115.4 | 233.2
XOM 29 | 213.3 | 1500 | 2200.1 | 110 | 129.9 | 29.6 | 77.9 | 120.4 | 34.6 | 93.9 | 115.2 | 233.5
XOM 29 | 213.4 | 1500 | 2200.4 | 110.1 | 129.4 | 30.3 | 77.9 | 120.4 | 35.1 | 94 | 115.3 | 233.2
XOM 29 | 213.5 | 1500 | 2200.2 | 110.1 | 130 | 30.5 | 78.1 | 121 | 35 | 94 | 115.4 | 232.7
XOM 29 | 213.6 | 1500 | 2199.6 | 109.9 | 130 | 29.2 | 78 | 120.3 | 34.9 | 93.9 | 115.3 | 233.1
XOM 29 | 213.7 | 1500 | 2200.7 | 109.8 | 130 | 29.9 | 77.8 | 120.6 | 34.6 | 94.1 | 115.3 | 233.3
XOM 29 | 213.8 | 1500 | 2200.4 | 110.4 | 130.2 | 30.6 | 78.1 | 120.6 | 34.9 | 94.1 | 115.3 | 233
XOM 29 | 213.9 | 1500 | 2200.2 | 109.8 | 130 | 30.2 | 77.9 | 120.6 | 35 | 94.1 | 115.4 | 232.9
XOM 29 | 214 | 1500 | 2199.7 | 110.1 | 130 | 29.8 | 78 | 120.3 | 34.9 | 93.9 | 115.3 | 233
XOM 29 | 214.1 | 1500 | 2200.4 | 110.4 | 130.1 | 29.4 | 77.9 | 120.3 | 34.8 | 94 | 115.2 | 234
XOM 29 | 214.2 | 1500 | 2200.4 | 110.4 | 130.2 | 29.9 | 78 | 120.7 | 34.7 | 94 | 115.2 | 233.4
XOM 29 | 214.3 | 1500 | 2199.8 | 110.4 | 130.1 | 30.5 | 77.9 | 120.7 | 35.3 | 94 | 115.3 | 232.7
XOM 29 | 214.4 | 1500 | 2199.7 | 110.3 | 130 | 29.7 | 78.1 | 120.9 | 34.9 | 94 | 115.2 | 233.5
XOM 29 | 214.5 | 1500 | 2200 | 110.1 | 130.1 | 29.5 | 78 | 120.6 | 34.8 | 94.1 | 115.4 | 233.8
XOM 29 | 214.6 | 1500 | 2199.7 | 109.9 | 130 | 30 | 77.9 | 120.5 | 35.3 | 93.9 | 115.2 | 233.2
XOM 29 | 214.7 | 1501 | 2200.6 | 109.9 | 129.9 | 30.3 | 77.9 | 120.6 | 35.5 | 94.1 | 115.4 | 232.8
XOM 29 | 214.8 | 1500 | 2200.4 | 110.1 | 129.9 | 29.3 | 78 | 120.4 | 34.7 | 94 | 115.2 | 233.9
XOM 29 | 214.9 | 1500 | 2200.5 | 110 | 129.9 | 29.8 | 78.1 | 120.8 | 34.8 | 94 | 115.2 | 233.6
XOM 29 | 215 | 1500 | 2200 | 109.9 | 129.8 | 30.7 | 78.1 | 120.8 | 35.7 | 94 | 115.2 | 233
XOM 29 | 215.1 | 1500 | 2199.8 | 109.8 | 129.9 | 29.7 | 78 | 120.5 | 35.1 | 94 | 115.3 | 233.4
XOM 29 | 215.2 | 1500 | 2200 | 109.9 | 130 | 29.6 | 77.9 | 120.6 | 34.5 | 94 | 115.2 | 233.4
XOM 29 | 215.3 | 1500 | 2200.1 | 109.7 | 129.8 | 30.2 | 77.9 | 120.6 | 35.3 | 94 | 115.4 | 233.1
XOM 29 | 215.4 | 1499 | 2199.5 | 109.7 | 130.2 | 30.5 | 78.1 | 120.4 | 35 | 93.9 | 115.3 | 232.4
XOM 29 | 215.5 | 1500 | 2200.4 | 110.1 | 129.9 | 30.3 | 78 | 121 | 34.2 | 94.1 | 115.4 | 233.2
XOM 29 | 215.6 | 1500 | 2200.7 | 109.9 | 130 | 29.7 | 78.2 | 120.4 | 35.5 | 93.9 | 115.3 | 233.3
XOM 29 | 215.7 | 1500 | 2200.2 | 110.3 | 129.9 | 29.6 | 77.9 | 119.9 | 35.5 | 94.1 | 115.3 | 233.9
XOM 29 | 215.8 | 1500 | 2199.9 | 110 | 130.1 | 30 | 78.1 | 120.1 | 35.1 | 94.1 | 115.4 | 233.4
XOM 29 | 215.9 | 1500 | 2199.9 | 110.2 | 129.8 | 29.9 | 78 | 120.3 | 34.7 | 94.1 | 115.4 | 233.6
XOM 29 | 216 | 1500 | 2200.5 | 110.2 | 130.1 | 29.7 | 77.9 | 120.3 | 34.7 | 93.9 | 115.2 | 233.1
XOM 29 | 216.1 | 1500 | 2200.1 | 109.9 | 130 | 30.3 | 78 | 120.4 | 35.5 | 94 | 115.3 | 233.3
XOM 29 | 216.2 | 1500 | 2200.4 | 109.2 | 130 | 29.1 | 78 | 120.8 | 35.3 | 94 | 115.3 | 234
XOM 29 | 216.3 | 1500 | 2200.5 | 110.2 | 130.2 | 29.9 | 78.1 | 120.5 | 34.2 | 94 | 115.4 | 233.2
XOM 29 | 216.4 | 1500 | 2200.4 | 110.2 | 130 | 30.9 | 78 | 120.5 | 35 | 94.1 | 115.2 | 233.1
XOM 29 | 216.5 | 1500 | 2200.8 | 109.9 | 130 | 29.9 | 78 | 120.8 | 35.6 | 94 | 115.2 | 233.6
XOM 29 | 216.6 | 1500 | 2200.1 | 110.1 | 129.8 | 29.4 | 77.9 | 120.2 | 35.4 | 94 | 115.3 | 233.5
XOM 29 | 216.7 | 1500 | 2199.9 | 110.3 | 129.9 | 30.5 | 77.9 | 120.3 | 34.5 | 94.1 | 115.4 | 232.9
XOM 29 | 216.8 | 1500 | 2199.6 | 109.9 | 130 | 30 | 78 | 120.5 | 34.8 | 94 | 115.3 | 233.2
XOM 29 | 216.9 | 1500 | 2199.7 | 110.6 | 130.1 | 29.9 | 78 | 120.2 | 35.1 | 94.1 | 115.3 | 233.8
XOM 29 | 217 | 1500 | 2201 | 111 | 130.1 | 29.8 | 78 | 120.5 | 35.3 | 94.1 | 115.2 | 234
XOM 29 | 217.1 | 1500 | 2200.3 | 110.1 | 129.9 | 29.9 | 78.1 | 120.5 | 34.6 | 94 | 115.2 | 233.8
XOM 29 | 217.2 | 1500 | 2201.2 | 110.1 | 130 | 29.7 | 78 | 120.6 | 34.7 | 93.9 | 115.3 | 233.1
XOM 29 | 217.3 | 1500 | 2200.2 | 110.1 | 130.1 | 29.6 | 78 | 120.1 | 35.3 | 94 | 115.4 | 233.7
XOM 29 | 217.4 | 1501 | 2200.8 | 110.3 | 130.1 | 30.2 | 78 | 120.6 | 34.6 | 93.9 | 115.3 | 233.3
XOM 29 | 217.5 | 1500 | 2200.4 | 109.7 | 130.2 | 30.9 | 78.1 | 120.5 | 35.3 | 93.9 | 115.3 | 232.6
XOM 29 | 217.6 | 1500 | 2199.8 | 110.1 | 129.9 | 29.8 | 78 | 120.4 | 35.4 | 93.9 | 115.3 | 233.5
XOM 29 | 217.7 | 1501 | 2200.8 | 110 | 130 | 29.8 | 78 | 120.2 | 35 | 93.8 | 115.3 | 233.3
XOM 29 | 217.8 | 1500 | 2200.5 | 110.1 | 130.2 | 29.8 | 77.9 | 120 | 34.4 | 94 | 115.3 | 233.6
XOM 29 | 217.9 | 1500 | 2200.3 | 110 | 130.1 | 30.6 | 78.1 | 120.5 | 35.4 | 93.9 | 115.3 | 233.1
XOM 29 | 218 | 1500 | 2198.8 | 110 | 130 | 30.5 | 78 | 120.7 | 35.5 | 94 | 115.4 | 232.9
XOM 29 | 218.1 | 1500 | 2200 | 110.1 | 130.1 | 29.2 | 78 | 120.2 | 34 | 94.1 | 115.4 | 233.8
XOM 29 | 218.2 | 1500 | 2200.2 | 109.9 | 130 | 30.3 | 78 | 119.7 | 35.2 | 94.1 | 115.3 | 233.6
XOM 29 | 218.3 | 1500 | 2199.8 | 110.5 | 130.2 | 30.5 | 78 | 120.4 | 35.4 | 94.1 | 115.3 | 233.6
XOM 29 | 218.4 | 1500 | 2200 | 110.2 | 129.8 | 30 | 78.1 | 120.1 | 34.7 | 94 | 115.2 | 233.8
XOM 29 | 218.5 | 1500 | 2201 | 109.9 | 130.1 | 30 | 77.9 | 120.3 | 34.6 | 93.9 | 115.4 | 232.9
XOM 29 | 218.6 | 1500 | 2200 | 110.1 | 130 | 30 | 77.9 | 120.3 | 34.7 | 94.1 | 115.2 | 234.1
XOM 29 | 218.7 | 1500 | 2198.8 | 110.1 | 129.9 | 29.7 | 78.1 | 120.5 | 34.7 | 93.9 | 115.3 | 233.3
XOM 29 | 218.8 | 1500 | 2200.2 | 110 | 130 | 30 | 77.9 | 121 | 35.5 | 94 | 115.3 | 233.8
XOM 29 | 218.9 | 1500 | 2198.9 | 110.1 | 130 | 31.1 | 77.9 | 120.3 | 34.6 | 94 | 115.4 | 232.5
XOM 29 | 219 | 1500 | 2200.7 | 109.9 | 129.9 | 30.1 | 78 | 120.5 | 35.2 | 94 | 115.3 | 233.4
XOM 29 | 219.1 | 1500 | 2200.4 | 110.4 | 130.2 | 29.5 | 78 | 120.1 | 35.4 | 94.1 | 115.3 | 234.3
XOM 29 | 219.2 | 1500 | 2200.4 | 109.8 | 130.2 | 31 | 78.1 | 120.8 | 34.7 | 93.9 | 115.3 | 232.3
XOM 29 | 219.3 | 1500 | 2200.4 | 109.7 | 130.2 | 30.2 | 78.1 | 120.8 | 35.8 | 94 | 115.3 | 233.6
XOM 29 | 219.4 | 1500 | 2201.1 | 110.2 | 129.9 | 29.6 | 77.9 | 120.2 | 35 | 94 | 115.3 | 233.6
XOM 29 | 219.5 | 1500 | 2198.3 | 110.1 | 129.9 | 29.8 | 77.9 | 120.4 | 34.8 | 93.9 | 115.4 | 232.7
XOM 29 | 219.6 | 1500 | 2199.4 | 110.1 | 130 | 30.4 | 78 | 120.7 | 35.1 | 94 | 115.3 | 233.6
XOM 29 | 219.7 | 1500 | 2200.8 | 109.9 | 130.1 | 30.2 | 78 | 120.4 | 34.5 | 94.1 | 115.2 | 233.8
XOM 29 | 219.8 | 1500 | 2200.2 | 110.2 | 129.8 | 29.7 | 77.9 | 120.5 | 35 | 94.1 | 115.3 | 234
XOM 29 | 219.9 | 1500 | 2200.9 | 110.1 | 130 | 29.6 | 78 | 120.1 | 35.6 | 94.1 | 115.2 | 234.3
XOM 29 | 220 | 1500 | 2199.7 | 109.9 | 129.9 | 30.5 | 78 | 120.3 | 34.7 | 93.9 | 115.4 | 232.9
XOM 29 | 220.1 | 1500 | 2199.8 | 110.5 | 130 | 30.1 | 77.7 | 120.1 | 35 | 94 | 115.4 | 232.8
XOM 29 | 220.2 | 1500 | 2201.3 | 110.3 | 130.1 | 29.3 | 77.9 | 120.3 | 35.2 | 94.1 | 115.4 | 234.1
XOM 29 | 220.3 | 1500 | 2200.1 | 109.8 | 130.1 | 30.5 | 78 | 120.5 | 35 | 93.9 | 115.3 | 232.9
XOM 29 | 220.4 | 1500 | 2200.9 | 110.6 | 130 | 30.2 | 78.1 | 120.7 | 34.4 | 94.1 | 115.3 | 233.8
XOM 29 | 220.5 | 1500 | 2199.6 | 109.5 | 130.1 | 29.9 | 78 | 120.6 | 35.3 | 94 | 115.4 | 233.4
XOM 29 | 220.6 | 1500 | 2200.6 | 110.7 | 130 | 29.9 | 78 | 120.3 | 35.2 | 94.1 | 115.4 | 233.9
XOM 29 | 220.7 | 1500 | 2200.1 | 109.7 | 130 | 30.4 | 78.1 | 120.5 | 34.9 | 94 | 115.3 | 233.1
XOM 29 | 220.8 | 1500 | 2199.9 | 109.7 | 129.9 | 30.3 | 77.9 | 120.9 | 35.3 | 94 | 115.3 | 233.1
XOM 29 | 220.9 | 1500 | 2201.4 | 110.3 | 130.1 | 29.8 | 78 | 120.4 | 34.3 | 94.1 | 115.3 | 233.8
XOM 29 | 221 | 1500 | 2199.9 | 109.5 | 130.1 | 29.3 | 78.2 | 120.4 | 34.4 | 93.9 | 115.3 | 233.6
XOM 29 | 221.1 | 1500 | 2199.1 | 109.5 | 130.1 | 30 | 78.1 | 120.4 | 35.4 | 94.1 | 115.4 | 233.5
XOM 29 | 221.2 | 1500 | 2200.1 | 109.8 | 130 | 30.1 | 78 | 120.7 | 34.6 | 93.9 | 115.2 | 233.1
XOM 29 | 221.3 | 1500 | 2199.8 | 109.9 | 130 | 29.3 | 78 | 120.6 | 34.7 | 94 | 115.3 | 233.9
XOM 29 | 221.4 | 1500 | 2200.5 | 110.2 | 130.1 | 30 | 78 | 120.6 | 35.6 | 94.1 | 115.4 | 233.4
XOM 29 | 221.5 | 1500 | 2199.6 | 110.3 | 129.9 | 30.5 | 78 | 120.6 | 34.6 | 94 | 115.3 | 232.8
XOM 29 | 221.6 | 1500 | 2200.8 | 109.9 | 130 | 29.9 | 77.9 | 120.7 | 34.6 | 94.1 | 115.4 | 233.7
XOM 29 | 221.7 | 1500 | 2200.4 | 110.2 | 130 | 29.6 | 78.1 | 120.6 | 35.1 | 93.9 | 115.2 | 233.7
XOM 29 | 221.8 | 1500 | 2200.6 | 110.1 | 130 | 29.7 | 77.9 | 120.3 | 35.3 | 94.1 | 115.4 | 233.9
XOM 29 | 221.9 | 1500 | 2199.9 | 109.8 | 130.2 | 30.2 | 78 | 120.5 | 34.7 | 94.2 | 115.3 | 233.8
XOM 29 | 222 | 1500 | 2200.1 | 109.9 | 130.1 | 30.3 | 78 | 120.3 | 34.7 | 94.1 | 115.4 | 233.2
XOM 29 | 222.1 | 1500 | 2200.6 | 110.1 | 130 | 29.9 | 78 | 120.5 | 34.8 | 94.1 | 115.2 | 233.9
XOM 29 | 222.2 | 1500 | 2199.6 | 109.8 | 130 | 29.9 | 78 | 120.4 | 35.4 | 93.9 | 115.3 | 232.9
XOM 29 | 222.3 | 1500 | 2199.8 | 110.4 | 130 | 30.6 | 78 | 120.5 | 35.6 | 94.1 | 115.2 | 233.3
XOM 29 | 222.4 | 1500 | 2200.3 | 109.1 | 130.1 | 29.8 | 78 | 120.6 | 34.4 | 94.1 | 115.3 | 233.8
XOM 29 | 222.5 | 1500 | 2199.9 | 109.9 | 130 | 29.8 | 78 | 120.5 | 35 | 94 | 115.4 | 233.4
XOM 29 | 222.6 | 1500 | 2199.3 | 109.9 | 129.7 | 30.2 | 78 | 120.4 | 34.6 | 94.1 | 115.3 | 233.4
XOM 29 | 222.7 | 1500 | 2200.9 | 110 | 129.9 | 29.9 | 78 | 120.7 | 34.8 | 94.1 | 115.2 | 234.1
XOM 29 | 222.8 | 1500 | 2200.2 | 108.9 | 130.2 | 29.8 | 78 | 120.7 | 36.6 | 94 | 115.3 | 233.7
XOM 29 | 222.9 | 1500 | 2199.8 | 109.9 | 129.8 | 29.7 | 78 | 120.3 | 34.5 | 94 | 115.4 | 233.6
XOM 29 | 223 | 1500 | 2199.9 | 110.3 | 129.9 | 30.1 | 78.1 | 120.7 | 34.5 | 94 | 115.3 | 233.2
XOM 29 | 223.1 | 1500 | 2199.8 | 110 | 130.1 | 30.2 | 77.9 | 120.7 | 35.2 | 94.1 | 115.3 | 233.6
XOM 29 | 223.2 | 1500 | 2199.6 | 109.9 | 130 | 30.1 | 78 | 120.6 | 34.8 | 94 | 115.3 | 233.6
XOM 29 | 223.3 | 1500 | 2200.7 | 109.8 | 130.1 | 30 | 77.9 | 120.4 | 35 | 94 | 115.2 | 233.7
XOM 29 | 223.4 | 1500 | 2200.3 | 110 | 129.9 | 29.9 | 78 | 120.2 | 34.7 | 94.1 | 115.3 | 233.8
XOM 29 | 223.5 | 1500 | 2199.4 | 110.3 | 130 | 30.3 | 78 | 120.7 | 34.8 | 93.9 | 115.3 | 232.8
XOM 29 | 223.6 | 1499 | 2198.9 | 110.2 | 130.1 | 30 | 78 | 120.4 | 35.2 | 94 | 115.4 | 233.2
XOM 29 | 223.7 | 1500 | 2199.6 | 109.8 | 129.9 | 29.6 | 78 | 120.4 | 35.1 | 93.9 | 115.3 | 233.3
XOM 29 | 223.8 | 1500 | 2200.7 | 109.9 | 130.2 | 30.2 | 78.1 | 120.9 | 35.2 | 94.1 | 115.3 | 233.4
XOM 29 | 223.9 | 1500 | 2199.3 | 110.3 | 130.2 | 30.3 | 78 | 120.6 | 35.1 | 94.1 | 115.3 | 233.5
XOM 29 | 224 | 1500 | 2200.3 | 110.3 | 130 | 30.3 | 78.1 | 120.7 | 35.1 | 94.1 | 115.4 | 233.4
XOM 29 | 224.1 | 1500 | 2200.2 | 110.1 | 130.1 | 30.4 | 78 | 120.7 | 34.9 | 94 | 115.2 | 233.2
XOM 29 | 224.2 | 1500 | 2200 | 110 | 129.9 | 29.9 | 77.9 | 121 | 34.9 | 94 | 115.2 | 233.4
XOM 29 | 224.3 | 1500 | 2200.9 | 110.1 | 129.9 | 29.5 | 78 | 120.4 | 34.9 | 94 | 115.2 | 233.8
XOM 29 | 224.4 | 1500 | 2200.8 | 110 | 129.9 | 29.8 | 77.9 | 120.4 | 35 | 94 | 115.3 | 233
XOM 29 | 224.5 | 1500 | 2198 | 109.6 | 130 | 30.4 | 77.9 | 120.6 | 35.2 | 93.9 | 115.3 | 232.7
XOM 29 | 224.6 | 1500 | 2199.3 | 109.7 | 130 | 30.2 | 78 | 120.6 | 35.4 | 93.9 | 115.2 | 232.9
XOM 29 | 224.7 | 1500 | 2199.8 | 110.3 | 130.2 | 30.1 | 77.9 | 120.6 | 34.4 | 94 | 115.3 | 233.2
XOM 29 | 224.8 | 1500 | 2198.9 | 109.8 | 130 | 29.9 | 77.9 | 120.4 | 35.2 | 94 | 115.4 | 233.1
XOM 29 | 224.9 | 1500 | 2200.8 | 109.3 | 130 | 29.6 | 78 | 120.5 | 35.4 | 94 | 115.2 | 234
XOM 29 | 225 | 1500 | 2200.3 | 109.7 | 130.1 | 30.1 | 78.1 | 120.6 | 35.1 | 94.1 | 115.3 | 233.6
XOM 29 | 225.1 | 1500 | 2200 | 110.1 | 130.1 | 29.9 | 78 | 120.5 | 35 | 94 | 115.2 | 233.4
XOM 29 | 225.2 | 1500 | 2200.5 | 109.8 | 130.1 | 29.9 | 78 | 120.4 | 35 | 94 | 115.3 | 233
XOM 29 | 225.3 | 1500 | 2199.9 | 110.1 | 130 | 29.9 | 78 | 120.4 | 34.9 | 93.8 | 115.2 | 233
XOM 29 | 225.4 | 1500 | 2199.5 | 110.5 | 130.1 | 30.1 | 78 | 120.1 | 35.6 | 93.9 | 115.3 | 232.9
XOM 29 | 225.5 | 1500 | 2199.5 | 109.7 | 129.8 | 30.1 | 78 | 120.5 | 34.8 | 93.9 | 115.3 | 232.6
XOM 29 | 225.6 | 1500 | 2199.4 | 109.6 | 129.8 | 29.7 | 77.9 | 119.8 | 34.2 | 93.9 | 115.3 | 232.8
XOM 29 | 225.7 | 1500 | 2199.1 | 110.3 | 130.1 | 29.8 | 78.1 | 120 | 34.8 | 94 | 115.4 | 233.2
XOM 29 | 225.8 | 1500 | 2199.6 | 110.2 | 130.1 | 31.3 | 78 | 120.2 | 35.6 | 93.9 | 115.3 | 232.1
XOM 29 | 225.9 | 1500 | 2200.1 | 110 | 130.1 | 29.8 | 78 | 120.1 | 35.3 | 94 | 115.3 | 233.3
XOM 29 | 226 | 1500 | 2199.5 | 110.1 | 130 | 29.4 | 78 | 119.9 | 34.6 | 94 | 115.2 | 233.6
XOM 29 | 226.1 | 1500 | 2200.5 | 109.9 | 130 | 30.2 | 77.9 | 120.2 | 34.7 | 94 | 115.4 | 232.9
XOM 29 | 226.2 | 1500 | 2200.4 | 110.1 | 129.8 | 30.3 | 78 | 120.1 | 35.3 | 94.1 | 115.2 | 233.2
XOM 29 | 226.3 | 1500 | 2200.4 | 110.5 | 130.1 | 30 | 78 | 120.1 | 35.7 | 94 | 115.4 | 233.1
XOM 29 | 226.4 | 1500 | 2200.7 | 110.2 | 130 | 30 | 78 | 119.8 | 34.9 | 93.9 | 115.3 | 232.9
XOM 29 | 226.5 | 1500 | 2200.5 | 109.9 | 129.9 | 29.9 | 78 | 120.5 | 34.5 | 94.1 | 115.3 | 233.2
XOM 29 | 226.6 | 1500 | 2201.5 | 110 | 130.1 | 30 | 78 | 120.1 | 34.9 | 94.1 | 115.4 | 233.3
XOM 29 | 226.7 | 1500 | 2198.6 | 110.3 | 130.1 | 30 | 78 | 120 | 35.5 | 93.8 | 115.3 | 232.8
XOM 29 | 226.8 | 1500 | 2200.9 | 110.1 | 129.9 | 30.3 | 77.9 | 120.1 | 35.2 | 94.2 | 115.3 | 233.3
XOM 29 | 226.9 | 1500 | 2201.2 | 109.9 | 130.1 | 30.2 | 78 | 120 | 34.9 | 94.1 | 115.4 | 233.4
XOM 29 | 227 | 1500 | 2199.2 | 109.8 | 129.8 | 29.8 | 78 | 120.1 | 35 | 94 | 115.2 | 233.5
XOM 29 | 227.1 | 1500 | 2199.8 | 110.4 | 130.1 | 29.7 | 77.9 | 120 | 34.5 | 94 | 115.4 | 233.3
XOM 29 | 227.2 | 1500 | 2200 | 110.1 | 130 | 30.4 | 78.1 | 120.4 | 35.6 | 93.9 | 115.2 | 232.9
XOM 29 | 227.3 | 1500 | 2200.2 | 110 | 129.9 | 30.5 | 77.9 | 120.2 | 34.8 | 94 | 115.2 | 233.1
XOM 29 | 227.4 | 1500 | 2200.6 | 110.3 | 130.1 | 29.9 | 78.1 | 120.3 | 35.4 | 94 | 115.2 | 233.8
XOM 29 | 227.5 | 1500 | 2200.2 | 109.9 | 129.9 | 29.6 | 78 | 119.9 | 34.3 | 94 | 115.3 | 233.3
XOM 29 | 227.6 | 1500 | 2200.5 | 109.7 | 130.1 | 29.7 | 78 | 120.2 | 34.7 | 94 | 115.4 | 233.4
XOM 29 | 227.7 | 1500 | 2199.9 | 110.1 | 129.8 | 29.8 | 78 | 119.8 | 35 | 94.1 | 115.4 | 233.3
XOM 29 | 227.8 | 1500 | 2199.6 | 110 | 130 | 29.9 | 78 | 120 | 35.2 | 93.9 | 115.3 | 232.7
XOM 29 | 227.9 | 1500 | 2200 | 110.5 | 130.2 | 30 | 78.1 | 120 | 35.5 | 93.9 | 115.3 | 232.9
XOM 29 | 228 | 1500 | 2199.4 | 109.9 | 129.9 | 30.4 | 78 | 120.2 | 34.7 | 94 | 115.4 | 232.8
XOM 29 | 228.1 | 1500 | 2200.4 | 109.5 | 130 | 30 | 78 | 120.1 | 35.5 | 94 | 115.2 | 233.2
XOM 29 | 228.2 | 1500 | 2201.2 | 110.4 | 130.4 | 30 | 78 | 120.2 | 34.9 | 94.1 | 115.3 | 233.5
XOM 29 | 228.3 | 1500 | 2200.8 | 110.1 | 130 | 30.1 | 78 | 120 | 34.9 | 94 | 115.3 | 233
XOM 29 | 228.4 | 1500 | 2199.3 | 110.1 | 130.1 | 29.9 | 78 | 120.1 | 35.5 | 94 | 115.3 | 233.4
XOM 29 | 228.5 | 1500 | 2199.1 | 110 | 129.9 | 29.8 | 78 | 119.8 | 35.1 | 94 | 115.4 | 233.4
XOM 29 | 228.6 | 1500 | 2200.1 | 109.7 | 129.9 | 29.8 | 77.9 | 120 | 34.7 | 94 | 115.4 | 233.2
XOM 29 | 228.7 | 1500 | 2199.4 | 110 | 130 | 30 | 78 | 120.3 | 35 | 93.8 | 115.3 | 232.6
XOM 29 | 228.8 | 1500 | 2199.8 | 110 | 130 | 29.9 | 77.9 | 120.1 | 34.7 | 94.1 | 115.3 | 233.8
XOM 29 | 228.9 | 1500 | 2199.5 | 109.9 | 129.9 | 29.7 | 77.9 | 119.9 | 35.3 | 94.1 | 115.3 | 234
XOM 29 | 229 | 1500 | 2199.7 | 109.8 | 129.8 | 30 | 78 | 119.8 | 35.3 | 93.9 | 115.2 | 233
XOM 29 | 229.1 | 1500 | 2200.7 | 110.1 | 130.1 | 30.3 | 78 | 120.7 | 35.2 | 93.9 | 115.3 | 233.1
XOM 29 | 229.2 | 1500 | 2200.6 | 109.7 | 129.9 | 30.4 | 78.1 | 120.2 | 35.1 | 93.9 | 115.3 | 232.7
XOM 29 | 229.3 | 1500 | 2200.1 | 110 | 130.1 | 30.1 | 78 | 120.2 | 35.5 | 93.9 | 115.4 | 232.8
XOM 29 | 229.4 | 1500 | 2200.9 | 110 | 129.9 | 30.2 | 78 | 120.4 | 35.1 | 94 | 115.3 | 233.4
XOM 29 | 229.5 | 1500 | 2200.1 | 109.9 | 130.2 | 30.2 | 77.9 | 120.3 | 34.7 | 94.1 | 115.3 | 233.8
XOM 29 | 229.6 | 1500 | 2200.3 | 109.9 | 129.7 | 30.1 | 78 | 119.8 | 34.8 | 94 | 115.3 | 233.1
XOM 29 | 229.7 | 1500 | 2200.1 | 110.3 | 130 | 29.7 | 77.9 | 120 | 35.6 | 94 | 115.2 | 233.9
XOM 29 | 229.8 | 1500 | 2199.8 | 109.8 | 130.1 | 29.9 | 78 | 120 | 35.2 | 94 | 115.4 | 233.2
XOM 29 | 229.9 | 1500 | 2199.8 | 110.1 | 130.1 | 30.4 | 78 | 120.2 | 34.8 | 94 | 115.4 | 233
XOM 29 | 230 | 1500 | 2199.7 | 110.2 | 130 | 29.5 | 77.9 | 120.2 | 34.8 | 94 | 115.4 | 233.4
XOM 29 | 230.1 | 1500 | 2199.1 | 109.5 | 129.9 | 30.7 | 77.9 | 120 | 35.1 | 94 | 115.3 | 232.9
XOM 29 | 230.2 | 1500 | 2200 | 109.8 | 130.1 | 29.7 | 77.9 | 120.1 | 35.8 | 93.9 | 115.4 | 232.9
XOM 29 | 230.3 | 1500 | 2199.4 | 111.1 | 130.2 | 29.6 | 78.1 | 119.7 | 34.8 | 93.9 | 115.3 | 233.6
XOM 29 | 230.4 | 1500 | 2200.9 | 110.1 | 130 | 30.1 | 77.9 | 119.9 | 35.1 | 94.1 | 115.4 | 233.3
XOM 29 | 230.5 | 1500 | 2199.3 | 110.2 | 129.9 | 30.3 | 78 | 120.2 | 35.2 | 94 | 115.2 | 233.4
XOM 29 | 230.6 | 1500 | 2199.8 | 109.9 | 130 | 30 | 78 | 120.2 | 35.2 | 94.1 | 115.3 | 233.8
XOM 29 | 230.7 | 1500 | 2199.5 | 110 | 130.1 | 30.2 | 78 | 120.2 | 35.1 | 93.9 | 115.4 | 232.5
XOM 29 | 230.8 | 1500 | 2200.8 | 109.8 | 130 | 30.3 | 77.9 | 119.3 | 35 | 94 | 115.2 | 233.1
XOM 29 | 230.9 | 1500 | 2201.4 | 110.3 | 130 | 29.7 | 77.9 | 120.3 | 35 | 94 | 115.2 | 233.8
XOM 29 | 231 | 1500 | 2199.7 | 110 | 130.1 | 30.3 | 78.1 | 120.3 | 35.2 | 93.9 | 115.2 | 232.9
XOM 29 | 231.1 | 1500 | 2200.8 | 110.1 | 129.9 | 29.8 | 78.1 | 120.4 | 35.4 | 94.1 | 115.4 | 233.8
XOM 29 | 231.2 | 1500 | 2200.8 | 110.3 | 130.7 | 29.9 | 78 | 120.2 | 34.8 | 94.1 | 115.2 | 234.1
XOM 29 | 231.3 | 1500 | 2199.8 | 110.1 | 130 | 30 | 78.1 | 120 | 34.7 | 93.9 | 115.3 | 233
XOM 29 | 231.4 | 1500 | 2199.7 | 109.8 | 130 | 30.4 | 78 | 120.3 | 34.3 | 94 | 115.2 | 233.5
XOM 29 | 231.5 | 1500 | 2199.2 | 109.6 | 129.9 | 30.2 | 77.9 | 120.2 | 35.1 | 93.9 | 115.2 | 233.1
XOM 29 | 231.6 | 1500 | 2199.7 | 110.1 | 130 | 30 | 78 | 120 | 35.2 | 93.9 | 115.3 | 232.8
XOM 29 | 231.7 | 1500 | 2199.1 | 109.8 | 130.1 | 30 | 78.1 | 120.2 | 35.2 | 93.9 | 115.2 | 233.2
XOM 29 | 231.8 | 1500 | 2199.2 | 110.3 | 130 | 29.4 | 77.9 | 120.1 | 35.2 | 94 | 115.3 | 233.9
XOM 29 | 231.9 | 1500 | 2199.5 | 110.6 | 130 | 30.6 | 77.9 | 120.2 | 35 | 94 | 115.2 | 233.1
XOM 29 | 232 | 1500 | 2200.2 | 109.8 | 130 | 30 | 77.9 | 120.1 | 35 | 94 | 115.3 | 233.3
XOM 29 | 232.1 | 1500 | 2200.2 | 109.9 | 129.9 | 29.8 | 78 | 120.4 | 35.5 | 94 | 115.3 | 233.6
XOM 29 | 232.2 | 1500 | 2200.4 | 110.2 | 130 | 29.7 | 78 | 120.2 | 34.4 | 94 | 115.4 | 233.3
XOM 29 | 232.3 | 1500 | 2200.3 | 109.7 | 130 | 30.6 | 77.9 | 120 | 34.8 | 94 | 115.2 | 232.9
XOM 29 | 232.4 | 1500 | 2199 | 110.2 | 130.2 | 30.1 | 78 | 120.1 | 35 | 94 | 115.4 | 233.4
XOM 29 | 232.5 | 1500 | 2200.9 | 109.2 | 129.9 | 29.7 | 78.1 | 120.4 | 34.9 | 94 | 115.3 | 233.9
XOM 29 | 232.6 | 1500 | 2200 | 110.1 | 130.2 | 29.8 | 78.1 | 120.1 | 35.3 | 94.1 | 115.2 | 234
XOM 29 | 232.7 | 1500 | 2200.3 | 109.8 | 129.9 | 31.4 | 77.9 | 120.6 | 35.5 | 94.1 | 115.3 | 232.6
XOM 29 | 232.8 | 1500 | 2200.4 | 109.9 | 130 | 29.6 | 77.9 | 119.6 | 33.9 | 94.1 | 115.3 | 234.2
XOM 29 | 232.9 | 1500 | 2200.9 | 110.1 | 130 | 29.3 | 78 | 120.1 | 35.3 | 93.9 | 115.4 | 233.5
XOM 29 | 233 | 1500 | 2198.2 | 110 | 129.9 | 30.5 | 77.9 | 119.9 | 35.2 | 94 | 115.3 | 233
XOM 29 | 233.1 | 1500 | 2198.7 | 110.4 | 130 | 29.4 | 77.9 | 119.9 | 34.7 | 93.8 | 115.1 | 233.9
XOM 29 | 233.2 | 1499 | 2198.9 | 110.2 | 130.2 | 30.3 | 78 | 120.3 | 35.3 | 94.1 | 115.4 | 233.3
XOM 29 | 233.3 | 1500 | 2199 | 110.3 | 129.9 | 30.6 | 77.9 | 120.8 | 35.2 | 93.9 | 115.3 | 232.4
XOM 29 | 233.4 | 1500 | 2199.4 | 110.3 | 129.9 | 29.4 | 78 | 120.3 | 35.2 | 94 | 115.3 | 234
XOM 29 | 233.5 | 1500 | 2198.8 | 109.8 | 130 | 30.1 | 78 | 120.3 | 35.1 | 94 | 115.3 | 233.2
XOM 29 | 233.6 | 1500 | 2200.9 | 109.3 | 130.2 | 30.4 | 78.1 | 120.4 | 34.7 | 94 | 115.4 | 233.2
XOM 29 | 233.7 | 1500 | 2199.6 | 109.9 | 130 | 30 | 78.1 | 120 | 34.9 | 94.1 | 115.4 | 233.6
XOM 29 | 233.8 | 1500 | 2199.9 | 110.3 | 129.9 | 29.5 | 78.1 | 120.1 | 34.4 | 94 | 115.3 | 233.9
XOM 29 | 233.9 | 1500 | 2200.2 | 109.6 | 130 | 30.1 | 77.9 | 120.1 | 34.9 | 93.9 | 115.2 | 233.2
XOM 29 | 234 | 1500 | 2199.7 | 110.1 | 130.1 | 30.3 | 77.9 | 120 | 35 | 93.9 | 115.3 | 232.7
XOM 29 | 234.1 | 1500 | 2199.4 | 110.3 | 130.2 | 30 | 77.9 | 119.6 | 35.6 | 93.9 | 115.3 | 233
XOM 29 | 234.2 | 1500 | 2199.6 | 110.4 | 130.2 | 30 | 78 | 120.2 | 35.2 | 94 | 115.3 | 233.4
XOM 29 | 234.3 | 1500 | 2199.2 | 109.5 | 129.8 | 29.9 | 77.6 | 120.3 | 35.1 | 93.9 | 115.3 | 232.7
XOM 29 | 234.4 | 1500 | 2200.4 | 110.1 | 130 | 30 | 77.9 | 120.2 | 34.3 | 93.9 | 115.2 | 232.9
XOM 29 | 234.5 | 1500 | 2200 | 109.9 | 129.9 | 30.4 | 78 | 120.4 | 35 | 94 | 115.3 | 233.1
XOM 29 | 234.6 | 1500 | 2199.4 | 110.5 | 130.1 | 30.2 | 78 | 120.2 | 35.2 | 94 | 115.4 | 233
XOM 29 | 234.7 | 1500 | 2201 | 110.1 | 130 | 29.4 | 78 | 120.1 | 35 | 94.1 | 115.2 | 234.2
XOM 29 | 234.8 | 1500 | 2199.8 | 109.7 | 129.9 | 30 | 78 | 120.2 | 34.3 | 94.1 | 115.2 | 233.4
XOM 29 | 234.9 | 1500 | 2199.8 | 110.4 | 130.2 | 30.3 | 78 | 120.2 | 35.7 | 94.1 | 115.3 | 233.4
XOM 29 | 235 | 1500 | 2201.3 | 110.1 | 130.1 | 30.1 | 78.1 | 120.2 | 34.9 | 94.1 | 115.3 | 233.7
XOM 29 | 235.1 | 1500 | 2199.7 | 109.7 | 129.9 | 29.8 | 77.8 | 120.2 | 34.8 | 94 | 115.3 | 233.2
XOM 29 | 235.2 | 1500 | 2199.4 | 109.8 | 130.1 | 29.9 | 78.1 | 120.1 | 35.5 | 93.9 | 115.3 | 233.1
XOM 29 | 235.3 | 1500 | 2199.9 | 109.7 | 129.9 | 29.7 | 77.9 | 120 | 35.2 | 94 | 115.3 | 233.7
XOM 29 | 235.4 | 1500 | 2199.5 | 109.9 | 129.9 | 29.7 | 77.9 | 120 | 34.7 | 93.9 | 115.3 | 232.8
XOM 29 | 235.5 | 1500 | 2200.4 | 110.4 | 130 | 29.8 | 78 | 120.4 | 35.4 | 94 | 115.4 | 233.3
XOM 29 | 235.6 | 1500 | 2200 | 110 | 130 | 29.4 | 78 | 120.1 | 35.6 | 94 | 115.3 | 233.9
XOM 29 | 235.7 | 1500 | 2200.4 | 110 | 129.7 | 30.2 | 78 | 120.5 | 35.2 | 94 | 115.3 | 233.3
XOM 29 | 235.8 | 1500 | 2198.6 | 109.7 | 129.9 | 30.1 | 78 | 120.3 | 34.9 | 94 | 115.4 | 233.1
XOM 29 | 235.9 | 1500 | 2199.4 | 110.3 | 129.9 | 29.2 | 77.9 | 120.2 | 34.7 | 93.9 | 115.3 | 233.6
XOM 29 | 236 | 1500 | 2200.7 | 109.8 | 130 | 30.2 | 77.9 | 120.1 | 34.7 | 94.1 | 115.2 | 233.3
XOM 29 | 236.1 | 1500 | 2199.9 | 109.6 | 130 | 30.7 | 78 | 120.3 | 35.3 | 94 | 115.4 | 232.7
XOM 29 | 236.2 | 1500 | 2199.5 | 109.9 | 129.9 | 29.7 | 78.1 | 120.1 | 35 | 93.9 | 115.3 | 233.4
XOM 29 | 236.3 | 1500 | 2199.6 | 109.9 | 130 | 29.6 | 78.1 | 120.3 | 35 | 94 | 115.3 | 233.7
XOM 29 | 236.4 | 1500 | 2199.9 | 109.8 | 130 | 30.3 | 78.1 | 120.5 | 35.1 | 94 | 115.4 | 232.9
XOM 29 | 236.5 | 1500 | 2201.2 | 109.8 | 130 | 30.4 | 78 | 120.7 | 34.9 | 94 | 115.3 | 233.1
XOM 29 | 236.6 | 1500 | 2198.8 | 110.2 | 130.1 | 29.6 | 78 | 120.4 | 34.9 | 93.8 | 115.3 | 232.9
XOM 29 | 236.7 | 1500 | 2200.1 | 110.3 | 130 | 29.7 | 77.8 | 120.4 | 35.2 | 94.1 | 115.4 | 233.7
XOM 29 | 236.8 | 1500 | 2200.6 | 110.3 | 130.3 | 30.5 | 78 | 120.7 | 35.1 | 94.2 | 115.3 | 233.6
XOM 29 | 236.9 | 1500 | 2199.6 | 109.7 | 130.2 | 30.3 | 77.9 | 120.5 | 35 | 94 | 115.2 | 233.3
XOM 29 | 237 | 1500 | 2199.8 | 110 | 130 | 29.8 | 78 | 120.2 | 35 | 94 | 115.2 | 233.8
XOM 29 | 237.1 | 1500 | 2200.8 | 110.1 | 130 | 29.7 | 78.1 | 120.4 | 34.9 | 94.1 | 115.3 | 234.2
XOM 29 | 237.2 | 1500 | 2200.1 | 109.8 | 129.9 | 30 | 78.1 | 120.5 | 35.1 | 94.1 | 115.3 | 234
XOM 29 | 237.3 | 1500 | 2199.3 | 110.1 | 130 | 29.9 | 78.1 | 120.3 | 34.6 | 93.9 | 115.4 | 232.7
XOM 29 | 237.4 | 1500 | 2198.3 | 109.9 | 130.1 | 30.7 | 78.1 | 120.8 | 35.5 | 94 | 115.4 | 232.6
XOM 29 | 237.5 | 1500 | 2200.3 | 110.1 | 130 | 30.1 | 78 | 120.5 | 35.1 | 93.9 | 115.3 | 233.2
XOM 29 | 237.6 | 1500 | 2200.9 | 109.7 | 130.1 | 29.4 | 78 | 120.5 | 35.1 | 94.1 | 115.3 | 234.2
XOM 29 | 237.7 | 1500 | 2200.1 | 110.2 | 130.1 | 30 | 78 | 120.4 | 35.1 | 94 | 115.2 | 233.2
XOM 29 | 237.8 | 1500 | 2200.1 | 110 | 129.9 | 30.7 | 78 | 120.5 | 35.3 | 93.9 | 115.2 | 232.6
XOM 29 | 237.9 | 1500 | 2200.5 | 110.1 | 129.9 | 29.8 | 78.1 | 120.4 | 35.4 | 94.1 | 115.3 | 233.7
XOM 29 | 238 | 1500 | 2199.4 | 110.3 | 130 | 29.6 | 78 | 120.6 | 35.1 | 94 | 115.4 | 233.7
XOM 29 | 238.1 | 1500 | 2200 | 109.6 | 130 | 29.9 | 78.1 | 120.7 | 34.2 | 93.9 | 115.3 | 233.2
XOM 29 | 238.2 | 1500 | 2199.9 | 110 | 130.1 | 30.3 | 78 | 120.6 | 34.9 | 94 | 115.4 | 233.1
XOM 29 | 238.3 | 1501 | 2200.8 | 110 | 130.1 | 30.3 | 78 | 120.6 | 35.8 | 94 | 115.4 | 233
XOM 29 | 238.4 | 1500 | 2200.6 | 110.1 | 130.1 | 29.3 | 78 | 120.7 | 35.1 | 94 | 115.2 | 234.1
XOM 29 | 238.5 | 1500 | 2200.1 | 110.4 | 130.1 | 29.8 | 78 | 120.8 | 35 | 94.1 | 115.4 | 233.6
XOM 29 | 238.6 | 1500 | 2198.4 | 110.1 | 130.1 | 30.2 | 78.1 | 120.8 | 35.3 | 94 | 115.2 | 233.5
XOM 29 | 238.7 | 1500 | 2199.5 | 110.1 | 130.1 | 29.8 | 78.1 | 120.6 | 35.1 | 94 | 115.2 | 233.7
XOM 29 | 238.8 | 1500 | 2200.2 | 110.1 | 130 | 29.6 | 78 | 120.4 | 34.9 | 94 | 115.3 | 233.9
XOM 29 | 238.9 | 1500 | 2199.2 | 110 | 130 | 30.3 | 77.9 | 120.5 | 35.2 | 93.9 | 115.4 | 232.9
XOM 29 | 239 | 1500 | 2201.5 | 110.1 | 130.1 | 30.2 | 78.1 | 120.9 | 35 | 94.1 | 115.3 | 233.9
XOM 29 | 239.1 | 1500 | 2200.3 | 110.1 | 130 | 29.9 | 78.1 | 120.4 | 34.5 | 94 | 115.3 | 233.7
XOM 29 | 239.2 | 1500 | 2200.3 | 110.2 | 129.9 | 30.1 | 77.9 | 120.6 | 35.5 | 94 | 115.4 | 233.4
XOM 29 | 239.3 | 1500 | 2200 | 110 | 130 | 30.1 | 77.9 | 120.7 | 35.3 | 94.2 | 115.3 | 234.3
XOM 29 | 239.4 | 1500 | 2199.6 | 110 | 130 | 30.2 | 78 | 120.8 | 35 | 94 | 115.3 | 233.8
XOM 29 | 239.5 | 1500 | 2198.8 | 110 | 129.9 | 29.8 | 78.1 | 120.5 | 34.6 | 93.8 | 115.4 | 232.9
XOM 29 | 239.6 | 1501 | 2201.9 | 110.1 | 129.9 | 30 | 78 | 120.5 | 36 | 94.1 | 115.3 | 234.2
XOM 29 | 239.7 | 1500 | 2199.9 | 109.7 | 129.9 | 29.7 | 77.8 | 120.3 | 34 | 93.8 | 115.2 | 233.4
XOM 29 | 239.8 | 1500 | 2199.6 | 110.1 | 130 | 30.4 | 78.1 | 120.7 | 35.5 | 93.9 | 115.3 | 233.3
XOM 29 | 239.9 | 1500 | 2200.3 | 110.1 | 129.9 | 30.2 | 78 | 120.6 | 34.7 | 94.1 | 115.2 | 233.7
XOM 29 | 240 | 1500 | 2197.5 | 110.9 | 130.1 | 29.8 | 77.9 | 120.6 | 35.4 | 94 | 115.4 | 233.6
XOM 29 | 240.1 | 1500 | 2200.5 | 109.8 | 129.9 | 29.9 | 78.1 | 120.7 | 35.1 | 93.8 | 115.2 | 233.5
XOM 29 | 240.2 | 1500 | 2200.2 | 109.9 | 130.1 | 29.6 | 78 | 120.5 | 34.4 | 94 | 115.2 | 234.3
XOM 29 | 240.3 | 1500 | 2199.5 | 109.7 | 129.8 | 30.3 | 77.9 | 120.4 | 35 | 94.1 | 115.3 | 233.8
XOM 29 | 240.4 | 1500 | 2200.9 | 109.8 | 130 | 30.3 | 78 | 120.4 | 35 | 94 | 115.2 | 233.9
XOM 29 | 240.5 | 1500 | 2198.9 | 110.2 | 130.3 | 29.7 | 78 | 120.5 | 35.4 | 94 | 115.2 | 234.2
XOM 29 | 240.6 | 1500 | 2200.2 | 109.6 | 129.9 | 30.2 | 78.3 | 120.5 | 34.8 | 94 | 115.4 | 233.4
XOM 29 | 240.7 | 1500 | 2200.6 | 110.1 | 129.9 | 30.3 | 78 | 120.5 | 35.2 | 94.1 | 115.3 | 233.9
XOM 29 | 240.8 | 1500 | 2200.5 | 110.2 | 130 | 29.6 | 78 | 120.4 | 35 | 94 | 115.2 | 234.3
XOM 29 | 240.9 | 1500 | 2198.3 | 110.9 | 131 | 29.5 | 77.7 | 116.5 | 35.1 | 93.9 | 115.3 | 231.1
XOM 29 | 241 | 1500 | 2201.3 | 110.6 | 130 | 29.9 | 78.2 | 116.7 | 35.5 | 94.1 | 115.4 | 232.1
XOM 29 | 241.1 | 1500 | 2198.1 | 110.1 | 130.2 | 30.6 | 78 | 117.7 | 34.9 | 93.8 | 115.2 | 230.2
XOM 29 | 241.2 | 1500 | 2198.2 | 109.8 | 129.9 | 29.7 | 78 | 117.7 | 34.2 | 93.9 | 115.2 | 230.9
XOM 29 | 241.3 | 1500 | 2200 | 109.8 | 130.3 | 29.6 | 77.9 | 118.4 | 35.1 | 93.8 | 115.3 | 231
XOM 29 | 241.4 | 1500 | 2200.2 | 109.7 | 129.5 | 29.8 | 78.1 | 119 | 35.2 | 94.1 | 115.4 | 231.6
XOM 29 | 241.5 | 1500 | 2199.9 | 110.2 | 129.9 | 30.2 | 78.1 | 119.6 | 34.6 | 93.8 | 115.3 | 230.8
XOM 29 | 241.6 | 1500 | 2199.3 | 110.6 | 130.2 | 29.9 | 78.1 | 119.7 | 34.9 | 94.1 | 115.3 | 232
XOM 29 | 241.7 | 1500 | 2200.1 | 110.1 | 130 | 30.1 | 78 | 119.4 | 35.1 | 94.1 | 115.3 | 232
XOM 29 | 241.8 | 1500 | 2199.3 | 109.6 | 129.8 | 30.6 | 78 | 119.6 | 35.3 | 93.8 | 115.3 | 230.5
XOM 29 | 241.9 | 1500 | 2198.8 | 109.8 | 129.8 | 29.3 | 77.9 | 119.6 | 34.3 | 93.9 | 115.3 | 232
XOM 29 | 242 | 1500 | 2200.2 | 109.6 | 130.1 | 29.4 | 77.9 | 120.2 | 34.2 | 93.9 | 115.2 | 231.8
XOM 29 | 242.1 | 1500 | 2200.2 | 109.8 | 130 | 30.4 | 78 | 119.7 | 35.2 | 94 | 115.3 | 231.4
XOM 29 | 242.2 | 1500 | 2200.6 | 109.9 | 130 | 30.2 | 77.9 | 119.8 | 35.4 | 94.1 | 115.3 | 232.1
XOM 29 | 242.3 | 1500 | 2199.7 | 110.2 | 130.1 | 29.6 | 78 | 119.9 | 35 | 94 | 115.3 | 232.4
XOM 29 | 242.4 | 1500 | 2200.1 | 110 | 130 | 29.8 | 78.1 | 119.5 | 35 | 93.9 | 115.3 | 231.9
XOM 29 | 242.5 | 1500 | 2199.8 | 110.4 | 130.1 | 30.6 | 78 | 119.7 | 35.1 | 93.9 | 115.3 | 231.5
XOM 29 | 242.6 | 1500 | 2200.9 | 109.8 | 129.9 | 30.2 | 78 | 119.9 | 35.8 | 94.1 | 115.3 | 232.6
XOM 29 | 242.7 | 1500 | 2199.8 | 110.2 | 130 | 29.6 | 78.1 | 119.4 | 34.8 | 93.8 | 115.3 | 232.2
XOM 29 | 242.8 | 1500 | 2198.9 | 110.6 | 130.1 | 29.7 | 78 | 119.3 | 34.6 | 93.9 | 115.4 | 232.1
XOM 29 | 242.9 | 1500 | 2200.1 | 110.2 | 130 | 30.8 | 78.1 | 119.9 | 35.4 | 93.9 | 115.3 | 231.5
XOM 29 | 243 | 1500 | 2199.7 | 109.7 | 130 | 29.8 | 77.9 | 119.6 | 34.8 | 93.9 | 115.3 | 231.8
XOM 29 | 243.1 | 1500 | 2199.3 | 110 | 130.1 | 29.2 | 78.2 | 119.5 | 34.8 | 93.9 | 115.2 | 232.6
XOM 29 | 243.2 | 1500 | 2200.4 | 109.9 | 129.9 | 29.8 | 78 | 119.7 | 34.7 | 94 | 115.4 | 231.9
XOM 29 | 243.3 | 1500 | 2199.7 | 110 | 130.3 | 30.2 | 78.1 | 119.5 | 35.4 | 93.9 | 115.3 | 232
XOM 29 | 243.4 | 1500 | 2200.1 | 110.1 | 130 | 30.5 | 78 | 120 | 35.2 | 94.1 | 115.3 | 232.4
XOM 29 | 243.5 | 1500 | 2198.8 | 110 | 130.2 | 29.4 | 78 | 119.5 | 34.9 | 93.9 | 115.3 | 232.1
XOM 29 | 243.6 | 1500 | 2199.7 | 109.9 | 130.2 | 29.6 | 78 | 119.6 | 35.2 | 93.9 | 115.4 | 231.9
XOM 29 | 243.7 | 1500 | 2200.1 | 110 | 130.1 | 30.5 | 78 | 119.3 | 34.9 | 94.1 | 115.3 | 232.2
XOM 29 | 243.8 | 1500 | 2199.7 | 110 | 130.1 | 30 | 77.9 | 119.7 | 35.6 | 94.1 | 115.3 | 232.4
XOM 29 | 243.9 | 1500 | 2200.5 | 110.6 | 130.2 | 30.3 | 77.9 | 119.7 | 35.3 | 94.1 | 115.3 | 232.3
XOM 29 | 244 | 1500 | 2199.1 | 108.9 | 129.9 | 29.5 | 78 | 119.7 | 34.9 | 93.9 | 115.2 | 232.4
XOM 29 | 244.1 | 1500 | 2199.6 | 109.5 | 129.9 | 29.4 | 78 | 119.5 | 34.4 | 93.9 | 115.3 | 232.3
XOM 29 | 244.2 | 1500 | 2200.1 | 110.2 | 130.1 | 30.2 | 78.1 | 119.6 | 34.6 | 94.1 | 115.3 | 232.1
XOM 29 | 244.3 | 1500 | 2199.2 | 110.1 | 130.1 | 30.3 | 78.1 | 119.8 | 34.3 | 94 | 115.4 | 231.9
XOM 29 | 244.4 | 1500 | 2200.6 | 108.6 | 130 | 29.9 | 78 | 119.8 | 35.5 | 93.9 | 115.2 | 232.1
XOM 29 | 244.5 | 1500 | 2200.8 | 110 | 129.9 | 29.8 | 78 | 121.1 | 36 | 94.1 | 115.4 | 233.5
XOM 29 | 244.6 | 1500 | 2199.9 | 110.6 | 130.2 | 30.5 | 78 | 120.6 | 34.8 | 93.9 | 115.2 | 233.1
XOM 29 | 244.7 | 1500 | 2200 | 110.3 | 129.9 | 30.2 | 78 | 120.9 | 35.2 | 94 | 115.2 | 233.6
XOM 29 | 244.8 | 1500 | 2199.8 | 109.9 | 130 | 29.7 | 78 | 120.7 | 35.1 | 93.9 | 115.2 | 233.6
XOM 29 | 244.9 | 1500 | 2200.1 | 110.2 | 130.2 | 30.4 | 78.1 | 121.3 | 35.1 | 94.1 | 115.3 | 233.4
XOM 29 | 245 | 1500 | 2200.2 | 109 | 130.7 | 28.8 | 78.4 | 114 | 34.3 | 94.1 | 115.3 | 233.4
XOM 29 | 245.1 | 1500 | 2200.8 | 109.9 | 129.5 | 30.8 | 78 | 115 | 35.4 | 94.1 | 115.3 | 232.3
XOM 29 | 245.2 | 1500 | 2199.8 | 110.1 | 129.9 | 29.8 | 78 | 115.2 | 35.1 | 93.9 | 115.3 | 232.3
XOM 29 | 245.3 | 1500 | 2200.1 | 109.8 | 130.1 | 29.7 | 77.9 | 115.7 | 34.9 | 94 | 115.3 | 232.7
XOM 29 | 245.4 | 1500 | 2200.6 | 110 | 129.9 | 30 | 78 | 115.6 | 34.6 | 94.1 | 115.2 | 233
XOM 29 | 245.5 | 1500 | 2201 | 110 | 130.1 | 30.3 | 78 | 116.8 | 34.8 | 94.1 | 115.3 | 232.4
XOM 29 | 245.6 | 1500 | 2200.8 | 110 | 130.1 | 30.2 | 78 | 117.4 | 35 | 94.1 | 115.3 | 232.7
XOM 29 | 245.7 | 1500 | 2199.9 | 109.5 | 130 | 30.3 | 77.9 | 118 | 35.4 | 93.9 | 115.3 | 231.7
XOM 29 | 245.8 | 1499 | 2197.9 | 110.2 | 130 | 30.3 | 78 | 118 | 35 | 93.9 | 115.3 | 231.6
XOM 29 | 245.9 | 1500 | 2200.6 | 109.5 | 129.8 | 29.4 | 78 | 118.4 | 34.7 | 94 | 115.3 | 232.4
XOM 29 | 246 | 1500 | 2199.7 | 110 | 129.9 | 29.3 | 78.1 | 118.8 | 34.6 | 94 | 115.3 | 232.6
XOM 29 | 246.1 | 1500 | 2200 | 110.1 | 130.3 | 30.5 | 78 | 119.6 | 35 | 93.9 | 115.3 | 231.6
XOM 29 | 246.2 | 1500 | 2199.8 | 109.5 | 130 | 29.9 | 78.2 | 119.5 | 35.7 | 94 | 115.4 | 232.3
XOM 29 | 246.3 | 1500 | 2200.7 | 110.4 | 130.1 | 29.4 | 78 | 119.8 | 34.4 | 94.1 | 115.3 | 233.2
XOM 29 | 246.4 | 1500 | 2200.7 | 110.6 | 129.9 | 30.7 | 78 | 119.7 | 35.2 | 94 | 115.3 | 232
XOM 29 | 246.5 | 1500 | 2200.4 | 110.7 | 130 | 29.9 | 78 | 119.7 | 35.6 | 94.2 | 115.3 | 233.3
XOM 29 | 246.6 | 1500 | 2200.2 | 109.6 | 130 | 29.8 | 78 | 119.8 | 35 | 94.1 | 115.4 | 232.9
XOM 29 | 246.7 | 1500 | 2201.9 | 109.7 | 130 | 30 | 78.1 | 119.8 | 34.8 | 94.1 | 115.3 | 233.1
XOM 29 | 246.8 | 1500 | 2199.6 | 110 | 130 | 31.1 | 78 | 119.9 | 35.3 | 93.9 | 115.3 | 231.4
XOM 29 | 246.9 | 1500 | 2199.5 | 110 | 129.9 | 29.9 | 78 | 119.4 | 35 | 93.9 | 115.4 | 232.1
XOM 29 | 247 | 1500 | 2199.1 | 110.4 | 129.9 | 29.3 | 77.9 | 119.6 | 34.6 | 93.9 | 115.2 | 232.8
XOM 29 | 247.1 | 1500 | 2200.8 | 110.1 | 129.9 | 30.1 | 78.1 | 119.7 | 35.3 | 94 | 115.3 | 232.4
XOM 29 | 247.2 | 1500 | 2200.8 | 110.1 | 130.1 | 30.1 | 78 | 119.9 | 35.7 | 94.1 | 115.2 | 233.2
XOM 29 | 247.3 | 1500 | 2200.7 | 110 | 129.9 | 29.4 | 77.9 | 119.6 | 34 | 93.8 | 115.3 | 232.6
XOM 29 | 247.4 | 1500 | 2201.1 | 110.2 | 130 | 30.7 | 78.1 | 119.8 | 35.3 | 94 | 115.3 | 232.3
XOM 29 | 247.5 | 1500 | 2198.9 | 110.2 | 130.2 | 30.2 | 78.1 | 119.5 | 35.4 | 93.9 | 115.3 | 232.2
XOM 29 | 247.6 | 1500 | 2199.3 | 109.9 | 130.4 | 29.8 | 78.1 | 119.7 | 34.8 | 94 | 115.4 | 232.8
XOM 29 | 247.7 | 1500 | 2200.1 | 109.8 | 130.1 | 30 | 77.9 | 120.1 | 34.8 | 94.1 | 115.3 | 232.3
XOM 29 | 247.8 | 1500 | 2200.4 | 110.4 | 130 | 30.9 | 78.1 | 120.2 | 35.1 | 94.1 | 115.3 | 232
XOM 29 | 247.9 | 1500 | 2200.4 | 110.4 | 129.9 | 29.7 | 78 | 119.7 | 35.3 | 94.1 | 115.3 | 232.8
XOM 29 | 248 | 1500 | 2200.6 | 110.2 | 130.1 | 29.6 | 78.1 | 119.7 | 34.7 | 94.1 | 115.3 | 233
XOM 29 | 248.1 | 1500 | 2200.7 | 109.4 | 130 | 30.4 | 78 | 119.9 | 34.7 | 94.1 | 115.3 | 232.6
XOM 29 | 248.2 | 1500 | 2200.4 | 109.9 | 129.8 | 30.2 | 78 | 119.8 | 34.8 | 94 | 115.2 | 232.7
XOM 29 | 248.3 | 1500 | 2200.4 | 109.9 | 130 | 29.9 | 77.9 | 119.6 | 34.5 | 94.1 | 115.3 | 232.6
XOM 29 | 248.4 | 1500 | 2199.9 | 109.9 | 130 | 29.8 | 78.1 | 119.7 | 35 | 93.9 | 115.4 | 232.1
XOM 29 | 248.5 | 1500 | 2199.5 | 110.1 | 130.2 | 29.9 | 78.1 | 120.1 | 35.3 | 94 | 115.3 | 232.6
XOM 29 | 248.6 | 1500 | 2200.5 | 109.9 | 130.1 | 30.5 | 78 | 120.3 | 34.7 | 94.1 | 115.2 | 232.7
XOM 29 | 248.7 | 1500 | 2199.1 | 109.8 | 129.7 | 30 | 77.8 | 119.3 | 34.7 | 93.9 | 115.4 | 231.5
XOM 29 | 248.8 | 1500 | 2199.4 | 110.4 | 129.9 | 29.9 | 78 | 119.7 | 34.8 | 93.9 | 115.4 | 232.1
XOM 29 | 248.9 | 1500 | 2199.6 | 109.7 | 130 | 30.4 | 78 | 120 | 35.1 | 94 | 115.2 | 232.3
XOM 29 | 249 | 1500 | 2200.6 | 109.6 | 130 | 29.9 | 78 | 119.7 | 35.3 | 94.1 | 115.3 | 232.7
XOM 29 | 249.1 | 1500 | 2200.7 | 109.9 | 129.8 | 29.4 | 77.6 | 119.9 | 34.6 | 94.2 | 115.3 | 233
XOM 29 | 249.2 | 1500 | 2200.5 | 109.1 | 129.9 | 30.2 | 78 | 120.1 | 35.1 | 94 | 115.3 | 232
XOM 29 | 249.3 | 1500 | 2199 | 110.1 | 130 | 30.4 | 78.1 | 119.8 | 35.1 | 93.9 | 115.3 | 231.6
XOM 29 | 249.4 | 1500 | 2200.4 | 110.1 | 129.5 | 30.2 | 78 | 119.9 | 35.3 | 94.1 | 115.3 | 232.5
XOM 29 | 249.5 | 1500 | 2199.9 | 110.2 | 130 | 30 | 78.1 | 119.9 | 34.9 | 93.9 | 115.4 | 231.9
XOM 29 | 249.6 | 1500 | 2201 | 110.2 | 130.1 | 29.2 | 78 | 119.8 | 34.5 | 94 | 115.2 | 233
XOM 29 | 249.7 | 1500 | 2201.2 | 109.9 | 129.9 | 30.2 | 78.1 | 120.2 | 35.1 | 94.1 | 115.2 | 232.8
XOM 29 | 249.8 | 1500 | 2199.6 | 110.2 | 129.9 | 30.5 | 78.1 | 120.1 | 34.9 | 93.9 | 115.3 | 231.5
XOM 29 | 249.9 | 1499 | 2198.2 | 108.9 | 129.8 | 29.7 | 77.9 | 119.8 | 34.6 | 93.9 | 115.3 | 232.1
XOM 29 | 250 | 1500 | 2199.4 | 108.7 | 129.9 | 29.7 | 77.9 | 120 | 35.2 | 93.9 | 115.3 | 231.7
XOM 29 | 250.1 | 1500 | 2199.8 | 109.2 | 129.8 | 29.8 | 78 | 119.9 | 35.7 | 93.9 | 115.4 | 231.6
XOM 29 | 250.2 | 1500 | 2199.6 | 110.2 | 130.1 | 30.2 | 78 | 120 | 35.2 | 93.9 | 115.3 | 231.6
XOM 29 | 250.3 | 1500 | 2200 | 110 | 129.9 | 30.3 | 78 | 120.2 | 34.9 | 93.9 | 115.4 | 231.8
XOM 29 | 250.4 | 1500 | 2201.3 | 110.2 | 130.1 | 29.9 | 78 | 119.7 | 34.8 | 94.1 | 115.4 | 232.5
XOM 29 | 250.5 | 1500 | 2199.8 | 109.7 | 129.8 | 30 | 77.9 | 119.9 | 35.2 | 93.9 | 115.3 | 231.8
XOM 29 | 250.6 | 1500 | 2200 | 110 | 129.9 | 30.1 | 77.9 | 119.9 | 35 | 94 | 115.3 | 232
XOM 29 | 250.7 | 1500 | 2198.8 | 110 | 130.1 | 29.7 | 78 | 120 | 35.2 | 94 | 115.3 | 232.6
XOM 29 | 250.8 | 1500 | 2199.4 | 110 | 130.1 | 30.1 | 78.1 | 119.8 | 34.8 | 93.8 | 115.3 | 231.8
XOM 29 | 250.9 | 1500 | 2201.4 | 109.3 | 130 | 30.6 | 78 | 120.4 | 35 | 94.2 | 115.2 | 232.6
XOM 29 | 251 | 1500 | 2199.5 | 110.3 | 130.1 | 29.2 | 78 | 120.1 | 35.5 | 93.8 | 115.3 | 232.3
XOM 29 | 251.1 | 1500 | 2198.6 | 109.7 | 129.9 | 30.8 | 78.1 | 119.8 | 35.5 | 93.9 | 115.3 | 231
XOM 29 | 251.2 | 1500 | 2200.2 | 110.1 | 130 | 30 | 78 | 120.1 | 34.6 | 94.2 | 115.3 | 232.9
XOM 29 | 251.3 | 1500 | 2199.9 | 110.2 | 130.1 | 29.6 | 78 | 120.3 | 34.8 | 94.1 | 115.4 | 232.8
XOM 29 | 251.4 | 1501 | 2201.5 | 110 | 130 | 29.8 | 78.1 | 120.1 | 35.2 | 94.1 | 115.4 | 232.4
XOM 29 | 251.5 | 1499 | 2200.5 | 110.3 | 130.1 | 29.9 | 78 | 120.4 | 35.1 | 94 | 115.3 | 232.7
XOM 29 | 251.6 | 1500 | 2199.7 | 110 | 130 | 30.3 | 78 | 119.9 | 35.4 | 94.1 | 115.3 | 232.4
XOM 29 | 251.7 | 1500 | 2201.7 | 109.7 | 130.1 | 29.9 | 78 | 120.2 | 35.1 | 94.1 | 115.3 | 233.1
XOM 29 | 251.8 | 1500 | 2199.1 | 109.9 | 130.1 | 29.9 | 78.1 | 120.3 | 34.8 | 94 | 115.2 | 232.6
XOM 29 | 251.9 | 1500 | 2200.8 | 110.1 | 130 | 30.1 | 78.1 | 120.3 | 35 | 94.1 | 115.3 | 232.6
XOM 29 | 252 | 1500 | 2200.1 | 110.3 | 130 | 30.3 | 78 | 120 | 35.3 | 94 | 115.3 | 232.2
XOM 29 | 252.1 | 1500 | 2200.8 | 109.9 | 129.9 | 30.2 | 77.9 | 120 | 35.2 | 94 | 115.3 | 232.4
XOM 29 | 252.2 | 1500 | 2200.1 | 110.2 | 130.1 | 29.7 | 78 | 120.1 | 34.8 | 93.9 | 115.3 | 232.1
XOM 29 | 252.3 | 1500 | 2200.1 | 110.3 | 130.1 | 31.1 | 78 | 120.5 | 34.9 | 94.1 | 115.2 | 231.9
XOM 29 | 252.4 | 1500 | 2200.9 | 110.1 | 129.8 | 30 | 77.9 | 120.2 | 35.4 | 94 | 115.2 | 232.6
XOM 29 | 252.5 | 1499 | 2197.6 | 110.3 | 130 | 29.4 | 78 | 120.2 | 34.6 | 93.9 | 115.3 | 232.4
XOM 29 | 252.6 | 1500 | 2199.9 | 109.7 | 130 | 30.3 | 78 | 120.3 | 35.2 | 94 | 115.3 | 231.5
XOM 29 | 252.7 | 1500 | 2200.3 | 110.1 | 130 | 30.6 | 78.1 | 120.4 | 35.4 | 94 | 115.4 | 231.5
XOM 29 | 252.8 | 1500 | 2201.4 | 110.1 | 130.1 | 29.8 | 78.1 | 120.1 | 35 | 94.1 | 115.3 | 232.7
XOM 29 | 252.9 | 1500 | 2200.1 | 109.8 | 129.9 | 29.6 | 77.9 | 120 | 34.8 | 93.9 | 115.3 | 232.1
XOM 29 | 253 | 1500 | 2200.9 | 110.2 | 130.1 | 29.5 | 78 | 119.9 | 35 | 94.2 | 115.2 | 233.4
XOM 29 | 253.1 | 1500 | 2200.6 | 109.6 | 129.9 | 30.4 | 78.1 | 120 | 34.8 | 94.1 | 115.3 | 232.1
XOM 29 | 253.2 | 1500 | 2198 | 110.3 | 130.1 | 29.6 | 78 | 119.7 | 34.8 | 93.8 | 115.3 | 231.6
XOM 29 | 253.3 | 1500 | 2199.3 | 110.2 | 130 | 29.4 | 78 | 119.8 | 35.3 | 94 | 115.3 | 232.3
XOM 29 | 253.4 | 1500 | 2200.6 | 110.5 | 130.1 | 30.7 | 78 | 119.8 | 34.8 | 94 | 115.3 | 231.8
XOM 29 | 253.5 | 1500 | 2199.6 | 110.1 | 130 | 29.6 | 78 | 119.7 | 34.4 | 93.9 | 115.4 | 231.9
XOM 29 | 253.6 | 1500 | 2200.7 | 110.1 | 130.1 | 29.3 | 78 | 119.9 | 35.1 | 94 | 115.3 | 232.7
XOM 29 | 253.7 | 1500 | 2200.5 | 109.8 | 129.9 | 30.7 | 78 | 120 | 35.7 | 94.1 | 115.4 | 231.9
XOM 29 | 253.8 | 1500 | 2199.5 | 110 | 130 | 30.2 | 78.1 | 119.8 | 35 | 93.9 | 115.4 | 231.5
XOM 29 | 253.9 | 1500 | 2199.4 | 110.6 | 130.1 | 29.6 | 78.1 | 119.6 | 35 | 93.9 | 115.3 | 232.4
XOM 29 | 254 | 1500 | 2200.8 | 109.9 | 129.9 | 30 | 77.9 | 120.2 | 35 | 94.1 | 115.3 | 232.6
XOM 29 | 254.1 | 1500 | 2200.1 | 109.1 | 130.1 | 30 | 78.2 | 119.7 | 34.5 | 93.9 | 115.3 | 231.5
XOM 29 | 254.2 | 1500 | 2200.1 | 109.9 | 130 | 30.1 | 78.1 | 119.9 | 35 | 94.1 | 115.4 | 232.3
XOM 29 | 254.3 | 1500 | 2200.4 | 109.8 | 130 | 30 | 78 | 120.1 | 35.4 | 94 | 115.3 | 231.9
XOM 29 | 254.4 | 1500 | 2200.5 | 110.3 | 130.1 | 30 | 77.9 | 120.2 | 35 | 94.1 | 115.3 | 232.1
XOM 29 | 254.5 | 1500 | 2199.6 | 109.6 | 130 | 30.1 | 78.2 | 119.8 | 34.4 | 94.1 | 115.3 | 232.7
XOM 29 | 254.6 | 1500 | 2200.6 | 110.2 | 129.9 | 30 | 77.9 | 119.7 | 34.6 | 94 | 115.3 | 232.4
XOM 29 | 254.7 | 1500 | 2200.1 | 109.9 | 129.8 | 30.1 | 77.7 | 120.1 | 35.2 | 93.9 | 115.3 | 231.6
XOM 29 | 254.8 | 1500 | 2201.1 | 109.9 | 129.9 | 29.6 | 78 | 119.6 | 34.8 | 94.1 | 115.3 | 233.1
XOM 29 | 254.9 | 1500 | 2199.2 | 109.3 | 130 | 29.9 | 77.8 | 120 | 35.2 | 93.9 | 115.3 | 232.2
XOM 29 | 255 | 1500 | 2200 | 109.8 | 129.9 | 30.1 | 78 | 119.9 | 35.3 | 93.9 | 115.3 | 231.6
XOM 29 | 255.1 | 1500 | 2199.6 | 109.8 | 130 | 30.3 | 78.1 | 119.4 | 34.7 | 94 | 115.3 | 232.1
XOM 29 | 255.2 | 1500 | 2199.4 | 109.7 | 130.1 | 30.3 | 77.9 | 120.2 | 34.7 | 94.2 | 115.3 | 232.3
XOM 29 | 255.3 | 1500 | 2198.9 | 109.7 | 130 | 30.2 | 78.2 | 120.1 | 35.8 | 93.9 | 115.4 | 231.6
XOM 29 | 255.4 | 1500 | 2200.3 | 109.5 | 129.9 | 29.6 | 78 | 119.9 | 35.2 | 94.1 | 115.3 | 232.8
XOM 29 | 255.5 | 1500 | 2199.6 | 110.2 | 130.1 | 29.6 | 78.2 | 119.5 | 34.2 | 93.9 | 115.3 | 232.2
XOM 29 | 255.6 | 1500 | 2200.4 | 109.6 | 130.2 | 30.1 | 78.1 | 120.5 | 35.1 | 93.9 | 115.2 | 232.4
XOM 29 | 255.7 | 1500 | 2199.4 | 109.7 | 129.8 | 29.7 | 78.2 | 119.8 | 35.2 | 93.9 | 115.2 | 232.6
XOM 29 | 255.8 | 1500 | 2199.4 | 110.1 | 130.1 | 29.8 | 78 | 120.1 | 35.7 | 93.9 | 115.3 | 232
XOM 29 | 255.9 | 1500 | 2200.1 | 110.4 | 130.2 | 30.1 | 78.1 | 119.9 | 35.6 | 94.1 | 115.3 | 232.6
XOM 29 | 256 | 1500 | 2199.6 | 109.6 | 130.3 | 30.2 | 77.9 | 119.7 | 34.6 | 94.1 | 115.3 | 232.2
XOM 29 | 256.1 | 1500 | 2199.9 | 110.1 | 130 | 30.2 | 78 | 120 | 35 | 94 | 115.3 | 232.2
XOM 29 | 256.2 | 1500 | 2199.4 | 110 | 129.9 | 29.9 | 77.9 | 120 | 34.7 | 94.1 | 115.3 | 232.6
XOM 29 | 256.3 | 1500 | 2201 | 110.2 | 129.9 | 29.6 | 77.8 | 120.2 | 34.9 | 94 | 115.3 | 232.8
XOM 29 | 256.4 | 1500 | 2200.5 | 110.1 | 130 | 30.1 | 77.9 | 119.8 | 35.5 | 94.1 | 115.3 | 232.7
XOM 29 | 256.5 | 1500 | 2199.8 | 110.2 | 130.1 | 30.2 | 78 | 119.8 | 34.7 | 93.9 | 115.3 | 231.9
XOM 29 | 256.6 | 1500 | 2200.6 | 110 | 130.1 | 29.9 | 78 | 120 | 34.5 | 94.1 | 115.4 | 232.3
XOM 29 | 256.7 | 1500 | 2199.9 | 109.7 | 129.8 | 29.9 | 78 | 119.8 | 35.5 | 93.9 | 115.3 | 231.8
XOM 29 | 256.8 | 1500 | 2198.4 | 110.2 | 130.1 | 30.1 | 78.2 | 119.9 | 35.4 | 94 | 115.3 | 232.2
XOM 29 | 256.9 | 1500 | 2200.2 | 110 | 130.1 | 30.5 | 77.8 | 120.2 | 34.8 | 93.9 | 115.3 | 231.6
XOM 29 | 257 | 1499 | 2199.9 | 110.1 | 130 | 30.1 | 77.7 | 119.7 | 34.9 | 94 | 115.3 | 232.1
XOM 29 | 257.1 | 1500 | 2199.3 | 109.9 | 130.4 | 29.4 | 77.9 | 119.9 | 35.6 | 93.9 | 115.3 | 232.8
XOM 29 | 257.2 | 1500 | 2199.7 | 110 | 129.9 | 29.9 | 77.8 | 119.7 | 34.7 | 94 | 115.3 | 232.1
XOM 29 | 257.3 | 1500 | 2200.6 | 110 | 130 | 30.2 | 78 | 120.2 | 34.4 | 94 | 115.3 | 232.3
XOM 29 | 257.4 | 1500 | 2200.4 | 110 | 130 | 29.9 | 77.9 | 119.9 | 35.2 | 94.1 | 115.2 | 232.9
XOM 29 | 257.5 | 1500 | 2199.7 | 110.3 | 130 | 30 | 78 | 119.6 | 35.1 | 94 | 115.4 | 232.3
XOM 29 | 257.6 | 1500 | 2200 | 110 | 130.3 | 30.2 | 78 | 120.1 | 35.6 | 94 | 115.3 | 232.5
XOM 29 | 257.7 | 1500 | 2199.8 | 110.1 | 129.9 | 29.5 | 78 | 120.2 | 35 | 94.1 | 115.3 | 233.1
XOM 29 | 257.8 | 1500 | 2200.1 | 110 | 130 | 29.7 | 78 | 120.1 | 34.5 | 94.1 | 115.3 | 232.8
XOM 29 | 257.9 | 1500 | 2200 | 110.3 | 129.8 | 29.9 | 78 | 120 | 35.5 | 93.9 | 115.3 | 232.1
XOM 29 | 258 | 1500 | 2199.9 | 110.5 | 130 | 29.9 | 78 | 119.5 | 34.6 | 94 | 115.3 | 232.5
XOM 29 | 258.1 | 1500 | 2200.1 | 109.9 | 129.9 | 29.9 | 78 | 119.8 | 34.6 | 94 | 115.3 | 232.4
XOM 29 | 258.2 | 1500 | 2199.6 | 110.3 | 129.9 | 30.7 | 78 | 120.7 | 35.8 | 93.8 | 115.3 | 231.5
XOM 29 | 258.3 | 1500 | 2200.2 | 110.4 | 130.1 | 29.8 | 78.2 | 119.8 | 34.7 | 94.1 | 115.2 | 233.3
XOM 29 | 258.4 | 1500 | 2199.7 | 109.8 | 130.1 | 29.7 | 78 | 120.3 | 34.7 | 94 | 115.3 | 233
XOM 29 | 258.5 | 1500 | 2198.7 | 109.9 | 130.2 | 29.9 | 78.1 | 120.1 | 35.6 | 94 | 115.3 | 232.5
XOM 29 | 258.6 | 1500 | 2199.9 | 110.2 | 130 | 30 | 78 | 119.9 | 35.2 | 93.9 | 115.3 | 232.1
XOM 29 | 258.7 | 1500 | 2199.9 | 110.2 | 129.8 | 30.7 | 78.1 | 120.5 | 34.9 | 94 | 115.4 | 231.9
XOM 29 | 258.8 | 1500 | 2200.2 | 109.7 | 130 | 29.7 | 78 | 119.8 | 34.4 | 93.9 | 115.3 | 232.4
XOM 29 | 258.9 | 1500 | 2199.1 | 109.9 | 130 | 29.7 | 77.9 | 120.1 | 35.9 | 94 | 115.3 | 232.4
XOM 29 | 259 | 1500 | 2200.6 | 109.6 | 130.1 | 30 | 78.1 | 120 | 34.7 | 94.1 | 115.3 | 233
XOM 29 | 259.1 | 1500 | 2200.2 | 109.8 | 130 | 29.9 | 78 | 119.9 | 34.7 | 94.1 | 115.3 | 232.7
XOM 29 | 259.2 | 1500 | 2199.7 | 110.1 | 130 | 29.8 | 78 | 120.2 | 35.5 | 93.9 | 115.2 | 232.5
XOM 29 | 259.3 | 1500 | 2199.8 | 110.2 | 130 | 31.1 | 78 | 120.2 | 35.3 | 94 | 115.2 | 231.8
XOM 29 | 259.4 | 1500 | 2199.9 | 110 | 130.1 | 30.3 | 78.5 | 120.1 | 34.9 | 93.9 | 115.2 | 232.3
XOM 29 | 259.5 | 1500 | 2199.6 | 110 | 129.9 | 29.3 | 77.9 | 120.4 | 35.2 | 93.9 | 115.3 | 232.8
XOM 29 | 259.6 | 1499 | 2198.9 | 110.2 | 130.1 | 30.2 | 78.1 | 120.1 | 35 | 93.9 | 115.3 | 232
XOM 29 | 259.7 | 1500 | 2199.3 | 110.1 | 129.9 | 30.5 | 77.9 | 120 | 35.6 | 93.9 | 115.2 | 231.8
XOM 29 | 259.8 | 1500 | 2200.8 | 110 | 130.2 | 29.9 | 78 | 120.4 | 35.1 | 94 | 115.3 | 232.6
XOM 29 | 259.9 | 1500 | 2200 | 110 | 130 | 29.1 | 77.9 | 120.3 | 33.8 | 94 | 115.3 | 233.1
XOM 29 | 260 | 1500 | 2199.6 | 109.6 | 130 | 30.6 | 77.9 | 120.1 | 35.5 | 93.9 | 115.4 | 231.4
XOM 29 | 260.1 | 1500 | 2199.5 | 110.6 | 130.1 | 30 | 77.9 | 120 | 35.3 | 94 | 115.3 | 232.7
XOM 29 | 260.2 | 1500 | 2199 | 110 | 130 | 29.5 | 77.9 | 120 | 34.3 | 94 | 115.3 | 232.9
XOM 29 | 260.3 | 1500 | 2200.6 | 109.8 | 130 | 30 | 78.1 | 120.4 | 35.4 | 94 | 115.4 | 232.4
XOM 29 | 260.4 | 1500 | 2200.3 | 109.7 | 130 | 29.9 | 78.2 | 120 | 34.9 | 94.1 | 115.2 | 232.8
XOM 29 | 260.5 | 1500 | 2199.8 | 110.5 | 130.1 | 30.1 | 78 | 120.1 | 34.6 | 94 | 115.3 | 232.6
XOM 29 | 260.6 | 1500 | 2200.4 | 110.6 | 130.1 | 30.1 | 78.1 | 120.6 | 35.7 | 94 | 115.3 | 232.7
XOM 29 | 260.7 | 1501 | 2200.9 | 109.6 | 130.1 | 30.1 | 78 | 120 | 34.8 | 93.9 | 115.3 | 232.5
XOM 29 | 260.8 | 1500 | 2199 | 109.9 | 130 | 30.1 | 78.1 | 119.9 | 35.2 | 93.9 | 115.3 | 232.3
XOM 29 | 260.9 | 1500 | 2199.5 | 110.1 | 130 | 29.8 | 78 | 120.3 | 34.4 | 93.9 | 115.3 | 232.3
XOM 29 | 261 | 1500 | 2200.3 | 110.1 | 129.9 | 30 | 78 | 120.3 | 35.3 | 94 | 115.3 | 232.5
XOM 29 | 261.1 | 1500 | 2199.7 | 109.7 | 129.9 | 29.8 | 78.1 | 120.2 | 34.9 | 94 | 115.3 | 232.6
XOM 29 | 261.2 | 1500 | 2200.2 | 110.4 | 130.1 | 29.8 | 77.9 | 120.5 | 35.3 | 94.1 | 115.3 | 232.9
XOM 29 | 261.3 | 1500 | 2200 | 110.4 | 130.2 | 29.9 | 78.1 | 119.9 | 35 | 94 | 115.4 | 232.8
XOM 29 | 261.4 | 1500 | 2200.4 | 109.9 | 130.1 | 30.1 | 78 | 120.4 | 34.9 | 94.1 | 115.3 | 233
XOM 29 | 261.5 | 1500 | 2200.6 | 110 | 129.8 | 30.2 | 77.9 | 120.5 | 35.6 | 94.1 | 115.3 | 232.9
XOM 29 | 261.6 | 1500 | 2201.7 | 110 | 130 | 29.8 | 78 | 120.2 | 34.5 | 94.1 | 115.3 | 233
XOM 29 | 261.7 | 1500 | 2201.1 | 109.5 | 129.9 | 29.9 | 78 | 120.1 | 34.9 | 94.1 | 115.3 | 232.9
XOM 29 | 261.8 | 1500 | 2199.2 | 110.5 | 130 | 30.9 | 78.2 | 120.6 | 35.5 | 93.8 | 115.3 | 231.9
XOM 29 | 261.9 | 1500 | 2199.9 | 110.3 | 130 | 29.7 | 78.1 | 120 | 35.1 | 93.9 | 115.3 | 232.8
XOM 29 | 262 | 1500 | 2198.3 | 110.1 | 130 | 29.8 | 78.1 | 120.4 | 34.8 | 93.9 | 115.3 | 232.1
XOM 29 | 262.1 | 1500 | 2198.9 | 109.9 | 129.9 | 30.4 | 77.9 | 120.5 | 35.1 | 93.9 | 115.3 | 231.8
XOM 29 | 262.2 | 1500 | 2200.4 | 110.2 | 130.1 | 29.6 | 77.9 | 120.2 | 34.7 | 93.9 | 115.3 | 232.4
XOM 29 | 262.3 | 1500 | 2198.6 | 110.5 | 129.9 | 29.5 | 78.1 | 120.5 | 34.5 | 93.9 | 115.4 | 232.4
XOM 29 | 262.4 | 1500 | 2200.2 | 110 | 130.1 | 30.3 | 78 | 120.3 | 35.4 | 94 | 115.3 | 232.4
XOM 29 | 262.5 | 1500 | 2200 | 109.8 | 129.8 | 30.1 | 78 | 120.4 | 34.6 | 94.1 | 115.3 | 232.6
XOM 29 | 262.6 | 1500 | 2198.8 | 110.2 | 130 | 29.9 | 77.9 | 120.3 | 34.7 | 93.9 | 115.2 | 232.3
XOM 29 | 262.7 | 1500 | 2199.7 | 110.3 | 130 | 29.8 | 78 | 120.2 | 35.6 | 93.8 | 115.2 | 232.3
XOM 29 | 262.8 | 1500 | 2201.1 | 111.1 | 130.1 | 30 | 78.1 | 120.4 | 34.4 | 94.1 | 115.2 | 232.9
XOM 29 | 262.9 | 1500 | 2200.1 | 110.3 | 129.9 | 30.9 | 77.9 | 120.6 | 35.4 | 94.1 | 115.3 | 232.2
XOM 29 | 263 | 1500 | 2200.6 | 110 | 130 | 29.4 | 78 | 120.5 | 35 | 94.1 | 115.3 | 232.7
XOM 29 | 263.1 | 1500 | 2200.6 | 109.9 | 130 | 29.6 | 77.9 | 120 | 34 | 94.1 | 115.3 | 232.6
XOM 29 | 263.2 | 1500 | 2199.2 | 109.7 | 130 | 30.5 | 77.9 | 120.3 | 35.7 | 94 | 115.3 | 231.7
XOM 29 | 263.3 | 1500 | 2199.8 | 110.1 | 130 | 30.2 | 77.9 | 120.6 | 34.2 | 93.8 | 115.3 | 231.2
XOM 29 | 263.4 | 1500 | 2199 | 109.9 | 129.9 | 29.7 | 78 | 120.5 | 34.9 | 93.9 | 115.3 | 232
XOM 29 | 263.5 | 1500 | 2201.6 | 109.7 | 129.9 | 29.7 | 78 | 120.5 | 35.4 | 94.1 | 115.3 | 232.9
XOM 29 | 263.6 | 1500 | 2200.5 | 109.8 | 129.9 | 30.7 | 78 | 120.3 | 34.6 | 94.1 | 115.4 | 231.9
XOM 29 | 263.7 | 1500 | 2199.9 | 110.4 | 130 | 29.6 | 78 | 120.1 | 35 | 93.9 | 115.4 | 232.1
XOM 29 | 263.8 | 1500 | 2200.5 | 110 | 130 | 29.8 | 78.2 | 120.6 | 35.3 | 93.9 | 115.3 | 232.1
XOM 29 | 263.9 | 1500 | 2198.9 | 110 | 130 | 31 | 78 | 120.5 | 35 | 93.8 | 115.3 | 231
XOM 29 | 264 | 1500 | 2199.6 | 109 | 129.9 | 29.9 | 78 | 120.4 | 34.8 | 94.1 | 115.3 | 232.6
XOM 29 | 264.1 | 1500 | 2200 | 110 | 129.9 | 29.2 | 77.9 | 120.1 | 35.5 | 94 | 115.2 | 233.3
XOM 29 | 264.2 | 1500 | 2198.3 | 110.3 | 130.2 | 30.5 | 78.1 | 120.6 | 34.1 | 93.8 | 115.3 | 231.4
XOM 29 | 264.3 | 1500 | 2199.9 | 110.3 | 130 | 30.4 | 78.1 | 120.8 | 35.4 | 94.1 | 115.3 | 232.5
XOM 29 | 264.4 | 1500 | 2199 | 110.1 | 130 | 29 | 78.1 | 119.9 | 34.9 | 93.9 | 115.3 | 233.1
XOM 29 | 264.5 | 1500 | 2201.5 | 110.9 | 130 | 30.1 | 78 | 120.3 | 34.9 | 94.1 | 115.3 | 232.8
XOM 29 | 264.6 | 1500 | 2200.9 | 109.9 | 130 | 30.5 | 78 | 120.7 | 34.8 | 94.1 | 115.4 | 232.4
XOM 29 | 264.7 | 1500 | 2199.1 | 109.9 | 129.9 | 29.9 | 78 | 120.1 | 35.2 | 93.9 | 115.3 | 232.4
XOM 29 | 264.8 | 1500 | 2200.8 | 110.5 | 130 | 29.6 | 78.1 | 120 | 34.9 | 94.1 | 115.4 | 232.6
XOM 29 | 264.9 | 1500 | 2198.3 | 109.6 | 130 | 29.9 | 78.1 | 119.9 | 34.8 | 93.8 | 115.4 | 231.7
XOM 29 | 265 | 1500 | 2199.9 | 109.9 | 129.9 | 31.4 | 78 | 120.7 | 35.1 | 93.9 | 115.3 | 231
XOM 29 | 265.1 | 1500 | 2200.1 | 110.2 | 129.8 | 29.8 | 77.9 | 120.1 | 35 | 93.9 | 115.2 | 232.1
XOM 29 | 265.2 | 1500 | 2199.8 | 110.1 | 130 | 29 | 78 | 119.6 | 34.6 | 94 | 115.3 | 233.2
XOM 29 | 265.3 | 1500 | 2200 | 108.7 | 130 | 30.5 | 78 | 120.2 | 35 | 94.1 | 115.3 | 232.3
XOM 29 | 265.4 | 1500 | 2199.8 | 110.3 | 130.2 | 30.3 | 78 | 120.3 | 35.5 | 93.8 | 115.4 | 231.5
XOM 29 | 265.5 | 1500 | 2199.1 | 109.8 | 130.1 | 29.3 | 78 | 120 | 34.6 | 93.8 | 115.2 | 232.2
XOM 29 | 265.6 | 1500 | 2199.6 | 109.9 | 129.9 | 29.9 | 78 | 119.8 | 34.5 | 94.2 | 115.3 | 232.7
XOM 29 | 265.7 | 1500 | 2200.8 | 110.1 | 130 | 29.8 | 78.1 | 120.1 | 35.2 | 94 | 115.3 | 232.3
XOM 29 | 265.8 | 1500 | 2199.3 | 110.4 | 129.9 | 30.2 | 78.1 | 120.3 | 35 | 93.9 | 115.3 | 231.8
XOM 29 | 265.9 | 1500 | 2200.1 | 110 | 129.9 | 30.1 | 77.9 | 120 | 34.7 | 93.9 | 115.3 | 232
XOM 29 | 266 | 1500 | 2199.4 | 110.2 | 130 | 29.9 | 77.9 | 119.7 | 35.1 | 93.9 | 115.2 | 232
XOM 29 | 266.1 | 1500 | 2200.5 | 109.9 | 129.9 | 30.4 | 78 | 120.4 | 35.4 | 94.1 | 115.4 | 231.6
XOM 29 | 266.2 | 1500 | 2198.8 | 109.9 | 130.2 | 30.1 | 77.9 | 120.1 | 35 | 93.9 | 115.3 | 231.8
XOM 29 | 266.3 | 1501 | 2200.1 | 109.9 | 130 | 29.4 | 77.9 | 119.8 | 34.4 | 93.9 | 115.3 | 232.1
XOM 29 | 266.4 | 1500 | 2200 | 110.1 | 129.9 | 30.1 | 78 | 120.5 | 35.6 | 93.9 | 115.4 | 231.4
XOM 29 | 266.5 | 1500 | 2200.1 | 109.7 | 129.9 | 30.5 | 78.1 | 120.2 | 34.8 | 93.9 | 115.4 | 231.3
XOM 29 | 266.6 | 1500 | 2199.1 | 110.4 | 129.9 | 29.8 | 78 | 119.9 | 34.3 | 94 | 115.2 | 232.5
XOM 29 | 266.7 | 1500 | 2200 | 109.8 | 129.9 | 29.4 | 78.1 | 120 | 35.4 | 93.9 | 115.4 | 232.2
XOM 29 | 266.8 | 1500 | 2201.6 | 109.5 | 129.9 | 30.1 | 78 | 120.3 | 34.8 | 94 | 115.3 | 232.3
XOM 29 | 266.9 | 1500 | 2199.6 | 109.6 | 130.2 | 29.3 | 78.1 | 119.8 | 35.2 | 93.9 | 115.3 | 232.1
XOM 29 | 267 | 1500 | 2199.9 | 110.2 | 130 | 30.3 | 78.2 | 120.4 | 35.5 | 94.1 | 115.3 | 232.3
XOM 29 | 267.1 | 1500 | 2200.5 | 110.5 | 129.9 | 30.6 | 78.1 | 120.2 | 34.9 | 93.9 | 115.4 | 231.4
XOM 29 | 267.2 | 1500 | 2201 | 110 | 130.1 | 30.3 | 78 | 120.4 | 34.9 | 94.2 | 115.3 | 232.4
XOM 29 | 267.3 | 1500 | 2201.3 | 110 | 129.9 | 29.7 | 78 | 120 | 35.3 | 94.1 | 115.2 | 232.9
XOM 29 | 267.4 | 1500 | 2200.6 | 110.4 | 130 | 29.6 | 78.1 | 119.8 | 34.9 | 94.1 | 115.4 | 232.5
XOM 29 | 267.5 | 1500 | 2199.9 | 109.9 | 130.1 | 30.6 | 78 | 120.7 | 34.2 | 94 | 115.3 | 231.7
XOM 29 | 267.6 | 1500 | 2200.2 | 110 | 130 | 29.5 | 78.1 | 120 | 35.1 | 94.1 | 115.4 | 232.4
XOM 29 | 267.7 | 1500 | 2199.6 | 110 | 129.9 | 30 | 78 | 120.2 | 35.8 | 94.1 | 115.3 | 232.2
XOM 29 | 267.8 | 1500 | 2200.6 | 110.3 | 129.9 | 30.4 | 77.9 | 120 | 34.3 | 94.1 | 115.2 | 232.4
XOM 29 | 267.9 | 1500 | 2200.8 | 109.9 | 130 | 29.6 | 77.9 | 119.9 | 35.6 | 94.2 | 115.3 | 232.7
XOM 29 | 268 | 1500 | 2200.4 | 110.2 | 130.1 | 29.4 | 78.1 | 120.1 | 35.5 | 94 | 115.3 | 232.2
XOM 29 | 268.1 | 1499 | 2200 | 109.8 | 129.9 | 30.6 | 78 | 120 | 35 | 94 | 115.3 | 231.6
XOM 29 | 268.2 | 1500 | 2199.4 | 109.5 | 129.8 | 30.2 | 78 | 119.9 | 34.7 | 93.9 | 115.3 | 231.2
XOM 29 | 268.3 | 1500 | 2200.6 | 110.4 | 129.8 | 29.4 | 77.9 | 119.9 | 35 | 94.2 | 115.3 | 232.9
XOM 29 | 268.4 | 1500 | 2200.7 | 109.7 | 129.9 | 29.9 | 78 | 120.4 | 35.6 | 94.1 | 115.3 | 232.4
XOM 29 | 268.5 | 1500 | 2199.9 | 109.8 | 130.1 | 29.7 | 78.1 | 120.4 | 35 | 93.9 | 115.3 | 231.5
XOM 29 | 268.6 | 1500 | 2201.5 | 109.9 | 129.9 | 30.4 | 77.9 | 119.9 | 34.7 | 94.2 | 115.2 | 232.2
XOM 29 | 268.7 | 1500 | 2201.3 | 110 | 130.2 | 30.2 | 78 | 120.4 | 35.3 | 94.2 | 115.3 | 232.4
XOM 29 | 268.8 | 1501 | 2199.9 | 109.9 | 130 | 29.6 | 78 | 120 | 34.6 | 93.8 | 115.4 | 231.2
XOM 29 | 268.9 | 1500 | 2199.8 | 110 | 130 | 30.4 | 78 | 119.9 | 34.9 | 94.1 | 115.3 | 231.9
XOM 29 | 269 | 1500 | 2198.5 | 110 | 130 | 30.2 | 77.9 | 119.8 | 35.3 | 93.9 | 115.2 | 231.4
XOM 29 | 269.1 | 1500 | 2200.3 | 110 | 130 | 30.2 | 78 | 119.9 | 35.7 | 94.1 | 115.3 | 231.8
XOM 29 | 269.2 | 1500 | 2199.6 | 110 | 130 | 29.4 | 77.9 | 120.2 | 34.3 | 94.1 | 115.2 | 232.7
XOM 29 | 269.3 | 1500 | 2200.1 | 110.7 | 130.1 | 29.7 | 78.1 | 120.1 | 34.6 | 94.2 | 115.3 | 232.4
XOM 29 | 269.4 | 1500 | 2199.1 | 110.4 | 130.1 | 30.5 | 78 | 119.8 | 35.3 | 93.9 | 115.3 | 231.2
XOM 29 | 269.5 | 1499 | 2198.9 | 109.9 | 130 | 29.9 | 77.9 | 120.2 | 35.4 | 93.9 | 115.3 | 231.3
XOM 29 | 269.6 | 1500 | 2199.4 | 110.1 | 129.9 | 29.6 | 78 | 120.1 | 34.7 | 93.9 | 115.3 | 231.9
XOM 29 | 269.7 | 1500 | 2199.4 | 110.3 | 130 | 29.9 | 78.1 | 119.8 | 34.4 | 93.9 | 115.3 | 231.6
XOM 29 | 269.8 | 1500 | 2198.9 | 109.6 | 130 | 30.3 | 78.1 | 120.3 | 35.1 | 93.9 | 115.3 | 230.8
XOM 29 | 269.9 | 1500 | 2200.3 | 110.2 | 130.2 | 29.9 | 78 | 120.2 | 35.3 | 94 | 115.4 | 231.7
XOM 29 | 270 | 1500 | 2199.7 | 109.9 | 130 | 30 | 78.1 | 120.2 | 35.5 | 94.1 | 115.2 | 232.4
XOM 29 | 270.1 | 1500 | 2199.7 | 110.9 | 130 | 30.4 | 78.1 | 120.2 | 35 | 93.8 | 115.3 | 231
XOM 29 | 270.2 | 1500 | 2200.4 | 110 | 130 | 29.5 | 77.9 | 119.6 | 34.9 | 94.2 | 115.3 | 233
XOM 29 | 270.3 | 1500 | 2199.1 | 110.2 | 130.2 | 30.1 | 78.1 | 119.8 | 35.3 | 93.9 | 115.3 | 231.1
XOM 29 | 270.4 | 1500 | 2200.5 | 109.8 | 129.8 | 30.6 | 78 | 120.1 | 35.1 | 93.9 | 115.3 | 231
XOM 29 | 270.5 | 1500 | 2198.7 | 109.9 | 129.9 | 29.6 | 78 | 120.1 | 34.8 | 93.9 | 115.3 | 231.4
XOM 29 | 270.6 | 1500 | 2200 | 110.8 | 129.8 | 29.4 | 77.9 | 119.8 | 34.7 | 94.1 | 115.3 | 232.5
XOM 29 | 270.7 | 1500 | 2201.5 | 110.2 | 130.1 | 30.4 | 78 | 120.2 | 35.4 | 94.1 | 115.3 | 231.7
XOM 29 | 270.8 | 1500 | 2200.9 | 110.1 | 129.9 | 30.1 | 78 | 120.1 | 35.1 | 94.2 | 115.2 | 232.5
XOM 29 | 270.9 | 1500 | 2199 | 109.7 | 129.9 | 29.7 | 77.9 | 120.2 | 35.2 | 93.9 | 115.3 | 231.4
XOM 29 | 271 | 1500 | 2200.9 | 110 | 129.9 | 30.2 | 78 | 120.3 | 35.4 | 94.1 | 115.3 | 232.1
XOM 29 | 271.1 | 1500 | 2201.2 | 110.1 | 130.2 | 30.2 | 78.1 | 120.6 | 35.2 | 93.9 | 115.3 | 231.4
XOM 29 | 271.2 | 1500 | 2200.3 | 109.6 | 129.9 | 29.7 | 78 | 120 | 34.2 | 94.1 | 115.2 | 232.6
XOM 29 | 271.3 | 1500 | 2199.5 | 109.9 | 130.2 | 29.5 | 77.9 | 119.7 | 35.4 | 94 | 115.3 | 232.1
XOM 29 | 271.4 | 1500 | 2200.1 | 109.8 | 130 | 30.2 | 78 | 120 | 34.9 | 93.9 | 115.3 | 231.1
XOM 29 | 271.5 | 1500 | 2200.4 | 109.9 | 129.9 | 30.3 | 77.9 | 120 | 34.4 | 94 | 115.3 | 232
XOM 29 | 271.6 | 1500 | 2200.8 | 110 | 129.9 | 29.9 | 78 | 120 | 35 | 94.1 | 115.3 | 232.4
XOM 29 | 271.7 | 1500 | 2198.6 | 109.9 | 129.9 | 29.8 | 78 | 120.1 | 35.2 | 93.8 | 115.4 | 231.1
XOM 29 | 271.8 | 1500 | 2199.4 | 109.9 | 130 | 30 | 78 | 119.9 | 34.9 | 93.9 | 115.3 | 231.4
XOM 29 | 271.9 | 1500 | 2199.5 | 110 | 130.1 | 30.5 | 78.1 | 120.1 | 35.4 | 93.9 | 115.3 | 231
XOM 29 | 272 | 1500 | 2201.3 | 110 | 130 | 30.4 | 78 | 120.1 | 34.9 | 94.1 | 115.2 | 231.9
XOM 29 | 272.1 | 1500 | 2199.9 | 109.7 | 130 | 29.1 | 78.2 | 120.2 | 35.1 | 93.8 | 115.3 | 231.7
XOM 29 | 272.2 | 1500 | 2200.1 | 110 | 130 | 29.9 | 78 | 120.2 | 34.9 | 94.2 | 115.3 | 232.3
XOM 29 | 272.3 | 1500 | 2198.8 | 109.9 | 129.8 | 30 | 78 | 120.1 | 34.6 | 93.9 | 115.3 | 230.9
XOM 29 | 272.4 | 1500 | 2198.3 | 110.1 | 129.9 | 29.9 | 78 | 120.3 | 35.3 | 93.9 | 115.3 | 231.4
XOM 29 | 272.5 | 1500 | 2201.3 | 110 | 130 | 30 | 78 | 119.8 | 35.4 | 94.1 | 115.3 | 232.1
XOM 29 | 272.6 | 1500 | 2200.1 | 110 | 130.1 | 30 | 78.1 | 120.2 | 34.8 | 94 | 115.3 | 231.8
XOM 29 | 272.7 | 1500 | 2200 | 110 | 130.1 | 30 | 78 | 119.9 | 35.3 | 94 | 115.3 | 231.4
XOM 29 | 272.8 | 1500 | 2199.1 | 110 | 129.9 | 30 | 78 | 120.3 | 35 | 94 | 115.3 | 231.6
XOM 29 | 272.9 | 1500 | 2199.9 | 109.9 | 129.7 | 30.3 | 78 | 119.8 | 35 | 93.9 | 115.3 | 230.9
XOM 29 | 273 | 1500 | 2199.2 | 110 | 130.1 | 30.2 | 78 | 119.7 | 35.3 | 93.9 | 115.4 | 230.7
XOM 29 | 273.1 | 1500 | 2199.9 | 108.5 | 130 | 29.5 | 78 | 120.4 | 34.9 | 94 | 115.4 | 231.5
XOM 29 | 273.2 | 1500 | 2200.7 | 110.6 | 129.9 | 29.6 | 78 | 120.4 | 34.6 | 94 | 115.3 | 231.8
XOM 29 | 273.3 | 1500 | 2202 | 110.4 | 130.2 | 30.2 | 78.1 | 120.1 | 35 | 94.2 | 115.3 | 232.1
XOM 29 | 273.4 | 1500 | 2198.9 | 109.8 | 129.9 | 30.2 | 77.9 | 119.9 | 35 | 93.9 | 115.3 | 230.7
XOM 29 | 273.5 | 1500 | 2201 | 109.8 | 129.8 | 29.9 | 77.9 | 120.1 | 34.9 | 94.2 | 115.3 | 232
XOM 29 | 273.6 | 1500 | 2199.8 | 110 | 130 | 29.7 | 78.1 | 120.1 | 35.3 | 94 | 115.3 | 231.2
XOM 29 | 273.7 | 1500 | 2198.7 | 109.9 | 129.8 | 29.9 | 77.9 | 120.2 | 35.2 | 94 | 115.3 | 231.4
XOM 29 | 273.8 | 1499 | 2198.4 | 110.2 | 130 | 30 | 78 | 120.2 | 35 | 93.9 | 115.3 | 231.6
XOM 29 | 273.9 | 1500 | 2199.6 | 109.5 | 130 | 30 | 77.7 | 120.1 | 35.4 | 94 | 115.3 | 231.4
XOM 29 | 274 | 1500 | 2199.4 | 110.4 | 130.1 | 29.9 | 78 | 120.1 | 34.7 | 93.9 | 115.3 | 231.2
XOM 29 | 274.1 | 1500 | 2200 | 110.4 | 130.1 | 30 | 78.2 | 120.1 | 35 | 94 | 115.4 | 231.3
XOM 29 | 274.2 | 1500 | 2200.8 | 109.9 | 130.1 | 30.3 | 78.1 | 120.4 | 36 | 94.2 | 115.3 | 231.7
XOM 29 | 274.3 | 1500 | 2199.5 | 109.9 | 129.9 | 30.1 | 78 | 120.2 | 34.8 | 94.1 | 115.3 | 232
XOM 29 | 274.4 | 1501 | 2200.1 | 109.7 | 129.9 | 29.7 | 78 | 120.2 | 34.6 | 94 | 115.3 | 231.5
XOM 29 | 274.5 | 1499 | 2199.1 | 109.7 | 130 | 30 | 77.9 | 120.3 | 34.8 | 94 | 115.2 | 231.6
XOM 29 | 274.6 | 1500 | 2200.6 | 110 | 130.1 | 30.4 | 78.1 | 120.4 | 35.3 | 94.2 | 115.3 | 232.1
XOM 29 | 274.7 | 1500 | 2198.6 | 110 | 130.2 | 29.8 | 78 | 119.9 | 34.6 | 93.8 | 115.3 | 231
XOM 29 | 274.8 | 1500 | 2198.3 | 110.3 | 130.5 | 29.6 | 78.1 | 120.5 | 35.2 | 93.8 | 115.3 | 231.1
XOM 29 | 274.9 | 1500 | 2200.3 | 110.2 | 130.2 | 30.4 | 78.1 | 120.6 | 35.2 | 93.8 | 115.4 | 230.4
XOM 29 | 275 | 1500 | 2199.8 | 110.6 | 130 | 30.2 | 78.1 | 120.8 | 35.3 | 94 | 115.3 | 231.5
XOM 29 | 275.1 | 1500 | 2201.4 | 109.3 | 130 | 29.9 | 78 | 120.4 | 35.4 | 94.1 | 115.3 | 231.5
XOM 29 | 275.2 | 1500 | 2199.3 | 110.5 | 130 | 29.1 | 78 | 120.3 | 35.1 | 93.9 | 115.2 | 232
XOM 29 | 275.3 | 1500 | 2199.4 | 110.2 | 130 | 31.3 | 77.9 | 120.7 | 34.7 | 93.9 | 115.3 | 230.2
XOM 29 | 275.4 | 1500 | 2200.1 | 110 | 130 | 29.9 | 77.9 | 121.6 | 34.9 | 94 | 115.3 | 231.7
XOM 29 | 275.5 | 1500 | 2200.9 | 110 | 129.9 | 29.6 | 78 | 120.5 | 35 | 94.1 | 115.3 | 232.2
XOM 29 | 275.6 | 1500 | 2199.3 | 109.9 | 130 | 30.1 | 78.1 | 120.6 | 35.1 | 93.8 | 115.4 | 230.6
XOM 29 | 275.7 | 1500 | 2198.8 | 109.9 | 130 | 30.4 | 77.9 | 120.6 | 35.2 | 93.9 | 115.3 | 230.7
XOM 29 | 275.8 | 1500 | 2199.7 | 110 | 129.9 | 29.8 | 77.9 | 120.9 | 34.9 | 93.8 | 115.3 | 231.2
XOM 29 | 275.9 | 1500 | 2199.5 | 110.1 | 130.1 | 29.5 | 77.9 | 120.3 | 35 | 94 | 115.3 | 231.9
XOM 29 | 276 | 1500 | 2199.6 | 110.2 | 130 | 31 | 78 | 120.3 | 35.2 | 94.2 | 115.2 | 231.4
XOM 29 | 276.1 | 1500 | 2200.4 | 110 | 129.9 | 29.9 | 78 | 120.2 | 35.1 | 94.1 | 115.2 | 232.3
XOM 29 | 276.2 | 1499 | 2200 | 109.8 | 130 | 29.9 | 77.9 | 120.4 | 35.2 | 94 | 115.1 | 232.1
XOM 29 | 276.3 | 1501 | 2201.3 | 110.2 | 130.1 | 30 | 78.1 | 120.4 | 34.9 | 94 | 115.3 | 231.4
XOM 29 | 276.4 | 1499 | 2198.3 | 109.8 | 130 | 30.1 | 77.9 | 120.6 | 35 | 93.8 | 115.3 | 230.5
XOM 29 | 276.5 | 1501 | 2200.8 | 109.8 | 129.9 | 29.5 | 78 | 120.3 | 35.3 | 94 | 115.4 | 231.7
XOM 29 | 276.6 | 1500 | 2199.1 | 109.8 | 129.9 | 29.6 | 77.9 | 120 | 35.2 | 94 | 115.4 | 231.2
XOM 29 | 276.7 | 1500 | 2201.6 | 109.5 | 130.1 | 30.7 | 77.9 | 120.2 | 34.5 | 94.2 | 115.3 | 231.7
XOM 29 | 276.8 | 1500 | 2200.3 | 109.9 | 130 | 30.1 | 78 | 120.3 | 35.3 | 94.1 | 115.3 | 232
XOM 29 | 276.9 | 1500 | 2201.1 | 109.9 | 130 | 29.5 | 77.9 | 120.2 | 35.5 | 94.2 | 115.2 | 232.7
XOM 29 | 277 | 1500 | 2199.7 | 109.9 | 130.3 | 30.2 | 78 | 120.2 | 35.3 | 93.8 | 115.3 | 230.7
XOM 29 | 277.1 | 1500 | 2199.6 | 109.8 | 129.8 | 30.3 | 77.9 | 120.3 | 35 | 93.9 | 115.3 | 230.8
XOM 29 | 277.2 | 1500 | 2201.4 | 109.8 | 130.1 | 29.9 | 78 | 120.8 | 34.9 | 94 | 115.2 | 232
XOM 29 | 277.3 | 1500 | 2199.1 | 111.1 | 130 | 30.2 | 78.1 | 120 | 34.8 | 93.9 | 115.4 | 230.6
XOM 29 | 277.4 | 1499 | 2199.8 | 110.3 | 129.9 | 29.5 | 78 | 119.1 | 34.9 | 94.1 | 115.3 | 232.5
XOM 29 | 277.5 | 1500 | 2199.8 | 110 | 129.9 | 29.5 | 78 | 119.9 | 34.4 | 94.1 | 115.4 | 232
XOM 29 | 277.6 | 1500 | 2200 | 109.9 | 130.1 | 30.5 | 78.1 | 119.8 | 34.9 | 94 | 115.3 | 230.9
XOM 29 | 277.7 | 1500 | 2201.1 | 110 | 130 | 30.1 | 78 | 119.9 | 35.1 | 94.2 | 115.3 | 232.1
XOM 29 | 277.8 | 1500 | 2198.5 | 110.1 | 130 | 30 | 77.8 | 119.6 | 35.6 | 93.9 | 115.3 | 231
XOM 29 | 277.9 | 1500 | 2200.9 | 110 | 130 | 29.9 | 78 | 120.2 | 34.7 | 94.2 | 115.2 | 232.1
XOM 29 | 278 | 1500 | 2201.1 | 110 | 130 | 29.8 | 77.9 | 119.9 | 34.6 | 94.2 | 115.4 | 231.9
XOM 29 | 278.1 | 1500 | 2199.8 | 109.6 | 129.8 | 29.8 | 77.9 | 119.8 | 35.6 | 93.9 | 115.2 | 231.6
XOM 29 | 278.2 | 1500 | 2202.3 | 109.9 | 129.9 | 29.8 | 78 | 119.9 | 34.9 | 94.2 | 115.3 | 232.6
XOM 29 | 278.3 | 1500 | 2200.6 | 110.2 | 130 | 29.9 | 78 | 120.2 | 35.5 | 94.2 | 115.2 | 232.4
XOM 29 | 278.4 | 1500 | 2199.7 | 109.8 | 130 | 30.1 | 78.1 | 119.8 | 35.1 | 94.2 | 115.3 | 232.1
XOM 29 | 278.5 | 1499 | 2198.7 | 110.4 | 130.1 | 30.5 | 78.1 | 120 | 34.2 | 93.9 | 115.3 | 230.9
XOM 29 | 278.6 | 1500 | 2199.5 | 109 | 130.2 | 30 | 77.9 | 120 | 35.9 | 93.9 | 115.4 | 230.6
XOM 29 | 278.7 | 1500 | 2200.4 | 110.2 | 129.9 | 29.9 | 78 | 120.2 | 35.2 | 94.1 | 115.3 | 232.1
XOM 29 | 278.8 | 1500 | 2200.5 | 109.7 | 129.9 | 29.7 | 78.1 | 120 | 34.4 | 94.2 | 115.4 | 232.1
XOM 29 | 278.9 | 1500 | 2200.8 | 110 | 130.5 | 29.7 | 78 | 119.9 | 35.1 | 94.2 | 115.3 | 232.3
XOM 29 | 279 | 1500 | 2200.2 | 110 | 130.2 | 30.2 | 78.2 | 120.1 | 35.4 | 94.1 | 115.3 | 231.8
XOM 29 | 279.1 | 1500 | 2199.7 | 110.1 | 129.9 | 30.8 | 78.1 | 120.6 | 35 | 93.9 | 115.3 | 230.7
XOM 29 | 279.2 | 1500 | 2199.8 | 109.9 | 129.9 | 29.4 | 78.1 | 120.1 | 34.3 | 94.1 | 115.3 | 231.8
XOM 29 | 279.3 | 1500 | 2201.3 | 109.8 | 129.7 | 29.6 | 78 | 120 | 35.8 | 94.1 | 115.2 | 232.2
XOM 29 | 279.4 | 1499 | 2199.8 | 111.1 | 129.7 | 30.4 | 78 | 119.9 | 35.2 | 94.1 | 115.3 | 231.7
XOM 29 | 279.5 | 1500 | 2198.8 | 110.1 | 129.9 | 30.4 | 78 | 120.5 | 34.5 | 93.9 | 115.3 | 230.8
XOM 29 | 279.6 | 1500 | 2201.1 | 110.3 | 130 | 29.8 | 77.9 | 119.9 | 35.9 | 94.2 | 115.3 | 232.1
XOM 29 | 279.7 | 1500 | 2200.8 | 110.2 | 130 | 29.6 | 77.9 | 120.2 | 34.6 | 94 | 115.3 | 231.7
XOM 29 | 279.8 | 1500 | 2200 | 110.1 | 130 | 30 | 78.1 | 120.2 | 34.4 | 93.9 | 115.3 | 230.9
XOM 29 | 279.9 | 1500 | 2201.4 | 110.2 | 129.8 | 30.1 | 78.1 | 120.4 | 35.7 | 94 | 115.4 | 231
XOM 29 | 280 | 1500 | 2200.5 | 109.9 | 129.9 | 30.2 | 78 | 120.1 | 35.2 | 94 | 115.3 | 231.1
XOM 29 | 280.1 | 1500 | 2200.7 | 110.6 | 130 | 30.1 | 78 | 120.2 | 34.5 | 94.1 | 115.4 | 231.9
XOM 29 | 280.2 | 1501 | 2201.3 | 109.3 | 129.9 | 29.2 | 78 | 119.8 | 35.4 | 94 | 115.3 | 231.6
XOM 29 | 280.3 | 1500 | 2199.9 | 110.2 | 130 | 30.7 | 78.1 | 120.2 | 35.1 | 93.9 | 115.4 | 230.5
XOM 29 | 280.4 | 1500 | 2199.5 | 110.2 | 130 | 29.9 | 78.1 | 120.1 | 34.5 | 93.9 | 115.2 | 231.2
XOM 29 | 280.5 | 1500 | 2199.9 | 110.1 | 130 | 30.2 | 78 | 120.3 | 35.4 | 93.9 | 115.2 | 230.9
XOM 29 | 280.6 | 1500 | 2200.3 | 109.8 | 129.8 | 30.3 | 77.9 | 120 | 35.4 | 93.8 | 115.4 | 230.6
XOM 29 | 280.7 | 1500 | 2199.1 | 110.3 | 130 | 30 | 78.1 | 120 | 35 | 93.8 | 115.3 | 231.1
XOM 29 | 280.8 | 1500 | 2199.4 | 110.3 | 129.8 | 29.4 | 78 | 120.3 | 35.3 | 93.9 | 115.3 | 231.9
XOM 29 | 280.9 | 1500 | 2200.8 | 110 | 129.7 | 30.2 | 78 | 120.3 | 35.1 | 94.1 | 115.3 | 231.8
XOM 29 | 281 | 1499 | 2198.1 | 109.7 | 129.9 | 30.4 | 78 | 120.2 | 35.6 | 93.9 | 115.2 | 231
XOM 29 | 281.1 | 1500 | 2200.3 | 110.4 | 129.9 | 30.1 | 78 | 120.3 | 35 | 94.1 | 115.3 | 232
XOM 29 | 281.2 | 1500 | 2199.7 | 110.2 | 130.2 | 29.5 | 78 | 120.5 | 35.4 | 93.8 | 115.3 | 231.5
XOM 29 | 281.3 | 1500 | 2198 | 110 | 130.3 | 29.9 | 78 | 120.1 | 34.9 | 93.9 | 115.3 | 231.3
XOM 29 | 281.4 | 1500 | 2198.6 | 110.1 | 129.9 | 30.9 | 78 | 120.2 | 35 | 94 | 115.4 | 230.3
XOM 29 | 281.5 | 1500 | 2198.8 | 110.2 | 130.2 | 29.6 | 78.1 | 119.7 | 35.3 | 93.8 | 115.4 | 231.1
XOM 29 | 281.6 | 1500 | 2199.3 | 110.3 | 130 | 30 | 77.9 | 120.3 | 34.7 | 94.1 | 115.2 | 231.9
XOM 29 | 281.7 | 1500 | 2200.2 | 109.8 | 130.1 | 31 | 78 | 120.6 | 35.4 | 94 | 115.3 | 230.7
XOM 29 | 281.8 | 1500 | 2201.3 | 109.8 | 130.1 | 30 | 78.1 | 120.3 | 35.1 | 94.2 | 115.3 | 232.1
XOM 29 | 281.9 | 1501 | 2202.5 | 110.1 | 130 | 30.1 | 77.9 | 120.7 | 34.7 | 94 | 115.3 | 231.6
XOM 29 | 282 | 1500 | 2200.3 | 110.3 | 129.7 | 30.2 | 78 | 120.3 | 36.1 | 94.2 | 115.2 | 232
XOM 29 | 282.1 | 1500 | 2198.6 | 110.2 | 130 | 29.7 | 78.1 | 120.4 | 34.9 | 93.8 | 115.4 | 230.9
XOM 29 | 282.2 | 1500 | 2199.1 | 110 | 130 | 29.8 | 77.9 | 120.4 | 34.3 | 93.9 | 115.3 | 231.4
XOM 29 | 282.3 | 1500 | 2200.1 | 109.9 | 130.1 | 29.8 | 78 | 120.3 | 34.6 | 94.1 | 115.3 | 232.1
XOM 29 | 282.4 | 1500 | 2198.7 | 110 | 130 | 30.6 | 78 | 120.1 | 35.9 | 93.9 | 115.4 | 230.4
XOM 29 | 282.5 | 1500 | 2200.1 | 110.5 | 130 | 29.6 | 78 | 120.5 | 34.9 | 94.1 | 115.4 | 231.7
XOM 29 | 282.6 | 1500 | 2200.1 | 110 | 130 | 29.6 | 77.8 | 120.4 | 34.8 | 94 | 115.3 | 231.9
XOM 29 | 282.7 | 1500 | 2200.3 | 109.7 | 130 | 30.3 | 78 | 120.1 | 35.1 | 93.9 | 115.2 | 230.9
XOM 29 | 282.8 | 1500 | 2199.9 | 109.9 | 130 | 30.2 | 78 | 120.4 | 35.1 | 93.9 | 115.3 | 230.8
XOM 29 | 282.9 | 1500 | 2200.7 | 109.7 | 130 | 29.4 | 78 | 120.4 | 34.9 | 94.2 | 115.2 | 232.6
XOM 29 | 283 | 1500 | 2200.9 | 109.9 | 130 | 29.7 | 77.9 | 120.5 | 34.7 | 94.1 | 115.2 | 232.2
XOM 29 | 283.1 | 1500 | 2200 | 110.1 | 130.1 | 30.5 | 78 | 120.4 | 35.1 | 94 | 115.3 | 231.4
XOM 29 | 283.2 | 1500 | 2199.9 | 109.8 | 129.8 | 29.3 | 78 | 120.2 | 34.9 | 94 | 115.4 | 232.1
XOM 29 | 283.3 | 1500 | 2200.7 | 111.4 | 129.9 | 29.8 | 78 | 120.2 | 34.3 | 94.1 | 115.2 | 232.4
XOM 29 | 283.4 | 1500 | 2200.8 | 110.4 | 130 | 30.9 | 77.9 | 120.7 | 36 | 94.2 | 115.4 | 230.5
XOM 29 | 283.5 | 1500 | 2200.3 | 109.5 | 130 | 30 | 77.9 | 120.5 | 34.9 | 94.2 | 115.3 | 231.8
XOM 29 | 283.6 | 1500 | 2199.5 | 110.3 | 130.1 | 29.1 | 77.9 | 120.3 | 34.2 | 94 | 115.2 | 232.4
XOM 29 | 283.7 | 1500 | 2200.9 | 110 | 130.1 | 29.7 | 78 | 120.2 | 34.8 | 94.1 | 115.3 | 231.4
XOM 29 | 283.8 | 1500 | 2200.1 | 110.3 | 130.1 | 30.3 | 78.1 | 120.8 | 35.9 | 94.1 | 115.3 | 231.3
XOM 29 | 283.9 | 1500 | 2200.9 | 110.3 | 130 | 30.1 | 78.1 | 120.7 | 34.4 | 94.2 | 115.3 | 231.5
XOM 29 | 284 | 1500 | 2198.3 | 110.3 | 130.3 | 30.1 | 77.9 | 120.3 | 35.1 | 93.9 | 115.3 | 230.5
XOM 29 | 284.1 | 1499 | 2200 | 110.1 | 130 | 29.7 | 78 | 120.4 | 34.6 | 94 | 115.2 | 231.5
XOM 29 | 284.2 | 1500 | 2199.8 | 109.8 | 130.1 | 29.7 | 78.1 | 120.8 | 35.1 | 94.2 | 115.3 | 231.9
XOM 29 | 284.3 | 1500 | 2201.9 | 110 | 129.9 | 30.4 | 78 | 120.4 | 35.7 | 94.1 | 115.3 | 231.1
XOM 29 | 284.4 | 1500 | 2200.6 | 109.6 | 130.1 | 29.6 | 77.9 | 120.4 | 34.6 | 94 | 115.4 | 230.9
XOM 29 | 284.5 | 1500 | 2199 | 109.8 | 129.9 | 30 | 77.8 | 120.4 | 34.9 | 93.9 | 115.3 | 230.4
XOM 29 | 284.6 | 1500 | 2200.5 | 109.9 | 130 | 30.7 | 78 | 120.5 | 35.4 | 94.1 | 115.3 | 231.1
XOM 29 | 284.7 | 1500 | 2200.1 | 110.4 | 130.1 | 29.5 | 78 | 120.6 | 34.6 | 94.2 | 115.3 | 231.8
XOM 29 | 284.8 | 1500 | 2199.5 | 110.1 | 130 | 29.2 | 78 | 120.4 | 34.3 | 93.9 | 115.3 | 230.7
XOM 29 | 284.9 | 1500 | 2200.1 | 110 | 130 | 30.6 | 77.9 | 120.2 | 34.9 | 94.1 | 115.3 | 230.4
XOM 29 | 285 | 1500 | 2199.7 | 110.3 | 129.8 | 29.5 | 78 | 120.6 | 35.5 | 93.9 | 115.3 | 231.1
XOM 29 | 285.1 | 1500 | 2201.7 | 110.4 | 130.1 | 29.5 | 78 | 120 | 35.2 | 94.2 | 115.3 | 231.8
XOM 29 | 285.2 | 1500 | 2200 | 109.7 | 129.9 | 30.4 | 77.9 | 120.5 | 34.8 | 94.2 | 115.3 | 231.4
XOM 29 | 285.3 | 1500 | 2200.4 | 109.8 | 129.8 | 30.1 | 78 | 120.4 | 34.4 | 94.1 | 115.2 | 231.3
XOM 29 | 285.4 | 1500 | 2198.4 | 109.9 | 130 | 30.2 | 78 | 120.8 | 36.1 | 93.9 | 115.3 | 230.2
XOM 29 | 285.5 | 1500 | 2200.1 | 109.9 | 130 | 29.9 | 77.9 | 120.8 | 35.2 | 93.9 | 115.3 | 230.5
XOM 29 | 285.6 | 1500 | 2201.9 | 110.2 | 129.8 | 29.9 | 78 | 120.5 | 34.3 | 94.1 | 115.4 | 230.8
XOM 29 | 285.7 | 1500 | 2200.9 | 110 | 130 | 30.3 | 78 | 120.7 | 35.2 | 94 | 115.3 | 230.7
XOM 29 | 285.8 | 1500 | 2201.1 | 110.3 | 130.2 | 29.8 | 78 | 120.6 | 35.6 | 94.1 | 115.4 | 231.6
XOM 29 | 285.9 | 1500 | 2201.7 | 109.5 | 130 | 29.3 | 77.9 | 120.2 | 34.1 | 94.2 | 115.2 | 232.2
XOM 29 | 286 | 1500 | 2199 | 110.7 | 129.8 | 30.2 | 78 | 120.4 | 34.5 | 93.8 | 115.4 | 230.4
XOM 29 | 286.1 | 1500 | 2198.6 | 110.1 | 130.1 | 30.6 | 77.9 | 120.8 | 35.4 | 93.9 | 115.3 | 229.9
XOM 29 | 286.2 | 1500 | 2200.2 | 109.9 | 129.9 | 30 | 77.9 | 120.4 | 34.9 | 93.9 | 115.3 | 230.4
XOM 29 | 286.3 | 1500 | 2201.3 | 110 | 129.9 | 29.6 | 78.1 | 120.6 | 35 | 94.1 | 115.4 | 231.5
XOM 29 | 286.4 | 1500 | 2199.1 | 109.9 | 130 | 29.9 | 78 | 120.5 | 34.2 | 93.8 | 115.3 | 230.3
XOM 29 | 286.5 | 1500 | 2199.2 | 110.1 | 129.9 | 30.7 | 78 | 120.4 | 34.9 | 93.8 | 115.4 | 229.6
XOM 29 | 286.6 | 1500 | 2199.5 | 110 | 130 | 30 | 78 | 120.4 | 35.2 | 93.8 | 115.3 | 230.3
XOM 29 | 286.7 | 1500 | 2200.4 | 109.6 | 130.1 | 29.4 | 77.9 | 119.9 | 34.6 | 94.1 | 115.3 | 231.8
XOM 29 | 286.8 | 1500 | 2200.3 | 109.7 | 130.1 | 29.4 | 77.9 | 120.4 | 34.4 | 94.2 | 115.2 | 231.9
XOM 29 | 286.9 | 1500 | 2201.1 | 110.1 | 130 | 30.3 | 78 | 120.7 | 34.8 | 94.1 | 115.3 | 230.8
XOM 29 | 287 | 1499 | 2199 | 109.8 | 130 | 30.3 | 77.9 | 120.5 | 35.4 | 94.1 | 115.3 | 231
XOM 29 | 287.1 | 1500 | 2199.1 | 110.2 | 129.9 | 30 | 78 | 120.6 | 35.3 | 93.8 | 115.4 | 230.1
XOM 29 | 287.2 | 1500 | 2198.6 | 110.2 | 129.9 | 30 | 78 | 120.4 | 34.6 | 93.9 | 115.3 | 230.7
XOM 29 | 287.3 | 1500 | 2201 | 110.3 | 130.1 | 29.9 | 78 | 120.8 | 34.7 | 94.2 | 115.2 | 231.6
XOM 29 | 287.4 | 1500 | 2198.9 | 110.3 | 130.2 | 29.9 | 78 | 120.6 | 35.2 | 93.8 | 115.3 | 230.1
XOM 29 | 287.5 | 1500 | 2199.8 | 110 | 130.1 | 30.2 | 78.1 | 120.6 | 35.5 | 94 | 115.3 | 230.5
XOM 29 | 287.6 | 1500 | 2201.9 | 110 | 130 | 30.1 | 78.1 | 120.5 | 34.2 | 94.1 | 115.2 | 231.6
XOM 29 | 287.7 | 1500 | 2201.3 | 110.2 | 130 | 30.2 | 77.9 | 120.5 | 35.2 | 94.2 | 115.4 | 231
XOM 29 | 287.8 | 1500 | 2199.8 | 110.1 | 130.4 | 29.9 | 78 | 120.4 | 35.4 | 94 | 115.4 | 230.4
XOM 29 | 287.9 | 1500 | 2199.1 | 110 | 130 | 30 | 78.1 | 120.6 | 34.7 | 93.9 | 115.3 | 230.3
XOM 29 | 288 | 1500 | 2200.8 | 110.1 | 130 | 29.9 | 78.1 | 120.8 | 35 | 94.2 | 115.3 | 231.6
XOM 29 | 288.1 | 1500 | 2200.4 | 110.1 | 129.9 | 29.6 | 78 | 120.4 | 34.8 | 94.2 | 115.3 | 231.9
XOM 29 | 288.2 | 1500 | 2202.1 | 110.2 | 130.2 | 29.8 | 77.9 | 120.3 | 35 | 94.2 | 115.3 | 231.8
XOM 29 | 288.3 | 1500 | 2198.6 | 110.4 | 129.8 | 30.3 | 78 | 120.5 | 35.4 | 93.9 | 115.3 | 230.5
XOM 29 | 288.4 | 1500 | 2198.1 | 110.1 | 129.9 | 30.2 | 78 | 120.6 | 35.3 | 93.9 | 115.3 | 230.1
XOM 29 | 288.5 | 1500 | 2200.4 | 110.2 | 130.1 | 30.2 | 78 | 120.6 | 35.1 | 93.9 | 115.2 | 230.8
XOM 29 | 288.6 | 1500 | 2199.9 | 110.1 | 130.1 | 30.1 | 78 | 120.4 | 35.3 | 94.1 | 115.3 | 230.5
XOM 29 | 288.7 | 1500 | 2197.4 | 110.1 | 129.9 | 29.4 | 78 | 120.2 | 34.2 | 93.9 | 115.3 | 230.4
XOM 29 | 288.8 | 1500 | 2199.4 | 110.1 | 130 | 31.4 | 78 | 120.7 | 35.4 | 94 | 115.3 | 229.3
XOM 29 | 288.9 | 1500 | 2199.2 | 110.2 | 130.1 | 29.8 | 78 | 120.7 | 35.5 | 94.1 | 115.2 | 231.4
XOM 29 | 289 | 1499 | 2198.7 | 109.7 | 130 | 29.1 | 77.9 | 120.2 | 34.5 | 93.9 | 115.3 | 231.1
XOM 29 | 289.1 | 1499 | 2199.4 | 110.2 | 130 | 30.3 | 78 | 120.5 | 34.9 | 94 | 115.3 | 230.7
XOM 29 | 289.2 | 1500 | 2199.6 | 110.3 | 130.1 | 29.7 | 78.1 | 120.6 | 35.2 | 93.8 | 115.3 | 230.4
XOM 29 | 289.3 | 1500 | 2200.6 | 110.4 | 129.9 | 30.5 | 78.1 | 120.5 | 35.3 | 94.1 | 115.2 | 231.4
XOM 29 | 289.4 | 1500 | 2199.8 | 109.3 | 129.8 | 30.2 | 78 | 120.4 | 34.4 | 94.1 | 115.2 | 231.2
XOM 29 | 289.5 | 1500 | 2199 | 109.8 | 129.9 | 29.3 | 78 | 120.6 | 34.6 | 93.9 | 115.4 | 230.3
XOM 29 | 289.6 | 1500 | 2200.2 | 110.3 | 130.1 | 30.2 | 78.1 | 120.7 | 34.9 | 93.9 | 115.4 | 230
XOM 29 | 289.7 | 1500 | 2198.9 | 109.8 | 129.9 | 30.7 | 77.9 | 120.6 | 35.4 | 93.8 | 115.3 | 229.4
XOM 29 | 289.8 | 1500 | 2200.3 | 110.3 | 130.1 | 30.2 | 78.1 | 120.4 | 35.6 | 94.1 | 115.3 | 230.8
XOM 29 | 289.9 | 1500 | 2199.9 | 110.3 | 130.1 | 29.4 | 78.1 | 120.4 | 34.4 | 94.1 | 115.3 | 231.6
XOM 29 | 290 | 1500 | 2200.6 | 110 | 129.9 | 29.8 | 78.2 | 120.8 | 35.1 | 94.1 | 115.2 | 231.6
XOM 29 | 290.1 | 1500 | 2200.9 | 110 | 130.1 | 30.4 | 78 | 121 | 36.3 | 94.2 | 115.2 | 231.4
XOM 29 | 290.2 | 1500 | 2200.7 | 110.5 | 130 | 30.3 | 77.9 | 120.6 | 34.9 | 94.1 | 115.3 | 231.2
XOM 29 | 290.3 | 1500 | 2198.4 | 110.1 | 130.2 | 30.1 | 77.9 | 120.4 | 34.5 | 93.9 | 115.3 | 230.5
XOM 29 | 290.4 | 1500 | 2199.3 | 110.2 | 129.9 | 29.9 | 78 | 120.5 | 35.1 | 93.8 | 115.4 | 230
XOM 29 | 290.5 | 1500 | 2197.4 | 110.3 | 129.9 | 30 | 78 | 120.7 | 34.8 | 93.9 | 115.3 | 230.2
XOM 29 | 290.6 | 1500 | 2198.5 | 110.6 | 130 | 30.5 | 78 | 120.9 | 35.1 | 93.9 | 115.3 | 230.3
XOM 29 | 290.7 | 1500 | 2199.9 | 109.7 | 130 | 30.4 | 78 | 120.8 | 35 | 94.1 | 115.2 | 231.1
XOM 29 | 290.8 | 1500 | 2200.4 | 110 | 130.1 | 29.1 | 78 | 120.3 | 35.4 | 94.2 | 115.2 | 232.1
XOM 29 | 290.9 | 1500 | 2199.9 | 110 | 129.9 | 29.9 | 78 | 120.6 | 35.2 | 94 | 115.3 | 231
XOM 29 | 291 | 1500 | 2198.7 | 110 | 130.3 | 30.3 | 78 | 120.7 | 34.8 | 93.8 | 115.4 | 229.5
XOM 29 | 291.1 | 1500 | 2201.4 | 110 | 130 | 30.3 | 78.1 | 120.9 | 35.4 | 94.1 | 115.3 | 230.6
XOM 29 | 291.2 | 1500 | 2200.3 | 109.8 | 130 | 29.4 | 78 | 120.5 | 34.9 | 94.2 | 115.2 | 232
XOM 29 | 291.3 | 1500 | 2201.7 | 110.4 | 130.1 | 29.6 | 78 | 120.7 | 34.2 | 94.2 | 115.3 | 231.6
XOM 29 | 291.4 | 1500 | 2199.5 | 109.7 | 130.4 | 31.2 | 78 | 120.5 | 35 | 93.7 | 115.3 | 229.1
XOM 29 | 291.5 | 1500 | 2198.8 | 109.9 | 129.8 | 29.9 | 78 | 120.6 | 35.8 | 93.8 | 115.3 | 230.3
XOM 29 | 291.6 | 1500 | 2198.9 | 109.9 | 130 | 29.2 | 77.9 | 120.2 | 34.7 | 93.8 | 115.4 | 230.4
XOM 29 | 291.7 | 1500 | 2201 | 109.9 | 130.1 | 29.9 | 78 | 120.8 | 33.9 | 94.1 | 115.4 | 230.9
XOM 29 | 291.8 | 1501 | 2200.3 | 110.2 | 130.1 | 30 | 78.1 | 120.7 | 35.3 | 94.1 | 115.4 | 230.6
XOM 29 | 291.9 | 1500 | 2201.4 | 110.1 | 130 | 30 | 77.9 | 120.4 | 35.2 | 94.2 | 115.3 | 231.6
XOM 29 | 292 | 1500 | 2199.6 | 109.6 | 129.9 | 29.6 | 78 | 120.7 | 34.8 | 93.9 | 115.3 | 230.4
XOM 29 | 292.1 | 1499 | 2199.3 | 110.1 | 130.1 | 30.4 | 78 | 120.5 | 34.8 | 94.1 | 115.2 | 231.2
XOM 29 | 292.2 | 1500 | 2200.7 | 109.9 | 130.1 | 30.2 | 78.1 | 120.6 | 34.5 | 94.2 | 115.3 | 231.3
XOM 29 | 292.3 | 1500 | 2198.9 | 110.5 | 129.8 | 30 | 78 | 120.9 | 34.6 | 94.1 | 115.3 | 231.3
XOM 29 | 292.4 | 1500 | 2202.2 | 111.2 | 130 | 30.3 | 78.2 | 120.9 | 35.9 | 94.2 | 115.3 | 231.8
XOM 29 | 292.5 | 1500 | 2199.9 | 110.2 | 129.9 | 29.9 | 78.1 | 120.8 | 34.7 | 93.9 | 115.4 | 230.2
XOM 29 | 292.6 | 1501 | 2201.7 | 110.2 | 130.1 | 29.7 | 78 | 120.7 | 33.5 | 94.1 | 115.3 | 231.7
XOM 29 | 292.7 | 1500 | 2201 | 110.3 | 129.9 | 29.9 | 77.9 | 120.6 | 35.4 | 94.1 | 115.3 | 231
XOM 29 | 292.8 | 1500 | 2200.6 | 110.1 | 130.2 | 30.3 | 78.1 | 120.6 | 35.1 | 94.2 | 115.3 | 231.6
XOM 29 | 292.9 | 1500 | 2199.9 | 110.3 | 130.1 | 30.1 | 78 | 120.8 | 34.7 | 93.8 | 115.4 | 230.1
XOM 29 | 293 | 1500 | 2199.8 | 110.4 | 130 | 29.8 | 78.1 | 120.5 | 35.6 | 94.1 | 115.3 | 231.6
XOM 29 | 293.1 | 1500 | 2199.9 | 110.1 | 130.2 | 29.8 | 78.1 | 120.6 | 35.3 | 94.1 | 115.3 | 231.5
XOM 29 | 293.2 | 1500 | 2198.3 | 109.5 | 130 | 30.6 | 77.8 | 120.5 | 34.5 | 93.8 | 115.4 | 229.7
XOM 29 | 293.3 | 1500 | 2202 | 110.3 | 130 | 29.8 | 78 | 120.5 | 35.1 | 94.2 | 115.3 | 232
XOM 29 | 293.4 | 1500 | 2200 | 110.1 | 129.8 | 29 | 77.9 | 120.7 | 34.9 | 94.1 | 115.3 | 232.1
XOM 29 | 293.5 | 1500 | 2198.6 | 110.1 | 130 | 30.4 | 78 | 120.8 | 35 | 93.9 | 115.3 | 230.6
XOM 29 | 293.6 | 1500 | 2201 | 110.1 | 130.1 | 30.4 | 78 | 120.8 | 35.7 | 94.2 | 115.3 | 231.2
XOM 29 | 293.7 | 1500 | 2198.6 | 109.8 | 130.1 | 29.8 | 78 | 120.6 | 34.6 | 93.9 | 115.4 | 230.3
XOM 29 | 293.8 | 1500 | 2200.2 | 110 | 129.9 | 29.7 | 78 | 120.6 | 34.7 | 94 | 115.2 | 231.5
XOM 29 | 293.9 | 1500 | 2199 | 109.8 | 129.9 | 29.9 | 78.1 | 119.9 | 35.3 | 93.8 | 115.3 | 230.4
XOM 29 | 294 | 1500 | 2199.2 | 110.1 | 129.9 | 30.5 | 78.1 | 120.7 | 35.3 | 93.9 | 115.3 | 230.1
XOM 29 | 294.1 | 1500 | 2200.6 | 110.1 | 130 | 30.2 | 78 | 120.7 | 35.1 | 94.2 | 115.3 | 231.4
XOM 29 | 294.2 | 1500 | 2201.5 | 110.1 | 130.2 | 30 | 78.1 | 121 | 34.5 | 94.2 | 115.2 | 231.9
XOM 29 | 294.3 | 1500 | 2200.8 | 110.2 | 130 | 30 | 78 | 120.5 | 35.1 | 94.2 | 115.3 | 231.4
XOM 29 | 294.4 | 1500 | 2200.4 | 109.4 | 130.3 | 29.1 | 78 | 113.8 | 34.9 | 94.1 | 115.3 | 229.1
XOM 29 | 294.5 | 1500 | 2199.1 | 109.9 | 130 | 30.3 | 78 | 114.3 | 35.4 | 93.8 | 115.1 | 227.9
XOM 29 | 294.6 | 1500 | 2199.8 | 110.1 | 130 | 30.3 | 78 | 114.7 | 35.2 | 93.9 | 115.2 | 228.9
XOM 29 | 294.7 | 1500 | 2201.4 | 109.9 | 130 | 29.9 | 77.9 | 114.9 | 34.7 | 94.2 | 115.3 | 229.5
XOM 29 | 294.8 | 1500 | 2198.5 | 110.3 | 130.2 | 30.2 | 78 | 115.9 | 35.4 | 93.8 | 115.2 | 228.6
XOM 29 | 294.9 | 1501 | 2202 | 109.7 | 130 | 30.4 | 78 | 116.1 | 35 | 94.1 | 115.3 | 228.4
XOM 29 | 295 | 1500 | 2201.2 | 110.1 | 130 | 30 | 78 | 118.9 | 34.6 | 94.1 | 115.3 | 231.3
XOM 29 | 295.1 | 1500 | 2199.6 | 109.9 | 129.4 | 29.5 | 77.9 | 119.2 | 34.4 | 94 | 115.2 | 231.7
XOM 29 | 295.2 | 1500 | 2199.2 | 110.3 | 129.9 | 29.9 | 78.1 | 119.1 | 35.2 | 94 | 115.3 | 231.4
XOM 29 | 295.3 | 1500 | 2200.8 | 108.7 | 130.1 | 30.4 | 77.9 | 119.5 | 35.1 | 94.1 | 115.2 | 231.2
XOM 29 | 295.4 | 1500 | 2198.7 | 109.8 | 130 | 29.9 | 78.1 | 119.5 | 34.2 | 93.8 | 115.3 | 230.8
XOM 29 | 295.5 | 1500 | 2199.8 | 110 | 129.9 | 29.7 | 78 | 118.9 | 35.8 | 93.8 | 115.2 | 231
XOM 29 | 295.6 | 1499 | 2198.2 | 110 | 129.9 | 30.2 | 78 | 119.4 | 35.1 | 93.8 | 115.2 | 230.6
XOM 29 | 295.7 | 1501 | 2199.6 | 110.3 | 130 | 29.7 | 78 | 119.4 | 34.7 | 93.8 | 115.4 | 230.8
XOM 29 | 295.8 | 1501 | 2201 | 109.8 | 130.1 | 29.8 | 78 | 119.8 | 35 | 94.1 | 115.3 | 231.3
XOM 29 | 295.9 | 1500 | 2200.6 | 110.6 | 130.1 | 30.3 | 78 | 119.7 | 35.8 | 94.1 | 115.2 | 232
XOM 29 | 296 | 1500 | 2199.9 | 109.7 | 129.9 | 30.4 | 77.9 | 119.4 | 34.6 | 93.9 | 115.2 | 230.8
XOM 29 | 296.1 | 1500 | 2201.1 | 110.1 | 130 | 30 | 77.9 | 119.8 | 34.8 | 94.2 | 115.2 | 232.1
XOM 29 | 296.2 | 1500 | 2201.3 | 110 | 129.8 | 29.9 | 77.8 | 120 | 34.8 | 94.2 | 115.3 | 232
XOM 29 | 296.3 | 1500 | 2200 | 110.1 | 130 | 30 | 78.1 | 120.1 | 35.4 | 94.2 | 115.2 | 232.7
XOM 29 | 296.4 | 1500 | 2200.3 | 110.1 | 129.9 | 30.2 | 78.1 | 119.8 | 35.4 | 94.2 | 115.4 | 231.6
XOM 29 | 296.5 | 1500 | 2197.4 | 110 | 129.8 | 29.2 | 78.1 | 119.8 | 34.9 | 93.8 | 115.4 | 231.1
XOM 29 | 296.6 | 1500 | 2200.2 | 110.2 | 130 | 30.2 | 78 | 120.1 | 35.8 | 94.1 | 115.3 | 231.6
XOM 29 | 296.7 | 1500 | 2201.1 | 110.6 | 130 | 30.3 | 78 | 119.9 | 34.8 | 94.2 | 115.3 | 232.1
XOM 29 | 296.8 | 1500 | 2199.7 | 109.7 | 129.9 | 29.4 | 78 | 119.9 | 34.5 | 93.8 | 115.4 | 231.3
XOM 29 | 296.9 | 1500 | 2201.7 | 109.5 | 129.9 | 30.3 | 78.1 | 120.2 | 35.4 | 94.1 | 115.3 | 231.7
XOM 29 | 297 | 1500 | 2199.1 | 110.4 | 129.8 | 30.4 | 78.1 | 120.1 | 35.3 | 93.8 | 115.4 | 230.9
XOM 29 | 297.1 | 1500 | 2199.4 | 109.6 | 130.1 | 30.1 | 78.1 | 120.1 | 34.6 | 93.8 | 115.2 | 231.2
XOM 29 | 297.2 | 1501 | 2200 | 110.1 | 130.1 | 29.4 | 78 | 120.1 | 35.1 | 93.8 | 115.3 | 231.6
XOM 29 | 297.3 | 1500 | 2198.1 | 110.1 | 129.9 | 30.1 | 78 | 120.2 | 35.8 | 93.9 | 115.4 | 231.4
XOM 29 | 297.4 | 1500 | 2199 | 109.8 | 129.9 | 30.2 | 77.9 | 120 | 34.5 | 93.8 | 115.4 | 230.7
XOM 29 | 297.5 | 1500 | 2201.9 | 109.6 | 129.9 | 30.1 | 78 | 120.2 | 34.5 | 94.2 | 115.2 | 232.8
XOM 29 | 297.6 | 1500 | 2200 | 109.7 | 130.1 | 29.9 | 78.1 | 120 | 35.8 | 93.8 | 115.2 | 231.4
XOM 29 | 297.7 | 1500 | 2199.4 | 110 | 130 | 29.7 | 77.9 | 119.9 | 35.4 | 94 | 115.2 | 232
XOM 29 | 297.8 | 1501 | 2201.3 | 109.9 | 130 | 29.9 | 78 | 120 | 34.1 | 94.1 | 115.3 | 231.9
XOM 29 | 297.9 | 1500 | 2200 | 109.9 | 130 | 30.1 | 78.1 | 119.9 | 34.8 | 94.2 | 115.4 | 232.3
XOM 29 | 298 | 1500 | 2201 | 111 | 130 | 30.1 | 78.1 | 120.1 | 35.2 | 94.1 | 115.4 | 232.1
XOM 29 | 298.1 | 1500 | 2199.1 | 110.1 | 130.1 | 30.6 | 77.9 | 120 | 35.4 | 94 | 115.4 | 231.1
XOM 29 | 298.2 | 1500 | 2199.6 | 110.4 | 130 | 29.9 | 78 | 120.1 | 34.8 | 93.9 | 115.3 | 231.2
XOM 29 | 298.3 | 1500 | 2199.2 | 109.9 | 130.1 | 29.3 | 78 | 119.7 | 35 | 93.8 | 115.2 | 231.9
XOM 29 | 298.4 | 1500 | 2200.3 | 110 | 130.1 | 30.3 | 78 | 120.1 | 35.4 | 94 | 115.4 | 231.7
XOM 29 | 298.5 | 1500 | 2201.1 | 109.9 | 130 | 30.4 | 77.8 | 120.1 | 34.2 | 93.9 | 115.1 | 231.8
XOM 29 | 298.6 | 1499 | 2200.8 | 109.7 | 130.1 | 29.7 | 78 | 119.8 | 34.7 | 93.9 | 115.3 | 232.1
XOM 29 | 298.7 | 1500 | 2201.6 | 109.7 | 130 | 29.5 | 78 | 120.1 | 34.9 | 94.2 | 115.2 | 233
XOM 29 | 298.8 | 1500 | 2198.5 | 110.2 | 130 | 30.2 | 78 | 120.1 | 34.8 | 93.8 | 115.4 | 231.1
XOM 29 | 298.9 | 1500 | 2200.9 | 109.9 | 130.2 | 30.3 | 78.1 | 119.9 | 34.4 | 94.2 | 115.3 | 232.3
XOM 29 | 299 | 1500 | 2199.2 | 109.9 | 130 | 30.1 | 78.1 | 120.2 | 35.3 | 93.9 | 115.2 | 232
XOM 29 | 299.1 | 1500 | 2202.4 | 109.8 | 129.9 | 29.8 | 78 | 120.1 | 35.1 | 94.1 | 115.3 | 232.4
XOM 29 | 299.2 | 1500 | 2199.9 | 109.9 | 130.1 | 30 | 78 | 120.1 | 35 | 93.8 | 115.2 | 231.4
XOM 29 | 299.3 | 1500 | 2198.7 | 110.2 | 130.1 | 29.9 | 78 | 120.1 | 34.5 | 93.9 | 115.3 | 231.4
XOM 29 | 299.4 | 1500 | 2198.3 | 110 | 130.1 | 30.1 | 77.9 | 120.2 | 35.5 | 93.9 | 115.4 | 231
XOM 29 | 299.5 | 1500 | 2200.4 | 109.7 | 130 | 29.9 | 77.9 | 119.6 | 35.3 | 93.9 | 115.2 | 231.5
XOM 29 | 299.6 | 1500 | 2200.4 | 109.8 | 130 | 30.1 | 77.9 | 120 | 35.3 | 94 | 115.2 | 231.5
XOM 29 | 299.7 | 1500 | 2200.1 | 110.1 | 130 | 29.9 | 78.1 | 120 | 34.5 | 94.1 | 115.2 | 232.5
XOM 29 | 299.8 | 1500 | 2202.4 | 110.2 | 130.1 | 30.1 | 78 | 119.9 | 35.2 | 94.1 | 115.2 | 232.5
XOM 29 | 299.9 | 1500 | 2200.7 | 110.1 | 130.3 | 29.4 | 77.9 | 120 | 35.1 | 94.1 | 115.3 | 232.6
XOM 29 | 300 | 1500 | 2200.5 | 110.5 | 130.2 | 30.3 | 78 | 120.2 | 35 | 94.2 | 115.4 | 231.9
XOM 29 | 300.1 | 1500 | 2201.6 | 109.8 | 129.9 | 30.2 | 78 | 120 | 34.5 | 94.1 | 115.3 | 232.1
XOM 29 | 300.2 | 1500 | 2200 | 110.4 | 130.2 | 29.4 | 78 | 120 | 35.7 | 93.9 | 115.2 | 232.1
XOM 29 | 300.3 | 1500 | 2199.9 | 110.2 | 130 | 30.4 | 78 | 120 | 34.5 | 93.8 | 115.2 | 231
XOM 29 | 300.4 | 1500 | 2200 | 110.3 | 129.9 | 30.4 | 78 | 120.1 | 34.8 | 94.1 | 115.2 | 232.3
XOM 29 | 300.5 | 1500 | 2201 | 109.8 | 129.9 | 29.8 | 77.9 | 119.8 | 35 | 94.1 | 115.1 | 232.8
XOM 29 | 300.6 | 1500 | 2200.3 | 109.9 | 129.9 | 29.8 | 78 | 120 | 35.2 | 93.8 | 115.2 | 231.6
XOM 29 | 300.7 | 1500 | 2201.7 | 110.3 | 129.9 | 30.2 | 77.9 | 120.6 | 35.5 | 94.2 | 115.3 | 232.2
XOM 29 | 300.8 | 1500 | 2198.7 | 109.5 | 129.9 | 30.1 | 78.1 | 120 | 34.5 | 93.9 | 115.3 | 231.2
XOM 29 | 300.9 | 1500 | 2201.2 | 110.1 | 130 | 29.9 | 78 | 120.7 | 35 | 94.1 | 115.3 | 231.9
XOM 29 | 301 | 1500 | 2199.7 | 110.3 | 130.2 | 29.7 | 78.3 | 120 | 35.8 | 93.9 | 115.3 | 231.7
XOM 29 | 301.1 | 1500 | 2199.9 | 110.8 | 129.9 | 31.1 | 78.2 | 120.6 | 34.3 | 94 | 115.2 | 231.3
XOM 29 | 301.2 | 1500 | 2199.8 | 109.6 | 129.8 | 29.6 | 77.9 | 120.1 | 34.4 | 93.9 | 115.2 | 232
XOM 29 | 301.3 | 1500 | 2200.2 | 109.9 | 129.9 | 29.9 | 77.9 | 120 | 35.6 | 94 | 115.2 | 232
XOM 29 | 301.4 | 1500 | 2199.4 | 108.1 | 130 | 30.1 | 78.1 | 120.2 | 34.4 | 93.8 | 115.4 | 230.7
XOM 29 | 301.5 | 1500 | 2201 | 110.5 | 130.1 | 29.9 | 78.1 | 120.3 | 35.2 | 94.1 | 115.3 | 232.1
XOM 29 | 301.6 | 1500 | 2200 | 109.9 | 130.1 | 30.6 | 78.1 | 120.2 | 35.3 | 94.1 | 115.3 | 231.6
XOM 29 | 301.7 | 1500 | 2199.5 | 110.3 | 129.9 | 29.9 | 77.9 | 120.8 | 34.8 | 93.8 | 115.2 | 231.2
XOM 29 | 301.8 | 1500 | 2198.5 | 110 | 129.8 | 29.6 | 77.9 | 120.2 | 34.6 | 93.9 | 115.4 | 231.3
XOM 29 | 301.9 | 1500 | 2200.1 | 110.1 | 129.8 | 29.9 | 78 | 120.3 | 36.2 | 94.1 | 115.3 | 232.1
XOM 29 | 302 | 1500 | 2200.1 | 109.6 | 130.3 | 30 | 78.1 | 120.2 | 34.2 | 93.8 | 115.3 | 231
XOM 29 | 302.1 | 1500 | 2201.3 | 110.4 | 130.1 | 29.4 | 78.1 | 120.2 | 35.1 | 94.1 | 115.3 | 232.7
XOM 29 | 302.2 | 1500 | 2198.6 | 109.8 | 130 | 29.7 | 77.9 | 119.9 | 35.1 | 93.9 | 115.3 | 231.2
XOM 29 | 302.3 | 1500 | 2201.6 | 109.8 | 129.9 | 30.6 | 78.1 | 120.7 | 34.5 | 94.1 | 115.3 | 231.6
XOM 29 | 302.4 | 1500 | 2200.1 | 110.3 | 130.2 | 29.7 | 77.9 | 120.3 | 34.3 | 93.9 | 115.2 | 231.8
XOM 29 | 302.5 | 1500 | 2199.9 | 109.7 | 130 | 29.5 | 77.9 | 120.3 | 35.1 | 94.1 | 115.3 | 232.1
XOM 29 | 302.6 | 1500 | 2199.7 | 110.5 | 130 | 29.9 | 78 | 120 | 34.9 | 94 | 115.2 | 232.1
XOM 29 | 302.7 | 1500 | 2200.3 | 109.9 | 129.9 | 30.7 | 78.1 | 120.5 | 34.6 | 94 | 115.3 | 231.2
XOM 29 | 302.8 | 1500 | 2199.4 | 109.8 | 130.1 | 29.9 | 78 | 120.3 | 34.7 | 93.9 | 115.4 | 231.2
XOM 29 | 302.9 | 1500 | 2199.6 | 109.9 | 129.9 | 29.6 | 77.9 | 120.4 | 35.5 | 94.1 | 115.4 | 232
XOM 29 | 303 | 1500 | 2199.9 | 110.3 | 130 | 29.8 | 77.9 | 120.1 | 34.1 | 94.1 | 115.4 | 232
XOM 29 | 303.1 | 1500 | 2200.5 | 110.3 | 130 | 30.5 | 78.1 | 120.4 | 35 | 94.1 | 115.2 | 232
XOM 29 | 303.2 | 1500 | 2200.7 | 110.1 | 130.1 | 29.7 | 78 | 119.1 | 34.8 | 94 | 115.3 | 232.3
XOM 29 | 303.3 | 1500 | 2199.3 | 109.9 | 130 | 30 | 78 | 121.1 | 35.3 | 94 | 115.3 | 231.6
XOM 29 | 303.4 | 1500 | 2200.3 | 110.3 | 130.1 | 30.4 | 78 | 120.5 | 34.9 | 94.1 | 115.3 | 231.8
XOM 29 | 303.5 | 1500 | 2200.4 | 109.7 | 129.8 | 30.5 | 78 | 120.6 | 35.7 | 94.1 | 115.3 | 231.6
XOM 29 | 303.6 | 1500 | 2201.3 | 110.1 | 130.2 | 29.4 | 78 | 120.4 | 34.8 | 94.2 | 115.3 | 233
XOM 29 | 303.7 | 1499 | 2198.6 | 110 | 130.1 | 30.3 | 78 | 120.4 | 34.5 | 93.9 | 115.3 | 230.9
XOM 29 | 303.8 | 1500 | 2198.7 | 109.8 | 130 | 30.1 | 77.9 | 120 | 35.1 | 93.8 | 115.3 | 230.6
XOM 29 | 303.9 | 1500 | 2199.8 | 110.2 | 130.1 | 30 | 78 | 120.6 | 34.8 | 93.9 | 115.3 | 231
XOM 29 | 304 | 1500 | 2199.3 | 110.3 | 129.8 | 29.8 | 77.9 | 120.5 | 35.4 | 93.9 | 115.4 | 231.2
XOM 29 | 304.1 | 1500 | 2201.3 | 110.5 | 130 | 29.6 | 78 | 120.3 | 34.7 | 94.1 | 115.3 | 232.6
XOM 29 | 304.2 | 1500 | 2200.4 | 110.5 | 129.9 | 30.4 | 78 | 120.6 | 35.3 | 94.1 | 115.3 | 232.2
XOM 29 | 304.3 | 1500 | 2198.5 | 109.9 | 130.2 | 29.7 | 78 | 120.7 | 35.3 | 93.8 | 115.3 | 231.3
XOM 29 | 304.4 | 1500 | 2201 | 110.6 | 130.1 | 30.3 | 78 | 120.3 | 34.3 | 94.1 | 115.3 | 232.2
XOM 29 | 304.5 | 1500 | 2200.2 | 109.8 | 130 | 30.3 | 78 | 120.7 | 35 | 93.9 | 115.3 | 231
XOM 29 | 304.6 | 1500 | 2199.5 | 109.9 | 129.8 | 29.8 | 77.9 | 120.6 | 35.2 | 93.9 | 115.4 | 231.3
XOM 29 | 304.7 | 1500 | 2198.6 | 111.2 | 130.1 | 29.6 | 78.1 | 120.3 | 34.8 | 93.9 | 115.4 | 231.3
XOM 29 | 304.8 | 1500 | 2199 | 109.9 | 130 | 30.1 | 77.9 | 120.5 | 34.7 | 93.9 | 115.4 | 230.9
XOM 29 | 304.9 | 1500 | 2198.3 | 110.4 | 130.1 | 29.8 | 78 | 120.5 | 35.1 | 93.9 | 115.3 | 231.7
XOM 29 | 305 | 1500 | 2200.8 | 110 | 130.1 | 30.3 | 78 | 120.5 | 35.3 | 93.9 | 115.3 | 231.6
XOM 29 | 305.1 | 1500 | 2198.7 | 109.8 | 129.9 | 30.5 | 78 | 120.8 | 35.2 | 94 | 115.3 | 231.7
XOM 29 | 305.2 | 1500 | 2200.8 | 110.1 | 130 | 29.6 | 78 | 120.5 | 34.5 | 94.1 | 115.3 | 232.6
XOM 29 | 305.3 | 1500 | 2199.9 | 110.1 | 130.1 | 29.6 | 78.1 | 120.7 | 35.4 | 94.1 | 115.3 | 232.7
XOM 29 | 305.4 | 1500 | 2199.3 | 110.1 | 129.9 | 30.3 | 78 | 120.5 | 35.3 | 94 | 115.4 | 231.3
XOM 29 | 305.5 | 1500 | 2201.2 | 110 | 129.9 | 30.4 | 78 | 120.3 | 34.8 | 94.2 | 115.4 | 232.4
XOM 29 | 305.6 | 1500 | 2200.7 | 110.1 | 130 | 29.6 | 78.1 | 120.4 | 34.7 | 94.1 | 115.3 | 232.8
XOM 29 | 305.7 | 1500 | 2200.5 | 109.8 | 130.4 | 29.6 | 78 | 120.5 | 35.1 | 94.2 | 115.3 | 232.5
XOM 29 | 305.8 | 1500 | 2199.5 | 110.3 | 130.1 | 30.9 | 78.1 | 120.7 | 34.7 | 93.9 | 115.2 | 231.3
XOM 29 | 305.9 | 1500 | 2199.7 | 110 | 130.1 | 29.9 | 77.9 | 120.4 | 34.7 | 94.1 | 115.4 | 231.9
XOM 29 | 306 | 1500 | 2199.5 | 110.4 | 130 | 29.9 | 78 | 120.3 | 34.1 | 93.9 | 115.3 | 231.9
XOM 29 | 306.1 | 1500 | 2200.5 | 110 | 130 | 30.3 | 77.9 | 120.6 | 34.8 | 94.2 | 115.3 | 232.2
XOM 29 | 306.2 | 1500 | 2200.3 | 110 | 130.2 | 29.2 | 78 | 120.5 | 35 | 93.9 | 115.3 | 231.9
XOM 29 | 306.3 | 1500 | 2199.5 | 110.2 | 130.1 | 30 | 78 | 120.6 | 34.8 | 94 | 115.4 | 231.2
XOM 29 | 306.4 | 1499 | 2200 | 110.3 | 130.1 | 29.8 | 77.9 | 120.9 | 34.8 | 94.1 | 115.2 | 232.6
XOM 29 | 306.5 | 1499 | 2197.9 | 110.3 | 130.1 | 30 | 77.9 | 120.6 | 35.5 | 93.8 | 115.2 | 231.4
XOM 29 | 306.6 | 1500 | 2199.7 | 110.1 | 130 | 30.3 | 78 | 120.5 | 35.1 | 93.8 | 115.3 | 231.1
XOM 29 | 306.7 | 1500 | 2199.8 | 110.1 | 130 | 30.1 | 77.9 | 120.5 | 34.5 | 94 | 115.4 | 231
XOM 29 | 306.8 | 1500 | 2201.8 | 110.1 | 129.8 | 29.3 | 78 | 120.3 | 34.9 | 94.3 | 115.3 | 233.1
XOM 29 | 306.9 | 1500 | 2201.1 | 110 | 129.9 | 30.2 | 78 | 120.5 | 35 | 94.2 | 115.2 | 232.4
XOM 29 | 307 | 1500 | 2199.2 | 109.7 | 130.3 | 30.5 | 78 | 120.6 | 35 | 93.8 | 115.4 | 230.6
XOM 29 | 307.1 | 1500 | 2198.8 | 109.7 | 129.7 | 29.8 | 77.9 | 121 | 35 | 93.9 | 115.4 | 231.4
XOM 29 | 307.2 | 1500 | 2200.4 | 109.9 | 130.2 | 29.4 | 78 | 120.6 | 35.6 | 94 | 115.4 | 232
XOM 29 | 307.3 | 1500 | 2201.9 | 110.1 | 130.1 | 30.3 | 78 | 120.5 | 35.2 | 94.2 | 115.2 | 232.6
XOM 29 | 307.4 | 1500 | 2199.3 | 110 | 130 | 30.4 | 78 | 120.6 | 34.5 | 93.8 | 115.3 | 231.2
XOM 29 | 307.5 | 1500 | 2201 | 110.4 | 130.2 | 29.6 | 78 | 120.5 | 35.1 | 94.2 | 115.2 | 232.7
XOM 29 | 307.6 | 1500 | 2198.5 | 109.4 | 129.9 | 30.2 | 78 | 120.5 | 35.3 | 93.9 | 115.3 | 231.3
XOM 29 | 307.7 | 1500 | 2200 | 110 | 130 | 30.3 | 78 | 120.8 | 34.6 | 94.1 | 115.3 | 232
XOM 29 | 307.8 | 1500 | 2199.8 | 110.2 | 130.1 | 30.3 | 78 | 120.9 | 35.5 | 94.1 | 115.3 | 232.1
XOM 29 | 307.9 | 1500 | 2198.8 | 109.9 | 129.9 | 29.8 | 78.1 | 120.5 | 35 | 93.9 | 115.4 | 231.3
XOM 29 | 308 | 1500 | 2198.4 | 110.2 | 130 | 29.7 | 78.1 | 120.8 | 35.1 | 93.9 | 115.4 | 231.4
XOM 29 | 308.1 | 1500 | 2198.8 | 110.2 | 130 | 29.8 | 78.1 | 120.8 | 35.1 | 93.9 | 115.3 | 231.3
XOM 29 | 308.2 | 1500 | 2199.7 | 109.7 | 130.1 | 30.3 | 78.1 | 120.5 | 35.6 | 94.2 | 115.3 | 232.4
XOM 29 | 308.3 | 1500 | 2199.1 | 110.1 | 129.9 | 29.6 | 77.9 | 120.5 | 35 | 94.1 | 115.4 | 232.4
XOM 29 | 308.4 | 1500 | 2198.9 | 110 | 129.8 | 30.4 | 77.9 | 120.5 | 34.6 | 93.8 | 115.3 | 230.7
XOM 29 | 308.5 | 1500 | 2199.5 | 110.1 | 130.1 | 30.1 | 78 | 120.6 | 35.3 | 93.8 | 115.2 | 231.2
XOM 29 | 308.6 | 1500 | 2199 | 110.4 | 130.1 | 29.5 | 78 | 120.6 | 35.2 | 93.9 | 115.4 | 231.7
XOM 29 | 308.7 | 1500 | 2199 | 110 | 129.9 | 30.1 | 78 | 120.8 | 34.4 | 93.8 | 115.4 | 230.9
XOM 29 | 308.8 | 1500 | 2199.5 | 110.2 | 129.9 | 30.4 | 77.9 | 120.6 | 34.7 | 93.8 | 115.4 | 230.7
XOM 29 | 308.9 | 1500 | 2199.3 | 110.2 | 129.9 | 30 | 77.9 | 120.7 | 34.9 | 93.9 | 115.4 | 231.3
XOM 29 | 309 | 1500 | 2198.9 | 110.1 | 129.9 | 29.8 | 78 | 120.4 | 35.2 | 93.9 | 115.3 | 231.4
XOM 29 | 309.1 | 1500 | 2201.6 | 109.8 | 130.4 | 29.9 | 78 | 120.7 | 35.3 | 94.1 | 115.3 | 232.7
XOM 29 | 309.2 | 1500 | 2198.2 | 110.1 | 130.3 | 30.2 | 78.1 | 120.8 | 34.9 | 93.8 | 115.4 | 230.6
XOM 29 | 309.3 | 1500 | 2199.1 | 109.9 | 129.9 | 30.3 | 78 | 120.9 | 34.7 | 93.9 | 115.3 | 231.6
XOM 29 | 309.4 | 1500 | 2201.7 | 110.1 | 130.2 | 29.8 | 78 | 120.8 | 35.9 | 94.1 | 115.2 | 232.8
XOM 29 | 309.5 | 1500 | 2200.5 | 109.9 | 130 | 29.5 | 77.9 | 120.5 | 34.7 | 94 | 115.4 | 231.5
XOM 29 | 309.6 | 1500 | 2199.3 | 108.2 | 130 | 30 | 78.1 | 120.5 | 35.4 | 93.9 | 115.4 | 230.8
XOM 29 | 309.7 | 1500 | 2199.6 | 109.8 | 130 | 30.3 | 78 | 120.8 | 35.2 | 93.8 | 115.4 | 230.8
XOM 29 | 309.8 | 1500 | 2199.2 | 109.7 | 130 | 30 | 78 | 120.7 | 34.6 | 93.8 | 115.3 | 231
XOM 29 | 309.9 | 1500 | 2199.7 | 110.5 | 129.6 | 30 | 78.1 | 120.5 | 35.5 | 94 | 115.3 | 231.6
XOM 29 | 310 | 1500 | 2201.9 | 109.8 | 130 | 30.2 | 77.9 | 120.6 | 35.3 | 94.2 | 115.4 | 232.3
XOM 29 | 310.1 | 1500 | 2199.7 | 110 | 130 | 30 | 78.1 | 120.8 | 35 | 94.1 | 115.2 | 232.2
XOM 29 | 310.2 | 1500 | 2201.8 | 110.4 | 130 | 30 | 78 | 120.6 | 34.6 | 94.2 | 115.2 | 232.8
XOM 29 | 310.3 | 1501 | 2201.1 | 110.2 | 130.1 | 30.1 | 78.1 | 120.8 | 34.6 | 94.1 | 115.3 | 232.2
XOM 29 | 310.4 | 1500 | 2201.5 | 110.1 | 130 | 30.1 | 78 | 120.3 | 34.7 | 94.2 | 115.3 | 232.3
XOM 29 | 310.5 | 1500 | 2201.2 | 110 | 129.9 | 29.6 | 78 | 120.2 | 34.8 | 94.2 | 115.3 | 233.1
XOM 29 | 310.6 | 1500 | 2199.8 | 109.7 | 130 | 29.8 | 77.9 | 120.3 | 34.7 | 93.9 | 115.3 | 231.9
XOM 29 | 310.7 | 1500 | 2201.2 | 109.4 | 130.1 | 30.5 | 78 | 120.2 | 35 | 94.1 | 115.2 | 232.1
XOM 29 | 310.8 | 1499 | 2198.4 | 108.4 | 130 | 30 | 77.9 | 120.4 | 34.7 | 93.9 | 115.3 | 231.5
XOM 29 | 310.9 | 1500 | 2198.8 | 111 | 129.9 | 29.7 | 78.2 | 120.5 | 35.1 | 93.8 | 115.3 | 231.7
XOM 29 | 311 | 1500 | 2200.6 | 110.2 | 130 | 29.9 | 78 | 120.3 | 35 | 93.8 | 115.2 | 231.6
XOM 29 | 311.1 | 1500 | 2201.4 | 110.1 | 130 | 30.3 | 78.1 | 120.1 | 35 | 94.1 | 115.2 | 232.1
XOM 29 | 311.2 | 1500 | 2197.9 | 109.9 | 130 | 29.4 | 78.1 | 120.5 | 35.3 | 93.8 | 115.3 | 231.4
XOM 29 | 311.3 | 1500 | 2198.7 | 110 | 130.1 | 29.7 | 78 | 120.4 | 35.1 | 93.8 | 115.4 | 230.9
XOM 29 | 311.4 | 1500 | 2199.8 | 109.5 | 129.9 | 30.4 | 78 | 120.2 | 34.8 | 93.9 | 115.3 | 230.8
XOM 29 | 311.5 | 1500 | 2199.7 | 110 | 130.1 | 29.9 | 77.9 | 120.2 | 34.4 | 93.9 | 115.4 | 231.2
XOM 29 | 311.6 | 1500 | 2201.6 | 108.3 | 130 | 30.1 | 77.9 | 120.3 | 35.1 | 94.1 | 115.3 | 232
XOM 29 | 311.7 | 1500 | 2199.5 | 109.7 | 130.1 | 30.3 | 78.1 | 120.5 | 35.5 | 93.8 | 115.2 | 231
XOM 29 | 311.8 | 1500 | 2199.9 | 109.8 | 129.9 | 29.9 | 78 | 120.4 | 34.5 | 94.2 | 115.4 | 232.5
XOM 29 | 311.9 | 1500 | 2201 | 110.1 | 130 | 29.9 | 78 | 120.2 | 34.9 | 94.2 | 115.3 | 232.3
XOM 29 | 312 | 1500 | 2200.9 | 110 | 129.9 | 30 | 77.9 | 120.3 | 35.3 | 94.2 | 115.3 | 232.4
XOM 29 | 312.1 | 1499 | 2198 | 110 | 129.9 | 30.1 | 78.1 | 120.3 | 34.9 | 93.9 | 115.3 | 231.8
XOM 29 | 312.2 | 1500 | 2199.7 | 110.1 | 129.9 | 30.4 | 78 | 120.4 | 34.7 | 94.1 | 115.2 | 232.1
XOM 29 | 312.3 | 1500 | 2197.9 | 109.9 | 130.1 | 30.1 | 78 | 120.6 | 34.6 | 93.8 | 115.2 | 231.5
XOM 29 | 312.4 | 1500 | 2200.8 | 110.1 | 129.9 | 29.5 | 78 | 120.4 | 35.2 | 94.2 | 115.3 | 232.6
XOM 29 | 312.5 | 1500 | 2198.4 | 110.1 | 130.1 | 30.1 | 77.9 | 120.3 | 35 | 93.8 | 115.4 | 230.8
XOM 29 | 312.6 | 1500 | 2200.5 | 110.1 | 129.9 | 30.5 | 77.9 | 120.8 | 35.1 | 94.1 | 115.2 | 232
XOM 29 | 312.7 | 1500 | 2201.4 | 109.8 | 130.2 | 30.3 | 78.1 | 120.5 | 35 | 94.2 | 115.2 | 232.6
XOM 29 | 312.8 | 1499 | 2197.8 | 109.8 | 130 | 29.5 | 77.9 | 120.1 | 35 | 93.9 | 115.3 | 231.7
XOM 29 | 312.9 | 1500 | 2199 | 109.7 | 129.9 | 29.7 | 77.8 | 119.9 | 34.9 | 93.8 | 115.3 | 231.3
XOM 29 | 313 | 1500 | 2201.5 | 110 | 130 | 30.3 | 77.9 | 120.3 | 34.9 | 94.2 | 115.2 | 232.2
XOM 29 | 313.1 | 1500 | 2199.6 | 110 | 130 | 30.1 | 78.1 | 120.4 | 34.7 | 93.9 | 115.3 | 231.1
XOM 29 | 313.2 | 1501 | 2201 | 110 | 130.1 | 29.7 | 77.9 | 120.2 | 34.9 | 94 | 115.2 | 231.7
XOM 29 | 313.3 | 1500 | 2201 | 110.1 | 130 | 30 | 78.1 | 120.2 | 35.1 | 94.1 | 115.2 | 232.2
XOM 29 | 313.4 | 1500 | 2198.2 | 109.9 | 130.1 | 30 | 78 | 120.5 | 35 | 93.9 | 115.4 | 231
XOM 29 | 313.5 | 1499 | 2201 | 109.8 | 130 | 29.9 | 78.1 | 120 | 35 | 94.1 | 115.3 | 232.5
XOM 29 | 313.6 | 1500 | 2199.9 | 110 | 130.2 | 29.9 | 78 | 120.4 | 34.9 | 93.9 | 115.3 | 231.6
XOM 29 | 313.7 | 1500 | 2200.2 | 110.1 | 130.1 | 29.9 | 77.9 | 120.4 | 35.1 | 93.8 | 115.3 | 231.1
XOM 29 | 313.8 | 1500 | 2199.6 | 110.3 | 130 | 30.3 | 78 | 120.3 | 35.4 | 94 | 115.2 | 232.3
XOM 29 | 313.9 | 1500 | 2200.5 | 109.3 | 129.9 | 30.3 | 78 | 120.3 | 35.5 | 93.9 | 115.3 | 231.1
XOM 29 | 314 | 1500 | 2198.9 | 109.9 | 129.9 | 29.8 | 77.9 | 120.1 | 34.7 | 93.8 | 115.4 | 231.4
XOM 29 | 314.1 | 1500 | 2199.1 | 110.1 | 130 | 30.3 | 78 | 120.2 | 34.7 | 94.2 | 115.3 | 232.2
XOM 29 | 314.2 | 1499 | 2199.9 | 109.8 | 130.1 | 30 | 78 | 120.5 | 35.3 | 94.1 | 115.2 | 232.8
XOM 29 | 314.3 | 1500 | 2201.9 | 110.4 | 130 | 29.5 | 78 | 120.3 | 35.4 | 94.2 | 115.3 | 233.2
XOM 29 | 314.4 | 1500 | 2200.6 | 109.8 | 130 | 30.2 | 78 | 120.9 | 35.2 | 94 | 115.3 | 231.5
XOM 29 | 314.5 | 1500 | 2199 | 110.7 | 130 | 30.4 | 78 | 120.6 | 35 | 94 | 115.2 | 231.9
XOM 29 | 314.6 | 1500 | 2199.5 | 109.8 | 130.1 | 30.1 | 78 | 119.7 | 34.9 | 93.8 | 115.4 | 230.9
XOM 29 | 314.7 | 1500 | 2198.5 | 110.3 | 130 | 29.5 | 77.9 | 120 | 34.8 | 93.8 | 115.4 | 231.3
XOM 29 | 314.8 | 1500 | 2198.8 | 109.9 | 130 | 30.1 | 78.1 | 120.3 | 35 | 93.8 | 115.3 | 231.1
XOM 29 | 314.9 | 1500 | 2197.8 | 109.7 | 130 | 30 | 78 | 120.4 | 34.8 | 93.9 | 115.3 | 231.4
XOM 29 | 315 | 1500 | 2201.1 | 109.6 | 130 | 30.3 | 78 | 120.5 | 35.2 | 93.9 | 115.3 | 231.3
XOM 29 | 315.1 | 1500 | 2199.9 | 110.1 | 130.1 | 30.2 | 77.9 | 120.6 | 35 | 93.9 | 115.4 | 231.1
XOM 29 | 315.2 | 1500 | 2199.9 | 110.1 | 130 | 29.3 | 78.1 | 120.3 | 34.8 | 93.8 | 115.4 | 231.9
XOM 29 | 315.3 | 1500 | 2201.4 | 109.9 | 130 | 29.9 | 78 | 120.2 | 34.9 | 94.1 | 115.3 | 232.3
XOM 29 | 315.4 | 1500 | 2199.8 | 111 | 130 | 30.5 | 78 | 120.1 | 34.6 | 94 | 115.3 | 231.4
XOM 29 | 315.5 | 1500 | 2200.9 | 110 | 129.9 | 30.3 | 77.9 | 120 | 34.9 | 94.2 | 115.3 | 232.6
XOM 29 | 315.6 | 1500 | 2201.6 | 108.7 | 129.8 | 30 | 77.9 | 120.3 | 35.4 | 94.1 | 115.2 | 232
XOM 29 | 315.7 | 1500 | 2199.9 | 109.9 | 130.1 | 30.1 | 78 | 120.4 | 34.5 | 93.8 | 115.4 | 230.9
XOM 29 | 315.8 | 1500 | 2201.7 | 110.2 | 130 | 29.8 | 78 | 120.4 | 34.5 | 94.2 | 115.2 | 232.9
XOM 29 | 315.9 | 1500 | 2200.1 | 110.2 | 129.9 | 30.3 | 78.1 | 120.3 | 35.2 | 94.1 | 115.3 | 232.2
XOM 29 | 316 | 1500 | 2197.9 | 109.9 | 129.9 | 30.2 | 78 | 120.1 | 35.5 | 93.8 | 115.3 | 231
XOM 29 | 316.1 | 1500 | 2201.5 | 110.3 | 129.9 | 30 | 78 | 120.4 | 34.8 | 94.2 | 115.3 | 232.6
XOM 29 | 316.2 | 1500 | 2201.2 | 110.2 | 130.1 | 29.7 | 78.1 | 120.3 | 34.7 | 94.2 | 115.3 | 232.6
XOM 29 | 316.3 | 1500 | 2199 | 110 | 130 | 29.7 | 77.9 | 119.9 | 35.2 | 93.8 | 115.4 | 231.2
XOM 29 | 316.4 | 1500 | 2200.3 | 110.3 | 130.1 | 30 | 78 | 120.4 | 35.1 | 93.9 | 115.4 | 231.5
XOM 29 | 316.5 | 1500 | 2200.1 | 108.9 | 129.8 | 30.3 | 77.9 | 120.2 | 34.9 | 94.2 | 115.2 | 232.3
XOM 29 | 316.6 | 1499 | 2197.7 | 110.3 | 130 | 30.4 | 78 | 120.4 | 34.7 | 94 | 115.2 | 231.8
XOM 29 | 316.7 | 1500 | 2199.4 | 110.3 | 130.2 | 30 | 78.1 | 120.3 | 35.3 | 93.8 | 115.2 | 231.3
XOM 29 | 316.8 | 1500 | 2201.1 | 110.4 | 130.2 | 29.7 | 78 | 120.3 | 35.1 | 94.2 | 115.4 | 232.5
XOM 29 | 316.9 | 1499 | 2198.3 | 109.8 | 130 | 29.6 | 77.9 | 120.4 | 35.1 | 93.9 | 115.2 | 232
XOM 29 | 317 | 1500 | 2199.8 | 110 | 130 | 30.2 | 78 | 120.3 | 34.9 | 93.9 | 115.4 | 231.2
XOM 29 | 317.1 | 1500 | 2201.4 | 109.8 | 130.2 | 29.8 | 78 | 120.3 | 34.5 | 94.1 | 115.3 | 232.2
XOM 29 | 317.2 | 1500 | 2199.1 | 110.6 | 130 | 29.7 | 77.9 | 120.2 | 34.6 | 93.8 | 115.2 | 231.4
XOM 29 | 317.3 | 1500 | 2199 | 110 | 129.9 | 30.2 | 78 | 120.3 | 34.9 | 93.9 | 115.3 | 230.9
XOM 29 | 317.4 | 1500 | 2199.9 | 110.2 | 130 | 30 | 78.1 | 120.4 | 35.4 | 93.8 | 115.3 | 231.1
XOM 29 | 317.5 | 1500 | 2200.4 | 110.3 | 129.8 | 30.2 | 77.9 | 120.5 | 35.4 | 94.2 | 115.3 | 232.1
XOM 29 | 317.6 | 1500 | 2200.6 | 109.9 | 130.2 | 30.2 | 78 | 120.4 | 34.5 | 94.1 | 115.3 | 232.5
XOM 29 | 317.7 | 1500 | 2200.5 | 110.5 | 130 | 29.9 | 78 | 120.5 | 35.9 | 94.2 | 115.2 | 232.5
XOM 29 | 317.8 | 1500 | 2200.4 | 110.4 | 130.1 | 29.9 | 78 | 120.4 | 35.8 | 94.2 | 115.3 | 232.4
XOM 29 | 317.9 | 1500 | 2200 | 110.2 | 130.1 | 29.9 | 78.2 | 120.6 | 34.1 | 94 | 115.3 | 231.5
XOM 29 | 318 | 1500 | 2199.8 | 110.1 | 130 | 30 | 78 | 120 | 35.1 | 93.8 | 115.4 | 230.9
XOM 29 | 318.1 | 1500 | 2199.8 | 109.9 | 130.2 | 30 | 77.9 | 120.3 | 35.5 | 94.1 | 115.2 | 232
XOM 29 | 318.2 | 1500 | 2202.3 | 110.2 | 130.1 | 30.1 | 77.9 | 120.5 | 34.3 | 94.2 | 115.3 | 232.5
XOM 29 | 318.3 | 1500 | 2200.8 | 109.9 | 130 | 29.4 | 78 | 120.5 | 35.2 | 94.2 | 115.4 | 232.4
XOM 29 | 318.4 | 1500 | 2199.9 | 110.3 | 130.6 | 30 | 78 | 120.6 | 35.1 | 94.1 | 115.2 | 232.1
XOM 29 | 318.5 | 1500 | 2199.9 | 109.6 | 129.9 | 30.5 | 77.9 | 120.5 | 34.9 | 94.2 | 115.2 | 231.8
XOM 29 | 318.6 | 1500 | 2199.3 | 110.1 | 130 | 30 | 78 | 120.4 | 34.3 | 93.9 | 115.4 | 230.6
XOM 29 | 318.7 | 1500 | 2200.4 | 110.1 | 130 | 29.5 | 78.1 | 120.5 | 34.9 | 94.1 | 115.3 | 231.8
XOM 29 | 318.8 | 1500 | 2200.4 | 109.7 | 129.9 | 29.7 | 78 | 120 | 35.2 | 94 | 115.3 | 231.5
XOM 29 | 318.9 | 1500 | 2201.2 | 109.9 | 129.8 | 31 | 77.8 | 119.9 | 35 | 94 | 115.3 | 230.9
XOM 29 | 319 | 1500 | 2199.8 | 110.1 | 130 | 29.7 | 78 | 120.2 | 35.3 | 93.9 | 115.2 | 231.3
XOM 29 | 319.1 | 1500 | 2200.5 | 110.2 | 130 | 30.6 | 78 | 120.2 | 35.1 | 94 | 115.3 | 230.6
XOM 29 | 319.2 | 1500 | 2199.8 | 110.2 | 130.1 | 30.2 | 78 | 120.4 | 35.1 | 93.8 | 115.2 | 230.8
XOM 29 | 319.3 | 1500 | 2201.6 | 110.5 | 130 | 29.7 | 78 | 120.2 | 34.9 | 94.2 | 115.3 | 232.7
XOM 29 | 319.4 | 1500 | 2199.5 | 110.3 | 130.2 | 29.9 | 78 | 120.3 | 34.9 | 93.9 | 115.3 | 230.7
XOM 29 | 319.5 | 1500 | 2199.6 | 109.8 | 129.9 | 30.2 | 77.9 | 120.1 | 35.5 | 93.8 | 115.4 | 230.4
XOM 29 | 319.6 | 1500 | 2200 | 109.9 | 130.1 | 30.1 | 78 | 119.9 | 35.2 | 93.9 | 115.2 | 230.9
XOM 29 | 319.7 | 1500 | 2200.5 | 109.9 | 130 | 30.1 | 77.9 | 119.9 | 35.1 | 94.1 | 115.2 | 231.8
XOM 29 | 319.8 | 1500 | 2201.8 | 110.2 | 130 | 30.2 | 78 | 120.2 | 34.9 | 94.1 | 115.2 | 232.1
XOM 29 | 319.9 | 1500 | 2198.9 | 109.5 | 130.1 | 30.1 | 78 | 120.2 | 35.1 | 93.8 | 115.3 | 230.6
XOM 29 | 320 | 1500 | 2199.7 | 110.1 | 130 | 29.9 | 78.1 | 120 | 35.5 | 94.1 | 115.2 | 232.3
XOM 29 | 320.1 | 1500 | 2200 | 110.1 | 130 | 30.5 | 77.9 | 120.1 | 34.8 | 93.9 | 115.4 | 230.5
XOM 29 | 320.2 | 1500 | 2200.4 | 111.2 | 130.3 | 29.4 | 78 | 120 | 34.7 | 94.2 | 115.2 | 232.8
XOM 29 | 320.3 | 1500 | 2199.9 | 109.4 | 129.8 | 30.1 | 78 | 119.9 | 35.6 | 93.8 | 115.3 | 230.7
XOM 29 | 320.4 | 1500 | 2200 | 110.1 | 130.1 | 30.4 | 78 | 120.3 | 35 | 94 | 115.3 | 231.3
XOM 29 | 320.5 | 1500 | 2201 | 109.8 | 129.9 | 30 | 78 | 120.3 | 35.2 | 94.2 | 115.3 | 232.1
XOM 29 | 320.6 | 1500 | 2200.8 | 109.9 | 129.8 | 29.9 | 78 | 120.1 | 34.8 | 94.2 | 115.3 | 232.1
XOM 29 | 320.7 | 1500 | 2200.1 | 110 | 129.9 | 30.9 | 78 | 119.7 | 34.8 | 93.8 | 115.3 | 230.2
XOM 29 | 320.8 | 1500 | 2200.5 | 110.1 | 130.1 | 29 | 78 | 120.3 | 34.9 | 94.2 | 115.3 | 233.2
XOM 29 | 320.9 | 1500 | 2200.6 | 110.1 | 130.1 | 30.3 | 78 | 120.3 | 35.2 | 94.1 | 115.3 | 231.3
XOM 29 | 321 | 1500 | 2200.6 | 110 | 129.8 | 30.3 | 78 | 120.1 | 35.4 | 94.1 | 115.3 | 231.6
XOM 29 | 321.1 | 1500 | 2201.2 | 110.1 | 130 | 29.5 | 78 | 120 | 35.2 | 94.1 | 115.3 | 232.3
XOM 29 | 321.2 | 1500 | 2199.5 | 110.1 | 130.1 | 30.3 | 78.1 | 120 | 34.5 | 93.8 | 115.3 | 230.5
XOM 29 | 321.3 | 1500 | 2198.7 | 110.3 | 129.9 | 30.3 | 78 | 120.1 | 34.9 | 93.9 | 115.3 | 231.3
XOM 29 | 321.4 | 1500 | 2199 | 110.2 | 130 | 29.4 | 78.1 | 120.2 | 35.2 | 93.8 | 115.3 | 231.6
XOM 29 | 321.5 | 1500 | 2200.4 | 109.6 | 130.1 | 30.1 | 78 | 119.9 | 35.1 | 94.2 | 115.2 | 232.4
XOM 29 | 321.6 | 1500 | 2200.1 | 109.6 | 130 | 30.3 | 77.9 | 120 | 34.7 | 93.9 | 115.4 | 231.1
XOM 29 | 321.7 | 1500 | 2199.2 | 109.9 | 130 | 29.3 | 78 | 119.9 | 35.3 | 94 | 115.4 | 231.7
XOM 29 | 321.8 | 1500 | 2198.6 | 109.8 | 130.1 | 30.3 | 78.1 | 120.1 | 35.1 | 93.9 | 115.4 | 231
XOM 29 | 321.9 | 1500 | 2200.9 | 110.4 | 130 | 29.8 | 78 | 120.5 | 35.3 | 94.1 | 115.4 | 231.6
XOM 29 | 322 | 1500 | 2197.9 | 110.3 | 130 | 29.1 | 78 | 120 | 34.7 | 93.8 | 115.3 | 232.1
XOM 29 | 322.1 | 1500 | 2199.4 | 109.8 | 129.9 | 30.5 | 78 | 120.6 | 34.7 | 93.8 | 115.3 | 231
XOM 29 | 322.2 | 1500 | 2201.7 | 110.1 | 129.8 | 30.1 | 78 | 120.1 | 34.9 | 94.2 | 115.3 | 232.7
XOM 29 | 322.3 | 1500 | 2197.8 | 110.4 | 130.1 | 29.6 | 78 | 120.2 | 35.3 | 93.8 | 115.3 | 231.3
XOM 29 | 322.4 | 1500 | 2199.3 | 109.7 | 130.2 | 29.7 | 77.9 | 120.5 | 35.1 | 93.9 | 115.4 | 231.4
XOM 29 | 322.5 | 1500 | 2198.7 | 110.6 | 130.1 | 30.1 | 78.1 | 120.4 | 35.2 | 93.9 | 115.3 | 231.8
XOM 29 | 322.6 | 1500 | 2201.2 | 110.1 | 130.3 | 30.4 | 77.9 | 120.4 | 35 | 94.1 | 115.2 | 232.2
XOM 29 | 322.7 | 1500 | 2199.2 | 110 | 130.1 | 30.3 | 78.1 | 119.8 | 35 | 93.8 | 115.2 | 231.4
XOM 29 | 322.8 | 1500 | 2198.2 | 109.5 | 130.1 | 30 | 77.9 | 120.4 | 34.8 | 93.8 | 115.4 | 230.8
XOM 29 | 322.9 | 1500 | 2200.7 | 110.2 | 130 | 29.8 | 78 | 120.3 | 34.8 | 94.2 | 115.2 | 233.4
XOM 29 | 323 | 1500 | 2199.3 | 109.7 | 129.9 | 29.5 | 78 | 120.2 | 34.6 | 94 | 115.2 | 232.7
XOM 29 | 323.1 | 1500 | 2201.1 | 110 | 130 | 30.6 | 78.1 | 120.5 | 34.8 | 94.1 | 115.4 | 232
XOM 29 | 323.2 | 1500 | 2199 | 109.6 | 129.8 | 29.9 | 78 | 120.2 | 34.5 | 93.8 | 115.4 | 231.4
XOM 29 | 323.3 | 1499 | 2199.4 | 109.5 | 130.1 | 29.9 | 77.9 | 120.2 | 35 | 94.1 | 115.2 | 233
XOM 29 | 323.4 | 1499 | 2199.1 | 109.9 | 129.9 | 29.7 | 77.9 | 120.4 | 34.8 | 93.8 | 115.2 | 232.2
XOM 29 | 323.5 | 1500 | 2201.4 | 109.9 | 130 | 29.5 | 77.9 | 120.3 | 34.5 | 94.1 | 115.3 | 233
XOM 29 | 323.6 | 1500 | 2202 | 109.7 | 129.9 | 29.9 | 77.9 | 120.5 | 35.2 | 94.2 | 115.3 | 233.1
XOM 29 | 323.7 | 1500 | 2199 | 110 | 129.9 | 30 | 78 | 120.2 | 35 | 93.9 | 115.3 | 232
XOM 29 | 323.8 | 1500 | 2200.6 | 110.2 | 130 | 29.9 | 78 | 120.3 | 35 | 94.2 | 115.2 | 233.4
XOM 29 | 323.9 | 1500 | 2200.1 | 109.6 | 129.9 | 29.9 | 78 | 120.2 | 34.8 | 94.2 | 115.2 | 233.2
XOM 29 | 324 | 1500 | 2199.6 | 110.5 | 130.1 | 30.4 | 78 | 120.4 | 35.3 | 94.1 | 115.2 | 232.8
XOM 29 | 324.1 | 1500 | 2201.6 | 110.2 | 130.2 | 30.4 | 77.9 | 120.2 | 34.3 | 94.2 | 115.4 | 232.4
XOM 29 | 324.2 | 1500 | 2199.8 | 109.8 | 129.9 | 29.8 | 78 | 120.4 | 35 | 93.8 | 115.2 | 232.2
XOM 29 | 324.3 | 1500 | 2200.7 | 109.7 | 129.9 | 29.7 | 78.1 | 120.3 | 35.4 | 94.2 | 115.3 | 233.3
XOM 29 | 324.4 | 1500 | 2200.9 | 109.7 | 130 | 29.5 | 78 | 120.5 | 34.9 | 94.2 | 115.2 | 233.6
XOM 29 | 324.5 | 1499 | 2198.6 | 110.4 | 129.8 | 30.2 | 78 | 120.5 | 34.7 | 93.9 | 115.2 | 232
XOM 29 | 324.6 | 1500 | 2200.6 | 110.1 | 130 | 30.3 | 78.1 | 119.8 | 34.8 | 94.2 | 115.5 | 232.8
XOM 29 | 324.7 | 1500 | 2200.7 | 109.9 | 129.9 | 30.1 | 78 | 120.5 | 35.1 | 94.2 | 115.3 | 233.2
XOM 29 | 324.8 | 1500 | 2199.1 | 110.4 | 130 | 29.9 | 78.1 | 120.2 | 35.1 | 93.8 | 115.4 | 231.8
XOM 29 | 324.9 | 1500 | 2200.4 | 110.1 | 130 | 29.4 | 78.1 | 120.6 | 35.3 | 94.2 | 115.3 | 234
XOM 29 | 325 | 1500 | 2199.6 | 110.2 | 129.9 | 30.1 | 78 | 120.4 | 35.3 | 93.8 | 115.3 | 232
XOM 29 | 325.1 | 1500 | 2200 | 110.4 | 130.4 | 30.3 | 78.1 | 120.4 | 35.1 | 94.1 | 115.2 | 232.9
XOM 29 | 325.2 | 1500 | 2200.8 | 110.1 | 130 | 29.5 | 77.9 | 120.2 | 34.2 | 94.3 | 115.3 | 233.6
XOM 29 | 325.3 | 1499 | 2198.7 | 110.3 | 129.9 | 29.9 | 77.9 | 120.1 | 34.6 | 94.1 | 115.3 | 232.8
XOM 29 | 325.4 | 1500 | 2199.9 | 109.7 | 129.9 | 30.2 | 77.8 | 120.3 | 34.9 | 93.8 | 115.2 | 232.4
XOM 29 | 325.5 | 1500 | 2200.9 | 109.9 | 130 | 30 | 77.9 | 120.7 | 34.6 | 94 | 115.3 | 232.8
XOM 29 | 325.6 | 1500 | 2200.8 | 110.5 | 130 | 29.9 | 78 | 120.7 | 35.3 | 94.2 | 115.2 | 233.5
XOM 29 | 325.7 | 1500 | 2200.3 | 110.1 | 130 | 29.8 | 78 | 120.5 | 35.4 | 94.2 | 115.2 | 233.6
XOM 29 | 325.8 | 1500 | 2201.1 | 110.1 | 130 | 30.1 | 78 | 120.6 | 35.2 | 94.1 | 115.4 | 232
XOM 29 | 325.9 | 1500 | 2199.5 | 110.2 | 130 | 30.2 | 78 | 120.6 | 35.4 | 94 | 115.4 | 231.7
XOM 29 | 326 | 1500 | 2201.2 | 109.9 | 130 | 30 | 78 | 120.9 | 35.6 | 94.2 | 115.2 | 233.4
XOM 29 | 326.1 | 1500 | 2199.3 | 110.1 | 130.1 | 30.1 | 78 | 120.6 | 34.5 | 93.8 | 115.3 | 231.8
XOM 29 | 326.2 | 1500 | 2198.8 | 110.3 | 130 | 29.9 | 77.9 | 120.5 | 35.2 | 93.8 | 115.4 | 231.9
XOM 29 | 326.3 | 1500 | 2199.6 | 110.5 | 130 | 30.1 | 78 | 120.4 | 35.4 | 93.9 | 115.3 | 232.4
XOM 29 | 326.4 | 1500 | 2200.7 | 110.2 | 130 | 30.1 | 78 | 120.5 | 34.9 | 94.1 | 115.4 | 232.4
XOM 29 | 326.5 | 1500 | 2202.4 | 110 | 129.9 | 30.2 | 78 | 120.7 | 35.2 | 94.2 | 115.3 | 233.3
XOM 29 | 326.6 | 1500 | 2201.6 | 109.6 | 130 | 30 | 77.9 | 120.7 | 34.8 | 94.2 | 115.3 | 233
XOM 29 | 326.7 | 1500 | 2200.5 | 110 | 129.8 | 29.5 | 78.1 | 120.7 | 34.8 | 94.2 | 115.2 | 233.7
XOM 29 | 326.8 | 1500 | 2200.1 | 109.9 | 130 | 29.8 | 78 | 120.4 | 35.3 | 93.9 | 115.4 | 232.3
XOM 29 | 326.9 | 1500 | 2201.1 | 110.1 | 130.1 | 30.5 | 78.1 | 120.7 | 34.1 | 94 | 115.4 | 232
XOM 29 | 327 | 1500 | 2201.6 | 109.7 | 129.9 | 30.2 | 78 | 120.4 | 34.9 | 94.2 | 115.3 | 233.1
XOM 29 | 327.1 | 1501 | 2201.1 | 110.2 | 130.1 | 29.9 | 77.9 | 120.6 | 35.5 | 94 | 115.3 | 232.5
XOM 29 | 327.2 | 1500 | 2201.9 | 109.9 | 130.2 | 29.7 | 78 | 120.9 | 35.3 | 94.2 | 115.2 | 233.8
XOM 29 | 327.3 | 1500 | 2199.9 | 110.3 | 130 | 29.8 | 78 | 120.7 | 34.7 | 93.9 | 115.4 | 231.9
XOM 29 | 327.4 | 1500 | 2200.3 | 109.8 | 130 | 30 | 78.1 | 120.4 | 35.1 | 94.1 | 115.2 | 233.3
XOM 29 | 327.5 | 1500 | 2199.1 | 109.8 | 129.9 | 30 | 78 | 120.4 | 35.1 | 93.9 | 115.3 | 232.4
XOM 29 | 327.6 | 1500 | 2201.5 | 109.9 | 130.1 | 30.6 | 78.1 | 120.8 | 35.2 | 94.2 | 115.2 | 233
XOM 29 | 327.7 | 1500 | 2201.7 | 110.1 | 129.9 | 29.3 | 78 | 120.6 | 34.8 | 94.2 | 115.2 | 233.9
XOM 29 | 327.8 | 1500 | 2201.5 | 110 | 129.9 | 30 | 78 | 120.5 | 34.6 | 94.1 | 115.2 | 233.2
XOM 29 | 327.9 | 1500 | 2199.1 | 109.7 | 130.1 | 30.4 | 78.1 | 120.7 | 34.9 | 93.8 | 115.4 | 231.4
XOM 29 | 328 | 1501 | 2202.2 | 109.9 | 129.9 | 30.1 | 77.9 | 120.7 | 35.2 | 94.2 | 115.3 | 233.4
XOM 29 | 328.1 | 1500 | 2200.9 | 110.5 | 129.9 | 30 | 78 | 120.7 | 34.9 | 94.2 | 115.2 | 233.4
XOM 29 | 328.2 | 1500 | 2199.7 | 109.7 | 130 | 30 | 78 | 120.6 | 35 | 94 | 115.2 | 233
XOM 29 | 328.3 | 1500 | 2199.6 | 110.2 | 129.9 | 30 | 78 | 120.7 | 35.3 | 93.9 | 115.3 | 232.6
XOM 29 | 328.4 | 1500 | 2200.7 | 109.9 | 130 | 30.1 | 78 | 120.9 | 35.2 | 94.1 | 115.3 | 233.1
XOM 29 | 328.5 | 1500 | 2199.1 | 110.1 | 129.9 | 29.6 | 78.1 | 120.6 | 34.7 | 93.9 | 115.2 | 232.8
XOM 29 | 328.6 | 1500 | 2200.7 | 110.2 | 130.2 | 29.8 | 78.1 | 120.5 | 34.9 | 94.1 | 115.3 | 233.2
XOM 29 | 328.7 | 1500 | 2198.7 | 110.1 | 129.9 | 30.2 | 78 | 121.2 | 35.1 | 93.8 | 115.3 | 232.2
XOM 29 | 328.8 | 1500 | 2197.8 | 110.1 | 130 | 30.2 | 78 | 120.8 | 35.2 | 93.8 | 115.3 | 231.3
XOM 29 | 328.9 | 1500 | 2199.4 | 110.1 | 129.9 | 30.3 | 77.9 | 121.1 | 35.6 | 93.9 | 115.4 | 231.3
XOM 29 | 329 | 1500 | 2200.7 | 110.2 | 130 | 29.8 | 78 | 120.7 | 35 | 94.1 | 115.3 | 232.7
XOM 29 | 329.1 | 1500 | 2198.8 | 110.3 | 130 | 29.7 | 78 | 120.8 | 34.7 | 93.8 | 115.4 | 231.8
XOM 29 | 329.2 | 1500 | 2198.1 | 110 | 130 | 30.1 | 77.9 | 120.7 | 35.2 | 93.9 | 115.4 | 231.8
XOM 29 | 329.3 | 1500 | 2199.2 | 110.9 | 130.1 | 30 | 77.9 | 121 | 35.4 | 93.9 | 115.3 | 232.3
XOM 29 | 329.4 | 1500 | 2200.9 | 109.7 | 129.9 | 30 | 78 | 120.9 | 34.7 | 94.2 | 115.4 | 232.7
XOM 29 | 329.5 | 1500 | 2199.2 | 110.7 | 130.1 | 30 | 78.1 | 120.6 | 34.8 | 94 | 115.4 | 231.9
XOM 29 | 329.6 | 1500 | 2200.3 | 109.7 | 130 | 29.5 | 77.9 | 120.1 | 35 | 94 | 115.2 | 233
XOM 29 | 329.7 | 1500 | 2199 | 110.7 | 129.9 | 30.6 | 78 | 120.8 | 35.6 | 93.8 | 115.3 | 231.2
XOM 29 | 329.8 | 1499 | 2199.1 | 110.2 | 130 | 30.1 | 78 | 120.7 | 34.5 | 93.9 | 115.2 | 232.4
XOM 29 | 329.9 | 1500 | 2199.6 | 109.7 | 129.6 | 30.1 | 77.9 | 120.9 | 34.6 | 93.9 | 115.4 | 231.4
XOM 29 | 330 | 1500 | 2199.9 | 110.3 | 130 | 29.7 | 78 | 120.4 | 35.3 | 94.2 | 115.2 | 232.8
XOM 29 | 330.1 | 1500 | 2198.4 | 110.2 | 129.9 | 29.8 | 78 | 120.2 | 35.3 | 93.8 | 115.3 | 232
XOM 29 | 330.2 | 1499 | 2198.1 | 110 | 130.1 | 30 | 77.9 | 120.1 | 34.8 | 93.9 | 115.3 | 232.2
XOM 29 | 330.3 | 1500 | 2201.2 | 109.7 | 130.1 | 29.7 | 77.9 | 120.4 | 34.9 | 94 | 115.2 | 232.9
XOM 29 | 330.4 | 1500 | 2200.4 | 110 | 129.9 | 29.8 | 78 | 120.4 | 35.5 | 94.2 | 115.3 | 233.1
XOM 29 | 330.5 | 1500 | 2200.2 | 110.3 | 130.2 | 30 | 78 | 120.4 | 35 | 94 | 115.3 | 232.5
XOM 29 | 330.6 | 1500 | 2199.7 | 109.7 | 129.7 | 29.8 | 78 | 120.2 | 34.5 | 94.1 | 115.3 | 233
XOM 29 | 330.7 | 1500 | 2199.6 | 109.9 | 130 | 30.2 | 78 | 120.4 | 35 | 93.8 | 115.2 | 231.9
XOM 29 | 330.8 | 1500 | 2200.2 | 110.2 | 129.8 | 30.1 | 78 | 120.7 | 35.3 | 94.1 | 115.2 | 232.8
XOM 29 | 330.9 | 1500 | 2200.9 | 109.7 | 129.9 | 30 | 78 | 120 | 35.1 | 94.2 | 115.3 | 233
XOM 29 | 331 | 1500 | 2200.6 | 110 | 130 | 30.2 | 77.9 | 120.3 | 35.3 | 94.2 | 115.3 | 232.3
XOM 29 | 331.1 | 1500 | 2200.2 | 110.2 | 130.1 | 30 | 77.9 | 120.2 | 34.7 | 93.8 | 115.4 | 231.6
XOM 29 | 331.2 | 1500 | 2200.3 | 110.2 | 130 | 30.1 | 78.1 | 120.3 | 35 | 94.2 | 115.2 | 233.1
XOM 29 | 331.3 | 1500 | 2200.7 | 109.7 | 130.1 | 29.7 | 77.9 | 120.3 | 35 | 94 | 115.2 | 232.9
XOM 29 | 331.4 | 1500 | 2200.8 | 110.2 | 130 | 29.9 | 78.1 | 120.5 | 35.4 | 94.2 | 115.3 | 233.2
XOM 29 | 331.5 | 1501 | 2200.8 | 110 | 130.1 | 29.8 | 77.9 | 120.5 | 34.6 | 94.2 | 115.3 | 232.7
XOM 29 | 331.6 | 1500 | 2198.8 | 109.9 | 130.1 | 29.9 | 78 | 120.5 | 35.5 | 93.9 | 115.3 | 232.3
XOM 29 | 331.7 | 1501 | 2201.8 | 110 | 130 | 30.1 | 78.1 | 120.5 | 34.6 | 94.1 | 115.4 | 232.2
XOM 29 | 331.8 | 1500 | 2199 | 109.9 | 130 | 29.8 | 78 | 120.5 | 35.2 | 94 | 115.4 | 231.9
XOM 29 | 331.9 | 1500 | 2201.1 | 109.5 | 130.2 | 30 | 78 | 120.4 | 35.2 | 94.1 | 115.2 | 233.3
XOM 29 | 332 | 1499 | 2198.2 | 110 | 129.9 | 30.3 | 78 | 120.3 | 34.7 | 93.9 | 115.2 | 232.3
XOM 29 | 332.1 | 1500 | 2198.2 | 110.1 | 130 | 29.4 | 77.9 | 120.6 | 34.9 | 93.8 | 115.4 | 232.2
XOM 29 | 332.2 | 1500 | 2199.7 | 110.3 | 130.1 | 30.2 | 78.1 | 120.6 | 35.1 | 93.8 | 115.3 | 231.7
XOM 29 | 332.3 | 1500 | 2199.3 | 109.4 | 130.4 | 30.1 | 78 | 120.5 | 35.3 | 93.8 | 115.4 | 231.7
XOM 29 | 332.4 | 1500 | 2200.7 | 110.1 | 130.1 | 30.1 | 78 | 120.5 | 34.9 | 94.1 | 115.3 | 233
XOM 29 | 332.5 | 1500 | 2199.5 | 110.1 | 130.1 | 30.2 | 77.9 | 120.2 | 35 | 94 | 115.4 | 231.9
XOM 29 | 332.6 | 1499 | 2198.6 | 110.2 | 130.1 | 30.1 | 77.9 | 120.6 | 34.9 | 93.9 | 115.3 | 232.3
XOM 29 | 332.7 | 1500 | 2200.6 | 109.9 | 130.1 | 29.6 | 78 | 120.8 | 34.9 | 94.1 | 115.3 | 233.1
XOM 29 | 332.8 | 1500 | 2200.5 | 110.3 | 129.9 | 29.9 | 78 | 120.5 | 35.8 | 94.2 | 115.3 | 233.3
XOM 29 | 332.9 | 1500 | 2201.3 | 110.2 | 129.8 | 30.3 | 77.9 | 120.8 | 35.1 | 94.2 | 115.2 | 233
XOM 29 | 333 | 1501 | 2199.8 | 109.9 | 130 | 30.4 | 78 | 120.6 | 34.5 | 93.8 | 115.3 | 231.6
XOM 29 | 333.1 | 1500 | 2199 | 110 | 130 | 29.2 | 78.1 | 120.5 | 35.1 | 93.9 | 115.3 | 232.9
XOM 29 | 333.2 | 1500 | 2200.9 | 110.4 | 130.1 | 30 | 78 | 120.4 | 35.6 | 94.2 | 115.2 | 233.3
XOM 29 | 333.3 | 1500 | 2200.8 | 110 | 129.8 | 30.2 | 78 | 120.5 | 35.2 | 94.1 | 115.2 | 232.8
XOM 29 | 333.4 | 1500 | 2201.3 | 110.1 | 130 | 30 | 78 | 120.7 | 34.8 | 94.2 | 115.3 | 233.2
XOM 29 | 333.5 | 1500 | 2201.7 | 110.5 | 130 | 30.2 | 78.1 | 120.4 | 34.8 | 94.2 | 115.3 | 232.9
XOM 29 | 333.6 | 1500 | 2200.8 | 110.2 | 130.2 | 29.6 | 78 | 119.5 | 35.2 | 94.2 | 115.3 | 233.5
XOM 29 | 333.7 | 1500 | 2198.4 | 109.8 | 129.9 | 29.8 | 77.9 | 120.4 | 34.9 | 93.8 | 115.3 | 231.7
XOM 29 | 333.8 | 1500 | 2200.3 | 109.9 | 129.9 | 30.6 | 78 | 120.7 | 34.3 | 94.1 | 115.2 | 232.8
XOM 29 | 333.9 | 1500 | 2197.9 | 109.8 | 129.9 | 29.1 | 77.9 | 120.4 | 35.1 | 93.8 | 115.3 | 232.4
XOM 29 | 334 | 1500 | 2198.1 | 110.1 | 129.9 | 30.2 | 78 | 120.1 | 35 | 93.9 | 115.3 | 231.9
XOM 29 | 334.1 | 1499 | 2200.3 | 110.2 | 130.2 | 30.3 | 78 | 120.8 | 34.8 | 94.1 | 115.3 | 232.9
XOM 29 | 334.2 | 1500 | 2201.7 | 110.3 | 130.1 | 30.1 | 78 | 120.4 | 35.2 | 94.2 | 115.3 | 233.6
XOM 29 | 334.3 | 1500 | 2198.7 | 109.9 | 129.9 | 29.4 | 78.1 | 120.1 | 35.1 | 93.9 | 115.3 | 233.3
XOM 29 | 334.4 | 1501 | 2201.2 | 109.5 | 130.1 | 30 | 78 | 120.2 | 34.9 | 94 | 115.3 | 232.6
XOM 29 | 334.5 | 1500 | 2199.5 | 109.6 | 129.9 | 30.3 | 78 | 120.3 | 34.5 | 93.7 | 115.4 | 231.3
XOM 29 | 334.6 | 1500 | 2201.2 | 109.9 | 129.9 | 30.1 | 78 | 120.5 | 35.9 | 94.1 | 115.3 | 233
XOM 29 | 334.7 | 1500 | 2200.9 | 110.1 | 130 | 29.8 | 78 | 120.3 | 35.3 | 94.2 | 115.4 | 233.3
XOM 29 | 334.8 | 1500 | 2201 | 109.7 | 130 | 30 | 77.9 | 120.5 | 34.5 | 94.2 | 115.3 | 233.3
XOM 29 | 334.9 | 1500 | 2198.8 | 110.3 | 129.9 | 29.9 | 78.1 | 120.3 | 34.9 | 93.8 | 115.3 | 231.9
XOM 29 | 335 | 1500 | 2200.4 | 110 | 130 | 30.2 | 77.9 | 120.5 | 35.3 | 94.1 | 115.4 | 232.7
XOM 29 | 335.1 | 1500 | 2200.7 | 109.9 | 129.9 | 29.8 | 77.9 | 120.6 | 34.3 | 94.2 | 115.4 | 233.3
XOM 29 | 335.2 | 1500 | 2199 | 109.9 | 130 | 29.9 | 78 | 120.6 | 35.1 | 93.8 | 115.4 | 232.1
XOM 29 | 335.3 | 1500 | 2200.7 | 109.8 | 129.9 | 30.4 | 78.1 | 120.7 | 35 | 94.1 | 115.4 | 232.5
XOM 29 | 335.4 | 1500 | 2200.4 | 109.6 | 129.8 | 30.1 | 78.1 | 120.7 | 35 | 94 | 115.3 | 232.3
XOM 29 | 335.5 | 1500 | 2198 | 110.5 | 130 | 30 | 77.9 | 120.6 | 34.6 | 93.8 | 115.3 | 232.1
XOM 29 | 335.6 | 1501 | 2202.1 | 109.9 | 129.8 | 30.1 | 78 | 120.7 | 34.6 | 94.2 | 115.3 | 233.1
XOM 29 | 335.7 | 1500 | 2199.7 | 109.9 | 130 | 30.1 | 78 | 120.6 | 35.1 | 94.1 | 115.2 | 233.4
XOM 29 | 335.8 | 1499 | 2198.9 | 109.9 | 130.1 | 30.2 | 78 | 120.7 | 35.3 | 93.9 | 115.4 | 232
XOM 29 | 335.9 | 1500 | 2200.4 | 109.9 | 130.3 | 29.9 | 78 | 120.7 | 34.9 | 94.2 | 115.2 | 233.7
XOM 29 | 336 | 1500 | 2200.6 | 110 | 130 | 29.9 | 78 | 120.9 | 34.6 | 94.1 | 115.2 | 233.8
XOM 29 | 336.1 | 1500 | 2199.5 | 110.1 | 130.1 | 29.7 | 78 | 120.4 | 34.9 | 93.9 | 115.4 | 232.6
XOM 29 | 336.2 | 1500 | 2199.5 | 110.5 | 129.9 | 30 | 78.1 | 120.4 | 35.2 | 93.8 | 115.4 | 231.9
XOM 29 | 336.3 | 1500 | 2200.6 | 110.2 | 129.9 | 30.4 | 78.2 | 120.8 | 34.7 | 94.1 | 115.2 | 233.4
XOM 29 | 336.4 | 1501 | 2201.9 | 109.9 | 129.9 | 30.1 | 77.9 | 120.8 | 35.2 | 94.1 | 115.3 | 233.2
XOM 29 | 336.5 | 1499 | 2199.3 | 110 | 130 | 29.9 | 77.7 | 120.3 | 35 | 93.9 | 115.2 | 233.2
XOM 29 | 336.6 | 1500 | 2199 | 109.7 | 130 | 30.1 | 78.1 | 120.7 | 34.3 | 93.8 | 115.4 | 231.6
XOM 29 | 336.7 | 1500 | 2200.7 | 109.5 | 129.9 | 30 | 78 | 120.8 | 35.1 | 94.1 | 115.4 | 232.9
XOM 29 | 336.8 | 1500 | 2200.8 | 109.9 | 130 | 29.5 | 78 | 120.7 | 35.3 | 94.2 | 115.2 | 234.1
XOM 29 | 336.9 | 1499 | 2199.6 | 110.5 | 130 | 30.8 | 78.1 | 120.8 | 35.1 | 94 | 115.3 | 232.6
XOM 29 | 337 | 1500 | 2199.1 | 110.2 | 130 | 30.2 | 78 | 120.8 | 35.2 | 94 | 115.1 | 233.4
XOM 29 | 337.1 | 1501 | 2201.8 | 110 | 130 | 29.6 | 78.1 | 120.8 | 35.1 | 94.1 | 115.4 | 233.3
XOM 29 | 337.2 | 1500 | 2198.6 | 109.7 | 130 | 29.7 | 78 | 120.7 | 34.9 | 93.8 | 115.3 | 232.5
XOM 29 | 337.3 | 1501 | 2201.8 | 110.2 | 129.9 | 31.4 | 77.9 | 121.4 | 34.7 | 94.2 | 115.4 | 232.1
XOM 29 | 337.4 | 1500 | 2201 | 111.3 | 130.4 | 29.3 | 77.9 | 120.5 | 34.6 | 94.2 | 115.2 | 234.3
XOM 29 | 337.5 | 1500 | 2198.6 | 109.7 | 129.9 | 29.5 | 77.9 | 120.4 | 34.9 | 93.8 | 115.3 | 232.4
XOM 29 | 337.6 | 1500 | 2200 | 109.9 | 130 | 30.3 | 77.9 | 120.7 | 34.9 | 93.9 | 115.4 | 231.9
XOM 29 | 337.7 | 1500 | 2199.9 | 108.2 | 129.9 | 30 | 77.9 | 120.4 | 35 | 93.9 | 115.4 | 231.9
XOM 29 | 337.8 | 1500 | 2200.4 | 110.5 | 130.1 | 30.2 | 78 | 121.1 | 35.3 | 94.1 | 115.2 | 233.5
XOM 29 | 337.9 | 1500 | 2198.9 | 110 | 130.2 | 29.9 | 78 | 120.8 | 35 | 93.8 | 115.4 | 232.4
XOM 29 | 338 | 1500 | 2198.9 | 110.3 | 130 | 29.8 | 78 | 121.4 | 34.6 | 93.9 | 115.2 | 233
XOM 29 | 338.1 | 1500 | 2198.6 | 109.8 | 129.8 | 30 | 78.1 | 120.6 | 34.6 | 93.8 | 115.4 | 232.3
XOM 29 | 338.2 | 1500 | 2199.6 | 110.2 | 130.3 | 29.9 | 78 | 120.6 | 35.3 | 94 | 115.2 | 233.7
XOM 29 | 338.3 | 1500 | 2200.6 | 110 | 130.1 | 30.5 | 78.1 | 120.9 | 35.1 | 94.2 | 115.2 | 233.3
XOM 29 | 338.4 | 1500 | 2201 | 110.1 | 130.1 | 29.6 | 77.9 | 120.8 | 35.1 | 94.2 | 115.3 | 234
XOM 29 | 338.5 | 1500 | 2202 | 110.5 | 130.1 | 29.9 | 78.1 | 120.8 | 35 | 94.1 | 115.3 | 233.2
XOM 29 | 338.6 | 1500 | 2199.3 | 110.2 | 129.9 | 30.2 | 77.9 | 120.8 | 35.1 | 93.9 | 115.4 | 232.4
XOM 29 | 338.7 | 1500 | 2198.4 | 109.4 | 129.8 | 30 | 78 | 120.8 | 35.2 | 93.9 | 115.2 | 232.6
XOM 29 | 338.8 | 1500 | 2200.4 | 109.9 | 130 | 30.1 | 78 | 120.4 | 35 | 94.2 | 115.2 | 233.8
XOM 29 | 338.9 | 1500 | 2199.2 | 111 | 130.1 | 29.9 | 78.1 | 120.4 | 35 | 93.8 | 115.3 | 232.4
XOM 29 | 339 | 1500 | 2198.9 | 109.8 | 130 | 29.7 | 78 | 120.5 | 34.5 | 94 | 115.4 | 232.4
XOM 29 | 339.1 | 1500 | 2199.4 | 110.3 | 129.9 | 29.8 | 78 | 120.4 | 35.1 | 93.9 | 115.2 | 233
XOM 29 | 339.2 | 1500 | 2200.6 | 109.4 | 130.2 | 29.9 | 77.9 | 120.3 | 35.5 | 94.1 | 115.2 | 233.8
XOM 29 | 339.3 | 1500 | 2201.9 | 110.3 | 130.3 | 30.4 | 78.1 | 120.2 | 35 | 94.2 | 115.3 | 233.1
XOM 29 | 339.4 | 1500 | 2198.8 | 109.7 | 129.9 | 29.9 | 78 | 120.3 | 34.8 | 93.8 | 115.4 | 232
XOM 29 | 339.5 | 1500 | 2199.7 | 110.5 | 130.1 | 29.5 | 77.9 | 120.6 | 34.6 | 93.9 | 115.3 | 233
XOM 29 | 339.6 | 1500 | 2201.8 | 110.2 | 130.1 | 30.4 | 78 | 120.6 | 35.5 | 94.2 | 115.3 | 233.2
XOM 29 | 339.7 | 1500 | 2200.1 | 109.6 | 130 | 30.1 | 78 | 120.5 | 35.2 | 93.9 | 115.4 | 232.2
XOM 29 | 339.8 | 1500 | 2199.7 | 110.2 | 130 | 29.8 | 78 | 120.2 | 34.4 | 93.9 | 115.4 | 232.5
XOM 29 | 339.9 | 1500 | 2200.9 | 109.9 | 129.8 | 29.8 | 78 | 120.3 | 35.4 | 94.2 | 115.2 | 234.1
XOM 29 | 340 | 1500 | 2201.1 | 109.7 | 130.1 | 30.3 | 78.1 | 120.7 | 34.8 | 94.2 | 115.3 | 233.4
XOM 29 | 340.1 | 1500 | 2200.9 | 110 | 129.9 | 30.5 | 78 | 120.5 | 34.6 | 94.1 | 115.3 | 233.4
XOM 29 | 340.2 | 1500 | 2199.2 | 109.7 | 130.1 | 29.7 | 78 | 120.2 | 34.6 | 93.8 | 115.3 | 232.4
XOM 29 | 340.3 | 1500 | 2202.3 | 108.1 | 130.1 | 29.3 | 78 | 120.3 | 34.9 | 94.2 | 115.3 | 234.2
XOM 29 | 340.4 | 1500 | 2200.3 | 109.9 | 130 | 30.3 | 78.1 | 120.5 | 35.7 | 94.1 | 115.2 | 233.5
XOM 29 | 340.5 | 1500 | 2199.5 | 109.6 | 130.1 | 30 | 78 | 120.5 | 34.6 | 93.9 | 115.4 | 232.3
XOM 29 | 340.6 | 1500 | 2199.5 | 109.7 | 130.1 | 30.2 | 78.1 | 120.5 | 34.4 | 93.8 | 115.2 | 232.7
XOM 29 | 340.7 | 1500 | 2201.8 | 110.1 | 129.9 | 29.8 | 78.1 | 120.3 | 35.1 | 94.2 | 115.3 | 234.1
XOM 29 | 340.8 | 1500 | 2198.1 | 110.1 | 130.1 | 29.7 | 78.1 | 120.2 | 35.4 | 93.9 | 115.3 | 232.7
XOM 29 | 340.9 | 1500 | 2200.5 | 109.9 | 129.9 | 31.1 | 77.8 | 120.6 | 35.1 | 94.2 | 115.2 | 233
XOM 29 | 341 | 1500 | 2199.4 | 110.1 | 130.1 | 29.7 | 78.1 | 120.4 | 34.9 | 93.9 | 115.3 | 233.3
XOM 29 | 341.1 | 1500 | 2199.6 | 110 | 130 | 29.4 | 77.9 | 119.9 | 35 | 94.1 | 115.2 | 234.1
XOM 29 | 341.2 | 1499 | 2198.7 | 110.1 | 130 | 30.2 | 78 | 120.5 | 34.3 | 94 | 115.2 | 233.5
XOM 29 | 341.3 | 1500 | 2199.2 | 109.8 | 130.1 | 30.2 | 77.8 | 120.4 | 35 | 93.9 | 115.2 | 233
XOM 29 | 341.4 | 1500 | 2199.8 | 110.2 | 130.1 | 29.9 | 78 | 120.2 | 35.4 | 93.9 | 115.3 | 233.2
XOM 29 | 341.5 | 1500 | 2199.5 | 109.8 | 130.1 | 30.1 | 78 | 120.1 | 34.6 | 93.9 | 115.3 | 232.9
XOM 29 | 341.6 | 1500 | 2200.3 | 110.3 | 129.9 | 30.1 | 78.1 | 120.7 | 34.8 | 94 | 115.4 | 232.5
XOM 29 | 341.7 | 1500 | 2200.8 | 109.4 | 130.4 | 29.9 | 78.1 | 120.6 | 34.8 | 94.1 | 115.2 | 234.1
XOM 29 | 341.8 | 1500 | 2198.4 | 110.1 | 129.9 | 29.7 | 78 | 120.6 | 35.1 | 93.8 | 115.3 | 233.1
XOM 29 | 341.9 | 1500 | 2198.7 | 110.1 | 130.1 | 30 | 78 | 120.2 | 34.8 | 93.8 | 115.3 | 232.6
XOM 29 | 342 | 1500 | 2200.9 | 110.3 | 130.2 | 30 | 78 | 120.5 | 35 | 94.2 | 115.4 | 233.8
XOM 29 | 342.1 | 1500 | 2200.5 | 110 | 129.9 | 29.8 | 78.1 | 120.2 | 34.9 | 94.2 | 115.3 | 233.8
XOM 29 | 342.2 | 1500 | 2200.6 | 110.1 | 130 | 30.1 | 78 | 120.8 | 34.9 | 94 | 115.3 | 233
XOM 29 | 342.3 | 1500 | 2199.4 | 110.4 | 130.1 | 30.2 | 78.1 | 120.6 | 35.4 | 93.9 | 115.4 | 232.4
XOM 29 | 342.4 | 1500 | 2200.9 | 109.5 | 130 | 30.2 | 78 | 120.2 | 35.1 | 94.1 | 115.3 | 233
XOM 29 | 342.5 | 1501 | 2200.7 | 109.7 | 130.1 | 29.9 | 78 | 120.4 | 34.9 | 94.1 | 115.4 | 233.4
XOM 29 | 342.6 | 1500 | 2200.1 | 110.2 | 129.8 | 29.7 | 78 | 120.3 | 34.4 | 94 | 115.4 | 233.1
XOM 29 | 342.7 | 1500 | 2199.5 | 110 | 129.9 | 29.8 | 78 | 120.7 | 35 | 94 | 115.3 | 233.9
XOM 29 | 342.8 | 1500 | 2198.6 | 110 | 130.1 | 30.7 | 78.1 | 120.8 | 35.5 | 93.8 | 115.3 | 232.3
XOM 29 | 342.9 | 1500 | 2198.6 | 110.5 | 130 | 29.9 | 77.9 | 120.3 | 34.9 | 93.8 | 115.3 | 232.5
XOM 29 | 343 | 1500 | 2199.6 | 110.1 | 130 | 30.2 | 78 | 120.8 | 35.1 | 94 | 115.2 | 233.6
XOM 29 | 343.1 | 1500 | 2198.7 | 110.2 | 130.1 | 30.1 | 78 | 120.4 | 34.9 | 93.8 | 115.4 | 232.5
XOM 29 | 343.2 | 1500 | 2199.2 | 109.8 | 129.9 | 30 | 77.9 | 120.5 | 35 | 93.9 | 115.3 | 233.1
XOM 29 | 343.3 | 1500 | 2200.7 | 110.3 | 129.9 | 28.8 | 77.9 | 120.4 | 34.9 | 94.1 | 115.2 | 235
XOM 29 | 343.4 | 1500 | 2200.3 | 110.1 | 129.8 | 30 | 78 | 120.5 | 35 | 94.2 | 115.2 | 233.9
XOM 29 | 343.5 | 1500 | 2200.6 | 109.8 | 130 | 30.5 | 77.9 | 120.6 | 35.1 | 94.2 | 115.3 | 233.4
XOM 29 | 343.6 | 1500 | 2200.6 | 110.1 | 129.9 | 29.7 | 78 | 120.3 | 35.2 | 94.2 | 115.4 | 234
XOM 29 | 343.7 | 1499 | 2198.7 | 109.8 | 129.8 | 29.7 | 77.9 | 119.4 | 35.4 | 93.8 | 115.4 | 232.7
XOM 29 | 343.8 | 1500 | 2199.6 | 109.8 | 130.2 | 30.2 | 77.9 | 120.5 | 34.6 | 93.9 | 115.2 | 233.5
XOM 29 | 343.9 | 1501 | 2201.7 | 110 | 130.1 | 30.2 | 78 | 120.8 | 34.8 | 94.2 | 115.3 | 233.6
XOM 29 | 344 | 1500 | 2199.9 | 109.7 | 129.9 | 30.1 | 77.9 | 120.5 | 34.7 | 93.8 | 115.3 | 232.5
XOM 29 | 344.1 | 1500 | 2201.4 | 109.8 | 130 | 30.1 | 78 | 120.7 | 35.2 | 94.2 | 115.3 | 234.1
XOM 29 | 344.2 | 1499 | 2199.1 | 109.7 | 129.9 | 29.4 | 77.9 | 120.5 | 35.1 | 94.1 | 115.2 | 234.3
XOM 29 | 344.3 | 1500 | 2199.3 | 109.9 | 130.1 | 30.6 | 77.9 | 120.8 | 35.2 | 93.9 | 115.4 | 232.6
XOM 29 | 344.4 | 1500 | 2201.1 | 109.6 | 129.9 | 30 | 77.9 | 120.7 | 34.7 | 94.2 | 115.4 | 233.9
XOM 29 | 344.5 | 1500 | 2198.6 | 110.2 | 130 | 29.7 | 78 | 120.6 | 34.7 | 93.8 | 115.4 | 233
XOM 29 | 344.6 | 1500 | 2200.5 | 110 | 129.9 | 29.6 | 78 | 120.5 | 35.1 | 94.2 | 115.2 | 234.7
XOM 29 | 344.7 | 1500 | 2199.1 | 109.8 | 130 | 30.1 | 77.9 | 120.8 | 35.4 | 93.8 | 115.3 | 232.8
XOM 29 | 344.8 | 1500 | 2198 | 110.9 | 129.9 | 29.9 | 78 | 120.6 | 35 | 93.8 | 115.3 | 233.1
XOM 29 | 344.9 | 1500 | 2201.3 | 109.8 | 129.9 | 30 | 78 | 120.7 | 34.9 | 94.2 | 115.3 | 234.4
XOM 29 | 345 | 1500 | 2199.7 | 109.9 | 130 | 29.9 | 78.1 | 121 | 34.4 | 94.1 | 115.3 | 234.3
XOM 29 | 345.1 | 1500 | 2200.8 | 110.1 | 129.8 | 30.1 | 77.7 | 120.7 | 35.4 | 94.2 | 115.3 | 234.3
XOM 29 | 345.2 | 1500 | 2198.8 | 110.3 | 130 | 30.4 | 78 | 120.8 | 35.2 | 93.8 | 115.3 | 232.8
XOM 29 | 345.3 | 1500 | 2199.6 | 109.9 | 129.9 | 30 | 78 | 121.1 | 34.6 | 93.8 | 115.4 | 233
XOM 29 | 345.4 | 1500 | 2199.4 | 109.8 | 129.9 | 29.9 | 78 | 120.6 | 34.6 | 93.9 | 115.3 | 233.4
XOM 29 | 345.5 | 1500 | 2200.5 | 109.9 | 130 | 29.7 | 78 | 120.6 | 35.3 | 94.1 | 115.2 | 234.7
XOM 29 | 345.6 | 1500 | 2199.4 | 109.9 | 130 | 30 | 78.1 | 121.5 | 35.4 | 94.1 | 115.3 | 234.5
XOM 29 | 345.7 | 1500 | 2200.3 | 110 | 130.1 | 30 | 77.9 | 120.8 | 34.8 | 94.1 | 115.3 | 233.9
XOM 29 | 345.8 | 1500 | 2200.4 | 110.1 | 130 | 29.9 | 78 | 120.4 | 34.2 | 94.1 | 115.2 | 234.8
XOM 29 | 345.9 | 1500 | 2200.9 | 109.7 | 130.1 | 30.7 | 78 | 120.6 | 34.8 | 93.9 | 115.2 | 233.9
XOM 29 | 346 | 1500 | 2199.5 | 110 | 129.9 | 29.3 | 78.1 | 120.3 | 35.5 | 93.9 | 115.2 | 234.6
XOM 29 | 346.1 | 1500 | 2199.4 | 109.8 | 130 | 30.1 | 78 | 120.5 | 36.1 | 93.9 | 115.2 | 233.8
XOM 29 | 346.2 | 1500 | 2197.6 | 110.3 | 130.1 | 30.7 | 78.1 | 120.7 | 34.5 | 93.8 | 115.4 | 232.5
XOM 29 | 346.3 | 1500 | 2199.8 | 109.9 | 129.8 | 29.9 | 78 | 120.4 | 35.5 | 94 | 115.3 | 233.6
XOM 29 | 346.4 | 1500 | 2200.6 | 110.4 | 130.1 | 29.5 | 78 | 120.2 | 34.3 | 94.2 | 115.2 | 235.4
XOM 29 | 346.5 | 1500 | 2197.1 | 109.9 | 130 | 29.8 | 78.1 | 120.4 | 35.6 | 93.9 | 115.3 | 233.6
XOM 29 | 346.6 | 1500 | 2200.4 | 110 | 130 | 30.2 | 77.9 | 120.3 | 35.5 | 93.9 | 115.4 | 233.4
XOM 29 | 346.7 | 1500 | 2199.6 | 110.3 | 129.9 | 29.9 | 77.9 | 120.4 | 34.8 | 93.9 | 115.3 | 233.6
XOM 29 | 346.8 | 1500 | 2199.2 | 110.2 | 129.9 | 30.2 | 78 | 120.3 | 35.3 | 94 | 115.3 | 233.9
XOM 29 | 346.9 | 1500 | 2202.2 | 109.9 | 130 | 30.3 | 78.1 | 120.4 | 35.4 | 94.1 | 115.2 | 234.6
XOM 29 | 347 | 1500 | 2200.4 | 110.2 | 130 | 29.8 | 78.1 | 120.6 | 35 | 94 | 115.2 | 234.8
XOM 29 | 347.1 | 1500 | 2199.4 | 110 | 130 | 29.5 | 78 | 120.3 | 34.7 | 93.9 | 115.2 | 234.9
XOM 29 | 347.2 | 1500 | 2200.7 | 110.1 | 130.1 | 30.1 | 77.8 | 120.3 | 35.1 | 94 | 115.2 | 234.8
XOM 29 | 347.3 | 1500 | 2200.5 | 109.9 | 130.1 | 31.1 | 78.1 | 120.6 | 34.8 | 94.1 | 115.3 | 233.9
XOM 29 | 347.4 | 1500 | 2200.9 | 109.9 | 129.9 | 29.6 | 77.9 | 120.5 | 34.6 | 94.1 | 115.4 | 234.2
XOM 29 | 347.5 | 1500 | 2199.7 | 110.3 | 130.1 | 29.4 | 78.1 | 120.5 | 35.1 | 94 | 115.3 | 234.3
XOM 29 | 347.6 | 1500 | 2201.1 | 110.2 | 130 | 30.5 | 78.2 | 120.3 | 35.6 | 94.2 | 115.2 | 234.7
XOM 29 | 347.7 | 1500 | 2201.6 | 110.2 | 130.1 | 29.1 | 78 | 120.3 | 35 | 94.1 | 115.3 | 235.6
XOM 29 | 347.8 | 1501 | 2201.6 | 110.1 | 129.9 | 30.2 | 77.9 | 120.2 | 34.8 | 94 | 115.3 | 233.9
XOM 29 | 347.9 | 1500 | 2199.7 | 110.1 | 130.1 | 30.4 | 77.9 | 120.4 | 35.3 | 94 | 115.3 | 234
XOM 29 | 348 | 1500 | 2199.5 | 108.9 | 130 | 30.1 | 77.9 | 120.3 | 35.4 | 94.1 | 115.3 | 234.9
XOM 29 | 348.1 | 1500 | 2199.6 | 109.8 | 130 | 29.5 | 77.9 | 120.3 | 34.4 | 93.9 | 115.2 | 234.8
XOM 29 | 348.2 | 1500 | 2199.2 | 109.9 | 129.9 | 30.2 | 77.9 | 120.4 | 34.7 | 93.8 | 115.4 | 233.6
XOM 29 | 348.3 | 1500 | 2199.9 | 110.2 | 130 | 31 | 78 | 120.4 | 35.4 | 94.1 | 115.2 | 234.4
XOM 29 | 348.4 | 1500 | 2199.2 | 110.2 | 130 | 30 | 78.1 | 120.2 | 35.4 | 93.9 | 115.4 | 233.9
XOM 29 | 348.5 | 1500 | 2200.7 | 109.6 | 129.6 | 29.5 | 77.9 | 120.3 | 34.7 | 94.1 | 115.2 | 235.5
XOM 29 | 348.6 | 1500 | 2198.1 | 110.1 | 130 | 30.1 | 78.1 | 120.3 | 34.9 | 93.9 | 115.3 | 233.8
XOM 29 | 348.7 | 1501 | 2201.3 | 109.8 | 130 | 30.4 | 78 | 120.4 | 34.9 | 94.1 | 115.3 | 234.7
XOM 29 | 348.8 | 1500 | 2200.6 | 110.2 | 129.9 | 30.4 | 78.1 | 120.6 | 35.2 | 94.1 | 115.2 | 235
XOM 29 | 348.9 | 1500 | 2201.7 | 109.8 | 130 | 29.6 | 78.1 | 120.4 | 35.2 | 94.2 | 115.3 | 235.3
XOM 29 | 349 | 1500 | 2199.3 | 110.1 | 130 | 29.6 | 78 | 120.7 | 35 | 94 | 115.3 | 234.8
XOM 29 | 349.1 | 1500 | 2201 | 110.4 | 130.4 | 30.3 | 78.1 | 120.4 | 35.3 | 94.1 | 115.4 | 234.8
XOM 29 | 349.2 | 1499 | 2199.2 | 110.2 | 130 | 30.4 | 78 | 120.3 | 35.2 | 93.9 | 115.3 | 234.2
XOM 29 | 349.3 | 1500 | 2200.1 | 109.8 | 129.9 | 29.9 | 77.9 | 120.5 | 35 | 94 | 115.2 | 235.1
XOM 29 | 349.4 | 1500 | 2199.5 | 110.1 | 129.9 | 29.5 | 78.1 | 120.4 | 35.6 | 94.1 | 115.4 | 235.4
XOM 29 | 349.5 | 1500 | 2199.9 | 110.3 | 130.1 | 30.7 | 78 | 120.9 | 35.1 | 94.1 | 115.3 | 234.4
XOM 29 | 349.6 | 1500 | 2201.4 | 110 | 130 | 29.9 | 77.9 | 120.6 | 34.9 | 94.1 | 115.3 | 234.9
XOM 29 | 349.7 | 1500 | 2198.9 | 110 | 130 | 29.4 | 78 | 120.2 | 34.7 | 94 | 115.4 | 234.5
XOM 29 | 349.8 | 1500 | 2200.5 | 109.8 | 130.2 | 30.4 | 78 | 120.5 | 34.8 | 94.2 | 115.3 | 234.8
XOM 29 | 349.9 | 1500 | 2201 | 110.3 | 129.9 | 30.3 | 77.9 | 120.6 | 35.1 | 94.1 | 115.3 | 234.4
XOM 29 | 350 | 1500 | 2200.6 | 110.1 | 130 | 29.5 | 77.9 | 120.5 | 35.2 | 94.1 | 115.2 | 235.6
XOM 29 | 350.1 | 1500 | 2200.3 | 109.9 | 130.1 | 29.6 | 77.8 | 120.8 | 34.7 | 94 | 115.2 | 235.2
XOM 29 | 350.2 | 1500 | 2200.7 | 110 | 130 | 30 | 77.9 | 120.4 | 34.9 | 94.1 | 115.2 | 235
XOM 29 | 350.3 | 1500 | 2199.6 | 109.8 | 130 | 30.1 | 78 | 120.7 | 35 | 94 | 115.4 | 233.8
XOM 29 | 350.4 | 1500 | 2198.9 | 110.1 | 130.1 | 29.9 | 77.9 | 120.9 | 35.1 | 93.8 | 115.4 | 233.4
XOM 29 | 350.5 | 1500 | 2201.6 | 110.2 | 130 | 30 | 78.1 | 120.5 | 35.1 | 94.2 | 115.4 | 234.6
XOM 29 | 350.6 | 1500 | 2201 | 109.9 | 130 | 30.3 | 78 | 120.9 | 34.6 | 94.2 | 115.2 | 234.8
XOM 29 | 350.7 | 1500 | 2199.1 | 110.4 | 130 | 29.5 | 78.1 | 120.3 | 35.4 | 93.8 | 115.3 | 234.1
XOM 29 | 350.8 | 1499 | 2199.4 | 110 | 130 | 30.2 | 78.1 | 120.5 | 35.1 | 94.2 | 115.3 | 234.6
XOM 29 | 350.9 | 1500 | 2200.7 | 109.5 | 130 | 29.6 | 78.1 | 120.2 | 35.4 | 94.1 | 115.3 | 234.8
XOM 29 | 351 | 1500 | 2199.5 | 109.7 | 130 | 29.7 | 78 | 120.3 | 34.5 | 94.1 | 115.2 | 235.1
XOM 29 | 351.1 | 1500 | 2198.9 | 110.2 | 129.9 | 30 | 78.1 | 120 | 34.9 | 93.9 | 115.3 | 233.9
XOM 29 | 351.2 | 1500 | 2198.9 | 110.3 | 130.1 | 30.4 | 77.9 | 120.3 | 36.2 | 94 | 115.3 | 234
XOM 29 | 351.3 | 1500 | 2199 | 109.9 | 129.9 | 30.1 | 77.9 | 120.1 | 34.5 | 93.9 | 115.3 | 233.6
XOM 29 | 351.4 | 1500 | 2199.1 | 109.9 | 129.9 | 29.8 | 78 | 119.7 | 34.6 | 93.9 | 115.3 | 234.1
XOM 29 | 351.5 | 1500 | 2198.8 | 110.2 | 130 | 29.8 | 77.9 | 120.2 | 35.3 | 93.9 | 115.4 | 234
XOM 29 | 351.6 | 1500 | 2199.6 | 109.7 | 130 | 31.2 | 78.1 | 120.6 | 35.3 | 94.1 | 115.4 | 233.2
XOM 29 | 351.7 | 1500 | 2199.8 | 109.8 | 130.2 | 29.8 | 78.1 | 120.2 | 34.8 | 93.8 | 115.3 | 233.9
XOM 29 | 351.8 | 1500 | 2200.7 | 110.4 | 130 | 29.6 | 78.1 | 120.1 | 35 | 94.1 | 115.2 | 235.4
XOM 29 | 351.9 | 1500 | 2201 | 110.3 | 130 | 30.7 | 78 | 120.3 | 35.2 | 94 | 115.3 | 233.7
XOM 29 | 352 | 1500 | 2200.8 | 109.8 | 130.1 | 30.2 | 78 | 120.7 | 35.6 | 94.1 | 115.2 | 234.9
XOM 29 | 352.1 | 1500 | 2199.4 | 109.9 | 130.1 | 29.6 | 77.9 | 120 | 34.3 | 94 | 115.4 | 234.5
XOM 29 | 352.2 | 1500 | 2200.4 | 110.3 | 129.8 | 29.7 | 78.1 | 120.2 | 34.6 | 94.1 | 115.2 | 235.1
XOM 29 | 352.3 | 1500 | 2199 | 110.5 | 129.9 | 30.3 | 78.1 | 120.7 | 35 | 93.9 | 115.4 | 233.5
XOM 29 | 352.4 | 1500 | 2200.4 | 109.9 | 129.9 | 30.1 | 77.9 | 120.1 | 35.2 | 94.2 | 115.3 | 234.7
XOM 29 | 352.5 | 1500 | 2200.9 | 109.6 | 129.9 | 30 | 77.9 | 120.5 | 35.1 | 94.1 | 115.3 | 235
XOM 29 | 352.6 | 1500 | 2200.5 | 110 | 129.9 | 30.6 | 78.1 | 120.5 | 35.1 | 94.1 | 115.3 | 234.2
XOM 29 | 352.7 | 1500 | 2199.3 | 110.2 | 130 | 29.6 | 78.1 | 120.3 | 34.8 | 93.8 | 115.4 | 233.9
XOM 29 | 352.8 | 1500 | 2200.9 | 110.3 | 130 | 29.7 | 78 | 120.2 | 34.6 | 94.1 | 115.4 | 234.9
XOM 29 | 352.9 | 1500 | 2199.2 | 110.3 | 130 | 30.9 | 78 | 120.5 | 35.2 | 93.9 | 115.3 | 233.4
XOM 29 | 353 | 1500 | 2202.3 | 110.5 | 130 | 30.2 | 78.1 | 120.5 | 35.1 | 94.1 | 115.3 | 234.9
XOM 29 | 353.1 | 1500 | 2201.9 | 109.9 | 129.9 | 29.5 | 78.1 | 120.5 | 35 | 94.1 | 115.4 | 235.1
XOM 29 | 353.2 | 1500 | 2201.4 | 110.1 | 130.1 | 30 | 78.1 | 120.4 | 35 | 94.1 | 115.3 | 235.1
XOM 29 | 353.3 | 1500 | 2200.2 | 109.6 | 130 | 30.6 | 78.1 | 120.7 | 35.2 | 94.1 | 115.4 | 234.3
XOM 29 | 353.4 | 1500 | 2198.9 | 110 | 130 | 29.9 | 78 | 120.1 | 35 | 93.9 | 115.3 | 234.2
XOM 29 | 353.5 | 1500 | 2201.2 | 109.9 | 130 | 29.5 | 78 | 120.5 | 34.8 | 93.9 | 115.2 | 235
XOM 29 | 353.6 | 1500 | 2201.2 | 109.7 | 130.1 | 30.3 | 77.9 | 120.4 | 34.6 | 94.1 | 115.2 | 234.9
XOM 29 | 353.7 | 1500 | 2200 | 110.2 | 129.9 | 30.2 | 78 | 120.6 | 34.9 | 94.1 | 115.2 | 235
XOM 29 | 353.8 | 1500 | 2200.6 | 110.1 | 129.9 | 30 | 78 | 120.4 | 35.8 | 94.1 | 115.3 | 234.9
XOM 29 | 353.9 | 1500 | 2200.5 | 110.1 | 130 | 30.1 | 77.9 | 120.4 | 35.1 | 93.9 | 115.2 | 234.7
XOM 29 | 354 | 1500 | 2199.3 | 110.1 | 129.9 | 29.3 | 78 | 120.5 | 34.8 | 93.8 | 115.3 | 234.5
XOM 29 | 354.1 | 1500 | 2199.8 | 110.5 | 130.1 | 30.1 | 78.2 | 120.2 | 35.4 | 94 | 115.2 | 234.9
XOM 29 | 354.2 | 1500 | 2200.5 | 109.6 | 130 | 30.5 | 78.1 | 120.6 | 35.1 | 93.9 | 115.3 | 233.7
XOM 29 | 354.3 | 1500 | 2199.2 | 109.9 | 130.1 | 30.2 | 78 | 120.7 | 35 | 93.8 | 115.3 | 234.2
XOM 29 | 354.4 | 1501 | 2200.7 | 109.9 | 130.1 | 29.7 | 77.9 | 120.6 | 34.8 | 94 | 115.4 | 234.6
XOM 29 | 354.5 | 1500 | 2200 | 110.3 | 130.1 | 30.1 | 78.1 | 120.2 | 34.7 | 93.9 | 115.2 | 234.4
XOM 29 | 354.6 | 1500 | 2199 | 109.8 | 130.1 | 30.6 | 78 | 120.3 | 35 | 93.9 | 115.4 | 233.6
XOM 29 | 354.7 | 1500 | 2199.6 | 110.7 | 130 | 29.9 | 78.2 | 120.6 | 35.1 | 94.1 | 115.3 | 235.1
XOM 29 | 354.8 | 1500 | 2199.5 | 109.4 | 130.1 | 29.6 | 77.9 | 120.3 | 35.1 | 94 | 115.3 | 234.9
XOM 29 | 354.9 | 1500 | 2199.2 | 110.1 | 130 | 29.9 | 78 | 120.3 | 35 | 93.9 | 115.3 | 234.7
XOM 29 | 355 | 1500 | 2200.8 | 110.4 | 129.9 | 30.5 | 78.1 | 120.3 | 34.8 | 93.9 | 115.2 | 234.6
XOM 29 | 355.1 | 1500 | 2198.6 | 109.3 | 130 | 30.3 | 77.9 | 120.5 | 34.8 | 93.9 | 115.3 | 233.9
XOM 29 | 355.2 | 1500 | 2200.1 | 109.8 | 130 | 30 | 77.9 | 120.8 | 35.5 | 94 | 115.3 | 234.5
XOM 29 | 355.3 | 1500 | 2199.9 | 109.8 | 130.1 | 29.3 | 78.1 | 120.7 | 35 | 93.8 | 115.2 | 235.1
XOM 29 | 355.4 | 1500 | 2201.4 | 110.2 | 130 | 29.7 | 78 | 120.6 | 34 | 94.1 | 115.2 | 235.7
XOM 29 | 355.5 | 1500 | 2200.3 | 110 | 130.2 | 30.4 | 78 | 120.4 | 35.4 | 94.1 | 115.4 | 234.4
XOM 29 | 355.6 | 1500 | 2200 | 109.9 | 129.9 | 29.8 | 78 | 120.9 | 35.3 | 94.1 | 115.3 | 235.2
XOM 29 | 355.7 | 1500 | 2201 | 110.4 | 129.9 | 29.8 | 78 | 120.7 | 35 | 94.1 | 115.3 | 235.8
XOM 29 | 355.8 | 1500 | 2199.2 | 110.7 | 130 | 30 | 78.1 | 120.5 | 34.6 | 94.1 | 115.4 | 235.4
XOM 29 | 355.9 | 1501 | 2201.3 | 109.8 | 129.9 | 30.9 | 77.9 | 120 | 35.3 | 93.9 | 115.2 | 234.6
XOM 29 | 356 | 1500 | 2199.7 | 109.8 | 129.9 | 29.8 | 78.1 | 120.3 | 34.5 | 94 | 115.3 | 235.5
XOM 29 | 356.1 | 1500 | 2199.3 | 109.8 | 130.2 | 30.2 | 77.9 | 121 | 34.5 | 94 | 115.4 | 234.9
XOM 29 | 356.2 | 1500 | 2200.3 | 109.2 | 129.9 | 30.1 | 77.9 | 120.8 | 35.2 | 93.9 | 115.2 | 235.4
XOM 29 | 356.3 | 1499 | 2199.3 | 109.9 | 130 | 29.9 | 77.9 | 120.2 | 35.2 | 93.9 | 115.3 | 235.1
XOM 29 | 356.4 | 1500 | 2200 | 109.4 | 129.9 | 29.9 | 78 | 120.5 | 34.2 | 94 | 115.2 | 235.7
XOM 29 | 356.5 | 1500 | 2199.9 | 110.1 | 130 | 30.2 | 78.1 | 120.6 | 34.6 | 94 | 115.3 | 235.3
XOM 29 | 356.6 | 1500 | 2199.1 | 109.9 | 130 | 30.1 | 78 | 120.8 | 35.2 | 94 | 115.4 | 235
XOM 29 | 356.7 | 1500 | 2200.2 | 110.2 | 130 | 29.9 | 78.1 | 119.9 | 35.7 | 94 | 115.3 | 235.3
XOM 29 | 356.8 | 1500 | 2199.6 | 109.8 | 129.9 | 29.8 | 77.9 | 120 | 34.5 | 93.9 | 115.4 | 234.7
XOM 29 | 356.9 | 1500 | 2199.8 | 110.3 | 130 | 30.3 | 78 | 119.8 | 34.5 | 93.9 | 115.2 | 235
XOM 29 | 357 | 1500 | 2201.3 | 110 | 130 | 29.9 | 78.1 | 120.1 | 35 | 94.1 | 115.4 | 235.7
XOM 29 | 357.1 | 1500 | 2199.4 | 110.3 | 129.9 | 30.5 | 78 | 120 | 35.4 | 94 | 115.2 | 235.1
XOM 29 | 357.2 | 1500 | 2199.2 | 109.6 | 130 | 30.1 | 78 | 120.2 | 35 | 94 | 115.4 | 235.1
XOM 29 | 357.3 | 1500 | 2200.6 | 110.2 | 129.9 | 29.5 | 78 | 120 | 34.8 | 94.1 | 115.2 | 235.8
XOM 29 | 357.4 | 1500 | 2199.7 | 110.3 | 130 | 30.2 | 78.1 | 120.2 | 34.5 | 94.1 | 115.4 | 235
XOM 29 | 357.5 | 1500 | 2199.4 | 110 | 130.1 | 30.2 | 78 | 120.2 | 34.7 | 93.8 | 115.2 | 234.7
XOM 29 | 357.6 | 1499 | 2199.3 | 110 | 130 | 30.2 | 78 | 120.5 | 35.2 | 94 | 115.3 | 234.8
XOM 29 | 357.7 | 1500 | 2201.2 | 110 | 130.2 | 30 | 78.1 | 120.4 | 35.3 | 94.1 | 115.2 | 235.6
XOM 29 | 357.8 | 1500 | 2200.3 | 110.1 | 129.8 | 29.8 | 77.9 | 120 | 34.7 | 94 | 115.2 | 235.5
XOM 29 | 357.9 | 1500 | 2199.6 | 110.1 | 130 | 29.9 | 78.2 | 120.1 | 35.1 | 93.9 | 115.2 | 234.8
XOM 29 | 358 | 1500 | 2199.7 | 109.5 | 130 | 30.2 | 78.1 | 120.4 | 35.4 | 94 | 115.3 | 234.8
XOM 29 | 358.1 | 1500 | 2200.6 | 109.9 | 130.1 | 30.3 | 77.9 | 120 | 34.9 | 94.1 | 115.4 | 235
XOM 29 | 358.2 | 1500 | 2200.4 | 109.7 | 130 | 29.7 | 78.1 | 120.3 | 34.8 | 94.1 | 115.2 | 235.8
XOM 29 | 358.3 | 1500 | 2201.4 | 110.4 | 130.1 | 29.9 | 78 | 120.4 | 34.8 | 94.1 | 115.2 | 235.7
XOM 29 | 358.4 | 1500 | 2201.6 | 109.5 | 129.9 | 30.4 | 78 | 120.6 | 34.9 | 94.1 | 115.2 | 235.3
XOM 29 | 358.5 | 1500 | 2200.3 | 110.1 | 130 | 29.2 | 78 | 120.3 | 35.2 | 94 | 115.2 | 235.8
XOM 29 | 358.6 | 1500 | 2199.2 | 109.9 | 129.7 | 30.1 | 78 | 120.3 | 34.7 | 94 | 115.4 | 234.8
XOM 29 | 358.7 | 1501 | 2201.6 | 110.2 | 129.9 | 30.4 | 77.9 | 120.5 | 35.1 | 94 | 115.2 | 235
XOM 29 | 358.8 | 1500 | 2198.1 | 109.8 | 129.9 | 29.6 | 77.9 | 120.2 | 34.8 | 93.9 | 115.3 | 235
XOM 29 | 358.9 | 1500 | 2200.4 | 110.1 | 130.1 | 29.9 | 78.1 | 120.5 | 35.1 | 94 | 115.2 | 235.5
XOM 29 | 359 | 1500 | 2200.2 | 109.9 | 130 | 30.4 | 77.9 | 120.3 | 34.8 | 94 | 115.3 | 234.7
XOM 29 | 359.1 | 1500 | 2200.2 | 110 | 130 | 29.9 | 78 | 120.5 | 35.2 | 94 | 115.2 | 235.3
XOM 29 | 359.2 | 1500 | 2200.9 | 110.4 | 129.8 | 29.7 | 77.9 | 120.3 | 35.4 | 93.9 | 115.2 | 235.1
XOM 29 | 359.3 | 1500 | 2200.7 | 110.1 | 129.8 | 30.1 | 77.9 | 120.4 | 34.8 | 94 | 115.2 | 235.2
XOM 29 | 359.4 | 1500 | 2200.3 | 109.9 | 130 | 30.3 | 78.1 | 120.5 | 34.7 | 94 | 115.2 | 235.1
XOM 29 | 359.5 | 1500 | 2200.6 | 110.2 | 129.9 | 29.2 | 77.9 | 120.4 | 35.5 | 94 | 115.2 | 235.8
XOM 29 | 359.6 | 1500 | 2199.9 | 109.9 | 130 | 30.7 | 77.9 | 120.4 | 34.2 | 93.9 | 115.2 | 234.4
XOM 29 | 359.7 | 1500 | 2199.2 | 109.8 | 129.8 | 29.3 | 78.1 | 120.3 | 34.6 | 94.1 | 115.3 | 235.9
XOM 29 | 359.8 | 1500 | 2200.1 | 110.2 | 130 | 30.1 | 77.9 | 120.6 | 35.7 | 94 | 115.3 | 235
XOM 29 | 359.9 | 1500 | 2199.9 | 110 | 130.1 | 30.2 | 78.1 | 120.1 | 35.1 | 93.9 | 115.3 | 234.9
XOM 29 | 360 | 1500 | 2199.9 | 109.8 | 130 | 30.1 | 78 | 120.4 | 34.7 | 94 | 115.2 | 235.4
IAR 108 | 0.1 | 1499.1797 | 2204.3415 | 110.1661 | 130.1089 | 36.2959 | 78.1234 | 119.6028 | 35.1205 | 94.0656 | 115.2234 | 216.4104
IAR 108 | 0.2 | 1495.5522 | 2199.1285 | 109.9054 | 130.133 | 36.688 | 78.0002 | 119.7876 | 35.1998 | 93.9475 | 115.2655 | 234.323
IAR 108 | 0.3 | 1498.1433 | 2203.0383 | 110.0127 | 129.9599 | 37.1701 | 77.7147 | 119.9599 | 35.0557 | 94.1331 | 115.2151 | 217.1404
IAR 108 | 0.4 | 1497.1069 | 2205.6448 | 110.1614 | 130.058 | 37.2804 | 78.019 | 119.6779 | 35.2188 | 94.0066 | 115.4167 | 228.5393
IAR 108 | 0.5 | 1498.1433 | 2196.5221 | 109.8757 | 130.0579 | 37.7486 | 77.9691 | 120.5161 | 35.1135 | 93.9728 | 114.8706 | 232.863
IAR 108 | 0.6 | 1499.1797 | 2195.7773 | 110.0788 | 130.532 | 37.656 | 78.5286 | 119.4639 | 35.1781 | 93.9475 | 115.2403 | 224.4683
IAR 108 | 0.7 | 1500.7343 | 2201.5489 | 110.1017 | 129.8614 | 38.3063 | 78.3042 | 120.8192 | 35.1512 | 94.015 | 115.2486 | 239.4048
IAR 108 | 0.8 | 1500.2161 | 2198.2907 | 110.0077 | 129.8625 | 38.5161 | 78.2558 | 120.9801 | 34.891 | 94.0403 | 115.2234 | 219.3584
IAR 108 | 0.9 | 1497.6251 | 2202.0143 | 109.9937 | 130.0337 | 38.8655 | 78.1418 | 120.9156 | 34.9283 | 93.9728 | 115.1731 | 231.1785
IAR 108 | 1 | 1498.1433 | 2202.9452 | 109.8872 | 129.9766 | 39.2694 | 77.8816 | 120.8981 | 35.1778 | 94.0741 | 115.2486 | 237.3271
IAR 108 | 1.1 | 1497.1069 | 2195.4981 | 110.0275 | 129.8818 | 39.059 | 77.581 | 120.4865 | 34.809 | 94.0234 | 115.3243 | 219.4146
IAR 108 | 1.2 | 1500.2161 | 2203.783 | 109.809 | 130.1317 | 39.1843 | 77.9988 | 119.661 | 34.9874 | 93.8125 | 115.3159 | 235.2214
IAR 108 | 1.3 | 1496.5886 | 2200.9903 | 109.9106 | 129.8607 | 38.9314 | 77.9558 | 120.1559 | 34.9422 | 93.9813 | 115.4419 | 236.3164
IAR 108 | 1.4 | 1498.1433 | 2197.546 | 109.9518 | 129.9469 | 39.3402 | 77.8497 | 120.4415 | 34.8827 | 94.0066 | 115.4839 | 224.4683
IAR 108 | 1.5 | 1498.1433 | 2198.7562 | 109.9711 | 130.1505 | 39.5174 | 77.7706 | 119.4282 | 34.9564 | 94.0234 | 115.3663 | 229.6062
IAR 108 | 1.6 | 1498.6615 | 2196.429 | 110.088 | 130.033 | 39.9046 | 78.0914 | 120.8976 | 35.0326 | 93.9813 | 115.3159 | 230.8135
IAR 108 | 1.7 | 1497.6251 | 2199.8733 | 110.1186 | 129.8317 | 40.0416 | 78.6695 | 120.6741 | 34.8043 | 94.0319 | 115.2486 | 219.2742
IAR 108 | 1.8 | 1498.6615 | 2204.2484 | 109.9461 | 129.9413 | 39.7491 | 78.0922 | 120.8362 | 34.876 | 94.15 | 115.4503 | 226.5178
IAR 108 | 1.9 | 1498.1433 | 2186.0961 | 109.9292 | 129.7864 | 39.2628 | 77.9752 | 120.1501 | 35.0666 | 93.88 | 115.3747 | 232.47
IAR 108 | 2 | 1498.6615 | 2202.2005 | 109.9601 | 130.0012 | 39.9197 | 77.6099 | 119.201 | 35.0481 | 94.0994 | 115.3495 | 230.7012
IAR 108 | 2.1 | 1498.1433 | 2202.8521 | 110.0413 | 129.8028 | 40.8382 | 77.9431 | 120.1473 | 34.8754 | 93.9897 | 115.2571 | 230.3923
IAR 108 | 2.2 | 1498.6615 | 2196.8013 | 109.9608 | 129.9556 | 40.75 | 77.8094 | 119.9612 | 34.9435 | 93.9222 | 115.3831 | 232.6665
IAR 108 | 2.3 | 1498.1433 | 2203.9692 | 110.2515 | 130.0531 | 41.1698 | 78.0135 | 120.1664 | 34.844 | 93.9391 | 115.2823 | 230.2239
IAR 108 | 2.4 | 1497.6251 | 2191.9607 | 109.8895 | 129.8863 | 39.1647 | 78.0329 | 119.8966 | 35.0209 | 93.9813 | 115.4419 | 230.7854
IAR 108 | 2.5 | 1498.6615 | 2198.9424 | 109.8864 | 130.0682 | 30.317 | 77.3836 | 119.6493 | 35.0171 | 94.0572 | 115.2151 | 233.0315
IAR 108 | 2.6 | 1497.6251 | 2204.807 | 110.0043 | 129.9515 | 30.7102 | 78.0533 | 120.0031 | 35.3032 | 93.8716 | 115.3411 | 233.4526
IAR 108 | 2.7 | 1499.1797 | 2194.1948 | 110.0083 | 129.8168 | 30.0294 | 77.809 | 119.7281 | 34.8363 | 93.8716 | 115.3831 | 227.1636
IAR 108 | 2.8 | 1499.6979 | 2200.1525 | 109.9364 | 129.8855 | 30.0019 | 77.6842 | 119.2157 | 34.7045 | 94.015 | 115.3411 | 232.133
IAR 108 | 2.9 | 1498.1433 | 2203.5037 | 109.6393 | 130.013 | 29.9887 | 77.9206 | 120.0021 | 34.9009 | 93.9222 | 115.2066 | 231.9927
IAR 108 | 3 | 1499.6979 | 2196.2428 | 109.9736 | 130.0603 | 29.937 | 78.2696 | 120.7253 | 35.0066 | 94.0066 | 115.3663 | 234.4634
IAR 108 | 3.1 | 1498.6615 | 2204.6208 | 109.9563 | 130.0897 | 30.0754 | 78.0527 | 119.635 | 34.9349 | 94.0741 | 115.3411 | 225.5071
IAR 108 | 3.2 | 1499.1797 | 2199.2216 | 109.9166 | 129.9125 | 29.8202 | 78.6072 | 120.0649 | 35.1002 | 93.9306 | 115.3747 | 236.5971
IAR 108 | 3.3 | 1498.6615 | 2198.0115 | 109.6865 | 130.2436 | 30.303 | 78.1189 | 120.2949 | 35.161 | 93.9391 | 115.1646 | 234.1545
IAR 108 | 3.4 | 1497.6251 | 2210.2992 | 109.9968 | 129.898 | 30.1191 | 77.6974 | 120.062 | 34.7691 | 93.9391 | 115.4167 | 229.4658
IAR 108 | 3.5 | 1497.6251 | 2201.0834 | 109.9927 | 129.9864 | 29.9034 | 77.4446 | 119.7639 | 34.9737 | 94.0403 | 115.1226 | 234.9407
IAR 108 | 3.6 | 1496.0704 | 2197.7322 | 110.0964 | 129.856 | 29.9124 | 78.0995 | 119.8945 | 35.0875 | 93.9813 | 115.2655 | 233.0876
IAR 108 | 3.7 | 1498.1433 | 2203.5968 | 110.1464 | 129.9046 | 30.0729 | 78.1021 | 120.0742 | 35.0376 | 94.0066 | 115.2823 | 229.6062
IAR 108 | 3.8 | 1498.1433 | 2195.5912 | 109.8345 | 129.9251 | 29.9906 | 78.0247 | 119.94 | 34.9036 | 94.0487 | 115.1983 | 231.4873
IAR 108 | 3.9 | 1497.1069 | 2201.2696 | 110.1659 | 129.8772 | 30.1992 | 78.1223 | 120.0912 | 35.0585 | 93.9813 | 115.1394 | 233.2561
IAR 108 | 4 | 1498.1433 | 2205.924 | 109.7712 | 129.9561 | 29.7619 | 78.3063 | 120.0773 | 34.886 | 94.0656 | 115.3747 | 233.5088
IAR 108 | 4.1 | 1498.6615 | 2198.9424 | 109.9169 | 130.0513 | 30.081 | 77.912 | 119.8802 | 34.889 | 93.9644 | 115.3411 | 234.716
IAR 108 | 4.2 | 1498.6615 | 2203.5968 | 110.029 | 130.0215 | 29.7834 | 77.9793 | 119.9301 | 35.0644 | 94.1078 | 115.1899 | 223.8225
IAR 108 | 4.3 | 1498.1433 | 2200.9903 | 110.0138 | 130.0991 | 30.1877 | 77.8143 | 120.0559 | 34.5763 | 94.0994 | 115.2151 | 228.2024
IAR 108 | 4.4 | 1497.1069 | 2197.9184 | 110.1062 | 129.8654 | 30.0262 | 78.1095 | 120.8853 | 35.1487 | 94.1247 | 115.1479 | 232.105
IAR 108 | 4.5 | 1499.1797 | 2202.4797 | 110.0145 | 130.1461 | 29.7134 | 77.9642 | 119.698 | 35.1 | 94.0066 | 115.2318 | 234.4353
IAR 108 | 4.6 | 1498.6615 | 2201.3627 | 110.0353 | 130.0739 | 30.0522 | 78.0355 | 119.0142 | 35.0178 | 93.9475 | 115.1983 | 234.1265
IAR 108 | 4.7 | 1499.1797 | 2202.2936 | 110.0747 | 130.112 | 30.0427 | 77.8778 | 119.2879 | 35.2177 | 93.9475 | 115.3747 | 231.8523
IAR 108 | 4.8 | 1498.6615 | 2195.5912 | 110.0605 | 129.9597 | 30.0266 | 77.9127 | 119.6965 | 34.8355 | 94.0487 | 115.3831 | 221.043
IAR 108 | 4.9 | 1498.1433 | 2191.3091 | 110.1124 | 130.1948 | 30.0836 | 78.1159 | 120.5802 | 35.1016 | 93.9053 | 115.4335 | 225.9844
IAR 108 | 5 | 1499.1797 | 2201.3627 | 110.045 | 130.0832 | 30.0612 | 77.9958 | 120.86 | 34.9749 | 93.9053 | 115.3999 | 233.6772
IAR 108 | 5.1 | 1498.6615 | 2202.4797 | 109.9484 | 130.0818 | 29.9011 | 77.9943 | 119.5682 | 34.8683 | 94.0234 | 115.3243 | 235.3337
IAR 108 | 5.2 | 1496.5886 | 2200.4318 | 109.7152 | 130.1788 | 30.0114 | 78.1979 | 120.107 | 35.1872 | 94.1078 | 115.2655 | 225.6475
IAR 108 | 5.3 | 1498.1433 | 2204.6208 | 109.9761 | 129.8776 | 30.0892 | 77.9735 | 120.1766 | 35.0553 | 94.0066 | 115.3411 | 229.2412
IAR 108 | 5.4 | 1499.6979 | 2200.2456 | 109.8979 | 130.1252 | 30.1078 | 78.0409 | 119.8002 | 35.0737 | 93.9053 | 115.2486 | 232.6946
IAR 108 | 5.5 | 1497.6251 | 2197.2668 | 110.0343 | 130.0727 | 29.7314 | 78.2825 | 120.0463 | 35.0142 | 94.0825 | 115.3663 | 222.531
IAR 108 | 5.6 | 1499.1797 | 2204.5277 | 110.0395 | 130.0316 | 30.0531 | 77.3935 | 119.9517 | 35.072 | 94.0234 | 115.1562 | 226.0405
IAR 108 | 5.7 | 1498.1433 | 2195.9635 | 110.0508 | 130.0888 | 30.2761 | 77.8527 | 119.9278 | 34.8749 | 93.9475 | 115.2403 | 228.5112
IAR 108 | 5.8 | 1498.1433 | 2199.8733 | 109.9195 | 129.9613 | 29.8669 | 77.9143 | 120.1445 | 35.0442 | 94.0234 | 115.4083 | 222.166
IAR 108 | 5.9 | 1500.7343 | 2203.2245 | 110.1096 | 130.0534 | 30.077 | 78.0133 | 120.068 | 34.7819 | 94.0825 | 115.4755 | 225.4229
IAR 108 | 6 | 1499.6979 | 2198.1977 | 110.0025 | 130.0418 | 29.9056 | 78.1499 | 119.9447 | 35.2397 | 94.0234 | 115.2655 | 233.1438
IAR 108 | 6.1 | 1499.6979 | 2204.4346 | 109.9547 | 129.9954 | 30.1156 | 77.8516 | 119.974 | 34.5064 | 93.9644 | 115.1646 | 219.0215
IAR 108 | 6.2 | 1498.6615 | 2203.5037 | 110.044 | 130.0359 | 30.0035 | 77.7957 | 120.0443 | 34.8662 | 94.0741 | 115.1983 | 224.4402
IAR 108 | 6.3 | 1498.6615 | 2194.381 | 109.9251 | 130.0591 | 29.9243 | 78.1685 | 119.9858 | 35.0492 | 94.0487 | 115.2823 | 227.5005
IAR 108 | 6.4 | 1497.6251 | 2204.5277 | 109.8838 | 129.9727 | 30.0889 | 77.8768 | 120.0624 | 35.0035 | 94.0066 | 115.3663 | 219.8919
IAR 108 | 6.5 | 1498.6615 | 2199.3147 | 109.9912 | 130.0308 | 30.1021 | 78.287 | 120.2444 | 35.1214 | 94.2006 | 115.4587 | 219.4146
IAR 108 | 6.6 | 1500.2161 | 2196.2428 | 109.9262 | 129.7366 | 30.0298 | 78.0204 | 119.887 | 34.9973 | 93.821 | 115.0218 | 225.6475
IAR 108 | 6.7 | 1498.6615 | 2203.783 | 109.9147 | 130.1413 | 30.0169 | 77.9587 | 119.8466 | 34.9845 | 93.8969 | 115.3831 | 229.2974
IAR 108 | 6.8 | 1498.1433 | 2198.7562 | 109.939 | 129.8415 | 30.2016 | 78.1332 | 119.9819 | 34.9588 | 93.8378 | 115.2403 | 231.0381
IAR 108 | 6.9 | 1499.1797 | 2198.0115 | 109.9993 | 130.0386 | 30.0572 | 77.7489 | 119.9944 | 35.0771 | 93.9897 | 115.3411 | 223.3452
IAR 108 | 7 | 1498.1433 | 2202.6659 | 110.072 | 129.9706 | 29.8737 | 77.8248 | 119.9074 | 35.1566 | 94.0319 | 115.3159 | 228.3708
IAR 108 | 7.1 | 1498.1433 | 2193.7294 | 110.0843 | 130.0287 | 29.94 | 77.8873 | 120.0725 | 35.0654 | 93.8294 | 115.3411 | 220.0884
IAR 108 | 7.2 | 1498.1433 | 2200.9903 | 110.1273 | 129.978 | 29.9872 | 78.0316 | 120.0326 | 35.0601 | 93.8378 | 115.3243 | 221.5764
IAR 108 | 7.3 | 1498.1433 | 2203.5968 | 110.0928 | 130.0832 | 29.8433 | 78.0452 | 119.9986 | 35.1266 | 94.1922 | 115.3915 | 227.304
IAR 108 | 7.4 | 1498.6615 | 2195.5912 | 110.0526 | 129.9518 | 29.9565 | 78.1026 | 120.1113 | 35.0298 | 94.0487 | 115.2655 | 222.531
IAR 108 | 7.5 | 1498.1433 | 2201.735 | 110.0718 | 129.9704 | 30.0828 | 78.0233 | 119.9952 | 35.0507 | 94.0994 | 115.2906 | 221.1553
IAR 108 | 7.6 | 1498.6615 | 2199.8733 | 110.0319 | 130.1164 | 29.8274 | 77.8325 | 120.0027 | 35.1112 | 93.821 | 115.4587 | 222.2503
IAR 108 | 7.7 | 1496.5886 | 2196.1497 | 110.0153 | 129.9155 | 30.0724 | 77.7655 | 119.9749 | 34.8835 | 94.1078 | 115.3663 | 225.6755
IAR 108 | 7.8 | 1498.1433 | 2206.4826 | 110.0348 | 130.073 | 29.9882 | 77.9349 | 119.9941 | 34.957 | 94.0319 | 115.3411 | 220.7342
IAR 108 | 7.9 | 1498.1433 | 2202.1074 | 110.2146 | 130.0628 | 29.9763 | 77.8245 | 120.1302 | 34.9975 | 94.2428 | 115.2906 | 222.0537
IAR 108 | 8 | 1499.1797 | 2200.3387 | 110.0915 | 129.9432 | 29.9977 | 78.1927 | 119.8153 | 35.0189 | 94.0741 | 115.2234 | 223.2891
IAR 108 | 8.1 | 1498.1433 | 2202.2936 | 110.0636 | 130.101 | 30.0193 | 78.263 | 120.2742 | 34.9357 | 94.1922 | 115.1731 | 220.8465
IAR 108 | 8.2 | 1497.6251 | 2192.0538 | 109.9999 | 129.8543 | 30.1065 | 78.2461 | 120.1061 | 35.0747 | 94.1669 | 115.2234 | 218.6284
IAR 108 | 8.3 | 1497.6251 | 2203.1314 | 110.1265 | 130.0234 | 29.983 | 77.7821 | 120.0718 | 35.1615 | 93.9391 | 115.2318 | 232.6384
IAR 108 | 8.4 | 1497.6251 | 2204.6208 | 110.0571 | 130.187 | 30.0113 | 77.9084 | 120.056 | 34.9803 | 94.0994 | 114.9966 | 231.4873
IAR 108 | 8.5 | 1500.7343 | 2195.9635 | 110.1176 | 130.1072 | 29.7092 | 78.0212 | 120.0985 | 34.942 | 93.8885 | 115.3159 | 223.3452
IAR 108 | 8.6 | 1498.1433 | 2203.783 | 109.7455 | 129.9769 | 29.8764 | 77.9805 | 119.7486 | 35.0559 | 93.8547 | 115.1394 | 226.6582
IAR 108 | 8.7 | 1495.034 | 2195.0326 | 110.0858 | 129.9377 | 29.937 | 78.0873 | 119.915 | 35.0113 | 93.9391 | 115.1394 | 226.8547
IAR 108 | 8.8 | 1497.6251 | 2191.6814 | 110.0585 | 129.9573 | 29.9064 | 78.2078 | 120.0686 | 34.824 | 93.9728 | 115.3747 | 224.356
IAR 108 | 8.9 | 1498.1433 | 2205.4586 | 110.1191 | 130.1086 | 30.0261 | 78.1717 | 119.9705 | 34.943 | 93.8631 | 115.1731 | 224.4402
IAR 108 | 9 | 1499.6979 | 2194.8465 | 109.7703 | 130.0009 | 29.9557 | 78.205 | 120.1711 | 34.8732 | 93.9559 | 115.3411 | 225.5632
IAR 108 | 9.1 | 1497.6251 | 2201.2696 | 109.9147 | 130.0025 | 30.1681 | 77.8092 | 119.9266 | 34.9794 | 94.1078 | 115.2991 | 223.5979
IAR 108 | 9.2 | 1499.1797 | 2194.4741 | 109.9278 | 129.9228 | 29.919 | 77.8229 | 120.0051 | 34.9938 | 94.0741 | 115.2823 | 229.55
IAR 108 | 9.3 | 1499.6979 | 2191.3091 | 109.9467 | 129.9411 | 29.9925 | 77.942 | 120.1418 | 35.0144 | 93.9644 | 115.3159 | 229.157
IAR 108 | 9.4 | 1498.6615 | 2193.9156 | 110.0091 | 129.9555 | 30.0086 | 77.8084 | 119.9275 | 35.0305 | 94.0994 | 115.2234 | 228.2866
IAR 108 | 9.5 | 1497.6251 | 2202.3866 | 109.9403 | 129.935 | 29.7213 | 78.134 | 119.8127 | 35.0594 | 93.8969 | 115.2906 | 227.5566
IAR 108 | 9.6 | 1499.1797 | 2195.0326 | 110.0087 | 129.9551 | 29.9549 | 77.8576 | 119.9796 | 35.0296 | 94.0319 | 115.2318 | 228.3428
IAR 108 | 9.7 | 1499.1797 | 2199.5009 | 110.0695 | 130.0142 | 29.9167 | 78.3185 | 119.8425 | 34.8871 | 93.9222 | 115.4251 | 228.5955
IAR 108 | 9.8 | 1498.6615 | 2198.4769 | 110.0428 | 130.0344 | 29.8868 | 77.9926 | 120.0377 | 34.8052 | 94.0656 | 115.5259 | 228.8481
IAR 108 | 9.9 | 1499.1797 | 2193.7294 | 110.1951 | 129.8589 | 30.0025 | 78.1516 | 120.1991 | 35.1294 | 93.9981 | 115.3663 | 228.9324
IAR 108 | 10 | 1498.6615 | 2204.9931 | 110.2161 | 130.0641 | 30.0255 | 78.2232 | 120.1674 | 35.0477 | 93.9728 | 115.2151 | 228.9324
IAR 108 | 10.1 | 1499.6979 | 2195.405 | 109.6471 | 130.0199 | 30.0275 | 77.9769 | 120.2632 | 35.0498 | 93.9138 | 115.2234 | 229.1008
IAR 108 | 10.2 | 1498.1433 | 2198.1046 | 109.9652 | 130.0053 | 29.7998 | 77.8122 | 119.768 | 34.8761 | 94.0572 | 115.1142 | 228.8481
IAR 108 | 10.3 | 1498.6615 | 2203.5968 | 110.2358 | 130.1294 | 29.9411 | 77.7965 | 120.0047 | 34.9118 | 94.0319 | 115.3327 | 227.3882
IAR 108 | 10.4 | 1498.6615 | 2195.7773 | 109.9411 | 129.9356 | 30.0888 | 78.0353 | 119.9186 | 34.8491 | 93.9559 | 115.2318 | 226.209
IAR 108 | 10.5 | 1499.1797 | 2199.6871 | 109.9319 | 130.0653 | 30.0784 | 77.5785 | 119.9151 | 34.9435 | 94.0656 | 115.3999 | 222.0537
IAR 108 | 10.6 | 1497.1069 | 2204.3415 | 109.9987 | 129.9915 | 30.0995 | 78.2941 | 120.0223 | 34.8599 | 93.9391 | 115.3999 | 230.0273
IAR 108 | 10.7 | 1497.6251 | 2194.5672 | 110.1969 | 129.9992 | 30.0554 | 78.1037 | 120.058 | 35.0778 | 94.0487 | 115.1562 | 219.5269
IAR 108 | 10.8 | 1496.5886 | 2200.618 | 110.1097 | 129.9145 | 29.8532 | 78.2609 | 120.2423 | 35.2956 | 94.0319 | 115.3663 | 232.5823
IAR 108 | 10.9 | 1499.1797 | 2200.4318 | 109.9613 | 129.8628 | 29.8996 | 77.957 | 120.0681 | 34.9755 | 94.0994 | 115.4167 | 231.1223
IAR 108 | 11 | 1497.6251 | 2193.9156 | 109.874 | 130.0553 | 30.2771 | 77.9156 | 119.877 | 35.1411 | 94.0656 | 115.2234 | 227.7532
IAR 108 | 11.1 | 1499.1797 | 2204.2484 | 109.9659 | 129.9135 | 30.1151 | 77.6636 | 119.9128 | 34.8756 | 93.821 | 115.3327 | 233.0876
IAR 108 | 11.2 | 1500.2161 | 2200.618 | 110.0916 | 129.8508 | 29.9909 | 78.2421 | 119.7027 | 34.9615 | 94.0234 | 115.3663 | 220.678
IAR 108 | 11.3 | 1498.6615 | 2194.4741 | 109.9625 | 130.1874 | 30.3747 | 78.2563 | 120.2436 | 34.9765 | 94.0319 | 115.3159 | 226.4336
IAR 108 | 11.4 | 1499.1797 | 2204.5277 | 109.8867 | 129.9752 | 30.1325 | 78.1772 | 120.1274 | 34.9453 | 93.9053 | 115.2318 | 225.7036
IAR 108 | 11.5 | 1498.6615 | 2199.5009 | 109.9956 | 129.7575 | 30.0949 | 77.794 | 119.8236 | 35.1696 | 94.1162 | 115.3075 | 220.4534
IAR 108 | 11.6 | 1499.1797 | 2199.6871 | 109.9843 | 130.0237 | 30.0296 | 77.9313 | 120.094 | 35.1048 | 93.9222 | 115.089 | 228.1462
IAR 108 | 11.7 | 1498.1433 | 2206.2033 | 110.0093 | 130.0942 | 30.0045 | 78.1561 | 120.0192 | 35.2891 | 93.8716 | 115.2318 | 231.4592
IAR 108 | 11.8 | 1499.1797 | 2197.0806 | 109.76 | 130.1294 | 29.8339 | 77.9456 | 119.7512 | 35.0674 | 94.0741 | 115.3075 | 222.6153
IAR 108 | 11.9 | 1497.1069 | 2201.735 | 109.8883 | 129.9768 | 29.8703 | 77.9304 | 120.0216 | 34.999 | 94.0234 | 115.3495 | 233.3684
IAR 108 | 12 | 1500.7343 | 2199.8733 | 110.0593 | 130.0042 | 30.0597 | 78.0593 | 120.2093 | 35.1871 | 93.9475 | 115.2823 | 232.3015
IAR 108 | 12.1 | 1499.1797 | 2192.7054 | 109.877 | 129.6886 | 30.1212 | 77.9187 | 119.9882 | 35.1435 | 94.0234 | 115.2906 | 230.2519
IAR 108 | 12.2 | 1498.1433 | 2203.5037 | 110.0029 | 130.2266 | 29.8916 | 78.05 | 119.9302 | 34.9679 | 94.0234 | 115.3663 | 230.8135
IAR 108 | 12.3 | 1498.6615 | 2199.8733 | 110.0618 | 130.0065 | 30.0096 | 78.1115 | 120.0073 | 34.9804 | 94.0656 | 115.2991 | 233.6491
IAR 108 | 12.4 | 1499.1797 | 2198.3838 | 110.028 | 130.0199 | 30.0774 | 77.9768 | 120.0487 | 35.1 | 93.9222 | 115.2234 | 224.2437
IAR 108 | 12.5 | 1497.1069 | 2205.4586 | 110.1062 | 130.0959 | 29.7424 | 78.0088 | 120.2197 | 35.0814 | 94.0825 | 115.1983 | 227.9216
IAR 108 | 12.6 | 1499.6979 | 2196.3359 | 109.9691 | 129.9166 | 29.9595 | 77.9154 | 119.7393 | 35.1399 | 94.0825 | 115.2823 | 230.8135
IAR 108 | 12.7 | 1499.6979 | 2197.0806 | 109.8739 | 129.9628 | 30.1176 | 77.9651 | 120.2197 | 35.0353 | 94.0403 | 115.2403 | 222.4468
IAR 108 | 12.8 | 1497.1069 | 2205.6448 | 109.9522 | 130.1311 | 30.1515 | 77.5995 | 119.6757 | 35.2259 | 93.9813 | 115.3495 | 226.5178
IAR 108 | 12.9 | 1498.6615 | 2197.6391 | 110.0361 | 129.9816 | 29.9282 | 77.8859 | 119.7474 | 34.9519 | 93.9559 | 115.3411 | 228.6235
IAR 108 | 13 | 1500.7343 | 2202.759 | 110.011 | 129.8187 | 30.1113 | 78.3565 | 120.0623 | 35.1337 | 94.0656 | 115.1562 | 220.0042
IAR 108 | 13.1 | 1500.7343 | 2204.9931 | 110.0618 | 129.9603 | 29.7988 | 78.2108 | 119.9437 | 34.9804 | 94.0487 | 115.3663 | 221.6607
IAR 108 | 13.2 | 1498.6615 | 2189.4473 | 109.961 | 130.0935 | 30.056 | 78.205 | 120.3111 | 35.1834 | 93.9559 | 115.2151 | 229.3254
IAR 108 | 13.3 | 1498.1433 | 2203.5968 | 109.9109 | 130.1373 | 30.0008 | 78.0534 | 120.1735 | 35.1285 | 93.9391 | 115.3159 | 227.6689
IAR 108 | 13.4 | 1498.1433 | 2195.9635 | 109.9867 | 129.9337 | 30.2956 | 78.2815 | 119.7901 | 34.6886 | 94.0234 | 115.2151 | 220.9307
IAR 108 | 13.5 | 1497.1069 | 2197.546 | 109.9165 | 130.0504 | 29.7435 | 77.9599 | 119.7846 | 34.8731 | 94.0066 | 115.3075 | 227.8374
IAR 108 | 13.6 | 1498.1433 | 2205.1793 | 110.1714 | 129.9282 | 29.9204 | 77.8782 | 119.9723 | 34.7871 | 93.7788 | 115.2403 | 225.3106
IAR 108 | 13.7 | 1498.6615 | 2198.57 | 109.8883 | 129.8382 | 30.0811 | 77.7814 | 120.0105 | 35.2083 | 94.0656 | 115.2823 | 222.0257
IAR 108 | 13.8 | 1496.5886 | 2189.4473 | 110.1763 | 129.9792 | 30.0837 | 77.784 | 119.9938 | 34.8969 | 94.0234 | 115.3075 | 222.0257
IAR 108 | 13.9 | 1498.1433 | 2207.1342 | 109.9578 | 129.998 | 29.9996 | 78.003 | 119.7146 | 34.9182 | 93.9138 | 115.3075 | 230.7854
IAR 108 | 14 | 1498.6615 | 2193.5432 | 109.9409 | 129.9816 | 29.9809 | 78.3827 | 120.2777 | 35.0566 | 93.9306 | 115.3579 | 222.2783
IAR 108 | 14.1 | 1498.1433 | 2202.3866 | 109.6942 | 130.0656 | 30.1818 | 77.9265 | 120.0925 | 34.9421 | 93.8969 | 115.1983 | 222.0257
IAR 108 | 14.2 | 1498.6615 | 2201.735 | 110.1896 | 130.0382 | 29.8343 | 77.9965 | 120.1117 | 35.1204 | 93.9306 | 115.5259 | 231.6277
IAR 108 | 14.3 | 1497.6251 | 2193.1708 | 109.8139 | 129.9044 | 29.9444 | 78.0016 | 119.8485 | 34.9684 | 93.88 | 115.2571 | 227.5005
IAR 108 | 14.4 | 1498.1433 | 2203.5037 | 110.228 | 130.3526 | 30.0335 | 77.788 | 120.0442 | 34.7953 | 94.0741 | 115.2486 | 226.3775
IAR 108 | 14.5 | 1499.1797 | 2197.2668 | 109.993 | 130.0783 | 29.8781 | 77.8905 | 119.9752 | 35.0598 | 93.9138 | 115.3915 | 230.1116
IAR 108 | 14.6 | 1499.1797 | 2196.429 | 110.0576 | 129.9562 | 30.002 | 77.9082 | 119.84 | 34.9735 | 94.0825 | 115.1142 | 233.6491
IAR 108 | 14.7 | 1499.1797 | 2203.5968 | 109.9765 | 130.0623 | 29.7539 | 78.0719 | 120.0581 | 34.9366 | 94.0234 | 115.3075 | 226.7424
IAR 108 | 14.8 | 1497.1069 | 2196.6151 | 110.0103 | 130.0489 | 30.002 | 77.7594 | 119.9561 | 35.0783 | 93.8885 | 115.3915 | 227.0794
IAR 108 | 14.9 | 1494.5158 | 2202.0143 | 110.0918 | 129.897 | 29.9338 | 78.2916 | 119.948 | 34.906 | 93.9475 | 115.2403 | 234.1265
IAR 108 | 15 | 1497.6251 | 2205.7378 | 110.1875 | 129.8513 | 29.9868 | 78.1431 | 120.0837 | 34.4351 | 93.8041 | 115.2655 | 233.5649
IAR 108 | 15.1 | 1501.2525 | 2194.8465 | 110.0145 | 130.0529 | 30.1637 | 78.3598 | 120.0843 | 34.9775 | 93.9391 | 115.3327 | 226.7986
IAR 108 | 15.2 | 1496.5886 | 2199.5009 | 109.9169 | 129.9581 | 30.1081 | 77.8606 | 119.6344 | 35.1317 | 94.1078 | 115.3915 | 229.6624
IAR 108 | 15.3 | 1497.1069 | 2202.759 | 109.5924 | 129.7818 | 30.1703 | 77.82 | 119.3308 | 35.1411 | 94.0656 | 115.3831 | 222.9802
IAR 108 | 15.4 | 1499.1797 | 2197.0806 | 109.97 | 130.0559 | 29.9562 | 78.0651 | 120.2086 | 35.0855 | 93.9053 | 115.2571 | 229.4939
IAR 108 | 15.5 | 1498.6615 | 2203.5037 | 110.0509 | 129.8573 | 29.8879 | 77.9509 | 119.935 | 34.8082 | 94.0487 | 115.2318 | 229.157
IAR 108 | 15.6 | 1498.6615 | 2200.8972 | 109.9836 | 129.9767 | 30.0242 | 78.0792 | 119.8326 | 34.8389 | 94.0994 | 115.3411 | 228.7078
IAR 108 | 15.7 | 1498.1433 | 2195.6842 | 109.902 | 129.8513 | 30.0394 | 78.1431 | 119.929 | 34.854 | 93.9475 | 115.2066 | 227.5566
IAR 108 | 15.8 | 1496.5886 | 2206.2033 | 109.991 | 130.1687 | 29.9276 | 78.3354 | 119.9921 | 35.1092 | 94.0066 | 115.3747 | 232.9192
IAR 108 | 15.9 | 1496.5886 | 2198.4769 | 109.8898 | 129.8857 | 29.9741 | 77.9318 | 120.1381 | 35.1029 | 93.9138 | 115.1142 | 230.4485
IAR 108 | 16 | 1498.6615 | 2197.546 | 110.0993 | 129.9043 | 30.154 | 77.9518 | 120.058 | 35.1244 | 93.9053 | 115.2234 | 229.55
IAR 108 | 16.1 | 1498.6615 | 2204.0622 | 109.9733 | 130.1054 | 29.8572 | 77.7209 | 120.0887 | 35.0388 | 93.9728 | 115.089 | 230.9538
IAR 108 | 16.2 | 1499.6979 | 2196.9875 | 109.9989 | 129.8992 | 29.9916 | 77.7973 | 119.9593 | 35.0151 | 94.0656 | 115.3159 | 231.7681
IAR 108 | 16.3 | 1497.1069 | 2205.6448 | 110.1308 | 129.9811 | 30.0326 | 78.2331 | 119.9073 | 35.0557 | 93.9475 | 115.2318 | 232.7226
IAR 108 | 16.4 | 1499.6979 | 2203.4106 | 109.9916 | 129.9384 | 29.721 | 77.8892 | 119.9055 | 35.0601 | 93.8969 | 115.1983 | 233.1719
IAR 108 | 16.5 | 1499.1797 | 2193.0778 | 110.1077 | 130.0511 | 29.8502 | 78.0601 | 119.8872 | 34.7696 | 93.88 | 115.3159 | 234.0703
IAR 108 | 16.6 | 1498.6615 | 2202.1074 | 110.1369 | 130.1257 | 30.0412 | 77.9416 | 119.9407 | 34.9068 | 94.015 | 115.2151 | 233.3403
IAR 108 | 16.7 | 1496.5886 | 2204.9001 | 109.9783 | 130.0641 | 30.182 | 78.0244 | 120.2892 | 34.9419 | 93.8969 | 115.2738 | 231.8523
IAR 108 | 16.8 | 1499.1797 | 2199.1285 | 109.9659 | 130.006 | 29.8527 | 78.3593 | 119.913 | 34.9811 | 94.0066 | 115.2571 | 234.1265
IAR 108 | 16.9 | 1499.1797 | 2206.0171 | 110.3572 | 130.1087 | 29.9706 | 77.5755 | 119.9985 | 34.9933 | 93.9728 | 115.3411 | 233.8738
IAR 108 | 17 | 1497.1069 | 2198.1046 | 109.9743 | 130.1065 | 30.1269 | 78.0204 | 119.9795 | 34.939 | 94.0487 | 115.2571 | 223.5137
IAR 108 | 17.1 | 1498.6615 | 2192.24 | 110.0201 | 129.9662 | 29.9149 | 77.6708 | 119.9366 | 34.8852 | 93.9728 | 115.3747 | 229.7185
IAR 108 | 17.2 | 1500.2161 | 2205.4586 | 110 | 129.9467 | 30.157 | 78.246 | 119.8942 | 34.8638 | 93.9053 | 115.3075 | 223.4014
IAR 108 | 17.3 | 1500.7343 | 2190.0058 | 110.0036 | 129.9965 | 30.0566 | 78.0512 | 119.8865 | 35.0255 | 93.9475 | 115.3495 | 225.0579
IAR 108 | 17.4 | 1495.034 | 2202.2005 | 109.9909 | 129.9379 | 30.0961 | 77.9386 | 119.992 | 35.0645 | 94.0487 | 115.2738 | 229.7185
IAR 108 | 17.5 | 1498.1433 | 2203.1314 | 110.0462 | 129.9917 | 30.3161 | 78.1951 | 120.2983 | 34.9165 | 94.1078 | 115.2571 | 220.2288
IAR 108 | 17.6 | 1498.1433 | 2188.7026 | 110.1554 | 130.0053 | 30.0688 | 78.0607 | 120.0306 | 34.88 | 94.0319 | 115.2738 | 227.9778
IAR 108 | 17.7 | 1498.1433 | 2198.6631 | 110.0328 | 130.0249 | 29.881 | 78.1812 | 120.2325 | 35.1121 | 93.8716 | 115.2234 | 227.4443
IAR 108 | 17.8 | 1498.6615 | 2202.6659 | 110.0009 | 129.7629 | 29.8988 | 77.9989 | 120.178 | 35.2342 | 93.8885 | 115.3159 | 221.2957
IAR 108 | 17.9 | 1499.6979 | 2193.9156 | 110.0226 | 130.0612 | 29.3433 | 78.0713 | 120.5927 | 34.9445 | 93.9306 | 115.1731 | 223.8787
IAR 108 | 18 | 1498.6615 | 2206.1102 | 110.0628 | 129.8692 | 30.0209 | 77.7655 | 119.8232 | 34.989 | 93.9391 | 115.3495 | 229.9712
IAR 108 | 18.1 | 1498.1433 | 2197.6391 | 109.9669 | 130.0072 | 29.9676 | 78.3609 | 119.8867 | 34.8837 | 94.1584 | 115.2906 | 224.9175
IAR 108 | 18.2 | 1498.6615 | 2198.57 | 109.8652 | 129.8622 | 30.0659 | 78.1057 | 120.0969 | 35.086 | 94.0994 | 115.3327 | 227.8655
IAR 108 | 18.3 | 1497.6251 | 2206.0171 | 110.042 | 129.9415 | 29.9988 | 78.0916 | 119.8668 | 35.0191 | 94.0319 | 115.1814 | 225.1702
IAR 108 | 18.4 | 1498.1433 | 2198.7562 | 110.1062 | 130.0501 | 30.0703 | 78.109 | 119.9591 | 35.0378 | 93.9644 | 115.3411 | 228.0059
IAR 108 | 18.5 | 1498.6615 | 2200.5249 | 109.9862 | 130.026 | 30.0433 | 78.0831 | 119.999 | 34.9585 | 93.821 | 115.2655 | 221.8011
IAR 108 | 18.6 | 1498.1433 | 2204.5277 | 109.9318 | 129.9731 | 29.8782 | 77.9767 | 119.9279 | 35.056 | 93.9138 | 115.3075 | 224.6929
IAR 108 | 18.7 | 1500.7343 | 2197.2668 | 110.0026 | 129.9033 | 29.8517 | 77.8022 | 120.1854 | 35.0819 | 94.015 | 115.3159 | 227.1636
IAR 108 | 18.8 | 1498.6615 | 2205.5517 | 110.1333 | 130.0764 | 30.1022 | 77.9883 | 120.0913 | 35.1735 | 94.0234 | 115.1983 | 223.5137
IAR 108 | 18.9 | 1497.6251 | 2203.9692 | 109.9785 | 129.9723 | 29.9838 | 77.7274 | 120.0326 | 35.0036 | 94.0403 | 115.5427 | 229.4658
IAR 108 | 19 | 1497.6251 | 2195.7773 | 109.9964 | 130.0359 | 30.1092 | 77.9448 | 119.7276 | 34.9188 | 93.9644 | 115.3327 | 228.2586
IAR 108 | 19.1 | 1499.1797 | 2201.4558 | 109.9667 | 129.8685 | 30.1293 | 78.1623 | 119.9037 | 35.148 | 93.9897 | 115.2486 | 230.7292
IAR 108 | 19.2 | 1498.6615 | 2195.9635 | 110.1097 | 130.0073 | 29.9719 | 78.3115 | 120.2091 | 35.0962 | 94.0572 | 115.2738 | 224.4402
IAR 108 | 19.3 | 1499.6979 | 2198.0115 | 109.9674 | 130.0077 | 29.8674 | 78.0139 | 120.1335 | 34.8876 | 93.9981 | 115.2403 | 230.6169
IAR 108 | 19.4 | 1497.1069 | 2206.1102 | 110.0398 | 129.8471 | 30.001 | 77.9903 | 119.9761 | 35.1248 | 93.745 | 115.2823 | 223.1206
IAR 108 | 19.5 | 1498.6615 | 2196.1497 | 110.0292 | 130.114 | 29.7789 | 77.6313 | 119.813 | 34.9565 | 94.0403 | 115.4083 | 223.5698
IAR 108 | 19.6 | 1498.6615 | 2203.9692 | 109.9357 | 130.1618 | 29.7814 | 78.3784 | 120.2899 | 35.0635 | 93.9053 | 115.2403 | 227.697
IAR 108 | 19.7 | 1498.6615 | 2201.2696 | 110.1039 | 129.8632 | 29.9155 | 77.9083 | 120.403 | 34.9349 | 93.9644 | 115.1983 | 231.7119
IAR 108 | 19.8 | 1498.6615 | 2192.0538 | 109.9498 | 129.9908 | 30.0612 | 77.8468 | 119.8936 | 34.9749 | 93.9897 | 115.2486 | 223.0925
IAR 108 | 19.9 | 1499.1797 | 2200.5249 | 110.0934 | 130.0839 | 29.9042 | 78.0463 | 120.1052 | 35.0282 | 94.0403 | 115.2318 | 231.3188
IAR 108 | 20 | 1497.1069 | 2202.4797 | 110.1704 | 129.7429 | 30.2002 | 77.9777 | 119.7938 | 34.8512 | 94.0234 | 115.2738 | 229.8589
IAR 108 | 20.1 | 1498.1433 | 2202.4797 | 110.0684 | 130.0597 | 30.0344 | 77.9706 | 119.805 | 35.0005 | 94.1247 | 115.4083 | 226.0967
IAR 108 | 20.2 | 1498.1433 | 2205.924 | 110.1923 | 130.1338 | 30.0659 | 78.1 | 120.0798 | 34.9273 | 94.1162 | 115.2823 | 229.522
IAR 108 | 20.3 | 1498.6615 | 2193.6363 | 110.0074 | 129.908 | 29.9663 | 78.1055 | 119.9093 | 35.0377 | 94.0656 | 115.2823 | 224.0191
IAR 108 | 20.4 | 1499.6979 | 2199.0354 | 110.1194 | 130.2016 | 30.1427 | 77.7256 | 120.0785 | 35.0037 | 94.0319 | 115.2655 | 231.5996
IAR 108 | 20.5 | 1498.6615 | 2200.4318 | 109.9766 | 129.9706 | 30.0373 | 78.0734 | 119.9371 | 35.1607 | 94.0403 | 115.5343 | 232.9472
IAR 108 | 20.6 | 1497.6251 | 2198.8493 | 110.132 | 129.9367 | 30.1043 | 78.2357 | 120.0144 | 35.1224 | 94.0066 | 115.3411 | 229.5781
IAR 108 | 20.7 | 1498.6615 | 2200.618 | 109.9605 | 129.9087 | 29.9672 | 78.1559 | 120.0098 | 34.9863 | 93.9728 | 115.2655 | 234.2949
IAR 108 | 20.8 | 1498.6615 | 2202.8521 | 109.968 | 130.2394 | 29.8706 | 77.6669 | 119.9056 | 34.8378 | 93.9728 | 115.2991 | 233.1438
IAR 108 | 20.9 | 1496.5886 | 2196.5221 | 109.9817 | 130.068 | 29.939 | 77.8304 | 119.8194 | 35.1673 | 94.0487 | 115.4923 | 228.7358
IAR 108 | 21 | 1498.1433 | 2206.948 | 109.9896 | 129.937 | 30.1062 | 77.8884 | 119.9391 | 35.0716 | 93.9475 | 115.2486 | 224.4402
IAR 108 | 21.1 | 1497.6251 | 2194.8465 | 109.9501 | 129.9911 | 30.1156 | 78.2446 | 120.1807 | 35.1332 | 93.9391 | 115.4419 | 225.6194
IAR 108 | 21.2 | 1498.1433 | 2199.5009 | 109.8096 | 130.1781 | 29.855 | 77.9986 | 119.3561 | 35.0836 | 93.9728 | 115.2571 | 227.7812
IAR 108 | 21.3 | 1497.1069 | 2204.4346 | 109.901 | 130.0359 | 30.3781 | 77.8953 | 119.4103 | 34.9751 | 94.015 | 115.1983 | 223.5137
IAR 108 | 21.4 | 1498.6615 | 2196.7082 | 109.956 | 129.9968 | 30.0704 | 77.7043 | 119.1538 | 34.931 | 93.9728 | 115.3159 | 223.8225
IAR 108 | 21.5 | 1496.5886 | 2200.2456 | 110.0647 | 129.8252 | 29.9276 | 77.8675 | 120.622 | 35.0508 | 94.0066 | 115.2823 | 230.0835
IAR 108 | 21.6 | 1500.2161 | 2205.8309 | 110.0416 | 129.8489 | 29.9548 | 78.3401 | 121.0333 | 34.9208 | 94.0572 | 115.1731 | 232.7507
IAR 108 | 21.7 | 1501.2525 | 2199.5009 | 109.9172 | 130.144 | 29.7643 | 77.8625 | 119.5093 | 34.941 | 94.0741 | 115.2655 | 227.8374
IAR 108 | 21.8 | 1498.1433 | 2201.5489 | 110.221 | 130.0694 | 29.9956 | 78.0308 | 120.4948 | 35.0659 | 94.0909 | 115.089 | 229.4939
IAR 108 | 21.9 | 1498.1433 | 2204.2484 | 110.1796 | 130.0291 | 30.0024 | 78.0868 | 119.8091 | 34.9157 | 93.9053 | 115.3915 | 224.9456
IAR 108 | 22 | 1498.1433 | 2195.9635 | 110.0321 | 130.117 | 30.2081 | 78.0323 | 119.7924 | 34.8583 | 93.8631 | 115.1394 | 224.5525
IAR 108 | 22.1 | 1500.2161 | 2205.0862 | 109.9737 | 129.9679 | 30.1436 | 78.0707 | 120.2631 | 35.1082 | 94.15 | 115.2318 | 228.9324
IAR 108 | 22.2 | 1498.6615 | 2199.6871 | 110.0704 | 129.9231 | 29.882 | 78.1219 | 119.0153 | 35.11 | 94.0319 | 115.3327 | 225.6194
IAR 108 | 22.3 | 1499.6979 | 2201.2696 | 109.9706 | 130.2883 | 29.9825 | 78.0675 | 119.9498 | 35.0004 | 93.7619 | 115.3159 | 226.4897
IAR 108 | 22.4 | 1495.5522 | 2203.3175 | 110.0136 | 129.9143 | 30.083 | 77.6155 | 119.4472 | 35.0478 | 93.8716 | 115.2571 | 230.1116
IAR 108 | 22.5 | 1496.0704 | 2195.7773 | 109.8848 | 129.8816 | 30.0987 | 77.7294 | 120.2302 | 34.7493 | 93.8885 | 115.3663 | 224.5806
IAR 108 | 22.6 | 1497.1069 | 2199.1285 | 109.9711 | 129.8729 | 30.2472 | 77.6207 | 119.6097 | 35.0538 | 94.0572 | 115.5427 | 225.4229
IAR 108 | 22.7 | 1499.1797 | 2204.5277 | 110.0389 | 130.0312 | 30.0065 | 77.9898 | 120.0339 | 35.0239 | 94.0487 | 115.4503 | 231.9365
IAR 108 | 22.8 | 1499.6979 | 2194.7534 | 110.1421 | 130.039 | 30.0156 | 78.0975 | 120.0601 | 34.9806 | 94.0403 | 115.2655 | 225.6755
IAR 108 | 22.9 | 1499.1797 | 2199.2216 | 109.9184 | 130.0991 | 29.9789 | 78.0627 | 119.8743 | 34.8394 | 93.88 | 115.2823 | 227.332
IAR 108 | 23 | 1497.6251 | 2201.4558 | 109.9266 | 129.9221 | 29.83 | 78.2203 | 119.419 | 35.1102 | 94.0066 | 115.4839 | 230.645
IAR 108 | 23.1 | 1497.6251 | 2192.9847 | 109.9182 | 129.8678 | 30.0319 | 77.7147 | 119.2699 | 35.1536 | 94.0825 | 115.1394 | 224.8894
IAR 108 | 23.2 | 1498.1433 | 2204.7139 | 109.9327 | 129.9743 | 29.9955 | 77.6304 | 119.6783 | 35.0651 | 94.1078 | 115.2655 | 226.6582
IAR 108 | 23.3 | 1497.6251 | 2202.2936 | 109.9245 | 129.9202 | 30.0395 | 78.0195 | 119.9396 | 34.69 | 94.0487 | 115.1899 | 229.6062
IAR 108 | 23.4 | 1498.1433 | 2200.4318 | 110.0055 | 130.1836 | 29.9714 | 78.4021 | 120.8638 | 35.198 | 93.8969 | 115.2318 | 232.8349
IAR 108 | 23.5 | 1497.6251 | 2201.3627 | 109.9189 | 129.9147 | 29.9811 | 78.3613 | 121.1189 | 34.9459 | 94.0572 | 115.2486 | 229.3535
IAR 108 | 23.6 | 1498.1433 | 2193.9156 | 110.0039 | 129.9973 | 30.1281 | 78.3508 | 121.0806 | 34.9872 | 94.0909 | 115.0806 | 232.2173
IAR 108 | 23.7 | 1498.1433 | 2196.8944 | 109.8573 | 129.9935 | 29.9659 | 78.3964 | 120.6217 | 35.1401 | 93.9391 | 115.1058 | 224.8052
IAR 108 | 23.8 | 1498.1433 | 2206.0171 | 110.0914 | 129.8974 | 29.9619 | 77.846 | 120.3957 | 35.0313 | 93.9138 | 115.3075 | 227.0794
IAR 108 | 23.9 | 1501.2525 | 2189.9127 | 109.8972 | 130.2633 | 30.116 | 77.8421 | 119.5473 | 35.2889 | 94.0319 | 115.1058 | 231.2065
IAR 108 | 24 | 1498.6615 | 2204.9931 | 110.0137 | 129.7296 | 30.0345 | 77.9637 | 119.2619 | 34.8416 | 94.1669 | 115.3915 | 234.688
IAR 108 | 24.1 | 1497.6251 | 2199.5009 | 110.1303 | 130.0277 | 29.8477 | 78.0358 | 119.1669 | 34.9701 | 93.9981 | 115.5175 | 230.0835
IAR 108 | 24.2 | 1497.6251 | 2199.6871 | 109.9238 | 129.9658 | 29.8826 | 78.1182 | 119.9331 | 34.9523 | 93.8631 | 115.4251 | 232.0207
IAR 108 | 24.3 | 1498.1433 | 2202.6659 | 109.9705 | 130.1035 | 29.9347 | 77.9186 | 120.458 | 34.7946 | 93.9391 | 115.2403 | 232.3296
IAR 108 | 24.4 | 1498.6615 | 2195.5912 | 110.2301 | 130.1246 | 30.0117 | 77.6928 | 119.3406 | 34.6617 | 93.9053 | 115.2234 | 226.9671
IAR 108 | 24.5 | 1500.7343 | 2200.8041 | 110.0552 | 130.0472 | 30.0818 | 78.0071 | 120.0476 | 35.1499 | 93.8716 | 115.5427 | 232.47
IAR 108 | 24.6 | 1498.6615 | 2201.9212 | 109.9946 | 130.0345 | 30.3311 | 78.2419 | 120.932 | 35.0311 | 93.9644 | 115.131 | 237.4394
IAR 108 | 24.7 | 1499.1797 | 2196.429 | 110.0705 | 130.1544 | 29.8885 | 78.4204 | 121.0191 | 35.0625 | 93.9981 | 115.1983 | 228.2305
IAR 108 | 24.8 | 1497.6251 | 2202.6659 | 109.988 | 129.9819 | 30.008 | 78.086 | 119.7807 | 34.5006 | 94.1078 | 115.3075 | 232.7226
IAR 108 | 24.9 | 1499.6979 | 2200.0594 | 110.0005 | 129.8093 | 29.9696 | 78.0494 | 120.8284 | 35.0383 | 94.0741 | 115.2655 | 234.0422
IAR 108 | 25 | 1498.6615 | 2196.8944 | 110.0989 | 130.1358 | 30.0261 | 77.9038 | 119.424 | 35.0943 | 94.0319 | 115.2655 | 229.887
IAR 108 | 25.1 | 1499.1797 | 2202.759 | 109.9943 | 130.0342 | 30.1212 | 77.8939 | 120.8816 | 35.084 | 94.1837 | 115.3999 | 234.1265
IAR 108 | 25.2 | 1502.289 | 2198.3838 | 109.8263 | 130.1484 | 29.7773 | 77.9173 | 119.8592 | 35.1088 | 94.0234 | 115.3579 | 234.8003
IAR 108 | 25.3 | 1498.1433 | 2202.9452 | 110.0264 | 130.1116 | 30.0519 | 77.7287 | 119.6061 | 35.172 | 94.0319 | 115.3999 | 233.5368
IAR 108 | 25.4 | 1496.0704 | 2201.735 | 110.0078 | 129.9088 | 30.0842 | 77.8086 | 120.132 | 35.1517 | 94.015 | 115.3831 | 232.3296
IAR 108 | 25.5 | 1499.1797 | 2191.3091 | 109.8905 | 130.0722 | 29.9545 | 78.0837 | 120.417 | 34.8659 | 94.1669 | 115.1562 | 234.0141
IAR 108 | 25.6 | 1497.6251 | 2197.3598 | 110.0177 | 130.1494 | 30.0427 | 78.3654 | 120.8985 | 35.1628 | 93.9728 | 115.1983 | 232.6946
IAR 108 | 25.7 | 1497.1069 | 2200.4318 | 110.002 | 129.9956 | 30.1309 | 78.647 | 120.7488 | 34.9364 | 93.9728 | 115.2991 | 234.0984
IAR 108 | 25.8 | 1498.1433 | 2196.429 | 110.2527 | 130.008 | 29.9344 | 78.2135 | 120.6333 | 35.0028 | 94.1247 | 115.2571 | 235.3618
IAR 108 | 25.9 | 1497.6251 | 2202.4797 | 109.9516 | 129.9005 | 29.9699 | 77.9985 | 119.5731 | 35.0381 | 93.8294 | 115.2906 | 234.9126
IAR 108 | 26 | 1497.6251 | 2200.618 | 109.9324 | 130.0205 | 30.054 | 77.8294 | 119.9955 | 35.0693 | 94.0656 | 115.3243 | 233.6772
IAR 108 | 26.1 | 1498.6615 | 2195.9635 | 110.1959 | 129.9529 | 30.1351 | 77.9058 | 119.7455 | 35.0975 | 94.0403 | 115.4503 | 234.8284
IAR 108 | 26.2 | 1500.2161 | 2205.2724 | 110.0056 | 130.0915 | 29.977 | 77.9058 | 120.1426 | 35.3068 | 94.0234 | 115.1899 | 234.6599
IAR 108 | 26.3 | 1497.6251 | 2199.3147 | 109.9516 | 130.0391 | 30.0753 | 78.2469 | 120.4367 | 35.1428 | 94.0066 | 115.2991 | 234.2668
IAR 108 | 26.4 | 1498.6615 | 2200.711 | 110.0276 | 129.9743 | 30.1067 | 77.8791 | 119.0566 | 35.017 | 94.0909 | 115.4755 | 235.5864
IAR 108 | 26.5 | 1498.1433 | 2202.6659 | 110.0624 | 130.0542 | 30.1978 | 77.9651 | 119.5948 | 35.0028 | 93.9728 | 115.3159 | 233.5368
IAR 108 | 26.6 | 1498.6615 | 2197.1737 | 109.8529 | 130.128 | 29.9657 | 78.1438 | 119.8981 | 35.2433 | 93.9813 | 115.3579 | 232.1892
IAR 108 | 26.7 | 1499.6979 | 2200.9903 | 109.9701 | 129.9184 | 29.7792 | 77.9681 | 119.779 | 35.0581 | 93.9053 | 115.2318 | 236.2883
IAR 108 | 26.8 | 1499.1797 | 2198.7562 | 109.9637 | 130.097 | 29.8248 | 78.0607 | 119.8414 | 34.9988 | 94.1162 | 115.2906 | 232.8911
IAR 108 | 26.9 | 1498.6615 | 2199.3147 | 110.0205 | 129.875 | 30.2038 | 78.1201 | 120.0508 | 34.9565 | 94.015 | 115.1226 | 232.6946
IAR 108 | 27 | 1498.6615 | 2205.6448 | 109.941 | 129.9364 | 29.9575 | 78.2358 | 120.7292 | 34.7643 | 94.0572 | 115.3327 | 234.9968
IAR 108 | 27.1 | 1497.6251 | 2203.2245 | 110.0583 | 130.0502 | 29.9819 | 77.9111 | 119.7658 | 34.9455 | 93.9475 | 115.2655 | 232.8069
IAR 108 | 27.2 | 1497.1069 | 2199.1285 | 109.6805 | 130.0531 | 30.0377 | 77.616 | 119.2116 | 35.1056 | 93.8716 | 115.3747 | 231.2908
IAR 108 | 27.3 | 1499.6979 | 2201.0834 | 110.0833 | 129.8897 | 29.904 | 78.1359 | 120.0251 | 34.9205 | 94.0994 | 115.2655 | 234.6599
IAR 108 | 27.4 | 1497.6251 | 2197.2668 | 109.95 | 130.0375 | 29.9142 | 78.0961 | 120.6379 | 34.8784 | 93.9053 | 115.3159 | 235.2214
IAR 108 | 27.5 | 1498.6615 | 2199.4078 | 109.823 | 130.0528 | 29.9843 | 77.4168 | 119.1987 | 35.0527 | 93.8463 | 115.3915 | 233.0034
IAR 108 | 27.6 | 1498.1433 | 2195.405 | 110.1782 | 130.1205 | 30.0614 | 77.8872 | 119.7089 | 34.7629 | 93.8547 | 115.2403 | 233.7895
IAR 108 | 27.7 | 1499.1797 | 2197.4529 | 110.0037 | 129.9048 | 29.9207 | 78.0528 | 120.494 | 34.9373 | 93.9644 | 115.3411 | 233.7334
IAR 108 | 27.8 | 1498.1433 | 2202.3866 | 109.9656 | 129.914 | 30.0891 | 78.1621 | 119.9685 | 34.9476 | 94.1078 | 115.4251 | 231.9927
IAR 108 | 27.9 | 1498.6615 | 2201.6419 | 109.9656 | 129.9602 | 29.9837 | 78.1124 | 120.0435 | 35.0523 | 93.88 | 115.2991 | 227.1355
IAR 108 | 28 | 1498.1433 | 2189.2611 | 110.3494 | 130.0557 | 29.9871 | 77.917 | 119.9591 | 34.951 | 94.0656 | 115.3495 | 233.9861
IAR 108 | 28.1 | 1499.1797 | 2201.6419 | 109.9244 | 130.0127 | 29.9905 | 77.7215 | 119.9966 | 34.9544 | 93.88 | 115.2906 | 231.8242
IAR 108 | 28.2 | 1496.0704 | 2197.4529 | 110.1593 | 130.0559 | 30.0922 | 78.1158 | 119.9122 | 35.0555 | 94.0403 | 115.2318 | 232.0769
IAR 108 | 28.3 | 1498.6615 | 2196.6151 | 109.966 | 130.0067 | 29.9833 | 78.1623 | 119.7622 | 34.9997 | 94.0994 | 115.3663 | 233.8457
IAR 108 | 28.4 | 1497.6251 | 2200.4318 | 109.9567 | 129.9977 | 30.1309 | 78.0036 | 119.7875 | 34.9893 | 93.9475 | 115.4923 | 232.133
IAR 108 | 28.5 | 1498.6615 | 2188.3302 | 109.8397 | 130.0227 | 30.0537 | 78.1298 | 119.7971 | 35.0174 | 93.9897 | 115.2486 | 229.9993
IAR 108 | 28.6 | 1498.1433 | 2199.8733 | 109.7227 | 130.1864 | 30.0821 | 77.7593 | 119.835 | 35.098 | 93.9053 | 115.2991 | 234.8564
IAR 108 | 28.7 | 1498.1433 | 2200.0594 | 109.9992 | 130.0852 | 29.861 | 77.7001 | 119.9951 | 34.9309 | 93.9391 | 115.3495 | 230.6169
IAR 108 | 28.8 | 1499.1797 | 2195.2188 | 109.8349 | 130.018 | 30.153 | 77.8267 | 119.8985 | 34.9069 | 93.9813 | 115.3495 | 230.8416
IAR 108 | 28.9 | 1498.1433 | 2204.5277 | 109.9086 | 129.9972 | 30.0236 | 78.2017 | 119.8366 | 34.9355 | 93.9728 | 115.4335 | 233.4246
IAR 108 | 29 | 1499.6979 | 2200.618 | 109.9724 | 129.9668 | 29.9887 | 77.9206 | 119.95 | 35.0055 | 94.0487 | 115.1899 | 231.6558
IAR 108 | 29.1 | 1497.6251 | 2197.6391 | 110.1702 | 130.0664 | 30.0494 | 77.7793 | 119.8351 | 34.8041 | 93.9981 | 115.3999 | 233.593
IAR 108 | 29.2 | 1498.6615 | 2205.5517 | 110 | 129.9011 | 30.0187 | 77.8003 | 119.955 | 35.1401 | 93.88 | 115.0302 | 231.6277
IAR 108 | 29.3 | 1497.6251 | 2196.5221 | 110.1279 | 130.1639 | 30.2654 | 78.1325 | 119.9403 | 34.9665 | 93.9728 | 115.0974 | 232.7226
IAR 108 | 29.4 | 1497.6251 | 2198.0115 | 109.9766 | 129.8784 | 30.203 | 78.1236 | 119.7318 | 34.957 | 93.9138 | 115.0722 | 229.8589
IAR 108 | 29.5 | 1498.1433 | 2203.3175 | 110.0922 | 129.9906 | 30.0145 | 77.9958 | 119.905 | 34.8222 | 93.88 | 115.3579 | 224.0471
IAR 108 | 29.6 | 1498.1433 | 2201.735 | 110.1665 | 129.9241 | 29.9912 | 77.9741 | 119.8905 | 34.956 | 94.1415 | 115.3915 | 232.4138
IAR 108 | 29.7 | 1499.1797 | 2205.0862 | 110.003 | 129.9964 | 30.0206 | 77.9027 | 119.9108 | 34.933 | 93.9306 | 115.1731 | 231.01
IAR 108 | 29.8 | 1497.6251 | 2203.4106 | 109.8458 | 129.8899 | 30.057 | 78.0366 | 119.972 | 34.9692 | 93.9306 | 115.3327 | 233.9018
IAR 108 | 29.9 | 1498.1433 | 2192.3331 | 110.0093 | 129.8639 | 29.9744 | 78.0583 | 120.017 | 34.9396 | 93.9306 | 115.3159 | 232.498
IAR 108 | 30 | 1496.0704 | 2201.1765 | 110.0364 | 130.1212 | 30.1095 | 77.8879 | 119.9498 | 35.1261 | 94.1331 | 115.1983 | 232.9192
IAR 108 | 30.1 | 1500.2161 | 2201.3627 | 109.9623 | 130.234 | 29.8689 | 77.9098 | 119.901 | 34.992 | 94.0234 | 115.3327 | 236.3445
IAR 108 | 30.2 | 1500.2161 | 2199.3147 | 110.0019 | 129.8567 | 29.9126 | 78.1002 | 120.0686 | 34.9831 | 94.1415 | 115.2738 | 233.6772
IAR 108 | 30.3 | 1499.1797 | 2203.5968 | 110.0002 | 129.9474 | 30.0686 | 78.2473 | 119.9608 | 34.9811 | 94.0656 | 115.2486 | 231.2908
IAR 108 | 30.4 | 1499.1797 | 2195.6842 | 109.9923 | 129.8473 | 30.0596 | 78.1895 | 119.9061 | 34.5535 | 93.8547 | 115.3495 | 230.8135
IAR 108 | 30.5 | 1498.6615 | 2200.8972 | 109.8955 | 129.9382 | 29.8468 | 77.7406 | 119.841 | 34.8133 | 94.1162 | 115.2906 | 232.9192
IAR 108 | 30.6 | 1498.1433 | 2203.1314 | 110.0904 | 130.1736 | 30.1679 | 77.6459 | 119.8272 | 34.8705 | 94.015 | 115.3663 | 231.9646
IAR 108 | 30.7 | 1499.1797 | 2196.5221 | 110.0827 | 129.8427 | 29.8429 | 78.0354 | 119.8726 | 35.0189 | 94.0487 | 115.2991 | 231.1785
IAR 108 | 30.8 | 1498.6615 | 2203.5037 | 109.8018 | 129.9396 | 29.5315 | 77.9408 | 120.0527 | 35.2854 | 93.9644 | 115.3663 | 232.9753
IAR 108 | 30.9 | 1501.2525 | 2203.5968 | 110.0029 | 129.8114 | 30.0178 | 78.2502 | 119.9407 | 34.9832 | 94.0909 | 115.3915 | 231.2627
IAR 108 | 31 | 1498.1433 | 2193.5432 | 109.9002 | 129.7579 | 29.5875 | 77.9939 | 120.0512 | 35.0794 | 94.0234 | 115.3747 | 231.5715
IAR 108 | 31.1 | 1498.6615 | 2200.9903 | 109.994 | 130.1723 | 30.1655 | 77.9428 | 119.903 | 34.8684 | 94.0319 | 115.2655 | 235.5583
IAR 108 | 31.2 | 1499.1797 | 2202.1074 | 110.011 | 129.9579 | 29.8681 | 78.0102 | 120.0726 | 35.0964 | 93.8463 | 115.2234 | 234.1545
IAR 108 | 31.3 | 1498.6615 | 2194.6603 | 109.9682 | 130.2397 | 29.8205 | 77.9655 | 119.7836 | 34.9969 | 94.0994 | 115.1226 | 232.0488
IAR 108 | 31.4 | 1498.6615 | 2201.9212 | 110.0206 | 130.0134 | 30.6159 | 78.0699 | 119.911 | 34.845 | 93.8631 | 115.2823 | 233.6491
IAR 108 | 31.5 | 1499.1797 | 2197.1737 | 109.8534 | 130.1283 | 30.1147 | 78.3921 | 120.456 | 34.9751 | 94.015 | 115.3915 | 233.8738
IAR 108 | 31.6 | 1498.1433 | 2195.9635 | 109.9718 | 129.7812 | 29.9295 | 77.5219 | 118.6647 | 34.8959 | 94.1247 | 115.1731 | 231.7119
IAR 108 | 31.7 | 1498.1433 | 2204.3415 | 110.0426 | 130.0809 | 30.0605 | 78.1425 | 120.1191 | 34.9736 | 94.015 | 115.2738 | 234.4072
IAR 108 | 31.8 | 1496.5886 | 2201.3627 | 109.9169 | 130.1899 | 29.8685 | 78.1603 | 120.1071 | 35.3063 | 93.88 | 115.2823 | 233.1719
IAR 108 | 31.9 | 1498.6615 | 2201.3627 | 109.6314 | 130.0975 | 29.9739 | 77.9119 | 119.8954 | 35.0447 | 94.0066 | 115.2738 | 234.2668
IAR 108 | 32 | 1497.6251 | 2201.735 | 110.0171 | 130.1023 | 30.19 | 78.4635 | 120.0181 | 34.9977 | 94.0319 | 115.5091 | 235.8952
IAR 108 | 32.1 | 1500.2161 | 2192.7054 | 110.0342 | 130.0266 | 29.6291 | 78.1337 | 120.1 | 35.0164 | 93.9053 | 115.2403 | 233.8457
IAR 108 | 32.2 | 1498.1433 | 2205.6448 | 110.016 | 130.0088 | 30.0305 | 77.9656 | 119.8473 | 34.9963 | 94.1331 | 115.1983 | 232.7226
IAR 108 | 32.3 | 1498.1433 | 2197.3598 | 110.1405 | 130.1297 | 30.0629 | 78.2446 | 120.6209 | 35.1855 | 93.9813 | 115.2991 | 234.9687
IAR 108 | 32.4 | 1499.6979 | 2196.8944 | 109.7476 | 129.8407 | 29.944 | 77.8842 | 120.2865 | 34.8581 | 93.9559 | 115.2318 | 228.8201
IAR 108 | 32.5 | 1498.1433 | 2205.0862 | 110.021 | 129.9675 | 30.0886 | 77.7224 | 119.7174 | 34.9494 | 94.0066 | 115.3075 | 232.2734
IAR 108 | 32.6 | 1498.6615 | 2195.1257 | 110.0443 | 129.8515 | 30.0616 | 77.8958 | 119.993 | 35.1319 | 94.1078 | 115.2318 | 235.5864
IAR 108 | 32.7 | 1499.6979 | 2199.3147 | 110.1273 | 130.0245 | 30.0481 | 78.0818 | 120.1158 | 35.0138 | 94.1162 | 115.2151 | 233.4807
IAR 108 | 32.8 | 1497.6251 | 2204.3415 | 109.9724 | 130.0589 | 30.14 | 78.2678 | 120.0978 | 35.1051 | 93.8547 | 115.2403 | 233.4246
IAR 108 | 32.9 | 1498.6615 | 2198.7562 | 109.9714 | 129.9194 | 29.8752 | 77.9687 | 120.2675 | 34.7375 | 93.8547 | 115.1983 | 225.8721
IAR 108 | 33 | 1498.6615 | 2203.4106 | 109.9775 | 130.1101 | 29.8819 | 77.9254 | 119.6395 | 34.7966 | 93.9644 | 115.3915 | 234.9968
IAR 108 | 33.1 | 1495.5522 | 2198.7562 | 110.019 | 130.058 | 29.9279 | 78.0184 | 120.5599 | 35.4177 | 93.9981 | 115.3579 | 234.5757
IAR 108 | 33.2 | 1499.1797 | 2192.7985 | 109.7983 | 129.8437 | 29.9996 | 77.9371 | 119.3448 | 35.0181 | 94.0909 | 115.2486 | 228.4551
IAR 108 | 33.3 | 1499.1797 | 2203.783 | 110.1021 | 129.9538 | 29.9671 | 78.2541 | 120.4243 | 35.0382 | 94.0741 | 115.2318 | 235.6987
IAR 108 | 33.4 | 1497.6251 | 2202.0143 | 109.8987 | 130.2183 | 29.7943 | 78.0915 | 119.5207 | 34.8667 | 94.1331 | 115.3159 | 231.0942
IAR 108 | 33.5 | 1501.2525 | 2196.5221 | 109.7792 | 129.8252 | 30.0309 | 78.0165 | 120.8394 | 34.9969 | 94.1669 | 115.1814 | 236.176
IAR 108 | 33.6 | 1497.6251 | 2204.2484 | 109.9393 | 130.073 | 29.9973 | 77.8358 | 120.3466 | 34.9636 | 94.0994 | 115.1394 | 235.8672
IAR 108 | 33.7 | 1499.1797 | 2194.381 | 109.9393 | 130.0268 | 30.208 | 77.637 | 119.472 | 35.0682 | 93.9306 | 115.2318 | 234.4072
IAR 108 | 33.8 | 1498.6615 | 2199.4078 | 110.1885 | 129.9453 | 29.9569 | 78.4437 | 120.0583 | 35.0282 | 94.0403 | 115.1562 | 227.0232
IAR 108 | 33.9 | 1498.1433 | 2201.9212 | 110.0752 | 129.9739 | 29.9367 | 78.2261 | 120.0873 | 35.1128 | 93.9222 | 115.3915 | 226.8828
IAR 108 | 34 | 1497.6251 | 2196.8013 | 109.9974 | 129.8984 | 30.1139 | 77.9958 | 120.1163 | 35.0795 | 94.0909 | 115.4083 | 229.2412
IAR 108 | 34.1 | 1499.6979 | 2203.4106 | 110.0624 | 129.869 | 29.9749 | 78.1133 | 120.1275 | 35.0985 | 93.9475 | 115.2151 | 229.3535
IAR 108 | 34.2 | 1497.1069 | 2203.4106 | 110.0141 | 129.9607 | 29.9739 | 78.0629 | 120.1036 | 35.0976 | 93.9138 | 115.1983 | 233.7895
IAR 108 | 34.3 | 1497.6251 | 2195.5912 | 110.002 | 129.9028 | 29.8024 | 78.1496 | 120.1148 | 34.9796 | 94.0572 | 115.4083 | 235.6426
IAR 108 | 34.4 | 1500.2161 | 2202.1074 | 109.9538 | 129.9022 | 29.9596 | 77.652 | 120.0382 | 35.0834 | 93.9897 | 115.4335 | 234.9968
IAR 108 | 34.5 | 1497.1069 | 2196.8013 | 110.0724 | 130.156 | 30.0382 | 77.925 | 119.8914 | 34.7428 | 94.0741 | 115.2823 | 234.6599
IAR 108 | 34.6 | 1498.6615 | 2200.2456 | 110.3344 | 130.1794 | 29.9596 | 79.1913 | 120.7827 | 34.9264 | 93.9728 | 115.2486 | 235.5583
IAR 108 | 34.7 | 1498.6615 | 2202.3866 | 109.9658 | 130.0063 | 29.973 | 78.1118 | 120.2318 | 35.0967 | 93.8885 | 115.2571 | 235.2214
IAR 108 | 34.8 | 1498.1433 | 2197.546 | 110.0375 | 129.9835 | 29.8944 | 77.6898 | 120.2965 | 34.914 | 94.1837 | 115.2823 | 232.5823
IAR 108 | 34.9 | 1498.1433 | 2200.1525 | 109.9725 | 130.1976 | 29.6644 | 77.7711 | 119.8095 | 34.8426 | 93.7956 | 115.3915 | 235.3899
IAR 108 | 35 | 1498.6615 | 2199.6871 | 109.937 | 129.9783 | 29.8887 | 78.1315 | 120.1499 | 34.8036 | 94.0066 | 115.1226 | 231.4311
IAR 108 | 35.1 | 1498.6615 | 2191.3091 | 110.0737 | 130.1111 | 29.882 | 78.0258 | 119.9331 | 34.9539 | 94.0656 | 115.2234 | 230.9258
IAR 108 | 35.2 | 1498.1433 | 2204.3415 | 109.9786 | 129.9263 | 29.882 | 78.1252 | 120.2787 | 35.0586 | 94.1078 | 115.2318 | 232.5823
IAR 108 | 35.3 | 1498.1433 | 2205.7378 | 109.9725 | 130.1514 | 29.8753 | 77.7711 | 119.0284 | 35.1566 | 94.0825 | 115.3159 | 233.9018
IAR 108 | 35.4 | 1499.1797 | 2198.7562 | 110.0141 | 129.9145 | 30.0794 | 78.2119 | 120.5654 | 35.0976 | 93.8716 | 115.3999 | 233.2842
IAR 108 | 35.5 | 1497.6251 | 2202.4797 | 110.1803 | 129.9835 | 29.9471 | 78.137 | 120.2371 | 35.071 | 94.0825 | 115.3495 | 233.6211
IAR 108 | 35.6 | 1498.1433 | 2196.8013 | 110.1742 | 129.9315 | 29.8877 | 77.8823 | 119.6501 | 34.9597 | 93.9053 | 115.3831 | 235.0249
IAR 108 | 35.7 | 1496.5886 | 2201.2696 | 110.1561 | 130.1911 | 30.0257 | 77.9628 | 120.0606 | 35.306 | 94.1331 | 115.2823 | 228.5393
IAR 108 | 35.8 | 1497.6251 | 2205.8309 | 110.0845 | 130.0753 | 29.9462 | 78.0867 | 120.2946 | 34.9131 | 94.0741 | 115.1983 | 232.0769
IAR 108 | 35.9 | 1498.6615 | 2197.7322 | 109.9833 | 130.0232 | 29.9395 | 77.8816 | 119.9721 | 35.0111 | 93.9981 | 115.5091 | 232.4138
IAR 108 | 36 | 1497.6251 | 2196.6151 | 109.87 | 130.0981 | 29.814 | 78.0615 | 120.1539 | 35.0435 | 93.8716 | 115.3075 | 236.1199
IAR 108 | 36.1 | 1498.6615 | 2204.3415 | 109.9471 | 129.8957 | 29.8466 | 77.7942 | 119.7957 | 34.9713 | 94.0741 | 115.4083 | 230.3642
IAR 108 | 36.2 | 1498.1433 | 2198.0115 | 109.8815 | 130.0168 | 29.7738 | 77.9741 | 119.7839 | 35.056 | 93.8885 | 115.1562 | 231.0381
IAR 108 | 36.3 | 1497.1069 | 2200.9903 | 110.1549 | 130.0975 | 30.1293 | 78.1602 | 120.1766 | 35.1997 | 94.0403 | 115.3831 | 232.105
IAR 108 | 36.4 | 1498.6615 | 2199.1285 | 110.0773 | 130.0683 | 29.9905 | 78.4764 | 120.2936 | 35.1665 | 93.8041 | 115.3159 | 228.5674
IAR 108 | 36.5 | 1499.6979 | 2195.3119 | 109.9936 | 130.0333 | 29.845 | 78.1408 | 120.1997 | 34.9174 | 93.9391 | 115.3831 | 232.9472
IAR 108 | 36.6 | 1498.6615 | 2207.4135 | 109.9876 | 130.1198 | 29.7856 | 77.9855 | 120.0704 | 35.1201 | 93.9053 | 115.3747 | 237.8325
IAR 108 | 36.7 | 1498.6615 | 2200.0594 | 109.9455 | 130.0328 | 29.9497 | 78.0409 | 119.8471 | 34.8121 | 93.9644 | 115.2655 | 228.3428
IAR 108 | 36.8 | 1498.1433 | 2199.0354 | 109.8323 | 130.0153 | 30.035 | 78.2208 | 120.064 | 35.0016 | 93.9813 | 115.2991 | 229.9431
IAR 108 | 36.9 | 1498.6615 | 2201.5489 | 109.9987 | 129.9458 | 30.2191 | 77.997 | 120.1283 | 35.0274 | 94.0656 | 115.2655 | 232.133
IAR 108 | 37 | 1498.1433 | 2196.7082 | 110.165 | 129.9224 | 29.929 | 77.7732 | 119.8818 | 34.8439 | 94.0403 | 115.3159 | 231.4031
IAR 108 | 37.1 | 1497.1069 | 2200.711 | 110.0102 | 130.0032 | 30.021 | 77.6612 | 119.8582 | 35.1447 | 93.9728 | 115.4335 | 228.0339
IAR 108 | 37.2 | 1498.6615 | 2205.0862 | 109.9327 | 129.8355 | 30.1985 | 77.8287 | 119.8405 | 35.1116 | 94.015 | 115.2738 | 229.4097
IAR 108 | 37.3 | 1498.1433 | 2197.3598 | 109.9263 | 130.1065 | 30.0859 | 78.1699 | 120.0397 | 35.0521 | 93.9728 | 115.2571 | 232.1611
IAR 108 | 37.4 | 1498.6615 | 2206.2033 | 109.9143 | 129.9563 | 29.9671 | 78.1077 | 119.9925 | 34.5678 | 93.9222 | 115.3159 | 228.5112
IAR 108 | 37.5 | 1498.6615 | 2202.8521 | 109.8308 | 129.9214 | 29.9799 | 78.3185 | 120.0099 | 34.9993 | 93.88 | 115.2066 | 231.2627
IAR 108 | 37.6 | 1498.1433 | 2196.8013 | 109.9973 | 130.0368 | 30.2168 | 77.9955 | 120.086 | 35.0253 | 94.0909 | 115.3159 | 233.0876
IAR 108 | 37.7 | 1496.5886 | 2203.783 | 110.0506 | 130.1347 | 29.9595 | 78.1505 | 120.2912 | 35.1361 | 94.1162 | 115.4335 | 225.8721
IAR 108 | 37.8 | 1499.1797 | 2202.8521 | 110.0386 | 130.0769 | 29.8935 | 78.0387 | 119.7045 | 35.1229 | 93.9813 | 115.1899 | 229.2131
IAR 108 | 37.9 | 1497.1069 | 2201.2696 | 110.0446 | 129.9903 | 29.9528 | 77.9455 | 119.9861 | 35.1818 | 93.8547 | 115.3495 | 231.5715
IAR 108 | 38 | 1497.6251 | 2207.5065 | 109.9255 | 129.9209 | 29.979 | 77.5727 | 120.4025 | 34.9462 | 94.1162 | 115.1226 | 230.5046
IAR 108 | 38.1 | 1498.1433 | 2196.3359 | 109.9671 | 130.0537 | 29.9196 | 78.0634 | 119.8277 | 34.9919 | 93.9475 | 115.2906 | 232.133
IAR 108 | 38.2 | 1497.6251 | 2196.5221 | 110.1395 | 129.8977 | 30.0578 | 77.9453 | 119.9449 | 35.1814 | 94.0572 | 115.2234 | 225.9563
IAR 108 | 38.3 | 1497.6251 | 2204.2484 | 110.0088 | 130.0017 | 30.0711 | 77.9578 | 120.1326 | 34.933 | 94.0656 | 115.3999 | 225.6194
IAR 108 | 38.4 | 1496.5886 | 2197.4529 | 110.092 | 129.8977 | 30.0578 | 78.0447 | 120.0152 | 35.3384 | 94.0741 | 115.3831 | 233.6211
IAR 108 | 38.5 | 1499.6979 | 2201.3627 | 110.1216 | 129.9727 | 30.196 | 77.9266 | 120.1736 | 35.0571 | 93.9728 | 115.2738 | 231.9646
IAR 108 | 38.6 | 1498.1433 | 2202.0143 | 109.9908 | 130.3538 | 29.8931 | 77.8397 | 119.9039 | 35.0179 | 93.9813 | 115.2151 | 231.2908
IAR 108 | 38.7 | 1497.6251 | 2196.5221 | 109.9789 | 130.0651 | 29.9325 | 78.2247 | 120.3202 | 34.9524 | 93.9559 | 115.2234 | 225.1702
IAR 108 | 38.8 | 1497.1069 | 2202.1074 | 110.1276 | 129.8861 | 30.0972 | 78.2806 | 119.9859 | 35.1683 | 94.0319 | 115.2906 | 227.4724
IAR 108 | 38.9 | 1498.1433 | 2192.5192 | 110.08 | 130.0709 | 29.9918 | 78.1316 | 120.2147 | 35.0113 | 93.88 | 115.2318 | 227.9778
IAR 108 | 39 | 1497.6251 | 2194.5672 | 110.0205 | 129.7821 | 30.0313 | 77.8707 | 119.9096 | 35.1028 | 94.1584 | 115.3075 | 233.7053
IAR 108 | 39.1 | 1498.6615 | 2203.4106 | 109.9074 | 130.0419 | 29.906 | 77.9017 | 119.9506 | 34.9784 | 93.9053 | 115.3663 | 225.5913
IAR 108 | 39.2 | 1497.6251 | 2201.2696 | 110.0086 | 130.0015 | 29.9126 | 78.0073 | 120.0445 | 34.9327 | 93.9813 | 115.3327 | 232.7507
IAR 108 | 39.3 | 1501.2525 | 2197.546 | 110.0026 | 129.8571 | 30.0641 | 78.2991 | 120.1852 | 34.8737 | 93.9728 | 115.4083 | 232.3577
IAR 108 | 39.4 | 1497.1069 | 2203.9692 | 109.955 | 129.9033 | 29.9587 | 78.001 | 119.7688 | 35.0307 | 93.9644 | 115.2738 | 224.5525
IAR 108 | 39.5 | 1497.6251 | 2189.0749 | 110.0086 | 130.1401 | 29.9653 | 78.1563 | 120.0093 | 35.0373 | 94.1247 | 115.3411 | 234.1545
IAR 108 | 39.6 | 1498.1433 | 2201.1765 | 110.0026 | 129.8571 | 30.0641 | 77.9017 | 119.9801 | 34.9784 | 93.8125 | 115.4503 | 225.0859
IAR 108 | 39.7 | 1497.6251 | 2195.0326 | 110.0502 | 130.0881 | 30.0114 | 78.2991 | 120.2908 | 34.9261 | 93.9981 | 115.4839 | 224.8894
IAR 108 | 39.8 | 1498.6615 | 2195.3119 | 109.8421 | 129.8861 | 30.0972 | 77.9825 | 120.0914 | 35.2206 | 94.0487 | 115.2571 | 230.4766
IAR 108 | 39.9 | 1497.6251 | 2203.783 | 110.0026 | 130.2267 | 30.0114 | 77.4543 | 119.5751 | 35.24 | 94.0741 | 115.4083 | 231.5996
IAR 108 | 40 | 1498.6615 | 2198.6631 | 110.0086 | 130.0477 | 29.9653 | 77.9576 | 120.197 | 35.0896 | 93.88 | 115.2234 | 225.3948
IAR 108 | 40.1 | 1500.7343 | 2197.9184 | 109.961 | 129.8167 | 29.9126 | 78.2556 | 120.3085 | 34.985 | 93.8969 | 115.2823 | 231.5154
IAR 108 | 40.2 | 1497.6251 | 2202.0143 | 110.0623 | 129.8227 | 30.025 | 77.9143 | 119.8393 | 35.0966 | 93.9981 | 115.3495 | 233.5088
IAR 108 | 40.3 | 1499.1797 | 2198.57 | 109.9432 | 130.0305 | 29.9985 | 78.1378 | 119.9859 | 35.0179 | 94.0066 | 115.3579 | 228.7358
IAR 108 | 40.4 | 1498.6615 | 2200.711 | 109.9195 | 129.9151 | 30.0777 | 77.7653 | 119.9977 | 35.0966 | 94.0909 | 115.2151 | 236.176
IAR 108 | 40.5 | 1499.1797 | 2205.0862 | 109.8007 | 130.2617 | 30.0516 | 77.989 | 119.992 | 34.9659 | 93.9222 | 115.3999 | 228.9043
IAR 108 | 40.6 | 1499.6979 | 2197.0806 | 110.0269 | 129.9269 | 29.7752 | 78.1258 | 120.3381 | 35.0055 | 93.9981 | 115.1899 | 232.1892
IAR 108 | 40.7 | 1497.6251 | 2207.1342 | 109.9437 | 129.9848 | 30.1047 | 78.0389 | 119.9922 | 34.8617 | 94.0741 | 115.2571 | 235.2776
IAR 108 | 40.8 | 1500.2161 | 2199.5009 | 109.9736 | 129.9676 | 30.3487 | 77.772 | 119.963 | 35.0517 | 94.1331 | 115.3327 | 230.5889
IAR 108 | 40.9 | 1497.6251 | 2194.1948 | 110.1047 | 130.0487 | 30.2306 | 77.4119 | 119.5408 | 34.9866 | 94.1247 | 115.2234 | 231.9084
IAR 108 | 41 | 1498.6615 | 2203.5968 | 110.0931 | 129.8526 | 29.9544 | 77.7477 | 119.9694 | 34.9739 | 93.8547 | 115.1899 | 230.9819
IAR 108 | 41.1 | 1499.1797 | 2197.2668 | 110.1114 | 130.0552 | 30.1331 | 78.2637 | 120.2454 | 35.0466 | 93.8969 | 115.4251 | 232.6384
IAR 108 | 41.2 | 1497.1069 | 2199.5009 | 110.0527 | 130.0444 | 29.9103 | 77.805 | 119.7592 | 35.1393 | 94.0234 | 115.5343 | 229.1851
IAR 108 | 41.3 | 1498.1433 | 2200.618 | 109.952 | 129.9005 | 29.9571 | 77.4513 | 119.6485 | 35.1334 | 93.9728 | 115.1646 | 234.0984
IAR 108 | 41.4 | 1497.6251 | 2195.6842 | 110.0598 | 130.0051 | 30.024 | 78.6071 | 120.8224 | 35.0951 | 93.8547 | 115.3579 | 234.0141
IAR 108 | 41.5 | 1496.5886 | 2200.0594 | 109.9719 | 129.8273 | 29.8743 | 77.9194 | 119.5391 | 35.1033 | 93.9475 | 115.2655 | 232.5823
IAR 108 | 41.6 | 1498.1433 | 2205.4586 | 109.9672 | 130.1924 | 30.0803 | 78.5106 | 120.889 | 35.0462 | 93.8885 | 115.4167 | 231.0942
IAR 108 | 41.7 | 1498.1433 | 2196.5221 | 110.1176 | 129.8765 | 29.8257 | 77.9722 | 120.4574 | 35.1595 | 93.9813 | 115.089 | 235.053
IAR 108 | 41.8 | 1497.1069 | 2202.3866 | 110.012 | 130.0512 | 30.1307 | 77.862 | 119.4199 | 35.096 | 94.015 | 115.3747 | 229.887
IAR 108 | 41.9 | 1499.1797 | 2198.9424 | 110.0605 | 130.0059 | 29.9212 | 77.9127 | 120.0909 | 34.8879 | 94.015 | 115.3075 | 228.8201
IAR 108 | 42 | 1497.6251 | 2195.7773 | 109.7709 | 129.9095 | 29.9697 | 77.3617 | 119.2239 | 34.8837 | 93.9053 | 115.4587 | 234.9407
IAR 108 | 42.1 | 1497.6251 | 2202.2936 | 110.016 | 129.824 | 30.2413 | 78.1146 | 120.2227 | 35.2056 | 94.0656 | 115.3915 | 230.8135
IAR 108 | 42.2 | 1497.6251 | 2197.0806 | 109.8865 | 129.9293 | 30.0982 | 78.0789 | 120.0891 | 35.4296 | 94.0234 | 115.2738 | 228.2024
IAR 108 | 42.3 | 1499.6979 | 2201.5489 | 109.9523 | 129.9471 | 29.8023 | 77.7998 | 119.7557 | 34.8219 | 93.9306 | 115.4167 | 234.5476
IAR 108 | 42.4 | 1498.6615 | 2203.783 | 110.0975 | 130.1804 | 29.9634 | 77.9514 | 120.1035 | 34.9819 | 93.9475 | 115.2486 | 226.9671
IAR 108 | 42.5 | 1498.1433 | 2198.3838 | 110.0464 | 129.8998 | 30.118 | 78.1961 | 119.9304 | 35.0829 | 93.9138 | 115.2991 | 234.7441
IAR 108 | 42.6 | 1499.1797 | 2196.7082 | 109.9892 | 130.0291 | 30.0024 | 78.0868 | 120.015 | 34.811 | 93.9897 | 115.2655 | 231.5996
IAR 108 | 42.7 | 1498.6615 | 2200.618 | 110.0044 | 129.9515 | 29.8615 | 78.1027 | 119.9301 | 35.0897 | 94.1584 | 115.2655 | 230.28
IAR 108 | 42.8 | 1498.6615 | 2197.546 | 110.1502 | 129.8621 | 30.0235 | 77.9072 | 119.9272 | 34.727 | 94.0909 | 115.4419 | 228.9043
IAR 108 | 42.9 | 1496.5886 | 2204.807 | 110.0002 | 129.8088 | 30.1213 | 77.5517 | 119.8548 | 34.9811 | 94.0825 | 115.2151 | 233.9299
IAR 108 | 43 | 1498.1433 | 2191.6814 | 110.0161 | 130.009 | 29.9812 | 77.9659 | 120.1112 | 34.9989 | 94.0234 | 115.4083 | 230.5046
IAR 108 | 43.1 | 1498.6615 | 2202.2005 | 110.1273 | 130.2095 | 29.9995 | 78.5291 | 120.1211 | 35.0169 | 94.0572 | 115.3915 | 229.3535
IAR 108 | 43.2 | 1497.6251 | 2204.0622 | 109.852 | 130.1269 | 30.0639 | 77.894 | 119.8741 | 34.9237 | 93.8885 | 115.4083 | 235.3056
IAR 108 | 43.3 | 1496.5886 | 2197.4529 | 110.0197 | 129.7354 | 30.0395 | 77.5225 | 119.6703 | 34.8994 | 94.015 | 115.3495 | 230.1958
IAR 108 | 43.4 | 1498.1433 | 2204.2484 | 109.9462 | 130.1723 | 29.9063 | 77.9925 | 120.2081 | 35.2901 | 93.8969 | 115.3579 | 227.7812
IAR 108 | 43.5 | 1498.6615 | 2197.7322 | 110.0163 | 130.0556 | 29.9321 | 78.2645 | 119.8268 | 35.054 | 94.0909 | 115.2906 | 227.7812
IAR 108 | 43.6 | 1500.7343 | 2195.405 | 110.0524 | 129.7672 | 30.1838 | 77.8054 | 119.4215 | 35.2512 | 93.7366 | 115.3075 | 231.7961
IAR 108 | 43.7 | 1500.7343 | 2207.2273 | 110.2132 | 130.062 | 30.0466 | 77.9237 | 120.1561 | 35.1671 | 94.0741 | 115.2738 | 229.522
IAR 108 | 43.8 | 1499.6979 | 2200.8972 | 109.9658 | 130.099 | 29.9316 | 77.715 | 119.5025 | 35.0527 | 93.9981 | 115.4167 | 231.0662
IAR 108 | 43.9 | 1498.1433 | 2198.7562 | 110.0049 | 129.8135 | 30.1866 | 78.4514 | 120.6613 | 34.9394 | 93.9813 | 115.5007 | 229.8308
IAR 108 | 44 | 1498.1433 | 2200.9903 | 109.9242 | 130.1049 | 29.94 | 78.119 | 119.6159 | 35.0083 | 94.015 | 115.2655 | 228.5112
IAR 108 | 44.1 | 1502.8072 | 2197.2668 | 110.0259 | 129.9726 | 30.3171 | 78.3245 | 120.6764 | 35.1208 | 94.0234 | 115.3579 | 231.1223
IAR 108 | 44.2 | 1499.1797 | 2201.735 | 69.6578 | 126.8166 | 35.7634 | 74.2815 | 90.6797 | 34.9017 | 94.4031 | 100.7241 | 238.1975
IAR 108 | 44.3 | 1496.0704 | 2202.6659 | 65.0475 | 121.0557 | 36.5522 | 72.1864 | 88.546 | 34.907 | 94.7152 | 99.4136 | 240.5559
IAR 108 | 44.4 | 1498.6615 | 2196.1497 | 64.5219 | 117.5307 | 36.6341 | 71.6635 | 88.4962 | 35.0413 | 94.6815 | 98.9852 | 243.0827
IAR 108 | 44.5 | 1498.1433 | 2202.8521 | 64.3127 | 115.7898 | 36.6268 | 71.3051 | 88.4757 | 34.8768 | 94.8671 | 98.8004 | 241.3701
IAR 108 | 44.6 | 1498.1433 | 2199.9663 | 64.146 | 115.2592 | 35.0965 | 71.7405 | 88.5517 | 35.2275 | 94.8418 | 98.7332 | 239.4048
IAR 108 | 44.7 | 1499.6979 | 2195.4981 | 63.5716 | 114.7711 | 36.3827 | 71.0692 | 88.2122 | 35.1026 | 94.9768 | 98.8424 | 242.6054
IAR 108 | 44.8 | 1498.1433 | 2204.7139 | 63.7959 | 114.4636 | 36.9811 | 71.2422 | 88.1657 | 35.0745 | 94.749 | 98.7332 | 240.5278
IAR 108 | 44.9 | 1498.6615 | 2198.7562 | 63.6332 | 114.4059 | 36.9699 | 71.3311 | 88.1618 | 34.9585 | 94.7321 | 98.6996 | 246.2553
IAR 108 | 45 | 1497.6251 | 2198.3838 | 63.2766 | 114.1207 | 36.6017 | 71.0769 | 87.9502 | 34.9029 | 94.7996 | 98.5904 | 248.8945
IAR 108 | 45.1 | 1498.6615 | 2203.1314 | 63.0584 | 113.9174 | 34.2328 | 70.7597 | 87.5862 | 34.8863 | 94.9262 | 98.6492 | 239.4328
IAR 108 | 45.2 | 1497.6251 | 2196.5221 | 63.0276 | 113.9357 | 34.2538 | 70.5285 | 87.418 | 34.9595 | 94.8165 | 98.6996 | 238.2536
IAR 108 | 45.3 | 1497.6251 | 2203.5037 | 62.6234 | 113.0889 | 34.3582 | 69.9258 | 87.4598 | 35.0115 | 94.6731 | 98.2544 | 243.2512
IAR 108 | 45.4 | 1497.6251 | 2200.8041 | 110.0881 | 130.4951 | 30.0217 | 78.8862 | 120.0387 | 35.0357 | 94.0825 | 115.2655 | 230.3642
IAR 108 | 45.5 | 1500.2161 | 2197.6391 | 109.9446 | 129.8939 | 29.9674 | 78.091 | 119.9426 | 34.9297 | 93.9728 | 115.3495 | 226.4897
IAR 108 | 45.6 | 1498.6615 | 2205.0862 | 110.2433 | 130.0452 | 29.9813 | 78.1046 | 119.8551 | 35.0482 | 93.9222 | 115.4503 | 233.0876
IAR 108 | 45.7 | 1501.2525 | 2193.9156 | 109.981 | 129.8367 | 30.0066 | 77.5822 | 119.5088 | 34.9688 | 94.1331 | 115.1814 | 228.1743
IAR 108 | 45.8 | 1498.6615 | 2197.8253 | 109.9567 | 130.0903 | 30.1375 | 77.6562 | 119.2418 | 35.0466 | 93.7028 | 115.3747 | 231.0381
IAR 108 | 45.9 | 1499.1797 | 2202.9452 | 109.952 | 129.9934 | 30.0268 | 78.0489 | 119.8475 | 35.0936 | 94.1162 | 115.3831 | 230.7573
IAR 108 | 46 | 1499.1797 | 2194.6603 | 109.9951 | 129.989 | 30.0215 | 77.9447 | 120.1051 | 35.0885 | 93.9981 | 115.2066 | 227.9497
IAR 108 | 46.1 | 1497.6251 | 2207.1342 | 110.0316 | 130.0707 | 30.0618 | 77.4859 | 120.1071 | 35.0238 | 93.9981 | 115.3327 | 225.3667
IAR 108 | 46.2 | 1497.6251 | 2199.4078 | 110.0293 | 129.8836 | 29.9534 | 77.8811 | 119.4732 | 34.7593 | 94.0487 | 115.3915 | 229.4097
IAR 108 | 46.3 | 1497.6251 | 2191.216 | 110.0379 | 130.0768 | 29.9628 | 78.1385 | 119.6779 | 35.0303 | 93.9897 | 115.1226 | 227.7251
IAR 108 | 46.4 | 1498.6615 | 2208.6236 | 110.1829 | 130.0327 | 30.1231 | 78.0414 | 119.9552 | 35.0326 | 93.9644 | 115.1142 | 229.6062
IAR 108 | 46.5 | 1498.6615 | 2198.7562 | 110.0077 | 130.0012 | 30.2452 | 77.8585 | 120.0704 | 35.2062 | 94.1415 | 115.4671 | 236.8498
IAR 108 | 46.6 | 1498.6615 | 2198.3838 | 109.8131 | 129.8123 | 29.9241 | 78.0528 | 119.7377 | 35.2014 | 94.0066 | 115.3327 | 227.2478
IAR 108 | 46.7 | 1498.1433 | 2205.0862 | 110.1638 | 129.968 | 30.0487 | 78.3692 | 120.1153 | 34.5924 | 94.2175 | 115.3831 | 229.0447
IAR 108 | 46.8 | 1498.1433 | 2195.8704 | 109.9501 | 129.9914 | 29.9697 | 77.7485 | 120.1263 | 34.9852 | 93.8294 | 115.3579 | 228.4832
IAR 108 | 46.9 | 1498.1433 | 2202.1074 | 109.9848 | 130.0713 | 30.0608 | 78.3312 | 120.5143 | 34.8663 | 94.0994 | 115.2906 | 220.5657
IAR 108 | 47 | 1498.1433 | 2197.7322 | 110.0864 | 129.939 | 30.0153 | 78.3876 | 120.6764 | 35.0827 | 93.9644 | 115.4167 | 225.5352
IAR 108 | 47.1 | 1498.6615 | 2196.5221 | 109.9654 | 130.0525 | 30.1974 | 77.8639 | 119.9067 | 35.002 | 93.9475 | 115.4587 | 229.1851
IAR 108 | 47.2 | 1497.6251 | 2208.6236 | 110.1017 | 129.9076 | 29.9794 | 77.9069 | 118.9485 | 35.1519 | 94.0909 | 115.2403 | 242.465
IAR 108 | 47.3 | 1497.6251 | 2200.618 | 110.1404 | 129.899 | 30.0751 | 77.5 | 119.6697 | 35.0375 | 93.9475 | 115.3579 | 226.1809
IAR 108 | 47.4 | 1499.6979 | 2200.9903 | 110.0017 | 130.0878 | 30.0271 | 78.1503 | 119.6547 | 34.7805 | 94.0066 | 115.2906 | 227.0232
IAR 108 | 47.5 | 1499.6979 | 2204.2484 | 109.967 | 129.8693 | 29.9888 | 78.3127 | 120.1431 | 35.0041 | 93.8294 | 115.3663 | 228.4551
IAR 108 | 47.6 | 1498.1433 | 2197.0806 | 110.0945 | 130.2241 | 30.0247 | 77.9988 | 120.3499 | 35.0397 | 94.2006 | 115.1394 | 229.2974
IAR 108 | 47.7 | 1498.1433 | 2203.9692 | 110.0622 | 130.1465 | 29.9888 | 78.1141 | 120.5589 | 34.8994 | 94.0825 | 115.3159 | 225.5913
IAR 108 | 47.8 | 1499.1797 | 2203.0383 | 109.9864 | 129.8881 | 30.1684 | 77.5877 | 119.1979 | 35.1824 | 93.8885 | 115.3579 | 239.489
IAR 108 | 47.9 | 1498.6615 | 2197.3598 | 110.0146 | 130.0541 | 29.8307 | 77.7663 | 119.3666 | 34.9517 | 93.8716 | 115.2571 | 226.5459
IAR 108 | 48 | 1499.1797 | 2201.3627 | 110.0105 | 130.004 | 30.1949 | 78.4078 | 120.4929 | 34.8948 | 94.0234 | 115.2066 | 223.3452
IAR 108 | 48.1 | 1498.6615 | 2199.8733 | 110.0993 | 130.0439 | 30.0296 | 78.5997 | 120.5207 | 35.0446 | 93.9475 | 115.2486 | 227.6409
IAR 108 | 48.2 | 1498.1433 | 2196.5221 | 110.2009 | 130.0502 | 29.826 | 78.1098 | 119.4756 | 34.8424 | 94.0487 | 115.3495 | 231.2065
IAR 108 | 48.3 | 1501.2525 | 2204.1553 | 109.8549 | 130.0838 | 29.7062 | 77.7485 | 120.1454 | 35.2991 | 94.0403 | 115.4419 | 232.7788
IAR 108 | 48.4 | 1498.1433 | 2195.405 | 109.7726 | 129.9578 | 29.826 | 77.8117 | 119.3005 | 34.8948 | 94.0994 | 115.2906 | 227.7251
IAR 108 | 48.5 | 1502.289 | 2201.4558 | 109.8896 | 130.2099 | 30.0081 | 77.9835 | 119.4628 | 35.0233 | 93.9981 | 115.2403 | 237.271
IAR 108 | 48.6 | 1498.1433 | 2194.8465 | 109.9501 | 129.9914 | 29.917 | 78.0467 | 120.4014 | 34.8805 | 94.0319 | 115.2318 | 239.0117
IAR 108 | 48.7 | 1498.6615 | 2196.3359 | 109.9114 | 130.0462 | 30.0321 | 77.9069 | 119.1834 | 35.0995 | 93.9897 | 115.2906 | 228.6516
IAR 108 | 48.8 | 1496.0704 | 2202.4797 | 109.9396 | 129.7502 | 30.1687 | 77.7873 | 119.1428 | 34.7118 | 93.8969 | 115.3663 | 223.991
IAR 108 | 48.9 | 1499.6979 | 2195.405 | 109.6952 | 129.9288 | 30.0035 | 77.5321 | 119.3713 | 35.2281 | 93.8125 | 115.3327 | 222.8118
IAR 108 | 49 | 1499.6979 | 2194.5672 | 110.0799 | 130.0713 | 30.0081 | 78.3809 | 120.6319 | 35.0756 | 94.1584 | 115.1058 | 239.9663
IAR 108 | 49.1 | 1498.1433 | 2209.4614 | 110.0566 | 129.8639 | 30.0874 | 78.0585 | 120.4379 | 34.9975 | 93.9391 | 115.4671 | 230.8416
IAR 108 | 49.2 | 1499.1797 | 2199.6871 | 109.7518 | 130.0761 | 29.8551 | 77.9887 | 119.9839 | 35.0285 | 93.8547 | 115.2486 | 236.2041
IAR 108 | 49.3 | 1500.2161 | 2194.1948 | 110.0656 | 130.1036 | 29.8864 | 77.7697 | 120.1183 | 35.0595 | 93.9053 | 115.2318 | 222.3626
IAR 108 | 49.4 | 1496.5886 | 2204.6208 | 110.0463 | 129.9462 | 30.0757 | 77.7496 | 119.8177 | 34.9336 | 94.1078 | 115.2823 | 229.522
IAR 108 | 49.5 | 1496.5886 | 2194.2879 | 110.0874 | 129.8938 | 30.174 | 78.339 | 120.0523 | 35.0312 | 94.1669 | 115.2234 | 225.7598
IAR 108 | 49.6 | 1497.6251 | 2203.0383 | 110.027 | 130.0199 | 30.0543 | 78.2263 | 120.0802 | 35.0693 | 94.015 | 115.1731 | 228.5393
IAR 108 | 49.7 | 1496.5886 | 2201.0834 | 109.9948 | 129.9425 | 30.1239 | 78.143 | 120.2019 | 35.1385 | 93.9644 | 115.5091 | 226.8267
IAR 108 | 49.8 | 1498.1433 | 2201.1765 | 109.9151 | 130.1423 | 30.0882 | 77.6623 | 119.5943 | 34.8938 | 93.9728 | 115.4167 | 238.5063
IAR 108 | 49.9 | 1498.1433 | 2205.3655 | 109.9333 | 129.9289 | 30.0554 | 77.7807 | 119.6248 | 35.0182 | 94.0572 | 115.1394 | 240.977
IAR 108 | 50 | 1497.1069 | 2205.0862 | 109.8949 | 130.0764 | 29.9599 | 78.0386 | 120.9319 | 34.9758 | 94.0319 | 115.2823 | 232.8349
IAR 108 | 50.1 | 1498.6615 | 2194.5672 | 110.066 | 130.0115 | 29.9913 | 78.2669 | 119.9407 | 34.5882 | 93.88 | 115.2655 | 229.887
IAR 108 | 50.2 | 1498.1433 | 2207.3204 | 109.8949 | 130.0302 | 30.0653 | 78.287 | 120.141 | 35.2374 | 94.0066 | 115.4335 | 229.3254
IAR 108 | 50.3 | 1498.1433 | 2201.5489 | 109.9772 | 129.8792 | 29.6821 | 77.4786 | 119.39 | 34.8047 | 93.9644 | 115.3327 | 230.6169
IAR 108 | 50.4 | 1499.1797 | 2201.1765 | 110.0852 | 130.2612 | 29.8018 | 78.0386 | 120.0687 | 34.9758 | 93.9897 | 115.3411 | 228.9324
IAR 108 | 50.5 | 1499.6979 | 2207.2273 | 110.1612 | 129.8729 | 30.0967 | 78.3663 | 121.1068 | 35.007 | 93.8969 | 115.2151 | 224.1875
IAR 108 | 50.6 | 1497.6251 | 2196.3359 | 110.0148 | 130.008 | 29.7762 | 77.8657 | 120.3808 | 34.9505 | 93.8547 | 115.1562 | 239.5732
IAR 108 | 50.7 | 1498.1433 | 2199.594 | 110.0745 | 129.9274 | 29.9474 | 77.6299 | 119.36 | 34.8589 | 94.0572 | 115.2571 | 225.8721
IAR 108 | 50.8 | 1497.6251 | 2202.2936 | 110.0485 | 130.0407 | 30.0762 | 78.1989 | 119.8379 | 34.8823 | 94.1837 | 115.3495 | 221.3238
IAR 108 | 50.9 | 1499.6979 | 2199.0354 | 110.064 | 130.1943 | 30.0402 | 78.3144 | 119.8811 | 35.0036 | 94.0403 | 115.3159 | 230.0835
IAR 108 | 51 | 1497.6251 | 2205.7378 | 110.0895 | 129.9418 | 29.8569 | 77.8939 | 119.9903 | 35.0311 | 93.9053 | 115.2571 | 229.1008
IAR 108 | 51.1 | 1498.1433 | 2200.618 | 109.9853 | 130.0255 | 29.9517 | 78.0832 | 120.0061 | 35.0731 | 93.8125 | 115.2906 | 228.0339
IAR 108 | 51.2 | 1499.1797 | 2197.8253 | 110.2273 | 130.0294 | 29.9557 | 77.9383 | 120.138 | 34.9202 | 93.9813 | 115.3999 | 240.1067
IAR 108 | 51.3 | 1499.1797 | 2198.9424 | 110.1842 | 129.9876 | 30.0128 | 78.3404 | 120.1793 | 35.0816 | 94.1669 | 115.2823 | 229.0728
IAR 108 | 51.4 | 1498.6615 | 2197.6391 | 109.7795 | 130.0567 | 29.7749 | 77.6197 | 119.7675 | 34.8456 | 93.9138 | 115.2486 | 226.4897
IAR 108 | 51.5 | 1498.1433 | 2198.6631 | 109.8924 | 129.9352 | 30.0048 | 77.6878 | 119.1395 | 34.8123 | 93.8631 | 115.2403 | 223.0364
IAR 108 | 51.6 | 1498.1433 | 2208.0651 | 109.9166 | 129.8663 | 29.9257 | 78.4086 | 120.1958 | 34.9432 | 93.9728 | 115.4335 | 225.5632
IAR 108 | 51.7 | 1498.6615 | 2195.9635 | 109.9948 | 129.9423 | 30.17 | 78.2419 | 120.6009 | 35.1336 | 93.9981 | 115.3999 | 223.8506
IAR 108 | 51.8 | 1497.1069 | 2199.8733 | 110.0961 | 130.1792 | 30.0181 | 78.3972 | 121.1568 | 35.4014 | 93.8716 | 115.1899 | 222.9522
IAR 108 | 51.9 | 1499.1797 | 2198.0115 | 109.8832 | 129.7877 | 29.9927 | 77.6782 | 119.6435 | 34.7484 | 94.1247 | 115.5091 | 229.2131
IAR 108 | 52 | 1498.6615 | 2190.8436 | 110.0389 | 130.0774 | 29.532 | 77.8407 | 120.1741 | 34.9716 | 93.9138 | 115.2234 | 230.4485
IAR 108 | 52.1 | 1498.6615 | 2204.9001 | 110.12 | 129.9713 | 29.9379 | 78.1241 | 119.6767 | 34.6942 | 93.9222 | 115.2655 | 227.1917
IAR 108 | 52.2 | 1497.1069 | 2205.8309 | 109.994 | 130.08 | 29.9036 | 78.3402 | 119.94 | 35.0266 | 93.9644 | 115.1646 | 239.6574
IAR 108 | 52.3 | 1500.7343 | 2191.9607 | 109.9173 | 130.2365 | 30.0296 | 77.9622 | 119.7011 | 35.2039 | 94.0825 | 115.1479 | 228.1182
IAR 108 | 52.4 | 1497.6251 | 2202.6659 | 110.1817 | 129.8464 | 30.2172 | 77.8407 | 119.9784 | 34.6576 | 93.9728 | 115.4167 | 227.697
IAR 108 | 52.5 | 1500.2161 | 2200.8041 | 110.0222 | 130.0612 | 29.6191 | 77.6742 | 120.427 | 34.5869 | 94.0319 | 115.3159 | 227.697
IAR 108 | 52.6 | 1498.6615 | 2199.2216 | 109.8832 | 129.7877 | 29.8345 | 77.9763 | 120.3393 | 34.9578 | 93.9559 | 115.1562 | 226.8267
IAR 108 | 52.7 | 1499.6979 | 2205.5517 | 109.8004 | 129.8921 | 29.8483 | 78.0886 | 119.7579 | 35.0237 | 93.9813 | 115.2318 | 226.0405
IAR 108 | 52.8 | 1498.6615 | 2196.3359 | 109.9142 | 129.9563 | 30.1851 | 78.4556 | 120.0395 | 35.0966 | 93.88 | 115.3999 | 228.0059
IAR 108 | 52.9 | 1498.6615 | 2200.8041 | 110.0279 | 130.1592 | 30.1004 | 78.1771 | 119.7721 | 35.0124 | 93.9222 | 115.2823 | 221.2676
IAR 108 | 53 | 1498.1433 | 2207.6927 | 110.1375 | 129.9884 | 30.5907 | 78.1424 | 120.7328 | 34.9761 | 93.9813 | 115.3747 | 229.2693
IAR 108 | 53.1 | 1499.1797 | 2194.4741 | 109.9659 | 130.0066 | 30.0853 | 78.1621 | 120.1111 | 34.8402 | 93.9897 | 115.2403 | 229.1008
IAR 108 | 53.2 | 1498.1433 | 2202.759 | 109.7308 | 129.7322 | 29.9839 | 77.4197 | 119.4325 | 35.1579 | 94.1247 | 115.3579 | 221.0711
IAR 108 | 53.3 | 1500.2161 | 2203.9692 | 110.0075 | 129.8622 | 30.0802 | 78.0565 | 120.3439 | 35.044 | 93.9728 | 115.1983 | 227.5566
IAR 108 | 53.4 | 1498.1433 | 2194.6603 | 110.0944 | 129.9928 | 29.9664 | 78.048 | 119.7259 | 34.9309 | 94.1415 | 115.4083 | 222.8399
IAR 108 | 53.5 | 1498.1433 | 2203.0383 | 109.9979 | 129.9916 | 29.8604 | 77.997 | 120.8602 | 34.9824 | 94.1922 | 115.2318 | 227.304
IAR 108 | 53.6 | 1498.1433 | 2197.9184 | 109.988 | 130.0743 | 29.7444 | 78.3343 | 120.569 | 35.0241 | 93.88 | 115.3159 | 225.4509
IAR 108 | 53.7 | 1499.1797 | 2193.6363 | 109.9942 | 129.8031 | 30.0153 | 78.0428 | 119.7087 | 35.1359 | 93.9306 | 115.2066 | 225.114
IAR 108 | 53.8 | 1498.1433 | 2208.4374 | 110.1879 | 130.0837 | 30.0723 | 78.0961 | 120.4721 | 35.1401 | 94.0403 | 115.4755 | 239.882
IAR 108 | 53.9 | 1499.6979 | 2196.8013 | 110.0485 | 129.9483 | 29.9708 | 78.1989 | 120.838 | 34.7252 | 93.9138 | 115.2066 | 231.6558
IAR 108 | 54 | 1498.1433 | 2196.9875 | 109.9916 | 130.0316 | 29.9079 | 77.3443 | 119.487 | 34.9244 | 94.1584 | 115.2318 | 238.7871
IAR 108 | 54.1 | 1498.1433 | 2203.783 | 110.0043 | 130.0902 | 30.0802 | 77.7056 | 119.6216 | 34.9385 | 93.9981 | 115.2738 | 239.0117
IAR 108 | 54.2 | 1500.7343 | 2199.2216 | 110.1059 | 130.0502 | 29.8765 | 78.2091 | 120.6756 | 34.9978 | 93.8547 | 115.2151 | 229.5781
IAR 108 | 54.3 | 1498.1433 | 2201.735 | 109.944 | 129.9392 | 29.9606 | 78.2388 | 120.3628 | 35.1337 | 94.1584 | 115.3243 | 227.5005
IAR 108 | 54.4 | 1497.6251 | 2205.0862 | 109.947 | 129.9883 | 29.9637 | 78.0432 | 119.493 | 35.2938 | 93.9559 | 115.2823 | 240.0505
IAR 108 | 54.5 | 1498.6615 | 2195.7773 | 110.023 | 130.1084 | 30.0479 | 78.1226 | 120.497 | 35.1158 | 94.0066 | 115.3075 | 228.3989
IAR 108 | 54.6 | 1498.1433 | 2203.783 | 110.0355 | 129.9819 | 30.1141 | 77.7879 | 119.9309 | 35.077 | 93.9559 | 115.2318 | 236.2883
IAR 108 | 54.7 | 1496.5886 | 2203.2245 | 110.045 | 129.9449 | 30.2825 | 77.9965 | 120.2969 | 35.0873 | 94.0825 | 115.3075 | 238.9275
IAR 108 | 54.8 | 1497.6251 | 2195.7773 | 110.0481 | 129.8555 | 30.2858 | 77.8507 | 119.8496 | 34.9859 | 93.9222 | 115.3915 | 231.1785
IAR 108 | 54.9 | 1498.6615 | 2209.2752 | 109.9498 | 129.9911 | 30.0186 | 77.5492 | 119.7714 | 34.8253 | 94.0741 | 115.3411 | 234.2388
IAR 108 | 55 | 1497.6251 | 2200.618 | 110.0419 | 130.0805 | 30.0677 | 78.2416 | 120.0907 | 34.8741 | 94.15 | 115.3495 | 229.2693
IAR 108 | 55.1 | 1497.6251 | 2198.1977 | 109.9343 | 129.976 | 30.0009 | 78.03 | 120.263 | 35.1741 | 93.8294 | 115.5595 | 228.792
IAR 108 | 55.2 | 1498.1433 | 2199.7802 | 110.1091 | 130.0995 | 30.0361 | 78.3614 | 120.3195 | 34.9999 | 94.1584 | 115.2991 | 234.0984
IAR 108 | 55.3 | 1499.6979 | 2193.5432 | 110.0048 | 129.952 | 30.0784 | 77.9544 | 120.298 | 34.9896 | 93.9897 | 115.3075 | 223.4295
IAR 108 | 55.4 | 1498.6615 | 2194.1017 | 110.1097 | 130.1001 | 30.1418 | 77.8653 | 119.7666 | 35.3142 | 94.0825 | 115.3495 | 228.5955
IAR 108 | 55.5 | 1498.1433 | 2203.5037 | 109.9544 | 129.8569 | 30.1278 | 77.8024 | 119.9827 | 35.0387 | 93.88 | 115.2991 | 230.4766
IAR 108 | 55.6 | 1498.1433 | 2197.8253 | 110.037 | 130.0294 | 30.0084 | 77.839 | 119.9703 | 34.9725 | 93.9644 | 115.1058 | 224.3841
IAR 108 | 55.7 | 1497.6251 | 2205.4586 | 109.6247 | 130.2299 | 29.8153 | 77.8061 | 120.7615 | 34.8855 | 93.9475 | 115.2571 | 230.7012
IAR 108 | 55.8 | 1497.6251 | 2197.8253 | 110.0055 | 129.9065 | 30.1315 | 77.7067 | 119.7418 | 34.9901 | 93.8885 | 115.3411 | 229.2131
IAR 108 | 55.9 | 1501.7707 | 2192.24 | 110.0531 | 129.9065 | 29.4462 | 77.9552 | 119.9703 | 34.9901 | 93.9644 | 115.2823 | 229.157
IAR 108 | 56 | 1498.1433 | 2203.4106 | 110.2749 | 130.0756 | 29.9557 | 78.3357 | 120.2235 | 35.2341 | 93.8547 | 115.3579 | 229.8308
IAR 108 | 56.1 | 1499.1797 | 2195.8704 | 109.8907 | 130.1184 | 29.8993 | 77.9347 | 120.22 | 35.335 | 93.9475 | 115.4335 | 230.4204
IAR 108 | 56.2 | 1498.1433 | 2197.3598 | 110.0552 | 130.1396 | 29.9237 | 77.9574 | 120.1414 | 35.2022 | 94.0234 | 115.131 | 236.2041
IAR 108 | 56.3 | 1500.2161 | 2208.8098 | 110.0392 | 130.124 | 29.9587 | 77.9904 | 119.8378 | 34.8184 | 93.9813 | 115.4587 | 229.1008
IAR 108 | 56.4 | 1499.1797 | 2193.8225 | 109.9693 | 129.9638 | 29.9341 | 78.0168 | 119.969 | 35.0033 | 94.1247 | 115.3075 | 235.9514
IAR 108 | 56.5 | 1499.1797 | 2198.7562 | 110.1024 | 130.093 | 29.8181 | 77.5097 | 119.7468 | 34.6263 | 93.9897 | 115.3327 | 222.138
IAR 108 | 56.6 | 1499.6979 | 2202.759 | 109.9849 | 130.2561 | 29.6354 | 77.9834 | 120.1816 | 34.8113 | 93.9053 | 115.2906 | 230.2519
IAR 108 | 56.7 | 1501.2525 | 2194.6603 | 110.0578 | 130.2345 | 30.1906 | 77.9105 | 119.5495 | 35.2578 | 94.0403 | 115.3579 | 228.5674
IAR 108 | 56.8 | 1498.6615 | 2207.3204 | 110.0705 | 130.062 | 29.9939 | 78.5197 | 119.584 | 35.2194 | 93.8716 | 115.3159 | 228.3708
IAR 108 | 56.9 | 1500.7343 | 2204.3415 | 110.1723 | 130.0222 | 30.0009 | 78.0797 | 119.9034 | 34.8602 | 94.0487 | 115.4587 | 225.0859
IAR 108 | 57 | 1498.6615 | 2192.9847 | 110.0048 | 129.9982 | 30.3945 | 77.9048 | 119.9792 | 35.1989 | 94.0234 | 115.1479 | 228.792
IAR 108 | 57.1 | 1498.1433 | 2206.3895 | 110.063 | 130.1933 | 29.8788 | 78.2635 | 120.196 | 35.1578 | 93.9813 | 115.2823 | 227.2197
IAR 108 | 57.2 | 1497.6251 | 2197.2668 | 109.8772 | 129.9205 | 30.0941 | 77.7715 | 120.2068 | 35.1102 | 93.9391 | 115.3159 | 229.9712
IAR 108 | 57.3 | 1498.6615 | 2195.3119 | 109.8698 | 130.0981 | 30.0325 | 78.0121 | 119.9995 | 35.1538 | 94.0319 | 115.3327 | 228.5955
IAR 108 | 57.4 | 1496.0704 | 2206.2033 | 109.9081 | 129.858 | 30.0741 | 78.201 | 120.1313 | 35.3523 | 93.8716 | 115.4083 | 235.5302
IAR 108 | 57.5 | 1499.1797 | 2199.0354 | 110.0485 | 129.9944 | 30.0708 | 77.8508 | 120.0251 | 35.0876 | 94.2428 | 115.3495 | 228.3708
IAR 108 | 57.6 | 1498.1433 | 2202.6659 | 109.9536 | 130.087 | 29.807 | 78.0995 | 119.0803 | 34.9305 | 94.1078 | 115.2486 | 230.0273
IAR 108 | 57.7 | 1496.0704 | 2208.996 | 110.2169 | 129.7882 | 30.2035 | 77.8775 | 120.5725 | 35.1673 | 94.0403 | 115.3495 | 230.1116
IAR 108 | 57.8 | 1499.1797 | 2192.6123 | 110.1183 | 130.0159 | 29.8831 | 77.8739 | 120.3058 | 34.8492 | 94.0403 | 115.2823 | 228.4551
IAR 108 | 57.9 | 1499.1797 | 2200.9903 | 110.0321 | 129.886 | 29.9454 | 77.8832 | 119.3473 | 34.8588 | 93.9222 | 115.3915 | 229.3816
IAR 108 | 58 | 1498.6615 | 2203.0383 | 109.8939 | 129.9828 | 30.3191 | 78.037 | 120.1618 | 35.1777 | 94.1837 | 115.2738 | 229.9712
IAR 108 | 58.1 | 1499.6979 | 2194.6603 | 109.9829 | 130.0692 | 30.1015 | 78.0803 | 119.5788 | 34.9616 | 93.9897 | 115.2906 | 231.375
IAR 108 | 58.2 | 1498.1433 | 2206.5757 | 109.9399 | 130.0737 | 29.9483 | 78.2838 | 119.9997 | 34.9665 | 93.9138 | 115.3075 | 230.3362
IAR 108 | 58.3 | 1497.6251 | 2196.1497 | 110.0044 | 129.8129 | 30.125 | 77.8543 | 119.8756 | 34.985 | 94.0572 | 115.4587 | 227.1917
IAR 108 | 58.4 | 1498.6615 | 2198.7562 | 110.0213 | 130.1527 | 30.249 | 77.8222 | 120.1451 | 34.7942 | 93.9728 | 115.3243 | 226.2652
IAR 108 | 58.5 | 1497.1069 | 2204.7139 | 110.1273 | 129.9784 | 29.8919 | 77.6347 | 120.2147 | 34.8583 | 94.0319 | 115.2738 | 229.3254
IAR 108 | 58.6 | 1497.6251 | 2194.8465 | 109.9723 | 129.8741 | 30.1418 | 78.0691 | 119.9908 | 34.8448 | 94.015 | 115.3831 | 222.0818
IAR 108 | 58.7 | 1497.6251 | 2200.618 | 110.0722 | 129.8324 | 30.0942 | 78.0741 | 120.1195 | 35.0068 | 94.1247 | 115.3663 | 231.5154
IAR 108 | 58.8 | 1498.1433 | 2205.7378 | 110.2564 | 130.0113 | 29.9293 | 77.9186 | 120.1952 | 34.6337 | 94.0319 | 115.3159 | 233.3403
IAR 108 | 58.9 | 1499.1797 | 2186.2823 | 109.9879 | 129.9816 | 29.9479 | 77.7376 | 119.9365 | 34.9663 | 93.9559 | 115.2151 | 221.2115
IAR 108 | 59 | 1499.6979 | 2203.0383 | 110.0647 | 130.0562 | 30.033 | 78.1159 | 120.0303 | 34.9461 | 94.1078 | 115.2906 | 227.8374
IAR 108 | 59.1 | 1500.7343 | 2197.6391 | 110.0586 | 129.773 | 30.1316 | 78.1592 | 119.8594 | 34.7824 | 93.9644 | 115.2823 | 226.9671
IAR 108 | 59.2 | 1499.1797 | 2183.1173 | 109.939 | 129.7493 | 30.0517 | 78.084 | 119.9291 | 35.0694 | 94.0319 | 115.2403 | 231.2065
IAR 108 | 59.3 | 1498.6615 | 2205.8309 | 110.1524 | 130.0028 | 30.0245 | 78.2572 | 120.1336 | 35.0948 | 94.1669 | 115.2403 | 227.1636
IAR 108 | 59.4 | 1498.1433 | 2197.1737 | 109.7473 | 129.8404 | 29.9974 | 78.1323 | 119.9687 | 34.7538 | 94.1078 | 115.3327 | 226.2932
IAR 108 | 59.5 | 1497.1069 | 2197.546 | 110.1329 | 130.03 | 29.9499 | 78.1374 | 120.0614 | 35.0207 | 93.9053 | 115.2738 | 226.209
IAR 108 | 59.6 | 1498.6615 | 2194.4741 | 109.8827 | 130.0181 | 29.989 | 77.6277 | 119.6149 | 34.9026 | 93.9053 | 115.3999 | 229.4097
IAR 108 | 59.7 | 1498.1433 | 2200.0594 | 110.078 | 130.0229 | 29.8888 | 78.4774 | 120.4824 | 34.5414 | 94.209 | 115.3579 | 232.133
IAR 108 | 59.8 | 1500.7343 | 2200.618 | 109.9341 | 130.0679 | 30.0982 | 77.8801 | 119.7016 | 34.8541 | 93.88 | 115.0302 | 229.887
IAR 108 | 59.9 | 1497.1069 | 2202.2936 | 110.2428 | 129.9057 | 29.8603 | 78.3018 | 119.8774 | 34.8272 | 94.0487 | 115.2655 | 229.1008
IAR 108 | 60 | 1498.6615 | 2194.8465 | 110.1233 | 130.1592 | 29.8859 | 78.2267 | 120.017 | 35.0097 | 94.0066 | 115.3243 | 237.1587
IAR 108 | 60.1 | 1499.1797 | 2205.2724 | 110.0747 | 129.7886 | 29.99 | 77.9772 | 120.2805 | 35.1131 | 94.1078 | 115.3075 | 230.8416
IAR 108 | 60.2 | 1498.6615 | 2202.3866 | 109.9845 | 130.0245 | 29.9427 | 77.5352 | 119.9271 | 34.4904 | 94.0319 | 115.2738 | 221.0711
IAR 108 | 60.3 | 1499.6979 | 2194.8465 | 110.0909 | 129.9891 | 30.0603 | 77.9941 | 120.0909 | 35.0783 | 94.2006 | 115.1058 | 227.9216
IAR 108 | 60.4 | 1499.6979 | 2205.2724 | 110.0129 | 129.9135 | 30.0266 | 77.6145 | 119.7913 | 34.7832 | 94.15 | 115.3915 | 236.5971
IAR 108 | 60.5 | 1498.6615 | 2199.1285 | 110.1375 | 130.1268 | 30.0063 | 78.1421 | 120.94 | 34.8678 | 93.8885 | 115.4419 | 229.6624
IAR 108 | 60.6 | 1497.1069 | 2195.9635 | 110.0545 | 129.9538 | 30.1252 | 78.1548 | 119.7554 | 35.0382 | 94.0572 | 115.2655 | 220.9868
IAR 108 | 60.7 | 1498.1433 | 2208.8098 | 109.9593 | 130 | 30.1252 | 78.0058 | 119.8203 | 35.0905 | 94.1922 | 115.1814 | 233.4246
IAR 108 | 60.8 | 1499.1797 | 2195.6842 | 110.2742 | 130.1671 | 30.0523 | 78.0861 | 120.002 | 35.0705 | 94.0572 | 115.3243 | 226.0405
IAR 108 | 60.9 | 1498.6615 | 2200.4318 | 109.9472 | 130.0344 | 30.0063 | 78.2415 | 120.1718 | 35.1295 | 94.0825 | 115.3831 | 228.8201
IAR 108 | 61 | 1499.1797 | 2203.4106 | 110.0535 | 129.7681 | 30.0713 | 77.9054 | 119.9661 | 34.9324 | 94.015 | 115.2823 | 220.7342
IAR 108 | 61.1 | 1499.6979 | 2189.0749 | 110.0527 | 130.2292 | 29.9647 | 78.0038 | 120.0591 | 35.0359 | 93.9053 | 115.4419 | 234.4634
IAR 108 | 61.2 | 1498.1433 | 2204.0622 | 109.9264 | 130.1067 | 29.7191 | 77.872 | 120.1223 | 35.0538 | 94.0825 | 115.2655 | 228.8762
IAR 108 | 61.3 | 1497.6251 | 2202.1074 | 109.9846 | 130.1631 | 29.9941 | 77.734 | 119.8802 | 34.9606 | 94.0487 | 115.2234 | 237.7763
IAR 108 | 61.4 | 1501.2525 | 2196.5221 | 109.8881 | 129.977 | 29.9395 | 77.9313 | 119.8326 | 34.8018 | 93.9897 | 115.2318 | 227.0513
IAR 108 | 61.5 | 1500.2161 | 2205.4586 | 109.5778 | 129.8144 | 30.07 | 77.0106 | 119.4267 | 34.7744 | 93.9728 | 115.3999 | 223.5979
IAR 108 | 61.6 | 1497.1069 | 2199.0354 | 109.7556 | 129.9408 | 29.8977 | 78.2898 | 120.6283 | 35.0221 | 93.8716 | 115.3663 | 222.0257
IAR 108 | 61.7 | 1498.6615 | 2192.3331 | 110.0823 | 129.9345 | 30.0484 | 78.2333 | 120.7744 | 35.0671 | 94.0403 | 115.2655 | 235.5583
IAR 108 | 61.8 | 1497.1069 | 2208.6236 | 109.9987 | 130.1305 | 29.9029 | 77.997 | 119.4488 | 35.132 | 93.9222 | 115.2234 | 232.133
IAR 108 | 61.9 | 1499.1797 | 2196.3359 | 109.8263 | 129.8246 | 29.923 | 77.8668 | 119.6776 | 35.0996 | 94.2259 | 115.3411 | 227.8374
IAR 108 | 62 | 1499.6979 | 2198.7562 | 109.9095 | 129.9516 | 29.7515 | 78.0033 | 119.9009 | 34.7723 | 94.015 | 115.2655 | 233.958
IAR 108 | 62.1 | 1498.1433 | 2209.8338 | 110.0347 | 130.1193 | 30.1011 | 77.9353 | 119.9657 | 35.0148 | 94.0572 | 115.3327 | 223.991
IAR 108 | 62.2 | 1498.1433 | 2195.0326 | 109.9635 | 130.0503 | 29.7589 | 77.9604 | 120.0245 | 34.8843 | 94.015 | 115.2486 | 233.5088
IAR 108 | 62.3 | 1498.6615 | 2201.735 | 109.952 | 129.9929 | 29.9044 | 78.0477 | 119.9721 | 34.9764 | 93.8969 | 115.3327 | 237.664
IAR 108 | 62.4 | 1499.1797 | 2201.735 | 110.0002 | 130.0396 | 30.0633 | 78.1973 | 120.0137 | 35.0818 | 94.0741 | 115.3495 | 225.5352
IAR 108 | 62.5 | 1498.1433 | 2195.0326 | 110.0905 | 129.9887 | 30.2691 | 77.7451 | 119.8392 | 35.0244 | 93.8294 | 115.3579 | 223.6822
IAR 108 | 62.6 | 1497.6251 | 2203.5968 | 109.6869 | 130.0128 | 29.9807 | 78.1685 | 119.8109 | 35.2089 | 93.9644 | 115.2571 | 234.323
IAR 108 | 62.7 | 1501.2525 | 2203.2245 | 109.8131 | 130.0429 | 29.9098 | 78.1015 | 119.9764 | 35.0862 | 94.0825 | 115.3579 | 235.5864
IAR 108 | 62.8 | 1499.1797 | 2198.2907 | 110.0224 | 130.0613 | 29.9311 | 78.2206 | 120.077 | 35.0025 | 93.9897 | 115.4587 | 232.4419
IAR 108 | 62.9 | 1498.1433 | 2209.5545 | 110.0821 | 129.9344 | 29.9973 | 78.2333 | 120.0131 | 35.0159 | 93.9306 | 115.2318 | 236.6252
IAR 108 | 63 | 1499.1797 | 2196.8013 | 109.9817 | 130.0218 | 29.939 | 78.0788 | 120.1368 | 35.115 | 93.9728 | 115.1646 | 236.0076
IAR 108 | 63.1 | 1497.1069 | 2199.1285 | 109.7325 | 130.0571 | 30.0321 | 77.9181 | 119.8502 | 35.0504 | 93.9306 | 115.4083 | 223.5137
IAR 108 | 63.2 | 1498.6615 | 2208.0651 | 110.0372 | 129.9832 | 30.2116 | 77.9878 | 119.9511 | 35.0716 | 94.0572 | 115.2655 | 232.4138
IAR 108 | 63.3 | 1498.1433 | 2192.7054 | 109.937 | 129.9783 | 29.9954 | 77.6843 | 119.9172 | 35.0138 | 93.9981 | 115.4839 | 239.4328
IAR 108 | 63.4 | 1498.6615 | 2197.3598 | 110.021 | 129.9213 | 29.9832 | 77.7721 | 119.8424 | 35.1587 | 93.8885 | 115.1562 | 232.2173
IAR 108 | 63.5 | 1498.6615 | 2200.618 | 110.1537 | 130.004 | 29.9725 | 77.9107 | 119.9856 | 34.8863 | 93.9391 | 115.2486 | 232.105
IAR 108 | 63.6 | 1499.1797 | 2192.7985 | 110.0072 | 130.0003 | 29.9159 | 78.2545 | 120.1336 | 35.0917 | 94.0825 | 115.2571 | 236.2041
IAR 108 | 63.7 | 1497.6251 | 2202.5728 | 109.7595 | 129.9447 | 29.9582 | 78.2941 | 119.7836 | 34.9766 | 93.8041 | 115.3243 | 237.4956
IAR 108 | 63.8 | 1499.1797 | 2193.7294 | 109.9158 | 130.235 | 30.0262 | 77.9605 | 120.0196 | 34.9394 | 93.8969 | 115.3579 | 224.8333
IAR 108 | 63.9 | 1498.6615 | 2196.1497 | 110.1089 | 129.9605 | 30.0296 | 77.9137 | 120.1057 | 34.838 | 94.0066 | 115.3579 | 238.1975
IAR 108 | 64 | 1498.1433 | 2209.9268 | 110.0643 | 130.1944 | 29.9279 | 78.1155 | 120.0906 | 34.9986 | 94.015 | 115.2234 | 235.5022
IAR 108 | 64.1 | 1498.6615 | 2197.0806 | 110.0259 | 130.0648 | 29.6222 | 78.2246 | 120.3119 | 35.0614 | 94.0319 | 115.2066 | 233.9861
IAR 108 | 64.2 | 1499.1797 | 2199.8733 | 110.0231 | 129.9235 | 29.8831 | 78.1719 | 120.0504 | 35.1109 | 93.9391 | 115.2234 | 221.0149
IAR 108 | 64.3 | 1498.1433 | 2204.4346 | 110.0081 | 130.0013 | 30.1303 | 77.6097 | 119.1968 | 35.0946 | 94.0909 | 115.2234 | 233.9299
IAR 108 | 64.4 | 1498.6615 | 2191.4022 | 110.0161 | 129.9628 | 29.8758 | 77.9659 | 119.7804 | 34.7895 | 94.0319 | 115.2403 | 233.5088
IAR 108 | 64.5 | 1499.1797 | 2206.1102 | 109.9413 | 129.9826 | 30.0041 | 77.9375 | 119.6232 | 35.1261 | 94.0234 | 115.2991 | 227.1917
IAR 108 | 64.6 | 1497.1069 | 2204.9001 | 109.9018 | 129.7133 | 30.1714 | 77.8963 | 120.0944 | 34.5595 | 93.9728 | 115.3831 | 233.5368
IAR 108 | 64.7 | 1498.1433 | 2195.3119 | 109.9989 | 129.9462 | 29.9103 | 77.9978 | 119.9088 | 34.9806 | 94.0487 | 115.1899 | 234.7722
IAR 108 | 64.8 | 1497.6251 | 2207.8789 | 110.1003 | 130.0446 | 29.6008 | 78.0042 | 120.2617 | 35.0397 | 94.0487 | 115.2906 | 236.6533
IAR 108 | 64.9 | 1498.6615 | 2195.7773 | 109.823 | 129.914 | 29.7684 | 77.9632 | 120.1699 | 34.9966 | 94.0234 | 115.3075 | 236.8218
IAR 108 | 65 | 1499.1797 | 2196.7082 | 109.914 | 129.8638 | 29.9221 | 77.9092 | 120.0006 | 35.1492 | 93.9391 | 115.4671 | 231.2065
IAR 108 | 65.1 | 1498.1433 | 2207.1342 | 109.9099 | 130.0908 | 30.1812 | 77.5073 | 119.7681 | 34.8831 | 94.0066 | 115.2823 | 236.8218
IAR 108 | 65.2 | 1499.6979 | 2196.7082 | 109.9245 | 129.9664 | 29.9341 | 78.0692 | 119.7949 | 34.8994 | 93.9728 | 115.3243 | 235.6426
IAR 108 | 65.3 | 1498.6615 | 2203.5968 | 110.0117 | 130.0511 | 30.3999 | 78.1106 | 120.6193 | 34.8385 | 94.015 | 115.2823 | 225.7598
IAR 108 | 65.4 | 1498.1433 | 2207.5996 | 109.9602 | 130.0011 | 30.0269 | 78.2555 | 119.3794 | 34.782 | 93.9981 | 115.3411 | 231.5996
IAR 108 | 65.5 | 1500.2161 | 2191.5883 | 109.9587 | 129.8148 | 30.0256 | 77.5583 | 120.2513 | 34.9376 | 94.015 | 115.1479 | 224.5525
IAR 108 | 65.6 | 1498.6615 | 2200.4318 | 110.0175 | 129.9643 | 29.9857 | 78.5139 | 120.4846 | 35.1072 | 93.9391 | 115.2151 | 234.4353
IAR 108 | 65.7 | 1496.5886 | 2201.9212 | 109.985 | 129.8403 | 30.0027 | 78.3807 | 120.0429 | 35.124 | 93.9644 | 115.4587 | 222.3064
IAR 108 | 65.8 | 1497.6251 | 2193.4501 | 110.0603 | 130.0059 | 30.0337 | 78.0123 | 119.8888 | 35.1024 | 93.9222 | 115.3915 | 235.0249
IAR 108 | 65.9 | 1498.1433 | 2207.972 | 109.9866 | 130.0268 | 30.0578 | 77.8858 | 119.6631 | 34.9693 | 93.9559 | 115.1562 | 230.7012
IAR 108 | 66 | 1499.1797 | 2197.546 | 109.932 | 130.2509 | 29.8396 | 77.7293 | 119.4215 | 34.9618 | 94.0741 | 115.3075 | 230.7854
IAR 108 | 66.1 | 1500.7343 | 2194.6603 | 110.2232 | 130.1179 | 30.0044 | 78.2819 | 120.7162 | 35.23 | 94.0656 | 115.1983 | 223.8506
IAR 108 | 66.2 | 1498.1433 | 2203.783 | 109.8804 | 129.8775 | 29.9939 | 77.9737 | 119.7589 | 34.8532 | 93.9475 | 115.3411 | 235.5022
IAR 108 | 66.3 | 1499.6979 | 2193.7294 | 110.0292 | 129.9758 | 30.1063 | 77.6818 | 120.0216 | 34.8078 | 94.0234 | 115.3831 | 224.1314
IAR 108 | 66.4 | 1499.1797 | 2199.6871 | 110.1338 | 130.0311 | 29.8535 | 78.0395 | 120.056 | 34.9753 | 93.8463 | 115.3075 | 222.5591
IAR 108 | 66.5 | 1497.1069 | 2199.1285 | 110.0259 | 129.9726 | 30.2086 | 78.225 | 120.3721 | 35.1709 | 93.9475 | 115.2571 | 233.9861
IAR 108 | 66.6 | 1496.5886 | 2194.7534 | 110.0291 | 129.9757 | 29.8962 | 78.0297 | 120.2597 | 34.8606 | 94.1415 | 115.2991 | 223.4856
IAR 108 | 66.7 | 1498.6615 | 2196.7082 | 109.9533 | 130.1331 | 30.287 | 78.0996 | 120.1944 | 35.0916 | 93.9644 | 115.1899 | 223.3733
IAR 108 | 66.8 | 1497.6251 | 2200.9903 | 110.2329 | 129.9426 | 30.2281 | 78.3418 | 120.3512 | 34.6143 | 93.9644 | 115.4503 | 234.9687
IAR 108 | 66.9 | 1498.1433 | 2185.4445 | 110.0113 | 130.0508 | 30.1937 | 77.7626 | 119.8141 | 35.1557 | 93.88 | 115.2234 | 231.4031
IAR 108 | 67 | 1498.6615 | 2208.4374 | 109.7997 | 129.9378 | 29.9599 | 77.9393 | 120.4377 | 35.0805 | 93.9728 | 115.2486 | 227.6409
IAR 108 | 67.1 | 1499.1797 | 2198.4769 | 109.9408 | 129.5203 | 29.5897 | 76.6945 | 119.2441 | 35.0268 | 93.9728 | 115.2318 | 235.2214
IAR 108 | 67.2 | 1498.6615 | 2196.5221 | 110.0978 | 130.1348 | 29.9748 | 78.0021 | 120.4379 | 34.9904 | 93.8631 | 115.2823 | 232.1892
IAR 108 | 67.3 | 1499.1797 | 2211.2301 | 109.9759 | 129.9703 | 30.2092 | 77.9743 | 119.3347 | 35.1706 | 93.9981 | 115.2823 | 237.2148
IAR 108 | 67.4 | 1496.0704 | 2198.2907 | 109.9194 | 130.0541 | 30.1996 | 78.1637 | 120.2902 | 35.1087 | 93.9981 | 115.2571 | 236.7095
IAR 108 | 67.5 | 1501.2525 | 2202.759 | 110.0922 | 130.1756 | 29.8115 | 77.9467 | 119.6693 | 35.2989 | 94.0656 | 115.3831 | 234.9687
IAR 108 | 67.6 | 1498.1433 | 2203.6899 | 110.0683 | 130.06 | 29.9961 | 78.0708 | 120.9124 | 35.0112 | 94.015 | 115.2823 | 233.7895
IAR 108 | 67.7 | 1497.1069 | 2195.0326 | 109.9903 | 129.7995 | 29.9628 | 77.8404 | 119.9446 | 34.8734 | 94.1162 | 115.4335 | 236.1479
IAR 108 | 67.8 | 1499.1797 | 2205.3655 | 109.8498 | 129.9404 | 30.1765 | 78.0912 | 119.7934 | 35.0855 | 94.0741 | 115.3159 | 236.9341
IAR 108 | 67.9 | 1497.6251 | 2205.5517 | 109.982 | 129.9763 | 29.8489 | 78.2789 | 120.0242 | 35.3357 | 93.8125 | 115.4335 | 234.2949
IAR 108 | 68 | 1499.6979 | 2197.0806 | 110.2226 | 130.2561 | 30.0631 | 78.1823 | 120.2082 | 35.0773 | 93.9475 | 115.1814 | 229.1289
IAR 108 | 68.1 | 1499.6979 | 2204.0622 | 109.9828 | 129.8847 | 30.1139 | 77.6835 | 119.7289 | 34.709 | 94.1078 | 115.3075 | 229.1008
IAR 108 | 68.2 | 1497.6251 | 2199.2216 | 109.9168 | 129.913 | 29.9886 | 77.9624 | 120.4569 | 35.0031 | 93.9981 | 115.3747 | 227.8936
IAR 108 | 68.3 | 1498.6615 | 2196.5221 | 109.9479 | 130.0356 | 30.1814 | 78.293 | 119.6431 | 35.1422 | 94.1331 | 115.1899 | 228.2866
IAR 108 | 68.4 | 1498.1433 | 2208.1582 | 110.1547 | 130.0054 | 30.0948 | 78.3599 | 120.035 | 35.1607 | 94.0572 | 115.3579 | 228.792
IAR 108 | 68.5 | 1498.6615 | 2198.0115 | 110.0236 | 130.063 | 29.9498 | 77.428 | 119.349 | 34.9644 | 94.0994 | 115.3243 | 233.1719
IAR 108 | 68.6 | 1498.6615 | 2201.5489 | 110.0683 | 130.014 | 30.0524 | 77.922 | 120.6471 | 34.8045 | 94.015 | 115.2151 | 230.0554
IAR 108 | 68.7 | 1498.6615 | 2204.2484 | 109.9506 | 129.9921 | 29.9751 | 78.296 | 120.1964 | 34.8847 | 93.9813 | 115.2318 | 235.5864
IAR 108 | 68.8 | 1497.1069 | 2193.1708 | 110.0578 | 129.9575 | 30.0939 | 78.3084 | 120.1471 | 34.9503 | 94.0066 | 115.2066 | 234.7722
IAR 108 | 68.9 | 1498.6615 | 2201.735 | 109.9126 | 130.1862 | 30.1443 | 77.9085 | 120.0848 | 35.1049 | 94.0403 | 115.3831 | 235.7829
IAR 108 | 69 | 1499.6979 | 2197.8253 | 110.0797 | 129.9327 | 30.0137 | 78.53 | 120.7198 | 35.0274 | 93.9559 | 115.2571 | 227.6128
IAR 108 | 69.1 | 1498.1433 | 2197.1737 | 109.9892 | 130.1682 | 29.9139 | 77.3922 | 119.3562 | 35.1375 | 94.0741 | 115.131 | 229.4097
IAR 108 | 69.2 | 1499.1797 | 2204.2484 | 109.9532 | 130.0409 | 30.296 | 77.7523 | 120.4406 | 34.8889 | 94.0403 | 115.2318 | 227.697
IAR 108 | 69.3 | 1498.6615 | 2194.381 | 109.9175 | 130.0524 | 29.9934 | 78.6091 | 120.4795 | 34.8499 | 94.0656 | 115.2906 | 229.0728
IAR 108 | 69.4 | 1498.6615 | 2195.405 | 109.9979 | 129.9457 | 30.0301 | 77.6996 | 119.4254 | 34.9386 | 94.1247 | 115.3915 | 230.7292
IAR 108 | 69.5 | 1497.6251 | 2206.8549 | 110.2346 | 129.8521 | 29.9765 | 78.0959 | 120.7112 | 35.1469 | 93.7535 | 115.2738 | 230.8135
IAR 108 | 69.6 | 1498.6615 | 2195.9635 | 110.1793 | 130.0757 | 29.9683 | 77.8394 | 120.0006 | 34.9294 | 93.9728 | 115.3663 | 227.3882
IAR 108 | 69.7 | 1498.6615 | 2204.1553 | 110.0021 | 129.7187 | 30.1938 | 78.2009 | 120.2551 | 35.0486 | 94.015 | 115.3327 | 230.6169
IAR 108 | 69.8 | 1498.1433 | 2200.8041 | 109.8387 | 130.0222 | 30.1184 | 77.1356 | 119.4972 | 34.8691 | 93.9222 | 115.4083 | 228.5955
IAR 108 | 69.9 | 1497.6251 | 2181.6278 | 109.9541 | 130.0418 | 30.0356 | 78.3992 | 120.8575 | 34.8914 | 93.9897 | 115.3159 | 228.9043
IAR 108 | 70 | 1497.6251 | 2209.2752 | 110.0291 | 129.9298 | 29.8022 | 78.1794 | 120.4557 | 35.0261 | 94.1247 | 115.3999 | 233.2842
IAR 108 | 70.1 | 1498.1433 | 2198.1046 | 109.8589 | 129.7646 | 30.0883 | 78.1012 | 119.3361 | 35.1007 | 94.0066 | 115.4671 | 232.4419
IAR 108 | 70.2 | 1499.6979 | 2198.3838 | 110.0017 | 130.088 | 29.5611 | 77.9521 | 120.1876 | 35.153 | 94.1584 | 115.1562 | 233.7615
IAR 108 | 70.3 | 1497.6251 | 2209.0891 | 110.0426 | 129.9429 | 29.9754 | 77.8954 | 119.7786 | 34.9886 | 93.8631 | 115.3411 | 225.9563
IAR 108 | 70.4 | 1498.6615 | 2198.7562 | 109.9612 | 129.9563 | 29.2523 | 77.7608 | 119.9999 | 35.0561 | 93.9222 | 115.2571 | 226.2932
IAR 108 | 70.5 | 1498.1433 | 2204.5277 | 110.0358 | 130.1673 | 30.284 | 77.7393 | 120.0602 | 35.0858 | 94.0656 | 115.3747 | 236.7375
IAR 108 | 70.6 | 1498.1433 | 2202.0143 | 109.968 | 129.8705 | 30.0508 | 77.8175 | 119.8528 | 34.8018 | 93.9391 | 115.4839 | 229.4377
IAR 108 | 70.7 | 1500.2161 | 2193.7294 | 110.1857 | 130.0818 | 30.0283 | 78.0945 | 120.5768 | 34.9889 | 93.9981 | 115.3663 | 231.2627
IAR 108 | 70.8 | 1498.6615 | 2204.1553 | 109.9958 | 130.036 | 30.0812 | 77.9459 | 119.7257 | 34.9368 | 94.015 | 115.3747 | 235.446
IAR 108 | 70.9 | 1498.6615 | 2201.2696 | 110.0572 | 130.0495 | 29.9911 | 78.2088 | 119.7929 | 34.952 | 94.0487 | 115.3579 | 234.1545
IAR 108 | 71 | 1498.1433 | 2196.1497 | 109.9688 | 130.1484 | 29.9459 | 78.4641 | 120.4095 | 35.3257 | 94.0234 | 115.5427 | 233.593
IAR 108 | 71.1 | 1496.5886 | 2208.3443 | 109.9621 | 130.1881 | 29.9384 | 78.0598 | 119.699 | 35.1613 | 93.9813 | 115.3159 | 232.9472
IAR 108 | 71.2 | 1498.6615 | 2195.0326 | 109.9347 | 130.0229 | 30.1189 | 78.0312 | 119.8465 | 35.3405 | 93.8547 | 115.3243 | 234.5476
IAR 108 | 71.3 | 1498.6615 | 2201.3627 | 110.1048 | 130.0957 | 30.0965 | 78.3081 | 121.0324 | 34.8474 | 94.0403 | 115.2655 | 237.1306
IAR 108 | 71.4 | 1499.1797 | 2202.759 | 110.064 | 130.0099 | 30.0513 | 77.4704 | 119.7796 | 34.4883 | 93.9053 | 115.3831 | 235.8391
IAR 108 | 71.5 | 1500.2161 | 2193.2639 | 110.1188 | 130.0631 | 30.3225 | 78.0743 | 119.7061 | 35.0196 | 94.0909 | 115.1142 | 234.9126
IAR 108 | 71.6 | 1498.6615 | 2204.3415 | 110.0986 | 130.0897 | 29.8786 | 78.4009 | 120.0815 | 35.102 | 94.1415 | 115.3579 | 229.2131
IAR 108 | 71.7 | 1498.6615 | 2200.9903 | 110.1059 | 130.1429 | 30.0446 | 77.8124 | 119.7535 | 35.3714 | 93.9053 | 115.3243 | 230.6169
IAR 108 | 71.8 | 1498.1433 | 2194.0087 | 110.0449 | 130.0837 | 30.0296 | 78.1958 | 120.2631 | 35.0951 | 93.9644 | 115.3831 | 231.2908
IAR 108 | 71.9 | 1498.6615 | 2202.3866 | 109.957 | 129.9984 | 29.8795 | 77.9054 | 120.1024 | 35.1553 | 93.9138 | 115.2486 | 232.5261
IAR 108 | 72 | 1498.1433 | 2195.4981 | 109.6037 | 130.025 | 29.8571 | 78.2321 | 120.3436 | 35.1331 | 94.0572 | 115.2906 | 232.3577
IAR 108 | 72.1 | 1498.1433 | 2196.6151 | 109.9637 | 130.0049 | 29.8869 | 78.0614 | 119.8209 | 34.7964 | 93.7788 | 115.4419 | 225.0859
IAR 108 | 72.2 | 1498.1433 | 2206.3895 | 110.0113 | 129.8201 | 29.9396 | 77.4651 | 119.5663 | 34.9011 | 94.0319 | 115.4419 | 234.1826
IAR 108 | 72.3 | 1500.2161 | 2196.8944 | 110.1199 | 130.1103 | 30.06 | 77.9761 | 119.7673 | 34.9682 | 94.2006 | 115.2823 | 235.1933
IAR 108 | 72.4 | 1499.1797 | 2199.5009 | 109.9497 | 130.1761 | 29.9769 | 78.2455 | 119.6127 | 35.0428 | 94.1078 | 115.3327 | 235.7549
IAR 108 | 72.5 | 1498.1433 | 2203.1314 | 109.9088 | 129.9516 | 29.879 | 78.0538 | 119.9545 | 34.9455 | 93.9981 | 115.4335 | 235.053
IAR 108 | 72.6 | 1498.6615 | 2192.4261 | 110.0309 | 129.9777 | 29.9616 | 78.0819 | 120.055 | 34.9228 | 94.1247 | 115.2066 | 233.8176
IAR 108 | 72.7 | 1500.2161 | 2208.8098 | 109.8954 | 129.7537 | 30.0222 | 77.344 | 120.8258 | 34.669 | 93.9644 | 115.5091 | 229.157
IAR 108 | 72.8 | 1499.6979 | 2201.9212 | 109.9973 | 130.0375 | 29.9769 | 78.3448 | 119.4856 | 34.8858 | 94.0994 | 115.2571 | 232.6103
IAR 108 | 72.9 | 1499.1797 | 2188.3302 | 109.9912 | 130.0778 | 30.0227 | 78.1398 | 120.4313 | 34.9836 | 94.1078 | 115.2823 | 236.2883
IAR 108 | 73 | 1498.1433 | 2208.6236 | 110.0321 | 129.9788 | 30.0152 | 78.679 | 120.0025 | 35.0808 | 93.8969 | 115.4335 | 227.1074
IAR 108 | 73.1 | 1499.1797 | 2195.8704 | 109.9376 | 129.8871 | 29.9631 | 78.2328 | 120.0031 | 35.2384 | 94.015 | 115.3327 | 232.47
IAR 108 | 73.2 | 1500.7343 | 2197.7322 | 110.0543 | 130.0004 | 29.9866 | 78.0069 | 120.0712 | 34.9479 | 93.7535 | 115.3159 | 234.6318
IAR 108 | 73.3 | 1497.6251 | 2201.6419 | 109.9332 | 130.0214 | 29.9576 | 78.2779 | 119.9854 | 35.0238 | 93.9559 | 115.3243 | 235.9233
IAR 108 | 73.4 | 1498.6615 | 2196.8013 | 110.0844 | 130.0296 | 29.9666 | 77.5413 | 119.9064 | 34.6141 | 93.9306 | 115.4167 | 234.4353
IAR 108 | 73.5 | 1502.289 | 2206.8549 | 109.9845 | 130.0713 | 29.8556 | 77.934 | 119.9279 | 34.9751 | 94.0403 | 115.4167 | 233.8176
IAR 108 | 73.6 | 1499.1797 | 2206.2033 | 109.803 | 129.9874 | 29.9177 | 78.0922 | 120.0031 | 34.9845 | 93.9728 | 115.2403 | 233.1438
IAR 108 | 73.7 | 1498.6615 | 2195.3119 | 110.0499 | 130.0885 | 30.0327 | 78.3996 | 120.1928 | 35.2034 | 93.9559 | 115.2738 | 232.2734
IAR 108 | 73.8 | 1499.1797 | 2203.783 | 109.9705 | 130.0114 | 30.1025 | 77.8199 | 119.954 | 35.0112 | 94.015 | 115.2403 | 234.2388
IAR 108 | 73.9 | 1498.6615 | 2197.6391 | 109.7008 | 129.9806 | 29.7508 | 77.8364 | 119.4258 | 35.1331 | 94.0319 | 115.2823 | 236.0356
IAR 108 | 74 | 1499.1797 | 2199.5009 | 109.9614 | 130.1411 | 29.7756 | 78.1581 | 120.0986 | 35.0007 | 93.9981 | 115.2823 | 232.1611
IAR 108 | 74.1 | 1496.5886 | 2208.0651 | 109.9168 | 129.9592 | 29.884 | 77.6146 | 120.0205 | 34.5326 | 93.8969 | 115.3243 | 231.6558
IAR 108 | 74.2 | 1498.1433 | 2192.7054 | 110.0217 | 130.0149 | 30.1579 | 78.221 | 119.8423 | 34.9095 | 94.2597 | 115.3075 | 236.2321
IAR 108 | 74.3 | 1499.1797 | 2202.759 | 110.1547 | 129.8668 | 29.9886 | 78.0121 | 120.2337 | 34.7938 | 94.0741 | 115.2655 | 238.4502
IAR 108 | 74.4 | 1498.1433 | 2203.783 | 109.9941 | 130.0804 | 30.1793 | 78.1424 | 120.2839 | 35.0879 | 93.8969 | 115.3327 | 229.8308
IAR 108 | 74.5 | 1499.6979 | 2192.1469 | 109.9436 | 130.0314 | 29.9649 | 77.9904 | 120.2128 | 35.0845 | 93.8716 | 115.2318 | 233.1157
IAR 108 | 74.6 | 1497.6251 | 2205.2724 | 109.967 | 129.9155 | 29.9379 | 77.9155 | 119.9754 | 35.0577 | 93.9306 | 115.4083 | 231.8804
IAR 108 | 74.7 | 1500.7343 | 2199.0354 | 109.6334 | 130.0537 | 30.0422 | 77.4179 | 119.866 | 34.9521 | 94.0994 | 115.3243 | 229.6904
IAR 108 | 74.8 | 1498.1433 | 2196.2428 | 110.1201 | 130.0642 | 30.0538 | 77.9759 | 119.9041 | 34.6496 | 94.0403 | 115.3159 | 234.2668
IAR 108 | 74.9 | 1498.1433 | 2202.8521 | 109.8737 | 130.1021 | 29.8331 | 78.3147 | 120.9806 | 35.0587 | 93.9222 | 115.3747 | 230.5608
IAR 108 | 75 | 1498.6615 | 2195.405 | 109.9476 | 130.0815 | 30.02 | 78.0938 | 119.7932 | 35.035 | 93.9222 | 115.2486 | 229.8027
IAR 108 | 75.1 | 1498.1433 | 2198.1046 | 110.1042 | 129.8639 | 30.0874 | 78.0585 | 120.1072 | 35.1544 | 94.1078 | 115.3411 | 236.5129
IAR 108 | 75.2 | 1498.6615 | 2208.8098 | 110.027 | 129.9275 | 30.0016 | 78.2263 | 119.933 | 35.017 | 94.0234 | 115.4167 | 236.9341
IAR 108 | 75.3 | 1498.6615 | 2196.8944 | 109.7777 | 130.1475 | 29.9357 | 77.966 | 119.8594 | 35.2134 | 94.0656 | 115.2486 | 233.6211
IAR 108 | 75.4 | 1499.1797 | 2202.3866 | 110.1796 | 129.9832 | 30.0113 | 77.8887 | 120.1552 | 34.9223 | 94.0403 | 115.2403 | 232.863
IAR 108 | 75.5 | 1497.1069 | 2207.1342 | 110.0549 | 129.7697 | 30.0833 | 77.8081 | 120.1824 | 34.8893 | 94.1247 | 115.4167 | 233.3403
IAR 108 | 75.6 | 1496.5886 | 2192.5192 | 110.1116 | 130.0558 | 29.9875 | 78.2151 | 120.1471 | 35.056 | 93.8547 | 115.2318 | 231.9646
IAR 108 | 75.7 | 1499.1797 | 2206.5757 | 109.972 | 130.0127 | 29.8323 | 78.4667 | 120.1248 | 35.216 | 93.8969 | 115.2738 | 234.5476
IAR 108 | 75.8 | 1498.1433 | 2200.0594 | 109.9504 | 130.0378 | 30.0712 | 78.0467 | 120.1406 | 35.0347 | 93.9306 | 115.3999 | 234.2949
IAR 108 | 75.9 | 1499.6979 | 2194.1948 | 109.8907 | 130.0261 | 29.8993 | 77.9347 | 120.0658 | 34.9164 | 93.9475 | 115.3915 | 230.0273
IAR 108 | 76 | 1497.6251 | 2209.9268 | 109.9292 | 130.0172 | 29.889 | 77.4282 | 119.5748 | 34.5922 | 93.9391 | 115.2738 | 229.4939
IAR 108 | 76.1 | 1499.1797 | 2200.618 | 110.0342 | 130.1192 | 30.0051 | 78.3328 | 121.1888 | 34.8646 | 94.0487 | 115.131 | 237.2148
IAR 108 | 76.2 | 1498.6615 | 2199.594 | 110.1204 | 129.9256 | 30.0477 | 78.3731 | 119.9668 | 35.0116 | 94.0066 | 115.3831 | 234.4634
IAR 108 | 76.3 | 1497.1069 | 2193.8225 | 110.0289 | 130.0678 | 30.0515 | 77.9795 | 119.8516 | 35.2247 | 93.9053 | 115.3831 | 231.5435
IAR 108 | 76.4 | 1500.2161 | 2196.5221 | 109.9286 | 130.109 | 29.94 | 78.0735 | 120.1119 | 34.7478 | 93.9897 | 115.4167 | 232.8911
IAR 108 | 76.5 | 1498.6615 | 2202.2936 | 109.7708 | 130.0482 | 30.0285 | 77.9584 | 120.0501 | 35.3067 | 93.9981 | 115.3075 | 234.3791
IAR 108 | 76.6 | 1499.1797 | 2204.1553 | 110.0164 | 130.0094 | 29.9839 | 77.7677 | 119.9105 | 34.7916 | 93.9559 | 115.3999 | 235.2776
IAR 108 | 76.7 | 1497.1069 | 2188.051 | 109.9953 | 130.0351 | 29.9603 | 77.5468 | 119.7018 | 35.2915 | 93.9897 | 115.2234 | 234.0422
IAR 108 | 76.8 | 1498.6615 | 2206.2033 | 110.0944 | 130.0852 | 29.9118 | 77.9485 | 119.9688 | 34.8248 | 93.8547 | 115.4755 | 232.2454
IAR 108 | 76.9 | 1498.1433 | 2202.8521 | 109.9121 | 129.9543 | 30.0257 | 78.0562 | 120.2642 | 35.0427 | 94.0741 | 115.3999 | 232.2454
IAR 108 | 77 | 1498.1433 | 2194.1948 | 110.1292 | 130.0265 | 29.897 | 78.3325 | 120.1374 | 35.3335 | 93.9728 | 115.3327 | 238.029
IAR 108 | 77.1 | 1498.6615 | 2206.7618 | 109.7506 | 129.9823 | 30.1097 | 77.8876 | 120.0985 | 35.0739 | 93.9728 | 115.1646 | 234.9407
IAR 108 | 77.2 | 1497.1069 | 2198.2907 | 110.0569 | 130.0025 | 29.9216 | 78.108 | 120.1006 | 35.0966 | 94.1078 | 115.1983 | 236.5971
IAR 108 | 77.3 | 1499.6979 | 2199.8733 | 109.8918 | 129.8884 | 30.1599 | 77.9853 | 119.962 | 35.0716 | 94.0066 | 115.1814 | 232.4419
IAR 108 | 77.4 | 1497.6251 | 2210.0199 | 110.0618 | 130.0535 | 29.8209 | 78.0634 | 119.9071 | 35.1537 | 94.0319 | 115.2571 | 230.0273
IAR 108 | 77.5 | 1498.6615 | 2194.381 | 110.1614 | 129.8729 | 29.9837 | 78.1673 | 120.0461 | 34.9491 | 94.0994 | 115.2403 | 230.2519
IAR 108 | 77.6 | 1497.6251 | 2200.9903 | 109.9386 | 129.9338 | 29.9474 | 77.537 | 119.7792 | 35.0178 | 93.8969 | 115.3999 | 232.2454
IAR 108 | 77.7 | 1499.1797 | 2204.3415 | 110.0551 | 130.0007 | 29.9707 | 77.9072 | 119.8062 | 34.8317 | 94.1669 | 115.1731 | 234.2388
IAR 108 | 77.8 | 1498.1433 | 2193.9156 | 109.9169 | 130.0513 | 30.0283 | 78.1107 | 120.0861 | 35.0459 | 94.0066 | 115.2823 | 234.0141
IAR 108 | 77.9 | 1498.1433 | 2206.5757 | 110.1472 | 130.0439 | 29.8088 | 78.4504 | 120.2601 | 35.142 | 94.2597 | 115.1646 | 237.7483
IAR 108 | 78 | 1499.6979 | 2205.0862 | 109.9907 | 129.8919 | 29.9515 | 78.3863 | 120.1935 | 35.0221 | 93.9644 | 115.4419 | 239.5732
IAR 108 | 78.1 | 1497.6251 | 2193.9156 | 110.1028 | 129.9546 | 30.1282 | 78.106 | 120.0679 | 35.0406 | 94.0572 | 115.2655 | 227.9778
IAR 108 | 78.2 | 1497.1069 | 2207.6927 | 110.0708 | 130.2469 | 30.1451 | 77.7745 | 120.1195 | 35.2145 | 93.9728 | 115.3831 | 227.0232
IAR 108 | 78.3 | 1498.6615 | 2196.8944 | 110.128 | 129.8867 | 30.1028 | 77.7845 | 119.5549 | 34.8585 | 93.8547 | 115.3831 | 226.5459
IAR 108 | 78.4 | 1498.1433 | 2196.429 | 110.1744 | 129.8392 | 30.0485 | 77.7335 | 119.2417 | 35.0663 | 93.9559 | 115.089 | 229.4097
IAR 108 | 78.5 | 1498.6615 | 2207.8789 | 110.0475 | 129.9009 | 30.0658 | 78.1973 | 120.302 | 34.8743 | 93.9981 | 115.2655 | 229.7747
IAR 108 | 78.6 | 1498.6615 | 2198.2907 | 109.8965 | 129.8004 | 30.0035 | 77.642 | 119.8004 | 35.0742 | 93.8631 | 115.2906 | 235.9795
IAR 108 | 78.7 | 1498.6615 | 2203.0383 | 109.9481 | 129.9429 | 30.0603 | 77.6959 | 119.6815 | 35.0783 | 93.9897 | 115.2823 | 234.9126
IAR 108 | 78.8 | 1498.6615 | 2204.3415 | 109.7559 | 130.2645 | 29.9524 | 77.9921 | 119.996 | 35.1283 | 93.9306 | 115.3243 | 234.0141
IAR 108 | 78.9 | 1497.1069 | 2195.405 | 110.1462 | 129.9967 | 30.0679 | 78.0518 | 119.8006 | 34.8768 | 94.1584 | 115.3243 | 240.219
IAR 108 | 79 | 1498.6615 | 2200.3387 | 110.0791 | 130.2086 | 29.9404 | 78.2301 | 119.9279 | 35.1166 | 94.2175 | 115.0638 | 239.5171
IAR 108 | 79.1 | 1498.6615 | 2205.2724 | 109.917 | 130.0051 | 29.9713 | 78.6071 | 120.9695 | 34.9381 | 94.015 | 115.3159 | 237.0744
IAR 108 | 79.2 | 1497.6251 | 2195.3119 | 109.9991 | 129.9924 | 29.8509 | 77.4011 | 119.9365 | 34.5046 | 94.0319 | 115.2486 | 237.5517
IAR 108 | 79.3 | 1500.2161 | 2205.8309 | 109.9922 | 130.0781 | 30.1064 | 77.9903 | 120.3519 | 35.2818 | 93.8547 | 115.2738 | 232.4419
IAR 108 | 79.4 | 1498.1433 | 2198.7562 | 109.8605 | 130.135 | 30.1181 | 77.7036 | 119.06 | 34.9795 | 94.0825 | 115.3075 | 234.0422
IAR 108 | 79.5 | 1499.1797 | 2198.6631 | 110.0683 | 130.0133 | 30.3478 | 78.1193 | 120.4029 | 35.0508 | 93.8716 | 115.4923 | 233.6491
IAR 108 | 79.6 | 1497.1069 | 2204.7139 | 110.062 | 130.192 | 29.8662 | 78.063 | 120.174 | 34.8866 | 94.0825 | 115.2486 | 235.1091
IAR 108 | 79.7 | 1497.6251 | 2193.357 | 110.0203 | 129.9667 | 29.8198 | 78.4168 | 120.1326 | 35.0499 | 93.9306 | 115.3999 | 234.6599
IAR 108 | 79.8 | 1498.1433 | 2199.5009 | 109.8715 | 130.0994 | 30.1291 | 78.0131 | 119.892 | 34.8861 | 93.9813 | 115.2066 | 233.8176
IAR 108 | 79.9 | 1498.6615 | 2205.8309 | 109.9726 | 129.7817 | 29.9247 | 77.8206 | 119.5809 | 34.7355 | 94.0319 | 115.2486 | 234.5476
IAR 108 | 80 | 1499.6979 | 2195.7773 | 110.0142 | 130.1918 | 29.9708 | 77.864 | 119.9622 | 34.9906 | 94.0234 | 115.3999 | 237.9729
IAR 108 | 80.1 | 1495.5522 | 2197.546 | 110.0262 | 130.111 | 29.931 | 77.9262 | 119.7041 | 34.6895 | 94.0909 | 115.1983 | 237.9448
IAR 108 | 80.2 | 1497.1069 | 2204.3415 | 110.1987 | 129.9089 | 30.0693 | 78.5036 | 120.701 | 34.6698 | 93.88 | 115.2486 | 239.7417
IAR 108 | 80.3 | 1498.1433 | 2192.7054 | 109.9905 | 130.1226 | 29.8913 | 78.1374 | 119.8214 | 34.9119 | 93.8631 | 115.2318 | 228.9043
IAR 108 | 80.4 | 1495.5522 | 2205.4586 | 110.0264 | 129.9264 | 29.8781 | 78.1251 | 119.3755 | 35.0558 | 94.0572 | 115.2991 | 233.3122
IAR 108 | 80.5 | 1498.1433 | 2202.2005 | 109.961 | 130.0939 | 29.911 | 77.9575 | 120.4608 | 35.3501 | 93.9813 | 115.3159 | 232.5823
IAR 108 | 80.6 | 1499.6979 | 2195.7773 | 110.0504 | 129.9497 | 30.1679 | 77.8521 | 119.9742 | 34.925 | 93.9644 | 115.2486 | 233.6772
IAR 108 | 80.7 | 1497.6251 | 2206.4826 | 109.9495 | 129.898 | 30.056 | 77.5479 | 119.81 | 34.8663 | 93.9391 | 115.3663 | 235.4179
IAR 108 | 80.8 | 1499.6979 | 2198.1977 | 109.9262 | 130.1524 | 30.0825 | 77.772 | 119.611 | 34.8403 | 94.0403 | 115.2066 | 234.2949
IAR 108 | 80.9 | 1498.1433 | 2188.3302 | 110.0098 | 130.0951 | 29.8588 | 78.2568 | 120.11 | 34.7752 | 93.9813 | 115.2655 | 233.5088
IAR 108 | 81 | 1496.5886 | 2206.2033 | 109.8738 | 130.1016 | 30.1293 | 78.2637 | 120.2394 | 34.9916 | 94.015 | 115.2738 | 234.8284
IAR 108 | 81.1 | 1497.6251 | 2199.5009 | 110.1661 | 130.2005 | 29.8202 | 78.1218 | 120.1813 | 34.9465 | 93.88 | 115.3747 | 238.1694
IAR 108 | 81.2 | 1498.6615 | 2202.0143 | 110.1724 | 129.9296 | 30.038 | 78.1781 | 119.9944 | 34.9534 | 93.9728 | 115.3915 | 224.6367
IAR 108 | 81.3 | 1499.1797 | 2200.618 | 109.8464 | 129.8901 | 30.0454 | 77.8376 | 120.1652 | 35.2224 | 94.0403 | 115.4671 | 228.9324
IAR 108 | 81.4 | 1497.6251 | 2191.8676 | 109.9663 | 130.0527 | 29.4926 | 77.9131 | 119.8964 | 34.9354 | 94.0572 | 115.3747 | 229.6904
IAR 108 | 81.5 | 1497.6251 | 2203.4106 | 110.0152 | 130.054 | 29.8101 | 77.8152 | 120.0499 | 35.1983 | 93.9222 | 115.2571 | 229.2131
IAR 108 | 81.6 | 1498.1433 | 2206.5757 | 109.9216 | 129.8707 | 29.7586 | 78.1645 | 120.1979 | 35.095 | 93.8294 | 115.3663 | 231.2627
IAR 108 | 81.7 | 1498.1433 | 2190.5644 | 110.0126 | 130.0976 | 30.0699 | 78.4581 | 120.2051 | 35.0902 | 93.9897 | 115.3915 | 233.0034
IAR 108 | 81.8 | 1499.1797 | 2207.0411 | 110.0795 | 130.1164 | 30.407 | 78.0312 | 119.6263 | 35.2158 | 94.0234 | 115.3747 | 233.7334
IAR 108 | 81.9 | 1499.1797 | 2202.2936 | 109.9862 | 130.0258 | 30.0927 | 77.9835 | 119.9854 | 34.956 | 94.0572 | 115.4167 | 241.7351
IAR 108 | 82 | 1499.6979 | 2195.2188 | 109.8572 | 129.9467 | 29.9494 | 77.65 | 119.7642 | 34.9708 | 94.0825 | 115.2571 | 230.8977
IAR 108 | 82.1 | 1498.6615 | 2206.948 | 109.936 | 130.0233 | 29.6675 | 77.434 | 120.1703 | 34.6909 | 94.0066 | 115.3159 | 223.3733
IAR 108 | 82.2 | 1498.1433 | 2198.9424 | 110.146 | 130.2271 | 29.8999 | 77.9516 | 120.1072 | 34.9218 | 94.015 | 115.4083 | 222.0257
IAR 108 | 82.3 | 1498.1433 | 2195.2188 | 110.0475 | 130.2238 | 29.7903 | 77.8983 | 120.0511 | 35.0224 | 94.1753 | 115.4839 | 220.4815
IAR 108 | 82.4 | 1500.2161 | 2206.5757 | 110.0082 | 129.9548 | 29.7992 | 78.2051 | 119.9596 | 35.1883 | 93.88 | 115.2823 | 230.2519
IAR 108 | 82.5 | 1498.1433 | 2195.8704 | 109.9691 | 130.1016 | 30.019 | 78.3132 | 120.1784 | 35.0927 | 94.15 | 115.3327 | 231.6277
IAR 108 | 82.6 | 1497.6251 | 2200.9903 | 110.0238 | 130.0623 | 30.6588 | 78.122 | 119.6165 | 35.0481 | 94.0234 | 115.3579 | 228.062
IAR 108 | 82.7 | 1499.1797 | 2208.2512 | 109.9185 | 129.9139 | 30.068 | 78.1114 | 119.8994 | 34.8798 | 94.0234 | 115.4083 | 225.9844
IAR 108 | 82.8 | 1498.6615 | 2195.6842 | 110.1161 | 130.0133 | 30.0232 | 77.7215 | 120.7977 | 34.8353 | 93.9391 | 115.3411 | 230.5327
IAR 108 | 82.9 | 1497.6251 | 2204.1553 | 110.1349 | 130.2163 | 30.0438 | 77.7411 | 120.1653 | 34.6464 | 93.9222 | 115.2655 | 221.6045
IAR 108 | 83 | 1497.1069 | 2201.735 | 109.9633 | 130.0497 | 30.0118 | 78.0588 | 120.1069 | 34.824 | 93.9475 | 115.3159 | 231.7681
IAR 108 | 83.1 | 1499.1797 | 2197.2668 | 110.0297 | 129.9294 | 29.7162 | 78.0784 | 120.0202 | 35.0016 | 93.88 | 115.3411 | 228.9324
IAR 108 | 83.2 | 1500.7343 | 2207.972 | 110.06 | 129.9588 | 29.8552 | 78.1101 | 120.215 | 35.1919 | 94.0234 | 115.3579 | 226.0125
IAR 108 | 83.3 | 1497.6251 | 2204.9931 | 109.8655 | 129.9547 | 30.1665 | 78.205 | 119.723 | 35.2918 | 94.0234 | 115.3915 | 226.939
IAR 108 | 83.4 | 1498.1433 | 2196.8944 | 109.9377 | 130.071 | 29.9302 | 77.8829 | 119.8354 | 35.2664 | 94.0487 | 115.1646 | 234.6037
IAR 108 | 83.5 | 1498.1433 | 2207.5996 | 110.0098 | 130.1873 | 30.0627 | 77.8092 | 120.7864 | 35.0318 | 93.9053 | 115.2486 | 231.2065
IAR 108 | 83.6 | 1497.6251 | 2196.7082 | 110.0517 | 129.9969 | 30.2144 | 77.8529 | 119.5197 | 34.7638 | 93.9222 | 115.3159 | 229.887
IAR 108 | 83.7 | 1501.7707 | 2199.4078 | 109.9983 | 130.0837 | 30.1553 | 78.0953 | 120.6813 | 34.8621 | 93.9053 | 115.2486 | 229.7466
IAR 108 | 83.8 | 1499.6979 | 2208.5305 | 110.0271 | 130.0192 | 29.6075 | 78.2743 | 120.1938 | 35.1031 | 94.15 | 115.2318 | 227.697
IAR 108 | 83.9 | 1497.6251 | 2191.6814 | 110.1813 | 130.1228 | 29.8839 | 78.038 | 119.2308 | 34.2258 | 94.0403 | 115.1479 | 228.8481
IAR 108 | 84 | 1497.1069 | 2206.5757 | 110.0543 | 130.0918 | 30.0069 | 78.0544 | 120.2392 | 35.1855 | 94.0994 | 115.2066 | 232.3015
IAR 108 | 84.1 | 1497.6251 | 2205.0862 | 110.0658 | 130.1492 | 29.967 | 77.9173 | 120.3088 | 34.9366 | 93.9475 | 115.2738 | 228.7358
IAR 108 | 84.2 | 1501.7707 | 2191.9607 | 110.047 | 129.9461 | 29.9463 | 77.8977 | 119.8041 | 35.073 | 94.015 | 115.2318 | 230.8977
IAR 108 | 84.3 | 1499.6979 | 2205.5517 | 109.7845 | 129.9223 | 29.7611 | 78.1205 | 119.7742 | 35.1507 | 94.1247 | 115.3999 | 225.0859
IAR 108 | 84.4 | 1498.1433 | 2199.594 | 110.243 | 130.0441 | 30.1635 | 78.3011 | 119.9207 | 34.6606 | 94.0066 | 115.3411 | 225.2825
IAR 108 | 84.5 | 1501.7707 | 2196.1497 | 109.9691 | 130.0553 | 29.8074 | 78.0648 | 119.7742 | 34.9874 | 93.9728 | 115.2318 | 233.1719
IAR 108 | 84.6 | 1498.1433 | 2206.2964 | 109.9936 | 129.9868 | 29.9399 | 77.9414 | 120.0728 | 35.0667 | 93.9728 | 115.2991 | 232.3296
IAR 108 | 84.7 | 1499.1797 | 2194.2879 | 109.9763 | 129.9238 | 30.0261 | 77.7743 | 120.4197 | 34.8906 | 94.0994 | 115.2403 | 229.7747
IAR 108 | 84.8 | 1498.6615 | 2194.2879 | 109.786 | 130.0624 | 30.3949 | 78.0724 | 119.7159 | 34.943 | 93.9728 | 115.2066 | 225.6475
IAR 108 | 84.9 | 1498.1433 | 2205.2724 | 110.0124 | 130.0974 | 30.3294 | 78.0604 | 119.7571 | 35.0349 | 94.0656 | 115.2906 | 227.0794
IAR 108 | 85 | 1498.6615 | 2187.9579 | 109.9706 | 129.8258 | 29.967 | 78.3147 | 120.1325 | 35.1982 | 94.0572 | 115.3411 | 227.304
IAR 108 | 85.1 | 1498.1433 | 2202.6659 | 110.0182 | 130.0106 | 30.0724 | 78.2651 | 120.033 | 35.0936 | 94.1331 | 115.1226 | 228.9885
IAR 108 | 85.2 | 1498.1433 | 2203.0383 | 110.0009 | 130.1324 | 29.9478 | 78.098 | 119.6632 | 35.0222 | 93.9897 | 115.1814 | 230.5046
IAR 108 | 85.3 | 1500.2161 | 2195.405 | 109.9591 | 129.8608 | 29.9542 | 77.6568 | 120.279 | 35.1855 | 94.0741 | 115.2738 | 228.1462
IAR 108 | 85.4 | 1498.1433 | 2195.0326 | 109.9533 | 130.04 | 30.0532 | 77.8993 | 120.0088 | 34.7606 | 94.0656 | 115.3411 | 226.0686
IAR 108 | 85.5 | 1497.1069 | 2202.1074 | 109.9591 | 129.9532 | 29.7433 | 78.104 | 119.9975 | 34.9239 | 93.9306 | 115.2906 | 234.8845
IAR 108 | 85.6 | 1501.7707 | 2194.6603 | 109.8812 | 129.9238 | 29.7626 | 77.973 | 119.9207 | 35.0476 | 93.88 | 115.3831 | 235.1933
IAR 108 | 85.7 | 1498.6615 | 2205.7378 | 110.0658 | 130.0568 | 29.967 | 77.8179 | 119.8325 | 34.8843 | 93.88 | 115.2738 | 220.313
IAR 108 | 85.8 | 1496.5886 | 2202.1074 | 109.9648 | 130.0512 | 29.8552 | 77.961 | 119.7969 | 34.8256 | 94.0319 | 115.2318 | 229.9712
IAR 108 | 85.9 | 1497.6251 | 2198.2907 | 109.9157 | 129.8187 | 30.0645 | 78.0588 | 119.8325 | 35.1904 | 93.9728 | 115.2823 | 228.6797
IAR 108 | 86 | 1497.6251 | 2209.0891 | 109.933 | 129.9279 | 30.1364 | 78.0272 | 119.9847 | 35.0524 | 93.9559 | 115.2738 | 226.4897
IAR 108 | 86.1 | 1496.5886 | 2194.6603 | 109.92 | 130.0077 | 30.1221 | 78.2619 | 120.2179 | 35.0382 | 93.8885 | 115.1899 | 229.522
IAR 108 | 86.2 | 1498.6615 | 2195.5912 | 110.0858 | 129.9377 | 29.9897 | 77.8886 | 120.0003 | 34.959 | 94.0319 | 115.2823 | 231.5435
IAR 108 | 86.3 | 1498.1433 | 2204.6208 | 110.0252 | 129.9713 | 30.1862 | 77.9744 | 120.0814 | 35.0495 | 94.0909 | 115.4335 | 223.4014
IAR 108 | 86.4 | 1498.1433 | 2194.6603 | 109.9474 | 129.8957 | 29.9947 | 78.1415 | 120.0161 | 35.0163 | 93.9728 | 115.1899 | 222.3064
IAR 108 | 86.5 | 1499.1797 | 2202.0143 | 109.9633 | 129.9573 | 29.9599 | 77.9595 | 120.056 | 35.0863 | 94.0572 | 115.2655 | 224.6087
IAR 108 | 86.6 | 1497.1069 | 2203.9692 | 109.9562 | 130.1352 | 29.9521 | 77.7036 | 119.9266 | 35.1309 | 93.9053 | 115.2403 | 225.6194
IAR 108 | 86.7 | 1498.1433 | 2195.0326 | 110.3715 | 129.9841 | 29.9907 | 77.9883 | 120.0947 | 35.0645 | 94.0572 | 115.2655 | 235.1933
IAR 108 | 86.8 | 1497.6251 | 2204.3415 | 109.9838 | 129.8386 | 30.1938 | 78.0306 | 120.0878 | 35.0045 | 94.15 | 115.2486 | 227.7532
IAR 108 | 86.9 | 1498.1433 | 2198.2907 | 110.0764 | 130.0672 | 29.9279 | 77.9286 | 119.7627 | 34.9497 | 93.8378 | 115.1899 | 228.3989
IAR 108 | 87 | 1499.1797 | 2193.357 | 110.0729 | 130.0176 | 30.3461 | 78.223 | 120.2516 | 35.0509 | 94.0234 | 115.2823 | 230.4485
IAR 108 | 87.1 | 1497.6251 | 2209.2752 | 109.9386 | 129.9334 | 30.0927 | 78.1326 | 120.1138 | 35.1653 | 93.9728 | 115.2403 | 228.3708
IAR 108 | 87.2 | 1497.6251 | 2199.5009 | 110.0418 | 129.895 | 29.9442 | 77.9919 | 120.0102 | 35.0177 | 93.9222 | 115.1983 | 228.792
IAR 108 | 87.3 | 1498.1433 | 2198.9424 | 109.8769 | 129.966 | 29.8682 | 77.8696 | 119.3261 | 35.0989 | 94.0403 | 115.1562 | 230.6169
IAR 108 | 87.4 | 1501.2525 | 2206.1102 | 110.0641 | 130.0092 | 29.9185 | 78.1644 | 120.2213 | 34.9916 | 94.209 | 115.3075 | 222.9802
IAR 108 | 87.5 | 1497.6251 | 2194.8465 | 109.848 | 129.7994 | 30.2601 | 77.9389 | 120.2906 | 35.0166 | 93.9813 | 115.2991 | 229.9712
IAR 108 | 87.6 | 1498.1433 | 2207.3204 | 110.0619 | 130.0071 | 30.024 | 77.9635 | 120.0507 | 35.148 | 93.8125 | 115.3075 | 227.0794
IAR 108 | 87.7 | 1498.6615 | 2204.3415 | 109.9976 | 129.9908 | 29.9538 | 78.1449 | 120.0581 | 35.0781 | 93.9222 | 115.3495 | 224.6929
IAR 108 | 87.8 | 1499.1797 | 2195.8704 | 109.7667 | 130.044 | 30.015 | 77.9536 | 119.9009 | 35.034 | 94.1584 | 115.3915 | 233.8457
IAR 108 | 87.9 | 1500.7343 | 2205.3655 | 110.0051 | 129.8596 | 30.0157 | 77.8547 | 119.9128 | 35.2439 | 94.0319 | 115.3327 | 231.1223
IAR 108 | 88 | 1497.6251 | 2199.6871 | 110.0998 | 129.9516 | 30.1731 | 78.053 | 120.1119 | 35.191 | 94.1837 | 115.4167 | 230.4766
IAR 108 | 88.1 | 1499.1797 | 2194.6603 | 109.9563 | 130.1356 | 30.0138 | 78.2508 | 120.0991 | 35.3991 | 93.8885 | 115.1983 | 228.9885
IAR 108 | 88.2 | 1500.2161 | 2209.9268 | 110.0625 | 129.9615 | 30.0782 | 77.8152 | 118.9246 | 35.0446 | 93.9728 | 115.2234 | 225.0579
IAR 108 | 88.3 | 1497.6251 | 2200.0594 | 110.0918 | 130.0361 | 29.7412 | 78.1935 | 120.4731 | 34.7625 | 94.0656 | 115.4419 | 224.0752
IAR 108 | 88.4 | 1499.1797 | 2202.759 | 109.9132 | 130.0013 | 29.9119 | 78.156 | 119.3993 | 35.246 | 93.9644 | 115.2906 | 232.6103
IAR 108 | 88.5 | 1498.1433 | 2206.948 | 109.9785 | 130.0185 | 30.0367 | 78.1745 | 120.6015 | 35.213 | 94.2175 | 115.2403 | 232.0769
IAR 108 | 88.6 | 1498.1433 | 2192.7054 | 110.0916 | 129.9897 | 30.0035 | 77.6963 | 119.3285 | 35.0232 | 93.9981 | 115.2318 | 221.773
IAR 108 | 88.7 | 1500.7343 | 2199.8733 | 109.9905 | 129.9378 | 29.9441 | 77.8393 | 120.3024 | 35.0689 | 93.9897 | 115.2571 | 224.0471
IAR 108 | 88.8 | 1498.6615 | 2202.2936 | 109.7943 | 129.9321 | 29.8847 | 77.8829 | 120.1675 | 34.6436 | 94.1753 | 115.2571 | 233.1999
IAR 108 | 88.9 | 1497.6251 | 2195.9635 | 110.0502 | 130.1343 | 29.9571 | 78.0507 | 120.1851 | 35.0296 | 94.0319 | 115.3327 | 231.1504
IAR 108 | 89 | 1498.6615 | 2207.972 | 109.961 | 130.0015 | 29.8583 | 78.0568 | 119.9388 | 34.9315 | 94.0319 | 115.3243 | 231.8242
IAR 108 | 89.1 | 1498.6615 | 2196.1497 | 110.0025 | 129.7646 | 30.2206 | 77.9512 | 119.974 | 34.9773 | 93.9475 | 115.3999 | 230.7012
IAR 108 | 89.2 | 1498.1433 | 2195.3119 | 109.9965 | 130.0821 | 30.1088 | 78.0939 | 120.0326 | 34.7614 | 94.0741 | 115.3495 | 226.4336
IAR 108 | 89.3 | 1497.6251 | 2200.2456 | 110.0023 | 129.9954 | 30.0102 | 78.1 | 120.0209 | 35.0298 | 94.1247 | 115.2403 | 228.1462
IAR 108 | 89.4 | 1499.6979 | 2196.7082 | 109.8953 | 129.7991 | 29.9975 | 78.336 | 119.9859 | 34.9647 | 93.9306 | 115.1479 | 231.1504
IAR 108 | 89.5 | 1499.6979 | 2193.1708 | 109.955 | 129.9495 | 29.906 | 77.8023 | 119.9394 | 34.9784 | 93.9981 | 115.2906 | 231.9927
IAR 108 | 89.6 | 1498.1433 | 2203.5968 | 110.0269 | 129.9269 | 30.0915 | 77.8277 | 119.9222 | 35.0578 | 93.821 | 115.131 | 223.5418
IAR 108 | 89.7 | 1497.6251 | 2196.1497 | 109.956 | 130.0429 | 30.0659 | 77.853 | 119.8759 | 34.98 | 94.0487 | 115.3831 | 232.0488
IAR 108 | 89.8 | 1498.6615 | 2203.3175 | 109.9747 | 130.1072 | 30.0871 | 77.972 | 120.0822 | 34.8963 | 93.9728 | 115.1814 | 233.1438
IAR 108 | 89.9 | 1498.6615 | 2204.4346 | 109.9756 | 129.9233 | 30.0885 | 77.8735 | 119.8599 | 35.0022 | 94.0066 | 115.5427 | 227.8655
IAR 108 | 90 | 1501.2525 | 2183.7689 | 110.1429 | 129.8086 | 30.0633 | 78.098 | 119.873 | 34.8725 | 94.0234 | 115.2066 | 230.1396
IAR 108 | 90.1 | 1499.1797 | 2208.2512 | 109.9417 | 129.9829 | 29.9989 | 78.2357 | 120.4254 | 34.9131 | 93.9728 | 115.1814 | 227.1636
IAR 108 | 90.2 | 1498.6615 | 2198.57 | 110.0141 | 130.0531 | 30.0267 | 77.9635 | 120.1856 | 34.8883 | 94.0741 | 115.2655 | 225.0579
IAR 108 | 90.3 | 1499.1797 | 2196.8013 | 110.0436 | 129.8508 | 29.7957 | 77.7458 | 119.7044 | 35.0776 | 94.0909 | 115.2991 | 224.9736
IAR 108 | 90.4 | 1497.6251 | 2206.5757 | 110.0194 | 130.1507 | 29.927 | 77.8697 | 120.3435 | 34.894 | 94.0909 | 115.1899 | 229.2693
IAR 108 | 90.5 | 1499.6979 | 2199.0354 | 110.0309 | 129.9308 | 29.9395 | 77.8816 | 119.4637 | 34.9588 | 94.0487 | 115.5259 | 229.3816
IAR 108 | 90.6 | 1499.6979 | 2200.5249 | 109.9592 | 129.8612 | 30.2816 | 78.1546 | 119.9793 | 35.1415 | 94.1078 | 115.3075 | 227.5005
IAR 108 | 90.7 | 1497.6251 | 2206.4826 | 110.0122 | 130.0513 | 30.0767 | 78.2099 | 120.0904 | 35.0427 | 94.1162 | 115.5679 | 223.9348
IAR 108 | 90.8 | 1497.6251 | 2194.6603 | 110.0002 | 129.9934 | 30.0106 | 78.1476 | 120.0025 | 34.7154 | 94.1162 | 115.0974 | 232.3857
IAR 108 | 90.9 | 1499.6979 | 2204.3415 | 110.0128 | 130.1443 | 29.7613 | 77.9621 | 119.939 | 35.0435 | 93.9559 | 115.3495 | 228.062
IAR 108 | 91 | 1498.1433 | 2206.5757 | 110.1153 | 130.1052 | 30.0861 | 77.9698 | 120.205 | 35.2612 | 94.0825 | 115.4671 | 227.2197
IAR 108 | 91.1 | 1498.6615 | 2195.9635 | 110.1055 | 129.8185 | 29.9703 | 78.1583 | 120.1368 | 34.8845 | 94.0319 | 115.2991 | 227.6128
IAR 108 | 91.2 | 1498.6615 | 2205.6448 | 109.9896 | 129.7984 | 29.8954 | 78.0871 | 120.2107 | 35.2809 | 94.0487 | 115.1899 | 226.5459
IAR 108 | 91.3 | 1499.1797 | 2199.2216 | 110.0353 | 130.0277 | 29.9468 | 78.0355 | 120.1384 | 35.0178 | 93.9138 | 115.2486 | 232.6665
IAR 108 | 91.4 | 1499.1797 | 2194.4741 | 110.0464 | 129.946 | 29.6963 | 77.898 | 119.4336 | 35.1875 | 94.0825 | 115.4335 | 230.4204
IAR 108 | 91.5 | 1498.1433 | 2209.5545 | 109.9737 | 130.1065 | 30.0382 | 78.1204 | 120.4583 | 35.1082 | 94.015 | 115.2906 | 222.4187
IAR 108 | 91.6 | 1499.1797 | 2195.0326 | 110.0321 | 129.9322 | 29.9981 | 78.231 | 120.2407 | 35.0682 | 93.9475 | 115.3999 | 225.1983
IAR 108 | 91.7 | 1495.034 | 2201.8281 | 110.1138 | 129.9653 | 29.9837 | 78.068 | 119.7627 | 35.1584 | 93.8463 | 115.2655 | 234.1545
IAR 108 | 91.8 | 1498.1433 | 2206.948 | 109.9896 | 129.9371 | 29.8989 | 77.7892 | 120.1277 | 35.1788 | 93.9391 | 115.2486 | 230.7292
IAR 108 | 91.9 | 1497.6251 | 2192.4261 | 109.8424 | 130.1176 | 29.7888 | 78.0827 | 119.834 | 35.0172 | 93.9222 | 115.2906 | 232.0488
IAR 108 | 92 | 1499.1797 | 2198.57 | 110.0971 | 130.0415 | 29.9653 | 78.3485 | 120.0808 | 34.9831 | 94.1162 | 115.2655 | 231.2065
IAR 108 | 92.1 | 1498.6615 | 2203.9692 | 109.7913 | 130.0218 | 30.1007 | 77.93 | 119.9913 | 35.2223 | 94.2175 | 115.3411 | 227.9778
IAR 108 | 92.2 | 1499.6979 | 2195.405 | 109.9033 | 130.1305 | 29.8557 | 77.8481 | 119.8609 | 35.0314 | 94.0319 | 115.131 | 226.939
IAR 108 | 92.3 | 1497.6251 | 2204.9001 | 110.0813 | 129.98 | 30.0001 | 78.1334 | 119.9305 | 35.1224 | 94.0234 | 115.3159 | 234.9687
IAR 108 | 92.4 | 1498.6615 | 2201.3627 | 110.0551 | 130.0931 | 30.0235 | 78.1556 | 120.3224 | 35.198 | 93.9559 | 115.3579 | 224.8894
IAR 108 | 92.5 | 1499.1797 | 2192.1469 | 110.0075 | 130.0007 | 30.1815 | 77.9569 | 119.9696 | 34.9887 | 93.9222 | 115.3327 | 226.6582
IAR 108 | 92.6 | 1500.7343 | 2204.4346 | 110.0535 | 129.953 | 29.9688 | 78.005 | 120.1043 | 34.6204 | 93.9644 | 115.3915 | 230.1396
IAR 108 | 92.7 | 1497.6251 | 2196.7082 | 110.0842 | 129.9828 | 29.9503 | 77.7389 | 119.688 | 35.1777 | 94.0319 | 115.4671 | 234.1826
IAR 108 | 92.8 | 1496.5886 | 2197.9184 | 110.138 | 130.0812 | 30.0098 | 77.8944 | 119.8001 | 35.2368 | 93.8969 | 115.3159 | 233.3965
IAR 108 | 92.9 | 1497.6251 | 2208.996 | 110.0014 | 129.9485 | 29.9639 | 78.1989 | 120.2528 | 35.0866 | 94.015 | 115.1646 | 232.4419
IAR 108 | 93 | 1498.1433 | 2186.003 | 109.9554 | 129.8577 | 29.9132 | 78.2006 | 119.508 | 35.0362 | 94.1837 | 115.3915 | 229.2974
IAR 108 | 93.1 | 1498.6615 | 2202.5728 | 109.9694 | 129.9637 | 30.0343 | 77.9171 | 120.2667 | 35.1564 | 94.0741 | 115.5427 | 226.8547
IAR 108 | 93.2 | 1499.6979 | 2195.7773 | 110.1121 | 130.0561 | 29.9816 | 77.9668 | 120.3379 | 35.2087 | 93.9813 | 115.4251 | 235.053
IAR 108 | 93.3 | 1499.6979 | 2186.6546 | 109.8574 | 129.9474 | 29.9632 | 77.8996 | 119.9748 | 35.0857 | 93.9897 | 115.2151 | 233.8457
IAR 108 | 93.4 | 1498.6615 | 2202.9452 | 109.9358 | 130.0697 | 30.1555 | 78.1802 | 119.8809 | 34.9627 | 93.9391 | 115.1983 | 226.2371
IAR 108 | 93.5 | 1498.6615 | 2203.9692 | 109.8882 | 130.0235 | 29.9974 | 77.9318 | 120.0887 | 35.0151 | 94.0487 | 115.2234 | 227.6128
IAR 108 | 93.6 | 1498.6615 | 2196.1497 | 110.1446 | 129.9953 | 29.7017 | 78.1995 | 119.8827 | 34.9831 | 94.1162 | 115.3411 | 236.4287
IAR 108 | 93.7 | 1498.6615 | 2206.4826 | 110.0636 | 130.009 | 29.7704 | 78.1646 | 119.7724 | 34.9989 | 93.8125 | 115.2738 | 232.5261
IAR 108 | 93.8 | 1498.1433 | 2196.8944 | 109.9889 | 130.0288 | 30.0041 | 77.8382 | 120.0475 | 34.9692 | 93.8885 | 115.6603 | 231.4873
IAR 108 | 93.9 | 1499.6979 | 2198.3838 | 109.9471 | 130.0346 | 29.9058 | 77.9934 | 120.0598 | 34.5049 | 94.0909 | 115.2066 | 232.4419
IAR 108 | 94 | 1498.6615 | 2205.7378 | 110.1251 | 130.115 | 30.2088 | 78.1296 | 120.258 | 34.9629 | 94.0825 | 115.1479 | 229.915
IAR 108 | 94.1 | 1498.1433 | 2194.6603 | 110.0571 | 129.9565 | 30.2918 | 77.5616 | 119.6748 | 34.9406 | 93.9475 | 115.3999 | 227.9778
IAR 108 | 94.2 | 1498.1433 | 2201.1765 | 110.0531 | 129.9526 | 29.9714 | 78.1537 | 120.4502 | 34.9887 | 94.0234 | 115.3495 | 233.5368
IAR 108 | 94.3 | 1497.6251 | 2207.4135 | 109.9353 | 130.1154 | 29.9992 | 77.7823 | 119.7241 | 35.0685 | 93.8885 | 115.3411 | 232.4138
IAR 108 | 94.4 | 1499.1797 | 2192.3331 | 110.2332 | 129.9889 | 29.9603 | 78.1431 | 119.6117 | 35.0299 | 93.88 | 115.2234 | 236.2883
IAR 108 | 94.5 | 1497.1069 | 2199.5009 | 110.0944 | 129.9466 | 30.1226 | 77.7994 | 120.2157 | 35.1388 | 94.015 | 115.2151 | 227.4724
IAR 108 | 94.6 | 1500.7343 | 2198.57 | 109.8894 | 129.9323 | 30.0007 | 78.0325 | 119.7341 | 34.7561 | 93.9475 | 115.3831 | 233.0315
IAR 108 | 94.7 | 1499.6979 | 2192.4261 | 109.933 | 129.836 | 30.1018 | 77.9787 | 119.9157 | 35.0135 | 94.0319 | 115.2403 | 231.2065
IAR 108 | 94.8 | 1498.6615 | 2208.0651 | 110.1647 | 130.061 | 30.1476 | 78.2206 | 120.5071 | 34.902 | 93.8378 | 115.4923 | 232.133
IAR 108 | 94.9 | 1497.6251 | 2200.3387 | 110.0157 | 129.9625 | 29.9826 | 77.9657 | 120.3664 | 34.9998 | 93.9053 | 115.3579 | 228.3428
IAR 108 | 95 | 1496.5886 | 2198.9424 | 110.0633 | 130.0549 | 30.1407 | 77.5681 | 119.7564 | 34.8951 | 93.9475 | 115.1058 | 227.1355
IAR 108 | 95.1 | 1496.5886 | 2206.2033 | 109.9619 | 130.2799 | 29.923 | 78.1579 | 120.0849 | 35.2545 | 93.8716 | 115.2738 | 225.8159
IAR 108 | 95.2 | 1499.1797 | 2193.9156 | 109.9681 | 129.9163 | 30.1934 | 78.1644 | 120.0726 | 35.0521 | 93.9475 | 115.2823 | 232.105
IAR 108 | 95.3 | 1498.6615 | 2202.6659 | 109.997 | 130.1292 | 29.9618 | 77.9462 | 120.1418 | 35.0315 | 94.0066 | 115.1731 | 229.1851
IAR 108 | 95.4 | 1496.5886 | 2208.0651 | 110.0446 | 130.1292 | 29.9091 | 77.9958 | 120.1418 | 35.2931 | 93.9222 | 115.1479 | 230.5046
IAR 108 | 95.5 | 1497.6251 | 2196.7082 | 110.0962 | 129.9021 | 30.2296 | 77.8013 | 120.0234 | 35.0881 | 94.0487 | 115.3495 | 234.688
IAR 108 | 95.6 | 1498.6615 | 2205.6448 | 109.941 | 130.0748 | 30.1631 | 77.7883 | 119.7888 | 35.1267 | 93.8631 | 115.2991 | 234.2668
IAR 108 | 95.7 | 1496.5886 | 2205.0862 | 109.9824 | 129.7916 | 30.1035 | 77.7818 | 119.9866 | 35.0152 | 93.9053 | 115.4839 | 231.0942
IAR 108 | 95.8 | 1498.6615 | 2191.4022 | 109.97 | 129.9643 | 30.1423 | 78.0173 | 120.2803 | 35.0538 | 93.9222 | 115.3411 | 228.6516
IAR 108 | 95.9 | 1497.6251 | 2204.9001 | 109.97 | 130.0567 | 29.8788 | 78.216 | 120.0559 | 35.1062 | 93.8378 | 115.2991 | 232.8349
IAR 108 | 96 | 1498.6615 | 2201.9212 | 109.9741 | 130.1069 | 29.8832 | 77.8227 | 119.1332 | 35.0059 | 94.0909 | 115.2738 | 225.7878
IAR 108 | 96.1 | 1499.1797 | 2199.6871 | 109.8126 | 129.7191 | 30.284 | 77.9524 | 120.066 | 34.933 | 94.0487 | 115.2655 | 224.2437
IAR 108 | 96.2 | 1498.1433 | 2208.1582 | 109.9306 | 129.9723 | 29.993 | 77.7277 | 119.9761 | 34.9056 | 94.1331 | 115.3159 | 228.9043
IAR 108 | 96.3 | 1500.7343 | 2192.4261 | 110.0195 | 129.8738 | 29.9334 | 78.069 | 120.5248 | 34.9511 | 93.8463 | 115.2571 | 225.9002
IAR 108 | 96.4 | 1498.1433 | 2197.4529 | 109.9885 | 130.0285 | 29.8462 | 78.0863 | 119.2944 | 34.9692 | 93.7956 | 115.1479 | 225.9282
IAR 108 | 96.5 | 1497.6251 | 2198.9424 | 110.1292 | 130.1189 | 30.0551 | 78.1338 | 120.5066 | 35.0719 | 93.9306 | 115.3327 | 232.4138
IAR 108 | 96.6 | 1498.1433 | 2196.5221 | 110.1727 | 130.1612 | 30.0508 | 77.8812 | 119.4579 | 35.1199 | 94.0403 | 115.3579 | 230.5608
IAR 108 | 96.7 | 1500.2161 | 2202.8521 | 110.1065 | 130.374 | 30.2408 | 78.3088 | 120.6372 | 35.0993 | 93.8378 | 115.3327 | 229.1289
IAR 108 | 96.8 | 1499.1797 | 2201.735 | 109.8623 | 130.2294 | 29.7069 | 77.6564 | 120.0313 | 34.9878 | 93.8378 | 115.5175 | 232.0207
IAR 108 | 96.9 | 1499.1797 | 2192.8916 | 110.2471 | 129.9562 | 30.0802 | 77.5115 | 119.7884 | 34.8352 | 93.9475 | 115.2486 | 233.5088
IAR 108 | 97 | 1499.1797 | 2207.8789 | 110.1313 | 129.7975 | 30.057 | 77.8876 | 119.5332 | 34.8646 | 93.9897 | 115.1814 | 232.9753
IAR 108 | 97.1 | 1498.6615 | 2195.9635 | 109.9266 | 130.0608 | 30.4096 | 78.4189 | 120.9733 | 34.9009 | 94.1162 | 115.3411 | 230.4766
IAR 108 | 97.2 | 1498.6615 | 2193.1708 | 109.9703 | 129.7336 | 29.9835 | 78.1169 | 119.7804 | 34.9487 | 94.0319 | 115.3075 | 233.8176
IAR 108 | 97.3 | 1498.6615 | 2204.7139 | 110.0328 | 129.8866 | 29.7888 | 78.1821 | 119.9583 | 34.7555 | 94.015 | 115.3495 | 236.7937
IAR 108 | 97.4 | 1498.1433 | 2196.8944 | 110.0354 | 130.074 | 29.9495 | 78.0855 | 120.2485 | 34.8105 | 93.9728 | 115.2738 | 235.3056
IAR 108 | 97.5 | 1497.6251 | 2202.2936 | 110.092 | 130.0365 | 29.9591 | 78.1445 | 120.1104 | 34.9247 | 93.8294 | 115.3579 | 231.4873
IAR 108 | 97.6 | 1498.6615 | 2210.113 | 110.1241 | 129.9753 | 30.205 | 78.029 | 120.0482 | 35.0644 | 93.9559 | 115.2234 | 232.2454
IAR 108 | 97.7 | 1498.1433 | 2195.1257 | 109.8234 | 130.2839 | 29.7133 | 78.0628 | 120.0982 | 35.152 | 94.0319 | 115.0974 | 228.8762
IAR 108 | 97.8 | 1498.1433 | 2207.6927 | 110.0525 | 129.9519 | 29.914 | 77.7553 | 120.0545 | 35.0896 | 94.0234 | 115.5763 | 228.2024
IAR 108 | 97.9 | 1498.6615 | 2200.9903 | 110.1865 | 129.8973 | 30.0093 | 77.6966 | 120.5966 | 34.8704 | 94.1415 | 115.2991 | 237.1306
IAR 108 | 98 | 1498.6615 | 2192.7985 | 109.9108 | 130.0916 | 29.9672 | 77.8559 | 119.9206 | 34.881 | 93.9644 | 115.2823 | 232.6384
IAR 108 | 98.1 | 1498.1433 | 2207.972 | 109.9147 | 130.0491 | 29.7602 | 77.7605 | 119.8424 | 34.885 | 93.9306 | 115.2318 | 232.5823
IAR 108 | 98.2 | 1499.1797 | 2203.0383 | 110.1162 | 130.0599 | 29.9832 | 78.2192 | 119.9172 | 35.1064 | 93.9981 | 115.4419 | 229.0166
IAR 108 | 98.3 | 1498.6615 | 2200.0594 | 110.1557 | 130.0059 | 29.9212 | 78.0121 | 119.1879 | 34.8355 | 93.9559 | 115.4587 | 238.9275
IAR 108 | 98.4 | 1497.6251 | 2206.2033 | 109.9047 | 130.0856 | 29.7483 | 77.9985 | 120.3364 | 35.0827 | 93.7788 | 115.2655 | 236.2602
IAR 108 | 98.5 | 1498.6615 | 2194.1948 | 110.1055 | 130.0957 | 30.0757 | 77.8105 | 120.147 | 35.0939 | 94.0066 | 115.2991 | 232.863
IAR 108 | 98.6 | 1497.6251 | 2200.8041 | 109.9914 | 129.8463 | 29.8437 | 77.5919 | 119.0433 | 34.8635 | 93.9053 | 115.4671 | 232.8069
IAR 108 | 98.7 | 1497.6251 | 2206.4826 | 110.1863 | 130.0356 | 29.9538 | 77.9446 | 120.4268 | 34.816 | 94.1078 | 115.3663 | 230.5889
IAR 108 | 98.8 | 1498.1433 | 2196.0566 | 109.7989 | 129.9367 | 29.9462 | 77.9376 | 119.8333 | 35.0178 | 94.0319 | 115.3243 | 230.1116
IAR 108 | 98.9 | 1498.6615 | 2202.759 | 109.9766 | 130.0168 | 30.09 | 78.3218 | 120.0844 | 34.6897 | 94.0909 | 115.2403 | 238.0852
IAR 108 | 99 | 1501.2525 | 2206.0171 | 109.9044 | 130.1315 | 29.9571 | 78.1471 | 119.6496 | 35.0287 | 93.9981 | 115.4335 | 235.7549
IAR 108 | 99.1 | 1498.1433 | 2191.5883 | 109.9335 | 130.0673 | 29.7782 | 77.8296 | 120.0536 | 35.1651 | 93.9897 | 115.2991 | 227.0232
IAR 108 | 99.2 | 1498.1433 | 2206.5757 | 109.8019 | 130.1705 | 29.9483 | 77.9406 | 120.258 | 34.9679 | 93.9644 | 115.1731 | 228.7358
IAR 108 | 99.3 | 1498.1433 | 2202.1074 | 109.7479 | 129.9333 | 30.0465 | 77.7352 | 119.8116 | 34.8037 | 93.9053 | 115.4587 | 237.4394
IAR 108 | 99.4 | 1501.2525 | 2197.8253 | 109.9736 | 130.0138 | 29.9799 | 77.7224 | 119.7466 | 34.9993 | 94.1078 | 115.3327 | 236.1479
IAR 108 | 99.5 | 1498.6615 | 2207.6927 | 110.1218 | 130.0191 | 30.1964 | 78.4732 | 120.8954 | 34.9528 | 93.9391 | 115.1983 | 235.811
IAR 108 | 99.6 | 1499.1797 | 2197.546 | 109.949 | 130.1285 | 30.0047 | 78.3425 | 119.6988 | 35.0241 | 94.15 | 115.1058 | 231.6558
IAR 108 | 99.7 | 1498.6615 | 2192.24 | 110.1095 | 130.0995 | 29.9713 | 77.9138 | 119.5225 | 34.991 | 93.9475 | 115.3243 | 229.4939
IAR 108 | 99.8 | 1498.6615 | 2203.8761 | 110.1332 | 129.9377 | 29.7337 | 78.0876 | 120.2673 | 35.0692 | 93.9644 | 115.4419 | 232.2454
IAR 108 | 99.9 | 1497.6251 | 2190.9367 | 109.9666 | 129.8684 | 29.9706 | 77.864 | 119.9857 | 35.0428 | 93.88 | 115.2738 | 236.8498
IAR 108 | 100 | 1498.1433 | 2198.0115 | 109.9787 | 130.0186 | 29.9836 | 78.0753 | 119.8977 | 35.0035 | 94.1669 | 115.3411 | 234.9407
IAR 108 | 100.1 | 1498.6615 | 2206.4826 | 110.0562 | 130.0015 | 30.0691 | 77.8581 | 120.1383 | 35.0885 | 93.8463 | 115.3915 | 232.3857
IAR 108 | 100.2 | 1498.1433 | 2194.6603 | 109.9851 | 129.8862 | 30.2009 | 78.1316 | 120.1267 | 34.9054 | 93.7956 | 115.2486 | 232.0769
IAR 108 | 100.3 | 1498.6615 | 2196.429 | 110.1162 | 130.2907 | 29.977 | 77.8214 | 119.7691 | 34.7878 | 93.8631 | 115.2655 | 238.0571
IAR 108 | 100.4 | 1498.6615 | 2204.1553 | 109.9918 | 130.0314 | 29.8389 | 77.7411 | 119.7871 | 34.9648 | 93.9475 | 115.2486 | 236.6533
IAR 108 | 100.5 | 1499.6979 | 2195.2188 | 109.9685 | 129.9164 | 30.0236 | 77.6671 | 120.0162 | 34.9389 | 93.8631 | 115.2655 | 230.8977
IAR 108 | 100.6 | 1499.1797 | 2206.5757 | 110.0464 | 130.0382 | 29.9515 | 78.1459 | 119.9172 | 35.1814 | 94.0741 | 115.4503 | 228.792
IAR 108 | 100.7 | 1497.6251 | 2203.2245 | 109.8688 | 130.1891 | 29.5963 | 77.9108 | 119.7651 | 35.0381 | 93.7872 | 115.4503 | 232.0769
IAR 108 | 100.8 | 1498.6615 | 2196.429 | 109.9944 | 129.9415 | 30.6835 | 77.6941 | 119.3314 | 34.7574 | 93.9897 | 115.2318 | 228.3147
IAR 108 | 100.9 | 1499.1797 | 2206.2033 | 109.9357 | 129.8844 | 30.1442 | 77.8812 | 120.5405 | 35.0067 | 93.88 | 115.3999 | 231.8242
IAR 108 | 101 | 1499.1797 | 2195.3119 | 110.1566 | 129.8679 | 30.1252 | 78.0125 | 119.2629 | 35.0924 | 94.0066 | 115.2738 | 237.9448
IAR 108 | 101.1 | 1498.6615 | 2196.3359 | 110.2173 | 130.1116 | 29.9812 | 78.0758 | 119.8327 | 35.1066 | 93.9981 | 115.3663 | 227.697
IAR 108 | 101.2 | 1499.6979 | 2204.6208 | 110.1411 | 129.9915 | 30.1074 | 78.046 | 120.2325 | 34.9703 | 93.8547 | 115.2991 | 235.3337
IAR 108 | 101.3 | 1498.1433 | 2193.4501 | 109.9516 | 130.0385 | 30.2135 | 77.8481 | 119.7878 | 34.971 | 94.0234 | 115.3327 | 235.5302
IAR 108 | 101.4 | 1498.6615 | 2201.9212 | 109.9116 | 129.9072 | 30.0634 | 77.9553 | 120.0174 | 34.9791 | 93.8885 | 115.3747 | 238.3098
IAR 108 | 101.5 | 1498.1433 | 2205.6448 | 110.0018 | 129.9486 | 30.005 | 78.0992 | 120.3179 | 35.1304 | 93.8631 | 115.1394 | 233.1438
IAR 108 | 101.6 | 1498.1433 | 2195.405 | 110.0328 | 130.1635 | 29.8283 | 77.9328 | 120.1138 | 35.269 | 93.9644 | 115.3159 | 232.6384
IAR 108 | 101.7 | 1497.6251 | 2203.9692 | 110.093 | 129.991 | 29.9475 | 77.6478 | 119.6636 | 34.9165 | 94.0234 | 115.3999 | 227.4163
IAR 108 | 101.8 | 1499.1797 | 2197.6391 | 109.863 | 129.9524 | 30.114 | 77.8548 | 119.6588 | 35.0819 | 94.0656 | 115.5511 | 236.4287
IAR 108 | 101.9 | 1498.6615 | 2195.5912 | 110.0126 | 130.0515 | 30.1741 | 78.3091 | 120.5101 | 35.1417 | 94.0319 | 115.3411 | 229.3254
IAR 108 | 102 | 1499.6979 | 2207.3204 | 110.2818 | 129.9432 | 29.7869 | 78.2424 | 119.1788 | 35.0189 | 94.0403 | 115.3915 | 235.8672
IAR 108 | 102.1 | 1499.1797 | 2200.8041 | 109.9731 | 130.0593 | 29.8665 | 77.8704 | 120.4471 | 35.0979 | 94.0487 | 115.2403 | 230.3923
IAR 108 | 102.2 | 1498.1433 | 2198.9424 | 110.1762 | 129.9331 | 29.9332 | 77.7843 | 119.0985 | 34.8502 | 94.0319 | 115.2403 | 236.906
IAR 108 | 102.3 | 1498.6615 | 2203.5037 | 109.9929 | 130.0323 | 30.0462 | 77.9904 | 120.0683 | 34.9625 | 94.1078 | 115.4251 | 226.7986
IAR 108 | 102.4 | 1499.1797 | 2192.7054 | 110.1484 | 130.0909 | 30.0075 | 77.9044 | 120.3154 | 35.0288 | 93.8969 | 115.3579 | 229.7185
IAR 108 | 102.5 | 1495.5522 | 2202.9452 | 109.942 | 129.9829 | 30.0421 | 78.2353 | 120.2285 | 34.8539 | 94.1922 | 115.3579 | 227.5847
IAR 108 | 102.6 | 1499.1797 | 2206.8549 | 110.05 | 130.0877 | 29.9509 | 77.7519 | 118.9622 | 34.9203 | 93.9222 | 115.3747 | 224.6648
IAR 108 | 102.7 | 1498.6615 | 2197.546 | 110.0989 | 129.9504 | 29.8467 | 78.2004 | 119.8556 | 34.9216 | 94.0656 | 115.4167 | 236.1479
IAR 108 | 102.8 | 1498.6615 | 2208.4374 | 110.1003 | 129.9055 | 29.848 | 78.3508 | 120.4782 | 35.0799 | 93.9813 | 115.2318 | 234.1265
IAR 108 | 102.9 | 1498.1433 | 2200.0594 | 109.858 | 130.0399 | 30.0011 | 77.601 | 118.8607 | 35.0226 | 93.9306 | 115.2066 | 231.5435
IAR 108 | 103 | 1499.1797 | 2192.24 | 110.0858 | 129.9839 | 30.2004 | 77.8886 | 120.188 | 34.8543 | 94.0403 | 115.3243 | 231.0942
IAR 108 | 103.1 | 1498.6615 | 2204.5277 | 110.1406 | 130.0371 | 29.9975 | 77.8962 | 119.5907 | 34.9668 | 93.9475 | 115.3747 | 230.1958
IAR 108 | 103.2 | 1498.1433 | 2198.3838 | 109.8739 | 129.8243 | 29.9655 | 78.3131 | 120.5774 | 34.9351 | 93.9306 | 115.3243 | 228.9043
IAR 108 | 103.3 | 1500.7343 | 2200.1525 | 109.7253 | 130.1421 | 29.801 | 78.2575 | 120.0259 | 34.9287 | 93.8125 | 115.3579 | 226.8267
IAR 108 | 103.4 | 1498.1433 | 2205.1793 | 109.9575 | 129.9979 | 29.7418 | 78.1025 | 120.1496 | 34.9747 | 94.0403 | 115.2403 | 235.4179
IAR 108 | 103.5 | 1497.6251 | 2196.429 | 109.946 | 130.0791 | 30.0453 | 77.5935 | 119.2293 | 34.962 | 93.8547 | 115.4587 | 236.4287
IAR 108 | 103.6 | 1499.1797 | 2198.7562 | 110.1118 | 130.0091 | 30.229 | 77.9158 | 120.4666 | 35.0397 | 94.0319 | 115.0806 | 231.74
IAR 108 | 103.7 | 1497.6251 | 2208.0651 | 109.9042 | 129.9461 | 29.9463 | 78.0964 | 119.8624 | 34.916 | 93.9138 | 115.3327 | 232.47
IAR 108 | 103.8 | 1498.6615 | 2191.6814 | 110.1061 | 130.0497 | 29.8537 | 78.2575 | 120.1667 | 35.0334 | 93.9728 | 115.3411 | 232.4138
IAR 108 | 103.9 | 1497.6251 | 2200.2456 | 110.1652 | 130.0147 | 29.9192 | 77.6236 | 118.5986 | 35.1507 | 94.1669 | 115.1814 | 231.74
IAR 108 | 104 | 1497.6251 | 2202.3866 | 109.6532 | 129.8411 | 30.0901 | 77.9835 | 119.5679 | 35.1111 | 93.9475 | 115.3579 | 237.3271
IAR 108 | 104.1 | 1499.1797 | 2195.2188 | 110.0209 | 130.0595 | 29.865 | 78.2183 | 120.576 | 35.0446 | 94.0234 | 115.2318 | 236.9902
IAR 108 | 104.2 | 1500.2161 | 2204.7139 | 110.0152 | 129.9615 | 29.8586 | 77.9142 | 119.6078 | 34.9336 | 94.15 | 115.2738 | 224.4683
IAR 108 | 104.3 | 1498.6615 | 2200.618 | 110.0498 | 130.0413 | 30.2133 | 77.7516 | 119.9946 | 34.9717 | 93.9475 | 115.3579 | 232.2734
IAR 108 | 104.4 | 1499.1797 | 2196.3359 | 110.1089 | 130.0063 | 29.9099 | 77.8133 | 119.9591 | 34.8798 | 93.9053 | 115.3579 | 234.9687
IAR 108 | 104.5 | 1500.7343 | 2203.2245 | 109.9791 | 130.0189 | 29.8714 | 77.9759 | 120.0174 | 34.7893 | 93.9559 | 115.3327 | 236.9621
IAR 108 | 104.6 | 1497.6251 | 2199.1285 | 110.0079 | 129.9545 | 29.8508 | 77.9067 | 120.2165 | 34.7164 | 94.0319 | 115.2318 | 230.28
IAR 108 | 104.7 | 1498.1433 | 2196.7082 | 109.9171 | 130.0973 | 30.1193 | 77.9112 | 119.8696 | 35.0354 | 93.9813 | 115.3243 | 233.1438
IAR 108 | 104.8 | 1499.1797 | 2210.5785 | 109.9892 | 130.0287 | 30.199 | 77.8374 | 120.0985 | 35.0622 | 94.0909 | 115.3159 | 230.8135
IAR 108 | 104.9 | 1498.1433 | 2197.546 | 110.0786 | 130.1155 | 30.1926 | 78.0798 | 119.659 | 34.7942 | 94.0909 | 115.3579 | 233.0876
IAR 108 | 105 | 1499.1797 | 2200.711 | 110.0426 | 130.1267 | 29.8366 | 77.9428 | 120.0885 | 35.1209 | 93.8885 | 115.5091 | 229.9431
IAR 108 | 105.1 | 1499.6979 | 2203.2245 | 109.8825 | 129.9713 | 29.6592 | 77.6266 | 118.9318 | 34.9972 | 93.9644 | 115.4503 | 238.1975
IAR 108 | 105.2 | 1496.5886 | 2194.6603 | 109.5853 | 130.1449 | 29.8572 | 77.6642 | 119.9648 | 34.8798 | 93.9391 | 115.5175 | 227.4163
IAR 108 | 105.3 | 1498.6615 | 2203.9692 | 110.2646 | 129.9727 | 30.2403 | 78.274 | 121.1613 | 34.8416 | 94.0319 | 115.047 | 226.209
IAR 108 | 105.4 | 1499.6979 | 2204.3415 | 109.9921 | 130.0777 | 29.9911 | 78.3372 | 120.4069 | 35.1175 | 93.9306 | 115.2571 | 231.3469
IAR 108 | 105.5 | 1498.6615 | 2196.8944 | 109.6056 | 130.1645 | 29.932 | 77.9835 | 119.9847 | 35.0065 | 94.1753 | 115.2738 | 236.176
IAR 108 | 105.6 | 1498.1433 | 2205.0862 | 109.9445 | 130.2163 | 29.6221 | 78.1385 | 119.915 | 34.9605 | 94.1247 | 115.4167 | 236.1199
IAR 108 | 105.7 | 1499.1797 | 2201.3627 | 110.1003 | 129.9517 | 29.6891 | 77.8043 | 119.0827 | 35.027 | 93.8463 | 115.3159 | 230.8135
IAR 108 | 105.8 | 1498.6615 | 2193.9156 | 110.0731 | 129.9715 | 30.0276 | 78.1733 | 120.2464 | 35.2062 | 93.9053 | 115.3831 | 231.9084
IAR 108 | 105.9 | 1499.1797 | 2204.0622 | 109.9377 | 129.9786 | 30.141 | 77.3361 | 118.7811 | 35.1095 | 93.9728 | 115.3075 | 230.8416
IAR 108 | 106 | 1497.6251 | 2200.2456 | 109.9581 | 129.9061 | 30.1634 | 78.0036 | 120.4443 | 35.0271 | 94.1247 | 115.3915 | 236.1479
IAR 108 | 106.1 | 1496.5886 | 2197.8253 | 110.2109 | 129.8281 | 30.2321 | 77.8701 | 120.1062 | 34.9385 | 93.9728 | 115.2486 | 238.3098
IAR 108 | 106.2 | 1498.6615 | 2204.3415 | 110.0355 | 129.8425 | 30.0903 | 77.9353 | 120.0513 | 35.007 | 94.0403 | 115.2403 | 225.0298
IAR 108 | 106.3 | 1498.6615 | 2197.0806 | 109.9725 | 130.1972 | 29.2293 | 78.118 | 120.1525 | 34.8852 | 94.0909 | 115.2318 | 228.9043
IAR 108 | 106.4 | 1500.7343 | 2197.0806 | 109.7439 | 129.9291 | 30.0303 | 78.1774 | 119.6342 | 34.9477 | 93.9306 | 115.2823 | 231.3188
IAR 108 | 106.5 | 1497.6251 | 2204.5277 | 109.9438 | 130.1693 | 30.0932 | 78.386 | 120.4055 | 34.9055 | 94.0909 | 115.3159 | 238.4502
IAR 108 | 106.6 | 1499.6979 | 2195.7773 | 110.0125 | 130.005 | 30.1162 | 77.8615 | 120.034 | 35.0854 | 94.15 | 115.2066 | 230.3642
IAR 108 | 106.7 | 1498.6615 | 2202.4797 | 109.9384 | 130.1178 | 30.2446 | 77.9332 | 119.9721 | 35.0037 | 93.9981 | 115.3075 | 231.0942
IAR 108 | 106.8 | 1497.1069 | 2206.5757 | 110.0527 | 130.044 | 30.213 | 77.9531 | 120.1618 | 35.077 | 93.9222 | 115.3747 | 234.9407
IAR 108 | 106.9 | 1498.6615 | 2197.8253 | 110.1633 | 130.0128 | 29.7028 | 77.5717 | 120.0587 | 34.9892 | 93.8885 | 115.2318 | 231.0662
IAR 108 | 107 | 1499.1797 | 2195.8704 | 109.8459 | 129.8894 | 29.5616 | 77.8863 | 119.9501 | 34.8491 | 93.8885 | 115.5091 | 231.1223
IAR 108 | 107.1 | 1499.1797 | 2201.1765 | 109.8764 | 130.0577 | 29.6481 | 77.7194 | 119.4134 | 34.8827 | 94.1331 | 115.1479 | 228.6516
IAR 108 | 107.2 | 1498.6615 | 2193.1708 | 110.0157 | 130.0543 | 29.8022 | 77.7157 | 119.8191 | 34.8787 | 93.88 | 115.2738 | 225.7036
IAR 108 | 107.3 | 1500.7343 | 2207.1342 | 110.0904 | 129.9882 | 30.1482 | 78.2408 | 120.1799 | 34.9083 | 93.9981 | 115.3495 | 225.5632
IAR 108 | 107.4 | 1499.1797 | 2196.7082 | 110.2411 | 130.0421 | 30.4202 | 78.3981 | 120.3228 | 35.1785 | 94.0656 | 115.2066 | 225.1702
IAR 108 | 107.5 | 1497.6251 | 2198.9424 | 110.0111 | 129.9574 | 30.0601 | 78.2574 | 120.1541 | 35.0302 | 93.9728 | 115.2906 | 233.1999
IAR 108 | 107.6 | 1500.2161 | 2206.1102 | 109.9489 | 130.0818 | 29.3582 | 78.0931 | 120.2971 | 35.0662 | 93.9559 | 115.1731 | 232.8069
IAR 108 | 107.7 | 1498.6615 | 2188.1441 | 109.7222 | 130.0466 | 29.7926 | 77.8068 | 119.1784 | 35.0787 | 93.9728 | 115.2403 | 230.645
IAR 108 | 107.8 | 1499.6979 | 2196.1497 | 109.9376 | 130.117 | 29.8202 | 77.9819 | 120.2278 | 35.1061 | 94.1584 | 115.2486 | 234.4353
IAR 108 | 107.9 | 1499.1797 | 2208.0651 | 110.0554 | 130.0928 | 30.0562 | 77.7571 | 120.2111 | 35.0787 | 93.9306 | 115.3159 | 228.4832
IAR 108 | 108 | 1498.1433 | 2194.0087 | 109.9875 | 129.8883 | 30.4022 | 77.9347 | 119.8905 | 34.9515 | 94.0319 | 115.4335 | 229.6062
IAR 108 | 108.1 | 1498.1433 | 2203.8761 | 110.094 | 129.853 | 30.1514 | 77.8968 | 120.0726 | 34.9117 | 94.2259 | 115.2234 | 228.7078
IAR 108 | 108.2 | 1498.1433 | 2203.1314 | 109.7213 | 130.0918 | 29.5803 | 78.0542 | 120.1441 | 34.868 | 93.9475 | 115.2991 | 238.5905
IAR 108 | 108.3 | 1496.5886 | 2194.9395 | 110.0431 | 130.0809 | 29.4623 | 78.1914 | 119.857 | 35.0126 | 94.0319 | 115.3915 | 232.7507
IAR 108 | 108.4 | 1499.6979 | 2202.3866 | 109.9706 | 130.0104 | 29.6983 | 78.0163 | 119.9263 | 35.0375 | 94.0825 | 115.3495 | 239.2363
IAR 108 | 108.5 | 1500.2161 | 2195.405 | 109.9706 | 130.0104 | 29.8565 | 78.0163 | 119.7664 | 34.9328 | 94.1078 | 115.3579 | 234.2668
IAR 108 | 108.6 | 1498.1433 | 2193.4501 | 110.1303 | 129.9345 | 30.0334 | 77.9844 | 120.0369 | 35.1085 | 94.015 | 115.3495 | 235.811
IAR 108 | 108.7 | 1498.1433 | 2207.3204 | 110.1642 | 129.9212 | 30.4399 | 78.1191 | 120.1697 | 34.9889 | 93.88 | 115.2066 | 236.4848
IAR 108 | 108.8 | 1500.2161 | 2202.0143 | 109.7246 | 130.095 | 29.9005 | 78.3557 | 120.3295 | 34.9765 | 93.9813 | 115.3495 | 231.8242
IAR 108 | 108.9 | 1498.1433 | 2198.7562 | 110.0747 | 130.1115 | 29.4975 | 77.6778 | 118.7142 | 34.6811 | 94.0656 | 115.2066 | 230.1677
IAR 108 | 109 | 1498.1433 | 2206.948 | 109.8843 | 130.1577 | 29.7085 | 77.976 | 120.1474 | 34.5764 | 93.9138 | 115.3579 | 230.9538
IAR 108 | 109.1 | 1500.7343 | 2191.0298 | 109.627 | 130.0004 | 30.2142 | 77.9062 | 120.6555 | 34.974 | 94.0994 | 115.2066 | 229.6904
IAR 108 | 109.2 | 1498.6615 | 2200.711 | 109.9352 | 129.9761 | 29.9759 | 77.9298 | 119.4937 | 34.842 | 94.1415 | 115.2151 | 235.8672
IAR 108 | 109.3 | 1498.1433 | 2205.7378 | 110.0304 | 130.0223 | 30.2394 | 77.9298 | 120.2256 | 35.3129 | 94.1162 | 115.4503 | 231.5715
IAR 108 | 109.4 | 1498.1433 | 2199.1285 | 110.1425 | 129.9464 | 29.9948 | 78.3946 | 120.3496 | 35.2793 | 93.8716 | 115.131 | 230.8696
IAR 108 | 109.5 | 1500.7343 | 2206.4826 | 110.0055 | 130.0905 | 29.5793 | 77.8541 | 119.5272 | 35.0239 | 93.88 | 115.1394 | 240.247
IAR 108 | 109.6 | 1496.5886 | 2204.7139 | 109.9839 | 130.0696 | 29.714 | 78.08 | 120.2926 | 35.2621 | 93.9138 | 115.2823 | 231.2627
IAR 108 | 109.7 | 1498.1433 | 2195.5912 | 109.8276 | 129.733 | 29.8045 | 77.8671 | 119.1751 | 35.038 | 94.0741 | 115.4503 | 228.6797
IAR 108 | 109.8 | 1498.6615 | 2200.3387 | 110.1755 | 129.9784 | 30.0847 | 77.9323 | 120.6166 | 35.0544 | 93.9644 | 115.2991 | 235.1091
IAR 108 | 109.9 | 1496.5886 | 2201.9212 | 109.9887 | 130.028 | 30.2468 | 77.8366 | 119.8583 | 35.0061 | 93.8969 | 115.3999 | 232.6665
IAR 108 | 110 | 1498.6615 | 2200.2456 | 109.9773 | 129.9708 | 30.3395 | 78.0731 | 120.6257 | 34.9413 | 94.015 | 115.1731 | 229.2412
IAR 108 | 110.1 | 1498.1433 | 2206.8549 | 110.0419 | 129.9411 | 29.8843 | 77.9916 | 120.121 | 35.0124 | 93.7956 | 115.3075 | 232.6103
IAR 108 | 110.2 | 1498.1433 | 2196.2428 | 109.9105 | 129.9059 | 29.8969 | 78.1028 | 120.4605 | 35.1819 | 94.1162 | 115.3411 | 234.1826
IAR 108 | 110.3 | 1499.1797 | 2195.7773 | 109.9773 | 129.9246 | 29.9707 | 78.0234 | 119.2403 | 35.2029 | 93.8294 | 115.2738 | 226.1809
IAR 108 | 110.4 | 1497.1069 | 2206.1102 | 110.1812 | 129.9839 | 30.249 | 78.1369 | 120.4949 | 35.0607 | 93.9053 | 115.4083 | 234.716
IAR 108 | 110.5 | 1498.6615 | 2193.8225 | 109.9171 | 129.9585 | 30.0617 | 77.6127 | 119.2768 | 35.0317 | 93.9391 | 115.3831 | 238.759
IAR 108 | 110.6 | 1498.6615 | 2204.5277 | 110.0338 | 130.1642 | 29.9271 | 77.983 | 120.287 | 34.8982 | 93.8969 | 115.4083 | 229.6062
IAR 108 | 110.7 | 1498.6615 | 2200.2456 | 109.9159 | 129.9112 | 29.902 | 77.9594 | 120.1563 | 34.9778 | 93.9475 | 115.2823 | 229.1008
IAR 108 | 110.8 | 1498.1433 | 2192.6123 | 109.891 | 130.0718 | 30.0325 | 77.8836 | 119.2734 | 35.3167 | 93.9897 | 115.2571 | 228.9324
IAR 108 | 110.9 | 1499.1797 | 2199.5009 | 109.9363 | 130.0696 | 29.9248 | 78.229 | 120.4557 | 35.0528 | 94.0825 | 115.1983 | 232.9472
IAR 108 | 111 | 1499.1797 | 2198.3838 | 110.0271 | 130.0191 | 30.6051 | 77.8766 | 120.2862 | 35.1005 | 94.1078 | 115.4839 | 233.7895
IAR 108 | 111.1 | 1501.2525 | 2193.0778 | 109.9922 | 130.0777 | 30.3036 | 78.039 | 120.0174 | 35.0102 | 94.1922 | 115.1646 | 233.5088
IAR 108 | 111.2 | 1497.6251 | 2203.9692 | 109.9498 | 129.8979 | 30.1519 | 78.0444 | 120.0828 | 35.1733 | 93.7872 | 115.3243 | 239.5732
IAR 108 | 111.3 | 1496.5886 | 2203.2245 | 109.9686 | 130.0086 | 30.0151 | 78.3125 | 120.3886 | 35.0897 | 94.0909 | 115.4335 | 238.5063
IAR 108 | 111.4 | 1498.6615 | 2198.57 | 109.9515 | 130.1306 | 29.6804 | 77.8972 | 119.9271 | 34.443 | 94.1162 | 115.1983 | 237.3833
IAR 108 | 111.5 | 1500.7343 | 2200.8041 | 110.0412 | 129.9405 | 29.9913 | 78.289 | 119.9574 | 35.118 | 93.9981 | 115.2571 | 235.5302
IAR 108 | 111.6 | 1499.6979 | 2197.4529 | 110.0206 | 130.0129 | 30.4428 | 78.1185 | 120.0892 | 35.2001 | 94.015 | 115.2655 | 237.8325
IAR 108 | 111.7 | 1500.7343 | 2198.9424 | 109.9565 | 130.0893 | 30.3198 | 77.6541 | 119.5811 | 34.8685 | 93.9138 | 115.2906 | 238.6748
IAR 108 | 111.8 | 1498.1433 | 2206.4826 | 110.0182 | 129.7796 | 30.1778 | 78.0167 | 120.6159 | 34.8843 | 94.1753 | 115.2066 | 231.375
IAR 108 | 111.9 | 1498.1433 | 2193.5432 | 110.0109 | 130.1421 | 30.2226 | 77.8103 | 119.1994 | 35.0334 | 93.9644 | 115.4587 | 232.9192
IAR 108 | 112 | 1498.1433 | 2206.2964 | 109.9047 | 130.2238 | 30.1592 | 79.2884 | 118.7629 | 35.0747 | 94.0403 | 115.2655 | 237.664
IAR 108 | 112.1 | 1499.1797 | 2193.5432 | 109.942 | 129.9829 | 29.9367 | 78.2353 | 120.1543 | 35.1155 | 94.0234 | 115.2151 | 238.4782
IAR 108 | 112.2 | 1499.6979 | 2199.8733 | 109.9304 | 130.0178 | 30.2927 | 77.4778 | 119.0803 | 35.2074 | 94.0066 | 115.2991 | 236.9902
IAR 108 | 112.3 | 1498.1433 | 2205.6448 | 109.9548 | 130.0877 | 29.8982 | 77.7022 | 119.9437 | 35.0772 | 93.9559 | 115.3159 | 232.47
IAR 108 | 112.4 | 1498.6615 | 2193.0778 | 110.0011 | 130.2251 | 29.8442 | 78.0984 | 119.7433 | 35.076 | 93.9475 | 115.1983 | 225.0298
IAR 108 | 112.5 | 1499.1797 | 2201.735 | 110.2217 | 130.0234 | 30.0884 | 77.9809 | 120.1702 | 35.0568 | 94.015 | 115.2823 | 237.4956
IAR 108 | 112.6 | 1499.1797 | 2196.8944 | 109.9523 | 129.9467 | 30.2646 | 77.948 | 120.1576 | 35.0747 | 94.0487 | 115.4671 | 236.3725
IAR 108 | 112.7 | 1498.6615 | 2195.3119 | 109.9383 | 129.9331 | 30.0913 | 77.7843 | 120.2674 | 34.9026 | 93.9728 | 115.4335 | 234.9407
IAR 108 | 112.8 | 1501.7707 | 2205.0862 | 110.0254 | 130.0638 | 29.9773 | 77.5771 | 119.6734 | 34.9986 | 94.0066 | 115.4335 | 229.1008
IAR 108 | 112.9 | 1498.1433 | 2199.4078 | 109.8873 | 129.976 | 29.8773 | 77.8802 | 119.7125 | 34.8469 | 94.2428 | 115.3495 | 234.3511
IAR 108 | 113 | 1499.1797 | 2195.5912 | 110.0163 | 129.9627 | 30.0206 | 77.8659 | 120.0984 | 34.8844 | 94.0319 | 115.1983 | 235.446
IAR 108 | 113.1 | 1498.1433 | 2204.5277 | 109.9377 | 130.0249 | 29.9337 | 78.1812 | 120.0793 | 35.1121 | 93.9222 | 115.2571 | 238.4782
IAR 108 | 113.2 | 1498.6615 | 2194.2879 | 109.96 | 129.9542 | 29.8006 | 77.9065 | 120.1656 | 35.1369 | 93.9138 | 115.3411 | 237.0183
IAR 108 | 113.3 | 1499.1797 | 2203.1314 | 109.9407 | 129.7969 | 29.9377 | 77.8864 | 119.9944 | 34.9589 | 94.0234 | 115.3159 | 237.8325
IAR 108 | 113.4 | 1499.6979 | 2203.4106 | 109.8556 | 130.0839 | 30.002 | 77.8473 | 119.9228 | 34.9703 | 94.0066 | 115.1731 | 235.081
IAR 108 | 113.5 | 1498.6615 | 2194.8465 | 109.7121 | 130.1294 | 30.0014 | 78.0452 | 120.0448 | 35.1266 | 93.9559 | 115.2318 | 236.4287
IAR 108 | 113.6 | 1498.6615 | 2206.2033 | 109.8835 | 129.88 | 30.1387 | 77.9261 | 119.1754 | 35.1059 | 93.8969 | 115.2906 | 239.9382
IAR 108 | 113.7 | 1499.1797 | 2203.783 | 109.8763 | 130.1502 | 29.9731 | 77.9186 | 119.6321 | 35.1507 | 93.8041 | 115.2906 | 231.2908
IAR 108 | 113.8 | 1498.1433 | 2193.1708 | 109.9768 | 130.0168 | 29.8737 | 78.1229 | 120.9271 | 34.6333 | 93.9981 | 115.3411 | 232.3296
IAR 108 | 113.9 | 1500.7343 | 2203.4106 | 110.0292 | 130.1139 | 29.8795 | 78.1776 | 120.9789 | 34.8483 | 94.0066 | 115.2655 | 233.1157
IAR 108 | 114 | 1498.6615 | 2201.9212 | 110.0523 | 130.1363 | 29.8 | 78.2514 | 120.9374 | 35.0309 | 93.9138 | 115.3411 | 235.9233
IAR 108 | 114.1 | 1498.1433 | 2198.7562 | 110.0995 | 129.9973 | 29.9578 | 78.1517 | 119.5999 | 34.9783 | 94.0825 | 115.3663 | 237.7202
IAR 108 | 114.2 | 1499.6979 | 2207.0411 | 109.956 | 130.0428 | 29.9574 | 78.2503 | 120.2624 | 35.1347 | 93.7788 | 115.3075 | 238.7029
IAR 108 | 114.3 | 1496.5886 | 2188.5164 | 109.8783 | 129.9212 | 30.0824 | 77.8711 | 119.9393 | 35.0495 | 94.0572 | 115.3663 | 233.9018
IAR 108 | 114.4 | 1499.6979 | 2199.0354 | 110.1633 | 130.0132 | 30.0296 | 77.7216 | 121.2287 | 34.8399 | 94.015 | 115.3999 | 234.0984
IAR 108 | 114.5 | 1498.6615 | 2206.8549 | 110.0799 | 129.8397 | 30.3062 | 78.0816 | 119.8861 | 34.9053 | 93.9981 | 115.3159 | 230.8977
IAR 108 | 114.6 | 1498.6615 | 2193.357 | 109.7644 | 129.9955 | 30.01 | 78.1001 | 119.8449 | 34.9773 | 93.9728 | 115.2655 | 231.74
IAR 108 | 114.7 | 1497.1069 | 2203.5037 | 109.9785 | 130.2957 | 30.0365 | 77.9262 | 120.0678 | 35.0559 | 93.9306 | 115.3831 | 232.7226
IAR 108 | 114.8 | 1498.1433 | 2193.7294 | 109.6751 | 130.0936 | 30.0698 | 77.9572 | 120.15 | 35.0889 | 93.9897 | 115.3411 | 233.1999
IAR 108 | 114.9 | 1498.1433 | 2195.7773 | 110.0084 | 130.0938 | 29.9649 | 78.2058 | 120.3026 | 34.9847 | 94.0319 | 115.3075 | 233.7053
IAR 108 | 115 | 1497.6251 | 2206.2033 | 110.1216 | 130.1113 | 30.196 | 77.7775 | 119.9627 | 35.0047 | 93.9391 | 115.1983 | 238.2817
IAR 108 | 115.1 | 1498.1433 | 2198.8493 | 110.003 | 130.0885 | 29.7486 | 77.6039 | 118.7893 | 34.9268 | 94.1078 | 115.3159 | 236.7375
IAR 108 | 115.2 | 1499.1797 | 2194.1948 | 109.9796 | 130.112 | 30.0393 | 78.573 | 120.4209 | 34.9536 | 93.9475 | 115.2571 | 236.906
IAR 108 | 115.3 | 1499.1797 | 2206.3895 | 109.8551 | 130.0374 | 30.0071 | 78.6418 | 120.4507 | 34.9739 | 94.0656 | 115.3915 | 237.4956
IAR 108 | 115.4 | 1498.1433 | 2193.0778 | 110.0162 | 130.0552 | 30.0277 | 77.8166 | 119.6302 | 35.099 | 94.1247 | 115.3075 | 237.7202
IAR 108 | 115.5 | 1499.6979 | 2199.8733 | 110.0823 | 130.0269 | 29.9957 | 77.7862 | 120.2057 | 35.1718 | 93.9222 | 115.2403 | 235.3337
IAR 108 | 115.6 | 1499.1797 | 2206.948 | 109.7617 | 129.9929 | 30.0098 | 78.2464 | 120.0773 | 35.1857 | 94.0319 | 115.1814 | 243.4758
IAR 108 | 115.7 | 1498.6615 | 2192.7054 | 110.0182 | 130.1495 | 29.978 | 78.1665 | 120.1367 | 35.0494 | 94.1415 | 115.3663 | 234.5476
IAR 108 | 115.8 | 1499.1797 | 2205.3655 | 109.9236 | 130.1039 | 30.1369 | 78.2168 | 120.1842 | 35.1548 | 93.9981 | 115.4251 | 238.5063
IAR 108 | 115.9 | 1497.6251 | 2203.2245 | 110.0851 | 129.9373 | 29.8944 | 77.9383 | 120.1089 | 35.0187 | 93.9222 | 115.1142 | 238.8994
IAR 108 | 116 | 1501.2525 | 2194.2879 | 109.8184 | 129.9094 | 30.1263 | 77.5107 | 119.5643 | 35.0919 | 93.9138 | 115.3747 | 241.0893
IAR 108 | 116.1 | 1495.5522 | 2210.8577 | 110.0571 | 130.0949 | 29.9693 | 78.0581 | 119.8646 | 34.8312 | 94.0487 | 115.3495 | 240.7243
IAR 108 | 116.2 | 1499.1797 | 2202.3866 | 110.0527 | 129.9982 | 29.912 | 78.4012 | 120.1419 | 35.0359 | 93.9559 | 115.2738 | 234.7722
IAR 108 | 116.3 | 1498.1433 | 2195.8704 | 110.0484 | 130.0403 | 29.9604 | 78.3968 | 120.2486 | 35.0315 | 93.9981 | 115.2403 | 239.2925
IAR 108 | 116.4 | 1498.6615 | 2205.8309 | 109.8529 | 129.8505 | 29.9549 | 77.9941 | 120.0799 | 35.0783 | 94.0487 | 115.2738 | 241.4262
IAR 108 | 116.5 | 1499.6979 | 2196.8013 | 109.8428 | 129.8869 | 29.9967 | 78.0332 | 119.9701 | 35.1198 | 93.8885 | 115.2403 | 241.3981
IAR 108 | 116.6 | 1498.6615 | 2200.1525 | 110.0525 | 129.9981 | 29.913 | 77.7056 | 119.6137 | 34.7749 | 93.8463 | 115.3579 | 236.3164
IAR 108 | 116.7 | 1498.6615 | 2208.0651 | 110.0182 | 130.1034 | 30.1915 | 78.0673 | 119.8027 | 34.9991 | 94.1837 | 115.3747 | 236.9621
IAR 108 | 116.8 | 1497.6251 | 2194.1948 | 110.0548 | 129.7693 | 29.9159 | 78.2049 | 120.0975 | 34.8824 | 93.9813 | 115.2151 | 238.5063
IAR 108 | 116.9 | 1499.1797 | 2202.6659 | 109.9608 | 130.0015 | 30.181 | 78.0075 | 120.2214 | 35.1456 | 93.8716 | 115.3663 | 240.5839
IAR 108 | 117 | 1498.6615 | 2199.7802 | 110.3135 | 129.9282 | 30.0449 | 77.9286 | 120.153 | 35.0627 | 93.9306 | 115.3663 | 240.9489
IAR 108 | 117.1 | 1498.1433 | 2193.9156 | 109.7499 | 129.9816 | 30.0533 | 77.8867 | 119.738 | 35.071 | 93.9728 | 115.3495 | 241.0051
IAR 108 | 117.2 | 1499.1797 | 2205.0862 | 109.871 | 129.9143 | 30.0296 | 77.4664 | 119.4987 | 35.0474 | 93.9306 | 115.4167 | 238.3379
IAR 108 | 117.3 | 1499.6979 | 2198.7562 | 110.181 | 129.8919 | 29.9515 | 77.8896 | 119.8226 | 34.8127 | 94.015 | 115.3999 | 238.0009
IAR 108 | 117.4 | 1500.2161 | 2199.0354 | 109.9446 | 130.032 | 30.1114 | 78.3879 | 121.2311 | 34.9192 | 94.0656 | 115.3579 | 233.4526
IAR 108 | 117.5 | 1498.6615 | 2205.0862 | 110.0228 | 129.8769 | 30.0928 | 78.2213 | 119.9952 | 35.4238 | 94.1669 | 115.2655 | 236.7937
IAR 108 | 117.6 | 1500.7343 | 2194.4741 | 110.072 | 129.786 | 29.8312 | 78.2229 | 119.8968 | 35.2688 | 93.9981 | 115.2823 | 235.4179
IAR 108 | 117.7 | 1499.6979 | 2198.7562 | 109.7572 | 130.035 | 29.8517 | 77.9441 | 120.133 | 34.9752 | 94.1331 | 115.2403 | 232.4419
IAR 108 | 117.8 | 1497.6251 | 2202.4797 | 110.069 | 129.8294 | 29.9864 | 78.0212 | 120.1513 | 35.2135 | 94.0234 | 115.2403 | 231.8242
IAR 108 | 117.9 | 1499.1797 | 2199.1285 | 109.6821 | 130.0544 | 30.1903 | 78.0644 | 119.9879 | 35.3113 | 94.0741 | 115.3663 | 240.0224
IAR 108 | 118 | 1498.6615 | 2204.7139 | 109.9861 | 129.7489 | 30.1582 | 77.9843 | 118.767 | 35.1224 | 94.0656 | 115.3327 | 240.2751
IAR 108 | 118.1 | 1500.2161 | 2201.735 | 109.8971 | 129.7549 | 30.0069 | 78.3385 | 120.4283 | 35.2339 | 93.9813 | 115.1899 | 236.0356
IAR 108 | 118.2 | 1498.6615 | 2185.6307 | 110.0892 | 130.0338 | 30.009 | 77.7441 | 119.7036 | 35.0789 | 93.8716 | 115.5259 | 242.1562
IAR 108 | 118.3 | 1499.1797 | 2209.5545 | 109.9376 | 130.1176 | 29.8942 | 77.7349 | 119.6298 | 35.0695 | 93.7956 | 115.2234 | 235.9795
IAR 108 | 118.4 | 1500.7343 | 2192.4261 | 109.9289 | 130.063 | 29.9903 | 78.024 | 119.856 | 34.9555 | 94.0403 | 115.3999 | 230.5046
IAR 108 | 118.5 | 1499.1797 | 2192.7985 | 109.9327 | 129.9282 | 30.0477 | 77.6305 | 119.9884 | 35.0124 | 94.1078 | 115.1394 | 237.271
IAR 108 | 118.6 | 1497.6251 | 2206.0171 | 110.0609 | 129.8678 | 30.0319 | 77.9632 | 120.5492 | 35.1536 | 93.8294 | 115.1899 | 232.0207
IAR 108 | 118.7 | 1498.1433 | 2196.3359 | 109.9762 | 130.0165 | 29.833 | 77.9244 | 119.9599 | 35.113 | 93.9222 | 115.2991 | 239.854
IAR 108 | 118.8 | 1498.1433 | 2205.4586 | 110.0197 | 129.7816 | 30.0395 | 77.9698 | 120.0905 | 34.5329 | 93.9728 | 115.0134 | 232.2734
IAR 108 | 118.9 | 1498.6615 | 2205.6448 | 110.0157 | 129.9625 | 29.9826 | 77.8166 | 119.6519 | 34.7381 | 94.1078 | 115.5427 | 239.9382
IAR 108 | 119 | 1497.1069 | 2192.0538 | 109.9103 | 130.1374 | 30.0241 | 78.0047 | 119.5703 | 35.198 | 93.8885 | 115.3327 | 235.7268
IAR 108 | 119.1 | 1497.1069 | 2202.759 | 110.1131 | 129.9185 | 29.9853 | 78.1667 | 120.5863 | 35.1594 | 93.9813 | 115.3915 | 240.8085
IAR 108 | 119.2 | 1499.1797 | 2200.2456 | 110.1131 | 130.1033 | 29.8272 | 78.1667 | 121.2181 | 35.1071 | 93.9053 | 115.3663 | 235.446
IAR 108 | 119.3 | 1498.6615 | 2197.546 | 110.0055 | 129.9988 | 30.0768 | 78.2531 | 119.7703 | 34.9887 | 94.0487 | 115.1899 | 232.4419
IAR 108 | 119.4 | 1499.1797 | 2205.8309 | 110.0944 | 129.9004 | 30.0699 | 78.2466 | 119.7458 | 35.1388 | 94.0741 | 115.3411 | 233.9018
IAR 108 | 119.5 | 1498.6615 | 2195.5912 | 109.9267 | 129.9686 | 30.0949 | 77.8728 | 119.9559 | 35.0066 | 93.9897 | 115.3915 | 231.2908
IAR 108 | 119.6 | 1500.2161 | 2197.8253 | 110.1562 | 129.8218 | 29.9799 | 78.0627 | 120.019 | 34.3166 | 94.015 | 115.2234 | 231.7961
IAR 108 | 119.7 | 1499.1797 | 2204.4346 | 109.9824 | 129.9302 | 29.6818 | 77.8812 | 119.9985 | 35.0676 | 94.2006 | 115.1646 | 240.6401
IAR 108 | 119.8 | 1498.6615 | 2193.2639 | 110.0754 | 130.0205 | 29.9428 | 77.4316 | 119.1637 | 34.9081 | 93.8969 | 115.2486 | 238.3659
IAR 108 | 119.9 | 1501.7707 | 2199.7802 | 110.0961 | 129.902 | 29.9127 | 77.9502 | 120.1985 | 34.8259 | 94.0487 | 115.1646 | 240.5839
IAR 108 | 120 | 1499.1797 | 2205.8309 | 109.9722 | 130.2436 | 30.0385 | 77.9202 | 120.0948 | 35.0033 | 93.9475 | 115.2823 | 237.7202
IAR 108 | 120.1 | 1498.6615 | 2193.1708 | 110.0847 | 129.9833 | 29.8462 | 78.1866 | 119.8609 | 35.1265 | 93.8969 | 115.1394 | 236.2041
IAR 108 | 120.2 | 1498.6615 | 2201.0834 | 109.9907 | 129.9844 | 30.0576 | 77.9394 | 120.0497 | 35.0226 | 94.0994 | 115.0974 | 231.1504
IAR 108 | 120.3 | 1497.1069 | 2196.429 | 109.7726 | 130.2346 | 29.8683 | 78.3078 | 120.2389 | 35.2011 | 94.015 | 115.1899 | 232.7226
IAR 108 | 120.4 | 1499.6979 | 2195.9635 | 110.0586 | 130.0041 | 29.9735 | 78.0102 | 120.5149 | 35.0964 | 94.0319 | 115.2906 | 231.5154
IAR 108 | 120.5 | 1498.6615 | 2210.2992 | 110.0487 | 129.9482 | 29.9619 | 78.0992 | 120.2888 | 35.085 | 94.0487 | 115.3327 | 236.2602
IAR 108 | 120.6 | 1498.6615 | 2198.8493 | 110.0747 | 130.1582 | 30.1481 | 77.9275 | 118.9471 | 35.27 | 93.9222 | 115.3159 | 238.9275
IAR 108 | 120.7 | 1497.6251 | 2197.4529 | 110.012 | 129.8664 | 30.078 | 77.5639 | 119.2201 | 35.096 | 93.8294 | 115.2151 | 239.854
IAR 108 | 120.8 | 1500.2161 | 2207.5065 | 109.9853 | 129.9329 | 30.1532 | 77.7844 | 119.5874 | 35.0139 | 94.0487 | 115.2823 | 234.2388
IAR 108 | 120.9 | 1498.1433 | 2195.2188 | 110.0309 | 130.208 | 29.8868 | 78.2294 | 120.817 | 34.7495 | 93.9897 | 115.3579 | 226.0686
IAR 108 | 121 | 1498.6615 | 2198.8493 | 110.0527 | 129.9058 | 30.1211 | 78.1031 | 120.4694 | 34.9823 | 93.8969 | 115.1983 | 238.3379
IAR 108 | 121.1 | 1499.1797 | 2206.948 | 110.0455 | 130.1298 | 30.0071 | 77.7974 | 118.9013 | 35.2878 | 93.9306 | 115.3579 | 238.9836
IAR 108 | 121.2 | 1497.1069 | 2195.9635 | 110.086 | 130.0767 | 29.9458 | 78.0881 | 120.3909 | 34.7562 | 93.9053 | 115.2066 | 234.4072
IAR 108 | 121.3 | 1498.1433 | 2207.6927 | 109.8656 | 129.9551 | 29.8592 | 78.1064 | 120.1148 | 35.0368 | 93.9897 | 115.3411 | 232.6665
IAR 108 | 121.4 | 1497.6251 | 2205.0862 | 110.1629 | 129.9666 | 29.9772 | 78.0193 | 120.3786 | 35.154 | 94.0403 | 115.4083 | 234.5476
IAR 108 | 121.5 | 1499.1797 | 2197.8253 | 110.0382 | 130.0303 | 29.7859 | 77.8394 | 120.238 | 35.0165 | 94.0994 | 115.2991 | 236.8498
IAR 108 | 121.6 | 1498.6615 | 2199.1285 | 110.0923 | 130.1752 | 30.0033 | 77.9952 | 119.1473 | 35.0756 | 93.9475 | 115.2151 | 237.8325
IAR 108 | 121.7 | 1498.1433 | 2202.6659 | 109.9564 | 130.0893 | 30.1157 | 78.35 | 119.2188 | 35.0827 | 94.015 | 115.4587 | 241.3981
IAR 108 | 121.8 | 1497.6251 | 2197.2668 | 109.9934 | 130.0329 | 30.0507 | 77.8918 | 119.4902 | 35.0183 | 93.9306 | 115.3243 | 232.3857
IAR 108 | 121.9 | 1499.6979 | 2205.0862 | 110.1495 | 129.9535 | 29.8541 | 77.856 | 120.7413 | 34.6662 | 94.0487 | 115.4419 | 223.5698
IAR 108 | 122 | 1498.6615 | 2191.216 | 109.6103 | 129.9844 | 29.9943 | 77.8893 | 119.7113 | 35.2241 | 94.0994 | 115.3327 | 223.9068
IAR 108 | 122.1 | 1498.1433 | 2196.7082 | 110.0944 | 129.7612 | 29.95 | 78.0965 | 120.001 | 35.1803 | 94.0572 | 115.2738 | 227.2759
IAR 108 | 122.2 | 1499.1797 | 2204.5277 | 110.1028 | 130.0928 | 29.9061 | 78.2046 | 120.0678 | 34.9799 | 93.9475 | 115.2655 | 226.3494
IAR 108 | 122.3 | 1500.7343 | 2190.7505 | 109.9095 | 129.9514 | 30.113 | 77.655 | 119.7537 | 34.9239 | 94.0825 | 115.3663 | 227.2197
IAR 108 | 122.4 | 1498.6615 | 2197.4529 | 109.9778 | 129.9252 | 30.2408 | 77.6268 | 119.7913 | 34.8416 | 93.9053 | 115.3411 | 225.479
IAR 108 | 122.5 | 1502.8072 | 2201.735 | 109.9093 | 130.0897 | 29.9537 | 78.0025 | 120.0339 | 35.0276 | 94.1584 | 115.3495 | 224.3279
IAR 108 | 122.6 | 1498.6615 | 2195.3119 | 110.0198 | 129.966 | 30.1282 | 78.0682 | 119.9495 | 34.9394 | 93.9053 | 115.4839 | 229.157
IAR 108 | 122.7 | 1500.2161 | 2204.9001 | 110.0786 | 130.1617 | 29.8764 | 78.0301 | 119.9065 | 34.7942 | 93.9559 | 115.3075 | 229.5781
IAR 108 | 122.8 | 1498.1433 | 2202.6659 | 110.07 | 130.1533 | 30.0773 | 77.8224 | 119.7756 | 34.9938 | 93.9222 | 115.3495 | 227.3882
IAR 108 | 122.9 | 1500.2161 | 2191.3091 | 110.128 | 130.1172 | 29.9829 | 78.3796 | 120.0545 | 35.0048 | 94.0066 | 115.2571 | 222.3626
IAR 108 | 123 | 1499.1797 | 2208.2512 | 109.9294 | 129.9244 | 30.0788 | 77.9737 | 120.0051 | 34.9954 | 93.9897 | 115.3495 | 224.3841
IAR 108 | 123.1 | 1498.1433 | 2198.6631 | 110.1954 | 129.9978 | 29.7932 | 77.9036 | 119.997 | 34.9213 | 94.0994 | 115.1731 | 232.5823
IAR 108 | 123.2 | 1498.1433 | 2197.8253 | 110.1114 | 130.0548 | 29.8576 | 77.9152 | 120.0717 | 34.9855 | 94.015 | 115.0806 | 226.9951
IAR 108 | 123.3 | 1498.6615 | 2207.5065 | 110.0182 | 130.0567 | 29.9117 | 78.2649 | 120.1203 | 34.987 | 94.0741 | 115.3411 | 225.844
IAR 108 | 123.4 | 1499.6979 | 2197.2668 | 110.0398 | 130.0777 | 30.1456 | 77.9397 | 119.995 | 34.8532 | 93.8716 | 115.2991 | 225.8721
IAR 108 | 123.5 | 1499.1797 | 2202.0143 | 110.0202 | 130.0124 | 30.1757 | 77.8197 | 119.9263 | 34.988 | 93.9053 | 115.4251 | 225.6194
IAR 108 | 123.6 | 1497.1069 | 2204.3415 | 110.1176 | 129.9684 | 30.178 | 78.0208 | 120.0469 | 34.9903 | 93.9475 | 115.4419 | 225.0859
IAR 108 | 123.7 | 1499.6979 | 2193.1708 | 110.0996 | 129.9047 | 29.8942 | 77.7039 | 120.0848 | 34.9179 | 94.0066 | 115.1814 | 230.4204
IAR 108 | 123.8 | 1498.6615 | 2204.3415 | 110.3295 | 129.9432 | 29.5164 | 78.0434 | 119.9418 | 35.0662 | 94.0572 | 115.3243 | 223.1768
IAR 108 | 123.9 | 1497.1069 | 2204.1553 | 110.1119 | 130.0091 | 29.6447 | 77.9156 | 119.8346 | 35.0364 | 93.8631 | 115.4419 | 225.1702
IAR 108 | 124 | 1498.1433 | 2195.0326 | 110.0621 | 130.0531 | 29.6423 | 78.3603 | 119.9375 | 34.9817 | 93.9897 | 115.2151 | 230.9538
IAR 108 | 124.1 | 1498.1433 | 2203.3175 | 110.1267 | 130.0234 | 30.2937 | 78.1793 | 120.0895 | 34.9481 | 93.7872 | 115.2823 | 231.2627
IAR 108 | 124.2 | 1498.1433 | 2199.5009 | 109.8808 | 129.8771 | 30.1797 | 77.873 | 120.1833 | 35.0965 | 93.9138 | 115.2991 | 227.0232
IAR 108 | 124.3 | 1498.6615 | 2196.3359 | 109.7188 | 130.0895 | 29.8423 | 78.1014 | 120.2057 | 34.9185 | 93.9897 | 115.3075 | 227.8655
IAR 108 | 124.4 | 1496.0704 | 2207.8789 | 109.9908 | 129.9839 | 29.6166 | 77.9382 | 120.1231 | 35.113 | 93.7788 | 115.1814 | 224.8894
IAR 108 | 124.5 | 1498.1433 | 2199.6871 | 109.9489 | 129.897 | 29.6756 | 77.795 | 118.8308 | 35.0146 | 93.9981 | 115.2906 | 230.6169
IAR 108 | 124.6 | 1500.2161 | 2198.7562 | 109.7393 | 130.0632 | 29.918 | 78.2718 | 120.3968 | 35.3075 | 94.1247 | 115.3663 | 226.6021
IAR 108 | 124.7 | 1499.1797 | 2205.924 | 109.9048 | 130.039 | 30.1014 | 77.8484 | 119.058 | 35.0186 | 94.0487 | 115.3663 | 230.5889
IAR 108 | 124.8 | 1496.5886 | 2192.6123 | 109.9979 | 129.9446 | 30.3099 | 78.0946 | 120.6405 | 35.1211 | 93.9053 | 115.4167 | 222.4468
IAR 108 | 124.9 | 1499.6979 | 2199.1285 | 110.213 | 130.0149 | 30.1266 | 77.4745 | 119.4786 | 34.8867 | 93.9897 | 115.2151 | 221.9695
IAR 108 | 125 | 1498.6615 | 2204.3415 | 109.9751 | 129.9225 | 29.6522 | 77.9715 | 120.2953 | 35.1483 | 93.9981 | 115.1814 | 226.6021
IAR 108 | 125.1 | 1499.6979 | 2192.7985 | 110.1655 | 130.1073 | 29.5468 | 78.1206 | 119.6026 | 34.939 | 93.9813 | 115.2486 | 230.28
IAR 108 | 125.2 | 1497.6251 | 2203.9692 | 110.0284 | 130.0666 | 29.3421 | 78.3748 | 119.9893 | 34.9976 | 93.9053 | 115.1646 | 229.4097
IAR 108 | 125.3 | 1498.6615 | 2202.5728 | 110.1711 | 130.1128 | 29.7113 | 78.0768 | 119.9424 | 34.9453 | 93.821 | 115.2234 | 224.1033
IAR 108 | 125.4 | 1499.1797 | 2192.4261 | 110.0398 | 129.9391 | 30.0929 | 78.337 | 120.4396 | 34.9578 | 93.8969 | 115.0974 | 223.8506
IAR 108 | 125.5 | 1497.6251 | 2206.5757 | 110.076 | 130.0204 | 29.6586 | 77.6793 | 119.4205 | 34.9453 | 93.9391 | 115.4167 | 224.0191
IAR 108 | 125.6 | 1498.1433 | 2195.9635 | 110.1236 | 130.0204 | 29.6058 | 78.0271 | 120.9274 | 34.7883 | 94.015 | 115.2151 | 230.1677
IAR 108 | 125.7 | 1497.1069 | 2198.57 | 109.9638 | 130.1425 | 29.2176 | 78.3074 | 120.2953 | 35.0312 | 94.1584 | 115.3159 | 229.1289
IAR 108 | 125.8 | 1498.6615 | 2207.7858 | 110.0703 | 130.0149 | 29.2303 | 77.9218 | 120.0608 | 34.8867 | 93.8041 | 115.2318 | 222.4749
IAR 108 | 125.9 | 1498.1433 | 2198.6631 | 109.6612 | 130.2645 | 29.7261 | 77.7928 | 119.8807 | 34.803 | 93.8547 | 115.2403 | 227.5005
IAR 108 | 126 | 1498.6615 | 2201.3627 | 110.1733 | 130.2535 | 29.7662 | 78.1287 | 119.8919 | 34.7381 | 94.1753 | 115.2738 | 222.7837
IAR 108 | 126.1 | 1497.6251 | 2208.4374 | 109.9887 | 129.9818 | 29.8252 | 78.2837 | 120.0383 | 35.0061 | 93.8716 | 115.3243 | 231.6558
IAR 108 | 126.2 | 1498.6615 | 2197.0806 | 109.983 | 130.0687 | 29.7662 | 78.1784 | 120.3198 | 35.1568 | 93.9391 | 115.2151 | 233.1438
IAR 108 | 126.3 | 1498.1433 | 2198.57 | 109.9943 | 130.0797 | 29.1459 | 77.594 | 119.0524 | 35.117 | 93.9053 | 115.2234 | 224.6367
IAR 108 | 126.4 | 1499.1797 | 2203.1314 | 110.1008 | 129.9984 | 29.1058 | 77.904 | 120.1959 | 35.0772 | 94.0994 | 115.5091 | 225.1983
IAR 108 | 126.5 | 1498.1433 | 2194.4741 | 110.0114 | 130.0039 | 29.1649 | 78.1087 | 120.1602 | 34.9788 | 94.0066 | 115.2655 | 224.6087
IAR 108 | 126.6 | 1500.7343 | 2197.9184 | 110.017 | 129.9632 | 29.6459 | 77.8165 | 120.0832 | 35.0374 | 93.9728 | 115.2738 | 224.0752
IAR 108 | 126.7 | 1498.6615 | 2198.7562 | 110.0455 | 130.0832 | 29.9411 | 77.8462 | 120.1413 | 34.7547 | 94.0319 | 115.3747 | 230.9258
IAR 108 | 126.8 | 1499.6979 | 2193.7294 | 109.9979 | 130.037 | 29.5193 | 78.0946 | 120.0475 | 35.0164 | 93.9644 | 115.3999 | 230.8977
IAR 108 | 126.9 | 1497.1069 | 2201.735 | 110.0036 | 130.0425 | 29.1564 | 77.9515 | 119.9123 | 34.8133 | 93.9559 | 115.3411 | 222.6433
IAR 108 | 127 | 1498.1433 | 2196.8944 | 109.973 | 129.9204 | 29.0698 | 77.9693 | 119.8297 | 35.0938 | 94.0825 | 115.4251 | 231.5715
IAR 108 | 127.1 | 1498.1433 | 2198.3838 | 110.0604 | 130.0053 | 28.9558 | 78.2096 | 119.8858 | 35.0331 | 94.0487 | 115.4251 | 232.3857
IAR 108 | 127.2 | 1497.6251 | 2207.1342 | 110.2032 | 130.0515 | 29.1141 | 78.0109 | 119.9328 | 35.0331 | 93.9981 | 115.2486 | 227.9216
IAR 108 | 127.3 | 1498.1433 | 2194.6603 | 110.0889 | 130.0791 | 29.726 | 78.2393 | 120.1373 | 34.8028 | 93.9897 | 115.3159 | 223.991
IAR 108 | 127.4 | 1500.2161 | 2199.1285 | 109.9803 | 129.9737 | 29.131 | 77.8278 | 120.1955 | 34.6834 | 93.9644 | 115.2823 | 225.7036
IAR 108 | 127.5 | 1497.6251 | 2202.4797 | 110.1401 | 129.9903 | 28.7806 | 77.8457 | 120.0997 | 34.6499 | 93.9981 | 115.2738 | 227.1355
IAR 108 | 127.6 | 1499.6979 | 2192.3331 | 110.0258 | 129.9255 | 28.9707 | 78.0245 | 119.9457 | 35.0477 | 93.9728 | 115.3663 | 227.5005
IAR 108 | 127.7 | 1498.1433 | 2207.3204 | 110.0657 | 129.8719 | 28.6983 | 77.9668 | 119.85 | 34.8824 | 93.9728 | 115.3579 | 233.3403
IAR 108 | 127.8 | 1498.6615 | 2201.2696 | 110.1951 | 130.0437 | 28.842 | 77.8535 | 119.7542 | 34.9201 | 94.0825 | 115.2906 | 223.5418
IAR 108 | 127.9 | 1499.1797 | 2195.2188 | 110.2179 | 130.0197 | 29.0786 | 78.0264 | 119.8125 | 34.8406 | 94.0572 | 115.3411 | 220.2849
IAR 108 | 128 | 1495.5522 | 2208.996 | 110.1056 | 130.0493 | 29.2706 | 78.7037 | 120.2592 | 34.9264 | 93.9475 | 115.5511 | 221.2676
IAR 108 | 128.1 | 1499.1797 | 2196.8944 | 110.0885 | 130.0326 | 29.6735 | 77.9906 | 119.9551 | 35.0645 | 93.9644 | 115.3075 | 228.427
IAR 108 | 128.2 | 1499.6979 | 2194.1017 | 109.8754 | 129.9643 | 29.6481 | 78.1158 | 120.1334 | 34.987 | 94.15 | 115.3411 | 229.4939
IAR 108 | 128.3 | 1498.1433 | 2207.5996 | 109.925 | 130.0124 | 29.8083 | 77.9192 | 120.1691 | 35.0937 | 93.9138 | 115.4335 | 223.8506
IAR 108 | 128.4 | 1498.6615 | 2198.8493 | 110.121 | 130.2489 | 30.2889 | 78.1735 | 120.0753 | 34.8384 | 93.8631 | 115.1899 | 225.479
IAR 108 | 128.5 | 1498.1433 | 2204.3415 | 110.0506 | 129.9958 | 30.2636 | 78.0504 | 120.0696 | 34.9179 | 93.8125 | 115.2823 | 225.2263
IAR 108 | 128.6 | 1498.6615 | 2206.1102 | 109.986 | 130.1178 | 29.823 | 77.8338 | 120.064 | 35.0037 | 93.9391 | 115.3159 | 223.1206
IAR 108 | 128.7 | 1500.2161 | 2191.3091 | 110.1173 | 130.0606 | 29.8104 | 77.8716 | 120.0415 | 34.9388 | 93.9053 | 115.2571 | 229.4658
IAR 108 | 128.8 | 1497.6251 | 2202.4797 | 109.988 | 130.0274 | 29.9832 | 78.283 | 120.1129 | 35.1105 | 94.1415 | 115.3411 | 224.5525
IAR 108 | 128.9 | 1497.6251 | 2200.9903 | 110.0413 | 129.9867 | 29.9896 | 77.9909 | 119.9853 | 35.0644 | 94.0319 | 115.3075 | 219.948
IAR 108 | 129 | 1498.1433 | 2193.9156 | 109.8416 | 129.9777 | 29.8736 | 77.8818 | 119.7282 | 35.1064 | 93.8294 | 115.3663 | 226.2371
IAR 108 | 129.1 | 1499.6979 | 2205.3655 | 110.0853 | 130.0756 | 29.9326 | 78.2852 | 119.946 | 35.008 | 94.0066 | 115.2403 | 227.5005
IAR 108 | 129.2 | 1499.6979 | 2199.8733 | 109.9922 | 130.0315 | 29.8821 | 78.3867 | 120.0286 | 35.1148 | 93.9813 | 115.3327 | 226.574
IAR 108 | 129.3 | 1497.1069 | 2193.9156 | 110.1008 | 129.9984 | 29.5806 | 77.904 | 120.0664 | 35.0249 | 93.9981 | 115.3411 | 223.7664
IAR 108 | 129.4 | 1498.1433 | 2206.1102 | 110.1598 | 130.0556 | 29.4877 | 77.9159 | 120.0551 | 35.1421 | 93.9728 | 115.2906 | 222.2783
IAR 108 | 129.5 | 1498.6615 | 2194.4741 | 110.0022 | 129.9487 | 29.9455 | 78.0494 | 120.1154 | 35.0209 | 94.0403 | 115.1562 | 224.6087
IAR 108 | 129.6 | 1496.0704 | 2197.0806 | 109.9795 | 130.0191 | 29.8148 | 77.9263 | 120.0873 | 34.9958 | 94.1247 | 115.2403 | 230.4485
IAR 108 | 129.7 | 1497.6251 | 2210.4854 | 110.0349 | 130.0267 | 30.2977 | 78.1333 | 120.0425 | 34.9521 | 93.9644 | 115.3159 | 228.5112
IAR 108 | 129.8 | 1499.1797 | 2194.8465 | 109.942 | 129.7517 | 30.3526 | 77.7878 | 120.191 | 35.0067 | 94.1584 | 115.3075 | 229.7747
IAR 108 | 129.9 | 1498.6615 | 2198.7562 | 109.8887 | 130.0696 | 29.7667 | 77.7322 | 119.6882 | 35.0005 | 94.1078 | 115.4083 | 222.4187
IAR 108 | 130 | 1498.1433 | 2202.3866 | 109.9499 | 130.3137 | 29.7289 | 78.2432 | 120.996 | 34.7536 | 94.0741 | 115.4503 | 222.3906
IAR 108 | 130.1 | 1499.6979 | 2193.9156 | 109.9216 | 130.0553 | 29.5919 | 77.9156 | 119.801 | 35.1934 | 94.015 | 115.2066 | 228.0901
IAR 108 | 130.2 | 1498.1433 | 2200.618 | 110.0055 | 129.9519 | 29.8957 | 78.2515 | 119.9005 | 35.0239 | 94.0572 | 115.2486 | 226.8267
IAR 108 | 130.3 | 1499.6979 | 2197.6391 | 109.9489 | 129.9432 | 29.9909 | 78.1924 | 119.8859 | 34.8045 | 94.0487 | 115.4251 | 230.0554
IAR 108 | 130.4 | 1500.2161 | 2201.3627 | 109.915 | 129.7716 | 30.2166 | 77.8092 | 119.9463 | 35.0811 | 94.1078 | 115.2906 | 223.3733
IAR 108 | 130.5 | 1498.1433 | 2207.5996 | 109.973 | 130.059 | 30.1752 | 77.8698 | 119.9978 | 34.883 | 94.0572 | 115.2571 | 224.749
IAR 108 | 130.6 | 1499.1797 | 2193.9156 | 110.0061 | 129.9987 | 29.8426 | 77.954 | 119.9142 | 34.9716 | 93.8631 | 115.2991 | 226.4336
IAR 108 | 130.7 | 1497.1069 | 2199.5009 | 110.1957 | 129.8594 | 29.7361 | 78.2017 | 119.9246 | 35.2844 | 93.9981 | 115.1562 | 229.0166
IAR 108 | 130.8 | 1496.5886 | 2204.4346 | 109.8201 | 130.003 | 29.7941 | 78.058 | 120.2938 | 35.1328 | 93.8716 | 115.2655 | 229.1289
IAR 108 | 130.9 | 1497.6251 | 2197.7322 | 109.9794 | 130.0651 | 29.9174 | 77.8764 | 120.1692 | 35.3599 | 93.9981 | 115.3411 | 227.4443
IAR 108 | 131 | 1499.1797 | 2201.8281 | 110.0772 | 130.0677 | 30.1309 | 78.0778 | 120.0779 | 35.2058 | 93.9728 | 115.1731 | 221.3238
IAR 108 | 131.1 | 1498.1433 | 2200.9903 | 109.951 | 129.899 | 29.8855 | 77.8964 | 120.0306 | 35.1191 | 93.9813 | 115.4755 | 220.7622
IAR 108 | 131.2 | 1498.6615 | 2193.9156 | 110.0377 | 130.0755 | 30.034 | 78.0863 | 119.9065 | 34.848 | 93.7872 | 115.3831 | 231.3469
IAR 108 | 131.3 | 1497.1069 | 2204.1553 | 109.9537 | 130.1326 | 29.9937 | 78.098 | 119.9009 | 34.965 | 93.9897 | 115.3663 | 228.1462
IAR 108 | 131.4 | 1498.6615 | 2202.759 | 109.9789 | 129.8798 | 29.8634 | 78.1242 | 120.0251 | 35.2019 | 93.9306 | 115.1479 | 230.4204
IAR 108 | 131.5 | 1499.6979 | 2187.3994 | 110.0377 | 130.1679 | 29.9286 | 78.2353 | 120.119 | 35.1096 | 94.015 | 115.2571 | 224.6367
IAR 108 | 131.6 | 1499.6979 | 2202.759 | 110.0433 | 130.081 | 30.1983 | 78.1418 | 120.1548 | 35.1681 | 93.9644 | 115.3411 | 222.531
IAR 108 | 131.7 | 1497.1069 | 2199.8733 | 109.9173 | 129.9124 | 30.2692 | 77.8611 | 120.1464 | 34.9247 | 94.1415 | 115.3327 | 226.4336
IAR 108 | 131.8 | 1499.6979 | 2200.1525 | 110.0096 | 130.0483 | 30.0024 | 77.9079 | 120.0332 | 35.0784 | 93.9053 | 115.1983 | 228.4551
IAR 108 | 131.9 | 1497.6251 | 2206.2964 | 110.0853 | 130.0293 | 29.6642 | 78.0862 | 119.862 | 34.6904 | 93.9138 | 115.3327 | 221.4641
IAR 108 | 132 | 1499.1797 | 2197.2668 | 110.077 | 129.975 | 29.7075 | 77.7794 | 119.8952 | 34.7858 | 93.9391 | 115.2823 | 222.2783
IAR 108 | 132.1 | 1498.1433 | 2199.8733 | 110.0687 | 129.967 | 30.3305 | 77.9198 | 120.0277 | 34.8288 | 94.1078 | 115.3243 | 221.408
IAR 108 | 132.2 | 1498.6615 | 2203.5968 | 109.94 | 129.8421 | 30.5566 | 78.0339 | 119.9698 | 35.1059 | 94.015 | 115.3495 | 230.3081
IAR 108 | 132.3 | 1499.6979 | 2197.0806 | 110.0549 | 129.9998 | 30.4203 | 78.0545 | 119.8484 | 34.9705 | 94.0825 | 115.4167 | 229.9993
IAR 108 | 132.4 | 1497.6251 | 2203.9692 | 110.1248 | 129.9291 | 30.3398 | 78.0281 | 119.7766 | 34.9951 | 93.9306 | 115.2738 | 227.7251
IAR 108 | 132.5 | 1498.6615 | 2203.783 | 109.7412 | 129.8338 | 29.9152 | 78.025 | 119.909 | 35.0966 | 94.0234 | 115.2318 | 227.4724
IAR 108 | 132.6 | 1500.2161 | 2196.8944 | 110.1245 | 130.0212 | 30.0238 | 78.2265 | 120.0001 | 34.9951 | 93.9559 | 115.3411 | 224.1314
IAR 108 | 132.7 | 1498.6615 | 2206.0171 | 109.7997 | 129.9831 | 29.9805 | 78.1359 | 120.2484 | 34.9521 | 94.0403 | 115.2318 | 224.4964
IAR 108 | 132.8 | 1500.2161 | 2196.8944 | 109.99 | 129.983 | 30.0862 | 77.8874 | 120.2208 | 35.0046 | 94.0066 | 115.3495 | 226.8828
IAR 108 | 132.9 | 1499.1797 | 2196.5221 | 109.9397 | 129.9803 | 30.2414 | 77.9839 | 120.163 | 35.1063 | 93.9644 | 115.3243 | 225.9002
IAR 108 | 133 | 1498.1433 | 2206.0171 | 110.1497 | 130.0456 | 30.3161 | 77.7063 | 118.879 | 34.6571 | 93.9644 | 115.3411 | 219.8638
IAR 108 | 133.1 | 1498.6615 | 2196.0566 | 109.9539 | 129.948 | 29.9944 | 77.9988 | 120.0365 | 35.0702 | 93.7956 | 115.3075 | 221.3238
IAR 108 | 133.2 | 1497.6251 | 2201.3627 | 109.9794 | 130.0189 | 29.7066 | 77.777 | 120.1445 | 35.0461 | 94.0572 | 115.2234 | 220.9868
IAR 108 | 133.3 | 1498.6615 | 2203.5037 | 109.8816 | 129.8778 | 29.7038 | 77.9233 | 120.2191 | 35.0956 | 94.0741 | 115.2823 | 226.939
IAR 108 | 133.4 | 1496.5886 | 2195.1257 | 110.0161 | 130.1932 | 29.9585 | 77.9645 | 120.153 | 35.0867 | 93.9391 | 115.3411 | 229.4377
IAR 108 | 133.5 | 1498.6615 | 2204.5277 | 109.921 | 130.0084 | 29.8531 | 78.0638 | 119.9431 | 34.9297 | 94.0909 | 115.3243 | 223.626
IAR 108 | 133.6 | 1498.1433 | 2203.8761 | 109.9041 | 130.0844 | 29.9397 | 78.1952 | 119.5787 | 34.8064 | 93.9813 | 115.3495 | 221.9134
IAR 108 | 133.7 | 1498.6615 | 2195.0326 | 109.9993 | 130.1768 | 29.9924 | 78.1952 | 120.266 | 34.9111 | 94.0656 | 115.1899 | 222.5029
IAR 108 | 133.8 | 1497.1069 | 2202.8521 | 109.6912 | 130.0164 | 30.0201 | 77.8736 | 119.3576 | 34.8863 | 93.9306 | 115.2991 | 223.6541
IAR 108 | 133.9 | 1497.1069 | 2199.3147 | 109.9906 | 130.2608 | 30.1407 | 78.3352 | 120.9251 | 34.9538 | 93.9813 | 115.1814 | 227.1355
IAR 108 | 134 | 1496.5886 | 2198.3838 | 110.0382 | 129.8912 | 30.1934 | 78.0372 | 120.0007 | 35.2677 | 94.1669 | 115.2738 | 225.0017
IAR 108 | 134.1 | 1499.6979 | 2207.3204 | 110.0828 | 130.1193 | 29.8737 | 77.8353 | 120.0199 | 35.1073 | 93.9391 | 115.1731 | 221.4922
IAR 108 | 134.2 | 1498.1433 | 2198.1977 | 109.9288 | 130.016 | 29.9666 | 78.37 | 120.0834 | 34.7809 | 93.88 | 115.4671 | 222.896
IAR 108 | 134.3 | 1498.1433 | 2201.1765 | 110.0689 | 130.2444 | 29.9639 | 78.1686 | 120.1717 | 35.0399 | 94.0656 | 115.3411 | 233.1719
IAR 108 | 134.4 | 1496.5886 | 2204.3415 | 110.1053 | 129.9101 | 30.1095 | 77.7594 | 119.1668 | 35.0275 | 93.9897 | 115.5343 | 234.2668
IAR 108 | 134.5 | 1498.1433 | 2190.9367 | 109.9768 | 130.0164 | 29.862 | 78.2214 | 120.5339 | 34.834 | 93.9728 | 115.3411 | 231.1785
IAR 108 | 134.6 | 1498.6615 | 2196.1497 | 109.681 | 129.8217 | 30.0623 | 77.8134 | 119.2514 | 34.9804 | 94.0825 | 115.3159 | 223.5979
IAR 108 | 134.7 | 1498.6615 | 2206.5757 | 109.9093 | 130.0433 | 30.105 | 77.3062 | 119.5652 | 34.7609 | 93.9644 | 115.5343 | 224.5244
IAR 108 | 134.8 | 1499.6979 | 2194.381 | 110.0145 | 130.0993 | 29.8005 | 78.4596 | 120.6713 | 34.877 | 94.0234 | 115.4251 | 229.8308
IAR 108 | 134.9 | 1497.1069 | 2202.8521 | 110.1314 | 129.9356 | 30.1414 | 77.9856 | 119.6159 | 35.1108 | 93.9053 | 115.2571 | 221.9414
IAR 108 | 135 | 1501.7707 | 2205.0862 | 110.0206 | 130.0128 | 30.1245 | 78.019 | 119.9047 | 35.1461 | 93.8547 | 115.2906 | 227.8655
IAR 108 | 135.1 | 1496.5886 | 2191.1229 | 110.3019 | 130.2398 | 29.8568 | 78.1637 | 120.9158 | 35.1419 | 93.9981 | 115.2486 | 226.8547
IAR 108 | 135.2 | 1498.1433 | 2204.9931 | 109.8831 | 129.8331 | 30.1836 | 77.9251 | 120.0809 | 35.1523 | 93.9897 | 115.3327 | 227.0794
IAR 108 | 135.3 | 1498.1433 | 2198.7562 | 109.9458 | 130.2636 | 29.9371 | 77.8913 | 120.0734 | 34.9599 | 93.9728 | 115.2571 | 230.0554
IAR 108 | 135.4 | 1498.6615 | 2194.5672 | 110.0333 | 129.8866 | 30.0342 | 78.231 | 119.7542 | 35.1609 | 94.1078 | 115.3747 | 223.7945
IAR 108 | 135.5 | 1499.1797 | 2208.0651 | 109.5078 | 130.0233 | 29.8214 | 78.1297 | 120.0922 | 34.9496 | 94.1331 | 115.2823 | 231.9646
IAR 108 | 135.6 | 1499.1797 | 2195.4981 | 110.0066 | 129.9993 | 30.0576 | 77.7064 | 119.4633 | 34.9748 | 94.1162 | 115.4839 | 223.6822
IAR 108 | 135.7 | 1497.1069 | 2198.7562 | 109.9686 | 130.0086 | 30.0158 | 78.0145 | 120.143 | 34.7238 | 93.8631 | 115.1983 | 221.9414
IAR 108 | 135.8 | 1498.6615 | 2208.4374 | 110.0276 | 130.0659 | 30.0812 | 78.0761 | 120.083 | 34.9981 | 93.8885 | 115.3159 | 230.8416
IAR 108 | 135.9 | 1499.1797 | 2188.7026 | 110.1095 | 129.6834 | 29.9612 | 78.0623 | 120.3345 | 34.9313 | 94.0066 | 115.3495 | 228.4832
IAR 108 | 136 | 1498.6615 | 2192.4261 | 109.9725 | 130.0586 | 30.1257 | 78.0683 | 120.3045 | 35.0946 | 94.0909 | 115.3327 | 227.7812
IAR 108 | 136.1 | 1498.1433 | 2206.2033 | 110.0791 | 130.0235 | 30.033 | 77.8318 | 120.0587 | 35.2118 | 93.8041 | 115.2823 | 226.3775
IAR 108 | 136.2 | 1499.1797 | 2197.546 | 109.9725 | 129.7814 | 30.073 | 77.8199 | 119.4411 | 34.7806 | 93.9728 | 115.1899 | 228.2586
IAR 108 | 136.3 | 1499.6979 | 2206.2033 | 109.9707 | 130.1031 | 30.0712 | 77.9174 | 120.3797 | 34.9881 | 94.0066 | 115.1983 | 228.2024
IAR 108 | 136.4 | 1499.1797 | 2200.5249 | 109.7918 | 129.9756 | 29.8731 | 77.83 | 119.199 | 35.2623 | 93.8463 | 115.2234 | 222.5029
IAR 108 | 136.5 | 1502.289 | 2195.9635 | 110.1421 | 129.8999 | 29.9449 | 78.2453 | 120.8453 | 35.072 | 93.9981 | 115.1899 | 223.0925
IAR 108 | 136.6 | 1498.6615 | 2202.9452 | 110.0337 | 129.9333 | 30.0885 | 78.0329 | 119.2799 | 34.9006 | 93.9897 | 115.1731 | 221.2676
IAR 108 | 136.7 | 1498.6615 | 2191.9607 | 109.9271 | 129.7835 | 30.0231 | 78.2196 | 120.2599 | 34.8356 | 93.9306 | 115.2738 | 228.6516
IAR 108 | 136.8 | 1501.2525 | 2197.1737 | 109.9214 | 130.1014 | 29.9113 | 77.9155 | 120.23 | 35.0386 | 93.9981 | 115.2403 | 231.2627
IAR 108 | 136.9 | 1498.1433 | 2207.972 | 110.0452 | 129.9906 | 29.8905 | 77.7964 | 120.1644 | 35.0179 | 93.9053 | 115.2991 | 230.3642
IAR 108 | 137 | 1499.1797 | 2196.9875 | 109.9672 | 130.0073 | 30.015 | 77.8144 | 119.5616 | 34.9845 | 93.9897 | 115.2823 | 222.3626
IAR 108 | 137.1 | 1499.6979 | 2201.5489 | 110.0509 | 129.9962 | 30.1076 | 78.0011 | 119.8546 | 35.1812 | 94.1247 | 115.3579 | 225.479
IAR 108 | 137.2 | 1499.6979 | 2202.8521 | 110.0567 | 130.0479 | 30.0613 | 78.2555 | 120.1248 | 35.1352 | 93.8716 | 115.1899 | 224.6648
IAR 108 | 137.3 | 1499.6979 | 2193.8225 | 109.9443 | 130.0312 | 30.0422 | 78.1879 | 120.3238 | 35.1162 | 94.0656 | 115.2571 | 226.0405
IAR 108 | 137.4 | 1496.5886 | 2207.0411 | 109.969 | 129.8242 | 29.964 | 77.8162 | 119.2159 | 35.0909 | 94.1078 | 115.2571 | 223.7945
IAR 108 | 137.5 | 1498.6615 | 2203.8761 | 110.1782 | 130.1198 | 29.8795 | 78.0844 | 119.8805 | 34.9024 | 93.8294 | 115.3999 | 222.166
IAR 108 | 137.6 | 1499.1797 | 2198.3838 | 109.9518 | 129.9923 | 29.8922 | 77.997 | 119.5446 | 35.072 | 93.9475 | 115.2066 | 223.7102
IAR 108 | 137.7 | 1498.6615 | 2206.8549 | 110.1249 | 129.9756 | 29.9785 | 78.1777 | 120.7063 | 35.1054 | 94.1247 | 115.2906 | 224.1033
IAR 108 | 137.8 | 1497.1069 | 2198.2907 | 109.5824 | 129.7724 | 29.9049 | 78.0089 | 119.9727 | 35.0846 | 93.9053 | 115.5175 | 229.4377
IAR 108 | 137.9 | 1500.2161 | 2196.5221 | 109.9787 | 130.1108 | 30.0277 | 77.7767 | 120.0067 | 34.9972 | 94.0909 | 115.2823 | 227.2478
IAR 108 | 138 | 1498.6615 | 2202.2936 | 109.9369 | 129.8854 | 29.9814 | 78.2795 | 119.789 | 34.8988 | 94.0825 | 115.2151 | 222.5872
IAR 108 | 138.1 | 1498.6615 | 2197.4529 | 109.9254 | 129.8743 | 30.0741 | 77.9694 | 119.8416 | 34.9385 | 94.0403 | 115.3915 | 223.7102
IAR 108 | 138.2 | 1499.1797 | 2202.3866 | 110.1862 | 129.9427 | 30.1523 | 77.894 | 119.806 | 34.8068 | 94.0319 | 115.1731 | 225.1421
IAR 108 | 138.3 | 1499.6979 | 2207.5065 | 109.9655 | 130.0519 | 29.9606 | 78.3591 | 120.1928 | 35.1398 | 94.0994 | 115.3327 | 226.6582
IAR 108 | 138.4 | 1498.6615 | 2189.7266 | 110.0074 | 130.0001 | 30.0069 | 77.9557 | 120.251 | 34.9765 | 93.9981 | 115.2066 | 223.7664
IAR 108 | 138.5 | 1499.1797 | 2203.0383 | 109.9089 | 130.1355 | 30.0563 | 77.8032 | 119.8483 | 34.9208 | 94.0066 | 115.2234 | 223.1768
IAR 108 | 138.6 | 1500.2161 | 2203.6899 | 109.9936 | 130.0329 | 29.9926 | 78.0904 | 120.0671 | 35.0667 | 93.9813 | 115.2066 | 224.356
IAR 108 | 138.7 | 1497.6251 | 2195.5912 | 110.0181 | 129.9181 | 29.9149 | 78.1656 | 120.1156 | 35.0417 | 94.1331 | 115.3579 | 227.304
IAR 108 | 138.8 | 1498.6615 | 2206.3895 | 109.9188 | 130.0528 | 30.1218 | 78.1118 | 119.7421 | 35.09 | 94.0234 | 115.4587 | 230.7012
IAR 108 | 138.9 | 1497.6251 | 2189.8197 | 110.0694 | 130.1528 | 29.8676 | 78.0703 | 119.8085 | 34.9421 | 94.0909 | 115.2403 | 220.678
IAR 108 | 139 | 1500.7343 | 2193.0778 | 110.0591 | 129.9118 | 29.9097 | 77.9106 | 120.175 | 34.7743 | 93.8125 | 115.1479 | 223.4575
IAR 108 | 139.1 | 1499.6979 | 2195.7773 | 109.9852 | 130.0249 | 29.881 | 78.1812 | 120.2545 | 34.9551 | 94.0066 | 115.3411 | 234.716
IAR 108 | 139.2 | 1497.6251 | 2196.5221 | 109.9591 | 129.9996 | 29.9053 | 78.005 | 120.0701 | 35.0837 | 93.9222 | 115.4167 | 225.6475
IAR 108 | 139.3 | 1498.1433 | 2192.1469 | 110.117 | 130.0605 | 30.0807 | 78.1201 | 120.0506 | 34.9438 | 93.8885 | 115.4419 | 226.8267
IAR 108 | 139.4 | 1499.1797 | 2208.3443 | 109.9787 | 129.9262 | 30.0333 | 77.9758 | 120.1843 | 34.949 | 94.0319 | 115.2486 | 225.0579
IAR 108 | 139.5 | 1498.6615 | 2189.7266 | 110.0308 | 130.254 | 29.9861 | 77.6327 | 119.9896 | 35.059 | 93.9475 | 115.2823 | 225.0859
IAR 108 | 139.6 | 1498.1433 | 2200.4318 | 109.9645 | 130.051 | 29.913 | 78.0107 | 120.2585 | 35.0386 | 93.9391 | 115.3159 | 230.8696
IAR 108 | 139.7 | 1500.7343 | 2205.0862 | 109.9218 | 129.9634 | 29.8661 | 77.8668 | 119.4423 | 34.9396 | 94.1415 | 115.3327 | 230.1677
IAR 108 | 139.8 | 1498.6615 | 2192.9847 | 110.0818 | 129.9801 | 29.8327 | 78.0835 | 120.5681 | 34.9064 | 94.1078 | 115.1983 | 229.3816
IAR 108 | 139.9 | 1499.1797 | 2204.5277 | 110.1113 | 129.9164 | 29.9182 | 78.2137 | 119.8462 | 34.9913 | 93.9475 | 115.2403 | 218.5162
IAR 108 | 140 | 1497.6251 | 2200.9903 | 109.7361 | 129.9218 | 30.0827 | 77.9711 | 119.676 | 34.9452 | 94.1247 | 115.2738 | 222.5591
IAR 108 | 140.1 | 1499.1797 | 2194.5672 | 110.0689 | 130.1062 | 30.0298 | 78.2688 | 120.0689 | 35.102 | 94.0656 | 115.3159 | 230.2239
IAR 108 | 140.2 | 1499.1797 | 2209.9268 | 110.1641 | 129.9214 | 30.0825 | 77.7223 | 119.8518 | 34.8927 | 94.0825 | 115.2906 | 227.8655
IAR 108 | 140.3 | 1498.1433 | 2198.7562 | 110.1401 | 130.083 | 29.8453 | 77.8961 | 119.7696 | 35.0234 | 93.9728 | 115.3327 | 227.0794
IAR 108 | 140.4 | 1499.6979 | 2196.429 | 109.8845 | 129.9734 | 29.8783 | 77.6788 | 120.0336 | 35.0038 | 94.0066 | 115.1646 | 226.0125
IAR 108 | 140.5 | 1499.6979 | 2203.783 | 110.2651 | 129.9272 | 30.0364 | 78.0763 | 120.1508 | 35.1085 | 94.015 | 115.0974 | 229.1008
IAR 108 | 140.6 | 1499.1797 | 2193.357 | 110.2057 | 129.9157 | 29.9179 | 78.0143 | 120.1158 | 34.3626 | 93.9981 | 115.3663 | 228.5112
IAR 108 | 140.7 | 1497.1069 | 2205.7378 | 109.9977 | 129.8523 | 30.0563 | 77.8467 | 120.0631 | 34.8666 | 93.9222 | 115.1983 | 222.9522
IAR 108 | 140.8 | 1498.6615 | 2206.6687 | 110.0988 | 129.9504 | 30.1682 | 77.7535 | 119.764 | 34.8731 | 93.9053 | 115.1226 | 231.4311
IAR 108 | 140.9 | 1500.2161 | 2194.5672 | 110.0571 | 130.0024 | 30.0167 | 78.3061 | 120.0809 | 35.0366 | 93.9222 | 115.2318 | 224.8333
IAR 108 | 141 | 1500.2161 | 2204.2484 | 109.9859 | 129.887 | 30.0431 | 78.3311 | 120.3096 | 35.2722 | 94.0066 | 115.3747 | 223.1487
IAR 108 | 141.1 | 1497.6251 | 2202.3866 | 109.9682 | 129.8236 | 30.0761 | 77.7164 | 120.0751 | 35.0433 | 94.0066 | 115.2066 | 223.2048
IAR 108 | 141.2 | 1499.1797 | 2192.7985 | 109.8789 | 129.8293 | 30.03 | 78.0208 | 119.9518 | 34.9975 | 93.9559 | 115.3831 | 227.8655
IAR 108 | 141.3 | 1496.5886 | 2208.2512 | 109.9623 | 129.9565 | 29.9115 | 77.8594 | 119.8579 | 34.9845 | 93.8969 | 115.4251 | 227.8936
IAR 108 | 141.4 | 1498.6615 | 2198.3838 | 110.0394 | 130.0314 | 30.0497 | 77.9896 | 119.8696 | 35.0171 | 93.9306 | 115.3831 | 226.0405
IAR 108 | 141.5 | 1498.6615 | 2200.618 | 109.9741 | 130.0142 | 30.03 | 78.0704 | 120.0809 | 34.8405 | 94.0741 | 115.3159 | 232.2173
IAR 108 | 141.6 | 1498.1433 | 2206.4826 | 109.9859 | 129.887 | 29.885 | 77.8344 | 120.1805 | 35.3245 | 93.9306 | 115.3327 | 231.2627
IAR 108 | 141.7 | 1498.1433 | 2192.24 | 110.0216 | 130.0142 | 30.03 | 77.8717 | 120.2744 | 35.0499 | 93.9981 | 115.2486 | 231.1785
IAR 108 | 141.8 | 1499.1797 | 2199.4078 | 109.9682 | 130.0084 | 29.8653 | 77.9152 | 120.0809 | 34.991 | 93.8463 | 115.3327 | 219.3865
IAR 108 | 141.9 | 1498.1433 | 2202.759 | 109.8671 | 130.0951 | 30.0169 | 77.6606 | 119.7582 | 34.7752 | 94.1837 | 115.3159 | 220.6218
IAR 108 | 142 | 1499.6979 | 2194.1017 | 110.1231 | 130.1588 | 30.0368 | 78.1266 | 119.9579 | 34.8996 | 94.1078 | 115.2318 | 229.8308
IAR 108 | 142.1 | 1498.1433 | 2202.759 | 109.9744 | 129.8759 | 30.1356 | 78.1205 | 119.9815 | 35.0501 | 94.1331 | 115.3411 | 228.3147
IAR 108 | 142.2 | 1498.6615 | 2198.1977 | 109.9508 | 129.853 | 29.9513 | 77.7977 | 119.9699 | 34.8671 | 93.9475 | 115.3747 | 226.9109
IAR 108 | 142.3 | 1500.7343 | 2191.4952 | 110.0637 | 130.0088 | 30.1817 | 78.0646 | 120.1518 | 35.0436 | 94.015 | 115.1058 | 227.7251
IAR 108 | 142.4 | 1498.1433 | 2203.5968 | 109.9866 | 129.8877 | 29.9909 | 78.0835 | 120.0696 | 35.2204 | 93.8378 | 115.2151 | 228.1182
IAR 108 | 142.5 | 1498.6615 | 2196.5221 | 109.9925 | 129.9859 | 30.1028 | 78.0897 | 120.0638 | 34.9653 | 93.8631 | 115.3159 | 232.8911
IAR 108 | 142.6 | 1498.6615 | 2199.5009 | 110.0519 | 129.9049 | 30.0105 | 78.2013 | 120.1692 | 34.9259 | 93.9391 | 115.3243 | 231.375
IAR 108 | 142.7 | 1498.6615 | 2208.3443 | 109.9508 | 130.084 | 29.8458 | 77.8971 | 119.8582 | 34.6577 | 94.0572 | 115.3495 | 231.9084
IAR 108 | 142.8 | 1498.1433 | 2196.9875 | 110.0102 | 130.0492 | 30.1225 | 77.7604 | 119.5591 | 34.8801 | 94.0319 | 115.3159 | 219.92
IAR 108 | 142.9 | 1499.1797 | 2204.9931 | 110.046 | 129.8992 | 30.004 | 78.4931 | 121.0075 | 34.8671 | 93.9728 | 115.1983 | 231.7681
IAR 108 | 143 | 1498.1433 | 2202.6659 | 109.9508 | 130.0378 | 30.1094 | 77.9965 | 119.8586 | 35.0764 | 94.0487 | 115.3243 | 230.7012
IAR 108 | 143.1 | 1501.7707 | 2192.4261 | 109.9689 | 130.1016 | 30.1293 | 78.1147 | 120.2165 | 35.0962 | 94.0487 | 115.2318 | 229.522
IAR 108 | 143.2 | 1499.1797 | 2207.972 | 110.1117 | 129.963 | 30.0239 | 78.0154 | 119.5475 | 34.9916 | 94.0319 | 115.3075 | 227.9778
IAR 108 | 143.3 | 1498.6615 | 2201.735 | 109.963 | 130.2344 | 29.7538 | 77.9595 | 120.7615 | 35.0374 | 94.0909 | 115.2738 | 226.6021
IAR 108 | 143.4 | 1500.7343 | 2194.2879 | 109.9866 | 130.0263 | 30.307 | 77.4374 | 119.1955 | 34.8541 | 93.9138 | 115.2655 | 226.1528
IAR 108 | 143.5 | 1499.6979 | 2202.4797 | 110.0877 | 129.9397 | 29.9974 | 78.0897 | 120.4801 | 34.9653 | 94.0234 | 115.2655 | 229.7747
IAR 108 | 143.6 | 1498.1433 | 2198.7562 | 110.2363 | 130.0378 | 29.8458 | 77.9965 | 119.4183 | 34.9718 | 93.9981 | 115.3159 | 222.6153
IAR 108 | 143.7 | 1498.6615 | 2195.405 | 110.0102 | 129.9568 | 29.6481 | 78.1578 | 119.8113 | 35.2464 | 93.7619 | 115.2486 | 220.2007
IAR 108 | 143.8 | 1496.0704 | 2204.6208 | 110.1054 | 130.0492 | 30.0171 | 78.0585 | 120.7728 | 35.1418 | 94.015 | 115.3327 | 222.7556
IAR 108 | 143.9 | 1499.1797 | 2193.1708 | 110.0338 | 130.2107 | 30.0433 | 77.5365 | 119.1128 | 34.6444 | 94.285 | 115.3747 | 218.6565
IAR 108 | 144 | 1498.1433 | 2200.4318 | 110.0338 | 129.9336 | 29.8325 | 77.9341 | 120.5852 | 34.6444 | 93.9644 | 115.2571 | 230.8977
IAR 108 | 144.1 | 1498.6615 | 2203.9692 | 110.1467 | 129.9508 | 29.9576 | 77.8532 | 119.4532 | 34.978 | 94.015 | 115.3495 | 233.2842
IAR 108 | 144.2 | 1499.1797 | 2194.8465 | 110.1349 | 129.9855 | 30.0499 | 78.3873 | 120.1162 | 34.9126 | 93.9981 | 115.3411 | 224.1314
IAR 108 | 144.3 | 1498.6615 | 2200.8041 | 109.9029 | 129.9912 | 29.6347 | 78.1451 | 120.1983 | 35.0238 | 94.1162 | 115.1983 | 228.5393
IAR 108 | 144.4 | 1496.0704 | 2200.8041 | 110.0578 | 130.0492 | 29.9117 | 77.9094 | 120.2747 | 34.9848 | 93.9138 | 115.4755 | 227.5286
IAR 108 | 144.5 | 1497.6251 | 2193.5432 | 109.9748 | 129.8763 | 29.9778 | 77.8228 | 119.9874 | 34.8934 | 93.8885 | 115.3243 | 228.5112
IAR 108 | 144.6 | 1497.6251 | 2208.2512 | 110.0995 | 129.9511 | 30.274 | 77.8536 | 119.9113 | 35.1352 | 93.9559 | 115.1814 | 225.3948
IAR 108 | 144.7 | 1498.6615 | 2203.2245 | 110.0582 | 130.142 | 29.9119 | 77.9098 | 119.935 | 34.8804 | 94.0319 | 115.1562 | 221.8291
IAR 108 | 144.8 | 1498.6615 | 2195.0326 | 109.9753 | 129.8767 | 29.978 | 78.1213 | 120.1111 | 35.0508 | 94.0656 | 115.131 | 223.0364
IAR 108 | 144.9 | 1498.1433 | 2207.5996 | 109.9694 | 130.0558 | 29.9188 | 78.2145 | 120.0409 | 35.0966 | 93.9475 | 115.2066 | 228.1462
IAR 108 | 145 | 1498.6615 | 2198.3838 | 109.9458 | 129.8019 | 29.9453 | 77.2953 | 118.0685 | 34.8089 | 93.821 | 115.3831 | 225.1702
IAR 108 | 145.1 | 1497.6251 | 2199.5009 | 110.1612 | 129.9187 | 29.9199 | 78.5637 | 120.0482 | 34.9932 | 93.9222 | 115.3327 | 226.0967
IAR 108 | 145.2 | 1498.6615 | 2207.2273 | 110.2048 | 129.9148 | 29.9149 | 78.0132 | 120.0679 | 35.1977 | 93.8041 | 115.2906 | 223.6822
IAR 108 | 145.3 | 1498.1433 | 2194.5672 | 110.1186 | 130.0158 | 30.1348 | 77.9727 | 119.9828 | 34.9976 | 93.88 | 115.2823 | 223.7945
IAR 108 | 145.4 | 1499.1797 | 2203.2245 | 110.1396 | 129.8514 | 30.1047 | 78.0444 | 120.1435 | 35.0202 | 93.9138 | 115.1814 | 225.7878
IAR 108 | 145.5 | 1498.1433 | 2205.6448 | 109.9883 | 129.9817 | 29.8838 | 78.0353 | 120.0181 | 35.0103 | 94.0319 | 115.3747 | 223.3452
IAR 108 | 145.6 | 1498.1433 | 2191.216 | 109.9987 | 130.0379 | 29.8945 | 77.9468 | 119.9985 | 35.0735 | 94.0234 | 115.3159 | 223.0364
IAR 108 | 145.7 | 1500.7343 | 2201.735 | 110.1985 | 130.001 | 30.01 | 77.8573 | 119.978 | 35.2406 | 93.9981 | 115.3579 | 221.5764
IAR 108 | 145.8 | 1497.1069 | 2203.2245 | 109.9344 | 130.1141 | 30.0332 | 77.9293 | 120.0345 | 34.8974 | 93.9897 | 115.4587 | 231.8523
IAR 108 | 145.9 | 1499.1797 | 2191.5883 | 109.9691 | 130.0553 | 29.9655 | 78.2138 | 119.8979 | 35.0397 | 93.9813 | 115.2823 | 231.6277
IAR 108 | 146 | 1498.6615 | 2206.2033 | 110.0025 | 129.9492 | 30.2655 | 77.9009 | 119.8911 | 35.0761 | 93.9897 | 115.4839 | 231.4031
IAR 108 | 146.1 | 1499.1797 | 2198.9424 | 109.9007 | 130.0813 | 30.0996 | 78.0927 | 119.9242 | 35.1731 | 93.88 | 115.2655 | 229.5781
IAR 108 | 146.2 | 1498.1433 | 2195.6842 | 109.8147 | 129.9517 | 30.0567 | 78.0526 | 119.8393 | 34.9736 | 94.0319 | 115.1899 | 223.7664
IAR 108 | 146.3 | 1498.6615 | 2204.3415 | 109.9668 | 130.1455 | 29.9612 | 78.112 | 119.9818 | 34.8266 | 94.1247 | 115.3579 | 224.721
IAR 108 | 146.4 | 1497.1069 | 2198.1977 | 109.9192 | 130.0069 | 29.8558 | 78.112 | 120.0061 | 35.0883 | 93.9306 | 115.3579 | 229.6624
IAR 108 | 146.5 | 1499.6979 | 2197.8253 | 109.9172 | 130.0973 | 29.9586 | 77.9111 | 119.8688 | 34.9811 | 94.1415 | 115.3999 | 226.6863
IAR 108 | 146.6 | 1497.6251 | 2206.5757 | 110.1208 | 130.1102 | 29.8151 | 77.8753 | 120.0809 | 34.9956 | 94.0403 | 115.4083 | 224.8052
IAR 108 | 146.7 | 1500.7343 | 2196.6151 | 109.9572 | 129.9051 | 30.1605 | 77.8535 | 120.0433 | 34.9201 | 93.9728 | 115.2403 | 221.6887
IAR 108 | 146.8 | 1500.7343 | 2194.4741 | 109.7879 | 130.0641 | 30.0782 | 77.9251 | 119.9702 | 34.9954 | 94.0234 | 115.2738 | 223.5698
IAR 108 | 146.9 | 1497.6251 | 2204.807 | 109.9823 | 130.0219 | 29.6606 | 77.9294 | 120.0042 | 35.1565 | 93.8378 | 115.3915 | 226.4336
IAR 108 | 147 | 1498.1433 | 2187.027 | 110.1101 | 130.2845 | 29.7492 | 78.1124 | 120.0307 | 34.9829 | 93.7703 | 115.5091 | 233.0034
IAR 108 | 147.1 | 1498.1433 | 2204.9001 | 109.8935 | 130.0742 | 29.9306 | 77.9359 | 119.9522 | 34.9014 | 94.0234 | 115.3411 | 222.8399
IAR 108 | 147.2 | 1501.7707 | 2200.2456 | 109.993 | 130.0323 | 29.9351 | 77.9902 | 119.8962 | 35.063 | 93.9053 | 115.3327 | 223.7945
IAR 108 | 147.3 | 1499.1797 | 2193.0778 | 109.9952 | 130.0806 | 30.0428 | 78.3402 | 119.9452 | 34.9606 | 94.0234 | 115.3243 | 224.7771
IAR 108 | 147.4 | 1498.1433 | 2206.7618 | 109.9669 | 129.6834 | 29.9059 | 78.2113 | 119.9285 | 35.0341 | 94.0319 | 115.3159 | 229.2974
IAR 108 | 147.5 | 1499.1797 | 2197.3598 | 110.1935 | 129.8573 | 29.8933 | 77.8517 | 120.0111 | 34.8646 | 94.1415 | 115.3999 | 227.6689
IAR 108 | 147.6 | 1498.1433 | 2201.6419 | 110.0678 | 130.0586 | 30.123 | 77.77 | 119.9452 | 35.0403 | 94.0994 | 115.3075 | 228.062
IAR 108 | 147.7 | 1498.6615 | 2204.3415 | 109.9726 | 129.7814 | 30.0176 | 77.9191 | 120.0089 | 34.9356 | 94.0656 | 115.1983 | 218.9373
IAR 108 | 147.8 | 1498.1433 | 2196.5221 | 109.9839 | 129.931 | 29.9248 | 78.08 | 120.0783 | 35.0528 | 94.0066 | 115.2571 | 221.1834
IAR 108 | 147.9 | 1497.1069 | 2199.7802 | 109.8638 | 129.953 | 29.95 | 78.1534 | 120.0839 | 35.0778 | 93.8969 | 115.3663 | 231.6558
IAR 108 | 148 | 1498.1433 | 2208.2512 | 109.9817 | 130.0212 | 29.9752 | 77.9286 | 119.9186 | 34.8935 | 94.0319 | 115.3411 | 233.3403
IAR 108 | 148.1 | 1499.1797 | 2193.6363 | 109.8061 | 130.0356 | 29.9392 | 78.2918 | 119.8863 | 35.0669 | 94.1331 | 115.2151 | 233.1719
IAR 108 | 148.2 | 1498.6615 | 2206.1102 | 110.0611 | 129.9135 | 29.8527 | 78.0116 | 119.8674 | 34.8241 | 93.9222 | 115.3243 | 222.7276
IAR 108 | 148.3 | 1498.1433 | 2199.7802 | 109.9105 | 130.0908 | 29.8442 | 78.3511 | 120.0026 | 35.0772 | 94.0825 | 115.3579 | 223.1206
IAR 108 | 148.4 | 1498.6615 | 2196.7082 | 109.8572 | 129.9928 | 29.8906 | 78.0968 | 120.0608 | 34.9663 | 93.9391 | 115.1731 | 227.2197
IAR 108 | 148.5 | 1498.6615 | 2206.2033 | 109.8992 | 130.0797 | 30.0424 | 78.2399 | 120.1546 | 35.0647 | 93.9475 | 115.3411 | 230.6169
IAR 108 | 148.6 | 1497.1069 | 2196.3359 | 109.7393 | 129.9246 | 30.3922 | 77.8247 | 120.1735 | 34.8889 | 94.0066 | 115.2318 | 229.8308
IAR 108 | 148.7 | 1498.1433 | 2199.7802 | 109.6271 | 130.139 | 29.8991 | 77.9063 | 120.149 | 34.9225 | 93.8547 | 115.1562 | 222.3345
IAR 108 | 148.8 | 1497.6251 | 2207.8789 | 110.1755 | 129.9322 | 29.5575 | 77.8329 | 120.121 | 35.0544 | 93.9138 | 115.4587 | 231.8523
IAR 108 | 148.9 | 1498.6615 | 2196.7082 | 110.0406 | 130.1708 | 29.777 | 77.8908 | 119.8548 | 34.9583 | 94.0825 | 115.1479 | 228.4832
IAR 108 | 149 | 1497.1069 | 2196.2428 | 110.2218 | 130.0696 | 30.2937 | 78.1297 | 120.2491 | 35.0528 | 94.0066 | 115.3159 | 228.5674
IAR 108 | 149.1 | 1498.6615 | 2206.8549 | 109.3617 | 129.9739 | 30.0263 | 78.1758 | 120.1351 | 35.1012 | 93.8631 | 115.3159 | 221.3518
IAR 108 | 149.2 | 1498.1433 | 2196.5221 | 109.9522 | 130.1312 | 29.8367 | 77.9475 | 119.8949 | 34.8083 | 94.0234 | 115.2738 | 225.3667
IAR 108 | 149.3 | 1499.1797 | 2204.4346 | 109.9545 | 130.0411 | 29.7336 | 77.8009 | 119.8859 | 34.9154 | 93.9391 | 115.2571 | 224.6929
IAR 108 | 149.4 | 1498.6615 | 2202.759 | 109.8481 | 129.9839 | 29.7738 | 77.9381 | 119.9407 | 35.2692 | 93.9306 | 115.4503 | 228.1182
IAR 108 | 149.5 | 1499.1797 | 2195.0326 | 110.1303 | 130.0269 | 29.6645 | 77.9844 | 120.0011 | 35.0562 | 93.9897 | 115.3747 | 228.0339
IAR 108 | 149.6 | 1499.1797 | 2204.5277 | 110.273 | 130.1193 | 30.2969 | 77.9844 | 119.9821 | 35.0039 | 94.1078 | 115.3327 | 231.0381
IAR 108 | 149.7 | 1497.1069 | 2199.9663 | 110.1472 | 129.9509 | 30.3684 | 78.2504 | 120.1809 | 35.0749 | 93.9897 | 115.1646 | 220.9307
IAR 108 | 149.8 | 1498.1433 | 2194.7534 | 110.0238 | 129.9235 | 30.0209 | 77.9229 | 119.7609 | 35.096 | 93.9306 | 115.2486 | 223.3452
IAR 108 | 149.9 | 1497.6251 | 2210.2992 | 110.1915 | 129.9478 | 29.8376 | 77.7999 | 120.1943 | 35.1235 | 93.9306 | 115.2906 | 233.3403
IAR 108 | 150 | 1498.6615 | 2199.0354 | 109.956 | 130.0887 | 29.7347 | 78.0011 | 120.133 | 34.969 | 93.9897 | 115.3411 | 222.9522
IAR 108 | 150.1 | 1499.6979 | 2198.9424 | 109.2952 | 130.0942 | 29.741 | 77.9574 | 120.0638 | 34.9752 | 94.0234 | 115.3075 | 223.4014
IAR 108 | 150.2 | 1499.6979 | 2205.924 | 110.0061 | 130.0449 | 30.1062 | 78.1527 | 120.0773 | 35.0762 | 94.1162 | 115.2823 | 222.2503
IAR 108 | 150.3 | 1499.6979 | 2195.0326 | 110.1069 | 129.958 | 30.5338 | 78.1586 | 120.2705 | 35.2394 | 93.9728 | 115.3495 | 228.2866
IAR 108 | 150.4 | 1499.1797 | 2201.3627 | 109.8326 | 130.0151 | 29.8615 | 77.7232 | 119.6716 | 35.0949 | 94.1247 | 115.2403 | 231.5715
IAR 108 | 150.5 | 1497.1069 | 2207.8789 | 110.0988 | 130.0425 | 29.8928 | 77.8024 | 119.4926 | 34.969 | 94.0825 | 115.1058 | 227.0794
IAR 108 | 150.6 | 1498.6615 | 2185.8168 | 109.9956 | 130.0809 | 30.2003 | 78.0424 | 120.5529 | 34.332 | 93.9644 | 115.2738 | 220.7342
IAR 108 | 150.7 | 1499.6979 | 2203.5968 | 109.9819 | 129.929 | 30.2906 | 77.9288 | 119.8994 | 34.9453 | 93.9475 | 115.2318 | 220.9026
IAR 108 | 150.8 | 1497.1069 | 2202.8521 | 109.9932 | 130.0786 | 30.3032 | 78.189 | 120.0759 | 35.1671 | 94.0656 | 115.3411 | 230.2519
IAR 108 | 150.9 | 1501.7707 | 2196.5221 | 109.9423 | 129.9368 | 30.0359 | 78.0365 | 119.9732 | 35.0587 | 93.9728 | 115.2234 | 227.8936
IAR 108 | 151 | 1499.1797 | 2197.0806 | 109.9754 | 129.9689 | 29.6506 | 77.9717 | 120.0884 | 34.9902 | 93.9559 | 115.2318 | 226.6582
IAR 108 | 151.1 | 1498.1433 | 2198.2907 | 110.0586 | 130.0035 | 29.9005 | 77.8598 | 120.1401 | 34.715 | 94.0656 | 115.3327 | 225.114
IAR 108 | 151.2 | 1498.1433 | 2196.0566 | 109.924 | 129.9652 | 30.0148 | 78.1167 | 120.0765 | 35.0903 | 94.0319 | 115.2486 | 224.2998
IAR 108 | 151.3 | 1498.6615 | 2205.6448 | 109.7618 | 129.9001 | 30.0988 | 77.848 | 119.958 | 35.0166 | 93.8125 | 115.2906 | 221.2115
IAR 108 | 151.4 | 1498.1433 | 2198.3838 | 110.0085 | 130.0935 | 30.1614 | 77.7578 | 119.9254 | 35.1834 | 94.2259 | 115.2486 | 226.5178
IAR 108 | 151.5 | 1499.6979 | 2187.5855 | 110.0036 | 129.9963 | 29.9456 | 77.8024 | 119.8268 | 34.9167 | 94.0825 | 115.1479 | 229.7747
IAR 108 | 151.6 | 1498.6615 | 2207.2273 | 110.1166 | 130.0136 | 29.7022 | 78.2681 | 119.8971 | 35.1459 | 93.9981 | 115.2823 | 229.5781
IAR 108 | 151.7 | 1498.1433 | 2194.6603 | 109.9443 | 129.8463 | 29.5644 | 78.3366 | 119.8703 | 35.2707 | 93.9644 | 115.3411 | 219.948
IAR 108 | 151.8 | 1498.6615 | 2197.6391 | 110.0904 | 130.0806 | 29.9901 | 77.8931 | 120.3653 | 35.1176 | 94.015 | 115.2403 | 219.948
IAR 108 | 151.9 | 1498.1433 | 2205.8309 | 110.0293 | 130.2522 | 30.1333 | 78.028 | 120.2246 | 35.3644 | 94.0656 | 115.1562 | 230.1116
IAR 108 | 152 | 1498.6615 | 2197.1737 | 110.0633 | 129.9157 | 30.2765 | 78.0635 | 120.17 | 35.0357 | 93.9053 | 115.2066 | 223.6541
IAR 108 | 152.1 | 1498.1433 | 2203.3175 | 109.9546 | 129.9949 | 29.8928 | 77.9004 | 119.9333 | 34.8115 | 93.8547 | 115.4419 | 232.9472
IAR 108 | 152.2 | 1500.2161 | 2201.8281 | 110.0781 | 129.9763 | 29.608 | 78.079 | 119.9256 | 35.0522 | 93.8378 | 115.1479 | 223.4295
IAR 108 | 152.3 | 1498.6615 | 2186.7477 | 109.9048 | 129.9466 | 29.7324 | 78.1465 | 119.9557 | 35.2279 | 94.1415 | 115.2403 | 221.7449
IAR 108 | 152.4 | 1499.1797 | 2207.1342 | 110.0952 | 129.9928 | 30.1014 | 78.2459 | 120.0026 | 35.1233 | 93.9391 | 115.2403 | 228.3708
IAR 108 | 152.5 | 1498.1433 | 2201.2696 | 110.0589 | 130.0963 | 30.2721 | 78.1584 | 120.1658 | 34.9265 | 94.0066 | 115.2403 | 227.1355
IAR 108 | 152.6 | 1498.6615 | 2201.5489 | 110.0874 | 129.9391 | 30.0402 | 77.5918 | 118.8681 | 35.0625 | 94.0825 | 115.4167 | 228.427
IAR 108 | 152.7 | 1499.6979 | 2206.7618 | 110.0036 | 130.0425 | 30.4216 | 78.1006 | 119.9725 | 35.075 | 94.015 | 115.3663 | 220.8465
IAR 108 | 152.8 | 1497.6251 | 2198.0115 | 110.1179 | 130.0149 | 29.5995 | 78.0709 | 120.4998 | 35.3053 | 94.0319 | 115.2738 | 224.9456
IAR 108 | 152.9 | 1498.6615 | 2197.546 | 109.8494 | 129.7542 | 29.8294 | 78.2377 | 120.2821 | 35.0625 | 94.0403 | 115.2571 | 231.7961
IAR 108 | 153 | 1499.1797 | 2206.948 | 109.5446 | 130.1976 | 30.3879 | 78.019 | 119.794 | 34.9892 | 93.9728 | 115.4083 | 221.2676
IAR 108 | 153.1 | 1498.6615 | 2191.6814 | 110.1442 | 129.8094 | 29.8399 | 77.85 | 119.9215 | 35.0205 | 93.9053 | 115.3663 | 226.9951
IAR 108 | 153.2 | 1501.7707 | 2202.0143 | 110.0966 | 130.0867 | 29.6817 | 77.7009 | 119.9384 | 35.1252 | 94.0994 | 115.1479 | 226.2652
IAR 108 | 153.3 | 1497.6251 | 2205.4586 | 109.9347 | 129.9757 | 29.8188 | 77.6312 | 119.8915 | 34.8949 | 93.9644 | 115.3747 | 221.8291
IAR 108 | 153.4 | 1499.6979 | 2194.381 | 109.9518 | 129.9923 | 29.3104 | 77.8478 | 119.79 | 34.9661 | 94.209 | 115.3579 | 230.645
IAR 108 | 153.5 | 1498.1433 | 2202.1074 | 109.7785 | 130.055 | 29.7513 | 78.3127 | 120.4469 | 34.8802 | 93.9559 | 115.2403 | 228.9605
IAR 108 | 153.6 | 1500.2161 | 2199.9663 | 110.0222 | 129.9682 | 29.9685 | 77.8219 | 119.3262 | 34.9912 | 94.0319 | 115.1646 | 226.9109
IAR 108 | 153.7 | 1499.6979 | 2192.3331 | 109.8965 | 129.9385 | 30.0929 | 77.7404 | 119.7956 | 34.9053 | 93.9391 | 115.2991 | 229.2131
IAR 108 | 153.8 | 1498.6615 | 2207.6927 | 110.1458 | 130.042 | 29.8947 | 78.3484 | 120.0359 | 35.0226 | 94.0994 | 115.3495 | 224.4402
IAR 108 | 153.9 | 1498.6615 | 2202.8521 | 109.9555 | 129.8572 | 29.7366 | 78.4477 | 121.0845 | 35.0226 | 94.0741 | 115.4755 | 219.8638
IAR 108 | 154 | 1499.1797 | 2195.2188 | 109.9612 | 130.0014 | 29.7429 | 77.8079 | 119.713 | 34.9765 | 93.8378 | 115.3075 | 219.4988
IAR 108 | 154.1 | 1498.1433 | 2206.5757 | 110.0946 | 130.1309 | 29.9959 | 78.0466 | 119.9196 | 34.9137 | 93.8547 | 115.2655 | 229.9712
IAR 108 | 154.2 | 1497.1069 | 2197.2668 | 109.9213 | 129.9164 | 30.5417 | 78.1637 | 119.9909 | 35.1942 | 94.0994 | 115.2655 | 229.3816
IAR 108 | 154.3 | 1498.6615 | 2196.7082 | 110.0413 | 129.9405 | 30.0423 | 78.0903 | 120.0904 | 35.0644 | 94.1753 | 115.3663 | 223.7102
IAR 108 | 154.4 | 1499.6979 | 2206.2033 | 109.9347 | 130.0681 | 30.135 | 77.9294 | 119.9027 | 35.0519 | 93.9813 | 115.3831 | 226.3775
IAR 108 | 154.5 | 1498.6615 | 2197.8253 | 110.0527 | 130.1364 | 29.5805 | 77.8538 | 119.942 | 34.8153 | 94.0825 | 115.3411 | 226.8547
IAR 108 | 154.6 | 1500.2161 | 2204.9001 | 110.0242 | 130.0164 | 29.6016 | 77.4761 | 119.7599 | 34.8886 | 93.7619 | 115.2403 | 226.6863
IAR 108 | 154.7 | 1499.6979 | 2207.1342 | 109.986 | 130.0716 | 29.8757 | 78.2809 | 120.8088 | 34.9514 | 93.8885 | 115.4503 | 229.2974
IAR 108 | 154.8 | 1499.1797 | 2190.8436 | 110.064 | 129.9164 | 30.2256 | 77.9153 | 119.6436 | 35.0372 | 93.9728 | 115.3075 | 224.8613
IAR 108 | 154.9 | 1497.6251 | 2202.0143 | 110.0185 | 129.9646 | 30.0696 | 78.1659 | 119.6455 | 34.83 | 94.285 | 115.2738 | 219.8357
IAR 108 | 155 | 1497.6251 | 2202.3866 | 109.9461 | 129.8943 | 29.8314 | 78.0903 | 119.9741 | 35.2737 | 93.8041 | 115.4923 | 229.9431
IAR 108 | 155.1 | 1498.6615 | 2194.1948 | 109.8395 | 130.0681 | 29.4497 | 77.9294 | 119.9572 | 34.6855 | 94.0403 | 115.2906 | 231.6277
IAR 108 | 155.2 | 1498.6615 | 2207.7858 | 110.0128 | 130.0977 | 29.7471 | 77.7625 | 119.9159 | 35.0331 | 93.8969 | 115.2991 | 230.7012
IAR 108 | 155.3 | 1498.1433 | 2199.8733 | 109.8452 | 129.7964 | 30.194 | 78.0844 | 120.3663 | 35.1105 | 93.9053 | 115.3243 | 221.6607
IAR 108 | 155.4 | 1498.1433 | 2195.4981 | 110.2259 | 130.166 | 30.352 | 77.985 | 120.25 | 34.7441 | 93.9644 | 115.2738 | 223.0645
IAR 108 | 155.5 | 1498.6615 | 2202.759 | 109.8701 | 129.8205 | 30.1687 | 77.9612 | 119.9348 | 35.1377 | 93.9813 | 115.4083 | 221.8853
IAR 108 | 155.6 | 1497.1069 | 2195.4981 | 110.0377 | 130.0294 | 29.6691 | 78.0368 | 119.9348 | 35.0603 | 94.0572 | 115.2571 | 225.3386
IAR 108 | 155.7 | 1498.6615 | 2191.4952 | 109.9901 | 129.937 | 29.9853 | 77.9375 | 120.0812 | 35.1649 | 93.7788 | 115.4755 | 225.6755
IAR 108 | 155.8 | 1500.2161 | 2208.3443 | 110.0128 | 130.0053 | 29.5889 | 77.9115 | 119.7807 | 35.0331 | 93.9728 | 115.3243 | 224.3279
IAR 108 | 155.9 | 1499.1797 | 2192.0538 | 110.1251 | 130.0681 | 30.0296 | 78.1281 | 119.9966 | 35.0519 | 94.1331 | 115.2571 | 228.9605
IAR 108 | 156 | 1498.1433 | 2200.8972 | 110.0071 | 130.1846 | 30.9522 | 78.2533 | 120.3326 | 34.9745 | 94.0066 | 115.2318 | 231.2065
IAR 108 | 156.1 | 1496.0704 | 2193.1708 | 110.0128 | 130.0053 | 30.6954 | 78.2096 | 120.0567 | 35.0331 | 94.0994 | 115.3495 | 231.1785
IAR 108 | 156.2 | 1498.6615 | 2194.8465 | 109.9482 | 129.7577 | 29.5172 | 77.6949 | 119.794 | 34.9096 | 93.9475 | 115.2234 | 224.1875
IAR 108 | 156.3 | 1499.1797 | 2207.0411 | 110.3004 | 130.0997 | 29.8546 | 77.9137 | 119.9011 | 34.9306 | 94.0066 | 115.2655 | 233.6211
IAR 108 | 156.4 | 1499.1797 | 2200.1525 | 109.9197 | 129.8687 | 29.6965 | 78.2118 | 120.0531 | 34.8782 | 94.15 | 115.2991 | 222.3064
IAR 108 | 156.5 | 1499.6979 | 2189.2611 | 109.9922 | 130.1239 | 30.409 | 78.2874 | 119.9837 | 35.0625 | 93.9981 | 115.2823 | 223.3733
IAR 108 | 156.6 | 1499.1797 | 2205.2724 | 109.8324 | 129.8763 | 30.548 | 78.0709 | 120.0026 | 35.3053 | 94.0825 | 115.2906 | 226.2371
IAR 108 | 156.7 | 1499.1797 | 2198.3838 | 109.9695 | 130.0094 | 30.1203 | 77.8662 | 119.7378 | 34.8281 | 93.9897 | 115.3579 | 227.4163
IAR 108 | 156.8 | 1499.1797 | 2199.4078 | 109.9332 | 129.7894 | 29.8167 | 77.6793 | 119.9424 | 35.05 | 94.1078 | 115.2823 | 228.2866
IAR 108 | 156.9 | 1497.6251 | 2205.5517 | 109.9865 | 130.1183 | 29.8758 | 78.2318 | 119.9592 | 35.0562 | 93.9475 | 115.3915 | 228.0901
IAR 108 | 157 | 1499.1797 | 2194.381 | 109.9617 | 130.0018 | 29.7956 | 78.5534 | 119.948 | 35.1336 | 94.209 | 115.2318 | 225.7878
IAR 108 | 157.1 | 1499.1797 | 2200.711 | 110.093 | 129.9908 | 30.0465 | 77.9953 | 120.0194 | 34.8071 | 93.821 | 115.1394 | 228.9324
IAR 108 | 157.2 | 1498.6615 | 2207.5996 | 109.9503 | 130.2679 | 30.0992 | 77.9456 | 120.1714 | 34.8594 | 93.9053 | 115.3075 | 220.5938
IAR 108 | 157.3 | 1499.1797 | 2196.0566 | 110.0853 | 129.9832 | 30.1434 | 77.9375 | 120.0587 | 35.0603 | 93.7619 | 115.3327 | 233.5368
IAR 108 | 157.4 | 1497.6251 | 2204.7139 | 109.8644 | 129.9536 | 29.7408 | 77.8559 | 119.8822 | 35.1314 | 94.0572 | 115.2571 | 221.8853
IAR 108 | 157.5 | 1499.6979 | 2202.8521 | 109.9823 | 129.9295 | 29.8715 | 78.0287 | 119.9027 | 35.0519 | 94.1247 | 115.2486 | 224.0752
IAR 108 | 157.6 | 1499.6979 | 2194.381 | 109.868 | 130.0033 | 30.272 | 77.9591 | 120.019 | 34.9786 | 94.0403 | 115.3411 | 229.5781
IAR 108 | 157.7 | 1499.1797 | 2202.2936 | 109.8432 | 129.933 | 30.35 | 77.9829 | 120.0547 | 34.9514 | 93.9222 | 115.2738 | 229.8027
IAR 108 | 157.8 | 1498.1433 | 2202.2936 | 110.0506 | 130.2268 | 29.7893 | 78.1001 | 120.1053 | 34.8656 | 93.8631 | 115.3831 | 229.55
IAR 108 | 157.9 | 1499.1797 | 2198.7562 | 109.9136 | 130.1861 | 30.3753 | 78.0067 | 120.0941 | 35.0288 | 93.9644 | 115.2403 | 225.114
IAR 108 | 158 | 1498.6615 | 2206.1102 | 109.9896 | 129.8904 | 29.9854 | 77.9867 | 119.942 | 35.0079 | 94.1078 | 115.2318 | 225.3667
IAR 108 | 158.1 | 1499.1797 | 2196.5221 | 109.9193 | 130.1455 | 29.8547 | 78.0623 | 119.9176 | 34.9305 | 93.9222 | 115.3831 | 226.6301
IAR 108 | 158.2 | 1497.1069 | 2196.429 | 110.0144 | 130.0993 | 29.9074 | 78.0126 | 119.9477 | 35.0351 | 93.88 | 115.3159 | 228.6516
IAR 108 | 158.3 | 1499.1797 | 2206.5757 | 109.9555 | 129.9496 | 29.9474 | 78.1001 | 120.0884 | 34.7085 | 94.0066 | 115.3663 | 220.8465
IAR 108 | 158.4 | 1498.1433 | 2194.9395 | 109.9136 | 129.9552 | 29.7429 | 77.957 | 119.9702 | 35.0288 | 93.9981 | 115.3999 | 225.3948
IAR 108 | 158.5 | 1498.1433 | 2201.1765 | 110.0087 | 129.9552 | 30.1119 | 78.1557 | 120.0227 | 35.0812 | 93.9306 | 115.3411 | 220.5376
IAR 108 | 158.6 | 1498.6615 | 2207.8789 | 110.121 | 130.2489 | 30.0255 | 77.8755 | 120.0997 | 35.0477 | 93.7113 | 115.3327 | 228.3428
IAR 108 | 158.7 | 1500.2161 | 2193.8225 | 110.0031 | 129.9958 | 30.0002 | 77.951 | 120.0941 | 34.9702 | 93.9728 | 115.3579 | 227.6128
IAR 108 | 158.8 | 1497.6251 | 2203.5037 | 110.2999 | 130.0531 | 30.1182 | 77.9132 | 120.0303 | 34.6687 | 94.0319 | 115.2066 | 224.9456
IAR 108 | 158.9 | 1499.1797 | 2200.2456 | 109.9973 | 130.0827 | 29.8884 | 77.9948 | 120.0359 | 34.964 | 94.1247 | 115.1058 | 222.4468
IAR 108 | 159 | 1499.6979 | 2192.3331 | 109.8965 | 130.031 | 29.8821 | 78.1875 | 119.867 | 35.01 | 93.8463 | 115.3327 | 232.3577
IAR 108 | 159.1 | 1500.2161 | 2206.4826 | 109.9803 | 130.1123 | 30.0802 | 78.0266 | 119.9609 | 34.8928 | 94.015 | 115.3411 | 226.0405
IAR 108 | 159.2 | 1498.6615 | 2200.4318 | 110.0754 | 130.1123 | 29.9748 | 78.1756 | 120.0134 | 34.9451 | 94.0234 | 115.2403 | 227.9216
IAR 108 | 159.3 | 1498.1433 | 2196.8013 | 109.9803 | 129.8351 | 30.0275 | 77.8775 | 119.989 | 34.9451 | 93.9728 | 115.3579 | 224.5244
IAR 108 | 159.4 | 1497.1069 | 2206.5757 | 109.9079 | 129.9496 | 30.0528 | 78.1001 | 120.0772 | 35.1272 | 93.9813 | 115.1899 | 221.2957
IAR 108 | 159.5 | 1498.1433 | 2195.7773 | 110.1267 | 130.0697 | 30.0318 | 78.0801 | 120.1879 | 35.1063 | 93.9981 | 115.4083 | 225.5913
IAR 108 | 159.6 | 1498.6615 | 2198.57 | 110.0372 | 129.8442 | 30.1435 | 77.937 | 120.2273 | 35.3741 | 93.9475 | 115.3327 | 227.8093
IAR 108 | 159.7 | 1499.6979 | 2207.5996 | 109.9877 | 130.0733 | 29.9307 | 77.8356 | 120.0321 | 35.0059 | 94.0741 | 115.4503 | 228.9043
IAR 108 | 159.8 | 1498.1433 | 2192.3331 | 110.0028 | 129.9032 | 30.1059 | 78.0005 | 120.1053 | 34.9704 | 94.0403 | 115.3243 | 220.8745
IAR 108 | 159.9 | 1499.1797 | 2196.5221 | 109.9476 | 130.1268 | 30.0449 | 77.9926 | 119.6511 | 34.8052 | 94.0572 | 115.2823 | 222.7837
IAR 108 | 160 | 1498.1433 | 2205.4586 | 110.1095 | 129.9145 | 30.172 | 78.41 | 119.9705 | 34.5648 | 93.7366 | 115.4671 | 223.1206
IAR 108 | 160.1 | 1499.6979 | 2182.9311 | 109.9822 | 129.8832 | 30.0312 | 78.2274 | 120.0027 | 34.8961 | 94.0994 | 115.3579 | 232.0207
IAR 108 | 160.2 | 1498.6615 | 2203.5037 | 110.0206 | 130.1515 | 29.5469 | 77.9694 | 120.3278 | 35.0955 | 94.15 | 115.3159 | 224.2437
IAR 108 | 160.3 | 1498.6615 | 2196.7082 | 109.8991 | 129.9873 | 29.9925 | 77.8426 | 120.1386 | 35.1714 | 93.9306 | 115.1562 | 221.773
IAR 108 | 160.4 | 1498.6615 | 2191.9607 | 109.7949 | 130.0248 | 29.772 | 78.1313 | 120.0246 | 35.0571 | 93.9306 | 115.3327 | 224.0191
IAR 108 | 160.5 | 1498.1433 | 2206.7618 | 110.0846 | 129.9365 | 29.8823 | 77.9866 | 120.1283 | 35.0095 | 93.8294 | 115.3411 | 227.3882
IAR 108 | 160.6 | 1497.6251 | 2197.6391 | 109.9518 | 130.0847 | 29.7354 | 78.0468 | 119.9505 | 35.0207 | 93.9222 | 115.3495 | 230.3081
IAR 108 | 160.7 | 1498.1433 | 2184.7929 | 110.0627 | 130.0077 | 30.0167 | 77.9142 | 120.06 | 34.9859 | 93.8969 | 115.2403 | 227.5566
IAR 108 | 160.8 | 1498.1433 | 2205.2724 | 110.0555 | 129.8159 | 30.0089 | 78.006 | 120.0928 | 34.7687 | 93.9728 | 115.2738 | 227.6128
IAR 108 | 160.9 | 1499.1797 | 2192.6123 | 109.7859 | 129.9237 | 30.1848 | 78.0226 | 120.0744 | 35.205 | 93.9053 | 115.3747 | 228.9605
IAR 108 | 161 | 1498.6615 | 2204.0622 | 109.998 | 129.9448 | 29.9457 | 78.095 | 120.0845 | 34.5487 | 93.9391 | 115.2066 | 224.4964
IAR 108 | 161.1 | 1495.034 | 2204.9001 | 109.913 | 130.001 | 29.8519 | 77.8076 | 119.907 | 34.822 | 93.9981 | 115.4503 | 231.5996
IAR 108 | 161.2 | 1499.6979 | 2197.4529 | 109.87 | 130.0053 | 29.8571 | 77.9117 | 119.9642 | 34.8794 | 93.9981 | 115.2486 | 223.7664
IAR 108 | 161.3 | 1499.6979 | 2204.1553 | 110.0822 | 129.888 | 30.2505 | 78.034 | 119.8462 | 35.27 | 93.8716 | 115.3915 | 223.3733
IAR 108 | 161.4 | 1499.1797 | 2199.6871 | 109.9801 | 129.8812 | 30.1376 | 78.0267 | 119.9676 | 34.9485 | 93.9559 | 115.2571 | 224.1875
IAR 108 | 161.5 | 1499.1797 | 2193.7294 | 109.9789 | 129.7877 | 29.9784 | 78.1745 | 119.9779 | 34.738 | 94.0487 | 115.3663 | 229.4658
IAR 108 | 161.6 | 1498.6615 | 2206.3895 | 109.9534 | 130.0864 | 29.9504 | 78.148 | 120.0937 | 35.1288 | 94.0487 | 115.3831 | 230.7573
IAR 108 | 161.7 | 1498.6615 | 2197.6391 | 110.029 | 129.9288 | 30.1398 | 78.2269 | 121.2525 | 35.1076 | 93.9391 | 115.2486 | 221.0711
IAR 108 | 161.8 | 1499.6979 | 2202.6659 | 110.0027 | 129.8109 | 29.9531 | 78.0505 | 119.9022 | 35.079 | 93.9813 | 115.2571 | 221.3799
IAR 108 | 161.9 | 1496.5886 | 2206.4826 | 109.9232 | 130.0109 | 29.9183 | 77.9178 | 120.0932 | 34.9396 | 93.9475 | 115.2991 | 223.3452
IAR 108 | 162 | 1499.6979 | 2190.3782 | 110.0928 | 129.9908 | 30.1068 | 77.9956 | 119.9799 | 35.0743 | 93.8716 | 115.2906 | 224.6929
IAR 108 | 162.1 | 1498.6615 | 2200.8041 | 109.9487 | 129.7584 | 29.9475 | 77.9941 | 120.1252 | 35.0207 | 94.1837 | 115.2823 | 225.2263
IAR 108 | 162.2 | 1499.1797 | 2200.5249 | 109.918 | 129.8673 | 30.072 | 78.0119 | 120.0777 | 34.9872 | 94.0825 | 115.3579 | 222.6433
IAR 108 | 162.3 | 1499.6979 | 2192.3331 | 109.864 | 130.1382 | 30.1703 | 77.856 | 119.4206 | 35.1372 | 93.9644 | 115.2991 | 223.4014
IAR 108 | 162.4 | 1498.1433 | 2204.3415 | 109.9956 | 129.8964 | 29.8416 | 77.8444 | 120.0308 | 34.4443 | 93.9981 | 115.2318 | 230.1677
IAR 108 | 162.5 | 1498.1433 | 2202.6659 | 110.0256 | 130.2027 | 30.0855 | 78.0248 | 120.2017 | 35.1054 | 93.9306 | 115.2655 | 229.7185
IAR 108 | 162.6 | 1498.1433 | 2200.4318 | 109.9193 | 129.961 | 29.8622 | 77.9635 | 120.0731 | 34.9884 | 93.9475 | 115.4083 | 228.8201
IAR 108 | 162.7 | 1498.6615 | 2203.6899 | 109.8783 | 129.8749 | 29.7639 | 78.2684 | 119.9568 | 35.1001 | 93.9391 | 115.2823 | 223.6541
IAR 108 | 162.8 | 1499.6979 | 2194.1948 | 110.1111 | 130.0086 | 29.8107 | 78.0644 | 120.0102 | 35.0943 | 94.0825 | 115.2991 | 225.8721
IAR 108 | 162.9 | 1496.5886 | 2201.735 | 109.9575 | 129.9518 | 30.0092 | 77.9536 | 120.1632 | 35.1345 | 93.8969 | 115.2823 | 223.7664
IAR 108 | 163 | 1497.1069 | 2207.6927 | 110.1778 | 129.9809 | 30.0424 | 77.9849 | 120.1755 | 35.1151 | 93.9306 | 115.4167 | 223.0925
IAR 108 | 163.1 | 1497.1069 | 2195.7773 | 109.9048 | 130.0393 | 30.0034 | 77.7992 | 119.9821 | 35.1811 | 93.9897 | 115.3243 | 231.8242
IAR 108 | 163.2 | 1497.6251 | 2198.57 | 110.0301 | 129.8374 | 29.9839 | 77.8306 | 119.9178 | 35.1095 | 93.9138 | 115.2738 | 233.3403
IAR 108 | 163.3 | 1498.1433 | 2201.735 | 110.0534 | 130.045 | 29.9045 | 78.0538 | 119.8767 | 35.2399 | 94.0403 | 115.3075 | 225.5913
IAR 108 | 163.4 | 1499.6979 | 2190.0989 | 110.1252 | 130.1147 | 29.9839 | 77.8803 | 119.7828 | 34.9001 | 93.9475 | 115.2991 | 227.0513
IAR 108 | 163.5 | 1497.6251 | 2205.4586 | 110.0426 | 129.9882 | 29.945 | 78.1915 | 119.9071 | 34.9662 | 94.0741 | 115.2234 | 229.8027
IAR 108 | 163.6 | 1498.1433 | 2202.2936 | 109.8173 | 129.9542 | 30.0642 | 77.9065 | 119.9137 | 35.0322 | 94.2175 | 115.3747 | 229.7466
IAR 108 | 163.7 | 1498.1433 | 2196.3359 | 109.9901 | 130.0297 | 30.0974 | 77.9876 | 120.0841 | 35.0129 | 94.0234 | 115.2318 | 228.1743
IAR 108 | 163.8 | 1499.6979 | 2206.7618 | 109.9484 | 130.0815 | 29.9985 | 77.944 | 120.0726 | 35.0717 | 94.0656 | 115.3999 | 225.1421
IAR 108 | 163.9 | 1498.1433 | 2195.2188 | 109.4665 | 129.9835 | 30.0447 | 78.0373 | 120.1368 | 35.2222 | 93.8378 | 115.4755 | 221.1272
IAR 108 | 164 | 1499.1797 | 2198.1977 | 109.9959 | 130.0353 | 30.1566 | 78.1428 | 120.1426 | 35.0717 | 94.0656 | 115.1562 | 224.8052
IAR 108 | 164.1 | 1497.6251 | 2209.1821 | 109.9484 | 129.9891 | 30.1039 | 77.944 | 120.2191 | 34.8624 | 93.7619 | 115.2486 | 224.4964
IAR 108 | 164.2 | 1498.1433 | 2195.5912 | 109.9901 | 130.0759 | 30.0447 | 77.8386 | 120.1953 | 34.9606 | 93.9559 | 115.2403 | 232.6103
IAR 108 | 164.3 | 1498.6615 | 2202.2936 | 109.8474 | 129.9835 | 30.0447 | 77.8883 | 119.6033 | 35.1176 | 94.0066 | 115.3411 | 223.5137
IAR 108 | 164.4 | 1498.1433 | 2206.5757 | 110.0561 | 129.8627 | 30.2231 | 77.7087 | 119.6272 | 35.0331 | 93.9475 | 115.3831 | 228.0901
IAR 108 | 164.5 | 1499.6979 | 2183.862 | 110.1338 | 130.0306 | 29.9929 | 78.237 | 119.927 | 35.0138 | 94.0066 | 115.2823 | 229.55
IAR 108 | 164.6 | 1499.1797 | 2202.8521 | 109.7298 | 130.0541 | 30.0197 | 78.2126 | 120.1674 | 35.302 | 94.0487 | 115.2991 | 230.4766
IAR 108 | 164.7 | 1498.1433 | 2196.429 | 110.1756 | 129.9787 | 29.9864 | 77.8334 | 120.243 | 35.1121 | 93.9138 | 115.2234 | 228.5393
IAR 108 | 164.8 | 1499.1797 | 2195.0326 | 109.9726 | 130.0127 | 30.078 | 77.9197 | 120.0018 | 35.0983 | 94.0403 | 115.3159 | 223.5698
IAR 108 | 164.9 | 1498.6615 | 2200.618 | 109.9241 | 129.9194 | 29.8136 | 77.7199 | 119.8314 | 34.9928 | 93.9813 | 115.2486 | 221.4922
IAR 108 | 165 | 1498.6615 | 2198.57 | 109.8999 | 129.942 | 30.1031 | 77.7443 | 119.9886 | 35.0185 | 94.1415 | 115.3159 | 229.4377
IAR 108 | 165.1 | 1498.6615 | 2199.6871 | 110.0292 | 129.9752 | 30.2467 | 78.2272 | 119.9294 | 35.1087 | 93.9728 | 115.2906 | 229.0728
IAR 108 | 165.2 | 1498.6615 | 2206.8549 | 110.0284 | 129.9283 | 29.8771 | 78.0774 | 119.9401 | 34.951 | 93.88 | 115.3327 | 227.1636
IAR 108 | 165.3 | 1498.6615 | 2191.3091 | 110.0811 | 129.9332 | 29.9356 | 77.9337 | 120.2087 | 34.9567 | 94.0234 | 115.2403 | 223.6541
IAR 108 | 165.4 | 1496.0704 | 2196.9875 | 109.9193 | 130.0996 | 30.1257 | 77.8641 | 120.0853 | 34.9884 | 93.9306 | 115.4503 | 224.2437
IAR 108 | 165.5 | 1497.6251 | 2208.3443 | 109.9663 | 129.9141 | 30.0198 | 77.9628 | 120.0198 | 34.9354 | 93.8969 | 115.3747 | 228.8481
IAR 108 | 165.6 | 1498.6615 | 2194.5672 | 109.9474 | 129.942 | 29.8938 | 77.8438 | 119.9253 | 35.0719 | 94.0403 | 115.2823 | 230.1677
IAR 108 | 165.7 | 1498.1433 | 2204.4346 | 109.8934 | 129.982 | 29.9395 | 77.7377 | 119.8953 | 34.8556 | 93.821 | 115.3831 | 229.55
IAR 108 | 165.8 | 1497.6251 | 2202.0143 | 110.0474 | 129.9005 | 30.1103 | 78.1966 | 120.3872 | 34.9205 | 93.9813 | 115.2486 | 226.939
IAR 108 | 165.9 | 1499.6979 | 2193.0778 | 109.9934 | 129.9867 | 30.0507 | 78.3389 | 120.3751 | 34.9136 | 94.1331 | 115.1814 | 224.6367
IAR 108 | 166 | 1498.1433 | 2205.6448 | 109.7554 | 129.9867 | 30.0507 | 77.9415 | 119.9471 | 35.0183 | 94.0909 | 115.3579 | 230.3923
IAR 108 | 166.1 | 1499.1797 | 2198.57 | 109.8923 | 130.0734 | 29.9915 | 77.836 | 119.8416 | 35.0118 | 94.0656 | 115.2906 | 228.8201
IAR 108 | 166.2 | 1499.6979 | 2197.8253 | 109.9757 | 130.1543 | 29.9784 | 78.1218 | 119.8827 | 35.1035 | 94.0487 | 115.3495 | 227.5286
IAR 108 | 166.3 | 1498.6615 | 2210.2992 | 109.9522 | 130.1315 | 30.0049 | 78.0972 | 119.8769 | 35.0775 | 94.0741 | 115.2151 | 230.5889
IAR 108 | 166.4 | 1498.1433 | 2197.8253 | 109.9228 | 130.0567 | 30.0249 | 77.8678 | 119.859 | 34.7834 | 93.9897 | 115.0722 | 228.0901
IAR 108 | 166.5 | 1497.6251 | 2200.8041 | 109.9041 | 129.9462 | 29.8991 | 77.9974 | 119.9874 | 35.0771 | 93.9391 | 115.3579 | 230.28
IAR 108 | 166.6 | 1499.6979 | 2200.9903 | 110.0102 | 129.9568 | 29.9644 | 77.8597 | 119.9518 | 34.9324 | 94.1331 | 115.2234 | 229.0166
IAR 108 | 166.7 | 1498.1433 | 2192.3331 | 109.9856 | 130.0715 | 29.9376 | 77.834 | 119.9451 | 35.1673 | 94.0656 | 115.2738 | 222.6433
IAR 108 | 166.8 | 1498.6615 | 2206.5757 | 109.9552 | 130.0421 | 29.8517 | 77.9018 | 120.027 | 35.0297 | 94.0066 | 115.3159 | 227.8655
IAR 108 | 166.9 | 1497.6251 | 2204.3415 | 109.9668 | 129.6375 | 29.9704 | 77.9635 | 119.9622 | 34.938 | 93.8885 | 115.3075 | 230.1116
IAR 108 | 167 | 1498.1433 | 2196.8944 | 110.0559 | 129.9088 | 30.0167 | 78.2553 | 120.0209 | 35.1932 | 93.8378 | 115.2906 | 231.5715
IAR 108 | 167.1 | 1498.6615 | 2203.6899 | 110.0678 | 130.0128 | 29.9245 | 78.218 | 120.1089 | 35.0494 | 94.0487 | 115.2655 | 229.887
IAR 108 | 167.2 | 1498.6615 | 2196.8013 | 109.9369 | 129.9319 | 29.9903 | 77.9821 | 119.927 | 35.0101 | 94.0234 | 115.3663 | 228.1743
IAR 108 | 167.3 | 1499.6979 | 2193.8225 | 109.937 | 130.0706 | 30.0956 | 77.9325 | 119.8391 | 34.6436 | 93.9728 | 115.2823 | 223.2329
IAR 108 | 167.4 | 1497.6251 | 2207.5996 | 110.1454 | 130.2729 | 30.0099 | 78.0507 | 120.0445 | 34.8726 | 93.8885 | 115.2151 | 231.01
IAR 108 | 167.5 | 1499.1797 | 2196.5221 | 109.8304 | 129.9672 | 29.9769 | 77.8212 | 119.775 | 34.997 | 93.8885 | 115.3075 | 231.7119
IAR 108 | 167.6 | 1498.1433 | 2203.0383 | 110.0807 | 129.7481 | 30.043 | 77.7347 | 120.0745 | 35.0627 | 93.8969 | 115.3159 | 230.4204
IAR 108 | 167.7 | 1500.2161 | 2205.5517 | 110.2477 | 130.0951 | 30.0696 | 78.1575 | 119.987 | 34.9845 | 93.8463 | 115.3327 | 229.6624
IAR 108 | 167.8 | 1499.1797 | 2191.9607 | 109.9689 | 130.0092 | 29.9712 | 78.2141 | 119.9641 | 34.9393 | 93.8294 | 115.3243 | 223.6822
IAR 108 | 167.9 | 1498.6615 | 2200.2456 | 110.0827 | 130.0734 | 29.9388 | 77.8857 | 120.305 | 35.0118 | 94.0572 | 115.2823 | 232.3296
IAR 108 | 168 | 1497.1069 | 2202.4797 | 110.2259 | 130.3972 | 30.0445 | 78.0849 | 120.3581 | 34.9599 | 93.9728 | 115.3999 | 230.5327
IAR 108 | 168.1 | 1500.2161 | 2197.1737 | 109.9827 | 129.699 | 29.8803 | 77.9303 | 120.2237 | 35.1631 | 93.9728 | 115.2151 | 227.4163
IAR 108 | 168.2 | 1497.6251 | 2205.3655 | 109.9004 | 129.9426 | 29.947 | 77.8444 | 120.0192 | 34.8108 | 94.1415 | 115.3243 | 227.0794
IAR 108 | 168.3 | 1498.6615 | 2201.4558 | 110.0139 | 130.0065 | 29.9671 | 77.9131 | 119.9201 | 34.8831 | 94.1584 | 115.4167 | 222.0537
IAR 108 | 168.4 | 1499.6979 | 2193.4501 | 110.0562 | 129.8629 | 29.9611 | 78.3051 | 119.9207 | 34.8772 | 93.8547 | 115.2991 | 228.7639
IAR 108 | 168.5 | 1497.6251 | 2204.6208 | 109.9142 | 129.9098 | 29.8563 | 78.0575 | 120.021 | 34.9302 | 93.8547 | 115.3327 | 229.0728
IAR 108 | 168.6 | 1498.1433 | 2195.6842 | 110.117 | 130.0605 | 30.028 | 77.9711 | 120.2267 | 35.0485 | 93.9306 | 115.2066 | 224.1033
IAR 108 | 168.7 | 1498.6615 | 2200.618 | 109.9984 | 129.8529 | 30.002 | 77.7479 | 119.9517 | 34.918 | 94.0656 | 115.3495 | 228.792
IAR 108 | 168.8 | 1498.6615 | 2202.4797 | 110.1002 | 130.0904 | 29.9038 | 77.6057 | 119.9871 | 35.0821 | 93.7788 | 115.3411 | 222.3626
IAR 108 | 168.9 | 1497.6251 | 2198.1977 | 109.97 | 130.0101 | 29.9702 | 77.6685 | 119.9582 | 35.0435 | 94.0825 | 115.5175 | 220.1165
IAR 108 | 169 | 1498.6615 | 2203.8761 | 110.0835 | 129.8893 | 30.2012 | 77.9361 | 119.7185 | 35.0112 | 94.0741 | 115.2571 | 232.2173
IAR 108 | 169.1 | 1500.2161 | 2203.5968 | 110.1261 | 130.1617 | 29.9847 | 78.1296 | 120.0182 | 34.5345 | 94.1078 | 115.1731 | 230.0554
IAR 108 | 169.2 | 1499.6979 | 2194.4741 | 110.0319 | 129.8854 | 30.0382 | 78.1803 | 120.0602 | 35.1112 | 94.0741 | 115.2571 | 227.4163
IAR 108 | 169.3 | 1498.1433 | 2203.783 | 109.9794 | 129.8806 | 29.9799 | 77.9764 | 120.0496 | 35.001 | 94.0319 | 115.3831 | 229.2974
IAR 108 | 169.4 | 1497.6251 | 2200.2456 | 109.7959 | 130.072 | 29.9873 | 77.9339 | 120.1856 | 35.0607 | 93.9644 | 115.5007 | 233.4807
IAR 108 | 169.5 | 1501.7707 | 2196.1497 | 109.9814 | 129.9288 | 30.0345 | 77.7797 | 120.0869 | 35.0029 | 94.0487 | 115.2655 | 228.7358
IAR 108 | 169.6 | 1498.6615 | 2196.6151 | 110.2447 | 130.1382 | 29.7988 | 77.9056 | 119.9941 | 34.926 | 94.0234 | 115.2571 | 230.5608
IAR 108 | 169.7 | 1498.1433 | 2196.0566 | 109.9371 | 130.0243 | 30.0375 | 77.9819 | 119.8371 | 34.8491 | 93.9728 | 115.3075 | 229.4939
IAR 108 | 169.8 | 1497.6251 | 2193.9156 | 110.1286 | 129.9793 | 30.144 | 78.2315 | 120.2022 | 34.9026 | 94.015 | 115.1646 | 224.0471
IAR 108 | 169.9 | 1499.1797 | 2204.9931 | 110.0057 | 130.1371 | 29.9549 | 78.1528 | 120.6323 | 34.9764 | 94.0656 | 115.2823 | 233.0876
IAR 108 | 170 | 1497.6251 | 2193.1708 | 109.9073 | 129.9491 | 30.0036 | 78.0003 | 119.5213 | 34.7632 | 93.9391 | 115.2486 | 230.6731
IAR 108 | 170.1 | 1498.1433 | 2202.1074 | 109.8811 | 129.9237 | 29.9741 | 78.0226 | 119.8113 | 34.7864 | 93.9728 | 115.3579 | 229.7747
IAR 108 | 170.2 | 1499.1797 | 2205.6448 | 110.0743 | 129.9727 | 29.9768 | 77.9262 | 119.9833 | 34.9463 | 93.7788 | 115.2403 | 225.7317
IAR 108 | 170.3 | 1499.1797 | 2195.0326 | 110.0339 | 129.7487 | 30.0901 | 78.0828 | 120.5533 | 34.9541 | 93.8969 | 115.3243 | 225.0579
IAR 108 | 170.4 | 1499.6979 | 2200.4318 | 109.9921 | 130.0315 | 30.0438 | 78.1385 | 120.1439 | 35.1175 | 93.9559 | 115.1562 | 225.1702
IAR 108 | 170.5 | 1498.1433 | 2200.8041 | 109.9806 | 129.9279 | 30.031 | 77.9278 | 119.4754 | 35.0001 | 93.8631 | 115.3747 | 231.1223
IAR 108 | 170.6 | 1501.2525 | 2191.216 | 110.0585 | 129.9111 | 29.801 | 77.9594 | 119.8737 | 34.9811 | 94.0572 | 115.2906 | 226.7144
IAR 108 | 170.7 | 1500.2161 | 2206.2033 | 109.9748 | 130.0147 | 30.0246 | 77.9715 | 120.296 | 35.0461 | 93.9053 | 115.2066 | 225.3386
IAR 108 | 170.8 | 1500.2161 | 2198.0115 | 110.1594 | 130.0091 | 29.9128 | 77.8661 | 120.1439 | 34.9351 | 94.015 | 115.3159 | 223.3172
IAR 108 | 170.9 | 1498.6615 | 2197.546 | 110.0815 | 129.8873 | 29.9847 | 78.1325 | 120.0145 | 34.8495 | 93.9644 | 115.1983 | 233.5088
IAR 108 | 171 | 1498.1433 | 2205.6448 | 110.0282 | 130.0665 | 30.1891 | 77.9278 | 120.1269 | 35.0001 | 93.9897 | 115.4839 | 234.688
IAR 108 | 171.1 | 1497.6251 | 2194.1948 | 109.9288 | 129.8776 | 30.0788 | 77.973 | 120.0572 | 34.8383 | 94.0403 | 115.4083 | 230.4766
IAR 108 | 171.2 | 1498.6615 | 2200.618 | 109.9575 | 130.0441 | 29.9527 | 77.7546 | 119.8752 | 35.027 | 93.9559 | 115.3747 | 230.1116
IAR 108 | 171.3 | 1498.6615 | 2206.0171 | 109.9518 | 129.9923 | 29.9463 | 77.8977 | 120.0273 | 34.9684 | 94.1247 | 115.2403 | 221.6045
IAR 108 | 171.4 | 1498.6615 | 2194.8465 | 109.9518 | 129.8075 | 29.7882 | 78.1958 | 119.8922 | 35.0207 | 93.7619 | 115.2991 | 227.1917
IAR 108 | 171.5 | 1500.7343 | 2205.0862 | 110.047 | 130.0847 | 30.0517 | 78.4441 | 120.0216 | 34.6019 | 94.0319 | 115.3579 | 232.3296
IAR 108 | 171.6 | 1498.6615 | 2203.9692 | 109.8566 | 129.8075 | 29.7882 | 77.848 | 120.1155 | 35.073 | 94.0656 | 115.3243 | 227.9216
IAR 108 | 171.7 | 1499.1797 | 2190.7505 | 110.0585 | 130.0959 | 30.1699 | 77.7607 | 119.9278 | 35.295 | 93.7788 | 115.2151 | 225.8721
IAR 108 | 171.8 | 1500.7343 | 2202.0143 | 110.0239 | 130.0162 | 30.0261 | 77.8736 | 120.016 | 34.943 | 94.0825 | 115.3243 | 230.0554
IAR 108 | 171.9 | 1498.6615 | 2196.8944 | 110.3209 | 129.8887 | 29.9335 | 78.1341 | 119.9051 | 35.008 | 93.9981 | 115.3411 | 227.0513
IAR 108 | 172 | 1500.2161 | 2198.2907 | 110.0485 | 129.9014 | 30.1586 | 77.8496 | 119.9819 | 35.0746 | 93.9222 | 115.2151 | 234.5195
IAR 108 | 172.1 | 1499.6979 | 2208.2512 | 109.9361 | 129.9771 | 29.9286 | 78.0303 | 120.1881 | 35.2125 | 94.1415 | 115.1983 | 230.9819
IAR 108 | 172.2 | 1499.6979 | 2199.3147 | 109.9434 | 129.938 | 29.7257 | 77.8392 | 119.9607 | 34.9588 | 94.1247 | 115.2823 | 225.3948
IAR 108 | 172.3 | 1499.6979 | 2196.8944 | 110.1526 | 130.1411 | 30.1681 | 77.7595 | 120.1143 | 34.8748 | 94.0066 | 115.3831 | 220.8184
IAR 108 | 172.4 | 1497.6251 | 2204.0622 | 110.1657 | 130.0152 | 30.1825 | 77.8229 | 119.9865 | 34.7321 | 93.9053 | 115.2318 | 229.0447
IAR 108 | 172.5 | 1497.1069 | 2195.6842 | 110.1198 | 130.063 | 30.0261 | 78.073 | 120.0051 | 34.8385 | 94.0825 | 115.4167 | 228.6516
IAR 108 | 172.6 | 1498.6615 | 2198.57 | 109.9426 | 130.2144 | 29.9351 | 78.0371 | 119.819 | 34.8528 | 93.9138 | 115.3075 | 225.0298
IAR 108 | 172.7 | 1499.1797 | 2206.3895 | 109.6226 | 129.8114 | 29.8441 | 78.1502 | 119.9201 | 35.2335 | 94.015 | 115.3411 | 227.4724
IAR 108 | 172.8 | 1499.6979 | 2188.3302 | 109.8566 | 129.6226 | 29.9976 | 78.0963 | 120.01 | 35.2289 | 93.9644 | 115.1142 | 223.261
IAR 108 | 172.9 | 1499.6979 | 2202.6659 | 110.0487 | 129.994 | 30.0521 | 77.9491 | 119.9761 | 35.0215 | 94.0572 | 115.2571 | 229.915
IAR 108 | 173 | 1498.6615 | 2194.5672 | 110.0258 | 129.9256 | 30.2374 | 77.9749 | 120.1299 | 34.8392 | 94.0909 | 115.3579 | 231.5435
IAR 108 | 173.1 | 1498.6615 | 2193.7294 | 110.2598 | 130.0142 | 30.1802 | 78.0702 | 119.9966 | 34.8871 | 93.8463 | 115.2403 | 224.4683
IAR 108 | 173.2 | 1498.6615 | 2205.8309 | 109.9515 | 129.992 | 30.0494 | 78.0463 | 120.1335 | 35.0712 | 94.0741 | 115.3411 | 223.8225
IAR 108 | 173.3 | 1500.2161 | 2204.3415 | 110.0066 | 129.9993 | 30.0049 | 78.0045 | 120.1991 | 35.2887 | 93.9728 | 115.2823 | 222.0537
IAR 108 | 173.4 | 1499.1797 | 2194.8465 | 109.9667 | 129.9143 | 29.9078 | 78.1615 | 120.1653 | 35.14 | 94.0741 | 115.2486 | 228.1182
IAR 108 | 173.5 | 1496.5886 | 2206.948 | 109.9971 | 130.0363 | 29.836 | 78.0939 | 119.9438 | 35.1211 | 94.0403 | 115.3327 | 228.3708
IAR 108 | 173.6 | 1498.6615 | 2200.5249 | 109.862 | 129.9513 | 30.2132 | 77.7541 | 119.9457 | 35.0771 | 94.1415 | 115.2234 | 225.9844
IAR 108 | 173.7 | 1498.6615 | 2197.2668 | 110.1438 | 129.9015 | 30.1035 | 78.098 | 119.9645 | 35.1251 | 94.0403 | 115.3243 | 223.4575
IAR 108 | 173.8 | 1501.2525 | 2203.1314 | 110.0087 | 129.9089 | 30.3226 | 78.255 | 119.8482 | 35.0288 | 93.9644 | 115.2738 | 228.427
IAR 108 | 173.9 | 1498.1433 | 2197.4529 | 109.8908 | 130.0254 | 30.0865 | 78.0326 | 120.1016 | 35.213 | 94.1162 | 115.3495 | 229.6343
IAR 108 | 174 | 1498.1433 | 2197.8253 | 109.9994 | 130.0385 | 29.8378 | 77.9969 | 120.1036 | 34.8614 | 93.8969 | 115.2318 | 228.9324
IAR 108 | 174.1 | 1497.6251 | 2207.972 | 109.9709 | 129.8722 | 29.8588 | 77.8678 | 120.1112 | 34.987 | 93.88 | 115.1646 | 233.4807
IAR 108 | 174.2 | 1497.6251 | 2195.8704 | 109.9787 | 130.0646 | 29.92 | 77.9753 | 120.0363 | 34.8384 | 93.9644 | 115.3411 | 227.5566
IAR 108 | 174.3 | 1498.1433 | 2204.3415 | 110.0341 | 130.0259 | 30.0866 | 77.9834 | 120.0965 | 34.7945 | 94.0403 | 115.2486 | 225.0017
IAR 108 | 174.4 | 1498.6615 | 2204.807 | 109.9219 | 129.9632 | 30.173 | 77.8662 | 119.8807 | 34.8804 | 94.1162 | 115.2738 | 225.9563
IAR 108 | 174.5 | 1499.6979 | 2189.8197 | 110.1619 | 129.9191 | 30.1752 | 77.7194 | 119.7476 | 34.9873 | 93.88 | 115.4335 | 228.9324
IAR 108 | 174.6 | 1497.6251 | 2203.5968 | 110.0135 | 130.0522 | 29.8 | 77.9619 | 119.6369 | 34.9287 | 93.9728 | 115.3747 | 226.1528
IAR 108 | 174.7 | 1497.6251 | 2199.0354 | 109.9908 | 130.1225 | 29.9329 | 78.3356 | 121.1211 | 35.0084 | 94.0825 | 115.2234 | 225.8721
IAR 108 | 174.8 | 1498.1433 | 2194.9395 | 109.9568 | 129.9509 | 30.1585 | 78.151 | 119.885 | 35.0755 | 94.0319 | 115.3243 | 225.1702
IAR 108 | 174.9 | 1498.6615 | 2205.2724 | 109.976 | 130.2467 | 30.0743 | 78.1214 | 120.0916 | 34.9919 | 94.015 | 115.3747 | 221.0992
IAR 108 | 175 | 1499.6979 | 2195.9635 | 109.9647 | 130.0047 | 30.2198 | 78.0102 | 119.829 | 35.0317 | 93.9475 | 115.2318 | 229.0447
IAR 108 | 175.1 | 1498.6615 | 2195.1257 | 109.9669 | 129.9145 | 29.9059 | 77.8138 | 119.7485 | 34.9817 | 93.8378 | 115.089 | 222.166
IAR 108 | 175.2 | 1498.1433 | 2205.2724 | 110.0032 | 130.0883 | 29.7879 | 77.7026 | 119.9776 | 34.9169 | 93.9728 | 115.3243 | 224.9736
IAR 108 | 175.3 | 1498.6615 | 2195.7773 | 110.0168 | 129.9629 | 29.9083 | 77.6174 | 120.0022 | 34.8794 | 93.9222 | 115.3075 | 222.7837
IAR 108 | 175.4 | 1499.6979 | 2202.8521 | 109.9862 | 130.0256 | 29.9798 | 78.0327 | 119.7563 | 34.9505 | 93.9981 | 115.3327 | 229.915
IAR 108 | 175.5 | 1499.1797 | 2206.7618 | 109.9635 | 129.8188 | 30.3235 | 78.1084 | 119.8446 | 35.0825 | 93.8378 | 115.3999 | 230.7292
IAR 108 | 175.6 | 1498.6615 | 2191.8676 | 110.1119 | 130.0553 | 30.1191 | 78.0149 | 119.8859 | 34.9318 | 93.9728 | 115.4419 | 228.062
IAR 108 | 175.7 | 1499.1797 | 2201.735 | 109.6836 | 130.1015 | 30.0137 | 77.9156 | 119.7809 | 34.8794 | 93.9981 | 115.2906 | 228.6797
IAR 108 | 175.8 | 1498.1433 | 2198.3838 | 110.1176 | 129.9222 | 29.9145 | 78.1202 | 120.0681 | 34.938 | 93.7703 | 115.4167 | 223.4856
IAR 108 | 175.9 | 1499.1797 | 2197.3598 | 109.9466 | 130.0333 | 29.8831 | 77.8919 | 119.9686 | 35.0115 | 94.0319 | 115.3495 | 225.8721
IAR 108 | 176 | 1499.6979 | 2211.6024 | 109.9942 | 130.0795 | 30.0939 | 78.041 | 119.9519 | 35.0115 | 94.0066 | 115.4587 | 224.6087
IAR 108 | 176.1 | 1498.6615 | 2201.1765 | 110.0361 | 130.1202 | 30.351 | 78.2338 | 120.0401 | 35.0052 | 93.7366 | 115.1983 | 227.3601
IAR 108 | 176.2 | 1501.2525 | 2196.8013 | 110.0078 | 130.0466 | 30.2142 | 77.9062 | 120.134 | 34.9217 | 93.9813 | 115.2906 | 221.6045
IAR 108 | 176.3 | 1497.1069 | 2204.9931 | 109.9828 | 130.1609 | 30.0813 | 77.8304 | 119.9932 | 35.0513 | 93.8885 | 115.2655 | 223.261
IAR 108 | 176.4 | 1499.6979 | 2196.5221 | 110.0757 | 129.9739 | 29.8154 | 77.828 | 119.9496 | 34.9442 | 93.8547 | 115.3327 | 229.6062
IAR 108 | 176.5 | 1500.2161 | 2199.8733 | 109.9749 | 129.876 | 29.8091 | 78.1699 | 119.8558 | 35.095 | 94.15 | 115.3495 | 229.6624
IAR 108 | 176.6 | 1497.6251 | 2204.7139 | 110.0621 | 129.9607 | 29.7478 | 78.2609 | 120.4992 | 35.191 | 94.0487 | 115.2486 | 227.9216
IAR 108 | 176.7 | 1499.1797 | 2189.3542 | 110.0621 | 129.9145 | 30.2748 | 77.8635 | 119.972 | 35.1387 | 94.1669 | 115.2823 | 221.2957
IAR 108 | 176.8 | 1496.5886 | 2201.735 | 110.0145 | 130.0531 | 30.3801 | 77.7641 | 119.6189 | 35.0341 | 93.9306 | 115.3495 | 223.0364
IAR 108 | 176.9 | 1498.6615 | 2204.4346 | 109.8355 | 130.0179 | 30.0239 | 77.925 | 119.8893 | 35.3081 | 93.9897 | 115.4671 | 230.7292
IAR 108 | 177 | 1497.1069 | 2191.9607 | 109.9669 | 130.0531 | 29.9586 | 78.3106 | 120.2647 | 34.9294 | 94.0066 | 115.2403 | 230.1396
IAR 108 | 177.1 | 1498.6615 | 2198.3838 | 110.1629 | 130.0586 | 29.6486 | 78.0185 | 120.1106 | 34.9356 | 93.9644 | 115.2318 | 224.8052
IAR 108 | 177.2 | 1498.6615 | 2200.9903 | 109.9839 | 129.7924 | 29.8721 | 77.931 | 120.2044 | 35.0528 | 93.9391 | 115.3159 | 223.4575
IAR 108 | 177.3 | 1498.6615 | 2193.4501 | 109.9726 | 129.9662 | 30.3864 | 78.0185 | 120.1407 | 34.988 | 94.1247 | 115.1562 | 222.3906
IAR 108 | 177.4 | 1498.1433 | 2210.2061 | 109.976 | 130.0619 | 30.127 | 78.1711 | 120.0167 | 34.8872 | 94.0487 | 115.4251 | 230.645
IAR 108 | 177.5 | 1498.1433 | 2195.405 | 110.0564 | 129.9552 | 29.8996 | 78.0067 | 119.8536 | 35.0801 | 94.0319 | 115.3159 | 229.522
IAR 108 | 177.6 | 1497.6251 | 2188.7026 | 110.0315 | 130.0234 | 29.9775 | 78.229 | 119.9117 | 34.9481 | 93.9981 | 115.5595 | 229.522
IAR 108 | 177.7 | 1498.1433 | 2206.7618 | 109.9114 | 129.9992 | 29.6337 | 78.1534 | 119.8514 | 34.9731 | 93.8631 | 115.3411 | 227.9216
IAR 108 | 177.8 | 1499.6979 | 2192.24 | 109.6791 | 130.0047 | 30.2725 | 78.2089 | 119.981 | 35.0317 | 94.0319 | 115.5007 | 221.1834
IAR 108 | 177.9 | 1499.1797 | 2192.7054 | 110.1131 | 130.0564 | 30.1734 | 77.8671 | 120.0916 | 35.038 | 93.9391 | 115.1899 | 221.7168
IAR 108 | 178 | 1499.6979 | 2204.3415 | 109.976 | 129.8771 | 30.2851 | 77.8233 | 120.2659 | 34.9919 | 93.8969 | 115.2655 | 230.7012
IAR 108 | 178.1 | 1498.6615 | 2195.0326 | 110.086 | 129.9377 | 30.091 | 77.8388 | 120.142 | 34.956 | 93.9728 | 115.0974 | 229.1851
IAR 108 | 178.2 | 1498.1433 | 2205.5517 | 110.0271 | 130.1115 | 29.8148 | 78.0257 | 120.1364 | 34.8388 | 93.9306 | 115.2066 | 226.0405
IAR 108 | 178.3 | 1499.1797 | 2203.2245 | 110.1449 | 130.0873 | 29.6819 | 78.0494 | 119.9655 | 34.4974 | 94.0319 | 115.2486 | 221.2115
IAR 108 | 178.4 | 1497.1069 | 2192.24 | 110.0192 | 129.9653 | 30.0698 | 78.1665 | 120.0103 | 34.935 | 94.0656 | 115.1899 | 227.8093
IAR 108 | 178.5 | 1499.1797 | 2205.4586 | 109.7677 | 129.9059 | 30.055 | 78.3015 | 120.0082 | 35.1296 | 94.1162 | 115.2991 | 227.697
IAR 108 | 178.6 | 1498.1433 | 2200.9903 | 110.0092 | 129.9094 | 29.901 | 77.9078 | 119.995 | 35.029 | 94.0066 | 115.3075 | 226.5178
IAR 108 | 178.7 | 1500.7343 | 2197.1737 | 110.1044 | 130.1866 | 29.7429 | 77.6593 | 119.8787 | 35.1336 | 93.9475 | 115.3831 | 223.3733
IAR 108 | 178.8 | 1497.6251 | 2209.1821 | 110.0874 | 130.0777 | 29.513 | 77.6912 | 119.768 | 34.8008 | 93.9559 | 115.1731 | 224.6929
IAR 108 | 178.9 | 1498.6615 | 2194.8465 | 110.0568 | 129.817 | 29.6374 | 77.8581 | 119.8016 | 35.0813 | 93.8716 | 115.2234 | 230.7573
IAR 108 | 179 | 1498.6615 | 2193.4501 | 110.0625 | 130.0073 | 29.8019 | 78.0131 | 119.9761 | 34.8782 | 93.9813 | 115.2486 | 232.5542
IAR 108 | 179.1 | 1500.7343 | 2202.4797 | 109.9539 | 129.9943 | 30.4195 | 78.0984 | 120.0868 | 34.9682 | 94.0319 | 115.3999 | 228.7358
IAR 108 | 179.2 | 1498.1433 | 2189.168 | 109.8623 | 130.044 | 30.2657 | 78.0525 | 120.1429 | 35.0247 | 94.0994 | 115.1562 | 227.2478
IAR 108 | 179.3 | 1495.034 | 2203.2245 | 109.7232 | 130.1399 | 29.9011 | 78.0067 | 119.942 | 34.9765 | 94.0319 | 115.3579 | 222.3345
IAR 108 | 179.4 | 1498.1433 | 2206.1102 | 109.9896 | 129.9828 | 29.88 | 77.5395 | 119.8594 | 35.0603 | 93.9644 | 115.2151 | 226.7424
IAR 108 | 179.5 | 1499.6979 | 2192.4261 | 110.1304 | 129.9809 | 29.878 | 77.8356 | 120.0152 | 34.9012 | 93.9644 | 115.2403 | 227.9778
IAR 108 | 179.6 | 1498.6615 | 2200.2456 | 110.0866 | 130.077 | 30.1459 | 78.237 | 119.9607 | 34.9055 | 94.0319 | 115.3663 | 227.3601
IAR 108 | 179.7 | 1499.1797 | 2200.2456 | 109.7896 | 129.9735 | 30.2913 | 78.1754 | 120.0077 | 34.9976 | 93.9138 | 115.2151 | 223.6822
IAR 108 | 179.8 | 1500.2161 | 2191.6814 | 109.7135 | 130.0382 | 30.1542 | 77.8475 | 119.9983 | 34.9138 | 93.8463 | 115.2403 | 223.8787
IAR 108 | 179.9 | 1498.1433 | 2206.6687 | 110.0353 | 129.8423 | 29.878 | 77.8853 | 120.0452 | 35.2152 | 94.015 | 115.1731 | 227.2478
IAR 108 | 180 | 1500.2161 | 2201.6419 | 109.9763 | 130.0622 | 29.8653 | 77.8237 | 119.9289 | 35.098 | 93.9138 | 115.2234 | 229.7466
IAR 108 | 180.1 | 1499.1797 | 2197.0806 | 109.9592 | 129.9994 | 29.9518 | 78.1536 | 119.8406 | 34.9745 | 94.0825 | 115.3999 | 232.7788
IAR 108 | 180.2 | 1498.6615 | 2207.2273 | 110.0031 | 129.9496 | 30.3163 | 78.3981 | 119.9777 | 35.0226 | 93.9053 | 115.2571 | 219.7515
IAR 108 | 180.3 | 1493.9976 | 2193.7294 | 110.0584 | 130.0033 | 30.2193 | 78.1081 | 119.9797 | 34.8739 | 93.9897 | 115.2738 | 221.7168
IAR 108 | 180.4 | 1500.7343 | 2200.3387 | 110.0604 | 130.0053 | 30.0106 | 77.7625 | 120.023 | 34.9807 | 93.8969 | 115.131 | 224.8894
IAR 108 | 180.5 | 1497.6251 | 2207.2273 | 110.0703 | 129.8763 | 29.9158 | 78.0212 | 120.1154 | 34.7297 | 94.0234 | 115.3411 | 227.8374
IAR 108 | 180.6 | 1498.6615 | 2197.6391 | 110.0825 | 130.0267 | 29.7707 | 78.0836 | 119.9375 | 35.1614 | 94.0994 | 115.2403 | 227.1074
IAR 108 | 180.7 | 1497.6251 | 2202.9452 | 109.891 | 129.9332 | 30.0852 | 77.983 | 119.9363 | 35.0551 | 93.9981 | 115.2486 | 226.5178
IAR 108 | 180.8 | 1498.6615 | 2200.9903 | 110.0248 | 130.0168 | 30.3384 | 78.0233 | 120.096 | 34.8881 | 94.1331 | 115.3831 | 226.2371
IAR 108 | 180.9 | 1499.1797 | 2193.5432 | 109.9183 | 129.9597 | 30.2205 | 78.2598 | 120.0267 | 35.0849 | 93.8716 | 115.2486 | 222.9241
IAR 108 | 181 | 1498.6615 | 2207.3204 | 109.8118 | 130.0411 | 29.9445 | 78.0493 | 119.8748 | 34.9678 | 93.9559 | 115.1394 | 230.28
IAR 108 | 181.1 | 1498.1433 | 2200.618 | 109.9602 | 130.0004 | 29.6345 | 77.9062 | 120.0323 | 35.0264 | 93.9981 | 115.3663 | 229.55
IAR 108 | 181.2 | 1498.1433 | 2201.1765 | 110.103 | 130.0466 | 29.8981 | 77.8565 | 119.7999 | 35.1833 | 94.0572 | 115.4251 | 224.4402
IAR 108 | 181.3 | 1497.1069 | 2208.6236 | 110.0021 | 130.0411 | 29.9972 | 77.8009 | 119.9161 | 35.0724 | 94.0066 | 115.2318 | 223.9348
IAR 108 | 181.4 | 1498.1433 | 2195.8704 | 110.1505 | 130.0466 | 30.0035 | 78.0055 | 119.858 | 34.974 | 93.9391 | 115.2738 | 222.8118
IAR 108 | 181.5 | 1499.6979 | 2197.2668 | 110.0667 | 129.9189 | 30.1214 | 78.1167 | 119.9217 | 35.0388 | 93.8969 | 115.3327 | 226.4336
IAR 108 | 181.6 | 1498.6615 | 2204.6208 | 110.0134 | 129.9135 | 30.1678 | 78.0114 | 120.0569 | 35.0326 | 93.8885 | 115.3243 | 229.0728
IAR 108 | 181.7 | 1498.6615 | 2185.3514 | 110.0667 | 130.0113 | 29.9633 | 78.067 | 120.0927 | 34.9865 | 93.9138 | 115.2403 | 227.9778
IAR 108 | 181.8 | 1498.6615 | 2202.3866 | 109.9715 | 130.0113 | 30.3322 | 77.9677 | 120.0982 | 34.9865 | 94.1415 | 115.4251 | 228.0059
IAR 108 | 181.9 | 1499.1797 | 2199.6871 | 109.9908 | 129.9839 | 30.1427 | 78.0872 | 120.1228 | 35.06 | 94.0825 | 115.2655 | 222.531
IAR 108 | 182 | 1499.1797 | 2194.6603 | 109.9908 | 130.0763 | 30.1954 | 77.8387 | 120.0759 | 35.1646 | 94.0234 | 115.3495 | 230.1958
IAR 108 | 182.1 | 1498.6615 | 2191.0298 | 110.0384 | 130.1225 | 30.0373 | 77.9381 | 120.0871 | 35.06 | 94.0234 | 115.3831 | 228.9885
IAR 108 | 182.2 | 1497.6251 | 2203.2245 | 110.0271 | 129.9729 | 30.1301 | 78.0754 | 120.1172 | 34.8905 | 93.9813 | 115.2906 | 225.5632
IAR 108 | 182.3 | 1499.1797 | 2195.405 | 109.9263 | 129.875 | 30.2292 | 77.9204 | 120.1172 | 35.0413 | 93.9053 | 115.3495 | 223.5698
IAR 108 | 182.4 | 1497.6251 | 2203.783 | 110.1868 | 130.0356 | 30.149 | 77.9937 | 120.0457 | 34.9615 | 94.0656 | 115.2403 | 223.4295
IAR 108 | 182.5 | 1499.1797 | 2197.6391 | 110.0384 | 130.0763 | 29.9846 | 78.1865 | 119.9273 | 35.0076 | 94.0487 | 115.2571 | 228.6797
IAR 108 | 182.6 | 1497.1069 | 2199.0354 | 109.9352 | 129.9761 | 30.134 | 78.2279 | 120.0379 | 35.0513 | 93.9391 | 115.4335 | 226.939
IAR 108 | 182.7 | 1497.6251 | 2198.1977 | 109.8264 | 129.9629 | 29.9083 | 77.8659 | 120.1184 | 35.0364 | 94.0825 | 115.2738 | 228.5674
IAR 108 | 182.8 | 1497.6251 | 2196.429 | 110.2581 | 130.0586 | 30.123 | 77.9191 | 119.9866 | 34.831 | 93.9306 | 115.2906 | 223.7383
IAR 108 | 182.9 | 1498.6615 | 2197.6391 | 109.814 | 129.9509 | 30.2112 | 77.9523 | 120.1063 | 35.2324 | 94.0234 | 115.3243 | 225.3386
IAR 108 | 183 | 1499.1797 | 2204.4346 | 110.0419 | 129.9873 | 30.2531 | 77.7928 | 119.1765 | 35.0647 | 94.0994 | 115.4671 | 226.0125
IAR 108 | 183.1 | 1499.6979 | 2198.0115 | 110.0568 | 129.9556 | 30.0064 | 78.0568 | 120.1806 | 35.029 | 94.1669 | 115.4839 | 227.304
IAR 108 | 183.2 | 1500.2161 | 2203.4106 | 109.927 | 129.922 | 29.9685 | 77.9213 | 120.0247 | 35.0435 | 93.88 | 115.2738 | 222.3626
IAR 108 | 183.3 | 1497.6251 | 2205.8309 | 109.9763 | 130.0622 | 29.9708 | 78.0721 | 120.1616 | 35.0457 | 94.0741 | 115.1899 | 228.6797
IAR 108 | 183.4 | 1498.1433 | 2197.2668 | 109.9667 | 130.0067 | 29.9078 | 78.1615 | 120.1053 | 35.0877 | 93.8378 | 115.2403 | 225.114
IAR 108 | 183.5 | 1498.6615 | 2202.8521 | 110.0638 | 129.8238 | 30.0685 | 77.8655 | 120.1486 | 34.8808 | 94.1837 | 115.1142 | 226.5178
IAR 108 | 183.6 | 1501.7707 | 2201.6419 | 109.9364 | 130.0235 | 29.9803 | 77.9809 | 120.0813 | 35.0549 | 93.8547 | 115.4755 | 224.9175
IAR 108 | 183.7 | 1498.1433 | 2194.8465 | 110.0509 | 129.9962 | 30.1076 | 77.9515 | 119.9954 | 35.1289 | 94.015 | 115.2823 | 227.8655
IAR 108 | 183.8 | 1499.6979 | 2204.7139 | 110.0533 | 129.9523 | 30.1634 | 77.8049 | 119.9282 | 35.1841 | 94.0909 | 115.2823 | 226.9951
IAR 108 | 183.9 | 1500.2161 | 2200.2456 | 110.0558 | 130.0009 | 30.0612 | 78.1057 | 120.0958 | 35.0302 | 93.9981 | 115.3579 | 225.2544
IAR 108 | 184 | 1498.1433 | 2198.9424 | 110.0412 | 130.0791 | 29.9399 | 78.1401 | 119.969 | 34.962 | 93.9306 | 115.2738 | 224.749
IAR 108 | 184.1 | 1498.1433 | 2204.7139 | 110.0267 | 130.0189 | 30.0296 | 77.9759 | 119.4441 | 35.1033 | 93.9644 | 115.089 | 226.0967
IAR 108 | 184.2 | 1500.7343 | 2193.9156 | 110.1075 | 129.9587 | 30.1193 | 78.2093 | 119.8823 | 35.0354 | 93.9897 | 115.2823 | 231.01
IAR 108 | 184.3 | 1498.1433 | 2199.3147 | 110.034 | 130.1184 | 29.9329 | 78.232 | 120.0503 | 34.9548 | 93.9475 | 115.3915 | 229.3254
IAR 108 | 184.4 | 1498.6615 | 2202.4797 | 110.0024 | 129.9491 | 30.0563 | 77.7519 | 120.1302 | 35.1819 | 93.9391 | 115.1983 | 222.3626
IAR 108 | 184.5 | 1496.5886 | 2196.7082 | 110.0603 | 130.0515 | 29.9625 | 77.862 | 120.1702 | 35.0887 | 93.7956 | 115.3159 | 227.5286
IAR 108 | 184.6 | 1499.1797 | 2201.6419 | 109.9337 | 129.9286 | 29.9806 | 77.8789 | 120.0568 | 35.1067 | 93.9475 | 115.1646 | 231.6277
IAR 108 | 184.7 | 1498.1433 | 2202.2005 | 110.0033 | 129.9962 | 29.7417 | 77.9019 | 120.0374 | 34.5553 | 93.9897 | 115.3243 | 227.4724
IAR 108 | 184.8 | 1498.6615 | 2192.6123 | 110.0729 | 129.9252 | 30.03 | 78.0243 | 120.0066 | 34.8939 | 93.9897 | 115.2234 | 223.7945
IAR 108 | 184.9 | 1498.1433 | 2203.5968 | 110.0417 | 130.0335 | 29.943 | 78.1904 | 119.9759 | 34.9644 | 93.9391 | 115.3075 | 225.2263
IAR 108 | 185 | 1498.6615 | 2198.57 | 110.0222 | 129.9683 | 30.027 | 78.1204 | 120.1032 | 34.9432 | 93.9391 | 115.3075 | 224.8052
IAR 108 | 185.1 | 1499.1797 | 2196.6151 | 110.0503 | 129.9957 | 29.9531 | 78.0505 | 120.0726 | 35.0267 | 93.9728 | 115.3831 | 232.1892
IAR 108 | 185.2 | 1497.6251 | 2200.2456 | 109.7863 | 130.5708 | 30.0301 | 79.5619 | 120.2117 | 35.103 | 93.7956 | 115.1058 | 229.0728
IAR 108 | 185.3 | 1498.6615 | 2198.0115 | 109.9583 | 130.045 | 29.9572 | 77.8054 | 119.1955 | 35.1352 | 93.9644 | 115.2403 | 235.2776
IAR 108 | 185.4 | 1497.1069 | 2206.8549 | 110.1587 | 130.0086 | 30.0215 | 78.0147 | 119.6398 | 34.9373 | 93.8969 | 115.1731 | 235.1372
IAR 108 | 185.5 | 1499.6979 | 2195.7773 | 110.0204 | 129.828 | 29.9214 | 78.1187 | 120.3482 | 35.0995 | 94.0909 | 115.4755 | 215.5962
IAR 108 | 185.6 | 1497.6251 | 2201.8281 | 110.0315 | 130.0698 | 29.9866 | 78.1799 | 120.2358 | 35.0072 | 94.1415 | 115.1394 | 230.645
IAR 108 | 185.7 | 1498.6615 | 2203.8761 | 110.1612 | 130.0111 | 30.1307 | 77.8683 | 119.572 | 34.9409 | 94.1415 | 115.3999 | 235.2214
IAR 108 | 185.8 | 1499.1797 | 2193.0778 | 110.0057 | 129.9986 | 30.1168 | 77.9046 | 119.9824 | 35.1886 | 93.8125 | 115.4083 | 239.882
IAR 108 | 185.9 | 1498.1433 | 2196.0566 | 109.9934 | 130.1253 | 30.0507 | 77.8918 | 120.0463 | 35.0183 | 94.2175 | 115.3075 | 214.2767
IAR 108 | 186 | 1499.1797 | 2201.4558 | 109.9753 | 129.8767 | 30.0307 | 78.1213 | 120.1045 | 34.9461 | 93.7788 | 115.3579 | 213.4344
IAR 108 | 186.1 | 1500.2161 | 2190.0058 | 110.0102 | 130.003 | 30.0698 | 78.3068 | 120.0278 | 35.1941 | 93.8716 | 115.3831 | 234.4914
IAR 108 | 186.2 | 1499.1797 | 2207.1342 | 110.0633 | 130.0546 | 29.9707 | 78.1636 | 120.0159 | 35.2003 | 93.9644 | 115.4167 | 239.0117
IAR 108 | 186.3 | 1498.6615 | 2198.9424 | 110.0216 | 130.1065 | 29.8719 | 77.9711 | 120.1916 | 34.9975 | 93.7956 | 115.3579 | 243.8127
IAR 108 | 186.4 | 1499.1797 | 2196.8013 | 109.7716 | 129.91 | 29.8586 | 77.9584 | 120.1506 | 35.2982 | 93.9559 | 115.3663 | 241.7351
IAR 108 | 186.5 | 1499.6979 | 2206.4826 | 110.0689 | 130.06 | 29.9771 | 78.0204 | 119.9746 | 35.1543 | 94.0319 | 115.3495 | 245.0761
IAR 108 | 186.6 | 1498.1433 | 2192.6123 | 109.8667 | 129.9562 | 30.0167 | 77.7596 | 118.9827 | 35.0366 | 94.0487 | 115.3075 | 235.8672
IAR 108 | 186.7 | 1498.6615 | 2197.2668 | 109.9859 | 130.0718 | 30.3592 | 77.9337 | 120.3618 | 34.9059 | 93.88 | 115.2486 | 238.2817
IAR 108 | 186.8 | 1497.6251 | 2205.2724 | 109.9084 | 129.9966 | 30.0101 | 77.8529 | 118.9416 | 35.0301 | 94.0403 | 115.2655 | 239.1801
IAR 108 | 186.9 | 1498.6615 | 2197.546 | 110.17 | 130.0658 | 30.1418 | 77.9769 | 120.0565 | 35.0562 | 93.8716 | 115.3495 | 227.5005
IAR 108 | 187 | 1498.1433 | 2205.7378 | 109.9377 | 129.9789 | 30.0956 | 78.0822 | 120.0622 | 35.0102 | 94.0909 | 115.3075 | 232.5542
IAR 108 | 187.1 | 1498.1433 | 2204.0622 | 110.1633 | 130.0594 | 29.9769 | 78.2184 | 120.0268 | 34.9446 | 94.0825 | 115.3243 | 228.2305
IAR 108 | 187.2 | 1498.6615 | 2198.7562 | 110.2405 | 130.55 | 30.0114 | 78.4977 | 120.1915 | 35.24 | 93.9644 | 115.1562 | 230.6731
IAR 108 | 187.3 | 1497.1069 | 2202.3866 | 109.9194 | 130.0997 | 29.9719 | 77.9638 | 119.5403 | 35.1485 | 93.9728 | 115.2066 | 214.782
IAR 108 | 187.4 | 1497.1069 | 2194.1948 | 109.8776 | 130.013 | 29.9782 | 78.1686 | 119.8689 | 35.0502 | 94.0487 | 115.2991 | 218.7127
IAR 108 | 187.5 | 1498.6615 | 2205.0862 | 110.1274 | 129.7935 | 29.9915 | 77.9327 | 120.0097 | 34.9063 | 93.8125 | 115.3579 | 237.664
IAR 108 | 187.6 | 1498.1433 | 2202.1074 | 110.062 | 129.8686 | 29.9716 | 77.7152 | 120.0799 | 34.9389 | 93.8885 | 115.3327 | 237.6921
IAR 108 | 187.7 | 1498.6615 | 2198.1977 | 109.7705 | 130.0938 | 29.8595 | 77.9077 | 120.2148 | 34.6706 | 94.0487 | 115.2571 | 214.8382
IAR 108 | 187.8 | 1499.6979 | 2204.5277 | 110.0322 | 130.2554 | 29.9911 | 77.8828 | 119.9859 | 34.9584 | 93.9981 | 115.3159 | 231.5996
IAR 108 | 187.9 | 1498.1433 | 2199.8733 | 109.9488 | 130.1745 | 29.8987 | 77.7958 | 120.0386 | 35.0759 | 93.9053 | 115.3579 | 233.8176
IAR 108 | 188 | 1499.6979 | 2197.3598 | 110.0142 | 130.0532 | 30.0764 | 78.0131 | 119.9212 | 35.0954 | 94.0487 | 115.3159 | 222.9522
IAR 108 | 188.1 | 1497.6251 | 2205.5517 | 110.0202 | 130.1514 | 29.9772 | 78.1187 | 119.9916 | 34.8924 | 93.9306 | 115.1646 | 233.3965
IAR 108 | 188.2 | 1496.5886 | 2197.546 | 109.9488 | 130.0359 | 29.8981 | 77.9448 | 120.0326 | 35.0232 | 94.0572 | 115.2655 | 229.4939
IAR 108 | 188.3 | 1498.1433 | 2202.3866 | 110.0798 | 130.0706 | 29.9375 | 78.0318 | 120.0033 | 34.9053 | 94.1162 | 115.2991 | 217.7581
IAR 108 | 188.4 | 1498.6615 | 2205.2724 | 109.8895 | 130.0245 | 29.9374 | 77.8829 | 119.7922 | 34.9577 | 93.9813 | 115.2486 | 218.4038
IAR 108 | 188.5 | 1500.2161 | 2190.192 | 109.9254 | 129.967 | 30.0296 | 77.8706 | 119.8042 | 34.9446 | 93.9306 | 115.2151 | 219.4427
IAR 108 | 188.6 | 1498.1433 | 2201.735 | 109.9138 | 130.3252 | 30.0692 | 77.8585 | 119.9568 | 35.1409 | 93.9728 | 115.2991 | 236.3164
IAR 108 | 188.7 | 1499.1797 | 2203.9692 | 109.7177 | 129.9964 | 30.01 | 77.9519 | 119.9337 | 35.0823 | 94.1162 | 115.2403 | 231.8523
IAR 108 | 188.8 | 1498.6615 | 2195.8704 | 110.0453 | 129.9447 | 30.0563 | 78.1945 | 119.9576 | 35.0759 | 94.0656 | 115.3579 | 218.7127
IAR 108 | 188.9 | 1497.6251 | 2204.9931 | 110.1471 | 129.9511 | 29.9578 | 78.2013 | 119.9404 | 35.0306 | 93.8547 | 115.3579 | 235.081
IAR 108 | 189 | 1497.6251 | 2198.1977 | 109.9454 | 129.9401 | 29.9977 | 77.7423 | 120.1285 | 34.9656 | 93.9053 | 115.4167 | 234.3511
IAR 108 | 189.1 | 1497.6251 | 2195.5912 | 110.0709 | 130.2929 | 30.0311 | 77.8734 | 120.0588 | 35.1035 | 94.0066 | 115.1142 | 231.8804
IAR 108 | 189.2 | 1499.1797 | 2204.2484 | 110.1249 | 130.022 | 30.196 | 77.88 | 119.8953 | 35.0057 | 93.9391 | 115.3999 | 231.2065
IAR 108 | 189.3 | 1498.6615 | 2198.1046 | 110.0543 | 129.9997 | 30.065 | 78.1542 | 119.9311 | 34.9802 | 94.1078 | 115.3579 | 229.2974
IAR 108 | 189.4 | 1497.1069 | 2197.9184 | 109.9721 | 130.1046 | 29.9736 | 78.118 | 120.0667 | 35.0989 | 93.88 | 115.3159 | 225.3386
IAR 108 | 189.5 | 1499.6979 | 2206.948 | 109.9076 | 129.9958 | 30.0073 | 78.1003 | 119.915 | 34.9231 | 93.9391 | 115.2318 | 237.5237
IAR 108 | 189.6 | 1499.1797 | 2197.4529 | 110.087 | 129.9389 | 30.1529 | 78.2378 | 119.9632 | 34.9632 | 93.7619 | 115.4083 | 237.1306
IAR 108 | 189.7 | 1499.1797 | 2198.6631 | 109.8623 | 130.0442 | 30.0092 | 77.8542 | 119.847 | 35.0298 | 94.0066 | 115.2151 | 232.9472
IAR 108 | 189.8 | 1498.6615 | 2204.1553 | 109.9708 | 129.8723 | 30.1817 | 77.719 | 120.0182 | 34.9919 | 94.0403 | 115.3495 | 216.1858
IAR 108 | 189.9 | 1500.2161 | 2193.9156 | 110.0076 | 130.0004 | 29.9061 | 77.9562 | 119.7614 | 35.0322 | 94.0403 | 115.3075 | 235.1372
IAR 108 | 190 | 1497.6251 | 2200.5249 | 109.825 | 129.9155 | 29.9143 | 77.9146 | 119.8801 | 35.0928 | 93.9728 | 115.2571 | 218.1792
IAR 108 | 190.1 | 1497.6251 | 2208.1582 | 110.0697 | 129.9683 | 30.1324 | 78.1204 | 119.9107 | 35.1001 | 93.9813 | 115.4251 | 232.5823
IAR 108 | 190.2 | 1498.1433 | 2197.7322 | 110.0417 | 129.9873 | 30.1011 | 78.1408 | 120.0238 | 35.0691 | 93.8631 | 115.2486 | 224.2437
IAR 108 | 190.3 | 1497.6251 | 2206.4826 | 110.1507 | 130.0931 | 30.0106 | 78.1552 | 120.0661 | 34.927 | 93.9644 | 115.2991 | 229.7747
IAR 108 | 190.4 | 1498.1433 | 2200.8041 | 110.2354 | 129.9443 | 29.7353 | 77.9455 | 119.9618 | 34.9677 | 93.9644 | 115.2571 | 225.6755
IAR 108 | 190.5 | 1498.6615 | 2195.5912 | 110.1298 | 130.0266 | 30.0925 | 78.0837 | 120.0111 | 35.0607 | 93.8885 | 115.3495 | 238.6186
IAR 108 | 190.6 | 1497.1069 | 2205.0862 | 109.8584 | 129.9941 | 30.055 | 77.6014 | 119.9013 | 35.1283 | 93.88 | 115.1814 | 237.1025
IAR 108 | 190.7 | 1498.1433 | 2199.9663 | 109.9793 | 130.25 | 30.0305 | 77.678 | 120.0788 | 34.9471 | 94.0487 | 115.3495 | 212.564
IAR 108 | 190.8 | 1499.6979 | 2190.0989 | 109.9215 | 130.1478 | 29.8082 | 78.1642 | 120.0402 | 34.9357 | 93.9306 | 115.2151 | 233.7334
IAR 108 | 190.9 | 1495.5522 | 2204.2484 | 109.9589 | 129.8607 | 30.0602 | 78.1536 | 120.0885 | 35.029 | 93.9559 | 115.3663 | 236.541
IAR 108 | 191 | 1499.6979 | 2192.7985 | 109.8421 | 130.0245 | 29.9306 | 78.0316 | 119.9377 | 34.9526 | 94.015 | 115.2823 | 236.0918
IAR 108 | 191.1 | 1498.6615 | 2198.9424 | 109.9388 | 129.8873 | 29.932 | 77.7847 | 119.996 | 35.0065 | 93.9053 | 115.2234 | 217.3089
IAR 108 | 191.2 | 1499.1797 | 2202.4797 | 110.0036 | 130.0427 | 30.2147 | 77.7531 | 119.9377 | 35.0778 | 94.0741 | 115.2991 | 234.1826
IAR 108 | 191.3 | 1498.1433 | 2194.5672 | 110.08 | 130.1169 | 30.0887 | 78.0316 | 119.8965 | 35.1619 | 94.1415 | 115.3327 | 233.5088
IAR 108 | 191.4 | 1500.2161 | 2201.3627 | 109.8479 | 129.9839 | 30.0424 | 77.8886 | 119.9434 | 35.116 | 93.9222 | 115.3243 | 238.2817
IAR 108 | 191.5 | 1498.6615 | 2200.0594 | 109.819 | 130.0945 | 29.9049 | 77.8585 | 119.814 | 34.9796 | 93.821 | 115.1983 | 239.7978
IAR 108 | 191.6 | 1497.6251 | 2195.3119 | 109.9964 | 130.1281 | 29.7325 | 78.143 | 119.9776 | 35.0177 | 94.0319 | 115.2571 | 227.3601
IAR 108 | 191.7 | 1497.6251 | 2195.8704 | 110.0786 | 130.0693 | 29.9291 | 78.0301 | 119.9648 | 35.0559 | 94.0403 | 115.2655 | 236.8779
IAR 108 | 191.8 | 1499.1797 | 2199.4078 | 110.119 | 130.2471 | 30.0795 | 78.122 | 119.9819 | 34.9958 | 93.9306 | 115.4083 | 231.4311
IAR 108 | 191.9 | 1499.1797 | 2196.0566 | 109.7917 | 130.0217 | 30.0332 | 78.0287 | 120.1099 | 34.9498 | 94.0909 | 115.4083 | 219.6953
IAR 108 | 192 | 1499.1797 | 2192.0538 | 109.8935 | 130.8593 | 29.8252 | 80.1191 | 120.2694 | 35.1108 | 94.0319 | 115.1479 | 216.8877
IAR 108 | 192.1 | 1499.1797 | 2204.7139 | 110.0079 | 130.0928 | 29.8464 | 78.0057 | 120.2995 | 35.0795 | 94.0487 | 115.2906 | 222.3064
IAR 108 | 192.2 | 1497.6251 | 2205.7378 | 110.0135 | 130.0522 | 30.1689 | 77.8625 | 119.3608 | 35.1904 | 94.1922 | 115.3243 | 228.2586
IAR 108 | 192.3 | 1499.1797 | 2196.0566 | 109.9127 | 130.0928 | 29.8991 | 78.1547 | 120.4157 | 35.0271 | 94.1078 | 115.3243 | 213.8555
IAR 108 | 192.4 | 1498.6615 | 2204.6208 | 110.1336 | 129.9839 | 29.9856 | 78.0872 | 120.0404 | 35.1653 | 93.9897 | 115.2151 | 215.5962
IAR 108 | 192.5 | 1499.1797 | 2199.2216 | 109.7642 | 129.9949 | 29.5765 | 78.0494 | 119.1898 | 34.8639 | 94.015 | 115.3663 | 219.2461
IAR 108 | 192.6 | 1498.1433 | 2198.0115 | 109.8175 | 130.0928 | 29.8991 | 77.6081 | 119.3363 | 35.1318 | 94.2006 | 115.1731 | 235.2776
IAR 108 | 192.7 | 1498.1433 | 2202.759 | 110.0917 | 130.0356 | 30.308 | 77.6957 | 119.2256 | 35.0669 | 94.1669 | 115.3243 | 220.7342
IAR 108 | 192.8 | 1497.6251 | 2195.405 | 110.103 | 129.9543 | 30.2153 | 77.956 | 119.3419 | 35.0795 | 94.0487 | 115.3915 | 222.2503
IAR 108 | 192.9 | 1497.1069 | 2196.1497 | 109.9716 | 130.0115 | 30.1752 | 78.1169 | 119.7756 | 35.092 | 94.0825 | 115.2403 | 214.9505
IAR 108 | 193 | 1498.1433 | 2202.6659 | 110.1087 | 130.006 | 30.2216 | 78.3593 | 121.0945 | 35.0334 | 94.1078 | 115.3663 | 215.6805
IAR 108 | 193.1 | 1498.1433 | 2189.8197 | 109.983 | 129.9763 | 29.6608 | 77.8306 | 121.0533 | 35.0522 | 93.9981 | 115.2991 | 219.0215
IAR 108 | 193.2 | 1499.6979 | 2204.1553 | 110.0057 | 130.0446 | 29.8442 | 78.0531 | 120.8525 | 35.0772 | 94.0403 | 115.2318 | 217.0843
IAR 108 | 193.3 | 1498.1433 | 2200.8041 | 110.3614 | 129.928 | 30.291 | 78.4245 | 120.7699 | 34.893 | 93.8041 | 115.0722 | 214.1644
IAR 108 | 193.4 | 1498.1433 | 2195.1257 | 110.1463 | 129.9963 | 30.4743 | 78.1999 | 120.254 | 35.1273 | 94.0656 | 115.0806 | 214.7259
IAR 108 | 193.5 | 1497.6251 | 2203.1314 | 109.7656 | 130.0425 | 29.7893 | 77.9018 | 120.1714 | 35.075 | 94.0909 | 115.1731 | 235.5302
IAR 108 | 193.6 | 1498.1433 | 2195.3119 | 109.7656 | 130.0887 | 29.9474 | 77.7031 | 119.8843 | 35.075 | 94.1247 | 115.1899 | 221.5764
IAR 108 | 193.7 | 1498.6615 | 2194.2879 | 109.9922 | 129.9391 | 30.3036 | 78.1384 | 119.9669 | 35.1148 | 94.1669 | 115.3411 | 219.8357
IAR 108 | 193.8 | 1498.6615 | 2205.8309 | 110.0398 | 129.9853 | 29.8821 | 78.2874 | 120.2127 | 34.9578 | 94.0572 | 115.3243 | 219.6111
IAR 108 | 193.9 | 1497.6251 | 2200.4318 | 109.9922 | 130.0777 | 30.1456 | 77.9397 | 119.7792 | 35.1671 | 94.0741 | 115.4335 | 236.2321
IAR 108 | 194 | 1498.6615 | 2197.6391 | 110.1293 | 130.1183 | 30.0339 | 78.0828 | 119.8787 | 35.1085 | 93.88 | 115.1731 | 215.8208
IAR 108 | 194.1 | 1499.1797 | 2203.9692 | 109.9503 | 129.8984 | 29.9938 | 78.045 | 119.9725 | 35.3303 | 93.8885 | 115.2151 | 216.2701
IAR 108 | 194.2 | 1499.1797 | 2193.9156 | 109.9865 | 129.8873 | 29.9285 | 78.0828 | 120.1077 | 35.1085 | 94.0319 | 115.2823 | 239.6855
IAR 108 | 194.3 | 1498.1433 | 2200.618 | 109.8132 | 129.9963 | 29.9474 | 78.0012 | 120.1658 | 35.1797 | 93.9644 | 115.4419 | 216.5508
IAR 108 | 194.4 | 1498.1433 | 2207.1342 | 110.3004 | 130.2383 | 30.0655 | 78.0131 | 120.5691 | 34.7212 | 93.9813 | 115.1394 | 215.7085
IAR 108 | 194.5 | 1496.0704 | 2197.8253 | 110.0796 | 129.8391 | 30.0844 | 78.3289 | 121.1485 | 34.8447 | 94.0234 | 115.3495 | 231.5715
IAR 108 | 194.6 | 1495.5522 | 2204.2484 | 110.1726 | 129.9757 | 30.2404 | 78.1281 | 120.3326 | 34.6855 | 93.9138 | 115.2823 | 226.6021
IAR 108 | 194.7 | 1499.1797 | 2203.8761 | 109.9518 | 129.9923 | 30.1013 | 78.1459 | 120.5182 | 35.123 | 94.15 | 115.4671 | 237.7763
IAR 108 | 194.8 | 1498.1433 | 2193.5432 | 110.0754 | 130.1585 | 29.7113 | 78.2253 | 121.1389 | 34.9451 | 94.0403 | 115.2571 | 220.0323
IAR 108 | 194.9 | 1497.6251 | 2202.8521 | 110.0144 | 130.1917 | 29.9601 | 78.2113 | 121.1313 | 34.9305 | 93.9222 | 115.131 | 220.3692
IAR 108 | 195 | 1498.1433 | 2204.2484 | 109.9421 | 129.9366 | 29.88 | 77.937 | 121.0245 | 35.0603 | 93.9306 | 115.2991 | 218.4881
IAR 108 | 195.1 | 1498.6615 | 2198.1046 | 110.1247 | 130.1601 | 30.2932 | 77.9787 | 121.0826 | 35.1566 | 93.9391 | 115.3243 | 217.3089
IAR 108 | 195.2 | 1499.1797 | 2208.4374 | 109.9877 | 129.9347 | 30.1942 | 77.935 | 120.2254 | 35.0059 | 94.0487 | 115.4167 | 228.9324
IAR 108 | 195.3 | 1498.6615 | 2196.5221 | 110.0105 | 129.9569 | 29.7452 | 78.1079 | 119.4726 | 35.188 | 94.0234 | 115.2571 | 225.2544
IAR 108 | 195.4 | 1498.6615 | 2195.7773 | 110.0752 | 130.0659 | 29.9751 | 78.1257 | 119.9889 | 34.8929 | 93.9306 | 115.3831 | 219.7515
IAR 108 | 195.5 | 1498.1433 | 2205.0862 | 109.9724 | 130.0123 | 30.0722 | 77.8197 | 119.7468 | 34.9893 | 93.9559 | 115.3243 | 232.8069
IAR 108 | 195.6 | 1498.6615 | 2196.3359 | 110.1494 | 129.9069 | 29.8995 | 77.9052 | 120.3024 | 34.8178 | 94.0403 | 115.3495 | 224.9456
IAR 108 | 195.7 | 1499.1797 | 2202.1074 | 109.8144 | 130.0899 | 30.0031 | 78.0026 | 119.5911 | 35.0775 | 93.9728 | 115.3747 | 231.5435
IAR 108 | 195.8 | 1498.6615 | 2207.5996 | 110.0505 | 129.9033 | 29.9485 | 78.1497 | 120.0061 | 35.0233 | 93.7619 | 115.1899 | 222.1099
IAR 108 | 195.9 | 1499.1797 | 2194.6603 | 109.9364 | 130.0697 | 30.1384 | 77.5833 | 119.0071 | 35.0025 | 94.0066 | 115.3159 | 222.2503
IAR 108 | 196 | 1498.6615 | 2204.7139 | 110.0412 | 129.9867 | 30.2547 | 77.8916 | 120.4904 | 34.8563 | 94.0656 | 115.2655 | 221.5203
IAR 108 | 196.1 | 1497.6251 | 2202.0143 | 109.653 | 130.0257 | 29.9304 | 77.7844 | 119.0094 | 35.0052 | 94.0234 | 115.2738 | 232.1892
IAR 108 | 196.2 | 1496.5886 | 2196.5221 | 110.1329 | 130.0758 | 30.1459 | 77.9377 | 119.1957 | 35.0098 | 93.9728 | 115.4083 | 231.0662
IAR 108 | 196.3 | 1498.1433 | 2206.7618 | 110.0779 | 130.161 | 29.927 | 78.079 | 120.268 | 35.0541 | 94.0741 | 115.1983 | 226.8828
IAR 108 | 196.4 | 1498.6615 | 2203.9692 | 110.0993 | 129.9969 | 30.109 | 78.2007 | 120.6231 | 35.0778 | 93.9897 | 115.2991 | 223.4295
IAR 108 | 196.5 | 1498.1433 | 2198.3838 | 109.877 | 129.9197 | 30.0739 | 78.0183 | 119.3659 | 35.0429 | 93.9559 | 115.3999 | 227.2478
IAR 108 | 196.6 | 1498.6615 | 2202.9452 | 109.923 | 130.0106 | 30.0197 | 78.2154 | 120.5021 | 34.8843 | 94.0656 | 115.3663 | 229.9431
IAR 108 | 196.7 | 1498.1433 | 2196.5221 | 109.9748 | 130.1995 | 30.0246 | 77.6733 | 119.9733 | 35.203 | 93.9813 | 115.4335 | 231.6558
IAR 108 | 196.8 | 1497.6251 | 2198.9424 | 110.0743 | 129.9265 | 29.9242 | 77.7772 | 119.8666 | 34.9986 | 94.0403 | 115.3327 | 231.01
IAR 108 | 196.9 | 1495.034 | 2197.9184 | 109.9849 | 130.0245 | 29.8251 | 77.9323 | 120.0359 | 34.9526 | 93.8969 | 115.3999 | 227.304
IAR 108 | 197 | 1499.1797 | 2196.1497 | 110.0137 | 130.0063 | 30.1734 | 78.0618 | 120.2932 | 34.8798 | 94.1078 | 115.2151 | 223.3452
IAR 108 | 197.1 | 1498.6615 | 2203.783 | 110.0252 | 130.0637 | 30.1335 | 77.8254 | 119.8823 | 35.0495 | 94.0066 | 115.4923 | 220.5095
IAR 108 | 197.2 | 1498.6615 | 2196.2428 | 109.9358 | 129.9307 | 29.8764 | 77.8811 | 119.0614 | 34.9512 | 93.9813 | 115.2571 | 233.4807
IAR 108 | 197.3 | 1500.7343 | 2185.3514 | 109.8709 | 129.9139 | 30.068 | 77.8133 | 119.4186 | 35.0891 | 93.9897 | 115.2486 | 231.1223
IAR 108 | 197.4 | 1498.6615 | 2203.2245 | 109.995 | 130.1267 | 30.1001 | 77.9925 | 120.4212 | 34.8069 | 94.0066 | 115.1814 | 225.4509
IAR 108 | 197.5 | 1498.1433 | 2193.4501 | 109.721 | 130.0917 | 29.9548 | 78.2033 | 120.8078 | 35.029 | 93.9897 | 115.1058 | 225.2263
IAR 108 | 197.6 | 1499.1797 | 2194.1948 | 110.1132 | 130.1029 | 30.0203 | 78.3147 | 120.8831 | 34.8324 | 93.9559 | 115.2655 | 225.1702
IAR 108 | 197.7 | 1498.1433 | 2198.0115 | 109.7787 | 129.963 | 30.0717 | 78.0152 | 120.4782 | 35.145 | 94.1331 | 115.2234 | 228.5955
IAR 108 | 197.8 | 1498.1433 | 2199.3147 | 109.825 | 129.9616 | 29.7541 | 77.6659 | 118.7927 | 34.9343 | 94.0656 | 115.2234 | 230.9258
IAR 108 | 197.9 | 1498.6615 | 2198.0115 | 110.1625 | 130.0122 | 29.9702 | 77.8694 | 119.3837 | 35.044 | 93.8547 | 115.3327 | 227.0232
IAR 108 | 198 | 1496.0704 | 2196.8013 | 110.0487 | 130.0403 | 30.055 | 78.0984 | 120.3807 | 34.6049 | 94.0319 | 115.3159 | 233.593
IAR 108 | 198.1 | 1500.7343 | 2193.9156 | 109.9105 | 129.9523 | 29.9549 | 78.3018 | 120.9891 | 35.1334 | 94.015 | 115.3915 | 237.8325
IAR 108 | 198.2 | 1498.6615 | 2203.9692 | 110.0752 | 130.0198 | 30.0322 | 78.0764 | 120.1964 | 35.0008 | 93.9981 | 115.3243 | 236.2883
IAR 108 | 198.3 | 1498.1433 | 2203.8761 | 109.9789 | 130.1573 | 30.1892 | 78.0752 | 120.3475 | 34.895 | 94.0741 | 115.2991 | 230.28
IAR 108 | 198.4 | 1498.1433 | 2196.429 | 109.9836 | 129.9771 | 30.0892 | 77.782 | 119.243 | 34.9527 | 93.8885 | 115.4671 | 225.8159
IAR 108 | 198.5 | 1499.6979 | 2202.2936 | 110.0533 | 129.9986 | 29.9032 | 78.1529 | 120.9311 | 34.9772 | 94.015 | 115.1983 | 222.6433
IAR 108 | 198.6 | 1498.6615 | 2203.5968 | 110.0338 | 129.8872 | 30.04 | 78.2319 | 120.8651 | 35.2176 | 94.1247 | 115.3663 | 230.1116
IAR 108 | 198.7 | 1499.6979 | 2192.24 | 109.9318 | 129.973 | 30.0853 | 77.8771 | 120.3829 | 35.001 | 94.1331 | 115.3243 | 228.1182
IAR 108 | 198.8 | 1498.6615 | 2206.948 | 109.965 | 129.9128 | 29.859 | 77.8123 | 119.5423 | 34.9855 | 93.8969 | 115.3075 | 225.1421
IAR 108 | 198.9 | 1498.6615 | 2200.8041 | 110.0109 | 130.0498 | 29.8576 | 77.8106 | 119.306 | 35.0363 | 93.8969 | 115.3747 | 227.7532
IAR 108 | 199 | 1499.6979 | 2201.3627 | 109.8366 | 130.0654 | 30.0866 | 78.1752 | 120.2023 | 34.7926 | 94.1331 | 115.4335 | 224.4402
IAR 108 | 199.1 | 1497.6251 | 2209.3683 | 110.0673 | 129.966 | 29.9736 | 78.1677 | 119.4148 | 34.8896 | 93.88 | 115.1899 | 231.9646
IAR 108 | 199.2 | 1498.1433 | 2191.3091 | 110.0602 | 130.0053 | 29.808 | 78.0113 | 120.3876 | 34.9867 | 93.8294 | 115.2823 | 234.0422
IAR 108 | 199.3 | 1500.7343 | 2200.9903 | 110.1661 | 130.0619 | 30.0311 | 78.1218 | 120.1347 | 35.1558 | 94.0066 | 115.3579 | 228.0901
IAR 108 | 199.4 | 1497.6251 | 2202.9452 | 110.094 | 129.8534 | 30.0042 | 77.9472 | 119.2712 | 34.9198 | 94.0487 | 115.3243 | 224.4964
IAR 108 | 199.5 | 1500.7343 | 2192.24 | 110.0157 | 130.0546 | 30.1815 | 77.8655 | 120.1333 | 35.0433 | 94.0403 | 115.4251 | 235.081
IAR 108 | 199.6 | 1500.7343 | 2206.948 | 110.0627 | 130.1464 | 29.9704 | 78.014 | 119.1412 | 35.0953 | 94.1415 | 115.2991 | 230.7292
IAR 108 | 199.7 | 1498.6615 | 2200.2456 | 109.9612 | 129.9092 | 29.8056 | 78.206 | 120.2145 | 35.1409 | 93.9222 | 115.3663 | 227.332
IAR 108 | 199.8 | 1500.7343 | 2193.7294 | 109.949 | 130.1284 | 29.9506 | 78.1437 | 120.7421 | 34.9707 | 93.8716 | 115.2234 | 229.1289
IAR 108 | 199.9 | 1500.2161 | 2203.2245 | 110.038 | 130.0301 | 30.1023 | 77.9883 | 119.5456 | 35.0166 | 93.9897 | 115.3327 | 225.5352
IAR 108 | 200 | 1498.6615 | 2195.2188 | 110.0856 | 130.0763 | 30.3134 | 77.4416 | 119.3579 | 34.9645 | 94.0403 | 115.4167 | 226.2371
IAR 108 | 200.1 | 1497.1069 | 2194.2879 | 110.1333 | 129.984 | 29.9978 | 78.0381 | 120.0505 | 35.1219 | 94.0656 | 115.3915 | 236.9902
IAR 108 | 200.2 | 1498.6615 | 2208.5305 | 110.0086 | 130.0939 | 30.018 | 78.206 | 120.4262 | 35.2466 | 93.7872 | 115.2318 | 230.1116
IAR 108 | 200.3 | 1497.1069 | 2194.4741 | 109.9851 | 129.9787 | 29.7814 | 78.0324 | 119.8401 | 35.064 | 93.9897 | 115.2991 | 222.8399
IAR 108 | 200.4 | 1497.6251 | 2200.8041 | 110.0392 | 130.1236 | 29.9472 | 78.3373 | 120.1989 | 34.9668 | 93.9475 | 115.1731 | 234.6037
IAR 108 | 200.5 | 1498.1433 | 2197.6391 | 110.0219 | 129.9221 | 30.1918 | 77.8225 | 119.9237 | 35.1573 | 94.0234 | 115.4419 | 225.2825
IAR 108 | 200.6 | 1498.6615 | 2194.1017 | 110.0167 | 130.0556 | 29.9757 | 78.0158 | 119.8659 | 35.0473 | 94.1247 | 115.3747 | 227.6128
IAR 108 | 200.7 | 1497.6251 | 2206.4826 | 110.0116 | 130.0508 | 29.9705 | 78.1596 | 120.2246 | 35.042 | 93.8969 | 115.2318 | 226.1528
IAR 108 | 200.8 | 1499.1797 | 2203.5968 | 109.7923 | 129.8378 | 30.2548 | 77.5828 | 119.9734 | 35.1673 | 94.0487 | 115.2906 | 232.0769
IAR 108 | 200.9 | 1499.1797 | 2192.4261 | 109.9839 | 130.0701 | 29.9931 | 78.0811 | 120.6077 | 34.9073 | 93.8716 | 115.4251 | 229.5781
IAR 108 | 201 | 1498.6615 | 2207.5065 | 109.8244 | 130.0539 | 29.8695 | 78.1133 | 119.8236 | 34.9415 | 94.0403 | 115.2403 | 219.2181
IAR 108 | 201.1 | 1499.6979 | 2197.2668 | 109.9982 | 129.9916 | 29.9569 | 78.096 | 119.6197 | 35.0805 | 94.0656 | 115.3159 | 231.7119
IAR 108 | 201.2 | 1498.6615 | 2191.9607 | 109.8571 | 129.9008 | 30.0646 | 78.5448 | 120.2486 | 34.9257 | 93.8716 | 115.2655 | 225.9563
IAR 108 | 201.3 | 1498.1433 | 2204.2484 | 109.8935 | 129.9823 | 29.7888 | 78.1358 | 120.1917 | 34.8611 | 94.1922 | 115.1646 | 227.1074
IAR 108 | 201.4 | 1496.5886 | 2195.1257 | 109.7942 | 129.9783 | 29.9954 | 77.0876 | 118.2912 | 35.2231 | 93.8885 | 115.4167 | 230.8416
IAR 108 | 201.5 | 1499.1797 | 2203.783 | 110.0575 | 130.0491 | 29.9711 | 78.2573 | 119.9254 | 35.0943 | 94.1415 | 115.2906 | 228.5393
IAR 108 | 201.6 | 1499.6979 | 2205.3655 | 110.0414 | 129.9874 | 30.0063 | 78.2903 | 120.5076 | 35.0245 | 94.015 | 115.1731 | 232.9192
IAR 108 | 201.7 | 1498.6615 | 2198.1977 | 109.9364 | 130.0702 | 30.0485 | 77.6838 | 119.6824 | 34.9093 | 94.0656 | 115.3831 | 223.4014
IAR 108 | 201.8 | 1498.1433 | 2204.9931 | 110.0512 | 129.9968 | 30.0177 | 77.754 | 120.0652 | 35.1404 | 93.9053 | 115.2823 | 234.7722
IAR 108 | 201.9 | 1497.6251 | 2199.0354 | 109.9342 | 130.299 | 29.6248 | 78.4763 | 119.4215 | 35.0119 | 94.0656 | 115.3327 | 232.8349
IAR 108 | 202 | 1498.6615 | 2196.0566 | 109.9539 | 129.9948 | 30.1214 | 78.2983 | 120.8788 | 35.1385 | 93.9138 | 115.3579 | 229.7185
IAR 108 | 202.1 | 1498.1433 | 2206.0171 | 110.1579 | 130.0543 | 30.0314 | 77.7164 | 119.5788 | 34.9444 | 93.9981 | 115.2655 | 238.6186
IAR 108 | 202.2 | 1498.1433 | 2196.8013 | 110.0121 | 129.8665 | 29.9756 | 77.8623 | 120.6187 | 35.0459 | 94.1669 | 115.5007 | 234.5476
IAR 108 | 202.3 | 1497.6251 | 2201.2696 | 110.1027 | 130.0931 | 30.1288 | 78.5529 | 119.9349 | 34.9364 | 94.0319 | 115.2151 | 231.3469
IAR 108 | 202.4 | 1499.6979 | 2205.0862 | 109.9324 | 129.8354 | 30.204 | 77.7294 | 119.4323 | 35.011 | 93.9138 | 115.4503 | 226.2652
IAR 108 | 202.5 | 1498.6615 | 2192.5192 | 110.1782 | 130.0278 | 29.9495 | 78.1351 | 120.8599 | 34.9675 | 94.1669 | 115.4755 | 224.5806
IAR 108 | 202.6 | 1498.6615 | 2199.4078 | 110.1385 | 129.8507 | 29.8003 | 78.3421 | 120.0113 | 35.081 | 93.9391 | 115.2906 | 236.4287
IAR 108 | 202.7 | 1498.6615 | 2203.2245 | 110.1341 | 130.1236 | 29.9011 | 78.2382 | 120.2313 | 34.9193 | 94.1078 | 115.3075 | 219.19
IAR 108 | 202.8 | 1499.6979 | 2194.8465 | 110.0469 | 129.9466 | 29.9102 | 78.1472 | 120.062 | 34.8759 | 94.0487 | 115.131 | 219.1058
IAR 108 | 202.9 | 1497.6251 | 2204.3415 | 109.7571 | 130.0348 | 30.1164 | 77.6955 | 119.619 | 34.8713 | 93.9897 | 115.4419 | 221.7449
IAR 108 | 203 | 1498.1433 | 2198.2907 | 109.9266 | 129.8759 | 29.83 | 78.1209 | 120.6002 | 35.2148 | 93.9222 | 115.3663 | 242.5493
IAR 108 | 203.1 | 1498.6615 | 2193.2639 | 110.0547 | 129.9542 | 30.0777 | 78.3541 | 119.9394 | 35.0421 | 93.9897 | 115.2486 | 219.3304
IAR 108 | 203.2 | 1498.1433 | 2205.6448 | 109.8892 | 129.8859 | 30.2633 | 77.7341 | 120.0068 | 34.9648 | 93.8969 | 115.2486 | 234.9126
IAR 108 | 203.3 | 1500.2161 | 2197.7322 | 109.9762 | 130.0165 | 30.3073 | 77.6262 | 119.4211 | 34.956 | 94.0319 | 115.2655 | 225.6755
IAR 108 | 203.4 | 1499.6979 | 2196.7082 | 109.9762 | 130.0165 | 29.9384 | 78.6197 | 121.0775 | 34.956 | 93.9475 | 115.0218 | 238.394
IAR 108 | 203.5 | 1499.1797 | 2207.3204 | 110.0011 | 129.8559 | 29.8607 | 78.2484 | 119.6603 | 34.7741 | 94.1331 | 115.2486 | 235.9795
IAR 108 | 203.6 | 1498.1433 | 2196.429 | 110.0032 | 129.9966 | 30.0741 | 77.8036 | 120.564 | 35.0384 | 93.8885 | 115.3243 | 220.8184
IAR 108 | 203.7 | 1498.6615 | 2203.8761 | 110.0219 | 130.0148 | 30.2003 | 77.674 | 120.3133 | 34.9543 | 94.0487 | 115.3075 | 219.583
IAR 108 | 203.8 | 1497.6251 | 2197.2668 | 110.142 | 130.1776 | 30.0172 | 77.7994 | 120.3848 | 34.9818 | 93.8969 | 115.3159 | 227.7251
IAR 108 | 203.9 | 1498.1433 | 2194.2879 | 109.8814 | 129.786 | 29.9395 | 78.4216 | 120.3156 | 34.957 | 94.0994 | 115.3411 | 220.1726
IAR 108 | 204 | 1498.6615 | 2207.5996 | 109.8588 | 130.0874 | 29.9672 | 78.1496 | 120.0934 | 34.9845 | 94.0319 | 115.2571 | 218.0108
IAR 108 | 204.1 | 1498.6615 | 2200.618 | 109.9251 | 130.0594 | 30.0408 | 77.8711 | 120.018 | 35.0574 | 93.9813 | 115.3243 | 219.0777
IAR 108 | 204.2 | 1496.5886 | 2200.1525 | 110.1404 | 130.0836 | 30.0158 | 78.0959 | 119.8957 | 34.9803 | 93.8378 | 115.1394 | 236.3164
IAR 108 | 204.3 | 1499.1797 | 2203.5037 | 110.0577 | 130.0957 | 29.9243 | 78.2083 | 120.1711 | 35.0987 | 94.0741 | 115.1562 | 227.8655
IAR 108 | 204.4 | 1498.1433 | 2197.8253 | 109.9813 | 129.9291 | 29.9451 | 78.1782 | 119.9204 | 34.9101 | 94.0909 | 115.2571 | 226.3775
IAR 108 | 204.5 | 1498.1433 | 2198.1977 | 110.0414 | 129.9875 | 30.0117 | 77.9925 | 120.0673 | 35.0808 | 94.0487 | 115.4083 | 227.4724
IAR 108 | 204.6 | 1499.1797 | 2207.972 | 109.8861 | 130.0677 | 29.787 | 77.9298 | 120.0957 | 34.8577 | 93.8969 | 115.3075 | 232.5823
IAR 108 | 204.7 | 1496.5886 | 2189.7266 | 109.975 | 130.0155 | 29.78 | 77.9729 | 119.9266 | 34.9032 | 93.9897 | 115.4755 | 224.6648
IAR 108 | 204.8 | 1497.6251 | 2203.5968 | 109.9938 | 130.0337 | 29.959 | 77.9428 | 119.992 | 34.8715 | 94.0825 | 115.3327 | 232.6384
IAR 108 | 204.9 | 1498.6615 | 2201.0834 | 109.6794 | 129.9595 | 29.9798 | 78.1611 | 120.092 | 34.9445 | 94.0487 | 115.5007 | 218.1792
IAR 108 | 205 | 1499.6979 | 2191.7745 | 110.2028 | 130.0057 | 29.9271 | 78.1611 | 120.3735 | 34.6828 | 94.0319 | 115.2655 | 222.5872
IAR 108 | 205.1 | 1499.1797 | 2205.3655 | 110.0063 | 129.9534 | 30.0256 | 77.9062 | 120.1204 | 35.1469 | 94.1162 | 115.1226 | 224.3841
IAR 108 | 205.2 | 1500.2161 | 2197.6391 | 109.9875 | 129.6579 | 30.0575 | 77.9363 | 119.6511 | 34.917 | 93.8885 | 115.3831 | 235.1653
IAR 108 | 205.3 | 1499.1797 | 2199.1285 | 109.975 | 129.9693 | 29.8328 | 77.9232 | 119.8796 | 35.1125 | 93.8631 | 115.4335 | 232.6384
IAR 108 | 205.4 | 1497.6251 | 2204.9001 | 110.0577 | 129.9572 | 29.977 | 78.0593 | 120.2834 | 34.9941 | 93.9391 | 115.3831 | 227.6409
IAR 108 | 205.5 | 1498.6615 | 2196.8944 | 109.9727 | 130.0594 | 29.9353 | 78.1195 | 120.2934 | 35.0574 | 93.8716 | 115.3243 | 229.9993
IAR 108 | 205.6 | 1499.1797 | 2191.0298 | 110.0718 | 130.248 | 29.8868 | 78.0242 | 120.1218 | 34.957 | 93.9138 | 115.3243 | 234.7722
IAR 108 | 205.7 | 1500.2161 | 2202.4797 | 110.0055 | 129.9988 | 30.1295 | 77.9053 | 119.8564 | 34.9363 | 93.9222 | 115.1814 | 232.2454
IAR 108 | 205.8 | 1500.7343 | 2192.7985 | 109.8067 | 129.9444 | 29.9618 | 77.9958 | 119.6256 | 34.7175 | 94.0066 | 115.3915 | 234.4072
IAR 108 | 205.9 | 1498.6615 | 2205.0862 | 109.8832 | 129.9725 | 30.0992 | 77.877 | 119.9888 | 35.1156 | 94.1584 | 115.2571 | 229.55
IAR 108 | 206 | 1497.1069 | 2200.618 | 109.9948 | 130.127 | 30.0119 | 78.0929 | 119.9274 | 34.8719 | 94.0066 | 115.5511 | 227.5005
IAR 108 | 206.1 | 1498.6615 | 2200.2456 | 109.8499 | 130.0788 | 29.693 | 78.1403 | 120.372 | 35.0788 | 94.0656 | 115.5175 | 231.6838
IAR 108 | 206.2 | 1498.1433 | 2206.1102 | 109.9968 | 129.898 | 29.9083 | 78.0452 | 120.0884 | 35.2924 | 93.9306 | 115.3075 | 233.5368
IAR 108 | 206.3 | 1499.1797 | 2197.6391 | 109.6678 | 130.3177 | 30.0181 | 77.8011 | 119.57 | 35.0876 | 93.9559 | 115.4083 | 231.1504
IAR 108 | 206.4 | 1499.1797 | 2199.1285 | 110.0465 | 129.9924 | 29.963 | 77.799 | 119.9434 | 35.0329 | 93.9475 | 115.3999 | 231.8523
IAR 108 | 206.5 | 1499.1797 | 2206.2033 | 110.2658 | 130.0206 | 30.1004 | 77.9287 | 119.9537 | 34.9077 | 94.0066 | 115.2318 | 225.3386
IAR 108 | 206.6 | 1495.034 | 2198.3838 | 110.026 | 130.0649 | 30.2034 | 78.1253 | 120.0864 | 35.1671 | 93.9728 | 115.3915 | 231.4873
IAR 108 | 206.7 | 1497.6251 | 2203.5968 | 109.9104 | 130.0912 | 29.8643 | 78.0543 | 119.7151 | 34.7257 | 94.0909 | 115.2403 | 236.2883
IAR 108 | 206.8 | 1499.1797 | 2203.2245 | 110.1174 | 129.8302 | 30.0408 | 78.0717 | 119.9193 | 35.0057 | 94.2597 | 115.2738 | 230.6169
IAR 108 | 206.9 | 1498.6615 | 2194.381 | 110.0495 | 130.0877 | 29.8072 | 78.0008 | 119.6993 | 34.9831 | 94.2344 | 115.1226 | 226.209
IAR 108 | 207 | 1498.6615 | 2201.1765 | 109.8988 | 129.9876 | 30.009 | 77.8932 | 119.5506 | 34.9219 | 93.8631 | 115.131 | 220.3973
IAR 108 | 207.1 | 1498.6615 | 2199.5009 | 109.6177 | 130.0843 | 29.9084 | 77.8481 | 119.8548 | 35.0314 | 93.9981 | 115.3747 | 235.8952
IAR 108 | 207.2 | 1498.1433 | 2200.2456 | 110.0383 | 130.0306 | 30.1103 | 78.1381 | 120.9198 | 34.8133 | 93.9728 | 115.2066 | 225.9002
IAR 108 | 207.3 | 1499.1797 | 2206.4826 | 110.0428 | 130.0812 | 30.0098 | 77.9938 | 119.482 | 34.9228 | 93.9391 | 115.1646 | 232.863
IAR 108 | 207.4 | 1497.1069 | 2194.5672 | 109.8923 | 130.0275 | 30.1591 | 78.0851 | 120.9817 | 34.7048 | 93.9475 | 115.3411 | 236.3445
IAR 108 | 207.5 | 1498.6615 | 2198.4769 | 109.9752 | 130.0156 | 30.0401 | 77.8238 | 119.9422 | 34.953 | 94.015 | 115.3159 | 223.261
IAR 108 | 207.6 | 1499.1797 | 2202.4797 | 110.0321 | 129.8398 | 30.05 | 78.0323 | 120.3161 | 35.0676 | 93.9475 | 115.5175 | 218.9934
IAR 108 | 207.7 | 1499.6979 | 2195.9635 | 110.0232 | 129.8773 | 29.9343 | 77.7745 | 119.4926 | 34.8482 | 93.9728 | 115.2234 | 238.9275
IAR 108 | 207.8 | 1496.5886 | 2202.4797 | 110.1769 | 130.1189 | 29.999 | 78.1337 | 120.2709 | 35.0171 | 93.9644 | 115.1479 | 227.4443
IAR 108 | 207.9 | 1498.1433 | 2204.6208 | 109.9669 | 130.0537 | 29.7134 | 78.2125 | 119.9459 | 34.9953 | 94.0825 | 115.3327 | 229.6062
IAR 108 | 208 | 1499.6979 | 2195.6842 | 110.0414 | 129.9874 | 30.1644 | 77.6941 | 119.7678 | 35.0245 | 93.8041 | 115.1562 | 235.081
IAR 108 | 208.1 | 1500.7343 | 2198.3838 | 109.9451 | 129.9863 | 29.9522 | 77.9413 | 119.7185 | 34.9708 | 93.9053 | 115.3999 | 228.2866
IAR 108 | 208.2 | 1498.1433 | 2189.8197 | 110.0676 | 130.1513 | 29.7183 | 77.9201 | 120.0918 | 35.0528 | 93.9053 | 115.3831 | 233.2561
IAR 108 | 208.3 | 1498.1433 | 2197.2668 | 109.9817 | 130.068 | 29.939 | 78.3768 | 121.1275 | 35.0103 | 93.9138 | 115.2738 | 235.6426
IAR 108 | 208.4 | 1499.1797 | 2208.3443 | 109.8373 | 129.8353 | 30.1475 | 78.2758 | 120.5512 | 35.1128 | 93.9559 | 115.2151 | 237.636
IAR 108 | 208.5 | 1498.6615 | 2201.5489 | 109.9665 | 130.0531 | 30.132 | 77.6156 | 119.2647 | 34.9406 | 94.0825 | 115.2991 | 219.8076
IAR 108 | 208.6 | 1498.6615 | 2195.5912 | 110.0543 | 129.9536 | 29.9654 | 77.9061 | 119.4214 | 34.9846 | 94.1247 | 115.3411 | 238.5625
IAR 108 | 208.7 | 1498.6615 | 2201.735 | 109.9876 | 129.9812 | 29.8383 | 78.1345 | 120.6224 | 35.0678 | 94.1078 | 115.3075 | 240.3593
IAR 108 | 208.8 | 1498.6615 | 2197.546 | 109.9507 | 130.1763 | 29.7969 | 78.1953 | 120.4689 | 34.9745 | 94.0909 | 115.2486 | 222.3626
IAR 108 | 208.9 | 1499.6979 | 2202.4797 | 109.9976 | 130.1294 | 30.0065 | 78.3435 | 120.2979 | 35.0257 | 93.9306 | 115.1646 | 231.6838
IAR 108 | 209 | 1500.2161 | 2200.618 | 110.1455 | 130.0421 | 30.0117 | 77.6534 | 119.9453 | 34.9787 | 93.9306 | 115.3663 | 235.5302
IAR 108 | 209.1 | 1498.1433 | 2189.3542 | 110.163 | 130.1053 | 29.9779 | 77.8207 | 120.2029 | 35.0499 | 93.7028 | 115.2991 | 238.029
IAR 108 | 209.2 | 1500.2161 | 2202.4797 | 110.145 | 129.903 | 30.1156 | 77.951 | 119.0995 | 35.0298 | 94.0319 | 115.3495 | 233.3965
IAR 108 | 209.3 | 1497.6251 | 2205.924 | 110.056 | 130.1399 | 30.2799 | 78.2057 | 120.5252 | 35.0362 | 94.0656 | 115.4251 | 234.5757
IAR 108 | 209.4 | 1499.1797 | 2192.24 | 109.9969 | 129.8977 | 29.8979 | 77.8459 | 119.3875 | 34.9708 | 93.8969 | 115.3411 | 233.3684
IAR 108 | 209.5 | 1498.6615 | 2204.6208 | 110.0033 | 129.9502 | 29.8519 | 78.2997 | 120.8599 | 34.9253 | 94.1162 | 115.2655 | 233.593
IAR 108 | 209.6 | 1498.6615 | 2200.8041 | 109.9029 | 130.0374 | 29.8456 | 77.7973 | 119.1184 | 35.0238 | 93.9728 | 115.3327 | 236.0356
IAR 108 | 209.7 | 1497.6251 | 2196.3359 | 109.9154 | 129.9572 | 29.9119 | 77.4625 | 119.5533 | 34.6187 | 94.0656 | 115.2906 | 238.5063
IAR 108 | 209.8 | 1498.1433 | 2204.1553 | 109.9998 | 130.0391 | 30.2157 | 78.3952 | 120.9731 | 35.1298 | 94.0487 | 115.2991 | 224.8333
IAR 108 | 209.9 | 1498.1433 | 2199.1285 | 109.7447 | 130.0687 | 29.8276 | 78.0793 | 119.6194 | 34.9538 | 94.0403 | 115.2738 | 219.2461
IAR 108 | 210 | 1497.1069 | 2199.1285 | 109.9839 | 129.7464 | 30.092 | 78.1799 | 121.0099 | 35.0072 | 94.0909 | 115.3747 | 234.9126
IAR 108 | 210.1 | 1498.1433 | 2202.759 | 109.9969 | 130.0363 | 30.1589 | 77.2492 | 119.1046 | 34.9166 | 93.9813 | 115.2991 | 227.5566
IAR 108 | 210.2 | 1499.1797 | 2193.6363 | 110.057 | 130.0484 | 30.0144 | 77.7096 | 119.5459 | 35.0349 | 93.9644 | 115.2403 | 231.0381
IAR 108 | 210.3 | 1498.1433 | 2200.711 | 110.0167 | 130.0093 | 29.9695 | 78.2638 | 120.6611 | 34.781 | 93.9644 | 115.4503 | 237.0464
IAR 108 | 210.4 | 1496.5886 | 2202.759 | 110.0593 | 130.0044 | 30.0691 | 78.0599 | 119.6123 | 35.0894 | 94.1162 | 115.2906 | 225.7036
IAR 108 | 210.5 | 1498.1433 | 2196.1497 | 110.1495 | 129.9996 | 29.7471 | 77.7565 | 119.4138 | 34.5079 | 93.9475 | 115.3411 | 231.7681
IAR 108 | 210.6 | 1498.6615 | 2202.1074 | 110.0669 | 129.9656 | 29.7609 | 78.0181 | 120.582 | 35.0451 | 94.0319 | 115.1479 | 236.6533
IAR 108 | 210.7 | 1498.6615 | 2201.9212 | 109.9911 | 129.9844 | 30.0456 | 77.7898 | 119.2104 | 35.0662 | 94.015 | 115.3411 | 238.759
IAR 108 | 210.8 | 1498.6615 | 2194.8465 | 110.0222 | 129.9683 | 30.2905 | 78.3687 | 120.3263 | 34.9432 | 93.9391 | 115.3495 | 239.6294
IAR 108 | 210.9 | 1497.1069 | 2205.924 | 109.9047 | 129.8543 | 29.9494 | 77.8487 | 119.6119 | 34.8662 | 94.0403 | 115.3075 | 229.8027
IAR 108 | 211 | 1498.1433 | 2199.1285 | 110.0845 | 129.8441 | 29.9375 | 77.9371 | 120.4221 | 35.2207 | 94.0741 | 115.5007 | 232.5823
IAR 108 | 211.1 | 1498.6615 | 2196.7082 | 109.9545 | 130.0413 | 30.0042 | 77.7019 | 119.2738 | 34.973 | 93.8969 | 115.3999 | 229.5781
IAR 108 | 211.2 | 1499.1797 | 2205.4586 | 110.0451 | 130.0367 | 29.9461 | 77.7965 | 119.7455 | 35.02 | 93.9813 | 115.3747 | 229.1008
IAR 108 | 211.3 | 1498.6615 | 2200.9903 | 110.1298 | 129.9804 | 29.9344 | 77.9347 | 119.7283 | 35.1131 | 94.0909 | 115.4419 | 235.6706
IAR 108 | 211.4 | 1498.6615 | 2200.618 | 110.0057 | 130.0447 | 30.1129 | 77.9541 | 119.8589 | 35.0811 | 94.0403 | 115.2906 | 225.5913
IAR 108 | 211.5 | 1499.1797 | 2202.3866 | 109.9838 | 129.9772 | 29.9303 | 77.9809 | 119.725 | 35.1615 | 93.9138 | 115.2318 | 228.427
IAR 108 | 211.6 | 1498.6615 | 2198.7562 | 109.9375 | 130.0709 | 29.8789 | 78.1809 | 119.9723 | 35.0058 | 94.0319 | 115.3159 | 234.8845
IAR 108 | 211.7 | 1499.1797 | 2201.3627 | 109.962 | 129.9098 | 30.064 | 78.0574 | 119.8214 | 35.1896 | 93.8969 | 115.3495 | 232.2173
IAR 108 | 211.8 | 1499.6979 | 2204.4346 | 110.0051 | 130.0903 | 30.2169 | 78.1025 | 119.8924 | 34.9753 | 93.821 | 115.3915 | 229.7185
IAR 108 | 211.9 | 1497.1069 | 2198.3838 | 109.6791 | 129.9587 | 29.9612 | 78.0603 | 119.8753 | 35.0354 | 93.9813 | 115.3243 | 226.4055
IAR 108 | 212 | 1498.6615 | 2201.5489 | 110.1132 | 129.9643 | 29.8622 | 78.1656 | 120.2279 | 34.9894 | 94.0825 | 115.2403 | 232.7226
IAR 108 | 212.1 | 1498.1433 | 2202.8521 | 110.0613 | 130.0063 | 29.9626 | 77.863 | 119.9578 | 34.9845 | 93.8969 | 115.4671 | 224.1875
IAR 108 | 212.2 | 1499.1797 | 2197.2668 | 109.9056 | 130.0399 | 29.7903 | 77.9985 | 119.8823 | 35.075 | 93.8716 | 115.3411 | 227.3882
IAR 108 | 212.3 | 1498.6615 | 2204.1553 | 110.0137 | 130.0063 | 30.1207 | 77.863 | 119.8653 | 35.0368 | 94.0234 | 115.5259 | 230.8696
IAR 108 | 212.4 | 1498.1433 | 2196.8944 | 110.0022 | 129.9951 | 30.1079 | 78.0497 | 119.9306 | 35.0241 | 94.0066 | 115.089 | 223.8506
IAR 108 | 212.5 | 1498.1433 | 2191.8676 | 109.9964 | 129.9433 | 29.5743 | 78.3914 | 120.3543 | 35.07 | 94.0487 | 115.5343 | 226.209
IAR 108 | 212.6 | 1499.1797 | 2206.2033 | 110.07 | 130.1071 | 29.8665 | 78.2198 | 120.0543 | 34.8891 | 94.0403 | 115.2655 | 239.7697
IAR 108 | 212.7 | 1499.6979 | 2193.4501 | 110.0354 | 130.0274 | 30.197 | 77.7863 | 119.3758 | 35.008 | 94.0572 | 115.3999 | 234.688
IAR 108 | 212.8 | 1498.6615 | 2198.7562 | 109.9172 | 129.9126 | 30.1187 | 78.3087 | 120.5789 | 35.0349 | 93.9053 | 115.3747 | 219.0215
IAR 108 | 212.9 | 1498.6615 | 2204.3415 | 109.9894 | 130.0289 | 30.1985 | 77.7879 | 118.872 | 35.0619 | 93.8631 | 115.1983 | 225.6755
IAR 108 | 213 | 1497.1069 | 2190.8436 | 109.8524 | 129.942 | 29.9941 | 77.9927 | 120.4041 | 35.0682 | 93.9981 | 115.2234 | 227.1074
IAR 108 | 213.1 | 1496.5886 | 2203.0383 | 110.0715 | 130.1548 | 30.1315 | 78.0227 | 120.0999 | 35.2569 | 94.1415 | 115.3243 | 222.0818
IAR 108 | 213.2 | 1499.1797 | 2203.9692 | 110.0197 | 129.8735 | 29.8631 | 78.068 | 119.6946 | 34.8858 | 94.1078 | 115.3243 | 225.3667
IAR 108 | 213.3 | 1500.2161 | 2196.5221 | 109.9721 | 130.1045 | 29.9685 | 78.2667 | 120.3928 | 35.0952 | 94.0825 | 115.1646 | 229.2412
IAR 108 | 213.4 | 1499.1797 | 2197.7322 | 110.0082 | 130.0009 | 30.1138 | 78.0063 | 120.117 | 35.0825 | 94.0319 | 115.2066 | 234.1826
IAR 108 | 213.5 | 1498.1433 | 2200.0594 | 109.9549 | 129.8567 | 29.7912 | 77.8015 | 119.1611 | 35.1808 | 94.0319 | 115.2486 | 222.5872
IAR 108 | 213.6 | 1497.6251 | 2196.9875 | 109.9188 | 130.0065 | 29.7513 | 78.211 | 120.1468 | 35.0888 | 94.1669 | 115.3327 | 227.304
IAR 108 | 213.7 | 1498.6615 | 2202.9452 | 109.7112 | 130.036 | 30.2591 | 77.9446 | 119.972 | 35.0175 | 94.0572 | 115.3159 | 233.1719
IAR 108 | 213.8 | 1499.6979 | 2195.2188 | 109.9262 | 130.0136 | 29.6011 | 77.7218 | 119.6548 | 34.9921 | 94.0487 | 115.1731 | 235.3618
IAR 108 | 213.9 | 1498.1433 | 2202.759 | 110.1337 | 130.0304 | 30.2001 | 78.1373 | 119.9308 | 34.9588 | 94.0909 | 115.2066 | 223.3172
IAR 108 | 214 | 1499.6979 | 2201.9212 | 110.2953 | 129.9563 | 30.1154 | 78.1073 | 120.1071 | 35.0841 | 93.9981 | 115.2403 | 238.3098
IAR 108 | 214.1 | 1498.1433 | 2194.9395 | 110.0574 | 130.0025 | 30.0627 | 78.2067 | 120.3886 | 35.0318 | 93.9138 | 115.2486 | 228.8481
IAR 108 | 214.2 | 1498.6615 | 2200.3387 | 110.0517 | 130.0431 | 30.0563 | 77.9523 | 120.0545 | 35.1301 | 93.9053 | 115.2403 | 223.0083
IAR 108 | 214.3 | 1498.6615 | 2202.2936 | 109.9507 | 129.8527 | 30.3134 | 77.8966 | 119.8312 | 35.0714 | 93.9475 | 115.3075 | 220.0884
IAR 108 | 214.4 | 1498.6615 | 2196.7082 | 110.0041 | 130.0431 | 29.9509 | 78.1013 | 119.9137 | 34.8685 | 94.0656 | 115.3327 | 233.4246
IAR 108 | 214.5 | 1498.6615 | 2204.5277 | 109.9032 | 129.9451 | 29.8391 | 78.0953 | 120.2721 | 34.9668 | 94.0825 | 115.1814 | 220.7342
IAR 108 | 214.6 | 1498.6615 | 2198.6631 | 110.0344 | 129.9802 | 30.0372 | 77.984 | 119.8725 | 35.0064 | 94.0994 | 115.3327 | 225.2544
IAR 108 | 214.7 | 1498.6615 | 2197.0806 | 110.0287 | 130.067 | 30.2416 | 77.8289 | 119.7389 | 35.0001 | 93.9728 | 115.3075 | 218.3477
IAR 108 | 214.8 | 1499.1797 | 2203.6899 | 109.9869 | 129.934 | 29.9318 | 77.9343 | 120.12 | 34.9018 | 93.9644 | 115.3579 | 220.0884
IAR 108 | 214.9 | 1498.6615 | 2196.3359 | 110.1124 | 130.333 | 29.7545 | 78.0156 | 120.1143 | 34.9351 | 94.0066 | 115.3075 | 218.4038
IAR 108 | 215 | 1497.6251 | 2198.0115 | 110.1485 | 129.9523 | 30.216 | 78.3513 | 120.3319 | 34.8178 | 93.9222 | 115.2318 | 221.1834
IAR 108 | 215.1 | 1495.034 | 2205.8309 | 110.0057 | 129.9523 | 29.9526 | 78.252 | 120.2437 | 34.9224 | 94.015 | 115.4671 | 221.6607
IAR 108 | 215.2 | 1498.1433 | 2198.2907 | 110.0418 | 130.0335 | 29.9398 | 78.091 | 119.9921 | 35.0668 | 94.1078 | 115.5259 | 236.1479
IAR 108 | 215.3 | 1499.1797 | 2200.1525 | 109.9828 | 129.93 | 30.1905 | 77.6318 | 119.0945 | 35.1064 | 94.0994 | 115.4167 | 224.8052
IAR 108 | 215.4 | 1499.6979 | 2200.1525 | 110.1083 | 130.0519 | 29.9079 | 77.912 | 120.6375 | 34.4069 | 94.0572 | 115.2403 | 237.0464
IAR 108 | 215.5 | 1499.6979 | 2192.1469 | 110.1559 | 130.2366 | 29.5388 | 78.1604 | 120.585 | 34.7734 | 94.2259 | 115.3495 | 219.3304
IAR 108 | 215.6 | 1497.6251 | 2206.0171 | 109.9065 | 129.9021 | 29.8951 | 78.0987 | 119.5187 | 35.0225 | 93.9391 | 115.3747 | 239.7697
IAR 108 | 215.7 | 1497.1069 | 2198.7562 | 109.973 | 129.5508 | 30.1268 | 78.1681 | 120.0463 | 34.9385 | 93.8716 | 115.1899 | 225.6475
IAR 108 | 215.8 | 1498.1433 | 2200.0594 | 109.657 | 129.8448 | 29.8297 | 78.0371 | 120.4216 | 35.1668 | 93.9306 | 115.5175 | 217.9546
IAR 108 | 215.9 | 1498.6615 | 2205.4586 | 109.9426 | 129.891 | 29.9878 | 77.5898 | 118.8612 | 35.0622 | 93.9138 | 115.3495 | 218.1792
IAR 108 | 216 | 1497.6251 | 2196.7082 | 110.1215 | 130.1108 | 29.9223 | 77.9257 | 120.5098 | 35.0495 | 93.9222 | 115.3411 | 226.7424
IAR 108 | 216.1 | 1500.2161 | 2200.618 | 110.0624 | 130.0073 | 30.0677 | 78.2118 | 119.7591 | 35.0369 | 94.1669 | 115.3495 | 222.896
IAR 108 | 216.2 | 1499.1797 | 2203.9692 | 109.9902 | 130.0296 | 29.5133 | 78.3848 | 120.8736 | 35.0622 | 94.0994 | 115.3747 | 223.7102
IAR 108 | 216.3 | 1499.1797 | 2199.5009 | 110.0263 | 130.0646 | 29.9223 | 77.5778 | 118.8498 | 34.8925 | 94.0572 | 115.5511 | 223.4014
IAR 108 | 216.4 | 1499.1797 | 2203.6899 | 110.0796 | 130.024 | 30.4556 | 78.0808 | 120.4047 | 34.7418 | 93.8547 | 115.2906 | 220.4815
IAR 108 | 216.5 | 1497.1069 | 2203.5968 | 109.9426 | 129.891 | 29.7242 | 78.0868 | 119.56 | 35.0098 | 94.1162 | 115.2151 | 236.8498
IAR 108 | 216.6 | 1498.6615 | 2189.0749 | 110.032 | 129.8392 | 30.0341 | 78.1801 | 120.6747 | 35.1082 | 93.9475 | 115.2318 | 227.8655
IAR 108 | 216.7 | 1498.6615 | 2203.783 | 109.9844 | 130.0702 | 30.4556 | 78.0311 | 120.1175 | 35.1605 | 94.0909 | 115.2738 | 226.0125
IAR 108 | 216.8 | 1501.2525 | 2201.5489 | 109.9254 | 129.9205 | 30.3902 | 77.7707 | 120.018 | 34.8338 | 93.9897 | 115.2991 | 243.4758
IAR 108 | 216.9 | 1499.6979 | 2199.8733 | 110.0091 | 129.9555 | 30.0613 | 77.8084 | 119.3965 | 35.0305 | 94.0403 | 115.4503 | 219.6392
IAR 108 | 217 | 1497.6251 | 2205.6448 | 110.0452 | 130.0368 | 29.9432 | 78.2435 | 120.6747 | 34.8609 | 93.9644 | 115.2655 | 231.9646
IAR 108 | 217.1 | 1497.1069 | 2194.2879 | 110.0034 | 129.9962 | 30.1603 | 78.1005 | 120.2113 | 35.1289 | 93.9306 | 115.3579 | 225.0579
IAR 108 | 217.2 | 1498.1433 | 2198.6631 | 110.0567 | 129.9555 | 29.8505 | 78.1562 | 119.8117 | 35.0305 | 93.9222 | 115.3831 | 223.0925
IAR 108 | 217.3 | 1498.6615 | 2199.2216 | 110.0624 | 130.0535 | 29.8569 | 78.0628 | 120.3464 | 34.9322 | 94.1162 | 115.3579 | 235.6987
IAR 108 | 217.4 | 1497.6251 | 2196.6151 | 110.0148 | 129.7301 | 30.0677 | 77.8144 | 119.4604 | 35.0369 | 93.8547 | 115.4167 | 237.8886
IAR 108 | 217.5 | 1498.6615 | 2198.0115 | 110.1026 | 129.9539 | 30.165 | 78.0551 | 120.2866 | 35.0288 | 93.9306 | 115.2234 | 219.8638
IAR 108 | 217.6 | 1497.6251 | 2201.5489 | 109.9254 | 129.9667 | 29.5996 | 77.7707 | 120.0706 | 35.1478 | 94.1078 | 115.3495 | 233.4246
IAR 108 | 217.7 | 1497.6251 | 2193.9156 | 110.0567 | 130.0017 | 29.9559 | 78.3548 | 120.1305 | 34.6641 | 94.0825 | 115.1983 | 220.5095
IAR 108 | 217.8 | 1498.6615 | 2206.2964 | 109.9174 | 129.9589 | 30.2229 | 78.1598 | 120.0626 | 35.1911 | 94.0066 | 115.4419 | 223.1487
IAR 108 | 217.9 | 1498.1433 | 2200.9903 | 109.8069 | 130.2674 | 29.7313 | 78.0444 | 119.7827 | 34.9124 | 94.0066 | 115.2655 | 230.8696
IAR 108 | 218 | 1497.1069 | 2197.6391 | 110.0466 | 129.992 | 29.9967 | 78.1953 | 119.9253 | 35.0189 | 93.9559 | 115.2823 | 233.8738
IAR 108 | 218.1 | 1497.6251 | 2203.5968 | 109.9476 | 129.942 | 30.3084 | 78.0919 | 120.0322 | 35.0145 | 93.9981 | 115.4083 | 226.7424
IAR 108 | 218.2 | 1498.6615 | 2196.5221 | 109.9838 | 130.1619 | 29.8741 | 77.7819 | 120.0678 | 35.0019 | 93.9981 | 115.3915 | 230.5046
IAR 108 | 218.3 | 1499.1797 | 2199.5009 | 110.0675 | 129.9199 | 30.0195 | 77.5712 | 119.2229 | 34.937 | 93.9728 | 115.2738 | 228.2586
IAR 108 | 218.4 | 1499.1797 | 2206.0171 | 110.0866 | 130.0308 | 30.1986 | 77.8892 | 120.3211 | 34.9055 | 94.1078 | 115.3075 | 228.0339
IAR 108 | 218.5 | 1498.6615 | 2197.2668 | 110.0333 | 130.0252 | 30.3503 | 78.0323 | 120.1166 | 35.0039 | 93.8716 | 115.3159 | 229.4377
IAR 108 | 218.6 | 1499.1797 | 2204.5277 | 109.7763 | 129.9143 | 30.0659 | 78.0621 | 120.0622 | 34.983 | 93.9728 | 115.3327 | 221.9414
IAR 108 | 218.7 | 1498.6615 | 2203.5037 | 110.0466 | 130.1306 | 30.0494 | 78.1457 | 120.0417 | 35.0712 | 93.9306 | 115.1731 | 239.5171
IAR 108 | 218.8 | 1499.1797 | 2192.7985 | 109.8602 | 129.9033 | 30.1593 | 77.2551 | 119.5763 | 34.9187 | 93.9981 | 115.2234 | 238.6467
IAR 108 | 218.9 | 1498.6615 | 2209.4614 | 110.0298 | 129.9294 | 29.7677 | 78.2771 | 120.5656 | 34.8961 | 93.8969 | 115.3747 | 222.4749
IAR 108 | 219 | 1498.6615 | 2204.3415 | 109.9994 | 129.9461 | 30.2084 | 77.8479 | 119.8319 | 35.0197 | 93.88 | 115.4083 | 231.3469
IAR 108 | 219.1 | 1499.1797 | 2199.1285 | 110.028 | 130.0663 | 30.0295 | 78.0269 | 119.9015 | 34.9989 | 94.0487 | 115.2234 | 234.5476
IAR 108 | 219.2 | 1498.1433 | 2204.6208 | 109.9214 | 130.009 | 30.1221 | 78.3626 | 121.0983 | 34.9863 | 93.9813 | 115.2066 | 230.0554
IAR 108 | 219.3 | 1500.2161 | 2197.2668 | 109.9632 | 129.9572 | 29.9577 | 78.158 | 120.3311 | 35.0323 | 94.0487 | 115.2066 | 234.1826
IAR 108 | 219.4 | 1498.1433 | 2196.429 | 110.0108 | 129.8648 | 30.1684 | 77.6114 | 119.1277 | 34.8753 | 93.88 | 115.3411 | 230.5046
IAR 108 | 219.5 | 1497.1069 | 2207.6927 | 110.0223 | 130.1069 | 30.1812 | 78.0706 | 120.0666 | 34.5215 | 94.0487 | 115.3159 | 228.4551
IAR 108 | 219.6 | 1495.034 | 2195.9635 | 109.9994 | 129.9923 | 29.8922 | 78.2453 | 119.9201 | 34.915 | 93.9391 | 115.2823 | 238.8994
IAR 108 | 219.7 | 1498.6615 | 2201.9212 | 109.9518 | 129.8537 | 30.103 | 77.9473 | 120.2017 | 35.072 | 94.0066 | 115.2738 | 218.3196
IAR 108 | 219.8 | 1498.6615 | 2202.0143 | 110.0108 | 129.9572 | 30.0631 | 77.7605 | 120.2243 | 34.7183 | 94.0572 | 115.1646 | 231.9927
IAR 108 | 219.9 | 1498.6615 | 2196.429 | 109.969 | 130.009 | 29.964 | 77.7168 | 120.183 | 34.9863 | 93.9391 | 115.0974 | 221.6045
IAR 108 | 220 | 1498.6615 | 2203.5968 | 110.0091 | 130.2327 | 29.8505 | 78.2058 | 119.5017 | 35.0305 | 94.015 | 115.1899 | 222.2503
IAR 108 | 220.1 | 1497.6251 | 2199.8733 | 110.0074 | 129.7691 | 29.9015 | 78.2537 | 120.4912 | 35.3427 | 94.1837 | 115.2151 | 227.4163
IAR 108 | 220.2 | 1497.1069 | 2200.5249 | 109.9524 | 130.0853 | 30.1043 | 77.7989 | 119.7915 | 34.9161 | 94.0403 | 115.4083 | 224.5244
IAR 108 | 220.3 | 1499.1797 | 2205.1793 | 109.9204 | 130.1004 | 30.0691 | 78.0636 | 120.5051 | 34.9335 | 94.1078 | 115.1142 | 236.3725
IAR 108 | 220.4 | 1499.1797 | 2198.1046 | 110.0197 | 129.9197 | 30.0212 | 77.7202 | 118.8137 | 35.2521 | 93.9222 | 115.2234 | 232.9472
IAR 108 | 220.5 | 1498.6615 | 2198.7562 | 110.1149 | 130.0583 | 30.2847 | 78.2667 | 120.2278 | 34.9905 | 93.9644 | 115.3579 | 223.6822
IAR 108 | 220.6 | 1498.1433 | 2203.9692 | 109.9549 | 129.9492 | 29.8967 | 78.0996 | 120.2335 | 35.0761 | 93.9559 | 115.4671 | 240.6682
IAR 108 | 220.7 | 1498.6615 | 2195.7773 | 110.1091 | 130.0065 | 30.0675 | 77.8136 | 118.872 | 34.9842 | 94.0741 | 115.2234 | 227.0232
IAR 108 | 220.8 | 1498.1433 | 2202.8521 | 110.0788 | 130.0695 | 30.1394 | 78.08 | 120.8602 | 34.9509 | 94.0319 | 115.2403 | 236.176
IAR 108 | 220.9 | 1499.1797 | 2199.8733 | 109.9115 | 130.0456 | 29.9015 | 78.0544 | 119.5224 | 35.1855 | 94.0909 | 115.2151 | 231.9084
IAR 108 | 221 | 1500.2161 | 2193.9156 | 110.0067 | 130.0456 | 30.0596 | 78.0544 | 120.1965 | 35.1332 | 94.1078 | 115.2655 | 238.6748
IAR 108 | 221.1 | 1499.1797 | 2206.4826 | 110.1536 | 130.0497 | 30.1699 | 77.8103 | 120.0657 | 35.0857 | 93.9644 | 115.1058 | 236.2602
IAR 108 | 221.2 | 1498.1433 | 2200.4318 | 110.0137 | 129.8677 | 30.1207 | 77.9624 | 119.0003 | 35.1414 | 93.9813 | 115.4167 | 222.6433
IAR 108 | 221.3 | 1499.6979 | 2197.9184 | 109.998 | 130.0372 | 29.8403 | 77.8963 | 119.9654 | 35.0199 | 93.8969 | 115.2738 | 226.3213
IAR 108 | 221.4 | 1498.6615 | 2208.4374 | 110.059 | 130.0503 | 30.0667 | 78.1092 | 120.1141 | 35.1398 | 94.0403 | 115.3327 | 235.8672
IAR 108 | 221.5 | 1498.1433 | 2194.6603 | 110.1263 | 129.9309 | 29.9311 | 77.6826 | 119.7527 | 35.0573 | 93.9306 | 115.3579 | 238.1694
IAR 108 | 221.6 | 1497.6251 | 2192.4261 | 110.1406 | 130.0372 | 30.1056 | 78.0951 | 119.8026 | 34.8642 | 93.9053 | 115.1142 | 240.5278
IAR 108 | 221.7 | 1502.289 | 2204.7139 | 109.9767 | 129.9704 | 30.0828 | 78.4206 | 120.1755 | 35.0507 | 93.9138 | 115.2403 | 230.0835
IAR 108 | 221.8 | 1498.6615 | 2191.4022 | 109.9274 | 130.015 | 30.0814 | 77.8725 | 119.6932 | 34.9445 | 94.0572 | 115.2823 | 232.0488
IAR 108 | 221.9 | 1498.6615 | 2201.2696 | 109.9801 | 129.9275 | 29.8764 | 77.9275 | 119.6983 | 35.0026 | 94.1247 | 115.3747 | 237.5517
IAR 108 | 222 | 1498.1433 | 2193.357 | 110.0694 | 130.0143 | 30.028 | 77.5238 | 119.7099 | 34.7868 | 93.8716 | 115.5595 | 237.2148
IAR 108 | 222.1 | 1499.6979 | 2195.0326 | 110.1404 | 129.8984 | 30.2121 | 77.4489 | 117.8768 | 35.1266 | 93.9813 | 115.4083 | 234.716
IAR 108 | 222.2 | 1498.6615 | 2202.4797 | 110.1287 | 130.0256 | 29.9884 | 77.9833 | 119.9497 | 35.0614 | 94.1415 | 115.3999 | 234.5195
IAR 108 | 222.3 | 1498.6615 | 2199.1285 | 110.0928 | 130.037 | 29.9487 | 78.0452 | 119.4333 | 35.0219 | 94.0572 | 115.1899 | 221.0149
IAR 108 | 222.4 | 1498.6615 | 2196.9875 | 109.9376 | 129.9787 | 29.9877 | 78.2806 | 119.8964 | 35.0607 | 93.9644 | 115.5511 | 223.0645
IAR 108 | 222.5 | 1497.1069 | 2203.5037 | 110.068 | 129.8743 | 29.9741 | 78.0193 | 120.1125 | 35.0995 | 94.2175 | 115.2991 | 238.5625
IAR 108 | 222.6 | 1498.6615 | 2196.3359 | 110.1859 | 129.9888 | 29.947 | 78.0431 | 120.3818 | 34.6537 | 94.1078 | 115.3327 | 235.8391
IAR 108 | 222.7 | 1497.6251 | 2200.1525 | 109.9886 | 130.1668 | 30.0976 | 77.7874 | 119.4777 | 35.1173 | 93.8969 | 115.3411 | 229.2974
IAR 108 | 222.8 | 1499.6979 | 2202.2936 | 110.196 | 129.9524 | 30.0641 | 78.1034 | 120.4391 | 35.0316 | 93.8885 | 115.2906 | 231.6838
IAR 108 | 222.9 | 1496.0704 | 2200.5249 | 109.9517 | 129.9924 | 30.1626 | 77.5501 | 118.9596 | 34.9201 | 94.0741 | 115.2906 | 234.7441
IAR 108 | 223 | 1498.1433 | 2199.6871 | 110.0991 | 129.997 | 30.0103 | 78.201 | 120.3849 | 35.0303 | 94.0994 | 115.1814 | 235.1372
IAR 108 | 223.1 | 1499.6979 | 2200.4318 | 110.0092 | 129.9559 | 30.1746 | 77.8587 | 120.1559 | 34.6177 | 94.0234 | 115.2234 | 233.1157
IAR 108 | 223.2 | 1495.5522 | 2196.429 | 110.0384 | 130.1228 | 29.8386 | 78.088 | 119.5985 | 34.8595 | 94.1669 | 115.1899 | 224.2717
IAR 108 | 223.3 | 1498.6615 | 2204.3415 | 110.0619 | 129.8684 | 29.9178 | 77.7647 | 119.5399 | 35.0427 | 94.0319 | 115.2486 | 232.7788
IAR 108 | 223.4 | 1496.5886 | 2198.2907 | 109.9904 | 130.0301 | 30.0497 | 77.9386 | 120.6544 | 34.8597 | 93.9559 | 115.3747 | 222.4187
IAR 108 | 223.5 | 1498.1433 | 2200.4318 | 110.0619 | 130.0995 | 30.1293 | 77.8145 | 119.4405 | 34.834 | 93.9222 | 115.3579 | 237.299
IAR 108 | 223.6 | 1499.6979 | 2204.1553 | 109.8776 | 129.7819 | 30.0309 | 78.3673 | 120.2973 | 34.9978 | 94.0403 | 115.2403 | 238.2817
IAR 108 | 223.7 | 1498.1433 | 2198.0115 | 110.0858 | 130.0303 | 30.1562 | 77.8892 | 119.5993 | 35.0176 | 93.88 | 115.3999 | 221.8572
IAR 108 | 223.8 | 1497.6251 | 2202.1074 | 109.955 | 129.8571 | 29.9587 | 77.9514 | 120.7488 | 35.0831 | 94.0572 | 115.2655 | 220.7622
IAR 108 | 223.9 | 1500.2161 | 2203.4106 | 110.0979 | 129.9497 | 30.1171 | 78.0509 | 119.4587 | 35.0834 | 94.0234 | 115.131 | 234.9126
IAR 108 | 224 | 1499.1797 | 2199.8733 | 110.1991 | 130.0017 | 30.1765 | 78.1565 | 120.5498 | 35.1946 | 93.8716 | 115.3579 | 232.5261
IAR 108 | 224.1 | 1498.1433 | 2201.3627 | 109.9731 | 129.7361 | 30.0844 | 77.7715 | 119.5821 | 34.9462 | 93.9053 | 115.3663 | 232.133
IAR 108 | 224.2 | 1498.6615 | 2197.4529 | 109.9851 | 129.9787 | 29.8868 | 77.8834 | 120.5852 | 34.9594 | 93.9813 | 115.3159 | 233.2842
IAR 108 | 224.3 | 1496.0704 | 2198.57 | 110.003 | 130.0885 | 30.0122 | 77.8524 | 119.7056 | 34.8745 | 94.0234 | 115.3495 | 236.0918
IAR 108 | 224.4 | 1497.6251 | 2204.3415 | 110.003 | 130.0423 | 29.9068 | 77.7033 | 120.0869 | 34.7698 | 93.9222 | 115.2486 | 230.7012
IAR 108 | 224.5 | 1497.6251 | 2201.3627 | 110.0924 | 129.9906 | 29.9533 | 77.9458 | 119.2482 | 34.7636 | 93.9981 | 115.3411 | 238.1132
IAR 108 | 224.6 | 1499.1797 | 2201.5489 | 109.956 | 130.0429 | 29.9605 | 78.2504 | 120.0877 | 35.0323 | 94.0487 | 115.3831 | 239.4328
IAR 108 | 224.7 | 1498.6615 | 2203.5968 | 109.9739 | 129.9679 | 30.1912 | 77.7227 | 119.9943 | 34.8952 | 93.8547 | 115.2571 | 229.3254
IAR 108 | 224.8 | 1498.1433 | 2195.0326 | 109.9507 | 130.0377 | 30.0604 | 77.9966 | 119.9829 | 35.1315 | 94.0319 | 115.2571 | 235.6987
IAR 108 | 224.9 | 1498.1433 | 2198.9424 | 110.0107 | 130.0036 | 30.0217 | 77.8605 | 119.1325 | 35.2499 | 93.9728 | 115.3831 | 229.0166
IAR 108 | 225 | 1497.6251 | 2202.759 | 110.0051 | 129.9058 | 29.8576 | 78.3018 | 120.2537 | 35.2963 | 93.8969 | 115.2151 | 230.9258
IAR 108 | 225.1 | 1499.6979 | 2192.9847 | 109.9996 | 129.9929 | 29.9044 | 77.7496 | 119.8439 | 34.8194 | 93.9391 | 115.2906 | 231.5435
IAR 108 | 225.2 | 1495.5522 | 2203.0383 | 109.8929 | 130.1203 | 30.0499 | 77.9364 | 119.6686 | 34.8592 | 94.1331 | 115.2991 | 233.593
IAR 108 | 225.3 | 1498.6615 | 2198.2907 | 110.0309 | 129.8846 | 29.9395 | 78.13 | 119.8631 | 34.8541 | 94.0234 | 115.131 | 222.8399
IAR 108 | 225.4 | 1498.6615 | 2188.7957 | 109.9544 | 130.0414 | 29.8551 | 78.3979 | 120.8906 | 34.8226 | 94.0066 | 115.3159 | 237.9729
IAR 108 | 225.5 | 1498.6615 | 2205.0862 | 109.9438 | 130.0773 | 30.0545 | 77.8901 | 119.8774 | 35.0205 | 94.0741 | 115.3579 | 224.8613
IAR 108 | 225.6 | 1499.1797 | 2198.3838 | 109.7369 | 130.1075 | 29.9838 | 78.0219 | 120.3245 | 35.0025 | 94.2006 | 115.3327 | 229.4658
IAR 108 | 225.7 | 1498.6615 | 2195.6842 | 110.0596 | 130.0974 | 29.9726 | 78.0111 | 119.8752 | 35.096 | 93.9475 | 115.1731 | 231.1785
IAR 108 | 225.8 | 1497.1069 | 2199.3147 | 109.8651 | 129.9547 | 30.0738 | 77.9074 | 120.3923 | 35.1964 | 93.9981 | 115.4419 | 233.3965
IAR 108 | 225.9 | 1497.6251 | 2199.1285 | 110.0099 | 130.0029 | 29.9711 | 77.9593 | 119.9603 | 35.0943 | 94.1415 | 115.1899 | 229.2412
IAR 108 | 226 | 1499.1797 | 2201.3627 | 110.1416 | 130.0846 | 30.0116 | 77.9974 | 120.0144 | 34.7682 | 93.9222 | 115.2151 | 233.6772
IAR 108 | 226.1 | 1499.1797 | 2200.2456 | 109.8876 | 130.0229 | 30.0469 | 77.7819 | 120.2395 | 35.0649 | 94.0994 | 115.1814 | 229.1851
IAR 108 | 226.2 | 1500.7343 | 2196.8944 | 110.056 | 129.9553 | 30.0229 | 78.2062 | 119.8138 | 34.8839 | 93.9138 | 115.2823 | 221.773
IAR 108 | 226.3 | 1499.1797 | 2201.5489 | 110.0525 | 130.0443 | 30.0194 | 78.2522 | 119.5637 | 34.985 | 94.0741 | 115.4335 | 240.5278
IAR 108 | 226.4 | 1500.2161 | 2200.2456 | 109.9233 | 129.7341 | 29.9293 | 78.1174 | 119.859 | 35.0001 | 94.15 | 115.2486 | 240.4436
IAR 108 | 226.5 | 1498.1433 | 2198.3838 | 109.8126 | 130.0424 | 30.0178 | 78.1012 | 120.0603 | 35.1402 | 94.1753 | 115.2318 | 222.3345
IAR 108 | 226.6 | 1500.7343 | 2206.948 | 110.1472 | 129.7204 | 30.0196 | 77.9537 | 120.1209 | 35.142 | 93.9222 | 115.3495 | 222.9241
IAR 108 | 226.7 | 1499.1797 | 2196.0566 | 110.0059 | 130.0454 | 30.1269 | 77.8559 | 119.4655 | 34.8822 | 94.0994 | 115.3075 | 231.9084
IAR 108 | 226.8 | 1498.6615 | 2203.3175 | 109.9476 | 130.035 | 30.0098 | 77.9441 | 120.0712 | 34.8705 | 94.0319 | 115.3831 | 231.2908
IAR 108 | 226.9 | 1497.1069 | 2200.9903 | 110.0321 | 129.8398 | 29.8927 | 78.082 | 120.0486 | 34.8588 | 94.1669 | 115.1983 | 233.4246
IAR 108 | 227 | 1498.1433 | 2193.1708 | 110.0506 | 130.0425 | 29.9659 | 77.8528 | 119.9791 | 34.9315 | 94.1078 | 115.2403 | 232.4138
IAR 108 | 227.1 | 1499.1797 | 2202.8521 | 109.9738 | 130.0142 | 29.881 | 78.1702 | 119.681 | 34.8995 | 94.0656 | 115.3831 | 222.5591
IAR 108 | 227.2 | 1499.1797 | 2201.2696 | 110.0293 | 129.9756 | 29.9953 | 78.1784 | 120.3745 | 35.0653 | 94.0656 | 115.1814 | 225.6475
IAR 108 | 227.3 | 1499.1797 | 2199.3147 | 110.0433 | 130.0355 | 30.0112 | 78.1931 | 120.2477 | 34.924 | 93.9391 | 115.5007 | 230.8977
IAR 108 | 227.4 | 1499.6979 | 2201.1765 | 109.9685 | 130.1014 | 30.0339 | 78.3633 | 120.0803 | 35.0512 | 94.0572 | 115.2823 | 224.6929
IAR 108 | 227.5 | 1498.6615 | 2200.8972 | 110.0198 | 130.0589 | 29.9858 | 78.1189 | 120.4636 | 35.0033 | 93.8716 | 115.1814 | 238.0852
IAR 108 | 227.6 | 1499.1797 | 2200.1525 | 110.2244 | 129.9804 | 29.8965 | 77.7861 | 119.7741 | 34.7575 | 93.7366 | 115.0386 | 223.7383
IAR 108 | 227.7 | 1498.1433 | 2203.783 | 110.1851 | 129.8497 | 30.1166 | 77.9437 | 120.4514 | 34.9237 | 93.9813 | 115.1562 | 231.0662
IAR 108 | 227.8 | 1498.6615 | 2197.2668 | 109.9492 | 129.9442 | 30.1191 | 77.8465 | 120.1252 | 34.9262 | 94.0319 | 115.3327 | 235.3618
IAR 108 | 227.9 | 1498.1433 | 2203.8761 | 110.0527 | 130.0446 | 29.9704 | 78.4513 | 120.115 | 34.8831 | 93.9475 | 115.3327 | 231.3469
IAR 108 | 228 | 1498.1433 | 2201.735 | 109.9348 | 130.2074 | 29.8927 | 78.2289 | 120.0519 | 35.0152 | 94.0234 | 115.1479 | 227.5286
IAR 108 | 228.1 | 1498.1433 | 2194.1017 | 109.8583 | 130.0407 | 30.1242 | 77.9007 | 120.0173 | 34.9311 | 93.9644 | 115.4083 | 241.6508
IAR 108 | 228.2 | 1498.1433 | 2204.9931 | 110.0197 | 130.0588 | 30.0395 | 78.0692 | 120.105 | 35.2133 | 93.9728 | 115.3327 | 242.6897
IAR 108 | 228.3 | 1497.6251 | 2199.1285 | 110.0735 | 129.9725 | 30.0992 | 77.8273 | 119.0436 | 35.1679 | 94.1078 | 115.3327 | 233.1157
IAR 108 | 228.4 | 1498.6615 | 2200.2456 | 110.0384 | 130.077 | 29.9549 | 78.4364 | 120.2764 | 35.0246 | 93.9981 | 115.2151 | 237.8044
IAR 108 | 228.5 | 1498.1433 | 2203.4106 | 109.9659 | 129.9142 | 30.138 | 77.864 | 119.7541 | 34.8925 | 94.1247 | 115.4083 | 223.0925
IAR 108 | 228.6 | 1497.6251 | 2196.7082 | 110.0611 | 130.0528 | 29.9272 | 78.0627 | 120.8392 | 34.8925 | 93.8631 | 115.2403 | 231.2908
IAR 108 | 228.7 | 1498.6615 | 2196.0566 | 109.9908 | 129.8921 | 30.113 | 78.0887 | 120.0888 | 34.6583 | 93.9981 | 115.2571 | 231.3469
IAR 108 | 228.8 | 1498.6615 | 2203.5968 | 109.9308 | 129.8339 | 29.9411 | 78.0757 | 120.6109 | 35.0109 | 93.8969 | 115.3075 | 230.645
IAR 108 | 228.9 | 1498.6615 | 2196.8013 | 109.8645 | 130.0467 | 30.0257 | 78.2549 | 120.358 | 35.095 | 94.0234 | 115.2738 | 228.2866
IAR 108 | 229 | 1497.6251 | 2203.4106 | 109.9183 | 130.0528 | 29.9799 | 78.1621 | 119.5256 | 35.0495 | 93.9053 | 115.3495 | 223.5137
IAR 108 | 229.1 | 1498.1433 | 2200.8041 | 110.0073 | 130.0005 | 30.0257 | 77.9569 | 120.4987 | 35.0427 | 94.0572 | 115.2486 | 221.773
IAR 108 | 229.2 | 1498.1433 | 2199.0354 | 110.0673 | 130.0126 | 30.0922 | 77.4728 | 119.6726 | 35.004 | 94.1247 | 115.2403 | 241.8755
IAR 108 | 229.3 | 1498.6615 | 2201.1765 | 110.0073 | 130.0929 | 29.8676 | 78.0065 | 120.6801 | 34.938 | 93.9475 | 115.2738 | 237.0183
IAR 108 | 229.4 | 1497.6251 | 2197.6391 | 109.8996 | 130.0809 | 29.9065 | 77.9935 | 119.5541 | 34.9243 | 93.8041 | 115.2486 | 230.6731
IAR 108 | 229.5 | 1497.6251 | 2199.1285 | 109.9824 | 130.0226 | 29.84 | 78.2786 | 120.9553 | 34.9629 | 93.9222 | 115.3747 | 228.3708
IAR 108 | 229.6 | 1498.6615 | 2204.2484 | 109.9762 | 130.0627 | 29.9384 | 78.0237 | 119.6519 | 35.0607 | 94.2681 | 115.1646 | 231.3469
IAR 108 | 229.7 | 1498.6615 | 2199.5009 | 110.1065 | 130.0507 | 30.0827 | 78.0108 | 119.8988 | 35.047 | 94.0066 | 115.3243 | 236.3725
IAR 108 | 229.8 | 1499.6979 | 2200.9903 | 110.0879 | 129.9402 | 30.1147 | 78.1403 | 120.2558 | 35.0788 | 93.9306 | 115.1394 | 227.6689
IAR 108 | 229.9 | 1497.6251 | 2203.5037 | 110.0154 | 130.147 | 29.9817 | 78.2634 | 120.2659 | 35.0514 | 93.9981 | 115.2991 | 224.0191
IAR 108 | 230 | 1498.1433 | 2193.7294 | 109.9906 | 130.1229 | 29.9014 | 78.0884 | 120.1006 | 34.9193 | 94.0572 | 115.2906 | 220.2288
IAR 108 | 230.1 | 1498.6615 | 2201.6419 | 109.8996 | 130.0346 | 29.9585 | 77.6953 | 119.9169 | 35.0807 | 94.0572 | 115.0806 | 220.5657
IAR 108 | 230.2 | 1499.1797 | 2200.8972 | 110.0403 | 129.894 | 30.0088 | 77.9913 | 120.5146 | 34.8691 | 93.8969 | 115.4755 | 224.2156
IAR 108 | 230.3 | 1499.1797 | 2199.0354 | 110.0879 | 129.9864 | 30.0088 | 77.8422 | 119.1106 | 34.9214 | 93.9138 | 115.2991 | 232.3296
IAR 108 | 230.4 | 1498.1433 | 2204.9001 | 109.9308 | 130.0649 | 29.9927 | 78.0757 | 120.5289 | 34.8531 | 94.0656 | 115.1983 | 224.8613
IAR 108 | 230.5 | 1500.7343 | 2196.6151 | 109.906 | 130.1332 | 30.0178 | 78.1988 | 120.0109 | 35.0351 | 93.9475 | 115.1899 | 232.2173
IAR 108 | 230.6 | 1497.1069 | 2199.7802 | 110.0222 | 129.9688 | 30.0935 | 77.9227 | 119.6743 | 34.9533 | 94.0066 | 115.5259 | 233.5368
IAR 108 | 230.7 | 1498.1433 | 2202.6659 | 109.9067 | 129.9491 | 30.1761 | 77.8021 | 120.4579 | 34.9831 | 94.0909 | 115.2403 | 227.9778
IAR 108 | 230.8 | 1498.6615 | 2195.2188 | 109.8036 | 129.9876 | 30.009 | 77.595 | 118.9644 | 35.0266 | 93.8716 | 115.2403 | 231.1504
IAR 108 | 230.9 | 1496.5886 | 2200.0594 | 110.0337 | 129.9338 | 30.0528 | 78.183 | 120.6054 | 35.0178 | 93.9644 | 115.3243 | 221.773
IAR 108 | 231 | 1498.6615 | 2203.9692 | 110.0321 | 130.0246 | 30.1562 | 78.3303 | 119.7063 | 35.0682 | 93.9728 | 115.3915 | 231.6838
IAR 108 | 231.1 | 1496.5886 | 2196.8944 | 110.0121 | 130.0975 | 29.9229 | 77.8126 | 119.7924 | 35.1506 | 94.015 | 115.3999 | 238.1694
IAR 108 | 231.2 | 1499.1797 | 2198.0115 | 110.0628 | 130.0543 | 29.8206 | 78.263 | 119.9256 | 34.5256 | 94.0066 | 115.2991 | 237.6079
IAR 108 | 231.3 | 1498.6615 | 2199.0354 | 110.043 | 129.9889 | 29.9565 | 77.9442 | 119.9347 | 34.8178 | 94.0741 | 115.2991 | 229.157
IAR 108 | 231.4 | 1497.6251 | 2194.4741 | 109.9634 | 129.9117 | 30.1316 | 77.712 | 119.7562 | 34.887 | 94.0825 | 115.2151 | 228.8762
IAR 108 | 231.5 | 1499.1797 | 2206.2033 | 109.9438 | 129.8464 | 30.0041 | 77.9897 | 120.3467 | 34.2893 | 93.9306 | 115.2655 | 230.6169
IAR 108 | 231.6 | 1499.6979 | 2198.0115 | 110.0365 | 129.9826 | 30.1064 | 77.6889 | 120.5738 | 34.9146 | 94.0572 | 115.2906 | 231.0942
IAR 108 | 231.7 | 1498.1433 | 2199.9663 | 109.8743 | 129.9637 | 30.0319 | 77.6686 | 119.0984 | 35.05 | 93.9897 | 115.2906 | 224.6087
IAR 108 | 231.8 | 1498.6615 | 2201.8281 | 110.1941 | 130.0894 | 29.9643 | 78.0523 | 119.7076 | 35.0876 | 93.9981 | 115.3327 | 222.5029
IAR 108 | 231.9 | 1498.1433 | 2195.405 | 110.02 | 130.0589 | 30.0873 | 78.4664 | 120.6149 | 35.1574 | 94.1837 | 115.3915 | 229.887
IAR 108 | 232 | 1499.6979 | 2199.6871 | 109.935 | 129.884 | 29.9401 | 77.8811 | 119.4927 | 35.1161 | 93.9813 | 115.3075 | 219.7796
IAR 108 | 232.1 | 1498.6615 | 2201.5489 | 109.8684 | 130.0965 | 29.9715 | 78.0102 | 120.037 | 34.9379 | 93.9813 | 115.3411 | 235.9795
IAR 108 | 232.2 | 1498.6615 | 2198.7562 | 109.5993 | 130.1125 | 30.0421 | 77.7789 | 120.0412 | 34.9035 | 93.9306 | 115.1562 | 238.7871
IAR 108 | 232.3 | 1499.6979 | 2202.8521 | 110.0027 | 129.9959 | 29.9615 | 78.1007 | 120.263 | 35.2422 | 93.9728 | 115.2403 | 228.2866
IAR 108 | 232.4 | 1499.1797 | 2201.9212 | 110.0014 | 130.087 | 30.1177 | 78.0496 | 120.1796 | 35.0311 | 94.0066 | 115.3243 | 229.6624
IAR 108 | 232.5 | 1497.6251 | 2192.3331 | 110.1254 | 130.0226 | 29.9386 | 77.9804 | 120.0904 | 34.958 | 93.9475 | 115.2571 | 231.375
IAR 108 | 232.6 | 1497.1069 | 2200.8972 | 110.1303 | 130.2122 | 29.6802 | 78.0848 | 119.8783 | 35.0155 | 93.8547 | 115.2906 | 230.2239
IAR 108 | 232.7 | 1496.5886 | 2194.6603 | 110.1354 | 130.0323 | 30.0544 | 78.2391 | 120.1178 | 34.9684 | 93.9559 | 115.3495 | 224.5244
IAR 108 | 232.8 | 1498.6615 | 2194.381 | 110.0455 | 129.8988 | 29.9544 | 77.8968 | 120.0171 | 34.9739 | 93.9728 | 115.3159 | 223.1487
IAR 108 | 232.9 | 1498.6615 | 2208.996 | 109.9081 | 129.9964 | 29.8545 | 78.1508 | 119.8874 | 34.5608 | 94.0656 | 115.3579 | 219.7796
IAR 108 | 233 | 1497.1069 | 2196.8944 | 109.9671 | 130.0999 | 29.8142 | 78.2621 | 120.2155 | 34.9919 | 94.15 | 115.2823 | 217.8142
IAR 108 | 233.1 | 1500.7343 | 2200.2456 | 110.0086 | 130.0015 | 30.3868 | 77.8582 | 119.8748 | 34.828 | 94.0909 | 115.1731 | 236.906
IAR 108 | 233.2 | 1498.1433 | 2197.546 | 109.9429 | 129.9839 | 29.8393 | 77.7896 | 120.0798 | 34.9124 | 94.0403 | 115.3999 | 232.5823
IAR 108 | 233.3 | 1498.6615 | 2192.24 | 110.0202 | 130.0128 | 30.1355 | 77.8206 | 120.0679 | 35.0495 | 94.0994 | 115.3747 | 227.9497
IAR 108 | 233.4 | 1498.1433 | 2203.4106 | 110.044 | 130.0359 | 29.9508 | 78.0938 | 120.0971 | 34.9708 | 93.8969 | 115.2906 | 231.4873
IAR 108 | 233.5 | 1498.6615 | 2199.8733 | 109.9846 | 130.0244 | 29.9902 | 78.0815 | 120.0678 | 34.9577 | 94.0994 | 115.3411 | 230.3081
IAR 108 | 233.6 | 1496.5886 | 2188.2371 | 110.0147 | 130.0536 | 30.1284 | 77.8148 | 120.0796 | 34.9381 | 94.0487 | 115.3495 | 229.8589
IAR 108 | 233.7 | 1498.6615 | 2201.5489 | 109.9614 | 129.8632 | 29.9111 | 77.8088 | 120.0622 | 35.1933 | 93.9559 | 115.2486 | 230.8416
IAR 108 | 233.8 | 1499.6979 | 2200.1525 | 109.9619 | 129.9562 | 30.0694 | 77.6105 | 119.7165 | 35.0366 | 93.8547 | 115.1983 | 221.9134
IAR 108 | 233.9 | 1497.1069 | 2198.1977 | 110.0814 | 130.026 | 29.8852 | 78.1328 | 119.9281 | 35.0108 | 93.9138 | 115.2234 | 219.2742
IAR 108 | 234 | 1496.5886 | 2205.4586 | 110.0405 | 130.0325 | 30.0504 | 78.2391 | 120.6732 | 35.0702 | 93.9222 | 115.2403 | 240.1628
IAR 108 | 234.1 | 1500.2161 | 2200.8041 | 109.9404 | 130.0277 | 29.7283 | 77.7868 | 119.5774 | 35.0645 | 93.9559 | 115.2655 | 236.6252
IAR 108 | 234.2 | 1498.1433 | 2198.57 | 109.9351 | 130.1149 | 29.933 | 77.8806 | 120.0883 | 35.0585 | 94.0909 | 115.2823 | 234.0422
IAR 108 | 234.3 | 1497.6251 | 2208.4374 | 110.0132 | 129.8673 | 30.072 | 77.8628 | 119.8837 | 35.0395 | 94.0656 | 115.2151 | 230.1958
IAR 108 | 234.4 | 1497.6251 | 2199.0354 | 109.9311 | 130.1572 | 29.7698 | 77.7273 | 119.9549 | 35.0013 | 94.1331 | 115.3495 | 230.3642
IAR 108 | 234.5 | 1498.1433 | 2201.2696 | 110.1045 | 130.0946 | 29.9617 | 78.2065 | 120.2138 | 34.9825 | 93.9391 | 115.3327 | 231.4873
IAR 108 | 234.6 | 1498.6615 | 2199.5009 | 110.0518 | 129.9972 | 29.9558 | 78.1018 | 120.0564 | 35.1337 | 93.9053 | 115.3495 | 231.4311
IAR 108 | 234.7 | 1498.6615 | 2196.6151 | 110.0351 | 130.0271 | 30.0424 | 77.9352 | 120.034 | 34.9581 | 94.1078 | 115.2066 | 227.332
IAR 108 | 234.8 | 1497.6251 | 2202.759 | 110.0184 | 130.1033 | 30.0236 | 77.6693 | 120.0117 | 35.0443 | 93.9813 | 115.3243 | 225.8159
IAR 108 | 234.9 | 1499.1797 | 2205.6448 | 110.0435 | 129.9429 | 30.0512 | 78.1428 | 119.9779 | 34.967 | 94.0994 | 115.2738 | 226.9109
IAR 108 | 235 | 1498.6615 | 2196.0566 | 109.9561 | 129.9966 | 30.1121 | 78.0515 | 119.9376 | 34.8706 | 93.9559 | 115.4251 | 240.8647
IAR 108 | 235.1 | 1498.6615 | 2201.1765 | 110.0047 | 130.0438 | 30.0076 | 78.3008 | 120.0975 | 35.0286 | 94.0487 | 115.2486 | 239.1801
IAR 108 | 235.2 | 1498.1433 | 2199.8733 | 109.9047 | 129.9467 | 29.9494 | 77.7991 | 120.198 | 35.1801 | 94.0656 | 115.1814 | 236.7937
IAR 108 | 235.3 | 1498.1433 | 2197.6391 | 110.1147 | 129.9658 | 30.0236 | 77.9189 | 119.9587 | 35.0445 | 94.0234 | 115.2318 | 229.3535
IAR 108 | 235.4 | 1499.1797 | 2202.6659 | 109.9963 | 129.8046 | 30.1031 | 77.7953 | 119.9654 | 34.9142 | 93.9053 | 115.4167 | 230.2239
IAR 108 | 235.5 | 1498.6615 | 2195.5912 | 109.9023 | 129.8981 | 30.2096 | 78.0946 | 119.9138 | 34.9677 | 94.0994 | 115.1814 | 235.1372
IAR 108 | 235.6 | 1500.2161 | 2199.7802 | 109.9987 | 130.0379 | 29.8945 | 78.0958 | 119.9504 | 35.0735 | 94.015 | 115.4671 | 231.2908
IAR 108 | 235.7 | 1496.5886 | 2202.759 | 109.9349 | 129.8374 | 29.9291 | 77.9796 | 119.9046 | 35.2125 | 94.015 | 115.2318 | 229.0728
IAR 108 | 235.8 | 1498.1433 | 2194.381 | 109.6088 | 129.9829 | 30.0948 | 78.0863 | 119.9115 | 35.0109 | 94.0741 | 115.3915 | 237.3552
IAR 108 | 235.9 | 1499.1797 | 2199.7802 | 109.9909 | 129.9841 | 29.938 | 78.0379 | 119.9837 | 35.2214 | 94.1415 | 115.2066 | 240.0786
IAR 108 | 236 | 1499.1797 | 2201.3627 | 109.9388 | 130.026 | 29.8274 | 78.0333 | 120.1372 | 35.0071 | 94.0656 | 115.3999 | 228.5112
IAR 108 | 236.1 | 1498.6615 | 2197.6391 | 109.9402 | 129.8887 | 29.9342 | 77.836 | 120.1086 | 34.8515 | 93.9728 | 115.3663 | 239.3767
IAR 108 | 236.2 | 1497.6251 | 2205.3655 | 110.1968 | 130.0455 | 30.2183 | 77.7561 | 120.0516 | 34.8196 | 94.1331 | 115.3999 | 226.3775
IAR 108 | 236.3 | 1499.1797 | 2198.0115 | 109.9661 | 130.0525 | 30.0153 | 77.8133 | 119.8709 | 34.8798 | 94.0403 | 115.4167 | 229.0166
IAR 108 | 236.4 | 1499.1797 | 2195.5912 | 110.08 | 129.9783 | 29.9306 | 78.131 | 119.8539 | 35.2666 | 94.0909 | 115.2738 | 229.0447
IAR 108 | 236.5 | 1499.1797 | 2202.759 | 110.1176 | 129.8299 | 29.8665 | 78.0211 | 119.9491 | 34.9414 | 94.0994 | 115.3831 | 232.6665
IAR 108 | 236.6 | 1498.1433 | 2195.6842 | 109.9763 | 130.0624 | 30.0261 | 77.9233 | 120.0558 | 34.8383 | 94.1078 | 115.2403 | 235.8952
IAR 108 | 236.7 | 1499.1797 | 2199.1285 | 109.9894 | 130.0289 | 29.9877 | 78.086 | 119.969 | 35.0619 | 93.8969 | 115.3579 | 232.3857
IAR 108 | 236.8 | 1497.1069 | 2202.4797 | 110.014 | 129.9141 | 30.0675 | 78.0123 | 120.198 | 35.0888 | 93.7619 | 115.3579 | 235.1933
IAR 108 | 236.9 | 1497.1069 | 2196.5221 | 110.0731 | 129.9715 | 29.9749 | 78.1237 | 120.1696 | 35.1538 | 94.0234 | 115.3075 | 237.5517
IAR 108 | 237 | 1499.6979 | 2196.1497 | 109.9492 | 129.8049 | 29.943 | 78.044 | 120.053 | 35.0698 | 94.0572 | 115.2823 | 240.0224
IAR 108 | 237.1 | 1497.1069 | 2204.7139 | 109.9434 | 129.7994 | 30.1474 | 77.9883 | 119.8766 | 34.9588 | 93.9981 | 115.4083 | 224.3841
IAR 108 | 237.2 | 1498.6615 | 2193.5432 | 110.128 | 130.0248 | 29.9302 | 77.9823 | 120.0417 | 34.9001 | 94.0234 | 115.2738 | 225.1983
IAR 108 | 237.3 | 1496.0704 | 2202.1074 | 110.0213 | 129.9674 | 30.0228 | 78.02 | 120.0061 | 34.9921 | 93.9475 | 115.5427 | 225.8159
IAR 108 | 237.4 | 1498.6615 | 2204.0622 | 109.831 | 129.9212 | 29.9701 | 77.7715 | 119.9891 | 34.7828 | 93.9644 | 115.2738 | 228.3708
IAR 108 | 237.5 | 1497.1069 | 2195.9635 | 109.9664 | 129.9603 | 29.9094 | 77.9626 | 120.0004 | 35.2458 | 93.9981 | 115.3831 | 231.6558
IAR 108 | 237.6 | 1495.5522 | 2204.6208 | 109.991 | 130.0304 | 30.2527 | 77.7895 | 119.9236 | 34.9588 | 93.8969 | 115.3411 | 238.1413
IAR 108 | 237.7 | 1498.1433 | 2198.1977 | 109.9131 | 129.9085 | 29.9557 | 77.9566 | 119.9179 | 35.0302 | 93.9981 | 115.3915 | 220.7061
IAR 108 | 237.8 | 1500.7343 | 2197.546 | 110.0197 | 130.1969 | 29.9685 | 78.0183 | 119.8297 | 34.9382 | 94.0319 | 115.3831 | 219.6392
IAR 108 | 237.9 | 1498.1433 | 2203.3175 | 109.9549 | 129.9492 | 30.1601 | 78.1493 | 119.8653 | 35.0238 | 94.0825 | 115.2318 | 231.1785
IAR 108 | 238 | 1498.6615 | 2197.2668 | 110.0025 | 129.9954 | 30.3709 | 78.05 | 120.0061 | 35.0238 | 93.9897 | 115.3915 | 237.8325
IAR 108 | 238.1 | 1498.1433 | 2202.1074 | 110.0082 | 130.0933 | 30.0084 | 78.056 | 119.9179 | 34.8732 | 93.9897 | 115.3915 | 224.5244
IAR 108 | 238.2 | 1497.1069 | 2194.2879 | 110.0919 | 129.8049 | 29.9957 | 78.2923 | 120.0118 | 34.8605 | 94.0825 | 115.1142 | 240.612
IAR 108 | 238.3 | 1498.1433 | 2195.4981 | 110.0386 | 130.0304 | 29.8312 | 78.038 | 120.1355 | 35.0111 | 93.9728 | 115.3579 | 226.3494
IAR 108 | 238.4 | 1498.1433 | 2200.8041 | 109.8958 | 129.938 | 29.9366 | 78.1373 | 120.036 | 34.9065 | 94.1922 | 115.1814 | 226.0967
IAR 108 | 238.5 | 1500.2161 | 2201.1765 | 109.9434 | 130.0304 | 29.9366 | 77.9386 | 119.9891 | 34.9065 | 93.9981 | 115.3411 | 226.9951
IAR 108 | 238.6 | 1498.1433 | 2198.1977 | 110.0271 | 130.1116 | 30.0819 | 77.9266 | 120.0061 | 34.9985 | 94.0403 | 115.4671 | 239.6013
IAR 108 | 238.7 | 1498.1433 | 2205.8309 | 109.9795 | 129.9268 | 30.1346 | 77.8272 | 119.972 | 35.0508 | 93.9391 | 115.4503 | 239.6574
IAR 108 | 238.8 | 1498.1433 | 2201.4558 | 110.1107 | 130.0081 | 29.9637 | 78.0636 | 119.9194 | 34.8811 | 93.8969 | 115.2066 | 221.9976
IAR 108 | 238.9 | 1498.1433 | 2198.7562 | 109.9983 | 129.8989 | 29.9973 | 78.0456 | 120.0019 | 35.0191 | 93.8125 | 115.3663 | 239.882
IAR 108 | 239 | 1497.1069 | 2206.2033 | 110.1583 | 130.1466 | 30.1745 | 78.0636 | 120.0076 | 34.9858 | 93.7872 | 115.2823 | 234.688
IAR 108 | 239.1 | 1498.1433 | 2197.0806 | 109.8137 | 129.9045 | 29.8455 | 78.1013 | 120.0787 | 35.2347 | 93.9559 | 115.2906 | 227.4443
IAR 108 | 239.2 | 1498.1433 | 2198.1977 | 109.9089 | 129.9045 | 29.9509 | 77.9523 | 120.154 | 35.1824 | 93.8547 | 115.2234 | 232.3857
IAR 108 | 239.3 | 1497.6251 | 2202.9452 | 109.9089 | 130.0431 | 30.0036 | 77.505 | 118.8451 | 34.9731 | 93.9897 | 115.3579 | 229.0166
IAR 108 | 239.4 | 1497.6251 | 2198.1046 | 110.0574 | 129.9563 | 30.0627 | 78.0576 | 120.3474 | 35.0318 | 94.2006 | 115.3999 | 227.3601
IAR 108 | 239.5 | 1498.6615 | 2205.7378 | 110.0213 | 129.9674 | 30.1282 | 78.1193 | 120.3474 | 34.9398 | 93.9138 | 115.3075 | 226.7705
IAR 108 | 239.6 | 1499.1797 | 2200.0594 | 109.8843 | 129.7882 | 29.9765 | 78.1253 | 119.2266 | 35.3124 | 94.0319 | 115.1562 | 237.4113
IAR 108 | 239.7 | 1499.1797 | 2196.8944 | 109.8482 | 130.0304 | 29.9366 | 78.0876 | 120.0659 | 35.1681 | 94.0234 | 115.2403 | 225.3106
IAR 108 | 239.8 | 1499.6979 | 2203.2245 | 109.9073 | 130.0877 | 29.7912 | 78.1493 | 120.0715 | 34.9715 | 93.8463 | 115.3075 | 224.2437
IAR 108 | 239.9 | 1498.6615 | 2198.9424 | 109.9204 | 129.546 | 29.7529 | 77.7655 | 119.9777 | 35.1951 | 93.9053 | 115.3831 | 228.792
IAR 108 | 240 | 1497.6251 | 2197.2668 | 110.0632 | 130.1928 | 30.2799 | 77.9643 | 120.1128 | 34.8811 | 93.9138 | 115.3159 | 231.2065
IAR 108 | 240.1 | 1498.1433 | 2203.2245 | 109.8901 | 129.8862 | 29.9829 | 78.1313 | 120.0076 | 35.0571 | 94.0234 | 115.1058 | 228.1462
IAR 108 | 240.2 | 1498.6615 | 2195.8704 | 110.0328 | 130.0248 | 29.9302 | 77.9823 | 120.0602 | 35.0048 | 93.9981 | 115.2234 | 228.3428
IAR 108 | 240.3 | 1498.6615 | 2200.8972 | 109.8728 | 129.777 | 29.9637 | 78.014 | 119.9081 | 34.9858 | 93.88 | 115.1983 | 228.2024
IAR 108 | 240.4 | 1497.6251 | 2202.3866 | 110.0098 | 130.0949 | 30.01 | 78.0576 | 119.9963 | 35.1364 | 93.8378 | 115.2066 | 228.7639
IAR 108 | 240.5 | 1497.6251 | 2195.405 | 110.0517 | 129.9507 | 30.109 | 78.0516 | 120.0489 | 35.0778 | 93.9981 | 115.2823 | 224.5525
IAR 108 | 240.6 | 1500.2161 | 2202.4797 | 110.0098 | 130.0949 | 29.8519 | 78.1073 | 120.0076 | 34.9794 | 94.0066 | 115.1562 | 237.8606
IAR 108 | 240.7 | 1496.5886 | 2205.8309 | 109.922 | 130.0096 | 30.1234 | 78.0156 | 119.8611 | 34.5687 | 93.9222 | 115.5259 | 237.7763
IAR 108 | 240.8 | 1498.1433 | 2195.9635 | 109.8917 | 130.0264 | 30.0372 | 77.7355 | 119.938 | 34.6924 | 93.8885 | 115.1562 | 227.1917
IAR 108 | 240.9 | 1497.6251 | 2200.1525 | 110.082 | 130.0726 | 29.7736 | 77.984 | 119.8911 | 34.7971 | 93.9981 | 115.2823 | 226.3494
IAR 108 | 241 | 1498.1433 | 2198.3838 | 109.9565 | 130.1817 | 29.8455 | 78.1013 | 120.0432 | 34.9731 | 94.0741 | 115.2738 | 238.6186
IAR 108 | 241.1 | 1499.1797 | 2195.405 | 110.082 | 129.934 | 30.0899 | 77.984 | 120.0844 | 35.1634 | 94.015 | 115.2991 | 230.645
IAR 108 | 241.2 | 1499.1797 | 2199.5009 | 109.7604 | 130.2223 | 29.9446 | 78.0953 | 120.1839 | 35.2284 | 94.1584 | 115.1814 | 230.4766
IAR 108 | 241.3 | 1498.6615 | 2198.3838 | 110.0229 | 129.8304 | 30.0771 | 77.8726 | 120.0561 | 34.9938 | 94.0403 | 115.3327 | 227.8655
IAR 108 | 241.4 | 1499.1797 | 2198.2907 | 109.9869 | 130.0726 | 30.0372 | 78.0833 | 120.0092 | 34.9541 | 93.9391 | 115.4251 | 229.3816
IAR 108 | 241.5 | 1498.6615 | 2203.9692 | 109.9581 | 130.0909 | 30.058 | 77.954 | 119.9565 | 34.9748 | 93.7872 | 115.3915 | 231.7961
IAR 108 | 241.6 | 1497.6251 | 2189.2611 | 110.1009 | 129.9061 | 29.7944 | 78.0533 | 120.0504 | 34.9748 | 94.0319 | 115.2738 | 233.3122
IAR 108 | 241.7 | 1497.1069 | 2200.9903 | 110.0131 | 130.1904 | 29.697 | 77.9617 | 120.0917 | 35.0351 | 93.9559 | 115.2151 | 233.4807
IAR 108 | 241.8 | 1497.6251 | 2193.2639 | 110.0418 | 129.7563 | 30.0979 | 78.1407 | 120.3262 | 35.1714 | 93.9391 | 115.2991 | 232.7226
IAR 108 | 241.9 | 1500.2161 | 2194.6603 | 110.0837 | 129.9818 | 30.0915 | 78.0353 | 119.8627 | 34.9558 | 94.0066 | 115.2655 | 225.2263
IAR 108 | 242 | 1498.6615 | 2208.6236 | 109.9581 | 129.9985 | 29.7944 | 78.1527 | 119.8044 | 34.5036 | 94.15 | 115.1899 | 233.228
IAR 108 | 242.1 | 1498.6615 | 2201.5489 | 110.1009 | 129.9523 | 29.9526 | 78.103 | 119.904 | 34.8701 | 94.1415 | 115.2486 | 231.9927
IAR 108 | 242.2 | 1498.6615 | 2196.3359 | 110.1657 | 130.1538 | 29.919 | 77.7732 | 120.2082 | 35.0461 | 94.0234 | 115.3495 | 230.7854
IAR 108 | 242.3 | 1498.1433 | 2204.7139 | 109.9983 | 129.9913 | 30.1027 | 77.9463 | 120.0901 | 34.9668 | 93.9222 | 115.3243 | 231.9084
IAR 108 | 242.4 | 1498.6615 | 2197.2668 | 110.0098 | 129.9563 | 29.9573 | 77.9583 | 119.9437 | 35.0318 | 94.0319 | 115.3243 | 227.3882
IAR 108 | 242.5 | 1499.1797 | 2195.8704 | 109.991 | 129.9842 | 30.1474 | 77.9386 | 119.9024 | 35.0111 | 94.1247 | 115.1814 | 229.7185
IAR 108 | 242.6 | 1498.6615 | 2203.5968 | 110.0501 | 129.9492 | 30.1601 | 78.0996 | 119.9308 | 35.0238 | 94.0741 | 115.3411 | 237.2429
IAR 108 | 242.7 | 1498.6615 | 2197.1737 | 109.7818 | 130.0583 | 29.8104 | 77.8196 | 119.9009 | 34.9382 | 93.8294 | 115.3327 | 234.323
IAR 108 | 242.8 | 1501.2525 | 2202.8521 | 110.0255 | 130.0639 | 30.0803 | 77.8753 | 119.9293 | 35.0492 | 94.0066 | 115.2655 | 224.2156
IAR 108 | 242.9 | 1498.6615 | 2205.8309 | 109.9837 | 129.9771 | 30.034 | 77.8813 | 119.9648 | 35.0032 | 94.1078 | 115.4335 | 231.3188
IAR 108 | 243 | 1499.1797 | 2193.9156 | 110.1682 | 130.0177 | 29.9749 | 78.2727 | 119.9349 | 34.9445 | 93.9728 | 115.4167 | 227.0513
IAR 108 | 243.1 | 1498.6615 | 2203.2245 | 110.0731 | 130.1101 | 30.133 | 78.2727 | 119.7601 | 34.9969 | 94.0234 | 115.4419 | 234.2107
IAR 108 | 243.2 | 1499.6979 | 2198.7562 | 110.0731 | 129.8791 | 30.0276 | 78.0243 | 119.8895 | 34.8922 | 94.2006 | 115.3075 | 231.5996
IAR 108 | 243.3 | 1497.6251 | 2198.3838 | 110.0025 | 129.7181 | 30.1601 | 78.0003 | 119.6492 | 34.9715 | 94.0319 | 115.1562 | 231.7961
IAR 108 | 243.4 | 1497.6251 | 2205.2724 | 110.128 | 130.1172 | 29.9829 | 77.9326 | 120.1654 | 35.1618 | 94.0909 | 115.3243 | 230.9258
IAR 108 | 243.5 | 1498.1433 | 2199.8733 | 110.0747 | 129.9268 | 29.9765 | 77.9763 | 119.9664 | 35.0508 | 93.9981 | 115.2486 | 226.7705
IAR 108 | 243.6 | 1499.6979 | 2194.4741 | 110.1641 | 130.0598 | 29.8647 | 78.0696 | 119.8498 | 34.9921 | 94.2597 | 115.3159 | 230.645
IAR 108 | 243.7 | 1498.1433 | 2205.0862 | 110.0098 | 130.0949 | 30.01 | 78.1073 | 119.7858 | 35.0318 | 93.88 | 115.1899 | 225.5632
IAR 108 | 243.8 | 1500.2161 | 2198.1977 | 109.9163 | 129.9117 | 30.0116 | 77.9103 | 119.9266 | 35.0858 | 94.0403 | 115.2151 | 235.4741
IAR 108 | 243.9 | 1498.6615 | 2202.1074 | 110.2133 | 130.1076 | 29.9717 | 77.8726 | 120.0092 | 34.9938 | 93.8885 | 115.2151 | 225.1421
IAR 108 | 244 | 1497.6251 | 2205.2724 | 109.9639 | 129.9117 | 30.117 | 77.8109 | 119.9638 | 35.0334 | 93.9391 | 115.3915 | 235.1653
IAR 108 | 244.1 | 1499.1797 | 2195.8704 | 110.0476 | 129.9467 | 30.2623 | 78.0473 | 120.069 | 35.23 | 93.9981 | 115.3159 | 227.5847
IAR 108 | 244.2 | 1498.1433 | 2203.0383 | 109.8991 | 129.9873 | 30.0452 | 77.942 | 119.9581 | 35.0668 | 94.0487 | 115.3327 | 230.6169
IAR 108 | 244.3 | 1498.6615 | 2200.618 | 109.9294 | 129.832 | 29.9734 | 77.924 | 119.9808 | 34.9954 | 93.9559 | 115.3075 | 231.4311
IAR 108 | 244.4 | 1498.1433 | 2197.2668 | 109.6972 | 130.1148 | 29.7689 | 77.93 | 120.1046 | 35.0541 | 94.015 | 115.2571 | 227.5566
IAR 108 | 244.5 | 1499.1797 | 2204.2484 | 109.8876 | 129.93 | 30.0851 | 77.8306 | 119.9225 | 35.0541 | 94.015 | 115.2991 | 229.887
IAR 108 | 244.6 | 1496.0704 | 2197.9184 | 110.0837 | 130.1204 | 29.8807 | 77.936 | 120.0092 | 35.1651 | 93.9475 | 115.3411 | 229.6624
IAR 108 | 244.7 | 1498.6615 | 2196.7082 | 110.082 | 129.9802 | 30.0899 | 77.9343 | 120.0489 | 35.1111 | 93.9728 | 115.1899 | 236.9341
IAR 108 | 244.8 | 1497.6251 | 2203.5037 | 109.9852 | 129.9324 | 30.0356 | 78.0816 | 120.0587 | 35.2664 | 93.9559 | 115.3243 | 227.6128
IAR 108 | 244.9 | 1497.6251 | 2199.9663 | 109.9894 | 130.0289 | 30.3039 | 78.086 | 120.0743 | 35.1142 | 94.0909 | 115.3411 | 227.2759
IAR 108 | 245 | 1497.1069 | 2197.6391 | 110.0109 | 130.0035 | 30.0118 | 77.9097 | 120.0373 | 34.8764 | 93.9981 | 115.2486 | 231.9084
IAR 108 | 245.1 | 1497.6251 | 2205.4586 | 109.7945 | 130.1169 | 29.9306 | 77.6341 | 118.8379 | 34.9526 | 93.8969 | 115.3411 | 232.5823
IAR 108 | 245.2 | 1498.1433 | 2199.1285 | 109.9171 | 130.0973 | 29.8031 | 78.2093 | 120.508 | 35.0877 | 93.8716 | 115.3663 | 231.8804
IAR 108 | 245.3 | 1499.1797 | 2202.8521 | 110.207 | 129.8706 | 30.1771 | 78.1642 | 119.5854 | 34.831 | 94.0741 | 115.2403 | 233.9018
IAR 108 | 245.4 | 1498.1433 | 2205.3655 | 109.9851 | 129.8399 | 30.1424 | 78.0816 | 120.2526 | 35.1628 | 94.0487 | 115.2486 | 232.3296
IAR 108 | 245.5 | 1497.6251 | 2195.2188 | 110.0127 | 129.8205 | 30.0152 | 77.6135 | 120.3212 | 35.0364 | 93.9644 | 115.3159 | 226.0686
IAR 108 | 245.6 | 1498.6615 | 2202.759 | 110.0938 | 129.9917 | 30.0526 | 77.9964 | 120.2079 | 34.9165 | 93.9644 | 115.2823 | 236.5971
IAR 108 | 245.7 | 1498.1433 | 2199.3147 | 109.9847 | 129.9781 | 29.8794 | 77.8825 | 119.6426 | 34.692 | 93.9559 | 115.3831 | 235.6145
IAR 108 | 245.8 | 1499.6979 | 2196.3359 | 110.0533 | 130.1372 | 29.9559 | 78.0039 | 119.9691 | 34.9249 | 94.0909 | 115.2571 | 237.0183
IAR 108 | 245.9 | 1498.1433 | 2205.3655 | 109.9619 | 130.0023 | 30.1186 | 78.1072 | 119.9845 | 35.0864 | 94.015 | 115.3831 | 227.9778
IAR 108 | 246 | 1498.1433 | 2195.5912 | 110.1086 | 130.1447 | 30.1233 | 77.9126 | 119.8536 | 35.1956 | 94.0825 | 115.3159 | 225.8721
IAR 108 | 246.1 | 1498.6615 | 2200.8041 | 110.101 | 130.045 | 29.8518 | 78.0538 | 120.0629 | 34.9783 | 94.0403 | 115.4251 | 231.8523
IAR 108 | 246.2 | 1496.0704 | 2193.9156 | 110.1704 | 130.1123 | 30.0345 | 78.0766 | 119.6507 | 34.7409 | 94.1078 | 115.3075 | 232.2734
IAR 108 | 246.3 | 1499.1797 | 2197.1737 | 110.1266 | 130.0698 | 29.8285 | 77.8321 | 120.1652 | 34.9549 | 93.7872 | 115.2486 | 230.6169
IAR 108 | 246.4 | 1499.1797 | 2201.8281 | 110.1906 | 130.0396 | 30.1634 | 77.7002 | 119.8358 | 35.1826 | 93.9897 | 115.4503 | 227.6128
IAR 108 | 246.5 | 1499.1797 | 2204.3415 | 109.8919 | 130.2115 | 30.2019 | 78.0343 | 119.8171 | 34.9591 | 93.9813 | 115.4755 | 226.6301
IAR 108 | 246.6 | 1498.1433 | 2201.1765 | 110.0276 | 129.9275 | 30.0893 | 78.1263 | 119.8279 | 34.8994 | 93.9813 | 115.4419 | 239.4328
IAR 108 | 246.7 | 1498.1433 | 2206.1102 | 109.9673 | 129.9614 | 30.1811 | 78.2124 | 120.0387 | 35.0952 | 94.0825 | 115.1899 | 227.8093
IAR 108 | 246.8 | 1499.1797 | 2196.3359 | 109.8419 | 129.8859 | 29.9901 | 77.7835 | 120.1206 | 35.2716 | 94.0741 | 115.1983 | 227.7251
IAR 108 | 246.9 | 1499.6979 | 2196.8013 | 110.0083 | 130.0012 | 30.0167 | 77.9572 | 120.191 | 34.8269 | 93.9644 | 115.2571 | 232.1611
IAR 108 | 247 | 1497.6251 | 2205.7378 | 109.9667 | 129.8222 | 29.9713 | 77.8145 | 120.033 | 34.834 | 94.1078 | 115.2991 | 228.9324
IAR 108 | 247.1 | 1499.6979 | 2199.0354 | 110.1157 | 129.9207 | 29.9786 | 78.1191 | 119.8224 | 34.6317 | 94.0825 | 115.2655 | 231.8523
IAR 108 | 247.2 | 1499.1797 | 2200.1525 | 109.9676 | 129.9618 | 29.8678 | 78.2626 | 119.9406 | 34.8357 | 94.0741 | 115.2823 | 234.4914
IAR 108 | 247.3 | 1499.6979 | 2204.7139 | 109.9743 | 130.0145 | 30.1391 | 78.1206 | 120.0294 | 35.1573 | 94.015 | 115.3075 | 227.1636
IAR 108 | 247.4 | 1498.1433 | 2194.0087 | 110.1239 | 130.2059 | 29.8309 | 78.0284 | 120.1711 | 35.1128 | 93.8631 | 115.2403 | 225.8721
IAR 108 | 247.5 | 1498.1433 | 2200.3387 | 110.0598 | 130.0051 | 30.1293 | 78.0609 | 120.284 | 35.1997 | 93.9728 | 115.2738 | 228.3147
IAR 108 | 247.6 | 1500.2161 | 2202.9452 | 109.8465 | 129.8905 | 30.0516 | 77.9376 | 119.939 | 35.1224 | 94.015 | 115.0386 | 235.7268
IAR 108 | 247.7 | 1499.6979 | 2196.8013 | 109.9075 | 130.0421 | 30.225 | 78.051 | 119.8765 | 34.8759 | 93.9644 | 115.2571 | 230.1677
IAR 108 | 247.8 | 1497.1069 | 2205.0862 | 110.147 | 129.8588 | 30.0163 | 77.9533 | 120.3594 | 34.6161 | 94.0403 | 115.3075 | 228.6516
IAR 108 | 247.9 | 1498.6615 | 2195.405 | 109.8874 | 129.9302 | 29.9929 | 78.0301 | 119.8103 | 34.9068 | 94.0066 | 115.3075 | 232.7226
IAR 108 | 248 | 1498.1433 | 2199.8733 | 110.0088 | 130.1405 | 30.0751 | 78.0078 | 119.7245 | 34.9883 | 93.9475 | 115.3243 | 231.6838
IAR 108 | 248.1 | 1498.6615 | 2203.5968 | 110.006 | 129.953 | 29.7563 | 78.1043 | 120.0686 | 35.0903 | 94.015 | 115.4671 | 228.2024
IAR 108 | 248.2 | 1498.6615 | 2196.0566 | 109.9669 | 130.0999 | 29.9243 | 78.4608 | 120.1 | 35.0476 | 93.9053 | 115.2823 | 231.0942
IAR 108 | 248.3 | 1498.6615 | 2202.6659 | 110.0477 | 129.8549 | 30.1197 | 77.8995 | 119.9755 | 35.1368 | 94.0487 | 115.2151 | 229.1289
IAR 108 | 248.4 | 1497.6251 | 2203.4106 | 109.9446 | 130.0782 | 29.9006 | 78.0402 | 120.1193 | 35.0761 | 93.8716 | 115.4251 | 235.1091
IAR 108 | 248.5 | 1499.6979 | 2194.7534 | 110.0075 | 130.0007 | 29.918 | 77.9569 | 120.0365 | 34.9887 | 94.0909 | 115.2151 | 229.7466
IAR 108 | 248.6 | 1497.6251 | 2203.4106 | 109.9755 | 130.062 | 30.1466 | 77.9732 | 119.9809 | 35.0585 | 93.88 | 115.2655 | 230.1116
IAR 108 | 248.7 | 1497.6251 | 2197.6391 | 109.9685 | 130.0552 | 29.9285 | 78.1646 | 119.8602 | 34.9989 | 94.015 | 115.2823 | 231.2627
IAR 108 | 248.8 | 1498.1433 | 2198.7562 | 109.7633 | 130.1332 | 29.9651 | 78.0995 | 119.8659 | 35.0875 | 94.0319 | 115.4083 | 234.1265
IAR 108 | 248.9 | 1500.7343 | 2205.6448 | 109.9575 | 129.7674 | 30.0226 | 77.9049 | 120.0169 | 34.9351 | 93.9728 | 115.1394 | 232.8069
IAR 108 | 249 | 1498.6615 | 2197.6391 | 110.2223 | 130.0245 | 30.0526 | 77.9329 | 120.1374 | 35.1218 | 93.9391 | 115.3831 | 235.7268
IAR 108 | 249.1 | 1497.6251 | 2198.3838 | 110.1251 | 129.9302 | 30.1035 | 77.8812 | 120.1357 | 35.0676 | 94.0572 | 115.2823 | 234.5195
IAR 108 | 249.2 | 1498.6615 | 2203.783 | 109.9743 | 130.061 | 30.0422 | 77.6243 | 119.0013 | 35.0066 | 93.8716 | 115.3327 | 228.5955
IAR 108 | 249.3 | 1498.1433 | 2194.6603 | 109.9976 | 130.0374 | 29.805 | 78.3939 | 120.6833 | 35.1373 | 93.9391 | 115.4167 | 230.2519
IAR 108 | 249.4 | 1496.5886 | 2204.3415 | 109.9361 | 130.0239 | 29.8953 | 77.7335 | 119.3805 | 34.9129 | 93.9391 | 115.3663 | 232.3577
IAR 108 | 249.5 | 1499.6979 | 2203.2245 | 110.0075 | 130.1394 | 29.9221 | 78.3049 | 120.3837 | 34.8347 | 93.9897 | 115.2234 | 236.3164
IAR 108 | 249.6 | 1498.6615 | 2192.4261 | 109.9651 | 129.9597 | 29.8756 | 78.1613 | 120.1669 | 34.9978 | 93.9728 | 115.3663 | 230.1958
IAR 108 | 249.7 | 1498.1433 | 2203.9692 | 110.221 | 130.1619 | 30.2122 | 77.385 | 118.9581 | 35.0179 | 93.9813 | 115.4083 | 229.9431
IAR 108 | 249.8 | 1498.1433 | 2199.5009 | 110.0237 | 130.0166 | 29.9413 | 78.2722 | 120.5942 | 35.0105 | 94.0994 | 115.2991 | 232.5261
IAR 108 | 249.9 | 1499.6979 | 2199.8733 | 109.963 | 130.0038 | 30.0852 | 78.0599 | 119.2737 | 34.9963 | 94.0234 | 115.3831 | 235.9233
IAR 108 | 250 | 1498.6615 | 2202.1074 | 110.1403 | 130.0374 | 30.1238 | 78.394 | 120.5095 | 35.1392 | 93.9728 | 115.2234 | 234.0984
IAR 108 | 250.1 | 1499.1797 | 2196.1497 | 109.9371 | 129.9787 | 29.9519 | 77.9832 | 119.9747 | 35.1776 | 94.0319 | 115.2571 | 231.5996
IAR 108 | 250.2 | 1498.6615 | 2202.8521 | 109.9942 | 129.9418 | 30.1207 | 77.7944 | 119.2738 | 35.0836 | 93.8631 | 115.1899 | 230.0835
IAR 108 | 250.3 | 1498.6615 | 2202.759 | 109.9561 | 130.0434 | 30.0788 | 78.0528 | 120.7442 | 34.9896 | 93.9981 | 115.2318 | 228.6797
IAR 108 | 250.4 | 1498.6615 | 2198.6631 | 110.0609 | 130.0528 | 30.037 | 77.5659 | 119.4309 | 34.6863 | 93.9644 | 115.4419 | 235.1653
IAR 108 | 250.5 | 1498.6615 | 2202.8521 | 109.944 | 130.0316 | 29.8025 | 77.9408 | 119.9072 | 34.9768 | 94.1247 | 115.2823 | 232.0488
IAR 108 | 250.6 | 1497.6251 | 2198.0115 | 110.088 | 129.9867 | 30.1736 | 78.0415 | 120.3808 | 35.0311 | 94.0319 | 115.3327 | 231.6838
IAR 108 | 250.7 | 1495.5522 | 2201.6419 | 109.937 | 129.8401 | 29.9543 | 72.3485 | 119.8886 | 35.0748 | 94.0319 | 115.5511 | 231.6838
IAR 108 | 250.8 | 1498.1433 | 2208.0651 | 109.9114 | 130.1848 | 29.8213 | 76.6139 | 120.9363 | 34.9949 | 94.0994 | 115.4083 | 231.7681
IAR 108 | 250.9 | 1499.1797 | 2198.3838 | 110.0381 | 129.8459 | 30.0678 | 79.4787 | 118.8816 | 35.1871 | 94.0994 | 115.2151 | 234.5757
IAR 108 | 251 | 1499.1797 | 2202.3866 | 110.0964 | 130.3183 | 29.975 | 78.4974 | 119.8191 | 34.8855 | 94.0319 | 115.4503 | 237.5798
IAR 108 | 251.1 | 1498.6615 | 2205.2724 | 110.3243 | 130.0314 | 29.8068 | 79.5291 | 119.8487 | 34.9275 | 93.88 | 115.1479 | 234.4914
IAR 108 | 251.2 | 1500.2161 | 2193.9156 | 110.0233 | 129.8779 | 30.1068 | 76.5322 | 119.9361 | 35.0159 | 93.821 | 115.2486 | 236.4287
IAR 108 | 251.3 | 1498.1433 | 2202.1074 | 110.1056 | 130.004 | 30.0933 | 77.8616 | 119.9188 | 35.0022 | 94.0066 | 115.2151 | 232.7788
IAR 108 | 251.4 | 1496.0704 | 2201.6419 | 110.0236 | 129.8319 | 30.1079 | 79.91 | 119.5028 | 35.0167 | 94.0403 | 115.3495 | 232.8069
IAR 108 | 251.5 | 1498.1433 | 2197.8253 | 109.9315 | 129.8811 | 30.1636 | 75.689 | 119.9846 | 35.0198 | 93.9306 | 115.1983 | 231.4592
IAR 108 | 251.6 | 1498.6615 | 2204.9931 | 110.0399 | 130.0325 | 30.1775 | 78.6372 | 120.8483 | 35.1908 | 93.9981 | 115.2403 | 237.1867
IAR 108 | 251.7 | 1499.1797 | 2196.5221 | 110.0772 | 129.9763 | 29.9543 | 78.6264 | 119.623 | 35.0218 | 94.0909 | 115.3831 | 238.1413
IAR 108 | 251.8 | 1500.2161 | 2197.6391 | 109.9796 | 130.1587 | 29.9506 | 76.4364 | 120.3646 | 34.8613 | 93.9306 | 115.2234 | 229.9993
IAR 108 | 251.9 | 1498.1433 | 2203.5037 | 110.2702 | 129.9789 | 29.85 | 80.0179 | 120.1819 | 35.0233 | 93.9813 | 115.3663 | 232.1611
IAR 108 | 252 | 1498.6615 | 2195.5912 | 110.0194 | 130.0587 | 29.9928 | 76.478 | 119.4649 | 35.113 | 94.0825 | 115.2318 | 228.8481
IAR 108 | 252.1 | 1498.6615 | 2200.3387 | 110.0553 | 130.0012 | 30.1369 | 78.9508 | 120.4576 | 35.0994 | 94.0572 | 115.0974 | 229.55
IAR 108 | 252.2 | 1497.6251 | 2201.735 | 110.1497 | 130.0466 | 30.0826 | 78.0562 | 120.2313 | 34.9933 | 94.1078 | 115.3243 | 236.8779
IAR 108 | 252.3 | 1498.1433 | 2194.2879 | 109.915 | 130.0035 | 30.2433 | 76.0698 | 119.3989 | 35.1008 | 93.9475 | 115.2151 | 236.5691
IAR 108 | 252.4 | 1498.6615 | 2203.5037 | 110.249 | 129.9581 | 29.9273 | 80.2927 | 120.5037 | 34.8919 | 93.9559 | 115.2991 | 231.1223
IAR 108 | 252.5 | 1500.2161 | 2200.9903 | 110.0791 | 130.2089 | 29.7384 | 77.3362 | 119.6258 | 34.9139 | 93.9053 | 115.3579 | 232.8349
IAR 108 | 252.6 | 1497.1069 | 2196.3359 | 109.3986 | 130.0105 | 29.933 | 77.222 | 119.524 | 35.2119 | 94.15 | 115.2738 | 231.2346
IAR 108 | 252.7 | 1498.1433 | 2206.2033 | 110.1716 | 130.1139 | 29.9978 | 79.6173 | 120.1982 | 35.0147 | 94.1415 | 115.4755 | 235.0249
IAR 108 | 252.8 | 1498.6615 | 2200.8972 | 109.8276 | 129.9647 | 29.9326 | 76.3765 | 119.7933 | 35.0547 | 93.8547 | 115.4083 | 235.2214
IAR 108 | 252.9 | 1498.1433 | 2190.7505 | 109.9472 | 129.9885 | 29.9592 | 78.5399 | 119.7418 | 34.8719 | 94.0909 | 115.3663 | 230.8977
IAR 108 | 253 | 1498.1433 | 2205.6448 | 110.003 | 129.9502 | 30.0733 | 78.3994 | 120.7043 | 35.09 | 94.015 | 115.3327 | 235.0249
IAR 108 | 253.1 | 1497.6251 | 2196.8013 | 110.1293 | 129.9804 | 29.9492 | 76.9905 | 119.6231 | 35.0192 | 94.0909 | 115.2403 | 236.2041
IAR 108 | 253.2 | 1497.1069 | 2202.759 | 110.0902 | 130.081 | 30.011 | 79.4827 | 120.17 | 35.0283 | 93.8969 | 115.3579 | 238.0009
IAR 108 | 253.3 | 1496.5886 | 2204.2484 | 109.9685 | 130.1476 | 29.9285 | 75.7767 | 120.2313 | 35.1558 | 93.9813 | 115.3411 | 237.299
IAR 108 | 253.4 | 1499.1797 | 2195.6842 | 109.9896 | 130.0295 | 30.1097 | 79.3282 | 119.9357 | 34.9172 | 93.9559 | 115.3999 | 233.0315
IAR 108 | 253.5 | 1498.6615 | 2202.8521 | 110.0645 | 129.9175 | 30.087 | 78.2649 | 120.0278 | 34.8948 | 93.9981 | 115.2318 | 234.0141
IAR 108 | 253.6 | 1498.1433 | 2201.2696 | 109.7359 | 129.9218 | 29.9337 | 76.6288 | 120.0895 | 35.1089 | 93.9897 | 115.3579 | 233.1999
IAR 108 | 253.7 | 1498.1433 | 2198.3838 | 110.0797 | 130.0246 | 29.84 | 80.5123 | 119.6593 | 34.8588 | 94.015 | 115.3999 | 232.6384
IAR 108 | 253.8 | 1498.1433 | 2200.8041 | 109.8985 | 130.0334 | 29.9551 | 76.1517 | 120.0801 | 34.9733 | 93.9897 | 115.3075 | 234.4914
IAR 108 | 253.9 | 1498.6615 | 2196.0566 | 109.9921 | 129.8471 | 30.2168 | 77.8912 | 119.8438 | 34.9192 | 94.1331 | 115.4167 | 228.8201
IAR 108 | 254 | 1497.6251 | 2198.8493 | 110.181 | 130.2153 | 29.9515 | 79.5772 | 119.4016 | 34.9174 | 94.0656 | 115.3579 | 229.522
IAR 108 | 254.1 | 1497.6251 | 2204.7139 | 109.9063 | 129.9948 | 30.1741 | 76.3092 | 120.5431 | 35.0339 | 93.9644 | 115.3999 | 237.8044
IAR 108 | 254.2 | 1499.1797 | 2195.405 | 109.9927 | 130.0324 | 30.0585 | 77.1459 | 119.6153 | 34.9715 | 94.0741 | 115.2486 | 236.5129
IAR 108 | 254.3 | 1499.1797 | 2201.1765 | 110.1097 | 129.9613 | 29.977 | 80.1967 | 120.3406 | 34.9953 | 93.9644 | 115.2906 | 231.1785
IAR 108 | 254.4 | 1497.6251 | 2202.6659 | 109.9596 | 130.1389 | 29.9687 | 77.2606 | 119.5885 | 35.1441 | 94.0487 | 115.4335 | 235.3337
IAR 108 | 254.5 | 1499.1797 | 2194.2879 | 109.923 | 130.0572 | 29.9807 | 77.8686 | 120.4379 | 35.0514 | 93.9222 | 115.2066 | 230.28
IAR 108 | 254.6 | 1498.6615 | 2205.0862 | 110.172 | 130.0217 | 29.9401 | 80.2121 | 119.5981 | 34.6971 | 93.9391 | 115.4335 | 234.0703
IAR 108 | 254.7 | 1493.9976 | 2206.1102 | 109.8854 | 129.9283 | 29.9914 | 76.984 | 119.7377 | 34.9574 | 94.0234 | 115.3747 | 231.74
IAR 108 | 254.8 | 1497.6251 | 2198.0115 | 110.016 | 130.1012 | 29.9251 | 76.2745 | 120.6748 | 34.9963 | 94.015 | 115.2823 | 228.792
IAR 108 | 254.9 | 1498.6615 | 2206.0171 | 109.7527 | 129.8918 | 30.0548 | 78.3365 | 119.6356 | 35.0206 | 93.8716 | 115.2906 | 234.5476
IAR 108 | 255 | 1499.1797 | 2200.2456 | 110.0666 | 129.9656 | 29.9279 | 80.1518 | 119.4997 | 34.9992 | 93.9306 | 115.3327 | 231.8804
IAR 108 | 255.1 | 1498.1433 | 2197.4529 | 109.7983 | 129.8899 | 30.1577 | 77.1417 | 120.6836 | 34.9658 | 93.9644 | 115.4419 | 230.2519
IAR 108 | 255.2 | 1497.6251 | 2203.2245 | 109.9108 | 129.9991 | 30.124 | 76.7617 | 119.3808 | 34.9324 | 94.0234 | 115.3411 | 236.9621
IAR 108 | 255.3 | 1498.6615 | 2199.594 | 110.0051 | 129.952 | 30.1755 | 79.2449 | 120.4183 | 35.0883 | 94.0656 | 115.2066 | 230.4204
IAR 108 | 255.4 | 1498.6615 | 2198.7562 | 110.147 | 130.0898 | 30.2271 | 77.9036 | 120.2826 | 34.9825 | 94.2344 | 115.1142 | 233.1157
IAR 108 | 255.5 | 1499.6979 | 2205.7378 | 110.1462 | 129.9967 | 29.9625 | 76.0123 | 119.2841 | 34.8245 | 94.0909 | 115.4083 | 233.8738
IAR 108 | 255.6 | 1497.1069 | 2193.9156 | 110.0443 | 130.221 | 30.0075 | 78.4917 | 120.3159 | 34.9739 | 93.9813 | 115.3327 | 235.7829
IAR 108 | 255.7 | 1497.6251 | 2203.783 | 109.9363 | 130.1625 | 30.0458 | 79.9665 | 119.9219 | 34.855 | 93.9053 | 115.2655 | 238.4502
IAR 108 | 255.8 | 1499.1797 | 2202.4797 | 110.0784 | 129.8846 | 30.0449 | 78.3287 | 119.9622 | 35.1681 | 94.0066 | 115.3159 | 235.6145
IAR 108 | 255.9 | 1499.1797 | 2198.0115 | 110.0537 | 130.1378 | 30.07 | 76.8614 | 119.8148 | 34.8268 | 94.1078 | 115.2991 | 236.8498
IAR 108 | 256 | 1496.5886 | 2202.5728 | 109.946 | 129.8946 | 29.5814 | 77.1964 | 120.3831 | 35.0221 | 93.8716 | 115.2234 | 232.2734
IAR 108 | 256.1 | 1498.6615 | 2203.0383 | 110.225 | 129.9345 | 30.0484 | 80.0689 | 118.8215 | 34.7008 | 93.8885 | 115.3915 | 236.7095
IAR 108 | 256.2 | 1499.6979 | 2197.2668 | 109.8319 | 130.1072 | 30.0344 | 77.5744 | 119.7419 | 34.9486 | 94.0994 | 115.1562 | 235.5022
IAR 108 | 256.3 | 1497.6251 | 2204.2484 | 109.9267 | 129.9683 | 29.981 | 75.6827 | 120.1993 | 34.8957 | 93.9813 | 115.4923 | 234.6037
IAR 108 | 256.4 | 1498.6615 | 2196.3359 | 110.1107 | 130.0545 | 30.1846 | 78.1139 | 119.8645 | 34.9932 | 93.9391 | 115.3075 | 230.1958
IAR 108 | 256.5 | 1499.6979 | 2200.3387 | 110.0807 | 129.933 | 30.0986 | 80.0672 | 120.5796 | 34.9602 | 94.1331 | 115.2486 | 235.8672
IAR 108 | 256.6 | 1497.6251 | 2203.9692 | 110.0389 | 130.031 | 30.1047 | 76.7959 | 119.5178 | 35.1233 | 93.8885 | 115.3831 | 229.9431
IAR 108 | 256.7 | 1500.7343 | 2194.381 | 109.9614 | 130.0019 | 30.0188 | 76.466 | 120.3153 | 35.1427 | 94.2681 | 115.1899 | 234.2949
IAR 108 | 256.8 | 1500.2161 | 2198.1977 | 110.1039 | 130.0017 | 30.0184 | 79.2485 | 120.1391 | 34.933 | 93.9475 | 115.2151 | 234.0422
IAR 108 | 256.9 | 1497.1069 | 2203.5968 | 110.0205 | 129.9669 | 29.9786 | 78.7646 | 120.0158 | 35.0505 | 93.9222 | 115.3411 | 233.8457
IAR 108 | 257 | 1500.2161 | 2184.2343 | 110.0204 | 130.0592 | 30.1363 | 76.677 | 120.1563 | 35.1548 | 93.9728 | 115.1562 | 234.1826
IAR 108 | 257.1 | 1496.0704 | 2205.7378 | 109.8478 | 129.8916 | 30.1559 | 76.7951 | 120.0038 | 34.8603 | 94.209 | 115.2571 | 237.4113
IAR 108 | 257.2 | 1497.6251 | 2201.9212 | 110.1095 | 129.9609 | 30.024 | 78.7084 | 119.6809 | 35.0433 | 94.1415 | 115.4419 | 236.2883
IAR 108 | 257.3 | 1498.1433 | 2198.2907 | 110.0321 | 130.0705 | 29.9908 | 79.3224 | 120.4551 | 35.2198 | 94.015 | 115.3579 | 233.1719
IAR 108 | 257.4 | 1498.1433 | 2205.0862 | 109.9428 | 129.9377 | 30.366 | 76.2474 | 119.5634 | 35.0169 | 94.0403 | 115.3663 | 232.5823
IAR 108 | 257.5 | 1498.1433 | 2192.0538 | 110.258 | 130.0128 | 29.9774 | 78.3173 | 120.8125 | 34.9449 | 93.9222 | 115.2066 | 233.9861
IAR 108 | 257.6 | 1500.2161 | 2199.1285 | 110.2938 | 130.0474 | 29.964 | 79.9916 | 119.217 | 34.8793 | 93.9222 | 115.2318 | 232.8069
IAR 108 | 257.7 | 1497.6251 | 2205.6448 | 110.0559 | 129.9551 | 29.9112 | 76.5648 | 119.8273 | 35.0362 | 93.8294 | 115.3075 | 233.3684
IAR 108 | 257.8 | 1498.1433 | 2197.6391 | 110.05 | 130.0417 | 29.9046 | 78.696 | 121.1054 | 34.9773 | 94.0234 | 115.3243 | 234.6599
IAR 108 | 257.9 | 1497.6251 | 2200.3387 | 109.9906 | 129.9841 | 30.0494 | 80.2705 | 119.6396 | 34.9119 | 94.0741 | 115.3747 | 228.9324
IAR 108 | 258 | 1498.6615 | 2205.1793 | 109.9491 | 129.99 | 29.9506 | 77.1994 | 120.0152 | 35.0231 | 93.9475 | 115.3327 | 235.3899
IAR 108 | 258.1 | 1498.6615 | 2192.3331 | 109.9552 | 129.9497 | 29.9571 | 77.5539 | 119.9037 | 35.082 | 94.0572 | 115.2486 | 234.2107
IAR 108 | 258.2 | 1499.1797 | 2202.3866 | 110.0627 | 130.054 | 30.0758 | 79.6022 | 119.6634 | 34.8336 | 93.9306 | 115.2486 | 231.5715
IAR 108 | 258.3 | 1498.1433 | 2200.9903 | 109.7177 | 129.9964 | 29.7992 | 76.9576 | 119.8277 | 34.9776 | 93.8294 | 115.4755 | 230.8696
IAR 108 | 258.4 | 1498.6615 | 2194.2879 | 109.9084 | 129.9966 | 30.0101 | 76.1615 | 120.0801 | 34.9254 | 94.0319 | 115.2403 | 233.1719
IAR 108 | 258.5 | 1497.6251 | 2203.9692 | 110.0633 | 129.916 | 30.0234 | 79.8011 | 119.7929 | 35.2003 | 94.0403 | 115.3663 | 233.5368
IAR 108 | 258.6 | 1498.1433 | 2201.6419 | 110.2182 | 129.6968 | 30.1948 | 77.7788 | 119.9809 | 34.8996 | 94.0403 | 115.2991 | 234.7441
IAR 108 | 258.7 | 1499.6979 | 2199.1285 | 109.8973 | 129.9859 | 30.0501 | 75.9506 | 119.9812 | 35.0699 | 93.9559 | 115.3327 | 233.7334
IAR 108 | 258.8 | 1501.2525 | 2201.735 | 110.1176 | 130.0149 | 30.0304 | 79.2626 | 119.7174 | 35.1027 | 93.9391 | 115.1226 | 234.5757
IAR 108 | 258.9 | 1498.6615 | 2195.6842 | 110.1121 | 130.0096 | 29.9188 | 78.6118 | 119.6355 | 35.0442 | 94.0066 | 115.1562 | 234.3791
IAR 108 | 259 | 1498.6615 | 2198.2907 | 109.9757 | 129.9695 | 30.0838 | 76.4808 | 120.0936 | 34.9988 | 94.1078 | 115.1646 | 235.1372
IAR 108 | 259.1 | 1498.1433 | 2201.735 | 110.3152 | 130.022 | 29.9326 | 76.6368 | 121.3949 | 34.8487 | 94.0234 | 115.3747 | 237.3271
IAR 108 | 259.2 | 1498.1433 | 2196.429 | 110.0479 | 129.901 | 30.0053 | 79.5866 | 119.5957 | 35.1826 | 93.9475 | 115.3243 | 229.2412
IAR 108 | 259.3 | 1495.5522 | 2205.4586 | 109.9598 | 130.0464 | 29.96 | 79.098 | 119.7487 | 34.9808 | 93.9138 | 115.3159 | 235.3337
IAR 108 | 259.4 | 1498.1433 | 2201.3627 | 109.8528 | 130.0812 | 29.8943 | 76.402 | 120.5115 | 35.0201 | 93.9559 | 115.4083 | 232.6384
IAR 108 | 259.5 | 1498.1433 | 2192.24 | 110.038 | 130.03 | 29.8356 | 76.944 | 120.4414 | 34.5955 | 93.8378 | 115.1731 | 231.01
IAR 108 | 259.6 | 1497.6251 | 2202.8521 | 109.7165 | 130.0875 | 29.9013 | 79.8859 | 119.3035 | 35.0272 | 94.1584 | 115.4503 | 235.1372
IAR 108 | 259.7 | 1497.6251 | 2200.2456 | 110.1038 | 130.1863 | 30.0138 | 78.4541 | 120.1368 | 34.9296 | 94.2344 | 115.2234 | 232.3015
IAR 108 | 259.8 | 1499.6979 | 2198.1046 | 109.9969 | 129.9901 | 29.8426 | 75.8555 | 120.1078 | 34.8643 | 93.9138 | 115.3663 | 227.4443
IAR 108 | 259.9 | 1497.6251 | 2205.8309 | 109.89 | 129.8401 | 29.9877 | 78.1316 | 120.0847 | 34.8514 | 93.9475 | 115.3159 | 234.2107
IAR 108 | 260 | 1498.6615 | 2198.4769 | 110.2648 | 130.0654 | 29.9812 | 79.8126 | 119.7857 | 35.1066 | 93.8969 | 115.4335 | 233.6491
IAR 108 | 260.1 | 1498.6615 | 2200.618 | 110.0277 | 130.2509 | 30.1399 | 77.7288 | 119.8449 | 35.1596 | 94.1078 | 115.3831 | 235.5864
IAR 108 | 260.2 | 1496.0704 | 2199.594 | 109.8381 | 129.9283 | 29.9298 | 76.2869 | 120.5377 | 34.951 | 93.9306 | 115.3915 | 231.2908
IAR 108 | 260.3 | 1499.1797 | 2195.2188 | 109.9575 | 129.8594 | 30.0619 | 77.9536 | 120.4677 | 34.9775 | 94.0656 | 115.1562 | 228.5674
IAR 108 | 260.4 | 1498.1433 | 2202.5728 | 110.0593 | 129.912 | 29.9637 | 80.0445 | 119.712 | 34.9847 | 93.9391 | 115.5511 | 232.8911
IAR 108 | 260.5 | 1500.2161 | 2201.9212 | 109.9524 | 130.1779 | 29.7926 | 77.6998 | 119.8767 | 35.1288 | 94.0403 | 115.3999 | 233.4807
IAR 108 | 260.6 | 1500.2161 | 2188.7026 | 110.0368 | 129.8902 | 29.8858 | 75.7477 | 120.1936 | 35.0121 | 94.0403 | 115.2151 | 232.2454
IAR 108 | 260.7 | 1498.6615 | 2200.8041 | 109.9124 | 129.8618 | 29.9061 | 77.9065 | 120.0948 | 35.0846 | 93.9475 | 115.3663 | 235.8952
IAR 108 | 260.8 | 1497.6251 | 2202.5728 | 110.329 | 130.1277 | 29.9458 | 80.3748 | 119.7433 | 35.0194 | 94.0487 | 115.4335 | 235.0249
IAR 108 | 260.9 | 1499.1797 | 2197.2668 | 110.1571 | 130.007 | 30.0188 | 77.8142 | 119.8668 | 35.0395 | 93.9728 | 115.1983 | 233.3965
IAR 108 | 261 | 1498.1433 | 2205.3655 | 109.688 | 130.106 | 30.0788 | 75.9804 | 120.1961 | 34.9422 | 93.7535 | 115.3999 | 236.7095
IAR 108 | 261.1 | 1498.6615 | 2195.405 | 110.2892 | 129.9504 | 30.0067 | 78.9452 | 119.9261 | 34.8706 | 94.015 | 115.3243 | 230.0835
IAR 108 | 261.2 | 1497.6251 | 2197.7322 | 110.028 | 130.0664 | 29.9808 | 78.9705 | 119.5515 | 34.9496 | 94.1078 | 115.2403 | 231.5435
IAR 108 | 261.3 | 1497.6251 | 2205.4586 | 110.1057 | 130.1418 | 30.1195 | 76.6166 | 120.4728 | 34.9827 | 93.8716 | 115.2571 | 232.6946
IAR 108 | 261.4 | 1497.1069 | 2198.9424 | 110.2077 | 129.9637 | 30.0742 | 76.972 | 120.5024 | 35.1994 | 94.015 | 115.3915 | 232.8349
IAR 108 | 261.5 | 1498.6615 | 2200.4318 | 110.0301 | 130.1146 | 29.93 | 80.1626 | 119.5295 | 34.8993 | 94.0066 | 115.4671 | 234.4914
IAR 108 | 261.6 | 1497.1069 | 2201.6419 | 110.0242 | 130.109 | 30.0817 | 77.6754 | 119.9759 | 35.0498 | 93.8631 | 115.3663 | 233.5368
IAR 108 | 261.7 | 1502.289 | 2191.3091 | 110.0904 | 129.8497 | 29.944 | 77.1478 | 120.1818 | 35.1748 | 93.9813 | 115.1814 | 234.5757
IAR 108 | 261.8 | 1498.1433 | 2202.3866 | 110.0497 | 130.0413 | 30.0042 | 80.183 | 119.6426 | 35.0253 | 94.1247 | 115.2738 | 232.6103
IAR 108 | 261.9 | 1498.6615 | 2200.618 | 110.0265 | 130.1111 | 30.0838 | 77.5783 | 120.1886 | 34.9474 | 93.8125 | 115.3075 | 232.3015
IAR 108 | 262 | 1499.1797 | 2196.1497 | 109.7769 | 129.8688 | 30.1762 | 76.2228 | 120.383 | 34.9869 | 94.1331 | 115.2403 | 234.0141
IAR 108 | 262.1 | 1499.1797 | 2205.0862 | 109.9325 | 130.0198 | 29.8213 | 79.2677 | 119.5383 | 34.8962 | 93.9813 | 115.3075 | 234.8564
IAR 108 | 262.2 | 1498.1433 | 2202.4797 | 110.0335 | 129.7482 | 30.0913 | 77.9334 | 120.5122 | 35.1119 | 93.9559 | 115.3579 | 232.2454
IAR 108 | 262.3 | 1498.6615 | 2198.1046 | 110.0578 | 130.1415 | 29.9601 | 76.1681 | 119.82 | 35.0863 | 93.9222 | 115.2738 | 235.446
IAR 108 | 262.4 | 1498.1433 | 2202.2936 | 109.9209 | 130.0548 | 29.8085 | 79.6028 | 120.2663 | 34.9357 | 93.9644 | 115.1899 | 232.5823
IAR 108 | 262.5 | 1498.1433 | 2198.1046 | 110.0868 | 129.9849 | 29.887 | 77.4922 | 120.2777 | 35.0136 | 93.9391 | 115.3327 | 232.498
IAR 108 | 262.6 | 1498.1433 | 2203.9692 | 110.0636 | 130.0548 | 30.1774 | 77.2193 | 120.2011 | 34.9357 | 94.015 | 115.1899 | 234.0703
IAR 108 | 262.7 | 1497.6251 | 2204.6208 | 110.0694 | 130.0604 | 30.0257 | 79.9558 | 119.6207 | 34.9421 | 93.9897 | 115.0722 | 236.2321
IAR 108 | 262.8 | 1498.1433 | 2197.2668 | 110.0752 | 129.7426 | 30.1376 | 76.0369 | 120.1724 | 35.1055 | 93.9391 | 115.3915 | 229.887
IAR 108 | 262.9 | 1498.6615 | 2201.735 | 110.0335 | 129.9793 | 30.0386 | 77.2872 | 120.248 | 35.0596 | 94.1837 | 115.3831 | 231.9646
IAR 108 | 263 | 1499.1797 | 2202.759 | 109.9383 | 129.8407 | 29.9859 | 80.3147 | 119.6734 | 35.2165 | 94.0656 | 115.2738 | 236.1479
IAR 108 | 263.1 | 1498.1433 | 2196.3359 | 109.9627 | 130.0491 | 29.9074 | 77.4121 | 120.2251 | 34.9293 | 94.0234 | 115.4083 | 229.4377
IAR 108 | 263.2 | 1498.1433 | 2202.759 | 109.7607 | 129.7607 | 30.1053 | 77.2508 | 120.3898 | 35.1258 | 93.9813 | 115.1899 | 230.645
IAR 108 | 263.3 | 1497.6251 | 2199.5009 | 110.088 | 129.8937 | 30.0462 | 80.3715 | 119.8565 | 35.0671 | 93.8969 | 115.4755 | 231.1223
IAR 108 | 263.4 | 1497.6251 | 2194.6603 | 110.0822 | 130.2114 | 29.8289 | 76.7412 | 120.1438 | 34.9037 | 93.8631 | 115.3327 | 232.8911
IAR 108 | 263.5 | 1496.0704 | 2201.3627 | 109.7619 | 129.8543 | 30.0538 | 77.8486 | 120.2319 | 35.0747 | 94.015 | 115.2234 | 232.8069
IAR 108 | 263.6 | 1500.7343 | 2197.546 | 110.1844 | 129.9872 | 29.942 | 79.8277 | 119.7512 | 35.016 | 93.8378 | 115.3327 | 234.9407
IAR 108 | 263.7 | 1500.2161 | 2198.3838 | 110.0951 | 130.0853 | 29.9484 | 75.4099 | 120.2914 | 35.127 | 93.8716 | 115.3327 | 229.915
IAR 108 | 263.8 | 1498.1433 | 2204.3415 | 109.9349 | 129.8374 | 30.0872 | 78.5259 | 120.1392 | 35.2125 | 93.9222 | 115.3999 | 236.5691
IAR 108 | 263.9 | 1497.1069 | 2199.5009 | 110.0545 | 129.4914 | 30.0615 | 79.2461 | 119.852 | 34.8207 | 93.9981 | 115.3411 | 235.0249
IAR 108 | 264 | 1501.2525 | 2200.4318 | 110.0951 | 130.0853 | 29.843 | 76.6551 | 120.4264 | 34.9701 | 94.0319 | 115.3663 | 228.7639
IAR 108 | 264.1 | 1497.1069 | 2201.9212 | 109.9233 | 129.9186 | 30.0743 | 78.4145 | 120.2159 | 35.1998 | 94.0656 | 115.1479 | 229.7466
IAR 108 | 264.2 | 1498.1433 | 2196.8944 | 110.2204 | 130.2994 | 29.8764 | 79.6174 | 118.8246 | 35.1079 | 94.1078 | 115.2991 | 230.5889
IAR 108 | 264.3 | 1498.1433 | 2202.8521 | 109.9105 | 129.9523 | 30.1129 | 77.7553 | 120.344 | 35.395 | 94.0994 | 115.3495 | 229.6624
IAR 108 | 264.4 | 1497.6251 | 2203.9692 | 109.8141 | 130.0897 | 29.7428 | 75.8134 | 120.4711 | 35.0276 | 94.0572 | 115.3999 | 230.28
IAR 108 | 264.5 | 1496.0704 | 2196.8944 | 109.9673 | 129.9612 | 30.0182 | 79.304 | 119.8773 | 34.6728 | 94.0741 | 115.3075 | 233.7895
IAR 108 | 264.6 | 1495.5522 | 2206.6687 | 110.0126 | 129.8667 | 29.9107 | 78.3091 | 119.7173 | 34.88 | 93.8294 | 115.2738 | 233.9299
IAR 108 | 264.7 | 1498.6615 | 2196.8944 | 109.9931 | 130.0787 | 30.0474 | 75.7517 | 120.0036 | 34.8064 | 93.8885 | 115.3579 | 232.863
IAR 108 | 264.8 | 1498.6615 | 2198.2907 | 110.0163 | 129.9165 | 30.0206 | 79.008 | 119.8916 | 34.9368 | 93.9222 | 115.2655 | 230.4766
IAR 108 | 264.9 | 1498.6615 | 2202.0143 | 110.0338 | 130.1182 | 30.1454 | 78.7781 | 119.9146 | 35.0607 | 93.9897 | 115.2738 | 231.4311
IAR 108 | 265 | 1498.1433 | 2196.5221 | 109.8852 | 129.974 | 29.9281 | 75.7384 | 120.3608 | 35.0543 | 93.9222 | 115.3495 | 234.716
IAR 108 | 265.1 | 1497.6251 | 2194.4741 | 110.1057 | 130.0494 | 30.0141 | 79.0019 | 120.2669 | 35.2443 | 93.9138 | 115.3411 | 229.6343
IAR 108 | 265.2 | 1498.1433 | 2204.807 | 110.0999 | 130.09 | 29.9022 | 78.4498 | 119.9213 | 35.0286 | 94.0487 | 115.2655 | 231.0381
IAR 108 | 265.3 | 1497.1069 | 2189.4473 | 110.1718 | 130.0212 | 30.0872 | 76.0384 | 120.4316 | 34.8982 | 94.1162 | 115.3999 | 232.5823
IAR 108 | 265.4 | 1497.1069 | 2201.6419 | 110.0115 | 129.9118 | 30.1205 | 78.6059 | 120.1626 | 34.9837 | 93.8294 | 115.2403 | 234.8845
IAR 108 | 265.5 | 1499.6979 | 2196.9875 | 110.1485 | 130.1372 | 29.9559 | 79.0961 | 119.7402 | 35.1865 | 94.15 | 115.1899 | 231.2908
IAR 108 | 265.6 | 1498.6615 | 2193.6363 | 110.0718 | 130.0166 | 29.9236 | 75.884 | 120.4144 | 34.9975 | 94.1162 | 115.2991 | 233.0034
IAR 108 | 265.7 | 1499.6979 | 2203.6899 | 109.9941 | 129.8949 | 29.8376 | 78.8359 | 120.1683 | 35.1214 | 94.0741 | 115.2823 | 229.1289
IAR 108 | 265.8 | 1497.1069 | 2198.2907 | 110.2738 | 129.9817 | 30.0946 | 78.9787 | 118.684 | 35.0627 | 93.9138 | 115.1983 | 229.887
IAR 108 | 265.9 | 1498.6615 | 2200.4318 | 109.9418 | 129.9365 | 29.9902 | 75.5485 | 121.1894 | 35.116 | 94.209 | 115.1814 | 229.4097
IAR 108 | 266 | 1498.1433 | 2194.5672 | 109.9603 | 130.0931 | 30.116 | 78.8503 | 119.5362 | 34.8747 | 93.9644 | 115.2486 | 232.863
IAR 108 | 266.1 | 1497.6251 | 2199.8733 | 110.0079 | 130.0931 | 30.0106 | 78.3042 | 119.6129 | 35.084 | 93.9728 | 115.2991 | 229.8589
IAR 108 | 266.2 | 1498.6615 | 2197.1737 | 109.8535 | 129.9432 | 30.1558 | 75.755 | 120.5398 | 35.1759 | 94.0403 | 115.2991 | 232.5261
IAR 108 | 266.3 | 1498.6615 | 2201.6419 | 109.9673 | 129.9612 | 30.1762 | 79.6016 | 120.065 | 34.9869 | 94.015 | 115.1814 | 231.0942
IAR 108 | 266.4 | 1499.6979 | 2198.1046 | 110.1042 | 130.048 | 29.959 | 77.7589 | 119.9482 | 35.1375 | 94.0656 | 115.4167 | 234.0703
IAR 108 | 266.5 | 1498.1433 | 2202.8521 | 109.8907 | 129.8407 | 29.9332 | 76.3418 | 120.4116 | 34.9026 | 93.9222 | 115.2906 | 231.4592
IAR 108 | 266.6 | 1498.6615 | 2203.9692 | 110.0636 | 130.0548 | 30.0193 | 80.0984 | 118.9565 | 35.1973 | 93.9728 | 115.3663 | 235.6426
IAR 108 | 266.7 | 1498.6615 | 2196.5221 | 110.1588 | 130.1472 | 29.9666 | 77.5176 | 120.1484 | 34.988 | 93.9053 | 115.2823 | 229.2974
IAR 108 | 266.8 | 1498.6615 | 2201.3627 | 110.0462 | 129.8531 | 29.9999 | 76.5543 | 120.3773 | 35.1782 | 94.15 | 115.2571 | 232.5261
IAR 108 | 266.9 | 1498.1433 | 2202.1074 | 110.0822 | 130.0266 | 30.0398 | 80.316 | 119.457 | 34.9561 | 93.9475 | 115.1058 | 236.4287
IAR 108 | 267 | 1500.2161 | 2197.2668 | 110.2552 | 130.0559 | 29.9677 | 76.3746 | 120.5889 | 35.0939 | 93.8969 | 115.3075 | 229.7185
IAR 108 | 267.1 | 1497.6251 | 2203.9692 | 109.9105 | 129.9523 | 30.0075 | 78.7486 | 120.4127 | 35.1334 | 93.9981 | 115.2655 | 230.2519
IAR 108 | 267.2 | 1498.6615 | 2202.759 | 110.1542 | 130.0965 | 29.8032 | 78.6554 | 119.4982 | 34.9305 | 93.9728 | 115.4671 | 230.8977
IAR 108 | 267.3 | 1498.1433 | 2199.3147 | 109.9047 | 129.7618 | 29.8957 | 76.456 | 119.9092 | 35.0224 | 94.0319 | 115.2486 | 233.5368
IAR 108 | 267.4 | 1500.2161 | 2200.9903 | 110.0475 | 129.9929 | 29.9484 | 79.2884 | 119.8977 | 35.0747 | 93.9053 | 115.3327 | 234.6037
IAR 108 | 267.5 | 1498.1433 | 2199.8733 | 110.232 | 130.0334 | 29.9947 | 78.3394 | 119.9447 | 35.0683 | 93.9306 | 115.4251 | 232.5542
IAR 108 | 267.6 | 1498.1433 | 2201.3627 | 109.9883 | 129.8892 | 30.1463 | 75.7964 | 120.2788 | 35.1666 | 94.015 | 115.1899 | 230.2239
IAR 108 | 267.7 | 1498.1433 | 2204.1553 | 109.8629 | 130.1371 | 29.9549 | 78.7983 | 120.0854 | 34.8718 | 94.3019 | 115.2738 | 229.1851
IAR 108 | 267.8 | 1498.1433 | 2197.6391 | 110.1484 | 130.0447 | 29.9549 | 78.699 | 119.9447 | 34.7671 | 94.0572 | 115.4251 | 228.7639
IAR 108 | 267.9 | 1497.1069 | 2201.5489 | 110.0951 | 130.0853 | 30.0538 | 75.9082 | 120.7009 | 34.9177 | 94.0572 | 115.4167 | 233.5649
IAR 108 | 268 | 1498.6615 | 2200.4318 | 110.0359 | 129.9816 | 29.9882 | 79.8713 | 119.7627 | 35.0619 | 93.8716 | 115.4419 | 231.7119
IAR 108 | 268.1 | 1498.1433 | 2197.6391 | 109.9105 | 129.8137 | 30.1656 | 77.6062 | 119.6688 | 35.1334 | 93.9391 | 115.3075 | 231.3469
IAR 108 | 268.2 | 1498.1433 | 2202.6659 | 109.9105 | 130.0447 | 30.0075 | 76.2131 | 120.1438 | 35.0288 | 94.0825 | 115.3579 | 233.7053
IAR 108 | 268.3 | 1499.1797 | 2200.1525 | 110.1008 | 129.9985 | 30.1129 | 79.9885 | 119.7455 | 34.9241 | 94.0487 | 115.3075 | 233.8176
IAR 108 | 268.4 | 1498.1433 | 2199.5009 | 109.8455 | 129.9816 | 29.9355 | 78.0353 | 119.9801 | 35.1143 | 94.1331 | 115.4923 | 233.7615
IAR 108 | 268.5 | 1498.6615 | 2206.4826 | 109.6551 | 130.0278 | 29.9882 | 76.2447 | 120.0271 | 35.1143 | 94.1078 | 115.3495 | 229.9712
IAR 108 | 268.6 | 1499.1797 | 2197.546 | 109.8873 | 129.976 | 29.9291 | 79.8653 | 119.9801 | 34.8462 | 93.8631 | 115.4419 | 231.2627
IAR 108 | 268.7 | 1496.5886 | 2198.3838 | 110.3284 | 129.9885 | 30.1013 | 77.8936 | 119.8748 | 34.9649 | 94.1669 | 115.2906 | 228.7358
IAR 108 | 268.8 | 1498.1433 | 2203.4106 | 109.8224 | 129.8205 | 30.0152 | 76.3699 | 120.1038 | 34.8794 | 94.0487 | 115.2571 | 232.0488
IAR 108 | 268.9 | 1497.6251 | 2190.5644 | 110.1079 | 130.0977 | 30.0679 | 79.1529 | 120.0213 | 34.8271 | 94.2681 | 115.2486 | 234.4072
IAR 108 | 269 | 1496.5886 | 2194.2879 | 110.1079 | 129.9591 | 29.9098 | 78.9545 | 119.6459 | 35.0364 | 93.9813 | 115.4167 | 230.645
IAR 108 | 269.1 | 1498.1433 | 2203.4106 | 109.9105 | 130.0447 | 30.0075 | 75.5156 | 120.3555 | 35.0811 | 93.9981 | 115.2486 | 228.6235
IAR 108 | 269.2 | 1499.1797 | 2196.7082 | 109.5773 | 129.9523 | 30.0602 | 78.9471 | 120.0202 | 34.9764 | 94.0319 | 115.4167 | 231.9646
IAR 108 | 269.3 | 1498.1433 | 2194.1948 | 110.1472 | 130.2283 | 30.0064 | 79.4915 | 119.8257 | 35.1322 | 94.0487 | 115.2906 | 235.3056
IAR 108 | 269.4 | 1498.1433 | 2202.1074 | 110.11 | 130.0537 | 29.9655 | 76.5215 | 120.5638 | 35.0392 | 93.8631 | 115.3579 | 232.3296
IAR 108 | 269.5 | 1498.6615 | 2192.0538 | 109.9661 | 129.8215 | 30.0171 | 78.4592 | 119.9472 | 35.1427 | 94.3187 | 115.3327 | 233.6491
IAR 108 | 269.6 | 1498.6615 | 2203.5037 | 110.0602 | 130.1439 | 30.0688 | 79.1033 | 119.8169 | 34.9847 | 93.9222 | 115.3495 | 231.4031
IAR 108 | 269.7 | 1497.1069 | 2200.8041 | 109.9338 | 129.8826 | 30.0345 | 76.5861 | 119.5927 | 34.8459 | 93.9475 | 115.4335 | 233.7615
IAR 108 | 269.8 | 1498.1433 | 2201.735 | 109.5753 | 130.0428 | 30.0594 | 77.2562 | 120.2718 | 35.1846 | 94.15 | 115.2318 | 233.9861
IAR 108 | 269.9 | 1498.1433 | 2206.4826 | 110.2164 | 129.9259 | 30.2425 | 79.9107 | 119.7721 | 35.0001 | 94.0572 | 115.3495 | 233.9018
IAR 108 | 270 | 1498.6615 | 2193.0778 | 109.9475 | 129.9882 | 29.945 | 76.0527 | 120.3278 | 34.9138 | 93.9306 | 115.1731 | 231.6838
IAR 108 | 270.1 | 1498.1433 | 2200.2456 | 110.1603 | 129.9639 | 30.0229 | 78.6123 | 119.9928 | 35.0435 | 93.9897 | 115.3495 | 231.74
IAR 108 | 270.2 | 1497.1069 | 2199.3147 | 110.1587 | 129.9624 | 29.9161 | 79.4541 | 119.8738 | 35.042 | 93.9475 | 115.2066 | 232.7788
IAR 108 | 270.3 | 1498.6615 | 2196.9875 | 109.7231 | 129.9553 | 30.0138 | 75.8678 | 120.3771 | 34.7726 | 94.0487 | 115.2823 | 233.4246
IAR 108 | 270.4 | 1498.1433 | 2205.8309 | 109.9122 | 130.0464 | 30.0127 | 79.4948 | 119.8188 | 34.9808 | 93.7619 | 115.3747 | 235.7829
IAR 108 | 270.5 | 1499.6979 | 2197.1737 | 110.1965 | 130.0453 | 30.1699 | 78.6005 | 120.0114 | 34.9274 | 94.015 | 115.1983 | 232.6384
IAR 108 | 270.6 | 1498.6615 | 2196.1497 | 109.9811 | 129.8824 | 30.4061 | 75.7394 | 119.8229 | 35.0049 | 94.0234 | 115.1142 | 230.1677
IAR 108 | 270.7 | 1500.7343 | 2204.3415 | 110.2064 | 129.9626 | 30.2871 | 80.3465 | 119.3354 | 35.0436 | 93.7703 | 115.3747 | 234.2949
IAR 108 | 270.8 | 1499.1797 | 2194.8465 | 110.0512 | 129.858 | 30.1682 | 75.8626 | 119.9921 | 34.9778 | 94.1247 | 115.3831 | 233.5088
IAR 108 | 270.9 | 1498.6615 | 2197.1737 | 110.027 | 130.0193 | 30.1944 | 79.317 | 120.7774 | 34.9513 | 94.0319 | 115.3411 | 231.2065
IAR 108 | 271 | 1498.1433 | 2204.4346 | 110.4012 | 130.0132 | 29.9769 | 78.9631 | 119.9975 | 35.2062 | 94.1162 | 115.2655 | 230.6731
IAR 108 | 271.1 | 1498.1433 | 2200.4318 | 110.0501 | 130.1342 | 29.9572 | 75.8615 | 119.2287 | 35.1343 | 93.9475 | 115.4167 | 230.1396
IAR 108 | 271.2 | 1498.6615 | 2199.3147 | 110.1213 | 129.7875 | 29.931 | 78.4229 | 120.9179 | 35.0035 | 94.0319 | 115.2234 | 228.427
IAR 108 | 271.3 | 1498.1433 | 2201.0834 | 110.1629 | 130.059 | 29.9247 | 78.1187 | 119.581 | 34.8925 | 93.9475 | 115.2738 | 233.6772
IAR 108 | 271.4 | 1499.6979 | 2195.0326 | 109.8775 | 129.828 | 29.9779 | 75.7307 | 120.0156 | 35.0499 | 94.0403 | 115.3495 | 231.375
IAR 108 | 271.5 | 1498.1433 | 2203.2245 | 109.6698 | 129.9961 | 30.0649 | 79.1433 | 119.7525 | 35.0838 | 94.0234 | 115.3243 | 233.0315
IAR 108 | 271.6 | 1498.1433 | 2200.2456 | 110.0934 | 129.9453 | 30.0604 | 79.7831 | 119.9597 | 35.0268 | 94.0234 | 115.3243 | 230.9258
IAR 108 | 271.7 | 1499.6979 | 2196.8944 | 109.9285 | 130.0162 | 30.0365 | 75.8341 | 120.208 | 34.8459 | 94.0825 | 115.4251 | 228.062
IAR 108 | 271.8 | 1498.6615 | 2203.2245 | 109.9484 | 129.9894 | 30.1119 | 78.5902 | 119.9346 | 34.973 | 93.9644 | 115.3159 | 234.4914
IAR 108 | 271.9 | 1498.6615 | 2200.4318 | 110.0337 | 130.026 | 30.0489 | 79.3739 | 119.9602 | 35.1195 | 93.9475 | 115.2486 | 232.9472
IAR 108 | 272 | 1498.6615 | 2200.9903 | 109.845 | 129.9814 | 29.9457 | 75.8465 | 119.8912 | 35.017 | 94.0066 | 115.2403 | 230.8696
IAR 108 | 272.1 | 1497.6251 | 2202.1074 | 110.1637 | 129.9675 | 29.9832 | 80.6492 | 119.8027 | 35.0017 | 93.9981 | 115.3411 | 233.8457
IAR 108 | 272.2 | 1499.6979 | 2197.8253 | 110.0451 | 130.0833 | 30.0109 | 75.9564 | 120.0438 | 35.0813 | 94.0825 | 115.2486 | 232.4138
IAR 108 | 272.3 | 1497.6251 | 2201.8281 | 110.1303 | 129.8427 | 30.0537 | 78.7306 | 119.8244 | 35.0189 | 94.1162 | 115.3579 | 233.8457
IAR 108 | 272.4 | 1497.6251 | 2201.1765 | 110.0927 | 129.991 | 29.9606 | 77.7975 | 120.6104 | 35.0308 | 94.0066 | 115.1646 | 231.1223
IAR 108 | 272.5 | 1499.1797 | 2193.5432 | 109.9078 | 129.9502 | 29.9679 | 76.9083 | 119.7541 | 34.9853 | 94.0403 | 115.2234 | 231.0662
IAR 108 | 272.6 | 1499.1797 | 2201.735 | 110.1303 | 129.9814 | 29.7412 | 80.1194 | 119.6339 | 35.1263 | 94.0656 | 115.2823 | 232.2173
IAR 108 | 272.7 | 1497.1069 | 2191.6814 | 110.063 | 129.9623 | 30.0369 | 75.7264 | 119.8598 | 35.2101 | 93.8885 | 115.4419 | 232.2454
IAR 108 | 272.8 | 1499.1797 | 2201.2696 | 110.0485 | 129.9945 | 30.2327 | 79.5387 | 120.0216 | 34.9334 | 94.0403 | 115.2234 | 230.7854
IAR 108 | 272.9 | 1498.1433 | 2202.759 | 110.045 | 130.0835 | 29.9663 | 77.4498 | 120.5068 | 35.0349 | 94.0403 | 115.2571 | 232.1892
IAR 108 | 273 | 1499.1797 | 2198.9424 | 109.919 | 130.0074 | 30.0386 | 76.4226 | 120.0235 | 34.8971 | 94.0656 | 115.2571 | 233.2561
IAR 108 | 273.1 | 1498.6615 | 2202.759 | 109.7686 | 130.0924 | 29.8204 | 80.2387 | 119.9355 | 35.0988 | 94.015 | 115.2906 | 234.3791
IAR 108 | 273.2 | 1496.5886 | 2194.9395 | 110.013 | 129.8677 | 29.9339 | 75.9235 | 120.205 | 34.8973 | 94.0994 | 115.4671 | 230.7292
IAR 108 | 273.3 | 1498.6615 | 2199.3147 | 110.0164 | 129.8249 | 29.9912 | 78.4637 | 120.2559 | 34.797 | 93.9559 | 115.3075 | 235.1653
IAR 108 | 273.4 | 1498.1433 | 2204.0622 | 110.1915 | 130.0873 | 30.0278 | 80.1342 | 119.7464 | 35.0425 | 94.15 | 115.3075 | 231.5996
IAR 108 | 273.5 | 1499.1797 | 2196.0566 | 109.7852 | 130.0162 | 29.789 | 76.5318 | 119.7214 | 35.0146 | 93.9306 | 115.2738 | 230.7573
IAR 108 | 273.6 | 1497.6251 | 2200.8972 | 109.9912 | 130.1238 | 30.1757 | 79.2811 | 120.1999 | 34.9798 | 94.1415 | 115.1983 | 235.7829
IAR 108 | 273.7 | 1497.1069 | 2203.8761 | 109.8447 | 130.0741 | 30.1193 | 75.9967 | 120.3712 | 34.819 | 93.9728 | 115.3243 | 229.2974
IAR 108 | 273.8 | 1498.1433 | 2195.1257 | 110.1416 | 130.0389 | 30.0267 | 79.9832 | 119.6236 | 35.041 | 94.0994 | 115.2991 | 232.133
IAR 108 | 273.9 | 1498.6615 | 2202.8521 | 110.0661 | 130.1503 | 29.8904 | 76.7759 | 120.3275 | 35.0104 | 93.7703 | 115.3663 | 234.3791
IAR 108 | 274 | 1496.0704 | 2202.8521 | 110.0365 | 129.9368 | 30.1741 | 77.9881 | 119.8632 | 35.0827 | 94.0403 | 115.2571 | 231.7119
IAR 108 | 274.1 | 1498.1433 | 2198.9424 | 110.1382 | 129.9432 | 30.3394 | 80.2274 | 119.8358 | 34.9329 | 94.0487 | 115.3411 | 233.1438
IAR 108 | 274.2 | 1498.6615 | 2204.7139 | 110.0348 | 129.9352 | 29.8563 | 75.7972 | 120.2371 | 34.924 | 93.8885 | 115.2486 | 233.1438
IAR 108 | 274.3 | 1498.1433 | 2195.8704 | 110.0004 | 129.9018 | 29.9763 | 78.2981 | 120.1967 | 34.9385 | 94.0909 | 115.2151 | 231.4031
IAR 108 | 274.4 | 1498.6615 | 2197.8253 | 110.1218 | 130.0197 | 29.9528 | 79.8636 | 120.0335 | 35.0721 | 94.1331 | 115.2823 | 231.5715
IAR 108 | 274.5 | 1497.6251 | 2201.9212 | 109.9922 | 129.9863 | 30.0201 | 75.8523 | 119.9606 | 35.0343 | 93.9728 | 115.3411 | 229.9712
IAR 108 | 274.6 | 1499.1797 | 2200.5249 | 110.0135 | 129.8221 | 30.0436 | 78.709 | 119.64 | 35.0577 | 93.9813 | 115.3495 | 234.688
IAR 108 | 274.7 | 1499.6979 | 2199.0354 | 110.0841 | 129.8444 | 30.016 | 78.6337 | 119.8892 | 34.821 | 94.0487 | 115.4923 | 228.9324
IAR 108 | 274.8 | 1498.6615 | 2202.6659 | 109.9889 | 130.1216 | 29.9106 | 76.6952 | 120.0899 | 35.2396 | 93.9475 | 115.3159 | 230.645
IAR 108 | 274.9 | 1500.7343 | 2197.8253 | 110.0316 | 129.8397 | 30.0631 | 77.5854 | 120.2176 | 35.0248 | 94.0403 | 115.3747 | 235.446
IAR 108 | 275 | 1498.1433 | 2202.1074 | 110.0857 | 130.0308 | 30.0704 | 80.1728 | 119.9571 | 34.9797 | 94.015 | 115.2318 | 232.7226
IAR 108 | 275.1 | 1500.2161 | 2200.1525 | 110.025 | 129.9719 | 30.0031 | 76.2352 | 120.3874 | 34.9652 | 93.7535 | 115.3495 | 231.5154
IAR 108 | 275.2 | 1498.1433 | 2197.2668 | 109.7609 | 129.9465 | 29.974 | 78.2468 | 119.6511 | 34.884 | 94.1078 | 115.0134 | 232.0488
IAR 108 | 275.3 | 1498.1433 | 2205.4586 | 110.0761 | 129.9753 | 29.9539 | 79.915 | 120.6057 | 35.0212 | 93.9728 | 115.2486 | 234.0703
IAR 108 | 275.4 | 1498.6615 | 2200.0594 | 110.0864 | 130.1238 | 29.9649 | 76.7473 | 120.0656 | 35.0322 | 93.8969 | 115.3075 | 232.2734
IAR 108 | 275.5 | 1497.1069 | 2201.9212 | 109.9084 | 130.1358 | 29.8727 | 78.053 | 120.0628 | 34.8884 | 94.1247 | 115.1899 | 231.5996
IAR 108 | 275.6 | 1497.6251 | 2204.3415 | 110.2045 | 129.9613 | 30.0422 | 79.7512 | 120.0325 | 34.9521 | 93.9475 | 115.3579 | 231.4592
IAR 108 | 275.7 | 1497.6251 | 2196.429 | 110.0747 | 129.9277 | 29.9506 | 76.4364 | 120.2261 | 34.966 | 94.0066 | 115.2823 | 235.6987
IAR 108 | 275.8 | 1498.6615 | 2205.4586 | 109.8654 | 130.0016 | 29.9816 | 78.008 | 120.2389 | 34.9446 | 94.0656 | 115.0722 | 234.2107
IAR 108 | 275.9 | 1498.1433 | 2201.735 | 109.959 | 129.9538 | 30.1375 | 79.644 | 119.2193 | 35.0995 | 93.9306 | 115.2906 | 232.8911
IAR 108 | 276 | 1498.6615 | 2200.2456 | 110.1543 | 130.1435 | 29.9846 | 77.1167 | 120.8576 | 35.0001 | 94.0403 | 115.3411 | 233.0596
IAR 108 | 276.1 | 1496.5886 | 2203.5037 | 109.9408 | 129.7514 | 30.2749 | 76.6447 | 119.8455 | 35.1314 | 94.1078 | 115.3159 | 233.0315
IAR 108 | 276.2 | 1498.1433 | 2198.2907 | 110.1146 | 130.0587 | 29.9928 | 80.2025 | 119.5321 | 35.113 | 93.8885 | 115.2151 | 233.0596
IAR 108 | 276.3 | 1498.1433 | 2201.8281 | 110.2124 | 130.1075 | 29.9428 | 77.9727 | 119.9977 | 34.9065 | 94.0909 | 115.4839 | 233.1999
IAR 108 | 276.4 | 1497.6251 | 2207.0411 | 109.7265 | 129.7743 | 29.826 | 76.1715 | 119.8594 | 34.9999 | 94.0319 | 115.4503 | 232.2173
IAR 108 | 276.5 | 1497.6251 | 2191.6814 | 109.9864 | 130.0267 | 30.2192 | 79.8213 | 119.9622 | 34.867 | 94.015 | 115.2151 | 231.5154
IAR 108 | 276.6 | 1498.1433 | 2203.8761 | 110.1384 | 129.9432 | 29.9657 | 77.1 | 120.084 | 35.034 | 93.9306 | 115.3159 | 233.6211
IAR 108 | 276.7 | 1497.6251 | 2204.2484 | 109.9033 | 129.8536 | 30.0214 | 77.5504 | 120.3898 | 35.1417 | 94.015 | 115.2906 | 231.4031
IAR 108 | 276.8 | 1498.6615 | 2194.8465 | 110.1186 | 130.0626 | 29.9434 | 79.7111 | 120.2329 | 34.9596 | 93.9475 | 115.2991 | 235.3618
IAR 108 | 276.9 | 1498.6615 | 2199.1285 | 110.0612 | 130.0531 | 30.0377 | 76.2727 | 119.6193 | 35.1579 | 93.8631 | 115.2066 | 232.1892
IAR 108 | 277 | 1497.6251 | 2198.1977 | 109.712 | 130.0375 | 30.0196 | 80.2292 | 120.3758 | 35.1401 | 93.9897 | 115.3411 | 234.4353
IAR 108 | 277.1 | 1499.1797 | 2197.4529 | 109.9847 | 130.0249 | 29.9522 | 76.6904 | 119.6652 | 35.0209 | 93.9053 | 115.4755 | 232.2734
IAR 108 | 277.2 | 1496.5886 | 2203.0383 | 110.0989 | 129.72 | 29.973 | 78.4005 | 119.9247 | 34.78 | 94.0319 | 115.2991 | 231.2346
IAR 108 | 277.3 | 1499.1797 | 2198.0115 | 110.115 | 130.0591 | 29.9903 | 78.6655 | 120.1874 | 34.9543 | 93.8631 | 115.5091 | 236.5691
IAR 108 | 277.4 | 1498.6615 | 2200.2456 | 109.9664 | 130.0533 | 29.9307 | 76.6712 | 119.8778 | 34.9475 | 94.1247 | 115.2991 | 229.55
IAR 108 | 277.5 | 1498.1433 | 2199.5009 | 109.8844 | 130.1585 | 29.9977 | 80.2599 | 119.6999 | 34.6478 | 94.1415 | 115.3411 | 232.0769
IAR 108 | 277.6 | 1497.6251 | 2195.9635 | 109.9328 | 129.9745 | 29.8927 | 75.9389 | 120.3415 | 34.91 | 94.015 | 115.3999 | 231.01
IAR 108 | 277.7 | 1498.1433 | 2207.0411 | 110.0163 | 129.9632 | 29.9848 | 80.199 | 119.7853 | 34.9493 | 94.0994 | 115.4083 | 236.0356
IAR 108 | 277.8 | 1499.1797 | 2200.4318 | 109.9035 | 130.0846 | 29.9648 | 76.4062 | 120.1589 | 35.0342 | 93.9981 | 115.1983 | 232.0207
IAR 108 | 277.9 | 1497.1069 | 2197.2668 | 109.9501 | 129.9912 | 29.9631 | 78.3939 | 119.8882 | 34.9803 | 94.0066 | 115.4839 | 234.323
IAR 108 | 278 | 1497.6251 | 2208.4374 | 110.0944 | 130.039 | 29.8064 | 78.4949 | 119.9896 | 34.9818 | 94.015 | 115.3747 | 234.2107
IAR 108 | 278.1 | 1497.6251 | 2195.5912 | 109.9308 | 129.7414 | 29.8884 | 77.0815 | 120.0665 | 35.0632 | 93.9728 | 115.2991 | 231.1785
IAR 108 | 278.2 | 1498.6615 | 2200.618 | 110.1913 | 129.9482 | 29.9654 | 80.0342 | 119.8396 | 35.0352 | 94.1078 | 115.3159 | 230.4204
IAR 108 | 278.3 | 1498.6615 | 2204.7139 | 109.9184 | 130.0529 | 29.9789 | 75.7742 | 120.6838 | 34.8394 | 94.0825 | 115.4167 | 233.0876
IAR 108 | 278.4 | 1498.6615 | 2194.9395 | 110.0636 | 130.009 | 29.9285 | 80.3966 | 119.419 | 35.1035 | 93.8294 | 115.1983 | 235.4179
IAR 108 | 278.5 | 1498.1433 | 2202.6659 | 110.1077 | 130.0979 | 30.0296 | 75.8228 | 119.7541 | 35.047 | 94.0319 | 115.3411 | 230.9819
IAR 108 | 278.6 | 1498.6615 | 2198.9424 | 109.9784 | 129.9724 | 30.0439 | 79.961 | 120.542 | 35.2183 | 93.821 | 115.4167 | 233.0315
IAR 108 | 278.7 | 1499.1797 | 2192.7985 | 109.9215 | 130.0096 | 30.0333 | 75.9267 | 119.4124 | 35.1032 | 93.9981 | 115.3075 | 234.3791
IAR 108 | 278.8 | 1498.6615 | 2203.1314 | 109.96 | 129.9084 | 29.9174 | 78.8508 | 120.201 | 35.0929 | 94.1247 | 115.2823 | 234.8284
IAR 108 | 278.9 | 1498.1433 | 2201.6419 | 109.8744 | 129.9638 | 29.8221 | 78.4139 | 120.2979 | 35.1031 | 93.9391 | 115.2403 | 233.7053
IAR 108 | 279 | 1497.1069 | 2201.6419 | 110.0036 | 129.9506 | 30.0704 | 76.6598 | 119.4275 | 35.088 | 93.9897 | 115.3999 | 232.0488
IAR 108 | 279.1 | 1499.1797 | 2208.6236 | 110.0365 | 129.9826 | 30.1591 | 80.4177 | 119.7246 | 34.9669 | 94.0487 | 115.2151 | 233.1999
IAR 108 | 279.2 | 1499.1797 | 2197.1737 | 109.9817 | 130.0679 | 30.0455 | 76.4875 | 120.7145 | 35.0634 | 93.9559 | 115.4503 | 231.6277
IAR 108 | 279.3 | 1497.6251 | 2202.6659 | 109.9927 | 130.1249 | 30.0576 | 79.0337 | 119.2935 | 35.0232 | 93.8969 | 115.2318 | 233.8738
IAR 108 | 279.4 | 1497.1069 | 2202.759 | 110.0564 | 129.9095 | 29.917 | 77.6103 | 120.0072 | 35.093 | 94.0066 | 115.4671 | 231.01
IAR 108 | 279.5 | 1498.1433 | 2196.6151 | 110.1688 | 129.9724 | 29.9359 | 77.3797 | 119.8424 | 35.0072 | 93.9306 | 115.089 | 230.5889
IAR 108 | 279.6 | 1498.1433 | 2207.0411 | 110.1436 | 129.9941 | 29.9604 | 79.7364 | 120.5151 | 34.9268 | 93.9053 | 115.3495 | 231.3188
IAR 108 | 279.7 | 1499.1797 | 2202.4797 | 109.8571 | 129.7622 | 29.9592 | 75.909 | 119.165 | 34.9257 | 94.0066 | 115.1731 | 231.7961
IAR 108 | 279.8 | 1500.2161 | 2195.0326 | 110.0224 | 130.0151 | 29.8257 | 80.1553 | 119.974 | 34.8455 | 93.9475 | 115.2318 | 234.5757
IAR 108 | 279.9 | 1498.1433 | 2202.2936 | 110.0042 | 130.0436 | 29.9636 | 76.3119 | 119.9841 | 35.0872 | 93.9138 | 115.4839 | 233.4246
IAR 108 | 280 | 1496.5886 | 2198.0115 | 109.9317 | 129.927 | 29.9884 | 79.4164 | 119.7067 | 35.1642 | 94.1753 | 115.131 | 230.5327
IAR 108 | 280.1 | 1498.1433 | 2199.7802 | 110.008 | 130.0473 | 30.178 | 76.9629 | 120.0113 | 34.9863 | 93.8885 | 115.3243 | 232.5823
IAR 108 | 280.2 | 1497.6251 | 2209.4614 | 109.8592 | 130.0876 | 30.0132 | 78.5965 | 119.5062 | 35.1366 | 94.15 | 115.5007 | 233.4246
IAR 108 | 280.3 | 1499.6979 | 2201.1765 | 110.0014 | 129.9484 | 29.9069 | 77.9005 | 120.4737 | 34.9264 | 94.0319 | 115.2823 | 235.5302
IAR 108 | 280.4 | 1500.2161 | 2197.3598 | 109.9062 | 129.9484 | 29.9069 | 77.2543 | 119.793 | 35.0311 | 94.1078 | 115.2066 | 230.28
IAR 108 | 280.5 | 1497.1069 | 2202.2936 | 110.0905 | 130.1735 | 30.0583 | 79.681 | 119.4167 | 34.9721 | 94.2512 | 115.1562 | 232.6103
IAR 108 | 280.6 | 1496.5886 | 2193.1708 | 109.9351 | 129.9764 | 30.2021 | 75.9406 | 120.3428 | 35.0627 | 94.1415 | 115.4083 | 229.3535
IAR 108 | 280.7 | 1497.6251 | 2200.1525 | 110.0888 | 129.9408 | 29.8977 | 80.2738 | 119.9953 | 34.9698 | 93.9306 | 115.2571 | 234.8003
IAR 108 | 280.8 | 1498.6615 | 2197.0806 | 109.9151 | 130.0494 | 30.021 | 75.82 | 119.7419 | 34.9354 | 94.0994 | 115.2403 | 232.133
IAR 108 | 280.9 | 1496.5886 | 2198.7562 | 110.0272 | 129.9734 | 29.9866 | 80.2096 | 119.7584 | 35.0583 | 94.0487 | 115.2318 | 233.6772
IAR 108 | 281 | 1497.6251 | 2202.6659 | 110.0979 | 129.9959 | 29.8009 | 76.8079 | 120.2211 | 34.8741 | 94.015 | 115.3663 | 231.2627
IAR 108 | 281.1 | 1497.6251 | 2200.5249 | 109.931 | 130.0648 | 29.9318 | 78.423 | 120.2148 | 35.4226 | 93.9644 | 115.4083 | 231.4873
IAR 108 | 281.2 | 1498.1433 | 2197.8253 | 110.1034 | 129.955 | 30.1223 | 79.0495 | 119.176 | 34.9317 | 93.9728 | 115.2151 | 231.3188
IAR 108 | 281.3 | 1499.1797 | 2203.5968 | 109.9548 | 130.0417 | 29.9046 | 77.1557 | 120.3903 | 35.0296 | 94.0825 | 115.2823 | 229.2974
IAR 108 | 281.4 | 1498.6615 | 2199.4078 | 109.7706 | 130.0477 | 30.0691 | 80.2396 | 119.0878 | 34.9315 | 94.1247 | 115.4587 | 231.5996
IAR 108 | 281.5 | 1498.1433 | 2197.0806 | 110.1397 | 130.1287 | 29.9506 | 75.6563 | 120.8593 | 34.9185 | 94.0234 | 115.2655 | 230.9258
IAR 108 | 281.6 | 1498.6615 | 2201.3627 | 110.1041 | 130.048 | 30.0692 | 79.199 | 120.3962 | 35.0886 | 94.0656 | 115.2823 | 229.8308
IAR 108 | 281.7 | 1498.6615 | 2196.5221 | 109.741 | 130.2499 | 30.0362 | 77.9762 | 119.0232 | 34.8465 | 94.0909 | 115.131 | 234.8845
IAR 108 | 281.8 | 1498.1433 | 2199.5009 | 110.3058 | 130.0129 | 30.0297 | 77.1247 | 120.5545 | 34.7352 | 94.0066 | 115.2738 | 232.2454
IAR 108 | 281.9 | 1497.1069 | 2203.9692 | 110.2462 | 129.8626 | 30.1221 | 79.6447 | 119.8391 | 34.8793 | 93.9981 | 115.2486 | 232.6946
IAR 108 | 282 | 1498.1433 | 2196.8013 | 109.8417 | 129.9781 | 29.9379 | 75.8925 | 120.0857 | 34.958 | 94.0066 | 115.2991 | 233.1719
IAR 108 | 282.1 | 1496.5886 | 2203.2245 | 110.0322 | 130.0706 | 29.9911 | 80.3138 | 119.1413 | 35.1154 | 93.9475 | 115.3663 | 233.2842
IAR 108 | 282.2 | 1498.1433 | 2203.4106 | 110.0145 | 130.0535 | 29.9192 | 76.6212 | 120.7255 | 35.0439 | 93.9559 | 115.3159 | 230.2519
IAR 108 | 282.3 | 1497.1069 | 2199.594 | 110.0207 | 129.9671 | 29.9263 | 77.8709 | 119.6527 | 34.9462 | 93.9897 | 115.2066 | 230.5327
IAR 108 | 282.4 | 1497.6251 | 2205.0862 | 110.0805 | 129.8865 | 29.8346 | 80.2155 | 120.2339 | 35.0121 | 94.0487 | 115.2991 | 230.9538
IAR 108 | 282.5 | 1498.1433 | 2196.3359 | 110.0035 | 129.8118 | 29.9605 | 75.9624 | 119.5655 | 34.9277 | 93.8041 | 115.3831 | 228.5112
IAR 108 | 282.6 | 1498.1433 | 2197.7322 | 110.1822 | 129.9392 | 29.9477 | 79.0326 | 120.3286 | 35.0196 | 93.9813 | 115.1479 | 234.4072
IAR 108 | 282.7 | 1498.1433 | 2203.8761 | 109.8731 | 130.0086 | 30.0271 | 77.6174 | 120.3286 | 35.0461 | 94.0234 | 115.3579 | 232.2173
IAR 108 | 282.8 | 1498.1433 | 2194.4741 | 109.9387 | 129.9337 | 30.0471 | 77.5865 | 119.2199 | 35.1705 | 94.015 | 115.1814 | 230.9258
IAR 108 | 282.9 | 1497.6251 | 2202.8521 | 110.141 | 130.1301 | 29.955 | 80.0804 | 120.0239 | 34.9745 | 93.9222 | 115.4335 | 232.7226
IAR 108 | 283 | 1498.6615 | 2204.3415 | 109.9091 | 129.9512 | 30.1197 | 75.8635 | 119.9419 | 34.9288 | 94.0234 | 115.5595 | 230.5608
IAR 108 | 283.1 | 1497.6251 | 2198.3838 | 110.153 | 130.0956 | 30.021 | 79.9938 | 120.1237 | 34.4642 | 94.0741 | 115.4083 | 233.3965
IAR 108 | 283.2 | 1499.6979 | 2203.5037 | 109.9031 | 129.8991 | 30.2185 | 77.1515 | 119.2022 | 34.9745 | 93.8716 | 115.3495 | 229.9431
IAR 108 | 283.3 | 1499.1797 | 2200.8972 | 110.0934 | 130.0839 | 29.955 | 77.7978 | 120.9792 | 34.9221 | 93.9728 | 115.2403 | 232.0769
IAR 108 | 283.4 | 1498.6615 | 2197.8253 | 109.7839 | 129.9683 | 29.981 | 78.9646 | 119.0375 | 35.2619 | 94.0066 | 115.2403 | 232.9472
IAR 108 | 283.5 | 1499.1797 | 2205.924 | 110.0395 | 129.9392 | 29.9477 | 76.1993 | 120.7912 | 34.9673 | 93.9728 | 115.1983 | 230.7292
IAR 108 | 283.6 | 1498.6615 | 2199.1285 | 110.1047 | 130.0949 | 29.8617 | 79.4478 | 120.187 | 34.882 | 93.9897 | 115.3831 | 232.9472
IAR 108 | 283.7 | 1499.6979 | 2200.3387 | 110.0092 | 129.956 | 30.0193 | 77.1629 | 119.0837 | 35.0908 | 94.0319 | 115.1731 | 229.8308
IAR 108 | 283.8 | 1498.1433 | 2201.1765 | 110.0448 | 129.8519 | 30.0587 | 77.4985 | 121.013 | 35.0776 | 93.9644 | 115.1646 | 229.6062
IAR 108 | 283.9 | 1498.1433 | 2196.5221 | 109.8782 | 129.9673 | 30.0321 | 80.0049 | 119.0656 | 34.8942 | 93.7619 | 115.3327 | 231.6558
IAR 108 | 284 | 1497.6251 | 2201.2696 | 109.997 | 129.9903 | 30.0582 | 76.0552 | 120.4852 | 35.0249 | 94.1837 | 115.2318 | 231.8242
IAR 108 | 284.1 | 1497.6251 | 2202.9452 | 109.9492 | 129.9439 | 30.0051 | 80.5247 | 120.0394 | 34.9721 | 94.015 | 115.3915 | 234.2107
IAR 108 | 284.2 | 1497.6251 | 2188.6095 | 109.9789 | 130.0651 | 29.9852 | 76.0362 | 119.8281 | 35.2663 | 94.0403 | 115.047 | 230.2519
IAR 108 | 284.3 | 1498.1433 | 2200.3387 | 110.0562 | 130.0015 | 30.0707 | 78.8514 | 119.8573 | 35.0896 | 93.9391 | 115.1562 | 229.9431
IAR 108 | 284.4 | 1498.1433 | 2200.3387 | 109.9371 | 130.2093 | 29.9388 | 78.9258 | 120.0332 | 35.0633 | 93.8885 | 115.2991 | 233.5649
IAR 108 | 284.5 | 1498.6615 | 2194.9395 | 109.8836 | 129.8801 | 29.8794 | 75.7371 | 119.9804 | 34.5857 | 94.0572 | 115.2655 | 231.9927
IAR 108 | 284.6 | 1498.6615 | 2196.429 | 109.9489 | 129.9898 | 30.2152 | 78.3424 | 119.9568 | 34.9192 | 94.1162 | 115.2823 | 233.5649
IAR 108 | 284.7 | 1496.5886 | 2200.2456 | 110.0025 | 130.1804 | 30.0637 | 78.4976 | 119.8689 | 35.1351 | 94.1078 | 115.3159 | 234.0703
IAR 108 | 284.8 | 1497.6251 | 2198.0115 | 109.8954 | 130.1226 | 29.8396 | 76.0982 | 120.5901 | 34.9126 | 94.0403 | 115.1394 | 230.9819
IAR 108 | 284.9 | 1497.1069 | 2203.0383 | 110.0798 | 130.1168 | 30.0965 | 80.611 | 119.8102 | 35.063 | 93.8885 | 115.3159 | 233.0034
IAR 108 | 285 | 1498.6615 | 2196.0566 | 109.8596 | 129.8569 | 29.7999 | 77.1557 | 119.4287 | 34.9779 | 93.9053 | 115.2991 | 231.0381
IAR 108 | 285.1 | 1500.7343 | 2190.2851 | 110.0917 | 130.036 | 30.1098 | 77.2491 | 120.9477 | 34.6575 | 94.1837 | 115.1394 | 232.6103
IAR 108 | 285.2 | 1499.6979 | 2201.0834 | 110.0323 | 129.9322 | 30.1496 | 80.4626 | 118.9357 | 35.011 | 93.9981 | 115.2318 | 230.0835
IAR 108 | 285.3 | 1498.6615 | 2197.3598 | 109.8776 | 130.013 | 29.9782 | 76.6272 | 120.4378 | 35.1025 | 93.9475 | 115.2738 | 229.3254
IAR 108 | 285.4 | 1498.6615 | 2201.5489 | 110.0442 | 129.8513 | 30.1101 | 78.0445 | 120.2209 | 34.9718 | 94.0066 | 115.2991 | 233.3965
IAR 108 | 285.5 | 1499.1797 | 2201.2696 | 109.9729 | 129.9207 | 29.9259 | 78.6157 | 119.9689 | 35.0505 | 94.0066 | 115.2655 | 231.74
IAR 108 | 285.6 | 1499.1797 | 2198.1046 | 109.8301 | 130.3827 | 29.9786 | 76.2789 | 120.1214 | 34.8935 | 94.1584 | 115.4251 | 233.6211
IAR 108 | 285.7 | 1497.1069 | 2208.9029 | 109.9908 | 129.9843 | 29.8931 | 80.5185 | 119.1415 | 34.9656 | 93.9981 | 115.2403 | 231.8242
IAR 108 | 285.8 | 1499.1797 | 2196.8013 | 109.9195 | 129.8227 | 30.2885 | 75.7748 | 120.96 | 35.0442 | 93.9813 | 115.2486 | 230.28
IAR 108 | 285.9 | 1499.1797 | 2196.3359 | 109.8899 | 130.0711 | 29.9922 | 79.1742 | 119.3766 | 34.75 | 94.015 | 115.2823 | 236.0637
IAR 108 | 286 | 1498.6615 | 2204.0622 | 109.991 | 130.0307 | 29.9989 | 78.7339 | 120.3448 | 35.0183 | 93.8547 | 115.4419 | 231.9365
IAR 108 | 286.1 | 1498.1433 | 2198.1977 | 110.0805 | 130.0713 | 30.0454 | 76.2421 | 119.9461 | 35.1167 | 93.8294 | 115.2486 | 232.2454
IAR 108 | 286.2 | 1498.6615 | 2201.1765 | 110.0389 | 130.0771 | 30.0521 | 80.2713 | 119.999 | 35.0187 | 94.0825 | 115.2403 | 233.6491
IAR 108 | 286.3 | 1497.1069 | 2205.8309 | 110.0448 | 130.083 | 30.0587 | 76.3542 | 120.3569 | 34.9729 | 94.0572 | 115.1646 | 231.7681
IAR 108 | 286.4 | 1500.2161 | 2195.7773 | 110.0389 | 129.7999 | 30.0521 | 78.9327 | 120.0518 | 35.0187 | 93.9644 | 115.3159 | 231.9084
IAR 108 | 286.5 | 1497.6251 | 2203.1314 | 110.0389 | 130.031 | 29.9994 | 78.4859 | 119.8874 | 34.914 | 94.0066 | 115.2486 | 235.7268
IAR 108 | 286.6 | 1496.0704 | 2198.6631 | 109.8602 | 129.9961 | 29.9068 | 76.0116 | 120.4032 | 35.2407 | 93.8631 | 115.3663 | 230.7012
IAR 108 | 286.7 | 1498.1433 | 2197.6391 | 110.08 | 129.9323 | 30.0445 | 79.7195 | 120.0042 | 35.2206 | 93.9391 | 115.2906 | 234.3791
IAR 108 | 286.8 | 1498.6615 | 2204.7139 | 110.0383 | 129.9841 | 30.0508 | 76.6957 | 119.3055 | 35.3315 | 94.0403 | 115.2823 | 233.5088
IAR 108 | 286.9 | 1499.1797 | 2195.7773 | 109.9489 | 129.8974 | 30.1098 | 77.6965 | 120.76 | 35.0762 | 94.0403 | 115.1646 | 232.8349
IAR 108 | 287 | 1497.6251 | 2196.0566 | 110.0678 | 129.9666 | 29.9249 | 79.7067 | 119.5576 | 35.102 | 94.0825 | 115.3243 | 234.9126
IAR 108 | 287.1 | 1498.1433 | 2204.9001 | 109.925 | 130.0128 | 29.9247 | 75.9299 | 120.0679 | 35.0495 | 93.9981 | 115.3159 | 230.28
IAR 108 | 287.2 | 1499.1797 | 2195.405 | 110.1748 | 129.7471 | 29.9377 | 79.4215 | 120.5721 | 34.9578 | 93.9559 | 115.1226 | 232.2454
IAR 108 | 287.3 | 1498.6615 | 2199.3147 | 110.0856 | 130.0301 | 29.9969 | 79.1798 | 119.5046 | 34.8596 | 93.8716 | 115.2403 | 230.8977
IAR 108 | 287.4 | 1498.6615 | 2206.948 | 109.8656 | 130.0013 | 29.9112 | 75.5188 | 119.71 | 35.1408 | 94.1415 | 115.2486 | 233.7615
IAR 108 | 287.5 | 1496.5886 | 2198.3838 | 110.163 | 130.1053 | 30.0824 | 79.7563 | 120.5252 | 34.9446 | 94.0825 | 115.2738 | 234.323
IAR 108 | 287.6 | 1498.6615 | 2200.9903 | 109.7467 | 130.0707 | 30.0955 | 76.5899 | 119.7041 | 35.3239 | 93.9559 | 115.1562 | 233.1438
IAR 108 | 287.7 | 1497.1069 | 2200.2456 | 109.9551 | 129.9957 | 29.6936 | 78.001 | 120.4666 | 35.0296 | 93.9053 | 115.2318 | 231.8804
IAR 108 | 287.8 | 1498.1433 | 2196.2428 | 110.312 | 129.9727 | 30.0362 | 79.6636 | 119.9271 | 35.0035 | 94.0825 | 115.3243 | 230.1677
IAR 108 | 287.9 | 1498.1433 | 2204.1553 | 109.9195 | 130.0536 | 30.023 | 75.8244 | 119.7746 | 34.9904 | 93.9644 | 115.2738 | 231.74
IAR 108 | 288 | 1498.1433 | 2194.6603 | 109.8601 | 129.8573 | 30.0626 | 79.0438 | 119.5927 | 35.1867 | 94.0319 | 115.3747 | 230.7292
IAR 108 | 288.1 | 1499.1797 | 2196.8013 | 110.0324 | 130.0247 | 29.9901 | 78.4791 | 119.9271 | 35.0624 | 94.0403 | 115.4419 | 232.9192
IAR 108 | 288.2 | 1497.6251 | 2205.7378 | 109.735 | 130.0132 | 29.9769 | 76.0299 | 120.5898 | 35.1016 | 93.8631 | 115.1479 | 235.3337
IAR 108 | 288.3 | 1500.7343 | 2199.3147 | 110.0384 | 129.7994 | 30.0494 | 80.1716 | 119.8039 | 35.2781 | 94.0572 | 115.4923 | 234.323
IAR 108 | 288.4 | 1498.1433 | 2195.3119 | 110.0323 | 130.0707 | 29.9901 | 77.6344 | 119.8449 | 34.9577 | 94.0825 | 115.2906 | 233.9018
IAR 108 | 288.5 | 1499.6979 | 2203.2245 | 110.0382 | 129.9379 | 30.3128 | 76.4965 | 120.0737 | 34.9642 | 93.9981 | 115.2738 | 232.7226
IAR 108 | 288.6 | 1498.6615 | 2197.9184 | 110.0917 | 129.8974 | 29.7397 | 80.5243 | 119.4811 | 35.0231 | 94.0741 | 115.3411 | 233.1438
IAR 108 | 288.7 | 1498.1433 | 2195.7773 | 109.9846 | 129.932 | 29.9375 | 77.0873 | 120.6659 | 35.0623 | 94.1415 | 115.3327 | 232.9472
IAR 108 | 288.8 | 1496.5886 | 2203.9692 | 110.0024 | 129.9493 | 29.9046 | 77.454 | 119.8332 | 35.082 | 94.1078 | 115.2571 | 232.0207
IAR 108 | 288.9 | 1498.6615 | 2190.192 | 110.0024 | 130.0417 | 30.01 | 79.9359 | 120.191 | 35.0296 | 94.0403 | 115.2318 | 233.9299
IAR 108 | 289 | 1498.6615 | 2199.7802 | 110.0024 | 129.8569 | 29.9046 | 75.7618 | 120.6659 | 34.8203 | 94.1922 | 115.3075 | 232.6946
IAR 108 | 289.1 | 1498.1433 | 2198.0115 | 109.818 | 129.9551 | 30.0166 | 78.454 | 119.4283 | 35.1408 | 94.0656 | 115.3243 | 232.9753
IAR 108 | 289.2 | 1499.1797 | 2200.0594 | 110.1927 | 130.0879 | 30.01 | 78.1001 | 120.361 | 35.1866 | 94.0656 | 115.4671 | 233.6491
IAR 108 | 289.3 | 1500.2161 | 2200.5249 | 109.9548 | 130.0417 | 30.01 | 76.7079 | 119.9387 | 35.0296 | 94.0487 | 115.1731 | 233.9018
IAR 108 | 289.4 | 1497.6251 | 2196.3359 | 110.0857 | 129.9378 | 30.0495 | 80.2209 | 119.2346 | 34.5978 | 94.015 | 115.2571 | 234.8845
IAR 108 | 289.5 | 1498.6615 | 2200.4318 | 109.9311 | 130.111 | 29.9836 | 75.6373 | 120.4548 | 34.8988 | 93.9644 | 115.3411 | 231.5715
IAR 108 | 289.6 | 1497.1069 | 2202.0143 | 109.9787 | 129.9724 | 29.72 | 78.6712 | 120.6424 | 35.0558 | 94.0909 | 115.2991 | 233.9018
IAR 108 | 289.7 | 1498.1433 | 2195.3119 | 110.0799 | 130.0707 | 30.0428 | 78.3796 | 119.3461 | 34.9053 | 94.0572 | 115.4419 | 232.4138
IAR 108 | 289.8 | 1498.6615 | 2200.1525 | 110.1036 | 129.8628 | 30.0692 | 75.7681 | 120.5135 | 35.0885 | 94.0572 | 115.3159 | 232.6103
IAR 108 | 289.9 | 1498.1433 | 2203.9692 | 110.1453 | 130.0418 | 30.168 | 79.2915 | 120.1323 | 34.9773 | 93.821 | 115.3579 | 233.5088
IAR 108 | 290 | 1499.6979 | 2196.5221 | 109.9906 | 130.1227 | 30.0494 | 78.0878 | 120.0502 | 35.0165 | 94.0066 | 115.1814 | 232.7507
IAR 108 | 290.1 | 1497.1069 | 2205.1793 | 109.9253 | 129.9206 | 29.9242 | 77.075 | 119.9916 | 34.9446 | 93.9728 | 115.3159 | 233.3403
IAR 108 | 290.2 | 1499.1797 | 2199.4078 | 110.0204 | 130.013 | 30.135 | 79.8556 | 119.9388 | 35.0492 | 93.8631 | 115.2403 | 233.3122
IAR 108 | 290.3 | 1499.1797 | 2194.1017 | 110.0145 | 129.961 | 29.9703 | 75.8741 | 120.32 | 34.781 | 94.2259 | 115.3915 | 232.9192
IAR 108 | 290.4 | 1500.2161 | 2205.2724 | 109.9551 | 129.8109 | 30.0625 | 78.9444 | 119.4283 | 34.8726 | 93.8547 | 115.1814 | 233.1719
IAR 108 | 290.5 | 1498.1433 | 2197.8253 | 110.1097 | 130.0996 | 30.023 | 76.9196 | 120.6659 | 35.0427 | 94.0487 | 115.2403 | 232.5542
IAR 108 | 290.6 | 1497.6251 | 2201.5489 | 110.0562 | 129.9091 | 30.0691 | 77.7587 | 119.798 | 35.1931 | 94.1162 | 115.3327 | 232.0488
IAR 108 | 290.7 | 1497.6251 | 2206.4826 | 110.0086 | 130.0939 | 30.0691 | 79.5458 | 119.6337 | 35.0362 | 94.0319 | 115.2151 | 233.6491
IAR 108 | 290.8 | 1498.6615 | 2195.9635 | 109.7412 | 129.9267 | 29.9835 | 76.2853 | 120.7129 | 35.2129 | 94.0066 | 115.3243 | 232.47
IAR 108 | 290.9 | 1498.1433 | 2202.5728 | 110.3003 | 129.869 | 30.0231 | 78.56 | 120.0328 | 34.5194 | 93.9813 | 115.2234 | 234.3511
IAR 108 | 291 | 1498.6615 | 2203.4106 | 110.0923 | 129.9904 | 30.1087 | 78.9386 | 120.0505 | 34.8139 | 94.0234 | 115.3747 | 233.7053
IAR 108 | 291.1 | 1498.6615 | 2196.9875 | 110.1697 | 129.9269 | 30.089 | 76.1362 | 119.587 | 34.9513 | 94.0909 | 115.2318 | 232.1611
IAR 108 | 291.2 | 1498.1433 | 2203.3175 | 110.045 | 129.7596 | 30.0034 | 78.4425 | 120.162 | 34.9711 | 94.1922 | 115.3495 | 232.6103
IAR 108 | 291.3 | 1497.6251 | 2202.8521 | 110.1224 | 130.2044 | 30.1418 | 78.5729 | 120.2267 | 34.9515 | 94.1415 | 115.4251 | 233.3684
IAR 108 | 291.4 | 1498.6615 | 2198.9424 | 109.8966 | 130.0314 | 29.7862 | 76.0993 | 120.0392 | 35.0171 | 93.9813 | 115.3495 | 232.9472
IAR 108 | 291.5 | 1499.6979 | 2204.2484 | 110.2002 | 129.8641 | 30.0169 | 80.439 | 119.3882 | 34.9845 | 94.0656 | 115.3747 | 234.8845
IAR 108 | 291.6 | 1497.6251 | 2196.8944 | 109.9508 | 130.084 | 30.004 | 76.1062 | 120.4795 | 35.0241 | 93.9053 | 115.2738 | 231.1785
IAR 108 | 291.7 | 1498.1433 | 2196.5221 | 109.9748 | 129.8301 | 30.0304 | 78.3692 | 119.8171 | 34.9981 | 93.9053 | 115.3915 | 232.9472
IAR 108 | 291.8 | 1497.6251 | 2202.2936 | 110.0881 | 130.1249 | 30.2085 | 79.579 | 120.5387 | 34.9656 | 93.9897 | 115.4083 | 235.1372
IAR 108 | 291.9 | 1498.1433 | 2193.1708 | 109.8266 | 130.0096 | 30.0769 | 75.7271 | 119.4419 | 35.0442 | 93.9391 | 115.131 | 232.498
IAR 108 | 292 | 1498.1433 | 2202.9452 | 110.1543 | 129.9119 | 30.0707 | 79.4 | 120.1638 | 35.1951 | 93.8969 | 115.2318 | 234.8284
IAR 108 | 292.1 | 1497.6251 | 2203.4106 | 109.6725 | 130.1834 | 30.0641 | 76.7112 | 119.7124 | 35.1363 | 93.8294 | 115.2571 | 232.7507
IAR 108 | 292.2 | 1497.6251 | 2195.0326 | 109.9704 | 129.9643 | 30.0249 | 78.2155 | 120.8967 | 35.0451 | 93.9981 | 115.3075 | 233.2842
IAR 108 | 292.3 | 1497.1069 | 2201.5489 | 110.0896 | 130.0801 | 29.8934 | 78.5386 | 119.7008 | 34.7574 | 93.9644 | 115.1983 | 232.9753
IAR 108 | 292.4 | 1498.1433 | 2200.8041 | 110.0121 | 130.0048 | 29.9657 | 75.7718 | 119.9525 | 35.0386 | 93.9728 | 115.3327 | 232.3577
IAR 108 | 292.5 | 1498.6615 | 2186.4685 | 109.964 | 129.9119 | 30.0707 | 79.3008 | 120.1107 | 35.1428 | 93.9644 | 115.2823 | 233.6772
IAR 108 | 292.6 | 1498.1433 | 2199.5009 | 110.0768 | 130.0677 | 29.9322 | 78.0286 | 120.5151 | 34.5865 | 94.0066 | 115.4083 | 232.7507
IAR 108 | 292.7 | 1498.6615 | 2190.5644 | 109.9218 | 129.871 | 30.235 | 77.121 | 119.4237 | 34.9396 | 94.0572 | 115.4167 | 232.498
IAR 108 | 292.8 | 1497.6251 | 2195.9635 | 110.0645 | 130.0096 | 29.9715 | 80.595 | 120.1336 | 34.9919 | 93.9138 | 115.131 | 234.9407
IAR 108 | 292.9 | 1498.1433 | 2204.2484 | 109.9036 | 130.0382 | 29.9515 | 75.7579 | 120.2391 | 35.1291 | 94.015 | 115.3327 | 232.6946
IAR 108 | 293 | 1499.1797 | 2195.6842 | 109.9807 | 129.9744 | 29.9843 | 80.4087 | 119.3529 | 35.1092 | 93.9813 | 115.3327 | 234.4634
IAR 108 | 293.1 | 1499.6979 | 2198.2907 | 109.9036 | 129.8072 | 30.0042 | 76.6045 | 120.3035 | 34.9198 | 93.9644 | 115.2486 | 232.47
IAR 108 | 293.2 | 1498.1433 | 2202.8521 | 109.8089 | 129.8538 | 29.9519 | 77.4507 | 119.9052 | 35.0248 | 93.8547 | 115.2151 | 232.6946
IAR 108 | 293.3 | 1497.6251 | 2197.8253 | 110.2436 | 129.9062 | 30.0114 | 79.8896 | 119.3892 | 34.8223 | 94.0572 | 115.1899 | 234.0984
IAR 108 | 293.4 | 1498.6615 | 2203.5968 | 109.9827 | 130.0687 | 29.9857 | 75.4918 | 120.0061 | 34.8492 | 94.0825 | 115.5259 | 231.9927
IAR 108 | 293.5 | 1495.5522 | 2202.9452 | 109.9768 | 130.063 | 30.0846 | 78.6691 | 119.7419 | 35.052 | 94.1247 | 115.2486 | 232.5261
IAR 108 | 293.6 | 1498.6615 | 2191.5883 | 110.1671 | 129.7857 | 29.9264 | 79.1654 | 120.3577 | 34.895 | 93.9391 | 115.2066 | 232.6384
IAR 108 | 293.7 | 1497.1069 | 2203.5968 | 109.8452 | 130.0739 | 30.0445 | 75.5472 | 119.8117 | 34.7505 | 94.0319 | 115.3831 | 231.3469
IAR 108 | 293.8 | 1497.1069 | 2203.2245 | 110.142 | 129.9924 | 30.2153 | 79.6352 | 119.4827 | 34.9201 | 93.8547 | 115.2655 | 234.0141
IAR 108 | 293.9 | 1498.1433 | 2197.1737 | 109.9635 | 130.0962 | 29.9122 | 77.1149 | 120.4623 | 35.0901 | 93.9644 | 115.4671 | 232.0488
IAR 108 | 294 | 1498.1433 | 2207.8789 | 110.1244 | 129.7904 | 29.8268 | 78.6245 | 120.1107 | 34.9006 | 94.0319 | 115.3579 | 233.5649
IAR 108 | 294.1 | 1496.0704 | 2197.8253 | 110.0891 | 130.1258 | 29.9457 | 79.4312 | 119.7124 | 35.2803 | 94.0994 | 115.2823 | 232.6103
IAR 108 | 294.2 | 1497.1069 | 2198.1046 | 109.9929 | 130.1249 | 30.0504 | 76.3992 | 120.8488 | 34.9656 | 93.9644 | 115.4587 | 232.8069
IAR 108 | 294.3 | 1499.1797 | 2203.2245 | 110.0807 | 129.8867 | 30.0957 | 79.373 | 119.6984 | 34.9057 | 93.8716 | 115.3159 | 233.5368
IAR 108 | 294.4 | 1497.1069 | 2193.0778 | 110.1991 | 129.9092 | 29.9637 | 79.1988 | 119.669 | 35.0885 | 94.0909 | 115.3075 | 232.9472
IAR 108 | 294.5 | 1497.1069 | 2205.2724 | 110.1574 | 130.0536 | 29.9176 | 77.9638 | 119.6162 | 35.1474 | 93.9475 | 115.2823 | 233.1719
IAR 108 | 294.6 | 1498.6615 | 2200.8041 | 109.9789 | 130.0189 | 29.8254 | 77.6781 | 119.6044 | 34.9511 | 93.9728 | 115.3075 | 232.133
IAR 108 | 294.7 | 1500.2161 | 2193.0778 | 110.0384 | 130.0304 | 30.1547 | 79.1801 | 119.7569 | 35.0689 | 94.0234 | 115.2403 | 234.9687
IAR 108 | 294.8 | 1498.1433 | 2206.2033 | 110.1036 | 130.0938 | 29.9638 | 77.5101 | 120.1792 | 35.0362 | 93.9728 | 115.4755 | 233.2561
IAR 108 | 294.9 | 1496.5886 | 2194.6603 | 109.8536 | 130.0359 | 30.0035 | 75.7057 | 120.625 | 35.2848 | 94.0066 | 115.2655 | 231.1785
IAR 108 | 295 | 1497.6251 | 2195.2188 | 109.8775 | 130.0129 | 29.6616 | 78.3671 | 119.5818 | 35.0499 | 93.8969 | 115.2906 | 231.9365
IAR 108 | 295.1 | 1499.6979 | 2204.6208 | 110.0215 | 130.0141 | 30.1385 | 79.6586 | 120.1652 | 34.8952 | 94.015 | 115.2991 | 233.3403
IAR 108 | 295.2 | 1498.6615 | 2194.5672 | 109.9363 | 130.0701 | 29.9404 | 78.0314 | 119.5309 | 35.1166 | 93.9981 | 115.4251 | 232.5542
IAR 108 | 295.3 | 1499.6979 | 2199.1285 | 109.9775 | 130.0177 | 29.9873 | 76.5329 | 120.041 | 35.0583 | 94.0825 | 115.2318 | 232.5823
IAR 108 | 295.4 | 1499.1797 | 2202.4797 | 109.8389 | 130.0217 | 29.9401 | 76.7862 | 120.533 | 34.9064 | 94.0741 | 115.047 | 231.1223
IAR 108 | 295.5 | 1498.6615 | 2192.4261 | 109.9865 | 129.9803 | 29.8936 | 78.8288 | 119.9922 | 35.0694 | 94.0066 | 115.2486 | 233.6491
IAR 108 | 295.6 | 1498.6615 | 2206.0171 | 110.0797 | 129.7474 | 29.9973 | 80.2151 | 119.4153 | 35.0153 | 93.9813 | 115.2906 | 233.6211
IAR 108 | 295.7 | 1498.1433 | 2200.3387 | 110.1119 | 130.2868 | 29.7697 | 78.4135 | 119.7819 | 34.8415 | 94.1078 | 115.3915 | 234.1265
IAR 108 | 295.8 | 1499.1797 | 2195.5912 | 109.9538 | 129.8099 | 29.9639 | 77.1551 | 120.1711 | 34.9819 | 93.9813 | 115.4419 | 231.5154
IAR 108 | 295.9 | 1496.5886 | 2208.8098 | 109.8848 | 129.974 | 29.9933 | 76.1374 | 119.7054 | 34.9587 | 93.8547 | 115.3327 | 232.133
IAR 108 | 296 | 1495.5522 | 2199.5009 | 109.8697 | 130.0055 | 29.9769 | 77.5149 | 120.9676 | 35.2563 | 94.0403 | 115.2738 | 234.1265
IAR 108 | 296.1 | 1497.6251 | 2201.735 | 110.2336 | 129.9893 | 30.1165 | 80.1773 | 119.3743 | 35.1333 | 94.0234 | 115.4251 | 234.7722
IAR 108 | 296.2 | 1499.1797 | 2204.2484 | 110.1094 | 130.0535 | 30.1371 | 77.9143 | 119.6274 | 35.0491 | 94.0741 | 115.3327 | 232.3857
IAR 108 | 296.3 | 1498.6615 | 2193.9156 | 109.9561 | 129.9046 | 29.9675 | 76.5108 | 120.4556 | 35.0376 | 93.8378 | 115.2066 | 231.01
IAR 108 | 296.4 | 1499.1797 | 2202.4797 | 109.9085 | 129.9508 | 29.8621 | 76.5606 | 120.4087 | 34.9852 | 93.9897 | 115.3327 | 232.6665
IAR 108 | 296.5 | 1497.6251 | 2207.1342 | 109.9456 | 129.9868 | 29.8506 | 79.5799 | 119.2311 | 35.0784 | 94.1078 | 115.3159 | 233.3684
IAR 108 | 296.6 | 1499.1797 | 2198.3838 | 110.2929 | 130.093 | 30.0774 | 79.446 | 120.2372 | 34.9896 | 93.9475 | 115.2906 | 233.5088
IAR 108 | 296.7 | 1499.6979 | 2203.4106 | 110.0693 | 130.0608 | 29.9354 | 78.3196 | 119.5353 | 34.9532 | 93.9475 | 115.4335 | 234.0703
IAR 108 | 296.8 | 1498.6615 | 2199.1285 | 109.7816 | 130.0125 | 29.9861 | 75.7306 | 120.1681 | 35.0035 | 93.9053 | 115.3243 | 231.4592
IAR 108 | 296.9 | 1499.1797 | 2198.1977 | 110.1789 | 129.9824 | 29.9523 | 77.5895 | 120.3541 | 34.9174 | 94.0403 | 115.2823 | 231.5435
IAR 108 | 297 | 1498.1433 | 2206.5757 | 109.8089 | 130.039 | 30.1226 | 79.5368 | 120.018 | 35.1388 | 94.0066 | 115.3327 | 234.1545
IAR 108 | 297.1 | 1498.6615 | 2196.8013 | 110.0101 | 129.9572 | 29.8716 | 79.9943 | 119.7944 | 35.0987 | 94.0066 | 115.2403 | 232.8911
IAR 108 | 297.2 | 1499.1797 | 2199.6871 | 110.174 | 130.0239 | 30.1061 | 78.2304 | 119.8685 | 35.0699 | 94.0825 | 115.2151 | 233.1157
IAR 108 | 297.3 | 1498.6615 | 2204.1553 | 109.8935 | 130.1211 | 30.112 | 76.9929 | 120.1898 | 34.9186 | 94.0825 | 115.1142 | 232.5823
IAR 108 | 297.4 | 1498.6615 | 2195.6842 | 109.8898 | 129.8865 | 29.95 | 75.8938 | 120.1987 | 34.9147 | 94.0487 | 115.2738 | 232.4419
IAR 108 | 297.5 | 1497.6251 | 2206.1102 | 109.8825 | 130.018 | 29.9949 | 77.6279 | 120.1669 | 35.1686 | 93.9391 | 115.2066 | 232.6665
IAR 108 | 297.6 | 1499.1797 | 2198.1977 | 109.7424 | 130.0669 | 29.9981 | 78.4256 | 119.7349 | 35.0147 | 94.0572 | 115.3495 | 233.6772
IAR 108 | 297.7 | 1498.6615 | 2200.4318 | 109.7388 | 129.971 | 29.9944 | 77.1795 | 120.1663 | 35.0633 | 94.015 | 115.3831 | 231.8804
IAR 108 | 297.8 | 1497.6251 | 2206.2033 | 110.0496 | 130.0417 | 29.917 | 76.6088 | 120.116 | 35.0387 | 94.1078 | 115.1814 | 231.9365
IAR 108 | 297.9 | 1497.6251 | 2195.0326 | 109.8718 | 129.9153 | 29.9837 | 76.7215 | 120.7382 | 35.2096 | 93.9728 | 115.2991 | 232.3015
IAR 108 | 298 | 1497.6251 | 2195.0326 | 109.995 | 130.035 | 30.015 | 79.483 | 120.0782 | 34.8743 | 93.8463 | 115.0806 | 233.5088
IAR 108 | 298.1 | 1498.6615 | 2203.1314 | 109.9028 | 130.084 | 30.0185 | 79.4365 | 119.471 | 35.087 | 94.0825 | 115.1562 | 233.9018
IAR 108 | 298.2 | 1498.6615 | 2193.4501 | 110.1786 | 129.7973 | 29.9552 | 76.7936 | 119.8746 | 35.0765 | 93.9813 | 115.2151 | 232.47
IAR 108 | 298.3 | 1497.6251 | 2203.783 | 110.0991 | 129.8588 | 30.0782 | 79.988 | 119.5022 | 34.8845 | 93.9475 | 115.3495 | 233.1719
IAR 108 | 298.4 | 1498.1433 | 2200.9903 | 109.9498 | 129.9449 | 30.124 | 76.8529 | 119.7463 | 35.087 | 93.9981 | 115.1899 | 231.8242
IAR 108 | 298.5 | 1498.1433 | 2195.0326 | 110.0227 | 130.1543 | 29.9941 | 77.5757 | 121.1285 | 35.2719 | 93.8969 | 115.3327 | 234.2668
IAR 108 | 298.6 | 1499.1797 | 2205.8309 | 110.175 | 129.9787 | 30.1103 | 80.0176 | 119.6183 | 35.2302 | 94.0741 | 115.5091 | 233.958
IAR 108 | 298.7 | 1499.1797 | 2196.1497 | 110.0164 | 130.0558 | 29.9875 | 76.1262 | 120.2254 | 35.0036 | 93.9053 | 115.1394 | 232.9753
IAR 108 | 298.8 | 1498.1433 | 2199.1285 | 109.9785 | 130.0189 | 29.9984 | 79.2179 | 119.9816 | 35.0667 | 94.2006 | 115.2571 | 233.7334
IAR 108 | 298.9 | 1499.1797 | 2207.972 | 109.9185 | 130.0993 | 30.3011 | 77.7651 | 119.6908 | 35.0533 | 94.2344 | 115.4251 | 234.2388
IAR 108 | 299 | 1498.6615 | 2194.1948 | 109.944 | 129.893 | 30.0133 | 76.9464 | 120.3169 | 35.0291 | 94.0487 | 115.0806 | 231.8242
IAR 108 | 299.1 | 1499.1797 | 2201.9212 | 110.1122 | 130.2874 | 30.0417 | 79.5557 | 119.4441 | 35.2142 | 94.0066 | 115.1983 | 233.0034
IAR 108 | 299.2 | 1498.6615 | 2203.783 | 109.9695 | 129.9178 | 29.8836 | 76.7243 | 119.9107 | 34.9002 | 93.9728 | 115.4671 | 234.6318
IAR 108 | 299.3 | 1494.5158 | 2190.0058 | 109.6554 | 129.844 | 29.9048 | 77.7886 | 120.8425 | 34.9213 | 94.0909 | 115.4503 | 232.8069
IAR 108 | 299.4 | 1496.5886 | 2204.9001 | 110.0269 | 130.1122 | 29.8947 | 78.6233 | 119.1126 | 35.1728 | 93.88 | 115.2655 | 234.0422
IAR 108 | 299.5 | 1498.1433 | 2200.4318 | 109.8743 | 129.7792 | 29.9363 | 76.5252 | 120.8047 | 34.7432 | 93.9475 | 115.1479 | 231.4031
IAR 108 | 299.6 | 1498.6615 | 2187.8648 | 110.1024 | 130.0007 | 29.9252 | 78.4539 | 119.8568 | 34.8369 | 93.9813 | 115.3411 | 232.8911
IAR 108 | 299.7 | 1498.6615 | 2205.4586 | 110.0197 | 129.9665 | 30.044 | 79.4592 | 119.5872 | 35.0074 | 94.0066 | 115.3579 | 234.4353
IAR 108 | 299.8 | 1497.6251 | 2195.9635 | 109.8832 | 130.0188 | 30.1032 | 75.8372 | 120.9566 | 34.9616 | 93.8463 | 115.0638 | 232.3015
IAR 108 | 299.9 | 1499.6979 | 2201.2696 | 110.0831 | 129.8895 | 29.9026 | 80.4668 | 119.02 | 34.9718 | 93.9897 | 115.2738 | 233.5088
IAR 108 | 300 | 1497.1069 | 2202.6659 | 109.9504 | 129.9916 | 29.8076 | 75.9075 | 121.2472 | 35.1393 | 94.1584 | 115.1731 | 232.2734
IAR 108 | 300.1 | 1499.1797 | 2192.5192 | 110.037 | 130.0294 | 30.0611 | 79.8737 | 119.6031 | 34.9202 | 93.9728 | 115.3999 | 233.4246
IAR 108 | 300.2 | 1497.1069 | 2201.1765 | 110.1303 | 130.0739 | 29.9531 | 77.1907 | 119.8826 | 34.9177 | 94.0487 | 115.3579 | 232.3015
IAR 108 | 300.3 | 1498.1433 | 2203.2245 | 109.4463 | 130.1029 | 30.2492 | 76.7742 | 120.381 | 35.2119 | 93.9644 | 115.1646 | 233.6211
IAR 108 | 300.4 | 1499.6979 | 2193.1708 | 110.0063 | 129.9996 | 29.9729 | 78.1546 | 120.0636 | 35.1469 | 94.15 | 115.3159 | 234.2949
IAR 108 | 300.5 | 1498.6615 | 2200.4318 | 109.954 | 129.9026 | 30.1253 | 79.5888 | 119.6549 | 35.1938 | 93.9222 | 115.4167 | 234.3511
IAR 108 | 300.6 | 1498.6615 | 2199.1285 | 109.8316 | 129.8762 | 30.0949 | 75.9822 | 120.5317 | 35.059 | 94.2428 | 115.2486 | 232.2734
IAR 108 | 300.7 | 1498.1433 | 2197.9184 | 110.1976 | 129.9081 | 30.0784 | 79.6939 | 120.0195 | 34.938 | 93.9053 | 115.4251 | 234.3511
IAR 108 | 300.8 | 1497.6251 | 2204.6208 | 109.941 | 129.9824 | 30.1104 | 76.943 | 120.0173 | 35.1267 | 94.0319 | 115.089 | 232.9753
IAR 108 | 300.9 | 1498.6615 | 2200.5249 | 110.183 | 129.894 | 30.0093 | 78.041 | 120.368 | 34.9741 | 93.9728 | 115.2823 | 233.7334
IAR 108 | 301 | 1496.5886 | 2198.4769 | 110.0444 | 130.129 | 30.1191 | 79.5838 | 119.6212 | 35.1355 | 93.9644 | 115.3747 | 234.2107
IAR 108 | 301.1 | 1498.6615 | 2202.8521 | 109.9244 | 129.9201 | 29.9334 | 76.1789 | 120.2006 | 34.9511 | 94.0909 | 115.3075 | 232.3857
IAR 108 | 301.2 | 1498.6615 | 2195.1257 | 110.0071 | 129.908 | 30.0777 | 78.6023 | 120.0822 | 34.9374 | 94.0741 | 115.3159 | 233.1438
IAR 108 | 301.3 | 1497.6251 | 2200.9903 | 109.9699 | 130.1029 | 30.1417 | 78.1165 | 119.6884 | 35.0534 | 94.1922 | 115.4167 | 233.5088
IAR 108 | 301.4 | 1498.1433 | 2205.2724 | 109.9865 | 129.888 | 30.0019 | 76.1444 | 120.38 | 34.9146 | 94.0741 | 115.2823 | 232.7226
IAR 108 | 301.5 | 1498.1433 | 2195.405 | 110.0341 | 130.0728 | 30.0546 | 79.1763 | 119.8271 | 35.1762 | 93.9981 | 115.2738 | 234.4353
IAR 108 | 301.6 | 1499.6979 | 2208.3443 | 110.1583 | 129.8699 | 29.8758 | 79.5041 | 119.5802 | 34.9987 | 94.0825 | 115.4335 | 234.9126
IAR 108 | 301.7 | 1498.6615 | 2203.0383 | 109.8894 | 130.0709 | 30.0522 | 75.6441 | 120.3004 | 35.0169 | 93.9475 | 115.2823 | 232.8069
IAR 108 | 301.8 | 1497.6251 | 2194.5672 | 110.0074 | 129.7696 | 30.0774 | 77.9569 | 120.2474 | 34.7803 | 94.0319 | 115.3495 | 233.8738
IAR 108 | 301.9 | 1499.6979 | 2202.2005 | 110.0241 | 130.1092 | 30.1484 | 80.2069 | 119.5129 | 35.0602 | 93.9644 | 115.2738 | 234.4353
IAR 108 | 302 | 1497.1069 | 2201.4558 | 109.8751 | 130.0108 | 30.0889 | 76.9238 | 120.0231 | 34.844 | 93.9813 | 115.3663 | 232.1611
IAR 108 | 302.1 | 1498.1433 | 2198.9424 | 110.0469 | 129.9466 | 29.9628 | 76.9541 | 120.4678 | 35.0853 | 93.8463 | 115.3159 | 233.1438
IAR 108 | 302.2 | 1496.0704 | 2207.5065 | 110.0575 | 129.9106 | 30.0798 | 79.151 | 119.7682 | 35.4106 | 93.9728 | 115.3999 | 235.5022
IAR 108 | 302.3 | 1500.7343 | 2195.2188 | 110.372 | 129.9388 | 29.9011 | 79.5285 | 120.1783 | 34.7623 | 93.9559 | 115.3327 | 234.2388
IAR 108 | 302.4 | 1501.2525 | 2199.1285 | 109.9957 | 130.0817 | 29.853 | 78.6896 | 119.1029 | 34.767 | 93.8969 | 115.2151 | 234.1545
IAR 108 | 302.5 | 1497.1069 | 2204.2484 | 110.0539 | 130.092 | 30.1281 | 76.6628 | 120.4683 | 34.9355 | 94.0741 | 115.3411 | 231.9646
IAR 108 | 302.6 | 1498.1433 | 2191.7745 | 110.0707 | 130.1082 | 29.7249 | 79.5119 | 119.6993 | 34.9015 | 93.8885 | 115.2738 | 232.7226
IAR 108 | 302.7 | 1497.6251 | 2195.405 | 109.98 | 130.0664 | 29.9406 | 78.7228 | 119.5097 | 35.011 | 93.8969 | 115.2738 | 234.2949
IAR 108 | 302.8 | 1499.6979 | 2202.759 | 109.8356 | 130.0186 | 30.0439 | 76.1855 | 120.9215 | 34.8521 | 93.9728 | 115.1226 | 233.0034
IAR 108 | 302.9 | 1498.1433 | 2196.6151 | 110.227 | 129.7518 | 30.1083 | 79.5756 | 119.6063 | 35.1254 | 93.8378 | 115.4083 | 234.0703
IAR 108 | 303 | 1495.5522 | 2200.8041 | 110.0366 | 130.029 | 30.0556 | 76.595 | 120.5552 | 35.1254 | 93.9306 | 115.131 | 232.7226
IAR 108 | 303.1 | 1497.6251 | 2197.546 | 109.9568 | 129.9515 | 29.9669 | 77.6058 | 120.1375 | 34.9327 | 94.0909 | 115.4503 | 234.1265
IAR 108 | 303.2 | 1497.6251 | 2194.1948 | 110.1688 | 129.88 | 30.0432 | 79.614 | 119.4092 | 34.9562 | 94.1078 | 115.3495 | 235.081
IAR 108 | 303.3 | 1497.6251 | 2201.6419 | 110.1212 | 130.2958 | 29.9905 | 77.7277 | 120.4462 | 35.0085 | 94.0234 | 115.4251 | 233.228
IAR 108 | 303.4 | 1499.1797 | 2199.5009 | 109.6146 | 130.1275 | 30.22 | 76.4522 | 119.9347 | 34.9224 | 94.015 | 115.1899 | 232.2734
IAR 108 | 303.5 | 1498.6615 | 2200.4318 | 109.8635 | 129.907 | 29.9684 | 78.4522 | 120.1632 | 35.0913 | 93.9728 | 115.3495 | 234.0984
IAR 108 | 303.6 | 1497.6251 | 2205.8309 | 109.8329 | 130.0159 | 30.3032 | 79.7103 | 119.9453 | 35.1098 | 93.9644 | 115.2066 | 235.3337
IAR 108 | 303.7 | 1497.6251 | 2195.405 | 110.011 | 129.9579 | 30.1316 | 77.4138 | 119.7455 | 35.044 | 94.0403 | 115.2571 | 233.5649
IAR 108 | 303.8 | 1499.1797 | 2202.759 | 109.9988 | 130.0846 | 30.0653 | 77.1026 | 120.4539 | 35.1875 | 94.0741 | 115.3915 | 233.4807
IAR 108 | 303.9 | 1498.1433 | 2202.1074 | 110.1756 | 129.8404 | 29.9974 | 79.2244 | 119.8895 | 34.9632 | 94.0741 | 115.3159 | 233.1719
IAR 108 | 304 | 1497.1069 | 2188.6095 | 109.9853 | 130.21 | 29.9974 | 77.9833 | 119.7548 | 35.0678 | 93.9897 | 115.4167 | 233.0315
IAR 108 | 304.1 | 1499.6979 | 2206.948 | 109.8534 | 129.7587 | 30.1147 | 76.1543 | 120.4874 | 34.9751 | 94.1837 | 115.2066 | 232.7788
IAR 108 | 304.2 | 1498.1433 | 2202.0143 | 110.1683 | 129.9257 | 29.8836 | 79.6134 | 119.6656 | 34.8503 | 93.9559 | 115.4167 | 235.1091
IAR 108 | 304.3 | 1498.1433 | 2196.429 | 110.1439 | 130.133 | 29.9619 | 77.3039 | 120.1577 | 35.085 | 93.9391 | 115.1479 | 233.8738
IAR 108 | 304.4 | 1498.1433 | 2203.2245 | 110.0426 | 130.0347 | 30.0078 | 76.7006 | 120.5618 | 34.869 | 94.0066 | 115.2066 | 232.2454
IAR 108 | 304.5 | 1499.1797 | 2194.1017 | 110.0658 | 129.9648 | 30.0334 | 79.2091 | 119.5054 | 34.9991 | 93.9728 | 115.4167 | 233.7895
IAR 108 | 304.6 | 1498.6615 | 2198.8493 | 110.006 | 129.9992 | 29.8617 | 78.2036 | 120.0746 | 34.9856 | 93.8547 | 115.3327 | 233.1719
IAR 108 | 304.7 | 1497.6251 | 2206.5757 | 109.8987 | 130.0336 | 29.9009 | 76.4505 | 120.1324 | 35.0245 | 94.0909 | 115.1731 | 233.228
IAR 108 | 304.8 | 1497.1069 | 2197.6391 | 109.9988 | 130.0846 | 30.0116 | 77.1523 | 120.3958 | 34.9776 | 94.1078 | 115.3159 | 233.1438
IAR 108 | 304.9 | 1498.6615 | 2201.1765 | 110.094 | 129.8536 | 29.9589 | 78.9408 | 119.8676 | 35.0299 | 93.9475 | 115.2571 | 233.7895
IAR 108 | 305 | 1497.1069 | 2201.5489 | 110.0696 | 130.1533 | 29.9846 | 78.7169 | 119.4572 | 34.9507 | 94.0909 | 115.3999 | 235.6426
IAR 108 | 305.1 | 1498.6615 | 2193.8225 | 109.938 | 130.0717 | 29.944 | 76.8897 | 120.3128 | 34.9105 | 93.9981 | 115.3243 | 232.6384
IAR 108 | 305.2 | 1496.5886 | 2205.3655 | 110.0514 | 129.997 | 30.1224 | 77.2073 | 120.3886 | 35.2445 | 93.9728 | 115.2655 | 233.6211
IAR 108 | 305.3 | 1497.6251 | 2199.5009 | 110.0686 | 130.1985 | 29.8251 | 80.0548 | 119.5788 | 35.1064 | 93.9813 | 115.1646 | 233.3403
IAR 108 | 305.4 | 1498.6615 | 2196.1497 | 109.86 | 129.8574 | 30.121 | 76.5594 | 120.2696 | 34.9293 | 93.9813 | 115.1562 | 231.3188
IAR 108 | 305.5 | 1499.1797 | 2206.1102 | 109.9785 | 129.9262 | 29.9359 | 78.3238 | 120.2756 | 34.9025 | 94.0319 | 115.2655 | 234.1545
IAR 108 | 305.6 | 1497.1069 | 2197.6391 | 110.0139 | 130.0068 | 29.9751 | 79.75 | 119.7054 | 34.9938 | 93.9981 | 115.4503 | 233.4526
IAR 108 | 305.7 | 1498.6615 | 2196.1497 | 109.9238 | 129.9656 | 30.1914 | 77.6706 | 119.7114 | 35.1562 | 94.0066 | 115.2571 | 233.228
IAR 108 | 305.8 | 1498.6615 | 2206.948 | 109.6737 | 130 | 29.9671 | 76.5636 | 120.0929 | 35.0905 | 94.1415 | 115.3999 | 233.0034
IAR 108 | 305.9 | 1500.2161 | 2195.2188 | 109.942 | 129.9832 | 30.1062 | 78.8319 | 119.9003 | 34.81 | 93.9306 | 115.2571 | 233.9299
IAR 108 | 306 | 1500.7343 | 2203.2245 | 109.9613 | 130.0019 | 29.9697 | 79.2489 | 119.7786 | 34.7266 | 94.0234 | 115.2738 | 232.0769
IAR 108 | 306.1 | 1498.6615 | 2201.4558 | 109.928 | 130.062 | 30.0914 | 76.4812 | 119.763 | 35.0567 | 93.9053 | 115.2906 | 233.4246
IAR 108 | 306.2 | 1498.1433 | 2195.405 | 109.912 | 129.9079 | 30.074 | 77.5092 | 120.6857 | 34.5683 | 94.0234 | 115.3495 | 232.9753
IAR 108 | 306.3 | 1497.6251 | 2205.8309 | 110.0926 | 130.1295 | 29.9582 | 79.2867 | 119.7018 | 35.029 | 93.9475 | 115.2403 | 233.2561
IAR 108 | 306.4 | 1498.6615 | 2199.6871 | 110.0171 | 130.1024 | 30.033 | 77.7681 | 119.9137 | 35.1031 | 93.9728 | 115.2486 | 231.3188
IAR 108 | 306.5 | 1499.1797 | 2194.0087 | 110.0708 | 129.9235 | 29.7762 | 77.5757 | 120.0256 | 34.9529 | 94.015 | 115.4419 | 234.0422
IAR 108 | 306.6 | 1498.6615 | 2200.618 | 109.9756 | 130.1083 | 29.7235 | 80.0572 | 119.4792 | 35.0575 | 93.9391 | 115.3831 | 235.3618
IAR 108 | 306.7 | 1498.1433 | 2196.8944 | 109.8145 | 129.9519 | 29.914 | 75.9143 | 120.6341 | 34.985 | 93.7703 | 115.3159 | 231.7681
IAR 108 | 306.8 | 1500.7343 | 2196.8944 | 110.028 | 130.113 | 29.8341 | 78.4749 | 120.3226 | 35.0627 | 93.8716 | 115.2403 | 233.7895
IAR 108 | 306.9 | 1497.6251 | 2206.5757 | 110.0865 | 129.8926 | 29.8987 | 79.9744 | 119.4235 | 34.9699 | 94.2006 | 115.3327 | 233.1719
IAR 108 | 307 | 1498.1433 | 2191.5883 | 109.8888 | 130.0702 | 29.9431 | 77.2364 | 120.0674 | 35.014 | 93.8885 | 115.1983 | 232.9192
IAR 108 | 307.1 | 1495.034 | 2204.9001 | 109.912 | 129.9079 | 30.0214 | 76.1658 | 120.2888 | 35.0917 | 93.9475 | 115.3411 | 233.7615
IAR 108 | 307.2 | 1499.1797 | 2203.1314 | 110.0586 | 129.8654 | 29.8671 | 78.8542 | 119.9063 | 34.834 | 93.8969 | 115.3747 | 233.6491
IAR 108 | 307.3 | 1498.6615 | 2194.6603 | 110.0868 | 130.1238 | 30.0562 | 79.0325 | 119.5177 | 34.9695 | 93.7872 | 115.2738 | 234.688
IAR 108 | 307.4 | 1498.6615 | 2205.3655 | 109.8478 | 129.938 | 29.9494 | 76.4969 | 120.4492 | 34.9682 | 93.9728 | 115.3663 | 232.0769
IAR 108 | 307.5 | 1496.5886 | 2202.8521 | 110.0311 | 129.885 | 29.9941 | 79.5201 | 119.8792 | 35.065 | 93.8716 | 115.4503 | 235.1091
IAR 108 | 307.6 | 1499.6979 | 2192.7054 | 109.9826 | 129.8378 | 30.0456 | 78.3281 | 119.7665 | 35.0638 | 94.015 | 115.2066 | 233.9018
IAR 108 | 307.7 | 1497.6251 | 2202.9452 | 109.8926 | 130.0738 | 30.1565 | 76.1453 | 120.5342 | 35.2786 | 93.8969 | 115.3411 | 232.2454
IAR 108 | 307.8 | 1497.6251 | 2194.1948 | 109.999 | 129.9 | 29.958 | 78.8417 | 120.4165 | 35.0816 | 94.1922 | 115.1983 | 233.2561
IAR 108 | 307.9 | 1498.1433 | 2197.4529 | 109.8615 | 129.9974 | 29.9109 | 79.7895 | 119.2252 | 35.0349 | 94.0656 | 115.3495 | 235.5302
IAR 108 | 308 | 1496.5886 | 2209.1821 | 109.8312 | 130.0605 | 29.9827 | 76.9273 | 120.4797 | 35.0538 | 93.9475 | 115.3579 | 232.9472
IAR 108 | 308.1 | 1498.1433 | 2193.5432 | 109.9377 | 129.9791 | 29.9424 | 76.6406 | 120.6553 | 35.1185 | 94.1415 | 115.2571 | 234.0422
IAR 108 | 308.2 | 1498.1433 | 2202.0143 | 110.0262 | 130.0187 | 29.7765 | 78.0755 | 119.6984 | 35.0063 | 93.9728 | 115.5007 | 232.6946
IAR 108 | 308.3 | 1498.1433 | 2202.3866 | 110.1923 | 129.9028 | 30.0659 | 80.134 | 120.2258 | 35.0843 | 93.9559 | 115.3747 | 234.4072
IAR 108 | 308.4 | 1497.6251 | 2193.6363 | 109.9719 | 130.1969 | 30.1378 | 76.6265 | 119.586 | 34.9987 | 94.0403 | 115.5175 | 232.1611
IAR 108 | 308.5 | 1497.1069 | 2204.1553 | 109.9296 | 129.6939 | 30.0909 | 76.3832 | 120.9108 | 34.8998 | 94.0066 | 115.089 | 232.2454
IAR 108 | 308.6 | 1497.6251 | 2205.0862 | 110.0604 | 129.9595 | 29.9721 | 78.1608 | 119.6793 | 35.2005 | 94.0656 | 115.2738 | 233.228
IAR 108 | 308.7 | 1498.1433 | 2196.0566 | 109.8694 | 130.0051 | 30.182 | 78.9049 | 119.567 | 35.0427 | 93.9981 | 115.2823 | 232.7507
IAR 108 | 308.8 | 1498.1433 | 2207.2273 | 110.0953 | 130.0396 | 29.9579 | 79.5868 | 119.9306 | 35.0295 | 93.8378 | 115.4671 | 233.8738
IAR 108 | 308.9 | 1497.6251 | 2200.2456 | 109.9701 | 130.1028 | 30.0298 | 76.9231 | 119.7661 | 35.1009 | 93.9728 | 115.5343 | 233.0876
IAR 108 | 309 | 1498.1433 | 2199.1285 | 109.934 | 129.9292 | 30.0424 | 77.0346 | 120.458 | 35.0089 | 93.9222 | 115.1562 | 233.9861
IAR 108 | 309.1 | 1498.1433 | 2204.3415 | 110.0111 | 129.9117 | 30.0224 | 79.3007 | 120.182 | 34.9366 | 94.0066 | 115.5427 | 234.7722
IAR 108 | 309.2 | 1498.6615 | 2200.5249 | 109.9635 | 129.9579 | 29.917 | 79.0031 | 119.4484 | 34.989 | 93.9475 | 115.1479 | 233.5649
IAR 108 | 309.3 | 1497.1069 | 2199.6871 | 110.0051 | 129.9982 | 30.2265 | 75.9143 | 120.4634 | 34.93 | 93.8716 | 115.1479 | 231.2908
IAR 108 | 309.4 | 1497.6251 | 2208.8098 | 110.0527 | 129.952 | 29.9103 | 78.0038 | 120.2289 | 35.1393 | 93.821 | 115.3159 | 233.0034
IAR 108 | 309.5 | 1498.6615 | 2191.1229 | 110.225 | 130.1193 | 30.1011 | 80.1184 | 119.4958 | 34.8578 | 93.9728 | 115.3999 | 232.8069
IAR 108 | 309.6 | 1499.1797 | 2202.4797 | 109.9811 | 130.0211 | 30.0417 | 77.2828 | 119.9884 | 35.1128 | 94.0487 | 115.2234 | 233.228
IAR 108 | 309.7 | 1498.1433 | 2202.4797 | 109.8203 | 130.1422 | 29.9163 | 75.8205 | 120.3633 | 35.1976 | 94.1162 | 115.3075 | 232.4419
IAR 108 | 309.8 | 1498.1433 | 2196.3359 | 110.0523 | 129.9516 | 30.1731 | 79.7402 | 119.7063 | 35.034 | 93.9222 | 115.4923 | 233.7334
IAR 108 | 309.9 | 1498.1433 | 2205.924 | 110.2306 | 129.9861 | 30.0544 | 77.8914 | 119.7241 | 35.1254 | 93.9306 | 115.3999 | 234.8845
IAR 108 | 310 | 1498.1433 | 2200.8972 | 109.9271 | 130.2458 | 29.8235 | 76.1812 | 120.1697 | 35.1056 | 94.0825 | 115.2991 | 232.0769
IAR 108 | 310.1 | 1499.6979 | 2186.003 | 110.0102 | 129.9108 | 30.1791 | 77.9097 | 120.4803 | 35.0924 | 94.0572 | 115.1731 | 232.3857
IAR 108 | 310.2 | 1498.1433 | 2201.3627 | 110.0578 | 130.0032 | 29.8629 | 80.192 | 119.8057 | 35.04 | 94.0319 | 115.4671 | 235.1372
IAR 108 | 310.3 | 1497.6251 | 2195.7773 | 109.9623 | 130.0952 | 29.8096 | 76.7656 | 120.0636 | 34.8301 | 93.9391 | 115.3411 | 231.01
IAR 108 | 310.4 | 1498.6615 | 2197.9184 | 110.0515 | 129.9508 | 29.9611 | 77.1076 | 120.6088 | 35.0329 | 94.0909 | 115.2906 | 232.6946
IAR 108 | 310.5 | 1498.6615 | 2197.6391 | 110.0095 | 129.8639 | 30.1779 | 79.5469 | 118.8895 | 35.0389 | 93.8125 | 115.4419 | 234.3511
IAR 108 | 310.6 | 1497.6251 | 2196.1497 | 110.0275 | 130.0199 | 30.0925 | 78.9704 | 119.6409 | 35.1634 | 94.1669 | 115.3075 | 232.3015
IAR 108 | 310.7 | 1497.6251 | 2200.9903 | 110.0987 | 129.9967 | 30.0659 | 78.2504 | 119.7052 | 35.0323 | 93.9897 | 115.4503 | 234.1826
IAR 108 | 310.8 | 1498.6615 | 2204.3415 | 109.8784 | 129.9676 | 29.9799 | 76.0805 | 120.3504 | 34.9993 | 94.15 | 115.1058 | 232.3857
IAR 108 | 310.9 | 1497.1069 | 2196.8944 | 110.0032 | 130.0426 | 29.96 | 78.6474 | 119.9984 | 35.0319 | 93.7703 | 115.3831 | 233.2561
IAR 108 | 311 | 1499.1797 | 2205.7378 | 110.14 | 129.8982 | 30.006 | 79.7325 | 119.3235 | 34.9729 | 93.8969 | 115.4419 | 235.2495
IAR 108 | 311.1 | 1497.6251 | 2201.5489 | 109.9973 | 130.3601 | 29.8479 | 76.7027 | 120.2914 | 34.9729 | 94.2006 | 115.2906 | 232.8911
IAR 108 | 311.2 | 1497.6251 | 2194.6603 | 109.9078 | 129.8113 | 30.223 | 77.6536 | 119.7575 | 35.1884 | 93.9138 | 115.3579 | 233.0034
IAR 108 | 311.3 | 1498.1433 | 2208.3443 | 110.1814 | 130.0307 | 29.9462 | 79.3293 | 120.4613 | 34.8089 | 93.8969 | 115.2906 | 233.8457
IAR 108 | 311.4 | 1498.1433 | 2197.6391 | 110.1218 | 130.1577 | 30.091 | 79.9118 | 118.7595 | 35.1097 | 93.8969 | 115.2403 | 233.8457
IAR 108 | 311.5 | 1498.6615 | 2198.57 | 110.0563 | 129.9093 | 30.0184 | 77.5105 | 120.2032 | 35.1946 | 94.1753 | 115.2486 | 233.2842
IAR 108 | 311.6 | 1498.1433 | 2206.0171 | 109.866 | 130.1403 | 30.1765 | 76.3164 | 120.7719 | 35.0376 | 93.8969 | 115.2066 | 232.863
IAR 108 | 311.7 | 1499.1797 | 2195.0326 | 110.0623 | 129.6841 | 30.025 | 78.2124 | 120.2325 | 34.9396 | 93.9981 | 115.2991 | 232.3015
IAR 108 | 311.8 | 1498.1433 | 2199.2216 | 110.0145 | 129.9611 | 30.0773 | 79.8 | 119.8335 | 34.9916 | 94.0994 | 115.3075 | 234.1545
IAR 108 | 311.9 | 1497.1069 | 2205.4586 | 110.0145 | 130.2845 | 30.0773 | 77.069 | 119.6517 | 34.9916 | 93.9559 | 115.2151 | 233.3403
IAR 108 | 312 | 1498.6615 | 2197.3598 | 109.9074 | 129.9033 | 30.1167 | 76.8077 | 120.1561 | 35.1354 | 93.9053 | 115.3243 | 231.375
IAR 108 | 312.1 | 1497.6251 | 2202.3866 | 109.9371 | 129.9784 | 29.9388 | 79.025 | 120.7951 | 35.0633 | 94.0319 | 115.3495 | 233.3965
IAR 108 | 312.2 | 1498.6615 | 2201.3627 | 110.05 | 129.9032 | 30.0637 | 78.9443 | 118.8649 | 34.9258 | 94.015 | 115.2655 | 232.9472
IAR 108 | 312.3 | 1498.1433 | 2192.4261 | 110.0084 | 129.909 | 29.9649 | 76.2165 | 120.5489 | 34.9324 | 94.0656 | 115.3159 | 232.3857
IAR 108 | 312.4 | 1497.1069 | 2204.0622 | 109.58 | 130.1862 | 29.9122 | 78.2058 | 120.1383 | 34.9847 | 93.9644 | 115.3747 | 233.958
IAR 108 | 312.5 | 1499.1797 | 2200.1525 | 110.0619 | 130.0071 | 30.024 | 79.3039 | 119.8039 | 34.8863 | 93.8041 | 115.4083 | 233.3965
IAR 108 | 312.6 | 1498.1433 | 2196.5221 | 109.7882 | 129.7875 | 29.9315 | 75.6372 | 120.2672 | 35.0039 | 94.0066 | 115.1562 | 232.133
IAR 108 | 312.7 | 1498.1433 | 2206.4826 | 109.9785 | 130.1109 | 29.9313 | 78.0255 | 119.9915 | 35.0561 | 93.9728 | 115.3663 | 233.5368
IAR 108 | 312.8 | 1496.5886 | 2195.6842 | 110.157 | 129.9608 | 29.9179 | 80.196 | 119.4518 | 34.9905 | 94.0403 | 115.3495 | 233.4246
IAR 108 | 312.9 | 1498.6615 | 2198.0115 | 110.0262 | 130.111 | 29.931 | 79.1674 | 119.4635 | 35.0558 | 94.0656 | 115.2823 | 234.0422
IAR 108 | 313 | 1497.6251 | 2206.5757 | 109.8775 | 129.9667 | 29.8716 | 77.4727 | 120.1383 | 34.8399 | 93.9644 | 115.3579 | 233.4246
IAR 108 | 313.1 | 1497.6251 | 2191.4022 | 110.0381 | 129.984 | 29.9968 | 76.4964 | 119.9975 | 34.9642 | 94.0234 | 115.3243 | 231.5715
IAR 108 | 313.2 | 1498.6615 | 2199.0354 | 110.0738 | 130.0186 | 30.0363 | 77.1309 | 120.5194 | 35.0035 | 93.88 | 115.4251 | 232.1611
IAR 108 | 313.3 | 1498.1433 | 2208.0651 | 109.9072 | 129.9955 | 30.0627 | 79.1922 | 119.8156 | 35.1343 | 93.9053 | 115.2991 | 233.8738
IAR 108 | 313.4 | 1498.6615 | 2198.0115 | 110.1035 | 129.8627 | 29.9639 | 79.5456 | 119.5516 | 35.0885 | 94.0403 | 115.3075 | 234.3511
IAR 108 | 313.5 | 1498.6615 | 2203.4106 | 109.8536 | 130.0821 | 29.9508 | 76.6519 | 120.4372 | 34.8662 | 94.0825 | 115.1562 | 233.0876
IAR 108 | 313.6 | 1498.6615 | 2195.3119 | 109.9607 | 129.8164 | 29.8588 | 76.8136 | 120.5955 | 35.0887 | 94.0403 | 115.4419 | 233.3403
IAR 108 | 313.7 | 1497.6251 | 2195.7773 | 109.925 | 130.059 | 30.1884 | 80.0536 | 119.798 | 34.945 | 93.7956 | 115.4503 | 233.0034
IAR 108 | 313.8 | 1499.6979 | 2206.5757 | 109.9192 | 130.0534 | 30.077 | 76.9693 | 119.8803 | 34.8866 | 94.1331 | 115.3831 | 233.0876
IAR 108 | 313.9 | 1498.1433 | 2201.8281 | 109.8064 | 129.9901 | 29.8997 | 76.7022 | 120.4437 | 34.8151 | 94.0572 | 115.3159 | 232.9472
IAR 108 | 314 | 1498.1433 | 2195.5912 | 110.2827 | 130.0368 | 30.006 | 79.6829 | 119.482 | 34.8683 | 94.0319 | 115.3411 | 233.8457
IAR 108 | 314.1 | 1499.1797 | 2204.9931 | 110.0275 | 129.7889 | 30.0925 | 78.2755 | 120.1804 | 34.8494 | 94.0909 | 115.1814 | 232.8911
IAR 108 | 314.2 | 1499.1797 | 2193.6363 | 109.9863 | 130.0723 | 30.0471 | 75.9942 | 119.7762 | 34.9612 | 93.9391 | 115.1899 | 233.7053
IAR 108 | 314.3 | 1498.6615 | 2201.3627 | 110.0343 | 129.703 | 30.1531 | 78.8783 | 120.2339 | 35.0665 | 94.0403 | 115.2234 | 232.7226
IAR 108 | 314.4 | 1498.1433 | 2197.6391 | 110.0463 | 130.0844 | 30.0084 | 79.0893 | 119.7004 | 34.7657 | 93.9728 | 115.3075 | 234.0703
IAR 108 | 314.5 | 1499.1797 | 2195.2188 | 110.0407 | 129.9404 | 30.0024 | 75.6028 | 120.4338 | 34.8644 | 94.1162 | 115.1394 | 231.4311
IAR 108 | 314.6 | 1497.6251 | 2203.2245 | 110.0412 | 129.9871 | 29.9504 | 78.6374 | 120.9382 | 35.2314 | 94.15 | 115.3159 | 234.0703
IAR 108 | 314.7 | 1498.1433 | 2202.6659 | 110.0177 | 130.0104 | 29.9772 | 79.1587 | 118.7324 | 35.0486 | 94.1584 | 115.3075 | 231.9646
IAR 108 | 314.8 | 1500.7343 | 2194.8465 | 109.905 | 129.9934 | 30.0106 | 76.1582 | 121.3842 | 35.0295 | 94.1078 | 115.1983 | 233.3122
IAR 108 | 314.9 | 1498.6615 | 2200.5249 | 110.1254 | 130.0226 | 29.9386 | 78.9734 | 119.9425 | 34.9057 | 93.9981 | 115.2906 | 232.8069
IAR 108 | 315 | 1496.5886 | 2194.9395 | 110.1495 | 130.1846 | 30.1235 | 78.2539 | 120.0422 | 35.1939 | 93.9644 | 115.4335 | 231.8242
IAR 108 | 315.1 | 1499.1797 | 2196.9875 | 109.8815 | 129.9244 | 30.0373 | 76.034 | 119.7197 | 34.7943 | 94.015 | 115.2318 | 233.1999
IAR 108 | 315.2 | 1498.1433 | 2207.5996 | 110.0959 | 129.8554 | 30.1695 | 79.7362 | 120.2882 | 35.0826 | 93.9981 | 115.3663 | 233.5368
IAR 108 | 315.3 | 1498.1433 | 2197.8253 | 109.7507 | 130.0285 | 30.1034 | 77.6388 | 119.1503 | 34.9646 | 94.0741 | 115.3411 | 232.8349
IAR 108 | 315.4 | 1498.1433 | 2199.9663 | 109.7332 | 130.0577 | 30.0315 | 78.2665 | 120.5001 | 35.1548 | 93.88 | 115.2234 | 234.6037
IAR 108 | 315.5 | 1498.6615 | 2204.2484 | 110.0845 | 130.1215 | 30.0516 | 79.5755 | 119.6614 | 35.0701 | 94.0319 | 115.2234 | 233.8176
IAR 108 | 315.6 | 1499.1797 | 2191.6814 | 109.9008 | 130.3127 | 29.9011 | 75.9048 | 120.4247 | 34.7636 | 93.9897 | 115.1899 | 231.8242
IAR 108 | 315.7 | 1501.2525 | 2203.2245 | 109.9899 | 129.9373 | 29.9471 | 78.5343 | 119.8207 | 35.071 | 94.1078 | 115.3579 | 234.0984
IAR 108 | 315.8 | 1497.1069 | 2202.1074 | 110.1153 | 130.059 | 30.1388 | 79.2605 | 119.7268 | 34.9473 | 93.88 | 115.4587 | 234.0984
IAR 108 | 315.9 | 1497.6251 | 2195.405 | 110.1032 | 130.0935 | 30.02 | 79.5455 | 119.9205 | 35.0909 | 93.9981 | 115.3999 | 233.4807
IAR 108 | 316 | 1497.6251 | 2208.5305 | 109.8948 | 129.8449 | 30.1052 | 76.4463 | 120.2549 | 34.9663 | 93.9475 | 115.0638 | 232.3577
IAR 108 | 316.1 | 1499.1797 | 2199.5009 | 110.0677 | 130.1514 | 29.928 | 80.351 | 119.8504 | 34.8949 | 94.2344 | 115.2066 | 234.4914
IAR 108 | 316.2 | 1499.1797 | 2199.7802 | 109.8894 | 129.9783 | 29.9414 | 76.2415 | 120.2146 | 35.0129 | 93.9138 | 115.1983 | 232.2734
IAR 108 | 316.3 | 1498.1433 | 2207.5996 | 109.9732 | 129.9673 | 29.7708 | 77.573 | 120.2913 | 35.0005 | 94.0403 | 115.2991 | 233.8176
IAR 108 | 316.4 | 1496.5886 | 2198.3838 | 110.1696 | 130.1118 | 29.9884 | 80.4076 | 119.4406 | 35.1118 | 94.0066 | 115.4083 | 232.8349
IAR 108 | 316.5 | 1498.6615 | 2202.4797 | 109.9136 | 130.0018 | 30.0736 | 77.1626 | 119.9867 | 34.9349 | 93.9391 | 115.2571 | 231.5435
IAR 108 | 316.6 | 1497.1069 | 2204.1553 | 110.0337 | 129.8874 | 29.8907 | 76.2431 | 120.368 | 35.0672 | 93.8716 | 115.2486 | 232.3857
IAR 108 | 316.7 | 1498.6615 | 2192.3331 | 110.0397 | 129.9395 | 29.9502 | 79.281 | 119.9525 | 35.0215 | 93.9391 | 115.2234 | 233.7895
IAR 108 | 316.8 | 1497.6251 | 2201.4558 | 110.2188 | 129.9285 | 29.9905 | 79.1701 | 119.419 | 34.7999 | 94.015 | 115.3831 | 233.8176
IAR 108 | 316.9 | 1497.6251 | 2202.9452 | 109.3447 | 129.9579 | 29.9188 | 76.3689 | 120.6629 | 34.9903 | 93.9813 | 115.2823 | 231.5435
IAR 108 | 317 | 1501.2525 | 2196.0566 | 110.1314 | 129.9361 | 29.6833 | 80.5165 | 119.8304 | 34.9658 | 93.8969 | 115.2486 | 233.0034
IAR 108 | 317.1 | 1497.1069 | 2206.0171 | 110.006 | 130.0453 | 29.9132 | 76.7617 | 120.1769 | 35.037 | 93.8547 | 115.3243 | 233.9861
IAR 108 | 317.2 | 1498.1433 | 2198.3838 | 109.9826 | 129.9764 | 29.9401 | 76.588 | 120.06 | 35.0114 | 94.0741 | 115.2906 | 232.0488
IAR 108 | 317.3 | 1498.6615 | 2195.0326 | 110.0717 | 129.8319 | 30.0388 | 79.8598 | 120.4702 | 35.0571 | 94.0656 | 115.3243 | 233.3403
IAR 108 | 317.4 | 1497.6251 | 2196.3359 | 110.0129 | 130.1445 | 30.2373 | 77.2168 | 119.5318 | 35.0449 | 94.0741 | 115.2486 | 231.8523
IAR 108 | 317.5 | 1498.1433 | 2191.0298 | 109.9117 | 129.9538 | 30.0198 | 77.7076 | 120.1897 | 34.8812 | 93.8969 | 115.3075 | 232.2734
IAR 108 | 317.6 | 1498.1433 | 2193.7294 | 109.8469 | 130.168 | 29.8954 | 79.1792 | 119.7154 | 35.2809 | 94.0994 | 115.2151 | 234.5476
IAR 108 | 317.7 | 1497.6251 | 2205.0862 | 109.8418 | 129.9321 | 30.1008 | 76.5403 | 120.4901 | 35.0662 | 93.8716 | 115.1646 | 232.0207
IAR 108 | 317.8 | 1499.1797 | 2187.5855 | 110.1587 | 129.6854 | 30.0305 | 78.7602 | 120.5969 | 35.0487 | 93.9138 | 115.3579 | 233.0596
IAR 108 | 317.9 | 1498.1433 | 2204.7139 | 109.9573 | 130.0905 | 29.9657 | 79.0464 | 118.8082 | 34.9843 | 93.8631 | 115.131 | 233.5649
IAR 108 | 318 | 1500.2161 | 2199.5009 | 109.8461 | 129.7978 | 30.1591 | 76.047 | 121.4968 | 34.9669 | 93.9644 | 115.2234 | 232.3296
IAR 108 | 318.1 | 1498.1433 | 2196.1497 | 110.128 | 130.0714 | 29.9974 | 80.1663 | 119.1189 | 34.9632 | 93.9981 | 115.2571 | 233.7053
IAR 108 | 318.2 | 1495.034 | 2204.3415 | 109.9172 | 129.6357 | 30.0806 | 75.7229 | 120.7942 | 34.8363 | 93.88 | 115.2655 | 232.3015
IAR 108 | 318.3 | 1495.034 | 2194.2879 | 110.0044 | 129.6742 | 30.0723 | 78.5 | 119.7651 | 34.985 | 94.0487 | 115.4083 | 233.0876
IAR 108 | 318.4 | 1498.1433 | 2197.6391 | 109.9 | 130.2197 | 30.0098 | 78.9868 | 120.1496 | 34.9228 | 94.0234 | 115.1814 | 232.5542
IAR 108 | 318.5 | 1497.6251 | 2208.0651 | 109.8787 | 130.0142 | 30.0391 | 76.3302 | 120.0696 | 35.0042 | 93.9897 | 115.4503 | 232.2173
IAR 108 | 318.6 | 1498.1433 | 2194.2879 | 110.0337 | 130.0262 | 30.1582 | 77.2387 | 121.0196 | 35.0701 | 94.0825 | 115.2151 | 231.3469
IAR 108 | 318.7 | 1498.6615 | 2204.0622 | 110.0276 | 129.9278 | 30.204 | 79.7149 | 119.008 | 35.2203 | 94.0319 | 115.4839 | 232.133
IAR 108 | 318.8 | 1497.1069 | 2202.9452 | 110.1978 | 130.1855 | 30.0761 | 77.7582 | 120.3086 | 34.8317 | 93.9728 | 115.1983 | 232.47
IAR 108 | 318.9 | 1498.6615 | 2194.8465 | 110.0643 | 129.7786 | 30.0333 | 77.1214 | 120.1239 | 35.1032 | 94.0066 | 115.2151 | 233.1719
IAR 108 | 319 | 1497.1069 | 2208.8098 | 110.0661 | 130.0113 | 29.9293 | 80.0027 | 119.3973 | 34.8954 | 93.8294 | 115.3831 | 233.1438
IAR 108 | 319.1 | 1498.1433 | 2202.8521 | 110.0743 | 130.2041 | 30.0433 | 76.4849 | 120.8359 | 34.9041 | 94.0656 | 115.2655 | 231.2346
IAR 108 | 319.2 | 1499.6979 | 2197.3598 | 109.5461 | 129.9686 | 29.9319 | 76.2809 | 120.1687 | 34.9507 | 94.0741 | 115.2738 | 232.3015
IAR 108 | 319.3 | 1498.1433 | 2206.3895 | 110.0778 | 129.9764 | 30.0456 | 78.9238 | 120.0301 | 34.9068 | 93.9728 | 115.2403 | 233.9018
IAR 108 | 319.4 | 1499.6979 | 2197.9184 | 110.2232 | 129.8404 | 30.0478 | 78.4302 | 119.6992 | 34.9615 | 93.9391 | 115.3411 | 231.7681
IAR 108 | 319.5 | 1497.6251 | 2197.2668 | 109.9772 | 129.8788 | 30.0382 | 75.8851 | 120.3712 | 35.1091 | 94.0234 | 115.1814 | 231.9646
IAR 108 | 319.6 | 1499.1797 | 2204.7139 | 110.2195 | 129.9754 | 29.937 | 79.4187 | 119.8303 | 35.0089 | 93.8969 | 115.3159 | 232.3296
IAR 108 | 319.7 | 1500.7343 | 2196.1497 | 110.0162 | 129.8242 | 30.0804 | 79.5044 | 119.4712 | 35.0466 | 94.0487 | 115.3831 | 231.9927
IAR 108 | 319.8 | 1498.6615 | 2199.594 | 109.9859 | 130.1643 | 29.9411 | 77.0391 | 120.2861 | 35.013 | 93.8885 | 115.3831 | 231.6838
IAR 108 | 319.9 | 1497.6251 | 2203.4106 | 110.1816 | 129.7999 | 30.1574 | 77.0447 | 120.4265 | 34.9663 | 94.2006 | 115.2318 | 232.5542
IAR 108 | 320 | 1498.1433 | 2192.6123 | 110.0326 | 130.0249 | 29.9396 | 79.323 | 119.9571 | 34.9594 | 94.1584 | 115.2991 | 233.593
IAR 108 | 320.1 | 1498.1433 | 2204.5277 | 110.0384 | 129.9843 | 30.1039 | 78.1378 | 119.7868 | 34.8085 | 94.0234 | 115.0974 | 233.1719
IAR 108 | 320.2 | 1499.6979 | 2200.1525 | 109.8957 | 129.9843 | 30.1039 | 77.0442 | 119.8219 | 34.9656 | 94.0994 | 115.2318 | 232.2173
IAR 108 | 320.3 | 1498.1433 | 2195.9635 | 109.6933 | 130.0189 | 29.9852 | 77.0815 | 120.1561 | 35.1617 | 93.9391 | 115.2738 | 231.2627
IAR 108 | 320.4 | 1498.1433 | 2205.7378 | 109.8182 | 129.9091 | 29.9653 | 76.2167 | 120.4611 | 35.0373 | 94.015 | 115.1646 | 232.6946
IAR 108 | 320.5 | 1497.6251 | 2195.9635 | 109.9728 | 129.9668 | 29.9782 | 77.1745 | 120.4727 | 35.1025 | 93.9391 | 115.2486 | 232.0769
IAR 108 | 320.6 | 1497.1069 | 2194.5672 | 110.1215 | 129.8801 | 30.0902 | 79.614 | 119.0059 | 35.2137 | 93.9391 | 115.3159 | 234.2107
IAR 108 | 320.7 | 1499.1797 | 2201.1765 | 109.8537 | 130.036 | 30.0044 | 77.0501 | 120.4902 | 34.8669 | 93.9981 | 115.2403 | 230.8416
IAR 108 | 320.8 | 1498.6615 | 2196.8013 | 110.0976 | 129.9956 | 29.9583 | 77.2056 | 120.156 | 35.0304 | 94.15 | 115.3579 | 231.01
IAR 108 | 320.9 | 1499.6979 | 2199.3147 | 110.2581 | 129.9667 | 28.9758 | 77.1247 | 120.4726 | 34.7882 | 93.9813 | 115.1394 | 232.7226
IAR 108 | 321 | 1497.6251 | 2207.1342 | 109.9548 | 129.7183 | 27.5821 | 77.4043 | 119.311 | 34.3496 | 94.1415 | 115.3747 | 235.811
IAR 108 | 321.1 | 1498.1433 | 2196.0566 | 109.7287 | 130.1918 | 27.8595 | 78.5594 | 119.8566 | 35.6185 | 93.9897 | 115.4839 | 234.716
IAR 108 | 321.2 | 1499.6979 | 2205.8309 | 110.0915 | 129.9435 | 30.5831 | 79.4835 | 120.2027 | 35.1802 | 93.9475 | 115.2823 | 233.3684
IAR 108 | 321.3 | 1498.1433 | 2201.735 | 110.1034 | 130.0936 | 31.6484 | 77.8578 | 120.0561 | 35.1932 | 94.0994 | 115.2655 | 231.9646
IAR 108 | 321.4 | 1499.1797 | 2187.8648 | 110.1809 | 130.0764 | 30.2075 | 77.0438 | 120.0913 | 35.1735 | 93.8547 | 115.2234 | 232.0207
IAR 108 | 321.5 | 1497.6251 | 2204.4346 | 110.2702 | 130.0245 | 30.2536 | 80.512 | 119.7865 | 34.9053 | 94.1669 | 115.5175 | 233.5088
IAR 108 | 321.6 | 1498.1433 | 2200.9903 | 109.8125 | 129.8573 | 29.9045 | 75.4632 | 119.945 | 34.8727 | 94.0572 | 115.0722 | 230.9538
IAR 108 | 321.7 | 1498.1433 | 2200.4318 | 110.1041 | 130.1866 | 30.0692 | 80.5372 | 119.5932 | 34.7746 | 94.0319 | 115.3579 | 232.5542
IAR 108 | 321.8 | 1498.1433 | 2208.5305 | 109.938 | 129.9329 | 30.0957 | 77.9334 | 120.057 | 34.8534 | 93.8547 | 115.0974 | 233.3684
IAR 108 | 321.9 | 1498.1433 | 2201.4558 | 109.8966 | 130.3547 | 29.8389 | 76.7465 | 119.9692 | 34.9124 | 94.0487 | 115.1731 | 231.5996
IAR 108 | 322 | 1498.6615 | 2198.3838 | 110.1585 | 130.0084 | 30.0234 | 80.7423 | 119.9696 | 35.0433 | 94.015 | 115.3243 | 235.2495
IAR 108 | 322.1 | 1497.1069 | 2203.5037 | 109.939 | 129.7491 | 29.8327 | 76.2931 | 120.5387 | 35.0634 | 94.0909 | 115.131 | 231.6558
IAR 108 | 322.2 | 1497.6251 | 2191.8676 | 109.9929 | 130.0325 | 29.8396 | 78.0404 | 119.8528 | 34.9132 | 93.88 | 115.4503 | 231.6558
IAR 108 | 322.3 | 1499.6979 | 2201.5489 | 109.6838 | 130.1482 | 30.1296 | 79.604 | 119.3306 | 35.3058 | 93.9053 | 115.2571 | 232.6665
IAR 108 | 322.4 | 1498.1433 | 2203.4106 | 109.9277 | 129.9229 | 30.0307 | 75.3844 | 120.715 | 35.0508 | 93.9559 | 115.3243 | 231.6838
IAR 108 | 322.5 | 1499.1797 | 2196.429 | 110.0528 | 130.0443 | 30.0638 | 80.5827 | 118.6147 | 34.8743 | 94.1247 | 115.3159 | 234.0703
IAR 108 | 322.6 | 1498.6615 | 2201.4558 | 109.8747 | 130.0562 | 30.0245 | 76.5244 | 120.7507 | 35.097 | 94.0066 | 115.4503 | 232.3296
IAR 108 | 322.7 | 1497.1069 | 2199.8733 | 110.1137 | 129.9649 | 30.078 | 77.918 | 120.1183 | 34.9409 | 94.1078 | 115.2823 | 232.8069
IAR 108 | 322.8 | 1498.6615 | 2194.6603 | 110.0966 | 130.1331 | 30.217 | 79.0422 | 119.3974 | 34.8173 | 93.9981 | 115.3495 | 233.593
IAR 108 | 322.9 | 1497.1069 | 2207.6927 | 109.8593 | 130.1337 | 29.954 | 75.3127 | 120.934 | 35.0795 | 93.9728 | 115.3663 | 232.0769
IAR 108 | 323 | 1496.5886 | 2203.5037 | 110.1045 | 129.956 | 29.8036 | 81.082 | 119.1985 | 34.9825 | 94.0909 | 115.3159 | 233.9299
IAR 108 | 323.1 | 1498.6615 | 2197.6391 | 109.7773 | 130.054 | 30.2843 | 76.8206 | 120.6186 | 35.2506 | 94.15 | 115.3159 | 233.0034
IAR 108 | 323.2 | 1501.2525 | 2206.2033 | 110.0394 | 129.9851 | 29.9949 | 77.4925 | 119.4398 | 35.1201 | 94.0066 | 115.2066 | 232.0488
IAR 108 | 323.3 | 1498.6615 | 2192.9847 | 110.0094 | 129.9098 | 30.1198 | 79.1992 | 120.8473 | 35.1918 | 94.1162 | 115.2655 | 232.9192
IAR 108 | 323.4 | 1498.1433 | 2198.1977 | 109.6162 | 130.0825 | 30.0535 | 75.3073 | 119.7973 | 35.0213 | 93.88 | 115.2823 | 232.9192
IAR 108 | 323.5 | 1497.6251 | 2202.1074 | 110.0973 | 129.8565 | 30.0594 | 81.025 | 119.8263 | 34.8702 | 93.9475 | 115.1142 | 233.8176
IAR 108 | 323.6 | 1498.6615 | 2198.0115 | 109.9122 | 129.8616 | 30.0127 | 75.3182 | 120.7228 | 34.9284 | 94.0403 | 115.3243 | 231.4592
IAR 108 | 323.7 | 1497.6251 | 2206.1102 | 110.1612 | 130.0573 | 29.9726 | 80.3984 | 119.1794 | 34.9409 | 93.9981 | 115.2066 | 234.716
IAR 108 | 323.8 | 1497.6251 | 2205.0862 | 109.8634 | 129.9529 | 30.0118 | 74.3193 | 120.7976 | 35.0321 | 94.0656 | 115.2823 | 230.8416
IAR 108 | 323.9 | 1497.1069 | 2195.7773 | 109.8629 | 130.1372 | 30.0641 | 77.7556 | 120.8677 | 34.8223 | 94.0741 | 115.2234 | 232.863
IAR 108 | 324 | 1497.1069 | 2204.2484 | 109.9753 | 129.9691 | 29.9253 | 75.2348 | 120.6329 | 35.2077 | 94.0403 | 115.3327 | 231.1785
IAR 108 | 324.1 | 1499.1797 | 2198.3838 | 109.6834 | 130.1939 | 30.0239 | 76.9714 | 120.0696 | 34.8869 | 93.8885 | 115.0722 | 232.863
IAR 108 | 324.2 | 1498.6615 | 2197.6391 | 110.0401 | 130.0321 | 29.9974 | 77.891 | 120.4449 | 35.0176 | 93.9138 | 115.2738 | 232.0488
IAR 108 | 324.3 | 1498.1433 | 2207.972 | 109.9744 | 130.1069 | 30.0302 | 79.2622 | 119.776 | 35.0501 | 93.8294 | 115.2571 | 232.8911
IAR 108 | 324.4 | 1499.6979 | 2195.9635 | 109.9147 | 129.8179 | 30.1223 | 76.5663 | 120.0925 | 34.9845 | 93.9813 | 115.3999 | 231.9927
IAR 108 | 324.5 | 1498.1433 | 2198.1977 | 109.9442 | 130.17 | 30.1024 | 78.1386 | 119.3648 | 34.8601 | 93.9813 | 115.2234 | 232.0488
IAR 108 | 324.6 | 1498.6615 | 2205.8309 | 110.0154 | 130.1005 | 29.8651 | 79.4041 | 120.0278 | 35.0431 | 93.9897 | 115.2234 | 233.958
IAR 108 | 324.7 | 1498.6615 | 2185.8168 | 109.9737 | 129.9676 | 30.2406 | 78.2191 | 120.6668 | 34.945 | 94.0319 | 115.3411 | 233.1999
IAR 108 | 324.8 | 1498.6615 | 2204.0622 | 109.9202 | 130.1467 | 30.076 | 76.6219 | 120.0747 | 35.2001 | 93.9053 | 115.3747 | 233.5088
IAR 108 | 324.9 | 1496.0704 | 2203.9692 | 109.8667 | 130.141 | 30.0694 | 77.6602 | 119.7346 | 35.2459 | 94.1078 | 115.3243 | 232.6103
IAR 108 | 325 | 1498.1433 | 2195.3119 | 110.0751 | 129.9737 | 30.3 | 79.0199 | 119.7757 | 34.8994 | 94.0319 | 115.3243 | 234.2388
IAR 108 | 325.1 | 1500.2161 | 2204.9001 | 110.1109 | 129.7774 | 30.0234 | 78.8587 | 120.374 | 34.8864 | 94.0487 | 115.4335 | 233.3684
IAR 108 | 325.2 | 1499.6979 | 2197.8253 | 109.8911 | 129.9336 | 29.9379 | 75.9939 | 120.3213 | 34.7491 | 93.9981 | 115.2234 | 232.0207
IAR 108 | 325.3 | 1497.1069 | 2197.2668 | 109.9265 | 130.1527 | 30.03 | 77.2752 | 120.0576 | 35.1545 | 93.9981 | 115.3579 | 232.3857
IAR 108 | 325.4 | 1498.1433 | 2207.4135 | 110.0456 | 130.0836 | 29.8983 | 78.4431 | 119.8815 | 34.9192 | 94.1078 | 115.2906 | 233.1157
IAR 108 | 325.5 | 1499.1797 | 2196.8944 | 109.998 | 129.8526 | 29.951 | 77.3997 | 120.5147 | 34.8668 | 94.0066 | 115.1983 | 232.2454
IAR 108 | 325.6 | 1499.1797 | 2192.7985 | 109.9386 | 129.9798 | 29.9379 | 78.4308 | 119.1362 | 35.0631 | 94.015 | 115.2906 | 232.4419
IAR 108 | 325.7 | 1497.1069 | 2206.5757 | 109.8494 | 129.9393 | 30.1026 | 77.2941 | 120.4856 | 35.0696 | 93.9053 | 115.3411 | 231.5715
IAR 108 | 325.8 | 1498.1433 | 2196.0566 | 109.9803 | 130.1126 | 30.0368 | 77.7788 | 120.1514 | 35.0043 | 93.9644 | 115.2318 | 232.2454
IAR 108 | 325.9 | 1498.1433 | 2203.1314 | 109.9327 | 129.9278 | 29.9841 | 77.8782 | 119.688 | 35.109 | 94.0066 | 115.3495 | 233.1719
IAR 108 | 326 | 1497.6251 | 2200.9903 | 109.8316 | 130.1069 | 30.1883 | 80.204 | 119.6647 | 35.0501 | 93.8294 | 115.5007 | 233.228
IAR 108 | 326.1 | 1495.5522 | 2198.7562 | 110.2064 | 130.1012 | 29.9709 | 78.2633 | 120.222 | 35.3052 | 93.9728 | 115.2486 | 233.2561
IAR 108 | 326.2 | 1498.6615 | 2200.5249 | 109.9449 | 129.9397 | 29.9974 | 77.3442 | 119.8761 | 35.0176 | 94.0066 | 115.2655 | 233.4246
IAR 108 | 326.3 | 1499.1797 | 2200.8972 | 110.1235 | 129.9744 | 30.037 | 78.2264 | 119.4536 | 34.4811 | 93.9644 | 115.0974 | 233.228
IAR 108 | 326.4 | 1498.6615 | 2194.6603 | 110.0047 | 130.0439 | 30.0108 | 77.7546 | 120.2398 | 34.9263 | 94.0487 | 115.2823 | 234.6037
IAR 108 | 326.5 | 1497.1069 | 2207.6927 | 110.0704 | 129.9691 | 30.1361 | 78.7668 | 119.5832 | 34.8937 | 93.88 | 115.2403 | 234.3511
IAR 108 | 326.6 | 1497.1069 | 2195.4981 | 109.9753 | 129.9229 | 30.1888 | 77.525 | 120.1875 | 35.0508 | 94.1078 | 115.3327 | 231.8523
IAR 108 | 326.7 | 1498.1433 | 2197.1737 | 109.8148 | 129.9981 | 29.853 | 76.9097 | 120.5511 | 35.0313 | 93.821 | 115.3999 | 231.5715
IAR 108 | 326.8 | 1498.1433 | 2205.6448 | 109.9399 | 130.1196 | 29.9915 | 78.3824 | 119.2724 | 35.1688 | 93.9813 | 115.2823 | 233.5368
IAR 108 | 326.9 | 1498.1433 | 2197.6391 | 110.065 | 129.9176 | 29.8664 | 79.1581 | 120.4752 | 35.2539 | 93.9053 | 115.2991 | 233.5368
IAR 108 | 327 | 1498.6615 | 2202.3866 | 110.0057 | 130.1372 | 29.906 | 77.507 | 119.8594 | 34.9793 | 94.0741 | 115.2991 | 233.2561
IAR 108 | 327.1 | 1498.1433 | 2205.3655 | 110.065 | 130.01 | 29.9718 | 77.3204 | 119.707 | 34.9923 | 94.0319 | 115.4419 | 232.1892
IAR 108 | 327.2 | 1498.1433 | 2192.4261 | 110.0474 | 130.1315 | 30.0576 | 78.5442 | 119.9359 | 34.9205 | 93.8885 | 115.2906 | 232.7788
IAR 108 | 327.3 | 1497.6251 | 2202.6659 | 110.2318 | 129.8486 | 30.1038 | 78.1407 | 120.2464 | 34.8617 | 93.9053 | 115.3159 | 233.8176
IAR 108 | 327.4 | 1498.1433 | 2199.3147 | 109.988 | 130.0739 | 30.0972 | 78.2339 | 120.1468 | 35.0122 | 93.8547 | 115.3747 | 232.3857
IAR 108 | 327.5 | 1497.1069 | 2199.1285 | 110.1425 | 129.9467 | 29.9522 | 78.5442 | 120.082 | 34.9205 | 93.9053 | 115.3495 | 231.9365
IAR 108 | 327.6 | 1498.1433 | 2202.8521 | 110.1067 | 129.9581 | 30.0707 | 77.1154 | 120.5453 | 35.0381 | 94.0487 | 115.2823 | 231.9365
IAR 108 | 327.7 | 1498.1433 | 2199.4078 | 110.2494 | 130.0967 | 30.018 | 79.2016 | 119.6364 | 34.7765 | 94.15 | 115.2571 | 233.228
IAR 108 | 327.8 | 1498.6615 | 2197.0806 | 109.9223 | 130.0562 | 30.0245 | 77.7181 | 120.598 | 35.2539 | 94.015 | 115.3159 | 233.0596
IAR 108 | 327.9 | 1498.6615 | 2203.0383 | 110.0174 | 130.0562 | 30.0245 | 78.1157 | 119.2491 | 34.9923 | 93.9897 | 115.2991 | 232.9753
IAR 108 | 328 | 1497.6251 | 2196.8944 | 109.9041 | 129.9 | 30.0572 | 78.3947 | 120.0235 | 35.0248 | 94.0403 | 115.2403 | 233.3403
IAR 108 | 328.1 | 1498.6615 | 2200.8041 | 110.1837 | 130.0329 | 29.9453 | 78.2396 | 120.2639 | 34.8613 | 94.0234 | 115.1142 | 232.8911
IAR 108 | 328.2 | 1498.1433 | 2204.4346 | 109.7554 | 130.0791 | 29.998 | 78.0409 | 120.1231 | 34.9659 | 93.88 | 115.4503 | 231.6277
IAR 108 | 328.3 | 1499.6979 | 2193.9156 | 109.9934 | 130.0329 | 29.8399 | 78.3886 | 119.9001 | 34.9136 | 93.9897 | 115.2738 | 233.8457
IAR 108 | 328.4 | 1498.6615 | 2205.8309 | 110.0528 | 129.8595 | 29.9584 | 76.6609 | 120.6096 | 35.0836 | 93.7619 | 115.4083 | 233.2561
IAR 108 | 328.5 | 1498.6615 | 2199.9663 | 109.7913 | 130.0677 | 29.8795 | 78.6245 | 119.8004 | 34.9006 | 93.7872 | 115.3159 | 232.7788
IAR 108 | 328.6 | 1498.6615 | 2194.5672 | 110.0886 | 129.9405 | 30.1034 | 78.5872 | 119.8295 | 35.0706 | 93.9138 | 115.2991 | 232.8911
IAR 108 | 328.7 | 1499.6979 | 2207.2273 | 109.9281 | 130.1081 | 29.873 | 77.3763 | 120.2344 | 34.9988 | 93.9981 | 115.3075 | 233.6491
IAR 108 | 328.8 | 1496.5886 | 2200.8972 | 110.041 | 130.2177 | 29.8926 | 77.5439 | 120.1991 | 34.7566 | 93.88 | 115.2655 | 232.863
IAR 108 | 328.9 | 1497.1069 | 2189.6335 | 109.9517 | 129.9462 | 30.2153 | 78.047 | 119.994 | 35.0248 | 94.0487 | 115.2655 | 231.4031
IAR 108 | 329 | 1500.2161 | 2205.2724 | 109.9458 | 130.0329 | 30.0507 | 77.2456 | 119.4249 | 34.9659 | 94.0234 | 115.2151 | 231.6277
IAR 108 | 329.1 | 1498.6615 | 2197.0806 | 109.9816 | 130.0677 | 30.0903 | 78.277 | 119.9882 | 34.9006 | 93.9391 | 115.3999 | 232.4138
IAR 108 | 329.2 | 1497.6251 | 2200.2456 | 110.0469 | 129.9 | 29.8991 | 78.1961 | 119.9824 | 34.9201 | 94.0487 | 115.4251 | 233.4526
IAR 108 | 329.3 | 1496.0704 | 2202.0143 | 110.1361 | 129.8943 | 29.8399 | 78.6865 | 120.0999 | 35.0183 | 93.8125 | 115.3495 | 233.6772
IAR 108 | 329.4 | 1497.6251 | 2190.0058 | 110.0709 | 130.0157 | 30.1365 | 77.8734 | 120.1584 | 34.9988 | 93.8041 | 115.3075 | 234.5476
IAR 108 | 329.5 | 1498.1433 | 2202.1074 | 109.9046 | 130.1315 | 30.163 | 78.1966 | 120.0002 | 35.3391 | 94.0403 | 115.3915 | 233.8176
IAR 108 | 329.6 | 1498.6615 | 2200.8972 | 110.1366 | 129.9872 | 30.0511 | 77.4947 | 120.0413 | 34.914 | 94.0656 | 115.3663 | 231.7119
IAR 108 | 329.7 | 1498.6615 | 2194.8465 | 109.9939 | 129.9872 | 29.9984 | 77.7433 | 119.9828 | 35.071 | 93.8969 | 115.2738 | 232.4138
IAR 108 | 329.8 | 1498.1433 | 2202.1074 | 109.9939 | 130.1258 | 29.9984 | 79.5304 | 119.8774 | 34.914 | 93.9644 | 115.3579 | 233.8738
IAR 108 | 329.9 | 1496.5886 | 2200.2456 | 110.0773 | 129.9296 | 29.9326 | 77.3333 | 120.874 | 34.6917 | 93.9559 | 115.1983 | 232.5542
IAR 108 | 330 | 1498.1433 | 2196.6151 | 109.9345 | 130.1144 | 30.0907 | 77.8304 | 119.3082 | 34.901 | 94.0825 | 115.2318 | 233.5649
IAR 108 | 330.1 | 1497.6251 | 2208.4374 | 110.0773 | 130.022 | 29.9853 | 78.8236 | 120.669 | 34.9534 | 94.0656 | 115.2571 | 232.8349
IAR 108 | 330.2 | 1498.6615 | 2198.8493 | 110.0773 | 130.022 | 29.7744 | 78.3768 | 119.8362 | 35.058 | 93.9644 | 115.3915 | 233.7053
IAR 108 | 330.3 | 1496.5886 | 2196.5221 | 109.8992 | 130.0801 | 29.9461 | 77.2964 | 120.1826 | 34.8621 | 93.9053 | 115.3243 | 232.6384
IAR 108 | 330.4 | 1498.6615 | 2202.1074 | 110.0655 | 129.9643 | 29.8141 | 76.525 | 119.9712 | 34.7834 | 94.0319 | 115.1814 | 231.5996
IAR 108 | 330.5 | 1495.5522 | 2195.5912 | 110.0297 | 130.0682 | 30.038 | 78.774 | 119.2729 | 35.0057 | 93.9306 | 115.2991 | 233.7334
IAR 108 | 330.6 | 1498.6615 | 2200.618 | 109.8928 | 129.8891 | 29.9918 | 76.6927 | 121.0968 | 34.9599 | 93.9897 | 115.1646 | 230.8696
IAR 108 | 330.7 | 1498.1433 | 2203.0383 | 110.0832 | 130.1201 | 30.0445 | 77.7371 | 119.4374 | 34.9599 | 93.9475 | 115.3411 | 233.0315
IAR 108 | 330.8 | 1496.5886 | 2197.1737 | 110.1837 | 130.0329 | 29.9453 | 79.3811 | 120.493 | 35.1229 | 94.2344 | 115.3579 | 233.3684
IAR 108 | 330.9 | 1498.1433 | 2206.7618 | 109.9345 | 130.022 | 30.196 | 77.6813 | 119.9886 | 35.1627 | 94.0994 | 115.2738 | 233.3403
IAR 108 | 331 | 1497.6251 | 2199.4078 | 110.0474 | 130.0853 | 29.7941 | 77.7991 | 119.4723 | 34.9205 | 93.9981 | 115.3747 | 232.8911
IAR 108 | 331.1 | 1498.6615 | 2192.3331 | 109.8752 | 129.9643 | 30.0249 | 77.122 | 120.5458 | 35.0451 | 93.9138 | 115.3243 | 232.6946
IAR 108 | 331.2 | 1497.1069 | 2204.807 | 109.9345 | 130.022 | 29.8799 | 77.4824 | 120.6458 | 35.2673 | 93.9897 | 115.2571 | 232.3296
IAR 108 | 331.3 | 1497.1069 | 2202.1074 | 110.0361 | 130.0282 | 30.0449 | 77.9364 | 119.8599 | 35.1696 | 94.0572 | 115.3327 | 233.0315
IAR 108 | 331.4 | 1499.1797 | 2197.546 | 109.8575 | 129.9934 | 29.9526 | 78.3958 | 119.7075 | 35.1302 | 93.9813 | 115.3663 | 233.5649
IAR 108 | 331.5 | 1498.6615 | 2205.0862 | 110.1254 | 130.0225 | 29.8276 | 77.3835 | 119.6843 | 35.0062 | 94.0572 | 115.2318 | 232.6946
IAR 108 | 331.6 | 1497.1069 | 2193.9156 | 110.0479 | 130.0858 | 30.0053 | 79.041 | 119.9011 | 34.8163 | 94.15 | 115.3159 | 233.1438
IAR 108 | 331.7 | 1498.1433 | 2195.8704 | 110.2799 | 129.8029 | 29.9988 | 77.6941 | 120.7275 | 34.7574 | 93.9391 | 115.3243 | 232.1892
IAR 108 | 331.8 | 1498.6615 | 2204.1553 | 110.0837 | 130.0744 | 29.9395 | 77.8868 | 120.2411 | 34.908 | 93.9728 | 115.3831 | 234.2388
IAR 108 | 331.9 | 1499.1797 | 2194.1017 | 109.9886 | 129.9358 | 30.0976 | 78.4331 | 119.9011 | 35.0126 | 93.9475 | 115.3579 | 232.47
IAR 108 | 332 | 1498.1433 | 2204.3415 | 110.1965 | 129.7681 | 30.0645 | 78.9976 | 119.543 | 34.9798 | 94.0319 | 115.2823 | 233.9018
IAR 108 | 332.1 | 1497.6251 | 2203.4106 | 110.1548 | 129.82 | 29.9657 | 76.6183 | 120.5868 | 34.8292 | 93.9981 | 115.3159 | 232.3015
IAR 108 | 332.2 | 1498.1433 | 2197.3598 | 110.1013 | 130.1377 | 29.9591 | 78.1536 | 120.1763 | 34.9798 | 93.8125 | 115.3075 | 233.2842
IAR 108 | 332.3 | 1499.6979 | 2204.2484 | 109.9762 | 130.0162 | 30.0841 | 78.8671 | 120.0941 | 35.1039 | 94.1669 | 115.3747 | 234.0422
IAR 108 | 332.4 | 1498.1433 | 2199.4078 | 110.0297 | 129.7909 | 29.9326 | 77.9297 | 119.7186 | 34.9534 | 93.8716 | 115.1983 | 232.3577
IAR 108 | 332.5 | 1497.1069 | 2195.5912 | 110.2553 | 130.1024 | 30.0772 | 77.9169 | 119.9296 | 34.9923 | 94.15 | 115.2403 | 233.1719
IAR 108 | 332.6 | 1496.0704 | 2209.4614 | 109.9164 | 130.1891 | 29.9653 | 77.9605 | 119.9059 | 34.8288 | 93.9053 | 115.2906 | 233.0876
IAR 108 | 332.7 | 1497.6251 | 2196.8013 | 110.0052 | 129.9519 | 30.0638 | 77.7551 | 120.4511 | 34.9789 | 94.0825 | 115.3075 | 232.7788
IAR 108 | 332.8 | 1498.6615 | 2196.7082 | 110.1062 | 130.1424 | 29.8068 | 77.5624 | 119.454 | 34.8808 | 93.9559 | 115.3747 | 233.3403
IAR 108 | 332.9 | 1499.1797 | 2203.1314 | 110.0469 | 129.9462 | 29.8991 | 79.288 | 119.9878 | 35.234 | 93.9813 | 115.4167 | 234.0422
IAR 108 | 333 | 1498.6615 | 2195.5912 | 110.0169 | 129.9172 | 30.1296 | 77.121 | 120.1638 | 35.2535 | 94.0994 | 115.3579 | 232.5261
IAR 108 | 333.1 | 1497.6251 | 2203.9692 | 110.1062 | 129.9577 | 30.0703 | 78.9034 | 119.5537 | 35.0901 | 93.9813 | 115.3663 | 233.1438
IAR 108 | 333.2 | 1500.7343 | 2199.6871 | 109.9041 | 129.9 | 30.0045 | 77.0528 | 120.4805 | 34.8154 | 94.0234 | 115.2655 | 232.8069
IAR 108 | 333.3 | 1498.6615 | 2191.1229 | 109.8506 | 130.1253 | 29.9453 | 78.0906 | 119.1606 | 34.8089 | 93.9053 | 115.4251 | 233.7895
IAR 108 | 333.4 | 1498.1433 | 2204.807 | 109.9458 | 130.0329 | 30.0507 | 78.1402 | 120.1406 | 34.9659 | 94.015 | 115.1814 | 233.8457
IAR 108 | 333.5 | 1497.1069 | 2198.1977 | 109.9934 | 129.9867 | 29.9453 | 78.2396 | 120.0525 | 34.9136 | 94.1415 | 115.4251 | 232.5823
IAR 108 | 333.6 | 1498.6615 | 2198.57 | 110.0469 | 129.9924 | 29.9519 | 77.898 | 120.246 | 35.1817 | 94.1247 | 115.3915 | 233.7895
IAR 108 | 333.7 | 1498.6615 | 2201.3627 | 109.833 | 130.0619 | 29.9784 | 77.6249 | 120.4162 | 35.2081 | 93.8463 | 115.089 | 233.0596
IAR 108 | 333.8 | 1498.1433 | 2196.6151 | 109.964 | 129.9581 | 30.0707 | 78.0101 | 119.4074 | 34.9858 | 93.88 | 115.2906 | 231.6838
IAR 108 | 333.9 | 1499.6979 | 2198.7562 | 110.0057 | 129.7676 | 30.0114 | 78.302 | 119.9533 | 34.927 | 94.0066 | 115.2906 | 232.2734
IAR 108 | 334 | 1498.6615 | 2205.3655 | 110.0238 | 130.0162 | 30.0841 | 78.4203 | 119.9828 | 34.9469 | 94.0403 | 115.4419 | 232.6103
IAR 108 | 334.1 | 1498.1433 | 2192.4261 | 109.9527 | 129.9934 | 30.0053 | 77.1533 | 120.3291 | 34.7639 | 94.0319 | 115.3495 | 232.1611
IAR 108 | 334.2 | 1498.6615 | 2200.9903 | 109.8934 | 130.0282 | 29.8868 | 77.6383 | 120.0186 | 34.908 | 94.0656 | 115.3663 | 233.4807
IAR 108 | 334.3 | 1498.1433 | 2200.1525 | 109.8698 | 129.9591 | 30.1242 | 78.0113 | 119.784 | 35.1437 | 93.9138 | 115.4335 | 232.6946
IAR 108 | 334.4 | 1498.1433 | 2194.1017 | 109.995 | 130.0344 | 29.9465 | 77.8438 | 120.0482 | 35.1243 | 93.9222 | 115.4419 | 233.4526
IAR 108 | 334.5 | 1500.7343 | 2199.6871 | 110.0367 | 130.0749 | 30.0981 | 78.4337 | 119.9954 | 35.1701 | 93.9728 | 115.2151 | 232.498
IAR 108 | 334.6 | 1498.6615 | 2199.3147 | 110.1084 | 130.0521 | 30.1246 | 78.856 | 119.6379 | 34.9872 | 94.1584 | 115.2403 | 232.863
IAR 108 | 334.7 | 1497.6251 | 2198.6631 | 110.025 | 129.8325 | 30.1377 | 76.7313 | 120.4651 | 35.2095 | 94.15 | 115.3159 | 233.6491
IAR 108 | 334.8 | 1498.1433 | 2202.8521 | 109.9721 | 130.1046 | 29.9209 | 77.3228 | 120.1547 | 35.0989 | 94.0319 | 115.2403 | 231.4592
IAR 108 | 334.9 | 1498.6615 | 2197.4529 | 109.9069 | 130.0875 | 29.9013 | 79.1421 | 119.9265 | 34.9225 | 94.0319 | 115.1562 | 234.6037
IAR 108 | 335 | 1499.1797 | 2196.3359 | 110.1573 | 129.9148 | 30.073 | 77.8144 | 119.7973 | 35.093 | 94.0403 | 115.3411 | 232.3577
IAR 108 | 335.1 | 1496.5886 | 2208.8098 | 109.8952 | 130.0762 | 30.1518 | 78.0377 | 119.4751 | 35.0142 | 93.9897 | 115.4251 | 231.3469
IAR 108 | 335.2 | 1497.6251 | 2199.594 | 110.3417 | 129.9553 | 29.9084 | 78.2554 | 120.4073 | 35.0866 | 93.9053 | 115.3075 | 232.6946
IAR 108 | 335.3 | 1498.6615 | 2202.3866 | 110.0921 | 130.0825 | 30.0008 | 78.839 | 119.985 | 34.969 | 93.9391 | 115.3495 | 233.5368
IAR 108 | 335.4 | 1497.6251 | 2201.8281 | 110.1097 | 129.961 | 30.1257 | 78.9069 | 119.6449 | 34.9884 | 94.0656 | 115.3579 | 233.1157
IAR 108 | 335.5 | 1499.6979 | 2192.7985 | 109.9793 | 129.973 | 30.0339 | 77.1314 | 120.3077 | 34.7926 | 94.015 | 115.2403 | 232.6103
IAR 108 | 335.6 | 1499.1797 | 2204.9931 | 110.0504 | 130.273 | 29.8492 | 78.3486 | 118.8465 | 35.0278 | 94.0066 | 115.2906 | 232.6665
IAR 108 | 335.7 | 1499.1797 | 2200.618 | 110.068 | 129.9205 | 30.0795 | 78.6153 | 120.1785 | 34.8902 | 93.9306 | 115.2738 | 233.6211
IAR 108 | 335.8 | 1498.1433 | 2196.2428 | 109.9904 | 129.8913 | 30.0464 | 76.3965 | 120.8466 | 34.9096 | 94.0656 | 115.1226 | 231.8804
IAR 108 | 335.9 | 1497.1069 | 2205.8309 | 109.9363 | 130.0698 | 30.0393 | 78.5275 | 119.2687 | 35.1118 | 93.9897 | 115.3747 | 233.4807
IAR 108 | 336 | 1498.1433 | 2197.2668 | 109.9897 | 129.7983 | 29.9931 | 78.5833 | 120.3128 | 35.0137 | 93.9475 | 115.2655 | 232.6665
IAR 108 | 336.1 | 1498.1433 | 2200.5249 | 110.0491 | 130.1331 | 30.0589 | 79.9844 | 118.6986 | 35.0266 | 94.0234 | 115.3579 | 234.688
IAR 108 | 336.2 | 1497.6251 | 2204.6208 | 109.9598 | 129.8154 | 29.8019 | 78.0057 | 120.1953 | 35.19 | 94.0319 | 115.2823 | 232.1611
IAR 108 | 336.3 | 1498.6615 | 2196.5221 | 109.9122 | 130.0002 | 30.0654 | 78.6513 | 119.9195 | 34.9808 | 94.0066 | 115.4083 | 233.7895
IAR 108 | 336.4 | 1498.1433 | 2204.9931 | 110.0308 | 129.9306 | 29.9334 | 76.9365 | 120.7286 | 35.0067 | 93.8885 | 115.2403 | 231.9927
IAR 108 | 336.5 | 1497.6251 | 2203.9692 | 109.9415 | 130.0287 | 30.0981 | 78.1854 | 119.7023 | 35.1701 | 93.9391 | 115.2234 | 232.7226
IAR 108 | 336.6 | 1498.1433 | 2196.2428 | 109.9415 | 129.9825 | 30.0454 | 78.8309 | 119.8958 | 35.0654 | 94.0741 | 115.2234 | 234.3791
IAR 108 | 336.7 | 1498.1433 | 2205.0862 | 109.9832 | 129.7458 | 29.828 | 75.5921 | 120.875 | 35.1113 | 94.0403 | 115.1394 | 231.2346
IAR 108 | 336.8 | 1497.6251 | 2200.8041 | 109.8763 | 130.0578 | 30.0785 | 77.1232 | 120.2712 | 35.0984 | 94.0066 | 115.3075 | 231.5996
IAR 108 | 336.9 | 1498.1433 | 2194.7534 | 109.5966 | 130.0173 | 30.0323 | 78.0241 | 119.4617 | 34.9478 | 94.0825 | 115.3747 | 231.4031
IAR 108 | 337 | 1498.6615 | 2203.5037 | 109.918 | 130.1445 | 29.9666 | 78.8064 | 120.1599 | 35.0395 | 93.7703 | 115.2823 | 233.0596
IAR 108 | 337.1 | 1498.6615 | 2200.1525 | 110.1266 | 129.9312 | 29.9339 | 76.2403 | 120.8345 | 34.8502 | 93.9644 | 115.1394 | 230.8977
IAR 108 | 337.2 | 1497.1069 | 2191.216 | 110.0021 | 130.0413 | 30.2175 | 78.5466 | 119.3227 | 35.1318 | 93.8463 | 115.3243 | 232.5542
IAR 108 | 337.3 | 1497.6251 | 2205.4586 | 109.9516 | 130.0385 | 29.7919 | 77.8978 | 120.4989 | 35.0234 | 94.0994 | 115.2571 | 232.8911
IAR 108 | 337.4 | 1498.1433 | 2195.5912 | 110.0387 | 130.0768 | 29.8875 | 78.5846 | 120.175 | 35.0138 | 94.0066 | 115.4503 | 233.8738
IAR 108 | 337.5 | 1500.2161 | 2190.7505 | 109.9836 | 129.9309 | 30.0365 | 77.1854 | 119.963 | 35.1096 | 93.9391 | 115.089 | 232.4138
IAR 108 | 337.6 | 1498.1433 | 2205.7378 | 109.7774 | 130.0078 | 30.1758 | 78.0138 | 120.0416 | 35.1436 | 94.0403 | 115.1731 | 233.0034
IAR 108 | 337.7 | 1498.1433 | 2195.2188 | 109.9706 | 129.9182 | 29.967 | 77.8179 | 119.9565 | 35.1459 | 93.9053 | 115.3075 | 232.5542
IAR 108 | 337.8 | 1498.6615 | 2195.0326 | 110.0624 | 129.9611 | 30.0677 | 77.5659 | 120.0079 | 35.0369 | 94.015 | 115.3999 | 233.1719
IAR 108 | 337.9 | 1498.6615 | 2194.1948 | 110.0561 | 130.2321 | 30.0069 | 78.0562 | 120.6738 | 35.0291 | 94.0994 | 115.3243 | 232.5823
IAR 108 | 338 | 1498.6615 | 2195.7773 | 110.0413 | 129.8019 | 29.9896 | 77.6431 | 119.8618 | 34.6457 | 94.0319 | 115.2486 | 231.7681
IAR 108 | 338.1 | 1497.6251 | 2203.5968 | 110.1563 | 130.1446 | 30.0635 | 78.3096 | 119.4591 | 35.0857 | 94.015 | 115.3159 | 234.2107
IAR 108 | 338.2 | 1498.1433 | 2202.4797 | 109.8242 | 130.0531 | 30.0113 | 78.4099 | 120.3217 | 35.1387 | 94.0994 | 115.3159 | 234.2107
IAR 108 | 338.3 | 1498.1433 | 2196.1497 | 109.9069 | 129.9949 | 29.9972 | 75.9101 | 120.8008 | 35.334 | 94.0066 | 115.2151 | 233.2842
IAR 108 | 338.4 | 1498.1433 | 2210.4854 | 109.9819 | 130.4833 | 29.8163 | 78.773 | 119.9063 | 35.05 | 93.9897 | 115.3495 | 235.0249
IAR 108 | 338.5 | 1498.1433 | 2199.5009 | 110.2278 | 129.752 | 29.9832 | 78.0365 | 120.6179 | 34.797 | 93.9053 | 115.1899 | 232.3857
IAR 108 | 338.6 | 1498.1433 | 2202.2936 | 110.1044 | 130.0018 | 30.0045 | 76.6645 | 119.7512 | 34.9752 | 93.9306 | 115.2151 | 231.4031
IAR 108 | 338.7 | 1498.1433 | 2205.0862 | 109.9085 | 129.9963 | 29.8401 | 79.0934 | 120.0494 | 34.9167 | 94.0741 | 115.2991 | 233.3403
IAR 108 | 338.8 | 1498.6615 | 2194.381 | 109.8778 | 130.059 | 30.0698 | 77.1738 | 120.6179 | 35.04 | 94.1669 | 115.3159 | 231.8242
IAR 108 | 338.9 | 1499.6979 | 2198.3838 | 109.948 | 130.0809 | 30.0422 | 77.2969 | 119.2379 | 35.0126 | 94.1078 | 115.3663 | 234.1265
IAR 108 | 339 | 1497.1069 | 2205.6448 | 109.9819 | 129.929 | 30.0799 | 78.1772 | 120.4558 | 35.1546 | 93.9644 | 115.2823 | 233.1719
IAR 108 | 339.1 | 1498.1433 | 2194.6603 | 109.7302 | 129.9619 | 29.854 | 78.2622 | 120.2659 | 34.9827 | 93.8378 | 115.2991 | 231.8804
IAR 108 | 339.2 | 1499.6979 | 2202.0143 | 110.1562 | 130.0983 | 29.957 | 78.2598 | 119.4881 | 35.0326 | 93.9053 | 115.3075 | 234.9407
IAR 108 | 339.3 | 1497.1069 | 2204.0622 | 109.8264 | 129.7319 | 29.8556 | 77.518 | 120.3719 | 34.9318 | 93.9222 | 115.4083 | 233.0315
IAR 108 | 339.4 | 1498.1433 | 2195.5912 | 110.0202 | 130.0124 | 30.0703 | 77.7203 | 119.8837 | 34.988 | 94.0403 | 115.1814 | 231.2908
IAR 108 | 339.5 | 1496.5886 | 2204.7139 | 110.1131 | 129.964 | 30.0153 | 78.9099 | 119.8402 | 34.881 | 94.015 | 115.2318 | 234.4634
IAR 108 | 339.6 | 1496.0704 | 2198.1046 | 109.9511 | 129.9453 | 29.9941 | 75.4581 | 120.87 | 35.0169 | 94.0403 | 115.2234 | 232.2734
IAR 108 | 339.7 | 1497.1069 | 2194.6603 | 109.7393 | 130.1094 | 30.0761 | 77.3276 | 120.1287 | 34.9936 | 94.0741 | 115.2486 | 231.8242
IAR 108 | 339.8 | 1497.6251 | 2206.5757 | 109.7983 | 129.797 | 29.8252 | 77.9359 | 120.1903 | 34.9014 | 93.9644 | 115.2234 | 232.6103
IAR 108 | 339.9 | 1499.1797 | 2200.9903 | 110.1385 | 129.9887 | 29.8335 | 77.8937 | 119.4052 | 35.0666 | 94.1247 | 115.2655 | 232.2173
IAR 108 | 340 | 1499.1797 | 2198.57 | 109.9803 | 129.9275 | 29.9748 | 78.7218 | 120.3587 | 35.1544 | 94.1078 | 115.131 | 234.3511
IAR 108 | 340.1 | 1498.6615 | 2203.2245 | 110.0048 | 129.674 | 30.1078 | 77.5553 | 119.8256 | 35.1294 | 94.1331 | 115.1814 | 232.2173
IAR 108 | 340.2 | 1498.6615 | 2194.2879 | 110.0581 | 130.1879 | 29.904 | 77.1635 | 119.7788 | 35.1362 | 94.1247 | 115.2151 | 233.1157
IAR 108 | 340.3 | 1498.6615 | 2200.5249 | 110.1364 | 129.9867 | 29.9913 | 79.5296 | 120.0609 | 34.961 | 94.0909 | 115.3663 | 233.4526
IAR 108 | 340.4 | 1497.6251 | 2202.5728 | 110.0567 | 129.9093 | 30.0613 | 77.0626 | 120.5866 | 34.8212 | 94.0994 | 115.3579 | 232.3296
IAR 108 | 340.5 | 1498.6615 | 2195.7773 | 110.0034 | 129.9038 | 30.055 | 78.5475 | 119.9711 | 35.0242 | 94.0319 | 115.3411 | 232.6384
IAR 108 | 340.6 | 1499.1797 | 2204.5277 | 110.0911 | 129.8041 | 29.9942 | 78.1424 | 119.7276 | 35.0162 | 93.9559 | 115.3999 | 233.0596
IAR 108 | 340.7 | 1498.1433 | 2204.1553 | 109.9524 | 129.9929 | 29.9989 | 77.6995 | 119.7843 | 34.9161 | 93.8969 | 115.4167 | 233.8738
IAR 108 | 340.8 | 1496.0704 | 2196.3359 | 109.9926 | 130.0319 | 30.0436 | 78.983 | 119.9463 | 35.0128 | 94.0994 | 115.2571 | 233.4526
IAR 108 | 340.9 | 1499.6979 | 2204.9001 | 110.0328 | 130.1172 | 30.141 | 78.032 | 120.1851 | 35.2141 | 93.88 | 115.3411 | 233.1157
IAR 108 | 341 | 1498.1433 | 2201.2696 | 109.5883 | 130.0553 | 30.1236 | 77.5679 | 120.2051 | 34.9874 | 93.88 | 115.1142 | 232.9472
IAR 108 | 341.1 | 1498.6615 | 2197.546 | 110.0267 | 130.0651 | 30.0296 | 77.5286 | 120.2209 | 34.9463 | 94.0319 | 115.3411 | 232.8349
IAR 108 | 341.2 | 1495.034 | 2208.0651 | 109.8291 | 130.0119 | 29.9163 | 78.4651 | 119.985 | 35.0955 | 94.0741 | 115.3411 | 232.8349
IAR 108 | 341.3 | 1498.1433 | 2196.2428 | 110.2012 | 129.9573 | 29.8545 | 77.711 | 120.1587 | 34.877 | 93.8378 | 115.2738 | 232.5823
IAR 108 | 341.4 | 1498.1433 | 2198.3838 | 110.2217 | 129.9772 | 30.0357 | 77.0363 | 119.7272 | 35.1091 | 94.015 | 115.3579 | 231.5435
IAR 108 | 341.5 | 1498.1433 | 2203.9692 | 109.9395 | 130.0266 | 29.9344 | 78.6299 | 120.0707 | 35.2177 | 94.0572 | 115.3747 | 233.1999
IAR 108 | 341.6 | 1497.6251 | 2191.3091 | 110.0857 | 129.9838 | 30.044 | 77.7395 | 120.5618 | 35.0125 | 94.2344 | 115.0386 | 231.4873
IAR 108 | 341.7 | 1497.6251 | 2198.1977 | 109.9222 | 130.1947 | 29.8634 | 79.6042 | 119.1453 | 35.0424 | 93.7956 | 115.4503 | 233.9018
IAR 108 | 341.8 | 1497.6251 | 2203.5968 | 110.1504 | 130.0928 | 30.0642 | 81.1296 | 119.6708 | 34.9799 | 93.9644 | 115.5007 | 234.323
IAR 108 | 341.9 | 1498.6615 | 2195.9635 | 109.8564 | 129.7612 | 30.0027 | 78.1462 | 120.3668 | 34.5523 | 93.8463 | 115.5259 | 232.7226
IAR 108 | 342 | 1497.6251 | 2205.6448 | 110.1529 | 130.0029 | 29.8569 | 78.1079 | 119.3922 | 35.0879 | 93.9644 | 115.3999 | 232.7226
IAR 108 | 342.1 | 1498.6615 | 2196.9875 | 109.9963 | 129.9894 | 30.0529 | 77.0496 | 120.3233 | 35.23 | 94.015 | 115.2823 | 233.2561
IAR 108 | 342.2 | 1498.1433 | 2196.1497 | 110.1607 | 129.8719 | 29.9722 | 76.9231 | 121.0486 | 34.9404 | 93.9391 | 115.1646 | 232.3577
IAR 108 | 342.3 | 1497.6251 | 2199.5009 | 109.8089 | 130.0386 | 30.0045 | 77.1523 | 119.9929 | 34.9724 | 94.015 | 115.2571 | 232.7788
IAR 108 | 342.4 | 1499.6979 | 2197.0806 | 109.897 | 129.8007 | 30.2606 | 76.9459 | 120.2325 | 34.9126 | 94.0572 | 115.3159 | 231.7961
IAR 108 | 342.5 | 1498.6615 | 2200.5249 | 109.9797 | 130.0658 | 30.0364 | 77.6788 | 119.5225 | 34.9515 | 94.0234 | 115.3831 | 232.3296
IAR 108 | 342.6 | 1497.6251 | 2204.3415 | 109.9851 | 130.1634 | 30.0955 | 78.926 | 119.6454 | 34.9578 | 93.9222 | 115.3915 | 234.4634
IAR 108 | 342.7 | 1500.2161 | 2193.5432 | 109.8836 | 129.8339 | 29.9308 | 77.5288 | 120.953 | 34.8988 | 94.0825 | 115.2655 | 232.0207
IAR 108 | 342.8 | 1498.6615 | 2203.1314 | 109.919 | 129.9146 | 30.1816 | 75.8738 | 120.3202 | 34.886 | 94.15 | 115.3747 | 231.375
IAR 108 | 342.9 | 1497.6251 | 2200.2456 | 110.1213 | 130.111 | 29.9315 | 76.9318 | 119.6165 | 35.1086 | 93.9306 | 115.2318 | 230.6169
IAR 108 | 343 | 1495.5522 | 2199.6871 | 110.0562 | 130.0939 | 30.2288 | 78.2556 | 120.0161 | 35.0896 | 94.0319 | 115.3579 | 233.4807
IAR 108 | 343.1 | 1498.1433 | 2208.996 | 110.0805 | 130.1637 | 29.9927 | 77.5854 | 120.5741 | 35.1167 | 93.9138 | 115.2738 | 233.8457
IAR 108 | 343.2 | 1498.1433 | 2197.0806 | 110.0455 | 129.9912 | 29.9544 | 78.7411 | 119.478 | 35.0786 | 93.9138 | 115.3495 | 232.9753
IAR 108 | 343.3 | 1497.1069 | 2200.2456 | 109.9151 | 129.9108 | 30.021 | 77.5121 | 120.8277 | 35.3539 | 93.9559 | 115.3411 | 231.74
IAR 108 | 343.4 | 1498.6615 | 2202.4797 | 109.9876 | 129.935 | 29.9964 | 78.4325 | 119.3863 | 35.0678 | 94.0994 | 115.2571 | 234.1826
IAR 108 | 343.5 | 1499.1797 | 2194.2879 | 109.9701 | 130.0104 | 30.1352 | 78.3646 | 120.0494 | 35.2056 | 94.0403 | 115.131 | 232.8069
IAR 108 | 343.6 | 1499.1797 | 2207.5996 | 109.9887 | 129.9823 | 29.8399 | 77.3902 | 120.5027 | 34.9123 | 93.8885 | 115.3495 | 233.5649
IAR 108 | 343.7 | 1496.0704 | 2206.2964 | 109.996 | 129.9894 | 30.0592 | 78.342 | 119.1962 | 35.0776 | 93.9981 | 115.3747 | 232.1611
IAR 108 | 343.8 | 1498.1433 | 2199.1285 | 110.1946 | 130.1822 | 30.2798 | 78.6486 | 119.991 | 34.9825 | 93.7535 | 115.2991 | 233.958
IAR 108 | 343.9 | 1498.1433 | 2206.6687 | 109.9826 | 130.115 | 30.0456 | 79.4199 | 119.7185 | 34.9068 | 93.9897 | 115.4083 | 234.6037
IAR 108 | 344 | 1497.6251 | 2200.2456 | 110.0807 | 129.9793 | 29.944 | 77.7848 | 119.7437 | 35.1198 | 93.9897 | 115.1731 | 232.7507
IAR 108 | 344.1 | 1498.1433 | 2197.4529 | 110.0232 | 130.062 | 30.0914 | 78.2712 | 119.7642 | 35.0567 | 93.9728 | 115.3579 | 232.2734
IAR 108 | 344.2 | 1496.5886 | 2206.948 | 109.9608 | 129.8167 | 30.0229 | 78.0075 | 119.6321 | 35.3025 | 94.1584 | 115.2906 | 232.2734
IAR 108 | 344.3 | 1500.2161 | 2197.9184 | 110.1219 | 130.1117 | 29.9906 | 77.9272 | 120.2496 | 35.0611 | 94.0741 | 115.2738 | 232.3857
IAR 108 | 344.4 | 1499.1797 | 2199.1285 | 110.0416 | 129.9875 | 29.7966 | 78.0918 | 120.2949 | 35.0254 | 94.0825 | 115.3495 | 234.4353
IAR 108 | 344.5 | 1497.6251 | 2206.4826 | 110.0105 | 130.0498 | 30.0791 | 78.0594 | 119.6019 | 35.0964 | 93.9053 | 115.3999 | 233.4807
IAR 108 | 344.6 | 1498.6615 | 2192.3331 | 109.9615 | 130.0023 | 29.9727 | 77.8593 | 119.6645 | 35.3045 | 93.9644 | 115.3579 | 232.133
IAR 108 | 344.7 | 1498.1433 | 2200.618 | 109.8115 | 129.8105 | 30.018 | 77.9511 | 120.2924 | 35.0878 | 94.0656 | 115.3327 | 233.0034
IAR 108 | 344.8 | 1497.6251 | 2200.9903 | 110.0364 | 130.0288 | 30.2148 | 78.8314 | 120.0271 | 34.9692 | 93.8294 | 115.2403 | 232.8911
IAR 108 | 344.9 | 1499.1797 | 2193.9156 | 110.243 | 130.137 | 30.1806 | 80.2863 | 118.8044 | 35.0921 | 93.9559 | 115.3075 | 234.7722
IAR 108 | 345 | 1498.1433 | 2197.9184 | 110.2699 | 130.0245 | 29.8945 | 79.6204 | 119.5071 | 35.0171 | 93.9222 | 115.3075 | 233.6491
IAR 108 | 345.1 | 1498.1433 | 2188.8888 | 109.8872 | 129.9764 | 30.0508 | 78.4276 | 120.3218 | 35.1722 | 93.9644 | 115.3579 | 233.7895
IAR 108 | 345.2 | 1501.2525 | 2193.1708 | 109.9438 | 130.2161 | 29.7453 | 78.0397 | 120.4945 | 35.235 | 94.0741 | 115.1479 | 232.7788
IAR 108 | 345.3 | 1499.1797 | 2198.7562 | 109.8747 | 130.0105 | 30.1438 | 77.6197 | 119.942 | 34.9503 | 93.9559 | 115.2655 | 232.7788
IAR 108 | 345.4 | 1498.6615 | 2196.5221 | 109.9625 | 129.9571 | 30.0306 | 77.7611 | 119.7287 | 35.0994 | 94.1078 | 115.3075 | 232.3577
IAR 108 | 345.5 | 1498.1433 | 2193.4501 | 109.9516 | 130.0852 | 30.0718 | 77.8492 | 119.8124 | 35.3494 | 93.8885 | 115.2318 | 231.9365
IAR 108 | 345.6 | 1497.6251 | 2197.0806 | 109.8809 | 129.9704 | 30.2575 | 77.6263 | 120.2532 | 35.0105 | 94.0487 | 115.4587 | 232.7788
IAR 108 | 345.7 | 1498.1433 | 2192.9847 | 110.0771 | 129.8836 | 29.9482 | 78.8741 | 119.9372 | 34.9125 | 93.9475 | 115.2403 | 233.3403
IAR 108 | 345.8 | 1497.6251 | 2208.2512 | 109.8642 | 130.0927 | 30.0291 | 77.0122 | 120.7472 | 35.0451 | 94.0403 | 115.2403 | 232.133
IAR 108 | 345.9 | 1498.1433 | 2203.5968 | 109.9656 | 130.0988 | 29.9837 | 77.5161 | 119.9032 | 35.1046 | 93.8885 | 115.3747 | 233.2561
IAR 108 | 346 | 1497.6251 | 2197.546 | 110.1846 | 130.0805 | 29.9631 | 78.8374 | 119.4813 | 34.77 | 93.9644 | 115.2234 | 234.4353
IAR 108 | 346.1 | 1497.6251 | 2205.8309 | 110.0833 | 129.9359 | 30.1674 | 77.4402 | 119.7979 | 35.2345 | 93.9897 | 115.2066 | 233.0876
IAR 108 | 346.2 | 1498.1433 | 2197.546 | 109.9724 | 129.8744 | 30.1502 | 76.6776 | 120.9958 | 35.008 | 93.9897 | 115.0806 | 230.9819
IAR 108 | 346.3 | 1498.6615 | 2200.5249 | 109.6334 | 130.2383 | 30.1967 | 77.9644 | 119.5145 | 35.0018 | 94.0909 | 115.1814 | 233.7334
IAR 108 | 346.4 | 1498.1433 | 2206.1102 | 110.0944 | 130.0391 | 29.9699 | 78.4952 | 119.6412 | 35.0381 | 94.0403 | 115.2403 | 233.3122
IAR 108 | 346.5 | 1499.1797 | 2192.6123 | 110.0798 | 129.9326 | 30.007 | 78.8275 | 120.0563 | 34.9178 | 93.9222 | 115.3243 | 232.3857
IAR 108 | 346.6 | 1496.5886 | 2198.7562 | 110.0939 | 129.7152 | 29.9703 | 77.153 | 120.5015 | 34.9859 | 93.8716 | 115.3495 | 233.0315
IAR 108 | 346.7 | 1497.6251 | 2202.2005 | 110.0824 | 130.0737 | 30.0106 | 78.4827 | 119.7144 | 35.0782 | 94.1331 | 115.2991 | 232.9472
IAR 108 | 346.8 | 1498.6615 | 2200.5249 | 109.9178 | 129.9601 | 29.9339 | 78.8571 | 119.5713 | 35.002 | 94.0741 | 115.5091 | 234.2107
IAR 108 | 346.9 | 1497.6251 | 2206.2964 | 110.0146 | 130.0541 | 29.8834 | 78.4121 | 119.9616 | 34.9517 | 93.9053 | 115.3075 | 233.2842
IAR 108 | 347 | 1498.1433 | 2196.1497 | 109.9796 | 129.9277 | 29.9506 | 76.0381 | 120.9043 | 35.0706 | 94.0234 | 115.2571 | 233.228
IAR 108 | 347.1 | 1499.1797 | 2196.9875 | 109.8714 | 130.0999 | 29.8841 | 78.7096 | 119.4204 | 35.0045 | 93.9728 | 115.2991 | 234.323
IAR 108 | 347.2 | 1497.1069 | 2204.1553 | 109.9365 | 130.3016 | 29.851 | 78.7774 | 119.8686 | 35.0762 | 93.8885 | 115.3327 | 234.0984
IAR 108 | 347.3 | 1499.1797 | 2197.2668 | 110.0381 | 129.9846 | 29.9636 | 79.6275 | 120.1502 | 35.0833 | 94.1415 | 115.3915 | 234.3511
IAR 108 | 347.4 | 1498.1433 | 2204.2484 | 110.0036 | 129.9972 | 30.0835 | 77.6057 | 120.0287 | 34.993 | 94.0656 | 115.2571 | 233.5088
IAR 108 | 347.5 | 1496.5886 | 2203.8761 | 110.1033 | 129.9092 | 29.9306 | 78.5047 | 119.5576 | 34.8935 | 94.0319 | 115.4587 | 232.1611
IAR 108 | 347.6 | 1500.7343 | 2194.8465 | 110.0036 | 129.8586 | 30.1889 | 77.8045 | 119.9073 | 35.15 | 93.8547 | 115.3411 | 233.4526
IAR 108 | 347.7 | 1497.6251 | 2202.759 | 109.9625 | 130.0035 | 29.8799 | 77.3142 | 120.3893 | 35.1049 | 94.015 | 115.3999 | 234.0984
IAR 108 | 347.8 | 1498.6615 | 2196.7082 | 110.1073 | 130.0517 | 30.0401 | 78.4095 | 120.0159 | 34.8976 | 94.015 | 115.3075 | 233.1157
IAR 108 | 347.9 | 1497.6251 | 2198.3838 | 109.9495 | 129.9447 | 29.9181 | 78.0958 | 120.1014 | 35.1428 | 93.9559 | 115.4335 | 234.6037
IAR 108 | 348 | 1497.6251 | 2202.4797 | 110.0707 | 130.0162 | 30.1579 | 78.3714 | 120.1401 | 34.8052 | 93.9813 | 115.2991 | 233.9018
IAR 108 | 348.1 | 1497.6251 | 2192.6123 | 109.8849 | 129.9744 | 30.0577 | 77.78 | 120.0316 | 34.8627 | 93.8378 | 115.2906 | 233.6772
IAR 108 | 348.2 | 1497.1069 | 2203.0383 | 109.954 | 130.2263 | 30.0815 | 77.3054 | 119.8052 | 34.991 | 93.9053 | 115.2318 | 234.1545
IAR 108 | 348.3 | 1496.5886 | 2201.8281 | 110.0492 | 129.9953 | 30.0815 | 79.1927 | 119.4766 | 35.0433 | 93.8378 | 115.3243 | 233.1999
IAR 108 | 348.4 | 1498.6615 | 2194.6603 | 110.1248 | 130.0687 | 30.1124 | 78.8746 | 120.2017 | 35.1264 | 93.8463 | 115.2403 | 232.5261
IAR 108 | 348.5 | 1498.1433 | 2198.9424 | 109.8954 | 129.846 | 30.069 | 77.4927 | 120.3636 | 34.9263 | 93.9391 | 115.1983 | 232.9192
IAR 108 | 348.6 | 1497.6251 | 2203.5968 | 110.2264 | 130.0288 | 30.067 | 78.0373 | 120.1401 | 34.9243 | 93.8378 | 115.2486 | 233.6772
IAR 108 | 348.7 | 1497.1069 | 2199.1285 | 110.1854 | 130.1276 | 30.0742 | 79.5331 | 119.5576 | 34.8791 | 93.8631 | 115.4419 | 234.0984
IAR 108 | 348.8 | 1500.7343 | 2206.0171 | 110.0512 | 129.8586 | 30.0308 | 77.7548 | 120.1612 | 34.5743 | 93.9897 | 115.4755 | 234.4914
IAR 108 | 348.9 | 1498.6615 | 2199.4078 | 110.0166 | 130.0099 | 30.0453 | 77.0724 | 120.4574 | 35.269 | 93.9981 | 115.1899 | 233.1719
IAR 108 | 349 | 1499.6979 | 2198.9424 | 109.8803 | 129.8314 | 30.0525 | 78.2224 | 120.0996 | 34.9622 | 94.1247 | 115.3747 | 233.5088
IAR 108 | 349.1 | 1497.6251 | 2204.0622 | 109.9019 | 130.0371 | 30.0236 | 76.2556 | 120.6257 | 34.9335 | 93.9728 | 115.1731 | 232.2734
IAR 108 | 349.2 | 1498.1433 | 2194.381 | 109.8584 | 129.7177 | 30.0278 | 76.1105 | 120.4676 | 34.6237 | 93.8125 | 115.3327 | 232.5542
IAR 108 | 349.3 | 1498.6615 | 2205.7378 | 109.7329 | 129.9655 | 29.9412 | 78.1678 | 119.7059 | 35.0089 | 94.0319 | 115.2991 | 234.3791
IAR 108 | 349.4 | 1499.1797 | 2202.4797 | 110.0314 | 129.9318 | 30.061 | 77.1376 | 120.4971 | 35.0755 | 93.8294 | 115.2991 | 234.4353
IAR 108 | 349.5 | 1498.1433 | 2197.2668 | 110.0683 | 130.1524 | 29.8907 | 78.7163 | 119.9659 | 35.0112 | 93.7535 | 115.1899 | 234.7441
IAR 108 | 349.6 | 1498.1433 | 2207.1342 | 109.9993 | 130.1317 | 29.972 | 78.5451 | 120.0362 | 35.249 | 94.0825 | 115.1983 | 235.1653
IAR 108 | 349.7 | 1497.6251 | 2196.7082 | 109.8654 | 129.9554 | 29.9289 | 76.1178 | 120.5864 | 35.1016 | 94.0656 | 115.2571 | 232.8911
IAR 108 | 349.8 | 1498.6615 | 2193.9156 | 109.9823 | 130.1151 | 30.0056 | 78.428 | 119.3407 | 35.0208 | 93.8969 | 115.2906 | 233.0034
IAR 108 | 349.9 | 1497.1069 | 2209.0891 | 109.9089 | 129.9053 | 29.9242 | 77.1089 | 120.6887 | 34.8877 | 93.9981 | 115.2066 | 232.8069
IAR 108 | 350 | 1498.1433 | 2195.7773 | 110.1993 | 130.0025 | 29.9293 | 77.1141 | 120.5015 | 35.1021 | 93.9475 | 115.3579 | 233.5649
IAR 108 | 350.1 | 1499.1797 | 2202.1074 | 109.9691 | 130.0099 | 29.8846 | 77.7187 | 119.5209 | 34.9009 | 93.9475 | 115.4839 | 232.8069
IAR 108 | 350.2 | 1497.6251 | 2201.8281 | 110.0734 | 130.0649 | 30.1053 | 78.5726 | 119.933 | 35.2247 | 94.0319 | 115.3327 | 233.8176
IAR 108 | 350.3 | 1499.1797 | 2194.2879 | 109.9013 | 129.6668 | 30.0724 | 77.2501 | 120.7266 | 34.9829 | 94.1669 | 115.2318 | 230.9538
IAR 108 | 350.4 | 1500.2161 | 2201.735 | 109.9544 | 129.9494 | 29.9729 | 77.1564 | 119.928 | 34.9887 | 93.9897 | 115.2823 | 231.8523
IAR 108 | 350.5 | 1498.1433 | 2201.735 | 110.0141 | 130.0998 | 30.1967 | 78.7589 | 119.6174 | 35.1588 | 93.9813 | 115.3579 | 233.5088
IAR 108 | 350.6 | 1500.7343 | 2198.7562 | 110.0549 | 129.9545 | 30.0306 | 77.7087 | 120.3799 | 34.8893 | 94.209 | 115.3495 | 232.7507
IAR 108 | 350.7 | 1498.6615 | 2207.0411 | 109.7817 | 130.1513 | 30.044 | 77.9205 | 120.1853 | 34.8504 | 94.15 | 115.3663 | 233.958
IAR 108 | 350.8 | 1499.6979 | 2198.7562 | 110.0132 | 130.2374 | 29.931 | 78.6586 | 119.7687 | 34.9999 | 93.9897 | 115.4923 | 233.7895
IAR 108 | 350.9 | 1498.6615 | 2193.1708 | 110.007 | 129.9079 | 30.0291 | 77.9071 | 120.2782 | 35.0451 | 93.9138 | 115.2991 | 233.228
IAR 108 | 351 | 1498.6615 | 2202.2005 | 109.8994 | 130.0807 | 29.8041 | 77.1982 | 120.2687 | 34.9265 | 94.1415 | 115.2486 | 233.0876
IAR 108 | 351.1 | 1498.1433 | 2196.5221 | 110.0169 | 130.01 | 29.8814 | 77.6689 | 120.1374 | 34.8986 | 94.0994 | 115.3579 | 233.5649
IAR 108 | 351.2 | 1498.1433 | 2200.618 | 109.9475 | 129.9426 | 29.9624 | 78.6396 | 119.7682 | 34.7173 | 94.0572 | 115.1814 | 235.446
IAR 108 | 351.3 | 1498.6615 | 2206.2033 | 109.9068 | 129.9955 | 29.917 | 78.3489 | 119.881 | 34.6723 | 94.1162 | 115.3495 | 235.4741
IAR 108 | 351.4 | 1498.6615 | 2194.9395 | 110.1895 | 130.039 | 29.9137 | 78.8424 | 119.7937 | 35.1402 | 93.9728 | 115.3831 | 233.4526
IAR 108 | 351.5 | 1496.5886 | 2203.5968 | 110.0765 | 129.7905 | 30.1042 | 78.9726 | 119.7411 | 34.9631 | 93.9981 | 115.1983 | 234.3511
IAR 108 | 351.6 | 1497.6251 | 2200.618 | 110.065 | 129.8719 | 30.0384 | 77.0727 | 120.1952 | 34.8979 | 94.0572 | 115.3327 | 232.5542
IAR 108 | 351.7 | 1498.1433 | 2194.1017 | 110.1164 | 130.1989 | 29.8316 | 78.2696 | 119.6045 | 34.9543 | 93.9644 | 115.2234 | 234.1265
IAR 108 | 351.8 | 1497.6251 | 2209.3683 | 110.4321 | 129.9511 | 29.9701 | 78.4997 | 120.0563 | 34.8825 | 93.9138 | 115.2066 | 233.7053
IAR 108 | 351.9 | 1497.1069 | 2202.0143 | 110.2122 | 129.9686 | 29.9895 | 77.9722 | 120.6771 | 35.059 | 93.9222 | 115.3663 | 233.7895
IAR 108 | 352 | 1499.1797 | 2185.5376 | 109.8148 | 129.906 | 30.0231 | 76.4128 | 120.617 | 35.0925 | 94.0319 | 115.1814 | 232.7788
IAR 108 | 352.1 | 1497.1069 | 2204.9001 | 110.0879 | 130.1712 | 29.798 | 78.7362 | 119.2986 | 35.0784 | 94.0487 | 115.3915 | 232.8069
IAR 108 | 352.2 | 1497.6251 | 2193.2639 | 109.9494 | 129.9905 | 30.1714 | 77.449 | 120.2331 | 35.0306 | 93.9306 | 115.3075 | 233.6491
IAR 108 | 352.3 | 1497.6251 | 2195.7773 | 110.0655 | 130.1494 | 30.0889 | 77.7691 | 120.021 | 34.8964 | 94.015 | 115.4167 | 233.8176
IAR 108 | 352.4 | 1498.6615 | 2205.7378 | 109.9394 | 129.8884 | 29.8964 | 77.7865 | 119.8068 | 34.9146 | 93.7872 | 115.1814 | 233.3684
IAR 108 | 352.5 | 1499.1797 | 2196.1497 | 109.7454 | 130.1159 | 29.7339 | 77.8324 | 119.8968 | 35.0151 | 93.9559 | 115.2151 | 232.0488
IAR 108 | 352.6 | 1498.1433 | 2206.5757 | 109.9968 | 130.0365 | 29.6955 | 77.9458 | 120.3319 | 34.9771 | 94.1078 | 115.1983 | 234.8003
IAR 108 | 352.7 | 1500.2161 | 2202.4797 | 110.0105 | 130.1884 | 30.0264 | 78.4071 | 120.3571 | 34.8348 | 94.0825 | 115.3915 | 234.2388
IAR 108 | 352.8 | 1497.6251 | 2191.6814 | 109.994 | 129.8489 | 30.1129 | 77.9428 | 119.641 | 35.1301 | 94.1669 | 115.2906 | 233.5088
IAR 108 | 352.9 | 1494.5158 | 2203.9692 | 109.9889 | 129.9364 | 30.0537 | 77.5895 | 119.8124 | 34.9669 | 94.0572 | 115.1142 | 234.1826
IAR 108 | 353 | 1499.6979 | 2199.5009 | 109.7344 | 129.8741 | 29.9819 | 76.2289 | 121.2554 | 35.1051 | 94.2681 | 115.3495 | 232.0769
IAR 108 | 353.1 | 1498.1433 | 2199.0354 | 109.9575 | 130.1368 | 30.1755 | 78.8976 | 119.2879 | 35.1929 | 93.9644 | 115.3243 | 234.8845
IAR 108 | 353.2 | 1498.6615 | 2206.5757 | 110.3063 | 129.8749 | 29.8762 | 77.7221 | 120.4891 | 34.9482 | 93.9981 | 115.3495 | 234.2949
IAR 108 | 353.3 | 1498.1433 | 2199.3147 | 110.0369 | 130.0291 | 30.1043 | 77.6891 | 120.2571 | 35.0178 | 93.9559 | 115.2991 | 232.5823
IAR 108 | 353.4 | 1497.6251 | 2200.4318 | 110.0527 | 130.183 | 29.6995 | 78.4011 | 119.5159 | 35.0347 | 93.9981 | 115.3243 | 233.958
IAR 108 | 353.5 | 1499.6979 | 2200.9903 | 109.9863 | 129.7951 | 30.0471 | 79.0267 | 119.8195 | 34.9089 | 93.8294 | 115.3831 | 233.2561
IAR 108 | 353.6 | 1499.1797 | 2193.5432 | 110.0152 | 129.9156 | 29.8151 | 77.9149 | 120.5281 | 34.9404 | 93.9475 | 115.3831 | 233.2842
IAR 108 | 353.7 | 1498.1433 | 2202.9452 | 110.2586 | 130.0595 | 30.0844 | 78.9137 | 118.7611 | 34.9985 | 94.1247 | 115.2655 | 231.6277
IAR 108 | 353.8 | 1498.1433 | 2200.8972 | 110.056 | 129.8628 | 30.1757 | 77.3113 | 120.8488 | 34.9847 | 94.0656 | 115.3579 | 232.105
IAR 108 | 353.9 | 1498.1433 | 2194.9395 | 110.0023 | 130.0416 | 29.9578 | 78.0504 | 119.3879 | 35.03 | 93.9391 | 115.3243 | 231.74
IAR 108 | 354 | 1497.1069 | 2206.948 | 110.0023 | 129.9954 | 30.1155 | 78.0504 | 120.4668 | 35.1344 | 94.0234 | 115.3243 | 232.7226
IAR 108 | 354.1 | 1498.6615 | 2197.0806 | 109.961 | 130.0015 | 29.911 | 77.4605 | 119.8156 | 34.8792 | 93.9813 | 115.5091 | 232.105
IAR 108 | 354.2 | 1498.6615 | 2195.3119 | 110.0684 | 130.1058 | 30.2404 | 79.2609 | 120.2027 | 34.9447 | 94.0656 | 115.2234 | 233.3403
IAR 108 | 354.3 | 1497.6251 | 2206.2033 | 109.956 | 129.9966 | 30.1682 | 78.3496 | 119.6574 | 34.9254 | 93.9222 | 115.3075 | 232.1892
IAR 108 | 354.4 | 1497.6251 | 2199.1285 | 110.0755 | 129.974 | 29.9841 | 77.6794 | 119.6986 | 35.0043 | 94.0234 | 115.2403 | 232.1611
IAR 108 | 354.5 | 1499.6979 | 2201.2696 | 110.0999 | 129.9053 | 30.0635 | 77.854 | 120.5905 | 35.0309 | 94.0319 | 115.2486 | 232.2734
IAR 108 | 354.6 | 1498.1433 | 2206.7618 | 109.964 | 130.1429 | 29.8072 | 77.8611 | 119.6465 | 35.0905 | 93.9475 | 115.4167 | 230.645
IAR 108 | 354.7 | 1498.1433 | 2190.8436 | 110.0955 | 129.9934 | 30.058 | 77.8493 | 119.9343 | 34.9733 | 93.9981 | 115.2403 | 231.0381
IAR 108 | 354.8 | 1500.7343 | 2201.3627 | 109.8705 | 130.0059 | 30.1246 | 77.6143 | 120.7208 | 34.8302 | 93.8547 | 115.2318 | 232.3296
IAR 108 | 354.9 | 1498.1433 | 2204.6208 | 110.0139 | 129.9603 | 29.9671 | 77.3166 | 119.2254 | 34.9354 | 94.0066 | 115.2571 | 230.4204
IAR 108 | 355 | 1498.1433 | 2193.5432 | 109.9904 | 130.03 | 30.1518 | 78.3854 | 120.3698 | 35.0666 | 94.1078 | 115.2655 | 231.4873
IAR 108 | 355.1 | 1497.6251 | 2207.3204 | 110.0987 | 129.9965 | 30.0079 | 78.2004 | 119.5672 | 35.0284 | 93.9559 | 115.1731 | 232.133
IAR 108 | 355.2 | 1497.6251 | 2200.0594 | 109.8623 | 130.0904 | 29.9565 | 75.9636 | 121.0695 | 34.9775 | 94.0656 | 115.3327 | 230.3642
IAR 108 | 355.3 | 1498.1433 | 2198.1977 | 109.8447 | 129.8885 | 30.0424 | 78.5313 | 119.4333 | 35.0628 | 93.88 | 115.3327 | 232.0207
IAR 108 | 355.4 | 1497.6251 | 2202.759 | 109.8514 | 129.9412 | 29.7334 | 78.1906 | 120.5017 | 35.0177 | 94.0066 | 115.2151 | 231.0942
IAR 108 | 355.5 | 1497.1069 | 2190.0989 | 110.0359 | 130.0279 | 29.8323 | 76.4939 | 119.6629 | 35.0112 | 94.0487 | 115.1731 | 231.3188
IAR 108 | 355.6 | 1499.1797 | 2197.8253 | 110.1194 | 130.0166 | 30.0301 | 78.371 | 119.9979 | 35.0507 | 94.1331 | 115.1983 | 230.8696
IAR 108 | 355.7 | 1497.6251 | 2205.5517 | 109.9533 | 129.9477 | 30.0042 | 78.5948 | 119.951 | 34.9726 | 94.1078 | 115.3495 | 231.9646
IAR 108 | 355.8 | 1498.1433 | 2195.4981 | 110.0785 | 130.0693 | 30.0901 | 78.2786 | 120.0809 | 34.901 | 94.0909 | 115.3831 | 231.5154
IAR 108 | 355.9 | 1497.6251 | 2200.9903 | 109.8658 | 129.9551 | 29.8542 | 77.0623 | 120.3812 | 35.1377 | 94.0825 | 115.2318 | 231.01
IAR 108 | 356 | 1496.0704 | 2203.783 | 109.7288 | 130.1456 | 30.1242 | 78.0626 | 119.8709 | 35.1442 | 94.0319 | 115.2655 | 231.3188
IAR 108 | 356.1 | 1499.1797 | 2184.8859 | 110.0736 | 129.9259 | 30.0845 | 78.1742 | 119.9705 | 34.8954 | 93.9728 | 115.2571 | 232.2173
IAR 108 | 356.2 | 1497.6251 | 2202.6659 | 109.9726 | 130.0589 | 29.9199 | 78.1184 | 119.9944 | 34.9413 | 94.0909 | 115.2906 | 231.9646
IAR 108 | 356.3 | 1495.5522 | 2200.9903 | 110.1571 | 129.9608 | 29.9661 | 78.6089 | 119.9713 | 34.8825 | 94.0403 | 115.3579 | 231.4873
IAR 108 | 356.4 | 1499.1797 | 2194.2879 | 109.8609 | 129.858 | 30.0594 | 77.0075 | 119.1568 | 35.1322 | 93.8969 | 115.2738 | 231.01
IAR 108 | 356.5 | 1497.6251 | 2209.1821 | 109.9756 | 130.0617 | 30.0807 | 78.5188 | 119.7862 | 35.2058 | 93.9559 | 115.3663 | 232.3296
IAR 108 | 356.6 | 1499.1797 | 2201.4558 | 110.1437 | 129.9478 | 30.1085 | 78.4459 | 120.0046 | 34.9195 | 93.9559 | 115.1899 | 230.8416
IAR 108 | 356.7 | 1499.6979 | 2196.5221 | 110.0613 | 130.0525 | 29.9117 | 77.3164 | 120.2507 | 35.1951 | 94.015 | 115.089 | 231.4311
IAR 108 | 356.8 | 1498.6615 | 2208.6236 | 109.9661 | 130.0987 | 29.8063 | 77.8135 | 119.7824 | 35.0381 | 93.9391 | 115.3999 | 231.7119
IAR 108 | 356.9 | 1498.6615 | 2194.5672 | 109.9255 | 130.0593 | 29.8138 | 78.665 | 120.6154 | 34.941 | 93.9728 | 115.1899 | 231.4873
IAR 108 | 357 | 1498.1433 | 2198.3838 | 109.9859 | 130.0255 | 29.9332 | 77.834 | 119.1731 | 34.9549 | 94.0066 | 115.1646 | 231.3188
IAR 108 | 357.1 | 1498.6615 | 2206.2033 | 109.6249 | 130.0447 | 30.271 | 78.0534 | 120.3533 | 34.9764 | 94.015 | 115.3159 | 232.133
IAR 108 | 357.2 | 1499.1797 | 2195.0326 | 109.9593 | 130.1383 | 30.0087 | 77.6572 | 120.3075 | 35.03 | 93.9981 | 115.1646 | 230.645
IAR 108 | 357.3 | 1498.6615 | 2202.8521 | 109.9606 | 129.9085 | 29.9573 | 77.2111 | 118.9999 | 34.8743 | 94.0909 | 115.4167 | 231.7119
IAR 108 | 357.4 | 1497.6251 | 2201.6419 | 109.9664 | 130.1452 | 30.1218 | 77.9627 | 120.9822 | 35.1423 | 94.0825 | 115.2403 | 231.2346
IAR 108 | 357.5 | 1498.6615 | 2193.5432 | 109.4138 | 130.0247 | 29.9316 | 77.1869 | 119.229 | 34.9011 | 93.9138 | 115.1983 | 232.4419
IAR 108 | 357.6 | 1499.1797 | 2204.2484 | 109.9548 | 130.2725 | 30.0563 | 78.348 | 120.2388 | 35.2865 | 93.9897 | 115.3495 | 232.1611
IAR 108 | 357.7 | 1495.5522 | 2198.1977 | 109.9562 | 130.0428 | 30.0048 | 78.697 | 119.8291 | 34.9216 | 94.0656 | 115.2823 | 232.6665
IAR 108 | 357.8 | 1499.1797 | 2199.1285 | 110.243 | 129.9979 | 30.1642 | 77.5061 | 119.9768 | 34.9753 | 93.9897 | 115.2486 | 231.8804
IAR 108 | 357.9 | 1496.0704 | 2206.5757 | 110.0959 | 129.9475 | 29.9484 | 77.5015 | 119.9768 | 34.8133 | 94.015 | 115.4335 | 231.5154
IAR 108 | 358 | 1495.5522 | 2197.4529 | 109.9518 | 130.0847 | 29.8416 | 77.6989 | 119.7352 | 34.9166 | 93.9728 | 115.4503 | 231.5435
IAR 108 | 358.1 | 1498.1433 | 2197.2668 | 110.0945 | 129.9461 | 30.2105 | 78.1461 | 120.6506 | 35.1782 | 93.9391 | 115.2823 | 232.1611
IAR 108 | 358.2 | 1497.6251 | 2204.2484 | 109.8739 | 129.7781 | 30.019 | 77.9158 | 119.2543 | 35.0927 | 94.1078 | 115.3075 | 232.4419
IAR 108 | 358.3 | 1498.6615 | 2196.429 | 109.9446 | 129.8006 | 30.0447 | 77.6915 | 120.5442 | 35.0135 | 94.0403 | 115.2066 | 231.6277
IAR 108 | 358.4 | 1499.6979 | 2199.1285 | 109.8726 | 129.7306 | 30.1758 | 77.2185 | 120.3566 | 34.9867 | 94.1753 | 115.2823 | 231.6838
IAR 108 | 358.5 | 1497.6251 | 2205.2724 | 110.0153 | 130.054 | 29.965 | 79.0068 | 120.0454 | 34.9867 | 94.1247 | 115.3579 | 232.4419
IAR 108 | 358.6 | 1498.6615 | 2195.7773 | 110.1163 | 130.0597 | 30.0241 | 77.8211 | 119.4764 | 35.15 | 93.9644 | 115.2906 | 232.3296
IAR 108 | 358.7 | 1499.1797 | 2204.3415 | 110.0456 | 130.1758 | 29.7876 | 78.3434 | 120.5385 | 34.9675 | 93.9053 | 115.2906 | 232.105
IAR 108 | 358.8 | 1496.5886 | 2200.5249 | 109.7774 | 129.9154 | 29.965 | 77.5168 | 119.5234 | 34.9867 | 93.9728 | 115.3747 | 230.7573
IAR 108 | 358.9 | 1498.1433 | 2195.2188 | 110.086 | 130.1689 | 30.0434 | 78.0379 | 120.2857 | 34.9075 | 94.0825 | 115.1731 | 231.5154
IAR 108 | 359 | 1498.1433 | 2208.6236 | 109.9851 | 129.9785 | 29.9843 | 79.1737 | 120.0042 | 35.3197 | 93.8716 | 115.2823 | 232.3857
IAR 108 | 359.1 | 1497.1069 | 2202.2936 | 110.135 | 129.9854 | 30.0974 | 77.0948 | 119.6585 | 34.9612 | 93.9138 | 115.2486 | 231.5715
IAR 108 | 359.2 | 1498.6615 | 2197.1737 | 110.0354 | 130.0735 | 29.9869 | 78.3327 | 120.8211 | 34.9562 | 94.15 | 115.3915 | 233.4526
IAR 108 | 359.3 | 1497.6251 | 2205.6448 | 109.9113 | 130.0917 | 29.7967 | 77.5573 | 119.3322 | 35.0813 | 93.9981 | 115.2823 | 231.8242
IAR 108 | 359.4 | 1498.1433 | 2197.546 | 109.9474 | 129.9881 | 30.0474 | 77.8931 | 119.8956 | 34.8593 | 93.9813 | 115.2403 | 231.5996
IAR 108 | 359.5 | 1499.1797 | 2195.5912 | 109.9892 | 129.9825 | 30.199 | 77.4398 | 120.0363 | 35.0622 | 93.9644 | 115.2991 | 231.6277
IAR 108 | 359.6 | 1497.6251 | 2200.2456 | 109.9243 | 130.0119 | 30.1271 | 78.9615 | 120.2012 | 34.9908 | 94.1331 | 115.0638 | 232.1611
IAR 108 | 359.7 | 1497.6251 | 2192.3331 | 110.1089 | 129.9139 | 29.7518 | 77.8133 | 119.7674 | 34.9845 | 93.9897 | 115.3243 | 231.4031
IAR 108 | 359.8 | 1498.1433 | 2192.7985 | 109.8536 | 130.1743 | 30.1542 | 78.8381 | 119.5327 | 35.0177 | 93.9391 | 115.3411 | 231.5154
IAR 108 | 359.9 | 1498.6615 | 2187.5855 | 109.6122 | 131.5555 | 30.1416 | 78.6851 | 117.233 | 35.4259 | 94.015 | 115.2655 | 224.749
IAR 108 | 360 | 1498.1433 | 2204.0622 | 110.0209 | 130.6134 | 30.0145 | 79.8055 | 119.887 | 35.2475 | 94.0487 | 115.2403 | 227.6409
IAR 108 | 360.1 | 1497.6251 | 2194.381 | 109.9733 | 130.0592 | 30.0673 | 77.0247 | 119.9531 | 35.1429 | 93.9391 | 115.2403 | 231.4311
IAR 108 | 360.2 | 1498.1433 | 2197.546 | 109.8893 | 130.0239 | 29.8689 | 79.0237 | 119.5832 | 34.9982 | 94.0403 | 115.1731 | 225.9844
IAR 108 | 360.3 | 1498.1433 | 2202.1074 | 109.9705 | 130.0102 | 30.117 | 78.0657 | 120.7064 | 35.0876 | 94.0825 | 115.1562 | 227.0232
IAR 108 | 360.4 | 1496.5886 | 2199.8733 | 109.8781 | 129.9205 | 29.9094 | 77.1242 | 120.6512 | 34.9861 | 94.015 | 115.2571 | 223.4856
IAR 108 | 360.5 | 1497.6251 | 2201.0834 | 109.9593 | 130.2303 | 29.9995 | 78.8981 | 120.8498 | 35.1801 | 94.0909 | 115.4167 | 228.0059
IAR 108 | 360.6 | 1498.6615 | 2203.9692 | 109.9285 | 130.2004 | 29.9127 | 78.8164 | 120.5492 | 34.8323 | 94.1331 | 115.3579 | 229.3254
IAR 108 | 360.7 | 1498.6615 | 2196.8944 | 110.2391 | 130.0401 | 30.0987 | 78.1972 | 121.0759 | 35.017 | 94.0656 | 115.3663 | 227.5847
IAR 108 | 360.8 | 1498.1433 | 2199.5009 | 110.0908 | 130.0347 | 29.8289 | 76.5505 | 119.8372 | 34.9061 | 94.0825 | 115.2403 | 229.1851
IAR 108 | 360.9 | 1498.1433 | 2200.0594 | 110.13 | 130.1651 | 30.136 | 78.7288 | 121.1035 | 35.054 | 94.0403 | 115.2403 | 225.114
IAR 108 | 361 | 1500.2161 | 2198.0115 | 109.8725 | 130.1461 | 30.0617 | 78.6091 | 119.5252 | 34.9279 | 94.1331 | 115.3747 | 231.4873
IAR 108 | 361.1 | 1497.6251 | 2203.2245 | 110.0433 | 130.0348 | 29.9348 | 77.794 | 120.1796 | 34.8542 | 93.9138 | 115.2738 | 232.6103
IAR 108 | 361.2 | 1497.1069 | 2202.3866 | 109.8278 | 130.1027 | 29.8543 | 77.37 | 120.3894 | 35.1405 | 94.0909 | 115.3999 | 230.9538
IAR 108 | 361.3 | 1498.6615 | 2192.7985 | 110.1889 | 130.1762 | 30.149 | 78.8399 | 119.6304 | 35.1191 | 93.9306 | 115.4587 | 227.8655
IAR 108 | 361.4 | 1498.1433 | 2202.1074 | 109.8951 | 129.9371 | 30.0346 | 78.0865 | 121.0184 | 34.9532 | 94.0487 | 115.1646 | 228.9324
IAR 108 | 361.5 | 1498.1433 | 2201.2696 | 110.0296 | 130.1139 | 30.1309 | 78.3758 | 120.6932 | 35.1535 | 93.7281 | 115.3243 | 226.0125
IAR 108 | 361.6 | 1498.1433 | 2199.4078 | 109.9989 | 129.9454 | 29.9916 | 78.741 | 120.3513 | 34.8057 | 93.9813 | 115.3411 | 228.1182
IAR 108 | 361.7 | 1497.6251 | 2208.8098 | 109.8954 | 129.845 | 29.8772 | 76.0972 | 119.2112 | 35.1631 | 93.9644 | 115.2318 | 228.9605
IAR 108 | 361.8 | 1498.6615 | 2200.3387 | 110.03 | 130.2528 | 29.7101 | 77.8795 | 120.2413 | 35.1018 | 93.9391 | 115.3915 | 229.9431
IAR 108 | 361.9 | 1497.6251 | 2200.1525 | 109.9685 | 129.9622 | 30.1166 | 78.5108 | 120.0814 | 35.139 | 94.0572 | 115.4167 | 226.939
IAR 108 | 362 | 1497.6251 | 2203.4106 | 110.0248 | 129.9245 | 29.9156 | 78.5199 | 119.8912 | 35.1488 | 94.0234 | 115.3663 | 229.4939
IAR 108 | 362.1 | 1498.1433 | 2194.381 | 109.9747 | 130.0144 | 29.9657 | 77.4242 | 120.0129 | 34.6228 | 94.1415 | 115.2906 | 230.5046
IAR 108 | 362.2 | 1499.1797 | 2197.6391 | 109.8125 | 130.0418 | 29.8916 | 78.0004 | 119.6987 | 34.9679 | 93.8885 | 115.3075 | 228.5674
IAR 108 | 362.3 | 1499.1797 | 2205.4586 | 109.6842 | 130.102 | 30.1714 | 77.9658 | 119.9365 | 34.984 | 93.9475 | 115.4419 | 228.8201
IAR 108 | 362.4 | 1497.1069 | 2194.4741 | 110.0012 | 129.994 | 29.9431 | 77.9986 | 119.6168 | 34.9665 | 93.9053 | 115.2655 | 231.8523
IAR 108 | 362.5 | 1498.1433 | 2205.0862 | 110.1891 | 130.0379 | 29.8879 | 77.9465 | 119.5485 | 34.964 | 94.1247 | 115.3915 | 231.3188
IAR 108 | 362.6 | 1496.5886 | 2203.9692 | 109.9239 | 130.0113 | 29.8579 | 79.06 | 120.4959 | 35.0388 | 94.0234 | 115.3663 | 229.4939
IAR 108 | 362.7 | 1498.6615 | 2195.405 | 109.9556 | 130.1345 | 30.1041 | 76.3097 | 119.5943 | 34.8646 | 93.9644 | 115.3999 | 228.427
IAR 108 | 362.8 | 1499.6979 | 2202.5728 | 109.9001 | 130.0344 | 30.0428 | 78.5884 | 119.99 | 35.1176 | 93.9475 | 115.4755 | 229.7185
IAR 108 | 362.9 | 1498.1433 | 2198.0115 | 109.993 | 130.0323 | 30.0405 | 78.3875 | 119.9711 | 35.0106 | 93.9053 | 115.3411 | 228.6797
IAR 108 | 363 | 1498.6615 | 2194.6603 | 110.0135 | 129.8673 | 30.0108 | 78.1606 | 119.7869 | 34.8764 | 94.1162 | 115.2906 | 227.5566
IAR 108 | 363.1 | 1498.1433 | 2206.948 | 110.0589 | 130.0039 | 29.8505 | 78.4564 | 120.0307 | 34.9788 | 93.8969 | 115.3159 | 231.1785
IAR 108 | 363.2 | 1498.1433 | 2196.8013 | 109.9197 | 130.0073 | 30.1708 | 76.8198 | 120.4452 | 34.9306 | 93.61 | 115.0974 | 229.9431
IAR 108 | 363.3 | 1498.1433 | 2196.8013 | 109.9063 | 129.9481 | 29.9453 | 77.85 | 119.9685 | 35.0729 | 93.9138 | 115.2066 | 225.4229
IAR 108 | 363.4 | 1498.6615 | 2203.9692 | 109.9425 | 130.0294 | 30.3542 | 79.2282 | 119.9629 | 34.9033 | 93.9306 | 115.3411 | 231.4592
IAR 108 | 363.5 | 1496.5886 | 2195.7773 | 110.0527 | 130.044 | 30.0549 | 76.71 | 119.5216 | 35.2339 | 94.0066 | 115.2234 | 231.2627
IAR 108 | 363.6 | 1497.6251 | 2200.618 | 109.9441 | 130.1695 | 29.9348 | 79.0315 | 120.4694 | 34.9577 | 93.9475 | 115.3327 | 230.5327
IAR 108 | 363.7 | 1497.6251 | 2202.4797 | 110.1287 | 129.933 | 30.0339 | 78.9759 | 120.3005 | 35.0037 | 94.0319 | 115.1814 | 228.7639
IAR 108 | 363.8 | 1498.1433 | 2194.4741 | 109.9973 | 129.9441 | 30.0992 | 76.8015 | 119.1777 | 34.9116 | 94.0994 | 115.2823 | 228.7358
IAR 108 | 363.9 | 1497.1069 | 2204.3415 | 110.0925 | 130.0827 | 29.9938 | 78.2928 | 120.2104 | 34.6499 | 94.0066 | 115.2486 | 227.8655
IAR 108 | 364 | 1498.6615 | 2199.1285 | 109.9954 | 129.9421 | 29.9391 | 78.2907 | 119.8932 | 35.0142 | 94.0319 | 115.2655 | 226.8828
IAR 108 | 364.1 | 1498.6615 | 2196.7082 | 109.9954 | 130.0345 | 30.0445 | 77.6448 | 120.0002 | 35.0665 | 94.0994 | 115.1562 | 234.9126
IAR 108 | 364.2 | 1496.5886 | 2208.4374 | 109.9954 | 130.2193 | 29.9918 | 78.539 | 120.2686 | 35.0665 | 93.8547 | 115.3243 | 232.5261
IAR 108 | 364.3 | 1499.6979 | 2195.1257 | 110.1133 | 129.8719 | 29.9644 | 77.6189 | 119.3805 | 35.144 | 93.9138 | 115.2234 | 225.3667
IAR 108 | 364.4 | 1498.6615 | 2200.4318 | 109.6659 | 130.0844 | 30.2069 | 77.1018 | 119.5496 | 34.9138 | 94.2344 | 115.4839 | 228.6797
IAR 108 | 364.5 | 1497.6251 | 2208.0651 | 110.0733 | 130.1564 | 30.1313 | 78.7692 | 119.9871 | 34.891 | 93.8041 | 115.4335 | 232.5542
IAR 108 | 364.6 | 1498.1433 | 2196.8013 | 109.9934 | 129.894 | 29.9376 | 78.388 | 119.9666 | 35.2742 | 93.9813 | 115.4335 | 230.0554
IAR 108 | 364.7 | 1496.0704 | 2199.0354 | 110.0276 | 129.9273 | 30.0285 | 77.4301 | 120.2463 | 35.0504 | 93.8885 | 115.3243 | 229.55
IAR 108 | 364.8 | 1498.6615 | 2205.7378 | 110.0563 | 130.1399 | 30.113 | 78.2054 | 119.8336 | 34.925 | 93.8294 | 115.3999 | 228.7358
IAR 108 | 364.9 | 1500.7343 | 2193.8225 | 109.9135 | 129.7703 | 30.1656 | 78.3543 | 119.8167 | 34.6632 | 94.0656 | 115.4587 | 233.0034
IAR 108 | 365 | 1498.6615 | 2204.807 | 109.9972 | 130.3135 | 29.8894 | 76.7019 | 120.2876 | 34.9124 | 93.8885 | 115.1899 | 227.3601
IAR 108 | 365.1 | 1498.6615 | 2201.735 | 110.1057 | 130.0031 | 30.1148 | 77.064 | 120.1073 | 35.0838 | 94.1669 | 115.3327 | 226.0405
IAR 108 | 365.2 | 1498.6615 | 2197.6391 | 109.8696 | 129.9587 | 29.9059 | 77.7123 | 119.6454 | 35.0334 | 93.9475 | 115.3663 | 230.3362
IAR 108 | 365.3 | 1498.1433 | 2202.4797 | 110.1265 | 130.3005 | 29.9268 | 79.0233 | 119.7468 | 34.8973 | 94.0656 | 115.3411 | 227.7251
IAR 108 | 365.4 | 1499.6979 | 2195.5912 | 110.039 | 129.9846 | 29.7243 | 77.6905 | 119.4839 | 34.9579 | 93.8716 | 115.2151 | 231.5435
IAR 108 | 365.5 | 1495.5522 | 2199.5009 | 109.9572 | 130.0899 | 29.9498 | 77.4061 | 119.7843 | 35.0771 | 94.0909 | 115.4083 | 231.6277
IAR 108 | 365.6 | 1497.6251 | 2207.8789 | 110.0238 | 129.9698 | 29.9708 | 78.5687 | 120.6006 | 34.8886 | 93.9475 | 115.2655 | 229.9712
IAR 108 | 365.7 | 1499.1797 | 2195.405 | 109.9116 | 129.907 | 29.899 | 75.8155 | 119.6341 | 34.8175 | 94.0319 | 115.3495 | 228.9605
IAR 108 | 365.8 | 1499.1797 | 2196.8944 | 110.0429 | 130.0807 | 30.0972 | 78.8865 | 120.9251 | 34.8572 | 93.9981 | 115.2486 | 229.915
IAR 108 | 365.9 | 1498.6615 | 2204.9001 | 109.9307 | 129.8331 | 30.1309 | 76.9805 | 120.1053 | 35.1 | 94.1331 | 115.0974 | 227.8093
IAR 108 | 366 | 1499.1797 | 2193.5432 | 110.0677 | 130.0586 | 29.9664 | 77.273 | 119.7543 | 34.9368 | 93.9559 | 115.2906 | 227.2759
IAR 108 | 366.1 | 1500.7343 | 2204.7139 | 109.9803 | 130.1123 | 29.9748 | 79.0692 | 120.6926 | 35.0498 | 94.1247 | 115.4251 | 228.0059
IAR 108 | 366.2 | 1498.1433 | 2205.4586 | 109.9441 | 129.9848 | 29.8821 | 77.8397 | 119.6436 | 34.9577 | 94.0487 | 115.2151 | 232.1611
IAR 108 | 366.3 | 1498.6615 | 2195.8704 | 109.7785 | 129.9626 | 30.0676 | 76.8214 | 119.3919 | 35.0372 | 94.0825 | 115.3915 | 231.4311
IAR 108 | 366.4 | 1498.1433 | 2205.2724 | 109.9461 | 129.9867 | 29.9368 | 78.8351 | 119.3695 | 35.1168 | 93.9644 | 115.5343 | 230.8416
IAR 108 | 366.5 | 1498.1433 | 2198.57 | 109.8871 | 130.0219 | 29.9769 | 77.5815 | 119.2474 | 34.9996 | 93.9897 | 115.3243 | 232.5261
IAR 108 | 366.6 | 1499.1797 | 2194.6603 | 109.8111 | 130.179 | 30.2088 | 77.2534 | 120.1806 | 34.8635 | 93.9559 | 115.2655 | 230.4766
IAR 108 | 366.7 | 1498.1433 | 2206.2964 | 110.0036 | 130.1349 | 29.9474 | 77.8521 | 120.4172 | 35.1797 | 93.9644 | 115.2655 | 233.9299
IAR 108 | 366.8 | 1500.2161 | 2199.3147 | 109.9887 | 130.0742 | 30.1941 | 77.4886 | 119.6741 | 35.0584 | 93.9053 | 115.2991 | 232.1892
IAR 108 | 366.9 | 1499.6979 | 2203.9692 | 109.9943 | 130.1721 | 30.0424 | 79.3814 | 120.0796 | 35.0124 | 94.0994 | 115.4335 | 228.6235
IAR 108 | 367 | 1495.5522 | 2206.4826 | 109.9716 | 129.7804 | 30.0171 | 76.5754 | 120.0516 | 35.1966 | 93.8547 | 115.2486 | 231.9365
IAR 108 | 367.1 | 1497.6251 | 2190.9367 | 109.8651 | 130.0466 | 29.8464 | 78.6513 | 119.9879 | 34.9225 | 93.9981 | 115.2823 | 233.958
IAR 108 | 367.2 | 1498.6615 | 2200.9903 | 109.9965 | 129.9432 | 29.7283 | 78.0435 | 120.0985 | 34.91 | 94.0319 | 115.3747 | 231.7681
IAR 108 | 367.3 | 1498.6615 | 2203.5968 | 109.9908 | 130.0763 | 29.9329 | 76.4959 | 119.6839 | 34.9037 | 93.88 | 115.4167 | 233.958
IAR 108 | 367.4 | 1500.2161 | 2194.6603 | 109.9205 | 130.1005 | 29.9603 | 79.0069 | 119.742 | 34.5646 | 94.0234 | 115.2906 | 232.8069
IAR 108 | 367.5 | 1499.1797 | 2205.3655 | 109.9319 | 129.8343 | 30.1837 | 77.827 | 120.3688 | 34.9958 | 93.8716 | 115.1899 | 232.9753
IAR 108 | 367.6 | 1497.6251 | 2200.4318 | 109.9851 | 129.9784 | 29.9793 | 76.6393 | 120.1252 | 35.1591 | 94.0572 | 115.2738 | 230.0835
IAR 108 | 367.7 | 1498.6615 | 2195.405 | 110.1052 | 130.1874 | 29.8486 | 78.157 | 119.99 | 34.9247 | 93.8463 | 115.2403 | 230.7573
IAR 108 | 367.8 | 1498.6615 | 2204.5277 | 110.0882 | 130.1246 | 30.0405 | 79.0824 | 119.7274 | 34.9583 | 94.0066 | 115.3915 | 231.6838
IAR 108 | 367.9 | 1498.1433 | 2198.3838 | 110.0428 | 129.942 | 30.0955 | 78.0422 | 120.077 | 34.856 | 94.0572 | 115.2571 | 231.6838
IAR 108 | 368 | 1500.2161 | 2198.3838 | 109.8967 | 130.0311 | 29.828 | 76.3476 | 120.3306 | 34.9567 | 93.9475 | 115.4251 | 233.3684
IAR 108 | 368.1 | 1496.0704 | 2206.5757 | 109.9296 | 129.9706 | 30.075 | 77.6754 | 120.1809 | 35.202 | 93.9813 | 115.3075 | 230.9819
IAR 108 | 368.2 | 1498.6615 | 2196.9875 | 110.2198 | 129.9752 | 30.1325 | 78.1275 | 120.1386 | 35.1023 | 94.0741 | 115.3411 | 235.4179
IAR 108 | 368.3 | 1499.6979 | 2199.5009 | 109.9867 | 130.0261 | 29.874 | 78.6291 | 120.0136 | 35.055 | 93.8969 | 115.2403 | 235.7268
IAR 108 | 368.4 | 1498.1433 | 2202.8521 | 109.8182 | 129.9087 | 29.9506 | 77.8572 | 120.0821 | 34.8695 | 94.1162 | 115.3915 | 232.5261
IAR 108 | 368.5 | 1498.1433 | 2194.9395 | 109.9942 | 130.0333 | 29.9344 | 78.1402 | 120.0981 | 35.1151 | 93.7956 | 115.2823 | 230.5608
IAR 108 | 368.6 | 1498.6615 | 2205.2724 | 110.1282 | 129.9324 | 29.9773 | 77.9324 | 121.3086 | 34.5296 | 94.0066 | 115.1731 | 234.6037
IAR 108 | 368.7 | 1498.6615 | 2194.6603 | 109.9236 | 130.1495 | 29.9085 | 77.5696 | 119.5343 | 34.9325 | 93.9644 | 115.3495 | 232.3857
IAR 108 | 368.8 | 1498.6615 | 2195.405 | 110.0045 | 129.9971 | 30.0505 | 79.3422 | 119.7191 | 35.0213 | 93.9391 | 115.1983 | 232.3015
IAR 108 | 368.9 | 1499.1797 | 2206.5757 | 110.0184 | 129.7796 | 30.0658 | 77.9668 | 120.6186 | 35.0888 | 93.7872 | 115.3327 | 232.2173
IAR 108 | 369 | 1497.6251 | 2203.2245 | 110.0154 | 130.2387 | 29.6933 | 77.7649 | 119.8899 | 35.1377 | 93.8969 | 115.3999 | 232.9192
IAR 108 | 369.1 | 1499.1797 | 2196.5221 | 109.9593 | 129.9994 | 29.8419 | 77.9051 | 120.2956 | 35.0235 | 93.8631 | 115.3075 | 229.1289
IAR 108 | 369.2 | 1498.1433 | 2198.6631 | 110.1104 | 130.0076 | 30.009 | 77.6653 | 120.094 | 34.8756 | 94.0234 | 115.2486 | 235.1091
IAR 108 | 369.3 | 1499.1797 | 2196.3359 | 110.0124 | 130.1434 | 29.6894 | 78.5565 | 119.7157 | 34.9247 | 93.9475 | 115.3159 | 230.8135
IAR 108 | 369.4 | 1498.1433 | 2196.8944 | 110.0628 | 129.9613 | 30.0086 | 78.609 | 120.9491 | 35.0323 | 94.0319 | 115.2738 | 229.9431
IAR 108 | 369.5 | 1496.5886 | 2206.948 | 110.0824 | 129.9803 | 29.9775 | 78.0832 | 119.8951 | 34.8967 | 93.9981 | 115.2991 | 231.375
IAR 108 | 369.6 | 1500.7343 | 2186.0961 | 109.9369 | 130.1625 | 29.7634 | 78.4777 | 119.9669 | 34.9982 | 94.15 | 115.1058 | 230.9538
IAR 108 | 369.7 | 1497.1069 | 2202.2936 | 110.0265 | 129.8336 | 29.8099 | 77.6273 | 119.4533 | 35.149 | 94.1078 | 115.1479 | 231.5715
IAR 108 | 369.8 | 1496.5886 | 2201.0834 | 110.0294 | 129.9288 | 29.9184 | 77.3817 | 119.9366 | 35.2044 | 93.9306 | 115.1731 | 232.0769
IAR 108 | 369.9 | 1498.1433 | 2194.4741 | 109.8223 | 130.005 | 30.0051 | 79.4002 | 120.6954 | 34.8196 | 94.1922 | 115.3831 | 230.1958
IAR 108 | 370 | 1498.1433 | 2201.1765 | 110.0156 | 129.823 | 30.0082 | 76.621 | 120.2707 | 34.7703 | 93.7956 | 115.3663 | 230.4766
IAR 108 | 370.1 | 1497.6251 | 2196.429 | 110.0743 | 130.2496 | 29.9679 | 79.3653 | 119.8733 | 34.835 | 93.9306 | 115.3999 | 232.0769
IAR 108 | 370.2 | 1498.1433 | 2197.9184 | 109.9374 | 129.8857 | 30.0268 | 78.1305 | 120.0225 | 35.0505 | 94.0403 | 115.2066 | 234.4914
IAR 108 | 370.3 | 1498.1433 | 2205.6448 | 110.1895 | 130.1766 | 29.8842 | 77.4495 | 118.6636 | 34.8043 | 94.1162 | 115.3159 | 236.2321
IAR 108 | 370.4 | 1498.1433 | 2198.4769 | 109.9601 | 129.954 | 29.8408 | 78.7997 | 119.9759 | 35.1799 | 93.9981 | 115.4419 | 230.8416
IAR 108 | 370.5 | 1499.1797 | 2194.8465 | 109.9323 | 129.9731 | 29.7044 | 77.3796 | 120.4535 | 35.1492 | 94.0909 | 115.1479 | 229.8308
IAR 108 | 370.6 | 1498.1433 | 2205.3655 | 109.8544 | 130.2209 | 30.0394 | 77.7953 | 119.4601 | 34.697 | 93.9897 | 115.2991 | 230.7573
IAR 108 | 370.7 | 1498.1433 | 2198.3838 | 109.5694 | 129.9905 | 30.1979 | 77.3983 | 119.9715 | 34.7497 | 93.9138 | 115.2991 | 230.9538
IAR 108 | 370.8 | 1497.6251 | 2199.6871 | 109.9732 | 130.0128 | 29.9068 | 78.8628 | 120.3836 | 34.8272 | 93.8547 | 115.5007 | 231.8523
IAR 108 | 370.9 | 1498.6615 | 2205.0862 | 109.9741 | 129.875 | 29.2746 | 78.5659 | 121.0213 | 34.7231 | 93.9897 | 115.3075 | 231.4592
IAR 108 | 371 | 1497.6251 | 2199.5009 | 109.9917 | 129.9845 | 30.0847 | 78.2863 | 120.4541 | 34.8993 | 93.9391 | 115.3243 | 231.7681
IAR 108 | 371.1 | 1495.034 | 2201.6419 | 110.0514 | 129.9501 | 30.3085 | 77.7525 | 119.105 | 35.017 | 93.8885 | 115.3747 | 228.6235
IAR 108 | 371.2 | 1498.6615 | 2206.6687 | 109.9153 | 129.8642 | 30.1575 | 78.4052 | 120.2436 | 35.1288 | 93.7703 | 115.4671 | 232.2734
IAR 108 | 371.3 | 1498.6615 | 2194.6603 | 109.9221 | 129.8708 | 30.2174 | 77.6174 | 120.2667 | 35.136 | 93.9306 | 115.2151 | 234.2668
IAR 108 | 371.4 | 1498.1433 | 2201.6419 | 109.9401 | 130.2116 | 29.9208 | 77.8349 | 119.8675 | 35.1032 | 93.9644 | 115.3327 | 235.1091
IAR 108 | 371.5 | 1498.1433 | 2205.7378 | 109.9636 | 129.911 | 29.8411 | 78.3562 | 119.8437 | 35.0765 | 93.9306 | 115.4503 | 234.4634
IAR 108 | 371.6 | 1498.6615 | 2195.0326 | 110.0403 | 129.893 | 30.2419 | 77.5916 | 120.2117 | 35.0036 | 94.0234 | 115.3579 | 231.9365
IAR 108 | 371.7 | 1498.1433 | 2201.3627 | 110.148 | 129.9977 | 28.6205 | 77.4059 | 120.0167 | 34.8603 | 94.0319 | 115.3327 | 230.6731
IAR 108 | 371.8 | 1496.0704 | 2200.618 | 109.9833 | 130.2535 | 29.9677 | 78.1781 | 120.0617 | 34.993 | 93.8631 | 115.2991 | 231.4873
IAR 108 | 371.9 | 1499.1797 | 2193.9156 | 109.9906 | 129.9834 | 31.0812 | 77.1419 | 119.2708 | 34.8961 | 94.0066 | 115.2738 | 230.3642
IAR 108 | 372 | 1497.1069 | 2202.6659 | 109.8771 | 130.1042 | 30.1656 | 78.2659 | 119.8937 | 34.9804 | 94.015 | 115.3159 | 231.8523
IAR 108 | 372.1 | 1498.1433 | 2199.7802 | 110.3292 | 129.9888 | 29.9282 | 78.4397 | 121.1673 | 34.9541 | 94.1753 | 115.4503 | 232.1892
IAR 108 | 372.2 | 1496.5886 | 2197.1737 | 110.0146 | 130.0067 | 30.2118 | 78.5583 | 120.1593 | 35.1311 | 94.0487 | 115.3075 | 231.9084
IAR 108 | 372.3 | 1498.1433 | 2205.924 | 109.9801 | 130.0193 | 30.2259 | 78.7704 | 120.3183 | 34.9359 | 94.0656 | 115.1562 | 232.5823
IAR 108 | 372.4 | 1499.6979 | 2194.8465 | 110.0626 | 130.0995 | 29.6847 | 78.1118 | 120.3113 | 34.9742 | 93.9728 | 115.4503 | 231.74
IAR 108 | 372.5 | 1498.1433 | 2196.3359 | 110.1874 | 130.0358 | 29.8226 | 78.5895 | 118.9013 | 35.0589 | 94.0234 | 115.2571 | 236.3725
IAR 108 | 372.6 | 1496.0704 | 2205.4586 | 109.7848 | 130.0146 | 30.0619 | 77.9211 | 120.4903 | 34.7208 | 93.9053 | 115.2823 | 228.0339
IAR 108 | 372.7 | 1498.1433 | 2195.6842 | 110.0267 | 130.0645 | 29.5916 | 77.4281 | 119.6912 | 35.0389 | 94.0403 | 115.3999 | 232.6103
IAR 108 | 372.8 | 1498.1433 | 2200.5249 | 110.0782 | 130.0222 | 29.9648 | 79.22 | 120.2689 | 34.9385 | 94.1078 | 115.4083 | 234.2949
IAR 108 | 372.9 | 1497.6251 | 2207.3204 | 110.0712 | 129.9692 | 30.5363 | 77.8722 | 118.859 | 35.2446 | 93.8547 | 115.4839 | 230.6169
IAR 108 | 373 | 1499.1797 | 2191.8676 | 110.1391 | 130.0351 | 29.8211 | 78.0922 | 120.6373 | 35.0575 | 94.1162 | 115.2318 | 235.081
IAR 108 | 373.1 | 1497.1069 | 2201.5489 | 110.037 | 129.9822 | 29.8132 | 78.0353 | 120.5152 | 35.1544 | 94.0319 | 115.2403 | 229.9712
IAR 108 | 373.2 | 1496.5886 | 2199.3147 | 109.9622 | 130.0481 | 29.7829 | 76.8633 | 119.4251 | 35.0721 | 93.8885 | 115.2571 | 234.0703
IAR 108 | 373.3 | 1498.6615 | 2193.9156 | 110.0138 | 130.0982 | 29.5236 | 77.9116 | 118.8547 | 35.0764 | 93.8041 | 115.3159 | 233.4246
IAR 108 | 373.4 | 1498.6615 | 2207.5996 | 110.1076 | 129.9583 | 29.7855 | 78.5062 | 120.0902 | 34.9177 | 93.8547 | 115.2318 | 230.4766
IAR 108 | 373.5 | 1498.1433 | 2202.6659 | 109.9376 | 129.9781 | 30.1242 | 77.8817 | 120.3703 | 34.9924 | 94.0741 | 115.3663 | 233.3684
IAR 108 | 373.6 | 1498.6615 | 2197.4529 | 109.9947 | 130.3107 | 30.5033 | 79.6288 | 119.6396 | 35.1074 | 93.9222 | 115.1226 | 229.9712
IAR 108 | 373.7 | 1495.034 | 2202.1074 | 109.9458 | 129.8474 | 30.2382 | 76.4977 | 120.9625 | 34.8964 | 93.9306 | 115.2318 | 237.3833
IAR 108 | 373.8 | 1497.1069 | 2196.7082 | 110.1035 | 130.0468 | 30.202 | 77.8065 | 120.0232 | 35.1221 | 93.9391 | 115.3747 | 227.6128
IAR 108 | 373.9 | 1498.6615 | 2199.8733 | 109.9812 | 129.8818 | 30.2772 | 78.4239 | 120.1063 | 34.8829 | 93.9222 | 115.2906 | 232.3296
IAR 108 | 374 | 1498.6615 | 2209.7407 | 109.9541 | 129.9478 | 29.7727 | 78.346 | 119.9388 | 35.0099 | 94.0909 | 115.3159 | 231.6558
IAR 108 | 374.1 | 1498.6615 | 2197.0806 | 110.1281 | 129.9782 | 30.0182 | 78.1303 | 120.0474 | 35.0443 | 94.2006 | 115.2151 | 230.5046
IAR 108 | 374.2 | 1497.1069 | 2194.6603 | 110.1853 | 129.8951 | 29.8178 | 78.5872 | 120.2191 | 35.0547 | 94.1753 | 115.1562 | 230.1116
IAR 108 | 374.3 | 1498.1433 | 2204.7139 | 109.8305 | 129.9665 | 29.9518 | 76.9245 | 120.2755 | 35.2401 | 94.0825 | 115.3243 | 230.3923
IAR 108 | 374.4 | 1497.1069 | 2193.9156 | 110.0835 | 130.1659 | 30.2318 | 78.332 | 119.5703 | 34.9426 | 94.0319 | 115.1394 | 229.2412
IAR 108 | 374.5 | 1498.1433 | 2197.6391 | 110.051 | 129.9033 | 30.5117 | 78.3477 | 120.2529 | 34.8544 | 93.8547 | 115.3831 | 226.8267
IAR 108 | 374.6 | 1498.1433 | 2200.9903 | 109.9871 | 129.9799 | 29.4923 | 77.7843 | 120.0652 | 34.9411 | 94.15 | 115.2234 | 232.6946
IAR 108 | 374.7 | 1498.6615 | 2198.9424 | 109.9925 | 130.0314 | 29.9729 | 78.6839 | 119.8199 | 35.1041 | 94.0066 | 115.3075 | 230.8977
IAR 108 | 374.8 | 1499.6979 | 2207.0411 | 110.013 | 129.8202 | 30.1008 | 77.9604 | 119.8508 | 35.0219 | 94.0319 | 115.3579 | 233.1719
IAR 108 | 374.9 | 1497.6251 | 2202.1074 | 110.0335 | 130.0711 | 29.8072 | 77.9321 | 119.855 | 34.9397 | 94.0487 | 115.2738 | 234.6037
IAR 108 | 375 | 1498.1433 | 2197.2668 | 110.0227 | 129.8758 | 30.0587 | 78.4175 | 119.871 | 35.0847 | 93.9728 | 115.3663 | 234.0703
IAR 108 | 375.1 | 1499.1797 | 2204.1553 | 109.9751 | 130.0144 | 30.3221 | 77.6226 | 120.304 | 34.9278 | 94.0319 | 115.2991 | 232.0769
IAR 108 | 375.2 | 1495.5522 | 2198.57 | 109.7426 | 130.1121 | 30.1174 | 78.5225 | 120.0011 | 34.986 | 93.9644 | 115.4167 | 231.9084
IAR 108 | 375.3 | 1498.1433 | 2198.1977 | 110.0444 | 129.9431 | 30.1355 | 77.9931 | 119.8817 | 35.004 | 94.0319 | 115.1731 | 232.6946
IAR 108 | 375.4 | 1498.1433 | 2203.9692 | 110.0649 | 130.0554 | 30.3161 | 77.8157 | 119.9958 | 35.0788 | 94.1331 | 115.3327 | 229.2693
IAR 108 | 375.5 | 1498.6615 | 2191.4952 | 109.8799 | 129.9682 | 29.9533 | 77.8214 | 119.8134 | 35.0324 | 94.0572 | 115.2151 | 230.5327
IAR 108 | 375.6 | 1498.1433 | 2199.6871 | 109.7685 | 129.9062 | 29.8825 | 77.705 | 119.9851 | 35.1191 | 94.015 | 115.3831 | 235.7268
IAR 108 | 375.7 | 1498.1433 | 2207.3204 | 109.9426 | 130.0753 | 29.8645 | 78.0856 | 120.1045 | 35.3105 | 93.9813 | 115.3831 | 234.4634
IAR 108 | 375.8 | 1497.6251 | 2193.4501 | 109.974 | 130.0133 | 29.741 | 77.8699 | 120.1354 | 34.9787 | 93.88 | 115.3243 | 233.9299
IAR 108 | 375.9 | 1498.6615 | 2203.1314 | 109.9686 | 129.9618 | 29.8931 | 77.1185 | 119.968 | 34.9727 | 93.88 | 115.3411 | 227.9497
IAR 108 | 376 | 1497.6251 | 2203.5968 | 109.9047 | 130.1771 | 29.9278 | 78.2447 | 120.1717 | 35.1118 | 93.8885 | 115.2991 | 227.9497
IAR 108 | 376.1 | 1496.0704 | 2194.1017 | 110.0421 | 129.987 | 30.0799 | 78.5867 | 120.1556 | 35.0535 | 94.0234 | 115.2906 | 231.3188
IAR 108 | 376.2 | 1498.6615 | 2202.6659 | 110.1102 | 129.8221 | 30.1025 | 77.8631 | 120.0981 | 35.0237 | 93.8547 | 115.4251 | 231.4873
IAR 108 | 376.3 | 1497.1069 | 2203.1314 | 110.0994 | 130.1813 | 30.2485 | 78.1995 | 118.5634 | 35.221 | 93.9053 | 115.3915 | 231.5154
IAR 108 | 376.4 | 1499.1797 | 2194.4741 | 110.2043 | 130.0059 | 29.8376 | 77.7625 | 120.1386 | 34.6559 | 93.9475 | 115.3075 | 231.2627
IAR 108 | 376.5 | 1497.6251 | 2203.1314 | 109.9815 | 130.2054 | 29.6433 | 78.2751 | 120.5863 | 34.8819 | 93.8378 | 115.089 | 233.8457
IAR 108 | 376.6 | 1497.6251 | 2196.8944 | 109.8961 | 129.9839 | 29.8121 | 78.2853 | 118.5463 | 34.8925 | 93.821 | 115.4083 | 234.1265
IAR 108 | 376.7 | 1498.6615 | 2194.0087 | 109.9015 | 129.9429 | 29.449 | 77.6948 | 119.84 | 35.0555 | 93.9559 | 115.3999 | 233.0876
IAR 108 | 376.8 | 1499.6979 | 2204.7139 | 109.9059 | 130.0396 | 29.9809 | 78.5438 | 120.548 | 34.9555 | 93.9053 | 115.3327 | 236.3725
IAR 108 | 376.9 | 1496.5886 | 2200.711 | 109.9848 | 130.1162 | 30.2264 | 78.0302 | 119.4315 | 34.99 | 93.9222 | 115.2906 | 229.2974
IAR 108 | 377 | 1499.6979 | 2199.594 | 109.8779 | 129.92 | 30.3185 | 77.8689 | 120.0567 | 35.0291 | 94.1162 | 115.3495 | 230.1677
IAR 108 | 377.1 | 1498.6615 | 2204.7139 | 110.0413 | 130.0786 | 30.0251 | 78.7346 | 121.2705 | 35.0517 | 93.9897 | 115.3999 | 233.3122
IAR 108 | 377.2 | 1498.1433 | 2197.6391 | 110.1355 | 129.7542 | 30.1292 | 77.2929 | 120.1805 | 34.8935 | 94.0825 | 115.2234 | 229.6062
IAR 108 | 377.3 | 1499.1797 | 2199.5009 | 110.0977 | 130.1334 | 29.8237 | 78.446 | 119.7156 | 35.0612 | 93.9728 | 115.3327 | 232.9753
IAR 108 | 377.4 | 1498.1433 | 2204.807 | 109.796 | 130.0253 | 29.7003 | 78.6774 | 120.8043 | 34.8341 | 94.1415 | 115.1646 | 231.6838
IAR 108 | 377.5 | 1499.1797 | 2198.57 | 109.9541 | 130.0863 | 29.9279 | 77.1032 | 119.5792 | 34.9031 | 94.0994 | 115.2403 | 231.7119
IAR 108 | 377.6 | 1498.1433 | 2203.783 | 110.0645 | 130.0549 | 29.892 | 79.3542 | 119.7661 | 35.0245 | 93.9138 | 115.3411 | 231.0942
IAR 108 | 377.7 | 1495.5522 | 2205.924 | 110.0008 | 129.9469 | 30.2956 | 77.9474 | 120.4487 | 34.902 | 94.0994 | 115.1142 | 232.6103
IAR 108 | 377.8 | 1499.6979 | 2192.7054 | 109.9685 | 130.0079 | 30.4704 | 77.5161 | 120.5681 | 34.9187 | 93.9053 | 115.2486 | 233.2842
IAR 108 | 377.9 | 1499.1797 | 2201.3627 | 110.0475 | 129.9922 | 29.9783 | 78.3439 | 120.0831 | 34.7962 | 93.9053 | 115.3663 | 230.3362
IAR 108 | 378 | 1498.6615 | 2201.735 | 110.026 | 130.0175 | 29.6381 | 78.2221 | 119.8742 | 34.9295 | 94.0572 | 115.4335 | 227.9778
IAR 108 | 378.1 | 1498.6615 | 2193.8225 | 110.0942 | 130.2224 | 30.0299 | 78.9883 | 119.5342 | 35.0045 | 93.9475 | 115.3999 | 232.5261
IAR 108 | 378.2 | 1498.6615 | 2203.9692 | 110.0351 | 130.0264 | 29.4896 | 77.2873 | 120.2223 | 34.8346 | 93.9222 | 115.2318 | 231.2346
IAR 108 | 378.3 | 1497.6251 | 2201.9212 | 110.0351 | 129.9802 | 29.7006 | 77.1381 | 120.3728 | 35.1486 | 94.0319 | 115.2151 | 231.9365
IAR 108 | 378.4 | 1499.1797 | 2197.4529 | 109.923 | 130.1486 | 30.3667 | 79.0082 | 119.6266 | 35.1821 | 93.9897 | 115.2823 | 231.9927
IAR 108 | 378.5 | 1498.6615 | 2201.6419 | 109.9913 | 129.9377 | 30.1261 | 78.2852 | 120.2207 | 35.1002 | 94.1247 | 115.4755 | 231.2908
IAR 108 | 378.6 | 1498.6615 | 2196.9875 | 110.0597 | 130.004 | 29.8854 | 77.6113 | 119.563 | 34.9659 | 94.1078 | 115.1814 | 233.5368
IAR 108 | 378.7 | 1500.7343 | 2196.429 | 110.0275 | 130.0651 | 29.7969 | 78.2236 | 120.0013 | 35.035 | 94.0825 | 115.4083 | 228.2866
IAR 108 | 378.8 | 1497.6251 | 2206.4826 | 110.0013 | 129.9936 | 29.9262 | 78.6929 | 120.1943 | 35.0064 | 94.1669 | 115.3159 | 228.3147
IAR 108 | 378.9 | 1497.1069 | 2198.1977 | 110.0275 | 129.8341 | 29.4806 | 77.1301 | 120.4077 | 35.1397 | 93.9222 | 115.2486 | 229.522
IAR 108 | 379 | 1499.1797 | 2199.0354 | 109.9799 | 130.0651 | 30.0078 | 78.1242 | 119.9438 | 34.9827 | 93.8378 | 115.2151 | 230.0835
IAR 108 | 379.1 | 1498.1433 | 2205.1793 | 110.0597 | 130.0502 | 30.2016 | 76.4672 | 119.6629 | 34.8612 | 94.015 | 115.2403 | 227.2759
IAR 108 | 379.2 | 1500.7343 | 2194.1017 | 110.0236 | 130.1538 | 29.793 | 79.7577 | 120.1905 | 34.9264 | 94.0487 | 115.2823 | 227.7251
IAR 108 | 379.3 | 1499.1797 | 2202.2936 | 109.9714 | 129.7335 | 30.2097 | 77.2705 | 119.9203 | 34.9738 | 93.9728 | 115.2318 | 229.915
IAR 108 | 379.4 | 1496.5886 | 2205.3655 | 110.1257 | 130.0681 | 29.9593 | 78.3758 | 119.7228 | 35.3006 | 93.8716 | 115.2571 | 232.2454
IAR 108 | 379.5 | 1499.1797 | 2197.2668 | 109.9739 | 129.9207 | 29.6332 | 79.1605 | 119.8281 | 35.1863 | 93.8969 | 115.2571 | 231.3469
IAR 108 | 379.6 | 1497.1069 | 2204.9001 | 109.9424 | 129.9826 | 29.8094 | 77.5386 | 120.0849 | 34.9424 | 94.1078 | 115.3243 | 230.7012
IAR 108 | 379.7 | 1497.6251 | 2196.9875 | 110.1552 | 130.0044 | 29.7818 | 77.214 | 120.3726 | 34.9673 | 93.9475 | 115.3327 | 229.5781
IAR 108 | 379.8 | 1498.1433 | 2195.8704 | 109.7646 | 130.1796 | 29.9819 | 79.0416 | 119.8883 | 34.9042 | 94.0403 | 115.3495 | 231.1504
IAR 108 | 379.9 | 1499.6979 | 2202.8521 | 109.9559 | 130.0881 | 30.5099 | 78.298 | 120.2231 | 35.0101 | 93.9981 | 115.3663 | 228.7078
IAR 108 | 380 | 1500.2161 | 2200.2456 | 109.9991 | 129.9914 | 30.1891 | 78.0451 | 119.9425 | 35.11 | 94.1162 | 115.3495 | 232.1892
IAR 108 | 380.1 | 1499.6979 | 2191.6814 | 109.9794 | 129.9262 | 30.2731 | 77.3785 | 120.1728 | 34.984 | 93.7788 | 115.2066 | 230.4766
IAR 108 | 380.2 | 1497.6251 | 2205.0862 | 110.0065 | 129.9524 | 30.145 | 76.8098 | 119.1411 | 35.1707 | 93.9222 | 115.2655 | 230.0835
IAR 108 | 380.3 | 1499.1797 | 2190.3782 | 109.7327 | 130.1949 | 30.3691 | 79.2069 | 119.873 | 34.87 | 93.9475 | 115.5091 | 229.9431
IAR 108 | 380.4 | 1497.6251 | 2196.5221 | 109.7868 | 129.8778 | 29.7969 | 77.0777 | 120.1866 | 34.9296 | 94.015 | 115.3495 | 232.105
IAR 108 | 380.5 | 1497.6251 | 2207.1342 | 110.0421 | 130.0794 | 29.869 | 77.6925 | 120.1152 | 35.1581 | 93.8125 | 115.3915 | 230.8416
IAR 108 | 380.6 | 1499.1797 | 2193.1708 | 110.1914 | 130.0396 | 30.298 | 79.189 | 119.7878 | 35.1132 | 93.7788 | 115.3159 | 234.0984
IAR 108 | 380.7 | 1498.6615 | 2195.1257 | 110.0239 | 130.108 | 30.0075 | 78.3194 | 120.0878 | 34.9292 | 94.1247 | 115.3495 | 232.0207
IAR 108 | 380.8 | 1498.6615 | 2201.735 | 109.901 | 130.035 | 30.5044 | 78.1913 | 120.3891 | 35.1609 | 94.0656 | 115.3327 | 231.74
IAR 108 | 380.9 | 1498.6615 | 2195.0326 | 109.8003 | 130.0757 | 30.2883 | 77.3406 | 120.0446 | 35.103 | 94.2597 | 115.2991 | 228.3989
IAR 108 | 381 | 1497.1069 | 2202.8521 | 110.2615 | 129.8768 | 29.9041 | 78.5179 | 119.9258 | 34.9306 | 93.9981 | 115.3159 | 229.2131
IAR 108 | 381.1 | 1498.6615 | 2202.8521 | 110.1359 | 130.263 | 30.0821 | 78.933 | 119.6559 | 34.8454 | 93.9728 | 115.3579 | 234.0984
IAR 108 | 381.2 | 1496.5886 | 2193.1708 | 110.0218 | 129.9213 | 30.1147 | 77.1745 | 119.2925 | 35.0346 | 94.0909 | 115.1562 | 234.1826
IAR 108 | 381.3 | 1498.1433 | 2205.4586 | 110.0711 | 129.8305 | 30.1174 | 77.4249 | 120.3161 | 34.9847 | 93.9559 | 115.3411 | 227.8093
IAR 108 | 381.4 | 1497.6251 | 2202.4797 | 109.9616 | 129.9091 | 30.2076 | 78.652 | 120.1648 | 35.1265 | 94.0319 | 115.4587 | 232.5542
IAR 108 | 381.5 | 1498.1433 | 2196.7082 | 109.8559 | 130.0837 | 30.0911 | 76.9017 | 119.362 | 35.1153 | 94.0319 | 115.2738 | 232.3857
IAR 108 | 381.6 | 1498.6615 | 2205.0862 | 110.1146 | 130.0576 | 30.2199 | 79.0598 | 121.0299 | 35.3477 | 94.0656 | 115.3579 | 233.1719
IAR 108 | 381.7 | 1499.1797 | 2198.6631 | 110.0038 | 129.9039 | 30.0978 | 77.3548 | 120.1541 | 35.3309 | 94.0403 | 115.2486 | 231.8242
IAR 108 | 381.8 | 1498.1433 | 2201.2696 | 110.0526 | 129.9975 | 30.0997 | 77.4058 | 119.7385 | 35.2281 | 93.9897 | 115.3075 | 231.0381
IAR 108 | 381.9 | 1498.1433 | 2202.6659 | 109.9899 | 129.9828 | 30.1361 | 79.8721 | 120.8713 | 34.9502 | 93.9813 | 115.2655 | 227.697
IAR 108 | 382 | 1498.1433 | 2197.6391 | 110.0138 | 129.9599 | 29.9526 | 78.1109 | 119.9764 | 34.8724 | 93.9644 | 115.2906 | 231.0662
IAR 108 | 382.1 | 1500.7343 | 2203.9692 | 110.0022 | 130.1334 | 29.7819 | 78.3967 | 120.467 | 34.8075 | 94.0909 | 115.1814 | 230.5046
IAR 108 | 382.2 | 1499.6979 | 2202.1074 | 110.0576 | 130.0024 | 30.2127 | 78.6035 | 119.6966 | 35.0782 | 94.0066 | 115.2823 | 234.0984
IAR 108 | 382.3 | 1498.1433 | 2198.57 | 109.9901 | 129.7521 | 29.8751 | 77.0423 | 120.0166 | 35.1091 | 93.9053 | 115.2318 | 233.7053
IAR 108 | 382.4 | 1499.1797 | 2203.783 | 109.9341 | 130.2059 | 30.0771 | 78.723 | 120.2208 | 35.0478 | 94.0403 | 115.3327 | 233.3684
IAR 108 | 382.5 | 1497.6251 | 2201.1765 | 109.909 | 129.9506 | 29.7863 | 78.101 | 120.1659 | 35.0207 | 93.9222 | 115.3831 | 231.2908
IAR 108 | 382.6 | 1499.6979 | 2194.7534 | 110.0689 | 130.0135 | 30.0166 | 76.6272 | 119.6666 | 35.0399 | 93.9897 | 115.2151 | 231.1504
IAR 108 | 382.7 | 1497.1069 | 2206.5757 | 110.1589 | 129.8698 | 29.8531 | 79.0071 | 121.303 | 34.8774 | 93.9053 | 115.2486 | 232.7507
IAR 108 | 382.8 | 1498.1433 | 2200.8972 | 110.1482 | 130.0442 | 29.6834 | 79.1448 | 119.5571 | 35.0752 | 93.9728 | 115.2823 | 231.9646
IAR 108 | 382.9 | 1498.1433 | 2198.1977 | 109.9052 | 129.947 | 29.8891 | 78.0475 | 120.121 | 35.2269 | 93.9475 | 115.3075 | 232.5542
IAR 108 | 383 | 1498.1433 | 2202.1074 | 109.7802 | 129.687 | 30.12 | 78.215 | 120.5027 | 35.1945 | 94.0319 | 115.3831 | 231.4031
IAR 108 | 383.1 | 1496.5886 | 2198.6631 | 109.9885 | 130.2588 | 30.2983 | 76.7921 | 118.7064 | 35.1099 | 93.9897 | 115.3663 | 232.498
IAR 108 | 383.2 | 1498.1433 | 2196.3359 | 110.0258 | 129.7407 | 29.7077 | 77.8257 | 120.315 | 34.9942 | 94.0994 | 115.3831 | 232.0769
IAR 108 | 383.3 | 1498.1433 | 2202.2936 | 110.0917 | 129.9432 | 30.15 | 78.689 | 120.2694 | 35.0146 | 94.0066 | 115.1983 | 232.7226
IAR 108 | 383.4 | 1498.6615 | 2197.1737 | 109.9084 | 130.0425 | 30.0001 | 78.1999 | 119.9144 | 35.1797 | 94.0994 | 115.3747 | 232.3857
IAR 108 | 383.5 | 1497.1069 | 2199.5009 | 110.0108 | 129.9571 | 29.7977 | 77.114 | 120.0266 | 35.0833 | 94.15 | 115.2906 | 230.7854
IAR 108 | 383.6 | 1499.1797 | 2200.4318 | 110.0905 | 130.1269 | 29.9918 | 77.2968 | 120.3868 | 35.1189 | 93.9138 | 115.2823 | 231.9646
IAR 108 | 383.7 | 1498.1433 | 2195.7773 | 109.8315 | 130.1065 | 29.9161 | 77.5732 | 119.6322 | 34.782 | 94.1162 | 115.2486 | 231.0662
IAR 108 | 383.8 | 1498.1433 | 2208.1582 | 109.6545 | 130.3042 | 30.0894 | 78.1337 | 119.9101 | 34.954 | 93.8969 | 115.4419 | 232.0769
IAR 108 | 383.9 | 1499.1797 | 2198.3838 | 109.8773 | 130.2896 | 30.1784 | 78.2173 | 120.1243 | 34.9376 | 94.1162 | 115.3159 | 231.1504
IAR 108 | 384 | 1499.1797 | 2195.7773 | 109.891 | 130.0257 | 30.0885 | 78.0825 | 120.3853 | 35.1099 | 93.9391 | 115.3159 | 232.4419
IAR 108 | 384.1 | 1498.1433 | 2210.6716 | 109.9409 | 130.1665 | 29.8807 | 78.1844 | 118.8029 | 34.9034 | 93.9053 | 115.3915 | 232.8349
IAR 108 | 384.2 | 1499.6979 | 2200.5249 | 110.1149 | 130.1507 | 29.9158 | 78.2667 | 120.3417 | 35.1475 | 94.0825 | 115.2738 | 232.3577
IAR 108 | 384.3 | 1496.0704 | 2200.711 | 110.207 | 130.3325 | 30.0709 | 78.7104 | 120.1155 | 34.9351 | 93.9053 | 115.4503 | 233.9299
IAR 108 | 384.4 | 1498.1433 | 2200.618 | 109.9589 | 130.2765 | 30.0075 | 77.4579 | 119.8411 | 34.9767 | 93.9053 | 115.3243 | 232.7507
IAR 108 | 384.5 | 1498.6615 | 2191.9607 | 110.1638 | 130.1983 | 29.9187 | 78.3675 | 119.8968 | 34.8884 | 93.5426 | 115.5007 | 232.133
IAR 108 | 384.6 | 1498.1433 | 2203.1314 | 110.1542 | 130.466 | 30.0667 | 78.8539 | 120.3223 | 34.9828 | 93.9053 | 115.3831 | 232.8069
IAR 108 | 384.7 | 1498.1433 | 2204.3415 | 109.8721 | 130.4232 | 29.9128 | 77.3673 | 119.9206 | 35.1962 | 93.9813 | 115.2991 | 231.9084
IAR 108 | 384.8 | 1497.6251 | 2185.7238 | 109.9825 | 130.4841 | 30.0355 | 77.7311 | 119.2315 | 35.4747 | 94.1922 | 115.1731 | 232.0769
IAR 108 | 384.9 | 1499.1797 | 2204.7139 | 109.9503 | 130.4067 | 30.369 | 77.6975 | 120.6843 | 34.9165 | 94.0319 | 115.4419 | 232.5542
IAR 108 | 385 | 1498.6615 | 2189.8197 | 110.061 | 130.6527 | 29.8071 | 78.3597 | 120.043 | 34.8293 | 93.9475 | 115.2655 | 232.7226
IAR 108 | 385.1 | 1498.6615 | 2196.1497 | 110.0117 | 130.5125 | 30.0164 | 78.7551 | 120.3286 | 34.7753 | 93.9728 | 115.2738 | 232.5261
IAR 108 | 385.2 | 1498.6615 | 2204.3415 | 110.248 | 130.5571 | 30.0677 | 78.1576 | 118.7308 | 35.0356 | 94.0403 | 115.3327 | 234.1826
IAR 108 | 385.3 | 1498.6615 | 2195.9635 | 110.0921 | 130.8675 | 29.9481 | 78.6901 | 120.5486 | 35.0213 | 94.0403 | 115.3663 | 232.8349
IAR 108 | 385.4 | 1499.6979 | 2199.5009 | 109.9421 | 130.9067 | 29.835 | 77.0428 | 119.5742 | 35.066 | 94.0656 | 115.3579 | 232.6384
IAR 108 | 385.5 | 1498.6615 | 2203.5037 | 109.965 | 130.7443 | 30.0715 | 77.2657 | 120.6522 | 34.9867 | 93.9475 | 115.1142 | 231.5435
IAR 108 | 385.6 | 1498.6615 | 2192.24 | 110.196 | 130.7375 | 30.0641 | 78.5503 | 119.9417 | 34.8747 | 94.1669 | 115.3075 | 232.498
IAR 108 | 385.7 | 1498.1433 | 2196.1497 | 109.886 | 130.9907 | 29.8792 | 78.2268 | 119.0841 | 34.7956 | 93.8463 | 115.3915 | 232.4419
IAR 108 | 385.8 | 1497.1069 | 2199.6871 | 109.9803 | 130.8053 | 30.1422 | 76.834 | 119.9637 | 34.952 | 94.0066 | 115.2403 | 232.3857
IAR 108 | 385.9 | 1498.1433 | 2195.0326 | 110.0213 | 130.8913 | 29.7663 | 78.4178 | 120.0159 | 35.0497 | 93.9728 | 115.2991 | 232.133
IAR 108 | 386 | 1498.1433 | 2207.1342 | 110.0149 | 130.9773 | 30.0758 | 77.467 | 120.2619 | 35.0952 | 94.1247 | 115.3999 | 232.7226
IAR 108 | 386.1 | 1498.6615 | 2202.6659 | 110.0443 | 130.9597 | 30.056 | 77.3984 | 119.7865 | 35.0754 | 94.1247 | 115.2151 | 232.9753
IAR 108 | 386.2 | 1500.2161 | 2198.0115 | 110.0501 | 131.1038 | 29.9572 | 80.8276 | 120.4902 | 34.9773 | 94.0909 | 115.2234 | 233.0876
IAR 108 | 386.3 | 1499.1797 | 2204.6208 | 109.9549 | 131.1038 | 29.9572 | 77.305 | 119.4168 | 34.925 | 94.0656 | 115.3663 | 231.9084
IAR 108 | 386.4 | 1495.5522 | 2195.8704 | 110.0204 | 131.0289 | 30.1877 | 78.1686 | 120.4787 | 34.7876 | 93.8631 | 115.2151 | 231.8523
IAR 108 | 386.5 | 1498.6615 | 2201.4558 | 109.8778 | 131.1213 | 30.0296 | 78.0694 | 119.6813 | 34.9969 | 94.0656 | 115.2738 | 233.7053
IAR 108 | 386.6 | 1497.6251 | 2205.0862 | 109.8125 | 131.1502 | 29.9045 | 78.1502 | 119.9981 | 35.1343 | 94.285 | 115.3327 | 232.4138
IAR 108 | 386.7 | 1499.1797 | 2195.7773 | 110.0563 | 131.1098 | 29.7529 | 78.8515 | 119.9921 | 34.8792 | 93.9813 | 115.1899 | 232.5823
IAR 108 | 386.8 | 1498.6615 | 2205.0862 | 109.9967 | 131.1905 | 29.9506 | 76.8015 | 119.3641 | 35.1277 | 94.2512 | 115.3915 | 231.5154
IAR 108 | 386.9 | 1498.1433 | 2202.1074 | 110.1036 | 131.3864 | 29.9638 | 78.4044 | 120.2733 | 35.1408 | 93.9897 | 115.2738 | 232.3857
IAR 108 | 387 | 1498.1433 | 2197.7322 | 109.9845 | 131.3171 | 29.9903 | 76.1914 | 120.0913 | 34.9577 | 93.8125 | 115.2991 | 231.8242
IAR 108 | 387.1 | 1498.6615 | 2200.8041 | 110.0261 | 131.4035 | 30.0367 | 78.3732 | 120.2438 | 35.1607 | 94.0319 | 115.5427 | 232.8911
IAR 108 | 387.2 | 1498.6615 | 2198.1046 | 110.0203 | 131.444 | 30.0306 | 78.3175 | 120.0855 | 34.9976 | 93.821 | 115.2151 | 232.498
IAR 108 | 387.3 | 1498.1433 | 2198.3838 | 109.9371 | 131.4096 | 30.1496 | 77.2367 | 119.8922 | 35.011 | 94.0994 | 115.3159 | 232.2173
IAR 108 | 387.4 | 1499.6979 | 2205.4586 | 109.5091 | 131.4099 | 29.8868 | 76.6401 | 119.6285 | 34.9594 | 94.015 | 115.3159 | 234.4914
IAR 108 | 387.5 | 1498.1433 | 2196.429 | 110.1876 | 131.514 | 29.9533 | 79.2862 | 120.4091 | 34.8683 | 94.0319 | 115.1394 | 233.9018
IAR 108 | 387.6 | 1497.6251 | 2197.1737 | 109.9976 | 131.6065 | 29.9011 | 77.2502 | 119.5825 | 34.9211 | 93.9559 | 115.2486 | 233.9299
IAR 108 | 387.7 | 1499.1797 | 2201.6419 | 109.9627 | 131.5728 | 30.1264 | 77.4127 | 120.1519 | 35.197 | 93.9981 | 115.2234 | 233.1438
IAR 108 | 387.8 | 1498.6615 | 2194.6603 | 109.9807 | 131.7286 | 30.041 | 77.9782 | 120.34 | 35.0076 | 93.8378 | 115.0806 | 232.8911
IAR 108 | 387.9 | 1499.6979 | 2204.7139 | 109.7787 | 131.579 | 29.9757 | 77.8171 | 119.4607 | 35.0996 | 94.015 | 115.4251 | 232.7507
IAR 108 | 388 | 1497.6251 | 2202.2936 | 109.946 | 131.4182 | 30.0031 | 77.0969 | 120.6343 | 35.0744 | 94.0741 | 115.2738 | 232.8069
IAR 108 | 388.1 | 1498.1433 | 2193.357 | 109.8453 | 131.6897 | 29.9972 | 78.5324 | 119.8605 | 34.5451 | 94.0066 | 115.2738 | 232.133
IAR 108 | 388.2 | 1498.1433 | 2205.3655 | 110.0778 | 131.546 | 29.9386 | 77.9804 | 119.6911 | 34.8533 | 93.9897 | 115.4923 | 234.1826
IAR 108 | 388.3 | 1498.6615 | 2187.7717 | 109.9598 | 131.57 | 30.019 | 77.6086 | 120.5832 | 34.9331 | 93.9981 | 115.3495 | 232.3015
IAR 108 | 388.4 | 1500.7343 | 2197.1737 | 110.0617 | 131.6226 | 29.8685 | 78.7084 | 119.7454 | 34.8359 | 94.0656 | 115.1394 | 233.2842
IAR 108 | 388.5 | 1500.2161 | 2209.1821 | 109.8123 | 131.4271 | 29.9615 | 77.7529 | 119.7111 | 35.2945 | 93.9728 | 115.4587 | 233.3122
IAR 108 | 388.6 | 1498.6615 | 2197.0806 | 109.5872 | 131.6702 | 29.8179 | 77.9154 | 119.8698 | 35.0472 | 94.0825 | 115.2486 | 231.9084
IAR 108 | 388.7 | 1497.6251 | 2201.0834 | 110.0042 | 131.6592 | 29.9109 | 77.8042 | 120.1171 | 35.1918 | 94.0066 | 115.3915 | 232.2173
IAR 108 | 388.8 | 1500.7343 | 2204.0622 | 110.2309 | 131.5099 | 30.0567 | 78.3886 | 121.0968 | 35.1795 | 94.0234 | 115.3663 | 232.2454
IAR 108 | 388.9 | 1498.6615 | 2194.5672 | 109.9878 | 131.5972 | 29.893 | 78.2342 | 119.4618 | 35.174 | 94.015 | 115.1731 | 232.0769
IAR 108 | 389 | 1497.1069 | 2199.7802 | 110.0596 | 131.7129 | 29.7618 | 77.8124 | 119.4038 | 35.096 | 93.9981 | 115.2823 | 233.1999
IAR 108 | 389.1 | 1498.1433 | 2199.0354 | 109.9714 | 131.858 | 29.9806 | 78.8129 | 120.4252 | 35.0516 | 94.1922 | 115.3159 | 233.6211
IAR 108 | 389.2 | 1500.2161 | 2189.8197 | 109.9481 | 131.9277 | 30.113 | 78.2425 | 119.7044 | 35.026 | 94.0825 | 115.1814 | 232.6665
IAR 108 | 389.3 | 1498.6615 | 2208.996 | 109.9845 | 131.963 | 29.9427 | 77.4357 | 120.1917 | 35.0138 | 94.1162 | 115.3159 | 232.3857
IAR 108 | 389.4 | 1497.6251 | 2200.5249 | 110.182 | 132.2465 | 30.0562 | 78.4369 | 119.6176 | 35.1788 | 94.1247 | 115.4083 | 232.5261
IAR 108 | 389.5 | 1499.1797 | 2197.4529 | 110.0038 | 131.9817 | 30.017 | 78.4 | 120.2167 | 34.9306 | 93.9306 | 115.2571 | 232.863
IAR 108 | 389.6 | 1498.6615 | 2202.2936 | 109.933 | 131.8669 | 30.044 | 78.7232 | 120.1409 | 35.1144 | 94.0403 | 115.5091 | 232.8069
IAR 108 | 389.7 | 1497.6251 | 2196.8944 | 110.0879 | 131.8326 | 29.794 | 79.0337 | 119.4609 | 34.8662 | 94.0487 | 115.2066 | 232.1611
IAR 108 | 389.8 | 1498.1433 | 2200.2456 | 110.1122 | 131.7178 | 30.0319 | 78.1158 | 120.4764 | 34.736 | 93.8463 | 115.3831 | 232.6103
IAR 108 | 389.9 | 1498.6615 | 2207.3204 | 110.0414 | 131.7414 | 30.059 | 78.4889 | 120.0193 | 35.0769 | 93.88 | 115.4755 | 233.958
IAR 108 | 390 | 1498.6615 | 2194.2879 | 109.9645 | 131.8514 | 29.8685 | 77.3154 | 119.8965 | 35.1493 | 93.9306 | 115.2655 | 232.133
IAR 108 | 390.1 | 1497.6251 | 2203.2245 | 109.7448 | 132.0074 | 30.1523 | 77.7819 | 120.1263 | 34.9602 | 93.9813 | 115.2655 | 234.1545
IAR 108 | 390.2 | 1497.1069 | 2201.735 | 109.9303 | 131.9566 | 29.989 | 78.075 | 119.9266 | 35.0073 | 94.1078 | 115.3411 | 232.4419
IAR 108 | 390.3 | 1499.6979 | 2194.2879 | 109.9364 | 131.9164 | 30.0485 | 77.9323 | 119.8388 | 35.014 | 93.9981 | 115.3831 | 232.5542
IAR 108 | 390.4 | 1497.6251 | 2207.3204 | 110.2341 | 131.9282 | 30.0093 | 79.5333 | 120.4848 | 34.9228 | 93.9728 | 115.2066 | 234.3511
IAR 108 | 390.5 | 1498.1433 | 2195.0326 | 110.1573 | 132.1765 | 30.1351 | 78.2125 | 120.0686 | 35.3092 | 94.0656 | 115.3915 | 232.1892
IAR 108 | 390.6 | 1499.6979 | 2199.5009 | 109.9364 | 132.0086 | 30.0485 | 77.3855 | 120.2623 | 35.014 | 94.1331 | 115.3243 | 233.2561
IAR 108 | 390.7 | 1497.6251 | 2204.3415 | 110.1036 | 132.1245 | 29.8121 | 78.2558 | 120.0277 | 34.9363 | 93.8716 | 115.1983 | 231.4311
IAR 108 | 390.8 | 1498.1433 | 2194.6603 | 110.0682 | 131.8596 | 29.9838 | 77.8712 | 119.7582 | 34.8974 | 93.9475 | 115.3495 | 232.498
IAR 108 | 390.9 | 1499.1797 | 2199.1285 | 110.0682 | 131.9058 | 30.2999 | 78.1692 | 119.7461 | 34.9497 | 94.0319 | 115.2571 | 234.7441
IAR 108 | 391 | 1497.6251 | 2197.8253 | 110.0206 | 132.0902 | 29.9838 | 78.2189 | 120.1216 | 34.9497 | 93.9897 | 115.4587 | 233.3403
IAR 108 | 391.1 | 1497.6251 | 2197.0806 | 110.0328 | 132.1942 | 29.8392 | 77.8342 | 119.8749 | 34.8585 | 93.8885 | 115.1646 | 232.9192
IAR 108 | 391.2 | 1498.1433 | 2202.5728 | 110.0377 | 132.0145 | 29.7917 | 77.3919 | 120.1625 | 34.9684 | 94.1837 | 115.2403 | 230.9258
IAR 108 | 391.3 | 1498.1433 | 2198.57 | 109.9962 | 131.8821 | 29.9039 | 77.5971 | 119.4404 | 34.9751 | 93.8294 | 115.3663 | 233.228
IAR 108 | 391.4 | 1498.1433 | 2195.405 | 110.0023 | 132.0725 | 30.0688 | 79.0437 | 120.9236 | 35.0342 | 93.9475 | 115.3327 | 232.8911
IAR 108 | 391.5 | 1500.2161 | 2203.8761 | 109.9657 | 131.7603 | 30.1862 | 77.5653 | 120.4607 | 34.6798 | 93.9981 | 115.2318 | 233.8176
IAR 108 | 391.6 | 1498.1433 | 2198.8493 | 109.9779 | 131.8183 | 29.8836 | 77.7768 | 119.4163 | 35.1119 | 93.9391 | 115.1731 | 232.6946
IAR 108 | 391.7 | 1497.6251 | 2200.0594 | 109.8876 | 131.9613 | 30.0469 | 78.4774 | 119.8965 | 35.1172 | 94.0319 | 115.1226 | 233.2842
IAR 108 | 391.8 | 1497.1069 | 2207.3204 | 110.2085 | 131.9495 | 29.9807 | 77.5207 | 119.2272 | 34.8944 | 94.0487 | 115.2151 | 231.9927
IAR 108 | 391.9 | 1498.1433 | 2195.8704 | 109.9767 | 131.9554 | 29.9875 | 77.875 | 120.3008 | 35.0581 | 93.9475 | 115.3243 | 232.498
IAR 108 | 392 | 1498.6615 | 2202.8521 | 109.9817 | 131.7758 | 29.8874 | 77.2836 | 119.8774 | 34.9588 | 93.8969 | 115.3915 | 233.5368
IAR 108 | 392.1 | 1499.1797 | 2201.6419 | 109.9866 | 131.7345 | 30.0508 | 78.084 | 119.7185 | 34.9641 | 93.9981 | 115.2403 | 231.9646
IAR 108 | 392.2 | 1499.1797 | 2197.6391 | 109.9086 | 131.8894 | 30.0697 | 77.4559 | 120.5331 | 34.9829 | 93.9897 | 115.4083 | 231.1785
IAR 108 | 392.3 | 1497.1069 | 2206.2033 | 110.0564 | 131.6637 | 30.0224 | 77.7097 | 119.8163 | 34.9883 | 94.0234 | 115.2571 | 231.9084
IAR 108 | 392.4 | 1498.1433 | 2201.735 | 109.8833 | 131.6804 | 29.8832 | 77.7773 | 119.4107 | 34.9025 | 93.9897 | 115.2991 | 232.863
IAR 108 | 392.5 | 1498.6615 | 2198.57 | 109.9896 | 131.6451 | 29.8954 | 78.4348 | 120.6308 | 35.1763 | 93.9981 | 115.5091 | 232.7507
IAR 108 | 392.6 | 1498.1433 | 2201.9212 | 110.1263 | 131.6392 | 29.9414 | 78.9745 | 119.7734 | 34.8033 | 93.9813 | 115.2066 | 232.7226
IAR 108 | 392.7 | 1498.6615 | 2197.8253 | 110.0717 | 131.6785 | 29.8807 | 77.5765 | 120.4413 | 35.1617 | 94.0234 | 115.2234 | 231.8242
IAR 108 | 392.8 | 1498.6615 | 2192.7985 | 110.1366 | 131.603 | 29.847 | 77.346 | 119.7485 | 35.0237 | 94.0741 | 115.3327 | 233.2561
IAR 108 | 392.9 | 1498.6615 | 2209.5545 | 109.8502 | 131.7867 | 30.1094 | 79.2323 | 120.3815 | 35.1272 | 93.9728 | 115.2823 | 233.3403
IAR 108 | 393 | 1496.0704 | 2196.0566 | 109.7005 | 131.9184 | 30.0489 | 76.6912 | 120.0813 | 34.9625 | 94.0487 | 115.3495 | 231.7961
IAR 108 | 393.1 | 1496.5886 | 2200.618 | 110.0631 | 131.8547 | 29.976 | 78.4618 | 119.5412 | 34.9948 | 93.9644 | 115.2066 | 231.1504
IAR 108 | 393.2 | 1498.6615 | 2198.3838 | 110.0745 | 131.8656 | 29.6194 | 77.4302 | 119.8869 | 34.9025 | 93.9644 | 115.3327 | 230.7292
IAR 108 | 393.3 | 1498.6615 | 2192.7054 | 109.9129 | 131.6168 | 30.0726 | 79.1487 | 120.8183 | 34.8816 | 93.9644 | 115.089 | 231.8523
IAR 108 | 393.4 | 1497.1069 | 2203.5968 | 110.073 | 131.7259 | 29.9864 | 78.8196 | 119.6448 | 34.796 | 94.0994 | 115.3159 | 233.3965
IAR 108 | 393.5 | 1500.2161 | 2197.9184 | 110.0664 | 131.8578 | 29.9788 | 78.3161 | 120.395 | 34.7885 | 94.0234 | 115.4839 | 232.5261
IAR 108 | 393.6 | 1497.6251 | 2194.8465 | 109.917 | 132.0358 | 29.9713 | 77.5639 | 119.7785 | 35.1474 | 94.0572 | 115.2906 | 231.7119
IAR 108 | 393.7 | 1498.1433 | 2208.2512 | 109.9756 | 131.7698 | 29.9304 | 78.3206 | 119.3085 | 34.8976 | 93.9306 | 115.3075 | 231.4873
IAR 108 | 393.8 | 1498.6615 | 2199.6871 | 109.9931 | 131.9712 | 30.0024 | 77.8919 | 120.1761 | 35.0737 | 93.9559 | 115.4419 | 232.0488
IAR 108 | 393.9 | 1500.7343 | 2199.3147 | 110.0523 | 132.0285 | 30.1204 | 78.1026 | 120.2694 | 35.0864 | 94.0825 | 115.0218 | 233.1999
IAR 108 | 394 | 1498.1433 | 2205.8309 | 109.9383 | 131.7336 | 29.8884 | 77.8346 | 119.4121 | 35.013 | 93.9813 | 115.3831 | 232.3857
IAR 108 | 394.1 | 1498.1433 | 2195.0326 | 110.0922 | 131.606 | 30.1109 | 77.6971 | 120.4496 | 35.1295 | 94.0572 | 115.1899 | 231.9084
IAR 108 | 394.2 | 1498.1433 | 2203.1314 | 110.2462 | 131.9398 | 29.9119 | 78.2554 | 119.2464 | 35.2983 | 94.0234 | 115.2403 | 231.74
IAR 108 | 394.3 | 1498.1433 | 2204.2484 | 109.9489 | 131.7899 | 29.898 | 77.3484 | 119.8567 | 35.1277 | 93.9306 | 115.5091 | 232.0488
IAR 108 | 394.4 | 1498.6615 | 2198.7562 | 109.896 | 131.7848 | 29.944 | 78.287 | 120.6315 | 34.9644 | 93.9391 | 115.3159 | 232.4138
IAR 108 | 394.5 | 1497.1069 | 2204.3415 | 109.8738 | 131.4864 | 30.182 | 77.8166 | 119.4361 | 34.8346 | 94.1331 | 115.4503 | 232.1892
IAR 108 | 394.6 | 1498.1433 | 2204.1553 | 110.173 | 131.6381 | 30.0911 | 77.9303 | 120.482 | 34.9015 | 94.1415 | 115.3075 | 231.8242
IAR 108 | 394.7 | 1497.6251 | 2195.4981 | 110.1755 | 131.5483 | 29.8823 | 77.4359 | 120.0615 | 35.0607 | 93.9813 | 115.2991 | 232.6103
IAR 108 | 394.8 | 1498.6615 | 2201.5489 | 109.9107 | 131.5683 | 29.9572 | 77.7557 | 120.4397 | 34.9259 | 94.0319 | 115.3411 | 230.8696
IAR 108 | 394.9 | 1498.6615 | 2200.9903 | 109.9843 | 131.409 | 30.1436 | 78.9249 | 119.8734 | 35.2681 | 94.0234 | 115.2486 | 232.6665
IAR 108 | 395 | 1500.7343 | 2200.8972 | 110.0591 | 131.6199 | 29.7515 | 79.1022 | 120.6326 | 35.193 | 94.0319 | 115.2906 | 232.3015
IAR 108 | 395.1 | 1497.1069 | 2208.0651 | 110.1576 | 131.6231 | 30.0182 | 77.9637 | 120.2251 | 34.9346 | 94.0994 | 115.3747 | 231.5996
IAR 108 | 395.2 | 1499.6979 | 2196.429 | 110.0289 | 131.5905 | 29.8225 | 77.6801 | 120.2216 | 34.9497 | 94.0403 | 115.3159 | 231.8242
IAR 108 | 395.3 | 1499.6979 | 2199.1285 | 110.0777 | 131.7301 | 30.0872 | 78.2279 | 120.1702 | 35.2125 | 93.9897 | 115.1814 | 232.0488
IAR 108 | 395.4 | 1498.6615 | 2201.6419 | 110.0082 | 131.5705 | 30.01 | 78.0064 | 120.2297 | 35.0313 | 93.9475 | 115.3999 | 232.9472
IAR 108 | 395.5 | 1497.6251 | 2193.1708 | 109.8899 | 131.6865 | 29.9843 | 79.4713 | 120.6474 | 35.2674 | 94.0656 | 115.1142 | 233.1438
IAR 108 | 395.6 | 1498.6615 | 2203.9692 | 110.0758 | 131.5438 | 29.9791 | 77.58 | 119.7516 | 35.1577 | 94.0319 | 115.3327 | 232.1892
IAR 108 | 395.7 | 1500.7343 | 2204.5277 | 109.9719 | 131.7198 | 29.8636 | 77.1731 | 120.3231 | 34.9908 | 94.0319 | 115.2991 | 232.0207
IAR 108 | 395.8 | 1497.6251 | 2195.0326 | 110.0627 | 131.485 | 30.1748 | 78.6095 | 119.9505 | 34.8812 | 93.9475 | 115.4083 | 232.9472
IAR 108 | 395.9 | 1496.0704 | 2200.2456 | 109.9648 | 131.4823 | 30.1187 | 76.7179 | 118.8849 | 34.9826 | 94.0741 | 115.3495 | 232.5823
IAR 108 | 396 | 1498.6615 | 2199.9663 | 110.3068 | 131.4909 | 30.0755 | 79.5585 | 120.6602 | 34.7828 | 93.9475 | 115.3495 | 231.4873
IAR 108 | 396.1 | 1498.6615 | 2194.6603 | 110.055 | 131.6619 | 29.7961 | 77.906 | 120.6448 | 34.7671 | 94.1078 | 115.2403 | 232.1892
IAR 108 | 396.2 | 1498.6615 | 2206.8549 | 109.973 | 132.3202 | 29.9687 | 77.3233 | 119.6086 | 34.9385 | 93.9475 | 115.1142 | 231.0942
IAR 108 | 396.3 | 1498.6615 | 2201.0834 | 109.9214 | 132.5006 | 30.0167 | 78.6109 | 120.6424 | 35.2479 | 94.0825 | 115.2991 | 232.4419
IAR 108 | 396.4 | 1498.1433 | 2199.1285 | 109.965 | 132.5429 | 30.0121 | 76.3695 | 119.9105 | 34.9818 | 94.1669 | 115.1983 | 232.4138
IAR 108 | 396.5 | 1498.1433 | 2205.0862 | 110.2448 | 132.4452 | 29.9003 | 78.5015 | 120.6142 | 35.0801 | 93.9391 | 115.4671 | 232.6103
IAR 108 | 396.6 | 1500.7343 | 2196.8944 | 110.043 | 132.4341 | 30.0457 | 78.0425 | 120.421 | 35.1198 | 93.9391 | 115.3159 | 232.863
IAR 108 | 396.7 | 1497.6251 | 2194.6603 | 110.1571 | 132.6828 | 29.9085 | 79.0056 | 119.8353 | 35.1929 | 94.015 | 115.3075 | 232.133
IAR 108 | 396.8 | 1497.6251 | 2201.8281 | 110.0105 | 132.5869 | 29.904 | 77.7601 | 120.126 | 35.2408 | 93.9559 | 115.3159 | 232.2454
IAR 108 | 396.9 | 1498.6615 | 2196.7082 | 110.0542 | 132.6753 | 29.9522 | 79.2952 | 120.1635 | 35.0271 | 94.0909 | 115.2655 | 232.6384
IAR 108 | 397 | 1498.1433 | 2206.7618 | 110.0085 | 132.7693 | 29.8487 | 78.3045 | 119.6848 | 34.9244 | 93.88 | 115.3915 | 232.5542
IAR 108 | 397.1 | 1497.6251 | 2199.0354 | 110.0657 | 132.41 | 29.9644 | 77.9668 | 120.3961 | 34.8824 | 94.0656 | 115.3075 | 232.498
IAR 108 | 397.2 | 1498.1433 | 2197.6391 | 109.9478 | 132.3418 | 29.9918 | 79.9279 | 119.7054 | 35.0142 | 94.0319 | 115.3495 | 231.2065
IAR 108 | 397.3 | 1497.6251 | 2198.57 | 110.0258 | 132.4635 | 30.0782 | 78.7197 | 120.2761 | 35.1 | 94.1078 | 115.1562 | 231.7119
IAR 108 | 397.4 | 1497.1069 | 2198.7562 | 110.0527 | 132.6277 | 30.0549 | 76.0628 | 118.9994 | 35.1816 | 93.9728 | 115.1731 | 230.6731
IAR 108 | 397.5 | 1498.1433 | 2187.5855 | 110.0128 | 132.9116 | 29.7998 | 78.2096 | 120.614 | 34.9284 | 93.9306 | 115.3327 | 232.0488
IAR 108 | 397.6 | 1497.6251 | 2205.1793 | 110.0036 | 132.6262 | 30.1055 | 79.3415 | 120.9085 | 34.8657 | 94.1415 | 115.3999 | 232.133
IAR 108 | 397.7 | 1497.6251 | 2197.1737 | 110.0987 | 132.488 | 30.2636 | 77.5042 | 119.3322 | 34.7087 | 93.8885 | 115.2318 | 231.9084
IAR 108 | 397.8 | 1497.6251 | 2198.7562 | 110.1314 | 132.3813 | 29.8252 | 78.7305 | 119.9445 | 34.6921 | 93.8547 | 115.2234 | 232.4138
IAR 108 | 397.9 | 1498.6615 | 2199.8733 | 110.1506 | 132.446 | 29.8991 | 77.1606 | 119.9935 | 35.0271 | 94.0487 | 115.3243 | 231.9927
IAR 108 | 398 | 1497.6251 | 2195.405 | 110.069 | 132.6435 | 29.9667 | 78.1688 | 119.3798 | 35.1466 | 94.0741 | 115.2486 | 232.5542
IAR 108 | 398.1 | 1497.6251 | 2198.3838 | 110.0009 | 132.5776 | 29.9964 | 77.5014 | 119.9978 | 35.2808 | 94.0994 | 115.3243 | 232.1892
IAR 108 | 398.2 | 1498.1433 | 2203.5037 | 110.0258 | 132.6938 | 30.0766 | 77.5274 | 119.9943 | 35.0989 | 93.9138 | 115.2738 | 231.3469
IAR 108 | 398.3 | 1498.6615 | 2198.1977 | 110.0474 | 132.8529 | 29.8894 | 78.1959 | 120.929 | 34.913 | 94.0572 | 115.2486 | 232.0769
IAR 108 | 398.4 | 1498.6615 | 2203.8761 | 110.2513 | 132.9122 | 30.1151 | 79.0044 | 120.2222 | 34.8756 | 94.0066 | 115.005 | 232.47
IAR 108 | 398.5 | 1498.1433 | 2200.618 | 110.0996 | 132.7653 | 29.9469 | 77.4554 | 119.2444 | 34.8132 | 94.0234 | 115.3747 | 233.3122
IAR 108 | 398.6 | 1498.1433 | 2196.0566 | 110.0012 | 132.6239 | 29.8904 | 77.7999 | 120.3731 | 35.1235 | 93.9559 | 115.3495 | 232.133
IAR 108 | 398.7 | 1499.1797 | 2205.7378 | 110.152 | 132.7699 | 29.741 | 78.2057 | 119.5777 | 35.0799 | 93.9053 | 115.3411 | 232.47
IAR 108 | 398.8 | 1498.6615 | 2198.9424 | 110.1601 | 132.8699 | 30.066 | 78.2142 | 119.8975 | 35.5071 | 94.0825 | 115.3495 | 231.7961
IAR 108 | 398.9 | 1498.1433 | 2198.1977 | 110.0029 | 132.948 | 29.9444 | 76.5582 | 120.3691 | 35.3341 | 93.8547 | 115.3579 | 231.5154
IAR 108 | 399 | 1497.1069 | 2204.3415 | 110.1538 | 132.8638 | 30.0586 | 78.1082 | 119.9493 | 34.6103 | 94.0825 | 115.2906 | 232.133
IAR 108 | 399.1 | 1498.6615 | 2199.1285 | 110.1563 | 132.774 | 30.1666 | 77.9121 | 119.6232 | 34.8747 | 94.0825 | 115.1899 | 232.0207
IAR 108 | 399.2 | 1498.6615 | 2199.6871 | 109.8452 | 132.7493 | 29.9272 | 78.1338 | 120.6302 | 34.8464 | 93.9897 | 115.2486 | 231.5435
IAR 108 | 399.3 | 1497.6251 | 2202.2936 | 109.9794 | 132.8791 | 29.9174 | 79.911 | 119.6888 | 35.0461 | 94.0403 | 115.0974 | 233.4246
IAR 108 | 399.4 | 1498.6615 | 2197.3598 | 110.0127 | 133.0036 | 29.9541 | 77.6627 | 119.8377 | 35.0826 | 93.9728 | 115.1983 | 231.7961
IAR 108 | 399.5 | 1497.6251 | 2199.5009 | 109.9259 | 132.8734 | 29.9632 | 77.1742 | 119.7409 | 34.6728 | 93.9897 | 115.1562 | 232.133
IAR 108 | 399.6 | 1496.5886 | 2205.0862 | 110.0098 | 133.0007 | 30.1088 | 78.1068 | 119.5724 | 34.8699 | 94.0403 | 115.4167 | 232.6665
IAR 108 | 399.7 | 1498.1433 | 2197.2668 | 110.0601 | 132.9112 | 30.1116 | 77.4139 | 120.1962 | 34.8727 | 94.0741 | 115.2991 | 232.0488
IAR 108 | 399.8 | 1498.1433 | 2200.618 | 109.9369 | 132.9301 | 29.8169 | 78.0307 | 120.221 | 34.8941 | 94.1331 | 115.3747 | 232.8069
IAR 108 | 399.9 | 1498.1433 | 2202.1074 | 110.1524 | 132.9545 | 30.1082 | 78.206 | 120.4611 | 34.9741 | 93.9644 | 115.5847 | 232.8069
IAR 108 | 400 | 1498.6615 | 2192.9847 | 110.0292 | 133.1116 | 29.919 | 77.829 | 119.039 | 35.3617 | 94.3693 | 115.3159 | 231.6277
IAR 108 | 400.1 | 1498.1433 | 2204.2484 | 109.9593 | 133.2281 | 30.0522 | 78.501 | 119.7737 | 35.2847 | 93.9981 | 115.3579 | 231.8804
IAR 108 | 400.2 | 1498.1433 | 2202.2936 | 110.0432 | 132.8948 | 30.1451 | 76.8988 | 119.7985 | 34.8015 | 94.0403 | 115.3663 | 231.5715
IAR 108 | 400.3 | 1498.6615 | 2196.7082 | 109.9033 | 132.7594 | 29.8846 | 78.8397 | 120.0939 | 34.8044 | 94.0656 | 115.2823 | 232.863
IAR 108 | 400.4 | 1499.6979 | 2205.3655 | 109.7801 | 132.8244 | 29.9589 | 78.5127 | 120.0193 | 34.8259 | 94.0403 | 115.3075 | 233.4246
IAR 108 | 400.5 | 1497.6251 | 2197.2668 | 109.9061 | 132.8542 | 30.2564 | 77.3524 | 119.804 | 35.0167 | 94.015 | 115.4419 | 232.6384
IAR 108 | 400.6 | 1499.1797 | 2195.5912 | 110.0517 | 132.9491 | 29.9959 | 78.4982 | 120.4388 | 35.229 | 93.9559 | 115.2151 | 232.3296
IAR 108 | 400.7 | 1500.2161 | 2203.0383 | 109.9818 | 133.1117 | 29.9711 | 77.0833 | 119.3733 | 35.2567 | 94.1078 | 115.3411 | 231.0381
IAR 108 | 400.8 | 1498.6615 | 2196.6151 | 109.7579 | 133.1253 | 30.0392 | 78.3405 | 120.2733 | 35.1674 | 93.9306 | 115.3159 | 231.8242
IAR 108 | 400.9 | 1497.6251 | 2199.7802 | 109.9876 | 133.1174 | 30.1879 | 78.2823 | 120.3755 | 34.7919 | 93.9897 | 115.131 | 231.5996
IAR 108 | 401 | 1496.5886 | 2205.924 | 109.8226 | 132.9115 | 30.0578 | 78.5073 | 120.0445 | 35.0813 | 94.0825 | 115.3075 | 232.6946
IAR 108 | 401.1 | 1498.1433 | 2195.6842 | 110.2062 | 133.0065 | 30.0082 | 78.0137 | 119.4842 | 34.6657 | 94.0487 | 115.4755 | 232.6946
IAR 108 | 401.2 | 1498.1433 | 2202.2936 | 110.1085 | 133.004 | 29.8997 | 78.16 | 120.238 | 34.9768 | 93.8547 | 115.1731 | 232.0769
IAR 108 | 401.3 | 1498.1433 | 2199.1285 | 110.0751 | 132.8335 | 30.126 | 79.5644 | 120.3652 | 35.0969 | 93.9391 | 115.1646 | 232.863
IAR 108 | 401.4 | 1497.1069 | 2193.5432 | 109.9131 | 132.9531 | 30.1045 | 77.5584 | 119.0069 | 35.0233 | 94.0403 | 115.131 | 231.2346
IAR 108 | 401.5 | 1498.1433 | 2210.113 | 109.9471 | 132.8938 | 29.8784 | 77.7927 | 120.1531 | 34.7988 | 93.9559 | 115.4503 | 232.0207
IAR 108 | 401.6 | 1498.1433 | 2202.2936 | 109.9836 | 132.8831 | 30.0769 | 77.5326 | 119.6674 | 34.8389 | 94.0994 | 115.2655 | 231.8242
IAR 108 | 401.7 | 1499.1797 | 2198.2907 | 110.0874 | 132.6611 | 30.0336 | 78.0386 | 120.3164 | 34.796 | 93.8547 | 115.4503 | 231.9365
IAR 108 | 401.8 | 1498.6615 | 2206.4826 | 110.0121 | 133.0488 | 30.0027 | 78.0096 | 119.8667 | 35.0793 | 94.0066 | 115.2486 | 232.1611
IAR 108 | 401.9 | 1498.1433 | 2198.0115 | 110.0374 | 133.1655 | 29.7145 | 78.5824 | 120.4547 | 35.2641 | 94.1669 | 115.2318 | 232.1611
IAR 108 | 402 | 1499.6979 | 2196.3359 | 110.0517 | 133.1333 | 29.8883 | 78.3987 | 119.0662 | 35.2274 | 93.9475 | 115.3495 | 231.74
IAR 108 | 402.1 | 1498.1433 | 2203.5037 | 110.0351 | 133.025 | 29.9225 | 77.3378 | 120.7228 | 34.7381 | 93.9475 | 115.3663 | 232.6946
IAR 108 | 402.2 | 1498.1433 | 2195.405 | 109.8059 | 132.9414 | 29.8267 | 77.2475 | 119.481 | 34.9046 | 94.1078 | 115.2486 | 230.9258
IAR 108 | 402.3 | 1499.1797 | 2203.5037 | 109.9376 | 133.0228 | 29.9197 | 78.5775 | 119.3957 | 34.7877 | 94.0487 | 115.3075 | 233.9299
IAR 108 | 402.4 | 1497.6251 | 2204.1553 | 109.8844 | 132.7871 | 30.0717 | 77.429 | 120.6103 | 34.9909 | 93.8463 | 115.4335 | 232.6946
IAR 108 | 402.5 | 1498.1433 | 2194.7534 | 109.9995 | 132.6681 | 30.1989 | 76.9026 | 118.8211 | 35.065 | 94.1078 | 115.3747 | 231.7681
IAR 108 | 402.6 | 1497.6251 | 2192.4261 | 109.9242 | 132.7795 | 29.9574 | 77.9178 | 120.2601 | 34.9298 | 93.9475 | 115.3663 | 232.3577
IAR 108 | 402.7 | 1496.0704 | 2201.2696 | 109.8068 | 132.8963 | 29.9327 | 78.3914 | 120.02 | 35.1147 | 93.9897 | 115.4335 | 232.0207
IAR 108 | 402.8 | 1498.6615 | 2193.357 | 110.0669 | 132.8716 | 29.8519 | 78.3649 | 119.4983 | 34.9822 | 94.0234 | 115.3747 | 232.133
IAR 108 | 402.9 | 1499.1797 | 2193.1708 | 109.86 | 132.7634 | 29.9916 | 77.3537 | 120.7127 | 34.7545 | 94.1078 | 115.3579 | 231.5435
IAR 108 | 403 | 1496.5886 | 2193.1708 | 109.9861 | 130.9027 | 30.0785 | 77.386 | 120.0647 | 34.7885 | 93.8631 | 115.1983 | 230.5046
IAR 108 | 403.1 | 1499.6979 | 2197.0806 | 110.0735 | 130.4335 | 29.7535 | 78.2227 | 118.8504 | 35.0414 | 94.0909 | 115.3747 | 231.4873
IAR 108 | 403.2 | 1498.6615 | 2204.4346 | 110.0492 | 130.0404 | 30.1478 | 78.7931 | 120.3123 | 35.3284 | 94.0909 | 115.2991 | 231.0662
IAR 108 | 403.3 | 1499.1797 | 2195.2188 | 110.036 | 129.9813 | 29.764 | 77.7364 | 119.8389 | 35.2091 | 93.9644 | 115.4251 | 231.9365
IAR 108 | 403.4 | 1498.6615 | 2198.0115 | 109.9752 | 129.8761 | 30.0128 | 77.3249 | 120.5964 | 35.1421 | 94.0825 | 115.3327 | 232.2454
IAR 108 | 403.5 | 1499.1797 | 2206.4826 | 109.7552 | 130.1707 | 30.0323 | 78.5361 | 119.3525 | 34.7429 | 93.9728 | 115.3999 | 231.1785
IAR 108 | 403.6 | 1498.1433 | 2200.1525 | 109.9015 | 130.1279 | 30.036 | 78.639 | 119.986 | 34.9036 | 93.8716 | 115.3075 | 231.4031
IAR 108 | 403.7 | 1497.6251 | 2202.4797 | 110.0002 | 129.9465 | 30.3558 | 77.3509 | 120.0528 | 35.012 | 93.9138 | 115.2403 | 231.6838
IAR 108 | 403.8 | 1500.7343 | 2205.8309 | 110.1154 | 130.0584 | 30.3252 | 77.6204 | 120.0256 | 34.9293 | 93.9728 | 115.3075 | 231.9646
IAR 108 | 403.9 | 1499.1797 | 2196.0566 | 109.7657 | 130.4118 | 29.8853 | 78.1994 | 120.4153 | 35.1204 | 94.0572 | 115.3075 | 231.0942
IAR 108 | 404 | 1497.6251 | 2201.735 | 109.9651 | 130.3744 | 30.0006 | 78.755 | 120.1572 | 35.2872 | 93.9306 | 115.2991 | 231.4592
IAR 108 | 404.1 | 1498.1433 | 2201.5489 | 109.8661 | 130.2783 | 29.9432 | 78.1055 | 119.7367 | 35.0734 | 93.9981 | 115.2906 | 231.6558
IAR 108 | 404.2 | 1499.6979 | 2193.8225 | 109.921 | 130.1468 | 29.8982 | 77.2184 | 119.7964 | 34.9765 | 93.9644 | 115.3915 | 232.6946
IAR 108 | 404.3 | 1499.6979 | 2205.4586 | 110.0089 | 130.0473 | 30.1534 | 77.6582 | 120.7599 | 34.8636 | 94.0487 | 115.1983 | 231.7961
IAR 108 | 404.4 | 1498.1433 | 2201.9212 | 110.0253 | 130.1557 | 30.0663 | 78.9666 | 120.2764 | 34.9864 | 94.0234 | 115.3159 | 231.4311
IAR 108 | 404.5 | 1498.1433 | 2193.7294 | 109.9796 | 130.0651 | 29.9104 | 78.0748 | 119.8144 | 35.1456 | 93.88 | 115.1983 | 231.8523
IAR 108 | 404.6 | 1498.1433 | 2203.2245 | 109.824 | 130.2375 | 30.1074 | 78.0118 | 120.3016 | 35.2364 | 94.0572 | 115.1731 | 231.6558
IAR 108 | 404.7 | 1498.6615 | 2198.1977 | 109.912 | 130.3229 | 29.889 | 76.5623 | 119.3359 | 34.9672 | 94.0487 | 115.5007 | 230.5327
IAR 108 | 404.8 | 1496.0704 | 2199.1285 | 109.9215 | 130.3783 | 30.1634 | 78.7095 | 120.742 | 35.0826 | 94.0825 | 115.3831 | 231.4031
IAR 108 | 404.9 | 1498.6615 | 2207.4135 | 109.9566 | 130.2738 | 30.2026 | 77.9019 | 120.5332 | 34.7551 | 93.9306 | 115.3747 | 230.645
IAR 108 | 405 | 1499.1797 | 2198.3838 | 109.9077 | 130.1801 | 30.0961 | 77.5029 | 119.4055 | 34.8586 | 93.9897 | 115.2234 | 230.9819
IAR 108 | 405.1 | 1498.1433 | 2200.4318 | 109.9927 | 130.3551 | 30.1909 | 78.2874 | 119.3573 | 34.9002 | 93.9813 | 115.3747 | 231.2908
IAR 108 | 405.2 | 1498.1433 | 2204.2484 | 109.7172 | 130.4572 | 30.0443 | 78.3972 | 120.4301 | 35.0685 | 93.9475 | 115.1142 | 232.6665
IAR 108 | 405.3 | 1498.6615 | 2191.9607 | 110.0605 | 130.6979 | 30.1087 | 77.6129 | 120.0756 | 34.8706 | 93.9981 | 115.3831 | 231.2908
IAR 108 | 405.4 | 1498.6615 | 2204.5277 | 110.0065 | 130.4608 | 29.733 | 77.9541 | 120.21 | 35.1779 | 94.0994 | 115.3495 | 231.7961
IAR 108 | 405.5 | 1499.1797 | 2203.5037 | 109.9051 | 130.5471 | 30.2008 | 77.3014 | 119.1351 | 34.9619 | 93.9391 | 115.3999 | 230.9819
IAR 108 | 405.6 | 1497.6251 | 2198.4769 | 109.9688 | 130.7013 | 29.9029 | 78.3122 | 120.1562 | 34.98 | 93.9728 | 115.2571 | 230.7573
IAR 108 | 405.7 | 1498.1433 | 2204.9001 | 109.9824 | 130.5299 | 30.1291 | 78.674 | 119.54 | 34.9429 | 93.9138 | 115.3663 | 231.0942
IAR 108 | 405.8 | 1498.6615 | 2198.0115 | 110.2954 | 130.3257 | 30.3181 | 77.7591 | 120.4311 | 35.1305 | 94.1331 | 115.3411 | 231.3469
IAR 108 | 405.9 | 1497.6251 | 2197.4529 | 109.9986 | 130.1299 | 30.0951 | 77.3992 | 120.1493 | 35.1705 | 93.9559 | 115.2403 | 231.1504
IAR 108 | 406 | 1497.6251 | 2204.6208 | 110.172 | 130.1135 | 30.024 | 79.1199 | 120.6127 | 35.0476 | 93.9391 | 115.131 | 230.9819
IAR 108 | 406.1 | 1498.1433 | 2201.4558 | 110.1244 | 130.2059 | 30.0771 | 78.0774 | 118.7598 | 34.9955 | 93.8547 | 115.3075 | 230.8416
IAR 108 | 406.2 | 1499.6979 | 2199.7802 | 109.7802 | 130.1027 | 29.907 | 76.3252 | 119.8399 | 34.8789 | 93.9897 | 115.1899 | 231.3469
IAR 108 | 406.3 | 1496.5886 | 2206.0171 | 109.8756 | 130.3339 | 30.0658 | 77.6686 | 120.3562 | 35.0364 | 93.8716 | 115.3579 | 230.9819
IAR 108 | 406.4 | 1499.6979 | 2193.9156 | 110.3349 | 130.087 | 30.1005 | 79.0418 | 120.1688 | 34.9662 | 94.0487 | 115.2655 | 231.7681
IAR 108 | 406.5 | 1498.6615 | 2198.7562 | 109.9911 | 130.2612 | 29.8254 | 78.3357 | 120.1692 | 35.1115 | 93.8125 | 115.3243 | 231.4873
IAR 108 | 406.6 | 1497.6251 | 2204.1553 | 109.9973 | 130.452 | 30.1489 | 77.8951 | 119.1673 | 34.9094 | 93.9559 | 115.3075 | 231.2065
IAR 108 | 406.7 | 1499.1797 | 2195.7773 | 109.8802 | 130.1537 | 30.4937 | 77.4747 | 119.187 | 35.1995 | 93.9981 | 115.3243 | 231.6277
IAR 108 | 406.8 | 1499.1797 | 2205.0862 | 110.102 | 130.5075 | 30.002 | 77.5076 | 120.7085 | 35.182 | 94.0403 | 115.2486 | 232.0488
IAR 108 | 406.9 | 1497.6251 | 2200.618 | 110.0327 | 130.5326 | 29.8729 | 78.9749 | 120.7785 | 35.0014 | 93.9053 | 115.3831 | 231.7119
IAR 108 | 407 | 1499.1797 | 2195.7773 | 109.9918 | 130.8162 | 30.0915 | 76.3476 | 119.6312 | 34.9044 | 93.9728 | 115.3999 | 231.1223
IAR 108 | 407.1 | 1496.0704 | 2202.3866 | 109.797 | 130.6272 | 29.9815 | 77.4375 | 120.8989 | 34.8997 | 93.9981 | 115.4671 | 232.105
IAR 108 | 407.2 | 1498.1433 | 2191.1229 | 110.1541 | 130.6966 | 30.0613 | 78.7046 | 120.1273 | 34.9265 | 94.015 | 115.4839 | 231.8523
IAR 108 | 407.3 | 1501.2525 | 2198.7562 | 109.8722 | 130.7463 | 30.0655 | 77.864 | 119.5073 | 35.2445 | 93.9644 | 115.5175 | 231.9084
IAR 108 | 407.4 | 1498.6615 | 2204.7139 | 109.8623 | 130.829 | 30.1076 | 78.3009 | 120.0608 | 34.9723 | 94.0741 | 115.3075 | 232.47
IAR 108 | 407.5 | 1498.1433 | 2195.405 | 109.6622 | 130.9581 | 30.1499 | 77.7939 | 120.021 | 35.0665 | 93.8547 | 115.2823 | 230.9819
IAR 108 | 407.6 | 1497.1069 | 2199.3147 | 109.9914 | 131.0005 | 29.9351 | 78.386 | 119.8819 | 34.9579 | 93.9897 | 115.1814 | 230.8416
IAR 108 | 407.7 | 1499.1797 | 2205.6448 | 109.784 | 131.0762 | 29.9167 | 78.6661 | 119.6022 | 34.9918 | 94.0572 | 115.2403 | 231.5435
IAR 108 | 407.8 | 1498.1433 | 2195.1257 | 110.3513 | 132.1336 | 29.9658 | 77.4701 | 120.8821 | 34.7787 | 94.1162 | 115.1646 | 232.2454

## Uncontrolled Parameters
Test | Test Time h | Fuel Flow kg/h | Throttle Position % | Coolant In Temp. °C | Oil Sump Temp. °C | Oil Jet Temp. °C | Fuel Gallery Temp. °C | Dewpoint Temp. °C | Intercooler Out Temp. °C | Compressor Out Temp. °C | Room Temp. °C | Exhaust Tailpipe Temp. °C | Compressor Out Press. kPaG | Intercooler Out Press. kPaG | Crankcase Press. kPaG | Front Exhaust Manifold Press. kPaG | Rear Exhaust Manifold Press. kPaG | Fuel Gallery Press. kPaG | Oil Jet Press. kPaG | Oil Gallery Press. kPaG | BlowBy Flow l/m | Oil Separator Speed RPM
Afton | 0.1 | 67.7 | 85.42 | 104 | 138.1 | 131.6 | 84.6 | 22.94 | 62.6 | 205.6 | 24.1 | 440.4 | 227.6 | 224.9 | -0.6 |  |  |  | 219.8 | 329 | 104.3
Afton | 0.2 | 67.9 | 85.81 | 104.7 | 136.4 | 128.9 | 86.1 | 22.68 | 61.6 | 205.9 | 24.4 | 442.5 | 227 | 224.3 | -0.54 |  |  |  | 221.1 | 330.4 | 113.5
Afton | 0.3 | 67.9 | 85.75 | 106.7 | 137.8 | 131.5 | 85.9 | 22.39 | 63.4 | 207.2 | 24.8 | 441.1 | 229.9 | 226.3 | -0.53 |  |  |  | 217.1 | 325 | 135
Afton | 0.4 | 68 | 85.73 | 104.5 | 136.6 | 129.2 | 86.7 | 21.8 | 61 | 207.6 | 25.1 | 441.8 | 228.6 | 226.1 | -0.52 |  |  |  | 218.2 | 324.9 | 176.9
Afton | 0.5 | 68.1 | 85.81 | 103.8 | 136.3 | 128.8 | 87.1 | 22.34 | 62.4 | 208.2 | 26.1 | 439.7 | 231.1 | 228 | -0.54 |  |  |  | 215.6 | 322.4 | 156.6
Afton | 0.6 | 68.2 | 85.9 | 103.7 | 136.5 | 129.3 | 87.6 | 21.96 | 61.5 | 208.9 | 26.1 | 439.8 | 231.9 | 228.9 | -0.53 |  |  |  | 214.4 | 320.3 | 181.2
Afton | 0.7 | 68.3 | 86.19 | 103.9 | 136.4 | 129.3 | 87.9 | 21.95 | 58.4 | 209.3 | 26.2 | 439.7 | 232 | 229 | -0.52 |  |  |  | 214.1 | 320.2 | 164.8
Afton | 0.8 | 68.3 | 86.19 | 104.1 | 136.6 | 129.3 | 88.4 | 21.59 | 59.5 | 209.3 | 26.4 | 440.4 | 231.3 | 228.7 | -0.51 |  |  |  | 213.3 | 318.5 | 168.6
Afton | 0.9 | 68.3 | 86.19 | 104.3 | 136.6 | 129.3 | 88.6 | 21.84 | 60.1 | 209.4 | 27 | 440.9 | 231.4 | 229 | -0.5 |  |  |  | 213.1 | 317.8 | 157.3
Afton | 1 | 68.2 | 86.19 | 104.5 | 136.6 | 129.2 | 88.9 | 21.71 | 60.7 | 208.8 | 26.8 | 441.2 | 229.8 | 227.3 | -0.5 |  |  |  | 213 | 318.5 | 163.2
Afton | 1.1 | 68 | 86.03 | 104.5 | 136.6 | 129.4 | 89.1 | 21.84 | 63 | 207.7 | 26.7 | 440.8 | 229 | 226.7 | -0.53 |  |  |  | 212.2 | 316.9 | 167.9
Afton | 1.2 | 68 | 85.92 | 103.7 | 136.7 | 129.2 | 89.2 | 21.98 | 60.7 | 207.5 | 26.9 | 440.1 | 229.5 | 226.8 | -0.58 |  |  |  | 212.2 | 316.2 | 172.3
Afton | 1.3 | 67.7 | 85.4 | 104.7 | 137.1 | 129.7 | 87 | 22.69 | 59.2 | 206.4 | 25.7 | 438.9 | 228.9 | 226 | -0.53 |  |  |  | 211.5 | 316.2 | 178.7
Afton | 1.4 | 67.9 | 85.8 | 104.1 | 136.4 | 129.1 | 87.5 | 22.53 | 59.8 | 207.1 | 26 | 439.4 | 229.4 | 227.1 | -0.53 |  |  |  | 212.4 | 317 | 179.8
Afton | 1.5 | 67.9 | 85.81 | 103.8 | 137.2 | 129.6 | 87.9 | 22.26 | 63.4 | 206.2 | 26.4 | 443.7 | 227.4 | 224.5 | -0.54 |  |  |  | 210.4 | 313.9 | 151
Afton | 1.6 | 67.5 | 85.38 | 104.4 | 138.4 | 131.8 | 85.3 | 22.42 | 62.1 | 205.9 | 25.5 | 438.2 | 228.7 | 227.7 | -0.49 |  |  |  | 210.7 | 314.5 | 160.7
Afton | 1.7 | 67.7 | 85.48 | 104.4 | 136.5 | 128.8 | 86.6 | 22.42 | 61.4 | 206.1 | 25.8 | 440.4 | 228.3 | 227 | -0.47 |  |  |  | 211.5 | 315.7 | 136.8
Afton | 1.8 | 67.7 | 85.39 | 104 | 136.9 | 129.3 | 87.4 | 21.91 | 61.9 | 206.2 | 26.5 | 439.5 | 228.9 | 227.1 | -0.48 |  |  |  | 210.6 | 313.9 | 119.5
Afton | 1.9 | 67.8 | 85.8 | 104.1 | 137.2 | 129.6 | 88 | 21.91 | 63.2 | 206.6 | 26.6 | 440.4 | 227.7 | 227 | -0.49 |  |  |  | 209.8 | 312.9 | 163.7
Afton | 2 | 67.8 | 85.81 | 104.5 | 136.9 | 129.4 | 88.8 | 21.66 | 61.7 | 206.7 | 27.1 | 440.2 | 228.4 | 226.9 | -0.51 |  |  |  | 209.2 | 311.5 | 153.2
Afton | 2.1 | 67.8 | 85.82 | 104 | 136.9 | 129.4 | 89 | 21.65 | 61 | 206.7 | 27.4 | 440.4 | 228.8 | 227 | -0.49 |  |  |  | 208.9 | 311.3 | 108.1
Afton | 2.2 | 67.9 | 85.81 | 103.7 | 136.8 | 129.4 | 89.2 | 21.65 | 61.5 | 206.8 | 27.7 | 440.6 | 228.7 | 227.4 | -0.48 |  |  |  | 208 | 309.6 | 123.2
Afton | 2.3 | 67.8 | 85.81 | 103.3 | 136.8 | 129.4 | 89.3 | 21.76 | 61.2 | 206.4 | 27.8 | 440.4 | 227.9 | 226.6 | -0.51 |  |  |  | 208.6 | 310.3 | 140.3
Afton | 2.4 | 67.9 | 85.81 | 103.8 | 137.1 | 129.7 | 89.3 | 22.02 | 62.8 | 206.6 | 27.6 | 440.5 | 228.7 | 227.2 | -0.51 |  |  |  | 207.3 | 308.4 | 147.2
Afton | 2.5 | 68 | 85.8 | 104.1 | 137 | 129.4 | 88.5 | 22.15 | 62.5 | 206.3 | 28.1 | 439.9 | 228.9 | 227.3 | -0.54 |  |  |  | 207.7 | 309.2 | 138.9
Afton | 2.6 | 67.9 | 85.71 | 104.6 | 137 | 129.4 | 87.7 | 22.02 | 62.1 | 206.3 | 27.9 | 439.9 | 229.3 | 227.3 | -0.52 |  |  |  | 207.8 | 309.8 | 132.3
Afton | 2.7 | 67.9 | 85.45 | 105.1 | 137.2 | 129.3 | 87.6 | 22.04 | 61.6 | 206.3 | 27.7 | 440.2 | 228.9 | 227.4 | -0.53 |  |  |  | 206.9 | 307.9 | 143.2
Afton | 2.8 | 67.8 | 85.42 | 104.7 | 137.1 | 129.3 | 87.5 | 22.16 | 61.3 | 206.3 | 27.9 | 440 | 228.8 | 227.1 | -0.51 |  |  |  | 206.5 | 307.4 | 148.5
Afton | 2.9 | 67.9 | 85.42 | 103.9 | 137.1 | 129.2 | 87.2 | 22.28 | 62.2 | 206.3 | 28.1 | 439.8 | 228.4 | 227.3 | -0.5 |  |  |  | 206.6 | 307.3 | 169.8
Afton | 3 | 67.8 | 85.38 | 103.6 | 137 | 129.3 | 87.2 | 22.4 | 60.7 | 206.1 | 28.1 | 438.8 | 228.9 | 227.1 | -0.53 |  |  |  | 205.7 | 306.3 | 171.2
Afton | 3.1 | 67.9 | 85.41 | 103.2 | 136.9 | 129.3 | 87.4 | 22.02 | 62.2 | 206.5 | 28.5 | 440.1 | 228.7 | 227.6 | -0.54 |  |  |  | 206.4 | 307.7 | 180.3
Afton | 3.2 | 67.9 | 85.4 | 103.5 | 137.2 | 129.4 | 87.4 | 22.01 | 62.4 | 206.7 | 28.3 | 439.9 | 228.8 | 227.5 | -0.57 |  |  |  | 207.1 | 308 | 170.4
Afton | 3.3 | 67.8 | 85.4 | 104.5 | 137.4 | 129.6 | 87.9 | 21.9 | 60.4 | 206.7 | 28.1 | 439.7 | 229 | 227.7 | -0.55 |  |  |  | 207.3 | 308.6 | 168.7
Afton | 3.4 | 67.8 | 85.41 | 104.8 | 137.2 | 129.5 | 88 | 22.13 | 61.3 | 206.4 | 28.5 | 439.4 | 228.4 | 227.7 | -0.54 |  |  |  | 207.1 | 307.8 | 180.5
Afton | 3.5 | 67.8 | 85.41 | 105.1 | 137.3 | 129.3 | 88.1 | 22.28 | 61.6 | 206.4 | 28.4 | 439.4 | 228.8 | 227.6 | -0.53 |  |  |  | 207 | 308.5 | 180.5
Afton | 3.6 | 67.9 | 85.39 | 104.1 | 137.3 | 129.3 | 87.9 | 22.15 | 61.4 | 206.3 | 28.6 | 439.4 | 229.6 | 227.7 | -0.56 |  |  |  | 207 | 307.9 | 183.1
Afton | 3.7 | 67.9 | 85.39 | 103.5 | 137.3 | 129.3 | 87.6 | 22.15 | 62.9 | 206.7 | 28.9 | 440.1 | 229.5 | 227.9 | -0.55 |  |  |  | 206.6 | 307.8 | 179.4
Afton | 3.8 | 67.9 | 85.38 | 103.1 | 137.1 | 129.3 | 87.4 | 22.28 | 61.2 | 206.2 | 28.7 | 439.1 | 229 | 227.3 | -0.53 |  |  |  | 206.4 | 307.4 | 184.8
Afton | 3.9 | 67.9 | 85.4 | 104.3 | 137.3 | 129.7 | 87.7 | 22.15 | 62.5 | 206.6 | 28.7 | 440.4 | 228.7 | 227.5 | -0.52 |  |  |  | 207.1 | 308.8 | 184.2
Afton | 4 | 67.8 | 85.43 | 105.2 | 137.6 | 129.3 | 88.2 | 21.88 | 61.4 | 206.6 | 29 | 439.8 | 228.7 | 227.6 | -0.53 |  |  |  | 207.1 | 307.9 | 181.6
Afton | 4.1 | 67.8 | 85.4 | 105 | 137.2 | 129.1 | 88.1 | 21.9 | 61.1 | 206.3 | 28.8 | 440.1 | 228.4 | 227.4 | -0.54 |  |  |  | 206.4 | 307.2 | 182.6
Afton | 4.2 | 67.8 | 85.4 | 103.7 | 137.4 | 129.6 | 87.7 | 22.01 | 62.5 | 206.5 | 29 | 440.2 | 229 | 227.8 | -0.57 |  |  |  | 205.5 | 305.3 | 189.8
Afton | 4.3 | 67.8 | 85.39 | 103.3 | 137.1 | 129.5 | 87.4 | 22.15 | 61.8 | 206.4 | 28.8 | 439.6 | 228.8 | 227.8 | -0.57 |  |  |  | 205.7 | 305.9 | 181.4
Afton | 4.4 | 67.8 | 85.4 | 103.7 | 137.2 | 129.4 | 87.4 | 22.02 | 61.9 | 206.3 | 29.2 | 440.4 | 229.5 | 227.6 | -0.54 |  |  |  | 206 | 306.6 | 181.2
Afton | 4.5 | 67.8 | 85.4 | 104.4 | 137.6 | 129.6 | 87.8 | 21.77 | 61.9 | 206.6 | 29.2 | 440.5 | 229.1 | 227.9 | -0.54 |  |  |  | 205.9 | 306.9 | 182.8
Afton | 4.6 | 67.8 | 85.4 | 104.6 | 137.7 | 129.8 | 88 | 22.02 | 62.2 | 206.7 | 29.1 | 440.5 | 229 | 228.1 | -0.57 |  |  |  | 205.4 | 306 | 176.3
Afton | 4.7 | 67.8 | 85.41 | 104.6 | 137.3 | 129.3 | 88.1 | 22.15 | 61.5 | 206.4 | 29.4 | 439.4 | 228.6 | 227.8 | -0.56 |  |  |  | 206.5 | 306.6 | 190.3
Afton | 4.8 | 67.8 | 85.41 | 104.5 | 137.3 | 129.2 | 87.9 | 22.26 | 61.2 | 206.2 | 29.1 | 439.1 | 229.2 | 228.2 | -0.59 |  |  |  | 206.1 | 306.5 | 175.2
Afton | 4.9 | 67.8 | 85.39 | 104.1 | 137.3 | 129.5 | 87.8 | 22.02 | 61.5 | 206.3 | 29.2 | 439.7 | 228.8 | 227.9 | -0.57 |  |  |  | 205.4 | 306.1 | 171.3
Afton | 5 | 67.8 | 85.4 | 103.9 | 137.2 | 129.6 | 87.8 | 22.15 | 62.2 | 206.7 | 29.4 | 439.4 | 228.5 | 228 | -0.61 |  |  |  | 205.3 | 306.1 | 175.8
Afton | 5.1 | 67.8 | 85.4 | 104.2 | 137.4 | 129.6 | 87.9 | 22.01 | 62.4 | 206.7 | 29.4 | 439.9 | 230.1 | 228.6 | -0.59 |  |  |  | 205.9 | 306.4 | 171.6
Afton | 5.2 | 67.8 | 85.41 | 104.4 | 137.4 | 129.4 | 88 | 22.01 | 61.4 | 206.7 | 29.4 | 439.3 | 228.8 | 227.9 | -0.6 |  |  |  | 205.2 | 305.5 | 178.5
Afton | 5.3 | 67.8 | 85.4 | 104.1 | 137.3 | 129.4 | 87.7 | 22.01 | 61.9 | 206.5 | 29.2 | 439.6 | 229 | 227.5 | -0.56 |  |  |  | 205.1 | 305.3 | 176.7
Afton | 5.4 | 67.8 | 85.4 | 104.1 | 137.2 | 129.2 | 87.8 | 22.13 | 61.9 | 206.4 | 29.4 | 439.8 | 228.9 | 227.9 | -0.56 |  |  |  | 206.3 | 307.2 | 178.7
Afton | 5.5 | 67.8 | 85.41 | 104.2 | 137.5 | 129.6 | 87.8 | 22.26 | 62.2 | 206.4 | 29.3 | 439.8 | 228.8 | 228.1 | -0.57 |  |  |  | 205.3 | 305.3 | 179
Afton | 5.6 | 67.8 | 85.42 | 104.2 | 137.5 | 129.4 | 87.8 | 22.13 | 61.8 | 206.4 | 29.4 | 439.6 | 229.2 | 228.1 | -0.55 |  |  |  | 205.4 | 305.9 | 176.6
Afton | 5.7 | 67.8 | 85.41 | 104 | 137.2 | 129.1 | 87.8 | 22.01 | 61.9 | 206.6 | 29.5 | 439.7 | 229.6 | 228.5 | -0.57 |  |  |  | 205 | 305 | 179.8
Afton | 5.8 | 67.8 | 85.4 | 103.4 | 137.1 | 129.1 | 87.5 | 22.13 | 61.3 | 206.4 | 29.4 | 439.4 | 228.9 | 228.4 | -0.58 |  |  |  | 206.1 | 306.2 | 178.1
Afton | 5.9 | 67.8 | 85.4 | 103.3 | 137.3 | 129.6 | 87.4 | 22.26 | 61.5 | 206.3 | 29.3 | 438.8 | 229.3 | 228 | -0.62 |  |  |  | 205.4 | 306 | 179.4
Afton | 6 | 67.8 | 85.39 | 103.9 | 137.2 | 129.3 | 87.6 | 22.26 | 61.3 | 206.3 | 29.4 | 438.9 | 229.4 | 228 | -0.59 |  |  |  | 205.4 | 305.5 | 171.1
Afton | 6.1 | 67.8 | 85.42 | 104.7 | 137.3 | 129.4 | 87.9 | 22.12 | 61.3 | 206.6 | 29.3 | 439.4 | 228.8 | 228.3 | -0.56 |  |  |  | 206 | 307.3 | 183
Afton | 6.2 | 67.8 | 85.41 | 104.9 | 137.3 | 129.3 | 88.1 | 22.04 | 61.4 | 206.7 | 29.3 | 439.4 | 228.8 | 228.1 | -0.56 |  |  |  | 205.2 | 305.6 | 183.5
Afton | 6.3 | 67.8 | 85.4 | 105.1 | 137.6 | 129.4 | 88.2 | 22.02 | 61.7 | 206.7 | 29.2 | 440.1 | 228.9 | 228.3 | -0.53 |  |  |  | 205.2 | 305.7 | 187.8
Afton | 6.4 | 67.9 | 85.41 | 103.8 | 137 | 129.1 | 87.8 | 22.28 | 62.2 | 206.4 | 29.2 | 439.6 | 228.8 | 228 | -0.56 |  |  |  | 205.6 | 306.3 | 183
Afton | 6.5 | 67.8 | 85.42 | 103.3 | 137.1 | 129.3 | 87.6 | 22.01 | 62.1 | 206.7 | 29.2 | 439.4 | 229.2 | 228.1 | -0.58 |  |  |  | 205.4 | 306.3 | 185.3
Afton | 6.6 | 67.8 | 85.38 | 103.2 | 137.2 | 129.3 | 87.4 | 22.28 | 61.6 | 206.2 | 29.3 | 438.8 | 229.2 | 228.6 | -0.56 |  |  |  | 204.8 | 305 | 181.6
Afton | 6.7 | 67.8 | 85.4 | 104.7 | 137.6 | 129.6 | 87.8 | 22.02 | 62.7 | 206.7 | 29.4 | 439.7 | 229.6 | 228.5 | -0.58 |  |  |  | 205.3 | 305 | 182.8
Afton | 6.8 | 67.8 | 85.41 | 105.3 | 137.4 | 129.1 | 88.1 | 22.01 | 61.1 | 206.7 | 29.3 | 439.4 | 229.5 | 228.6 | -0.6 |  |  |  | 205.7 | 306.7 | 188.2
Afton | 6.9 | 67.8 | 85.4 | 104.4 | 137.3 | 129.2 | 87.9 | 22.28 | 62.1 | 206.5 | 29.2 | 439.6 | 229.6 | 228.4 | -0.53 |  |  |  | 206.1 | 307.3 | 185.5
Afton | 7 | 67.8 | 85.42 | 104 | 137.1 | 129.3 | 87.8 | 22.39 | 61.7 | 206.4 | 29.2 | 439 | 228.4 | 228 | -0.56 |  |  |  | 204.7 | 305.3 | 187.3
Afton | 7.1 | 67.8 | 85.39 | 103.7 | 137.1 | 129.3 | 87.6 | 22.28 | 61.7 | 206.1 | 28.9 | 439 | 228.9 | 228.2 | -0.56 |  |  |  | 205.3 | 305.4 | 183.8
Afton | 7.2 | 67.8 | 85.41 | 103.7 | 137.3 | 129.4 | 87.6 | 22.4 | 63.4 | 206.5 | 29.3 | 439.2 | 230 | 228.6 | -0.61 |  |  |  | 205.4 | 305.6 | 190.6
Afton | 7.3 | 67.8 | 85.39 | 103.8 | 137.4 | 129.4 | 87.6 | 22.53 | 61.3 | 206.1 | 29 | 438.4 | 229.1 | 228.5 | -0.54 |  |  |  | 204.9 | 304.5 | 179.8
Afton | 7.4 | 67.8 | 85.39 | 104.1 | 137.2 | 129.3 | 87.6 | 22.28 | 61.8 | 206.6 | 29.1 | 439.3 | 229.1 | 228.5 | -0.56 |  |  |  | 205 | 305.6 | 174.7
Afton | 7.5 | 67.8 | 85.42 | 104.3 | 137.2 | 129.2 | 87.8 | 22.02 | 61 | 206.6 | 29.3 | 439.1 | 228.6 | 227.8 | -0.57 |  |  |  | 205.5 | 305.9 | 185.2
Afton | 7.6 | 67.8 | 85.39 | 104.3 | 137.2 | 129.2 | 87.8 | 22.15 | 61.4 | 206.6 | 28.8 | 440.1 | 229.3 | 228.4 | -0.53 |  |  |  | 205.4 | 305.6 | 173.8
Afton | 7.7 | 67.8 | 85.4 | 104.1 | 137.3 | 129.4 | 87.8 | 22.02 | 60.7 | 206.5 | 29.1 | 439.3 | 229.4 | 228.5 | -0.6 |  |  |  | 204.5 | 304.4 | 176
Afton | 7.8 | 67.8 | 85.4 | 104.3 | 137.5 | 129.4 | 88 | 22.02 | 61.6 | 206.7 | 29.2 | 440.2 | 228.9 | 228.4 | -0.62 |  |  |  | 204.5 | 303.7 | 174.2
Afton | 7.9 | 67.8 | 85.41 | 104.2 | 137.3 | 129.3 | 87.9 | 22.02 | 60.9 | 206.7 | 28.9 | 439 | 229.5 | 228.2 | -0.61 |  |  |  | 204.6 | 304.5 | 181.9
Afton | 8 | 67.8 | 85.42 | 104.3 | 137.1 | 129.2 | 87.9 | 22.53 | 61.4 | 206.2 | 29 | 438.7 | 229 | 228.7 | -0.57 |  |  |  | 205.9 | 307 | 180.3
Afton | 8.1 | 67.8 | 85.42 | 104.5 | 137.3 | 129.3 | 87.9 | 22.26 | 61.2 | 206.6 | 29.2 | 438.7 | 229.4 | 228.7 | -0.56 |  |  |  | 205.1 | 304.5 | 182.7
Afton | 8.2 | 67.8 | 85.38 | 104.3 | 137.3 | 129.4 | 87.8 | 22.28 | 61.8 | 206.5 | 28.7 | 439.1 | 229.3 | 228.2 | -0.58 |  |  |  | 204.4 | 303.9 | 183.5
Afton | 8.3 | 67.8 | 85.41 | 104.6 | 137.5 | 129.4 | 87.8 | 22.02 | 62.7 | 206.7 | 28.9 | 439.4 | 229.1 | 228.7 | -0.57 |  |  |  | 204.1 | 304.5 | 187.3
Afton | 8.4 | 67.8 | 85.4 | 104.6 | 137.3 | 129.3 | 87.8 | 21.9 | 62 | 206.7 | 29.2 | 439.6 | 229.2 | 228.5 | -0.58 |  |  |  | 204.1 | 304.1 | 185.3
Afton | 8.5 | 67.8 | 85.4 | 104.4 | 137.2 | 129.2 | 87.9 | 22.15 | 61.9 | 206.6 | 29.1 | 439.3 | 229.3 | 228.3 | -0.57 |  |  |  | 205.7 | 306.1 | 187.4
Afton | 8.6 | 67.8 | 85.4 | 103.5 | 137.4 | 129.4 | 87.7 | 22.02 | 61.3 | 206.6 | 29.3 | 439.6 | 228.9 | 228.3 | -0.63 |  |  |  | 204.6 | 303.9 | 188.8
Afton | 8.7 | 67.9 | 85.41 | 103.1 | 137.3 | 129.3 | 87.4 | 21.88 | 61.8 | 206.7 | 29.3 | 439.4 | 229.2 | 228.5 | -0.65 |  |  |  | 205.1 | 305.6 | 186.8
Afton | 8.8 | 67.8 | 85.4 | 103.8 | 137.4 | 129.5 | 87.6 | 22.15 | 61.8 | 206.3 | 29.2 | 439 | 229.1 | 228.3 | -0.57 |  |  |  | 204.6 | 304.7 | 190.7
Afton | 8.9 | 67.8 | 85.41 | 104.6 | 137.4 | 129.3 | 87.9 | 22.02 | 61.7 | 206.5 | 29.3 | 439.7 | 229.1 | 228.6 | -0.59 |  |  |  | 204.4 | 303.9 | 183.1
Afton | 9 | 67.8 | 85.4 | 104.9 | 137.4 | 129.2 | 88.1 | 22.02 | 61 | 206.6 | 29.3 | 439.7 | 229.5 | 228.5 | -0.6 |  |  |  | 206.1 | 306.7 | 190.5
Afton | 9.1 | 67.8 | 85.42 | 104.9 | 137.2 | 129.2 | 88 | 22.02 | 61.6 | 206.7 | 29.4 | 439.7 | 229.5 | 228.6 | -0.56 |  |  |  | 205.1 | 305 | 192
Afton | 9.2 | 67.8 | 85.41 | 103.7 | 137.1 | 129.1 | 87.7 | 22.26 | 61.1 | 206.6 | 29.3 | 438.9 | 229.1 | 228.3 | -0.62 |  |  |  | 204.9 | 305.4 | 191.1
Afton | 9.3 | 67.9 | 85.39 | 103.7 | 137.2 | 129.4 | 87.5 | 22.15 | 62.1 | 206.7 | 29.2 | 439.4 | 229.5 | 228.4 | -0.55 |  |  |  | 203.9 | 303.9 | 182.1
Afton | 9.4 | 67.8 | 85.39 | 103.7 | 137.2 | 129.3 | 87.6 | 22.02 | 61.7 | 206.6 | 29.3 | 438.9 | 229 | 228.5 | -0.58 |  |  |  | 204.8 | 305.5 | 179.1
Afton | 9.5 | 67.8 | 85.4 | 104 | 137.1 | 129.1 | 87.7 | 22.28 | 61.9 | 206.3 | 29.2 | 438.6 | 228.9 | 228.3 | -0.61 |  |  |  | 205.3 | 306.5 | 194.3
Afton | 9.6 | 67.8 | 85.41 | 104.3 | 137.2 | 129.3 | 87.8 | 22.26 | 61.8 | 206.5 | 29.2 | 439.2 | 228.7 | 228 | -0.58 |  |  |  | 203.6 | 302.4 | 188.1
Afton | 9.7 | 67.8 | 85.4 | 104.3 | 137.4 | 129.4 | 87.8 | 22.28 | 61.8 | 206.5 | 29.3 | 438.8 | 229.3 | 228.5 | -0.59 |  |  |  | 204.6 | 305.3 | 194.5
Afton | 9.8 | 67.8 | 85.39 | 104.3 | 137.3 | 129.3 | 87.8 | 22.15 | 62.5 | 206.6 | 29.2 | 439.4 | 229.7 | 228.7 | -0.62 |  |  |  | 203.8 | 303.2 | 176.9
Afton | 9.9 | 67.8 | 85.41 | 104.4 | 137.3 | 129.2 | 87.8 | 22.15 | 62.7 | 206.4 | 29.1 | 438.8 | 229.2 | 228.3 | -0.59 |  |  |  | 205.4 | 306.8 | 188.1
Afton | 10 | 67.8 | 85.42 | 104.8 | 137.2 | 129.2 | 88 | 22.01 | 62.7 | 206.4 | 29.2 | 439.7 | 229 | 228.2 | -0.59 |  |  |  | 204.7 | 304.7 | 179
Afton | 10.1 | 67.8 | 85.4 | 104.7 | 137.3 | 129.3 | 87.8 | 22.15 | 61 | 207.1 | 29.1 | 437.6 | 230.3 | 229.4 | -0.61 |  |  |  | 204.6 | 304.9 | 176.6
Afton | 10.2 | 67.8 | 85.39 | 104 | 137.2 | 129.1 | 87.8 | 22.15 | 61.5 | 207.1 | 29 | 438.2 | 231 | 230 | -0.59 |  |  |  | 204.5 | 304.3 | 176.6
Afton | 10.3 | 67.8 | 85.4 | 103.7 | 137.3 | 129.4 | 87.6 | 22.4 | 60.9 | 206.7 | 29.3 | 437.9 | 230.4 | 229.4 | -0.56 |  |  |  | 204.9 | 304.7 | 174.9
Afton | 10.4 | 67.9 | 85.41 | 103.6 | 137.4 | 129.3 | 87.6 | 22.26 | 60.4 | 206.7 | 29.1 | 437.6 | 230.1 | 228.8 | -0.58 |  |  |  | 203.8 | 304 | 174.5
Afton | 10.5 | 67.8 | 85.42 | 103.8 | 137.2 | 129.3 | 87.6 | 22.26 | 60.2 | 206.8 | 29.1 | 437.8 | 229.3 | 228.9 | -0.6 |  |  |  | 204.7 | 304.3 | 184.4
Afton | 10.6 | 67.8 | 85.41 | 104.5 | 137.3 | 129.3 | 87.8 | 22.28 | 62.7 | 207.1 | 29.1 | 438.7 | 230 | 229.3 | -0.6 |  |  |  | 204.7 | 305.3 | 183
Afton | 10.7 | 67.8 | 85.45 | 104.7 | 137.3 | 129.3 | 87.9 | 22.26 | 61.4 | 206.7 | 28.9 | 438.4 | 230 | 228.7 | -0.6 |  |  |  | 204.3 | 303.9 | 175.1
Afton | 10.8 | 67.8 | 85.42 | 104.6 | 137.3 | 129.2 | 88 | 22.4 | 61.2 | 206.8 | 28.7 | 438.1 | 229.6 | 229.1 | -0.61 |  |  |  | 204.6 | 304.8 | 178.5
Afton | 10.9 | 67.8 | 85.4 | 104.4 | 137.2 | 129.2 | 87.8 | 22.28 | 61.1 | 206.8 | 29.1 | 438.1 | 230.5 | 229 | -0.6 |  |  |  | 204.8 | 304.9 | 172.6
Afton | 11 | 67.8 | 85.42 | 104.1 | 137.3 | 129.3 | 87.8 | 22.39 | 61.5 | 206.8 | 28.6 | 437.8 | 229.9 | 229.1 | -0.58 |  |  |  | 204.7 | 304.5 | 178.5
Afton | 11.1 | 67.8 | 85.42 | 104.2 | 137.5 | 129.5 | 87.8 | 22.13 | 61.1 | 207.1 | 28.7 | 437.8 | 229.6 | 228.9 | -0.6 |  |  |  | 204.6 | 304.9 | 176.7
Afton | 11.2 | 67.8 | 85.4 | 104.2 | 137.2 | 129.2 | 87.8 | 22.26 | 61.5 | 206.8 | 28.8 | 437.6 | 230.4 | 229.2 | -0.61 |  |  |  | 204.2 | 303.6 | 173.7
Afton | 11.3 | 67.8 | 85.4 | 104.5 | 137.4 | 129.2 | 87.8 | 22.13 | 61.1 | 206.9 | 28.9 | 437.9 | 230.1 | 229.4 | -0.62 |  |  |  | 204.4 | 305.1 | 174.9
Afton | 11.4 | 67.8 | 85.4 | 103.8 | 137.2 | 129.1 | 87.7 | 22.01 | 61.6 | 206.8 | 29.1 | 438 | 230.1 | 228.9 | -0.62 |  |  |  | 204.8 | 305.3 | 170.4
Afton | 11.5 | 67.8 | 85.4 | 103.6 | 137.2 | 129.3 | 87.5 | 22.39 | 62.2 | 207 | 28.7 | 437.6 | 230.5 | 229.2 | -0.62 |  |  |  | 204 | 304 | 176.5
Afton | 11.6 | 67.8 | 85.41 | 103.4 | 137.5 | 129.4 | 87.6 | 22.25 | 59.9 | 206.7 | 28.6 | 437.1 | 230.4 | 229.1 | -0.64 |  |  |  | 203.5 | 303.5 | 173.1
Afton | 11.7 | 67.8 | 85.4 | 103.9 | 137.2 | 129.3 | 87.6 | 22.25 | 59.9 | 206.9 | 28.8 | 437.2 | 229.1 | 228.5 | -0.63 |  |  |  | 203.4 | 302.8 | 172.4
Afton | 11.8 | 67.8 | 85.41 | 104.9 | 137.3 | 129.3 | 87.9 | 22.13 | 61 | 206.9 | 28.8 | 437.6 | 229.8 | 229.2 | -0.65 |  |  |  | 204.4 | 304.6 | 175.2
Afton | 11.9 | 67.8 | 85.41 | 105.2 | 137.4 | 129.3 | 88.2 | 22.26 | 60.8 | 206.8 | 28.7 | 437.3 | 230.2 | 229.4 | -0.62 |  |  |  | 205.2 | 305.1 | 182
Afton | 12 | 67.8 | 85.4 | 104.2 | 137.2 | 129.2 | 88 | 22.28 | 61.8 | 206.9 | 28.5 | 437.7 | 229.7 | 229.1 | -0.62 |  |  |  | 205.2 | 304.9 | 174.1
Afton | 12.1 | 67.8 | 85.39 | 103.6 | 137.3 | 129.3 | 87.6 | 22.15 | 63.2 | 207.1 | 28.7 | 438.2 | 230.3 | 229.7 | -0.59 |  |  |  | 204.7 | 305.3 | 179.1
Afton | 12.2 | 67.8 | 85.41 | 103.3 | 137.3 | 129.4 | 87.4 | 22.26 | 61.4 | 206.6 | 28.6 | 436.9 | 229.8 | 228.9 | -0.59 |  |  |  | 203.5 | 302 | 178.3
Afton | 12.3 | 67.9 | 85.42 | 103.6 | 137.2 | 129.4 | 87.4 | 22.26 | 62.4 | 207 | 28.4 | 438.2 | 229.5 | 228.8 | -0.61 |  |  |  | 203.1 | 302.1 | 180.2
Afton | 12.4 | 67.8 | 85.4 | 104.4 | 137.1 | 129.3 | 87.8 | 22.12 | 60.3 | 206.8 | 28.6 | 437.2 | 230.3 | 229 | -0.61 |  |  |  | 204.5 | 304 | 170.2
Afton | 12.5 | 67.8 | 85.65 | 104.5 | 137.3 | 129.3 | 87.7 | 22.26 | 62.5 | 206.9 | 28.4 | 438.1 | 230.7 | 229.5 | -0.63 |  |  |  | 204.4 | 303.8 | 175.8
Afton | 12.6 | 67.8 | 85.5 | 104.4 | 137.3 | 129.4 | 87.7 | 22.26 | 60.7 | 206.8 | 28.3 | 437.9 | 230.1 | 229 | -0.6 |  |  |  | 204 | 304.5 | 177.4
Afton | 12.7 | 67.8 | 85.52 | 104.4 | 137.3 | 129.3 | 87.8 | 22.26 | 61.8 | 206.9 | 28.6 | 438 | 230.2 | 229.3 | -0.6 |  |  |  | 204.3 | 304.2 | 177.8
Afton | 12.8 | 67.8 | 85.4 | 104.1 | 137.4 | 129.4 | 87.7 | 22.4 | 60.8 | 206.7 | 28.8 | 437.7 | 230 | 229 | -0.61 |  |  |  | 204.6 | 304.1 | 173.3
Afton | 12.9 | 67.8 | 85.4 | 103.9 | 137.3 | 129.4 | 87.6 | 22.28 | 61 | 206.9 | 28.8 | 437.7 | 229.6 | 229 | -0.65 |  |  |  | 204.4 | 304.5 | 173.4
Afton | 13 | 67.8 | 85.4 | 104.1 | 137.2 | 129.3 | 87.7 | 22.26 | 60.4 | 206.8 | 28.8 | 437.7 | 229.7 | 228.9 | -0.58 |  |  |  | 203.1 | 302.3 | 173.5
Afton | 13.1 | 67.8 | 85.4 | 104 | 137.3 | 129.5 | 87.7 | 22.26 | 61 | 207 | 28.8 | 437.5 | 230.7 | 229.3 | -0.6 |  |  |  | 203.7 | 303.6 | 179
Afton | 13.2 | 67.8 | 85.41 | 103.8 | 137.2 | 129.3 | 87.6 | 22.25 | 61.6 | 207.1 | 28.6 | 437.5 | 230.1 | 229 | -0.6 |  |  |  | 204.4 | 303.9 | 175.9
Afton | 13.3 | 67.8 | 85.39 | 103.8 | 137.4 | 129.3 | 87.6 | 22.28 | 61 | 206.9 | 28.6 | 437.1 | 230.4 | 229.5 | -0.64 |  |  |  | 204 | 303.7 | 174.8
Afton | 13.4 | 67.8 | 85.4 | 103.9 | 137.2 | 129.3 | 87.6 | 22.39 | 61.4 | 206.9 | 28.4 | 437.1 | 229.6 | 228.9 | -0.63 |  |  |  | 204.6 | 304.9 | 175.6
Afton | 13.5 | 67.8 | 85.41 | 103.9 | 137.2 | 129.3 | 87.6 | 22.12 | 61.5 | 207 | 28.7 | 437.6 | 229.6 | 228.8 | -0.62 |  |  |  | 204.1 | 303.9 | 179
Afton | 13.6 | 67.8 | 85.4 | 104.1 | 137.2 | 129.3 | 87.6 | 22.25 | 62.1 | 206.9 | 28.6 | 437.5 | 230.2 | 229.2 | -0.63 |  |  |  | 203.6 | 302.9 | 175.2
Afton | 13.7 | 67.8 | 85.39 | 104 | 137.2 | 129.4 | 87.7 | 22.15 | 61.1 | 206.7 | 28.7 | 437 | 229.9 | 229 | -0.63 |  |  |  | 203.6 | 303.9 | 172.6
Afton | 13.8 | 67.8 | 85.41 | 104.4 | 137.3 | 129.5 | 87.7 | 22.28 | 61.5 | 206.8 | 28.5 | 437.1 | 229.9 | 229.2 | -0.62 |  |  |  | 204.8 | 304.5 | 171.1
Afton | 13.9 | 67.8 | 85.79 | 105.4 | 137.5 | 129.2 | 88.2 | 22.26 | 61.6 | 207 | 28.5 | 438 | 230.2 | 229.4 | -0.58 |  |  |  | 204.5 | 304.1 | 180.5
Afton | 14 | 67.8 | 85.78 | 104.9 | 137.3 | 129.2 | 88.2 | 22.02 | 60.3 | 206.9 | 28.7 | 437.4 | 230.3 | 229.3 | -0.58 |  |  |  | 204.8 | 305.4 | 172.9
Afton | 14.1 | 67.8 | 85.8 | 103.7 | 137.1 | 129.2 | 87.8 | 22.29 | 61.4 | 206.9 | 28.6 | 437.6 | 230.3 | 229.1 | -0.63 |  |  |  | 204.1 | 304 | 173.3
Afton | 14.2 | 67.8 | 85.61 | 103.4 | 137.3 | 129.4 | 87.7 | 22.02 | 60.9 | 207 | 28.3 | 437.8 | 229.9 | 228.9 | -0.62 |  |  |  | 203.4 | 303.1 | 177.1
Afton | 14.3 | 67.8 | 85.42 | 103.3 | 137.3 | 129.3 | 87.6 | 22.26 | 60.8 | 206.6 | 28.7 | 437.3 | 229.7 | 228.6 | -0.61 |  |  |  | 203.5 | 302.3 | 175.1
Afton | 14.4 | 67.8 | 85.42 | 104.4 | 137.4 | 129.4 | 87.9 | 22.26 | 61.7 | 207.1 | 28.6 | 438.2 | 230.7 | 229.3 | -0.63 |  |  |  | 203.6 | 303.4 | 175.5
Afton | 14.5 | 67.8 | 85.78 | 105 | 137.4 | 129.3 | 88.1 | 22.29 | 60.9 | 206.8 | 28.4 | 437.7 | 230.8 | 229.5 | -0.6 |  |  |  | 204.2 | 304.4 | 174.8
Afton | 14.6 | 67.8 | 85.71 | 104.9 | 137.4 | 129.3 | 88.2 | 22.4 | 61.2 | 206.9 | 28.3 | 437.3 | 230.8 | 229.4 | -0.61 |  |  |  | 203.8 | 303.7 | 173.7
Afton | 14.7 | 67.8 | 85.38 | 104.1 | 137.3 | 129.2 | 87.9 | 22.13 | 61.6 | 207.1 | 28.4 | 437.7 | 230.6 | 228.9 | -0.63 |  |  |  | 204.2 | 303.5 | 173.4
Afton | 14.8 | 67.9 | 85.44 | 103.7 | 137.2 | 129.3 | 87.4 | 22.39 | 61.1 | 206.9 | 28.9 | 437.4 | 230.2 | 228.9 | -0.62 |  |  |  | 203.8 | 303.6 | 176.7
Afton | 14.9 | 67.8 | 85.4 | 103.6 | 137.3 | 129.4 | 87.3 | 22.26 | 61.1 | 206.8 | 28.5 | 437.1 | 230.2 | 229.4 | -0.59 |  |  |  | 203.6 | 303.1 | 173.1
Afton | 15 | 67.8 | 85.39 | 103.7 | 137.3 | 129.4 | 87.4 | 22.26 | 60.9 | 206.9 | 28.6 | 437.2 | 230 | 229 | -0.61 |  |  |  | 204.4 | 304.6 | 185.5
Afton | 15.1 | 67.8 | 85.4 | 104.1 | 137.3 | 129.5 | 87.4 | 22.16 | 61.3 | 207.1 | 28.4 | 437.5 | 229.6 | 229.1 | -0.63 |  |  |  | 203.7 | 302.9 | 177.3
Afton | 15.2 | 67.8 | 85.41 | 104.4 | 137.3 | 129.4 | 87.6 | 22.01 | 61.6 | 207.2 | 28.6 | 437.7 | 230 | 228.9 | -0.59 |  |  |  | 203.6 | 302.4 | 178.4
Afton | 15.3 | 67.8 | 85.4 | 104.5 | 137.3 | 129.3 | 87.6 | 22.15 | 61.4 | 207.1 | 28.6 | 437.3 | 230.5 | 229.5 | -0.64 |  |  |  | 204.1 | 304.3 | 179
Afton | 15.4 | 67.8 | 85.5 | 104.4 | 137.2 | 129.4 | 87.7 | 22.02 | 61.6 | 207.2 | 28.6 | 437.7 | 229.9 | 229 | -0.66 |  |  |  | 203.3 | 302.7 | 178
Afton | 15.5 | 67.8 | 85.78 | 104.5 | 137.3 | 129.3 | 87.8 | 22.15 | 61.2 | 207.1 | 28.6 | 437.4 | 230.8 | 229.1 | -0.65 |  |  |  | 203.7 | 302.4 | 180.3
Afton | 15.6 | 67.8 | 85.69 | 104.2 | 137.2 | 129.3 | 87.8 | 21.9 | 61.4 | 207.3 | 28.7 | 437.7 | 230.3 | 228.9 | -0.68 |  |  |  | 203.3 | 303.6 | 176.5
Afton | 15.7 | 67.8 | 85.73 | 104.1 | 137.3 | 129.4 | 87.8 | 22.01 | 60.7 | 207.2 | 28.6 | 437.4 | 229.9 | 228.9 | -0.64 |  |  |  | 203 | 302.9 | 181.4
Afton | 15.8 | 67.8 | 85.42 | 103.9 | 137.3 | 129.3 | 87.8 | 21.99 | 61.4 | 207.1 | 28.4 | 437.4 | 230.3 | 228.8 | -0.63 |  |  |  | 203.9 | 304.2 | 178.8
Afton | 15.9 | 67.8 | 85.42 | 103.8 | 137.3 | 129.3 | 87.8 | 22.13 | 61.1 | 206.9 | 28.3 | 437.4 | 229.9 | 228.8 | -0.62 |  |  |  | 203.9 | 303.6 | 181.7
Afton | 16 | 67.8 | 85.78 | 103.9 | 137.3 | 129.3 | 87.8 | 22.15 | 61.4 | 207.2 | 28.7 | 437.9 | 230.3 | 228.9 | -0.63 |  |  |  | 203.6 | 302.9 | 182.8
Afton | 16.1 | 67.8 | 85.42 | 103.9 | 137.2 | 129.3 | 87.8 | 22.26 | 61.3 | 207 | 28.4 | 437.4 | 229.8 | 229.1 | -0.64 |  |  |  | 204 | 302.6 | 180.3
Afton | 16.2 | 67.8 | 85.6 | 103.9 | 137.2 | 129.2 | 87.8 | 22.01 | 61.8 | 207.1 | 28.7 | 437.7 | 230.6 | 229.2 | -0.62 |  |  |  | 203.6 | 303 | 179
Afton | 16.3 | 67.8 | 85.73 | 104.1 | 137.3 | 129.3 | 87.9 | 22.02 | 61 | 207.2 | 28.7 | 437.4 | 230.7 | 229.1 | -0.62 |  |  |  | 202.9 | 303.3 | 176.7
Afton | 16.4 | 67.8 | 85.71 | 104 | 137.4 | 129.3 | 87.8 | 22.01 | 61.3 | 207 | 28.5 | 437.8 | 229.1 | 229 | -0.62 |  |  |  | 203.8 | 303.5 | 172.7
Afton | 16.5 | 67.8 | 85.79 | 104.1 | 137.4 | 129.4 | 87.9 | 22.02 | 61.4 | 207.3 | 28.8 | 437.1 | 230.2 | 229.2 | -0.63 |  |  |  | 203 | 302.6 | 183.2
Afton | 16.6 | 67.8 | 85.79 | 104.3 | 137.3 | 129.4 | 87.8 | 22.01 | 61.3 | 207.1 | 28.3 | 437.6 | 230.2 | 228.7 | -0.63 |  |  |  | 203 | 302.7 | 182
Afton | 16.7 | 67.8 | 85.69 | 104.3 | 137.2 | 129.1 | 87.7 | 22.12 | 61.9 | 207 | 28.4 | 437.3 | 230 | 229.3 | -0.6 |  |  |  | 203.7 | 303 | 184.9
Afton | 16.8 | 67.8 | 85.66 | 104.3 | 137.3 | 129.4 | 87.7 | 22.16 | 60.3 | 207.1 | 28.7 | 437.4 | 230.4 | 229 | -0.6 |  |  |  | 203.7 | 303.5 | 178
Afton | 16.9 | 67.8 | 85.41 | 104.2 | 137.5 | 129.5 | 87.7 | 22.26 | 61.4 | 207.1 | 28.3 | 437.6 | 230.2 | 228.9 | -0.63 |  |  |  | 203.2 | 302.4 | 180.3
Afton | 17 | 67.8 | 85.42 | 104.3 | 137.3 | 129.2 | 87.7 | 22.02 | 60.7 | 207 | 28.2 | 436.7 | 230.5 | 229.3 | -0.64 |  |  |  | 204 | 303.7 | 179.8
Afton | 17.1 | 67.8 | 85.42 | 104.2 | 137.1 | 129.2 | 87.4 | 22.26 | 61.5 | 207.1 | 28.1 | 437.3 | 230.3 | 229.3 | -0.67 |  |  |  | 203.3 | 302.5 | 173.4
Afton | 17.2 | 67.8 | 85.44 | 104.2 | 137.3 | 129.4 | 87.6 | 22.25 | 61.4 | 207.1 | 28.4 | 437.1 | 230.4 | 229.4 | -0.66 |  |  |  | 203.3 | 302.2 | 177.1
Afton | 17.3 | 67.8 | 85.43 | 104.2 | 137.3 | 129.4 | 87.6 | 22.16 | 61.3 | 206.8 | 28.5 | 436.9 | 229.6 | 228.5 | -0.66 |  |  |  | 202.6 | 302.1 | 181.7
Afton | 17.4 | 67.8 | 85.41 | 104.4 | 137.2 | 129.3 | 87.6 | 22.26 | 61.3 | 207 | 28.4 | 436.9 | 230.2 | 229.3 | -0.69 |  |  |  | 203.2 | 302.3 | 174
Afton | 17.5 | 67.8 | 85.39 | 104.2 | 137.3 | 129.1 | 87.6 | 22.28 | 61.3 | 206.9 | 28.6 | 436.8 | 230.9 | 229 | -0.67 |  |  |  | 203.3 | 302.4 | 175.9
Afton | 17.6 | 67.8 | 85.41 | 103.9 | 137.5 | 129.5 | 87.5 | 22.26 | 61.5 | 207 | 28.5 | 437.1 | 230.4 | 228.8 | -0.66 |  |  |  | 202.8 | 301.8 | 177
Afton | 17.7 | 67.8 | 85.42 | 103.9 | 137.3 | 129.2 | 87.6 | 22.28 | 61.7 | 207 | 28 | 436.7 | 230 | 228.9 | -0.67 |  |  |  | 203.8 | 303.3 | 179.6
Afton | 17.8 | 67.8 | 85.43 | 103.8 | 137.1 | 129.3 | 87.6 | 22.29 | 60.9 | 206.8 | 28.5 | 437.2 | 229.8 | 228.4 | -0.65 |  |  |  | 203.1 | 301.6 | 179.9
Afton | 17.9 | 67.8 | 85.4 | 103.8 | 137.1 | 129.3 | 87.7 | 22.26 | 61.9 | 207 | 28.3 | 437.1 | 230.3 | 229.1 | -0.66 |  |  |  | 203.4 | 303.3 | 176.5
Afton | 18 | 67.8 | 85.4 | 103.9 | 137.3 | 129.5 | 87.8 | 22.15 | 61.2 | 206.9 | 28.4 | 436.7 | 230.4 | 228.8 | -0.66 |  |  |  | 203.1 | 302.3 | 179.1
Afton | 18.1 | 67.8 | 85.78 | 104 | 137.3 | 129.3 | 87.7 | 22.01 | 61.4 | 205.8 | 28.3 | 440.4 | 227.5 | 226.4 | -0.64 |  |  |  | 203.1 | 302.3 | 179.9
Afton | 18.2 | 67.8 | 85.78 | 104.1 | 137.3 | 129.3 | 87.8 | 22.01 | 59.8 | 207 | 28.4 | 436.8 | 229.3 | 228.5 | -0.65 |  |  |  | 204.2 | 303.5 | 177.8
Afton | 18.3 | 67.8 | 85.79 | 104.2 | 137.4 | 129.3 | 87.8 | 21.9 | 62.6 | 207.6 | 28.4 | 437.8 | 230.7 | 229.3 | -0.64 |  |  |  | 203.1 | 302.2 | 177.7
Afton | 18.4 | 67.8 | 85.81 | 104.1 | 137.1 | 129.4 | 87.7 | 22.01 | 62.9 | 207.5 | 28.4 | 438.7 | 230.3 | 229.1 | -0.63 |  |  |  | 202.6 | 301.2 | 181.4
Afton | 18.5 | 67.8 | 85.45 | 104.2 | 137.4 | 129.5 | 87.9 | 22.02 | 61 | 207.2 | 28.4 | 437.1 | 229.9 | 228.9 | -0.66 |  |  |  | 203.9 | 304.3 | 178.8
Afton | 18.6 | 67.8 | 85.8 | 104.4 | 137.3 | 129.3 | 87.8 | 21.99 | 61.4 | 207.2 | 28.5 | 437.3 | 230.3 | 229.3 | -0.65 |  |  |  | 203.4 | 302.4 | 177.6
Afton | 18.7 | 67.8 | 85.78 | 104.3 | 137.1 | 129.2 | 87.8 | 22.04 | 60.8 | 207.1 | 28.4 | 437.2 | 230 | 229 | -0.66 |  |  |  | 203 | 302.3 | 176.5
Afton | 18.8 | 67.8 | 85.42 | 104.4 | 137.2 | 129.3 | 87.8 | 21.99 | 61.2 | 207.1 | 28.6 | 437.1 | 230.6 | 229.2 | -0.68 |  |  |  | 203.2 | 302.6 | 175.3
Afton | 18.9 | 67.8 | 85.62 | 104.4 | 137.3 | 129.5 | 87.7 | 22.16 | 61.5 | 207.2 | 28.5 | 437.3 | 230.8 | 229.5 | -0.67 |  |  |  | 202.3 | 301.7 | 181.2
Afton | 19 | 67.8 | 85.4 | 104.2 | 137.4 | 129.5 | 87.6 | 22.13 | 60.5 | 207.1 | 28.6 | 436.9 | 230 | 228.7 | -0.62 |  |  |  | 202.8 | 301.8 | 176.9
Afton | 19.1 | 67.8 | 85.41 | 104 | 137.2 | 129.4 | 87.6 | 22.02 | 61.4 | 207.3 | 28.5 | 436.8 | 230.1 | 229.4 | -0.68 |  |  |  | 203.7 | 303.2 | 173.8
Afton | 19.2 | 67.8 | 85.4 | 103.9 | 137.3 | 129.5 | 87.4 | 22.02 | 61.7 | 207.2 | 28.2 | 437.3 | 230.1 | 229 | -0.62 |  |  |  | 203.8 | 304.3 | 181.6
Afton | 19.3 | 67.8 | 85.4 | 103.8 | 137.3 | 129.2 | 87.4 | 22.13 | 61.1 | 207.1 | 28.3 | 436.9 | 229.9 | 229 | -0.6 |  |  |  | 202.5 | 301.5 | 180.8
Afton | 19.4 | 67.8 | 85.4 | 103.8 | 137.3 | 129.4 | 87.4 | 22.28 | 60.9 | 207 | 28.4 | 436.6 | 230.5 | 229 | -0.66 |  |  |  | 203 | 302.1 | 179.8
Afton | 19.5 | 67.8 | 85.4 | 103.8 | 137.4 | 129.4 | 87.4 | 22.39 | 61.1 | 206.9 | 28.3 | 436.3 | 230.1 | 229.2 | -0.62 |  |  |  | 203 | 301.9 | 178.3
Afton | 19.6 | 67.8 | 85.41 | 103.9 | 137.3 | 129.4 | 87.4 | 22.29 | 61.1 | 206.9 | 28.2 | 436.6 | 229.7 | 229 | -0.65 |  |  |  | 203.8 | 303.4 | 178.4
Afton | 19.7 | 67.8 | 85.4 | 104.3 | 137.3 | 129.3 | 87.6 | 22.26 | 61.1 | 206.9 | 28.1 | 437.1 | 230.5 | 229.1 | -0.6 |  |  |  | 203.4 | 302.6 | 178.4
Afton | 19.8 | 67.8 | 85.63 | 104.3 | 137.3 | 129.4 | 87.8 | 22.28 | 61.5 | 206.8 | 28 | 437.5 | 229.6 | 228.8 | -0.61 |  |  |  | 202.8 | 302.3 | 177
Afton | 19.9 | 67.8 | 85.6 | 104.4 | 137.3 | 129.5 | 87.8 | 22.12 | 60.9 | 207.1 | 28.3 | 437.3 | 230.1 | 229 | -0.59 |  |  |  | 204.5 | 304.5 | 181
Afton | 20 | 67.8 | 85.8 | 104.4 | 137.3 | 129.4 | 87.9 | 22.29 | 62.1 | 207.1 | 28.2 | 437.6 | 229.8 | 228.7 | -0.58 |  |  |  | 203 | 302.2 | 181.9
Afton | 20.1 | 67.8 | 85.78 | 104.5 | 137.2 | 129.2 | 87.9 | 22.26 | 61.3 | 207 | 28.3 | 437.1 | 229.9 | 228.9 | -0.66 |  |  |  | 203.5 | 303.1 | 178.3
Afton | 20.2 | 67.8 | 85.61 | 104.2 | 137.1 | 129.4 | 87.8 | 22.28 | 60.8 | 207 | 28.3 | 437.3 | 229.6 | 228.7 | -0.62 |  |  |  | 203.2 | 302.5 | 184.5
Afton | 20.3 | 67.8 | 85.64 | 104.1 | 137.2 | 129.4 | 87.8 | 22.13 | 61.3 | 207.1 | 28.3 | 437.4 | 230.6 | 228.9 | -0.64 |  |  |  | 203 | 301.8 | 180.2
Afton | 20.4 | 67.8 | 85.52 | 103.9 | 137.3 | 129.4 | 87.7 | 22.42 | 61.1 | 207 | 28.1 | 436.6 | 230 | 229 | -0.67 |  |  |  | 203.8 | 303.5 | 173.7
Afton | 20.5 | 67.8 | 85.65 | 104 | 137.2 | 129.4 | 87.8 | 22.39 | 60.9 | 207.1 | 28.4 | 437.1 | 229.8 | 229 | -0.66 |  |  |  | 203.4 | 302.9 | 183.4
Afton | 20.6 | 67.8 | 85.78 | 103.8 | 137 | 129.3 | 87.7 | 22.29 | 61.8 | 207.2 | 28.4 | 437.6 | 230.6 | 228.9 | -0.66 |  |  |  | 202.5 | 301.1 | 180.8
Afton | 20.7 | 67.8 | 85.51 | 103.8 | 137.1 | 129.3 | 87.7 | 22.26 | 60.8 | 206.9 | 28.4 | 436.9 | 230.6 | 228.7 | -0.67 |  |  |  | 203.1 | 301.8 | 179.4
Afton | 20.8 | 67.8 | 85.4 | 103.8 | 137.3 | 129.6 | 87.7 | 22.15 | 61.9 | 207.3 | 27.9 | 437.3 | 230.6 | 229 | -0.67 |  |  |  | 202.9 | 301.9 | 179
Afton | 20.9 | 67.8 | 85.43 | 104.1 | 137.2 | 129.3 | 87.7 | 22.13 | 61.2 | 207.1 | 27.8 | 437.1 | 230.5 | 228.7 | -0.63 |  |  |  | 202.9 | 301.9 | 181
Afton | 21 | 67.7 | 85.79 | 104.3 | 137.2 | 129.3 | 87.8 | 22.15 | 61.1 | 207.1 | 27.8 | 437.1 | 230.6 | 229.3 | -0.64 |  |  |  | 203.5 | 303.2 | 185.3
Afton | 21.1 | 67.8 | 85.78 | 104.4 | 137.2 | 129.4 | 87.9 | 22.15 | 61.7 | 207.3 | 27.9 | 437.6 | 230.4 | 229.1 | -0.63 |  |  |  | 203.4 | 302.5 | 181.6
Afton | 21.2 | 67.8 | 85.8 | 104.4 | 137.3 | 129.4 | 87.8 | 22.26 | 60.7 | 207.1 | 27.8 | 437.4 | 229.8 | 228.6 | -0.61 |  |  |  | 202.7 | 302 | 182.3
Afton | 21.3 | 67.8 | 85.79 | 104.4 | 137.3 | 129.5 | 87.8 | 22.15 | 61.6 | 207.3 | 28.2 | 437.8 | 230.4 | 228.9 | -0.55 |  |  |  | 203.4 | 303 | 182.6
Afton | 21.4 | 67.8 | 85.8 | 104.4 | 137.3 | 129.4 | 87.8 | 22.15 | 61.1 | 207.2 | 28.2 | 437.5 | 229.9 | 228.8 | -0.57 |  |  |  | 203.3 | 302.6 | 176.5
Afton | 21.5 | 67.8 | 85.8 | 104.2 | 137.2 | 129.4 | 87.7 | 22.13 | 60.8 | 207.1 | 28.2 | 437.4 | 230 | 228.9 | -0.57 |  |  |  | 203.3 | 302.2 | 176
Afton | 21.6 | 67.8 | 85.78 | 104.2 | 137.1 | 129.2 | 87.6 | 22.01 | 61.3 | 207.2 | 28.1 | 437.4 | 229.9 | 228.6 | -0.59 |  |  |  | 203 | 301.9 | 176.3
Afton | 21.7 | 67.9 | 85.77 | 103.9 | 137.1 | 129.3 | 87.6 | 22.01 | 61.2 | 207.2 | 28.1 | 437.7 | 230.2 | 228.8 | -0.55 |  |  |  | 202.9 | 302 | 180.6
Afton | 21.8 | 67.8 | 85.8 | 103.8 | 137.1 | 129.5 | 87.5 | 22.01 | 61.4 | 207.2 | 27.5 | 437.8 | 230 | 228.8 | -0.6 |  |  |  | 202.8 | 302.2 | 184.9
Afton | 21.9 | 67.8 | 85.8 | 103.9 | 137.3 | 129.4 | 87.5 | 22.02 | 61.6 | 207.3 | 27.7 | 437.7 | 230.7 | 228.9 | -0.58 |  |  |  | 203.1 | 302.2 | 180.1
Afton | 22 | 67.8 | 85.81 | 104 | 137 | 129.2 | 87.4 | 21.99 | 61.9 | 207.1 | 27.6 | 437.3 | 230.5 | 228.5 | -0.6 |  |  |  | 202.6 | 302.4 | 183
Afton | 22.1 | 67.8 | 85.81 | 104.1 | 137.2 | 129.3 | 87.7 | 22.02 | 61.6 | 207.2 | 28.1 | 437.8 | 230.2 | 228.5 | -0.55 |  |  |  | 203.1 | 303.1 | 172.2
Afton | 22.2 | 67.8 | 85.8 | 103.6 | 137.1 | 129.4 | 87.5 | 21.99 | 61.6 | 207.1 | 28.2 | 437.5 | 229.6 | 228.7 | -0.55 |  |  |  | 202.5 | 302.1 | 182.1
Afton | 22.3 | 67.8 | 85.8 | 103.9 | 137.3 | 129.7 | 87.3 | 22.28 | 61.6 | 206.9 | 27.7 | 437.8 | 230.7 | 228.8 | -0.56 |  |  |  | 202.8 | 302.8 | 183.4
Afton | 22.4 | 67.8 | 85.8 | 104.1 | 137.1 | 129.3 | 87.6 | 22.12 | 62.4 | 207.3 | 27.8 | 438.1 | 230.7 | 229 | -0.59 |  |  |  | 204.2 | 304.1 | 177.7
Afton | 22.5 | 67.8 | 85.78 | 104 | 137 | 129.2 | 87.6 | 22.28 | 60.6 | 206.9 | 27.8 | 437.3 | 229.5 | 228.7 | -0.6 |  |  |  | 204.1 | 303.5 | 177.1
Afton | 22.6 | 67.8 | 85.81 | 104.2 | 137.5 | 129.6 | 87.6 | 22.12 | 61.7 | 207.2 | 27.8 | 437.1 | 230.4 | 228.9 | -0.57 |  |  |  | 203.8 | 303 | 180.6
Afton | 22.7 | 67.8 | 85.79 | 104.3 | 137.3 | 129.4 | 87.6 | 22.28 | 61.6 | 207.3 | 27.5 | 437.8 | 230.3 | 228.7 | -0.57 |  |  |  | 203.3 | 302.8 | 182.1
Afton | 22.8 | 67.8 | 85.79 | 104.3 | 137.1 | 129.2 | 87.7 | 22.12 | 60.4 | 207.1 | 27.8 | 436.9 | 230.8 | 229 | -0.58 |  |  |  | 203 | 302.7 | 183.1
Afton | 22.9 | 67.8 | 85.8 | 104.3 | 137.2 | 129.3 | 87.6 | 22.4 | 61.2 | 207.2 | 27.7 | 437.3 | 230.4 | 228.8 | -0.57 |  |  |  | 202.9 | 301.8 | 181.7
Afton | 23 | 67.8 | 85.8 | 104.3 | 137.3 | 129.4 | 87.8 | 22.37 | 60.3 | 207.1 | 27.6 | 437 | 230.1 | 228.7 | -0.55 |  |  |  | 203.2 | 302.6 | 173.7
Afton | 23.1 | 67.8 | 85.81 | 104.2 | 137.2 | 129.4 | 87.8 | 22.28 | 62.2 | 207.1 | 27.5 | 437.6 | 230.5 | 229 | -0.55 |  |  |  | 203.2 | 302.3 | 182
Afton | 23.2 | 67.8 | 85.81 | 104.9 | 137.2 | 129.4 | 87.9 | 22.25 | 60.9 | 207.1 | 28.1 | 437.4 | 230.1 | 228.5 | -0.6 |  |  |  | 203.1 | 301.9 | 173.8
Afton | 23.3 | 67.8 | 85.79 | 104.7 | 137.3 | 129.4 | 88.1 | 22.28 | 60.4 | 207.2 | 27.8 | 437.6 | 230.3 | 228.7 | -0.54 |  |  |  | 203.7 | 302.7 | 182.6
Afton | 23.4 | 67.8 | 85.78 | 103.9 | 136.9 | 129.1 | 87.8 | 22.25 | 61.5 | 207.2 | 27.8 | 437.6 | 230.5 | 228.8 | -0.58 |  |  |  | 203.5 | 302.9 | 180.6
Afton | 23.5 | 67.8 | 85.81 | 103.8 | 137.3 | 129.6 | 87.6 | 22.28 | 61.7 | 207.2 | 28 | 437.6 | 229.9 | 228.4 | -0.61 |  |  |  | 203.5 | 303 | 177.1
Afton | 23.6 | 67.8 | 85.8 | 103.8 | 137.2 | 129.6 | 87.7 | 21.99 | 61.8 | 207.3 | 27.7 | 437.6 | 229.6 | 228.6 | -0.57 |  |  |  | 204.3 | 303.2 | 189.5
Afton | 23.7 | 67.8 | 85.79 | 103.8 | 137.2 | 129.4 | 87.7 | 22.02 | 61.7 | 207.3 | 27.5 | 437.8 | 230.6 | 228.6 | -0.57 |  |  |  | 203.2 | 303.1 | 178.8
Afton | 23.8 | 67.8 | 85.77 | 104 | 137 | 129.1 | 87.7 | 22.01 | 61.1 | 207.2 | 27.5 | 437.8 | 230 | 228.4 | -0.59 |  |  |  | 203.5 | 302.6 | 183.4
Afton | 23.9 | 67.9 | 85.78 | 104.2 | 137.3 | 129.6 | 87.6 | 22.02 | 61.7 | 207.4 | 27.6 | 438.2 | 231 | 229 | -0.58 |  |  |  | 204.2 | 304.2 | 179.4
Afton | 24 | 67.8 | 85.8 | 104.4 | 137.3 | 129.3 | 87.8 | 22.01 | 61.8 | 207.4 | 27.1 | 438.3 | 229.8 | 228.4 | -0.57 |  |  |  | 202.8 | 302 | 186.4
Afton | 24.1 | 67.8 | 85.79 | 104.2 | 136.6 | 128.8 | 87.8 | 22.04 | 60.2 | 207.2 | 27.8 | 437.8 | 229.9 | 228.2 | -0.59 |  |  |  | 205.6 | 306.6 | 184.6
Afton | 24.2 | 67.8 | 85.79 | 104.4 | 137.3 | 129.7 | 87.8 | 21.99 | 60.8 | 207.3 | 27.7 | 437.6 | 230.1 | 228.6 | -0.6 |  |  |  | 203.7 | 303.1 | 175.6
Afton | 24.3 | 67.9 | 85.79 | 104 | 137.1 | 129.2 | 87.7 | 22.02 | 61.9 | 207.2 | 27.5 | 437.7 | 230.2 | 228.4 | -0.6 |  |  |  | 205.2 | 305.2 | 185.6
Afton | 24.4 | 67.8 | 85.8 | 104.1 | 137.1 | 129.2 | 87.6 | 22.01 | 62.1 | 207.3 | 27.5 | 437.8 | 229.9 | 228.6 | -0.59 |  |  |  | 203.3 | 302.9 | 183.4
Afton | 24.5 | 67.8 | 85.77 | 104.2 | 137.3 | 129.4 | 87.8 | 22.15 | 60.6 | 206.9 | 27.7 | 437.1 | 230.1 | 228.3 | -0.6 |  |  |  | 203.7 | 303.1 | 180.3
Afton | 24.6 | 67.7 | 85.42 | 104.2 | 137.4 | 129.5 | 87.8 | 22.39 | 63 | 210.4 | 27.8 | 428.3 | 235.7 | 234 | -0.55 |  |  |  | 203.6 | 302.9 | 183.5
Afton | 24.7 | 67.7 | 85.42 | 103.8 | 136.9 | 129 | 87.7 | 22.37 | 60.1 | 209.6 | 27.9 | 429.4 | 234.7 | 233.1 | -0.63 |  |  |  | 203.1 | 302.8 | 179.1
Afton | 24.8 | 67.7 | 85.41 | 103.6 | 137.2 | 129.4 | 87.4 | 22.26 | 60.8 | 209.7 | 27.9 | 429.7 | 234.5 | 233 | -0.59 |  |  |  | 202.8 | 302.3 | 183.2
Afton | 24.9 | 67.7 | 85.4 | 103.9 | 137.3 | 129.3 | 87.4 | 22.25 | 62.1 | 209.8 | 27.8 | 429.8 | 234.8 | 233.2 | -0.6 |  |  |  | 204.1 | 303.3 | 183.7
Afton | 25 | 67.7 | 85.47 | 104.3 | 137.1 | 129.2 | 87.5 | 22.01 | 60.9 | 209.8 | 27.3 | 430.4 | 234.9 | 232.9 | -0.57 |  |  |  | 203.8 | 303.9 | 183.5
Afton | 25.1 | 67.6 | 85.56 | 104.9 | 137.2 | 129.3 | 87.8 | 21.98 | 61.1 | 209.9 | 27.8 | 429.9 | 234.6 | 233 | -0.62 |  |  |  | 203.1 | 302 | 183.2
Afton | 25.2 | 67.7 | 85.8 | 104.7 | 137.2 | 129.4 | 87.8 | 22.28 | 61.2 | 209.9 | 27.6 | 430.3 | 234.7 | 232.8 | -0.56 |  |  |  | 204.1 | 304.5 | 184.5
Afton | 25.3 | 67.7 | 85.42 | 104.2 | 137.2 | 129.3 | 87.6 | 21.87 | 62.4 | 210.2 | 27.5 | 430.5 | 234.9 | 233.5 | -0.61 |  |  |  | 203 | 302.2 | 188
Afton | 25.4 | 67.7 | 85.41 | 103.8 | 137.2 | 129.3 | 87.5 | 21.9 | 62.2 | 210.2 | 27.8 | 429.8 | 234.6 | 232.9 | -0.65 |  |  |  | 203.7 | 303.2 | 183.1
Afton | 25.5 | 67.7 | 85.4 | 103.9 | 137.2 | 129.6 | 87.3 | 22.13 | 62.1 | 210.1 | 27.6 | 429.8 | 234.4 | 232.9 | -0.58 |  |  |  | 204.1 | 304 | 184.6
Afton | 25.6 | 67.7 | 85.4 | 104.4 | 137.4 | 129.4 | 87.7 | 21.9 | 61.4 | 210.3 | 27.9 | 429.9 | 234.8 | 233.2 | -0.63 |  |  |  | 204.5 | 304.6 | 178.5
Afton | 25.7 | 67.7 | 85.41 | 104.1 | 137.2 | 129.1 | 87.6 | 21.76 | 60.6 | 210 | 27.8 | 430.1 | 234.1 | 232.2 | -0.6 |  |  |  | 204.8 | 305.9 | 183.2
Afton | 25.8 | 67.7 | 85.41 | 104.2 | 137.3 | 129.4 | 87.6 | 22.01 | 62.1 | 210.2 | 27.9 | 429.9 | 235.3 | 233.3 | -0.61 |  |  |  | 202.9 | 302.3 | 177.8
Afton | 25.9 | 67.7 | 85.39 | 104.2 | 137.3 | 129.5 | 87.6 | 22.4 | 61.1 | 209.9 | 27.8 | 429.4 | 235.5 | 233.4 | -0.59 |  |  |  | 202.7 | 302.1 | 186
Afton | 26 | 67.7 | 85.78 | 104.4 | 137.2 | 129.1 | 87.8 | 22.39 | 60.9 | 209.9 | 28.2 | 429.8 | 234.5 | 232.9 | -0.59 |  |  |  | 204.8 | 305.3 | 185.5
Afton | 26.1 | 67.7 | 85.39 | 104.3 | 137 | 129.2 | 87.8 | 22.15 | 61 | 209.8 | 28 | 429.4 | 234.8 | 233.1 | -0.62 |  |  |  | 203.4 | 302.8 | 175.2
Afton | 26.2 | 67.7 | 85.4 | 104.1 | 137.3 | 129.4 | 87.8 | 22.13 | 61.8 | 210.2 | 28.3 | 429.8 | 235.4 | 233.5 | -0.6 |  |  |  | 203.8 | 302.9 | 180.9
Afton | 26.3 | 67.7 | 85.57 | 104.1 | 137.2 | 129.1 | 87.7 | 22.13 | 60.8 | 210 | 28 | 430.5 | 234.6 | 232.8 | -0.6 |  |  |  | 203.2 | 301.8 | 183.2
Afton | 26.4 | 67.7 | 85.42 | 104.3 | 137.1 | 129.2 | 87.8 | 22.13 | 60.8 | 210.1 | 27.9 | 429.4 | 234.8 | 232.9 | -0.61 |  |  |  | 203.2 | 301.9 | 186.4
Afton | 26.5 | 67.7 | 85.49 | 104.2 | 137.4 | 129.5 | 87.8 | 22.28 | 61.3 | 210.1 | 28.2 | 429.6 | 235.1 | 233.2 | -0.64 |  |  |  | 202.7 | 301.7 | 182.1
Afton | 26.6 | 67.7 | 85.41 | 104.1 | 137.1 | 129.3 | 87.8 | 22.26 | 62.6 | 210 | 27.8 | 429.6 | 235.4 | 233.8 | -0.6 |  |  |  | 203 | 301.6 | 178.7
Afton | 26.7 | 67.7 | 85.4 | 104.1 | 137.1 | 129.2 | 87.9 | 22.26 | 61.2 | 209.9 | 28 | 429.1 | 235.5 | 233.2 | -0.61 |  |  |  | 203.8 | 303.4 | 185.7
Afton | 26.8 | 67.7 | 85.41 | 103.9 | 137.1 | 129.1 | 87.8 | 22.28 | 61.1 | 209.7 | 27.8 | 429.4 | 234.8 | 232.9 | -0.58 |  |  |  | 203.8 | 302.2 | 178.3
Afton | 26.9 | 67.7 | 85.41 | 104.1 | 137.3 | 129.3 | 87.8 | 22.28 | 61.2 | 209.9 | 28.2 | 429.8 | 234.9 | 233.3 | -0.62 |  |  |  | 203.7 | 303 | 181.7
Afton | 27 | 67.7 | 85.41 | 104 | 137.4 | 129.4 | 87.8 | 22.02 | 62.5 | 210.1 | 28 | 429.8 | 235.1 | 233.4 | -0.62 |  |  |  | 203.5 | 303.2 | 181.2
Afton | 27.1 | 67.7 | 85.42 | 104 | 137.1 | 129.2 | 87.8 | 22.13 | 61.2 | 209.9 | 28 | 429.6 | 234.9 | 232.9 | -0.59 |  |  |  | 203.7 | 302.6 | 183
Afton | 27.2 | 67.7 | 85.52 | 104.1 | 137.1 | 129.3 | 87.7 | 22.01 | 61.3 | 210.2 | 28.4 | 430 | 235 | 232.9 | -0.61 |  |  |  | 203.3 | 302.5 | 179.6
Afton | 27.3 | 67.7 | 85.47 | 104.1 | 137.4 | 129.6 | 87.7 | 21.99 | 62.2 | 210.2 | 28.1 | 430.1 | 234.7 | 233 | -0.6 |  |  |  | 203 | 302 | 188
Afton | 27.4 | 67.7 | 85.56 | 104.2 | 137.2 | 129.3 | 87.8 | 21.88 | 61.6 | 210.1 | 28.3 | 430.7 | 234.8 | 232.6 | -0.62 |  |  |  | 202.8 | 302 | 179.9
Afton | 27.5 | 67.7 | 85.39 | 104.1 | 137.2 | 129.2 | 87.8 | 22.02 | 60.5 | 210.1 | 28.3 | 429.4 | 235.2 | 233.2 | -0.67 |  |  |  | 204 | 303.4 | 188.9
Afton | 27.6 | 67.7 | 85.41 | 103.9 | 137.2 | 129.4 | 87.6 | 21.9 | 61.2 | 210.3 | 28.2 | 429.3 | 234.7 | 232.8 | -0.61 |  |  |  | 202.9 | 301.2 | 177.1
Afton | 27.7 | 67.7 | 85.42 | 104 | 137.4 | 129.5 | 87.6 | 21.9 | 61.3 | 210.5 | 28.3 | 430 | 235.1 | 233.1 | -0.62 |  |  |  | 202.5 | 301.7 | 183.8
Afton | 27.8 | 67.7 | 85.4 | 104 | 137.2 | 129.2 | 87.7 | 21.88 | 61.2 | 210.3 | 28.3 | 429.6 | 235.5 | 233.1 | -0.6 |  |  |  | 203.6 | 303.4 | 181.2
Afton | 27.9 | 67.7 | 85.4 | 104.2 | 137 | 129.1 | 87.7 | 22.01 | 60.9 | 210.2 | 28.2 | 429.8 | 235.1 | 233.1 | -0.61 |  |  |  | 203.5 | 302.6 | 180.1
Afton | 28 | 67.7 | 85.41 | 104.3 | 137.4 | 129.5 | 87.8 | 21.88 | 60.4 | 209.9 | 28.2 | 430.4 | 234.5 | 232.9 | -0.58 |  |  |  | 204.1 | 304 | 184.2
Afton | 28.1 | 67.7 | 85.49 | 104.4 | 137.4 | 129.5 | 87.8 | 22.12 | 61.8 | 209.9 | 28.3 | 430.3 | 234.8 | 233 | -0.6 |  |  |  | 203.4 | 303.3 | 177.7
Afton | 28.2 | 67.7 | 85.66 | 104.4 | 137.2 | 129.2 | 87.8 | 22.26 | 61.4 | 210.1 | 28.3 | 429.8 | 235.6 | 233.4 | -0.61 |  |  |  | 203.3 | 302.9 | 181.9
Afton | 28.3 | 67.8 | 85.4 | 104.5 | 137.2 | 129.3 | 87.9 | 22.13 | 61.4 | 210.1 | 28.5 | 429.5 | 234.8 | 233.2 | -0.6 |  |  |  | 203.6 | 303 | 184.4
Afton | 28.4 | 67.7 | 85.42 | 104.2 | 137.2 | 129.6 | 87.7 | 22.29 | 61.2 | 210.1 | 28.6 | 429.2 | 235.1 | 233.1 | -0.6 |  |  |  | 202.7 | 301.8 | 186.7
Afton | 28.5 | 67.7 | 85.41 | 103.9 | 137.2 | 129.4 | 87.7 | 22.16 | 62.2 | 210.1 | 28.7 | 429.4 | 235.1 | 233.3 | -0.62 |  |  |  | 203.1 | 301.5 | 179.2
Afton | 28.6 | 67.7 | 85.4 | 103.9 | 137.1 | 129.2 | 87.6 | 21.99 | 61.3 | 210.1 | 28.3 | 429.3 | 235.6 | 233.1 | -0.61 |  |  |  | 203.3 | 302.8 | 179.4
Afton | 28.7 | 67.6 | 85.39 | 103.7 | 137.3 | 129.4 | 87.7 | 22.02 | 61.2 | 209.9 | 28.5 | 429 | 234.7 | 233.4 | -0.62 |  |  |  | 202.7 | 301.7 | 178.5
Afton | 28.8 | 67.7 | 85.39 | 103.5 | 137.2 | 129.4 | 87.6 | 22.13 | 61.9 | 209.8 | 28.7 | 429.8 | 234.7 | 232.9 | -0.55 |  |  |  | 202.9 | 301.9 | 182.3
Afton | 28.9 | 67.7 | 85.41 | 103.9 | 137.3 | 129.4 | 87.6 | 22.13 | 61.8 | 210.1 | 28.3 | 430.2 | 234.8 | 233.2 | -0.59 |  |  |  | 202.2 | 301.3 | 183.5
Afton | 29 | 67.7 | 85.42 | 104.1 | 137.1 | 129.3 | 87.7 | 22.26 | 61.1 | 209.9 | 28.4 | 429.3 | 234.7 | 232.9 | -0.6 |  |  |  | 202.7 | 301.7 | 180.8
Afton | 29.1 | 67.7 | 85.73 | 104.1 | 137.2 | 129.2 | 87.7 | 22.02 | 61.9 | 210.1 | 28.2 | 429.8 | 235.4 | 233.3 | -0.58 |  |  |  | 203 | 302.3 | 189.9
Afton | 29.2 | 67.7 | 85.43 | 104.3 | 137.3 | 129.4 | 87.7 | 22.15 | 61.4 | 210.1 | 28.3 | 429.6 | 234.7 | 232.9 | -0.58 |  |  |  | 203.4 | 302.4 | 191.1
Afton | 29.3 | 67.7 | 85.55 | 104.2 | 137.3 | 129.3 | 87.7 | 22.15 | 61.2 | 209.9 | 28.1 | 429.7 | 234.7 | 233.1 | -0.57 |  |  |  | 203.1 | 302.6 | 183.4
Afton | 29.4 | 67.7 | 85.46 | 104.2 | 137.3 | 129.6 | 87.7 | 22.13 | 62.2 | 210.1 | 28.3 | 429.7 | 235.4 | 233.2 | -0.6 |  |  |  | 202.4 | 301.1 | 182.8
Afton | 29.5 | 67.7 | 85.55 | 104.3 | 137.4 | 129.5 | 87.8 | 22.12 | 62 | 210 | 28.7 | 429.7 | 235.3 | 233.3 | -0.61 |  |  |  | 204.1 | 303.6 | 183.4
Afton | 29.6 | 67.7 | 85.77 | 104.4 | 137.3 | 129.3 | 87.9 | 22.13 | 61.1 | 210 | 28.3 | 429.7 | 235.2 | 233.2 | -0.6 |  |  |  | 202.7 | 301.3 | 184.9
Afton | 29.7 | 67.8 | 85.66 | 104.3 | 137.3 | 129.3 | 87.8 | 22.26 | 62.2 | 210.1 | 28.1 | 429.9 | 235.3 | 233.3 | -0.59 |  |  |  | 202.5 | 301 | 189.6
Afton | 29.8 | 67.7 | 85.62 | 104.1 | 137.2 | 129.3 | 87.8 | 22.01 | 61 | 210.1 | 28.2 | 429.6 | 235.8 | 233.6 | -0.57 |  |  |  | 203.3 | 302.6 | 177
Afton | 29.9 | 67.7 | 85.4 | 104 | 137.1 | 129.2 | 87.7 | 22.01 | 60.4 | 209.9 | 28.2 | 429.2 | 234.4 | 232.9 | -0.59 |  |  |  | 202.7 | 301.2 | 182.6
Afton | 30 | 67.7 | 85.4 | 103.9 | 137.3 | 129.4 | 87.7 | 22.28 | 61.3 | 210 | 28.1 | 429.3 | 234.9 | 233.2 | -0.59 |  |  |  | 203 | 301.3 | 180.3
Afton | 30.1 | 67.7 | 85.4 | 103.9 | 137.4 | 129.5 | 87.8 | 22.25 | 61.1 | 209.9 | 28.4 | 429.4 | 234.9 | 233.4 | -0.62 |  |  |  | 201.8 | 300.8 | 178.8
Afton | 30.2 | 67.7 | 85.39 | 104.1 | 137.3 | 129.4 | 87.8 | 22.28 | 60.9 | 209.8 | 28.1 | 429.3 | 235.2 | 233.4 | -0.6 |  |  |  | 202.7 | 301.5 | 179.1
Afton | 30.3 | 67.7 | 85.42 | 103.7 | 137.1 | 129.2 | 87.7 | 22.25 | 61.7 | 209.8 | 28.1 | 429.3 | 234.9 | 232.9 | -0.6 |  |  |  | 202.4 | 301 | 184.5
Afton | 30.4 | 67.7 | 85.4 | 103.2 | 137.3 | 129.4 | 87.5 | 22.39 | 61.7 | 209.8 | 27.9 | 429.1 | 235.3 | 233 | -0.63 |  |  |  | 203 | 302 | 182.6
Afton | 30.5 | 67.7 | 85.41 | 103.9 | 137.4 | 129.7 | 87.7 | 22.28 | 62.1 | 210 | 28.1 | 429.7 | 234.9 | 233 | -0.61 |  |  |  | 202.2 | 300.2 | 179.2
Afton | 30.6 | 67.7 | 85.4 | 104.2 | 137.3 | 129.4 | 87.8 | 22.28 | 61.6 | 209.9 | 28.6 | 429.1 | 235.3 | 233.1 | -0.62 |  |  |  | 204.2 | 304.5 | 182.8
Afton | 30.7 | 67.7 | 85.44 | 104.9 | 137.3 | 129.4 | 88 | 22.26 | 61.2 | 210 | 28.2 | 429.2 | 235.3 | 233.3 | -0.6 |  |  |  | 204 | 303.9 | 184.5
Afton | 30.8 | 67.7 | 85.8 | 104.9 | 137.3 | 129.5 | 88.1 | 22.25 | 60.8 | 209.9 | 28.4 | 429.3 | 235.4 | 233.1 | -0.6 |  |  |  | 202.2 | 300.2 | 180.1
Afton | 30.9 | 67.7 | 85.76 | 104.2 | 137.1 | 129.3 | 87.9 | 22.26 | 61.1 | 209.9 | 27.8 | 429.3 | 235.1 | 233.3 | -0.63 |  |  |  | 202.7 | 300.9 | 178.7
Afton | 31 | 67.7 | 85.42 | 103.5 | 137.1 | 129.4 | 87.7 | 22.26 | 61.1 | 209.9 | 27.9 | 429.3 | 235.1 | 233.4 | -0.62 |  |  |  | 203 | 302.6 | 175.9
Afton | 31.1 | 67.7 | 85.4 | 103.3 | 137.2 | 129.6 | 87.6 | 22.26 | 61.2 | 209.7 | 27.9 | 429.2 | 234.7 | 233.3 | -0.59 |  |  |  | 202.2 | 301.2 | 182.8
Afton | 31.2 | 67.7 | 85.41 | 103.9 | 137 | 129.3 | 87.6 | 22.28 | 62.2 | 210.1 | 27.8 | 429.5 | 235 | 233.5 | -0.59 |  |  |  | 203.2 | 302 | 182.7
Afton | 31.3 | 67.7 | 85.6 | 104.4 | 137.2 | 129.5 | 87.8 | 22.26 | 61.3 | 210.1 | 28.2 | 429.7 | 235.1 | 233.4 | -0.57 |  |  |  | 202.5 | 302.3 | 184.9
Afton | 31.4 | 67.7 | 85.4 | 104.4 | 137.2 | 129.5 | 87.8 | 22.13 | 60.5 | 210 | 27.7 | 429.2 | 234.8 | 233.1 | -0.6 |  |  |  | 203.1 | 301.9 | 187.4
Afton | 31.5 | 67.7 | 85.43 | 104.4 | 137.2 | 129.5 | 87.8 | 22.01 | 61.5 | 210.2 | 28.2 | 429.6 | 235.2 | 233.1 | -0.62 |  |  |  | 202.8 | 302.3 | 186
Afton | 31.6 | 67.7 | 85.49 | 104.3 | 137.3 | 129.3 | 87.9 | 21.88 | 61.5 | 210.3 | 28.2 | 429.9 | 235.2 | 233.1 | -0.6 |  |  |  | 203.4 | 303.3 | 181.6
Afton | 31.7 | 67.7 | 85.56 | 104.3 | 137.3 | 129.6 | 87.8 | 21.74 | 61.2 | 210.4 | 28.2 | 429.8 | 234.6 | 232.9 | -0.58 |  |  |  | 203.2 | 303.2 | 187
Afton | 31.8 | 67.8 | 85.56 | 104.1 | 137.3 | 129.5 | 87.7 | 21.77 | 61.8 | 210.3 | 27.9 | 429.8 | 235.2 | 233.1 | -0.61 |  |  |  | 203.3 | 302.7 | 182.7
Afton | 31.9 | 67.7 | 85.41 | 103.8 | 137.1 | 129.2 | 87.6 | 21.88 | 61.7 | 210.3 | 28 | 429.9 | 234.5 | 232.9 | -0.59 |  |  |  | 203.1 | 302 | 185.2
Afton | 32 | 67.7 | 85.4 | 103.5 | 137.2 | 129.5 | 87.6 | 22.15 | 61.5 | 210.2 | 28.3 | 429.6 | 234.3 | 232.9 | -0.61 |  |  |  | 203.8 | 302.6 | 186.4
Afton | 32.1 | 67.7 | 85.4 | 103.7 | 137.3 | 129.6 | 87.7 | 21.99 | 61.2 | 210.1 | 28.2 | 429.4 | 234.9 | 233.1 | -0.62 |  |  |  | 201.9 | 300.7 | 179.5
Afton | 32.2 | 67.7 | 85.4 | 104.1 | 137.2 | 129.4 | 87.7 | 22.15 | 61.3 | 210.3 | 28.2 | 429.8 | 235.4 | 233 | -0.58 |  |  |  | 202.9 | 301.2 | 186.6
Afton | 32.3 | 67.7 | 85.41 | 104.6 | 137.2 | 129.4 | 87.9 | 22.28 | 60.7 | 210.1 | 27.9 | 429.6 | 235 | 233.4 | -0.6 |  |  |  | 203.1 | 302.1 | 178.4
Afton | 32.4 | 67.7 | 85.65 | 104.9 | 137.4 | 129.5 | 88.1 | 21.88 | 60.9 | 210.2 | 28.3 | 429.5 | 234.8 | 233.2 | -0.63 |  |  |  | 201.7 | 299.3 | 183
Afton | 32.5 | 67.7 | 85.46 | 104.1 | 137.1 | 129.2 | 87.8 | 22.12 | 61.5 | 210.2 | 28.2 | 429.9 | 235.1 | 233 | -0.6 |  |  |  | 202.7 | 301.6 | 178.7
Afton | 32.6 | 67.7 | 85.4 | 104.1 | 137 | 129.4 | 87.7 | 22.26 | 61.1 | 210.1 | 28.2 | 429.8 | 234.3 | 233.1 | -0.6 |  |  |  | 203.6 | 303.4 | 175.8
Afton | 32.7 | 67.7 | 85.4 | 104.2 | 137.4 | 129.6 | 87.8 | 22.13 | 61 | 210 | 28.2 | 429.5 | 235.2 | 233.3 | -0.61 |  |  |  | 202.6 | 301.5 | 180.6
Afton | 32.8 | 67.7 | 85.41 | 103.8 | 137.2 | 129.4 | 87.8 | 22.25 | 60.7 | 209.9 | 27.9 | 429.3 | 235 | 233 | -0.61 |  |  |  | 202.6 | 301.3 | 185
Afton | 32.9 | 67.7 | 85.66 | 104.2 | 136.9 | 129.4 | 87.7 | 22.26 | 60.9 | 209.9 | 28.3 | 430.1 | 234.9 | 232.7 | -0.6 |  |  |  | 203.2 | 301.9 | 180.8
Afton | 33 | 67.7 | 85.41 | 104.1 | 137.3 | 129.4 | 87.8 | 22.02 | 61.3 | 210.1 | 28.8 | 429.3 | 235.5 | 233.3 | -0.65 |  |  |  | 204.6 | 305.2 | 177
Afton | 33.1 | 67.7 | 85.8 | 104.2 | 137.3 | 129.5 | 87.9 | 22.13 | 61.8 | 210.2 | 28.4 | 429.6 | 235.7 | 233.4 | -0.57 |  |  |  | 203.2 | 302.8 | 178.1
Afton | 33.2 | 67.7 | 85.81 | 104.3 | 137.2 | 129.6 | 87.9 | 22.28 | 61.8 | 210.1 | 28.4 | 429.6 | 236.1 | 233.5 | -0.58 |  |  |  | 202.7 | 301.2 | 189.3
Afton | 33.3 | 67.7 | 85.8 | 104.4 | 137.2 | 129.3 | 88 | 22.01 | 62.1 | 210.2 | 28.4 | 429.7 | 235.1 | 233.4 | -0.6 |  |  |  | 203.6 | 302.9 | 183.7
Afton | 33.4 | 67.7 | 85.79 | 104.2 | 137.2 | 129.4 | 87.9 | 22.13 | 60.9 | 210.1 | 28.4 | 429.2 | 235.2 | 233.2 | -0.6 |  |  |  | 203.5 | 302.1 | 183.5
Afton | 33.5 | 67.7 | 85.67 | 103.3 | 137.2 | 129.4 | 87.6 | 22.13 | 61.4 | 209.9 | 28.3 | 429.1 | 235.2 | 233.1 | -0.63 |  |  |  | 204 | 303.7 | 183.8
Afton | 33.6 | 67.7 | 85.39 | 103.2 | 137.3 | 129.4 | 87.6 | 22.01 | 61.8 | 210.1 | 28.3 | 429.4 | 235 | 233.3 | -0.59 |  |  |  | 202.8 | 301.6 | 190.9
Afton | 33.7 | 67.7 | 85.4 | 104.1 | 137.2 | 129.6 | 87.6 | 22.15 | 61.5 | 210 | 28.6 | 429.4 | 235.1 | 233.2 | -0.61 |  |  |  | 202.3 | 300.5 | 182.6
Afton | 33.8 | 67.7 | 85.79 | 104.4 | 137.4 | 129.6 | 87.8 | 22.13 | 60.4 | 210.4 | 28.2 | 427.9 | 236.3 | 234.3 | -0.64 |  |  |  | 202.6 | 301.7 | 185.7
Afton | 33.9 | 67.7 | 85.81 | 104.6 | 137.2 | 129.4 | 87.7 | 22.15 | 60.9 | 211.5 | 28.3 | 427.3 | 236.2 | 234 | -0.58 |  |  |  | 202.2 | 301.5 | 185
Afton | 34 | 67.7 | 85.8 | 104.4 | 137.3 | 129.4 | 87.7 | 22.12 | 62.3 | 211.4 | 28.3 | 426.4 | 238.4 | 236.4 | -0.64 |  |  |  | 204 | 303.3 | 181.7
Afton | 34.1 | 67.7 | 85.8 | 104.1 | 137.2 | 129.5 | 87.7 | 22.12 | 59.9 | 211.2 | 28.6 | 425.9 | 237.3 | 235.5 | -0.63 |  |  |  | 202.5 | 301.7 | 184.4
Afton | 34.2 | 67.7 | 85.8 | 103.1 | 137.1 | 129.5 | 87.3 | 22.25 | 60.8 | 211.4 | 28.1 | 426.4 | 237.1 | 235.3 | -0.61 |  |  |  | 203.9 | 303.8 | 184.4
Afton | 34.3 | 67.7 | 85.81 | 103.7 | 137.3 | 129.6 | 87.3 | 22.25 | 61.1 | 211.5 | 27.9 | 426.4 | 237.3 | 235.4 | -0.62 |  |  |  | 202.9 | 301.7 | 182
Afton | 34.4 | 67.7 | 85.82 | 104.4 | 137.2 | 129.4 | 87.7 | 22.23 | 60.4 | 211.5 | 28.2 | 426.6 | 237.5 | 235.6 | -0.61 |  |  |  | 203.6 | 302.9 | 181.3
Afton | 34.5 | 67.7 | 85.81 | 104.7 | 137 | 129.3 | 87.8 | 22.26 | 60 | 211.2 | 28.1 | 425.7 | 236.8 | 235.2 | -0.6 |  |  |  | 203 | 302 | 181.7
Afton | 34.6 | 67.7 | 85.81 | 104.6 | 137.2 | 129.5 | 87.9 | 22.26 | 62.2 | 211.6 | 27.9 | 427.1 | 237.7 | 235.6 | -0.62 |  |  |  | 203.2 | 302.1 | 181.4
Afton | 34.7 | 67.7 | 85.81 | 104.1 | 137.3 | 129.6 | 87.8 | 22.25 | 61.4 | 211.4 | 28 | 426.9 | 236.8 | 235.2 | -0.6 |  |  |  | 201.5 | 299.6 | 181.2
Afton | 34.8 | 67.7 | 85.78 | 103.8 | 137.1 | 129.4 | 87.7 | 22.12 | 61.2 | 211.4 | 27.8 | 426.2 | 238.1 | 235.9 | -0.61 |  |  |  | 203.7 | 303.8 | 186.7
Afton | 34.9 | 67.7 | 85.79 | 103.8 | 137.1 | 129.4 | 87.6 | 22.36 | 61.5 | 211.5 | 28 | 426.7 | 237.8 | 235.5 | -0.63 |  |  |  | 203.3 | 302.3 | 183.2
Afton | 35 | 67.7 | 85.81 | 103.8 | 137.2 | 129.4 | 87.7 | 22.13 | 60.9 | 211.6 | 27.8 | 426.8 | 236.6 | 234.9 | -0.6 |  |  |  | 203 | 302 | 180.9
Afton | 35.1 | 67.7 | 85.81 | 103.6 | 137.1 | 129.4 | 87.6 | 22.13 | 61.7 | 211.7 | 28.2 | 426.8 | 237.3 | 235.6 | -0.6 |  |  |  | 203.2 | 301.9 | 173.8
Afton | 35.2 | 67.7 | 85.8 | 104.2 | 137.2 | 129.4 | 87.8 | 21.99 | 61.4 | 211.8 | 28.1 | 426.9 | 237.8 | 235.7 | -0.65 |  |  |  | 202.7 | 301.4 | 179
Afton | 35.3 | 67.7 | 85.81 | 104.5 | 137.2 | 129.6 | 87.9 | 21.98 | 60.7 | 211.7 | 28 | 426.4 | 237.4 | 235.5 | -0.64 |  |  |  | 203 | 302.5 | 175.3
Afton | 35.4 | 67.7 | 85.81 | 104.3 | 137 | 129.2 | 87.9 | 21.99 | 61.3 | 211.7 | 28.7 | 426.8 | 237.4 | 235.3 | -0.6 |  |  |  | 202.4 | 301.6 | 180.2
Afton | 35.5 | 67.8 | 85.82 | 104.3 | 137.1 | 129.1 | 87.9 | 21.96 | 61.5 | 211.8 | 28.1 | 426.9 | 237.8 | 235.7 | -0.61 |  |  |  | 203.8 | 302 | 181.9
Afton | 35.6 | 67.7 | 85.8 | 104 | 137.3 | 129.6 | 87.8 | 22.09 | 60.8 | 211.5 | 27.9 | 426.5 | 237.4 | 235.4 | -0.61 |  |  |  | 203 | 300.8 | 180.6
Afton | 35.7 | 67.7 | 85.79 | 103.9 | 137.4 | 129.5 | 87.8 | 22.07 | 61 | 211.6 | 28.3 | 426.4 | 237.3 | 235.1 | -0.63 |  |  |  | 202.5 | 302.3 | 183.5
Afton | 35.8 | 67.7 | 85.79 | 103.9 | 137.1 | 129.3 | 87.8 | 22.07 | 60.4 | 211.6 | 27.9 | 426.6 | 236.9 | 235.2 | -0.6 |  |  |  | 202.7 | 301.5 | 182.7
Afton | 35.9 | 67.7 | 85.81 | 104.1 | 136.9 | 129.3 | 87.8 | 22.06 | 61.3 | 211.5 | 27.9 | 426.8 | 237.3 | 235.2 | -0.62 |  |  |  | 203.9 | 303.1 | 178
Afton | 36 | 67.7 | 85.81 | 104 | 137.1 | 129.5 | 87.8 | 22.07 | 60.7 | 211.4 | 27.8 | 426.2 | 237.4 | 235.2 | -0.62 |  |  |  | 202.7 | 302.1 | 181.6
Afton | 36.1 | 67.7 | 85.81 | 103.9 | 137.3 | 129.6 | 87.8 | 22.22 | 62.4 | 211.5 | 27.9 | 426.8 | 237.1 | 235.3 | -0.61 |  |  |  | 202.5 | 300.7 | 186.3
Afton | 36.2 | 67.7 | 85.81 | 104.3 | 137.2 | 129.4 | 87.8 | 22.06 | 61.5 | 211.4 | 27.9 | 426.6 | 237.1 | 235.2 | -0.61 |  |  |  | 202.7 | 301 | 175.1
Afton | 36.3 | 67.7 | 85.79 | 104.5 | 137.2 | 129.3 | 87.8 | 22.2 | 61.6 | 211.5 | 28.1 | 426.7 | 237.5 | 235.4 | -0.62 |  |  |  | 202.6 | 301 | 180.6
Afton | 36.4 | 67.7 | 85.81 | 104.4 | 137.2 | 129.4 | 87.8 | 22.22 | 61.9 | 211.7 | 27.7 | 426.8 | 238.1 | 235.8 | -0.62 |  |  |  | 202.6 | 301.9 | 182.1
Afton | 36.5 | 67.7 | 85.81 | 104.4 | 137.3 | 129.5 | 87.8 | 22.2 | 61 | 211.4 | 28.1 | 426.2 | 238.1 | 235.7 | -0.65 |  |  |  | 202.9 | 302.2 | 181.6
Afton | 36.6 | 67.7 | 85.81 | 104.2 | 137.4 | 129.5 | 87.7 | 22.18 | 61.5 | 211.3 | 27.8 | 426.2 | 237.3 | 235.5 | -0.63 |  |  |  | 203.1 | 302 | 178.4
Afton | 36.7 | 67.7 | 85.79 | 103.7 | 137 | 129.3 | 87.6 | 22.18 | 61.6 | 211.3 | 27.9 | 426.3 | 237.7 | 235.4 | -0.6 |  |  |  | 203.1 | 302.2 | 181.2
Afton | 36.8 | 67.7 | 85.8 | 103.1 | 137.1 | 129.3 | 87.3 | 22.22 | 61.2 | 211.4 | 28.1 | 426.3 | 237.3 | 235.1 | -0.62 |  |  |  | 202.9 | 301.6 | 174
Afton | 36.9 | 67.7 | 85.8 | 103.6 | 137.2 | 129.6 | 87.3 | 22.06 | 61.6 | 211.5 | 27.6 | 426.8 | 236.7 | 234.9 | -0.6 |  |  |  | 202.9 | 301.9 | 179
Afton | 37 | 67.7 | 85.8 | 104.4 | 137.4 | 129.6 | 87.6 | 21.95 | 60.4 | 211.6 | 27.7 | 426.8 | 237.5 | 235.1 | -0.61 |  |  |  | 203.2 | 303.1 | 180.8
Afton | 37.1 | 67.7 | 85.79 | 104.4 | 137.1 | 129.3 | 87.8 | 22.06 | 60.8 | 211.6 | 28 | 426.6 | 237.7 | 235.5 | -0.62 |  |  |  | 203.6 | 303 | 187.7
Afton | 37.2 | 67.7 | 85.81 | 104.5 | 137.2 | 129.4 | 87.6 | 21.95 | 61.1 | 211.7 | 27.6 | 426.9 | 237.8 | 235.1 | -0.62 |  |  |  | 202.4 | 300.5 | 176.6
Afton | 37.3 | 67.7 | 85.8 | 104.6 | 137.4 | 129.7 | 87.8 | 21.95 | 60.7 | 211.7 | 27.8 | 426.6 | 237.6 | 235.4 | -0.56 |  |  |  | 203 | 302.2 | 183
Afton | 37.4 | 67.7 | 85.79 | 104.3 | 137.3 | 129.5 | 87.7 | 22.18 | 61.2 | 211.6 | 27.9 | 426.8 | 237.8 | 235.4 | -0.61 |  |  |  | 202.2 | 300.2 | 178.5
Afton | 37.5 | 67.7 | 85.81 | 103.9 | 137.1 | 129.3 | 87.4 | 22.2 | 60.5 | 211.4 | 27.9 | 426.2 | 237.7 | 235.4 | -0.61 |  |  |  | 202.5 | 301.1 | 179.2
Afton | 37.6 | 67.7 | 85.8 | 103.8 | 137.2 | 129.4 | 87.6 | 21.93 | 60.8 | 211.6 | 28.1 | 426.4 | 237.7 | 235.5 | -0.6 |  |  |  | 202.3 | 300.7 | 178.1
Afton | 37.7 | 67.7 | 85.78 | 103.5 | 137.4 | 129.8 | 87.4 | 22.09 | 61.3 | 211.6 | 27.9 | 426.6 | 237.4 | 235.3 | -0.6 |  |  |  | 203.2 | 302.3 | 187
Afton | 37.8 | 67.7 | 85.8 | 103.8 | 137 | 129.5 | 87.4 | 22.31 | 60.8 | 211.5 | 27.8 | 425.6 | 237.5 | 235.4 | -0.63 |  |  |  | 202.5 | 301 | 176.2
Afton | 37.9 | 67.7 | 85.8 | 104.3 | 137.1 | 129.4 | 87.8 | 22.34 | 61.3 | 211.6 | 27.8 | 426.4 | 237.6 | 235.7 | -0.59 |  |  |  | 203.3 | 302.3 | 184.2
Afton | 38 | 67.7 | 85.8 | 104.4 | 137.3 | 129.7 | 87.8 | 22.2 | 60.7 | 211.5 | 27.6 | 426.1 | 237.1 | 235 | -0.6 |  |  |  | 202.2 | 300.5 | 185.9
Afton | 38.1 | 67.7 | 85.78 | 104.5 | 137.3 | 129.4 | 87.9 | 22.18 | 61.3 | 211.7 | 27.8 | 426.8 | 238 | 235.7 | -0.6 |  |  |  | 203.1 | 302 | 186.2
Afton | 38.2 | 67.7 | 85.81 | 104.4 | 137.1 | 129.4 | 87.9 | 22.23 | 61.2 | 211.6 | 28 | 426.7 | 237.8 | 235.4 | -0.62 |  |  |  | 202.7 | 301.1 | 187.3
Afton | 38.3 | 67.7 | 85.81 | 104.6 | 137.2 | 129.4 | 87.9 | 22.07 | 61.9 | 211.8 | 27.9 | 426.8 | 238.2 | 235.7 | -0.61 |  |  |  | 203.3 | 302.6 | 180.9
Afton | 38.4 | 67.7 | 85.8 | 104 | 137.2 | 129.5 | 87.8 | 22.06 | 61.7 | 211.7 | 28 | 427 | 237.5 | 235.2 | -0.6 |  |  |  | 204.5 | 303.2 | 183.9
Afton | 38.5 | 67.7 | 85.8 | 103.8 | 137.2 | 129.4 | 87.8 | 21.95 | 60.5 | 211.6 | 27.9 | 426.4 | 236.6 | 234.8 | -0.63 |  |  |  | 203.6 | 303.4 | 182.7
Afton | 38.6 | 67.7 | 85.79 | 103.4 | 136.9 | 129.4 | 87.6 | 21.96 | 61.4 | 211.6 | 27.9 | 426.7 | 237.4 | 235.3 | -0.62 |  |  |  | 204.1 | 304.5 | 176.6
Afton | 38.7 | 67.7 | 85.8 | 103.7 | 137.1 | 129.4 | 87.6 | 21.93 | 61.2 | 211.7 | 27.8 | 427.2 | 237.4 | 234.9 | -0.59 |  |  |  | 202.7 | 301.6 | 185.2
Afton | 38.8 | 67.7 | 85.81 | 104.1 | 137.2 | 129.6 | 87.8 | 21.93 | 61.2 | 211.7 | 27.8 | 427 | 237 | 234.9 | -0.58 |  |  |  | 202.5 | 301 | 180.8
Afton | 38.9 | 67.7 | 85.8 | 104.4 | 137.3 | 129.5 | 87.9 | 21.96 | 60.6 | 211.7 | 27.8 | 426.5 | 237.7 | 235.3 | -0.61 |  |  |  | 203 | 301.2 | 172.4
Afton | 39 | 67.7 | 85.82 | 104.5 | 137.2 | 129.4 | 87.9 | 22.06 | 61.7 | 211.7 | 28.1 | 426 | 238 | 235.7 | -0.62 |  |  |  | 203.4 | 302.6 | 177.8
Afton | 39.1 | 67.7 | 85.82 | 104.3 | 137.2 | 129.3 | 87.9 | 22.09 | 61.5 | 211.7 | 27.8 | 426.4 | 237.6 | 235.2 | -0.6 |  |  |  | 203.3 | 302.6 | 189.3
Afton | 39.2 | 67.7 | 85.79 | 104.4 | 137.3 | 129.6 | 87.9 | 21.93 | 61.3 | 211.8 | 27.5 | 426.6 | 237.8 | 235.5 | -0.6 |  |  |  | 202.8 | 302.3 | 184.5
Afton | 39.3 | 67.7 | 85.81 | 104.4 | 137.3 | 129.6 | 87.8 | 21.95 | 61.2 | 211.8 | 27.9 | 426.6 | 237.7 | 235.4 | -0.61 |  |  |  | 202.9 | 301.9 | 176.3
Afton | 39.4 | 67.7 | 85.79 | 104.2 | 137.3 | 129.5 | 87.8 | 22.2 | 60.7 | 211.6 | 28.3 | 426 | 237.3 | 235.2 | -0.58 |  |  |  | 202.5 | 300.5 | 183
Afton | 39.5 | 67.7 | 85.8 | 103.9 | 137.1 | 129.2 | 87.8 | 21.93 | 60.7 | 211.6 | 27.8 | 425.9 | 237.3 | 235.3 | -0.63 |  |  |  | 203.3 | 303.5 | 184.5
Afton | 39.6 | 67.7 | 85.8 | 103.7 | 137.2 | 129.5 | 87.6 | 21.96 | 61.3 | 211.7 | 27.5 | 426.7 | 237.6 | 235.2 | -0.61 |  |  |  | 203.2 | 302.3 | 177.3
Afton | 39.7 | 67.7 | 85.8 | 103.8 | 137.4 | 129.6 | 87.6 | 21.81 | 61.1 | 211.8 | 27.4 | 426.6 | 237.3 | 235.1 | -0.62 |  |  |  | 203.3 | 302.2 | 179.4
Afton | 39.8 | 67.7 | 85.8 | 103.8 | 137.2 | 129.4 | 87.6 | 21.96 | 60.4 | 211.7 | 27.8 | 426.6 | 237.7 | 235.3 | -0.63 |  |  |  | 202.7 | 301.3 | 188.9
Afton | 39.9 | 67.7 | 85.82 | 104.1 | 137.1 | 129.3 | 87.6 | 21.95 | 60.4 | 211.6 | 27.9 | 426.6 | 237 | 234.7 | -0.61 |  |  |  | 202.9 | 301.8 | 182.8
Afton | 40 | 67.7 | 85.81 | 104.3 | 137.3 | 129.6 | 87.6 | 21.93 | 61.3 | 211.8 | 28 | 426.7 | 237.5 | 235.3 | -0.66 |  |  |  | 202.8 | 302.2 | 180.9
Afton | 40.1 | 67.7 | 85.8 | 104.3 | 137.3 | 129.6 | 87.7 | 21.96 | 61.3 | 211.7 | 27.7 | 426.9 | 237.3 | 235.2 | -0.65 |  |  |  | 204.2 | 303.1 | 178.1
Afton | 40.2 | 67.7 | 85.79 | 104.2 | 136.9 | 129.2 | 87.6 | 22.07 | 61.4 | 211.7 | 27.8 | 426.8 | 237.2 | 235.1 | -0.64 |  |  |  | 203.4 | 303 | 185.6
Afton | 40.3 | 67.7 | 85.81 | 104.3 | 137.2 | 129.3 | 87.8 | 21.95 | 60.7 | 211.6 | 28.2 | 426.2 | 237.2 | 235.1 | -0.63 |  |  |  | 202.7 | 301.8 | 184.2
Afton | 40.4 | 67.7 | 85.81 | 104.4 | 137.3 | 129.4 | 87.8 | 21.95 | 61 | 211.7 | 27.8 | 426.2 | 237.1 | 235.3 | -0.6 |  |  |  | 202.6 | 301.5 | 190
Afton | 40.5 | 67.7 | 85.81 | 104.4 | 137.2 | 129.3 | 87.8 | 22.2 | 60.6 | 211.4 | 27.6 | 425.9 | 237.1 | 235.1 | -0.63 |  |  |  | 202.7 | 301.1 | 177.1
Afton | 40.6 | 67.7 | 85.8 | 104.3 | 137.1 | 129.4 | 87.7 | 21.33 | 61.2 | 212.1 | 27.9 | 427.2 | 237.3 | 234.9 | -0.64 |  |  |  | 202.4 | 301.2 | 175.3
Afton | 40.7 | 67.7 | 85.8 | 104.2 | 136.9 | 129.3 | 87.8 | 21.68 | 60.4 | 211.7 | 27.6 | 426.8 | 236.9 | 234.7 | -0.62 |  |  |  | 203.1 | 301.9 | 186.4
Afton | 40.8 | 67.7 | 85.78 | 104.1 | 137.2 | 129.3 | 87.7 | 21.96 | 61.2 | 211.6 | 27.9 | 426.4 | 237.6 | 235.1 | -0.61 |  |  |  | 203.8 | 303.6 | 186
Afton | 40.9 | 67.7 | 85.79 | 104 | 137.1 | 129.5 | 87.5 | 22.33 | 61.3 | 211.4 | 27.7 | 426.2 | 238.1 | 235.7 | -0.59 |  |  |  | 202.7 | 301.5 | 183.5
Afton | 41 | 67.6 | 85.81 | 104 | 137.1 | 129.6 | 87.6 | 22.44 | 60.2 | 211.1 | 27.9 | 425.3 | 237.8 | 235.3 | -0.65 |  |  |  | 202.6 | 301.7 | 184.4
Afton | 41.1 | 67.7 | 85.81 | 103.9 | 137.1 | 129.3 | 87.6 | 22.46 | 61.3 | 211.4 | 27.8 | 425.8 | 237.8 | 235.2 | -0.65 |  |  |  | 202.1 | 300.4 | 180.9
Afton | 41.2 | 67.6 | 85.78 | 103.6 | 136.9 | 129.2 | 87.5 | 22.44 | 60.9 | 211.2 | 27.8 | 425.5 | 238.1 | 235.7 | -0.65 |  |  |  | 203.6 | 303.1 | 182.4
Afton | 41.3 | 67.7 | 85.79 | 103.7 | 137.3 | 129.6 | 87.3 | 22.46 | 60.6 | 211.3 | 27.8 | 425.7 | 238.4 | 235.5 | -0.65 |  |  |  | 202.8 | 301.3 | 176.7
Afton | 41.4 | 67.7 | 85.81 | 104.3 | 137.1 | 129.2 | 87.4 | 22.31 | 60.7 | 211.3 | 27.4 | 425.7 | 237.5 | 235.4 | -0.6 |  |  |  | 203.2 | 301.8 | 183.5
Afton | 41.5 | 67.7 | 85.79 | 104.4 | 137.2 | 129.3 | 87.5 | 22.33 | 61.4 | 211.4 | 27.5 | 426.2 | 238 | 235.6 | -0.62 |  |  |  | 203 | 302 | 184.6
Afton | 41.6 | 67.7 | 85.82 | 104.4 | 137.4 | 129.4 | 87.6 | 22.18 | 61.1 | 211.4 | 27.6 | 426.4 | 237.5 | 235.3 | -0.58 |  |  |  | 202.3 | 300.7 | 188
Afton | 41.7 | 67.7 | 85.81 | 104.5 | 137.2 | 129.4 | 87.6 | 22.18 | 61.5 | 211.6 | 27.4 | 426.2 | 238.1 | 235.6 | -0.58 |  |  |  | 203.5 | 303.5 | 181.4
Afton | 41.8 | 67.7 | 85.82 | 104.4 | 137.1 | 129.1 | 87.7 | 22.2 | 60.4 | 211.4 | 27.7 | 426.1 | 237.5 | 234.9 | -0.64 |  |  |  | 202.7 | 302 | 178.7
Afton | 41.9 | 67.7 | 85.8 | 104.1 | 137.4 | 129.5 | 87.6 | 22.07 | 61.3 | 211.7 | 27.3 | 426.7 | 238 | 235.2 | -0.62 |  |  |  | 202.4 | 300.4 | 180.2
Afton | 42 | 67.7 | 85.81 | 103.7 | 137.2 | 129.5 | 87.5 | 21.95 | 61.6 | 211.6 | 27.1 | 426.7 | 238 | 235.2 | -0.6 |  |  |  | 202.9 | 301.6 | 185.2
Afton | 42.1 | 67.7 | 85.8 | 103.7 | 137.1 | 129.3 | 87.5 | 21.81 | 60.2 | 211.5 | 27.4 | 426.1 | 237.6 | 235 | -0.6 |  |  |  | 203.3 | 303.1 | 183.8
Afton | 42.2 | 67.7 | 85.81 | 103.4 | 136.8 | 129.2 | 87.4 | 21.95 | 61.4 | 211.5 | 27.3 | 426.3 | 237.8 | 235.2 | -0.62 |  |  |  | 203 | 302.8 | 186
Afton | 42.3 | 67.7 | 85.78 | 103.9 | 137.4 | 129.6 | 87.5 | 21.93 | 61.1 | 211.6 | 27.3 | 426.3 | 237.6 | 235.5 | -0.64 |  |  |  | 203 | 301.7 | 179.2
Afton | 42.4 | 67.7 | 85.79 | 104.3 | 137.3 | 129.4 | 87.7 | 21.96 | 60.9 | 211.4 | 27.4 | 425.9 | 238.3 | 235.6 | -0.61 |  |  |  | 203.3 | 302.3 | 183.9
Afton | 42.5 | 67.6 | 85.8 | 104.3 | 137.1 | 129.2 | 87.7 | 22.18 | 60.7 | 211.3 | 27.7 | 426.1 | 237.5 | 234.8 | -0.65 |  |  |  | 203 | 302.3 | 185.6
Afton | 42.6 | 67.7 | 85.81 | 104.1 | 137.3 | 129.5 | 87.6 | 22.22 | 62.1 | 211.5 | 27.2 | 426.2 | 237.6 | 235.4 | -0.62 |  |  |  | 202.5 | 301 | 186.8
Afton | 42.7 | 67.7 | 85.81 | 104.2 | 137.3 | 129.6 | 87.7 | 22.18 | 61.2 | 211.5 | 27.4 | 426.4 | 237.6 | 235.3 | -0.62 |  |  |  | 201.9 | 299.9 | 183.4
Afton | 42.8 | 67.7 | 85.8 | 104.2 | 137 | 129.3 | 87.8 | 22.22 | 61.5 | 211.5 | 27.4 | 426.2 | 237.4 | 235.1 | -0.62 |  |  |  | 202.8 | 301.8 | 182.8
Afton | 42.9 | 67.6 | 85.81 | 104.3 | 137 | 129.2 | 87.7 | 22.18 | 60.7 | 211.3 | 27.4 | 425.7 | 237.8 | 235.1 | -0.65 |  |  |  | 203 | 302.4 | 182.7
Afton | 43 | 67.7 | 85.79 | 104.2 | 137.2 | 129.6 | 87.7 | 22.22 | 61.4 | 211.4 | 27.3 | 426.2 | 237.2 | 235.3 | -0.62 |  |  |  | 202.7 | 300.8 | 182.8
Afton | 43.1 | 67.7 | 85.81 | 103.9 | 137.1 | 129.4 | 87.6 | 21.93 | 61.2 | 211.6 | 27.2 | 426.2 | 237.6 | 235.1 | -0.65 |  |  |  | 202.8 | 301.7 | 180.8
Afton | 43.2 | 67.7 | 85.81 | 103.7 | 136.9 | 129.2 | 87.5 | 21.82 | 61.8 | 211.7 | 27.3 | 426.3 | 237.5 | 235.1 | -0.66 |  |  |  | 203.8 | 303.3 | 185
Afton | 43.3 | 67.7 | 85.79 | 103.8 | 137.1 | 129.4 | 87.5 | 21.7 | 61.2 | 211.7 | 27.3 | 426.7 | 237.7 | 235.2 | -0.62 |  |  |  | 203 | 302 | 182.8
Afton | 43.4 | 67.7 | 85.79 | 103.7 | 137.2 | 129.6 | 87.5 | 21.84 | 60.8 | 211.6 | 26.9 | 426.4 | 237.5 | 234.9 | -0.64 |  |  |  | 202.3 | 301.1 | 181.9
Afton | 43.5 | 67.7 | 85.81 | 103.8 | 137.2 | 129.4 | 87.5 | 21.95 | 61.8 | 211.6 | 27.3 | 426.6 | 237.4 | 235 | -0.65 |  |  |  | 203.6 | 302.9 | 187
Afton | 43.6 | 67.7 | 85.8 | 103.7 | 137.2 | 129.4 | 87.6 | 21.95 | 61.2 | 211.6 | 27.2 | 426.2 | 237.7 | 235.4 | -0.65 |  |  |  | 203.6 | 302.6 | 182.3
Afton | 43.7 | 67.7 | 85.79 | 104.1 | 137.2 | 129.5 | 87.4 | 21.95 | 60.9 | 211.6 | 27.2 | 426.6 | 237.3 | 235.3 | -0.62 |  |  |  | 203 | 301.4 | 187.3
Afton | 43.8 | 67.7 | 85.79 | 104.2 | 137.4 | 129.7 | 87.6 | 21.93 | 60.7 | 211.4 | 27.1 | 426.4 | 237.4 | 234.7 | -0.63 |  |  |  | 202.3 | 300.6 | 189.9
Afton | 43.9 | 67.6 | 85.81 | 104.5 | 137.4 | 129.4 | 87.8 | 21.84 | 61.2 | 211.7 | 27.6 | 426.2 | 237.4 | 235.1 | -0.63 |  |  |  | 202.7 | 302 | 190.2
Afton | 44 | 67.7 | 85.8 | 104.5 | 137.1 | 129.3 | 87.7 | 22.06 | 60.6 | 211.6 | 27.4 | 426.6 | 237.6 | 235.1 | -0.65 |  |  |  | 203.5 | 303.2 | 184.6
Afton | 44.1 | 67.7 | 85.78 | 104.5 | 137.3 | 129.7 | 87.8 | 21.84 | 61.2 | 211.7 | 27.5 | 426.7 | 237.9 | 235.5 | -0.63 |  |  |  | 203.6 | 304.5 | 181.2
Afton | 44.2 | 67.6 | 85.81 | 104.2 | 137.4 | 129.6 | 87.6 | 22.06 | 60.2 | 211.6 | 27.3 | 425.9 | 237.3 | 234.8 | -0.63 |  |  |  | 203.3 | 302.2 | 189.2
Afton | 44.3 | 67.7 | 85.79 | 104.2 | 137.5 | 129.5 | 87.7 | 21.96 | 61.3 | 211.7 | 27.1 | 426.4 | 237.7 | 235.2 | -0.64 |  |  |  | 203.1 | 302.8 | 180.9
Afton | 44.4 | 67.6 | 85.79 | 104 | 137.1 | 129.2 | 87.6 | 21.93 | 60.5 | 211.4 | 27.2 | 425.9 | 237.6 | 235.2 | -0.66 |  |  |  | 203.9 | 303.6 | 182.3
Afton | 44.5 | 67.7 | 85.8 | 104.3 | 137.4 | 129.5 | 87.8 | 21.84 | 61.1 | 211.7 | 27.6 | 426.3 | 237.2 | 234.9 | -0.65 |  |  |  | 204 | 303.6 | 186.2
Afton | 44.6 | 67.7 | 85.8 | 103.6 | 137 | 129.4 | 87.4 | 21.93 | 60.8 | 211.5 | 27.5 | 426 | 237.4 | 235 | -0.63 |  |  |  | 203.3 | 301.7 | 180.8
Afton | 44.7 | 67.7 | 85.79 | 103.5 | 137.1 | 129.3 | 87.3 | 22.22 | 61 | 211.3 | 27.3 | 425.9 | 237.7 | 234.8 | -0.62 |  |  |  | 203.9 | 303.9 | 182.8
Afton | 44.8 | 67.7 | 85.8 | 103.7 | 137.1 | 129.5 | 87.4 | 22.2 | 60.9 | 211.3 | 27.3 | 425.7 | 237.5 | 235.2 | -0.63 |  |  |  | 203.5 | 302.6 | 188.2
Afton | 44.9 | 67.8 | 85.81 | 104 | 137.2 | 129.7 | 87.6 | 22.31 | 62 | 211.3 | 27.3 | 426.3 | 237.7 | 235 | -0.6 |  |  |  | 202.6 | 300.8 | 186.8
Afton | 45 | 67.7 | 85.81 | 104.2 | 137.2 | 129.3 | 87.6 | 22.22 | 61.2 | 211.3 | 27.2 | 426.1 | 237.5 | 235.2 | -0.61 |  |  |  | 203.2 | 302.6 | 187.4
Afton | 45.1 | 67.6 | 85.79 | 104.1 | 137.1 | 129.2 | 87.6 | 22.07 | 60.9 | 211.3 | 27.2 | 425.7 | 237.6 | 235 | -0.64 |  |  |  | 203.1 | 302.4 | 189.9
Afton | 45.2 | 67.7 | 85.78 | 103.9 | 137.2 | 129.4 | 87.4 | 22.07 | 61 | 211.4 | 26.9 | 425.7 | 237.9 | 235.2 | -0.62 |  |  |  | 202.7 | 301.2 | 180.5
Afton | 45.3 | 67.7 | 85.81 | 103.9 | 137.4 | 129.6 | 87.5 | 21.93 | 62 | 211.6 | 27.2 | 426.1 | 237.6 | 235.2 | -0.64 |  |  |  | 202.7 | 302.5 | 192.1
Afton | 45.4 | 67.7 | 85.8 | 104.3 | 137.4 | 129.3 | 87.7 | 22.22 | 60.8 | 211.5 | 27.2 | 425.9 | 237.8 | 235 | -0.62 |  |  |  | 202.5 | 301.8 | 189.2
Afton | 45.5 | 67.6 | 85.81 | 104.4 | 137.2 | 129.3 | 87.7 | 22.2 | 61.3 | 211.4 | 27.2 | 425.8 | 237.6 | 235.1 | -0.63 |  |  |  | 203 | 302.1 | 185.9
Afton | 45.6 | 67.7 | 85.79 | 104.3 | 137.2 | 129.3 | 87.7 | 21.96 | 61 | 211.6 | 27.6 | 426 | 237.6 | 235.2 | -0.61 |  |  |  | 203.7 | 303 | 179.6
Afton | 45.7 | 67.7 | 85.79 | 104.2 | 137.3 | 129.5 | 87.6 | 21.93 | 60.6 | 211.4 | 27.3 | 425.6 | 237.8 | 235.2 | -0.63 |  |  |  | 202.5 | 301.2 | 179.5
Afton | 45.8 | 67.6 | 85.8 | 104.1 | 137.3 | 129.6 | 87.6 | 22.09 | 60.8 | 211.6 | 27.3 | 425.7 | 237.2 | 235.1 | -0.65 |  |  |  | 202.5 | 302 | 179.6
Afton | 45.9 | 67.7 | 85.8 | 104.2 | 137.2 | 129.4 | 87.6 | 22.2 | 60.4 | 211.4 | 27.3 | 426 | 237.4 | 234.9 | -0.63 |  |  |  | 201.9 | 300.1 | 189.1
Afton | 46 | 67.6 | 85.8 | 104.1 | 137.3 | 129.3 | 87.6 | 22.09 | 61.1 | 211.5 | 27.1 | 426.1 | 238 | 235 | -0.62 |  |  |  | 202.4 | 300.6 | 178.7
Afton | 46.1 | 67.7 | 85.8 | 104.1 | 137.1 | 129.3 | 87.6 | 22.06 | 60.4 | 211.4 | 27.4 | 426 | 237.6 | 235 | -0.63 |  |  |  | 203.6 | 302.8 | 181.6
Afton | 46.2 | 67.6 | 85.8 | 103.9 | 137.3 | 129.5 | 87.6 | 22.22 | 60.8 | 211.4 | 27.2 | 426 | 237.5 | 234.9 | -0.64 |  |  |  | 203.1 | 302.3 | 178.5
Afton | 46.3 | 67.6 | 85.79 | 104.1 | 137.4 | 129.6 | 87.6 | 21.93 | 60.6 | 211.4 | 27.2 | 425.8 | 237.5 | 235.3 | -0.65 |  |  |  | 202.5 | 300.8 | 177.6
Afton | 46.4 | 67.7 | 85.81 | 104.1 | 137.1 | 129.3 | 87.6 | 21.96 | 61.2 | 211.6 | 27.2 | 426.7 | 237.2 | 234.6 | -0.63 |  |  |  | 202.9 | 301.8 | 190.7
Afton | 46.5 | 67.7 | 85.81 | 104.3 | 137.2 | 129.2 | 87.6 | 21.81 | 60.7 | 211.7 | 27.3 | 426.8 | 237 | 234.6 | -0.63 |  |  |  | 202.4 | 300.3 | 191.1
Afton | 46.6 | 67.7 | 85.79 | 103.7 | 137.3 | 129.6 | 87.6 | 21.84 | 61.7 | 211.6 | 27.2 | 426.3 | 237.6 | 235.2 | -0.6 |  |  |  | 202.7 | 302.2 | 189.3
Afton | 46.7 | 67.7 | 85.81 | 103.7 | 137.1 | 129.4 | 87.4 | 21.95 | 61.3 | 211.6 | 27 | 426.3 | 236.9 | 234.5 | -0.6 |  |  |  | 202.7 | 301.3 | 184.5
Afton | 46.8 | 67.7 | 85.81 | 103.8 | 137.4 | 129.6 | 87.5 | 21.95 | 60.6 | 211.5 | 27.2 | 425.9 | 237.7 | 235.1 | -0.65 |  |  |  | 202.2 | 301.1 | 181
Afton | 46.9 | 67.6 | 85.81 | 104 | 137.3 | 129.5 | 87.6 | 21.95 | 61.2 | 211.4 | 27.2 | 426.1 | 237.3 | 235 | -0.64 |  |  |  | 201.3 | 299.4 | 180.6
Afton | 47 | 67.7 | 85.81 | 104.1 | 137.3 | 129.4 | 87.6 | 21.95 | 61 | 211.3 | 26.9 | 426.2 | 237.5 | 234.8 | -0.6 |  |  |  | 202.7 | 302.4 | 189.1
Afton | 47.1 | 67.7 | 85.8 | 103.9 | 137 | 129.3 | 87.4 | 22.22 | 61.4 | 211.3 | 27.1 | 426.3 | 237.5 | 234.9 | -0.6 |  |  |  | 202.5 | 302 | 190.7
Afton | 47.2 | 67.7 | 85.8 | 104.2 | 137.2 | 129.4 | 87.5 | 22.33 | 60.3 | 211.2 | 27.2 | 426.1 | 238 | 235 | -0.6 |  |  |  | 202.9 | 301.3 | 182.4
Afton | 47.3 | 67.6 | 85.81 | 104 | 137.2 | 129.4 | 87.6 | 22.34 | 60.9 | 211.2 | 27.4 | 426.2 | 237.5 | 234.8 | -0.6 |  |  |  | 202.7 | 302.2 | 188.7
Afton | 47.4 | 67.7 | 85.79 | 104.1 | 137.1 | 129.6 | 87.5 | 22.2 | 60.9 | 211.2 | 26.9 | 426.2 | 237.4 | 235 | -0.6 |  |  |  | 202.4 | 301.1 | 189.1
Afton | 47.5 | 67.6 | 85.8 | 104 | 137.3 | 129.7 | 87.5 | 22.34 | 61.6 | 211.2 | 27.3 | 426.1 | 238.1 | 235.3 | -0.61 |  |  |  | 202.7 | 302.1 | 178.5
Afton | 47.6 | 67.6 | 85.79 | 103.8 | 137 | 129.2 | 87.5 | 22.36 | 61.1 | 211.3 | 27.1 | 425.9 | 237.6 | 235.2 | -0.6 |  |  |  | 203.7 | 303.5 | 180.1
Afton | 47.7 | 67.7 | 85.78 | 103.9 | 137.1 | 129.5 | 87.5 | 22.22 | 61.8 | 211.5 | 27 | 426.3 | 238.2 | 235.3 | -0.6 |  |  |  | 202.7 | 302.2 | 177.8
Afton | 47.8 | 67.6 | 85.79 | 104.6 | 137.4 | 129.6 | 87.7 | 21.96 | 61.3 | 211.7 | 27.1 | 425.9 | 237.7 | 234.9 | -0.64 |  |  |  | 201.9 | 300.3 | 189.9
Afton | 47.9 | 67.6 | 85.78 | 104.6 | 137.2 | 129.4 | 87.8 | 22.1 | 60.6 | 211.4 | 26.8 | 425.7 | 237.4 | 235.1 | -0.64 |  |  |  | 203.3 | 302.3 | 188.1
Afton | 48 | 67.6 | 85.8 | 104.2 | 137.1 | 129.3 | 87.5 | 22.2 | 61.2 | 211.4 | 26.8 | 426.2 | 237.9 | 235.1 | -0.65 |  |  |  | 203.3 | 302.2 | 182
Afton | 48.1 | 67.6 | 85.81 | 104.3 | 136.9 | 129.3 | 87.8 | 22.2 | 60.7 | 211.3 | 27 | 425.9 | 237.8 | 234.8 | -0.63 |  |  |  | 203.6 | 303.4 | 185.3
Afton | 48.2 | 67.7 | 85.81 | 103.9 | 137.1 | 129.5 | 87.6 | 22.09 | 61.3 | 211.5 | 26.9 | 426.1 | 237.1 | 235 | -0.64 |  |  |  | 203.3 | 302.3 | 192
Afton | 48.3 | 67.7 | 85.8 | 103.7 | 136.9 | 129.3 | 87.4 | 22.2 | 61 | 211.3 | 27.2 | 426.2 | 237 | 234.6 | -0.65 |  |  |  | 203 | 302 | 183.5
Afton | 48.4 | 67.7 | 85.79 | 103.2 | 136.9 | 129.3 | 87.2 | 22.09 | 60.8 | 211.3 | 26.9 | 425.7 | 237.5 | 234.7 | -0.65 |  |  |  | 204.4 | 305 | 181.2
Afton | 48.5 | 67.6 | 85.8 | 103.7 | 137.1 | 129.7 | 87.3 | 22.18 | 62.2 | 211.5 | 26.9 | 426.3 | 237.6 | 235 | -0.66 |  |  |  | 203.2 | 302.3 | 182.6
Afton | 48.6 | 67.6 | 85.81 | 104.2 | 137.1 | 129.4 | 87.6 | 22.07 | 61.2 | 211.4 | 26.8 | 425.9 | 237.2 | 234.9 | -0.64 |  |  |  | 203 | 302.6 | 187.8
Afton | 48.7 | 67.6 | 85.8 | 104.8 | 137.3 | 129.3 | 87.7 | 22.2 | 61.1 | 211.3 | 27.5 | 425.8 | 237.8 | 234.8 | -0.65 |  |  |  | 202.6 | 302.1 | 185.3
Afton | 48.8 | 67.6 | 85.81 | 104.8 | 137.4 | 129.6 | 87.8 | 22.09 | 60.7 | 211.5 | 27.3 | 426.1 | 237.2 | 234.9 | -0.64 |  |  |  | 203.1 | 302.4 | 183.9
Afton | 48.9 | 67.6 | 85.81 | 104.2 | 137.2 | 129.4 | 87.7 | 21.93 | 61.6 | 211.6 | 26.9 | 425.9 | 237.7 | 235.2 | -0.62 |  |  |  | 203.1 | 301.9 | 191.1
Afton | 49 | 67.7 | 85.8 | 103.7 | 137.2 | 129.2 | 87.5 | 21.82 | 61.3 | 211.7 | 27.3 | 425.9 | 238.1 | 235.1 | -0.66 |  |  |  | 203.4 | 302.9 | 189.6
Afton | 49.1 | 67.7 | 85.81 | 103.3 | 137.1 | 129.3 | 87.3 | 21.82 | 61.3 | 211.6 | 27.3 | 425.9 | 237.7 | 234.8 | -0.63 |  |  |  | 203.9 | 304.1 | 186
Afton | 49.2 | 67.6 | 85.81 | 103.5 | 137.3 | 129.6 | 87.3 | 21.95 | 61.4 | 211.4 | 27.1 | 426 | 237.4 | 234.6 | -0.62 |  |  |  | 203 | 302.5 | 189.2
Afton | 49.3 | 67.7 | 85.81 | 104.2 | 137.1 | 129.3 | 87.6 | 21.95 | 61.4 | 211.6 | 27.4 | 426.1 | 237.4 | 235.3 | -0.65 |  |  |  | 202.9 | 302.7 | 188.5
Afton | 49.4 | 67.6 | 85.79 | 104.3 | 137 | 129.2 | 87.6 | 21.95 | 60.9 | 211.4 | 27.2 | 425.8 | 238.1 | 235.3 | -0.65 |  |  |  | 203.4 | 303 | 179
Afton | 49.5 | 67.7 | 85.8 | 104.3 | 137.2 | 129.5 | 87.7 | 21.95 | 60.2 | 211.6 | 27.5 | 426.3 | 237.4 | 234.9 | -0.6 |  |  |  | 202.3 | 301 | 189.3
Afton | 49.6 | 67.7 | 85.81 | 104.3 | 137.4 | 129.6 | 87.6 | 21.93 | 61.3 | 211.6 | 27.4 | 426.4 | 237.8 | 235.2 | -0.64 |  |  |  | 203.3 | 302.5 | 170.1
Afton | 49.7 | 67.7 | 85.81 | 104.3 | 137.1 | 129.3 | 87.7 | 21.95 | 60.8 | 211.6 | 27.4 | 426.3 | 237.8 | 234.9 | -0.63 |  |  |  | 203.2 | 302.5 | 184.5
Afton | 49.8 | 67.7 | 85.82 | 104.1 | 137 | 129.2 | 87.6 | 21.95 | 61.1 | 211.5 | 27.1 | 426.1 | 238.1 | 235 | -0.62 |  |  |  | 202.3 | 301.8 | 185.9
Afton | 49.9 | 67.6 | 85.78 | 104.2 | 137.3 | 129.6 | 87.7 | 21.96 | 60.5 | 211.4 | 27.2 | 425.8 | 237.8 | 235.4 | -0.67 |  |  |  | 203 | 302.4 | 174.9
Afton | 50 | 67.6 | 85.78 | 104.2 | 137 | 129.6 | 87.5 | 22.2 | 61.1 | 211.2 | 26.8 | 425.6 | 238.4 | 235.3 | -0.64 |  |  |  | 203.3 | 302.3 | 184.9
Afton | 50.1 | 67.7 | 85.79 | 103.8 | 137.1 | 129.2 | 87.6 | 22.34 | 60.7 | 211.2 | 27.3 | 425.4 | 237.7 | 235.1 | -0.64 |  |  |  | 203.8 | 302.9 | 188.1
Afton | 50.2 | 67.7 | 85.79 | 103.4 | 137 | 129.4 | 87.3 | 22.31 | 61.7 | 211.3 | 27.3 | 425.8 | 238.6 | 235.4 | -0.63 |  |  |  | 202.5 | 300.8 | 173.5
Afton | 50.3 | 67.6 | 85.79 | 103.5 | 137.1 | 129.7 | 87.3 | 21.98 | 60.7 | 211.4 | 27 | 425.7 | 237.6 | 234.8 | -0.61 |  |  |  | 203.2 | 303.3 | 182.4
Afton | 50.4 | 67.6 | 85.8 | 104.4 | 137.1 | 129.3 | 87.6 | 21.95 | 60.4 | 211.4 | 27.2 | 425.7 | 237.9 | 235 | -0.67 |  |  |  | 203.3 | 303.3 | 184.6
Afton | 50.5 | 67.7 | 85.82 | 104.6 | 137.1 | 129.2 | 87.7 | 21.96 | 61.3 | 211.7 | 27.3 | 426.1 | 237.9 | 235.2 | -0.66 |  |  |  | 203.7 | 302.7 | 179.5
Afton | 50.6 | 67.6 | 85.81 | 104.8 | 137.1 | 129.4 | 87.8 | 21.95 | 60.8 | 211.6 | 27.4 | 425.8 | 238 | 235.2 | -0.66 |  |  |  | 203 | 302.1 | 189.3
Afton | 50.7 | 67.6 | 85.81 | 104.2 | 137.3 | 129.6 | 87.7 | 22.23 | 61.4 | 211.6 | 27.3 | 426.3 | 238.5 | 235.3 | -0.63 |  |  |  | 202.7 | 302.6 | 184.8
Afton | 50.8 | 67.6 | 85.8 | 103.9 | 137.1 | 129.2 | 87.7 | 22.22 | 60.1 | 211.4 | 27.1 | 425.6 | 237.9 | 234.6 | -0.63 |  |  |  | 204.5 | 304.1 | 183.9
Afton | 50.9 | 67.7 | 85.81 | 103.7 | 137.2 | 129.6 | 87.6 | 21.99 | 62.2 | 211.6 | 27.6 | 426.1 | 237.7 | 235 | -0.64 |  |  |  | 202.9 | 302.5 | 181.6
Afton | 51 | 67.7 | 85.81 | 103.7 | 137.2 | 129.4 | 87.4 | 22.33 | 61.9 | 211.4 | 27.2 | 425.9 | 237.5 | 234.7 | -0.65 |  |  |  | 202.9 | 302.4 | 184.6
Afton | 51.1 | 67.6 | 85.82 | 103.6 | 136.9 | 129.2 | 87.5 | 22.23 | 61.6 | 211.4 | 27.6 | 425.6 | 238 | 234.8 | -0.65 |  |  |  | 202.7 | 300.9 | 185.7
Afton | 51.2 | 67.6 | 85.81 | 104.1 | 137.2 | 129.6 | 87.6 | 22.46 | 62 | 211.4 | 27.6 | 426.1 | 237.9 | 234.9 | -0.64 |  |  |  | 203.6 | 302.6 | 185.9
Afton | 51.3 | 67.7 | 85.79 | 104.2 | 137.4 | 129.7 | 87.8 | 22.23 | 61.1 | 211.6 | 27.8 | 425.9 | 238 | 234.8 | -0.62 |  |  |  | 203 | 301.5 | 179.2
Afton | 51.4 | 67.6 | 85.81 | 104.4 | 137.2 | 129.3 | 87.8 | 22.2 | 61.1 | 211.7 | 27.6 | 426.2 | 238.2 | 235 | -0.63 |  |  |  | 202.1 | 300.1 | 178.3
Afton | 51.5 | 67.6 | 85.82 | 104.2 | 137.1 | 129.4 | 87.9 | 21.98 | 60.8 | 211.6 | 27.6 | 426.1 | 237.8 | 234.8 | -0.65 |  |  |  | 203.3 | 301.8 | 190.3
Afton | 51.6 | 67.7 | 85.81 | 104.2 | 137.3 | 129.5 | 87.7 | 21.95 | 61 | 211.5 | 27.3 | 426.2 | 238.1 | 235.2 | -0.62 |  |  |  | 203.2 | 302.1 | 183.4
Afton | 51.7 | 67.7 | 85.8 | 104.1 | 137.2 | 129.6 | 87.7 | 22.12 | 61 | 211.6 | 27.8 | 426.1 | 237 | 234.3 | -0.65 |  |  |  | 202.5 | 300.9 | 184.8
Afton | 51.8 | 67.7 | 85.81 | 104.2 | 137.1 | 129.3 | 87.7 | 21.95 | 61.4 | 211.7 | 27.6 | 426.4 | 237.3 | 234.6 | -0.61 |  |  |  | 202.3 | 300.3 | 184.4
Afton | 51.9 | 67.7 | 85.81 | 104.1 | 137.2 | 129.2 | 87.6 | 21.85 | 60.9 | 211.8 | 27.7 | 426.3 | 237.4 | 234.6 | -0.63 |  |  |  | 203 | 301.9 | 191
Afton | 52 | 67.7 | 85.81 | 104 | 137.2 | 129.6 | 87.4 | 21.95 | 61 | 211.7 | 27.9 | 425.9 | 238.1 | 234.8 | -0.61 |  |  |  | 201.8 | 299.6 | 186.8
Afton | 52.1 | 67.7 | 85.79 | 104.1 | 137.3 | 129.4 | 87.5 | 21.84 | 60.8 | 211.8 | 27.8 | 426.1 | 238.1 | 234.9 | -0.64 |  |  |  | 203.1 | 302.3 | 179
Afton | 52.2 | 67.7 | 85.8 | 104.2 | 137.2 | 129.4 | 87.5 | 21.71 | 61.5 | 211.9 | 27.7 | 426.3 | 237.7 | 234.6 | -0.63 |  |  |  | 203.6 | 303.3 | 185.6
Afton | 52.3 | 67.7 | 85.8 | 104.1 | 137.1 | 129.3 | 87.4 | 21.95 | 60.6 | 211.7 | 27.5 | 426 | 237.4 | 234.8 | -0.63 |  |  |  | 203.9 | 303.7 | 180.8
Afton | 52.4 | 67.7 | 85.81 | 104 | 137.1 | 129.4 | 87.4 | 22.1 | 60.9 | 211.7 | 27.8 | 425.9 | 237.7 | 234.6 | -0.63 |  |  |  | 202.2 | 299.9 | 189.2
Afton | 52.5 | 67.7 | 85.79 | 104.1 | 137.3 | 129.4 | 87.4 | 21.95 | 60.8 | 211.7 | 27.9 | 426.1 | 238.2 | 235.2 | -0.6 |  |  |  | 203.2 | 302.9 | 184.4
Afton | 52.6 | 67.6 | 85.8 | 104.1 | 137.1 | 129.3 | 87.4 | 21.96 | 60.4 | 211.6 | 27.8 | 425.8 | 237.6 | 234.7 | -0.62 |  |  |  | 203.3 | 302.1 | 185.7
Afton | 52.7 | 67.7 | 85.78 | 104.1 | 137.2 | 129.5 | 87.5 | 21.96 | 61 | 211.7 | 28.1 | 426 | 237.7 | 235 | -0.65 |  |  |  | 202 | 300.8 | 180.1
Afton | 52.8 | 67.6 | 85.78 | 104.1 | 137.2 | 129.6 | 87.4 | 22.2 | 60.6 | 211.4 | 27.5 | 425.7 | 238.1 | 235.1 | -0.64 |  |  |  | 202.5 | 301.3 | 179.5
Afton | 52.9 | 67.7 | 85.82 | 103.7 | 136.9 | 129.2 | 87.4 | 22.22 | 61 | 211.4 | 27.8 | 426.2 | 237.6 | 234.8 | -0.65 |  |  |  | 201.8 | 300.4 | 179.5
Afton | 53 | 67.7 | 85.39 | 102.7 | 136.9 | 129.4 | 87.1 | 22.2 | 61.2 | 211.4 | 27.6 | 425.6 | 238 | 234.8 | -0.65 |  |  |  | 202.7 | 301.2 | 189.8
Afton | 53.1 | 67.7 | 85.42 | 103.6 | 137.1 | 129.7 | 87.2 | 22.31 | 62.4 | 211.6 | 27.6 | 426.1 | 237.8 | 235.2 | -0.62 |  |  |  | 203 | 301.4 | 181.9
Afton | 53.2 | 67.7 | 85.8 | 104.5 | 137.1 | 129.4 | 87.6 | 22.2 | 61.6 | 211.7 | 28 | 426.2 | 238.1 | 235.2 | -0.62 |  |  |  | 201.7 | 300.4 | 185.5
Afton | 53.3 | 67.6 | 85.81 | 104.7 | 137.1 | 129.4 | 87.8 | 22.07 | 60.5 | 211.7 | 28.1 | 425.8 | 237.9 | 234.9 | -0.63 |  |  |  | 202.7 | 301.2 | 187
Afton | 53.4 | 67.7 | 85.81 | 104.7 | 137.2 | 129.4 | 87.8 | 21.93 | 61.6 | 211.9 | 27.9 | 426.3 | 238 | 235.3 | -0.62 |  |  |  | 202.2 | 300.5 | 180.1
Afton | 53.5 | 67.7 | 85.81 | 103.9 | 137.2 | 129.5 | 87.7 | 21.96 | 60.2 | 211.9 | 28.1 | 426.2 | 237.7 | 234.9 | -0.64 |  |  |  | 201.9 | 300.3 | 182.7
Afton | 53.6 | 67.7 | 85.81 | 103.6 | 137.1 | 129.6 | 87.3 | 21.82 | 61.7 | 212.1 | 27.8 | 426.2 | 238.3 | 235.5 | -0.64 |  |  |  | 202.6 | 301.8 | 187.1
Afton | 53.7 | 67.7 | 85.61 | 102.7 | 136.9 | 129.2 | 87.4 | 22.06 | 60.6 | 211.7 | 27.6 | 425.7 | 237.6 | 234.8 | -0.61 |  |  |  | 202.5 | 300.9 | 183
Afton | 53.8 | 67.7 | 85.4 | 103.1 | 137.1 | 129.6 | 86.9 | 22.17 | 62 | 211.7 | 27.6 | 425.8 | 237.9 | 235.1 | -0.65 |  |  |  | 202.5 | 301.2 | 184.5
Afton | 53.9 | 67.7 | 85.79 | 105.2 | 137.5 | 129.6 | 87.8 | 22.04 | 61.4 | 211.8 | 27.4 | 426.2 | 237.7 | 235 | -0.63 |  |  |  | 201.9 | 300.2 | 180.3
Afton | 54 | 67.7 | 85.81 | 104.9 | 137.1 | 129.2 | 87.9 | 21.93 | 60.3 | 211.7 | 27.8 | 426.2 | 237.6 | 234.8 | -0.65 |  |  |  | 202 | 299.9 | 181.9
Afton | 54.1 | 67.7 | 85.82 | 103.5 | 137 | 129.1 | 87.5 | 21.79 | 61.1 | 211.8 | 27.4 | 425.7 | 237.8 | 235.3 | -0.62 |  |  |  | 204.1 | 304.3 | 181.9
Afton | 54.2 | 67.7 | 85.8 | 103.2 | 137.2 | 129.4 | 87.3 | 21.92 | 61.5 | 211.9 | 28 | 425.8 | 238.2 | 235.3 | -0.64 |  |  |  | 201.8 | 300.6 | 186.2
Afton | 54.3 | 67.7 | 85.8 | 104.1 | 137.3 | 129.7 | 87.4 | 21.92 | 60.7 | 211.8 | 27.7 | 425.8 | 237.5 | 235.2 | -0.62 |  |  |  | 202.1 | 300.4 | 182.7
Afton | 54.4 | 67.7 | 85.8 | 104.8 | 137.1 | 129.3 | 87.8 | 21.92 | 60.9 | 211.9 | 27.6 | 426.4 | 237.9 | 235.4 | -0.64 |  |  |  | 203.1 | 302.6 | 175.9
Afton | 54.5 | 67.7 | 85.8 | 104.7 | 136.9 | 129.2 | 87.8 | 22.18 | 60.6 | 211.8 | 27.5 | 426.1 | 237.5 | 235.1 | -0.61 |  |  |  | 202.4 | 301.8 | 179.2
Afton | 54.6 | 67.7 | 85.81 | 103.8 | 137.1 | 129.4 | 87.6 | 22.17 | 61.2 | 211.8 | 27.6 | 425.7 | 237.9 | 235.3 | -0.65 |  |  |  | 203 | 301 | 185
Afton | 54.7 | 67.7 | 85.8 | 103.4 | 137.1 | 129.4 | 87.4 | 22.17 | 60.8 | 211.7 | 27.3 | 425.5 | 237.9 | 235.3 | -0.62 |  |  |  | 202.1 | 300.7 | 184.6
Afton | 54.8 | 67.7 | 85.82 | 103.5 | 137.2 | 129.3 | 87.4 | 21.92 | 60.3 | 211.7 | 27.9 | 425.5 | 237.7 | 234.7 | -0.65 |  |  |  | 203.3 | 302.6 | 188.7
Afton | 54.9 | 67.7 | 85.81 | 104.1 | 137.2 | 129.4 | 87.6 | 21.92 | 61.6 | 211.8 | 27.7 | 425.7 | 237.9 | 235.7 | -0.65 |  |  |  | 202.3 | 300.9 | 188.4
Afton | 55 | 67.7 | 85.79 | 104.4 | 137.4 | 129.6 | 87.8 | 21.92 | 61 | 211.8 | 27.7 | 426.3 | 238.3 | 235.2 | -0.64 |  |  |  | 202.2 | 301.2 | 174.2
Afton | 55.1 | 67.7 | 85.8 | 104.4 | 137.1 | 129.3 | 87.8 | 21.93 | 60.8 | 211.7 | 27.3 | 426.3 | 238.2 | 235.1 | -0.64 |  |  |  | 201.8 | 300 | 182.6
Afton | 55.2 | 67.7 | 85.81 | 104.4 | 137.2 | 129.2 | 87.8 | 22.06 | 61.3 | 211.8 | 27.4 | 426.4 | 237.9 | 235.4 | -0.63 |  |  |  | 202.3 | 300.3 | 177.8
Afton | 55.3 | 67.7 | 85.78 | 103.9 | 137 | 129.3 | 87.7 | 22.04 | 61.1 | 211.6 | 27.7 | 426.1 | 238 | 235.2 | -0.62 |  |  |  | 202.2 | 301 | 177.1
Afton | 55.4 | 67.7 | 85.81 | 103.9 | 137.2 | 129.4 | 87.6 | 21.9 | 60.6 | 211.7 | 27.3 | 425.4 | 238.3 | 235.2 | -0.67 |  |  |  | 201.8 | 301.3 | 178.8
Afton | 55.5 | 67.7 | 85.81 | 103.9 | 137.3 | 129.5 | 87.7 | 21.93 | 61.3 | 211.8 | 27.9 | 425.9 | 237.9 | 235.4 | -0.63 |  |  |  | 201.4 | 300.2 | 174.5
Afton | 55.6 | 67.7 | 85.79 | 103.9 | 137.2 | 129.5 | 87.7 | 21.9 | 61.1 | 211.7 | 27.2 | 425.6 | 238.2 | 235.7 | -0.68 |  |  |  | 203 | 301.2 | 174.1
Afton | 55.7 | 67.7 | 85.79 | 103.7 | 137.1 | 129.3 | 87.6 | 22.03 | 60.8 | 211.7 | 27.6 | 425.6 | 238 | 235.5 | -0.63 |  |  |  | 202.3 | 301 | 175.2
Afton | 55.8 | 67.7 | 85.8 | 103.6 | 136.9 | 129.3 | 87.5 | 21.9 | 60.9 | 211.8 | 27.6 | 425.7 | 238.3 | 235.6 | -0.63 |  |  |  | 202.1 | 301.7 | 176.3
Afton | 55.9 | 67.7 | 85.79 | 103.8 | 137.2 | 129.6 | 87.6 | 22.03 | 61.9 | 211.8 | 27.4 | 425.6 | 238.1 | 235.6 | -0.63 |  |  |  | 202.3 | 300.6 | 181.4
Afton | 56 | 67.7 | 85.83 | 104.3 | 137.3 | 129.5 | 87.7 | 22.28 | 61.7 | 211.6 | 27.6 | 425.7 | 238.1 | 235.6 | -0.63 |  |  |  | 201.7 | 299.9 | 181.4
Afton | 56.1 | 67.7 | 85.79 | 104.6 | 137.2 | 129.2 | 87.7 | 22.18 | 61.2 | 211.7 | 27.6 | 426.1 | 238.6 | 235.9 | -0.61 |  |  |  | 202.5 | 301.2 | 176.6
Afton | 56.2 | 67.7 | 85.8 | 104.4 | 137.1 | 129.2 | 87.7 | 21.92 | 60.5 | 211.7 | 27.4 | 425.9 | 238 | 235.6 | -0.62 |  |  |  | 202.3 | 301 | 181.3
Afton | 56.3 | 67.7 | 85.81 | 104.1 | 137.4 | 129.6 | 87.7 | 21.92 | 61.2 | 211.8 | 27.4 | 425.7 | 237.9 | 235.3 | -0.64 |  |  |  | 202.3 | 301.7 | 177.6
Afton | 56.4 | 67.7 | 85.8 | 104.3 | 137.2 | 129.6 | 87.7 | 21.92 | 61.7 | 211.9 | 27.7 | 426.3 | 238.7 | 235.9 | -0.66 |  |  |  | 202.5 | 301.3 | 177
Afton | 56.5 | 67.7 | 85.8 | 103.5 | 137 | 129.1 | 87.6 | 21.78 | 60.4 | 211.8 | 27.6 | 425.7 | 237.6 | 234.8 | -0.66 |  |  |  | 202.4 | 301 | 184.9
Afton | 56.6 | 67.7 | 85.82 | 103.3 | 136.8 | 129.4 | 87.3 | 21.9 | 61.2 | 211.7 | 27.7 | 426.3 | 238 | 235 | -0.65 |  |  |  | 201.9 | 300.4 | 178.3
Afton | 56.7 | 67.7 | 85.82 | 103.8 | 137.2 | 129.6 | 87.4 | 21.9 | 61.6 | 211.8 | 27.6 | 426.1 | 237.9 | 235.5 | -0.63 |  |  |  | 202.2 | 300.4 | 180.9
Afton | 56.8 | 67.7 | 85.81 | 104.7 | 137.2 | 129.4 | 87.8 | 22.3 | 60.7 | 211.7 | 27.9 | 425.9 | 238.5 | 235.6 | -0.62 |  |  |  | 202.3 | 301.5 | 177.8
Afton | 56.9 | 67.6 | 85.81 | 105.1 | 137.1 | 129.4 | 88.1 | 22.44 | 60.1 | 211.5 | 27.4 | 425.7 | 237.9 | 235.5 | -0.65 |  |  |  | 202.1 | 301 | 183.7
Afton | 57 | 67.7 | 85.81 | 103.4 | 136.9 | 129.1 | 87.4 | 22.41 | 60.5 | 211.2 | 27.6 | 425.4 | 237.8 | 235.5 | -0.65 |  |  |  | 202.1 | 300.7 | 180.5
Afton | 57.1 | 67.7 | 85.8 | 103.3 | 137.1 | 129.5 | 87.4 | 22.41 | 61.6 | 211.4 | 27.3 | 425.9 | 238.2 | 235.6 | -0.62 |  |  |  | 202.5 | 301.4 | 173.4
Afton | 57.2 | 67.6 | 85.8 | 103.8 | 137.3 | 129.6 | 87.3 | 22.3 | 60.8 | 211.2 | 27.2 | 424.9 | 237.9 | 235.3 | -0.63 |  |  |  | 202.3 | 300.9 | 186.7
Afton | 57.3 | 67.7 | 85.82 | 104.2 | 137.2 | 129.4 | 87.6 | 22.04 | 61.2 | 211.7 | 27.6 | 425.2 | 238 | 235.9 | -0.63 |  |  |  | 202.6 | 301.5 | 192
Afton | 57.4 | 67.7 | 85.79 | 104.6 | 137.2 | 129.4 | 87.7 | 22.18 | 60.8 | 211.6 | 27.3 | 425.5 | 238.3 | 235.8 | -0.6 |  |  |  | 202 | 301 | 184.6
Afton | 57.5 | 67.7 | 85.8 | 104.4 | 137.2 | 129.4 | 87.8 | 22.18 | 60.6 | 211.7 | 27.7 | 425.3 | 238.1 | 235.4 | -0.62 |  |  |  | 201.3 | 299.4 | 180.3
Afton | 57.6 | 67.7 | 85.81 | 104.3 | 137.3 | 129.6 | 87.8 | 21.93 | 62 | 211.9 | 27.3 | 425.9 | 238.4 | 236.2 | -0.59 |  |  |  | 202.1 | 302.2 | 177.6
Afton | 57.7 | 67.7 | 85.81 | 103.6 | 137.1 | 129.3 | 87.4 | 21.81 | 61.2 | 211.8 | 27.2 | 425.8 | 237.8 | 235.5 | -0.6 |  |  |  | 202.4 | 302.2 | 178.4
Afton | 57.8 | 67.7 | 85.81 | 103.2 | 136.8 | 129.2 | 87.3 | 21.9 | 61.1 | 211.6 | 27.3 | 425.5 | 237.9 | 235.2 | -0.63 |  |  |  | 202.2 | 301 | 182.3
Afton | 57.9 | 67.7 | 85.81 | 103.9 | 137.4 | 129.7 | 87.6 | 21.92 | 61.8 | 211.9 | 27.4 | 426.1 | 238 | 235.4 | -0.66 |  |  |  | 202 | 300.8 | 182.4
Afton | 58 | 67.7 | 85.79 | 104.2 | 137.2 | 129.3 | 87.7 | 22.17 | 61.5 | 211.8 | 27.4 | 426.3 | 238.6 | 235.6 | -0.65 |  |  |  | 202.5 | 302 | 174.4
Afton | 58.1 | 67.7 | 85.8 | 104.5 | 137.1 | 129.2 | 87.8 | 21.79 | 60.9 | 211.7 | 27.2 | 425.9 | 237.9 | 235.2 | -0.64 |  |  |  | 202.1 | 301.6 | 182
Afton | 58.2 | 67.7 | 85.81 | 103.9 | 137.2 | 129.4 | 87.7 | 21.9 | 61.8 | 211.9 | 27.3 | 426.3 | 237.7 | 235 | -0.63 |  |  |  | 201.7 | 300.2 | 188.4
Afton | 58.3 | 67.7 | 85.81 | 103.6 | 137.2 | 129.5 | 87.6 | 21.76 | 61.8 | 211.8 | 27.4 | 426.2 | 238 | 235.3 | -0.64 |  |  |  | 201.7 | 300.6 | 181.2
Afton | 58.4 | 67.7 | 85.81 | 103.9 | 137.2 | 129.5 | 87.6 | 21.79 | 61.4 | 211.9 | 27.4 | 426.7 | 237.9 | 234.8 | -0.6 |  |  |  | 202.2 | 301.2 | 182.6
Afton | 58.5 | 67.7 | 85.78 | 103.8 | 137.2 | 129.3 | 87.6 | 21.79 | 60.6 | 211.8 | 27.2 | 426.2 | 238.5 | 235.3 | -0.65 |  |  |  | 202.2 | 301.2 | 169.7
Afton | 58.6 | 67.7 | 85.8 | 104.2 | 137.2 | 129.4 | 87.6 | 21.9 | 60.8 | 211.8 | 27.2 | 426.1 | 238 | 235.4 | -0.61 |  |  |  | 202.4 | 301.2 | 182.4
Afton | 58.7 | 67.7 | 85.8 | 104.7 | 137.5 | 129.7 | 87.8 | 21.92 | 60.5 | 211.8 | 27.3 | 425.5 | 237.4 | 235 | -0.62 |  |  |  | 201.4 | 299.6 | 184.9
Afton | 58.8 | 67.7 | 85.81 | 104.8 | 137.3 | 129.3 | 88 | 21.9 | 60.6 | 211.9 | 27.3 | 426.1 | 238.3 | 235.4 | -0.64 |  |  |  | 203 | 303.2 | 177.4
Afton | 58.9 | 67.7 | 85.81 | 104 | 137.1 | 129.3 | 87.8 | 22.3 | 61.5 | 211.7 | 27.1 | 425.9 | 237.7 | 235.3 | -0.6 |  |  |  | 201.9 | 299.9 | 189.5
Afton | 59 | 67.6 | 85.8 | 103.6 | 137.2 | 129.5 | 87.6 | 22.41 | 60.6 | 211.3 | 27.6 | 425.1 | 238.3 | 235.4 | -0.68 |  |  |  | 202.2 | 300.6 | 179.6
Afton | 59.1 | 67.6 | 85.78 | 103.6 | 137.3 | 129.5 | 87.6 | 22.55 | 61.1 | 211.4 | 27.3 | 425.1 | 238.1 | 235.8 | -0.63 |  |  |  | 201.7 | 300.2 | 178.8
Afton | 59.2 | 67.7 | 85.8 | 103.8 | 137.1 | 129.4 | 87.6 | 22.42 | 61.1 | 211.6 | 27.6 | 425.5 | 238.3 | 235.5 | -0.6 |  |  |  | 203 | 302 | 181.2
Afton | 59.3 | 67.7 | 85.81 | 104.1 | 137.1 | 129.3 | 87.7 | 21.79 | 60.7 | 211.8 | 27.3 | 426.1 | 237.6 | 235 | -0.62 |  |  |  | 202.9 | 302 | 184.1
Afton | 59.4 | 67.7 | 85.81 | 104.2 | 137.2 | 129.5 | 87.7 | 21.93 | 61.2 | 211.9 | 27.6 | 426.1 | 237.7 | 234.9 | -0.62 |  |  |  | 203 | 302.4 | 174.4
Afton | 59.5 | 67.7 | 85.81 | 104.4 | 137.6 | 129.6 | 87.9 | 21.81 | 61.5 | 212.1 | 27.5 | 426.2 | 238.2 | 235.4 | -0.66 |  |  |  | 201.9 | 300 | 183.7
Afton | 59.6 | 67.7 | 85.82 | 104.4 | 137 | 129.2 | 87.8 | 21.92 | 61.2 | 211.9 | 27.6 | 426.1 | 237.7 | 235 | -0.65 |  |  |  | 202.8 | 301.6 | 179.2
Afton | 59.7 | 67.7 | 85.81 | 103.8 | 137.1 | 129.3 | 87.7 | 21.9 | 61.4 | 211.9 | 27.2 | 425.9 | 237.4 | 235.2 | -0.66 |  |  |  | 202.5 | 300 | 183.1
Afton | 59.8 | 67.7 | 85.8 | 103.8 | 137.2 | 129.6 | 87.6 | 21.9 | 61.7 | 211.9 | 27.3 | 425.7 | 238.1 | 235.7 | -0.63 |  |  |  | 202.6 | 301.5 | 175.2
Afton | 59.9 | 67.7 | 85.8 | 103.5 | 137.2 | 129.3 | 87.4 | 22.04 | 61.8 | 211.8 | 27.3 | 425.4 | 238.7 | 235.7 | -0.61 |  |  |  | 202 | 300.6 | 175.3
Afton | 60 | 67.6 | 85.78 | 103.7 | 137.1 | 129.3 | 87.4 | 22.3 | 60.7 | 211.6 | 27 | 424.7 | 238 | 235.3 | -0.64 |  |  |  | 202.6 | 300.2 | 170.4
Afton | 60.1 | 67.6 | 85.81 | 104 | 137 | 129.3 | 87.5 | 22.28 | 61.4 | 211.7 | 27.1 | 425.2 | 238.4 | 235.7 | -0.64 |  |  |  | 202.3 | 300.5 | 181.2
Afton | 60.2 | 67.7 | 85.81 | 104.1 | 137.2 | 129.4 | 87.6 | 22.3 | 60.9 | 211.6 | 27.3 | 425.7 | 238 | 235.1 | -0.66 |  |  |  | 202.4 | 300.9 | 179.6
Afton | 60.3 | 67.7 | 85.8 | 104.2 | 137.2 | 129.5 | 87.6 | 22.17 | 60.9 | 211.7 | 27.7 | 425.7 | 238.7 | 235.4 | -0.63 |  |  |  | 202 | 300.2 | 175.5
Afton | 60.4 | 67.7 | 85.78 | 104.2 | 137.1 | 129.4 | 87.7 | 22.18 | 60.9 | 211.7 | 27.4 | 425.7 | 238.1 | 235.4 | -0.62 |  |  |  | 201.9 | 300.2 | 174.7
Afton | 60.5 | 67.7 | 85.8 | 104.3 | 136.9 | 129.3 | 87.7 | 21.95 | 61.1 | 211.8 | 27.3 | 426.2 | 238.2 | 235.3 | -0.64 |  |  |  | 203.2 | 303.2 | 162
Afton | 60.6 | 67.7 | 85.82 | 104.3 | 137.2 | 129.3 | 87.7 | 22.18 | 61.1 | 211.6 | 27.2 | 425.8 | 238.2 | 235.4 | -0.65 |  |  |  | 203.3 | 303.1 | 176.5
Afton | 60.7 | 67.7 | 85.79 | 103.8 | 137 | 129.3 | 87.6 | 22.17 | 60.9 | 211.6 | 27.1 | 425.5 | 238.3 | 235.5 | -0.63 |  |  |  | 201.9 | 301.3 | 170.6
Afton | 60.8 | 67.7 | 85.81 | 103.8 | 137.1 | 129.3 | 87.4 | 22.15 | 61.8 | 211.6 | 27.4 | 426 | 238 | 235.3 | -0.63 |  |  |  | 203.1 | 301.9 | 176
Afton | 60.9 | 67.7 | 85.81 | 103.8 | 137.2 | 129.4 | 87.6 | 22.3 | 61.1 | 211.6 | 27.2 | 425.7 | 238.3 | 235.2 | -0.64 |  |  |  | 201.2 | 300.2 | 182
Afton | 61 | 67.7 | 85.79 | 103.9 | 137.2 | 129.4 | 87.5 | 21.93 | 60.7 | 211.8 | 27.3 | 425.9 | 237.6 | 234.9 | -0.65 |  |  |  | 201.7 | 299.7 | 180.1
Afton | 61.1 | 67.7 | 85.81 | 103.8 | 137.2 | 129.4 | 87.5 | 22.18 | 61.2 | 211.7 | 27.6 | 425.7 | 237.8 | 235.1 | -0.66 |  |  |  | 202.7 | 302.2 | 181.3
Afton | 61.2 | 67.7 | 85.8 | 103.8 | 137.2 | 129.3 | 87.4 | 22.06 | 60.7 | 211.7 | 26.9 | 425.4 | 237.7 | 235.3 | -0.64 |  |  |  | 202.1 | 300.9 | 173.7
Afton | 61.3 | 67.6 | 85.8 | 103.8 | 137.1 | 129.2 | 87.4 | 22.17 | 60.7 | 211.6 | 27.4 | 425.1 | 237.8 | 235.3 | -0.63 |  |  |  | 203 | 301.8 | 182.6
Afton | 61.4 | 67.7 | 85.8 | 104 | 137.2 | 129.3 | 87.6 | 22.06 | 61.7 | 211.7 | 27.4 | 425.4 | 237.7 | 235.2 | -0.62 |  |  |  | 202.2 | 301.2 | 182.1
Afton | 61.5 | 67.6 | 85.79 | 104.1 | 137.3 | 129.5 | 87.6 | 21.92 | 60.9 | 211.7 | 27.2 | 425.2 | 238.7 | 235.4 | -0.68 |  |  |  | 201.9 | 301.2 | 177.7
Afton | 61.6 | 67.7 | 85.82 | 104.1 | 137.2 | 129.3 | 87.6 | 22.03 | 61.3 | 211.7 | 27.2 | 425.6 | 237.8 | 235.2 | -0.61 |  |  |  | 201.9 | 300.8 | 180.2
Afton | 61.7 | 67.7 | 85.8 | 104 | 137.1 | 129.1 | 87.6 | 21.92 | 61.5 | 211.8 | 26.9 | 425.6 | 238.1 | 235.2 | -0.63 |  |  |  | 202.5 | 301.1 | 177
Afton | 61.8 | 67.7 | 85.79 | 104 | 137.1 | 129.4 | 87.6 | 21.81 | 61.1 | 211.9 | 27.3 | 425.7 | 237.9 | 235.3 | -0.63 |  |  |  | 202.4 | 301.5 | 173.8
Afton | 61.9 | 67.7 | 85.81 | 104.1 | 137.3 | 129.5 | 87.7 | 21.92 | 61.6 | 211.9 | 27.1 | 425.6 | 238 | 235.2 | -0.63 |  |  |  | 202.7 | 301.6 | 181.9
Afton | 62 | 67.7 | 85.79 | 104.2 | 136.9 | 129 | 87.5 | 22.06 | 61.2 | 211.6 | 27.5 | 425.7 | 237.9 | 235.2 | -0.64 |  |  |  | 202.4 | 301.2 | 180.1
Afton | 62.1 | 67.7 | 85.78 | 104.2 | 137.1 | 129.3 | 87.6 | 22.18 | 61.6 | 211.7 | 27.4 | 425.7 | 238.6 | 236 | -0.62 |  |  |  | 202.1 | 300.7 | 171.9
Afton | 62.2 | 67.6 | 85.79 | 104 | 137.3 | 129.6 | 87.7 | 22.44 | 60.9 | 211.3 | 27.4 | 425.1 | 238 | 235.2 | -0.62 |  |  |  | 201.7 | 300.3 | 181.7
Afton | 62.3 | 67.6 | 85.78 | 104.1 | 137 | 129.3 | 87.6 | 22.18 | 60.5 | 211.4 | 27.4 | 425.1 | 238.1 | 235.6 | -0.65 |  |  |  | 202.3 | 300.4 | 192.1
Afton | 62.4 | 67.7 | 85.81 | 104.3 | 137 | 129.3 | 87.6 | 22.18 | 61.1 | 211.6 | 27.5 | 425.6 | 237.9 | 235.3 | -0.65 |  |  |  | 201.3 | 298.9 | 183.1
Afton | 62.5 | 67.7 | 85.8 | 104.5 | 137.4 | 129.6 | 87.7 | 22.18 | 60.9 | 211.6 | 27.2 | 425.4 | 237.8 | 235.2 | -0.67 |  |  |  | 200.9 | 298.8 | 182.4
Afton | 62.6 | 67.7 | 85.81 | 103.9 | 137 | 129.3 | 87.6 | 22.17 | 61.2 | 211.6 | 27.6 | 425.4 | 238.2 | 235.6 | -0.65 |  |  |  | 202.4 | 301.2 | 177.7
Afton | 62.7 | 67.6 | 85.7 | 103.7 | 136.8 | 129.1 | 87.4 | 22.3 | 59.8 | 211.3 | 27.1 | 424.9 | 238 | 235.1 | -0.62 |  |  |  | 202.7 | 301.8 | 183.1
Afton | 62.8 | 67.7 | 85.45 | 103.4 | 137.2 | 129.6 | 87.3 | 22.18 | 61 | 211.4 | 27.2 | 425.4 | 238.5 | 235.3 | -0.61 |  |  |  | 202.3 | 300.3 | 172.7
Afton | 62.9 | 67.6 | 85.64 | 103.7 | 137.1 | 129.4 | 87.3 | 22.06 | 60.9 | 211.6 | 26.9 | 425.1 | 238.1 | 235.3 | -0.65 |  |  |  | 202 | 301 | 176.6
Afton | 63 | 67.7 | 85.8 | 104.1 | 137.2 | 129.4 | 87.6 | 22.3 | 61.3 | 211.6 | 27.1 | 425.6 | 238.3 | 235.6 | -0.61 |  |  |  | 202 | 300.8 | 183.2
Afton | 63.1 | 67.6 | 85.8 | 104.2 | 137.2 | 129.4 | 87.6 | 22.18 | 60.5 | 211.6 | 26.9 | 425.2 | 237.9 | 235.3 | -0.65 |  |  |  | 201.7 | 300.2 | 180.5
Afton | 63.2 | 67.7 | 85.79 | 104.2 | 137.2 | 129.4 | 87.7 | 21.95 | 60.4 | 211.6 | 27.4 | 425.3 | 238.5 | 235.6 | -0.63 |  |  |  | 201.6 | 300 | 179.5
Afton | 63.3 | 67.7 | 85.79 | 104.6 | 137.2 | 129.6 | 87.7 | 21.93 | 60.9 | 211.7 | 27.3 | 425.6 | 238.5 | 235.5 | -0.65 |  |  |  | 202.4 | 301 | 170.6
Afton | 63.4 | 67.7 | 85.8 | 104.4 | 137.2 | 129.4 | 87.8 | 22.17 | 60.8 | 211.6 | 27.4 | 425.2 | 238 | 235.3 | -0.62 |  |  |  | 202.5 | 301.2 | 170.8
Afton | 63.5 | 67.7 | 85.81 | 103.8 | 137 | 129.1 | 87.6 | 22.44 | 61.6 | 211.6 | 27.5 | 425.5 | 238.1 | 235.2 | -0.64 |  |  |  | 201.9 | 301 | 183.1
Afton | 63.6 | 67.7 | 85.79 | 103.6 | 137.3 | 129.4 | 87.4 | 22.18 | 61.1 | 211.4 | 27.2 | 425.2 | 238.3 | 235.2 | -0.62 |  |  |  | 202.5 | 301.8 | 182.1
Afton | 63.7 | 67.7 | 85.81 | 103.6 | 137.3 | 129.5 | 87.4 | 22.28 | 61.9 | 211.7 | 27.3 | 425.1 | 238.4 | 235.5 | -0.69 |  |  |  | 201.8 | 300.7 | 175.1
Afton | 63.8 | 67.6 | 85.79 | 104.1 | 137.2 | 129.3 | 87.6 | 21.93 | 61.4 | 211.7 | 27.5 | 425.3 | 238 | 235.4 | -0.64 |  |  |  | 202.9 | 301.9 | 178.1
Afton | 63.9 | 67.7 | 85.79 | 104.2 | 137.2 | 129.4 | 87.7 | 21.95 | 61.6 | 211.9 | 27 | 425.4 | 238.8 | 235.8 | -0.65 |  |  |  | 201.4 | 299.6 | 172
Afton | 64 | 67.7 | 85.81 | 104.3 | 137.2 | 129.4 | 87.7 | 21.68 | 60.9 | 211.9 | 27.2 | 425.6 | 238.4 | 235.2 | -0.65 |  |  |  | 201.9 | 299.9 | 173.1
Afton | 64.1 | 67.7 | 85.81 | 104.2 | 136.9 | 129.4 | 87.7 | 21.92 | 61.2 | 211.9 | 27.1 | 425.7 | 237.8 | 235.1 | -0.63 |  |  |  | 202.5 | 301.9 | 174.4
Afton | 64.2 | 67.7 | 85.8 | 104.2 | 137.1 | 129.4 | 87.6 | 21.81 | 60.9 | 211.9 | 27.3 | 425.4 | 238.1 | 235.4 | -0.67 |  |  |  | 202 | 301.4 | 172.2
Afton | 64.3 | 67.7 | 85.78 | 104.1 | 137.2 | 129.5 | 87.7 | 21.95 | 60.7 | 211.8 | 27.2 | 425.6 | 237.9 | 235.3 | -0.65 |  |  |  | 201.3 | 299.6 | 164.1
Afton | 64.4 | 67.7 | 85.79 | 103.7 | 137.1 | 129.2 | 87.5 | 21.93 | 60.7 | 211.7 | 27.2 | 425.3 | 238.3 | 235.4 | -0.64 |  |  |  | 203 | 301.6 | 164.3
Afton | 64.5 | 67.7 | 85.79 | 103.6 | 137 | 129.2 | 87.4 | 22.17 | 61.2 | 211.6 | 27.3 | 425.4 | 238.4 | 235.6 | -0.63 |  |  |  | 203.2 | 302.8 | 175.9
Afton | 64.6 | 67.6 | 85.81 | 103.6 | 137 | 129.4 | 87.4 | 22.15 | 61.3 | 211.7 | 27.1 | 425.5 | 238.6 | 235.3 | -0.64 |  |  |  | 201.5 | 299.4 | 177.6
Afton | 64.7 | 67.7 | 85.8 | 104.1 | 137.2 | 129.4 | 87.6 | 22.06 | 60.5 | 211.6 | 26.9 | 425.5 | 237.9 | 235 | -0.61 |  |  |  | 201.4 | 301 | 176.7
Afton | 64.8 | 67.7 | 85.8 | 104.3 | 137.1 | 129.3 | 87.6 | 21.95 | 61.1 | 211.6 | 26.8 | 425.5 | 238.5 | 235.6 | -0.63 |  |  |  | 201.9 | 301.3 | 166.5
Afton | 64.9 | 67.7 | 85.78 | 104.4 | 137 | 129.2 | 87.6 | 22.07 | 60.5 | 211.7 | 27.1 | 425.5 | 238.6 | 235.3 | -0.63 |  |  |  | 201.3 | 299.6 | 177
Afton | 65 | 67.7 | 85.81 | 104.3 | 137 | 129.2 | 87.6 | 22.04 | 61.6 | 211.8 | 26.8 | 426.2 | 237.9 | 235 | -0.59 |  |  |  | 202.5 | 300.6 | 183
Afton | 65.1 | 67.7 | 85.81 | 104.3 | 137.3 | 129.4 | 87.6 | 22.18 | 61.1 | 211.6 | 27.2 | 425.7 | 238.1 | 235.3 | -0.61 |  |  |  | 203.2 | 302.7 | 175.1
Afton | 65.2 | 67.6 | 85.81 | 104.1 | 137 | 129.3 | 87.6 | 22.06 | 61.1 | 211.6 | 26.8 | 424.9 | 238.4 | 235.5 | -0.65 |  |  |  | 202 | 300.7 | 177.7
Afton | 65.3 | 67.7 | 85.78 | 104.1 | 136.9 | 129.2 | 87.5 | 22.04 | 60.8 | 211.7 | 26.9 | 425.8 | 238.3 | 235.2 | -0.62 |  |  |  | 202.7 | 301.5 | 170.2
Afton | 65.4 | 67.7 | 85.79 | 104 | 137.1 | 129.4 | 87.6 | 22.07 | 61 | 211.6 | 26.9 | 425.4 | 237.9 | 235.5 | -0.63 |  |  |  | 202.3 | 301.7 | 178.4
Afton | 65.5 | 67.7 | 85.79 | 104 | 137.2 | 129.4 | 87.6 | 22.18 | 61.1 | 211.7 | 26.9 | 425.6 | 238.1 | 235.6 | -0.6 |  |  |  | 202.6 | 301.9 | 177.1
Afton | 65.6 | 67.7 | 85.8 | 104.1 | 136.9 | 129.2 | 87.6 | 22.17 | 60.8 | 211.6 | 26.7 | 425.4 | 238 | 235.1 | -0.63 |  |  |  | 201.9 | 299.9 | 179.8
Afton | 65.7 | 67.7 | 85.8 | 104 | 136.9 | 129.2 | 87.4 | 22.2 | 61.2 | 211.7 | 26.8 | 425.4 | 237.9 | 235.3 | -0.64 |  |  |  | 201.9 | 301.5 | 182.3
Afton | 65.8 | 67.7 | 85.78 | 104 | 137 | 129.4 | 87.4 | 22.18 | 60.2 | 211.6 | 27.2 | 425.1 | 238.2 | 235.5 | -0.65 |  |  |  | 201 | 300.1 | 176.3
Afton | 65.9 | 67.8 | 85.79 | 104.1 | 137.1 | 129.5 | 87.4 | 22.15 | 61.2 | 211.3 | 26.8 | 426.7 | 237.8 | 235.1 | -0.6 |  |  |  | 203 | 302.3 | 181.4
Afton | 66 | 67.7 | 85.79 | 104.1 | 137.1 | 129.4 | 87.5 | 22.22 | 60.7 | 211.7 | 26.8 | 425.7 | 237.8 | 235.2 | -0.63 |  |  |  | 202.5 | 301 | 176.5
Afton | 66.1 | 67.6 | 85.8 | 104.1 | 136.9 | 129.2 | 87.5 | 22.17 | 61.4 | 211.7 | 26.8 | 425.4 | 238.1 | 235.3 | -0.64 |  |  |  | 203.3 | 303.6 | 178.7
Afton | 66.2 | 67.7 | 85.78 | 104.1 | 137.1 | 129.2 | 87.5 | 22.06 | 60.9 | 211.7 | 26.8 | 425.4 | 238.6 | 235.7 | -0.65 |  |  |  | 201.6 | 299.7 | 166.3
Afton | 66.3 | 67.7 | 85.79 | 104 | 137.2 | 129.6 | 87.4 | 22.18 | 61.1 | 211.6 | 26.7 | 425.4 | 238.3 | 235.6 | -0.64 |  |  |  | 202.5 | 301.9 | 177.1
Afton | 66.4 | 67.7 | 85.81 | 104.2 | 137.3 | 129.4 | 87.6 | 21.92 | 61.3 | 211.8 | 27.1 | 425.4 | 238.1 | 235.2 | -0.64 |  |  |  | 201.2 | 299.4 | 180.6
Afton | 66.5 | 67.7 | 85.8 | 104 | 136.9 | 129.3 | 87.6 | 22.07 | 61.3 | 211.7 | 26.9 | 425.6 | 237.9 | 235.3 | -0.61 |  |  |  | 201.5 | 300.1 | 177.3
Afton | 66.6 | 67.7 | 85.77 | 103.9 | 136.9 | 129.3 | 87.4 | 22.17 | 60.7 | 211.7 | 27.1 | 425.2 | 238.2 | 235.3 | -0.63 |  |  |  | 202.7 | 301.8 | 181.4
Afton | 66.7 | 67.7 | 85.8 | 103.9 | 137.1 | 129.5 | 87.4 | 22.17 | 60.8 | 211.8 | 26.6 | 425.4 | 238.3 | 235.6 | -0.64 |  |  |  | 201.4 | 299.8 | 176.3
Afton | 66.8 | 67.7 | 85.79 | 103.9 | 137 | 129.4 | 87.5 | 22.2 | 61.2 | 211.8 | 26.7 | 425.5 | 238.2 | 235.5 | -0.61 |  |  |  | 201.6 | 301 | 167
Afton | 66.9 | 67.7 | 85.79 | 104.1 | 137.1 | 129.3 | 87.6 | 22.06 | 60.8 | 211.8 | 27.2 | 425.3 | 238.9 | 235.7 | -0.61 |  |  |  | 202.2 | 300.9 | 175.6
Afton | 67 | 67.7 | 85.79 | 103.9 | 136.9 | 129.2 | 87.6 | 22.17 | 60.8 | 211.7 | 26.9 | 425.7 | 237.2 | 234.6 | -0.63 |  |  |  | 202.7 | 302.9 | 176.3
Afton | 67.1 | 67.6 | 85.79 | 104.1 | 137 | 129.3 | 87.4 | 22.07 | 61.4 | 211.8 | 26.8 | 425.6 | 237.9 | 235.1 | -0.67 |  |  |  | 202.2 | 300.4 | 178.1
Afton | 67.2 | 67.7 | 85.8 | 104.1 | 137.2 | 129.4 | 87.6 | 22.04 | 61.6 | 211.7 | 26.8 | 425.3 | 238.1 | 235.5 | -0.64 |  |  |  | 200.5 | 298.3 | 167.2
Afton | 67.3 | 67.6 | 85.81 | 104.2 | 136.9 | 129.1 | 87.7 | 21.92 | 60.8 | 211.7 | 27.1 | 425.7 | 238.1 | 235.2 | -0.6 |  |  |  | 201.8 | 300.3 | 173.7
Afton | 67.4 | 67.7 | 85.8 | 104.1 | 136.9 | 129.1 | 87.5 | 21.95 | 61.2 | 211.5 | 26.6 | 425.5 | 238.2 | 235.4 | -0.6 |  |  |  | 201.8 | 300.6 | 164.8
Afton | 67.5 | 67.7 | 85.79 | 104.1 | 137.1 | 129.4 | 87.5 | 22.17 | 61.1 | 211.6 | 26.7 | 425.7 | 238.6 | 235.5 | -0.65 |  |  |  | 203.1 | 302.1 | 171.7
Afton | 67.6 | 67.7 | 85.8 | 104.1 | 137.1 | 129.4 | 87.7 | 22.03 | 61.8 | 211.8 | 26.6 | 425.6 | 238.5 | 235.6 | -0.65 |  |  |  | 201.7 | 300.9 | 176.6
Afton | 67.7 | 67.7 | 85.79 | 104.1 | 137 | 129.2 | 87.6 | 22.2 | 61 | 211.7 | 26.7 | 425.7 | 238.7 | 235.5 | -0.61 |  |  |  | 202.3 | 301.7 | 176.2
Afton | 67.8 | 67.7 | 85.79 | 104 | 136.9 | 129.3 | 87.5 | 22.06 | 60.7 | 211.6 | 26.9 | 425.4 | 238.3 | 235.2 | -0.61 |  |  |  | 201.4 | 300.6 | 165
Afton | 67.9 | 67.6 | 85.8 | 104 | 137.2 | 129.6 | 87.6 | 22.06 | 60.8 | 211.8 | 27 | 425.3 | 238.4 | 235.6 | -0.65 |  |  |  | 201.6 | 299.9 | 166.3
Afton | 68 | 67.7 | 85.79 | 104.1 | 137 | 129.1 | 87.5 | 21.82 | 61.8 | 212 | 26.6 | 426.2 | 238.1 | 235.6 | -0.6 |  |  |  | 203.3 | 302.8 | 173.3
Afton | 68.1 | 67.7 | 85.8 | 104.1 | 136.9 | 129.2 | 87.6 | 21.81 | 59.8 | 211.8 | 26.8 | 425.3 | 237.9 | 235 | -0.63 |  |  |  | 202.7 | 301.2 | 174
Afton | 68.2 | 67.7 | 85.81 | 104.2 | 137.1 | 129.4 | 87.7 | 21.81 | 60.9 | 211.8 | 26.6 | 425.8 | 237.9 | 235.3 | -0.61 |  |  |  | 203.2 | 302.8 | 178.3
Afton | 68.3 | 67.7 | 85.8 | 104.1 | 137.1 | 129.3 | 87.6 | 22.07 | 60.7 | 211.7 | 26.8 | 425.7 | 237.9 | 235.4 | -0.61 |  |  |  | 201.9 | 300.8 | 171.7
Afton | 68.4 | 67.7 | 85.8 | 104.2 | 136.9 | 129.1 | 87.6 | 22.06 | 61 | 211.7 | 27.2 | 425.6 | 238 | 235.2 | -0.64 |  |  |  | 202 | 300.5 | 172.6
Afton | 68.5 | 67.7 | 85.78 | 104.2 | 137 | 129.3 | 87.6 | 21.92 | 61.1 | 211.8 | 26.8 | 425.8 | 238.5 | 235.4 | -0.61 |  |  |  | 201.4 | 300.7 | 162.6
Afton | 68.6 | 67.7 | 85.78 | 104.2 | 137.1 | 129.4 | 87.6 | 22.09 | 60.6 | 211.5 | 26.9 | 425.3 | 238.4 | 235.5 | -0.61 |  |  |  | 202.5 | 301 | 161.8
Afton | 68.7 | 67.7 | 85.8 | 104.2 | 137 | 129.3 | 87.6 | 22.2 | 61.2 | 211.7 | 26.8 | 425.7 | 238.3 | 235.6 | -0.64 |  |  |  | 201.7 | 300.5 | 162.5
Afton | 68.8 | 67.7 | 85.8 | 104.3 | 137.1 | 129.1 | 87.7 | 22.18 | 60.3 | 211.6 | 26.8 | 425.4 | 237.8 | 235.2 | -0.62 |  |  |  | 201.9 | 301 | 178.1
Afton | 68.9 | 67.7 | 85.79 | 103.8 | 136.9 | 129.2 | 87.6 | 22.18 | 61.6 | 211.8 | 26.6 | 425.8 | 238.4 | 235.7 | -0.67 |  |  |  | 202.2 | 301.2 | 165.9
Afton | 69 | 67.6 | 85.8 | 103.4 | 136.9 | 129.4 | 87.4 | 22.07 | 61 | 211.8 | 26.9 | 425.6 | 238.7 | 235.3 | -0.64 |  |  |  | 202 | 301.1 | 163
Afton | 69.1 | 67.7 | 85.65 | 103.4 | 136.9 | 129.3 | 87.3 | 21.92 | 61.2 | 211.7 | 26.7 | 425.1 | 238.3 | 235.6 | -0.67 |  |  |  | 202.7 | 302.6 | 165.1
Afton | 69.2 | 67.7 | 85.78 | 104.1 | 137 | 129.6 | 87.5 | 22.07 | 61 | 211.7 | 26.6 | 425.8 | 238.3 | 235.6 | -0.62 |  |  |  | 202.3 | 302.1 | 166.5
Afton | 69.3 | 67.6 | 85.79 | 104.6 | 137.1 | 129.3 | 87.7 | 21.93 | 60.8 | 211.8 | 26.7 | 425.5 | 238.6 | 235.7 | -0.67 |  |  |  | 203.1 | 303.2 | 167.9
Afton | 69.4 | 67.7 | 85.81 | 104.6 | 136.8 | 129.2 | 87.7 | 21.95 | 60.6 | 211.8 | 26.5 | 425.6 | 238.4 | 235.4 | -0.64 |  |  |  | 202.5 | 301.1 | 180.9
Afton | 69.5 | 67.7 | 85.81 | 104.4 | 136.9 | 129.3 | 87.7 | 21.93 | 61.3 | 211.8 | 26.4 | 425.7 | 238.2 | 235.6 | -0.66 |  |  |  | 202.4 | 301.5 | 173.4
Afton | 69.6 | 67.7 | 85.8 | 103.8 | 137.1 | 129.4 | 87.5 | 21.93 | 60.7 | 211.8 | 26.6 | 425.7 | 237.8 | 235.4 | -0.61 |  |  |  | 201.7 | 299.9 | 175.6
Afton | 69.7 | 67.7 | 85.8 | 103.8 | 137.2 | 129.4 | 87.4 | 21.96 | 61.2 | 211.9 | 26.7 | 425.8 | 238.1 | 235.6 | -0.62 |  |  |  | 202.2 | 301.2 | 172.3
Afton | 69.8 | 67.7 | 85.8 | 103.8 | 137.2 | 129.4 | 87.4 | 21.93 | 60.9 | 211.9 | 26.6 | 425.4 | 238.1 | 235.2 | -0.66 |  |  |  | 201.9 | 300.4 | 175.9
Afton | 69.9 | 67.7 | 85.8 | 103.6 | 137 | 129.4 | 87.3 | 21.95 | 61.4 | 211.8 | 26.7 | 425.6 | 238.2 | 235.5 | -0.64 |  |  |  | 202.5 | 302.7 | 167.9
Afton | 70 | 67.6 | 85.81 | 103.7 | 137.1 | 129.3 | 87.4 | 22.06 | 61.1 | 211.8 | 27.1 | 425.6 | 238.2 | 235.2 | -0.6 |  |  |  | 202.8 | 302.1 | 173.3
Afton | 70.1 | 67.7 | 85.83 | 104.3 | 137.1 | 129.3 | 87.6 | 21.92 | 61.1 | 211.8 | 26.6 | 425.7 | 238.1 | 235.2 | -0.61 |  |  |  | 201.4 | 300.1 | 178
Afton | 70.2 | 67.7 | 85.81 | 104.3 | 136.9 | 129.3 | 87.5 | 22.2 | 61.2 | 211.8 | 26.4 | 425.8 | 237.9 | 235.3 | -0.61 |  |  |  | 201.9 | 300.8 | 169.5
Afton | 70.3 | 67.7 | 85.81 | 104.4 | 137.1 | 129.3 | 87.7 | 21.95 | 60.8 | 211.9 | 27 | 425.4 | 238.4 | 235.5 | -0.62 |  |  |  | 201.3 | 299.3 | 177.8
Afton | 70.4 | 67.7 | 85.81 | 104.3 | 137.1 | 129.4 | 87.7 | 22.18 | 61.2 | 211.9 | 26.7 | 425.7 | 238 | 235.3 | -0.61 |  |  |  | 202 | 300.8 | 171.2
Afton | 70.5 | 67.7 | 85.81 | 104.4 | 137.2 | 129.5 | 87.7 | 21.93 | 61 | 211.8 | 26.7 | 425.6 | 238.8 | 235.7 | -0.62 |  |  |  | 202 | 301.2 | 172.4
Afton | 70.6 | 67.7 | 85.79 | 103.9 | 137.1 | 129.4 | 87.6 | 21.93 | 60.7 | 211.8 | 26.8 | 425.1 | 238.5 | 235.7 | -0.63 |  |  |  | 201.7 | 300.4 | 173.4
Afton | 70.7 | 67.7 | 85.81 | 103.7 | 137.1 | 129.5 | 87.6 | 22.07 | 61.3 | 211.8 | 26.8 | 426.3 | 238 | 235.2 | -0.6 |  |  |  | 202.3 | 301.7 | 177
Afton | 70.8 | 67.7 | 85.79 | 103.7 | 136.8 | 129.3 | 87.4 | 22.2 | 60.8 | 211.7 | 26.7 | 425.2 | 238.8 | 235.6 | -0.61 |  |  |  | 202.2 | 301.8 | 173.1
Afton | 70.9 | 67.7 | 85.78 | 103.8 | 136.8 | 129.2 | 87.4 | 21.93 | 61 | 211.7 | 26.7 | 425.2 | 238.4 | 235.6 | -0.63 |  |  |  | 202.1 | 300.5 | 173.5
Afton | 71 | 67.7 | 85.8 | 103.4 | 137 | 129.4 | 87.3 | 22.2 | 60.9 | 211.8 | 26.6 | 425.2 | 238.2 | 235.4 | -0.62 |  |  |  | 202.2 | 301.5 | 176.2
Afton | 71.1 | 67.7 | 85.79 | 104.1 | 137.3 | 129.6 | 87.5 | 22.07 | 61.6 | 211.9 | 26.6 | 425.8 | 238.5 | 235.8 | -0.63 |  |  |  | 201.4 | 300.4 | 172.2
Afton | 71.2 | 67.7 | 85.8 | 104.7 | 137.1 | 129.3 | 87.8 | 22.18 | 60.2 | 211.7 | 26.8 | 425.3 | 238.1 | 235.6 | -0.6 |  |  |  | 203.6 | 304 | 174.4
Afton | 71.3 | 67.6 | 85.79 | 104.7 | 137 | 129.2 | 87.8 | 22.22 | 61.1 | 211.8 | 27 | 425.2 | 238.6 | 236.1 | -0.65 |  |  |  | 202.9 | 302.3 | 176.2
Afton | 71.4 | 67.6 | 85.79 | 104.2 | 136.9 | 129.4 | 87.6 | 22.33 | 60.4 | 211.6 | 26.6 | 425.4 | 238.5 | 235.6 | -0.62 |  |  |  | 201.7 | 299.4 | 172.6
Afton | 71.5 | 67.7 | 85.79 | 103.8 | 136.9 | 129.3 | 87.4 | 22.18 | 61.3 | 211.7 | 26.6 | 425.6 | 238.2 | 235.6 | -0.63 |  |  |  | 202.1 | 300.4 | 170.2
Afton | 71.6 | 67.7 | 85.81 | 103.4 | 136.9 | 129.3 | 87.6 | 22.07 | 60.9 | 211.6 | 26.8 | 425.1 | 238.3 | 235.6 | -0.63 |  |  |  | 202.9 | 302.3 | 168.8
Afton | 71.7 | 67.6 | 85.8 | 103.2 | 137.1 | 129.5 | 87.4 | 22.18 | 60.5 | 211.6 | 26.8 | 424.9 | 238.4 | 235.4 | -0.64 |  |  |  | 201.8 | 301 | 175.2
Afton | 71.8 | 67.6 | 85.8 | 103.8 | 137.1 | 129.4 | 87.4 | 22.3 | 61.3 | 211.6 | 27 | 425.4 | 238.3 | 235.4 | -0.61 |  |  |  | 201.6 | 300.7 | 178.1
Afton | 71.9 | 67.7 | 85.79 | 104.6 | 137.3 | 129.6 | 87.7 | 22.18 | 61.2 | 211.7 | 26.9 | 425.3 | 238.8 | 235.8 | -0.62 |  |  |  | 202.5 | 302.3 | 175.5
Afton | 72 | 67.6 | 85.81 | 105.3 | 137.1 | 129.4 | 87.9 | 22.23 | 60.9 | 211.8 | 26.9 | 425.4 | 238.1 | 235.7 | -0.62 |  |  |  | 201.8 | 301.3 | 165.6
Afton | 72.1 | 67.7 | 85.81 | 104.6 | 136.8 | 128.8 | 88.1 | 21.96 | 60.4 | 211.9 | 27.2 | 425.5 | 238.3 | 235.5 | -0.65 |  |  |  | 204.1 | 304.7 | 167.7
Afton | 72.2 | 67.7 | 85.8 | 103.5 | 136.9 | 129.4 | 87.4 | 21.93 | 60.9 | 211.8 | 27.3 | 425.3 | 238.1 | 235.3 | -0.66 |  |  |  | 202.6 | 301.8 | 174.8
Afton | 72.3 | 67.7 | 85.81 | 103.3 | 137.1 | 129.3 | 87.5 | 22.07 | 61.1 | 211.7 | 27.1 | 425.3 | 237.5 | 235.2 | -0.65 |  |  |  | 202.5 | 300.6 | 174.8
Afton | 72.4 | 67.6 | 85.8 | 103.8 | 136.8 | 129.3 | 87.5 | 22.22 | 61.4 | 211.8 | 27.1 | 425.3 | 238.3 | 235.7 | -0.68 |  |  |  | 202.9 | 302.7 | 172.4
Afton | 72.5 | 67.6 | 85.81 | 104.4 | 137.1 | 129.3 | 87.8 | 22.2 | 60.7 | 211.7 | 26.9 | 425.3 | 238.4 | 235.4 | -0.64 |  |  |  | 201.9 | 301.1 | 170.9
Afton | 72.6 | 67.6 | 85.79 | 104.6 | 137.3 | 129.4 | 87.8 | 22.07 | 61.1 | 211.8 | 27.1 | 425.3 | 238.5 | 235.6 | -0.63 |  |  |  | 202.2 | 301.8 | 174.5
Afton | 72.7 | 67.6 | 85.8 | 104.7 | 137.1 | 129.2 | 87.8 | 22.2 | 60.7 | 211.8 | 26.7 | 425.3 | 238.8 | 235.6 | -0.65 |  |  |  | 202.6 | 302.3 | 164
Afton | 72.8 | 67.7 | 85.8 | 104.2 | 136.9 | 129.1 | 87.8 | 22.07 | 61.6 | 211.8 | 26.5 | 425.7 | 238.5 | 235.6 | -0.63 |  |  |  | 202.7 | 302.3 | 163.7
Afton | 72.9 | 67.7 | 85.81 | 103.8 | 136.9 | 129.3 | 87.6 | 22.18 | 60.8 | 211.7 | 26.9 | 425.4 | 238 | 235.3 | -0.62 |  |  |  | 202.1 | 300.2 | 171.6
Afton | 73 | 67.7 | 85.78 | 103.6 | 137.2 | 129.5 | 87.5 | 22.22 | 61.6 | 211.8 | 26.8 | 425.7 | 238.5 | 235.7 | -0.6 |  |  |  | 202.7 | 301.6 | 174.7
Afton | 73.1 | 67.6 | 85.8 | 103.9 | 137.1 | 129.3 | 87.6 | 21.96 | 60.9 | 211.9 | 27.2 | 425.5 | 238.5 | 235.4 | -0.65 |  |  |  | 201.8 | 299.7 | 168.6
Afton | 73.2 | 67.7 | 85.8 | 104 | 137 | 129.2 | 87.6 | 21.95 | 61.3 | 212 | 26.8 | 425.7 | 238.2 | 235.5 | -0.67 |  |  |  | 203.7 | 303 | 175.2
Afton | 73.3 | 67.7 | 85.78 | 102.6 | 136.7 | 128.9 | 87.2 | 21.92 | 61.2 | 211.8 | 26.9 | 425.3 | 238.1 | 235.2 | -0.65 |  |  |  | 202.7 | 301.8 | 175.6
Afton | 73.4 | 67.7 | 85.8 | 105.2 | 137.3 | 129.8 | 87.6 | 21.95 | 62.2 | 212.2 | 26.8 | 426.2 | 238.6 | 235.7 | -0.67 |  |  |  | 202.1 | 300.9 | 170.1
Afton | 73.5 | 67.6 | 85.81 | 105.5 | 137.1 | 129.2 | 88.2 | 21.95 | 60.2 | 212 | 27.3 | 425.4 | 238.8 | 235.6 | -0.67 |  |  |  | 202.1 | 300.7 | 174.4
Afton | 73.6 | 67.7 | 85.8 | 104 | 137.1 | 129.2 | 87.7 | 21.84 | 61.1 | 212.1 | 27.2 | 426.1 | 238.2 | 235.3 | -0.65 |  |  |  | 202.6 | 302.2 | 175.5
Afton | 73.7 | 67.7 | 85.79 | 103.4 | 136.9 | 129.4 | 87.4 | 21.7 | 61.4 | 212.2 | 26.9 | 425.6 | 238.4 | 235.4 | -0.67 |  |  |  | 202.2 | 301.4 | 174
Afton | 73.8 | 67.6 | 85.8 | 103.4 | 137 | 129.4 | 87.3 | 21.82 | 60.9 | 212 | 27.2 | 425.4 | 238.4 | 235.3 | -0.65 |  |  |  | 202.4 | 301.4 | 164
Afton | 73.9 | 67.7 | 85.81 | 104 | 137.2 | 129.6 | 87.5 | 21.96 | 61.2 | 212.1 | 26.9 | 425.8 | 238.5 | 235.6 | -0.65 |  |  |  | 202.1 | 301.5 | 182.8
Afton | 74 | 67.7 | 85.82 | 104.3 | 137.1 | 129.2 | 87.6 | 21.93 | 60.3 | 212.3 | 26.8 | 424.8 | 239.2 | 236.4 | -0.66 |  |  |  | 203.1 | 302.8 | 173.7
Afton | 74.1 | 67.7 | 85.82 | 104.4 | 136.8 | 129.2 | 87.7 | 21.95 | 60 | 212.5 | 27.3 | 424.8 | 238.7 | 236.1 | -0.64 |  |  |  | 201.7 | 300 | 173.7
Afton | 74.2 | 67.7 | 85.79 | 104.4 | 136.9 | 129.3 | 87.7 | 21.95 | 60.1 | 212.4 | 27.3 | 425.7 | 238.7 | 235.7 | -0.65 |  |  |  | 202.7 | 301.5 | 179.8
Afton | 74.3 | 67.7 | 85.85 | 104.4 | 137.2 | 129.6 | 87.8 | 21.95 | 60.7 | 212.3 | 27.2 | 425.4 | 238.5 | 235.9 | -0.62 |  |  |  | 202.1 | 300.9 | 184.9
Afton | 74.4 | 67.7 | 85.81 | 104.1 | 137 | 129.3 | 87.7 | 21.95 | 59.7 | 212.3 | 27.2 | 425.1 | 238.8 | 236.1 | -0.62 |  |  |  | 202.6 | 302.6 | 176.5
Afton | 74.5 | 67.7 | 85.8 | 103.6 | 136.8 | 129.1 | 87.5 | 22.09 | 61.7 | 212.2 | 27 | 425.6 | 239.3 | 236.4 | -0.62 |  |  |  | 202.3 | 301.2 | 174
Afton | 74.6 | 67.7 | 85.81 | 103.6 | 137.1 | 129.5 | 87.4 | 22.22 | 60.5 | 212.1 | 26.9 | 424.7 | 239 | 236 | -0.64 |  |  |  | 202.1 | 301 | 172.2
Afton | 74.7 | 67.7 | 85.81 | 103.9 | 137.1 | 129.4 | 87.5 | 22.2 | 60.3 | 212.1 | 27 | 424.8 | 238.9 | 235.9 | -0.63 |  |  |  | 202.7 | 302 | 169.5
Afton | 74.8 | 67.7 | 85.81 | 104.2 | 137.1 | 129.2 | 87.5 | 22.07 | 61.2 | 212.1 | 26.6 | 425.1 | 239.5 | 236.4 | -0.63 |  |  |  | 202.6 | 301.6 | 175.2
Afton | 74.9 | 67.7 | 85.8 | 104.4 | 136.9 | 129.2 | 87.6 | 21.96 | 60.2 | 212.1 | 27.2 | 424.9 | 238.6 | 235.9 | -0.62 |  |  |  | 202.2 | 301 | 168.4
Afton | 75 | 67.7 | 85.81 | 104.2 | 137.2 | 129.5 | 87.5 | 21.95 | 61.2 | 212.1 | 26.8 | 425.3 | 238.9 | 236.2 | -0.63 |  |  |  | 201.3 | 300.5 | 168
Afton | 75.1 | 67.7 | 85.8 | 103.9 | 137 | 129.3 | 87.4 | 22.07 | 60.3 | 212.1 | 27.4 | 424.8 | 238.5 | 235.8 | -0.64 |  |  |  | 202.4 | 302.6 | 166.2
Afton | 75.2 | 67.7 | 85.82 | 103.7 | 136.9 | 129.2 | 87.4 | 22.18 | 61.5 | 212.3 | 27.3 | 424.8 | 239.3 | 236.4 | -0.6 |  |  |  | 203 | 302.2 | 173.4
Afton | 75.3 | 67.7 | 85.79 | 103.1 | 136.8 | 129.3 | 87.2 | 22.44 | 60.8 | 212.1 | 27.4 | 425.2 | 238.5 | 235.7 | -0.65 |  |  |  | 202.4 | 301.5 | 165.2
Afton | 75.4 | 67.8 | 85.77 | 102.7 | 136.7 | 129.2 | 86.9 | 21.78 | 62.1 | 212.3 | 27.4 | 425.1 | 238.6 | 236.2 | -0.65 |  |  |  | 202.2 | 301.3 | 171.3
Afton | 75.5 | 67.7 | 85.8 | 104.2 | 137.3 | 129.7 | 87.3 | 21.9 | 61.9 | 212.4 | 27.3 | 425.5 | 239.1 | 236.1 | -0.65 |  |  |  | 201.9 | 301.1 | 172.7
Afton | 75.6 | 67.7 | 85.82 | 104.7 | 137.1 | 129.3 | 87.6 | 21.78 | 61.3 | 212.3 | 26.8 | 425 | 239.2 | 236.4 | -0.65 |  |  |  | 202.5 | 301.1 | 178
Afton | 75.7 | 67.8 | 85.8 | 104.7 | 137.1 | 129.3 | 87.6 | 21.92 | 60.7 | 212.3 | 27.4 | 425.6 | 238.9 | 236 | -0.67 |  |  |  | 202.1 | 300.8 | 176.6
Afton | 75.8 | 67.7 | 85.81 | 103.9 | 137 | 129.4 | 87.5 | 21.79 | 61.2 | 212.5 | 27.3 | 425.7 | 239.6 | 236.9 | -0.63 |  |  |  | 201.5 | 300.6 | 161.4
Afton | 75.9 | 67.7 | 85.81 | 103.9 | 137 | 129.2 | 87.4 | 21.92 | 59.9 | 212.2 | 27.3 | 424.7 | 238.7 | 236 | -0.65 |  |  |  | 202.6 | 301.2 | 177.8
Afton | 76 | 67.7 | 85.81 | 103.9 | 137.2 | 129.4 | 87.4 | 21.79 | 61.6 | 212.6 | 27.5 | 425.3 | 239.4 | 236.4 | -0.66 |  |  |  | 201.2 | 299.9 | 171.9
Afton | 76.1 | 67.7 | 85.81 | 103.9 | 137.3 | 129.6 | 87.4 | 21.93 | 60.8 | 212.4 | 27.2 | 424.9 | 239.2 | 236.5 | -0.62 |  |  |  | 202.1 | 300.9 | 171.6
Afton | 76.2 | 67.7 | 85.81 | 103.9 | 137 | 129.3 | 87.6 | 21.92 | 60.4 | 212.3 | 27.3 | 424.9 | 239.5 | 236.7 | -0.64 |  |  |  | 201.7 | 301 | 173.5
Afton | 76.3 | 67.7 | 85.83 | 103.7 | 136.9 | 129.1 | 87.6 | 22.03 | 60 | 212.2 | 27.6 | 424.9 | 238.4 | 235.7 | -0.65 |  |  |  | 201.2 | 300.8 | 185.2
Afton | 76.4 | 67.7 | 85.8 | 104.9 | 137.4 | 129.8 | 87.9 | 22.06 | 60.8 | 212.5 | 27.9 | 425.2 | 239.4 | 236.8 | -0.67 |  |  |  | 201.8 | 300.3 | 159.6
Afton | 76.5 | 67.7 | 86.13 | 105.2 | 137.1 | 129.3 | 88.3 | 21.93 | 59.5 | 212.4 | 27.6 | 425.6 | 239.1 | 236.2 | -0.64 |  |  |  | 202.2 | 302 | 167.6
Afton | 76.6 | 67.7 | 85.82 | 103.9 | 136.8 | 128.9 | 87.9 | 21.95 | 59.7 | 212.3 | 27.6 | 424.8 | 238.8 | 236 | -0.65 |  |  |  | 202.5 | 301.5 | 178.5
Afton | 76.7 | 67.7 | 85.82 | 103.4 | 137.1 | 129.5 | 87.7 | 21.81 | 61.2 | 212.3 | 27.3 | 425.2 | 239 | 236.2 | -0.63 |  |  |  | 203.1 | 303.2 | 170.5
Afton | 76.8 | 67.7 | 85.79 | 103.6 | 137.2 | 129.5 | 87.7 | 22.07 | 60.8 | 212.3 | 27.7 | 425.2 | 239.1 | 236.2 | -0.65 |  |  |  | 201.7 | 301 | 169
Afton | 76.9 | 67.7 | 85.81 | 104.1 | 137.1 | 129.3 | 87.7 | 21.93 | 60.4 | 212.3 | 27.7 | 424.7 | 239 | 236.3 | -0.63 |  |  |  | 202.1 | 301.4 | 174.2
Afton | 77 | 67.7 | 85.79 | 104.1 | 137 | 129.4 | 87.7 | 21.81 | 61 | 212.4 | 27.6 | 425.2 | 239.7 | 236.3 | -0.63 |  |  |  | 201.6 | 300 | 167.9
Afton | 77.1 | 67.7 | 85.81 | 104.3 | 137.2 | 129.4 | 87.6 | 22.18 | 61 | 212.3 | 27.6 | 425.3 | 239.1 | 236.5 | -0.65 |  |  |  | 202.1 | 301.1 | 172.3
Afton | 77.2 | 67.7 | 85.8 | 104.2 | 137.1 | 129.6 | 87.7 | 22.7 | 60.8 | 211.7 | 27.9 | 424.7 | 239.5 | 236.9 | -0.64 |  |  |  | 201.7 | 301.2 | 165
Afton | 77.3 | 67.7 | 85.8 | 104.2 | 137.2 | 129.4 | 87.6 | 22.98 | 60.1 | 211.4 | 27.8 | 423.7 | 239.2 | 236.6 | -0.62 |  |  |  | 202.4 | 301.2 | 176.5
Afton | 77.4 | 67.6 | 85.81 | 104.2 | 137.2 | 129.4 | 87.6 | 22.98 | 61.2 | 211.6 | 27.8 | 424.2 | 239.4 | 236.8 | -0.62 |  |  |  | 201.7 | 300.7 | 175.5
Afton | 77.5 | 67.7 | 85.81 | 104.4 | 137.1 | 129.4 | 87.7 | 22.7 | 60.4 | 211.7 | 27.8 | 424.1 | 239.3 | 236.9 | -0.62 |  |  |  | 202.1 | 301.3 | 170.2
Afton | 77.6 | 67.7 | 85.8 | 104.1 | 137.1 | 129.3 | 87.6 | 22.59 | 61.2 | 211.9 | 27.9 | 424.4 | 239.2 | 236.9 | -0.64 |  |  |  | 202.3 | 301.1 | 174.4
Afton | 77.7 | 67.7 | 85.8 | 102.6 | 136.7 | 129 | 87.2 | 22.44 | 61.2 | 211.8 | 27.7 | 424.5 | 238.9 | 236.4 | -0.61 |  |  |  | 202.4 | 301.1 | 169.9
Afton | 77.8 | 67.7 | 85.48 | 103 | 136.9 | 129.4 | 86.9 | 22.44 | 60.8 | 211.9 | 27.7 | 424.2 | 239.3 | 236.4 | -0.62 |  |  |  | 201.3 | 300.4 | 174.4
Afton | 77.9 | 67.7 | 85.81 | 104.8 | 137.2 | 129.5 | 87.6 | 22.44 | 61.1 | 212.2 | 27.9 | 424.5 | 239.1 | 236.5 | -0.6 |  |  |  | 201 | 299.6 | 163.7
Afton | 78 | 67.7 | 85.79 | 105 | 137.1 | 129.2 | 87.8 | 22.18 | 60.2 | 212.4 | 27.8 | 424.6 | 239.4 | 236.6 | -0.63 |  |  |  | 202 | 300.7 | 164.5
Afton | 78.1 | 67.7 | 85.81 | 103.9 | 136.9 | 129.1 | 87.6 | 22.06 | 60.5 | 212.3 | 27.8 | 425.2 | 238.5 | 235.9 | -0.64 |  |  |  | 201.8 | 300.6 | 167.3
Afton | 78.2 | 67.7 | 85.8 | 103.3 | 137.1 | 129.3 | 87.3 | 21.81 | 61.2 | 212.4 | 27.8 | 425.3 | 239 | 236.2 | -0.62 |  |  |  | 202.4 | 302.8 | 174.5
Afton | 78.3 | 67.7 | 85.8 | 103.2 | 137 | 129.3 | 87.2 | 21.79 | 61.9 | 212.6 | 27.6 | 425.6 | 239 | 236.5 | -0.63 |  |  |  | 201.4 | 301 | 162.2
Afton | 78.4 | 67.7 | 85.81 | 104.4 | 137.2 | 129.5 | 87.6 | 21.81 | 60.2 | 212.6 | 27.5 | 425.3 | 238.4 | 236.1 | -0.64 |  |  |  | 201.6 | 300.5 | 158.9
Afton | 78.5 | 67.7 | 85.81 | 105.1 | 137.2 | 129.2 | 87.9 | 21.81 | 60.9 | 212.7 | 27.9 | 425.6 | 239.3 | 236.6 | -0.65 |  |  |  | 201.1 | 299.7 | 163.7
Afton | 78.6 | 67.7 | 85.81 | 104.4 | 136.9 | 129.1 | 87.8 | 21.81 | 59.7 | 212.4 | 27.9 | 425.5 | 238.7 | 236.1 | -0.62 |  |  |  | 201.2 | 300.5 | 166.1
Afton | 78.7 | 67.7 | 85.81 | 103.6 | 137.1 | 129.3 | 87.5 | 21.81 | 60.8 | 212.5 | 28.3 | 425.3 | 239.1 | 236.3 | -0.65 |  |  |  | 201.9 | 301.5 | 166.6
Afton | 78.8 | 67.7 | 85.79 | 102.7 | 136.8 | 129.1 | 87.2 | 21.79 | 60.8 | 212.4 | 27.8 | 425.1 | 239.1 | 236.4 | -0.66 |  |  |  | 201.7 | 301 | 156.2
Afton | 78.9 | 67.7 | 85.8 | 103.8 | 137.1 | 129.4 | 87.3 | 21.78 | 60.8 | 212.7 | 28.1 | 425.5 | 238.5 | 236.3 | -0.64 |  |  |  | 202.8 | 302.1 | 173.4
Afton | 79 | 67.7 | 85.82 | 104.7 | 137.2 | 129.4 | 87.8 | 21.92 | 60.4 | 212.5 | 27.9 | 424.7 | 239.1 | 236.7 | -0.65 |  |  |  | 201.8 | 301 | 169.3
Afton | 79.1 | 67.7 | 85.82 | 104.9 | 136.8 | 129.1 | 87.8 | 21.93 | 60.6 | 212.5 | 27.9 | 425.1 | 239.5 | 236.6 | -0.64 |  |  |  | 201.2 | 300.6 | 166.9
Afton | 79.2 | 67.7 | 85.82 | 104.1 | 136.9 | 129.3 | 87.7 | 22.04 | 60.1 | 212.4 | 27.9 | 425.1 | 238.7 | 236.2 | -0.63 |  |  |  | 203.5 | 302.9 | 174.4
Afton | 79.3 | 67.7 | 85.78 | 103.4 | 136.9 | 129.2 | 87.4 | 22.06 | 60.8 | 212.4 | 28.1 | 424.6 | 239.5 | 236.7 | -0.68 |  |  |  | 202.5 | 302.3 | 166.9
Afton | 79.4 | 67.7 | 85.81 | 103.5 | 136.9 | 129.3 | 87.3 | 22.17 | 60.9 | 212.5 | 28 | 425.4 | 239.1 | 236.5 | -0.64 |  |  |  | 200.8 | 298.8 | 168
Afton | 79.5 | 67.7 | 85.79 | 104.1 | 137.1 | 129.4 | 87.6 | 22.18 | 60.1 | 212.2 | 27.9 | 424.8 | 239.3 | 236.9 | -0.64 |  |  |  | 200.6 | 299.1 | 164
Afton | 79.6 | 67.6 | 85.8 | 104 | 137.1 | 129.3 | 87.8 | 22.18 | 60.5 | 212.3 | 27.9 | 424.6 | 239.1 | 236.8 | -0.64 |  |  |  | 200.9 | 299.1 | 168
Afton | 79.7 | 67.7 | 85.81 | 104 | 137 | 129.2 | 87.8 | 22.31 | 61.2 | 212.3 | 27.8 | 425.2 | 239.4 | 236.7 | -0.61 |  |  |  | 202 | 301.4 | 167.3
Afton | 79.8 | 67.7 | 85.8 | 103.9 | 136.9 | 129.1 | 87.7 | 22.18 | 60.3 | 212.3 | 27.6 | 424.6 | 239.2 | 236.7 | -0.67 |  |  |  | 200.7 | 298.8 | 169.7
Afton | 79.9 | 67.7 | 85.82 | 104.4 | 137.2 | 129.6 | 87.8 | 22.17 | 60.7 | 212.3 | 27.7 | 424.8 | 238.6 | 236.4 | -0.61 |  |  |  | 200.9 | 299.6 | 175.3
Afton | 80 | 67.7 | 85.81 | 104.4 | 137.1 | 129.4 | 87.6 | 22.17 | 60.9 | 212.3 | 27.8 | 425.2 | 238.9 | 236.7 | -0.62 |  |  |  | 201.6 | 301 | 161.2
Afton | 80.1 | 67.7 | 85.8 | 104.9 | 137.1 | 129.3 | 87.6 | 22.18 | 60.3 | 212.4 | 27.7 | 425.1 | 239.2 | 236.6 | -0.62 |  |  |  | 202.5 | 301.7 | 162.6
Afton | 80.2 | 67.7 | 85.8 | 104 | 136.9 | 129.3 | 87.6 | 22.18 | 60.7 | 212.3 | 27.9 | 424.8 | 238.9 | 236.5 | -0.63 |  |  |  | 202.2 | 302.2 | 168.1
Afton | 80.3 | 67.7 | 85.79 | 103.5 | 136.8 | 129.3 | 87.4 | 22.06 | 60.2 | 212.4 | 27.6 | 424.8 | 239.1 | 236.5 | -0.62 |  |  |  | 201.3 | 300.9 | 171.6
Afton | 80.4 | 67.7 | 85.8 | 103.5 | 137.1 | 129.4 | 87.2 | 22.04 | 60.8 | 212.3 | 28.1 | 424.9 | 238.9 | 236.5 | -0.63 |  |  |  | 202.2 | 303.1 | 166.9
Afton | 80.5 | 67.7 | 85.81 | 104 | 137.1 | 129.6 | 87.3 | 22.18 | 60.6 | 212.4 | 27.8 | 424.9 | 238.7 | 236.3 | -0.64 |  |  |  | 201.2 | 300.1 | 169
Afton | 80.6 | 67.7 | 85.8 | 104.3 | 137.1 | 129.3 | 87.4 | 22.18 | 60.8 | 212.4 | 27.4 | 425.2 | 239.3 | 236.8 | -0.63 |  |  |  | 201.8 | 301.2 | 167.6
Afton | 80.7 | 67.7 | 85.8 | 103.9 | 136.8 | 129.1 | 87.5 | 22.18 | 59.8 | 212.2 | 27.8 | 424.7 | 238.3 | 236.2 | -0.66 |  |  |  | 201 | 299.3 | 164.1
Afton | 80.8 | 67.7 | 85.82 | 104 | 137.1 | 129.3 | 87.6 | 22.04 | 60.6 | 212.5 | 27.7 | 425.2 | 239 | 236.5 | -0.62 |  |  |  | 202.2 | 301.6 | 168.4
Afton | 80.9 | 67.7 | 85.81 | 103.9 | 137.1 | 129.4 | 87.4 | 22.17 | 60.4 | 212.3 | 27.9 | 424.8 | 239.2 | 236.4 | -0.65 |  |  |  | 201.7 | 300.7 | 168.4
Afton | 81 | 67.7 | 85.8 | 104.1 | 137.3 | 129.6 | 87.7 | 21.93 | 60.8 | 212.6 | 27.8 | 425.2 | 239 | 236.6 | -0.65 |  |  |  | 201.5 | 298.9 | 165.1
Afton | 81.1 | 67.7 | 85.81 | 104.2 | 137.1 | 129.3 | 87.6 | 21.92 | 60.8 | 212.7 | 28.1 | 425.4 | 239.2 | 236.5 | -0.65 |  |  |  | 201.1 | 300.4 | 163.3
Afton | 81.2 | 67.7 | 85.81 | 103.9 | 136.8 | 129.1 | 87.6 | 22.04 | 59.8 | 212.3 | 27.7 | 424.5 | 238.3 | 236.1 | -0.64 |  |  |  | 201.5 | 301.4 | 164
Afton | 81.3 | 67.7 | 85.81 | 103.9 | 137 | 129.4 | 87.6 | 22.15 | 60.9 | 212.3 | 27.6 | 425.1 | 238.8 | 236.4 | -0.64 |  |  |  | 201.4 | 299.6 | 166.9
Afton | 81.4 | 67.7 | 85.8 | 104.3 | 137.1 | 129.6 | 87.6 | 22.17 | 60.7 | 212.3 | 28 | 424.7 | 239.3 | 236.8 | -0.66 |  |  |  | 201.7 | 299.9 | 164.4
Afton | 81.5 | 67.7 | 85.81 | 104.3 | 137 | 129.3 | 87.9 | 22.15 | 60.3 | 212.4 | 28.2 | 424.8 | 239.3 | 236.7 | -0.63 |  |  |  | 201.1 | 300.2 | 163.2
Afton | 81.6 | 67.7 | 85.83 | 104.7 | 137.1 | 129.2 | 87.9 | 22.04 | 60.9 | 212.5 | 27.9 | 425.2 | 239.1 | 236.7 | -0.64 |  |  |  | 201.4 | 300.8 | 165.4