SwRI5 | 89.9 | 67.22 | 86.8 | 106 | 136.8 |  |  |  | 58.6 | 210.7 |  | 415 | 239.3 | 237.6 | -0.01 | 243.6 | 253.1 | 146.3 | 201.6 | 286.1
SwRI5 | 90 | 67.26 | 86 | 105 | 137.1 |  |  |  | 57 | 210.8 |  | 416 | 239.2 | 237.6 | -0.01 | 243.7 | 253.4 | 147.2 | 201 | 285.2
SwRI5 | 90.1 | 67.36 | 86 | 104.5 | 136.6 |  |  |  | 57.3 | 210.6 |  | 415 | 238.2 | 236.5 | -0.01 | 242.9 | 252.5 | 149.6 | 197.9 | 283.6
SwRI5 | 90.2 | 67.13 | 86.8 | 105.6 | 136.6 |  |  |  | 61.1 | 210.7 |  | 416 | 240.7 | 239 | -0.01 | 244.9 | 254.5 | 146.5 | 203.1 | 288.4
SwRI5 | 90.3 | 67.39 | 86.8 | 106 | 136.8 |  |  |  | 59.7 | 211.2 |  | 417 | 240.4 | 238.7 | -0.01 | 244.6 | 254.2 | 146.4 | 201 | 284.4
SwRI5 | 90.4 | 67.36 | 86 | 104.9 | 137.2 |  |  |  | 57.2 | 211.1 |  | 416 | 239.1 | 237.5 | -0.01 | 243.6 | 253.3 | 146.2 | 200.3 | 284
SwRI5 | 90.5 | 67.34 | 86.8 | 105.3 | 136.5 |  |  |  | 55.8 | 210.4 |  | 414 | 238.6 | 236.9 | -0.01 | 243.1 | 252.8 | 146.2 | 201.5 | 285.7
SwRI5 | 90.6 | 67.26 | 86 | 106.1 | 136.6 |  |  |  | 58.8 | 210.5 |  | 415 | 240 | 238.3 | -0.02 | 244.4 | 254 | 147.5 | 201.9 | 285.6
SwRI5 | 90.7 | 67.36 | 86.8 | 105.2 | 136.9 |  |  |  | 60.5 | 211.2 |  | 416 | 239.9 | 238.2 | -0.01 | 244.1 | 253.7 | 146.2 | 203.1 | 287.3
SwRI5 | 90.8 | 67.3 | 86.8 | 104.7 | 137 |  |  |  | 56 | 210.7 |  | 415 | 238.8 | 237.1 | -0.01 | 243.5 | 253.1 | 147.4 | 199.7 | 282.5
SwRI5 | 90.9 | 67.43 | 86 | 105.4 | 136.5 |  |  |  | 59.8 | 210.5 |  | 415 | 239.7 | 238 | -0.02 | 244.1 | 253.6 | 145.6 | 201.5 | 286.3
SwRI5 | 91 | 67.34 | 86.8 | 105.9 | 136.6 |  |  |  | 60.9 | 211.3 |  | 417 | 240.3 | 238.6 | -0.01 | 244.5 | 254.1 | 146.1 | 203.4 | 288
SwRI5 | 91.1 | 67.25 | 86 | 105.1 | 136.8 |  |  |  | 58.6 | 211.1 |  | 416 | 239.5 | 237.8 | -0.01 | 244 | 253.4 | 145.3 | 201.7 | 285.2
SwRI5 | 91.2 | 67.37 | 86.8 | 105.4 | 137 |  |  |  | 57.9 | 211.1 |  | 416 | 238.8 | 237.1 | 0 | 243.3 | 252.8 | 148.8 | 201.9 | 286
SwRI5 | 91.3 | 67.37 | 86 | 106 | 137 |  |  |  | 60.3 | 210.4 |  | 415 | 239.7 | 238 | -0.01 | 244 | 253.6 | 143.6 | 199.8 | 284
SwRI5 | 91.4 | 67.47 | 86.8 | 105.2 | 136.7 |  |  |  | 60.3 | 211.3 |  | 416 | 239.7 | 238 | -0.02 | 244 | 253.5 | 147.1 | 202.9 | 287.2
SwRI5 | 91.5 | 67.23 | 86.8 | 104.7 | 136.9 |  |  |  | 60.2 | 210.9 |  | 416 | 239.7 | 238 | -0.01 | 244.1 | 253.6 | 141.5 | 200.1 | 283.1
SwRI5 | 91.6 | 67.4 | 86 | 106 | 136.9 |  |  |  | 60.7 | 211.6 |  | 417 | 239.6 | 237.9 | -0.01 | 243.7 | 253.2 | 144.2 | 201.4 | 284.7
SwRI5 | 91.7 | 67.42 | 86.8 | 105.3 | 137 |  |  |  | 55.8 | 210.4 |  | 414 | 238.7 | 237 | -0.01 | 243.4 | 252.9 | 145.8 | 201.9 | 286.1
SwRI5 | 91.8 | 67.28 | 86.8 | 104.7 | 136.8 |  |  |  | 62.1 | 211.2 |  | 416 | 240.3 | 238.6 | -0.01 | 244.3 | 253.9 | 147.1 | 202.8 | 287.1
SwRI5 | 91.9 | 67.22 | 86.8 | 105.9 | 136.7 |  |  |  | 57.6 | 210.3 |  | 415 | 238.4 | 236.7 | -0.01 | 243 | 252.4 | 147.4 | 203.7 | 288.6
SwRI5 | 92 | 67.2 | 86.8 | 105.9 | 136.7 |  |  |  | 61.3 | 211.2 |  | 417 | 240 | 238.3 | -0.01 | 244 | 253.7 | 145.3 | 202.4 | 286.5
SwRI5 | 92.1 | 67.24 | 86 | 105.9 | 136.9 |  |  |  | 55.6 | 210.7 |  | 416 | 238.7 | 237 | -0.01 | 243.3 | 252.9 | 145.8 | 202.2 | 285.9
SwRI5 | 92.2 | 67.26 | 86 | 105.3 | 136.9 |  |  |  | 58.3 | 210.9 |  | 415 | 239 | 237.3 | -0.01 | 243.4 | 252.9 | 141.2 | 200.8 | 285
SwRI5 | 92.3 | 67.22 | 86.8 | 105.4 | 137 |  |  |  | 61 | 211.3 |  | 417 | 240.3 | 238.6 | -0.01 | 244.4 | 254 | 145.4 | 200.1 | 283.2
SwRI5 | 92.4 | 67.45 | 86.8 | 104.8 | 136.7 |  |  |  | 57 | 211 |  | 416 | 238.6 | 236.9 | -0.01 | 243.2 | 252.7 | 148.1 | 199 | 281
SwRI5 | 92.5 | 67.26 | 86.8 | 105.4 | 136.6 |  |  |  | 57.2 | 210.4 |  | 415 | 238.3 | 236.6 | -0.02 | 242.9 | 252.5 | 149.1 | 202.7 | 286.1
SwRI5 | 92.6 | 67.27 | 86 | 106.2 | 136.7 |  |  |  | 60.5 | 210.9 |  | 415 | 239.7 | 238 | -0.02 | 243.8 | 253.4 | 147.4 | 203.2 | 287.3
SwRI5 | 92.7 | 67.42 | 86 | 105.4 | 136.9 |  |  |  | 59.7 | 211 |  | 416 | 239.4 | 237.7 | -0.01 | 243.6 | 253.1 | 148.6 | 205.7 | 291.1
SwRI5 | 92.8 | 67.16 | 86.8 | 104.5 | 137 |  |  |  | 60.9 | 210.7 |  | 415 | 239.7 | 237.9 | -0.01 | 243.8 | 253.4 | 144.8 | 201.7 | 285.7
SwRI5 | 92.9 | 67.29 | 86.8 | 105.3 | 136.9 |  |  |  | 57.7 | 210.8 |  | 416 | 238.5 | 236.9 | -0.01 | 243 | 252.7 | 147.8 | 202.3 | 286.3
SwRI5 | 93 | 67.19 | 86 | 105.9 | 136.4 |  |  |  | 59.8 | 210.7 |  | 415 | 239.3 | 237.6 | -0.02 | 243.4 | 253.1 | 146.5 | 205.3 | 291.1
SwRI5 | 93.1 | 67.2 | 86.8 | 105.3 | 136.9 |  |  |  | 59.9 | 211.3 |  | 417 | 239.5 | 237.8 | -0.01 | 243.6 | 253.2 | 144.2 | 195.5 | 279.8
SwRI5 | 93.2 | 67.58 | 86.8 | 104.7 | 137.2 |  |  |  | 57 | 210.8 |  | 415 | 239.1 | 237.5 | -0.01 | 243.5 | 253 | 149.1 | 205.1 | 289.9
SwRI5 | 93.3 | 67.19 | 86 | 104.8 | 136.7 |  |  |  | 55.7 | 210.2 |  | 415 | 238.1 | 236.4 | -0.01 | 242.4 | 252.1 | 146.5 | 202.8 | 287.8
SwRI5 | 93.4 | 67.36 | 86 | 105.7 | 136.4 |  |  |  | 57.4 | 210.4 |  | 415 | 237.8 | 236.1 | -0.01 | 242.5 | 251.9 | 146.6 | 198.8 | 284
SwRI5 | 93.5 | 67.55 | 86 | 105.9 | 136.9 |  |  |  | 61.4 | 211.4 |  | 417 | 239.4 | 237.7 | -0.01 | 243.5 | 253 | 148 | 202.7 | 287.1
SwRI5 | 93.6 | 67.25 | 86.8 | 105.7 | 137.1 |  |  |  | 58 | 211 |  | 416 | 238.9 | 237.2 | -0.01 | 243.3 | 252.8 | 143.2 | 203.2 | 288.2
SwRI5 | 93.7 | 67.4 | 86 | 104.9 | 136.8 |  |  |  | 57.9 | 210.4 |  | 415 | 238.3 | 236.6 | -0.01 | 242.8 | 252.3 | 146.2 | 199.6 | 285.2
SwRI5 | 93.8 | 67.29 | 86 | 105 | 136.4 |  |  |  | 60.2 | 210.4 |  | 415 | 239.4 | 237.7 | -0.01 | 243.7 | 253.2 | 145.5 | 207 | 292.9
SwRI5 | 93.9 | 67.35 | 86.8 | 106 | 136.6 |  |  |  | 59.6 | 211.3 |  | 416 | 239.5 | 237.8 | -0.01 | 243.7 | 253.3 | 146.9 | 206.1 | 291.3
SwRI5 | 94 | 67.29 | 86.8 | 105.5 | 137.1 |  |  |  | 57.7 | 210.6 |  | 415 | 238 | 236.3 | -0.01 | 242.6 | 252.1 | 147.4 | 205.2 | 290.3
SwRI5 | 94.1 | 67.34 | 86 | 105 | 136.8 |  |  |  | 58.9 | 210.8 |  | 416 | 239 | 237.3 | -0.01 | 243.2 | 252.8 | 150.4 | 206.3 | 291.5
SwRI5 | 94.2 | 67.34 | 86.8 | 104.8 | 136.6 |  |  |  | 56.9 | 210.6 |  | 415 | 238.4 | 236.7 | -0.02 | 242.9 | 252.5 | 147.3 | 206.1 | 291.4
SwRI5 | 94.3 | 67.33 | 86.8 | 105.8 | 136.7 |  |  |  | 60.7 | 210.8 |  | 416 | 239.4 | 237.7 | -0.02 | 243.5 | 253.1 | 146.7 | 207.3 | 293.6
SwRI5 | 94.4 | 67.18 | 86.8 | 105.8 | 136.9 |  |  |  | 57.5 | 210.3 |  | 415 | 238.3 | 236.6 | -0.02 | 243 | 252.3 | 148.2 | 203.8 | 287.2
SwRI5 | 94.5 | 67.31 | 86.8 | 104.7 | 136.7 |  |  |  | 62.2 | 211.1 |  | 417 | 239.7 | 238 | -0.02 | 243.8 | 253.2 | 147.5 | 200.8 | 284.2
SwRI5 | 94.6 | 67.27 | 86 | 105.5 | 136.3 |  |  |  | 56.5 | 210.8 |  | 415 | 238.6 | 236.9 | -0.02 | 243 | 252.6 | 146.6 | 206.7 | 292.5
SwRI5 | 94.7 | 67.26 | 86.8 | 106.2 | 136.8 |  |  |  | 59.7 | 210.7 |  | 415 | 238.9 | 237.2 | -0.02 | 243.3 | 252.8 | 145.6 | 203 | 288
SwRI5 | 94.8 | 67.4 | 86 | 105 | 136.9 |  |  |  | 60.8 | 211.2 |  | 416 | 239.7 | 238 | -0.02 | 243.7 | 253.2 | 146.4 | 204.9 | 289.7
SwRI5 | 94.9 | 67.11 | 86 | 104.7 | 136.8 |  |  |  | 62.1 | 211.1 |  | 416 | 239.9 | 238.2 | -0.01 | 244 | 253.3 | 145 | 204.1 | 289.2
SwRI5 | 95 | 67.27 | 86.8 | 105.7 | 136.8 |  |  |  | 55.8 | 210.4 |  | 414 | 238.1 | 236.5 | -0.02 | 242.6 | 252.2 | 149.5 | 204.8 | 289.7
SwRI5 | 95.1 | 67.17 | 86.8 | 106.1 | 136.6 |  |  |  | 56.8 | 210.4 |  | 414 | 238 | 236.4 | -0.02 | 242.7 | 251.9 | 148.8 | 203.4 | 288.2
SwRI5 | 95.2 | 67.27 | 86.8 | 106 | 136.5 |  |  |  | 59 | 210.6 |  | 415 | 238.8 | 237.1 | -0.02 | 243.3 | 252.6 | 148.7 | 198.6 | 284.2
SwRI5 | 95.3 | 67.24 | 86 | 106 | 136.7 |  |  |  | 60.8 | 211.3 |  | 417 | 239.1 | 237.5 | -0.02 | 243.4 | 252.7 | 150.1 | 207 | 292.6
SwRI5 | 95.4 | 67.54 | 86.8 | 105 | 136.8 |  |  |  | 57.8 | 211.1 |  | 416 | 238.4 | 236.7 | -0.01 | 242.8 | 252.1 | 151.8 | 204.8 | 290
SwRI5 | 95.5 | 67.25 | 86.8 | 105.2 | 136.7 |  |  |  | 59.3 | 210.1 |  | 414 | 239 | 237.3 | -0.02 | 243.4 | 252.8 | 146.8 | 205.9 | 290.7
SwRI5 | 95.6 | 67.38 | 86.8 | 106 | 136.8 |  |  |  | 60.6 | 211 |  | 416 | 239.3 | 237.6 | -0.02 | 243.6 | 252.9 | 152.2 | 204.3 | 289.3
SwRI5 | 95.7 | 67.4 | 86 | 105.2 | 136.9 |  |  |  | 57 | 211 |  | 416 | 238.6 | 236.9 | -0.02 | 242.9 | 252.3 | 143.5 | 200.6 | 285.2
SwRI5 | 95.8 | 67.32 | 86.8 | 104.7 | 136.7 |  |  |  | 55.7 | 210.6 |  | 415 | 237.7 | 236 | -0.02 | 242.4 | 251.8 | 148.6 | 205.7 | 290.6
SwRI5 | 95.9 | 67.22 | 86.8 | 105.2 | 136.5 |  |  |  | 57 | 210.2 |  | 414 | 238.3 | 236.5 | -0.02 | 242.8 | 252.2 | 148 | 206.9 | 292.6
SwRI5 | 96 | 67.24 | 86 | 106.1 | 136.7 |  |  |  | 59 | 210.6 |  | 415 | 238.9 | 237.2 | -0.02 | 243.3 | 252.7 | 143.9 | 203.6 | 288.2
SwRI5 | 96.1 | 67.31 | 86.8 | 105.4 | 136.3 |  |  |  | 60.1 | 211.3 |  | 416 | 239 | 237.3 | 0.01 | 243.2 | 252.7 | 144.6 | 208 | 294.4
SwRI5 | 96.2 | 67.41 | 86.8 | 104.7 | 137 |  |  |  | 57.3 | 210.9 |  | 416 | 238.5 | 236.7 | 0 | 243 | 252.5 | 140.5 | 203.2 | 287.5
SwRI5 | 96.3 | 67.36 | 86.8 | 105.6 | 136.4 |  |  |  | 58.3 | 210 |  | 414 | 238.2 | 236.4 | 0 | 242.6 | 252 | 140.4 | 204.5 | 289.8
SwRI5 | 96.4 | 67.31 | 86 | 106.3 | 136.4 |  |  |  | 61 | 211.1 |  | 416 | 239.6 | 237.9 | 0 | 243.7 | 253.2 | 137.2 | 204 | 288.4
SwRI5 | 96.5 | 67.41 | 86 | 105.1 | 136.8 |  |  |  | 56.9 | 211.1 |  | 416 | 238.2 | 236.5 | 0 | 242.6 | 252 | 139.7 | 206.3 | 291.6
SwRI5 | 96.6 | 67.46 | 86.8 | 104.9 | 137 |  |  |  | 55.5 | 210.9 |  | 415 | 237.5 | 235.8 | 0 | 242.1 | 251.6 | 138.7 | 204.7 | 290.2
SwRI5 | 96.7 | 67.36 | 86.8 | 104.7 | 136.7 |  |  |  | 57.6 | 210.3 |  | 414 | 238.1 | 236.4 | 0 | 242.8 | 252.2 | 139.8 | 204.2 | 288.7
SwRI5 | 96.8 | 67.43 | 86 | 105.7 | 136.8 |  |  |  | 60.1 | 210.6 |  | 415 | 239.2 | 237.5 | 0 | 243.5 | 252.9 | 139.8 | 202.2 | 286.8
SwRI5 | 96.9 | 67.42 | 86.8 | 105.9 | 136.6 |  |  |  | 61.8 | 210.7 |  | 415 | 239.4 | 237.7 | 0 | 243.5 | 252.9 | 139.6 | 204.7 | 288.8
SwRI5 | 97 | 67.49 | 86 | 105.8 | 136.5 |  |  |  | 57.8 | 211.1 |  | 416 | 238.7 | 237 | 0.01 | 243.2 | 252.6 | 140.2 | 203.2 | 287.5
SwRI5 | 97.1 | 67.35 | 86 | 104.7 | 136.7 |  |  |  | 56.5 | 210.4 |  | 415 | 238 | 236.3 | 0 | 242.6 | 252 | 138.8 | 204.3 | 289.5
SwRI5 | 97.2 | 67.45 | 86.8 | 106.2 | 136.8 |  |  |  | 59.4 | 210.9 |  | 415 | 238.6 | 236.9 | 0.01 | 242.9 | 252.2 | 139.6 | 202 | 286.2
SwRI5 | 97.3 | 67.37 | 86.8 | 104.7 | 136.8 |  |  |  | 59.8 | 210.5 |  | 415 | 238.4 | 236.7 | 0 | 242.9 | 252.2 | 139.2 | 203.1 | 287
SwRI5 | 97.4 | 67.4 | 86.8 | 105.3 | 136.8 |  |  |  | 62.5 | 211.1 |  | 417 | 239.6 | 237.8 | 0 | 243.7 | 252.9 | 138.9 | 203.2 | 287.3
SwRI5 | 97.5 | 67.46 | 86.8 | 106.1 | 136.3 |  |  |  | 56.7 | 210.5 |  | 415 | 237.9 | 236.2 | 0.01 | 242.7 | 251.9 | 140.5 | 200.2 | 282.5
SwRI5 | 97.6 | 67.46 | 86.8 | 106.1 | 136.7 |  |  |  | 58.9 | 210.6 |  | 415 | 238.3 | 236.6 | 0 | 242.9 | 252.1 | 140.1 | 201.2 | 285.5
SwRI5 | 97.7 | 67.4 | 86.8 | 105 | 137 |  |  |  | 61.2 | 210.9 |  | 416 | 239 | 237.3 | 0 | 243.4 | 252.5 | 138.8 | 193.7 | 278.1
SwRI5 | 97.8 | 67.44 | 86.8 | 105.1 | 137 |  |  |  | 58.8 | 211.1 |  | 416 | 238 | 236.3 | 0 | 242.5 | 251.8 | 139.9 | 201.9 | 285.9
SwRI5 | 97.9 | 67.48 | 86.8 | 106.1 | 136.8 |  |  |  | 55.8 | 210.5 |  | 415 | 237.4 | 235.8 | 0 | 242.2 | 251.5 | 139.4 | 202.4 | 286.7
SwRI5 | 98 | 67.45 | 86.8 | 105.8 | 136.7 |  |  |  | 59.4 | 210.5 |  | 414 | 238.3 | 236.5 | 0 | 242.7 | 251.9 | 139.1 | 201.4 | 284.7
SwRI5 | 98.1 | 67.3 | 86 | 104.9 | 137 |  |  |  | 58.1 | 210.9 |  | 415 | 238.2 | 236.5 | 0 | 242.8 | 252 | 138.5 | 200.3 | 284.2
SwRI5 | 98.2 | 67.45 | 86 | 104.8 | 137.1 |  |  |  | 59.9 | 210.7 |  | 415 | 238.6 | 236.8 | 0 | 243 | 252.2 | 139.5 | 201.4 | 285.5
SwRI5 | 98.3 | 67.47 | 86 | 105.3 | 136.7 |  |  |  | 57 | 210.7 |  | 415 | 238.6 | 236.9 | 0.01 | 243.3 | 252.4 | 138.7 | 198.9 | 281.4
SwRI5 | 98.4 | 67.44 | 86 | 106.3 | 136.7 |  |  |  | 56.4 | 210.1 |  | 414 | 238.1 | 236.3 | 0.01 | 242.8 | 252 | 138.9 | 201.6 | 285.3
SwRI5 | 98.5 | 67.44 | 86.8 | 105.4 | 137 |  |  |  | 60 | 211.1 |  | 415 | 238.9 | 237.1 | 0 | 243.3 | 252.5 | 139.2 | 199.9 | 283.5
SwRI5 | 98.6 | 67.48 | 86.8 | 105.2 | 137.1 |  |  |  | 60.4 | 211.2 |  | 416 | 239.1 | 237.4 | 0 | 243.7 | 252.8 | 139.3 | 199.4 | 282.6
SwRI5 | 98.7 | 67.48 | 86 | 104.7 | 136.8 |  |  |  | 56.6 | 210.3 |  | 414 | 237.6 | 235.9 | 0 | 242.3 | 251.6 | 140.1 | 201 | 284.1
SwRI5 | 98.8 | 67.46 | 86.8 | 106 | 136.6 |  |  |  | 59 | 210.6 |  | 415 | 238.5 | 236.8 | 0 | 243.2 | 252.4 | 139.2 | 200.8 | 284.8
SwRI5 | 98.9 | 67.5 | 86.8 | 105.3 | 137 |  |  |  | 62.1 | 211.6 |  | 417 | 239.5 | 237.7 | 0 | 243.7 | 252.8 | 139.5 | 200.8 | 284
SwRI5 | 99 | 67.47 | 86.8 | 104.9 | 137.1 |  |  |  | 58.1 | 211.3 |  | 416 | 238.7 | 236.9 | 0 | 243.3 | 252.4 | 139.2 | 196.6 | 278.5
SwRI5 | 99.1 | 67.41 | 86 | 105.6 | 137 |  |  |  | 55.4 | 210.7 |  | 415 | 238.1 | 236.4 | 0.01 | 243 | 252.1 | 139.3 | 196 | 280.3
SwRI5 | 99.2 | 67.45 | 86.8 | 106 | 136.7 |  |  |  | 55.9 | 210.6 |  | 414 | 237.9 | 236.1 | 0 | 242.8 | 252 | 138.2 | 193.9 | 277.7
SwRI5 | 99.3 | 67.54 | 86.8 | 105.2 | 136.8 |  |  |  | 62.3 | 211.4 |  | 416 | 239.7 | 238 | 0.01 | 244 | 253.2 | 139.8 | 198.2 | 282
SwRI5 | 99.4 | 67.51 | 86.8 | 104.7 | 137 |  |  |  | 57.2 | 211.1 |  | 416 | 238.7 | 237 | 0 | 243.4 | 252.5 | 140.3 | 198.8 | 282.9
SwRI5 | 99.5 | 67.45 | 86.8 | 105.5 | 137 |  |  |  | 57.1 | 210.3 |  | 414 | 237.8 | 236.1 | 0 | 242.7 | 251.7 | 140 | 198 | 280.5
SwRI5 | 99.6 | 67.44 | 86.8 | 106.2 | 136.8 |  |  |  | 59.5 | 211.5 |  | 417 | 238.7 | 237 | 0 | 243.3 | 252.5 | 138.9 | 197.9 | 282.7
SwRI5 | 99.7 | 66.41 | 86 | 105.7 | 134.8 |  |  |  | 60.7 | 210.8 |  | 391 | 249.4 | 247.7 | 0.05 | 254.2 | 262.3 | 140.6 | 218.1 | 304.9
SwRI5 | 99.8 | 66.71 | 86 | 105.3 | 136.7 |  |  |  | 63.8 | 210.9 |  | 416 | 239.2 | 237.6 | 0.06 | 244.6 | 253.6 | 126.6 | 211.5 | 294.8
SwRI5 | 99.9 | 67.4 | 86.8 | 105.4 | 136.7 |  |  |  | 53.3 | 209.6 |  | 416 | 235.4 | 233.9 | 0.06 | 242 | 250.9 | 140.1 | 212.1 | 295.6
SwRI5 | 100 | 66.97 | 86.8 | 105.1 | 136.2 |  |  |  | 59.1 | 211.7 |  | 420 | 237.6 | 236.1 | 0.05 | 243.3 | 253 | 134.7 | 211.4 | 293.4
SwRI5 | 100.1 | 67.07 | 86.8 | 105.6 | 136.6 |  |  |  | 61.9 | 210.9 |  | 418 | 237.6 | 236 | 0.06 | 243.1 | 251.3 | 140.9 | 208.3 | 289.1
SwRI5 | 100.2 | 67.21 | 86 | 104.7 | 136.8 |  |  |  | 52.8 | 209.6 |  | 416 | 235 | 233.5 | 0.05 | 241.4 | 251.3 | 139.2 | 205.1 | 285.5
SwRI5 | 100.3 | 67.55 | 86.8 | 104.9 | 136.6 |  |  |  | 59.3 | 211.6 |  | 420 | 238.2 | 236.6 | 0.06 | 243.9 | 254.9 | 132.4 | 207.8 | 289.6
SwRI5 | 100.4 | 67.2 | 86.8 | 106 | 136.4 |  |  |  | 61 | 210.6 |  | 418 | 237.6 | 236 | 0.05 | 243.2 | 251.8 | 134.4 | 208 | 289.7
SwRI5 | 100.5 | 67.72 | 86 | 104.8 | 136.9 |  |  |  | 53.9 | 210 |  | 416 | 234.9 | 233.3 | 0.04 | 241.4 | 250.8 | 135.6 | 205.5 | 285.5
SwRI5 | 100.6 | 67.59 | 86.8 | 105 | 136.6 |  |  |  | 60.1 | 211.4 |  | 420 | 237.9 | 236.3 | 0.05 | 243.5 | 251.9 | 140.7 | 208.6 | 290.4
SwRI5 | 100.7 | 67.23 | 86.8 | 105.8 | 136.4 |  |  |  | 60.7 | 210.3 |  | 417 | 237 | 235.4 | 0.05 | 242.7 | 251.3 | 132 | 205.2 | 286.7
SwRI5 | 100.8 | 67.6 | 86.8 | 104.6 | 136.9 |  |  |  | 53.5 | 210.2 |  | 416 | 234.8 | 233.3 | 0.05 | 241.3 | 251.3 | 133 | 202.2 | 281.5
SwRI5 | 100.9 | 67.44 | 86.8 | 105.4 | 136.6 |  |  |  | 61.7 | 211.7 |  | 420 | 238.4 | 236.8 | 0.06 | 243.9 | 252.3 | 138.8 | 205.8 | 286.8
SwRI5 | 101 | 67.39 | 86.8 | 105.5 | 136.3 |  |  |  | 59.2 | 210.5 |  | 417 | 236.8 | 235.3 | 0.05 | 242.8 | 250.1 | 136.6 | 205.5 | 286.3
SwRI5 | 101.1 | 66.92 | 86 | 104.7 | 136.7 |  |  |  | 52.9 | 210.5 |  | 417 | 235.1 | 233.5 | 0.04 | 241.6 | 251.3 | 133.2 | 204.8 | 285.3
SwRI5 | 101.2 | 67.54 | 86.8 | 105.4 | 136.9 |  |  |  | 63 | 211.9 |  | 420 | 238.8 | 237.3 | 0.03 | 244.2 | 252.5 | 135.1 | 204.3 | 284.4
SwRI5 | 101.3 | 67.04 | 86.8 | 105.5 | 136.5 |  |  |  | 60.1 | 210.3 |  | 417 | 237.5 | 235.9 | 0.03 | 243.3 | 251.4 | 138.9 | 206.1 | 287.5
SwRI5 | 101.4 | 67.39 | 86 | 104.4 | 136.6 |  |  |  | 53.4 | 210.5 |  | 416 | 235.1 | 233.5 | 0.04 | 241.3 | 251.2 | 136.5 | 204.4 | 284.9
SwRI5 | 101.5 | 67.71 | 86.8 | 105.3 | 136.9 |  |  |  | 59.4 | 211.6 |  | 419 | 238.4 | 236.7 | 0.03 | 244 | 252.3 | 138.6 | 202.8 | 282.3
SwRI5 | 101.6 | 67.46 | 86.8 | 105.8 | 136.9 |  |  |  | 63.8 | 211.2 |  | 418 | 239.3 | 237.7 | 0.03 | 244.4 | 252 | 135.8 | 203.8 | 284.2
SwRI5 | 101.7 | 67.19 | 86.8 | 104.7 | 136.9 |  |  |  | 54.4 | 209.6 |  | 415 | 235.8 | 234.2 | 0.03 | 242.2 | 250.9 | 139.7 | 204.2 | 284.4
SwRI5 | 101.8 | 67.55 | 86.8 | 105 | 136.9 |  |  |  | 56.6 | 211.8 |  | 419 | 236.8 | 235.2 | 0.03 | 242.7 | 251.7 | 140.2 | 204.5 | 284.6
SwRI5 | 101.9 | 67.14 | 86.8 | 106.1 | 136.4 |  |  |  | 65 | 211.6 |  | 419 | 239.6 | 237.9 | 0.03 | 244.7 | 252.5 | 131.2 | 204.2 | 285.6
SwRI5 | 102 | 66.99 | 86.8 | 105.2 | 136.8 |  |  |  | 57.6 | 209.9 |  | 415 | 236.4 | 234.8 | 0.03 | 242.3 | 251.1 | 140 | 204.1 | 284.3
SwRI5 | 102.1 | 67.67 | 86.8 | 104.8 | 137.1 |  |  |  | 55.3 | 210.8 |  | 417 | 236.8 | 235.2 | 0.03 | 242.8 | 252.3 | 136.5 | 203.8 | 285.3
SwRI5 | 102.2 | 67.14 | 86.8 | 106 | 136.6 |  |  |  | 65.3 | 211.9 |  | 419 | 239.5 | 237.9 | 0.02 | 244.5 | 252.4 | 138.3 | 203.9 | 284.2
SwRI5 | 102.3 | 67.16 | 86.8 | 105.4 | 136.5 |  |  |  | 57.2 | 210.1 |  | 415 | 237 | 235.3 | 0.04 | 242.9 | 251.2 | 139 | 204 | 284.8
SwRI5 | 102.4 | 67.31 | 86.8 | 104.6 | 136.9 |  |  |  | 56.9 | 211 |  | 417 | 236.6 | 235 | 0.03 | 242.4 | 251.8 | 138.6 | 202.4 | 281.9
SwRI5 | 102.5 | 67 | 86.8 | 105.8 | 136.9 |  |  |  | 59.3 | 211.6 |  | 419 | 238.8 | 237.2 | 0.03 | 244.3 | 253 | 122.6 | 203.3 | 283.6
SwRI5 | 102.6 | 67.17 | 86.8 | 105.7 | 136.6 |  |  |  | 61.7 | 210.9 |  | 417 | 237.8 | 236.1 | 0.03 | 243.2 | 252.4 | 134.6 | 204.8 | 286.2
SwRI5 | 102.7 | 66.91 | 86 | 104.5 | 136.7 |  |  |  | 52.8 | 210 |  | 415 | 234.9 | 233.4 | 0.03 | 241.4 | 250.6 | 129.6 | 202 | 282.4
SwRI5 | 102.8 | 67.98 | 86.8 | 105.2 | 136.9 |  |  |  | 61.2 | 211.8 |  | 419 | 238.4 | 236.8 | 0.03 | 243.8 | 252.8 | 136.8 | 203 | 282.5
SwRI5 | 102.9 | 67.45 | 86 | 105.7 | 136.8 |  |  |  | 60 | 210.6 |  | 416 | 237.9 | 236.3 | 0.03 | 243.5 | 251.9 | 137.5 | 203.7 | 284.1
SwRI5 | 103 | 67.68 | 86.8 | 104.6 | 136.8 |  |  |  | 54.6 | 210.4 |  | 416 | 235.6 | 234 | 0.03 | 241.8 | 251.3 | 136.8 | 203.9 | 283.9
SwRI5 | 103.1 | 67.31 | 86 | 105.2 | 136.7 |  |  |  | 61 | 211.9 |  | 419 | 238.7 | 237.1 | 0.03 | 244 | 252.8 | 126.3 | 204.2 | 284.1
SwRI5 | 103.2 | 67.18 | 86.8 | 105.7 | 136.8 |  |  |  | 59.1 | 210.3 |  | 415 | 237 | 235.3 | 0.03 | 242.6 | 251.5 | 130.4 | 202.3 | 282.5
SwRI5 | 103.3 | 67.75 | 86 | 104.6 | 136.9 |  |  |  | 52.8 | 210.3 |  | 415 | 235.3 | 233.7 | 0.03 | 241.7 | 251.4 | 136.9 | 202.6 | 282.9
SwRI5 | 103.4 | 67.45 | 86.8 | 105.4 | 136.6 |  |  |  | 61.3 | 211.8 |  | 419 | 238.4 | 236.8 | 0.03 | 243.7 | 252.7 | 136 | 201.6 | 281.3
SwRI5 | 103.5 | 66.99 | 86.8 | 105.6 | 136.4 |  |  |  | 60 | 210.3 |  | 416 | 237.2 | 235.6 | 0.03 | 243 | 252.8 | 135.2 | 203.8 | 284.8
SwRI5 | 103.6 | 67.43 | 86.8 | 104.6 | 136.7 |  |  |  | 53 | 210 |  | 415 | 235.4 | 233.9 | 0.02 | 241.8 | 251.4 | 135.6 | 201.2 | 279.9
SwRI5 | 103.7 | 67.75 | 86.8 | 105.2 | 136.8 |  |  |  | 62 | 211.8 |  | 419 | 238.4 | 236.8 | 0.03 | 243.8 | 252.7 | 136.5 | 203.8 | 283.4
SwRI5 | 103.8 | 66.92 | 86.8 | 105.8 | 136.7 |  |  |  | 60.5 | 210.8 |  | 417 | 237.4 | 235.8 | 0.03 | 242.9 | 252.8 | 137.3 | 202.1 | 281.9
SwRI5 | 103.9 | 67.45 | 86.8 | 104.5 | 136.9 |  |  |  | 54.5 | 209.9 |  | 416 | 235.4 | 233.8 | 0.03 | 241.6 | 251.1 | 135.1 | 203.6 | 283.9
SwRI5 | 104 | 67.59 | 86.8 | 105.6 | 136.7 |  |  |  | 60.8 | 211.8 |  | 419 | 238.6 | 237 | 0.03 | 243.9 | 253.9 | 136.8 | 202.4 | 281.9
SwRI5 | 104.1 | 67.63 | 86.8 | 105.6 | 136.4 |  |  |  | 58.7 | 210.5 |  | 416 | 236.7 | 235.2 | 0.03 | 242.4 | 252 | 136.8 | 202.9 | 283.1
SwRI5 | 104.2 | 67.71 | 86.8 | 104.9 | 136.8 |  |  |  | 55.2 | 211.1 |  | 418 | 236.6 | 235 | 0.03 | 242.4 | 252.6 | 137.7 | 204 | 285.5
SwRI5 | 104.3 | 67.69 | 86.8 | 106.2 | 136.8 |  |  |  | 65.2 | 212.4 |  | 420 | 239.2 | 237.6 | 0.02 | 244.2 | 253.8 | 134 | 202.5 | 281
SwRI5 | 104.4 | 67.63 | 86.8 | 105.2 | 136.7 |  |  |  | 54.7 | 209.7 |  | 414 | 235.9 | 234.4 | 0.03 | 242 | 252.1 | 129.6 | 202.9 | 283.3
SwRI5 | 104.5 | 67.77 | 86.8 | 104.8 | 136.4 |  |  |  | 57.8 | 211.5 |  | 418 | 237.9 | 236.3 | 0.02 | 243.3 | 253.3 | 130.2 | 204.5 | 285.4
SwRI5 | 104.6 | 67.48 | 86.8 | 106 | 136.5 |  |  |  | 64.8 | 211.3 |  | 418 | 239.6 | 238 | 0.03 | 244.4 | 253 | 135.8 | 201.4 | 282.6
SwRI5 | 104.7 | 67.45 | 86.8 | 105.1 | 136.8 |  |  |  | 54.2 | 210 |  | 415 | 235.3 | 233.7 | 0.03 | 241.3 | 252.1 | 137 | 203.7 | 284.3
SwRI5 | 104.8 | 67.54 | 86.8 | 105.2 | 136.8 |  |  |  | 59 | 211.4 |  | 418 | 238.2 | 236.6 | 0.03 | 243.5 | 253.3 | 136.4 | 202.8 | 283.8
SwRI5 | 104.9 | 67.48 | 86.8 | 105.9 | 136.6 |  |  |  | 63.2 | 211.5 |  | 418 | 238.6 | 237 | 0.03 | 243.5 | 252.7 | 136.1 | 202.3 | 281.9
SwRI5 | 105 | 68.04 | 86.8 | 104.8 | 136.8 |  |  |  | 53.3 | 209.8 |  | 415 | 235.4 | 233.8 | 0.03 | 241.5 | 252.3 | 136.7 | 203.1 | 282.5
SwRI5 | 105.1 | 67.58 | 86.8 | 105.2 | 136.8 |  |  |  | 58.7 | 211.3 |  | 418 | 238.6 | 237 | 0.03 | 243.7 | 253.4 | 135.9 | 203.2 | 283.6
SwRI5 | 105.2 | 67.54 | 86.8 | 105.8 | 136.6 |  |  |  | 60.2 | 210.9 |  | 417 | 237.1 | 235.5 | 0.03 | 242.4 | 251.9 | 134 | 204 | 285.2
SwRI5 | 105.3 | 67.49 | 86.8 | 104.6 | 136.9 |  |  |  | 52.5 | 210.2 |  | 415 | 235.3 | 233.7 | 0.03 | 241.4 | 252.3 | 136.8 | 203.4 | 284.5
SwRI5 | 105.4 | 67.23 | 86.8 | 105.5 | 136.9 |  |  |  | 61.5 | 211.7 |  | 419 | 238.8 | 237.1 | 0.03 | 243.7 | 253 | 126.2 | 203.4 | 284.6
SwRI5 | 105.5 | 67.1 | 86.8 | 105.6 | 136.6 |  |  |  | 59.1 | 210.4 |  | 416 | 237.4 | 235.8 | 0.03 | 242.7 | 252 | 137.4 | 203.5 | 284.9
SwRI5 | 105.6 | 67.52 | 86 | 104.7 | 136.7 |  |  |  | 55 | 210.7 |  | 417 | 235.5 | 233.9 | 0.03 | 241.4 | 252.1 | 134.1 | 203.8 | 283.8
SwRI5 | 105.7 | 67.52 | 86.8 | 105.5 | 136.7 |  |  |  | 61 | 212.1 |  | 419 | 238.1 | 236.5 | 0.03 | 243.1 | 252.5 | 137.2 | 203.4 | 283.8
SwRI5 | 105.8 | 67.21 | 86.8 | 105.6 | 136.9 |  |  |  | 59 | 210 |  | 415 | 237.2 | 235.6 | 0.03 | 242.6 | 251.7 | 136.1 | 202.9 | 283.9
SwRI5 | 105.9 | 67.65 | 86.8 | 104.7 | 136.9 |  |  |  | 54.3 | 210.8 |  | 417 | 236.4 | 234.8 | 0.03 | 242.3 | 252.4 | 133.9 | 202.8 | 283.2
SwRI5 | 106 | 67.81 | 86.8 | 106.1 | 136.5 |  |  |  | 65.2 | 212.1 |  | 420 | 238.8 | 237.2 | 0.03 | 243.6 | 252.7 | 136.2 | 201.7 | 280.6
SwRI5 | 106.1 | 67.2 | 86.8 | 105.3 | 136.7 |  |  |  | 56.9 | 209.9 |  | 415 | 236 | 234.4 | 0.03 | 241.8 | 251.2 | 137.6 | 202.7 | 283.9
SwRI5 | 106.2 | 68.01 | 86.8 | 104.9 | 137.1 |  |  |  | 55.9 | 211.2 |  | 417 | 236.7 | 235.1 | 0.03 | 242.4 | 252.1 | 136.5 | 199.9 | 279.7
SwRI5 | 106.3 | 67.88 | 86.8 | 105.8 | 136.6 |  |  |  | 65.2 | 211.8 |  | 419 | 239.6 | 237.9 | 0.03 | 244.3 | 253.4 | 131.1 | 199.6 | 280.3
SwRI5 | 106.4 | 67.24 | 86.8 | 105.4 | 136.5 |  |  |  | 55.7 | 210 |  | 415 | 235.5 | 233.9 | 0.03 | 241.4 | 250.8 | 130.9 | 203.9 | 284.2
SwRI5 | 106.5 | 67.55 | 86.8 | 104.9 | 136.8 |  |  |  | 58 | 211.2 |  | 418 | 237.2 | 235.6 | 0.03 | 242.7 | 252 | 135.7 | 204.3 | 285.2
SwRI5 | 106.6 | 67.74 | 86.8 | 105.9 | 136.9 |  |  |  | 63.7 | 211.9 |  | 420 | 238.7 | 237.1 | 0.02 | 243.7 | 252.9 | 136.1 | 203.2 | 283.1
SwRI5 | 106.7 | 67.41 | 86 | 104.9 | 136.6 |  |  |  | 56 | 209.3 |  | 415 | 235.8 | 234.2 | 0.02 | 241.5 | 251.1 | 133.8 | 202.3 | 283.6
SwRI5 | 106.8 | 67.21 | 86.8 | 105 | 136.6 |  |  |  | 56.8 | 211.2 |  | 418 | 237 | 235.4 | 0.02 | 242.6 | 252 | 135.4 | 204 | 285.2
SwRI5 | 106.9 | 67.72 | 86.8 | 106.1 | 136.6 |  |  |  | 64.3 | 211 |  | 418 | 238.9 | 237.2 | 0.02 | 243.7 | 252.8 | 136.1 | 202.6 | 282.7
SwRI5 | 107 | 67.15 | 86.8 | 105 | 136.8 |  |  |  | 52.9 | 209.6 |  | 415 | 234.3 | 232.7 | 0.03 | 240.6 | 250 | 134.1 | 201.6 | 282.5
SwRI5 | 107.1 | 67.67 | 86 | 105.2 | 137 |  |  |  | 58.3 | 211.6 |  | 419 | 237.4 | 235.8 | 0.02 | 242.6 | 252 | 132.7 | 202 | 281.4
SwRI5 | 107.2 | 67.02 | 86.8 | 105.8 | 136.5 |  |  |  | 65 | 210.9 |  | 418 | 239.4 | 237.8 | 0.03 | 244.1 | 253.4 | 121.2 | 201.3 | 282.3
SwRI5 | 107.3 | 67.31 | 86 | 104.8 | 136.6 |  |  |  | 53.3 | 209.6 |  | 415 | 234.4 | 232.8 | 0.02 | 240.4 | 250.2 | 140.1 | 204 | 284.8
SwRI5 | 107.4 | 67.29 | 86.8 | 105.3 | 136.9 |  |  |  | 60.2 | 211.8 |  | 418 | 238.8 | 237.1 | 0.02 | 243.9 | 253.3 | 124.2 | 204.2 | 284.5
SwRI5 | 107.5 | 67.35 | 86.8 | 105.6 | 136.8 |  |  |  | 62.1 | 210.7 |  | 416 | 238.8 | 237.2 | 0.03 | 243.8 | 253.1 | 125.4 | 203.4 | 283.8
SwRI5 | 107.6 | 67.5 | 86.8 | 104.6 | 136.5 |  |  |  | 53.7 | 211 |  | 416 | 234.9 | 233.3 | 0.03 | 240.9 | 250.8 | 137.5 | 204.3 | 285.6
SwRI5 | 107.7 | 67.52 | 86.8 | 105.4 | 136.9 |  |  |  | 60.1 | 212.2 |  | 419 | 238.5 | 236.9 | 0.03 | 243.7 | 253 | 133.9 | 204 | 284.1
SwRI5 | 107.8 | 67.47 | 86.8 | 105.7 | 137 |  |  |  | 59.3 | 210.2 |  | 415 | 237.2 | 235.6 | 0.04 | 242.8 | 252 | 135.5 | 201.1 | 279.1
SwRI5 | 107.9 | 67.44 | 86.8 | 104.8 | 136.9 |  |  |  | 54.5 | 211.1 |  | 416 | 236 | 234.4 | 0.03 | 242 | 251.4 | 128.5 | 203.2 | 283.8
SwRI5 | 108 | 67.58 | 86.8 | 105.6 | 136.7 |  |  |  | 64.5 | 212.3 |  | 419 | 239.6 | 238 | 0.03 | 244.6 | 253.6 | 129.7 | 205.2 | 286.5
SwRI5 | 108.1 | 67.14 | 86.8 | 105.4 | 136.6 |  |  |  | 57.6 | 210 |  | 414 | 236.7 | 235 | 0.03 | 242.5 | 251.8 | 135.5 | 205 | 286.3
SwRI5 | 108.2 | 67.25 | 86 | 104.8 | 137 |  |  |  | 53.3 | 211 |  | 416 | 235.2 | 233.6 | 0.03 | 241.6 | 251 | 136.8 | 203.9 | 284.2
SwRI5 | 108.3 | 67.28 | 86.8 | 105.6 | 137.1 |  |  |  | 63.3 | 212.1 |  | 419 | 239.2 | 237.6 | 0.03 | 244.4 | 253.5 | 124.8 | 202.9 | 282.7
SwRI5 | 108.4 | 67.02 | 86.8 | 105.4 | 136.6 |  |  |  | 58.4 | 210.4 |  | 415 | 237.4 | 235.7 | 0.03 | 243.3 | 252.1 | 124.4 | 203.2 | 283.2
SwRI5 | 108.5 | 67.67 | 86.8 | 104.8 | 136.8 |  |  |  | 56.3 | 211 |  | 416 | 236.4 | 234.7 | 0.03 | 242.2 | 251.6 | 136.7 | 202.4 | 283.2
SwRI5 | 108.6 | 67.63 | 86.8 | 106.1 | 136.8 |  |  |  | 63.3 | 212.2 |  | 419 | 238.9 | 237.2 | 0.03 | 244.3 | 253 | 136.8 | 203.5 | 284.5
SwRI5 | 108.7 | 67.22 | 86.8 | 105.2 | 136.9 |  |  |  | 56.1 | 210 |  | 414 | 235.8 | 234.2 | 0.03 | 242 | 251.1 | 136.3 | 202.6 | 283.4
SwRI5 | 108.8 | 67.61 | 86.8 | 105.1 | 137.1 |  |  |  | 57 | 211.6 |  | 417 | 237.6 | 236 | 0.03 | 243.5 | 252.3 | 136.8 | 204.6 | 285.5
SwRI5 | 108.9 | 67.32 | 86.8 | 106.2 | 136.9 |  |  |  | 65 | 211.7 |  | 418 | 239.6 | 237.9 | 0.03 | 244.8 | 253.5 | 127.8 | 204.6 | 286.3
SwRI5 | 109 | 67.04 | 86 | 104.5 | 136.8 |  |  |  | 52.2 | 209.9 |  | 413 | 235.2 | 233.6 | 0.03 | 241.7 | 250.8 | 128.3 | 205.5 | 286.9
SwRI5 | 109.1 | 67.51 | 86.8 | 105.5 | 137 |  |  |  | 60.2 | 212.3 |  | 418 | 238.4 | 236.8 | 0.03 | 243.9 | 252.8 | 136.3 | 205.8 | 287.4
SwRI5 | 109.2 | 67.3 | 86.8 | 104.9 | 136.8 |  |  |  | 61.8 | 210.9 |  | 416 | 238 | 236.3 | 0.03 | 243.7 | 252.2 | 136.6 | 205.6 | 286.6
SwRI5 | 109.3 | 67.45 | 86.8 | 104.6 | 136.8 |  |  |  | 52.9 | 210.3 |  | 414 | 235.5 | 233.9 | 0.03 | 242 | 250.9 | 136.3 | 205.8 | 287.7
SwRI5 | 109.4 | 67.76 | 86.8 | 105.4 | 136.9 |  |  |  | 61.1 | 212 |  | 418 | 238.8 | 237.2 | 0.03 | 244.3 | 253 | 129.9 | 206.7 | 289
SwRI5 | 109.5 | 66.79 | 86.8 | 105.6 | 136.6 |  |  |  | 59.3 | 210 |  | 415 | 237.9 | 236.2 | 0.04 | 243.8 | 252.4 | 129.1 | 205.7 | 288.1
SwRI5 | 109.6 | 67.2 | 86 | 104.8 | 137 |  |  |  | 55.3 | 210.8 |  | 416 | 235.8 | 234.1 | 0.03 | 241.9 | 251 | 137.5 | 204.2 | 285.3
SwRI5 | 109.7 | 67.68 | 86.8 | 105.7 | 137.1 |  |  |  | 62.9 | 212.1 |  | 419 | 239 | 237.4 | 0.03 | 244.7 | 253 | 134.8 | 204.8 | 284.6
SwRI5 | 109.8 | 67.13 | 86.8 | 105.1 | 136.8 |  |  |  | 56.2 | 209.8 |  | 414 | 236 | 234.3 | 0.02 | 242.4 | 250.9 | 136.6 | 205.1 | 286.6
SwRI5 | 109.9 | 67.53 | 86 | 104.9 | 136.9 |  |  |  | 56.3 | 211.5 |  | 418 | 237.2 | 235.6 | 0.04 | 243.4 | 252 | 132.9 | 204.5 | 285.7
SwRI5 | 110 | 67.62 | 86.8 | 106.1 | 136.8 |  |  |  | 65.4 | 211.8 |  | 419 | 239.1 | 237.4 | 0.03 | 244.4 | 252.9 | 133.3 | 205.8 | 287.7
SwRI5 | 110.1 | 67.77 | 86 | 104.7 | 136.9 |  |  |  | 52.8 | 209.9 |  | 414 | 234.6 | 232.9 | 0.03 | 241.2 | 250.1 | 136.2 | 202.3 | 282.7
SwRI5 | 110.2 | 67.79 | 86.8 | 105.3 | 136.9 |  |  |  | 59.1 | 211.8 |  | 419 | 237.6 | 236 | 0.03 | 243.3 | 252.1 | 137.4 | 205.9 | 287.6
SwRI5 | 110.3 | 67.28 | 86.8 | 105.6 | 136.7 |  |  |  | 61.9 | 211 |  | 417 | 237.6 | 235.7 | 0.03 | 243.6 | 252 | 126.9 | 205.7 | 286.9
SwRI5 | 110.4 | 67.31 | 86 | 104.7 | 136.6 |  |  |  | 52.5 | 209.8 |  | 415 | 235 | 233.2 | 0.03 | 241.8 | 250.5 | 137.6 | 206.4 | 288.3
SwRI5 | 110.5 | 67.86 | 86.8 | 105.4 | 136.9 |  |  |  | 59.3 | 212.1 |  | 420 | 237.5 | 235.4 | 0.03 | 243.3 | 251.9 | 131.7 | 206 | 288.2
SwRI5 | 110.6 | 66.91 | 86.8 | 105.9 | 136.9 |  |  |  | 62.6 | 211.4 |  | 418 | 238.4 | 236.3 | 0.04 | 244 | 252.4 | 127.9 | 205.6 | 288.1
SwRI5 | 110.7 | 67.6 | 86 | 104.5 | 136.8 |  |  |  | 53.4 | 209.7 |  | 415 | 235 | 232.8 | 0.03 | 241.5 | 250.4 | 136.3 | 207.6 | 290.3
SwRI5 | 110.8 | 67.45 | 86.8 | 105.4 | 136.6 |  |  |  | 58.9 | 212 |  | 420 | 237.7 | 235.3 | 0.03 | 243.5 | 252 | 126.8 | 207.3 | 289.5
SwRI5 | 110.9 | 67.13 | 86.8 | 105.8 | 136.6 |  |  |  | 61.7 | 210.9 |  | 418 | 237.9 | 229.4 | 0.03 | 243.5 | 252 | 133.8 | 207.9 | 290.4
SwRI5 | 111 | 67.2 | 86.8 | 104.7 | 137.1 |  |  |  | 53.1 | 210.1 |  | 416 | 234.3 | 218.7 | 0.03 | 241.2 | 249.8 | 129.2 | 206.7 | 288.7
SwRI5 | 111.1 | 67.25 | 86.8 | 105.7 | 136.6 |  |  |  | 59.4 | 211.7 |  | 419 | 238.1 | 217.2 | 0.03 | 243.9 | 252.5 | 125.7 | 206.7 | 288.4
SwRI5 | 111.2 | 66.66 | 86.8 | 104.5 | 136.7 |  |  |  | 60.1 | 210.7 |  | 417 | 236.9 | 222.5 | 0.03 | 242.8 | 251.3 | 124.6 | 207.6 | 290.3
SwRI5 | 111.3 | 67.93 | 86.8 | 105.1 | 137.1 |  |  |  | 52.8 | 210.2 |  | 417 | 234.7 | 214.7 | 0.04 | 241.4 | 250.2 | 134.5 | 205.7 | 288
SwRI5 | 111.4 | 67.56 | 86.8 | 106.1 | 136.7 |  |  |  | 63.5 | 211.8 |  | 421 | 238.2 | 217 | 0.03 | 243.6 | 252.2 | 135.8 | 205 | 287.2
SwRI5 | 111.5 | 66.93 | 86.8 | 105 | 136.5 |  |  |  | 57.2 | 209.8 |  | 417 | 236 | 220.6 | 0.03 | 242 | 250.8 | 132.5 | 207.5 | 290.8
SwRI5 | 111.6 | 67.56 | 86.8 | 105.1 | 136.8 |  |  |  | 57.2 | 211.3 |  | 419 | 236.9 | 234.3 | 0.04 | 243 | 251.6 | 134.5 | 208.1 | 291.4
SwRI5 | 111.7 | 67.01 | 86.8 | 106 | 136.7 |  |  |  | 64.7 | 211.6 |  | 420 | 238.9 | 221 | 0.04 | 244.2 | 252.7 | 124.5 | 209.3 | 292.5
SwRI5 | 111.8 | 67.4 | 86.8 | 104.4 | 137 |  |  |  | 53.1 | 209.6 |  | 415 | 235 | 221.9 | 0.03 | 241.6 | 250.5 | 135.6 | 206.9 | 288.8
SwRI5 | 111.9 | 68.36 | 86.8 | 105.7 | 136.6 |  |  |  | 60.2 | 211.8 |  | 420 | 237.9 | 218.8 | 0.03 | 243.5 | 252.1 | 135.4 | 207.2 | 288
SwRI5 | 112 | 66.93 | 86.8 | 105.4 | 136.5 |  |  |  | 58.4 | 210.1 |  | 416 | 236.2 | 220.2 | 0.03 | 242.1 | 250.9 | 119.4 | 207.9 | 291
SwRI5 | 112.1 | 67.75 | 86.8 | 105.1 | 136.9 |  |  |  | 56.5 | 211.3 |  | 419 | 236.6 | 219.4 | 0.03 | 242.6 | 251.4 | 132.5 | 207.6 | 290
SwRI5 | 112.2 | 67.67 | 86.8 | 106 | 136.9 |  |  |  | 65 | 211.9 |  | 420 | 239.2 | 219.6 | 0.04 | 244.4 | 252.9 | 130.8 | 207.6 | 290.3
SwRI5 | 112.3 | 67.61 | 86.8 | 104.5 | 136.6 |  |  |  | 53 | 209.7 |  | 415 | 234.7 | 212.4 | 0.03 | 241.3 | 250.2 | 136.6 | 208 | 290.8
SwRI5 | 112.4 | 67.8 | 86.8 | 105.6 | 136.8 |  |  |  | 58.9 | 211.8 |  | 420 | 237.6 | 216.2 | 0.03 | 243.1 | 251.9 | 136 | 207.8 | 290.5
SwRI5 | 112.5 | 67.51 | 86.8 | 105.4 | 136.7 |  |  |  | 59.9 | 210.2 |  | 417 | 237.2 | 220.3 | 0.03 | 242.9 | 251.5 | 135.8 | 207.3 | 289.8
SwRI5 | 112.6 | 67.52 | 86.8 | 104.8 | 137 |  |  |  | 53.2 | 210.6 |  | 417 | 235.5 | 215.9 | 0.03 | 242 | 250.9 | 134.4 | 205.6 | 285.7
SwRI5 | 112.7 | 67.36 | 86.8 | 106.2 | 136.4 |  |  |  | 64.4 | 212.1 |  | 421 | 238.6 | 218.5 | 0.04 | 243.8 | 252.5 | 124.4 | 209.6 | 293.7
SwRI5 | 112.8 | 67.6 | 86.8 | 105 | 136.6 |  |  |  | 56.6 | 209.7 |  | 416 | 235.9 | 212.8 | 0.03 | 242 | 250.9 | 136.3 | 208.3 | 290.5
SwRI5 | 112.9 | 67.44 | 86.8 | 105.2 | 137 |  |  |  | 56.5 | 211.1 |  | 419 | 236.9 | 215.6 | 0.03 | 242.8 | 251.6 | 134.3 | 205.3 | 288
SwRI5 | 113 | 67.47 | 86.8 | 105.7 | 136.4 |  |  |  | 65.9 | 212.3 |  | 420 | 238.8 | 219 | 0.04 | 243.8 | 252.3 | 131.3 | 207.7 | 289.9
SwRI5 | 113.1 | 67.39 | 86.8 | 104.4 | 136.5 |  |  |  | 53.3 | 210.5 |  | 416 | 235.1 | 213.6 | 0.03 | 241.6 | 250.4 | 134.3 | 206.7 | 289.1
SwRI5 | 113.2 | 67.53 | 86.8 | 106 | 137 |  |  |  | 58.7 | 211.7 |  | 419 | 238.2 | 218.1 | 0.03 | 243.8 | 252.5 | 129.3 | 207.4 | 290.2
SwRI5 | 113.3 | 67.47 | 86.8 | 105.2 | 136.6 |  |  |  | 59.8 | 210.3 |  | 416 | 237 | 207.2 | 0.04 | 242.8 | 251.6 | 131.7 | 205.8 | 287.7
SwRI5 | 113.4 | 67.82 | 86.8 | 105 | 136.5 |  |  |  | 54.9 | 211.1 |  | 418 | 236.1 | 219.7 | 0.04 | 242.4 | 251.3 | 132.2 | 207.7 | 289.9
SwRI5 | 113.5 | 67.23 | 86.8 | 106 | 136.7 |  |  |  | 65.4 | 212.1 |  | 421 | 239.2 | 222.6 | 0.03 | 244.2 | 252.9 | 125.4 | 206.9 | 289.4
SwRI5 | 113.6 | 67.78 | 86.8 | 104.7 | 137 |  |  |  | 56.1 | 210.3 |  | 416 | 235.7 | 214.1 | 0.04 | 241.9 | 250.5 | 136.5 | 206.4 | 288.8
SwRI5 | 113.7 | 67.97 | 86.8 | 106 | 136.6 |  |  |  | 58.6 | 211.6 |  | 419 | 237.5 | 221.5 | 0.04 | 243.2 | 251.9 | 135.6 | 209.1 | 292.4
SwRI5 | 113.8 | 67.62 | 86.8 | 105.3 | 136.4 |  |  |  | 62.9 | 211.2 |  | 419 | 238.5 | 220.8 | 0.03 | 243.8 | 252.3 | 135.9 | 208.3 | 291.8
SwRI5 | 113.9 | 67.21 | 86 | 104.8 | 137 |  |  |  | 52.8 | 210.2 |  | 416 | 234.6 | 215.8 | 0.03 | 241.1 | 249.9 | 135.2 | 207.6 | 290.3
SwRI5 | 114 | 67.53 | 86.8 | 105.8 | 136.8 |  |  |  | 58.5 | 211.6 |  | 420 | 237.8 | 210.2 | 0.04 | 243.6 | 252.2 | 132.5 | 208.2 | 291
SwRI5 | 114.1 | 67.55 | 86.8 | 104.9 | 136.4 |  |  |  | 61.8 | 210.4 |  | 417 | 237.5 | 213 | 0.04 | 243 | 251.6 | 131.3 | 203.5 | 285.6
SwRI5 | 114.2 | 66.98 | 86.8 | 106 | 136.8 |  |  |  | 53.3 | 210.8 |  | 418 | 235.5 | 211 | 0.04 | 242.2 | 250.8 | 125 | 207.2 | 289.3
SwRI5 | 114.3 | 67.73 | 86.8 | 105.3 | 136.9 |  |  |  | 64.9 | 212 |  | 421 | 238.2 | 209.4 | 0.04 | 243.5 | 251.9 | 135.1 | 206.5 | 288.4
SwRI5 | 114.4 | 67.68 | 86 | 105.4 | 136.6 |  |  |  | 55.2 | 209.3 |  | 415 | 235.8 | 209.5 | 0.05 | 242.1 | 250.8 | 136.2 | 207.4 | 289.9
SwRI5 | 114.5 | 67.42 | 86.8 | 105.4 | 136.4 |  |  |  | 58.5 | 211.6 |  | 420 | 236.9 | 214.1 | 0.04 | 243 | 251.3 | 136.1 | 206.6 | 289.2
SwRI5 | 114.6 | 67.7 | 86.8 | 105.5 | 136.7 |  |  |  | 62.9 | 210.8 |  | 418 | 238.1 | 204.9 | 0.04 | 243.6 | 252 | 132.3 | 207.3 | 290
SwRI5 | 114.7 | 67.31 | 86.8 | 104.9 | 137 |  |  |  | 52.2 | 210.9 |  | 417 | 235.3 | 208.3 | 0.04 | 242.1 | 250.8 | 125.4 | 206.5 | 288.5
SwRI5 | 114.8 | 67.23 | 86.8 | 105.8 | 136.6 |  |  |  | 63.3 | 212 |  | 420 | 238.1 | 212.9 | 0.03 | 243.6 | 252 | 136 | 206.8 | 289.3
SwRI5 | 114.9 | 66.97 | 86.8 | 104.9 | 136.5 |  |  |  | 57.5 | 210.7 |  | 417 | 235.9 | 212.4 | 0.04 | 242.1 | 250.6 | 123.7 | 208 | 291.4
SwRI5 | 115 | 67.66 | 86.8 | 104.8 | 136.8 |  |  |  | 56.3 | 210.6 |  | 418 | 236.1 | 215.7 | 0.04 | 242.5 | 251.1 | 134.7 | 206.4 | 288.2
SwRI5 | 115.1 | 67.51 | 86.8 | 106 | 136.8 |  |  |  | 63.3 | 211.8 |  | 421 | 237.6 | 220.3 | 0.03 | 242.6 | 250.8 | 130.3 | 206.5 | 288.8
SwRI5 | 115.2 | 67.36 | 86.8 | 104.6 | 136.8 |  |  |  | 59.7 | 210.3 |  | 417 | 235.9 | 216.2 | 0.04 | 241.4 | 249.6 | 136.9 | 204.9 | 286.9
SwRI5 | 115.3 | 68.28 | 86.8 | 104.8 | 136.7 |  |  |  | 55 | 210.5 |  | 417 | 235.5 | 219.8 | 0.04 | 241.4 | 249.8 | 136.7 | 207.7 | 290.8
SwRI5 | 115.4 | 67.73 | 86.8 | 106.2 | 136.7 |  |  |  | 64.9 | 211.8 |  | 420 | 238.1 | 221.2 | 0.02 | 242.9 | 251.1 | 128.4 | 207.9 | 290.9
SwRI5 | 115.5 | 67.58 | 86.8 | 104.5 | 137 |  |  |  | 55.1 | 209.6 |  | 415 | 234.5 | 214.5 | 0.03 | 240.3 | 248.8 | 134.2 | 206.9 | 290.2
SwRI5 | 115.6 | 67.64 | 86.8 | 105.2 | 137.2 |  |  |  | 58.2 | 211.1 |  | 419 | 236.1 | 218.4 | 0.04 | 241.4 | 249.9 | 138.8 | 206.3 | 288.9
SwRI5 | 115.7 | 67.6 | 86.8 | 105.7 | 136.7 |  |  |  | 64.6 | 211 |  | 419 | 237.9 | 217.1 | 0.04 | 242.5 | 250.7 | 130.3 | 207.3 | 290
SwRI5 | 115.8 | 67.78 | 86.8 | 104.6 | 136.6 |  |  |  | 52.7 | 210.1 |  | 416 | 234.1 | 213.6 | 0.04 | 240.2 | 248.6 | 137 | 207.4 | 289.8
SwRI5 | 115.9 | 67.83 | 86.8 | 106.1 | 137 |  |  |  | 61.2 | 211.5 |  | 420 | 237.2 | 212.7 | 0.03 | 242.2 | 250.4 | 131.5 | 207.4 | 290.3
SwRI5 | 116 | 66.97 | 86.8 | 105 | 136.9 |  |  |  | 60 | 210.2 |  | 417 | 236.9 | 214.5 | 0.04 | 242.1 | 250.3 | 125.3 | 205.9 | 288.1
SwRI5 | 116.1 | 67.56 | 86.8 | 104.5 | 136.6 |  |  |  | 54 | 210.6 |  | 417 | 234.3 | 223.2 | 0.03 | 240.3 | 248.8 | 134.2 | 207.1 | 290.2
SwRI5 | 116.2 | 67.67 | 86.8 | 105.7 | 136.9 |  |  |  | 60 | 211.7 |  | 420 | 236.4 | 221.3 | 0.03 | 241.6 | 249.7 | 137.5 | 205.2 | 287.1
SwRI5 | 116.3 | 66.73 | 86.8 | 105.4 | 136.8 |  |  |  | 61.5 | 209.9 |  | 418 | 236.5 | 212.7 | 0.03 | 241.7 | 249.8 | 129.2 | 204.1 | 286.4
SwRI5 | 116.4 | 67.54 | 86.8 | 104.9 | 136.7 |  |  |  | 52.2 | 210.1 |  | 417 | 234.1 | 219.6 | 0.04 | 240.2 | 248.6 | 132.6 | 206.8 | 289.7
SwRI5 | 116.5 | 67.26 | 86.8 | 106.1 | 136.8 |  |  |  | 60.9 | 211.6 |  | 420 | 237.1 | 228.8 | 0.04 | 242 | 250.2 | 127.1 | 205.5 | 286.9
SwRI5 | 116.6 | 67.52 | 86.8 | 104.9 | 136.7 |  |  |  | 62.7 | 210.4 |  | 418 | 236.9 | 211.3 | 0.03 | 241.7 | 249.9 | 138.5 | 205.6 | 288.6
SwRI5 | 116.7 | 67.31 | 86.8 | 105.3 | 137 |  |  |  | 52.1 | 209.8 |  | 416 | 233.6 | 224.1 | 0.03 | 239.8 | 248.1 | 137.1 | 206.1 | 288.9
SwRI5 | 116.8 | 67.63 | 86.8 | 105.1 | 136.8 |  |  |  | 60.2 | 211.2 |  | 420 | 236.6 | 234.8 | 0.03 | 241.6 | 250 | 134.4 | 203.5 | 283.9
SwRI5 | 116.9 | 67.63 | 86.8 | 105.4 | 136.5 |  |  |  | 61.4 | 210.3 |  | 419 | 236.1 | 234.3 | 0.04 | 241.2 | 249.4 | 139.9 | 207.5 | 290.5
SwRI5 | 117 | 67.35 | 86.8 | 104.9 | 137 |  |  |  | 53.3 | 209.9 |  | 418 | 233.7 | 231.9 | 0.04 | 239.7 | 248 | 139.3 | 205.9 | 288.6
SwRI5 | 117.1 | 67.96 | 86.8 | 105 | 137.2 |  |  |  | 60.6 | 211.5 |  | 421 | 236.9 | 235 | 0.03 | 242 | 250.1 | 136.3 | 206.3 | 288.2
SwRI5 | 117.2 | 67.83 | 86.8 | 104.9 | 136.7 |  |  |  | 58.5 | 210.1 |  | 416 | 236.3 | 234.4 | 0.04 | 241.6 | 249.8 | 135.8 | 207.2 | 290.4
SwRI5 | 117.3 | 67.64 | 86.8 | 105 | 136.8 |  |  |  | 55.7 | 210.6 |  | 418 | 236.1 | 234.2 | 0.03 | 241.5 | 250 | 139.6 | 205.7 | 287.9
SwRI5 | 117.4 | 67.57 | 86.8 | 106.1 | 137 |  |  |  | 65.4 | 211.7 |  | 421 | 237.8 | 235.9 | 0.03 | 242.5 | 250.5 | 140.2 | 208 | 291.4
SwRI5 | 117.5 | 67.5 | 86.8 | 104.5 | 137.1 |  |  |  | 54.6 | 209.8 |  | 416 | 234.7 | 232.8 | 0.04 | 240.6 | 248.9 | 139.2 | 203.6 | 284.3
SwRI5 | 117.6 | 67.42 | 86.8 | 105.2 | 136.9 |  |  |  | 58.6 | 211 |  | 419 | 236.3 | 234.2 | 0.03 | 241.5 | 249.8 | 138.2 | 204.4 | 286.2
SwRI5 | 117.7 | 67.74 | 86.8 | 105.5 | 136.8 |  |  |  | 65.2 | 211.3 |  | 420 | 237.8 | 235.7 | 0.04 | 242.3 | 250.6 | 137.4 | 206.6 | 289
SwRI5 | 117.8 | 67.47 | 86.8 | 104.5 | 137.1 |  |  |  | 56.4 | 210 |  | 417 | 234.9 | 232.7 | 0.03 | 240.6 | 249 | 134.1 | 206.6 | 289.2
SwRI5 | 117.9 | 67.16 | 86.8 | 105.7 | 137.1 |  |  |  | 56.5 | 211.4 |  | 419 | 236 | 223.9 | 0.04 | 241.4 | 249.8 | 129.8 | 206.8 | 289.4
SwRI5 | 118 | 67.42 | 86.8 | 105 | 136.9 |  |  |  | 64.7 | 211.7 |  | 421 | 237.4 | 213.3 | 0.05 | 242.1 | 250.4 | 135.3 | 205.4 | 286.3
SwRI5 | 118.1 | 66.9 | 86.8 | 104.7 | 136.9 |  |  |  | 55.3 | 209.5 |  | 416 | 235.1 | 222.4 | 0.05 | 240.8 | 249.3 | 137.2 | 205.5 | 287.7
SwRI5 | 118.2 | 67.52 | 86.8 | 105.5 | 137.2 |  |  |  | 58.3 | 211.3 |  | 420 | 235.8 | 231.1 | 0.03 | 241 | 249.3 | 137.5 | 205.6 | 287.5
SwRI5 | 118.3 | 67.7 | 86.8 | 105.6 | 137.1 |  |  |  | 65.2 | 211.2 |  | 421 | 237.7 | 236 | 0.04 | 242.1 | 250.3 | 139.8 | 206.3 | 288.8
SwRI5 | 118.4 | 67.08 | 86.8 | 104.7 | 137 |  |  |  | 52.7 | 209.9 |  | 416 | 234.2 | 232.6 | 0.04 | 240.1 | 248.6 | 138.5 | 205.6 | 287.5
SwRI5 | 118.5 | 67.3 | 86.8 | 105.2 | 137 |  |  |  | 59.1 | 211.5 |  | 419 | 237.3 | 235.7 | 0.04 | 242.3 | 250.7 | 128.8 | 206.9 | 289.5
SwRI5 | 118.6 | 67.28 | 86.8 | 105.9 | 136.9 |  |  |  | 62.4 | 210.6 |  | 418 | 237.2 | 234.8 | 0.04 | 242.1 | 250.3 | 134.1 | 208.9 | 292.7
SwRI5 | 118.7 | 67.08 | 86.8 | 104.5 | 137.1 |  |  |  | 51.9 | 209.6 |  | 416 | 234.6 | 232.6 | 0.04 | 240.7 | 249 | 133.8 | 205.8 | 288.3
SwRI5 | 118.8 | 67.45 | 86.8 | 106.1 | 137.2 |  |  |  | 61.1 | 211.2 |  | 420 | 237 | 234.9 | 0.04 | 242 | 250.2 | 135.8 | 205.5 | 287.6
SwRI5 | 118.9 | 68.14 | 86.8 | 105.1 | 136.8 |  |  |  | 61.5 | 210.4 |  | 419 | 236.9 | 226.6 | 0.03 | 241.8 | 250.1 | 137.7 | 207.2 | 290
SwRI5 | 119 | 67.24 | 86.8 | 104.8 | 136.8 |  |  |  | 53.6 | 210 |  | 417 | 234.1 | 231.7 | 0.03 | 240.2 | 248.6 | 131.7 | 205.8 | 288.1
SwRI5 | 119.1 | 67.02 | 86.8 | 106.1 | 137.1 |  |  |  | 59.1 | 211.3 |  | 421 | 237 | 234.4 | 0.03 | 242 | 250.3 | 126.4 | 207 | 289.8
SwRI5 | 119.2 | 67.8 | 86.8 | 105.2 | 137.1 |  |  |  | 62.9 | 210.3 |  | 419 | 236.7 | 234.2 | 0.04 | 241.6 | 249.8 | 138.1 | 206.2 | 289.3
SwRI5 | 119.3 | 67.2 | 86.8 | 104.7 | 137.2 |  |  |  | 51.9 | 210.1 |  | 417 | 234.1 | 231.7 | 0.03 | 240.2 | 248.6 | 135.2 | 205.7 | 287.9
SwRI5 | 119.4 | 67.27 | 86.8 | 105.7 | 136.9 |  |  |  | 60.5 | 211.5 |  | 422 | 236.6 | 234.1 | 0.02 | 241.6 | 249.8 | 128.9 | 206.3 | 288.8
SwRI5 | 119.5 | 67.4 | 86.8 | 105.2 | 136.9 |  |  |  | 60.4 | 210.1 |  | 416 | 236.8 | 234.3 | 0.04 | 241.9 | 250.1 | 133.1 | 206.1 | 288.2
SwRI5 | 119.6 | 67.08 | 86.8 | 104.8 | 137.3 |  |  |  | 52.1 | 209.9 |  | 415 | 234 | 231.3 | 0.04 | 239.9 | 248.4 | 138.4 | 204.4 | 286.5
SwRI5 | 119.7 | 67.39 | 86.8 | 106 | 137.1 |  |  |  | 61.1 | 212 |  | 420 | 237.2 | 234.2 | 0.03 | 242.3 | 250.4 | 136.9 | 206.1 | 288.4
SwRI5 | 119.8 | 67.22 | 86.8 | 105.5 | 136.5 |  |  |  | 59.5 | 210.4 |  | 417 | 236.6 | 233.6 | 0.04 | 241.8 | 250 | 138.1 | 206.6 | 289.4
SwRI5 | 119.9 | 67.41 | 86 | 104.9 | 137.1 |  |  |  | 54 | 210.1 |  | 416 | 234.2 | 231.4 | 0.04 | 240.1 | 248.5 | 139.9 | 205.5 | 287.6
SwRI5 | 120 | 67.39 | 86.8 | 106 | 137.2 |  |  |  | 60.5 | 211.8 |  | 420 | 237.5 | 234.5 | 0.03 | 242.4 | 250.7 | 135.5 | 205.9 | 288.3
SwRI5 | 120.1 | 67.61 | 86.8 | 104.7 | 137 |  |  |  | 62.1 | 210.5 |  | 418 | 237.1 | 234.1 | 0.03 | 242 | 250.2 | 134.2 | 204.5 | 286.5
SwRI5 | 120.2 | 67.57 | 86.8 | 104.7 | 137 |  |  |  | 52.6 | 209.7 |  | 415 | 234.7 | 231.8 | 0.03 | 240.7 | 249 | 139.1 | 205.1 | 287.2
SwRI5 | 120.3 | 66.97 | 86.8 | 106.1 | 136.6 |  |  |  | 61.5 | 211.7 |  | 420 | 238.2 | 235.3 | 0 | 243.1 | 251.3 | 129 | 205.7 | 288.9
SwRI5 | 120.4 | 67.34 | 86.8 | 105.2 | 137.2 |  |  |  | 59.1 | 209.7 |  | 416 | 236.5 | 233.6 | 0.03 | 241.7 | 249.9 | 136.2 | 208.4 | 292
SwRI5 | 120.5 | 67.55 | 86 | 104.6 | 137.2 |  |  |  | 52.5 | 209.7 |  | 415 | 234.1 | 231.2 | 0.03 | 240 | 248.4 | 136.8 | 204.1 | 286.2
SwRI5 | 120.6 | 67.33 | 86.8 | 106 | 136.9 |  |  |  | 60.9 | 211.7 |  | 420 | 237.6 | 234.7 | 0.03 | 242.6 | 250.7 | 138.1 | 206.8 | 289.5
SwRI5 | 120.7 | 66.76 | 86.8 | 104.5 | 136.8 |  |  |  | 58.8 | 209.8 |  | 416 | 236.8 | 233.9 | 0.04 | 242.1 | 250.2 | 135.7 | 205.6 | 286.4
SwRI5 | 120.8 | 67.11 | 86.8 | 105.3 | 137.3 |  |  |  | 56 | 210.7 |  | 418 | 235.3 | 232.4 | 0.03 | 240.8 | 249.2 | 132.9 | 204.9 | 285.6
SwRI5 | 120.9 | 67.73 | 86.8 | 105.7 | 137.1 |  |  |  | 64.4 | 211.6 |  | 420 | 238.3 | 235.3 | 0.03 | 242.8 | 251 | 139.1 | 204.4 | 286.7
SwRI5 | 121 | 66.97 | 86 | 104.4 | 137 |  |  |  | 58.5 | 209.9 |  | 416 | 235.8 | 232.8 | 0.04 | 241.2 | 249.3 | 133.2 | 203.9 | 285.7
SwRI5 | 121.1 | 67.16 | 86.8 | 105.6 | 137 |  |  |  | 53.6 | 209.9 |  | 417 | 235.2 | 232.2 | 0.03 | 241.1 | 249.4 | 139.7 | 205.8 | 288.1
SwRI5 | 121.2 | 66.97 | 86.8 | 106.2 | 137 |  |  |  | 62 | 211.6 |  | 421 | 237.5 | 234.4 | 0.03 | 242.4 | 250.5 | 136.5 | 206.1 | 288
SwRI5 | 121.3 | 67.91 | 86.8 | 104.8 | 137.2 |  |  |  | 59.9 | 210.1 |  | 417 | 236.9 | 233.8 | 0.04 | 242 | 250.1 | 133.9 | 202.5 | 283.8
SwRI5 | 121.4 | 66.97 | 86.8 | 105.4 | 137.2 |  |  |  | 54 | 210.4 |  | 418 | 234.9 | 231.9 | 0.04 | 240.8 | 249.1 | 136 | 205.1 | 287.4
SwRI5 | 121.5 | 66.82 | 86.8 | 104.9 | 137 |  |  |  | 59.3 | 211.6 |  | 421 | 236.8 | 233.8 | 0.03 | 242 | 250 | 133.8 | 205 | 287.2
SwRI5 | 121.6 | 67.55 | 86.8 | 105.4 | 136.8 |  |  |  | 60.6 | 210.2 |  | 418 | 236.6 | 233.6 | 0.03 | 241.7 | 249.7 | 137.2 | 204.4 | 286.1
SwRI5 | 121.7 | 67.45 | 86.8 | 104.8 | 137.3 |  |  |  | 53.2 | 210.2 |  | 418 | 234.1 | 231.2 | 0.04 | 240.2 | 248.4 | 140 | 203.3 | 283.7
SwRI5 | 121.8 | 67.53 | 86.8 | 105.9 | 137.3 |  |  |  | 62 | 211.5 |  | 421 | 237.4 | 234.5 | 0.03 | 242.3 | 250.4 | 137.8 | 203.7 | 285.1
SwRI5 | 121.9 | 67.29 | 86.8 | 104.6 | 136.9 |  |  |  | 61 | 210 |  | 419 | 236.1 | 233.1 | 0.02 | 241.1 | 249.3 | 138.9 | 204.1 | 286.3
SwRI5 | 122 | 67.42 | 86.8 | 104.5 | 136.9 |  |  |  | 54.7 | 210 |  | 418 | 234.7 | 231.8 | 0.03 | 240.5 | 248.9 | 138.3 | 204.6 | 287
SwRI5 | 122.1 | 67.34 | 86.8 | 106.1 | 137.2 |  |  |  | 60.9 | 211.5 |  | 422 | 236.9 | 234 | 0.03 | 241.9 | 250 | 139.4 | 204.8 | 287.2
SwRI5 | 122.2 | 67.39 | 86 | 104.4 | 137.3 |  |  |  | 59.2 | 209.9 |  | 418 | 235.9 | 233 | 0.03 | 241.2 | 249.3 | 139.3 | 201.7 | 283.5
SwRI5 | 122.3 | 67.08 | 86.8 | 105.6 | 137.1 |  |  |  | 54.3 | 209.9 |  | 419 | 234.9 | 232 | 0.04 | 240.8 | 248.9 | 136.4 | 203.3 | 284.7
SwRI5 | 122.4 | 67.54 | 86.8 | 104.7 | 136.8 |  |  |  | 63.9 | 211.5 |  | 422 | 237.6 | 234.7 | 0.04 | 242.3 | 250.4 | 139.7 | 205.7 | 288.4
SwRI5 | 122.5 | 67.29 | 86.8 | 104.5 | 137.1 |  |  |  | 55.8 | 209.8 |  | 416 | 234.7 | 231.8 | 0.04 | 240.5 | 248.7 | 128.6 | 203.3 | 285.1
SwRI5 | 122.6 | 67.3 | 86.8 | 105.6 | 137.5 |  |  |  | 56.9 | 211.2 |  | 420 | 236.1 | 233.2 | 0.05 | 241.5 | 249.6 | 140.3 | 203.4 | 285
SwRI5 | 122.7 | 66.89 | 86.8 | 105.8 | 136.9 |  |  |  | 66.1 | 211.2 |  | 420 | 239 | 236 | 0.03 | 243.5 | 251.4 | 131.3 | 204.2 | 286
SwRI5 | 122.8 | 67.42 | 86.8 | 104.7 | 136.9 |  |  |  | 53.9 | 209.3 |  | 415 | 234.7 | 231.8 | 0.04 | 240.6 | 248.9 | 139.3 | 205.6 | 287.8
SwRI5 | 122.9 | 66.92 | 86.8 | 105.4 | 137.2 |  |  |  | 58.7 | 211 |  | 419 | 236.8 | 233.8 | 0.03 | 241.9 | 250.1 | 139.5 | 203.2 | 284.8
SwRI5 | 123 | 67.31 | 86.8 | 105.9 | 137.3 |  |  |  | 65.4 | 211.4 |  | 421 | 238.2 | 235.2 | 0.03 | 242.8 | 250.8 | 137.3 | 203.5 | 285.2
SwRI5 | 123.1 | 67.31 | 86 | 104.4 | 137.3 |  |  |  | 53.4 | 209.2 |  | 415 | 234.2 | 231.3 | 0.03 | 240.1 | 248.5 | 132.8 | 203.3 | 285
SwRI5 | 123.2 | 66.65 | 86.8 | 105.3 | 137.1 |  |  |  | 59 | 211.3 |  | 420 | 236.9 | 234 | 0.03 | 242.1 | 250.2 | 134.7 | 202 | 283
SwRI5 | 123.3 | 67.13 | 86.8 | 105.3 | 136.8 |  |  |  | 62.6 | 210.4 |  | 419 | 237.7 | 234.7 | 0.03 | 242.6 | 250.6 | 138.2 | 204.3 | 286.3
SwRI5 | 123.4 | 67.19 | 86.8 | 104.9 | 137.5 |  |  |  | 53.3 | 210 |  | 417 | 235.1 | 232.3 | 0.04 | 241.2 | 249.4 | 126.8 | 203.3 | 284.8
SwRI5 | 123.5 | 67.05 | 86.8 | 106 | 137.1 |  |  |  | 61.9 | 210.9 |  | 420 | 237.5 | 234.5 | 0.03 | 242.5 | 250.5 | 140.4 | 201.9 | 282.5
SwRI5 | 123.6 | 67.15 | 86.8 | 104.4 | 137 |  |  |  | 57.3 | 209.6 |  | 417 | 235.6 | 232.7 | 0.03 | 241.1 | 249.3 | 127.6 | 204.7 | 286.9
SwRI5 | 123.7 | 67.35 | 86.8 | 106 | 137 |  |  |  | 57.1 | 210.6 |  | 420 | 236.1 | 233.2 | 0.06 | 241.6 | 249.8 | 136.3 | 202.4 | 284.5
SwRI5 | 123.8 | 67.2 | 86.8 | 105.5 | 137.1 |  |  |  | 65.2 | 211.6 |  | 422 | 237.9 | 234.9 | 0.04 | 242.5 | 250.5 | 136.2 | 202.5 | 284.3
SwRI5 | 123.9 | 67.5 | 86.8 | 104.3 | 137.3 |  |  |  | 55.3 | 209.6 |  | 417 | 234.6 | 231.7 | 0.05 | 240.4 | 248.7 | 136.2 | 203.4 | 285
SwRI5 | 124 | 67.61 | 86.8 | 106 | 137.2 |  |  |  | 58 | 211.3 |  | 420 | 236.9 | 234 | 0.04 | 242 | 250.2 | 138.2 | 203.2 | 284.7
SwRI5 | 124.1 | 67.45 | 86.8 | 104.7 | 136.9 |  |  |  | 65.4 | 211.2 |  | 421 | 238.8 | 235.8 | 0.04 | 243.4 | 251.3 | 132.9 | 201.7 | 282.3
SwRI5 | 124.2 | 67.95 | 86.8 | 105 | 137.1 |  |  |  | 53.4 | 209.4 |  | 417 | 234.1 | 231.3 | 0.04 | 240.1 | 248.4 | 138.5 | 203.1 | 284.2
SwRI5 | 124.3 | 67.23 | 86.8 | 105.6 | 137.3 |  |  |  | 57 | 211.2 |  | 420 | 236 | 233.1 | 0.04 | 241.3 | 249.4 | 137.1 | 203.2 | 284.6
SwRI5 | 124.4 | 67.35 | 86.8 | 105.1 | 137 |  |  |  | 64.9 | 210.8 |  | 420 | 237.9 | 234.9 | 0.04 | 242.6 | 250.6 | 136.2 | 202.4 | 284
SwRI5 | 124.5 | 66.91 | 86 | 105.7 | 136.9 |  |  |  | 53 | 209.5 |  | 417 | 234.5 | 231.6 | 0.05 | 240.5 | 248.8 | 128.8 | 202.1 | 283.7
SwRI5 | 124.6 | 67.41 | 86.8 | 106 | 137.1 |  |  |  | 59.3 | 211.2 |  | 421 | 236.4 | 233.5 | 0.03 | 241.5 | 249.6 | 137.4 | 202.6 | 284
SwRI5 | 124.7 | 67.45 | 86.8 | 104.5 | 137.2 |  |  |  | 64 | 210.6 |  | 421 | 237.9 | 234.9 | 0.03 | 242.6 | 250.6 | 130.9 | 201.4 | 282.8
SwRI5 | 124.8 | 67.49 | 86.8 | 105.8 | 137.4 |  |  |  | 52.9 | 210.2 |  | 417 | 234.4 | 231.5 | 0.03 | 240.5 | 248.7 | 138.2 | 202.6 | 284.3
SwRI5 | 124.9 | 67.62 | 86.8 | 106 | 137 |  |  |  | 60.5 | 211.3 |  | 420 | 237.7 | 234.7 | 0.02 | 242.6 | 250.7 | 138.7 | 200.9 | 281.7
SwRI5 | 125 | 67.31 | 86.8 | 104.5 | 136.9 |  |  |  | 58 | 209.9 |  | 417 | 235.9 | 233 | 0.03 | 241.3 | 249.5 | 139.1 | 201.8 | 283.1
SwRI5 | 125.1 | 67.21 | 86.8 | 105.5 | 137.4 |  |  |  | 54.2 | 210.5 |  | 418 | 234.9 | 232 | 0.03 | 240.7 | 248.9 | 131.6 | 202.3 | 283.6
SwRI5 | 125.2 | 67.86 | 86.8 | 104.8 | 137.2 |  |  |  | 63.7 | 211.5 |  | 421 | 237.8 | 234.8 | 0.02 | 242.5 | 250.6 | 138.8 | 202.7 | 284.1
SwRI5 | 125.3 | 67.72 | 86.8 | 104.4 | 137.1 |  |  |  | 58 | 209.6 |  | 417 | 235.6 | 232.7 | 0.03 | 241.1 | 249.1 | 136.6 | 201.6 | 283.1
SwRI5 | 125.4 | 67.77 | 86.8 | 105.6 | 137.1 |  |  |  | 56.7 | 210.8 |  | 420 | 236.2 | 233.3 | 0.03 | 241.7 | 249.8 | 138 | 201.2 | 282.5
SwRI5 | 125.5 | 67.57 | 86.8 | 105.4 | 136.9 |  |  |  | 65.6 | 211.5 |  | 422 | 237.7 | 234.8 | 0.04 | 242.3 | 250.2 | 140.2 | 202.6 | 283.9
SwRI5 | 125.6 | 67.43 | 86.8 | 105.5 | 137.2 |  |  |  | 53.5 | 209.7 |  | 417 | 234.8 | 231.9 | 0.04 | 240.8 | 249 | 129.1 | 201.2 | 282.5
SwRI5 | 125.7 | 67.97 | 86.8 | 105.4 | 137.5 |  |  |  | 58.4 | 211.2 |  | 421 | 236.9 | 233.9 | 0.02 | 242.1 | 250.1 | 135.4 | 202.4 | 283.8
SwRI5 | 125.8 | 67.46 | 86.8 | 105 | 136.9 |  |  |  | 62.6 | 210.3 |  | 419 | 237.4 | 234.4 | 0.03 | 242.3 | 250.4 | 134.2 | 203.6 | 286.4
SwRI5 | 125.9 | 67.36 | 86.8 | 105.4 | 137.1 |  |  |  | 53.4 | 210.2 |  | 418 | 234.5 | 231.6 | 0.03 | 240.6 | 248.7 | 132.5 | 201.3 | 282
SwRI5 | 126 | 67.47 | 88 | 105 | 137.3 |  |  |  | 62.7 | 211.9 |  | 421 | 238 | 235.1 | 0.03 | 243 | 250.9 | 138.2 | 203.4 | 285.9
SwRI5 | 126.1 | 67.35 | 86.8 | 104.9 | 137.2 |  |  |  | 60.6 | 210.2 |  | 417 | 237.4 | 234.5 | 0.03 | 242.6 | 250.7 | 130.9 | 201.6 | 283.1
SwRI5 | 126.2 | 67.59 | 86.8 | 105.9 | 137.1 |  |  |  | 53.9 | 210.5 |  | 417 | 235 | 232.1 | 0.03 | 241 | 249.1 | 136.2 | 202.6 | 284.6
SwRI5 | 126.3 | 67.7 | 86.8 | 105.3 | 137 |  |  |  | 60.6 | 211.5 |  | 420 | 238.1 | 235.1 | 0.02 | 243.1 | 251.1 | 136.9 | 201 | 281.9
SwRI5 | 126.4 | 67.28 | 86 | 104.8 | 137.1 |  |  |  | 59.7 | 209.9 |  | 416 | 236.8 | 233.8 | 0.03 | 242 | 250 | 134.4 | 201.1 | 281.9
SwRI5 | 126.5 | 67.06 | 86.8 | 105.9 | 137.5 |  |  |  | 55.7 | 210.7 |  | 418 | 236.2 | 233.3 | 0.03 | 242 | 250.2 | 127.7 | 200.8 | 281.3
SwRI5 | 126.6 | 67.46 | 86.8 | 105 | 136.9 |  |  |  | 64.6 | 211.8 |  | 420 | 238.5 | 235.5 | 0.02 | 243.3 | 251.3 | 138.4 | 202.2 | 283.9
SwRI5 | 126.7 | 67.17 | 86 | 104.4 | 136.8 |  |  |  | 56.2 | 209.7 |  | 416 | 236.1 | 233.1 | 0.03 | 241.8 | 249.9 | 134 | 203.7 | 285.4
SwRI5 | 126.8 | 67.02 | 86.8 | 106.2 | 137.4 |  |  |  | 57.9 | 211.2 |  | 419 | 237.3 | 234.3 | 0.02 | 242.7 | 250.8 | 122.7 | 201.8 | 282.9
SwRI5 | 126.9 | 67.39 | 86.8 | 105.5 | 137.3 |  |  |  | 65.1 | 211.7 |  | 420 | 238.8 | 235.8 | 0.02 | 243.6 | 251.6 | 138.2 | 200.4 | 281
SwRI5 | 127 | 67.26 | 86.8 | 104.3 | 136.9 |  |  |  | 55 | 209.7 |  | 416 | 235.7 | 232.7 | 0.03 | 241.7 | 249.8 | 133.3 | 201.3 | 282.8
SwRI5 | 127.1 | 67.33 | 86.8 | 105.8 | 137.1 |  |  |  | 56.8 | 211 |  | 420 | 236.4 | 233.5 | 0.03 | 242 | 250 | 134.5 | 202.7 | 284.8
SwRI5 | 127.2 | 67.51 | 86.8 | 104.5 | 137.2 |  |  |  | 65.2 | 210.8 |  | 420 | 238 | 235 | 0.02 | 242.7 | 250.6 | 138.5 | 201.5 | 282.4
SwRI5 | 127.3 | 67.03 | 86.8 | 104.5 | 137.3 |  |  |  | 53.4 | 209.6 |  | 417 | 235 | 232.1 | 0.02 | 241.2 | 249.3 | 130.2 | 201.3 | 282.6
SwRI5 | 127.4 | 67.29 | 86.8 | 105.9 | 137 |  |  |  | 62.2 | 211.4 |  | 420 | 238.2 | 235.2 | 0.02 | 243.1 | 251.1 | 138.4 | 203.9 | 285.4
SwRI5 | 127.5 | 66.95 | 86.8 | 105 | 136.9 |  |  |  | 58.3 | 210.3 |  | 417 | 236.7 | 233.7 | 0.03 | 242.1 | 250.2 | 127.7 | 201.6 | 283
SwRI5 | 127.6 | 66.89 | 86.8 | 104.8 | 137.3 |  |  |  | 56.9 | 210.6 |  | 418 | 236.6 | 233.6 | 0.03 | 242.1 | 250.3 | 128.3 | 201.4 | 282.5
SwRI5 | 127.7 | 67.61 | 86.8 | 106.1 | 137.2 |  |  |  | 64.3 | 211.8 |  | 421 | 238.7 | 235.7 | 0.03 | 243.5 | 251.5 | 137.8 | 201.6 | 282.7
SwRI5 | 127.8 | 66.82 | 86.8 | 104.6 | 137.2 |  |  |  | 56.7 | 209.9 |  | 417 | 235.8 | 232.9 | 0.03 | 241.6 | 249.6 | 129.7 | 201.3 | 282.5
SwRI5 | 127.9 | 67.54 | 86.8 | 105.1 | 137 |  |  |  | 57.3 | 210.8 |  | 419 | 236.9 | 233.9 | 0.02 | 240 | 250.3 | 138.3 | 201.2 | 281.7
SwRI5 | 128 | 67.56 | 86.8 | 105.4 | 136.9 |  |  |  | 65.5 | 211.5 |  | 421 | 238.7 | 235.7 | 0.02 | 241.1 | 251.3 | 133 | 202.4 | 284.3
SwRI5 | 128.1 | 67.53 | 86.8 | 105.3 | 137.2 |  |  |  | 53.3 | 209.7 |  | 417 | 234.7 | 231.7 | 0.03 | 238.4 | 249 | 134.8 | 200 | 280.7
SwRI5 | 128.2 | 67.78 | 86.8 | 105.1 | 137.3 |  |  |  | 59.9 | 211.6 |  | 421 | 237.8 | 234.9 | 0.03 | 240.7 | 250.9 | 132 | 198.7 | 279.8
SwRI5 | 128.3 | 67.41 | 86.8 | 105.6 | 137 |  |  |  | 59.7 | 209.8 |  | 418 | 236.5 | 233.6 | 0.03 | 239.7 | 249.9 | 137.2 | 202 | 284.5
SwRI5 | 128.4 | 67.38 | 86.8 | 104.9 | 137.1 |  |  |  | 56 | 210.8 |  | 420 | 236.2 | 233.2 | 0.03 | 239.7 | 249.9 | 136.9 | 199.8 | 281
SwRI5 | 128.5 | 68.05 | 86.8 | 106.1 | 137.1 |  |  |  | 62.7 | 211.9 |  | 422 | 238.3 | 235.3 | 0.03 | 241.1 | 251.3 | 137.4 | 201.3 | 282.8
SwRI5 | 128.6 | 67.54 | 86.8 | 104.8 | 137.1 |  |  |  | 57.6 | 209.7 |  | 418 | 235.5 | 232.6 | 0.03 | 239 | 249.2 | 135.2 | 200.1 | 280.8
SwRI5 | 128.7 | 67.65 | 86.8 | 105 | 137.2 |  |  |  | 55.8 | 211.2 |  | 420 | 236.3 | 233.4 | 0.03 | 239.8 | 250.1 | 136.8 | 200.6 | 281.3
SwRI5 | 128.8 | 67.36 | 88 | 106 | 137.1 |  |  |  | 66.1 | 211.4 |  | 422 | 239.6 | 236.6 | 0.02 | 242.1 | 252.3 | 134.5 | 201.9 | 283.6
SwRI5 | 128.9 | 67.57 | 86.8 | 104.6 | 137.2 |  |  |  | 54.4 | 209.8 |  | 417 | 235 | 232 | 0.03 | 238.8 | 249 | 137.2 | 201 | 282.5
SwRI5 | 129 | 67.79 | 86.8 | 106 | 137.2 |  |  |  | 57.8 | 211.5 |  | 419 | 237.3 | 234.4 | 0.02 | 240.5 | 250.7 | 136.7 | 200.9 | 281.7
SwRI5 | 129.1 | 67.29 | 86.8 | 105.3 | 136.9 |  |  |  | 65 | 210.7 |  | 419 | 239.2 | 236.2 | 0.02 | 241.7 | 251.7 | 136.9 | 200.6 | 282
SwRI5 | 129.2 | 67.09 | 86.8 | 105.1 | 137.1 |  |  |  | 52 | 209.8 |  | 416 | 234.9 | 232 | 0.03 | 238.9 | 249.2 | 130.9 | 200.9 | 282.3
SwRI5 | 129.3 | 67.52 | 88 | 105.1 | 137.3 |  |  |  | 60.4 | 211.6 |  | 420 | 238.2 | 235.2 | 0.02 | 241.3 | 251.2 | 137.6 | 200.6 | 281.3
SwRI5 | 129.4 | 67.54 | 86.8 | 105.3 | 136.9 |  |  |  | 61.5 | 210.3 |  | 418 | 237.6 | 234.6 | 0.03 | 240.6 | 250.7 | 128.4 | 199.9 | 281.3
SwRI5 | 129.5 | 67.66 | 86.8 | 105.4 | 137.1 |  |  |  | 54.9 | 210.4 |  | 418 | 235.5 | 232.6 | 0.03 | 239.5 | 249.6 | 131.3 | 200.6 | 281.9
SwRI5 | 129.6 | 67.78 | 86.8 | 104.9 | 136.9 |  |  |  | 63.2 | 211.8 |  | 422 | 238.4 | 235.4 | 0.02 | 241.3 | 251.3 | 134.6 | 199.9 | 281.2
SwRI5 | 129.7 | 67.41 | 86.8 | 105.1 | 137.1 |  |  |  | 56.4 | 209.3 |  | 417 | 235.7 | 232.7 | 0.03 | 239.4 | 249.4 | 135.8 | 194.7 | 275.3
SwRI5 | 129.8 | 67.14 | 86.8 | 105.2 | 137.3 |  |  |  | 56.4 | 210.9 |  | 420 | 236.4 | 233.5 | 0.02 | 240 | 250 | 124.9 | 200.1 | 280.5
SwRI5 | 129.9 | 67.37 | 86.8 | 105.3 | 136.9 |  |  |  | 65.9 | 211.4 |  | 422 | 239.6 | 236.7 | 0.02 | 242.3 | 252.2 | 134.9 | 200.8 | 282.4
SwRI5 | 130 | 66.89 | 86.8 | 105.7 | 136.7 |  |  |  | 54.3 | 209.6 |  | 417 | 235.1 | 232.2 | 0.02 | 239 | 249 | 119.5 | 199.1 | 279.9
SwRI5 | 130.1 | 67.51 | 86.8 | 105.1 | 137.1 |  |  |  | 58.3 | 211.3 |  | 421 | 237.2 | 234.3 | 0.02 | 240.7 | 250.6 | 136.6 | 200.1 | 281.2
SwRI5 | 130.2 | 67.1 | 86.8 | 105.6 | 137.2 |  |  |  | 66.8 | 211.3 |  | 422 | 239.7 | 236.7 | 0.02 | 242.4 | 252.2 | 124.9 | 200.5 | 282.1
SwRI5 | 130.3 | 67.42 | 86.8 | 104.7 | 137 |  |  |  | 52.4 | 210.1 |  | 416 | 235.4 | 232.5 | 0.03 | 239.7 | 249.6 | 136 | 197.5 | 277.7
SwRI5 | 130.4 | 67.79 | 86.8 | 106.2 | 136.9 |  |  |  | 60.2 | 211.7 |  | 420 | 238.8 | 235.8 | 0.02 | 241.9 | 251.7 | 129.2 | 202.2 | 283.3
SwRI5 | 130.5 | 67.34 | 86.8 | 104.8 | 136.9 |  |  |  | 61.2 | 210.4 |  | 417 | 238.1 | 235.1 | 0.03 | 241.4 | 251.2 | 135.8 | 201.5 | 283.5
SwRI5 | 130.6 | 67.5 | 86.8 | 104.6 | 137.3 |  |  |  | 52.5 | 210.3 |  | 417 | 235.3 | 232.4 | 0.03 | 239.5 | 249.5 | 136.3 | 201.2 | 282.6
SwRI5 | 130.7 | 67.58 | 86.8 | 106.2 | 137.1 |  |  |  | 61.9 | 211.7 |  | 420 | 239 | 236 | 0.02 | 242.1 | 251.8 | 129 | 201.9 | 283.6
SwRI5 | 130.8 | 67.32 | 86.8 | 104.5 | 136.8 |  |  |  | 59.7 | 210.2 |  | 417 | 237 | 234 | 0.03 | 240.5 | 250.4 | 133.7 | 202.5 | 284.3
SwRI5 | 130.9 | 67.47 | 86.8 | 104.7 | 137.1 |  |  |  | 53.7 | 210.6 |  | 418 | 236 | 233.1 | 0.02 | 240.1 | 250.1 | 135.3 | 200.7 | 281.5
SwRI5 | 131 | 67.52 | 86.8 | 105.7 | 137.2 |  |  |  | 63.9 | 211.8 |  | 421 | 239.8 | 236.9 | 0.02 | 242.9 | 252.6 | 129.9 | 200.6 | 280.6
SwRI5 | 131.1 | 67.37 | 86.8 | 105.5 | 137.2 |  |  |  | 57.7 | 210.1 |  | 417 | 236.7 | 233.9 | 0.03 | 240.3 | 250.2 | 135.9 | 200 | 281.3
SwRI5 | 131.2 | 67.97 | 86.8 | 105.4 | 137.1 |  |  |  | 57 | 211 |  | 419 | 236.9 | 234.1 | 0.02 | 240.6 | 250.5 | 136.1 | 200.8 | 282.6
SwRI5 | 131.3 | 67.92 | 86.8 | 105.4 | 136.9 |  |  |  | 65.3 | 211.8 |  | 421 | 240.3 | 237.3 | 0.02 | 243 | 252.7 | 135.6 | 199.5 | 279.4
SwRI5 | 131.4 | 67.32 | 86.8 | 105.3 | 137.3 |  |  |  | 54.6 | 209.8 |  | 416 | 236 | 233.2 | 0.02 | 240.1 | 249.9 | 134.9 | 199.8 | 280.7
SwRI5 | 131.5 | 67.79 | 86.8 | 105.1 | 137.4 |  |  |  | 58.7 | 211.7 |  | 420 | 237.7 | 234.8 | 0.02 | 241.1 | 250.9 | 136.5 | 200.9 | 282.2
SwRI5 | 131.6 | 67.66 | 86.8 | 105.2 | 136.7 |  |  |  | 64.1 | 211.2 |  | 420 | 239 | 236.1 | 0.01 | 242 | 251.7 | 132.4 | 201.8 | 283.3
SwRI5 | 131.7 | 67.49 | 86.8 | 105.7 | 136.8 |  |  |  | 53.7 | 209.6 |  | 417 | 235.3 | 232.5 | 0.03 | 239.6 | 249.4 | 131.8 | 201.4 | 284.2
SwRI5 | 131.8 | 68.15 | 86.8 | 105.8 | 137 |  |  |  | 59.6 | 211.5 |  | 421 | 238.5 | 235.7 | 0.02 | 241.9 | 251.7 | 134.4 | 200.3 | 281
SwRI5 | 131.9 | 68.21 | 88 | 105.1 | 137 |  |  |  | 61 | 210.5 |  | 419 | 237.8 | 235 | 0.02 | 241.2 | 251 | 134.7 | 201.1 | 282.2
SwRI5 | 132 | 67.72 | 86.8 | 105.1 | 137.3 |  |  |  | 54.1 | 210.2 |  | 418 | 235.4 | 232.6 | 0.03 | 239.6 | 249.5 | 135.5 | 200.5 | 282.2
SwRI5 | 132.1 | 67.76 | 86.8 | 105.3 | 136.9 |  |  |  | 60.6 | 212.3 |  | 421 | 239.1 | 236.2 | 0.01 | 242.4 | 251.9 | 135.8 | 202 | 283.1
SwRI5 | 132.2 | 67.63 | 86.8 | 104.6 | 136.9 |  |  |  | 60.9 | 210.4 |  | 417 | 237.7 | 234.8 | 0.03 | 241 | 250.8 | 133.6 | 201.2 | 282.5
SwRI5 | 132.3 | 67.48 | 86.8 | 104.5 | 137.1 |  |  |  | 53.2 | 210.1 |  | 416 | 236 | 233.2 | 0.02 | 240.4 | 250.1 | 130.5 | 200.5 | 282
SwRI5 | 132.4 | 67.59 | 88 | 105.4 | 137.1 |  |  |  | 62.2 | 212.3 |  | 421 | 239.5 | 236.7 | 0.02 | 242.7 | 252.4 | 135.4 | 202.7 | 284.8
SwRI5 | 132.5 | 67.21 | 86.8 | 105.4 | 137 |  |  |  | 61 | 210.3 |  | 417 | 238.4 | 235.5 | 0.02 | 241.9 | 251.6 | 133.3 | 201.7 | 282.8
SwRI5 | 132.6 | 67.92 | 86.8 | 105.2 | 137.1 |  |  |  | 54.2 | 210.8 |  | 418 | 236 | 233.2 | 0.02 | 240.2 | 249.9 | 136.6 | 199.7 | 280.4
SwRI5 | 132.7 | 68.1 | 88 | 105.1 | 136.8 |  |  |  | 63.4 | 212.1 |  | 420 | 239.5 | 236.7 | 0.02 | 242.7 | 252.4 | 135.3 | 200.7 | 282.4
SwRI5 | 132.8 | 67.11 | 86.8 | 104.9 | 136.8 |  |  |  | 58.2 | 209.9 |  | 416 | 237 | 234.2 | 0.03 | 240.8 | 250.6 | 129.7 | 202 | 284
SwRI5 | 132.9 | 67.98 | 86.8 | 105.4 | 137.1 |  |  |  | 54.4 | 210.7 |  | 418 | 236.2 | 233.5 | 0.02 | 240.4 | 250.1 | 132.2 | 199.2 | 280.1
SwRI5 | 133 | 67.29 | 86.8 | 104.6 | 137 |  |  |  | 64.2 | 212.3 |  | 422 | 239.4 | 236.7 | 0.02 | 242.6 | 252.2 | 130.3 | 202.5 | 285.1
SwRI5 | 133.1 | 66.99 | 86.8 | 105.4 | 137 |  |  |  | 59.5 | 210.5 |  | 418 | 237.6 | 235 | 0.02 | 241.3 | 250.9 | 125.1 | 201.9 | 283.9
SwRI5 | 133.2 | 67.69 | 86.8 | 105.2 | 137 |  |  |  | 54.9 | 210.5 |  | 418 | 236 | 233.5 | 0.02 | 240.2 | 250 | 135.4 | 201.6 | 283.3
SwRI5 | 133.3 | 67.99 | 88 | 105.1 | 136.9 |  |  |  | 61.1 | 211.7 |  | 422 | 238.8 | 236.4 | 0.02 | 242.4 | 251.9 | 134.8 | 200.8 | 282.4
SwRI5 | 133.4 | 67.54 | 86.8 | 105 | 137.1 |  |  |  | 58.6 | 209.7 |  | 418 | 237.2 | 234.8 | 0.03 | 241 | 250.6 | 127.6 | 202.2 | 284.5
SwRI5 | 133.5 | 67.95 | 86.8 | 105.5 | 137.1 |  |  |  | 57.1 | 211.2 |  | 421 | 237 | 234.5 | 0.02 | 240.9 | 250.6 | 134.6 | 196.5 | 276.5
SwRI5 | 133.6 | 67.89 | 88 | 104.7 | 136.9 |  |  |  | 65 | 212 |  | 422 | 239.5 | 237.2 | 0.02 | 242.7 | 252.2 | 135.2 | 200.7 | 281.8
SwRI5 | 133.7 | 67.52 | 86.8 | 104.6 | 136.9 |  |  |  | 55.2 | 209.6 |  | 417 | 235.7 | 233.4 | 0.03 | 239.8 | 249.6 | 128.7 | 200.4 | 281.8
SwRI5 | 133.8 | 67.15 | 86.8 | 106.2 | 137.1 |  |  |  | 58.1 | 211.2 |  | 421 | 237.9 | 235.6 | 0.02 | 241.5 | 251.1 | 127.3 | 202.6 | 284.6
SwRI5 | 133.9 | 67.38 | 86.8 | 105.6 | 136.9 |  |  |  | 66.5 | 211.9 |  | 422 | 240.3 | 238 | 0.02 | 243.2 | 252.7 | 133.5 | 202.4 | 284.5
SwRI5 | 134 | 67.74 | 86.8 | 105.4 | 137.3 |  |  |  | 52.3 | 209.8 |  | 417 | 235.1 | 232.9 | 0.04 | 239.5 | 249.3 | 135.5 | 200.2 | 281.6
SwRI5 | 134.1 | 67.97 | 86.8 | 104.4 | 137.2 |  |  |  | 58.7 | 211.6 |  | 421 | 238 | 235.7 | 0.02 | 241.6 | 251 | 126 | 201.2 | 283.4
SwRI5 | 134.2 | 67.86 | 86.8 | 105.6 | 136.9 |  |  |  | 63.4 | 210.8 |  | 420 | 238.5 | 236.2 | 0.02 | 241.7 | 251.2 | 135.6 | 200.3 | 281.8
SwRI5 | 134.3 | 67.36 | 86.8 | 104.6 | 137.1 |  |  |  | 53.4 | 210.1 |  | 416 | 235.6 | 233.4 | 0.03 | 239.9 | 249.5 | 134.6 | 200.4 | 282.3
SwRI5 | 134.4 | 68.07 | 88 | 105.2 | 137 |  |  |  | 59 | 211.5 |  | 419 | 238.4 | 236.1 | 0.02 | 241.8 | 251.6 | 136.3 | 202.1 | 283.7
SwRI5 | 134.5 | 68.16 | 86.8 | 105.5 | 136.9 |  |  |  | 65.8 | 211.4 |  | 419 | 240.4 | 238 | 0.02 | 243.3 | 252.7 | 136.1 | 200.6 | 282.4
SwRI5 | 134.6 | 67.28 | 86.8 | 105.1 | 137 |  |  |  | 55.3 | 210 |  | 416 | 236.8 | 234.5 | 0.02 | 240.9 | 250.6 | 136.1 | 201.8 | 283.8
SwRI5 | 134.7 | 67.59 | 86.8 | 104.9 | 137.2 |  |  |  | 56.7 | 211.7 |  | 419 | 237.4 | 235.1 | 0.02 | 241.3 | 250.9 | 136.8 | 199.6 | 280.6
SwRI5 | 134.8 | 67.39 | 86.8 | 106 | 137.1 |  |  |  | 65.2 | 212.3 |  | 421 | 239.7 | 237.3 | 0.02 | 242.7 | 252.3 | 134.4 | 201.1 | 282.4
SwRI5 | 134.9 | 67.65 | 86.8 | 104.7 | 137 |  |  |  | 58.2 | 210.7 |  | 418 | 236.8 | 234.5 | 0.03 | 240.4 | 250.1 | 129.1 | 202.6 | 285.3
SwRI5 | 135 | 67.77 | 86.8 | 104.3 | 137.2 |  |  |  | 53.2 | 210.3 |  | 416 | 235.4 | 233.2 | 0.03 | 239.6 | 249.5 | 135.5 | 199.7 | 281.6
SwRI5 | 135.1 | 67.63 | 86.8 | 106.2 | 137.2 |  |  |  | 59.9 | 211.8 |  | 420 | 238.6 | 236.5 | 0.02 | 242 | 251.5 | 133.7 | 202 | 283.8
SwRI5 | 135.2 | 66.95 | 86.8 | 104.5 | 137.1 |  |  |  | 62.6 | 211.1 |  | 419 | 239 | 236.9 | 0.03 | 242.3 | 251.8 | 117.9 | 200 | 281.4
SwRI5 | 135.3 | 67.97 | 86.8 | 105.5 | 137.1 |  |  |  | 52.7 | 210.2 |  | 417 | 235.7 | 233.7 | 0.03 | 240.1 | 249.8 | 135 | 199.8 | 280.9
SwRI5 | 135.4 | 67.35 | 86.8 | 105.4 | 137.1 |  |  |  | 61.5 | 212.4 |  | 421 | 238.4 | 236.4 | 0.01 | 241.9 | 251.4 | 134.2 | 203 | 285
SwRI5 | 135.5 | 67.53 | 86.8 | 104.4 | 136.8 |  |  |  | 59.9 | 210.4 |  | 418 | 237.4 | 235.3 | 0.02 | 241 | 250.6 | 130.5 | 201.6 | 283.1
SwRI5 | 135.6 | 67.64 | 86.8 | 105.4 | 136.8 |  |  |  | 55 | 210.3 |  | 418 | 236.5 | 234.5 | 0.02 | 240.5 | 250.1 | 137.3 | 202.4 | 284.9
SwRI5 | 135.7 | 67.94 | 86.8 | 105.9 | 137 |  |  |  | 64.6 | 212.1 |  | 422 | 239.1 | 237.1 | 0.02 | 242.2 | 251.7 | 136 | 197.8 | 278
SwRI5 | 135.8 | 67.54 | 86.8 | 104.7 | 137.1 |  |  |  | 59.5 | 210.3 |  | 418 | 237.5 | 235.5 | 0.03 | 241.1 | 250.7 | 135.9 | 202 | 282.8
SwRI5 | 135.9 | 67.37 | 86.8 | 105.2 | 137.1 |  |  |  | 55.2 | 210.2 |  | 418 | 236.2 | 234.2 | 0.03 | 240.4 | 250.1 | 135.1 | 200.2 | 281.5
SwRI5 | 136 | 67.58 | 86.8 | 105.5 | 136.9 |  |  |  | 63.3 | 212 |  | 422 | 239.3 | 237.2 | 0.02 | 242.5 | 251.9 | 136.3 | 203.1 | 285.6
SwRI5 | 136.1 | 67.23 | 86.8 | 105.4 | 136.8 |  |  |  | 58.6 | 209.7 |  | 417 | 237 | 235 | 0.03 | 240.7 | 250.3 | 121.1 | 201.7 | 283.4
SwRI5 | 136.2 | 67.81 | 88 | 106 | 137.3 |  |  |  | 56.1 | 210.7 |  | 419 | 237 | 235 | 0.03 | 240.9 | 250.6 | 138.2 | 202.9 | 285.2
SwRI5 | 136.3 | 67.14 | 86.8 | 105.3 | 137.3 |  |  |  | 63 | 211.9 |  | 422 | 239.2 | 237.2 | 0.03 | 242.5 | 251.9 | 121.3 | 199.3 | 280.8
SwRI5 | 136.4 | 67.53 | 86.8 | 104.4 | 137.1 |  |  |  | 59.5 | 210.1 |  | 419 | 237.3 | 235.3 | 0.03 | 241 | 250.6 | 136.4 | 203.4 | 286.3
SwRI5 | 136.5 | 67.78 | 86.8 | 105.6 | 137.1 |  |  |  | 54 | 210.3 |  | 419 | 235.5 | 233.5 | 0.02 | 239.8 | 249.4 | 135.4 | 202.9 | 285.6
SwRI5 | 136.6 | 67.36 | 86.8 | 106.5 | 137 |  |  |  | 63.7 | 211.9 |  | 423 | 239.3 | 237.3 | 0.03 | 242.4 | 252 | 134.3 | 202.8 | 283.9
SwRI5 | 136.7 | 67.96 | 86.8 | 104.5 | 137.1 |  |  |  | 59.3 | 210.4 |  | 419 | 236.7 | 234.7 | 0.03 | 240.3 | 249.9 | 135.4 | 201.2 | 282
SwRI5 | 136.8 | 67.5 | 86.8 | 104.6 | 137.3 |  |  |  | 55 | 209.9 |  | 419 | 235.8 | 233.7 | 0.03 | 239.9 | 249.5 | 131.9 | 202 | 283.4
SwRI5 | 136.9 | 67.5 | 88 | 105.7 | 137 |  |  |  | 64.4 | 211.5 |  | 423 | 239.3 | 237.2 | 0.02 | 242.4 | 251.9 | 137.1 | 203.2 | 285.7
SwRI5 | 137 | 67.34 | 86.8 | 105.3 | 136.8 |  |  |  | 58.1 | 210.3 |  | 418 | 236.3 | 234.3 | 0.02 | 240.1 | 249.7 | 137.7 | 201 | 282.3
SwRI5 | 137.1 | 67.88 | 86.8 | 105.8 | 136.9 |  |  |  | 55.8 | 210.6 |  | 418 | 237.3 | 235.3 | 0.03 | 241.3 | 251 | 136.3 | 203.3 | 284.6
SwRI5 | 137.2 | 67.27 | 88 | 106 | 136.9 |  |  |  | 66.3 | 212.4 |  | 422 | 240.7 | 238.6 | 0.02 | 243.6 | 253.1 | 135 | 202.9 | 285.1
SwRI5 | 137.3 | 67.2 | 86.8 | 104.3 | 137 |  |  |  | 56.3 | 209.9 |  | 416 | 236.3 | 234.3 | 0.03 | 240.2 | 249.8 | 127.3 | 201.8 | 283.9
SwRI5 | 137.4 | 67.51 | 86.8 | 105.7 | 137.1 |  |  |  | 57.9 | 211.1 |  | 420 | 238 | 236 | 0.03 | 241.6 | 251.1 | 132.5 | 201.1 | 282
SwRI5 | 137.5 | 66.92 | 86.8 | 106.1 | 137 |  |  |  | 66.8 | 212.1 |  | 422 | 240.3 | 238.2 | 0.02 | 243.1 | 252.5 | 136.4 | 201.2 | 284.3
SwRI5 | 137.6 | 67.67 | 86.8 | 104.6 | 136.9 |  |  |  | 53.8 | 209.8 |  | 416 | 235.6 | 233.6 | 0.03 | 239.8 | 249.5 | 135.1 | 203.9 | 287
SwRI5 | 137.7 | 67.91 | 86.8 | 104.9 | 136.9 |  |  |  | 58.5 | 211.2 |  | 420 | 238 | 235.9 | 0.03 | 241.5 | 251 | 135 | 202.7 | 284.2
SwRI5 | 137.8 | 68.09 | 86.8 | 105.6 | 137 |  |  |  | 65.2 | 212 |  | 422 | 239.6 | 237.5 | 0.03 | 242.4 | 251.8 | 134.3 | 203 | 285.6
SwRI5 | 137.9 | 67.46 | 86.8 | 105.5 | 137.2 |  |  |  | 56.4 | 209.9 |  | 417 | 236.2 | 234.2 | 0.03 | 240.3 | 249.9 | 136.8 | 201 | 282.5
SwRI5 | 138 | 67.71 | 86.8 | 105.4 | 137.1 |  |  |  | 55.9 | 210.6 |  | 419 | 237.5 | 235.5 | 0.03 | 241.3 | 250.8 | 135 | 201.9 | 284.1
SwRI5 | 138.1 | 67.32 | 86.8 | 106.1 | 136.8 |  |  |  | 64.8 | 212 |  | 423 | 239.5 | 237.5 | 0.03 | 242.6 | 252 | 137.6 | 203.5 | 285.7
SwRI5 | 138.2 | 67.49 | 86.8 | 105.3 | 137.2 |  |  |  | 58.1 | 210 |  | 418 | 237.2 | 235.2 | 0.03 | 240.9 | 250.6 | 136.5 | 200.9 | 282.6
SwRI5 | 138.3 | 67.27 | 86.8 | 105.6 | 137.4 |  |  |  | 56.5 | 211.3 |  | 420 | 237 | 235 | 0.04 | 241.1 | 250.5 | 136.5 | 200.8 | 282.6
SwRI5 | 138.4 | 67.81 | 86.8 | 105.1 | 137 |  |  |  | 63 | 212.1 |  | 423 | 239.1 | 237.1 | 0.03 | 242.3 | 251.7 | 134.4 | 202.1 | 284.4
SwRI5 | 138.5 | 67.49 | 86.8 | 104.3 | 136.8 |  |  |  | 57.9 | 209.7 |  | 418 | 236.4 | 234.4 | 0.03 | 240.2 | 249.7 | 137.8 | 201.9 | 284.3
SwRI5 | 138.6 | 67.31 | 86.8 | 106.1 | 137 |  |  |  | 53.3 | 210.6 |  | 417 | 236 | 234 | 0.03 | 240.2 | 249.9 | 132.8 | 201.4 | 282.8
SwRI5 | 138.7 | 67.6 | 86.8 | 106.1 | 137.2 |  |  |  | 62.7 | 212.2 |  | 421 | 239.8 | 237.7 | 0.03 | 243 | 252.4 | 134 | 203.2 | 285.7
SwRI5 | 138.8 | 67.34 | 88 | 104.3 | 137 |  |  |  | 61.2 | 210.3 |  | 419 | 237.7 | 235.6 | 0.03 | 241 | 250.5 | 126.2 | 203 | 286
SwRI5 | 138.9 | 67.52 | 86.8 | 104.6 | 137 |  |  |  | 53.1 | 209.5 |  | 417 | 235 | 233 | 0.04 | 239.3 | 248.9 | 137.1 | 202.9 | 285.5
SwRI5 | 139 | 67.59 | 86.8 | 106 | 136.8 |  |  |  | 60.1 | 211.9 |  | 422 | 238.5 | 236.5 | 0.03 | 241.9 | 251.4 | 136.5 | 205.8 | 289.3
SwRI5 | 139.1 | 67.3 | 86.8 | 105.9 | 137 |  |  |  | 64.1 | 210.8 |  | 421 | 239.6 | 237.5 | 0.03 | 242.7 | 252.1 | 129.9 | 203.5 | 286.4
SwRI5 | 139.2 | 67.46 | 86.8 | 104.6 | 137.2 |  |  |  | 53.1 | 209.5 |  | 418 | 234.5 | 232.5 | 0.03 | 238.8 | 248.4 | 131.5 | 203.6 | 286
SwRI5 | 139.3 | 67.6 | 86.8 | 104.8 | 137.1 |  |  |  | 57.2 | 211.1 |  | 421 | 236.3 | 234.3 | 0.04 | 240 | 249.5 | 137.7 | 203.9 | 286.5
SwRI5 | 139.4 | 67.55 | 88 | 105.9 | 136.9 |  |  |  | 66.1 | 211.7 |  | 423 | 239.6 | 237.5 | 0.03 | 242.4 | 251.8 | 132.5 | 203.7 | 286.4
SwRI5 | 139.5 | 67.33 | 86.8 | 104.8 | 137.1 |  |  |  | 55.2 | 209.7 |  | 418 | 236 | 234 | 0.03 | 239.9 | 249.6 | 131.3 | 201.9 | 283.8
SwRI5 | 139.6 | 67.57 | 86.8 | 105 | 137.4 |  |  |  | 57.9 | 210.7 |  | 421 | 237.4 | 235.3 | 0.03 | 240.9 | 250.5 | 132.9 | 204.2 | 286.1
SwRI5 | 139.7 | 67.96 | 88 | 104.8 | 137.2 |  |  |  | 65.6 | 211.5 |  | 422 | 240.1 | 238 | 0.03 | 243 | 252.4 | 129.9 | 204.2 | 286.6
SwRI5 | 139.8 | 67.54 | 88 | 104.9 | 137 |  |  |  | 56.1 | 209.4 |  | 417 | 235.6 | 233.6 | 0.04 | 239.6 | 249.2 | 135.2 | 202.3 | 284.1
SwRI5 | 139.9 | 67.51 | 86.8 | 106 | 137 |  |  |  | 56.6 | 211.1 |  | 421 | 237 | 234.9 | 0.03 | 240.7 | 250.2 | 138.3 | 205.4 | 289.4
SwRI5 | 140 | 67.6 | 88 | 106.2 | 137.1 |  |  |  | 66.2 | 211.8 |  | 423 | 239.8 | 237.7 | 0.04 | 242.7 | 252 | 134.8 | 204.7 | 287.5
SwRI5 | 140.1 | 67.35 | 86.8 | 104.7 | 137.3 |  |  |  | 54.4 | 209.3 |  | 417 | 235.3 | 233.3 | 0.03 | 239.3 | 249 | 135.7 | 202.8 | 284.4
SwRI5 | 140.2 | 67.43 | 86.8 | 104.8 | 137.4 |  |  |  | 56.9 | 210.8 |  | 421 | 237.5 | 235.5 | 0.03 | 241.3 | 250.7 | 128.6 | 203.6 | 286.2
SwRI5 | 140.3 | 67.64 | 86.8 | 105.5 | 136.8 |  |  |  | 66.6 | 211.4 |  | 422 | 239.3 | 237.2 | 0.02 | 242 | 251.4 | 136.1 | 200.6 | 281.8
SwRI5 | 140.4 | 67.64 | 86.8 | 105.7 | 136.9 |  |  |  | 54.9 | 209.4 |  | 418 | 235.6 | 233.6 | 0.03 | 239.7 | 249 | 136.6 | 203.7 | 286.1
SwRI5 | 140.5 | 67.14 | 86.8 | 105.4 | 137.3 |  |  |  | 57.6 | 210.6 |  | 421 | 236.8 | 234.8 | 0.04 | 240.6 | 250.1 | 128.5 | 202.8 | 284.8
SwRI5 | 140.6 | 67.69 | 88 | 104.6 | 137.2 |  |  |  | 65.7 | 211.3 |  | 423 | 239.4 | 237.3 | 0.03 | 242.2 | 251.6 | 129.1 | 198.7 | 280.2
SwRI5 | 140.7 | 67.39 | 86.8 | 105 | 137.1 |  |  |  | 54.7 | 209.1 |  | 418 | 235.1 | 233.1 | 0.03 | 239.2 | 248.7 | 137.2 | 203.9 | 286.9
SwRI5 | 140.8 | 67.76 | 86.8 | 105.7 | 137.1 |  |  |  | 56.9 | 210.8 |  | 422 | 237.1 | 235.1 | 0.02 | 240.7 | 250.3 | 135.7 | 204.8 | 288.2
SwRI5 | 140.9 | 67.62 | 86.8 | 105 | 137 |  |  |  | 66.7 | 211.2 |  | 423 | 239.3 | 237.2 | 0.03 | 241.9 | 251.3 | 135.3 | 203 | 285.4
SwRI5 | 141 | 68.08 | 86.8 | 104.4 | 137.2 |  |  |  | 53.6 | 208.8 |  | 419 | 234.5 | 232.5 | 0.03 | 238.7 | 248.3 | 137.2 | 203 | 285.4
SwRI5 | 141.1 | 67.8 | 86.8 | 105.5 | 137.1 |  |  |  | 59.6 | 211.3 |  | 422 | 237.5 | 235.5 | 0.02 | 240.8 | 250.2 | 138.1 | 203.2 | 286.5
SwRI5 | 141.2 | 67.44 | 86.8 | 105.8 | 136.9 |  |  |  | 64.7 | 211.1 |  | 422 | 238.6 | 236.6 | 0.02 | 241.5 | 250.9 | 137.1 | 204.8 | 287.6
SwRI5 | 141.3 | 67.04 | 86.8 | 105 | 137.1 |  |  |  | 53.7 | 209.4 |  | 418 | 234.3 | 232.3 | 0.03 | 238.5 | 248.2 | 137.8 | 203.5 | 286
SwRI5 | 141.4 | 67.49 | 86.8 | 105.2 | 137.2 |  |  |  | 57.8 | 211 |  | 422 | 237.2 | 235.2 | 0.03 | 240.7 | 250 | 135.8 | 202.8 | 285.3
SwRI5 | 141.5 | 67.33 | 86.8 | 104.5 | 137.2 |  |  |  | 64.6 | 210.7 |  | 422 | 238.2 | 236.1 | 0.03 | 241.1 | 250.4 | 133.8 | 204.4 | 287.3
SwRI5 | 141.6 | 68.2 | 86.8 | 104.7 | 137.1 |  |  |  | 52.3 | 209.4 |  | 420 | 234.2 | 232.3 | 0.03 | 238.6 | 248.2 | 131.9 | 201.2 | 282.2
SwRI5 | 141.7 | 67.76 | 86.8 | 105.2 | 136.9 |  |  |  | 62.5 | 211.5 |  | 423 | 238.3 | 236.3 | 0.03 | 241.5 | 250.7 | 136.9 | 206 | 289.8
SwRI5 | 141.8 | 67.56 | 88 | 105.1 | 136.8 |  |  |  | 58.4 | 209.8 |  | 419 | 236.5 | 234.6 | 0.03 | 240.4 | 249.8 | 135.2 | 204.8 | 288.4
SwRI5 | 141.9 | 67.63 | 86.8 | 106.2 | 137.3 |  |  |  | 56.8 | 211.1 |  | 422 | 236.8 | 234.9 | 0.03 | 240.6 | 250 | 137.3 | 203.5 | 286.6
SwRI5 | 142 | 67.16 | 86.8 | 106 | 137.2 |  |  |  | 66.5 | 211.4 |  | 422 | 240.5 | 238.5 | 0.03 | 243.2 | 252.4 | 136.7 | 205.2 | 289.1
SwRI5 | 142.1 | 67.5 | 86.8 | 104.7 | 136.9 |  |  |  | 53.4 | 209.6 |  | 417 | 235.3 | 233.3 | 0.03 | 239.5 | 249 | 137.7 | 205 | 288.3
SwRI5 | 142.2 | 67.68 | 86.8 | 104.9 | 136.9 |  |  |  | 59.1 | 211.1 |  | 421 | 237.6 | 235.7 | 0.03 | 241 | 250.5 | 134.7 | 205.4 | 288.7
SwRI5 | 142.3 | 67.93 | 86.8 | 104.4 | 137.1 |  |  |  | 63.5 | 211.1 |  | 421 | 238.8 | 236.8 | 0.04 | 241.8 | 251.2 | 135.1 | 202 | 284.2
SwRI5 | 142.4 | 67.23 | 86.8 | 104.5 | 137.4 |  |  |  | 53.9 | 209.3 |  | 418 | 235.4 | 233.4 | 0.05 | 239.6 | 249.1 | 129.6 | 204.5 | 288.2
SwRI5 | 142.5 | 67.81 | 86.8 | 105.1 | 137 |  |  |  | 65.2 | 211.5 |  | 423 | 239 | 237 | 0.03 | 241.7 | 251.1 | 135.2 | 204.9 | 288.2
SwRI5 | 142.6 | 67.17 | 86.8 | 104.5 | 136.8 |  |  |  | 57.3 | 209.2 |  | 416 | 236.7 | 234.7 | 0.04 | 240.2 | 249.9 | 131.6 | 204.1 | 287.1
SwRI5 | 142.7 | 67.62 | 86.8 | 105.6 | 137.1 |  |  |  | 58.3 | 211 |  | 420 | 238.1 | 236.1 | 0.03 | 241.3 | 250.8 | 136.3 | 204.2 | 286.6
SwRI5 | 142.8 | 67.55 | 88 | 105.6 | 137.2 |  |  |  | 64.8 | 211.1 |  | 420 | 239 | 237 | 0.03 | 241.6 | 251.2 | 132.2 | 204.9 | 288.5
SwRI5 | 142.9 | 67.01 | 86.8 | 106.1 | 137.3 |  |  |  | 54.5 | 210.2 |  | 418 | 236.1 | 234.2 | 0.03 | 240 | 249.7 | 135 | 205.8 | 289.4
SwRI5 | 143 | 67.17 | 86.8 | 106.3 | 137 |  |  |  | 65.2 | 211.9 |  | 422 | 239.9 | 237.9 | 0.02 | 242.6 | 252.2 | 138.2 | 207.3 | 291.4
SwRI5 | 143.1 | 67.21 | 86.8 | 104.8 | 136.9 |  |  |  | 55.5 | 209.6 |  | 417 | 235.5 | 233.6 | 0.02 | 239.4 | 249.1 | 133.2 | 206.2 | 290.1
SwRI5 | 143.2 | 67.26 | 86.8 | 105.1 | 137.3 |  |  |  | 59.4 | 211.5 |  | 421 | 237.9 | 235.9 | 0.03 | 241.1 | 250.7 | 127.1 | 204.9 | 288.2
SwRI5 | 143.3 | 66.85 | 86.8 | 104.3 | 137.2 |  |  |  | 62.1 | 210.2 |  | 418 | 238.1 | 236.1 | 0.02 | 241 | 250.6 | 123.9 | 203 | 285.7
SwRI5 | 143.4 | 67.23 | 86.8 | 105.4 | 137 |  |  |  | 55.5 | 210 |  | 418 | 236.8 | 234.8 | 0.03 | 240.4 | 250.1 | 138.3 | 203.9 | 287.5
SwRI5 | 143.5 | 67.88 | 86.8 | 105.4 | 136.8 |  |  |  | 65.8 | 211.4 |  | 421 | 239.4 | 237.4 | 0.02 | 242.1 | 251.5 | 137.2 | 206.6 | 290.7
SwRI5 | 143.6 | 67.23 | 86.8 | 105.7 | 137.2 |  |  |  | 53 | 209.3 |  | 418 | 235.1 | 233.2 | 0.03 | 239.3 | 248.8 | 137.8 | 206.1 | 289.7
SwRI5 | 143.7 | 67.22 | 86.8 | 105.5 | 137.3 |  |  |  | 62.3 | 211.5 |  | 422 | 238.7 | 236.7 | 0.03 | 241.4 | 251.1 | 137.3 | 203.3 | 285.7
SwRI5 | 143.8 | 67.65 | 86.8 | 104.5 | 137 |  |  |  | 57.5 | 209.5 |  | 418 | 236.4 | 234.5 | 0.03 | 240 | 249.5 | 137.1 | 204.5 | 287
SwRI5 | 143.9 | 67.05 | 86.8 | 105.4 | 136.9 |  |  |  | 58.5 | 210.6 |  | 421 | 236.9 | 235 | 0.03 | 240.4 | 249.8 | 133.6 | 206.5 | 290.9
SwRI5 | 144 | 67.81 | 86.8 | 105.2 | 136.9 |  |  |  | 63.1 | 210.5 |  | 421 | 237.6 | 235.6 | 0.04 | 240.5 | 250 | 133.3 | 200.3 | 283.6
SwRI5 | 144.1 | 67.17 | 86.8 | 104.9 | 137 |  |  |  | 54.7 | 209.3 |  | 419 | 235.9 | 234 | 0.03 | 239.8 | 249.4 | 131.6 | 205.9 | 289.7
SwRI5 | 144.2 | 67.93 | 86.8 | 104.6 | 137.4 |  |  |  | 64.2 | 211 |  | 423 | 239.1 | 237.1 | 0.02 | 241.7 | 251.3 | 139.6 | 202.3 | 286.3
SwRI5 | 144.3 | 66.75 | 86.8 | 104.3 | 137 |  |  |  | 56.5 | 209.7 |  | 417 | 236 | 234.1 | 0.02 | 239.7 | 249.4 | 128.7 | 204.6 | 287.1
SwRI5 | 144.4 | 67.27 | 86.8 | 106.2 | 137.1 |  |  |  | 58.6 | 211.4 |  | 421 | 237.7 | 235.8 | 0.04 | 240.9 | 250.4 | 134.5 | 204.2 | 287.4
SwRI5 | 144.5 | 67.08 | 86.8 | 104.6 | 137 |  |  |  | 60.9 | 209.8 |  | 418 | 237.3 | 235.4 | 0.03 | 240.5 | 250.1 | 129.6 | 204.1 | 287.6
SwRI5 | 144.6 | 67.05 | 86.8 | 105.1 | 137.1 |  |  |  | 55.7 | 210.5 |  | 420 | 236.7 | 234.8 | 0.03 | 240.2 | 249.9 | 136.9 | 203.1 | 286.4
SwRI5 | 144.7 | 67.54 | 86.8 | 104.8 | 137.1 |  |  |  | 66.2 | 211.5 |  | 422 | 239.4 | 237.5 | 0.03 | 242.1 | 251.5 | 134.8 | 205.5 | 288.9
SwRI5 | 144.8 | 67.09 | 86.8 | 104.4 | 137.1 |  |  |  | 55.7 | 209.8 |  | 417 | 235.8 | 233.9 | 0.03 | 239.8 | 249.3 | 134.8 | 204.2 | 287.4
SwRI5 | 144.9 | 67.49 | 86.8 | 106 | 137.2 |  |  |  | 60.5 | 211.1 |  | 421 | 238.6 | 236.6 | 0.03 | 241.5 | 251.1 | 136.6 | 204 | 286.9
SwRI5 | 145 | 67.06 | 86.8 | 105.7 | 137.2 |  |  |  | 58.6 | 209.8 |  | 418 | 236.8 | 234.9 | 0.04 | 240.4 | 249.8 | 135.3 | 202.7 | 285.2
SwRI5 | 145.1 | 67.59 | 86.8 | 105.5 | 137.3 |  |  |  | 58.2 | 211.2 |  | 422 | 237.4 | 235.4 | 0.04 | 240.5 | 250.1 | 136.1 | 201.5 | 282.7
SwRI5 | 145.2 | 67.52 | 86.8 | 104.4 | 137 |  |  |  | 63.4 | 210.3 |  | 420 | 238.7 | 236.7 | 0.04 | 241.4 | 251 | 138.8 | 204 | 287.3
SwRI5 | 145.3 | 67.47 | 86.8 | 104.7 | 137.1 |  |  |  | 56 | 209.7 |  | 419 | 236.7 | 234.8 | 0.03 | 240.3 | 250 | 135 | 203.8 | 287.1
SwRI5 | 145.4 | 67.37 | 88 | 105.9 | 137.1 |  |  |  | 65.6 | 211.1 |  | 422 | 239.4 | 237.4 | 0.04 | 242 | 251.4 | 138.1 | 202.6 | 284.4
SwRI5 | 145.5 | 66.74 | 86.8 | 105.3 | 137.2 |  |  |  | 53.6 | 209.3 |  | 418 | 235.3 | 233.4 | 0.04 | 239.3 | 248.9 | 133.7 | 201.4 | 283.3
SwRI5 | 145.6 | 67.23 | 86.8 | 105.1 | 137.3 |  |  |  | 64 | 211.6 |  | 424 | 238.7 | 236.7 | 0.05 | 241.5 | 251.1 | 136.7 | 202.4 | 284.5
SwRI5 | 145.7 | 67.63 | 86.8 | 104.2 | 137.2 |  |  |  | 55.6 | 209.6 |  | 419 | 235.2 | 233.2 | 0.05 | 239 | 248.6 | 136.8 | 201.5 | 282.7
SwRI5 | 145.8 | 67.15 | 86.8 | 106.1 | 137.2 |  |  |  | 60.9 | 211.1 |  | 423 | 238.1 | 236.1 | 0.05 | 241.2 | 250.6 | 139.8 | 200.6 | 282.1
SwRI5 | 145.9 | 67.22 | 86.8 | 104.8 | 137 |  |  |  | 59.9 | 210.1 |  | 418 | 237 | 235 | 0.05 | 240.3 | 249.8 | 134.3 | 200.6 | 283.3
SwRI5 | 146 | 66.64 | 86.8 | 105.4 | 137.2 |  |  |  | 57.4 | 210.7 |  | 420 | 238 | 236 | 0.05 | 241.3 | 250.8 | 129.7 | 201.1 | 282.5
SwRI5 | 146.1 | 67.16 | 86.8 | 104.9 | 137.3 |  |  |  | 62.7 | 210.4 |  | 419 | 238.3 | 236.2 | 0.05 | 241.1 | 250.8 | 135.2 | 198.2 | 279.1
SwRI5 | 146.2 | 67.55 | 86.8 | 105.9 | 137.3 |  |  |  | 56.1 | 210.5 |  | 419 | 236.6 | 234.7 | 0.04 | 240.2 | 249.7 | 134.7 | 201.9 | 283.7
SwRI5 | 146.3 | 67.21 | 86.8 | 105.9 | 137 |  |  |  | 64.9 | 210.6 |  | 421 | 238.7 | 236.7 | 0.05 | 241.4 | 250.8 | 134.7 | 202.4 | 284.6
SwRI5 | 146.4 | 67 | 86.8 | 105 | 137.2 |  |  |  | 55.3 | 209.7 |  | 418 | 236.5 | 234.5 | 0.06 | 240.2 | 249.7 | 138.6 | 201.7 | 283.7
SwRI5 | 146.5 | 67.43 | 86.8 | 105.2 | 137 |  |  |  | 65.3 | 211.1 |  | 421 | 239.2 | 237.1 | 0.04 | 242 | 251.2 | 132.4 | 202.3 | 284.8
SwRI5 | 146.6 | 67.32 | 86.8 | 105.9 | 137.4 |  |  |  | 55.5 | 209.5 |  | 418 | 236.3 | 234.3 | 0.05 | 240.2 | 249.7 | 139.3 | 201 | 283.1
SwRI5 | 146.7 | 67.43 | 86.8 | 105.9 | 137.1 |  |  |  | 66.6 | 211.1 |  | 422 | 238.7 | 236.7 | 0.05 | 241.3 | 250.6 | 138.2 | 202.9 | 285.4
SwRI5 | 146.8 | 67.26 | 86.8 | 104.8 | 137.2 |  |  |  | 53.7 | 209.7 |  | 419 | 235 | 233.1 | 0.04 | 239.1 | 248.8 | 138.7 | 201.7 | 283.5
SwRI5 | 146.9 | 67.27 | 86.8 | 105.6 | 136.9 |  |  |  | 64.9 | 211.7 |  | 424 | 238.8 | 236.7 | 0.04 | 241.7 | 251.1 | 130.2 | 203.1 | 286.6
SwRI5 | 147 | 66.92 | 86.8 | 105.8 | 137.1 |  |  |  | 55.2 | 209.2 |  | 418 | 235.5 | 233.5 | 0.04 | 239.3 | 248.9 | 136.1 | 202.2 | 284
SwRI5 | 147.1 | 67.3 | 86.8 | 105.7 | 137.3 |  |  |  | 61.8 | 211.5 |  | 424 | 238.1 | 236.1 | 0.03 | 241.1 | 250.5 | 134.2 | 198.4 | 280.6
SwRI5 | 147.2 | 67.19 | 86.8 | 104.2 | 137.2 |  |  |  | 57.8 | 209.6 |  | 419 | 235.9 | 233.9 | 0.03 | 239.6 | 249.2 | 129.2 | 201 | 283
SwRI5 | 147.3 | 67.73 | 86.8 | 105.4 | 137.1 |  |  |  | 59.6 | 210.9 |  | 423 | 237.5 | 235.6 | 0.04 | 240.7 | 250.3 | 136 | 201.2 | 282.5
SwRI5 | 147.4 | 66.93 | 86.8 | 105.3 | 136.9 |  |  |  | 59.4 | 209.6 |  | 419 | 236.6 | 234.4 | 0.03 | 240.1 | 249.5 | 134.2 | 202 | 284.6
SwRI5 | 147.5 | 67.13 | 86.8 | 106 | 137.3 |  |  |  | 58.9 | 211.1 |  | 421 | 237.1 | 235 | 0.03 | 240.3 | 249.8 | 136.8 | 201.7 | 283.8
SwRI5 | 147.6 | 67.59 | 86.8 | 104.5 | 137 |  |  |  | 60.3 | 210 |  | 419 | 237.2 | 235 | 0.03 | 240.6 | 250 | 130.1 | 202.1 | 284.5
SwRI5 | 147.7 | 67.19 | 86.8 | 104.5 | 137.5 |  |  |  | 58.3 | 210.6 |  | 420 | 237.5 | 235.4 | 0.03 | 240.9 | 250.3 | 137.3 | 202.4 | 285.1
SwRI5 | 147.8 | 67.42 | 86.8 | 105.1 | 137.1 |  |  |  | 61.3 | 210 |  | 419 | 237.7 | 235.6 | 0.03 | 240.9 | 250.4 | 133.3 | 202.5 | 285
SwRI5 | 147.9 | 66.9 | 86.8 | 106.1 | 137.1 |  |  |  | 56.1 | 209.7 |  | 419 | 236.2 | 234.1 | 0.03 | 239.8 | 249.4 | 137.8 | 202.1 | 284.3
SwRI5 | 148 | 67.22 | 86.8 | 105.5 | 136.9 |  |  |  | 64.6 | 210.9 |  | 422 | 237.9 | 235.8 | 0.03 | 240.8 | 250.1 | 136.1 | 201.8 | 284.1
SwRI5 | 148.1 | 66.99 | 86.8 | 104.5 | 137.1 |  |  |  | 54 | 209.5 |  | 418 | 236.1 | 234 | 0.03 | 240.8 | 250.3 | 135.3 | 203 | 285.4
SwRI5 | 148.2 | 67.55 | 86.8 | 105.6 | 137.1 |  |  |  | 64 | 211.6 |  | 423 | 239.2 | 237.1 | 0.02 | 242.7 | 252.2 | 134.9 | 200.5 | 282.3
SwRI5 | 148.3 | 67.35 | 86.8 | 105.8 | 137.1 |  |  |  | 54.2 | 209.5 |  | 418 | 236 | 234 | 0.03 | 240.8 | 250.4 | 133.7 | 202.4 | 284.6
SwRI5 | 148.4 | 67.2 | 86.8 | 106.2 | 137.1 |  |  |  | 63.4 | 211.6 |  | 421 | 239.4 | 237.3 | 0.03 | 243 | 252.4 | 131.1 | 203.3 | 286.2
SwRI5 | 148.5 | 66.91 | 86.8 | 104.9 | 137.1 |  |  |  | 54.3 | 209.8 |  | 416 | 236.8 | 234.7 | 0.03 | 241.5 | 250.9 | 127.4 | 201.6 | 284.1
SwRI5 | 148.6 | 67.15 | 86.8 | 105.8 | 137.3 |  |  |  | 62.4 | 212.4 |  | 422 | 239.1 | 237 | 0.02 | 242.8 | 252.2 | 128.2 | 198.1 | 279.4
SwRI5 | 148.7 | 67.39 | 86.8 | 104.4 | 137.1 |  |  |  | 55.3 | 209.8 |  | 417 | 236.3 | 234.3 | 0.04 | 241.2 | 250.5 | 137.1 | 200.1 | 282.1
SwRI5 | 148.8 | 67.69 | 88 | 105.3 | 136.9 |  |  |  | 63 | 211.3 |  | 421 | 239.5 | 237.4 | 0.03 | 243.3 | 252.7 | 136.7 | 202.8 | 286.2
SwRI5 | 148.9 | 66.99 | 86.8 | 105.3 | 136.9 |  |  |  | 56 | 209.5 |  | 417 | 236.6 | 234.5 | 0.04 | 241.4 | 250.8 | 132.8 | 200.8 | 282.8
SwRI5 | 149 | 67.44 | 86.8 | 106.2 | 137.2 |  |  |  | 60.6 | 211.5 |  | 422 | 238.9 | 236.7 | 0.03 | 242.8 | 252.2 | 133.9 | 201.3 | 283.7
SwRI5 | 149.1 | 67.33 | 86.8 | 105 | 137.3 |  |  |  | 56.5 | 209.8 |  | 418 | 236.8 | 234.7 | 0.04 | 241.2 | 250.8 | 136.8 | 200.7 | 283.1
SwRI5 | 149.2 | 67.35 | 86.8 | 105.9 | 137 |  |  |  | 60.2 | 211.3 |  | 422 | 238.8 | 236.7 | 0.03 | 242.7 | 252.2 | 133.9 | 201.5 | 282.7
SwRI5 | 149.3 | 67.36 | 86.8 | 104.5 | 136.9 |  |  |  | 57.3 | 209.5 |  | 419 | 236.6 | 234.5 | 0.04 | 241.1 | 250.7 | 136.9 | 197.4 | 278.7
SwRI5 | 149.4 | 67.47 | 86.8 | 104.7 | 137 |  |  |  | 58.9 | 211.1 |  | 422 | 238.4 | 236.3 | 0.03 | 242.6 | 252 | 136.1 | 201.7 | 284.5
SwRI5 | 149.5 | 67.9 | 86.8 | 104.6 | 137.1 |  |  |  | 59.8 | 210.2 |  | 420 | 237.6 | 235.5 | 0.03 | 241.9 | 251.4 | 128.5 | 202.2 | 284.8
SwRI5 | 149.6 | 67.37 | 88 | 105.7 | 137.1 |  |  |  | 58.1 | 210.9 |  | 422 | 238.1 | 236 | 0.03 | 242.8 | 252.5 | 133.8 | 200.4 | 282.2
SwRI5 | 149.7 | 67.7 | 86.8 | 105.5 | 137 |  |  |  | 61.4 | 211.2 |  | 419 | 239.3 | 237.2 | 0.03 | 243.7 | 253.1 | 135.8 | 198.2 | 279.9
SwRI5 | 149.8 | 66.84 | 86.8 | 105.6 | 137.1 |  |  |  | 56.5 | 211.5 |  | 419 | 238.3 | 236.2 | 0.04 | 243.3 | 252.8 | 127.1 | 201.7 | 284.4
SwRI5 | 149.9 | 67.79 | 86.8 | 104.6 | 136.8 |  |  |  | 64.6 | 211.9 |  | 421 | 240.8 | 238.7 | 0.04 | 245 | 254.3 | 127.2 | 202.6 | 284.7
SwRI5 | 150 | 67.57 | 86.8 | 104.4 | 137.2 |  |  |  | 54.1 | 210.5 |  | 418 | 236.6 | 234.6 | 0.04 | 242 | 251.6 | 136.1 | 202.4 | 284.9
SwRI5 | 150.1 | 67.84 | 86.8 | 105.2 | 137.1 |  |  |  | 65.5 | 212.3 |  | 422 | 241 | 238.8 | 0.04 | 245.2 | 254.5 | 136.1 | 200.1 | 281.9
SwRI5 | 150.2 | 67.17 | 86.8 | 105.3 | 137 |  |  |  | 53.2 | 209.8 |  | 417 | 236.9 | 234.8 | 0.04 | 242.4 | 252.1 | 137.4 | 201.2 | 283.8
SwRI5 | 150.3 | 67.65 | 86.8 | 106 | 136.8 |  |  |  | 63.7 | 212.5 |  | 422 | 240.4 | 238.2 | 0.04 | 244.7 | 254.1 | 134.3 | 202.1 | 284.5
SwRI5 | 150.4 | 67.1 | 86.8 | 105.1 | 136.9 |  |  |  | 55.2 | 210.1 |  | 417 | 237.1 | 234.9 | 0.04 | 242.5 | 252.2 | 131.2 | 200.4 | 282.4
SwRI5 | 150.5 | 67.45 | 86.8 | 105.9 | 137 |  |  |  | 59.4 | 211.6 |  | 421 | 239.6 | 237.4 | 0.04 | 244.2 | 253.8 | 125.6 | 200.8 | 283.5
SwRI5 | 150.6 | 67.51 | 86.8 | 104.2 | 136.9 |  |  |  | 58.8 | 210.3 |  | 419 | 237.8 | 235.7 | 0.04 | 242.9 | 252.4 | 139.5 | 202.1 | 284.5
SwRI5 | 150.7 | 67.29 | 86.8 | 105.6 | 137.1 |  |  |  | 57.1 | 210.9 |  | 421 | 239.3 | 237.1 | 0.03 | 244.1 | 253.7 | 135.9 | 199.1 | 281.2
SwRI5 | 150.8 | 67.59 | 86.8 | 105.1 | 137.1 |  |  |  | 61.3 | 210.5 |  | 420 | 238.5 | 236.4 | 0.03 | 243.2 | 252.6 | 136.5 | 201.1 | 283.7
SwRI5 | 150.9 | 67.31 | 86.8 | 106 | 137.1 |  |  |  | 54.9 | 210.7 |  | 420 | 237.5 | 235.1 | 0.03 | 242.6 | 252.3 | 129.2 | 200.8 | 282.2
SwRI5 | 151 | 67.22 | 86.8 | 105.9 | 136.6 |  |  |  | 64.5 | 211.4 |  | 422 | 240.1 | 237.6 | 0.03 | 244.3 | 253.7 | 130.1 | 201.1 | 282.6
SwRI5 | 151.1 | 67.76 | 86.8 | 105.2 | 137.1 |  |  |  | 53.1 | 210.5 |  | 420 | 236.4 | 234 | 0.03 | 241.9 | 251.5 | 137.3 | 200.2 | 282.1
SwRI5 | 151.2 | 67.4 | 86.8 | 104.7 | 137.2 |  |  |  | 65 | 212.3 |  | 421 | 241.5 | 238.9 | 0.02 | 245.6 | 255 | 132.4 | 201.4 | 283.9
SwRI5 | 151.3 | 67.07 | 86.8 | 104 | 137 |  |  |  | 53.6 | 210.5 |  | 416 | 237 | 234.5 | 0.03 | 242.5 | 252 | 137.4 | 198 | 281.4
SwRI5 | 151.4 | 67.67 | 86.8 | 106 | 136.9 |  |  |  | 60.3 | 212.3 |  | 421 | 240 | 237.5 | 0.02 | 244.5 | 254 | 133.2 | 202.1 | 285
SwRI5 | 151.5 | 67.15 | 86.8 | 104.7 | 136.8 |  |  |  | 56.6 | 210.4 |  | 418 | 237.4 | 234.9 | 0.04 | 242.5 | 252.2 | 129.5 | 201.3 | 283.7
SwRI5 | 151.6 | 67.78 | 86.8 | 104.8 | 137.2 |  |  |  | 58.4 | 211.9 |  | 422 | 239.2 | 236.6 | 0.04 | 243.8 | 253.4 | 135.6 | 202.1 | 284
SwRI5 | 151.7 | 67.69 | 86.8 | 104.7 | 137 |  |  |  | 59 | 210.3 |  | 418 | 238.5 | 235.9 | 0.04 | 243.5 | 253 | 134.3 | 200.8 | 283.3
SwRI5 | 151.8 | 67.32 | 86.8 | 105.8 | 137 |  |  |  | 57.1 | 211.3 |  | 421 | 238.9 | 236.3 | 0.03 | 243.8 | 253.4 | 134.3 | 201.5 | 284.1
SwRI5 | 151.9 | 66.74 | 86 | 105.8 | 137.1 |  |  |  | 61.1 | 204.4 |  | 413 | 236 | 232.8 | 0.05 | 233.6 | 242.5 | 134.1 | 206.8 | 291.5
SwRI5 | 152 | 67.09 | 86.8 | 104.5 | 136.6 |  |  |  | 54.9 | 209.6 |  | 415 | 238.3 | 235.4 | 0.04 | 244.8 | 253.6 | 125 | 206.9 | 291.5
SwRI5 | 152.1 | 67.43 | 86.8 | 104.7 | 136.6 |  |  |  | 54.7 | 210.7 |  | 420 | 237.3 | 234.4 | 0.05 | 244.7 | 253.5 | 133.9 | 205.2 | 289.5
SwRI5 | 152.2 | 67.81 | 88 | 106 | 137.2 |  |  |  | 56.8 | 211.5 |  | 422 | 238.6 | 235.7 | 0.05 | 244.9 | 253.9 | 137.7 | 204.8 | 289.1
SwRI5 | 152.3 | 67.94 | 88 | 105.8 | 136.8 |  |  |  | 63.6 | 212.1 |  | 424 | 240.6 | 237.5 | 0.05 | 246.7 | 254.8 | 130.3 | 204.6 | 288.5
SwRI5 | 152.4 | 67.87 | 86.8 | 104.4 | 136.5 |  |  |  | 58.1 | 210.2 |  | 421 | 238 | 235 | 0.05 | 244.4 | 253 | 136.3 | 204.3 | 288.3
SwRI5 | 152.5 | 67.56 | 86.8 | 105.4 | 136.8 |  |  |  | 55.8 | 211.1 |  | 423 | 237.8 | 234.8 | 0.05 | 244.8 | 252.8 | 131.4 | 202.9 | 285
SwRI5 | 152.6 | 67.73 | 88 | 105.8 | 136.8 |  |  |  | 64.2 | 211.5 |  | 424 | 240.9 | 237.8 | 0.05 | 246.9 | 254.1 | 135.7 | 205.1 | 289.4
SwRI5 | 152.7 | 67.51 | 86.8 | 104.3 | 137 |  |  |  | 52.6 | 210.5 |  | 418 | 236.9 | 233.9 | 0.04 | 244.3 | 251.7 | 127.6 | 202.2 | 284.7
SwRI5 | 152.8 | 67.4 | 88 | 105.8 | 136.7 |  |  |  | 60.5 | 212.3 |  | 423 | 240 | 236.9 | 0.04 | 246.2 | 253.7 | 127.3 | 204.6 | 287.7
SwRI5 | 152.9 | 68.09 | 86.8 | 104.9 | 136.6 |  |  |  | 59.6 | 211 |  | 420 | 239.1 | 236 | 0.05 | 245.8 | 252.9 | 134.6 | 203.1 | 286.7
SwRI5 | 153 | 67.65 | 88 | 105.2 | 137 |  |  |  | 55.5 | 211.5 |  | 422 | 238.6 | 235.5 | 0.04 | 245.7 | 253.3 | 134.1 | 203.1 | 286.2
SwRI5 | 153.1 | 67.9 | 88 | 105.5 | 136.9 |  |  |  | 65.5 | 212.2 |  | 423 | 240.6 | 237.4 | 0.04 | 246.6 | 254 | 136.5 | 202.3 | 284.6
SwRI5 | 153.2 | 67.57 | 86.8 | 104.8 | 136.8 |  |  |  | 52.3 | 210.1 |  | 419 | 237.2 | 234.1 | 0.04 | 244.3 | 252.3 | 131.8 | 202.9 | 286.1
SwRI5 | 153.3 | 68.07 | 88 | 105.5 | 136.6 |  |  |  | 63.8 | 212.3 |  | 424 | 240.7 | 237.6 | 0.03 | 247.1 | 254.4 | 136.1 | 203.7 | 287.6
SwRI5 | 153.4 | 67.82 | 86.8 | 105.8 | 136.8 |  |  |  | 55.7 | 210.4 |  | 420 | 237.7 | 234.6 | 0.04 | 244.9 | 252.4 | 133.9 | 202.5 | 285.9
SwRI5 | 153.5 | 67.86 | 88 | 105.1 | 137.1 |  |  |  | 58.1 | 212 |  | 423 | 239.6 | 236.5 | 0.03 | 246.3 | 253.9 | 135.1 | 202.6 | 285.9
SwRI5 | 153.6 | 67.76 | 86.8 | 105.5 | 136.9 |  |  |  | 61.5 | 211 |  | 422 | 239.6 | 236.4 | 0.04 | 245.9 | 253.6 | 133.5 | 202.4 | 284.7
SwRI5 | 153.7 | 67.85 | 86.8 | 104.9 | 136.8 |  |  |  | 53.7 | 211.1 |  | 421 | 236.9 | 233.8 | 0.04 | 244.1 | 251.9 | 134.5 | 201.3 | 284.2
SwRI5 | 153.8 | 67.62 | 88 | 106 | 136.7 |  |  |  | 65.1 | 211.9 |  | 425 | 240.8 | 237.6 | 0.05 | 246.8 | 254.4 | 136.2 | 203.1 | 287
SwRI5 | 153.9 | 67.65 | 88 | 104.4 | 137 |  |  |  | 53.2 | 209.8 |  | 420 | 236.2 | 233.1 | 0.04 | 243.6 | 251.5 | 133.3 | 201.9 | 285.1
SwRI5 | 154 | 67.76 | 86.8 | 106.2 | 136.9 |  |  |  | 59 | 212.4 |  | 422 | 240.6 | 237.5 | 0.04 | 247.1 | 255 | 133.9 | 200.9 | 283
SwRI5 | 154.1 | 67.77 | 88 | 104.3 | 136.7 |  |  |  | 59.7 | 211.4 |  | 420 | 239 | 235.8 | 0.04 | 245.5 | 253.4 | 134.5 | 203.1 | 286.4
SwRI5 | 154.2 | 67.88 | 88 | 105.8 | 136.8 |  |  |  | 56.2 | 211.5 |  | 419 | 239.1 | 236 | 0.04 | 245.9 | 253.9 | 129.5 | 203.1 | 287.1
SwRI5 | 154.3 | 67.95 | 88 | 105.6 | 136.9 |  |  |  | 65 | 212.6 |  | 422 | 241.9 | 238.6 | 0.03 | 247.9 | 255.8 | 135.5 | 202.9 | 286.5
SwRI5 | 154.4 | 67.38 | 88 | 104.3 | 136.9 |  |  |  | 52 | 210.2 |  | 417 | 237.7 | 234.5 | 0.03 | 244.9 | 253.2 | 130.8 | 201.4 | 284.1
SwRI5 | 154.5 | 67.7 | 86.8 | 106.2 | 137 |  |  |  | 61.3 | 212.2 |  | 422 | 241 | 237.7 | 0.03 | 247.2 | 255.2 | 127.5 | 202.8 | 285.6
SwRI5 | 154.6 | 67.49 | 86.8 | 104.6 | 136.7 |  |  |  | 56.4 | 210.4 |  | 419 | 237.9 | 234.7 | 0.03 | 244.8 | 253 | 135.2 | 202.6 | 285.8
SwRI5 | 154.7 | 67.84 | 88 | 104.9 | 136.8 |  |  |  | 57.7 | 211.5 |  | 421 | 240.1 | 236.8 | 0.03 | 246.7 | 254.8 | 127.2 | 203 | 286.8
SwRI5 | 154.8 | 67.87 | 86.8 | 105.4 | 136.8 |  |  |  | 62.3 | 211.1 |  | 420 | 240.8 | 237.5 | 0.04 | 246.9 | 255.1 | 135.8 | 202.8 | 286.6
SwRI5 | 154.9 | 67.51 | 86.8 | 105.1 | 137.2 |  |  |  | 54.6 | 211.4 |  | 421 | 238.2 | 234.9 | 0.04 | 245.5 | 253.5 | 133.7 | 202.6 | 285.6
SwRI5 | 155 | 67.82 | 88 | 105.5 | 136.6 |  |  |  | 66.1 | 211.8 |  | 423 | 242.3 | 238.9 | 0.03 | 248.3 | 256.4 | 134.6 | 203.5 | 287.4
SwRI5 | 155.1 | 67.36 | 86.8 | 105.3 | 136.7 |  |  |  | 52.5 | 210.6 |  | 420 | 236.9 | 233.6 | 0.02 | 244.4 | 252.7 | 133.3 | 200.4 | 282.4
SwRI5 | 155.2 | 67.89 | 86.8 | 105 | 137 |  |  |  | 60.3 | 212.5 |  | 424 | 240.5 | 237 | 0.02 | 247 | 255.1 | 132.2 | 203.5 | 286.6
SwRI5 | 155.3 | 67.61 | 86.8 | 104.8 | 136.8 |  |  |  | 58.3 | 210.2 |  | 420 | 238.5 | 234.8 | 0.03 | 245.2 | 253.5 | 124.5 | 202.3 | 285.7
SwRI5 | 155.4 | 67.51 | 88 | 105.7 | 137.1 |  |  |  | 55 | 211.4 |  | 422 | 238.4 | 234.8 | 0.03 | 245.5 | 253.9 | 128.9 | 202.8 | 286.5
SwRI5 | 155.5 | 68.13 | 86.8 | 104.8 | 136.5 |  |  |  | 65.3 | 211.6 |  | 424 | 241.6 | 238.1 | 0.02 | 247.5 | 255.9 | 134 | 203.5 | 287.2
SwRI5 | 155.6 | 67.8 | 86.8 | 104.5 | 136.8 |  |  |  | 52.2 | 210.2 |  | 419 | 236.8 | 233.4 | 0.03 | 244.2 | 252.8 | 135.5 | 203.3 | 286.5
SwRI5 | 155.7 | 67.58 | 86.8 | 106.3 | 136.9 |  |  |  | 62.5 | 212.7 |  | 423 | 241.5 | 238 | 0.02 | 247.6 | 256 | 131.9 | 203 | 286
SwRI5 | 155.8 | 67.7 | 86.8 | 104.5 | 137 |  |  |  | 56.5 | 211.3 |  | 418 | 238 | 234.6 | 0.03 | 244.8 | 253.4 | 133.9 | 202 | 285.9
SwRI5 | 155.9 | 67.86 | 86.8 | 105.9 | 136.9 |  |  |  | 56.4 | 212.3 |  | 421 | 239.3 | 235.9 | 0.03 | 246.2 | 254.6 | 136.8 | 203.5 | 287.2
SwRI5 | 156 | 67.42 | 88 | 105.7 | 136.6 |  |  |  | 65.1 | 212.2 |  | 422 | 241.5 | 238.2 | 0.02 | 247.4 | 255.7 | 134.8 | 201.7 | 284.6
SwRI5 | 156.1 | 67.41 | 86.8 | 105.2 | 136.7 |  |  |  | 53.7 | 210.9 |  | 419 | 237.3 | 234 | 0.04 | 244.5 | 253.2 | 136 | 204.4 | 288.9
SwRI5 | 156.2 | 67.55 | 88 | 105 | 136.9 |  |  |  | 58.7 | 212.2 |  | 422 | 240.4 | 237 | 0.03 | 246.8 | 255.4 | 126.6 | 204.2 | 288.1
SwRI5 | 156.3 | 67.52 | 88 | 105.1 | 136.7 |  |  |  | 61.9 | 211.1 |  | 421 | 240 | 236.6 | 0.03 | 246.2 | 254.7 | 135.2 | 201.4 | 283.7
SwRI5 | 156.4 | 67.64 | 88 | 105.4 | 136.9 |  |  |  | 54.2 | 211.5 |  | 421 | 238 | 234.7 | 0.03 | 245.2 | 253.8 | 132.6 | 202.5 | 285.2
SwRI5 | 156.5 | 67.55 | 86.8 | 105.3 | 136.9 |  |  |  | 65.7 | 212.7 |  | 425 | 241.3 | 237.9 | 0.04 | 247 | 255.7 | 124.9 | 204.5 | 287.8
SwRI5 | 156.6 | 67.3 | 88 | 104.2 | 136.5 |  |  |  | 54.7 | 210.1 |  | 417 | 237.7 | 234.4 | 0.05 | 244.9 | 253.5 | 132.1 | 205.1 | 289.2
SwRI5 | 156.7 | 67.73 | 88 | 106.1 | 136.8 |  |  |  | 58.3 | 211.8 |  | 422 | 240.6 | 237.2 | 0.04 | 247.5 | 255.6 | 136.5 | 203.4 | 287.1
SwRI5 | 156.8 | 67.5 | 88 | 105.8 | 136.9 |  |  |  | 60.9 | 211.5 |  | 420 | 239.6 | 236.2 | 0.04 | 246.1 | 254.6 | 134.3 | 205 | 288.6
SwRI5 | 156.9 | 67.79 | 88 | 104.8 | 137.1 |  |  |  | 55.1 | 211.4 |  | 420 | 238.1 | 234.5 | 0.04 | 245.2 | 253.8 | 133.5 | 203.5 | 287.1
SwRI5 | 157 | 67.75 | 86.8 | 105.8 | 136.6 |  |  |  | 65 | 212 |  | 423 | 241.7 | 237.9 | 0.04 | 247.6 | 256.1 | 132.8 | 205.4 | 289.8
SwRI5 | 157.1 | 67.77 | 86.8 | 104.9 | 136.6 |  |  |  | 53.4 | 209.7 |  | 418 | 237.7 | 234.2 | 0.05 | 244.9 | 253.6 | 133.9 | 203.4 | 285.5
SwRI5 | 157.2 | 67.48 | 88 | 104.6 | 136.8 |  |  |  | 57.5 | 211.6 |  | 421 | 239.7 | 236.3 | 0.02 | 246.4 | 254.9 | 126.4 | 205.6 | 289.4
SwRI5 | 157.3 | 67.42 | 86.8 | 105.1 | 136.8 |  |  |  | 63.1 | 211.4 |  | 421 | 240.3 | 236.8 | 0.02 | 246.4 | 254.9 | 131.7 | 204.9 | 289
SwRI5 | 157.4 | 68.08 | 88 | 105.4 | 136.7 |  |  |  | 52.3 | 210.2 |  | 419 | 237.5 | 234.2 | 0.03 | 244.9 | 253.6 | 135.4 | 206.3 | 291.1
SwRI5 | 157.5 | 67.94 | 86.8 | 104.8 | 136.6 |  |  |  | 62.3 | 212.1 |  | 423 | 241.3 | 237.8 | 0.02 | 247.4 | 255.9 | 134.7 | 203.8 | 288.1
SwRI5 | 157.6 | 67.53 | 88 | 104.3 | 136.7 |  |  |  | 56.5 | 210.5 |  | 418 | 238.6 | 235.1 | 0.03 | 245.4 | 254.1 | 134.1 | 202.8 | 286.4
SwRI5 | 157.7 | 67.84 | 86.8 | 106 | 137.1 |  |  |  | 57.7 | 212.5 |  | 422 | 239.5 | 236 | 0.04 | 245.9 | 254.6 | 134.2 | 204.6 | 289.2
SwRI5 | 157.8 | 67.91 | 88 | 105.9 | 136.7 |  |  |  | 66 | 212.8 |  | 421 | 242.8 | 239.2 | 0.02 | 248.5 | 256.8 | 128.8 | 205.7 | 290.5
SwRI5 | 157.9 | 67.62 | 86.8 | 104.7 | 136.7 |  |  |  | 53.3 | 210.8 |  | 416 | 237.8 | 234.4 | 0.02 | 244.9 | 253.6 | 133.4 | 204.2 | 288.5
SwRI5 | 158 | 67.56 | 86.8 | 104.7 | 136.9 |  |  |  | 58.8 | 212 |  | 419 | 241.9 | 238.4 | 0.02 | 248 | 256.7 | 132.9 | 203.7 | 286.5
SwRI5 | 158.1 | 67.61 | 86.8 | 105.3 | 136.5 |  |  |  | 62.5 | 211.5 |  | 420 | 241.1 | 237.7 | 0.02 | 247.2 | 255.7 | 135.1 | 205 | 289
SwRI5 | 158.2 | 67.86 | 86.8 | 105.1 | 136.6 |  |  |  | 52.7 | 211.1 |  | 417 | 237.9 | 234.5 | 0.02 | 245 | 253.7 | 131.1 | 204.3 | 288.6
SwRI5 | 158.3 | 67.3 | 88 | 105.5 | 136.8 |  |  |  | 62.5 | 212.7 |  | 423 | 240.9 | 237.4 | 0.03 | 246.9 | 255.4 | 125.9 | 204.6 | 289
SwRI5 | 158.4 | 67.54 | 88 | 104.5 | 136.9 |  |  |  | 58.2 | 210.4 |  | 417 | 239.4 | 236.1 | 0.03 | 245.9 | 254.6 | 124.3 | 205 | 289.3
SwRI5 | 158.5 | 67.87 | 88 | 106 | 136.8 |  |  |  | 56.4 | 211.9 |  | 421 | 239.4 | 236.2 | 0.04 | 245.9 | 254.5 | 135.1 | 206.1 | 290.7
SwRI5 | 158.6 | 67.64 | 88 | 105.3 | 136.6 |  |  |  | 65.1 | 212.3 |  | 422 | 242.2 | 238.8 | 0.03 | 247.9 | 256.4 | 131.5 | 206.3 | 291.2
SwRI5 | 158.7 | 67.79 | 86.8 | 105.8 | 136.9 |  |  |  | 52.5 | 210.3 |  | 417 | 237.3 | 234.1 | 0.04 | 244.4 | 253.2 | 134.4 | 205.3 | 290.1
SwRI5 | 158.8 | 67.98 | 88 | 105.9 | 137.1 |  |  |  | 59.5 | 212.5 |  | 422 | 240.6 | 237.2 | 0.02 | 246.7 | 255.4 | 126.2 | 204 | 287.9
SwRI5 | 158.9 | 67.77 | 88 | 104.3 | 136.6 |  |  |  | 60.3 | 211.3 |  | 419 | 240.7 | 237.3 | 0.03 | 247.1 | 255.5 | 127.8 | 203.7 | 287.4
SwRI5 | 159 | 67.53 | 86.8 | 104.6 | 136.7 |  |  |  | 53.5 | 210.9 |  | 417 | 238.5 | 235.2 | 0.04 | 245.5 | 254.2 | 135 | 204.4 | 289.2
SwRI5 | 159.1 | 67.2 | 86.8 | 105.7 | 136.6 |  |  |  | 65.4 | 213 |  | 422 | 242.3 | 238.9 | 0.02 | 247.4 | 256.5 | 124.9 | 204.4 | 288
SwRI5 | 159.2 | 67.38 | 86.8 | 105.7 | 136.7 |  |  |  | 53.5 | 210.6 |  | 417 | 237.2 | 233.9 | 0.03 | 244.6 | 253 | 136.3 | 204.4 | 288.6
SwRI5 | 159.3 | 68.1 | 88 | 105.7 | 136.9 |  |  |  | 59.2 | 212.5 |  | 422 | 240 | 236.6 | 0.02 | 246.4 | 254.8 | 134.4 | 204.8 | 289.5
SwRI5 | 159.4 | 68.01 | 86.8 | 104.3 | 136.7 |  |  |  | 58.7 | 210.5 |  | 419 | 238.9 | 235.5 | 0.03 | 245.5 | 254 | 132.8 | 204.5 | 289.2
SwRI5 | 159.5 | 67.47 | 86.8 | 105.8 | 137 |  |  |  | 55.6 | 211.6 |  | 421 | 238.6 | 235.3 | 0.03 | 245.4 | 254 | 134.7 | 204 | 287.9
SwRI5 | 159.6 | 67.82 | 88 | 106 | 136.8 |  |  |  | 65.4 | 212.3 |  | 422 | 241.8 | 238.4 | 0.02 | 247.7 | 256.1 | 131.5 | 205.6 | 289.1
SwRI5 | 159.7 | 67.3 | 86.8 | 104.6 | 136.8 |  |  |  | 52.7 | 210.2 |  | 418 | 236.5 | 233.2 | 0.03 | 243.7 | 252.3 | 134.9 | 205.1 | 290
SwRI5 | 159.8 | 67.77 | 88 | 105.6 | 136.4 |  |  |  | 62.6 | 212.4 |  | 423 | 240.6 | 237.2 | 0.03 | 246.8 | 255.2 | 130.9 | 204.6 | 289
SwRI5 | 159.9 | 67.87 | 88 | 104.6 | 136.7 |  |  |  | 57.4 | 210.8 |  | 419 | 237.8 | 234.4 | 0.03 | 244.5 | 253.2 | 132.2 | 204.7 | 289.6
SwRI5 | 160 | 67.88 | 86.8 | 106 | 137.1 |  |  |  | 57.5 | 211.6 |  | 420 | 239.5 | 236.1 | 0.02 | 246.1 | 254.7 | 134.4 | 205.2 | 288.4
SwRI5 | 160.1 | 67.35 | 86.8 | 104.3 | 136.5 |  |  |  | 63.6 | 211.1 |  | 421 | 239.6 | 236.2 | 0.03 | 245.6 | 254.1 | 135.2 | 205.9 | 290.2
SwRI5 | 160.2 | 67.64 | 86.8 | 104.5 | 136.6 |  |  |  | 51.5 | 209.9 |  | 419 | 236 | 232.7 | 0.04 | 243.4 | 252.1 | 127.3 | 205.1 | 289.4
SwRI5 | 160.3 | 67.24 | 88 | 105.6 | 136.8 |  |  |  | 61.8 | 211.9 |  | 424 | 239 | 235.2 | 0.03 | 245.2 | 253.8 | 124.3 | 204.9 | 288.8
SwRI5 | 160.4 | 67.4 | 86.8 | 105.8 | 136.8 |  |  |  | 59.7 | 209.9 |  | 420 | 238.3 | 235.2 | 0.04 | 244.8 | 253.4 | 130.5 | 205.1 | 290.6
SwRI5 | 160.5 | 67.56 | 86.8 | 105.2 | 136.8 |  |  |  | 54.1 | 211.1 |  | 422 | 236 | 233 | 0.03 | 243.3 | 251.7 | 132.7 | 206.5 | 292
SwRI5 | 160.6 | 67.92 | 86.8 | 104.7 | 136.7 |  |  |  | 63.1 | 211.5 |  | 424 | 239.7 | 236.6 | 0.03 | 245.8 | 254.3 | 131.4 | 203.8 | 287.3
SwRI5 | 160.7 | 67.2 | 86.8 | 104.3 | 136.7 |  |  |  | 55.5 | 209.9 |  | 418 | 236.5 | 233.5 | 0.04 | 243.3 | 252.2 | 133.4 | 205.8 | 289.9
SwRI5 | 160.8 | 67.46 | 88 | 106.2 | 136.9 |  |  |  | 57.6 | 211.6 |  | 421 | 238.4 | 235.3 | 0.04 | 245 | 253.5 | 133.3 | 203.9 | 287.6
SwRI5 | 160.9 | 67.55 | 86.8 | 105.7 | 136.5 |  |  |  | 62.5 | 211.6 |  | 421 | 239 | 235.9 | 0.03 | 245.1 | 253.6 | 129.9 | 204.8 | 290
SwRI5 | 161 | 67.3 | 86.8 | 105 | 136.7 |  |  |  | 52.6 | 210.3 |  | 419 | 236 | 233 | 0.03 | 243.2 | 251.9 | 127.9 | 208.1 | 293.7
SwRI5 | 161.1 | 67.72 | 88 | 104.6 | 136.8 |  |  |  | 62.5 | 212.4 |  | 423 | 238.9 | 235.8 | 0.02 | 244.9 | 253.5 | 126.4 | 204 | 288
SwRI5 | 161.2 | 68.01 | 86.8 | 104.8 | 136.7 |  |  |  | 54.7 | 209.3 |  | 418 | 236.1 | 233 | 0.04 | 243.1 | 251.7 | 134.4 | 206 | 290.7
SwRI5 | 161.3 | 67.87 | 86.8 | 106.2 | 136.8 |  |  |  | 58.3 | 212.1 |  | 423 | 237.9 | 234.8 | 0.03 | 244.2 | 252.9 | 130.6 | 204.9 | 288.5
SwRI5 | 161.4 | 67.19 | 88 | 105.8 | 136.6 |  |  |  | 61.7 | 210.5 |  | 421 | 238.5 | 235.3 | 0.03 | 244.7 | 253.3 | 123.5 | 205.6 | 290.4
SwRI5 | 161.5 | 67.46 | 86.8 | 104.9 | 136.5 |  |  |  | 52.1 | 209.7 |  | 419 | 235.2 | 232.2 | 0.02 | 242.5 | 251.3 | 131 | 206.1 | 291.5
SwRI5 | 161.6 | 67.43 | 88 | 105.1 | 136.5 |  |  |  | 63.1 | 211.4 |  | 424 | 239.6 | 236.4 | 0.02 | 245.6 | 254.2 | 121.8 | 206.1 | 291.1
SwRI5 | 161.7 | 67.97 | 88 | 105 | 136.9 |  |  |  | 57 | 209.8 |  | 420 | 236.7 | 233.6 | 0.02 | 243.5 | 252.2 | 135.2 | 205.3 | 289.6
SwRI5 | 161.8 | 67.53 | 86.8 | 106 | 136.8 |  |  |  | 57.4 | 211.1 |  | 423 | 237.4 | 234.3 | 0.03 | 243.8 | 252.5 | 132.6 | 204.7 | 288.7
SwRI5 | 161.9 | 67.42 | 88 | 105 | 136.7 |  |  |  | 63.5 | 211 |  | 423 | 239.4 | 236.3 | 0.02 | 245.4 | 253.9 | 128.7 | 204.5 | 288.8
SwRI5 | 162 | 67.74 | 86.8 | 106 | 137.1 |  |  |  | 52.5 | 210.3 |  | 421 | 234.8 | 231.8 | 0.02 | 242.1 | 250.8 | 134.9 | 205.9 | 290.9
SwRI5 | 162.1 | 67.88 | 86.8 | 106.3 | 137 |  |  |  | 61.3 | 211.8 |  | 425 | 238.4 | 235.3 | 0.02 | 244.4 | 253.1 | 133.1 | 204.9 | 289.7
SwRI5 | 162.2 | 67.38 | 86.8 | 104.2 | 136.7 |  |  |  | 56.7 | 209.4 |  | 417 | 236.6 | 233.5 | 0.02 | 243.2 | 251.8 | 133.8 | 205.1 | 290.2
SwRI5 | 162.3 | 67.98 | 86.8 | 105.3 | 136.6 |  |  |  | 57.4 | 211.1 |  | 421 | 237.8 | 234.7 | 0.03 | 244.2 | 252.8 | 131.2 | 203.5 | 286.6
SwRI5 | 162.4 | 67.52 | 86.8 | 105.4 | 136.9 |  |  |  | 62.3 | 210.6 |  | 420 | 238.5 | 235.4 | 0.02 | 244.5 | 253 | 133.8 | 205.8 | 290.3
SwRI5 | 162.5 | 67.53 | 86.8 | 105.4 | 136.9 |  |  |  | 53 | 210.3 |  | 419 | 235.3 | 232.3 | 0.02 | 242.3 | 251.1 | 134.2 | 205.4 | 290.4
SwRI5 | 162.6 | 67.56 | 88 | 105 | 136.6 |  |  |  | 65.2 | 212.2 |  | 424 | 239.3 | 236.2 | 0.02 | 245.1 | 253.5 | 133.4 | 202.6 | 285.6
SwRI5 | 162.7 | 67.53 | 88 | 104.4 | 136.9 |  |  |  | 55.6 | 210 |  | 419 | 236.1 | 233 | 0.02 | 243.1 | 251.8 | 133.4 | 206.6 | 290.8
SwRI5 | 162.8 | 68.09 | 88 | 104.6 | 137.1 |  |  |  | 57.1 | 210.8 |  | 422 | 237.3 | 234.1 | 0.02 | 243.8 | 252.4 | 131 | 203.1 | 287
SwRI5 | 162.9 | 67.14 | 88 | 105.5 | 136.7 |  |  |  | 64 | 211 |  | 422 | 238.9 | 235.7 | 0.01 | 244.8 | 252.9 | 134.8 | 205.7 | 291.1
SwRI5 | 163 | 67.4 | 86.8 | 105.8 | 136.8 |  |  |  | 51.9 | 210 |  | 420 | 234.9 | 231.8 | 0.02 | 242.6 | 251 | 128.4 | 205.2 | 289.3
SwRI5 | 163.1 | 67.74 | 86.8 | 105.7 | 137 |  |  |  | 61.6 | 212.1 |  | 425 | 238.6 | 235.4 | 0.01 | 245 | 253.3 | 129.9 | 204.8 | 289.4
SwRI5 | 163.2 | 67.66 | 86.8 | 104.4 | 136.9 |  |  |  | 56.2 | 209.8 |  | 421 | 235.5 | 232.4 | 0.01 | 242.6 | 250.9 | 132.4 | 205 | 289.5
SwRI5 | 163.3 | 67.93 | 86.8 | 105.4 | 136.9 |  |  |  | 55.5 | 210.6 |  | 423 | 236.3 | 233.1 | 0.02 | 243.3 | 251.8 | 132.2 | 206.1 | 290.6
SwRI5 | 163.4 | 67.31 | 88 | 105.9 | 136.6 |  |  |  | 66.1 | 211.8 |  | 425 | 239.5 | 236.3 | 0.01 | 245.4 | 253.7 | 118.8 | 205.2 | 289.5
SwRI5 | 163.5 | 67.39 | 86.8 | 105.9 | 137.1 |  |  |  | 52.6 | 210.2 |  | 419 | 235.1 | 232 | 0.02 | 242.5 | 250.9 | 134.1 | 205 | 288.8
SwRI5 | 163.6 | 67.21 | 86.8 | 105.1 | 137.2 |  |  |  | 59.5 | 211.8 |  | 423 | 238.8 | 235.6 | 0.02 | 245.1 | 253.5 | 121.2 | 204.5 | 288.8
SwRI5 | 163.7 | 67.31 | 88 | 105.6 | 136.9 |  |  |  | 60.4 | 211 |  | 420 | 238.1 | 234.9 | 0.02 | 244.7 | 252.9 | 132.1 | 205.9 | 290.1
SwRI5 | 163.8 | 67.76 | 88 | 105 | 136.9 |  |  |  | 53.1 | 210.6 |  | 420 | 235.8 | 232.7 | 0.02 | 243.1 | 251.7 | 127 | 204.6 | 288.4
SwRI5 | 163.9 | 67.68 | 86.8 | 105 | 136.8 |  |  |  | 64.2 | 212.4 |  | 423 | 239.3 | 236.1 | 0 | 245.3 | 253.6 | 128.7 | 205.1 | 289.6
SwRI5 | 164 | 67.87 | 86.8 | 104.9 | 136.9 |  |  |  | 54.5 | 209.8 |  | 418 | 236.3 | 233.1 | 0.01 | 243.3 | 251.8 | 136.6 | 203.5 | 287.8
SwRI5 | 164.1 | 67.66 | 86.8 | 104.8 | 137.2 |  |  |  | 57.7 | 211.5 |  | 422 | 237.9 | 234.7 | 0.02 | 244.3 | 252.7 | 134.9 | 202.9 | 286.1
SwRI5 | 164.2 | 67.78 | 86.8 | 104.7 | 136.7 |  |  |  | 63.5 | 211.1 |  | 421 | 239 | 235.7 | 0.02 | 244.8 | 253.2 | 130.4 | 206.3 | 291.2
SwRI5 | 164.3 | 67.93 | 88 | 105.9 | 136.8 |  |  |  | 51.8 | 210 |  | 419 | 235 | 231.8 | 0.02 | 242.4 | 250.8 | 134.2 | 203.8 | 287
SwRI5 | 164.4 | 67.49 | 88 | 106.4 | 137 |  |  |  | 61.1 | 212.1 |  | 423 | 237.9 | 234.7 | 0.01 | 244 | 252.5 | 134.6 | 205.1 | 289.8
SwRI5 | 164.5 | 67.61 | 86.8 | 105.8 | 137.1 |  |  |  | 56.9 | 210.4 |  | 420 | 235.8 | 232.7 | 0.02 | 242.6 | 250.9 | 133.4 | 203.8 | 288.5
SwRI5 | 164.6 | 67.82 | 86.8 | 105.2 | 137 |  |  |  | 55 | 210.8 |  | 421 | 236.9 | 233.7 | 0.02 | 243.4 | 252.2 | 136.2 | 203.9 | 287
SwRI5 | 164.7 | 67.84 | 88 | 104.6 | 136.8 |  |  |  | 65.9 | 212.2 |  | 424 | 240 | 236.7 | 0.02 | 245.8 | 254.1 | 134.9 | 203.7 | 287.9
SwRI5 | 164.8 | 67.74 | 86.8 | 104.2 | 136.8 |  |  |  | 52.3 | 209.3 |  | 418 | 234.7 | 231.6 | 0.03 | 242 | 250.6 | 134.6 | 204.1 | 287.7
SwRI5 | 164.9 | 67.48 | 86.8 | 105.8 | 137 |  |  |  | 58.1 | 211.4 |  | 423 | 237.9 | 234.7 | 0.04 | 244.3 | 252.8 | 129.5 | 204.4 | 287.5
SwRI5 | 165 | 68.05 | 86.8 | 106.2 | 137 |  |  |  | 61.9 | 210.8 |  | 422 | 237.9 | 234.7 | 0.03 | 243.9 | 252.4 | 135.8 | 203.6 | 287.6
SwRI5 | 165.1 | 67.29 | 88 | 105.1 | 137 |  |  |  | 52.4 | 210 |  | 420 | 235.2 | 232.1 | 0.04 | 242.6 | 251 | 130 | 202.7 | 285.9
SwRI5 | 165.2 | 67.78 | 88 | 104.6 | 136.7 |  |  |  | 66.2 | 212.4 |  | 425 | 239.3 | 236.1 | 0.02 | 245.1 | 253.5 | 135.1 | 205.4 | 289.6
SwRI5 | 165.3 | 67.61 | 88 | 106.4 | 136.5 |  |  |  | 54.9 | 209.8 |  | 420 | 235.1 | 232 | 0.02 | 242.1 | 250.8 | 132.7 | 204.8 | 288.9
SwRI5 | 165.4 | 68.2 | 88 | 104.9 | 136.8 |  |  |  | 56.9 | 211 |  | 424 | 235.9 | 232.7 | 0.02 | 242.8 | 251.1 | 138.2 | 205 | 289.1
SwRI5 | 165.5 | 67.57 | 86.8 | 105.8 | 136.8 |  |  |  | 64.4 | 210.6 |  | 424 | 238.5 | 235.3 | 0.02 | 244.5 | 252.8 | 137.5 | 205.9 | 290.7
SwRI5 | 165.6 | 67.52 | 86.8 | 104.8 | 136.9 |  |  |  | 52.4 | 209.4 |  | 421 | 234.1 | 231 | 0.02 | 241.6 | 250.1 | 136.2 | 205.8 | 289.9
SwRI5 | 165.7 | 67.79 | 88 | 106.1 | 136.8 |  |  |  | 61.3 | 211.4 |  | 426 | 237.3 | 234.1 | 0.02 | 243.4 | 251.9 | 133.3 | 204.9 | 289.1
SwRI5 | 165.8 | 66.99 | 86.8 | 105.3 | 137 |  |  |  | 55.9 | 209.3 |  | 420 | 235.8 | 232.7 | 0.02 | 242.8 | 251.3 | 123.7 | 204.6 | 288.9
SwRI5 | 165.9 | 67.93 | 88 | 104.9 | 137.2 |  |  |  | 56.8 | 211.2 |  | 424 | 236.3 | 233.2 | 0.02 | 242.9 | 251.4 | 135.3 | 204 | 288.4
SwRI5 | 166 | 67.3 | 86.8 | 105 | 136.6 |  |  |  | 62.1 | 210 |  | 422 | 237.1 | 234 | 0.02 | 243.3 | 251.6 | 135.3 | 206.7 | 292.1
SwRI5 | 166.1 | 67.59 | 88 | 105 | 136.8 |  |  |  | 52.8 | 209.9 |  | 421 | 234.6 | 231.5 | 0.02 | 241.8 | 250.6 | 134.9 | 205.4 | 289.5
SwRI5 | 166.2 | 67.95 | 86.8 | 105.2 | 136.8 |  |  |  | 64.2 | 211.5 |  | 426 | 238.6 | 235.5 | 0.01 | 244.4 | 253.2 | 130.1 | 204 | 287.9
SwRI5 | 166.3 | 67.58 | 86.8 | 105.4 | 136.9 |  |  |  | 53.9 | 209 |  | 420 | 235.1 | 232 | 0.02 | 242.1 | 250.8 | 135.4 | 203.6 | 287.7
SwRI5 | 166.4 | 67.76 | 86.8 | 105.5 | 137 |  |  |  | 57.8 | 211.1 |  | 425 | 237.2 | 234 | 0.02 | 243.5 | 252.4 | 137.3 | 204.8 | 289.1
SwRI5 | 166.5 | 67.55 | 88 | 104.4 | 136.4 |  |  |  | 61.5 | 210 |  | 424 | 236.7 | 233.5 | 0.02 | 243 | 251.4 | 136.3 | 206.9 | 291.5
SwRI5 | 166.6 | 67.68 | 86.8 | 105.5 | 136.9 |  |  |  | 54.5 | 210.3 |  | 421 | 235.3 | 232.2 | 0.01 | 242.7 | 250.8 | 136.6 | 205.5 | 290.7
SwRI5 | 166.7 | 67.64 | 88 | 106.3 | 137 |  |  |  | 65.6 | 211.6 |  | 425 | 238.9 | 235.7 | 0.02 | 245.2 | 253 | 136.4 | 205.2 | 289.8
SwRI5 | 166.8 | 67.61 | 88 | 104.6 | 136.8 |  |  |  | 52.4 | 209.4 |  | 419 | 234.3 | 231.2 | 0.03 | 241.8 | 250.2 | 133.1 | 203.2 | 287
SwRI5 | 166.9 | 67.62 | 86.8 | 106.1 | 136.7 |  |  |  | 59.5 | 211.5 |  | 424 | 237 | 233.8 | 0.02 | 243.5 | 251.8 | 135.1 | 206.1 | 290.8
SwRI5 | 167 | 67.55 | 86.8 | 105.8 | 136.8 |  |  |  | 59 | 209.8 |  | 421 | 235.9 | 232.7 | 0.03 | 242.6 | 250.9 | 136.3 | 203.3 | 287.5
SwRI5 | 167.1 | 67.6 | 88 | 104.8 | 137.1 |  |  |  | 54.3 | 210.1 |  | 422 | 234.9 | 231.8 | 0.02 | 242.1 | 250.6 | 135.6 | 204.2 | 289
SwRI5 | 167.2 | 67.84 | 88 | 105.7 | 136.9 |  |  |  | 63.8 | 211.5 |  | 425 | 238.3 | 235.1 | 0.02 | 244.6 | 252.8 | 135.1 | 204.7 | 289
SwRI5 | 167.3 | 67.77 | 86.8 | 105.8 | 136.7 |  |  |  | 53.4 | 209.4 |  | 420 | 234.2 | 231.1 | 0.02 | 241.4 | 249.9 | 135.7 | 205 | 289.7
SwRI5 | 167.4 | 68.06 | 88 | 105.6 | 137 |  |  |  | 57.1 | 210.9 |  | 424 | 237 | 233.8 | 0.02 | 243.9 | 252 | 134.9 | 205.1 | 289.7
SwRI5 | 167.5 | 67.45 | 86.8 | 104.4 | 136.6 |  |  |  | 62.8 | 210.3 |  | 423 | 237.7 | 234.5 | 0.02 | 243.8 | 252.2 | 138.3 | 205.1 | 290
SwRI5 | 167.6 | 67.69 | 88 | 104.7 | 136.9 |  |  |  | 53.5 | 210 |  | 422 | 234.6 | 231.5 | 0.02 | 242 | 250.5 | 136.4 | 204.8 | 289.1
SwRI5 | 167.7 | 67.96 | 88 | 105.6 | 136.9 |  |  |  | 65.2 | 211.3 |  | 426 | 238.9 | 235.7 | 0.01 | 244.9 | 253.2 | 130.8 | 203.6 | 287.9
SwRI5 | 167.8 | 67.11 | 88 | 105.9 | 136.9 |  |  |  | 54.2 | 209.4 |  | 421 | 234.9 | 231.8 | 0.02 | 242.2 | 250.8 | 135.9 | 204.4 | 288.2
SwRI5 | 167.9 | 67.59 | 88 | 105.5 | 137.1 |  |  |  | 58.1 | 211.3 |  | 424 | 237.1 | 234 | 0.01 | 243.6 | 252 | 130.3 | 205.3 | 290.4
SwRI5 | 168 | 67.9 | 86.8 | 104.4 | 136.8 |  |  |  | 60.1 | 210.5 |  | 420 | 237.3 | 234.1 | 0.03 | 243.6 | 252.1 | 135.7 | 205.4 | 289.9
SwRI5 | 168.1 | 67.13 | 86.8 | 106.2 | 136.6 |  |  |  | 53.3 | 210.1 |  | 419 | 235.7 | 232.6 | 0.03 | 242.7 | 251.3 | 130.1 | 206.5 | 291.6
SwRI5 | 168.2 | 67.39 | 86.8 | 106.1 | 136.8 |  |  |  | 64.8 | 212.5 |  | 424 | 239.5 | 236.3 | 0.02 | 245.3 | 253.6 | 132.7 | 207.1 | 292.9
SwRI5 | 168.3 | 67.84 | 86.8 | 104.4 | 137 |  |  |  | 53.6 | 209.4 |  | 418 | 235.1 | 232 | 0.02 | 242.1 | 250.6 | 135.2 | 205.4 | 290
SwRI5 | 168.4 | 67.87 | 88 | 106.1 | 136.9 |  |  |  | 59.3 | 211.7 |  | 423 | 237.5 | 234.4 | 0.02 | 243.7 | 252.2 | 134.3 | 205.6 | 290.1
SwRI5 | 168.5 | 66.88 | 86.8 | 104.8 | 136.7 |  |  |  | 57.9 | 210.2 |  | 420 | 236.7 | 233.5 | 0.02 | 243.2 | 251.7 | 124.1 | 205.8 | 291.2
SwRI5 | 168.6 | 67.57 | 86.8 | 104.7 | 137 |  |  |  | 55.7 | 211 |  | 421 | 236.8 | 233.6 | 0.02 | 243.3 | 252.1 | 134.8 | 205.4 | 290
SwRI5 | 168.7 | 67.62 | 86.8 | 105.3 | 136.8 |  |  |  | 64 | 210.9 |  | 422 | 238.8 | 235.6 | 0.02 | 244.6 | 253.1 | 135.5 | 204.2 | 288.2
SwRI5 | 168.8 | 67.49 | 86.8 | 105.3 | 137.2 |  |  |  | 52.8 | 209.7 |  | 420 | 235.3 | 232.2 | 0.02 | 242.5 | 251 | 130.7 | 203.1 | 287.1
SwRI5 | 168.9 | 67.42 | 88 | 104.5 | 136.7 |  |  |  | 65.1 | 211.5 |  | 424 | 239.1 | 235.9 | 0.02 | 244.9 | 253.2 | 127.3 | 204.7 | 289.5
SwRI5 | 169 | 67.46 | 86.8 | 105.1 | 136.5 |  |  |  | 54.7 | 209.3 |  | 419 | 235.3 | 232.2 | 0.02 | 242.3 | 250.7 | 129.4 | 205.8 | 289.9
SwRI5 | 169.1 | 67.51 | 86.8 | 106 | 137 |  |  |  | 57.3 | 211.8 |  | 422 | 237.4 | 234.3 | 0.01 | 243.7 | 252.3 | 135.1 | 205.3 | 290.1
SwRI5 | 169.2 | 67.23 | 86.8 | 104.2 | 136.9 |  |  |  | 60.2 | 210.2 |  | 421 | 236.8 | 233.7 | 0.02 | 243.1 | 251.6 | 125.5 | 204.8 | 289.5
SwRI5 | 169.3 | 67.43 | 86.8 | 105.4 | 136.9 |  |  |  | 54.9 | 210.5 |  | 422 | 235.4 | 232.3 | 0.02 | 242 | 250.8 | 130.8 | 205.2 | 289.7
SwRI5 | 169.4 | 67.68 | 88 | 106 | 136.5 |  |  |  | 65.4 | 211.3 |  | 424 | 238.7 | 235.6 | 0.01 | 244.1 | 252.9 | 127.9 | 204.7 | 289.2
SwRI5 | 169.5 | 67.49 | 86.8 | 104.6 | 136.7 |  |  |  | 52.3 | 210.2 |  | 419 | 234.7 | 231.6 | 0.01 | 241.5 | 250.5 | 128.1 | 203.4 | 288.4
SwRI5 | 169.6 | 67.27 | 88 | 105.8 | 136.8 |  |  |  | 61 | 211.4 |  | 423 | 238.7 | 235.5 | 0.01 | 244.4 | 253.1 | 123.9 | 204.3 | 288.5
SwRI5 | 169.7 | 67.5 | 86.8 | 105.4 | 136.9 |  |  |  | 55.1 | 209.9 |  | 419 | 235.8 | 232.7 | 0.02 | 242.4 | 251.2 | 130.3 | 204.7 | 289.3
SwRI5 | 169.8 | 67.84 | 86.8 | 105.1 | 136.8 |  |  |  | 57.4 | 211.4 |  | 423 | 237.6 | 234.5 | 0.01 | 243.7 | 252.5 | 134.9 | 205.9 | 290.7
SwRI5 | 169.9 | 67.66 | 88 | 105.2 | 136.5 |  |  |  | 63.1 | 210.8 |  | 423 | 238 | 234.8 | 0.01 | 243.5 | 252.3 | 126.9 | 206.2 | 291.9
SwRI5 | 170 | 67.69 | 86.8 | 105.7 | 136.9 |  |  |  | 52.9 | 210.3 |  | 421 | 234.6 | 231.6 | 0.02 | 241.4 | 250.4 | 130.4 | 202.4 | 285.8
SwRI5 | 170.1 | 67.86 | 88 | 105.9 | 136.8 |  |  |  | 65.6 | 212.1 |  | 426 | 239.3 | 236.2 | 0.01 | 244.6 | 253.5 | 133.3 | 203.3 | 287.9
SwRI5 | 170.2 | 67.67 | 86.8 | 104.2 | 136.5 |  |  |  | 55.2 | 210.1 |  | 419 | 235.7 | 232.6 | 0.02 | 242 | 251 | 133.9 | 205.2 | 290.4
SwRI5 | 170.3 | 67.52 | 88 | 106.2 | 136.9 |  |  |  | 57.3 | 211.4 |  | 422 | 237.5 | 234.4 | 0.02 | 243.4 | 252.4 | 129 | 204.3 | 288.7
SwRI5 | 170.4 | 67.65 | 88 | 105.7 | 136.9 |  |  |  | 64.1 | 211.4 |  | 422 | 239.2 | 236 | 0.02 | 244.5 | 253.4 | 131.2 | 204.3 | 288.4
SwRI5 | 170.5 | 67.74 | 86.8 | 105 | 136.8 |  |  |  | 52.6 | 210.7 |  | 421 | 234.7 | 231.7 | 0.02 | 241.4 | 250.5 | 134.3 | 203.6 | 288.3
SwRI5 | 170.6 | 67.55 | 88 | 105.6 | 136.6 |  |  |  | 63.8 | 211.7 |  | 424 | 239.1 | 235.9 | 0.01 | 244.5 | 253.4 | 132.9 | 205.9 | 291.2
SwRI5 | 170.7 | 67.55 | 88 | 105.5 | 136.9 |  |  |  | 56.8 | 209.8 |  | 420 | 235.3 | 232.2 | 0.02 | 241.1 | 250 | 133.6 | 204.9 | 289.3
SwRI5 | 170.8 | 67.44 | 88 | 105.8 | 137 |  |  |  | 57.4 | 211 |  | 423 | 237.2 | 234.1 | 0.01 | 242.7 | 251.5 | 134.6 | 204.4 | 288.6
SwRI5 | 170.9 | 67.47 | 86.8 | 104.2 | 136.5 |  |  |  | 64.1 | 211 |  | 424 | 238.2 | 235 | 0.02 | 242.9 | 251.8 | 133.3 | 204 | 289.1
SwRI5 | 171 | 67.79 | 86.8 | 104.5 | 136.7 |  |  |  | 53.2 | 209.5 |  | 420 | 234.1 | 231 | 0.01 | 240.2 | 249.2 | 131.6 | 202.3 | 285.8
SwRI5 | 171.1 | 67.64 | 88 | 106.2 | 137 |  |  |  | 61.9 | 211.7 |  | 425 | 237.5 | 234.4 | 0.01 | 242.6 | 251.4 | 133.2 | 205.7 | 290.9
SwRI5 | 171.2 | 67.56 | 88 | 104.3 | 136.8 |  |  |  | 55.1 | 209.7 |  | 418 | 235.3 | 232.2 | 0.02 | 241.2 | 250.1 | 127.7 | 203.9 | 287.6
SwRI5 | 171.3 | 67.51 | 86.8 | 105.7 | 136.6 |  |  |  | 57.9 | 211 |  | 422 | 236.6 | 233.5 | 0.01 | 241.9 | 250.8 | 134.4 | 205.7 | 291.3
SwRI5 | 171.4 | 67.66 | 88 | 106 | 136.6 |  |  |  | 66.3 | 211.5 |  | 423 | 239.1 | 235.9 | 0.01 | 243.6 | 252.4 | 134.1 | 204.4 | 289
SwRI5 | 171.5 | 67.4 | 86.8 | 105 | 137 |  |  |  | 52.9 | 210.2 |  | 419 | 234.1 | 231 | 0.01 | 240.1 | 249.1 | 127.8 | 203.3 | 286.7
SwRI5 | 171.6 | 67.88 | 88 | 104.5 | 136.9 |  |  |  | 61.2 | 211.8 |  | 424 | 237.4 | 234.2 | 0.01 | 242.4 | 251.3 | 127.9 | 204.4 | 289.8
SwRI5 | 171.7 | 67.37 | 86.8 | 104.8 | 136.5 |  |  |  | 58 | 209.4 |  | 420 | 236.3 | 233.1 | 0.01 | 241.8 | 250.7 | 121.9 | 204.2 | 288.4
SwRI5 | 171.8 | 67.84 | 88 | 106.2 | 136.8 |  |  |  | 56.7 | 210.9 |  | 422 | 236.3 | 233.1 | 0.01 | 241.8 | 250.6 | 133.3 | 204.8 | 289.1
SwRI5 | 171.9 | 67.78 | 88 | 105.2 | 136.8 |  |  |  | 64.8 | 211.3 |  | 424 | 238.7 | 235.4 | 0.01 | 243.4 | 252.2 | 134.2 | 205.8 | 291.2
SwRI5 | 172 | 67.71 | 86.8 | 104.4 | 137 |  |  |  | 52.6 | 209.5 |  | 420 | 234.1 | 231.3 | 0.02 | 240.1 | 249.2 | 133.5 | 205.3 | 290.2
SwRI5 | 172.1 | 67.81 | 86.8 | 106 | 136.7 |  |  |  | 60 | 211.3 |  | 425 | 237.7 | 235 | 0.01 | 242.9 | 251.7 | 128.6 | 204.2 | 288.8
SwRI5 | 172.2 | 67.56 | 86.8 | 105.6 | 136.6 |  |  |  | 57.4 | 209.7 |  | 419 | 236.1 | 233.4 | 0.02 | 241.7 | 250.5 | 131.1 | 205.4 | 290.3
SwRI5 | 172.3 | 67.7 | 88 | 105.5 | 136.9 |  |  |  | 56.6 | 211.5 |  | 421 | 236.4 | 233.7 | 0.02 | 241.9 | 250.8 | 135 | 203.5 | 288.3
SwRI5 | 172.4 | 67.72 | 88 | 105.2 | 136.8 |  |  |  | 64.9 | 211.1 |  | 422 | 238.9 | 236.1 | 0.01 | 243.5 | 252.4 | 133.8 | 203.7 | 288.5
SwRI5 | 172.5 | 67.76 | 86.8 | 105.8 | 136.9 |  |  |  | 53.3 | 210.4 |  | 420 | 233.7 | 231 | 0.01 | 239.7 | 248.8 | 136.3 | 204.3 | 288.5
SwRI5 | 172.6 | 67.73 | 88 | 105.9 | 136.7 |  |  |  | 62.2 | 212 |  | 425 | 238 | 235.2 | 0.02 | 243 | 251.8 | 133.3 | 205.3 | 291.2
SwRI5 | 172.7 | 67.74 | 86.8 | 104.1 | 136.5 |  |  |  | 58.8 | 209.8 |  | 420 | 236 | 233.2 | 0.02 | 241.3 | 250.3 | 136 | 205.6 | 290.6
SwRI5 | 172.8 | 67.84 | 86.8 | 105.6 | 136.7 |  |  |  | 56 | 210.6 |  | 422 | 235.1 | 232.4 | 0.01 | 240.7 | 249.6 | 132.2 | 204.2 | 288.4
SwRI5 | 172.9 | 67.69 | 88 | 106.3 | 136.8 |  |  |  | 66.7 | 211.9 |  | 425 | 238.6 | 235.8 | 0.01 | 243.1 | 251.9 | 131.4 | 204.1 | 288.9
SwRI5 | 173 | 67.55 | 88 | 104.6 | 137 |  |  |  | 52.2 | 209.6 |  | 420 | 234.4 | 231.7 | 0.02 | 240.6 | 249.6 | 125.1 | 204 | 289
SwRI5 | 173.1 | 67.96 | 88 | 105.7 | 136.7 |  |  |  | 61.5 | 211.5 |  | 425 | 237 | 234.2 | 0.02 | 242 | 250.8 | 135.1 | 205.4 | 289.8
SwRI5 | 173.2 | 67.92 | 88 | 105.8 | 136.5 |  |  |  | 61.2 | 210.2 |  | 422 | 236.6 | 233.8 | 0.01 | 241.7 | 250.5 | 134.1 | 204.6 | 289.4
SwRI5 | 173.3 | 67.83 | 86.8 | 105.2 | 136.9 |  |  |  | 55.3 | 210.4 |  | 423 | 235.4 | 232.7 | 0.01 | 241.1 | 250.2 | 132.6 | 204.5 | 289.1
SwRI5 | 173.4 | 67.88 | 86.8 | 104.5 | 136.7 |  |  |  | 65.1 | 211.6 |  | 426 | 238.6 | 235.7 | 0 | 243.3 | 252.2 | 127 | 204.7 | 289.7
SwRI5 | 173.5 | 68.1 | 88 | 105 | 136.8 |  |  |  | 53.9 | 209.5 |  | 418 | 234.3 | 231.6 | 0.01 | 240.2 | 249.1 | 137.4 | 203.9 | 288.5
SwRI5 | 173.6 | 67.7 | 86.8 | 106.2 | 137 |  |  |  | 56.8 | 211.2 |  | 422 | 236.7 | 234 | 0.02 | 242.2 | 251 | 135.6 | 203 | 286.9
SwRI5 | 173.7 | 67.7 | 88 | 105.4 | 136.7 |  |  |  | 65.7 | 211.5 |  | 423 | 239.3 | 236.5 | 0.01 | 243.9 | 252.6 | 131.5 | 205.5 | 290.8
SwRI5 | 173.8 | 67.72 | 86.8 | 104.5 | 136.5 |  |  |  | 52.7 | 210.1 |  | 419 | 234.4 | 231.6 | 0.01 | 240.4 | 249.4 | 132.7 | 203.6 | 288.7
SwRI5 | 173.9 | 68.07 | 88 | 105.2 | 136.7 |  |  |  | 59.9 | 211 |  | 422 | 237.6 | 234.8 | 0.01 | 242.7 | 251.5 | 136 | 206.3 | 291.3
SwRI5 | 174 | 67.51 | 86.8 | 105.3 | 136.6 |  |  |  | 59.4 | 209.8 |  | 420 | 237.3 | 234.5 | 0.01 | 242.6 | 251.5 | 130.9 | 206.6 | 292.5
SwRI5 | 174.1 | 67.59 | 88 | 105.5 | 137 |  |  |  | 55.8 | 210.9 |  | 422 | 235.5 | 232.8 | 0.01 | 241.2 | 250.1 | 128.9 | 202.7 | 286.9
SwRI5 | 174.2 | 67.83 | 86.8 | 104.4 | 136.6 |  |  |  | 66.5 | 211.4 |  | 424 | 239.4 | 236.6 | 0 | 243.9 | 252.6 | 135.9 | 204.7 | 289.4
SwRI5 | 174.3 | 67.65 | 86.8 | 104.2 | 136.4 |  |  |  | 52.6 | 209.5 |  | 419 | 234 | 231.3 | 0.01 | 240.1 | 249.1 | 133.6 | 205.7 | 291
SwRI5 | 174.4 | 67.63 | 88 | 106.2 | 136.7 |  |  |  | 60.2 | 210.9 |  | 425 | 236.7 | 234 | 0 | 241.9 | 250.7 | 125.2 | 203.7 | 287.7
SwRI5 | 174.5 | 67.97 | 88 | 104.9 | 136.7 |  |  |  | 58.7 | 209.9 |  | 421 | 235.9 | 233.2 | 0.01 | 241.3 | 250.2 | 135.3 | 205.1 | 290.3
SwRI5 | 174.6 | 67.8 | 86.8 | 104.9 | 136.9 |  |  |  | 57.3 | 210.7 |  | 423 | 236 | 233.3 | 0.01 | 241.4 | 250.2 | 133.2 | 204.4 | 289.1
SwRI5 | 174.7 | 67.91 | 88 | 104.9 | 136.5 |  |  |  | 65.1 | 210.7 |  | 423 | 237.8 | 235 | 0.01 | 242.4 | 251 | 132.4 | 204.1 | 289
SwRI5 | 174.8 | 67.38 | 88 | 106.4 | 136.4 |  |  |  | 53.3 | 210.1 |  | 418 | 234.9 | 232.2 | 0.01 | 241 | 249.8 | 129.7 | 205.7 | 291.6
SwRI5 | 174.9 | 67.93 | 88 | 106.5 | 136.6 |  |  |  | 63.1 | 211.8 |  | 423 | 238.8 | 236 | 0.01 | 243.6 | 252.4 | 134.7 | 206.1 | 292.1
SwRI5 | 175 | 67.53 | 86.8 | 104.4 | 136.9 |  |  |  | 55.6 | 209.7 |  | 419 | 234.6 | 231.9 | 0.01 | 240.3 | 249.3 | 127.4 | 204.6 | 288.8
SwRI5 | 175.1 | 67.56 | 86.8 | 105.6 | 136.6 |  |  |  | 58.3 | 211.1 |  | 422 | 237.5 | 234.7 | 0.01 | 242.7 | 251.6 | 126.4 | 205.9 | 291.1
SwRI5 | 175.2 | 67.73 | 88 | 105.8 | 136.3 |  |  |  | 64.3 | 210.8 |  | 422 | 238 | 235.2 | 0.02 | 242.7 | 251.6 | 133.4 | 206.3 | 292.1
SwRI5 | 175.3 | 67.78 | 86.8 | 104.7 | 136.8 |  |  |  | 53.6 | 210.1 |  | 420 | 234.6 | 231.9 | 0.02 | 240.6 | 249.6 | 136 | 203 | 288
SwRI5 | 175.4 | 67.93 | 88 | 104.7 | 136.9 |  |  |  | 62.8 | 211.7 |  | 424 | 238.1 | 235.3 | 0.01 | 243 | 251.9 | 127.9 | 204 | 288.8
SwRI5 | 175.5 | 67.78 | 86.8 | 104.5 | 136.5 |  |  |  | 56.4 | 209.4 |  | 419 | 235.2 | 232.4 | 0.01 | 240.9 | 249.8 | 131.3 | 206.3 | 291.7
SwRI5 | 175.6 | 67.92 | 86.8 | 106 | 136.5 |  |  |  | 57.4 | 210.8 |  | 422 | 235.7 | 233 | 0.01 | 241 | 249.9 | 137.4 | 205.8 | 291.4
SwRI5 | 175.7 | 67.66 | 86.8 | 105.9 | 136.7 |  |  |  | 65.3 | 211.1 |  | 423 | 238 | 235.2 | 0 | 242.6 | 251.4 | 128.3 | 205.2 | 290.3
SwRI5 | 175.8 | 67.9 | 86.8 | 104.8 | 137 |  |  |  | 53.7 | 209.9 |  | 421 | 234.3 | 231.6 | 0 | 240.4 | 249.3 | 137 | 204.1 | 289.4
SwRI5 | 175.9 | 68.27 | 86.8 | 105.5 | 136.5 |  |  |  | 64.4 | 211.6 |  | 425 | 238.4 | 235.6 | 0 | 243.2 | 251.9 | 135.6 | 204.9 | 290.7
SwRI5 | 176 | 67.68 | 88 | 106.2 | 136.4 |  |  |  | 55.2 | 209.4 |  | 420 | 234.5 | 231.8 | 0 | 240.5 | 249.4 | 131.6 | 206.6 | 292.1
SwRI5 | 176.1 | 67.91 | 86.8 | 105.7 | 136.8 |  |  |  | 58.8 | 211.3 |  | 424 | 236.7 | 233.9 | 0 | 241.9 | 250.7 | 136.8 | 205.7 | 291
SwRI5 | 176.2 | 67.75 | 86.8 | 104.3 | 136.7 |  |  |  | 60.6 | 209.7 |  | 421 | 236 | 233.2 | 0 | 241.2 | 250.1 | 130.9 | 203.9 | 288.6
SwRI5 | 176.3 | 67.83 | 86.8 | 105.2 | 136.6 |  |  |  | 56.6 | 210.4 |  | 423 | 236.2 | 233.5 | 0 | 241.8 | 250.7 | 129.6 | 205.8 | 291.2
SwRI5 | 176.4 | 67.79 | 88 | 106 | 136.3 |  |  |  | 66.5 | 211.6 |  | 423 | 238.7 | 235.8 | 0.01 | 243 | 251.8 | 134.5 | 207.6 | 293.5
SwRI5 | 176.5 | 67.58 | 86.8 | 105 | 136.6 |  |  |  | 52.8 | 209.7 |  | 418 | 234.7 | 232 | 0.01 | 240.8 | 249.9 | 130.2 | 205.1 | 290
SwRI5 | 176.6 | 67.71 | 86.8 | 104.5 | 136.7 |  |  |  | 61 | 211.4 |  | 423 | 238.1 | 235.3 | 0 | 243.2 | 251.9 | 130.2 | 205.3 | 290.7
SwRI5 | 176.7 | 67.58 | 86.8 | 104.1 | 136.6 |  |  |  | 58.1 | 209.7 |  | 418 | 235.7 | 233 | 0.01 | 241.2 | 250.1 | 127.9 | 205.4 | 290.8
SwRI5 | 176.8 | 68.02 | 88 | 106.1 | 136.6 |  |  |  | 57.6 | 211.1 |  | 422 | 235.9 | 233.2 | 0.01 | 241.3 | 250.1 | 138 | 205.5 | 291.2
SwRI5 | 176.9 | 67.9 | 86.8 | 105.3 | 136.4 |  |  |  | 65.2 | 211.2 |  | 424 | 238.4 | 235.6 | 0.01 | 243.1 | 251.9 | 130.2 | 208.4 | 294.8
SwRI5 | 177 | 67.66 | 88 | 105.9 | 136.6 |  |  |  | 54.4 | 209.9 |  | 421 | 234.6 | 231.9 | 0.01 | 240.6 | 249.5 | 129.4 | 206.1 | 291.5
SwRI5 | 177.1 | 67.69 | 88 | 106.5 | 136.6 |  |  |  | 64.7 | 211.6 |  | 426 | 237.4 | 234.6 | 0.01 | 242.2 | 250.9 | 129.5 | 204.7 | 289.2
SwRI5 | 177.2 | 67.65 | 86.8 | 104.5 | 136.6 |  |  |  | 55.5 | 209.3 |  | 419 | 234.6 | 231.9 | 0.02 | 240.5 | 249.3 | 130.9 | 205.4 | 290.6
SwRI5 | 177.3 | 68.03 | 86.8 | 104.5 | 136.5 |  |  |  | 59.3 | 211.2 |  | 424 | 236.7 | 234 | 0 | 242 | 250.8 | 135.6 | 206.2 | 291.3
SwRI5 | 177.4 | 67.84 | 86.8 | 104.8 | 136.1 |  |  |  | 63.7 | 210.4 |  | 423 | 237.8 | 235 | 0.01 | 242.8 | 251.5 | 132.2 | 206.5 | 292.6
SwRI5 | 177.5 | 67.63 | 88 | 105.9 | 136.7 |  |  |  | 55 | 209.8 |  | 421 | 234.4 | 231.7 | 0.01 | 240.2 | 249.2 | 129 | 205.6 | 290.6
SwRI5 | 177.6 | 67.88 | 88 | 106.2 | 136.7 |  |  |  | 66.5 | 211.4 |  | 425 | 238.4 | 235.6 | 0.01 | 243.1 | 251.8 | 134.9 | 204.5 | 288
SwRI5 | 177.7 | 67.81 | 88 | 104.7 | 136.8 |  |  |  | 52.9 | 209.2 |  | 421 | 233.4 | 230.7 | 0.01 | 239.7 | 248.8 | 132.4 | 204 | 289.1
SwRI5 | 177.8 | 68.01 | 88 | 104.4 | 136.5 |  |  |  | 63.7 | 211.4 |  | 423 | 238.1 | 235.3 | 0.02 | 242.9 | 251.8 | 135.7 | 206.4 | 292.5
SwRI5 | 177.9 | 67.85 | 88 | 104.9 | 136.1 |  |  |  | 54.6 | 208.9 |  | 419 | 234.4 | 231.6 | 0.02 | 240.4 | 249.4 | 136.6 | 205 | 289.7
SwRI5 | 178 | 68.06 | 88 | 106.4 | 136.7 |  |  |  | 60.1 | 211.2 |  | 424 | 236.9 | 234.1 | 0.02 | 242.2 | 251 | 138.3 | 205.9 | 290.7
SwRI5 | 178.1 | 67.72 | 86.8 | 105.7 | 136.8 |  |  |  | 61.4 | 209.4 |  | 423 | 235 | 232.2 | 0.02 | 239.7 | 248.3 | 131.2 | 202.9 | 287.1
SwRI5 | 178.2 | 67.92 | 88 | 105 | 136.7 |  |  |  | 56.3 | 210.1 |  | 424 | 233.8 | 231.1 | 0.02 | 238.9 | 247.7 | 136.1 | 205 | 290.6
SwRI5 | 178.3 | 67.86 | 88 | 104.5 | 136.5 |  |  |  | 66.3 | 210.9 |  | 425 | 237.5 | 234.6 | 0.01 | 241.5 | 250.2 | 137.3 | 206.6 | 293
SwRI5 | 178.4 | 67.73 | 88 | 104.7 | 136.5 |  |  |  | 54.1 | 209.1 |  | 421 | 232.7 | 229.9 | 0.02 | 238.1 | 247 | 135.9 | 204 | 288.1
SwRI5 | 178.5 | 67.82 | 88 | 105 | 136.8 |  |  |  | 64.6 | 211.4 |  | 426 | 237.1 | 234.3 | 0.01 | 241.3 | 250 | 135.2 | 206.3 | 291.8
SwRI5 | 178.6 | 67.7 | 88 | 104.3 | 136.6 |  |  |  | 56.5 | 208.6 |  | 420 | 234 | 231.2 | 0.01 | 239 | 248 | 133.1 | 206.2 | 291.2
SwRI5 | 178.7 | 67.76 | 88 | 104.8 | 136.6 |  |  |  | 59 | 210.4 |  | 424 | 235 | 232.3 | 0.02 | 239.7 | 248.5 | 127.6 | 205.2 | 290.7
SwRI5 | 178.8 | 67.67 | 88 | 104.7 | 136.2 |  |  |  | 61.7 | 209.6 |  | 423 | 235.6 | 232.7 | 0.01 | 240.1 | 248.9 | 129 | 204.9 | 289.4
SwRI5 | 178.9 | 67.91 | 88 | 106 | 136.6 |  |  |  | 56.5 | 209.6 |  | 422 | 234.6 | 231.8 | 0.01 | 239.6 | 248.4 | 135.5 | 205.1 | 290.3
SwRI5 | 179 | 67.87 | 88 | 106.4 | 136.7 |  |  |  | 66.4 | 211 |  | 426 | 237.8 | 235 | 0.01 | 241.9 | 250.5 | 130.5 | 206.1 | 291.1
SwRI5 | 179.1 | 67.54 | 86.8 | 104.8 | 136.6 |  |  |  | 53.2 | 208.9 |  | 420 | 233.2 | 230.5 | 0.02 | 238.7 | 247.6 | 129.2 | 204.4 | 288.6
SwRI5 | 179.2 | 67.98 | 88 | 104.7 | 136.4 |  |  |  | 63.7 | 211.4 |  | 423 | 237.1 | 234.3 | 0.01 | 241.3 | 250.1 | 135.6 | 204.6 | 289.1
SwRI5 | 179.3 | 67.58 | 86.8 | 104 | 136.3 |  |  |  | 57.7 | 209 |  | 418 | 234.6 | 231.8 | 0.02 | 239.4 | 248.3 | 133.1 | 204.4 | 290.4
SwRI5 | 179.4 | 67.79 | 88 | 105.8 | 136.8 |  |  |  | 58.7 | 210.4 |  | 421 | 236.1 | 233.3 | 0.01 | 240.7 | 249.6 | 130 | 205 | 290.2
SwRI5 | 179.5 | 67.68 | 86.8 | 105.8 | 136.6 |  |  |  | 64.7 | 210.3 |  | 422 | 237.5 | 234.6 | 0.01 | 241.4 | 250.2 | 130.9 | 204 | 287.5
SwRI5 | 179.6 | 67.78 | 86.8 | 105 | 136.7 |  |  |  | 54.3 | 209.4 |  | 420 | 233.7 | 230.9 | 0.01 | 238.9 | 247.9 | 136.6 | 205.1 | 290.4
SwRI5 | 179.7 | 67.74 | 88 | 105.1 | 136.4 |  |  |  | 66.2 | 211 |  | 424 | 238.2 | 235.3 | 0.01 | 242.1 | 250.8 | 133.5 | 204.5 | 290.5
SwRI5 | 179.8 | 67.68 | 88 | 105.4 | 136.4 |  |  |  | 54.1 | 208.4 |  | 418 | 233.4 | 230.7 | 0.01 | 238.8 | 247.7 | 136.1 | 205 | 290.7
SwRI5 | 179.9 | 67.71 | 88 | 106.5 | 136.7 |  |  |  | 61.4 | 210.9 |  | 423 | 237 | 234.2 | 0.01 | 241.4 | 250.1 | 130.3 | 204.6 | 289.2
SwRI5 | 180 | 67.75 | 86.8 | 105.1 | 136.6 |  |  |  | 57.6 | 208.8 |  | 420 | 234.8 | 232 | 0.01 | 239.8 | 248.5 | 131.9 | 205.4 | 290.1
SwRI5 | 180.1 | 67.9 | 88 | 105.2 | 136.7 |  |  |  | 58.1 | 210.2 |  | 424 | 235.2 | 232.4 | 0.01 | 239.9 | 248.7 | 134.6 | 204.7 | 289.9
SwRI5 | 180.2 | 67.82 | 88 | 104.5 | 136.3 |  |  |  | 63 | 209.4 |  | 422 | 236.2 | 233.4 | 0.01 | 240.6 | 249.3 | 135.3 | 205 | 289.6
SwRI5 | 180.3 | 67.76 | 86.8 | 106.1 | 136.5 |  |  |  | 55.1 | 209.3 |  | 421 | 234.2 | 231.5 | 0.01 | 239.4 | 248.3 | 133.6 | 205.4 | 290.7
SwRI5 | 180.4 | 67.95 | 86.8 | 106.5 | 136.7 |  |  |  | 65.3 | 211 |  | 425 | 236.8 | 234 | 0.01 | 240.8 | 249.5 | 137.8 | 202.3 | 287.1
SwRI5 | 180.5 | 67.94 | 86.8 | 104.8 | 136.6 |  |  |  | 55.8 | 208.9 |  | 420 | 233.6 | 230.9 | 0.01 | 238.8 | 247.6 | 136.2 | 204.3 | 288.8
SwRI5 | 180.6 | 67.79 | 88 | 104.7 | 136.7 |  |  |  | 59.3 | 210.1 |  | 424 | 235.3 | 232.5 | 0.01 | 240 | 248.7 | 134.5 | 205.7 | 291.3
SwRI5 | 180.7 | 67.95 | 88 | 104.1 | 136.4 |  |  |  | 63.3 | 209.5 |  | 423 | 236.1 | 233.3 | 0 | 240.5 | 249.2 | 137.5 | 206.4 | 292
SwRI5 | 180.8 | 67.81 | 86.8 | 105.4 | 136.4 |  |  |  | 56.1 | 209.5 |  | 423 | 233.7 | 230.9 | 0 | 238.7 | 247.6 | 130.9 | 205.7 | 290.5
SwRI5 | 180.9 | 68.1 | 88 | 105.8 | 136.4 |  |  |  | 67 | 210.4 |  | 425 | 237 | 234.1 | 0.01 | 240.8 | 249.5 | 140.3 | 206.3 | 291.6
SwRI5 | 181 | 67.72 | 88 | 105.1 | 136.5 |  |  |  | 53.5 | 209.3 |  | 420 | 232.5 | 229.8 | 0.01 | 237.9 | 246.8 | 135.1 | 204.4 | 290
SwRI5 | 181.1 | 67.93 | 88 | 105.1 | 136.7 |  |  |  | 62.6 | 211.1 |  | 424 | 236.4 | 233.6 | 0 | 240.7 | 249.4 | 137.8 | 203.1 | 288.5
SwRI5 | 181.2 | 67.79 | 88 | 104.6 | 136.7 |  |  |  | 56.7 | 209 |  | 421 | 232.7 | 229.9 | 0.01 | 237.9 | 246.7 | 134.3 | 204.6 | 289.8
SwRI5 | 181.3 | 67.74 | 86.8 | 104.5 | 136.8 |  |  |  | 59.1 | 210.3 |  | 424 | 235 | 232.1 | 0.01 | 239.5 | 248.2 | 134.2 | 204.4 | 288.8
SwRI5 | 181.4 | 67.73 | 86.8 | 104.6 | 136.4 |  |  |  | 62.3 | 209.4 |  | 422 | 235.4 | 232.6 | 0 | 239.8 | 248.6 | 132.2 | 205 | 289.5
SwRI5 | 181.5 | 67.88 | 86.8 | 105.5 | 136.4 |  |  |  | 56.5 | 209.6 |  | 422 | 234.2 | 231.5 | 0 | 239.1 | 247.9 | 132.8 | 205.9 | 291.9
SwRI5 | 181.6 | 67.91 | 88 | 104.5 | 136.4 |  |  |  | 65.7 | 210.7 |  | 424 | 236.4 | 233.6 | 0 | 240.5 | 249.2 | 136.7 | 206.6 | 292.6
SwRI5 | 181.7 | 67.77 | 86.8 | 104.3 | 136.9 |  |  |  | 54.2 | 209.1 |  | 421 | 233.2 | 230.4 | 0.01 | 238.6 | 247.4 | 130.6 | 204.6 | 289.7
SwRI5 | 181.8 | 67.97 | 88 | 105.8 | 136.3 |  |  |  | 65.4 | 210.7 |  | 426 | 236.5 | 233.7 | 0.01 | 240.7 | 249.3 | 133.3 | 203.9 | 287.8
SwRI5 | 181.9 | 67.87 | 86.8 | 105 | 136.4 |  |  |  | 54.4 | 208.6 |  | 422 | 232.3 | 229.5 | 0.01 | 237.8 | 246.6 | 136.7 | 205.9 | 291.9
SwRI5 | 182 | 67.93 | 86.8 | 105.3 | 136.7 |  |  |  | 61.2 | 210.6 |  | 425 | 235.5 | 232.7 | 0 | 240 | 248.7 | 131.4 | 207.9 | 293.5
SwRI5 | 182.1 | 67.71 | 88 | 104.1 | 136.6 |  |  |  | 59.1 | 208.7 |  | 421 | 234.1 | 231.3 | 0.01 | 239 | 247.8 | 134.3 | 204.8 | 290.6
SwRI5 | 182.2 | 67.9 | 88 | 105.7 | 136.7 |  |  |  | 57.9 | 210 |  | 424 | 234.3 | 231.5 | 0 | 239.1 | 247.9 | 132.2 | 205.7 | 291.9
SwRI5 | 182.3 | 67.8 | 86.8 | 106.1 | 136.3 |  |  |  | 63.3 | 209.6 |  | 424 | 235.9 | 233 | 0 | 240.2 | 248.8 | 130.6 | 205.4 | 290.6
SwRI5 | 182.4 | 67.9 | 88 | 105.2 | 136.7 |  |  |  | 56.2 | 209.6 |  | 422 | 233.8 | 231 | 0 | 239.1 | 247.8 | 134.5 | 204.5 | 288.3
SwRI5 | 182.5 | 67.85 | 88 | 104.5 | 136.5 |  |  |  | 67.3 | 211.1 |  | 424 | 237.6 | 234.8 | 0 | 241.5 | 250.2 | 133.6 | 206.9 | 292.7
SwRI5 | 182.6 | 67.73 | 86.8 | 104.1 | 136.5 |  |  |  | 53 | 208.9 |  | 419 | 232.9 | 230.1 | 0.01 | 238.3 | 247.3 | 131.1 | 205.6 | 290.7
SwRI5 | 182.7 | 68.03 | 88 | 105.7 | 136.5 |  |  |  | 62.2 | 210.9 |  | 423 | 236.7 | 233.8 | 0 | 241.1 | 249.9 | 135.9 | 205.4 | 290.2
SwRI5 | 182.8 | 67.72 | 88 | 105.8 | 136.5 |  |  |  | 58.1 | 209.1 |  | 419 | 234.3 | 231.5 | 0.01 | 239.2 | 248.1 | 137.7 | 204.9 | 290.1
SwRI5 | 182.9 | 67.81 | 86.8 | 105.7 | 136.8 |  |  |  | 58.3 | 210.8 |  | 423 | 235.3 | 232.5 | 0 | 239.9 | 248.7 | 133 | 203.5 | 287.4
SwRI5 | 183 | 67.88 | 88 | 104.3 | 136.6 |  |  |  | 63.5 | 209.9 |  | 422 | 236.1 | 233.3 | 0 | 240.4 | 249.1 | 132.9 | 205.6 | 291.1
SwRI5 | 183.1 | 68.02 | 86.8 | 104.2 | 136.6 |  |  |  | 56.5 | 209.6 |  | 421 | 234.3 | 231.5 | 0.01 | 239.5 | 248.2 | 137.6 | 204.4 | 289.4
SwRI5 | 183.2 | 67.91 | 86.8 | 105.5 | 136.3 |  |  |  | 66.8 | 210.7 |  | 424 | 237.1 | 234.2 | 0.01 | 241.1 | 249.6 | 138.1 | 204.9 | 290.2
SwRI5 | 183.3 | 67.82 | 88 | 105.4 | 136.4 |  |  |  | 54 | 208.9 |  | 420 | 232.6 | 229.9 | 0.01 | 238.1 | 247.1 | 135.7 | 206 | 291.2
SwRI5 | 183.4 | 68.06 | 88 | 106 | 136.4 |  |  |  | 62.8 | 210.9 |  | 425 | 236 | 233.2 | 0 | 240.4 | 249 | 139.7 | 204.8 | 289.8
SwRI5 | 183.5 | 67.83 | 88 | 104.8 | 136.6 |  |  |  | 56.2 | 208.7 |  | 420 | 233 | 230.3 | 0.01 | 238.3 | 247.2 | 137.5 | 204.9 | 290.1
SwRI5 | 183.6 | 68.06 | 86.8 | 104.8 | 136.9 |  |  |  | 60.5 | 210.6 |  | 425 | 235.7 | 232.9 | 0.01 | 240.3 | 249.1 | 135.3 | 204.6 | 289.6
SwRI5 | 183.7 | 68.03 | 86.8 | 104 | 136.2 |  |  |  | 60.2 | 209 |  | 422 | 234.1 | 231.3 | 0 | 238.9 | 247.7 | 137.6 | 205.8 | 291.3
SwRI5 | 183.8 | 68.01 | 86.8 | 105.7 | 136.5 |  |  |  | 56.7 | 209.6 |  | 423 | 234.6 | 231.9 | 0.01 | 239.7 | 248.5 | 137.3 | 206.5 | 292.1
SwRI5 | 183.9 | 68.01 | 86.8 | 105.9 | 136.5 |  |  |  | 65.2 | 209.7 |  | 424 | 236.4 | 233.5 | 0.01 | 240.5 | 249.3 | 133.3 | 203.1 | 287.5
SwRI5 | 184 | 67.97 | 88 | 105.5 | 136.7 |  |  |  | 54.8 | 209.5 |  | 425 | 232.1 | 229.4 | 0 | 237.6 | 246.4 | 135.2 | 206.2 | 291.9
SwRI5 | 184.1 | 68.06 | 88 | 104.5 | 136.1 |  |  |  | 66.6 | 210.2 |  | 427 | 236.2 | 233.4 | 0.01 | 240.5 | 249 | 136.3 | 205.7 | 291.2
SwRI5 | 184.2 | 68.11 | 86.8 | 105.1 | 136.5 |  |  |  | 54.3 | 208.7 |  | 423 | 231.9 | 229.2 | 0.01 | 237.6 | 246.4 | 137.6 | 205.7 | 291.4
SwRI5 | 184.3 | 68.09 | 86.8 | 106.3 | 136.7 |  |  |  | 65.4 | 210.9 |  | 427 | 236 | 233.2 | 0 | 240.3 | 248.8 | 139.6 | 203 | 287.5
SwRI5 | 184.4 | 67.92 | 86.8 | 104.9 | 136.4 |  |  |  | 53.7 | 209.1 |  | 422 | 232 | 229.2 | 0.01 | 237.5 | 246.4 | 136.2 | 205.7 | 291.3
SwRI5 | 184.5 | 67.99 | 86.8 | 104.6 | 136.4 |  |  |  | 64 | 210.4 |  | 426 | 236 | 233.2 | 0 | 240.4 | 249.1 | 137.5 | 205.3 | 290.3
SwRI5 | 184.6 | 68.61 | 88 | 105.6 | 136.9 |  |  |  | 56.2 | 208.9 |  | 421 | 233.6 | 230.8 | 0.01 | 238.9 | 247.6 | 132.7 | 204.6 | 289.2
SwRI5 | 184.7 | 68.17 | 88 | 106.1 | 136.4 |  |  |  | 60.5 | 210.8 |  | 425 | 235.4 | 232.6 | 0 | 240 | 248.8 | 142.3 | 206.9 | 293.2
SwRI5 | 184.8 | 68.03 | 88 | 105.4 | 136.3 |  |  |  | 58.3 | 208.8 |  | 421 | 234 | 231.2 | 0.01 | 239.1 | 247.9 | 142.8 | 205.9 | 291.6
SwRI5 | 184.9 | 68.06 | 88 | 104.9 | 136.8 |  |  |  | 58.3 | 210.1 |  | 424 | 234.9 | 232.1 | 0 | 239.8 | 248.6 | 142.3 | 204.8 | 289.2
SwRI5 | 185 | 68.07 | 88 | 104.3 | 136.5 |  |  |  | 61.9 | 209.2 |  | 423 | 235.3 | 232.5 | 0.01 | 240 | 248.7 | 142.1 | 202.7 | 287
SwRI5 | 185.1 | 68.17 | 88 | 104.7 | 136.5 |  |  |  | 57.6 | 209.7 |  | 424 | 234.7 | 231.9 | 0 | 239.7 | 248.4 | 145.5 | 206.7 | 292.7
SwRI5 | 185.2 | 68.29 | 88 | 104.3 | 136.4 |  |  |  | 66.5 | 210.2 |  | 425 | 236.8 | 233.9 | 0.01 | 240.9 | 249.5 | 145.2 | 204.7 | 290.4
SwRI5 | 185.3 | 67.85 | 88 | 104.2 | 136.6 |  |  |  | 53.3 | 208.7 |  | 420 | 232.9 | 230.1 | 0 | 238.5 | 247.1 | 140.1 | 204.8 | 289.6
SwRI5 | 185.4 | 68.05 | 88 | 104.6 | 137 |  |  |  | 62.9 | 210.7 |  | 425 | 236.5 | 233.7 | 0.01 | 240.9 | 249.7 | 142.4 | 204.8 | 289.8
SwRI5 | 185.5 | 67.98 | 88 | 104 | 136.6 |  |  |  | 57.4 | 209 |  | 421 | 233.9 | 231 | 0.01 | 239.1 | 248 | 140.4 | 204.3 | 289.4
SwRI5 | 185.6 | 68.16 | 88 | 105.6 | 136.2 |  |  |  | 58.6 | 210.2 |  | 423 | 235.8 | 232.9 | 0.01 | 240.6 | 249.4 | 140.7 | 207.1 | 294
SwRI5 | 185.7 | 68.06 | 88 | 105.3 | 136.4 |  |  |  | 63.6 | 209.7 |  | 422 | 237 | 234.1 | 0.01 | 241.4 | 249.9 | 143.4 | 205 | 290.1
SwRI5 | 185.8 | 67.71 | 88 | 104.6 | 136.9 |  |  |  | 53.8 | 209 |  | 421 | 233.1 | 230.3 | 0.01 | 238.6 | 247.6 | 139.6 | 204.2 | 288.5
SwRI5 | 185.9 | 68.01 | 88 | 105.5 | 136.6 |  |  |  | 63.5 | 210.6 |  | 425 | 236.6 | 233.7 | 0.01 | 240.9 | 249.6 | 138.5 | 205.6 | 290.6
SwRI5 | 186 | 68.12 | 88 | 104.8 | 136.4 |  |  |  | 56.5 | 209.1 |  | 422 | 233.3 | 230.4 | 0 | 238.6 | 247.4 | 141.6 | 204.7 | 289.1
SwRI5 | 186.1 | 67.87 | 88 | 105.5 | 136.8 |  |  |  | 58.2 | 209.9 |  | 425 | 234.1 | 231.3 | 0 | 239.1 | 247.9 | 139.8 | 204 | 287.5
SwRI5 | 186.2 | 68.05 | 88 | 104.6 | 136.6 |  |  |  | 65.2 | 209.5 |  | 425 | 236 | 233.1 | 0 | 240.2 | 248.7 | 141.9 | 204.3 | 290.6
SwRI5 | 186.3 | 67.92 | 88 | 105.2 | 136.6 |  |  |  | 54.6 | 209.1 |  | 423 | 233.4 | 230.5 | 0 | 239 | 247.7 | 134.8 | 205.6 | 291.4
SwRI5 | 186.4 | 68.11 | 88 | 105.8 | 136.4 |  |  |  | 65.7 | 211.1 |  | 425 | 236.6 | 233.7 | 0 | 240.8 | 249.5 | 138.4 | 206.3 | 292.2
SwRI5 | 186.5 | 68.03 | 88 | 106.2 | 136.7 |  |  |  | 54.4 | 209.4 |  | 420 | 233.8 | 230.9 | 0 | 239.2 | 248 | 137.2 | 204.4 | 289.1
SwRI5 | 186.6 | 67.99 | 88 | 106.2 | 137.1 |  |  |  | 61.3 | 210.9 |  | 426 | 235.8 | 233 | -0.01 | 240.3 | 249.1 | 144.9 | 204.1 | 288.4
SwRI5 | 186.7 | 68.11 | 88 | 104.8 | 136.8 |  |  |  | 57.3 | 209.4 |  | 422 | 233.4 | 230.6 | 0 | 238.6 | 247.4 | 145.3 | 204 | 289.4
SwRI5 | 186.8 | 68.16 | 88 | 104.9 | 136.8 |  |  |  | 60.3 | 210.6 |  | 425 | 235.5 | 232.6 | 0 | 240.1 | 248.9 | 140.9 | 204.6 | 290
SwRI5 | 186.9 | 68.31 | 88 | 104.3 | 136.6 |  |  |  | 55.4 | 208.7 |  | 420 | 233.4 | 230.5 | 0 | 238.7 | 247.6 | 143.2 | 204.2 | 289.8
SwRI5 | 187 | 68.14 | 88 | 105.6 | 136.8 |  |  |  | 66.9 | 211.7 |  | 425 | 238.2 | 235.3 | -0.01 | 242 | 250.7 | 141.8 | 205.2 | 289.9
SwRI5 | 187.1 | 68.06 | 88 | 105.7 | 136.5 |  |  |  | 56.1 | 210.5 |  | 423 | 234 | 231.2 | 0 | 239.2 | 247.9 | 139.2 | 204.4 | 289.3
SwRI5 | 187.2 | 68.04 | 88 | 105.2 | 136.5 |  |  |  | 60.6 | 209.7 |  | 422 | 235.1 | 232.3 | 0.01 | 239.9 | 248.6 | 140.7 | 206.4 | 292.7
SwRI5 | 187.3 | 67.86 | 88 | 106.4 | 136.9 |  |  |  | 60.6 | 211.1 |  | 425 | 236 | 233.1 | 0 | 240.5 | 249.2 | 134.8 | 205.2 | 290.5
SwRI5 | 187.4 | 68.16 | 88 | 104.5 | 136.9 |  |  |  | 52.9 | 208.9 |  | 420 | 233 | 230.2 | 0 | 238.6 | 247.3 | 144.6 | 205.5 | 290.5
SwRI5 | 187.5 | 67.7 | 88 | 105.2 | 136.6 |  |  |  | 66.7 | 210.6 |  | 425 | 236.6 | 233.7 | 0.02 | 240.6 | 249.5 | 142.7 | 204.2 | 288.7
SwRI5 | 187.6 | 68.02 | 88 | 106.4 | 136.6 |  |  |  | 58.2 | 210.5 |  | 424 | 235 | 232.2 | 0.01 | 239.8 | 248.8 | 140.8 | 203.9 | 287.6
SwRI5 | 187.7 | 68.15 | 88 | 104.9 | 136.7 |  |  |  | 64.4 | 210.3 |  | 424 | 236 | 233.1 | 0.02 | 240.3 | 249.4 | 145.3 | 204.8 | 290.5
SwRI5 | 187.8 | 67.84 | 88 | 104.4 | 136.8 |  |  |  | 55 | 209 |  | 421 | 233.3 | 230.5 | 0.01 | 238.7 | 247.8 | 141.3 | 204.5 | 289.6
SwRI5 | 187.9 | 68.15 | 88 | 104.6 | 136.8 |  |  |  | 59.5 | 209.9 |  | 424 | 235.1 | 232.3 | 0.01 | 239.9 | 249.1 | 145.2 | 202.4 | 286.8
SwRI5 | 188 | 68.08 | 88 | 104.4 | 136.4 |  |  |  | 63.6 | 209.7 |  | 423 | 235.8 | 232.9 | 0.01 | 240.2 | 249.3 | 143.4 | 205.9 | 290.7
SwRI5 | 188.1 | 68.4 | 88 | 105.4 | 136.7 |  |  |  | 53.7 | 209.3 |  | 422 | 233.4 | 230.6 | 0.02 | 238.8 | 248.1 | 139.5 | 205.5 | 290.2
SwRI5 | 188.2 | 68 | 88 | 105.5 | 136.9 |  |  |  | 59.5 | 210.4 |  | 423 | 235.9 | 233 | 0.02 | 240.6 | 249.7 | 140 | 202.9 | 287.4
SwRI5 | 188.3 | 68.27 | 88 | 106 | 136.8 |  |  |  | 64.9 | 211.1 |  | 425 | 236.4 | 233.5 | 0.01 | 240.6 | 249.6 | 139.2 | 204.4 | 288.6
SwRI5 | 188.4 | 68.13 | 88 | 105.9 | 136.6 |  |  |  | 61.3 | 209.8 |  | 422 | 235.6 | 232.7 | 0.01 | 240.2 | 249.4 | 138.7 | 204 | 289.5
SwRI5 | 188.5 | 67.78 | 88 | 105.8 | 136.6 |  |  |  | 56.5 | 209.9 |  | 422 | 233.8 | 230.9 | 0.02 | 239 | 248.1 | 136.8 | 203.6 | 288.9
SwRI5 | 188.6 | 67.94 | 88 | 106.3 | 136.7 |  |  |  | 55.8 | 209.6 |  | 422 | 234 | 231.2 | 0.01 | 239.2 | 248.6 | 140.6 | 204.9 | 290
SwRI5 | 188.7 | 67.91 | 88 | 106 | 137.1 |  |  |  | 60.3 | 211.1 |  | 425 | 235.5 | 232.6 | 0.01 | 240.2 | 249.5 | 136.5 | 203.8 | 288.3
SwRI5 | 188.8 | 67.82 | 88 | 105 | 136.7 |  |  |  | 63.2 | 209.7 |  | 423 | 235.9 | 233 | 0.01 | 240.3 | 249 | 140.3 | 204.5 | 289.7
SwRI5 | 188.9 | 67.95 | 88 | 104.6 | 136.6 |  |  |  | 55.3 | 209.2 |  | 422 | 233.3 | 230.5 | 0.02 | 238.7 | 247.9 | 140.5 | 205.5 | 290.4
SwRI5 | 189 | 68.11 | 88 | 104.6 | 136.7 |  |  |  | 64.7 | 210.9 |  | 426 | 236.9 | 234 | 0.01 | 241.2 | 250.4 | 143.8 | 205.5 | 290.6
SwRI5 | 189.1 | 68.07 | 88 | 104.2 | 136.9 |  |  |  | 53.6 | 209.2 |  | 421 | 232.8 | 230 | 0 | 238.4 | 247.6 | 145.4 | 204.6 | 289.8
SwRI5 | 189.2 | 68.14 | 88 | 105.3 | 136.7 |  |  |  | 64.9 | 211.2 |  | 426 | 236.6 | 233.8 | 0.01 | 240.9 | 250.1 | 144.1 | 205 | 290.8
SwRI5 | 189.3 | 68.11 | 88 | 104.4 | 136.4 |  |  |  | 52.8 | 209.2 |  | 420 | 233.3 | 230.5 | 0.01 | 238.9 | 248.2 | 141.3 | 203.9 | 288.3
SwRI5 | 189.4 | 67.86 | 88 | 105.6 | 136.6 |  |  |  | 65.6 | 211.2 |  | 426 | 236.8 | 233.9 | 0 | 241 | 250.1 | 133.5 | 204.7 | 289.1
SwRI5 | 189.5 | 68.14 | 88 | 105.6 | 136.8 |  |  |  | 53.5 | 209.4 |  | 421 | 232.9 | 230.1 | 0 | 238.4 | 247.6 | 143.3 | 203.2 | 287.8
SwRI5 | 189.6 | 68.1 | 88 | 106.2 | 136.9 |  |  |  | 62.8 | 211.3 |  | 426 | 236.2 | 233.4 | 0 | 240.7 | 249.7 | 141.8 | 204.6 | 289.6
SwRI5 | 189.7 | 67.72 | 88 | 106 | 136.6 |  |  |  | 55.8 | 209.2 |  | 421 | 233.8 | 231 | 0 | 239.1 | 248.4 | 136.2 | 205.4 | 290.2
SwRI5 | 189.8 | 67.93 | 88 | 106 | 136.8 |  |  |  | 59.8 | 211.2 |  | 426 | 235.2 | 232.4 | -0.01 | 239.9 | 249.1 | 137.9 | 204.4 | 288.8
SwRI5 | 189.9 | 68.18 | 88 | 104.5 | 137 |  |  |  | 58 | 209.5 |  | 423 | 234.3 | 231.5 | 0 | 239.4 | 248.6 | 141.6 | 203.9 | 288
SwRI5 | 190 | 68.25 | 88.8 | 105.1 | 137 |  |  |  | 58.6 | 210.5 |  | 425 | 235.8 | 232.9 | -0.01 | 240.6 | 249.7 | 142.3 | 204.5 | 289.3
SwRI5 | 190.1 | 67.99 | 88 | 104.3 | 136.6 |  |  |  | 62.9 | 210 |  | 422 | 236.5 | 233.6 | -0.01 | 241 | 250 | 138.6 | 205.4 | 291.3
SwRI5 | 190.2 | 68.16 | 88 | 104.4 | 136.8 |  |  |  | 56.8 | 210.2 |  | 422 | 234.8 | 232 | 0 | 239.9 | 248.9 | 138.6 | 204.5 | 289.3
SwRI5 | 190.3 | 68 | 88 | 104.6 | 136.7 |  |  |  | 66.3 | 210.6 |  | 424 | 237.4 | 234.5 | 0 | 241.3 | 250.3 | 142.9 | 205 | 290
SwRI5 | 190.4 | 68.07 | 88 | 105.7 | 136.8 |  |  |  | 55.8 | 210.1 |  | 422 | 234.1 | 231.3 | 0 | 239.3 | 248.2 | 141.2 | 204.5 | 288.6
SwRI5 | 190.5 | 68.21 | 88 | 106.1 | 136.7 |  |  |  | 66.2 | 210.6 |  | 424 | 236.9 | 234 | 0 | 241 | 249.8 | 139.7 | 205.8 | 291.3
SwRI5 | 190.6 | 67.94 | 88 | 105.1 | 136.8 |  |  |  | 53.3 | 209.4 |  | 421 | 233.8 | 231 | 0 | 239.4 | 248.5 | 137.4 | 204.1 | 289
SwRI5 | 190.7 | 68.23 | 88 | 105 | 136.6 |  |  |  | 65.9 | 211.4 |  | 427 | 237 | 234.1 | 0 | 241.1 | 250.3 | 140.4 | 203.9 | 287.6
SwRI5 | 190.8 | 67.75 | 88 | 104.8 | 136.7 |  |  |  | 53.8 | 209.3 |  | 422 | 233.4 | 230.6 | 0 | 239 | 247.9 | 139.4 | 204.8 | 289.6
SwRI5 | 190.9 | 67.91 | 88.8 | 104.6 | 136.7 |  |  |  | 66.1 | 210.8 |  | 426 | 237.4 | 234.5 | -0.01 | 241.5 | 250.3 | 137.2 | 204.3 | 289.4
SwRI5 | 191 | 67.58 | 88 | 104.1 | 136.9 |  |  |  | 54.3 | 209.2 |  | 421 | 233.9 | 231.1 | -0.01 | 239.3 | 249.2 | 130.7 | 200.8 | 284.7
SwRI5 | 191.1 | 67.96 | 88 | 105.5 | 136.6 |  |  |  | 62.4 | 210.7 |  | 425 | 236.4 | 233.5 | -0.01 | 240.9 | 250.1 | 139.1 | 205.8 | 290.8
SwRI5 | 191.2 | 68.1 | 88 | 104.5 | 136.7 |  |  |  | 54.9 | 209.2 |  | 419 | 234.1 | 231.2 | -0.01 | 239.6 | 249 | 141.9 | 206 | 291.2
SwRI5 | 191.3 | 68.18 | 88 | 105.7 | 136.7 |  |  |  | 62.1 | 210.5 |  | 424 | 236.8 | 233.9 | -0.01 | 241.3 | 250.8 | 139.4 | 205 | 290.2
SwRI5 | 191.4 | 67.57 | 88 | 105.6 | 136.7 |  |  |  | 56.6 | 209.3 |  | 420 | 233.7 | 230.8 | 0 | 239 | 248.4 | 137.3 | 203.3 | 287.6
SwRI5 | 191.5 | 68.3 | 88 | 106.4 | 137 |  |  |  | 59.4 | 210.7 |  | 423 | 236.1 | 233.2 | 0 | 240.8 | 249.8 | 141.4 | 205.4 | 290.5
SwRI5 | 191.6 | 67.88 | 88 | 105.8 | 137 |  |  |  | 56.6 | 209.3 |  | 420 | 234.3 | 231.5 | -0.01 | 239.7 | 248.8 | 138.4 | 204.9 | 289.9
SwRI5 | 191.7 | 68.22 | 88 | 106.3 | 136.7 |  |  |  | 60.1 | 210.7 |  | 424 | 235.8 | 232.9 | -0.01 | 240.5 | 250.1 | 141.7 | 205.5 | 290.3
SwRI5 | 191.8 | 68.39 | 88 | 105.9 | 136.6 |  |  |  | 59 | 209.5 |  | 421 | 234.7 | 231.9 | 0 | 239.8 | 250.9 | 142 | 204.4 | 289.1
SwRI5 | 191.9 | 67.48 | 88 | 106.1 | 136.9 |  |  |  | 58.7 | 210.5 |  | 424 | 235.5 | 232.6 | 0 | 240.4 | 252.6 | 133.6 | 203.9 | 288.3
SwRI5 | 192 | 67.56 | 88 | 104.7 | 136.8 |  |  |  | 59.3 | 208.8 |  | 420 | 234.8 | 231.9 | 0 | 239.8 | 250.4 | 140.3 | 202.5 | 286.5
SwRI5 | 192.1 | 67.97 | 88 | 104.9 | 136.9 |  |  |  | 58.9 | 210.2 |  | 423 | 235.4 | 232.5 | -0.03 | 240.3 | 250.4 | 143.2 | 204.7 | 289.7
SwRI5 | 192.2 | 67.79 | 88 | 104.5 | 136.7 |  |  |  | 61 | 209.6 |  | 422 | 235 | 232.2 | -0.01 | 240 | 250 | 142.6 | 206.1 | 291.3
SwRI5 | 192.3 | 67.48 | 88 | 104.8 | 137 |  |  |  | 57.5 | 210.1 |  | 422 | 235 | 232.2 | -0.01 | 240.1 | 249.8 | 136 | 204 | 289
SwRI5 | 192.4 | 67.87 | 88 | 104.7 | 136.7 |  |  |  | 64.9 | 210.1 |  | 422 | 236.9 | 233.9 | -0.01 | 241.2 | 249.5 | 139.2 | 206.7 | 291.6
SwRI5 | 192.5 | 67.95 | 88 | 105.8 | 136.7 |  |  |  | 56.4 | 210.2 |  | 422 | 234.3 | 231.4 | -0.01 | 239.5 | 249.5 | 139.8 | 205.4 | 290.2
SwRI5 | 192.6 | 67.74 | 88 | 106.2 | 136.6 |  |  |  | 66.4 | 210.8 |  | 425 | 237.2 | 234.2 | -0.01 | 241.4 | 250.1 | 142.9 | 204.8 | 289.8
SwRI5 | 192.7 | 67.64 | 88 | 105.1 | 136.9 |  |  |  | 54.4 | 209.7 |  | 422 | 233.2 | 230.3 | -0.01 | 238.8 | 250.1 | 139.1 | 203.5 | 288.4
SwRI5 | 192.8 | 67.56 | 88 | 104.2 | 136.6 |  |  |  | 58.8 | 208.5 |  | 421 | 233.4 | 230.6 | 0 | 238.7 | 249.6 | 139.4 | 205.5 | 291
SwRI5 | 192.9 | 68.34 | 88 | 106 | 136.7 |  |  |  | 68.8 | 211.2 |  | 426 | 237.4 | 234.4 | -0.01 | 241.2 | 249.9 | 143 | 205.2 | 289.8
SwRI5 | 193 | 67.56 | 88 | 105.5 | 137 |  |  |  | 62.8 | 211.3 |  | 427 | 236.4 | 233.5 | -0.01 | 240.9 | 249.8 | 130.8 | 204.1 | 288.7
SwRI5 | 193.1 | 67.62 | 88 | 105.1 | 136.9 |  |  |  | 65.3 | 211.1 |  | 427 | 236.6 | 233.7 | -0.01 | 240.9 | 249.7 | 145.5 | 205.4 | 290.4
SwRI5 | 193.2 | 68.21 | 88 | 105 | 136.7 |  |  |  | 68.7 | 211.6 |  | 427 | 238 | 235.1 | 0 | 241.8 | 249.7 | 144.2 | 202.8 | 288.4
SwRI5 | 193.3 | 67.68 | 88 | 105.9 | 136.8 |  |  |  | 62.4 | 210.4 |  | 423 | 235.4 | 232.5 | -0.01 | 240.2 | 249.4 | 146.6 | 204.5 | 289.5
SwRI5 | 193.4 | 67.82 | 88 | 105.6 | 136.9 |  |  |  | 55.6 | 209.3 |  | 421 | 233.1 | 230.3 | 0 | 238.7 | 249.9 | 144.2 | 204.2 | 288.6
SwRI5 | 193.5 | 67.88 | 88 | 105 | 137.1 |  |  |  | 62.9 | 210.7 |  | 425 | 235.9 | 233 | 0.01 | 240.4 | 249.8 | 141.8 | 203.8 | 288.6
SwRI5 | 193.6 | 67.7 | 88 | 104.6 | 136.9 |  |  |  | 59.8 | 209.6 |  | 423 | 234.8 | 232 | 0.02 | 239.9 | 249.5 | 141.7 | 205.2 | 290.1
SwRI5 | 193.7 | 67.76 | 88 | 104.5 | 136.6 |  |  |  | 59.4 | 209.6 |  | 423 | 234.6 | 231.7 | 0.02 | 239.8 | 249.2 | 144.5 | 203.8 | 288.1
SwRI5 | 193.8 | 68.21 | 88 | 104.3 | 136.7 |  |  |  | 59.6 | 209.5 |  | 423 | 234.6 | 231.8 | 0.01 | 239.8 | 249.1 | 143.1 | 204.3 | 289.1
SwRI5 | 193.9 | 67.85 | 88 | 105 | 136.9 |  |  |  | 61.6 | 210 |  | 424 | 235.7 | 232.8 | 0.01 | 240.6 | 249 | 140.6 | 205 | 290
SwRI5 | 194 | 68.27 | 88 | 105.5 | 136.9 |  |  |  | 61 | 210.2 |  | 423 | 235.6 | 232.7 | 0.01 | 240.5 | 249.1 | 141.6 | 205 | 290.7
SwRI5 | 194.1 | 68.66 | 88 | 105.9 | 136.6 |  |  |  | 57.1 | 209.4 |  | 422 | 233.5 | 230.7 | 0.02 | 239 | 249 | 143.3 | 205.1 | 290.1
SwRI5 | 194.2 | 67.93 | 88 | 106.3 | 136.6 |  |  |  | 63.3 | 210.4 |  | 424 | 236 | 233.2 | 0.02 | 240.7 | 248.9 | 144.7 | 204.9 | 289.7
SwRI5 | 194.3 | 67.8 | 88 | 106.3 | 137.2 |  |  |  | 59.4 | 210.2 |  | 423 | 235 | 232.1 | 0.01 | 240.1 | 249.2 | 140.5 | 204.4 | 289.2
SwRI5 | 194.4 | 67.5 | 88 | 105.3 | 136.9 |  |  |  | 59.4 | 209.7 |  | 422 | 234.4 | 231.5 | 0.01 | 239.8 | 250.4 | 145.1 | 203.1 | 287.7
SwRI5 | 194.5 | 67.76 | 88 | 104.8 | 136.6 |  |  |  | 60.7 | 209.5 |  | 422 | 234.9 | 232 | 0.01 | 240.1 | 250.1 | 140.8 | 206.3 | 291.9
SwRI5 | 194.6 | 67.9 | 88 | 104.6 | 136.9 |  |  |  | 60 | 210.1 |  | 424 | 234.9 | 232.1 | 0.01 | 240.3 | 250.1 | 141.8 | 203.9 | 288.6
SwRI5 | 194.7 | 67.45 | 88 | 104.3 | 136.7 |  |  |  | 59.1 | 209.4 |  | 422 | 234.3 | 231.4 | 0.01 | 239.9 | 250.1 | 145.2 | 205.3 | 290.7
SwRI5 | 194.8 | 67.64 | 88 | 104.6 | 136.9 |  |  |  | 63.6 | 210.5 |  | 424 | 236.4 | 233.5 | 0.01 | 241.2 | 250 | 143.8 | 205.8 | 291.3
SwRI5 | 194.9 | 67.68 | 88 | 104.1 | 137 |  |  |  | 56.8 | 209.4 |  | 421 | 233.3 | 230.4 | 0.01 | 239.1 | 250.8 | 140 | 203.2 | 287.5
SwRI5 | 195 | 68.05 | 88 | 104.8 | 136.9 |  |  |  | 64.5 | 210.7 |  | 425 | 236.3 | 233.4 | 0.01 | 241.1 | 250.6 | 143.1 | 204.6 | 289.3
SwRI5 | 195.1 | 67.61 | 88 | 104.8 | 136.8 |  |  |  | 58.7 | 209.7 |  | 422 | 234.4 | 231.6 | 0.01 | 240.1 | 250.5 | 146.4 | 205.2 | 290.4
SwRI5 | 195.2 | 67.84 | 88 | 104.5 | 136.6 |  |  |  | 60.3 | 209.6 |  | 423 | 234.7 | 231.8 | 0.01 | 240.1 | 250.1 | 145 | 205.7 | 291.1
SwRI5 | 195.3 | 68.11 | 88 | 104.4 | 136.9 |  |  |  | 60.3 | 210.2 |  | 424 | 235 | 232.2 | 0.01 | 240.5 | 250.4 | 140.7 | 203.6 | 288
SwRI5 | 195.4 | 68.17 | 88 | 104.3 | 136.9 |  |  |  | 57.5 | 209.1 |  | 422 | 234 | 231.1 | 0.01 | 239.8 | 250.2 | 143.8 | 203.9 | 289.2
SwRI5 | 195.5 | 67.9 | 88 | 104.7 | 137 |  |  |  | 62.9 | 210.6 |  | 425 | 236.3 | 233.4 | 0 | 241.2 | 250.4 | 137.4 | 202.8 | 287.2
SwRI5 | 195.6 | 67.59 | 88 | 104.6 | 136.6 |  |  |  | 58.1 | 209.3 |  | 420 | 234.7 | 231.9 | 0.01 | 240.5 | 250.4 | 144.8 | 204.9 | 289.5
SwRI5 | 195.7 | 67.71 | 88 | 104.6 | 136.7 |  |  |  | 63.4 | 210.4 |  | 423 | 236.5 | 233.6 | 0.01 | 241.4 | 250.3 | 137.3 | 204.6 | 289.3
SwRI5 | 195.8 | 68.1 | 88 | 104.5 | 136.9 |  |  |  | 57.7 | 209.7 |  | 421 | 235.1 | 232.2 | 0.01 | 240.8 | 250.3 | 133.9 | 204.1 | 288.9
SwRI5 | 195.9 | 67.57 | 88 | 104.4 | 136.8 |  |  |  | 62.2 | 209.9 |  | 423 | 235.9 | 233 | 0 | 241 | 250.1 | 141.3 | 204.4 | 288.5
SwRI5 | 196 | 68.06 | 88 | 105.1 | 136.8 |  |  |  | 60.1 | 210.3 |  | 423 | 235.7 | 232.8 | 0.01 | 241 | 250.1 | 143.9 | 203.6 | 289.4
SwRI5 | 196.1 | 67.39 | 88 | 105.5 | 136.4 |  |  |  | 59 | 208.9 |  | 421 | 234.2 | 231.3 | 0.01 | 239.6 | 249.7 | 143.2 | 206.3 | 292
SwRI5 | 196.2 | 68.5 | 88 | 106 | 136.6 |  |  |  | 62.4 | 210.1 |  | 424 | 236 | 233.1 | 0.01 | 240.8 | 249.4 | 145.5 | 204.7 | 289.4
SwRI5 | 196.3 | 67.91 | 88 | 106.3 | 136.8 |  |  |  | 57.9 | 209.5 |  | 422 | 233.9 | 231.1 | 0.02 | 239.6 | 249.7 | 140.5 | 204 | 288.8
SwRI5 | 196.4 | 68.05 | 88 | 105.9 | 137.2 |  |  |  | 65 | 211 |  | 425 | 236.7 | 233.7 | 0 | 241.2 | 250.2 | 142.6 | 203 | 287.3
SwRI5 | 196.5 | 67.78 | 88 | 105.1 | 136.9 |  |  |  | 59.3 | 210.3 |  | 422 | 235.7 | 232.8 | 0.01 | 241.1 | 250.1 | 135.6 | 204.3 | 289.2
SwRI5 | 196.6 | 67.61 | 88 | 104.7 | 136.7 |  |  |  | 58.8 | 209.3 |  | 421 | 234.6 | 231.7 | 0.01 | 240.1 | 248.5 | 143.3 | 205.7 | 291.3
SwRI5 | 196.7 | 67.86 | 88 | 104.5 | 136.9 |  |  |  | 60.5 | 210.5 |  | 423 | 235.6 | 232.7 | 0.01 | 240.8 | 249.2 | 142.7 | 206.8 | 293
SwRI5 | 196.8 | 67.6 | 88 | 104.3 | 136.7 |  |  |  | 58.4 | 208.9 |  | 420 | 234.5 | 231.6 | 0.01 | 240.1 | 249.3 | 141.5 | 205.7 | 291.1
SwRI5 | 196.9 | 67.65 | 88 | 104.5 | 137 |  |  |  | 61.6 | 210.4 |  | 424 | 235.8 | 232.9 | 0.01 | 240.8 | 249.5 | 145.5 | 203 | 288.2
SwRI5 | 197 | 67.76 | 88 | 104.8 | 136.5 |  |  |  | 56.7 | 209.1 |  | 421 | 234.1 | 231.2 | 0.01 | 239.8 | 248.5 | 139.6 | 206.3 | 292.4
SwRI5 | 197.1 | 68.11 | 88 | 104.6 | 136.8 |  |  |  | 64.5 | 210.4 |  | 424 | 236.8 | 233.9 | 0 | 241.6 | 249.9 | 143.1 | 204.6 | 290
SwRI5 | 197.2 | 67.97 | 88 | 104.8 | 137 |  |  |  | 58.4 | 209.8 |  | 421 | 234.9 | 232 | 0.01 | 240.4 | 248.8 | 144 | 206.2 | 292.4
SwRI5 | 197.3 | 67.69 | 88 | 104.6 | 136.9 |  |  |  | 60.4 | 209.9 |  | 422 | 234.9 | 232 | 0.01 | 240.1 | 248.8 | 146.6 | 204.4 | 290.1
SwRI5 | 197.4 | 68.09 | 88.8 | 104.4 | 136.9 |  |  |  | 60.5 | 210.1 |  | 423 | 235.5 | 232.5 | 0 | 240.5 | 250.4 | 139.9 | 205.3 | 290.8
SwRI5 | 197.5 | 68.31 | 88 | 104.5 | 136.4 |  |  |  | 59.4 | 209.5 |  | 422 | 234.6 | 231.7 | 0 | 240.1 | 250.1 | 141.6 | 205.6 | 291.5
SwRI5 | 197.6 | 68.43 | 88.8 | 104.3 | 136.9 |  |  |  | 62.3 | 210.4 |  | 424 | 236.1 | 233.1 | 0 | 240.9 | 250.8 | 143.6 | 204.4 | 290
SwRI5 | 197.7 | 67.29 | 88 | 104.3 | 136.8 |  |  |  | 58.4 | 209.5 |  | 422 | 234.6 | 231.7 | 0 | 240.1 | 250.2 | 140.7 | 205.6 | 291.1
SwRI5 | 197.8 | 67.24 | 88 | 105.5 | 136.6 |  |  |  | 63.3 | 210 |  | 424 | 236.1 | 233.1 | 0.01 | 241 | 250 | 130.1 | 204.6 | 290.1
SwRI5 | 197.9 | 68.3 | 88 | 105.6 | 136.7 |  |  |  | 58.1 | 209.7 |  | 423 | 234.1 | 231.2 | 0.01 | 239.8 | 250.4 | 135.8 | 205.9 | 292.3
SwRI5 | 198 | 68.14 | 88 | 104.8 | 136.7 |  |  |  | 62.3 | 209.7 |  | 424 | 234.9 | 232 | 0 | 240.1 | 249.7 | 145 | 205.4 | 290.7
SwRI5 | 198.1 | 68.01 | 88 | 104.5 | 137.2 |  |  |  | 60.4 | 210.3 |  | 423 | 235.4 | 232.5 | 0 | 240.8 | 249.6 | 145.8 | 203.7 | 288.9
SwRI5 | 198.2 | 67.57 | 88 | 104.7 | 136.8 |  |  |  | 59.4 | 209.7 |  | 422 | 234.8 | 231.9 | 0 | 240.5 | 249.7 | 133.2 | 205.9 | 292.2
SwRI5 | 198.3 | 67.69 | 88 | 104.7 | 136.8 |  |  |  | 62.7 | 210.3 |  | 424 | 235.6 | 232.7 | 0 | 240.7 | 249.7 | 144.6 | 204.3 | 289.5
SwRI5 | 198.4 | 67.72 | 88 | 105.5 | 136.7 |  |  |  | 57 | 209.5 |  | 422 | 234 | 231.1 | 0.01 | 240 | 249.9 | 142 | 204.9 | 290.6
SwRI5 | 198.5 | 67.56 | 88 | 105.8 | 137 |  |  |  | 64 | 210.5 |  | 425 | 236.1 | 233.2 | 0 | 241.1 | 249.9 | 139.3 | 204.5 | 290
SwRI5 | 198.6 | 67.86 | 88 | 105.8 | 137.1 |  |  |  | 58.2 | 210.1 |  | 423 | 234.1 | 231.2 | 0.01 | 239.8 | 248.8 | 143.3 | 203.6 | 288.4
SwRI5 | 198.7 | 68.47 | 88 | 105.3 | 136.7 |  |  |  | 61.1 | 209.8 |  | 423 | 234.8 | 231.9 | 0 | 240.2 | 249.1 | 146.8 | 205.3 | 291.2
SwRI5 | 198.8 | 67.74 | 88 | 106.1 | 136.9 |  |  |  | 61 | 210.6 |  | 424 | 235.6 | 232.7 | 0.01 | 240.8 | 249.5 | 143.5 | 205 | 290.5
SwRI5 | 198.9 | 67.38 | 88 | 105.8 | 136.8 |  |  |  | 59.6 | 209.9 |  | 423 | 234.3 | 231.3 | 0.01 | 239.8 | 248.1 | 133 | 206.3 | 291.9
SwRI5 | 199 | 67.84 | 88 | 105.1 | 137.1 |  |  |  | 61.8 | 210.8 |  | 425 | 235.7 | 232.8 | 0.01 | 240.7 | 249.1 | 144.6 | 204.4 | 289.5
SwRI5 | 199.1 | 67.7 | 88 | 105 | 136.9 |  |  |  | 58.9 | 209.5 |  | 423 | 234.2 | 231.3 | 0.01 | 239.8 | 248.2 | 143.7 | 204.2 | 290.1
SwRI5 | 199.2 | 67.76 | 88 | 105.1 | 136.7 |  |  |  | 63.6 | 211 |  | 426 | 236 | 233 | 0 | 241 | 249.3 | 135.1 | 205.4 | 290.8
SwRI5 | 199.3 | 68.42 | 88 | 104.9 | 136.8 |  |  |  | 57.5 | 209.3 |  | 423 | 233.2 | 230.3 | 0.01 | 238.6 | 246.9 | 144.2 | 205.2 | 291.2
SwRI5 | 199.4 | 67.49 | 88 | 104.7 | 137 |  |  |  | 62.6 | 210.1 |  | 424 | 235.2 | 232.3 | 0.01 | 240 | 248.2 | 135.6 | 204.7 | 290.7
SwRI5 | 199.5 | 67.96 | 88 | 104.6 | 137.2 |  |  |  | 59.6 | 210 |  | 423 | 234.6 | 231.6 | 0 | 239.6 | 247.8 | 144.1 | 204.2 | 289.3
SwRI5 | 199.6 | 67.5 | 88 | 104.4 | 136.8 |  |  |  | 59.1 | 209.2 |  | 422 | 233.9 | 230.9 | 0 | 239.2 | 247.3 | 148 | 205.6 | 292
SwRI5 | 199.7 | 68.52 | 88 | 104.5 | 136.8 |  |  |  | 63.3 | 210.4 |  | 425 | 235.9 | 233 | 0 | 240.6 | 248.8 | 140.8 | 205.6 | 291.8
SwRI5 | 199.8 | 68.23 | 88 | 105.5 | 136.7 |  |  |  | 57.1 | 209.2 |  | 422 | 232.8 | 229.9 | 0.01 | 238.4 | 246.4 | 142.6 | 206.2 | 292.2
SwRI5 | 199.9 | 67.74 | 88 | 105.2 | 137 |  |  |  | 63.8 | 210.6 |  | 426 | 235.8 | 232.8 | 0 | 240.4 | 248.5 | 141.7 | 204.8 | 289.4
SwRI5 | 200 | 67.54 | 88 | 105.5 | 136.9 |  |  |  | 58.6 | 208.9 |  | 421 | 234.5 | 231.5 | 0 | 239.8 | 249.7 | 143.6 | 205.1 | 290.5
SwRI5 | 200.1 | 68.32 | 88 | 105.5 | 136.4 |  |  |  | 61.5 | 209.1 |  | 423 | 234.8 | 231.9 | 0 | 239.8 | 249.9 | 141.2 | 203 | 288.1
SwRI5 | 200.2 | 68.52 | 88 | 105.6 | 136.8 |  |  |  | 59.7 | 209.6 |  | 423 | 234.9 | 231.9 | 0 | 239.9 | 250.1 | 140.3 | 204.1 | 290.7
SwRI5 | 200.3 | 67.85 | 88 | 105.1 | 136.8 |  |  |  | 60.9 | 209.7 |  | 422 | 234.7 | 231.7 | 0 | 239.6 | 249.4 | 146.2 | 203.8 | 289.2
SwRI5 | 200.4 | 68.25 | 88 | 105.1 | 137 |  |  |  | 61.2 | 210.1 |  | 423 | 235.3 | 232.3 | 0 | 240.1 | 251.6 | 143.3 | 204.9 | 290.4
SwRI5 | 200.5 | 67.44 | 88 | 105.6 | 136.7 |  |  |  | 58.4 | 209.2 |  | 421 | 234.3 | 231.3 | 0.01 | 239.5 | 252 | 144.2 | 204.9 | 290.8
SwRI5 | 200.6 | 68.4 | 88 | 105.9 | 136.7 |  |  |  | 66.4 | 210.9 |  | 426 | 237.7 | 234.7 | 0.01 | 241.8 | 252.5 | 137.3 | 206.8 | 293.1
SwRI5 | 200.7 | 68.55 | 88 | 105.9 | 136.5 |  |  |  | 56.6 | 208.8 |  | 421 | 232.8 | 229.8 | 0.02 | 238.3 | 248.1 | 142.2 | 205.2 | 290.9
SwRI5 | 200.8 | 68.57 | 88 | 105.1 | 137.2 |  |  |  | 56.2 | 209 |  | 422 | 233.7 | 230.8 | 0.01 | 239 | 249.3 | 146.7 | 203 | 288.5
SwRI5 | 200.9 | 67.63 | 88.8 | 105.1 | 137.1 |  |  |  | 68.4 | 212.1 |  | 429 | 238 | 235 | 0 | 241.8 | 251 | 139.1 | 205.7 | 291.6
SwRI5 | 201 | 68.08 | 88 | 106.1 | 136.4 |  |  |  | 63.9 | 209.8 |  | 424 | 235.4 | 232.4 | 0.01 | 239.8 | 248.5 | 139.1 | 206 | 290.9
SwRI5 | 201.1 | 68.55 | 88 | 105.8 | 136.5 |  |  |  | 56 | 208.5 |  | 420 | 233.3 | 230.4 | 0.01 | 238.8 | 247.8 | 135.9 | 205 | 290.9
SwRI5 | 201.2 | 68.3 | 88 | 105.4 | 137 |  |  |  | 52.3 | 208.3 |  | 419 | 232.5 | 229.6 | 0.02 | 238.4 | 247.4 | 143.7 | 204.9 | 289.9
SwRI5 | 201.3 | 68.27 | 88 | 104.7 | 137.3 |  |  |  | 58.2 | 210 |  | 423 | 234.5 | 231.5 | 0.01 | 239.5 | 248.4 | 141.5 | 203.5 | 287.1
SwRI5 | 201.4 | 67.79 | 88.8 | 105 | 136.8 |  |  |  | 66.6 | 212 |  | 428 | 237.8 | 234.8 | 0.01 | 241.7 | 250.9 | 144 | 205 | 290.5
SwRI5 | 201.5 | 68.21 | 88 | 105.2 | 136.9 |  |  |  | 65.9 | 210.4 |  | 425 | 235.9 | 232.9 | 0.01 | 240 | 248.9 | 143.5 | 203.4 | 287.8
SwRI5 | 201.6 | 67.82 | 88 | 106.3 | 137 |  |  |  | 60.7 | 209.2 |  | 422 | 233.7 | 230.8 | 0.02 | 238.6 | 247.3 | 143.1 | 203.6 | 287.9
SwRI5 | 201.7 | 68.14 | 88 | 105.9 | 136.7 |  |  |  | 53.1 | 207.8 |  | 419 | 232 | 229.1 | 0.02 | 237.7 | 246.3 | 145 | 206.7 | 292.6
SwRI5 | 201.8 | 67.92 | 88 | 104.5 | 136.7 |  |  |  | 55.3 | 209.3 |  | 422 | 233.1 | 230.2 | 0.02 | 238.6 | 247 | 138.9 | 205.2 | 290.5
SwRI5 | 201.9 | 68.16 | 88.8 | 104.9 | 137.1 |  |  |  | 66.4 | 211.5 |  | 428 | 238 | 235 | 0 | 241.9 | 250.5 | 142.4 | 202.8 | 286.7
SwRI5 | 202 | 68.25 | 88.8 | 105.1 | 137.1 |  |  |  | 68.6 | 211.8 |  | 427 | 238.6 | 235.6 | 0.01 | 242.3 | 250.7 | 142.6 | 204.7 | 289.4
SwRI5 | 202.1 | 67.83 | 88 | 105.8 | 136.7 |  |  |  | 62.9 | 209.6 |  | 423 | 234.8 | 231.8 | 0.01 | 239.5 | 247.7 | 143.9 | 206.3 | 291.9
SwRI5 | 202.2 | 67.67 | 88 | 105.7 | 136.3 |  |  |  | 55.9 | 208.3 |  | 419 | 233.2 | 230.2 | 0.02 | 238.8 | 247.3 | 126.9 | 205.6 | 290.7
SwRI5 | 202.3 | 68.2 | 88 | 104.6 | 136.9 |  |  |  | 53.5 | 208.2 |  | 419 | 232.6 | 229.6 | 0.02 | 238.4 | 247 | 141.6 | 203.2 | 287.3
SwRI5 | 202.4 | 68.14 | 88 | 104.6 | 137.1 |  |  |  | 59 | 210.4 |  | 425 | 234.6 | 231.7 | 0.01 | 239.6 | 248.2 | 142.9 | 203.9 | 289.2
SwRI5 | 202.5 | 68.05 | 88 | 104.6 | 137 |  |  |  | 66.8 | 210.8 |  | 426 | 238.1 | 235.1 | 0.02 | 242.4 | 250.6 | 145.3 | 204.4 | 288.9
SwRI5 | 202.6 | 68.09 | 88 | 105.5 | 136.9 |  |  |  | 63 | 209.6 |  | 423 | 235.2 | 232.2 | 0.03 | 240 | 248.2 | 140.6 | 205.7 | 290.7
SwRI5 | 202.7 | 67.69 | 88 | 106 | 136.7 |  |  |  | 55.3 | 208.2 |  | 420 | 232.7 | 229.8 | 0.02 | 238.7 | 246.9 | 143 | 204 | 288.9
SwRI5 | 202.8 | 68.25 | 88 | 105 | 136.8 |  |  |  | 53.8 | 208.9 |  | 420 | 233.2 | 230.3 | 0.02 | 239.3 | 247.4 | 141.1 | 204.3 | 288.7
SwRI5 | 202.9 | 68.06 | 88 | 104.8 | 137.1 |  |  |  | 64.1 | 211.6 |  | 426 | 237.2 | 234.2 | 0.02 | 241.9 | 250 | 136.5 | 202.9 | 287.3
SwRI5 | 203 | 68.26 | 88 | 105.3 | 137 |  |  |  | 69.2 | 211.8 |  | 427 | 239.1 | 236 | 0.01 | 243.1 | 251 | 143.2 | 204.4 | 289.4
SwRI5 | 203.1 | 68.16 | 88 | 106.3 | 136.9 |  |  |  | 63.2 | 209.7 |  | 423 | 235.5 | 232.5 | 0.02 | 240.5 | 248.5 | 137 | 204.2 | 287.8
SwRI5 | 203.2 | 68.13 | 88 | 106.2 | 136.9 |  |  |  | 56.8 | 208.6 |  | 421 | 232.9 | 230 | 0.02 | 238.7 | 247 | 141.7 | 203.8 | 288.9
SwRI5 | 203.3 | 67.85 | 88 | 105.5 | 136.8 |  |  |  | 56.2 | 209.1 |  | 422 | 233.8 | 230.9 | 0.01 | 239.5 | 247.9 | 130.1 | 202.5 | 286.3
SwRI5 | 203.4 | 67.87 | 88 | 105.1 | 136.9 |  |  |  | 60.3 | 210.6 |  | 426 | 235.7 | 232.7 | 0.01 | 240.7 | 249.1 | 142.4 | 204.9 | 289.3
SwRI5 | 203.5 | 67.86 | 88.8 | 105.3 | 136.9 |  |  |  | 68.9 | 211.9 |  | 429 | 238.6 | 235.5 | 0.01 | 242.6 | 250.9 | 142.3 | 206.2 | 291.1
SwRI5 | 203.6 | 67.78 | 88 | 106 | 136.8 |  |  |  | 65.7 | 210.7 |  | 426 | 237 | 234 | 0.01 | 241.3 | 249.6 | 142.6 | 203.7 | 288.3
SwRI5 | 203.7 | 68.38 | 88 | 106.3 | 137 |  |  |  | 60.7 | 208.9 |  | 421 | 234.6 | 231.6 | 0.02 | 239.6 | 248 | 143.5 | 203 | 286.8
SwRI5 | 203.8 | 68.44 | 88 | 105.9 | 136.9 |  |  |  | 53.3 | 208.4 |  | 419 | 232.6 | 229.7 | 0.01 | 238.5 | 247.2 | 142.4 | 203.8 | 288.6
SwRI5 | 203.9 | 67.31 | 88 | 104.7 | 136.7 |  |  |  | 55.7 | 209.5 |  | 422 | 233.8 | 230.8 | 0.01 | 239.4 | 248.1 | 135 | 204.8 | 290
SwRI5 | 204 | 68.52 | 88.8 | 105 | 137.2 |  |  |  | 66.2 | 211.7 |  | 428 | 238 | 235 | 0.01 | 242 | 250.4 | 139.1 | 203.9 | 287.8
SwRI5 | 204.1 | 67.59 | 88.8 | 105.3 | 137.2 |  |  |  | 69.6 | 211.9 |  | 428 | 239.3 | 236.2 | -0.01 | 243 | 251.3 | 143 | 203.5 | 287.5
SwRI5 | 204.2 | 67.55 | 88 | 106.3 | 136.6 |  |  |  | 63.9 | 209.4 |  | 424 | 235.3 | 232.3 | -0.01 | 239.8 | 248.5 | 130.1 | 203.9 | 288.9
SwRI5 | 204.3 | 68.28 | 88 | 105.9 | 136.5 |  |  |  | 56.6 | 208.6 |  | 421 | 232.9 | 229.9 | 0 | 238.3 | 247.2 | 141.3 | 203.9 | 289.4
SwRI5 | 204.4 | 68.35 | 88 | 105.6 | 137.1 |  |  |  | 54 | 208.2 |  | 420 | 232.4 | 229.5 | 0 | 238.1 | 247.1 | 144 | 203.5 | 287.7
SwRI5 | 204.5 | 68.69 | 88 | 104.8 | 137.2 |  |  |  | 57.9 | 210.3 |  | 423 | 234.9 | 232 | -0.02 | 239.9 | 248.7 | 141.1 | 204.3 | 288.7
SwRI5 | 204.6 | 68.14 | 88.8 | 105.1 | 136.8 |  |  |  | 66.1 | 212.3 |  | 428 | 237.9 | 234.9 | -0.01 | 241.8 | 250.5 | 144.5 | 205.9 | 291.2
SwRI5 | 204.7 | 67.92 | 88.8 | 105.4 | 137 |  |  |  | 68.7 | 211.7 |  | 427 | 238.5 | 235.5 | -0.01 | 242.2 | 250.8 | 145.7 | 203.9 | 288.2
SwRI5 | 204.8 | 67.66 | 88 | 106.3 | 136.9 |  |  |  | 61.5 | 209.6 |  | 423 | 234.8 | 231.9 | -0.01 | 239.6 | 248.4 | 129.9 | 205.2 | 290.4
SwRI5 | 204.9 | 67.3 | 88 | 105.9 | 136.7 |  |  |  | 55.2 | 208.6 |  | 420 | 233 | 230.1 | -0.01 | 238.5 | 247.5 | 131.4 | 203.7 | 288.4
SwRI5 | 205 | 68.2 | 88 | 104.6 | 136.7 |  |  |  | 53.1 | 208.5 |  | 420 | 233 | 230.1 | -0.01 | 238.8 | 247.7 | 142.8 | 205.5 | 290.2
SwRI5 | 205.1 | 68.43 | 88.8 | 104.6 | 137.3 |  |  |  | 61.8 | 211.2 |  | 426 | 236.4 | 233.5 | -0.02 | 241.1 | 249.8 | 140.6 | 203.8 | 287.7
SwRI5 | 205.2 | 68.3 | 88.8 | 105.2 | 137.3 |  |  |  | 69.2 | 211.3 |  | 432 | 237.3 | 234.3 | -0.01 | 241.1 | 249.9 | 140.5 | 204 | 289.1
SwRI5 | 205.3 | 67.74 | 88.8 | 105.2 | 136.5 |  |  |  | 66.5 | 210.9 |  | 426 | 237.2 | 234.2 | -0.02 | 241.3 | 250.1 | 144.4 | 205 | 289.8
SwRI5 | 205.4 | 67.72 | 88 | 106.3 | 136.6 |  |  |  | 59.2 | 208.7 |  | 421 | 233.8 | 230.9 | -0.01 | 238.9 | 247.9 | 142.5 | 204.6 | 289.7
SwRI5 | 205.5 | 67.97 | 88 | 105.8 | 137.1 |  |  |  | 55.1 | 208.1 |  | 420 | 232.9 | 230 | -0.01 | 238.5 | 247.6 | 133.4 | 203.8 | 288.7
SwRI5 | 205.6 | 68.57 | 88 | 105 | 137 |  |  |  | 54.8 | 208.8 |  | 422 | 233.1 | 230.1 | -0.02 | 238.6 | 247.7 | 140.4 | 203.8 | 288.4
SwRI5 | 205.7 | 67.65 | 88 | 104.6 | 136.9 |  |  |  | 64.8 | 211.7 |  | 426 | 238.2 | 235.2 | -0.01 | 242.2 | 251.1 | 145.6 | 204.2 | 289.6
SwRI5 | 205.8 | 68.27 | 88 | 104.7 | 137 |  |  |  | 70.2 | 212.1 |  | 428 | 239.2 | 236.2 | -0.01 | 242.7 | 251.5 | 142.6 | 204.7 | 289.6
SwRI5 | 205.9 | 68.06 | 88.8 | 106 | 136.9 |  |  |  | 64.4 | 210.3 |  | 424 | 236.9 | 233.9 | -0.02 | 241.2 | 250.2 | 142.4 | 202.7 | 286.9
SwRI5 | 206 | 68.18 | 88 | 106.2 | 136.7 |  |  |  | 58.1 | 208.7 |  | 420 | 233.5 | 230.6 | -0.01 | 238.6 | 247.9 | 143.8 | 204.2 | 288.9
SwRI5 | 206.1 | 69.19 | 88 | 105.7 | 136.6 |  |  |  | 52.2 | 208.4 |  | 419 | 232.3 | 229.4 | -0.01 | 238.1 | 247.5 | 138.3 | 204.9 | 290
SwRI5 | 206.2 | 67.47 | 88 | 104.5 | 137.2 |  |  |  | 58.4 | 209.9 |  | 423 | 234.7 | 231.8 | -0.01 | 239.6 | 248.9 | 134 | 204.9 | 289.6
SwRI5 | 206.3 | 68.39 | 88.8 | 105.2 | 137.4 |  |  |  | 66 | 212 |  | 428 | 238.4 | 235.4 | -0.01 | 242.3 | 251.2 | 142.1 | 204.1 | 288.5
SwRI5 | 206.4 | 68.56 | 88.8 | 105.1 | 136.8 |  |  |  | 67.8 | 211.4 |  | 428 | 238 | 235 | -0.02 | 241.9 | 250.9 | 138.1 | 205.6 | 290.5
SwRI5 | 206.5 | 67.6 | 88 | 105.5 | 136.6 |  |  |  | 63.5 | 210.1 |  | 425 | 235.3 | 232.3 | -0.01 | 239.7 | 248.9 | 142.6 | 205 | 289.5
SwRI5 | 206.6 | 67.94 | 88 | 105.5 | 136.7 |  |  |  | 58.5 | 208.5 |  | 420 | 234 | 231 | -0.01 | 239.1 | 248.4 | 144.3 | 205.6 | 291.1
SwRI5 | 206.7 | 68.65 | 88 | 105.7 | 136.9 |  |  |  | 52.7 | 208.9 |  | 419 | 232.6 | 229.7 | -0.01 | 238.3 | 247.8 | 135.5 | 204.9 | 289.9
SwRI5 | 206.8 | 68.22 | 88 | 105.1 | 137 |  |  |  | 58.1 | 209.9 |  | 422 | 234.7 | 231.7 | -0.01 | 239.6 | 249 | 142.4 | 204.7 | 289.4
SwRI5 | 206.9 | 68.52 | 88.8 | 104.8 | 137 |  |  |  | 66.7 | 212.1 |  | 428 | 238.7 | 235.6 | -0.02 | 242.4 | 251.5 | 142.9 | 205.4 | 290.1
SwRI5 | 207 | 67.79 | 88.8 | 105 | 136.8 |  |  |  | 69 | 211.3 |  | 427 | 238.5 | 235.5 | -0.01 | 242.1 | 251.3 | 144.2 | 205.1 | 290.7
SwRI5 | 207.1 | 67.95 | 88 | 106.4 | 136.8 |  |  |  | 62.9 | 210 |  | 424 | 235.3 | 232.3 | -0.01 | 239.8 | 249.1 | 142 | 203.9 | 288.2
SwRI5 | 207.2 | 68.14 | 88 | 106.3 | 136.9 |  |  |  | 57 | 208.8 |  | 421 | 232.8 | 229.9 | -0.01 | 238 | 247.6 | 141.4 | 203.6 | 288.3
SwRI5 | 207.3 | 68.53 | 88 | 105.8 | 137 |  |  |  | 54.7 | 208.6 |  | 421 | 232.5 | 229.6 | -0.01 | 238 | 247.6 | 142.7 | 204.2 | 289.2
SwRI5 | 207.4 | 68.43 | 88 | 104.6 | 137 |  |  |  | 58.1 | 209.7 |  | 423 | 235 | 232.1 | -0.01 | 240 | 249.4 | 143.3 | 204.9 | 289.9
SwRI5 | 207.5 | 68 | 88 | 104.8 | 136.9 |  |  |  | 66.4 | 211.7 |  | 428 | 238.7 | 235.6 | -0.01 | 242.6 | 251.7 | 136.4 | 204.4 | 288.3
SwRI5 | 207.6 | 68.21 | 88 | 105.1 | 136.9 |  |  |  | 68.4 | 210.8 |  | 427 | 238 | 235 | -0.02 | 241.8 | 251.2 | 143.1 | 203.3 | 287.6
SwRI5 | 207.7 | 68.26 | 88 | 105.4 | 137 |  |  |  | 61.8 | 209.6 |  | 424 | 234.5 | 231.5 | 0 | 239.2 | 248.6 | 144.1 | 204 | 289.2
SwRI5 | 207.8 | 67.62 | 88 | 105.8 | 136.9 |  |  |  | 56.3 | 208.6 |  | 421 | 233.1 | 230.2 | 0 | 238.6 | 248.1 | 142.5 | 204.9 | 290.5
SwRI5 | 207.9 | 68.54 | 88.8 | 105.8 | 136.8 |  |  |  | 60.7 | 210.1 |  | 423 | 235.2 | 232.2 | 0 | 239.8 | 249.4 | 141 | 205.5 | 291
SwRI5 | 208 | 67.95 | 88 | 105.9 | 136.8 |  |  |  | 59.4 | 209.2 |  | 422 | 234.2 | 231.3 | 0 | 239.2 | 248.7 | 139.9 | 204 | 289.1
SwRI5 | 208.1 | 68.02 | 88 | 106.3 | 137.2 |  |  |  | 62.8 | 210.4 |  | 424 | 236.1 | 233.1 | 0 | 240.4 | 250 | 142.4 | 202.9 | 287.5
SwRI5 | 208.2 | 67.84 | 88 | 105.1 | 137.1 |  |  |  | 58.8 | 209.3 |  | 422 | 234.3 | 231.4 | -0.01 | 239.3 | 248.9 | 144.7 | 204.5 | 289.6
SwRI5 | 208.3 | 67.97 | 88 | 104.8 | 136.8 |  |  |  | 63.4 | 210.1 |  | 425 | 235.7 | 232.8 | -0.01 | 240.1 | 249.7 | 142.8 | 205.1 | 290.6
SwRI5 | 208.4 | 67.67 | 88 | 104.6 | 137.1 |  |  |  | 60.3 | 209.9 |  | 423 | 234.6 | 231.7 | 0 | 239.5 | 249.1 | 137.2 | 205 | 289.6
SwRI5 | 208.5 | 67.86 | 88 | 104.5 | 136.9 |  |  |  | 58.8 | 208.9 |  | 422 | 233.8 | 230.9 | -0.01 | 238.9 | 248.5 | 143.1 | 203.7 | 287.9
SwRI5 | 208.6 | 68.34 | 88 | 104.3 | 137.1 |  |  |  | 60.6 | 209.3 |  | 423 | 234.8 | 231.8 | -0.01 | 239.5 | 249.2 | 140.8 | 204.5 | 290.2
SwRI5 | 208.7 | 68.08 | 88 | 104.6 | 137 |  |  |  | 62.4 | 209.7 |  | 424 | 235.6 | 232.6 | -0.01 | 240.1 | 249.7 | 139.5 | 205.5 | 291.3
SwRI5 | 208.8 | 67.52 | 88 | 104.4 | 136.9 |  |  |  | 59.4 | 209.5 |  | 422 | 234.8 | 231.8 | -0.01 | 239.6 | 249.4 | 135.8 | 204.4 | 289.4
SwRI5 | 208.9 | 67.53 | 88 | 105.3 | 136.5 |  |  |  | 58.1 | 208 |  | 420 | 234 | 231.1 | -0.01 | 239 | 249 | 134.7 | 205 | 290.9
SwRI5 | 209 | 67.77 | 88 | 105.4 | 137.1 |  |  |  | 64.1 | 210.3 |  | 425 | 237.1 | 234.1 | -0.01 | 241.2 | 251 | 129.9 | 205 | 290
SwRI5 | 209.1 | 67.73 | 88.8 | 106.2 | 137.1 |  |  |  | 60.9 | 210.2 |  | 424 | 235.5 | 232.6 | -0.01 | 240.3 | 250 | 138.6 | 203.9 | 288.2
SwRI5 | 209.2 | 67.4 | 88 | 105.8 | 136.5 |  |  |  | 57.9 | 208.7 |  | 421 | 233.7 | 230.8 | -0.01 | 238.8 | 248.8 | 138.9 | 206.3 | 292.2
SwRI5 | 209.3 | 67.81 | 88.8 | 106.1 | 137 |  |  |  | 63 | 210.4 |  | 425 | 236 | 233 | -0.01 | 240.3 | 250.3 | 143 | 204.7 | 289.6
SwRI5 | 209.4 | 68.14 | 88.8 | 105.2 | 137.4 |  |  |  | 62.5 | 210.6 |  | 425 | 236.1 | 233.1 | -0.01 | 240.6 | 250.4 | 142.7 | 203.2 | 287
SwRI5 | 209.5 | 67.7 | 88 | 104.7 | 136.9 |  |  |  | 57.3 | 208.5 |  | 421 | 233.2 | 230.2 | -0.01 | 238.3 | 248.3 | 138.5 | 204 | 289
SwRI5 | 209.6 | 68.41 | 88 | 104.4 | 136.7 |  |  |  | 62.8 | 209.7 |  | 424 | 235.8 | 232.8 | -0.01 | 240.2 | 250.1 | 143.7 | 204.7 | 290
SwRI5 | 209.7 | 68.51 | 88.8 | 105.1 | 137.1 |  |  |  | 61.8 | 211.3 |  | 424 | 238.1 | 235.1 | -0.01 | 242.6 | 252.6 | 137.6 | 203.2 | 287.4
SwRI5 | 209.8 | 68.56 | 88.8 | 105.8 | 136.9 |  |  |  | 58.2 | 210.4 |  | 422 | 236.4 | 233.4 | -0.01 | 241.4 | 251.6 | 134.6 | 204.9 | 289.8
SwRI5 | 209.9 | 68.85 | 88.8 | 105.8 | 137 |  |  |  | 60.6 | 210.8 |  | 423 | 236.8 | 233.7 | -0.01 | 241.5 | 251.6 | 138.6 | 204.2 | 289
SwRI5 | 210 | 67.84 | 88.8 | 105.2 | 137.2 |  |  |  | 65 | 211.8 |  | 425 | 238.9 | 235.9 | -0.01 | 243.1 | 253.1 | 133.9 | 202.7 | 286.2
SwRI5 | 210.1 | 68.06 | 88.8 | 105.3 | 137.1 |  |  |  | 58.1 | 209.8 |  | 423 | 236.3 | 233.3 | 0 | 241.5 | 251.6 | 126.3 | 205.3 | 290.3
SwRI5 | 210.2 | 68.75 | 88.8 | 105.7 | 136.9 |  |  |  | 59.5 | 209.9 |  | 424 | 235.7 | 232.7 | 0 | 240.8 | 250.8 | 136.6 | 205.3 | 290.8
SwRI5 | 210.3 | 68.54 | 88.8 | 106.2 | 137 |  |  |  | 64.2 | 211.1 |  | 426 | 237.4 | 234.4 | 0 | 241.9 | 251.8 | 133.4 | 204.7 | 289.6
SwRI5 | 210.4 | 68.62 | 88.8 | 106.1 | 137.2 |  |  |  | 58.6 | 210.2 |  | 424 | 235.7 | 232.7 | -0.01 | 241.1 | 251 | 135.1 | 204 | 289.2
SwRI5 | 210.5 | 68.48 | 88.8 | 105.7 | 137.2 |  |  |  | 59 | 209.9 |  | 424 | 235 | 232.1 | 0 | 240.4 | 250.4 | 143.1 | 205.1 | 290.6
SwRI5 | 210.6 | 68.52 | 88.8 | 105.1 | 137 |  |  |  | 63.4 | 211 |  | 426 | 236.7 | 233.7 | -0.01 | 241.3 | 251.3 | 139.8 | 205.1 | 290.4
SwRI5 | 210.7 | 68.6 | 88.8 | 105.9 | 137.1 |  |  |  | 60.3 | 210.8 |  | 425 | 236.2 | 233.2 | -0.01 | 241.3 | 251.2 | 138.4 | 204.8 | 290.1
SwRI5 | 210.8 | 68.21 | 88.8 | 105.7 | 137 |  |  |  | 59.8 | 210.4 |  | 424 | 235.3 | 232.3 | 0 | 240.6 | 250.5 | 141.4 | 202.5 | 287.3
SwRI5 | 210.9 | 67.89 | 88.8 | 105.3 | 136.9 |  |  |  | 59.2 | 210 |  | 424 | 235.3 | 232.3 | -0.01 | 240.6 | 250.6 | 135.6 | 204.4 | 289.2
SwRI5 | 211 | 68.58 | 88.8 | 104.7 | 137.4 |  |  |  | 63.7 | 211.2 |  | 426 | 237.2 | 234.2 | -0.01 | 242 | 251.8 | 142.5 | 203.4 | 288.4
SwRI5 | 211.1 | 68.35 | 88.8 | 104.4 | 137.2 |  |  |  | 59.5 | 210.4 |  | 423 | 236.5 | 233.5 | -0.01 | 241.7 | 251.7 | 131.2 | 205.4 | 290.4
SwRI5 | 211.2 | 68.34 | 88.8 | 104.4 | 136.7 |  |  |  | 57.6 | 209.5 |  | 422 | 235.1 | 232.1 | -0.01 | 240.7 | 250.8 | 142.7 | 204.6 | 288.8
SwRI5 | 211.3 | 68.28 | 88.8 | 104.5 | 137.1 |  |  |  | 64.6 | 211.4 |  | 426 | 237.8 | 234.7 | -0.02 | 242.3 | 252.3 | 135 | 206.8 | 291.7
SwRI5 | 211.4 | 68.43 | 88.8 | 104.5 | 137.2 |  |  |  | 58.9 | 210.2 |  | 423 | 235.6 | 232.6 | -0.02 | 240.9 | 251.1 | 144.2 | 203.5 | 287.9
SwRI5 | 211.5 | 68.34 | 88.8 | 105.8 | 137 |  |  |  | 57.9 | 209.7 |  | 423 | 235.2 | 232.2 | -0.01 | 240.7 | 250.9 | 133.6 | 204.9 | 289.1
SwRI5 | 211.6 | 68.71 | 88.8 | 106.3 | 137.2 |  |  |  | 64.2 | 210.9 |  | 426 | 237.6 | 234.5 | -0.01 | 242.2 | 252.2 | 135.1 | 202.8 | 286.9
SwRI5 | 211.7 | 68.73 | 88.8 | 106 | 137.1 |  |  |  | 59.8 | 210.7 |  | 425 | 236.4 | 233.4 | -0.01 | 241.6 | 251.7 | 136.1 | 205.2 | 290.9
SwRI5 | 211.8 | 68.54 | 88.8 | 106 | 136.8 |  |  |  | 58.2 | 210.1 |  | 424 | 234.7 | 231.7 | -0.01 | 240.2 | 250.5 | 139.8 | 204.6 | 288.9
SwRI5 | 211.9 | 68.12 | 88.8 | 104.9 | 137 |  |  |  | 62.6 | 210.5 |  | 426 | 236.7 | 233.7 | -0.01 | 241.7 | 251.8 | 135.6 | 204.4 | 288.6
SwRI5 | 212 | 68.32 | 88.8 | 105.2 | 137.5 |  |  |  | 63.5 | 211.2 |  | 427 | 236.9 | 233.9 | -0.01 | 241.7 | 251.8 | 143.1 | 202.8 | 286.5
SwRI5 | 212.1 | 68.56 | 88.8 | 104.8 | 136.9 |  |  |  | 59.2 | 210.4 |  | 425 | 235 | 232 | -0.01 | 240.4 | 250.7 | 140.6 | 205 | 289.9
SwRI5 | 212.2 | 68.23 | 88.8 | 104.4 | 136.7 |  |  |  | 58.9 | 209.3 |  | 424 | 235 | 232 | 0 | 240.5 | 250.8 | 142.9 | 205.5 | 291.1
SwRI5 | 212.3 | 68.7 | 88.8 | 104.6 | 136.9 |  |  |  | 62 | 210.5 |  | 425 | 236.4 | 233.4 | 0 | 241.5 | 251.7 | 136.6 | 205.4 | 290.8
SwRI5 | 212.4 | 68.92 | 88.8 | 105.2 | 137.4 |  |  |  | 63.9 | 211.4 |  | 427 | 237.3 | 234.3 | 0 | 242.1 | 252.2 | 136 | 204.4 | 288.5
SwRI5 | 212.5 | 68.72 | 88.8 | 105.9 | 137 |  |  |  | 59 | 210.6 |  | 423 | 236.5 | 233.5 | 0 | 241.9 | 252.2 | 136 | 203.3 | 287.5
SwRI5 | 212.6 | 68.84 | 88.8 | 106.1 | 136.9 |  |  |  | 59.4 | 211 |  | 422 | 236.6 | 233.6 | 0 | 241.9 | 252.2 | 139.6 | 204.4 | 289.4
SwRI5 | 212.7 | 68.54 | 88.8 | 105.8 | 137.1 |  |  |  | 62.7 | 211.9 |  | 423 | 238 | 235 | -0.01 | 242.9 | 253.1 | 140 | 204.6 | 288.8
SwRI5 | 212.8 | 68 | 88.8 | 105.2 | 137.4 |  |  |  | 62.7 | 211.8 |  | 424 | 238.3 | 235.3 | -0.01 | 243.2 | 253.4 | 132.5 | 202.7 | 287.6
SwRI5 | 212.9 | 68.38 | 88.8 | 104.9 | 137 |  |  |  | 58.9 | 210.7 |  | 422 | 236.5 | 233.5 | 0 | 242 | 252.2 | 141 | 203.8 | 287.3
SwRI5 | 213 | 67.92 | 88.8 | 104.3 | 136.7 |  |  |  | 58.7 | 210.1 |  | 422 | 236 | 233 | 0.01 | 241.1 | 251.9 | 139.1 | 205.2 | 290.4
SwRI5 | 213.1 | 68.19 | 88.8 | 105.3 | 137 |  |  |  | 61.3 | 210.5 |  | 423 | 237.6 | 234.6 | 0 | 243 | 253.2 | 132.6 | 204.3 | 289.2
SwRI5 | 213.2 | 68.67 | 88.8 | 105.5 | 137.3 |  |  |  | 61.6 | 211 |  | 424 | 237.8 | 234.8 | 0 | 243.1 | 253.3 | 133.6 | 205 | 289.5
SwRI5 | 213.3 | 68.81 | 88.8 | 105.9 | 137.1 |  |  |  | 61.4 | 211.2 |  | 424 | 237.5 | 234.5 | 0.01 | 242.7 | 252.9 | 142.7 | 204.8 | 289.3
SwRI5 | 213.4 | 68.21 | 88.8 | 106 | 137.2 |  |  |  | 61.5 | 211.3 |  | 424 | 237.7 | 234.7 | 0.01 | 242.9 | 253.2 | 133.8 | 203.6 | 287.7
SwRI5 | 213.5 | 68.48 | 88.8 | 106.3 | 136.9 |  |  |  | 59.9 | 210.9 |  | 423 | 236.5 | 233.5 | 0.01 | 241.9 | 252.3 | 140.6 | 204.5 | 288.9
SwRI5 | 213.6 | 68.44 | 88.8 | 105.3 | 137 |  |  |  | 59.2 | 210.5 |  | 422 | 236 | 233.1 | 0.01 | 241.6 | 252 | 141.5 | 202.9 | 287.3
SwRI5 | 213.7 | 68.31 | 88.8 | 104.6 | 137.3 |  |  |  | 61.2 | 211.3 |  | 424 | 236.8 | 233.8 | 0 | 242 | 252.6 | 141 | 202.4 | 284.8
SwRI5 | 213.8 | 67.97 | 88.8 | 104.5 | 137.3 |  |  |  | 61.3 | 211.1 |  | 424 | 237 | 234 | 0 | 242.1 | 252.6 | 138.2 | 202.7 | 286.7
SwRI5 | 213.9 | 68.08 | 88.8 | 104.3 | 137 |  |  |  | 60.7 | 210.7 |  | 423 | 237.4 | 234.3 | 0 | 242.6 | 253.1 | 138.7 | 205.6 | 290.4
SwRI5 | 214 | 68.03 | 88.8 | 104.9 | 137 |  |  |  | 61.4 | 210.8 |  | 423 | 237.6 | 234.6 | -0.01 | 242.8 | 253.4 | 133.2 | 203.9 | 287.9
SwRI5 | 214.1 | 68.23 | 88.8 | 105.2 | 137.1 |  |  |  | 60.8 | 211.1 |  | 423 | 237.5 | 234.5 | -0.01 | 242.6 | 253.3 | 135.6 | 203.5 | 287.9
SwRI5 | 214.2 | 68.57 | 88.8 | 105.6 | 137 |  |  |  | 61.6 | 211.1 |  | 424 | 237.6 | 234.5 | 0 | 242.6 | 253.4 | 141.7 | 205.1 | 289.6
SwRI5 | 214.3 | 68.54 | 88.8 | 106 | 137.2 |  |  |  | 61 | 211.6 |  | 423 | 237.6 | 234.5 | 0 | 242.7 | 253.4 | 142.1 | 203.1 | 287
SwRI5 | 214.4 | 68.43 | 88.8 | 105.6 | 137.2 |  |  |  | 61.1 | 211.2 |  | 423 | 237.7 | 234.7 | 0 | 242.9 | 253.7 | 139.3 | 205.1 | 289.9
SwRI5 | 214.5 | 68.49 | 88.8 | 105.2 | 137.1 |  |  |  | 61.5 | 210.9 |  | 423 | 237.6 | 234.6 | -0.01 | 242.7 | 253.5 | 141 | 205.5 | 290.5
SwRI5 | 214.6 | 68.19 | 88.8 | 105.7 | 137.2 |  |  |  | 61.1 | 211.1 |  | 424 | 237.6 | 234.6 | 0 | 242.8 | 253.5 | 137.6 | 204.6 | 288.1
SwRI5 | 214.7 | 68.21 | 88.8 | 105.7 | 137 |  |  |  | 61.6 | 211.2 |  | 424 | 237.4 | 234.3 | -0.01 | 242.5 | 253.2 | 141.9 | 204.7 | 288.6
SwRI5 | 214.8 | 68.55 | 88.8 | 105.2 | 136.8 |  |  |  | 60.4 | 210.5 |  | 423 | 237.4 | 234.3 | 0 | 242.6 | 253.4 | 137.6 | 204.1 | 288.7
SwRI5 | 214.9 | 68.53 | 88.8 | 105.7 | 137 |  |  |  | 59.2 | 210.6 |  | 423 | 236.8 | 233.8 | 0 | 242.1 | 253.1 | 136 | 204.7 | 289.7
SwRI5 | 215 | 68.33 | 88.8 | 105.8 | 137.2 |  |  |  | 61 | 211 |  | 423 | 237.2 | 234.2 | 0 | 242.3 | 253.2 | 136.4 | 204.6 | 288.7
SwRI5 | 215.1 | 68.36 | 88.8 | 106.1 | 137.3 |  |  |  | 60.8 | 210.7 |  | 423 | 237.7 | 234.6 | 0 | 242.7 | 253.7 | 140.7 | 204.5 | 289.3
SwRI5 | 215.2 | 68.25 | 88.8 | 105.9 | 137 |  |  |  | 60.7 | 211.1 |  | 422 | 237.5 | 234.5 | 0 | 242.6 | 253.6 | 140 | 203.2 | 286.8
SwRI5 | 215.3 | 68.54 | 88.8 | 106.1 | 137 |  |  |  | 62.6 | 211.6 |  | 424 | 238.4 | 235.3 | -0.01 | 243.2 | 254.2 | 139.7 | 204.6 | 288.8
SwRI5 | 215.4 | 68.14 | 88.8 | 105.6 | 137.1 |  |  |  | 60.1 | 211.2 |  | 423 | 237.9 | 234.8 | 0 | 243 | 254 | 134.3 | 204.2 | 288.9
SwRI5 | 215.5 | 68.13 | 88.8 | 105.2 | 136.9 |  |  |  | 58.1 | 210.5 |  | 422 | 236.5 | 233.5 | 0 | 241.9 | 253.2 | 136.7 | 205 | 289.7
SwRI5 | 215.6 | 68.44 | 88.8 | 104.6 | 137.1 |  |  |  | 62 | 211.2 |  | 423 | 237.9 | 234.8 | 0 | 242.6 | 253.9 | 138.6 | 204.5 | 289.1
SwRI5 | 215.7 | 68.33 | 88.8 | 105 | 137.6 |  |  |  | 64.2 | 212 |  | 425 | 238.7 | 235.6 | -0.01 | 243.2 | 254.3 | 141.1 | 205.3 | 289.8
SwRI5 | 215.8 | 68.67 | 88.8 | 105.1 | 137.2 |  |  |  | 59.4 | 211 |  | 423 | 237.1 | 234.1 | 0 | 242.2 | 253.5 | 140 | 203.8 | 288.1
SwRI5 | 215.9 | 68.38 | 88.8 | 104.9 | 137 |  |  |  | 59.1 | 210.5 |  | 423 | 236.5 | 233.5 | 0 | 241.8 | 253.1 | 140.5 | 205.4 | 290.7
SwRI5 | 216 | 68.18 | 88.8 | 104.6 | 137 |  |  |  | 61.9 | 211 |  | 423 | 237.7 | 234.6 | -0.01 | 242.5 | 253.7 | 142.8 | 204.3 | 288.7
SwRI5 | 216.1 | 68.32 | 88.8 | 104.5 | 137.1 |  |  |  | 62.6 | 211.9 |  | 424 | 238.7 | 235.6 | -0.01 | 243.3 | 254.5 | 140.5 | 205.6 | 291.3
SwRI5 | 216.2 | 68.03 | 88.8 | 104.6 | 137.4 |  |  |  | 59.6 | 211 |  | 422 | 237.1 | 234.1 | -0.01 | 242.3 | 253.6 | 141.8 | 205 | 289.7
SwRI5 | 216.3 | 68.25 | 88.8 | 104.5 | 137 |  |  |  | 58.2 | 210 |  | 422 | 236.4 | 233.4 | 0 | 241.7 | 253.2 | 140.2 | 205.6 | 290.7
SwRI5 | 216.4 | 68.63 | 88.8 | 104.2 | 136.9 |  |  |  | 61.9 | 211 |  | 424 | 237.8 | 234.7 | -0.01 | 242.5 | 254 | 139.6 | 204 | 289.2
SwRI5 | 216.5 | 68.7 | 88.8 | 104.5 | 137.2 |  |  |  | 63.8 | 211.9 |  | 425 | 238.5 | 235.5 | -0.01 | 243.1 | 254.4 | 141.2 | 201.9 | 285.4
SwRI5 | 216.6 | 68.52 | 88.8 | 104.4 | 137.2 |  |  |  | 57.8 | 210.7 |  | 422 | 236.4 | 233.4 | 0 | 241.9 | 253.2 | 141.3 | 201.4 | 286.6
SwRI5 | 216.7 | 68.2 | 88.8 | 105.5 | 137.1 |  |  |  | 61.8 | 210.8 |  | 424 | 237.2 | 234.1 | 0 | 242 | 253 | 136.9 | 205 | 290.1
SwRI5 | 216.8 | 68.66 | 88.8 | 105.4 | 137.4 |  |  |  | 59.8 | 211.6 |  | 424 | 238 | 234.9 | -0.01 | 243 | 253.9 | 136.1 | 203.2 | 286.6
SwRI5 | 216.9 | 68.12 | 88.8 | 106.1 | 136.9 |  |  |  | 57.9 | 209.7 |  | 420 | 236.3 | 233.3 | 0.01 | 241.6 | 252.7 | 138.1 | 203.7 | 288.3
SwRI5 | 217 | 68.95 | 88.8 | 105.9 | 137.5 |  |  |  | 67.5 | 213.3 |  | 428 | 240.3 | 237.2 | 0 | 244.2 | 254.9 | 141.2 | 204.7 | 289.6
SwRI5 | 217.1 | 67.58 | 86.8 | 105 | 136.7 |  |  |  | 54.9 | 208.4 |  | 398 | 245.6 | 242.4 | 0 | 247.9 | 259.7 | 141.4 | 210.8 | 295.6
SwRI5 | 217.2 | 67.99 | 88 | 106 | 137.2 |  |  |  | 65.8 | 211.8 |  | 423 | 240.3 | 237.1 | 0 | 241.9 | 254 | 128.7 | 210.7 | 295.7
SwRI5 | 217.3 | 67.93 | 88 | 104.6 | 136.3 |  |  |  | 55.9 | 209.2 |  | 422 | 235.5 | 232.4 | 0.01 | 238.5 | 250.6 | 138.6 | 211.2 | 295.7
SwRI5 | 217.4 | 67.84 | 88 | 104.5 | 136.6 |  |  |  | 62.5 | 212.4 |  | 422 | 240.2 | 237 | 0.01 | 242.1 | 253.8 | 132 | 210.4 | 295.1
SwRI5 | 217.5 | 68.09 | 88 | 104.1 | 136.9 |  |  |  | 54 | 210.3 |  | 416 | 236.2 | 233.1 | 0.02 | 239.2 | 251.2 | 138 | 208.2 | 292
SwRI5 | 217.6 | 67.81 | 88 | 105.5 | 136.7 |  |  |  | 56.9 | 210.3 |  | 417 | 237.4 | 234.2 | 0.02 | 240 | 251.8 | 134.1 | 207.2 | 290.8
SwRI5 | 217.7 | 67.67 | 86.8 | 106.2 | 136.5 |  |  |  | 59.9 | 210.7 |  | 418 | 238.3 | 235.1 | 0.02 | 240.7 | 252.3 | 131.3 | 206.9 | 290.4
SwRI5 | 217.8 | 67.65 | 88 | 106.5 | 136.4 |  |  |  | 63 | 211.6 |  | 421 | 239.8 | 236.3 | 0.02 | 241.6 | 252.8 | 132.5 | 206.4 | 289.9
SwRI5 | 217.9 | 67.73 | 86.8 | 105.8 | 136.7 |  |  |  | 65.5 | 212.4 |  | 422 | 240.4 | 237 | 0.01 | 242 | 253.3 | 133.9 | 206.9 | 289.7
SwRI5 | 218 | 67.7 | 88 | 105.6 | 137.1 |  |  |  | 64.3 | 212.7 |  | 422 | 240.5 | 237.1 | 0.01 | 242.3 | 253.6 | 136.1 | 205.7 | 288.5
SwRI5 | 218.1 | 67.92 | 86.8 | 104.8 | 137 |  |  |  | 57.8 | 211.5 |  | 419 | 237.8 | 234.5 | 0.02 | 240.4 | 252.1 | 136.1 | 205 | 287.6
SwRI5 | 218.2 | 67.82 | 86.8 | 104.1 | 136.7 |  |  |  | 53 | 209.6 |  | 415 | 235.7 | 232.5 | 0.02 | 239 | 250.8 | 132.5 | 206.3 | 289.5
SwRI5 | 218.3 | 67.25 | 86.8 | 105.1 | 136.6 |  |  |  | 56.5 | 209.9 |  | 416 | 236.6 | 233.4 | 0.02 | 239.5 | 251 | 139.1 | 205.9 | 289.4
SwRI5 | 218.4 | 67.69 | 88 | 106.1 | 136.6 |  |  |  | 60.9 | 210.6 |  | 417 | 238.8 | 235.5 | 0.01 | 241.2 | 252.1 | 132.7 | 206.3 | 289.7
SwRI5 | 218.5 | 67.46 | 88 | 106.4 | 136.5 |  |  |  | 64.3 | 211.9 |  | 420 | 240.6 | 237.3 | 0.02 | 242.5 | 253.2 | 134.6 | 206.6 | 289.7
SwRI5 | 218.6 | 67.47 | 88 | 105.2 | 136.7 |  |  |  | 65.6 | 213.1 |  | 422 | 241.2 | 237.9 | 0.01 | 243 | 253.7 | 132 | 204.7 | 286.3
SwRI5 | 218.7 | 67.56 | 88 | 104.8 | 137.1 |  |  |  | 61.6 | 212.2 |  | 421 | 239.5 | 236.2 | 0.01 | 241.8 | 252.8 | 133.7 | 205.1 | 287.7
SwRI5 | 218.8 | 67.91 | 88 | 104.1 | 137.1 |  |  |  | 54.8 | 210.4 |  | 417 | 236.4 | 233.2 | 0.01 | 239.6 | 250.9 | 136 | 205.9 | 289.3
SwRI5 | 218.9 | 67.27 | 86.8 | 104.5 | 136.6 |  |  |  | 53.7 | 209.5 |  | 415 | 235.7 | 232.5 | 0.02 | 239.1 | 250.2 | 129.3 | 203.8 | 286.4
SwRI5 | 219 | 67.65 | 86.8 | 105.9 | 136.4 |  |  |  | 58.2 | 210 |  | 417 | 237.6 | 234.4 | 0.02 | 240.5 | 251.4 | 139.6 | 205.9 | 288.4
SwRI5 | 219.1 | 67.66 | 88 | 106.4 | 136.6 |  |  |  | 62 | 211.3 |  | 419 | 239 | 235.8 | 0.02 | 241.6 | 252.2 | 136.3 | 205.9 | 288.8
SwRI5 | 219.2 | 67.43 | 88 | 106 | 136.9 |  |  |  | 63 | 211.8 |  | 421 | 239.3 | 236.1 | 0.01 | 241.7 | 252.3 | 131.9 | 205.2 | 288.7
SwRI5 | 219.3 | 67.92 | 88 | 105.7 | 137.1 |  |  |  | 66.1 | 212.4 |  | 422 | 241.1 | 237.8 | 0 | 243.1 | 253.7 | 138.3 | 205.1 | 288.2
SwRI5 | 219.4 | 67.49 | 86.8 | 105.1 | 136.9 |  |  |  | 63.7 | 212.7 |  | 422 | 240.6 | 237.4 | 0 | 242.9 | 253.5 | 130.8 | 205 | 287.6
SwRI5 | 219.5 | 67.76 | 86.8 | 104.4 | 136.8 |  |  |  | 56.3 | 211 |  | 419 | 237 | 233.9 | 0.01 | 240.3 | 251 | 131.9 | 204.5 | 286.5
SwRI5 | 219.6 | 67.77 | 86.8 | 104.4 | 136.6 |  |  |  | 53.5 | 209.5 |  | 415 | 236.1 | 232.9 | 0 | 239.6 | 250.3 | 138 | 205.9 | 289.2
SwRI5 | 219.7 | 67.56 | 86.8 | 105.3 | 136.7 |  |  |  | 56.1 | 209.7 |  | 416 | 236.7 | 233.5 | 0 | 240.1 | 250.9 | 139.7 | 204.8 | 287.3
SwRI5 | 219.8 | 67.38 | 88 | 106.3 | 136.8 |  |  |  | 61.1 | 210.9 |  | 419 | 238.9 | 235.6 | 0 | 241.7 | 252.1 | 132.4 | 204.2 | 286.5
SwRI5 | 219.9 | 67.6 | 88 | 106.3 | 136.7 |  |  |  | 63.5 | 211.4 |  | 421 | 239.8 | 236.5 | 0.01 | 242.2 | 252.6 | 137.3 | 205.8 | 288
SwRI5 | 220 | 68.01 | 88 | 105.4 | 136.9 |  |  |  | 65.8 | 212.7 |  | 423 | 240.9 | 237.6 | 0 | 243.1 | 253.5 | 135.8 | 206.3 | 289.4
SwRI5 | 220.1 | 67.64 | 88 | 104.7 | 136.9 |  |  |  | 62.4 | 212.4 |  | 423 | 239.9 | 236.5 | 0 | 242.5 | 253 | 133.5 | 205.4 | 287.8
SwRI5 | 220.2 | 67.86 | 88 | 104.5 | 136.9 |  |  |  | 54.8 | 210.5 |  | 419 | 236.7 | 233.4 | 0.01 | 240.3 | 251 | 140.1 | 205.8 | 288.8
SwRI5 | 220.3 | 67.87 | 86.8 | 104.8 | 136.6 |  |  |  | 53.1 | 209.2 |  | 416 | 235.7 | 232.6 | 0.01 | 239.6 | 250.1 | 138.7 | 206.9 | 290.3
SwRI5 | 220.4 | 67.47 | 86.8 | 105.4 | 136.8 |  |  |  | 53.5 | 209 |  | 415 | 235.4 | 232.3 | 0.01 | 239.2 | 249.8 | 138.8 | 204.9 | 287.6
SwRI5 | 220.5 | 67.56 | 86.8 | 105.6 | 137.1 |  |  |  | 61.2 | 211.7 |  | 421 | 239.2 | 236 | 0.01 | 242 | 252.5 | 136.6 | 203.5 | 285.9
SwRI5 | 220.6 | 68 | 88 | 104.5 | 136.5 |  |  |  | 58.7 | 210.2 |  | 419 | 238 | 234.9 | 0.01 | 241.4 | 251.6 | 135.2 | 203.5 | 285.1
SwRI5 | 220.7 | 67.8 | 88 | 104.6 | 136.7 |  |  |  | 62.2 | 211.9 |  | 422 | 239.7 | 236.5 | 0.01 | 242.4 | 252.9 | 132 | 205.2 | 287.3
SwRI5 | 220.8 | 67.51 | 88 | 105.4 | 136.5 |  |  |  | 57.7 | 209.8 |  | 418 | 237.3 | 234.2 | 0.01 | 240.8 | 251.2 | 139 | 205.3 | 288.6
SwRI5 | 220.9 | 67.57 | 88 | 105.1 | 137 |  |  |  | 55.9 | 210 |  | 418 | 237.1 | 234 | 0.01 | 240.8 | 251.4 | 134.9 | 204.9 | 287.6
SwRI5 | 221 | 67.66 | 88 | 104.7 | 136.7 |  |  |  | 65.3 | 212.5 |  | 424 | 240.7 | 237.5 | 0 | 243 | 253.3 | 130.9 | 202.5 | 283.5
SwRI5 | 221.1 | 67.41 | 88 | 105.6 | 136.6 |  |  |  | 59.3 | 210.5 |  | 419 | 238.4 | 235.2 | 0.01 | 241.7 | 252 | 131.4 | 205 | 287
SwRI5 | 221.2 | 67.92 | 88 | 105.2 | 136.8 |  |  |  | 63.9 | 212.1 |  | 422 | 240.3 | 237 | 0.01 | 242.7 | 253 | 138.7 | 205.5 | 287.5
SwRI5 | 221.3 | 67.62 | 88 | 105.4 | 136.3 |  |  |  | 58.1 | 209.8 |  | 418 | 237.3 | 234.1 | 0.01 | 240.9 | 251.2 | 137.2 | 206.6 | 290.9
SwRI5 | 221.4 | 67.7 | 86.8 | 105.3 | 137 |  |  |  | 53.8 | 209.2 |  | 416 | 236.6 | 233.4 | 0.01 | 240.5 | 250.9 | 138.5 | 203.6 | 285.6
SwRI5 | 221.5 | 67.81 | 88 | 105.2 | 137 |  |  |  | 68.3 | 213.3 |  | 425 | 242.5 | 239.2 | 0 | 244.5 | 254.7 | 134.7 | 205 | 287.1
SwRI5 | 221.6 | 67.23 | 86.8 | 106.2 | 136.5 |  |  |  | 57.9 | 210.1 |  | 418 | 237.5 | 234.4 | 0 | 241 | 251.3 | 131.5 | 205.5 | 288.1
SwRI5 | 221.7 | 67.7 | 88 | 105.7 | 136.6 |  |  |  | 56.8 | 210.1 |  | 418 | 237.5 | 234.4 | 0 | 241.1 | 251.4 | 137.5 | 204.9 | 287
SwRI5 | 221.8 | 67.85 | 88 | 104.9 | 136.8 |  |  |  | 64.3 | 211.8 |  | 422 | 240.5 | 237.4 | 0 | 243 | 253.1 | 130.8 | 204.8 | 287.8
SwRI5 | 221.9 | 67.65 | 86.8 | 105.8 | 136.8 |  |  |  | 55.4 | 209.4 |  | 417 | 236.5 | 233.5 | 0.01 | 240.2 | 250.5 | 134.1 | 204.1 | 287.8
SwRI5 | 222 | 67.8 | 88 | 105.2 | 136.9 |  |  |  | 57.8 | 211 |  | 419 | 238.4 | 235.3 | 0 | 241.8 | 252.1 | 138.3 | 204.1 | 286.5
SwRI5 | 222.1 | 67.63 | 88 | 105.2 | 136.5 |  |  |  | 64.3 | 212.1 |  | 423 | 240.9 | 237.8 | 0 | 243.4 | 253.5 | 131.2 | 205.2 | 288.4
SwRI5 | 222.2 | 67.37 | 88 | 106.4 | 136.6 |  |  |  | 55.6 | 209.3 |  | 417 | 236.5 | 233.6 | 0.01 | 240.4 | 250.6 | 138.5 | 205.4 | 288.4
SwRI5 | 222.3 | 67.54 | 86.8 | 105.4 | 137.2 |  |  |  | 58.5 | 211.5 |  | 419 | 238.5 | 235.5 | 0 | 241.7 | 252 | 133.7 | 204.6 | 287.4
SwRI5 | 222.4 | 67.54 | 88 | 104.8 | 136.9 |  |  |  | 61.7 | 211.3 |  | 420 | 239.5 | 236.4 | 0 | 242.4 | 252.6 | 135.3 | 205 | 287.4
SwRI5 | 222.5 | 67.4 | 86.8 | 104.8 | 136.7 |  |  |  | 54.2 | 209.6 |  | 416 | 236.8 | 233.8 | 0.01 | 240.7 | 251.1 | 132.1 | 203.8 | 284.8
SwRI5 | 222.6 | 67.95 | 88 | 104.8 | 136.8 |  |  |  | 65.4 | 213 |  | 423 | 241.8 | 238.7 | 0 | 244.3 | 254.6 | 136 | 205.6 | 288.5
SwRI5 | 222.7 | 67.63 | 86.8 | 105.1 | 136.7 |  |  |  | 59.6 | 210.6 |  | 418 | 238.5 | 235.5 | 0.01 | 241.8 | 251.9 | 132.9 | 204.4 | 287.1
SwRI5 | 222.8 | 67.87 | 88 | 104.8 | 137.1 |  |  |  | 54.6 | 210.2 |  | 417 | 236.2 | 233.2 | 0.01 | 240.2 | 250.6 | 135.8 | 204.3 | 287.5
SwRI5 | 222.9 | 67.84 | 88 | 104.6 | 137 |  |  |  | 66.9 | 212.9 |  | 424 | 242.2 | 239.1 | 0 | 244.5 | 254.5 | 130 | 205.1 | 287.7
SwRI5 | 223 | 67.9 | 86.8 | 105.4 | 136.5 |  |  |  | 58 | 210.1 |  | 418 | 237.2 | 234.2 | 0.01 | 240.7 | 250.8 | 133.5 | 205.6 | 288.8
SwRI5 | 223.1 | 67.54 | 86.8 | 105.8 | 136.4 |  |  |  | 52.4 | 208.7 |  | 415 | 235.8 | 232.8 | 0.01 | 240 | 250.1 | 139.5 | 207 | 291
SwRI5 | 223.2 | 67.62 | 88 | 105.4 | 137 |  |  |  | 51.4 | 209.1 |  | 415 | 235.2 | 232.2 | 0.01 | 239.6 | 250 | 138 | 206.3 | 288.8
SwRI5 | 223.3 | 67.77 | 88 | 105.1 | 136.8 |  |  |  | 51.5 | 208.8 |  | 415 | 235 | 232 | 0.01 | 239.3 | 249.6 | 136.6 | 204.3 | 285.9
SwRI5 | 223.4 | 67.42 | 88 | 105.7 | 136.6 |  |  |  | 60.9 | 210 |  | 418 | 238.8 | 235.7 | 0.01 | 242 | 252.2 | 128.4 | 205.4 | 288.3
SwRI5 | 223.5 | 67.69 | 88 | 106.1 | 136.6 |  |  |  | 71.2 | 213.4 |  | 426 | 242.1 | 239 | 0 | 244.3 | 254.3 | 132.2 | 204.6 | 287.4
SwRI5 | 223.6 | 67.64 | 88 | 105 | 137 |  |  |  | 67.7 | 213.2 |  | 425 | 241.9 | 238.8 | 0 | 244.1 | 254.2 | 130.8 | 205 | 286.9
SwRI5 | 223.7 | 67.97 | 88 | 105 | 137.2 |  |  |  | 66.9 | 212.8 |  | 425 | 241.4 | 238.3 | 0 | 243.8 | 253.9 | 139 | 203.7 | 284.9
SwRI5 | 223.8 | 67.83 | 88 | 105 | 136.8 |  |  |  | 67.4 | 213.1 |  | 425 | 241.6 | 238.5 | 0 | 243.8 | 253.9 | 136.5 | 205 | 286.9
SwRI5 | 223.9 | 67.9 | 88 | 105.1 | 136.8 |  |  |  | 68 | 212.6 |  | 425 | 241.5 | 238.4 | 0 | 243.8 | 253.8 | 136.6 | 205 | 287.7
SwRI5 | 224 | 67.69 | 88 | 105.2 | 136.8 |  |  |  | 67.9 | 212.9 |  | 425 | 241.4 | 238.3 | 0 | 243.6 | 253.6 | 135.5 | 203.4 | 285.9
SwRI5 | 224.1 | 67.86 | 88 | 105.4 | 136.9 |  |  |  | 66.1 | 212 |  | 423 | 240.9 | 237.8 | 0 | 243.4 | 253.4 | 134.9 | 205.6 | 288.5
SwRI5 | 224.2 | 67.75 | 88 | 105.8 | 136.7 |  |  |  | 65 | 211.5 |  | 422 | 240.3 | 237.2 | 0 | 242.9 | 253 | 131.4 | 204.4 | 287
SwRI5 | 224.3 | 67.3 | 88 | 105.9 | 136.5 |  |  |  | 64 | 211.3 |  | 421 | 239.6 | 236.5 | 0 | 242.5 | 252.5 | 139 | 205.3 | 288.7
SwRI5 | 224.4 | 67.43 | 86.8 | 105.7 | 136.7 |  |  |  | 60.6 | 210.7 |  | 420 | 238.4 | 235.2 | 0 | 241.6 | 251.7 | 133.3 | 203.9 | 286.1
SwRI5 | 224.5 | 67.37 | 88 | 106.3 | 136.7 |  |  |  | 57.6 | 209.6 |  | 418 | 236.5 | 233.4 | 0 | 240.1 | 250.3 | 135.1 | 204.6 | 287.6
SwRI5 | 224.6 | 67.53 | 88 | 106 | 136.6 |  |  |  | 56.9 | 209.4 |  | 416 | 236.6 | 233.6 | 0 | 240.3 | 250.5 | 135.1 | 205.5 | 288.2
SwRI5 | 224.7 | 67.51 | 86.8 | 105.7 | 136.6 |  |  |  | 53.7 | 209.2 |  | 415 | 235.4 | 232.3 | 0 | 239.4 | 249.6 | 137.5 | 205.2 | 287.7
SwRI5 | 224.8 | 67.59 | 86.8 | 105.2 | 136.5 |  |  |  | 53.1 | 209.1 |  | 415 | 235.6 | 232.6 | 0 | 239.5 | 249.9 | 129.3 | 205 | 287.9
SwRI5 | 224.9 | 67.61 | 88 | 104.3 | 136.7 |  |  |  | 53.2 | 209.7 |  | 416 | 235.7 | 232.6 | 0 | 239.8 | 250.1 | 132.9 | 205.2 | 288.2
SwRI5 | 225 | 67.41 | 86.8 | 104.3 | 137 |  |  |  | 53.9 | 210.2 |  | 417 | 236 | 232.9 | 0 | 239.8 | 250.3 | 134.5 | 204.3 | 287.1
SwRI5 | 225.1 | 67.53 | 86.8 | 104.4 | 137.1 |  |  |  | 55 | 210.2 |  | 418 | 236.7 | 233.6 | 0 | 240.3 | 250.6 | 133.5 | 204.3 | 286.6
SwRI5 | 225.2 | 67.68 | 86.8 | 104.5 | 137 |  |  |  | 57.3 | 210.9 |  | 419 | 237.5 | 234.4 | 0 | 241 | 251.2 | 138.2 | 205 | 288
SwRI5 | 225.3 | 67.86 | 88 | 104.6 | 136.9 |  |  |  | 59.9 | 211.9 |  | 422 | 238.3 | 235.1 | 0 | 241.4 | 251.6 | 135.3 | 206 | 288.8
SwRI5 | 225.4 | 67.85 | 88 | 104.8 | 136.9 |  |  |  | 62.1 | 212.1 |  | 422 | 239.7 | 236.5 | 0 | 242.6 | 252.9 | 130.1 | 206.8 | 290
SwRI5 | 225.5 | 67.49 | 86.8 | 104.9 | 136.8 |  |  |  | 63.3 | 212.2 |  | 423 | 239.7 | 236.6 | 0 | 242.5 | 252.8 | 129.1 | 206.9 | 289.5
SwRI5 | 225.6 | 67.84 | 88 | 104.9 | 137 |  |  |  | 66.7 | 213.1 |  | 425 | 241.5 | 238.3 | 0 | 243.7 | 254 | 137.6 | 205.2 | 288.6
SwRI5 | 225.7 | 67.92 | 88 | 105.1 | 137.1 |  |  |  | 67.7 | 212.8 |  | 425 | 242 | 238.8 | 0 | 244.1 | 254.4 | 138.4 | 205.1 | 288.1
SwRI5 | 225.8 | 67.5 | 88 | 105.3 | 136.9 |  |  |  | 67.9 | 213 |  | 425 | 241.6 | 238.4 | -0.01 | 243.7 | 253.9 | 129 | 204.5 | 287.8
SwRI5 | 225.9 | 67.68 | 88 | 105.4 | 136.7 |  |  |  | 66.9 | 212.3 |  | 423 | 241.1 | 237.8 | -0.01 | 243.3 | 253.5 | 136.8 | 207.4 | 292.2
SwRI5 | 226 | 67.76 | 88 | 105.6 | 136.4 |  |  |  | 66.1 | 211.8 |  | 423 | 240.9 | 237.6 | 0 | 243.2 | 253.5 | 132 | 204.4 | 287.2
SwRI5 | 226.1 | 67.58 | 86.8 | 106 | 136.7 |  |  |  | 64.8 | 211.4 |  | 422 | 240.4 | 237.2 | -0.01 | 242.9 | 253.2 | 132.3 | 202.6 | 284.8
SwRI5 | 226.2 | 67.26 | 88 | 106.2 | 136.7 |  |  |  | 61.9 | 210.8 |  | 420 | 238.9 | 235.7 | 0 | 241.9 | 252.1 | 136.6 | 204.7 | 286.6
SwRI5 | 226.3 | 67.55 | 88 | 106.1 | 136.6 |  |  |  | 59 | 209.7 |  | 418 | 237.2 | 234 | 0.01 | 240.5 | 250.7 | 135.5 | 205.2 | 288.9
SwRI5 | 226.4 | 67.93 | 86.8 | 106.1 | 136.5 |  |  |  | 57.7 | 209.7 |  | 418 | 237.4 | 234.2 | 0 | 240.8 | 251.1 | 135 | 207.2 | 291.4
SwRI5 | 226.5 | 67.56 | 88 | 106.1 | 136.3 |  |  |  | 54.1 | 209.2 |  | 416 | 235.4 | 232.2 | 0 | 239.2 | 249.7 | 134.8 | 205.4 | 287.1
SwRI5 | 226.6 | 67.44 | 88 | 104.4 | 136.6 |  |  |  | 52.9 | 208.7 |  | 415 | 235.2 | 232 | 0 | 239.1 | 249.6 | 138.3 | 204.5 | 286
SwRI5 | 226.7 | 67.43 | 86.8 | 105.3 | 136.8 |  |  |  | 52.6 | 209.1 |  | 416 | 235.4 | 232.3 | -0.01 | 239.5 | 250 | 134.2 | 203.6 | 286.7
SwRI5 | 226.8 | 67.87 | 88 | 104.6 | 136.8 |  |  |  | 52.5 | 209.4 |  | 416 | 235.3 | 232.1 | 0 | 239.5 | 249.9 | 136 | 207.3 | 291.5
SwRI5 | 226.9 | 67.46 | 88 | 104.5 | 136.8 |  |  |  | 57.1 | 210.7 |  | 420 | 237 | 233.9 | -0.01 | 240.5 | 250.8 | 137.2 | 206.8 | 291.2
SwRI5 | 227 | 67.27 | 86.8 | 104.7 | 136.8 |  |  |  | 60.1 | 211.7 |  | 422 | 239 | 235.8 | 0 | 242 | 252.4 | 133.2 | 206.9 | 290.6
SwRI5 | 227.1 | 67.57 | 88 | 104.9 | 136.8 |  |  |  | 63 | 212.1 |  | 422 | 240.4 | 237.2 | 0 | 243 | 253.6 | 139.1 | 206.6 | 290
SwRI5 | 227.2 | 68.06 | 88 | 104.9 | 137 |  |  |  | 66 | 213 |  | 423 | 241.3 | 238.1 | 0 | 243.5 | 253.8 | 133.9 | 206.1 | 288.6
SwRI5 | 227.3 | 67.56 | 88 | 105.1 | 136.9 |  |  |  | 68.3 | 213.2 |  | 424 | 242.5 | 239.3 | -0.01 | 244.4 | 254.8 | 129.1 | 206.9 | 290.4
SwRI5 | 227.4 | 67.93 | 88 | 105.1 | 136.7 |  |  |  | 68.3 | 212.9 |  | 423 | 242 | 238.8 | 0 | 244.1 | 254.4 | 135.6 | 208 | 292.8
SwRI5 | 227.5 | 67.6 | 88 | 105.3 | 136.6 |  |  |  | 66.4 | 212.2 |  | 421 | 241.6 | 238.3 | -0.01 | 243.8 | 254.1 | 126.8 | 207.4 | 290.7
SwRI5 | 227.6 | 67.72 | 88 | 105.4 | 136.7 |  |  |  | 63.4 | 211.4 |  | 420 | 239.6 | 236.4 | 0 | 242.3 | 252.7 | 139.1 | 207.1 | 290.4
SwRI5 | 227.7 | 67.57 | 88 | 106.2 | 136.7 |  |  |  | 60.7 | 210.4 |  | 417 | 239 | 235.8 | 0 | 242.1 | 252.4 | 134.7 | 204.3 | 287.1
SwRI5 | 227.8 | 67.61 | 86.8 | 106.3 | 136.4 |  |  |  | 57.7 | 209.5 |  | 416 | 237.2 | 234 | 0 | 240.6 | 251 | 139.2 | 206.8 | 290.9
SwRI5 | 227.9 | 67.57 | 88 | 105.7 | 136.3 |  |  |  | 56.1 | 209.2 |  | 416 | 236.1 | 232.9 | 0.01 | 239.7 | 250.2 | 136.3 | 207.9 | 292.5
SwRI5 | 228 | 67.72 | 88 | 105.8 | 136.6 |  |  |  | 54.1 | 209 |  | 415 | 235.4 | 232.2 | 0 | 239.3 | 249.7 | 140.5 | 206.4 | 289.3
SwRI5 | 228.1 | 67.12 | 86.8 | 105.4 | 136.8 |  |  |  | 51.8 | 208.9 |  | 415 | 234.8 | 231.7 | -0.01 | 238.9 | 249.6 | 125.6 | 205.4 | 287.9
SwRI5 | 228.2 | 67.42 | 88 | 104.5 | 136.8 |  |  |  | 52.5 | 209 |  | 416 | 235.3 | 232.2 | 0 | 239.4 | 250 | 136.8 | 207.2 | 291.1
SwRI5 | 228.3 | 67.56 | 86.8 | 104.1 | 136.6 |  |  |  | 53.4 | 209.5 |  | 417 | 235.1 | 232 | 0 | 239 | 249.8 | 135.1 | 207.8 | 292.5
SwRI5 | 228.4 | 67.66 | 86.8 | 104.4 | 136.9 |  |  |  | 54.5 | 210.3 |  | 418 | 236.2 | 233 | 0.01 | 239.9 | 250.6 | 133.6 | 205 | 288
SwRI5 | 228.5 | 67.72 | 88 | 104.5 | 136.9 |  |  |  | 56.3 | 210.8 |  | 420 | 237 | 233.9 | 0 | 240.6 | 251.1 | 138.8 | 206.3 | 289.8
SwRI5 | 228.6 | 67.66 | 86.8 | 104.7 | 137.1 |  |  |  | 59.7 | 211.1 |  | 421 | 238.7 | 235.5 | 0 | 241.9 | 252.4 | 136.1 | 204.9 | 287.5
SwRI5 | 228.7 | 68.02 | 88 | 104.7 | 137 |  |  |  | 62.9 | 212.2 |  | 424 | 239.4 | 236.3 | 0.01 | 242.2 | 252.8 | 132.4 | 206.1 | 288.7
SwRI5 | 228.8 | 67.94 | 88 | 104.9 | 136.9 |  |  |  | 65.4 | 212.8 |  | 425 | 240.3 | 237.1 | 0.01 | 242.8 | 253.1 | 137.8 | 205.7 | 289.2
SwRI5 | 228.9 | 67.48 | 88 | 104.8 | 136.8 |  |  |  | 67.6 | 212.8 |  | 425 | 241.5 | 238.3 | 0.01 | 243.6 | 253.9 | 126.5 | 206.5 | 290.1
SwRI5 | 229 | 67.96 | 88 | 105 | 136.8 |  |  |  | 68.6 | 212.5 |  | 425 | 241.3 | 238.1 | 0.01 | 243.4 | 253.6 | 131.8 | 206.2 | 289.7
SwRI5 | 229.1 | 67.51 | 88 | 105.3 | 136.7 |  |  |  | 68.1 | 212.2 |  | 425 | 241 | 237.7 | 0.01 | 243.1 | 253.4 | 134.9 | 205.6 | 289.2
SwRI5 | 229.2 | 67.66 | 88 | 105.6 | 136.6 |  |  |  | 64.3 | 211.7 |  | 423 | 239 | 235.8 | 0.01 | 241.8 | 251.9 | 137.4 | 204.2 | 288.8
SwRI5 | 229.3 | 67.28 | 88 | 106.3 | 136.6 |  |  |  | 61.8 | 210.3 |  | 420 | 238.6 | 235.3 | 0.01 | 241.6 | 252 | 127.4 | 206.6 | 290.6
SwRI5 | 229.4 | 67.11 | 88 | 106.2 | 136.6 |  |  |  | 60 | 210 |  | 419 | 237 | 233.8 | 0.02 | 240.3 | 250.6 | 126.2 | 206.8 | 290.1
SwRI5 | 229.5 | 67.67 | 86.8 | 106 | 136.3 |  |  |  | 58.5 | 209.9 |  | 419 | 236.5 | 233.4 | 0.01 | 240 | 250.3 | 134.3 | 205.6 | 288.6
SwRI5 | 229.6 | 67.65 | 88 | 105.7 | 136.3 |  |  |  | 54.5 | 208.7 |  | 417 | 235 | 231.8 | 0.01 | 239 | 249.4 | 137.8 | 208 | 292
SwRI5 | 229.7 | 67.25 | 86.8 | 105.6 | 136.5 |  |  |  | 53.3 | 209 |  | 417 | 234.3 | 231.1 | 0.01 | 238.2 | 248.8 | 129.3 | 206.6 | 291
SwRI5 | 229.8 | 67.54 | 86.8 | 105 | 136.8 |  |  |  | 52.2 | 208.9 |  | 417 | 234.1 | 230.9 | 0 | 238.2 | 248.8 | 133.6 | 206.4 | 289.7
SwRI5 | 229.9 | 68.02 | 88 | 104.6 | 137 |  |  |  | 51.8 | 208.8 |  | 417 | 234.2 | 231.1 | 0.02 | 238.5 | 249.1 | 136.7 | 205.3 | 289.1
SwRI5 | 230 | 67.65 | 88 | 104.4 | 136.8 |  |  |  | 54.4 | 209.4 |  | 419 | 235.6 | 232.5 | 0.02 | 239.6 | 250 | 139.1 | 206.2 | 289.3
SwRI5 | 230.1 | 67.5 | 86.8 | 104.5 | 136.8 |  |  |  | 55.5 | 210.5 |  | 421 | 235.6 | 232.4 | 0.02 | 239.2 | 249.7 | 132.6 | 205.2 | 288.3
SwRI5 | 230.2 | 68.02 | 88 | 104.6 | 136.8 |  |  |  | 57.5 | 210.7 |  | 421 | 237 | 233.8 | 0.01 | 240.6 | 250.9 | 139.6 | 206.6 | 290.2
SwRI5 | 230.3 | 67.7 | 86.8 | 104.7 | 137.1 |  |  |  | 59.6 | 211.2 |  | 421 | 238.1 | 234.9 | 0 | 241.3 | 251.6 | 128.1 | 206.4 | 290.6
SwRI5 | 230.4 | 67.78 | 88 | 104.8 | 137.2 |  |  |  | 62.4 | 212.5 |  | 422 | 239.2 | 236 | 0 | 242.1 | 252.5 | 137.6 | 206.8 | 290.5
SwRI5 | 230.5 | 67.65 | 86.8 | 105.1 | 137.1 |  |  |  | 65.3 | 212.7 |  | 423 | 240.6 | 237.4 | 0 | 243.1 | 253.4 | 138.1 | 205.8 | 290
SwRI5 | 230.6 | 67.9 | 88 | 105.1 | 136.7 |  |  |  | 67 | 213.2 |  | 424 | 241.3 | 237.9 | 0 | 243.3 | 253.7 | 136.9 | 207.6 | 291.1
SwRI5 | 230.7 | 67.07 | 88 | 105 | 136.8 |  |  |  | 68.5 | 212.9 |  | 425 | 241.8 | 238.4 | 0.01 | 243.7 | 254.1 | 128.3 | 206.3 | 289.8
SwRI5 | 230.8 | 67.84 | 88 | 105.2 | 136.9 |  |  |  | 68.9 | 212.8 |  | 424 | 241.5 | 238.2 | 0.01 | 243.3 | 253.7 | 139 | 206.7 | 290.1
SwRI5 | 230.9 | 67.45 | 88 | 105.5 | 137 |  |  |  | 68.1 | 212.4 |  | 424 | 241.2 | 238 | 0.02 | 243.3 | 253.6 | 135.9 | 207.5 | 291.5
SwRI5 | 231 | 67.54 | 88 | 106.1 | 136.7 |  |  |  | 62.9 | 210.9 |  | 421 | 238.8 | 235.6 | 0.01 | 241.7 | 251.9 | 136.2 | 204.9 | 288.3
SwRI5 | 231.1 | 67.53 | 88 | 106.5 | 136.5 |  |  |  | 61.5 | 210.3 |  | 419 | 238 | 234.9 | 0.01 | 241.1 | 251.5 | 138.7 | 205.6 | 288.9
SwRI5 | 231.2 | 67.34 | 86.8 | 106.1 | 136.3 |  |  |  | 59.5 | 209.6 |  | 418 | 237.1 | 233.9 | 0.01 | 240.2 | 250.6 | 133.5 | 204.2 | 285.8
SwRI5 | 231.3 | 67.56 | 88 | 105.9 | 136.5 |  |  |  | 56.3 | 209 |  | 417 | 235.9 | 233 | 0.01 | 239.6 | 250.1 | 132.1 | 207.4 | 291.5
SwRI5 | 231.4 | 67.38 | 88 | 105.7 | 136.7 |  |  |  | 54.8 | 209.2 |  | 416 | 235.4 | 232.6 | 0.01 | 239.4 | 249.9 | 140.2 | 204.7 | 288.2
SwRI5 | 231.5 | 67.57 | 86.8 | 105.4 | 136.9 |  |  |  | 52.2 | 208.7 |  | 415 | 234.8 | 232 | 0.01 | 238.9 | 249.4 | 128.5 | 205.4 | 289
SwRI5 | 231.6 | 67.52 | 88 | 104.4 | 136.7 |  |  |  | 53.3 | 209.1 |  | 416 | 235.9 | 233 | 0.01 | 239.9 | 250.4 | 135.1 | 205.9 | 289.4
SwRI5 | 231.7 | 67.83 | 86.8 | 104.3 | 136.8 |  |  |  | 52.9 | 209.6 |  | 417 | 235.5 | 232.7 | 0.01 | 239.6 | 250.1 | 132.9 | 204.6 | 287.6
SwRI5 | 231.8 | 67.85 | 86.8 | 104.2 | 136.8 |  |  |  | 55.4 | 210 |  | 418 | 236.1 | 233.3 | 0.01 | 239.8 | 250.4 | 137.4 | 206.3 | 289.8
SwRI5 | 231.9 | 68.09 | 88 | 104.8 | 136.9 |  |  |  | 58.5 | 211.1 |  | 422 | 238 | 235.2 | 0 | 241.3 | 251.8 | 134.2 | 204.4 | 285.4
SwRI5 | 232 | 67.7 | 86.8 | 104.8 | 137.1 |  |  |  | 60.5 | 211.9 |  | 423 | 238.1 | 235.2 | 0.01 | 241.3 | 251.7 | 131.9 | 203.7 | 286.5
SwRI5 | 232.1 | 67.81 | 86.8 | 104.9 | 137.1 |  |  |  | 62.2 | 211.5 |  | 423 | 238.7 | 235.7 | 0 | 241.1 | 251.5 | 136.3 | 205.9 | 289.3
SwRI5 | 232.2 | 67.61 | 88 | 105 | 136.9 |  |  |  | 68.1 | 212.6 |  | 426 | 241.1 | 238.1 | 0 | 242.7 | 253 | 125.9 | 206.9 | 290.7
SwRI5 | 232.3 | 67.67 | 88 | 105.4 | 136.8 |  |  |  | 68.6 | 212.5 |  | 426 | 240.8 | 237.8 | 0.01 | 242.4 | 252.8 | 134.7 | 207.8 | 291.8
SwRI5 | 232.4 | 67.7 | 88 | 105.4 | 136.6 |  |  |  | 67.8 | 212.1 |  | 425 | 240.2 | 237.2 | 0.01 | 241.9 | 252.1 | 134 | 202.1 | 283.8
SwRI5 | 232.5 | 67.3 | 88 | 105.6 | 136.8 |  |  |  | 65.2 | 211.4 |  | 423 | 239.3 | 236.3 | 0.02 | 241.3 | 251.6 | 125.3 | 204.9 | 288.1
SwRI5 | 232.6 | 67.36 | 88 | 106 | 136.8 |  |  |  | 65.1 | 210.9 |  | 422 | 239.2 | 236.3 | 0.01 | 241.3 | 251.6 | 131.6 | 205.6 | 288.9
SwRI5 | 232.7 | 67.31 | 88 | 106.5 | 136.7 |  |  |  | 62.3 | 210.3 |  | 421 | 237.5 | 234.6 | 0.02 | 240 | 250.3 | 128.7 | 205.1 | 288.9
SwRI5 | 232.8 | 67.7 | 88 | 106.4 | 136.5 |  |  |  | 60.3 | 209.7 |  | 420 | 236.8 | 233.9 | 0.01 | 239.7 | 249.9 | 137.8 | 205.9 | 289.3
SwRI5 | 232.9 | 67.45 | 88 | 106.1 | 136.4 |  |  |  | 59.9 | 209.2 |  | 419 | 236.9 | 234 | 0.01 | 239.8 | 250.2 | 137.5 | 207.5 | 291.8
SwRI5 | 233 | 67.6 | 88 | 105.7 | 136.5 |  |  |  | 57.6 | 208.9 |  | 418 | 235.4 | 232.5 | 0.02 | 238.6 | 248.9 | 135.8 | 207.3 | 291.6
SwRI5 | 233.1 | 67.39 | 86.8 | 105.5 | 136.7 |  |  |  | 55.2 | 208.5 |  | 417 | 234.7 | 231.8 | 0.02 | 238 | 248.5 | 135.4 | 204.8 | 287.3
SwRI5 | 233.2 | 67.47 | 86.8 | 105.4 | 136.7 |  |  |  | 54.4 | 208.8 |  | 417 | 234.8 | 232 | 0.02 | 238.3 | 248.8 | 124.6 | 206.9 | 291
SwRI5 | 233.3 | 67.72 | 88 | 104.8 | 136.6 |  |  |  | 52.7 | 209.1 |  | 416 | 236.2 | 233.4 | 0.01 | 241 | 251.5 | 134.1 | 205.3 | 289.3
SwRI5 | 233.4 | 67.59 | 86.8 | 104.7 | 136.5 |  |  |  | 51.1 | 209.2 |  | 417 | 235.9 | 233.1 | 0.02 | 240.8 | 251.3 | 131.5 | 206.2 | 290.3
SwRI5 | 233.5 | 67.56 | 88 | 104.3 | 136.9 |  |  |  | 53.5 | 210.2 |  | 419 | 235.9 | 233.1 | 0.02 | 240.6 | 251.1 | 128.8 | 207.6 | 290.4
SwRI5 | 233.6 | 67.62 | 88 | 104.5 | 137.1 |  |  |  | 58.9 | 211.6 |  | 422 | 239.5 | 236.6 | 0.01 | 243.6 | 253.9 | 126.2 | 205.2 | 288.5
SwRI5 | 233.7 | 67.93 | 88 | 104.8 | 137 |  |  |  | 63.6 | 212.6 |  | 425 | 240.4 | 237.5 | 0.01 | 244 | 254.4 | 129.7 | 205.1 | 287.6
SwRI5 | 233.8 | 68.06 | 88 | 104.9 | 136.7 |  |  |  | 67.2 | 212.9 |  | 426 | 241 | 238 | 0.01 | 244 | 254.4 | 135.7 | 206.8 | 290.6
SwRI5 | 233.9 | 67.71 | 88 | 105.2 | 136.8 |  |  |  | 68.2 | 213.3 |  | 424 | 242.4 | 239.4 | 0.01 | 245.2 | 255.5 | 133 | 206.6 | 290.4
SwRI5 | 234 | 67.69 | 88 | 105.5 | 136.8 |  |  |  | 68.7 | 213 |  | 424 | 242.3 | 239.3 | 0.01 | 245 | 255.3 | 136.1 | 206 | 288.9
SwRI5 | 234.1 | 67.75 | 88 | 106.2 | 136.9 |  |  |  | 66.4 | 212.7 |  | 423 | 240.9 | 238 | 0.01 | 244 | 254.4 | 132.7 | 205.3 | 287.4
SwRI5 | 234.2 | 67.66 | 88 | 106.5 | 136.6 |  |  |  | 63.5 | 211.5 |  | 421 | 239.8 | 236.9 | 0.01 | 243.5 | 253.7 | 135.4 | 206.4 | 288.1
SwRI5 | 234.3 | 67.49 | 88 | 106.2 | 136.4 |  |  |  | 60.8 | 210.6 |  | 419 | 238.5 | 235.6 | 0.01 | 242.5 | 252.8 | 135.7 | 208.1 | 292.9
SwRI5 | 234.4 | 67.3 | 86.8 | 105.9 | 136.5 |  |  |  | 60.5 | 209.3 |  | 419 | 236.8 | 233.9 | 0.01 | 239.7 | 250 | 132.1 | 206.2 | 290.4
SwRI5 | 234.5 | 67.75 | 86.8 | 105.9 | 136.7 |  |  |  | 58.4 | 209.1 |  | 418 | 235.6 | 232.7 | 0.01 | 238.6 | 248.9 | 138.7 | 205.8 | 289.2
SwRI5 | 234.6 | 67.14 | 88 | 105.7 | 136.5 |  |  |  | 55.7 | 208.4 |  | 416 | 234.8 | 231.9 | 0.01 | 238.1 | 248.4 | 123.7 | 206.2 | 290.2
SwRI5 | 234.7 | 67.02 | 86.8 | 105.2 | 136.6 |  |  |  | 54.7 | 208.4 |  | 416 | 234.3 | 231.4 | 0.01 | 237.6 | 248 | 126.2 | 205.7 | 288.8
SwRI5 | 234.8 | 67.06 | 86.8 | 105 | 136.8 |  |  |  | 54.2 | 207.9 |  | 415 | 235.1 | 232.2 | 0 | 238.5 | 248.9 | 130.1 | 202.8 | 284.4
SwRI5 | 234.9 | 67.43 | 86.8 | 104.8 | 136.8 |  |  |  | 52.9 | 208.3 |  | 416 | 234.4 | 231.5 | 0.01 | 237.9 | 248.3 | 130.6 | 206.7 | 290.6
SwRI5 | 235 | 67.14 | 86.8 | 104.4 | 136.8 |  |  |  | 52.6 | 208.7 |  | 417 | 233.8 | 231 | 0.02 | 237.4 | 247.8 | 127.2 | 206.9 | 290.4
SwRI5 | 235.1 | 67.15 | 86.8 | 104.2 | 136.9 |  |  |  | 54.9 | 209.1 |  | 418 | 235.6 | 232.8 | 0.02 | 238.9 | 249.3 | 130.6 | 206 | 289.2
SwRI5 | 235.2 | 67.73 | 86.8 | 104.4 | 137 |  |  |  | 56.8 | 210.3 |  | 420 | 235.7 | 232.9 | 0.01 | 238.7 | 249.1 | 135.5 | 205.4 | 289.3
SwRI5 | 235.3 | 68.11 | 88 | 104.7 | 137 |  |  |  | 59.4 | 211 |  | 422 | 237.6 | 234.7 | 0.01 | 240.4 | 250.7 | 137.5 | 206.5 | 290.3
SwRI5 | 235.4 | 67.43 | 88 | 104.9 | 136.9 |  |  |  | 63.3 | 211.3 |  | 423 | 239 | 236 | 0.01 | 241.3 | 251.5 | 130.7 | 207.3 | 291.4
SwRI5 | 235.5 | 67.79 | 88 | 104.9 | 136.9 |  |  |  | 67.6 | 212.4 |  | 426 | 240.4 | 237.4 | 0.01 | 242.1 | 252.4 | 137.9 | 206.4 | 290.2
SwRI5 | 235.6 | 67.38 | 88 | 105.1 | 137.1 |  |  |  | 67.7 | 212.3 |  | 426 | 240.7 | 237.7 | 0.01 | 242.3 | 252.6 | 136.5 | 207.1 | 290.6
SwRI5 | 235.7 | 67.41 | 88 | 105.1 | 137 |  |  |  | 68.5 | 212.4 |  | 426 | 241.1 | 238.1 | 0.01 | 242.6 | 252.8 | 127.7 | 205.5 | 288.2
SwRI5 | 235.8 | 67.7 | 88 | 105.3 | 136.9 |  |  |  | 68.9 | 212.3 |  | 426 | 240.8 | 237.8 | 0.01 | 242.4 | 252.4 | 133.2 | 206.1 | 290.1
SwRI5 | 235.9 | 67.66 | 88 | 105.7 | 136.9 |  |  |  | 69 | 212.2 |  | 425 | 240.6 | 237.6 | 0 | 242.4 | 252.5 | 134.9 | 206.9 | 290.4
SwRI5 | 236 | 67.89 | 88 | 105.8 | 136.7 |  |  |  | 67.4 | 211.8 |  | 424 | 240.1 | 237.1 | 0.01 | 242 | 252.1 | 132.8 | 205.4 | 288.7
SwRI5 | 236.1 | 67.58 | 88 | 105.9 | 136.6 |  |  |  | 67.2 | 211.2 |  | 423 | 239.8 | 236.8 | 0.01 | 241.7 | 251.9 | 133.6 | 204.6 | 287.8
SwRI5 | 236.2 | 67.33 | 88 | 106.3 | 136.7 |  |  |  | 65.8 | 211 |  | 421 | 239.7 | 236.7 | 0 | 241.6 | 251.8 | 134.2 | 207.5 | 293
SwRI5 | 236.3 | 67.47 | 88 | 106.5 | 136.6 |  |  |  | 64.2 | 210.8 |  | 420 | 238.9 | 235.9 | 0.01 | 241.1 | 251.4 | 132.7 | 202.5 | 287.6
SwRI5 | 236.4 | 67.38 | 86.8 | 106.5 | 136.6 |  |  |  | 62.5 | 210.2 |  | 419 | 238.3 | 235.4 | 0 | 240.8 | 251.1 | 132.1 | 207.5 | 292.3
SwRI5 | 236.5 | 67.48 | 86.8 | 106.3 | 136.7 |  |  |  | 61.6 | 209.9 |  | 418 | 237.7 | 234.8 | 0.01 | 240.2 | 250.5 | 136.8 | 203.3 | 285.9
SwRI5 | 236.6 | 67.4 | 88 | 106.2 | 136.5 |  |  |  | 60.2 | 209.5 |  | 418 | 236.6 | 233.6 | 0.01 | 239.1 | 249.5 | 138.5 | 204.7 | 287.7
SwRI5 | 236.7 | 67.48 | 88 | 106 | 136.5 |  |  |  | 57.8 | 208.9 |  | 417 | 236.2 | 233.3 | -0.01 | 239.3 | 249.7 | 131.2 | 203.3 | 285.1
SwRI5 | 236.8 | 67.22 | 86.8 | 105.8 | 136.5 |  |  |  | 57.2 | 208.8 |  | 416 | 235.5 | 232.6 | 0.01 | 238.7 | 249.1 | 128.1 | 206.4 | 289.7
SwRI5 | 236.9 | 67.55 | 88 | 105.7 | 136.6 |  |  |  | 55.3 | 208.6 |  | 416 | 235.5 | 232.6 | 0.01 | 238.9 | 249.4 | 129.6 | 205.7 | 289.7
SwRI5 | 237 | 67.76 | 88 | 105.3 | 136.5 |  |  |  | 53.9 | 208.3 |  | 415 | 234.4 | 231.5 | -0.01 | 237.9 | 248.3 | 138.3 | 206.2 | 290.8
SwRI5 | 237.1 | 67.59 | 86.8 | 105.1 | 136.6 |  |  |  | 52.9 | 208.2 |  | 416 | 233.8 | 230.9 | 0.01 | 237.4 | 247.7 | 131.9 | 206.2 | 289.8
SwRI5 | 237.2 | 67.62 | 86.8 | 104.4 | 136.8 |  |  |  | 52.4 | 208.5 |  | 416 | 234.5 | 231.6 | 0.01 | 238.2 | 248.6 | 132.7 | 206.9 | 291.5
SwRI5 | 237.3 | 67.3 | 86.8 | 104.1 | 136.8 |  |  |  | 52.4 | 208.9 |  | 417 | 234.5 | 231.6 | 0.01 | 238.1 | 248.4 | 127.4 | 206.2 | 290
SwRI5 | 237.4 | 67.43 | 88 | 104.4 | 136.7 |  |  |  | 54.8 | 209.4 |  | 418 | 235.2 | 232.3 | 0.01 | 238.5 | 249 | 132 | 206.3 | 290.1
SwRI5 | 237.5 | 67.65 | 88 | 104.5 | 136.9 |  |  |  | 55.9 | 209.9 |  | 419 | 236.1 | 233.1 | 0.02 | 239.3 | 249.8 | 134.6 | 205.7 | 288.6
SwRI5 | 237.6 | 67.83 | 88 | 104.5 | 137 |  |  |  | 57.6 | 210.6 |  | 421 | 236.2 | 233.3 | 0.02 | 239.3 | 249.7 | 136.2 | 205.2 | 288.8
SwRI5 | 237.7 | 67.51 | 88 | 104.6 | 137.3 |  |  |  | 59.3 | 210.9 |  | 422 | 237.6 | 234.6 | 0.01 | 240.4 | 250.8 | 133.7 | 206 | 289.5
SwRI5 | 237.8 | 67.69 | 88 | 104.9 | 137 |  |  |  | 62.6 | 211.7 |  | 424 | 238.8 | 235.8 | 0.01 | 241.4 | 251.6 | 131.7 | 206.6 | 290.4
SwRI5 | 237.9 | 67.48 | 88 | 105 | 136.8 |  |  |  | 68.1 | 212.3 |  | 426 | 240.6 | 237.5 | 0.01 | 242.6 | 252.5 | 127.5 | 204.7 | 287.2
SwRI5 | 238 | 67.53 | 88 | 105.3 | 136.7 |  |  |  | 68.6 | 212.4 |  | 426 | 241.1 | 238 | 0.01 | 242.7 | 252.8 | 131.8 | 204.6 | 287.6
SwRI5 | 238.1 | 67.67 | 88 | 105.2 | 136.8 |  |  |  | 69.1 | 212.2 |  | 425 | 240.7 | 237.7 | 0 | 242.5 | 252.5 | 130.9 | 207.3 | 291.5
SwRI5 | 238.2 | 67.74 | 88 | 105.4 | 137 |  |  |  | 68.6 | 212.1 |  | 424 | 240.5 | 237.5 | 0.01 | 242.2 | 252.2 | 133.7 | 206.3 | 290.2
SwRI5 | 238.3 | 67.85 | 88 | 106.1 | 137 |  |  |  | 67.4 | 211.8 |  | 424 | 239.5 | 236.5 | 0.01 | 241.3 | 251.5 | 138.4 | 205.1 | 289.1
SwRI5 | 238.4 | 67.7 | 88 | 106.4 | 136.7 |  |  |  | 65.2 | 210.8 |  | 422 | 239.1 | 236 | 0 | 241.2 | 251.5 | 131 | 207.2 | 290.9
SwRI5 | 238.5 | 67.29 | 88 | 106.3 | 136.4 |  |  |  | 62.3 | 210.1 |  | 421 | 237.4 | 234.4 | 0 | 240.1 | 250.3 | 134.7 | 205.9 | 290.2
SwRI5 | 238.6 | 67.4 | 88 | 106.1 | 136.5 |  |  |  | 60 | 209.4 |  | 419 | 236.4 | 233.4 | 0.01 | 239.5 | 249.5 | 131.1 | 207.2 | 291.5
SwRI5 | 238.7 | 67.58 | 88 | 105.6 | 136.7 |  |  |  | 58 | 208.6 |  | 418 | 235.7 | 232.8 | 0.01 | 238.8 | 249.1 | 139.1 | 205.7 | 289.2
SwRI5 | 238.8 | 67.2 | 86.8 | 105.5 | 136.7 |  |  |  | 55.2 | 208.4 |  | 417 | 235.2 | 232.3 | 0.01 | 238.6 | 248.9 | 123.4 | 206.4 | 290.5
SwRI5 | 238.9 | 67.71 | 88 | 105 | 136.7 |  |  |  | 54.1 | 208.4 |  | 415 | 234.3 | 231.3 | 0.01 | 237.7 | 248 | 138.7 | 206 | 290.2
SwRI5 | 239 | 67.59 | 86.8 | 104.9 | 136.4 |  |  |  | 52.9 | 208.6 |  | 415 | 234.8 | 231.9 | 0.01 | 238.3 | 248.8 | 129.8 | 205.1 | 289.2
SwRI5 | 239.1 | 67.45 | 86.8 | 104.3 | 136.8 |  |  |  | 51.8 | 208.7 |  | 414 | 234.2 | 231.2 | 0.01 | 237.8 | 248.3 | 130.6 | 202.9 | 286.4
SwRI5 | 239.2 | 67.61 | 86.8 | 104.1 | 136.9 |  |  |  | 54.1 | 209.6 |  | 416 | 234.9 | 232 | 0 | 238.2 | 248.7 | 134 | 205.7 | 289.4
SwRI5 | 239.3 | 67.56 | 88 | 104.3 | 137.1 |  |  |  | 58.2 | 210.6 |  | 419 | 236.7 | 233.7 | 0 | 239.7 | 249.9 | 131.1 | 205.9 | 289
SwRI5 | 239.4 | 67.44 | 88 | 104.8 | 136.9 |  |  |  | 62.1 | 211.8 |  | 422 | 239.1 | 236 | 0 | 241.6 | 251.9 | 139.9 | 204.3 | 286.8
SwRI5 | 239.5 | 68.03 | 88 | 105.1 | 137 |  |  |  | 66 | 212.9 |  | 425 | 239.5 | 236.5 | 0 | 241.5 | 251.8 | 138.5 | 207 | 291.6
SwRI5 | 239.6 | 67.73 | 88 | 105.2 | 136.9 |  |  |  | 67.1 | 212.7 |  | 425 | 240.2 | 237.2 | 0 | 242.1 | 252.4 | 133.8 | 206.3 | 290.4
SwRI5 | 239.7 | 67.87 | 88 | 105.2 | 137.2 |  |  |  | 69.2 | 212.5 |  | 425 | 241.2 | 238.2 | 0 | 242.7 | 252.9 | 136 | 204.6 | 287.9
SwRI5 | 239.8 | 67.55 | 88 | 105.7 | 137.2 |  |  |  | 69.4 | 212.7 |  | 425 | 240.8 | 237.9 | -0.01 | 242.3 | 252.5 | 130.7 | 203.8 | 287.9
SwRI5 | 239.9 | 67.67 | 88 | 105.8 | 136.5 |  |  |  | 67.5 | 212 |  | 424 | 240.3 | 237.3 | 0 | 241.9 | 252.2 | 131.9 | 208.5 | 293
SwRI5 | 240 | 67.61 | 88 | 106.1 | 136.6 |  |  |  | 63.8 | 210.6 |  | 421 | 238.8 | 235.9 | 0 | 241.5 | 251.4 | 132.9 | 205.8 | 289.7
SwRI5 | 240.1 | 67.54 | 88 | 106.2 | 137.1 |  |  |  | 62.4 | 210.1 |  | 420 | 237.4 | 234.5 | 0 | 240.2 | 250 | 133.3 | 202.7 | 284.7
SwRI5 | 240.2 | 67.88 | 88 | 105.9 | 136.3 |  |  |  | 58.7 | 209.4 |  | 418 | 236.3 | 233.4 | 0 | 239.2 | 249.5 | 137.9 | 208.6 | 294
SwRI5 | 240.3 | 67.66 | 86.8 | 105.3 | 136.4 |  |  |  | 55.1 | 208.2 |  | 416 | 234.3 | 231.3 | 0 | 238.1 | 247.9 | 131 | 208.5 | 294.1
SwRI5 | 240.4 | 67.46 | 88 | 104.6 | 136.8 |  |  |  | 53.2 | 208.8 |  | 417 | 233.6 | 230.7 | 0 | 237.5 | 247.7 | 125.4 | 206.5 | 290.8
SwRI5 | 240.5 | 67.58 | 86.8 | 104 | 136.9 |  |  |  | 53.6 | 208.7 |  | 417 | 234 | 231.1 | 0 | 237.7 | 248 | 132.2 | 206 | 289.8
SwRI5 | 240.6 | 67.6 | 88 | 104.3 | 137 |  |  |  | 54.9 | 209.3 |  | 419 | 235.6 | 232.7 | 0.01 | 239.1 | 249.5 | 134.9 | 206.5 | 289.4
SwRI5 | 240.7 | 67.71 | 88 | 104.5 | 136.9 |  |  |  | 56.6 | 210.2 |  | 421 | 235.7 | 232.7 | 0 | 238.8 | 249.2 | 130.4 | 205.6 | 288.9
SwRI5 | 240.8 | 67.51 | 88 | 104.8 | 136.9 |  |  |  | 61.3 | 211.6 |  | 424 | 237.7 | 234.7 | 0 | 240.3 | 250.7 | 135.1 | 206.1 | 289.2
SwRI5 | 240.9 | 67.08 | 88 | 104.9 | 137.1 |  |  |  | 65.6 | 212 |  | 425 | 239.5 | 236.5 | 0 | 241.7 | 251.9 | 125.2 | 204.5 | 286.7
SwRI5 | 241 | 67.75 | 88 | 105.1 | 137.2 |  |  |  | 67.3 | 212.4 |  | 426 | 239.8 | 236.8 | 0 | 241.6 | 251.8 | 136.4 | 206.7 | 290.3
SwRI5 | 241.1 | 68.01 | 88 | 105.2 | 137.1 |  |  |  | 68.6 | 212.1 |  | 426 | 239.9 | 236.9 | 0 | 241.6 | 251.7 | 136.7 | 205.6 | 289.1
SwRI5 | 241.2 | 67.51 | 88 | 105.6 | 136.6 |  |  |  | 68.9 | 211.9 |  | 425 | 240.3 | 237.3 | 0 | 242 | 252.1 | 131.4 | 204 | 287.1
SwRI5 | 241.3 | 67.45 | 88 | 105.9 | 136.5 |  |  |  | 67.4 | 211.7 |  | 424 | 239.3 | 236.3 | 0 | 241.2 | 251.5 | 132.6 | 205.7 | 289.5
SwRI5 | 241.4 | 67.43 | 88 | 106 | 136.8 |  |  |  | 64.9 | 211 |  | 423 | 238.6 | 235.6 | 0 | 240.9 | 251.1 | 129.6 | 206 | 290.3
SwRI5 | 241.5 | 67.56 | 88 | 106.2 | 136.8 |  |  |  | 63.3 | 210.5 |  | 421 | 237.8 | 234.8 | 0 | 240.3 | 250.5 | 130.5 | 205.6 | 289.2
SwRI5 | 241.6 | 67.64 | 88 | 105.9 | 136.7 |  |  |  | 61.6 | 209.7 |  | 420 | 237.5 | 234.5 | 0 | 240.1 | 250.3 | 135.9 | 206.1 | 290.4
SwRI5 | 241.7 | 67.46 | 86.8 | 105.9 | 136.6 |  |  |  | 59.5 | 209.6 |  | 419 | 236.3 | 233.4 | 0 | 239.2 | 249.4 | 135.3 | 206.2 | 290.9
SwRI5 | 241.8 | 67.15 | 88 | 105.5 | 136.5 |  |  |  | 56.7 | 208.6 |  | 417 | 234.9 | 232 | 0 | 238.2 | 248.6 | 127.9 | 207.6 | 293.1
SwRI5 | 241.9 | 67.72 | 88 | 105.3 | 136.5 |  |  |  | 55.5 | 208.9 |  | 417 | 235.4 | 232.4 | 0 | 238.9 | 249.2 | 127.7 | 207.8 | 292.6
SwRI5 | 242 | 67.63 | 86.8 | 105.2 | 136.6 |  |  |  | 54.4 | 208.3 |  | 416 | 234.4 | 231.5 | 0.01 | 238.4 | 248.3 | 133.5 | 205.8 | 290
SwRI5 | 242.1 | 67.41 | 86.8 | 104.3 | 136.9 |  |  |  | 52.6 | 209 |  | 417 | 234.2 | 231.3 | 0 | 238.1 | 248.2 | 129.8 | 206.5 | 290.4
SwRI5 | 242.2 | 67.64 | 88 | 104.1 | 137 |  |  |  | 52.7 | 208.9 |  | 417 | 235.2 | 232.3 | 0 | 239.4 | 249.4 | 130.7 | 205.3 | 288.8
SwRI5 | 242.3 | 67.78 | 88 | 104.1 | 136.9 |  |  |  | 56.7 | 210.2 |  | 420 | 236 | 233 | 0 | 239.6 | 249.6 | 135.6 | 204.8 | 288.8
SwRI5 | 242.4 | 67.65 | 88 | 104.6 | 136.9 |  |  |  | 61.2 | 210.9 |  | 423 | 237.9 | 235 | 0.01 | 240.8 | 250.9 | 135.7 | 202.6 | 285.7
SwRI5 | 242.5 | 67.67 | 88 | 104.8 | 137 |  |  |  | 63.4 | 211.8 |  | 425 | 238.5 | 235.5 | 0 | 241.1 | 251.2 | 132.4 | 205.3 | 289.2
SwRI5 | 242.6 | 67.68 | 88 | 105.1 | 136.9 |  |  |  | 69.3 | 212.2 |  | 426 | 240.2 | 237.2 | -0.01 | 242.1 | 252 | 136 | 207.5 | 292.1
SwRI5 | 242.7 | 67.81 | 88 | 105.7 | 137.2 |  |  |  | 67.5 | 211.6 |  | 424 | 239.6 | 236.6 | -0.01 | 241.7 | 251.6 | 137.6 | 206 | 290.1
SwRI5 | 242.8 | 67.18 | 88 | 106.4 | 136.8 |  |  |  | 65.6 | 210.7 |  | 422 | 238.9 | 235.9 | -0.01 | 241.2 | 251.2 | 128.8 | 204.8 | 288.5
SwRI5 | 242.9 | 67.5 | 88 | 106.4 | 136.6 |  |  |  | 63 | 210.6 |  | 421 | 237.4 | 234.4 | 0 | 240.2 | 250.2 | 133.9 | 206 | 290.6
SwRI5 | 243 | 67.21 | 88 | 106.6 | 136.5 |  |  |  | 61.5 | 209.7 |  | 420 | 237 | 234.1 | 0 | 240.2 | 249.9 | 135.6 | 206.9 | 290.6
SwRI5 | 243.1 | 67.27 | 88 | 105.8 | 136.2 |  |  |  | 59 | 209.2 |  | 419 | 235.8 | 232.9 | 0 | 239.5 | 249.1 | 136 | 204.8 | 287.9
SwRI5 | 243.2 | 67.45 | 88 | 105.7 | 136.7 |  |  |  | 56.5 | 209 |  | 418 | 234.9 | 232 | 0 | 238.6 | 248.6 | 125.4 | 205.3 | 289.2
SwRI5 | 243.3 | 67.65 | 88 | 105.3 | 136.8 |  |  |  | 54.7 | 208.8 |  | 417 | 234.7 | 231.8 | 0 | 238.5 | 248.7 | 134.6 | 205.7 | 289.8
SwRI5 | 243.4 | 67.86 | 88 | 104.8 | 136.7 |  |  |  | 52.6 | 208.9 |  | 417 | 234.9 | 232 | 0 | 239.3 | 249.1 | 134.4 | 206.6 | 291.3
SwRI5 | 243.5 | 67.39 | 88 | 104.2 | 136.6 |  |  |  | 53.8 | 209.7 |  | 418 | 235.6 | 232.7 | 0 | 239.7 | 249.7 | 130.3 | 205.4 | 288.9
SwRI5 | 243.6 | 67.64 | 88 | 104.2 | 136.8 |  |  |  | 55.8 | 210.2 |  | 420 | 236.4 | 233.5 | 0 | 240.3 | 250.1 | 133.9 | 205.7 | 289.2
SwRI5 | 243.7 | 67.4 | 88 | 104.5 | 137.2 |  |  |  | 56.6 | 210.3 |  | 421 | 236.9 | 234 | 0.01 | 240.4 | 250.5 | 128 | 205.2 | 288.8
SwRI5 | 243.8 | 67.32 | 88 | 104.6 | 137.3 |  |  |  | 60.5 | 211.3 |  | 423 | 237.5 | 234.6 | 0 | 240.5 | 250.5 | 135.1 | 206.1 | 290.1
SwRI5 | 243.9 | 67.28 | 88 | 104.9 | 137.1 |  |  |  | 63.8 | 212 |  | 423 | 238.9 | 236 | 0 | 241.9 | 251.5 | 134.4 | 206.6 | 290.3
SwRI5 | 244 | 67.61 | 88 | 105 | 137 |  |  |  | 67.9 | 212.4 |  | 424 | 240.3 | 237.3 | 0 | 242.1 | 252.1 | 130.9 | 205.8 | 289.7
SwRI5 | 244.1 | 67.27 | 86.8 | 105.5 | 137.5 |  |  |  | 69 | 207.8 |  | 415 | 242.4 | 238.9 | 0 | 238.8 | 246.6 | 132.3 | 207.3 | 291.9
SwRI5 | 244.2 | 67.3 | 88 | 106.2 | 137.3 |  |  |  | 64.9 | 211.6 |  | 415 | 244.2 | 241.2 | 0.01 | 246.6 | 256 | 135.4 | 209 | 294.3
SwRI5 | 244.3 | 67.88 | 88 | 104.8 | 136.4 |  |  |  | 63.7 | 211.5 |  | 420 | 240.8 | 237.9 | 0.03 | 244.1 | 252.4 | 133.4 | 208.7 | 293.9
SwRI5 | 244.4 | 67.57 | 88 | 105.1 | 136.6 |  |  |  | 58.4 | 209.9 |  | 420 | 236.9 | 234.1 | 0.04 | 239.4 | 247.3 | 130.2 | 206.9 | 291.3
SwRI5 | 244.5 | 67.63 | 88 | 105.9 | 137.2 |  |  |  | 56 | 208.6 |  | 419 | 235.7 | 232.9 | 0.04 | 237.9 | 245.8 | 134.1 | 206.2 | 289.5
SwRI5 | 244.6 | 67.96 | 88 | 104.8 | 136.9 |  |  |  | 61 | 209.9 |  | 422 | 237.9 | 235.1 | 0.03 | 239.4 | 247.5 | 134.6 | 205.2 | 289.6
SwRI5 | 244.7 | 67.68 | 88 | 105.8 | 136.7 |  |  |  | 55.9 | 208.6 |  | 419 | 235.5 | 232.7 | 0.04 | 237.7 | 245.3 | 135.1 | 206.4 | 290.5
SwRI5 | 244.8 | 67.5 | 88 | 105.6 | 137 |  |  |  | 58.6 | 210.5 |  | 422 | 237.1 | 234.2 | 0.05 | 239 | 247 | 130.4 | 205.5 | 289.1
SwRI5 | 244.9 | 67.79 | 88 | 105.5 | 136.7 |  |  |  | 61.8 | 210.3 |  | 422 | 238.5 | 235.7 | 0.03 | 240 | 247.7 | 131.9 | 206.6 | 291
SwRI5 | 245 | 67.46 | 86.8 | 104.9 | 136.6 |  |  |  | 59.4 | 209.5 |  | 421 | 237.3 | 234.4 | 0.03 | 239 | 246.7 | 128.2 | 206.6 | 291.4
SwRI5 | 245.1 | 67.89 | 88 | 105 | 136.8 |  |  |  | 55.9 | 209.2 |  | 420 | 235.6 | 232.8 | 0.05 | 237.5 | 246.2 | 134.8 | 204.8 | 288.5
SwRI5 | 245.2 | 67.85 | 88 | 104.3 | 137 |  |  |  | 58.6 | 210.4 |  | 422 | 237.1 | 234.2 | 0.05 | 238.8 | 247.4 | 134.2 | 203.9 | 287.7
SwRI5 | 245.3 | 67.95 | 88 | 104.5 | 137.1 |  |  |  | 64.9 | 211.2 |  | 424 | 239.9 | 237 | 0.03 | 240.7 | 247.7 | 128.8 | 205.3 | 288.9
SwRI5 | 245.4 | 67.54 | 88 | 106 | 137.2 |  |  |  | 64.8 | 210.8 |  | 424 | 239.8 | 236.8 | 0.05 | 240.5 | 246.6 | 133.2 | 204.8 | 288.5
SwRI5 | 245.5 | 67.31 | 88 | 105.4 | 136.8 |  |  |  | 65.2 | 211.5 |  | 425 | 239.5 | 236.5 | 0.03 | 240.2 | 247.5 | 122 | 204.8 | 288.2
SwRI5 | 245.6 | 67.54 | 88 | 104.8 | 136.9 |  |  |  | 64.9 | 210.9 |  | 424 | 239.8 | 236.8 | 0.04 | 240.5 | 248 | 122 | 204.9 | 288.6
SwRI5 | 245.7 | 67.86 | 88 | 105.1 | 136.8 |  |  |  | 64.8 | 210.4 |  | 424 | 239.8 | 236.7 | 0.04 | 240.5 | 247.9 | 135 | 205.5 | 289.7
SwRI5 | 245.8 | 67.73 | 88 | 105.4 | 136.7 |  |  |  | 63.9 | 211.2 |  | 423 | 239.4 | 236.4 | 0.03 | 240.8 | 248.3 | 135.4 | 203.7 | 288.3
SwRI5 | 245.9 | 67.48 | 88 | 105.3 | 136.7 |  |  |  | 61.8 | 210 |  | 421 | 238.5 | 235.5 | 0.04 | 240.2 | 247.5 | 131.5 | 206.5 | 291.2
SwRI5 | 246 | 67.64 | 88 | 106.2 | 136.9 |  |  |  | 59.2 | 210.3 |  | 421 | 237.7 | 234.7 | 0.04 | 239.8 | 247.3 | 135.2 | 206.2 | 290
SwRI5 | 246.1 | 67.53 | 88 | 106 | 136.9 |  |  |  | 56.6 | 209.5 |  | 419 | 236.5 | 233.5 | 0.04 | 239 | 246.5 | 132.6 | 206.1 | 290.6
SwRI5 | 246.2 | 67.94 | 88 | 105.6 | 136.7 |  |  |  | 56.7 | 209.7 |  | 420 | 237.5 | 234.5 | 0.04 | 240 | 247.6 | 133 | 205.7 | 289.7
SwRI5 | 246.3 | 67.97 | 88 | 104.5 | 136.8 |  |  |  | 57.5 | 210.1 |  | 421 | 237.8 | 234.8 | 0.03 | 240.1 | 247.9 | 134.6 | 207.2 | 292.5
SwRI5 | 246.4 | 67.85 | 88 | 104.5 | 136.6 |  |  |  | 62.2 | 211 |  | 423 | 239.7 | 236.6 | 0.03 | 241.4 | 248.9 | 127.6 | 208.4 | 293.5
SwRI5 | 246.5 | 67.64 | 88.8 | 104.4 | 136.7 |  |  |  | 64.1 | 210.7 |  | 423 | 240.2 | 237.1 | 0.04 | 241.6 | 248.9 | 131 | 205.8 | 289.9
SwRI5 | 246.6 | 67.85 | 88 | 105.7 | 136.7 |  |  |  | 61.4 | 210.4 |  | 422 | 238.8 | 235.7 | 0.04 | 240.7 | 248.2 | 131.6 | 207.4 | 292.3
SwRI5 | 246.7 | 67.8 | 88 | 106.1 | 136.8 |  |  |  | 57.9 | 210 |  | 420 | 236.7 | 233.7 | 0.03 | 239.1 | 246.7 | 134 | 207 | 291.9
SwRI5 | 246.8 | 67.68 | 88 | 106 | 136.9 |  |  |  | 55.6 | 209.7 |  | 420 | 237 | 233.9 | 0.03 | 239.5 | 247.3 | 133.7 | 206.9 | 291.2
SwRI5 | 246.9 | 67.73 | 88 | 105.6 | 136.9 |  |  |  | 61.2 | 211 |  | 423 | 239.6 | 236.5 | 0.03 | 241.2 | 248.6 | 126.7 | 206.8 | 291.6
SwRI5 | 247 | 67.62 | 88 | 105.3 | 136.6 |  |  |  | 65.3 | 211.6 |  | 425 | 240 | 236.8 | 0.03 | 241.3 | 248.6 | 132.2 | 206.9 | 291.4
SwRI5 | 247.1 | 67.8 | 88 | 106.6 | 136.5 |  |  |  | 64.3 | 211.1 |  | 424 | 240.1 | 236.9 | 0.03 | 241.6 | 247.7 | 134.4 | 208.4 | 293.5
SwRI5 | 247.2 | 67.68 | 88 | 106 | 136.7 |  |  |  | 60.5 | 210.5 |  | 422 | 237.8 | 234.7 | 0.04 | 239.9 | 246.2 | 134.3 | 206.3 | 290.9
SwRI5 | 247.3 | 67.63 | 88 | 106.3 | 137 |  |  |  | 59.6 | 210.2 |  | 422 | 237.9 | 234.7 | 0.04 | 240 | 246.1 | 127.3 | 207.3 | 292.3
SwRI5 | 247.4 | 67.99 | 88 | 106.2 | 136.8 |  |  |  | 58.2 | 209.7 |  | 421 | 237 | 233.8 | 0.04 | 239.3 | 245.5 | 131.1 | 207.6 | 292.9
SwRI5 | 247.5 | 67.74 | 88 | 106 | 136.5 |  |  |  | 56.6 | 209.8 |  | 421 | 236.4 | 233.2 | 0.03 | 238.9 | 245.1 | 135.2 | 207.6 | 292.9
SwRI5 | 247.6 | 67.78 | 88 | 105.3 | 136.8 |  |  |  | 56.9 | 210.3 |  | 422 | 237.6 | 234.3 | 0.03 | 237 | 246.2 | 130.4 | 206.5 | 290.6
SwRI5 | 247.7 | 67.49 | 88 | 104.5 | 136.7 |  |  |  | 62 | 210.8 |  | 423 | 239.1 | 235.9 | 0.02 | 237.9 | 247.6 | 129 | 206.4 | 291.1
SwRI5 | 247.8 | 67.76 | 88 | 104.4 | 136.6 |  |  |  | 60 | 209.5 |  | 421 | 238.2 | 234.9 | 0.04 | 237.3 | 247.9 | 134.6 | 208 | 293.5
SwRI5 | 247.9 | 67.72 | 88 | 104.3 | 137.1 |  |  |  | 58.2 | 210.3 |  | 421 | 238.6 | 235.4 | 0.02 | 238 | 248.3 | 132.7 | 207.3 | 291.5
SwRI5 | 248 | 67.67 | 88 | 104.9 | 136.8 |  |  |  | 62 | 209.9 |  | 422 | 239.1 | 235.8 | 0.02 | 237.9 | 248.3 | 131.1 | 207.8 | 292.3
SwRI5 | 248.1 | 67.53 | 88 | 105.1 | 136.8 |  |  |  | 55.8 | 209.2 |  | 419 | 236.8 | 233.7 | 0.04 | 236.5 | 246.8 | 128.7 | 206 | 290.1
SwRI5 | 248.2 | 67.97 | 88 | 104.7 | 136.8 |  |  |  | 65.9 | 211.7 |  | 425 | 240.7 | 237.5 | 0.03 | 239 | 248.2 | 132.7 | 207.9 | 293.7
SwRI5 | 248.3 | 67.8 | 88 | 105.9 | 136.8 |  |  |  | 55.7 | 209.4 |  | 420 | 236.5 | 233.3 | 0.04 | 236.1 | 245.8 | 132.3 | 207.3 | 292.4
SwRI5 | 248.4 | 67.83 | 88 | 105.5 | 136.9 |  |  |  | 64.8 | 211.3 |  | 425 | 240.1 | 236.9 | 0.04 | 238.6 | 248.1 | 133.8 | 208 | 293.6
SwRI5 | 248.5 | 67.73 | 88 | 106.3 | 136.8 |  |  |  | 60.3 | 210.6 |  | 422 | 238.7 | 235.6 | 0.04 | 237.8 | 247.7 | 129.8 | 207.1 | 291.9
SwRI5 | 248.6 | 67.47 | 88 | 106.4 | 136.8 |  |  |  | 59.9 | 210 |  | 421 | 238.4 | 235.3 | 0.04 | 237.6 | 247.5 | 129.1 | 207 | 291.8
SwRI5 | 248.7 | 67.62 | 88 | 106.3 | 136.8 |  |  |  | 59.7 | 210.4 |  | 422 | 237.9 | 234.8 | 0.04 | 237.3 | 247.2 | 132.7 | 206.5 | 291
SwRI5 | 248.8 | 67.75 | 88 | 106 | 137 |  |  |  | 57.8 | 210 |  | 421 | 238.4 | 235.2 | 0.03 | 237.9 | 248 | 133.6 | 206.6 | 290.8
SwRI5 | 248.9 | 67.82 | 88 | 105 | 136.6 |  |  |  | 61.4 | 210.3 |  | 422 | 238.5 | 235.3 | 0.03 | 237.6 | 247.7 | 133.4 | 207.8 | 293
SwRI5 | 249 | 67.73 | 88 | 104.3 | 136.8 |  |  |  | 62.1 | 210.9 |  | 423 | 240 | 236.8 | 0.03 | 238.8 | 249.2 | 128.9 | 206.5 | 291.2
SwRI5 | 249.1 | 67.1 | 86.8 | 105.8 | 136.6 |  |  |  | 58.6 | 208.4 |  | 419 | 237.8 | 234.7 | 0.03 | 237.3 | 247.6 | 128.7 | 207.6 | 292.9
SwRI5 | 249.2 | 67.77 | 88 | 104.3 | 136.8 |  |  |  | 57.4 | 209.8 |  | 420 | 238.2 | 235.1 | 0.03 | 237.9 | 248.2 | 130.4 | 207.6 | 291.9
SwRI5 | 249.3 | 67.59 | 88 | 104.4 | 136.7 |  |  |  | 61.4 | 210.2 |  | 422 | 238.6 | 235.5 | 0.03 | 237.8 | 248 | 127.6 | 207.4 | 291.3
SwRI5 | 249.4 | 66.99 | 86.8 | 105 | 137.7 |  |  |  | 63.1 | 208.8 |  | 406 | 245.6 | 242.2 | 0.02 | 243.5 | 254.4 | 133.8 | 205.1 | 287.8
SwRI5 | 249.5 | 67.37 | 86.8 | 104.4 | 136.8 |  |  |  | 59.7 | 208.9 |  | 414 | 240 | 236.6 | 0.02 | 238.8 | 249.3 | 130.2 | 207.2 | 291.5
SwRI5 | 249.6 | 67.42 | 88 | 105.2 | 136.4 |  |  |  | 61.6 | 210 |  | 421 | 238.4 | 235 | 0.03 | 237.3 | 246 | 130.3 | 210.3 | 295.7
SwRI5 | 249.7 | 67.33 | 88 | 105.8 | 136.9 |  |  |  | 59.2 | 209.2 |  | 420 | 237.5 | 234.2 | 0.03 | 236.7 | 246.6 | 130.7 | 207.3 | 291
SwRI5 | 249.8 | 67.71 | 88 | 105.9 | 137 |  |  |  | 62 | 210.2 |  | 422 | 238.5 | 235.1 | 0.03 | 237.3 | 247.3 | 131.2 | 206.6 | 290.9
SwRI5 | 249.9 | 67.18 | 88 | 105.9 | 136.8 |  |  |  | 59.7 | 209.8 |  | 421 | 237.2 | 233.9 | 0.03 | 236.3 | 246.1 | 127.9 | 205.3 | 287.1
SwRI5 | 250 | 67.61 | 88 | 104.8 | 136.8 |  |  |  | 60.3 | 209.8 |  | 421 | 237.7 | 234.3 | 0.02 | 236.7 | 246.5 | 133 | 205.4 | 290.2
SwRI5 | 250.1 | 67.55 | 88 | 104.6 | 136.8 |  |  |  | 59.5 | 209.2 |  | 420 | 236.7 | 233.4 | 0.03 | 235.8 | 245.7 | 128.3 | 205.3 | 287.9
SwRI5 | 250.2 | 67.4 | 86.8 | 104.4 | 137.1 |  |  |  | 60.9 | 210 |  | 422 | 237.8 | 234.5 | 0.03 | 236.8 | 246.6 | 129.9 | 204.3 | 290
SwRI5 | 250.3 | 67.81 | 88 | 104.4 | 136.9 |  |  |  | 59.7 | 209.3 |  | 421 | 237.5 | 234.1 | 0.03 | 236.6 | 246.5 | 129 | 208.9 | 293.8
SwRI5 | 250.4 | 67.46 | 88 | 104.2 | 136.6 |  |  |  | 60.8 | 209.7 |  | 422 | 237.9 | 234.5 | 0.02 | 237 | 247 | 127 | 210 | 295.3
SwRI5 | 250.5 | 67.61 | 88 | 105.3 | 136.5 |  |  |  | 59.6 | 209.8 |  | 421 | 237.3 | 233.8 | 0.03 | 236.3 | 246.2 | 132.6 | 207.7 | 292.4
SwRI5 | 250.6 | 67.61 | 88 | 105.7 | 136.7 |  |  |  | 60.6 | 210.2 |  | 422 | 237.5 | 233.9 | 0.04 | 236.6 | 246.5 | 133.1 | 207.7 | 292.4
SwRI5 | 250.7 | 67.79 | 88 | 105.5 | 136.9 |  |  |  | 60.6 | 209.9 |  | 422 | 237.4 | 233.9 | 0.03 | 236.5 | 246.4 | 134.7 | 208.5 | 292.3
SwRI5 | 250.8 | 67.37 | 88 | 105.6 | 136.7 |  |  |  | 61.1 | 210 |  | 422 | 237.7 | 234.1 | 0.03 | 236.7 | 246.9 | 130.5 | 207 | 291.3
SwRI5 | 250.9 | 67.55 | 88 | 105.8 | 136.7 |  |  |  | 59.8 | 209.5 |  | 421 | 237.9 | 234.3 | 0.03 | 236.9 | 247.3 | 134 | 209.6 | 295
SwRI5 | 251 | 67.86 | 86.8 | 105.4 | 136.5 |  |  |  | 60.4 | 209.5 |  | 421 | 237.8 | 234.4 | 0.03 | 236.8 | 247.1 | 135.9 | 206 | 290.8
SwRI5 | 251.1 | 67.41 | 88 | 106 | 136.7 |  |  |  | 60.6 | 209.5 |  | 421 | 237.9 | 234.5 | 0.02 | 236.9 | 247.2 | 134.3 | 207.8 | 292
SwRI5 | 251.2 | 67.23 | 88 | 106.3 | 137 |  |  |  | 60.5 | 209.8 |  | 421 | 237.6 | 234.2 | 0.03 | 236.6 | 246.9 | 130.5 | 207 | 291
SwRI5 | 251.3 | 67.36 | 88 | 106.3 | 136.8 |  |  |  | 61 | 210.3 |  | 421 | 237.4 | 234 | 0.03 | 236.5 | 246.7 | 133.9 | 207 | 290.4
SwRI5 | 251.4 | 67.27 | 88 | 106.3 | 136.7 |  |  |  | 61.2 | 210.5 |  | 422 | 238.3 | 234.9 | 0.02 | 237.2 | 247.4 | 134.7 | 210 | 295.8
SwRI5 | 251.5 | 67.5 | 88 | 105.1 | 136.8 |  |  |  | 59.8 | 209.2 |  | 420 | 238.1 | 234.6 | 0.03 | 237.2 | 247.4 | 130 | 207.4 | 290.3
SwRI5 | 251.6 | 67.43 | 88 | 104.4 | 136.9 |  |  |  | 62.1 | 209.7 |  | 421 | 238.9 | 235.4 | 0.02 | 237.8 | 247.9 | 132.8 | 207.4 | 291.7
SwRI5 | 251.7 | 67.63 | 88 | 104.5 | 136.7 |  |  |  | 59.3 | 209.8 |  | 421 | 237.3 | 233.8 | 0.03 | 236.5 | 246.5 | 133.8 | 206.7 | 290.8
SwRI5 | 251.8 | 67.47 | 88 | 104.7 | 136.7 |  |  |  | 60.9 | 209.7 |  | 421 | 238.1 | 234.6 | 0.03 | 237.3 | 247.3 | 133.9 | 207.6 | 291.5
SwRI5 | 251.9 | 67.66 | 88 | 105 | 136.6 |  |  |  | 61 | 210.2 |  | 422 | 237.6 | 234 | 0.03 | 236.7 | 246.7 | 134.9 | 207.5 | 291.7
SwRI5 | 252 | 67.56 | 86.8 | 105.7 | 136.5 |  |  |  | 60.4 | 210.2 |  | 421 | 237.5 | 233.9 | 0.02 | 236.6 | 246.6 | 134.5 | 207 | 292.5
SwRI5 | 252.1 | 67.23 | 88 | 106 | 136.6 |  |  |  | 60.9 | 210 |  | 421 | 237.8 | 234.4 | 0.02 | 237 | 247 | 128.5 | 204.7 | 286.7
SwRI5 | 252.2 | 67.35 | 86.8 | 106.3 | 137 |  |  |  | 58.5 | 208.9 |  | 419 | 238 | 234.6 | 0.03 | 237.3 | 247.5 | 132.4 | 206.7 | 290.1
SwRI5 | 252.3 | 67.5 | 88 | 106 | 136.8 |  |  |  | 61.7 | 209.9 |  | 422 | 238.9 | 235.5 | 0.02 | 237.8 | 248 | 133.9 | 207.4 | 291.5
SwRI5 | 252.4 | 67.3 | 88 | 106.2 | 136.5 |  |  |  | 60.9 | 209.9 |  | 421 | 237.8 | 234.4 | 0.03 | 236.9 | 247 | 132.9 | 206.1 | 290.7
SwRI5 | 252.5 | 67.69 | 88 | 106.2 | 136.6 |  |  |  | 59.8 | 210.2 |  | 421 | 237.5 | 234.1 | 0.03 | 236.8 | 246.8 | 131.8 | 207.9 | 293.8
SwRI5 | 252.6 | 67.51 | 88 | 106.2 | 136.8 |  |  |  | 62 | 210.4 |  | 422 | 238.7 | 235.3 | 0.03 | 237.7 | 247.8 | 133.7 | 203.4 | 286.2
SwRI5 | 252.7 | 67.51 | 88 | 106.1 | 136.5 |  |  |  | 59.8 | 210.3 |  | 421 | 237.6 | 234.3 | 0.03 | 236.8 | 246.9 | 133.3 | 210.4 | 295.6
SwRI5 | 252.8 | 67.36 | 88 | 106.4 | 136.7 |  |  |  | 61.4 | 210.2 |  | 421 | 238 | 234.6 | 0.02 | 237 | 247.1 | 130.3 | 205.7 | 289.8
SwRI5 | 252.9 | 67.36 | 88 | 106.2 | 136.9 |  |  |  | 60.3 | 209.9 |  | 421 | 238 | 234.7 | 0.03 | 237.2 | 247.3 | 129.8 | 209.3 | 294.9
SwRI5 | 253 | 67.88 | 88 | 106.3 | 136.8 |  |  |  | 61.6 | 210.2 |  | 421 | 238.5 | 235.2 | 0.02 | 237.7 | 247.9 | 134.9 | 206.3 | 292.1
SwRI5 | 253.1 | 67.48 | 88 | 106.1 | 136.8 |  |  |  | 59.2 | 210.2 |  | 421 | 237.2 | 233.8 | 0.03 | 236.6 | 246.7 | 132.8 | 208.4 | 293.8
SwRI5 | 253.2 | 67.42 | 88 | 105.8 | 136.6 |  |  |  | 61.7 | 210 |  | 422 | 238.6 | 235.2 | 0.03 | 237.8 | 248 | 129.3 | 206.8 | 290.2
SwRI5 | 253.3 | 67.47 | 88 | 105.8 | 136.5 |  |  |  | 60 | 210.4 |  | 422 | 237.5 | 234.1 | 0.03 | 236.9 | 247 | 129.8 | 208.2 | 293.2
SwRI5 | 253.4 | 67.4 | 86.8 | 105.8 | 136.7 |  |  |  | 61 | 210.5 |  | 422 | 238.2 | 234.8 | 0.03 | 237.4 | 247.6 | 125.7 | 207.9 | 293.4
SwRI5 | 253.5 | 67.5 | 88 | 105.5 | 136.7 |  |  |  | 57.4 | 209.5 |  | 420 | 236.7 | 233.3 | 0.03 | 236.4 | 246.6 | 134.9 | 208.5 | 294
SwRI5 | 253.6 | 67.56 | 88 | 105.1 | 136.7 |  |  |  | 60.1 | 210 |  | 421 | 238.2 | 234.8 | 0.03 | 237.6 | 247.8 | 133.4 | 208.9 | 294.1
SwRI5 | 253.7 | 67.78 | 88 | 104.6 | 136.7 |  |  |  | 63.8 | 210.4 |  | 422 | 239.3 | 235.8 | 0.02 | 238.3 | 248.5 | 133.1 | 200.9 | 287.6
SwRI5 | 253.8 | 67.82 | 88 | 104.5 | 136.5 |  |  |  | 61.4 | 209.8 |  | 421 | 238.3 | 234.9 | 0.03 | 237.6 | 247.7 | 134.1 | 208.2 | 293.7
SwRI5 | 253.9 | 67.39 | 88 | 105.3 | 136.7 |  |  |  | 59.2 | 209.7 |  | 420 | 237.9 | 234.4 | 0.03 | 237.5 | 247.6 | 134.2 | 205.2 | 290.8
SwRI5 | 254 | 67.8 | 88 | 105.5 | 136.8 |  |  |  | 61.2 | 211 |  | 423 | 238.3 | 234.9 | 0.03 | 237.5 | 247.7 | 133.9 | 207.3 | 291.8
SwRI5 | 254.1 | 67.3 | 88 | 105.7 | 137 |  |  |  | 60 | 210.4 |  | 421 | 237.5 | 234.2 | 0.02 | 237 | 247.2 | 128 | 209.4 | 294.9
SwRI5 | 254.2 | 67.57 | 88 | 105.8 | 137.1 |  |  |  | 64.4 | 211.2 |  | 423 | 239.6 | 236.1 | 0.02 | 238.4 | 248.6 | 133 | 202.7 | 288
SwRI5 | 254.3 | 67.57 | 88 | 106.4 | 136.5 |  |  |  | 62.3 | 210.4 |  | 421 | 239 | 235.5 | 0.03 | 238.2 | 248.4 | 132.3 | 208.6 | 294.9
SwRI5 | 254.4 | 67.56 | 88 | 106.1 | 136.4 |  |  |  | 58.2 | 209.4 |  | 419 | 236.8 | 233.4 | 0.02 | 236.5 | 246.9 | 130.6 | 209.3 | 294.7
SwRI5 | 254.5 | 67.79 | 88 | 104.8 | 136.7 |  |  |  | 53.5 | 208.8 |  | 418 | 235.4 | 232 | 0.02 | 235.6 | 245.9 | 133 | 203.9 | 289.8
SwRI5 | 254.6 | 67.58 | 88 | 104.6 | 137 |  |  |  | 60.4 | 210.9 |  | 423 | 239 | 235.5 | 0.01 | 238.5 | 248.6 | 131.2 | 203.1 | 287.1
SwRI5 | 254.7 | 67.48 | 88 | 105.1 | 137.2 |  |  |  | 64.8 | 211.5 |  | 424 | 240.5 | 237.1 | 0.02 | 239.4 | 249.6 | 132.2 | 202.1 | 286.3
SwRI5 | 254.8 | 67.59 | 88 | 104.9 | 136.6 |  |  |  | 57.7 | 209.6 |  | 420 | 237.4 | 234 | 0.02 | 237.1 | 247.4 | 129.6 | 208.3 | 293.8
SwRI5 | 254.9 | 67.39 | 88 | 106 | 136.6 |  |  |  | 59.5 | 210.7 |  | 422 | 238.5 | 235.2 | 0.01 | 238 | 248.3 | 126 | 206.1 | 290.2
SwRI5 | 255 | 67.5 | 88 | 106.3 | 136.8 |  |  |  | 62.3 | 210.7 |  | 422 | 238.7 | 235.3 | 0.01 | 238 | 248.2 | 125.8 | 208.3 | 293.7
SwRI5 | 255.1 | 67.67 | 88 | 106 | 137 |  |  |  | 62.3 | 210.8 |  | 422 | 238.2 | 234.9 | 0.02 | 237.5 | 247.8 | 134 | 206.3 | 289.9
SwRI5 | 255.2 | 67.33 | 88 | 106 | 136.4 |  |  |  | 61.8 | 210.4 |  | 421 | 238.5 | 235.2 | 0.01 | 237.8 | 248.2 | 134.9 | 204.7 | 289
SwRI5 | 255.3 | 67.54 | 88 | 105.9 | 136.4 |  |  |  | 60.9 | 209.8 |  | 420 | 238.5 | 235.3 | 0.02 | 238 | 248.3 | 130.8 | 205 | 289
SwRI5 | 255.4 | 67.55 | 88 | 105.7 | 136.7 |  |  |  | 60.6 | 209.8 |  | 420 | 237.9 | 234.6 | 0.02 | 237.3 | 247.7 | 127.9 | 207.3 | 292.1
SwRI5 | 255.5 | 67.69 | 88 | 105.5 | 136.8 |  |  |  | 60.6 | 209.7 |  | 420 | 238.2 | 235 | 0.01 | 237.7 | 248 | 130.1 | 205.4 | 288.4
SwRI5 | 255.6 | 67.52 | 88 | 105.5 | 136.6 |  |  |  | 60.3 | 209.4 |  | 420 | 238 | 234.7 | 0.01 | 237.5 | 247.8 | 134 | 207 | 292.4
SwRI5 | 255.7 | 67.78 | 86.8 | 105.2 | 136.5 |  |  |  | 59.9 | 210 |  | 421 | 237.6 | 234.3 | 0.01 | 237.1 | 247.5 | 130 | 208.7 | 295.4
SwRI5 | 255.8 | 67.67 | 88 | 104.5 | 136.5 |  |  |  | 59 | 209.9 |  | 420 | 237.5 | 234.2 | 0.02 | 237.2 | 247.5 | 132.9 | 206.6 | 292.2
SwRI5 | 255.9 | 67.46 | 88 | 104.6 | 136.8 |  |  |  | 59.6 | 209.3 |  | 420 | 238.2 | 235 | 0.01 | 237.7 | 248.2 | 130.7 | 207 | 291.6
SwRI5 | 256 | 67.74 | 88 | 104.6 | 137 |  |  |  | 59.5 | 210.1 |  | 420 | 237.3 | 234.1 | 0.01 | 236.8 | 247.3 | 130.6 | 208.2 | 293.3
SwRI5 | 256.1 | 67.42 | 88 | 105 | 136.7 |  |  |  | 59.2 | 209.6 |  | 419 | 238.1 | 234.8 | 0.01 | 237.7 | 248.1 | 130.7 | 205.9 | 291
SwRI5 | 256.2 | 67.56 | 88 | 105.4 | 136.6 |  |  |  | 58.5 | 210 |  | 420 | 237.7 | 234.5 | 0.02 | 237.2 | 247.7 | 128.7 | 207.5 | 291.4
SwRI5 | 256.3 | 67.55 | 88 | 106.1 | 136.8 |  |  |  | 59.3 | 210 |  | 420 | 238.3 | 235 | 0.01 | 237.8 | 248.3 | 132.2 | 206.2 | 291
SwRI5 | 256.4 | 67.65 | 88 | 106.1 | 137 |  |  |  | 59.3 | 209.7 |  | 420 | 238.2 | 235 | 0.01 | 237.7 | 248.2 | 130 | 206.7 | 290.9
SwRI5 | 256.5 | 67.43 | 88 | 106 | 137 |  |  |  | 58.8 | 210 |  | 420 | 237.7 | 234.4 | 0.02 | 237.1 | 247.8 | 127.8 | 207 | 292.3
SwRI5 | 256.6 | 67.23 | 88 | 106.2 | 136.3 |  |  |  | 59.8 | 209.9 |  | 421 | 238.3 | 234.9 | 0.03 | 237.7 | 248.3 | 130.1 | 202.8 | 286.8
SwRI5 | 256.7 | 67.66 | 88 | 106.2 | 136.7 |  |  |  | 59.2 | 210 |  | 421 | 237.6 | 234.3 | 0.03 | 237.1 | 247.9 | 135.1 | 204.8 | 289.2
SwRI5 | 256.8 | 67.74 | 88 | 106.3 | 137.1 |  |  |  | 59.8 | 210.1 |  | 421 | 237.9 | 234.6 | 0.03 | 237.2 | 248.1 | 129.3 | 207.3 | 292.1
SwRI5 | 256.9 | 67.75 | 88 | 106.3 | 136.9 |  |  |  | 59.2 | 209.7 |  | 420 | 237.9 | 234.6 | 0.03 | 237.3 | 248.2 | 130.8 | 208.5 | 294.2
SwRI5 | 257 | 67.78 | 88 | 106.3 | 136.5 |  |  |  | 59 | 209.9 |  | 421 | 237.5 | 234.2 | 0.03 | 236.9 | 247.8 | 131.4 | 207 | 290.8
SwRI5 | 257.1 | 67.88 | 88 | 106.1 | 136.7 |  |  |  | 58.5 | 209.5 |  | 420 | 238.1 | 234.8 | 0.03 | 237.6 | 248.4 | 132.1 | 207.9 | 294.5
SwRI5 | 257.2 | 67.56 | 88 | 106 | 136.9 |  |  |  | 59.7 | 209.6 |  | 420 | 238 | 234.7 | 0.03 | 237.4 | 248.2 | 126.9 | 207.3 | 293.1
SwRI5 | 257.3 | 67.64 | 86.8 | 105.8 | 136.8 |  |  |  | 60.3 | 209.7 |  | 420 | 238.1 | 234.8 | 0.03 | 237.5 | 248.3 | 121.3 | 208.9 | 293
SwRI5 | 257.4 | 67.62 | 88 | 105.6 | 136.5 |  |  |  | 60.4 | 209.5 |  | 420 | 237.9 | 234.6 | 0.02 | 237.3 | 248.1 | 133.4 | 209.3 | 295.2
SwRI5 | 257.5 | 67.75 | 88 | 105 | 136.5 |  |  |  | 60.9 | 209.6 |  | 420 | 238 | 234.7 | 0.04 | 237.5 | 248.2 | 130.1 | 207 | 292.5
SwRI5 | 257.6 | 67.66 | 88 | 104.3 | 136.6 |  |  |  | 60.6 | 209.9 |  | 420 | 238.4 | 235.1 | 0.02 | 237.8 | 248.5 | 132.9 | 209.3 | 294.7
SwRI5 | 257.7 | 67.63 | 88 | 104.4 | 136.8 |  |  |  | 60.4 | 209.5 |  | 420 | 238 | 234.7 | 0.03 | 237.3 | 248.2 | 132.4 | 206.5 | 293
SwRI5 | 257.8 | 67.58 | 88 | 104.3 | 137 |  |  |  | 60.7 | 209.4 |  | 420 | 238.2 | 234.9 | 0.02 | 237.6 | 248.4 | 128.6 | 204.8 | 289.9
SwRI5 | 257.9 | 67.62 | 88 | 104.1 | 136.7 |  |  |  | 60.7 | 209.5 |  | 420 | 238.1 | 234.8 | 0.02 | 237.5 | 248.3 | 127.7 | 207.9 | 294.9
SwRI5 | 258 | 67.78 | 88 | 104.4 | 136.7 |  |  |  | 60.6 | 209.7 |  | 421 | 238.6 | 235.2 | 0.02 | 238 | 248.7 | 130.5 | 202.7 | 289.5
SwRI5 | 258.1 | 67.27 | 88 | 104.7 | 136.8 |  |  |  | 60.3 | 209.8 |  | 420 | 237.6 | 234.3 | 0.01 | 237.1 | 247.9 | 133.1 | 208 | 294.7
SwRI5 | 258.2 | 67.74 | 88 | 105.7 | 136.9 |  |  |  | 60.4 | 209.8 |  | 420 | 238.1 | 234.8 | 0.01 | 237.5 | 248.3 | 126.7 | 207.8 | 293.5
SwRI5 | 258.3 | 67.58 | 88 | 106.1 | 136.7 |  |  |  | 60.8 | 210 |  | 420 | 238.4 | 235 | 0.01 | 237.7 | 248.6 | 129.2 | 207.1 | 292.2
SwRI5 | 258.4 | 67.62 | 88 | 106.1 | 136.8 |  |  |  | 61.5 | 209.7 |  | 420 | 238.8 | 235.5 | 0.01 | 238.1 | 248.8 | 128.9 | 204 | 287.6
SwRI5 | 258.5 | 67.59 | 88 | 106 | 136.9 |  |  |  | 60.7 | 210.2 |  | 420 | 237.9 | 234.5 | 0.01 | 237.3 | 248 | 131.4 | 205.5 | 290.4
SwRI5 | 258.6 | 67.46 | 88 | 105.9 | 136.7 |  |  |  | 60.8 | 209.7 |  | 420 | 238.4 | 235.1 | 0.01 | 237.8 | 248.5 | 129.4 | 207.9 | 292.9
SwRI5 | 258.7 | 67.73 | 86.8 | 105.4 | 136.6 |  |  |  | 60.5 | 210.1 |  | 420 | 237.7 | 234.4 | 0.02 | 237.1 | 247.9 | 132.2 | 206.6 | 292
SwRI5 | 258.8 | 67.46 | 88 | 105.1 | 136.6 |  |  |  | 60.1 | 209.7 |  | 420 | 238 | 234.7 | 0.02 | 237.4 | 248.2 | 131.7 | 208.6 | 293.7
SwRI5 | 258.9 | 67.68 | 88 | 104.4 | 136.8 |  |  |  | 59.5 | 209.5 |  | 419 | 238.3 | 234.9 | 0.02 | 237.7 | 248.5 | 133.4 | 206.5 | 291.9
SwRI5 | 259 | 67.67 | 88 | 104.3 | 136.9 |  |  |  | 59 | 209.3 |  | 419 | 238.7 | 235.4 | 0.02 | 238.2 | 249 | 130.2 | 207.1 | 291.8
SwRI5 | 259.1 | 67.57 | 88 | 104.5 | 136.6 |  |  |  | 59.4 | 209.7 |  | 420 | 238.4 | 235.1 | 0.02 | 237.7 | 248.6 | 131.6 | 209.7 | 295
SwRI5 | 259.2 | 67.64 | 88 | 104.8 | 136.6 |  |  |  | 59.3 | 210.1 |  | 420 | 237.9 | 234.6 | 0.02 | 237.4 | 248.2 | 128.5 | 206.7 | 292.6
SwRI5 | 259.3 | 67.45 | 88 | 105 | 136.7 |  |  |  | 59.1 | 209.7 |  | 420 | 238.1 | 234.8 | 0.02 | 237.6 | 248.3 | 131 | 207 | 292.9
SwRI5 | 259.4 | 67.89 | 88 | 105.2 | 137 |  |  |  | 59 | 209.7 |  | 420 | 237.7 | 234.4 | 0.02 | 237.1 | 248 | 130.6 | 206.5 | 291.3
SwRI5 | 259.5 | 67.76 | 88 | 105.4 | 136.8 |  |  |  | 58.9 | 209.7 |  | 421 | 237.4 | 234.2 | 0.02 | 236.8 | 247.7 | 132 | 206.7 | 291.2
SwRI5 | 259.6 | 67.52 | 88 | 105.5 | 136.6 |  |  |  | 59.7 | 209.8 |  | 421 | 237.9 | 234.7 | 0.01 | 237.4 | 248.1 | 130.8 | 207.9 | 293.7
SwRI5 | 259.7 | 67.72 | 88 | 106.2 | 136.7 |  |  |  | 59.7 | 210.5 |  | 422 | 237.8 | 234.4 | 0.02 | 237.2 | 248 | 132.1 | 208.3 | 294.2
SwRI5 | 259.8 | 67.57 | 88 | 106.1 | 136.7 |  |  |  | 58.9 | 209.9 |  | 421 | 237.4 | 234.1 | 0.02 | 236.9 | 247.8 | 132 | 209 | 295.4
SwRI5 | 259.9 | 67.35 | 88 | 106.1 | 136.8 |  |  |  | 59.2 | 209.8 |  | 421 | 237.9 | 234.6 | 0.02 | 237.3 | 248.2 | 125.7 | 207.8 | 293.8
SwRI5 | 260 | 67.84 | 88 | 105.8 | 136.8 |  |  |  | 58.8 | 209.8 |  | 420 | 237.7 | 234.4 | 0.02 | 237.1 | 248 | 132.9 | 209.4 | 296.1
SwRI5 | 260.1 | 67.83 | 88 | 105.8 | 136.6 |  |  |  | 59.5 | 209.9 |  | 420 | 238 | 234.8 | 0.03 | 237.4 | 248.3 | 130.2 | 209.4 | 295.9
SwRI5 | 260.2 | 67.83 | 88 | 105.4 | 136.6 |  |  |  | 59.9 | 209.5 |  | 420 | 237.7 | 234.4 | 0.03 | 237.4 | 247.9 | 131.4 | 205 | 290.7
SwRI5 | 260.3 | 67.69 | 88 | 104.4 | 136.8 |  |  |  | 59.2 | 209.7 |  | 420 | 237.9 | 234.6 | 0.01 | 237.4 | 248.2 | 130.8 | 206.9 | 291.8
SwRI5 | 260.4 | 67.49 | 88 | 104.4 | 137.1 |  |  |  | 59.2 | 209.7 |  | 421 | 238.3 | 235 | 0.02 | 237.9 | 248.6 | 130.8 | 204.1 | 287.1
SwRI5 | 260.5 | 67.86 | 88 | 104.5 | 136.8 |  |  |  | 59.3 | 209.6 |  | 420 | 238.5 | 235.2 | 0.02 | 238 | 248.7 | 128.4 | 209.3 | 295.6
SwRI5 | 260.6 | 67.51 | 88 | 104.4 | 136.5 |  |  |  | 59.7 | 209.5 |  | 420 | 238.4 | 235.1 | 0.01 | 238 | 248.6 | 128.4 | 205.9 | 291.5
SwRI5 | 260.7 | 67.59 | 88 | 104.6 | 136.8 |  |  |  | 59.6 | 210.1 |  | 421 | 238.2 | 234.8 | 0.03 | 237.6 | 248.3 | 127.7 | 202.9 | 286.9
SwRI5 | 260.8 | 67.66 | 88 | 104.7 | 137 |  |  |  | 59.2 | 209.7 |  | 419 | 238.7 | 235.3 | 0.02 | 238.3 | 249.3 | 126 | 206.6 | 291.5
SwRI5 | 260.9 | 67.45 | 88 | 105 | 136.8 |  |  |  | 58.9 | 210 |  | 420 | 238.4 | 235.2 | 0.03 | 238.3 | 249.1 | 125.5 | 207.1 | 292.3
SwRI5 | 261 | 67.73 | 88 | 105.8 | 136.7 |  |  |  | 59.6 | 210.5 |  | 421 | 238.4 | 235 | 0.03 | 238.1 | 248.9 | 127.9 | 199.5 | 285.9
SwRI5 | 261.1 | 67.62 | 88 | 106.1 | 136.8 |  |  |  | 59.1 | 210.6 |  | 421 | 238.5 | 235.2 | 0.03 | 238.3 | 249.1 | 131.9 | 207.9 | 294
SwRI5 | 261.2 | 67.55 | 88 | 106.3 | 136.9 |  |  |  | 60.2 | 210.3 |  | 421 | 238.7 | 235.4 | 0.04 | 238.3 | 249.1 | 128.9 | 207.7 | 294.2
SwRI5 | 261.3 | 67.7 | 88 | 106.3 | 137 |  |  |  | 60.2 | 210.5 |  | 421 | 238.7 | 235.3 | 0.03 | 238.4 | 249.2 | 133.8 | 206.4 | 292.7
SwRI5 | 261.4 | 67.67 | 88 | 106.2 | 136.6 |  |  |  | 60.8 | 210.4 |  | 421 | 239.2 | 235.9 | 0.03 | 238.8 | 249.6 | 131.4 | 208.3 | 293.3
SwRI5 | 261.5 | 68.09 | 88 | 106.1 | 136.5 |  |  |  | 61.5 | 210.4 |  | 421 | 239.4 | 236.1 | 0.02 | 239 | 249.7 | 135.5 | 206.5 | 292.3
SwRI5 | 261.6 | 67.52 | 88 | 105.9 | 136.8 |  |  |  | 61 | 210.2 |  | 420 | 239.1 | 235.4 | 0.03 | 238.8 | 249.5 | 127.5 | 208.3 | 294.7
SwRI5 | 261.7 | 67.71 | 88 | 105.7 | 136.8 |  |  |  | 61.8 | 210.2 |  | 421 | 239.6 | 235.8 | 0.03 | 239 | 249.9 | 129.1 | 205.6 | 292.2
SwRI5 | 261.8 | 67.84 | 88 | 105.6 | 137 |  |  |  | 62.2 | 210.4 |  | 421 | 239.2 | 235.2 | 0.01 | 238.7 | 249.5 | 128.3 | 203.5 | 286.8
SwRI5 | 261.9 | 67.67 | 88 | 105.5 | 136.6 |  |  |  | 62.3 | 210.4 |  | 421 | 238.8 | 235 | 0.02 | 238.3 | 249.1 | 125.4 | 208 | 292.9
SwRI5 | 262 | 67.66 | 88 | 105.5 | 136.4 |  |  |  | 61.1 | 209.9 |  | 420 | 238.7 | 235.1 | 0.02 | 238.4 | 249.2 | 123.8 | 200.9 | 285.1
SwRI5 | 262.1 | 67.73 | 88 | 105.2 | 136.6 |  |  |  | 61.4 | 210.3 |  | 421 | 238.7 | 235.1 | 0.02 | 238.4 | 249.1 | 129.9 | 203.4 | 284.3
SwRI5 | 262.2 | 67.84 | 88 | 104.8 | 136.9 |  |  |  | 61 | 210 |  | 420 | 238 | 234.4 | 0.02 | 237.7 | 248.6 | 132.1 | 204.8 | 288.9
SwRI5 | 262.3 | 67.76 | 88 | 104.3 | 136.9 |  |  |  | 61.2 | 209.8 |  | 420 | 238.7 | 235.1 | 0.01 | 238.4 | 249.1 | 128.8 | 206.3 | 290.6
SwRI5 | 262.4 | 68.05 | 88 | 104.2 | 136.8 |  |  |  | 60.6 | 209.8 |  | 420 | 238.6 | 235 | 0.02 | 238.5 | 249.1 | 130.1 | 204.1 | 289.1
SwRI5 | 262.5 | 67.7 | 88 | 104.2 | 136.6 |  |  |  | 59.1 | 210 |  | 420 | 238.3 | 234.7 | 0.02 | 238.2 | 249 | 132.4 | 207.9 | 293.9
SwRI5 | 262.6 | 67.4 | 88 | 104.4 | 136.9 |  |  |  | 58.8 | 210.1 |  | 420 | 238 | 234.4 | 0.02 | 237.9 | 248.6 | 129.9 | 200.7 | 286.4
SwRI5 | 262.7 | 67.59 | 88 | 104.3 | 136.9 |  |  |  | 61 | 210.5 |  | 421 | 238.7 | 235.1 | 0.02 | 238.4 | 249.1 | 128.4 | 208.4 | 294.5
SwRI5 | 262.8 | 67.75 | 88 | 104.8 | 136.8 |  |  |  | 62.1 | 210.6 |  | 421 | 239.2 | 235.6 | 0.02 | 238.7 | 249.4 | 132.7 | 200.8 | 284.2
SwRI5 | 262.9 | 67.7 | 88 | 105.2 | 137.1 |  |  |  | 61.9 | 210.5 |  | 420 | 238.9 | 235.3 | 0 | 238.4 | 249.3 | 126.8 | 206 | 290
SwRI5 | 263 | 67.53 | 88 | 106 | 136.6 |  |  |  | 61.4 | 210.7 |  | 421 | 238.4 | 234.8 | 0.01 | 238 | 248.8 | 129.7 | 206.9 | 292.9
SwRI5 | 263.1 | 67.61 | 88 | 106.2 | 136.5 |  |  |  | 61.3 | 210.6 |  | 420 | 238.8 | 235.2 | 0 | 238.5 | 249.1 | 131 | 203.5 | 290.1
SwRI5 | 263.2 | 67.86 | 88 | 106.2 | 136.9 |  |  |  | 60.8 | 210.1 |  | 420 | 238.6 | 235.1 | 0.01 | 238.4 | 249 | 132.3 | 206.8 | 290.8
SwRI5 | 263.3 | 67.62 | 88 | 105.9 | 136.8 |  |  |  | 60.6 | 210.2 |  | 420 | 238.3 | 234.8 | 0 | 238.1 | 248.7 | 133 | 208.6 | 295.3
SwRI5 | 263.4 | 67.61 | 88 | 105.6 | 136.5 |  |  |  | 60.6 | 210 |  | 420 | 238.6 | 235.1 | 0.01 | 238.4 | 249.1 | 124.7 | 207.2 | 293.7
SwRI5 | 263.5 | 67.9 | 88 | 105.3 | 136.5 |  |  |  | 59.4 | 209.6 |  | 419 | 238.2 | 234.6 | 0 | 238 | 248.8 | 132.3 | 207.9 | 294
SwRI5 | 263.6 | 67.71 | 88 | 105.2 | 136.8 |  |  |  | 58.4 | 209.5 |  | 419 | 237.8 | 234.3 | 0 | 237.7 | 248.5 | 131.5 | 207 | 292.4
SwRI5 | 263.7 | 67.58 | 88 | 104.8 | 136.8 |  |  |  | 59.6 | 209.8 |  | 420 | 238.1 | 234.6 | 0 | 238 | 248.7 | 129.9 | 205.9 | 291.6
SwRI5 | 263.8 | 67.7 | 88 | 104.3 | 136.9 |  |  |  | 61.7 | 210.1 |  | 421 | 238.3 | 234.8 | 0.01 | 237.9 | 248.7 | 132.7 | 204.8 | 291.8
SwRI5 | 263.9 | 67.63 | 88 | 104.4 | 136.3 |  |  |  | 62 | 210.4 |  | 421 | 238.7 | 235.2 | 0.02 | 238.3 | 249 | 124.9 | 208.4 | 295.1
SwRI5 | 264 | 67.7 | 88 | 104.5 | 137 |  |  |  | 61.3 | 209.4 |  | 419 | 238.4 | 234.9 | 0.02 | 238 | 248.8 | 132.1 | 209.1 | 295.6
SwRI5 | 264.1 | 67.65 | 88 | 104.7 | 136.8 |  |  |  | 60.1 | 209.8 |  | 419 | 237.7 | 234.3 | 0.02 | 237.5 | 248.3 | 136.4 | 208.2 | 294.2
SwRI5 | 264.2 | 67.61 | 88 | 105 | 136.6 |  |  |  | 59.8 | 209.9 |  | 419 | 237.5 | 234.1 | 0.02 | 237.4 | 248.1 | 131.4 | 207.8 | 294
SwRI5 | 264.3 | 67.78 | 88 | 105.3 | 136.8 |  |  |  | 60.4 | 210.3 |  | 420 | 238.5 | 235 | 0.02 | 238.3 | 249.1 | 130.2 | 206.9 | 292.4
SwRI5 | 264.4 | 67.7 | 88 | 106.1 | 137.1 |  |  |  | 61.2 | 210.6 |  | 421 | 238.7 | 235.3 | 0.02 | 238.4 | 249.1 | 129 | 204.7 | 289.2
SwRI5 | 264.5 | 67.67 | 88 | 106.1 | 136.8 |  |  |  | 61.5 | 210.3 |  | 420 | 238.3 | 234.8 | 0.02 | 238 | 248.7 | 128.7 | 205.4 | 291.2
SwRI5 | 264.6 | 67.55 | 88 | 105.8 | 136.7 |  |  |  | 61 | 210.3 |  | 420 | 238 | 234.5 | 0.02 | 237.8 | 248.5 | 131.5 | 207 | 293.1
SwRI5 | 264.7 | 67.66 | 88 | 105.7 | 136.6 |  |  |  | 59.4 | 210 |  | 420 | 237.6 | 234.1 | 0.01 | 237.5 | 248.2 | 133 | 208.2 | 294.1
SwRI5 | 264.8 | 67.83 | 88 | 105.4 | 136.9 |  |  |  | 59.4 | 209.6 |  | 419 | 238 | 234.6 | 0.01 | 237.9 | 248.6 | 132.2 | 206.6 | 292
SwRI5 | 264.9 | 67.84 | 88 | 105 | 136.9 |  |  |  | 59.5 | 210.1 |  | 420 | 238.2 | 234.8 | 0.01 | 238 | 248.9 | 130.5 | 203.2 | 287.2
SwRI5 | 265 | 67.7 | 88 | 104.6 | 136.6 |  |  |  | 61.2 | 210.5 |  | 422 | 237.8 | 234.3 | 0.02 | 237.5 | 248.3 | 130.4 | 206.6 | 291.3
SwRI5 | 265.1 | 67.56 | 88 | 104.8 | 136.6 |  |  |  | 61.7 | 209.6 |  | 420 | 238.4 | 235 | 0.02 | 238.1 | 248.8 | 134.5 | 205.4 | 288.8
SwRI5 | 265.2 | 67.67 | 88 | 105 | 136.9 |  |  |  | 60.8 | 210.2 |  | 420 | 237.7 | 234.3 | 0.01 | 237.5 | 248.2 | 130.1 | 202.1 | 288.4
SwRI5 | 265.3 | 67.72 | 88.8 | 105.3 | 136.9 |  |  |  | 60.3 | 209.4 |  | 419 | 238.7 | 235.3 | 0.02 | 238.5 | 249.2 | 132.6 | 208.4 | 295.1
SwRI5 | 265.4 | 67.83 | 88 | 105.6 | 136.9 |  |  |  | 60.5 | 210.7 |  | 421 | 237.5 | 234.1 | 0.02 | 237.3 | 248 | 129.5 | 206.3 | 291
SwRI5 | 265.5 | 67.65 | 88 | 106 | 136.6 |  |  |  | 60 | 210.7 |  | 421 | 238.1 | 234.7 | 0.01 | 238 | 248.6 | 132.5 | 202.9 | 287.2
SwRI5 | 265.6 | 67.32 | 88 | 106 | 136.7 |  |  |  | 61.3 | 210.3 |  | 420 | 238 | 234.6 | 0.01 | 237.8 | 248.5 | 130 | 205.4 | 290.8
SwRI5 | 265.7 | 67.78 | 88 | 105.8 | 136.9 |  |  |  | 61.1 | 209.9 |  | 420 | 238.1 | 234.7 | 0.02 | 237.9 | 248.6 | 131.6 | 204.8 | 289.2
SwRI5 | 265.8 | 67.79 | 88 | 105.8 | 136.8 |  |  |  | 60.5 | 209.9 |  | 419 | 237.5 | 234.2 | 0.01 | 237.3 | 248.1 | 132.3 | 200.2 | 283.3
SwRI5 | 265.9 | 67.9 | 88 | 105.6 | 136.8 |  |  |  | 60 | 210.1 |  | 419 | 237.5 | 234.2 | 0.02 | 237.4 | 248.2 | 129.7 | 207.7 | 293.4
SwRI5 | 266 | 67.83 | 88 | 105.4 | 136.5 |  |  |  | 59.1 | 210 |  | 419 | 237.3 | 234 | 0.02 | 237.3 | 248.1 | 134.7 | 204.6 | 289.9
SwRI5 | 266.1 | 67.75 | 88 | 104.5 | 136.6 |  |  |  | 59.1 | 209.9 |  | 419 | 237.7 | 234.4 | 0.02 | 237.7 | 248.3 | 131.4 | 206.2 | 291.5
SwRI5 | 266.2 | 68 | 88 | 104.5 | 136.6 |  |  |  | 61.8 | 210.6 |  | 420 | 239 | 235.6 | 0.01 | 238.6 | 249.3 | 130.9 | 207.1 | 292.9
SwRI5 | 266.3 | 67.59 | 88 | 104.7 | 136.6 |  |  |  | 62.1 | 210.5 |  | 420 | 239 | 235.7 | 0.01 | 238.5 | 249.2 | 129.9 | 207.7 | 293.8
SwRI5 | 266.4 | 67.52 | 88 | 105.2 | 136.5 |  |  |  | 60.9 | 210.1 |  | 419 | 238 | 234.8 | 0.02 | 237.9 | 248.5 | 131.4 | 207.2 | 295.3
SwRI5 | 266.5 | 67.93 | 88 | 106 | 136.5 |  |  |  | 60.1 | 210 |  | 420 | 237.5 | 234.3 | 0.02 | 237.3 | 248 | 133.1 | 203.3 | 289.6
SwRI5 | 266.6 | 67.39 | 88 | 106 | 136.6 |  |  |  | 58.9 | 210.2 |  | 420 | 237.1 | 233.9 | 0.01 | 237.1 | 247.7 | 134.8 | 206.5 | 291.2
SwRI5 | 266.7 | 67.64 | 88 | 105.6 | 137 |  |  |  | 59.5 | 210.5 |  | 420 | 237.1 | 233.9 | 0.01 | 237.2 | 247.8 | 134.6 | 204.9 | 291.1
SwRI5 | 266.8 | 67.77 | 88 | 105.3 | 136.6 |  |  |  | 61.7 | 210 |  | 420 | 238.2 | 234.9 | 0.01 | 237.9 | 248.4 | 134.4 | 206.8 | 291.2
SwRI5 | 266.9 | 67.84 | 88 | 104.7 | 136.3 |  |  |  | 61.2 | 210.2 |  | 420 | 237.8 | 234.6 | 0.01 | 237.7 | 248.2 | 131.7 | 202.1 | 286.7
SwRI5 | 267 | 67.57 | 88 | 104.4 | 136.8 |  |  |  | 60.8 | 209.6 |  | 420 | 237.1 | 233.8 | 0.01 | 237.1 | 247.7 | 133.4 | 206.2 | 293.1
SwRI5 | 267.1 | 67.63 | 86.8 | 104.3 | 137 |  |  |  | 59.8 | 209.5 |  | 420 | 236.3 | 233.1 | 0.01 | 236.3 | 247 | 132.6 | 205.7 | 291.3
SwRI5 | 267.2 | 67.48 | 88 | 104.6 | 137 |  |  |  | 59.5 | 209.9 |  | 420 | 236 | 232.8 | 0.02 | 236.1 | 246.6 | 136.8 | 203.3 | 289.4
SwRI5 | 267.3 | 67.47 | 88 | 105 | 136.9 |  |  |  | 59.8 | 209.5 |  | 420 | 236.9 | 233.7 | 0.02 | 237 | 247.6 | 133.2 | 202.2 | 287.3
SwRI5 | 267.4 | 67.66 | 88 | 105.8 | 136.7 |  |  |  | 60.8 | 210.2 |  | 421 | 237.5 | 234.3 | 0.02 | 237.4 | 247.9 | 129.8 | 207 | 292.2
SwRI5 | 267.5 | 67.36 | 88 | 106 | 136.9 |  |  |  | 61.6 | 210.1 |  | 420 | 236.9 | 233.7 | 0.01 | 236.8 | 247.3 | 131.1 | 206.8 | 292.5
SwRI5 | 267.6 | 67.62 | 86.8 | 106.1 | 136.7 |  |  |  | 60.2 | 209.9 |  | 420 | 236.8 | 233.6 | 0.01 | 236.8 | 247.3 | 132.8 | 205.2 | 288.9
SwRI5 | 267.7 | 67.46 | 88 | 105.9 | 136.9 |  |  |  | 58.9 | 209.6 |  | 419 | 235.9 | 232.6 | 0.01 | 236 | 246.6 | 133 | 207.5 | 294.2
SwRI5 | 267.8 | 67.7 | 88 | 105.7 | 136.8 |  |  |  | 59.5 | 209.7 |  | 420 | 236.2 | 232.9 | 0.02 | 236.2 | 246.8 | 133.9 | 209.5 | 295.6
SwRI5 | 267.9 | 67.64 | 88 | 104.9 | 136.6 |  |  |  | 59.6 | 209.7 |  | 420 | 236.6 | 233.4 | 0.02 | 236.6 | 247.2 | 133.7 | 209.5 | 295.7
SwRI5 | 268 | 67.71 | 88 | 104.4 | 136.8 |  |  |  | 61.6 | 209.9 |  | 420 | 237.6 | 234.3 | 0.01 | 237.5 | 248 | 131.5 | 206 | 291.8
SwRI5 | 268.1 | 67.32 | 88 | 104.4 | 136.8 |  |  |  | 61.3 | 209.9 |  | 419 | 237.1 | 233.9 | 0.01 | 237.1 | 247.5 | 131.7 | 207.5 | 292.8
SwRI5 | 268.2 | 67.39 | 88 | 104.8 | 137 |  |  |  | 61 | 209.6 |  | 419 | 237.3 | 234 | 0.02 | 237.2 | 247.7 | 129.2 | 206.6 | 292.1
SwRI5 | 268.3 | 67.69 | 88 | 105.1 | 137.1 |  |  |  | 59.6 | 210.2 |  | 420 | 236.5 | 233.2 | 0.02 | 236.6 | 247.1 | 133.7 | 207 | 292.6
SwRI5 | 268.4 | 67.45 | 88 | 106.2 | 137.1 |  |  |  | 59.4 | 209.7 |  | 420 | 236.5 | 233.2 | 0.03 | 236.5 | 247 | 135.5 | 208.2 | 294.1
SwRI5 | 268.5 | 67.42 | 88 | 106.1 | 136.8 |  |  |  | 59.9 | 209.8 |  | 421 | 237.2 | 233.9 | 0.02 | 237.2 | 247.6 | 132 | 207.8 | 293.9
SwRI5 | 268.6 | 67.38 | 88 | 106.1 | 136.6 |  |  |  | 61.7 | 210.6 |  | 422 | 237.1 | 233.9 | 0.02 | 237 | 247.5 | 134.5 | 205.7 | 291.8
SwRI5 | 268.7 | 67.23 | 86.8 | 105.7 | 136.8 |  |  |  | 60.9 | 209.7 |  | 420 | 237 | 233.7 | 0.02 | 237 | 247.4 | 131.9 | 208.8 | 295.2
SwRI5 | 268.8 | 67.47 | 88 | 105.6 | 137 |  |  |  | 60.1 | 209.5 |  | 419 | 236.9 | 233.7 | 0.02 | 237.1 | 247.5 | 134.3 | 207.6 | 293.6
SwRI5 | 268.9 | 67.42 | 88 | 104.8 | 136.8 |  |  |  | 58.8 | 209.3 |  | 419 | 236 | 232.8 | 0.02 | 236.4 | 246.8 | 126.7 | 207.9 | 293.4
SwRI5 | 269 | 67.53 | 88 | 104.3 | 136.7 |  |  |  | 58.8 | 209.4 |  | 420 | 236.1 | 232.8 | 0.02 | 236.4 | 246.8 | 131 | 208.8 | 294.6
SwRI5 | 269.1 | 67.66 | 86.8 | 104.5 | 136.9 |  |  |  | 60.3 | 210.2 |  | 421 | 236.2 | 233 | 0.02 | 236.2 | 246.7 | 132.5 | 203.5 | 289.2
SwRI5 | 269.2 | 67.59 | 88 | 104.9 | 137.2 |  |  |  | 61.4 | 210.5 |  | 422 | 236.9 | 233.7 | 0.02 | 236.8 | 247.4 | 133.7 | 208.7 | 294.6
SwRI5 | 269.3 | 67.33 | 88 | 105.2 | 137 |  |  |  | 62 | 209.6 |  | 420 | 237.4 | 234.1 | 0.02 | 237.2 | 247.7 | 132.1 | 206.6 | 291.2
SwRI5 | 269.4 | 67.29 | 86.8 | 105.6 | 136.9 |  |  |  | 60.5 | 210.3 |  | 421 | 236.2 | 232.9 | 0.02 | 236.2 | 246.8 | 129.1 | 204.8 | 290
SwRI5 | 269.5 | 67.71 | 88 | 106.1 | 136.8 |  |  |  | 59.1 | 210.2 |  | 420 | 235.7 | 232.5 | 0.02 | 235.9 | 246.5 | 135.1 | 204.8 | 289
SwRI5 | 269.6 | 67.54 | 88 | 105.8 | 136.8 |  |  |  | 59 | 210.2 |  | 421 | 235.4 | 232.2 | 0.02 | 235.6 | 246.2 | 134.7 | 208.3 | 294.6
SwRI5 | 269.7 | 67.55 | 88 | 105.1 | 136.9 |  |  |  | 59.5 | 209.8 |  | 420 | 235.9 | 232.6 | 0.03 | 236 | 246.7 | 123.8 | 206.1 | 291.5
SwRI5 | 269.8 | 67.18 | 88 | 104.4 | 137 |  |  |  | 61.7 | 209.8 |  | 421 | 237.2 | 233.9 | 0.03 | 237.1 | 247.6 | 131.5 | 204.1 | 288.2
SwRI5 | 269.9 | 67.45 | 88 | 104.5 | 136.9 |  |  |  | 61.9 | 210.2 |  | 422 | 236.4 | 233.2 | 0.03 | 236.5 | 246.9 | 133.3 | 204.8 | 290.2
SwRI5 | 270 | 67.47 | 88 | 104.6 | 137 |  |  |  | 61 | 209.6 |  | 420 | 235.8 | 232.6 | 0.03 | 235.8 | 246.3 | 132.7 | 206.8 | 292.7
SwRI5 | 270.1 | 67.2 | 88 | 105.2 | 137.1 |  |  |  | 60.5 | 209.8 |  | 421 | 236.7 | 233.5 | 0.02 | 236.9 | 247.3 | 136 | 203.9 | 287.5
SwRI5 | 270.2 | 67.27 | 88 | 106 | 136.9 |  |  |  | 59.8 | 210.2 |  | 421 | 235.5 | 232.3 | 0.03 | 235.7 | 246.2 | 131.1 | 200.6 | 285.9
SwRI5 | 270.3 | 67.41 | 88 | 106 | 136.7 |  |  |  | 58.9 | 209.9 |  | 421 | 235.8 | 232.5 | 0.02 | 236 | 246.5 | 129.9 | 208.7 | 294
SwRI5 | 270.4 | 67.17 | 88 | 105.3 | 136.8 |  |  |  | 60.3 | 209.8 |  | 421 | 236.1 | 232.9 | 0.02 | 236.4 | 246.8 | 124 | 206.7 | 292.3
SwRI5 | 270.5 | 67.37 | 86.8 | 104.4 | 137 |  |  |  | 61.5 | 209.3 |  | 420 | 236.9 | 233.6 | 0.03 | 236.8 | 247.2 | 131.3 | 206.2 | 290.4
SwRI5 | 270.6 | 67.48 | 88 | 104.6 | 137.2 |  |  |  | 60.6 | 210.3 |  | 421 | 235.5 | 232.2 | 0.03 | 235.6 | 246.1 | 133.2 | 206.6 | 290.8
SwRI5 | 270.7 | 67.4 | 88 | 105.7 | 136.9 |  |  |  | 59.7 | 209.4 |  | 420 | 236.8 | 233.5 | 0.03 | 236.9 | 247.5 | 133.3 | 200.4 | 283.7
SwRI5 | 270.8 | 66.99 | 88 | 105.1 | 136.8 |  |  |  | 60.7 | 210.1 |  | 421 | 236.2 | 232.9 | 0.02 | 236.3 | 246.7 | 131.7 | 207.9 | 294
SwRI5 | 270.9 | 67.14 | 88 | 105.4 | 136.8 |  |  |  | 60.2 | 208.7 |  | 419 | 237 | 233.7 | 0.03 | 237.1 | 247.6 | 136 | 203.5 | 287.4
SwRI5 | 271 | 67.62 | 86.8 | 105.4 | 137.2 |  |  |  | 59.4 | 209.6 |  | 420 | 236.3 | 233 | 0.02 | 236.3 | 246.8 | 128.9 | 202 | 286.7
SwRI5 | 271.1 | 67.44 | 88 | 105 | 137 |  |  |  | 59.7 | 209.4 |  | 420 | 236.3 | 233 | 0.03 | 236.4 | 246.9 | 128.7 | 206.4 | 290.4
SwRI5 | 271.2 | 67.49 | 88 | 105.6 | 136.8 |  |  |  | 59.6 | 210.4 |  | 421 | 236.6 | 233.4 | 0.02 | 236.8 | 247.2 | 131.5 | 202.7 | 287.6
SwRI5 | 271.3 | 67.24 | 86.8 | 105.2 | 137 |  |  |  | 60.2 | 209.8 |  | 420 | 237 | 233.8 | 0.02 | 237.1 | 247.5 | 130.1 | 207.2 | 292.4
SwRI5 | 271.4 | 67.26 | 86.8 | 105.1 | 136.8 |  |  |  | 61.9 | 209.9 |  | 421 | 236.7 | 233.5 | 0.02 | 236.5 | 247 | 132.3 | 208 | 292.2
SwRI5 | 271.5 | 67.32 | 88 | 105.7 | 136.9 |  |  |  | 61.8 | 210.6 |  | 421 | 236.1 | 232.9 | 0.02 | 236 | 246.5 | 133.9 | 207.6 | 293.1
SwRI5 | 271.6 | 67.69 | 86.8 | 104.4 | 137.1 |  |  |  | 60.7 | 209.3 |  | 420 | 236.8 | 233.6 | 0.03 | 236.8 | 247.3 | 134.3 | 206.3 | 291.3
SwRI5 | 271.7 | 67.46 | 88 | 104.5 | 136.9 |  |  |  | 60.6 | 210.2 |  | 421 | 236.4 | 233.3 | 0.02 | 236.6 | 247.1 | 129.9 | 206.8 | 292.1
SwRI5 | 271.8 | 67.32 | 86.8 | 104.8 | 136.9 |  |  |  | 61.5 | 210 |  | 421 | 236.5 | 233.3 | 0.02 | 236.4 | 246.8 | 127.8 | 207.7 | 293.8
SwRI5 | 271.9 | 67.06 | 86.8 | 105.3 | 136.9 |  |  |  | 60.5 | 209.5 |  | 419 | 236 | 232.8 | 0.02 | 236.1 | 246.5 | 131.7 | 206.5 | 292.7
SwRI5 | 272 | 67.27 | 88 | 105.9 | 136.9 |  |  |  | 59.6 | 209.1 |  | 419 | 235.8 | 232.6 | 0.02 | 236 | 246.4 | 133.3 | 207.9 | 293.1
SwRI5 | 272.1 | 67.3 | 88 | 105.4 | 136.8 |  |  |  | 59.3 | 209.8 |  | 420 | 236.3 | 233.1 | 0.02 | 236.5 | 246.9 | 133.5 | 207.3 | 291.2
SwRI5 | 272.2 | 67.63 | 86.8 | 104.6 | 137.1 |  |  |  | 60.5 | 209.3 |  | 419 | 236.7 | 233.5 | 0.02 | 236.7 | 247.1 | 136.4 | 203 | 286.6
SwRI5 | 272.3 | 67.31 | 88 | 105.7 | 137.1 |  |  |  | 60.9 | 210.2 |  | 421 | 236.9 | 233.7 | 0.02 | 236.8 | 247.3 | 128.2 | 208.2 | 294.5
SwRI5 | 272.4 | 67.18 | 88 | 106.1 | 137.1 |  |  |  | 62 | 210 |  | 420 | 237.4 | 234.2 | 0.01 | 237.4 | 247.7 | 129.9 | 199.4 | 285.5
SwRI5 | 272.5 | 67.63 | 88 | 104.8 | 136.8 |  |  |  | 60 | 209.6 |  | 419 | 235.8 | 232.6 | 0.02 | 235.9 | 246.4 | 135.3 | 208.1 | 293.9
SwRI5 | 272.6 | 67.63 | 86.8 | 104.7 | 136.9 |  |  |  | 59 | 209.4 |  | 419 | 236 | 232.8 | 0.02 | 236.2 | 246.6 | 135.5 | 205.3 | 288.4
SwRI5 | 272.7 | 67.18 | 88 | 105.5 | 136.8 |  |  |  | 60.3 | 209.7 |  | 420 | 236.6 | 233.4 | 0.02 | 236.7 | 247.1 | 135 | 204.6 | 288.3
SwRI5 | 272.8 | 67.11 | 86.8 | 106.1 | 137 |  |  |  | 61.5 | 209.8 |  | 420 | 236.8 | 233.7 | 0.02 | 236.8 | 247.1 | 131 | 206.5 | 291.2
SwRI5 | 272.9 | 67.27 | 86.8 | 105.7 | 137.1 |  |  |  | 61.9 | 210.2 |  | 421 | 236.8 | 233.6 | 0.02 | 236.7 | 247.1 | 135.1 | 207.4 | 293.2
SwRI5 | 273 | 67.06 | 86.8 | 104.9 | 136.9 |  |  |  | 61.1 | 209.6 |  | 420 | 236.3 | 233.2 | 0.02 | 236.3 | 246.7 | 131.9 | 207.9 | 293
SwRI5 | 273.1 | 67.69 | 88 | 104.5 | 136.8 |  |  |  | 59.9 | 209.7 |  | 420 | 235.9 | 232.7 | 0.02 | 236 | 246.5 | 131 | 205.2 | 290.7
SwRI5 | 273.2 | 67.18 | 88.8 | 104.9 | 137 |  |  |  | 60.2 | 210.1 |  | 421 | 236.8 | 233.6 | 0.01 | 236.8 | 247.3 | 131 | 204.8 | 288.2
SwRI5 | 273.3 | 67.29 | 86.8 | 106.2 | 136.9 |  |  |  | 60.6 | 209.6 |  | 420 | 236.7 | 233.5 | 0.02 | 236.6 | 247.1 | 133.4 | 199.9 | 285.8
SwRI5 | 273.4 | 67.2 | 86.8 | 106.1 | 136.9 |  |  |  | 60.6 | 209.6 |  | 420 | 236.9 | 233.7 | 0.02 | 236.9 | 247.3 | 132.1 | 206.2 | 292.2
SwRI5 | 273.5 | 67.57 | 86.8 | 105.4 | 137 |  |  |  | 61.5 | 209.8 |  | 420 | 236.4 | 233.3 | 0.02 | 236.4 | 246.9 | 133.9 | 208.2 | 294.3
SwRI5 | 273.6 | 67.18 | 88 | 104.2 | 137.2 |  |  |  | 60 | 209.4 |  | 419 | 235.2 | 232 | 0.02 | 235.4 | 245.9 | 127.3 | 205.9 | 291.2
SwRI5 | 273.7 | 67.18 | 88 | 104.3 | 136.8 |  |  |  | 59.1 | 209.5 |  | 420 | 235.8 | 232.6 | 0.02 | 235.9 | 246.5 | 132.9 | 206.7 | 291.9
SwRI5 | 273.8 | 67.31 | 88 | 104.9 | 137.1 |  |  |  | 60.1 | 209.9 |  | 421 | 237.1 | 233.9 | 0.02 | 237.1 | 247.6 | 132.3 | 209.4 | 295.8
SwRI5 | 273.9 | 67.2 | 86.8 | 105.8 | 137 |  |  |  | 60.4 | 209.5 |  | 420 | 236.3 | 233.1 | 0.02 | 236.2 | 246.6 | 130 | 206.9 | 292.7
SwRI5 | 274 | 67.28 | 88 | 106.4 | 136.9 |  |  |  | 61 | 209.3 |  | 420 | 237.4 | 234.3 | 0.02 | 237.3 | 247.8 | 132.7 | 205.6 | 290.9
SwRI5 | 274.1 | 67.1 | 88 | 105.9 | 136.8 |  |  |  | 60.9 | 209.3 |  | 420 | 237 | 233.8 | 0.03 | 237 | 247.4 | 130.7 | 207.9 | 292.9
SwRI5 | 274.2 | 67.15 | 88 | 105.6 | 136.8 |  |  |  | 59.7 | 209.8 |  | 420 | 235.7 | 232.5 | 0.02 | 235.8 | 246.2 | 129.5 | 209.4 | 296.1
SwRI5 | 274.3 | 67.29 | 88 | 104.5 | 137 |  |  |  | 59.7 | 209.8 |  | 420 | 235.7 | 232.5 | 0.02 | 236 | 246.4 | 129.2 | 206.3 | 291.6
SwRI5 | 274.4 | 67.47 | 88 | 104.5 | 137.2 |  |  |  | 59.6 | 209.4 |  | 420 | 236.6 | 233.4 | 0.02 | 236.7 | 247.1 | 134.1 | 207.3 | 292.5
SwRI5 | 274.5 | 67.32 | 88 | 104.8 | 137.2 |  |  |  | 59.5 | 210 |  | 420 | 236 | 232.8 | 0.02 | 236.2 | 246.6 | 129.5 | 207.8 | 293.3
SwRI5 | 274.6 | 67.36 | 88 | 105 | 137 |  |  |  | 61.5 | 210.3 |  | 421 | 236.7 | 233.5 | 0.02 | 236.8 | 247.1 | 133.7 | 201 | 285.6
SwRI5 | 274.7 | 67.33 | 86.8 | 106.2 | 136.8 |  |  |  | 61.4 | 209.5 |  | 420 | 236.9 | 233.7 | 0.02 | 236.8 | 247.1 | 137.3 | 207.5 | 293.7
SwRI5 | 274.8 | 67.32 | 86.8 | 105.7 | 136.7 |  |  |  | 60.7 | 209.7 |  | 420 | 236.8 | 233.6 | 0.01 | 236.9 | 247.2 | 135.1 | 208 | 293.9
SwRI5 | 274.9 | 67.4 | 88 | 104.7 | 137.1 |  |  |  | 60.4 | 209.7 |  | 420 | 236.5 | 233.3 | 0.02 | 236.7 | 247 | 132.5 | 206.7 | 292.2
SwRI5 | 275 | 67.22 | 88 | 104.6 | 137.1 |  |  |  | 61 | 209.4 |  | 420 | 237 | 233.8 | 0.02 | 237.2 | 247.4 | 135.6 | 206.9 | 293.1
SwRI5 | 275.1 | 67.31 | 88 | 104.6 | 136.9 |  |  |  | 61 | 210 |  | 420 | 236.7 | 233.5 | 0.01 | 236.8 | 247.1 | 133.5 | 208 | 294.5
SwRI5 | 275.2 | 67.44 | 88 | 105.2 | 136.9 |  |  |  | 59.7 | 209.3 |  | 420 | 237.2 | 234 | 0.02 | 237.2 | 247.6 | 132.8 | 208.7 | 294.4
SwRI5 | 275.3 | 67.32 | 88 | 106.1 | 137 |  |  |  | 59.9 | 209.4 |  | 420 | 236.8 | 233.6 | 0.02 | 236.8 | 247.2 | 130.3 | 202.1 | 285.9
SwRI5 | 275.4 | 67.48 | 86.8 | 105.9 | 136.8 |  |  |  | 62.1 | 210.5 |  | 421 | 237.5 | 234.3 | 0.02 | 237.3 | 247.7 | 132.9 | 205.7 | 290.8
SwRI5 | 275.5 | 67.23 | 88 | 104.7 | 136.9 |  |  |  | 61.2 | 209.5 |  | 420 | 237.3 | 234.1 | 0.02 | 237.1 | 247.6 | 127.5 | 208.8 | 294.9
SwRI5 | 275.6 | 67.25 | 86.8 | 105 | 137 |  |  |  | 59.4 | 209.2 |  | 419 | 236.5 | 233.3 | 0.02 | 236.4 | 247 | 131.3 | 206.3 | 291.1
SwRI5 | 275.7 | 67.23 | 86.8 | 106.2 | 136.9 |  |  |  | 59 | 209.9 |  | 420 | 235.7 | 232.6 | 0.02 | 235.7 | 246.2 | 134 | 206.7 | 290.8
SwRI5 | 275.8 | 67.17 | 88 | 106 | 136.9 |  |  |  | 60.8 | 209.7 |  | 421 | 236.9 | 233.8 | 0.03 | 236.8 | 247.3 | 133.3 | 205.5 | 290.9
SwRI5 | 275.9 | 67.38 | 88 | 105.1 | 136.8 |  |  |  | 61.7 | 210 |  | 420 | 236.3 | 233.3 | 0.03 | 236.2 | 246.7 | 130 | 207.8 | 294.1
SwRI5 | 276 | 67.53 | 88 | 104.4 | 136.9 |  |  |  | 60.3 | 209.7 |  | 420 | 236.9 | 233.8 | 0.02 | 237 | 247.3 | 136 | 199.9 | 286.3
SwRI5 | 276.1 | 67.51 | 88 | 105 | 137.1 |  |  |  | 59.7 | 209.9 |  | 420 | 236.2 | 233.1 | 0.02 | 236.3 | 246.8 | 130.9 | 204.4 | 288.2
SwRI5 | 276.2 | 67.31 | 88 | 106 | 137.1 |  |  |  | 60.1 | 210.2 |  | 420 | 236.8 | 233.8 | 0.02 | 236.9 | 247.3 | 136 | 207.7 | 294.3
SwRI5 | 276.3 | 67.19 | 86.8 | 105.9 | 136.8 |  |  |  | 62.1 | 210.3 |  | 421 | 237.1 | 234 | 0.02 | 236.9 | 247.2 | 127 | 203 | 288.8
SwRI5 | 276.4 | 67.4 | 88 | 104.8 | 136.7 |  |  |  | 61.7 | 209.8 |  | 420 | 237.5 | 234.4 | 0.02 | 237.4 | 247.8 | 133.8 | 206.3 | 291.4
SwRI5 | 276.5 | 67.57 | 88 | 104.5 | 136.8 |  |  |  | 60.9 | 210.1 |  | 420 | 237.4 | 234.3 | 0.02 | 237.3 | 247.7 | 126.3 | 204.8 | 289.4
SwRI5 | 276.6 | 67.17 | 88 | 105.1 | 137 |  |  |  | 59.5 | 209.9 |  | 420 | 237.4 | 234.3 | 0.02 | 237.3 | 247.8 | 133.8 | 199.9 | 285.4
SwRI5 | 276.7 | 67.37 | 86.8 | 106.2 | 137.2 |  |  |  | 61.6 | 210.8 |  | 421 | 237.4 | 234.3 | 0.02 | 237.3 | 247.7 | 132.9 | 197.5 | 284.6
SwRI5 | 276.8 | 67.57 | 88 | 105.6 | 136.9 |  |  |  | 61.1 | 210.6 |  | 420 | 236.9 | 233.9 | 0.02 | 236.9 | 247.4 | 132 | 203.8 | 289.2
SwRI5 | 276.9 | 67.06 | 88 | 104.6 | 136.7 |  |  |  | 60.2 | 210.4 |  | 420 | 236.9 | 233.9 | 0.02 | 237.1 | 247.5 | 129.7 | 203.6 | 288.4
SwRI5 | 277 | 67.18 | 88 | 105.9 | 136.6 |  |  |  | 61.8 | 210.4 |  | 420 | 238.1 | 235 | 0.02 | 238.1 | 248.3 | 129.6 | 202.6 | 288.5
SwRI5 | 277.1 | 67.34 | 88 | 105.3 | 136.9 |  |  |  | 60 | 210.4 |  | 420 | 237.1 | 234 | 0.02 | 237.1 | 247.6 | 129.5 | 206.4 | 292.3
SwRI5 | 277.2 | 67.89 | 88 | 104.3 | 137.1 |  |  |  | 60 | 210.2 |  | 419 | 236.7 | 233.6 | 0.02 | 236.8 | 247.2 | 135.9 | 206.9 | 293.5
SwRI5 | 277.3 | 67.44 | 88 | 104.4 | 136.8 |  |  |  | 61 | 209.6 |  | 419 | 237.5 | 234.4 | 0.02 | 237.4 | 247.9 | 135.9 | 204.8 | 291.4
SwRI5 | 277.4 | 67.36 | 88 | 105.3 | 136.8 |  |  |  | 61.6 | 210.1 |  | 420 | 237.9 | 234.8 | 0.02 | 237.9 | 248.2 | 132.9 | 205.3 | 289.8
SwRI5 | 277.5 | 67.43 | 88 | 105.7 | 136.8 |  |  |  | 61.4 | 209.8 |  | 420 | 237.8 | 234.7 | 0.02 | 237.7 | 248.1 | 133.3 | 203.6 | 289.9
SwRI5 | 277.6 | 67.44 | 88 | 105.9 | 137 |  |  |  | 60 | 209.8 |  | 419 | 237.7 | 234.6 | 0.02 | 237.8 | 248.1 | 133.7 | 205.2 | 289.4
SwRI5 | 277.7 | 67.52 | 88 | 105.6 | 136.8 |  |  |  | 59.4 | 210.2 |  | 420 | 236.6 | 233.5 | 0.02 | 236.8 | 247.2 | 133.7 | 205.1 | 290.1
SwRI5 | 277.8 | 67.39 | 88 | 105.1 | 136.7 |  |  |  | 59.6 | 209.8 |  | 420 | 237.3 | 234.2 | 0.02 | 237.5 | 247.9 | 129.7 | 202.7 | 285.8
SwRI5 | 277.9 | 67.86 | 88 | 104.4 | 136.8 |  |  |  | 61.2 | 210.1 |  | 420 | 237.1 | 234 | 0.02 | 237.1 | 247.4 | 131.9 | 208.1 | 294.3
SwRI5 | 278 | 67.24 | 86.8 | 104.7 | 136.7 |  |  |  | 61 | 209.7 |  | 420 | 237.4 | 234.3 | 0.02 | 237.2 | 247.6 | 128 | 207.5 | 292.7
SwRI5 | 278.1 | 67.23 | 88 | 105.8 | 137 |  |  |  | 59.7 | 209.6 |  | 419 | 237.1 | 234 | 0.02 | 237.2 | 247.4 | 133.2 | 204.4 | 290.4
SwRI5 | 278.2 | 67.32 | 88 | 106.4 | 137.2 |  |  |  | 60.7 | 210.2 |  | 420 | 237.6 | 234.4 | 0.01 | 237.6 | 247.9 | 125.5 | 202.9 | 287.6
SwRI5 | 278.3 | 67.71 | 88 | 105.8 | 136.7 |  |  |  | 61.8 | 210.6 |  | 421 | 237.1 | 234 | 0.02 | 237 | 247.4 | 135.5 | 206.1 | 291.2
SwRI5 | 278.4 | 67.59 | 86.8 | 105.1 | 136.6 |  |  |  | 60.1 | 209.4 |  | 419 | 236.2 | 233.1 | 0.02 | 235.9 | 246.2 | 133.7 | 207.3 | 294.4
SwRI5 | 278.5 | 67.41 | 88 | 104.4 | 137.1 |  |  |  | 59.5 | 209.7 |  | 420 | 236 | 232.9 | 0.03 | 235.7 | 246.1 | 135.4 | 203.5 | 289.3
SwRI5 | 278.6 | 67.55 | 88 | 104.8 | 137 |  |  |  | 61.6 | 210.1 |  | 421 | 237.4 | 234.3 | 0.03 | 236.8 | 247.3 | 131.6 | 204.1 | 290
SwRI5 | 278.7 | 67.23 | 86.8 | 105.6 | 136.8 |  |  |  | 61.2 | 210.6 |  | 421 | 236.9 | 233.8 | 0.03 | 236.4 | 246.8 | 131.7 | 205 | 291.4
SwRI5 | 278.8 | 67.7 | 88 | 105.8 | 136.8 |  |  |  | 61.4 | 210.6 |  | 421 | 236.5 | 233.4 | 0.03 | 236.1 | 246.4 | 132.9 | 209 | 295.5
SwRI5 | 278.9 | 67.61 | 88 | 105.4 | 136.7 |  |  |  | 60.1 | 209.9 |  | 420 | 236.1 | 232.9 | 0.03 | 235.7 | 246.1 | 131.7 | 199.6 | 284.4
SwRI5 | 279 | 67.45 | 88 | 104.4 | 136.7 |  |  |  | 59.5 | 209.6 |  | 420 | 236.4 | 233.3 | 0.03 | 236.1 | 246.5 | 133.5 | 206 | 291
SwRI5 | 279.1 | 67.56 | 88 | 104.6 | 136.9 |  |  |  | 60.9 | 210.4 |  | 421 | 237 | 233.9 | 0.03 | 236.5 | 246.9 | 137.9 | 205.7 | 291.1
SwRI5 | 279.2 | 67.4 | 88 | 105.1 | 137 |  |  |  | 62 | 209.5 |  | 420 | 237.4 | 234.2 | 0.02 | 237 | 247.2 | 133.2 | 202.4 | 286.6
SwRI5 | 279.3 | 67.58 | 86.8 | 105.9 | 136.9 |  |  |  | 60.7 | 210.8 |  | 421 | 236.5 | 233.4 | 0.03 | 236.1 | 246.5 | 133.7 | 205.1 | 291.4
SwRI5 | 279.4 | 67.76 | 88 | 105.9 | 136.8 |  |  |  | 59.6 | 209.8 |  | 420 | 236.6 | 233.4 | 0.03 | 236.2 | 246.6 | 128.2 | 204 | 288.4
SwRI5 | 279.5 | 67.44 | 88 | 105.3 | 136.8 |  |  |  | 61.9 | 210.4 |  | 421 | 237.1 | 233.9 | 0.02 | 236.6 | 247 | 131.9 | 205.3 | 289.2
SwRI5 | 279.6 | 67.51 | 86.8 | 104.5 | 136.7 |  |  |  | 60.5 | 209.8 |  | 420 | 236.2 | 233.1 | 0.03 | 235.7 | 246.1 | 130.4 | 204.6 | 290.4
SwRI5 | 279.7 | 67.42 | 88 | 104.6 | 136.8 |  |  |  | 60 | 209.4 |  | 419 | 236.4 | 233.2 | 0.02 | 236 | 246.3 | 129.4 | 205.9 | 291.3
SwRI5 | 279.8 | 67.57 | 88 | 105.3 | 136.9 |  |  |  | 60.7 | 210.3 |  | 421 | 237 | 233.8 | 0.02 | 236.6 | 247 | 129.2 | 208.4 | 294.9
SwRI5 | 279.9 | 67.37 | 88 | 106.2 | 136.8 |  |  |  | 61.8 | 210.7 |  | 421 | 237.3 | 234.1 | 0.02 | 236.9 | 247.2 | 133.8 | 204.9 | 291.7
SwRI5 | 280 | 67.41 | 88 | 106 | 136.7 |  |  |  | 60.4 | 209.9 |  | 420 | 236.7 | 233.5 | 0.03 | 236.3 | 246.7 | 135.2 | 204.8 | 290.8
SwRI5 | 280.1 | 67.77 | 88 | 105.3 | 136.8 |  |  |  | 60.3 | 210 |  | 421 | 236.3 | 233.1 | 0.02 | 235.9 | 246.3 | 136.1 | 206.3 | 292.2
SwRI5 | 280.2 | 67.69 | 88 | 104.3 | 136.8 |  |  |  | 60.1 | 209.2 |  | 420 | 236.6 | 233.5 | 0.03 | 236.2 | 246.6 | 135.2 | 205.4 | 291.6
SwRI5 | 280.3 | 67.94 | 88 | 104.5 | 136.9 |  |  |  | 61.1 | 210.5 |  | 421 | 236.9 | 233.7 | 0.02 | 236.5 | 246.8 | 124 | 204.1 | 286
SwRI5 | 280.4 | 67.3 | 88 | 104.8 | 136.9 |  |  |  | 61.4 | 210.7 |  | 421 | 237.2 | 234 | 0.03 | 236.7 | 247.1 | 125.7 | 202.6 | 287.1
SwRI5 | 280.5 | 67.4 | 88 | 106 | 136.9 |  |  |  | 61.8 | 210.5 |  | 421 | 237.3 | 234.1 | 0.04 | 236.7 | 247 | 129.8 | 203.2 | 288.4
SwRI5 | 280.6 | 67.18 | 88 | 106 | 136.9 |  |  |  | 60.7 | 210 |  | 420 | 236.8 | 233.7 | 0.03 | 236.4 | 246.8 | 134.8 | 206.6 | 292.3
SwRI5 | 280.7 | 67.64 | 88 | 105.6 | 136.9 |  |  |  | 60 | 210.1 |  | 420 | 236.3 | 233.1 | 0.02 | 235.9 | 246.3 | 136.6 | 206.7 | 292.6
SwRI5 | 280.8 | 67.77 | 88 | 104.6 | 136.8 |  |  |  | 61 | 210.1 |  | 421 | 236.8 | 233.6 | 0.03 | 236.3 | 246.8 | 131.4 | 204.9 | 291.5
SwRI5 | 280.9 | 67.52 | 88 | 105.9 | 136.7 |  |  |  | 61.9 | 210.7 |  | 422 | 237.4 | 234.2 | 0.03 | 236.7 | 247.2 | 132.9 | 205.4 | 290.7
SwRI5 | 281 | 67.65 | 88 | 105.9 | 136.7 |  |  |  | 61.5 | 210.1 |  | 421 | 237.1 | 233.9 | 0.03 | 236.6 | 247 | 133 | 199.4 | 281.8
SwRI5 | 281.1 | 67.98 | 88 | 105.2 | 136.8 |  |  |  | 59.4 | 210.2 |  | 421 | 236.4 | 233.3 | 0.02 | 236.2 | 246.6 | 135.9 | 202.7 | 286.7
SwRI5 | 281.2 | 67.73 | 88 | 104.4 | 136.9 |  |  |  | 61.2 | 210.3 |  | 421 | 237.3 | 234.1 | 0.02 | 236.8 | 247.2 | 128.7 | 203.8 | 286.5
SwRI5 | 281.3 | 68.06 | 88 | 104.5 | 136.9 |  |  |  | 62.5 | 210.1 |  | 421 | 237.8 | 234.6 | 0.03 | 237.2 | 247.5 | 135 | 202.6 | 286.4
SwRI5 | 281.4 | 67.4 | 86.8 | 105.2 | 136.8 |  |  |  | 61 | 210.6 |  | 421 | 236.6 | 233.4 | 0.03 | 236.2 | 246.6 | 130.3 | 205.6 | 291
SwRI5 | 281.5 | 67.66 | 88 | 106.2 | 136.8 |  |  |  | 60.4 | 210.2 |  | 421 | 236.9 | 233.7 | 0.03 | 236.5 | 247 | 136.3 | 207.3 | 294.2
SwRI5 | 281.6 | 67.57 | 88 | 105.9 | 136.9 |  |  |  | 59.9 | 210.1 |  | 421 | 237 | 233.7 | 0.03 | 236.5 | 247 | 132.8 | 204.8 | 291.9
SwRI5 | 281.7 | 67.63 | 88 | 105.5 | 136.8 |  |  |  | 61.7 | 210.8 |  | 422 | 236.7 | 233.4 | 0.03 | 236.2 | 246.5 | 131.4 | 202.3 | 287.9
SwRI5 | 281.8 | 67.45 | 88 | 104.4 | 136.9 |  |  |  | 61.6 | 209.7 |  | 421 | 237 | 233.8 | 0.02 | 236.6 | 247 | 127.1 | 204.1 | 289.4
SwRI5 | 281.9 | 67.75 | 86.8 | 104.5 | 136.9 |  |  |  | 61.9 | 209.9 |  | 421 | 237.7 | 234.4 | 0.03 | 237.1 | 247.5 | 134.3 | 202.3 | 285
SwRI5 | 282 | 67.57 | 88 | 105 | 136.9 |  |  |  | 60.5 | 210.1 |  | 421 | 236.8 | 233.6 | 0.03 | 236.5 | 246.9 | 129.9 | 204.3 | 289.6
SwRI5 | 282.1 | 67.67 | 88 | 106 | 136.6 |  |  |  | 59.9 | 210.1 |  | 421 | 236.9 | 233.8 | 0.02 | 236.6 | 247 | 136.8 | 206.1 | 291.8
SwRI5 | 282.2 | 67.32 | 88 | 105.8 | 136.6 |  |  |  | 61.5 | 209.8 |  | 419 | 238.2 | 234.9 | 0.03 | 237.6 | 247.9 | 129.3 | 206.8 | 293.3
SwRI5 | 282.3 | 67.66 | 86.8 | 104.5 | 137.1 |  |  |  | 62 | 209.7 |  | 419 | 238.7 | 235.4 | 0.02 | 238 | 248.4 | 126.3 | 203.8 | 288.8
SwRI5 | 282.4 | 68.08 | 88 | 104.2 | 137 |  |  |  | 60.7 | 210 |  | 419 | 237.9 | 234.6 | 0.02 | 237.4 | 247.7 | 134.2 | 204.4 | 290.5
SwRI5 | 282.5 | 67.85 | 88 | 104.6 | 136.8 |  |  |  | 61.1 | 209.9 |  | 419 | 238.2 | 235 | 0.02 | 237.9 | 247.9 | 131.3 | 207.4 | 293.8
SwRI5 | 282.6 | 67.4 | 88 | 105.2 | 136.7 |  |  |  | 61 | 210.2 |  | 420 | 237.8 | 234.6 | 0.02 | 237.4 | 247.7 | 135 | 206.9 | 293.5
SwRI5 | 282.7 | 67.6 | 88 | 106 | 136.9 |  |  |  | 60.1 | 210 |  | 420 | 237.7 | 234.5 | 0.03 | 237.3 | 247.7 | 133.5 | 204 | 288.9
SwRI5 | 282.8 | 67.66 | 88 | 105.6 | 136.9 |  |  |  | 61.5 | 210.2 |  | 421 | 238 | 234.8 | 0.02 | 237.4 | 247.9 | 134.5 | 206 | 291.3
SwRI5 | 282.9 | 67.61 | 88 | 104.8 | 136.7 |  |  |  | 62.3 | 210.2 |  | 420 | 238.3 | 235.1 | 0.02 | 237.7 | 248.1 | 131 | 202.2 | 285.8
SwRI5 | 283 | 67.92 | 88 | 104.4 | 136.9 |  |  |  | 62.2 | 210.4 |  | 421 | 238.2 | 235 | 0.02 | 237.6 | 248 | 135 | 202.6 | 288
SwRI5 | 283.1 | 67.68 | 88 | 104.9 | 137.1 |  |  |  | 60.4 | 210.2 |  | 420 | 237.4 | 234.2 | 0.03 | 236.9 | 247.3 | 131.2 | 206.6 | 292.8
SwRI5 | 283.2 | 67.64 | 88 | 106 | 136.9 |  |  |  | 61.5 | 210.5 |  | 421 | 238.1 | 234.8 | 0.03 | 237.4 | 247.9 | 132 | 201.3 | 285.3
SwRI5 | 283.3 | 67.6 | 88 | 105.8 | 136.6 |  |  |  | 62 | 210.5 |  | 421 | 237.8 | 234.6 | 0.03 | 237.1 | 247.5 | 129.5 | 204.1 | 290.2
SwRI5 | 283.4 | 67.72 | 86.8 | 104.5 | 136.7 |  |  |  | 61.7 | 210 |  | 420 | 238.1 | 234.9 | 0.03 | 237.6 | 248 | 128.7 | 200.9 | 287.9
SwRI5 | 283.5 | 67.69 | 88 | 104.6 | 136.9 |  |  |  | 60.5 | 210 |  | 420 | 237.6 | 234.4 | 0.03 | 237.1 | 247.5 | 132.7 | 199.9 | 282.6
SwRI5 | 283.6 | 67.22 | 88 | 106 | 137 |  |  |  | 61 | 209.9 |  | 420 | 238.2 | 235 | 0.03 | 237.7 | 248.1 | 119.8 | 204 | 288.6
SwRI5 | 283.7 | 67.4 | 88 | 106 | 137 |  |  |  | 62 | 210.4 |  | 421 | 238.2 | 235 | 0.03 | 237.6 | 248 | 122.7 | 204.6 | 290.3
SwRI5 | 283.8 | 67.85 | 88 | 105.3 | 137 |  |  |  | 60.7 | 209.8 |  | 420 | 237.6 | 234.3 | 0.03 | 237.2 | 247.5 | 131.6 | 204.8 | 291
SwRI5 | 283.9 | 67.84 | 88 | 104.2 | 136.6 |  |  |  | 61.2 | 209.9 |  | 420 | 238 | 234.7 | 0.03 | 237.5 | 247.9 | 128.9 | 202.8 | 288.2
SwRI5 | 284 | 67.41 | 88 | 104.6 | 136.8 |  |  |  | 62.2 | 210.1 |  | 421 | 238.3 | 235 | 0.03 | 237.7 | 248.1 | 127.8 | 206.1 | 291.9
SwRI5 | 284.1 | 67.72 | 88 | 105.5 | 136.9 |  |  |  | 60.2 | 210.2 |  | 420 | 237.1 | 233.9 | 0.03 | 236.7 | 247 | 135.5 | 204.1 | 289.6
SwRI5 | 284.2 | 67.94 | 88 | 106.1 | 137 |  |  |  | 59.7 | 210.3 |  | 421 | 237.3 | 234.1 | 0.02 | 237 | 247.3 | 132.6 | 201.3 | 285.9
SwRI5 | 284.3 | 67.71 | 88 | 105.7 | 137.1 |  |  |  | 62.1 | 210.1 |  | 421 | 237.9 | 234.7 | 0.03 | 237.4 | 247.7 | 132.8 | 204.5 | 290.1
SwRI5 | 284.4 | 67.76 | 88 | 105 | 136.8 |  |  |  | 61.8 | 210 |  | 421 | 238.2 | 235 | 0.03 | 237.7 | 248 | 129.8 | 206.8 | 291.5
SwRI5 | 284.5 | 67.68 | 88 | 104.3 | 136.9 |  |  |  | 60.4 | 209.9 |  | 420 | 238.1 | 234.8 | 0.02 | 237.7 | 248 | 132.8 | 200 | 280.1
SwRI5 | 284.6 | 67.51 | 88 | 104.7 | 136.8 |  |  |  | 61.3 | 210.5 |  | 421 | 237.8 | 234.6 | 0.03 | 237.6 | 247.7 | 132.7 | 202.1 | 286.2
SwRI5 | 284.7 | 67.77 | 88 | 105.6 | 136.7 |  |  |  | 62.3 | 210.6 |  | 422 | 238 | 234.8 | 0.04 | 237.5 | 247.8 | 130.1 | 204.8 | 291.6
SwRI5 | 284.8 | 67.76 | 88 | 106.1 | 137 |  |  |  | 61.2 | 210.3 |  | 420 | 237.7 | 234.4 | 0.03 | 237.1 | 247.5 | 134.5 | 204.3 | 289.2
SwRI5 | 284.9 | 67.72 | 88 | 106 | 137.2 |  |  |  | 60.9 | 210.1 |  | 420 | 238.5 | 235.3 | 0.03 | 238 | 248.4 | 128.5 | 203.3 | 288
SwRI5 | 285 | 67.7 | 88 | 105.5 | 136.8 |  |  |  | 61.6 | 210.5 |  | 421 | 238.1 | 234.9 | 0.03 | 237.7 | 248 | 124.4 | 197.9 | 281.5
SwRI5 | 285.1 | 67.79 | 88 | 104.3 | 136.5 |  |  |  | 61.9 | 210.3 |  | 420 | 238.8 | 235.5 | 0.02 | 238.2 | 248.5 | 127.2 | 203.9 | 290.3
SwRI5 | 285.2 | 67.72 | 88 | 105 | 136.9 |  |  |  | 60.7 | 210.5 |  | 420 | 238 | 234.7 | 0.03 | 237.5 | 247.9 | 131.1 | 203.3 | 289.3
SwRI5 | 285.3 | 67.98 | 88.8 | 106.1 | 137 |  |  |  | 61.4 | 211 |  | 421 | 238.4 | 235.2 | 0.03 | 237.9 | 248.3 | 129.9 | 205.4 | 290
SwRI5 | 285.4 | 67.8 | 88 | 105.7 | 136.7 |  |  |  | 60.6 | 210.8 |  | 421 | 238.1 | 234.9 | 0.02 | 237.6 | 248 | 134.2 | 201 | 288.7
SwRI5 | 285.5 | 67.59 | 88 | 104.4 | 136.9 |  |  |  | 62 | 210.2 |  | 420 | 238.8 | 235.6 | 0.02 | 238.2 | 248.6 | 130.3 | 203.8 | 288.8
SwRI5 | 285.6 | 68.23 | 88 | 104.5 | 137.1 |  |  |  | 60.7 | 210.2 |  | 419 | 238.6 | 235.4 | 0.02 | 238 | 248.5 | 133.6 | 205.6 | 291.8
SwRI5 | 285.7 | 67.65 | 88 | 105.3 | 136.7 |  |  |  | 60.5 | 210.5 |  | 421 | 238.2 | 235 | 0.02 | 237.7 | 248.2 | 131.9 | 205.9 | 290.8
SwRI5 | 285.8 | 67.66 | 88.8 | 105.9 | 136.6 |  |  |  | 62 | 210.2 |  | 421 | 238.7 | 235.4 | 0.03 | 238 | 248.5 | 126.8 | 205.6 | 292.5
SwRI5 | 285.9 | 67.93 | 88 | 105 | 136.8 |  |  |  | 62.8 | 210.3 |  | 421 | 238.5 | 235.2 | 0.02 | 237.8 | 248.3 | 126.8 | 203.6 | 288.7
SwRI5 | 286 | 67.91 | 88 | 104.3 | 136.9 |  |  |  | 62.1 | 210.4 |  | 421 | 238.4 | 235.2 | 0.02 | 237.9 | 248.3 | 129.2 | 204.5 | 287.8
SwRI5 | 286.1 | 67.93 | 88 | 104.5 | 136.7 |  |  |  | 60.9 | 209.9 |  | 420 | 238.7 | 235.5 | 0.02 | 238.2 | 248.7 | 131 | 203.4 | 289.4
SwRI5 | 286.2 | 67.9 | 88 | 105.7 | 136.6 |  |  |  | 62.9 | 211 |  | 422 | 239.2 | 235.9 | 0.02 | 238.4 | 248.9 | 128.5 | 207.9 | 293.7
SwRI5 | 286.3 | 68 | 88.8 | 106.2 | 136.9 |  |  |  | 60.9 | 210.4 |  | 420 | 238 | 234.8 | 0.02 | 237.5 | 248.1 | 134.1 | 205.2 | 291.2
SwRI5 | 286.4 | 67.73 | 88 | 105.9 | 137 |  |  |  | 60.6 | 210.4 |  | 420 | 238.2 | 235 | 0.02 | 237.6 | 248.2 | 133 | 203.4 | 289.5
SwRI5 | 286.5 | 67.78 | 88 | 105.1 | 136.8 |  |  |  | 62.8 | 210.3 |  | 420 | 238.5 | 235.3 | 0.03 | 237.8 | 248.3 | 135.7 | 204.3 | 290
SwRI5 | 286.6 | 67.77 | 88 | 104.2 | 136.9 |  |  |  | 61.8 | 209.7 |  | 419 | 238.3 | 235 | 0.02 | 237.7 | 248.2 | 131.5 | 204.5 | 289.4
SwRI5 | 286.7 | 67.8 | 88 | 105.1 | 136.6 |  |  |  | 61.8 | 210.4 |  | 420 | 238 | 234.8 | 0.02 | 237.3 | 247.8 | 133.8 | 207.4 | 294.7
SwRI5 | 286.8 | 67.92 | 88 | 105.4 | 136.7 |  |  |  | 59.7 | 210.4 |  | 420 | 237.8 | 234.6 | 0.02 | 237.5 | 248 | 134.4 | 205.3 | 290.8
SwRI5 | 286.9 | 67.78 | 88.8 | 105.3 | 137 |  |  |  | 61.8 | 210.8 |  | 422 | 238.2 | 235 | 0.02 | 237.7 | 248.1 | 130.8 | 206.2 | 292
SwRI5 | 287 | 67.65 | 88 | 105 | 136.9 |  |  |  | 62.7 | 210.2 |  | 421 | 238.5 | 235.3 | 0.02 | 237.8 | 248.2 | 119.1 | 206.6 | 291.9
SwRI5 | 287.1 | 67.82 | 88 | 105.5 | 136.9 |  |  |  | 62.2 | 210.1 |  | 420 | 238.6 | 235.3 | 0.01 | 238 | 248.3 | 134.6 | 203.7 | 288.3
SwRI5 | 287.2 | 68.17 | 88 | 104.8 | 136.8 |  |  |  | 60.6 | 210 |  | 420 | 237.8 | 234.6 | 0.01 | 237.9 | 247.8 | 132.1 | 202.4 | 287.9
SwRI5 | 287.3 | 67.74 | 88 | 105.4 | 136.7 |  |  |  | 60.5 | 210.1 |  | 420 | 237.9 | 234.6 | 0.01 | 237.4 | 247.8 | 131.3 | 205.8 | 292.3
SwRI5 | 287.4 | 67.99 | 88 | 105.5 | 137 |  |  |  | 62.6 | 210.9 |  | 422 | 237.9 | 234.7 | 0.01 | 237.3 | 247.7 | 133.2 | 201.5 | 287.7
SwRI5 | 287.5 | 67.61 | 88 | 104.9 | 136.9 |  |  |  | 61.8 | 209.8 |  | 420 | 238.3 | 235.1 | 0.02 | 237.8 | 248.2 | 125.7 | 206.1 | 291.7
SwRI5 | 287.6 | 67.8 | 88 | 105.3 | 136.8 |  |  |  | 60.9 | 210.2 |  | 420 | 237.7 | 234.5 | 0.01 | 237.3 | 247.7 | 135.7 | 205.2 | 290.4
SwRI5 | 287.7 | 67.84 | 88 | 105.3 | 136.9 |  |  |  | 60.5 | 210.2 |  | 421 | 237.6 | 234.3 | 0.01 | 237.2 | 247.6 | 131.4 | 204.5 | 289.5
SwRI5 | 287.8 | 67.95 | 88 | 105.1 | 136.8 |  |  |  | 61.5 | 210.5 |  | 421 | 238.2 | 234.9 | 0.02 | 237.6 | 248 | 131 | 201.6 | 289
SwRI5 | 287.9 | 67.79 | 88 | 105.5 | 136.8 |  |  |  | 62.1 | 210 |  | 421 | 238.5 | 235.2 | 0.02 | 238 | 248.4 | 132.1 | 205.2 | 292
SwRI5 | 288 | 67.98 | 88 | 105.1 | 136.8 |  |  |  | 60.6 | 210.2 |  | 420 | 238.5 | 235.2 | 0 | 237.9 | 248.3 | 131.5 | 204.1 | 290.7
SwRI5 | 288.1 | 68.05 | 88 | 105.2 | 136.9 |  |  |  | 61.4 | 210.6 |  | 421 | 238.2 | 234.9 | 0 | 237.6 | 248.1 | 130.3 | 205.7 | 292.4
SwRI5 | 288.2 | 67.76 | 88 | 105.6 | 137 |  |  |  | 61.6 | 210.6 |  | 421 | 238.7 | 235.4 | 0 | 238 | 248.6 | 127.8 | 205.1 | 290.9
SwRI5 | 288.3 | 67.76 | 88.8 | 105.7 | 136.6 |  |  |  | 62 | 210.4 |  | 421 | 238.5 | 235.2 | 0 | 237.9 | 248.4 | 130.8 | 207 | 294.9
SwRI5 | 288.4 | 67.77 | 88 | 104.4 | 136.6 |  |  |  | 60.6 | 210.1 |  | 420 | 238.3 | 235 | 0.01 | 237.8 | 248.2 | 124.6 | 206 | 292.9
SwRI5 | 288.5 | 67.92 | 88 | 104.5 | 136.9 |  |  |  | 61.5 | 210.8 |  | 421 | 238.3 | 235 | 0.01 | 237.8 | 248.2 | 128 | 203.5 | 288.7
SwRI5 | 288.6 | 67.62 | 88 | 104.9 | 137.1 |  |  |  | 62.3 | 210.1 |  | 420 | 238.8 | 235.5 | 0 | 238.1 | 248.5 | 131 | 204.1 | 290.8
SwRI5 | 288.7 | 67.62 | 88.8 | 106 | 136.6 |  |  |  | 60.4 | 210.2 |  | 420 | 237.8 | 234.6 | 0 | 237.4 | 247.8 | 133.8 | 207.5 | 294.4
SwRI5 | 288.8 | 67.88 | 88 | 105.9 | 136.8 |  |  |  | 60.3 | 210.3 |  | 420 | 238 | 234.8 | 0 | 237.6 | 248 | 133.1 | 204 | 291.1
SwRI5 | 288.9 | 68.07 | 88 | 105.2 | 137 |  |  |  | 62.5 | 210.4 |  | 421 | 238.7 | 235.5 | -0.01 | 238 | 248.4 | 131.4 | 196.8 | 281.9
SwRI5 | 289 | 67.78 | 88 | 104.1 | 136.9 |  |  |  | 62 | 210.2 |  | 420 | 238.4 | 235.2 | 0 | 237.7 | 248.2 | 134.6 | 203.7 | 289.6
SwRI5 | 289.1 | 67.93 | 88.8 | 104.4 | 136.8 |  |  |  | 60.9 | 210.4 |  | 421 | 238 | 234.8 | 0 | 237.6 | 247.9 | 134 | 203 | 288.6
SwRI5 | 289.2 | 68.04 | 88 | 105 | 136.8 |  |  |  | 61.7 | 210.3 |  | 421 | 238.7 | 235.5 | 0.01 | 238.1 | 248.5 | 134.6 | 201.3 | 288.5
SwRI5 | 289.3 | 67.82 | 88 | 106 | 136.9 |  |  |  | 62 | 210.6 |  | 421 | 238.5 | 235.3 | 0 | 237.8 | 248.2 | 128.1 | 204.9 | 291.9
SwRI5 | 289.4 | 67.82 | 88 | 106.1 | 137.1 |  |  |  | 61.4 | 210.4 |  | 421 | 238.7 | 235.5 | 0 | 238.1 | 248.6 | 133 | 204.2 | 287.6
SwRI5 | 289.5 | 67.85 | 88 | 105.5 | 136.9 |  |  |  | 61.3 | 210.2 |  | 420 | 238.6 | 235.3 | 0.01 | 238 | 248.4 | 125.8 | 204.5 | 287.7
SwRI5 | 289.6 | 67.88 | 88 | 105 | 136.5 |  |  |  | 63 | 210.5 |  | 422 | 239.1 | 235.9 | 0 | 238.3 | 248.7 | 129.9 | 200.2 | 282.7
SwRI5 | 289.7 | 68.01 | 88 | 104.4 | 136.6 |  |  |  | 61.5 | 209.5 |  | 420 | 238.6 | 235.4 | 0.01 | 238 | 248.4 | 129.2 | 204.2 | 290.8
SwRI5 | 289.8 | 68.09 | 88 | 104.5 | 136.9 |  |  |  | 60.7 | 210.6 |  | 421 | 238.5 | 235.2 | 0 | 237.9 | 248.3 | 132.9 | 205.6 | 291.9
SwRI5 | 289.9 | 67.81 | 88 | 105.1 | 137 |  |  |  | 60.3 | 210.7 |  | 420 | 238.3 | 235.1 | 0 | 237.8 | 248.2 | 127.5 | 205.7 | 291.5
SwRI5 | 290 | 67.95 | 88.8 | 105.7 | 136.8 |  |  |  | 61.8 | 211.1 |  | 421 | 238.5 | 235.3 | 0.01 | 237.9 | 248.2 | 132.4 | 205 | 291.5
SwRI5 | 290.1 | 67.75 | 88 | 105.9 | 136.6 |  |  |  | 62 | 210.8 |  | 421 | 238.9 | 235.7 | 0 | 238.2 | 248.6 | 133.6 | 206.9 | 294.1
SwRI5 | 290.2 | 68.04 | 88 | 105.3 | 136.7 |  |  |  | 62.5 | 210.4 |  | 421 | 238.9 | 235.7 | 0 | 238.2 | 248.6 | 132.2 | 202.9 | 286.5
SwRI5 | 290.3 | 67.9 | 88 | 104.4 | 137 |  |  |  | 61.2 | 209.7 |  | 420 | 238.5 | 235.3 | 0 | 237.9 | 248.4 | 129.1 | 205.7 | 290.1
SwRI5 | 290.4 | 67.86 | 88 | 104.4 | 136.9 |  |  |  | 61.9 | 210.6 |  | 421 | 238.4 | 235.1 | 0 | 237.7 | 248.1 | 129.8 | 200.4 | 286.9
SwRI5 | 290.5 | 67.8 | 88 | 105.1 | 136.9 |  |  |  | 61.9 | 211.1 |  | 422 | 238.1 | 234.9 | 0 | 237.4 | 247.9 | 130.5 | 206.3 | 292.3
SwRI5 | 290.6 | 68.07 | 88 | 106 | 137 |  |  |  | 60.5 | 210.6 |  | 421 | 238.3 | 235.1 | 0 | 237.7 | 248 | 128.5 | 203.8 | 288.2
SwRI5 | 290.7 | 67.97 | 88 | 105.8 | 136.9 |  |  |  | 60.5 | 210.7 |  | 421 | 238.4 | 235.2 | 0 | 237.8 | 248.2 | 131.1 | 201 | 285.3
SwRI5 | 290.8 | 68.15 | 88 | 104.6 | 136.8 |  |  |  | 61.9 | 210.9 |  | 421 | 238.7 | 235.5 | 0 | 237.9 | 248.4 | 134.5 | 201.2 | 286.7
SwRI5 | 290.9 | 67.83 | 88 | 104.2 | 136.4 |  |  |  | 62.2 | 210.4 |  | 421 | 239.1 | 235.9 | 0 | 238.4 | 248.7 | 127.5 | 201.1 | 283.2
SwRI5 | 291 | 67.95 | 88 | 104.7 | 136.6 |  |  |  | 62.4 | 211.1 |  | 422 | 238.1 | 234.9 | -0.01 | 237.3 | 247.7 | 129 | 204.3 | 289.1
SwRI5 | 291.1 | 67.91 | 88 | 105.2 | 137.1 |  |  |  | 60.2 | 210.2 |  | 420 | 238.3 | 235 | 0 | 237.6 | 248.1 | 127.9 | 203.4 | 288.8
SwRI5 | 291.2 | 68.01 | 88.8 | 106.1 | 137.3 |  |  |  | 61.1 | 210.8 |  | 421 | 238.6 | 235.4 | -0.01 | 237.9 | 248.2 | 131.2 | 201.7 | 286.3
SwRI5 | 291.3 | 67.65 | 88.8 | 105.8 | 136.7 |  |  |  | 62.6 | 210.8 |  | 421 | 238.7 | 235.4 | 0 | 237.9 | 248.2 | 129.6 | 204.5 | 290.1
SwRI5 | 291.4 | 67.74 | 88 | 104.6 | 136.6 |  |  |  | 61.4 | 210.2 |  | 420 | 238.1 | 234.8 | 0 | 237.5 | 247.8 | 131.2 | 205.3 | 292.3
SwRI5 | 291.5 | 67.41 | 88 | 104.5 | 136.8 |  |  |  | 61.4 | 210.1 |  | 421 | 238.7 | 235.5 | 0 | 238 | 248.4 | 130.6 | 203.6 | 288.8
SwRI5 | 291.6 | 67.77 | 88 | 105.1 | 137.1 |  |  |  | 61.6 | 210.6 |  | 421 | 238.6 | 235.4 | 0 | 237.9 | 248.3 | 130.1 | 203.1 | 287.6
SwRI5 | 291.7 | 67.84 | 88.8 | 105.8 | 137.1 |  |  |  | 62.3 | 210.8 |  | 422 | 238.4 | 235.2 | -0.01 | 237.7 | 248 | 132.5 | 203.5 | 288.4
SwRI5 | 291.8 | 67.81 | 88 | 104.7 | 136.7 |  |  |  | 60.9 | 210.3 |  | 420 | 238.1 | 235 | 0 | 237.5 | 247.9 | 131.7 | 198.7 | 286.3
SwRI5 | 291.9 | 67.95 | 88 | 105.6 | 136.6 |  |  |  | 61.4 | 211.3 |  | 422 | 238.6 | 235.4 | 0 | 238 | 248.4 | 131.7 | 205.8 | 292.2
SwRI5 | 292 | 67.88 | 88 | 105.1 | 137 |  |  |  | 61 | 210.8 |  | 421 | 238 | 234.9 | 0 | 237.4 | 247.7 | 132.1 | 203.2 | 288.1
SwRI5 | 292.1 | 67.96 | 88 | 106 | 137 |  |  |  | 60.8 | 210.6 |  | 421 | 238.6 | 235.5 | -0.01 | 238 | 248.3 | 131.7 | 200.3 | 284.2
SwRI5 | 292.2 | 67.41 | 88.8 | 106.3 | 137.1 |  |  |  | 62.3 | 210.9 |  | 422 | 238.5 | 235.3 | 0 | 237.9 | 248 | 127.4 | 204.5 | 290.1
SwRI5 | 292.3 | 67.88 | 88 | 106 | 137 |  |  |  | 61.3 | 210.4 |  | 421 | 238.7 | 235.5 | 0 | 238.2 | 248.4 | 131.1 | 205.5 | 291.4
SwRI5 | 292.4 | 67.89 | 88.8 | 106.3 | 136.9 |  |  |  | 59.9 | 211.3 |  | 422 | 237.8 | 234.6 | 0 | 237.4 | 247.7 | 131.2 | 203 | 287.8
SwRI5 | 292.5 | 67.91 | 88.8 | 105.8 | 136.8 |  |  |  | 61.7 | 210.6 |  | 421 | 238.8 | 235.7 | 0.01 | 238.2 | 248.6 | 130.1 | 203.1 | 287.9
SwRI5 | 292.6 | 67.7 | 88.8 | 105.6 | 136.7 |  |  |  | 60.2 | 211 |  | 421 | 237.9 | 234.8 | 0 | 237.5 | 247.8 | 131 | 198.9 | 284.5
SwRI5 | 292.7 | 67.72 | 88 | 106 | 136.8 |  |  |  | 61.3 | 211 |  | 422 | 238.6 | 235.4 | 0 | 238 | 248.3 | 132.2 | 206.5 | 292.5
SwRI5 | 292.8 | 67.94 | 88 | 105.8 | 136.6 |  |  |  | 61.3 | 210.5 |  | 421 | 238.4 | 235.2 | 0 | 237.9 | 248.2 | 132 | 202 | 287.7
SwRI5 | 292.9 | 67.77 | 88 | 105.8 | 136.7 |  |  |  | 60 | 211.3 |  | 422 | 237.9 | 234.7 | 0.01 | 237.5 | 247.8 | 131.7 | 202.4 | 288.8
SwRI5 | 293 | 67.79 | 88 | 105.9 | 137 |  |  |  | 62.3 | 211.2 |  | 422 | 239 | 235.9 | 0.01 | 238.4 | 248.6 | 130.1 | 203.9 | 287.6
SwRI5 | 293.1 | 67.83 | 88 | 105.6 | 137 |  |  |  | 61.5 | 210.7 |  | 421 | 238.3 | 235.2 | 0.01 | 237.8 | 248.1 | 127.9 | 203.2 | 288
SwRI5 | 293.2 | 67.82 | 88.8 | 105.4 | 136.6 |  |  |  | 60.3 | 210.9 |  | 422 | 238.2 | 235 | 0 | 237.9 | 248 | 133 | 208.3 | 295.7
SwRI5 | 293.3 | 67.61 | 88 | 105.3 | 136.4 |  |  |  | 62.4 | 211.3 |  | 422 | 238.5 | 235.4 | 0 | 238 | 248.2 | 130 | 202.6 | 289.9
SwRI5 | 293.4 | 67.94 | 88 | 104.9 | 136.9 |  |  |  | 61.5 | 210.3 |  | 421 | 238.6 | 235.4 | 0 | 238.1 | 248.4 | 130.4 | 201.8 | 284.1
SwRI5 | 293.5 | 67.79 | 88 | 104.1 | 136.8 |  |  |  | 61.7 | 211.1 |  | 422 | 238.6 | 235.5 | 0 | 238.1 | 248.3 | 131.9 | 204.7 | 290.2
SwRI5 | 293.6 | 67.78 | 88 | 104.1 | 136.8 |  |  |  | 63.1 | 211.1 |  | 422 | 238.9 | 235.8 | 0 | 238.3 | 248.5 | 132.2 | 199.7 | 282.7
SwRI5 | 293.7 | 68 | 88 | 104.2 | 136.7 |  |  |  | 60.8 | 211.1 |  | 422 | 237.8 | 234.6 | 0 | 237.4 | 247.7 | 130.2 | 201.8 | 286.9
SwRI5 | 293.8 | 67.75 | 88 | 104.7 | 136.7 |  |  |  | 61.6 | 211.3 |  | 422 | 238.9 | 235.7 | 0 | 238.4 | 248.6 | 130.1 | 203.7 | 289.3
SwRI5 | 293.9 | 67.68 | 88 | 104.7 | 136.7 |  |  |  | 62.3 | 211.1 |  | 422 | 238.9 | 235.7 | 0 | 238.3 | 248.5 | 123.7 | 205.1 | 290.2
SwRI5 | 294 | 67.91 | 88 | 104.8 | 136.7 |  |  |  | 60.8 | 211.5 |  | 421 | 238.4 | 235.3 | 0 | 238 | 248.3 | 132.9 | 205.5 | 291.1
SwRI5 | 294.1 | 67.97 | 88 | 105.2 | 136.8 |  |  |  | 62.1 | 211.3 |  | 421 | 239.6 | 236.4 | 0 | 239 | 249.2 | 130.9 | 199.5 | 285.1
SwRI5 | 294.2 | 67.67 | 88 | 105.8 | 136.7 |  |  |  | 60.9 | 211.1 |  | 421 | 239.1 | 235.9 | 0 | 238.7 | 248.9 | 128.9 | 205.8 | 291.7
SwRI5 | 294.3 | 67.99 | 88 | 106.1 | 137 |  |  |  | 59.8 | 211.5 |  | 421 | 238.2 | 235 | 0 | 237.9 | 248.1 | 130.8 | 203.5 | 288.3
SwRI5 | 294.4 | 67.73 | 88 | 106 | 137 |  |  |  | 62.8 | 211.4 |  | 422 | 239.8 | 236.6 | 0 | 239.2 | 249.4 | 127.9 | 200.6 | 283.2
SwRI5 | 294.5 | 67.93 | 88.8 | 105.8 | 137.1 |  |  |  | 62.1 | 211.3 |  | 421 | 239 | 235.8 | 0 | 238.4 | 248.7 | 131.8 | 201.6 | 285.6
SwRI5 | 294.6 | 67.68 | 88 | 105.4 | 136.9 |  |  |  | 61.2 | 210.8 |  | 421 | 239.3 | 236.1 | 0 | 238.9 | 249.1 | 129.6 | 203.8 | 287.4
SwRI5 | 294.7 | 67.77 | 88 | 104.7 | 136.9 |  |  |  | 62.8 | 211.2 |  | 421 | 239.8 | 236.6 | 0.01 | 239.1 | 249.4 | 129.6 | 205.8 | 292.5
SwRI5 | 294.8 | 67.7 | 88 | 103.8 | 136.7 |  |  |  | 61.4 | 210.5 |  | 420 | 239.2 | 236 | 0.01 | 238.8 | 249 | 132.7 | 206.1 | 291.8
SwRI5 | 294.9 | 67.94 | 88 | 104.4 | 136.7 |  |  |  | 62.4 | 211.4 |  | 422 | 239.4 | 236.2 | 0.02 | 238.8 | 248.9 | 133.2 | 205.7 | 292.2
SwRI5 | 295 | 67.98 | 88 | 104.9 | 137.1 |  |  |  | 60.9 | 211 |  | 421 | 238.8 | 235.6 | 0.01 | 238.4 | 248.6 | 128 | 201.7 | 286.5
SwRI5 | 295.1 | 67.93 | 88.8 | 105.8 | 137 |  |  |  | 61.7 | 211.8 |  | 423 | 238.8 | 235.6 | 0.02 | 238.4 | 248.4 | 132 | 206 | 291.7
SwRI5 | 295.2 | 67.78 | 88.8 | 105.6 | 136.9 |  |  |  | 60.4 | 210.9 |  | 421 | 238.9 | 235.7 | 0.02 | 238.4 | 248.7 | 126 | 200.6 | 284.7
SwRI5 | 295.3 | 67.78 | 88 | 105.2 | 136.8 |  |  |  | 62.4 | 210.8 |  | 421 | 239.2 | 236 | 0.02 | 238.5 | 248.8 | 132 | 201.7 | 287
SwRI5 | 295.4 | 67.74 | 88 | 105 | 136.9 |  |  |  | 60.6 | 210.8 |  | 421 | 238.4 | 235.2 | 0.02 | 238 | 248.3 | 132.4 | 199.2 | 286.5
SwRI5 | 295.5 | 67.78 | 88 | 105.1 | 137 |  |  |  | 61.8 | 211.5 |  | 422 | 238.4 | 235.2 | 0.02 | 237.8 | 248.2 | 131.3 | 202.6 | 287.1
SwRI5 | 295.6 | 67.67 | 88 | 104.8 | 137 |  |  |  | 62.8 | 210.5 |  | 421 | 239.5 | 236.3 | 0.02 | 238.8 | 249.1 | 132.6 | 201.4 | 286.2
SwRI5 | 295.7 | 67.8 | 88 | 104.1 | 137 |  |  |  | 60.9 | 210.8 |  | 421 | 238.5 | 235.3 | 0.02 | 238 | 248.2 | 133.2 | 204.9 | 290.6
SwRI5 | 295.8 | 67.68 | 88 | 104.3 | 136.8 |  |  |  | 60.9 | 210.7 |  | 421 | 239 | 235.8 | 0.02 | 238.5 | 248.8 | 133.3 | 204.6 | 289.8
SwRI5 | 295.9 | 67.43 | 88.8 | 104.6 | 136.7 |  |  |  | 62.7 | 211.3 |  | 422 | 239.2 | 236 | 0.02 | 238.6 | 248.7 | 130.8 | 202.7 | 287.5
SwRI5 | 296 | 68.03 | 88.8 | 104.7 | 137 |  |  |  | 61.4 | 210.8 |  | 421 | 238.8 | 235.6 | 0.02 | 238.4 | 248.6 | 130.9 | 203.7 | 289.2
SwRI5 | 296.1 | 67.73 | 88 | 105.2 | 137.1 |  |  |  | 61.3 | 211.5 |  | 422 | 238.8 | 235.6 | 0.01 | 238.3 | 248.5 | 131.4 | 205.1 | 290.5
SwRI5 | 296.2 | 67.67 | 88 | 106 | 137.1 |  |  |  | 62 | 210.8 |  | 421 | 239.4 | 236.1 | 0.01 | 238.8 | 249 | 130.4 | 196.5 | 278
SwRI5 | 296.3 | 67.76 | 88 | 106 | 137.1 |  |  |  | 60.3 | 210.9 |  | 421 | 238.7 | 235.5 | 0.02 | 238.4 | 248.6 | 130 | 203.1 | 287
SwRI5 | 296.4 | 67.71 | 88 | 105.9 | 137 |  |  |  | 61.5 | 211.4 |  | 422 | 238.9 | 235.7 | 0.02 | 238.5 | 248.7 | 128.6 | 202.2 | 287.1
SwRI5 | 296.5 | 67.58 | 88 | 105.5 | 136.9 |  |  |  | 61.9 | 210.5 |  | 421 | 239 | 235.8 | 0.01 | 238.4 | 248.6 | 130.6 | 202.6 | 287.4
SwRI5 | 296.6 | 67.63 | 88 | 105.1 | 136.8 |  |  |  | 61.1 | 210.7 |  | 422 | 238.8 | 235.7 | 0.02 | 238.4 | 248.6 | 129.1 | 200.2 | 283.4
SwRI5 | 296.7 | 67.79 | 88 | 104.4 | 136.8 |  |  |  | 62.9 | 210.3 |  | 421 | 239.7 | 236.5 | 0.02 | 239.2 | 249.3 | 127.1 | 205.4 | 290.2
SwRI5 | 296.8 | 67.7 | 88 | 104.2 | 136.9 |  |  |  | 61.7 | 211.2 |  | 422 | 238.7 | 235.5 | 0.02 | 238.1 | 248.4 | 129 | 203.6 | 288.1
SwRI5 | 296.9 | 67.76 | 88.8 | 104.5 | 137.1 |  |  |  | 61.7 | 210.9 |  | 422 | 239.1 | 235.9 | 0.01 | 238.5 | 248.8 | 129.4 | 203.5 | 288.5
SwRI5 | 297 | 67.61 | 88 | 105.5 | 137.1 |  |  |  | 61.8 | 210.9 |  | 422 | 239.2 | 236 | 0.01 | 238.6 | 248.9 | 128.3 | 197.2 | 282.8
SwRI5 | 297.1 | 67.78 | 88.8 | 106.1 | 137.1 |  |  |  | 61.1 | 210.8 |  | 422 | 239.2 | 235.9 | 0.02 | 238.6 | 249 | 130.6 | 202 | 286.4
SwRI5 | 297.2 | 67.84 | 88 | 106.1 | 136.9 |  |  |  | 61.7 | 211.4 |  | 423 | 239.2 | 236 | 0.02 | 238.5 | 248.9 | 127.2 | 204.5 | 289.2
SwRI5 | 297.3 | 67.77 | 88 | 106.1 | 136.9 |  |  |  | 62.3 | 210.7 |  | 422 | 239.6 | 236.4 | 0.02 | 238.9 | 249.1 | 130.1 | 203.4 | 288.2
SwRI5 | 297.4 | 67.67 | 88.8 | 105.8 | 136.8 |  |  |  | 60.8 | 211.3 |  | 422 | 238.3 | 235.1 | 0.02 | 237.8 | 248.1 | 128.8 | 199.8 | 283.6
SwRI5 | 297.5 | 67.91 | 88 | 105.7 | 136.9 |  |  |  | 62.7 | 211 |  | 422 | 239.9 | 236.7 | 0.02 | 239.1 | 249.4 | 131.2 | 198.2 | 281.8
SwRI5 | 297.6 | 67.72 | 88 | 105.2 | 136.8 |  |  |  | 61.4 | 211.2 |  | 422 | 238.8 | 235.5 | 0.02 | 238.4 | 248.6 | 127.7 | 203.1 | 288.3
SwRI5 | 297.7 | 67.59 | 88 | 104.8 | 136.8 |  |  |  | 61 | 210.5 |  | 421 | 239.4 | 236.2 | 0.02 | 238.8 | 249.2 | 128.6 | 194.5 | 280.5
SwRI5 | 297.8 | 67.77 | 88 | 104.3 | 137 |  |  |  | 62.4 | 210.9 |  | 421 | 239.5 | 236.3 | 0.01 | 238.8 | 249.1 | 132.7 | 203.1 | 288.1
SwRI5 | 297.9 | 67.87 | 88.8 | 104.6 | 137.2 |  |  |  | 61.5 | 211.6 |  | 422 | 239.1 | 235.9 | 0.02 | 238.6 | 248.8 | 130.7 | 197.2 | 280.3
SwRI5 | 298 | 67.81 | 88 | 105.3 | 137 |  |  |  | 62.2 | 211.5 |  | 422 | 239.2 | 236 | 0.02 | 238.7 | 248.9 | 128.4 | 203.5 | 288.1
SwRI5 | 298.1 | 67.87 | 88 | 106.1 | 136.8 |  |  |  | 60.4 | 210.7 |  | 421 | 239.3 | 236 | 0.02 | 238.6 | 249 | 130.7 | 204.1 | 289.2
SwRI5 | 298.2 | 67.68 | 88.8 | 106.2 | 136.9 |  |  |  | 62.3 | 211.6 |  | 423 | 239.4 | 236.1 | 0.02 | 238.8 | 249 | 129.1 | 205.9 | 291.3
SwRI5 | 298.3 | 67.91 | 88 | 105.7 | 136.9 |  |  |  | 62.3 | 211.2 |  | 422 | 239.1 | 235.9 | 0.02 | 238.6 | 248.7 | 129.6 | 196.5 | 279.3
SwRI5 | 298.4 | 67.65 | 88 | 105.5 | 137.1 |  |  |  | 60.6 | 211.1 |  | 421 | 238.6 | 235.4 | 0.02 | 238 | 248.4 | 128.8 | 201.7 | 286.3
SwRI5 | 298.5 | 67.46 | 88 | 105.1 | 136.9 |  |  |  | 62.7 | 210.7 |  | 421 | 239.9 | 236.7 | 0.01 | 239.1 | 249.4 | 122.7 | 205.2 | 290.4
SwRI5 | 298.6 | 67.45 | 88.8 | 104.1 | 136.9 |  |  |  | 61.8 | 210.5 |  | 421 | 239.4 | 236.2 | 0.02 | 238.8 | 249 | 130.1 | 202.1 | 287
SwRI5 | 298.7 | 67.68 | 88 | 104.4 | 136.7 |  |  |  | 61.4 | 211.1 |  | 422 | 238.9 | 235.7 | 0.02 | 238.4 | 248.6 | 127.6 | 205.1 | 290.4
SwRI5 | 298.8 | 67.79 | 88 | 104.6 | 137 |  |  |  | 62.2 | 210.6 |  | 421 | 239.4 | 236.2 | 0.02 | 238.8 | 249.1 | 130.6 | 199.2 | 284.7
SwRI5 | 298.9 | 67.82 | 88.8 | 105 | 136.9 |  |  |  | 60.1 | 210.7 |  | 421 | 239.2 | 236.1 | 0.01 | 238.8 | 249 | 130.4 | 202.4 | 285.8
SwRI5 | 299 | 67.84 | 88 | 105.6 | 137.2 |  |  |  | 61.5 | 211.6 |  | 422 | 238.8 | 235.7 | 0.02 | 238.3 | 248.6 | 129.9 | 203.1 | 286.3
SwRI5 | 299.1 | 67.9 | 88.8 | 105.9 | 137.1 |  |  |  | 60.7 | 211.2 |  | 421 | 238.7 | 235.6 | 0.02 | 238.2 | 248.5 | 131 | 204.6 | 289.4
SwRI5 | 299.2 | 67.58 | 88.8 | 105.9 | 137.1 |  |  |  | 61.8 | 211.1 |  | 421 | 239.3 | 236.1 | 0.02 | 238.7 | 249 | 130.1 | 200.8 | 285.6
SwRI5 | 299.3 | 67.73 | 88 | 105.3 | 137.1 |  |  |  | 62 | 210.4 |  | 420 | 239.5 | 236.3 | 0.01 | 238.9 | 249.2 | 130.3 | 196.8 | 283.1
SwRI5 | 299.4 | 67.51 | 88 | 104.2 | 137.1 |  |  |  | 60.9 | 211.1 |  | 421 | 239.2 | 236 | 0.02 | 238.8 | 249 | 129.9 | 201.5 | 285.6
SwRI5 | 299.5 | 67.67 | 88 | 104.2 | 136.8 |  |  |  | 61.8 | 210.4 |  | 421 | 239.6 | 236.4 | 0.01 | 238.9 | 249.3 | 131.6 | 202.5 | 286.9
SwRI5 | 299.6 | 67.85 | 88.8 | 104.5 | 136.9 |  |  |  | 61 | 211 |  | 421 | 239.2 | 236 | 0.01 | 238.7 | 248.9 | 132.3 | 197.7 | 281
SwRI5 | 299.7 | 67.8 | 88 | 105.2 | 136.8 |  |  |  | 62.3 | 211.5 |  | 422 | 239.7 | 236.5 | 0.01 | 239.2 | 249.2 | 129.3 | 203.7 | 287.9
SwRI5 | 299.8 | 67.92 | 88.8 | 106 | 136.8 |  |  |  | 61.8 | 211.5 |  | 422 | 239.2 | 236 | 0.02 | 238.7 | 248.9 | 131.4 | 203.7 | 288.9
SwRI5 | 299.9 | 67.67 | 88.8 | 105.8 | 137 |  |  |  | 62.7 | 211.1 |  | 422 | 239.8 | 236.7 | 0.03 | 239.2 | 249.4 | 128.2 | 203.1 | 288.5
SwRI5 | 300 | 67.98 | 88 | 105.5 | 137.1 |  |  |  | 60.9 | 210.1 |  | 420 | 239.2 | 236 | 0.04 | 238.7 | 249 | 128.9 | 203.1 | 287.7
SwRI5 | 300.1 | 67.64 | 88.8 | 105.1 | 137.2 |  |  |  | 61 | 210.8 |  | 421 | 239.2 | 236 | 0.04 | 238.7 | 249 | 129 | 201.5 | 285
SwRI5 | 300.2 | 67.81 | 88 | 104.3 | 136.9 |  |  |  | 61.9 | 210.7 |  | 421 | 239.5 | 236.3 | 0.03 | 238.9 | 249.1 | 133.9 | 198.4 | 282.8
SwRI5 | 300.3 | 67.63 | 88.8 | 104.1 | 136.7 |  |  |  | 61.7 | 210.4 |  | 421 | 239.3 | 236.2 | 0.04 | 238.8 | 249 | 129.3 | 202.5 | 287.4
SwRI5 | 300.4 | 67.83 | 88 | 104.4 | 136.7 |  |  |  | 62.3 | 211.2 |  | 422 | 239.4 | 236.2 | 0.03 | 238.8 | 249 | 132.4 | 202.5 | 288.7
SwRI5 | 300.5 | 67.64 | 88 | 105 | 137.1 |  |  |  | 61 | 211.2 |  | 422 | 239.4 | 236.2 | 0.03 | 238.9 | 249.1 | 128.7 | 203 | 288.8
SwRI5 | 300.6 | 67.71 | 88 | 105.7 | 137.3 |  |  |  | 62 | 211.3 |  | 421 | 239.7 | 236.5 | 0.02 | 239 | 249.4 | 131.8 | 202.2 | 286.6
SwRI5 | 300.7 | 67.67 | 88 | 105.9 | 136.9 |  |  |  | 61.6 | 210.9 |  | 421 | 239.2 | 236.1 | 0.03 | 238.6 | 248.9 | 127.5 | 202.6 | 285.4
SwRI5 | 300.8 | 67.67 | 88 | 105.9 | 136.6 |  |  |  | 61.1 | 211.3 |  | 422 | 239.3 | 236.1 | 0.03 | 238.7 | 249.1 | 124.6 | 205.5 | 290.9
SwRI5 | 300.9 | 67.64 | 88 | 105.5 | 136.6 |  |  |  | 61.2 | 210.8 |  | 421 | 239.4 | 236.2 | 0.03 | 238.9 | 249.1 | 123 | 203.4 | 289
SwRI5 | 301 | 67.51 | 88 | 104.7 | 137 |  |  |  | 61.3 | 210.2 |  | 421 | 239.7 | 236.5 | 0.03 | 239.2 | 249.4 | 127.2 | 204.4 | 289
SwRI5 | 301.1 | 68.03 | 88 | 104.2 | 137.1 |  |  |  | 61 | 211.1 |  | 422 | 238.7 | 235.6 | 0.03 | 238.3 | 248.6 | 132.4 | 203.1 | 286.5
SwRI5 | 301.2 | 67.76 | 88.8 | 104.1 | 136.7 |  |  |  | 62.4 | 210.9 |  | 422 | 239.6 | 236.4 | 0.02 | 239 | 249.2 | 129.7 | 203.8 | 289.5
SwRI5 | 301.3 | 67.89 | 88 | 104.3 | 136.7 |  |  |  | 61.9 | 210.8 |  | 422 | 239.3 | 236.2 | 0.03 | 238.8 | 249.1 | 132.3 | 203.5 | 288.5
SwRI5 | 301.4 | 67.66 | 88.8 | 104.7 | 136.9 |  |  |  | 61.6 | 210.9 |  | 422 | 239.4 | 236.2 | 0.04 | 238.8 | 249 | 128.3 | 205.4 | 290.6
SwRI5 | 301.5 | 67.68 | 88 | 104.9 | 137.1 |  |  |  | 61.1 | 210.9 |  | 422 | 239.2 | 236 | 0.04 | 238.7 | 249 | 128.5 | 199 | 283.2
SwRI5 | 301.6 | 67.73 | 88.8 | 105.9 | 137 |  |  |  | 62.3 | 211.5 |  | 422 | 239.1 | 235.9 | 0.04 | 238.6 | 248.8 | 131.4 | 202.8 | 287.5
SwRI5 | 301.7 | 67.92 | 88 | 105.8 | 136.9 |  |  |  | 60.7 | 211.1 |  | 421 | 239.1 | 235.9 | 0.03 | 238.7 | 248.9 | 128.7 | 203.8 | 288.1
SwRI5 | 301.8 | 67.82 | 88 | 105.6 | 136.7 |  |  |  | 61.1 | 211 |  | 421 | 239.5 | 236.3 | 0.03 | 239.1 | 249.3 | 131.2 | 195.2 | 280.4
SwRI5 | 301.9 | 67.73 | 88.8 | 104.4 | 136.8 |  |  |  | 61.5 | 210.6 |  | 421 | 239.4 | 236.2 | 0.03 | 238.8 | 249 | 129.7 | 205.1 | 290.9
SwRI5 | 302 | 67.7 | 88 | 104.1 | 137 |  |  |  | 62.3 | 211.3 |  | 422 | 239.3 | 236.2 | 0.04 | 238.7 | 248.9 | 129.4 | 201.7 | 286.1
SwRI5 | 302.1 | 67.84 | 88 | 104.4 | 137.1 |  |  |  | 60.8 | 210.5 |  | 420 | 239.3 | 236.1 | 0.04 | 238.8 | 249.1 | 132.6 | 202.9 | 286.2
SwRI5 | 302.2 | 67.97 | 88.8 | 104.9 | 137 |  |  |  | 61.5 | 211.3 |  | 422 | 239.4 | 236.2 | 0.03 | 238.9 | 249.1 | 132 | 202.2 | 286.4
SwRI5 | 302.3 | 67.68 | 88 | 105.9 | 136.7 |  |  |  | 62.5 | 211.2 |  | 421 | 240.3 | 237.1 | 0.02 | 239.7 | 249.9 | 130.3 | 202.5 | 286.9
SwRI5 | 302.4 | 67.76 | 88 | 106 | 136.7 |  |  |  | 61.1 | 211.1 |  | 421 | 239.4 | 236.2 | 0.04 | 239 | 249.1 | 130 | 203.1 | 288.1
SwRI5 | 302.5 | 67.78 | 88 | 105.7 | 136.9 |  |  |  | 62.2 | 211.3 |  | 421 | 240.1 | 236.9 | 0.03 | 239.4 | 249.7 | 132.5 | 200.9 | 284.9
SwRI5 | 302.6 | 67.81 | 88 | 105.3 | 137 |  |  |  | 62.8 | 211 |  | 420 | 240.6 | 237.4 | 0.03 | 240 | 250.2 | 128.5 | 201 | 285.9
SwRI5 | 302.7 | 67.83 | 88 | 104.7 | 136.9 |  |  |  | 61.8 | 211.1 |  | 421 | 240.1 | 236.8 | 0.02 | 239.4 | 249.7 | 130.5 | 202.6 | 287.3
SwRI5 | 302.8 | 67.84 | 88 | 104.2 | 137 |  |  |  | 62.6 | 211.4 |  | 421 | 239.7 | 236.5 | 0.02 | 239 | 249.3 | 134.1 | 203.8 | 288.1
SwRI5 | 302.9 | 67.7 | 88.8 | 104.3 | 137.1 |  |  |  | 61.4 | 210.8 |  | 420 | 239.5 | 236.2 | 0.03 | 238.9 | 249.2 | 132.4 | 203.5 | 288
SwRI5 | 303 | 67.71 | 88.8 | 104.9 | 136.9 |  |  |  | 63.2 | 211.9 |  | 423 | 239.7 | 236.5 | 0.03 | 239 | 249.3 | 127.7 | 201.3 | 283.7
SwRI5 | 303.1 | 67.78 | 88 | 105.9 | 136.8 |  |  |  | 61.2 | 211.3 |  | 421 | 239 | 235.8 | 0.03 | 238.4 | 248.8 | 129.1 | 201.6 | 285.3
SwRI5 | 303.2 | 67.78 | 88.8 | 105.8 | 136.8 |  |  |  | 62.3 | 211.4 |  | 422 | 240 | 236.8 | 0.04 | 239.4 | 249.7 | 122.2 | 203.6 | 288.2
SwRI5 | 303.3 | 67.64 | 88 | 105.5 | 137 |  |  |  | 62.5 | 210.8 |  | 421 | 239.9 | 236.6 | 0.04 | 239.2 | 249.5 | 133.4 | 201.9 | 286.6
SwRI5 | 303.4 | 67.76 | 88 | 104.9 | 136.8 |  |  |  | 62.1 | 211.1 |  | 421 | 239.6 | 236.3 | 0.02 | 238.8 | 249.1 | 126.9 | 199.1 | 283.8
SwRI5 | 303.5 | 67.46 | 88.8 | 104.2 | 136.7 |  |  |  | 62.7 | 210.7 |  | 421 | 239.8 | 236.6 | 0.04 | 239.1 | 249.4 | 123.4 | 203.9 | 288.9
SwRI5 | 303.6 | 67.86 | 88 | 104 | 136.6 |  |  |  | 62.1 | 211.1 |  | 422 | 239.4 | 236.2 | 0.04 | 238.8 | 248.9 | 133.3 | 204.5 | 289.4
SwRI5 | 303.7 | 67.94 | 88 | 104.6 | 136.9 |  |  |  | 62 | 211.1 |  | 422 | 239.9 | 236.8 | 0.03 | 239.1 | 249.4 | 131 | 202.9 | 287.4
SwRI5 | 303.8 | 67.98 | 88 | 104.6 | 137.1 |  |  |  | 62.3 | 211.4 |  | 422 | 239.6 | 236.5 | 0.04 | 239 | 249.3 | 131.8 | 199.1 | 281.9
SwRI5 | 303.9 | 67.79 | 88.8 | 105.5 | 136.9 |  |  |  | 61.8 | 211.4 |  | 422 | 239.7 | 236.6 | 0.03 | 239.1 | 249.4 | 126.5 | 199.8 | 282.8
SwRI5 | 304 | 67.92 | 88 | 105.9 | 136.7 |  |  |  | 62.8 | 211.6 |  | 422 | 239.9 | 236.8 | 0.03 | 239.2 | 249.5 | 132.8 | 203.9 | 289.2
SwRI5 | 304.1 | 67.85 | 88.8 | 105.7 | 136.6 |  |  |  | 61.3 | 210.9 |  | 421 | 239.4 | 236.3 | 0.03 | 238.9 | 249.1 | 126.7 | 204.3 | 289.3
SwRI5 | 304.2 | 67.99 | 88.8 | 105.7 | 136.9 |  |  |  | 62.3 | 211.3 |  | 422 | 240 | 236.8 | 0.03 | 239.3 | 249.5 | 129.5 | 200.8 | 285.2
SwRI5 | 304.3 | 67.98 | 88 | 105.2 | 137.1 |  |  |  | 61.8 | 210.9 |  | 421 | 239.3 | 236.2 | 0.03 | 238.9 | 249 | 129.4 | 203.4 | 288.1
SwRI5 | 304.4 | 67.8 | 88.8 | 104.8 | 136.8 |  |  |  | 61.2 | 211 |  | 422 | 239.3 | 236.2 | 0.02 | 238.9 | 249.1 | 132.3 | 199.8 | 283
SwRI5 | 304.5 | 68.09 | 88.8 | 103.9 | 136.6 |  |  |  | 62.3 | 210.8 |  | 421 | 240 | 236.9 | 0.03 | 239.6 | 249.6 | 129.5 | 203.9 | 288.8
SwRI5 | 304.6 | 68.24 | 88.8 | 104.5 | 136.9 |  |  |  | 62.1 | 211.3 |  | 422 | 239.6 | 236.5 | 0.02 | 239 | 249.3 | 129.9 | 203 | 287.2
SwRI5 | 304.7 | 67.84 | 88 | 104.8 | 137.2 |  |  |  | 62.1 | 211.1 |  | 422 | 240.1 | 237 | 0.03 | 239.5 | 249.7 | 129.9 | 203.9 | 288.7
SwRI5 | 304.8 | 67.92 | 88 | 105.6 | 137 |  |  |  | 61.7 | 211.6 |  | 422 | 239.8 | 236.7 | 0.03 | 239.1 | 249.5 | 132 | 203 | 287.7
SwRI5 | 304.9 | 67.69 | 88 | 106 | 136.6 |  |  |  | 61.8 | 211.1 |  | 421 | 239.7 | 236.7 | 0.03 | 239.2 | 249.3 | 131.2 | 202.1 | 287.5
SwRI5 | 305 | 67.94 | 88 | 105.8 | 136.6 |  |  |  | 60.9 | 211.3 |  | 421 | 239.3 | 236.2 | 0.03 | 238.7 | 249 | 132.6 | 202.9 | 287.2
SwRI5 | 305.1 | 67.82 | 88.8 | 105.5 | 136.7 |  |  |  | 62.6 | 211.3 |  | 422 | 240.3 | 237.2 | 0.03 | 239.5 | 249.8 | 131.6 | 193 | 277.7
SwRI5 | 305.2 | 67.8 | 88.8 | 104.9 | 137 |  |  |  | 61.8 | 210.7 |  | 420 | 239.9 | 236.8 | 0.03 | 239.2 | 249.5 | 131.2 | 201.2 | 285.5
SwRI5 | 305.3 | 67.94 | 88 | 104.4 | 136.9 |  |  |  | 61.8 | 211.3 |  | 422 | 239.7 | 236.6 | 0.03 | 239 | 249.3 | 127.4 | 203.2 | 287.7
SwRI5 | 305.4 | 67.67 | 88.8 | 104 | 136.8 |  |  |  | 62.2 | 211 |  | 421 | 239.6 | 236.6 | 0.03 | 238.9 | 249.3 | 127.4 | 200.9 | 284.5
SwRI5 | 305.5 | 67.93 | 88 | 104.1 | 136.6 |  |  |  | 60.5 | 210.6 |  | 421 | 239.6 | 236.6 | 0.03 | 239.2 | 249.5 | 132 | 204.1 | 289.2
SwRI5 | 305.6 | 67.59 | 88.8 | 104.7 | 136.8 |  |  |  | 62.1 | 211.3 |  | 422 | 240 | 236.9 | 0.03 | 239.4 | 249.7 | 131 | 203 | 288
SwRI5 | 305.7 | 67.83 | 88.8 | 105 | 136.9 |  |  |  | 61.1 | 210.8 |  | 421 | 239.8 | 236.7 | 0.03 | 239.3 | 249.6 | 130.4 | 202.6 | 286.8
SwRI5 | 305.8 | 67.82 | 88.8 | 105.9 | 137.1 |  |  |  | 61.9 | 210.9 |  | 421 | 239.9 | 236.8 | 0.03 | 239.3 | 249.7 | 128.9 | 201.6 | 285.5
SwRI5 | 305.9 | 67.86 | 88 | 105.8 | 137.1 |  |  |  | 61.3 | 211.4 |  | 422 | 239.4 | 236.3 | 0.03 | 238.8 | 249.2 | 130.6 | 198.3 | 281.6
SwRI5 | 306 | 67.95 | 88 | 105.6 | 137 |  |  |  | 62.6 | 211.1 |  | 422 | 239.4 | 236.3 | 0.03 | 238.9 | 249.1 | 130.4 | 200.6 | 283.2
SwRI5 | 306.1 | 68.02 | 88 | 105.3 | 137 |  |  |  | 61.7 | 210.4 |  | 421 | 239.6 | 236.5 | 0.03 | 239 | 249.4 | 132.5 | 202.8 | 287.2
SwRI5 | 306.2 | 68.14 | 88 | 104.9 | 137 |  |  |  | 62.3 | 211.1 |  | 421 | 239.9 | 236.8 | 0.03 | 239.2 | 249.5 | 133.5 | 197.2 | 281.1
SwRI5 | 306.3 | 67.9 | 88.8 | 104.3 | 136.8 |  |  |  | 61.9 | 210.5 |  | 420 | 240.2 | 237.1 | 0.03 | 239.7 | 249.9 | 130.4 | 201.7 | 285.7
SwRI5 | 306.4 | 68.11 | 88.8 | 104.3 | 136.9 |  |  |  | 62.6 | 210.9 |  | 421 | 240.2 | 237 | 0.04 | 239.4 | 249.8 | 133.1 | 198.5 | 280.7
SwRI5 | 306.5 | 67.94 | 88 | 104.7 | 136.8 |  |  |  | 61.6 | 211.1 |  | 421 | 239.6 | 236.5 | 0.03 | 239.1 | 249.3 | 129.3 | 198.1 | 280.6
SwRI5 | 306.6 | 67.76 | 88.8 | 105.1 | 136.9 |  |  |  | 61.6 | 211.3 |  | 421 | 239.8 | 236.7 | 0.03 | 239.3 | 249.5 | 131 | 201.7 | 285.3
SwRI5 | 306.7 | 67.51 | 88.8 | 105.9 | 137 |  |  |  | 61.6 | 210.9 |  | 421 | 240.1 | 237 | 0.03 | 239.5 | 249.8 | 125.7 | 202.7 | 287
SwRI5 | 306.8 | 67.73 | 88.8 | 105.9 | 136.9 |  |  |  | 61.4 | 210.9 |  | 421 | 239.7 | 236.6 | 0.03 | 239.2 | 249.5 | 129.5 | 202.3 | 286.1
SwRI5 | 306.9 | 67.91 | 88 | 105.6 | 136.9 |  |  |  | 62.2 | 211.2 |  | 422 | 240 | 236.8 | 0.03 | 239.4 | 249.5 | 132.6 | 202.8 | 287.8
SwRI5 | 307 | 67.91 | 88.8 | 105.3 | 136.8 |  |  |  | 62.3 | 210.6 |  | 421 | 240.2 | 237 | 0.03 | 239.6 | 249.8 | 131 | 201.1 | 285.3
SwRI5 | 307.1 | 67.88 | 88 | 104.8 | 136.9 |  |  |  | 61.3 | 210.4 |  | 421 | 239.9 | 236.7 | 0.03 | 239.2 | 249.6 | 127.8 | 201.5 | 284.1
SwRI5 | 307.2 | 68.19 | 88.8 | 104.1 | 137 |  |  |  | 62.8 | 211.1 |  | 421 | 240.1 | 237 | 0.03 | 239.5 | 249.9 | 128.9 | 197.6 | 281.4
SwRI5 | 307.3 | 68.01 | 88 | 104.1 | 136.8 |  |  |  | 61.2 | 210.9 |  | 421 | 239.6 | 236.4 | 0.03 | 238.9 | 249.3 | 129.6 | 201.5 | 284.7
SwRI5 | 307.4 | 67.72 | 88 | 104.6 | 136.9 |  |  |  | 62.6 | 211.6 |  | 422 | 240.2 | 237 | 0.03 | 239.7 | 249.8 | 130.3 | 202.2 | 285.6
SwRI5 | 307.5 | 68.02 | 88 | 104.9 | 137 |  |  |  | 61.6 | 211.2 |  | 422 | 239.8 | 236.6 | 0.03 | 239.2 | 249.5 | 125.3 | 201.5 | 284.9
SwRI5 | 307.6 | 67.85 | 88.8 | 105.2 | 137.2 |  |  |  | 61.7 | 211.4 |  | 422 | 240.1 | 236.9 | 0.03 | 239.5 | 249.7 | 132.6 | 200 | 283.9
SwRI5 | 307.7 | 67.66 | 88 | 105.9 | 137.3 |  |  |  | 60.9 | 211.2 |  | 421 | 239.6 | 236.4 | 0.03 | 239.1 | 249.3 | 131.4 | 199.8 | 282
SwRI5 | 307.8 | 67.64 | 88.8 | 105.9 | 137 |  |  |  | 62 | 211 |  | 421 | 240.4 | 237.2 | 0.04 | 239.7 | 250 | 130.3 | 197.8 | 281.2
SwRI5 | 307.9 | 67.95 | 88 | 105.5 | 136.8 |  |  |  | 61.6 | 210.8 |  | 421 | 239.9 | 236.7 | 0.05 | 239.2 | 249.6 | 131.2 | 201.5 | 285.9
SwRI5 | 308 | 67.94 | 88.8 | 105.1 | 136.7 |  |  |  | 62.3 | 211.2 |  | 422 | 239.9 | 236.7 | 0.03 | 239.5 | 249.6 | 130.3 | 202 | 285.9
SwRI5 | 308.1 | 67.85 | 88 | 104.4 | 136.9 |  |  |  | 62.2 | 210.6 |  | 421 | 240.2 | 237 | 0.03 | 239.6 | 249.7 | 131.3 | 197 | 279.6
SwRI5 | 308.2 | 68.03 | 88 | 104.1 | 136.9 |  |  |  | 62.2 | 210.9 |  | 422 | 239.8 | 236.7 | 0.04 | 239.1 | 249.5 | 130.9 | 194.1 | 277.6
SwRI5 | 308.3 | 67.74 | 88.8 | 104.4 | 137.1 |  |  |  | 60 | 211.1 |  | 421 | 238.8 | 235.7 | 0.04 | 238.3 | 248.7 | 126.9 | 197.7 | 280
SwRI5 | 308.4 | 67.89 | 88.8 | 104.7 | 137.2 |  |  |  | 61.7 | 210.8 |  | 421 | 239.9 | 236.7 | 0.03 | 239.2 | 249.8 | 133 | 200.8 | 283.1
SwRI5 | 308.5 | 67.91 | 88 | 105.2 | 137.4 |  |  |  | 61.1 | 211.2 |  | 422 | 239.5 | 236.3 | 0.03 | 239 | 249.3 | 130.3 | 195.9 | 279.4
SwRI5 | 308.6 | 67.81 | 88.8 | 106 | 137 |  |  |  | 62.2 | 210.9 |  | 421 | 240.3 | 237.1 | 0.03 | 239.7 | 250.1 | 131.8 | 200 | 282.7
SwRI5 | 308.7 | 67.84 | 88.8 | 105.9 | 136.8 |  |  |  | 59.9 | 211.3 |  | 422 | 239.6 | 236.4 | 0.04 | 239.1 | 249.6 | 128.5 | 201.7 | 285.4
SwRI5 | 308.8 | 67.92 | 88.8 | 105.8 | 136.7 |  |  |  | 62.8 | 211.4 |  | 422 | 240.7 | 237.5 | 0.03 | 240.1 | 250.4 | 127.7 | 199.3 | 281.8
SwRI5 | 308.9 | 67.91 | 88 | 105.3 | 137.1 |  |  |  | 61.9 | 211.4 |  | 421 | 239.7 | 236.5 | 0.03 | 239.2 | 249.5 | 131.8 | 200.6 | 283.9
SwRI5 | 309 | 67.95 | 88 | 104.6 | 137.1 |  |  |  | 61.9 | 210.4 |  | 420 | 240.2 | 237 | 0.04 | 239.7 | 250 | 129.6 | 196.6 | 280.6
SwRI5 | 309.1 | 67.61 | 88 | 104.4 | 136.8 |  |  |  | 60.9 | 211 |  | 421 | 239.6 | 236.4 | 0.03 | 239.3 | 249.6 | 126.7 | 199.4 | 281.5
SwRI5 | 309.2 | 67.78 | 88.8 | 104.1 | 136.8 |  |  |  | 62.2 | 210.7 |  | 421 | 240.3 | 237.1 | 0.03 | 239.6 | 250.1 | 131.5 | 196 | 278.2
SwRI5 | 309.3 | 68.17 | 88 | 104.2 | 137 |  |  |  | 61.4 | 210.9 |  | 421 | 239.8 | 236.6 | 0.03 | 239.2 | 249.6 | 132.6 | 199.1 | 281.8
SwRI5 | 309.4 | 67.68 | 88 | 104.2 | 137.1 |  |  |  | 62.5 | 210.7 |  | 421 | 240.1 | 236.9 | 0.03 | 239.4 | 249.7 | 128.8 | 199.9 | 282.5
SwRI5 | 309.5 | 67.78 | 88 | 104.7 | 137.1 |  |  |  | 61 | 210.9 |  | 421 | 239.9 | 236.8 | 0.04 | 239.4 | 249.8 | 125.2 | 196.8 | 278.5
SwRI5 | 309.6 | 67.34 | 88.8 | 105.2 | 137.1 |  |  |  | 62.4 | 211.4 |  | 422 | 240.4 | 237.2 | 0.03 | 239.7 | 250.2 | 129.9 | 201.8 | 285.5
SwRI5 | 309.7 | 67.92 | 88 | 105.2 | 136.9 |  |  |  | 61.6 | 211.3 |  | 422 | 239.9 | 236.7 | 0.03 | 239.3 | 249.7 | 129.6 | 198.2 | 280.9
SwRI5 | 309.8 | 67.7 | 88 | 105.9 | 136.9 |  |  |  | 61.6 | 211 |  | 422 | 240 | 236.8 | 0.03 | 239.5 | 249.9 | 130.7 | 198.1 | 281.1
SwRI5 | 309.9 | 67.57 | 88 | 105.6 | 136.9 |  |  |  | 60 | 211.4 |  | 422 | 239.6 | 236.4 | 0.03 | 239.2 | 249.6 | 127.9 | 198.5 | 281
SwRI5 | 310 | 67.88 | 88 | 105.3 | 136.9 |  |  |  | 61.8 | 210.6 |  | 421 | 240.1 | 236.9 | 0.03 | 239.4 | 249.8 | 129.9 | 190 | 271.4
SwRI5 | 310.1 | 68.3 | 88 | 105.2 | 137.1 |  |  |  | 61.9 | 211.1 |  | 422 | 240.2 | 237 | 0.03 | 239.6 | 250 | 128.5 | 199.3 | 282.7
SwRI5 | 310.2 | 67.9 | 88 | 104.9 | 137 |  |  |  | 62.2 | 210.7 |  | 421 | 240.3 | 237 | 0.03 | 239.6 | 249.9 | 134.4 | 198.6 | 281.5
SwRI5 | 310.3 | 68.05 | 88.8 | 104.4 | 136.9 |  |  |  | 61.7 | 211.2 |  | 421 | 239.7 | 236.5 | 0.03 | 239.2 | 249.5 | 130.3 | 199.3 | 281.2
SwRI5 | 310.4 | 67.82 | 88 | 104.1 | 136.8 |  |  |  | 62.3 | 210.5 |  | 420 | 240.3 | 237.1 | 0.02 | 239.7 | 250.1 | 132.9 | 199.9 | 282.5
SwRI5 | 310.5 | 67.94 | 88 | 104 | 137.1 |  |  |  | 60.9 | 210.6 |  | 420 | 239.8 | 236.6 | 0.03 | 239.5 | 249.8 | 131.8 | 201.1 | 284.5
SwRI5 | 310.6 | 67.66 | 88.8 | 104.2 | 137.1 |  |  |  | 62.4 | 211.4 |  | 421 | 240.4 | 237.2 | 0.03 | 239.8 | 250.2 | 130 | 198.2 | 280.3
SwRI5 | 310.7 | 67.86 | 88.8 | 104.6 | 137.2 |  |  |  | 62.4 | 210.7 |  | 420 | 240.6 | 237.4 | 0.03 | 240 | 250.4 | 131.6 | 198.5 | 280.1
SwRI5 | 310.8 | 67.87 | 88.8 | 104.9 | 137.5 |  |  |  | 61 | 211.5 |  | 421 | 239.9 | 236.7 | 0.03 | 239.4 | 249.9 | 124.2 | 200.7 | 282.9
SwRI5 | 310.9 | 67.84 | 88 | 105.4 | 136.9 |  |  |  | 62.1 | 211.2 |  | 421 | 240.4 | 237.2 | 0.03 | 239.7 | 250.2 | 127.5 | 195.9 | 278
SwRI5 | 311 | 67.46 | 88 | 106 | 136.7 |  |  |  | 61.6 | 211.3 |  | 421 | 240.4 | 237.2 | 0.03 | 239.8 | 250.2 | 130.3 | 199.8 | 282.9
SwRI5 | 311.1 | 67.76 | 88 | 105.9 | 137 |  |  |  | 62.5 | 211.5 |  | 421 | 240.6 | 237.4 | 0.03 | 240 | 250.3 | 130.1 | 200.2 | 283.1
SwRI5 | 311.2 | 67.7 | 88.8 | 105.5 | 137.3 |  |  |  | 61.2 | 210.5 |  | 420 | 240.4 | 237.2 | 0.03 | 240 | 250.3 | 128.3 | 197.2 | 279.6
SwRI5 | 311.3 | 68.01 | 88 | 104.6 | 137 |  |  |  | 61.9 | 210.6 |  | 420 | 240.7 | 237.4 | 0.03 | 240.1 | 250.5 | 128.2 | 199.6 | 282.2
SwRI5 | 311.4 | 68.12 | 88 | 104 | 136.7 |  |  |  | 61.5 | 211.4 |  | 422 | 240 | 236.7 | 0.02 | 239.5 | 249.8 | 130.8 | 198.5 | 280.2
SwRI5 | 311.5 | 67.99 | 88.8 | 104.4 | 136.7 |  |  |  | 62.5 | 211.9 |  | 423 | 240.1 | 236.9 | 0.03 | 239.6 | 249.9 | 129.1 | 199.7 | 282.7
SwRI5 | 311.6 | 67.8 | 88 | 104.4 | 137.1 |  |  |  | 61.6 | 210.8 |  | 421 | 239.8 | 236.6 | 0.03 | 239.3 | 249.6 | 127 | 199.3 | 281.6
SwRI5 | 311.7 | 67.83 | 88.8 | 104.8 | 137.2 |  |  |  | 61.2 | 211.4 |  | 422 | 240.1 | 236.8 | 0.02 | 239.6 | 250.1 | 124.4 | 198.7 | 281.3
SwRI5 | 311.8 | 67.7 | 88.8 | 105.6 | 137.1 |  |  |  | 61.5 | 211.4 |  | 422 | 239.9 | 236.6 | 0.03 | 239.5 | 249.8 | 128.4 | 195.6 | 277
SwRI5 | 311.9 | 67.7 | 88 | 106.1 | 136.9 |  |  |  | 62.2 | 211.6 |  | 422 | 240.3 | 237.1 | 0.04 | 239.8 | 250.2 | 128.1 | 198.6 | 281
SwRI5 | 312 | 67.94 | 88.8 | 105.8 | 136.4 |  |  |  | 61.2 | 211.1 |  | 421 | 239.9 | 236.7 | 0.03 | 239.5 | 249.8 | 129.6 | 199.6 | 283.8
SwRI5 | 312.1 | 67.7 | 88.8 | 105.7 | 137 |  |  |  | 61.7 | 211.2 |  | 421 | 240.1 | 236.8 | 0.03 | 239.6 | 249.9 | 130.5 | 198.5 | 281.6
SwRI5 | 312.2 | 67.97 | 88.8 | 105.5 | 136.9 |  |  |  | 62.1 | 211 |  | 421 | 240.5 | 237.3 | 0.03 | 240.7 | 250.2 | 132.1 | 196.8 | 278.6
SwRI5 | 312.3 | 68.11 | 88.8 | 105.3 | 137 |  |  |  | 62.2 | 211 |  | 421 | 240.3 | 237.1 | 0.03 | 239.6 | 250.1 | 130.9 | 196.1 | 280.4
SwRI5 | 312.4 | 68 | 88 | 104.9 | 136.9 |  |  |  | 62.1 | 210.5 |  | 420 | 240.5 | 237.3 | 0.02 | 239.9 | 250.4 | 129.4 | 200.2 | 283.3
SwRI5 | 312.5 | 67.99 | 88.8 | 104.7 | 136.6 |  |  |  | 62.2 | 211.1 |  | 422 | 240.4 | 237.2 | 0.02 | 239.7 | 250.2 | 126 | 199.3 | 282.2
SwRI5 | 312.6 | 67.89 | 88.8 | 104.2 | 136.9 |  |  |  | 62 | 210.5 |  | 421 | 240.2 | 236.9 | 0.03 | 239.6 | 249.9 | 128.2 | 199 | 281
SwRI5 | 312.7 | 67.95 | 88 | 104.3 | 137.1 |  |  |  | 62.4 | 211 |  | 422 | 240 | 236.8 | 0.03 | 239.4 | 249.8 | 130.1 | 198.8 | 281
SwRI5 | 312.8 | 67.96 | 88 | 104.3 | 136.9 |  |  |  | 61.2 | 211.3 |  | 421 | 239.9 | 236.6 | 0.03 | 239.4 | 249.7 | 131.8 | 196.9 | 279.6
SwRI5 | 312.9 | 67.7 | 88 | 104.8 | 137.1 |  |  |  | 61.2 | 211.4 |  | 421 | 239.7 | 236.5 | 0.03 | 239.3 | 249.7 | 128.3 | 199.5 | 282.3
SwRI5 | 313 | 67.97 | 88.8 | 105.1 | 137.2 |  |  |  | 62.5 | 211.4 |  | 422 | 240 | 236.7 | 0.03 | 239.4 | 249.7 | 129.1 | 200.1 | 281.7
SwRI5 | 313.1 | 67.81 | 88.8 | 105.7 | 137.2 |  |  |  | 61 | 210.9 |  | 421 | 240 | 236.8 | 0.03 | 239.6 | 249.9 | 126.8 | 198.4 | 279.4
SwRI5 | 313.2 | 67.75 | 88.8 | 105.9 | 137 |  |  |  | 62.8 | 211.6 |  | 422 | 240.1 | 236.8 | 0.03 | 239.5 | 249.8 | 131.8 | 197.2 | 278.7
SwRI5 | 313.3 | 67.82 | 88.8 | 106 | 136.9 |  |  |  | 62.2 | 211 |  | 421 | 240.3 | 237 | 0.04 | 239.7 | 250.1 | 128.5 | 197.1 | 279
SwRI5 | 313.4 | 68.1 | 88.8 | 106 | 137 |  |  |  | 62.6 | 211.1 |  | 421 | 240.4 | 237.1 | 0.04 | 239.8 | 250.1 | 131.9 | 201.3 | 284.8
SwRI5 | 313.5 | 67.9 | 88.8 | 105.7 | 137 |  |  |  | 62.6 | 211.1 |  | 421 | 240.4 | 237.1 | 0.03 | 239.8 | 250.2 | 128 | 197.8 | 279.6
SwRI5 | 313.6 | 67.79 | 88 | 105.4 | 136.8 |  |  |  | 61 | 210.8 |  | 421 | 239.7 | 236.4 | 0.04 | 239.2 | 249.6 | 130.1 | 198.4 | 281.5
SwRI5 | 313.7 | 67.76 | 88.8 | 105 | 136.8 |  |  |  | 61.9 | 211 |  | 421 | 239.2 | 236 | 0.04 | 238.7 | 249 | 131.2 | 200.6 | 283.3
SwRI5 | 313.8 | 67.97 | 88 | 104.8 | 136.9 |  |  |  | 61.7 | 210.6 |  | 421 | 239.5 | 236.3 | 0.03 | 239 | 249.3 | 129.5 | 194.8 | 276.4
SwRI5 | 313.9 | 67.9 | 88 | 104.6 | 137.1 |  |  |  | 61.7 | 210.7 |  | 421 | 239 | 235.7 | 0.04 | 238.4 | 248.8 | 126.9 | 197.8 | 278.7
SwRI5 | 314 | 67.72 | 88.8 | 104.3 | 136.9 |  |  |  | 62.1 | 211 |  | 421 | 239.3 | 236 | 0.03 | 238.7 | 249.2 | 133.2 | 198.7 | 280.7
SwRI5 | 314.1 | 67.83 | 88 | 104.1 | 136.9 |  |  |  | 62.5 | 211 |  | 421 | 239.6 | 236.3 | 0.02 | 239 | 249.3 | 128.4 | 199 | 281.4
SwRI5 | 314.2 | 67.8 | 88.8 | 104.3 | 137.2 |  |  |  | 61.3 | 210.5 |  | 420 | 239 | 235.8 | 0.04 | 238.6 | 249 | 127 | 196.6 | 278.6
SwRI5 | 314.3 | 67.93 | 88 | 104.3 | 136.9 |  |  |  | 61.8 | 211.4 |  | 422 | 238.7 | 235.5 | 0.03 | 238.3 | 248.6 | 132.4 | 200.6 | 283.1
SwRI5 | 314.4 | 67.7 | 88 | 104.6 | 136.9 |  |  |  | 61.3 | 210.4 |  | 420 | 238.7 | 235.5 | 0.03 | 238.2 | 248.7 | 128.1 | 196.7 | 278.9
SwRI5 | 314.5 | 67.72 | 88.8 | 104.8 | 137.1 |  |  |  | 62.9 | 211.3 |  | 422 | 239 | 235.8 | 0.03 | 238.3 | 248.7 | 127.4 | 196.2 | 278.4
SwRI5 | 314.6 | 67.79 | 88 | 105.8 | 137.1 |  |  |  | 60.7 | 210.9 |  | 421 | 238.7 | 235.6 | 0.03 | 238.2 | 248.7 | 131.2 | 198.8 | 280.8
SwRI5 | 314.7 | 67.62 | 88.8 | 106.1 | 137.2 |  |  |  | 61.6 | 211.4 |  | 422 | 239.2 | 236 | 0.04 | 238.8 | 249 | 131.9 | 199.7 | 283
SwRI5 | 314.8 | 67.94 | 88 | 105.9 | 137.1 |  |  |  | 61.2 | 211 |  | 421 | 238.7 | 235.5 | 0.03 | 238.3 | 248.6 | 131.3 | 199.8 | 282.7
SwRI5 | 314.9 | 67.61 | 88 | 105.7 | 136.8 |  |  |  | 61.6 | 211 |  | 421 | 238.7 | 235.5 | 0.04 | 238.2 | 248.5 | 126.5 | 197.7 | 280.7
SwRI5 | 315 | 67.84 | 88 | 105.8 | 136.9 |  |  |  | 61.1 | 210.5 |  | 421 | 238.5 | 235.2 | 0.04 | 237.9 | 248.3 | 131.9 | 198.7 | 281.7
SwRI5 | 315.1 | 67.95 | 88 | 105.4 | 137.2 |  |  |  | 61.9 | 210.8 |  | 421 | 239 | 235.8 | 0.03 | 238.5 | 248.9 | 132.2 | 196.6 | 279.2
SwRI5 | 315.2 | 67.96 | 88 | 105 | 137 |  |  |  | 61.2 | 210.7 |  | 421 | 238.5 | 235.3 | 0.03 | 238.2 | 248.5 | 129.3 | 200.3 | 282.9
SwRI5 | 315.3 | 67.91 | 88 | 104.5 | 137.1 |  |  |  | 62.3 | 211.1 |  | 421 | 238.8 | 235.6 | 0.01 | 238.3 | 248.7 | 127.2 | 196.7 | 280.4
SwRI5 | 315.4 | 67.78 | 88.8 | 104 | 137.2 |  |  |  | 61.7 | 210.5 |  | 420 | 238.3 | 235.1 | 0.02 | 237.9 | 248.2 | 132.1 | 198.3 | 282.1
SwRI5 | 315.5 | 67.78 | 88 | 104.1 | 137.2 |  |  |  | 61.9 | 211.2 |  | 422 | 238.9 | 235.7 | 0.02 | 238.3 | 248.7 | 131.9 | 197.4 | 279.1
SwRI5 | 315.6 | 68.01 | 88 | 104.2 | 137.1 |  |  |  | 61.9 | 210.5 |  | 420 | 238.7 | 235.5 | 0.01 | 238.1 | 248.6 | 131.9 | 194.2 | 278
SwRI5 | 315.7 | 67.54 | 88.8 | 105.4 | 137.1 |  |  |  | 60.1 | 211.2 |  | 421 | 238.2 | 235 | 0.02 | 238 | 248.3 | 129.3 | 197.2 | 280.9
SwRI5 | 315.8 | 67.51 | 88.8 | 105.8 | 137 |  |  |  | 62 | 211.3 |  | 422 | 238.3 | 235.1 | 0.02 | 237.8 | 248.2 | 130.6 | 200.1 | 282.6
SwRI5 | 315.9 | 67.41 | 88 | 105.9 | 137 |  |  |  | 60.6 | 210.7 |  | 421 | 238.2 | 235 | 0.02 | 237.9 | 248.3 | 131.1 | 201.1 | 284.2
SwRI5 | 316 | 67.73 | 88 | 105.7 | 137.1 |  |  |  | 62.1 | 211.1 |  | 421 | 238.2 | 235 | 0.02 | 237.7 | 248 | 131.7 | 195.9 | 277.1
SwRI5 | 316.1 | 67.71 | 88 | 105.5 | 137.1 |  |  |  | 61.2 | 210.3 |  | 420 | 238.2 | 235 | 0.02 | 237.8 | 248.1 | 129.4 | 196.5 | 281
SwRI5 | 316.2 | 68.06 | 88.8 | 104.7 | 137.5 |  |  |  | 61.2 | 211 |  | 421 | 238 | 234.8 | 0.01 | 237.8 | 248 | 130.5 | 199.2 | 280.7
SwRI5 | 316.3 | 67.93 | 88 | 104.6 | 136.9 |  |  |  | 62.1 | 210.6 |  | 420 | 239 | 235.8 | 0.01 | 238.5 | 248.8 | 130.5 | 198.5 | 280.1
SwRI5 | 316.4 | 67.9 | 88.8 | 104.3 | 136.9 |  |  |  | 62.1 | 211.4 |  | 422 | 238.5 | 235.2 | 0.02 | 238.1 | 248.4 | 132.1 | 201.6 | 285.5
SwRI5 | 316.5 | 68.01 | 88 | 104.1 | 136.8 |  |  |  | 61.5 | 210.8 |  | 421 | 238.3 | 235.1 | 0.02 | 238 | 248.2 | 132.2 | 198.9 | 282.9
SwRI5 | 316.6 | 67.65 | 88.8 | 104.3 | 137.1 |  |  |  | 62.2 | 211.1 |  | 421 | 238.6 | 235.3 | 0.02 | 238.1 | 248.4 | 133.5 | 199.6 | 283
SwRI5 | 316.7 | 67.89 | 88 | 104.6 | 137.4 |  |  |  | 60.1 | 210.8 |  | 420 | 237.9 | 234.6 | 0.03 | 237.5 | 247.9 | 129.5 | 201.1 | 284.3
SwRI5 | 316.8 | 67.79 | 88.8 | 105 | 137.4 |  |  |  | 62.5 | 211.4 |  | 422 | 239.1 | 235.8 | 0.02 | 238.4 | 248.8 | 131 | 195 | 276.7
SwRI5 | 316.9 | 67.45 | 88 | 105.7 | 137.2 |  |  |  | 60.8 | 210.9 |  | 421 | 238 | 234.8 | 0.01 | 237.5 | 247.9 | 127.4 | 198.5 | 281.6
SwRI5 | 317 | 67.54 | 88.8 | 106.1 | 137.1 |  |  |  | 62.4 | 211.1 |  | 422 | 239.1 | 235.9 | 0.01 | 238.6 | 249.1 | 129.3 | 202 | 284.1
SwRI5 | 317.1 | 67.8 | 88 | 105.7 | 137.2 |  |  |  | 61.2 | 211 |  | 421 | 238.1 | 234.9 | 0.02 | 237.7 | 248 | 128.4 | 201.5 | 284.1
SwRI5 | 317.2 | 67.73 | 88 | 105.6 | 137.2 |  |  |  | 60.9 | 211 |  | 421 | 238.4 | 235.1 | 0.02 | 237.9 | 248.3 | 132.4 | 202 | 285.1
SwRI5 | 317.3 | 67.8 | 88.8 | 104.7 | 137 |  |  |  | 61.4 | 210.4 |  | 420 | 238.1 | 234.9 | 0.02 | 237.6 | 248 | 129.5 | 200.3 | 283
SwRI5 | 317.4 | 67.7 | 88 | 104.2 | 137.1 |  |  |  | 61.5 | 211 |  | 421 | 238 | 234.7 | 0.02 | 237.5 | 247.9 | 128.1 | 195.5 | 278.1
SwRI5 | 317.5 | 67.67 | 88 | 104.5 | 137.2 |  |  |  | 61.2 | 211 |  | 421 | 238 | 234.8 | 0.02 | 237.7 | 248 | 125 | 196.9 | 280.6
SwRI5 | 317.6 | 67.71 | 88 | 105.6 | 137.1 |  |  |  | 61.5 | 211.1 |  | 422 | 238.5 | 235.2 | 0.02 | 238 | 248.3 | 129.2 | 201 | 284.1
SwRI5 | 317.7 | 67.41 | 88 | 105.9 | 137 |  |  |  | 60.8 | 211 |  | 421 | 238 | 234.7 | 0.03 | 237.7 | 248 | 133.3 | 201.5 | 284.1
SwRI5 | 317.8 | 67.81 | 88.8 | 105.7 | 137.1 |  |  |  | 61.7 | 210.9 |  | 421 | 238.2 | 235 | 0.03 | 238 | 248.1 | 132.6 | 203.1 | 286.7
SwRI5 | 317.9 | 67.67 | 88.8 | 105.2 | 137.1 |  |  |  | 60.1 | 210.4 |  | 420 | 238.1 | 234.8 | 0.02 | 237.8 | 248.1 | 122.7 | 204 | 287.7
SwRI5 | 318 | 68.01 | 88 | 104.9 | 137.1 |  |  |  | 62 | 211 |  | 422 | 238.9 | 235.6 | 0.02 | 238.4 | 248.6 | 130 | 203.9 | 288.6
SwRI5 | 318.1 | 68.06 | 88.8 | 104.3 | 137 |  |  |  | 60.6 | 210.8 |  | 421 | 238.1 | 234.8 | 0.03 | 237.7 | 248 | 129.5 | 202.9 | 288
SwRI5 | 318.2 | 68.04 | 88.8 | 104.2 | 137 |  |  |  | 62.4 | 210.7 |  | 421 | 238.8 | 235.6 | 0.03 | 238.4 | 248.6 | 133.7 | 199.7 | 284.2
SwRI5 | 318.3 | 67.85 | 88.8 | 104.8 | 137.2 |  |  |  | 60.6 | 211.1 |  | 422 | 238.1 | 234.9 | 0.03 | 237.9 | 248.2 | 131.5 | 200.3 | 284
SwRI5 | 318.4 | 67.66 | 88.8 | 105.8 | 137.2 |  |  |  | 61.5 | 211 |  | 421 | 238.3 | 235.1 | 0.03 | 238 | 248.2 | 132.3 | 200.7 | 283.8
SwRI5 | 318.5 | 67.75 | 88.8 | 105.9 | 137.1 |  |  |  | 61.7 | 211.2 |  | 422 | 238.2 | 235 | 0.02 | 237.9 | 248.1 | 131.8 | 197.7 | 281.7
SwRI5 | 318.6 | 67.53 | 88 | 105.7 | 137.1 |  |  |  | 60.8 | 210.6 |  | 420 | 237.9 | 234.6 | 0.03 | 237.5 | 247.8 | 131.3 | 201.8 | 284.7
SwRI5 | 318.7 | 67.92 | 88.8 | 105.4 | 137.3 |  |  |  | 61.2 | 211.8 |  | 422 | 237.7 | 234.5 | 0.02 | 237.3 | 247.5 | 133.3 | 199.9 | 283.7
SwRI5 | 318.8 | 68.03 | 88 | 104.6 | 137.2 |  |  |  | 61.9 | 210.6 |  | 421 | 238.3 | 235 | 0.01 | 237.7 | 248.1 | 130.5 | 201 | 285.7
SwRI5 | 318.9 | 67.98 | 88 | 104 | 137.1 |  |  |  | 62.8 | 211 |  | 421 | 238.8 | 235.5 | 0.01 | 238.2 | 248.5 | 130.9 | 203.3 | 288.2
SwRI5 | 319 | 67.93 | 88 | 104.3 | 136.9 |  |  |  | 60.8 | 210.9 |  | 421 | 237.6 | 234.3 | 0.01 | 237.2 | 247.5 | 133.6 | 204 | 287.9
SwRI5 | 319.1 | 67.77 | 88.8 | 104.7 | 137.2 |  |  |  | 60.7 | 210.5 |  | 421 | 238 | 234.7 | 0.01 | 237.6 | 248 | 131.1 | 197.6 | 281
SwRI5 | 319.2 | 67.59 | 88.8 | 105.2 | 137.3 |  |  |  | 62.1 | 211.3 |  | 423 | 239 | 235.7 | 0.01 | 238.5 | 248.7 | 133.7 | 202.6 | 286.6
SwRI5 | 319.3 | 67.51 | 88 | 106 | 137.3 |  |  |  | 60 | 211.4 |  | 422 | 238.6 | 235.4 | 0.02 | 238.7 | 249 | 132.7 | 202.7 | 286.3
SwRI5 | 319.4 | 67.59 | 88.8 | 106 | 137.4 |  |  |  | 62.2 | 212 |  | 422 | 239.6 | 236.3 | 0.02 | 239.5 | 249.7 | 133 | 203.7 | 288.6
SwRI5 | 319.5 | 68.04 | 88.8 | 105.3 | 137.1 |  |  |  | 60.5 | 210.9 |  | 421 | 238.9 | 235.7 | 0.03 | 239 | 249.3 | 133.8 | 203.8 | 287.8
SwRI5 | 319.6 | 67.85 | 88 | 104.5 | 137.1 |  |  |  | 62.9 | 208.8 |  | 424 | 235.4 | 231.9 | 0.02 | 231.9 | 242.1 | 130.2 | 203.8 | 288.6
SwRI5 | 319.7 | 67.74 | 88 | 104.2 | 137.4 |  |  |  | 63.2 | 208.9 |  | 423 | 235.8 | 232.3 | 0.02 | 232.3 | 242.5 | 131 | 205.3 | 290.1
SwRI5 | 319.8 | 67.55 | 88 | 104.7 | 137.4 |  |  |  | 61.2 | 210.5 |  | 422 | 237.5 | 234.2 | 0.03 | 235.4 | 245.6 | 124.7 | 204.6 | 288.8
SwRI5 | 319.9 | 67.66 | 88 | 105.6 | 136.9 |  |  |  | 61.4 | 210.6 |  | 423 | 237 | 233.8 | 0.03 | 234.9 | 245 | 132.8 | 205.6 | 290.8
SwRI5 | 320 | 67.39 | 88 | 106.1 | 137 |  |  |  | 61.6 | 210.3 |  | 423 | 237.8 | 234.6 | 0.03 | 235.5 | 245.7 | 129.9 | 205 | 289.9
SwRI5 | 320.1 | 67.69 | 88.8 | 105.8 | 137.3 |  |  |  | 61.3 | 210.5 |  | 423 | 237.7 | 234.5 | 0.02 | 235.6 | 245.7 | 128.8 | 201.5 | 284.9
SwRI5 | 320.2 | 67.93 | 88.8 | 105 | 137.3 |  |  |  | 62.4 | 210.6 |  | 424 | 237.5 | 234.3 | 0.02 | 235.1 | 245.4 | 130.2 | 204.2 | 288.8
SwRI5 | 320.3 | 67.77 | 88 | 104.2 | 137.2 |  |  |  | 60.2 | 210.1 |  | 424 | 236.5 | 233.4 | 0.02 | 234.6 | 244.7 | 127.5 | 201.1 | 286.6
SwRI5 | 320.4 | 67.74 | 88 | 104.5 | 137.1 |  |  |  | 60.8 | 209.6 |  | 423 | 236.8 | 233.6 | 0.02 | 234.8 | 244.9 | 123.1 | 204.3 | 287.9
SwRI5 | 320.5 | 67.69 | 88 | 105.2 | 137.1 |  |  |  | 60.5 | 210.3 |  | 424 | 236.6 | 233.4 | 0.02 | 234.5 | 244.7 | 123.8 | 198.6 | 282.4
SwRI5 | 320.6 | 67.47 | 88 | 105.9 | 137.1 |  |  |  | 62.2 | 209.5 |  | 425 | 235.4 | 232.1 | 0.02 | 231.8 | 242.1 | 124.7 | 198.6 | 281.7
SwRI5 | 320.7 | 67.71 | 88 | 105.7 | 137 |  |  |  | 62.1 | 209.4 |  | 425 | 234.8 | 231.6 | 0.02 | 231.1 | 241.3 | 133.2 | 204.7 | 289.1
SwRI5 | 320.8 | 68.05 | 88 | 104.9 | 137.2 |  |  |  | 62.3 | 209.2 |  | 425 | 234.8 | 231.6 | 0.03 | 231.1 | 241.2 | 132.8 | 205.6 | 290.7
SwRI5 | 320.9 | 68.16 | 88 | 104.4 | 137.2 |  |  |  | 61.5 | 209 |  | 425 | 235.2 | 231.9 | 0.01 | 231.5 | 241.5 | 134.7 | 200.7 | 284.7
SwRI5 | 321 | 67.77 | 88.8 | 105.5 | 137.3 |  |  |  | 61.5 | 209.5 |  | 425 | 234.7 | 231.4 | 0.02 | 231.2 | 241.3 | 126 | 206.4 | 292.4
SwRI5 | 321.1 | 67.48 | 88.8 | 105.9 | 137.2 |  |  |  | 61.9 | 209.6 |  | 426 | 234.7 | 231.5 | 0.03 | 231.1 | 241.2 | 132.4 | 206.5 | 291.9
SwRI5 | 321.2 | 67.84 | 88.8 | 105.3 | 137.3 |  |  |  | 62.5 | 209.4 |  | 425 | 235.2 | 232 | 0.02 | 231.4 | 241.5 | 134.1 | 206.8 | 292.1
SwRI5 | 321.3 | 67.92 | 88 | 104.2 | 137.3 |  |  |  | 61.3 | 209.2 |  | 425 | 234.3 | 231 | 0.02 | 230.7 | 240.8 | 129.7 | 203 | 288.1
SwRI5 | 321.4 | 67.83 | 88 | 104.3 | 137.1 |  |  |  | 62.4 | 209 |  | 425 | 235.3 | 232.1 | 0.02 | 231.6 | 241.7 | 133.4 | 205.1 | 290.6
SwRI5 | 321.5 | 67.65 | 88.8 | 104.6 | 137.2 |  |  |  | 62.5 | 209.1 |  | 425 | 235.8 | 232.5 | 0.02 | 232 | 242.2 | 132.1 | 206.1 | 291.3
SwRI5 | 321.6 | 67.59 | 88 | 105.5 | 137.2 |  |  |  | 62.3 | 209.4 |  | 425 | 235.3 | 232 | 0.02 | 231.5 | 241.6 | 128.3 | 200.2 | 285
SwRI5 | 321.7 | 67.35 | 88 | 105.9 | 137.1 |  |  |  | 62.4 | 209.4 |  | 425 | 235.5 | 232.2 | 0.03 | 231.7 | 241.8 | 131.5 | 207.3 | 293.4
SwRI5 | 321.8 | 67.52 | 88 | 105.8 | 137.1 |  |  |  | 62.5 | 209.2 |  | 424 | 235.3 | 232 | 0.02 | 231.5 | 241.6 | 130.7 | 206.9 | 292.1
SwRI5 | 321.9 | 67.71 | 88 | 105 | 137.1 |  |  |  | 62 | 209 |  | 424 | 235.2 | 231.9 | 0.03 | 231.5 | 241.6 | 133.6 | 207.7 | 294.2
SwRI5 | 322 | 67.81 | 88 | 104.6 | 137 |  |  |  | 61.6 | 209.3 |  | 424 | 235 | 231.7 | 0.02 | 231.3 | 241.3 | 134.8 | 208.4 | 294.2
SwRI5 | 322.1 | 67.36 | 88 | 104.5 | 137.1 |  |  |  | 62.7 | 208.8 |  | 424 | 235.9 | 232.6 | 0.02 | 232.1 | 242.2 | 123.5 | 207 | 293.8
SwRI5 | 322.2 | 67.78 | 88.8 | 105.2 | 137.3 |  |  |  | 61.4 | 209.5 |  | 425 | 235.2 | 231.9 | 0.02 | 231.5 | 241.7 | 133.5 | 208.3 | 294.8
SwRI5 | 322.3 | 67.24 | 88 | 105.9 | 137.2 |  |  |  | 62.4 | 209.5 |  | 424 | 235.8 | 232.5 | 0.02 | 232 | 242.2 | 121.3 | 206.1 | 291.6
SwRI5 | 322.4 | 67.4 | 88 | 105.7 | 137.1 |  |  |  | 62.7 | 209 |  | 424 | 235.6 | 232.3 | 0.02 | 231.8 | 241.9 | 133.7 | 208.7 | 295.2
SwRI5 | 322.5 | 67.86 | 88.8 | 105.6 | 137.2 |  |  |  | 62 | 210.1 |  | 425 | 234.8 | 231.5 | 0.02 | 231.1 | 241.2 | 133.8 | 207.8 | 293.8
SwRI5 | 322.6 | 67.69 | 88.8 | 104.4 | 137.3 |  |  |  | 61.6 | 208.8 |  | 424 | 235.1 | 231.9 | 0.02 | 231.4 | 241.6 | 129.3 | 206.2 | 291.6
SwRI5 | 322.7 | 67.53 | 88 | 104.3 | 137.3 |  |  |  | 62.5 | 208.7 |  | 424 | 235.8 | 232.5 | 0.02 | 231.9 | 242 | 133.5 | 204.9 | 290.8
SwRI5 | 322.8 | 67.59 | 88 | 104.6 | 137.5 |  |  |  | 61.9 | 209.2 |  | 425 | 235.3 | 232 | 0.02 | 231.6 | 241.6 | 132.3 | 204.7 | 289.5
SwRI5 | 322.9 | 67.4 | 88 | 105.7 | 137.2 |  |  |  | 61.4 | 209.4 |  | 425 | 234.7 | 231.4 | 0.01 | 231 | 241.2 | 130.5 | 203.1 | 289.2
SwRI5 | 323 | 67.36 | 88 | 106 | 136.9 |  |  |  | 61.2 | 209.4 |  | 424 | 235.6 | 232.4 | 0.02 | 232.5 | 242.6 | 131.7 | 207.3 | 293.8
SwRI5 | 323.1 | 67.62 | 88.8 | 105.7 | 137 |  |  |  | 61.6 | 209.5 |  | 425 | 235.9 | 232.7 | 0.02 | 232.9 | 243 | 128.8 | 208.4 | 295.1
SwRI5 | 323.2 | 67.9 | 88.8 | 104.4 | 137 |  |  |  | 62.3 | 209.7 |  | 425 | 235.9 | 232.6 | 0.02 | 232.8 | 243 | 129.7 | 209.7 | 296.8
SwRI5 | 323.3 | 67.66 | 88.8 | 104 | 137.1 |  |  |  | 62.2 | 209.5 |  | 425 | 235.8 | 232.5 | 0.02 | 232.5 | 242.7 | 127.9 | 208.2 | 295.7
SwRI5 | 323.4 | 67.89 | 88.8 | 104.4 | 137.1 |  |  |  | 62.4 | 209.6 |  | 425 | 235.9 | 232.6 | 0.02 | 232.6 | 242.7 | 132 | 209.5 | 296.5
SwRI5 | 323.5 | 67.64 | 88.8 | 104.8 | 137.5 |  |  |  | 61.4 | 209.7 |  | 425 | 235.3 | 232 | 0.02 | 232.2 | 242.3 | 132.7 | 207.2 | 293.7
SwRI5 | 323.6 | 67.63 | 88.8 | 106 | 137.2 |  |  |  | 60.8 | 209.7 |  | 425 | 235.4 | 232.2 | 0.02 | 232.3 | 242.6 | 131.2 | 209.9 | 297.8
SwRI5 | 323.7 | 67.73 | 88.8 | 106 | 136.9 |  |  |  | 62.2 | 210.1 |  | 425 | 235.7 | 232.5 | 0.02 | 232.6 | 242.7 | 128.1 | 208.4 | 295.1
SwRI5 | 323.8 | 67.74 | 88 | 105.1 | 137 |  |  |  | 61.3 | 209.2 |  | 424 | 235.8 | 232.5 | 0.02 | 232.7 | 242.7 | 133.7 | 210.3 | 297.3
SwRI5 | 323.9 | 67.71 | 88 | 104 | 137 |  |  |  | 61.1 | 209.6 |  | 425 | 235.6 | 232.4 | 0.02 | 232.5 | 242.6 | 133.2 | 209 | 296.4
SwRI5 | 324 | 67.35 | 88.8 | 104.3 | 137 |  |  |  | 62.3 | 209.2 |  | 425 | 236.2 | 232.9 | 0.02 | 233 | 243 | 125.4 | 210.7 | 298.7
SwRI5 | 324.1 | 67.53 | 88 | 104.5 | 137.2 |  |  |  | 62.3 | 209.9 |  | 425 | 235.9 | 232.6 | 0.02 | 232.6 | 242.8 | 131.8 | 208.6 | 295.3
SwRI5 | 324.2 | 67.81 | 88.8 | 105.7 | 137.2 |  |  |  | 61.3 | 210.6 |  | 424 | 237.4 | 234.2 | 0.01 | 235.2 | 245.5 | 126.4 | 207.9 | 295.2
SwRI5 | 324.3 | 67.52 | 88 | 105.7 | 137.1 |  |  |  | 61.5 | 210.4 |  | 424 | 237.3 | 234.1 | 0.02 | 235.1 | 245.3 | 127.1 | 206.2 | 293.9
SwRI5 | 324.4 | 67.8 | 88.8 | 104.7 | 137 |  |  |  | 61.7 | 210.3 |  | 424 | 237 | 233.8 | 0.01 | 234.8 | 245.1 | 132.4 | 210.8 | 299.1
SwRI5 | 324.5 | 67.66 | 88.8 | 104 | 136.9 |  |  |  | 60.6 | 209.5 |  | 423 | 236.7 | 233.5 | 0.02 | 234.5 | 244.8 | 131.4 | 209.7 | 297.9
SwRI5 | 324.6 | 67.8 | 88 | 104.1 | 136.8 |  |  |  | 61.8 | 210.4 |  | 424 | 236.9 | 233.7 | 0.01 | 234.7 | 244.9 | 134 | 206.6 | 294.5
SwRI5 | 324.7 | 68.12 | 88.8 | 104.5 | 137.1 |  |  |  | 61.2 | 210.5 |  | 425 | 237.3 | 234.1 | 0.01 | 235.3 | 245.4 | 133 | 208.4 | 295.4
SwRI5 | 324.8 | 68.02 | 88.8 | 105.1 | 137.3 |  |  |  | 61.5 | 210.5 |  | 425 | 236.8 | 233.5 | 0.02 | 234.7 | 244.7 | 132.7 | 207.8 | 294.6
SwRI5 | 324.9 | 68.06 | 88 | 105.9 | 137.2 |  |  |  | 61.2 | 211 |  | 425 | 236.7 | 233.4 | 0.01 | 234.6 | 244.7 | 128.2 | 209.5 | 297.3
SwRI5 | 325 | 68.03 | 88.8 | 105.9 | 137.1 |  |  |  | 62.3 | 210.6 |  | 425 | 237.7 | 234.4 | 0.02 | 235.5 | 245.5 | 133.1 | 209.8 | 297.4
SwRI5 | 325.1 | 67.86 | 88.8 | 105.7 | 137.2 |  |  |  | 61.1 | 210.6 |  | 424 | 237.1 | 233.8 | 0.01 | 235 | 245.2 | 129.8 | 208.3 | 296
SwRI5 | 325.2 | 67.81 | 88 | 104.9 | 136.9 |  |  |  | 61.6 | 210.3 |  | 425 | 237.2 | 233.9 | 0.02 | 235.2 | 245.2 | 130.4 | 208.9 | 296.4
SwRI5 | 325.3 | 67.96 | 88.8 | 104 | 136.8 |  |  |  | 62.1 | 210.3 |  | 425 | 237.6 | 234.2 | 0.02 | 235.5 | 245.5 | 128.1 | 211.7 | 300.3
SwRI5 | 325.4 | 67.89 | 88.8 | 104.4 | 137 |  |  |  | 61.6 | 210.4 |  | 425 | 237.4 | 234 | 0.02 | 235.1 | 245.3 | 126.5 | 211.4 | 299.3
SwRI5 | 325.5 | 67.95 | 88.8 | 104.8 | 137.3 |  |  |  | 62.1 | 211 |  | 426 | 237.4 | 234 | 0.02 | 235.2 | 245.3 | 130.7 | 211 | 299.6
SwRI5 | 325.6 | 68.09 | 88 | 105.4 | 137.3 |  |  |  | 61.3 | 211 |  | 426 | 237.1 | 233.6 | 0.02 | 234.9 | 245.1 | 129.5 | 211.5 | 300.1
SwRI5 | 325.7 | 67.98 | 88.8 | 105.8 | 137.2 |  |  |  | 61.7 | 210.3 |  | 425 | 237.2 | 233.7 | 0.02 | 234.8 | 245.1 | 131.3 | 211.5 | 300.7
SwRI5 | 325.8 | 67.88 | 88.8 | 105.9 | 136.9 |  |  |  | 60.8 | 210.6 |  | 425 | 237.5 | 234 | 0.02 | 235.3 | 245.5 | 129.5 | 211.8 | 301.3
SwRI5 | 325.9 | 67.75 | 88 | 105.8 | 137 |  |  |  | 61.6 | 210.5 |  | 425 | 237.5 | 234.1 | 0.02 | 235.3 | 246.2 | 128.6 | 211.7 | 300.9
SwRI5 | 326 | 67.99 | 88.8 | 105.5 | 136.9 |  |  |  | 61.9 | 210.7 |  | 425 | 237.4 | 234.1 | 0.02 | 235.3 | 245.5 | 128.8 | 209.6 | 298.2
SwRI5 | 326.1 | 68.03 | 88 | 105 | 137 |  |  |  | 61.2 | 210 |  | 424 | 237.7 | 234.3 | 0.02 | 235.5 | 245.8 | 132.2 | 211.3 | 299.4
SwRI5 | 326.2 | 67.7 | 88.8 | 104.9 | 136.6 |  |  |  | 61.8 | 211.2 |  | 426 | 237.2 | 233.8 | 0.02 | 235.1 | 245.1 | 132.7 | 212.6 | 301.4
SwRI5 | 326.3 | 68.07 | 88.8 | 104.9 | 136.9 |  |  |  | 61.5 | 211 |  | 425 | 237.4 | 234 | 0.02 | 235.3 | 245.7 | 130 | 208.8 | 296.6
SwRI5 | 326.4 | 67.97 | 88.8 | 105.6 | 137.4 |  |  |  | 62 | 211.1 |  | 425 | 237.7 | 234.4 | 0.02 | 235.6 | 245.9 | 128.7 | 210.8 | 298.6
SwRI5 | 326.5 | 68.06 | 88.8 | 105.6 | 137.2 |  |  |  | 61.6 | 210.7 |  | 424 | 237.8 | 234.5 | 0.02 | 235.7 | 245.8 | 132.2 | 212 | 301.4
SwRI5 | 326.6 | 67.99 | 88.8 | 105.3 | 136.8 |  |  |  | 62.1 | 210.7 |  | 425 | 238.1 | 234.8 | 0.02 | 236.1 | 246.7 | 127.5 | 209.8 | 298.5
SwRI5 | 326.7 | 68.25 | 88.8 | 104.9 | 136.8 |  |  |  | 61.8 | 210.4 |  | 424 | 237.4 | 234.1 | 0.03 | 235.1 | 245.3 | 128.4 | 212.4 | 299.7
SwRI5 | 326.8 | 68.13 | 88 | 104.5 | 136.8 |  |  |  | 61.9 | 210.2 |  | 424 | 237.7 | 234.4 | 0.02 | 235.5 | 245.7 | 131.3 | 210.8 | 297.1
SwRI5 | 326.9 | 67.83 | 88.8 | 104.4 | 137.1 |  |  |  | 61.3 | 210.6 |  | 425 | 237.6 | 234.2 | 0.02 | 235.4 | 245.5 | 127.3 | 212 | 300.2
SwRI5 | 327 | 68.1 | 88.8 | 105.2 | 137.1 |  |  |  | 61.1 | 210.7 |  | 426 | 237.4 | 234.1 | 0.02 | 235.3 | 245.4 | 131.3 | 210.1 | 299.2
SwRI5 | 327.1 | 68.1 | 88.8 | 105.4 | 137.3 |  |  |  | 61.5 | 210.8 |  | 426 | 237.5 | 234.2 | 0.02 | 235.3 | 245.6 | 133.5 | 210.3 | 298.3
SwRI5 | 327.2 | 68.09 | 88.8 | 105.8 | 136.9 |  |  |  | 61.3 | 210.3 |  | 425 | 237.9 | 234.6 | 0.03 | 235.7 | 246.2 | 133 | 213 | 302.5
SwRI5 | 327.3 | 68 | 88.8 | 104.7 | 136.7 |  |  |  | 62 | 210.2 |  | 424 | 237.7 | 234.4 | 0.01 | 235.5 | 245.8 | 130.5 | 212.8 | 303.1
SwRI5 | 327.4 | 67.95 | 88.8 | 105.6 | 136.9 |  |  |  | 62.1 | 210.9 |  | 425 | 238 | 234.7 | 0.01 | 235.8 | 245.9 | 131.7 | 210.8 | 298.6
SwRI5 | 327.5 | 68.03 | 88 | 104.6 | 136.9 |  |  |  | 60.4 | 210.3 |  | 424 | 237.7 | 234.4 | 0.01 | 235.6 | 245.9 | 130.7 | 211.7 | 301.3
SwRI5 | 327.6 | 68.21 | 88.8 | 105.3 | 137 |  |  |  | 62.4 | 211.1 |  | 425 | 238.1 | 234.8 | 0.01 | 235.8 | 246 | 133.7 | 211.3 | 299.7
SwRI5 | 327.7 | 68.09 | 88.8 | 105 | 137 |  |  |  | 61.2 | 210.4 |  | 425 | 237.9 | 234.6 | 0.02 | 235.7 | 246.1 | 132.9 | 212 | 302.1
SwRI5 | 327.8 | 68.18 | 88.8 | 104.9 | 137 |  |  |  | 61.4 | 210.7 |  | 425 | 237.6 | 234.3 | 0.02 | 235.4 | 245.6 | 132.8 | 212.1 | 302.2
SwRI5 | 327.9 | 68.01 | 88.8 | 105.3 | 137.2 |  |  |  | 61.7 | 210.9 |  | 425 | 237.9 | 234.6 | 0.02 | 235.6 | 246 | 126.7 | 209.2 | 299.5
SwRI5 | 328 | 68.16 | 88.8 | 104.6 | 137 |  |  |  | 61.3 | 210.7 |  | 425 | 237.9 | 234.6 | 0.02 | 235.7 | 246 | 132.5 | 213.9 | 303.8
SwRI5 | 328.1 | 68.21 | 88.8 | 105.3 | 136.9 |  |  |  | 61.3 | 210.9 |  | 425 | 237.6 | 234.3 | 0.02 | 235.4 | 245.6 | 130.4 | 213.8 | 304.3
SwRI5 | 328.2 | 68.15 | 88.8 | 105 | 137.1 |  |  |  | 61.2 | 210.6 |  | 425 | 237.7 | 234.4 | 0.02 | 235.6 | 245.8 | 130.2 | 210.2 | 297.9
SwRI5 | 328.3 | 68.21 | 88.8 | 104.8 | 136.8 |  |  |  | 61.1 | 210.8 |  | 425 | 237.6 | 234.3 | 0.02 | 235.5 | 245.9 | 133.4 | 214.2 | 305
SwRI5 | 328.4 | 68.2 | 88.8 | 105.4 | 137.1 |  |  |  | 61.3 | 210.3 |  | 424 | 237.9 | 234.6 | 0.02 | 235.8 | 246.2 | 130.3 | 211.1 | 300.7
SwRI5 | 328.5 | 68.34 | 88.8 | 104.6 | 137.1 |  |  |  | 61.4 | 210.9 |  | 425 | 237.2 | 233.9 | 0.02 | 235.1 | 245.5 | 131.3 | 213.3 | 302.3
SwRI5 | 328.6 | 68.22 | 88.8 | 105.1 | 137.1 |  |  |  | 62.1 | 210.7 |  | 425 | 237.8 | 234.5 | 0.02 | 235.6 | 246 | 129.4 | 214.4 | 305.3
SwRI5 | 328.7 | 68.34 | 88.8 | 105.2 | 137.3 |  |  |  | 62 | 210.9 |  | 425 | 237.7 | 234.4 | 0.01 | 235.5 | 245.8 | 128.7 | 211.6 | 301.6
SwRI5 | 328.8 | 68.32 | 88.8 | 104.6 | 137.1 |  |  |  | 61.1 | 210.8 |  | 425 | 237.2 | 233.9 | 0.02 | 235.2 | 245.5 | 132.6 | 214.4 | 304.9
SwRI5 | 328.9 | 68.19 | 88.8 | 105.3 | 137.2 |  |  |  | 61.6 | 210.8 |  | 426 | 237.3 | 234 | 0.02 | 235.3 | 245.6 | 131.6 | 213.9 | 304.7
SwRI5 | 329 | 68.29 | 88.8 | 104.8 | 137.2 |  |  |  | 62.3 | 211 |  | 426 | 237.9 | 234.6 | 0.01 | 235.8 | 246.1 | 127.8 | 212 | 302.4
SwRI5 | 329.1 | 68.16 | 88.8 | 104.9 | 137.3 |  |  |  | 61.8 | 211 |  | 426 | 237.5 | 234.2 | 0.01 | 235.3 | 245.8 | 132 | 210.7 | 300.8
SwRI5 | 329.2 | 68.33 | 88.8 | 105.2 | 137.2 |  |  |  | 61.5 | 210.7 |  | 426 | 237.7 | 234.5 | 0.02 | 235.6 | 246 | 130.7 | 213.5 | 303.6
SwRI5 | 329.3 | 68.29 | 88.8 | 105.1 | 136.8 |  |  |  | 61.2 | 211.1 |  | 426 | 237.8 | 234.5 | 0.02 | 235.6 | 246 | 127.7 | 213.9 | 305.1
SwRI5 | 329.4 | 68.3 | 88.8 | 104.3 | 136.6 |  |  |  | 61.7 | 210.5 |  | 425 | 238.1 | 234.9 | 0.02 | 236.1 | 246.3 | 130.4 | 212.8 | 304.3
SwRI5 | 329.5 | 68.32 | 88.8 | 105.4 | 136.7 |  |  |  | 62.3 | 212.1 |  | 427 | 238.2 | 235 | 0.02 | 236.1 | 246.2 | 127.6 | 214.6 | 305.1
SwRI5 | 329.6 | 68.28 | 88.8 | 106 | 137.1 |  |  |  | 60.9 | 211.1 |  | 425 | 237.8 | 234.5 | 0.01 | 235.8 | 245.8 | 132.7 | 212.1 | 302.2
SwRI5 | 329.7 | 68.14 | 88.8 | 105.8 | 137.1 |  |  |  | 61.8 | 212 |  | 427 | 237.4 | 234.2 | 0.02 | 236.1 | 245.6 | 130.3 | 212 | 301.9
SwRI5 | 329.8 | 68.31 | 88.8 | 105.4 | 137.2 |  |  |  | 61.3 | 210.8 |  | 425 | 237.8 | 234.6 | 0.03 | 235.7 | 246 | 132.1 | 211.6 | 303.1
SwRI5 | 329.9 | 68.43 | 88.8 | 104.7 | 137 |  |  |  | 61.4 | 210.7 |  | 425 | 238 | 234.8 | 0.03 | 235.9 | 246.2 | 125.6 | 214.6 | 304.8
SwRI5 | 330 | 68.19 | 88.8 | 104.1 | 137.1 |  |  |  | 61.3 | 211.2 |  | 426 | 237.8 | 234.6 | 0.02 | 235.7 | 246 | 128.9 | 213 | 303.7
SwRI5 | 330.1 | 68.16 | 88.8 | 104.1 | 136.9 |  |  |  | 61.8 | 210.5 |  | 424 | 238.3 | 235 | 0.02 | 236.1 | 246.4 | 127.3 | 213.9 | 305.2
SwRI5 | 330.2 | 68.14 | 88.8 | 104.5 | 137 |  |  |  | 61.8 | 211.4 |  | 426 | 237.7 | 234.5 | 0.03 | 235.5 | 245.8 | 132.6 | 215.3 | 307.3
SwRI5 | 330.3 | 68.1 | 90 | 104.8 | 137.4 |  |  |  | 61.8 | 211.2 |  | 425 | 238 | 234.8 | 0.01 | 235.9 | 246.1 | 124.6 | 212.3 | 302.6
SwRI5 | 330.4 | 68.38 | 88.8 | 105.5 | 137.1 |  |  |  | 60.5 | 210.7 |  | 424 | 237.7 | 234.4 | 0.01 | 235.7 | 246 | 130.9 | 212.7 | 303.8
SwRI5 | 330.5 | 68.21 | 88.8 | 105.7 | 137.3 |  |  |  | 61.7 | 210.8 |  | 425 | 238.1 | 234.9 | 0.01 | 236 | 246.2 | 127.5 | 211.8 | 303.2
SwRI5 | 330.6 | 68.26 | 88.8 | 105.6 | 137.1 |  |  |  | 60.8 | 210.9 |  | 425 | 237.6 | 234.4 | 0.02 | 235.5 | 245.9 | 130.9 | 214.4 | 306.5
SwRI5 | 330.7 | 68.33 | 88.8 | 105.4 | 137 |  |  |  | 61.9 | 211.2 |  | 426 | 238.2 | 234.9 | 0.02 | 236.1 | 246.4 | 129.3 | 214.5 | 304.8
SwRI5 | 330.8 | 68.32 | 88.8 | 104.8 | 136.8 |  |  |  | 61.9 | 210.9 |  | 426 | 237.9 | 234.6 | 0.02 | 235.8 | 246 | 127 | 213.8 | 305.1
SwRI5 | 330.9 | 68.38 | 88.8 | 104.2 | 137.2 |  |  |  | 62.4 | 210.9 |  | 426 | 238.3 | 235 | 0.02 | 236 | 246.3 | 132.5 | 215.5 | 307.8
SwRI5 | 331 | 68.4 | 88.8 | 104.1 | 137.3 |  |  |  | 61.1 | 210.7 |  | 425 | 237.7 | 234.5 | 0.02 | 235.6 | 246 | 127.8 | 215 | 306.5
SwRI5 | 331.1 | 68.33 | 88.8 | 104.4 | 137.4 |  |  |  | 62.4 | 211.2 |  | 426 | 237.9 | 234.7 | 0.03 | 235.7 | 246 | 129.5 | 216.3 | 308.3
SwRI5 | 331.2 | 68.25 | 88.8 | 104.7 | 137.1 |  |  |  | 61.5 | 211 |  | 426 | 238.3 | 235.1 | 0.01 | 236.2 | 246.5 | 128 | 214 | 305.3
SwRI5 | 331.3 | 68.5 | 88.8 | 105.1 | 137 |  |  |  | 61.8 | 211.5 |  | 427 | 237.7 | 234.5 | 0.02 | 235.5 | 245.8 | 132.4 | 215.2 | 307.3
SwRI5 | 331.4 | 68.36 | 88.8 | 106 | 137.1 |  |  |  | 61.8 | 210.9 |  | 426 | 238.4 | 235.2 | 0.02 | 236.2 | 246.4 | 128.4 | 216.2 | 308.7
SwRI5 | 331.5 | 68.45 | 88.8 | 105.7 | 137.1 |  |  |  | 61.2 | 211.1 |  | 426 | 237.7 | 234.5 | 0.02 | 235.6 | 245.8 | 127.5 | 214.1 | 305.4
SwRI5 | 331.6 | 68.31 | 88.8 | 105.5 | 137.1 |  |  |  | 61.6 | 211.8 |  | 427 | 237.9 | 234.7 | 0.02 | 235.8 | 245.9 | 129.3 | 215.3 | 308
SwRI5 | 331.7 | 68.24 | 88.8 | 105 | 137 |  |  |  | 61.7 | 211 |  | 426 | 238.2 | 235 | 0.02 | 236.1 | 246.4 | 124.8 | 214.6 | 306.5
SwRI5 | 331.8 | 68.41 | 88.8 | 104.7 | 137.1 |  |  |  | 62 | 210.9 |  | 425 | 238.3 | 235.1 | 0.01 | 236 | 246.5 | 131 | 217.2 | 309.3
SwRI5 | 331.9 | 68.29 | 88.8 | 104.3 | 137.3 |  |  |  | 62.2 | 211.1 |  | 426 | 238.6 | 235.5 | 0.02 | 236.5 | 246.8 | 127.1 | 216.4 | 309.2
SwRI5 | 332 | 68.31 | 88.8 | 104.1 | 137.2 |  |  |  | 61.2 | 210.8 |  | 425 | 238 | 234.9 | 0.01 | 236 | 246.1 | 126.2 | 214.3 | 305.9
SwRI5 | 332.1 | 68.24 | 90 | 104.3 | 137.1 |  |  |  | 61.5 | 210.9 |  | 425 | 238.3 | 235.2 | 0.02 | 236.2 | 246.5 | 126 | 215.6 | 307.2
SwRI5 | 332.2 | 68.33 | 88.8 | 104.3 | 137.1 |  |  |  | 60.7 | 211.1 |  | 425 | 238 | 234.9 | 0.01 | 236.2 | 246.3 | 128.9 | 213.6 | 305.6
SwRI5 | 332.3 | 68.3 | 88.8 | 104.5 | 137 |  |  |  | 62.1 | 210.7 |  | 425 | 238.8 | 235.6 | 0.01 | 236.5 | 246.9 | 130.7 | 218.3 | 311.6
SwRI5 | 332.4 | 68.42 | 88.8 | 104.8 | 137.3 |  |  |  | 61.5 | 211.3 |  | 426 | 238.3 | 235.2 | 0.01 | 236 | 246.5 | 129.7 | 216.7 | 309.1
SwRI5 | 332.5 | 68.28 | 88.8 | 105.7 | 137.1 |  |  |  | 61.3 | 211 |  | 426 | 238.1 | 235 | 0.01 | 236.1 | 246.4 | 131.5 | 216.7 | 308.5
SwRI5 | 332.6 | 68.25 | 88.8 | 106 | 137.3 |  |  |  | 61.5 | 210.8 |  | 425 | 237.8 | 234.7 | 0.02 | 235.7 | 246.1 | 127.2 | 213.4 | 306
SwRI5 | 332.7 | 68.43 | 88.8 | 105.8 | 137.2 |  |  |  | 60.7 | 210.7 |  | 425 | 237.8 | 234.7 | 0.01 | 235.8 | 246.1 | 130.4 | 214.1 | 307.4
SwRI5 | 332.8 | 68.31 | 88.8 | 105.7 | 136.9 |  |  |  | 62.7 | 211.2 |  | 426 | 238.4 | 235.3 | 0.02 | 236.1 | 246.5 | 133.7 | 216.7 | 309.9
SwRI5 | 332.9 | 68.46 | 88.8 | 105.6 | 136.9 |  |  |  | 61.3 | 211 |  | 426 | 237.8 | 234.7 | 0.02 | 235.8 | 246.1 | 133.2 | 216.9 | 310.7
SwRI5 | 333 | 68.4 | 88.8 | 105.3 | 137.1 |  |  |  | 61.3 | 210.6 |  | 425 | 237.9 | 234.8 | 0.01 | 235.8 | 246.3 | 129.1 | 215.8 | 309.1
SwRI5 | 333.1 | 68.4 | 88.8 | 105.1 | 137.1 |  |  |  | 63 | 211.1 |  | 426 | 238.2 | 235.1 | 0.01 | 236 | 246.3 | 130.5 | 216.6 | 309.6
SwRI5 | 333.2 | 68.3 | 88.8 | 104.9 | 137.3 |  |  |  | 61.4 | 211 |  | 426 | 238.1 | 235 | 0.01 | 236 | 246.4 | 128.8 | 216.7 | 309.5
SwRI5 | 333.3 | 68.48 | 88.8 | 104.6 | 137.3 |  |  |  | 61.9 | 210.9 |  | 426 | 238.2 | 235.1 | 0.02 | 236.1 | 246.5 | 132 | 217.3 | 310.7
SwRI5 | 333.4 | 68.38 | 88.8 | 104.2 | 137.3 |  |  |  | 61.5 | 210.5 |  | 426 | 238.2 | 235.1 | 0.01 | 236 | 246.4 | 130.2 | 217.2 | 310.3
SwRI5 | 333.5 | 68.32 | 90 | 104.1 | 137.2 |  |  |  | 61.6 | 210.7 |  | 426 | 237.9 | 234.7 | 0.01 | 235.8 | 246.2 | 131.8 | 217.6 | 311.2
SwRI5 | 333.6 | 68.5 | 88.8 | 104.2 | 137.2 |  |  |  | 62.1 | 211 |  | 426 | 238.1 | 235 | 0.02 | 235.9 | 246.3 | 132.7 | 217.3 | 310.3
SwRI5 | 333.7 | 68.5 | 88.8 | 104.9 | 137.3 |  |  |  | 61.6 | 211.3 |  | 427 | 238.1 | 235 | 0.02 | 235.9 | 246.3 | 130.2 | 216.8 | 310.3
SwRI5 | 333.8 | 68.33 | 88.8 | 105.6 | 137.1 |  |  |  | 62.3 | 211.2 |  | 427 | 238.4 | 235.3 | 0.02 | 236.3 | 246.7 | 132.3 | 216.8 | 310.1
SwRI5 | 333.9 | 68.45 | 88.8 | 105.7 | 137.1 |  |  |  | 61.9 | 211.2 |  | 427 | 238.2 | 235.1 | 0.02 | 236.1 | 246.5 | 129.4 | 217.7 | 311.4
SwRI5 | 334 | 68.6 | 88.8 | 105.7 | 137 |  |  |  | 61.7 | 211 |  | 426 | 238 | 234.9 | 0.01 | 236 | 246.3 | 133.2 | 217.7 | 311.6
SwRI5 | 334.1 | 68.53 | 88.8 | 105.6 | 137.2 |  |  |  | 62.5 | 211.2 |  | 426 | 238.5 | 235.4 | 0.01 | 236.4 | 246.7 | 133.4 | 217.8 | 311.2
SwRI5 | 334.2 | 68.38 | 88.8 | 105.6 | 137.2 |  |  |  | 61.6 | 210.9 |  | 426 | 237.8 | 234.7 | 0.01 | 235.8 | 246.2 | 129.5 | 217.8 | 311.1
SwRI5 | 334.3 | 68.51 | 88.8 | 105.3 | 137.3 |  |  |  | 61.1 | 210.9 |  | 427 | 238 | 234.9 | 0.01 | 236 | 246.3 | 130 | 217.7 | 310.8
SwRI5 | 334.4 | 68.38 | 88.8 | 104.9 | 137.2 |  |  |  | 62.3 | 211 |  | 427 | 238.7 | 235.6 | 0.01 | 236.8 | 246.9 | 130.7 | 218.8 | 312.9
SwRI5 | 334.5 | 68.38 | 88.8 | 104.2 | 136.9 |  |  |  | 61 | 210.7 |  | 426 | 237.8 | 234.7 | 0.01 | 235.8 | 246.2 | 129 | 216.6 | 310
SwRI5 | 334.6 | 68.39 | 88.8 | 104.1 | 137.1 |  |  |  | 62 | 210.8 |  | 426 | 237.9 | 234.8 | 0.01 | 235.8 | 246.2 | 127.8 | 217.1 | 310.1
SwRI5 | 334.7 | 68.36 | 88.8 | 104.1 | 137.1 |  |  |  | 61.9 | 211 |  | 426 | 237.8 | 234.8 | 0.02 | 235.9 | 246.2 | 129.1 | 216.9 | 310.1
SwRI5 | 334.8 | 68.48 | 88.8 | 103.9 | 137.3 |  |  |  | 61.6 | 210.9 |  | 426 | 237.7 | 234.6 | 0.01 | 235.7 | 246 | 131 | 217.4 | 311.5
SwRI5 | 334.9 | 68.5 | 90 | 104.2 | 137.3 |  |  |  | 62.1 | 211.2 |  | 427 | 238.1 | 235 | 0.01 | 236.1 | 246.3 | 133.2 | 216.5 | 309.8
SwRI5 | 335 | 68.53 | 88.8 | 104.1 | 137.4 |  |  |  | 61.4 | 210.8 |  | 427 | 237.7 | 234.7 | 0.02 | 235.7 | 246 | 129.6 | 217.3 | 311
SwRI5 | 335.1 | 68.52 | 88.8 | 104.2 | 137.3 |  |  |  | 61.4 | 211.2 |  | 427 | 237.4 | 234.3 | 0.02 | 235.3 | 245.8 | 132.6 | 218 | 312.1
SwRI5 | 335.2 | 68.44 | 88.8 | 104.3 | 137.3 |  |  |  | 62.1 | 211.3 |  | 427 | 238.1 | 235 | 0.01 | 235.9 | 246.4 | 133.5 | 219.9 | 314.6
SwRI5 | 335.3 | 68.46 | 88.8 | 104.6 | 137.2 |  |  |  | 62 | 211.3 |  | 427 | 237.5 | 234.5 | 0 | 235.4 | 245.8 | 134.3 | 218 | 310.8
SwRI5 | 335.4 | 68.46 | 88.8 | 104.8 | 137.2 |  |  |  | 61.9 | 211.3 |  | 427 | 238 | 235 | 0.02 | 235.9 | 246.3 | 127.8 | 219.6 | 313.8
SwRI5 | 335.5 | 68.45 | 88.8 | 105.3 | 137.1 |  |  |  | 61.7 | 211.3 |  | 428 | 238 | 234.9 | 0.02 | 236 | 246.4 | 123.1 | 219.4 | 313.7
SwRI5 | 335.6 | 68.53 | 88.8 | 105.8 | 137 |  |  |  | 61.9 | 211.1 |  | 427 | 237.3 | 234.2 | 0.01 | 235.2 | 245.5 | 129.8 | 213.2 | 306.9
SwRI5 | 335.7 | 68.36 | 88.8 | 105.8 | 137.3 |  |  |  | 61.8 | 211 |  | 427 | 237.6 | 234.6 | 0.02 | 235.6 | 246 | 129.3 | 220.2 | 314.6
SwRI5 | 335.8 | 68.41 | 90 | 105.7 | 137.4 |  |  |  | 62.1 | 210.9 |  | 427 | 237.9 | 234.9 | 0.01 | 235.9 | 246.3 | 129 | 218.8 | 313.1
SwRI5 | 335.9 | 68.52 | 88.8 | 105.4 | 137.4 |  |  |  | 61.2 | 211.2 |  | 428 | 236.7 | 233.7 | 0.02 | 234.8 | 245.2 | 124.3 | 220.5 | 315.4
SwRI5 | 336 | 68.29 | 88.8 | 105.2 | 137.2 |  |  |  | 61.7 | 210.6 |  | 427 | 237.3 | 234.3 | 0.02 | 235.3 | 245.7 | 130.8 | 218.5 | 312.5
SwRI5 | 336.1 | 68.29 | 88.8 | 104.9 | 137.2 |  |  |  | 62.4 | 210.7 |  | 427 | 237.8 | 234.8 | 0.01 | 235.7 | 246.2 | 129.3 | 217.8 | 311.8
SwRI5 | 336.2 | 68.56 | 90 | 104.4 | 137.3 |  |  |  | 61.3 | 210.7 |  | 427 | 237 | 234 | 0.02 | 235.1 | 245.5 | 130.5 | 218.7 | 313.3
SwRI5 | 336.3 | 68.48 | 88.8 | 104.1 | 137.3 |  |  |  | 62.2 | 210.4 |  | 427 | 237.6 | 234.6 | 0.01 | 235.6 | 246 | 129.6 | 218.9 | 312.9
SwRI5 | 336.4 | 68.35 | 88.8 | 104 | 137.1 |  |  |  | 60.9 | 211.1 |  | 427 | 236.8 | 233.8 | 0.01 | 234.8 | 245.2 | 132.5 | 217.5 | 310.8
SwRI5 | 336.5 | 68.38 | 88.8 | 104.1 | 137.3 |  |  |  | 60.7 | 210.5 |  | 427 | 237.2 | 234.2 | 0.02 | 235.4 | 245.8 | 133.7 | 218.5 | 312.9
SwRI5 | 336.6 | 68.4 | 88.8 | 104.1 | 137.2 |  |  |  | 61.6 | 211 |  | 427 | 237.3 | 234.3 | 0.02 | 235.3 | 245.7 | 128.1 | 219.1 | 313.2
SwRI5 | 336.7 | 68.39 | 88.8 | 104.9 | 137.2 |  |  |  | 60.9 | 211.2 |  | 428 | 237 | 234 | 0.01 | 235.2 | 245.6 | 131 | 218.6 | 313.2
SwRI5 | 336.8 | 68.37 | 88.8 | 105.4 | 137.3 |  |  |  | 60.6 | 210.7 |  | 427 | 237.2 | 234.2 | 0.02 | 235.3 | 245.7 | 133.6 | 217.5 | 311.7
SwRI5 | 336.9 | 68.45 | 88.8 | 105.9 | 137.4 |  |  |  | 63 | 211.6 |  | 429 | 237.3 | 234.3 | 0.02 | 235.3 | 245.7 | 131 | 217.1 | 310.9
SwRI5 | 337 | 68.5 | 88.8 | 105.8 | 137.4 |  |  |  | 62.1 | 210.9 |  | 428 | 237.4 | 234.4 | 0.02 | 235.4 | 245.8 | 131 | 217.6 | 311.6
SwRI5 | 337.1 | 68.46 | 88.8 | 105.6 | 137.2 |  |  |  | 61.4 | 211.2 |  | 428 | 236.9 | 233.9 | 0.02 | 235 | 245.4 | 133.1 | 218.5 | 312.5
SwRI5 | 337.2 | 68.34 | 88.8 | 105.3 | 137.4 |  |  |  | 61.6 | 210.4 |  | 427 | 237 | 234.1 | 0.02 | 235.1 | 245.6 | 128.6 | 218.1 | 312.6
SwRI5 | 337.3 | 68.49 | 88.8 | 105.3 | 137.4 |  |  |  | 61.9 | 211.3 |  | 428 | 237.4 | 234.4 | 0.03 | 235.6 | 245.9 | 129.4 | 217.4 | 311.9
SwRI5 | 337.4 | 68.54 | 90 | 105.2 | 137.1 |  |  |  | 61 | 210.9 |  | 428 | 236.9 | 234 | 0.03 | 235.1 | 245.5 | 124.7 | 218.5 | 312.5
SwRI5 | 337.5 | 68.45 | 88.8 | 104.3 | 137.1 |  |  |  | 61.1 | 210.7 |  | 427 | 237 | 234 | 0.03 | 235.3 | 245.6 | 131.8 | 220.4 | 315.2
SwRI5 | 337.6 | 68.44 | 90 | 104 | 137 |  |  |  | 62 | 210.8 |  | 428 | 237.9 | 234.8 | 0.01 | 236 | 246.4 | 131.3 | 219.5 | 314.3
SwRI5 | 337.7 | 68.4 | 88.8 | 104.4 | 137.1 |  |  |  | 61.6 | 211.4 |  | 428 | 237.1 | 234.1 | 0.02 | 235.2 | 245.7 | 129.5 | 219.3 | 313.8
SwRI5 | 337.8 | 68.47 | 88.8 | 104.6 | 137.5 |  |  |  | 61.9 | 211.1 |  | 428 | 236.7 | 233.7 | 0.02 | 234.8 | 245.3 | 134.2 | 217.1 | 311.2
SwRI5 | 337.9 | 68.33 | 88.8 | 105.2 | 137.7 |  |  |  | 61.5 | 211.2 |  | 428 | 237.1 | 234.1 | 0.02 | 235.3 | 245.5 | 127.8 | 218.6 | 312.7
SwRI5 | 338 | 68.55 | 90 | 105.8 | 137.5 |  |  |  | 61.3 | 211.1 |  | 428 | 236.7 | 233.7 | 0.02 | 234.9 | 245.2 | 129.7 | 218.8 | 312.5
SwRI5 | 338.1 | 68.42 | 88.8 | 105.9 | 137.1 |  |  |  | 61.6 | 211 |  | 428 | 237.1 | 234.1 | 0.02 | 235.2 | 245.5 | 124.8 | 218 | 312.2
SwRI5 | 338.2 | 68.36 | 90 | 104.8 | 137 |  |  |  | 61.8 | 211.1 |  | 428 | 237.4 | 234.4 | 0.02 | 235.7 | 245.9 | 128.4 | 218.9 | 313.3
SwRI5 | 338.3 | 68.49 | 88.8 | 104.2 | 137.1 |  |  |  | 61.4 | 210.8 |  | 428 | 236.4 | 233.4 | 0.02 | 234.5 | 244.9 | 131.1 | 217.7 | 312.6
SwRI5 | 338.4 | 68.49 | 88.8 | 104 | 137.2 |  |  |  | 61.6 | 211.2 |  | 428 | 236.4 | 233.4 | 0.01 | 234.5 | 244.9 | 125.7 | 220.7 | 316.2
SwRI5 | 338.5 | 68.14 | 88.8 | 104.3 | 137.2 |  |  |  | 62 | 210.5 |  | 428 | 237.1 | 234.1 | 0.02 | 235.1 | 245.6 | 127.8 | 218.6 | 313.7
SwRI5 | 338.6 | 68.26 | 88.8 | 104.7 | 137.4 |  |  |  | 61.1 | 211.3 |  | 429 | 236.2 | 233.2 | 0.02 | 234.3 | 244.7 | 132 | 218.7 | 312.6
SwRI5 | 338.7 | 68.41 | 90 | 105 | 137.5 |  |  |  | 60.6 | 211.4 |  | 429 | 236.2 | 233.2 | 0.02 | 234.5 | 244.8 | 132.8 | 218.1 | 311.7
SwRI5 | 338.8 | 68.28 | 88.8 | 105.7 | 137.4 |  |  |  | 62 | 211 |  | 429 | 236.6 | 233.6 | 0.02 | 234.7 | 245 | 130.5 | 219.6 | 314.5
SwRI5 | 338.9 | 68.34 | 88.8 | 106.1 | 137.4 |  |  |  | 61.2 | 211.3 |  | 429 | 236.5 | 233.5 | 0.02 | 234.6 | 245 | 128.7 | 219.2 | 313.7
SwRI5 | 339 | 68.36 | 88.8 | 105.7 | 137.4 |  |  |  | 60.7 | 210.8 |  | 429 | 236.2 | 233.3 | 0.02 | 234.3 | 244.8 | 129.2 | 218.4 | 312.9
SwRI5 | 339.1 | 68.29 | 88.8 | 105.3 | 137.2 |  |  |  | 61 | 210.7 |  | 428 | 235.9 | 233 | 0.02 | 234.1 | 244.5 | 130.6 | 217.5 | 312.2
SwRI5 | 339.2 | 68.3 | 88.8 | 104.8 | 137.1 |  |  |  | 62.7 | 210.4 |  | 428 | 237 | 234 | 0.02 | 235.1 | 245.3 | 122.5 | 219.7 | 314.7
SwRI5 | 339.3 | 68.62 | 88.8 | 104.1 | 137.3 |  |  |  | 61.5 | 210.8 |  | 429 | 236.4 | 233.4 | 0.02 | 234.5 | 244.8 | 127.2 | 219.4 | 314.5
SwRI5 | 339.4 | 68.39 | 88.8 | 104.3 | 137.5 |  |  |  | 60.7 | 210.8 |  | 428 | 236.1 | 233.1 | 0.02 | 234.3 | 244.7 | 130.2 | 219.1 | 313.7
SwRI5 | 339.5 | 68.31 | 90 | 104.6 | 137.6 |  |  |  | 61.3 | 210.9 |  | 428 | 235.9 | 232.9 | 0.01 | 234.1 | 244.4 | 130.7 | 220.2 | 315.6
SwRI5 | 339.6 | 68.15 | 88.8 | 105.5 | 137.6 |  |  |  | 61.6 | 210.7 |  | 428 | 236.3 | 233.4 | 0.02 | 234.5 | 244.8 | 132.1 | 218.6 | 313.1
SwRI5 | 339.7 | 67.9 | 88.8 | 106.1 | 137.6 |  |  |  | 60.8 | 210.8 |  | 428 | 236.1 | 233.1 | 0.02 | 234.2 | 244.6 | 128.6 | 219.1 | 313.8
SwRI5 | 339.8 | 68.2 | 88.8 | 105.4 | 137.3 |  |  |  | 60.7 | 210.1 |  | 427 | 236.1 | 233.1 | 0.02 | 234.4 | 244.7 | 132.3 | 218.9 | 313.3
XOM 29 | 0.1 | 68.3 | 86.9 | 105.9 | 135.5 | 129.7 | 86.7 | 13.5 | 69.2 | 206 | 37.3 | 434.7 | 233.3 | 233 | -0.45 | 245.3 | 237.8 | 501.6 | 257.3 | 347.8 | 145.8 | 8117
XOM 29 | 0.2 | 68.4 | 87.2 | 105.4 | 135.9 | 129.4 | 86.9 | 13.2 | 68.6 | 207.4 | 38.4 | 436.6 | 232.5 | 232.2 | -0.4 | 245.6 | 237.1 | 501.9 | 254.3 | 344.9 | 147.4 | 8119
XOM 29 | 0.3 | 68.42 | 87.4 | 105.9 | 136.3 | 129.7 | 87.4 | 13.5 | 68.6 | 207.6 | 39.3 | 437.9 | 232.6 | 232.1 | -0.37 | 246.3 | 237 | 502.8 | 251.9 | 342.8 | 149.4 | 8088
XOM 29 | 0.4 | 68.49 | 87.3 | 105.2 | 136.2 | 129.4 | 87.3 | 13.3 | 68.5 | 206.7 | 39.9 | 436.9 | 232.8 | 232.2 | -0.37 | 245.7 | 237 | 504 | 251.2 | 342 | 148.6 | 8077
XOM 29 | 0.5 | 68.32 | 87.2 | 105.8 | 136.3 | 129.5 | 87.3 | 13.1 | 68.3 | 206.6 | 39.9 | 436.6 | 233.5 | 232.8 | -0.38 | 245.7 | 237.5 | 505.2 | 249.7 | 341.5 | 148.2 | 8075
XOM 29 | 0.6 | 68.47 | 87.1 | 105.6 | 136.6 | 129.7 | 87.5 | 13 | 68.3 | 207.3 | 40.8 | 438 | 233.3 | 232.5 | -0.37 | 246.3 | 237.1 | 505.9 | 247.6 | 340.3 | 148.5 | 8049
XOM 29 | 0.7 | 68.39 | 87.2 | 105.9 | 136.5 | 129.7 | 87.5 | 12.9 | 68.2 | 207 | 40.8 | 437.6 | 233.8 | 232.9 | -0.37 | 245.6 | 237.4 | 506.6 | 246.6 | 339.8 | 148.6 | 8043
XOM 29 | 0.8 | 68.26 | 87.1 | 105.3 | 136.5 | 129.5 | 87.4 | 12.6 | 68.2 | 206.4 | 40.9 | 436.8 | 234 | 233 | -0.33 | 245.3 | 237.4 | 507.3 | 247.2 | 339.8 | 151.9 | 8024
XOM 29 | 0.9 | 68.27 | 86.9 | 105.6 | 136.6 | 129.5 | 87.5 | 12.6 | 67.9 | 207.2 | 41.3 | 437 | 233.7 | 232.7 | -0.38 | 245.3 | 237 | 508 | 244.2 | 337.6 | 146.5 | 8010
XOM 29 | 1 | 68.33 | 87.2 | 105.5 | 136.6 | 129.4 | 87.5 | 12.6 | 67.7 | 207.4 | 41.4 | 437.9 | 233.8 | 232.7 | -0.38 | 246.2 | 237.2 | 508.5 | 244.2 | 338 | 147.1 | 8009
XOM 29 | 1.1 | 68.3 | 87.1 | 105.8 | 136.5 | 129.6 | 87.8 | 12.5 | 67.8 | 206.4 | 41.3 | 435.8 | 234.2 | 233.1 | -0.34 | 246.1 | 237.4 | 508.9 | 244.9 | 338.3 | 150.6 | 7997
XOM 29 | 1.2 | 68.23 | 86.9 | 104.3 | 136.6 | 129.7 | 87.3 | 12.5 | 67.6 | 206.8 | 41.3 | 436.8 | 234 | 232.8 | -0.38 | 245.4 | 237.2 | 509.4 | 242 | 335.7 | 146.8 | 7971
XOM 29 | 1.3 | 68.26 | 87 | 105.4 | 136.7 | 129.7 | 87.6 | 12.5 | 67.2 | 207.2 | 41.1 | 437 | 233.7 | 232.5 | -0.37 | 245.4 | 237 | 509.4 | 241.1 | 334.6 | 147.8 | 7948
XOM 29 | 1.4 | 68.28 | 86.8 | 105.8 | 136.7 | 129.5 | 87.4 | 12.5 | 67.3 | 207 | 40.8 | 437.2 | 233.8 | 232.6 | -0.37 | 245.6 | 237 | 509.8 | 241.3 | 335 | 147.8 | 7958
XOM 29 | 1.5 | 68.24 | 86.8 | 105.7 | 136.8 | 129.7 | 87.4 | 12.3 | 67.2 | 206.9 | 41.2 | 437.1 | 234.1 | 232.9 | -0.35 | 246.3 | 237.3 | 509.9 | 241.7 | 335.4 | 149.6 | 7956
XOM 29 | 1.6 | 68.2 | 87 | 105.8 | 137 | 129.7 | 87.4 | 12.3 | 66.9 | 207.4 | 40.9 | 437.6 | 233.2 | 232 | -0.37 | 246.2 | 236.5 | 510 | 239.6 | 332.7 | 147.1 | 7927
XOM 29 | 1.7 | 68.21 | 87.1 | 105.6 | 136.7 | 129.7 | 87.6 | 12.4 | 67.1 | 207 | 41.1 | 436.9 | 234.4 | 233.2 | -0.42 | 245.9 | 237.7 | 510 | 239.3 | 333 | 142.9 | 7934
XOM 29 | 1.8 | 68.21 | 87.1 | 105.5 | 136.8 | 129.5 | 87.7 | 12.5 | 66.7 | 206.4 | 41 | 435.3 | 234.5 | 233.3 | -0.39 | 246.3 | 237.8 | 509.9 | 239.4 | 332.5 | 146.2 | 7895
XOM 29 | 1.9 | 68.3 | 87.1 | 105.6 | 136.8 | 129.6 | 87.3 | 12.4 | 66.6 | 207 | 41.1 | 437.4 | 233.7 | 232.4 | -0.37 | 245.3 | 237 | 510.4 | 238.6 | 331.4 | 146.6 | 7894
XOM 29 | 2 | 68.21 | 87.1 | 104.6 | 136.7 | 129.6 | 87.5 | 12.5 | 66.5 | 207.5 | 41.3 | 437.9 | 233.9 | 232.6 | -0.36 | 245.6 | 237.2 | 510.2 | 238.1 | 330.8 | 148.3 | 7885
XOM 29 | 2.1 | 68.21 | 87 | 105.5 | 136.9 | 130 | 87.6 | 12.2 | 66.6 | 206.8 | 41.2 | 437.1 | 234.4 | 233.1 | -0.38 | 245.5 | 237.7 | 510.3 | 237.1 | 329.4 | 145.6 | 7873
XOM 29 | 2.2 | 68.22 | 86.9 | 105.4 | 136.7 | 129.6 | 87.5 | 12.1 | 65.8 | 207.1 | 41 | 435.3 | 236 | 234.6 | -0.36 | 246.1 | 239.8 | 510.4 | 237.2 | 329.8 | 147.6 | 7878
XOM 29 | 2.3 | 68.22 | 87.2 | 103.8 | 136.6 | 129.5 | 87.4 | 11.8 | 65.9 | 207.1 | 40.4 | 435.5 | 235.6 | 234.3 | -0.39 | 245.3 | 239.4 | 510.2 | 237.3 | 329.9 | 144 | 7887
XOM 29 | 2.4 | 68.29 | 87.1 | 105.8 | 136.8 | 129.6 | 87.4 | 11.5 | 65.6 | 208.2 | 40 | 437.5 | 234 | 232.7 | -0.38 | 245.8 | 238 | 510.3 | 237.4 | 329.5 | 145.3 | 7865
XOM 29 | 2.5 | 68.17 | 87.2 | 106 | 136.6 | 129.7 | 87.3 | 11.3 | 65.8 | 207.8 | 40.1 | 436.4 | 235.1 | 233.8 | -0.34 | 245.6 | 239 | 510 | 235.8 | 327.8 | 149.4 | 7841
XOM 29 | 2.6 | 68.22 | 87.2 | 105.6 | 136.6 | 129.7 | 87.6 | 11.1 | 65.8 | 207.3 | 39.5 | 436.3 | 235.2 | 233.9 | -0.38 | 245.8 | 239 | 510 | 234.8 | 327 | 145.1 | 7838
XOM 29 | 2.7 | 68.29 | 87.1 | 105.5 | 136.5 | 129.8 | 87.4 | 11 | 65.6 | 207.7 | 39.7 | 436.4 | 233.9 | 232.6 | -0.41 | 245.7 | 237.9 | 509.9 | 235.1 | 326.6 | 141.1 | 7827
XOM 29 | 2.8 | 68.18 | 87 | 105.5 | 136.5 | 129.6 | 87.2 | 11 | 65.8 | 208 | 39.8 | 436.7 | 234.8 | 233.5 | -0.43 | 246.2 | 238.8 | 509.8 | 234.3 | 325.9 | 139.4 | 7836
XOM 29 | 2.9 | 68.19 | 86.8 | 106.1 | 136.5 | 129.6 | 87.4 | 11 | 65.9 | 207 | 39.6 | 434.7 | 235.3 | 234 | -0.45 | 245 | 239.3 | 509.6 | 234.7 | 326.7 | 138.7 | 7857
XOM 29 | 3 | 68.29 | 87.1 | 106.1 | 136.5 | 129.6 | 87.3 | 10.8 | 65.6 | 208.5 | 39.6 | 437.5 | 233.9 | 232.7 | -0.4 | 246.3 | 238 | 509.6 | 232.5 | 323.9 | 142.3 | 7788
XOM 29 | 3.1 | 68.24 | 87 | 105.8 | 136.5 | 129.5 | 87.2 | 10.8 | 65.6 | 207.6 | 39.8 | 435.6 | 235.6 | 234.3 | -0.46 | 245.6 | 239.6 | 509.7 | 233.8 | 325 | 138.2 | 7828
XOM 29 | 3.2 | 68.16 | 87 | 105.4 | 136.5 | 129.4 | 87.3 | 10.8 | 65.8 | 207.2 | 39.2 | 434.4 | 235.4 | 234.1 | -0.48 | 245.4 | 239.3 | 509.5 | 234 | 325.7 | 135.7 | 7852
XOM 29 | 3.3 | 68.26 | 87.1 | 105.2 | 136.3 | 129.5 | 87.2 | 10.5 | 65.6 | 208.7 | 39.4 | 436.7 | 234.5 | 233.2 | -0.47 | 246 | 238.6 | 509.5 | 232.2 | 322.9 | 135.4 | 7802
XOM 29 | 3.4 | 68.2 | 86.8 | 105.7 | 136.6 | 129.8 | 87.4 | 10.1 | 65.7 | 207.7 | 40.8 | 435.7 | 235.1 | 233.8 | -0.46 |  | 239.1 | 510.2 | 232.1 | 322.8 | 135.4 | 7778
XOM 29 | 3.5 | 68.16 | 86.9 | 105.4 | 136.5 | 129.5 | 87.2 | 9.7 | 65.8 | 206.9 | 40.6 | 433.9 | 235.4 | 234.1 | -0.47 |  | 239.4 | 510.1 | 232.4 | 323.2 | 134.9 | 7783
XOM 29 | 3.6 | 68.22 | 87.1 | 105.8 | 136.3 | 129.5 | 87.2 | 9.4 | 65.9 | 208.2 | 40.8 | 437 | 233.9 | 232.7 | -0.43 |  | 238 | 510 | 233.3 | 324.5 | 140.9 | 7812
XOM 29 | 3.7 | 68.21 | 87.1 | 105.4 | 136.4 | 129.4 | 87.4 | 9.3 | 65.7 | 207.6 | 40.6 | 435.8 | 234.7 | 233.4 | -0.47 |  | 238.7 | 510.3 | 232.4 | 322.8 | 136 | 7804
XOM 29 | 3.8 | 68.23 | 86.8 | 105.6 | 136.6 | 129.7 | 87.4 | 9.2 | 65.9 | 207 | 40.3 | 434 | 235.3 | 234 | -0.48 |  | 239.2 | 510.6 | 231.3 | 322.3 | 135.2 | 7801
XOM 29 | 3.9 | 68.24 | 87 | 105 | 136.4 | 129.5 | 87.2 | 9.1 | 65.7 | 208 | 40.3 | 435.5 | 233.7 | 232.4 | -0.44 |  | 237.8 | 510.5 | 232.2 | 322.6 | 138.2 | 7801
XOM 29 | 4 | 68.14 | 87 | 105.4 | 136.5 | 129.3 | 87.2 | 9 | 65.8 | 207.8 | 40 | 435.2 | 234.4 | 233.1 | -0.5 |  | 238.4 | 510.8 | 231.1 | 321.6 | 133 | 7792
XOM 29 | 4.1 | 68.16 | 86.8 | 105.1 | 136.4 | 129.4 | 87.7 | 8.9 | 65.6 | 207.7 | 40.3 | 435.6 | 234.9 | 233.6 | -0.49 |  | 238.9 | 510.4 | 233 | 323.2 | 133.4 | 7822
XOM 29 | 4.2 | 68.21 | 87 | 105.4 | 136.5 | 129.8 | 87.4 | 8.8 | 65.8 | 208 | 40.2 | 434.9 | 234.8 | 233.5 | -0.51 |  | 238.8 | 510.4 | 230.5 | 320.3 | 131.7 | 7781
XOM 29 | 4.3 | 68.21 | 86.6 | 105.6 | 136.4 | 129.5 | 87.2 | 8.6 | 65.9 | 207.8 | 39.6 | 435.9 | 234.7 | 233.4 | -0.47 |  | 238.8 | 510.7 | 230.9 | 320.7 | 134.6 | 7750
XOM 29 | 4.4 | 68.06 | 86.9 | 106.4 | 136.5 | 129.5 | 87.4 | 8.6 | 65.8 | 208 | 40.1 | 436.1 | 234.5 | 233.3 | -0.47 |  | 238.6 | 510.4 | 230.2 | 319.9 | 135.1 | 7766
XOM 29 | 4.5 | 68.37 | 86.9 | 106 | 136.5 | 129.6 | 87.3 | 8.6 | 65.7 | 208.8 | 40 | 437.1 | 234.2 | 232.9 | -0.46 |  | 238.3 | 510.5 | 230.8 | 320.5 | 136.6 | 7771
XOM 29 | 4.6 | 68.08 | 86.9 | 105.7 | 136.5 | 129.6 | 87.2 | 8.3 | 65.9 | 207.1 | 39.7 | 433.9 | 234.4 | 233.2 | -0.53 |  | 238.4 | 510.5 | 230.9 | 320.1 | 129.4 | 7797
XOM 29 | 4.7 | 68.21 | 86.9 | 105.5 | 136.4 | 129.6 | 87.4 | 8.3 | 65.7 | 207.7 | 39.5 | 435.3 | 234.3 | 233.1 | -0.48 |  | 238.4 | 510.4 | 229.5 | 319.4 | 133.6 | 7769
XOM 29 | 4.8 | 68.19 | 86.7 | 105.6 | 136.5 | 129.5 | 87 | 8.1 | 65.6 | 207.9 | 39.4 | 436.2 | 234 | 232.8 | -0.45 |  | 238.1 | 510.7 | 229.5 | 319.4 | 137.4 | 7759
XOM 29 | 4.9 | 68.06 | 86.7 | 106 | 136.5 | 129.4 | 87.2 | 8 | 65.7 | 206.9 | 39 | 433.3 | 235.1 | 233.9 | -0.46 |  | 239.2 | 510.6 | 230.2 | 319.4 | 136.6 | 7760
XOM 29 | 5 | 68.27 | 87.1 | 105.5 | 136.5 | 129.5 | 87.3 | 8 | 65.8 | 208.1 | 39.4 | 436.8 | 233.2 | 232 | -0.45 |  | 237.4 | 510.4 | 229.1 | 318.9 | 136.6 | 7757
XOM 29 | 5.1 | 68.16 | 86.7 | 105.1 | 136.4 | 129.4 | 87 | 7.8 | 65.7 | 208.2 | 39.4 | 436.7 | 234 | 232.8 | -0.46 |  | 238.2 | 510.3 | 230 | 318.7 | 135.7 | 7726
XOM 29 | 5.2 | 68.16 | 86.8 | 105.7 | 136.5 | 129.7 | 87.3 | 7.8 | 65.8 | 207.4 | 39.3 | 433.9 | 234.7 | 233.5 | -0.43 |  | 238.9 | 510.5 | 227.4 | 316.8 | 138.4 | 7697
XOM 29 | 5.3 | 68.14 | 86.9 | 105.5 | 136.5 | 129.5 | 87.2 | 7.6 | 65.8 | 207.2 | 39.4 | 433.7 | 234.1 | 232.9 | -0.47 |  | 238.2 | 510.2 | 229.4 | 317.7 | 134.5 | 7733
XOM 29 | 5.4 | 68.19 | 87 | 105.7 | 136.5 | 129.6 | 87.2 | 7.5 | 65.9 | 208.4 | 39.4 | 436.3 | 234 | 232.8 | -0.5 |  | 238.2 | 510.3 | 227.6 | 316.3 | 132.2 | 7723
XOM 29 | 5.5 | 68.14 | 86.6 | 105.6 | 136.5 | 129.5 | 87.3 | 7.3 | 65.6 | 207.6 | 39 | 434.4 | 234.3 | 233.2 | -0.48 |  | 238.5 | 510 | 228.8 | 317.8 | 134.6 | 7747
XOM 29 | 5.6 | 68.13 | 86.7 | 105.7 | 136.4 | 129.5 | 87.4 | 7 | 65.8 | 207 | 38.9 | 434.3 | 234 | 232.9 | -0.49 |  | 238.2 | 510.1 | 226.8 | 316.6 | 133.3 | 7738
XOM 29 | 5.7 | 68.21 | 86.9 | 105.5 | 136.6 | 129.4 | 87.2 | 7.2 | 65.9 | 208 | 39.1 | 435.9 | 232.8 | 231.7 | -0.46 |  | 237.1 | 510.4 | 228.3 | 317.1 | 135.2 | 7733
XOM 29 | 5.8 | 68.19 | 87 | 105.9 | 136.5 | 129.5 | 87.3 | 7 | 65.6 | 208.2 | 39.2 | 435.7 | 233.9 | 232.8 | -0.44 |  | 238.1 | 510.2 | 228 | 316.8 | 137.9 | 7721
XOM 29 | 5.9 | 68.13 | 86.9 | 105.7 | 136.5 | 129.5 | 87.4 | 6.9 | 66.1 | 207.7 | 39.1 | 435.3 | 234.7 | 233.5 | -0.51 |  | 238.8 | 510.2 | 228.6 | 317.8 | 131.1 | 7760
XOM 29 | 6 | 68.15 | 86.7 | 106.2 | 136.4 | 129.5 | 87.2 | 6.6 | 65.9 | 207.6 | 38.6 | 434.7 | 233.6 | 232.4 | -0.47 |  | 237.7 | 510.1 | 228.5 | 317.1 | 133.9 | 7707
XOM 29 | 6.1 | 68.14 | 86.9 | 105.8 | 136.4 | 129.6 | 87.1 | 6.4 | 65.7 | 207.7 | 39 | 435.4 | 234 | 232.8 | -0.49 |  | 238.2 | 510 | 227.5 | 316.1 | 132.9 | 7705
XOM 29 | 6.2 | 68.1 | 86.5 | 105.6 | 136.5 | 129.5 | 87.1 | 6.4 | 65.6 | 207.8 | 38.8 | 435.3 | 233.9 | 232.7 | -0.46 |  | 238.1 | 509.9 | 227.5 | 315.8 | 135.3 | 7705
XOM 29 | 6.3 | 68.27 | 86.8 | 105.6 | 136.4 | 129.5 | 87.5 | 6.5 | 65.8 | 208 | 38.8 | 435.2 | 234 | 232.9 | -0.48 |  | 238.2 | 510 | 226.8 | 315.3 | 133.6 | 7708
XOM 29 | 6.4 | 68.13 | 86.6 | 105.6 | 136.6 | 129.6 | 87.1 | 6.4 | 65.7 | 206.9 | 39.2 | 434 | 233.7 | 232.5 | -0.45 |  | 237.9 | 509.9 | 227.1 | 315.6 | 136.8 | 7705
XOM 29 | 6.5 | 68.16 | 86.7 | 105.7 | 136.5 | 129.5 | 87.5 | 6.4 | 65.9 | 208.2 | 39.2 | 435.1 | 232.8 | 231.7 | -0.49 |  | 237.1 | 509.9 | 227.2 | 315.5 | 133.7 | 7717
XOM 29 | 6.6 | 68.2 | 87 | 105.5 | 136.6 | 129.6 | 87.3 | 6.2 | 65.9 | 208.3 | 38.9 | 435.8 | 232.8 | 231.7 | -0.47 |  | 237.1 | 509.7 | 226.5 | 314.6 | 134.6 | 7704
XOM 29 | 6.7 | 68.09 | 86.6 | 105.7 | 136.6 | 129.6 | 87.1 | 6 | 66 | 207 | 39.1 | 434.3 | 234.6 | 233.4 | -0.44 |  | 238.7 | 509.9 | 228.1 | 316.2 | 137.8 | 7715
XOM 29 | 6.8 | 68.13 | 86.8 | 105.7 | 136.5 | 129.4 | 87.1 | 6 | 65.8 | 207.5 | 38.9 | 434.8 | 234.1 | 233 | -0.47 |  | 238.3 | 509.9 | 227 | 315 | 134.6 | 7710
XOM 29 | 6.9 | 68.08 | 86.7 | 105.2 | 136.8 | 129.5 | 87.2 | 5.9 | 65.8 | 208 | 38.7 | 436 | 233.2 | 232.1 | -0.4 |  | 237.4 | 509.8 | 227 | 315.1 | 140.8 | 7663
XOM 29 | 7 | 68.18 | 86.9 | 106.6 | 136.5 | 129.6 | 87.2 | 5.7 | 66 | 207.9 | 39 | 435.2 | 232.9 | 231.8 | -0.47 |  | 237.1 | 510 | 227.1 | 315.5 | 134.8 | 7694
XOM 29 | 7.1 | 68.22 | 86.5 | 106.3 | 136.7 | 129.6 | 87.4 | 5.7 | 65.8 | 207.9 | 39 | 434.6 | 234.1 | 232.9 | -0.47 |  | 238.3 | 510.1 | 226.9 | 315.2 | 135.7 | 7713
XOM 29 | 7.2 | 68.12 | 86.5 | 105.7 | 136.7 | 129.4 | 87.2 | 5.4 | 65.9 | 207.4 | 38.8 | 434.5 | 234.4 | 233.2 | -0.44 |  | 238.5 | 509.8 | 227.3 | 314.8 | 137.5 | 7685
XOM 29 | 7.3 | 68.2 | 86.6 | 105.8 | 136.5 | 129.5 | 87.2 | 5.2 | 65.7 | 208.4 | 38.7 | 436.1 | 232.7 | 231.5 | -0.45 |  | 236.9 | 509.8 | 226.4 | 314.3 | 136.3 | 7689
XOM 29 | 7.4 | 68.18 | 86.7 | 105 | 136.7 | 129.6 | 87.4 | 5 | 65.8 | 207 | 38.3 | 434.4 | 234.1 | 233 | -0.45 |  | 238.3 | 509.8 | 226.5 | 314.1 | 136.2 | 7686
XOM 29 | 7.5 | 68.14 | 86.6 | 106.2 | 136.7 | 129.5 | 87.4 | 4.6 | 65.9 | 207.3 | 38.4 | 434.4 | 234 | 232.9 | -0.44 |  | 238.2 | 509.6 | 226.1 | 313.4 | 137 | 7675
XOM 29 | 7.6 | 68.23 | 86.7 | 105.4 | 136.7 | 129.6 | 87.2 | 4.4 | 65.8 | 208.6 | 38.4 | 436.2 | 232.5 | 231.4 | -0.48 |  | 236.8 | 509.7 | 226.3 | 313.7 | 133.1 | 7690
XOM 29 | 7.7 | 68.13 | 86.4 | 105.4 | 136.5 | 129.5 | 86.9 | 4.1 | 65.8 | 207.4 | 38.2 | 434.6 | 234.1 | 232.9 | -0.5 |  | 238.2 | 509.6 | 226.6 | 313.8 | 130.7 | 7674
XOM 29 | 7.8 | 68.1 | 86.5 | 105.8 | 136.6 | 129.5 | 87.1 | 3.9 | 65.8 | 207.2 | 38.2 | 434.6 | 234 | 232.8 | -0.44 |  | 238.1 | 509.6 | 225.9 | 313.4 | 137 | 7663
XOM 29 | 7.9 | 68.17 | 86.6 | 105.9 | 136.7 | 129.5 | 87.2 | 3.8 | 65.9 | 207.5 | 38.6 | 435.1 | 232.9 | 231.8 | -0.5 |  | 237.1 | 509.7 | 225.5 | 313.1 | 131.9 | 7685
XOM 29 | 8 | 68.21 | 86.9 | 105.8 | 136.5 | 129.6 | 87 | 3.8 | 65.8 | 207.7 | 37.8 | 435.6 | 232.5 | 231.4 | -0.44 |  | 236.8 | 509.3 | 226.3 | 313.8 | 136.9 | 7688
XOM 29 | 8.1 | 68.22 | 86.7 | 106 | 136.7 | 129.6 | 87.1 | 3.8 | 65.8 | 208.1 | 38.3 | 435.8 | 233.4 | 232.2 | -0.48 |  | 237.6 | 509.3 | 226.1 | 313.4 | 133.5 | 7688
XOM 29 | 8.2 | 68.09 | 86.9 | 105.5 | 136.7 | 129.6 | 87 | 3.7 | 66 | 206.6 | 38.3 | 433.7 | 233.9 | 232.7 | -0.46 |  | 238 | 509.6 | 223.7 | 311.3 | 135.2 | 7654
XOM 29 | 8.3 | 68.16 | 86.8 | 105.5 | 136.5 | 129.4 | 87.1 | 3.6 | 65.9 | 207.6 | 38.1 | 434.5 | 232.2 | 231.1 | -0.46 |  | 236.5 | 509.3 | 224.7 | 311.7 | 134.2 | 7659
XOM 29 | 8.4 | 68.11 | 86.6 | 105.9 | 136.7 | 129.4 | 87.1 | 3.6 | 65.9 | 208.2 | 38.4 | 436.1 | 232.5 | 231.4 | -0.5 |  | 236.8 | 509.6 | 224.6 | 312.1 | 130.6 | 7654
XOM 29 | 8.5 | 68.19 | 86.7 | 105.4 | 136.6 | 129.5 | 87.2 | 3.6 | 65.9 | 207 | 37.9 | 434 | 232.9 | 231.8 | -0.5 |  | 237.2 | 509.4 | 225.1 | 312.2 | 131 | 7657
XOM 29 | 8.6 | 68.11 | 86.5 | 106 | 136.6 | 129.7 | 87 | 3.6 | 66 | 207.1 | 38 | 433.3 | 234.4 | 233.2 | -0.51 |  | 238.5 | 509.7 | 226.4 | 313.8 | 130 | 7700
XOM 29 | 8.7 | 68.18 | 86.5 | 105.8 | 136.8 | 129.7 | 87.2 | 3.6 | 65.8 | 208.5 | 38.1 | 435.7 | 232.9 | 231.8 | -0.47 |  | 237.1 | 509.5 | 224.8 | 311.8 | 134.8 | 7660
XOM 29 | 8.8 | 68.17 | 86.5 | 106 | 136.6 | 129.5 | 87.2 | 3.5 | 66 | 207.6 | 37.7 | 434 | 233.6 | 232.5 | -0.49 |  | 237.8 | 509.5 | 224.3 | 311.3 | 133.1 | 7658
XOM 29 | 8.9 | 68.08 | 86.5 | 106 | 136.8 | 129.6 | 87.1 | 3.5 | 65.9 | 206.6 | 37.7 | 433.3 | 234.1 | 233 | -0.51 |  | 238.3 | 509.4 | 223.3 | 310.2 | 129.5 | 7660
XOM 29 | 9 | 68.22 | 86.4 | 106 | 136.5 | 129.4 | 87 | 3.5 | 65.9 | 208.2 | 37.9 | 434.9 | 233.5 | 232.4 | -0.52 |  | 237.7 | 509.1 | 225.2 | 312 | 129.4 | 7684
XOM 29 | 9.1 | 68.17 | 86.7 | 105.5 | 136.7 | 129.5 | 87 | 3.4 | 65.9 | 208 | 37.7 | 434.9 | 233.5 | 232.4 | -0.5 |  | 237.8 | 509.2 | 223.5 | 310.5 | 131.2 | 7656
XOM 29 | 9.2 | 68.13 | 86.7 | 105.8 | 136.7 | 129.6 | 87.1 | 3.3 | 65.9 | 207.6 | 37.6 | 433.5 | 233.3 | 232.2 | -0.46 |  | 237.6 | 509.3 | 225.1 | 311.4 | 134.2 | 7659
XOM 29 | 9.3 | 68.11 | 86.6 | 105.9 | 136.8 | 129.5 | 87.2 | 3.1 | 65.8 | 207.4 | 37.8 | 433.8 | 233.1 | 232 | -0.49 |  | 237.4 | 509.2 | 224.6 | 311.8 | 130.8 | 7647
XOM 29 | 9.4 | 68.25 | 86.5 | 105.5 | 136.5 | 129.2 | 87.1 | 3.1 | 65.9 | 208.3 | 37.3 | 436.1 | 232.5 | 231.5 | -0.49 |  | 236.9 | 509 | 223.6 | 310.4 | 131.2 | 7635
XOM 29 | 9.5 | 68.09 | 86.7 | 105.7 | 136.7 | 129.5 | 86.8 | 2.9 | 66.1 | 206.7 | 37.4 | 431.7 | 234.3 | 233.2 | -0.49 |  | 238.6 | 509.1 | 223.5 | 310.1 | 131.5 | 7648
XOM 29 | 9.6 | 68.16 | 86.5 | 105.7 | 136.6 | 129.5 | 87 | 2.8 | 65.8 | 208.4 | 37.6 | 435.6 | 232.9 | 231.8 | -0.5 |  | 237.3 | 509.1 | 223.1 | 310 | 131 | 7648
XOM 29 | 9.7 | 68.14 | 86.5 | 105.3 | 136.6 | 129.4 | 87.3 | 2.7 | 65.7 | 207.4 | 36.9 | 434.2 | 233.1 | 232 | -0.5 |  | 237.4 | 509 | 224.2 | 311 | 131.1 | 7662
XOM 29 | 9.8 | 68.25 | 86.4 | 106.2 | 136.8 | 129.6 | 87.1 | 2.6 | 66 | 207.7 | 37.8 | 433.5 | 233.6 | 232.5 | -0.51 |  | 237.9 | 508.7 | 222.7 | 309.1 | 128.9 | 7637
XOM 29 | 9.9 | 68.14 | 86.9 | 106.2 | 136.7 | 129.6 | 87 | 2.5 | 65.9 | 208.1 | 37.3 | 435 | 233.1 | 232 | -0.44 |  | 237.5 | 508.5 | 223.4 | 309.8 | 137.1 | 7644
XOM 29 | 10 | 68.17 | 86.5 | 105.8 | 136.7 | 129.6 | 87.2 | 2.4 | 65.8 | 207.9 | 37.3 | 435.2 | 232.9 | 231.9 | -0.5 |  | 237.4 | 508.7 | 225.1 | 311.6 | 131.6 | 7681
XOM 29 | 10.1 | 68.19 | 86.8 | 105.4 | 136.6 | 129.3 | 87.2 | 2.4 | 65.9 | 207.6 | 37.5 | 434.6 | 232.2 | 231.2 | -0.43 |  | 236.7 | 508.5 | 223.2 | 309.2 | 136.4 | 7590
XOM 29 | 10.2 | 68.14 | 86.6 | 106.1 | 136.7 | 129.6 | 87.1 | 2.4 | 66 | 207.4 | 37.4 | 433.9 | 232.5 | 231.4 | -0.49 |  | 236.9 | 508.9 | 222.8 | 309.5 | 131.1 | 7618
XOM 29 | 10.3 | 68.19 | 86.6 | 106.9 | 136.8 | 129.7 | 87.2 | 2.4 | 66 | 207.9 | 37.2 | 433.8 | 233.5 | 232.4 | -0.5 |  | 237.8 | 508.8 | 223.1 | 309.1 | 129.9 | 7637
XOM 29 | 10.4 | 68.22 | 86.7 | 105.5 | 136.5 | 129.4 | 87.1 | 2.3 | 65.9 | 207.9 | 37.3 | 434.8 | 233.7 | 232.6 | -0.46 |  | 238 | 508.8 | 222.7 | 309.5 | 135 | 7638
XOM 29 | 10.5 | 68.17 | 86.7 | 105.9 | 136.7 | 129.5 | 86.9 | 2.2 | 65.9 | 207.2 | 37.4 | 433.6 | 234.1 | 233.1 | -0.54 |  | 238.5 | 508.8 | 221.5 | 307.9 | 126.6 | 7638
XOM 29 | 10.6 | 68.11 | 86.8 | 105.7 | 136.8 | 129.6 | 87 | 2 | 65.8 | 207.6 | 37.1 | 433.2 | 233.1 | 232.1 | -0.51 |  | 237.5 | 508.7 | 221.3 | 308 | 129.2 | 7620
XOM 29 | 10.7 | 68.21 | 86.6 | 105.3 | 136.6 | 129.4 | 87.2 | 1.9 | 65.9 | 208.7 | 37.9 | 435.7 | 233.2 | 232.1 | -0.51 |  | 237.6 | 508.8 | 223.9 | 310.7 | 130.3 | 7668
XOM 29 | 10.8 | 68.17 | 86.6 | 106.4 | 136.8 | 129.7 | 87.1 | 1.7 | 66 | 207.7 | 37.3 | 434.3 | 233.7 | 232.6 | -0.49 |  | 238.1 | 508.8 | 222.1 | 307.7 | 130.3 | 7611
XOM 29 | 10.9 | 68.11 | 86.7 | 105.7 | 136.6 | 129.5 | 87.1 | 1.5 | 66 | 207 | 37.4 | 432.2 | 233.7 | 232.6 | -0.5 |  | 238 | 508.7 | 222.6 | 308.8 | 130.2 | 7642
XOM 29 | 11 | 68.18 | 86.8 | 105.8 | 136.8 | 129.6 | 87.2 | 1.3 | 65.8 | 208.6 | 37.2 | 435.9 | 232.9 | 231.9 | -0.5 |  | 237.4 | 508.8 | 222.3 | 308.3 | 129.3 | 7609
XOM 29 | 11.1 | 68.12 | 86.4 | 105.8 | 136.9 | 129.6 | 87 | 1 | 66 | 207.4 | 37.1 | 433.4 | 232.8 | 231.7 | -0.51 |  | 237.2 | 508.6 | 223.5 | 308.7 | 129.6 | 7629
XOM 29 | 11.2 | 68.09 | 86.9 | 105.2 | 136.7 | 129.4 | 87.2 | 0.8 | 65.7 | 207.3 | 37.1 | 432.4 | 233.3 | 232.2 | -0.49 |  | 237.6 | 508.6 | 222.6 | 307.8 | 130.7 | 7615
XOM 29 | 11.3 | 68.27 | 86.8 | 105.7 | 136.7 | 129.6 | 87.2 | 0.6 | 65.7 | 209.1 | 37.2 | 436.5 | 231.3 | 230.3 | -0.5 |  | 235.8 | 508.7 | 221.8 | 308 | 130.3 | 7622
XOM 29 | 11.4 | 68.19 | 86.8 | 105.6 | 136.7 | 129.6 | 87 | 0.2 | 66 | 207.6 | 36.6 | 433.8 | 232.9 | 231.8 | -0.5 |  | 237.3 | 508.7 | 222.2 | 308 | 130.3 | 7623
XOM 29 | 11.5 | 68.05 | 86.5 | 106.2 | 136.7 | 129.5 | 87 | 0 | 66 | 206.9 | 36.9 | 431.5 | 233.4 | 232.3 | -0.57 |  | 237.7 | 508.7 | 222.8 | 308.7 | 123.5 | 7662
XOM 29 | 11.6 | 68.22 | 86.3 | 105.8 | 136.7 | 129.5 | 87.1 | -0.3 | 65.9 | 208.6 | 36.9 | 435.2 | 232.8 | 231.8 | -0.59 |  | 237.3 | 508.7 | 221.3 | 307.2 | 120.4 | 7638
XOM 29 | 11.7 | 68.14 | 86.4 | 105.8 | 136.7 | 129.5 | 87.1 | -0.6 | 65.8 | 207.2 | 36.5 | 433.4 | 232.7 | 231.6 | -0.56 |  | 237.1 | 508.6 | 222.8 | 308.1 | 124.1 | 7645
XOM 29 | 11.8 | 68.09 | 86.9 | 105.5 | 136.8 | 129.4 | 87 | -0.7 | 65.5 | 207.1 | 37.3 | 432.1 | 232.8 | 231.8 | -0.58 |  | 237.3 | 508.5 | 223.2 | 308.5 | 121.8 | 7651
XOM 29 | 11.9 | 68.15 | 86.8 | 105.1 | 136.7 | 129.6 | 86.9 | -0.7 | 65.8 | 209.5 | 37 | 436.8 | 232.2 | 231.2 | -0.58 |  | 236.8 | 508.4 | 222.2 | 308.5 | 122.1 | 7633
XOM 29 | 12 | 68.12 | 86.4 | 105.6 | 136.7 | 129.5 | 87.2 | -0.9 | 65.9 | 207.4 | 37 | 432.3 | 233.7 | 232.6 | -0.55 |  | 238.1 | 508.5 | 222.5 | 308.4 | 125.4 | 7626
XOM 29 | 12.1 | 68.09 | 86.8 | 105.7 | 136.7 | 129.6 | 87 | -1.2 | 65.8 | 207.3 | 37 | 432.2 | 232.5 | 231.5 | -0.58 |  | 237 | 508.5 | 222.5 | 307.6 | 122.3 | 7644
XOM 29 | 12.2 | 68.13 | 86.8 | 106.3 | 136.7 | 129.3 | 87 | -1.4 | 65.8 | 208.1 | 36.7 | 434.7 | 232.1 | 231.1 | -0.55 |  | 236.7 | 508.5 | 220.4 | 306.2 | 125.6 | 7604
XOM 29 | 12.3 | 68.13 | 86.6 | 105.7 | 136.7 | 129.5 | 87 | -1.6 | 65.9 | 208.2 | 36.8 | 434 | 232.3 | 231.2 | -0.58 |  | 236.8 | 508.4 | 222 | 307.1 | 122 | 7634
XOM 29 | 12.4 | 68.15 | 86.6 | 105.9 | 136.9 | 129.6 | 87.4 | -1.7 | 65.8 | 207.5 | 37 | 432.4 | 233.6 | 232.5 | -0.59 |  | 238 | 508.5 | 219.6 | 305.1 | 120.9 | 7610
XOM 29 | 12.5 | 68.19 | 86.6 | 105.6 | 136.6 | 129.4 | 87.1 | -1.7 | 65.7 | 208.2 | 36.7 | 434.2 | 231.8 | 230.8 | -0.56 |  | 236.4 | 508.4 | 221.2 | 307.5 | 124.5 | 7633
XOM 29 | 12.6 | 68.09 | 86.6 | 106.1 | 136.7 | 129.5 | 87 | -1.9 | 65.9 | 207.3 | 36.9 | 431.8 | 233.4 | 232.4 | -0.57 |  | 237.8 | 508.5 | 220 | 305.2 | 123.6 | 7604
XOM 29 | 12.7 | 68.07 | 86.7 | 105.5 | 136.7 | 129.5 | 87.2 | -2.1 | 65.7 | 207.5 | 36.7 | 432.6 | 233.4 | 232.3 | -0.57 |  | 237.8 | 508.3 | 220.8 | 306.6 | 122.1 | 7589
XOM 29 | 12.8 | 68.29 | 86.7 | 106.2 | 136.6 | 129.5 | 86.7 | -2.3 | 65.9 | 209.1 | 36.5 | 435.3 | 231.7 | 230.7 | -0.53 |  | 236.3 | 508.3 | 221.5 | 307.4 | 126.3 | 7598
XOM 29 | 12.9 | 68.01 | 86.4 | 105.8 | 136.6 | 129.5 | 86.8 | -2.8 | 65.9 | 206.5 | 36.7 | 431.6 | 232.9 | 231.9 | -0.53 |  | 237.3 | 508.4 | 221 | 306.8 | 127.3 | 7604
XOM 29 | 13 | 68.09 | 86.5 | 106.1 | 136.8 | 129.5 | 87.2 | -2.8 | 66 | 207.9 | 36.8 | 433 | 233.1 | 232.1 | -0.65 |  | 237.6 | 508.4 | 220 | 306.1 | 114.6 | 7637
XOM 29 | 13.1 | 68.14 | 86.4 | 106.1 | 136.7 | 129.6 | 87.2 | -3 | 65.9 | 208.3 | 36.4 | 433.8 | 232.6 | 231.6 | -0.62 |  | 237.1 | 508.3 | 221.1 | 306.4 | 117.5 | 7633
XOM 29 | 13.2 | 68.07 | 86.8 | 105.7 | 136.7 | 129.6 | 87.2 | -3.2 | 66 | 206.9 | 36.5 | 431.6 | 233.3 | 232.2 | -0.58 |  | 237.8 | 508.1 | 221.1 | 306.4 | 121.6 | 7626
XOM 29 | 13.3 | 68.09 | 86.5 | 106 | 136.8 | 129.6 | 86.7 | -3.2 | 65.9 | 207.9 | 36.5 | 434.1 | 232.2 | 231.2 | -0.58 |  | 236.8 | 508.3 | 221 | 306.2 | 121.4 | 7613
XOM 29 | 13.4 | 68.16 | 86.6 | 105.6 | 136.6 | 129.4 | 86.8 | -3.4 | 66 | 208.3 | 36.2 | 434.3 | 231.9 | 230.9 | -0.64 |  | 236.5 | 508.4 | 221.6 | 306.6 | 114.8 | 7648
XOM 29 | 13.5 | 68.03 | 86.6 | 106 | 136.9 | 129.4 | 87 | -3.4 | 66.1 | 207.3 | 36.4 | 431.8 | 233.6 | 232.5 | -0.57 |  | 238 | 508 | 218.9 | 304.2 | 123.1 | 7583
XOM 29 | 13.6 | 68.14 | 86.3 | 105.6 | 136.9 | 129.7 | 87.1 | -3.6 | 66 | 207.4 | 36.3 | 432 | 233 | 232 | -0.56 |  | 237.6 | 508.2 | 219.9 | 305.3 | 124 | 7596
XOM 29 | 13.7 | 68.09 | 86.5 | 105.6 | 136.7 | 129.7 | 86.9 | -3.7 | 66 | 207.7 | 36.1 | 432.1 | 232.6 | 231.6 | -0.61 |  | 237.1 | 508.2 | 221.4 | 307.3 | 119.6 | 7618
XOM 29 | 13.8 | 68.07 | 86.5 | 105.7 | 136.6 | 129.3 | 86.9 | -3.9 | 65.8 | 207.8 | 36.5 | 433.3 | 232.5 | 231.5 | -0.62 |  | 237 | 508.1 | 221 | 306.6 | 117.2 | 7626
XOM 29 | 13.9 | 68.08 | 86.3 | 105.6 | 136.7 | 129.5 | 87 | -4 | 65.8 | 207.3 | 36 | 431.4 | 233.7 | 232.7 | -0.61 |  | 238.2 | 508.2 | 219.5 | 304.8 | 119.4 | 7605
XOM 29 | 14 | 68.15 | 86.5 | 105.7 | 136.6 | 129.4 | 86.9 | -4.3 | 65.8 | 208.1 | 36.1 | 433 | 231.5 | 230.6 | -0.58 |  | 236.2 | 508 | 221.3 | 306.8 | 122.7 | 7623
XOM 29 | 14.1 | 68.12 | 86.6 | 105.5 | 136.7 | 129.5 | 86.9 | -4.3 | 65.8 | 208.1 | 36.2 | 433 | 233 | 231.9 | -0.64 |  | 237.5 | 508.4 | 219.6 | 305.2 | 116 | 7618
XOM 29 | 14.2 | 68 | 86.4 | 105.9 | 136.7 | 129.4 | 87 | -4.3 | 66 | 207.2 | 35.8 | 432.3 | 233.2 | 232.1 | -0.65 |  | 237.6 | 508 | 221.4 | 306 | 114.3 | 7629
XOM 29 | 14.3 | 68.07 | 86.8 | 105.8 | 136.9 | 129.7 | 87.1 | -4.5 | 66 | 207.4 | 35.9 | 432.7 | 232.2 | 231.2 | -0.61 |  | 236.8 | 507.9 | 221.4 | 306.2 | 120.1 | 7621
XOM 29 | 14.4 | 68.04 | 86.8 | 106 | 136.7 | 129.5 | 87 | -4.3 | 65.9 | 208.1 | 35.8 | 433.2 | 231.8 | 230.8 | -0.58 |  | 236.5 | 507.9 | 219.9 | 305.2 | 122.5 | 7606
XOM 29 | 14.5 | 68.14 | 86.3 | 105.3 | 136.7 | 129.7 | 87 | -4.3 | 66 | 207.1 | 35.1 | 431.9 | 232.6 | 231.6 | -0.63 |  | 237.2 | 508 | 220.7 | 306.4 | 117.5 | 7636
XOM 29 | 14.6 | 68.1 | 86.3 | 105.8 | 136.7 | 129.6 | 86.8 | -4.5 | 65.9 | 207.9 | 35.4 | 432.8 | 233.1 | 232.1 | -0.65 |  | 237.7 | 507.9 | 219.9 | 304.7 | 114.1 | 7590
XOM 29 | 14.7 | 68.12 | 86.8 | 104.8 | 136.7 | 129.5 | 86.8 | -4.7 | 66.1 | 208.2 | 35.4 | 433.7 | 232.2 | 231.2 | -0.63 |  | 236.9 | 507.7 | 221.5 | 306.4 | 116 | 7625
XOM 29 | 14.8 | 68.09 | 86.3 | 105.3 | 136.7 | 129.4 | 87 | -5 | 66.2 | 207.6 | 34.9 | 432.9 | 232.6 | 231.7 | -0.64 |  | 237.2 | 507.7 | 220.1 | 305.6 | 116.8 | 7619
XOM 29 | 14.9 | 68.07 | 86.4 | 105.2 | 136.9 | 129.6 | 87 | -5.2 | 66 | 207.3 | 35.4 | 432.1 | 232.1 | 231.2 | -0.63 |  | 236.8 | 507.6 | 220.3 | 305.1 | 116.9 | 7626
XOM 29 | 15 | 68.07 | 86.3 | 105.4 | 136.6 | 129.3 | 86.8 | -5.3 | 65.8 | 207.4 | 35 | 431.6 | 233.1 | 232.1 | -0.61 |  | 237.7 | 507.7 | 220 | 305 | 118.8 | 7613
XOM 29 | 15.1 | 68.1 | 86.7 | 105.5 | 136.9 | 129.6 | 86.9 | -5.5 | 66.1 | 207.9 | 35 | 432.8 | 231.9 | 231 | -0.62 |  | 236.6 | 507.4 | 219 | 303.9 | 118.5 | 7592
XOM 29 | 15.2 | 68.07 | 86.4 | 105.8 | 136.6 | 129.3 | 86.8 | -5.6 | 65.9 | 207.7 | 35.2 | 432.6 | 233.2 | 232.2 | -0.62 |  | 237.8 | 507.6 | 219.9 | 305.2 | 118.5 | 7615
XOM 29 | 15.3 | 68.1 | 86.5 | 105.8 | 136.7 | 129.4 | 87 | -5.5 | 66 | 207.8 | 34.9 | 433.2 | 232.7 | 231.8 | -0.62 |  | 237.5 | 507.6 | 218.7 | 303.4 | 117.2 | 7594
XOM 29 | 15.4 | 68.11 | 86.7 | 105.5 | 136.8 | 129.5 | 86.9 | -5.5 | 65.9 | 207.9 | 35 | 433.2 | 231.6 | 230.7 | -0.61 |  | 236.4 | 507.3 | 219.2 | 304.3 | 119.3 | 7609
XOM 29 | 15.5 | 68.08 | 86.4 | 105.4 | 136.7 | 129.7 | 87 | -5.5 | 66.1 | 207.5 | 35.4 | 431.8 | 232.1 | 231.2 | -0.61 |  | 236.8 | 507.4 | 219.4 | 304.3 | 119.1 | 7579
XOM 29 | 15.6 | 68.06 | 86.3 | 105.4 | 136.7 | 129.6 | 87 | -5.7 | 66 | 207.1 | 34.8 | 431.1 | 232.6 | 231.7 | -0.62 |  | 237.3 | 507.2 | 221.2 | 305.6 | 117.5 | 7611
XOM 29 | 15.7 | 68.09 | 86.3 | 105.8 | 136.7 | 129.5 | 86.9 | -5.8 | 66.2 | 207.9 | 35 | 432.7 | 232.9 | 232 | -0.64 |  | 237.6 | 507.4 | 220.3 | 304.8 | 116.4 | 7611
XOM 29 | 15.8 | 68.14 | 86.4 | 106.3 | 136.6 | 129.5 | 86.8 | -6 | 66 | 208.2 | 34.9 | 432.9 | 232.7 | 231.8 | -0.62 |  | 237.4 | 507.3 | 218.9 | 303.8 | 117.6 | 7594
XOM 29 | 15.9 | 68.09 | 86.4 | 106.1 | 136.6 | 129.5 | 86.7 | -6.2 | 66.2 | 207.7 | 34.7 | 432.9 | 232 | 231.1 | -0.61 |  | 236.8 | 507.2 | 220.3 | 304.8 | 120.1 | 7607
XOM 29 | 16 | 68.06 | 86.3 | 106 | 136.6 | 129.7 | 87 | -6.3 | 65.8 | 207.7 | 34.5 | 432.2 | 231.9 | 231 | -0.63 |  | 236.7 | 507.5 | 220 | 303.9 | 115.9 | 7602
XOM 29 | 16.1 | 68.19 | 86.5 | 105.8 | 136.7 | 129.6 | 87 | -6.2 | 66.1 | 207.7 | 35 | 432.4 | 231.9 | 231 | -0.63 |  | 236.7 | 507.1 | 220.4 | 304.3 | 116.6 | 7619
XOM 29 | 16.2 | 68.07 | 86.5 | 105.8 | 136.6 | 129.4 | 86.8 | -6.2 | 66 | 207.8 | 34.6 | 431.6 | 232.5 | 231.6 | -0.64 |  | 237.2 | 507.3 | 218 | 302.6 | 115.2 | 7586
XOM 29 | 16.3 | 68.09 | 86.6 | 105.8 | 136.6 | 129.4 | 86.9 | -6.2 | 65.9 | 208 | 34.7 | 432.5 | 232.5 | 231.6 | -0.63 |  | 237.3 | 507.1 | 219 | 303.5 | 116.6 | 7597
XOM 29 | 16.4 | 68.14 | 86.6 | 105.5 | 136.7 | 129.5 | 86.9 | -6.2 | 65.9 | 207.8 | 34.6 | 432.9 | 232.7 | 231.8 | -0.62 |  | 237.5 | 507.1 | 218.2 | 302.5 | 117.7 | 7581
XOM 29 | 16.5 | 68.04 | 86.5 | 106 | 136.7 | 129.6 | 86.7 | -6.7 | 66 | 207.8 | 34.5 | 432.7 | 231.5 | 230.6 | -0.63 |  | 236.3 | 507.1 | 219.6 | 304 | 116.4 | 7587
XOM 29 | 16.6 | 68.07 | 86.5 | 105.4 | 136.6 | 129.5 | 87.2 | -7 | 66 | 207.7 | 34.8 | 431.5 | 232.1 | 231.2 | -0.64 |  | 236.8 | 506.8 | 218.9 | 303.4 | 115.7 | 7586
XOM 29 | 16.7 | 68.15 | 86.4 | 105.8 | 136.7 | 129.6 | 86.9 | -7.1 | 66 | 207.5 | 34.6 | 431.6 | 231.7 | 230.8 | -0.63 |  | 236.5 | 506.9 | 218.9 | 303.6 | 116.8 | 7590
XOM 29 | 16.8 | 68.13 | 86.6 | 105.9 | 136.7 | 129.5 | 86.8 | -7.1 | 66.1 | 207.6 | 34.2 | 432.3 | 231.6 | 230.7 | -0.63 |  | 236.4 | 506.7 | 218.4 | 303 | 116.3 | 7594
XOM 29 | 16.9 | 68.1 | 86.5 | 105.7 | 136.6 | 129.5 | 86.9 | -7.1 | 66 | 208 | 34.3 | 431.5 | 232.3 | 231.4 | -0.62 |  | 237.1 | 506.7 | 219.9 | 304.1 | 117.7 | 7603
XOM 29 | 17 | 68.14 | 86.6 | 105.9 | 136.7 | 129.7 | 86.9 | -6.9 | 66.2 | 208.1 | 34.7 | 432.8 | 231.2 | 230.4 | -0.6 |  | 236.1 | 506.7 | 219.9 | 303.6 | 118.8 | 7588
XOM 29 | 17.1 | 68.14 | 86.6 | 106 | 136.7 | 129.6 | 86.9 | -6.7 | 66.1 | 208 | 34.8 | 431.7 | 232.2 | 231.4 | -0.63 |  | 237 | 506.6 | 218.5 | 303.2 | 116.8 | 7592
XOM 29 | 17.2 | 68.04 | 86.4 | 105.7 | 136.7 | 129.5 | 86.9 | -6.9 | 66 | 207.4 | 34.5 | 431.6 | 231.8 | 230.9 | -0.61 |  | 236.6 | 506.9 | 217.3 | 301.8 | 118.4 | 7541
XOM 29 | 17.3 | 68.14 | 86.4 | 105.9 | 136.7 | 129.4 | 86.9 | -7 | 65.9 | 207.9 | 34.3 | 433.3 | 232.1 | 231.2 | -0.61 |  | 237 | 506.8 | 217.3 | 302.6 | 118.4 | 7550
XOM 29 | 17.4 | 68.15 | 86.6 | 105.5 | 136.7 | 129.7 | 86.8 | -6.9 | 66.2 | 208.4 | 34.4 | 433.7 | 231 | 230.2 | -0.62 |  | 236 | 506.7 | 217.8 | 302.2 | 117.7 | 7562
XOM 29 | 17.5 | 68.1 | 86.5 | 105.9 | 136.6 | 129.5 | 86.9 | -7.5 | 66 | 207.9 | 34.3 | 432.4 | 231.2 | 230.4 | -0.61 |  | 236.1 | 506.6 | 219.9 | 303.4 | 118.8 | 7583
XOM 29 | 17.6 | 68.09 | 86.8 | 105.5 | 136.5 | 129.6 | 86.9 | -7.4 | 66 | 207.4 | 34.2 | 431.9 | 231.4 | 230.6 | -0.61 |  | 236.3 | 506.9 | 219.6 | 303.9 | 119.5 | 7595
XOM 29 | 17.7 | 68.1 | 86.3 | 105.5 | 136.6 | 129.6 | 86.9 | -7.5 | 66 | 207.6 | 34.2 | 432.1 | 232.9 | 232 | -0.63 |  | 237.7 | 507 | 217.9 | 302.3 | 115.8 | 7576
XOM 29 | 17.8 | 68.2 | 86.3 | 105.9 | 136.6 | 129.7 | 86.9 | -7.6 | 66.1 | 207.9 | 34.6 | 432.7 | 231.4 | 230.5 | -0.62 |  | 236.2 | 507 | 220.2 | 303.9 | 117.8 | 7603
XOM 29 | 17.9 | 68.02 | 86.5 | 105.6 | 136.6 | 129.5 | 86.8 | -7.7 | 66.3 | 207.3 | 34.5 | 430.6 | 233 | 232.2 | -0.6 |  | 237.7 | 507 | 219.6 | 303.2 | 119.7 | 7585
XOM 29 | 18 | 68.1 | 86.6 | 105.4 | 136.5 | 129.4 | 87 | -7.9 | 66.2 | 207.8 | 35 | 433.3 | 232.2 | 231.3 | -0.62 |  | 237 | 507.2 | 219.1 | 302.8 | 117.1 | 7587
XOM 29 | 18.1 | 68.14 | 86.2 | 105.8 | 136.5 | 129.3 | 87.1 | -7.8 | 66 | 207.6 | 35.2 | 431.7 | 232.8 | 231.9 | -0.63 |  | 237.6 | 507.4 | 218.3 | 302.6 | 116.3 | 7578
XOM 29 | 18.2 | 68.13 | 86.4 | 105.3 | 136.7 | 129.5 | 86.8 | -7.8 | 66 | 208.2 | 34.8 | 433.2 | 232.5 | 231.6 | -0.6 |  | 237.3 | 507.3 | 219.5 | 303.8 | 119.6 | 7571
XOM 29 | 18.3 | 68.06 | 86.5 | 105.7 | 136.5 | 129.4 | 87 | -8 | 66 | 208.1 | 35.2 | 432 | 232.1 | 231.3 | -0.63 |  | 236.9 | 507.4 | 218.2 | 303.3 | 116.8 | 7589
XOM 29 | 18.4 | 68.08 | 86.4 | 105.3 | 136.5 | 129.5 | 87.1 | -8.2 | 66.1 | 207.7 | 35.1 | 431.4 | 231.3 | 230.5 | -0.63 |  | 236.1 | 507.3 | 218.7 | 302.8 | 116.8 | 7586
XOM 29 | 18.5 | 68.01 | 86.4 | 105.5 | 136.5 | 129.8 | 86.9 | -7.9 | 65.9 | 207.5 | 34.6 | 431.1 | 232.9 | 232 | -0.61 |  | 237.6 | 507.5 | 217.6 | 301.8 | 118.7 | 7574
XOM 29 | 18.6 | 68.18 | 86.4 | 105.8 | 136.5 | 129.5 | 86.9 | -7.4 | 65.9 | 207.6 | 35.1 | 431.3 | 231.9 | 231.1 | -0.62 |  | 236.7 | 507.6 | 219.1 | 303.1 | 117.9 | 7586
XOM 29 | 18.7 | 67.85 | 86.6 | 105.4 | 136.6 | 129.5 | 86.9 | -7.4 | 66 | 207.9 | 35 | 432.9 | 232.2 | 231.4 | -0.62 |  | 237 | 507.8 | 219.9 | 303.9 | 118 | 7600
XOM 29 | 18.8 | 68.16 | 86.3 | 105.4 | 136.6 | 129.5 | 87 | -8.2 | 66.1 | 208 | 34.8 | 431.6 | 231.5 | 230.6 | -0.63 |  | 236.3 | 507.8 | 218.8 | 303.4 | 116.8 | 7589
XOM 29 | 18.9 | 68.09 | 86.5 | 105.7 | 136.7 | 129.5 | 86.9 | -8.2 | 65.8 | 207.9 | 35.1 | 432 | 232.4 | 231.5 | -0.61 |  | 237.2 | 507.8 | 218.5 | 302.7 | 118.2 | 7569
XOM 29 | 19 | 68.11 | 86.6 | 106 | 136.5 | 129.5 | 87.2 | -8.2 | 66 | 207.7 | 35.3 | 432.5 | 231.7 | 230.8 | -0.59 |  | 236.5 | 507.5 | 218.7 | 302.9 | 120.2 | 7553
XOM 29 | 19.1 | 68.11 | 86.3 | 106.4 | 136.6 | 129.6 | 86.8 | -8.1 | 66 | 207.2 | 35.4 | 431.3 | 232.3 | 231.4 | -0.6 |  | 237 | 507.9 | 219.1 | 303.4 | 120 | 7577
XOM 29 | 19.2 | 68.07 | 86.4 | 105.6 | 136.5 | 129.5 | 86.9 | -8 | 65.9 | 207.5 | 35.4 | 431.2 | 232.7 | 231.8 | -0.59 |  | 237.4 | 507.8 | 220.1 | 303.8 | 120.4 | 7591
XOM 29 | 19.3 | 68.13 | 86.7 | 106.1 | 136.6 | 129.6 | 87.1 | -7.9 | 66.9 | 208.5 | 35.7 | 433 | 232.2 | 231.3 | -0.6 |  | 236.9 | 508 | 218.1 | 302.2 | 119.8 | 7573
XOM 29 | 19.4 | 68.08 | 86.2 | 106.1 | 136.6 | 129.5 | 87.1 | -7.9 | 65.8 | 207.2 | 35.9 | 430.3 | 231.7 | 230.8 | -0.56 |  | 236.4 | 507.7 | 218.1 | 301.9 | 123.7 | 7548
XOM 29 | 19.5 | 68.15 | 86.3 | 105.6 | 136.7 | 129.6 | 86.9 | -7.8 | 65.9 | 208.1 | 36.2 | 432.5 | 232.3 | 231.4 | -0.58 |  | 237 | 508 | 217.8 | 301.7 | 121.4 | 7558
XOM 29 | 19.6 | 68.11 | 86.2 | 105.2 | 136.7 | 129.5 | 86.9 | -7.8 | 65.9 | 208.2 | 36.1 | 433.4 | 232 | 231.1 | -0.58 |  | 236.8 | 508 | 217.8 | 301.9 | 121.7 | 7558
XOM 29 | 19.7 | 68.04 | 86.6 | 105.4 | 136.6 | 129.4 | 87 | -8.1 | 65.8 | 207.2 | 36.2 | 430.4 | 231.7 | 230.8 | -0.59 |  | 236.4 | 508.1 | 217.5 | 301.5 | 120.8 | 7557
XOM 29 | 19.8 | 68.06 | 86.1 | 106 | 136.6 | 129.5 | 86.8 | -8 | 65.7 | 206.8 | 36.2 | 430.4 | 232.6 | 231.7 | -0.58 |  | 237.2 | 508.4 | 217.7 | 302.3 | 120.4 | 7533
XOM 29 | 19.9 | 68.09 | 86.4 | 105.5 | 136.7 | 129.4 | 87.1 | -7.6 | 66 | 208.4 | 36.2 | 433.3 | 232.2 | 231.2 | -0.58 |  | 236.8 | 508.4 | 218.5 | 302.5 | 121.3 | 7539
XOM 29 | 20 | 68.11 | 86.6 | 105.7 | 136.7 | 129.5 | 87 | -7.8 | 65.9 | 208 | 36.2 | 432.3 | 232.4 | 231.5 | -0.59 |  | 237.1 | 508.5 | 218 | 302.1 | 120.4 | 7545
XOM 29 | 20.1 | 68.04 | 86.6 | 106 | 136.7 | 129.5 | 87.1 | -7.8 | 65.9 | 207.5 | 36.3 | 431.6 | 231.4 | 230.5 | -0.58 |  | 236.1 | 508.4 | 217.5 | 301.9 | 121.8 | 7554
XOM 29 | 20.2 | 68.04 | 86.2 | 105.7 | 136.8 | 129.6 | 87.1 | -7.6 | 66 | 207.5 | 36.7 | 432.2 | 232.4 | 231.4 | -0.6 |  | 237 | 508.3 | 217 | 301.5 | 118.9 | 7555
XOM 29 | 20.3 | 68.1 | 86.7 | 105.8 | 136.8 | 129.6 | 87.1 | -7.5 | 65.8 | 207.8 | 36.9 | 431.2 | 231.8 | 230.8 | -0.62 |  | 236.4 | 508.5 | 216.9 | 301.2 | 117.1 | 7546
XOM 29 | 20.4 | 68.08 | 86.6 | 105.1 | 136.9 | 129.6 | 87.2 | -7.4 | 65.9 | 208.3 | 36.7 | 432.8 | 230.5 | 229.6 | -0.62 |  | 235.3 | 508.8 | 218.3 | 302.3 | 117.4 | 7575
XOM 29 | 20.5 | 68.1 | 86.3 | 105.7 | 136.6 | 129.5 | 87 | -7.3 | 65.8 | 207.8 | 36.8 | 432.5 | 230.9 | 230 | -0.59 |  | 235.6 | 508.8 | 217.7 | 302.8 | 121.1 | 7571
XOM 29 | 20.6 | 68.03 | 86.7 | 105.7 | 136.9 | 129.5 | 87.1 | -7.1 | 65.9 | 207.4 | 36.8 | 430.4 | 231.8 | 230.8 | -0.63 |  | 236.4 | 508.6 | 217.3 | 301.3 | 115.9 | 7563
XOM 29 | 20.7 | 68.04 | 86.6 | 105.4 | 136.8 | 129.4 | 87.2 | -7.1 | 65.7 | 207.4 | 36.2 | 432.3 | 232.3 | 231.3 | -0.62 |  | 236.9 | 508.8 | 218.2 | 301.8 | 118.1 | 7565
XOM 29 | 20.8 | 68.15 | 86.4 | 105.5 | 136.7 | 129.6 | 87 | -7 | 65.9 | 208.3 | 36.3 | 432.5 | 230.8 | 229.8 | -0.62 |  | 235.4 | 508.8 | 218.5 | 302.5 | 116.9 | 7551
XOM 29 | 20.9 | 68.11 | 86.4 | 105.7 | 136.9 | 129.7 | 87 | -6.8 | 65.7 | 207.9 | 36.9 | 433 | 232.3 | 231.3 | -0.62 |  | 236.9 | 509 | 218 | 301.5 | 116.7 | 7549
XOM 29 | 21 | 68.05 | 86.1 | 105.5 | 136.6 | 129.5 | 87.1 | -6.7 | 65.8 | 206.9 | 36.7 | 430 | 231.6 | 230.7 | -0.67 |  | 236.2 | 508.9 | 217.4 | 301.5 | 112 | 7566
XOM 29 | 21.1 | 68.12 | 86.6 | 105.9 | 136.7 | 129.5 | 87.1 | -6.6 | 66 | 208.3 | 36.7 | 431.9 | 232 | 231 | -0.65 |  | 236.5 | 508.8 | 217 | 300.9 | 113.8 | 7555
XOM 29 | 21.2 | 68.13 | 86.5 | 106.1 | 136.6 | 129.4 | 86.9 | -6.7 | 65.8 | 208.3 | 36.6 | 432.2 | 230.8 | 229.8 | -0.65 |  | 235.4 | 508.9 | 218.5 | 302.4 | 115.1 | 7578
XOM 29 | 21.3 | 68.04 | 86.6 | 105.6 | 136.7 | 129.5 | 86.7 | -6.6 | 65.7 | 206.7 | 36.4 | 431.2 | 232.5 | 231.5 | -0.64 |  | 237.1 | 509.1 | 217.2 | 301.4 | 116.2 | 7563
XOM 29 | 21.4 | 68.05 | 86.5 | 106.1 | 136.8 | 129.6 | 87 | -6.6 | 65.8 | 207.5 | 37 | 432.2 | 230.8 | 229.8 | -0.66 |  | 235.4 | 508.8 | 216.9 | 300.8 | 111.7 | 7550
XOM 29 | 21.5 | 68.18 | 86.3 | 105.6 | 136.7 | 129.5 | 87.1 | -6.6 | 65.7 | 208.3 | 37 | 434.1 | 231.6 | 230.6 | -0.64 |  | 236.3 | 508.9 | 217.7 | 301.5 | 115.1 | 7557
XOM 29 | 21.6 | 68.11 | 86.2 | 105.5 | 136.7 | 129.4 | 87 | -6.7 | 65.7 | 207.4 | 37.1 | 432.3 | 231 | 230 | -0.65 |  | 235.7 | 509 | 218 | 302.1 | 113.8 | 7573
XOM 29 | 21.7 | 68.06 | 86.3 | 105.3 | 136.8 | 129.6 | 87.1 | -6.7 | 65.7 | 207.1 | 37.2 | 431.7 | 232.7 | 231.7 | -0.64 |  | 237.2 | 509.1 | 218.1 | 302.1 | 115.4 | 7545
XOM 29 | 21.8 | 68.1 | 86.3 | 105.5 | 136.7 | 129.6 | 87 | -6.6 | 65.9 | 207.9 | 37.4 | 434.4 | 229.7 | 228.8 | -0.64 |  | 234.4 | 509.1 | 217.2 | 301.6 | 115 | 7559
XOM 29 | 21.9 | 68.11 | 86.3 | 105.6 | 136.7 | 129.5 | 86.9 | -6.6 | 65.7 | 207.5 | 36.7 | 432.8 | 230.4 | 229.4 | -0.64 |  | 235.1 | 509.1 | 218.2 | 301.5 | 114.6 | 7561
XOM 29 | 22 | 68.02 | 86.3 | 105.4 | 136.7 | 129.5 | 87 | -6.7 | 66 | 206.8 | 37.3 | 430.6 | 232.3 | 231.3 | -0.63 |  | 236.8 | 509.2 | 217.2 | 300.8 | 115.5 | 7557
XOM 29 | 22.1 | 68.12 | 86.5 | 105.6 | 136.7 | 129.6 | 87.2 | -6.7 | 65.7 | 208.5 | 37.1 | 434.7 | 229.9 | 228.9 | -0.64 |  | 234.6 | 509 | 217 | 300.9 | 114.2 | 7550
XOM 29 | 22.2 | 68.06 | 86.3 | 105.6 | 136.8 | 129.5 | 87.1 | -6.6 | 65.7 | 207.2 | 37.1 | 433.2 | 231.4 | 230.4 | -0.64 |  | 236.1 | 509.5 | 217.2 | 301.1 | 114.3 | 7560
XOM 29 | 22.3 | 68.07 | 86.6 | 106.1 | 136.9 | 129.7 | 87.1 | -6.5 | 65.9 | 207.1 | 37.3 | 432.5 | 231.5 | 230.5 | -0.63 |  | 236.1 | 509.2 | 216.9 | 300.1 | 115.6 | 7535
XOM 29 | 22.4 | 68.12 | 86.6 | 105.5 | 136.9 | 129.8 | 87 | -6.6 | 65.8 | 206.8 | 37.1 | 432 | 230.8 | 229.8 | -0.61 |  | 235.4 | 509.1 | 216.6 | 300.3 | 118.2 | 7542
XOM 29 | 22.5 | 68.08 | 86.1 | 105.5 | 136.8 | 129.6 | 87 | -6.5 | 65.7 | 207.9 | 37.4 | 433.6 | 232.1 | 231.1 | -0.64 |  | 236.7 | 509.2 | 216.7 | 300.6 | 114.1 | 7526
XOM 29 | 22.6 | 68.1 | 86.5 | 106.1 | 136.8 | 129.5 | 87.3 | -6.3 | 65.8 | 208.5 | 37.5 | 433.7 | 231.9 | 230.9 | -0.64 |  | 236.5 | 509.3 | 217.1 | 301.1 | 115.4 | 7540
XOM 29 | 22.7 | 68.06 | 86.6 | 105.9 | 136.9 | 129.6 | 87 | -6.2 | 65.7 | 207.1 | 37.3 | 429.6 | 232.3 | 231.3 | -0.65 |  | 236.8 | 509.5 | 214.4 | 298.5 | 113.8 | 7516
XOM 29 | 22.8 | 67.98 | 86.4 | 105.5 | 136.7 | 129.6 | 87.2 | -6.2 | 65.8 | 207.3 | 37.3 | 430.9 | 231.2 | 230.1 | -0.63 |  | 235.7 | 509 | 217 | 300.7 | 116.5 | 7550
XOM 29 | 22.9 | 68.03 | 86.4 | 106.6 | 136.8 | 129.6 | 87.2 | -6 | 65.8 | 207.9 | 37.5 | 430.9 | 232.1 | 231 | -0.61 |  | 236.6 | 509.4 | 216.4 | 300.6 | 117.9 | 7538
XOM 29 | 23 | 68.06 | 86.6 | 106 | 136.8 | 129.7 | 86.9 | -5.8 | 65.6 | 208.4 | 37.6 | 432.7 | 232.4 | 231.4 | -0.59 |  | 237 | 509.2 | 216.9 | 301.1 | 121 | 7539
XOM 29 | 23.1 | 68.06 | 86.2 | 105.4 | 136.9 | 129.6 | 86.9 | -6 | 65.7 | 207.9 | 38.1 | 432.5 | 232.9 | 231.9 | -0.58 |  | 237.4 | 509.5 | 217.7 | 301.5 | 120.8 | 7550
XOM 29 | 23.2 | 67.97 | 86.2 | 105.5 | 136.8 | 129.5 | 87.2 | -5.7 | 64.9 | 208 | 36.3 | 430.9 | 230.6 | 229.6 | -0.56 |  | 235.2 | 509.4 | 216.4 | 300.2 | 119.9 | 7534
XOM 29 | 23.3 | 67.97 | 86 | 105.6 | 136.8 | 129.5 | 87.2 | -6 | 64.8 | 207.5 | 33.9 | 431 | 232.1 | 231 | -0.57 |  | 236.7 | 509.4 | 216 | 299.8 | 116.8 | 7538
XOM 29 | 23.4 | 67.88 | 86 | 104.9 | 136.7 | 129.4 | 86.8 | -6 | 65.2 | 206.8 | 31.5 | 428.7 | 232 | 231 | -0.58 |  | 236.6 | 509.8 | 217.1 | 301.2 | 115.5 | 7534
XOM 29 | 23.5 | 67.92 | 86.1 | 105.8 | 136.6 | 129.4 | 87.2 | -5.6 | 65.2 | 207.7 | 31.7 | 431.3 | 232.2 | 231.1 | -0.55 |  | 236.7 | 509.8 | 217.2 | 301 | 118.8 | 7530
XOM 29 | 23.6 | 67.99 | 86.5 | 105.8 | 136.6 | 129.6 | 86.9 | -5.5 | 65.2 | 208 | 31.8 | 430.5 | 230.4 | 229.4 | -0.59 |  | 235.1 | 510.1 | 216.6 | 300.3 | 114.4 | 7554
XOM 29 | 23.7 | 67.83 | 86.4 | 105.3 | 136.9 | 129.6 | 86.9 | -5.4 | 65.2 | 207.6 | 32.2 | 430.6 | 232.3 | 231.3 | -0.59 |  | 236.9 | 510.7 | 216.8 | 300.3 | 114.3 | 7548
XOM 29 | 23.8 | 67.64 | 86.2 | 105 | 136.9 | 129.5 | 87.3 | -5.6 | 64.8 | 207.1 | 33.1 | 430.2 | 232.6 | 231.6 | -0.55 |  | 237.3 | 510.5 | 216.8 | 299.9 | 117.8 | 7524
XOM 29 | 23.9 | 67.84 | 86.6 | 106 | 136.8 | 129.5 | 86.9 | -5.3 | 65.2 | 207.8 | 31.4 | 430.6 | 230.2 | 229.3 | -0.56 |  | 235 | 510.7 | 216.4 | 299.5 | 117.5 | 7530
XOM 29 | 24 | 67.84 | 86.4 | 105.6 | 136.7 | 129.4 | 87 | -5.2 | 65.1 | 207.3 | 31.4 | 430.6 | 232.2 | 231.2 | -0.56 |  | 236.9 | 510.8 | 215.9 | 299.6 | 117.9 | 7535
XOM 29 | 24.1 | 67.83 | 86.2 | 106.3 | 136.7 | 129.4 | 87.1 | -5.3 | 65 | 207 | 31.2 | 429.4 | 232.7 | 231.8 | -0.57 |  | 237.4 | 511.2 | 216.7 | 301.1 | 117.3 | 7569
XOM 29 | 24.2 | 67.87 | 86.3 | 106.3 | 136.9 | 129.5 | 87.4 | -5.2 | 65.3 | 207.6 | 31.7 | 431.5 | 231.2 | 230.3 | -0.55 |  | 236 | 510.8 | 215.9 | 299.3 | 117.5 | 7532
XOM 29 | 24.3 | 67.95 | 86.6 | 106.3 | 136.7 | 129.5 | 87.1 | -5.3 | 65.1 | 207.4 | 31.8 | 431 | 231.7 | 230.8 | -0.56 |  | 236.6 | 510.7 | 215.7 | 299.2 | 116.9 | 7534
XOM 29 | 24.4 | 67.81 | 86.4 | 105.6 | 136.6 | 129.5 | 86.9 | -5.5 | 65.1 | 207.6 | 31.8 | 430.7 | 231.8 | 230.9 | -0.56 |  | 236.6 | 510.9 | 218.7 | 303.6 | 118.6 | 7572
XOM 29 | 24.5 | 67.71 | 86.5 | 105.9 | 136.7 | 129.5 | 87.2 | -5.2 | 64.7 | 207.8 | 33.2 | 430.1 | 231.8 | 230.9 | -0.58 |  | 236.7 | 510.9 | 217.7 | 301.5 | 116.8 | 7558
XOM 29 | 24.6 | 67.85 | 86.5 | 105.1 | 136.8 | 129.6 | 87.1 | -5.5 | 64.7 | 207.4 | 31.9 | 430.7 | 231.7 | 230.8 | -0.62 |  | 236.6 | 510.8 | 217 | 301 | 111.8 | 7573
XOM 29 | 24.7 | 67.91 | 85.9 | 105.9 | 136.7 | 129.7 | 87 | -5.2 | 65.2 | 208 | 31.9 | 431.4 | 231.7 | 230.8 | -0.59 |  | 236.5 | 510.9 | 217.5 | 301.8 | 115.7 | 7579
XOM 29 | 24.8 | 67.78 | 85.7 | 104.5 | 136.8 | 129.4 | 86.8 | -5.4 | 65.3 | 206.8 | 30.3 | 429.4 | 232.3 | 231.4 | -0.59 |  | 237.1 | 511 | 216.6 | 300.5 | 115.5 | 7558
XOM 29 | 24.9 | 67.74 | 86 | 105.8 | 136.8 | 129.4 | 87.3 | -5.4 | 65.2 | 207 | 32.1 | 429.8 | 231.6 | 230.7 | -0.62 |  | 236.4 | 511 | 217.1 | 301.3 | 112.6 | 7579
XOM 29 | 25 | 67.9 | 86 | 105.9 | 136.7 | 129.3 | 87.2 | -5.5 | 65 | 207.3 | 31.2 | 430.5 | 230.4 | 229.6 | -0.58 |  | 235.4 | 510.9 | 217.7 | 301.1 | 114.9 | 7563
XOM 29 | 25.1 | 67.85 | 85.9 | 105.6 | 136.7 | 129.6 | 86.8 | -5.3 | 65.2 | 207.3 | 31.8 | 430.6 | 232.1 | 231.3 | -0.56 |  | 237 | 510.9 | 216.9 | 300.2 | 117.4 | 7547
XOM 29 | 25.2 | 67.93 | 86.4 | 105.7 | 136.7 | 129.3 | 87.3 | -5.4 | 64.9 | 208.5 | 31.9 | 431.3 | 230 | 229.2 | -0.55 |  | 235.1 | 510.8 | 217.3 | 300.9 | 118.5 | 7549
XOM 29 | 25.3 | 67.88 | 86.2 | 106 | 136.7 | 129.3 | 87 | -5.6 | 65.4 | 207.4 | 32 | 430.8 | 230.2 | 229.4 | -0.56 |  | 235.2 | 511 | 217.4 | 300.8 | 116.7 | 7528
XOM 29 | 25.4 | 67.73 | 86.3 | 105.3 | 136.6 | 129.4 | 87 | -5.2 | 65.4 | 206.6 | 31.7 | 428.3 | 231.1 | 230.3 | -0.56 |  | 236 | 511 | 218 | 301.5 | 118 | 7548
XOM 29 | 25.5 | 67.87 | 86.5 | 106.2 | 136.6 | 129.4 | 86.9 | -5.2 | 65.2 | 207.6 | 31 | 431.1 | 230.3 | 229.5 | -0.57 |  | 235.3 | 511 | 217.2 | 300.7 | 116.8 | 7560
XOM 29 | 25.6 | 67.91 | 85.7 | 105.8 | 136.6 | 129.3 | 86.8 | -5.3 | 65.2 | 207.7 | 31.6 | 430.7 | 231.8 | 230.9 | -0.58 |  | 236.7 | 511.1 | 217.3 | 301 | 114.9 | 7567
XOM 29 | 25.7 | 67.79 | 85.8 | 106.1 | 136.6 | 129.5 | 87.1 | -5.2 | 65.1 | 207.4 | 32.3 | 429.9 | 232.3 | 231.4 | -0.55 |  | 237.1 | 511.1 | 216.6 | 299.8 | 118.2 | 7541
XOM 29 | 25.8 | 67.76 | 85.8 | 106.1 | 136.8 | 129.6 | 87.1 | -5.5 | 65 | 207.4 | 33 | 429.6 | 231.7 | 230.9 | -0.53 |  | 236.6 | 511.3 | 215.8 | 298.8 | 120.9 | 7518
XOM 29 | 25.9 | 67.85 | 86 | 105.9 | 136.8 | 129.6 | 87.1 | -5.6 | 65.1 | 207.2 | 31.2 | 429.1 | 232 | 231.1 | -0.54 |  | 236.9 | 511.1 | 215.6 | 298.9 | 119.5 | 7525
XOM 29 | 26 | 67.83 | 86.4 | 105.8 | 136.7 | 129.6 | 86.8 | -5.4 | 65.2 | 207.6 | 31.2 | 430.9 | 230.6 | 229.8 | -0.56 |  | 235.6 | 511.2 | 215.3 | 298.3 | 116.6 | 7521
XOM 29 | 26.1 | 67.8 | 86 | 105.1 | 136.7 | 129.5 | 87.1 | -5.1 | 65 | 207.5 | 32.3 | 431 | 231.3 | 230.5 | -0.54 |  | 236.3 | 511.1 | 216.7 | 300.2 | 119.2 | 7537
XOM 29 | 26.2 | 67.86 | 86.2 | 104.6 | 136.6 | 129.4 | 86.9 | -5.3 | 65.1 | 207.3 | 31.3 | 429.3 | 231.6 | 230.8 | -0.56 |  | 236.6 | 511.2 | 215.2 | 298.6 | 116.7 | 7523
XOM 29 | 26.3 | 67.85 | 86.5 | 106 | 137 | 129.7 | 86.8 | -5.5 | 65 | 207.3 | 32 | 430.9 | 231.6 | 230.8 | -0.54 |  | 236.6 | 511.2 | 215.4 | 298.8 | 118.7 | 7515
XOM 29 | 26.4 | 67.84 | 86.6 | 105.9 | 136.5 | 129.5 | 87.1 | -5.8 | 65.2 | 207.2 | 31.8 | 429.3 | 231.3 | 230.5 | -0.56 |  | 236.2 | 510.9 | 215.8 | 299.2 | 118.4 | 7534
XOM 29 | 26.5 | 67.84 | 86.2 | 106.3 | 136.8 | 129.6 | 86.9 | -5.6 | 65.7 | 207.5 | 31.2 | 429.7 | 230.5 | 229.7 | -0.57 |  | 235.5 | 510.9 | 216.5 | 299.3 | 116.2 | 7543
XOM 29 | 26.6 | 67.9 | 86.6 | 105.6 | 136.8 | 129.4 | 87.3 | -5.7 | 64.9 | 208.7 | 32.7 | 431.2 | 230.4 | 229.6 | -0.56 |  | 235.5 | 510.9 | 216 | 299.1 | 117.2 | 7533
XOM 29 | 26.7 | 67.74 | 86.3 | 105.7 | 136.7 | 129.7 | 87 | -5.5 | 65.1 | 207 | 31.9 | 430.2 | 231.9 | 231 | -0.57 |  | 236.7 | 511.2 | 214.2 | 297.1 | 115.7 | 7511
XOM 29 | 26.8 | 67.82 | 86.6 | 105.7 | 136.9 | 129.7 | 87.2 | -5.7 | 65.2 | 207.2 | 31.9 | 429.5 | 230.3 | 229.6 | -0.53 |  | 235.3 | 511.1 | 213.7 | 296.4 | 119.4 | 7491
XOM 29 | 26.9 | 67.86 | 86.7 | 105.7 | 136.7 | 129.5 | 87 | -5.6 | 65.2 | 207.2 | 31.1 | 429.6 | 230.3 | 229.5 | -0.55 |  | 235.3 | 511.2 | 215.7 | 298.9 | 119.3 | 7541
XOM 29 | 27 | 67.85 | 85.9 | 105.5 | 136.7 | 129.5 | 87.1 | -5.2 | 65.1 | 207.8 | 31.9 | 431.1 | 231.1 | 230.3 | -0.58 |  | 236.1 | 511 | 216.4 | 299.6 | 114.7 | 7545
XOM 29 | 27.1 | 67.84 | 86.7 | 105.6 | 136.8 | 129.6 | 87 | -5.2 | 64.8 | 207.9 | 32.2 | 431.5 | 231.4 | 230.6 | -0.57 |  | 236.4 | 511.1 | 214.9 | 297.9 | 116.1 | 7525
XOM 29 | 27.2 | 67.81 | 86.4 | 104.7 | 136.7 | 129.5 | 86.9 | -5.5 | 64.9 | 207.4 | 32.8 | 429.5 | 232 | 231.2 | -0.55 |  | 236.9 | 511.1 | 216.8 | 300.1 | 118.7 | 7533
XOM 29 | 27.3 | 67.8 | 85.9 | 107.4 | 136.9 | 129.8 | 87 | -5.6 | 65.2 | 206.9 | 32 | 428.6 | 232.4 | 231.6 | -0.58 |  | 237.3 | 511 | 215.8 | 298.7 | 115.3 | 7530
XOM 29 | 27.4 | 67.7 | 86.4 | 106.1 | 136.8 | 129.6 | 87.2 | -5.6 | 64.7 | 207.4 | 33 | 429.6 | 230.2 | 229.4 | -0.58 |  | 235.2 | 511 | 215.2 | 298.1 | 114.8 | 7525
XOM 29 | 27.5 | 67.86 | 86.4 | 105.3 | 136.8 | 129.4 | 87.1 | -5.5 | 64.9 | 208.2 | 32.7 | 432.1 | 230.9 | 230.1 | -0.57 |  | 235.9 | 511.3 | 216.4 | 299.3 | 117.3 | 7536
XOM 29 | 27.6 | 67.83 | 86.6 | 105.8 | 136.9 | 129.4 | 87 | -5.6 | 65.1 | 207.2 | 31.8 | 428.7 | 230.6 | 229.8 | -0.59 |  | 235.6 | 511.1 | 216.1 | 298.7 | 113.9 | 7527
XOM 29 | 27.7 | 67.8 | 86.6 | 105.8 | 136.8 | 129.4 | 86.9 | -5.6 | 65.4 | 207 | 31.9 | 429.1 | 230.5 | 229.7 | -0.58 |  | 235.4 | 511.2 | 214.8 | 297.8 | 115.1 | 7523
XOM 29 | 27.8 | 67.81 | 85.8 | 106.2 | 136.8 | 129.5 | 86.8 | -5.5 | 65 | 207.4 | 31.7 | 430.8 | 231 | 230.1 | -0.58 |  | 235.9 | 511.2 | 215.2 | 298.4 | 114.6 | 7525
XOM 29 | 27.9 | 67.77 | 85.7 | 106 | 136.9 | 129.6 | 87.2 | -5.6 | 65.1 | 207.6 | 32.1 | 430.4 | 231.7 | 230.9 | -0.6 |  | 236.6 | 511.3 | 214.7 | 297.5 | 112.7 | 7529
XOM 29 | 28 | 67.9 | 86.2 | 105.7 | 136.8 | 129.4 | 87 | -5.7 | 65.1 | 207.4 | 31.6 | 429.6 | 230.2 | 229.5 | -0.59 |  | 235.2 | 511.2 | 216.6 | 300.1 | 114.3 | 7559
XOM 29 | 28.1 | 67.84 | 86.1 | 106.1 | 136.6 | 129.2 | 86.9 | -5.6 | 65.1 | 206.7 | 29.1 | 429.4 | 230.7 | 229.9 | -0.59 |  | 235.7 | 511 | 215.6 | 298.8 | 113.8 | 7536
XOM 29 | 28.2 | 67.79 | 86.7 | 105.9 | 136.8 | 129.6 | 87.5 | -5.9 | 65.2 | 207 | 39.7 | 429.6 | 231 | 230.2 | -0.59 |  | 236 | 511.2 | 214.6 | 297.4 | 116.2 | 7497
XOM 29 | 28.3 | 67.85 | 86.5 | 105.9 | 136.9 | 129.6 | 87.5 | -6.1 | 65.4 | 208 | 40 | 432.1 | 231.7 | 230.8 | -0.59 |  | 236.5 | 511.3 | 217.3 | 299.9 | 118.2 | 7549
XOM 29 | 28.4 | 67.93 | 85.9 | 105.4 | 136.6 | 129.6 | 87.3 | -6.3 | 65.3 | 208.4 | 39.7 | 432.4 | 232 | 231.1 | -0.6 |  | 236.8 | 511.1 | 215.6 | 298.3 | 117.6 | 7519
XOM 29 | 28.5 | 67.76 | 86.1 | 105.5 | 136.7 | 129.3 | 87.2 | -6.4 | 65.4 | 206.9 | 39.7 | 428.6 | 232.7 | 231.7 | -0.6 |  | 237.3 | 511.5 | 215.4 | 298.2 | 118.3 | 7518
XOM 29 | 28.6 | 67.92 | 86.1 | 105.7 | 136.8 | 129.6 | 87.4 | -6.3 | 65.4 | 208.4 | 39.6 | 432.2 | 230.2 | 229.2 | -0.62 |  | 234.9 | 511.2 | 216.8 | 299.9 | 115.7 | 7542
XOM 29 | 28.7 | 67.99 | 86.2 | 106.4 | 136.6 | 129.6 | 87 | -6.3 | 65.6 | 208 | 39.7 | 432.1 | 231.7 | 230.6 | -0.63 |  | 236.3 | 511.5 | 216.9 | 300.2 | 114.9 | 7548
XOM 29 | 28.8 | 67.88 | 86.5 | 104.2 | 136.8 | 129.5 | 87 | -6.2 | 65.4 | 207.3 | 39.5 | 429.5 | 231.8 | 230.7 | -0.62 |  | 236.3 | 511.4 | 215.7 | 299.7 | 117 | 7530
XOM 29 | 28.9 | 67.91 | 86 | 105.9 | 136.7 | 129.5 | 87.2 | -6.3 | 65.5 | 207.7 | 39.3 | 431.3 | 231 | 229.9 | -0.63 |  | 235.5 | 511.3 | 215.7 | 299 | 114.9 | 7533
XOM 29 | 29 | 67.95 | 86.4 | 105.2 | 136.9 | 129.5 | 87.2 | -6.3 | 65.3 | 208.6 | 39.2 | 433 | 231 | 229.9 | -0.62 |  | 235.6 | 511.5 | 217.2 | 300.5 | 118.2 | 7539
XOM 29 | 29.1 | 67.95 | 86.5 | 105.9 | 136.9 | 129.6 | 87.3 | -6.3 | 65.6 | 207.9 | 39.3 | 430.8 | 232.7 | 231.5 | -0.59 |  | 237.1 | 511.3 | 215.6 | 299.1 | 120 | 7489
XOM 29 | 29.2 | 67.91 | 86 | 106.1 | 136.9 | 129.5 | 87.3 | -6.3 | 65.5 | 207.3 | 39.4 | 430.3 | 233.5 | 232.3 | -0.61 |  | 237.8 | 511.2 | 215.8 | 299.4 | 117.5 | 7510
XOM 29 | 29.3 | 67.91 | 86.4 | 106.2 | 137 | 129.7 | 87.2 | -6.3 | 65.6 | 208.1 | 38.7 | 431 | 232.3 | 231.1 | -0.58 |  | 236.6 | 511.1 | 214.8 | 298 | 119.8 | 7496
XOM 29 | 29.4 | 68.01 | 86.3 | 105.7 | 137.1 | 129.9 | 87.2 | -6.3 | 65.6 | 208.2 | 39.1 | 431.2 | 233 | 231.9 | -0.6 |  | 237.3 | 511.2 | 214.7 | 297.5 | 118.3 | 7497
XOM 29 | 29.5 | 67.88 | 86.5 | 105.7 | 136.9 | 129.6 | 87.1 | -6.3 | 65.5 | 207.6 | 38.7 | 430.4 | 232 | 230.8 | -0.58 |  | 236.4 | 511.3 | 215.2 | 298.4 | 120.3 | 7501
XOM 29 | 29.6 | 67.9 | 86 | 105.3 | 137 | 129.7 | 87.3 | -6.3 | 65.4 | 207.6 | 38.4 | 430.6 | 232 | 230.8 | -0.62 |  | 236.4 | 511 | 215 | 298.5 | 116.2 | 7513
XOM 29 | 29.7 | 67.99 | 86.4 | 106 | 137.1 | 129.5 | 87.2 | -6.3 | 65.3 | 208.1 | 38.7 | 431.4 | 231.2 | 230 | -0.62 |  | 235.7 | 510.9 | 216 | 300.4 | 117.5 | 7540
XOM 29 | 29.8 | 67.98 | 86.1 | 106 | 136.9 | 129.6 | 87 | -6.2 | 65.5 | 208 | 38.4 | 430.4 | 231.8 | 230.7 | -0.61 |  | 236.2 | 511 | 216.9 | 300 | 117.3 | 7534
XOM 29 | 29.9 | 67.94 | 86.4 | 106.1 | 136.9 | 129.5 | 87.1 | -6.1 | 65.5 | 208.1 | 38.8 | 431.7 | 231.2 | 230.1 | -0.61 |  | 235.7 | 510.9 | 215.3 | 298.4 | 117.3 | 7505
XOM 29 | 30 | 67.91 | 86.4 | 105.4 | 137 | 129.6 | 87.3 | -6.1 | 65.5 | 208 | 38.7 | 431.4 | 231.4 | 230.3 | -0.6 |  | 235.9 | 510.9 | 214.8 | 298.4 | 118 | 7474
XOM 29 | 30.1 | 67.96 | 86 | 105.7 | 137.1 | 129.4 | 87.3 | -6.1 | 65.6 | 207.8 | 38.4 | 431.9 | 232.3 | 231.1 | -0.59 |  | 236.6 | 510.8 | 215.6 | 298.9 | 118.4 | 7492
XOM 29 | 30.2 | 67.96 | 86.6 | 106.1 | 137 | 129.6 | 87 | -6.1 | 65.5 | 207.9 | 38.6 | 431.7 | 231.3 | 230.2 | -0.6 |  | 235.7 | 510.5 | 215.7 | 298.7 | 118.9 | 7512
XOM 29 | 30.3 | 67.88 | 85.9 | 105.9 | 137.1 | 129.6 | 87.1 | -6.1 | 65.7 | 207.8 | 38.6 | 431.8 | 232.3 | 231.2 | -0.6 |  | 236.8 | 510.8 | 216 | 299.3 | 118.9 | 7513
XOM 29 | 30.4 | 67.94 | 85.8 | 106.1 | 137 | 129.6 | 87.4 | -6 | 65.7 | 208 | 38.3 | 431.2 | 232.9 | 231.8 | -0.63 |  | 237.4 | 510.6 | 215.3 | 299 | 115.4 | 7524
XOM 29 | 30.5 | 67.96 | 86.6 | 105.9 | 137 | 129.7 | 87.3 | -6.1 | 65.7 | 207.9 | 38.7 | 431.1 | 231.3 | 230.2 | -0.6 |  | 235.8 | 510.7 | 215.2 | 298.2 | 119 | 7504
XOM 29 | 30.6 | 67.99 | 86 | 105.5 | 137 | 129.6 | 87.2 | -6 | 65.6 | 208 | 38.6 | 430.9 | 231.4 | 230.3 | -0.62 |  | 235.9 | 510.5 | 215.5 | 298.4 | 116.6 | 7512
XOM 29 | 30.7 | 67.97 | 86.7 | 106.3 | 137 | 129.7 | 87.1 | -6 | 65.5 | 208 | 38.2 | 431.7 | 231.4 | 230.3 | -0.61 |  | 235.9 | 510.5 | 214.2 | 297.7 | 117.8 | 7503
XOM 29 | 30.8 | 67.88 | 85.8 | 105.6 | 137 | 129.5 | 87.2 | -6.1 | 65.5 | 207.9 | 38.4 | 429.9 | 232.6 | 231.4 | -0.62 |  | 237 | 510.4 | 214.6 | 297.8 | 116.3 | 7496
XOM 29 | 30.9 | 67.93 | 85.9 | 105.4 | 137.1 | 129.7 | 87.3 | -6 | 65.4 | 207.9 | 38.3 | 431.1 | 232.8 | 231.7 | -0.62 |  | 237.2 | 510.5 | 215.7 | 299.2 | 115.8 | 7498
XOM 29 | 31 | 67.99 | 86.1 | 105.3 | 137 | 129.6 | 87.3 | -6 | 65.5 | 208.4 | 38.2 | 431.1 | 232.2 | 231.1 | -0.6 |  | 236.7 | 510.3 | 214.9 | 297.9 | 118.1 | 7493
XOM 29 | 31.1 | 67.91 | 86.2 | 105.7 | 137.2 | 129.7 | 87.4 | -6.1 | 65.5 | 207.8 | 38.1 | 430.3 | 233 | 231.9 | -0.6 |  | 237.5 | 510.5 | 214.3 | 296.7 | 118 | 7477
XOM 29 | 31.2 | 67.97 | 86 | 106 | 137 | 129.6 | 87.1 | -6.1 | 65.6 | 207.6 | 37.9 | 429.6 | 232.3 | 231.2 | -0.62 |  | 236.7 | 510.5 | 214 | 296.9 | 115.3 | 7486
XOM 29 | 31.3 | 67.94 | 86.4 | 105.5 | 137 | 129.7 | 87.1 | -6.2 | 65.7 | 207.7 | 37.9 | 431.2 | 232.1 | 231 | -0.6 |  | 236.6 | 510.7 | 213.9 | 297.4 | 117.9 | 7487
XOM 29 | 31.4 | 67.9 | 86.5 | 106.5 | 137 | 129.6 | 87.1 | -6.1 | 65.4 | 208 | 38.1 | 431.4 | 231 | 230 | -0.63 |  | 235.6 | 510.2 | 214.6 | 297.7 | 115.4 | 7499
XOM 29 | 31.5 | 67.96 | 86.1 | 105.7 | 137.1 | 129.7 | 87.3 | -6.2 | 65.4 | 208.2 | 38 | 430.6 | 231.9 | 230.8 | -0.61 |  | 236.4 | 510.3 | 214.3 | 297.4 | 117.5 | 7496
XOM 29 | 31.6 | 67.96 | 86 | 105.7 | 137 | 129.5 | 87.2 | -6.4 | 65.7 | 208 | 38.1 | 430.6 | 233.2 | 232.1 | -0.62 |  | 237.6 | 510.3 | 214.4 | 297.8 | 115.8 | 7500
XOM 29 | 31.7 | 67.99 | 86.3 | 105.6 | 137 | 129.6 | 87.3 | -6.4 | 65.4 | 207.6 | 38.1 | 431.1 | 232.3 | 231.3 | -0.62 |  | 236.8 | 510.3 | 215.6 | 298.2 | 116.8 | 7508
XOM 29 | 31.8 | 67.97 | 86.1 | 105.6 | 137.1 | 129.7 | 87.2 | -6.5 | 65.5 | 207.4 | 37.4 | 431.2 | 232.7 | 231.6 | -0.62 |  | 237.2 | 510.2 | 215 | 298.2 | 118.6 | 7488
XOM 29 | 31.9 | 67.98 | 86.3 | 105.6 | 137 | 129.6 | 87.1 | -6.5 | 65.6 | 207.5 | 37.9 | 432.3 | 231.6 | 230.5 | -0.6 |  | 236.2 | 510.3 | 215.9 | 299 | 117.8 | 7508
XOM 29 | 32 | 68.04 | 86.1 | 105.9 | 137 | 129.5 | 87.3 | -6.4 | 65.3 | 208.8 | 38 | 434.9 | 231.1 | 230 | -0.61 |  | 235.8 | 510.3 | 214.4 | 297.6 | 117.2 | 7488
XOM 29 | 32.1 | 68.02 | 86.1 | 105.9 | 137 | 129.6 | 87.3 | -6.5 | 65.7 | 207.7 | 37.9 | 430.9 | 231.9 | 230.8 | -0.63 |  | 236.4 | 510 | 215 | 298.4 | 116 | 7517
XOM 29 | 32.2 | 67.92 | 86.3 | 105.7 | 136.9 | 129.7 | 87.1 | -6.4 | 65.6 | 207.4 | 38.2 | 431.4 | 232.7 | 231.6 | -0.64 |  | 237.2 | 510.1 | 215.2 | 298.7 | 114.5 | 7530
XOM 29 | 32.3 | 67.93 | 86.2 | 105.5 | 137 | 129.6 | 87.3 | -6.4 | 65.3 | 207.2 | 37.6 | 431.7 | 231 | 230 | -0.63 |  | 235.7 | 509.9 | 215.2 | 298 | 115.4 | 7506
XOM 29 | 32.4 | 67.99 | 86.2 | 105.5 | 137 | 129.4 | 87.3 | -6.5 | 65.7 | 207.9 | 37.8 | 432.3 | 232.3 | 231.2 | -0.66 |  | 236.9 | 509.8 | 214 | 297.3 | 112.3 | 7496
XOM 29 | 32.5 | 68.03 | 86.1 | 105.8 | 136.9 | 129.7 | 87.2 | -6.7 | 65.4 | 208 | 37.5 | 433 | 231.1 | 230 | -0.64 |  | 235.7 | 510.1 | 214.3 | 296.9 | 113.7 | 7495
XOM 29 | 32.6 | 67.94 | 86.3 | 105.5 | 136.8 | 129.5 | 87.1 | -6.7 | 65.3 | 207.5 | 37.9 | 431 | 232.6 | 231.6 | -0.64 |  | 237.2 | 510 | 215.5 | 298.1 | 114.4 | 7517
XOM 29 | 32.7 | 67.92 | 86.1 | 105.7 | 137 | 129.6 | 87.2 | -6.7 | 65.5 | 207.4 | 37.5 | 431.9 | 232.4 | 231.4 | -0.65 |  | 237 | 510 | 215.3 | 298.4 | 113.2 | 7505
XOM 29 | 32.8 | 68.02 | 86.4 | 105.8 | 136.8 | 129.6 | 87.1 | -6.6 | 65.3 | 207.8 | 37.6 | 432.3 | 230.5 | 229.5 | -0.65 |  | 235.2 | 509.7 | 214.4 | 297.6 | 112.9 | 7502
XOM 29 | 32.9 | 67.97 | 86.2 | 106.1 | 137 | 129.7 | 87.2 | -6.5 | 65.5 | 207.8 | 37.7 | 431.2 | 231.2 | 230.1 | -0.65 |  | 235.9 | 509.9 | 214.6 | 297.5 | 113.4 | 7505
XOM 29 | 33 | 67.99 | 86 | 105.4 | 137 | 129.8 | 87.2 | -6.4 | 65.4 | 208.1 | 37.7 | 433 | 231.3 | 230.3 | -0.67 |  | 236 | 509.7 | 215.3 | 298.2 | 111.6 | 7525
XOM 29 | 33.1 | 67.94 | 86.4 | 106 | 136.9 | 129.6 | 87.3 | -6.4 | 65.3 | 207.5 | 37.4 | 432 | 231.9 | 230.9 | -0.65 |  | 236.6 | 509.9 | 214.6 | 297.5 | 112.8 | 7505
XOM 29 | 33.2 | 67.98 | 86.1 | 104.5 | 136.9 | 129.5 | 86.9 | -6.3 | 65.6 | 207.4 | 37.3 | 430.6 | 231.8 | 230.8 | -0.65 |  | 236.4 | 509.8 | 215.1 | 298.2 | 112.4 | 7512
XOM 29 | 33.3 | 67.89 | 86.1 | 105.7 | 136.9 | 129.6 | 87.2 | -6.3 | 65.4 | 207.4 | 37.5 | 430.2 | 232.9 | 231.8 | -0.65 |  | 237.4 | 509.8 | 214.5 | 297 | 113.2 | 7501
XOM 29 | 33.4 | 68.04 | 86.2 | 105.8 | 136.9 | 129.5 | 87.3 | -6.3 | 65.3 | 208.4 | 37.5 | 432.6 | 230.2 | 229.2 | -0.67 |  | 234.9 | 509.8 | 215.3 | 298.1 | 110.6 | 7519
XOM 29 | 33.5 | 67.94 | 86.3 | 106 | 136.9 | 129.7 | 87.1 | -6.5 | 65.4 | 206.8 | 37.4 | 430.4 | 232.6 | 231.5 | -0.68 |  | 237.1 | 509.8 | 215.6 | 298.4 | 110.6 | 7541
XOM 29 | 33.6 | 67.94 | 86.2 | 105.7 | 137 | 129.5 | 87.2 | -6.4 | 65.5 | 208.1 | 37.7 | 431.1 | 230.5 | 229.5 | -0.66 |  | 235.2 | 509.8 | 213.9 | 296.5 | 111.7 | 7477
XOM 29 | 33.7 | 67.95 | 86.3 | 104.1 | 137 | 129.6 | 87 | -6.4 | 65.4 | 208.3 | 37.3 | 431.8 | 231.5 | 230.5 | -0.66 |  | 236.2 | 509.8 | 215.7 | 297.8 | 111.3 | 7507
XOM 29 | 33.8 | 67.93 | 86 | 104.8 | 136.8 | 129.7 | 87 | -6.3 | 65.7 | 207.5 | 37.3 | 429.7 | 231.4 | 230.3 | -0.67 |  | 236 | 509.6 | 215 | 297.8 | 111.1 | 7515
XOM 29 | 33.9 | 67.85 | 85.9 | 105.5 | 136.8 | 129.7 | 87.1 | -6.2 | 65.5 | 207.1 | 37.4 | 429.4 | 233 | 231.9 | -0.67 |  | 237.5 | 509.8 | 216.3 | 298.7 | 111.2 | 7526
XOM 29 | 34 | 67.97 | 86.5 | 105.5 | 137 | 129.6 | 87.1 | -6.1 | 65.7 | 208.7 | 37.3 | 431.5 | 230.5 | 229.5 | -0.64 |  | 235.2 | 509.4 | 213.8 | 296.4 | 113.8 | 7488
XOM 29 | 34.1 | 67.9 | 85.9 | 105.9 | 137.1 | 129.7 | 87.2 | -6.1 | 65.5 | 207.5 | 37.3 | 429.9 | 233.2 | 232.1 | -0.63 |  | 237.7 | 509.6 | 213.4 | 295.6 | 114.3 | 7470
XOM 29 | 34.2 | 67.91 | 86.2 | 104.5 | 137 | 129.5 | 87.3 | -6.1 | 65.5 | 207.5 | 37.2 | 428.9 | 231.6 | 230.6 | -0.67 |  | 236.2 | 509.6 | 213.9 | 297.4 | 111.3 | 7506
XOM 29 | 34.3 | 67.99 | 86.3 | 105.8 | 137 | 129.7 | 87.2 | -6.2 | 65.5 | 208.4 | 37.3 | 431.6 | 230.7 | 229.7 | -0.67 |  | 235.4 | 509.6 | 214.2 | 297.7 | 111.3 | 7513
XOM 29 | 34.4 | 67.93 | 86 | 105.8 | 137 | 129.7 | 87.1 | -6.4 | 65.5 | 207.6 | 37.3 | 430.5 | 232.8 | 231.8 | -0.64 |  | 237.5 | 509.7 | 214.7 | 297.6 | 114.9 | 7503
XOM 29 | 34.5 | 67.91 | 86.1 | 105.3 | 136.9 | 129.6 | 87 | -6.4 | 65.4 | 208 | 37.4 | 431 | 230.9 | 229.9 | -0.65 |  | 235.6 | 509.7 | 214.3 | 297.5 | 113.1 | 7484
XOM 29 | 34.6 | 67.96 | 86.3 | 105.9 | 137.1 | 129.5 | 87.3 | -6.4 | 65.5 | 208.2 | 37.3 | 430.1 | 232.6 | 231.6 | -0.66 |  | 237.2 | 509.3 | 214.8 | 297.3 | 111.3 | 7487
XOM 29 | 34.7 | 67.94 | 86.4 | 105.7 | 136.8 | 129.6 | 87.1 | -6.5 | 65.4 | 207.8 | 36.8 | 430.9 | 231.4 | 230.4 | -0.65 |  | 236.1 | 509.5 | 214.5 | 296.8 | 113.5 | 7496
XOM 29 | 34.8 | 67.98 | 86.1 | 106 | 136.9 | 129.7 | 87 | -6.4 | 65.5 | 208.1 | 37 | 431.2 | 231.1 | 230.1 | -0.65 |  | 235.8 | 509.2 | 215.2 | 297.5 | 113 | 7503
XOM 29 | 34.9 | 67.91 | 86.1 | 105.2 | 137 | 129.5 | 87.2 | -6.5 | 65.6 | 207.7 | 37.2 | 430.3 | 233.1 | 232 | -0.64 |  | 237.7 | 509.6 | 213.1 | 296.3 | 113.9 | 7483
XOM 29 | 35 | 67.91 | 86 | 105.9 | 137.1 | 129.5 | 87.1 | -6.6 | 65.5 | 207.5 | 37 | 429.9 | 231.3 | 230.3 | -0.65 |  | 236 | 509.5 | 214.9 | 297.1 | 112.6 | 7503
XOM 29 | 35.1 | 68.01 | 85.8 | 105.7 | 137 | 129.7 | 87.4 | -6.5 | 65.5 | 208.7 | 37.2 | 431.9 | 232.4 | 231.4 | -0.65 |  | 237.1 | 509.5 | 212.7 | 295.6 | 113.4 | 7475
XOM 29 | 35.2 | 67.9 | 86.5 | 106.2 | 136.8 | 129.4 | 87.2 | -6.7 | 65.6 | 207.5 | 36.8 | 430.6 | 232.1 | 231.1 | -0.64 |  | 236.7 | 509.6 | 215.4 | 297.9 | 113.9 | 7513
XOM 29 | 35.3 | 67.96 | 85.7 | 105.5 | 136.9 | 129.5 | 86.8 | -6.7 | 65.7 | 207.3 | 37 | 429.6 | 232.8 | 231.8 | -0.66 |  | 237.4 | 509.5 | 213.8 | 296.7 | 111.5 | 7505
XOM 29 | 35.4 | 67.93 | 86.4 | 105.6 | 136.8 | 129.3 | 87.1 | -6.6 | 65.6 | 208.3 | 37 | 431.4 | 232.2 | 231.2 | -0.64 |  | 236.9 | 509.4 | 215 | 298 | 113.9 | 7470
XOM 29 | 35.5 | 68.01 | 86 | 105.5 | 136.8 | 129.5 | 87.3 | -6.6 | 65.6 | 208.4 | 37.2 | 432.1 | 232.1 | 231.1 | -0.64 |  | 236.8 | 509.4 | 213.9 | 296.8 | 113.9 | 7480
XOM 29 | 35.6 | 67.93 | 85.9 | 105.6 | 137 | 129.4 | 87 | -6.7 | 65.4 | 207.6 | 36.7 | 429.4 | 231.3 | 230.3 | -0.66 |  | 236 | 509.3 | 213.7 | 295.8 | 111.6 | 7480
XOM 29 | 35.7 | 67.9 | 86.3 | 106.2 | 137 | 129.7 | 86.8 | -6.5 | 65.7 | 207.5 | 37 | 428.8 | 233 | 232 | -0.66 |  | 237.5 | 509.4 | 215.8 | 298.1 | 111.6 | 7522
XOM 29 | 35.8 | 67.92 | 86.1 | 105.7 | 137 | 129.6 | 87.2 | -6.4 | 65.4 | 208.7 | 36.9 | 431 | 231.2 | 230.3 | -0.63 |  | 236 | 509.3 | 214.7 | 296.7 | 114.2 | 7489
XOM 29 | 35.9 | 68 | 86.1 | 106.1 | 137 | 129.7 | 87.2 | -6.4 | 65.6 | 208.1 | 37.1 | 429.3 | 231.8 | 230.8 | -0.65 |  | 236.5 | 509.4 | 214.4 | 296.8 | 112.4 | 7495
XOM 29 | 36 | 67.94 | 85.9 | 105.4 | 136.8 | 129.6 | 86.9 | -6.3 | 65.6 | 207.8 | 37 | 429.8 | 231 | 230 | -0.64 |  | 235.7 | 509.3 | 214.6 | 296.8 | 114.3 | 7498
XOM 29 | 36.1 | 67.86 | 86.2 | 105.7 | 137 | 129.7 | 87 | -6.2 | 65.5 | 207.6 | 37.2 | 430 | 231.3 | 230.3 | -0.63 |  | 236 | 509.3 | 213 | 295.6 | 114.6 | 7472
XOM 29 | 36.2 | 67.96 | 86.3 | 105.8 | 137 | 129.6 | 87.3 | -6.2 | 65.4 | 208.2 | 36.6 | 430.7 | 230.5 | 229.6 | -0.66 |  | 235.3 | 509.2 | 214.5 | 297.1 | 112.2 | 7506
XOM 29 | 36.3 | 67.98 | 86.3 | 105.7 | 136.8 | 129.5 | 87.3 | -6.1 | 65.5 | 208.4 | 37 | 430.7 | 230.6 | 229.6 | -0.66 |  | 235.4 | 509.1 | 214.4 | 296.8 | 111.2 | 7496
XOM 29 | 36.4 | 67.97 | 86.4 | 105.2 | 136.9 | 129.6 | 86.9 | -6.2 | 65.4 | 207.8 | 36.9 | 430.6 | 231.8 | 230.8 | -0.64 |  | 236.5 | 509.3 | 214.1 | 296.9 | 113.6 | 7479
XOM 29 | 36.5 | 67.88 | 85.7 | 105.8 | 136.8 | 129.4 | 86.9 | -6.1 | 65.5 | 207.6 | 36.7 | 428.6 | 231.7 | 230.7 | -0.66 |  | 236.4 | 509.3 | 214.5 | 297.1 | 112 | 7502
XOM 29 | 36.6 | 68.01 | 86.5 | 105.4 | 136.8 | 129.5 | 87.3 | -5.9 | 65.5 | 208.1 | 36.8 | 430.6 | 230.7 | 229.7 | -0.67 |  | 235.5 | 509.5 | 213.8 | 296.6 | 110.5 | 7507
XOM 29 | 36.7 | 68.02 | 85.9 | 106 | 136.8 | 129.6 | 87.1 | -5.8 | 65.4 | 208.3 | 37 | 429.7 | 231.6 | 230.6 | -0.66 |  | 236.3 | 509 | 213.6 | 296.3 | 111.3 | 7489
XOM 29 | 36.8 | 67.95 | 86.4 | 105.9 | 136.8 | 129.5 | 86.8 | -5.6 | 65.6 | 207.8 | 36.7 | 430.7 | 231.7 | 230.7 | -0.64 |  | 236.4 | 509.3 | 214.4 | 296.8 | 113.2 | 7496
XOM 29 | 36.9 | 67.91 | 86.3 | 105.8 | 137.1 | 129.8 | 87 | -5.5 | 65.6 | 207.8 | 36.7 | 428.9 | 231.8 | 230.9 | -0.63 |  | 236.5 | 509.3 | 213.1 | 296.2 | 115.1 | 7485
XOM 29 | 37 | 67.91 | 86.1 | 105.6 | 136.9 | 129.6 | 87.2 | -5.5 | 65.5 | 207.9 | 36.7 | 429.4 | 231 | 230 | -0.63 |  | 235.8 | 509.3 | 214.3 | 295.7 | 114 | 7474
XOM 29 | 37.1 | 67.91 | 85.9 | 105.9 | 136.9 | 129.6 | 86.9 | -5.5 | 65.8 | 208 | 36.6 | 429.6 | 232.1 | 231.1 | -0.62 |  | 236.8 | 509.3 | 213.3 | 295.1 | 115.1 | 7467
XOM 29 | 37.2 | 67.91 | 86.5 | 105.1 | 136.8 | 129.6 | 87 | -5.4 | 65.6 | 208.5 | 36.4 | 431.8 | 230.6 | 229.6 | -0.64 |  | 235.4 | 509.2 | 214.8 | 297.2 | 113.9 | 7501
XOM 29 | 37.3 | 67.93 | 85.9 | 105.8 | 137 | 129.6 | 87.2 | -5.2 | 65.5 | 208 | 36.9 | 430.7 | 232.3 | 231.3 | -0.64 |  | 237 | 509.3 | 213.1 | 295.4 | 113.4 | 7447
XOM 29 | 37.4 | 67.92 | 85.8 | 105.8 | 136.8 | 129.5 | 87.1 | -5.2 | 65.7 | 207.3 | 36.7 | 428.6 | 233.4 | 232.4 | -0.67 |  | 238 | 509.4 | 214.1 | 297.1 | 111.2 | 7510
XOM 29 | 37.5 | 67.96 | 86.1 | 105.9 | 136.9 | 129.5 | 87.1 | -5.2 | 65.5 | 208.4 | 36.3 | 431.4 | 232.3 | 231.3 | -0.65 |  | 237 | 509.1 | 214.3 | 296.9 | 112.6 | 7499
XOM 29 | 37.6 | 67.85 | 86.1 | 105.9 | 136.9 | 129.8 | 86.9 | -5.2 | 65.5 | 208.5 | 36.4 | 431.5 | 231.6 | 230.6 | -0.65 |  | 236.3 | 509.4 | 212.9 | 295.5 | 112.3 | 7489
XOM 29 | 37.7 | 68.02 | 86.1 | 106.1 | 137 | 129.8 | 87.2 | -5.2 | 65.5 | 207.8 | 36.6 | 429.5 | 231.2 | 230.2 | -0.61 |  | 235.9 | 509.1 | 213.2 | 295.3 | 116.4 | 7467
XOM 29 | 37.8 | 67.87 | 86.3 | 106.4 | 137 | 129.6 | 86.9 | -5.2 | 65.7 | 207.4 | 36.5 | 428.3 | 233 | 232 | -0.62 |  | 237.6 | 508.8 | 213.8 | 296.2 | 117 | 7477
XOM 29 | 37.9 | 68 | 86.6 | 105.6 | 137 | 129.5 | 87.2 | -5.1 | 65.6 | 208.7 | 36.6 | 431.7 | 230.9 | 229.9 | -0.65 |  | 235.7 | 509.3 | 213.3 | 295.3 | 111.6 | 7475
XOM 29 | 38 | 68.07 | 86.1 | 105.7 | 136.9 | 129.7 | 86.7 | -5.1 | 65.6 | 208.1 | 36.5 | 430.1 | 230.7 | 229.8 | -0.67 |  | 235.5 | 509 | 214.6 | 296.8 | 110.2 | 7506
XOM 29 | 38.1 | 67.91 | 85.8 | 105.7 | 136.9 | 129.6 | 87 | -5.1 | 65.8 | 207.7 | 36.4 | 429.9 | 233.1 | 232.2 | -0.64 |  | 237.8 | 508.9 | 214.4 | 296.1 | 113.7 | 7486
XOM 29 | 38.2 | 67.9 | 85.8 | 106.1 | 137 | 129.8 | 87.2 | -4.8 | 65.7 | 208 | 36.5 | 429 | 231.9 | 231 | -0.63 |  | 236.6 | 508.8 | 213.4 | 295.9 | 114 | 7460
XOM 29 | 38.3 | 68.05 | 86.2 | 105.9 | 136.9 | 129.6 | 87.1 | -4.7 | 65.8 | 208.1 | 36.1 | 431.5 | 232.3 | 231.3 | -0.59 |  | 237 | 509 | 213.5 | 296.2 | 119.3 | 7462
XOM 29 | 38.4 | 67.98 | 86.4 | 105.5 | 136.8 | 129.6 | 86.9 | -4.6 | 65.5 | 208.2 | 36.5 | 430 | 230.9 | 230 | -0.57 |  | 235.7 | 508.8 | 213.9 | 296 | 121.2 | 7459
XOM 29 | 38.5 | 67.99 | 86.2 | 105.1 | 136.8 | 129.5 | 87 | -4.7 | 65.6 | 208.2 | 36.5 | 430.1 | 231.5 | 230.6 | -0.57 |  | 236.3 | 508.7 | 213.6 | 295.4 | 120.6 | 7459
XOM 29 | 38.6 | 67.92 | 86 | 105.3 | 136.9 | 129.6 | 86.9 | -4.7 | 65.8 | 207.7 | 36.1 | 429.1 | 232.2 | 231.2 | -0.59 |  | 236.9 | 508.6 | 213.6 | 295.7 | 119.7 | 7468
XOM 29 | 38.7 | 67.95 | 86.4 | 106 | 136.8 | 129.5 | 87.1 | -4.8 | 65.8 | 207.9 | 36.7 | 429.3 | 232.9 | 231.9 | -0.58 |  | 237.5 | 508.7 | 212.8 | 294.6 | 120.4 | 7454
XOM 29 | 38.8 | 67.95 | 86.4 | 105.6 | 136.8 | 129.6 | 87.2 | -4.9 | 65.8 | 207.9 | 36.3 | 430.9 | 232.7 | 231.7 | -0.6 |  | 237.3 | 508.6 | 213 | 295 | 117.2 | 7469
XOM 29 | 38.9 | 68 | 86.4 | 105.4 | 136.7 | 129.4 | 86.9 | -4.9 | 65.5 | 207.9 | 36.2 | 431.5 | 232.1 | 231.2 | -0.59 |  | 236.9 | 508.7 | 212.4 | 295.2 | 118.8 | 7456
XOM 29 | 39 | 67.97 | 86.5 | 106.1 | 136.7 | 129.5 | 86.9 | -4.9 | 65.5 | 208.5 | 36.1 | 430.9 | 232.4 | 231.5 | -0.59 |  | 237.1 | 508.3 | 213.9 | 295.8 | 118.3 | 7475
XOM 29 | 39.1 | 67.95 | 86.2 | 105.7 | 136.7 | 129.4 | 86.9 | -5 | 65.5 | 207.7 | 36.2 | 430.2 | 231.6 | 230.7 | -0.59 |  | 236.4 | 508.4 | 214.6 | 295.9 | 118.4 | 7452
XOM 29 | 39.2 | 68.01 | 85.9 | 106.3 | 136.8 | 129.6 | 87.1 | -5.1 | 65.6 | 207.7 | 36 | 430.1 | 232.9 | 231.9 | -0.6 |  | 237.5 | 508.3 | 212.7 | 295.2 | 117.6 | 7462
XOM 29 | 39.3 | 67.96 | 85.9 | 105.6 | 136.7 | 129.6 | 86.9 | -5.2 | 65.5 | 208 | 36.1 | 429.9 | 232 | 231.1 | -0.61 |  | 236.8 | 508.2 | 213 | 295 | 117.5 | 7460
XOM 29 | 39.4 | 67.94 | 85.9 | 105.6 | 136.8 | 129.6 | 87 | -5 | 65.6 | 208.6 | 35.9 | 432 | 231.6 | 230.7 | -0.61 |  | 236.4 | 508.5 | 213.4 | 295.2 | 116.5 | 7468
XOM 29 | 39.5 | 68 | 86.2 | 105.8 | 136.8 | 129.5 | 87.3 | -5.3 | 65.5 | 208.3 | 36.1 | 430.7 | 230.8 | 229.9 | -0.6 |  | 235.6 | 508.1 | 213.9 | 295.5 | 118 | 7466
XOM 29 | 39.6 | 68.01 | 86 | 105.8 | 136.8 | 129.8 | 86.8 | -5.4 | 65.4 | 207.8 | 36.5 | 429.3 | 231.2 | 230.2 | -0.6 |  | 235.9 | 508.2 | 213.1 | 294.9 | 116.9 | 7454
XOM 29 | 39.7 | 67.9 | 86.2 | 105.9 | 136.6 | 129.6 | 86.9 | -5.4 | 65.8 | 207.8 | 35.9 | 430.4 | 231.8 | 230.8 | -0.61 |  | 236.5 | 508.2 | 214.9 | 296.7 | 117.1 | 7486
XOM 29 | 39.8 | 68.07 | 86.4 | 105.6 | 136.8 | 129.8 | 87.1 | -5.4 | 65.6 | 208.5 | 35.6 | 430.7 | 230.7 | 229.8 | -0.61 |  | 235.6 | 507.9 | 212.3 | 294.1 | 116.5 | 7457
XOM 29 | 39.9 | 67.87 | 86.4 | 105.7 | 136.7 | 129.6 | 87.3 | -5.3 | 65.6 | 208.5 | 36 | 430.4 | 232.6 | 231.6 | -0.64 |  | 237.3 | 508.1 | 213.4 | 295 | 113.8 | 7478
XOM 29 | 40 | 67.96 | 86.4 | 105.9 | 136.6 | 129.5 | 87.2 | -5.4 | 65.7 | 207.7 | 35.9 | 430.3 | 230.9 | 230 | -0.57 |  | 235.8 | 507.9 | 214.3 | 296.2 | 121 | 7459
XOM 29 | 40.1 | 67.98 | 86.3 | 105.7 | 136.7 | 129.6 | 87 | -5.3 | 65.5 | 207.6 | 35.8 | 429.6 | 232.9 | 231.9 | -0.62 |  | 237.5 | 508.2 | 212.2 | 294 | 116 | 7447
XOM 29 | 40.2 | 67.97 | 86.5 | 105.7 | 136.6 | 129.4 | 87 | -5.2 | 65.5 | 208.5 | 36 | 431.3 | 230.6 | 229.7 | -0.62 |  | 235.4 | 508.1 | 213.5 | 295.2 | 114.5 | 7467
XOM 29 | 40.3 | 67.99 | 86.1 | 105.6 | 136.6 | 129.7 | 87 | -5.2 | 65.7 | 208.2 | 35.7 | 430.9 | 231 | 230.1 | -0.61 |  | 235.9 | 508.3 | 212.9 | 294.3 | 116 | 7443
XOM 29 | 40.4 | 67.94 | 86.2 | 105.6 | 136.7 | 129.6 | 87.1 | -5.1 | 65.6 | 207.9 | 35.8 | 430 | 232.7 | 231.7 | -0.62 |  | 237.4 | 508 | 213.9 | 295.7 | 116.5 | 7478
XOM 29 | 40.5 | 67.92 | 86 | 105.2 | 136.6 | 129.3 | 86.9 | -5.1 | 65.4 | 207.9 | 35.6 | 430.4 | 231 | 230.1 | -0.62 |  | 235.8 | 508.1 | 214.3 | 296 | 116.1 | 7484
XOM 29 | 40.6 | 67.93 | 86.1 | 105.9 | 136.6 | 129.4 | 86.9 | -5 | 65.6 | 207.8 | 35.5 | 430.4 | 232.2 | 231.3 | -0.62 |  | 237 | 508 | 212.5 | 295 | 114.9 | 7469
XOM 29 | 40.7 | 67.99 | 86.6 | 105.7 | 136.7 | 129.5 | 86.9 | -5 | 65.7 | 208.2 | 35.8 | 430.2 | 230.6 | 229.7 | -0.6 |  | 235.4 | 507.9 | 213.1 | 295.1 | 117.6 | 7463
XOM 29 | 40.8 | 68.04 | 86.5 | 105.7 | 136.7 | 129.7 | 87.2 | -5.1 | 65.6 | 208.3 | 36.1 | 431.5 | 230.7 | 229.8 | -0.59 |  | 235.5 | 507.9 | 213.5 | 294.6 | 118.6 | 7447
XOM 29 | 40.9 | 68.01 | 86 | 105.8 | 136.8 | 129.6 | 87 | -4.9 | 65.6 | 208.4 | 35.9 | 431.4 | 232 | 231.1 | -0.59 |  | 236.8 | 508 | 212.5 | 294.2 | 118 | 7431
XOM 29 | 41 | 67.95 | 86.6 | 105.2 | 136.6 | 129.6 | 87.1 | -5 | 65.6 | 208.1 | 35.8 | 430.4 | 230.3 | 229.5 | -0.6 |  | 235.2 | 507.9 | 212.8 | 294.4 | 116.8 | 7451
XOM 29 | 41.1 | 67.98 | 86.1 | 105.4 | 136.8 | 129.6 | 87.2 | -4.8 | 65.5 | 208.3 | 35.9 | 429.6 | 231.2 | 230.3 | -0.64 |  | 236.1 | 508.1 | 212.3 | 294.4 | 112.2 | 7462
XOM 29 | 41.2 | 67.98 | 86.4 | 105.4 | 136.7 | 129.6 | 87 | -4.7 | 65.5 | 208 | 35.9 | 430.4 | 232.2 | 231.3 | -0.63 |  | 237 | 508.3 | 213.3 | 295 | 114.8 | 7471
XOM 29 | 41.3 | 67.85 | 85.8 | 105.7 | 136.8 | 129.6 | 86.9 | -4.5 | 65.5 | 207.6 | 36.3 | 428.8 | 233.3 | 232.3 | -0.64 |  | 238 | 508.4 | 212.4 | 293.6 | 113.3 | 7452
XOM 29 | 41.4 | 67.95 | 86.2 | 105.8 | 136.8 | 129.7 | 87.1 | -4.1 | 65.5 | 208 | 35.9 | 430.5 | 232 | 231.1 | -0.63 |  | 236.8 | 508.4 | 212.1 | 293.6 | 113.4 | 7451
XOM 29 | 41.5 | 68.03 | 86.3 | 105.6 | 136.8 | 129.6 | 87 | -3.9 | 65.5 | 208.5 | 36.1 | 431.4 | 231.7 | 230.8 | -0.61 |  | 236.6 | 508.2 | 213.3 | 295.4 | 116.8 | 7477
XOM 29 | 41.6 | 67.95 | 86 | 106 | 136.8 | 129.6 | 87 | -3.9 | 65.5 | 207.6 | 36.3 | 429.8 | 231.2 | 230.3 | -0.61 |  | 236 | 508.1 | 212.5 | 294.2 | 116.1 | 7445
XOM 29 | 41.7 | 67.91 | 86 | 105.6 | 136.8 | 129.6 | 87 | -3.7 | 65.6 | 207.7 | 36.1 | 428.6 | 231.1 | 230.2 | -0.63 |  | 236 | 508.3 | 214.7 | 296.1 | 114.5 | 7481
XOM 29 | 41.8 | 68.01 | 86.3 | 106.2 | 136.9 | 129.6 | 87 | -3.6 | 65.4 | 208.9 | 35.8 | 430.7 | 230.7 | 229.8 | -0.63 |  | 235.5 | 508.2 | 212.1 | 293.3 | 113.6 | 7411
XOM 29 | 41.9 | 67.91 | 86.5 | 105.9 | 136.8 | 129.6 | 87.1 | -3.8 | 65.4 | 207.2 | 36 | 427.8 | 231.4 | 230.5 | -0.61 |  | 236.2 | 508.4 | 213 | 294.1 | 115.3 | 7447
XOM 29 | 42 | 67.98 | 86 | 105.5 | 136.7 | 129.4 | 87 | -3.5 | 65.6 | 208.2 | 36 | 429.5 | 232.1 | 231.2 | -0.62 |  | 236.9 | 508.3 | 214.3 | 296 | 116.2 | 7478
XOM 29 | 42.1 | 68.12 | 86.1 | 105.8 | 137 | 129.7 | 87.2 | -3.3 | 65.3 | 208.9 | 36.6 | 430.7 | 230.8 | 229.9 | -0.64 |  | 235.7 | 508.3 | 212.2 | 294.3 | 113.3 | 7459
XOM 29 | 42.2 | 67.88 | 86 | 105.6 | 136.7 | 129.5 | 87 | -3.6 | 65.6 | 207.9 | 36.2 | 430.1 | 231.4 | 230.5 | -0.62 |  | 236.2 | 508.5 | 212.1 | 293.4 | 115.2 | 7439
XOM 29 | 42.3 | 67.98 | 86.4 | 105.5 | 136.7 | 129.7 | 87.1 | -3.1 | 65.3 | 207.8 | 36.1 | 429.9 | 231 | 230.1 | -0.64 |  | 235.8 | 508.3 | 212.9 | 294.5 | 112.7 | 7471
XOM 29 | 42.4 | 68.01 | 86 | 105.8 | 136.7 | 129.5 | 87.1 | -2.9 | 65.5 | 208.9 | 36.3 | 431.3 | 232.3 | 231.4 | -0.61 |  | 237.1 | 508.4 | 213.3 | 294.9 | 115.7 | 7462
XOM 29 | 42.5 | 67.9 | 86.3 | 105.2 | 137 | 129.7 | 87.2 | -3 | 65.6 | 208.3 | 36.4 | 429.2 | 231.7 | 230.7 | -0.61 |  | 236.4 | 508.6 | 212.4 | 293.7 | 115.6 | 7447
XOM 29 | 42.6 | 67.98 | 86 | 105.9 | 136.6 | 129.5 | 87 | -2.7 | 65.5 | 207.9 | 36.7 | 430.1 | 232.6 | 231.7 | -0.62 |  | 237.3 | 508.7 | 213.3 | 294.1 | 114.6 | 7456
XOM 29 | 42.7 | 67.97 | 85.9 | 106 | 136.7 | 129.5 | 86.9 | -2.7 | 65.7 | 208.2 | 36.9 | 429.1 | 230.9 | 230 | -0.61 |  | 235.7 | 508.6 | 213.1 | 294.5 | 115.1 | 7432
XOM 29 | 42.8 | 67.92 | 86.4 | 105.3 | 136.7 | 129.5 | 86.9 | -2.6 | 65.5 | 208.2 | 36.9 | 429.3 | 230.9 | 229.9 | -0.64 |  | 235.6 | 508.4 | 212.9 | 295 | 114.1 | 7458
XOM 29 | 42.9 | 67.95 | 86.4 | 105.8 | 136.9 | 129.8 | 87.2 | -1.9 | 65.6 | 208.4 | 36.7 | 429.5 | 230.9 | 230 | -0.59 |  | 235.8 | 508.5 | 213.3 | 294.6 | 118.3 | 7460
XOM 29 | 43 | 67.97 | 86.3 | 106 | 136.8 | 129.7 | 87.3 | -1.1 | 65.5 | 208.3 | 37 | 429.6 | 231.8 | 230.8 | -0.57 |  | 236.5 | 508.7 | 214.1 | 295.7 | 120.7 | 7465
XOM 29 | 43.1 | 67.93 | 86 | 105.4 | 136.6 | 129.6 | 87 | -2.1 | 65.4 | 208.2 | 36.9 | 429.6 | 230.7 | 229.8 | -0.58 |  | 235.4 | 508.8 | 212.2 | 293.9 | 118.5 | 7438
XOM 29 | 43.2 | 67.88 | 86 | 105.8 | 136.6 | 129.6 | 87.1 | -3.8 | 65.2 | 208.3 | 37.1 | 429.1 | 232.3 | 231.3 | -0.6 |  | 237 | 509 | 213.1 | 294.7 | 118.3 | 7458
XOM 29 | 43.3 | 67.94 | 86.3 | 105.8 | 136.7 | 129.7 | 87.2 | -3.8 | 65.2 | 208.2 | 37 | 429.7 | 232.3 | 231.3 | -0.62 |  | 236.9 | 508.8 | 212.5 | 293.7 | 114.8 | 7451
XOM 29 | 43.4 | 67.99 | 86.1 | 105.9 | 136.6 | 129.5 | 87.2 | -2.9 | 65.5 | 208.5 | 37.4 | 430.4 | 232.9 | 231.9 | -0.62 |  | 237.5 | 508.9 | 213.1 | 295.2 | 115.8 | 7469
XOM 29 | 43.5 | 67.91 | 86 | 105.7 | 136.6 | 129.6 | 86.9 | -5 | 65.5 | 207.4 | 37.3 | 428.1 | 233.3 | 232.3 | -0.62 |  | 237.9 | 508.6 | 214.2 | 295.6 | 115.2 | 7478
XOM 29 | 43.6 | 67.96 | 86 | 105.3 | 136.8 | 129.5 | 87 | -2.2 | 65.3 | 208.6 | 37.3 | 430.8 | 230.3 | 229.3 | -0.63 |  | 235.1 | 508.8 | 212.4 | 294.5 | 113.5 | 7438
XOM 29 | 43.7 | 67.98 | 86 | 106.1 | 136.6 | 129.5 | 86.9 | -1.6 | 65.4 | 208.8 | 37.4 | 430 | 231.8 | 230.8 | -0.6 |  | 236.5 | 509 | 212.9 | 295.1 | 117.3 | 7457
XOM 29 | 43.8 | 67.98 | 86 | 106.2 | 136.6 | 129.3 | 87.2 | -2.3 | 65.1 | 208 | 36.9 | 429.9 | 233 | 232 | -0.58 |  | 237.6 | 509.1 | 212.5 | 294.5 | 118.8 | 7447
XOM 29 | 43.9 | 67.95 | 85.9 | 105.3 | 136.7 | 129.6 | 87.3 | -3.5 | 65.2 | 208.4 | 37.6 | 429.4 | 231.4 | 230.4 | -0.62 |  | 236.1 | 509.1 | 212.8 | 294.4 | 115.4 | 7459
XOM 29 | 44 | 67.95 | 85.9 | 105.9 | 136.6 | 129.6 | 87.2 | -2 | 65.5 | 208.4 | 37.9 | 429.6 | 232.6 | 231.6 | -0.6 |  | 237.2 | 509.2 | 213.2 | 294.5 | 116.9 | 7456
XOM 29 | 44.1 | 67.98 | 86.1 | 106.7 | 136.7 | 129.7 | 87.3 | -1.6 | 65.2 | 208.4 | 37.8 | 429.9 | 233 | 232 | -0.64 |  | 237.6 | 509.2 | 212.6 | 294.1 | 113.4 | 7453
XOM 29 | 44.2 | 67.98 | 86.1 | 105.9 | 136.8 | 129.6 | 87.2 | -1.9 | 65.5 | 208.4 | 38.1 | 429.6 | 232.4 | 231.4 | -0.63 |  | 237 | 509.4 | 213.7 | 294.5 | 113.7 | 7460
XOM 29 | 44.3 | 67.95 | 86.1 | 105.3 | 136.8 | 129.6 | 87.1 | -1.2 | 65.5 | 207.9 | 38 | 429.9 | 231.8 | 230.8 | -0.65 |  | 236.5 | 509.6 | 212.1 | 293.7 | 111.2 | 7454
XOM 29 | 44.4 | 67.94 | 86 | 105.6 | 136.8 | 129.4 | 87.1 | -1.8 | 65.6 | 208 | 37.6 | 428.8 | 231.5 | 230.5 | -0.65 |  | 236.1 | 509.4 | 212.7 | 294.6 | 112.3 | 7465
XOM 29 | 44.5 | 67.96 | 86.3 | 105.6 | 136.8 | 129.7 | 87.2 | -1.8 | 65.6 | 208.2 | 37.4 | 430.1 | 230.8 | 229.8 | -0.65 |  | 235.5 | 509.7 | 211.6 | 293.6 | 112.1 | 7437
XOM 29 | 44.6 | 68.02 | 86.5 | 105.8 | 136.7 | 129.5 | 87.2 | -1.5 | 65.5 | 209.1 | 37.2 | 430.3 | 230.9 | 229.9 | -0.68 |  | 235.6 | 509.4 | 213.8 | 295.1 | 108.1 | 7483
XOM 29 | 44.7 | 67.93 | 85.9 | 105.3 | 136.7 | 129.3 | 87 | -2.5 | 65.3 | 208 | 37.5 | 430.2 | 232.1 | 231.1 | -0.66 |  | 236.8 | 509.8 | 211.8 | 293.8 | 110.4 | 7451
XOM 29 | 44.8 | 67.93 | 86 | 105.7 | 136.7 | 129.6 | 87.1 | -2.7 | 65.6 | 208 | 37.1 | 430.2 | 232.5 | 231.4 | -0.68 |  | 237.1 | 509.7 | 213.8 | 295.5 | 108.5 | 7489
XOM 29 | 44.9 | 67.93 | 86.4 | 105.6 | 136.6 | 129.4 | 87.2 | -2.5 | 65.4 | 208.2 | 37.1 | 429.2 | 231.1 | 230.1 | -0.66 |  | 235.8 | 509.6 | 212.3 | 293.8 | 110.7 | 7459
XOM 29 | 45 | 67.92 | 86.3 | 105.9 | 136.6 | 129.6 | 87.2 | -2.1 | 65.5 | 207.8 | 37.5 | 429.8 | 231.2 | 230.3 | -0.64 |  | 235.9 | 509.4 | 212.6 | 294.1 | 113.1 | 7454
XOM 29 | 45.1 | 67.96 | 86.4 | 105.9 | 136.6 | 129.6 | 86.9 | -2.5 | 65.2 | 208.4 | 37.7 | 430.5 | 230.8 | 229.8 | -0.64 |  | 235.6 | 509.3 | 212.6 | 294.3 | 113.2 | 7459
XOM 29 | 45.2 | 68.04 | 86.1 | 106 | 136.7 | 129.5 | 86.8 | -2.6 | 65.3 | 208.5 | 37.9 | 431.2 | 232.3 | 231.3 | -0.65 |  | 237 | 509.3 | 212.3 | 294.1 | 112.1 | 7452
XOM 29 | 45.3 | 67.87 | 85.7 | 105.5 | 136.7 | 129.4 | 87 | -2.8 | 65.5 | 207.4 | 37.8 | 428.2 | 233 | 232 | -0.64 |  | 237.6 | 509.2 | 212.8 | 294.8 | 113.5 | 7463
XOM 29 | 45.4 | 68.04 | 85.8 | 106 | 136.7 | 129.6 | 87.3 | -2.7 | 65.6 | 208.2 | 38.1 | 430.7 | 232.3 | 231.3 | -0.64 |  | 237 | 509.4 | 212.4 | 294.2 | 112.9 | 7427
XOM 29 | 45.5 | 68.01 | 86.1 | 105.9 | 136.6 | 129.4 | 87 | -2.7 | 65.4 | 208.7 | 37.9 | 430.7 | 230.3 | 229.4 | -0.66 |  | 235.1 | 509.1 | 212.2 | 294.1 | 109.9 | 7444
XOM 29 | 45.6 | 67.9 | 85.9 | 105.8 | 136.8 | 129.6 | 87 | -3 | 65.6 | 207.7 | 37.9 | 429.8 | 232 | 231 | -0.66 |  | 236.6 | 509.2 | 212.4 | 294.5 | 110.4 | 7465
XOM 29 | 45.7 | 67.85 | 85.8 | 105.7 | 136.8 | 129.7 | 87.4 | -3.1 | 65.7 | 207.8 | 38.3 | 430 | 232.4 | 231.4 | -0.66 |  | 237.1 | 509.6 | 212.2 | 293.9 | 110.1 | 7457
XOM 29 | 45.8 | 67.99 | 86.2 | 106.4 | 136.9 | 129.7 | 87.2 | -3 | 65.4 | 208.9 | 38.2 | 430.6 | 232.3 | 231.3 | -0.66 |  | 237 | 509.6 | 212.4 | 293.8 | 111.1 | 7455
XOM 29 | 45.9 | 67.98 | 86.3 | 105.4 | 136.7 | 129.5 | 87.3 | -3.5 | 65.3 | 208.1 | 38.6 | 429.2 | 232.4 | 231.4 | -0.63 |  | 237 | 509.9 | 210.9 | 292.5 | 113.3 | 7416
XOM 29 | 46 | 67.93 | 86.2 | 105.6 | 136.7 | 129.6 | 87.2 | -3.7 | 65.4 | 208 | 38.7 | 428.8 | 231.3 | 230.2 | -0.62 |  | 235.8 | 509.9 | 211.8 | 293.6 | 115.1 | 7439
XOM 29 | 46.1 | 67.93 | 86.1 | 105.8 | 136.7 | 129.5 | 87.1 | -3.8 | 65.4 | 208.6 | 38.9 | 430.8 | 232.4 | 231.3 | -0.61 |  | 237 | 509.9 | 212.8 | 294.6 | 115.5 | 7453
XOM 29 | 46.2 | 67.91 | 85.8 | 106 | 136.8 | 129.6 | 87.2 | -3.8 | 65.4 | 208.1 | 39 | 429.9 | 232.6 | 231.5 | -0.61 |  | 237.1 | 510 | 212 | 294.4 | 116.9 | 7451
XOM 29 | 46.3 | 67.91 | 86.2 | 105.6 | 136.8 | 129.5 | 87.4 | -4 | 65.2 | 208 | 39.2 | 428.9 | 230.9 | 229.8 | -0.62 |  | 235.5 | 510.1 | 211.7 | 293.5 | 114.3 | 7410
XOM 29 | 46.4 | 67.96 | 85.9 | 105.5 | 136.7 | 129.5 | 87.4 | -3.6 | 65.3 | 208.7 | 39 | 430.2 | 232.4 | 231.3 | -0.62 |  | 237 | 510.2 | 211.7 | 294.1 | 114.3 | 7441
XOM 29 | 46.5 | 67.94 | 86 | 106 | 136.8 | 129.6 | 87.3 | -3.7 | 65.2 | 208.2 | 39.5 | 430.7 | 232.4 | 231.3 | -0.61 |  | 236.9 | 510.2 | 213.4 | 295 | 116.1 | 7460
XOM 29 | 46.6 | 67.86 | 86.2 | 105.9 | 136.9 | 129.6 | 87.2 | -3.7 | 65.3 | 208.3 | 39.5 | 429.2 | 233.1 | 231.9 | -0.62 |  | 237.6 | 510.3 | 211.8 | 293.7 | 114.2 | 7446
XOM 29 | 46.7 | 67.94 | 86.2 | 106.1 | 137 | 129.5 | 87.5 | -3.6 | 65.2 | 207.9 | 39.6 | 429.9 | 232.7 | 231.6 | -0.62 |  | 237.3 | 510.6 | 211.3 | 293.1 | 114.7 | 7426
XOM 29 | 46.8 | 67.96 | 86.1 | 106 | 136.8 | 129.5 | 87.2 | -3 | 65.2 | 208.5 | 39.9 | 430.4 | 230.8 | 229.7 | -0.63 |  | 235.5 | 510.6 | 213.8 | 295.7 | 115 | 7472
XOM 29 | 46.9 | 67.87 | 86.1 | 105.4 | 136.8 | 129.5 | 87.2 | -3.2 | 65.1 | 208.3 | 39.7 | 429.5 | 230.7 | 229.6 | -0.62 |  | 235.3 | 510.5 | 212.8 | 294.8 | 114.9 | 7451
XOM 29 | 47 | 67.98 | 86.2 | 105.2 | 136.8 | 129.6 | 87.4 | -3.4 | 65.5 | 208.2 | 40 | 429.1 | 231 | 229.9 | -0.68 |  | 235.6 | 510.6 | 211.5 | 293.4 | 107.6 | 7455
XOM 29 | 47.1 | 67.85 | 86.1 | 105.5 | 136.7 | 129.4 | 87.1 | -3.5 | 65.2 | 207.8 | 39.6 | 428.1 | 232.2 | 231.1 | -0.66 |  | 236.7 | 510.7 | 212.5 | 294.6 | 109.7 | 7468
XOM 29 | 47.2 | 67.88 | 86.4 | 105.5 | 136.9 | 129.6 | 87.3 | -3.4 | 65.2 | 208.1 | 39.5 | 429.6 | 230.8 | 229.7 | -0.63 |  | 235.4 | 511.1 | 212.2 | 294.3 | 112.3 | 7430
XOM 29 | 47.3 | 67.95 | 86.2 | 105.5 | 136.7 | 129.4 | 87.5 | -3.3 | 65 | 208.5 | 40 | 429.3 | 231.5 | 230.4 | -0.64 |  | 236 | 511.1 | 212 | 294.7 | 113.5 | 7441
XOM 29 | 47.4 | 67.99 | 85.9 | 105.4 | 136.8 | 129.5 | 87.3 | -3.2 | 65.5 | 208.6 | 40.1 | 430.7 | 232.7 | 231.5 | -0.64 |  | 237.2 | 511.2 | 211.5 | 293.5 | 113 | 7445
XOM 29 | 47.5 | 67.87 | 86.2 | 105.6 | 136.7 | 129.4 | 87.3 | -3.4 | 65.2 | 207.4 | 40.1 | 429.4 | 232.9 | 231.7 | -0.63 |  | 237.3 | 511.2 | 212.8 | 294.9 | 112.7 | 7458
XOM 29 | 47.6 | 67.91 | 86 | 105.7 | 137 | 129.8 | 87.3 | -3.2 | 65.4 | 208.3 | 40 | 429.6 | 233.1 | 231.9 | -0.64 |  | 237.5 | 511.2 | 211.3 | 292.7 | 112.4 | 7437
XOM 29 | 47.7 | 67.91 | 85.8 | 105.8 | 136.9 | 129.5 | 87 | -3.2 | 65.2 | 208.5 | 40.5 | 430.6 | 232.9 | 231.7 | -0.65 |  | 237.4 | 511.2 | 212.8 | 295.1 | 111.5 | 7473
XOM 29 | 47.8 | 67.85 | 86.1 | 105.5 | 136.8 | 129.5 | 87.2 | -3.1 | 65.2 | 208.2 | 40.3 | 430.4 | 231.9 | 230.7 | -0.64 |  | 236.4 | 511.4 | 211.7 | 293.9 | 112 | 7449
XOM 29 | 47.9 | 67.92 | 86.3 | 105.8 | 137 | 129.6 | 87.5 | -3.1 | 65.2 | 208.1 | 40.4 | 429.8 | 230.9 | 229.7 | -0.61 |  | 235.4 | 511.6 | 212.4 | 293.8 | 115.4 | 7436
XOM 29 | 48 | 67.99 | 85.9 | 106 | 136.7 | 129.5 | 87.4 | -2.9 | 65.3 | 208.1 | 40.4 | 429.4 | 232.8 | 231.6 | -0.64 |  | 237.2 | 511.6 | 212.1 | 294.6 | 113.5 | 7458
XOM 29 | 48.1 | 67.88 | 86 | 106 | 137 | 129.8 | 87.1 | -2.9 | 65.3 | 208 | 40.5 | 429.1 | 231.2 | 230 | -0.57 |  | 235.7 | 511.3 | 212.9 | 293.6 | 119.3 | 7407
XOM 29 | 48.2 | 67.75 | 85.9 | 106.3 | 136.9 | 129.6 | 87.4 | -2.7 | 65.5 | 208.3 | 40.8 | 430.6 | 232.6 | 231.3 | -0.58 |  | 236.9 | 511.4 | 212.6 | 294.7 | 119.4 | 7444
XOM 29 | 48.3 | 68.02 | 86.3 | 105.6 | 136.8 | 129.5 | 87.5 | -2.9 | 65.2 | 208.4 | 40.7 | 430.3 | 232.9 | 231.7 | -0.6 |  | 237.3 | 511.5 | 213.2 | 295.9 | 117.3 | 7466
XOM 29 | 48.4 | 67.91 | 86.5 | 105.4 | 136.8 | 129.4 | 87.2 | -3 | 65.4 | 208.1 | 40.6 | 429.9 | 231.1 | 229.9 | -0.64 |  | 235.6 | 511.6 | 214.5 | 296.5 | 112.6 | 7474
XOM 29 | 48.5 | 67.91 | 86.1 | 105.4 | 137 | 129.7 | 87.5 | -2.9 | 65.4 | 208.1 | 41.1 | 429.1 | 232.1 | 230.8 | -0.62 |  | 236.5 | 511.6 | 213 | 295.4 | 115.1 | 7470
XOM 29 | 48.6 | 67.95 | 86 | 105.7 | 136.8 | 129.7 | 87.3 | -3 | 65.4 | 208.2 | 41.2 | 429.7 | 231.1 | 229.9 | -0.63 |  | 235.6 | 511.9 | 212.4 | 294.8 | 112.8 | 7458
XOM 29 | 48.7 | 67.86 | 86.2 | 105.7 | 136.7 | 129.5 | 87.1 | -3.1 | 65.1 | 208.1 | 41 | 429.2 | 232.4 | 231.1 | -0.64 |  | 236.8 | 511.7 | 212.4 | 294.8 | 113.7 | 7456
XOM 29 | 48.8 | 67.88 | 86.2 | 106 | 136.8 | 129.5 | 87.4 | -3 | 65.3 | 208.2 | 40.9 | 430.3 | 233.1 | 231.9 | -0.64 |  | 237.5 | 511.7 | 212.8 | 295.1 | 113.6 | 7460
XOM 29 | 48.9 | 67.91 | 86.3 | 105.7 | 136.9 | 129.5 | 87.4 | -2.8 | 65.2 | 208.3 | 40.8 | 429.2 | 232.1 | 230.9 | -0.63 |  | 236.6 | 511.8 | 214.5 | 296.6 | 113.8 | 7454
XOM 29 | 49 | 67.92 | 86.4 | 105.6 | 136.9 | 129.5 | 87.5 | -2.9 | 65.4 | 208.2 | 41 | 430.1 | 231.1 | 229.8 | -0.64 |  | 235.6 | 511.7 | 212.6 | 294.8 | 111.9 | 7447
XOM 29 | 49.1 | 67.93 | 86 | 105.6 | 136.9 | 129.4 | 87.4 | -2.9 | 65.3 | 208.5 | 41 | 430.6 | 232.6 | 231.3 | -0.64 |  | 237 | 511.9 | 213.7 | 295.6 | 112.8 | 7462
XOM 29 | 49.2 | 67.88 | 86.5 | 105.7 | 136.9 | 129.6 | 87.3 | -3.2 | 65.2 | 208.2 | 40.9 | 429.5 | 231 | 229.8 | -0.64 |  | 235.5 | 512 | 211.9 | 294.3 | 112.3 | 7455
XOM 29 | 49.3 | 67.91 | 86 | 105.1 | 136.9 | 129.7 | 87.4 | -3.1 | 65.4 | 208.2 | 41.2 | 429.1 | 233.1 | 231.8 | -0.65 |  | 237.5 | 512 | 213 | 294.8 | 111.5 | 7453
XOM 29 | 49.4 | 68.06 | 86.6 | 103.5 | 136.9 | 129.7 | 87.3 | -3 | 65.3 | 208.7 | 41.2 | 430.5 | 230.3 | 229.1 | -0.62 |  | 234.9 | 511.9 | 212.3 | 294.4 | 114.9 | 7452
XOM 29 | 49.5 | 67.86 | 86.4 | 105.7 | 136.8 | 129.4 | 87.2 | -3 | 65.3 | 208.2 | 41.2 | 429.6 | 233 | 231.7 | -0.63 |  | 237.4 | 512 | 213.9 | 296 | 114.4 | 7479
XOM 29 | 49.6 | 67.84 | 85.7 | 105.6 | 136.8 | 129.5 | 87.4 | -3 | 65.4 | 207.5 | 41.3 | 429.2 | 233.1 | 231.8 | -0.63 |  | 237.5 | 512.1 | 212 | 294.5 | 114.1 | 7453
XOM 29 | 49.7 | 67.96 | 86 | 105.5 | 136.8 | 129.6 | 87.5 | -2.9 | 65.5 | 208.3 | 41 | 430.4 | 233.3 | 232 | -0.6 |  | 237.7 | 512.1 | 213 | 294.3 | 116.7 | 7435
XOM 29 | 49.8 | 67.99 | 86.3 | 105.8 | 137 | 129.7 | 87.3 | -2.9 | 65.2 | 208.6 | 40.5 | 430.1 | 232.2 | 231 | -0.62 |  | 236.7 | 512 | 212 | 294.1 | 114.9 | 7443
XOM 29 | 49.9 | 67.88 | 86.2 | 104.9 | 136.8 | 129.6 | 87.1 | -3 | 65.3 | 208.2 | 40.8 | 429.1 | 231.7 | 230.4 | -0.59 |  | 236.1 | 511.9 | 213.3 | 295.3 | 118.3 | 7436
XOM 29 | 50 | 67.85 | 86.5 | 104.6 | 137 | 129.5 | 87.6 | -3 | 65.3 | 207.6 | 41.1 | 429.5 | 231.7 | 230.4 | -0.6 |  | 236.2 | 512 | 212.1 | 294.4 | 116.7 | 7425
XOM 29 | 50.1 | 67.99 | 85.8 | 105.7 | 136.8 | 129.4 | 87.4 | -2.9 | 65.2 | 208.3 | 41.1 | 430.5 | 232.8 | 231.5 | -0.6 |  | 237.2 | 511.7 | 213.4 | 295.3 | 115.9 | 7464
XOM 29 | 50.2 | 67.92 | 86.4 | 105.7 | 136.9 | 129.7 | 87.1 | -2.8 | 65.3 | 208.7 | 41.3 | 430.9 | 233 | 231.7 | -0.61 |  | 237.3 | 511.9 | 212.7 | 294.6 | 116.6 | 7449
XOM 29 | 50.3 | 67.82 | 86.1 | 105.7 | 136.8 | 129.6 | 87.3 | -2.9 | 65.3 | 208.1 | 41.3 | 430.2 | 231.3 | 230.1 | -0.61 |  | 235.8 | 512.1 | 213.3 | 294.9 | 115.5 | 7453
XOM 29 | 50.4 | 67.92 | 86 | 105.5 | 137 | 129.6 | 87.7 | -3 | 65.5 | 207.8 | 40.9 | 428.7 | 231.8 | 230.6 | -0.55 |  | 236.3 | 512.1 | 212.7 | 293.6 | 122.1 | 7404
XOM 29 | 50.5 | 68.02 | 86.2 | 105.5 | 136.9 | 129.7 | 87.3 | -2.8 | 65.3 | 208.6 | 41.2 | 430.2 | 233 | 231.7 | -0.61 |  | 237.4 | 512.1 | 210.6 | 293.2 | 115.9 | 7430
XOM 29 | 50.6 | 67.88 | 86.4 | 105.5 | 136.9 | 129.5 | 87.2 | -3 | 65 | 208.6 | 41 | 430.4 | 231 | 229.7 | -0.63 |  | 235.5 | 512.1 | 211.1 | 293.2 | 113.6 | 7429
XOM 29 | 50.7 | 67.88 | 85.9 | 106 | 136.8 | 129.6 | 87.5 | -3 | 65.3 | 208 | 41.3 | 429.2 | 233.9 | 232.6 | -0.63 |  | 238.2 | 512.2 | 212.1 | 294.4 | 114.3 | 7452
XOM 29 | 50.8 | 67.93 | 86.5 | 105.5 | 136.9 | 129.6 | 87.5 | -3 | 65.4 | 207.9 | 41.4 | 429.9 | 231.9 | 230.6 | -0.64 |  | 236.3 | 512.2 | 212.7 | 294.9 | 112.3 | 7444
XOM 29 | 50.9 | 68 | 86.4 | 105.6 | 136.8 | 129.5 | 87.2 | -2.9 | 65 | 208.8 | 41.1 | 431.4 | 230.9 | 229.6 | -0.64 |  | 235.4 | 511.9 | 212.7 | 295 | 112.5 | 7462
XOM 29 | 51 | 67.93 | 85.9 | 106 | 136.8 | 129.6 | 87.4 | -2.9 | 65 | 208.4 | 40.5 | 430.6 | 231.9 | 230.7 | -0.64 |  | 236.5 | 512.1 | 211.1 | 293.4 | 112.3 | 7437
XOM 29 | 51.1 | 67.9 | 86.1 | 106.2 | 136.8 | 129.6 | 87.4 | -2.9 | 65.3 | 208.2 | 41 | 429.7 | 231.3 | 230 | -0.63 |  | 235.8 | 512.1 | 212.6 | 294.1 | 114.2 | 7442
XOM 29 | 51.2 | 67.94 | 86 | 101.8 | 136.7 | 129.6 | 87.3 | -2.9 | 65.2 | 207.9 | 40.9 | 428.8 | 233 | 231.6 | -0.61 |  | 237.4 | 512.3 | 212.1 | 294 | 115.3 | 7440
XOM 29 | 51.3 | 67.89 | 86.3 | 106 | 136.9 | 129.9 | 87.3 | -3 | 65.3 | 208.6 | 41 | 430.4 | 233.1 | 231.8 | -0.63 |  | 237.5 | 512.1 | 211.4 | 294 | 114.2 | 7454
XOM 29 | 51.4 | 67.91 | 86.3 | 105.8 | 136.8 | 129.6 | 87.4 | -3.2 | 65.1 | 208.6 | 40.5 | 430 | 231.8 | 230.5 | -0.64 |  | 236.3 | 512.1 | 212.5 | 294.3 | 112.1 | 7455
XOM 29 | 51.5 | 67.91 | 86.1 | 106.5 | 136.7 | 129.4 | 87.4 | -3.2 | 65.4 | 207.6 | 40.9 | 429.4 | 233.7 | 232.4 | -0.63 |  | 238.1 | 511.9 | 211.8 | 294.3 | 114 | 7453
XOM 29 | 51.6 | 67.95 | 86.1 | 105.7 | 136.9 | 129.5 | 87.4 | -3 | 65.2 | 208 | 40.9 | 428.8 | 232 | 230.7 | -0.62 |  | 236.4 | 512 | 212.3 | 293.8 | 114.5 | 7438
XOM 29 | 51.7 | 67.99 | 86 | 105.3 | 136.8 | 129.4 | 87.3 | -2.9 | 65.2 | 208.6 | 40.9 | 431.3 | 231.5 | 230.2 | -0.61 |  | 236 | 512.1 | 212.7 | 294.6 | 115.7 | 7422
XOM 29 | 51.8 | 67.9 | 86.1 | 105.7 | 137 | 129.5 | 87.3 | -3 | 65.1 | 208.3 | 40.8 | 429 | 233 | 231.8 | -0.6 |  | 237.4 | 511.9 | 212.5 | 294.2 | 115.8 | 7431
XOM 29 | 51.9 | 67.9 | 86.5 | 105.7 | 136.7 | 129.4 | 87.5 | -3 | 65.3 | 208 | 40.9 | 429.8 | 231.5 | 230.2 | -0.65 |  | 236 | 511.7 | 213.5 | 295.3 | 111.3 | 7464
XOM 29 | 52 | 67.86 | 86.5 | 105.5 | 136.8 | 129.6 | 87.2 | -2.9 | 65.2 | 207.9 | 40.5 | 428.8 | 231.5 | 230.2 | -0.64 |  | 236 | 511.8 | 211.1 | 293.3 | 111.3 | 7428
XOM 29 | 52.1 | 67.93 | 85.9 | 105.1 | 136.8 | 129.5 | 87.4 | -2.7 | 65 | 207.9 | 41 | 429.6 | 232.3 | 231.1 | -0.64 |  | 236.8 | 512 | 211.8 | 293.9 | 111.9 | 7444
XOM 29 | 52.2 | 68.03 | 86.1 | 106.2 | 136.8 | 129.6 | 87.3 | -2.6 | 65.4 | 209 | 40.4 | 432.4 | 232 | 230.7 | -0.65 |  | 236.5 | 511.8 | 211.3 | 293.6 | 110.9 | 7447
XOM 29 | 52.3 | 67.96 | 86.4 | 105.8 | 136.8 | 129.4 | 87.2 | -2.8 | 65.4 | 208.4 | 40.8 | 429.4 | 231.4 | 230.1 | -0.66 |  | 235.9 | 511.9 | 212.2 | 294.3 | 110.8 | 7462
XOM 29 | 52.4 | 67.89 | 86 | 106.2 | 136.9 | 129.8 | 87.2 | -2.9 | 65.5 | 207.3 | 40 | 428.7 | 233.9 | 232.6 | -0.63 |  | 238.2 | 512.1 | 213.2 | 294.5 | 113.1 | 7440
XOM 29 | 52.5 | 67.95 | 86.3 | 106 | 136.8 | 129.5 | 87.3 | -2.7 | 65.4 | 208.6 | 40.2 | 429.8 | 231.3 | 230.1 | -0.66 |  | 235.8 | 511.6 | 213 | 295 | 109.8 | 7471
XOM 29 | 52.6 | 68.01 | 86 | 106 | 137 | 129.7 | 87.4 | -2.8 | 65.3 | 208.9 | 40.4 | 430.5 | 233.1 | 231.9 | -0.65 |  | 237.6 | 511.6 | 211.2 | 292.5 | 110.8 | 7398
XOM 29 | 52.7 | 67.96 | 86 | 105.8 | 136.8 | 129.5 | 87.3 | -2.9 | 65.4 | 208.2 | 40.4 | 429.6 | 231.2 | 230 | -0.64 |  | 235.8 | 511.8 | 211.5 | 293.5 | 112.9 | 7425
XOM 29 | 52.8 | 67.95 | 86.4 | 105.8 | 136.9 | 129.7 | 87.2 | -3 | 65.4 | 208.2 | 39.6 | 428.7 | 231.7 | 230.5 | -0.64 |  | 236.2 | 511.6 | 211.8 | 293.7 | 112.5 | 7440
XOM 29 | 52.9 | 67.99 | 86.1 | 105.6 | 136.8 | 129.4 | 87.5 | -3.1 | 65.2 | 208.2 | 39.6 | 428.8 | 233 | 231.8 | -0.64 |  | 237.5 | 511.8 | 211.9 | 294.2 | 112.8 | 7445
XOM 29 | 53 | 67.97 | 86.3 | 106.1 | 136.9 | 129.6 | 87.3 | -3 | 65.2 | 208.7 | 40.1 | 430 | 233.4 | 232.2 | -0.64 |  | 237.9 | 511.7 | 211.8 | 293.2 | 112.1 | 7435
XOM 29 | 53.1 | 67.95 | 85.7 | 105.7 | 136.8 | 129.7 | 87.1 | -3 | 65.3 | 208.5 | 39.7 | 429.4 | 233.4 | 232.1 | -0.66 |  | 237.8 | 511.6 | 211.9 | 293.7 | 110.6 | 7447
XOM 29 | 53.2 | 67.94 | 86.1 | 106.2 | 137 | 129.6 | 87.3 | -3.1 | 65.2 | 208.3 | 39.9 | 430.5 | 232.7 | 231.5 | -0.63 |  | 237.2 | 511.6 | 211.7 | 293.6 | 113.6 | 7441
XOM 29 | 53.3 | 67.96 | 85.7 | 105.2 | 136.9 | 129.6 | 87.3 | -3.1 | 65.2 | 208.2 | 40 | 430.2 | 232.1 | 230.9 | -0.63 |  | 236.6 | 511.7 | 211.5 | 293.3 | 113 | 7440
XOM 29 | 53.4 | 67.93 | 86 | 106.1 | 137 | 129.5 | 87.2 | -3.1 | 65.4 | 208.2 | 39.6 | 429.4 | 233.8 | 232.5 | -0.64 |  | 238.2 | 511.4 | 210.8 | 292.6 | 112.1 | 7424
XOM 29 | 53.5 | 67.95 | 86.5 | 105.6 | 137 | 129.6 | 87.3 | -3.3 | 65.5 | 208.2 | 40.1 | 429.5 | 231.5 | 230.3 | -0.64 |  | 236 | 511.3 | 210.7 | 292.7 | 111.3 | 7407
XOM 29 | 53.6 | 67.99 | 86.2 | 105.9 | 136.9 | 129.5 | 87.2 | -3.4 | 65.3 | 208.7 | 39.4 | 429.2 | 231.9 | 230.7 | -0.62 |  | 236.5 | 511.1 | 212.4 | 294 | 114.2 | 7432
XOM 29 | 53.7 | 67.96 | 86.4 | 105.8 | 136.9 | 129.5 | 87.1 | -3.6 | 65.4 | 208.2 | 39.4 | 430.2 | 231.9 | 230.7 | -0.66 |  | 236.4 | 511.1 | 211 | 293.3 | 109.6 | 7446
XOM 29 | 53.8 | 67.84 | 86.1 | 105.6 | 136.9 | 129.6 | 87.1 | -3.6 | 65.3 | 207.7 | 39.6 | 427.8 | 231.8 | 230.7 | -0.65 |  | 236.4 | 511.1 | 212.5 | 294.3 | 111.4 | 7448
XOM 29 | 53.9 | 67.99 | 85.8 | 105.2 | 136.8 | 129.4 | 87.5 | -3.5 | 65.3 | 208.3 | 39.4 | 428.7 | 232.6 | 231.4 | -0.65 |  | 237.1 | 510.8 | 211.7 | 293 | 111.6 | 7439
XOM 29 | 54 | 67.99 | 86 | 105.5 | 136.7 | 129.5 | 87.3 | -3.4 | 65.2 | 208.5 | 39.1 | 430.6 | 233.1 | 232 | -0.65 |  | 237.7 | 511 | 212.2 | 294.1 | 111.9 | 7451
XOM 29 | 54.1 | 67.88 | 86.3 | 105.4 | 136.9 | 129.8 | 87.2 | -3.4 | 65.2 | 208.5 | 39.2 | 429.6 | 231 | 229.9 | -0.65 |  | 235.6 | 510.8 | 210.4 | 291.7 | 110.9 | 7421
XOM 29 | 54.2 | 67.94 | 86.4 | 105.7 | 136.8 | 129.5 | 87.3 | -3.5 | 65.3 | 208.1 | 38.9 | 428.6 | 232.7 | 231.5 | -0.64 |  | 237.2 | 510.8 | 210.7 | 292.4 | 112.3 | 7428
XOM 29 | 54.3 | 67.93 | 86.3 | 105.3 | 136.8 | 129.6 | 87 | -3.4 | 65.5 | 208.2 | 39.1 | 429.2 | 233.2 | 232 | -0.66 |  | 237.6 | 510.5 | 210.9 | 292.9 | 111.3 | 7443
XOM 29 | 54.4 | 67.93 | 85.9 | 105.9 | 137 | 129.5 | 87.4 | -3.4 | 65.3 | 208.8 | 39.2 | 429.8 | 233 | 231.8 | -0.64 |  | 237.6 | 510.6 | 210.9 | 292.1 | 111.2 | 7390
XOM 29 | 54.5 | 68 | 86.2 | 105.9 | 136.8 | 129.5 | 87.2 | -3.6 | 65.5 | 208.4 | 38.8 | 429.2 | 233.4 | 232.2 | -0.65 |  | 237.9 | 510.5 | 211.9 | 293.5 | 111.2 | 7437
XOM 29 | 54.6 | 68.01 | 85.9 | 105.8 | 136.9 | 129.6 | 87.2 | -3.5 | 65.2 | 208.9 | 38.6 | 430.4 | 232.9 | 231.7 | -0.65 |  | 237.5 | 510.7 | 212.2 | 293.6 | 110.8 | 7451
XOM 29 | 54.7 | 67.93 | 85.7 | 105.5 | 136.8 | 129.6 | 87.1 | -3.5 | 65.3 | 207.9 | 39 | 428.4 | 233.8 | 232.6 | -0.62 |  | 238.3 | 510.6 | 210.3 | 291.6 | 114.3 | 7408
XOM 29 | 54.8 | 67.94 | 86.5 | 105.8 | 136.9 | 129.6 | 87.1 | -3.4 | 65.4 | 207.7 | 38.8 | 428.7 | 231.4 | 230.3 | -0.64 |  | 236 | 510.4 | 211.4 | 293.4 | 112.9 | 7447
XOM 29 | 54.9 | 67.99 | 86.3 | 105.7 | 136.9 | 129.6 | 87.1 | -3.3 | 65.3 | 208.5 | 38.9 | 429.3 | 233 | 231.9 | -0.63 |  | 237.5 | 510.7 | 212.4 | 293.8 | 113.7 | 7447
XOM 29 | 55 | 67.98 | 86.5 | 105.8 | 136.9 | 129.7 | 87.2 | -3.2 | 65.3 | 208.4 | 39 | 430.7 | 231.9 | 230.8 | -0.62 |  | 236.5 | 510.2 | 211.7 | 293.1 | 114.6 | 7432
XOM 29 | 55.1 | 67.95 | 85.8 | 105.5 | 136.9 | 129.6 | 87.2 | -3.1 | 65.5 | 208 | 38.3 | 428.3 | 232.3 | 231.2 | -0.61 |  | 236.8 | 510.4 | 212 | 293.2 | 115.6 | 7429
XOM 29 | 55.2 | 67.96 | 86.3 | 105.5 | 137.1 | 129.8 | 87.3 | -3 | 65.4 | 208.7 | 38.5 | 429.3 | 232.4 | 231.3 | -0.62 |  | 237 | 510.3 | 211.2 | 292.9 | 114.3 | 7434
XOM 29 | 55.3 | 68.01 | 86.3 | 105.1 | 137 | 129.7 | 87.2 | -3 | 65.4 | 208.6 | 38.5 | 430.2 | 233 | 231.9 | -0.61 |  | 237.6 | 510.3 | 210.8 | 292 | 114.3 | 7380
XOM 29 | 55.4 | 67.96 | 86.4 | 105.9 | 137 | 129.7 | 87.1 | -3 | 65.5 | 208.3 | 38.6 | 429.1 | 233.6 | 232.5 | -0.62 |  | 238.2 | 510.1 | 210.2 | 291.7 | 114.4 | 7398
XOM 29 | 55.5 | 67.95 | 86.2 | 106.2 | 136.8 | 129.7 | 87.2 | -3 | 65.4 | 208.1 | 38.3 | 429.2 | 231.6 | 230.5 | -0.61 |  | 236.2 | 510 | 211.6 | 293.1 | 114.7 | 7429
XOM 29 | 55.6 | 67.96 | 85.8 | 106.2 | 137.2 | 129.7 | 87.3 | -2.9 | 65.4 | 208.7 | 38.3 | 430.6 | 231.9 | 230.8 | -0.65 |  | 236.6 | 509.9 | 211.8 | 293.2 | 111.5 | 7449
XOM 29 | 55.7 | 68.04 | 86.4 | 105.6 | 136.9 | 129.6 | 87.2 | -2.9 | 65.3 | 208.9 | 38.4 | 429.9 | 231 | 229.9 | -0.65 |  | 235.7 | 510 | 210.7 | 292.5 | 110.4 | 7436
XOM 29 | 55.8 | 67.94 | 86.3 | 106.5 | 136.9 | 129.7 | 87.1 | -2.9 | 65.3 | 208 | 38.2 | 428.3 | 232 | 230.9 | -0.64 |  | 236.6 | 509.8 | 211.1 | 292.2 | 111.8 | 7432
XOM 29 | 55.9 | 67.93 | 86.3 | 105.5 | 136.9 | 129.6 | 87 | -2.8 | 65.6 | 208 | 38.4 | 428.3 | 231.7 | 230.6 | -0.65 |  | 236.4 | 509.7 | 211.6 | 293.3 | 111.4 | 7454
XOM 29 | 56 | 67.99 | 85.9 | 105.6 | 136.8 | 129.4 | 87.3 | -2.8 | 65.2 | 209.2 | 38 | 429.9 | 231.7 | 230.6 | -0.64 |  | 236.4 | 509.8 | 212.2 | 293.5 | 112.1 | 7446
XOM 29 | 56.1 | 68.01 | 86.3 | 105.7 | 137 | 129.7 | 87.3 | -2.8 | 65.4 | 208.5 | 38.1 | 430.2 | 232.7 | 231.7 | -0.63 |  | 237.4 | 509.7 | 210.5 | 292.3 | 113.2 | 7431
XOM 29 | 56.2 | 67.86 | 86.3 | 105.4 | 137 | 129.5 | 87.3 | -2.8 | 65.3 | 208 | 38.1 | 428 | 231.8 | 230.7 | -0.64 |  | 236.5 | 509.6 | 210.1 | 291.5 | 112.2 | 7407
XOM 29 | 56.3 | 68.04 | 86 | 105.7 | 137.1 | 129.7 | 87.3 | -2.7 | 65.6 | 208 | 38 | 428.1 | 231.7 | 230.6 | -0.65 |  | 236.4 | 509.6 | 211.8 | 292.5 | 110.1 | 7422
XOM 29 | 56.4 | 68.01 | 85.9 | 105.2 | 136.9 | 129.6 | 87.1 | -2.6 | 65.4 | 209.4 | 38 | 429.9 | 231.8 | 230.7 | -0.64 |  | 236.5 | 509.7 | 211.7 | 292.5 | 110.5 | 7420
XOM 29 | 56.5 | 67.94 | 86.3 | 105.3 | 136.9 | 129.5 | 87.3 | -2.7 | 65.6 | 207.7 | 37.6 | 428.3 | 234.1 | 233 | -0.64 |  | 238.6 | 509.5 | 211.4 | 292.8 | 111.8 | 7435
XOM 29 | 56.6 | 67.96 | 85.9 | 105.6 | 137 | 129.7 | 87.1 | -2.6 | 65.6 | 207.9 | 37.8 | 428.4 | 233.8 | 232.7 | -0.65 |  | 238.3 | 509.7 | 211.9 | 293.2 | 111.3 | 7447
XOM 29 | 56.7 | 68.01 | 86.5 | 105.2 | 137 | 129.6 | 87.1 | -2.5 | 65.4 | 209.2 | 37.4 | 429.9 | 231.2 | 230.2 | -0.64 |  | 236 | 509.4 | 210 | 291.3 | 112 | 7408
XOM 29 | 56.8 | 67.93 | 86.4 | 105.6 | 136.8 | 129.4 | 87.2 | -2.5 | 65.4 | 208.1 | 37.4 | 428.7 | 231.7 | 230.6 | -0.64 |  | 236.4 | 509.4 | 211.9 | 293 | 111.7 | 7445
XOM 29 | 56.9 | 67.93 | 86.2 | 105.6 | 137 | 129.8 | 87.2 | -2.5 | 65.4 | 207.8 | 37.5 | 428.4 | 231.8 | 230.8 | -0.65 |  | 236.5 | 509.3 | 212.4 | 293.2 | 111.8 | 7445
XOM 29 | 57 | 68.05 | 86 | 105.3 | 136.8 | 129.6 | 86.9 | -2.5 | 65.6 | 208.9 | 37.5 | 430.9 | 232.7 | 231.7 | -0.64 |  | 237.5 | 509.3 | 210.5 | 291.8 | 112 | 7421
XOM 29 | 57.1 | 67.9 | 85.9 | 105.2 | 136.9 | 129.7 | 87.2 | -2.5 | 65.3 | 207.9 | 36.8 | 427.3 | 232.9 | 231.8 | -0.64 |  | 237.5 | 509.2 | 210.4 | 292.1 | 112.1 | 7436
XOM 29 | 57.2 | 67.99 | 86.4 | 105.8 | 136.8 | 129.5 | 87.3 | -2.4 | 65.5 | 209.1 | 37.4 | 429.5 | 232 | 231 | -0.66 |  | 236.8 | 509.2 | 212 | 293 | 109.9 | 7421
XOM 29 | 57.3 | 67.98 | 86.3 | 105 | 136.8 | 129.6 | 87.3 | -2.4 | 65.5 | 207.9 | 37.2 | 428.2 | 234 | 232.9 | -0.63 |  | 238.6 | 508.9 | 210.8 | 291.9 | 112.6 | 7414
XOM 29 | 57.4 | 67.93 | 86.5 | 105.8 | 136.8 | 129.8 | 87.1 | -2.3 | 65.2 | 208 | 37 | 427.7 | 232 | 231 | -0.66 |  | 236.8 | 509.2 | 212.1 | 293.6 | 109.6 | 7456
XOM 29 | 57.5 | 68 | 86.3 | 105.6 | 136.7 | 129.3 | 87.3 | -2.2 | 65.2 | 208.7 | 37.1 | 429.8 | 233.1 | 232.1 | -0.65 |  | 237.9 | 508.9 | 211.4 | 292.4 | 110 | 7436
XOM 29 | 57.6 | 68 | 86.4 | 105.8 | 136.8 | 129.5 | 87 | -2.2 | 65.4 | 208.3 | 37.1 | 429.4 | 231.8 | 230.8 | -0.63 |  | 236.6 | 508.8 | 209.4 | 290.6 | 111.5 | 7404
XOM 29 | 57.7 | 67.95 | 86.2 | 105.4 | 136.7 | 129.6 | 87.1 | -2.2 | 65.5 | 208.2 | 36.9 | 428.7 | 231.6 | 230.6 | -0.63 |  | 236.4 | 508.6 | 211.6 | 292.8 | 113.8 | 7435
XOM 29 | 57.8 | 67.99 | 86.3 | 105.5 | 136.7 | 129.5 | 87 | -2.2 | 65.2 | 208.7 | 37 | 430.2 | 232.5 | 231.5 | -0.64 |  | 237.3 | 508.6 | 210.6 | 291.7 | 111.8 | 7425
XOM 29 | 57.9 | 68.04 | 86.5 | 105.5 | 136.7 | 129.5 | 87.2 | -2.2 | 65.4 | 208.9 | 36.9 | 429.3 | 232.1 | 231.1 | -0.62 |  | 236.9 | 508.7 | 210.9 | 291.4 | 113.1 | 7418
XOM 29 | 58 | 67.97 | 86.2 | 105.6 | 136.8 | 129.6 | 87.1 | -2.2 | 65.4 | 208.1 | 37.2 | 428.7 | 231.7 | 230.8 | -0.64 |  | 236.6 | 508.5 | 211.4 | 292 | 110.4 | 7425
XOM 29 | 58.1 | 68.01 | 85.9 | 105.1 | 136.7 | 129.6 | 87 | -2 | 65.4 | 208.3 | 37 | 428.3 | 232.8 | 231.8 | -0.63 |  | 237.6 | 508.2 | 211.2 | 291.9 | 112.3 | 7397
XOM 29 | 58.2 | 68.05 | 86.2 | 105.5 | 136.7 | 129.4 | 86.9 | -2 | 65.3 | 208.7 | 36.9 | 430.1 | 231.4 | 230.5 | -0.63 |  | 236.3 | 508.3 | 211.4 | 292.6 | 112.5 | 7413
XOM 29 | 58.3 | 67.93 | 86.4 | 105.8 | 136.6 | 129.5 | 87 | -2 | 65.4 | 208.5 | 36.7 | 429.6 | 233.3 | 232.3 | -0.67 |  | 238 | 508.6 | 211.4 | 292.7 | 108.8 | 7446
XOM 29 | 58.4 | 67.98 | 85.8 | 105.6 | 136.7 | 129.6 | 87.2 | -1.9 | 65.4 | 208.6 | 36.9 | 428.5 | 233.5 | 232.5 | -0.65 |  | 238.3 | 508.6 | 209.9 | 290.9 | 110.6 | 7417
XOM 29 | 58.5 | 67.95 | 86.3 | 105.2 | 136.6 | 129.5 | 87.1 | -1.9 | 65.4 | 208.3 | 36.8 | 428.4 | 231.9 | 230.9 | -0.63 |  | 236.7 | 508.3 | 209.9 | 291.2 | 112.7 | 7409
XOM 29 | 58.6 | 68.02 | 86.4 | 105.9 | 136.6 | 129.6 | 87.1 | -1.9 | 65.6 | 208.4 | 37 | 429.4 | 233.6 | 232.6 | -0.62 |  | 238.3 | 508.2 | 210.6 | 292 | 114.7 | 7425
XOM 29 | 58.7 | 68.08 | 86 | 106.2 | 136.7 | 129.6 | 86.9 | -1.9 | 65.7 | 208.4 | 37.3 | 430.6 | 233.3 | 232.3 | -0.63 |  | 238.1 | 508.3 | 211.6 | 292.5 | 113.3 | 7440
XOM 29 | 58.8 | 67.97 | 85.9 | 105.4 | 136.6 | 129.5 | 87 | -2 | 65.4 | 208.2 | 36.7 | 430.2 | 233.4 | 232.4 | -0.64 |  | 238.2 | 508.4 | 211.5 | 292.8 | 113.1 | 7446
XOM 29 | 58.9 | 68.07 | 86.1 | 105.6 | 136.7 | 129.5 | 87.3 | -1.9 | 65.2 | 209.7 | 36.8 | 432.4 | 232.2 | 231.2 | -0.62 |  | 237.1 | 508.3 | 212 | 292.4 | 113.8 | 7430
XOM 29 | 59 | 68.02 | 85.7 | 105.6 | 136.6 | 129.5 | 86.9 | -2.1 | 65.4 | 207.7 | 36.8 | 429.1 | 233.5 | 232.5 | -0.63 |  | 238.2 | 508.2 | 209.7 | 290.7 | 112.3 | 7409
XOM 29 | 59.1 | 68.01 | 85.8 | 105.9 | 136.7 | 129.6 | 87 | -2 | 65.6 | 208.1 | 36.9 | 428.8 | 231.6 | 230.7 | -0.64 |  | 236.5 | 508.3 | 210.4 | 291.4 | 111.3 | 7397
XOM 29 | 59.2 | 68.07 | 86.2 | 105.8 | 136.6 | 129.4 | 87.1 | -2 | 65.3 | 209.1 | 36.7 | 430.4 | 233.2 | 232.2 | -0.63 |  | 238.1 | 508.2 | 209.7 | 291 | 113 | 7399
XOM 29 | 59.3 | 67.93 | 86.2 | 105.6 | 136.7 | 129.6 | 87.1 | -2.2 | 65.6 | 207.6 | 36.9 | 426.8 | 233.8 | 232.8 | -0.64 |  | 238.6 | 508.4 | 211.5 | 292 | 112.2 | 7431
XOM 29 | 59.4 | 68.03 | 86.3 | 106.3 | 136.7 | 129.6 | 87 | -2.2 | 65.3 | 209.2 | 37.1 | 430.7 | 231.2 | 230.3 | -0.65 |  | 236.1 | 508.3 | 210.5 | 291.3 | 110.3 | 7420
XOM 29 | 59.5 | 68 | 86.1 | 106 | 136.6 | 129.4 | 87 | -2.4 | 65.4 | 208.6 | 36.8 | 428.3 | 232.8 | 231.8 | -0.63 |  | 237.5 | 508.5 | 210.3 | 291.5 | 112.8 | 7413
XOM 29 | 59.6 | 67.94 | 85.8 | 105.8 | 136.8 | 129.6 | 87.1 | -2.5 | 65.5 | 207.5 | 36.8 | 426.8 | 232.6 | 231.6 | -0.64 |  | 237.3 | 508.4 | 211.1 | 291.8 | 112.2 | 7435
XOM 29 | 59.7 | 68.01 | 86.1 | 105.7 | 136.6 | 129.6 | 86.9 | -2.5 | 65.4 | 208.5 | 36.9 | 428.5 | 232.8 | 231.8 | -0.63 |  | 237.5 | 508.1 | 211.6 | 292 | 112 | 7433
XOM 29 | 59.8 | 68 | 86.5 | 105.8 | 136.6 | 129.5 | 87 | -2.4 | 65.4 | 208.7 | 36.8 | 429.5 | 231.2 | 230.3 | -0.67 |  | 236.2 | 508 | 211.7 | 292.7 | 108.4 | 7443
XOM 29 | 59.9 | 67.97 | 86.3 | 106 | 136.7 | 129.6 | 87 | -2.4 | 65.5 | 208.7 | 36.8 | 429.6 | 233.5 | 232.5 | -0.64 |  | 238.2 | 508.5 | 210.6 | 291.6 | 111.6 | 7434
XOM 29 | 60 | 67.92 | 86 | 105.8 | 136.8 | 129.6 | 87.1 | -2.5 | 65.5 | 208.4 | 36.4 | 429.1 | 233.3 | 232.3 | -0.64 |  | 238.1 | 508.3 | 210.1 | 290.9 | 110.9 | 7417
XOM 29 | 60.1 | 68.03 | 86 | 106 | 136.8 | 129.5 | 86.9 | -2.5 | 65.6 | 208.5 | 36.9 | 428.5 | 233.5 | 232.5 | -0.63 |  | 238.2 | 508.5 | 210.8 | 291.2 | 111.5 | 7400
XOM 29 | 60.2 | 67.95 | 85.7 | 105.3 | 136.8 | 129.6 | 87.1 | -2.4 | 65.5 | 208.2 | 36.8 | 428.8 | 233.5 | 232.5 | -0.61 |  | 238.2 | 508.4 | 210.4 | 291.3 | 115.1 | 7401
XOM 29 | 60.3 | 67.93 | 86 | 105.3 | 136.7 | 129.5 | 87.1 | -2.5 | 65.9 | 208.2 | 36.8 | 429 | 233.3 | 232.4 | -0.64 |  | 238.1 | 508.4 | 210 | 290.7 | 110.7 | 7404
XOM 29 | 60.4 | 68.04 | 86.4 | 106.1 | 136.7 | 129.6 | 86.9 | -2.5 | 65.5 | 208.9 | 36.6 | 429.8 | 231.3 | 230.3 | -0.64 |  | 236.2 | 508.3 | 210.5 | 290.8 | 112.1 | 7417
XOM 29 | 60.5 | 67.99 | 86 | 105 | 136.8 | 129.5 | 87 | -2.5 | 65.6 | 208.5 | 36.6 | 429.5 | 232.3 | 231.4 | -0.64 |  | 237.2 | 508.4 | 210.2 | 291.2 | 111.1 | 7421
XOM 29 | 60.6 | 67.98 | 86.3 | 105.9 | 136.6 | 129.4 | 86.9 | -2.5 | 65.6 | 208.4 | 36.8 | 429.6 | 232.4 | 231.5 | -0.65 |  | 237.3 | 508.5 | 210.9 | 291.2 | 109.5 | 7423
XOM 29 | 60.7 | 67.95 | 86.1 | 105.4 | 136.8 | 129.8 | 87.1 | -2.5 | 65.7 | 208.4 | 37 | 428 | 232.3 | 231.3 | -0.65 |  | 237.1 | 508.3 | 210.9 | 290.7 | 110.2 | 7411
XOM 29 | 60.8 | 67.96 | 85.7 | 106.2 | 136.8 | 129.5 | 87.1 | -2.5 | 65.7 | 208.6 | 36.8 | 428.5 | 233.4 | 232.4 | -0.64 |  | 238.2 | 508.1 | 211.3 | 291.9 | 111.4 | 7437
XOM 29 | 60.9 | 68.01 | 86.2 | 106.1 | 136.8 | 129.7 | 87.1 | -2.5 | 65.5 | 208.9 | 36.7 | 428.6 | 232.5 | 231.5 | -0.65 |  | 237.3 | 507.8 | 209.4 | 290.5 | 110.5 | 7418
XOM 29 | 61 | 67.99 | 85.6 | 106.2 | 136.7 | 129.4 | 86.9 | -2.5 | 65.7 | 208.7 | 36.5 | 428.2 | 233.4 | 232.4 | -0.64 |  | 238.1 | 508.1 | 211.2 | 292.1 | 111.1 | 7431
XOM 29 | 61.1 | 67.93 | 85.8 | 105.5 | 136.9 | 129.7 | 87 | -2.4 | 65.6 | 208.6 | 36.6 | 427.9 | 233.1 | 232.2 | -0.63 |  | 237.9 | 508.2 | 209.9 | 290.5 | 111.7 | 7377
XOM 29 | 61.2 | 68.05 | 86.4 | 105.5 | 136.6 | 129.4 | 87.1 | -2.5 | 65.3 | 209 | 36.7 | 429.1 | 231.5 | 230.6 | -0.68 |  | 236.4 | 508.2 | 210.3 | 290.6 | 106.8 | 7407
XOM 29 | 61.3 | 67.92 | 86.2 | 106.1 | 136.7 | 129.6 | 87 | -2.5 | 65.6 | 207.6 | 36.6 | 426.6 | 232.7 | 231.7 | -0.66 |  | 237.5 | 508.1 | 211.2 | 291.9 | 109.2 | 7434
XOM 29 | 61.4 | 68 | 86.4 | 106.1 | 136.7 | 129.7 | 87 | -2.5 | 65.4 | 208.9 | 36.6 | 428.8 | 232.6 | 231.7 | -0.63 |  | 237.4 | 508 | 211.2 | 291.3 | 112.3 | 7412
XOM 29 | 61.5 | 67.97 | 86 | 105.6 | 136.6 | 129.6 | 87 | -2.5 | 65.5 | 208.9 | 36.6 | 429 | 233 | 232 | -0.62 |  | 237.8 | 508.1 | 210 | 290.8 | 113.8 | 7409
XOM 29 | 61.6 | 68.05 | 85.7 | 105.5 | 136.6 | 129.6 | 87 | -2.6 | 65.6 | 208.1 | 36.4 | 428.2 | 233.9 | 232.9 | -0.64 |  | 238.7 | 507.9 | 210.5 | 291.2 | 111.6 | 7417
XOM 29 | 61.7 | 68.01 | 86.2 | 105.5 | 136.7 | 129.5 | 87.1 | -2.5 | 65.7 | 209 | 36.6 | 429.8 | 233.1 | 232.1 | -0.64 |  | 237.9 | 507.8 | 209.7 | 289.7 | 111.3 | 7401
XOM 29 | 61.8 | 68 | 86.4 | 105.9 | 136.7 | 129.7 | 87 | -2.5 | 65.4 | 208.6 | 36.6 | 429.4 | 232.1 | 231.2 | -0.63 |  | 237 | 507.6 | 210.5 | 290.5 | 112 | 7412
XOM 29 | 61.9 | 68.01 | 86.4 | 105.5 | 136.7 | 129.7 | 87.4 | -2.4 | 65.5 | 208.5 | 36.6 | 427.8 | 233 | 232.1 | -0.63 |  | 237.9 | 507.8 | 209.8 | 290 | 112.1 | 7400
XOM 29 | 62 | 68.02 | 86.1 | 105.3 | 136.8 | 129.6 | 87.1 | -2.5 | 65.5 | 208.3 | 36.4 | 427.7 | 233.5 | 232.5 | -0.63 |  | 238.3 | 508.1 | 210 | 290.5 | 112.8 | 7415
XOM 29 | 62.1 | 67.94 | 86.1 | 105.4 | 136.8 | 129.7 | 86.9 | -2.5 | 65.4 | 208.7 | 36.5 | 428.2 | 232.2 | 231.3 | -0.64 |  | 237.1 | 507.8 | 209.2 | 289.6 | 110.8 | 7377
XOM 29 | 62.2 | 67.94 | 86.4 | 105.8 | 136.8 | 129.7 | 87 | -2.5 | 65.5 | 208.3 | 36.8 | 429 | 232.4 | 231.5 | -0.61 |  | 237.3 | 507.7 | 210.1 | 290.4 | 113.5 | 7400
XOM 29 | 62.3 | 67.97 | 85.7 | 105.6 | 136.6 | 129.5 | 87.1 | -2.4 | 65.4 | 208.7 | 36.4 | 428.5 | 232.7 | 231.7 | -0.63 |  | 237.5 | 507.9 | 210.4 | 291 | 111.8 | 7413
XOM 29 | 62.4 | 68.02 | 86.1 | 105.9 | 136.8 | 129.6 | 87.3 | -2.3 | 65.7 | 208.9 | 36.6 | 430.3 | 232.5 | 231.6 | -0.62 |  | 237.5 | 507.7 | 211 | 291 | 113.4 | 7409
XOM 29 | 62.5 | 68.01 | 86.3 | 106.2 | 136.7 | 129.4 | 87 | -2.4 | 65.4 | 208.3 | 36 | 427.9 | 233.4 | 232.5 | -0.61 |  | 238.2 | 507.8 | 210.5 | 291.3 | 114.5 | 7412
XOM 29 | 62.6 | 68.02 | 85.7 | 105.8 | 136.9 | 129.6 | 87 | -2.4 | 65.8 | 208.7 | 36.7 | 429.7 | 233.2 | 232.2 | -0.59 |  | 238 | 507.8 | 210.3 | 291 | 116.3 | 7410
XOM 29 | 62.7 | 68.05 | 86.1 | 105.7 | 136.8 | 129.6 | 87.1 | -2.3 | 65.4 | 209.7 | 36.6 | 430.9 | 232.6 | 231.7 | -0.59 |  | 237.5 | 507.6 | 210 | 290.1 | 116.3 | 7395
XOM 29 | 62.8 | 68.07 | 86.1 | 105.7 | 136.8 | 129.5 | 87.4 | -2.4 | 65.6 | 208.3 | 36.6 | 428.8 | 232.4 | 231.5 | -0.63 |  | 237.3 | 507.8 | 209.2 | 290.2 | 111.8 | 7412
XOM 29 | 62.9 | 67.99 | 86.2 | 107.1 | 136.8 | 129.6 | 86.9 | -2.4 | 65.7 | 208 | 36.6 | 427.3 | 233.9 | 232.9 | -0.65 |  | 238.6 | 507.9 | 210 | 290.7 | 111.1 | 7416
XOM 29 | 63 | 68 | 86.3 | 105.9 | 136.8 | 129.4 | 87 | -2.3 | 65.6 | 209.2 | 36.5 | 430.4 | 231.6 | 230.7 | -0.61 |  | 236.5 | 507.7 | 209.3 | 289.9 | 113.6 | 7369
XOM 29 | 63.1 | 68 | 86 | 105.4 | 136.8 | 129.6 | 87.2 | -2.4 | 65.6 | 208.7 | 36.5 | 429.1 | 233 | 232 | -0.63 |  | 237.7 | 507.8 | 209.8 | 290.1 | 111.5 | 7388
XOM 29 | 63.2 | 67.98 | 86.4 | 105.7 | 136.7 | 129.8 | 87 | -2.4 | 65.7 | 207.9 | 36.5 | 426.8 | 233.5 | 232.6 | -0.63 |  | 238.3 | 507.7 | 210.1 | 290.8 | 112.4 | 7415
XOM 29 | 63.3 | 68.03 | 85.7 | 106 | 136.5 | 129.5 | 86.9 | -2.3 | 65.6 | 208.9 | 36.8 | 428.8 | 232.7 | 231.8 | -0.63 |  | 237.6 | 507.8 | 209.5 | 290.5 | 111.9 | 7408
XOM 29 | 63.4 | 68 | 86.3 | 105.7 | 136.8 | 129.5 | 87.2 | -2.3 | 65.5 | 208.8 | 36.3 | 429.6 | 232.5 | 231.6 | -0.63 |  | 237.4 | 507.6 | 211.3 | 290.9 | 111.2 | 7418
XOM 29 | 63.5 | 67.99 | 86.2 | 104.8 | 136.7 | 129.4 | 86.9 | -2.3 | 65.5 | 208.2 | 36.4 | 428.2 | 233.7 | 232.7 | -0.64 |  | 238.5 | 507.8 | 211.2 | 291.1 | 110.7 | 7414
XOM 29 | 63.6 | 67.9 | 85.8 | 105.7 | 136.7 | 129.7 | 87.2 | -2.4 | 65.6 | 208.2 | 36.3 | 428.3 | 232.6 | 231.6 | -0.62 |  | 237.4 | 507.8 | 209.8 | 290 | 112.7 | 7401
XOM 29 | 63.7 | 68.14 | 86.2 | 105.6 | 136.7 | 129.6 | 87.2 | -2.4 | 65.3 | 209.3 | 36.4 | 430 | 231.6 | 230.7 | -0.63 |  | 236.6 | 507.6 | 210.7 | 290.9 | 112.4 | 7417
XOM 29 | 63.8 | 67.97 | 85.9 | 105.2 | 136.6 | 129.5 | 86.9 | -2.4 | 65.4 | 208.3 | 36.6 | 428.2 | 233.1 | 232.2 | -0.61 |  | 238 | 507.9 | 210 | 291 | 115.2 | 7417
XOM 29 | 63.9 | 67.91 | 86.3 | 106.2 | 136.8 | 129.6 | 87.3 | -2.4 | 65.5 | 208.2 | 36.6 | 428 | 233.6 | 232.6 | -0.64 |  | 238.4 | 507.5 | 209.3 | 289.9 | 111.5 | 7413
XOM 29 | 64 | 68.08 | 85.9 | 106 | 136.7 | 129.5 | 87.1 | -2.5 | 65.4 | 208.7 | 36.3 | 429.7 | 233.1 | 232.2 | -0.6 |  | 238 | 507.8 | 210.2 | 290.9 | 115.2 | 7379
XOM 29 | 64.1 | 67.97 | 86.3 | 106.2 | 136.8 | 129.6 | 86.8 | -2.5 | 65.7 | 209.2 | 36.4 | 430.1 | 232.9 | 232 | -0.61 |  | 237.8 | 507.6 | 210 | 290 | 114.1 | 7389
XOM 29 | 64.2 | 67.87 | 85.7 | 106.3 | 136.7 | 129.5 | 87.1 | -2.5 | 65.6 | 207.4 | 36.4 | 426.2 | 234 | 233 | -0.62 |  | 238.7 | 507.9 | 210.6 | 291.3 | 113.5 | 7423
XOM 29 | 64.3 | 68.1 | 86.3 | 105.5 | 136.8 | 129.6 | 87.2 | -2.4 | 65.5 | 209.4 | 36.3 | 430.8 | 231.7 | 230.8 | -0.62 |  | 236.7 | 507.7 | 208.7 | 289.2 | 112.7 | 7384
XOM 29 | 64.4 | 68.04 | 86 | 106.1 | 136.7 | 129.5 | 87.1 | -2.4 | 65.6 | 208.4 | 36.6 | 428 | 233.3 | 232.3 | -0.61 |  | 238.1 | 507.6 | 210.5 | 290.9 | 114.1 | 7406
XOM 29 | 64.5 | 67.92 | 86 | 106 | 136.8 | 129.7 | 87.1 | -2.4 | 65.7 | 208 | 35.8 | 427.4 | 233.8 | 232.8 | -0.59 |  | 238.6 | 507.6 | 210.2 | 289.9 | 115.6 | 7390
XOM 29 | 64.6 | 68.05 | 86 | 105.9 | 136.7 | 129.6 | 87 | -2.3 | 65.5 | 209.1 | 36.3 | 430.4 | 231.5 | 230.6 | -0.59 |  | 236.5 | 507.9 | 209.4 | 289.7 | 116 | 7386
XOM 29 | 64.7 | 67.96 | 85.9 | 105.7 | 136.7 | 129.7 | 87.1 | -2.4 | 65.6 | 208.6 | 36.4 | 429.5 | 232.8 | 231.8 | -0.61 |  | 237.6 | 507.7 | 209.8 | 290.1 | 114.2 | 7399
XOM 29 | 64.8 | 67.95 | 85.9 | 105.8 | 136.5 | 129.6 | 87 | -2.5 | 65.8 | 208.1 | 36.2 | 428 | 233.8 | 232.9 | -0.63 |  | 238.6 | 507.5 | 209.1 | 290.1 | 112.5 | 7399
XOM 29 | 64.9 | 68.06 | 85.9 | 106 | 136.5 | 129.5 | 87 | -2.4 | 65.4 | 208.9 | 36.4 | 429.1 | 231.8 | 230.9 | -0.59 |  | 236.7 | 507.5 | 209.7 | 289.7 | 115.4 | 7376
XOM 29 | 65 | 68.01 | 86.1 | 105.8 | 136.4 | 129.4 | 87.2 | -2.5 | 65.5 | 208.7 | 36.8 | 429.9 | 232.2 | 231.3 | -0.6 |  | 237.1 | 507.9 | 210.2 | 290.5 | 114 | 7393
XOM 29 | 65.1 | 68 | 85.9 | 106.6 | 136.6 | 129.6 | 87.1 | -2.5 | 65.8 | 208.3 | 36.7 | 427.4 | 233.1 | 232.1 | -0.62 |  | 237.9 | 507.4 | 210.2 | 290.6 | 113.5 | 7402
XOM 29 | 65.2 | 67.92 | 86.1 | 106 | 136.5 | 129.6 | 87 | -2.5 | 65.4 | 208.4 | 36.7 | 428.4 | 231.7 | 230.8 | -0.62 |  | 236.7 | 507.8 | 209.7 | 289.6 | 113.3 | 7393
XOM 29 | 65.3 | 68.03 | 86 | 106 | 136.4 | 129.7 | 87.1 | -2.5 | 65.3 | 209.3 | 36.8 | 429.3 | 233.1 | 232.1 | -0.6 |  | 237.9 | 507.7 | 209.5 | 289.4 | 114.8 | 7383
XOM 29 | 65.4 | 68.02 | 86.2 | 105.5 | 136.4 | 129.6 | 86.9 | -2.5 | 65.5 | 208.5 | 36.7 | 429.2 | 232.7 | 231.7 | -0.6 |  | 237.5 | 508.2 | 209.4 | 289.7 | 115.3 | 7391
XOM 29 | 65.5 | 67.94 | 86.3 | 105.7 | 136.5 | 129.7 | 86.9 | -2.5 | 65.7 | 208.4 | 37 | 427.7 | 233 | 232.1 | -0.59 |  | 237.8 | 508.1 | 210 | 289.3 | 116.4 | 7384
XOM 29 | 65.6 | 67.98 | 86.2 | 105.9 | 136.5 | 129.6 | 87.1 | -2.6 | 65.6 | 208.5 | 36.6 | 428 | 232.4 | 231.5 | -0.59 |  | 237.3 | 507.7 | 211.3 | 290.9 | 116.3 | 7402
XOM 29 | 65.7 | 68.1 | 86 | 105.7 | 136.6 | 129.7 | 86.9 | -2.5 | 65.5 | 208.7 | 36.1 | 428.7 | 233.5 | 232.5 | -0.59 |  | 238.3 | 508.1 | 211 | 291.1 | 116.6 | 7415
XOM 29 | 65.8 | 67.96 | 86.3 | 105.4 | 136.7 | 129.7 | 86.8 | -2.5 | 65.5 | 208.5 | 36.2 | 429.6 | 233.4 | 232.4 | -0.57 |  | 238.2 | 508 | 208.9 | 289.4 | 117.7 | 7373
XOM 29 | 65.9 | 68.01 | 86.1 | 106.2 | 136.7 | 129.7 | 87.1 | -2.4 | 65.6 | 208.8 | 36 | 428.9 | 233.5 | 232.6 | -0.57 |  | 238.4 | 508 | 209.1 | 289.1 | 117.7 | 7360
XOM 29 | 66 | 68.01 | 85.8 | 105.7 | 136.5 | 129.5 | 87 | -2.4 | 65.5 | 208.3 | 35.9 | 427.3 | 233.3 | 232.4 | -0.58 |  | 238.2 | 507.8 | 211.2 | 291.1 | 117.4 | 7396
XOM 29 | 66.1 | 68.04 | 86.3 | 106.5 | 136.8 | 129.6 | 86.8 | -2.4 | 65.6 | 208.9 | 36 | 430.4 | 232.7 | 231.7 | -0.55 |  | 237.6 | 507.9 | 209.9 | 289.3 | 119.5 | 7370
XOM 29 | 66.2 | 68.02 | 85.6 | 105.9 | 136.7 | 129.6 | 87 | -2.5 | 65.3 | 208.8 | 36.1 | 428.5 | 233.2 | 232.3 | -0.57 |  | 238.2 | 508.1 | 210.6 | 290.5 | 118.3 | 7388
XOM 29 | 66.3 | 68 | 86 | 105.9 | 137 | 129.6 | 87 | -2.6 | 65.3 | 208.6 | 36.5 | 429.7 | 233.1 | 232.2 | -0.58 |  | 238.1 | 508.2 | 209.9 | 289.9 | 117.2 | 7384
XOM 29 | 66.4 | 68.06 | 86.4 | 105.3 | 136.6 | 129.4 | 87 | -2.6 | 65.4 | 208.7 | 36.2 | 429.8 | 232.2 | 231.3 | -0.58 |  | 237.1 | 508 | 209.3 | 289.1 | 116.1 | 7374
XOM 29 | 66.5 | 67.94 | 86.2 | 105.6 | 136.7 | 129.6 | 86.9 | -2.6 | 65.5 | 207.7 | 36.3 | 426.9 | 232.8 | 231.8 | -0.59 |  | 237.7 | 507.9 | 210.2 | 289.7 | 115.8 | 7392
XOM 29 | 66.6 | 68.06 | 85.9 | 105.6 | 136.6 | 129.4 | 87.2 | -2.5 | 65.5 | 209.4 | 36.1 | 429.9 | 232.9 | 232 | -0.6 |  | 237.8 | 508.4 | 211.4 | 290.9 | 114.7 | 7410
XOM 29 | 66.7 | 68.04 | 86.3 | 105.8 | 136.8 | 129.6 | 87 | -2.5 | 65.6 | 208.6 | 36.3 | 428.3 | 233.3 | 232.4 | -0.6 |  | 238.2 | 508.2 | 209.8 | 290 | 115.8 | 7391
XOM 29 | 66.8 | 67.95 | 86.2 | 105.3 | 136.6 | 129.5 | 87 | -2.5 | 65.2 | 207.9 | 36.1 | 428.1 | 233.5 | 232.5 | -0.58 |  | 238.3 | 508.2 | 209.8 | 289.6 | 116.6 | 7360
XOM 29 | 66.9 | 67.99 | 86 | 106.1 | 136.7 | 129.5 | 86.9 | -2.4 | 65.4 | 208.3 | 36.3 | 429 | 232.6 | 231.7 | -0.58 |  | 237.6 | 507.9 | 210.3 | 290.4 | 116.6 | 7387
XOM 29 | 67 | 68.04 | 85.9 | 105.8 | 136.7 | 129.7 | 86.8 | -2.5 | 65.5 | 209.1 | 36.9 | 429.6 | 231.7 | 230.8 | -0.61 |  | 236.7 | 507.9 | 209.8 | 290 | 114 | 7407
XOM 29 | 67.1 | 68.01 | 85.8 | 105.5 | 136.7 | 129.5 | 86.8 | -2.5 | 65.3 | 208.9 | 36.4 | 428.6 | 233.6 | 232.6 | -0.61 |  | 238.5 | 507.7 | 209.7 | 289.7 | 114.1 | 7390
XOM 29 | 67.2 | 67.99 | 86 | 106 | 136.8 | 129.6 | 87 | -2.4 | 65.6 | 208.4 | 36.5 | 428.8 | 232.6 | 231.7 | -0.59 |  | 237.5 | 508.1 | 209.7 | 289.5 | 115.8 | 7383
XOM 29 | 67.3 | 68.01 | 86.3 | 105.8 | 136.7 | 129.5 | 87.1 | -2.5 | 65.4 | 208.3 | 36.5 | 429 | 232.8 | 231.8 | -0.58 |  | 237.7 | 507.9 | 208.8 | 288.8 | 116.1 | 7369
XOM 29 | 67.4 | 68.01 | 86.3 | 105.8 | 136.5 | 129.3 | 87 | -2.5 | 65.5 | 208.2 | 36.3 | 427.6 | 232.9 | 231.9 | -0.58 |  | 237.8 | 507.9 | 209.4 | 289.5 | 116.6 | 7380
XOM 29 | 67.5 | 68.04 | 86.2 | 106 | 136.7 | 129.5 | 87.1 | -2.4 | 65.5 | 209.4 | 36.7 | 430.5 | 233 | 232.1 | -0.58 |  | 238 | 508.2 | 210.2 | 290.1 | 117.4 | 7396
XOM 29 | 67.6 | 68.01 | 86.4 | 105 | 136.6 | 129.3 | 87 | -2.5 | 65.6 | 208.2 | 36.8 | 429 | 233.6 | 232.7 | -0.56 |  | 238.5 | 508.3 | 209.6 | 289.2 | 119.3 | 7373
XOM 29 | 67.7 | 68.04 | 86 | 105.5 | 136.5 | 129.5 | 86.6 | -2.4 | 65.6 | 207.9 | 36.6 | 427.9 | 234 | 233.1 | -0.58 |  | 238.9 | 508.4 | 210.4 | 290.2 | 116.5 | 7362
XOM 29 | 67.8 | 68.01 | 86 | 105.4 | 136.9 | 129.7 | 87 | -2.3 | 65.6 | 209.3 | 36.6 | 430.4 | 232.1 | 231.2 | -0.59 |  | 237.1 | 508.5 | 209.8 | 289.3 | 115.6 | 7374
XOM 29 | 67.9 | 67.98 | 85.9 | 105.5 | 136.6 | 129.6 | 87.1 | -2.4 | 65.6 | 208.5 | 37.3 | 427.9 | 232.9 | 232 | -0.6 |  | 237.8 | 508.1 | 209.1 | 289.5 | 114.7 | 7385
XOM 29 | 68 | 68.09 | 86.1 | 105.8 | 136.7 | 129.6 | 86.9 | -2.2 | 65.5 | 207.8 | 36.9 | 427.4 | 234.2 | 233.2 | -0.61 |  | 239 | 508.2 | 209.3 | 289.9 | 114.2 | 7404
XOM 29 | 68.1 | 67.81 | 85.9 | 105.9 | 136.8 | 129.6 | 86.9 | -2.4 | 65.5 | 209.2 | 36.7 | 428.8 | 232.2 | 231.3 | -0.59 |  | 237.1 | 508.1 | 210.9 | 291.1 | 116.9 | 7413
XOM 29 | 68.2 | 68.12 | 86.1 | 106.3 | 137 | 129.7 | 87.4 | -2.3 | 65.3 | 208.9 | 36.9 | 429.7 | 232.4 | 231.5 | -0.6 |  | 237.4 | 508.4 | 209.8 | 289.5 | 115.3 | 7392
XOM 29 | 68.3 | 68.04 | 85.9 | 105.4 | 136.9 | 129.6 | 87 | -2.2 | 65.4 | 208.6 | 37.1 | 427.8 | 232.9 | 232 | -0.61 |  | 237.8 | 508.4 | 210.4 | 290.4 | 114.2 | 7408
XOM 29 | 68.4 | 68.01 | 85.8 | 105.6 | 136.9 | 129.5 | 86.9 | -2.2 | 65.4 | 208.5 | 37.3 | 427.6 | 233.5 | 232.5 | -0.6 |  | 238.3 | 508.6 | 209.8 | 289.3 | 114.5 | 7384
XOM 29 | 68.5 | 68.01 | 86 | 105.7 | 136.8 | 129.6 | 87.2 | -2.2 | 65.4 | 208.4 | 37.3 | 428.7 | 233.4 | 232.4 | -0.6 |  | 238.2 | 508.6 | 209.6 | 289.2 | 114.9 | 7386
XOM 29 | 68.6 | 68.06 | 86.3 | 105.5 | 136.8 | 129.7 | 87.4 | -2.1 | 65.3 | 208.4 | 37.4 | 428.4 | 233.6 | 232.6 | -0.58 |  | 238.4 | 508.9 | 209.4 | 289.3 | 117.5 | 7369
XOM 29 | 68.7 | 68.11 | 86.2 | 105.9 | 136.9 | 129.7 | 87.2 | -2 | 65.4 | 209.2 | 37.1 | 429.9 | 232.9 | 232 | -0.54 |  | 237.7 | 508.9 | 210.3 | 290.6 | 121.5 | 7365
XOM 29 | 68.8 | 67.97 | 86.2 | 105.4 | 136.8 | 129.5 | 86.9 | -2.1 | 65.3 | 208.8 | 37.4 | 428.4 | 233 | 232 | -0.56 |  | 237.8 | 508.8 | 209 | 289.1 | 118.2 | 7363
XOM 29 | 68.9 | 67.95 | 86.4 | 105.5 | 136.8 | 129.7 | 87.1 | -2.1 | 65.4 | 207.8 | 37.4 | 427.4 | 233 | 232 | -0.56 |  | 237.8 | 509.2 | 209.5 | 289.4 | 119.4 | 7377
XOM 29 | 69 | 68.04 | 86.2 | 106.1 | 136.9 | 129.8 | 87.2 | -2.1 | 65.5 | 208.7 | 37.6 | 428.9 | 231.9 | 231 | -0.56 |  | 236.8 | 509 | 209.7 | 290 | 118.9 | 7387
XOM 29 | 69.1 | 68.05 | 86.1 | 105.7 | 136.7 | 129.6 | 87.1 | -2.1 | 65.4 | 209.1 | 37.9 | 429.4 | 232 | 231.1 | -0.53 |  | 236.9 | 509.1 | 209.8 | 289.8 | 122.8 | 7374
XOM 29 | 69.2 | 68 | 86 | 105.4 | 136.8 | 129.3 | 87 | -2.1 | 65.4 | 208.6 | 37.8 | 429.3 | 232.6 | 231.6 | -0.53 |  | 237.4 | 509.2 | 209.2 | 289.6 | 122.3 | 7364
XOM 29 | 69.3 | 68 | 85.9 | 105 | 136.8 | 129.4 | 87.2 | -2.2 | 65.3 | 208.4 | 37.6 | 428.7 | 232.3 | 231.3 | -0.56 |  | 237.1 | 509.2 | 209.8 | 289.8 | 119.3 | 7379
XOM 29 | 69.4 | 68.03 | 85.8 | 106.6 | 136.9 | 129.7 | 87.1 | -2.3 | 65.6 | 208.1 | 38 | 427.9 | 233.9 | 232.9 | -0.55 |  | 238.6 | 509.3 | 210 | 289.9 | 120.4 | 7386
XOM 29 | 69.5 | 68.04 | 86.2 | 105.5 | 136.8 | 129.5 | 87.1 | -2.1 | 65.2 | 209.4 | 37.7 | 429.7 | 232.5 | 231.5 | -0.54 |  | 237.3 | 509.3 | 209.7 | 289.4 | 121.9 | 7375
XOM 29 | 69.6 | 68.09 | 86.1 | 105.6 | 136.8 | 129.5 | 87.1 | -2.2 | 65.2 | 208.4 | 38.2 | 429.1 | 233.3 | 232.3 | -0.52 |  | 238.1 | 509.1 | 208.9 | 289.3 | 122.5 | 7339
XOM 29 | 69.7 | 67.9 | 86.2 | 105.5 | 136.9 | 129.6 | 87.1 | -2.1 | 65.2 | 207.8 | 37.8 | 426.7 | 233.6 | 232.6 | -0.56 |  | 238.3 | 509 | 209.1 | 289.2 | 119.6 | 7363
XOM 29 | 69.8 | 68.06 | 86.1 | 105.9 | 136.8 | 129.5 | 87.4 | -1.8 | 65.5 | 208.9 | 38.2 | 428.7 | 233.2 | 232.2 | -0.53 |  | 237.9 | 509.5 | 210.2 | 289.9 | 121.4 | 7369
XOM 29 | 69.9 | 68.07 | 86.4 | 105.9 | 136.7 | 129.5 | 87.1 | -1.9 | 65.2 | 209 | 38.1 | 429.1 | 233.2 | 232.2 | -0.52 |  | 238 | 509.3 | 209.9 | 290.1 | 122.6 | 7379
XOM 29 | 70 | 68.04 | 86.4 | 105.2 | 136.8 | 129.5 | 87.1 | -2 | 65.3 | 208.7 | 38.2 | 429.2 | 232.5 | 231.5 | -0.54 |  | 237.2 | 509.5 | 209 | 289.2 | 120.8 | 7365
XOM 29 | 70.1 | 68.04 | 86.2 | 105.9 | 136.7 | 129.6 | 87.1 | -2 | 65.4 | 208.1 | 38.5 | 427.3 | 232.9 | 231.9 | -0.57 |  | 237.6 | 509.6 | 210.2 | 290.4 | 118.7 | 7396
XOM 29 | 70.2 | 68.01 | 86.2 | 105.9 | 136.8 | 129.4 | 87 | -1.6 | 65.3 | 208.3 | 38.2 | 427.9 | 233 | 232 | -0.54 |  | 237.7 | 509.6 | 209.8 | 290 | 120.6 | 7376
XOM 29 | 70.3 | 68.08 | 86.4 | 105.7 | 137 | 129.7 | 87.3 | -1.7 | 65.4 | 209.8 | 38.5 | 431.7 | 232.3 | 231.3 | -0.54 |  | 237.1 | 509.5 | 209.9 | 289.5 | 120.1 | 7376
XOM 29 | 70.4 | 67.93 | 85.8 | 105.8 | 136.8 | 129.5 | 87.2 | -1.9 | 65.4 | 207.7 | 38.5 | 426.4 | 234.3 | 233.2 | -0.52 |  | 238.9 | 509.7 | 210.4 | 290.5 | 122.5 | 7379
XOM 29 | 70.5 | 68 | 86.4 | 105.6 | 136.9 | 129.5 | 87.3 | -1.6 | 65.3 | 208.6 | 38.6 | 428.1 | 232.6 | 231.5 | -0.54 |  | 237.3 | 509.6 | 209.3 | 289.4 | 120.9 | 7350
XOM 29 | 70.6 | 68.08 | 86.3 | 106.2 | 137 | 129.8 | 87.2 | -1.8 | 65.2 | 209.4 | 38.8 | 429.8 | 232.7 | 231.6 | -0.55 |  | 237.4 | 509.4 | 209.4 | 289.9 | 120.5 | 7367
XOM 29 | 70.7 | 67.99 | 85.8 | 106.2 | 137 | 129.8 | 87.2 | -1.9 | 65.4 | 208.3 | 38.6 | 428.8 | 233.1 | 232 | -0.53 |  | 237.8 | 509.8 | 209.9 | 289.2 | 121.8 | 7366
XOM 29 | 70.8 | 67.96 | 86.3 | 105.4 | 137 | 129.6 | 87.3 | -1.9 | 65.3 | 208.2 | 38.5 | 428.7 | 232.9 | 231.9 | -0.54 |  | 237.6 | 509.7 | 209.7 | 289.3 | 120.2 | 7357
XOM 29 | 70.9 | 68.09 | 86.3 | 105.7 | 137.2 | 129.6 | 87.1 | -2.1 | 65.4 | 208.8 | 39.1 | 429.1 | 233.6 | 232.5 | -0.53 |  | 238.2 | 509.5 | 210.4 | 290.5 | 122.3 | 7390
XOM 29 | 71 | 67.98 | 86.4 | 105.7 | 137 | 129.5 | 87.1 | -2.1 | 65.4 | 209 | 38.6 | 428.9 | 232.5 | 231.5 | -0.52 |  | 237.3 | 509.6 | 208.9 | 289.1 | 122.5 | 7359
XOM 29 | 71.1 | 68.07 | 85.7 | 106.2 | 137 | 129.8 | 87.1 | -1.9 | 65.3 | 208.6 | 39 | 428.7 | 233.6 | 232.5 | -0.5 |  | 238.2 | 510.1 | 209.2 | 289.3 | 124.5 | 7363
XOM 29 | 71.2 | 68.03 | 85.9 | 106.2 | 137.1 | 129.7 | 87.4 | -1.9 | 65.5 | 208.3 | 38.6 | 427.9 | 234.1 | 232.9 | -0.54 |  | 238.6 | 510 | 208.4 | 288.6 | 120.6 | 7359
XOM 29 | 71.3 | 67.99 | 86.3 | 105.4 | 136.8 | 129.4 | 87.1 | -1.8 | 65.1 | 208.4 | 39.1 | 428.2 | 233 | 231.9 | -0.52 |  | 237.6 | 510.4 | 208.5 | 288.4 | 121.6 | 7311
XOM 29 | 71.4 | 67.97 | 85.9 | 105.1 | 137 | 129.5 | 87.2 | -1.9 | 65.1 | 208.7 | 39.1 | 428.2 | 232.7 | 231.6 | -0.52 |  | 237.4 | 510.1 | 208.9 | 288.8 | 121.7 | 7337
XOM 29 | 71.5 | 68.03 | 86.2 | 105.6 | 136.9 | 129.5 | 87.5 | -1.8 | 65.3 | 208.8 | 39.8 | 428.6 | 233 | 231.9 | -0.52 |  | 237.6 | 510.2 | 210.1 | 290.4 | 123.6 | 7372
XOM 29 | 71.6 | 68.06 | 86.3 | 105.2 | 136.9 | 129.5 | 87.3 | -1.9 | 65.2 | 209 | 39.6 | 429.7 | 233.2 | 232.1 | -0.55 |  | 237.8 | 510.1 | 208.7 | 288.9 | 119.3 | 7365
XOM 29 | 71.7 | 67.96 | 85.9 | 106.1 | 136.9 | 129.6 | 87.2 | -1.9 | 65.1 | 208.2 | 40 | 427.4 | 234.3 | 233.1 | -0.55 |  | 238.8 | 510.3 | 208.2 | 289 | 119.6 | 7368
XOM 29 | 71.8 | 67.93 | 86.2 | 105.5 | 136.9 | 129.6 | 87.3 | -1.9 | 65.2 | 208 | 39.7 | 428 | 234 | 232.8 | -0.57 |  | 238.5 | 510.5 | 208.3 | 288.2 | 116.8 | 7356
XOM 29 | 71.9 | 68.12 | 86.3 | 106.3 | 136.9 | 129.6 | 87.6 | -1.7 | 65 | 209.8 | 40 | 430.3 | 232.7 | 231.5 | -0.54 |  | 237.3 | 510.5 | 209.4 | 289.1 | 121 | 7359
XOM 29 | 72 | 68.01 | 85.7 | 105.8 | 136.8 | 129.5 | 87.3 | -2 | 65.1 | 208.5 | 40.1 | 428.4 | 233.6 | 232.4 | -0.53 |  | 238.1 | 510.8 | 208.6 | 289.1 | 122.6 | 7358
XOM 29 | 72.1 | 67.93 | 85.8 | 105.2 | 136.9 | 129.6 | 87.3 | -1.9 | 65.5 | 208 | 40.2 | 428 | 233.8 | 232.6 | -0.51 |  | 238.2 | 510.5 | 209.5 | 289.6 | 123.2 | 7363
XOM 29 | 72.2 | 67.98 | 86.2 | 105.5 | 136.9 | 129.5 | 87.3 | -1.8 | 65.3 | 208.7 | 40.2 | 428.9 | 233.7 | 232.5 | -0.47 |  | 238.1 | 510.8 | 209.1 | 288.3 | 126.9 | 7316
XOM 29 | 72.3 | 68.15 | 86 | 105.9 | 136.7 | 129.6 | 87.3 | -1.8 | 65.1 | 209.3 | 40.1 | 430.3 | 233 | 231.8 | -0.49 |  | 237.5 | 510.9 | 210.8 | 292.4 | 127.4 | 7388
XOM 29 | 72.4 | 67.91 | 85.7 | 106 | 137.1 | 129.7 | 87.1 | -1.9 | 65.1 | 208.5 | 39.9 | 428.4 | 233.4 | 232.2 | -0.47 |  | 237.9 | 510.8 | 209.7 | 290.4 | 128.4 | 7362
XOM 29 | 72.5 | 67.95 | 86.2 | 105.3 | 136.9 | 129.5 | 87.5 | -2 | 65.3 | 208.1 | 39.9 | 427.9 | 233 | 231.8 | -0.52 |  | 237.5 | 510.8 | 209.8 | 290.4 | 123.4 | 7377
XOM 29 | 72.6 | 68.06 | 86.3 | 105.8 | 136.9 | 129.7 | 87.4 | -1.9 | 65.2 | 208.6 | 40.5 | 428.4 | 233.6 | 232.4 | -0.53 |  | 238.1 | 511 | 210.6 | 291.9 | 122.8 | 7403
XOM 29 | 72.7 | 68.06 | 86.1 | 105.4 | 136.9 | 129.6 | 87.1 | -1.9 | 65.1 | 209.5 | 40.2 | 430.2 | 232.4 | 231.3 | -0.55 |  | 237 | 510.7 | 210.1 | 290.9 | 120 | 7394
XOM 29 | 72.8 | 67.9 | 86.3 | 105.7 | 136.9 | 129.7 | 87.3 | -2.1 | 65.2 | 208.4 | 39.9 | 428.2 | 233.8 | 232.6 | -0.56 |  | 238.2 | 510.9 | 208.7 | 289.4 | 119 | 7375
XOM 29 | 72.9 | 67.95 | 86.3 | 105.9 | 136.9 | 129.7 | 87.4 | -2.1 | 65 | 208.3 | 40.3 | 428.4 | 234.2 | 233 | -0.54 |  | 238.6 | 510.7 | 210 | 290.9 | 121.2 | 7387
XOM 29 | 73 | 68.03 | 86.2 | 105.8 | 136.9 | 129.6 | 87.6 | -2.2 | 65.4 | 208.8 | 40.5 | 428.8 | 233.9 | 232.7 | -0.55 |  | 238.3 | 510.9 | 210.9 | 291.8 | 120.6 | 7390
XOM 29 | 73.1 | 67.98 | 86.2 | 105.7 | 136.9 | 129.7 | 87.3 | -2.3 | 65 | 208.5 | 40.7 | 428.3 | 233.6 | 232.4 | -0.56 |  | 238.1 | 510.9 | 210.1 | 290.3 | 118.7 | 7382
XOM 29 | 73.2 | 67.97 | 86 | 105.7 | 136.9 | 129.5 | 87.3 | -2.3 | 65.3 | 208.6 | 40 | 429.5 | 233.2 | 232 | -0.56 |  | 237.7 | 511.2 | 210.2 | 290.4 | 118.6 | 7390
XOM 29 | 73.3 | 67.92 | 85.7 | 105.5 | 137 | 129.7 | 87.3 | -2.3 | 65 | 208.3 | 40.3 | 428.2 | 233.6 | 232.3 | -0.58 |  | 238 | 511 | 208.8 | 289.8 | 116.4 | 7383
XOM 29 | 73.4 | 67.92 | 85.9 | 105.4 | 136.9 | 129.6 | 87.4 | -2.3 | 65 | 208.6 | 40.5 | 428.6 | 233.5 | 232.3 | -0.58 |  | 237.9 | 511.2 | 210 | 290.7 | 117.2 | 7398
XOM 29 | 73.5 | 67.99 | 85.9 | 105.8 | 136.9 | 129.6 | 87.5 | -2.2 | 65.1 | 208.9 | 40.6 | 429.3 | 233.7 | 232.5 | -0.57 |  | 238.1 | 511.2 | 210.5 | 290.6 | 117.3 | 7377
XOM 29 | 73.6 | 68.01 | 85.8 | 107.4 | 136.9 | 129.6 | 87.5 | -2.2 | 65.3 | 209.2 | 40.5 | 429.7 | 233.2 | 232 | -0.56 |  | 237.7 | 511.2 | 210.3 | 290.8 | 119.1 | 7397
XOM 29 | 73.7 | 67.96 | 85.8 | 105.6 | 136.9 | 129.4 | 87.3 | -2.3 | 65.2 | 208.4 | 40.5 | 428.5 | 233.5 | 232.3 | -0.58 |  | 237.9 | 511.3 | 210.6 | 291.1 | 116.8 | 7404
XOM 29 | 73.8 | 67.98 | 86.1 | 105.7 | 137 | 129.7 | 87.3 | -2.2 | 65.2 | 208.5 | 40.6 | 428.9 | 233.5 | 232.2 | -0.56 |  | 237.8 | 511.3 | 208.5 | 289.1 | 118.5 | 7345
XOM 29 | 73.9 | 67.96 | 86.1 | 105.4 | 137 | 129.7 | 87.4 | -2.2 | 65.1 | 208.9 | 40.7 | 429.1 | 233.6 | 232.4 | -0.58 |  | 238 | 511.6 | 209 | 289.2 | 116.2 | 7363
XOM 29 | 74 | 67.96 | 85.8 | 106.3 | 137.1 | 129.7 | 87.5 | -2.2 | 65.5 | 208.7 | 40.9 | 428.6 | 233.7 | 232.5 | -0.56 |  | 238.1 | 511.2 | 209.1 | 289.3 | 117 | 7370
XOM 29 | 74.1 | 67.91 | 86.3 | 106.1 | 137 | 129.5 | 87.3 | -2.1 | 65.2 | 208.4 | 40.6 | 428.7 | 233.7 | 232.4 | -0.56 |  | 238.1 | 511.1 | 210.2 | 290.6 | 118.9 | 7389
XOM 29 | 74.2 | 67.94 | 86.1 | 105.6 | 137 | 129.7 | 87.5 | -2.1 | 65.3 | 208.2 | 40.9 | 428 | 233.9 | 232.6 | -0.53 |  | 238.2 | 511.2 | 209.6 | 290.4 | 122.7 | 7384
XOM 29 | 74.3 | 68.01 | 86.3 | 105.3 | 137.2 | 129.7 | 87.4 | -2.1 | 65.3 | 208.4 | 40.9 | 429 | 233.8 | 232.5 | -0.48 |  | 238.2 | 511.1 | 209.1 | 289.7 | 127.4 | 7349
XOM 29 | 74.4 | 67.99 | 86.4 | 105.6 | 137.1 | 129.6 | 87.3 | -2 | 65.1 | 208.6 | 40.6 | 429.6 | 233.3 | 232 | -0.52 |  | 237.7 | 511.2 | 209.9 | 290.7 | 123.3 | 7383
XOM 29 | 74.5 | 67.95 | 86.3 | 105.8 | 137 | 129.6 | 87.4 | -1.9 | 65.2 | 208.6 | 40.9 | 428.9 | 233.8 | 232.5 | -0.5 |  | 238.1 | 511.4 | 208.2 | 289.3 | 125.7 | 7353
XOM 29 | 74.6 | 68.01 | 85.9 | 105 | 137 | 129.7 | 87.5 | -1.9 | 65.1 | 208.8 | 41.1 | 428.8 | 233.4 | 232.2 | -0.58 |  | 237.8 | 511.4 | 208.9 | 289.3 | 114.7 | 7335
XOM 29 | 74.7 | 68 | 86 | 105.5 | 137.1 | 129.7 | 87.4 | -1.9 | 65 | 208.9 | 41 | 430 | 232.7 | 231.5 | -0.52 |  | 237.1 | 511.4 | 209.6 | 289.6 | 123.1 | 7351
XOM 29 | 74.8 | 68 | 86.1 | 106.1 | 136.9 | 129.7 | 87.5 | -2 | 65.2 | 208.6 | 41 | 429.1 | 233.5 | 232.3 | -0.52 |  | 238 | 511.3 | 209.2 | 290.2 | 122.6 | 7366
XOM 29 | 74.9 | 67.98 | 85.8 | 105.7 | 137.1 | 129.7 | 87.5 | -1.9 | 65.3 | 208.3 | 40.8 | 428.5 | 234 | 232.7 | -0.52 |  | 238.3 | 511.6 | 210 | 291.4 | 123.1 | 7396
XOM 29 | 75 | 68.01 | 85.7 | 105.7 | 137.2 | 129.5 | 87.4 | -1.8 | 65.2 | 208.4 | 40.8 | 428.9 | 233.5 | 232.3 | -0.53 |  | 237.9 | 511.3 | 209.8 | 289.8 | 121.2 | 7366
XOM 29 | 75.1 | 68.05 | 86.4 | 105.9 | 137.1 | 129.7 | 87.4 | -1.7 | 65.2 | 208.9 | 41 | 429.6 | 233.4 | 232.1 | -0.53 |  | 237.7 | 511.4 | 208.7 | 289.1 | 121.6 | 7356
XOM 29 | 75.2 | 68.01 | 86.2 | 105.7 | 137.2 | 129.7 | 87.4 | -1.7 | 65.3 | 208.9 | 41.1 | 429.6 | 233.5 | 232.2 | -0.52 |  | 237.9 | 511.2 | 208.7 | 289.7 | 122.3 | 7368
XOM 29 | 75.3 | 67.95 | 86.6 | 105.6 | 137.2 | 129.7 | 87.5 | -1.8 | 65 | 208.3 | 40.8 | 428.5 | 233.9 | 232.6 | -0.51 |  | 238.3 | 511.3 | 209.3 | 289.9 | 123.8 | 7372
XOM 29 | 75.4 | 68.09 | 86.4 | 105.9 | 137.2 | 129.7 | 87.2 | -1.8 | 65.3 | 208.8 | 41.1 | 429.7 | 233.6 | 232.3 | -0.51 |  | 237.9 | 511.6 | 208.8 | 289.5 | 123.7 | 7362
XOM 29 | 75.5 | 67.94 | 86.1 | 105.5 | 137.2 | 129.5 | 87.2 | -1.9 | 65.1 | 208.4 | 41 | 428.7 | 233.8 | 232.5 | -0.54 |  | 238.1 | 511.5 | 208.9 | 289 | 119.5 | 7343
XOM 29 | 75.6 | 67.92 | 86 | 105.7 | 137.1 | 129.6 | 87.4 | -1.9 | 65.2 | 207.7 | 40.9 | 427.7 | 234.2 | 232.9 | -0.58 |  | 238.5 | 511.5 | 209.2 | 290.2 | 116.6 | 7385
XOM 29 | 75.7 | 68.04 | 85.7 | 105.3 | 137.1 | 129.4 | 87.4 | -1.9 | 65 | 209.5 | 41.3 | 430.4 | 233.2 | 231.9 | -0.55 |  | 237.6 | 511.5 | 210.2 | 290.2 | 119.6 | 7367
XOM 29 | 75.8 | 67.98 | 86 | 106.1 | 137.1 | 129.6 | 87.5 | -1.9 | 65.3 | 207.6 | 41 | 427.5 | 234.6 | 233.3 | -0.54 |  | 238.8 | 511.4 | 209.1 | 289.5 | 120.7 | 7364
XOM 29 | 75.9 | 68.01 | 86.1 | 105.5 | 137 | 129.6 | 87 | -1.7 | 65.2 | 209.1 | 40.7 | 430.2 | 233.2 | 231.9 | -0.57 |  | 237.6 | 511.3 | 209 | 289.8 | 116.7 | 7378
XOM 29 | 76 | 68.13 | 86 | 105.7 | 137.1 | 129.7 | 87.5 | -1.7 | 65.1 | 208.7 | 40.9 | 428.8 | 234.2 | 232.9 | -0.57 |  | 238.4 | 511.3 | 210.2 | 290.9 | 117.6 | 7400
XOM 29 | 76.1 | 67.9 | 85.9 | 106.1 | 137.1 | 129.6 | 87.2 | -1.7 | 65 | 207.9 | 40.9 | 427 | 234.5 | 233.2 | -0.57 |  | 238.7 | 511.9 | 209.5 | 290.3 | 118.1 | 7391
XOM 29 | 76.2 | 67.99 | 85.9 | 105.4 | 137.1 | 129.6 | 87.5 | -1.6 | 65.1 | 209 | 40.9 | 429.2 | 233.4 | 232.2 | -0.58 |  | 237.8 | 511.7 | 208.9 | 289.8 | 116.6 | 7383
XOM 29 | 76.3 | 68.03 | 85.8 | 105.2 | 137 | 129.4 | 87.5 | -1.6 | 65 | 209.1 | 41.1 | 430 | 232.7 | 231.5 | -0.57 |  | 237.1 | 511.5 | 210.1 | 290.9 | 117 | 7357
XOM 29 | 76.4 | 67.96 | 85.9 | 105.6 | 137.2 | 129.7 | 87.2 | -1.6 | 65.3 | 208.2 | 40.8 | 427.8 | 234.7 | 233.4 | -0.55 |  | 239 | 511.9 | 208.8 | 289.7 | 119.5 | 7359
XOM 29 | 76.5 | 67.9 | 86 | 105.4 | 137.3 | 129.7 | 87.1 | -1.7 | 65.3 | 208.1 | 40.8 | 427.7 | 233.7 | 232.5 | -0.57 |  | 238 | 511.6 | 209.3 | 288.9 | 117.3 | 7361
XOM 29 | 76.6 | 67.98 | 86.3 | 106.1 | 137.1 | 129.6 | 87.3 | -1.6 | 65.2 | 209 | 40.6 | 429 | 233.7 | 232.5 | -0.54 |  | 238 | 511.3 | 209.4 | 289.4 | 120.2 | 7364
XOM 29 | 76.7 | 67.97 | 86 | 105.5 | 137.2 | 129.7 | 87.3 | -1.6 | 65.2 | 209 | 40.7 | 429.1 | 233.2 | 231.9 | -0.55 |  | 237.5 | 511.5 | 209.4 | 289.6 | 119.1 | 7368
XOM 29 | 76.8 | 68.01 | 86 | 105.9 | 137.2 | 129.7 | 87.4 | -1.7 | 65.3 | 208.3 | 41 | 427.8 | 234.4 | 233.1 | -0.56 |  | 238.7 | 511.8 | 210.4 | 290.6 | 118.5 | 7389
XOM 29 | 76.9 | 67.96 | 86.5 | 106.4 | 137.1 | 129.6 | 87.3 | -1.6 | 65.2 | 208 | 40.9 | 428.4 | 233.6 | 232.4 | -0.55 |  | 237.9 | 511.5 | 209.4 | 289.9 | 119.4 | 7372
XOM 29 | 77 | 67.98 | 86.1 | 105.9 | 137.2 | 129.7 | 87.4 | -1.6 | 65.2 | 208.7 | 40.2 | 428.9 | 233.7 | 232.4 | -0.56 |  | 238.1 | 511.7 | 208.2 | 288.6 | 118 | 7362
XOM 29 | 77.1 | 68.02 | 86.1 | 106.3 | 137.1 | 129.7 | 87.1 | -1.9 | 65.1 | 209 | 40.7 | 429.7 | 234.1 | 232.8 | -0.53 |  | 238.3 | 511.6 | 209.8 | 290.3 | 121.4 | 7370
XOM 29 | 77.2 | 68.01 | 86.4 | 105.6 | 137 | 129.6 | 87.3 | -1.8 | 65.5 | 208.8 | 40.6 | 429.2 | 234.6 | 233.4 | -0.55 |  | 238.9 | 511.5 | 208.4 | 289 | 118.1 | 7326
XOM 29 | 77.3 | 67.96 | 86.3 | 105.7 | 137.1 | 129.6 | 87.5 | -1.9 | 65.1 | 208.3 | 40.5 | 428.5 | 233.7 | 232.4 | -0.53 |  | 237.9 | 511.3 | 209.7 | 289.9 | 121.3 | 7358
XOM 29 | 77.4 | 67.97 | 86.4 | 105.8 | 137.1 | 129.7 | 87.4 | -1.8 | 65.1 | 208.3 | 40.9 | 428.3 | 234.7 | 233.4 | -0.54 |  | 239 | 511.3 | 209.9 | 289.8 | 119.8 | 7363
XOM 29 | 77.5 | 68.01 | 86.4 | 105.7 | 137.2 | 129.6 | 87.4 | -1.8 | 65.3 | 208.8 | 40.7 | 428.8 | 234.1 | 232.9 | -0.55 |  | 238.4 | 511.6 | 208.7 | 289.4 | 119.2 | 7370
XOM 29 | 77.6 | 68.01 | 86.2 | 105.5 | 137 | 129.5 | 87.3 | -1.8 | 64.9 | 209.1 | 40.4 | 429.8 | 233.2 | 232 | -0.57 |  | 237.6 | 511.3 | 210.3 | 290.5 | 117.8 | 7390
XOM 29 | 77.7 | 67.99 | 85.8 | 105.3 | 137 | 129.7 | 87.2 | -1.8 | 65.1 | 208.5 | 40.1 | 428.6 | 234.7 | 233.4 | -0.56 |  | 238.9 | 511.3 | 209.7 | 289.7 | 117.6 | 7379
XOM 29 | 77.8 | 68.02 | 85.8 | 105 | 137 | 129.5 | 87.2 | -1.7 | 65 | 208.9 | 40.5 | 429.6 | 233.9 | 232.6 | -0.56 |  | 238.2 | 511.3 | 208.2 | 289.2 | 117.9 | 7374
XOM 29 | 77.9 | 67.98 | 85.9 | 105.1 | 137 | 129.5 | 87.3 | -1.7 | 65.2 | 208.6 | 40.5 | 428.4 | 233.8 | 232.6 | -0.58 |  | 238.1 | 511.4 | 209.1 | 289.6 | 116.8 | 7378
XOM 29 | 78 | 67.96 | 85.7 | 105.8 | 137 | 129.6 | 87.2 | -1.7 | 65.1 | 208 | 40.4 | 428 | 234.1 | 232.9 | -0.57 |  | 238.4 | 511.3 | 208.8 | 288.8 | 117.4 | 7364
XOM 29 | 78.1 | 68.1 | 86.3 | 105.6 | 137 | 129.8 | 87.2 | -1.7 | 65.2 | 208.4 | 40.6 | 427.7 | 234.5 | 233.2 | -0.53 |  | 238.7 | 511.1 | 209.5 | 289.5 | 121.1 | 7326
XOM 29 | 78.2 | 67.93 | 86 | 106 | 137.1 | 129.7 | 87.2 | -1.6 | 65 | 209 | 40.6 | 429.1 | 233.4 | 232.2 | -0.53 |  | 237.7 | 511.3 | 208.4 | 289.3 | 121.3 | 7352
XOM 29 | 78.3 | 68.06 | 86.4 | 105.9 | 137.1 | 129.6 | 87.5 | -1.6 | 65.1 | 208.8 | 40.3 | 429.6 | 234.6 | 233.4 | -0.53 |  | 238.9 | 511.1 | 208.5 | 289.2 | 121.7 | 7358
XOM 29 | 78.4 | 68.01 | 86.1 | 105.4 | 137.1 | 129.6 | 87.2 | -1.5 | 64.9 | 208.6 | 40.2 | 428.4 | 233.6 | 232.4 | -0.56 |  | 238 | 511.1 | 209.3 | 289.9 | 119.6 | 7384
XOM 29 | 78.5 | 67.99 | 85.7 | 106.1 | 137 | 129.7 | 87 | -1.4 | 65.4 | 208.3 | 40.3 | 428.8 | 234.4 | 233.2 | -0.54 |  | 238.7 | 511.1 | 209.5 | 289.4 | 120 | 7365
XOM 29 | 78.6 | 68.05 | 86 | 105.7 | 137.1 | 129.7 | 87.2 | -2.4 | 65.3 | 208.9 | 40.4 | 430.2 | 233.5 | 232.2 | -0.55 |  | 237.9 | 511.2 | 208.7 | 289.2 | 119.6 | 7361
XOM 29 | 78.7 | 68.01 | 86.3 | 105 | 137 | 129.7 | 87.4 | -2.1 | 65.3 | 209.2 | 40.3 | 429.7 | 233.6 | 232.4 | -0.54 |  | 238 | 511 | 209.9 | 290.2 | 120.8 | 7383
XOM 29 | 78.8 | 68.04 | 85.9 | 106.2 | 137 | 129.6 | 87.2 | -1.9 | 65.3 | 208.8 | 40.1 | 428.5 | 234.4 | 233.2 | -0.54 |  | 238.7 | 511 | 208.5 | 289.5 | 121.3 | 7366
XOM 29 | 78.9 | 67.97 | 86.3 | 105.9 | 137 | 129.5 | 87.1 | -1.9 | 65.4 | 207.7 | 39.9 | 426.8 | 234.8 | 233.5 | -0.54 |  | 239 | 511 | 209 | 289.5 | 120.5 | 7374
XOM 29 | 79 | 68.09 | 86.1 | 106.3 | 137.1 | 129.7 | 87.2 | -1.8 | 65.3 | 209.7 | 40.2 | 430.4 | 233.4 | 232.2 | -0.51 |  | 237.8 | 510.9 | 209 | 289.2 | 122.7 | 7327
XOM 29 | 79.1 | 68.02 | 86.1 | 105.6 | 136.9 | 129.5 | 87.2 | -1.8 | 65.2 | 208.6 | 39.7 | 429.7 | 233.9 | 232.6 | -0.51 |  | 238.2 | 511.1 | 207.7 | 288.2 | 123.3 | 7335
XOM 29 | 79.2 | 67.95 | 85.9 | 105.1 | 137.1 | 129.7 | 87.3 | -1.8 | 65.2 | 208.3 | 39.8 | 427.9 | 234.6 | 233.3 | -0.48 |  | 238.8 | 510.9 | 208.2 | 288.3 | 127.7 | 7334
XOM 29 | 79.3 | 68.11 | 86.1 | 106.1 | 137.1 | 129.8 | 87.4 | -1.7 | 65.3 | 209.2 | 39.7 | 430.6 | 234.3 | 233.1 | -0.47 |  | 238.7 | 510.8 | 208.9 | 289.2 | 127.3 | 7343
XOM 29 | 79.4 | 68.07 | 86.4 | 105.3 | 137.2 | 129.7 | 87.2 | -1.6 | 65.6 | 208.6 | 39.8 | 429.3 | 234.8 | 233.6 | -0.47 |  | 239.1 | 511.1 | 208.9 | 288.8 | 127.8 | 7338
XOM 29 | 79.5 | 68.01 | 86.3 | 105.8 | 137.2 | 129.7 | 87.2 | -3.4 | 65.2 | 208.5 | 39.3 | 428.9 | 233.6 | 232.4 | -0.46 |  | 238 | 510.3 | 208.1 | 288.3 | 128.4 | 7332
XOM 29 | 79.6 | 68.02 | 85.8 | 105.7 | 137 | 129.6 | 87.4 | -3.1 | 65.2 | 208.5 | 39.8 | 428.6 | 234.8 | 233.6 | -0.46 |  | 239.1 | 510.8 | 208.4 | 288.4 | 128.7 | 7340
XOM 29 | 79.7 | 67.99 | 86.1 | 105.9 | 137.3 | 129.7 | 87 | -2.8 | 65 | 208.6 | 39.6 | 427.6 | 234.5 | 233.2 | -0.56 |  | 238.8 | 510.8 | 208.3 | 289.1 | 118.4 | 7373
XOM 29 | 79.8 | 68.13 | 86 | 105.6 | 137.1 | 129.7 | 87.3 | -2.6 | 65.3 | 210.2 | 39.5 | 431.5 | 232.9 | 231.8 | -0.53 |  | 237.4 | 510.7 | 208.3 | 288.4 | 120.6 | 7323
XOM 29 | 79.9 | 68.06 | 85.7 | 105.7 | 137.1 | 129.6 | 87.4 | -2.5 | 65.4 | 208.5 | 39.5 | 429 | 234.2 | 233 | -0.52 |  | 238.5 | 510.4 | 210.2 | 290.5 | 123.1 | 7370
XOM 29 | 80 | 68.05 | 85.9 | 105.5 | 137 | 129.7 | 87.2 | -2.3 | 65.3 | 208.7 | 39.2 | 429.5 | 234.2 | 233 | -0.5 |  | 238.6 | 510.6 | 208.2 | 288.4 | 124.1 | 7356
XOM 29 | 80.1 | 68.06 | 86.1 | 105.6 | 137.1 | 129.7 | 87.3 | -2.3 | 65.2 | 209 | 39.4 | 429.3 | 234.5 | 233.3 | -0.49 |  | 238.8 | 510.4 | 208.1 | 288.7 | 125.8 | 7344
XOM 29 | 80.2 | 68.02 | 86.3 | 105.7 | 137 | 129.5 | 87.3 | -2.2 | 65.2 | 208.1 | 39.5 | 428 | 233.9 | 232.7 | -0.55 |  | 238.2 | 510.7 | 208.8 | 290.2 | 120.4 | 7384
XOM 29 | 80.3 | 67.98 | 85.9 | 105.6 | 137.1 | 129.9 | 87.4 | -2 | 65.3 | 209.7 | 39.5 | 429.8 | 233.9 | 232.7 | -0.53 |  | 238.3 | 510.5 | 209 | 289.1 | 120.8 | 7368
XOM 29 | 80.4 | 68.04 | 86.4 | 105.8 | 137.2 | 129.7 | 87.1 | 3 | 65.3 | 208.8 | 39.5 | 428.8 | 233.1 | 232 | -0.52 |  | 237.5 | 510.5 | 208 | 287.9 | 121.8 | 7331
XOM 29 | 80.5 | 68.08 | 85.9 | 105.5 | 137 | 129.7 | 87.4 | 3.1 | 65.4 | 208.2 | 39.1 | 427.9 | 235 | 233.8 | -0.5 |  | 239.3 | 510.6 | 209.3 | 289.2 | 124.6 | 7362
XOM 29 | 80.6 | 68.08 | 86.2 | 105.5 | 137 | 129.6 | 87 | 3 | 65.2 | 208.4 | 39.1 | 428.8 | 233.5 | 232.3 | -0.48 |  | 237.9 | 510.1 | 210.1 | 289.7 | 127 | 7360
XOM 29 | 80.7 | 68.01 | 86.5 | 105.5 | 137 | 129.6 | 87.3 | 3 | 65.2 | 209.3 | 39.3 | 429.9 | 233.9 | 232.8 | -0.5 |  | 238.3 | 510.2 | 209.8 | 289.4 | 123.1 | 7345
XOM 29 | 80.8 | 67.99 | 86.1 | 105.8 | 137.1 | 129.6 | 87.5 | 3 | 65.2 | 208.8 | 39 | 428.8 | 233.7 | 232.6 | -0.52 |  | 238.1 | 510.2 | 208.5 | 288.1 | 122 | 7348
XOM 29 | 80.9 | 68.1 | 86.4 | 105.4 | 137.1 | 129.6 | 87.2 | 2.9 | 65.2 | 208.6 | 39.4 | 428.8 | 233.6 | 232.4 | -0.52 |  | 238 | 510.2 | 207.6 | 287.6 | 121.4 | 7337
XOM 29 | 81 | 68.01 | 86.1 | 105.8 | 137.1 | 129.5 | 87.4 | 2.8 | 65.4 | 208.5 | 39.3 | 428.7 | 234.2 | 233.1 | -0.53 |  | 238.6 | 510 | 207.1 | 287.2 | 120.6 | 7339
XOM 29 | 81.1 | 68.14 | 86.1 | 105.6 | 137.2 | 129.7 | 87.3 | 3 | 65.3 | 209.9 | 39.2 | 431 | 233.5 | 232.3 | -0.5 |  | 238 | 510 | 209.1 | 288.5 | 123.3 | 7340
XOM 29 | 81.2 | 68.02 | 85.7 | 105.6 | 137.1 | 129.7 | 87.1 | 2.9 | 65.4 | 208.5 | 39.1 | 428.7 | 234.7 | 233.5 | -0.53 |  | 239.1 | 510.1 | 207.9 | 288 | 121.5 | 7348
XOM 29 | 81.3 | 67.96 | 85.8 | 105.4 | 136.9 | 129.5 | 87.2 | 2.8 | 65.6 | 207.9 | 39.1 | 427 | 234.2 | 233.1 | -0.54 |  | 238.5 | 510 | 208 | 289.2 | 121.5 | 7376
XOM 29 | 81.4 | 68.12 | 86 | 106.1 | 137.1 | 129.7 | 87.5 | 2.9 | 65.4 | 209.7 | 39 | 430.8 | 233.7 | 232.6 | -0.52 |  | 238.2 | 510.2 | 208.4 | 288.3 | 122.2 | 7360
XOM 29 | 81.5 | 68.11 | 86.6 | 105.6 | 137.1 | 129.8 | 87.3 | 2.8 | 65.3 | 209 | 39 | 429.6 | 233.2 | 232 | -0.45 |  | 237.6 | 509.7 | 208.7 | 288.4 | 128.3 | 7305
XOM 29 | 81.6 | 67.99 | 86.3 | 105.4 | 137.1 | 129.7 | 87.4 | 2.8 | 65.5 | 208.1 | 39 | 427 | 234.8 | 233.6 | -0.54 |  | 239.1 | 509.7 | 208.9 | 289.4 | 119.9 | 7356
XOM 29 | 81.7 | 68.02 | 86 | 106 | 137.1 | 129.7 | 87.4 | 2.8 | 65.5 | 208.9 | 38.6 | 429.2 | 233.3 | 232.2 | -0.54 |  | 237.7 | 509.8 | 208 | 288.3 | 119.4 | 7365
XOM 29 | 81.8 | 68.11 | 86.3 | 105.7 | 137 | 129.6 | 87.2 | 2.8 | 65.3 | 209.4 | 38.8 | 430.2 | 234 | 232.8 | -0.5 |  | 238.4 | 509.8 | 208.7 | 288.2 | 123.8 | 7340
XOM 29 | 81.9 | 68.04 | 85.7 | 105.6 | 137.1 | 129.6 | 87.1 | 2.8 | 65.2 | 208.8 | 39 | 429.4 | 233.9 | 232.8 | -0.5 |  | 238.3 | 509.9 | 208.3 | 288.1 | 123.8 | 7346
XOM 29 | 82 | 67.96 | 85.9 | 105.9 | 137 | 129.7 | 87.2 | 2.9 | 65.3 | 208.6 | 38.8 | 428.8 | 234.6 | 233.5 | -0.55 |  | 239 | 509.6 | 208.4 | 288.2 | 118.3 | 7367
XOM 29 | 82.1 | 68.07 | 86.4 | 105.6 | 137.1 | 129.6 | 87.4 | 2.8 | 65.4 | 208.3 | 38.8 | 427.6 | 234 | 232.8 | -0.53 |  | 238.4 | 509.8 | 208.7 | 288.8 | 121.1 | 7366
XOM 29 | 82.2 | 68.02 | 86 | 106 | 137.1 | 129.7 | 87.4 | 2.9 | 65.7 | 208.9 | 38.9 | 429.2 | 234.1 | 233 | -0.51 |  | 238.6 | 509.5 | 209.5 | 288.6 | 122.9 | 7352
XOM 29 | 82.3 | 68.13 | 86.2 | 106 | 137 | 129.4 | 87.1 | 2.9 | 65.5 | 209.4 | 38.7 | 429.6 | 232.9 | 231.8 | -0.57 |  | 237.4 | 509.9 | 207.7 | 288.1 | 117 | 7361
XOM 29 | 82.4 | 68.06 | 86 | 105.7 | 137 | 129.6 | 87.1 | 2.9 | 65.5 | 208.4 | 38.7 | 429 | 233.4 | 232.3 | -0.51 |  | 237.9 | 509.7 | 209.2 | 288.7 | 122.7 | 7340
XOM 29 | 82.5 | 67.98 | 86.2 | 105.1 | 136.8 | 129.5 | 87.1 | 2.9 | 65.3 | 208.1 | 38.3 | 427.5 | 234.8 | 233.7 | -0.52 |  | 239.2 | 509.6 | 207.7 | 288 | 122.6 | 7346
XOM 29 | 82.6 | 68.07 | 85.7 | 105.9 | 136.9 | 129.6 | 87.2 | 2.9 | 65.4 | 208.8 | 38.4 | 428.7 | 234.2 | 233.1 | -0.51 |  | 238.5 | 509.3 | 207.6 | 288.2 | 123.2 | 7355
XOM 29 | 82.7 | 68.13 | 86.4 | 105.9 | 136.8 | 129.7 | 87.1 | 2.8 | 65.2 | 209.4 | 38.4 | 430.3 | 233.8 | 232.7 | -0.52 |  | 238.3 | 509.4 | 207.8 | 287.2 | 121.9 | 7337
XOM 29 | 82.8 | 67.97 | 85.9 | 105.9 | 137.1 | 129.9 | 86.8 | 2.7 | 65.5 | 208.5 | 38.2 | 427.9 | 233.9 | 232.8 | -0.57 |  | 238.2 | 509 | 207.1 | 287.2 | 116.9 | 7349
XOM 29 | 82.9 | 68 | 85.8 | 105.6 | 136.8 | 129.6 | 87.3 | 2.8 | 65.3 | 208.2 | 38 | 427.4 | 233.9 | 232.8 | -0.52 |  | 238.3 | 509.4 | 208.7 | 288.2 | 122.8 | 7355
XOM 29 | 83 | 68.1 | 86.4 | 105.7 | 136.8 | 129.6 | 87.2 | 2.7 | 65.3 | 209.6 | 38.4 | 429.7 | 233.5 | 232.4 | -0.52 |  | 238 | 509.1 | 208.7 | 288.6 | 122.3 | 7361
XOM 29 | 83.1 | 68 | 86.3 | 105.8 | 136.9 | 129.7 | 87.2 | 2.8 | 65.5 | 207.9 | 38.2 | 426.8 | 235.2 | 234.1 | -0.5 |  | 239.5 | 508.8 | 208.4 | 288.3 | 125.2 | 7350
XOM 29 | 83.2 | 68.06 | 85.9 | 105.7 | 136.8 | 129.7 | 87.1 | 2.8 | 65.3 | 208.8 | 38.2 | 428.3 | 234.2 | 233.1 | -0.52 |  | 238.7 | 508.8 | 207.8 | 288.1 | 123.1 | 7344
XOM 29 | 83.3 | 68.07 | 85.9 | 105.7 | 136.8 | 129.6 | 87.2 | 2.6 | 65.4 | 209.6 | 38.2 | 430.2 | 233.2 | 232.1 | -0.51 |  | 237.8 | 509.1 | 209.6 | 288.7 | 123.4 | 7341
XOM 29 | 83.4 | 68 | 86 | 105.6 | 136.7 | 129.6 | 87.2 | 2.6 | 65.4 | 208.2 | 38.2 | 428.1 | 234.9 | 233.8 | -0.52 |  | 239.3 | 509.2 | 209.1 | 288.9 | 122.5 | 7362
XOM 29 | 83.5 | 68 | 85.8 | 105 | 136.7 | 129.6 | 86.9 | 2.6 | 65.4 | 208.4 | 37.8 | 428.4 | 233.6 | 232.6 | -0.58 |  | 238.2 | 509.4 | 208.5 | 288.5 | 115.6 | 7373
XOM 29 | 83.6 | 68.1 | 85.8 | 105.6 | 136.8 | 129.6 | 87.1 | 2.8 | 65.2 | 209.3 | 38.1 | 430.1 | 233.9 | 232.8 | -0.51 |  | 238.4 | 509 | 208.8 | 288.6 | 123 | 7349
XOM 29 | 83.7 | 68.03 | 86.1 | 105.5 | 136.7 | 129.6 | 87.1 | 2.8 | 65.3 | 208.9 | 38.3 | 428.4 | 233.5 | 232.5 | -0.55 |  | 238 | 509 | 208.8 | 288.7 | 118.3 | 7371
XOM 29 | 83.8 | 68 | 86.2 | 105.5 | 136.8 | 129.7 | 87 | 2.7 | 65.4 | 207.9 | 38 | 426.5 | 234.3 | 233.2 | -0.53 |  | 238.7 | 509 | 208.8 | 288.2 | 121 | 7361
XOM 29 | 83.9 | 68.02 | 86.1 | 105.8 | 136.7 | 129.5 | 87 | 2.8 | 65.5 | 208.8 | 38 | 429.2 | 234 | 233 | -0.51 |  | 238.5 | 508.6 | 208.3 | 288.1 | 124 | 7347
XOM 29 | 84 | 68.05 | 86.4 | 105.5 | 136.7 | 129.5 | 87.3 | 2.8 | 65.4 | 209.5 | 37.8 | 429.8 | 234 | 232.9 | -0.52 |  | 238.5 | 508.9 | 207.4 | 287.4 | 121.6 | 7338
XOM 29 | 84.1 | 68.03 | 86.4 | 105.8 | 137 | 129.7 | 87.4 | 2.7 | 65.4 | 208.5 | 38.1 | 428.2 | 234.6 | 233.5 | -0.55 |  | 239.1 | 508.5 | 207.9 | 288.5 | 118.4 | 7341
XOM 29 | 84.2 | 68 | 85.8 | 106.3 | 136.8 | 129.5 | 87.1 | 2.7 | 65.5 | 208.1 | 38 | 427.2 | 235 | 233.9 | -0.52 |  | 239.4 | 508.8 | 209.4 | 289.3 | 123.2 | 7360
XOM 29 | 84.3 | 68.1 | 86.4 | 105.3 | 136.8 | 129.5 | 87 | 2.6 | 65.3 | 208.9 | 37.8 | 429.6 | 233.6 | 232.6 | -0.51 |  | 238.1 | 508.7 | 208.6 | 288.1 | 122.7 | 7340
XOM 29 | 84.4 | 67.98 | 85.9 | 105.7 | 136.7 | 129.5 | 87.1 | 2.6 | 65.6 | 209.2 | 38 | 430.4 | 233.8 | 232.8 | -0.51 |  | 238.3 | 508.8 | 209.2 | 288.7 | 122.9 | 7359
XOM 29 | 84.5 | 68.08 | 86.2 | 105.7 | 136.8 | 129.6 | 87.4 | 2.7 | 65.4 | 208.7 | 38 | 428.7 | 233 | 232 | -0.5 |  | 237.6 | 508.9 | 208.4 | 287.8 | 123.8 | 7343
XOM 29 | 84.6 | 68.02 | 86.3 | 105.8 | 136.8 | 129.8 | 87.2 | 2.7 | 65.4 | 208.1 | 37.8 | 427.8 | 234.8 | 233.7 | -0.51 |  | 239.2 | 508.5 | 209.7 | 289.6 | 123.5 | 7372
XOM 29 | 84.7 | 68.1 | 85.9 | 106.1 | 136.8 | 129.7 | 87.1 | 2.8 | 65.4 | 209.2 | 37.9 | 428.9 | 234.1 | 233.1 | -0.55 |  | 238.6 | 508.7 | 207.8 | 287.7 | 118.9 | 7354
XOM 29 | 84.8 | 68.11 | 86.5 | 105.6 | 136.7 | 129.6 | 87 | 2.7 | 65.3 | 209.3 | 37.6 | 429.5 | 233.5 | 232.5 | -0.55 |  | 238.1 | 508.5 | 207 | 287.2 | 118.7 | 7350
XOM 29 | 84.9 | 67.96 | 85.8 | 105.7 | 136.8 | 129.6 | 87.1 | 2.7 | 65.4 | 208.2 | 37.6 | 427.3 | 234.9 | 233.9 | -0.52 |  | 239.4 | 508.6 | 209.8 | 289.1 | 123 | 7371
XOM 29 | 85 | 68 | 86 | 105.1 | 136.8 | 129.4 | 87.2 | 2.6 | 65.4 | 208.1 | 37.8 | 426.8 | 234.3 | 233.2 | -0.5 |  | 238.8 | 508.6 | 208.3 | 288.1 | 122.9 | 7315
XOM 29 | 85.1 | 68.14 | 86.4 | 105.7 | 136.7 | 129.5 | 87.1 | 2.6 | 65.2 | 210.2 | 37.6 | 431.8 | 233.5 | 232.4 | -0.5 |  | 238.1 | 508.5 | 208.6 | 287.7 | 123.4 | 7321
XOM 29 | 85.2 | 67.97 | 86 | 105.9 | 136.9 | 129.5 | 87.3 | 2.5 | 65.6 | 208 | 37.6 | 426.8 | 234.1 | 233.1 | -0.51 |  | 238.6 | 508.6 | 208.8 | 288.6 | 123.5 | 7356
XOM 29 | 85.3 | 68.01 | 86.4 | 105.1 | 136.7 | 129.5 | 87.3 | 2.6 | 65.5 | 208.5 | 37.7 | 428.1 | 234.5 | 233.5 | -0.56 |  | 239 | 508.6 | 208.5 | 288.1 | 117.1 | 7361
XOM 29 | 85.4 | 68.1 | 86.1 | 105.6 | 136.8 | 129.6 | 87.1 | 2.6 | 65.4 | 209 | 37.9 | 429.7 | 233.1 | 232.1 | -0.54 |  | 237.7 | 508.3 | 208.7 | 288 | 119.7 | 7353
XOM 29 | 85.5 | 68.04 | 86 | 105.7 | 136.8 | 129.6 | 87.1 | 2.7 | 65.4 | 208.8 | 37.6 | 428.1 | 233.7 | 232.6 | -0.55 |  | 238.3 | 508.4 | 207 | 287.6 | 119.8 | 7368
XOM 29 | 85.6 | 68.02 | 86.4 | 106.1 | 136.8 | 129.6 | 87.2 | 2.7 | 65.3 | 208.9 | 37.6 | 428.7 | 233.2 | 232.1 | -0.55 |  | 237.8 | 508.5 | 209.1 | 288.4 | 118.9 | 7373
XOM 29 | 85.7 | 68.14 | 86.1 | 106.1 | 136.9 | 129.6 | 87.3 | 2.8 | 65.5 | 208.7 | 37.4 | 428.8 | 234.6 | 233.5 | -0.5 |  | 239.1 | 508.3 | 207 | 286.6 | 123.1 | 7329
XOM 29 | 85.8 | 67.94 | 86.4 | 105.7 | 136.7 | 129.5 | 87 | 2.7 | 65.3 | 208.8 | 37.4 | 428.2 | 233.3 | 232.3 | -0.52 |  | 237.8 | 508.4 | 209.3 | 288.7 | 122.6 | 7361
XOM 29 | 85.9 | 68.21 | 86.1 | 105.7 | 136.6 | 129.3 | 87.5 | 2.7 | 65.4 | 209.6 | 37.5 | 429.2 | 233.9 | 232.8 | -0.54 |  | 238.5 | 508.3 | 207.7 | 287.4 | 119 | 7317
XOM 29 | 86 | 68.07 | 85.8 | 105.6 | 136.6 | 129.6 | 87 | 2.7 | 65.3 | 208.7 | 37.7 | 427.8 | 234.2 | 233.2 | -0.5 |  | 238.8 | 508 | 207.9 | 287.6 | 122.9 | 7322
XOM 29 | 86.1 | 68.05 | 86.3 | 105.9 | 136.7 | 129.6 | 87.3 | 2.7 | 65.4 | 208 | 37.6 | 426.6 | 234.7 | 233.7 | -0.5 |  | 239.2 | 508.2 | 208.3 | 288.2 | 123.9 | 7347
XOM 29 | 86.2 | 68.1 | 85.9 | 105.7 | 136.7 | 129.7 | 87.4 | 2.8 | 65.5 | 209.4 | 37.9 | 430.2 | 233.1 | 232.1 | -0.54 |  | 237.8 | 508.3 | 208.7 | 287.8 | 119.3 | 7348
XOM 29 | 86.3 | 68.13 | 86.3 | 105.7 | 136.8 | 129.6 | 87.3 | 2.8 | 65.3 | 209.2 | 37.7 | 429.4 | 233.2 | 232.2 | -0.5 |  | 237.8 | 508.2 | 207.7 | 287.2 | 124.6 | 7338
XOM 29 | 86.4 | 68.07 | 85.8 | 105.2 | 136.6 | 129.4 | 87 | 2.9 | 65.7 | 208 | 37.7 | 427.8 | 235.1 | 234 | -0.51 |  | 239.5 | 508.3 | 208.6 | 288.1 | 122.7 | 7350
XOM 29 | 86.5 | 67.87 | 86.3 | 105.6 | 136.7 | 129.6 | 87.2 | 2.9 | 65.3 | 208.7 | 37.8 | 428.4 | 233.8 | 232.7 | -0.54 |  | 238.3 | 508 | 207.1 | 286.4 | 120.2 | 7335
XOM 29 | 86.6 | 68.16 | 86.5 | 105.4 | 136.8 | 129.4 | 87.3 | 2.9 | 65.4 | 209.5 | 37.5 | 430.5 | 232.8 | 231.8 | -0.49 |  | 237.5 | 508.1 | 208.1 | 288.2 | 125.6 | 7349
XOM 29 | 86.7 | 68.05 | 85.9 | 105.7 | 136.7 | 129.5 | 87.1 | 2.9 | 65.5 | 208.2 | 37.5 | 428 | 234 | 232.9 | -0.48 |  | 238.5 | 508.3 | 207.9 | 287.6 | 126.1 | 7337
XOM 29 | 86.8 | 67.96 | 86.1 | 106.2 | 136.7 | 129.6 | 87.1 | 3 | 65.5 | 208.4 | 37.7 | 428.5 | 234.4 | 233.3 | -0.51 |  | 238.9 | 508.2 | 208.7 | 288.4 | 123.2 | 7334
XOM 29 | 86.9 | 68.18 | 85.9 | 105.5 | 136.7 | 129.5 | 87.3 | 3 | 65.3 | 209.6 | 37.1 | 430.4 | 233.4 | 232.4 | -0.51 |  | 238 | 508.2 | 207.8 | 287.5 | 122.3 | 7335
XOM 29 | 87 | 68.04 | 86.2 | 105.6 | 136.7 | 129.6 | 87 | 2.9 | 65.4 | 208.1 | 37.9 | 427.1 | 234.4 | 233.3 | -0.5 |  | 238.8 | 508 | 207.6 | 287.4 | 124 | 7337
XOM 29 | 87.1 | 68 | 86.4 | 105.9 | 136.6 | 129.6 | 87 | 2.9 | 65.6 | 208.4 | 37.3 | 427.6 | 234.6 | 233.5 | -0.52 |  | 239 | 508.1 | 208.9 | 288.2 | 121.9 | 7358
XOM 29 | 87.2 | 67.97 | 86.3 | 106.1 | 136.7 | 129.6 | 87.3 | 3 | 65.4 | 209.2 | 37.2 | 429.9 | 233.5 | 232.5 | -0.49 |  | 238.2 | 508.3 | 208.7 | 288.6 | 126 | 7345
XOM 29 | 87.3 | 68.15 | 86.5 | 105.5 | 136.7 | 129.4 | 87 | 3 | 65.6 | 209 | 37.3 | 429.5 | 234 | 233 | -0.49 |  | 238.5 | 508.1 | 209.1 | 288.3 | 124.5 | 7347
XOM 29 | 87.4 | 68.1 | 85.9 | 105.7 | 136.7 | 129.7 | 87 | 3 | 65.4 | 208.7 | 37.3 | 428 | 234 | 233 | -0.49 |  | 238.6 | 508.1 | 207.8 | 288.1 | 125.3 | 7344
XOM 29 | 87.5 | 68.04 | 86.4 | 105.7 | 136.7 | 129.6 | 87.3 | 3.1 | 65.4 | 208.5 | 37.2 | 427.7 | 234.9 | 233.9 | -0.49 |  | 239.4 | 508.1 | 206.2 | 285.9 | 123.8 | 7314
XOM 29 | 87.6 | 68.05 | 86.2 | 105 | 136.8 | 129.7 | 86.9 | 3.1 | 65.6 | 208.7 | 37.6 | 429.1 | 234.5 | 233.4 | -0.51 |  | 239 | 508 | 208.6 | 288.3 | 122.5 | 7358
XOM 29 | 87.7 | 67.97 | 85.9 | 105.4 | 136.8 | 129.7 | 87 | 3 | 65.4 | 209.2 | 37.3 | 429.1 | 233.2 | 232.2 | -0.54 |  | 237.8 | 508.4 | 208.7 | 287.8 | 119.3 | 7332
XOM 29 | 87.8 | 68.13 | 85.9 | 105.6 | 136.7 | 129.6 | 87.2 | 3.1 | 65.2 | 209.3 | 37.5 | 429.4 | 234.3 | 233.3 | -0.51 |  | 238.9 | 508.2 | 207.6 | 287.2 | 122.8 | 7322
XOM 29 | 87.9 | 68.01 | 86 | 106 | 136.7 | 129.6 | 87 | 3 | 65.4 | 208.5 | 37.6 | 428.5 | 234.8 | 233.8 | -0.54 |  | 239.3 | 508 | 208.4 | 288.2 | 120.2 | 7356
XOM 29 | 88 | 68 | 86.6 | 105.4 | 136.8 | 129.5 | 87.4 | 3.1 | 65.4 | 208.3 | 37.2 | 427.9 | 234 | 233 | -0.54 |  | 238.6 | 507.9 | 207.7 | 287.8 | 119.6 | 7367
XOM 29 | 88.1 | 68.1 | 86.4 | 105.8 | 136.7 | 129.5 | 87.1 | 3.1 | 65.3 | 209.3 | 37.1 | 428.8 | 234.2 | 233.2 | -0.53 |  | 238.8 | 508 | 207.5 | 286.5 | 120.2 | 7323
XOM 29 | 88.2 | 68.03 | 85.6 | 106 | 136.6 | 129.5 | 87.1 | 3.1 | 65.7 | 208.3 | 37.7 | 427.7 | 234.8 | 233.7 | -0.54 |  | 239.2 | 508.1 | 208.4 | 287.7 | 120 | 7349
XOM 29 | 88.3 | 68.05 | 86.2 | 105.5 | 136.8 | 129.4 | 87.1 | 3.2 | 65.5 | 209 | 37.2 | 428.5 | 234.2 | 233.1 | -0.54 |  | 238.7 | 508.1 | 208.3 | 287.5 | 118.7 | 7353
XOM 29 | 88.4 | 68.14 | 86.2 | 105.4 | 136.6 | 129.4 | 87.2 | 3.1 | 65.4 | 209.5 | 37.3 | 430.3 | 233.5 | 232.5 | -0.51 |  | 238.2 | 508.1 | 208.4 | 287.7 | 123.1 | 7349
XOM 29 | 88.5 | 68.02 | 86.4 | 105.4 | 136.7 | 129.7 | 87.3 | 3.2 | 65.6 | 208.4 | 37.4 | 427.5 | 234.2 | 233.2 | -0.52 |  | 238.8 | 508.2 | 207.9 | 287.3 | 120.9 | 7344
XOM 29 | 88.6 | 68.05 | 86 | 105.8 | 136.7 | 129.7 | 87.2 | 3.1 | 65.7 | 208.1 | 37.1 | 427.7 | 235 | 234 | -0.55 |  | 239.5 | 507.8 | 207.7 | 287.6 | 118.7 | 7343
XOM 29 | 88.7 | 68.12 | 86.1 | 105.8 | 136.6 | 129.5 | 87.1 | 3.1 | 65.4 | 209.5 | 37.2 | 429.7 | 232.9 | 231.9 | -0.53 |  | 237.6 | 507.8 | 208.5 | 288 | 120.2 | 7347
XOM 29 | 88.8 | 68.1 | 85.9 | 105.5 | 136.7 | 129.3 | 87 | 3 | 65.2 | 209.2 | 37.3 | 429.1 | 233.2 | 232.2 | -0.53 |  | 237.9 | 507.8 | 207.8 | 287 | 120 | 7340
XOM 29 | 88.9 | 67.9 | 86.4 | 105.7 | 136.9 | 129.9 | 87.2 | 3 | 65.6 | 208.3 | 37.5 | 427.2 | 234.4 | 233.4 | -0.54 |  | 238.9 | 508 | 207.7 | 286.7 | 119.2 | 7345
XOM 29 | 89 | 68.12 | 86 | 107.1 | 136.6 | 129.5 | 87.2 | 3.1 | 65.7 | 208.5 | 37.4 | 428.3 | 234.9 | 233.9 | -0.54 |  | 239.5 | 507.9 | 207.8 | 287.3 | 118.9 | 7353
XOM 29 | 89.1 | 68.08 | 86.4 | 105.9 | 136.7 | 129.6 | 87 | 3.1 | 65.4 | 209.1 | 36.9 | 429.7 | 233.7 | 232.7 | -0.52 |  | 238.2 | 508 | 207.3 | 286.3 | 121 | 7331
XOM 29 | 89.2 | 68.08 | 85.8 | 106.3 | 136.8 | 129.8 | 87.3 | 3.2 | 65.7 | 208.7 | 37.1 | 428.6 | 234.6 | 233.6 | -0.53 |  | 239.1 | 508 | 208.9 | 287.6 | 120.8 | 7356
XOM 29 | 89.3 | 68.11 | 86.5 | 106 | 136.7 | 129.7 | 87.1 | 3.2 | 65.4 | 209.1 | 37.6 | 429.4 | 234.1 | 233.1 | -0.51 |  | 238.7 | 507.8 | 208 | 288 | 123.2 | 7359
XOM 29 | 89.4 | 68.11 | 86 | 105.5 | 136.8 | 129.4 | 86.8 | 3.2 | 65.4 | 209.3 | 37.5 | 430.3 | 234 | 233 | -0.52 |  | 238.6 | 508 | 208.3 | 287.5 | 122.1 | 7350
XOM 29 | 89.5 | 68.05 | 85.9 | 106.1 | 136.8 | 129.6 | 87.1 | 3.2 | 65.5 | 208.8 | 37.3 | 428.3 | 233.7 | 232.7 | -0.47 |  | 238.3 | 508 | 206.8 | 285.6 | 125.1 | 7295
XOM 29 | 89.6 | 68.04 | 86.1 | 105.8 | 136.8 | 129.7 | 87.1 | 3.3 | 65.5 | 208.5 | 37.5 | 427.8 | 235.2 | 234.1 | -0.54 |  | 239.6 | 508 | 208.3 | 287.5 | 118.6 | 7345
XOM 29 | 89.7 | 68.05 | 85.8 | 105.7 | 136.7 | 129.4 | 87.1 | 3.3 | 65.5 | 208.8 | 37.2 | 428.9 | 234.7 | 233.7 | -0.51 |  | 239.3 | 507.8 | 209.8 | 288.5 | 122.1 | 7352
XOM 29 | 89.8 | 68.09 | 86 | 106.1 | 136.7 | 129.6 | 87.2 | 3.4 | 65.6 | 209.6 | 37.8 | 429.2 | 234.1 | 233.1 | -0.53 |  | 238.7 | 508 | 207.4 | 286.7 | 120.8 | 7339
XOM 29 | 89.9 | 68.07 | 86.3 | 105.3 | 136.8 | 129.6 | 87.1 | 3.4 | 65.5 | 208.5 | 37.3 | 427.6 | 233.7 | 232.7 | -0.53 |  | 238.2 | 508 | 208.5 | 287.8 | 120.7 | 7355
XOM 29 | 90 | 68.01 | 85.8 | 105.7 | 136.7 | 129.6 | 87.1 | 3.5 | 65.5 | 208.3 | 37.9 | 427.4 | 235 | 234 | -0.54 |  | 239.5 | 508.2 | 207.7 | 286.7 | 118.7 | 7341
XOM 29 | 90.1 | 68.05 | 86 | 106.1 | 136.6 | 129.4 | 87 | 3.5 | 65.3 | 209.4 | 37.7 | 429.8 | 234.1 | 233 | -0.51 |  | 238.7 | 508.3 | 208.3 | 288.1 | 123 | 7359
XOM 29 | 90.2 | 68.16 | 85.8 | 105.3 | 136.7 | 129.6 | 87.2 | 3.6 | 65.1 | 209.1 | 37.8 | 428.8 | 234.3 | 233.3 | -0.49 |  | 238.9 | 508.5 | 207.2 | 286.6 | 124.9 | 7327
XOM 29 | 90.3 | 68.05 | 86.5 | 106 | 136.9 | 129.6 | 87 | 3.5 | 65.4 | 208.1 | 37.7 | 427 | 233.9 | 232.9 | -0.48 |  | 238.4 | 508.4 | 207.3 | 286.3 | 124.4 | 7286
XOM 29 | 90.4 | 68.21 | 86.4 | 106.1 | 136.9 | 129.7 | 87.1 | 3.6 | 65.6 | 209 | 37.8 | 427.9 | 234.3 | 233.3 | -0.49 |  | 238.9 | 508.4 | 207.5 | 287.2 | 124.7 | 7319
XOM 29 | 90.5 | 68.08 | 86.4 | 105.5 | 136.9 | 129.7 | 87.1 | 3.7 | 65.4 | 209.4 | 37.5 | 429.8 | 234.3 | 233.2 | -0.5 |  | 238.8 | 508.6 | 206.1 | 285.2 | 122.9 | 7312
XOM 29 | 90.6 | 68.07 | 86.5 | 105.8 | 136.9 | 129.7 | 87.3 | 3.4 | 65.6 | 208.9 | 38 | 428.8 | 233.5 | 232.5 | -0.5 |  | 238.1 | 508.3 | 207.1 | 286.3 | 122.7 | 7318
XOM 29 | 90.7 | 68.06 | 86.2 | 106.2 | 136.9 | 129.6 | 87.1 | 3.3 | 65.4 | 208 | 38 | 426.9 | 235.1 | 234 | -0.51 |  | 239.5 | 508.5 | 208.4 | 287.6 | 122.5 | 7345
XOM 29 | 90.8 | 68.08 | 86 | 106 | 136.9 | 129.6 | 87.1 | 3.1 | 65.5 | 209 | 37.9 | 428.8 | 234.5 | 233.5 | -0.5 |  | 239 | 508.7 | 208.3 | 287.5 | 123.9 | 7344
XOM 29 | 90.9 | 68.07 | 85.8 | 105.2 | 137 | 129.6 | 87.1 | 2.9 | 65.3 | 209.3 | 38.1 | 429.6 | 233.7 | 232.7 | -0.55 |  | 238.3 | 508.7 | 206.7 | 285.9 | 118.1 | 7326
XOM 29 | 91 | 68.01 | 85.7 | 105.8 | 136.9 | 129.7 | 87.2 | 2.8 | 65.4 | 208.1 | 38.3 | 427.7 | 234.6 | 233.6 | -0.53 |  | 239.1 | 508.8 | 208.1 | 287.5 | 120.5 | 7348
XOM 29 | 91.1 | 68.09 | 86.1 | 105.6 | 136.8 | 129.5 | 87.2 | 2.7 | 65.4 | 208.5 | 38.1 | 427.4 | 233.8 | 232.7 | -0.5 |  | 238.3 | 508.9 | 207.3 | 286.4 | 123.4 | 7322
XOM 29 | 91.2 | 68.08 | 86.3 | 105.7 | 137 | 129.8 | 87.2 | 2.8 | 65.6 | 209.1 | 38.4 | 429.1 | 234.2 | 233.1 | -0.52 |  | 238.7 | 509 | 207.2 | 287 | 120.8 | 7312
XOM 29 | 91.3 | 67.99 | 85.9 | 105.8 | 137 | 129.7 | 87 | 2.7 | 65.4 | 209.1 | 38 | 429.4 | 233 | 231.9 | -0.49 |  | 237.5 | 508.8 | 208 | 286.8 | 124 | 7317
XOM 29 | 91.4 | 68.13 | 86 | 105.6 | 137 | 129.7 | 87.4 | 2.6 | 65.5 | 208.9 | 38.6 | 428.1 | 233.8 | 232.8 | -0.5 |  | 238.3 | 509.1 | 207.2 | 286.7 | 123.6 | 7329
XOM 29 | 91.5 | 68.06 | 85.9 | 105.9 | 136.9 | 129.4 | 87.1 | 2.7 | 65.4 | 208.6 | 38.5 | 427.7 | 234.8 | 233.8 | -0.52 |  | 239.3 | 509.3 | 208.9 | 288.3 | 122 | 7356
XOM 29 | 91.6 | 68.06 | 86.2 | 105.5 | 137.1 | 129.7 | 87.1 | 2.8 | 65.4 | 209 | 39.2 | 428.1 | 234.1 | 233 | -0.53 |  | 238.6 | 509.3 | 206.4 | 285.5 | 119.8 | 7318
XOM 29 | 91.7 | 68.06 | 86.5 | 105.8 | 136.9 | 129.6 | 87.4 | 2.8 | 65.4 | 209 | 38.4 | 427.9 | 234.6 | 233.6 | -0.53 |  | 239.2 | 509.2 | 207.3 | 286.9 | 119.4 | 7340
XOM 29 | 91.8 | 68.09 | 85.8 | 105.7 | 137.1 | 129.8 | 87.4 | 2.6 | 65.3 | 208.6 | 38.7 | 428.5 | 234.6 | 233.6 | -0.5 |  | 239.1 | 509.1 | 207 | 286.5 | 122.9 | 7325
XOM 29 | 91.9 | 68.02 | 85.9 | 105.6 | 136.9 | 129.5 | 87.1 | 2.4 | 65.4 | 208.6 | 39.2 | 428.1 | 233.2 | 232.1 | -0.5 |  | 237.7 | 509.5 | 207 | 286.6 | 122.7 | 7322
XOM 29 | 92 | 68.01 | 85.9 | 105.5 | 137 | 129.7 | 87 | 2.4 | 65.3 | 208.6 | 39 | 428.7 | 234.7 | 233.6 | -0.5 |  | 239.1 | 509.5 | 207.2 | 286.3 | 122.9 | 7325
XOM 29 | 92.1 | 68.03 | 86.5 | 105.6 | 137 | 129.6 | 87.4 | 2.3 | 65.4 | 209.2 | 39 | 429 | 233.3 | 232.3 | -0.52 |  | 237.9 | 509.7 | 208.2 | 287 | 119.5 | 7310
XOM 29 | 92.2 | 68.14 | 85.9 | 105.8 | 137.2 | 129.6 | 87.4 | 2.2 | 65.2 | 209.1 | 39.2 | 428.1 | 233.2 | 232.2 | -0.5 |  | 237.7 | 509.6 | 206 | 285.5 | 122.9 | 7299
XOM 29 | 92.3 | 68.02 | 86 | 105.8 | 137 | 129.3 | 87.2 | 2.1 | 65.2 | 208.6 | 39.4 | 427.9 | 234.5 | 233.4 | -0.55 |  | 238.8 | 509.8 | 207.3 | 286.6 | 118.4 | 7330
XOM 29 | 92.4 | 68.01 | 86.4 | 105.7 | 137.1 | 129.6 | 87.2 | 2.1 | 65.3 | 208.5 | 39.9 | 427.4 | 233.7 | 232.6 | -0.53 |  | 238 | 509.7 | 207.2 | 286.3 | 119.5 | 7329
XOM 29 | 92.5 | 68.04 | 85.9 | 106.2 | 137 | 129.6 | 87.1 | 1.8 | 65.2 | 208.9 | 39.6 | 429.1 | 234.2 | 233.1 | -0.51 |  | 238.6 | 509.7 | 207.8 | 287 | 122.1 | 7333
XOM 29 | 92.6 | 67.99 | 86.4 | 105.9 | 137.2 | 129.8 | 87.3 | 1.6 | 65.2 | 208.9 | 39.7 | 429.4 | 233.2 | 232 | -0.52 |  | 237.6 | 510 | 206 | 285.3 | 120.8 | 7312
XOM 29 | 92.7 | 67.98 | 85.9 | 105.6 | 137.2 | 129.7 | 87.5 | 1.7 | 65.5 | 208.5 | 40.2 | 428.1 | 234.8 | 233.7 | -0.51 |  | 239.2 | 510.2 | 207.2 | 285.8 | 121.6 | 7318
XOM 29 | 92.8 | 68.21 | 85.7 | 105.3 | 137.2 | 129.7 | 87.3 | 1.6 | 65.5 | 208.9 | 40.2 | 429.1 | 233.4 | 232.2 | -0.49 |  | 237.8 | 510.1 | 207.6 | 286.6 | 124.2 | 7315
XOM 29 | 92.9 | 67.94 | 85.7 | 105.5 | 137.1 | 129.7 | 87.1 | 1.4 | 65 | 209 | 40.1 | 429 | 234.2 | 233 | -0.52 |  | 238.4 | 510.4 | 205.5 | 285.2 | 121.9 | 7314
XOM 29 | 93 | 68.07 | 86.3 | 105.7 | 137.2 | 129.8 | 87.4 | 1.3 | 65.2 | 209.2 | 40.3 | 429.4 | 234.6 | 233.5 | -0.49 |  | 239 | 510.6 | 205.6 | 285 | 124.4 | 7296
XOM 29 | 93.1 | 68.05 | 85.7 | 105.7 | 137.1 | 129.5 | 87.3 | 1.2 | 65.3 | 208.2 | 40.7 | 427.8 | 234.1 | 232.9 | -0.47 |  | 238.4 | 510.6 | 206.5 | 286 | 125.7 | 7288
XOM 29 | 93.2 | 68.03 | 85.8 | 105.8 | 137.1 | 129.5 | 87.1 | 1.1 | 65.2 | 209 | 40.3 | 428.3 | 233.5 | 232.4 | -0.48 |  | 237.8 | 510.4 | 207.5 | 286.8 | 125.4 | 7306
XOM 29 | 93.3 | 68.03 | 85.8 | 106.2 | 137.1 | 129.6 | 87.4 | 1 | 65.2 | 209.2 | 40.5 | 429.5 | 233.3 | 232.1 | -0.5 |  | 237.7 | 510.6 | 206.4 | 285.6 | 123 | 7295
XOM 29 | 93.4 | 68.05 | 86.6 | 105.4 | 137.1 | 129.6 | 87.4 | 1 | 65.1 | 208.5 | 40.6 | 427.8 | 233.4 | 232.2 | -0.49 |  | 237.8 | 510.7 | 206.7 | 285.9 | 124.4 | 7294
XOM 29 | 93.5 | 68.07 | 86.4 | 105 | 137.1 | 129.6 | 87.4 | 1 | 65.2 | 208.5 | 41 | 428.7 | 235.1 | 233.9 | -0.49 |  | 239.3 | 511 | 206.6 | 285.8 | 124.4 | 7304
XOM 29 | 93.6 | 68.04 | 86.3 | 105.3 | 137.1 | 129.6 | 87.3 | 0.9 | 65.2 | 208.7 | 41 | 428.8 | 234.9 | 233.7 | -0.48 |  | 239.2 | 510.8 | 207.2 | 286.3 | 125.4 | 7308
XOM 29 | 93.7 | 68.03 | 86.4 | 105.5 | 137 | 129.7 | 87.3 | 0.8 | 65.3 | 209.2 | 41.1 | 428.7 | 233.5 | 232.3 | -0.48 |  | 237.8 | 510.9 | 206.9 | 285.9 | 125.2 | 7304
XOM 29 | 93.8 | 68.08 | 86.3 | 105.3 | 137.2 | 129.6 | 87.5 | 0.9 | 65.2 | 209 | 41.4 | 429 | 234.7 | 233.4 | -0.49 |  | 238.9 | 511.1 | 206.3 | 285.9 | 124.3 | 7308
XOM 29 | 93.9 | 68.08 | 85.7 | 105.6 | 137.1 | 129.6 | 87.4 | 1 | 65.3 | 208.7 | 41.6 | 428.5 | 234.7 | 233.4 | -0.48 |  | 238.9 | 511 | 207.4 | 287 | 126.4 | 7299
XOM 29 | 94 | 68.01 | 85.7 | 105.5 | 137 | 129.6 | 87.3 | 0.7 | 65.2 | 208.6 | 41.5 | 427.9 | 234 | 232.8 | -0.47 |  | 238.3 | 511.1 | 207.4 | 286.8 | 125.6 | 7313
XOM 29 | 94.1 | 67.96 | 86.1 | 105.6 | 137.2 | 129.6 | 87.4 | 0.5 | 65.2 | 208.5 | 41.6 | 428.5 | 233.8 | 232.6 | -0.49 |  | 238.1 | 511.4 | 207.4 | 287.1 | 125.2 | 7324
XOM 29 | 94.2 | 68.03 | 85.8 | 105.6 | 137.2 | 129.6 | 87.5 | 0.4 | 65.2 | 208.9 | 42 | 428.4 | 234.8 | 233.5 | -0.5 |  | 239 | 511.5 | 205.5 | 285.5 | 123.7 | 7300
XOM 29 | 94.3 | 68.06 | 86.4 | 105.6 | 137.1 | 129.6 | 87.4 | -0.1 | 65.1 | 208.4 | 41.9 | 428.3 | 235 | 233.7 | -0.48 |  | 239.1 | 511.7 | 207.6 | 286.9 | 125.7 | 7318
XOM 29 | 94.4 | 67.98 | 86.3 | 106 | 137.3 | 129.7 | 87.3 | -0.4 | 65.1 | 208.4 | 42.3 | 429 | 234.7 | 233.4 | -0.46 |  | 238.8 | 511.5 | 205.4 | 285.3 | 127 | 7291
XOM 29 | 94.5 | 68.21 | 85.9 | 106.1 | 137.1 | 129.6 | 87.4 | -0.7 | 65.1 | 209.7 | 42.7 | 430.9 | 233.4 | 232.1 | -0.49 |  | 237.6 | 511.6 | 207.6 | 286.8 | 124.5 | 7313
XOM 29 | 94.6 | 67.95 | 85.6 | 105.9 | 137.2 | 129.8 | 87.6 | -0.9 | 65.1 | 208.2 | 42.3 | 427.8 | 233.8 | 232.5 | -0.51 |  | 238 | 511.9 | 207.1 | 286.3 | 121.8 | 7322
XOM 29 | 94.7 | 68.01 | 85.8 | 105.9 | 137.2 | 129.7 | 87.6 | -0.9 | 65.3 | 208.4 | 42.3 | 429.3 | 234 | 232.7 | -0.46 |  | 238.3 | 512.3 | 206.7 | 286.4 | 127.4 | 7272
XOM 29 | 94.8 | 68 | 86.4 | 105.8 | 137.2 | 129.7 | 87.5 | -0.9 | 65.3 | 209.1 | 42.7 | 429.2 | 234.4 | 233.1 | -0.45 |  | 238.5 | 512 | 207.2 | 286.7 | 127.7 | 7285
XOM 29 | 94.9 | 68.05 | 86.2 | 105.4 | 137.3 | 129.6 | 87.5 | -1 | 65.2 | 208.5 | 42.5 | 428.1 | 233.7 | 232.3 | -0.48 |  | 237.8 | 512.1 | 206.5 | 286.3 | 125.4 | 7302
XOM 29 | 95 | 67.99 | 86.2 | 105.3 | 137.3 | 129.9 | 87.4 | -0.9 | 65.1 | 208.4 | 42.9 | 429 | 233.6 | 232.2 | -0.46 |  | 237.8 | 512.3 | 206.6 | 286.3 | 127.9 | 7304
XOM 29 | 95.1 | 67.95 | 85.4 | 105.6 | 137.2 | 129.6 | 87.3 | -0.9 | 64.9 | 208.7 | 43.2 | 428.6 | 234.6 | 233.2 | -0.5 |  | 238.8 | 512.5 | 208.4 | 287.8 | 123.5 | 7338
XOM 29 | 95.2 | 68.03 | 85.6 | 105.6 | 137.2 | 129.7 | 87.4 | -0.8 | 65.1 | 208.7 | 43.1 | 429.3 | 234.9 | 233.5 | -0.45 |  | 238.9 | 512.2 | 206.5 | 286.2 | 128.2 | 7296
XOM 29 | 95.3 | 67.98 | 85.6 | 105.6 | 137.2 | 129.7 | 87.4 | -0.7 | 65 | 209 | 43.2 | 428.7 | 233.7 | 232.3 | -0.44 |  | 237.9 | 512.4 | 206.7 | 286.9 | 129.2 | 7311
XOM 29 | 95.4 | 68.01 | 85.7 | 106.1 | 137.3 | 129.7 | 87.5 | -1 | 65 | 208.8 | 43.3 | 429 | 233.4 | 232 | -0.46 |  | 237.6 | 512.7 | 207 | 286.1 | 127.5 | 7302
XOM 29 | 95.5 | 68.01 | 86.5 | 105.9 | 137.3 | 129.7 | 87.5 | -1.2 | 64.8 | 208.6 | 43.6 | 429.2 | 234.3 | 232.9 | -0.48 |  | 238.4 | 512.6 | 205.8 | 286.2 | 126.6 | 7307
XOM 29 | 95.6 | 68.03 | 85.8 | 105.7 | 137.3 | 129.5 | 87.5 | -1.6 | 65.3 | 208.7 | 43.1 | 429.1 | 233.4 | 231.9 | -0.46 |  | 237.5 | 512.5 | 206.6 | 286.3 | 127.3 | 7281
XOM 29 | 95.7 | 68 | 85.5 | 105.8 | 137.2 | 129.6 | 87.4 | -1.7 | 65.3 | 208.6 | 43.5 | 429.1 | 234.8 | 233.3 | -0.47 |  | 238.9 | 512.9 | 206.5 | 286.5 | 126.2 | 7292
XOM 29 | 95.8 | 68.01 | 85.7 | 105.7 | 137.3 | 129.8 | 87.4 | -1.5 | 65.5 | 209 | 43.7 | 429.7 | 233 | 231.5 | -0.46 |  | 237.2 | 512.7 | 207.1 | 286.3 | 127.5 | 7291
XOM 29 | 95.9 | 67.74 | 86.5 | 105.3 | 137.3 | 129.8 | 87.6 | -1.3 | 65.3 | 208.6 | 43.6 | 429.1 | 234.2 | 232.7 | -0.49 |  | 238.2 | 513.3 | 206.1 | 286.1 | 124.1 | 7302
XOM 29 | 96 | 68.1 | 86.3 | 104.2 | 137.2 | 129.6 | 87.8 | -1.2 | 65.4 | 208.1 | 43.7 | 428.7 | 234.5 | 233 | -0.48 |  | 238.5 | 513.4 | 208.3 | 288.3 | 126.4 | 7333
XOM 29 | 96.1 | 68.03 | 86.4 | 105.3 | 137.2 | 129.6 | 87.4 | -1.3 | 65.2 | 208.7 | 43.9 | 429.6 | 234.8 | 233.3 | -0.47 |  | 238.8 | 513.3 | 205.2 | 285.3 | 126.2 | 7285
XOM 29 | 96.2 | 67.92 | 86.5 | 105.9 | 137.3 | 129.7 | 87.4 | -1.4 | 65.4 | 208.8 | 44.1 | 429.4 | 233.6 | 232.1 | -0.47 |  | 237.7 | 513.3 | 206.9 | 286.9 | 126.9 | 7311
XOM 29 | 96.3 | 68 | 85.6 | 106 | 137.2 | 129.7 | 87.7 | -1.6 | 65.2 | 208.6 | 43.8 | 428.9 | 233.5 | 232 | -0.46 |  | 237.6 | 513.3 | 206.4 | 285.8 | 126.9 | 7282
XOM 29 | 96.4 | 68.02 | 85.7 | 105.3 | 137.1 | 129.7 | 87.5 | -1.5 | 65.4 | 208.4 | 41.7 | 428.1 | 235.1 | 233.6 | -0.49 |  | 239 | 513 | 208.6 | 289.2 | 124.2 | 7343
XOM 29 | 96.5 | 68.05 | 86.5 | 105.5 | 137.2 | 129.7 | 87.3 | -1.3 | 65 | 209.5 | 43.1 | 430.2 | 233.4 | 231.9 | -0.49 |  | 237.6 | 512.9 | 208.1 | 288.7 | 123.9 | 7335
XOM 29 | 96.6 | 67.93 | 86.6 | 105.6 | 137.2 | 129.6 | 87.5 | -1.3 | 65.1 | 208.7 | 43 | 429.5 | 233.4 | 231.9 | -0.44 |  | 237.5 | 512.9 | 207.2 | 288.2 | 130.8 | 7322
XOM 29 | 96.7 | 68 | 86.1 | 105.4 | 137.2 | 129.6 | 87.5 | -1.4 | 65.2 | 208.4 | 43.9 | 428.6 | 233.9 | 232.4 | -0.46 |  | 238 | 513.1 | 209.1 | 289.6 | 129.1 | 7341
XOM 29 | 96.8 | 68.01 | 86.3 | 105.7 | 137.3 | 129.7 | 87.6 | -1.3 | 65.2 | 208.1 | 44.2 | 428.6 | 234.9 | 233.4 | -0.45 |  | 238.9 | 512.8 | 207.3 | 288.1 | 129.6 | 7320
XOM 29 | 96.9 | 67.99 | 86.5 | 105.7 | 137.2 | 129.7 | 87.1 | -1.6 | 65.2 | 208.7 | 41.6 | 429.6 | 233 | 231.6 | -0.47 |  | 237.2 | 512.9 | 209.6 | 290 | 127 | 7356
XOM 29 | 97 | 67.98 | 86.4 | 105.8 | 137.2 | 129.7 | 87.5 | -1.7 | 65 | 209.2 | 44.3 | 429.7 | 234.1 | 232.6 | -0.49 |  | 238.2 | 513.1 | 207.8 | 288.5 | 124.8 | 7343
XOM 29 | 97.1 | 68.03 | 86.4 | 104.4 | 137.2 | 129.6 | 87.8 | -1.8 | 65 | 208.4 | 42.3 | 429.1 | 234.4 | 232.9 | -0.52 |  | 238.5 | 512.7 | 208.5 | 288.9 | 121.2 | 7349
XOM 29 | 97.2 | 67.9 | 85.5 | 105.9 | 137.2 | 129.7 | 87.4 | -1.8 | 65.1 | 208 | 43.3 | 427.7 | 234.9 | 233.4 | -0.46 |  | 238.9 | 512.9 | 208.5 | 289.1 | 127.9 | 7341
XOM 29 | 97.3 | 67.99 | 85.6 | 105 | 137.2 | 129.5 | 87.5 | -1.8 | 65.2 | 208.9 | 44.3 | 429.4 | 234.6 | 233.2 | -0.44 |  | 238.7 | 512.9 | 208.4 | 289 | 129.9 | 7318
XOM 29 | 97.4 | 68.03 | 86.3 | 105.7 | 137.2 | 129.6 | 87.6 | -2.3 | 65 | 209 | 43.1 | 429.4 | 233.5 | 232 | -0.46 |  | 237.6 | 513 | 208.2 | 288.8 | 128.3 | 7331
XOM 29 | 97.5 | 67.98 | 86.3 | 105.9 | 137.3 | 129.7 | 87.3 | -2.6 | 65 | 208.6 | 42.8 | 428.4 | 234.3 | 232.8 | -0.45 |  | 238.4 | 513.1 | 208.2 | 288.4 | 127.9 | 7332
XOM 29 | 97.6 | 67.95 | 86.5 | 106.2 | 137.4 | 129.8 | 87.6 | -3.1 | 65.3 | 208.8 | 44.7 | 429.4 | 233.3 | 231.9 | -0.45 |  | 237.5 | 512.8 | 208.9 | 289.4 | 128.8 | 7349
XOM 29 | 97.7 | 68.07 | 86.2 | 105.8 | 137.5 | 129.6 | 87.8 | -3.7 | 64.7 | 208.1 | 40.7 | 427.6 | 233.7 | 232.2 | -0.47 |  | 237.9 | 512.8 | 207.5 | 288.1 | 127 | 7333
XOM 29 | 97.8 | 67.91 | 86.3 | 105.7 | 137.4 | 129.7 | 87.3 | -4 | 65 | 208.2 | 43.9 | 428 | 234.9 | 233.4 | -0.44 |  | 239 | 512.8 | 208.5 | 289 | 130.8 | 7338
XOM 29 | 97.9 | 67.91 | 86.4 | 105.9 | 137.3 | 129.5 | 87.7 | -4.5 | 65 | 208.5 | 44.4 | 428.6 | 233.6 | 232.2 | -0.46 |  | 237.8 | 512.9 | 208.3 | 288.2 | 127.6 | 7322
XOM 29 | 98 | 68.1 | 86.2 | 105.1 | 137.5 | 129.6 | 87.7 | -4.6 | 64.6 | 208.3 | 41.6 | 427.8 | 233.7 | 232.3 | -0.45 |  | 237.9 | 512.8 | 208.2 | 288.5 | 129 | 7330
XOM 29 | 98.1 | 67.8 | 85.5 | 105.3 | 137.4 | 129.5 | 87 | -4.8 | 64.8 | 207.9 | 40.5 | 428 | 233.9 | 232.4 | -0.44 |  | 238 | 512.6 | 209.7 | 290.1 | 128.5 | 7333
XOM 29 | 98.2 | 68 | 85.8 | 105.6 | 137.5 | 129.6 | 87.7 | -4.9 | 65 | 208.7 | 44.2 | 429.9 | 234.3 | 232.9 | -0.48 |  | 238.4 | 512.9 | 206.9 | 287.2 | 125.2 | 7312
XOM 29 | 98.3 | 68.07 | 86.1 | 105.9 | 137.5 | 129.5 | 87.6 | -4.9 | 64.7 | 208.6 | 40.9 | 427.9 | 234.1 | 232.6 | -0.47 |  | 238.3 | 512.6 | 208 | 287.8 | 126.1 | 7320
XOM 29 | 98.4 | 67.9 | 85.6 | 106.1 | 137.6 | 129.7 | 87.2 | -5.1 | 65.2 | 208.6 | 43.5 | 429.2 | 233.5 | 232.1 | -0.46 |  | 237.7 | 512.6 | 208.1 | 288.3 | 127.5 | 7330
XOM 29 | 98.5 | 67.91 | 85.7 | 105.6 | 137.4 | 129.8 | 87.6 | -5 | 65 | 208.7 | 44.3 | 428.3 | 234.1 | 232.7 | -0.48 |  | 238.2 | 512.8 | 206.6 | 286.7 | 125.4 | 7328
XOM 29 | 98.6 | 68.07 | 86.2 | 105.3 | 137.5 | 129.4 | 87.5 | -5 | 64.8 | 208.4 | 41.8 | 428.1 | 233.8 | 232.3 | -0.49 |  | 238 | 512.9 | 206.3 | 287.3 | 125.5 | 7332
XOM 29 | 98.7 | 67.98 | 86.5 | 105.8 | 137.4 | 129.6 | 87.3 | -5 | 65.1 | 208.7 | 43.7 | 429.2 | 234.2 | 232.7 | -0.45 |  | 238.3 | 512.7 | 206.5 | 286.5 | 128.5 | 7311
XOM 29 | 98.8 | 67.97 | 86.4 | 105.5 | 137.6 | 129.6 | 87.6 | -5.1 | 65.1 | 208.7 | 43.4 | 429.9 | 234.4 | 233 | -0.42 |  | 238.5 | 512.9 | 207.7 | 287.3 | 131.9 | 7304
XOM 29 | 98.9 | 67.89 | 85.4 | 105.4 | 137.4 | 129.7 | 87.5 | -5 | 65.2 | 208.1 | 43.2 | 428 | 234.8 | 233.3 | -0.45 |  | 238.8 | 513.1 | 207 | 287.1 | 128.4 | 7311
XOM 29 | 99 | 67.92 | 85.8 | 105.7 | 137.7 | 129.7 | 87.7 | -5.1 | 65.1 | 208.7 | 44.3 | 428.8 | 233.3 | 231.9 | -0.45 |  | 237.6 | 512.6 | 208.4 | 288.6 | 128.7 | 7317
XOM 29 | 99.1 | 68.08 | 85.5 | 105.3 | 137.3 | 129.4 | 87.4 | -5.2 | 65 | 208.3 | 39.2 | 428.7 | 234.1 | 232.7 | -0.43 |  | 238.3 | 512.7 | 208.4 | 288.7 | 129.6 | 7324
XOM 29 | 99.2 | 67.97 | 85.6 | 105.7 | 137.6 | 129.7 | 87.4 | -5.1 | 65 | 208.7 | 43.9 | 429.2 | 234.2 | 232.8 | -0.44 |  | 238.3 | 512.8 | 206.5 | 286.6 | 128.4 | 7307
XOM 29 | 99.3 | 67.93 | 86 | 105.2 | 137.5 | 129.6 | 87.6 | -4.7 | 65.2 | 208.5 | 44.5 | 429 | 233.2 | 231.8 | -0.47 |  | 237.4 | 512.9 | 207.7 | 287.3 | 126.7 | 7318
XOM 29 | 99.4 | 67.92 | 85.7 | 105.5 | 137.5 | 129.7 | 87.4 | -4.7 | 65.1 | 208.1 | 42.8 | 428.2 | 234.1 | 232.7 | -0.49 |  | 238.2 | 513 | 207.4 | 287.2 | 123.8 | 7318
XOM 29 | 99.5 | 67.9 | 85.4 | 105.4 | 137.4 | 129.5 | 87.5 | -4.8 | 65.1 | 208.3 | 44.1 | 427.7 | 234.2 | 232.8 | -0.47 |  | 238.3 | 513 | 206.7 | 287.2 | 127.1 | 7317
XOM 29 | 99.6 | 68.04 | 85.5 | 106 | 137.4 | 129.6 | 87.6 | -4.8 | 64.7 | 208.2 | 41.1 | 427.9 | 234.8 | 233.3 | -0.45 |  | 238.9 | 512.7 | 208.4 | 287.7 | 127.8 | 7317
XOM 29 | 99.7 | 67.98 | 85.8 | 105.9 | 137.5 | 129.7 | 87.5 | -4.9 | 65.3 | 208.7 | 44.1 | 429.9 | 234.2 | 232.8 | -0.5 |  | 238.3 | 513 | 206.7 | 287.4 | 123.6 | 7342
XOM 29 | 99.8 | 68 | 85.9 | 105.9 | 137.5 | 129.6 | 87.6 | -4.9 | 65.2 | 208.9 | 44.1 | 429.5 | 233.2 | 231.7 | -0.46 |  | 237.4 | 513 | 207.2 | 287.6 | 127 | 7332
XOM 29 | 99.9 | 68.04 | 85.9 | 105.5 | 137.5 | 129.6 | 87.3 | -4.8 | 64.9 | 208.4 | 40.3 | 428.2 | 233.2 | 231.8 | -0.44 |  | 237.4 | 512.8 | 207.1 | 287.3 | 128.8 | 7288
XOM 29 | 100 | 67.95 | 85.7 | 105.4 | 137.7 | 129.8 | 87.6 | -4.6 | 65.2 | 208.6 | 43.8 | 428.3 | 233.8 | 232.3 | -0.45 |  | 237.9 | 512.7 | 206.6 | 286.5 | 128.4 | 7297
XOM 29 | 100.1 | 67.95 | 86.4 | 105.7 | 137.5 | 129.7 | 87.7 | -4.4 | 65.1 | 208.7 | 44.3 | 428.5 | 233.5 | 232 | -0.48 |  | 237.6 | 513.2 | 206.5 | 286.1 | 125.2 | 7297
XOM 29 | 100.2 | 67.96 | 85.7 | 105.6 | 137.5 | 130 | 87 | -4.1 | 64.8 | 208.1 | 40.6 | 428 | 233.3 | 231.9 | -0.48 |  | 237.6 | 512.8 | 207 | 287 | 124.6 | 7319
XOM 29 | 100.3 | 67.92 | 86.5 | 105.7 | 137.4 | 129.6 | 87.6 | -4.1 | 65.2 | 208.8 | 44 | 428.5 | 233.7 | 232.2 | -0.48 |  | 237.9 | 512.5 | 208.2 | 288.2 | 124.8 | 7335
XOM 29 | 100.4 | 68.05 | 86.2 | 105.5 | 137.5 | 129.5 | 87.7 | -4.3 | 65 | 208.9 | 42.2 | 429.3 | 234.3 | 232.8 | -0.48 |  | 238.5 | 512.9 | 208.1 | 287.9 | 125.2 | 7331
XOM 29 | 100.5 | 67.91 | 85.8 | 105.9 | 137.4 | 129.7 | 87.3 | -4.3 | 64.9 | 207.6 | 43.7 | 426.3 | 235.2 | 233.7 | -0.46 |  | 239.3 | 513 | 207.4 | 287.8 | 127.4 | 7328
XOM 29 | 100.6 | 67.98 | 85.5 | 105.9 | 137.4 | 129.7 | 87.3 | -4.3 | 65.4 | 209.1 | 44 | 429.6 | 234.5 | 233 | -0.47 |  | 238.7 | 513.1 | 208.3 | 288.3 | 127 | 7333
XOM 29 | 100.7 | 68.08 | 85.7 | 106.4 | 137.6 | 129.5 | 87.5 | -4.5 | 64.9 | 209.1 | 42.1 | 430 | 233.2 | 231.8 | -0.48 |  | 237.4 | 512.8 | 206.9 | 287.7 | 126.3 | 7301
XOM 29 | 100.8 | 67.9 | 86.2 | 104.5 | 137.4 | 129.5 | 87.4 | -4.4 | 65.1 | 208.4 | 43.3 | 429 | 235.1 | 233.6 | -0.48 |  | 239.2 | 512.9 | 207.5 | 287.8 | 125.8 | 7324
XOM 29 | 100.9 | 67.93 | 85.9 | 105.7 | 137.5 | 129.7 | 87.6 | -4.1 | 65.1 | 208.3 | 43.6 | 427.2 | 234.8 | 233.3 | -0.51 |  | 238.9 | 513 | 205.5 | 285.7 | 122.1 | 7298
XOM 29 | 101 | 67.95 | 85.6 | 105.8 | 137.5 | 129.5 | 87.3 | -3.6 | 65.3 | 208.4 | 43.7 | 428.6 | 235 | 233.5 | -0.5 |  | 239.1 | 513 | 208.3 | 288.9 | 123.8 | 7345
XOM 29 | 101.1 | 67.97 | 86.2 | 105.1 | 137.4 | 129.7 | 87.5 | -3.2 | 64.7 | 208.2 | 40.4 | 427.4 | 234.8 | 233.3 | -0.51 |  | 239 | 512.9 | 206.4 | 287.2 | 122.8 | 7322
XOM 29 | 101.2 | 67.96 | 86.5 | 105.8 | 137.5 | 129.7 | 87.6 | -3.2 | 65.2 | 208.7 | 43.1 | 429 | 234.4 | 232.9 | -0.47 |  | 238.5 | 513 | 208.3 | 287.7 | 126.4 | 7314
XOM 29 | 101.3 | 68.05 | 86.3 | 105.6 | 137.7 | 129.6 | 87.7 | -3.2 | 65 | 209 | 43.5 | 429.1 | 233.7 | 232.3 | -0.48 |  | 237.9 | 513 | 207.1 | 287 | 126.1 | 7314
XOM 29 | 101.4 | 68.04 | 86.1 | 105.9 | 137.5 | 129.7 | 87.4 | -3.6 | 65.1 | 208.9 | 43.7 | 428.6 | 234.4 | 232.9 | -0.47 |  | 238.5 | 512.9 | 208.1 | 288.1 | 127.8 | 7327
XOM 29 | 101.5 | 67.94 | 86.1 | 106.1 | 137.5 | 129.8 | 87.6 | -3.5 | 65.2 | 208.8 | 43.7 | 428.3 | 234 | 232.5 | -0.48 |  | 238.1 | 512.8 | 207.5 | 287.6 | 126.2 | 7322
XOM 29 | 101.6 | 68.11 | 86.2 | 105.5 | 137.4 | 129.7 | 87.6 | -3.4 | 65.3 | 208.7 | 43.5 | 428.2 | 234.5 | 233 | -0.47 |  | 238.5 | 513.2 | 207.8 | 288.2 | 127.2 | 7309
XOM 29 | 101.7 | 67.91 | 86.3 | 105.5 | 137.4 | 129.6 | 87.4 | -3.4 | 65 | 208.6 | 43.3 | 429 | 233.8 | 232.3 | -0.48 |  | 237.9 | 512.8 | 206.9 | 287.3 | 125.3 | 7306
XOM 29 | 101.8 | 68 | 86.5 | 105.6 | 137.5 | 129.7 | 87.4 | -3.2 | 65.2 | 208.6 | 43.4 | 429.5 | 234 | 232.5 | -0.46 |  | 238.2 | 513.2 | 205.8 | 285.7 | 127.5 | 7285
XOM 29 | 101.9 | 68.11 | 86.3 | 105.6 | 137.4 | 129.8 | 87.5 | -3.2 | 65 | 209 | 43.6 | 429.8 | 233.8 | 232.3 | -0.47 |  | 238 | 513.4 | 206.9 | 286.9 | 126.6 | 7311
XOM 29 | 102 | 67.92 | 85.5 | 105.6 | 137.3 | 129.6 | 87.4 | -3.1 | 65.4 | 208 | 43.5 | 427 | 235.6 | 234.1 | -0.52 |  | 239.6 | 513.3 | 207.9 | 287.7 | 121.5 | 7337
XOM 29 | 102.1 | 68.03 | 85.7 | 105.6 | 137.4 | 129.6 | 87.5 | -2.8 | 65 | 209.7 | 43.1 | 430.7 | 232.8 | 231.3 | -0.51 |  | 237.1 | 513.5 | 207.2 | 287 | 122.3 | 7314
XOM 29 | 102.2 | 68.01 | 85.6 | 106 | 137.5 | 129.6 | 87.7 | -2.8 | 65.3 | 208.9 | 43.6 | 428.8 | 235.1 | 233.6 | -0.52 |  | 239.2 | 512.9 | 208.3 | 288.3 | 121.8 | 7341
XOM 29 | 102.3 | 68.04 | 86.4 | 105.5 | 137.2 | 129.7 | 87.5 | -2.9 | 65.1 | 208.8 | 43.3 | 429.1 | 235.1 | 233.6 | -0.51 |  | 239.2 | 513.3 | 205.6 | 285.8 | 122.8 | 7297
XOM 29 | 102.4 | 67.92 | 86.4 | 105.6 | 137.3 | 129.7 | 87.4 | -2.7 | 65.4 | 209 | 43.2 | 428 | 234.5 | 233 | -0.53 |  | 238.6 | 513 | 206.4 | 287.3 | 121 | 7297
XOM 29 | 102.5 | 67.96 | 86.4 | 105.8 | 137.2 | 129.6 | 87.7 | -2.5 | 65 | 208.8 | 42.8 | 428.5 | 234.7 | 233.2 | -0.52 |  | 238.8 | 513.2 | 207.2 | 286.8 | 120.9 | 7300
XOM 29 | 102.6 | 68 | 86.4 | 106 | 137.2 | 129.7 | 87.6 | -2.6 | 65.2 | 208.5 | 42.8 | 428.1 | 233.6 | 232.1 | -0.52 |  | 237.7 | 512.9 | 207.7 | 288 | 121.8 | 7329
XOM 29 | 102.7 | 68.01 | 86.5 | 105.6 | 137.2 | 129.7 | 87.5 | -2.7 | 65.1 | 209.2 | 43.3 | 429.2 | 233.1 | 231.6 | -0.52 |  | 237.3 | 513.1 | 207.1 | 286.7 | 121.4 | 7317
XOM 29 | 102.8 | 68.01 | 85.6 | 105.2 | 137.2 | 129.6 | 87.4 | -2.8 | 65.4 | 208.9 | 43.2 | 429.4 | 234.8 | 233.3 | -0.52 |  | 238.9 | 513.2 | 207.7 | 287.8 | 122.6 | 7328
XOM 29 | 102.9 | 67.97 | 85.7 | 105.7 | 137.2 | 129.6 | 87.5 | -2.9 | 65.2 | 208.5 | 43.1 | 428.5 | 233.6 | 232.1 | -0.51 |  | 237.7 | 513.1 | 207.7 | 287.7 | 123.2 | 7332
XOM 29 | 103 | 67.96 | 85.6 | 105.5 | 137.2 | 129.5 | 87.4 | -2.9 | 65.1 | 208.4 | 42.9 | 428.7 | 233.8 | 232.3 | -0.52 |  | 237.9 | 513.1 | 208.2 | 288.3 | 121.7 | 7340
XOM 29 | 103.1 | 67.99 | 85.7 | 105.6 | 137.1 | 129.4 | 87.5 | -2.9 | 65.2 | 208.6 | 42.4 | 429 | 234.2 | 232.7 | -0.52 |  | 238.3 | 512.9 | 208.7 | 289.1 | 122.7 | 7347
XOM 29 | 103.2 | 68.01 | 85.7 | 105.9 | 137.1 | 129.6 | 87.5 | -2.5 | 65 | 208.8 | 42.9 | 428.5 | 235.1 | 233.6 | -0.52 |  | 239.1 | 512.9 | 207.6 | 287.3 | 121.6 | 7332
XOM 29 | 103.3 | 68.02 | 86.3 | 105.6 | 137.3 | 129.7 | 87.5 | -1.1 | 65.4 | 209.3 | 42.6 | 428.7 | 234.6 | 233.1 | -0.54 |  | 238.7 | 513.3 | 207.9 | 288.7 | 120.3 | 7315
XOM 29 | 103.4 | 68.02 | 86.2 | 105.8 | 137.1 | 129.5 | 87.6 | -0.3 | 65.2 | 208.9 | 42.3 | 429 | 233.5 | 232 | -0.55 |  | 237.7 | 512.7 | 208.4 | 288.4 | 118.4 | 7342
XOM 29 | 103.5 | 68.06 | 86.1 | 105.6 | 137.1 | 129.5 | 87.4 | 0.2 | 65.2 | 208.7 | 42.1 | 429.1 | 233.7 | 232.2 | -0.54 |  | 237.9 | 512.9 | 207.2 | 287.8 | 119 | 7346
XOM 29 | 103.6 | 67.9 | 86 | 106 | 137.2 | 129.6 | 87.6 | 0.6 | 65.1 | 208.8 | 42.4 | 427.8 | 234.1 | 232.6 | -0.56 |  | 238.2 | 512.7 | 207.4 | 287.6 | 117.4 | 7339
XOM 29 | 103.7 | 68.09 | 86.1 | 106.2 | 137.1 | 129.5 | 87.5 | 0.9 | 65.4 | 209 | 42.6 | 428.4 | 234.5 | 233 | -0.56 |  | 238.6 | 512.6 | 207.3 | 286.8 | 117.2 | 7326
XOM 29 | 103.8 | 68.01 | 86.3 | 105.5 | 137.4 | 129.9 | 87.7 | 1.1 | 65.1 | 209 | 42.2 | 428.7 | 233.7 | 232.2 | -0.52 |  | 237.9 | 512.6 | 207.3 | 286.2 | 120.4 | 7308
XOM 29 | 103.9 | 68.02 | 86.3 | 106.1 | 137.2 | 129.7 | 87.4 | 1.2 | 65.1 | 208.8 | 42 | 429.2 | 234.7 | 233.3 | -0.52 |  | 238.9 | 512.6 | 207.3 | 287.7 | 121.9 | 7331
XOM 29 | 104 | 67.98 | 86.5 | 105.6 | 137.1 | 129.7 | 87.4 | 1.3 | 65.3 | 208.8 | 42.3 | 428.2 | 233.7 | 232.2 | -0.54 |  | 237.8 | 512.3 | 206.9 | 287 | 120 | 7323
XOM 29 | 104.1 | 68.03 | 86.1 | 106 | 137.1 | 129.5 | 87.5 | 1.4 | 65.3 | 208.9 | 41.9 | 429.3 | 233.8 | 232.3 | -0.53 |  | 238 | 512.2 | 207.1 | 287.6 | 121.2 | 7334
XOM 29 | 104.2 | 68.06 | 86.4 | 106 | 137.1 | 129.7 | 87.5 | 1.5 | 65.3 | 208.7 | 42 | 427.8 | 234.7 | 233.3 | -0.55 |  | 238.8 | 512.3 | 206.3 | 286.4 | 117.5 | 7316
XOM 29 | 104.3 | 67.9 | 86.5 | 105.5 | 137.1 | 129.5 | 87.4 | 1.6 | 65.3 | 208.7 | 41.4 | 427.7 | 233.8 | 232.4 | -0.53 |  | 237.9 | 512.3 | 207 | 286.8 | 120.1 | 7292
XOM 29 | 104.4 | 68.12 | 86.7 | 105.9 | 137 | 129.6 | 87.3 | 1.6 | 65.3 | 209.9 | 41.6 | 431.3 | 233.6 | 232.2 | -0.54 |  | 237.8 | 512 | 207.8 | 287.8 | 119.6 | 7328
XOM 29 | 104.5 | 68.06 | 85.7 | 105.7 | 137 | 129.6 | 87.3 | 1.6 | 65.3 | 208.7 | 41.7 | 427.9 | 234.5 | 233.1 | -0.57 |  | 238.6 | 512.2 | 206.7 | 286.6 | 115.8 | 7326
XOM 29 | 104.6 | 67.96 | 86.5 | 105.6 | 137.4 | 129.9 | 87.5 | 1.7 | 65.1 | 208.4 | 41.8 | 428.2 | 234.5 | 233.1 | -0.53 |  | 238.7 | 512.1 | 206.8 | 286.2 | 119.6 | 7311
XOM 29 | 104.7 | 68 | 85.7 | 105.4 | 137.1 | 129.6 | 87.4 | 1.8 | 65.4 | 208.8 | 41.8 | 427.9 | 233.8 | 232.4 | -0.57 |  | 237.9 | 512.2 | 207.1 | 286.5 | 115.9 | 7329
XOM 29 | 104.8 | 68.09 | 85.6 | 105.9 | 137.1 | 129.6 | 87.5 | 1.9 | 65.4 | 209.4 | 41.7 | 429.6 | 234.9 | 233.5 | -0.53 |  | 239.1 | 512.2 | 206.2 | 286.1 | 120.7 | 7316
XOM 29 | 104.9 | 68.06 | 85.6 | 105.8 | 137.1 | 129.6 | 87.4 | 1.9 | 65.2 | 208.3 | 41.5 | 428.3 | 235.3 | 233.9 | -0.52 |  | 239.4 | 512.2 | 206.8 | 286.6 | 121.7 | 7307
XOM 29 | 105 | 67.95 | 86.4 | 105.5 | 137 | 129.7 | 87.5 | 1.8 | 65.2 | 208.7 | 41.6 | 428.5 | 233.7 | 232.3 | -0.52 |  | 238 | 512 | 206.9 | 286.7 | 121.2 | 7322
XOM 29 | 105.1 | 68.15 | 85.6 | 105.1 | 137 | 129.5 | 87.6 | 1.8 | 65.3 | 209.5 | 41.4 | 429.1 | 234.7 | 233.3 | -0.56 |  | 238.9 | 512.1 | 206.4 | 286.4 | 116.6 | 7320
XOM 29 | 105.2 | 68.06 | 85.7 | 105.7 | 137.2 | 129.6 | 87.2 | 1.6 | 65.5 | 208.8 | 41.5 | 428.5 | 233.8 | 232.5 | -0.56 |  | 238.1 | 511.9 | 207.5 | 287.2 | 116.6 | 7307
XOM 29 | 105.3 | 67.95 | 85.7 | 105 | 137.2 | 129.7 | 87.4 | 1.6 | 65.2 | 208.5 | 41.5 | 428.1 | 233.6 | 232.3 | -0.53 |  | 237.8 | 512 | 206.1 | 286.7 | 121.1 | 7302
XOM 29 | 105.4 | 68.07 | 86.1 | 105.5 | 137 | 129.5 | 87.4 | 1.6 | 65.2 | 208.6 | 41.4 | 427.9 | 235.5 | 234.1 | -0.53 |  | 239.7 | 512.2 | 205.8 | 285.5 | 119.8 | 7297
XOM 29 | 105.5 | 67.85 | 86 | 105.8 | 137.1 | 129.7 | 87.3 | 1.7 | 65.4 | 209.1 | 41.3 | 428.6 | 233.3 | 232 | -0.53 |  | 237.6 | 511.8 | 208.3 | 288.1 | 121.2 | 7335
XOM 29 | 105.6 | 68.19 | 85.9 | 105.6 | 137.2 | 129.9 | 87.6 | 1.8 | 65.3 | 209.6 | 41 | 430.8 | 233.4 | 232.1 | -0.52 |  | 237.8 | 511.9 | 207.6 | 287.1 | 121.1 | 7331
XOM 29 | 105.7 | 68.05 | 85.6 | 105.2 | 137.1 | 129.5 | 87.2 | 1.8 | 65.4 | 209.1 | 41.2 | 427.8 | 233.9 | 232.6 | -0.55 |  | 238.2 | 512 | 206.5 | 286.6 | 118 | 7312
XOM 29 | 105.8 | 67.95 | 85.6 | 106.7 | 137.2 | 129.7 | 87.3 | 2 | 65.6 | 208.4 | 41.3 | 428.1 | 235.4 | 234 | -0.52 |  | 239.4 | 511.7 | 206.5 | 286.4 | 121.1 | 7316
XOM 29 | 105.9 | 68.18 | 86.3 | 106 | 137.1 | 129.6 | 87.4 | 1.9 | 65.3 | 208.7 | 41.2 | 427.8 | 235.2 | 233.9 | -0.53 |  | 239.3 | 511.6 | 207.4 | 286.9 | 120.6 | 7325
XOM 29 | 106 | 67.95 | 86.5 | 105.5 | 137.2 | 129.5 | 87.4 | 1.6 | 65.3 | 208.8 | 41.2 | 428.4 | 233.3 | 232 | -0.59 |  | 237.7 | 511.8 | 207.7 | 287.4 | 114.2 | 7352
XOM 29 | 106.1 | 68.02 | 85.9 | 105.5 | 137.1 | 129.6 | 87.4 | 1.6 | 65.5 | 208.8 | 41.4 | 428.2 | 233.7 | 232.4 | -0.61 |  | 237.9 | 511.6 | 207.7 | 287.8 | 110.7 | 7333
XOM 29 | 106.2 | 68.1 | 86 | 105.6 | 137.1 | 130.1 | 87.3 | 1.7 | 65.2 | 209.5 | 41 | 429.4 | 234.8 | 233.5 | -0.58 |  | 239.1 | 511.6 | 205.9 | 286 | 113.7 | 7318
XOM 29 | 106.3 | 67.93 | 86.2 | 105.7 | 137.1 | 129.6 | 87.2 | 1.7 | 65.5 | 208.3 | 40.8 | 427 | 235.4 | 234 | -0.54 |  | 239.6 | 511.7 | 206.8 | 286.9 | 119.2 | 7323
XOM 29 | 106.4 | 68.03 | 86 | 105.4 | 137 | 129.5 | 87.2 | 1.9 | 65.5 | 208.7 | 40.9 | 428.1 | 234.9 | 233.6 | -0.56 |  | 239.1 | 511.7 | 207.6 | 287.5 | 116.9 | 7336
XOM 29 | 106.5 | 68.07 | 85.7 | 105.6 | 137 | 129.5 | 87.4 | 2.1 | 65.1 | 209.6 | 40.5 | 428.8 | 233.6 | 232.3 | -0.56 |  | 237.9 | 511.5 | 206.1 | 286.4 | 117.5 | 7332
XOM 29 | 106.6 | 68.03 | 86.2 | 103.9 | 137 | 129.6 | 87.2 | 2.1 | 65.5 | 208.8 | 40.5 | 428.6 | 235 | 233.6 | -0.55 |  | 239.2 | 512 | 205.7 | 285.5 | 117.7 | 7305
XOM 29 | 106.7 | 68.03 | 86.1 | 105.4 | 137.1 | 129.6 | 87.4 | 2.2 | 65.4 | 208.7 | 40.7 | 427.4 | 235.5 | 234.2 | -0.6 |  | 239.7 | 511.3 | 208 | 287.8 | 113.1 | 7353
XOM 29 | 106.8 | 67.99 | 86.4 | 105.7 | 137 | 129.6 | 87.3 | 2.2 | 65.3 | 208.6 | 40.5 | 427.6 | 233.8 | 232.5 | -0.59 |  | 238 | 511.3 | 207 | 286.6 | 113.9 | 7336
XOM 29 | 106.9 | 68.06 | 85.6 | 105.5 | 137.1 | 129.6 | 87.2 | 2.4 | 65.4 | 209 | 40.3 | 427.8 | 235.2 | 233.9 | -0.6 |  | 239.4 | 511.3 | 206.1 | 285.5 | 112.5 | 7324
XOM 29 | 107 | 68.04 | 86.3 | 105.8 | 137 | 129.6 | 87.2 | 2.3 | 65.3 | 209.1 | 40.3 | 428.4 | 233.6 | 232.3 | -0.59 |  | 237.9 | 511 | 207.2 | 285.9 | 112.7 | 7309
XOM 29 | 107.1 | 68.02 | 86 | 106.1 | 136.9 | 129.6 | 87.3 | 2.7 | 65.5 | 209 | 40.7 | 427.7 | 235.3 | 233.9 | -0.6 |  | 239.5 | 510.7 | 206.6 | 285.9 | 112.1 | 7313
XOM 29 | 107.2 | 68.07 | 85.9 | 105.3 | 136.9 | 129.5 | 87.5 | 3 | 65.3 | 208.8 | 40.2 | 428.7 | 234.7 | 233.4 | -0.56 |  | 238.9 | 511.1 | 206.5 | 286.4 | 116.4 | 7322
XOM 29 | 107.3 | 68.1 | 86.2 | 105.7 | 136.9 | 129.5 | 87.3 | 3.4 | 65.3 | 209.2 | 40.3 | 428.5 | 233.4 | 232.1 | -0.56 |  | 237.7 | 510.7 | 206.6 | 286.4 | 117.1 | 7323
XOM 29 | 107.4 | 68.1 | 85.8 | 105.6 | 137 | 129.6 | 87.2 | 3.7 | 65.2 | 209.5 | 40.3 | 428.8 | 234.6 | 233.4 | -0.56 |  | 239 | 510.7 | 207 | 286.7 | 117.7 | 7323
XOM 29 | 107.5 | 68.02 | 86.1 | 106 | 136.9 | 129.5 | 87.3 | 3.8 | 65.3 | 208.9 | 40.2 | 427.6 | 233.8 | 232.6 | -0.58 |  | 238.2 | 510.7 | 206.1 | 286.1 | 115.2 | 7327
XOM 29 | 107.6 | 68.05 | 85.9 | 105.7 | 136.9 | 129.6 | 87.4 | 3.9 | 65.3 | 208.9 | 40.3 | 427.2 | 234.1 | 232.8 | -0.62 |  | 238.4 | 510.5 | 206.5 | 286.2 | 110.7 | 7337
XOM 29 | 107.7 | 68.07 | 85.9 | 105.6 | 137 | 129.6 | 87.3 | 3.9 | 65.3 | 208.7 | 40.2 | 427.4 | 234.1 | 232.9 | -0.53 |  | 238.4 | 510.6 | 207.2 | 286.5 | 120.8 | 7319
XOM 29 | 107.8 | 68.14 | 86.2 | 105.7 | 136.9 | 129.6 | 87.1 | 3.9 | 65.5 | 209.2 | 40 | 428.3 | 235 | 233.8 | -0.53 |  | 239.3 | 510.7 | 208 | 287.2 | 120.2 | 7319
XOM 29 | 107.9 | 68.05 | 85.8 | 105.9 | 136.7 | 129.5 | 87.1 | 3.8 | 65.3 | 209.1 | 40.1 | 429.5 | 234.2 | 232.9 | -0.53 |  | 238.4 | 510.7 | 206.6 | 286.8 | 120.5 | 7326
XOM 29 | 108 | 68.05 | 86.4 | 105.6 | 136.9 | 129.5 | 87.6 | 3.9 | 65.3 | 209.1 | 40 | 428.4 | 234.5 | 233.3 | -0.53 |  | 238.8 | 510.6 | 207.1 | 286.6 | 119.7 | 7291
XOM 29 | 108.1 | 68.12 | 86.4 | 105.3 | 136.9 | 129.6 | 87.4 | 3.8 | 65.1 | 209 | 39.9 | 429.3 | 234.5 | 233.3 | -0.51 |  | 238.7 | 510.9 | 207.5 | 286.6 | 122.6 | 7294
XOM 29 | 108.2 | 68.07 | 85.7 | 105.6 | 136.9 | 129.7 | 87.2 | 3.8 | 65.5 | 209 | 39.8 | 429 | 234.9 | 233.6 | -0.52 |  | 239.1 | 510.5 | 206.2 | 285.6 | 121.1 | 7302
XOM 29 | 108.3 | 68.07 | 86.3 | 106 | 136.9 | 129.5 | 87.1 | 3.8 | 65.1 | 209 | 40 | 429.2 | 233.7 | 232.4 | -0.54 |  | 238 | 510.4 | 206.5 | 285.7 | 119.3 | 7311
XOM 29 | 108.4 | 68.07 | 86 | 105.5 | 136.9 | 129.5 | 87.2 | 4 | 65.5 | 209.1 | 40 | 429.3 | 234.8 | 233.5 | -0.55 |  | 239 | 510.4 | 208 | 287.5 | 119.8 | 7335
XOM 29 | 108.5 | 68.1 | 86.3 | 107.2 | 137 | 129.7 | 87.4 | 4.2 | 65.3 | 209.2 | 39.9 | 428.6 | 233.6 | 232.4 | -0.52 |  | 237.9 | 510.3 | 206.8 | 286.3 | 121.2 | 7314
XOM 29 | 108.6 | 68.08 | 85.7 | 105.9 | 136.8 | 129.3 | 87.2 | 4.1 | 65.5 | 208.3 | 39.5 | 427.8 | 233.9 | 232.7 | -0.53 |  | 238.2 | 510.2 | 207.2 | 286.6 | 120.4 | 7320
XOM 29 | 108.7 | 68.13 | 86.3 | 105.7 | 136.7 | 129.6 | 87.2 | 3.7 | 65.3 | 209.5 | 39.5 | 429.7 | 233 | 231.8 | -0.54 |  | 237.3 | 510.4 | 206.2 | 285.3 | 119.2 | 7302
XOM 29 | 108.8 | 68.07 | 86.4 | 105.7 | 136.8 | 129.6 | 87.2 | 3.3 | 65.3 | 209 | 39.9 | 429.5 | 233.5 | 232.3 | -0.5 |  | 237.8 | 510.3 | 206.6 | 286.2 | 123.6 | 7318
XOM 29 | 108.9 | 68.06 | 86 | 105.9 | 136.7 | 129.5 | 87.1 | 2.9 | 65.5 | 208.7 | 39.5 | 428.6 | 234.9 | 233.6 | -0.56 |  | 239.1 | 510.2 | 206.6 | 286.8 | 117.7 | 7336
XOM 29 | 109 | 68.02 | 86.2 | 105.8 | 136.9 | 129.6 | 87.2 | 2.2 | 65.5 | 208.6 | 40 | 428.5 | 234.7 | 233.5 | -0.53 |  | 238.9 | 510.2 | 207.7 | 287.1 | 120.8 | 7314
XOM 29 | 109.1 | 68.01 | 85.6 | 105.7 | 136.8 | 130 | 87.3 | 1.7 | 65.2 | 208.5 | 39.8 | 428.4 | 234.1 | 232.9 | -0.54 |  | 238.3 | 510.2 | 206.5 | 286.1 | 119.8 | 7308
XOM 29 | 109.2 | 68.04 | 86.3 | 105.4 | 136.8 | 129.5 | 87.4 | 1.1 | 65.2 | 208.9 | 39.6 | 428.3 | 233.2 | 232 | -0.56 |  | 237.6 | 510.2 | 206.1 | 285.3 | 117 | 7317
XOM 29 | 109.3 | 68.1 | 85.7 | 105.5 | 136.8 | 129.5 | 87.3 | 0.7 | 65.2 | 209.2 | 39.7 | 428.7 | 234.6 | 233.4 | -0.54 |  | 238.9 | 510.1 | 206.7 | 286.2 | 120.7 | 7310
XOM 29 | 109.4 | 68.07 | 86.1 | 105.5 | 137 | 129.6 | 87.1 | 0.3 | 65.3 | 209 | 39.9 | 428.2 | 234 | 232.8 | -0.52 |  | 238.3 | 510.3 | 206.2 | 285.5 | 121.7 | 7304
XOM 29 | 109.5 | 68.02 | 86.2 | 106.1 | 136.9 | 129.5 | 87.3 | 0.1 | 65.6 | 208.7 | 39.7 | 428 | 234.9 | 233.7 | -0.56 |  | 239.2 | 510.2 | 205.7 | 284.9 | 117 | 7315
XOM 29 | 109.6 | 68.04 | 86.2 | 106.1 | 136.9 | 129.5 | 87.3 | -0.1 | 65.3 | 209.4 | 39.7 | 430.1 | 233.9 | 232.7 | -0.53 |  | 238.2 | 510.2 | 206 | 285.2 | 120.4 | 7301
XOM 29 | 109.7 | 68.04 | 85.7 | 105.7 | 136.9 | 129.7 | 87.5 | -0.2 | 65.3 | 208.7 | 39.7 | 428.2 | 235.1 | 233.8 | -0.51 |  | 239.3 | 510.1 | 206.6 | 285.6 | 122.8 | 7303
XOM 29 | 109.8 | 68.09 | 86.1 | 105.5 | 136.9 | 129.6 | 87.4 | -0.4 | 65.6 | 208.5 | 40 | 428.3 | 234.9 | 233.7 | -0.5 |  | 239.2 | 510.1 | 206 | 285.2 | 123.7 | 7292
XOM 29 | 109.9 | 68.05 | 85.7 | 105.4 | 136.8 | 129.5 | 87 | -0.4 | 65.4 | 209.3 | 39.5 | 429.9 | 233.9 | 232.7 | -0.49 |  | 238.3 | 510 | 208.4 | 288.4 | 124.3 | 7314
XOM 29 | 110 | 68.02 | 85.9 | 106.1 | 136.8 | 129.6 | 87.3 | -0.1 | 65.3 | 209.2 | 39.4 | 429.5 | 234.3 | 233.1 | -0.51 |  | 238.6 | 509.8 | 206.1 | 285.5 | 122.2 | 7292
XOM 29 | 110.1 | 68.06 | 86.2 | 105.1 | 136.8 | 129.5 | 87.1 | -0.4 | 65.4 | 208.3 | 39.5 | 428.5 | 234.5 | 233.3 | -0.5 |  | 238.8 | 510.2 | 207.1 | 286.3 | 122.7 | 7297
XOM 29 | 110.2 | 68.02 | 85.8 | 105.9 | 136.9 | 129.5 | 87.2 | -0.7 | 65.2 | 208.7 | 39.6 | 429.2 | 233.2 | 232 | -0.51 |  | 237.6 | 509.8 | 207.2 | 286.1 | 122.2 | 7307
XOM 29 | 110.3 | 68.07 | 86.4 | 105.7 | 136.9 | 129.6 | 87.3 | -0.6 | 65.3 | 209.3 | 39.6 | 429.7 | 232.6 | 231.4 | -0.53 |  | 237 | 510 | 206.8 | 286.1 | 120.9 | 7315
XOM 29 | 110.4 | 68.05 | 85.9 | 105.7 | 136.8 | 129.5 | 87.3 | -0.8 | 65.3 | 209.1 | 39.5 | 429.2 | 233 | 231.8 | -0.57 |  | 237.4 | 510 | 206.2 | 285.7 | 115.9 | 7320
XOM 29 | 110.5 | 67.99 | 85.6 | 105.9 | 136.9 | 129.6 | 87.3 | -1.2 | 65.6 | 208.4 | 39.4 | 426.5 | 234.8 | 233.6 | -0.56 |  | 239.1 | 509.9 | 206.4 | 285.9 | 117.4 | 7319
XOM 29 | 110.6 | 67.99 | 86.3 | 105.4 | 137.1 | 129.7 | 87.3 | -1.5 | 65.4 | 209.1 | 39.3 | 429.1 | 233.2 | 232 | -0.57 |  | 237.6 | 510 | 206.4 | 285.6 | 116.5 | 7320
XOM 29 | 110.7 | 68.04 | 86.3 | 105.9 | 137 | 129.7 | 87.2 | -1.5 | 65.5 | 209.2 | 39.5 | 429.1 | 234.4 | 233.2 | -0.54 |  | 238.7 | 509.9 | 205.9 | 286 | 119.9 | 7318
XOM 29 | 110.8 | 68.02 | 85.9 | 106.2 | 137 | 129.9 | 87.3 | -1.6 | 65.5 | 209 | 39.7 | 429 | 234.7 | 233.5 | -0.52 |  | 239 | 509.9 | 205.8 | 284.6 | 120.3 | 7260
XOM 29 | 110.9 | 68.02 | 86.4 | 105.8 | 136.9 | 129.6 | 87 | -1.7 | 65.4 | 209 | 39.4 | 429.2 | 234 | 232.8 | -0.55 |  | 238.3 | 510.2 | 207.5 | 286.7 | 118 | 7318
XOM 29 | 111 | 68.01 | 86.3 | 105.7 | 136.9 | 129.6 | 87.2 | -1.8 | 65.2 | 208.8 | 39.6 | 427.8 | 233.5 | 232.3 | -0.54 |  | 237.9 | 510 | 206.6 | 285.8 | 119.2 | 7311
XOM 29 | 111.1 | 68.04 | 86.4 | 105.6 | 136.9 | 129.6 | 87.3 | -1.6 | 65.4 | 208.9 | 39.6 | 428.8 | 234.6 | 233.4 | -0.53 |  | 238.9 | 510.2 | 206.6 | 286.2 | 120.7 | 7315
XOM 29 | 111.2 | 68.06 | 85.8 | 105.6 | 136.7 | 129.4 | 87.3 | -1.7 | 65.2 | 208.6 | 39.2 | 427 | 233.8 | 232.6 | -0.53 |  | 238.1 | 509.9 | 206.8 | 285.8 | 119.8 | 7308
XOM 29 | 111.3 | 68.07 | 85.8 | 106 | 136.8 | 129.7 | 87 | -1.6 | 65.4 | 209.3 | 39.5 | 428.7 | 233.8 | 232.6 | -0.52 |  | 238.2 | 509.9 | 206.8 | 286.4 | 122.1 | 7322
XOM 29 | 111.4 | 68.02 | 85.9 | 105.6 | 137 | 129.7 | 87 | -1.8 | 65.5 | 209 | 39.5 | 429.1 | 234.6 | 233.4 | -0.55 |  | 238.9 | 510.1 | 205.2 | 284.9 | 117.9 | 7305
XOM 29 | 111.5 | 67.97 | 85.7 | 105.7 | 137.1 | 129.9 | 87.4 | -1.7 | 65.4 | 208.3 | 39.5 | 428.2 | 234.2 | 233 | -0.55 |  | 238.5 | 510 | 205.5 | 284.7 | 118.2 | 7303
XOM 29 | 111.6 | 68.04 | 86 | 105.7 | 136.9 | 129.6 | 87.3 | -1.6 | 65.2 | 209.2 | 39.3 | 429.7 | 233 | 231.8 | -0.55 |  | 237.5 | 509.9 | 204.1 | 283.7 | 118.8 | 7286
XOM 29 | 111.7 | 68.2 | 86.5 | 105.7 | 136.9 | 129.6 | 87.3 | -1.6 | 65.4 | 209.4 | 39.3 | 429.5 | 232.8 | 231.7 | -0.55 |  | 237.3 | 509.7 | 207.8 | 286.5 | 118.6 | 7328
XOM 29 | 111.8 | 68.01 | 86.3 | 106.1 | 136.9 | 129.6 | 87.1 | -1.6 | 65.4 | 208.9 | 39.3 | 427.9 | 233.5 | 232.3 | -0.56 |  | 237.9 | 509.9 | 206.2 | 285.8 | 116.8 | 7299
XOM 29 | 111.9 | 67.96 | 85.7 | 104.6 | 136.9 | 129.7 | 87.3 | -1.4 | 65.5 | 208.6 | 39.4 | 427.6 | 235 | 233.8 | -0.54 |  | 239.4 | 510.1 | 206 | 285.5 | 119.1 | 7297
XOM 29 | 112 | 68.06 | 86.4 | 105.8 | 137 | 129.7 | 87.4 | -1.4 | 65.2 | 208.8 | 39.2 | 428.9 | 234.3 | 233.1 | -0.52 |  | 238.6 | 510 | 206.9 | 285.7 | 121.5 | 7313
XOM 29 | 112.1 | 68.08 | 85.8 | 105.6 | 137 | 129.7 | 87.2 | -1.4 | 65.3 | 209.4 | 39.4 | 429.7 | 232.7 | 231.6 | -0.56 |  | 237.3 | 509.9 | 206.8 | 285.8 | 118.3 | 7309
XOM 29 | 112.2 | 68 | 86.4 | 105.4 | 136.7 | 129.3 | 87.2 | -1.5 | 65.3 | 208.9 | 39.4 | 427.6 | 232.9 | 231.8 | -0.57 |  | 237.4 | 509.9 | 206.9 | 286.2 | 116.7 | 7316
XOM 29 | 112.3 | 68 | 85.6 | 106.2 | 137 | 129.8 | 87.2 | -1.2 | 65.5 | 208.6 | 39.4 | 428 | 234.9 | 233.7 | -0.57 |  | 239.2 | 509.6 | 205.1 | 285.1 | 117 | 7311
XOM 29 | 112.4 | 68.04 | 86.1 | 105.1 | 136.7 | 129.5 | 87.3 | -1 | 65.3 | 209 | 39.2 | 428.2 | 234.3 | 233.1 | -0.57 |  | 238.7 | 509.8 | 207.2 | 286.8 | 117.1 | 7338
XOM 29 | 112.5 | 68.06 | 86.4 | 106 | 136.9 | 129.6 | 87.2 | -0.8 | 65.4 | 209.3 | 39.3 | 428.5 | 234.1 | 232.9 | -0.57 |  | 238.4 | 509.5 | 206.8 | 285.8 | 115.8 | 7317
XOM 29 | 112.6 | 68.03 | 86 | 105.7 | 137 | 129.6 | 87.3 | -0.7 | 65.5 | 209.1 | 39.1 | 429.2 | 233.9 | 232.7 | -0.59 |  | 238.2 | 509.6 | 206.9 | 286.5 | 114.8 | 7332
XOM 29 | 112.7 | 68.01 | 85.8 | 105.3 | 136.9 | 129.6 | 87.2 | -0.5 | 65.3 | 208.9 | 39.3 | 428.6 | 233 | 231.9 | -0.55 |  | 237.4 | 509.5 | 206.6 | 285.6 | 117.9 | 7280
XOM 29 | 112.8 | 68.02 | 86.2 | 105.5 | 136.8 | 129.6 | 87.2 | -0.2 | 65.3 | 208.9 | 39.1 | 427.9 | 234.7 | 233.5 | -0.53 |  | 239.1 | 509.7 | 206.9 | 285.4 | 120.2 | 7288
XOM 29 | 112.9 | 68.02 | 85.8 | 105.7 | 136.8 | 129.5 | 86.9 | 0 | 65.3 | 208.9 | 39 | 428.1 | 232.8 | 231.7 | -0.58 |  | 237.3 | 509.6 | 204.3 | 283.6 | 114.1 | 7290
XOM 29 | 113 | 68.04 | 85.8 | 105.4 | 136.8 | 129.6 | 87.2 | 0.3 | 65.2 | 208.9 | 39 | 428.9 | 234 | 232.9 | -0.55 |  | 238.5 | 509.8 | 206.1 | 286 | 119 | 7307
XOM 29 | 113.1 | 68.12 | 86.5 | 105.5 | 136.9 | 129.8 | 87.2 | 0.3 | 65.2 | 209.6 | 38.9 | 429 | 232.5 | 231.3 | -0.55 |  | 237 | 509.9 | 205.4 | 285 | 118 | 7303
XOM 29 | 113.2 | 68.05 | 86.1 | 105.9 | 136.9 | 129.7 | 87.3 | 0.3 | 65.5 | 209 | 39 | 427.6 | 233.5 | 232.4 | -0.55 |  | 237.9 | 509.5 | 206.7 | 286 | 118.6 | 7314
XOM 29 | 113.3 | 68 | 86.5 | 105.8 | 136.9 | 129.6 | 87.2 | 0.4 | 65.4 | 208.3 | 38.9 | 427.6 | 234 | 232.8 | -0.58 |  | 238.4 | 509.6 | 206.5 | 286.1 | 114.8 | 7332
XOM 29 | 113.4 | 68.04 | 86.3 | 105.9 | 136.9 | 129.8 | 87.1 | 0.4 | 65.5 | 209.3 | 38.9 | 428.3 | 234.6 | 233.4 | -0.58 |  | 239 | 509.9 | 206.6 | 285.7 | 114.9 | 7322
XOM 29 | 113.5 | 68.01 | 86.1 | 103.4 | 136.9 | 129.5 | 87.3 | 0.2 | 65.6 | 208.5 | 39 | 427.8 | 234.3 | 233.1 | -0.58 |  | 238.7 | 509.7 | 207 | 286.3 | 115.2 | 7330
XOM 29 | 113.6 | 68.02 | 85.7 | 106.1 | 136.9 | 129.7 | 87.3 | 0.2 | 65.4 | 209.2 | 38.7 | 429.4 | 232.6 | 231.5 | -0.57 |  | 237.2 | 509.5 | 207 | 286.2 | 116.3 | 7331
XOM 29 | 113.7 | 68.07 | 86.5 | 105.8 | 136.9 | 129.4 | 87.4 | 0.2 | 65.3 | 209.5 | 38.7 | 430 | 232.4 | 231.3 | -0.56 |  | 236.9 | 509.4 | 206.6 | 286.2 | 115.9 | 7295
XOM 29 | 113.8 | 68.07 | 86.4 | 106.2 | 136.8 | 129.6 | 87.2 | 0.1 | 65.4 | 209.2 | 38.9 | 429 | 232.8 | 231.7 | -0.54 |  | 237.2 | 509.4 | 206.8 | 285.7 | 119.1 | 7299
XOM 29 | 113.9 | 68.01 | 85.7 | 105.5 | 136.9 | 129.6 | 87.3 | 0.1 | 65.4 | 208.9 | 38.9 | 427.4 | 234.1 | 233 | -0.54 |  | 238.6 | 509.6 | 206 | 284.9 | 119.2 | 7295
XOM 29 | 114 | 68.01 | 86.2 | 105.8 | 136.8 | 129.7 | 87 | -0.2 | 65.4 | 208.7 | 39.2 | 427 | 233.1 | 232 | -0.57 |  | 237.6 | 509.6 | 206.6 | 285.5 | 115.7 | 7306
XOM 29 | 114.1 | 68.02 | 86.2 | 106.3 | 136.7 | 129.6 | 87.1 | -0.3 | 65.6 | 208.9 | 39 | 428.1 | 234.7 | 233.5 | -0.54 |  | 239.1 | 509.9 | 207.8 | 286.8 | 119.2 | 7324
XOM 29 | 114.2 | 68.02 | 85.8 | 105.6 | 136.8 | 129.6 | 87.3 | -0.5 | 65.3 | 209.1 | 39.1 | 427.4 | 234.4 | 233.3 | -0.57 |  | 238.9 | 509.9 | 206.3 | 286.1 | 115.9 | 7326
XOM 29 | 114.3 | 68.06 | 86 | 105.3 | 136.9 | 129.3 | 87.5 | -0.7 | 65.4 | 209.1 | 39.1 | 427.3 | 233.9 | 232.8 | -0.6 |  | 238.3 | 509.6 | 206.6 | 286 | 113.7 | 7328
XOM 29 | 114.4 | 68.01 | 86.2 | 105.9 | 137 | 129.7 | 87 | -1.1 | 65.4 | 209 | 38.8 | 427.1 | 234 | 232.8 | -0.58 |  | 238.4 | 510.1 | 206.1 | 284.5 | 114 | 7305
XOM 29 | 114.5 | 67.99 | 85.7 | 106.3 | 137.1 | 129.7 | 87.3 | -1.2 | 65.4 | 208.9 | 39.5 | 429.1 | 233.6 | 232.5 | -0.54 |  | 238.1 | 509.9 | 206.2 | 285.1 | 118.7 | 7301
XOM 29 | 114.6 | 68.03 | 86.4 | 105.9 | 137 | 129.6 | 87.4 | -1.4 | 65.6 | 208.9 | 38.8 | 427.5 | 232.7 | 231.6 | -0.59 |  | 237.2 | 509.6 | 207.5 | 286.5 | 113.8 | 7331
XOM 29 | 114.7 | 68.07 | 85.8 | 105.2 | 137 | 129.7 | 87.3 | -1.6 | 65.6 | 209 | 39.2 | 427 | 233 | 231.9 | -0.59 |  | 237.5 | 510 | 205.4 | 285.5 | 113.6 | 7302
XOM 29 | 114.8 | 68 | 86.3 | 105.5 | 137.1 | 129.7 | 87.3 | -1.9 | 65.4 | 208.9 | 39.2 | 427.9 | 233.1 | 232 | -0.56 |  | 237.7 | 509.9 | 206.4 | 285.8 | 117.6 | 7309
XOM 29 | 114.9 | 68.02 | 86.1 | 106 | 137.1 | 129.5 | 87.2 | -1.9 | 65.3 | 208.7 | 39.2 | 428 | 234.3 | 233.1 | -0.57 |  | 238.7 | 509.9 | 208 | 286.6 | 115.9 | 7327
XOM 29 | 115 | 68.01 | 85.6 | 105.5 | 137 | 129.5 | 87.2 | -2 | 65.4 | 208.9 | 39.1 | 428.4 | 234.5 | 233.4 | -0.58 |  | 239 | 510.1 | 206.8 | 286.1 | 115 | 7323
XOM 29 | 115.1 | 67.99 | 86.1 | 106.2 | 137.1 | 129.7 | 87 | -2.2 | 65.6 | 209.1 | 39.2 | 427.6 | 232.9 | 231.8 | -0.59 |  | 237.4 | 509.9 | 207.1 | 286.2 | 113.5 | 7329
XOM 29 | 115.2 | 67.98 | 85.9 | 105.6 | 137.1 | 129.6 | 87.4 | -2.3 | 65.3 | 208.8 | 39.3 | 427.9 | 233.1 | 231.9 | -0.57 |  | 237.7 | 509.9 | 207.5 | 286.6 | 116.9 | 7331
XOM 29 | 115.3 | 68.05 | 86.1 | 105.8 | 137.1 | 129.7 | 87.5 | -2.4 | 65.4 | 209.4 | 39.3 | 427.8 | 232.9 | 231.8 | -0.59 |  | 237.4 | 509.8 | 207.4 | 286.2 | 114.5 | 7332
XOM 29 | 115.4 | 68.03 | 85.8 | 105.7 | 137.2 | 129.5 | 87.4 | -2.3 | 65.5 | 208.5 | 39.5 | 427.1 | 234.6 | 233.4 | -0.55 |  | 239 | 510 | 206.5 | 285.9 | 119.4 | 7313
XOM 29 | 115.5 | 68.01 | 85.9 | 105.5 | 137.1 | 129.6 | 87.2 | -2.4 | 65.5 | 208.6 | 39.4 | 428 | 233.4 | 232.3 | -0.55 |  | 237.8 | 510.1 | 205.8 | 285.5 | 118.8 | 7303
XOM 29 | 115.6 | 68.01 | 85.7 | 105.6 | 137 | 129.5 | 87.2 | -2.5 | 65.3 | 209.1 | 39.5 | 427.6 | 234.3 | 233.1 | -0.6 |  | 238.7 | 510.3 | 206.2 | 285.4 | 112.8 | 7320
XOM 29 | 115.7 | 68 | 85.7 | 105.8 | 137.1 | 129.5 | 87.4 | -2.6 | 65.5 | 209.2 | 39.2 | 427.7 | 234.3 | 233.1 | -0.58 |  | 238.7 | 510.1 | 207 | 286.4 | 114.9 | 7308
XOM 29 | 115.8 | 68.01 | 86.3 | 105.8 | 137.2 | 129.8 | 87.4 | -2.6 | 65.4 | 209 | 38.9 | 427.5 | 234.4 | 233.2 | -0.55 |  | 238.7 | 510.5 | 205.5 | 284.8 | 117.8 | 7281
XOM 29 | 115.9 | 68.04 | 86.5 | 105.8 | 137 | 129.6 | 87.1 | -2.5 | 65.4 | 208.8 | 39.6 | 428 | 232.7 | 231.6 | -0.58 |  | 237.2 | 510.3 | 204.8 | 284 | 114.8 | 7284
XOM 29 | 116 | 68.01 | 86.3 | 105 | 137.1 | 129.5 | 87.2 | -2.6 | 65.3 | 208.9 | 39.1 | 428 | 232.7 | 231.6 | -0.6 |  | 237.2 | 510.2 | 206.2 | 285.5 | 112.8 | 7318
XOM 29 | 116.1 | 67.98 | 86.2 | 105.9 | 137.1 | 129.7 | 87.3 | -2.6 | 65.4 | 209.2 | 39.5 | 429.3 | 233.4 | 232.2 | -0.58 |  | 237.9 | 510.4 | 204.8 | 284 | 114.5 | 7292
XOM 29 | 116.2 | 68.03 | 86.1 | 105.5 | 137.2 | 129.7 | 87.5 | -2.6 | 65.1 | 208.4 | 39.4 | 427.3 | 234.7 | 233.6 | -0.55 |  | 239.1 | 510.2 | 207.1 | 286 | 118.5 | 7313
XOM 29 | 116.3 | 67.97 | 85.8 | 106.1 | 137.2 | 130 | 87.4 | -2.5 | 65.7 | 208.5 | 39.5 | 427.5 | 234.8 | 233.6 | -0.57 |  | 239.1 | 510 | 204.9 | 284 | 115.4 | 7284
XOM 29 | 116.4 | 68.09 | 85.7 | 105.6 | 137.1 | 129.7 | 87.4 | -2.5 | 65.5 | 209.5 | 39.3 | 429.4 | 233.9 | 232.7 | -0.57 |  | 238.3 | 510.4 | 206.4 | 285.6 | 116.5 | 7318
XOM 29 | 116.5 | 68.04 | 85.7 | 106.5 | 137.1 | 129.6 | 87.1 | -2.6 | 65.4 | 208 | 39.7 | 425.6 | 233.6 | 232.5 | -0.59 |  | 238.1 | 510.3 | 206.3 | 284.9 | 114.4 | 7300
XOM 29 | 116.6 | 68.07 | 85.6 | 105.7 | 137.2 | 129.6 | 87.4 | -2.6 | 65.4 | 209.2 | 39.6 | 428.8 | 234.1 | 232.9 | -0.56 |  | 238.5 | 510.3 | 206.6 | 286 | 118.3 | 7318
XOM 29 | 116.7 | 68.06 | 85.6 | 105.6 | 137.2 | 129.8 | 87.3 | -2.6 | 65.3 | 209.3 | 39.5 | 428.9 | 234.1 | 232.9 | -0.58 |  | 238.5 | 510.1 | 205.8 | 285.1 | 114.3 | 7293
XOM 29 | 116.8 | 68.01 | 86.1 | 105.5 | 137.1 | 129.6 | 87.1 | -2.7 | 65.5 | 208.1 | 40 | 426.9 | 233.5 | 232.3 | -0.58 |  | 237.9 | 510.5 | 207.3 | 286.1 | 114.4 | 7308
XOM 29 | 116.9 | 67.92 | 86.2 | 105.5 | 137.2 | 129.6 | 87.4 | -2.7 | 65.4 | 209 | 39.7 | 428.6 | 234.1 | 232.9 | -0.57 |  | 238.6 | 510.2 | 207 | 285.9 | 116 | 7321
XOM 29 | 117 | 68.06 | 86.1 | 105.8 | 137.1 | 129.6 | 87.3 | -2.6 | 65.4 | 209.2 | 40 | 427.7 | 233.5 | 232.4 | -0.54 |  | 238.1 | 510.6 | 205.9 | 285 | 119.3 | 7294
XOM 29 | 117.1 | 68.03 | 85.6 | 105.7 | 137.2 | 129.8 | 87.2 | -2.6 | 65.5 | 209.1 | 39.8 | 427.8 | 233 | 231.8 | -0.55 |  | 237.5 | 510.6 | 205.9 | 285.5 | 118.2 | 7304
XOM 29 | 117.2 | 67.98 | 85.7 | 105.9 | 137.1 | 129.4 | 87.1 | -2.6 | 65.2 | 208.7 | 39.9 | 427.3 | 232.9 | 231.7 | -0.61 |  | 237.4 | 510.6 | 206.9 | 286.2 | 112 | 7322
XOM 29 | 117.3 | 67.96 | 85.7 | 105.7 | 137 | 129.8 | 87.4 | -2.6 | 65.5 | 208.8 | 39.8 | 428.1 | 233.9 | 232.7 | -0.58 |  | 238.3 | 510.7 | 207.5 | 286 | 115.2 | 7324
XOM 29 | 117.4 | 68.01 | 85.9 | 105.9 | 137 | 129.5 | 87.4 | -2.6 | 65.3 | 208.6 | 40.2 | 428.3 | 233.1 | 231.9 | -0.54 |  | 237.5 | 510.5 | 206.8 | 286.2 | 119.4 | 7317
XOM 29 | 117.5 | 68.04 | 85.9 | 105.6 | 137.1 | 129.7 | 87.3 | -2.4 | 65.1 | 208.9 | 40.4 | 427.6 | 233.9 | 232.7 | -0.54 |  | 238.4 | 510.6 | 205.2 | 284.9 | 119 | 7293
XOM 29 | 117.6 | 68.03 | 86.3 | 105.6 | 137 | 129.6 | 87.1 | -2.4 | 65.2 | 209.2 | 40.1 | 428.8 | 233.2 | 232 | -0.59 |  | 237.8 | 510.7 | 207.7 | 286.9 | 114 | 7335
XOM 29 | 117.7 | 67.97 | 86.1 | 105.7 | 137.2 | 129.7 | 87.3 | -2.3 | 65.3 | 208.9 | 40.4 | 428.4 | 234.3 | 233.1 | -0.55 |  | 238.7 | 510.8 | 206.2 | 285.6 | 117.3 | 7292
XOM 29 | 117.8 | 67.99 | 86.1 | 105.6 | 137.1 | 129.6 | 87.6 | -2.3 | 65.4 | 209 | 40.7 | 427.8 | 234.4 | 233.2 | -0.54 |  | 238.8 | 510.9 | 206.9 | 286.4 | 120.4 | 7310
XOM 29 | 117.9 | 68.07 | 86 | 106.1 | 137.1 | 129.6 | 87.3 | -2.2 | 65.5 | 209 | 40.3 | 427.7 | 234.4 | 233.1 | -0.57 |  | 238.7 | 510.9 | 206.1 | 285.3 | 115.8 | 7302
XOM 29 | 118 | 68.02 | 85.9 | 105.4 | 137.1 | 129.4 | 87.2 | -2.2 | 65.2 | 208.9 | 40.5 | 427 | 233.5 | 232.3 | -0.56 |  | 237.9 | 510.7 | 206.4 | 286 | 116.7 | 7316
XOM 29 | 118.1 | 68.01 | 86.2 | 105.6 | 137.2 | 129.9 | 87.4 | -2.2 | 65.4 | 208.9 | 40.7 | 428.1 | 234.6 | 233.3 | -0.55 |  | 239 | 511 | 206.6 | 285.8 | 117.2 | 7319
XOM 29 | 118.2 | 68.03 | 86.3 | 105.5 | 137.2 | 129.8 | 87.4 | -2.2 | 65.3 | 209 | 40.6 | 427.5 | 233.2 | 232 | -0.53 |  | 237.7 | 511.1 | 207.2 | 286.1 | 120.7 | 7303
XOM 29 | 118.3 | 68 | 85.9 | 105.2 | 137.2 | 129.6 | 87.5 | -2.3 | 65.3 | 209.1 | 40.6 | 428 | 232.9 | 231.7 | -0.53 |  | 237.3 | 511.2 | 206 | 286 | 120.2 | 7301
XOM 29 | 118.4 | 67.9 | 85.6 | 105.4 | 137.3 | 129.6 | 87.2 | -2.2 | 65.3 | 209 | 40.5 | 427.3 | 234.2 | 232.9 | -0.52 |  | 238.5 | 511.2 | 205.7 | 284.6 | 120.9 | 7284
XOM 29 | 118.5 | 68.04 | 85.9 | 106 | 137.2 | 129.7 | 87.4 | -2.2 | 65.2 | 209.5 | 40.9 | 428.3 | 233 | 231.7 | -0.54 |  | 237.4 | 511 | 205.6 | 285 | 118.9 | 7276
XOM 29 | 118.6 | 67.93 | 85.6 | 106.4 | 137.2 | 129.6 | 87.3 | -2.2 | 65.3 | 208.9 | 41.1 | 428.5 | 234 | 232.8 | -0.53 |  | 238.5 | 511.2 | 206.6 | 285.7 | 119.9 | 7280
XOM 29 | 118.7 | 68.04 | 86 | 105.9 | 137.2 | 129.8 | 87.5 | -2.4 | 65.1 | 208.3 | 41.4 | 427 | 233 | 231.8 | -0.54 |  | 237.4 | 511.2 | 206.6 | 285.5 | 119.3 | 7286
XOM 29 | 118.8 | 68.12 | 86.1 | 106.2 | 137.1 | 129.7 | 87.2 | -2.4 | 65.1 | 209.9 | 41.2 | 429.9 | 233.8 | 232.5 | -0.54 |  | 238.2 | 511.1 | 205.1 | 284.8 | 118.8 | 7295
XOM 29 | 118.9 | 67.91 | 85.8 | 105.9 | 137.3 | 129.8 | 87.4 | -2.4 | 65.4 | 208.5 | 41.5 | 426.4 | 234.6 | 233.3 | -0.56 |  | 238.9 | 511.4 | 206.9 | 285.9 | 116.9 | 7316
XOM 29 | 119 | 67.96 | 86 | 105.8 | 137.1 | 129.7 | 87.5 | -2.3 | 65.4 | 208.5 | 41.5 | 428 | 233.7 | 232.4 | -0.54 |  | 238.1 | 511.4 | 205 | 284.7 | 118.8 | 7285
XOM 29 | 119.1 | 68.06 | 85.8 | 105.4 | 137.3 | 129.6 | 87.4 | -2.3 | 65.3 | 209.2 | 41.5 | 428.3 | 234.4 | 233.1 | -0.53 |  | 238.7 | 511.5 | 206 | 285.5 | 121.1 | 7299
XOM 29 | 119.2 | 67.99 | 85.6 | 105.7 | 137.3 | 129.7 | 87.2 | -2.3 | 65.1 | 209.5 | 41.7 | 429 | 234.4 | 233.1 | -0.54 |  | 238.8 | 511.4 | 205.4 | 285.1 | 119.5 | 7290
XOM 29 | 119.3 | 67.93 | 86 | 105.8 | 137.2 | 129.7 | 87.3 | -2.3 | 65.1 | 208.8 | 41.7 | 427.1 | 234.1 | 232.8 | -0.57 |  | 238.4 | 511.9 | 204.5 | 284.5 | 116.1 | 7300
XOM 29 | 119.4 | 67.97 | 86.3 | 105.4 | 137.1 | 129.7 | 87.6 | -2.3 | 65.4 | 208.6 | 41.8 | 426.9 | 233.5 | 232.1 | -0.52 |  | 237.7 | 511.9 | 206.8 | 285.8 | 121.4 | 7299
XOM 29 | 119.5 | 68.15 | 86.1 | 105.4 | 137.2 | 129.7 | 87.5 | -2.2 | 65.2 | 209.8 | 41.8 | 429.1 | 233.4 | 232.1 | -0.53 |  | 237.8 | 511.8 | 206.9 | 285.9 | 120.5 | 7274
XOM 29 | 119.6 | 67.94 | 86 | 105.7 | 137.2 | 129.7 | 87.3 | -2.2 | 65.3 | 209 | 42 | 428.3 | 234.7 | 233.4 | -0.57 |  | 239.1 | 511.9 | 208 | 287.7 | 116.2 | 7326
XOM 29 | 119.7 | 67.93 | 85.8 | 106.2 | 137.1 | 129.9 | 87.4 | -2.1 | 65.3 | 208.6 | 42.1 | 426.8 | 234.6 | 233.3 | -0.58 |  | 238.9 | 511.9 | 206.9 | 286.4 | 116 | 7320
XOM 29 | 119.8 | 68.02 | 86.1 | 106.1 | 137.2 | 129.6 | 87.5 | -2.1 | 65.3 | 208.6 | 42.2 | 427 | 233.8 | 232.4 | -0.58 |  | 238 | 511.9 | 205.4 | 284.7 | 114.6 | 7299
XOM 29 | 119.9 | 68.06 | 86.1 | 105.5 | 137.2 | 129.5 | 87.5 | -2 | 65.1 | 209.4 | 42.3 | 429 | 234.3 | 232.9 | -0.58 |  | 238.6 | 511.9 | 206.2 | 286 | 115.7 | 7319
XOM 29 | 120 | 68.03 | 86.2 | 105.5 | 137.1 | 129.7 | 87.3 | -1.9 | 65.4 | 209.3 | 42.5 | 428.9 | 232.7 | 231.4 | -0.55 |  | 237 | 512.1 | 204.7 | 284.1 | 118.4 | 7279
XOM 29 | 120.1 | 67.93 | 86.4 | 105.5 | 137.3 | 129.8 | 87.4 | -2 | 65.2 | 209 | 42.7 | 428.1 | 234.9 | 233.5 | -0.53 |  | 239.1 | 512.3 | 203.9 | 283.3 | 119.8 | 7268
XOM 29 | 120.2 | 67.9 | 85.8 | 105.1 | 137.2 | 129.8 | 87.2 | -2 | 65.3 | 208.6 | 42.7 | 428.5 | 234.5 | 233.1 | -0.58 |  | 238.8 | 512.8 | 207.3 | 287.6 | 115.7 | 7348
XOM 29 | 120.3 | 67.95 | 85.6 | 105.4 | 137.2 | 129.7 | 87.5 | -1.9 | 65.2 | 208.6 | 42.5 | 426.9 | 234.9 | 233.4 | -0.54 |  | 239.1 | 512.3 | 208 | 288.3 | 120.8 | 7334
XOM 29 | 120.4 | 68.04 | 85.5 | 105.5 | 137 | 129.6 | 87.6 | -1.9 | 65.2 | 209.4 | 42.6 | 428.5 | 234.8 | 233.4 | -0.58 |  | 239.1 | 512.5 | 205.6 | 285.6 | 115.2 | 7306
XOM 29 | 120.5 | 68.06 | 86.3 | 105.7 | 137 | 129.4 | 87.4 | -2.1 | 65.1 | 209.4 | 42.6 | 428.3 | 233.2 | 231.8 | -0.57 |  | 237.6 | 512.6 | 208.4 | 288.2 | 116.4 | 7325
XOM 29 | 120.6 | 67.98 | 85.7 | 106.2 | 137.2 | 129.6 | 87.4 | -2.1 | 65.2 | 208.8 | 42.6 | 428.4 | 233.3 | 231.9 | -0.54 |  | 237.6 | 512.6 | 207.9 | 287.8 | 119.9 | 7316
XOM 29 | 120.7 | 67.96 | 86.3 | 106 | 137.2 | 129.7 | 87.5 | -1.9 | 65.3 | 208.6 | 42.7 | 428.1 | 233.6 | 232.2 | -0.57 |  | 237.8 | 512.6 | 207.7 | 287.7 | 116.8 | 7335
XOM 29 | 120.8 | 68.02 | 86.4 | 105.9 | 137.2 | 129.6 | 87.5 | -1.8 | 65.1 | 209.6 | 42.9 | 430.4 | 233.7 | 232.3 | -0.55 |  | 238 | 512.4 | 208.1 | 288.1 | 119.6 | 7338
XOM 29 | 120.9 | 67.96 | 86.5 | 105.8 | 137.2 | 129.7 | 87.5 | -1.8 | 65.2 | 209.2 | 43.2 | 428 | 233.3 | 231.9 | -0.6 |  | 237.6 | 512.6 | 207.4 | 287.8 | 113.7 | 7352
XOM 29 | 121 | 67.98 | 85.3 | 105.4 | 137.1 | 129.5 | 87.3 | -1.9 | 65.1 | 208.5 | 43.1 | 427.5 | 235.1 | 233.6 | -0.56 |  | 239.3 | 512.8 | 208.5 | 289 | 118 | 7349
XOM 29 | 121.1 | 67.96 | 86.1 | 105.4 | 137.1 | 129.7 | 87.4 | -1.9 | 65.3 | 208.7 | 42.9 | 426.9 | 234 | 232.6 | -0.59 |  | 238.3 | 512.8 | 206.8 | 287.3 | 114.3 | 7341
XOM 29 | 121.2 | 68.04 | 86.3 | 105.7 | 137.4 | 129.6 | 87.4 | -2 | 65.1 | 209.7 | 43.2 | 430 | 232.8 | 231.4 | -0.54 |  | 237.1 | 512.8 | 207.3 | 287.3 | 120.3 | 7322
XOM 29 | 121.3 | 67.95 | 86.1 | 105.1 | 137.1 | 129.4 | 87.6 | -2 | 65.2 | 208.4 | 43.1 | 427.7 | 234.7 | 233.2 | -0.54 |  | 238.9 | 513.2 | 207.6 | 288.2 | 119.7 | 7339
XOM 29 | 121.4 | 67.98 | 85.8 | 105.5 | 137.2 | 129.6 | 87.5 | -2 | 65.2 | 208.9 | 43.4 | 428.9 | 234.2 | 232.7 | -0.54 |  | 238.5 | 513.2 | 207.2 | 287 | 118.3 | 7282
XOM 29 | 121.5 | 67.98 | 85.5 | 106 | 137.3 | 129.6 | 87.4 | -1.9 | 65.2 | 209.1 | 43.2 | 428.1 | 234.9 | 233.4 | -0.53 |  | 239.1 | 513.1 | 208 | 287.9 | 120 | 7312
XOM 29 | 121.6 | 67.98 | 85.5 | 105.5 | 137.5 | 129.7 | 87.6 | -1.9 | 65.3 | 209.1 | 43.2 | 428.4 | 234.8 | 233.3 | -0.55 |  | 239 | 513.1 | 207.2 | 287 | 119.3 | 7315
XOM 29 | 121.7 | 68.02 | 85.6 | 105.9 | 137.2 | 129.7 | 87.5 | -2 | 65.1 | 209.1 | 43.2 | 428.1 | 233.3 | 231.8 | -0.56 |  | 237.6 | 513.1 | 207.1 | 287.4 | 118.4 | 7320
XOM 29 | 121.8 | 67.98 | 85.8 | 105.9 | 137.2 | 129.8 | 87.4 | -2.1 | 65 | 208.7 | 43 | 427.6 | 233.2 | 231.8 | -0.57 |  | 237.5 | 513.3 | 207.8 | 287.8 | 117.1 | 7337
XOM 29 | 121.9 | 67.94 | 86.3 | 106 | 137.2 | 129.7 | 87.4 | -2.1 | 65.2 | 208.6 | 43 | 428 | 233.6 | 232.2 | -0.59 |  | 237.8 | 512.8 | 206.8 | 286.6 | 113.9 | 7326
XOM 29 | 122 | 67.97 | 86.3 | 105.7 | 137 | 129.6 | 87.4 | -2.1 | 65.1 | 209 | 42.8 | 428.2 | 234.8 | 233.3 | -0.55 |  | 239 | 513.2 | 207 | 287.2 | 119.3 | 7322
XOM 29 | 122.1 | 67.98 | 86.2 | 106 | 137.3 | 129.8 | 87.5 | -2.1 | 65.3 | 209.2 | 42.9 | 427.8 | 234.1 | 232.7 | -0.58 |  | 238.3 | 513.4 | 205.1 | 285.5 | 115 | 7303
XOM 29 | 122.2 | 68.01 | 86.3 | 105.5 | 137.3 | 129.7 | 87.6 | -2.1 | 65.2 | 209.1 | 43.4 | 428.5 | 233 | 231.5 | -0.55 |  | 237.3 | 513.1 | 206.8 | 287 | 118.9 | 7323
XOM 29 | 122.3 | 67.96 | 85.9 | 105.8 | 137.2 | 129.5 | 87.6 | -2.2 | 65 | 208.9 | 43 | 428.9 | 234 | 232.6 | -0.52 |  | 238.3 | 513.1 | 208.4 | 288.5 | 121.5 | 7335
XOM 29 | 122.4 | 67.99 | 86.1 | 106 | 137.2 | 129.6 | 87.5 | -2.2 | 65.2 | 208.7 | 43.3 | 428 | 235 | 233.5 | -0.57 |  | 239.3 | 513.3 | 206 | 286.7 | 115.4 | 7300
XOM 29 | 122.5 | 68.09 | 86.1 | 105.8 | 137.2 | 129.8 | 87.5 | -2.2 | 65 | 209.2 | 43 | 429.2 | 233.7 | 232.2 | -0.58 |  | 237.9 | 513.2 | 206 | 286.5 | 115.4 | 7312
XOM 29 | 122.6 | 67.96 | 86.2 | 105.9 | 137.2 | 129.7 | 87.3 | -2.3 | 65.2 | 209.3 | 43.8 | 429.5 | 234.3 | 232.9 | -0.57 |  | 238.6 | 513.4 | 208.1 | 288.6 | 116.9 | 7349
XOM 29 | 122.7 | 67.96 | 86.3 | 106.2 | 137.1 | 129.7 | 87.6 | -2.4 | 65.3 | 209 | 43.2 | 428.5 | 233.6 | 232.1 | -0.56 |  | 237.9 | 513.2 | 207 | 287.7 | 119.1 | 7327
XOM 29 | 122.8 | 67.98 | 85.7 | 105.7 | 137.2 | 129.7 | 87.7 | -2.4 | 65.1 | 208.8 | 43.4 | 428.1 | 233.6 | 232.1 | -0.56 |  | 238 | 513.3 | 207.5 | 287 | 117.5 | 7321
XOM 29 | 122.9 | 68.02 | 85.7 | 105.6 | 137.2 | 129.8 | 87.5 | -2.5 | 65.2 | 208.8 | 43.2 | 427.8 | 234.9 | 233.4 | -0.58 |  | 239.1 | 513 | 207.3 | 287.1 | 115.2 | 7329
XOM 29 | 123 | 67.96 | 85.5 | 105.8 | 137.2 | 129.6 | 87.3 | -2.5 | 65.2 | 208.8 | 42.8 | 428.2 | 234.9 | 233.3 | -0.58 |  | 239.1 | 513.2 | 208.1 | 288.2 | 114.1 | 7353
XOM 29 | 123.1 | 67.98 | 85.5 | 106.2 | 137.3 | 129.9 | 87.5 | -2.5 | 65.8 | 209 | 43.4 | 428.2 | 235.4 | 233.9 | -0.54 |  | 239.5 | 513.1 | 205.5 | 285.8 | 119.8 | 7305
XOM 29 | 123.2 | 68.03 | 86.4 | 104.7 | 137.3 | 129.7 | 87.7 | -2.6 | 65.3 | 209 | 43.2 | 428.3 | 233.4 | 231.9 | -0.58 |  | 237.7 | 513.1 | 207 | 287.5 | 115.2 | 7336
XOM 29 | 123.3 | 68.06 | 86.4 | 105.8 | 137.2 | 129.7 | 87.2 | -2.7 | 65.1 | 209 | 43 | 429 | 234.1 | 232.6 | -0.58 |  | 238.4 | 513.4 | 207.3 | 288.2 | 116.2 | 7347
XOM 29 | 123.4 | 67.96 | 86.7 | 105.4 | 137.1 | 129.7 | 87.4 | -2.7 | 65.1 | 209 | 43 | 427.8 | 233.8 | 232.3 | -0.55 |  | 238.1 | 513.1 | 207.2 | 286.8 | 118.7 | 7299
XOM 29 | 123.5 | 67.99 | 86.3 | 106 | 137.1 | 129.6 | 87.4 | -2.8 | 65.3 | 209 | 42.8 | 427.6 | 234.9 | 233.4 | -0.59 |  | 239.2 | 513.5 | 206.9 | 287.1 | 114.5 | 7326
XOM 29 | 123.6 | 68 | 86.3 | 105.7 | 137.3 | 129.7 | 87.7 | -2.9 | 65.2 | 208.9 | 42.9 | 427.6 | 235 | 233.5 | -0.55 |  | 239.2 | 513.4 | 207.5 | 287.6 | 119.7 | 7321
XOM 29 | 123.7 | 68.01 | 85.9 | 105.8 | 137.3 | 129.7 | 87.4 | -3 | 65 | 209.1 | 43.2 | 427.9 | 233.3 | 231.8 | -0.56 |  | 237.6 | 513.4 | 206.7 | 286.4 | 116.7 | 7317
XOM 29 | 123.8 | 67.83 | 85.9 | 105.7 | 137.1 | 129.6 | 87.4 | -3.1 | 65.1 | 209.3 | 42.9 | 428.6 | 233.3 | 231.8 | -0.59 |  | 237.7 | 513.1 | 205 | 285.5 | 114.5 | 7306
XOM 29 | 123.9 | 68.03 | 85.9 | 105.6 | 137.1 | 129.5 | 87.5 | -3.1 | 65.3 | 209.2 | 43.1 | 428 | 235.2 | 233.7 | -0.56 |  | 239.4 | 513.1 | 205.7 | 286.3 | 117.5 | 7321
XOM 29 | 124 | 68.01 | 86.1 | 105.6 | 137.1 | 129.7 | 87.4 | -3.2 | 65.2 | 208.9 | 42.7 | 427.3 | 233.8 | 232.3 | -0.57 |  | 238.1 | 513.2 | 207.3 | 288.1 | 117.3 | 7339
XOM 29 | 124.1 | 67.96 | 85.7 | 105.7 | 137.2 | 129.8 | 87.4 | -3.3 | 65.2 | 208.7 | 42.9 | 428.4 | 233.5 | 232.1 | -0.58 |  | 237.9 | 513 | 206.1 | 285.8 | 114.5 | 7312
XOM 29 | 124.2 | 67.97 | 86.1 | 105.7 | 137.2 | 129.7 | 87.5 | -3.3 | 65.2 | 208.9 | 42.8 | 427.2 | 233.9 | 232.4 | -0.55 |  | 238.2 | 513.1 | 206.1 | 286.4 | 119.6 | 7313
XOM 29 | 124.3 | 68.03 | 85.8 | 105.7 | 137.2 | 129.8 | 87.5 | -3.4 | 65.2 | 209.1 | 42.9 | 428.7 | 234.6 | 233.2 | -0.57 |  | 238.9 | 513.1 | 207.3 | 287.3 | 115.7 | 7294
XOM 29 | 124.4 | 68.04 | 85.7 | 105.4 | 137.1 | 129.7 | 87.6 | -3.5 | 65.2 | 209.4 | 42.5 | 428.2 | 234.3 | 232.9 | -0.57 |  | 238.6 | 513 | 208 | 288.3 | 116.6 | 7335
XOM 29 | 124.5 | 67.98 | 85.5 | 106.3 | 137.1 | 129.9 | 87.3 | -3.5 | 65.1 | 208.6 | 42.2 | 427.3 | 234.9 | 233.4 | -0.59 |  | 239.1 | 513.1 | 206.2 | 286.2 | 114.2 | 7317
XOM 29 | 124.6 | 67.91 | 85.6 | 105.6 | 137 | 129.5 | 87.3 | -3.6 | 65.1 | 208.5 | 42.5 | 427 | 235.3 | 233.8 | -0.54 |  | 239.5 | 513.2 | 207.2 | 286.9 | 119.8 | 7314
XOM 29 | 124.7 | 67.99 | 85.7 | 106 | 137.1 | 129.7 | 87.3 | -3.7 | 65.1 | 209 | 42.7 | 427.8 | 234.7 | 233.3 | -0.55 |  | 239.1 | 513.1 | 206.7 | 286.9 | 118.9 | 7315
XOM 29 | 124.8 | 68.04 | 85.8 | 105.2 | 137 | 129.5 | 87.4 | -3.7 | 65.2 | 209.3 | 42.6 | 429.4 | 233.4 | 232 | -0.55 |  | 237.8 | 513 | 207.5 | 287.7 | 118.5 | 7333
XOM 29 | 124.9 | 67.96 | 86.3 | 106.1 | 137.1 | 129.7 | 87.5 | -3.7 | 65.1 | 208.6 | 42.6 | 427.6 | 233.9 | 232.5 | -0.58 |  | 238.3 | 513 | 207.3 | 287.5 | 116.7 | 7331
XOM 29 | 125 | 67.96 | 85.9 | 106.1 | 137.2 | 129.7 | 87.5 | -3.5 | 65.4 | 208.5 | 42 | 427.5 | 235.5 | 234 | -0.57 |  | 239.7 | 512.8 | 206.4 | 286.4 | 117.2 | 7317
XOM 29 | 125.1 | 67.89 | 86.5 | 105.7 | 137.1 | 129.6 | 87.3 | -3.4 | 65.3 | 209.1 | 41.8 | 429.1 | 233.5 | 232.1 | -0.54 |  | 237.9 | 513.1 | 206.7 | 287 | 120.4 | 7320
XOM 29 | 125.2 | 68.07 | 86.4 | 106.5 | 137.2 | 129.8 | 87.6 | -3.3 | 65.2 | 209.3 | 42.3 | 429.5 | 234 | 232.6 | -0.5 |  | 238.4 | 512.8 | 207.2 | 287.5 | 124.3 | 7319
XOM 29 | 125.3 | 68.05 | 85.9 | 105.7 | 137.1 | 129.6 | 87.3 | -3.3 | 65.2 | 209.2 | 42.5 | 429.7 | 234.1 | 232.7 | -0.51 |  | 238.5 | 512.7 | 208.6 | 288 | 122.2 | 7306
XOM 29 | 125.4 | 67.82 | 85.7 | 105.8 | 137.2 | 129.6 | 87.4 | -3.2 | 65.1 | 208.5 | 42 | 427.3 | 235.5 | 234 | -0.54 |  | 239.8 | 512.7 | 207.2 | 286.3 | 118.3 | 7290
XOM 29 | 125.5 | 68.14 | 86.3 | 105.7 | 137 | 129.8 | 87.7 | -3.3 | 65.3 | 209.9 | 42.2 | 429.5 | 232.7 | 231.3 | -0.53 |  | 237.1 | 512.7 | 206.7 | 286.5 | 120.9 | 7296
XOM 29 | 125.6 | 68.01 | 86.1 | 105.7 | 137.1 | 129.7 | 87.3 | -3.5 | 65 | 208.8 | 41.9 | 428.8 | 233.5 | 232.1 | -0.53 |  | 237.9 | 512.6 | 207.2 | 286.7 | 120.6 | 7310
XOM 29 | 125.7 | 67.97 | 86.4 | 105.2 | 137.1 | 129.6 | 87.4 | -3.6 | 65.3 | 208.7 | 41.7 | 428 | 233.8 | 232.4 | -0.54 |  | 238.2 | 512.5 | 207.3 | 287.5 | 120.1 | 7325
XOM 29 | 125.8 | 68.04 | 85.6 | 106.4 | 137 | 129.5 | 87.1 | -3.6 | 65.3 | 209.1 | 41.8 | 428.6 | 233.5 | 232.1 | -0.52 |  | 238 | 512.5 | 206.8 | 286.9 | 121.6 | 7306
XOM 29 | 125.9 | 67.98 | 85.7 | 105 | 137.1 | 129.5 | 87.5 | -3.7 | 65.1 | 209.3 | 41.7 | 429.6 | 234.1 | 232.7 | -0.51 |  | 238.5 | 512.4 | 207.1 | 287.3 | 122.6 | 7311
XOM 29 | 126 | 68.03 | 85.8 | 106 | 137.2 | 129.8 | 87.4 | -3.8 | 65.2 | 209.4 | 41.6 | 428.5 | 232.9 | 231.5 | -0.53 |  | 237.3 | 512.2 | 206.9 | 287.1 | 121.9 | 7322
XOM 29 | 126.1 | 68.01 | 86.2 | 105.8 | 137.1 | 129.7 | 87.4 | -3.7 | 65.1 | 208.8 | 41.2 | 427.7 | 234.9 | 233.5 | -0.46 |  | 239.1 | 512.4 | 206.8 | 286.6 | 128.4 | 7295
XOM 29 | 126.2 | 67.92 | 86.2 | 106 | 137.3 | 129.6 | 87.4 | -3.8 | 65.3 | 208.7 | 41.4 | 428.4 | 233.9 | 232.5 | -0.5 |  | 238.2 | 512.1 | 207.3 | 286.6 | 123.1 | 7264
XOM 29 | 126.3 | 68.08 | 86.2 | 104 | 137.1 | 129.7 | 87.4 | -3.8 | 65.3 | 209 | 41.2 | 428.6 | 233.6 | 232.2 | -0.5 |  | 238 | 512.3 | 207.1 | 286.9 | 123.3 | 7290
XOM 29 | 126.4 | 67.98 | 86.5 | 106 | 137.1 | 129.7 | 87.3 | -3.7 | 65.3 | 209.1 | 41.2 | 428.2 | 233.4 | 232.1 | -0.5 |  | 237.9 | 512 | 209.4 | 289.3 | 124.5 | 7331
XOM 29 | 126.5 | 67.95 | 86.2 | 105.6 | 137 | 129.6 | 87.4 | -3.7 | 65.1 | 209.3 | 40.8 | 428.4 | 233 | 231.7 | -0.52 |  | 237.4 | 512.1 | 207.2 | 287.2 | 122.5 | 7311
XOM 29 | 126.6 | 68.11 | 86.3 | 105.3 | 137.1 | 129.6 | 87.5 | -3.7 | 65.3 | 209.2 | 41.2 | 429.5 | 234.3 | 232.9 | -0.52 |  | 238.6 | 512.2 | 206.7 | 287 | 122.1 | 7313
XOM 29 | 126.7 | 67.98 | 85.9 | 105.3 | 137 | 129.5 | 87 | -3.7 | 65.2 | 208.9 | 40.7 | 427.5 | 233.3 | 232 | -0.53 |  | 237.7 | 511.8 | 206.3 | 286.2 | 120.6 | 7314
XOM 29 | 126.8 | 67.93 | 86.4 | 105.3 | 137.2 | 129.7 | 87.4 | -4 | 65.4 | 208.4 | 40.9 | 426.8 | 234.1 | 232.8 | -0.55 |  | 238.5 | 511.8 | 205.3 | 285.5 | 118.5 | 7298
XOM 29 | 126.9 | 68.06 | 86.3 | 105.4 | 137 | 129.6 | 87.4 | -4.4 | 65.2 | 209 | 40.9 | 428.4 | 234.7 | 233.4 | -0.56 |  | 239.1 | 511.9 | 206.3 | 286 | 117.8 | 7310
XOM 29 | 127 | 68.11 | 86.3 | 105.7 | 137.1 | 129.7 | 87.2 | -4.8 | 65.2 | 209.9 | 40.8 | 430.3 | 234.1 | 232.8 | -0.56 |  | 238.6 | 511.8 | 207.3 | 286.7 | 118 | 7316
XOM 29 | 127.1 | 67.97 | 86.2 | 105.5 | 137.1 | 129.5 | 87.2 | -5 | 65.3 | 208.5 | 40.7 | 427.7 | 234.9 | 233.6 | -0.52 |  | 239.3 | 511.8 | 207.8 | 287.6 | 122.1 | 7333
XOM 29 | 127.2 | 67.96 | 86.4 | 106.4 | 137.3 | 129.7 | 87.3 | -5.3 | 65.4 | 208.7 | 40.7 | 426.6 | 234.1 | 232.8 | -0.53 |  | 238.5 | 511.6 | 206.5 | 286.4 | 119.8 | 7271
XOM 29 | 127.3 | 68.03 | 86.3 | 105.4 | 137.2 | 129.7 | 87.3 | -5.4 | 65.2 | 209 | 40.5 | 428.2 | 233 | 231.8 | -0.53 |  | 237.5 | 511.6 | 207.4 | 286.9 | 120.1 | 7301
XOM 29 | 127.4 | 67.98 | 86.2 | 105.4 | 137.1 | 129.7 | 87.4 | -5.2 | 65.2 | 208.9 | 40.2 | 427.5 | 235 | 233.7 | -0.53 |  | 239.4 | 511.5 | 206.7 | 286.7 | 121.2 | 7309
XOM 29 | 127.5 | 68 | 85.6 | 105 | 137.1 | 129.6 | 87.3 | -5.2 | 65.3 | 209 | 40.4 | 427.8 | 234.9 | 233.6 | -0.52 |  | 239.2 | 511.7 | 206.9 | 286.3 | 121.9 | 7301
XOM 29 | 127.6 | 68.07 | 85.8 | 105.8 | 137 | 129.6 | 87.2 | -5.4 | 65.3 | 209.6 | 40.2 | 429.5 | 234.2 | 232.9 | -0.54 |  | 238.8 | 511.6 | 208 | 287.7 | 119.6 | 7330
XOM 29 | 127.7 | 68 | 86 | 105.7 | 137.3 | 129.7 | 87.4 | -5.4 | 65.4 | 209 | 40.2 | 428.1 | 233.8 | 232.5 | -0.55 |  | 238.4 | 511.4 | 207.6 | 287.6 | 118.5 | 7334
XOM 29 | 127.8 | 67.96 | 86 | 105.7 | 137.2 | 129.6 | 87.2 | -5.3 | 65.2 | 208.5 | 40.3 | 426.5 | 235.4 | 234.1 | -0.51 |  | 239.7 | 511.3 | 206.7 | 286.1 | 122.1 | 7287
XOM 29 | 127.9 | 68.04 | 86.2 | 105.7 | 137.2 | 129.7 | 87.5 | -5.4 | 65.4 | 209 | 40.2 | 427.1 | 233.8 | 232.5 | -0.56 |  | 238.3 | 511.1 | 207.5 | 287.1 | 117.8 | 7327
XOM 29 | 128 | 68.05 | 85.6 | 105.7 | 137 | 129.6 | 87.1 | -5.4 | 65.2 | 209 | 39.9 | 427.6 | 234.4 | 233.1 | -0.51 |  | 238.9 | 511 | 207.6 | 287 | 122.7 | 7315
XOM 29 | 128.1 | 67.96 | 86.4 | 106.2 | 137.3 | 129.6 | 87.2 | -5.4 | 65.3 | 209.2 | 40.3 | 428.4 | 233.4 | 232.1 | -0.51 |  | 237.9 | 510.9 | 205.8 | 285 | 122.9 | 7286
XOM 29 | 128.2 | 67.87 | 86.3 | 105.7 | 137.2 | 129.7 | 87.6 | -5.4 | 65.3 | 208.7 | 39.8 | 427.9 | 234.9 | 233.6 | -0.53 |  | 239.4 | 511 | 206.8 | 286.4 | 120.7 | 7277
XOM 29 | 128.3 | 68.16 | 85.8 | 105.6 | 137.1 | 129.6 | 87.5 | -5.8 | 65.5 | 210 | 39.9 | 429.3 | 233.5 | 232.3 | -0.54 |  | 238.1 | 510.9 | 207.6 | 286.4 | 118.9 | 7296
XOM 29 | 128.4 | 68.02 | 86.1 | 106 | 137.2 | 129.7 | 87.1 | -6.1 | 65.2 | 209 | 40.3 | 428 | 234.9 | 233.6 | -0.56 |  | 239.3 | 511 | 206.8 | 286.4 | 116.8 | 7320
XOM 29 | 128.5 | 67.94 | 85.8 | 105.8 | 137.1 | 129.6 | 87.3 | -6.4 | 65.6 | 208.5 | 39.6 | 427.2 | 234.7 | 233.5 | -0.54 |  | 239.2 | 511.1 | 207.2 | 287 | 120.1 | 7328
XOM 29 | 128.6 | 68.06 | 86 | 105.4 | 137.2 | 129.6 | 87.4 | -6.5 | 65.4 | 209.3 | 39.6 | 428.2 | 234.2 | 233 | -0.54 |  | 238.7 | 511.1 | 205.9 | 285.8 | 121.1 | 7298
XOM 29 | 128.7 | 68.09 | 86.2 | 105.7 | 137.3 | 129.8 | 87.3 | -6.4 | 65.3 | 209.6 | 39.7 | 428.2 | 234 | 232.7 | -0.54 |  | 238.5 | 510.8 | 206.4 | 285.7 | 118.6 | 7309
XOM 29 | 128.8 | 68 | 85.7 | 105.7 | 137.1 | 129.6 | 87.3 | -6.4 | 65.4 | 208.9 | 39.8 | 428 | 234.9 | 233.6 | -0.54 |  | 239.4 | 511 | 206.1 | 285.7 | 120 | 7308
XOM 29 | 128.9 | 67.94 | 86.2 | 106 | 137.2 | 129.6 | 87.3 | -6.3 | 65.4 | 208.2 | 39.8 | 426.4 | 235.7 | 234.4 | -0.54 |  | 240.1 | 510.8 | 207.4 | 286.6 | 119.5 | 7317
XOM 29 | 129 | 68.01 | 86 | 105.3 | 137.1 | 129.5 | 87.2 | -6.3 | 64.9 | 209.7 | 39.1 | 429.2 | 232.6 | 231.4 | -0.56 |  | 237.3 | 510.9 | 206.4 | 285.8 | 117.7 | 7315
XOM 29 | 129.1 | 67.99 | 86.3 | 106.2 | 137.2 | 129.8 | 87.4 | -6.2 | 65.3 | 209.3 | 39.6 | 428 | 235 | 233.8 | -0.56 |  | 239.5 | 510.9 | 208.1 | 287.2 | 117.6 | 7334
XOM 29 | 129.2 | 67.99 | 86.4 | 105.7 | 137 | 129.4 | 87.4 | -6.1 | 65.1 | 208.7 | 39.8 | 426.4 | 234.9 | 233.7 | -0.55 |  | 239.4 | 510.7 | 206.5 | 285.7 | 117.4 | 7286
XOM 29 | 129.3 | 68.01 | 85.8 | 105.6 | 137.1 | 129.5 | 87.2 | -6.2 | 65.3 | 209 | 39.4 | 427.4 | 233.7 | 232.4 | -0.56 |  | 238.2 | 510.8 | 206 | 285.6 | 117.2 | 7301
XOM 29 | 129.4 | 67.88 | 85.9 | 105.7 | 137.2 | 129.6 | 87.3 | -6.3 | 65.4 | 208.9 | 39.3 | 427.3 | 233.7 | 232.5 | -0.56 |  | 238.3 | 510.7 | 206.3 | 285.6 | 116.6 | 7310
XOM 29 | 129.5 | 68.09 | 86 | 105.5 | 137.2 | 129.6 | 87.5 | -6.1 | 65.3 | 209.3 | 39.7 | 427.1 | 234.3 | 233.1 | -0.57 |  | 238.9 | 510.6 | 207.7 | 286.7 | 116.5 | 7328
XOM 29 | 129.6 | 68.03 | 86.1 | 105.6 | 137.1 | 129.6 | 87 | -6.1 | 65.4 | 208.9 | 39.5 | 426.8 | 233.8 | 232.6 | -0.54 |  | 238.3 | 510.7 | 206.2 | 286.1 | 119.2 | 7308
XOM 29 | 129.7 | 67.98 | 86.2 | 105.8 | 137.2 | 129.8 | 87.3 | -6.1 | 65.4 | 209.3 | 39 | 428.3 | 234.8 | 233.6 | -0.53 |  | 239.4 | 510.3 | 205.1 | 284.2 | 120.4 | 7281
XOM 29 | 129.8 | 68.01 | 85.7 | 105.6 | 137.2 | 129.6 | 87.4 | -6 | 65.4 | 209.2 | 39.4 | 427.6 | 233.6 | 232.4 | -0.57 |  | 238.2 | 510.4 | 206.6 | 285.9 | 116.1 | 7318
XOM 29 | 129.9 | 68.04 | 86 | 105.8 | 137.1 | 129.5 | 87.3 | -6 | 65.3 | 209.2 | 39.1 | 428.9 | 233.8 | 232.6 | -0.5 |  | 238.4 | 510.4 | 207.8 | 286.7 | 122.6 | 7303
XOM 29 | 130 | 68.02 | 85.8 | 105.3 | 137.1 | 129.5 | 87.3 | -5.8 | 65.1 | 209.3 | 39.1 | 427.7 | 234.7 | 233.5 | -0.51 |  | 239.2 | 510.5 | 206.1 | 284.8 | 121.3 | 7282
XOM 29 | 130.1 | 68.03 | 85.9 | 105.9 | 137.2 | 129.6 | 87.2 | -5.8 | 65.2 | 209 | 39.1 | 427.4 | 233.4 | 232.2 | -0.55 |  | 238 | 510.1 | 207.3 | 286.3 | 116.6 | 7282
XOM 29 | 130.2 | 68.01 | 85.7 | 105.6 | 137 | 129.6 | 87.2 | -5.4 | 65.3 | 208.8 | 38.7 | 427.4 | 235.2 | 234 | -0.52 |  | 239.7 | 510.3 | 205.2 | 285.4 | 121.1 | 7292
XOM 29 | 130.3 | 67.85 | 86.1 | 106.1 | 137.2 | 129.6 | 87.5 | -5.5 | 65.6 | 208.6 | 39 | 427.3 | 234.2 | 233 | -0.53 |  | 238.7 | 510.1 | 206.9 | 286 | 121.1 | 7303
XOM 29 | 130.4 | 68.13 | 86.1 | 105.8 | 137.2 | 129.7 | 87.6 | -5.3 | 65.2 | 209.3 | 38.8 | 429 | 234.9 | 233.7 | -0.54 |  | 239.4 | 510.2 | 205.4 | 285.4 | 121.9 | 7297
XOM 29 | 130.5 | 68.05 | 86.2 | 106 | 137 | 129.6 | 87.1 | -5.3 | 65.5 | 209.5 | 38.7 | 428.1 | 234.3 | 233.1 | -0.53 |  | 238.9 | 510 | 206.7 | 285.8 | 120.5 | 7303
XOM 29 | 130.6 | 67.96 | 85.6 | 105.2 | 137.1 | 129.6 | 87.2 | -5.2 | 65.3 | 208.7 | 38.8 | 427.8 | 234.4 | 233.2 | -0.53 |  | 238.9 | 509.8 | 206 | 285.3 | 120.2 | 7302
XOM 29 | 130.7 | 68.02 | 86 | 105.8 | 137.1 | 129.6 | 87.4 | -5.2 | 65.6 | 209.2 | 38.8 | 427.9 | 233.6 | 232.4 | -0.55 |  | 238.2 | 509.6 | 206.7 | 286 | 118.7 | 7311
XOM 29 | 130.8 | 68.12 | 85.9 | 105.8 | 137 | 129.6 | 87.2 | -5.1 | 65.2 | 209.7 | 38.6 | 428.8 | 234.5 | 233.3 | -0.56 |  | 239.1 | 509.7 | 207 | 286 | 116.9 | 7323
XOM 29 | 130.9 | 68.02 | 86.1 | 105.6 | 137 | 129.6 | 87.1 | -5.1 | 65.4 | 209.1 | 38.7 | 427.8 | 233.6 | 232.4 | -0.54 |  | 238.2 | 509.8 | 207 | 285.7 | 120 | 7304
XOM 29 | 131 | 68.02 | 86.3 | 105.8 | 136.8 | 129.6 | 87.4 | -5.1 | 65.6 | 208.7 | 38.7 | 426.6 | 235.5 | 234.3 | -0.55 |  | 240 | 509.9 | 205.8 | 285.4 | 118.2 | 7321
XOM 29 | 131.1 | 68.04 | 86.4 | 105.9 | 137 | 129.7 | 87.3 | -5.1 | 65.3 | 209.1 | 38.3 | 427.4 | 233.4 | 232.2 | -0.53 |  | 238 | 509.4 | 206.3 | 285.3 | 120.2 | 7279
XOM 29 | 131.2 | 68.07 | 86.2 | 105.1 | 136.9 | 129.5 | 87.2 | -5 | 65.2 | 209.6 | 38.9 | 428.2 | 234.4 | 233.2 | -0.56 |  | 239 | 509.4 | 205.8 | 284.9 | 117.1 | 7288
XOM 29 | 131.3 | 68.04 | 85.6 | 105.5 | 136.8 | 129.6 | 87 | -4.8 | 65.2 | 209.2 | 38.3 | 428.1 | 235.1 | 233.9 | -0.55 |  | 239.6 | 509.3 | 206.7 | 285.6 | 117.3 | 7306
XOM 29 | 131.4 | 68.05 | 86.4 | 104.6 | 136.9 | 129.4 | 87.1 | -4.9 | 65.4 | 208.9 | 38.6 | 427.6 | 233.8 | 232.6 | -0.56 |  | 238.5 | 509.5 | 207.3 | 286.4 | 116.5 | 7327
XOM 29 | 131.5 | 67.91 | 86.4 | 105.7 | 136.8 | 129.6 | 87.1 | -4.8 | 65.3 | 209 | 38.4 | 427 | 234.5 | 233.4 | -0.55 |  | 239.1 | 509.3 | 207.8 | 286.5 | 119.4 | 7322
XOM 29 | 131.6 | 68.06 | 86.1 | 105.3 | 136.8 | 129.4 | 87.5 | -4.8 | 65.4 | 208.9 | 38.7 | 426.8 | 234.4 | 233.2 | -0.55 |  | 238.9 | 509.3 | 206.9 | 286 | 117.9 | 7319
XOM 29 | 131.7 | 68.04 | 85.8 | 105.9 | 136.9 | 129.7 | 87.1 | -4.8 | 65.4 | 209.2 | 38.6 | 427.4 | 234.2 | 233 | -0.57 |  | 238.8 | 509.3 | 206.5 | 285.9 | 116.4 | 7326
XOM 29 | 131.8 | 68.02 | 86.3 | 105.8 | 136.8 | 129.5 | 87 | -4.7 | 65.7 | 209.2 | 38.5 | 427.5 | 234.2 | 233 | -0.55 |  | 238.8 | 509.4 | 206 | 285.7 | 118.4 | 7317
XOM 29 | 131.9 | 67.99 | 85.8 | 104.6 | 136.7 | 129.4 | 87.1 | -4.6 | 65.3 | 208.4 | 38.4 | 427.4 | 234.4 | 233.2 | -0.52 |  | 238.9 | 509.5 | 206.7 | 286.2 | 121.1 | 7311
XOM 29 | 132 | 68.09 | 86.5 | 105.8 | 136.8 | 129.4 | 87.2 | -4.5 | 65.4 | 209.8 | 38.8 | 428.6 | 233.5 | 232.4 | -0.54 |  | 238.2 | 509.3 | 206.9 | 286.4 | 119.1 | 7322
XOM 29 | 132.1 | 68 | 86.1 | 105.7 | 136.8 | 129.5 | 87.1 | -4.5 | 65.4 | 208.5 | 38.7 | 426.5 | 234.4 | 233.3 | -0.53 |  | 239 | 509.4 | 206.1 | 284.8 | 119.7 | 7269
XOM 29 | 132.2 | 68.02 | 86.4 | 105.5 | 136.8 | 129.6 | 87.1 | -4.3 | 65.3 | 209.3 | 38.4 | 428.5 | 234.6 | 233.4 | -0.58 |  | 239.2 | 509.4 | 206.9 | 286.3 | 114.6 | 7316
XOM 29 | 132.3 | 68.05 | 86.5 | 105.7 | 136.8 | 129.7 | 87.2 | -4.3 | 65.3 | 209.7 | 38.7 | 428.9 | 233.6 | 232.5 | -0.54 |  | 238.3 | 509.5 | 206.7 | 286 | 119 | 7307
XOM 29 | 132.4 | 68.01 | 86.4 | 105.6 | 136.9 | 129.6 | 87.4 | -4.4 | 65.4 | 209.1 | 38.2 | 427.2 | 234.1 | 233 | -0.53 |  | 238.7 | 509.5 | 206.3 | 285.1 | 120 | 7297
XOM 29 | 132.5 | 68.03 | 85.5 | 105.6 | 136.8 | 129.6 | 87.3 | -4.5 | 65.4 | 208.5 | 38.3 | 425.7 | 234.9 | 233.7 | -0.56 |  | 239.5 | 509 | 206.1 | 285.4 | 117.4 | 7310
XOM 29 | 132.6 | 68.1 | 86 | 106.4 | 136.7 | 129.5 | 86.9 | -4.5 | 65.4 | 210.3 | 38.3 | 429.9 | 233.8 | 232.7 | -0.53 |  | 238.6 | 509 | 205.4 | 284.9 | 120.6 | 7295
XOM 29 | 132.7 | 67.98 | 86.3 | 105.7 | 136.8 | 129.6 | 87.2 | -4.5 | 65.3 | 208.7 | 38.3 | 426.2 | 235.4 | 234.3 | -0.56 |  | 240 | 509.2 | 205.6 | 285.2 | 116.4 | 7314
XOM 29 | 132.8 | 68.04 | 86.2 | 105.5 | 136.8 | 129.6 | 87.1 | -4.5 | 65.5 | 209.2 | 38.2 | 427.7 | 234.4 | 233.2 | -0.54 |  | 239 | 508.9 | 206.6 | 285.5 | 120.4 | 7304
XOM 29 | 132.9 | 68.04 | 86.3 | 105.5 | 136.9 | 129.7 | 87.4 | -4.4 | 65.4 | 209.5 | 38.3 | 428.3 | 234.4 | 233.2 | -0.54 |  | 239 | 509.2 | 206.3 | 285.3 | 119.6 | 7304
XOM 29 | 133 | 68.06 | 85.9 | 105.2 | 136.9 | 129.5 | 87.1 | -4.4 | 65.3 | 209.5 | 38.2 | 428.5 | 234.3 | 233.2 | -0.57 |  | 239 | 509.3 | 206.1 | 285.3 | 115.6 | 7312
XOM 29 | 133.1 | 68.02 | 85.9 | 105.8 | 136.8 | 129.6 | 87.1 | -4.3 | 65.3 | 209.1 | 38.3 | 428.2 | 234.7 | 233.6 | -0.54 |  | 239.3 | 509 | 206.4 | 285.3 | 118.5 | 7277
XOM 29 | 133.2 | 68.09 | 85.7 | 105.9 | 136.7 | 129.5 | 87.2 | -4.2 | 65.2 | 209.9 | 38.3 | 428.7 | 234.2 | 233.1 | -0.54 |  | 238.9 | 508.7 | 207.2 | 287 | 119.6 | 7321
XOM 29 | 133.3 | 68.07 | 86.2 | 105.5 | 136.9 | 129.8 | 87.1 | -4.1 | 65.5 | 209.3 | 38 | 427.5 | 234.5 | 233.4 | -0.55 |  | 239.1 | 509.2 | 205.3 | 284.7 | 118.1 | 7290
XOM 29 | 133.4 | 67.97 | 86.3 | 104.5 | 136.8 | 129.3 | 87.1 | -3.9 | 65.4 | 208.9 | 38.1 | 426.8 | 235.1 | 234 | -0.56 |  | 239.8 | 509.1 | 206.4 | 285 | 117.2 | 7301
XOM 29 | 133.5 | 68.03 | 86.2 | 105.2 | 136.8 | 129.6 | 87.2 | -3.7 | 65.3 | 209.4 | 38.2 | 427.5 | 235 | 233.8 | -0.55 |  | 239.6 | 508.5 | 205.9 | 285 | 118.1 | 7300
XOM 29 | 133.6 | 68.07 | 86.3 | 105.2 | 136.6 | 129.5 | 87.2 | -3.5 | 65.3 | 209.2 | 38.1 | 428 | 234.8 | 233.7 | -0.53 |  | 239.5 | 508.8 | 206.6 | 286.2 | 120.7 | 7319
XOM 29 | 133.7 | 68.12 | 86.4 | 105.7 | 136.8 | 129.6 | 87.1 | -3.5 | 65.6 | 209.1 | 37.9 | 428.2 | 234.8 | 233.7 | -0.52 |  | 239.5 | 508.7 | 205.1 | 283.8 | 120 | 7279
XOM 29 | 133.8 | 67.99 | 85.8 | 105.7 | 136.9 | 129.7 | 87.2 | -3.4 | 65.5 | 209.1 | 37.9 | 426.8 | 234.8 | 233.7 | -0.55 |  | 239.4 | 508.7 | 206.2 | 285.2 | 117.7 | 7311
XOM 29 | 133.9 | 68.09 | 86.1 | 106.3 | 136.9 | 129.4 | 87.2 | -3.5 | 65.2 | 210 | 37.9 | 428.8 | 234.6 | 233.5 | -0.57 |  | 239.3 | 508.6 | 206.8 | 285.8 | 116.7 | 7322
XOM 29 | 134 | 68.13 | 86.4 | 105.7 | 136.8 | 129.6 | 87.1 | -3.6 | 65.3 | 209.2 | 38.1 | 427 | 235.2 | 234 | -0.56 |  | 239.9 | 508.6 | 206.3 | 284.6 | 116.9 | 7301
XOM 29 | 134.1 | 67.99 | 86.3 | 106.1 | 136.6 | 129.6 | 86.8 | -3.5 | 65.5 | 208.8 | 38.4 | 427.4 | 235.1 | 234 | -0.54 |  | 239.8 | 508.6 | 208.6 | 287.6 | 118.7 | 7333
XOM 29 | 134.2 | 68.04 | 86 | 105.5 | 136.8 | 129.7 | 87.5 | -3.4 | 65.3 | 208.8 | 38 | 427.2 | 234.7 | 233.6 | -0.51 |  | 239.3 | 508.8 | 206.1 | 285.1 | 121.8 | 7279
XOM 29 | 134.3 | 68.12 | 85.8 | 105.5 | 136.8 | 129.4 | 87 | -3.4 | 65.3 | 209.8 | 38.1 | 428.6 | 233.9 | 232.8 | -0.51 |  | 238.6 | 508.3 | 206.6 | 285.3 | 122.3 | 7292
XOM 29 | 134.4 | 67.96 | 86.1 | 105.4 | 136.9 | 129.6 | 87 | -3.5 | 65.5 | 208.5 | 38.1 | 425.9 | 235.4 | 234.3 | -0.53 |  | 240 | 508.8 | 206.1 | 285.8 | 120.9 | 7304
XOM 29 | 134.5 | 68.16 | 85.8 | 105.5 | 136.7 | 129.4 | 87.2 | -3.4 | 65.1 | 209.7 | 37.8 | 428.4 | 233.9 | 232.8 | -0.55 |  | 238.7 | 508.7 | 206.2 | 285.5 | 117.4 | 7307
XOM 29 | 134.6 | 68.01 | 86.1 | 105.9 | 136.9 | 129.6 | 87.5 | -3.4 | 65.5 | 209.8 | 37.9 | 428.7 | 234.6 | 233.4 | -0.56 |  | 239.2 | 508.5 | 205.8 | 284.3 | 115.9 | 7298
XOM 29 | 134.7 | 68.11 | 86.4 | 105.9 | 136.7 | 129.7 | 87.3 | -3.1 | 65.5 | 208.9 | 37.9 | 427.3 | 235.2 | 234.1 | -0.53 |  | 239.8 | 508.5 | 205.9 | 284.9 | 119.8 | 7302
XOM 29 | 134.8 | 68.03 | 86.1 | 105.2 | 136.7 | 129.6 | 87 | -3.2 | 65.3 | 209.1 | 37.9 | 427.5 | 234.4 | 233.4 | -0.51 |  | 239.1 | 508.7 | 206.2 | 285.3 | 122.5 | 7300
XOM 29 | 134.9 | 68.04 | 85.8 | 105.4 | 136.7 | 129.6 | 87.1 | -3.2 | 65.5 | 209.5 | 37.9 | 428.1 | 234.6 | 233.5 | -0.56 |  | 239.3 | 508.4 | 207.1 | 286.4 | 117.8 | 7328
XOM 29 | 135 | 68.05 | 86 | 105.8 | 136.8 | 129.7 | 87.3 | -3 | 65.6 | 209.5 | 38 | 427.9 | 234.7 | 233.6 | -0.6 |  | 239.4 | 508.8 | 205.2 | 284.9 | 112.9 | 7329
XOM 29 | 135.1 | 68.02 | 85.9 | 105.9 | 136.7 | 129.7 | 86.9 | -3 | 65.4 | 209.1 | 37.8 | 427.2 | 234.8 | 233.7 | -0.53 |  | 239.4 | 508.4 | 206.7 | 284.7 | 120 | 7292
XOM 29 | 135.2 | 67.96 | 86.2 | 105.5 | 136.9 | 129.4 | 87.1 | -3 | 65.4 | 208.7 | 37.9 | 426.6 | 235.3 | 234.2 | -0.52 |  | 239.9 | 508.5 | 207.1 | 285.7 | 120.2 | 7294
XOM 29 | 135.3 | 68.09 | 86.1 | 106.2 | 136.7 | 129.5 | 87.2 | -2.9 | 65.5 | 209.6 | 38.1 | 428.2 | 234.4 | 233.3 | -0.51 |  | 239.1 | 508.6 | 206.6 | 285.6 | 121.6 | 7293
XOM 29 | 135.4 | 68.1 | 86.3 | 105.8 | 136.8 | 129.2 | 87.2 | -2.9 | 65.4 | 209.5 | 38 | 428.5 | 234.4 | 233.3 | -0.53 |  | 239.1 | 508.5 | 207 | 286.3 | 119.6 | 7316
XOM 29 | 135.5 | 68.07 | 86 | 106 | 136.8 | 129.6 | 87 | -2.7 | 65.5 | 209.1 | 38 | 427.8 | 234 | 232.9 | -0.55 |  | 238.8 | 508.5 | 206.5 | 285.7 | 118.4 | 7310
XOM 29 | 135.6 | 67.99 | 85.8 | 105.7 | 136.8 | 129.6 | 87.1 | -2.4 | 65.5 | 209.1 | 37.7 | 427.3 | 235.5 | 234.4 | -0.55 |  | 240.2 | 508.4 | 205.1 | 284.7 | 118.1 | 7310
XOM 29 | 135.7 | 68.06 | 86.2 | 106.4 | 136.7 | 129.4 | 87.3 | -2.3 | 65.6 | 209.3 | 37.9 | 427.6 | 235 | 233.9 | -0.56 |  | 239.7 | 508.5 | 206.2 | 285.5 | 116.6 | 7319
XOM 29 | 135.8 | 68.12 | 86 | 105.8 | 136.9 | 129.7 | 87.1 | -2.3 | 65.4 | 209.7 | 37.9 | 428.3 | 234.5 | 233.4 | -0.52 |  | 239.2 | 508.6 | 205.7 | 284.8 | 121.1 | 7294
XOM 29 | 135.9 | 67.99 | 86.2 | 105.7 | 136.8 | 129.5 | 87.2 | -2.3 | 65.5 | 209 | 37.9 | 427 | 235 | 233.9 | -0.52 |  | 239.8 | 508.5 | 207.1 | 286.2 | 121.2 | 7323
XOM 29 | 136 | 68.04 | 86.3 | 105.6 | 136.9 | 129.6 | 87.3 | -2.2 | 65.3 | 209.1 | 37.9 | 427.3 | 234.8 | 233.7 | -0.51 |  | 239.5 | 508.6 | 205.7 | 284.5 | 121.8 | 7296
XOM 29 | 136.1 | 68.09 | 86.5 | 105.6 | 136.8 | 129.4 | 87.1 | -2.2 | 65.2 | 209.6 | 37.9 | 428.9 | 234.4 | 233.3 | -0.48 |  | 239.1 | 508.4 | 205.7 | 284.9 | 126.8 | 7274
XOM 29 | 136.2 | 67.97 | 86 | 106.1 | 136.7 | 129.6 | 87 | -2.2 | 65.4 | 209.4 | 37.7 | 428.2 | 234.7 | 233.6 | -0.53 |  | 239.5 | 508.7 | 206.3 | 285.3 | 118.1 | 7280
XOM 29 | 136.3 | 68.02 | 85.8 | 105.6 | 136.8 | 129.6 | 87.3 | -2.2 | 65.5 | 208.9 | 37.7 | 426.6 | 235.6 | 234.5 | -0.54 |  | 240.3 | 508.7 | 208.3 | 286.5 | 118.3 | 7312
XOM 29 | 136.4 | 68.14 | 86.1 | 105.9 | 136.8 | 129.7 | 87.1 | -2.2 | 65.4 | 209.5 | 37.5 | 428.1 | 234.5 | 233.4 | -0.5 |  | 239.1 | 508.9 | 205.7 | 284.7 | 122.9 | 7278
XOM 29 | 136.5 | 68.07 | 86.3 | 105.6 | 136.8 | 129.6 | 87.2 | -2.2 | 65.2 | 209.5 | 37.6 | 427.6 | 235 | 233.9 | -0.54 |  | 239.8 | 508.9 | 206.2 | 284.8 | 118.6 | 7299
XOM 29 | 136.6 | 68.07 | 86.2 | 105.4 | 136.8 | 129.6 | 87 | -2.3 | 65.3 | 209.3 | 37.9 | 427.6 | 234.8 | 233.7 | -0.56 |  | 239.6 | 508.7 | 206.4 | 285.2 | 116.4 | 7311
XOM 29 | 136.7 | 67.89 | 86.1 | 105.2 | 136.7 | 129.5 | 87.2 | -2.2 | 65.3 | 209 | 37.9 | 427.1 | 235 | 233.9 | -0.56 |  | 239.8 | 508.7 | 207 | 285.3 | 116.3 | 7315
XOM 29 | 136.8 | 68.06 | 85.8 | 105.3 | 136.8 | 129.5 | 87.3 | -2.2 | 65.3 | 209.3 | 37.8 | 427.3 | 235 | 233.9 | -0.57 |  | 239.7 | 508.5 | 205.1 | 284.2 | 115.8 | 7308
XOM 29 | 136.9 | 68.05 | 86 | 105.7 | 137 | 129.8 | 87.1 | -2 | 65.4 | 209.2 | 37.8 | 427.7 | 234.4 | 233.4 | -0.55 |  | 239.2 | 508.7 | 206.1 | 284.8 | 118.3 | 7309
XOM 29 | 137 | 68.05 | 86 | 105.7 | 136.6 | 129.6 | 87.2 | -2.1 | 65.3 | 210 | 37.8 | 428.5 | 234.3 | 233.2 | -0.55 |  | 239.1 | 509.2 | 206.5 | 285.6 | 117.6 | 7319
XOM 29 | 137.1 | 67.99 | 85.9 | 105.6 | 136.7 | 129.5 | 87.2 | -2.1 | 65.3 | 208.4 | 37.8 | 425.4 | 235.7 | 234.6 | -0.59 |  | 240.3 | 508.8 | 205.1 | 283.5 | 113 | 7291
XOM 29 | 137.2 | 68.07 | 86 | 105.1 | 136.8 | 129.7 | 87.2 | -2 | 65.4 | 209.7 | 38.2 | 428.1 | 234.4 | 233.3 | -0.57 |  | 239.2 | 508.7 | 206.2 | 285.1 | 115.1 | 7279
XOM 29 | 137.3 | 68.1 | 86.4 | 105.6 | 136.8 | 129.8 | 87.3 | -1.8 | 65.4 | 209.7 | 37.8 | 427.7 | 234.3 | 233.3 | -0.56 |  | 239.2 | 509 | 207.4 | 285.5 | 116.1 | 7291
XOM 29 | 137.4 | 68.02 | 86.1 | 105.7 | 136.9 | 129.7 | 87.2 | -2 | 65.6 | 208.5 | 38 | 425.8 | 235.7 | 234.6 | -0.54 |  | 240.3 | 508.5 | 205.5 | 284.1 | 118 | 7282
XOM 29 | 137.5 | 68.13 | 86 | 105.5 | 136.8 | 129.5 | 87 | -1.9 | 65.3 | 209.7 | 38.1 | 427.9 | 233.8 | 232.8 | -0.57 |  | 238.7 | 509.1 | 206.9 | 286.3 | 115.5 | 7328
XOM 29 | 137.6 | 68.01 | 85.9 | 104.6 | 136.8 | 129.5 | 87.2 | -2 | 65.4 | 209 | 38.2 | 426.6 | 235.2 | 234.1 | -0.57 |  | 239.9 | 509.1 | 206.2 | 285.4 | 116 | 7319
XOM 29 | 137.7 | 68.05 | 86.1 | 106.4 | 136.8 | 129.7 | 87.4 | -1.9 | 65.5 | 209.5 | 38.3 | 426.9 | 235.1 | 234 | -0.55 |  | 239.8 | 509 | 206.8 | 285.6 | 117.5 | 7324
XOM 29 | 137.8 | 68.06 | 86.4 | 106 | 136.9 | 129.6 | 87.2 | -1.9 | 65.3 | 209.6 | 38.7 | 427.8 | 234.8 | 233.7 | -0.55 |  | 239.5 | 508.7 | 205.8 | 284.5 | 117.7 | 7305
XOM 29 | 137.9 | 68.03 | 86.3 | 106.3 | 137 | 129.8 | 87.2 | -1.9 | 65.2 | 209.2 | 38.5 | 427.3 | 234.4 | 233.3 | -0.56 |  | 239.2 | 508.9 | 206.3 | 284.9 | 116.6 | 7311
XOM 29 | 138 | 68.05 | 85.8 | 105.4 | 136.8 | 129.4 | 87.5 | -1.9 | 65.3 | 208.8 | 38.6 | 426 | 234.9 | 233.8 | -0.55 |  | 239.6 | 509 | 205.3 | 284.2 | 116.7 | 7287
XOM 29 | 138.1 | 68.14 | 86 | 105.6 | 136.8 | 129.6 | 87.3 | -1.7 | 65.2 | 209.7 | 38.9 | 427.9 | 234.5 | 233.4 | -0.59 |  | 239.3 | 509 | 207.1 | 286.1 | 113.7 | 7335
XOM 29 | 138.2 | 68.04 | 85.9 | 105.8 | 136.9 | 129.6 | 87.1 | -1.5 | 65 | 209.5 | 38.8 | 427.5 | 234.6 | 233.4 | -0.56 |  | 239.4 | 509.2 | 206.6 | 285.3 | 116.8 | 7312
XOM 29 | 138.3 | 67.99 | 86.3 | 105.9 | 136.8 | 129.6 | 87.3 | -1.5 | 65.3 | 208.5 | 38.8 | 425.9 | 235.3 | 234.2 | -0.54 |  | 240 | 509.4 | 207 | 285.6 | 117.6 | 7290
XOM 29 | 138.4 | 68.11 | 85.8 | 106.4 | 136.9 | 129.6 | 87.2 | -1.4 | 65 | 209.9 | 38.9 | 428.2 | 234.3 | 233.2 | -0.54 |  | 239.1 | 509.1 | 205.5 | 285 | 118.7 | 7286
XOM 29 | 138.5 | 68.06 | 86.2 | 105.4 | 136.9 | 129.6 | 87.3 | -1.3 | 65.2 | 209.4 | 39 | 427.9 | 235 | 233.8 | -0.52 |  | 239.7 | 509.4 | 206.5 | 284.9 | 119.5 | 7293
XOM 29 | 138.6 | 68.03 | 86.1 | 105.6 | 137 | 129.5 | 87.3 | -1.3 | 65.4 | 208.7 | 39 | 426.7 | 235.2 | 234.1 | -0.53 |  | 239.9 | 509.5 | 206.6 | 285.4 | 118.9 | 7305
XOM 29 | 138.7 | 68.02 | 86 | 105.9 | 136.9 | 129.7 | 87.2 | -1.2 | 65.3 | 209.1 | 38.9 | 427.2 | 235.1 | 234 | -0.5 |  | 239.8 | 509.5 | 204.9 | 284.1 | 123.5 | 7290
XOM 29 | 138.8 | 68.11 | 86.3 | 105.5 | 137 | 129.6 | 87.2 | -1.1 | 65.3 | 210.3 | 39 | 429.6 | 233.8 | 232.7 | -0.48 |  | 238.6 | 509.4 | 205.9 | 285 | 124.4 | 7288
XOM 29 | 138.9 | 68.08 | 85.9 | 105.7 | 136.9 | 129.7 | 87.2 | -1 | 65.1 | 209.1 | 38.9 | 427.8 | 235.1 | 233.9 | -0.5 |  | 239.8 | 509.7 | 205.2 | 284.4 | 122.4 | 7286
XOM 29 | 139 | 67.98 | 86.3 | 105.5 | 136.9 | 129.5 | 87.1 | -0.8 | 65.4 | 208.6 | 39 | 426.2 | 235.6 | 234.4 | -0.49 |  | 240.1 | 509.8 | 205.9 | 285.3 | 124.5 | 7297
XOM 29 | 139.1 | 68.1 | 86.1 | 106.1 | 136.8 | 129.7 | 87.4 | -0.6 | 65.3 | 209.9 | 39.4 | 428 | 234.8 | 233.7 | -0.51 |  | 239.6 | 509.3 | 206.4 | 285.4 | 121.6 | 7302
XOM 29 | 139.2 | 68.16 | 86.1 | 105.6 | 136.9 | 129.7 | 87.2 | -0.6 | 65.4 | 209.6 | 38.9 | 427.8 | 235.1 | 233.9 | -0.51 |  | 239.8 | 509.4 | 206.3 | 285.8 | 122.7 | 7311
XOM 29 | 139.3 | 68.04 | 85.8 | 105.9 | 136.9 | 129.5 | 87.5 | -0.6 | 65.5 | 208.8 | 39.5 | 427.5 | 235.4 | 234.2 | -0.52 |  | 240 | 509.8 | 207 | 286.5 | 120.5 | 7306
XOM 29 | 139.4 | 68.13 | 85.9 | 105.3 | 137 | 129.5 | 87.2 | -0.7 | 65.3 | 209.2 | 39.8 | 428 | 234.7 | 233.6 | -0.51 |  | 239.4 | 509.8 | 206.2 | 285 | 120.9 | 7275
XOM 29 | 139.5 | 68.08 | 86.2 | 105.5 | 136.8 | 129.6 | 87 | -0.6 | 65.1 | 209.7 | 39.8 | 428.7 | 234.5 | 233.3 | -0.49 |  | 239.2 | 510 | 207 | 286.4 | 124.7 | 7315
XOM 29 | 139.6 | 68.03 | 86.1 | 105.7 | 136.9 | 129.7 | 87.4 | -0.6 | 64.9 | 208.4 | 39.6 | 426 | 235.9 | 234.7 | -0.52 |  | 240.4 | 510.2 | 206.7 | 285.9 | 120.7 | 7311
XOM 29 | 139.7 | 68.26 | 86.1 | 105.4 | 137 | 129.6 | 87.3 | -0.6 | 65.4 | 209.9 | 39.8 | 428 | 235.2 | 234 | -0.54 |  | 239.8 | 509.9 | 207 | 285.9 | 118.9 | 7315
XOM 29 | 139.8 | 67.98 | 86.2 | 105.9 | 136.9 | 129.6 | 87.1 | -0.6 | 65.3 | 209.7 | 39.7 | 428 | 234.3 | 233.1 | -0.54 |  | 239 | 510.1 | 206 | 285.2 | 118.3 | 7309
XOM 29 | 139.9 | 68.01 | 86.3 | 107.2 | 137 | 129.6 | 87.4 | -0.5 | 65.4 | 209 | 39.8 | 427 | 235.5 | 234.3 | -0.55 |  | 240.1 | 510.2 | 206 | 285.4 | 117.4 | 7315
XOM 29 | 140 | 68.12 | 86.1 | 106 | 137.1 | 129.6 | 87.6 | -0.4 | 65.3 | 209.5 | 40.1 | 427.4 | 235 | 233.8 | -0.55 |  | 239.6 | 510.4 | 206.6 | 285.5 | 117.1 | 7309
XOM 29 | 140.1 | 68.09 | 86 | 106.1 | 137 | 129.7 | 87 | -0.4 | 65.5 | 209.5 | 40.3 | 427.6 | 235 | 233.8 | -0.55 |  | 239.6 | 510.3 | 205.1 | 285.3 | 117.8 | 7318
XOM 29 | 140.2 | 68.02 | 86.3 | 106.1 | 137 | 129.7 | 87.3 | -0.4 | 65 | 209.8 | 40.2 | 427.5 | 235.3 | 234.1 | -0.56 |  | 239.9 | 510.4 | 205.9 | 284.7 | 116.1 | 7300
XOM 29 | 140.3 | 68.05 | 86.2 | 105.2 | 136.7 | 129.5 | 87.3 | -0.4 | 65.3 | 209.1 | 40.2 | 427.2 | 235.2 | 234 | -0.55 |  | 239.9 | 510.6 | 206.7 | 286.2 | 118.1 | 7318
XOM 29 | 140.4 | 68.01 | 86.3 | 105.9 | 137 | 129.6 | 87.2 | -0.4 | 65.3 | 209.2 | 40 | 427 | 235.5 | 234.2 | -0.58 |  | 240.1 | 510.5 | 204.3 | 283.4 | 113 | 7281
XOM 29 | 140.5 | 67.93 | 86 | 106 | 137.1 | 129.7 | 87.4 | -0.3 | 65.4 | 209.2 | 40.4 | 427.7 | 235.2 | 234 | -0.55 |  | 239.8 | 510.9 | 206 | 285.2 | 116.8 | 7312
XOM 29 | 140.6 | 68.06 | 86.3 | 105.5 | 136.9 | 129.5 | 87.5 | -0.2 | 65 | 209.2 | 41 | 426.9 | 235.2 | 234 | -0.56 |  | 239.8 | 510.6 | 206.6 | 285.7 | 116.3 | 7317
XOM 29 | 140.7 | 68.07 | 86.1 | 105.3 | 137 | 129.7 | 87.4 | -0.2 | 65.3 | 209.5 | 41.5 | 427.4 | 235.4 | 234.1 | -0.56 |  | 240 | 510.7 | 206.7 | 286.4 | 116.4 | 7329
XOM 29 | 140.8 | 67.96 | 86.4 | 105.6 | 137.2 | 129.9 | 87.3 | -0.2 | 65 | 209.3 | 41.3 | 427.8 | 235.2 | 233.9 | -0.53 |  | 239.8 | 510.8 | 205.6 | 284.4 | 119.9 | 7291
XOM 29 | 140.9 | 67.97 | 86.5 | 105.6 | 137.1 | 129.8 | 87.5 | -0.3 | 65.4 | 209.3 | 41.4 | 427.8 | 234.8 | 233.5 | -0.54 |  | 239.4 | 511 | 206.4 | 285.5 | 118.5 | 7306
XOM 29 | 141 | 68.06 | 85.8 | 106.1 | 136.9 | 129.5 | 87.5 | -0.5 | 65.2 | 209.4 | 41.2 | 427.9 | 234.7 | 233.4 | -0.52 |  | 239.3 | 511 | 206 | 285.7 | 121.6 | 7307
XOM 29 | 141.1 | 68.09 | 86.3 | 105.8 | 136.9 | 129.6 | 87.4 | -0.5 | 65.2 | 209.7 | 41.3 | 427.8 | 235.1 | 233.8 | -0.55 |  | 239.6 | 511.1 | 207.4 | 287 | 117.3 | 7332
XOM 29 | 141.2 | 68.01 | 86.3 | 105.9 | 137.2 | 129.7 | 87.3 | -0.4 | 65.4 | 209.1 | 41.5 | 427.1 | 235.3 | 234 | -0.54 |  | 239.9 | 511.4 | 206.7 | 286.4 | 118.3 | 7304
XOM 29 | 141.3 | 68.01 | 85.6 | 105.6 | 137 | 129.6 | 87.2 | -0.2 | 65.3 | 209.4 | 41.3 | 427.6 | 235.3 | 234 | -0.56 |  | 239.8 | 511.6 | 204.6 | 284.6 | 115.8 | 7296
XOM 29 | 141.4 | 68 | 85.8 | 105.4 | 137.1 | 129.6 | 87.5 | -0.1 | 65.1 | 209.6 | 41.5 | 428.2 | 234.7 | 233.4 | -0.55 |  | 239.3 | 511.5 | 206.1 | 285.9 | 117.3 | 7304
XOM 29 | 141.5 | 68.04 | 85.9 | 105.2 | 137 | 129.6 | 87.5 | -0.2 | 65.4 | 209.5 | 41.7 | 427.5 | 235.4 | 234.1 | -0.57 |  | 239.9 | 511.4 | 206.6 | 285.9 | 115.5 | 7325
XOM 29 | 141.6 | 67.98 | 85.7 | 105.9 | 137 | 129.8 | 87.4 | -0.1 | 65.4 | 209 | 42.1 | 426.8 | 235.8 | 234.5 | -0.54 |  | 240.3 | 511.7 | 206.6 | 285.9 | 118.8 | 7314
XOM 29 | 141.7 | 68.07 | 86 | 105.4 | 137.1 | 129.7 | 87.5 | 0.1 | 65.1 | 210.1 | 41.8 | 428.9 | 234.7 | 233.3 | -0.56 |  | 239.2 | 511.8 | 206.8 | 286.3 | 116.4 | 7319
XOM 29 | 141.8 | 68.01 | 85.8 | 106.1 | 137.1 | 130 | 87.4 | 0 | 65.6 | 209.3 | 41.8 | 427.2 | 235.7 | 234.3 | -0.55 |  | 240.1 | 511.9 | 205.2 | 284.5 | 116.6 | 7303
XOM 29 | 141.9 | 67.99 | 85.9 | 105.4 | 137.2 | 129.6 | 87.5 | -0.3 | 65.3 | 208.9 | 42.1 | 427.1 | 235.5 | 234.1 | -0.54 |  | 240 | 512.2 | 206.6 | 285.3 | 117.3 | 7301
XOM 29 | 142 | 68.01 | 85.6 | 105.9 | 137 | 129.7 | 87.3 | -0.4 | 65.2 | 209 | 42.2 | 427.5 | 235.5 | 234.1 | -0.52 |  | 240 | 512.1 | 207.5 | 286.7 | 121 | 7311
XOM 29 | 142.1 | 68.03 | 86 | 104.3 | 137.1 | 129.8 | 87.2 | -0.3 | 65.2 | 209.9 | 41.9 | 428.8 | 234.6 | 233.2 | -0.57 |  | 239.1 | 512.3 | 205.1 | 284.6 | 116 | 7297
XOM 29 | 142.2 | 67.99 | 85.8 | 105.3 | 136.9 | 129.4 | 87.7 | -0.4 | 65 | 209.4 | 42.3 | 427.6 | 235.4 | 234 | -0.55 |  | 239.9 | 512.4 | 206.7 | 286 | 117.6 | 7284
XOM 29 | 142.3 | 68.04 | 85.9 | 105.7 | 137 | 129.5 | 87.6 | -0.3 | 65.2 | 209.2 | 42.7 | 427.2 | 235.3 | 233.9 | -0.55 |  | 239.8 | 512.6 | 205.5 | 285.2 | 116.2 | 7287
XOM 29 | 142.4 | 68.04 | 86 | 105.4 | 137.1 | 129.7 | 87.4 | -0.4 | 65.2 | 209.3 | 43.1 | 427.8 | 235.5 | 234.1 | -0.53 |  | 239.9 | 512.2 | 206.9 | 286.3 | 119.1 | 7302
XOM 29 | 142.5 | 67.96 | 86.3 | 105.6 | 137.1 | 129.7 | 87.5 | -0.4 | 65.2 | 209.3 | 43 | 427.7 | 235.3 | 233.9 | -0.53 |  | 239.8 | 512.6 | 206.6 | 285.8 | 118.3 | 7304
XOM 29 | 142.6 | 68.01 | 86.3 | 105.3 | 137.1 | 129.6 | 87.6 | -0.4 | 65.2 | 209.2 | 42.8 | 427.5 | 235.5 | 234.1 | -0.58 |  | 239.9 | 512.7 | 205.9 | 285.5 | 113.8 | 7312
XOM 29 | 142.7 | 68.04 | 86.5 | 105.8 | 137.1 | 129.7 | 87.6 | -0.4 | 65.1 | 209.4 | 43 | 427.7 | 235.4 | 234 | -0.54 |  | 239.8 | 512.6 | 206.6 | 285.9 | 118 | 7313
XOM 29 | 142.8 | 68.1 | 86.5 | 105.6 | 137.1 | 129.7 | 87.5 | -0.4 | 65 | 210.5 | 43.1 | 429.2 | 234.7 | 233.2 | -0.55 |  | 239.2 | 512.8 | 206.9 | 286.2 | 117.1 | 7310
XOM 29 | 142.9 | 68.03 | 86.4 | 105.9 | 136.9 | 129.6 | 87.4 | 0 | 65.3 | 209.3 | 43.3 | 427.3 | 236 | 234.5 | -0.57 |  | 240.4 | 513 | 205.7 | 286 | 116.3 | 7317
XOM 29 | 143 | 67.98 | 86 | 105.6 | 137.1 | 129.6 | 87.5 | 0.1 | 65.2 | 208.8 | 43.4 | 427 | 236 | 234.5 | -0.55 |  | 240.4 | 513 | 206.9 | 286.4 | 117.9 | 7320
XOM 29 | 143.1 | 67.97 | 86.4 | 105.3 | 137.2 | 129.6 | 87.6 | 0.3 | 65 | 209.1 | 43.2 | 427.2 | 235.8 | 234.3 | -0.51 |  | 240.2 | 512.8 | 205.8 | 285.6 | 121.4 | 7295
XOM 29 | 143.2 | 68.04 | 86.5 | 105.9 | 137.2 | 129.7 | 87.7 | 0.5 | 65.2 | 209.6 | 43.3 | 428.2 | 235.4 | 233.9 | -0.49 |  | 239.8 | 512.8 | 205.6 | 284.9 | 122.4 | 7257
XOM 29 | 143.3 | 68.06 | 86.2 | 105.3 | 137.1 | 129.7 | 87.6 | 0.3 | 65.2 | 209.6 | 43.6 | 428.5 | 235.6 | 234.1 | -0.49 |  | 240 | 513.1 | 205.3 | 284.9 | 123.8 | 7277
XOM 29 | 143.4 | 68.01 | 86.5 | 105.5 | 137.1 | 129.6 | 87.2 | 0.5 | 65 | 209.1 | 40.7 | 427.7 | 235.5 | 234 | -0.5 |  | 240 | 512.9 | 205.9 | 286.2 | 122.3 | 7307
XOM 29 | 143.5 | 67.99 | 86 | 105.4 | 137.1 | 129.8 | 87.7 | 0.4 | 65.2 | 209.9 | 43.5 | 428.6 | 235.6 | 234.1 | -0.57 |  | 240 | 513.1 | 206.6 | 285.6 | 114.2 | 7324
XOM 29 | 143.6 | 68.13 | 85.9 | 105.3 | 136.9 | 129.6 | 87.8 | 0.5 | 65.1 | 209.3 | 43.5 | 427.6 | 235.7 | 234.2 | -0.52 |  | 240.2 | 513 | 205.5 | 284.8 | 120.3 | 7290
XOM 29 | 143.7 | 68.01 | 86.4 | 105.9 | 137.1 | 129.5 | 87.4 | 0.5 | 64.9 | 209 | 43.9 | 427.4 | 235.6 | 234.1 | -0.51 |  | 240 | 513 | 206.6 | 286.6 | 122.1 | 7305
XOM 29 | 143.8 | 67.96 | 86.5 | 106.1 | 137.1 | 129.5 | 87.5 | 0.5 | 65 | 209.1 | 42.4 | 427.5 | 235.8 | 234.3 | -0.53 |  | 240.3 | 513 | 206.8 | 286.3 | 119.6 | 7311
XOM 29 | 143.9 | 67.96 | 86.5 | 105.7 | 137.1 | 129.7 | 87.6 | 0.7 | 65.1 | 209.6 | 43.3 | 427.8 | 235.7 | 234.2 | -0.56 |  | 240.1 | 513 | 205.2 | 286.1 | 116 | 7338
XOM 29 | 144 | 68.09 | 85.7 | 106.8 | 137.2 | 129.7 | 87.7 | 0.7 | 64.9 | 210 | 43.9 | 428.8 | 235.3 | 233.9 | -0.52 |  | 239.8 | 513.2 | 205.6 | 284.9 | 119.3 | 7292
XOM 29 | 144.1 | 68.05 | 86.5 | 105.2 | 137.4 | 129.7 | 87.6 | 0.5 | 65 | 209.4 | 43 | 428 | 235.6 | 234.1 | -0.51 |  | 240 | 513 | 204.4 | 283.9 | 119.3 | 7241
XOM 29 | 144.2 | 67.9 | 86.4 | 105.9 | 137.1 | 129.6 | 87.3 | 0.2 | 65.1 | 209.1 | 43.8 | 427.5 | 235.6 | 234.1 | -0.5 |  | 240 | 513 | 206.3 | 286.3 | 122.3 | 7292
XOM 29 | 144.3 | 67.95 | 85.7 | 106.1 | 137 | 129.5 | 87.7 | 0.4 | 65 | 209.1 | 44 | 427.7 | 235.8 | 234.3 | -0.49 |  | 240.2 | 512.9 | 205 | 285.4 | 123.6 | 7291
XOM 29 | 144.4 | 68.14 | 86.4 | 105.2 | 137 | 129.5 | 87.6 | 0.2 | 64.9 | 209.2 | 40.9 | 427.4 | 235.5 | 234 | -0.5 |  | 239.9 | 513 | 208.5 | 288.9 | 123.2 | 7341
XOM 29 | 144.5 | 67.93 | 85.7 | 105.6 | 137.2 | 129.7 | 87.4 | 0 | 65 | 209.5 | 43.2 | 428.3 | 235.6 | 234.1 | -0.5 |  | 240 | 513.5 | 207.9 | 288.6 | 123.8 | 7340
XOM 29 | 144.6 | 68 | 86.1 | 105.7 | 137 | 129.6 | 87.6 | -0.2 | 65.1 | 209.5 | 44 | 428.1 | 235.8 | 234.3 | -0.49 |  | 240.3 | 513.2 | 208.2 | 289 | 124.4 | 7336
XOM 29 | 144.7 | 68.13 | 86.1 | 106 | 137 | 129.6 | 87.3 | -0.5 | 64.9 | 209.1 | 39.9 | 427 | 235.7 | 234.3 | -0.52 |  | 240.3 | 513.1 | 208.2 | 288 | 119.5 | 7332
XOM 29 | 144.8 | 67.94 | 85.6 | 106.4 | 137.1 | 129.6 | 87.2 | -0.5 | 65.1 | 209.4 | 43.7 | 427.9 | 235.6 | 234.1 | -0.5 |  | 240 | 513.3 | 207.5 | 288 | 123 | 7337
XOM 29 | 144.9 | 68.01 | 85.8 | 105.5 | 137 | 129.5 | 87.8 | -0.6 | 64.8 | 209.4 | 44.6 | 428.4 | 235.6 | 234.1 | -0.49 |  | 240.1 | 513.4 | 207.5 | 287.7 | 123.3 | 7330
XOM 29 | 145 | 68.09 | 85.7 | 106 | 137.1 | 129.3 | 87.4 | -0.4 | 64.8 | 208.6 | 39.2 | 425.9 | 235.8 | 234.4 | -0.5 |  | 240.4 | 512.9 | 208.7 | 289 | 122.1 | 7345
XOM 29 | 145.1 | 67.96 | 85.6 | 105.6 | 137.1 | 129.5 | 87.5 | -0.5 | 64.8 | 209.3 | 44.4 | 427.8 | 235.6 | 234.1 | -0.48 |  | 240 | 513.4 | 206.8 | 287.1 | 124.3 | 7307
XOM 29 | 145.2 | 68.07 | 85.9 | 105.7 | 137.1 | 129.5 | 87.5 | -0.2 | 64.7 | 209.1 | 40.6 | 427.1 | 235.5 | 234.1 | -0.49 |  | 240 | 513.1 | 208.1 | 288.5 | 123.6 | 7328
XOM 29 | 145.3 | 68.19 | 85.7 | 105.5 | 137.2 | 129.5 | 87.3 | 0 | 64.4 | 209.8 | 39.6 | 428.6 | 235.1 | 233.7 | -0.51 |  | 239.8 | 512.8 | 206.8 | 287.3 | 121 | 7336
XOM 29 | 145.4 | 67.96 | 85.7 | 106 | 137.1 | 129.5 | 87.6 | 0 | 65.1 | 209.4 | 44.2 | 428 | 235.3 | 233.9 | -0.47 |  | 239.8 | 513 | 208 | 288.4 | 125.1 | 7345
XOM 29 | 145.5 | 68.14 | 86.1 | 105.8 | 137.2 | 129.4 | 87.8 | -0.1 | 64.8 | 209.3 | 42.2 | 427.4 | 235.9 | 234.5 | -0.48 |  | 240.4 | 512.9 | 207.3 | 287.4 | 124.2 | 7328
XOM 29 | 145.6 | 67.96 | 86.1 | 105.7 | 137 | 129.5 | 87 | -0.1 | 64.8 | 208.8 | 39.9 | 426.5 | 235.6 | 234.2 | -0.48 |  | 240.3 | 512.7 | 207.2 | 287.7 | 122.9 | 7330
XOM 29 | 145.7 | 68.01 | 86.1 | 105.7 | 137.2 | 129.7 | 87.8 | 0.1 | 65 | 209.5 | 44.7 | 427.9 | 236 | 234.5 | -0.53 |  | 240.5 | 512.7 | 206.4 | 286.7 | 119.2 | 7328
XOM 29 | 145.8 | 68.12 | 86.2 | 106.3 | 137.2 | 129.4 | 87.4 | 0.1 | 64.7 | 208.8 | 39.7 | 426.5 | 235.9 | 234.5 | -0.53 |  | 240.5 | 512.7 | 205.3 | 285.4 | 118.6 | 7320
XOM 29 | 145.9 | 67.98 | 86.2 | 105.7 | 137.1 | 129.6 | 87.1 | 0.2 | 64.7 | 208.8 | 38.6 | 426.4 | 235.6 | 234.2 | -0.49 |  | 240.2 | 512.4 | 205.9 | 285.7 | 122.5 | 7304
XOM 29 | 146 | 67.98 | 85.8 | 105.5 | 137.3 | 129.7 | 87.6 | 0.5 | 64.9 | 209.8 | 43.8 | 428.5 | 235.2 | 233.9 | -0.48 |  | 239.9 | 512.9 | 206.6 | 286.2 | 122.4 | 7291
XOM 29 | 146.1 | 68.16 | 85.7 | 106.4 | 137.3 | 129.4 | 87.8 | 0.6 | 64.7 | 209.2 | 42 | 427.7 | 236 | 234.6 | -0.48 |  | 240.6 | 512.7 | 206.9 | 286.6 | 123 | 7309
XOM 29 | 146.2 | 68.04 | 85.7 | 106 | 137.1 | 129.4 | 87.2 | 0.5 | 64.7 | 208.6 | 40.1 | 426.4 | 235.5 | 234.2 | -0.49 |  | 240.2 | 512.4 | 207.2 | 287.8 | 123.1 | 7340
XOM 29 | 146.3 | 67.96 | 85.6 | 106.1 | 137.2 | 129.5 | 87.2 | 0.7 | 64.5 | 208.7 | 40.4 | 425.8 | 235.9 | 234.6 | -0.5 |  | 240.6 | 512.5 | 206.7 | 286.2 | 118.6 | 7303
XOM 29 | 146.4 | 68.03 | 85.7 | 105.8 | 137.1 | 129.3 | 87.3 | 0.7 | 64.6 | 209.5 | 39.8 | 427.4 | 235.3 | 234 | -0.49 |  | 240 | 512.5 | 207.5 | 287.4 | 122 | 7332
XOM 29 | 146.5 | 67.98 | 86.5 | 105.5 | 137.3 | 129.6 | 87.8 | 0.8 | 64.9 | 209.3 | 44 | 427.6 | 235.9 | 234.5 | -0.51 |  | 240.4 | 512.7 | 208.1 | 287.4 | 119.8 | 7346
XOM 29 | 146.6 | 68.33 | 86.1 | 105.6 | 137.1 | 129.6 | 87.5 | 0.6 | 64.7 | 208.9 | 41 | 426.4 | 236 | 234.7 | -0.49 |  | 240.6 | 512.4 | 206.9 | 286.7 | 122.7 | 7324
XOM 29 | 146.7 | 67.95 | 86.2 | 106.4 | 137.3 | 129.6 | 87.2 | 0.5 | 64.8 | 208.5 | 40 | 425.8 | 236.2 | 234.8 | -0.49 |  | 240.8 | 512.4 | 205.6 | 285.4 | 121.1 | 7310
XOM 29 | 146.8 | 68.02 | 86.2 | 105.5 | 137.1 | 129.2 | 87.7 | 0.7 | 64.6 | 208.9 | 39.8 | 426.7 | 235.5 | 234.2 | -0.47 |  | 240.3 | 512.4 | 206.9 | 286.4 | 123.6 | 7311
XOM 29 | 146.9 | 68.09 | 86.5 | 105.8 | 137.3 | 129.6 | 87.9 | 0.9 | 64.9 | 210.3 | 44 | 429.2 | 235 | 233.7 | -0.5 |  | 239.6 | 512.6 | 207.5 | 287.5 | 122.3 | 7340
XOM 29 | 147 | 68.14 | 85.8 | 106 | 137.3 | 129.5 | 87.6 | 0.9 | 64.8 | 209 | 40.8 | 426.6 | 236.1 | 234.7 | -0.49 |  | 240.7 | 512.4 | 207.2 | 287 | 122.3 | 7308
XOM 29 | 147.1 | 68.01 | 85.5 | 105.1 | 137.1 | 129.4 | 87.2 | 1.2 | 64.6 | 208.2 | 40.4 | 425.3 | 236.1 | 234.7 | -0.5 |  | 240.8 | 512.2 | 206.6 | 287 | 120.9 | 7324
XOM 29 | 147.2 | 67.98 | 85.9 | 105.8 | 137.1 | 129.4 | 87.4 | 1.3 | 64.6 | 209.6 | 40 | 427.9 | 235.2 | 233.9 | -0.5 |  | 239.9 | 512.4 | 206.3 | 286.7 | 120.6 | 7326
XOM 29 | 147.3 | 68.11 | 85.7 | 105.7 | 137.2 | 129.6 | 87.5 | 1.5 | 64.7 | 209 | 40 | 427.1 | 235.8 | 234.5 | -0.49 |  | 240.5 | 512.4 | 206.1 | 286.8 | 121.7 | 7334
XOM 29 | 147.4 | 68.08 | 86.3 | 105.9 | 137.3 | 129.8 | 87.7 | 1.6 | 65.1 | 209.3 | 44.7 | 427.6 | 236.2 | 234.9 | -0.49 |  | 240.7 | 512.5 | 207.3 | 286.8 | 121.8 | 7325
XOM 29 | 147.5 | 68.06 | 85.6 | 105.6 | 137.1 | 129.6 | 87.3 | 1.8 | 64.8 | 208.7 | 40.8 | 425.7 | 236.1 | 234.7 | -0.49 |  | 240.7 | 512.4 | 206.4 | 286.1 | 122.9 | 7319
XOM 29 | 147.6 | 67.95 | 85.6 | 106 | 137.1 | 129.7 | 87.7 | 1.9 | 65 | 209.1 | 44.6 | 427 | 236.3 | 234.9 | -0.49 |  | 240.8 | 512.8 | 208.4 | 288.3 | 122.8 | 7356
XOM 29 | 147.7 | 68.14 | 85.4 | 105.5 | 137.1 | 129.4 | 87.5 | 2 | 64.4 | 209.1 | 40.2 | 426.6 | 236 | 234.6 | -0.52 |  | 240.7 | 512.8 | 206.6 | 286.3 | 118.9 | 7333
XOM 29 | 147.8 | 68.07 | 86.6 | 106.3 | 137.2 | 129.7 | 87.6 | 1.9 | 65 | 210 | 44.9 | 428.9 | 235.6 | 234.2 | -0.44 |  | 240.2 | 512.7 | 205.9 | 285.9 | 128.7 | 7301
XOM 29 | 147.9 | 68.11 | 85.6 | 105.4 | 137.1 | 129.4 | 87.3 | 1.6 | 64.6 | 208.9 | 40.2 | 427.2 | 235.8 | 234.4 | -0.42 |  | 240.4 | 512.5 | 207.4 | 287 | 129.3 | 7286
XOM 29 | 148 | 68.07 | 86.1 | 106.2 | 137.1 | 129.5 | 87.1 | 1.6 | 65 | 208.6 | 41.3 | 426.4 | 236.3 | 234.9 | -0.45 |  | 240.9 | 512.6 | 207.6 | 287.9 | 127.2 | 7314
XOM 29 | 148.1 | 67.8 | 86.5 | 105.5 | 137.4 | 129.8 | 87.5 | 1.7 | 64.5 | 209.1 | 44.2 | 427.6 | 235.9 | 234.5 | -0.45 |  | 240.5 | 512.6 | 206.2 | 285.8 | 126 | 7303
XOM 29 | 148.2 | 68.29 | 85.8 | 105.2 | 137.2 | 129.4 | 88 | 1.7 | 64.8 | 210.3 | 43.3 | 430.1 | 235.3 | 233.9 | -0.45 |  | 239.9 | 512.8 | 207.1 | 287.3 | 127.9 | 7328
XOM 29 | 148.3 | 68.09 | 86.2 | 105.2 | 137 | 129.4 | 87 | 1.8 | 65 | 208.8 | 40.3 | 427 | 235.9 | 234.5 | -0.45 |  | 240.5 | 512.4 | 205.7 | 286.2 | 126.2 | 7316
XOM 29 | 148.4 | 67.9 | 85.8 | 105.6 | 137 | 129.8 | 87.4 | 2.2 | 65 | 208.6 | 42.6 | 426.2 | 236.7 | 235.3 | -0.45 |  | 241.2 | 513 | 206.4 | 286.4 | 127.5 | 7310
XOM 29 | 148.5 | 68.17 | 85.7 | 104.6 | 137.1 | 129.4 | 87.9 | 2.4 | 64.9 | 209.4 | 42.3 | 427.9 | 235.9 | 234.5 | -0.46 |  | 240.4 | 512.7 | 206 | 285.3 | 126 | 7296
XOM 29 | 148.6 | 68.04 | 86.5 | 105.5 | 137.1 | 129.8 | 87.3 | 2.5 | 64.8 | 209.4 | 43.8 | 427.8 | 236.1 | 234.7 | -0.48 |  | 240.6 | 512.7 | 207.3 | 286.9 | 122.9 | 7319
XOM 29 | 148.7 | 68.11 | 85.6 | 105.8 | 137.1 | 129.5 | 87.4 | 2.5 | 64.6 | 209.1 | 40.2 | 427.4 | 236 | 234.6 | -0.44 |  | 240.6 | 512.7 | 207.7 | 287.5 | 127.3 | 7326
XOM 29 | 148.8 | 68.01 | 86.5 | 105.7 | 137.3 | 129.7 | 87.6 | 2.7 | 64.9 | 209 | 43.5 | 427.1 | 236.4 | 235 | -0.47 |  | 240.9 | 512.8 | 206 | 286.3 | 124.3 | 7286
XOM 29 | 148.9 | 68.16 | 86.5 | 105.3 | 137.2 | 129.5 | 87.7 | 2.6 | 64.7 | 209.6 | 41.8 | 428 | 236 | 234.6 | -0.46 |  | 240.5 | 512.4 | 206.3 | 286.5 | 126.7 | 7297
XOM 29 | 149 | 68.08 | 86.2 | 105.3 | 137.1 | 129.5 | 87.2 | 2.6 | 64.6 | 208.6 | 39.6 | 426.5 | 236 | 234.6 | -0.43 |  | 240.6 | 512.7 | 206.9 | 286.6 | 127 | 7291
XOM 29 | 149.1 | 68.03 | 86.6 | 105.6 | 137.3 | 129.6 | 87.6 | 2.7 | 64.8 | 209.8 | 44.1 | 429.1 | 235.7 | 234.3 | -0.43 |  | 240.3 | 513 | 207.6 | 287.1 | 128.7 | 7315
XOM 29 | 149.2 | 68.13 | 86.3 | 105.7 | 137 | 129.2 | 88.1 | 2.9 | 64.9 | 208.3 | 41.6 | 425.7 | 236.7 | 235.3 | -0.47 |  | 241.2 | 512.9 | 206.9 | 286.8 | 124.7 | 7310
XOM 29 | 149.3 | 68.11 | 86.3 | 105.5 | 137.1 | 129.5 | 87.1 | 3.2 | 64.7 | 209.2 | 39.9 | 427.7 | 236 | 234.6 | -0.47 |  | 240.6 | 512.9 | 206.5 | 286.4 | 124.6 | 7311
XOM 29 | 149.4 | 68.01 | 86.1 | 105.5 | 137.2 | 129.6 | 87.7 | 3.5 | 65 | 210.2 | 44.2 | 429.6 | 235.6 | 234.2 | -0.48 |  | 240.2 | 512.7 | 206.6 | 286.7 | 124.6 | 7326
XOM 29 | 149.5 | 68.19 | 86.1 | 105.4 | 137.1 | 129.4 | 87.7 | 3.7 | 64.9 | 208.9 | 40 | 426.5 | 237 | 235.6 | -0.52 |  | 241.5 | 512.8 | 205.9 | 286.2 | 119.4 | 7323
XOM 29 | 149.6 | 67.95 | 86.3 | 105.9 | 137.1 | 129.7 | 87.5 | 3.8 | 64.9 | 209 | 44.2 | 426.8 | 236.6 | 235.2 | -0.5 |  | 241.1 | 513 | 207.1 | 287.1 | 121.4 | 7331
XOM 29 | 149.7 | 68.21 | 85.9 | 106.8 | 137.2 | 129.6 | 87.6 | 3.9 | 64.9 | 209.6 | 39.9 | 428.1 | 236.4 | 234.9 | -0.51 |  | 240.9 | 512.9 | 206.7 | 286.8 | 120.7 | 7331
XOM 29 | 149.8 | 68.11 | 86 | 105.3 | 137.1 | 129.5 | 87.5 | 4 | 65 | 209.9 | 44.1 | 428.6 | 235.8 | 234.4 | -0.5 |  | 240.3 | 512.9 | 206 | 286 | 120.8 | 7277
XOM 29 | 149.9 | 68.15 | 86.3 | 105.5 | 137.2 | 129.5 | 87.5 | 4.1 | 65.1 | 209 | 38.7 | 426.1 | 237.2 | 235.8 | -0.52 |  | 241.8 | 512.6 | 205.6 | 286 | 119.3 | 7296
XOM 29 | 150 | 67.86 | 86.5 | 105.8 | 136.9 | 129.4 | 87.4 | 4.1 | 64.9 | 209 | 43.7 | 427.2 | 236.7 | 235.3 | -0.55 |  | 241.2 | 512.7 | 209.4 | 289.8 | 117.7 | 7370
XOM 29 | 150.1 | 68.25 | 86.8 | 105.4 | 137.2 | 129.7 | 87.7 | 4.2 | 65 | 210.7 | 43.6 | 430.3 | 235.8 | 234.4 | -0.54 |  | 240.3 | 512.9 | 205.8 | 285.8 | 117.1 | 7322
XOM 29 | 150.2 | 68.16 | 85.6 | 106 | 137.1 | 129.6 | 87.3 | 4.1 | 64.9 | 208.8 | 41.6 | 426.8 | 236.7 | 235.3 | -0.53 |  | 241.1 | 512.7 | 205.8 | 285.5 | 117.5 | 7313
XOM 29 | 150.3 | 67.92 | 85.6 | 105.8 | 137.1 | 129.7 | 87.2 | 4.2 | 65.1 | 209.3 | 42.8 | 427.4 | 236.6 | 235.1 | -0.55 |  | 241 | 512.8 | 206 | 285.7 | 116.4 | 7325
XOM 29 | 150.4 | 68.21 | 86.2 | 105.6 | 137 | 129.6 | 87.8 | 4.2 | 64.9 | 210.5 | 43.5 | 430.1 | 235.7 | 234.2 | -0.52 |  | 240.2 | 512.7 | 206.7 | 286.7 | 120.3 | 7328
XOM 29 | 150.5 | 68.13 | 86.1 | 105.7 | 136.9 | 129.4 | 87.5 | 4.4 | 64.9 | 209.2 | 43.8 | 427.4 | 236.5 | 235.1 | -0.55 |  | 241 | 512.7 | 206.7 | 287 | 117.3 | 7334
XOM 29 | 150.6 | 68.11 | 86.2 | 105.4 | 136.8 | 129.5 | 87.2 | 4.8 | 65 | 208.9 | 43.8 | 427.3 | 236.4 | 234.9 | -0.55 |  | 240.9 | 512.8 | 207.1 | 286.8 | 116.9 | 7333
XOM 29 | 150.7 | 67.98 | 86.1 | 105.6 | 137 | 129.5 | 87.6 | 5 | 64.9 | 209.4 | 42.3 | 427.9 | 236.3 | 234.8 | -0.55 |  | 240.8 | 512.8 | 207.6 | 287.2 | 116.6 | 7347
XOM 29 | 150.8 | 68.23 | 86.1 | 105.5 | 136.9 | 129.7 | 87.7 | 5.2 | 65.2 | 210 | 43.5 | 428.5 | 236.4 | 235 | -0.52 |  | 240.9 | 512.8 | 207.2 | 287 | 119.9 | 7311
XOM 29 | 150.9 | 68.16 | 86.1 | 105.5 | 136.7 | 129.3 | 87.4 | 5.3 | 65.2 | 209.6 | 43.3 | 428.1 | 236.5 | 235 | -0.5 |  | 240.9 | 512.7 | 207.6 | 288 | 122.2 | 7319
XOM 29 | 151 | 68.13 | 86 | 105.7 | 136.9 | 129.4 | 87.7 | 5.4 | 65.2 | 209 | 42.8 | 427.3 | 237.3 | 235.8 | -0.5 |  | 241.7 | 513.1 | 206.5 | 286.3 | 121.2 | 7308
XOM 29 | 151.1 | 68.1 | 85.5 | 105.7 | 136.8 | 129.6 | 87.2 | 5.5 | 65.3 | 209.2 | 42.1 | 427.6 | 236.5 | 235.1 | -0.51 |  | 240.9 | 512.6 | 205.1 | 286 | 121.2 | 7314
XOM 29 | 151.2 | 68.1 | 85.8 | 105.7 | 136.8 | 129.5 | 87.4 | 5.5 | 65.2 | 210.1 | 42.7 | 429.2 | 235.9 | 234.5 | -0.52 |  | 240.4 | 512.9 | 205.7 | 286 | 120.6 | 7315
XOM 29 | 151.3 | 68.09 | 85.6 | 105.6 | 136.7 | 129.7 | 87.6 | 5.7 | 65.1 | 209.2 | 42.9 | 427.6 | 236.7 | 235.2 | -0.53 |  | 241 | 512.4 | 206.5 | 286 | 118.1 | 7316
XOM 29 | 151.4 | 68.14 | 86.6 | 105.6 | 136.8 | 129.6 | 87.6 | 5.8 | 65.3 | 209.2 | 42.9 | 427.5 | 236.6 | 235.1 | -0.52 |  | 241.1 | 512.6 | 207.6 | 288.1 | 120.9 | 7339
XOM 29 | 151.5 | 68.18 | 86.6 | 105.6 | 136.9 | 129.7 | 87.4 | 5.9 | 64.9 | 210.6 | 42.8 | 429.4 | 236 | 234.5 | -0.53 |  | 240.4 | 512.5 | 206.4 | 286.5 | 119.1 | 7322
XOM 29 | 151.6 | 68.08 | 85.6 | 105.8 | 136.8 | 129.4 | 87.4 | 6 | 64.9 | 209.8 | 42.7 | 428.5 | 236.2 | 234.7 | -0.57 |  | 240.7 | 512.4 | 205.4 | 286.2 | 115.6 | 7332
XOM 29 | 151.7 | 68.08 | 85.7 | 105.7 | 136.8 | 129.5 | 87.5 | 6.1 | 65.2 | 209.2 | 42.6 | 427.4 | 237 | 235.5 | -0.52 |  | 241.4 | 512.6 | 206.2 | 286.4 | 119.7 | 7285
XOM 29 | 151.8 | 68.11 | 85.6 | 105.8 | 136.8 | 129.6 | 87.4 | 6 | 65.1 | 209 | 42.5 | 427.1 | 237 | 235.6 | -0.53 |  | 241.4 | 512.5 | 206 | 286.3 | 118.2 | 7299
XOM 29 | 151.9 | 68.13 | 86.6 | 106.6 | 136.6 | 129.4 | 87.5 | 6 | 65.2 | 209.8 | 42.5 | 428.7 | 236.4 | 235 | -0.5 |  | 240.8 | 512.6 | 207 | 287 | 121.9 | 7303
XOM 29 | 152 | 68.16 | 86.6 | 105.7 | 136.8 | 129.5 | 87.3 | 5.9 | 65.2 | 210.2 | 42.2 | 429.4 | 236.2 | 234.8 | -0.51 |  | 240.6 | 512.5 | 206 | 286.1 | 121.5 | 7309
XOM 29 | 152.1 | 68.13 | 86.5 | 105.6 | 136.7 | 129.5 | 87.4 | 6.1 | 65.1 | 209.4 | 42.6 | 428 | 236.6 | 235.2 | -0.5 |  | 241 | 512.5 | 206.5 | 285.8 | 122.1 | 7293
XOM 29 | 152.2 | 68.12 | 85.5 | 105.8 | 136.8 | 129.6 | 87.4 | 6.1 | 65.5 | 208.9 | 42.3 | 426.9 | 237 | 235.6 | -0.53 |  | 241.4 | 512.3 | 207.1 | 287.6 | 120 | 7335
XOM 29 | 152.3 | 68.19 | 86.8 | 105.4 | 136.9 | 129.5 | 87.5 | 6.1 | 65.3 | 210.3 | 42.1 | 429.3 | 235.8 | 234.3 | -0.5 |  | 240.3 | 512 | 206.3 | 286.2 | 121.6 | 7303
XOM 29 | 152.4 | 68.08 | 85.6 | 106 | 136.8 | 129.6 | 87.2 | 6.2 | 65.4 | 209.1 | 42.1 | 427.4 | 237.1 | 235.6 | -0.52 |  | 241.4 | 512.4 | 205.4 | 285.6 | 120.3 | 7304
XOM 29 | 152.5 | 68.1 | 85.8 | 105.7 | 136.8 | 129.7 | 87.4 | 6.2 | 65.2 | 209.5 | 41.9 | 428.3 | 236.3 | 234.9 | -0.5 |  | 240.8 | 511.9 | 206.4 | 286.3 | 122.5 | 7319
XOM 29 | 152.6 | 68.15 | 86.7 | 105.8 | 136.9 | 129.7 | 87.8 | 6.2 | 65.3 | 210 | 41.9 | 428.3 | 236.5 | 235.1 | -0.5 |  | 241 | 512.2 | 207.1 | 286.4 | 121.5 | 7313
XOM 29 | 152.7 | 68.2 | 86 | 105.5 | 136.7 | 129.5 | 87.4 | 6.1 | 65 | 209.7 | 41.9 | 428.4 | 236.5 | 235.1 | -0.48 |  | 241 | 512.3 | 206.5 | 287.1 | 124.7 | 7278
XOM 29 | 152.8 | 68.11 | 86.3 | 105.3 | 136.8 | 129.6 | 87.2 | 6.2 | 65.4 | 209.6 | 41.7 | 427.8 | 236.8 | 235.4 | -0.5 |  | 241.2 | 511.9 | 207.2 | 287 | 121.4 | 7295
XOM 29 | 152.9 | 68.08 | 85.9 | 105.8 | 136.8 | 129.8 | 87.5 | 6.3 | 65.3 | 209.6 | 41.9 | 427.5 | 237 | 235.6 | -0.51 |  | 241.4 | 511.9 | 206 | 285.7 | 121.5 | 7298
XOM 29 | 153 | 68.2 | 86 | 106 | 136.9 | 129.4 | 87.3 | 6.3 | 65.3 | 209.7 | 42.2 | 428.3 | 236.7 | 235.3 | -0.5 |  | 241.1 | 512 | 205.9 | 286 | 122 | 7306
XOM 29 | 153.1 | 68.09 | 85.7 | 104.5 | 136.8 | 129.5 | 87.3 | 6.3 | 65.5 | 209.6 | 41.9 | 428.1 | 236.4 | 235 | -0.49 |  | 240.9 | 512 | 206.9 | 286.5 | 123.4 | 7312
XOM 29 | 153.2 | 68.14 | 86.6 | 105.9 | 136.8 | 129.6 | 87.6 | 6.3 | 65.2 | 209.9 | 41.6 | 428.2 | 236.7 | 235.3 | -0.54 |  | 241.2 | 511.8 | 207 | 286.6 | 119.1 | 7326
XOM 29 | 153.3 | 68.12 | 86.5 | 105.7 | 136.9 | 129.6 | 87.5 | 6.3 | 65.4 | 209.6 | 41.7 | 427.3 | 236.8 | 235.4 | -0.52 |  | 241.2 | 511.8 | 206.5 | 285.8 | 119.7 | 7315
XOM 29 | 153.4 | 68.09 | 86.4 | 105.6 | 136.7 | 129.5 | 87 | 6.3 | 65.1 | 209.3 | 41.6 | 427.2 | 236.9 | 235.5 | -0.54 |  | 241.4 | 511.8 | 206.8 | 287.1 | 118.5 | 7327
XOM 29 | 153.5 | 68.03 | 86.5 | 105.7 | 136.7 | 129.5 | 87.3 | 6.4 | 65.4 | 209.6 | 41.6 | 428 | 236.6 | 235.2 | -0.5 |  | 241.1 | 511.9 | 206.6 | 286.6 | 121.9 | 7320
XOM 29 | 153.6 | 68.15 | 85.8 | 105.3 | 136.8 | 129.4 | 87.6 | 6.5 | 65 | 209.9 | 41.7 | 427.9 | 236.8 | 235.4 | -0.51 |  | 241.3 | 511.8 | 207 | 286.7 | 120.1 | 7287
XOM 29 | 153.7 | 68.15 | 86.5 | 105.8 | 136.7 | 129.5 | 87.3 | 6.5 | 65.3 | 209.8 | 41.5 | 428.3 | 236.3 | 235 | -0.51 |  | 240.8 | 511.5 | 206.4 | 286 | 119.6 | 7290
XOM 29 | 153.8 | 68.13 | 86.5 | 105.4 | 136.8 | 129.5 | 87.3 | 6.4 | 65 | 209.6 | 41.5 | 427.8 | 236.4 | 235 | -0.5 |  | 240.9 | 511.5 | 207.2 | 287.2 | 122.8 | 7320
XOM 29 | 153.9 | 68.07 | 86.6 | 105.7 | 136.9 | 129.8 | 87.5 | 6.5 | 65.3 | 209.4 | 41.5 | 427.9 | 236.6 | 235.2 | -0.51 |  | 241.1 | 511.5 | 207 | 286.1 | 120.2 | 7302
XOM 29 | 154 | 68.12 | 86.5 | 105.6 | 136.6 | 129.4 | 87.4 | 6.7 | 65.4 | 209.3 | 41.6 | 427.3 | 236.9 | 235.6 | -0.5 |  | 241.4 | 511.7 | 207.7 | 286.9 | 122.4 | 7325
XOM 29 | 154.1 | 68.11 | 86.4 | 106 | 136.8 | 129.6 | 87.5 | 6.6 | 65.1 | 209.6 | 41.4 | 427.8 | 236.8 | 235.4 | -0.5 |  | 241.3 | 511.5 | 206.1 | 286.1 | 121.5 | 7310
XOM 29 | 154.2 | 68.17 | 86 | 105.6 | 136.7 | 129.5 | 87.4 | 6.6 | 65.2 | 209.9 | 41.3 | 428.1 | 236.8 | 235.4 | -0.54 |  | 241.3 | 511.6 | 206.1 | 285.9 | 117.3 | 7321
XOM 29 | 154.3 | 68.15 | 86.1 | 106.3 | 136.9 | 129.7 | 87.4 | 6.6 | 65.4 | 210 | 41.2 | 428.9 | 236.3 | 234.9 | -0.52 |  | 240.8 | 511.4 | 209 | 288.3 | 119.8 | 7355
XOM 29 | 154.4 | 68.08 | 86.4 | 105.5 | 136.9 | 129.8 | 87.4 | 6.8 | 65.5 | 209.4 | 41.4 | 426.9 | 237.6 | 236.2 | -0.55 |  | 241.9 | 511.5 | 206.3 | 286.6 | 117.2 | 7326
XOM 29 | 154.5 | 68.1 | 85.8 | 105.4 | 136.7 | 129.5 | 87.3 | 6.9 | 65.3 | 209.1 | 41.6 | 426.8 | 237.1 | 235.7 | -0.52 |  | 241.5 | 511.5 | 206.9 | 287.2 | 119.8 | 7336
XOM 29 | 154.6 | 68.16 | 85.8 | 106.4 | 136.7 | 129.6 | 87.3 | 6.9 | 65.2 | 210.1 | 41.7 | 428.3 | 236.1 | 234.8 | -0.55 |  | 240.6 | 511.5 | 206.8 | 286 | 115.8 | 7286
XOM 29 | 154.7 | 68.1 | 85.6 | 105.3 | 136.9 | 129.7 | 87.4 | 6.8 | 65.3 | 209.8 | 41.2 | 427.7 | 236.9 | 235.5 | -0.52 |  | 241.4 | 511.4 | 208.5 | 287.5 | 118.9 | 7326
XOM 29 | 154.8 | 68.15 | 85.7 | 105.4 | 136.8 | 129.5 | 87.3 | 6.7 | 65.3 | 209.7 | 41 | 427.6 | 237 | 235.6 | -0.51 |  | 241.4 | 511.3 | 207.3 | 286.7 | 121.1 | 7324
XOM 29 | 154.9 | 68.13 | 86.3 | 105.8 | 136.8 | 129.7 | 87.4 | 6.8 | 65.4 | 209.6 | 41 | 427.2 | 237.3 | 236 | -0.54 |  | 241.6 | 511.4 | 207.5 | 286.4 | 116.8 | 7329
XOM 29 | 155 | 68.15 | 85.7 | 105.3 | 136.8 | 129.6 | 87.3 | 7.1 | 65.3 | 209.4 | 41.3 | 427.1 | 237.1 | 235.7 | -0.51 |  | 241.5 | 511.4 | 208.1 | 287.9 | 122.1 | 7340
XOM 29 | 155.1 | 68.08 | 86.3 | 105.9 | 136.7 | 129.6 | 87.4 | 7.2 | 65.4 | 208.8 | 41 | 426.2 | 237.3 | 235.9 | -0.51 |  | 241.6 | 511.2 | 207.1 | 286.7 | 121.5 | 7318
XOM 29 | 155.2 | 68.16 | 85.7 | 105.4 | 136.7 | 129.6 | 87.4 | 7.1 | 65.1 | 210 | 41.2 | 428.5 | 236.7 | 235.4 | -0.52 |  | 241.2 | 511.2 | 206.2 | 286.4 | 121.1 | 7312
XOM 29 | 155.3 | 68.13 | 86 | 105.6 | 136.9 | 129.7 | 87.5 | 7.2 | 65.2 | 209.7 | 41.4 | 428 | 236.6 | 235.3 | -0.49 |  | 241.1 | 511.5 | 206.2 | 285.6 | 121.9 | 7304
XOM 29 | 155.4 | 68.15 | 86.2 | 105.4 | 136.7 | 129.5 | 87.4 | 7 | 65.1 | 209.3 | 41 | 427.1 | 236.7 | 235.4 | -0.5 |  | 241.1 | 511.4 | 206.5 | 285.7 | 121.4 | 7311
XOM 29 | 155.5 | 68.11 | 86.2 | 105.6 | 137 | 129.7 | 87.3 | 6.9 | 65.2 | 209.4 | 40.8 | 427.5 | 236.5 | 235.2 | -0.51 |  | 241 | 511.3 | 206.9 | 286.7 | 120.5 | 7314
XOM 29 | 155.6 | 68.2 | 85.7 | 105.5 | 136.8 | 129.5 | 87.4 | 7.2 | 65.1 | 210.2 | 40.9 | 428.9 | 236.1 | 234.8 | -0.54 |  | 240.6 | 511.1 | 207 | 286.8 | 116.3 | 7324
XOM 29 | 155.7 | 68.13 | 86.6 | 106 | 136.8 | 129.8 | 87.4 | 7.2 | 65.2 | 209.7 | 41 | 427.9 | 236.5 | 235.2 | -0.53 |  | 241 | 511.1 | 206.7 | 286.9 | 118.5 | 7324
XOM 29 | 155.8 | 68.16 | 85.7 | 106 | 136.8 | 129.6 | 87.4 | 7.1 | 65.2 | 209.6 | 41.2 | 427.7 | 237 | 235.7 | -0.52 |  | 241.4 | 510.9 | 206.9 | 286.9 | 119.8 | 7328
XOM 29 | 155.9 | 68.08 | 86.5 | 105 | 136.8 | 129.3 | 87.2 | 7.1 | 65.1 | 209.4 | 41.2 | 427.5 | 236.7 | 235.4 | -0.52 |  | 241.2 | 511.1 | 206.7 | 286.4 | 120.1 | 7319
XOM 29 | 156 | 68.07 | 86.5 | 105.2 | 136.8 | 129.6 | 87.6 | 6.9 | 65.3 | 209.1 | 40.5 | 426.8 | 237 | 235.7 | -0.56 |  | 241.4 | 511.3 | 207.1 | 287 | 115.8 | 7340
XOM 29 | 156.1 | 68.23 | 86.6 | 105.6 | 136.8 | 129.6 | 87.5 | 6.9 | 65.1 | 210.7 | 40.7 | 429.7 | 235.9 | 234.6 | -0.55 |  | 240.4 | 510.9 | 207 | 286.3 | 116.7 | 7330
XOM 29 | 156.2 | 68.18 | 85.7 | 104.9 | 136.8 | 129.5 | 87.4 | 7.1 | 65.4 | 209.5 | 41.1 | 427.3 | 237.2 | 235.9 | -0.53 |  | 241.6 | 511.2 | 208.4 | 287.8 | 118.7 | 7347
XOM 29 | 156.3 | 68.13 | 86.1 | 105.9 | 136.7 | 129.2 | 87.4 | 7.1 | 65.2 | 209.4 | 40.6 | 426.9 | 237.2 | 235.9 | -0.54 |  | 241.7 | 511.1 | 207.7 | 287.4 | 117.2 | 7341
XOM 29 | 156.4 | 68.19 | 86.2 | 105.3 | 136.9 | 129.5 | 87.5 | 7 | 65.2 | 210.2 | 40.6 | 428.7 | 236.3 | 235 | -0.54 |  | 240.8 | 511 | 207.5 | 287.2 | 117.7 | 7339
XOM 29 | 156.5 | 68.18 | 86.3 | 105.9 | 136.8 | 129.7 | 87.4 | 7 | 65.4 | 209.8 | 40.6 | 428.1 | 237 | 235.7 | -0.5 |  | 241.5 | 510.8 | 206 | 286.2 | 121.4 | 7282
XOM 29 | 156.6 | 68.11 | 85.9 | 105.3 | 137 | 129.6 | 87.5 | 6.9 | 65.4 | 209.2 | 40.4 | 427.2 | 237.3 | 236 | -0.49 |  | 241.7 | 511.2 | 206.2 | 285.5 | 122.1 | 7286
XOM 29 | 156.7 | 68.17 | 86.4 | 105.7 | 136.7 | 129.6 | 87.3 | 6.8 | 65.3 | 209.2 | 40.6 | 426.9 | 237.3 | 236 | -0.53 |  | 241.7 | 510.8 | 206.3 | 286.1 | 119 | 7319
XOM 29 | 156.8 | 68.13 | 86.4 | 106.1 | 136.8 | 129.7 | 87.2 | 7 | 65.6 | 210.1 | 40.7 | 428.5 | 236.4 | 235.1 | -0.51 |  | 241 | 511 | 207.4 | 286.9 | 120.7 | 7322
XOM 29 | 156.9 | 68.08 | 86.1 | 106 | 136.9 | 129.5 | 87.4 | 7 | 65.3 | 209.7 | 40.8 | 427.2 | 237.3 | 236 | -0.51 |  | 241.8 | 511.1 | 208.1 | 287.4 | 120.5 | 7339
XOM 29 | 157 | 68.15 | 85.8 | 105.4 | 136.9 | 129.5 | 87.4 | 7.1 | 65.2 | 208.8 | 40.6 | 425.6 | 238.1 | 236.8 | -0.53 |  | 242.5 | 510.8 | 207 | 286.1 | 117.2 | 7320
XOM 29 | 157.1 | 68.19 | 86 | 105.4 | 136.7 | 129.4 | 87 | 7.1 | 65.3 | 210.7 | 40.6 | 429.4 | 236.2 | 234.9 | -0.52 |  | 240.8 | 510.9 | 207.1 | 287.1 | 119.3 | 7333
XOM 29 | 157.2 | 68.08 | 86.3 | 105.1 | 136.7 | 129.3 | 87.2 | 7.1 | 65.3 | 209.3 | 40.9 | 426.9 | 237.4 | 236.1 | -0.52 |  | 241.8 | 511 | 209.5 | 289 | 119.5 | 7361
XOM 29 | 157.3 | 68.16 | 86.2 | 104.9 | 136.8 | 129.6 | 87.3 | 7.1 | 65.4 | 209.7 | 40.7 | 427.9 | 236.5 | 235.2 | -0.51 |  | 241 | 511 | 207.3 | 287.2 | 121.2 | 7333
XOM 29 | 157.4 | 68.2 | 85.6 | 105.9 | 136.8 | 129.7 | 87.5 | 7 | 65.3 | 210.1 | 40.5 | 428.2 | 237 | 235.7 | -0.5 |  | 241.5 | 510.9 | 205.9 | 286 | 122.1 | 7322
XOM 29 | 157.5 | 68.15 | 86.5 | 105.9 | 136.8 | 129.5 | 87.4 | 7.3 | 65.4 | 209.8 | 40.6 | 427.4 | 237.2 | 235.9 | -0.5 |  | 241.6 | 510.8 | 206.5 | 286 | 121.9 | 7294
XOM 29 | 157.6 | 68.08 | 86.2 | 105.4 | 136.9 | 129.6 | 87.3 | 7.3 | 65.3 | 208.8 | 40.7 | 425.9 | 237.6 | 236.3 | -0.52 |  | 242 | 510.7 | 206.9 | 286.7 | 119.8 | 7324
XOM 29 | 157.7 | 68.18 | 86 | 105.5 | 136.8 | 129.7 | 87.3 | 7.3 | 65.3 | 210.1 | 40.8 | 428.2 | 236.8 | 235.6 | -0.5 |  | 241.4 | 510.6 | 206.7 | 286.5 | 121.9 | 7320
XOM 29 | 157.8 | 68.16 | 85.9 | 105.6 | 136.7 | 129.4 | 87.6 | 7.3 | 65.6 | 209.3 | 40.8 | 426.7 | 238 | 236.7 | -0.49 |  | 242.4 | 510.8 | 207.3 | 287.1 | 123.1 | 7326
XOM 29 | 157.9 | 68.22 | 86.3 | 105 | 136.9 | 129.7 | 87.3 | 7.2 | 65.3 | 209.6 | 40.6 | 427.5 | 236.9 | 235.7 | -0.51 |  | 241.4 | 510.9 | 207.1 | 286.9 | 120.7 | 7322
XOM 29 | 158 | 68.19 | 85.7 | 105 | 136.8 | 129.6 | 87.2 | 7 | 65.1 | 210.5 | 40.3 | 428.6 | 236.8 | 235.6 | -0.52 |  | 241.4 | 510.7 | 207.8 | 287.3 | 119.1 | 7340
XOM 29 | 158.1 | 68.12 | 86.1 | 105.9 | 136.8 | 129.6 | 87.3 | 6.9 | 65.2 | 209.6 | 40.1 | 427.1 | 237.1 | 235.8 | -0.54 |  | 241.5 | 511 | 206.8 | 286.3 | 117.3 | 7330
XOM 29 | 158.2 | 68.16 | 86.5 | 105.6 | 136.8 | 129.5 | 87.4 | 7.1 | 65.4 | 209.3 | 40.4 | 427 | 237 | 235.7 | -0.51 |  | 241.5 | 510.5 | 206.9 | 286.9 | 120.7 | 7329
XOM 29 | 158.3 | 68.21 | 86.4 | 105.4 | 136.9 | 129.6 | 87.4 | 7.1 | 65.3 | 210.1 | 40.5 | 428.3 | 236.9 | 235.6 | -0.54 |  | 241.5 | 510.7 | 205.5 | 285.4 | 117.6 | 7309
XOM 29 | 158.4 | 68.13 | 86.1 | 105.5 | 136.9 | 129.6 | 87.3 | 6.9 | 65.3 | 209.4 | 40.3 | 427.1 | 237.3 | 236 | -0.5 |  | 241.7 | 510.4 | 205.8 | 286.1 | 121.3 | 7279
XOM 29 | 158.5 | 68.15 | 86.2 | 106.2 | 136.7 | 129.6 | 87.3 | 7 | 65.2 | 209.4 | 40.4 | 427.2 | 237.5 | 236.2 | -0.52 |  | 242 | 510.5 | 207.6 | 287.1 | 119.1 | 7323
XOM 29 | 158.6 | 68.15 | 86.2 | 106.1 | 136.9 | 129.6 | 87.5 | 6.9 | 65.3 | 209.9 | 40.1 | 428 | 237.3 | 236 | -0.51 |  | 241.8 | 510.4 | 205.9 | 285.6 | 119.6 | 7302
XOM 29 | 158.7 | 68.2 | 86 | 105.5 | 136.7 | 129.5 | 87.4 | 6.7 | 65.3 | 210.2 | 40.3 | 428.3 | 236.8 | 235.5 | -0.51 |  | 241.3 | 510.4 | 206.3 | 286.3 | 121 | 7317
XOM 29 | 158.8 | 68.07 | 85.6 | 105.7 | 137 | 129.8 | 87.2 | 6.7 | 65.2 | 208.9 | 40.1 | 426 | 238 | 236.7 | -0.57 |  | 242.4 | 510.6 | 207.9 | 287.2 | 114.7 | 7358
XOM 29 | 158.9 | 68.11 | 86.5 | 105 | 136.8 | 129.5 | 87.5 | 6.9 | 65.4 | 210.2 | 40.4 | 428.1 | 236.6 | 235.4 | -0.53 |  | 241.1 | 510.5 | 206.6 | 286 | 118 | 7325
XOM 29 | 159 | 68.28 | 86.3 | 105.3 | 136.8 | 129.6 | 87.4 | 6.9 | 65.2 | 210.2 | 40.2 | 428.3 | 237 | 235.7 | -0.55 |  | 241.5 | 510.5 | 206.5 | 285.2 | 115.7 | 7313
XOM 29 | 159.1 | 68.11 | 86.2 | 106 | 136.8 | 129.6 | 87.2 | 6.8 | 65.5 | 209.3 | 40.1 | 426.9 | 237.8 | 236.5 | -0.52 |  | 242.2 | 510.3 | 206 | 285.9 | 119.7 | 7319
XOM 29 | 159.2 | 68.16 | 86 | 105.7 | 137 | 129.7 | 87.5 | 6.9 | 65.4 | 209.6 | 40.2 | 426.6 | 237.5 | 236.2 | -0.54 |  | 242 | 510.4 | 206 | 285.5 | 116.9 | 7319
XOM 29 | 159.3 | 68.18 | 86.1 | 105.6 | 136.8 | 129.6 | 87.3 | 6.8 | 65 | 210.1 | 40 | 427.9 | 236.5 | 235.3 | -0.53 |  | 241 | 510.3 | 205.8 | 285.9 | 118.3 | 7323
XOM 29 | 159.4 | 68.22 | 86 | 105.3 | 136.8 | 129.5 | 87.2 | 6.8 | 65.3 | 210.2 | 40.4 | 428.2 | 237.1 | 235.8 | -0.53 |  | 241.6 | 510.2 | 206.1 | 285.7 | 117.2 | 7281
XOM 29 | 159.5 | 68.16 | 86 | 105.6 | 136.9 | 129.7 | 87.1 | 6.7 | 65.3 | 209.7 | 39.7 | 427.2 | 237.5 | 236.3 | -0.52 |  | 242 | 510.3 | 206.5 | 286.1 | 119.5 | 7307
XOM 29 | 159.6 | 68.11 | 86.3 | 105.6 | 136.8 | 129.6 | 87.3 | 6.5 | 65.3 | 209.2 | 40.1 | 426.7 | 237.5 | 236.3 | -0.52 |  | 242 | 510.3 | 207.7 | 287.1 | 119.3 | 7336
XOM 29 | 159.7 | 67.97 | 86 | 105.6 | 136.7 | 129.6 | 87.3 | 6.7 | 65.4 | 209.5 | 40 | 427.2 | 237.5 | 236.2 | -0.5 |  | 242 | 510.3 | 207.9 | 287.8 | 122.1 | 7336
XOM 29 | 159.8 | 68.27 | 86.1 | 106.3 | 136.9 | 129.8 | 87.3 | 6.7 | 65.3 | 210.3 | 40.4 | 428.6 | 237 | 235.7 | -0.51 |  | 241.5 | 509.9 | 206.8 | 286.2 | 120.9 | 7319
XOM 29 | 159.9 | 68.16 | 85.8 | 105.4 | 136.7 | 129.6 | 87 | 6.7 | 65.3 | 209.6 | 40.2 | 426.8 | 237.3 | 236.1 | -0.55 |  | 241.8 | 510.3 | 207.2 | 286.7 | 116.1 | 7335
XOM 29 | 160 | 68.07 | 85.9 | 105.5 | 136.8 | 129.6 | 87.3 | 6.7 | 65.3 | 208.9 | 40 | 425.8 | 237.7 | 236.4 | -0.52 |  | 242.1 | 510.3 | 207 | 286.8 | 119.8 | 7333
XOM 29 | 160.1 | 68.21 | 86.5 | 105.2 | 136.9 | 129.6 | 87.5 | 6.7 | 65.1 | 209.9 | 40.3 | 427.8 | 237 | 235.7 | -0.5 |  | 241.4 | 510.2 | 206.2 | 285.9 | 120.6 | 7315
XOM 29 | 160.2 | 68.21 | 85.7 | 106 | 136.8 | 129.5 | 87.3 | 6.7 | 65.1 | 210.2 | 40.1 | 428.5 | 236.7 | 235.4 | -0.53 |  | 241.2 | 510.2 | 207.4 | 286.9 | 118.5 | 7345
XOM 29 | 160.3 | 68.14 | 85.7 | 105.5 | 137 | 129.8 | 87.2 | 6.7 | 65.4 | 209.4 | 40.2 | 427.2 | 237.6 | 236.3 | -0.5 |  | 242 | 510.2 | 207 | 286.1 | 121.1 | 7325
XOM 29 | 160.4 | 68.1 | 85.8 | 105 | 137 | 129.7 | 87.4 | 6.6 | 65.3 | 209.3 | 40.1 | 426.6 | 237.3 | 236 | -0.5 |  | 241.7 | 510.5 | 206.9 | 286.2 | 120.2 | 7302
XOM 29 | 160.5 | 68.2 | 85.8 | 105.5 | 136.9 | 129.8 | 87.5 | 6.6 | 65.2 | 210.1 | 39.9 | 428.3 | 236.7 | 235.5 | -0.52 |  | 241.2 | 510.4 | 205.6 | 285.5 | 118.6 | 7291
XOM 29 | 160.6 | 68.17 | 86.2 | 105.4 | 136.9 | 129.7 | 87.1 | 6.6 | 65.1 | 210 | 39.9 | 427.8 | 237.1 | 235.8 | -0.53 |  | 241.6 | 510.1 | 208.3 | 288 | 118.9 | 7349
XOM 29 | 160.7 | 68.01 | 86.4 | 105.7 | 136.8 | 129.7 | 87.5 | 6.5 | 65.4 | 209.2 | 40.5 | 426.3 | 237.7 | 236.4 | -0.53 |  | 242.2 | 510.5 | 206.7 | 286.9 | 118.8 | 7336
XOM 29 | 160.8 | 68.18 | 85.9 | 106 | 136.9 | 129.9 | 87.5 | 6.5 | 65.3 | 209.6 | 40.5 | 427.2 | 237 | 235.8 | -0.52 |  | 241.5 | 510.4 | 207.2 | 287.2 | 119.4 | 7342
XOM 29 | 160.9 | 68.2 | 86.3 | 104.3 | 137 | 129.7 | 87.2 | 6.6 | 65 | 210.2 | 40.3 | 428.3 | 236.9 | 235.7 | -0.52 |  | 241.4 | 510.5 | 207 | 286.9 | 120.2 | 7325
XOM 29 | 161 | 68.11 | 86 | 105.6 | 137 | 129.5 | 87.5 | 6.5 | 65 | 209.7 | 40.2 | 427.7 | 236.8 | 235.6 | -0.52 |  | 241.4 | 510.3 | 208.4 | 288.1 | 120.2 | 7350
XOM 29 | 161.1 | 68.14 | 86.3 | 106.5 | 136.9 | 129.7 | 87.4 | 6.6 | 65.3 | 209.6 | 40.2 | 427.2 | 237.9 | 236.6 | -0.51 |  | 242.3 | 510.4 | 206.9 | 287 | 121.3 | 7334
XOM 29 | 161.2 | 68.17 | 85.8 | 105.4 | 136.9 | 129.6 | 87.4 | 6.6 | 65.4 | 209.6 | 40.1 | 426.9 | 237.3 | 236.1 | -0.51 |  | 241.8 | 510.5 | 207.6 | 287.7 | 120.7 | 7341
XOM 29 | 161.3 | 68.17 | 86.5 | 106 | 137 | 129.3 | 87.5 | 6.5 | 65.2 | 210 | 40.3 | 427.6 | 237.1 | 235.9 | -0.51 |  | 241.7 | 510.5 | 207.8 | 287.6 | 120.9 | 7333
XOM 29 | 161.4 | 68.19 | 86.3 | 106 | 137.2 | 129.8 | 87.3 | 6.6 | 65.2 | 210 | 40.5 | 427.4 | 237.3 | 236 | -0.51 |  | 241.7 | 510.4 | 205.9 | 285.5 | 120.3 | 7287
XOM 29 | 161.5 | 68.16 | 86.2 | 105.9 | 137 | 129.6 | 87.5 | 6.6 | 65.3 | 209.8 | 40.6 | 427 | 237.5 | 236.2 | -0.52 |  | 242 | 510.6 | 207.4 | 287.4 | 120 | 7330
XOM 29 | 161.6 | 68.24 | 86.3 | 105.5 | 136.9 | 129.4 | 87.5 | 6.6 | 65.2 | 209.6 | 40.5 | 427 | 237.5 | 236.2 | -0.54 |  | 242 | 510.9 | 208.3 | 287.9 | 117 | 7347
XOM 29 | 161.7 | 68.09 | 85.8 | 105.6 | 136.8 | 129.6 | 87.3 | 7 | 65.1 | 210 | 40.6 | 428.5 | 236.9 | 235.6 | -0.53 |  | 241.4 | 510.8 | 208.2 | 288 | 118 | 7346
XOM 29 | 161.8 | 68.25 | 86.4 | 104.4 | 136.9 | 129.5 | 87.6 | 6.9 | 64.3 | 209.9 | 40.7 | 427.4 | 236.9 | 235.6 | -0.51 |  | 241.5 | 510.8 | 206.4 | 286.4 | 120.4 | 7321
XOM 29 | 161.9 | 68.11 | 86.4 | 105 | 136.9 | 129.6 | 87.1 | 6.8 | 65.4 | 209.7 | 40.9 | 427 | 237.7 | 236.4 | -0.53 |  | 242.1 | 510.6 | 207.1 | 287.6 | 119.2 | 7344
XOM 29 | 162 | 68.15 | 85.8 | 106 | 136.9 | 129.8 | 87.3 | 6.8 | 65.1 | 209.6 | 40.7 | 427.1 | 237.6 | 236.3 | -0.51 |  | 242 | 510.7 | 206 | 285.8 | 121.3 | 7312
XOM 29 | 162.1 | 68.17 | 86 | 105.4 | 137 | 129.5 | 87.6 | 6.9 | 65 | 209.8 | 40.9 | 428.1 | 237.2 | 235.9 | -0.54 |  | 241.6 | 510.9 | 206 | 286.3 | 117.6 | 7329
XOM 29 | 162.2 | 68.22 | 85.9 | 105.9 | 137 | 129.7 | 87.4 | 6.9 | 65.1 | 209.6 | 40.5 | 427.5 | 237.4 | 236.1 | -0.51 |  | 241.9 | 510.8 | 206.6 | 286.3 | 120.1 | 7318
XOM 29 | 162.3 | 68.12 | 86.1 | 106 | 137 | 129.4 | 87.2 | 6.9 | 65.4 | 209.3 | 40.9 | 427 | 237.7 | 236.4 | -0.48 |  | 242.1 | 510.9 | 207.7 | 287.6 | 123 | 7306
XOM 29 | 162.4 | 68.2 | 86.2 | 106 | 136.8 | 129.6 | 87.5 | 7 | 65.3 | 210.3 | 41 | 428.7 | 236.7 | 235.5 | -0.49 |  | 241.3 | 510.8 | 209.6 | 289.5 | 122.5 | 7347
XOM 29 | 162.5 | 68.23 | 86 | 105.3 | 136.9 | 129.6 | 87.5 | 7.1 | 65.3 | 210 | 41 | 427.9 | 237.4 | 236.1 | -0.51 |  | 241.9 | 511.1 | 206.7 | 286.2 | 120.6 | 7321
XOM 29 | 162.6 | 68.16 | 85.8 | 105.4 | 137 | 129.7 | 87.4 | 7.2 | 65 | 209.7 | 40.9 | 427 | 237.4 | 236.1 | -0.51 |  | 241.9 | 511.4 | 206.7 | 287.3 | 121.1 | 7336
XOM 29 | 162.7 | 68.17 | 85.7 | 107.2 | 136.9 | 129.5 | 87.4 | 7.4 | 65.2 | 209.7 | 41.4 | 427.1 | 237.6 | 236.3 | -0.55 |  | 242 | 511.3 | 207 | 286.9 | 116.2 | 7337
XOM 29 | 162.8 | 68.22 | 85.7 | 105.4 | 137 | 129.6 | 87.3 | 7.5 | 65.2 | 209.8 | 41.4 | 427.6 | 237.4 | 236.1 | -0.51 |  | 241.9 | 511.1 | 207.4 | 287 | 119.8 | 7327
XOM 29 | 162.9 | 68.22 | 85.9 | 106.2 | 137.2 | 129.8 | 87.3 | 7.5 | 65.2 | 211 | 41.3 | 429.3 | 236.8 | 235.5 | -0.52 |  | 241.3 | 511.2 | 206.5 | 286.7 | 119.3 | 7331
XOM 29 | 163 | 68.14 | 86.3 | 105.7 | 137.2 | 129.6 | 87.6 | 7.6 | 65.1 | 209.3 | 41.5 | 426.1 | 237.9 | 236.5 | -0.51 |  | 242.2 | 511.4 | 208.7 | 287.9 | 120.1 | 7344
XOM 29 | 163.1 | 68.17 | 85.6 | 105.5 | 137.1 | 129.4 | 87.4 | 7.6 | 65 | 209.3 | 41.2 | 426.6 | 237.6 | 236.3 | -0.5 |  | 242.1 | 511.5 | 206.9 | 287.5 | 122 | 7347
XOM 29 | 163.2 | 68.19 | 85.8 | 103.6 | 137 | 129.6 | 87.4 | 7.7 | 65.2 | 210.2 | 41.5 | 428.7 | 237 | 235.6 | -0.5 |  | 241.5 | 511.8 | 207.1 | 287 | 120.2 | 7285
XOM 29 | 163.3 | 68.17 | 86.1 | 105.5 | 137 | 129.6 | 87.5 | 7.9 | 64.9 | 210.3 | 41.8 | 428.1 | 237.4 | 236 | -0.5 |  | 241.8 | 511.3 | 207.2 | 287.3 | 121.7 | 7318
XOM 29 | 163.4 | 68.18 | 86.4 | 106.6 | 137 | 129.6 | 87.2 | 7.8 | 65.2 | 209.4 | 41.7 | 427.7 | 237.4 | 236.1 | -0.47 |  | 241.9 | 511.4 | 208.2 | 288 | 124.7 | 7324
XOM 29 | 163.5 | 68.19 | 85.6 | 105.7 | 136.9 | 129.6 | 87.2 | 7.8 | 65.2 | 209.2 | 41.9 | 427 | 237.6 | 236.2 | -0.51 |  | 242 | 511.7 | 208.2 | 288.4 | 120.5 | 7349
XOM 29 | 163.6 | 68.19 | 85.8 | 105.7 | 137.1 | 129.6 | 87.4 | 7.8 | 65.1 | 209.9 | 41.8 | 428 | 237.4 | 236 | -0.5 |  | 241.9 | 511.6 | 206.2 | 286.5 | 121.8 | 7321
XOM 29 | 163.7 | 68.24 | 85.6 | 105.9 | 137.1 | 129.6 | 87.4 | 7.9 | 64.9 | 210.4 | 42 | 428.4 | 237.2 | 235.8 | -0.49 |  | 241.6 | 511.6 | 208.2 | 287.7 | 122.3 | 7333
XOM 29 | 163.8 | 68.22 | 86.4 | 104.9 | 136.9 | 129.5 | 87.4 | 7.9 | 65 | 209.6 | 42.2 | 427.1 | 237.9 | 236.5 | -0.52 |  | 242.3 | 511.9 | 208.1 | 288 | 119.2 | 7349
XOM 29 | 163.9 | 68.11 | 85.5 | 105.2 | 137 | 129.6 | 87.5 | 7.8 | 65 | 209.4 | 42.2 | 427.2 | 237.7 | 236.3 | -0.51 |  | 242.1 | 511.9 | 207.8 | 287.6 | 120.1 | 7333
XOM 29 | 164 | 68.16 | 86.5 | 105.8 | 137.3 | 129.6 | 87.7 | 7.7 | 64.9 | 209.7 | 42.3 | 427.1 | 237.8 | 236.4 | -0.5 |  | 242.2 | 512 | 208.1 | 287.5 | 121.1 | 7342
XOM 29 | 164.1 | 68.23 | 86.5 | 105.1 | 137 | 129.6 | 87.6 | 7.7 | 65 | 210.1 | 42.6 | 428 | 237.5 | 236.1 | -0.5 |  | 241.9 | 512.1 | 208.5 | 288.4 | 121.4 | 7349
XOM 29 | 164.2 | 68.2 | 85.5 | 105.3 | 137.1 | 129.6 | 87.4 | 7.7 | 65 | 210 | 42.6 | 427.8 | 237.5 | 236.1 | -0.49 |  | 241.9 | 512.2 | 206.4 | 286.3 | 120.9 | 7291
XOM 29 | 164.3 | 68.17 | 86.4 | 106 | 137.1 | 129.6 | 87.4 | 7.7 | 65.1 | 209.6 | 42.7 | 427.3 | 237.8 | 236.4 | -0.51 |  | 242.1 | 512.1 | 207.3 | 287.7 | 120.2 | 7322
XOM 29 | 164.4 | 68.14 | 86 | 105.6 | 137.1 | 129.7 | 87.5 | 7.9 | 65.2 | 209.6 | 43 | 427 | 238.1 | 236.6 | -0.5 |  | 242.4 | 512.2 | 206.9 | 286.7 | 121.4 | 7306
XOM 29 | 164.5 | 68.17 | 85.8 | 105.4 | 137.2 | 129.8 | 87.5 | 7.7 | 64.9 | 209.7 | 43 | 427.4 | 238 | 236.6 | -0.5 |  | 242.4 | 512.3 | 206.9 | 286.8 | 120.8 | 7323
XOM 29 | 164.6 | 68.15 | 86.4 | 105.5 | 137.2 | 129.7 | 87.6 | 7.5 | 64.9 | 209.8 | 43 | 427.6 | 237.5 | 236.1 | -0.5 |  | 241.8 | 512.4 | 207.2 | 287.4 | 120.5 | 7332
XOM 29 | 164.7 | 68.21 | 85.8 | 106 | 137 | 129.4 | 87.6 | 7.3 | 65 | 209.9 | 43.3 | 427.7 | 237.6 | 236.2 | -0.52 |  | 242 | 512.4 | 207.5 | 288.1 | 119.2 | 7346
XOM 29 | 164.8 | 68.19 | 86.5 | 105.5 | 137.1 | 129.7 | 87.3 | 7.1 | 64.8 | 209.9 | 43.6 | 427.9 | 237.6 | 236.1 | -0.5 |  | 241.9 | 512.6 | 206.1 | 286.3 | 120.9 | 7317
XOM 29 | 164.9 | 68.14 | 86.4 | 105.7 | 137.1 | 129.7 | 87.4 | 6.9 | 64.9 | 209.8 | 43 | 427.8 | 237.9 | 236.4 | -0.49 |  | 242.2 | 512.7 | 207.3 | 287 | 122.9 | 7322
XOM 29 | 165 | 68.07 | 86.5 | 105.8 | 137.3 | 129.8 | 87.6 | 6.9 | 64.9 | 209.8 | 43.4 | 427.7 | 237.6 | 236.1 | -0.5 |  | 241.9 | 512.7 | 205.8 | 285.4 | 121.4 | 7301
XOM 29 | 165.1 | 68.22 | 86 | 105.8 | 137.2 | 129.7 | 87.8 | 6.9 | 65 | 209.8 | 43.5 | 427.6 | 237.7 | 236.3 | -0.51 |  | 242.1 | 513.2 | 207.2 | 287.1 | 120 | 7337
XOM 29 | 165.2 | 68.19 | 86.5 | 103.3 | 137.1 | 129.6 | 87.4 | 6.7 | 64.8 | 209.9 | 43.5 | 427.5 | 237.6 | 236.1 | -0.52 |  | 241.9 | 513 | 207.1 | 287.4 | 118.7 | 7305
XOM 29 | 165.3 | 68.23 | 86.4 | 105.2 | 137.1 | 129.7 | 87.6 | 6.6 | 64.9 | 209.8 | 43.5 | 427.9 | 237.3 | 235.8 | -0.5 |  | 241.6 | 513.1 | 206.7 | 287 | 120.7 | 7307
XOM 29 | 165.4 | 68.27 | 86.5 | 105.8 | 137.1 | 129.7 | 87.4 | 6.6 | 65.1 | 210 | 43.8 | 427.9 | 237.6 | 236 | -0.51 |  | 241.8 | 513 | 207.3 | 287.3 | 120.1 | 7319
XOM 29 | 165.5 | 68.19 | 85.8 | 105.8 | 137.3 | 129.7 | 87.3 | 6.8 | 64.7 | 209.4 | 39.8 | 426.5 | 238.1 | 236.6 | -0.5 |  | 242.4 | 512.9 | 207.5 | 287.5 | 120.2 | 7336
XOM 29 | 165.6 | 68.13 | 85.8 | 105.5 | 137.1 | 129.8 | 87.7 | 6.7 | 65 | 209.4 | 43.4 | 427.3 | 237.9 | 236.3 | -0.49 |  | 242.1 | 512.8 | 206.8 | 286.8 | 122.2 | 7326
XOM 29 | 165.7 | 68.23 | 86 | 105.5 | 137.4 | 129.9 | 87.6 | 6.9 | 64.8 | 209.8 | 43.8 | 427.8 | 237.7 | 236.2 | -0.49 |  | 242 | 513 | 206.5 | 286.6 | 121.9 | 7326
XOM 29 | 165.8 | 68.11 | 86.3 | 105.6 | 137.2 | 129.5 | 87.6 | 7.1 | 64.7 | 210.1 | 41.8 | 427.9 | 237.5 | 236 | -0.51 |  | 241.9 | 512.9 | 206.4 | 287 | 120.5 | 7328
XOM 29 | 165.9 | 68.15 | 86.1 | 106 | 137.2 | 129.6 | 87.6 | 7 | 64.8 | 210.1 | 43.1 | 428.3 | 237.3 | 235.9 | -0.5 |  | 241.6 | 513.2 | 207.2 | 288.2 | 120.6 | 7344
XOM 29 | 166 | 68.1 | 85.9 | 105.4 | 137.1 | 129.6 | 87.6 | 6.9 | 65.1 | 209 | 43.9 | 426.4 | 238.5 | 237.1 | -0.51 |  | 242.8 | 512.9 | 207.4 | 287.9 | 119.3 | 7347
XOM 29 | 166.1 | 68.14 | 85.6 | 105.7 | 137.1 | 129.7 | 87.7 | 7 | 65 | 209.9 | 44.1 | 428.1 | 237.6 | 236.1 | -0.5 |  | 241.9 | 513.3 | 206.8 | 287.6 | 121.7 | 7344
XOM 29 | 166.2 | 68.29 | 85.7 | 105.3 | 137.1 | 129.5 | 87.5 | 7.1 | 64.7 | 209.5 | 39.5 | 426.7 | 237.7 | 236.2 | -0.51 |  | 242.1 | 512.9 | 206.5 | 286.9 | 119.8 | 7316
XOM 29 | 166.3 | 68.11 | 86.5 | 105.8 | 137 | 129.7 | 87.1 | 7.1 | 65 | 210.3 | 43.5 | 429 | 237.4 | 236 | -0.5 |  | 241.8 | 513.2 | 207.2 | 288.1 | 121.5 | 7340
XOM 29 | 166.4 | 68.09 | 85.7 | 105.5 | 137.1 | 129.5 | 87.7 | 7.1 | 64.9 | 209.2 | 44.6 | 427.1 | 238.2 | 236.7 | -0.5 |  | 242.6 | 513.1 | 207 | 287 | 121 | 7329
XOM 29 | 166.5 | 68.14 | 86.5 | 105.6 | 137.1 | 129.6 | 87.5 | 7.3 | 64.7 | 209.5 | 42.7 | 427.1 | 237.7 | 236.2 | -0.51 |  | 242 | 513 | 206.7 | 287.3 | 118.9 | 7337
XOM 29 | 166.6 | 68.25 | 86.5 | 105.7 | 137.4 | 129.9 | 87.8 | 7.1 | 64.8 | 210.5 | 44.8 | 428.4 | 237.5 | 236 | -0.5 |  | 241.9 | 513 | 205.5 | 285.9 | 120.2 | 7317
XOM 29 | 166.7 | 68.22 | 86.3 | 106.1 | 137.2 | 129.6 | 87.2 | 7.1 | 64.7 | 209.4 | 39.5 | 426.2 | 237.9 | 236.4 | -0.52 |  | 242.2 | 512.9 | 206.8 | 287 | 117.4 | 7337
XOM 29 | 166.8 | 68.03 | 85.7 | 105.8 | 137.3 | 129.8 | 87.5 | 7.1 | 64.9 | 209.3 | 42.9 | 427.1 | 238.1 | 236.6 | -0.5 |  | 242.4 | 513.2 | 206.1 | 286.3 | 120.1 | 7322
XOM 29 | 166.9 | 68.21 | 86.4 | 105.2 | 137.1 | 129.6 | 87.9 | 7.2 | 64.8 | 209.8 | 44.5 | 427.3 | 237.9 | 236.4 | -0.52 |  | 242.3 | 513.3 | 206.3 | 286.2 | 118.5 | 7331
XOM 29 | 167 | 68.2 | 85.9 | 105.8 | 137 | 129.4 | 87.5 | 7.4 | 64.6 | 209.6 | 40.3 | 426.7 | 238 | 236.6 | -0.51 |  | 242.4 | 512.4 | 206.9 | 287.4 | 119 | 7344
XOM 29 | 167.1 | 68.16 | 85.6 | 105.6 | 137.1 | 129.6 | 86.9 | 7.3 | 64.5 | 209.5 | 40.5 | 426.8 | 237.8 | 236.4 | -0.49 |  | 242.3 | 512.5 | 206.1 | 286.9 | 120.3 | 7304
XOM 29 | 167.2 | 68.07 | 85.8 | 105.7 | 137.1 | 129.5 | 87.2 | 7.4 | 64.8 | 209.5 | 40.6 | 426.9 | 237.7 | 236.3 | -0.51 |  | 242.2 | 512.6 | 207.4 | 287.5 | 118.8 | 7329
XOM 29 | 167.3 | 68.13 | 86.4 | 105.4 | 137.2 | 129.6 | 87.8 | 7.5 | 64.8 | 209.4 | 45.2 | 426.8 | 238.3 | 236.8 | -0.52 |  | 242.6 | 512.8 | 206.5 | 286.2 | 117.7 | 7330
XOM 29 | 167.4 | 68.24 | 86.3 | 105.5 | 137.2 | 129.6 | 87.5 | 7.4 | 64.8 | 209.5 | 42.7 | 426.7 | 238.1 | 236.7 | -0.49 |  | 242.5 | 512.4 | 206.2 | 286.2 | 120.6 | 7328
XOM 29 | 167.5 | 68.12 | 85.5 | 105.2 | 137.2 | 129.7 | 87.2 | 7.4 | 64.9 | 210.2 | 42.4 | 428.1 | 237.5 | 236.1 | -0.5 |  | 242 | 512.6 | 204.7 | 285.1 | 118.9 | 7322
XOM 29 | 167.6 | 68.1 | 85.5 | 105.4 | 137.1 | 129.7 | 87.5 | 7.3 | 64.9 | 209.3 | 42.5 | 426.5 | 238.3 | 236.9 | -0.49 |  | 242.6 | 512.6 | 206.8 | 286.7 | 121.5 | 7338
XOM 29 | 167.7 | 68.1 | 86.3 | 105.8 | 137 | 129.6 | 87.7 | 7.1 | 64.9 | 209.1 | 42.2 | 426.1 | 238.3 | 236.9 | -0.5 |  | 242.6 | 512.7 | 205.7 | 285.3 | 119.9 | 7321
XOM 29 | 167.8 | 68.22 | 85.9 | 105.7 | 136.9 | 129.3 | 87.4 | 7.3 | 64.8 | 209.8 | 42.1 | 427.7 | 237.7 | 236.2 | -0.51 |  | 242.1 | 512.3 | 206.5 | 286.3 | 118.6 | 7329
XOM 29 | 167.9 | 68.11 | 85.9 | 105.4 | 136.9 | 129.6 | 87.4 | 7.4 | 65 | 210.2 | 42.8 | 428.2 | 237.6 | 236.2 | -0.51 |  | 242.1 | 512.2 | 205 | 286.1 | 119.1 | 7334
XOM 29 | 168 | 68.13 | 85.9 | 105.6 | 137.1 | 129.5 | 87.5 | 7.3 | 65 | 209.3 | 42.6 | 426.4 | 238.5 | 237 | -0.49 |  | 242.8 | 512.3 | 207.4 | 287.7 | 120.9 | 7356
XOM 29 | 168.1 | 68.17 | 86.3 | 105.2 | 137.1 | 129.6 | 87.5 | 7.5 | 64.5 | 209.9 | 41.8 | 427 | 237.7 | 236.3 | -0.52 |  | 242.1 | 512.2 | 206.4 | 286 | 117.2 | 7311
XOM 29 | 168.2 | 68.13 | 86.2 | 105.5 | 137 | 129.6 | 87.5 | 7.4 | 64.5 | 209.1 | 42.4 | 425.8 | 238.2 | 236.7 | -0.51 |  | 242.5 | 512.1 | 207.5 | 288.2 | 119.6 | 7350
XOM 29 | 168.3 | 68.14 | 86.1 | 104.6 | 137 | 129.6 | 87.3 | 7.5 | 64.3 | 209.3 | 41.3 | 426.6 | 237.8 | 236.4 | -0.5 |  | 242.2 | 512 | 209.4 | 290.2 | 120.9 | 7382
XOM 29 | 168.4 | 68.21 | 85.8 | 105.9 | 136.9 | 129.4 | 87.6 | 7.6 | 64.4 | 209.8 | 42 | 427 | 237.4 | 236 | -0.5 |  | 241.9 | 512.1 | 207.7 | 288.2 | 119.7 | 7360
XOM 29 | 168.5 | 68.14 | 86.4 | 105.9 | 137.1 | 129.5 | 87.5 | 7.7 | 64.5 | 209.7 | 41.9 | 426.9 | 237.7 | 236.3 | -0.51 |  | 242.1 | 512 | 208.3 | 289.1 | 120.1 | 7373
XOM 29 | 168.6 | 68.24 | 86.6 | 105.3 | 136.8 | 129.5 | 87.3 | 7.7 | 64.2 | 209.2 | 42.4 | 425.6 | 237.8 | 236.5 | -0.52 |  | 242.3 | 512.1 | 207.5 | 288.4 | 117.8 | 7371
XOM 29 | 168.7 | 68.02 | 86.4 | 105.9 | 136.8 | 129.4 | 87.4 | 8 | 64.5 | 209.4 | 41.9 | 426.3 | 238 | 236.6 | -0.55 |  | 242.4 | 511.8 | 208.2 | 288.6 | 113.7 | 7381
XOM 29 | 168.8 | 68.22 | 86.2 | 106.1 | 136.9 | 129.5 | 87.6 | 8.6 | 64.6 | 210.2 | 42 | 427.9 | 237.6 | 236.2 | -0.55 |  | 242.2 | 512.4 | 208.5 | 288.6 | 113.3 | 7381
XOM 29 | 168.9 | 68.08 | 85.9 | 106 | 137 | 129.6 | 87.6 | 8.5 | 64.6 | 208.7 | 42.1 | 424.8 | 238.7 | 237.3 | -0.55 |  | 243.1 | 512.4 | 206.7 | 286.9 | 113.4 | 7362
XOM 29 | 169 | 68.19 | 86.3 | 105.1 | 136.9 | 129.4 | 87.5 | 8.4 | 64.4 | 209.8 | 41.7 | 426.8 | 237.7 | 236.3 | -0.55 |  | 242.1 | 512.2 | 208.2 | 288.6 | 113.5 | 7356
XOM 29 | 169.1 | 68.16 | 86.1 | 105.2 | 136.7 | 129.2 | 87.3 | 8.3 | 64.3 | 209.8 | 41.6 | 426.5 | 237.7 | 236.3 | -0.58 |  | 242.3 | 512.3 | 207.4 | 287.9 | 110 | 7361
XOM 29 | 169.2 | 68.1 | 86.4 | 105.7 | 136.9 | 129.5 | 87.3 | 8.3 | 64.5 | 209.4 | 41.6 | 426.3 | 238 | 236.6 | -0.6 |  | 242.4 | 512.4 | 207.1 | 287.5 | 108.1 | 7380
XOM 29 | 169.3 | 68.12 | 85.8 | 105.7 | 136.9 | 129.5 | 87.5 | 8.7 | 64.5 | 209.4 | 42 | 425.9 | 238 | 236.6 | -0.59 |  | 242.5 | 512.5 | 206.5 | 286.9 | 109.5 | 7367
XOM 29 | 169.4 | 68.07 | 86.2 | 105.6 | 137 | 129.5 | 87.6 | 8.5 | 64.5 | 209.2 | 41.8 | 425.6 | 238.5 | 237.1 | -0.58 |  | 242.8 | 512.2 | 207.6 | 288.2 | 112 | 7383
XOM 29 | 169.5 | 68.21 | 86.5 | 105.6 | 137.1 | 129.5 | 87.5 | 8.4 | 64.5 | 209.6 | 41.7 | 426.2 | 238.1 | 236.7 | -0.55 |  | 242.5 | 512.3 | 206.9 | 287.3 | 113.8 | 7357
XOM 29 | 169.6 | 68.2 | 86.5 | 105.8 | 137.2 | 129.5 | 87.4 | 8.8 | 64.7 | 209.6 | 41.6 | 426.3 | 238.3 | 237 | -0.55 |  | 242.8 | 512.2 | 206.8 | 287.1 | 113.9 | 7358
XOM 29 | 169.7 | 68.15 | 85.5 | 105.8 | 137.2 | 129.5 | 87.4 | 8.6 | 64.4 | 209.9 | 41.9 | 426.5 | 237.7 | 236.3 | -0.55 |  | 242.2 | 512.2 | 208.6 | 288.9 | 114.2 | 7391
XOM 29 | 169.8 | 68.16 | 86.4 | 105.7 | 137.1 | 129.4 | 87.5 | 8.7 | 64.4 | 209.5 | 41.4 | 426.8 | 237.7 | 236.4 | -0.55 |  | 242.2 | 512.2 | 207.6 | 287.9 | 114 | 7363
XOM 29 | 169.9 | 68.22 | 86.6 | 105.4 | 137.1 | 129.5 | 87.7 | 8.9 | 64.3 | 209.1 | 41.8 | 425.5 | 238.3 | 236.9 | -0.54 |  | 242.6 | 512.3 | 208.1 | 288.6 | 115.5 | 7386
XOM 29 | 170 | 68.2 | 86.5 | 105.3 | 137.3 | 129.7 | 87.3 | 8.8 | 64.4 | 210.2 | 41.8 | 427.5 | 237.7 | 236.3 | -0.53 |  | 242.2 | 512.4 | 207 | 287.4 | 115.9 | 7338
XOM 29 | 170.1 | 68.06 | 85.8 | 105.5 | 137.2 | 129.7 | 87.4 | 9.2 | 64.5 | 209.7 | 42.1 | 426.9 | 237.7 | 236.4 | -0.53 |  | 242.2 | 512.1 | 206.5 | 286.9 | 116.3 | 7344
XOM 29 | 170.2 | 68.27 | 86 | 105.2 | 137 | 129.4 | 87.5 | 9 | 64.5 | 209.2 | 41.5 | 425.8 | 238.4 | 237 | -0.53 |  | 242.9 | 512.3 | 207.1 | 287.5 | 116 | 7366
XOM 29 | 170.3 | 68.15 | 86.2 | 105.8 | 137.2 | 129.6 | 87.5 | 8.9 | 64.5 | 209.8 | 41.3 | 426.7 | 237.9 | 236.5 | -0.52 |  | 242.3 | 512 | 207.8 | 288.6 | 117.8 | 7385
XOM 29 | 170.4 | 68.18 | 86.1 | 104.8 | 137.1 | 129.5 | 87.5 | 9.1 | 64.3 | 209.5 | 41 | 426.5 | 237.8 | 236.5 | -0.52 |  | 242.2 | 512.1 | 207.7 | 287.9 | 116 | 7362
XOM 29 | 170.5 | 68.23 | 86 | 105.8 | 137.2 | 129.5 | 87.4 | 9.3 | 64.6 | 209.8 | 40.8 | 427.2 | 237.9 | 236.5 | -0.5 |  | 242.4 | 511.9 | 207.4 | 287.1 | 118.6 | 7345
XOM 29 | 170.6 | 68.23 | 86.1 | 106.2 | 137 | 129.5 | 87.2 | 9.7 | 64.8 | 209.6 | 40.4 | 426.5 | 238.1 | 236.7 | -0.53 |  | 242.6 | 512.2 | 206.4 | 286.4 | 116.2 | 7346
XOM 29 | 170.7 | 68.03 | 86.2 | 105.3 | 137.1 | 129.5 | 87.5 | 9.9 | 64.5 | 209.5 | 40.6 | 426.4 | 237.9 | 236.5 | -0.52 |  | 242.3 | 511.9 | 205.3 | 285.2 | 116.4 | 7333
XOM 29 | 170.8 | 68.26 | 86.4 | 105.8 | 137 | 129.3 | 87.4 | 10 | 64.6 | 209.3 | 40.3 | 425.9 | 238.3 | 237 | -0.52 |  | 242.8 | 511.7 | 207.8 | 287.5 | 117.1 | 7359
XOM 29 | 170.9 | 68.13 | 86 | 105.4 | 137.1 | 129.4 | 87.5 | 10 | 64.3 | 209.7 | 44.6 | 427.2 | 238 | 236.7 | -0.49 |  | 242.5 | 512.3 | 207.2 | 286.6 | 120.2 | 7332
XOM 29 | 171 | 68.28 | 85.9 | 105.6 | 137 | 129.6 | 87.5 | 10.4 | 65 | 210 | 43.1 | 426.9 | 238.4 | 237 | -0.53 |  | 242.8 | 511.7 | 206.6 | 287.4 | 116.2 | 7349
XOM 29 | 171.1 | 68.18 | 86 | 105.5 | 136.9 | 129.5 | 87.3 | 10.3 | 65 | 209.8 | 42.5 | 426.7 | 238.3 | 237 | -0.53 |  | 242.7 | 512 | 206.9 | 287.1 | 116.4 | 7353
XOM 29 | 171.2 | 68.16 | 85.7 | 106 | 137.1 | 129.8 | 87.4 | 10.3 | 64.8 | 210 | 42.1 | 427.5 | 238.3 | 236.9 | -0.54 |  | 242.7 | 512.1 | 206.5 | 286.5 | 115.4 | 7347
XOM 29 | 171.3 | 68.18 | 86.5 | 106 | 137.1 | 129.6 | 87.5 | 10.3 | 65.1 | 210 | 42.2 | 427.5 | 238.2 | 236.8 | -0.51 |  | 242.5 | 512.2 | 208.1 | 288.5 | 119.1 | 7370
XOM 29 | 171.4 | 68.18 | 86.1 | 105.9 | 136.9 | 129.5 | 87.4 | 10.3 | 65.1 | 209.1 | 42.3 | 426.3 | 238.6 | 237.2 | -0.51 |  | 242.9 | 512.3 | 207.9 | 288.2 | 119.1 | 7363
XOM 29 | 171.5 | 68.18 | 86.4 | 105.6 | 136.8 | 129.2 | 87.1 | 10.3 | 65.1 | 209.9 | 42 | 427.6 | 238.3 | 236.9 | -0.52 |  | 242.5 | 512.2 | 208.1 | 289 | 118.1 | 7383
XOM 29 | 171.6 | 68.2 | 86.3 | 105.8 | 136.8 | 129.6 | 87.3 | 10.7 | 64.8 | 210.2 | 41.9 | 428.8 | 238 | 236.6 | -0.51 |  | 242.3 | 512.3 | 207.2 | 288.1 | 118.6 | 7364
XOM 29 | 171.7 | 68.26 | 86.2 | 105.5 | 136.9 | 129.7 | 87.6 | 10.9 | 64.8 | 210 | 42.1 | 428.3 | 238.3 | 236.9 | -0.5 |  | 242.6 | 512.2 | 207 | 287.4 | 119.1 | 7356
XOM 29 | 171.8 | 68.25 | 86 | 105.9 | 136.9 | 129.7 | 87.3 | 10.7 | 64.9 | 209.8 | 42.2 | 427 | 238.8 | 237.4 | -0.54 |  | 243.2 | 512 | 206.8 | 286.6 | 115.2 | 7350
XOM 29 | 171.9 | 68.15 | 86.2 | 105.6 | 137.2 | 129.6 | 87.1 | 10.7 | 65 | 209.7 | 41.8 | 427.3 | 238.3 | 236.9 | -0.55 |  | 242.7 | 512.3 | 206.7 | 287.2 | 113.7 | 7337
XOM 29 | 172 | 68.19 | 86.7 | 105.2 | 137.1 | 129.6 | 87.6 | 10.6 | 64.7 | 210.4 | 42.2 | 428.2 | 237.8 | 236.5 | -0.53 |  | 242.2 | 511.9 | 208.3 | 288.5 | 116 | 7357
XOM 29 | 172.1 | 68.22 | 85.8 | 105.7 | 137 | 129.5 | 87.3 | 10.7 | 64.9 | 209.6 | 42 | 427.3 | 238.5 | 237.1 | -0.55 |  | 242.9 | 512 | 208.1 | 288.2 | 114.6 | 7366
XOM 29 | 172.2 | 68.33 | 86.3 | 105.3 | 137 | 129.7 | 87.2 | 10.6 | 64.5 | 209.6 | 42.2 | 426.7 | 238.1 | 236.8 | -0.55 |  | 242.5 | 512 | 207.1 | 287 | 114.1 | 7357
XOM 29 | 172.3 | 68.24 | 85.9 | 105.5 | 137.1 | 129.6 | 87.2 | 10.8 | 64.5 | 210.8 | 41.7 | 428.7 | 237.5 | 236.1 | -0.56 |  | 242 | 511.7 | 205.1 | 285.3 | 112.5 | 7344
XOM 29 | 172.4 | 68.16 | 85.5 | 105.9 | 137.1 | 129.6 | 87.4 | 11 | 64.9 | 208.9 | 41.8 | 425.4 | 239.4 | 237.9 | -0.53 |  | 243.5 | 511.8 | 206.9 | 287.1 | 117.1 | 7359
XOM 29 | 172.5 | 68.24 | 86.6 | 105.9 | 137.2 | 129.5 | 87.3 | 11.1 | 64.9 | 210.4 | 41.8 | 428.4 | 237.7 | 236.3 | -0.56 |  | 242.2 | 511.7 | 206.1 | 286.5 | 111.8 | 7355
XOM 29 | 172.6 | 68.17 | 86.1 | 104.9 | 137.1 | 129.5 | 87.3 | 11.1 | 64.8 | 209.8 | 41.7 | 427.3 | 238.4 | 237 | -0.52 |  | 242.8 | 511.7 | 207.5 | 287.6 | 118.4 | 7354
XOM 29 | 172.7 | 68.19 | 85.7 | 105.3 | 137 | 129.5 | 87.3 | 11.1 | 64.8 | 209.4 | 41.6 | 427.2 | 238.5 | 237.1 | -0.52 |  | 242.8 | 511.7 | 207.6 | 288.1 | 118 | 7371
XOM 29 | 172.8 | 68.21 | 85.8 | 105.5 | 136.9 | 129.6 | 87.2 | 11 | 65.1 | 210 | 41.7 | 428.1 | 238 | 236.6 | -0.5 |  | 242.3 | 511.8 | 207.2 | 287.2 | 119.1 | 7354
XOM 29 | 172.9 | 68.17 | 86.6 | 105.5 | 137.1 | 129.5 | 87.2 | 11 | 65.2 | 210 | 41.4 | 427.9 | 238.4 | 237 | -0.46 |  | 242.7 | 511.6 | 207.4 | 286.9 | 123.6 | 7331
XOM 29 | 173 | 68.15 | 85.6 | 106 | 137.2 | 129.6 | 87.3 | 10.9 | 65.1 | 209.4 | 41.7 | 427 | 238.7 | 237.3 | -0.46 |  | 242.9 | 511.6 | 205.8 | 285.3 | 123 | 7291
XOM 29 | 173.1 | 68.25 | 85.8 | 104.6 | 137.1 | 129.6 | 87.4 | 10.8 | 65.3 | 210.2 | 41.9 | 428.2 | 238 | 236.6 | -0.48 |  | 242.3 | 511.8 | 208 | 288 | 121.8 | 7347
XOM 29 | 173.2 | 68.22 | 85.8 | 105.4 | 137.1 | 129.6 | 87.4 | 10.9 | 65.3 | 209.8 | 41.9 | 427.9 | 238.7 | 237.3 | -0.44 |  | 243 | 511.6 | 206.3 | 285.8 | 125.6 | 7311
XOM 29 | 173.3 | 68.21 | 86.5 | 105.5 | 137.1 | 129.5 | 87.2 | 10.9 | 65.2 | 209.7 | 41.9 | 427.8 | 238.3 | 236.9 | -0.46 |  | 242.6 | 511.4 | 206.7 | 286.7 | 123.2 | 7327
XOM 29 | 173.4 | 68.35 | 86.5 | 105.4 | 137.1 | 129.7 | 87.1 | 10.9 | 65 | 211.1 | 41.7 | 430.6 | 237.7 | 236.3 | -0.49 |  | 242 | 511.6 | 207.9 | 287.9 | 121.4 | 7358
XOM 29 | 173.5 | 68.17 | 86.3 | 106 | 137.2 | 129.7 | 87.3 | 10.9 | 65.5 | 209.6 | 42.2 | 427.8 | 239 | 237.6 | -0.45 |  | 243.3 | 511.8 | 206.6 | 287.1 | 125.1 | 7347
XOM 29 | 173.6 | 68.14 | 85.9 | 105.8 | 137.1 | 129.6 | 87.4 | 11 | 65.2 | 209.5 | 41.4 | 427.2 | 238.8 | 237.4 | -0.46 |  | 243 | 511.4 | 207.4 | 287.2 | 124.2 | 7346
XOM 29 | 173.7 | 68.25 | 86.2 | 106.2 | 137 | 129.7 | 87.3 | 11 | 65.1 | 210.4 | 41.6 | 428.9 | 238.2 | 236.8 | -0.45 |  | 242.6 | 511.9 | 206.5 | 286.8 | 124.9 | 7339
XOM 29 | 173.8 | 68.22 | 86.6 | 105.3 | 136.9 | 129.5 | 87.4 | 11 | 65 | 209.9 | 42 | 427.8 | 238.1 | 236.7 | -0.43 |  | 242.4 | 511.4 | 208.3 | 287.6 | 126 | 7290
XOM 29 | 173.9 | 68.19 | 85.7 | 105.8 | 137.1 | 129.8 | 87.5 | 10.9 | 65.3 | 209.8 | 41.7 | 427.5 | 238.9 | 237.5 | -0.44 |  | 243.1 | 511.6 | 206.1 | 285.9 | 125.1 | 7300
XOM 29 | 174 | 68.15 | 85.7 | 105.8 | 137 | 129.6 | 87.4 | 10.9 | 65.2 | 209.8 | 43.1 | 427.9 | 238 | 236.6 | -0.47 |  | 242.4 | 512 | 206.5 | 287 | 122.5 | 7337
XOM 29 | 174.1 | 68.23 | 85.8 | 105.1 | 136.9 | 129.6 | 87.5 | 11 | 65 | 210.2 | 44.7 | 427.8 | 238.2 | 236.8 | -0.49 |  | 242.5 | 512.3 | 206.3 | 287.5 | 122.9 | 7346
XOM 29 | 174.2 | 68.23 | 85.7 | 105.7 | 137 | 129.6 | 87.4 | 10.8 | 65.1 | 210.2 | 44.3 | 428.7 | 238 | 236.6 | -0.48 |  | 242.4 | 512.2 | 206.5 | 287.1 | 122.7 | 7337
XOM 29 | 174.3 | 68.21 | 85.8 | 105.5 | 137.1 | 129.7 | 87.2 | 10.4 | 65.2 | 209.8 | 41.3 | 427.7 | 238 | 236.5 | -0.46 |  | 242.2 | 512.3 | 206.4 | 286.5 | 123.9 | 7328
XOM 29 | 174.4 | 68.18 | 86.4 | 105.4 | 136.9 | 129.8 | 87.7 | 10.2 | 65.1 | 210 | 43.9 | 428.6 | 237.8 | 236.3 | -0.48 |  | 242 | 512.6 | 207.6 | 287.9 | 123 | 7341
XOM 29 | 174.5 | 68.27 | 85.7 | 105.9 | 137 | 129.6 | 87.6 | 10.2 | 65.2 | 209.8 | 44.3 | 427.8 | 238.6 | 237.1 | -0.46 |  | 242.9 | 512.5 | 207.5 | 288.2 | 125.6 | 7342
XOM 29 | 174.6 | 68.2 | 85.7 | 105.4 | 137 | 129.5 | 87.3 | 10 | 65 | 209.5 | 42.6 | 426.8 | 238.5 | 237 | -0.5 |  | 242.7 | 512.4 | 207.3 | 287.7 | 120.5 | 7335
XOM 29 | 174.7 | 68.12 | 86.6 | 106.1 | 137 | 129.7 | 87.7 | 9.9 | 65.1 | 210.5 | 43.8 | 428.4 | 238.3 | 236.8 | -0.48 |  | 242.6 | 512.6 | 206.9 | 287.2 | 122.8 | 7334
XOM 29 | 174.8 | 68.25 | 86.1 | 106 | 136.9 | 129.6 | 87.7 | 9.6 | 65 | 210.2 | 43.8 | 428.2 | 237.8 | 236.4 | -0.46 |  | 242.1 | 512.8 | 206.4 | 286.9 | 124.5 | 7297
XOM 29 | 174.9 | 68.21 | 85.6 | 105.8 | 136.8 | 129.5 | 87.4 | 9.5 | 65.1 | 209.3 | 43.3 | 427.1 | 238.4 | 236.9 | -0.48 |  | 242.6 | 512.9 | 206.1 | 286.5 | 121.8 | 7308
XOM 29 | 175 | 68.14 | 86.2 | 105.9 | 137 | 129.8 | 87.3 | 9.5 | 65.1 | 209.8 | 43.2 | 427.6 | 238.1 | 236.6 | -0.5 |  | 242.4 | 512.7 | 208.3 | 288.7 | 120.9 | 7351
XOM 29 | 175.1 | 68.21 | 86.2 | 105.3 | 137 | 129.5 | 87.6 | 9.5 | 65 | 210.7 | 43.7 | 429 | 237.4 | 235.9 | -0.44 |  | 241.7 | 512.8 | 206.4 | 287 | 127 | 7318
XOM 29 | 175.2 | 68.22 | 85.7 | 106.1 | 137 | 129.8 | 87.6 | 9.3 | 65.2 | 209.8 | 43.5 | 428.2 | 238.4 | 236.9 | -0.44 |  | 242.6 | 512.8 | 206.5 | 287.2 | 127 | 7320
XOM 29 | 175.3 | 68.18 | 86.4 | 105.6 | 137.1 | 129.7 | 87.4 | 9.4 | 65.1 | 209.4 | 43.6 | 427 | 238.2 | 236.7 | -0.44 |  | 242.5 | 512.8 | 208.2 | 288.5 | 127 | 7332
XOM 29 | 175.4 | 68.16 | 85.7 | 104.8 | 137.1 | 129.8 | 87.7 | 9.4 | 65.4 | 209.7 | 43.3 | 427.4 | 238.4 | 236.9 | -0.49 |  | 242.6 | 512.8 | 207.2 | 288.1 | 123.1 | 7341
XOM 29 | 175.5 | 68.27 | 86.7 | 105.6 | 137 | 129.6 | 87.6 | 9.4 | 64.9 | 209.9 | 39.1 | 427.5 | 238.2 | 236.7 | -0.52 |  | 242.5 | 512.9 | 206.8 | 287.6 | 119 | 7351
XOM 29 | 175.6 | 68.24 | 86.7 | 105.6 | 137.1 | 129.7 | 87.7 | 9.2 | 65 | 210.3 | 43.5 | 429 | 237.8 | 236.3 | -0.48 |  | 242.1 | 512.9 | 206.7 | 287.1 | 123.4 | 7329
XOM 29 | 175.7 | 68.21 | 86.4 | 105.7 | 137 | 129.7 | 87.6 | 9.5 | 65.2 | 209.9 | 43.7 | 427.7 | 238.1 | 236.6 | -0.52 |  | 242.4 | 512.8 | 207.6 | 288.2 | 119.4 | 7360
XOM 29 | 175.8 | 68.22 | 86 | 105.3 | 137.1 | 129.7 | 87.4 | 9.5 | 65.2 | 209.4 | 43.6 | 426.7 | 238.9 | 237.4 | -0.46 |  | 243.1 | 512.7 | 207.9 | 288.3 | 124.7 | 7306
XOM 29 | 175.9 | 68.24 | 86.2 | 105.1 | 137.2 | 129.6 | 87.4 | 9.6 | 64.8 | 209.3 | 39.3 | 426.2 | 238.8 | 237.3 | -0.47 |  | 243 | 512.8 | 207.4 | 287.7 | 123.5 | 7319
XOM 29 | 176 | 68.35 | 85.7 | 106.9 | 137 | 129.7 | 87.3 | 9.5 | 65.4 | 210.6 | 43.2 | 429.5 | 237.9 | 236.4 | -0.48 |  | 242.3 | 512.3 | 206.8 | 287.3 | 123.4 | 7322
XOM 29 | 176.1 | 68.19 | 86.1 | 105.8 | 137.1 | 129.6 | 87.5 | 9.4 | 65.2 | 210.2 | 43.5 | 428.2 | 238.5 | 237 | -0.48 |  | 242.8 | 512.8 | 205.9 | 286.4 | 122.2 | 7318
XOM 29 | 176.2 | 68.19 | 86.5 | 105.4 | 137.1 | 129.7 | 87.5 | 9.4 | 65.2 | 209.4 | 43.3 | 426.6 | 238.8 | 237.3 | -0.49 |  | 243.1 | 512.7 | 207.7 | 288 | 122.3 | 7337
XOM 29 | 176.3 | 68.24 | 86 | 105.7 | 137.1 | 129.7 | 87.5 | 9.5 | 65.3 | 209.8 | 43.3 | 427.6 | 238.4 | 236.9 | -0.48 |  | 242.7 | 512.5 | 206.6 | 287.2 | 122.4 | 7329
XOM 29 | 176.4 | 68.19 | 86.6 | 105 | 137.2 | 129.6 | 87.6 | 9.6 | 65.1 | 210.2 | 43.4 | 428.2 | 238.2 | 236.8 | -0.52 |  | 242.5 | 512.9 | 207.1 | 288 | 118.9 | 7342
XOM 29 | 176.5 | 68.22 | 86.6 | 105.7 | 137.3 | 129.9 | 87.5 | 9.7 | 65.1 | 210.1 | 43.3 | 427.9 | 238 | 236.5 | -0.52 |  | 242.3 | 513 | 207.1 | 286.9 | 118.8 | 7339
XOM 29 | 176.6 | 68.21 | 86.1 | 105.9 | 137.2 | 129.6 | 87.5 | 9.6 | 65.2 | 209.3 | 43.1 | 427.1 | 238.9 | 237.4 | -0.48 |  | 243.1 | 512.8 | 206.7 | 286.9 | 123.5 | 7319
XOM 29 | 176.7 | 68.23 | 85.9 | 105.5 | 137.1 | 129.5 | 87.4 | 9.7 | 65.2 | 209.8 | 43.4 | 427.5 | 238.3 | 236.8 | -0.49 |  | 242.6 | 512.7 | 208.5 | 289.4 | 122.1 | 7353
XOM 29 | 176.8 | 68.27 | 86.6 | 105.8 | 137.2 | 129.7 | 87.5 | 9.8 | 64.9 | 210.1 | 40.7 | 427.7 | 238.2 | 236.7 | -0.49 |  | 242.5 | 512.8 | 208.5 | 289.1 | 122.7 | 7326
XOM 29 | 176.9 | 68.19 | 86.6 | 105.9 | 137.1 | 129.5 | 87.4 | 9.7 | 65.1 | 210.2 | 43.3 | 428.2 | 238.1 | 236.6 | -0.47 |  | 242.4 | 512.9 | 207.1 | 287.2 | 122.8 | 7303
XOM 29 | 177 | 68.24 | 86.4 | 105.8 | 137.2 | 129.7 | 87.6 | 9.5 | 65.1 | 209.4 | 42.8 | 426.9 | 239 | 237.4 | -0.46 |  | 243.1 | 512.6 | 207.7 | 287.7 | 124.8 | 7315
XOM 29 | 177.1 | 68.23 | 86.5 | 105.7 | 137.3 | 129.7 | 87.4 | 9.3 | 65 | 209.9 | 42.8 | 427.5 | 238.5 | 237 | -0.46 |  | 242.9 | 512.7 | 207.4 | 287.4 | 125.5 | 7319
XOM 29 | 177.2 | 68.17 | 86.4 | 105.6 | 137.3 | 129.8 | 87.3 | 9.2 | 65.2 | 209.8 | 42.8 | 427.8 | 238.3 | 236.8 | -0.48 |  | 242.6 | 512.7 | 207.4 | 288.1 | 124.2 | 7339
XOM 29 | 177.3 | 68.18 | 86.2 | 105.5 | 137.1 | 129.6 | 87.6 | 9.1 | 65.1 | 210.1 | 43 | 428 | 238.3 | 236.8 | -0.51 |  | 242.5 | 512.7 | 207.7 | 288 | 120.5 | 7348
XOM 29 | 177.4 | 68.24 | 86 | 104.8 | 137.1 | 129.6 | 87.6 | 9.2 | 64.9 | 210.3 | 42.8 | 427.9 | 238 | 236.5 | -0.49 |  | 242.4 | 512.7 | 207.1 | 287.8 | 122.4 | 7332
XOM 29 | 177.5 | 68.22 | 86.2 | 105.7 | 137 | 129.7 | 87.5 | 9.3 | 65.4 | 209.7 | 43.4 | 426.9 | 239.2 | 237.7 | -0.48 |  | 243.4 | 512.5 | 207.8 | 288.6 | 123.7 | 7346
XOM 29 | 177.6 | 68.2 | 86.3 | 106 | 137.4 | 129.7 | 87.5 | 9 | 65.4 | 209.5 | 43.2 | 427.2 | 238.7 | 237.2 | -0.48 |  | 243 | 512.5 | 207 | 287.7 | 123.8 | 7335
XOM 29 | 177.7 | 68.15 | 86.4 | 106.1 | 137.1 | 129.7 | 87.4 | 9.1 | 65.2 | 210 | 43.2 | 427.6 | 238.4 | 236.9 | -0.49 |  | 242.7 | 512.6 | 207.6 | 288.6 | 122.9 | 7349
XOM 29 | 177.8 | 68.44 | 86.6 | 105.1 | 137.5 | 129.9 | 87.8 | 9 | 65.2 | 210.7 | 43.4 | 429.1 | 237.6 | 236.2 | -0.49 |  | 242 | 512.9 | 208.1 | 288.1 | 121.9 | 7318
XOM 29 | 177.9 | 68.2 | 86.4 | 105.7 | 137.3 | 129.6 | 87.3 | 9 | 65.1 | 210 | 43.3 | 427.4 | 238.5 | 237 | -0.47 |  | 242.8 | 512.4 | 207.1 | 287.5 | 123.9 | 7325
XOM 29 | 178 | 68.14 | 86 | 105.7 | 137.3 | 129.7 | 87.4 | 9 | 65.2 | 209.3 | 43.2 | 426.6 | 238.8 | 237.2 | -0.47 |  | 243 | 512.8 | 207.5 | 287.8 | 124.4 | 7326
XOM 29 | 178.1 | 68.22 | 86.3 | 105.9 | 137.3 | 129.8 | 87.4 | 8.8 | 65.1 | 210.3 | 43.1 | 427.6 | 237.9 | 236.4 | -0.48 |  | 242.2 | 512.8 | 205.6 | 285.7 | 122.4 | 7301
XOM 29 | 178.2 | 68.24 | 86.2 | 105.9 | 137.3 | 129.7 | 87.6 | 8.8 | 65.2 | 210.2 | 42.8 | 428.2 | 238.4 | 236.9 | -0.48 |  | 242.7 | 512.9 | 207.7 | 287.9 | 123.2 | 7337
XOM 29 | 178.3 | 68.15 | 86.4 | 105.8 | 137.2 | 129.7 | 87.5 | 8.6 | 65.2 | 209 | 43 | 426.9 | 238.8 | 237.3 | -0.49 |  | 243 | 512.7 | 206.7 | 287.4 | 122.4 | 7326
XOM 29 | 178.4 | 68.24 | 85.6 | 106 | 137.1 | 129.5 | 87.6 | 8.6 | 64.9 | 210.2 | 43 | 427.9 | 238.1 | 236.5 | -0.47 |  | 242.4 | 513.1 | 207.7 | 288.4 | 123.8 | 7338
XOM 29 | 178.5 | 68.28 | 86.6 | 105.5 | 137.2 | 129.6 | 87.4 | 8.6 | 64.9 | 210.5 | 43.2 | 428.3 | 237.7 | 236.1 | -0.5 |  | 242 | 513 | 207.3 | 287.7 | 120.6 | 7338
XOM 29 | 178.6 | 68.13 | 86.5 | 106 | 137.2 | 129.7 | 87.5 | 8.4 | 65.1 | 209.6 | 43.1 | 427.3 | 238.6 | 237.1 | -0.52 |  | 242.9 | 512.8 | 207.4 | 287.6 | 119.7 | 7335
XOM 29 | 178.7 | 68.23 | 86.5 | 105 | 137.1 | 129.7 | 87.6 | 8.3 | 65.1 | 209.4 | 43.3 | 426.7 | 238.9 | 237.3 | -0.52 |  | 243.1 | 512.9 | 208.4 | 288.3 | 118.8 | 7331
XOM 29 | 178.8 | 68.16 | 85.8 | 105.8 | 137.2 | 129.7 | 87.7 | 8.1 | 64.9 | 210.2 | 43.1 | 428 | 238 | 236.5 | -0.51 |  | 242.3 | 512.9 | 205.7 | 286.4 | 119.6 | 7307
XOM 29 | 178.9 | 68.2 | 86.4 | 105.4 | 137.2 | 129.6 | 87.4 | 7.6 | 65.2 | 210.3 | 43.4 | 428.4 | 238.3 | 236.8 | -0.52 |  | 242.5 | 513.1 | 207.4 | 288.6 | 120.6 | 7358
XOM 29 | 179 | 68.12 | 85.7 | 105.7 | 137.2 | 129.6 | 87.4 | 7 | 65.1 | 209.7 | 42.7 | 427.5 | 238.3 | 236.8 | -0.5 |  | 242.6 | 513 | 208.4 | 288.1 | 121 | 7340
XOM 29 | 179.1 | 68.15 | 86.5 | 106 | 137.3 | 129.7 | 87.6 | 6.8 | 65.1 | 209.5 | 43 | 427.2 | 238.6 | 237.1 | -0.53 |  | 242.9 | 512.9 | 207.3 | 287.9 | 118.7 | 7351
XOM 29 | 179.2 | 68.19 | 85.7 | 105.8 | 137.3 | 129.8 | 87.6 | 6.3 | 65.3 | 209.8 | 43.1 | 427 | 238.2 | 236.7 | -0.52 |  | 242.5 | 512.6 | 207.3 | 288 | 120 | 7346
XOM 29 | 179.3 | 68.26 | 86.5 | 105.5 | 137.2 | 129.7 | 87.5 | 6 | 65.1 | 210.2 | 42.5 | 428 | 238 | 236.5 | -0.48 |  | 242.4 | 512.8 | 206.1 | 286.6 | 123.7 | 7318
XOM 29 | 179.4 | 68.17 | 86.5 | 105.7 | 137.2 | 129.7 | 87.2 | 5.7 | 65.1 | 210.1 | 42.8 | 428.3 | 237.7 | 236.2 | -0.47 |  | 242.1 | 512.7 | 205.7 | 286.9 | 124.2 | 7324
XOM 29 | 179.5 | 68.12 | 86.5 | 105.9 | 137.3 | 129.8 | 87.4 | 5.5 | 65.2 | 209.7 | 42.6 | 427.6 | 238.4 | 236.9 | -0.49 |  | 242.7 | 512.7 | 208.2 | 288.2 | 122.6 | 7343
XOM 29 | 179.6 | 68.18 | 85.7 | 105.4 | 137.2 | 129.8 | 87.6 | 5.3 | 65.1 | 209.2 | 43 | 426.6 | 238.2 | 236.7 | -0.5 |  | 242.5 | 513.1 | 206.4 | 286.9 | 121.7 | 7301
XOM 29 | 179.7 | 68.32 | 86.6 | 105.5 | 137.3 | 129.7 | 87.5 | 5.2 | 65.2 | 211.4 | 42.9 | 430.3 | 236.7 | 235.3 | -0.49 |  | 241.3 | 512.8 | 207.3 | 288.5 | 123.5 | 7335
XOM 29 | 179.8 | 68.09 | 86 | 105.6 | 137.3 | 129.6 | 87.2 | 4.7 | 65.1 | 209.5 | 42.8 | 427.2 | 237.9 | 236.4 | -0.5 |  | 242.3 | 512.6 | 206.5 | 287.3 | 120.7 | 7336
XOM 29 | 179.9 | 67.94 | 86.2 | 106 | 137.3 | 129.6 | 87.3 | 4.3 | 65.3 | 209.1 | 42.7 | 426.5 | 238 | 236.4 | -0.48 |  | 242.3 | 512.6 | 207 | 287.1 | 123.9 | 7320
XOM 29 | 180 | 68.29 | 86.2 | 105.6 | 137.4 | 129.9 | 87.7 | 4.1 | 65.1 | 210.6 | 42.8 | 428.8 | 237.2 | 235.7 | -0.5 |  | 241.7 | 512.3 | 207.7 | 287.9 | 121.3 | 7342
XOM 29 | 180.1 | 68.16 | 86.6 | 105.8 | 137.3 | 129.8 | 87.3 | 3.8 | 65 | 210.1 | 42.3 | 427.6 | 238.2 | 236.6 | -0.49 |  | 242.5 | 512.1 | 207.5 | 287.7 | 122.9 | 7331
XOM 29 | 180.2 | 68.09 | 85.5 | 105.6 | 137.3 | 129.7 | 87.3 | 3.7 | 65.2 | 209.6 | 42.6 | 426.9 | 238.7 | 237.2 | -0.46 |  | 243 | 512.5 | 208.3 | 288.7 | 126.5 | 7337
XOM 29 | 180.3 | 68.11 | 86.3 | 105.9 | 137.3 | 129.8 | 87.7 | 3.6 | 65.4 | 209.4 | 42.4 | 427.1 | 238.2 | 236.7 | -0.5 |  | 242.6 | 512.4 | 205.7 | 286.6 | 121.5 | 7319
XOM 29 | 180.4 | 68.21 | 85.9 | 105.9 | 137.3 | 129.7 | 87.6 | 3.5 | 65.2 | 210 | 42.2 | 427.4 | 238.1 | 236.6 | -0.5 |  | 242.4 | 512.3 | 206.8 | 286.7 | 120.6 | 7288
XOM 29 | 180.5 | 68.16 | 86.3 | 106 | 137.3 | 129.8 | 87.5 | 3.4 | 65.1 | 210.4 | 42.9 | 428.4 | 237.7 | 236.3 | -0.48 |  | 242.2 | 512.4 | 207.9 | 288.4 | 123.6 | 7318
XOM 29 | 180.6 | 68.23 | 86.6 | 105.7 | 137.3 | 129.7 | 87.5 | 3.4 | 65.1 | 210.1 | 42.5 | 428.5 | 237.5 | 236 | -0.48 |  | 241.9 | 512.4 | 207.4 | 288 | 123.7 | 7312
XOM 29 | 180.7 | 68.09 | 85.9 | 105.6 | 137.3 | 129.7 | 87.4 | 3.4 | 65.3 | 209.2 | 42.3 | 425.9 | 238.8 | 237.3 | -0.51 |  | 243.1 | 512.4 | 207.6 | 288.5 | 120.4 | 7349
XOM 29 | 180.8 | 68.14 | 85.6 | 105.7 | 137.3 | 129.6 | 87.5 | 3.4 | 65.1 | 209.6 | 42.8 | 427.9 | 237.8 | 236.4 | -0.5 |  | 242.3 | 512.6 | 206.4 | 287.2 | 121.8 | 7316
XOM 29 | 180.9 | 68.18 | 86.1 | 106 | 137.4 | 129.8 | 87.5 | 3.5 | 65.2 | 210.1 | 42.3 | 428.1 | 237.3 | 235.9 | -0.5 |  | 241.8 | 512.5 | 206.5 | 287.4 | 121.1 | 7332
XOM 29 | 181 | 68.19 | 85.6 | 105.3 | 137.2 | 129.7 | 87.5 | 2.9 | 65.1 | 210.1 | 42.1 | 427.9 | 238 | 236.5 | -0.46 |  | 242.3 | 512.3 | 207.6 | 287.9 | 125.6 | 7328
XOM 29 | 181.1 | 68.2 | 86.7 | 105.7 | 137.4 | 129.7 | 87.7 | 2.5 | 65.2 | 209.9 | 42.7 | 427.6 | 237.6 | 236.1 | -0.49 |  | 242 | 512.1 | 206.5 | 286.5 | 123 | 7311
XOM 29 | 181.2 | 68.19 | 86.2 | 106 | 137.3 | 129.8 | 87.3 | 2.3 | 65.3 | 209.8 | 42.4 | 427.6 | 238.1 | 236.6 | -0.5 |  | 242.5 | 512.2 | 207.8 | 288.1 | 122.4 | 7341
XOM 29 | 181.3 | 68.09 | 86.5 | 105.8 | 137.3 | 129.7 | 87.3 | 2.1 | 65.3 | 209.6 | 42 | 427.4 | 237.9 | 236.4 | -0.52 |  | 242.2 | 512.2 | 206 | 286.6 | 119.5 | 7327
XOM 29 | 181.4 | 68.12 | 85.9 | 106.4 | 137.3 | 129.8 | 87.5 | 2 | 65.3 | 209.3 | 41.9 | 426.6 | 238.2 | 236.8 | -0.5 |  | 242.5 | 512.3 | 207 | 287.5 | 121.8 | 7335
XOM 29 | 181.5 | 68.24 | 85.6 | 106.1 | 137.2 | 129.7 | 87.4 | 1.9 | 65.2 | 210.3 | 41.8 | 428.2 | 237.6 | 236.2 | -0.53 |  | 242 | 512.1 | 207.5 | 287.7 | 118.3 | 7325
XOM 29 | 181.6 | 68.16 | 85.6 | 105.3 | 137.3 | 129.7 | 87.3 | 1.9 | 65.1 | 210.5 | 41.9 | 428 | 237.3 | 235.9 | -0.48 |  | 241.8 | 511.7 | 206 | 285.2 | 122.7 | 7265
XOM 29 | 181.7 | 68.09 | 86.2 | 106.4 | 137.4 | 129.9 | 87.4 | 1.8 | 65.3 | 209 | 42.3 | 426.3 | 238.3 | 236.9 | -0.49 |  | 242.7 | 512.2 | 207.8 | 288.2 | 123.3 | 7345
XOM 29 | 181.8 | 68.24 | 85.7 | 105.5 | 137.3 | 129.8 | 87.6 | 1.8 | 65.2 | 210.1 | 42.4 | 427.7 | 237.7 | 236.2 | -0.51 |  | 242.1 | 512.3 | 206.7 | 286.7 | 120.3 | 7319
XOM 29 | 181.9 | 68.17 | 86.3 | 105.8 | 137.2 | 129.7 | 87.4 | 1.6 | 65.2 | 210.2 | 42 | 428.4 | 237.6 | 236.2 | -0.52 |  | 242.1 | 511.9 | 207.6 | 288.1 | 119.9 | 7335
XOM 29 | 182 | 68.14 | 86.3 | 105.5 | 137.2 | 129.6 | 87.3 | 1.6 | 65.3 | 209.7 | 41.9 | 427.6 | 237.8 | 236.4 | -0.5 |  | 242.2 | 512.2 | 206 | 286.6 | 121.4 | 7312
XOM 29 | 182.1 | 68.07 | 85.7 | 105.4 | 137.3 | 129.7 | 87.6 | 1.6 | 65.2 | 209 | 41.8 | 425.8 | 238 | 236.6 | -0.52 |  | 242.4 | 511.6 | 207.3 | 287.9 | 120 | 7348
XOM 29 | 182.2 | 68.21 | 85.8 | 106.1 | 137.1 | 129.5 | 87.5 | 1.7 | 65.2 | 210.3 | 41.9 | 428.4 | 237.2 | 235.8 | -0.53 |  | 241.6 | 512.1 | 208.6 | 288.9 | 118.7 | 7358
XOM 29 | 182.3 | 68.19 | 86.1 | 105.8 | 137.3 | 129.7 | 87.4 | 1.8 | 65.3 | 210.2 | 41.7 | 428.1 | 237.7 | 236.3 | -0.53 |  | 242.1 | 512.1 | 207.6 | 288.2 | 120.4 | 7356
XOM 29 | 182.4 | 68.11 | 86.5 | 104.9 | 137.3 | 129.7 | 87.7 | 1.8 | 65.1 | 209.8 | 41.7 | 427.1 | 237.9 | 236.4 | -0.49 |  | 242.2 | 512 | 206.8 | 286.9 | 122.5 | 7304
XOM 29 | 182.5 | 68.19 | 86.3 | 105.4 | 137.3 | 129.7 | 87.7 | 1.8 | 65 | 209.4 | 41.6 | 427.2 | 237.7 | 236.3 | -0.51 |  | 242.1 | 511.9 | 207 | 287.4 | 120.6 | 7318
XOM 29 | 182.6 | 68.14 | 86.3 | 105.4 | 137.1 | 129.7 | 87.3 | 1.7 | 65.1 | 209.5 | 41.7 | 426.5 | 238.2 | 236.8 | -0.48 |  | 242.6 | 512.1 | 205.2 | 285.7 | 123.7 | 7297
XOM 29 | 182.7 | 68.18 | 85.7 | 105.6 | 137.5 | 130.3 | 87.3 | 1.6 | 65.1 | 210.3 | 41.8 | 428.8 | 237.1 | 235.7 | -0.48 |  | 241.6 | 511.8 | 205.7 | 286.2 | 124.5 | 7311
XOM 29 | 182.8 | 68.15 | 86 | 105.8 | 137.3 | 129.7 | 87.4 | 1.5 | 65.3 | 210 | 41.6 | 428.3 | 237.5 | 236.1 | -0.47 |  | 242 | 511.6 | 207.4 | 287.7 | 125.1 | 7330
XOM 29 | 182.9 | 68.17 | 86.5 | 105.2 | 137.2 | 129.7 | 87.4 | 1.5 | 65.3 | 209.8 | 41.5 | 427.5 | 237.8 | 236.4 | -0.46 |  | 242.2 | 511.8 | 207.6 | 287.4 | 124.7 | 7321
XOM 29 | 183 | 68.11 | 86.4 | 105.4 | 137.1 | 129.5 | 87.5 | 1.4 | 65.1 | 209.7 | 41.6 | 427.1 | 237.9 | 236.5 | -0.51 |  | 242.3 | 511.6 | 207.8 | 288 | 121.5 | 7339
XOM 29 | 183.1 | 68.13 | 86.3 | 105.9 | 137.2 | 129.7 | 87.6 | 1.5 | 65.3 | 208.8 | 41.8 | 425.7 | 238.5 | 237 | -0.52 |  | 242.9 | 511.3 | 206.2 | 286.8 | 120.9 | 7335
XOM 29 | 183.2 | 68.19 | 85.7 | 105.7 | 137.2 | 129.7 | 87.6 | 1.5 | 65.2 | 210.2 | 41.7 | 428.3 | 237.5 | 236.1 | -0.48 |  | 242 | 511.6 | 208.1 | 287.8 | 124.4 | 7328
XOM 29 | 183.3 | 68.25 | 86 | 105.3 | 137.3 | 129.7 | 87.3 | 1.5 | 65 | 210.2 | 41.4 | 428.5 | 237.2 | 235.8 | -0.49 |  | 241.8 | 511.3 | 207.3 | 287.3 | 122.1 | 7297
XOM 29 | 183.4 | 68.09 | 86.4 | 105.4 | 137.3 | 129.6 | 87.4 | 1.5 | 65.4 | 209.6 | 41.5 | 427.1 | 237.9 | 236.4 | -0.46 |  | 242.3 | 511.8 | 206.9 | 287.1 | 126.2 | 7295
XOM 29 | 183.5 | 68.1 | 85.7 | 105.6 | 137.4 | 129.8 | 87.5 | 1.5 | 65.3 | 209.6 | 41.3 | 426.8 | 238.2 | 236.8 | -0.49 |  | 242.6 | 511.7 | 207.3 | 287.1 | 123.1 | 7319
XOM 29 | 183.6 | 68.3 | 86.2 | 104.7 | 137.3 | 129.7 | 87.5 | 1.5 | 65.2 | 210.8 | 41.6 | 429.3 | 236.3 | 234.9 | -0.51 |  | 241 | 511.7 | 206 | 285.7 | 120.2 | 7307
XOM 29 | 183.7 | 68.09 | 86.3 | 105.5 | 137.2 | 129.7 | 87.4 | 1.4 | 65.3 | 209.7 | 41.4 | 426.5 | 238.2 | 236.8 | -0.51 |  | 242.7 | 511.4 | 206.9 | 287.2 | 120 | 7332
XOM 29 | 183.8 | 68.11 | 86.4 | 106.2 | 137.4 | 129.9 | 87.7 | 1.5 | 65.2 | 209.3 | 41.5 | 425.8 | 238.4 | 237 | -0.5 |  | 242.8 | 511.5 | 208 | 287.8 | 120.7 | 7330
XOM 29 | 183.9 | 68.17 | 86.4 | 105.5 | 137.2 | 129.6 | 87.3 | 1.6 | 65.1 | 210 | 41.4 | 427.9 | 237.5 | 236.1 | -0.51 |  | 242 | 511.7 | 207.4 | 287.6 | 119.8 | 7332
XOM 29 | 184 | 68.21 | 85.7 | 105.5 | 137.1 | 129.7 | 87.4 | 1.6 | 65.5 | 210.3 | 41.4 | 428 | 237.3 | 235.9 | -0.51 |  | 241.8 | 511.5 | 207.6 | 287.5 | 120.4 | 7330
XOM 29 | 184.1 | 68.12 | 86.1 | 105.2 | 137.3 | 129.7 | 87.2 | 1.4 | 65.2 | 209.6 | 41.5 | 427.2 | 237.8 | 236.4 | -0.51 |  | 242.3 | 511 | 207.1 | 287.7 | 120.5 | 7338
XOM 29 | 184.2 | 68.09 | 86.2 | 105.2 | 137.3 | 129.6 | 87.4 | 1.6 | 65.7 | 209.5 | 41.7 | 426.2 | 238.4 | 237 | -0.53 |  | 242.8 | 511.7 | 207.3 | 287.2 | 118.4 | 7336
XOM 29 | 184.3 | 68.14 | 85.9 | 105.8 | 137.2 | 129.8 | 87.5 | 1.6 | 65.5 | 209.9 | 41.6 | 427.7 | 237.3 | 235.9 | -0.5 |  | 241.9 | 511.5 | 206.9 | 286.8 | 120.7 | 7299
XOM 29 | 184.4 | 68.19 | 85.8 | 105.7 | 137.2 | 129.7 | 87.4 | 1.7 | 65.4 | 210.3 | 41.3 | 427.8 | 237.1 | 235.7 | -0.49 |  | 241.6 | 511.7 | 207.8 | 287.5 | 122.4 | 7311
XOM 29 | 184.5 | 68.12 | 85.7 | 105.6 | 137.3 | 129.7 | 87.4 | 1.6 | 65.3 | 209.4 | 41.2 | 426.6 | 238 | 236.6 | -0.54 |  | 242.4 | 511.8 | 206.9 | 286.9 | 117.6 | 7329
XOM 29 | 184.6 | 68.15 | 86.2 | 105.9 | 137.3 | 129.7 | 87.3 | 1.7 | 65.5 | 209.9 | 41.3 | 427 | 238 | 236.6 | -0.5 |  | 242.4 | 511.8 | 206.6 | 286.5 | 122 | 7308
XOM 29 | 184.7 | 68.15 | 86.3 | 105.6 | 137.2 | 129.7 | 87.5 | 1.6 | 65.2 | 210.2 | 41.2 | 427.6 | 237.7 | 236.3 | -0.54 |  | 242.3 | 511.9 | 205.9 | 286.6 | 117.4 | 7329
XOM 29 | 184.8 | 68.05 | 86.4 | 104.7 | 137.3 | 129.8 | 87.5 | 1.8 | 65.4 | 210 | 41.3 | 427.3 | 237.3 | 235.9 | -0.54 |  | 241.8 | 511.8 | 207.1 | 286.8 | 116.5 | 7334
XOM 29 | 184.9 | 68.18 | 86.3 | 105.7 | 137.1 | 129.5 | 87.3 | 1.9 | 65.4 | 210 | 41.2 | 427.1 | 237.9 | 236.5 | -0.56 |  | 242.3 | 511.6 | 207.4 | 287.9 | 115.9 | 7348
XOM 29 | 185 | 68.11 | 85.9 | 105.5 | 137.3 | 129.8 | 87.5 | 1.8 | 65.2 | 209.2 | 41.3 | 426 | 238.4 | 237 | -0.5 |  | 242.8 | 511.4 | 206.6 | 286.7 | 122 | 7313
XOM 29 | 185.1 | 68.13 | 85.7 | 105.6 | 137.2 | 129.6 | 87.4 | 1.8 | 65.3 | 209.8 | 41 | 427.2 | 237.9 | 236.6 | -0.52 |  | 242.5 | 511.2 | 206.8 | 287 | 119 | 7326
XOM 29 | 185.2 | 68.11 | 85.8 | 105.1 | 137.1 | 129.5 | 87.4 | 1.9 | 65.1 | 209.9 | 41.2 | 427.3 | 237.8 | 236.5 | -0.52 |  | 242.3 | 511.2 | 208.8 | 289.1 | 119.6 | 7350
XOM 29 | 185.3 | 68.15 | 86.4 | 105.8 | 137.1 | 129.8 | 87.6 | 1.9 | 65.5 | 209.9 | 41 | 427.9 | 237.7 | 236.3 | -0.54 |  | 242.1 | 511.3 | 208.3 | 288.4 | 117.4 | 7326
XOM 29 | 185.4 | 68.16 | 86.3 | 105.5 | 137.2 | 129.6 | 87.3 | 1.8 | 65.3 | 209.4 | 41 | 426.4 | 238.3 | 236.9 | -0.51 |  | 242.7 | 511.9 | 206.4 | 286.5 | 119.7 | 7300
XOM 29 | 185.5 | 68.14 | 86 | 105.6 | 137.2 | 129.7 | 87.3 | 1.7 | 65.5 | 209.5 | 41.2 | 426.8 | 237.4 | 236 | -0.51 |  | 241.9 | 511.4 | 207.3 | 287.5 | 120.3 | 7324
XOM 29 | 185.6 | 68.19 | 86.3 | 106.1 | 137.1 | 129.7 | 87.4 | 1.5 | 65.4 | 210.6 | 41.4 | 428.3 | 236.9 | 235.5 | -0.52 |  | 241.4 | 511.3 | 206.6 | 287 | 119.1 | 7325
XOM 29 | 185.7 | 68.11 | 85.6 | 105.6 | 137.2 | 129.7 | 87.5 | 1.4 | 65.5 | 210 | 41.2 | 427 | 238.1 | 236.7 | -0.53 |  | 242.6 | 511.4 | 208 | 287.4 | 118.4 | 7338
XOM 29 | 185.8 | 68.16 | 86.4 | 106.8 | 137.3 | 129.8 | 87.6 | 1.5 | 66 | 210 | 41.4 | 427.4 | 237.9 | 236.5 | -0.51 |  | 242.4 | 510.8 | 208 | 288 | 121.4 | 7337
XOM 29 | 185.9 | 68.07 | 86.5 | 106.1 | 137.1 | 129.7 | 87.5 | 1.6 | 65.3 | 209.7 | 41 | 427.1 | 237.9 | 236.5 | -0.52 |  | 242.3 | 511.3 | 206.4 | 287.6 | 120.5 | 7335
XOM 29 | 186 | 68.22 | 86 | 105.4 | 137.1 | 129.6 | 87.2 | 1.4 | 65.3 | 209.7 | 41.1 | 426.8 | 237.5 | 236.2 | -0.53 |  | 242.1 | 511.3 | 208.4 | 288.2 | 119.5 | 7348
XOM 29 | 186.1 | 68.11 | 86.5 | 106 | 137.2 | 129.7 | 87.1 | 1.4 | 65.3 | 210.1 | 41.2 | 427.6 | 237.3 | 235.9 | -0.54 |  | 241.9 | 511.6 | 207 | 287.8 | 118.2 | 7347
XOM 29 | 186.2 | 68.09 | 85.5 | 105.8 | 137.1 | 129.6 | 87.4 | 1.6 | 65.4 | 209.8 | 41.6 | 426.7 | 237.8 | 236.4 | -0.54 |  | 242.3 | 511.4 | 208.6 | 288.8 | 118.9 | 7353
XOM 29 | 186.3 | 68.13 | 86.2 | 105.9 | 137 | 129.8 | 87.3 | 1.6 | 65.4 | 209.3 | 41.6 | 426.2 | 237.9 | 236.5 | -0.56 |  | 242.4 | 511.5 | 208.1 | 289.1 | 115.9 | 7373
XOM 29 | 186.4 | 68.15 | 86.4 | 106.3 | 136.9 | 129.6 | 87.4 | 1.4 | 65.3 | 210 | 41.8 | 427.3 | 237.3 | 235.9 | -0.55 |  | 241.8 | 511.3 | 208 | 288.4 | 116.5 | 7321
XOM 29 | 186.5 | 68.22 | 85.6 | 105.6 | 137.1 | 129.6 | 87.3 | 1.6 | 65.2 | 210.2 | 41.5 | 427.5 | 237.5 | 236.1 | -0.54 |  | 242 | 511.2 | 207.4 | 287.2 | 117.5 | 7313
XOM 29 | 186.6 | 68.17 | 85.7 | 105.3 | 137.1 | 129.6 | 87.2 | 1.6 | 65 | 210.1 | 41.6 | 427.6 | 236.9 | 235.6 | -0.55 |  | 241.5 | 511.5 | 206.9 | 288 | 116.2 | 7344
XOM 29 | 186.7 | 68.07 | 86.4 | 105.2 | 137 | 129.6 | 87.3 | 1.6 | 65.2 | 209.5 | 41.5 | 427 | 237.7 | 236.3 | -0.56 |  | 242.1 | 511.6 | 207.5 | 288.6 | 116.4 | 7360
XOM 29 | 186.8 | 68.01 | 85.7 | 105.6 | 137 | 129.6 | 87.6 | 1.7 | 65.2 | 209.5 | 41.6 | 426.2 | 238.1 | 236.7 | -0.57 |  | 242.5 | 511.2 | 207.8 | 288.9 | 115.6 | 7364
XOM 29 | 186.9 | 68.21 | 86 | 106.4 | 137.2 | 129.7 | 87.6 | 1.8 | 65.4 | 210 | 41.7 | 427.2 | 237.7 | 236.3 | -0.55 |  | 242.1 | 511.5 | 208.5 | 288.5 | 116.9 | 7353
XOM 29 | 187 | 68.02 | 85.9 | 105.5 | 137.2 | 129.7 | 87.4 | 1.8 | 65.3 | 210.1 | 41.8 | 427.3 | 237.5 | 236.1 | -0.55 |  | 241.9 | 511.8 | 206.3 | 286.8 | 115.9 | 7340
XOM 29 | 187.1 | 68.18 | 86 | 105 | 137 | 129.5 | 87.6 | 1.7 | 65.2 | 210.4 | 41.8 | 427.8 | 237 | 235.6 | -0.57 |  | 241.6 | 511.5 | 207.4 | 288.5 | 115 | 7361
XOM 29 | 187.2 | 68.08 | 85.8 | 103.6 | 137.1 | 129.6 | 87.5 | 1.4 | 65.5 | 209.3 | 41.5 | 425.5 | 238.4 | 237 | -0.55 |  | 242.7 | 512.2 | 205.5 | 285.8 | 116.6 | 7314
XOM 29 | 187.3 | 68.14 | 85.9 | 105.9 | 137.1 | 129.7 | 87.9 | 1.3 | 65.5 | 209.6 | 41.7 | 426.3 | 238 | 236.6 | -0.59 |  | 242.5 | 511.8 | 206.9 | 287.1 | 112.2 | 7348
XOM 29 | 187.4 | 68.18 | 86.3 | 105.7 | 137.1 | 129.8 | 87.3 | 1.5 | 65.3 | 210.4 | 41.8 | 428.2 | 237.5 | 236.1 | -0.54 |  | 242.1 | 511.9 | 206.9 | 286.9 | 117.3 | 7329
XOM 29 | 187.5 | 68.08 | 85.8 | 105.7 | 137.2 | 129.5 | 87.4 | 1.4 | 65.2 | 210.1 | 41.8 | 427.6 | 237.6 | 236.2 | -0.52 |  | 242.1 | 511.8 | 206.1 | 286 | 118.7 | 7292
XOM 29 | 187.6 | 68.26 | 85.7 | 106.1 | 137.1 | 129.7 | 87.5 | 1.4 | 65.1 | 209.7 | 41.7 | 426.8 | 237.6 | 236.2 | -0.53 |  | 242.1 | 511.8 | 206.5 | 286.3 | 118.6 | 7305
XOM 29 | 187.7 | 68.04 | 85.6 | 105.4 | 136.9 | 129.4 | 87.2 | 1.4 | 65.2 | 209.1 | 41.3 | 425.7 | 238.1 | 236.7 | -0.55 |  | 242.6 | 511.7 | 208.8 | 288.5 | 116.5 | 7354
XOM 29 | 187.8 | 68.2 | 86.3 | 105.4 | 137.1 | 129.6 | 87.5 | 1.4 | 65.2 | 210.5 | 42.1 | 428.2 | 237.5 | 236.1 | -0.52 |  | 242 | 511.4 | 207.2 | 287.1 | 120.1 | 7326
XOM 29 | 187.9 | 68.14 | 86 | 105 | 137 | 129.4 | 87.4 | 1.4 | 65.2 | 209.9 | 41.7 | 427.4 | 237.1 | 235.7 | -0.55 |  | 241.6 | 511.8 | 208.8 | 288.9 | 116.6 | 7363
XOM 29 | 188 | 68.14 | 86.2 | 106 | 136.9 | 129.4 | 87.3 | 1.4 | 65.4 | 209.5 | 41.9 | 426.5 | 238.1 | 236.7 | -0.56 |  | 242.6 | 511.8 | 208.7 | 289.4 | 115.7 | 7369
XOM 29 | 188.1 | 68.13 | 85.7 | 106.2 | 137.1 | 129.8 | 87.4 | 1.2 | 65.1 | 209.8 | 42 | 427.6 | 237 | 235.6 | -0.51 |  | 241.5 | 511.9 | 208.8 | 289.2 | 121.5 | 7348
XOM 29 | 188.2 | 68.17 | 85.8 | 105.7 | 137.1 | 129.6 | 87.3 | 1.2 | 65.2 | 210.3 | 42 | 427.9 | 237.1 | 235.7 | -0.54 |  | 241.6 | 511.9 | 206.3 | 287.3 | 117.8 | 7336
XOM 29 | 188.3 | 68.06 | 86.4 | 105.2 | 137.1 | 129.8 | 87.5 | 1.4 | 65.3 | 209.3 | 42.2 | 426.2 | 238.1 | 236.7 | -0.51 |  | 242.5 | 511.9 | 207.3 | 288 | 121.4 | 7340
XOM 29 | 188.4 | 68.13 | 85.8 | 106 | 137.1 | 129.5 | 87.5 | 1.4 | 65.4 | 209.9 | 42.2 | 427.2 | 237.5 | 236.1 | -0.49 |  | 242 | 511.8 | 208.8 | 289.1 | 123.8 | 7342
XOM 29 | 188.5 | 68.23 | 86.4 | 105.6 | 137 | 129.6 | 87.4 | 1.4 | 65 | 210.5 | 42.1 | 428.6 | 237.4 | 236 | -0.54 |  | 242 | 511.7 | 208.9 | 288.9 | 117.1 | 7339
XOM 29 | 188.6 | 68.21 | 86.4 | 106.5 | 137.1 | 129.7 | 87.2 | 1.4 | 65.3 | 209.8 | 41.9 | 427.5 | 237.8 | 236.3 | -0.5 |  | 242.2 | 512 | 207 | 287.4 | 121.4 | 7308
XOM 29 | 188.7 | 68.08 | 86.2 | 105.4 | 137.1 | 129.7 | 87.5 | 1.5 | 65.3 | 209.5 | 42.2 | 426.5 | 237.7 | 236.2 | -0.51 |  | 242.2 | 512.4 | 207 | 287.6 | 121.1 | 7322
XOM 29 | 188.8 | 68.14 | 85.7 | 105.7 | 137.3 | 129.7 | 87.6 | 1.5 | 65 | 209.8 | 41.9 | 426.6 | 237.5 | 236.1 | -0.53 |  | 242 | 512.1 | 206.9 | 287.7 | 119.3 | 7337
XOM 29 | 188.9 | 68.14 | 86.4 | 105.7 | 137.1 | 129.6 | 87.5 | 1.4 | 65.2 | 210.3 | 42.2 | 427.7 | 237.5 | 236.1 | -0.52 |  | 242 | 512.2 | 207.6 | 288.8 | 121.1 | 7345
XOM 29 | 189 | 68.12 | 85.5 | 105.7 | 137.3 | 129.7 | 87.3 | 1.4 | 64.8 | 210.4 | 42.5 | 427.9 | 237.4 | 236 | -0.52 |  | 241.9 | 512 | 206 | 287 | 120.6 | 7317
XOM 29 | 189.1 | 68.08 | 86.2 | 105.6 | 137.2 | 129.7 | 87.4 | 1.3 | 65.2 | 209.8 | 42.2 | 426.6 | 237.9 | 236.4 | -0.55 |  | 242.4 | 512.1 | 207.9 | 288.4 | 116.5 | 7349
XOM 29 | 189.2 | 68.13 | 85.7 | 105.5 | 137.2 | 129.7 | 87.6 | 1.3 | 65.1 | 209.5 | 42.3 | 426.4 | 237.7 | 236.3 | -0.53 |  | 242.2 | 512.3 | 206.4 | 287.6 | 120.2 | 7342
XOM 29 | 189.3 | 68.18 | 86.2 | 104.9 | 137.1 | 129.6 | 87.4 | 1.2 | 65.2 | 209.9 | 42.4 | 427.4 | 237.3 | 235.8 | -0.52 |  | 241.8 | 512.1 | 207.8 | 288 | 119.8 | 7342
XOM 29 | 189.4 | 68.11 | 86.3 | 105.3 | 137.2 | 129.7 | 87.3 | 1.2 | 65.2 | 210.1 | 42.2 | 427.7 | 237.2 | 235.7 | -0.53 |  | 241.7 | 511.9 | 207.2 | 288.2 | 119.1 | 7340
XOM 29 | 189.5 | 68.06 | 85.4 | 105.8 | 137.2 | 129.7 | 87.6 | 1.4 | 65.2 | 209.6 | 42.2 | 426.4 | 238.2 | 236.7 | -0.53 |  | 242.6 | 512.1 | 207.1 | 287.9 | 118.8 | 7315
XOM 29 | 189.6 | 68.09 | 85.6 | 105.5 | 137.3 | 129.7 | 87.7 | 1.6 | 65.2 | 209.5 | 42.1 | 426.6 | 237.7 | 236.2 | -0.52 |  | 242.2 | 512.2 | 206.2 | 286.5 | 119.1 | 7297
XOM 29 | 189.7 | 68.16 | 86.3 | 105.4 | 137.4 | 129.7 | 87.3 | 1.5 | 65.2 | 210 | 42 | 427 | 237.5 | 236 | -0.53 |  | 241.9 | 512 | 207.5 | 288 | 119 | 7334
XOM 29 | 189.8 | 68.09 | 86.4 | 105.5 | 137.1 | 129.5 | 87.5 | 1.6 | 65.2 | 210.3 | 42.3 | 427.2 | 237.7 | 236.2 | -0.56 |  | 242.2 | 512.3 | 208.4 | 288.8 | 116.2 | 7351
XOM 29 | 189.9 | 68.19 | 86.5 | 105.6 | 137.1 | 129.6 | 87.5 | 1.4 | 65.1 | 209.8 | 42.4 | 427 | 237.6 | 236.1 | -0.55 |  | 242.1 | 512.1 | 207.6 | 288 | 117.1 | 7341
XOM 29 | 190 | 68.12 | 85.5 | 105.5 | 137.3 | 129.8 | 87.2 | 1.4 | 65.3 | 209.3 | 42.4 | 426.5 | 237.7 | 236.3 | -0.49 |  | 242.2 | 512.2 | 207.2 | 287.1 | 123.7 | 7301
XOM 29 | 190.1 | 68.08 | 85.8 | 105.4 | 137.1 | 129.6 | 87.4 | 1.3 | 65.1 | 209.6 | 42.4 | 427.6 | 237.7 | 236.2 | -0.5 |  | 242.2 | 512.3 | 207 | 287.2 | 122.4 | 7321
XOM 29 | 190.2 | 68.12 | 86 | 105.7 | 137.1 | 129.4 | 87.6 | 1.5 | 65.1 | 210.1 | 42.6 | 428.1 | 237.2 | 235.8 | -0.51 |  | 241.7 | 512.6 | 207.8 | 288.1 | 121.7 | 7332
XOM 29 | 190.3 | 68.16 | 85.7 | 105.6 | 137.1 | 129.5 | 87.4 | 1.5 | 65 | 210.1 | 42.4 | 427 | 237.6 | 236.1 | -0.52 |  | 242.1 | 512.1 | 207.2 | 287.7 | 119.5 | 7338
XOM 29 | 190.4 | 68.14 | 85.7 | 105.8 | 137.3 | 129.7 | 87.5 | 1.3 | 65.4 | 209.5 | 42.8 | 427 | 237.9 | 236.4 | -0.48 |  | 242.4 | 512.3 | 205.5 | 285.9 | 123.4 | 7302
XOM 29 | 190.5 | 68.15 | 86.4 | 105 | 137.3 | 129.7 | 87.3 | 1.6 | 65 | 209.5 | 42.5 | 426.7 | 237.7 | 236.2 | -0.51 |  | 242.3 | 512.4 | 206.8 | 286.8 | 119.9 | 7294
XOM 29 | 190.6 | 68.08 | 86.3 | 105.5 | 137.2 | 129.6 | 87.5 | 1.7 | 65 | 209.8 | 42.3 | 427 | 237.7 | 236.2 | -0.49 |  | 242.2 | 512.2 | 206.9 | 287.1 | 122.8 | 7300
XOM 29 | 190.7 | 68.14 | 86.3 | 105.6 | 137.4 | 129.7 | 87.7 | 1.8 | 65.2 | 210.2 | 42.9 | 428.1 | 236.9 | 235.5 | -0.49 |  | 241.5 | 512.1 | 208.2 | 288.8 | 123.5 | 7337
XOM 29 | 190.8 | 68.17 | 86.2 | 105.4 | 137 | 129.6 | 87.4 | 1.7 | 65 | 209.9 | 42.6 | 427.2 | 237.7 | 236.2 | -0.5 |  | 242.2 | 512.3 | 207.8 | 288.6 | 122.6 | 7342
XOM 29 | 190.9 | 68.12 | 86.1 | 105.9 | 137.4 | 129.7 | 87.5 | 1.6 | 65.1 | 209.2 | 42.9 | 426.6 | 237.9 | 236.4 | -0.49 |  | 242.3 | 512.2 | 208.1 | 288.9 | 123.7 | 7339
XOM 29 | 191 | 68.11 | 85.6 | 105.2 | 137.2 | 129.6 | 87.3 | 1.8 | 64.9 | 209.3 | 42.5 | 426.1 | 237.7 | 236.2 | -0.55 |  | 242.1 | 512.2 | 207.9 | 288.9 | 117.2 | 7355
XOM 29 | 191.1 | 68.11 | 86.6 | 105.5 | 137.2 | 129.9 | 87.5 | 1.7 | 64.9 | 210.3 | 42.5 | 427.7 | 237.3 | 235.8 | -0.5 |  | 241.8 | 512 | 207.1 | 286.7 | 121.3 | 7312
XOM 29 | 191.2 | 68.14 | 86.4 | 105.4 | 137.2 | 129.7 | 87.6 | 1.7 | 65 | 210 | 42.7 | 427.4 | 237.6 | 236.1 | -0.51 |  | 242.1 | 512.1 | 207.3 | 287.7 | 121.2 | 7331
XOM 29 | 191.3 | 68.14 | 85.6 | 105.3 | 137.1 | 129.7 | 87.4 | 1.7 | 65.1 | 209.2 | 42.9 | 426.2 | 238.2 | 236.6 | -0.53 |  | 242.6 | 512.3 | 208.4 | 288.6 | 118.6 | 7344
XOM 29 | 191.4 | 68.09 | 86.3 | 105.2 | 137.2 | 129.6 | 87.3 | 1.7 | 65.1 | 209.7 | 42.6 | 426.8 | 237.8 | 236.3 | -0.51 |  | 242.2 | 512.1 | 206.4 | 287.6 | 121.3 | 7327
XOM 29 | 191.5 | 68.08 | 86 | 105.1 | 137.2 | 129.6 | 87.5 | 1.7 | 64.7 | 210 | 42.8 | 427.5 | 237.1 | 235.6 | -0.49 |  | 241.6 | 512.5 | 207.1 | 287.6 | 122.3 | 7309
XOM 29 | 191.6 | 68.16 | 85.7 | 105.6 | 137.2 | 129.8 | 87.6 | 1.6 | 65.2 | 210.2 | 42.8 | 428.1 | 237.2 | 235.7 | -0.48 |  | 241.7 | 512.2 | 207.4 | 287.8 | 123.4 | 7312
XOM 29 | 191.7 | 68.14 | 85.8 | 105.6 | 137.2 | 129.6 | 87.5 | 1.6 | 65 | 209.8 | 42.7 | 427.5 | 237.5 | 236.1 | -0.52 |  | 242 | 512.5 | 207.3 | 287.4 | 119.7 | 7325
XOM 29 | 191.8 | 68.11 | 85.9 | 105.4 | 137.1 | 129.7 | 87.3 | 1.6 | 65 | 209.6 | 43 | 426.7 | 238 | 236.5 | -0.49 |  | 242.4 | 512.2 | 206.8 | 287.5 | 122.8 | 7318
XOM 29 | 191.9 | 68.16 | 86.5 | 105.6 | 137.1 | 129.5 | 87.5 | 1.6 | 65.1 | 210.6 | 42.9 | 428.7 | 236.7 | 235.2 | -0.47 |  | 241.2 | 512.6 | 207.2 | 287.5 | 125.2 | 7322
XOM 29 | 192 | 68.11 | 85.6 | 105.1 | 137.1 | 129.5 | 87.5 | 1.4 | 65.2 | 209.4 | 42.9 | 427.2 | 237.5 | 236 | -0.46 |  | 242.1 | 512.4 | 206.8 | 287 | 125.6 | 7307
XOM 29 | 192.1 | 68.1 | 86.1 | 105.9 | 137.2 | 129.7 | 87.5 | 1.4 | 65.3 | 209.2 | 42.9 | 426.5 | 237.8 | 236.3 | -0.5 |  | 242.3 | 512.8 | 207.3 | 288 | 123.3 | 7330
XOM 29 | 192.2 | 68.14 | 85.7 | 105.9 | 137.1 | 129.7 | 87.3 | 1.4 | 65.2 | 210.1 | 42.7 | 427.8 | 236.9 | 235.4 | -0.54 |  | 241.5 | 512.2 | 206.4 | 287 | 118.3 | 7322
XOM 29 | 192.3 | 68.08 | 86.2 | 105.3 | 137.1 | 129.7 | 87.2 | 1.3 | 64.9 | 210.1 | 42.7 | 427.7 | 237.7 | 236.2 | -0.54 |  | 242.1 | 512.2 | 207.1 | 288 | 118.5 | 7345
XOM 29 | 192.4 | 68.06 | 85.6 | 106.1 | 137.3 | 129.8 | 87.6 | 1.4 | 65.2 | 209.3 | 42.8 | 426.4 | 238 | 236.4 | -0.52 |  | 242.4 | 512.4 | 206.3 | 286.8 | 119.1 | 7322
XOM 29 | 192.5 | 68.18 | 86.3 | 105.2 | 137.1 | 129.7 | 87.3 | 1.4 | 65.1 | 209.8 | 42.8 | 427.9 | 237.4 | 235.9 | -0.49 |  | 241.9 | 512.5 | 208.4 | 289.8 | 122.7 | 7334
XOM 29 | 192.6 | 68.1 | 85.7 | 105.7 | 137.2 | 129.7 | 87.4 | 1.3 | 64.9 | 210.3 | 43.2 | 428.4 | 237.4 | 235.9 | -0.45 |  | 241.9 | 512.4 | 208.1 | 289.1 | 127.3 | 7312
XOM 29 | 192.7 | 68.17 | 86.2 | 105.4 | 137.1 | 129.5 | 87.6 | 1.3 | 64.8 | 210 | 43.1 | 427.5 | 237.7 | 236.1 | -0.49 |  | 242.1 | 512.7 | 208.3 | 289.3 | 123.8 | 7345
XOM 29 | 192.8 | 68.16 | 86 | 105.6 | 137.2 | 129.5 | 87.4 | 1.4 | 65.2 | 209.5 | 43.1 | 426.7 | 237.7 | 236.2 | -0.46 |  | 242.1 | 512.1 | 209.9 | 291 | 125.9 | 7361
XOM 29 | 192.9 | 68.13 | 86.2 | 105.5 | 137.2 | 129.6 | 87.3 | 1.4 | 64.9 | 210.2 | 43.2 | 428.5 | 237 | 235.4 | -0.46 |  | 241.5 | 512.3 | 210.3 | 291.4 | 127.3 | 7363
XOM 29 | 193 | 68.08 | 86.5 | 106.1 | 137.1 | 129.6 | 87.5 | 1.4 | 65.2 | 209.7 | 43.2 | 427.2 | 237.7 | 236.2 | -0.48 |  | 242.3 | 512.6 | 208.2 | 289.1 | 123.8 | 7344
XOM 29 | 193.1 | 68.1 | 85.6 | 106 | 137.2 | 129.7 | 87.5 | 1.4 | 65.3 | 209.1 | 43.1 | 426 | 238.1 | 236.5 | -0.47 |  | 242.4 | 512.3 | 209.7 | 290.6 | 125.3 | 7366
XOM 29 | 193.2 | 68.25 | 86 | 106.2 | 137.1 | 129.7 | 87.5 | 1.4 | 65.3 | 209.8 | 43.2 | 427.5 | 237.1 | 235.6 | -0.48 |  | 241.7 | 512.3 | 209.3 | 289.6 | 124.7 | 7342
XOM 29 | 193.3 | 68.06 | 86.3 | 105.9 | 137.3 | 129.6 | 87.3 | 1.3 | 65 | 210.1 | 43 | 428.3 | 237.1 | 235.6 | -0.47 |  | 241.6 | 512.5 | 209 | 290.1 | 125.7 | 7351
XOM 29 | 193.4 | 68.09 | 86.3 | 105.5 | 137.2 | 129.6 | 87.8 | 1.4 | 65.1 | 209.9 | 43.4 | 427.5 | 237.5 | 235.9 | -0.49 |  | 242 | 513.1 | 207.5 | 288.1 | 122.2 | 7305
XOM 29 | 193.5 | 68.23 | 85.8 | 105.6 | 137.3 | 129.7 | 87.6 | 1.9 | 65 | 209.7 | 43.2 | 426.8 | 238.3 | 236.7 | -0.48 |  | 242.7 | 512.7 | 209.3 | 289.7 | 123.6 | 7322
XOM 29 | 193.6 | 68.09 | 85.8 | 105.2 | 137.3 | 129.6 | 87.1 | 2 | 65 | 209.5 | 43 | 426.6 | 237.7 | 236.2 | -0.47 |  | 242.2 | 512.6 | 208.9 | 289.4 | 124.9 | 7336
XOM 29 | 193.7 | 68.04 | 85.6 | 106 | 137.4 | 129.8 | 87.5 | 1.9 | 65.3 | 209.3 | 43.4 | 426.4 | 237.3 | 235.8 | -0.55 |  | 241.8 | 512.6 | 207.5 | 288.3 | 116.5 | 7342
XOM 29 | 193.8 | 68.18 | 86 | 105.4 | 137.2 | 129.6 | 87.5 | 1.9 | 65.1 | 209.7 | 43.3 | 427.1 | 237.5 | 236 | -0.53 |  | 242 | 512.3 | 208.2 | 289.5 | 118.5 | 7365
XOM 29 | 193.9 | 68.1 | 86.1 | 105.7 | 137.3 | 129.6 | 87.4 | 1.8 | 65 | 209.7 | 43.4 | 427.1 | 237.8 | 236.2 | -0.48 |  | 242.2 | 512.8 | 206.6 | 287.7 | 124.4 | 7315
XOM 29 | 194 | 68.16 | 85.7 | 105.4 | 137.4 | 129.6 | 87.9 | 1.8 | 64.9 | 210.2 | 43.6 | 428.1 | 237.3 | 235.8 | -0.49 |  | 241.8 | 513 | 208.1 | 289 | 123.7 | 7344
XOM 29 | 194.1 | 68.23 | 86.2 | 104.8 | 137.3 | 129.5 | 87.5 | 1.7 | 65.1 | 209.4 | 43.5 | 426.5 | 238.1 | 236.6 | -0.49 |  | 242.6 | 512.6 | 207.4 | 288.5 | 123.4 | 7338
XOM 29 | 194.2 | 68.06 | 86.3 | 105.3 | 137.3 | 129.7 | 87.2 | 1.6 | 65.4 | 209.6 | 42 | 427.1 | 237.5 | 235.9 | -0.42 |  | 242 | 512.9 | 207.7 | 288.5 | 130.2 | 7317
XOM 29 | 194.3 | 68.14 | 85.7 | 105.6 | 137.4 | 129.7 | 87.6 | 1.6 | 65.2 | 210.1 | 43.2 | 427.9 | 237 | 235.5 | -0.52 |  | 241.5 | 512.6 | 208.9 | 290.2 | 120.7 | 7371
XOM 29 | 194.4 | 68.17 | 86.5 | 105.7 | 137.3 | 129.7 | 87.7 | 1.5 | 65.1 | 209.8 | 43.4 | 426.9 | 237.7 | 236.2 | -0.5 |  | 242.2 | 512.5 | 208.1 | 289.1 | 121.7 | 7322
XOM 29 | 194.5 | 68.1 | 85.5 | 105.8 | 137.3 | 129.6 | 87.3 | 1.4 | 65.1 | 209.4 | 43.5 | 426.8 | 237.4 | 235.9 | -0.52 |  | 241.9 | 512.8 | 208.1 | 289.3 | 119.4 | 7331
XOM 29 | 194.6 | 68.05 | 85.6 | 105.6 | 137.6 | 129.8 | 87.6 | 1.5 | 65 | 209.7 | 43.6 | 426.5 | 238 | 236.5 | -0.54 |  | 242.4 | 512.5 | 207.9 | 288.9 | 118.3 | 7353
XOM 29 | 194.7 | 67.93 | 85.7 | 105.9 | 137.4 | 129.8 | 87.4 | 1.5 | 65.1 | 209.7 | 42.3 | 427.1 | 237.4 | 235.9 | -0.5 |  | 242 | 512.3 | 208.3 | 288.9 | 121 | 7345
XOM 29 | 194.8 | 68.19 | 86.1 | 105.9 | 137.4 | 129.6 | 87.6 | 1.5 | 65.2 | 210.1 | 43.4 | 428.3 | 237.2 | 235.7 | -0.51 |  | 241.8 | 512.4 | 208 | 289.3 | 122 | 7350
XOM 29 | 194.9 | 68.1 | 86.1 | 106.2 | 137.5 | 129.8 | 87.6 | 1.5 | 65.2 | 209.2 | 43.1 | 427.1 | 238 | 236.5 | -0.48 |  | 242.4 | 512.8 | 209.5 | 289.6 | 124.6 | 7335
XOM 29 | 195 | 68.11 | 86 | 105.3 | 137.6 | 129.6 | 87.4 | 1.5 | 64.8 | 209.6 | 43.3 | 426.9 | 237.4 | 235.8 | -0.48 |  | 241.9 | 512.2 | 208.5 | 289.2 | 123.8 | 7340
XOM 29 | 195.1 | 68.16 | 86.6 | 105.4 | 137.6 | 129.6 | 87.6 | 1.3 | 64.9 | 210.2 | 43.2 | 428 | 236.8 | 235.3 | -0.48 |  | 241.4 | 512.4 | 209.6 | 289.3 | 124.6 | 7345
XOM 29 | 195.2 | 68.13 | 85.5 | 105.3 | 137.5 | 129.6 | 87.6 | 1.5 | 65.2 | 209.6 | 43 | 427.3 | 237.3 | 235.7 | -0.53 |  | 241.8 | 512.3 | 207.7 | 288.3 | 118.5 | 7341
XOM 29 | 195.3 | 68.14 | 86.4 | 105.5 | 137.8 | 129.7 | 87.4 | 1.5 | 65.2 | 209.5 | 42.1 | 426.8 | 237.4 | 235.9 | -0.48 |  | 241.9 | 513 | 206.9 | 288.3 | 123.9 | 7306
XOM 29 | 195.4 | 68.14 | 86.2 | 105.6 | 137.5 | 129.6 | 87.3 | 1.5 | 64.9 | 210 | 43.2 | 427.8 | 237.2 | 235.7 | -0.46 |  | 241.8 | 512.5 | 207.6 | 287.9 | 124.3 | 7300
XOM 29 | 195.5 | 68.11 | 86.2 | 105.8 | 137.7 | 129.7 | 87.5 | 1.3 | 65 | 210 | 43.7 | 427.3 | 237.5 | 236 | -0.49 |  | 242 | 512.8 | 208.4 | 288.5 | 123.3 | 7329
XOM 29 | 195.6 | 68.19 | 86.4 | 106 | 137.7 | 129.8 | 87.5 | 1.3 | 65.4 | 208.8 | 43.3 | 425.5 | 237.9 | 236.3 | -0.48 |  | 242.3 | 512.3 | 208.3 | 288.6 | 124.8 | 7334
XOM 29 | 195.7 | 68.15 | 85.6 | 104.6 | 137.5 | 129.7 | 87.3 | 1.2 | 65.2 | 210.1 | 43.3 | 428.2 | 236.4 | 234.9 | -0.43 |  | 241 | 512.7 | 207.7 | 288.7 | 130.4 | 7308
XOM 29 | 195.8 | 68.18 | 86.7 | 105.5 | 137.5 | 129.6 | 87.8 | 1.1 | 65 | 210.2 | 43.1 | 428.5 | 236.8 | 235.3 | -0.42 |  | 241.4 | 512.7 | 207.1 | 288.6 | 130.9 | 7321
XOM 29 | 195.9 | 68.11 | 86.2 | 105.6 | 137.4 | 129.6 | 87.5 | 1.2 | 65.3 | 209.2 | 43.2 | 426.4 | 237.8 | 236.2 | -0.48 |  | 242.2 | 512.7 | 208.1 | 289.1 | 124.2 | 7337
XOM 29 | 196 | 68.16 | 86 | 105.4 | 137.4 | 129.6 | 87.6 | 1.3 | 65.1 | 210.5 | 43.3 | 428.3 | 237.2 | 235.7 | -0.46 |  | 241.8 | 512.4 | 208.5 | 289.1 | 126.8 | 7338
XOM 29 | 196.1 | 68.13 | 86.1 | 106.3 | 137.4 | 129.7 | 87.8 | 1.2 | 65.1 | 209.8 | 43.3 | 427.8 | 237.1 | 235.6 | -0.46 |  | 241.7 | 512.5 | 207.1 | 288.1 | 126.5 | 7325
XOM 29 | 196.2 | 68.11 | 86.4 | 105.6 | 137.3 | 129.7 | 87.5 | 1.4 | 65.2 | 209.5 | 43.1 | 426.5 | 237.7 | 236.2 | -0.51 |  | 242.2 | 512.5 | 208.4 | 289 | 121.6 | 7345
XOM 29 | 196.3 | 68.18 | 85.7 | 105.6 | 137.2 | 129.6 | 87.4 | 1.6 | 65 | 209.6 | 43 | 426.9 | 237.3 | 235.8 | -0.51 |  | 241.8 | 512.9 | 208.3 | 288.8 | 121.1 | 7315
XOM 29 | 196.4 | 68.09 | 86.2 | 105.5 | 137.4 | 129.7 | 87.3 | 1.4 | 65.1 | 209.9 | 43.7 | 427.3 | 237.7 | 236.2 | -0.46 |  | 242.2 | 512.8 | 208.3 | 288.6 | 125.6 | 7316
XOM 29 | 196.5 | 68.16 | 85.6 | 105.6 | 137.3 | 129.7 | 87.4 | 1.5 | 65.2 | 210 | 43.1 | 427.6 | 236.8 | 235.3 | -0.5 |  | 241.4 | 512.7 | 208.2 | 289 | 122.3 | 7336
XOM 29 | 196.6 | 68.13 | 85.5 | 105.4 | 137.2 | 129.6 | 87.4 | 1.4 | 64.9 | 209.8 | 43 | 427.2 | 237.7 | 236.2 | -0.51 |  | 242.3 | 512.7 | 206.8 | 288.1 | 121.4 | 7317
XOM 29 | 196.7 | 68.13 | 86.5 | 106.1 | 137.2 | 129.6 | 87.3 | 1.3 | 65 | 209.7 | 42.9 | 427.4 | 237.5 | 236 | -0.49 |  | 242 | 512.5 | 207.3 | 287.9 | 122.9 | 7319
XOM 29 | 196.8 | 68.09 | 85.6 | 105.6 | 137.3 | 129.7 | 87.5 | 1.4 | 65.1 | 210.1 | 42.9 | 427.7 | 237.1 | 235.6 | -0.5 |  | 241.8 | 512.6 | 209 | 289.5 | 122.1 | 7348
XOM 29 | 196.9 | 68.18 | 85.4 | 105.5 | 137.1 | 129.5 | 87.6 | 1.4 | 65 | 209.2 | 42.6 | 425.8 | 238.1 | 236.5 | -0.49 |  | 242.5 | 512.6 | 207.7 | 288.8 | 123.7 | 7341
XOM 29 | 197 | 68.15 | 86.6 | 105.4 | 137.3 | 129.7 | 87.3 | 1.3 | 65.1 | 209.7 | 42.9 | 427.7 | 237.1 | 235.5 | -0.48 |  | 241.6 | 512.6 | 207.9 | 288.6 | 124.4 | 7333
XOM 29 | 197.1 | 68.19 | 86.1 | 105.7 | 137.2 | 129.7 | 87.2 | 1.2 | 65.1 | 210.6 | 42.8 | 429.1 | 236.9 | 235.3 | -0.49 |  | 241.5 | 512.5 | 206.4 | 287.5 | 124.2 | 7314
XOM 29 | 197.2 | 68.06 | 85.8 | 105.3 | 137.1 | 130 | 87.6 | 1.2 | 65.2 | 209.4 | 42.9 | 426.3 | 237.9 | 236.4 | -0.5 |  | 242.4 | 512.8 | 208.4 | 289.1 | 121.7 | 7303
XOM 29 | 197.3 | 68.13 | 86.3 | 106 | 137.2 | 129.5 | 87.7 | 1.3 | 65.1 | 210.2 | 42.7 | 427.7 | 236.9 | 235.4 | -0.51 |  | 241.5 | 512.5 | 208.2 | 289.1 | 121.6 | 7320
XOM 29 | 197.4 | 68.28 | 85.7 | 105.7 | 137.3 | 129.6 | 87.4 | 1.1 | 65 | 209.8 | 42.8 | 427.2 | 237.1 | 235.6 | -0.55 |  | 241.7 | 512.6 | 208.4 | 289.6 | 117.1 | 7356
XOM 29 | 197.5 | 68.09 | 86.6 | 106 | 137.4 | 129.8 | 87.2 | 1.4 | 65.1 | 209.8 | 43.1 | 427.7 | 237.6 | 236 | -0.52 |  | 242.1 | 512.6 | 208.2 | 289.5 | 121 | 7351
XOM 29 | 197.6 | 68.11 | 86.3 | 106 | 137.2 | 129.7 | 87.5 | 1.7 | 65.1 | 209.9 | 42.7 | 427.2 | 237.6 | 236.1 | -0.52 |  | 242.2 | 512.5 | 208.2 | 289.2 | 121.6 | 7351
XOM 29 | 197.7 | 68.12 | 86.4 | 105.6 | 137.2 | 129.7 | 87.6 | 1.6 | 65 | 209.8 | 42.5 | 426.7 | 237.7 | 236.2 | -0.51 |  | 242.2 | 512.4 | 208.4 | 289.2 | 121 | 7348
XOM 29 | 197.8 | 68.16 | 85.7 | 105.1 | 137.3 | 129.7 | 87.5 | 1.6 | 65 | 209.8 | 42.6 | 426.9 | 237.4 | 235.9 | -0.55 |  | 242 | 512.6 | 207.4 | 288.8 | 117.2 | 7350
XOM 29 | 197.9 | 68.17 | 86.4 | 106 | 137.2 | 129.8 | 87.3 | 1.6 | 65.2 | 209.9 | 42.6 | 427.5 | 237.2 | 235.7 | -0.52 |  | 241.8 | 512.3 | 208.3 | 289 | 119.4 | 7334
XOM 29 | 198 | 68.09 | 85.7 | 105.7 | 137.2 | 129.7 | 87.5 | 1.6 | 65 | 209.8 | 42.7 | 426.7 | 237 | 235.6 | -0.55 |  | 241.7 | 512.2 | 207.4 | 287.5 | 116.1 | 7334
XOM 29 | 198.1 | 68.14 | 86.2 | 105.7 | 137.1 | 129.7 | 87.6 | 1.4 | 65.1 | 209.7 | 42.3 | 426.8 | 237.3 | 235.8 | -0.53 |  | 241.9 | 512.2 | 208.5 | 288.8 | 118.4 | 7346
XOM 29 | 198.2 | 67.96 | 86.5 | 105.6 | 137.2 | 129.6 | 87.3 | 1.3 | 65.1 | 209.6 | 42.2 | 426.9 | 237.2 | 235.7 | -0.52 |  | 241.8 | 512.4 | 207.7 | 288.6 | 120.1 | 7336
XOM 29 | 198.3 | 68.2 | 85.4 | 105.8 | 137.1 | 129.9 | 87.4 | 1.2 | 65 | 210.1 | 42.4 | 427.1 | 237.6 | 236.1 | -0.53 |  | 242.2 | 512.3 | 206.8 | 287.7 | 118.4 | 7316
XOM 29 | 198.4 | 68.03 | 86.3 | 106.3 | 137.2 | 129.5 | 87.4 | 1.2 | 65.3 | 209.3 | 42.4 | 426.4 | 237.6 | 236.1 | -0.49 |  | 242.1 | 512.3 | 208.9 | 289.7 | 123.6 | 7342
XOM 29 | 198.5 | 68.15 | 85.7 | 105.2 | 137.2 | 129.8 | 87.6 | 1.2 | 65.1 | 210.4 | 42.3 | 428 | 236.9 | 235.4 | -0.52 |  | 241.6 | 512.2 | 208.6 | 289 | 120.3 | 7344
XOM 29 | 198.6 | 68.14 | 86 | 105.4 | 137.3 | 129.7 | 87.4 | 1 | 64.9 | 209.5 | 42.6 | 426.9 | 238 | 236.5 | -0.52 |  | 242.5 | 512 | 207.1 | 287.4 | 119.4 | 7319
XOM 29 | 198.7 | 68.12 | 86.4 | 105.7 | 137.2 | 129.7 | 87.4 | 1.1 | 65.4 | 209.4 | 42.2 | 426.3 | 237.6 | 236.1 | -0.51 |  | 242.2 | 512.4 | 208.5 | 288.7 | 120.7 | 7340
XOM 29 | 198.8 | 68.14 | 85.6 | 105.6 | 137.3 | 130 | 87.3 | 1.2 | 65.1 | 210.2 | 41.9 | 427.7 | 237.4 | 235.9 | -0.54 |  | 242 | 512.1 | 207.3 | 288.3 | 118.6 | 7339
XOM 29 | 198.9 | 68.14 | 86.3 | 105.6 | 137.3 | 129.7 | 87.5 | 1.3 | 65.1 | 210.2 | 42.1 | 428.3 | 236.8 | 235.3 | -0.51 |  | 241.5 | 512.5 | 207.7 | 288.3 | 122.4 | 7331
XOM 29 | 199 | 68.13 | 86.2 | 106 | 137.2 | 129.8 | 87.5 | 1.3 | 65.1 | 209.7 | 42.1 | 426.9 | 237.4 | 236 | -0.54 |  | 242 | 512.1 | 207.4 | 288.7 | 118.6 | 7345
XOM 29 | 199.1 | 68.11 | 85.8 | 105.3 | 137.2 | 129.6 | 87.5 | 1.1 | 65.1 | 209.7 | 42.2 | 426.4 | 237.3 | 235.8 | -0.53 |  | 241.9 | 511.9 | 207.8 | 288.9 | 119.8 | 7341
XOM 29 | 199.2 | 68.19 | 85.7 | 105.4 | 137.2 | 129.8 | 87.5 | 0.9 | 65.2 | 209.7 | 41.8 | 426.7 | 236.6 | 235.2 | -0.51 |  | 241.2 | 512 | 208.1 | 288.5 | 121 | 7334
XOM 29 | 199.3 | 68.12 | 86.2 | 106.2 | 137.4 | 129.8 | 87.2 | 0.8 | 65.2 | 209.6 | 42.1 | 426.5 | 237.1 | 235.7 | -0.5 |  | 241.7 | 512.2 | 208.1 | 288.3 | 121.5 | 7309
XOM 29 | 199.4 | 68.08 | 85.9 | 105.3 | 137.1 | 129.6 | 87.4 | 0.7 | 65 | 210.1 | 42.3 | 427.6 | 236.6 | 235.2 | -0.53 |  | 241.3 | 512 | 208.7 | 288.8 | 118.6 | 7318
XOM 29 | 199.5 | 68.13 | 86.3 | 105.7 | 137.2 | 129.7 | 87.6 | 0.5 | 65 | 209.9 | 42.2 | 426.6 | 237.4 | 235.9 | -0.54 |  | 242 | 512.1 | 207.7 | 288.5 | 117.4 | 7331
XOM 29 | 199.6 | 68.19 | 85.6 | 106.2 | 137.3 | 129.8 | 87.3 | 0.3 | 65.2 | 209.3 | 42 | 425.8 | 237.4 | 236 | -0.53 |  | 242.1 | 512 | 207.4 | 288.1 | 118.8 | 7334
XOM 29 | 199.7 | 68.01 | 86 | 105.8 | 137.3 | 129.5 | 87.3 | 0.2 | 65.1 | 210.2 | 41.7 | 427.7 | 236.8 | 235.4 | -0.55 |  | 241.4 | 512 | 208.1 | 289 | 117.3 | 7349
XOM 29 | 199.8 | 68.22 | 86.5 | 106.2 | 137.2 | 129.8 | 87.6 | -0.1 | 65.2 | 210.2 | 41.9 | 427.1 | 236.9 | 235.5 | -0.56 |  | 241.6 | 511.6 | 207.6 | 288.5 | 116.4 | 7352
XOM 29 | 199.9 | 68.1 | 86.2 | 105.8 | 137.3 | 129.8 | 87.5 | -0.3 | 65 | 209.8 | 41.9 | 427.2 | 236.5 | 235.1 | -0.49 |  | 241.2 | 511.8 | 207.4 | 288.1 | 124 | 7328
XOM 29 | 200 | 68.16 | 86.1 | 105.4 | 137.2 | 129.6 | 87.3 | -0.4 | 65.1 | 209.9 | 41.7 | 427.5 | 236.6 | 235.2 | -0.49 |  | 241.2 | 511.8 | 208.4 | 288.9 | 124.2 | 7336
XOM 29 | 200.1 | 68.12 | 86.4 | 105.5 | 137.2 | 129.6 | 87.3 | -0.6 | 65.3 | 210 | 42 | 427.5 | 236.9 | 235.5 | -0.5 |  | 241.6 | 511.6 | 207.9 | 289 | 123.3 | 7338
XOM 29 | 200.2 | 68.08 | 86.4 | 106.4 | 137.2 | 129.5 | 87.5 | -0.8 | 65 | 210 | 41.8 | 427.2 | 237 | 235.6 | -0.48 |  | 241.6 | 511.4 | 208.4 | 289.5 | 125.1 | 7342
XOM 29 | 200.3 | 68.13 | 86 | 105.4 | 137.5 | 129.7 | 87.6 | -1 | 65.3 | 209.6 | 41.8 | 426.8 | 237.5 | 236 | -0.49 |  | 242.1 | 511.9 | 208.5 | 289.2 | 124.2 | 7334
XOM 29 | 200.4 | 68.14 | 85.9 | 105.5 | 137.2 | 129.6 | 87.3 | -1.4 | 65.4 | 209.2 | 41.7 | 426.6 | 236.9 | 235.5 | -0.49 |  | 241.6 | 511.5 | 207.9 | 289.1 | 123.7 | 7316
XOM 29 | 200.5 | 68.11 | 86.4 | 105.5 | 137.2 | 129.5 | 87.3 | -1.3 | 65.2 | 210 | 41.3 | 426.6 | 236.6 | 235.2 | -0.51 |  | 241.3 | 511.4 | 208.1 | 289.2 | 121.4 | 7334
XOM 29 | 200.6 | 68.12 | 86.4 | 106.7 | 137.3 | 129.7 | 87.5 | -1.5 | 65 | 210.5 | 41.6 | 427.7 | 236.4 | 235 | -0.51 |  | 241.1 | 511.3 | 208.2 | 288.8 | 122.4 | 7332
XOM 29 | 200.7 | 68.12 | 86.1 | 105.5 | 137.3 | 129.9 | 87.4 | -1.6 | 65.1 | 209.4 | 41.5 | 426.5 | 237.3 | 235.8 | -0.53 |  | 242 | 511.5 | 207.9 | 288.3 | 120 | 7331
XOM 29 | 200.8 | 68.12 | 86 | 104.9 | 137.2 | 129.5 | 87.4 | -1.6 | 65.1 | 209.2 | 41.5 | 425.9 | 237.4 | 236 | -0.51 |  | 242 | 511.5 | 206.8 | 287.7 | 122.5 | 7324
XOM 29 | 200.9 | 68.14 | 85.7 | 105.9 | 137.2 | 129.8 | 87.3 | -1.8 | 65 | 209.9 | 41.3 | 427.3 | 236.2 | 234.9 | -0.53 |  | 241 | 511.4 | 207.1 | 288.3 | 121.3 | 7338
XOM 29 | 201 | 68.14 | 86.1 | 106.1 | 137.1 | 129.5 | 87.3 | -1.9 | 65.2 | 210 | 41.5 | 427.4 | 236.6 | 235.3 | -0.5 |  | 241.3 | 511.1 | 208.9 | 290 | 123 | 7363
XOM 29 | 201.1 | 68.09 | 86.4 | 105.3 | 137.3 | 129.7 | 87.4 | -2 | 65.1 | 209.8 | 41.4 | 427.3 | 236.2 | 234.8 | -0.51 |  | 240.9 | 511.5 | 208 | 288.7 | 122.4 | 7338
XOM 29 | 201.2 | 68.07 | 86.1 | 105.6 | 137.3 | 129.6 | 87.4 | -2 | 65.2 | 209.3 | 41.2 | 426.2 | 237.4 | 236 | -0.5 |  | 242.1 | 511.5 | 206.9 | 287.5 | 122.7 | 7316
XOM 29 | 201.3 | 68.09 | 86.5 | 105.6 | 137.2 | 129.6 | 87.4 | -2 | 65 | 209.4 | 41.2 | 426.3 | 236.9 | 235.5 | -0.52 |  | 241.6 | 511.2 | 207.7 | 288.7 | 121.7 | 7339
XOM 29 | 201.4 | 68.17 | 86 | 105.9 | 137.2 | 129.7 | 87.3 | -2 | 64.9 | 210.2 | 41.4 | 427.8 | 236.5 | 235.1 | -0.5 |  | 241.3 | 511.1 | 207.6 | 288.4 | 122.3 | 7287
XOM 29 | 201.5 | 68 | 85.5 | 105.7 | 137.3 | 129.7 | 87.2 | -2.1 | 65.2 | 210.3 | 41.3 | 427.6 | 236.3 | 235 | -0.54 |  | 241.1 | 511 | 207.6 | 288.1 | 118.2 | 7318
XOM 29 | 201.6 | 68.18 | 85.6 | 105.7 | 137.2 | 129.6 | 87.6 | -2.1 | 65 | 209.7 | 41.4 | 426.8 | 236.5 | 235.1 | -0.54 |  | 241.3 | 511 | 207.4 | 288.4 | 118.9 | 7328
XOM 29 | 201.7 | 68.05 | 86 | 105.5 | 137.2 | 129.9 | 87.3 | -2.1 | 65.3 | 209.6 | 41.3 | 426.4 | 236.5 | 235.2 | -0.5 |  | 241.3 | 511 | 209.2 | 289.8 | 123 | 7343
XOM 29 | 201.8 | 68.17 | 85.8 | 106.1 | 137.2 | 129.6 | 87.6 | -2.2 | 65.2 | 209.7 | 41.1 | 427.3 | 236.8 | 235.4 | -0.51 |  | 241.5 | 511.1 | 208.5 | 289.2 | 122.7 | 7338
XOM 29 | 201.9 | 68.15 | 86.6 | 105.9 | 137.3 | 129.6 | 87.5 | -2.3 | 65.3 | 209.8 | 41.2 | 427.5 | 236.6 | 235.2 | -0.5 |  | 241.4 | 510.8 | 207.9 | 288.5 | 123.4 | 7331
XOM 29 | 202 | 68.14 | 85.7 | 103.5 | 137.3 | 129.8 | 87.4 | -2.1 | 65.2 | 209.8 | 41.1 | 426.5 | 236.4 | 235 | -0.51 |  | 241.2 | 511.3 | 207.5 | 287.6 | 121.9 | 7314
XOM 29 | 202.1 | 68.19 | 85.7 | 105.6 | 137.3 | 129.6 | 87.3 | -2.1 | 65 | 209.8 | 41 | 427.3 | 237 | 235.6 | -0.52 |  | 241.8 | 511.2 | 208.4 | 288.4 | 119.8 | 7333
XOM 29 | 202.2 | 68.14 | 86.4 | 105.1 | 137.2 | 129.6 | 87.3 | -2.3 | 65 | 209.6 | 41.1 | 426.9 | 237.2 | 235.8 | -0.53 |  | 241.9 | 511 | 207.7 | 288.2 | 120.4 | 7336
XOM 29 | 202.3 | 68.17 | 86 | 105.2 | 137.1 | 129.5 | 87.4 | -2.1 | 65.1 | 210.3 | 40.9 | 427.9 | 236.9 | 235.5 | -0.52 |  | 241.6 | 511.1 | 207.7 | 288.3 | 120.5 | 7334
XOM 29 | 202.4 | 68.2 | 86.4 | 105.1 | 137.2 | 129.7 | 87.5 | -2.2 | 65.1 | 209.8 | 40.8 | 427.4 | 236.1 | 234.8 | -0.52 |  | 241 | 511.5 | 207.5 | 288.2 | 120.6 | 7333
XOM 29 | 202.5 | 68.15 | 86.2 | 106 | 137.3 | 129.8 | 87.4 | -2.2 | 65.3 | 208.9 | 41.1 | 424.9 | 237.3 | 236 | -0.52 |  | 242 | 511.2 | 209 | 289.7 | 121.2 | 7348
XOM 29 | 202.6 | 68.22 | 86.2 | 105.7 | 137.3 | 129.7 | 87.4 | -2.1 | 65 | 210.7 | 41 | 428.5 | 235.7 | 234.3 | -0.52 |  | 240.4 | 510.9 | 208.2 | 289.4 | 120.9 | 7336
XOM 29 | 202.7 | 68.17 | 85.7 | 105.8 | 137.2 | 129.7 | 87.3 | -2.2 | 65.1 | 209.8 | 40.9 | 426.8 | 236.6 | 235.3 | -0.54 |  | 241.4 | 511.2 | 207.3 | 288.1 | 117.9 | 7322
XOM 29 | 202.8 | 68.11 | 86.3 | 105.8 | 137.3 | 129.7 | 87.5 | -2.1 | 65.4 | 209.2 | 40.7 | 425.5 | 236.7 | 235.4 | -0.54 |  | 241.4 | 511 | 209.5 | 289.9 | 117.9 | 7357
XOM 29 | 202.9 | 68.23 | 86.1 | 105.6 | 137.2 | 129.6 | 87.5 | -2 | 65.1 | 210.1 | 40.9 | 426.8 | 236.3 | 234.9 | -0.54 |  | 241.1 | 511 | 207.8 | 288.4 | 119 | 7341
XOM 29 | 203 | 68.22 | 85.6 | 105.5 | 137.1 | 129.6 | 87.2 | -1.9 | 65.4 | 209.9 | 41 | 426.9 | 236.8 | 235.4 | -0.55 |  | 241.5 | 510.8 | 208.1 | 288.8 | 117.1 | 7349
XOM 29 | 203.1 | 68.06 | 85.7 | 105.9 | 137.3 | 129.6 | 87.4 | -1.9 | 65.3 | 209.1 | 40.8 | 425.8 | 237.1 | 235.7 | -0.53 |  | 241.8 | 510.9 | 208.2 | 289 | 119.5 | 7349
XOM 29 | 203.2 | 68.22 | 86.1 | 105.4 | 137.3 | 129.7 | 87.5 | -1.9 | 65.2 | 209.9 | 40.7 | 426.9 | 236.3 | 234.9 | -0.55 |  | 241.1 | 510.9 | 206 | 286.1 | 116.5 | 7314
XOM 29 | 203.3 | 68.35 | 86.6 | 105.5 | 137.2 | 129.6 | 87.2 | -1.8 | 65.2 | 211.1 | 40.6 | 429 | 236.2 | 234.9 | -0.52 |  | 241 | 511 | 209.1 | 289.3 | 120.9 | 7346
XOM 29 | 203.4 | 68.07 | 85.9 | 106 | 137.2 | 129.8 | 87.4 | -1.7 | 65.4 | 209.6 | 40.7 | 425.7 | 237.4 | 236.1 | -0.51 |  | 242.1 | 510.8 | 208.8 | 289 | 121.5 | 7339
XOM 29 | 203.5 | 68.21 | 86.3 | 105.7 | 137.1 | 129.5 | 87.3 | -1.6 | 65.2 | 208.9 | 40.6 | 425.4 | 237.6 | 236.3 | -0.52 |  | 242.3 | 510.9 | 208.2 | 288.8 | 121.1 | 7341
XOM 29 | 203.6 | 68.24 | 86.1 | 105.1 | 137.2 | 129.7 | 87.2 | -1.5 | 65 | 210.3 | 41 | 427.4 | 236.3 | 235 | -0.51 |  | 241.1 | 510.6 | 207.6 | 288.2 | 122.2 | 7333
XOM 29 | 203.7 | 68.16 | 85.7 | 105.6 | 137.2 | 129.7 | 87.4 | -1.6 | 65.1 | 210 | 40.6 | 427.1 | 236.9 | 235.6 | -0.52 |  | 241.7 | 510.5 | 208 | 288.5 | 121 | 7336
XOM 29 | 203.8 | 68.25 | 85.8 | 105.1 | 137.3 | 129.7 | 87.5 | -1.5 | 65 | 209.4 | 40.6 | 426.8 | 236.6 | 235.3 | -0.5 |  | 241.4 | 510.7 | 208.5 | 289.1 | 122.6 | 7323
XOM 29 | 203.9 | 68.21 | 86.2 | 105.9 | 137.2 | 129.7 | 87.4 | -1.4 | 65 | 209.8 | 40.7 | 427.1 | 237.1 | 235.7 | -0.52 |  | 241.8 | 510.7 | 208.4 | 289.1 | 121 | 7333
XOM 29 | 204 | 68.21 | 85.7 | 105.1 | 137.1 | 129.4 | 87.3 | -1.5 | 65.2 | 209.9 | 40.7 | 426.3 | 237.2 | 235.8 | -0.55 |  | 241.9 | 510.7 | 207.7 | 288.3 | 117.7 | 7328
XOM 29 | 204.1 | 68.26 | 86.4 | 105.6 | 137.3 | 129.6 | 87.4 | -1.5 | 65.3 | 210 | 40.8 | 427.5 | 237 | 235.6 | -0.52 |  | 241.7 | 510.8 | 207.1 | 287.6 | 120.7 | 7325
XOM 29 | 204.2 | 68.22 | 86.3 | 105.8 | 137.3 | 129.9 | 87.3 | -1.4 | 65.3 | 210.2 | 40.6 | 426.9 | 236.8 | 235.5 | -0.52 |  | 241.6 | 510.7 | 208 | 288.4 | 120.4 | 7334
XOM 29 | 204.3 | 68.18 | 86 | 105.4 | 137.2 | 129.7 | 87.2 | -1.5 | 65.1 | 209.8 | 40.7 | 426.2 | 236.9 | 235.6 | -0.51 |  | 241.7 | 510.9 | 206.4 | 286.5 | 120.7 | 7304
XOM 29 | 204.4 | 68.18 | 85.9 | 105.3 | 137.1 | 129.6 | 87.5 | -1.6 | 65.2 | 209.7 | 40.3 | 426.9 | 237 | 235.7 | -0.51 |  | 241.8 | 510.9 | 208.5 | 289.2 | 121.1 | 7334
XOM 29 | 204.5 | 68.24 | 86.3 | 105.7 | 137.1 | 129.7 | 87.4 | -1.7 | 65.3 | 209.8 | 40.5 | 426.3 | 237 | 235.7 | -0.51 |  | 241.8 | 510.5 | 206.4 | 287.5 | 121.9 | 7319
XOM 29 | 204.6 | 68.08 | 86.3 | 105.4 | 137.3 | 129.7 | 87.3 | -1.6 | 65.3 | 209.9 | 40.5 | 427 | 236.7 | 235.4 | -0.5 |  | 241.5 | 510.9 | 207.9 | 288.4 | 122.7 | 7342
XOM 29 | 204.7 | 68.27 | 85.9 | 106 | 137.2 | 129.5 | 87.4 | -1.6 | 65.3 | 210.1 | 40.2 | 427.4 | 236.6 | 235.3 | -0.51 |  | 241.4 | 510.6 | 207.6 | 288.3 | 122.5 | 7329
XOM 29 | 204.8 | 68.23 | 86.5 | 105.8 | 137.2 | 129.7 | 87.3 | -1.7 | 65.3 | 209.9 | 40.6 | 427.6 | 236.7 | 235.4 | -0.49 |  | 241.5 | 510.6 | 206.6 | 287.2 | 123 | 7311
XOM 29 | 204.9 | 68.15 | 85.8 | 104.7 | 137.1 | 129.6 | 87.4 | -1.7 | 65.1 | 209.8 | 40.6 | 427.3 | 236.8 | 235.5 | -0.48 |  | 241.6 | 510.8 | 208.4 | 288.8 | 124.7 | 7326
XOM 29 | 205 | 68.22 | 86 | 106 | 137.3 | 129.7 | 87.3 | -1.6 | 65.7 | 208.9 | 40.8 | 425.9 | 237 | 235.7 | -0.48 |  | 241.7 | 510.6 | 207 | 287.1 | 124.2 | 7290
XOM 29 | 205.1 | 68.28 | 86.2 | 106.1 | 137.3 | 129.7 | 87.2 | -1.6 | 65.1 | 209.9 | 40.6 | 427 | 236.3 | 234.9 | -0.48 |  | 241.1 | 510.4 | 209.4 | 289.7 | 125.7 | 7326
XOM 29 | 205.2 | 68.2 | 86.1 | 105.1 | 137.1 | 129.7 | 87.1 | -1.6 | 65.4 | 210.5 | 40.4 | 428.4 | 236.4 | 235.1 | -0.48 |  | 241.2 | 510.9 | 207.8 | 288.5 | 125.1 | 7321
XOM 29 | 205.3 | 68.19 | 85.8 | 105.7 | 137.3 | 129.8 | 87.3 | -1.6 | 65.1 | 209.4 | 40.5 | 426.8 | 236.4 | 235.1 | -0.48 |  | 241.3 | 510.8 | 207.4 | 287.3 | 124 | 7311
XOM 29 | 205.4 | 68.19 | 85.8 | 105.7 | 137.3 | 129.7 | 87.4 | -1.7 | 64.9 | 209.4 | 40.4 | 425.7 | 236.7 | 235.4 | -0.49 |  | 241.5 | 510.8 | 208 | 288.5 | 124.4 | 7342
XOM 29 | 205.5 | 68.32 | 86.1 | 105.2 | 137.2 | 129.6 | 87.2 | -1.7 | 65 | 210.9 | 40.5 | 427.8 | 236.1 | 234.8 | -0.52 |  | 241 | 510.6 | 208.7 | 289 | 120.2 | 7349
XOM 29 | 205.6 | 68.11 | 85.7 | 105.6 | 137.2 | 129.7 | 87.3 | -1.8 | 65.3 | 209.7 | 40.4 | 426.4 | 236.9 | 235.6 | -0.53 |  | 241.7 | 510.5 | 207.8 | 288.2 | 118.8 | 7338
XOM 29 | 205.7 | 68.26 | 86.1 | 105.8 | 137.3 | 129.7 | 87.2 | -1.9 | 65.7 | 209.5 | 40.4 | 425.6 | 237.3 | 235.9 | -0.54 |  | 242 | 510.6 | 207.7 | 288.1 | 119 | 7344
XOM 29 | 205.8 | 68.27 | 86.5 | 105 | 137.1 | 129.5 | 87.1 | -1.9 | 65.2 | 210.3 | 40.1 | 427.1 | 236.1 | 234.8 | -0.52 |  | 240.9 | 510.6 | 208.5 | 288.9 | 121.2 | 7338
XOM 29 | 205.9 | 68.2 | 86.4 | 105.6 | 137.1 | 129.6 | 87.2 | -1.9 | 65 | 209.7 | 40.3 | 426.6 | 236.7 | 235.4 | -0.51 |  | 241.5 | 510.6 | 207 | 287.8 | 122.4 | 7321
XOM 29 | 206 | 68.22 | 86.2 | 105.6 | 137.2 | 129.6 | 87.3 | -2.1 | 65.2 | 209.7 | 40.5 | 426.6 | 236.8 | 235.5 | -0.47 |  | 241.7 | 510.4 | 207.6 | 288.1 | 125.4 | 7318
XOM 29 | 206.1 | 68.17 | 86.4 | 105.5 | 137.3 | 129.7 | 87.3 | -2 | 65.4 | 209.5 | 40.1 | 425.6 | 237.3 | 236 | -0.5 |  | 242 | 510.3 | 207.9 | 288.4 | 123 | 7333
XOM 29 | 206.2 | 68.24 | 86 | 105.4 | 137.2 | 129.6 | 87.4 | -2 | 65.2 | 210.3 | 40.3 | 427.7 | 235.7 | 234.4 | -0.49 |  | 240.6 | 510.5 | 208.3 | 289 | 123.3 | 7307
XOM 29 | 206.3 | 68.33 | 86.1 | 105.8 | 137.2 | 129.6 | 87.4 | -2.1 | 65.4 | 210 | 40.3 | 427.1 | 237 | 235.7 | -0.47 |  | 241.8 | 510.4 | 206.7 | 287.5 | 125.8 | 7299
XOM 29 | 206.4 | 68.24 | 85.9 | 105.5 | 137.3 | 129.8 | 87.2 | -2.2 | 65.2 | 209.6 | 40.2 | 426.3 | 236.4 | 235.1 | -0.49 |  | 241.2 | 510.6 | 207.6 | 287.9 | 123.2 | 7324
XOM 29 | 206.5 | 68.19 | 86.3 | 105.4 | 137.5 | 129.7 | 87.1 | -2.3 | 65.2 | 209.7 | 40.3 | 426.2 | 236.7 | 235.4 | -0.47 |  | 241.5 | 510.5 | 207.3 | 287.8 | 125.7 | 7320
XOM 29 | 206.6 | 68.14 | 86.3 | 105.8 | 137.4 | 129.6 | 87.3 | -2.3 | 65.2 | 209.3 | 40.3 | 426.1 | 236.2 | 234.9 | -0.49 |  | 241 | 510.8 | 208.5 | 288.7 | 123.7 | 7329
XOM 29 | 206.7 | 68.22 | 85.9 | 105.5 | 137.3 | 129.6 | 87.4 | -2.3 | 65.1 | 210.1 | 40.2 | 427.4 | 236.7 | 235.4 | -0.52 |  | 241.5 | 510.4 | 208 | 287.9 | 120.2 | 7330
XOM 29 | 206.8 | 68.24 | 86 | 105.5 | 137.2 | 129.6 | 87.5 | -2.4 | 65 | 210 | 40.3 | 426.6 | 236.6 | 235.3 | -0.52 |  | 241.5 | 510.7 | 207.4 | 288.3 | 120.8 | 7337
XOM 29 | 206.9 | 68.22 | 85.7 | 105.4 | 137.1 | 129.6 | 87.2 | -2.6 | 65.1 | 209.7 | 40.2 | 426 | 236.7 | 235.4 | -0.55 |  | 241.5 | 510.3 | 207.2 | 286.8 | 116.8 | 7319
XOM 29 | 207 | 68.19 | 86.3 | 105.5 | 137.1 | 129.7 | 87.3 | -2.8 | 65.4 | 209.5 | 40.1 | 425.9 | 237.3 | 236 | -0.55 |  | 242.1 | 510.5 | 207.5 | 288.4 | 118 | 7350
XOM 29 | 207.1 | 68.16 | 85.7 | 106 | 137.4 | 129.7 | 87.3 | -3 | 65.3 | 209.3 | 39.6 | 426.2 | 237 | 235.7 | -0.51 |  | 241.8 | 510.2 | 206.8 | 287.8 | 121.5 | 7327
XOM 29 | 207.2 | 68.24 | 85.9 | 105.2 | 137.2 | 129.7 | 87.4 | -3.1 | 65.1 | 210 | 39.7 | 426.8 | 236 | 234.7 | -0.49 |  | 240.8 | 510.5 | 208.9 | 289.3 | 123.7 | 7350
XOM 29 | 207.3 | 68.26 | 86.4 | 106.1 | 137.2 | 129.6 | 87.3 | -3.4 | 65.2 | 210.2 | 40 | 427.9 | 236.3 | 235 | -0.52 |  | 241.2 | 510.2 | 208.7 | 288.9 | 119.9 | 7336
XOM 29 | 207.4 | 68.27 | 85.6 | 105.8 | 137.3 | 129.7 | 87.3 | -3.6 | 65 | 209.5 | 39.7 | 425.9 | 237.4 | 236.1 | -0.51 |  | 242.2 | 510.2 | 207.9 | 288.2 | 120.6 | 7294
XOM 29 | 207.5 | 68.24 | 86.2 | 105.4 | 137.3 | 129.7 | 87.4 | -3.8 | 65.2 | 209.9 | 40 | 426.3 | 237 | 235.7 | -0.52 |  | 241.8 | 510.2 | 207.1 | 287.8 | 119.5 | 7314
XOM 29 | 207.6 | 68.27 | 86 | 105.9 | 137.1 | 129.8 | 87.2 | -4.1 | 65.3 | 210 | 40 | 427.7 | 236.1 | 234.8 | -0.5 |  | 241 | 510.1 | 208.6 | 289 | 122.2 | 7324
XOM 29 | 207.7 | 68.19 | 85.8 | 105.5 | 137.1 | 129.8 | 87.2 | -4.2 | 65.2 | 209.9 | 39.7 | 426.8 | 236 | 234.7 | -0.51 |  | 240.9 | 510.1 | 208.2 | 288.7 | 122.9 | 7339
XOM 29 | 207.8 | 68.17 | 86.2 | 105.9 | 137.3 | 129.7 | 87.4 | -4.1 | 65.3 | 209.7 | 40 | 426 | 236.9 | 235.6 | -0.5 |  | 241.7 | 510 | 207.3 | 287.7 | 122.1 | 7319
XOM 29 | 207.9 | 68.23 | 85.7 | 105.5 | 137.2 | 129.6 | 87.2 | -4.2 | 65.4 | 209.4 | 40 | 426.3 | 236.2 | 234.9 | -0.5 |  | 241 | 510.1 | 207.3 | 287.6 | 123.2 | 7314
XOM 29 | 208 | 68.19 | 86.4 | 105.8 | 137.2 | 129.7 | 87.4 | -4.2 | 65.1 | 209.9 | 39.7 | 427.3 | 235.8 | 234.6 | -0.54 |  | 240.8 | 510 | 208.8 | 288.7 | 119.1 | 7351
XOM 29 | 208.1 | 68.19 | 86 | 105 | 137.2 | 129.6 | 87.5 | -4.2 | 65.3 | 210 | 39.9 | 427 | 236.4 | 235.1 | -0.53 |  | 241.3 | 509.9 | 208.7 | 288.9 | 120.3 | 7346
XOM 29 | 208.2 | 68.23 | 85.9 | 105.6 | 137.1 | 129.7 | 87.3 | -4.2 | 65.3 | 209.9 | 40 | 426.4 | 236 | 234.7 | -0.54 |  | 240.9 | 509.9 | 207.5 | 288.3 | 118.8 | 7338
XOM 29 | 208.3 | 68.21 | 86.3 | 105.7 | 137.4 | 129.7 | 87.3 | -4.3 | 65.5 | 209.7 | 40.1 | 426.7 | 235.8 | 234.5 | -0.53 |  | 240.7 | 510.3 | 207.4 | 288.1 | 120 | 7337
XOM 29 | 208.4 | 68.19 | 85.7 | 105.4 | 137.1 | 129.4 | 87.3 | -4.4 | 65.2 | 209.5 | 40.2 | 426 | 236.7 | 235.4 | -0.51 |  | 241.6 | 510.2 | 208.9 | 289.2 | 121.8 | 7347
XOM 29 | 208.5 | 68.2 | 86.2 | 105.9 | 137.4 | 129.9 | 87.3 | -4 | 65.2 | 210.2 | 39.9 | 427.5 | 235.9 | 234.6 | -0.51 |  | 240.8 | 510.2 | 207.9 | 288.4 | 121.9 | 7334
XOM 29 | 208.6 | 68.22 | 86.2 | 105.8 | 137.2 | 129.6 | 87.5 | -3.9 | 65.2 | 209.6 | 40.1 | 426 | 236.1 | 234.8 | -0.52 |  | 241 | 510.1 | 207.4 | 287.8 | 120.3 | 7328
XOM 29 | 208.7 | 68.22 | 86 | 104.5 | 137.2 | 129.7 | 87.2 | -3.9 | 65.3 | 209.1 | 39.5 | 425.7 | 236.4 | 235.1 | -0.51 |  | 241.3 | 510.2 | 208.1 | 288.7 | 121.7 | 7311
XOM 29 | 208.8 | 68.22 | 86.3 | 106.1 | 137.2 | 129.7 | 87.1 | -3.8 | 65.2 | 210.2 | 39.8 | 426.9 | 235.8 | 234.5 | -0.5 |  | 240.8 | 510.3 | 207.2 | 287.7 | 122.6 | 7305
XOM 29 | 208.9 | 68.19 | 86.4 | 105.1 | 137.2 | 129.8 | 87.3 | -3.9 | 65.1 | 209.9 | 39.7 | 426.9 | 236.2 | 235 | -0.52 |  | 241.2 | 510.3 | 207 | 287.2 | 120.6 | 7312
XOM 29 | 209 | 68.17 | 86.1 | 105.5 | 137.2 | 129.6 | 87.4 | -4 | 65.3 | 209.2 | 39.8 | 425.2 | 236.2 | 234.9 | -0.51 |  | 241.1 | 510.1 | 207.6 | 287.7 | 121.8 | 7317
XOM 29 | 209.1 | 68.22 | 86.1 | 105.7 | 137.2 | 129.6 | 87.3 | -4.2 | 65.2 | 209.9 | 39.9 | 427.1 | 236 | 234.7 | -0.55 |  | 240.9 | 510.2 | 207.6 | 288.2 | 117.3 | 7347
XOM 29 | 209.2 | 68.23 | 85.6 | 105.6 | 137.3 | 129.8 | 87.3 | -4.2 | 65.3 | 209.8 | 39.4 | 426.6 | 236.4 | 235.1 | -0.53 |  | 241.3 | 510 | 208.4 | 288.9 | 120.4 | 7350
XOM 29 | 209.3 | 68.29 | 86.4 | 105.8 | 137.2 | 129.8 | 87.3 | -4.2 | 65.1 | 210 | 39.6 | 427 | 235.8 | 234.5 | -0.51 |  | 240.8 | 509.9 | 209.3 | 288.9 | 121.7 | 7344
XOM 29 | 209.4 | 68.11 | 86.1 | 105.5 | 137.2 | 129.7 | 87.2 | -4.3 | 65.2 | 209.3 | 39.7 | 425.4 | 236.5 | 235.2 | -0.53 |  | 241.4 | 509.7 | 207.2 | 287.4 | 119.1 | 7325
XOM 29 | 209.5 | 68.19 | 85.8 | 105.6 | 137.2 | 129.7 | 87.3 | -4.5 | 65.2 | 209.9 | 40 | 427 | 236.2 | 235 | -0.52 |  | 241.2 | 510 | 208 | 288.5 | 121.6 | 7335
XOM 29 | 209.6 | 68.24 | 85.8 | 105.3 | 137.2 | 129.5 | 87.4 | -4.5 | 64.9 | 210.2 | 40.1 | 427.6 | 235.5 | 234.3 | -0.52 |  | 240.5 | 510.1 | 208.3 | 288.3 | 120.4 | 7334
XOM 29 | 209.7 | 68.16 | 86.4 | 105.9 | 137.2 | 129.6 | 87.4 | -4.8 | 64.7 | 209.7 | 39.8 | 426.2 | 236.2 | 234.9 | -0.56 |  | 241.1 | 510.1 | 208.3 | 288.6 | 115.6 | 7352
XOM 29 | 209.8 | 68.19 | 86 | 105.7 | 137.1 | 129.6 | 87.3 | -4.8 | 65.3 | 209.9 | 39.9 | 426.9 | 236.1 | 234.8 | -0.55 |  | 241 | 510.1 | 206.9 | 287.4 | 117.6 | 7325
XOM 29 | 209.9 | 68.1 | 86.2 | 105.5 | 137.2 | 129.7 | 87.4 | -4.7 | 65.1 | 209.6 | 40.2 | 426.6 | 236.4 | 235.1 | -0.53 |  | 241.3 | 510.2 | 207.6 | 288 | 119.2 | 7310
XOM 29 | 210 | 68.23 | 85.5 | 105.3 | 137.1 | 129.6 | 87.4 | -4.9 | 65.3 | 209.4 | 40.3 | 425.7 | 236.3 | 235 | -0.53 |  | 241.2 | 510.4 | 207.3 | 287.6 | 119.4 | 7303
XOM 29 | 210.1 | 68.21 | 86.4 | 105.3 | 137.1 | 129.7 | 87 | -5 | 65 | 210 | 39.7 | 427 | 235.8 | 234.5 | -0.53 |  | 240.7 | 510.1 | 208.3 | 288.2 | 119.2 | 7325
XOM 29 | 210.2 | 68.17 | 86.1 | 105.7 | 137.3 | 129.7 | 87.2 | -5.2 | 65 | 210.1 | 40.4 | 427 | 235.9 | 234.6 | -0.52 |  | 240.8 | 510 | 208.7 | 289.1 | 121.1 | 7338
XOM 29 | 210.3 | 68.28 | 86 | 105.4 | 137 | 129.6 | 87.3 | -5.5 | 65.3 | 209.7 | 40.5 | 426.8 | 235.6 | 234.3 | -0.5 |  | 240.5 | 510.3 | 208.7 | 288.7 | 123.4 | 7326
XOM 29 | 210.4 | 68.16 | 85.7 | 105.6 | 137 | 129.4 | 87.2 | -5.7 | 65.2 | 209.9 | 40.4 | 427.4 | 235.3 | 234 | -0.5 |  | 240.3 | 510.6 | 208.6 | 289.2 | 122.7 | 7319
XOM 29 | 210.5 | 68.18 | 86.1 | 105.5 | 137 | 129.5 | 87.4 | -5.7 | 64.9 | 209.9 | 40.3 | 427 | 235.7 | 234.4 | -0.52 |  | 240.6 | 510.3 | 208.4 | 288.3 | 119.1 | 7318
XOM 29 | 210.6 | 68.24 | 85.8 | 105.5 | 137.1 | 129.4 | 87.4 | -5.7 | 65.2 | 209.4 | 40.3 | 426.1 | 236.1 | 234.8 | -0.54 |  | 241 | 510.6 | 208 | 288.9 | 119 | 7337
XOM 29 | 210.7 | 68.17 | 85.7 | 105.4 | 137 | 129.5 | 87.1 | -6 | 65.3 | 209.9 | 40.1 | 427.3 | 236.3 | 235.1 | -0.53 |  | 241.2 | 510.6 | 207.8 | 288.9 | 120.3 | 7343
XOM 29 | 210.8 | 68.19 | 85.9 | 105.2 | 137.1 | 129.6 | 87.5 | -6 | 65.2 | 210.4 | 40.4 | 428.3 | 235.7 | 234.4 | -0.53 |  | 240.6 | 510.9 | 207.4 | 288.1 | 120.1 | 7325
XOM 29 | 210.9 | 68.18 | 86.3 | 105.5 | 137.1 | 129.7 | 87.3 | -6.1 | 65.4 | 209.6 | 40.7 | 426 | 236.5 | 235.2 | -0.56 |  | 241.3 | 510.7 | 208.8 | 289.4 | 116.7 | 7359
XOM 29 | 211 | 68.14 | 85.7 | 105.9 | 137.3 | 129.8 | 87.3 | -6.3 | 65.3 | 209.3 | 40.4 | 425.1 | 236.4 | 235.1 | -0.53 |  | 241.3 | 510.6 | 208.2 | 288.3 | 120.3 | 7334
XOM 29 | 211.1 | 68.23 | 86.3 | 105.7 | 137 | 129.6 | 87.3 | -6.4 | 65.1 | 210.2 | 40.8 | 427.4 | 235.8 | 234.5 | -0.54 |  | 240.7 | 510.6 | 209.4 | 289.6 | 119.4 | 7359
XOM 29 | 211.2 | 68.23 | 85.7 | 105.4 | 137.3 | 129.8 | 87.7 | -6.7 | 65.2 | 210.4 | 40.9 | 427.2 | 235.4 | 234.2 | -0.56 |  | 240.4 | 510.8 | 206.3 | 286.9 | 116.3 | 7310
XOM 29 | 211.3 | 68.19 | 86 | 105.6 | 137.3 | 129.8 | 87.3 | -6.7 | 65.2 | 209.2 | 40.6 | 425.4 | 236.4 | 235.1 | -0.56 |  | 241.2 | 510.4 | 205.2 | 285.9 | 116.2 | 7302
XOM 29 | 211.4 | 68.14 | 86.3 | 105.6 | 137.2 | 129.8 | 87.2 | -6.7 | 65.3 | 209.8 | 40.8 | 426.7 | 236 | 234.7 | -0.56 |  | 240.8 | 510.9 | 208 | 288.1 | 116.4 | 7332
XOM 29 | 211.5 | 68.19 | 85.9 | 106.1 | 137.3 | 129.7 | 87.4 | -6.6 | 65.2 | 210.2 | 41 | 427.6 | 235.9 | 234.6 | -0.57 |  | 240.9 | 510.6 | 207.3 | 288.1 | 115.5 | 7313
XOM 29 | 211.6 | 68.16 | 86.3 | 105.6 | 137.2 | 129.6 | 87.6 | -6.7 | 65.1 | 209.5 | 41.1 | 426.1 | 236.5 | 235.2 | -0.58 |  | 241.3 | 510.6 | 208.1 | 288.7 | 114.3 | 7318
XOM 29 | 211.7 | 68.1 | 86.1 | 105.4 | 137.2 | 129.7 | 87.6 | -6.6 | 65.1 | 209.4 | 41.3 | 425.5 | 236.6 | 235.3 | -0.57 |  | 241.5 | 510.9 | 207.6 | 288.8 | 115.5 | 7335
XOM 29 | 211.8 | 68.23 | 86.3 | 105.9 | 137.1 | 129.6 | 87.4 | -6.6 | 65.2 | 210.2 | 41.3 | 427.5 | 235.5 | 234.2 | -0.56 |  | 240.5 | 510.8 | 206.5 | 287.5 | 116.5 | 7325
XOM 29 | 211.9 | 68.21 | 85.8 | 105.8 | 137.1 | 129.6 | 87.2 | -6.6 | 65.2 | 210 | 41.1 | 426.4 | 236.5 | 235.1 | -0.53 |  | 241.3 | 510.8 | 209.4 | 289.9 | 120.3 | 7352
XOM 29 | 212 | 68.08 | 85.9 | 106.1 | 137.2 | 129.7 | 87.1 | -6.6 | 65.4 | 209.2 | 41.4 | 425.5 | 236.8 | 235.4 | -0.53 |  | 241.5 | 510.8 | 208 | 288.8 | 120.2 | 7341
XOM 29 | 212.1 | 68.12 | 85.9 | 106.2 | 137.3 | 129.6 | 87.5 | -6.6 | 65.4 | 209.4 | 41.5 | 426.2 | 236.2 | 234.8 | -0.51 |  | 241 | 510.9 | 209.2 | 289.5 | 122.1 | 7345
XOM 29 | 212.2 | 68.27 | 86.4 | 105.7 | 137.2 | 129.6 | 87.2 | -6.7 | 65.1 | 210.6 | 41.5 | 428.3 | 235.4 | 234.1 | -0.52 |  | 240.3 | 510.9 | 208.2 | 288.6 | 120.7 | 7333
XOM 29 | 212.3 | 68.17 | 86.2 | 105.7 | 137.2 | 129.6 | 87.5 | -6.8 | 65.1 | 209.9 | 41.4 | 426.4 | 236.1 | 234.7 | -0.54 |  | 240.9 | 510.8 | 209.1 | 288.9 | 118.1 | 7344
XOM 29 | 212.4 | 68.19 | 86.2 | 105.5 | 137.3 | 129.6 | 87.4 | -6.8 | 65.2 | 209.4 | 41.2 | 426 | 237.2 | 235.8 | -0.55 |  | 241.9 | 510.8 | 207.2 | 287.6 | 117.7 | 7320
XOM 29 | 212.5 | 68.2 | 85.7 | 105.8 | 137.3 | 129.6 | 87.4 | -7.1 | 65 | 210.4 | 41.4 | 427.4 | 236 | 234.6 | -0.5 |  | 240.8 | 511.2 | 208.6 | 288.8 | 121.9 | 7332
XOM 29 | 212.6 | 68.14 | 86 | 105.6 | 137.3 | 129.6 | 87.3 | -7.1 | 65.1 | 209.5 | 41.3 | 426.1 | 236.4 | 235 | -0.53 |  | 241.3 | 511.1 | 207.7 | 288.6 | 120.4 | 7338
XOM 29 | 212.7 | 68.06 | 86 | 105.4 | 137.3 | 129.6 | 87.4 | -6.9 | 64.8 | 209.5 | 41.2 | 426 | 236.3 | 234.9 | -0.57 |  | 241.1 | 511 | 208.5 | 289.2 | 115.7 | 7357
XOM 29 | 212.8 | 68.14 | 85.7 | 106.2 | 137.3 | 129.8 | 87.6 | -6.9 | 65.3 | 209.7 | 41.6 | 425.7 | 236.3 | 235 | -0.55 |  | 241.2 | 511.3 | 207.6 | 287.9 | 116.9 | 7296
XOM 29 | 212.9 | 68.14 | 85.6 | 105.5 | 137.2 | 129.6 | 87 | -6.8 | 65.2 | 209.7 | 41.8 | 426.7 | 235.9 | 234.5 | -0.49 |  | 240.8 | 510.9 | 207.8 | 288.6 | 123.5 | 7309
XOM 29 | 213 | 68.06 | 85.6 | 105.6 | 137.2 | 129.6 | 87.3 | -6.8 | 65.1 | 209.9 | 41.8 | 427.2 | 236 | 234.6 | -0.52 |  | 240.8 | 511.3 | 208.6 | 289.3 | 121.2 | 7342
XOM 29 | 213.1 | 68.09 | 85.8 | 105.1 | 137.3 | 129.5 | 87.6 | -6.6 | 65.1 | 209.6 | 41.6 | 426.6 | 236.1 | 234.7 | -0.52 |  | 241 | 511.2 | 207.9 | 289 | 121.7 | 7331
XOM 29 | 213.2 | 68.15 | 85.9 | 105.6 | 137.1 | 129.7 | 87.4 | -6.9 | 65.2 | 209.6 | 41.6 | 426.4 | 236.2 | 234.8 | -0.54 |  | 241.1 | 511.2 | 208.5 | 288.7 | 119.2 | 7333
XOM 29 | 213.3 | 68.13 | 86.1 | 105.7 | 137.3 | 129.7 | 87.4 | -6.9 | 65.1 | 209.5 | 41.6 | 426.3 | 236.5 | 235.1 | -0.56 |  | 241.3 | 511.3 | 208.1 | 288.6 | 116.5 | 7341
XOM 29 | 213.4 | 68.06 | 86.3 | 105.7 | 137.2 | 129.3 | 87.3 | -7 | 65 | 210 | 41.6 | 427.1 | 236.2 | 234.8 | -0.56 |  | 241 | 511.4 | 207.6 | 288.7 | 117 | 7338
XOM 29 | 213.5 | 68.16 | 86 | 105.7 | 137.2 | 129.6 | 87.5 | -7.1 | 65.1 | 210.3 | 41.9 | 428 | 235.7 | 234.3 | -0.53 |  | 240.5 | 511.5 | 208.2 | 288.5 | 119.9 | 7325
XOM 29 | 213.6 | 68.06 | 86 | 105.4 | 137.2 | 129.7 | 87.5 | -7 | 65.1 | 209.1 | 42.1 | 425.3 | 236.1 | 234.7 | -0.55 |  | 241 | 511.5 | 209.3 | 289.7 | 118 | 7358
XOM 29 | 213.7 | 68.11 | 86 | 105.3 | 137.2 | 129.7 | 87.4 | -6.9 | 64.8 | 209.7 | 42.5 | 426.1 | 236.3 | 234.8 | -0.54 |  | 241.1 | 511.7 | 207.4 | 287.8 | 118.3 | 7321
XOM 29 | 213.8 | 68.13 | 86.2 | 106.3 | 137.3 | 129.8 | 87.4 | -6.7 | 65 | 210.3 | 42 | 427.4 | 236 | 234.6 | -0.54 |  | 240.9 | 511.5 | 208.1 | 288.7 | 118.7 | 7336
XOM 29 | 213.9 | 68.11 | 86 | 105.5 | 137.1 | 129.6 | 87.3 | -6.9 | 64.8 | 209.9 | 42 | 426.9 | 235.9 | 234.5 | -0.56 |  | 240.8 | 511.9 | 207.3 | 287.9 | 116.5 | 7328
XOM 29 | 214 | 68.08 | 86 | 105.7 | 137.2 | 129.5 | 87.5 | -7.2 | 65.1 | 209.6 | 42.5 | 426.8 | 236 | 234.6 | -0.58 |  | 240.9 | 511.6 | 208.9 | 289.4 | 114.2 | 7329
XOM 29 | 214.1 | 68.08 | 85.6 | 105.9 | 137.1 | 129.7 | 87.3 | -7.2 | 64.9 | 209.2 | 42 | 425.1 | 237 | 235.6 | -0.58 |  | 241.8 | 512 | 208.1 | 289.1 | 114.5 | 7339
XOM 29 | 214.2 | 68.02 | 85.9 | 106 | 137.3 | 129.8 | 87.3 | -7 | 64.9 | 209.7 | 42.2 | 426.2 | 236.4 | 235 | -0.58 |  | 241.2 | 512 | 207.3 | 288.3 | 114.2 | 7336
XOM 29 | 214.3 | 68.09 | 86.1 | 106.1 | 137.3 | 129.8 | 87.4 | -6.9 | 64.9 | 210.3 | 42 | 427.4 | 235.7 | 234.3 | -0.59 |  | 240.6 | 512.1 | 209 | 289.4 | 113.8 | 7358
XOM 29 | 214.4 | 68.06 | 85.7 | 105.7 | 137.3 | 129.7 | 87.5 | -6.8 | 65 | 209.5 | 42.1 | 426.4 | 236.6 | 235.1 | -0.6 |  | 241.4 | 512.1 | 208.6 | 289.1 | 112.4 | 7359
XOM 29 | 214.5 | 68.01 | 86 | 105.7 | 137.3 | 129.7 | 87.3 | -6.5 | 65 | 209.3 | 42.4 | 425.3 | 236.8 | 235.4 | -0.57 |  | 241.6 | 511.8 | 207.6 | 288.8 | 116.1 | 7348
XOM 29 | 214.6 | 68.05 | 85.7 | 105.6 | 137.3 | 129.8 | 87.5 | -6.7 | 64.9 | 209.7 | 42.2 | 426 | 236.2 | 234.7 | -0.59 |  | 241.1 | 511.9 | 208.5 | 289.1 | 113.9 | 7355
XOM 29 | 214.7 | 68.11 | 85.6 | 105.3 | 137.4 | 129.6 | 87.7 | -6.7 | 64.8 | 210 | 43.1 | 427.4 | 235.9 | 234.4 | -0.57 |  | 240.7 | 512.1 | 208.1 | 288.6 | 115.7 | 7340
XOM 29 | 214.8 | 68.06 | 85.5 | 105.9 | 137.2 | 129.6 | 87.4 | -7 | 65.2 | 209.2 | 42.8 | 425.4 | 237 | 235.5 | -0.58 |  | 241.7 | 511.8 | 207.2 | 288.2 | 114.9 | 7342
XOM 29 | 214.9 | 67.99 | 86.3 | 105.5 | 137.2 | 129.6 | 87.4 | -7.3 | 65 | 209.4 | 42.3 | 426.1 | 236.7 | 235.2 | -0.54 |  | 241.5 | 512.2 | 208.1 | 288.3 | 118.2 | 7326
XOM 29 | 215 | 68.1 | 86.1 | 105.4 | 137.2 | 129.6 | 87.7 | -7.4 | 65 | 210.5 | 42.8 | 427.5 | 236 | 234.6 | -0.59 |  | 240.9 | 512.2 | 208.7 | 289.8 | 114.1 | 7366
XOM 29 | 215.1 | 68.1 | 86 | 105.7 | 137.1 | 129.6 | 87.6 | -7.4 | 65.1 | 209.4 | 42.9 | 425.4 | 236.4 | 234.9 | -0.57 |  | 241.2 | 512.3 | 208.4 | 288.6 | 115.3 | 7344
XOM 29 | 215.2 | 68.03 | 85.6 | 105.2 | 137.2 | 129.6 | 87.2 | -7.2 | 64.9 | 209.2 | 42.5 | 425.6 | 236.5 | 235 | -0.57 |  | 241.3 | 512.6 | 208.3 | 289.1 | 114.9 | 7323
XOM 29 | 215.3 | 68.06 | 86.1 | 105.3 | 137 | 129.5 | 87.5 | -7.1 | 64.8 | 209.9 | 42.4 | 426.5 | 236.1 | 234.6 | -0.6 |  | 241 | 512.5 | 208.5 | 289.8 | 112.9 | 7351
XOM 29 | 215.4 | 68.16 | 86.3 | 105.2 | 137.2 | 129.7 | 87.7 | -7.1 | 65.1 | 210.2 | 43 | 427.6 | 235.4 | 234 | -0.57 |  | 240.3 | 512.5 | 208.7 | 289.7 | 116.3 | 7348
XOM 29 | 215.5 | 68.16 | 85.9 | 105.7 | 137.3 | 129.6 | 87.2 | -6.8 | 64.9 | 209.9 | 43 | 427.2 | 236.2 | 234.7 | -0.58 |  | 241.1 | 512.4 | 207.6 | 289 | 115.3 | 7345
XOM 29 | 215.6 | 67.97 | 85.7 | 105.4 | 137.3 | 129.6 | 87.5 | -6.8 | 65.4 | 209.5 | 43.3 | 426.8 | 236.3 | 234.8 | -0.55 |  | 241.1 | 512.6 | 209.3 | 290.2 | 118.5 | 7359
XOM 29 | 215.7 | 68.02 | 86 | 106 | 137.2 | 129.7 | 87.6 | -6.8 | 64.9 | 209.3 | 43.1 | 425.3 | 236.9 | 235.4 | -0.64 |  | 241.7 | 512.7 | 208.2 | 288.7 | 107.4 | 7360
XOM 29 | 215.8 | 68.09 | 85.6 | 105.7 | 137.4 | 129.8 | 87.6 | -6.7 | 65.2 | 209.7 | 43.2 | 426.8 | 236.5 | 235 | -0.54 |  | 241.2 | 512.5 | 207.8 | 288.8 | 118.8 | 7339
XOM 29 | 215.9 | 68.08 | 85.4 | 105.5 | 137.2 | 129.6 | 87.3 | -6.6 | 65 | 209.7 | 43.4 | 426.1 | 236.6 | 235.1 | -0.61 |  | 241.4 | 512.8 | 208.3 | 289.5 | 111.2 | 7359
XOM 29 | 216 | 68.01 | 86.3 | 106 | 137.3 | 129.8 | 87.2 | -6.1 | 65 | 209.5 | 42.3 | 426.2 | 236.1 | 234.6 | -0.59 |  | 240.9 | 512.6 | 207.4 | 288.4 | 112.9 | 7345
XOM 29 | 216.1 | 68.05 | 86 | 105.6 | 137.3 | 129.7 | 87.6 | -6.2 | 65.1 | 210.2 | 42.6 | 427.3 | 236.3 | 234.8 | -0.58 |  | 241.1 | 512.6 | 207.8 | 289.1 | 114.7 | 7355
XOM 29 | 216.2 | 68.05 | 85.7 | 104.9 | 137.3 | 129.6 | 87.6 | -6.1 | 65.2 | 208.8 | 43.1 | 425.2 | 237.1 | 235.6 | -0.6 |  | 241.8 | 512.8 | 208.1 | 288.9 | 112.2 | 7354
XOM 29 | 216.3 | 68.08 | 86.1 | 105.9 | 137.2 | 129.7 | 87.2 | -6.2 | 65.3 | 209.4 | 42.8 | 426.4 | 236.3 | 234.8 | -0.54 |  | 241 | 512.4 | 209.1 | 290.6 | 119 | 7360
XOM 29 | 216.4 | 68.08 | 86.4 | 105.8 | 137.3 | 129.8 | 87.5 | -6.4 | 64.9 | 210.7 | 43.2 | 427.7 | 236.1 | 234.6 | -0.61 |  | 241 | 512.3 | 209.3 | 290.4 | 110.3 | 7349
XOM 29 | 216.5 | 67.98 | 86.2 | 105.4 | 137.1 | 129.6 | 87.4 | -6.3 | 65 | 209.8 | 43.1 | 426.5 | 236.7 | 235.2 | -0.58 |  | 241.5 | 512.7 | 208.8 | 290.3 | 114.3 | 7350
XOM 29 | 216.6 | 68.05 | 85.9 | 105.8 | 137.2 | 129.5 | 87.7 | -6.3 | 65 | 209.2 | 41.6 | 425.6 | 236.5 | 235 | -0.59 |  | 241.4 | 512.3 | 209.1 | 290.4 | 114.5 | 7359
XOM 29 | 216.7 | 68.13 | 86.1 | 105.9 | 137.1 | 129.6 | 87.4 | -6.5 | 64.9 | 210.3 | 42.9 | 427.3 | 235.9 | 234.4 | -0.55 |  | 240.8 | 512.5 | 207.8 | 289.3 | 118.4 | 7348
XOM 29 | 216.8 | 68.09 | 86 | 105.7 | 137.1 | 129.6 | 87.3 | -6.3 | 65.2 | 209.9 | 43.3 | 426.9 | 236.2 | 234.7 | -0.55 |  | 241 | 512.4 | 207.9 | 290.1 | 118 | 7365
XOM 29 | 216.9 | 68.07 | 85.9 | 106.4 | 137.2 | 129.8 | 87.4 | -6.4 | 65.2 | 209.7 | 43.4 | 426.3 | 236.9 | 235.4 | -0.57 |  | 241.7 | 512.3 | 208.2 | 289.1 | 115.2 | 7347
XOM 29 | 217 | 68.03 | 85.5 | 106.9 | 137 | 129.8 | 87.6 | -6.9 | 65.1 | 209.8 | 43.4 | 426.3 | 237 | 235.5 | -0.58 |  | 241.8 | 512.6 | 210 | 290.9 | 114.6 | 7377
XOM 29 | 217.1 | 68.13 | 85.5 | 106 | 137.1 | 129.6 | 87.2 | -6.7 | 65.2 | 209.7 | 42.2 | 426.4 | 236.8 | 235.3 | -0.56 |  | 241.6 | 512.9 | 207.8 | 289.9 | 116.2 | 7367
XOM 29 | 217.2 | 68.01 | 85.9 | 105.6 | 137.1 | 129.6 | 87.4 | -6.6 | 65.1 | 209.6 | 43.5 | 427.1 | 236.1 | 234.6 | -0.57 |  | 241 | 512.6 | 209.7 | 291.3 | 116.2 | 7378
XOM 29 | 217.3 | 68.04 | 85.5 | 105.8 | 137 | 129.7 | 87.5 | -6.8 | 65.1 | 209.5 | 43.7 | 426.2 | 236.7 | 235.2 | -0.59 |  | 241.5 | 512.6 | 208.7 | 290.2 | 113.1 | 7372
XOM 29 | 217.4 | 68.13 | 86.1 | 106 | 137.2 | 129.7 | 87.3 | -7 | 64.9 | 209.6 | 40.9 | 426.8 | 236.4 | 234.9 | -0.58 |  | 241.3 | 512.7 | 207.9 | 289.6 | 113.6 | 7361
XOM 29 | 217.5 | 68.04 | 85.9 | 104.5 | 137.1 | 129.8 | 87.4 | -7.1 | 65.1 | 210.6 | 43.5 | 428.4 | 235.6 | 234.2 | -0.58 |  | 240.6 | 512.7 | 208.4 | 289.7 | 115 | 7354
XOM 29 | 217.6 | 68.02 | 86 | 105.7 | 137 | 129.6 | 87.7 | -7.3 | 65 | 209.6 | 43.4 | 426.3 | 236.5 | 235 | -0.61 |  | 241.4 | 512.6 | 209.1 | 290.4 | 110.8 | 7348
XOM 29 | 217.7 | 68.13 | 86.1 | 105.8 | 137.1 | 129.6 | 87.6 | -7.3 | 65.2 | 209.5 | 43.8 | 426.3 | 236.3 | 234.8 | -0.65 |  | 241.2 | 512.9 | 209.6 | 291.5 | 107.6 | 7389
XOM 29 | 217.8 | 68.03 | 85.6 | 105.9 | 137.4 | 129.9 | 87.1 | -7.2 | 64.9 | 209.5 | 42.3 | 425.8 | 236.6 | 235.1 | -0.59 |  | 241.5 | 512.6 | 207.7 | 288.9 | 112.7 | 7335
XOM 29 | 217.9 | 68.03 | 86.4 | 105.5 | 137.2 | 129.7 | 87.4 | -7 | 65.1 | 210.3 | 43.8 | 427 | 236.1 | 234.6 | -0.61 |  | 241 | 513.2 | 210.2 | 292.4 | 111.1 | 7402
XOM 29 | 218 | 68.14 | 85.9 | 105.8 | 137.3 | 129.7 | 87.5 | -7 | 64.9 | 210.3 | 43.8 | 426.9 | 235.9 | 234.4 | -0.61 |  | 240.8 | 512.6 | 209.3 | 290.6 | 111.5 | 7371
XOM 29 | 218.1 | 68.05 | 85.3 | 105.7 | 137.2 | 129.7 | 87 | -6.9 | 65 | 208.7 | 40.2 | 425.1 | 236.9 | 235.3 | -0.6 |  | 241.6 | 513 | 208.6 | 290.1 | 113.3 | 7369
XOM 29 | 218.2 | 68.03 | 86.4 | 105.5 | 137.2 | 129.6 | 87.5 | -6.7 | 65.1 | 210 | 43.8 | 426.9 | 236.6 | 235.1 | -0.57 |  | 241.4 | 513 | 208.9 | 290.2 | 115.3 | 7371
XOM 29 | 218.3 | 68.09 | 85.6 | 106.3 | 137.3 | 129.8 | 87.5 | -6.7 | 65 | 210.2 | 44 | 427.1 | 236.6 | 235.1 | -0.58 |  | 241.4 | 512.7 | 208.4 | 289.4 | 114.6 | 7360
XOM 29 | 218.4 | 68.12 | 85.4 | 106 | 137.2 | 129.5 | 87.3 | -6.8 | 64.9 | 209.4 | 41.1 | 425.7 | 236.8 | 235.3 | -0.57 |  | 241.7 | 513 | 208.8 | 290.3 | 115.5 | 7368
XOM 29 | 218.5 | 68.12 | 85.6 | 105.6 | 137.2 | 129.7 | 87.3 | -6.8 | 64.9 | 209.7 | 44.3 | 427.2 | 236 | 234.5 | -0.55 |  | 240.8 | 513.1 | 208.1 | 289.5 | 117.7 | 7353
XOM 29 | 218.6 | 68.23 | 86.3 | 105.6 | 137.2 | 129.5 | 87.4 | -6.8 | 64.6 | 209.6 | 40.7 | 425.9 | 237.1 | 235.6 | -0.54 |  | 241.9 | 512.8 | 209.7 | 290.6 | 119.2 | 7362
XOM 29 | 218.7 | 67.98 | 85.5 | 105.7 | 137.2 | 129.6 | 87.3 | -7.2 | 65 | 209.5 | 43.5 | 425.5 | 236.3 | 234.8 | -0.61 |  | 241.2 | 513 | 210 | 291.3 | 110.5 | 7394
XOM 29 | 218.8 | 68.13 | 86.4 | 105.8 | 137.2 | 129.7 | 87.6 | -6.8 | 64.9 | 209.7 | 44.1 | 426.1 | 236.9 | 235.3 | -0.57 |  | 241.7 | 512.8 | 208.1 | 290 | 115.4 | 7340
XOM 29 | 218.9 | 68.21 | 86.4 | 105.7 | 137.3 | 129.5 | 87.1 | -6.6 | 64.7 | 210.3 | 40.1 | 427.4 | 235.5 | 234 | -0.58 |  | 240.5 | 512.4 | 208.3 | 289.8 | 114 | 7346
XOM 29 | 219 | 68.03 | 86.4 | 105.3 | 137.3 | 129.6 | 87.6 | -6.6 | 65 | 209.8 | 43.9 | 426.9 | 236.5 | 235 | -0.52 |  | 241.4 | 512.7 | 209.4 | 290.9 | 120.9 | 7355
XOM 29 | 219.1 | 68.03 | 86.1 | 106.2 | 137.4 | 129.8 | 87.7 | -6.4 | 64.9 | 209.2 | 44 | 426.1 | 237.4 | 235.8 | -0.5 |  | 242.1 | 512.6 | 209.1 | 290.6 | 122.9 | 7363
XOM 29 | 219.2 | 68.05 | 86.2 | 105.3 | 137.4 | 129.8 | 87.4 | -6.7 | 64.9 | 210.6 | 42.7 | 428.6 | 235.3 | 233.8 | -0.54 |  | 240.3 | 512.8 | 208.2 | 289.8 | 117.9 | 7351
XOM 29 | 219.3 | 68.07 | 86.3 | 105.4 | 137.3 | 129.9 | 87.8 | -6.7 | 65.1 | 209.9 | 43.8 | 427.2 | 236.6 | 235.1 | -0.56 |  | 241.5 | 512.7 | 208.6 | 289.4 | 115.9 | 7358
XOM 29 | 219.4 | 68.11 | 86.3 | 106.5 | 137.2 | 129.6 | 87.5 | -6.8 | 64.9 | 209.3 | 44.1 | 426.3 | 236.7 | 235.2 | -0.52 |  | 241.5 | 512.8 | 208.9 | 290.3 | 120 | 7355
XOM 29 | 219.5 | 67.96 | 85.6 | 105.8 | 137.2 | 129.4 | 87.5 | -6.8 | 64.8 | 209.3 | 42.9 | 425.8 | 235.7 | 234.2 | -0.54 |  | 240.6 | 512.7 | 208.9 | 290.4 | 118.1 | 7363
XOM 29 | 219.6 | 68.11 | 85.8 | 105.6 | 137.3 | 129.7 | 87.7 | -6.5 | 64.9 | 210.2 | 44.1 | 426.7 | 236.6 | 235.1 | -0.55 |  | 241.4 | 512.7 | 208.1 | 290.2 | 117.4 | 7368
XOM 29 | 219.7 | 68.16 | 85.9 | 105.5 | 137.4 | 129.6 | 87.3 | -6.6 | 64.6 | 209.7 | 39.4 | 426.3 | 236.8 | 235.3 | -0.58 |  | 241.7 | 512.6 | 208.8 | 290.5 | 114.6 | 7378
XOM 29 | 219.8 | 67.99 | 85.7 | 106.2 | 137.3 | 129.5 | 87.4 | -6.6 | 64.9 | 209.5 | 43.7 | 425.6 | 237 | 235.5 | -0.61 |  | 241.8 | 512.8 | 209.4 | 291.3 | 111.6 | 7401
XOM 29 | 219.9 | 68.08 | 85.7 | 105.7 | 137.3 | 129.5 | 87.5 | -6.4 | 64.6 | 208.8 | 40.6 | 424.7 | 237.4 | 235.9 | -0.58 |  | 242.2 | 512.6 | 208.6 | 290.5 | 115.1 | 7378
XOM 29 | 220 | 68.12 | 86.3 | 105.6 | 137.2 | 129.5 | 87.3 | -6.7 | 64.9 | 210.2 | 43.9 | 427.3 | 235.8 | 234.3 | -0.55 |  | 240.8 | 512.7 | 209.9 | 291.4 | 117.6 | 7359
XOM 29 | 220.1 | 68.14 | 86.3 | 106 | 137.4 | 129.6 | 87.4 | -6.7 | 64 | 209.8 | 40 | 427 | 235.8 | 234.3 | -0.56 |  | 240.8 | 512.4 | 209.9 | 291.2 | 115.8 | 7358
XOM 29 | 220.2 | 67.98 | 86.3 | 106.2 | 137.2 | 129.6 | 87.4 | -6.8 | 65.1 | 209.1 | 44 | 425.5 | 237.2 | 235.7 | -0.59 |  | 241.9 | 512.5 | 210.1 | 291.6 | 113.6 | 7389
XOM 29 | 220.3 | 68.16 | 85.6 | 105.4 | 137.3 | 129.7 | 87.6 | -7 | 64.9 | 210.2 | 44.2 | 428 | 235.9 | 234.4 | -0.46 |  | 240.7 | 512.4 | 208.1 | 289.5 | 127.3 | 7324
XOM 29 | 220.4 | 68.03 | 86.3 | 106 | 137.3 | 129.8 | 87.2 | -7 | 65.1 | 209.8 | 41.7 | 426.6 | 236.9 | 235.4 | -0.61 |  | 241.7 | 512.7 | 209.1 | 290.6 | 111 | 7379
XOM 29 | 220.5 | 68 | 85.6 | 105.1 | 137.1 | 129.6 | 87.5 | -7 | 64.9 | 209.7 | 44.1 | 426.4 | 236.4 | 234.9 | -0.59 |  | 241.3 | 512.7 | 208.1 | 290.4 | 113.8 | 7394
XOM 29 | 220.6 | 68.16 | 85.6 | 106.6 | 137.4 | 129.6 | 87.6 | -7 | 64.6 | 209.4 | 40.1 | 425.3 | 236.9 | 235.4 | -0.57 |  | 241.8 | 512.5 | 209.4 | 290.4 | 114.7 | 7376
XOM 29 | 220.7 | 68.06 | 85.7 | 105.3 | 137.3 | 129.6 | 87.4 | -7 | 64.8 | 210 | 43.5 | 427.2 | 236.1 | 234.6 | -0.57 |  | 241 | 512.6 | 208.9 | 289.8 | 115.3 | 7358
XOM 29 | 220.8 | 68.1 | 86 | 105.5 | 137.2 | 129.7 | 87.6 | -6.9 | 64.9 | 209.9 | 43.9 | 427.2 | 236.1 | 234.6 | -0.52 |  | 241 | 512.6 | 209.1 | 290.2 | 121.1 | 7354
XOM 29 | 220.9 | 68.12 | 85.6 | 106 | 137.2 | 129.7 | 87.2 | -7.2 | 64.9 | 209.5 | 43.7 | 426.5 | 236.9 | 235.4 | -0.45 |  | 241.7 | 512.6 | 208.4 | 289.7 | 127.4 | 7328
XOM 29 | 221 | 67.98 | 86.1 | 105.2 | 137.1 | 129.6 | 87.1 | -7.2 | 65.3 | 208.9 | 41.7 | 425.8 | 236.6 | 235.1 | -0.51 |  | 241.4 | 512.8 | 209.5 | 291.2 | 122.2 | 7364
XOM 29 | 221.1 | 68.04 | 85.8 | 104.9 | 137.2 | 129.7 | 87.6 | -7.1 | 65.1 | 209.8 | 43.8 | 426.3 | 236.5 | 235 | -0.51 |  | 241.4 | 512.7 | 209.7 | 290.8 | 122.3 | 7355
XOM 29 | 221.2 | 68.18 | 86.1 | 105.6 | 137.3 | 129.6 | 87.5 | -7.3 | 64.4 | 209.6 | 40.1 | 425.9 | 236.1 | 234.6 | -0.59 |  | 241.1 | 512.4 | 208.8 | 290.3 | 113.5 | 7370
XOM 29 | 221.3 | 67.94 | 85.6 | 105.5 | 137.3 | 129.7 | 87.4 | -7.3 | 65 | 209.2 | 43.8 | 425.3 | 236.9 | 235.4 | -0.58 |  | 241.8 | 512.7 | 209 | 290.3 | 114.7 | 7351
XOM 29 | 221.4 | 68.14 | 85.7 | 105.9 | 137.2 | 129.8 | 87.6 | -7.2 | 64.9 | 209.7 | 43.9 | 426.9 | 236.4 | 234.9 | -0.57 |  | 241.3 | 512.7 | 208.4 | 289.6 | 114.9 | 7339
XOM 29 | 221.5 | 68.18 | 85.8 | 106 | 137.2 | 129.5 | 87.5 | -7.2 | 64.8 | 210.1 | 41.6 | 427.8 | 235.8 | 234.3 | -0.34 |  | 240.7 | 512.6 | 210.4 | 291.3 | 138.6 | 7307
XOM 29 | 221.6 | 68.03 | 86.1 | 105.5 | 137.2 | 129.7 | 87.4 | -7.1 | 64.8 | 209.5 | 43.5 | 426 | 236.8 | 235.2 | -0.58 |  | 241.6 | 512.9 | 207.9 | 289.4 | 113.4 | 7373
XOM 29 | 221.7 | 68.05 | 85.8 | 105.7 | 137.2 | 129.6 | 87.6 | -7.1 | 65.3 | 209.4 | 43.5 | 426.8 | 236.8 | 235.2 | -0.58 |  | 241.6 | 512.6 | 209.1 | 290.2 | 115 | 7367
XOM 29 | 221.8 | 68.06 | 86.3 | 105.6 | 137.3 | 129.7 | 87.6 | -7.1 | 64.9 | 209.6 | 43.5 | 426.1 | 237 | 235.4 | -0.59 |  | 241.8 | 512.9 | 209.5 | 290.7 | 114.1 | 7375
XOM 29 | 221.9 | 68.12 | 86 | 105.3 | 137.3 | 129.7 | 87.4 | -7 | 65 | 209.8 | 43.6 | 426.9 | 236.9 | 235.3 | -0.56 |  | 241.7 | 512.7 | 209.6 | 290.5 | 116.2 | 7364
XOM 29 | 222 | 68.08 | 85.7 | 105.2 | 137.3 | 129.7 | 87.5 | -6.9 | 64.9 | 210 | 43.5 | 427.1 | 236.3 | 234.7 | -0.51 |  | 241.1 | 512.9 | 208.4 | 290.3 | 122.8 | 7344
XOM 29 | 222.1 | 68.08 | 86.1 | 105.8 | 137.3 | 129.6 | 87.3 | -7 | 64.9 | 209.4 | 41.5 | 426.3 | 237 | 235.5 | -0.51 |  | 241.8 | 513 | 210.1 | 291.3 | 121.7 | 7363
XOM 29 | 222.2 | 68.06 | 85.8 | 105.3 | 137.3 | 129.7 | 87.6 | -7 | 65 | 209.7 | 43.6 | 426.7 | 235.9 | 234.4 | -0.53 |  | 240.8 | 512.9 | 209.5 | 290.6 | 120.4 | 7359
XOM 29 | 222.3 | 68.18 | 85.9 | 106.3 | 137.3 | 129.7 | 87.8 | -7 | 64.8 | 210.4 | 43.7 | 427.3 | 236.3 | 234.8 | -0.51 |  | 241.1 | 512.5 | 209.4 | 290.2 | 121.9 | 7351
XOM 29 | 222.4 | 68.14 | 85.5 | 104.7 | 137.5 | 129.8 | 87.4 | -6.7 | 65 | 209.6 | 43.5 | 426.6 | 236.8 | 235.3 | -0.59 |  | 241.6 | 512.8 | 207.2 | 289.2 | 113.9 | 7357
XOM 29 | 222.5 | 68.1 | 86.3 | 105.7 | 137.4 | 129.7 | 87.5 | -6.7 | 65.1 | 209.5 | 43.1 | 426.5 | 236.4 | 234.9 | -0.55 |  | 241.2 | 512.6 | 208.6 | 289.8 | 117.6 | 7335
XOM 29 | 222.6 | 68.11 | 86.5 | 105.7 | 137.2 | 129.6 | 87.3 | -6.8 | 65 | 210.1 | 43.2 | 426.5 | 236.4 | 234.9 | -0.59 |  | 241.3 | 512.8 | 210 | 291.5 | 113 | 7378
XOM 29 | 222.7 | 68.04 | 85.6 | 105.9 | 137.3 | 129.7 | 87.5 | -6.6 | 65 | 209.7 | 42.8 | 426.3 | 237.2 | 235.6 | -0.56 |  | 242 | 512.9 | 209.5 | 290.4 | 116.9 | 7359
XOM 29 | 222.8 | 67.97 | 85.9 | 104.7 | 137.4 | 129.8 | 87.8 | -6.5 | 65.2 | 209.6 | 43.4 | 425.8 | 236.8 | 235.2 | -0.57 |  | 241.6 | 512.9 | 209.1 | 289.9 | 115.4 | 7360
XOM 29 | 222.9 | 68.15 | 85.7 | 105.3 | 137.2 | 129.5 | 87.6 | -6.5 | 64.9 | 209.6 | 43.1 | 425.9 | 236.6 | 235.1 | -0.57 |  | 241.4 | 512.5 | 208.2 | 290 | 116.5 | 7352
XOM 29 | 223 | 68.13 | 85.9 | 106.4 | 137.2 | 129.6 | 87.1 | -6.7 | 65.3 | 209.8 | 43 | 427 | 236.3 | 234.7 | -0.55 |  | 241.1 | 512.5 | 210.3 | 291.8 | 118.5 | 7372
XOM 29 | 223.1 | 68.08 | 86.3 | 105.3 | 137.4 | 129.8 | 87.4 | -6.7 | 64.9 | 209.9 | 42.6 | 426.6 | 236.6 | 235.1 | -0.53 |  | 241.5 | 512.3 | 208.9 | 289.7 | 120.3 | 7349
XOM 29 | 223.2 | 68.13 | 86.3 | 105.5 | 137.2 | 129.6 | 87.5 | -6.9 | 65.1 | 209.9 | 42.8 | 426.7 | 236.6 | 235.1 | -0.56 |  | 241.4 | 512.5 | 209.5 | 291 | 117.4 | 7371
XOM 29 | 223.3 | 68.07 | 85.6 | 105.4 | 137.3 | 129.7 | 87.5 | -6.8 | 64.8 | 209.8 | 42.6 | 426.5 | 236.7 | 235.2 | -0.55 |  | 241.5 | 512.9 | 207.7 | 289.8 | 118.6 | 7351
XOM 29 | 223.4 | 68.11 | 86.1 | 105.6 | 137.3 | 129.6 | 87.4 | -6.1 | 65.1 | 209.7 | 42.5 | 426.1 | 236.9 | 235.3 | -0.53 |  | 241.6 | 512.7 | 207.8 | 289.2 | 119.7 | 7334
XOM 29 | 223.5 | 68.1 | 85.6 | 105.9 | 137.2 | 129.7 | 87.5 | -6.1 | 65 | 210 | 42.6 | 427.2 | 235.8 | 234.3 | -0.54 |  | 240.7 | 512.6 | 209.4 | 290.6 | 119.2 | 7364
XOM 29 | 223.6 | 68.11 | 85.7 | 105.9 | 137.4 | 129.8 | 87.5 | -6.5 | 65.1 | 209.9 | 43 | 426.5 | 236.2 | 234.7 | -0.53 |  | 241.1 | 512.5 | 208.1 | 289.2 | 119.1 | 7301
XOM 29 | 223.7 | 68.08 | 85.7 | 105.4 | 137.3 | 129.5 | 87.6 | -6.9 | 65.1 | 209.2 | 42.7 | 426.2 | 236.4 | 234.9 | -0.49 |  | 241.3 | 512.7 | 208.2 | 290.1 | 124.8 | 7318
XOM 29 | 223.8 | 68.12 | 85.8 | 105.4 | 137.2 | 129.7 | 87.5 | -7.1 | 64.9 | 210 | 42.6 | 427.7 | 236.5 | 235 | -0.51 |  | 241.3 | 512.3 | 209.8 | 291 | 122.2 | 7349
XOM 29 | 223.9 | 68.14 | 86.3 | 105.7 | 137.2 | 129.7 | 87.4 | -7.2 | 65 | 210 | 42.5 | 427.1 | 236.6 | 235.1 | -0.49 |  | 241.4 | 512.4 | 209.4 | 290.8 | 125.2 | 7352
XOM 29 | 224 | 68.1 | 86 | 106.1 | 137.4 | 129.7 | 87.5 | -7.2 | 65.2 | 209.8 | 42.3 | 427.1 | 236.4 | 234.9 | -0.52 |  | 241.2 | 512.3 | 209.8 | 290.5 | 120.9 | 7348
XOM 29 | 224.1 | 68.11 | 85.9 | 105.7 | 137.3 | 129.8 | 87.3 | -7.2 | 64.9 | 210 | 42.4 | 427.6 | 236.3 | 234.8 | -0.53 |  | 241.1 | 512.1 | 210.2 | 291.6 | 121.4 | 7368
XOM 29 | 224.2 | 68.09 | 85.5 | 105.3 | 137.2 | 129.5 | 87.5 | -7.3 | 64.9 | 209.6 | 42.4 | 426.9 | 236.4 | 234.9 | -0.52 |  | 241.3 | 512.4 | 209.8 | 291.3 | 123 | 7363
XOM 29 | 224.3 | 68.09 | 86.2 | 105.1 | 137.2 | 129.6 | 87.3 | -7.4 | 65.1 | 209.3 | 42.2 | 426 | 236.9 | 235.4 | -0.51 |  | 241.6 | 512.3 | 208.4 | 290 | 123.5 | 7347
XOM 29 | 224.4 | 68.09 | 86.3 | 105.6 | 137.2 | 129.6 | 87.4 | -7.6 | 64.9 | 209.5 | 42.5 | 426.9 | 236.1 | 234.6 | -0.48 |  | 240.9 | 512.2 | 210.4 | 291.7 | 125.9 | 7353
XOM 29 | 224.5 | 68.14 | 85.8 | 105.4 | 137.2 | 129.7 | 87.5 | -7.4 | 65 | 210.1 | 42.4 | 426.6 | 235.6 | 234.2 | -0.57 |  | 240.5 | 512.3 | 209.3 | 290.7 | 116.1 | 7371
XOM 29 | 224.6 | 68.1 | 86.3 | 105.4 | 137.3 | 129.6 | 87.5 | -7.6 | 65.1 | 210 | 42.4 | 427.3 | 235.9 | 234.4 | -0.52 |  | 240.8 | 511.9 | 208.6 | 289.9 | 121.8 | 7341
XOM 29 | 224.7 | 68.17 | 86 | 106 | 137.5 | 129.8 | 87.7 | -7.4 | 64.8 | 209.9 | 42.5 | 426.9 | 236.2 | 234.7 | -0.51 |  | 241.1 | 512.4 | 209.4 | 290.2 | 122.4 | 7353
XOM 29 | 224.8 | 68.04 | 86 | 105.5 | 137.3 | 129.7 | 87.4 | -7.1 | 65 | 209.6 | 42.2 | 426.6 | 236.1 | 234.6 | -0.5 |  | 241 | 512.1 | 209.8 | 291.2 | 123.9 | 7337
XOM 29 | 224.9 | 68.07 | 85.7 | 104.8 | 137.3 | 129.7 | 87.5 | -7.3 | 65.1 | 209.3 | 42.1 | 425.7 | 237 | 235.5 | -0.51 |  | 241.8 | 512.2 | 207.9 | 289.3 | 121.5 | 7315
XOM 29 | 225 | 68.16 | 86.2 | 105 | 137.3 | 129.7 | 87.4 | -7.4 | 65.1 | 209.8 | 42.3 | 426.8 | 236.6 | 235.1 | -0.49 |  | 241.4 | 512.3 | 208.8 | 289.7 | 124 | 7324
XOM 29 | 225.1 | 68.12 | 86.2 | 105.7 | 137.3 | 129.7 | 87.3 | -7.5 | 65.1 | 209.6 | 42.2 | 426.5 | 236.4 | 234.9 | -0.46 |  | 241.2 | 512.1 | 209.5 | 290.6 | 127.5 | 7339
XOM 29 | 225.2 | 68.06 | 86.4 | 105.4 | 137.4 | 129.9 | 87.3 | -7.4 | 65 | 209.5 | 41.7 | 426.5 | 236 | 234.6 | -0.45 |  | 240.9 | 511.9 | 209.5 | 290.1 | 128.2 | 7333
XOM 29 | 225.3 | 68.1 | 86 | 106.1 | 137.3 | 129.7 | 87.4 | -6.9 | 65.1 | 209.7 | 42 | 426.5 | 236 | 234.5 | -0.54 |  | 240.8 | 512.1 | 208.7 | 290 | 118.1 | 7364
XOM 29 | 225.4 | 68.06 | 85.6 | 105.9 | 137.4 | 129.7 | 87.7 | -6.6 | 65.2 | 209.8 | 41.7 | 426.4 | 235.8 | 234.4 | -0.52 |  | 240.7 | 511.8 | 207.4 | 288.7 | 121.1 | 7327
XOM 29 | 225.5 | 68.17 | 86.4 | 105.2 | 137.2 | 129.6 | 87.4 | -6.7 | 65.1 | 209.8 | 42.3 | 427.8 | 235.6 | 234.2 | -0.48 |  | 240.5 | 511.8 | 210 | 291.4 | 126.7 | 7359
XOM 29 | 225.6 | 68.29 | 85.6 | 104.9 | 137.2 | 129.5 | 87.5 | -6.9 | 65 | 209.5 | 41.9 | 426.7 | 235.8 | 234.4 | -0.48 |  | 240.7 | 511.8 | 209.2 | 290.6 | 124.9 | 7344
XOM 29 | 225.7 | 68.01 | 85.7 | 105.9 | 137.3 | 129.7 | 87.2 | -7.1 | 65.2 | 209.4 | 41.7 | 426.1 | 236.2 | 234.8 | -0.52 |  | 241 | 511.8 | 209.7 | 290.6 | 121.6 | 7353
XOM 29 | 225.8 | 68.1 | 85.9 | 105.5 | 137.4 | 129.7 | 87.6 | -7.3 | 65 | 210.9 | 41.6 | 429 | 235 | 233.6 | -0.49 |  | 240 | 511.6 | 208.2 | 289.8 | 125.2 | 7341
XOM 29 | 225.9 | 68.14 | 86.3 | 105.6 | 137.3 | 129.8 | 87.4 | -7.4 | 65.3 | 209.5 | 42 | 426.5 | 236.4 | 234.9 | -0.55 |  | 241.2 | 512.2 | 208.2 | 289.2 | 117.8 | 7340
XOM 29 | 226 | 68.09 | 85.5 | 105.7 | 137.2 | 129.6 | 87.3 | -7.6 | 65.2 | 209.1 | 41.7 | 425.3 | 236.6 | 235.2 | -0.54 |  | 241.4 | 511.9 | 208.3 | 290.3 | 119.3 | 7353
XOM 29 | 226.1 | 68.11 | 86.4 | 105.5 | 137.3 | 129.7 | 87.2 | -7.5 | 65.2 | 209.8 | 42 | 427.4 | 235.9 | 234.5 | -0.54 |  | 240.8 | 511.7 | 208.7 | 289.7 | 118.4 | 7330
XOM 29 | 226.2 | 68.12 | 86.1 | 105.6 | 137.3 | 129.5 | 87.3 | -7.7 | 65.1 | 210 | 41.7 | 426.6 | 236.2 | 234.8 | -0.51 |  | 241.1 | 511.7 | 209.8 | 290.4 | 122.1 | 7318
XOM 29 | 226.3 | 67.98 | 86.2 | 106 | 137.4 | 129.8 | 87.3 | -7.8 | 65.3 | 209.8 | 41.9 | 427.2 | 236.1 | 234.7 | -0.53 |  | 241 | 511.6 | 208.8 | 289.5 | 119.2 | 7338
XOM 29 | 226.4 | 68.21 | 85.6 | 106 | 137.3 | 129.7 | 87.4 | -7.8 | 65.3 | 209.8 | 41.7 | 426.9 | 235.8 | 234.4 | -0.49 |  | 240.7 | 511.8 | 208.4 | 289.8 | 124.9 | 7338
XOM 29 | 226.5 | 68.12 | 85.9 | 105.7 | 137.3 | 129.6 | 87.3 | -7.7 | 65.2 | 209.6 | 41.5 | 427 | 236.2 | 234.8 | -0.48 |  | 241.1 | 511.6 | 209.1 | 290 | 125.1 | 7339
XOM 29 | 226.6 | 68.09 | 85.8 | 105.5 | 137.2 | 129.6 | 87.3 | -7.6 | 65.2 | 209.6 | 41.4 | 427.1 | 236.3 | 234.9 | -0.5 |  | 241.2 | 511.8 | 209.3 | 290.5 | 123.5 | 7351
XOM 29 | 226.7 | 68.11 | 85.8 | 105.9 | 137.3 | 129.8 | 87.5 | -7.6 | 65.2 | 209.7 | 41.6 | 426.9 | 235.8 | 234.4 | -0.5 |  | 240.6 | 511.7 | 209.7 | 290.3 | 123.8 | 7348
XOM 29 | 226.8 | 68.19 | 85.7 | 105.7 | 137.3 | 129.6 | 87.4 | -7.4 | 65 | 209.9 | 41.6 | 427.4 | 236.3 | 234.9 | -0.47 |  | 241.2 | 511.7 | 208.2 | 289.3 | 126.8 | 7326
XOM 29 | 226.9 | 68.12 | 86.3 | 105.5 | 137.3 | 129.7 | 87.4 | -7.5 | 65 | 209.9 | 41.7 | 427.4 | 236.4 | 235 | -0.48 |  | 241.2 | 511.5 | 209.3 | 290.8 | 126.9 | 7348
XOM 29 | 227 | 68.14 | 86.2 | 105.2 | 137.3 | 129.6 | 87.3 | -7.6 | 65.2 | 209.4 | 41.4 | 426.3 | 236.5 | 235.1 | -0.51 |  | 241.3 | 511.4 | 209.3 | 289.9 | 122.8 | 7345
XOM 29 | 227.1 | 68.06 | 86.2 | 105.8 | 137.2 | 129.8 | 87.1 | -7.6 | 65.1 | 209.3 | 41.4 | 425.8 | 236.3 | 234.9 | -0.52 |  | 241.2 | 511.5 | 209.7 | 290.5 | 120.6 | 7364
XOM 29 | 227.2 | 68.06 | 85.9 | 105.7 | 137.2 | 129.7 | 87.4 | -7.6 | 65.2 | 210 | 41.7 | 427.6 | 235.9 | 234.5 | -0.53 |  | 240.8 | 511.6 | 209.9 | 290.5 | 119.6 | 7356
XOM 29 | 227.3 | 68.17 | 85.4 | 105.4 | 137.2 | 129.6 | 87.6 | -7.6 | 65.1 | 210.1 | 41.3 | 427.3 | 236.1 | 234.7 | -0.58 |  | 241 | 511.7 | 208.3 | 289.3 | 113.9 | 7348
XOM 29 | 227.4 | 68.11 | 86.1 | 106.3 | 137.3 | 129.7 | 87.5 | -7.6 | 65.4 | 209.7 | 41.4 | 425.6 | 236.8 | 235.4 | -0.59 |  | 241.5 | 511.7 | 208.5 | 290.1 | 113.1 | 7353
XOM 29 | 227.5 | 68.21 | 86.3 | 105.5 | 137.3 | 129.7 | 87.3 | -7.7 | 65.4 | 209.4 | 41 | 426.2 | 236.3 | 234.9 | -0.51 |  | 241.2 | 511.6 | 208.5 | 289.6 | 122.9 | 7330
XOM 29 | 227.6 | 67.96 | 85.9 | 105.2 | 137.4 | 129.7 | 87.1 | -7.7 | 65.1 | 209.5 | 41.3 | 425.9 | 236.4 | 235 | -0.54 |  | 241.2 | 511.4 | 209.2 | 290.2 | 119.3 | 7355
XOM 29 | 227.7 | 68.11 | 85.7 | 105.5 | 137.1 | 129.5 | 87.3 | -7.6 | 65.4 | 209.7 | 41.7 | 426.1 | 236.3 | 234.9 | -0.57 |  | 241.2 | 511.6 | 210.2 | 291 | 116.1 | 7376
XOM 29 | 227.8 | 68.12 | 86.3 | 105.6 | 137.3 | 129.6 | 87.4 | -7.8 | 65.1 | 209.8 | 41.3 | 426.6 | 235.6 | 234.3 | -0.54 |  | 240.6 | 511.3 | 208.9 | 290 | 119 | 7353
XOM 29 | 227.9 | 68.11 | 86.3 | 106.2 | 137.3 | 129.8 | 87.5 | -7.8 | 65.3 | 209.8 | 41.2 | 426.6 | 235.8 | 234.5 | -0.59 |  | 240.8 | 511.4 | 208.8 | 290 | 114.2 | 7369
XOM 29 | 228 | 68.14 | 85.8 | 105.6 | 137.3 | 129.6 | 87.3 | -7.8 | 65.2 | 210.2 | 41.3 | 427.1 | 235.8 | 234.4 | -0.58 |  | 240.7 | 511 | 208.9 | 290.4 | 115.9 | 7368
XOM 29 | 228.1 | 68.1 | 86 | 105.4 | 137.2 | 129.7 | 87.5 | -7.9 | 65.1 | 209.9 | 41.3 | 427.1 | 236.2 | 234.9 | -0.56 |  | 241.1 | 511.3 | 209.2 | 290.1 | 117 | 7361
XOM 29 | 228.2 | 68.14 | 86.2 | 106 | 137.3 | 129.8 | 87.4 | -7.8 | 65.2 | 209.6 | 41.3 | 426.6 | 236.5 | 235.1 | -0.56 |  | 241.4 | 511 | 209 | 290.4 | 117.8 | 7363
XOM 29 | 228.3 | 68.12 | 85.7 | 105.8 | 137.4 | 129.7 | 87.2 | -7.7 | 65.1 | 210 | 41.1 | 427.3 | 236 | 234.6 | -0.54 |  | 240.9 | 511.2 | 208 | 288.6 | 118.2 | 7330
XOM 29 | 228.4 | 68.1 | 86 | 105.6 | 137.3 | 129.7 | 87.4 | -7.6 | 65.2 | 209.6 | 41.5 | 426.4 | 236.4 | 235 | -0.53 |  | 241.2 | 511.2 | 209.3 | 290.7 | 120.8 | 7365
XOM 29 | 228.5 | 68.17 | 85.7 | 105.6 | 137.2 | 129.6 | 87.5 | -7.4 | 65.5 | 209.5 | 41.1 | 426.1 | 236.4 | 235 | -0.52 |  | 241.3 | 511.2 | 209.3 | 290.5 | 121.8 | 7348
XOM 29 | 228.6 | 68.09 | 85.6 | 105.4 | 137.3 | 129.6 | 87.2 | -7.2 | 65.1 | 209.6 | 41.3 | 426.2 | 236.2 | 234.8 | -0.56 |  | 241.1 | 511.1 | 209.5 | 290.5 | 116.7 | 7348
XOM 29 | 228.7 | 68.26 | 86.1 | 105.8 | 137.2 | 129.6 | 87.2 | -7.4 | 65.2 | 209.8 | 41.1 | 427.1 | 235.5 | 234.2 | -0.52 |  | 240.4 | 510.9 | 208.8 | 289.9 | 121.2 | 7326
XOM 29 | 228.8 | 68.09 | 86 | 105.4 | 137.1 | 129.6 | 87.1 | -7.5 | 65.2 | 209.7 | 40.8 | 425.9 | 236.8 | 235.4 | -0.56 |  | 241.6 | 511.1 | 206.8 | 288.9 | 117 | 7363
XOM 29 | 228.9 | 68.04 | 86.3 | 105.4 | 137.3 | 129.6 | 87.4 | -7.4 | 65.1 | 209.5 | 41 | 425.7 | 237.1 | 235.7 | -0.56 |  | 241.9 | 511 | 209.2 | 290.5 | 117.7 | 7367
XOM 29 | 229 | 68.15 | 86 | 105.5 | 137.1 | 129.4 | 87.5 | -7.3 | 65.3 | 209.7 | 41.1 | 426.8 | 236 | 234.6 | -0.56 |  | 240.8 | 511.1 | 210.2 | 291 | 117.5 | 7373
XOM 29 | 229.1 | 68.11 | 86.3 | 105.8 | 137.3 | 129.7 | 87.3 | -7.1 | 65.2 | 210.1 | 40.8 | 426.8 | 236.1 | 234.7 | -0.58 |  | 241 | 511.2 | 209.5 | 290.6 | 115.7 | 7370
XOM 29 | 229.2 | 68.14 | 86.2 | 105.3 | 137.3 | 129.6 | 87.3 | -6.9 | 65.1 | 210.1 | 41.1 | 427.6 | 235.7 | 234.3 | -0.54 |  | 240.7 | 511 | 208.1 | 288.9 | 117 | 7334
XOM 29 | 229.3 | 68.14 | 85.9 | 105.9 | 137.4 | 129.7 | 87.6 | -6.9 | 65.3 | 209.9 | 41 | 427 | 235.7 | 234.4 | -0.55 |  | 240.7 | 511 | 208 | 289.6 | 118.1 | 7351
XOM 29 | 229.4 | 68.18 | 85.6 | 105.5 | 137.3 | 129.6 | 87.5 | -6.9 | 65.1 | 209.9 | 40.9 | 426.3 | 236.4 | 235 | -0.52 |  | 241.3 | 511 | 209.8 | 290 | 121 | 7342
XOM 29 | 229.5 | 68.17 | 85.9 | 105.5 | 137.2 | 129.8 | 87.3 | -6.8 | 65.2 | 209.8 | 40.6 | 426.1 | 236.7 | 235.4 | -0.55 |  | 241.6 | 510.9 | 209.9 | 291.4 | 119.1 | 7380
XOM 29 | 229.6 | 68.13 | 85.6 | 105.5 | 137.3 | 129.4 | 87.2 | -6.8 | 65.3 | 209.8 | 40.6 | 426.6 | 236.1 | 234.8 | -0.56 |  | 241 | 511 | 208 | 289.5 | 117 | 7348
XOM 29 | 229.7 | 68.09 | 85.8 | 106.3 | 137.3 | 129.7 | 87.4 | -6.8 | 65.3 | 209.2 | 40.7 | 425.7 | 236.9 | 235.5 | -0.57 |  | 241.7 | 510.7 | 209.6 | 290.1 | 115.9 | 7363
XOM 29 | 229.8 | 68.16 | 85.7 | 105.5 | 137.3 | 129.7 | 87.5 | -6.6 | 65.2 | 209.9 | 40.5 | 426.2 | 236.2 | 234.9 | -0.56 |  | 241.1 | 510.9 | 209.3 | 290.6 | 117 | 7373
XOM 29 | 229.9 | 68.19 | 86.4 | 105.7 | 137.3 | 129.7 | 87.3 | -6.5 | 65.1 | 210.2 | 40.6 | 426.9 | 236 | 234.7 | -0.51 |  | 240.9 | 510.8 | 209.2 | 290.1 | 122.3 | 7327
XOM 29 | 230 | 68.04 | 86 | 105.6 | 137.4 | 129.7 | 87.2 | -6.6 | 65.1 | 209.5 | 40.9 | 425.4 | 236.4 | 235 | -0.6 |  | 241.3 | 510.9 | 208.6 | 289.7 | 112.2 | 7349
XOM 29 | 230.1 | 68.17 | 86.1 | 105.1 | 137.1 | 129.6 | 87.3 | -6.3 | 65.1 | 210.4 | 40.8 | 427.2 | 235.8 | 234.5 | -0.59 |  | 240.8 | 510.7 | 209.6 | 290.7 | 113.5 | 7374
XOM 29 | 230.2 | 68.11 | 85.8 | 105.2 | 137.4 | 129.7 | 87.5 | -6.4 | 65.2 | 209.5 | 40.7 | 426.1 | 235.9 | 234.5 | -0.54 |  | 240.8 | 511 | 208.7 | 289.6 | 119 | 7350
XOM 29 | 230.3 | 68.14 | 86.1 | 106.2 | 137.2 | 129.9 | 87.2 | -6.2 | 65.5 | 209.2 | 40.6 | 425.1 | 236.5 | 235.2 | -0.53 |  | 241.3 | 510.6 | 209.4 | 290.3 | 120.4 | 7357
XOM 29 | 230.4 | 68.14 | 85.6 | 105.8 | 137.2 | 129.6 | 87.3 | -6.1 | 65 | 209.8 | 40.7 | 426.5 | 236.3 | 234.9 | -0.56 |  | 241.2 | 510.7 | 209.6 | 290.2 | 117 | 7364
XOM 29 | 230.5 | 68.15 | 85.9 | 106.2 | 137.1 | 129.6 | 87.1 | -6.2 | 65.3 | 210 | 40.2 | 426.4 | 236.3 | 235 | -0.55 |  | 241.2 | 510.6 | 208.6 | 289.7 | 118 | 7352
XOM 29 | 230.6 | 68.13 | 85.7 | 105.7 | 137.3 | 129.6 | 87.4 | -6 | 65.2 | 209.6 | 40.5 | 425.8 | 236.7 | 235.4 | -0.51 |  | 241.5 | 510.5 | 208.8 | 289.6 | 123.2 | 7332
XOM 29 | 230.7 | 68.16 | 85.8 | 105.7 | 137.3 | 129.7 | 87.2 | -5.9 | 65.3 | 210.1 | 40.5 | 427.3 | 235.5 | 234.1 | -0.52 |  | 240.5 | 510.7 | 208.2 | 289.3 | 121.3 | 7343
XOM 29 | 230.8 | 68.16 | 85.9 | 105.5 | 137.4 | 129.7 | 87.3 | -5.8 | 65 | 210 | 40.4 | 426.9 | 236.1 | 234.8 | -0.53 |  | 241.1 | 510.6 | 208 | 288.7 | 119.6 | 7335
XOM 29 | 230.9 | 68.07 | 86.1 | 106 | 137.3 | 129.7 | 87.2 | -5.7 | 65.1 | 209.5 | 40.3 | 425.6 | 236.8 | 235.4 | -0.56 |  | 241.6 | 510.8 | 208.9 | 290 | 117.3 | 7360
XOM 29 | 231 | 68.15 | 85.6 | 105.8 | 137.4 | 129.7 | 87.3 | -5.6 | 65.4 | 210 | 40.4 | 427.7 | 235.8 | 234.5 | -0.4 |  | 240.8 | 510.7 | 208.3 | 288.7 | 133.6 | 7293
XOM 29 | 231.1 | 68.11 | 86.1 | 105.8 | 137.3 | 129.6 | 87.3 | -5.6 | 65.4 | 209.5 | 40.1 | 426.4 | 236.8 | 235.5 | -0.43 |  | 241.7 | 511 | 209 | 290.6 | 130.8 | 7336
XOM 29 | 231.2 | 68.14 | 85.6 | 105.8 | 137.3 | 130.1 | 87.4 | -5.6 | 65.3 | 209.6 | 40.3 | 426.1 | 237.1 | 235.8 | -0.55 |  | 242 | 510.6 | 208.2 | 289 | 117.6 | 7355
XOM 29 | 231.3 | 68.16 | 86.1 | 105.4 | 137.2 | 129.7 | 87.2 | -5.5 | 65.5 | 209.8 | 40.2 | 425.6 | 235.9 | 234.6 | -0.55 |  | 240.8 | 510.6 | 210.4 | 291 | 117.4 | 7353
XOM 29 | 231.4 | 68.16 | 86.1 | 105.5 | 137.3 | 129.7 | 87.1 | -5.5 | 65.3 | 210.1 | 40.2 | 426.3 | 236.5 | 235.1 | -0.52 |  | 241.4 | 510.7 | 208.2 | 288.9 | 120.6 | 7316
XOM 29 | 231.5 | 68.11 | 85.8 | 105.5 | 137.2 | 129.5 | 87.3 | -5.5 | 65.1 | 209.9 | 40.6 | 426 | 236.1 | 234.7 | -0.5 |  | 241 | 510.5 | 208.9 | 289.9 | 123.2 | 7345
XOM 29 | 231.6 | 68.12 | 86.3 | 105.7 | 137.2 | 129.7 | 87.3 | -5.3 | 65.3 | 209.8 | 40 | 425.8 | 235.7 | 234.4 | -0.53 |  | 240.7 | 510.5 | 209 | 289.7 | 119.6 | 7346
XOM 29 | 231.7 | 68.16 | 85.7 | 105.5 | 137.3 | 129.7 | 87.3 | -5.3 | 65.4 | 209.8 | 39.7 | 425.9 | 236.1 | 234.8 | -0.52 |  | 241 | 510.5 | 209.4 | 290.2 | 121.3 | 7345
XOM 29 | 231.8 | 68.11 | 86.1 | 105.9 | 137.3 | 129.7 | 87.4 | -5 | 65.2 | 209.1 | 40 | 424.8 | 236.9 | 235.5 | -0.49 |  | 241.7 | 510.4 | 209.6 | 290.5 | 125.1 | 7349
XOM 29 | 231.9 | 68.19 | 85.9 | 106 | 137.4 | 129.8 | 87.2 | -4.9 | 65.2 | 210.3 | 40.1 | 426.9 | 236 | 234.7 | -0.52 |  | 240.9 | 510.3 | 208.6 | 288.7 | 120.5 | 7333
XOM 29 | 232 | 68.14 | 86 | 105.5 | 137.4 | 129.6 | 87.4 | -5 | 65 | 209.9 | 40.1 | 426.2 | 236.2 | 234.9 | -0.49 |  | 241.2 | 510.5 | 209 | 289.6 | 123.3 | 7335
XOM 29 | 232.1 | 68.14 | 86.3 | 105.4 | 137.2 | 129.7 | 87.5 | -4.6 | 65.4 | 209.8 | 40.2 | 426.9 | 236.6 | 235.2 | -0.42 |  | 241.5 | 510.3 | 208.4 | 289.4 | 132 | 7318
XOM 29 | 232.2 | 68.17 | 86.3 | 105.8 | 137.2 | 129.7 | 87.4 | -4.2 | 65.2 | 209.4 | 40 | 426.2 | 236.3 | 235 | -0.52 |  | 241.3 | 510.4 | 209.7 | 290.7 | 121 | 7354
XOM 29 | 232.3 | 68.19 | 86.3 | 105.3 | 137.3 | 129.7 | 87.3 | -3.5 | 65.1 | 210.3 | 40.2 | 426.9 | 235.9 | 234.6 | -0.52 |  | 240.9 | 510.4 | 209.2 | 289.8 | 120.5 | 7348
XOM 29 | 232.4 | 68.14 | 86.1 | 105.7 | 137.3 | 129.8 | 87.4 | -3 | 65.2 | 209.8 | 40 | 426.1 | 236.3 | 235 | -0.54 |  | 241.2 | 510.2 | 208.7 | 289.5 | 118.1 | 7358
XOM 29 | 232.5 | 68.14 | 86.1 | 104.2 | 137.2 | 129.6 | 87.2 | -2.7 | 65.4 | 209.4 | 39.8 | 426.1 | 236.9 | 235.6 | -0.54 |  | 241.8 | 510.6 | 209.5 | 290.2 | 119.4 | 7352
XOM 29 | 232.6 | 68.1 | 86.3 | 105.8 | 137.3 | 129.8 | 87.4 | -2.4 | 65.4 | 209.6 | 40 | 425.6 | 237 | 235.6 | -0.51 |  | 241.8 | 510.5 | 208.7 | 289.4 | 121.5 | 7344
XOM 29 | 232.7 | 68.29 | 86.2 | 105.4 | 137.1 | 129.6 | 87.4 | -2.4 | 65.1 | 211.2 | 39.8 | 428.5 | 235.6 | 234.3 | -0.56 |  | 240.6 | 510 | 208.4 | 289.1 | 115 | 7326
XOM 29 | 232.8 | 68.19 | 86 | 105.5 | 137.1 | 129.6 | 87 | -2.6 | 65.1 | 209.7 | 39.9 | 425.6 | 237.2 | 235.9 | -0.52 |  | 242 | 510.3 | 208.6 | 289.2 | 120.4 | 7320
XOM 29 | 232.9 | 68.04 | 85.9 | 105.7 | 137.2 | 129.7 | 87.2 | -2.8 | 65.4 | 209.2 | 39.7 | 425.3 | 236.5 | 235.2 | -0.57 |  | 241.4 | 510.5 | 208.3 | 289.5 | 116.3 | 7360
XOM 29 | 233 | 68.19 | 86.3 | 105.6 | 137.2 | 129.6 | 87.3 | -2.7 | 65.2 | 210.5 | 39.5 | 426.2 | 235.9 | 234.7 | -0.55 |  | 240.9 | 510.3 | 208.9 | 289.6 | 117.7 | 7352
XOM 29 | 233.1 | 68.17 | 85.9 | 105.9 | 137.3 | 129.7 | 87.1 | -3.4 | 65.2 | 209.4 | 39.9 | 424.7 | 236.9 | 235.6 | -0.54 |  | 241.7 | 510 | 208.5 | 288.9 | 118.4 | 7347
XOM 29 | 233.2 | 68.18 | 85.9 | 105.8 | 137.4 | 129.9 | 87.2 | -3.3 | 65.3 | 210 | 40.1 | 426.7 | 236.2 | 234.9 | -0.55 |  | 241.1 | 510.3 | 207.5 | 288.5 | 117.5 | 7343
XOM 29 | 233.3 | 68.17 | 86.4 | 105.9 | 137.2 | 129.6 | 87.3 | -3.1 | 65.1 | 210.5 | 39.9 | 426.9 | 235.3 | 234.1 | -0.51 |  | 240.4 | 510.2 | 209.3 | 290.2 | 122.8 | 7352
XOM 29 | 233.4 | 68.12 | 85.6 | 105.9 | 137.2 | 129.6 | 87.4 | -3 | 65.4 | 209.3 | 39.9 | 424.9 | 237 | 235.7 | -0.55 |  | 241.8 | 509.9 | 207.9 | 289 | 118.5 | 7341
XOM 29 | 233.5 | 68.22 | 86.3 | 105.6 | 137.2 | 129.7 | 87.3 | -2.9 | 65.1 | 209.9 | 39.9 | 426.2 | 236.2 | 234.9 | -0.54 |  | 241.1 | 510.3 | 209.2 | 290 | 119.2 | 7357
XOM 29 | 233.6 | 68.24 | 86.3 | 104.9 | 137.3 | 129.9 | 87.1 | -2.8 | 65.5 | 210.2 | 40 | 427.1 | 236.1 | 234.8 | -0.56 |  | 241.1 | 510.5 | 207.9 | 288.7 | 115.9 | 7345
XOM 29 | 233.7 | 68.1 | 86.2 | 105.7 | 137.1 | 129.6 | 87.2 | -2.8 | 65.3 | 209.9 | 40.3 | 425.5 | 236.6 | 235.3 | -0.57 |  | 241.4 | 510.5 | 208.2 | 289.3 | 115.8 | 7364
XOM 29 | 233.8 | 68.13 | 85.6 | 105.9 | 137.3 | 129.6 | 87.2 | -2.9 | 65.3 | 209.4 | 40.2 | 424.8 | 236.8 | 235.5 | -0.59 |  | 241.8 | 510.5 | 207.8 | 289.5 | 115 | 7363
XOM 29 | 233.9 | 68.1 | 86.3 | 105.2 | 137.2 | 129.6 | 87.3 | -2.9 | 65.2 | 209.9 | 40.1 | 425.9 | 236.1 | 234.8 | -0.57 |  | 241.1 | 510.6 | 207.7 | 288.8 | 117.7 | 7351
XOM 29 | 234 | 68.16 | 85.6 | 105.5 | 137.2 | 129.8 | 87.3 | -3.4 | 65 | 210.4 | 40.3 | 427.2 | 235.6 | 234.4 | -0.62 |  | 240.6 | 510.4 | 209.5 | 290.2 | 110.3 | 7382
XOM 29 | 234.1 | 68.13 | 85.9 | 106 | 137.3 | 129.9 | 87.4 | -3.6 | 65 | 209.9 | 40.3 | 426.3 | 236 | 234.7 | -0.5 |  | 241 | 510.3 | 208.2 | 288.7 | 122.3 | 7312
XOM 29 | 234.2 | 68.15 | 86.2 | 106 | 137.1 | 129.7 | 87.5 | -3.8 | 65.2 | 209.8 | 40.1 | 425.8 | 236.4 | 235.1 | -0.52 |  | 241.3 | 510.4 | 209.7 | 290.1 | 120.1 | 7343
XOM 29 | 234.3 | 68.11 | 85.7 | 104.8 | 137.2 | 129.5 | 87.4 | -4.2 | 64.6 | 209.6 | 40.6 | 425.6 | 235.6 | 234.4 | -0.55 |  | 240.6 | 510.8 | 210 | 290.3 | 117.9 | 7365
XOM 29 | 234.4 | 68.21 | 85.8 | 105.6 | 137.1 | 129.6 | 87.2 | -4.5 | 65.1 | 209.9 | 40.7 | 427.4 | 235.8 | 234.5 | -0.4 |  | 240.7 | 510.7 | 208.1 | 288.7 | 133.2 | 7294
XOM 29 | 234.5 | 68.12 | 85.6 | 105.6 | 137.2 | 129.5 | 87.4 | -4.8 | 65.3 | 210.4 | 40.8 | 426.6 | 236 | 234.7 | -0.53 |  | 240.9 | 510.8 | 209.2 | 289.6 | 120 | 7345
XOM 29 | 234.6 | 68.09 | 86 | 106 | 137.2 | 129.7 | 87.5 | -5 | 65.1 | 210.1 | 40.9 | 426 | 235.9 | 234.6 | -0.52 |  | 240.9 | 511 | 207.2 | 288.2 | 121.3 | 7322
XOM 29 | 234.7 | 68.14 | 85.8 | 105.8 | 137.3 | 129.7 | 87.3 | -5.1 | 65.3 | 209.1 | 40.4 | 425.5 | 237.2 | 235.8 | -0.52 |  | 242 | 511 | 208 | 288.8 | 121.3 | 7336
XOM 29 | 234.8 | 68.14 | 85.8 | 105.4 | 137 | 129.5 | 87.1 | -5.2 | 65.1 | 209.6 | 40.5 | 426.6 | 236.4 | 235.1 | -0.49 |  | 241.4 | 510.7 | 208.9 | 290.1 | 124.7 | 7359
XOM 29 | 234.9 | 68.05 | 85.6 | 106 | 137.2 | 129.8 | 87.4 | -5.2 | 65.2 | 210.1 | 40.7 | 426.5 | 236.3 | 235 | -0.54 |  | 241.2 | 511.2 | 208.3 | 289.1 | 117.6 | 7349
XOM 29 | 235 | 68.23 | 85.6 | 105.8 | 137 | 129.5 | 87.4 | -5.3 | 65.3 | 210 | 40.8 | 426.3 | 236.6 | 235.3 | -0.55 |  | 241.6 | 511.2 | 209.3 | 290.4 | 117.5 | 7374
XOM 29 | 235.1 | 68.09 | 86.2 | 104.8 | 137 | 129.4 | 87.2 | -5.4 | 65 | 209.6 | 40.9 | 425.9 | 236.2 | 234.9 | -0.52 |  | 241.1 | 511.2 | 208.7 | 289.4 | 120.7 | 7342
XOM 29 | 235.2 | 68.06 | 85.6 | 105.3 | 137.2 | 129.8 | 87.4 | -5.7 | 65.3 | 209.7 | 40.6 | 425.9 | 236 | 234.7 | -0.54 |  | 240.9 | 511.2 | 208.4 | 289.4 | 118.9 | 7349
XOM 29 | 235.3 | 68.18 | 85.9 | 105.3 | 137.1 | 129.7 | 87.3 | -5.7 | 65.3 | 209.5 | 40.4 | 425.7 | 236.6 | 235.3 | -0.54 |  | 241.4 | 511.3 | 209.3 | 290.1 | 119.3 | 7362
XOM 29 | 235.4 | 68.11 | 85.9 | 105.7 | 137.1 | 129.5 | 87.1 | -5.8 | 65.1 | 209.3 | 40.3 | 426.2 | 235.7 | 234.4 | -0.55 |  | 240.6 | 511 | 210.3 | 291 | 117.4 | 7358
XOM 29 | 235.5 | 68.11 | 86.3 | 106.4 | 137.1 | 129.7 | 87.4 | -6 | 65.3 | 209.7 | 40.6 | 426.1 | 236.2 | 234.9 | -0.54 |  | 241.1 | 510.9 | 208.1 | 289.2 | 119.8 | 7333
XOM 29 | 235.6 | 68.05 | 86 | 105.2 | 137.2 | 129.7 | 87.4 | -5.8 | 65.3 | 209.2 | 41 | 424.5 | 236.9 | 235.5 | -0.56 |  | 241.7 | 511.3 | 209.7 | 290.5 | 117.4 | 7363
XOM 29 | 235.7 | 68.05 | 86.3 | 105.4 | 137.1 | 129.4 | 87.3 | -5.7 | 65.2 | 210 | 41.2 | 426.7 | 236.3 | 235 | -0.55 |  | 241.2 | 511.3 | 210.1 | 291 | 118.2 | 7371
XOM 29 | 235.8 | 68.2 | 85.7 | 105.3 | 137.1 | 129.6 | 87.3 | -5.5 | 65.2 | 210.1 | 40.4 | 426.5 | 236.1 | 234.8 | -0.54 |  | 240.9 | 511.1 | 209 | 289.7 | 119.6 | 7352
XOM 29 | 235.9 | 68.08 | 86 | 105.9 | 137 | 129.4 | 87.1 | -5.6 | 65.2 | 209 | 40.8 | 425.2 | 236.5 | 235.2 | -0.51 |  | 241.4 | 510.9 | 209.3 | 289.9 | 121.7 | 7345
XOM 29 | 236 | 68.11 | 85.7 | 105.4 | 137.1 | 129.7 | 87.3 | -5.8 | 65.1 | 210 | 40.8 | 427.1 | 236.3 | 235 | -0.55 |  | 241.3 | 511.2 | 208.5 | 289.6 | 118.4 | 7358
XOM 29 | 236.1 | 68.16 | 85.8 | 105.2 | 137 | 129.6 | 87.3 | -5.9 | 65.3 | 210.4 | 40.9 | 427.3 | 235.6 | 234.3 | -0.56 |  | 240.6 | 511.2 | 210 | 290.9 | 117 | 7374
XOM 29 | 236.2 | 68.11 | 86 | 105.6 | 137.1 | 129.6 | 87.4 | -5.9 | 65.4 | 209.5 | 41.3 | 425.7 | 236.4 | 235.1 | -0.55 |  | 241.2 | 511.3 | 209.4 | 290.7 | 118.6 | 7368
XOM 29 | 236.3 | 68.1 | 85.6 | 105.8 | 137.1 | 129.6 | 87.4 | -6.1 | 65.3 | 209.3 | 41 | 425.4 | 236.7 | 235.3 | -0.53 |  | 241.5 | 511.8 | 209.2 | 289.9 | 119.1 | 7349
XOM 29 | 236.4 | 68.13 | 86.4 | 105.6 | 137.2 | 129.8 | 87.2 | -6.1 | 65.3 | 210.1 | 41 | 427.1 | 235.9 | 234.6 | -0.55 |  | 240.8 | 511.2 | 207.9 | 288.5 | 116.5 | 7335
XOM 29 | 236.5 | 68.13 | 85.8 | 104.1 | 137.1 | 129.7 | 87.3 | -6 | 65 | 210.3 | 41.3 | 426.9 | 236 | 234.7 | -0.51 |  | 241 | 511.4 | 208 | 289.3 | 122.1 | 7344
XOM 29 | 236.6 | 68.17 | 86 | 106.2 | 137 | 129.6 | 87.2 | -6.2 | 65 | 209.6 | 41.6 | 426.4 | 235.9 | 234.5 | -0.52 |  | 240.8 | 511.2 | 209 | 289.9 | 121.8 | 7344
XOM 29 | 236.7 | 68.11 | 86.1 | 106 | 137 | 129.5 | 87.3 | -6 | 65 | 209.4 | 41.7 | 425.4 | 236.7 | 235.3 | -0.52 |  | 241.5 | 511.6 | 208.2 | 289.2 | 119.3 | 7314
XOM 29 | 236.8 | 68.16 | 85.8 | 105.6 | 137.2 | 129.9 | 87.4 | -5.8 | 65.1 | 210.3 | 41.8 | 426.6 | 236.6 | 235.2 | -0.55 |  | 241.4 | 511.6 | 207.9 | 288.5 | 117 | 7328
XOM 29 | 236.9 | 68.19 | 85.5 | 105.5 | 137.2 | 129.9 | 87.3 | -6 | 65.1 | 210.2 | 41.6 | 426.6 | 236.3 | 234.9 | -0.56 |  | 241.1 | 511.7 | 209.2 | 289.9 | 118.1 | 7352
XOM 29 | 237 | 68.13 | 86.1 | 105.4 | 137.1 | 129.6 | 87.1 | -6 | 65.2 | 209.7 | 41.5 | 425.7 | 236.7 | 235.4 | -0.52 |  | 241.5 | 511.9 | 208.8 | 289.8 | 122.3 | 7346
XOM 29 | 237.1 | 68.11 | 85.7 | 105.6 | 137.3 | 129.8 | 87.4 | -6.1 | 65.3 | 209.6 | 42 | 426.1 | 237.2 | 235.8 | -0.52 |  | 242 | 511.7 | 208.9 | 290 | 121.1 | 7356
XOM 29 | 237.2 | 68.12 | 85.7 | 105.4 | 137.1 | 129.6 | 87.3 | -6 | 65.2 | 209.6 | 41.7 | 426.1 | 237 | 235.6 | -0.53 |  | 241.8 | 512.1 | 209.6 | 290.5 | 119 | 7364
XOM 29 | 237.3 | 68.13 | 86.5 | 105.9 | 137 | 129.7 | 87.3 | -6.6 | 65.3 | 209.8 | 42.3 | 426.3 | 235.7 | 234.3 | -0.57 |  | 240.6 | 511.8 | 209.1 | 289.8 | 115.7 | 7356
XOM 29 | 237.4 | 68.08 | 86.2 | 105.6 | 137.1 | 129.7 | 87.6 | -6.8 | 65.2 | 210.4 | 42.3 | 427.4 | 235.5 | 234.1 | -0.54 |  | 240.4 | 511.8 | 208.9 | 290.5 | 119.6 | 7364
XOM 29 | 237.5 | 68.15 | 85.6 | 105.8 | 137.1 | 129.7 | 87.4 | -6.8 | 65 | 209.8 | 42.5 | 426.8 | 236.2 | 234.8 | -0.49 |  | 241.1 | 512.1 | 208.8 | 289.7 | 123.8 | 7346
XOM 29 | 237.6 | 68.15 | 85.6 | 105.4 | 137.2 | 129.7 | 87.5 | -6.6 | 65.2 | 209.2 | 42.7 | 425.6 | 237.2 | 235.8 | -0.51 |  | 241.9 | 512.4 | 208.1 | 289.7 | 122.9 | 7344
XOM 29 | 237.7 | 68.09 | 86.2 | 105.8 | 137.1 | 129.7 | 87.4 | -6.7 | 65 | 209.8 | 43.1 | 426.5 | 236.2 | 234.8 | -0.52 |  | 241 | 512.3 | 208.6 | 289.4 | 121.9 | 7337
XOM 29 | 237.8 | 68.16 | 86.4 | 105.5 | 137.2 | 129.6 | 87.5 | -6.5 | 65.2 | 210.3 | 43 | 428.4 | 235.5 | 234.1 | -0.41 |  | 240.4 | 512.5 | 210.2 | 291.3 | 132.5 | 7332
XOM 29 | 237.9 | 68.16 | 86 | 105.8 | 137.2 | 129.6 | 87.5 | -6.3 | 65.2 | 209.8 | 43.4 | 427.3 | 236.7 | 235.2 | -0.46 |  | 241.4 | 512.5 | 209.4 | 290.6 | 126.5 | 7328
XOM 29 | 238 | 68.14 | 85.5 | 106.1 | 137.2 | 129.7 | 87.4 | -6.2 | 65.1 | 209.4 | 43.2 | 426 | 236.7 | 235.2 | -0.48 |  | 241.3 | 512.4 | 209.3 | 290.6 | 124.9 | 7323
XOM 29 | 238.1 | 68.21 | 86.3 | 105.4 | 137.2 | 129.6 | 87.1 | -6.2 | 65 | 209.6 | 43.3 | 427.1 | 236.2 | 234.7 | -0.39 |  | 240.9 | 512.7 | 209.2 | 290.4 | 134 | 7288
XOM 29 | 238.2 | 68.14 | 86.4 | 105.6 | 137.4 | 129.8 | 87.3 | -6 | 65 | 210.1 | 43.4 | 427.2 | 236.1 | 234.7 | -0.49 |  | 240.9 | 513 | 210.1 | 291 | 123.6 | 7356
XOM 29 | 238.3 | 68.15 | 85.8 | 105.7 | 137.3 | 129.7 | 87.7 | -6.2 | 65.1 | 210 | 43.6 | 428.1 | 236 | 234.5 | -0.49 |  | 240.8 | 512.9 | 208.9 | 289.9 | 123.4 | 7342
XOM 29 | 238.4 | 68.14 | 86.4 | 105.8 | 137.1 | 129.7 | 87.5 | -6.2 | 65.1 | 209.2 | 43.3 | 425.8 | 237.2 | 235.6 | -0.49 |  | 241.9 | 512.8 | 209.6 | 290.5 | 123.9 | 7341
XOM 29 | 238.5 | 68.1 | 86.1 | 106 | 137.1 | 129.6 | 87.4 | -6 | 64.9 | 209.7 | 43.2 | 426.1 | 236.6 | 235.1 | -0.5 |  | 241.3 | 512.9 | 208.2 | 289.5 | 123 | 7337
XOM 29 | 238.6 | 68.16 | 86.4 | 105.6 | 137.2 | 129.7 | 87.5 | -5.7 | 65 | 210 | 43.5 | 426.2 | 236.5 | 235 | -0.46 |  | 241.2 | 512.7 | 207.8 | 289.2 | 126.7 | 7319
XOM 29 | 238.7 | 68.15 | 85.8 | 105.9 | 137.1 | 129.7 | 87.4 | -5.6 | 65.1 | 209.6 | 43.9 | 426.3 | 236.7 | 235.1 | -0.51 |  | 241.4 | 513.2 | 209.2 | 290.5 | 121.5 | 7361
XOM 29 | 238.8 | 68.06 | 85.7 | 105.6 | 137.1 | 129.7 | 87.3 | -5.5 | 65 | 209.4 | 44 | 425.8 | 236.9 | 235.4 | -0.53 |  | 241.6 | 513.6 | 208.5 | 290.2 | 119.9 | 7355
XOM 29 | 238.9 | 68.12 | 85.6 | 105.6 | 137.2 | 129.7 | 87.5 | -5.5 | 65 | 210.1 | 44.1 | 427.4 | 235.9 | 234.4 | -0.52 |  | 240.7 | 513.2 | 208.5 | 290.1 | 122 | 7345
XOM 29 | 239 | 68.18 | 85.7 | 105.7 | 137.1 | 129.7 | 87.6 | -5.4 | 65 | 210.1 | 43.8 | 427.8 | 237 | 235.4 | -0.51 |  | 241.7 | 513.2 | 208.6 | 290.1 | 121.8 | 7345
XOM 29 | 239.1 | 68.11 | 85.9 | 105.7 | 137.2 | 129.6 | 87.2 | -5.2 | 64.9 | 209.5 | 41.1 | 425.9 | 236.7 | 235.2 | -0.53 |  | 241.5 | 513.4 | 208.5 | 289.8 | 118.9 | 7343
XOM 29 | 239.2 | 68.06 | 85.6 | 105.8 | 137.3 | 129.6 | 87.6 | -4.9 | 64.8 | 209.9 | 44.2 | 426.8 | 236.4 | 234.9 | -0.53 |  | 241.2 | 513 | 207.8 | 289 | 119 | 7317
XOM 29 | 239.3 | 68.12 | 86.2 | 105.8 | 137.1 | 129.7 | 87.7 | -4.9 | 64.8 | 210 | 44.2 | 426.3 | 237.3 | 235.8 | -0.53 |  | 241.9 | 513 | 208.5 | 289.6 | 119.5 | 7337
XOM 29 | 239.4 | 68.11 | 86 | 105.4 | 137.1 | 129.7 | 87.5 | -4.9 | 65 | 210 | 44 | 426.4 | 236.8 | 235.2 | -0.56 |  | 241.5 | 513.1 | 209 | 289.9 | 116.5 | 7356
XOM 29 | 239.5 | 68.08 | 85.9 | 105.5 | 137 | 129.5 | 87.3 | -5 | 65.1 | 209.6 | 43.3 | 426.4 | 235.9 | 234.4 | -0.54 |  | 240.6 | 513.2 | 208.2 | 289.3 | 118.7 | 7340
XOM 29 | 239.6 | 68.16 | 85.6 | 105.4 | 137.1 | 129.5 | 87.8 | -4.9 | 64.8 | 209.9 | 44.4 | 427.4 | 237.3 | 235.7 | -0.54 |  | 242 | 513.4 | 208.3 | 289.2 | 118.3 | 7338
XOM 29 | 239.7 | 68.24 | 85.9 | 105.5 | 136.9 | 129.3 | 87 | -4.9 | 64.3 | 209.1 | 39.2 | 425.2 | 236.4 | 234.9 | -0.55 |  | 241.3 | 513.1 | 208.1 | 289.8 | 116.2 | 7356
XOM 29 | 239.8 | 68.06 | 85.9 | 105.5 | 137.2 | 129.7 | 87.6 | -4.7 | 65 | 210.2 | 44 | 427.6 | 236.2 | 234.7 | -0.52 |  | 241.1 | 513 | 208.3 | 289.5 | 120.1 | 7351
XOM 29 | 239.9 | 68.26 | 86.3 | 105.6 | 137.1 | 129.5 | 87.4 | -4.7 | 64.5 | 210 | 40.7 | 426.7 | 236.8 | 235.3 | -0.54 |  | 241.6 | 512.9 | 209.1 | 290.3 | 117 | 7363
XOM 29 | 240 | 68 | 85.5 | 106.6 | 137.1 | 129.8 | 87.6 | -4.3 | 64.7 | 209.7 | 43.8 | 425.5 | 236.6 | 235.1 | -0.55 |  | 241.4 | 512.9 | 207.7 | 288.4 | 116.2 | 7342
XOM 29 | 240.1 | 68.16 | 85.6 | 105.3 | 137.1 | 129.6 | 87.6 | -4.2 | 64.9 | 209.7 | 44.6 | 427.2 | 236.6 | 235.1 | -0.51 |  | 241.3 | 512.9 | 209.1 | 290.3 | 121.5 | 7357
XOM 29 | 240.2 | 68.17 | 85.5 | 105.9 | 137 | 129.6 | 87.2 | -4.3 | 64.7 | 209.2 | 40.6 | 424.8 | 237.3 | 235.8 | -0.55 |  | 242.1 | 513.1 | 211 | 292.9 | 117.3 | 7407
XOM 29 | 240.3 | 68.1 | 86.1 | 105.3 | 137 | 129.4 | 87.2 | -4.3 | 64.8 | 209.9 | 44.6 | 426.8 | 236.8 | 235.3 | -0.46 |  | 241.5 | 513 | 209.8 | 291.8 | 127.9 | 7353
XOM 29 | 240.4 | 68.18 | 86.1 | 105.4 | 137.1 | 129.5 | 87.3 | -4.3 | 64.8 | 209.4 | 40.5 | 425.9 | 236.9 | 235.4 | -0.48 |  | 241.8 | 513.2 | 209.1 | 290.9 | 123.8 | 7338
XOM 29 | 240.5 | 68.08 | 85.5 | 105.8 | 137.2 | 129.9 | 87.5 | -4.2 | 65 | 209.5 | 44.8 | 426.2 | 237.2 | 235.7 | -0.52 |  | 241.9 | 512.8 | 208.8 | 290.5 | 119.1 | 7357
XOM 29 | 240.6 | 68.21 | 85.4 | 105.4 | 137.1 | 129.4 | 87.2 | -4.1 | 65.1 | 209.7 | 41.1 | 426.7 | 236.4 | 234.9 | -0.52 |  | 241.2 | 513.2 | 209.3 | 291.3 | 120.5 | 7376
XOM 29 | 240.7 | 68.15 | 85.5 | 105.8 | 137.2 | 129.5 | 87.5 | -4 | 64.7 | 210.1 | 44 | 427.1 | 236.8 | 235.3 | -0.48 |  | 241.6 | 512.9 | 207.9 | 289.9 | 124.3 | 7338
XOM 29 | 240.8 | 68.05 | 86.1 | 105.8 | 137.2 | 129.6 | 87.3 | -4.2 | 64.8 | 209.4 | 43 | 425.7 | 237.3 | 235.8 | -0.48 |  | 242.1 | 512.8 | 209.1 | 290.8 | 124.1 | 7359
XOM 29 | 240.9 | 68.02 | 85.8 | 106.4 | 135.8 | 130.7 | 85.7 | -1.6 | 66.5 | 207.4 | 38.2 | 426 | 233.4 | 232.9 | -0.5 |  | 239 | 506.1 | 226.3 | 313.5 | 132 | 7651
XOM 29 | 241 | 68.16 | 86.3 | 106.2 | 136.6 | 129.7 | 87.2 | -0.9 | 66.9 | 208.2 | 39.3 | 426.4 | 234.5 | 233.8 | -0.57 |  | 239.8 | 506.2 | 225.1 | 309.9 | 121.8 | 7648
XOM 29 | 241.1 | 68.29 | 86.2 | 105.9 | 136.6 | 129.8 | 87.1 | 0 | 66.2 | 208.9 | 41.9 | 428.8 | 232.7 | 231.9 | -0.57 |  | 238.1 | 506.6 | 222.8 | 307.9 | 121 | 7640
XOM 29 | 241.2 | 68.09 | 85.9 | 105.1 | 136.8 | 129.6 | 86.9 | 1.3 | 66.4 | 208.3 | 42.4 | 426.8 | 233.5 | 232.6 | -0.53 |  | 238.6 | 507.3 | 221.7 | 306.3 | 123.7 | 7606
XOM 29 | 241.3 | 68.09 | 86 | 105 | 136.9 | 129.9 | 87.4 | 2.5 | 66 | 208 | 42.8 | 427.2 | 233.7 | 232.7 | -0.58 |  | 238.7 | 508.3 | 220 | 304.4 | 118.5 | 7597
XOM 29 | 241.4 | 68.16 | 86.4 | 105.1 | 136.9 | 129.4 | 87.7 | 3 | 65.8 | 208 | 42.2 | 428.5 | 234.3 | 233.3 | -0.54 |  | 239.2 | 509.1 | 221.8 | 305.4 | 121.6 | 7582
XOM 29 | 241.5 | 68.19 | 86.5 | 105.7 | 137 | 129.7 | 87.4 | 3.3 | 65.9 | 208.4 | 42.7 | 429 | 233.5 | 232.4 | -0.54 |  | 238.3 | 509.9 | 220.3 | 304.5 | 122.1 | 7574
XOM 29 | 241.6 | 68.17 | 86.4 | 106.1 | 136.9 | 129.7 | 87.2 | 3.4 | 65.8 | 208.4 | 42.8 | 428.1 | 234.9 | 233.7 | -0.54 |  | 239.5 | 510.6 | 219 | 302.8 | 121.1 | 7551
XOM 29 | 241.7 | 68.14 | 86.3 | 105.6 | 137 | 129.6 | 87.4 | 3.6 | 65.7 | 208.4 | 42.6 | 428.2 | 234.8 | 233.6 | -0.55 |  | 239.3 | 510.8 | 218.8 | 303.5 | 120.9 | 7565
XOM 29 | 241.8 | 68.18 | 86.2 | 105.3 | 137 | 129.6 | 87.4 | 4 | 65.9 | 208.8 | 42.4 | 429.8 | 233.4 | 232.1 | -0.58 |  | 238 | 511.1 | 218 | 302.6 | 116.8 | 7554
XOM 29 | 241.9 | 68.24 | 86.2 | 105.3 | 137.1 | 129.6 | 87.4 | 4.5 | 65.6 | 207.6 | 42.1 | 427.1 | 234.9 | 233.6 | -0.54 |  | 239.3 | 511.9 | 217 | 301 | 120.5 | 7486
XOM 29 | 242 | 68.14 | 86.5 | 105.4 | 137 | 129.7 | 87.1 | 4.8 | 65.7 | 207.7 | 42.1 | 427.7 | 234.7 | 233.4 | -0.56 |  | 239.2 | 511.9 | 216.3 | 300.3 | 118.4 | 7496
XOM 29 | 242.1 | 68.15 | 86.1 | 105.2 | 137 | 129.7 | 87.4 | 5.1 | 65.6 | 208.7 | 42.4 | 430.4 | 234.3 | 233 | -0.55 |  | 238.8 | 512.3 | 216.1 | 300.1 | 120.3 | 7495
XOM 29 | 242.2 | 68.22 | 86.2 | 105.6 | 136.9 | 129.7 | 87.6 | 5.3 | 65.6 | 208.5 | 42.1 | 429.2 | 235 | 233.7 | -0.59 |  | 239.5 | 512.4 | 215.5 | 299.1 | 115.3 | 7502
XOM 29 | 242.3 | 68.16 | 86 | 105.8 | 137.1 | 129.7 | 87.5 | 5.5 | 65.6 | 207.9 | 41.8 | 428.4 | 235.4 | 234 | -0.57 |  | 239.7 | 512.3 | 216.1 | 298.6 | 117.7 | 7485
XOM 29 | 242.4 | 68.17 | 86.3 | 105.7 | 137 | 129.7 | 87.3 | 5.6 | 65.9 | 208 | 42.1 | 429.3 | 234.9 | 233.5 | -0.53 |  | 239.2 | 512.4 | 216.7 | 300 | 121.2 | 7497
XOM 29 | 242.5 | 68.19 | 86.6 | 106.2 | 137.1 | 129.8 | 87.4 | 5.9 | 65.6 | 208.9 | 42.3 | 429.8 | 234.4 | 233 | -0.54 |  | 238.8 | 512.4 | 216 | 298.7 | 119.2 | 7480
XOM 29 | 242.6 | 68.21 | 86.2 | 105.7 | 137 | 129.6 | 87.7 | 6.1 | 65.7 | 208.5 | 42.3 | 429.2 | 235.5 | 234.1 | -0.55 |  | 239.9 | 512.1 | 215.9 | 298.9 | 119.2 | 7489
XOM 29 | 242.7 | 68.21 | 86.2 | 105.6 | 137.2 | 129.7 | 87.4 | 6 | 65.9 | 208.2 | 41.8 | 427.5 | 235.1 | 233.7 | -0.54 |  | 239.4 | 512.2 | 215.5 | 298.9 | 120.6 | 7489
XOM 29 | 242.8 | 68.09 | 86.5 | 106 | 137.1 | 129.8 | 87.4 | 5.8 | 65.9 | 208.2 | 42 | 427.4 | 235.1 | 233.6 | -0.52 |  | 239.4 | 512.3 | 214.8 | 298 | 122.7 | 7466
XOM 29 | 242.9 | 68.21 | 86 | 105.8 | 137.1 | 129.7 | 87.4 | 5.7 | 66 | 209 | 41.8 | 430.1 | 234.4 | 233 | -0.52 |  | 238.8 | 512.3 | 214.7 | 298.3 | 123.9 | 7483
XOM 29 | 243 | 68.24 | 86.4 | 105.1 | 137 | 129.7 | 87.5 | 5.6 | 65.5 | 208.3 | 41.7 | 428.7 | 234.7 | 233.3 | -0.51 |  | 239.1 | 512.2 | 214.6 | 297.7 | 123.9 | 7464
XOM 29 | 243.1 | 68.17 | 86.5 | 105.6 | 137.1 | 129.8 | 87.3 | 5.6 | 66.2 | 207.5 | 41.7 | 427.8 | 235.6 | 234.2 | -0.5 |  | 239.9 | 512.4 | 214.3 | 296.9 | 124.6 | 7445
XOM 29 | 243.2 | 68.1 | 86.1 | 105.2 | 136.9 | 129.7 | 87.4 | 5.6 | 65.7 | 208.1 | 41.4 | 429.1 | 234.8 | 233.4 | -0.51 |  | 239.3 | 512.2 | 214.9 | 298 | 123.3 | 7465
XOM 29 | 243.3 | 68.19 | 86.3 | 105.8 | 137.1 | 129.8 | 87.5 | 5.7 | 66 | 208.3 | 41.7 | 429.2 | 234.9 | 233.5 | -0.47 |  | 239.3 | 512.1 | 214.7 | 297.7 | 127.6 | 7402
XOM 29 | 243.4 | 68.27 | 86.1 | 105.5 | 137 | 129.7 | 87.6 | 5.7 | 65.7 | 208.8 | 41.6 | 430 | 235.4 | 234 | -0.49 |  | 239.8 | 512.1 | 212.6 | 295.2 | 124.2 | 7385
XOM 29 | 243.5 | 68.19 | 86.6 | 105.5 | 137.2 | 129.9 | 87.3 | 5.5 | 65.9 | 207.6 | 41.6 | 427.9 | 235 | 233.7 | -0.48 |  | 239.4 | 512 | 212.3 | 295 | 126 | 7401
XOM 29 | 243.6 | 68.09 | 86.4 | 105.5 | 137.2 | 129.7 | 87.5 | 5.3 | 65.8 | 207.9 | 41.8 | 428.2 | 234.8 | 233.4 | -0.48 |  | 239.2 | 511.8 | 214.5 | 297.3 | 127 | 7436
XOM 29 | 243.7 | 68.19 | 86.3 | 105.6 | 137.1 | 129.7 | 87.5 | 5.1 | 65.6 | 208.6 | 41.3 | 429.5 | 235.1 | 233.7 | -0.49 |  | 239.5 | 511.8 | 214.8 | 297.6 | 126 | 7458
XOM 29 | 243.8 | 68.16 | 86 | 105.6 | 137.1 | 129.7 | 87.4 | 5.1 | 65.6 | 208.2 | 41.6 | 428.5 | 235.3 | 233.9 | -0.48 |  | 239.7 | 512.3 | 213.8 | 295.7 | 126.3 | 7424
XOM 29 | 243.9 | 68.16 | 85.9 | 106.1 | 137.1 | 129.9 | 87.4 | 5 | 65.6 | 208.6 | 41.5 | 429.4 | 235.3 | 233.9 | -0.51 |  | 239.7 | 512.1 | 214.6 | 296.3 | 122.8 | 7441
XOM 29 | 244 | 68.17 | 86 | 103.7 | 137 | 129.6 | 87.5 | 4.9 | 65.7 | 208 | 41.6 | 428 | 235.3 | 233.9 | -0.53 |  | 239.7 | 512 | 212.9 | 295.2 | 121.1 | 7434
XOM 29 | 244.1 | 68.14 | 86.1 | 104.7 | 136.9 | 129.6 | 87.3 | 4.9 | 65.7 | 207.5 | 41.9 | 427.2 | 235.2 | 233.9 | -0.51 |  | 239.7 | 511.9 | 213.2 | 296.1 | 123.1 | 7443
XOM 29 | 244.2 | 68.13 | 86.4 | 105.8 | 137 | 129.7 | 87.2 | 4.9 | 65.9 | 208.5 | 41.9 | 429.3 | 235.1 | 233.7 | -0.52 |  | 239.5 | 512.5 | 213.5 | 296 | 121.5 | 7448
XOM 29 | 244.3 | 68.23 | 86 | 105.2 | 136.8 | 129.6 | 87.1 | 4.9 | 65.9 | 208.5 | 41.4 | 428.8 | 234.8 | 233.4 | -0.53 |  | 239.3 | 512.3 | 214.6 | 296.7 | 121.3 | 7449
XOM 29 | 244.4 | 68.1 | 86.6 | 104.3 | 136.9 | 129.6 | 87.5 | 4.9 | 65.7 | 208 | 41.6 | 428.7 | 235 | 233.6 | -0.55 |  | 239.5 | 512.3 | 214.5 | 296.8 | 119.2 | 7462
XOM 29 | 244.5 | 68.22 | 86.4 | 105.6 | 136.9 | 129.6 | 87.7 | 5 | 64.8 | 208.7 | 41.6 | 428.1 | 236.5 | 235.1 | -0.49 |  | 241.7 | 511.9 | 213.2 | 294.7 | 124.1 | 7416
XOM 29 | 244.6 | 68.2 | 86.3 | 106.3 | 137 | 129.8 | 87.2 | 5.2 | 65.1 | 209.4 | 41.5 | 428.7 | 236 | 234.6 | -0.52 |  | 241.2 | 512.2 | 213.8 | 296.1 | 121.8 | 7448
XOM 29 | 244.7 | 68.24 | 86.2 | 105.7 | 136.9 | 129.6 | 87.2 | 5.3 | 65.1 | 209.1 | 41.3 | 428.2 | 236.5 | 235.1 | -0.53 |  | 241.7 | 512.1 | 212.1 | 295.3 | 121.6 | 7438
XOM 29 | 244.8 | 68.17 | 86.3 | 105.5 | 137 | 129.8 | 87.3 | 5.3 | 65 | 208.6 | 41.5 | 427.2 | 236.5 | 235.2 | -0.52 |  | 241.7 | 512 | 213.3 | 296 | 120.7 | 7416
XOM 29 | 244.9 | 68.25 | 86.2 | 106 | 137.1 | 129.7 | 87.4 | 5.6 | 65.1 | 209.2 | 41.1 | 429.4 | 236.3 | 234.9 | -0.42 |  | 241.5 | 511.9 | 212 | 294.3 | 132.6 | 7370
XOM 29 | 245 | 68.02 | 85.7 | 104.5 | 135.7 | 130.5 | 85.5 | 8.6 | 68.6 | 207.1 | 37.1 | 425.5 | 235.6 | 235.1 | -0.42 |  | 241 | 504.5 | 221.9 | 306.6 | 136.8 | 7549
XOM 29 | 245.1 | 68.27 | 86 | 105.3 | 136.3 | 129.3 | 87 | 8.5 | 67 | 209.5 | 38 | 427.8 | 234.5 | 234 | -0.53 |  | 240.1 | 504.8 | 218.9 | 302.6 | 121.7 | 7569
XOM 29 | 245.2 | 68.24 | 86 | 105.7 | 136.6 | 129.5 | 87.1 | 8.3 | 67.1 | 208.7 | 38.7 | 426.2 | 234.7 | 234.1 | -0.51 |  | 240.1 | 505.6 | 217.8 | 300.6 | 123 | 7543
XOM 29 | 245.3 | 68.17 | 86.1 | 105.4 | 136.7 | 129.6 | 87.1 | 8.2 | 66.9 | 208.3 | 39.2 | 426 | 235.1 | 234.4 | -0.39 |  | 240.3 | 505.9 | 217.5 | 299.9 | 134.6 | 7497
XOM 29 | 245.4 | 68.18 | 86.1 | 105.5 | 136.8 | 129.6 | 86.9 | 8.1 | 66.8 | 208.6 | 39.4 | 427 | 235.6 | 234.8 | -0.4 |  | 240.6 | 507 | 216.2 | 298.6 | 132.5 | 7491
XOM 29 | 245.5 | 68.32 | 86.1 | 105.6 | 136.9 | 129.8 | 87.3 | 8 | 66.6 | 208.8 | 39.5 | 428.2 | 235 | 234.2 | -0.4 |  | 240 | 507.5 | 215 | 297.8 | 133 | 7476
XOM 29 | 245.6 | 68.19 | 86.3 | 105.6 | 136.7 | 129.7 | 87 | 7.9 | 66.4 | 208.7 | 39.9 | 427.8 | 235.4 | 234.4 | -0.39 |  | 240.2 | 508.2 | 216.5 | 299 | 134.5 | 7482
XOM 29 | 245.7 | 68.2 | 86.7 | 104.8 | 137 | 129.7 | 87.6 | 7.8 | 66.3 | 208.7 | 39.9 | 427.6 | 234.4 | 233.4 | -0.41 |  | 239.2 | 508.9 | 217 | 299.3 | 131.8 | 7496
XOM 29 | 245.8 | 68.24 | 86.4 | 105.9 | 136.8 | 129.7 | 87.4 | 7.7 | 66.2 | 208.9 | 40.5 | 427.5 | 234.4 | 233.4 | -0.46 |  | 239.1 | 508.9 | 215.1 | 298 | 127.5 | 7487
XOM 29 | 245.9 | 68.22 | 86.4 | 105 | 136.8 | 129.5 | 87.1 | 7.6 | 66.2 | 208 | 40 | 427.3 | 235.3 | 234.2 | -0.4 |  | 239.8 | 509.5 | 215.4 | 298.3 | 133.5 | 7469
XOM 29 | 246 | 68.21 | 86.4 | 105.6 | 136.7 | 129.6 | 87.1 | 7.5 | 66.2 | 207.9 | 40.1 | 425.9 | 235.5 | 234.4 | -0.42 |  | 239.9 | 509.4 | 215.7 | 298.4 | 131.5 | 7475
XOM 29 | 246.1 | 68.25 | 86.3 | 105.6 | 136.9 | 129.8 | 87.2 | 7.4 | 65.7 | 209 | 40.1 | 428.5 | 234.4 | 233.3 | -0.41 |  | 239 | 509.9 | 215.6 | 297.9 | 132.7 | 7470
XOM 29 | 246.2 | 68.3 | 86.3 | 105.1 | 136.9 | 129.6 | 87.5 | 7.3 | 66.1 | 208.2 | 40 | 427.6 | 235.2 | 234 | -0.4 |  | 239.7 | 510.2 | 214.5 | 296.8 | 133.6 | 7444
XOM 29 | 246.3 | 68.11 | 86 | 105.8 | 137 | 129.8 | 87 | 7.3 | 65.9 | 207.9 | 40.1 | 427 | 236.1 | 234.9 | -0.4 |  | 240.4 | 510.2 | 213.1 | 296 | 132.2 | 7396
XOM 29 | 246.4 | 68.25 | 86.5 | 106.2 | 136.8 | 129.6 | 87.1 | 7.3 | 65.8 | 209.2 | 40.1 | 429.1 | 234.9 | 233.7 | -0.41 |  | 239.4 | 510.4 | 216.1 | 298.7 | 132.7 | 7442
XOM 29 | 246.5 | 68.2 | 86.4 | 106.2 | 137 | 129.7 | 87.7 | 7.3 | 65.8 | 208.3 | 40.4 | 427.5 | 236.1 | 234.9 | -0.41 |  | 240.5 | 510.5 | 214.1 | 296.2 | 132.5 | 7420
XOM 29 | 246.6 | 68.32 | 86.1 | 105 | 136.9 | 129.7 | 87.3 | 7.2 | 65.8 | 208.3 | 40.2 | 427.2 | 235.7 | 234.5 | -0.41 |  | 240.1 | 510.4 | 212.6 | 295 | 132.8 | 7406
XOM 29 | 246.7 | 68.21 | 86.2 | 105.6 | 137 | 129.6 | 87 | 7.2 | 66.1 | 208.4 | 40.2 | 428.1 | 236 | 234.7 | -0.42 |  | 240.4 | 510.5 | 215.6 | 298.3 | 132.1 | 7463
XOM 29 | 246.8 | 68.29 | 86.5 | 105.6 | 137 | 129.7 | 87.5 | 7.2 | 65.7 | 209.6 | 40.1 | 429.8 | 234.2 | 233 | -0.41 |  | 238.7 | 510.4 | 213.6 | 296.6 | 132.4 | 7436
XOM 29 | 246.9 | 68.32 | 86.5 | 105.7 | 136.8 | 129.5 | 87.3 | 7.1 | 65.8 | 208.4 | 40.5 | 427.4 | 235 | 233.8 | -0.43 |  | 239.4 | 510.7 | 214 | 297.1 | 130.6 | 7448
XOM 29 | 247 | 68.18 | 86.3 | 106 | 137 | 129.7 | 87.1 | 7.1 | 65.8 | 207.7 | 40.3 | 426.1 | 235.7 | 234.5 | -0.39 |  | 240.1 | 510.6 | 212.5 | 295.4 | 135.5 | 7415
XOM 29 | 247.1 | 68.19 | 86.4 | 105.5 | 137 | 129.5 | 87.4 | 7.1 | 65.8 | 208.6 | 39.8 | 428.7 | 235.3 | 234.1 | -0.39 |  | 239.7 | 510.4 | 213.9 | 296.2 | 134.1 | 7420
XOM 29 | 247.2 | 68.3 | 86.1 | 105.6 | 136.9 | 129.8 | 87.6 | 7.1 | 65.9 | 208.5 | 40.6 | 428 | 236.1 | 234.8 | -0.41 |  | 240.4 | 510.6 | 213.3 | 296.2 | 132.4 | 7431
XOM 29 | 247.3 | 68.46 | 86.1 | 105.7 | 136.9 | 129.7 | 87.1 | 7 | 65.8 | 207.9 | 40.7 | 427.3 | 235.4 | 234.2 | -0.39 |  | 239.8 | 510.5 | 213.3 | 295.7 | 134.5 | 7414
XOM 29 | 247.4 | 68.25 | 86.2 | 105.6 | 137.1 | 129.7 | 87.2 | 7 | 65.9 | 209.1 | 40.2 | 429.6 | 235.2 | 234 | -0.39 |  | 239.6 | 510.4 | 213.5 | 295.5 | 134.8 | 7409
XOM 29 | 247.5 | 68.31 | 86 | 105.9 | 137 | 129.7 | 87.4 | 6.9 | 66 | 208.6 | 40.2 | 427.5 | 235.1 | 233.9 | -0.42 |  | 239.5 | 510.6 | 212.4 | 294.9 | 131.2 | 7413
XOM 29 | 247.6 | 68.27 | 86.1 | 105.5 | 137.1 | 129.8 | 87.3 | 6.8 | 65.9 | 208.2 | 40 | 427.1 | 235.7 | 234.4 | -0.39 |  | 240 | 510.6 | 212.6 | 295.4 | 133.9 | 7383
XOM 29 | 247.7 | 68.24 | 86.2 | 105.6 | 137 | 129.7 | 87.3 | 6.9 | 65.6 | 208.3 | 40.1 | 428.2 | 235.2 | 234 | -0.39 |  | 239.6 | 510.6 | 213.1 | 295.8 | 134.2 | 7396
XOM 29 | 247.8 | 68.29 | 86.4 | 106.2 | 137 | 129.7 | 87.3 | 6.9 | 65.8 | 209.4 | 40.3 | 429.7 | 234.9 | 233.7 | -0.42 |  | 239.3 | 510.7 | 213.4 | 296 | 132.1 | 7428
XOM 29 | 247.9 | 68.32 | 86.1 | 106 | 136.9 | 129.6 | 87.3 | 6.8 | 65.8 | 208.1 | 40.2 | 428 | 235.7 | 234.4 | -0.39 |  | 240 | 511.3 | 212.9 | 295.4 | 135.9 | 7398
XOM 29 | 248 | 68.14 | 86.4 | 105.7 | 137.2 | 129.7 | 87.1 | 6.8 | 65.8 | 207.9 | 40.2 | 427.2 | 236 | 234.7 | -0.39 |  | 240.3 | 511.1 | 212.3 | 294.5 | 134.6 | 7397
XOM 29 | 248.1 | 68.23 | 86 | 105.3 | 136.9 | 129.7 | 87.3 | 6.8 | 65.7 | 208.8 | 40.3 | 428.3 | 235.5 | 234.3 | -0.41 |  | 239.9 | 510.9 | 213.5 | 296.3 | 132.6 | 7432
XOM 29 | 248.2 | 68.32 | 86.3 | 105.3 | 136.9 | 129.5 | 87.3 | 6.8 | 65.7 | 208.7 | 39.6 | 428.6 | 235.5 | 234.3 | -0.42 |  | 239.9 | 510.9 | 212.2 | 294.5 | 131.6 | 7401
XOM 29 | 248.3 | 68.26 | 85.9 | 105.7 | 136.9 | 129.6 | 87.1 | 6.8 | 65.7 | 208.2 | 40.4 | 428.1 | 235.5 | 234.3 | -0.39 |  | 239.9 | 510.9 | 212.5 | 294.2 | 134.5 | 7388
XOM 29 | 248.4 | 68.19 | 86.3 | 105.6 | 136.9 | 129.7 | 87.3 | 6.7 | 65.9 | 208.3 | 40 | 427.4 | 235 | 233.8 | -0.41 |  | 239.4 | 511 | 213.6 | 296.4 | 133.4 | 7432
XOM 29 | 248.5 | 68.22 | 86.6 | 105.5 | 137.1 | 129.8 | 87.4 | 6.7 | 66 | 208.3 | 39.9 | 427.4 | 235.4 | 234.2 | -0.43 |  | 239.8 | 510.8 | 212.5 | 295.2 | 130.7 | 7427
XOM 29 | 248.6 | 68.27 | 86.4 | 105.3 | 137.1 | 129.8 | 87.4 | 6.9 | 65.6 | 208.9 | 40.3 | 428.5 | 235.6 | 234.3 | -0.4 |  | 239.9 | 510.8 | 213.9 | 296.1 | 134.6 | 7423
XOM 29 | 248.7 | 68.27 | 86.3 | 105.4 | 137 | 129.5 | 87.2 | 6.9 | 65.6 | 208.4 | 40.2 | 428.2 | 234.4 | 233.1 | -0.37 |  | 238.8 | 511.1 | 213.4 | 296 | 136.5 | 7411
XOM 29 | 248.8 | 68.24 | 86.1 | 105.9 | 136.9 | 129.6 | 87.2 | 6.7 | 65.7 | 208.4 | 40.3 | 427.6 | 235 | 233.7 | -0.4 |  | 239.4 | 510.8 | 214.2 | 295.9 | 132.9 | 7382
XOM 29 | 248.9 | 68.22 | 86.4 | 105 | 136.9 | 129.6 | 87.3 | 6.9 | 65.7 | 208.9 | 40.3 | 428.3 | 235.1 | 233.9 | -0.43 |  | 239.5 | 510.7 | 213.3 | 295.7 | 130.3 | 7405
XOM 29 | 249 | 68.23 | 86.4 | 105.3 | 137.2 | 129.6 | 87.4 | 6.8 | 65.8 | 208.3 | 40.5 | 427.5 | 235.6 | 234.4 | -0.39 |  | 240 | 510.5 | 212.7 | 294.9 | 133.7 | 7388
XOM 29 | 249.1 | 68.08 | 85.8 | 105 | 137 | 129.5 | 87.1 | 6.6 | 64.8 | 207.7 | 40.2 | 426.9 | 235.9 | 234.6 | -0.39 |  | 240.3 | 511 | 212.8 | 295.1 | 135 | 7400
XOM 29 | 249.2 | 68.19 | 86.1 | 104.6 | 137 | 129.6 | 87.3 | 6.6 | 65.7 | 208.5 | 40.2 | 428.4 | 234.9 | 233.7 | -0.42 |  | 239.4 | 510.7 | 212.1 | 294.9 | 130.9 | 7412
XOM 29 | 249.3 | 68.2 | 86.1 | 105.6 | 137 | 129.7 | 87.4 | 6.6 | 65.9 | 208.9 | 40.4 | 428.7 | 234.4 | 233.2 | -0.41 |  | 238.9 | 510.9 | 212.5 | 294.1 | 130.9 | 7391
XOM 29 | 249.4 | 68.18 | 86.2 | 105.9 | 136.9 | 129.3 | 87.3 | 6.6 | 65.7 | 208.6 | 40 | 428.4 | 235.4 | 234.1 | -0.41 |  | 239.8 | 511.2 | 213.6 | 295.4 | 132 | 7411
XOM 29 | 249.5 | 68.27 | 86.5 | 106 | 137 | 129.7 | 87.3 | 6.5 | 65.9 | 208.5 | 40.6 | 428.3 | 234.7 | 233.5 | -0.41 |  | 239.1 | 511.1 | 213.6 | 295.8 | 133.4 | 7417
XOM 29 | 249.6 | 68.22 | 86 | 105.8 | 137 | 129.7 | 87.2 | 6.5 | 65.7 | 207.8 | 40.3 | 426.8 | 235.9 | 234.7 | -0.42 |  | 240.3 | 511.1 | 212.9 | 295.3 | 131.9 | 7420
XOM 29 | 249.7 | 68.11 | 86 | 105.3 | 136.9 | 129.6 | 87.3 | 6.5 | 65.8 | 208.7 | 40.6 | 428.4 | 235.7 | 234.4 | -0.45 |  | 240 | 510.8 | 212.1 | 294.6 | 129.5 | 7410
XOM 29 | 249.8 | 68.36 | 86.1 | 105.6 | 137.1 | 129.6 | 87.4 | 6.4 | 65.6 | 208.9 | 40.3 | 429 | 234.4 | 233.1 | -0.38 |  | 238.8 | 511.1 | 213.4 | 295.2 | 135.2 | 7404
XOM 29 | 249.9 | 68.16 | 86.2 | 104.5 | 136.8 | 129.5 | 87 | 6.3 | 65.7 | 208.1 | 40.6 | 426.7 | 234.9 | 233.7 | -0.4 |  | 239.3 | 511.1 | 212.7 | 295.4 | 133.9 | 7408
XOM 29 | 250 | 68.15 | 86.5 | 104.2 | 137.1 | 129.6 | 87.3 | 6.2 | 65.5 | 208 | 40.6 | 427.8 | 234.6 | 233.4 | -0.41 |  | 239.1 | 511.4 | 213 | 295.2 | 133.1 | 7406
XOM 29 | 250.1 | 68.02 | 86.5 | 105 | 137 | 129.5 | 87.4 | 6.1 | 65.7 | 208.1 | 40.6 | 427.6 | 234.5 | 233.3 | -0.39 |  | 238.9 | 510.9 | 210.9 | 294 | 134.4 | 7352
XOM 29 | 250.2 | 68.22 | 86.3 | 105.7 | 137.2 | 129.7 | 87.5 | 5.8 | 65.7 | 208.6 | 40.6 | 428 | 234.4 | 233.2 | -0.41 |  | 238.9 | 511.7 | 212 | 294.2 | 131.8 | 7382
XOM 29 | 250.3 | 68.23 | 86 | 105.6 | 137.1 | 129.6 | 87.1 | 5.8 | 65.7 | 208.5 | 40.7 | 428.5 | 234.7 | 233.4 | -0.48 |  | 239.1 | 511.3 | 211.6 | 294.5 | 126 | 7420
XOM 29 | 250.4 | 68.1 | 86.4 | 105.6 | 137.1 | 129.7 | 87.1 | 5.6 | 65.7 | 208.2 | 40.7 | 428 | 235.4 | 234.2 | -0.42 |  | 239.8 | 511.2 | 211.7 | 294 | 131.3 | 7392
XOM 29 | 250.5 | 68.18 | 86.3 | 105.2 | 136.9 | 129.5 | 87.4 | 5.5 | 65.4 | 208.5 | 40.9 | 428.1 | 234.7 | 233.5 | -0.42 |  | 239.2 | 511.7 | 213.3 | 295 | 131.5 | 7405
XOM 29 | 250.6 | 68.2 | 86.4 | 105.5 | 137 | 129.6 | 87.4 | 5.4 | 65.6 | 208.4 | 41 | 427.8 | 234.9 | 233.7 | -0.42 |  | 239.4 | 511.5 | 213 | 295.3 | 132.8 | 7413
XOM 29 | 250.7 | 68.08 | 86.2 | 105.7 | 137.1 | 129.8 | 87.2 | 5.4 | 65.6 | 208.2 | 40.9 | 426.8 | 235.4 | 234.2 | -0.41 |  | 239.8 | 511.2 | 212.1 | 294.2 | 132.8 | 7394
XOM 29 | 250.8 | 68.19 | 86.1 | 105.5 | 136.9 | 129.6 | 87.3 | 5.2 | 65.9 | 208.4 | 40.9 | 427.8 | 234.6 | 233.4 | -0.42 |  | 239.1 | 511.5 | 211.7 | 294 | 132 | 7391
XOM 29 | 250.9 | 68.19 | 86.5 | 104.8 | 137.3 | 129.6 | 87.3 | 5.3 | 65.4 | 209.2 | 41.1 | 429 | 235.5 | 234.2 | -0.44 |  | 239.9 | 511.4 | 213.3 | 295 | 129.8 | 7410
XOM 29 | 251 | 67.96 | 86.3 | 105.4 | 137.2 | 129.7 | 87.3 | 5.3 | 65.8 | 207.7 | 41.2 | 426.7 | 235.2 | 233.9 | -0.43 |  | 239.6 | 511.9 | 211.8 | 294.2 | 130.9 | 7406
XOM 29 | 251.1 | 68.29 | 86.2 | 105.4 | 137.1 | 129.6 | 87.6 | 5.3 | 65.8 | 209.1 | 40.8 | 429.2 | 233.9 | 232.7 | -0.44 |  | 238.4 | 511.7 | 213 | 294.8 | 129.7 | 7407
XOM 29 | 251.2 | 68.17 | 85.9 | 105.7 | 137.2 | 129.7 | 87.3 | 5.3 | 65.7 | 208.6 | 41.4 | 427.9 | 235.8 | 234.5 | -0.41 |  | 240.2 | 511.9 | 211.9 | 293.8 | 132.1 | 7390
XOM 29 | 251.3 | 68.07 | 86.4 | 105.8 | 137 | 129.7 | 87.2 | 5.3 | 65.6 | 208 | 41.3 | 426.7 | 235.7 | 234.5 | -0.46 |  | 240.1 | 511.8 | 212 | 294.5 | 129.1 | 7416
XOM 29 | 251.4 | 68.12 | 86.1 | 105.4 | 137.1 | 129.7 | 87.4 | 5.2 | 65.7 | 208.2 | 41.6 | 428.1 | 235.4 | 234.1 | -0.4 |  | 239.8 | 511.8 | 212.1 | 294.1 | 133.1 | 7365
XOM 29 | 251.5 | 68.16 | 86.5 | 105.7 | 137 | 129.6 | 87.6 | 5.1 | 65.5 | 208.4 | 41.2 | 427.4 | 235.6 | 234.3 | -0.44 |  | 239.9 | 511.8 | 211.9 | 294.2 | 129 | 7390
XOM 29 | 251.6 | 68.19 | 86.1 | 105.7 | 137.1 | 129.6 | 87.6 | 5.1 | 65.8 | 208.4 | 41.5 | 428.3 | 235.4 | 234.1 | -0.43 |  | 239.8 | 512 | 211.7 | 294.3 | 131.1 | 7396
XOM 29 | 251.7 | 68.22 | 85.9 | 105.3 | 137.1 | 129.7 | 87.5 | 5.2 | 65.6 | 208.4 | 41.6 | 427.8 | 236 | 234.7 | -0.44 |  | 240.3 | 512 | 211.2 | 293.3 | 129.8 | 7381
XOM 29 | 251.8 | 68.12 | 86.3 | 105.3 | 137.2 | 129.8 | 87.2 | 5.1 | 65.7 | 208.4 | 41.4 | 427.2 | 235.5 | 234.2 | -0.43 |  | 239.8 | 512.1 | 211.6 | 293.7 | 129.9 | 7390
XOM 29 | 251.9 | 68.1 | 86.5 | 105.4 | 137.1 | 129.7 | 87.5 | 5.1 | 65.7 | 208.5 | 41.7 | 428.3 | 235.6 | 234.3 | -0.42 |  | 239.9 | 511.9 | 212.5 | 294.3 | 130.7 | 7399
XOM 29 | 252 | 68.19 | 86.1 | 105.8 | 137.1 | 129.6 | 87.4 | 5.2 | 65.6 | 208.7 | 42.1 | 428.3 | 235.1 | 233.8 | -0.39 |  | 239.5 | 512.3 | 211.5 | 292.1 | 133.2 | 7349
XOM 29 | 252.1 | 68.17 | 86 | 105.5 | 137.1 | 129.6 | 87.4 | 5.2 | 65.5 | 208.6 | 41.8 | 428.7 | 235.3 | 234 | -0.39 |  | 239.7 | 512.1 | 212.4 | 294.6 | 134.8 | 7391
XOM 29 | 252.2 | 68.14 | 86 | 105.7 | 137.1 | 129.7 | 87.3 | 5.2 | 65.6 | 208 | 41.5 | 427.5 | 235 | 233.6 | -0.42 |  | 239.4 | 512 | 210.9 | 293.4 | 131.4 | 7380
XOM 29 | 252.3 | 68.17 | 86.5 | 105.8 | 137 | 129.7 | 87.2 | 5.2 | 65.4 | 209.2 | 41.8 | 429.6 | 234.8 | 233.4 | -0.42 |  | 239.2 | 511.9 | 212.4 | 294.8 | 132.6 | 7401
XOM 29 | 252.4 | 68.22 | 86.1 | 105.8 | 137.1 | 129.6 | 87.6 | 5.2 | 65.6 | 208.6 | 41.8 | 427.6 | 235.5 | 234.2 | -0.5 |  | 239.9 | 512.3 | 211.2 | 293.6 | 124 | 7403
XOM 29 | 252.5 | 68.13 | 86.1 | 105.6 | 137.1 | 129.7 | 87.4 | 5.2 | 65.6 | 207.9 | 42.3 | 426.5 | 235.3 | 233.9 | -0.42 |  | 239.6 | 512.3 | 213.2 | 294.8 | 131.2 | 7391
XOM 29 | 252.6 | 68.11 | 86.3 | 105.3 | 137 | 129.6 | 87.3 | 5.2 | 65.6 | 208.7 | 41.8 | 429.1 | 234.4 | 233.1 | -0.42 |  | 238.8 | 512 | 211.9 | 294.6 | 131.2 | 7405
XOM 29 | 252.7 | 68.23 | 86.4 | 105.7 | 137.1 | 129.6 | 87.6 | 5.3 | 65.8 | 209 | 41.7 | 429.5 | 234.5 | 233.1 | -0.38 |  | 238.9 | 512.2 | 212.6 | 294.8 | 135.2 | 7357
XOM 29 | 252.8 | 68.17 | 86.4 | 105.8 | 137 | 129.7 | 87.5 | 5.3 | 65.8 | 208.1 | 42.3 | 428.5 | 235.7 | 234.3 | -0.38 |  | 239.9 | 512.4 | 210.9 | 293.4 | 135.3 | 7356
XOM 29 | 252.9 | 68.11 | 86.4 | 105.4 | 136.9 | 129.5 | 87.3 | 5.2 | 65.5 | 208.1 | 42.3 | 427.9 | 235 | 233.6 | -0.46 |  | 239.4 | 512.1 | 211.1 | 293.6 | 127.6 | 7383
XOM 29 | 253 | 68.05 | 85.8 | 105.9 | 136.9 | 129.7 | 87.4 | 5.3 | 65.7 | 207.8 | 42.7 | 427.1 | 236.3 | 234.9 | -0.43 |  | 240.5 | 512.4 | 211 | 293.5 | 130.4 | 7390
XOM 29 | 253.1 | 68.21 | 86.1 | 105.3 | 136.9 | 129.6 | 87.2 | 5.4 | 65.7 | 208.8 | 42.6 | 429.5 | 235.1 | 233.7 | -0.39 |  | 239.3 | 512.2 | 213.4 | 295.5 | 135 | 7407
XOM 29 | 253.2 | 68.07 | 86.3 | 106 | 137 | 129.7 | 87.3 | 5.5 | 65.6 | 208 | 42.7 | 428 | 234.5 | 233.2 | -0.4 |  | 238.8 | 512.3 | 212.7 | 295.1 | 133.9 | 7401
XOM 29 | 253.3 | 68.05 | 86.1 | 105.6 | 136.9 | 129.6 | 87.5 | 5.4 | 65.5 | 207.8 | 42.6 | 427.2 | 235.3 | 233.9 | -0.4 |  | 239.5 | 512.7 | 212.7 | 295.3 | 135 | 7406
XOM 29 | 253.4 | 68.2 | 86.4 | 105.9 | 137.1 | 129.9 | 87.5 | 5.4 | 65.4 | 209.2 | 42.7 | 430.2 | 234.7 | 233.3 | -0.39 |  | 239.1 | 512.5 | 212.8 | 295.5 | 135.7 | 7403
XOM 29 | 253.5 | 68.1 | 86.4 | 105.5 | 137 | 129.7 | 87.2 | 5.3 | 65.8 | 208 | 42.4 | 427.6 | 234.8 | 233.4 | -0.41 |  | 239.1 | 512.7 | 211.3 | 293.7 | 133.1 | 7387
XOM 29 | 253.6 | 68.06 | 86 | 105.8 | 137 | 129.8 | 87.2 | 5.3 | 65.6 | 207.7 | 42.7 | 426.9 | 235.7 | 234.3 | -0.39 |  | 239.9 | 512.7 | 212.6 | 294.9 | 134.8 | 7396
XOM 29 | 253.7 | 68.22 | 85.9 | 105.8 | 136.9 | 129.6 | 87.7 | 5.4 | 65.6 | 209 | 43.2 | 429.6 | 234.8 | 233.4 | -0.39 |  | 239.2 | 512.7 | 211.5 | 294.5 | 134.6 | 7392
XOM 29 | 253.8 | 68.18 | 86.2 | 105.8 | 137 | 129.6 | 87.5 | 5.2 | 65.7 | 208.7 | 43 | 428.9 | 234.4 | 233 | -0.41 |  | 238.7 | 513.2 | 211.9 | 294.5 | 133.4 | 7402
XOM 29 | 253.9 | 68.1 | 86.4 | 106 | 136.9 | 129.8 | 87.4 | 5.2 | 65.8 | 208.1 | 43.4 | 427.4 | 235.4 | 233.9 | -0.41 |  | 239.6 | 512.8 | 212.5 | 295.5 | 132.9 | 7419
XOM 29 | 254 | 68.08 | 86.5 | 105.5 | 137.1 | 129.6 | 87.4 | 5.2 | 65.4 | 208.3 | 43.5 | 428.4 | 235.6 | 234.2 | -0.37 |  | 239.8 | 512.7 | 211.1 | 293.5 | 135.7 | 7343
XOM 29 | 254.1 | 68.14 | 86.1 | 104.9 | 137.1 | 129.8 | 87.2 | 5.1 | 65.7 | 208.4 | 43.1 | 428.7 | 234.5 | 233 | -0.4 |  | 238.8 | 512.9 | 211.8 | 294.3 | 134.3 | 7373
XOM 29 | 254.2 | 68.04 | 86.4 | 106 | 137.1 | 129.7 | 87.5 | 5 | 65.6 | 208.5 | 43.2 | 429 | 235.3 | 233.8 | -0.41 |  | 239.5 | 513.2 | 212.5 | 294.1 | 132.7 | 7386
XOM 29 | 254.3 | 68.09 | 86.4 | 105.4 | 137.1 | 129.7 | 87.6 | 5 | 65.6 | 208.3 | 43.9 | 429 | 234.9 | 233.4 | -0.38 |  | 239.2 | 513.1 | 210.8 | 294.1 | 136.7 | 7382
XOM 29 | 254.4 | 68.13 | 86.2 | 106.1 | 137 | 129.8 | 87.6 | 4.8 | 65.3 | 208.4 | 43.4 | 428.7 | 235.1 | 233.6 | -0.38 |  | 239.3 | 513.2 | 211.8 | 294.2 | 136.2 | 7385
XOM 29 | 254.5 | 68.1 | 85.9 | 105.1 | 136.8 | 129.6 | 87.4 | 4.9 | 66 | 208.5 | 43.9 | 428.8 | 235.7 | 234.2 | -0.41 |  | 240 | 513.1 | 212.1 | 294.3 | 133.2 | 7393
XOM 29 | 254.6 | 68.09 | 86.1 | 105.9 | 136.8 | 129.5 | 87.3 | 4.8 | 65.3 | 208.5 | 44 | 428.5 | 235.4 | 233.9 | -0.4 |  | 239.6 | 513.1 | 213.2 | 296 | 134.7 | 7407
XOM 29 | 254.7 | 68.09 | 86.5 | 105.6 | 136.9 | 129.5 | 87.4 | 4.6 | 65 | 208.3 | 44.2 | 428.6 | 234.6 | 233.1 | -0.39 |  | 239 | 513.4 | 213.1 | 295.5 | 135 | 7403
XOM 29 | 254.8 | 68.13 | 85.8 | 105.4 | 137 | 129.4 | 87.3 | 4.6 | 65 | 207.7 | 39.2 | 427 | 236.1 | 234.6 | -0.41 |  | 240.4 | 513 | 212.8 | 295.3 | 131.4 | 7409
XOM 29 | 254.9 | 68.03 | 86.5 | 104.4 | 137 | 129.7 | 87.4 | 4.6 | 65.2 | 208.2 | 44.2 | 427.3 | 235.2 | 233.7 | -0.42 |  | 239.4 | 513.4 | 213.1 | 295.7 | 131.8 | 7422
XOM 29 | 255 | 68.11 | 86 | 105.3 | 137 | 129.4 | 87.7 | 4.5 | 65.5 | 208.4 | 44.3 | 428.8 | 234.6 | 233.1 | -0.4 |  | 238.9 | 513.5 | 212 | 294.8 | 133.1 | 7397
XOM 29 | 255.1 | 68.26 | 86.4 | 105.5 | 136.9 | 129.5 | 87.5 | 4.6 | 65.5 | 208.5 | 41.7 | 428.1 | 235 | 233.5 | -0.37 |  | 239.3 | 513.4 | 212.1 | 295.2 | 137 | 7389
XOM 29 | 255.2 | 68.04 | 86.4 | 105.3 | 137.2 | 129.8 | 87.3 | 4.7 | 65.3 | 208.6 | 43.9 | 428.5 | 235.3 | 233.8 | -0.35 |  | 239.5 | 513.6 | 212.7 | 295.3 | 137.9 | 7395
XOM 29 | 255.3 | 68.01 | 85.9 | 105.5 | 137.1 | 129.6 | 87.6 | 4.8 | 65.7 | 208.6 | 44.6 | 428.9 | 234.6 | 233.1 | -0.34 |  | 238.9 | 513.3 | 211.9 | 294.4 | 138.8 | 7348
XOM 29 | 255.4 | 68.19 | 86.4 | 105.2 | 137.1 | 129.4 | 87.4 | 4.7 | 65.3 | 207.9 | 40.2 | 427.2 | 235.8 | 234.3 | -0.35 |  | 240.1 | 513.3 | 212.2 | 295.5 | 137.8 | 7383
XOM 29 | 255.5 | 68.11 | 86.1 | 105.8 | 137.1 | 129.8 | 87.3 | 4.6 | 65.8 | 207.9 | 43.6 | 427.5 | 235.2 | 233.7 | -0.37 |  | 239.4 | 513.5 | 212.3 | 295 | 136.2 | 7389
XOM 29 | 255.6 | 68.08 | 86.1 | 105.3 | 137.2 | 129.7 | 87.4 | 4.7 | 65.6 | 208.5 | 44 | 428.2 | 235.4 | 233.9 | -0.35 |  | 239.6 | 513.6 | 211.4 | 294.3 | 138.4 | 7383
XOM 29 | 255.7 | 68.12 | 86.3 | 105.3 | 137.2 | 129.3 | 87.5 | 4.9 | 65.5 | 207.8 | 39.4 | 427.1 | 235.6 | 234.1 | -0.33 |  | 239.9 | 512.9 | 211.5 | 294.1 | 140.8 | 7372
XOM 29 | 255.8 | 68.07 | 85.9 | 105.7 | 137 | 129.7 | 87.5 | 4.8 | 65.5 | 208.1 | 43.8 | 428.4 | 235 | 233.6 | -0.33 |  | 239.3 | 513.4 | 210.8 | 293.8 | 140.4 | 7382
XOM 29 | 255.9 | 68.08 | 86.5 | 105.9 | 137.1 | 129.8 | 87.8 | 4.8 | 65.5 | 208.4 | 44.7 | 427.6 | 235.6 | 234.1 | -0.36 |  | 239.9 | 513.2 | 212.3 | 294.4 | 138 | 7387
XOM 29 | 256 | 68.2 | 86.1 | 105.4 | 137.1 | 129.7 | 87.3 | 4.9 | 65.1 | 208.2 | 40.2 | 428.1 | 235.2 | 233.7 | -0.33 |  | 239.5 | 513.4 | 212.2 | 294.3 | 138.8 | 7382
XOM 29 | 256.1 | 68.11 | 86.1 | 105.9 | 137.2 | 129.7 | 87.4 | 4.9 | 65.4 | 208.7 | 44.4 | 428.7 | 235.2 | 233.7 | -0.32 |  | 239.5 | 513.1 | 212.5 | 294.4 | 140.5 | 7380
XOM 29 | 256.2 | 68.16 | 86.4 | 105.8 | 137.2 | 129.5 | 87.3 | 4.8 | 65.1 | 207.9 | 40.1 | 427.2 | 235.5 | 234.1 | -0.31 |  | 239.9 | 512.8 | 211.3 | 293.9 | 142.3 | 7359
XOM 29 | 256.3 | 68.07 | 85.8 | 105.7 | 137.2 | 129.6 | 87.2 | 4.9 | 64.7 | 207.5 | 39.8 | 426.8 | 235.7 | 234.3 | -0.3 |  | 240.2 | 513.1 | 212 | 294.7 | 142.1 | 7375
XOM 29 | 256.4 | 68.04 | 86.3 | 105.7 | 137.2 | 129.5 | 87.7 | 5 | 65.3 | 208.2 | 43.8 | 428.2 | 235.6 | 234.2 | -0.33 |  | 239.9 | 513.3 | 212.6 | 294.9 | 140.2 | 7393
XOM 29 | 256.5 | 68.21 | 86.4 | 105.9 | 137.2 | 129.6 | 87.4 | 5.2 | 65 | 208.4 | 40.9 | 428 | 234.9 | 233.5 | -0.31 |  | 239.3 | 513 | 211.9 | 294.2 | 141.8 | 7377
XOM 29 | 256.6 | 68.12 | 86.3 | 105.9 | 137 | 129.5 | 87.1 | 5.2 | 65 | 208 | 40.3 | 427.5 | 235.3 | 233.9 | -0.33 |  | 239.7 | 513.1 | 211.2 | 293.8 | 138 | 7346
XOM 29 | 256.7 | 67.92 | 86.6 | 105.3 | 137.1 | 129.3 | 87.4 | 5.2 | 65.2 | 208 | 41 | 427.6 | 234.8 | 233.4 | -0.3 |  | 239.2 | 512.9 | 213 | 294.6 | 141.3 | 7369
XOM 29 | 256.8 | 68.19 | 86.4 | 105.9 | 137.2 | 129.7 | 87.8 | 5.2 | 65.7 | 208.5 | 45 | 427.8 | 235.1 | 233.8 | -0.34 |  | 239.5 | 512.8 | 211.3 | 293.8 | 138.6 | 7384
XOM 29 | 256.9 | 68.25 | 86 | 105.7 | 137.3 | 129.5 | 87.4 | 5.3 | 64.7 | 208.6 | 41 | 428.5 | 234.5 | 233.1 | -0.26 |  | 239 | 512.7 | 212.3 | 293.9 | 145.9 | 7350
XOM 29 | 257 | 68.06 | 86.5 | 105.6 | 137.2 | 129.6 | 87.3 | 5.2 | 64.9 | 208.2 | 41.6 | 427.3 | 235 | 233.7 | -0.32 |  | 239.5 | 512.8 | 212.3 | 294.2 | 140.3 | 7376
XOM 29 | 257.1 | 68.04 | 85.8 | 105.6 | 137.3 | 129.9 | 87.9 | 5.1 | 65.4 | 207.8 | 44.9 | 427 | 235.7 | 234.3 | -0.37 |  | 240 | 513 | 211.7 | 293.4 | 137 | 7376
XOM 29 | 257.2 | 68.19 | 86 | 105.7 | 137.4 | 129.4 | 87.4 | 5 | 65 | 207.8 | 38.9 | 427.1 | 235 | 233.7 | -0.34 |  | 239.5 | 512.9 | 211.1 | 293.5 | 138 | 7374
XOM 29 | 257.3 | 67.99 | 86.5 | 105.8 | 137.2 | 129.7 | 87.2 | 5.1 | 65.2 | 208.5 | 44.2 | 428.7 | 235.2 | 233.9 | -0.35 |  | 239.6 | 513 | 211.9 | 294.3 | 137.8 | 7387
XOM 29 | 257.4 | 68.11 | 86.5 | 105.6 | 137.2 | 129.5 | 87.4 | 5.2 | 64.9 | 208 | 40.5 | 427.2 | 235.8 | 234.4 | -0.35 |  | 240.3 | 512.9 | 211.1 | 293.2 | 137.1 | 7370
XOM 29 | 257.5 | 68.08 | 86.2 | 106 | 137.3 | 129.6 | 87.3 | 5.5 | 65.3 | 208 | 40.1 | 427.6 | 235.2 | 233.9 | -0.35 |  | 239.7 | 512.8 | 211.7 | 293.6 | 136.8 | 7378
XOM 29 | 257.6 | 68.06 | 86.6 | 105.7 | 137.3 | 129.9 | 87.6 | 5.8 | 65.3 | 208.6 | 44.2 | 428.4 | 235.4 | 234 | -0.33 |  | 239.8 | 513.1 | 211.6 | 293.4 | 139.6 | 7377
XOM 29 | 257.7 | 68.15 | 86.3 | 105.6 | 137.3 | 129.6 | 87.6 | 5.9 | 65.2 | 207.7 | 41.6 | 427 | 236 | 234.6 | -0.3 |  | 240.3 | 513.1 | 211.7 | 294.3 | 142.7 | 7372
XOM 29 | 257.8 | 68.04 | 85.9 | 105.6 | 137.3 | 129.6 | 87.1 | 5.9 | 65 | 207.7 | 40.9 | 426.9 | 235.7 | 234.3 | -0.35 |  | 240.2 | 513 | 212 | 293.9 | 136.2 | 7344
XOM 29 | 257.9 | 68.09 | 85.9 | 106 | 137.2 | 129.3 | 87.6 | 6 | 65 | 208 | 40.9 | 427.3 | 235 | 233.7 | -0.34 |  | 239.5 | 512.6 | 211.6 | 294.2 | 137.5 | 7371
XOM 29 | 258 | 68.22 | 86.4 | 106.5 | 137.2 | 129.6 | 87 | 6 | 65.1 | 208 | 41 | 427.2 | 235.4 | 234.1 | -0.37 |  | 239.9 | 512.5 | 212.2 | 294 | 134 | 7389
XOM 29 | 258.1 | 68.04 | 86.2 | 105.6 | 137.1 | 129.4 | 87.1 | 5.9 | 65 | 207.9 | 40.2 | 427.4 | 235.3 | 234 | -0.34 |  | 239.8 | 512.5 | 210.8 | 293.1 | 136 | 7368
XOM 29 | 258.2 | 68.09 | 86.5 | 106 | 137.2 | 129.6 | 87.8 | 6.1 | 65.3 | 209 | 44.8 | 429.7 | 234.4 | 233.1 | -0.35 |  | 238.9 | 512.5 | 211.4 | 293.3 | 137.5 | 7373
XOM 29 | 258.3 | 68.27 | 86 | 106.1 | 137.4 | 129.7 | 87.5 | 6.1 | 65.5 | 208.1 | 40.5 | 426.8 | 236.2 | 234.8 | -0.37 |  | 240.6 | 512.4 | 211.3 | 293.1 | 134.6 | 7376
XOM 29 | 258.4 | 67.96 | 85.7 | 105.3 | 137.1 | 129.6 | 87.3 | 6.2 | 65.3 | 207.9 | 44.4 | 427 | 235.9 | 234.5 | -0.35 |  | 240.3 | 512.5 | 211.2 | 293.1 | 137.2 | 7370
XOM 29 | 258.5 | 68.07 | 86.7 | 105 | 137.3 | 129.7 | 87.7 | 6.2 | 65.2 | 208.1 | 42.3 | 427.7 | 235.4 | 234.1 | -0.33 |  | 239.8 | 512.5 | 212.5 | 294.4 | 138.7 | 7385
XOM 29 | 258.6 | 68.18 | 86.4 | 105.8 | 137.3 | 129.6 | 87.4 | 6.2 | 65.1 | 208.1 | 40.6 | 427.4 | 235.1 | 233.7 | -0.32 |  | 239.5 | 512.6 | 211.2 | 293.8 | 140.2 | 7377
XOM 29 | 258.7 | 68.12 | 86.2 | 105.8 | 137.2 | 129.6 | 87.5 | 6.4 | 65.3 | 209.1 | 45.1 | 429.3 | 234.9 | 233.5 | -0.33 |  | 239.2 | 512.6 | 212.4 | 294.5 | 138.7 | 7381
XOM 29 | 258.8 | 68.16 | 86.2 | 105.3 | 137.3 | 129.5 | 87.1 | 6.3 | 65.1 | 207.7 | 41.3 | 426.9 | 235.4 | 234 | -0.34 |  | 239.8 | 512.6 | 212.3 | 293.9 | 136.6 | 7382
XOM 29 | 258.9 | 67.97 | 85.9 | 105.4 | 137.3 | 129.5 | 87.9 | 6.4 | 65.2 | 208.1 | 44.2 | 427.4 | 235.4 | 234 | -0.37 |  | 239.7 | 512.7 | 211.7 | 293.6 | 136.1 | 7386
XOM 29 | 259 | 68.24 | 86.3 | 105.4 | 137.2 | 129.6 | 87.5 | 6.4 | 65.2 | 208.1 | 41.6 | 427.1 | 235.9 | 234.5 | -0.36 |  | 240.4 | 512.6 | 212.7 | 294.9 | 136 | 7399
XOM 29 | 259.1 | 68.06 | 86.1 | 105.4 | 137.1 | 129.5 | 87.1 | 6.4 | 65.1 | 207.8 | 41 | 427.5 | 235.7 | 234.3 | -0.29 |  | 240.1 | 512.6 | 213.1 | 295.3 | 141.9 | 7383
XOM 29 | 259.2 | 68.06 | 86.2 | 105.6 | 137.1 | 129.6 | 87.3 | 6.5 | 65.2 | 207.9 | 41.1 | 426.7 | 235.4 | 234.1 | -0.31 |  | 239.8 | 512.7 | 210.8 | 293.2 | 139.8 | 7346
XOM 29 | 259.3 | 68.24 | 86 | 105.6 | 137.2 | 129.6 | 87.5 | 6.6 | 64.9 | 209.1 | 40.4 | 429.1 | 234.7 | 233.4 | -0.31 |  | 239.2 | 512.4 | 211.3 | 293.4 | 139.5 | 7364
XOM 29 | 259.4 | 68.09 | 86.6 | 105.8 | 137.4 | 129.8 | 87.6 | 6.6 | 66.2 | 208.6 | 44.5 | 428.6 | 235.3 | 233.9 | -0.35 |  | 239.6 | 512.8 | 210.8 | 292.7 | 136.1 | 7373
XOM 29 | 259.5 | 68.12 | 86.6 | 105.7 | 137.1 | 129.5 | 87.4 | 6.5 | 65.2 | 207.5 | 42.2 | 426.1 | 235.7 | 234.3 | -0.37 |  | 240.1 | 512.4 | 211.6 | 294.2 | 134.6 | 7392
XOM 29 | 259.6 | 68.09 | 86.1 | 106 | 137.3 | 129.5 | 87.3 | 6.7 | 65 | 208.2 | 39.8 | 427.4 | 234.8 | 233.5 | -0.37 |  | 239.4 | 512.2 | 211.6 | 293.9 | 135.2 | 7394
XOM 29 | 259.7 | 68.06 | 86.5 | 105.6 | 137.3 | 129.5 | 87.7 | 6.8 | 65.1 | 208.8 | 43.4 | 428.6 | 234.7 | 233.3 | -0.37 |  | 239.1 | 512.6 | 212 | 294.6 | 135.5 | 7408
XOM 29 | 259.8 | 68.16 | 85.7 | 105.3 | 137.3 | 129.8 | 87.9 | 6.8 | 65.1 | 208.3 | 43.3 | 427.2 | 235.6 | 234.2 | -0.36 |  | 240 | 512.3 | 210.8 | 292.7 | 136.6 | 7377
XOM 29 | 259.9 | 68.09 | 86.3 | 105.6 | 137.2 | 129.5 | 87 | 6.9 | 64.9 | 207.1 | 40.8 | 425.5 | 236.1 | 234.7 | -0.37 |  | 240.5 | 512.3 | 211.6 | 293.4 | 135.4 | 7382
XOM 29 | 260 | 68.02 | 86.2 | 105.2 | 137.2 | 129.6 | 87.4 | 6.9 | 65 | 208.9 | 44.7 | 428.7 | 234.3 | 233 | -0.35 |  | 238.8 | 512.4 | 212 | 293.7 | 136.2 | 7379
XOM 29 | 260.1 | 68.19 | 86.5 | 106.1 | 137.2 | 129.6 | 87.8 | 6.9 | 65 | 208.3 | 41.6 | 427.2 | 235.6 | 234.2 | -0.38 |  | 240.1 | 512.4 | 210.4 | 293.1 | 134.3 | 7384
XOM 29 | 260.2 | 68.08 | 86.4 | 105.8 | 137.2 | 129.6 | 87.2 | 6.9 | 65.2 | 207.5 | 41.6 | 426.3 | 235.8 | 234.5 | -0.38 |  | 240.2 | 512.5 | 213 | 294.8 | 132.7 | 7395
XOM 29 | 260.3 | 68.06 | 86.2 | 105.5 | 137.2 | 129.6 | 87.5 | 6.9 | 65.4 | 208.3 | 44.7 | 427.7 | 235.3 | 234 | -0.38 |  | 239.7 | 512.8 | 212.2 | 294 | 133.7 | 7395
XOM 29 | 260.4 | 68.14 | 85.9 | 105.5 | 137.2 | 129.6 | 87.4 | 6.8 | 65.4 | 207.9 | 40.9 | 426.9 | 235.8 | 234.4 | -0.33 |  | 240.1 | 512.6 | 211.7 | 293.6 | 137.8 | 7335
XOM 29 | 260.5 | 68 | 86.6 | 106.2 | 137.2 | 129.7 | 87.3 | 6.9 | 65.3 | 208.3 | 43.6 | 427.6 | 235.5 | 234.1 | -0.35 |  | 239.9 | 512.6 | 210.6 | 292.6 | 135.6 | 7345
XOM 29 | 260.6 | 68.17 | 86.5 | 106.4 | 137.2 | 129.6 | 87.7 | 6.9 | 65.2 | 208.5 | 41.6 | 428 | 235.6 | 234.2 | -0.4 |  | 240.1 | 512.5 | 212.1 | 294.4 | 132.4 | 7394
XOM 29 | 260.7 | 68.11 | 86 | 105.2 | 137.3 | 129.8 | 87.4 | 7 | 65.3 | 208.4 | 43.9 | 427.9 | 235.5 | 234.1 | -0.38 |  | 239.9 | 512.9 | 211.4 | 293.6 | 134.5 | 7388
XOM 29 | 260.8 | 68.21 | 85.9 | 105.5 | 137.1 | 129.6 | 87.6 | 7 | 65.2 | 208.4 | 42.1 | 427.6 | 235.2 | 233.8 | -0.39 |  | 239.6 | 512.6 | 212.3 | 294.5 | 133.4 | 7395
XOM 29 | 260.9 | 68 | 85.9 | 105.6 | 137.3 | 129.6 | 87.2 | 7 | 65.1 | 208.2 | 42.6 | 427.5 | 235.3 | 233.9 | -0.39 |  | 239.6 | 513 | 211.1 | 293.2 | 132.6 | 7377
XOM 29 | 261 | 68.04 | 86.3 | 105.7 | 137.2 | 129.5 | 87.6 | 7 | 65.4 | 208.3 | 45.1 | 428 | 235.5 | 234.1 | -0.38 |  | 239.8 | 512.7 | 212.8 | 295.3 | 134.9 | 7416
XOM 29 | 261.1 | 68.16 | 85.8 | 105.4 | 137.1 | 129.4 | 87.5 | 7 | 65.2 | 207.8 | 40.2 | 426.8 | 235.6 | 234.2 | -0.39 |  | 239.9 | 512.7 | 211.4 | 293.4 | 132.5 | 7376
XOM 29 | 261.2 | 68.04 | 85.9 | 105.9 | 137.2 | 129.8 | 87.6 | 7 | 65.1 | 208.3 | 44.5 | 427.7 | 235.8 | 234.4 | -0.41 |  | 240.2 | 513 | 210.7 | 293.2 | 131.3 | 7392
XOM 29 | 261.3 | 68.17 | 86 | 106.1 | 137.2 | 129.7 | 87.4 | 7.1 | 65.2 | 208.1 | 39.8 | 426.8 | 235.8 | 234.3 | -0.39 |  | 240.2 | 512.9 | 211.9 | 294.2 | 132.5 | 7393
XOM 29 | 261.4 | 68.07 | 86.3 | 105.5 | 137.1 | 129.7 | 87.4 | 7.1 | 65.2 | 208.4 | 43.9 | 428.1 | 236 | 234.6 | -0.39 |  | 240.3 | 512.9 | 211.3 | 293.5 | 133.6 | 7385
XOM 29 | 261.5 | 68.08 | 85.9 | 105.4 | 137.2 | 129.5 | 87.7 | 7.2 | 65.1 | 208.7 | 44.4 | 428.2 | 235.9 | 234.4 | -0.39 |  | 240.2 | 512.9 | 211.5 | 294.1 | 133.9 | 7393
XOM 29 | 261.6 | 68.13 | 85.9 | 105.6 | 137.2 | 129.6 | 87.5 | 7.2 | 65.2 | 208.1 | 41.1 | 427.6 | 236 | 234.5 | -0.38 |  | 240.3 | 512.6 | 211.9 | 294.4 | 135.1 | 7397
XOM 29 | 261.7 | 68.02 | 86.4 | 105.1 | 137.1 | 129.6 | 87.3 | 7.3 | 65.3 | 208.3 | 44.7 | 427.4 | 235.9 | 234.4 | -0.38 |  | 240.2 | 513 | 211.5 | 293.8 | 133.6 | 7386
XOM 29 | 261.8 | 68.12 | 86.4 | 106.1 | 137.2 | 129.6 | 87.4 | 7.4 | 65.1 | 209 | 40.2 | 428.5 | 234.9 | 233.5 | -0.39 |  | 239.3 | 512.8 | 211.6 | 293.6 | 132.2 | 7363
XOM 29 | 261.9 | 68.12 | 86.1 | 106 | 137.1 | 129.6 | 87.4 | 7.4 | 65 | 207.8 | 40 | 426.7 | 235.8 | 234.4 | -0.39 |  | 240.2 | 512.6 | 211.3 | 293.5 | 131.8 | 7365
XOM 29 | 262 | 68.04 | 86.5 | 105.9 | 137.2 | 129.6 | 87.4 | 7.2 | 65.4 | 208 | 43.8 | 427.1 | 235 | 233.6 | -0.38 |  | 239.5 | 512.8 | 212.6 | 294 | 133.9 | 7392
XOM 29 | 262.1 | 68.12 | 85.9 | 105.4 | 137.3 | 129.6 | 87.6 | 7.1 | 65.2 | 208.9 | 44.3 | 428.6 | 234.8 | 233.4 | -0.4 |  | 239.2 | 512.8 | 211 | 293.4 | 132.6 | 7382
XOM 29 | 262.2 | 68.1 | 86.2 | 105.8 | 137.3 | 129.7 | 87.4 | 6.7 | 64.9 | 207.8 | 40.3 | 426.5 | 235.4 | 234 | -0.39 |  | 239.8 | 512.6 | 211.1 | 293.1 | 132.9 | 7373
XOM 29 | 262.3 | 67.97 | 86.2 | 106.2 | 137.1 | 129.6 | 87.2 | 6.4 | 65.3 | 207.7 | 41.8 | 426.1 | 235.3 | 233.9 | -0.41 |  | 239.7 | 512.7 | 211.7 | 294 | 130.9 | 7396
XOM 29 | 262.4 | 68.09 | 86.4 | 105.4 | 137.3 | 129.8 | 87.6 | 6 | 65.3 | 208.7 | 44.5 | 428.1 | 235.3 | 233.9 | -0.41 |  | 239.7 | 512.9 | 212.2 | 294.6 | 131.2 | 7404
XOM 29 | 262.5 | 68.35 | 86 | 105.5 | 136.9 | 129.4 | 87.5 | 5.1 | 65 | 208.4 | 40.7 | 427.5 | 235.5 | 234.1 | -0.44 |  | 240 | 512.6 | 211.6 | 293.7 | 127.9 | 7399
XOM 29 | 262.6 | 67.91 | 86.4 | 105.9 | 137.2 | 129.6 | 87.2 | 4.5 | 65.1 | 208.1 | 43.9 | 427 | 235.2 | 233.8 | -0.4 |  | 239.5 | 513 | 210.6 | 292.8 | 132.4 | 7379
XOM 29 | 262.7 | 68.07 | 85.8 | 105.9 | 137.1 | 129.7 | 87.9 | 4 | 65.3 | 208.3 | 44.2 | 427.7 | 235.2 | 233.8 | -0.4 |  | 239.5 | 512.8 | 210.4 | 292.8 | 132.9 | 7376
XOM 29 | 262.8 | 68.17 | 86 | 106.6 | 137.3 | 129.6 | 87.1 | 3.8 | 65.1 | 208.1 | 40.3 | 426.7 | 235.8 | 234.4 | -0.39 |  | 240.2 | 513 | 211.8 | 294.4 | 133.3 | 7402
XOM 29 | 262.9 | 68.1 | 85.9 | 105.7 | 137.2 | 129.6 | 87.6 | 3.5 | 65.2 | 209.2 | 44.1 | 429.1 | 235.1 | 233.7 | -0.41 |  | 239.6 | 513.1 | 209.9 | 292.5 | 132.3 | 7374
XOM 29 | 263 | 68.15 | 86.3 | 105.8 | 137.1 | 129.5 | 87.8 | 3.1 | 65.2 | 207.8 | 42.5 | 427.2 | 235.7 | 234.2 | -0.44 |  | 240 | 512.6 | 210.5 | 292.9 | 129.4 | 7377
XOM 29 | 263.1 | 67.94 | 86.3 | 105.4 | 137.2 | 129.5 | 87.1 | 2.6 | 65 | 207.4 | 40.1 | 426.4 | 235.5 | 234.1 | -0.4 |  | 239.9 | 513 | 211.8 | 294.3 | 132.1 | 7364
XOM 29 | 263.2 | 68.05 | 86.5 | 105.2 | 137.1 | 129.5 | 87.7 | 1.9 | 65.1 | 208.8 | 43.7 | 428.1 | 234.6 | 233.3 | -0.41 |  | 239 | 512.8 | 209.9 | 292.9 | 131.8 | 7355
XOM 29 | 263.3 | 68.16 | 86.3 | 105.7 | 137.2 | 129.7 | 87.3 | 2.5 | 65.2 | 208.5 | 44.2 | 428.7 | 234.1 | 232.7 | -0.42 |  | 238.6 | 512.9 | 212.4 | 294.3 | 130.6 | 7393
XOM 29 | 263.4 | 67.94 | 86 | 105.7 | 137.1 | 129.6 | 87.3 | 4.2 | 65.5 | 208 | 43 | 426.9 | 235 | 233.6 | -0.43 |  | 239.3 | 512.7 | 212.1 | 294.8 | 130.5 | 7405
XOM 29 | 263.5 | 68.07 | 86.3 | 105.3 | 137.1 | 129.7 | 87.6 | 5.7 | 65.5 | 208.2 | 44 | 427.5 | 235.9 | 234.5 | -0.43 |  | 240.3 | 513 | 210.7 | 293.3 | 129.9 | 7383
XOM 29 | 263.6 | 68.17 | 86.4 | 105.5 | 137.3 | 129.6 | 87.4 | 6.4 | 65.3 | 209.2 | 44 | 429.7 | 234.8 | 233.4 | -0.42 |  | 239.3 | 513.1 | 212.8 | 294.9 | 131.6 | 7403
XOM 29 | 263.7 | 68.02 | 86.1 | 106.2 | 137 | 129.5 | 87.5 | 6.7 | 65.3 | 208.1 | 43.4 | 426.8 | 235 | 233.6 | -0.42 |  | 239.4 | 513.2 | 211.9 | 294.4 | 131.5 | 7394
XOM 29 | 263.8 | 68.1 | 85.7 | 105.6 | 137.2 | 129.7 | 87.7 | 6.9 | 65.6 | 208.2 | 43.4 | 427.6 | 235.1 | 233.6 | -0.41 |  | 239.5 | 513.3 | 212 | 293.7 | 131.9 | 7385
XOM 29 | 263.9 | 68.18 | 86.5 | 105.6 | 137.2 | 129.7 | 87.5 | 7.1 | 65.2 | 209.3 | 43.2 | 429.5 | 233.9 | 232.5 | -0.44 |  | 238.4 | 513.1 | 212.1 | 294.2 | 128.8 | 7405
XOM 29 | 264 | 68.12 | 85.7 | 104.9 | 137 | 129.6 | 87.3 | 7.2 | 65.6 | 208.3 | 43.6 | 427.6 | 235.6 | 234.1 | -0.43 |  | 239.9 | 513.3 | 212.2 | 294.5 | 130 | 7397
XOM 29 | 264.1 | 68.06 | 86.4 | 105.5 | 137 | 129.6 | 87.6 | 7.3 | 65.3 | 207.6 | 42.9 | 425.9 | 236.3 | 234.8 | -0.41 |  | 240.5 | 513.1 | 212.5 | 294.7 | 132.4 | 7395
XOM 29 | 264.2 | 68.11 | 86.4 | 105.9 | 137.1 | 129.7 | 87.4 | 7.4 | 65.5 | 209 | 43.1 | 428.7 | 234.3 | 232.8 | -0.44 |  | 238.7 | 513.2 | 211 | 294 | 130 | 7389
XOM 29 | 264.3 | 68.12 | 86.5 | 105.7 | 137.2 | 129.7 | 87.5 | 7.5 | 65.5 | 208.9 | 43.1 | 429 | 235.5 | 234 | -0.43 |  | 239.8 | 513 | 210.2 | 293 | 130.1 | 7380
XOM 29 | 264.4 | 68.06 | 85.6 | 105.8 | 137.1 | 129.7 | 87.3 | 7.6 | 65.7 | 207.6 | 43 | 425.9 | 236.1 | 234.5 | -0.43 |  | 240.3 | 513.2 | 212.1 | 295 | 131 | 7404
XOM 29 | 264.5 | 68.17 | 86.1 | 106.7 | 137.3 | 129.7 | 87.5 | 7.7 | 65.4 | 208.6 | 42.5 | 427.7 | 235.8 | 234.3 | -0.42 |  | 240.1 | 513.1 | 212.3 | 294.9 | 131.1 | 7375
XOM 29 | 264.6 | 68.15 | 86 | 105.4 | 137.2 | 129.7 | 87.3 | 7.7 | 65.4 | 209 | 42.9 | 429 | 235.3 | 233.8 | -0.44 |  | 239.7 | 512.9 | 212.4 | 295.2 | 129.4 | 7390
XOM 29 | 264.7 | 68.09 | 86 | 105.5 | 137.1 | 129.7 | 87.5 | 7.5 | 65.5 | 208.6 | 43.1 | 427.3 | 235.3 | 233.8 | -0.46 |  | 239.6 | 512.9 | 212.5 | 295.6 | 128 | 7409
XOM 29 | 264.8 | 68.15 | 85.9 | 106 | 137.3 | 129.7 | 87.6 | 7.4 | 65.6 | 208 | 43.1 | 427.8 | 235.7 | 234.2 | -0.4 |  | 239.9 | 512.8 | 213 | 295.9 | 133.3 | 7402
XOM 29 | 264.9 | 68.08 | 86 | 105.3 | 137.2 | 129.7 | 87.4 | 7.3 | 65.7 | 208.3 | 42.7 | 427.4 | 234.7 | 233.2 | -0.44 |  | 239 | 512.8 | 212 | 294.5 | 129.2 | 7399
XOM 29 | 265 | 68.14 | 86.1 | 105.4 | 137.1 | 129.6 | 87.4 | 7.3 | 65.5 | 209.8 | 42.6 | 430.4 | 234 | 232.5 | -0.47 |  | 238.4 | 512.4 | 212.8 | 296 | 126.5 | 7426
XOM 29 | 265.1 | 68.19 | 86.1 | 105.5 | 137.1 | 129.5 | 87.7 | 7.2 | 65.3 | 208.3 | 42.8 | 427.8 | 235.1 | 233.6 | -0.41 |  | 239.4 | 512.6 | 213 | 296 | 133.5 | 7406
XOM 29 | 265.2 | 68.09 | 85.9 | 105.7 | 137.1 | 129.6 | 87.2 | 7.3 | 65.7 | 207.5 | 42.5 | 426.1 | 236.2 | 234.7 | -0.44 |  | 240.4 | 512.7 | 212.2 | 294.5 | 129.4 | 7391
XOM 29 | 265.3 | 68.12 | 86.5 | 104.2 | 137 | 129.7 | 87.3 | 7.3 | 65.6 | 208.9 | 42.9 | 428.8 | 235.3 | 233.8 | -0.45 |  | 239.5 | 512.6 | 213.5 | 295.9 | 129 | 7417
XOM 29 | 265.4 | 68.14 | 85.9 | 105.9 | 137.2 | 129.8 | 87.6 | 7.1 | 65.3 | 208.9 | 42.9 | 428.7 | 234.4 | 233 | -0.45 |  | 238.8 | 512.7 | 211.2 | 293.7 | 128.6 | 7391
XOM 29 | 265.5 | 68.13 | 86 | 105.5 | 137 | 129.7 | 87.4 | 7.1 | 65.6 | 207.9 | 42.6 | 427 | 235.2 | 233.8 | -0.45 |  | 239.6 | 512.7 | 212.2 | 294.6 | 129.6 | 7397
XOM 29 | 265.6 | 68.12 | 86 | 105.7 | 137.1 | 129.6 | 87.2 | 7.2 | 65.6 | 208.3 | 42.3 | 427.2 | 235.7 | 234.2 | -0.43 |  | 240 | 512.7 | 210.7 | 293.8 | 131.3 | 7377
XOM 29 | 265.7 | 68.04 | 86 | 105.5 | 137 | 129.6 | 87.5 | 7.2 | 65.6 | 208.3 | 42.6 | 428 | 235.3 | 233.9 | -0.43 |  | 239.6 | 512.7 | 211.5 | 294.6 | 130.3 | 7392
XOM 29 | 265.8 | 68.19 | 86.5 | 106.1 | 137.2 | 129.6 | 87.3 | 7.2 | 65.6 | 208.7 | 42 | 427.8 | 234.8 | 233.3 | -0.47 |  | 239.1 | 512.5 | 211.5 | 294.1 | 125.9 | 7371
XOM 29 | 265.9 | 68.17 | 85.9 | 105.6 | 137.1 | 129.7 | 87.3 | 7.3 | 65.5 | 208.5 | 42 | 427.9 | 234.9 | 233.5 | -0.46 |  | 239.3 | 512.5 | 211.2 | 294.4 | 127.1 | 7386
XOM 29 | 266 | 68.07 | 86 | 105.9 | 137.2 | 129.6 | 87.2 | 7.3 | 65.5 | 208.4 | 42.2 | 427.5 | 234.9 | 233.5 | -0.44 |  | 239.3 | 512.3 | 212.3 | 294.8 | 130 | 7393
XOM 29 | 266.1 | 68.08 | 85.9 | 105.5 | 137.1 | 129.6 | 87.5 | 7.5 | 65.4 | 208.8 | 42.3 | 429.6 | 234.6 | 233.2 | -0.41 |  | 239 | 512.2 | 212.2 | 294.8 | 132 | 7386
XOM 29 | 266.2 | 68.22 | 86.1 | 105.1 | 137.2 | 129.8 | 87.5 | 7.5 | 65.4 | 208.6 | 41.8 | 427.5 | 234.7 | 233.3 | -0.44 |  | 239.2 | 512.2 | 211.2 | 293.7 | 129.4 | 7388
XOM 29 | 266.3 | 68.05 | 86.2 | 105.6 | 137.2 | 129.8 | 87.2 | 7.4 | 65.4 | 207.9 | 42 | 426.9 | 235.1 | 233.7 | -0.44 |  | 239.5 | 512.2 | 211.2 | 293.9 | 129.5 | 7387
XOM 29 | 266.4 | 68.09 | 86.6 | 105.6 | 137.1 | 129.7 | 87.5 | 7.4 | 65.5 | 208.4 | 42 | 428.4 | 234.3 | 232.9 | -0.42 |  | 238.8 | 512.1 | 212.8 | 295.6 | 132.4 | 7405
XOM 29 | 266.5 | 68.25 | 85.9 | 105.2 | 137.1 | 129.6 | 87.4 | 7.2 | 65.8 | 209 | 42 | 429.2 | 234.3 | 232.9 | -0.45 |  | 238.7 | 512.1 | 212.7 | 295.1 | 128.6 | 7405
XOM 29 | 266.6 | 68.15 | 85.9 | 106.3 | 137.1 | 129.6 | 87.1 | 6.8 | 65.6 | 208.2 | 41.4 | 426.8 | 235.4 | 234 | -0.43 |  | 239.7 | 512.1 | 211.5 | 293.5 | 130.5 | 7377
XOM 29 | 266.7 | 68.05 | 86.1 | 105.3 | 137.1 | 129.6 | 87.6 | 6 | 65.7 | 207.9 | 41.4 | 427.2 | 235.2 | 233.8 | -0.42 |  | 239.6 | 511.9 | 212.9 | 295.1 | 131.9 | 7402
XOM 29 | 266.8 | 68.2 | 86.2 | 105.1 | 137 | 129.6 | 87.4 | 5.5 | 65.3 | 208.6 | 41.7 | 428.8 | 235.3 | 233.9 | -0.41 |  | 239.7 | 512.1 | 212.4 | 294.9 | 132.6 | 7398
XOM 29 | 266.9 | 67.93 | 86.4 | 105.2 | 137.4 | 129.9 | 87.3 | 5.2 | 65.8 | 207.6 | 41.7 | 426.8 | 235.1 | 233.7 | -0.41 |  | 239.4 | 511.9 | 213 | 295.7 | 132.9 | 7410
XOM 29 | 267 | 68.17 | 85.9 | 106 | 137.1 | 129.7 | 87.6 | 4.8 | 65.8 | 208.7 | 41.7 | 427.7 | 235.2 | 233.8 | -0.45 |  | 239.6 | 512 | 212.5 | 294.6 | 128.7 | 7399
XOM 29 | 267.1 | 68.1 | 86.4 | 105.9 | 137.1 | 129.6 | 87.4 | 4.3 | 65.7 | 209.1 | 41.9 | 428.8 | 234.3 | 232.9 | -0.44 |  | 238.8 | 511.8 | 211.4 | 293.7 | 129.1 | 7356
XOM 29 | 267.2 | 68.03 | 86.4 | 105.7 | 137.1 | 129.7 | 87.1 | 4 | 65.5 | 208.6 | 41.4 | 427.9 | 235.3 | 233.9 | -0.47 |  | 239.7 | 511.9 | 211 | 293.5 | 126.9 | 7369
XOM 29 | 267.3 | 68.01 | 86.1 | 105.7 | 137.2 | 129.6 | 87.3 | 3.7 | 65.6 | 208.2 | 41.4 | 426.5 | 235.9 | 234.5 | -0.46 |  | 240.3 | 512 | 212.3 | 295 | 128 | 7405
XOM 29 | 267.4 | 68.06 | 85.8 | 106 | 137.2 | 129.7 | 87.5 | 3.6 | 65.7 | 207.9 | 41.8 | 427.1 | 235.4 | 234.1 | -0.45 |  | 239.8 | 512.2 | 212.5 | 294.2 | 128.8 | 7393
XOM 29 | 267.5 | 68.17 | 86.5 | 105.3 | 137.2 | 129.7 | 87.1 | 3.1 | 65.4 | 209.2 | 41.5 | 428.4 | 234.6 | 233.3 | -0.45 |  | 239.1 | 512 | 212.4 | 294.5 | 129 | 7403
XOM 29 | 267.6 | 67.98 | 86.3 | 105.5 | 137.1 | 129.7 | 87.2 | 2.9 | 65.6 | 207.8 | 41.3 | 427 | 235.3 | 233.9 | -0.43 |  | 239.7 | 512 | 212.5 | 294.6 | 131.7 | 7388
XOM 29 | 267.7 | 68.1 | 86.2 | 105.4 | 137.2 | 129.6 | 87.6 | 2.8 | 65.7 | 208.2 | 41.2 | 427.5 | 235.2 | 233.8 | -0.43 |  | 239.6 | 512.2 | 211.1 | 292.9 | 131.2 | 7367
XOM 29 | 267.8 | 68.09 | 85.9 | 105.9 | 137 | 129.5 | 86.9 | 2.7 | 65.7 | 208.7 | 41.5 | 427.9 | 235.3 | 234 | -0.45 |  | 239.7 | 512 | 212.4 | 294.8 | 129.3 | 7407
XOM 29 | 267.9 | 67.94 | 85.9 | 105.8 | 137.2 | 129.7 | 87.4 | 2.3 | 65.5 | 208.1 | 41.3 | 427.2 | 235.7 | 234.3 | -0.42 |  | 240.1 | 512.2 | 212.4 | 294.2 | 132 | 7383
XOM 29 | 268 | 68.1 | 86.4 | 105.7 | 137.2 | 129.8 | 87.6 | 2.1 | 65.7 | 207.8 | 41.3 | 427 | 235.1 | 233.8 | -0.43 |  | 239.6 | 512.1 | 211.1 | 293.6 | 131.2 | 7384
XOM 29 | 268.1 | 68.17 | 86.1 | 105.4 | 137 | 129.5 | 87.4 | 2.1 | 65.5 | 209 | 41.3 | 428.4 | 234.5 | 233.2 | -0.45 |  | 239 | 511.7 | 212 | 294.8 | 129.3 | 7403
XOM 29 | 268.2 | 68.13 | 86.5 | 105.1 | 137.1 | 129.5 | 87.1 | 1.8 | 65.7 | 208.5 | 41.4 | 427.9 | 234.1 | 232.8 | -0.43 |  | 238.6 | 512 | 212.6 | 295 | 131.5 | 7396
XOM 29 | 268.3 | 67.95 | 85.7 | 106 | 137 | 129.5 | 87.2 | 1.8 | 65.5 | 207.7 | 41.1 | 426.1 | 235.8 | 234.4 | -0.43 |  | 240.2 | 511.9 | 211.4 | 294.4 | 131.4 | 7391
XOM 29 | 268.4 | 68.11 | 85.8 | 105.4 | 137.2 | 129.6 | 87.5 | 1.7 | 65.8 | 208.2 | 41 | 427 | 235.3 | 234 | -0.46 |  | 239.7 | 511.7 | 210.7 | 293.3 | 128 | 7382
XOM 29 | 268.5 | 68.03 | 86.3 | 105.4 | 137.2 | 129.7 | 87.3 | 1.5 | 65.7 | 208.1 | 40.8 | 427.2 | 234.4 | 233.1 | -0.46 |  | 238.9 | 511.8 | 212.4 | 294.4 | 127.9 | 7382
XOM 29 | 268.6 | 68.11 | 86.2 | 105.3 | 137.2 | 129.6 | 87.3 | 1.5 | 65.4 | 208.7 | 41.1 | 428 | 235.2 | 233.9 | -0.45 |  | 239.6 | 511.8 | 211.3 | 293.6 | 128 | 7371
XOM 29 | 268.7 | 68.09 | 86 | 105.4 | 137.4 | 129.9 | 87.3 | 1.4 | 65.4 | 208.6 | 41 | 427.9 | 235.3 | 234 | -0.44 |  | 239.7 | 511.9 | 211.1 | 293.4 | 130.6 | 7372
XOM 29 | 268.8 | 68.06 | 85.8 | 105.6 | 137.1 | 129.6 | 87.3 | 1.3 | 65.5 | 207.9 | 41.1 | 427 | 234.2 | 232.9 | -0.46 |  | 238.7 | 511.9 | 212.5 | 294.9 | 128.2 | 7413
XOM 29 | 268.9 | 68.11 | 85.8 | 105.7 | 137.3 | 129.7 | 87.3 | 1.4 | 65.6 | 208.6 | 41.1 | 427.6 | 234.8 | 233.5 | -0.44 |  | 239.2 | 511.5 | 211 | 293.3 | 130.2 | 7381
XOM 29 | 269 | 68.02 | 86.4 | 105.7 | 137.2 | 129.7 | 87.3 | 1.3 | 65.5 | 208.6 | 40.8 | 427.1 | 234.3 | 233 | -0.46 |  | 238.8 | 511.9 | 211.4 | 294.2 | 128.7 | 7394
XOM 29 | 269.1 | 68.14 | 86.3 | 105.7 | 137.3 | 129.7 | 87.6 | 1.3 | 65.5 | 208.7 | 41 | 428.3 | 234.7 | 233.4 | -0.43 |  | 239.2 | 511.7 | 211.2 | 293.3 | 130.4 | 7375
XOM 29 | 269.2 | 68.07 | 86.2 | 105.6 | 137.2 | 129.7 | 87.2 | 1.3 | 65.6 | 207.8 | 41 | 426.4 | 235.7 | 234.3 | -0.44 |  | 240 | 511.5 | 211 | 293.7 | 129.8 | 7389
XOM 29 | 269.3 | 67.99 | 86.3 | 106.3 | 137.2 | 129.7 | 87.2 | 1.3 | 65.7 | 207.9 | 41 | 427.1 | 235.4 | 234 | -0.44 |  | 239.8 | 511.6 | 211.2 | 293.4 | 130.8 | 7380
XOM 29 | 269.4 | 68.04 | 86.2 | 106.2 | 137.2 | 129.7 | 87.4 | 1.2 | 65.4 | 208.9 | 41.3 | 427.8 | 234.1 | 232.8 | -0.45 |  | 238.6 | 511.6 | 212 | 294 | 128.7 | 7395
XOM 29 | 269.5 | 68.11 | 86.3 | 105.4 | 137.2 | 129.6 | 87.5 | 1.3 | 65.5 | 208.3 | 40.7 | 426.9 | 234.2 | 232.9 | -0.44 |  | 238.7 | 511.5 | 211.5 | 293.9 | 131 | 7392
XOM 29 | 269.6 | 68.07 | 86.5 | 105.7 | 137.3 | 129.6 | 87.2 | 1.4 | 65.7 | 208 | 41.1 | 426.1 | 234.8 | 233.5 | -0.47 |  | 239.3 | 511.5 | 212 | 294.6 | 128.1 | 7417
XOM 29 | 269.7 | 68.04 | 86.4 | 106 | 137.2 | 129.6 | 87.3 | 1.5 | 65.6 | 208.2 | 40.9 | 426.5 | 234.5 | 233.2 | -0.44 |  | 239 | 511.3 | 211.4 | 293.4 | 129.4 | 7387
XOM 29 | 269.8 | 68.11 | 86.3 | 105.1 | 137.3 | 129.7 | 87.5 | 1.6 | 65.6 | 208.7 | 40.8 | 428.2 | 233.7 | 232.4 | -0.43 |  | 238.2 | 511.9 | 211.9 | 293.8 | 130.7 | 7355
XOM 29 | 269.9 | 68.04 | 86.1 | 105.8 | 137.4 | 129.8 | 87.4 | 1.5 | 65.7 | 208.3 | 40.7 | 427.7 | 234.7 | 233.3 | -0.45 |  | 239.1 | 511.1 | 211.2 | 293.1 | 127.7 | 7360
XOM 29 | 270 | 68.06 | 86 | 105.2 | 137.2 | 129.7 | 87.5 | 1.5 | 65.9 | 208.2 | 41 | 426.7 | 235.4 | 234.1 | -0.47 |  | 239.7 | 511.4 | 211.3 | 293.8 | 126.4 | 7388
XOM 29 | 270.1 | 68.12 | 86.3 | 106.6 | 137.3 | 129.6 | 87.3 | 1.5 | 65.5 | 208.9 | 40.7 | 428.1 | 233.9 | 232.7 | -0.45 |  | 238.5 | 511.2 | 211.4 | 293.1 | 128 | 7384
XOM 29 | 270.2 | 68.01 | 85.8 | 105.7 | 137.2 | 129.6 | 87.3 | 1.4 | 65.5 | 207.9 | 40.5 | 425.8 | 235.9 | 234.6 | -0.46 |  | 240.4 | 511.5 | 211 | 292.9 | 127 | 7374
XOM 29 | 270.3 | 68.02 | 86.1 | 105.8 | 137.3 | 129.8 | 87.3 | 1.4 | 65.8 | 208.5 | 40.6 | 427 | 234 | 232.7 | -0.49 |  | 238.6 | 511.3 | 210.8 | 293.2 | 125.4 | 7392
XOM 29 | 270.4 | 68.12 | 86.1 | 105.8 | 137.1 | 129.5 | 87.4 | 1.4 | 65.5 | 209 | 40.7 | 428.7 | 233.9 | 232.6 | -0.49 |  | 238.5 | 511.1 | 212 | 293.5 | 123.7 | 7390
XOM 29 | 270.5 | 68.09 | 86.1 | 105.4 | 137.1 | 129.5 | 87.3 | 1.5 | 65.5 | 208.1 | 40.5 | 426.1 | 234.3 | 233 | -0.5 |  | 238.9 | 511.4 | 211.2 | 293.5 | 124.5 | 7394
XOM 29 | 270.6 | 68.05 | 85.7 | 106.4 | 137.2 | 129.6 | 86.9 | 1.5 | 65.5 | 207.9 | 40.6 | 425.4 | 235.4 | 234.1 | -0.51 |  | 239.8 | 511.3 | 212.9 | 294.7 | 122.3 | 7416
XOM 29 | 270.7 | 68.05 | 85.8 | 105.8 | 137.1 | 129.7 | 87.4 | 1.4 | 65.4 | 208.8 | 40.9 | 428.5 | 234.7 | 233.4 | -0.47 |  | 239.2 | 511.2 | 211 | 293.8 | 127.6 | 7387
XOM 29 | 270.8 | 68.1 | 86 | 105.8 | 137.2 | 129.7 | 87.3 | 1.3 | 65.7 | 208.5 | 40.6 | 427.4 | 235.5 | 234.2 | -0.48 |  | 239.9 | 511.4 | 212 | 293.7 | 125.3 | 7393
XOM 29 | 270.9 | 67.96 | 86.3 | 105.2 | 137.2 | 129.6 | 87.3 | 1.3 | 65.5 | 208 | 40.6 | 426.7 | 234.3 | 233 | -0.47 |  | 238.8 | 511.3 | 212.4 | 294.5 | 127.3 | 7410
XOM 29 | 271 | 68.14 | 85.8 | 105.6 | 137 | 129.6 | 87.4 | 1.4 | 65.5 | 208.6 | 40.7 | 427.8 | 235.1 | 233.8 | -0.46 |  | 239.5 | 511.1 | 212 | 294.4 | 128.7 | 7401
XOM 29 | 271.1 | 68.12 | 86.4 | 105.9 | 137.2 | 129.7 | 87.4 | 1.3 | 65.6 | 208.6 | 40.5 | 428.2 | 234.4 | 233.1 | -0.48 |  | 238.9 | 511.1 | 211 | 293.3 | 125.5 | 7342
XOM 29 | 271.2 | 68.07 | 85.9 | 105.1 | 137.1 | 129.6 | 87.1 | 1.3 | 65.6 | 208.2 | 40.3 | 426.1 | 235.6 | 234.3 | -0.48 |  | 240.1 | 511.1 | 212.5 | 294.5 | 126.1 | 7387
XOM 29 | 271.3 | 68.1 | 86 | 105.6 | 137.2 | 129.8 | 87.4 | 1.3 | 65.5 | 207.9 | 40.4 | 426.1 | 235 | 233.8 | -0.49 |  | 239.6 | 511.2 | 213.1 | 294.3 | 124.1 | 7392
XOM 29 | 271.4 | 68.12 | 86 | 105.3 | 137.1 | 129.6 | 87.2 | 1.2 | 65.6 | 208.6 | 40.1 | 427.7 | 234 | 232.7 | -0.44 |  | 238.6 | 511.1 | 212 | 293.8 | 129.5 | 7386
XOM 29 | 271.5 | 68.09 | 86.3 | 105.5 | 137 | 129.5 | 87.1 | 1.2 | 65.6 | 208.8 | 40.4 | 427 | 234.9 | 233.6 | -0.48 |  | 239.4 | 511 | 211.5 | 293 | 124.8 | 7386
XOM 29 | 271.6 | 68.03 | 86.1 | 105.6 | 137.1 | 129.6 | 87.3 | 1.2 | 65.7 | 208.5 | 40.6 | 426.4 | 235.4 | 234.1 | -0.53 |  | 239.8 | 511.1 | 211.1 | 293.6 | 121.2 | 7406
XOM 29 | 271.7 | 68.08 | 86.4 | 105.6 | 137.1 | 129.6 | 87.2 | 1.2 | 65.6 | 208.3 | 40.3 | 427.2 | 234 | 232.7 | -0.5 |  | 238.5 | 511.1 | 212.9 | 294.7 | 122.8 | 7417
XOM 29 | 271.8 | 68.09 | 85.9 | 105.5 | 137.2 | 129.7 | 87.2 | 1.2 | 65.7 | 208.3 | 40.6 | 426.2 | 234.3 | 233 | -0.52 |  | 238.8 | 511 | 211.7 | 294.2 | 122.9 | 7412
XOM 29 | 271.9 | 68.07 | 85.9 | 105.5 | 137.2 | 129.8 | 87.2 | 1.1 | 65.5 | 208.7 | 40.2 | 428 | 233.9 | 232.7 | -0.49 |  | 238.5 | 511.3 | 212.3 | 294.2 | 124.1 | 7406
XOM 29 | 272 | 68.1 | 86.2 | 105.7 | 137.3 | 129.7 | 87.2 | 1.1 | 65.7 | 208.7 | 40.4 | 428.1 | 234.9 | 233.6 | -0.45 |  | 239.4 | 510.9 | 211.7 | 294.3 | 129.9 | 7387
XOM 29 | 272.1 | 68.03 | 86.3 | 105.3 | 137.2 | 129.7 | 87.4 | 1.2 | 65.8 | 207.5 | 40.5 | 425.8 | 234.6 | 233.4 | -0.48 |  | 239.1 | 511.4 | 211.1 | 293.2 | 125.9 | 7388
XOM 29 | 272.2 | 68.09 | 86.3 | 105.5 | 137.1 | 129.6 | 87.3 | 1.2 | 65.7 | 208.4 | 40.4 | 426.9 | 235.2 | 233.9 | -0.48 |  | 239.7 | 511.2 | 211.3 | 293.4 | 126.2 | 7388
XOM 29 | 272.3 | 68.11 | 86.1 | 105.4 | 137 | 129.6 | 87.1 | 1.2 | 65.5 | 208.6 | 40.3 | 427 | 233.8 | 232.6 | -0.5 |  | 238.3 | 510.9 | 212.9 | 294.4 | 122.6 | 7409
XOM 29 | 272.4 | 68 | 86.1 | 105.6 | 137.1 | 129.6 | 87.4 | 1.2 | 65.6 | 208.4 | 39.9 | 426.2 | 234.3 | 233 | -0.51 |  | 238.8 | 511 | 212.2 | 293.6 | 123.3 | 7397
XOM 29 | 272.5 | 68.05 | 85.9 | 105.5 | 137.1 | 129.7 | 87.5 | 1.2 | 65.4 | 208.5 | 39.8 | 427.4 | 235 | 233.8 | -0.47 |  | 239.6 | 511 | 211.7 | 294 | 126.3 | 7362
XOM 29 | 272.6 | 68.11 | 86.3 | 105.4 | 137 | 129.7 | 87.3 | 1.2 | 65.8 | 208.6 | 40.3 | 426.8 | 234.7 | 233.5 | -0.47 |  | 239.2 | 511 | 212.8 | 294.1 | 126 | 7376
XOM 29 | 272.7 | 68.09 | 86.2 | 105.8 | 137.2 | 129.8 | 87.4 | 1.3 | 65.6 | 208.6 | 40.2 | 427.5 | 234.3 | 233 | -0.47 |  | 238.8 | 510.6 | 211 | 292.8 | 126.8 | 7365
XOM 29 | 272.8 | 68.07 | 86.4 | 105.5 | 137.2 | 129.7 | 87.4 | 1.4 | 65.6 | 208.5 | 40.3 | 426.4 | 234.5 | 233.3 | -0.52 |  | 239 | 511.1 | 211.6 | 293.5 | 121.4 | 7394
XOM 29 | 272.9 | 68.11 | 86 | 105.5 | 137.1 | 129.4 | 87.3 | 1.4 | 65.5 | 208.8 | 40.1 | 427.6 | 233.8 | 232.5 | -0.46 |  | 238.3 | 510.9 | 211.8 | 294 | 127.8 | 7392
XOM 29 | 273 | 68.07 | 86.1 | 105.6 | 137.1 | 129.7 | 87.5 | 1.5 | 65.3 | 208.7 | 40.3 | 427.3 | 233.6 | 232.3 | -0.47 |  | 238.1 | 510.9 | 212 | 293.4 | 126.3 | 7395
XOM 29 | 273.1 | 68.11 | 85.9 | 104.4 | 137 | 129.6 | 87.1 | 1.3 | 65.6 | 207.9 | 40.3 | 426.6 | 234.4 | 233.2 | -0.48 |  | 239 | 510.8 | 212.9 | 294.7 | 125.5 | 7405
XOM 29 | 273.2 | 68.02 | 86 | 106.3 | 137.1 | 129.5 | 87 | 1.3 | 65.6 | 208.1 | 39.9 | 426.9 | 234.7 | 233.5 | -0.53 |  | 239.2 | 510.8 | 210.8 | 293.2 | 120.5 | 7391
XOM 29 | 273.3 | 68.08 | 86 | 106.1 | 137.1 | 129.8 | 87.3 | 1.3 | 65.6 | 208.7 | 40.4 | 427.7 | 235 | 233.8 | -0.48 |  | 239.5 | 511.1 | 210.1 | 293 | 126.1 | 7377
XOM 29 | 273.4 | 68.09 | 86.4 | 105.5 | 137.1 | 129.7 | 87.2 | 1.1 | 65.5 | 208.7 | 40.3 | 427.2 | 233.6 | 232.3 | -0.48 |  | 238.1 | 510.9 | 211.2 | 293.4 | 126 | 7396
XOM 29 | 273.5 | 68.09 | 86 | 105.6 | 137 | 129.5 | 87.2 | 1.1 | 65.4 | 208.4 | 40 | 427.4 | 234.9 | 233.7 | -0.46 |  | 239.4 | 510.8 | 212 | 294 | 127.9 | 7387
XOM 29 | 273.6 | 68.04 | 86.2 | 105.6 | 137.1 | 129.6 | 87.3 | 1.1 | 65.6 | 208.1 | 40.3 | 427 | 234.1 | 232.9 | -0.51 |  | 238.6 | 511 | 211.6 | 294.2 | 124.4 | 7412
XOM 29 | 273.7 | 68.08 | 86.2 | 105.6 | 137 | 129.5 | 87.2 | 1.1 | 65.4 | 208.3 | 40.4 | 426 | 234.2 | 233 | -0.46 |  | 238.7 | 511.2 | 212.1 | 293.9 | 127.9 | 7389
XOM 29 | 273.8 | 68.06 | 85.9 | 105.7 | 137.2 | 129.6 | 87.2 | 1.1 | 65.5 | 208.6 | 40.4 | 426.1 | 234.5 | 233.2 | -0.52 |  | 239 | 511 | 211.9 | 293.9 | 122.7 | 7410
XOM 29 | 273.9 | 68.07 | 85.9 | 105 | 137.1 | 129.6 | 87.3 | 1.1 | 65.4 | 208.4 | 40.5 | 426.4 | 234.3 | 233 | -0.47 |  | 238.8 | 511 | 212.6 | 294.2 | 126.9 | 7388
XOM 29 | 274 | 68.13 | 86.3 | 106.1 | 137.2 | 129.8 | 87.2 | 1 | 65.6 | 208.4 | 40.4 | 426.5 | 234.1 | 232.8 | -0.48 |  | 238.6 | 511.1 | 211.4 | 293 | 125.6 | 7352
XOM 29 | 274.1 | 68.02 | 85.9 | 106 | 137.2 | 129.7 | 87.3 | 1 | 65.7 | 208.5 | 40.5 | 427.6 | 234.2 | 233 | -0.52 |  | 238.7 | 511.4 | 210.7 | 292.8 | 121 | 7370
XOM 29 | 274.2 | 68 | 86.1 | 105.3 | 137 | 129.7 | 87.5 | 0.9 | 65.5 | 208.9 | 40.5 | 427.7 | 234.7 | 233.4 | -0.48 |  | 239.1 | 511.3 | 210.5 | 293.5 | 126.4 | 7383
XOM 29 | 274.3 | 68.17 | 85.8 | 105.5 | 137.2 | 129.7 | 87.2 | 1.2 | 65.6 | 208.5 | 40.6 | 426.3 | 234.9 | 233.6 | -0.52 |  | 239.3 | 511.4 | 211.3 | 293.1 | 122 | 7386
XOM 29 | 274.4 | 68.04 | 85.9 | 105 | 137.2 | 129.6 | 87 | 1.3 | 65.5 | 208.1 | 40.5 | 426.7 | 234.4 | 233.2 | -0.49 |  | 238.9 | 511 | 212.2 | 294.2 | 124.9 | 7403
XOM 29 | 274.5 | 68.06 | 86.1 | 105.3 | 137.1 | 129.8 | 87.2 | 1.2 | 65.3 | 208.5 | 40.5 | 426.5 | 234.5 | 233.2 | -0.51 |  | 239 | 511 | 211.3 | 293.4 | 122.7 | 7396
XOM 29 | 274.6 | 68.12 | 86 | 105.7 | 137.1 | 129.7 | 87.4 | 1.3 | 65.7 | 208.9 | 40.6 | 428.2 | 235.1 | 233.8 | -0.49 |  | 239.5 | 511.2 | 210.8 | 292.6 | 124.2 | 7376
XOM 29 | 274.7 | 68.13 | 86.4 | 105.7 | 137 | 129.7 | 87.3 | 1 | 65.7 | 208.3 | 40.6 | 426.7 | 233.9 | 232.6 | -0.5 |  | 238.3 | 511.1 | 211.2 | 293.7 | 124.6 | 7404
XOM 29 | 274.8 | 68.08 | 86 | 106 | 137.1 | 129.9 | 87.2 | 1 | 65.7 | 208.1 | 40.8 | 426.8 | 234 | 232.7 | -0.5 |  | 238.4 | 510.9 | 210.9 | 292.4 | 123.2 | 7387
XOM 29 | 274.9 | 68.12 | 86.2 | 106 | 137 | 129.8 | 87.3 | 1 | 65.6 | 208.8 | 40.6 | 428.2 | 233.3 | 232.1 | -0.49 |  | 237.8 | 510.7 | 210.7 | 292.8 | 124.6 | 7381
XOM 29 | 275 | 68.13 | 86.2 | 106.4 | 137.1 | 129.7 | 87.3 | 0.9 | 65.5 | 208.8 | 40.7 | 427.3 | 234.4 | 233.1 | -0.48 |  | 238.8 | 511 | 209.7 | 292 | 125.3 | 7375
XOM 29 | 275.1 | 68.06 | 86 | 104.9 | 137.1 | 129.7 | 87.2 | 0.7 | 65.5 | 208.4 | 41 | 428 | 234.5 | 233.2 | -0.51 |  | 238.9 | 511 | 212.1 | 293.4 | 123.3 | 7388
XOM 29 | 275.2 | 68.08 | 86.2 | 106.1 | 137 | 129.7 | 87.3 | 0.8 | 65.5 | 207.8 | 40.9 | 425.5 | 234.9 | 233.6 | -0.52 |  | 239.3 | 510.9 | 211.8 | 293.7 | 122.4 | 7398
XOM 29 | 275.3 | 68.24 | 86.5 | 106.3 | 136.9 | 129.7 | 87 | 1 | 65.3 | 209.8 | 40.8 | 429.1 | 233 | 231.8 | -0.5 |  | 237.5 | 511.2 | 212 | 293.7 | 123.8 | 7400
XOM 29 | 275.4 | 68.05 | 86.5 | 105.6 | 137.1 | 129.7 | 87.2 | 1 | 65.5 | 208.5 | 40.9 | 427 | 234.7 | 233.4 | -0.47 |  | 239 | 511 | 211.1 | 292.7 | 125.8 | 7342
XOM 29 | 275.5 | 68.05 | 86 | 105.8 | 137 | 129.5 | 87.2 | 0.9 | 65.7 | 208.1 | 40.9 | 427 | 235.1 | 233.8 | -0.49 |  | 239.4 | 511.1 | 211.6 | 294.1 | 124.7 | 7378
XOM 29 | 275.6 | 68.09 | 85.9 | 105.5 | 137 | 129.7 | 87.3 | 0.9 | 65.8 | 208.6 | 41.1 | 427.6 | 233.4 | 232.2 | -0.49 |  | 237.8 | 511.2 | 210.9 | 293.2 | 125.1 | 7371
XOM 29 | 275.7 | 68.1 | 86 | 105.7 | 137.1 | 129.6 | 87.2 | 0.9 | 65.3 | 208.9 | 40.9 | 427.6 | 233.6 | 232.3 | -0.49 |  | 237.9 | 511 | 211.2 | 293.2 | 125.9 | 7392
XOM 29 | 275.8 | 68.07 | 86.1 | 105.6 | 136.9 | 129.6 | 87.2 | 0.8 | 65.5 | 208.3 | 41.1 | 426.7 | 234.2 | 232.9 | -0.51 |  | 238.5 | 511.2 | 210.9 | 293 | 122.6 | 7382
XOM 29 | 275.9 | 68.05 | 86.1 | 105.7 | 137 | 129.8 | 87.4 | 0.9 | 65.6 | 208.1 | 41.1 | 425.9 | 234.8 | 233.5 | -0.48 |  | 239.1 | 511 | 211.2 | 293.5 | 126.9 | 7387
XOM 29 | 276 | 68.13 | 86 | 105.8 | 137.1 | 129.7 | 87.3 | 1 | 65.4 | 209.5 | 41.3 | 428.6 | 234.3 | 233 | -0.48 |  | 238.7 | 511.2 | 212.3 | 294 | 126.3 | 7388
XOM 29 | 276.1 | 68.08 | 86.1 | 105.8 | 137.1 | 129.6 | 87.4 | 0.9 | 65.6 | 208.5 | 41.4 | 426.6 | 235.3 | 233.9 | -0.47 |  | 239.5 | 511.5 | 210.6 | 292.5 | 126.9 | 7373
XOM 29 | 276.2 | 68.07 | 85.8 | 105.6 | 137 | 129.6 | 87.2 | 1 | 65.6 | 208.3 | 41.5 | 426.6 | 235 | 233.7 | -0.47 |  | 239.2 | 511.3 | 211.7 | 293.9 | 127.6 | 7391
XOM 29 | 276.3 | 68.09 | 86.2 | 105.9 | 137 | 129.7 | 87.2 | 1 | 65.7 | 208.5 | 41.3 | 428.5 | 234.3 | 233 | -0.5 |  | 238.7 | 511.4 | 211.5 | 294 | 124.8 | 7400
XOM 29 | 276.4 | 68.09 | 86.7 | 105.5 | 137.1 | 129.7 | 87.3 | 1 | 65.2 | 208.7 | 41.3 | 428 | 233.4 | 232.1 | -0.48 |  | 237.7 | 511.2 | 211.6 | 293.5 | 126.3 | 7390
XOM 29 | 276.5 | 68.04 | 86 | 105.6 | 137.1 | 129.8 | 87.3 | 1.1 | 65.5 | 208 | 41.4 | 427.2 | 234.7 | 233.3 | -0.5 |  | 239 | 511.6 | 212.6 | 293.7 | 123.8 | 7396
XOM 29 | 276.6 | 68.07 | 86.4 | 105.7 | 137 | 129.5 | 87.2 | 1.2 | 65.5 | 208 | 41.4 | 427.1 | 234.1 | 232.8 | -0.52 |  | 238.4 | 511.3 | 210.8 | 293 | 122.5 | 7394
XOM 29 | 276.7 | 68.08 | 86.1 | 105.2 | 137.1 | 129.8 | 87 | 1.2 | 65.4 | 208.9 | 41.6 | 428.6 | 234.7 | 233.4 | -0.47 |  | 239 | 511.3 | 210.3 | 292 | 127.2 | 7365
XOM 29 | 276.8 | 68.02 | 85.8 | 105.7 | 137.1 | 129.7 | 87.3 | 1.2 | 65.5 | 208.7 | 41.4 | 427.6 | 234.9 | 233.6 | -0.47 |  | 239.2 | 511.4 | 211.3 | 292.8 | 126.3 | 7341
XOM 29 | 276.9 | 68.02 | 85.9 | 105.6 | 137.1 | 129.6 | 87.4 | 1.3 | 65.5 | 208 | 41.8 | 426.3 | 235.7 | 234.3 | -0.48 |  | 239.9 | 511.6 | 211.4 | 293.4 | 126.3 | 7368
XOM 29 | 277 | 68.12 | 86.1 | 105.3 | 137.1 | 129.9 | 87.4 | 1.3 | 65.5 | 208.7 | 41.8 | 427.5 | 233.6 | 232.3 | -0.49 |  | 238 | 511.7 | 210 | 292.4 | 125.8 | 7371
XOM 29 | 277.1 | 68.09 | 86.4 | 105.5 | 137 | 129.5 | 87.4 | 1.1 | 65.5 | 208.9 | 41.5 | 427.8 | 233.7 | 232.3 | -0.49 |  | 238 | 511.7 | 209.5 | 291.5 | 124.7 | 7354
XOM 29 | 277.2 | 68.05 | 86.3 | 105.4 | 137 | 129.8 | 87.2 | 1 | 65.5 | 208.4 | 41.7 | 427.5 | 234.9 | 233.6 | -0.5 |  | 239.2 | 512 | 210 | 292.3 | 124.7 | 7372
XOM 29 | 277.3 | 68.08 | 86.2 | 107.1 | 137 | 129.7 | 87.2 | 1.1 | 65.6 | 208.8 | 42.1 | 428.2 | 233.5 | 232.1 | -0.45 |  | 237.7 | 511.5 | 210.2 | 292.7 | 128.8 | 7375
XOM 29 | 277.4 | 68.04 | 86.2 | 105.9 | 137.1 | 129.7 | 87.2 | 1.1 | 65.6 | 208.2 | 41.9 | 426.4 | 235.4 | 234 | -0.47 |  | 239.5 | 511.6 | 210.2 | 292.2 | 126.7 | 7369
XOM 29 | 277.5 | 68.06 | 85.9 | 105.8 | 137 | 129.7 | 87.1 | 1.1 | 65.7 | 207.8 | 41.6 | 426.7 | 234.9 | 233.6 | -0.47 |  | 239.1 | 512.2 | 210.9 | 293.1 | 126.7 | 7364
XOM 29 | 277.6 | 68.07 | 85.9 | 105.5 | 137 | 129.7 | 87.2 | 1.1 | 65.8 | 208.9 | 42.1 | 429.2 | 233.9 | 232.6 | -0.49 |  | 238.2 | 512 | 209.9 | 291.6 | 124.7 | 7356
XOM 29 | 277.7 | 68.03 | 86.5 | 105.7 | 136.9 | 129.7 | 87.3 | 1.2 | 65.7 | 208.7 | 42.3 | 428.1 | 235.1 | 233.7 | -0.49 |  | 239.2 | 511.9 | 209.5 | 291.3 | 125.1 | 7369
XOM 29 | 277.8 | 68 | 86.1 | 105.8 | 137.1 | 129.7 | 87.5 | 1.2 | 65.4 | 208.6 | 42.2 | 427.1 | 233.9 | 232.6 | -0.49 |  | 238.2 | 511.9 | 210.6 | 292.2 | 124.2 | 7380
XOM 29 | 277.9 | 68.12 | 86.2 | 105.7 | 137.1 | 129.6 | 87.3 | 1.3 | 65.6 | 208.6 | 42 | 427.1 | 235.1 | 233.7 | -0.49 |  | 239.2 | 512 | 210.5 | 292.2 | 125.5 | 7368
XOM 29 | 278 | 68.01 | 85.8 | 105.5 | 137.1 | 129.6 | 87.2 | 1.3 | 65.5 | 208.3 | 42.2 | 427.3 | 234.9 | 233.5 | -0.5 |  | 239.1 | 512.3 | 210.3 | 292.5 | 124.2 | 7388
XOM 29 | 278.1 | 68 | 86 | 105.3 | 137.1 | 129.6 | 87.4 | 1.3 | 65.5 | 208.3 | 42.3 | 427.1 | 234.6 | 233.2 | -0.46 |  | 238.7 | 511.8 | 209.5 | 291.2 | 127.3 | 7343
XOM 29 | 278.2 | 68.08 | 86 | 105.4 | 137.1 | 129.7 | 87.3 | 1.2 | 65.7 | 208.3 | 42.1 | 427.3 | 235.5 | 234.1 | -0.5 |  | 239.6 | 512 | 210.8 | 293.1 | 124.2 | 7365
XOM 29 | 278.3 | 68.04 | 86.4 | 106 | 137.1 | 129.7 | 87.4 | 1.3 | 65.5 | 208.4 | 42.2 | 426.8 | 235.4 | 234 | -0.5 |  | 239.5 | 512.3 | 210.7 | 292.6 | 123 | 7361
XOM 29 | 278.4 | 68.09 | 85.9 | 105.3 | 137 | 129.7 | 87.6 | 1.2 | 65.6 | 208.5 | 42.4 | 427 | 235.1 | 233.6 | -0.52 |  | 239.2 | 512.2 | 210.3 | 292.6 | 122.4 | 7365
XOM 29 | 278.5 | 68.1 | 86 | 106.1 | 137.1 | 129.8 | 87.1 | 1.2 | 65.6 | 209 | 42.7 | 427.9 | 233.8 | 232.4 | -0.49 |  | 238.1 | 511.9 | 209.3 | 291.9 | 124.7 | 7360
XOM 29 | 278.6 | 67.96 | 86.4 | 104.4 | 137.1 | 129.9 | 87.3 | 1.3 | 65.4 | 208.5 | 42.9 | 428.2 | 233.5 | 232.1 | -0.49 |  | 237.8 | 512.1 | 209.5 | 291.9 | 124.9 | 7367
XOM 29 | 278.7 | 68.12 | 86.4 | 105.7 | 137 | 129.6 | 87.4 | 1.3 | 65.5 | 208.3 | 42.6 | 427.8 | 235.1 | 233.7 | -0.48 |  | 239.2 | 512.2 | 211.7 | 293.4 | 125.9 | 7378
XOM 29 | 278.8 | 68.02 | 85.9 | 105.3 | 137.2 | 129.7 | 87.2 | 1.3 | 65.6 | 208.1 | 42.7 | 427.9 | 235.1 | 233.7 | -0.46 |  | 239.2 | 512.5 | 210 | 292.1 | 127.8 | 7364
XOM 29 | 278.9 | 68.04 | 86.1 | 105.4 | 137.1 | 130.1 | 87.3 | 1.2 | 65.6 | 208.1 | 42.9 | 427.5 | 235.3 | 233.9 | -0.45 |  | 239.5 | 512.5 | 209.3 | 291 | 128.7 | 7351
XOM 29 | 279 | 68.05 | 85.9 | 105.6 | 137 | 129.7 | 87.4 | 1.2 | 65.8 | 208.6 | 42.6 | 427.9 | 234.7 | 233.3 | -0.45 |  | 238.8 | 512.5 | 210.8 | 292.3 | 128.7 | 7360
XOM 29 | 279.1 | 68.22 | 86.5 | 105.9 | 137.1 | 129.6 | 87.4 | 1.2 | 65.5 | 209.3 | 42.7 | 429.2 | 233.6 | 232.2 | -0.52 |  | 237.9 | 512.4 | 209.9 | 291.3 | 121.1 | 7362
XOM 29 | 279.2 | 68.05 | 86.3 | 105.7 | 137 | 129.8 | 87.1 | 1.1 | 65.7 | 208 | 42.7 | 427.6 | 234.8 | 233.4 | -0.46 |  | 238.9 | 512.7 | 211.5 | 293.4 | 128.6 | 7383
XOM 29 | 279.3 | 67.87 | 86.3 | 105.3 | 137.2 | 129.5 | 87.4 | 1.1 | 65.5 | 208.1 | 43 | 426.7 | 235.1 | 233.7 | -0.46 |  | 239.2 | 512.5 | 210 | 291.8 | 127.9 | 7353
XOM 29 | 279.4 | 68.2 | 86.6 | 107.2 | 137.1 | 129.6 | 87.6 | 1 | 65.6 | 208.9 | 43.2 | 428.7 | 234.7 | 233.2 | -0.49 |  | 238.7 | 512.3 | 211.2 | 293.5 | 125.9 | 7385
XOM 29 | 279.5 | 68.04 | 85.9 | 105.8 | 137.1 | 129.6 | 87.3 | 1 | 65.3 | 208.8 | 42.8 | 428.2 | 233.8 | 232.3 | -0.48 |  | 238 | 512.3 | 211 | 293 | 125.5 | 7373
XOM 29 | 279.6 | 68.01 | 85.8 | 106 | 137.2 | 129.7 | 87.7 | 1.1 | 65.5 | 208.2 | 43.3 | 428 | 235.1 | 233.6 | -0.45 |  | 239.2 | 512.6 | 210.7 | 293.3 | 129.9 | 7356
XOM 29 | 279.7 | 68.09 | 85.9 | 105.6 | 137.1 | 129.7 | 87.5 | 1.2 | 65.5 | 207.9 | 43.1 | 427.6 | 234.7 | 233.2 | -0.48 |  | 238.8 | 512.7 | 210.9 | 293 | 126.4 | 7358
XOM 29 | 279.8 | 68.06 | 85.9 | 105.8 | 137.3 | 129.7 | 87.2 | 1.2 | 65.6 | 208.5 | 43.3 | 428 | 233.9 | 232.4 | -0.5 |  | 238 | 512.8 | 209.2 | 291 | 123.9 | 7356
XOM 29 | 279.9 | 68.06 | 86 | 105.9 | 136.9 | 129.6 | 87.6 | 1.1 | 65.5 | 208.6 | 43.2 | 428.7 | 234 | 232.6 | -0.48 |  | 238.2 | 512.6 | 211.1 | 293.7 | 126.4 | 7387
XOM 29 | 280 | 68.11 | 86.5 | 105.7 | 137.1 | 129.7 | 87.4 | 1 | 65.6 | 208.5 | 43.6 | 428.4 | 234.1 | 232.6 | -0.48 |  | 238.2 | 512.9 | 211.5 | 294 | 126.3 | 7396
XOM 29 | 280.1 | 68.04 | 85.8 | 106.2 | 137.1 | 129.8 | 87.2 | 1.1 | 65.5 | 208.5 | 43.4 | 427.4 | 234.9 | 233.4 | -0.47 |  | 238.9 | 512.7 | 209.1 | 291.4 | 127.1 | 7352
XOM 29 | 280.2 | 67.98 | 85.9 | 105 | 137.1 | 129.6 | 87.4 | 1.1 | 65.5 | 207.6 | 43.4 | 427.8 | 234.6 | 233.1 | -0.48 |  | 238.7 | 512.8 | 210.6 | 292.8 | 126 | 7372
XOM 29 | 280.3 | 68.14 | 86.1 | 106.1 | 137.1 | 129.7 | 87.6 | 1.2 | 65.5 | 209.1 | 43.5 | 429.5 | 233.4 | 232 | -0.47 |  | 237.6 | 512.8 | 211.2 | 293.6 | 127.5 | 7383
XOM 29 | 280.4 | 68.07 | 85.7 | 105.9 | 136.9 | 129.6 | 87.1 | 1.1 | 65.6 | 208.3 | 41 | 427.1 | 234.1 | 232.6 | -0.45 |  | 238.2 | 513 | 212 | 293.9 | 128.9 | 7389
XOM 29 | 280.5 | 67.98 | 86.4 | 105.8 | 137.1 | 129.8 | 87.4 | 1.3 | 65.3 | 208.6 | 43.4 | 428.2 | 233.9 | 232.4 | -0.46 |  | 238 | 512.9 | 210.4 | 292.1 | 128.1 | 7369
XOM 29 | 280.6 | 68.08 | 86.5 | 105.6 | 137.1 | 129.6 | 87.6 | 1.4 | 65.3 | 208.8 | 43.8 | 429.1 | 233.5 | 232 | -0.47 |  | 237.8 | 513 | 211.8 | 293.3 | 126.9 | 7375
XOM 29 | 280.7 | 68.12 | 86.3 | 106.1 | 137.3 | 129.7 | 87.5 | 1.4 | 65.6 | 208.4 | 43.5 | 428.5 | 234.1 | 232.6 | -0.44 |  | 238.2 | 512.9 | 211 | 293.2 | 130.4 | 7376
XOM 29 | 280.8 | 67.83 | 86 | 105.9 | 137 | 129.5 | 87.2 | 1.3 | 65.5 | 207.8 | 43.1 | 426.5 | 234.8 | 233.4 | -0.46 |  | 238.9 | 512.6 | 211.1 | 293.6 | 127.7 | 7390
XOM 29 | 280.9 | 68.06 | 85.7 | 105.8 | 137.1 | 129.4 | 87.3 | 1.3 | 65.2 | 208.6 | 43.7 | 427.9 | 234.8 | 233.3 | -0.46 |  | 238.9 | 513 | 211.7 | 294 | 127.1 | 7363
XOM 29 | 281 | 67.96 | 86.5 | 105.1 | 137.1 | 129.7 | 87.6 | 1.2 | 65.4 | 208.9 | 43.8 | 428.3 | 233.9 | 232.4 | -0.45 |  | 238 | 512.8 | 210.5 | 292 | 128 | 7344
XOM 29 | 281.1 | 68.09 | 86.2 | 106 | 137 | 129.5 | 87.5 | 1.3 | 65.4 | 208.5 | 43.4 | 428.1 | 235 | 233.5 | -0.46 |  | 239.1 | 512.8 | 209.6 | 291.1 | 126.6 | 7344
XOM 29 | 281.2 | 68.01 | 86.2 | 105.8 | 137.3 | 129.9 | 87.5 | 1.1 | 65.5 | 208 | 43.6 | 427.1 | 234.5 | 233 | -0.46 |  | 238.6 | 513.1 | 210.2 | 291.5 | 127.8 | 7347
XOM 29 | 281.3 | 68.06 | 85.9 | 105.5 | 137.3 | 129.9 | 87.2 | 1.4 | 65.6 | 208.1 | 41.4 | 426.9 | 234.2 | 232.7 | -0.46 |  | 238.3 | 513.1 | 210 | 291.6 | 127.6 | 7352
XOM 29 | 281.4 | 68.08 | 86.5 | 106 | 137.1 | 129.7 | 87.3 | 1.1 | 65.5 | 209.1 | 44 | 429.5 | 233.3 | 231.9 | -0.46 |  | 237.4 | 513 | 210.5 | 292.8 | 128.1 | 7374
XOM 29 | 281.5 | 68.03 | 86.4 | 105.9 | 137.2 | 129.8 | 87.5 | 1 | 65.5 | 207.9 | 41.4 | 427.3 | 234 | 232.6 | -0.47 |  | 238.2 | 512.7 | 211.5 | 292.5 | 125.7 | 7367
XOM 29 | 281.6 | 68.02 | 85.8 | 105.7 | 137.2 | 129.6 | 87.5 | 1.2 | 65.2 | 208.3 | 43.2 | 427.4 | 234.9 | 233.4 | -0.49 |  | 238.9 | 513 | 208.5 | 290.7 | 124.4 | 7352
XOM 29 | 281.7 | 68.09 | 85.9 | 105.4 | 137.3 | 129.8 | 87.5 | 1.3 | 65.4 | 209.4 | 44.4 | 430.1 | 233.7 | 232.2 | -0.48 |  | 237.8 | 513.1 | 209.7 | 291.3 | 125.3 | 7351
XOM 29 | 281.8 | 68.16 | 86.1 | 105.9 | 137.1 | 129.6 | 87.5 | 1.2 | 65.2 | 208.2 | 39.1 | 427.6 | 235.1 | 233.6 | -0.49 |  | 239.3 | 512.9 | 210.3 | 292.4 | 123.7 | 7375
XOM 29 | 281.9 | 68.06 | 86 | 105.8 | 137.1 | 129.7 | 87.3 | 1.2 | 65.2 | 208.4 | 43.7 | 428.7 | 234.6 | 233.1 | -0.49 |  | 238.7 | 513.3 | 209.9 | 291.5 | 123.4 | 7363
XOM 29 | 282 | 68.02 | 86.3 | 106.2 | 137.1 | 129.5 | 87.4 | 1 | 65.3 | 208.6 | 44 | 428.1 | 235 | 233.5 | -0.49 |  | 239 | 513 | 211.1 | 292.7 | 124.3 | 7377
XOM 29 | 282.1 | 67.99 | 86.5 | 106 | 136.9 | 129.7 | 87.4 | 1.2 | 65.4 | 208.1 | 43.3 | 427.7 | 233.9 | 232.4 | -0.47 |  | 238 | 513.2 | 210.7 | 292.2 | 126.2 | 7369
XOM 29 | 282.2 | 68.08 | 86.4 | 105.6 | 137.2 | 129.7 | 87.5 | 1.2 | 65.2 | 208.1 | 44.1 | 427.3 | 234.4 | 232.9 | -0.48 |  | 238.5 | 512.9 | 209.5 | 291.9 | 125.5 | 7363
XOM 29 | 282.3 | 67.99 | 85.9 | 105.6 | 137.1 | 129.7 | 87.1 | 1.2 | 65 | 208.1 | 41.2 | 427.2 | 235.1 | 233.6 | -0.47 |  | 239.2 | 513.1 | 209.1 | 290.9 | 124.4 | 7313
XOM 29 | 282.4 | 68.03 | 86.1 | 105.6 | 137.2 | 129.6 | 87.6 | 1.2 | 65.3 | 209.1 | 44.4 | 428.6 | 233.3 | 231.8 | -0.48 |  | 237.5 | 512.9 | 208.7 | 290.7 | 124.1 | 7333
XOM 29 | 282.5 | 68.15 | 86.4 | 106.1 | 137.1 | 129.6 | 87.3 | 1.2 | 65.2 | 207.8 | 40.4 | 427.3 | 234.7 | 233.2 | -0.48 |  | 238.8 | 512.9 | 208.5 | 290.5 | 125 | 7345
XOM 29 | 282.6 | 67.96 | 86.1 | 105.5 | 137.1 | 129.7 | 87.3 | 1.1 | 65 | 208 | 44 | 426.9 | 234.8 | 233.4 | -0.48 |  | 238.9 | 512.9 | 209.4 | 291.5 | 126.2 | 7359
XOM 29 | 282.7 | 68.1 | 86.4 | 105.3 | 137 | 129.5 | 87.5 | 1 | 65 | 208.7 | 41.5 | 429.2 | 233.9 | 232.4 | -0.48 |  | 238.1 | 512.8 | 211.1 | 292.6 | 126.1 | 7369
XOM 29 | 282.8 | 68.03 | 85.7 | 105.7 | 137 | 129.6 | 87.4 | 1 | 65.3 | 208.7 | 44 | 428.1 | 233.8 | 232.3 | -0.48 |  | 237.9 | 513 | 209.4 | 291.3 | 124.1 | 7368
XOM 29 | 282.9 | 68.01 | 86 | 105.4 | 137.1 | 129.8 | 87.4 | 0.9 | 65.4 | 207.9 | 44.4 | 427.2 | 235.6 | 234.1 | -0.47 |  | 239.6 | 513 | 210 | 291.4 | 126.3 | 7362
XOM 29 | 283 | 67.98 | 85.6 | 105.4 | 137 | 129.6 | 87.4 | 1.1 | 65.2 | 208.1 | 42.6 | 427.5 | 235.2 | 233.7 | -0.48 |  | 239.2 | 513.1 | 210 | 291.5 | 124.7 | 7365
XOM 29 | 283.1 | 68.11 | 86 | 105.8 | 137.1 | 129.7 | 87.5 | 1.3 | 65.2 | 209.1 | 44 | 428.3 | 234.4 | 232.9 | -0.5 |  | 238.4 | 512.9 | 208 | 290.8 | 123.9 | 7363
XOM 29 | 283.2 | 68.04 | 85.8 | 105.7 | 137.1 | 129.5 | 87.5 | 1.2 | 65.3 | 207.7 | 43.3 | 426.6 | 235.1 | 233.6 | -0.46 |  | 239.1 | 512.9 | 210.7 | 292.2 | 126.9 | 7362
XOM 29 | 283.3 | 68.06 | 86.1 | 107.4 | 137 | 129.7 | 87.1 | 1.2 | 65.3 | 208.1 | 41.2 | 427.2 | 235.4 | 233.9 | -0.46 |  | 239.4 | 512.7 | 209.5 | 291.7 | 127.1 | 7366
XOM 29 | 283.4 | 68.03 | 86.6 | 106.1 | 137 | 129.6 | 87.6 | 1.5 | 65.1 | 209.2 | 43.2 | 431.4 | 233.4 | 232 | -0.47 |  | 237.6 | 512.5 | 211.1 | 293 | 126.8 | 7383
XOM 29 | 283.5 | 68.19 | 85.8 | 105.3 | 137 | 129.7 | 87.6 | 1.4 | 65.1 | 208.2 | 44.3 | 429.4 | 234.7 | 233.3 | -0.46 |  | 238.8 | 512.8 | 210.6 | 291.8 | 127.9 | 7356
XOM 29 | 283.6 | 68.03 | 85.8 | 106 | 137.2 | 129.8 | 87.2 | 1.2 | 65.2 | 207.4 | 44.1 | 427.4 | 235.4 | 233.9 | -0.45 |  | 239.4 | 512.7 | 210.4 | 291.1 | 128.5 | 7353
XOM 29 | 283.7 | 68.04 | 86.2 | 105.6 | 137.2 | 129.7 | 87.1 | 1.2 | 65.2 | 207.8 | 41.8 | 429.1 | 234.4 | 232.9 | -0.46 |  | 238.5 | 512.7 | 209.2 | 290.2 | 126.1 | 7302
XOM 29 | 283.8 | 68.13 | 86.6 | 106 | 137.1 | 129.9 | 87.9 | 0.9 | 65.5 | 208.5 | 44.3 | 430.3 | 234.3 | 232.8 | -0.45 |  | 238.4 | 512.6 | 210.6 | 292.5 | 128.2 | 7338
XOM 29 | 283.9 | 68.17 | 86.3 | 106.6 | 137 | 129.8 | 87.1 | 0.6 | 65.3 | 208.2 | 42.9 | 429.2 | 234.5 | 233 | -0.45 |  | 238.6 | 512.8 | 210.1 | 291.4 | 127.3 | 7335
XOM 29 | 284 | 68.13 | 86.2 | 106.1 | 137 | 129.9 | 87.3 | 0.5 | 65.2 | 208.4 | 44 | 429.2 | 233.4 | 231.9 | -0.45 |  | 237.6 | 512.8 | 210.6 | 292.1 | 129 | 7353
XOM 29 | 284.1 | 68.16 | 86.1 | 105.6 | 137.2 | 129.5 | 87.2 | 0.5 | 65.1 | 207.8 | 40.6 | 428.3 | 234.4 | 232.9 | -0.46 |  | 238.5 | 512.7 | 208.6 | 290.3 | 126.6 | 7332
XOM 29 | 284.2 | 68.06 | 86 | 105.8 | 136.9 | 129.7 | 87.3 | 0.5 | 65.4 | 208 | 43.6 | 428.5 | 234.9 | 233.4 | -0.45 |  | 238.9 | 512.6 | 209.3 | 291.3 | 129.1 | 7346
XOM 29 | 284.3 | 68.1 | 86.5 | 105.3 | 137.1 | 129.7 | 87.5 | 0.6 | 65.3 | 208.8 | 43.4 | 430.9 | 234.1 | 232.6 | -0.48 |  | 238.2 | 512.7 | 210.5 | 292.9 | 126.8 | 7382
XOM 29 | 284.4 | 68.08 | 86.5 | 105.1 | 137.2 | 129.8 | 87.4 | 0.5 | 65.4 | 207.9 | 43.2 | 429.7 | 233.8 | 232.4 | -0.46 |  | 238 | 512.7 | 209.9 | 292 | 127.5 | 7368
XOM 29 | 284.5 | 68.02 | 86 | 105.4 | 137 | 129.6 | 87.3 | 0.4 | 65.1 | 208.1 | 43.8 | 428.8 | 233.3 | 231.9 | -0.47 |  | 237.5 | 512.6 | 210.5 | 292 | 126.8 | 7360
XOM 29 | 284.6 | 68.28 | 85.9 | 105.7 | 137.1 | 129.6 | 87.7 | 0.2 | 65 | 208.8 | 41.3 | 429.8 | 234 | 232.6 | -0.44 |  | 238.2 | 512.5 | 210.1 | 291.1 | 129.3 | 7339
XOM 29 | 284.7 | 68.04 | 86 | 106.2 | 137 | 129.7 | 87.3 | 0.1 | 65.2 | 207.6 | 43.7 | 428.3 | 234.8 | 233.3 | -0.46 |  | 238.9 | 513.1 | 210.6 | 292 | 126.8 | 7361
XOM 29 | 284.8 | 68.06 | 86.1 | 105.6 | 137.1 | 129.6 | 87.5 | -0.1 | 65.2 | 207.5 | 43.6 | 428.2 | 233.7 | 232.2 | -0.47 |  | 237.8 | 512.8 | 210.2 | 291.6 | 126.6 | 7362
XOM 29 | 284.9 | 68.12 | 86.4 | 105.8 | 137.1 | 129.7 | 87.5 | 0 | 65.2 | 208.9 | 44.1 | 430.6 | 233.4 | 231.9 | -0.49 |  | 237.6 | 512.8 | 209.6 | 291.2 | 124.3 | 7358
XOM 29 | 285 | 67.91 | 86.5 | 105.7 | 137 | 129.5 | 87.5 | 0 | 65.2 | 207.7 | 42.4 | 427.6 | 234.1 | 232.6 | -0.47 |  | 238.3 | 512.9 | 211 | 292.9 | 126.8 | 7377
XOM 29 | 285.1 | 68.1 | 86.3 | 105.9 | 137.1 | 129.7 | 87.6 | 0.1 | 65.4 | 207.6 | 44 | 428.4 | 234.8 | 233.3 | -0.46 |  | 238.9 | 512.7 | 209.4 | 291.4 | 126.6 | 7330
XOM 29 | 285.2 | 68.12 | 86.1 | 105.3 | 137 | 129.5 | 87.5 | 0.1 | 65.1 | 208.5 | 43.6 | 429 | 234.3 | 232.9 | -0.46 |  | 238.5 | 512.7 | 211.2 | 293.1 | 128 | 7352
XOM 29 | 285.3 | 68.06 | 86 | 105.5 | 137.1 | 129.5 | 87.2 | 0 | 65.2 | 208.2 | 42.4 | 429.1 | 234.2 | 232.7 | -0.44 |  | 238.3 | 512.7 | 210.9 | 292.7 | 129.8 | 7362
XOM 29 | 285.4 | 67.96 | 86.4 | 105.5 | 137.2 | 129.6 | 87.6 | 0.1 | 65.2 | 208.4 | 43.4 | 429.4 | 233.2 | 231.7 | -0.48 |  | 237.4 | 512.8 | 210.3 | 291.9 | 125.2 | 7355
XOM 29 | 285.5 | 68.18 | 85.9 | 105.9 | 137 | 129.7 | 87.7 | 0.1 | 65.1 | 208.1 | 43.5 | 429.4 | 233.4 | 232 | -0.47 |  | 237.6 | 512.8 | 211.5 | 292.6 | 126.6 | 7368
XOM 29 | 285.6 | 68.15 | 86.4 | 106.2 | 136.8 | 129.5 | 86.9 | 0 | 65.2 | 207.9 | 43.2 | 429.7 | 233.8 | 232.3 | -0.48 |  | 238 | 512.8 | 211.4 | 293.8 | 125.8 | 7393
XOM 29 | 285.7 | 68.03 | 86.2 | 105.6 | 137 | 129.7 | 87.3 | -0.1 | 65.3 | 208.5 | 43.5 | 430.3 | 233.7 | 232.2 | -0.48 |  | 237.9 | 512.9 | 210 | 291.8 | 125.1 | 7351
XOM 29 | 285.8 | 68.07 | 85.9 | 105.9 | 137.4 | 129.9 | 87.8 | -0.1 | 65.3 | 208.1 | 43.4 | 428.6 | 234.6 | 233.1 | -0.47 |  | 238.7 | 512.8 | 209.5 | 290.6 | 126.9 | 7335
XOM 29 | 285.9 | 68.15 | 86.4 | 105.3 | 137.3 | 129.8 | 87.3 | 0 | 65.2 | 207.5 | 43.4 | 427.7 | 235.2 | 233.7 | -0.48 |  | 239.3 | 512.9 | 209.6 | 291.4 | 126 | 7356
XOM 29 | 286 | 68.02 | 85.9 | 106.4 | 137 | 129.5 | 87.1 | 0 | 65.3 | 208.3 | 43.7 | 428.9 | 233.3 | 231.8 | -0.46 |  | 237.4 | 512.8 | 210.9 | 292.7 | 127.5 | 7362
XOM 29 | 286.1 | 68.08 | 85.9 | 105.8 | 137.2 | 129.7 | 87.6 | -0.1 | 64.9 | 208.7 | 43.3 | 429.4 | 232.9 | 231.4 | -0.5 |  | 237.1 | 512.8 | 209.2 | 291.1 | 123.4 | 7349
XOM 29 | 286.2 | 68.14 | 86.5 | 105.4 | 137.2 | 129.6 | 87.5 | -0.1 | 65.2 | 208.2 | 43 | 429.2 | 233.3 | 231.9 | -0.48 |  | 237.5 | 512.7 | 209.9 | 291.6 | 126.3 | 7350
XOM 29 | 286.3 | 68.1 | 86.4 | 105.6 | 137.2 | 129.6 | 87.4 | 0 | 65.4 | 207.7 | 43.1 | 428.6 | 234.6 | 233 | -0.48 |  | 238.6 | 512.8 | 209.3 | 291.8 | 124.9 | 7365
XOM 29 | 286.4 | 68.08 | 86.1 | 105.3 | 137.1 | 129.6 | 87.4 | 0.1 | 65.2 | 207.9 | 42.5 | 428.8 | 233.3 | 231.8 | -0.43 |  | 237.4 | 512.8 | 209.3 | 291.4 | 130.1 | 7300
XOM 29 | 286.5 | 68.16 | 86.6 | 105.6 | 137.1 | 129.6 | 87.4 | 0.1 | 65.2 | 208.9 | 42.7 | 430.3 | 232.5 | 231.1 | -0.47 |  | 236.8 | 512.9 | 211.1 | 292.6 | 126.8 | 7341
XOM 29 | 286.6 | 68.12 | 86.2 | 105.6 | 137.1 | 129.6 | 87.6 | 0 | 65.2 | 208.4 | 42.9 | 429.6 | 233.2 | 231.7 | -0.5 |  | 237.4 | 513.1 | 209.8 | 291.9 | 123 | 7345
XOM 29 | 286.7 | 68.06 | 86 | 105.5 | 137.3 | 129.8 | 87.5 | 0.1 | 65.1 | 207.6 | 43.1 | 427.8 | 234.8 | 233.2 | -0.44 |  | 238.8 | 512.9 | 210.8 | 292.6 | 131.2 | 7345
XOM 29 | 286.8 | 68.07 | 85.8 | 105.3 | 137.1 | 129.7 | 87.3 | 0.1 | 65.1 | 207.6 | 43 | 428 | 234.9 | 233.4 | -0.45 |  | 239 | 512.9 | 209.8 | 292 | 129.2 | 7347
XOM 29 | 286.9 | 68.1 | 86 | 105.8 | 137.2 | 129.6 | 87.3 | 0.1 | 65.2 | 208.4 | 43.3 | 430.2 | 233.8 | 232.3 | -0.45 |  | 237.9 | 513.1 | 211.3 | 293 | 129.8 | 7363
XOM 29 | 287 | 67.99 | 86.3 | 105.5 | 137.2 | 129.7 | 87.4 | 0.1 | 65.2 | 208.4 | 42.9 | 429 | 233.9 | 232.5 | -0.43 |  | 238.1 | 512.5 | 210.5 | 291.9 | 130.9 | 7336
XOM 29 | 287.1 | 68.15 | 86.4 | 106 | 137.2 | 129.6 | 87.6 | 0.1 | 65.3 | 208 | 42.8 | 429.3 | 233 | 231.6 | -0.45 |  | 237.2 | 512.7 | 210 | 291.9 | 128.1 | 7339
XOM 29 | 287.2 | 68.11 | 85.8 | 105.9 | 137.3 | 129.6 | 87.4 | 0.1 | 65.3 | 208.1 | 42.8 | 428.3 | 233.6 | 232.1 | -0.43 |  | 237.7 | 512.9 | 209.4 | 291.6 | 130.7 | 7341
XOM 29 | 287.3 | 68.02 | 86.5 | 106 | 137.2 | 129.7 | 87.2 | 0.4 | 65.4 | 208 | 42.7 | 428.9 | 234.6 | 233.1 | -0.46 |  | 238.7 | 512.9 | 210.3 | 291.8 | 127.9 | 7349
XOM 29 | 287.4 | 68.06 | 86.2 | 106 | 137.3 | 129.8 | 87.4 | 0.4 | 65.2 | 208.1 | 42.4 | 428.9 | 233.1 | 231.6 | -0.48 |  | 237.2 | 512.6 | 209.7 | 291.5 | 125.2 | 7355
XOM 29 | 287.5 | 68.11 | 86.7 | 105.7 | 137.4 | 129.8 | 87.6 | 0.5 | 65.4 | 208.2 | 42.7 | 429.8 | 233.5 | 232 | -0.48 |  | 237.6 | 513 | 209.4 | 290.7 | 125.1 | 7330
XOM 29 | 287.6 | 68.09 | 86.5 | 105.4 | 137.1 | 129.6 | 87.1 | 0.5 | 65.2 | 208.3 | 42.7 | 429.2 | 234.5 | 233.1 | -0.49 |  | 238.6 | 512.7 | 211.2 | 292.7 | 125.1 | 7371
XOM 29 | 287.7 | 68.03 | 85.7 | 106 | 137.1 | 129.7 | 87.4 | 0.6 | 65.3 | 208.2 | 42.3 | 429.2 | 234 | 232.5 | -0.48 |  | 238.2 | 513 | 209.8 | 291.3 | 125.2 | 7349
XOM 29 | 287.8 | 68.12 | 86.6 | 105.7 | 137.3 | 130 | 87.5 | 0.5 | 65.2 | 208 | 42.4 | 429.4 | 233.3 | 231.9 | -0.48 |  | 237.5 | 512.7 | 209.6 | 291 | 124.7 | 7316
XOM 29 | 287.9 | 68.29 | 86.6 | 105.6 | 137.3 | 129.7 | 87.5 | 0.7 | 65.4 | 208.1 | 42.1 | 429.3 | 233.3 | 231.8 | -0.48 |  | 237.4 | 512.8 | 209.8 | 291.1 | 124.3 | 7323
XOM 29 | 288 | 68.02 | 86 | 105.7 | 137.1 | 129.7 | 87.1 | 0.7 | 65.5 | 208 | 42.2 | 429.3 | 234.6 | 233.1 | -0.49 |  | 238.6 | 512.5 | 210.1 | 292.1 | 124.1 | 7341
XOM 29 | 288.1 | 68.09 | 85.8 | 105.1 | 137.1 | 129.7 | 87.5 | 0.5 | 65.3 | 207.8 | 42.3 | 427.3 | 234.9 | 233.4 | -0.49 |  | 239 | 512.7 | 210.4 | 292.3 | 124.4 | 7360
XOM 29 | 288.2 | 68.06 | 86 | 105.8 | 137.1 | 129.9 | 87.3 | 0.7 | 65.3 | 208.1 | 42 | 428.3 | 234.8 | 233.3 | -0.48 |  | 238.8 | 512.4 | 211.4 | 293.6 | 126.3 | 7382
XOM 29 | 288.3 | 68.09 | 86.1 | 106.2 | 137.1 | 129.5 | 87.4 | 0.7 | 65.3 | 208.5 | 42.3 | 428.6 | 233.4 | 232 | -0.49 |  | 237.6 | 512.2 | 211.1 | 293.8 | 125.2 | 7384
XOM 29 | 288.4 | 68.09 | 86.5 | 106.1 | 137.2 | 129.4 | 87.6 | 0.6 | 65.1 | 208.5 | 42.2 | 428.8 | 233 | 231.6 | -0.49 |  | 237.2 | 512.6 | 212.3 | 294.2 | 126.2 | 7389
XOM 29 | 288.5 | 68.13 | 86.2 | 106 | 137.1 | 129.8 | 87.5 | 0.7 | 65.3 | 208.4 | 41.7 | 428.6 | 233.7 | 232.3 | -0.47 |  | 237.9 | 512.4 | 211.3 | 292.9 | 127.7 | 7366
XOM 29 | 288.6 | 68.05 | 86.6 | 105.5 | 137.1 | 129.7 | 87.5 | 0.6 | 65.2 | 208.3 | 42 | 429.3 | 233.4 | 232 | -0.49 |  | 237.6 | 512.3 | 210.4 | 292.5 | 124.7 | 7365
XOM 29 | 288.7 | 68.12 | 86.2 | 105.7 | 137 | 129.7 | 87.1 | 0.7 | 65.3 | 207.8 | 42 | 427.4 | 233.3 | 231.9 | -0.49 |  | 237.5 | 512.5 | 211.4 | 293.5 | 125 | 7383
XOM 29 | 288.8 | 68.14 | 86.5 | 105.8 | 137.1 | 129.6 | 87.5 | 0.7 | 65.2 | 209.6 | 41.9 | 432 | 232.2 | 230.9 | -0.5 |  | 236.6 | 511.9 | 210.5 | 292.9 | 123.5 | 7380
XOM 29 | 288.9 | 68.17 | 85.9 | 105.9 | 137.2 | 129.7 | 87.7 | 0.4 | 65.3 | 208.2 | 42.3 | 427.8 | 234.4 | 232.9 | -0.49 |  | 238.5 | 511.9 | 210.4 | 292.6 | 124.5 | 7371
XOM 29 | 289 | 68.1 | 86.4 | 105.3 | 137.1 | 129.7 | 87.3 | 0.3 | 65.3 | 207.3 | 42 | 426.4 | 234 | 232.6 | -0.5 |  | 238.2 | 512.1 | 210.1 | 292 | 123 | 7364
XOM 29 | 289.1 | 68.12 | 86.5 | 105.7 | 137.2 | 129.6 | 87.1 | 0.4 | 65.3 | 208.4 | 41.9 | 428.4 | 233.6 | 232.2 | -0.51 |  | 237.8 | 511.9 | 211.4 | 293.6 | 123.8 | 7392
XOM 29 | 289.2 | 68.05 | 86.4 | 105.8 | 137.2 | 129.7 | 87.4 | 0.4 | 65.4 | 208 | 41.9 | 428 | 233.3 | 231.9 | -0.5 |  | 237.5 | 512 | 210.4 | 292.2 | 122.8 | 7342
XOM 29 | 289.3 | 68.13 | 86.4 | 106 | 137.2 | 129.7 | 87.5 | 0.5 | 65.4 | 208.6 | 42 | 429 | 234.3 | 232.9 | -0.48 |  | 238.4 | 511.9 | 211.3 | 293 | 125.6 | 7350
XOM 29 | 289.4 | 68.15 | 86.5 | 104.7 | 137.2 | 129.5 | 87.6 | 0.6 | 65.4 | 208.5 | 41.9 | 429.3 | 234.1 | 232.7 | -0.49 |  | 238.3 | 511.9 | 210.8 | 292.4 | 125.2 | 7353
XOM 29 | 289.5 | 68.09 | 86 | 105.2 | 137.2 | 129.7 | 87.2 | 0.4 | 65.3 | 207.7 | 41.8 | 428.1 | 233.2 | 231.8 | -0.48 |  | 237.4 | 512.4 | 210.5 | 291.8 | 125.4 | 7351
XOM 29 | 289.6 | 68.08 | 86.5 | 105.8 | 137.1 | 129.7 | 87.2 | 0.3 | 65.3 | 208.4 | 41.5 | 429.5 | 232.9 | 231.5 | -0.51 |  | 237.1 | 511.9 | 211 | 292.6 | 122.8 | 7377
XOM 29 | 289.7 | 68.09 | 86.6 | 105.4 | 137.2 | 129.5 | 87.6 | 0.3 | 65 | 209.1 | 41.4 | 429.9 | 232.3 | 230.9 | -0.5 |  | 236.6 | 512 | 210.4 | 291.9 | 124.1 | 7360
XOM 29 | 289.8 | 68.16 | 86.3 | 106.1 | 137.2 | 129.6 | 87.6 | 0.1 | 65.5 | 208.5 | 41.7 | 429.9 | 233.7 | 232.4 | -0.49 |  | 237.9 | 511.9 | 210.3 | 292.4 | 125 | 7368
XOM 29 | 289.9 | 68.13 | 86.3 | 105.7 | 137.2 | 129.8 | 87.1 | 0.2 | 65.5 | 207.6 | 41.2 | 428.2 | 234.6 | 233.2 | -0.48 |  | 238.6 | 512.2 | 210.7 | 292.7 | 126.6 | 7366
XOM 29 | 290 | 67.98 | 85.7 | 105.7 | 137.2 | 129.6 | 87.3 | 0.2 | 65.4 | 207.9 | 41.5 | 428 | 234.6 | 233.2 | -0.49 |  | 238.7 | 512 | 211.2 | 293.3 | 126.5 | 7376
XOM 29 | 290.1 | 68.1 | 86.5 | 105.6 | 137.4 | 129.8 | 87.7 | 0.2 | 65.4 | 208.5 | 42 | 429.5 | 234.3 | 233 | -0.49 |  | 238.5 | 511.9 | 209.2 | 291 | 124 | 7350
XOM 29 | 290.2 | 68.16 | 86.4 | 105.6 | 137.1 | 129.7 | 87.3 | 0.1 | 65.3 | 208.6 | 41.3 | 428.6 | 234.1 | 232.7 | -0.49 |  | 238.2 | 511.7 | 210.3 | 292.8 | 125.4 | 7383
XOM 29 | 290.3 | 68.11 | 86.4 | 105.5 | 137.3 | 129.8 | 87.2 | 0.1 | 65.6 | 208.3 | 41.4 | 427.7 | 233.4 | 232 | -0.48 |  | 237.6 | 511.8 | 210.6 | 291.9 | 125.6 | 7362
XOM 29 | 290.4 | 68.19 | 86.3 | 105.9 | 137.1 | 129.4 | 87.5 | 0.1 | 65.4 | 208.1 | 41.4 | 429.1 | 232.9 | 231.6 | -0.49 |  | 237.2 | 511.8 | 209.5 | 291.9 | 124.4 | 7360
XOM 29 | 290.5 | 68.11 | 86.3 | 105.8 | 137.3 | 129.6 | 87.3 | 0.1 | 65.3 | 208.1 | 41.4 | 427.9 | 233.1 | 231.8 | -0.51 |  | 237.3 | 511.7 | 210.8 | 292.2 | 123.1 | 7369
XOM 29 | 290.6 | 68.1 | 86.3 | 106.1 | 137.3 | 129.7 | 87.5 | 0.1 | 65.3 | 208.8 | 41.6 | 428.7 | 233.2 | 231.9 | -0.5 |  | 237.5 | 511.8 | 211.6 | 292.5 | 123.8 | 7344
XOM 29 | 290.7 | 68.14 | 86.3 | 105.3 | 137.1 | 129.6 | 87.3 | -0.1 | 65.2 | 208.6 | 41.2 | 428.4 | 234 | 232.7 | -0.48 |  | 238.2 | 511.8 | 209.4 | 291.3 | 125.6 | 7331
XOM 29 | 290.8 | 67.99 | 86.2 | 105.6 | 137.1 | 129.7 | 87.5 | -0.1 | 65.5 | 207.4 | 41 | 426.9 | 235.1 | 233.7 | -0.5 |  | 239.2 | 511.6 | 210.1 | 291.9 | 123.3 | 7358
XOM 29 | 290.9 | 68.14 | 86.2 | 105.8 | 137.1 | 129.7 | 87.3 | -0.2 | 65.5 | 208 | 41.5 | 427.6 | 233.9 | 232.5 | -0.49 |  | 238.1 | 511.6 | 210.3 | 291.4 | 124 | 7347
XOM 29 | 291 | 68.12 | 86.5 | 105.4 | 137.2 | 129.8 | 87.2 | -0.2 | 65.4 | 208.3 | 41.1 | 429.5 | 232.4 | 231.1 | -0.51 |  | 236.7 | 511.7 | 209.1 | 290.3 | 121.8 | 7342
XOM 29 | 291.1 | 68.06 | 86.4 | 105.9 | 137.1 | 129.6 | 87.5 | 0 | 65.4 | 208.5 | 41.3 | 430 | 233.6 | 232.3 | -0.51 |  | 237.8 | 511.8 | 209.3 | 291.4 | 122.2 | 7362
XOM 29 | 291.2 | 68.07 | 86.2 | 105.1 | 137.2 | 129.7 | 87.6 | 0.1 | 65.2 | 207.5 | 41.7 | 427.2 | 234.9 | 233.6 | -0.5 |  | 239 | 511.7 | 209.7 | 291.3 | 124 | 7350
XOM 29 | 291.3 | 68.1 | 85.6 | 106.2 | 137.2 | 129.7 | 87.2 | 0.3 | 65.2 | 207.8 | 41.1 | 428.8 | 234.6 | 233.3 | -0.47 |  | 238.8 | 511.5 | 210 | 291.3 | 126.4 | 7348
XOM 29 | 291.4 | 68.12 | 86 | 104.9 | 137.3 | 129.9 | 87.2 | 0.3 | 65.2 | 209.3 | 41.4 | 431.2 | 232 | 230.7 | -0.5 |  | 236.4 | 511.5 | 209.6 | 290.9 | 124 | 7354
XOM 29 | 291.5 | 68.09 | 86.1 | 105.4 | 137.1 | 129.4 | 87.5 | 0.3 | 65.4 | 208.3 | 41.4 | 428.2 | 233.1 | 231.8 | -0.49 |  | 237.4 | 511.4 | 209.5 | 290.9 | 124.3 | 7344
XOM 29 | 291.6 | 68.11 | 86.4 | 105.5 | 137.2 | 129.6 | 87.3 | 0.2 | 65.3 | 207.3 | 40.9 | 427.6 | 233.3 | 231.9 | -0.49 |  | 237.5 | 511.6 | 209.9 | 291.1 | 123.9 | 7351
XOM 29 | 291.7 | 68.07 | 86.3 | 105.4 | 137.1 | 129.7 | 86.9 | 0.2 | 65.3 | 208.1 | 41.2 | 429.3 | 233.9 | 232.6 | -0.5 |  | 238.1 | 511.4 | 209.3 | 290.6 | 123.2 | 7342
XOM 29 | 291.8 | 67.99 | 85.8 | 105.7 | 137.3 | 129.8 | 87.4 | 0.2 | 65.4 | 208.3 | 41.2 | 428.9 | 233.6 | 232.2 | -0.52 |  | 237.8 | 511.3 | 209.7 | 290.8 | 121 | 7350
XOM 29 | 291.9 | 68.16 | 85.9 | 106.2 | 137.1 | 129.7 | 87.4 | 0.2 | 65.2 | 208.3 | 40.7 | 428.7 | 234.5 | 233.2 | -0.51 |  | 238.7 | 511.1 | 208.5 | 290.6 | 122.2 | 7325
XOM 29 | 292 | 68.14 | 86.4 | 104.9 | 137.2 | 129.6 | 87.2 | 0.2 | 65.5 | 207.8 | 41.1 | 428.6 | 233.3 | 232 | -0.51 |  | 237.6 | 511.2 | 211.4 | 292.5 | 120.9 | 7357
XOM 29 | 292.1 | 68.1 | 85.9 | 105.8 | 137.2 | 129.7 | 87.3 | 0.1 | 65.6 | 208.6 | 40.7 | 428.7 | 234 | 232.7 | -0.53 |  | 238.1 | 511.1 | 210.5 | 291.5 | 120.3 | 7353
XOM 29 | 292.2 | 68.31 | 85.8 | 105.4 | 137.2 | 129.9 | 87.3 | 0.1 | 65.4 | 208.4 | 40.9 | 429.1 | 234.2 | 232.9 | -0.52 |  | 238.4 | 511.2 | 209.7 | 290.9 | 120.6 | 7359
XOM 29 | 292.3 | 68.06 | 86.3 | 106.2 | 137.2 | 129.5 | 87.2 | 0 | 65.4 | 208.4 | 40.9 | 428.5 | 234.2 | 232.9 | -0.51 |  | 238.3 | 511.5 | 209.9 | 291.6 | 122.1 | 7364
XOM 29 | 292.4 | 68.12 | 86 | 107.1 | 137.3 | 129.7 | 87.6 | 0.1 | 65.6 | 208.4 | 41.1 | 429 | 234.7 | 233.4 | -0.48 |  | 238.9 | 511.2 | 209.5 | 291.5 | 125.4 | 7350
XOM 29 | 292.5 | 68.17 | 85.8 | 105.7 | 137.2 | 129.6 | 87.3 | 0 | 65.4 | 208.2 | 40.9 | 428.4 | 233.1 | 231.8 | -0.49 |  | 237.4 | 511.1 | 211.9 | 292.5 | 124.1 | 7367
XOM 29 | 292.6 | 68.11 | 85.8 | 105.7 | 137.1 | 129.7 | 87.1 | 0 | 65.4 | 207.9 | 41 | 428.3 | 234.7 | 233.3 | -0.53 |  | 238.8 | 511.2 | 208.7 | 291.4 | 121.4 | 7376
XOM 29 | 292.7 | 68.05 | 86.2 | 105.9 | 137.1 | 129.5 | 87.2 | 0 | 65.2 | 208 | 41 | 428.9 | 234 | 232.6 | -0.5 |  | 238.2 | 511.2 | 209.4 | 290.5 | 123.7 | 7346
XOM 29 | 292.8 | 68.16 | 85.7 | 105.4 | 137.1 | 129.8 | 87.5 | 0 | 65.4 | 208.6 | 40.7 | 428.8 | 234.5 | 233.1 | -0.49 |  | 238.6 | 511.4 | 210.8 | 291.9 | 124.4 | 7369
XOM 29 | 292.9 | 68.17 | 85.9 | 106.1 | 137.1 | 129.6 | 87.1 | -0.1 | 65.3 | 208.3 | 40.8 | 429.1 | 233 | 231.7 | -0.5 |  | 237.3 | 511.2 | 210.7 | 292 | 123.1 | 7368
XOM 29 | 293 | 68.02 | 86.3 | 105.9 | 137.3 | 129.7 | 87.3 | 0 | 65.3 | 208 | 40.6 | 427.3 | 234.5 | 233.2 | -0.51 |  | 238.7 | 511.6 | 210.5 | 291.6 | 122.8 | 7363
XOM 29 | 293.1 | 68.14 | 85.9 | 105.5 | 137.3 | 129.9 | 87.5 | 0.1 | 65.5 | 208.2 | 40.8 | 427.7 | 234.4 | 233.1 | -0.49 |  | 238.6 | 511.3 | 209.1 | 290.7 | 125.2 | 7346
XOM 29 | 293.2 | 68.17 | 86.1 | 105 | 137 | 129.7 | 87.1 | 0 | 65.1 | 208.9 | 40.8 | 430.1 | 232.6 | 231.3 | -0.52 |  | 236.9 | 511.2 | 210.3 | 291.7 | 120.5 | 7362
XOM 29 | 293.3 | 68.1 | 86.2 | 105.9 | 137.2 | 129.8 | 87.3 | 0.3 | 65.5 | 208.1 | 40.6 | 428.4 | 235 | 233.7 | -0.49 |  | 239.1 | 511.2 | 208.8 | 290.4 | 123.8 | 7328
XOM 29 | 293.4 | 68.06 | 86.4 | 105.7 | 137.2 | 129.5 | 87.4 | 0.1 | 65.3 | 207.3 | 40.5 | 426.4 | 235 | 233.6 | -0.49 |  | 239.1 | 511 | 211.3 | 292.3 | 124.6 | 7338
XOM 29 | 293.5 | 68.16 | 86 | 105.6 | 137.1 | 129.6 | 87.3 | 0.3 | 65.3 | 208.7 | 40.9 | 428.9 | 233.5 | 232.2 | -0.5 |  | 237.8 | 511.3 | 209.6 | 290.7 | 121.7 | 7340
XOM 29 | 293.6 | 68.16 | 86.2 | 105.7 | 137.1 | 129.7 | 87.4 | 0.3 | 65.3 | 208.7 | 40.4 | 429.3 | 234.1 | 232.8 | -0.48 |  | 238.2 | 511 | 210.6 | 291.2 | 125.6 | 7345
XOM 29 | 293.7 | 68.17 | 85.9 | 105.6 | 137.1 | 129.7 | 87.2 | 0.3 | 65.2 | 208.1 | 40.3 | 428 | 233.2 | 231.9 | -0.49 |  | 237.4 | 511.2 | 210.5 | 290.9 | 123.7 | 7341
XOM 29 | 293.8 | 68.09 | 86.3 | 105.3 | 137.1 | 129.6 | 87.1 | 0.4 | 65.5 | 207.9 | 40.5 | 427.5 | 234.4 | 233.1 | -0.51 |  | 238.6 | 510.9 | 210.6 | 291.8 | 122.4 | 7368
XOM 29 | 293.9 | 68.09 | 86.5 | 105.4 | 137.2 | 129.6 | 87.3 | 0.4 | 65.6 | 208 | 40.5 | 428.1 | 233.3 | 232 | -0.49 |  | 237.5 | 510.9 | 209.1 | 290.6 | 125.2 | 7351
XOM 29 | 294 | 68.1 | 86.2 | 105.4 | 137.2 | 129.6 | 87.4 | 0.4 | 65.4 | 208.7 | 40.6 | 429.9 | 233 | 231.7 | -0.49 |  | 237.3 | 510.9 | 210.6 | 291.7 | 123.7 | 7364
XOM 29 | 294.1 | 68.16 | 85.9 | 105.8 | 137.3 | 129.6 | 87.4 | 0.6 | 65.2 | 208.5 | 40.6 | 429.3 | 234.4 | 233.1 | -0.51 |  | 238.6 | 511 | 210.6 | 291.5 | 122.6 | 7364
XOM 29 | 294.2 | 68.14 | 86.1 | 106 | 137.2 | 129.7 | 87.1 | 0.6 | 65.5 | 208.1 | 40.7 | 428.2 | 234.8 | 233.5 | -0.48 |  | 239 | 511.1 | 210.2 | 291.3 | 125.7 | 7348
XOM 29 | 294.3 | 68.04 | 86 | 106 | 137.2 | 129.6 | 87.2 | 0.6 | 65.5 | 208.2 | 40.6 | 429 | 234.3 | 233.1 | -0.49 |  | 238.5 | 511.2 | 210.8 | 291.9 | 124.6 | 7367
XOM 29 | 294.4 | 67.95 | 85.7 | 105.1 | 136.1 | 130 | 85.9 | 2.1 | 68.1 | 206.1 | 35 | 427.6 | 231.4 | 231 | -0.49 |  | 236.2 | 504.9 | 218.9 | 302.9 | 130.3 | 7500
XOM 29 | 294.5 | 68.09 | 86 | 105.7 | 136.5 | 129.7 | 86.9 | 2.1 | 67.8 | 207.6 | 36.3 | 429.4 | 230.1 | 229.7 | -0.48 |  | 234.9 | 504.9 | 218.1 | 300.4 | 127.1 | 7490
XOM 29 | 294.6 | 68.14 | 86.1 | 105.8 | 136.9 | 129.8 | 87.1 | 2.2 | 67.8 | 207.7 | 36.9 | 427.8 | 231.3 | 230.7 | -0.45 |  | 235.8 | 505.3 | 215.4 | 297 | 130.5 | 7451
XOM 29 | 294.7 | 68.05 | 85.8 | 105.4 | 136.8 | 129.6 | 87 | 2.2 | 67.4 | 207.4 | 37.7 | 428 | 232 | 231.3 | -0.42 |  | 236.4 | 506.1 | 216.1 | 297.9 | 133.2 | 7463
XOM 29 | 294.8 | 68.01 | 86 | 106.1 | 137 | 129.9 | 87.1 | 2.1 | 67.5 | 207.6 | 38.2 | 427.8 | 231.1 | 230.3 | -0.41 |  | 235.4 | 506.7 | 215.5 | 297 | 134.1 | 7438
XOM 29 | 294.9 | 68.11 | 86 | 105.4 | 137 | 129.7 | 87.2 | 2.1 | 67.3 | 207.6 | 38.3 | 430.9 | 231 | 230.2 | -0.4 |  | 235.2 | 507.4 | 214.9 | 296.5 | 134.1 | 7437
XOM 29 | 295 | 68.14 | 86.4 | 105.6 | 137 | 129.6 | 87.4 | 2 | 65.7 | 208.2 | 38.9 | 428.2 | 233.9 | 233 | -0.38 |  | 239.1 | 507.9 | 214.7 | 295.9 | 134.6 | 7386
XOM 29 | 295.1 | 68.08 | 86.2 | 105.4 | 137 | 129.3 | 87 | 2 | 65.7 | 208.2 | 39.2 | 425.5 | 234.4 | 233.4 | -0.4 |  | 239.4 | 508.6 | 214.2 | 295.7 | 133.2 | 7392
XOM 29 | 295.2 | 68.09 | 86.3 | 105.8 | 136.9 | 129.7 | 87.4 | 2.1 | 65.8 | 208.6 | 42 | 426.4 | 234.2 | 233.1 | -0.38 |  | 239.1 | 509.2 | 214.4 | 295.9 | 135.7 | 7399
XOM 29 | 295.3 | 68.19 | 86 | 104.4 | 136.9 | 129.7 | 87.3 | 2.1 | 65.5 | 209.1 | 41.9 | 427.7 | 234 | 232.9 | -0.4 |  | 238.8 | 509.7 | 213.1 | 294.7 | 133.9 | 7393
XOM 29 | 295.4 | 68.04 | 86.3 | 105.4 | 136.9 | 129.7 | 87 | 2 | 65.9 | 208.6 | 41.7 | 426.4 | 233.6 | 232.5 | -0.43 |  | 238.4 | 509.8 | 213.2 | 295 | 130.7 | 7404
XOM 29 | 295.5 | 68 | 86.4 | 105.7 | 137 | 129.7 | 87.4 | 2 | 65.7 | 208.3 | 41.7 | 426.1 | 233.8 | 232.7 | -0.39 |  | 238.6 | 510.6 | 211.9 | 294.2 | 135.6 | 7386
XOM 29 | 295.6 | 68.16 | 86.4 | 105.8 | 136.9 | 129.6 | 87.4 | 1.8 | 65.8 | 208.9 | 41.9 | 427 | 233.4 | 232.2 | -0.39 |  | 238.2 | 510.7 | 212.3 | 293.9 | 135.1 | 7373
XOM 29 | 295.7 | 68.06 | 86 | 106 | 136.9 | 129.6 | 87.2 | 1.7 | 65.5 | 208.4 | 42 | 426.4 | 233.7 | 232.4 | -0.41 |  | 238.4 | 511.3 | 212.6 | 294.3 | 133.2 | 7385
XOM 29 | 295.8 | 67.99 | 86.1 | 105.6 | 137.1 | 129.8 | 87.3 | 1.7 | 65.5 | 208.4 | 42 | 427.2 | 234.3 | 233 | -0.41 |  | 238.9 | 511.7 | 212.8 | 294.4 | 132.5 | 7380
XOM 29 | 295.9 | 68.04 | 86.1 | 106.2 | 137.3 | 129.9 | 87.5 | 1.7 | 65.6 | 209 | 42.1 | 427.6 | 234.9 | 233.6 | -0.38 |  | 239.5 | 511.8 | 212.6 | 293.7 | 135.6 | 7368
XOM 29 | 296 | 68.19 | 86.6 | 105.3 | 137 | 129.5 | 87.4 | 1.5 | 65.4 | 209.2 | 42.2 | 427.6 | 233.6 | 232.3 | -0.4 |  | 238.3 | 511.9 | 213.3 | 295.4 | 134.7 | 7391
XOM 29 | 296.1 | 68.07 | 86.3 | 105.6 | 137.2 | 129.7 | 87.2 | 1.6 | 65.3 | 208.7 | 42.3 | 427.8 | 235 | 233.7 | -0.4 |  | 239.6 | 512 | 212.3 | 293.5 | 133.8 | 7356
XOM 29 | 296.2 | 68.1 | 86.4 | 105.5 | 137 | 129.5 | 87.2 | 1.9 | 65.2 | 208.6 | 42.2 | 428 | 235 | 233.6 | -0.41 |  | 239.5 | 512 | 212.6 | 294.8 | 133.8 | 7387
XOM 29 | 296.3 | 68.04 | 85.9 | 105.9 | 137 | 129.7 | 87.5 | 2 | 65.5 | 208.7 | 42.9 | 427 | 235.7 | 234.3 | -0.4 |  | 240.3 | 512.2 | 211.8 | 294.1 | 133.6 | 7345
XOM 29 | 296.4 | 68.11 | 86.2 | 105.7 | 137.1 | 129.6 | 87.7 | 1.9 | 65.4 | 208.8 | 43 | 427.7 | 234.6 | 233.2 | -0.39 |  | 239.3 | 512.4 | 212 | 294.5 | 134.8 | 7351
XOM 29 | 296.5 | 68.04 | 86.2 | 105.6 | 136.9 | 129.5 | 87.2 | 1.9 | 65.4 | 207.8 | 42.9 | 425.5 | 234 | 232.6 | -0.37 |  | 238.6 | 512.3 | 213.1 | 295 | 136.9 | 7367
XOM 29 | 296.6 | 68.04 | 86.4 | 105.8 | 137 | 129.6 | 87.6 | 1.9 | 65.4 | 208.8 | 42.7 | 428.2 | 234.5 | 233.1 | -0.4 |  | 239.2 | 512.6 | 212.3 | 294.6 | 134.9 | 7375
XOM 29 | 296.7 | 68.15 | 86.3 | 106.2 | 136.9 | 129.6 | 87.5 | 1.9 | 65.2 | 209.1 | 42.6 | 428 | 235.1 | 233.7 | -0.4 |  | 239.8 | 512.4 | 212 | 294.5 | 134.2 | 7382
XOM 29 | 296.8 | 68.04 | 85.9 | 105.3 | 137.1 | 129.6 | 87.3 | 1.8 | 65.4 | 208 | 43.4 | 426 | 234.2 | 232.8 | -0.4 |  | 238.9 | 512.6 | 212.6 | 294.4 | 134.5 | 7369
XOM 29 | 296.9 | 68.09 | 85.9 | 105.4 | 137.1 | 129.6 | 87.3 | 1.9 | 65.4 | 208.8 | 43.1 | 428.1 | 234.6 | 233.2 | -0.38 |  | 239.3 | 512.7 | 211.6 | 293.7 | 136.2 | 7362
XOM 29 | 297 | 68.12 | 86.5 | 106.2 | 137.1 | 129.6 | 87.7 | 1.7 | 65.3 | 209.1 | 43.5 | 427.8 | 233.8 | 232.3 | -0.42 |  | 238.5 | 512.6 | 211.6 | 293.7 | 132.1 | 7370
XOM 29 | 297.1 | 68.14 | 86.6 | 105.5 | 137 | 129.8 | 87.4 | 1.7 | 65.5 | 208.7 | 43.6 | 427.3 | 234.1 | 232.7 | -0.4 |  | 238.8 | 512.5 | 210.9 | 293.3 | 133.7 | 7362
XOM 29 | 297.2 | 67.98 | 86.4 | 105.8 | 137.1 | 129.7 | 87.3 | 1.7 | 65.3 | 208 | 43.6 | 426.4 | 234.5 | 233.1 | -0.42 |  | 239.3 | 512.9 | 211.9 | 294.2 | 132.4 | 7384
XOM 29 | 297.3 | 68 | 85.9 | 105.7 | 137.1 | 129.6 | 87.7 | 1.8 | 65.3 | 208.8 | 43.4 | 426.7 | 234.3 | 232.8 | -0.39 |  | 239 | 512.8 | 212 | 293.5 | 134.8 | 7361
XOM 29 | 297.4 | 68.16 | 86.1 | 105.4 | 136.9 | 129.5 | 87.5 | 1.7 | 65 | 208.8 | 42.9 | 427.5 | 233.6 | 232.1 | -0.35 |  | 238.3 | 512.7 | 210.4 | 292.5 | 138.5 | 7335
XOM 29 | 297.5 | 68.04 | 86 | 105.1 | 137 | 129.6 | 87.2 | 1.8 | 65.2 | 208.8 | 43.4 | 427.1 | 235.8 | 234.3 | -0.39 |  | 240.5 | 512.9 | 211.6 | 293.8 | 135.2 | 7365
XOM 29 | 297.6 | 68.01 | 86.5 | 105.6 | 136.9 | 129.7 | 87.5 | 1.8 | 65.4 | 208.4 | 43.3 | 427.1 | 234.4 | 232.9 | -0.38 |  | 239.1 | 513.2 | 212.4 | 293.8 | 135.6 | 7325
XOM 29 | 297.7 | 68.1 | 86.6 | 105.7 | 136.9 | 129.7 | 87.8 | 1.9 | 65 | 208.4 | 43.5 | 427.2 | 234.9 | 233.4 | -0.42 |  | 239.6 | 513.1 | 210.5 | 293.3 | 131.7 | 7348
XOM 29 | 297.8 | 68.13 | 85.7 | 105.4 | 137.2 | 129.6 | 87.3 | 1.9 | 65.2 | 208.4 | 44.1 | 427.5 | 234.9 | 233.3 | -0.37 |  | 239.5 | 512.8 | 211 | 292.6 | 136.8 | 7335
XOM 29 | 297.9 | 67.97 | 85.7 | 105.4 | 137 | 129.6 | 87.3 | 1.9 | 65.3 | 208.7 | 42.9 | 427.2 | 235.3 | 233.7 | -0.4 |  | 239.8 | 512.9 | 211.3 | 293.5 | 134 | 7363
XOM 29 | 298 | 67.99 | 86 | 107 | 137.1 | 129.7 | 87.4 | 1.9 | 65.5 | 208.7 | 43.6 | 427.1 | 235.1 | 233.5 | -0.41 |  | 239.6 | 513.2 | 210.7 | 293.4 | 133.1 | 7367
XOM 29 | 298.1 | 68.17 | 86.3 | 105.9 | 137 | 129.7 | 87.7 | 2 | 65 | 209.3 | 44 | 427.6 | 234.1 | 232.6 | -0.41 |  | 238.7 | 513.1 | 210.5 | 292.4 | 132.5 | 7348
XOM 29 | 298.2 | 68.06 | 85.9 | 106 | 137.1 | 129.6 | 87.4 | 2 | 65.1 | 208.3 | 40.9 | 426.9 | 234.2 | 232.7 | -0.41 |  | 238.8 | 512.8 | 212.4 | 294 | 132.8 | 7372
XOM 29 | 298.3 | 67.99 | 86.6 | 105.3 | 137.1 | 129.6 | 87.6 | 2 | 65.2 | 207.9 | 43.4 | 426.9 | 234.9 | 233.4 | -0.42 |  | 239.5 | 512.9 | 212.4 | 294.5 | 132.4 | 7379
XOM 29 | 298.4 | 68.07 | 86.4 | 105.5 | 137.2 | 129.8 | 87.7 | 2.1 | 65 | 208.9 | 44.1 | 427.1 | 234.6 | 233.1 | -0.4 |  | 239.2 | 513.1 | 212 | 293.7 | 133.7 | 7373
XOM 29 | 298.5 | 68.1 | 85.7 | 105.5 | 137.1 | 129.7 | 87.3 | 2.1 | 65 | 209.1 | 44.1 | 427.3 | 234.7 | 233.2 | -0.43 |  | 239.4 | 513.3 | 211.5 | 293.4 | 129.7 | 7374
XOM 29 | 298.6 | 68.11 | 86.1 | 105.2 | 137.1 | 129.6 | 87.4 | 2.3 | 65 | 208.2 | 40.6 | 426 | 235 | 233.5 | -0.38 |  | 239.6 | 513.1 | 211 | 292.4 | 135.5 | 7341
XOM 29 | 298.7 | 67.91 | 86.3 | 105.2 | 137 | 129.6 | 87.4 | 2.6 | 65.2 | 208 | 44.1 | 425.9 | 236 | 234.5 | -0.43 |  | 240.5 | 513.3 | 211.9 | 294.4 | 129.9 | 7398
XOM 29 | 298.8 | 68.15 | 86.6 | 105.9 | 137.1 | 129.7 | 87.5 | 2.3 | 65.1 | 208.8 | 44.1 | 427.3 | 234 | 232.5 | -0.4 |  | 238.7 | 513 | 210.9 | 292.9 | 133.3 | 7322
XOM 29 | 298.9 | 68.02 | 86.4 | 105.5 | 137.2 | 129.8 | 87.4 | 2.3 | 65.3 | 208.8 | 42.3 | 427.4 | 235.3 | 233.8 | -0.42 |  | 239.8 | 513.1 | 210.2 | 292.6 | 131.8 | 7335
XOM 29 | 299 | 68.01 | 86.2 | 105.5 | 137.2 | 129.7 | 87.7 | 2.2 | 65.4 | 208.7 | 44.1 | 426.8 | 234.9 | 233.4 | -0.39 |  | 239.4 | 513.1 | 211.2 | 293 | 134.1 | 7357
XOM 29 | 299.1 | 68.03 | 85.9 | 105.5 | 137 | 129.5 | 87.4 | 2.3 | 65.2 | 208.1 | 42.9 | 427.3 | 235.4 | 233.9 | -0.4 |  | 239.9 | 512.9 | 210.5 | 292.6 | 133.2 | 7352
XOM 29 | 299.2 | 68.06 | 85.9 | 105.4 | 137.2 | 129.8 | 87.5 | 2.3 | 65 | 208.5 | 44.8 | 426.7 | 234.3 | 232.8 | -0.41 |  | 238.9 | 513 | 210.7 | 291.9 | 132.6 | 7338
XOM 29 | 299.3 | 68.06 | 86.6 | 105.9 | 137.3 | 129.7 | 87.1 | 2.2 | 65.2 | 208.2 | 41.2 | 426.1 | 234.3 | 232.8 | -0.4 |  | 238.9 | 513.2 | 211.4 | 293.3 | 133 | 7369
XOM 29 | 299.4 | 67.97 | 86.5 | 105.4 | 137.2 | 129.8 | 87.7 | 2 | 64.9 | 208.6 | 44.5 | 426.9 | 233.9 | 232.5 | -0.44 |  | 238.6 | 513 | 210.5 | 292.2 | 129.6 | 7357
XOM 29 | 299.5 | 68.09 | 86.4 | 105.1 | 137.1 | 129.5 | 87.5 | 2 | 64.9 | 208.1 | 39.6 | 426.7 | 234.5 | 233 | -0.39 |  | 239.2 | 512.9 | 210.1 | 292.4 | 133.7 | 7351
XOM 29 | 299.6 | 67.99 | 86.6 | 105.3 | 137.3 | 129.7 | 87.8 | 2.1 | 64.9 | 208.6 | 44.1 | 427.6 | 234.5 | 233 | -0.43 |  | 239.1 | 513.3 | 211.9 | 293.5 | 130.7 | 7377
XOM 29 | 299.7 | 68.13 | 85.7 | 106.1 | 137.3 | 129.6 | 87.2 | 2.2 | 65.1 | 208.2 | 39.7 | 426.4 | 235.5 | 234 | -0.43 |  | 240.1 | 512.5 | 212.3 | 293.7 | 130.3 | 7383
XOM 29 | 299.8 | 67.93 | 86 | 105.6 | 137.3 | 129.8 | 87.4 | 2.2 | 65.2 | 208.5 | 44.2 | 427.1 | 235.4 | 234 | -0.42 |  | 240 | 513.1 | 209.5 | 291.1 | 131.2 | 7331
XOM 29 | 299.9 | 68.06 | 85.6 | 105.8 | 137.4 | 129.8 | 87.3 | 2.2 | 65 | 207.7 | 40.9 | 425.9 | 235.6 | 234.1 | -0.41 |  | 240.3 | 513 | 210.4 | 291.8 | 131.7 | 7358
XOM 29 | 300 | 68.11 | 86.3 | 106.5 | 137.3 | 129.8 | 87.3 | 2.3 | 65 | 208.8 | 44.6 | 427.7 | 234.9 | 233.4 | -0.39 |  | 239.6 | 513 | 211.5 | 293.2 | 134.4 | 7370
XOM 29 | 300.1 | 67.99 | 86.3 | 105.7 | 137.3 | 129.6 | 87.2 | 2.2 | 65.1 | 208.5 | 40.7 | 427.2 | 235.1 | 233.6 | -0.4 |  | 239.8 | 513 | 211.4 | 293 | 132.4 | 7325
XOM 29 | 300.2 | 67.93 | 86 | 106 | 137.5 | 129.8 | 87.8 | 2.3 | 65.2 | 207.7 | 45 | 426.4 | 235 | 233.6 | -0.39 |  | 239.6 | 513 | 210.5 | 292.3 | 133.6 | 7335
XOM 29 | 300.3 | 68.09 | 86.6 | 105.8 | 137.2 | 129.7 | 87.3 | 2.3 | 65.1 | 208.9 | 42 | 427.3 | 233.9 | 232.5 | -0.45 |  | 238.6 | 513.1 | 211.8 | 293.4 | 128.4 | 7373
XOM 29 | 300.4 | 68.07 | 86.5 | 105.8 | 137.3 | 129.6 | 87.3 | 2.3 | 65 | 208.7 | 41.7 | 426.7 | 235.2 | 233.7 | -0.48 |  | 239.8 | 512.7 | 211.3 | 292.6 | 122.6 | 7372
XOM 29 | 300.5 | 67.99 | 86.1 | 105.6 | 137.5 | 129.6 | 87.4 | 2.4 | 64.9 | 208.1 | 41.3 | 426 | 235.7 | 234.3 | -0.48 |  | 240.4 | 512.7 | 210.4 | 292 | 123.8 | 7373
XOM 29 | 300.6 | 67.97 | 85.8 | 105.5 | 137.3 | 129.7 | 87.4 | 2.5 | 65 | 208.3 | 42.7 | 426.3 | 234.5 | 233.1 | -0.52 |  | 239.3 | 512.8 | 210.5 | 292.2 | 119.5 | 7387
XOM 29 | 300.7 | 68.08 | 86 | 105.9 | 137.4 | 129.6 | 87.8 | 2.5 | 64.8 | 208.6 | 44.9 | 427.7 | 235.1 | 233.7 | -0.51 |  | 239.8 | 512.7 | 210.1 | 291.1 | 120.9 | 7364
XOM 29 | 300.8 | 68.19 | 85.7 | 105.5 | 137.3 | 129.5 | 87.4 | 2.4 | 65.1 | 208.2 | 40 | 426.9 | 234.1 | 232.6 | -0.53 |  | 238.9 | 512.4 | 210.3 | 292 | 119.5 | 7383
XOM 29 | 300.9 | 67.97 | 85.9 | 105.9 | 137.3 | 129.6 | 87.4 | 2.6 | 65.1 | 208.2 | 44.5 | 428.2 | 234.9 | 233.4 | -0.49 |  | 239.5 | 512.7 | 211.1 | 293 | 123.7 | 7386
XOM 29 | 301 | 68.04 | 86.6 | 106.1 | 137.7 | 129.9 | 87.8 | 2.5 | 65.4 | 208 | 43.2 | 426.7 | 234.6 | 233.1 | -0.48 |  | 239.3 | 512.6 | 212.2 | 293.3 | 124.2 | 7388
XOM 29 | 301.1 | 68.2 | 86.1 | 106.5 | 137.4 | 129.7 | 87.3 | 2.6 | 65.2 | 209.3 | 44.2 | 429.1 | 234.2 | 232.7 | -0.49 |  | 238.9 | 512.8 | 209.8 | 291.8 | 123.6 | 7372
XOM 29 | 301.2 | 68.03 | 85.8 | 105.3 | 137.6 | 129.6 | 87.5 | 2.6 | 64.8 | 207.9 | 40.8 | 426.6 | 234.9 | 233.4 | -0.51 |  | 239.6 | 512.6 | 210 | 291.3 | 121.6 | 7364
XOM 29 | 301.3 | 68.01 | 86.3 | 105.4 | 137.5 | 129.6 | 87.8 | 2.5 | 64.9 | 208.2 | 44.7 | 426.9 | 234.9 | 233.4 | -0.5 |  | 239.6 | 512.9 | 210.7 | 292.8 | 122.8 | 7388
XOM 29 | 301.4 | 68.14 | 85.9 | 102.8 | 137.4 | 129.6 | 87.2 | 2.4 | 65 | 208 | 40 | 427.4 | 233.6 | 232.2 | -0.46 |  | 238.4 | 512.6 | 209 | 290.9 | 126.1 | 7352
XOM 29 | 301.5 | 68.01 | 85.7 | 106.1 | 137.5 | 129.8 | 87.6 | 2.6 | 65.1 | 208.2 | 44.5 | 428 | 235 | 233.6 | -0.47 |  | 239.7 | 512.9 | 210 | 291.4 | 125.6 | 7334
XOM 29 | 301.6 | 68.13 | 85.8 | 105.5 | 137.4 | 129.6 | 87.5 | 2.6 | 65.1 | 208.8 | 41.3 | 428.1 | 234.5 | 233 | -0.46 |  | 239.2 | 513 | 210.1 | 291.4 | 126 | 7340
XOM 29 | 301.7 | 68.09 | 86.4 | 105.9 | 137.4 | 129.6 | 87.6 | 2.6 | 65.1 | 208.3 | 44.7 | 427.9 | 234.1 | 232.7 | -0.48 |  | 238.9 | 513.3 | 210.5 | 292.1 | 124.7 | 7370
XOM 29 | 301.8 | 68 | 85.9 | 105.4 | 137.4 | 129.6 | 87.3 | 2.6 | 65 | 207.5 | 40.7 | 426.5 | 234.2 | 232.7 | -0.48 |  | 238.9 | 512.7 | 209.8 | 291.1 | 123.8 | 7351
XOM 29 | 301.9 | 67.94 | 86.2 | 105.6 | 137.2 | 129.5 | 87.8 | 2.7 | 65 | 208.3 | 44.7 | 427.6 | 235 | 233.5 | -0.48 |  | 239.7 | 513.2 | 212 | 293.3 | 125.2 | 7382
XOM 29 | 302 | 68.26 | 86.3 | 105.1 | 137.5 | 129.8 | 87.3 | 2.5 | 65.1 | 208 | 38.3 | 427.7 | 233.9 | 232.5 | -0.5 |  | 238.7 | 513 | 211.1 | 292.9 | 122.5 | 7392
XOM 29 | 302.1 | 67.99 | 85.8 | 106 | 137.4 | 129.8 | 87.6 | 2.6 | 65.2 | 207.7 | 44.2 | 426.6 | 235.6 | 234.1 | -0.46 |  | 240.2 | 513.5 | 211.1 | 292.6 | 126.7 | 7370
XOM 29 | 302.2 | 68.16 | 85.9 | 105.6 | 137.3 | 129.6 | 87.5 | 2.5 | 64.9 | 207.8 | 39.5 | 426.8 | 234.1 | 232.7 | -0.47 |  | 238.9 | 513 | 210.3 | 292.2 | 125.4 | 7381
XOM 29 | 302.3 | 68.12 | 86 | 105.5 | 137.3 | 129.7 | 87.3 | 2.4 | 65 | 209 | 44.6 | 429.4 | 234.5 | 233.1 | -0.47 |  | 239.3 | 513.1 | 210 | 291.5 | 126.4 | 7356
XOM 29 | 302.4 | 68.04 | 85.7 | 106.2 | 137.3 | 129.7 | 87.2 | 2.5 | 65.2 | 207.7 | 40.9 | 427 | 234.7 | 233.3 | -0.48 |  | 239.5 | 513.1 | 209.5 | 291.3 | 124.3 | 7363
XOM 29 | 302.5 | 68.02 | 86.3 | 105.4 | 137.1 | 129.7 | 87.4 | 2.7 | 65.1 | 207.8 | 44.6 | 426.8 | 235 | 233.6 | -0.46 |  | 239.7 | 513.1 | 210 | 291.6 | 127.5 | 7365
XOM 29 | 302.6 | 68.17 | 85.8 | 106.1 | 137.2 | 129.6 | 87.4 | 2.6 | 65 | 207.9 | 40 | 426.5 | 235 | 233.5 | -0.48 |  | 239.7 | 513 | 210.6 | 291.7 | 124.7 | 7367
XOM 29 | 302.7 | 68.08 | 86.5 | 105.5 | 137.3 | 129.6 | 87.5 | 2.6 | 64.9 | 209.1 | 44.5 | 428.5 | 234.1 | 232.6 | -0.48 |  | 238.8 | 513.2 | 210.2 | 291.8 | 124.8 | 7368
XOM 29 | 302.8 | 68.08 | 86 | 105.4 | 137.4 | 129.8 | 87.2 | 2.6 | 65.2 | 208 | 41.8 | 427.4 | 234.1 | 232.7 | -0.47 |  | 238.9 | 513.4 | 211 | 291.7 | 125.3 | 7354
XOM 29 | 302.9 | 68.01 | 86.4 | 105.3 | 137.4 | 129.7 | 87.7 | 2.6 | 64.9 | 208 | 44.2 | 427.3 | 235 | 233.5 | -0.46 |  | 239.6 | 513.4 | 209.5 | 290.9 | 126.1 | 7330
XOM 29 | 303 | 68.15 | 85.7 | 106 | 137.4 | 129.7 | 87.1 | 2.7 | 64.8 | 207.9 | 40.1 | 426.9 | 235 | 233.5 | -0.44 |  | 239.7 | 513.4 | 209.2 | 289.9 | 128 | 7305
XOM 29 | 303.1 | 68.02 | 85.8 | 106 | 137.5 | 129.7 | 87.5 | 2.7 | 65.2 | 208.8 | 44.4 | 428.9 | 234.9 | 233.5 | -0.43 |  | 239.6 | 513.2 | 208.9 | 289.4 | 129 | 7315
XOM 29 | 303.2 | 68.13 | 85.8 | 105.9 | 137.6 | 129.7 | 87.4 | 2.7 | 65 | 207.8 | 39.7 | 426.6 | 235.2 | 233.8 | -0.44 |  | 240 | 513 | 209.2 | 290 | 128.4 | 7331
XOM 29 | 303.3 | 68.02 | 86 | 105.4 | 137.3 | 129.6 | 87.5 | 2.7 | 65.2 | 208.2 | 44.4 | 428 | 234.5 | 233 | -0.44 |  | 239.2 | 513.8 | 209.8 | 290.6 | 128.3 | 7340
XOM 29 | 303.4 | 68.17 | 85.9 | 106.1 | 137.5 | 129.8 | 87.3 | 2.7 | 65.1 | 208.5 | 41.4 | 427.7 | 234.7 | 233.2 | -0.45 |  | 239.5 | 513.2 | 209.7 | 290 | 126.5 | 7335
XOM 29 | 303.5 | 68.03 | 86.7 | 105.3 | 137.4 | 129.6 | 87.8 | 2.6 | 64.9 | 208.8 | 44.6 | 428.8 | 234.5 | 233.1 | -0.46 |  | 239.3 | 513.3 | 209.6 | 290.9 | 126.5 | 7353
XOM 29 | 303.6 | 68.1 | 85.9 | 105.6 | 137.5 | 129.9 | 87.4 | 2.7 | 65.2 | 207.5 | 40.8 | 426 | 235.9 | 234.5 | -0.47 |  | 240.6 | 513.5 | 209.5 | 290.4 | 125 | 7346
XOM 29 | 303.7 | 68.03 | 86.5 | 105.4 | 137.4 | 129.7 | 87.4 | 2.9 | 65 | 208.7 | 44.4 | 427.9 | 233.8 | 232.4 | -0.49 |  | 238.6 | 513.1 | 209.3 | 290.3 | 123.9 | 7354
XOM 29 | 303.8 | 68.14 | 85.9 | 105.4 | 137.3 | 129.5 | 87.4 | 2.8 | 64.7 | 208.2 | 38.4 | 428 | 233.5 | 232.1 | -0.47 |  | 238.3 | 512.9 | 209.2 | 290.1 | 124.3 | 7342
XOM 29 | 303.9 | 68.04 | 85.9 | 106.1 | 137.3 | 129.7 | 87.5 | 2.8 | 65.1 | 208.4 | 43.5 | 427.8 | 233.9 | 232.5 | -0.49 |  | 238.8 | 513.2 | 210.4 | 291.5 | 122.7 | 7370
XOM 29 | 304 | 68.03 | 86.3 | 105.8 | 137.4 | 129.6 | 87.5 | 2.8 | 65 | 208.3 | 44.6 | 427.3 | 234.1 | 232.6 | -0.49 |  | 238.9 | 513.2 | 210.7 | 291.6 | 123.3 | 7364
XOM 29 | 304.1 | 68.04 | 86.5 | 106.1 | 137.4 | 129.7 | 87.4 | 2.8 | 65.1 | 207.8 | 42.1 | 427.5 | 235.6 | 234.1 | -0.46 |  | 240.3 | 513.1 | 209.8 | 290.6 | 125.9 | 7349
XOM 29 | 304.2 | 68.08 | 86.2 | 106.1 | 137.4 | 129.6 | 87.4 | 2.8 | 65.1 | 208.7 | 44.1 | 427.5 | 235.1 | 233.7 | -0.5 |  | 239.9 | 513.2 | 209.2 | 290.3 | 121.9 | 7347
XOM 29 | 304.3 | 68.08 | 86.5 | 105.5 | 137.4 | 129.9 | 87.7 | 2.8 | 65 | 208.1 | 44.3 | 427 | 234.2 | 232.8 | -0.49 |  | 239 | 513 | 210.4 | 290.9 | 123.2 | 7325
XOM 29 | 304.4 | 68.08 | 86.4 | 106.2 | 137.5 | 129.7 | 87.3 | 2.8 | 64.9 | 208.7 | 42.6 | 428.3 | 235.1 | 233.6 | -0.47 |  | 239.9 | 513.3 | 209.5 | 290.2 | 124.7 | 7314
XOM 29 | 304.5 | 68.06 | 86.5 | 105.5 | 137.3 | 129.8 | 87.4 | 2.9 | 64.9 | 208.7 | 44.2 | 428.4 | 234 | 232.5 | -0.49 |  | 238.8 | 513.2 | 209.9 | 291.2 | 123.4 | 7356
XOM 29 | 304.6 | 68.03 | 86.2 | 105.3 | 137.4 | 129.7 | 87.7 | 2.9 | 64.8 | 208.1 | 44.2 | 427.3 | 234.2 | 232.8 | -0.48 |  | 239 | 513.3 | 208.1 | 289.3 | 123.8 | 7333
XOM 29 | 304.7 | 68.04 | 85.9 | 106.8 | 137.4 | 129.8 | 87.5 | 2.9 | 65.1 | 207.8 | 41.7 | 426.6 | 234.2 | 232.7 | -0.46 |  | 238.9 | 513.4 | 209.5 | 289.9 | 125.4 | 7329
XOM 29 | 304.8 | 68.04 | 86.5 | 105.3 | 137.4 | 129.7 | 87.3 | 2.9 | 64.8 | 208.6 | 44 | 427.8 | 233.8 | 232.4 | -0.46 |  | 238.6 | 513.2 | 207.9 | 288.8 | 126.6 | 7316
XOM 29 | 304.9 | 68.04 | 86 | 106.1 | 137.5 | 129.8 | 87.4 | 3 | 65.1 | 208.1 | 44.1 | 426.8 | 234.6 | 233.1 | -0.45 |  | 239.3 | 513.2 | 210.2 | 290.7 | 127.3 | 7337
XOM 29 | 305 | 68.14 | 85.7 | 105.4 | 137.4 | 129.7 | 87.6 | 3.3 | 64.7 | 208.5 | 40.4 | 427.9 | 234.5 | 233.1 | -0.48 |  | 239.3 | 513.1 | 208.9 | 290.3 | 124.4 | 7348
XOM 29 | 305.1 | 68.11 | 86.5 | 105.4 | 137.3 | 129.7 | 87.5 | 4 | 65.1 | 208.9 | 43.4 | 427.7 | 234.6 | 233.1 | -0.49 |  | 239.4 | 513.1 | 210 | 291 | 123.7 | 7348
XOM 29 | 305.2 | 68.12 | 86.4 | 105.3 | 137.4 | 129.9 | 87.3 | 4.3 | 64.7 | 208.2 | 43.9 | 427.3 | 235.5 | 234 | -0.48 |  | 240.2 | 513.3 | 207.8 | 288.6 | 124.3 | 7323
XOM 29 | 305.3 | 67.93 | 85.8 | 105.7 | 137.4 | 129.9 | 87.5 | 4.6 | 65.4 | 208 | 43.6 | 427 | 235.6 | 234.1 | -0.49 |  | 240.3 | 513.1 | 208.7 | 288.8 | 122.9 | 7328
XOM 29 | 305.4 | 68.12 | 86.5 | 105.7 | 137.4 | 129.6 | 87.5 | 4.8 | 65 | 208.7 | 43.3 | 427.5 | 234.2 | 232.7 | -0.48 |  | 238.9 | 513.3 | 208.6 | 289.2 | 124.2 | 7323
XOM 29 | 305.5 | 68.12 | 86.4 | 105.6 | 137.4 | 129.7 | 87.4 | 4.9 | 65 | 208.8 | 44 | 428.1 | 235.4 | 233.9 | -0.48 |  | 240.1 | 513.1 | 209.1 | 289.6 | 124 | 7327
XOM 29 | 305.6 | 68.06 | 86.5 | 105.7 | 137.4 | 129.7 | 87.2 | 5.1 | 65.3 | 208 | 44.1 | 427.2 | 235.8 | 234.3 | -0.48 |  | 240.4 | 513.2 | 208.7 | 289.7 | 124.1 | 7340
XOM 29 | 305.7 | 68.04 | 86.1 | 105.4 | 137.4 | 129.9 | 87.4 | 5.2 | 65.2 | 208 | 43.3 | 427.4 | 235.6 | 234 | -0.47 |  | 240.2 | 513.2 | 208 | 289.5 | 125.4 | 7302
XOM 29 | 305.8 | 68.14 | 86.6 | 106 | 137.5 | 129.9 | 87.5 | 5.3 | 65.3 | 209.3 | 43.4 | 428.9 | 234.2 | 232.7 | -0.46 |  | 238.9 | 513.3 | 209.5 | 289.8 | 125.9 | 7304
XOM 29 | 305.9 | 68.09 | 85.9 | 105.6 | 137.4 | 129.8 | 87.5 | 5.5 | 65 | 208.3 | 43.3 | 427.6 | 234.9 | 233.4 | -0.47 |  | 239.6 | 513.2 | 207.9 | 288.2 | 125.4 | 7300
XOM 29 | 306 | 68.08 | 86.1 | 106.1 | 137.6 | 129.7 | 87.4 | 5.7 | 65.2 | 208.4 | 43.3 | 426.9 | 234.8 | 233.3 | -0.47 |  | 239.5 | 513.3 | 208.4 | 288.9 | 125.3 | 7311
XOM 29 | 306.1 | 68.12 | 86.6 | 105.4 | 137.4 | 129.8 | 87.5 | 5.9 | 64.8 | 208.8 | 43.7 | 428.3 | 235.1 | 233.6 | -0.45 |  | 239.8 | 513 | 208.5 | 289.4 | 127.4 | 7325
XOM 29 | 306.2 | 68.16 | 86.4 | 105.6 | 137.4 | 129.9 | 87.5 | 6 | 65.2 | 207.6 | 43.2 | 427.2 | 234.9 | 233.3 | -0.41 |  | 239.5 | 513 | 208.6 | 288.9 | 131.1 | 7299
XOM 29 | 306.3 | 68.13 | 85.9 | 105.6 | 137.3 | 129.7 | 87.2 | 6.1 | 64.9 | 208.5 | 43.3 | 428.5 | 234.2 | 232.7 | -0.48 |  | 238.9 | 513 | 209 | 289.3 | 125.1 | 7317
XOM 29 | 306.4 | 68.08 | 85.7 | 105.9 | 137.5 | 129.9 | 87.4 | 5.9 | 64.8 | 208.2 | 43.4 | 426.8 | 235.5 | 234 | -0.46 |  | 240.2 | 513.2 | 208 | 288 | 126 | 7293
XOM 29 | 306.5 | 67.96 | 86.5 | 105.9 | 137.3 | 129.8 | 87.4 | 5.8 | 65 | 208.4 | 43.3 | 427.2 | 234.4 | 232.9 | -0.46 |  | 239.1 | 513 | 208.8 | 289.8 | 126.7 | 7328
XOM 29 | 306.6 | 68.22 | 86 | 105.9 | 137.4 | 129.6 | 87.5 | 5.8 | 65.1 | 208.7 | 43 | 428.2 | 234 | 232.6 | -0.45 |  | 238.8 | 513.1 | 208.7 | 289.2 | 127.5 | 7313
XOM 29 | 306.7 | 68.13 | 86.4 | 105.6 | 137.5 | 129.7 | 87.2 | 6 | 64.8 | 208.6 | 42.9 | 428.6 | 233.9 | 232.5 | -0.46 |  | 238.7 | 513.1 | 208.2 | 288.7 | 125.8 | 7315
XOM 29 | 306.8 | 68.02 | 86 | 105.8 | 137.4 | 129.7 | 87.2 | 6.1 | 65.3 | 207.9 | 42.8 | 426.9 | 236.1 | 234.5 | -0.45 |  | 240.7 | 513 | 208.1 | 288.4 | 127.2 | 7303
XOM 29 | 306.9 | 68.1 | 85.8 | 105.5 | 137.4 | 129.7 | 87.6 | 6.2 | 65.1 | 208.7 | 42.9 | 428.5 | 235.4 | 233.9 | -0.43 |  | 240.1 | 512.8 | 209.4 | 289.4 | 129.7 | 7306
XOM 29 | 307 | 68.16 | 86.6 | 105.5 | 137.4 | 129.8 | 87.5 | 6.3 | 64.9 | 208.9 | 43.3 | 429 | 233.5 | 232 | -0.47 |  | 238.3 | 512.9 | 209.6 | 290.1 | 125.5 | 7331
XOM 29 | 307.1 | 68.1 | 86.1 | 105.5 | 137.3 | 129.5 | 87.3 | 6.5 | 65.1 | 208.2 | 42.9 | 427.8 | 234.4 | 232.9 | -0.46 |  | 239.1 | 512.7 | 209.6 | 290.2 | 125.2 | 7302
XOM 29 | 307.2 | 67.98 | 86.1 | 105.5 | 137.4 | 129.8 | 87.5 | 6.6 | 65 | 207.9 | 42.7 | 427.1 | 235 | 233.5 | -0.46 |  | 239.7 | 512.7 | 208.4 | 288.8 | 126 | 7284
XOM 29 | 307.3 | 68.22 | 86.4 | 105.8 | 137.5 | 129.8 | 87.6 | 6.7 | 65.3 | 208.7 | 42.9 | 428.3 | 235.6 | 234.1 | -0.48 |  | 240.3 | 512.6 | 208.1 | 288.9 | 124.4 | 7309
XOM 29 | 307.4 | 68.19 | 86.2 | 105.8 | 137.4 | 129.7 | 87.3 | 6.8 | 65.2 | 208.9 | 42.5 | 428.3 | 234.1 | 232.6 | -0.46 |  | 238.9 | 512.7 | 207.4 | 287.8 | 126.1 | 7288
XOM 29 | 307.5 | 68.02 | 86.1 | 106 | 137.4 | 129.9 | 87.3 | 7.1 | 65.1 | 208 | 42.8 | 427.2 | 235.7 | 234.2 | -0.45 |  | 240.3 | 513.1 | 207.8 | 287.8 | 126.3 | 7292
XOM 29 | 307.6 | 68.2 | 86 | 105 | 137.3 | 129.6 | 87.6 | 7 | 65.2 | 208.5 | 42.8 | 427.2 | 234.2 | 232.8 | -0.45 |  | 239 | 512.1 | 208.2 | 288.8 | 127.8 | 7304
XOM 29 | 307.7 | 68.19 | 85.8 | 105.4 | 137.5 | 129.8 | 87.3 | 7.1 | 65.2 | 208.9 | 42.3 | 428.6 | 234.9 | 233.5 | -0.46 |  | 239.7 | 512.4 | 207.1 | 287.5 | 127 | 7293
XOM 29 | 307.8 | 68.02 | 86.4 | 105.8 | 137.5 | 129.7 | 87.3 | 7.1 | 65.1 | 208.8 | 42.5 | 427.8 | 235 | 233.6 | -0.44 |  | 239.7 | 512.7 | 207.3 | 287.5 | 128.6 | 7290
XOM 29 | 307.9 | 68.17 | 86.5 | 105.4 | 137.4 | 129.5 | 87.6 | 7.3 | 65.2 | 208.4 | 42.4 | 427.7 | 234.2 | 232.8 | -0.44 |  | 239 | 512.2 | 209.1 | 289.5 | 128.8 | 7320
XOM 29 | 308 | 68.14 | 86.5 | 105.8 | 137.5 | 129.7 | 87.3 | 7.2 | 65.2 | 208.2 | 42.6 | 427.5 | 234.4 | 232.9 | -0.46 |  | 239.1 | 512.5 | 208.3 | 288.3 | 126 | 7307
XOM 29 | 308.1 | 68.1 | 85.9 | 106.2 | 137.2 | 129.8 | 87.3 | 7.2 | 65.3 | 208.2 | 42.7 | 428 | 234.2 | 232.8 | -0.49 |  | 239 | 512.3 | 208.2 | 288.3 | 122.7 | 7312
XOM 29 | 308.2 | 68.23 | 85.9 | 104.7 | 137.4 | 129.7 | 87.7 | 7.2 | 65.4 | 209 | 42.8 | 428 | 235.4 | 233.9 | -0.44 |  | 240.1 | 512.4 | 208.3 | 288.2 | 127.9 | 7284
XOM 29 | 308.3 | 68.15 | 86.4 | 105.6 | 137.4 | 129.7 | 87.4 | 7.3 | 65.2 | 208 | 42.4 | 426.4 | 235.3 | 233.9 | -0.43 |  | 240 | 512.4 | 207.3 | 287.1 | 129.1 | 7273
XOM 29 | 308.4 | 68.16 | 86.4 | 105.9 | 137.4 | 129.5 | 87.2 | 7.2 | 65.1 | 208.6 | 42.6 | 428.6 | 233.6 | 232.2 | -0.39 |  | 238.4 | 512.1 | 209.3 | 289.6 | 133.3 | 7303
XOM 29 | 308.5 | 68.04 | 86.4 | 105.6 | 137.3 | 129.7 | 87.4 | 7.2 | 65.2 | 208.7 | 42.4 | 428.4 | 234.1 | 232.7 | -0.41 |  | 238.9 | 512.5 | 209.6 | 290 | 131.6 | 7297
XOM 29 | 308.6 | 68.19 | 86.2 | 106 | 137.6 | 129.8 | 87.6 | 7 | 65.2 | 208 | 42.5 | 426.4 | 234.6 | 233.2 | -0.42 |  | 239.4 | 512.3 | 208.7 | 288.2 | 128.3 | 7272
XOM 29 | 308.7 | 68.14 | 86 | 105.5 | 137.4 | 129.8 | 87.4 | 6.9 | 65.1 | 208.4 | 42.2 | 428.1 | 233.8 | 232.4 | -0.45 |  | 238.7 | 512.2 | 208.5 | 288.6 | 126.1 | 7297
XOM 29 | 308.8 | 68.14 | 86.6 | 105.6 | 137.3 | 129.7 | 87.2 | 6.7 | 65 | 208.9 | 42.2 | 428.9 | 233.6 | 232.2 | -0.44 |  | 238.4 | 512.3 | 207.9 | 287.7 | 127.7 | 7281
XOM 29 | 308.9 | 68.14 | 86.4 | 106.1 | 137.4 | 129.7 | 87.3 | 6.5 | 65 | 208.6 | 42.2 | 427.3 | 234.2 | 232.8 | -0.46 |  | 239 | 512.3 | 208.7 | 288.4 | 125.6 | 7305
XOM 29 | 309 | 68.12 | 86.7 | 105.8 | 137.2 | 129.6 | 87.4 | 6.4 | 65.2 | 208.2 | 42.1 | 427.7 | 234.4 | 233 | -0.44 |  | 239.2 | 512.2 | 210.2 | 290 | 128.1 | 7324
XOM 29 | 309.1 | 68.11 | 86.3 | 105.4 | 137.4 | 129.9 | 87.6 | 6.5 | 65.1 | 208.3 | 42.2 | 428 | 235.7 | 234.2 | -0.44 |  | 240.4 | 512.4 | 205.9 | 286.7 | 127.9 | 7292
XOM 29 | 309.2 | 68.21 | 86.4 | 105.6 | 137.4 | 129.9 | 87.4 | 6.4 | 65.1 | 208.7 | 42.2 | 428.7 | 233.5 | 232.1 | -0.43 |  | 238.4 | 512.1 | 207.4 | 286.9 | 129 | 7273
XOM 29 | 309.3 | 68.09 | 86 | 105.5 | 137.3 | 129.7 | 87.3 | 6.3 | 65.2 | 208.8 | 42.3 | 427.5 | 234.4 | 233 | -0.44 |  | 239.3 | 512.1 | 208.6 | 288.3 | 129 | 7295
XOM 29 | 309.4 | 68.09 | 85.8 | 105.8 | 137.3 | 129.8 | 87.8 | 6.3 | 65.2 | 208.2 | 42 | 427.3 | 235.7 | 234.3 | -0.43 |  | 240.5 | 512.1 | 207.5 | 287.8 | 129.3 | 7293
XOM 29 | 309.5 | 68.2 | 86.4 | 105.3 | 137.4 | 129.7 | 87.5 | 6.2 | 65 | 208.1 | 42.1 | 428.1 | 234.4 | 233.1 | -0.43 |  | 239.3 | 511.9 | 207.2 | 287.1 | 128.7 | 7286
XOM 29 | 309.6 | 67.98 | 86.1 | 103.5 | 137.4 | 129.7 | 87.3 | 6.2 | 65.2 | 208.5 | 42 | 428.2 | 233.7 | 232.3 | -0.46 |  | 238.6 | 512 | 208.7 | 288.5 | 127.3 | 7309
XOM 29 | 309.7 | 68.19 | 86.5 | 105.2 | 137.3 | 129.7 | 87.4 | 6.2 | 65.1 | 208.8 | 42.2 | 428.5 | 233.7 | 232.3 | -0.43 |  | 238.6 | 512 | 208.3 | 288.1 | 129.5 | 7294
XOM 29 | 309.8 | 68.18 | 86 | 105.1 | 137.3 | 129.6 | 87.3 | 6.2 | 65.1 | 208.6 | 42.4 | 428.4 | 233.9 | 232.5 | -0.43 |  | 238.7 | 512 | 207.4 | 287.3 | 128.8 | 7281
XOM 29 | 309.9 | 68.01 | 86.3 | 106.1 | 137 | 129.3 | 87.3 | 6.2 | 65.4 | 208.4 | 42.1 | 428.4 | 234.5 | 233.1 | -0.44 |  | 239.4 | 511.9 | 208.8 | 288.7 | 127.2 | 7282
XOM 29 | 310 | 68.15 | 85.7 | 105.3 | 137.1 | 129.6 | 87.5 | 6.3 | 64.9 | 208.6 | 41.6 | 428.2 | 235.2 | 233.8 | -0.42 |  | 240.1 | 512 | 206.4 | 286.3 | 128.6 | 7245
XOM 29 | 310.1 | 68.19 | 85.9 | 105.6 | 137.3 | 129.8 | 87.3 | 6.3 | 65.3 | 208.6 | 41.6 | 428.4 | 235.2 | 233.8 | -0.42 |  | 239.9 | 511.7 | 208.5 | 288.3 | 129.8 | 7290
XOM 29 | 310.2 | 68.1 | 85.7 | 105.8 | 137.4 | 129.8 | 87.2 | 6.4 | 65.1 | 208.4 | 41.6 | 428 | 235.7 | 234.3 | -0.41 |  | 240.5 | 511.7 | 206.8 | 286.4 | 131 | 7270
XOM 29 | 310.3 | 68.08 | 85.9 | 105.8 | 137.5 | 129.9 | 87.5 | 6.4 | 65.1 | 208.6 | 41.9 | 428.4 | 235.1 | 233.7 | -0.45 |  | 239.9 | 511.8 | 206.5 | 286.2 | 126.5 | 7274
XOM 29 | 310.4 | 68.14 | 86.4 | 105.5 | 137.4 | 129.8 | 87.3 | 6.4 | 65.2 | 208.6 | 41.8 | 428.4 | 235.3 | 233.9 | -0.46 |  | 240.1 | 511.9 | 206.1 | 286.1 | 125.2 | 7277
XOM 29 | 310.5 | 68.09 | 86.4 | 105.6 | 137.2 | 129.5 | 87.2 | 6.4 | 65.3 | 208.2 | 41.9 | 426.8 | 236.1 | 234.6 | -0.44 |  | 240.8 | 511.8 | 207.6 | 286.5 | 126.9 | 7270
XOM 29 | 310.6 | 68.11 | 86.1 | 105.2 | 137.4 | 129.8 | 87.2 | 6.3 | 65.2 | 208.3 | 41.7 | 426.8 | 234.8 | 233.4 | -0.44 |  | 239.6 | 511.7 | 207.8 | 287 | 127 | 7273
XOM 29 | 310.7 | 68.17 | 85.7 | 105.3 | 137.4 | 129.8 | 87.3 | 6.3 | 65.3 | 209.1 | 41.9 | 428.9 | 235.1 | 233.7 | -0.43 |  | 239.9 | 511.9 | 206.6 | 285.8 | 128.1 | 7264
XOM 29 | 310.8 | 68.16 | 86.3 | 104.2 | 137.3 | 129.7 | 87.2 | 6.3 | 65.2 | 208.6 | 41.6 | 426.8 | 234.3 | 233 | -0.45 |  | 239.2 | 511.7 | 207.1 | 286.5 | 127.2 | 7269
XOM 29 | 310.9 | 68.11 | 85.9 | 106.9 | 137.3 | 129.7 | 87.3 | 6.4 | 65.6 | 208.3 | 41.5 | 427 | 234.6 | 233.2 | -0.46 |  | 239.4 | 511.9 | 206.6 | 285.2 | 124.8 | 7257
XOM 29 | 311 | 68.12 | 85.9 | 105.8 | 137.4 | 129.8 | 87.3 | 6.4 | 65.2 | 208.5 | 41.7 | 427.4 | 234.4 | 233.1 | -0.49 |  | 239.2 | 511.8 | 206 | 285.6 | 123.2 | 7280
XOM 29 | 311.1 | 68.15 | 86.3 | 105.5 | 137.3 | 129.7 | 87.4 | 6.4 | 65.4 | 208.9 | 41.8 | 428.5 | 235.1 | 233.7 | -0.45 |  | 239.9 | 512 | 207.6 | 286.6 | 127 | 7285
XOM 29 | 311.2 | 68.09 | 86.5 | 105.6 | 137.2 | 129.6 | 87.5 | 6.3 | 65.4 | 207.9 | 41.7 | 426.7 | 234.3 | 232.9 | -0.45 |  | 239.1 | 511.8 | 206.6 | 286 | 124.9 | 7224
XOM 29 | 311.3 | 68.16 | 85.8 | 105.5 | 137.5 | 129.8 | 87.5 | 6.4 | 65.1 | 208.2 | 41.8 | 427.5 | 233.8 | 232.5 | -0.46 |  | 238.7 | 511.5 | 206.4 | 285.8 | 125 | 7248
XOM 29 | 311.4 | 68.16 | 86.2 | 105.1 | 137.3 | 129.7 | 87.3 | 6.3 | 65.3 | 208.9 | 41.7 | 428.3 | 233.7 | 232.3 | -0.46 |  | 238.6 | 511.9 | 207.6 | 286.7 | 124.1 | 7261
XOM 29 | 311.5 | 68.11 | 86.5 | 105.5 | 137.4 | 129.8 | 87.2 | 6.4 | 65.1 | 208.4 | 42 | 427.7 | 234.1 | 232.7 | -0.44 |  | 239 | 511.7 | 206.7 | 285.5 | 127.4 | 7256
XOM 29 | 311.6 | 68.11 | 86.5 | 104 | 137.1 | 129.7 | 87.2 | 6.5 | 65.1 | 208.6 | 41.8 | 427.9 | 235 | 233.6 | -0.47 |  | 239.8 | 511.8 | 205.4 | 285.2 | 124.4 | 7260
XOM 29 | 311.7 | 68.17 | 86.2 | 105.2 | 137.3 | 129.8 | 87.4 | 6.4 | 65.2 | 208.9 | 41.7 | 428.7 | 233.9 | 232.5 | -0.47 |  | 238.8 | 511.7 | 206.3 | 285.7 | 123.7 | 7277
XOM 29 | 311.8 | 68.11 | 86.5 | 105.4 | 137.3 | 129.7 | 87.1 | 6.5 | 65.3 | 208.5 | 41.5 | 427.2 | 235.4 | 234.1 | -0.47 |  | 240.2 | 511.8 | 206.6 | 285.9 | 124.6 | 7271
XOM 29 | 311.9 | 68.09 | 85.7 | 105.5 | 137.2 | 129.7 | 87.4 | 6.6 | 65.2 | 208.5 | 41.6 | 428.2 | 235.3 | 233.9 | -0.46 |  | 240.1 | 511.8 | 206.9 | 285 | 125.1 | 7254
XOM 29 | 312 | 68.13 | 86.4 | 105.7 | 137.2 | 129.6 | 87.4 | 6.6 | 65.2 | 208.6 | 41.6 | 427.7 | 235.4 | 234 | -0.46 |  | 240.2 | 511.9 | 207.6 | 286 | 124.8 | 7268
XOM 29 | 312.1 | 68.15 | 86.5 | 105.7 | 137.3 | 129.7 | 87.3 | 6.6 | 65.4 | 208.7 | 41.7 | 426.8 | 234.6 | 233.3 | -0.45 |  | 239.5 | 511.8 | 206.5 | 285.8 | 126.1 | 7261
XOM 29 | 312.2 | 68.16 | 86.5 | 105.6 | 137.3 | 129.7 | 87.2 | 6.6 | 65.3 | 209.1 | 41.8 | 427.8 | 235.1 | 233.7 | -0.45 |  | 239.8 | 511.7 | 206.2 | 285.3 | 127 | 7259
XOM 29 | 312.3 | 68.09 | 85.9 | 105.3 | 137.3 | 129.8 | 87.4 | 6.5 | 65.1 | 208.9 | 41.7 | 427.2 | 234.3 | 233 | -0.44 |  | 239.2 | 512 | 207 | 286.3 | 126.9 | 7271
XOM 29 | 312.4 | 68.09 | 86 | 105.8 | 137.2 | 129.7 | 87.3 | 6.4 | 65.4 | 208.1 | 41.7 | 427 | 235.6 | 234.2 | -0.45 |  | 240.4 | 511.9 | 207.6 | 286.9 | 126.5 | 7281
XOM 29 | 312.5 | 68.18 | 86 | 105.7 | 137.2 | 129.7 | 87.3 | 6.2 | 65.3 | 208.6 | 41.4 | 428.1 | 233.7 | 232.4 | -0.47 |  | 238.6 | 511.9 | 207.5 | 286.7 | 125 | 7289
XOM 29 | 312.6 | 68.14 | 86.4 | 105.2 | 137.3 | 129.7 | 87.3 | 6.1 | 65.1 | 209 | 41.4 | 428.4 | 234.9 | 233.5 | -0.46 |  | 239.7 | 511.5 | 206.2 | 285.5 | 125.1 | 7235
XOM 29 | 312.7 | 68.11 | 86.6 | 105.5 | 137.3 | 130 | 87.3 | 6 | 65.4 | 208.8 | 41.4 | 427.6 | 235.5 | 234.1 | -0.45 |  | 240.2 | 511.9 | 208.4 | 286.4 | 125.6 | 7259
XOM 29 | 312.8 | 68.05 | 85.8 | 105 | 137.2 | 129.8 | 87.1 | 5.7 | 65.3 | 208.1 | 41.4 | 426.1 | 234.5 | 233.2 | -0.48 |  | 239.4 | 511.7 | 206.8 | 285.7 | 123.5 | 7252
XOM 29 | 312.9 | 68.12 | 85.8 | 105.4 | 137.2 | 129.6 | 87.2 | 5.5 | 65.2 | 208.2 | 41.5 | 426.4 | 234.2 | 232.9 | -0.49 |  | 239.1 | 511.4 | 206.1 | 285.7 | 122.5 | 7275
XOM 29 | 313 | 68.14 | 86.5 | 105.6 | 137.3 | 129.7 | 87.3 | 5.5 | 65.1 | 208.9 | 41.7 | 428.2 | 235.2 | 233.8 | -0.47 |  | 240 | 511.6 | 207 | 285.2 | 124.2 | 7258
XOM 29 | 313.1 | 68.09 | 86.3 | 105.5 | 137.3 | 129.7 | 87.3 | 5.4 | 65.3 | 208.8 | 41.3 | 427.7 | 234 | 232.7 | -0.48 |  | 238.8 | 511.7 | 206.4 | 285.5 | 122.4 | 7261
XOM 29 | 313.2 | 68.05 | 86.3 | 105.6 | 137.3 | 129.9 | 87.3 | 5.3 | 65 | 208.3 | 41.7 | 427.4 | 234.6 | 233.3 | -0.49 |  | 239.5 | 511.8 | 207.5 | 286.3 | 122.1 | 7292
XOM 29 | 313.3 | 68.12 | 85.6 | 105.6 | 137.4 | 129.7 | 87.4 | 5.4 | 65.4 | 208.5 | 41.7 | 427.5 | 235.1 | 233.8 | -0.43 |  | 239.9 | 511.8 | 206.5 | 285 | 128.4 | 7240
XOM 29 | 313.4 | 68.13 | 85.9 | 105.4 | 137.3 | 129.7 | 87.4 | 5.2 | 65.2 | 208.5 | 41.6 | 427.2 | 233.9 | 232.6 | -0.51 |  | 238.8 | 511.4 | 207.1 | 285.8 | 120.5 | 7281
XOM 29 | 313.5 | 68.07 | 85.8 | 105.6 | 137.2 | 129.7 | 87.3 | 4.9 | 65.4 | 208.8 | 41.3 | 426.3 | 235.4 | 234 | -0.46 |  | 240.1 | 511.6 | 205.8 | 284.8 | 125.4 | 7251
XOM 29 | 313.6 | 68.09 | 86 | 105.7 | 137.2 | 129.7 | 87.2 | 4.5 | 65.4 | 208.6 | 41.7 | 426.6 | 234.5 | 233.2 | -0.46 |  | 239.3 | 511.9 | 206.6 | 284.7 | 126 | 7250
XOM 29 | 313.7 | 68.04 | 86 | 105.7 | 137.3 | 129.6 | 87.3 | 4.3 | 65.1 | 208.7 | 41.1 | 426.9 | 234 | 232.7 | -0.42 |  | 238.8 | 511.8 | 205.3 | 283.6 | 129.3 | 7222
XOM 29 | 313.8 | 68.09 | 86.1 | 105.7 | 137.4 | 129.7 | 87.5 | 4.3 | 65.5 | 209.1 | 42.1 | 426.4 | 235.2 | 233.9 | -0.44 |  | 240 | 511.6 | 206.2 | 284.4 | 126.9 | 7239
XOM 29 | 313.9 | 68.1 | 86.1 | 105 | 137.2 | 129.6 | 87.5 | 4.1 | 65.5 | 209 | 41.6 | 427.4 | 234 | 232.7 | -0.46 |  | 238.9 | 511.8 | 204.6 | 283.5 | 124.3 | 7236
XOM 29 | 314 | 68.12 | 85.6 | 105.6 | 137.2 | 129.6 | 87.3 | 4 | 65.4 | 208.6 | 41.5 | 425.8 | 234.3 | 232.9 | -0.51 |  | 239.2 | 512.1 | 206.8 | 285.1 | 118.9 | 7247
XOM 29 | 314.1 | 67.99 | 86.5 | 105.8 | 137.3 | 129.7 | 87 | 4.1 | 65.2 | 209 | 41.2 | 427 | 235.2 | 233.8 | -0.49 |  | 240 | 511.8 | 205.2 | 283.9 | 120.8 | 7231
XOM 29 | 314.2 | 68.04 | 86.4 | 105.4 | 137.3 | 129.8 | 87.5 | 4 | 65.3 | 209 | 41.2 | 425.8 | 235.7 | 234.4 | -0.49 |  | 240.5 | 511.6 | 206.9 | 285.3 | 122.9 | 7257
XOM 29 | 314.3 | 68.02 | 85.8 | 105.8 | 137.2 | 129.7 | 87.5 | 4 | 65.3 | 208.3 | 41.5 | 425.5 | 236.1 | 234.8 | -0.48 |  | 240.9 | 511.9 | 205.5 | 284 | 123.3 | 7238
XOM 29 | 314.4 | 68.1 | 86 | 105.2 | 137.3 | 129.7 | 87.4 | 3.9 | 65.4 | 209 | 41.3 | 426.9 | 234.4 | 233.1 | -0.47 |  | 239.3 | 511.5 | 205.8 | 284.2 | 123.6 | 7245
XOM 29 | 314.5 | 68.1 | 86.2 | 106.3 | 137.4 | 129.8 | 87.3 | 4 | 65.4 | 209.2 | 41.3 | 426.4 | 234.8 | 233.5 | -0.48 |  | 239.6 | 511.3 | 205 | 283.2 | 124.9 | 7222
XOM 29 | 314.6 | 68.07 | 86.5 | 105.4 | 137.3 | 129.8 | 87.3 | 4 | 65.4 | 208.9 | 41.5 | 426.6 | 233.8 | 232.5 | -0.47 |  | 238.7 | 511.6 | 206.3 | 284.9 | 124.6 | 7251
XOM 29 | 314.7 | 68.04 | 86.3 | 105.7 | 137.2 | 129.7 | 87.3 | 3.9 | 65.2 | 208.4 | 41.1 | 425.7 | 234.2 | 232.9 | -0.48 |  | 239.1 | 511.6 | 206.7 | 284.3 | 122.8 | 7249
XOM 29 | 314.8 | 68.05 | 86.4 | 105.7 | 137.2 | 129.7 | 87.4 | 3.9 | 65.5 | 208.8 | 40.9 | 426.1 | 234 | 232.7 | -0.49 |  | 238.8 | 511.4 | 205.2 | 283.7 | 121.3 | 7238
XOM 29 | 314.9 | 68.13 | 86.4 | 105.4 | 137.4 | 129.8 | 87.4 | 3.9 | 65.2 | 208.9 | 41.4 | 425.8 | 234.3 | 233 | -0.48 |  | 239.1 | 511.5 | 205.3 | 283.3 | 123 | 7227
XOM 29 | 315 | 68.07 | 86.5 | 105.2 | 137.3 | 129.6 | 87.4 | 4 | 65.4 | 209 | 41.5 | 427.3 | 234.2 | 232.9 | -0.49 |  | 239.1 | 511.4 | 205.4 | 284.5 | 122.9 | 7247
XOM 29 | 315.1 | 68.09 | 86.2 | 105.8 | 137.4 | 129.8 | 87.5 | 3.9 | 65.1 | 209 | 41.6 | 426.8 | 234 | 232.7 | -0.49 |  | 238.9 | 511.3 | 205.2 | 283.3 | 122 | 7225
XOM 29 | 315.2 | 68.04 | 86.3 | 106 | 137.4 | 129.7 | 87.4 | 3.9 | 65.5 | 208.2 | 41.2 | 425.2 | 234.8 | 233.5 | -0.48 |  | 239.6 | 511.7 | 205.5 | 283.6 | 122.3 | 7235
XOM 29 | 315.3 | 68.06 | 85.6 | 105.4 | 137.3 | 129.7 | 87.3 | 4 | 65.3 | 208.7 | 41.4 | 426.8 | 235.2 | 233.9 | -0.48 |  | 240.1 | 511.3 | 206.4 | 284.6 | 123.4 | 7250
XOM 29 | 315.4 | 68.2 | 86 | 106.5 | 137.4 | 129.7 | 87.3 | 3.9 | 65.5 | 209.4 | 41.5 | 427.6 | 234.3 | 233 | -0.46 |  | 239.2 | 511.4 | 205.6 | 284.2 | 124.1 | 7200
XOM 29 | 315.5 | 68.02 | 86.3 | 105.6 | 137.1 | 129.7 | 87.2 | 3.9 | 65.2 | 209.1 | 41.2 | 425.7 | 235.5 | 234.2 | -0.46 |  | 240.3 | 511.5 | 206.2 | 284.8 | 125.2 | 7220
XOM 29 | 315.6 | 68.11 | 86.1 | 104.3 | 137.3 | 129.6 | 87.4 | 3.9 | 65.2 | 208.6 | 41.6 | 426.7 | 234.9 | 233.6 | -0.46 |  | 239.8 | 511.4 | 205.5 | 284.3 | 124.7 | 7220
XOM 29 | 315.7 | 68.14 | 86.2 | 105.4 | 137.5 | 129.9 | 87.3 | 3.8 | 65.3 | 208.9 | 41.7 | 426.7 | 233.8 | 232.5 | -0.45 |  | 238.7 | 511.5 | 205.4 | 283.4 | 125.2 | 7219
XOM 29 | 315.8 | 68.13 | 85.6 | 105.8 | 137.3 | 129.7 | 87.1 | 3.9 | 65.4 | 208.6 | 41.2 | 426.1 | 235.8 | 234.5 | -0.5 |  | 240.6 | 511.6 | 207.6 | 285.8 | 121.6 | 7267
XOM 29 | 315.9 | 68.04 | 85.8 | 105.9 | 137.3 | 129.7 | 87.2 | 3.9 | 65.6 | 209.1 | 40.9 | 426.9 | 235.1 | 233.8 | -0.49 |  | 239.9 | 511.4 | 204.4 | 283.2 | 121.8 | 7233
XOM 29 | 316 | 68.1 | 86.4 | 105.4 | 137 | 129.5 | 87.5 | 3.8 | 65.3 | 209.1 | 40.9 | 426.2 | 233.9 | 232.6 | -0.49 |  | 238.8 | 511.5 | 206.6 | 285.3 | 122.6 | 7254
XOM 29 | 316.1 | 68.14 | 86.3 | 105.7 | 137.3 | 129.6 | 87.4 | 3.9 | 65.3 | 208.8 | 41.1 | 426 | 235.6 | 234.2 | -0.44 |  | 240.4 | 511.3 | 206.3 | 285 | 127.5 | 7242
XOM 29 | 316.2 | 67.97 | 86.3 | 105.9 | 137.3 | 129.7 | 87.2 | 4 | 65.5 | 208.5 | 41 | 425.7 | 235.6 | 234.2 | -0.47 |  | 240.4 | 511.3 | 205.7 | 284.3 | 124.5 | 7240
XOM 29 | 316.3 | 68.06 | 85.7 | 105.6 | 137.4 | 129.6 | 87.4 | 4 | 65.2 | 208.4 | 41.5 | 425.8 | 234.1 | 232.8 | -0.45 |  | 239.1 | 511.3 | 207.3 | 285.3 | 125.6 | 7239
XOM 29 | 316.4 | 67.96 | 86 | 105.9 | 137.3 | 129.8 | 87.4 | 4 | 65.3 | 208.8 | 41.4 | 426.7 | 234.4 | 233.1 | -0.47 |  | 239.3 | 511.5 | 206.3 | 284.5 | 124.6 | 7237
XOM 29 | 316.5 | 68.11 | 85.9 | 104.4 | 137.2 | 129.5 | 87.4 | 4.1 | 65.2 | 209.2 | 41 | 426.1 | 235.2 | 233.9 | -0.46 |  | 240.1 | 511.5 | 206.6 | 284.8 | 124.8 | 7241
XOM 29 | 316.6 | 68.12 | 86.3 | 105.7 | 137.2 | 129.7 | 87.3 | 4.2 | 65.4 | 209.3 | 41.2 | 426.3 | 234.7 | 233.3 | -0.45 |  | 239.5 | 511.6 | 206.4 | 284.5 | 126.1 | 7237
XOM 29 | 316.7 | 68.07 | 86.1 | 105.9 | 137.3 | 129.9 | 87.3 | 4.2 | 65.4 | 208.9 | 41.6 | 426.7 | 234.2 | 232.9 | -0.49 |  | 239.1 | 511.5 | 207.5 | 286.3 | 122.4 | 7270
XOM 29 | 316.8 | 68.04 | 86 | 106.2 | 137.2 | 129.9 | 87.5 | 4.3 | 65.4 | 208.5 | 41.4 | 425.7 | 235.5 | 234.1 | -0.48 |  | 240.3 | 511.5 | 206.1 | 284.8 | 122.8 | 7224
XOM 29 | 316.9 | 68.06 | 85.9 | 105.4 | 137.2 | 129.7 | 87.3 | 4.3 | 65.4 | 208.4 | 41.4 | 424.8 | 234.9 | 233.5 | -0.45 |  | 239.7 | 511.7 | 206.3 | 284.6 | 125.3 | 7210
XOM 29 | 317 | 68.07 | 85.8 | 105.7 | 137.3 | 129.7 | 87.3 | 4.2 | 65.2 | 209.1 | 41.1 | 426.6 | 234 | 232.8 | -0.5 |  | 239 | 511.9 | 206.2 | 285.1 | 120.8 | 7247
XOM 29 | 317.1 | 68.14 | 86 | 105.6 | 137.4 | 129.9 | 87.2 | 4.2 | 65.4 | 208.6 | 40.8 | 426.3 | 235.1 | 233.8 | -0.47 |  | 239.9 | 511.4 | 206.8 | 285.2 | 124 | 7247
XOM 29 | 317.2 | 68.01 | 86.3 | 106.2 | 137.3 | 129.7 | 87.3 | 4.2 | 65.3 | 208.6 | 40.9 | 425.4 | 234.3 | 233 | -0.5 |  | 239.2 | 511.5 | 205.9 | 284.4 | 120.9 | 7238
XOM 29 | 317.3 | 68.06 | 86 | 105.7 | 137.2 | 129.7 | 87.3 | 4.2 | 65.3 | 209 | 40.8 | 426.9 | 233.8 | 232.5 | -0.49 |  | 238.8 | 511.2 | 207.9 | 286.5 | 122.6 | 7266
XOM 29 | 317.4 | 68.02 | 85.7 | 105.6 | 137.3 | 129.8 | 87.5 | 4.2 | 65.5 | 208.9 | 41.4 | 426.9 | 234 | 232.7 | -0.47 |  | 238.9 | 511.6 | 206 | 285 | 123.9 | 7242
XOM 29 | 317.5 | 68.11 | 85.7 | 105.9 | 137.5 | 129.7 | 87.5 | 4.2 | 65 | 209 | 41.6 | 426.2 | 235.1 | 233.7 | -0.46 |  | 239.9 | 511.5 | 207 | 285.3 | 125.2 | 7244
XOM 29 | 317.6 | 68.02 | 85.7 | 105.5 | 137.4 | 129.9 | 87 | 4.2 | 65.4 | 209.1 | 41.1 | 425.8 | 235.4 | 234 | -0.49 |  | 240.2 | 511.4 | 205.9 | 284.8 | 121.5 | 7241
XOM 29 | 317.7 | 67.99 | 86 | 106.3 | 137.3 | 129.7 | 87.4 | 4.1 | 65.3 | 208.8 | 41.3 | 425.9 | 235.5 | 234.1 | -0.48 |  | 240.3 | 511.5 | 208 | 286.6 | 123.5 | 7269
XOM 29 | 317.8 | 68.04 | 85.8 | 106.1 | 137.3 | 129.8 | 87.5 | 4 | 65.4 | 208.7 | 41 | 426.1 | 235.3 | 234 | -0.45 |  | 240.1 | 511.5 | 207.2 | 285.8 | 125.7 | 7239
XOM 29 | 317.9 | 68.11 | 85.7 | 105.8 | 137.3 | 129.8 | 87.1 | 3.8 | 65.7 | 208.7 | 41.2 | 426.8 | 234.4 | 233.1 | -0.42 |  | 239.3 | 511.5 | 206.3 | 285.2 | 129 | 7224
XOM 29 | 318 | 68 | 85.7 | 105.6 | 137.2 | 129.7 | 87.3 | 3.8 | 65.3 | 208.8 | 41.1 | 426 | 233.8 | 232.5 | -0.48 |  | 238.7 | 511.3 | 208.7 | 287.1 | 123.5 | 7258
XOM 29 | 318.1 | 68.07 | 86.2 | 105.5 | 137.4 | 129.9 | 87.4 | 4.1 | 65.3 | 209 | 41.2 | 426.5 | 234.9 | 233.6 | -0.48 |  | 239.7 | 511.3 | 207.1 | 285.5 | 122.8 | 7241
XOM 29 | 318.2 | 68.1 | 85.7 | 105.8 | 137.1 | 129.8 | 87.3 | 4.1 | 65.1 | 209 | 40.7 | 426.8 | 235.4 | 234.1 | -0.48 |  | 240.3 | 511.4 | 206.7 | 285.6 | 122.2 | 7226
XOM 29 | 318.3 | 68 | 85.9 | 105.4 | 137.3 | 129.7 | 87.5 | 4.1 | 65.3 | 208.3 | 40.8 | 425.8 | 235.4 | 234.1 | -0.47 |  | 240.2 | 511.6 | 207.3 | 285.7 | 123.9 | 7228
XOM 29 | 318.4 | 68.13 | 86 | 105.8 | 137.3 | 130.2 | 87.6 | 4.1 | 65.3 | 208.7 | 41 | 426.9 | 235 | 233.7 | -0.5 |  | 239.9 | 511.5 | 206.7 | 285.8 | 121.8 | 7258
XOM 29 | 318.5 | 68.15 | 86.3 | 105.3 | 137.2 | 129.7 | 87.4 | 4.2 | 65 | 209.2 | 40.9 | 427.7 | 234.7 | 233.4 | -0.48 |  | 239.7 | 511.5 | 207.1 | 286.2 | 123 | 7250
XOM 29 | 318.6 | 68.14 | 86.5 | 105.8 | 137.3 | 129.8 | 87.4 | 4.1 | 65.2 | 208.6 | 40.8 | 427.4 | 233.5 | 232.2 | -0.47 |  | 238.5 | 511.2 | 207 | 285.6 | 123.5 | 7236
XOM 29 | 318.7 | 68.02 | 85.7 | 106 | 137.3 | 129.8 | 87.1 | 4 | 65.4 | 208.1 | 41.2 | 427.3 | 234.8 | 233.5 | -0.46 |  | 239.7 | 511.3 | 207.8 | 286.6 | 125.1 | 7248
XOM 29 | 318.8 | 68.11 | 85.9 | 105.3 | 137.2 | 129.7 | 87.2 | 4.1 | 65.6 | 208.4 | 41.1 | 427.7 | 234.4 | 233.1 | -0.5 |  | 239.3 | 511.2 | 207 | 285.7 | 121.2 | 7239
XOM 29 | 318.9 | 68.21 | 85.7 | 106 | 137.1 | 129.6 | 87.3 | 4.2 | 65.1 | 209.6 | 41.2 | 428.5 | 233.7 | 232.4 | -0.46 |  | 238.8 | 511.3 | 208.4 | 287.6 | 125.6 | 7252
XOM 29 | 319 | 68.11 | 86.4 | 105.8 | 137.1 | 129.7 | 87.3 | 4.6 | 65.5 | 208.5 | 41.2 | 426.6 | 234.2 | 232.9 | -0.45 |  | 239.1 | 511.4 | 207.9 | 287 | 126.2 | 7245
XOM 29 | 319.1 | 68.19 | 86.1 | 106 | 137 | 129.7 | 87.3 | 4.5 | 65.4 | 209.3 | 41.1 | 429 | 233.6 | 232.3 | -0.49 |  | 238.6 | 511.3 | 208.8 | 287.8 | 121.9 | 7275
XOM 29 | 319.2 | 68.14 | 85.9 | 105.8 | 137 | 129.7 | 87.3 | 4.4 | 65.4 | 209 | 41.1 | 427.5 | 233.7 | 232.4 | -0.48 |  | 238.6 | 511.4 | 208.8 | 287.1 | 123.4 | 7243
XOM 29 | 319.3 | 68.1 | 86.3 | 106.1 | 137.1 | 129.7 | 87.4 | 4.4 | 65.3 | 208.4 | 40.8 | 426.9 | 235.6 | 234.3 | -0.48 |  | 240.5 | 511.6 | 208.7 | 288 | 124.1 | 7269
XOM 29 | 319.4 | 68.1 | 86.3 | 105.9 | 137 | 129.9 | 87.2 | 4.3 | 65.6 | 208.6 | 41 | 427.9 | 233.6 | 232.3 | -0.46 |  | 238.6 | 511.7 | 207.8 | 287.1 | 125 | 7254
XOM 29 | 319.5 | 68.11 | 86.7 | 105.5 | 137 | 129.7 | 87.3 | 4.3 | 65.4 | 208.8 | 41 | 427.3 | 233.2 | 231.9 | -0.46 |  | 238.2 | 511.4 | 209 | 287.7 | 124.9 | 7254
XOM 29 | 319.6 | 68.16 | 86.5 | 105.6 | 137.1 | 129.8 | 87.3 | 4.2 | 65.4 | 209 | 41.3 | 428.4 | 233.8 | 232.5 | -0.48 |  | 238.8 | 511.4 | 209 | 288.4 | 122.9 | 7240
XOM 29 | 319.7 | 68.17 | 86.2 | 105.2 | 137.1 | 129.8 | 87.3 | 4.2 | 65.3 | 208.9 | 41.1 | 427.5 | 234.7 | 233.4 | -0.43 |  | 239.6 | 511.4 | 208.6 | 287.7 | 127.4 | 7214
XOM 29 | 319.8 | 68.14 | 86.1 | 106 | 137.1 | 129.7 | 87.4 | 4.3 | 65.3 | 208.9 | 41 | 428 | 235 | 233.7 | -0.47 |  | 239.9 | 511.3 | 209.7 | 288.8 | 124 | 7271
XOM 29 | 319.9 | 68.15 | 86.3 | 105.3 | 137.2 | 129.8 | 87.3 | 4.3 | 65.4 | 208.9 | 41.3 | 427 | 233.5 | 232.2 | -0.5 |  | 238.4 | 511.2 | 207.9 | 287.6 | 122 | 7260
XOM 29 | 320 | 68.17 | 86.3 | 105.8 | 136.9 | 129.8 | 87.5 | 4.3 | 65.4 | 208.6 | 41 | 426.5 | 235.2 | 233.9 | -0.45 |  | 240 | 511.7 | 209.8 | 288.6 | 126.7 | 7247
XOM 29 | 320.1 | 68.24 | 86.3 | 105.9 | 137.2 | 129.8 | 87.3 | 4.2 | 65.2 | 209.3 | 41 | 429.2 | 233.4 | 232.1 | -0.48 |  | 238.5 | 511.3 | 209.2 | 288.2 | 124.1 | 7258
XOM 29 | 320.2 | 68.04 | 86.2 | 107.1 | 137.1 | 129.9 | 87.3 | 4.3 | 65.5 | 208.2 | 41 | 426.4 | 235.8 | 234.4 | -0.43 |  | 240.6 | 511.3 | 209.1 | 288.7 | 128.7 | 7244
XOM 29 | 320.3 | 68.2 | 86.1 | 105.2 | 136.8 | 129.5 | 87.5 | 4.1 | 65.3 | 209 | 40.9 | 427.7 | 233.5 | 232.2 | -0.46 |  | 238.5 | 511.2 | 209.1 | 289.6 | 126.7 | 7275
XOM 29 | 320.4 | 68.2 | 85.8 | 105.8 | 137 | 129.8 | 87.4 | 4 | 65.4 | 209.3 | 40.9 | 427.5 | 234.1 | 232.9 | -0.47 |  | 239.1 | 511.1 | 209.9 | 289.9 | 124.2 | 7284
XOM 29 | 320.5 | 68.14 | 85.8 | 105.7 | 137.1 | 129.7 | 87.3 | 4.2 | 65.4 | 208.7 | 40.9 | 427.8 | 235 | 233.7 | -0.47 |  | 239.9 | 511.5 | 209.5 | 288.8 | 124.6 | 7265
XOM 29 | 320.6 | 68.15 | 85.8 | 105.6 | 137 | 129.7 | 87.2 | 4.2 | 65.5 | 208.6 | 41 | 427.7 | 235 | 233.7 | -0.49 |  | 240 | 511.4 | 210.1 | 289.7 | 122.5 | 7279
XOM 29 | 320.7 | 68.21 | 86.1 | 105.7 | 137 | 129.7 | 87.1 | 4.2 | 65.4 | 209.8 | 41.2 | 429 | 233.1 | 231.8 | -0.46 |  | 238.2 | 511.3 | 209.8 | 289.1 | 125.6 | 7259
XOM 29 | 320.8 | 68.04 | 85.9 | 105.7 | 137.1 | 129.8 | 87.2 | 4.2 | 65.4 | 208 | 41.3 | 425.6 | 236.1 | 234.8 | -0.48 |  | 241 | 511.3 | 210.5 | 290 | 123.4 | 7289
XOM 29 | 320.9 | 68.14 | 86.1 | 105.7 | 137 | 129.8 | 87.2 | 4.2 | 65.4 | 209 | 41 | 428.2 | 234.2 | 233 | -0.49 |  | 239.2 | 511.4 | 210.6 | 290.6 | 123.6 | 7294
XOM 29 | 321 | 68.19 | 85.9 | 105.9 | 137 | 129.5 | 87.4 | 4.2 | 65.4 | 209 | 41.3 | 429 | 234.5 | 233.2 | -0.44 |  | 239.5 | 511.3 | 210.4 | 290.6 | 127.9 | 7243
XOM 29 | 321.1 | 68.17 | 85.9 | 105.7 | 137 | 129.7 | 87.1 | 4.3 | 65.4 | 208.3 | 41.4 | 427.2 | 235.3 | 234 | -0.48 |  | 240.2 | 511.3 | 210 | 290.8 | 124.3 | 7282
XOM 29 | 321.2 | 68.19 | 86.5 | 105.8 | 137.1 | 129.9 | 87 | 4.6 | 65.5 | 209.2 | 40.8 | 427.8 | 233.3 | 232 | -0.49 |  | 238.3 | 511.2 | 210.6 | 290.8 | 123 | 7289
XOM 29 | 321.3 | 68.09 | 86.1 | 105.9 | 137 | 129.7 | 87.2 | 4.9 | 65.4 | 209.4 | 40.7 | 426.3 | 234.2 | 232.9 | -0.5 |  | 239.1 | 511.1 | 209.7 | 290.9 | 122.1 | 7297
XOM 29 | 321.4 | 68.11 | 86.1 | 105.8 | 137 | 129.8 | 87.4 | 5 | 65.6 | 208.6 | 40.9 | 425.6 | 234.4 | 233.1 | -0.48 |  | 239.3 | 511.3 | 210.3 | 291.5 | 124.6 | 7300
XOM 29 | 321.5 | 68.18 | 86 | 105.5 | 137.3 | 129.9 | 87.3 | 5.1 | 65.6 | 209.1 | 40.7 | 426.5 | 235.4 | 234.1 | -0.47 |  | 240.2 | 511.1 | 212.5 | 292.6 | 125.1 | 7310
XOM 29 | 321.6 | 68.18 | 86 | 105.1 | 137.1 | 129.8 | 87.2 | 5.1 | 65.2 | 209.5 | 40.6 | 427.8 | 234 | 232.7 | -0.49 |  | 239 | 510.8 | 210.5 | 291.4 | 122 | 7281
XOM 29 | 321.7 | 68.14 | 86.6 | 105.7 | 137.1 | 129.8 | 87.4 | 5.2 | 65.5 | 208.3 | 40.2 | 425.8 | 234.6 | 233.4 | -0.45 |  | 239.5 | 511 | 211.1 | 292.2 | 127.1 | 7294
XOM 29 | 321.8 | 68.21 | 86.1 | 105.3 | 137.1 | 129.9 | 87.4 | 5.3 | 65.5 | 209.4 | 40.6 | 427.4 | 233.9 | 232.6 | -0.49 |  | 238.9 | 510.7 | 211.9 | 292.5 | 121.9 | 7310
XOM 29 | 321.9 | 68.14 | 86.3 | 105.9 | 137.2 | 129.7 | 87.4 | 5.5 | 65.2 | 208.9 | 40.6 | 426.8 | 234.5 | 233.3 | -0.47 |  | 239.5 | 511.1 | 211.9 | 292.7 | 125.1 | 7308
XOM 29 | 322 | 68.11 | 85.9 | 105.7 | 137.1 | 129.8 | 87.1 | 5.4 | 65.4 | 208.2 | 40.6 | 424.4 | 235 | 233.7 | -0.44 |  | 239.8 | 511 | 213.1 | 293.5 | 128.4 | 7288
XOM 29 | 322.1 | 68.21 | 86.2 | 105.4 | 137 | 129.7 | 87 | 5.5 | 65.4 | 209.6 | 40.7 | 427 | 233.8 | 232.6 | -0.48 |  | 238.9 | 511.1 | 212.8 | 293.5 | 123.8 | 7311
XOM 29 | 322.2 | 68.14 | 86.4 | 105.6 | 137.1 | 129.6 | 87.2 | 5.4 | 65.2 | 209.4 | 41.3 | 427 | 235.6 | 234.3 | -0.48 |  | 240.5 | 511.1 | 211.9 | 293.1 | 123.9 | 7311
XOM 29 | 322.3 | 68.16 | 86 | 106 | 137 | 129.8 | 87.4 | 5.2 | 65.5 | 208.7 | 41.2 | 426.1 | 234.2 | 232.9 | -0.47 |  | 239.1 | 510.9 | 211.2 | 292.4 | 125.5 | 7299
XOM 29 | 322.4 | 68.15 | 86.1 | 105.4 | 137 | 129.9 | 87.3 | 5.1 | 65.2 | 208.8 | 41.2 | 426.3 | 234.3 | 233 | -0.48 |  | 239.2 | 511.1 | 213.4 | 294.7 | 125.6 | 7331
XOM 29 | 322.5 | 68.18 | 86.2 | 106.3 | 137.2 | 129.8 | 87.4 | 5.2 | 65.5 | 209.3 | 41 | 426 | 234.7 | 233.4 | -0.47 |  | 239.7 | 511.1 | 210.7 | 291.9 | 124.1 | 7289
XOM 29 | 322.6 | 68.19 | 86.3 | 105.7 | 137.2 | 130 | 87.3 | 5.2 | 65.2 | 209.4 | 40.9 | 427.3 | 235.1 | 233.8 | -0.45 |  | 240 | 511 | 211.2 | 293 | 128.3 | 7303
XOM 29 | 322.7 | 68.17 | 86.5 | 105.6 | 137.1 | 129.7 | 87.3 | 5 | 65.5 | 209.5 | 41.3 | 427.1 | 234.3 | 233 | -0.51 |  | 239.3 | 511.3 | 211.7 | 293.1 | 120.6 | 7310
XOM 29 | 322.8 | 68.16 | 86 | 105.1 | 137.1 | 129.7 | 87.4 | 5.1 | 65.1 | 209.2 | 41 | 426.7 | 233.7 | 232.4 | -0.44 |  | 238.7 | 511.1 | 212.8 | 294 | 127.6 | 7306
XOM 29 | 322.9 | 68.14 | 85.8 | 105.8 | 137.2 | 129.7 | 87.2 | 5 | 65.2 | 209 | 41.5 | 425.8 | 236.3 | 235 | -0.48 |  | 241.1 | 511.4 | 212.9 | 294.4 | 122.8 | 7319
XOM 29 | 323 | 68.1 | 85.9 | 105.1 | 137.3 | 129.8 | 87.3 | 4.9 | 65.4 | 208.7 | 41.2 | 425 | 235.6 | 234.3 | -0.42 |  | 240.5 | 511.4 | 212.2 | 293.9 | 128.5 | 7292
XOM 29 | 323.1 | 68.21 | 86 | 105.6 | 137.3 | 129.7 | 87.4 | 5.1 | 65.3 | 209.8 | 41.2 | 428.4 | 234.9 | 233.6 | -0.44 |  | 239.8 | 511.3 | 211.1 | 292.5 | 125.2 | 7270
XOM 29 | 323.2 | 68.14 | 85.9 | 105.3 | 137.2 | 129.6 | 87.3 | 5 | 65.2 | 209 | 41.3 | 426.3 | 234.3 | 233 | -0.47 |  | 239.3 | 511.6 | 213.2 | 295.5 | 124.7 | 7325
XOM 29 | 323.3 | 68.14 | 86.5 | 105.2 | 137.3 | 129.9 | 87.4 | 4.9 | 65.2 | 209.1 | 41.5 | 425.4 | 235.9 | 234.6 | -0.47 |  | 240.8 | 511.3 | 213.1 | 294.4 | 122.6 | 7309
XOM 29 | 323.4 | 68.17 | 86.7 | 105.6 | 137.3 | 129.6 | 87.3 | 4.7 | 65.2 | 208.9 | 41.5 | 425.5 | 235.1 | 233.7 | -0.43 |  | 239.9 | 511.2 | 213 | 294.8 | 128 | 7296
XOM 29 | 323.5 | 68.17 | 86.5 | 105.5 | 137.2 | 129.7 | 87 | 4.6 | 65.2 | 208.9 | 41.7 | 425.9 | 236 | 234.6 | -0.46 |  | 240.8 | 511.3 | 212.2 | 294.5 | 124.8 | 7306
XOM 29 | 323.6 | 68.15 | 86.4 | 105.5 | 137.4 | 129.7 | 87.2 | 4.9 | 65.3 | 209.1 | 41 | 426.5 | 236.1 | 234.7 | -0.45 |  | 241 | 511.2 | 212.4 | 294.5 | 125.3 | 7301
XOM 29 | 323.7 | 68.2 | 86.6 | 105.6 | 137.2 | 129.7 | 87.3 | 4.8 | 65.1 | 209.2 | 41.4 | 425.5 | 234.9 | 233.6 | -0.45 |  | 239.9 | 511.2 | 213.1 | 295.4 | 125.9 | 7311
XOM 29 | 323.8 | 68.19 | 85.9 | 105.7 | 137.2 | 129.7 | 87.4 | 4.9 | 65.3 | 209.2 | 41.4 | 426 | 236.4 | 235 | -0.46 |  | 241.2 | 511.4 | 213.6 | 296.5 | 124.2 | 7314
XOM 29 | 323.9 | 68.17 | 86 | 105.2 | 137.2 | 129.7 | 87.3 | 4.9 | 65.2 | 209.2 | 41.2 | 426.2 | 236.1 | 234.8 | -0.47 |  | 241 | 511.1 | 212 | 294.6 | 122.9 | 7305
XOM 29 | 324 | 68.22 | 86 | 106.1 | 137.4 | 129.8 | 87.5 | 5.1 | 65.2 | 209.6 | 41.4 | 426.3 | 235.7 | 234.4 | -0.47 |  | 240.6 | 511.1 | 212.8 | 295.4 | 124.3 | 7315
XOM 29 | 324.1 | 68.24 | 86 | 105.7 | 137.3 | 129.8 | 87.1 | 5.1 | 65.1 | 209.6 | 41.5 | 427.9 | 235.3 | 234 | -0.43 |  | 240.3 | 511.3 | 212.8 | 295.6 | 129.2 | 7307
XOM 29 | 324.2 | 68.13 | 86.6 | 105.4 | 137.3 | 129.7 | 87.3 | 5.1 | 65.2 | 209.2 | 40.8 | 426.1 | 235.1 | 233.8 | -0.46 |  | 240.1 | 511.2 | 213.6 | 295.9 | 124.5 | 7310
XOM 29 | 324.3 | 68.19 | 86.6 | 105.3 | 137.2 | 129.7 | 87.5 | 5.2 | 65.4 | 209 | 41.3 | 426.7 | 236.3 | 234.9 | -0.46 |  | 241.2 | 511.2 | 214.2 | 297.1 | 124.4 | 7338
XOM 29 | 324.4 | 68.27 | 86 | 105.3 | 137.4 | 129.8 | 87.5 | 5.3 | 65.3 | 208.8 | 41.7 | 425.5 | 236.6 | 235.2 | -0.46 |  | 241.4 | 511.4 | 214.3 | 297.3 | 125.1 | 7329
XOM 29 | 324.5 | 68.23 | 86.8 | 105.9 | 137.3 | 129.6 | 87.2 | 5.3 | 65 | 209.6 | 41.3 | 426.2 | 234.9 | 233.5 | -0.48 |  | 239.8 | 511.1 | 213.7 | 297.3 | 122.5 | 7344
XOM 29 | 324.6 | 68.21 | 86.7 | 105.6 | 137.2 | 129.7 | 87.4 | 5.3 | 65.3 | 209.5 | 41.5 | 427.1 | 235.8 | 234.4 | -0.49 |  | 240.7 | 511.1 | 214 | 296.9 | 121.6 | 7334
XOM 29 | 324.7 | 68.2 | 85.9 | 105.8 | 137.3 | 129.7 | 87.3 | 5.1 | 65.2 | 209.3 | 41.4 | 426.5 | 236.2 | 234.8 | -0.47 |  | 241 | 511.2 | 214.8 | 297.5 | 124.3 | 7336
XOM 29 | 324.8 | 68.19 | 86.2 | 105.9 | 137.5 | 129.7 | 87.4 | 5 | 65.4 | 209.3 | 41.3 | 426.6 | 234.7 | 233.4 | -0.48 |  | 239.6 | 511.3 | 214.4 | 297.5 | 123 | 7337
XOM 29 | 324.9 | 68.18 | 86.5 | 105.7 | 137.3 | 129.7 | 87.3 | 5.1 | 65.5 | 208.8 | 41.3 | 425.2 | 237 | 235.7 | -0.46 |  | 241.7 | 511.4 | 215.7 | 298.7 | 124.4 | 7355
XOM 29 | 325 | 68.23 | 86.5 | 105.7 | 137.1 | 129.6 | 87.4 | 5.1 | 65.1 | 209.7 | 41.3 | 426.1 | 234.9 | 233.6 | -0.47 |  | 239.9 | 511.3 | 214.7 | 297.5 | 123.2 | 7337
XOM 29 | 325.1 | 68.32 | 85.9 | 105.7 | 137.4 | 130.1 | 87.6 | 5.2 | 65.2 | 209.9 | 41.6 | 426.7 | 235.9 | 234.5 | -0.5 |  | 240.8 | 511.4 | 213.8 | 296.7 | 119.5 | 7339
XOM 29 | 325.2 | 68.26 | 86 | 105.7 | 137.1 | 129.7 | 87.2 | 5.3 | 65.3 | 208.9 | 41 | 425.8 | 236.6 | 235.2 | -0.48 |  | 241.4 | 511.2 | 214.9 | 297.7 | 122.5 | 7342
XOM 29 | 325.3 | 68.22 | 86.6 | 105.7 | 137.1 | 129.6 | 87 | 5.3 | 65.1 | 209.4 | 41.4 | 425.7 | 235.7 | 234.3 | -0.5 |  | 240.6 | 511.3 | 214.7 | 298.3 | 120.8 | 7348
XOM 29 | 325.4 | 68.27 | 86.7 | 105.4 | 136.9 | 129.5 | 87.2 | 5.2 | 65.1 | 209.7 | 41.4 | 426.5 | 235.2 | 233.9 | -0.47 |  | 240.2 | 511.3 | 214.8 | 298.3 | 124 | 7344
XOM 29 | 325.5 | 68.26 | 86 | 105.6 | 137.2 | 129.8 | 87.2 | 5.2 | 65 | 209.4 | 41.2 | 427.7 | 235.7 | 234.4 | -0.44 |  | 240.7 | 511.2 | 213.9 | 297.4 | 127.5 | 7323
XOM 29 | 325.6 | 68.23 | 86.6 | 106.3 | 137.2 | 129.6 | 87.2 | 5.2 | 65.3 | 209.3 | 41.3 | 426.3 | 236.5 | 235.1 | -0.48 |  | 241.3 | 511.2 | 215.5 | 298.9 | 123.3 | 7354
XOM 29 | 325.7 | 68.27 | 86.6 | 106 | 137.1 | 129.7 | 87.3 | 5.3 | 65.3 | 209.2 | 41.1 | 425.7 | 236.6 | 235.2 | -0.46 |  | 241.4 | 511.2 | 215.8 | 299.9 | 126.4 | 7359
XOM 29 | 325.8 | 68.28 | 86 | 106 | 137.2 | 129.8 | 87.3 | 5.3 | 65.2 | 209.5 | 41.1 | 427.8 | 235 | 233.7 | -0.45 |  | 239.9 | 510.7 | 215.2 | 298.7 | 125.5 | 7305
XOM 29 | 325.9 | 68.23 | 85.9 | 105.9 | 137.3 | 129.7 | 87.3 | 5.3 | 65.3 | 209.7 | 41 | 427.7 | 234.6 | 233.3 | -0.5 |  | 239.6 | 510.8 | 215.4 | 298.9 | 120.3 | 7339
XOM 29 | 326 | 68.26 | 86.6 | 105.1 | 137.1 | 129.6 | 87.4 | 5.4 | 65.3 | 209.5 | 41.1 | 426.6 | 236.3 | 235 | -0.46 |  | 241.2 | 511.1 | 214.2 | 298.5 | 124.5 | 7311
XOM 29 | 326.1 | 68.32 | 86.4 | 105.8 | 137.1 | 129.8 | 86.9 | 5.4 | 65.3 | 209.6 | 41 | 426.2 | 234.6 | 233.3 | -0.49 |  | 239.6 | 511.1 | 215.9 | 299.8 | 121.9 | 7341
XOM 29 | 326.2 | 68.2 | 86.2 | 105.8 | 137.2 | 129.7 | 87.2 | 5.3 | 65.2 | 209.3 | 40.9 | 426.6 | 234.8 | 233.5 | -0.49 |  | 239.7 | 511.2 | 216.1 | 299.8 | 121.2 | 7342
XOM 29 | 326.3 | 68.26 | 86.4 | 106.2 | 137.1 | 129.7 | 87.5 | 5.4 | 65.3 | 209.5 | 41 | 426.3 | 235.3 | 234 | -0.47 |  | 240.2 | 511.3 | 215.2 | 299.4 | 123.6 | 7325
XOM 29 | 326.4 | 68.29 | 86.3 | 105.9 | 137.1 | 129.7 | 87.3 | 5.4 | 65.2 | 209.7 | 41.2 | 427.7 | 235.4 | 234.1 | -0.47 |  | 240.3 | 511 | 214.9 | 299.8 | 123.5 | 7335
XOM 29 | 326.5 | 68.27 | 86.1 | 105.4 | 137.2 | 129.6 | 87.3 | 5.4 | 65.1 | 209.7 | 41.3 | 427.3 | 236.2 | 234.9 | -0.46 |  | 241.1 | 511.2 | 214.9 | 299.4 | 123.8 | 7328
XOM 29 | 326.6 | 68.32 | 86.2 | 105.3 | 137 | 129.6 | 87.2 | 5.4 | 65.1 | 209.6 | 41.2 | 427.4 | 235.9 | 234.6 | -0.46 |  | 240.8 | 511 | 217.4 | 301.5 | 123.7 | 7340
XOM 29 | 326.7 | 68.27 | 86.3 | 105.7 | 137.3 | 129.6 | 87.4 | 5.3 | 65.2 | 209.1 | 41.1 | 426.1 | 236.6 | 235.3 | -0.49 |  | 241.5 | 511.1 | 216 | 300.5 | 121.6 | 7332
XOM 29 | 326.8 | 68.27 | 86.6 | 105.7 | 137.2 | 129.6 | 87.6 | 5.2 | 65.2 | 209.4 | 40.9 | 426.8 | 235.2 | 233.9 | -0.47 |  | 240.2 | 511 | 216.5 | 300.6 | 122.5 | 7323
XOM 29 | 326.9 | 68.37 | 86.7 | 105.7 | 137.3 | 129.7 | 87 | 5.2 | 65.3 | 209.9 | 41.3 | 428.1 | 235 | 233.7 | -0.46 |  | 239.9 | 511.4 | 215.6 | 300.2 | 123.1 | 7317
XOM 29 | 327 | 68.24 | 86.5 | 105.5 | 137.2 | 129.5 | 87.2 | 5.2 | 65.1 | 209.6 | 41.2 | 427.4 | 236 | 234.7 | -0.45 |  | 240.9 | 510.9 | 216.7 | 300.9 | 125.6 | 7308
XOM 29 | 327.1 | 68.27 | 86.6 | 105.8 | 137.2 | 129.7 | 87.5 | 5.1 | 65 | 209.3 | 40.9 | 427.7 | 235.5 | 234.2 | -0.45 |  | 240.5 | 511.4 | 215.4 | 301 | 125.8 | 7326
XOM 29 | 327.2 | 68.3 | 86.7 | 105.6 | 137.2 | 129.7 | 87.4 | 5.1 | 65.3 | 209.2 | 41 | 426.1 | 236.8 | 235.4 | -0.5 |  | 241.6 | 511 | 216.5 | 301.3 | 120 | 7333
XOM 29 | 327.3 | 68.29 | 86.2 | 106 | 137.3 | 129.7 | 87.1 | 5.1 | 65.2 | 209.3 | 41.2 | 426.7 | 234.8 | 233.5 | -0.47 |  | 239.8 | 511.1 | 215.2 | 300.4 | 122.7 | 7323
XOM 29 | 327.4 | 68.26 | 86.6 | 105.2 | 137.2 | 129.7 | 87.3 | 5.2 | 65.3 | 209.6 | 41.1 | 425.9 | 236.2 | 234.9 | -0.48 |  | 241.1 | 510.9 | 215.3 | 300 | 121.5 | 7293
XOM 29 | 327.5 | 68.34 | 86.4 | 105.9 | 137.2 | 129.6 | 87 | 5.2 | 65.3 | 209.4 | 41 | 426 | 235.3 | 234 | -0.46 |  | 240.2 | 510.9 | 217 | 302.2 | 124.5 | 7328
XOM 29 | 327.6 | 68.32 | 86.5 | 105.6 | 137.3 | 129.7 | 87.4 | 5.2 | 65.3 | 210.1 | 40.9 | 427.6 | 235.9 | 234.6 | -0.46 |  | 240.8 | 511 | 217 | 301.6 | 124 | 7356
XOM 29 | 327.7 | 68.26 | 86.5 | 105.8 | 137.3 | 129.7 | 87.3 | 5.2 | 65.1 | 208.8 | 40.7 | 425.7 | 236.9 | 235.5 | -0.45 |  | 241.7 | 510.9 | 216.2 | 300.9 | 125.8 | 7344
XOM 29 | 327.8 | 68.34 | 86 | 105.7 | 137.2 | 129.6 | 87.1 | 5.3 | 65.2 | 209.6 | 40.8 | 426.9 | 236.2 | 234.9 | -0.47 |  | 241 | 511 | 215.7 | 300.6 | 124.2 | 7345
XOM 29 | 327.9 | 68.29 | 86.8 | 105.2 | 137.2 | 129.8 | 87.1 | 5.3 | 65.2 | 210 | 41 | 427.8 | 234.3 | 233 | -0.49 |  | 239.3 | 510.9 | 216.6 | 301.4 | 121.7 | 7361
XOM 29 | 328 | 68.3 | 86 | 105.5 | 137.2 | 129.6 | 87.1 | 5.5 | 65.2 | 209.4 | 40.9 | 427.2 | 236.4 | 235 | -0.49 |  | 241.3 | 510.9 | 216.8 | 302.1 | 121.7 | 7364
XOM 29 | 328.1 | 68.33 | 86.2 | 106.2 | 137.3 | 129.6 | 87.1 | 5.6 | 65.2 | 209.5 | 40.9 | 426.7 | 236.4 | 235 | -0.48 |  | 241.2 | 511.1 | 217 | 302.1 | 122.7 | 7345
XOM 29 | 328.2 | 68.32 | 86.4 | 105.3 | 137.3 | 129.6 | 87.2 | 5.5 | 65.2 | 209.6 | 40.4 | 426.3 | 235.9 | 234.6 | -0.48 |  | 240.8 | 510.9 | 216.5 | 301.6 | 122.1 | 7326
XOM 29 | 328.3 | 68.24 | 86.5 | 105.7 | 137.5 | 129.7 | 87.3 | 5.6 | 65.2 | 209.6 | 41.1 | 426.3 | 235.4 | 234.1 | -0.45 |  | 240.4 | 510.9 | 216.7 | 301.7 | 125.3 | 7316
XOM 29 | 328.4 | 68.36 | 86.4 | 105.3 | 137.4 | 129.8 | 87.5 | 5.6 | 65.1 | 209.9 | 40.6 | 427.6 | 236 | 234.7 | -0.46 |  | 240.9 | 511.2 | 217.1 | 302.3 | 124.4 | 7324
XOM 29 | 328.5 | 68.32 | 86.4 | 105.8 | 137.1 | 129.5 | 87.2 | 5.6 | 65.2 | 209.2 | 40.7 | 425.8 | 235.7 | 234.4 | -0.45 |  | 240.5 | 511 | 218 | 303.4 | 125.1 | 7341
XOM 29 | 328.6 | 68.29 | 86.5 | 105.7 | 137.4 | 129.8 | 87.1 | 5.6 | 65.3 | 209.3 | 40.8 | 426.9 | 236.2 | 234.8 | -0.48 |  | 241 | 511 | 217.1 | 302.4 | 122.7 | 7342
XOM 29 | 328.7 | 68.29 | 86.4 | 105.7 | 137.2 | 129.6 | 87.1 | 5.6 | 65 | 209.9 | 40.6 | 426.6 | 235 | 233.8 | -0.5 |  | 239.9 | 511.1 | 217.6 | 302.9 | 119.8 | 7364
XOM 29 | 328.8 | 68.37 | 86.3 | 105.7 | 137.2 | 129.6 | 87.4 | 5.5 | 65.2 | 209.7 | 40.6 | 427.8 | 234.2 | 232.9 | -0.5 |  | 239.2 | 510.9 | 218.4 | 303.7 | 120 | 7378
XOM 29 | 328.9 | 68.34 | 86.5 | 105.5 | 137.3 | 129.6 | 87.4 | 5.6 | 65 | 209.7 | 40.9 | 428.6 | 234.2 | 233 | -0.46 |  | 239.2 | 511 | 217.1 | 303 | 124.7 | 7366
XOM 29 | 329 | 68.43 | 86.7 | 105.8 | 137.4 | 129.8 | 87.4 | 5.6 | 65.1 | 209.2 | 40.6 | 428.5 | 235.6 | 234.3 | -0.46 |  | 240.5 | 510.8 | 218.5 | 304.1 | 124.5 | 7379
XOM 29 | 329.1 | 68.32 | 86.6 | 106 | 137.5 | 129.7 | 87.2 | 5.5 | 65.2 | 209 | 40.5 | 427.5 | 234.7 | 233.4 | -0.44 |  | 239.7 | 510.7 | 218.4 | 303.3 | 125.6 | 7365
XOM 29 | 329.2 | 68.27 | 86.7 | 105.6 | 137.4 | 129.6 | 87.4 | 5.6 | 65 | 209.6 | 40.6 | 427.9 | 234.7 | 233.4 | -0.46 |  | 239.7 | 510.5 | 218.5 | 304 | 123.8 | 7340
XOM 29 | 329.3 | 68.45 | 86.4 | 106.6 | 137.4 | 129.8 | 87.3 | 5.5 | 64.9 | 209.4 | 40.5 | 427.2 | 235.2 | 233.9 | -0.47 |  | 240.1 | 510.7 | 218.3 | 304.3 | 123.9 | 7371
XOM 29 | 329.4 | 68.39 | 86.2 | 105.5 | 137.5 | 129.6 | 87.2 | 5.5 | 65.1 | 209.4 | 40.7 | 428.5 | 235.6 | 234.3 | -0.5 |  | 240.5 | 510.6 | 217 | 302.9 | 120.1 | 7362
XOM 29 | 329.5 | 68.34 | 86.1 | 106.2 | 137.5 | 129.8 | 87 | 5.5 | 65.3 | 209.3 | 41 | 428 | 234.8 | 233.5 | -0.45 |  | 239.8 | 510.7 | 219.2 | 304.8 | 125.2 | 7363
XOM 29 | 329.6 | 68.32 | 86.1 | 105.3 | 137.5 | 129.6 | 87.2 | 5.4 | 65.2 | 208.9 | 40.8 | 426.4 | 235.9 | 234.6 | -0.44 |  | 240.7 | 510.6 | 217 | 303.4 | 126.6 | 7325
XOM 29 | 329.7 | 68.47 | 86.3 | 106.4 | 137.6 | 129.6 | 87.5 | 5.4 | 64.9 | 210 | 40.5 | 428.7 | 234 | 232.8 | -0.45 |  | 239.1 | 510.8 | 217.8 | 303.9 | 124.8 | 7325
XOM 29 | 329.8 | 68.44 | 86.5 | 105.6 | 137.7 | 129.7 | 87.1 | 5.4 | 65.2 | 209.6 | 40 | 427.3 | 235.2 | 233.9 | -0.46 |  | 240.1 | 510.9 | 218.9 | 304.7 | 124.8 | 7346
XOM 29 | 329.9 | 68.34 | 86.5 | 105.5 | 137.4 | 129.4 | 87.1 | 5.4 | 65 | 209.4 | 40.8 | 428.4 | 234.3 | 233 | -0.48 |  | 239.2 | 510.9 | 217.4 | 303.3 | 122.1 | 7328
XOM 29 | 330 | 68.34 | 86.5 | 105.4 | 137.4 | 129.7 | 87.3 | 5.3 | 65.1 | 209.3 | 41 | 428.2 | 235.7 | 234.4 | -0.45 |  | 240.6 | 511 | 219 | 305 | 125.3 | 7340
XOM 29 | 330.1 | 68.37 | 86.6 | 106 | 137.5 | 129.7 | 87.3 | 5.2 | 65.3 | 209.2 | 40.3 | 427.4 | 234.9 | 233.6 | -0.45 |  | 239.8 | 510.9 | 217.8 | 303.6 | 125.6 | 7320
XOM 29 | 330.2 | 68.37 | 86.6 | 105.7 | 137.5 | 129.6 | 87.2 | 5.2 | 65 | 209.4 | 40.3 | 427.2 | 235 | 233.8 | -0.48 |  | 239.9 | 510.9 | 218.9 | 304.8 | 122.6 | 7358
XOM 29 | 330.3 | 68.34 | 86.2 | 105.3 | 137.6 | 129.8 | 87.1 | 5.2 | 65.2 | 209.1 | 40.8 | 427 | 235.8 | 234.5 | -0.46 |  | 240.7 | 510.9 | 217.6 | 304.1 | 123.7 | 7330
XOM 29 | 330.4 | 68.27 | 86.6 | 105.7 | 137.5 | 129.6 | 87.3 | 5.3 | 65.3 | 209.3 | 40.3 | 427.9 | 236.1 | 234.8 | -0.46 |  | 241 | 511 | 218.1 | 304.7 | 124.5 | 7342
XOM 29 | 330.5 | 68.42 | 86.3 | 106 | 137.5 | 129.8 | 87.2 | 5.2 | 65.2 | 209.3 | 40.4 | 427.1 | 235.4 | 234.1 | -0.47 |  | 240.3 | 511 | 218.3 | 304.3 | 123.9 | 7356
XOM 29 | 330.6 | 68.37 | 86.3 | 105.5 | 137.3 | 129.4 | 87 | 5.2 | 65.2 | 209.2 | 41 | 426.9 | 235.9 | 234.6 | -0.49 |  | 240.7 | 510.6 | 219 | 305.1 | 122.4 | 7380
XOM 29 | 330.7 | 68.42 | 86.6 | 105.5 | 137.4 | 129.6 | 87.2 | 5.2 | 65.1 | 209.7 | 40.2 | 428.2 | 234.8 | 233.5 | -0.51 |  | 239.7 | 510.5 | 217.9 | 304.2 | 120.2 | 7366
XOM 29 | 330.8 | 68.39 | 86.4 | 105.8 | 137.4 | 129.6 | 87.4 | 5.3 | 65.1 | 209.7 | 40.8 | 427.9 | 235.7 | 234.4 | -0.5 |  | 240.6 | 510.6 | 219.3 | 305.9 | 121.5 | 7390
XOM 29 | 330.9 | 68.34 | 86.5 | 105.3 | 137.4 | 129.6 | 87.4 | 5.3 | 65.2 | 209.6 | 40.4 | 428.5 | 235.9 | 234.6 | -0.49 |  | 240.8 | 510.7 | 218.4 | 304.8 | 120.9 | 7377
XOM 29 | 331 | 68.43 | 86.4 | 105.7 | 137.4 | 129.7 | 87.2 | 5.2 | 65.1 | 209.7 | 40.4 | 428.7 | 235.3 | 234 | -0.49 |  | 240.2 | 510.9 | 218 | 304.6 | 122.2 | 7362
XOM 29 | 331.1 | 68.42 | 86.5 | 105.8 | 137.3 | 129.8 | 87.1 | 5.2 | 65.1 | 209.5 | 40.2 | 428.4 | 234.4 | 233.2 | -0.49 |  | 239.4 | 510.5 | 218.8 | 305.2 | 121.4 | 7374
XOM 29 | 331.2 | 68.4 | 86.4 | 105.7 | 137.4 | 129.8 | 87.1 | 5.3 | 65.3 | 209.5 | 40.4 | 428.1 | 236 | 234.7 | -0.5 |  | 240.9 | 510.8 | 218.8 | 305.6 | 120.2 | 7387
XOM 29 | 331.3 | 68.37 | 86.5 | 105.1 | 137.5 | 129.7 | 87.3 | 5.3 | 65 | 209.2 | 40.4 | 426.9 | 235.8 | 234.6 | -0.46 |  | 240.8 | 510.7 | 218.1 | 304.4 | 124.7 | 7368
XOM 29 | 331.4 | 68.32 | 86.5 | 105.7 | 137.4 | 129.8 | 87.4 | 5.3 | 65.4 | 209.3 | 40.9 | 427.3 | 236.2 | 234.9 | -0.51 |  | 241 | 510.8 | 219.1 | 305.9 | 119.2 | 7396
XOM 29 | 331.5 | 68.43 | 86.3 | 105.7 | 137.3 | 129.8 | 87.1 | 5.3 | 65 | 209.3 | 40.2 | 428.4 | 235.7 | 234.4 | -0.51 |  | 240.6 | 511 | 219.4 | 306 | 119.7 | 7393
XOM 29 | 331.6 | 68.19 | 86.7 | 105.3 | 137.5 | 129.7 | 87.3 | 5.3 | 65.3 | 209.3 | 40.2 | 427.1 | 235.2 | 233.9 | -0.47 |  | 240.1 | 510.5 | 219.1 | 306.5 | 124.7 | 7381
XOM 29 | 331.7 | 68.47 | 86.7 | 105.7 | 137.4 | 129.7 | 87.1 | 5.3 | 65.2 | 209.6 | 40.5 | 428.7 | 235.1 | 233.9 | -0.48 |  | 240.1 | 510.3 | 218.7 | 305.5 | 123 | 7339
XOM 29 | 331.8 | 68.42 | 86.3 | 105.6 | 137.2 | 129.6 | 87.2 | 5.3 | 65.1 | 209.5 | 40.5 | 428.5 | 234.8 | 233.6 | -0.46 |  | 239.8 | 510.4 | 219.8 | 306.6 | 124.1 | 7349
XOM 29 | 331.9 | 68.4 | 86.1 | 105 | 137.5 | 129.8 | 87.3 | 5.4 | 65 | 209.6 | 40.5 | 428 | 236.2 | 235 | -0.55 |  | 241.1 | 510.4 | 218.4 | 305.8 | 114.8 | 7381
XOM 29 | 332 | 68.42 | 86.7 | 105.4 | 137.3 | 129.7 | 87.1 | 5.3 | 65.2 | 209.9 | 40.4 | 427.4 | 235.1 | 233.9 | -0.58 |  | 240 | 510.5 | 219.2 | 306.1 | 113.4 | 7400
XOM 29 | 332.1 | 68.31 | 86.6 | 105.4 | 137.4 | 129.6 | 87.1 | 5.3 | 65 | 208.9 | 40.2 | 425.8 | 235.1 | 233.8 | -0.59 |  | 240 | 510.9 | 219.8 | 306.8 | 110.7 | 7406
XOM 29 | 332.2 | 68.37 | 86.8 | 106.1 | 137.4 | 129.8 | 87.3 | 5.3 | 65.1 | 209.9 | 40.3 | 427.9 | 234.6 | 233.3 | -0.57 |  | 239.5 | 510.5 | 219.4 | 306.4 | 112.2 | 7376
XOM 29 | 332.3 | 68.47 | 86.3 | 104.7 | 137.5 | 130 | 87.2 | 5.3 | 65.1 | 209.9 | 40.1 | 427.8 | 234.6 | 233.4 | -0.59 |  | 239.6 | 510.3 | 218.9 | 306.2 | 110.3 | 7378
XOM 29 | 332.4 | 68.42 | 86.2 | 105.8 | 137.5 | 129.8 | 87.2 | 5.4 | 65.1 | 209.7 | 40.2 | 428.2 | 236 | 234.7 | -0.61 |  | 240.9 | 510.5 | 219.7 | 306.6 | 108.3 | 7407
XOM 29 | 332.5 | 68.39 | 86.3 | 105.7 | 137.4 | 129.7 | 87.2 | 5.3 | 65 | 209.8 | 40.5 | 428.3 | 234.8 | 233.6 | -0.61 |  | 239.8 | 510.6 | 219.9 | 307.2 | 108.3 | 7412
XOM 29 | 332.6 | 68.4 | 86.3 | 105.7 | 137.4 | 129.8 | 87.2 | 5.3 | 65.1 | 209.7 | 40.6 | 427 | 235.1 | 233.9 | -0.6 |  | 240 | 510.4 | 220.2 | 307.2 | 109.6 | 7382
XOM 29 | 332.7 | 68.34 | 86.2 | 105.7 | 137.4 | 129.6 | 87.2 | 5.3 | 65.1 | 209.2 | 40.3 | 427.5 | 236.1 | 234.8 | -0.59 |  | 240.8 | 510.7 | 219.2 | 306.8 | 111.1 | 7379
XOM 29 | 332.8 | 68.33 | 86.7 | 105.8 | 137.3 | 129.7 | 87.4 | 5.3 | 65.1 | 209.4 | 40.7 | 427.1 | 236.3 | 235 | -0.6 |  | 241.1 | 510.6 | 219.7 | 307 | 108.3 | 7385
XOM 29 | 332.9 | 68.5 | 86.7 | 105.9 | 137.4 | 129.5 | 87.3 | 5.4 | 65 | 209.9 | 40.6 | 428.1 | 235.9 | 234.6 | -0.55 |  | 240.8 | 510.6 | 220.1 | 307.5 | 115.3 | 7396
XOM 29 | 333 | 68.45 | 86.5 | 105.4 | 137.3 | 129.7 | 87 | 5.3 | 65 | 209.9 | 40.2 | 429.3 | 234.5 | 233.2 | -0.48 |  | 239.4 | 510.8 | 219.9 | 307.6 | 122.9 | 7367
XOM 29 | 333.1 | 68.34 | 86.2 | 105.6 | 137.4 | 129.7 | 87.1 | 5.3 | 65.4 | 208.7 | 40.8 | 426 | 235.7 | 234.5 | -0.51 |  | 240.5 | 510.9 | 220.6 | 308.5 | 120 | 7373
XOM 29 | 333.2 | 68.39 | 86.2 | 106.2 | 137.5 | 129.7 | 87.3 | 5.4 | 65.2 | 209.6 | 40 | 427.4 | 236.3 | 235 | -0.5 |  | 241 | 510.7 | 220.5 | 307.9 | 120.3 | 7364
XOM 29 | 333.3 | 68.45 | 86.7 | 105.6 | 137.4 | 129.5 | 87.4 | 5.4 | 65.2 | 209.8 | 40.2 | 428.1 | 235.7 | 234.4 | -0.49 |  | 240.4 | 510.7 | 219.1 | 306.8 | 122.4 | 7344
XOM 29 | 333.4 | 68.48 | 86.3 | 105.9 | 137.5 | 129.7 | 87.1 | 5.5 | 65.1 | 209.6 | 40.6 | 428.5 | 236.2 | 234.9 | -0.5 |  | 241 | 511 | 220.4 | 307.8 | 121.5 | 7387
XOM 29 | 333.5 | 68.41 | 86.6 | 106 | 137.5 | 129.6 | 87.1 | 5.5 | 65.1 | 209.7 | 40.2 | 428.9 | 235.9 | 234.6 | -0.48 |  | 240.7 | 510.9 | 220.2 | 307.6 | 123.4 | 7381
XOM 29 | 333.6 | 68.43 | 86.5 | 105.8 | 137.5 | 129.8 | 87.4 | 5.5 | 65.2 | 209.1 | 40.3 | 427.8 | 236.5 | 235.2 | -0.43 |  | 241.2 | 510.8 | 219.3 | 307.6 | 128.5 | 7361
XOM 29 | 333.7 | 68.46 | 86.5 | 105.4 | 137.3 | 129.5 | 87 | 5.5 | 65.1 | 209.5 | 40.2 | 427.5 | 234.6 | 233.4 | -0.48 |  | 239.5 | 510.5 | 220.2 | 308.4 | 124.4 | 7363
XOM 29 | 333.8 | 68.43 | 86.6 | 105.1 | 137.3 | 129.5 | 87 | 5.5 | 65 | 210.2 | 40.3 | 429 | 235.7 | 234.4 | -0.49 |  | 240.5 | 510.8 | 220 | 308.4 | 122.4 | 7370
XOM 29 | 333.9 | 68.32 | 86.2 | 105.4 | 137.4 | 129.5 | 87.1 | 5.5 | 65.2 | 208.7 | 40.2 | 426.6 | 235.3 | 234.1 | -0.45 |  | 240.2 | 510.6 | 220.9 | 308.8 | 126.2 | 7357
XOM 29 | 334 | 68.5 | 86.9 | 105.8 | 137.3 | 129.6 | 87.2 | 5.5 | 65.1 | 209.8 | 40.2 | 427.9 | 234.8 | 233.6 | -0.48 |  | 239.6 | 510.6 | 221 | 309.2 | 124.5 | 7395
XOM 29 | 334.1 | 68.48 | 86.5 | 105.7 | 137.6 | 129.9 | 87.2 | 5.5 | 65.1 | 209.9 | 40.4 | 428.4 | 235.8 | 234.5 | -0.46 |  | 240.6 | 510.4 | 221.5 | 309.3 | 126.6 | 7397
XOM 29 | 334.2 | 68.39 | 86.4 | 105.4 | 137.4 | 129.6 | 87.3 | 5.6 | 65.2 | 209.9 | 40.3 | 427.8 | 236.6 | 235.3 | -0.46 |  | 241.3 | 510.4 | 221.4 | 309.2 | 125.3 | 7404
XOM 29 | 334.3 | 68.34 | 86.3 | 105.4 | 137.4 | 129.5 | 87.2 | 5.6 | 65.4 | 209.1 | 40.1 | 425.2 | 236.2 | 234.9 | -0.45 |  | 240.8 | 510.4 | 221 | 309.2 | 126.8 | 7364
XOM 29 | 334.4 | 68.42 | 86.3 | 105.4 | 137.5 | 129.7 | 87.2 | 5.7 | 65.2 | 209.6 | 40.5 | 427.8 | 235.6 | 234.3 | -0.44 |  | 240.4 | 510.3 | 221 | 309.3 | 127.2 | 7365
XOM 29 | 334.5 | 68.48 | 86.8 | 105.3 | 137.4 | 129.5 | 87.1 | 5.6 | 65.1 | 210.1 | 40.7 | 428.1 | 234.2 | 233 | -0.46 |  | 239 | 510.7 | 220.6 | 309 | 125.1 | 7363
XOM 29 | 334.6 | 68.34 | 86.7 | 105.6 | 137.6 | 129.6 | 87.3 | 5.7 | 65.3 | 209.6 | 40.3 | 427.9 | 235.9 | 234.7 | -0.44 |  | 240.7 | 510.8 | 221 | 309.7 | 127.9 | 7385
XOM 29 | 334.7 | 68.45 | 86.2 | 105.7 | 137.5 | 129.6 | 87.4 | 5.7 | 65.2 | 209.5 | 40.3 | 427.2 | 236.3 | 235 | -0.43 |  | 240.9 | 510.9 | 221.6 | 309.5 | 128.9 | 7390
XOM 29 | 334.8 | 68.42 | 86.8 | 105.4 | 137.4 | 129.6 | 87 | 5.6 | 65.1 | 209.8 | 40.4 | 427.7 | 236.2 | 234.9 | -0.44 |  | 240.9 | 510.5 | 221.3 | 309.9 | 128.5 | 7394
XOM 29 | 334.9 | 68.37 | 86.7 | 105.9 | 137.4 | 129.6 | 87 | 5.7 | 65.4 | 209.8 | 40 | 427.3 | 234.8 | 233.5 | -0.43 |  | 239.5 | 510.7 | 222.3 | 310.6 | 128.8 | 7374
XOM 29 | 335 | 68.43 | 86.7 | 105.6 | 137.4 | 129.6 | 87.2 | 5.8 | 65.2 | 209.8 | 40.2 | 428.2 | 235.7 | 234.4 | -0.44 |  | 240.5 | 510.6 | 221.2 | 309.4 | 128.4 | 7357
XOM 29 | 335.1 | 68.45 | 86.4 | 105.3 | 137.4 | 129.6 | 87 | 5.7 | 65.1 | 209.6 | 40.2 | 427.6 | 236.3 | 235 | -0.41 |  | 241.1 | 510.4 | 222.1 | 310.1 | 130.4 | 7354
XOM 29 | 335.2 | 68.43 | 86.4 | 105.6 | 137.4 | 129.6 | 87.2 | 5.7 | 65.3 | 209.6 | 39.9 | 427.1 | 235 | 233.7 | -0.42 |  | 239.7 | 510.3 | 222.2 | 310.8 | 130 | 7397
XOM 29 | 335.3 | 68.42 | 86.3 | 105.2 | 137.5 | 129.6 | 87.2 | 5.7 | 65.4 | 210.2 | 39.7 | 428.8 | 235.5 | 234.2 | -0.45 |  | 240.3 | 510.5 | 221.5 | 309.7 | 127.2 | 7392
XOM 29 | 335.4 | 68.44 | 86.9 | 105.3 | 137.2 | 129.4 | 87.3 | 5.7 | 65.5 | 209.8 | 39.8 | 428.2 | 235.3 | 234 | -0.46 |  | 240 | 510.2 | 222.6 | 311.3 | 125.9 | 7413
XOM 29 | 335.5 | 68.46 | 86.3 | 106.3 | 137.4 | 129.5 | 87 | 5.7 | 65.1 | 209.8 | 39.7 | 427.4 | 235 | 233.7 | -0.45 |  | 239.8 | 509.8 | 221.5 | 310 | 126.5 | 7375
XOM 29 | 335.6 | 68.42 | 86.8 | 105.4 | 137.3 | 129.5 | 87 | 5.8 | 65.2 | 209.8 | 39.7 | 428.3 | 236 | 234.8 | -0.4 |  | 240.8 | 509.8 | 222.1 | 311.6 | 132.3 | 7381
XOM 29 | 335.7 | 68.43 | 86.2 | 105.4 | 137.4 | 129.6 | 87.1 | 5.8 | 65.3 | 209.9 | 40 | 427.3 | 236.3 | 235 | -0.4 |  | 241 | 510 | 221.5 | 310.5 | 132.8 | 7356
XOM 29 | 335.8 | 68.46 | 86.4 | 105.6 | 137.5 | 129.7 | 87.2 | 5.6 | 65.3 | 210 | 39.5 | 427.6 | 234.8 | 233.6 | -0.41 |  | 239.6 | 509.9 | 221.2 | 310.2 | 129.6 | 7368
XOM 29 | 335.9 | 68.48 | 86.7 | 105.6 | 137.3 | 129.7 | 87.2 | 5.7 | 65.3 | 209.8 | 39.6 | 427.3 | 236.7 | 235.4 | -0.43 |  | 241.3 | 510.1 | 222.1 | 311.1 | 129.8 | 7376
XOM 29 | 336 | 68.45 | 86.3 | 105.7 | 137.4 | 129.6 | 87 | 5.7 | 65.2 | 209.8 | 39.9 | 427 | 236.7 | 235.4 | -0.43 |  | 241.3 | 510 | 222.6 | 311.8 | 129 | 7387
XOM 29 | 336.1 | 68.4 | 86.9 | 105.5 | 137.3 | 129.6 | 87.1 | 5.6 | 65.3 | 209.6 | 39.7 | 427.7 | 235.5 | 234.2 | -0.42 |  | 240.2 | 509.9 | 222 | 310.9 | 130.2 | 7370
XOM 29 | 336.2 | 68.44 | 86.6 | 105.9 | 137.3 | 129.5 | 87.2 | 5.6 | 65.2 | 209.7 | 40 | 428 | 234.7 | 233.5 | -0.42 |  | 239.5 | 509.8 | 221.3 | 310 | 129.9 | 7364
XOM 29 | 336.3 | 68.4 | 86.7 | 105.8 | 137.3 | 129.6 | 86.9 | 5.7 | 65.5 | 210.2 | 40.1 | 428.4 | 236.3 | 235.1 | -0.41 |  | 240.9 | 509.8 | 221.5 | 310.5 | 131.1 | 7373
XOM 29 | 336.4 | 68.43 | 86.5 | 105.6 | 137.3 | 129.6 | 87.2 | 5.7 | 65.1 | 210.1 | 40 | 429.4 | 236.1 | 234.9 | -0.4 |  | 240.9 | 509.8 | 221.5 | 310.1 | 132.1 | 7360
XOM 29 | 336.5 | 68.49 | 86.4 | 105.7 | 137.3 | 129.6 | 87.1 | 5.7 | 64.9 | 209.8 | 39.6 | 427.1 | 236.1 | 234.8 | -0.4 |  | 240.8 | 509.8 | 221.8 | 310.9 | 132.5 | 7359
XOM 29 | 336.6 | 68.52 | 86.9 | 105.5 | 137.3 | 129.6 | 87 | 5.7 | 65.3 | 209.8 | 39.4 | 428 | 234.5 | 233.2 | -0.4 |  | 239.3 | 510.1 | 221.5 | 310.3 | 132.3 | 7359
XOM 29 | 336.7 | 68.4 | 86.8 | 105.1 | 137.3 | 129.5 | 87 | 5.7 | 65.3 | 210 | 39.9 | 428.4 | 235.9 | 234.6 | -0.42 |  | 240.7 | 510.1 | 220 | 308.9 | 129.2 | 7341
XOM 29 | 336.8 | 68.39 | 86.6 | 105.5 | 137.5 | 129.5 | 87.2 | 5.6 | 65.3 | 209.3 | 39.7 | 426.9 | 237.1 | 235.8 | -0.4 |  | 241.7 | 509.9 | 220.8 | 309.3 | 131.2 | 7346
XOM 29 | 336.9 | 68.5 | 86.9 | 106.3 | 137.5 | 129.6 | 87.2 | 5.6 | 65.5 | 210.5 | 39.5 | 428.3 | 235.5 | 234.2 | -0.38 |  | 240.2 | 509.8 | 220.5 | 309.2 | 133.7 | 7338
XOM 29 | 337 | 68.44 | 86.4 | 106.2 | 137.4 | 129.6 | 87.1 | 5.7 | 65.3 | 210.1 | 39.4 | 427.5 | 236.3 | 235.1 | -0.37 |  | 241 | 509.8 | 220.3 | 308.3 | 134.3 | 7319
XOM 29 | 337.1 | 68.42 | 86.5 | 105.8 | 137.2 | 129.6 | 87.2 | 5.7 | 65.5 | 209.2 | 39.9 | 427.9 | 236.2 | 235 | -0.36 |  | 240.9 | 509.7 | 221.6 | 309.7 | 135 | 7335
XOM 29 | 337.2 | 68.46 | 86.3 | 105.5 | 137.4 | 129.5 | 87 | 5.7 | 65.4 | 209.4 | 39.7 | 426.7 | 235.4 | 234.2 | -0.39 |  | 240.1 | 509.5 | 220.6 | 309.3 | 132.9 | 7334
XOM 29 | 337.3 | 68.52 | 86.7 | 105.7 | 137.3 | 129.6 | 87 | 5.9 | 65.1 | 211.2 | 39.9 | 430.7 | 235 | 233.8 | -0.41 |  | 239.9 | 509.8 | 221.6 | 310.5 | 131.5 | 7359
XOM 29 | 337.4 | 68.4 | 86.3 | 107 | 137.4 | 129.8 | 87 | 5.8 | 65.2 | 209.3 | 39.9 | 427.1 | 237.2 | 236 | -0.36 |  | 241.8 | 509.7 | 220 | 308.4 | 136.1 | 7324
XOM 29 | 337.5 | 68.4 | 86.8 | 105.5 | 137.4 | 129.6 | 87.1 | 5.8 | 65.3 | 209.4 | 39.6 | 426.7 | 235.3 | 234 | -0.37 |  | 240 | 509.6 | 220.6 | 309.5 | 134.6 | 7337
XOM 29 | 337.6 | 68.48 | 86.6 | 105.7 | 137.3 | 129.6 | 87.2 | 5.7 | 65.1 | 210.1 | 39.8 | 428.7 | 234.7 | 233.5 | -0.38 |  | 239.5 | 509.7 | 220.5 | 309.7 | 134.9 | 7347
XOM 29 | 337.7 | 68.5 | 86.9 | 104.3 | 137.4 | 129.6 | 87 | 5.8 | 65.2 | 209.7 | 39.7 | 428.3 | 234.8 | 233.5 | -0.41 |  | 239.6 | 509.8 | 219.9 | 308.4 | 130.2 | 7327
XOM 29 | 337.8 | 68.45 | 86.4 | 106.3 | 137.3 | 129.7 | 87.2 | 5.9 | 65.2 | 210 | 39.6 | 427.7 | 236.4 | 235.2 | -0.43 |  | 241.1 | 509.8 | 219.3 | 308 | 127.5 | 7332
XOM 29 | 337.9 | 68.43 | 86.8 | 105.6 | 137.4 | 129.7 | 87.1 | 5.8 | 65.4 | 209.7 | 40 | 427.9 | 235.3 | 234 | -0.43 |  | 240 | 509.9 | 220.4 | 309.2 | 129.1 | 7345
XOM 29 | 338 | 68.5 | 86.4 | 106.1 | 137.4 | 129.6 | 87 | 5.9 | 65.4 | 209.6 | 40.1 | 426.6 | 235.8 | 234.6 | -0.43 |  | 240.5 | 509.8 | 220.1 | 308.8 | 129.2 | 7341
XOM 29 | 338.1 | 68.39 | 86.4 | 105.4 | 137.4 | 129.5 | 87.1 | 5.8 | 65.4 | 209.9 | 39.4 | 427.4 | 235.1 | 233.9 | -0.42 |  | 239.9 | 510 | 219.9 | 308.9 | 128.9 | 7347
XOM 29 | 338.2 | 68.46 | 86.5 | 105.8 | 137.4 | 129.8 | 87.2 | 5.8 | 65.4 | 209.8 | 39.9 | 426.8 | 236.6 | 235.3 | -0.43 |  | 241.3 | 509.8 | 220.6 | 309 | 129.9 | 7339
XOM 29 | 338.3 | 68.52 | 86.5 | 105.6 | 137.4 | 129.7 | 87 | 5.9 | 65.5 | 210.4 | 40 | 429 | 236.3 | 235 | -0.39 |  | 240.9 | 509.8 | 219.6 | 308.3 | 132.7 | 7324
XOM 29 | 338.4 | 68.42 | 86.3 | 105.9 | 137.2 | 129.6 | 87 | 5.8 | 65.3 | 209.6 | 39.5 | 427.1 | 236.9 | 235.7 | -0.44 |  | 241.6 | 509.5 | 221.1 | 309.5 | 127.7 | 7347
XOM 29 | 338.5 | 68.43 | 86.7 | 106.5 | 137.4 | 129.7 | 87.1 | 6 | 65.3 | 209.8 | 39.8 | 428.4 | 236.2 | 234.9 | -0.44 |  | 240.9 | 510 | 220.5 | 309.2 | 127.4 | 7344
XOM 29 | 338.6 | 68.47 | 86.7 | 105.9 | 137.4 | 129.5 | 87 | 5.9 | 65.2 | 210 | 39.5 | 427.7 | 235.3 | 234.1 | -0.4 |  | 240.1 | 510 | 221.6 | 310.3 | 131.4 | 7353
XOM 29 | 338.7 | 68.47 | 86.7 | 105.2 | 137.4 | 129.5 | 87 | 5.9 | 65.2 | 210 | 39.5 | 427 | 235.4 | 234.2 | -0.38 |  | 240.1 | 509.8 | 221 | 309.9 | 132 | 7283
XOM 29 | 338.8 | 68.47 | 86.7 | 105.6 | 137.5 | 129.7 | 87.2 | 6 | 65.4 | 209.9 | 39.8 | 427.8 | 236.7 | 235.5 | -0.38 |  | 241.3 | 510 | 220.1 | 309 | 133.7 | 7339
XOM 29 | 338.9 | 68.45 | 86.5 | 106.4 | 137.4 | 129.6 | 87 | 6 | 65.5 | 209.9 | 40 | 427.4 | 235.3 | 234.1 | -0.42 |  | 239.9 | 509.8 | 220.7 | 309.4 | 129.9 | 7359
XOM 29 | 339 | 68.44 | 86.4 | 105.3 | 137.4 | 129.6 | 87.1 | 6 | 65.4 | 209.6 | 39.4 | 428.3 | 235.4 | 234.2 | -0.39 |  | 240.1 | 509.9 | 220.1 | 309 | 132.3 | 7337
XOM 29 | 339.1 | 68.4 | 86.7 | 105.9 | 137.4 | 129.6 | 87.1 | 6.1 | 65.4 | 209.7 | 39.9 | 427.1 | 235.8 | 234.6 | -0.4 |  | 240.5 | 509.7 | 220.3 | 309.6 | 132.6 | 7345
XOM 29 | 339.2 | 68.45 | 86.7 | 105.2 | 137.5 | 129.8 | 87.2 | 6.2 | 65.3 | 209.8 | 39.6 | 427.2 | 236.7 | 235.4 | -0.42 |  | 241.3 | 509.7 | 219.6 | 308.5 | 128.6 | 7341
XOM 29 | 339.3 | 68.5 | 86.4 | 106.1 | 137.6 | 129.8 | 87.2 | 6.2 | 65.6 | 210.1 | 39.5 | 429 | 236.1 | 234.8 | -0.39 |  | 240.8 | 509.8 | 219.8 | 308.6 | 132.2 | 7319
XOM 29 | 339.4 | 68.47 | 86.6 | 105.4 | 137.3 | 129.6 | 87.1 | 6.2 | 65.4 | 209.7 | 39.9 | 428.4 | 234.9 | 233.6 | -0.38 |  | 239.5 | 509.5 | 220.5 | 309.2 | 132.6 | 7325
XOM 29 | 339.5 | 68.39 | 86.8 | 106 | 137.6 | 129.7 | 87.2 | 6.2 | 65.3 | 209.4 | 39.8 | 426.4 | 235.9 | 234.6 | -0.41 |  | 240.5 | 509.9 | 221.5 | 309.9 | 130.7 | 7349
XOM 29 | 339.6 | 68.47 | 86.8 | 105.9 | 137.3 | 129.5 | 87.1 | 6.3 | 65.3 | 210.2 | 40 | 429 | 236.1 | 234.9 | -0.37 |  | 240.8 | 509.8 | 221.5 | 310.5 | 135.5 | 7348
XOM 29 | 339.7 | 68.55 | 87 | 105.1 | 137.6 | 129.7 | 87.4 | 6.3 | 65.3 | 210 | 39.9 | 428.3 | 235.1 | 233.9 | -0.42 |  | 239.8 | 509.9 | 220.8 | 309.8 | 129.9 | 7348
XOM 29 | 339.8 | 68.5 | 86.5 | 106.1 | 137.4 | 129.7 | 86.8 | 6.3 | 65.4 | 209.6 | 39.6 | 427.6 | 235.4 | 234.2 | -0.48 |  | 240.1 | 509.6 | 221.5 | 310.8 | 123.6 | 7373
XOM 29 | 339.9 | 68.52 | 86.5 | 105.2 | 137.4 | 129.4 | 87.2 | 6.3 | 65.5 | 209.7 | 39.9 | 427.4 | 237.1 | 235.8 | -0.43 |  | 241.7 | 509.8 | 221.1 | 310.3 | 126.2 | 7258
XOM 29 | 340 | 68.5 | 86.7 | 105.5 | 137.5 | 129.7 | 87.1 | 6.4 | 65.3 | 210.2 | 39.5 | 428.6 | 236.3 | 235.1 | -0.48 |  | 241 | 509.7 | 222.2 | 311.2 | 123.1 | 7406
XOM 29 | 340.1 | 68.55 | 86.5 | 105.8 | 137.4 | 129.6 | 86.9 | 6.4 | 65.3 | 210.5 | 39.9 | 428.9 | 236.3 | 235.1 | -0.49 |  | 240.9 | 509.5 | 221.1 | 310.5 | 123.5 | 7400
XOM 29 | 340.2 | 68.46 | 86.8 | 105.4 | 137.4 | 129.6 | 87 | 6.4 | 65.4 | 209.6 | 39.7 | 427.3 | 235.3 | 234.1 | -0.46 |  | 239.9 | 509.8 | 221.6 | 311.3 | 127.3 | 7403
XOM 29 | 340.3 | 68.44 | 86.4 | 103.8 | 137.5 | 129.7 | 87 | 6.6 | 65.5 | 209 | 40 | 426.6 | 237.1 | 235.9 | -0.48 |  | 241.7 | 509.9 | 220.3 | 309.5 | 122.7 | 7372
XOM 29 | 340.4 | 68.5 | 86.8 | 105.5 | 137.5 | 129.6 | 87.4 | 6.6 | 65.5 | 210.3 | 39.6 | 427.6 | 236.4 | 235.1 | -0.47 |  | 240.9 | 509.6 | 219.9 | 309.7 | 125.4 | 7358
XOM 29 | 340.5 | 68.53 | 86.8 | 105 | 137.5 | 129.7 | 87.1 | 6.5 | 65.4 | 209.8 | 40 | 427.9 | 235.2 | 234 | -0.43 |  | 239.8 | 509.7 | 220.3 | 310.2 | 128.1 | 7361
XOM 29 | 340.6 | 68.48 | 86.6 | 105.5 | 137.5 | 129.8 | 87 | 6.6 | 65.4 | 210.1 | 39.7 | 427.6 | 235.6 | 234.3 | -0.43 |  | 240.2 | 509.4 | 221.8 | 311.2 | 129.2 | 7368
XOM 29 | 340.7 | 68.45 | 86.5 | 105.9 | 137.5 | 129.7 | 87.2 | 6.7 | 65.5 | 209.8 | 39.9 | 427.6 | 237.1 | 235.8 | -0.42 |  | 241.7 | 509.5 | 222.1 | 311.5 | 129.5 | 7371
XOM 29 | 340.8 | 68.43 | 86.5 | 105.9 | 137.5 | 129.8 | 87.2 | 6.7 | 65.6 | 209.6 | 40.4 | 426.6 | 235.5 | 234.3 | -0.47 |  | 240.2 | 509.8 | 221.6 | 311.6 | 124.4 | 7372
XOM 29 | 340.9 | 68.55 | 86.6 | 105.9 | 137.5 | 129.5 | 87.3 | 6.7 | 65.1 | 211 | 39.9 | 429.2 | 235.9 | 234.6 | -0.46 |  | 240.7 | 509.9 | 221.5 | 311.2 | 125.1 | 7388
XOM 29 | 341 | 68.46 | 86.7 | 105.6 | 137.6 | 129.8 | 87.1 | 6.7 | 65.5 | 209.7 | 40.1 | 426.3 | 236.2 | 234.9 | -0.48 |  | 240.8 | 510 | 220.1 | 309.8 | 123.9 | 7374
XOM 29 | 341.1 | 68.42 | 86.4 | 105.6 | 137.5 | 129.7 | 87.1 | 6.7 | 65.4 | 209.4 | 39.9 | 426.3 | 237.1 | 235.8 | -0.47 |  | 241.6 | 509.9 | 221.4 | 311.1 | 124.8 | 7383
XOM 29 | 341.2 | 68.59 | 86.8 | 105.6 | 137.4 | 129.6 | 87.2 | 6.8 | 65.4 | 210.2 | 39.7 | 427.5 | 236.4 | 235.1 | -0.44 |  | 241 | 510 | 222.9 | 312.9 | 128.3 | 7397
XOM 29 | 341.3 | 68.26 | 86.4 | 105.3 | 137.4 | 129.7 | 86.9 | 6.9 | 65 | 210.1 | 40.4 | 427.7 | 235.9 | 234.6 | -0.46 |  | 240.5 | 509.8 | 222.2 | 312.2 | 126.6 | 7391
XOM 29 | 341.4 | 68.51 | 86.9 | 105.8 | 137.5 | 129.7 | 87.3 | 6.9 | 65.5 | 209.9 | 40.2 | 427.1 | 236.1 | 234.8 | -0.45 |  | 240.7 | 509.9 | 221.8 | 311.7 | 127 | 7383
XOM 29 | 341.5 | 68.49 | 86.8 | 105.1 | 137.4 | 129.7 | 87.1 | 7 | 65.2 | 210.2 | 40.2 | 427.3 | 235.7 | 234.5 | -0.44 |  | 240.4 | 509.8 | 221.4 | 311.1 | 127.5 | 7375
XOM 29 | 341.6 | 68.47 | 86.4 | 106 | 137.7 | 129.6 | 87 | 7 | 65.4 | 209.9 | 40.7 | 428.6 | 235.5 | 234.2 | -0.43 |  | 240.2 | 510 | 222.1 | 312.1 | 128.9 | 7397
XOM 29 | 341.7 | 68.48 | 86.8 | 105 | 137.4 | 129.9 | 87 | 7.1 | 65.5 | 209.8 | 40 | 426.8 | 237 | 235.7 | -0.46 |  | 241.5 | 510.1 | 222.2 | 312 | 126.6 | 7405
XOM 29 | 341.8 | 68.46 | 86.5 | 106 | 137.5 | 129.6 | 87.3 | 7.2 | 65.3 | 209.7 | 40.4 | 426.5 | 236 | 234.7 | -0.49 |  | 240.6 | 510.3 | 222.8 | 313 | 123.4 | 7417
XOM 29 | 341.9 | 68.47 | 86.8 | 105.8 | 137.3 | 129.6 | 87.2 | 7.1 | 65.3 | 210 | 40.4 | 427.2 | 235.5 | 234.3 | -0.49 |  | 240.2 | 510.5 | 221.8 | 312 | 122.7 | 7395
XOM 29 | 342 | 68.49 | 86.7 | 106 | 137.6 | 129.7 | 87.2 | 7.2 | 65.4 | 209.9 | 40.5 | 428.3 | 236.7 | 235.5 | -0.46 |  | 241.4 | 510.8 | 222.4 | 312.8 | 125.1 | 7391
XOM 29 | 342.1 | 68.46 | 86.8 | 105.8 | 137.4 | 129.5 | 87.1 | 7.1 | 65.4 | 209.6 | 40.1 | 427.6 | 236.8 | 235.5 | -0.46 |  | 241.4 | 510.7 | 221.3 | 311.9 | 124.7 | 7374
XOM 29 | 342.2 | 68.49 | 86.7 | 105.9 | 137.4 | 129.6 | 87.1 | 7.2 | 65.3 | 209.9 | 40.7 | 428.6 | 235.9 | 234.7 | -0.46 |  | 240.6 | 510.8 | 223.2 | 313.3 | 125.5 | 7386
XOM 29 | 342.3 | 68.46 | 86.8 | 106.1 | 137.5 | 129.6 | 87.3 | 7.3 | 65.3 | 210.2 | 40.4 | 428.6 | 235.3 | 234.1 | -0.45 |  | 240 | 510.8 | 222.7 | 313 | 126.4 | 7378
XOM 29 | 342.4 | 68.53 | 86.8 | 105.4 | 137.4 | 129.6 | 87.2 | 7.4 | 65.3 | 210.2 | 40.4 | 428.6 | 236 | 234.7 | -0.46 |  | 240.6 | 510.8 | 223.5 | 313.6 | 125 | 7393
XOM 29 | 342.5 | 68.51 | 86.4 | 105.2 | 137.6 | 129.7 | 87.2 | 7.4 | 65.4 | 209.7 | 40.8 | 427.9 | 236.4 | 235.1 | -0.47 |  | 241.1 | 510.5 | 222.2 | 312.5 | 123.9 | 7380
XOM 29 | 342.6 | 68.52 | 86.4 | 105.9 | 137.5 | 129.6 | 86.9 | 7.5 | 65.3 | 209.6 | 40.1 | 427.7 | 236.1 | 234.8 | -0.44 |  | 240.7 | 510.5 | 222.9 | 313 | 127.1 | 7374
XOM 29 | 342.7 | 68.42 | 86.3 | 105.8 | 137.6 | 129.7 | 87.1 | 7.5 | 65.2 | 209.7 | 40.4 | 426.7 | 236.8 | 235.5 | -0.42 |  | 241.5 | 510.9 | 222.3 | 312.7 | 129.9 | 7371
XOM 29 | 342.8 | 68.54 | 86.9 | 105.6 | 137.5 | 129.7 | 87.2 | 7.6 | 65.3 | 210.7 | 40.5 | 429 | 235.2 | 234 | -0.43 |  | 240 | 510.8 | 222.1 | 312.6 | 127.3 | 7371
XOM 29 | 342.9 | 68.52 | 86.7 | 106.1 | 137.7 | 129.7 | 87.3 | 7.6 | 65 | 209.8 | 40.2 | 427.3 | 235.4 | 234.1 | -0.42 |  | 240 | 510.7 | 222.5 | 312.8 | 129.2 | 7367
XOM 29 | 343 | 68.54 | 86.4 | 106 | 137.6 | 129.7 | 87.3 | 7.7 | 65.4 | 210.1 | 40.7 | 427.4 | 236.5 | 235.2 | -0.45 |  | 241.1 | 510.5 | 223.3 | 313.8 | 126 | 7387
XOM 29 | 343.1 | 68.49 | 86.7 | 105.6 | 137.6 | 129.7 | 87.1 | 7.8 | 65.3 | 210.1 | 40.9 | 427.9 | 235.4 | 234.1 | -0.43 |  | 240.1 | 510.6 | 222.4 | 312.9 | 127.8 | 7374
XOM 29 | 343.2 | 68.52 | 86.8 | 105.4 | 137.6 | 129.5 | 87.3 | 7.9 | 65 | 210 | 40.4 | 427.2 | 236 | 234.7 | -0.49 |  | 240.7 | 510.7 | 222.6 | 313.3 | 122 | 7387
XOM 29 | 343.3 | 68.44 | 86.1 | 105.8 | 137.4 | 129.5 | 87.2 | 7.8 | 65.3 | 208.8 | 40.9 | 425.4 | 238 | 236.7 | -0.51 |  | 242.5 | 510.9 | 222.2 | 313 | 120.1 | 7383
XOM 29 | 343.4 | 68.5 | 86.4 | 105.6 | 137.5 | 129.6 | 87.1 | 8 | 65.4 | 210 | 41 | 427.8 | 236.9 | 235.6 | -0.48 |  | 241.5 | 510.9 | 223.2 | 314.5 | 124.6 | 7394
XOM 29 | 343.5 | 68.52 | 86.7 | 105.1 | 137.6 | 129.7 | 87.2 | 8.1 | 65.1 | 210.4 | 40.7 | 429.2 | 236.4 | 235.1 | -0.49 |  | 241.1 | 510.8 | 223.1 | 314.1 | 121.8 | 7391
XOM 29 | 343.6 | 68.45 | 86.6 | 105.4 | 137.6 | 129.6 | 87.3 | 8.1 | 65.3 | 209.6 | 41.1 | 427.7 | 237 | 235.7 | -0.46 |  | 241.6 | 510.9 | 223.4 | 314.5 | 125.7 | 7385
XOM 29 | 343.7 | 68.55 | 87.1 | 105.4 | 137.6 | 129.6 | 87.4 | 8.2 | 65.3 | 209.8 | 40.8 | 427.5 | 235.6 | 234.3 | -0.46 |  | 240.2 | 510.5 | 223.8 | 314.3 | 124.3 | 7384
XOM 29 | 343.8 | 68.58 | 86.3 | 105.4 | 137.6 | 129.8 | 87.1 | 8.1 | 65.1 | 210.3 | 40.7 | 428 | 236.4 | 235.2 | -0.45 |  | 241.1 | 511.1 | 223.1 | 314.1 | 125.3 | 7380
XOM 29 | 343.9 | 68.51 | 86.2 | 105.6 | 137.5 | 129.6 | 87 | 8.2 | 65.2 | 210.2 | 40.7 | 428.8 | 236.6 | 235.3 | -0.46 |  | 241.2 | 511 | 223.3 | 314.6 | 125.1 | 7388
XOM 29 | 344 | 68.55 | 87 | 105.2 | 137.6 | 129.6 | 87.1 | 8.1 | 65.2 | 210 | 40.6 | 428.2 | 235.4 | 234.2 | -0.45 |  | 240.1 | 511 | 223.9 | 315.3 | 127 | 7392
XOM 29 | 344.1 | 68.49 | 86.3 | 105.3 | 137.6 | 129.7 | 87.2 | 8.3 | 65.3 | 210 | 40.6 | 428 | 237.1 | 235.8 | -0.48 |  | 241.6 | 510.8 | 224.4 | 315.5 | 124.3 | 7396
XOM 29 | 344.2 | 68.43 | 86.3 | 105.4 | 137.6 | 129.6 | 87.1 | 8.3 | 65.2 | 209.5 | 40.8 | 426 | 237.3 | 235.9 | -0.5 |  | 241.7 | 510.5 | 223.4 | 314.1 | 119.4 | 7365
XOM 29 | 344.3 | 68.59 | 87.1 | 105.6 | 137.7 | 129.7 | 87.3 | 8.3 | 65.2 | 210.7 | 40.8 | 429.9 | 235.5 | 234.3 | -0.48 |  | 240.2 | 510.7 | 224.2 | 315.4 | 122.7 | 7400
XOM 29 | 344.4 | 68.57 | 86.8 | 105.1 | 137.6 | 129.6 | 87.1 | 8.3 | 65.2 | 210 | 41.3 | 428.7 | 236.9 | 235.6 | -0.46 |  | 241.5 | 510.8 | 223.3 | 314.4 | 124.8 | 7385
XOM 29 | 344.5 | 68.49 | 86.5 | 105.9 | 137.6 | 129.6 | 87.1 | 8.2 | 65.3 | 209.8 | 41 | 427.6 | 236 | 234.7 | -0.45 |  | 240.6 | 510.8 | 223.7 | 314.8 | 125.4 | 7385
XOM 29 | 344.6 | 68.52 | 86.8 | 105.7 | 137.5 | 129.6 | 87.1 | 8.4 | 65.5 | 209.7 | 41 | 427.5 | 237.7 | 236.4 | -0.49 |  | 242.3 | 510.7 | 224.1 | 315.5 | 122.9 | 7403
XOM 29 | 344.7 | 68.53 | 86.7 | 105.3 | 137.6 | 129.6 | 87.3 | 8.3 | 65.2 | 210.1 | 40.9 | 428.3 | 235.7 | 234.4 | -0.49 |  | 240.4 | 510.8 | 223.5 | 315.6 | 122.5 | 7409
XOM 29 | 344.8 | 68.55 | 86.7 | 106.7 | 137.6 | 129.6 | 87.2 | 8.4 | 65.3 | 210.1 | 40.8 | 427.7 | 236 | 234.7 | -0.53 |  | 240.6 | 510.7 | 224.1 | 315.7 | 118.3 | 7411
XOM 29 | 344.9 | 68.57 | 86.7 | 105.5 | 137.6 | 129.6 | 87 | 8.6 | 65.6 | 209.9 | 41 | 427.7 | 237.4 | 236.1 | -0.47 |  | 241.9 | 510.8 | 223.6 | 315.3 | 124 | 7389
XOM 29 | 345 | 68.49 | 86.3 | 105.7 | 137.6 | 129.6 | 87 | 8.6 | 65.3 | 209.9 | 41.1 | 427.5 | 237.3 | 235.9 | -0.47 |  | 241.8 | 510.9 | 224.1 | 315.7 | 125.1 | 7391
XOM 29 | 345.1 | 68.49 | 86.8 | 106 | 137.6 | 129.5 | 87 | 8.6 | 65 | 210 | 41.1 | 427.7 | 237.3 | 236 | -0.47 |  | 241.8 | 511 | 223.3 | 314.7 | 124.8 | 7384
XOM 29 | 345.2 | 68.6 | 87.1 | 106.1 | 137.8 | 129.7 | 87.4 | 8.6 | 65.4 | 210.6 | 41.2 | 429.2 | 235.8 | 234.5 | -0.48 |  | 240.5 | 510.8 | 223.9 | 316 | 123.7 | 7402
XOM 29 | 345.3 | 68.55 | 86.4 | 105.5 | 137.5 | 129.5 | 87.1 | 8.6 | 65.3 | 210.3 | 41.2 | 428.7 | 236 | 234.7 | -0.51 |  | 240.6 | 510.8 | 223.9 | 315.9 | 120.6 | 7401
XOM 29 | 345.4 | 68.49 | 86.3 | 105.4 | 137.5 | 129.5 | 87.1 | 8.7 | 65.3 | 210 | 41.7 | 427.2 | 236.4 | 235.1 | -0.52 |  | 241 | 511.2 | 223.4 | 315.1 | 119.2 | 7396
XOM 29 | 345.5 | 68.5 | 86.4 | 105.5 | 137.7 | 129.7 | 87.2 | 8.6 | 65.4 | 209.9 | 41.2 | 427 | 237.7 | 236.3 | -0.51 |  | 242.2 | 510.9 | 224.1 | 316 | 120.6 | 7406
XOM 29 | 345.6 | 68.48 | 86.8 | 105.7 | 137.7 | 129.8 | 87.2 | 8.7 | 65.2 | 210.1 | 41.4 | 427.5 | 237.4 | 236.1 | -0.51 |  | 242 | 511.3 | 224.3 | 316 | 121 | 7402
XOM 29 | 345.7 | 68.55 | 87 | 105.7 | 137.7 | 129.7 | 87.3 | 8.7 | 65.2 | 210.1 | 41.1 | 428.5 | 236.9 | 235.5 | -0.52 |  | 241.5 | 510.8 | 223.8 | 315.9 | 119.3 | 7404
XOM 29 | 345.8 | 68.55 | 86.7 | 105.8 | 137.5 | 129.7 | 87 | 8.8 | 65.5 | 210.2 | 41.1 | 427.9 | 237.8 | 236.5 | -0.5 |  | 242.3 | 511.2 | 224.9 | 317.3 | 121.3 | 7420
XOM 29 | 345.9 | 68.57 | 86.5 | 105.3 | 137.7 | 129.7 | 86.9 | 8.8 | 65.4 | 210.8 | 41.6 | 428.5 | 236.8 | 235.4 | -0.47 |  | 241.4 | 511.2 | 225.3 | 317.3 | 124.7 | 7407
XOM 29 | 346 | 68.47 | 86.3 | 105.3 | 137.7 | 129.6 | 87.2 | 8.9 | 65.6 | 209.5 | 41.4 | 426.3 | 237.5 | 236.2 | -0.46 |  | 242 | 511.4 | 225 | 316.7 | 125.7 | 7395
XOM 29 | 346.1 | 68.37 | 86.9 | 105.5 | 137.7 | 129.6 | 87.3 | 9 | 65.2 | 210.4 | 41.6 | 427.9 | 236.8 | 235.4 | -0.47 |  | 241.3 | 511.4 | 225.3 | 317.5 | 124.2 | 7407
XOM 29 | 346.2 | 68.63 | 87.1 | 106 | 137.8 | 129.8 | 87.1 | 9.1 | 65.4 | 210.9 | 41.9 | 429.6 | 235.4 | 234.1 | -0.47 |  | 240.1 | 511.4 | 224.2 | 316.9 | 125.1 | 7401
XOM 29 | 346.3 | 68.54 | 86.4 | 105.5 | 137.7 | 129.5 | 87.3 | 9.2 | 65.3 | 210 | 41.4 | 428.6 | 236.6 | 235.3 | -0.49 |  | 241.2 | 511.4 | 224.7 | 317.3 | 122.4 | 7415
XOM 29 | 346.4 | 68.6 | 86.3 | 105.6 | 137.7 | 129.8 | 87.2 | 9.3 | 65.4 | 209.6 | 41.2 | 426.9 | 238.4 | 237 | -0.5 |  | 242.9 | 511.6 | 224.3 | 317.1 | 120.6 | 7421
XOM 29 | 346.5 | 68.48 | 86.7 | 105.6 | 137.8 | 129.7 | 87.4 | 9.3 | 65.5 | 210 | 41.1 | 426.7 | 236.5 | 235.2 | -0.52 |  | 241.1 | 511.5 | 224.9 | 317.8 | 119.1 | 7432
XOM 29 | 346.6 | 68.57 | 86.3 | 105.6 | 137.8 | 129.7 | 87.3 | 9.3 | 65.3 | 210.3 | 41.5 | 428.3 | 236.4 | 235 | -0.54 |  | 241 | 511.4 | 225.1 | 317.7 | 117.1 | 7430
XOM 29 | 346.7 | 68.59 | 86.8 | 105.6 | 137.7 | 129.6 | 87.2 | 9.3 | 65.1 | 210.2 | 41.5 | 427.9 | 236.5 | 235.2 | -0.52 |  | 241.1 | 511.4 | 225 | 317.6 | 119 | 7423
XOM 29 | 346.8 | 68.51 | 86.8 | 105.6 | 137.6 | 129.6 | 87.2 | 9.4 | 65.3 | 210.3 | 41.6 | 428.4 | 236.9 | 235.5 | -0.48 |  | 241.4 | 511.8 | 225.9 | 318.3 | 123.2 | 7421
XOM 29 | 346.9 | 68.66 | 86.9 | 105.6 | 137.6 | 129.6 | 87.4 | 9.5 | 65.4 | 210.5 | 41.7 | 429 | 237.6 | 236.2 | -0.49 |  | 242.1 | 511.4 | 224.8 | 317.5 | 121.7 | 7414
XOM 29 | 347 | 68.6 | 86.6 | 105.6 | 137.8 | 129.7 | 87.3 | 9.3 | 65.4 | 210.2 | 41.5 | 427.3 | 237.7 | 236.3 | -0.5 |  | 242.2 | 511.7 | 224.6 | 317.6 | 122.1 | 7421
XOM 29 | 347.1 | 68.48 | 87 | 105.8 | 137.8 | 129.7 | 86.9 | 9.2 | 65.4 | 209.7 | 41.5 | 426.6 | 237.8 | 236.4 | -0.48 |  | 242.3 | 511.7 | 225.7 | 318.4 | 123.9 | 7420
XOM 29 | 347.2 | 68.62 | 86.7 | 105.7 | 137.7 | 129.7 | 87.4 | 9.3 | 65.1 | 210.3 | 41.5 | 427.5 | 237.7 | 236.3 | -0.53 |  | 242.3 | 512 | 225.5 | 318.3 | 116.6 | 7431
XOM 29 | 347.3 | 68.67 | 87 | 105.6 | 137.8 | 129.7 | 87.2 | 9.3 | 65.3 | 211.5 | 41.5 | 429.6 | 236.8 | 235.5 | -0.48 |  | 241.4 | 511.7 | 225 | 317.8 | 123.1 | 7417
XOM 29 | 347.4 | 68.51 | 86.9 | 105.4 | 137.7 | 129.6 | 87.1 | 9.1 | 65.2 | 209.9 | 41.4 | 428.2 | 237.3 | 235.9 | -0.48 |  | 241.8 | 511.9 | 226.6 | 319 | 122.6 | 7433
XOM 29 | 347.5 | 68.48 | 86.9 | 105.9 | 137.9 | 129.7 | 87.3 | 9 | 65.5 | 209.6 | 41.2 | 427.5 | 237.3 | 236 | -0.5 |  | 241.9 | 511.8 | 224.6 | 317.9 | 121.5 | 7422
XOM 29 | 347.6 | 68.56 | 87 | 105.8 | 137.6 | 129.6 | 87.3 | 9.1 | 65.4 | 210.7 | 41.7 | 429.1 | 237.7 | 236.3 | -0.5 |  | 242.2 | 511.6 | 226.3 | 319.4 | 121.6 | 7440
XOM 29 | 347.7 | 68.55 | 86.9 | 106.1 | 137.8 | 129.7 | 87.3 | 9.3 | 65.4 | 209.4 | 41.5 | 426.1 | 238.7 | 237.3 | -0.51 |  | 243.1 | 511.4 | 226.3 | 319.3 | 121 | 7436
XOM 29 | 347.8 | 68.52 | 86.3 | 105.1 | 137.6 | 129.5 | 87 | 9.5 | 65.1 | 210.5 | 41.6 | 429.4 | 236.9 | 235.5 | -0.51 |  | 241.4 | 511.6 | 225.8 | 318.6 | 120.4 | 7422
XOM 29 | 347.9 | 68.57 | 86.4 | 105.7 | 137.7 | 129.7 | 87.2 | 9.4 | 65.1 | 210.7 | 41.4 | 428.3 | 236.9 | 235.6 | -0.53 |  | 241.5 | 511.6 | 226.2 | 319.7 | 118.2 | 7448
XOM 29 | 348 | 68.65 | 86.4 | 104.3 | 137.6 | 129.5 | 87.4 | 9.5 | 65.3 | 210.4 | 41.3 | 427.1 | 237.8 | 236.5 | -0.6 |  | 242.4 | 511.2 | 225.4 | 318.8 | 110.1 | 7460
XOM 29 | 348.1 | 68.57 | 86.3 | 105.2 | 137.8 | 129.6 | 87 | 9.4 | 65.3 | 209.9 | 41.8 | 426.2 | 237.8 | 236.4 | -0.57 |  | 242.3 | 511.5 | 225.6 | 318.7 | 113.9 | 7442
XOM 29 | 348.2 | 68.49 | 86.7 | 105.8 | 137.8 | 129.7 | 87 | 9.3 | 65.2 | 210 | 41.9 | 427.6 | 236.5 | 235.2 | -0.52 |  | 241.2 | 511.3 | 225.4 | 318.9 | 120.2 | 7431
XOM 29 | 348.3 | 68.57 | 86.8 | 105.6 | 137.7 | 129.6 | 87.2 | 9.3 | 65.2 | 211.2 | 41.4 | 429.2 | 237.3 | 236 | -0.52 |  | 241.9 | 511.6 | 227.2 | 320.9 | 119.5 | 7458
XOM 29 | 348.4 | 68.57 | 86.8 | 105.8 | 137.8 | 129.7 | 87.3 | 9.3 | 65.4 | 210.2 | 41.7 | 427.8 | 236.8 | 235.5 | -0.53 |  | 241.4 | 511.8 | 227 | 320.6 | 118.1 | 7459
XOM 29 | 348.5 | 68.55 | 86.4 | 105.1 | 137.7 | 129.3 | 87 | 9.3 | 65.2 | 209.9 | 41.5 | 427 | 238.5 | 237.1 | -0.54 |  | 242.9 | 511.4 | 227.1 | 320.1 | 116.6 | 7448
XOM 29 | 348.6 | 68.57 | 87.1 | 105.7 | 137.9 | 129.7 | 87.1 | 9.5 | 65.6 | 210.4 | 41.9 | 428.1 | 236.8 | 235.4 | -0.52 |  | 241.3 | 511.4 | 226.2 | 319.6 | 119.2 | 7438
XOM 29 | 348.7 | 68.59 | 86.8 | 105.4 | 137.8 | 129.7 | 87.2 | 9.6 | 65.4 | 210.7 | 41.7 | 429.3 | 237.7 | 236.4 | -0.5 |  | 242.3 | 511.6 | 226.8 | 320.6 | 122.2 | 7445
XOM 29 | 348.8 | 68.57 | 86.4 | 106 | 137.7 | 129.6 | 87.2 | 9.7 | 65.4 | 210.7 | 41.7 | 428.2 | 238 | 236.6 | -0.51 |  | 242.5 | 511.4 | 226.6 | 320.3 | 120.6 | 7439
XOM 29 | 348.9 | 68.52 | 86.4 | 105.4 | 137.7 | 129.7 | 87.3 | 9.8 | 65.5 | 209.9 | 41.4 | 427.6 | 238.4 | 237 | -0.5 |  | 242.8 | 511.8 | 227.4 | 320.4 | 121.2 | 7436
XOM 29 | 349 | 68.55 | 86.4 | 105.6 | 137.8 | 129.7 | 87.2 | 9.8 | 65.5 | 209.8 | 41.7 | 426.5 | 237.8 | 236.4 | -0.51 |  | 242.3 | 511.9 | 226.7 | 320 | 120.7 | 7440
XOM 29 | 349.1 | 68.57 | 86.3 | 106 | 137.9 | 129.9 | 87.2 | 9.9 | 65.4 | 210.5 | 41.6 | 428.3 | 237.8 | 236.4 | -0.51 |  | 242.3 | 511.5 | 225 | 318.5 | 120 | 7420
XOM 29 | 349.2 | 68.58 | 87.1 | 105.9 | 137.7 | 129.6 | 87.1 | 9.9 | 65.4 | 210.6 | 41.7 | 428 | 237.1 | 235.7 | -0.48 |  | 241.6 | 511.8 | 226.9 | 320.5 | 123.3 | 7439
XOM 29 | 349.3 | 68.57 | 86.3 | 105.4 | 137.7 | 129.6 | 87.2 | 10.1 | 65.2 | 210.2 | 41.6 | 427.1 | 238 | 236.6 | -0.52 |  | 242.5 | 511.7 | 226.2 | 320 | 119.7 | 7440
XOM 29 | 349.4 | 68.55 | 86.4 | 105.7 | 137.6 | 129.5 | 87.3 | 10.2 | 65.4 | 209.6 | 41.8 | 426.4 | 238.4 | 237 | -0.51 |  | 242.8 | 511.8 | 227.1 | 321.3 | 120.3 | 7455
XOM 29 | 349.5 | 68.57 | 86.9 | 105.7 | 137.8 | 129.7 | 87.2 | 10.3 | 65.2 | 210.8 | 41.8 | 428.8 | 237.3 | 236 | -0.51 |  | 241.9 | 511.8 | 227.6 | 321.1 | 120.1 | 7451
XOM 29 | 349.6 | 68.55 | 86.8 | 105.4 | 137.5 | 129.6 | 87.3 | 10.3 | 65.2 | 210.1 | 41.5 | 428.7 | 237.9 | 236.5 | -0.49 |  | 242.4 | 511.6 | 227.9 | 322.2 | 123.1 | 7460
XOM 29 | 349.7 | 68.57 | 86.6 | 105.6 | 137.7 | 129.6 | 87.2 | 10.2 | 65.2 | 209.6 | 41.8 | 427.1 | 237.5 | 236.1 | -0.5 |  | 242 | 511.9 | 228.2 | 322 | 121.4 | 7459
XOM 29 | 349.8 | 68.59 | 86.5 | 105.3 | 137.7 | 129.8 | 87 | 10.3 | 65.3 | 210.6 | 41.8 | 428.2 | 237.8 | 236.4 | -0.49 |  | 242.3 | 511.8 | 228 | 322 | 122.5 | 7457
XOM 29 | 349.9 | 68.55 | 86.7 | 105.7 | 137.7 | 129.7 | 87.1 | 10.4 | 65.2 | 210.4 | 42 | 429.3 | 237.5 | 236.1 | -0.47 |  | 242 | 511.9 | 227.5 | 321.5 | 125.2 | 7443
XOM 29 | 350 | 68.55 | 86.7 | 105.9 | 137.7 | 129.7 | 87 | 10.5 | 65.3 | 209.8 | 41.7 | 427.3 | 238.7 | 237.3 | -0.53 |  | 243.1 | 511.9 | 227.2 | 321.3 | 118.3 | 7460
XOM 29 | 350.1 | 68.55 | 87 | 105.6 | 137.8 | 129.7 | 87.1 | 10.5 | 65.1 | 209.9 | 41.5 | 426.7 | 238.2 | 236.8 | -0.49 |  | 242.6 | 512.1 | 226.6 | 320.8 | 122.5 | 7440
XOM 29 | 350.2 | 68.59 | 86.9 | 105.9 | 137.6 | 129.7 | 87 | 10.4 | 65.2 | 210.3 | 41.6 | 427.7 | 238 | 236.6 | -0.5 |  | 242.5 | 511.9 | 227.2 | 321.5 | 122.5 | 7447
XOM 29 | 350.3 | 68.62 | 86.4 | 105.2 | 137.8 | 129.7 | 87.1 | 10.4 | 65.3 | 210.4 | 41.6 | 429 | 236.8 | 235.4 | -0.49 |  | 241.3 | 511.6 | 228 | 322.4 | 123.1 | 7455
XOM 29 | 350.4 | 68.66 | 86.7 | 105.7 | 137.7 | 129.7 | 87.1 | 10.4 | 65.3 | 210 | 41.6 | 429.1 | 236.3 | 235 | -0.49 |  | 241.1 | 511.8 | 228.6 | 322.9 | 123.6 | 7460
XOM 29 | 350.5 | 68.62 | 86.5 | 106 | 137.7 | 129.6 | 87.4 | 10.6 | 65.4 | 209.9 | 41.5 | 429.7 | 237.6 | 236.2 | -0.5 |  | 242.2 | 511.7 | 228.2 | 322.6 | 121.6 | 7458
XOM 29 | 350.6 | 68.65 | 87.1 | 105.3 | 137.7 | 129.7 | 86.8 | 10.6 | 65.2 | 210.2 | 41.4 | 429.6 | 237.8 | 236.4 | -0.5 |  | 242.3 | 511.7 | 228.3 | 322.4 | 122 | 7459
XOM 29 | 350.7 | 68.56 | 86.4 | 106 | 137.6 | 129.6 | 87.1 | 10.6 | 65.4 | 209.4 | 41.3 | 428.3 | 237 | 235.7 | -0.52 |  | 241.6 | 511.5 | 227.9 | 322.3 | 120.3 | 7460
XOM 29 | 350.8 | 68.65 | 87.1 | 105.6 | 137.7 | 129.6 | 87.1 | 10.7 | 65.4 | 210.5 | 41.5 | 429.7 | 237.6 | 236.2 | -0.49 |  | 242.1 | 511.8 | 228.2 | 323.2 | 122.9 | 7463
XOM 29 | 350.9 | 68.66 | 86.8 | 105 | 137.7 | 129.7 | 87.4 | 10.6 | 65.4 | 209.6 | 41.7 | 429.5 | 237.8 | 236.4 | -0.51 |  | 242.3 | 511.9 | 229.2 | 324.1 | 121.6 | 7482
XOM 29 | 351 | 68.64 | 86.8 | 105.2 | 137.6 | 129.7 | 87 | 10.6 | 65.5 | 209.6 | 41.7 | 428.2 | 238.1 | 236.7 | -0.5 |  | 242.6 | 511.7 | 229.6 | 324.3 | 121.7 | 7480
XOM 29 | 351.1 | 68.57 | 87.3 | 105.5 | 137.6 | 129.5 | 87 | 10.6 | 65.3 | 210.1 | 41.3 | 429.1 | 236.8 | 235.5 | -0.49 |  | 241.5 | 511.3 | 229.6 | 324.2 | 123.7 | 7470
XOM 29 | 351.2 | 68.66 | 87.1 | 105.8 | 137.6 | 129.7 | 87.4 | 10.6 | 65.3 | 210.5 | 41.6 | 429.7 | 237 | 235.6 | -0.49 |  | 241.6 | 511.3 | 228.2 | 323 | 122.7 | 7461
XOM 29 | 351.3 | 68.77 | 86.5 | 105.3 | 137.5 | 129.6 | 87.1 | 10.6 | 65.3 | 210.1 | 41.1 | 429.4 | 236.6 | 235.2 | -0.44 |  | 241.2 | 511.3 | 228.1 | 322.8 | 128 | 7441
XOM 29 | 351.4 | 68.54 | 87 | 105.7 | 137.6 | 129.5 | 86.7 | 10.6 | 65.5 | 209.8 | 41.6 | 428.7 | 237 | 235.7 | -0.48 |  | 241.5 | 511.4 | 228.1 | 323.2 | 124.7 | 7462
XOM 29 | 351.5 | 68.61 | 86.8 | 106 | 137.7 | 129.7 | 87.2 | 10.7 | 65.3 | 209.8 | 41.7 | 428.6 | 236.9 | 235.6 | -0.47 |  | 241.5 | 511.3 | 227.9 | 322.8 | 124.7 | 7456
XOM 29 | 351.6 | 68.77 | 86.8 | 105.3 | 137.7 | 129.7 | 87.3 | 10.8 | 65.4 | 211.1 | 41.8 | 431.7 | 236.2 | 234.8 | -0.43 |  | 240.9 | 511.2 | 228.1 | 322.6 | 128.8 | 7438
XOM 29 | 351.7 | 68.64 | 87 | 105.5 | 137.7 | 129.8 | 87 | 10.7 | 65.6 | 209.9 | 41.7 | 429 | 236.8 | 235.5 | -0.45 |  | 241.4 | 511.5 | 227.6 | 322.4 | 127.3 | 7439
XOM 29 | 351.8 | 68.62 | 86.5 | 106.3 | 137.6 | 129.6 | 87.1 | 10.8 | 65.5 | 209.6 | 41.3 | 428.8 | 238.4 | 237 | -0.47 |  | 242.9 | 511.5 | 228.3 | 322.9 | 125.3 | 7451
XOM 29 | 351.9 | 68.67 | 87.1 | 105.9 | 137.6 | 129.7 | 87.1 | 10.8 | 65.3 | 210.6 | 41.4 | 431.1 | 236.7 | 235.3 | -0.46 |  | 241.3 | 511.6 | 229 | 323.5 | 126.1 | 7455
XOM 29 | 352 | 68.75 | 86.4 | 105.4 | 137.8 | 129.7 | 87.4 | 11 | 65.5 | 210.3 | 41.6 | 429.8 | 237.9 | 236.5 | -0.47 |  | 242.5 | 511.7 | 227.4 | 322.4 | 125.6 | 7437
XOM 29 | 352.1 | 68.78 | 86.9 | 105.4 | 137.7 | 129.7 | 87.1 | 11.1 | 65.3 | 209.8 | 41.6 | 428.5 | 237.4 | 236.1 | -0.46 |  | 241.9 | 511.7 | 228.6 | 323.4 | 126.3 | 7451
XOM 29 | 352.2 | 68.65 | 86.7 | 105.8 | 137.6 | 129.5 | 86.8 | 11.2 | 65.5 | 209.6 | 41.8 | 429.2 | 238 | 236.7 | -0.48 |  | 242.5 | 511.5 | 228.9 | 323.9 | 123.5 | 7463
XOM 29 | 352.3 | 68.66 | 86.8 | 106.1 | 137.5 | 129.6 | 87 | 11.3 | 65.4 | 210.3 | 41.5 | 430.4 | 236.5 | 235.1 | -0.5 |  | 241.2 | 511.7 | 227.8 | 323.1 | 122.3 | 7457
XOM 29 | 352.4 | 68.7 | 86.7 | 105.4 | 137.6 | 129.7 | 87.3 | 11.4 | 65.3 | 210.2 | 41.5 | 429.7 | 237.7 | 236.4 | -0.5 |  | 242.3 | 511.9 | 228.7 | 323.6 | 122.9 | 7460
XOM 29 | 352.5 | 68.67 | 86.9 | 105.1 | 137.7 | 129.6 | 87.1 | 11.5 | 65.2 | 210 | 41.4 | 428.8 | 238 | 236.6 | -0.5 |  | 242.6 | 511.9 | 228.6 | 323.7 | 122 | 7464
XOM 29 | 352.6 | 68.74 | 87.2 | 105.7 | 137.6 | 129.6 | 87.1 | 11.5 | 65.4 | 210.7 | 41.9 | 430.3 | 237.1 | 235.8 | -0.47 |  | 241.7 | 511.5 | 229 | 324.1 | 125.8 | 7461
XOM 29 | 352.7 | 68.67 | 86.5 | 105.9 | 137.7 | 129.7 | 87 | 11.5 | 65.5 | 209.6 | 41.6 | 429.4 | 236.9 | 235.6 | -0.5 |  | 241.5 | 511.6 | 228.7 | 323.7 | 122.7 | 7457
XOM 29 | 352.8 | 68.66 | 86.9 | 105.8 | 137.7 | 129.6 | 87 | 11.6 | 65.3 | 209.7 | 41.2 | 428.8 | 237.8 | 236.5 | -0.48 |  | 242.3 | 512.1 | 229.6 | 324.7 | 123.9 | 7467
XOM 29 | 352.9 | 68.72 | 86.9 | 105.9 | 137.7 | 129.6 | 87.1 | 11.6 | 65.4 | 210.9 | 41.7 | 431.1 | 236.4 | 235.1 | -0.5 |  | 241.1 | 511.5 | 229.3 | 324.6 | 122.7 | 7466
XOM 29 | 353 | 68.71 | 87.1 | 105.9 | 137.6 | 129.7 | 87 | 11.8 | 65.5 | 210.3 | 41.8 | 430.7 | 237.9 | 236.6 | -0.45 |  | 242.5 | 511.6 | 228.9 | 324 | 127.5 | 7453
XOM 29 | 353.1 | 68.64 | 86.9 | 105.5 | 137.6 | 129.6 | 87.2 | 11.9 | 65.5 | 209.6 | 41.4 | 429.4 | 238.1 | 236.8 | -0.52 |  | 242.6 | 511.8 | 228.8 | 324.1 | 120.7 | 7470
XOM 29 | 353.2 | 68.72 | 86.4 | 105.2 | 137.6 | 129.7 | 87.1 | 12.1 | 65.4 | 210.1 | 41.5 | 429.5 | 238.1 | 236.8 | -0.52 |  | 242.6 | 511.9 | 228.7 | 324.2 | 120.4 | 7472
XOM 29 | 353.3 | 68.73 | 87.2 | 105.2 | 137.7 | 129.7 | 87 | 12.1 | 65.4 | 210.6 | 41.5 | 431 | 237.3 | 235.9 | -0.53 |  | 241.9 | 511.8 | 229.4 | 324.5 | 122.7 | 7471
XOM 29 | 353.4 | 68.69 | 87.2 | 105.6 | 137.5 | 129.6 | 87 | 12.1 | 65.4 | 210.1 | 41.1 | 428.8 | 237.1 | 235.8 | -0.5 |  | 241.7 | 511.5 | 228.7 | 324.2 | 122.6 | 7470
XOM 29 | 353.5 | 68.65 | 86.8 | 105.4 | 137.7 | 129.7 | 87 | 12.2 | 65.3 | 209.5 | 41.6 | 428.7 | 237.9 | 236.6 | -0.51 |  | 242.5 | 511.6 | 229 | 324.7 | 121 | 7484
XOM 29 | 353.6 | 68.72 | 86.5 | 105.2 | 137.8 | 129.7 | 87.1 | 12.3 | 65.3 | 210.5 | 41.6 | 429.4 | 237.9 | 236.5 | -0.53 |  | 242.5 | 511.7 | 228 | 323.5 | 118.4 | 7464
XOM 29 | 353.7 | 68.68 | 86.3 | 105.7 | 137.7 | 129.7 | 86.9 | 12.3 | 65.4 | 210.4 | 41.7 | 430 | 238 | 236.7 | -0.48 |  | 242.6 | 511.4 | 229.2 | 324.9 | 123.7 | 7470
XOM 29 | 353.8 | 68.67 | 87 | 105.4 | 137.6 | 129.6 | 87.2 | 12.5 | 65.3 | 210.2 | 41.7 | 430.2 | 237.9 | 236.6 | -0.46 |  | 242.5 | 511.8 | 229.3 | 324.8 | 126.2 | 7459
XOM 29 | 353.9 | 68.81 | 86.9 | 105.7 | 137.7 | 129.6 | 87.2 | 12.5 | 65.3 | 210.3 | 41.8 | 429.6 | 237.6 | 236.3 | -0.49 |  | 242.2 | 511.5 | 229.6 | 325.6 | 123.2 | 7482
XOM 29 | 354 | 68.62 | 86.6 | 105.6 | 137.6 | 129.6 | 87 | 12.3 | 65.3 | 209.4 | 41.9 | 428.5 | 237.5 | 236.1 | -0.48 |  | 242.1 | 511.7 | 230.5 | 326.2 | 124.4 | 7488
XOM 29 | 354.1 | 68.71 | 86.9 | 106.1 | 137.7 | 129.7 | 87.2 | 12.3 | 65.6 | 210.3 | 42 | 429.2 | 237.9 | 236.5 | -0.48 |  | 242.4 | 511.2 | 229.9 | 325.4 | 124.1 | 7471
XOM 29 | 354.2 | 68.8 | 86.7 | 105.3 | 137.8 | 129.7 | 87.1 | 12.5 | 65.4 | 210.5 | 42.1 | 431.5 | 236.7 | 235.4 | -0.49 |  | 241.4 | 511.8 | 229.7 | 325.6 | 123.8 | 7473
XOM 29 | 354.3 | 68.72 | 87 | 105.3 | 137.8 | 129.7 | 87.1 | 12.6 | 65.2 | 210.5 | 42.2 | 429.6 | 237.2 | 235.8 | -0.6 |  | 241.8 | 512.1 | 230.1 | 326.3 | 110.6 | 7521
XOM 29 | 354.4 | 68.71 | 87 | 105.5 | 137.9 | 129.7 | 87.1 | 12.5 | 65 | 209.7 | 42.4 | 429.3 | 237.6 | 236.2 | -0.47 |  | 242.1 | 512 | 229.5 | 325.5 | 125.7 | 7469
XOM 29 | 354.5 | 68.71 | 87.2 | 105.8 | 137.8 | 129.7 | 87 | 12.4 | 65.3 | 210.1 | 41.9 | 429.6 | 237.4 | 236 | -0.49 |  | 241.9 | 511.8 | 229.4 | 325.3 | 124.5 | 7473
XOM 29 | 354.6 | 68.74 | 87.3 | 105.2 | 137.7 | 129.6 | 87.1 | 12.5 | 65.1 | 210.7 | 42.5 | 430.9 | 236.5 | 235.2 | -0.49 |  | 241.1 | 512.1 | 230.3 | 326.2 | 123.8 | 7482
XOM 29 | 354.7 | 68.68 | 86.8 | 105.8 | 137.8 | 129.8 | 86.8 | 12.7 | 65.4 | 210.1 | 42.3 | 430.1 | 238.1 | 236.7 | -0.48 |  | 242.6 | 512.1 | 228.7 | 324.4 | 125 | 7457
XOM 29 | 354.8 | 68.67 | 86.9 | 105.2 | 137.9 | 129.7 | 87.2 | 12.7 | 65.2 | 209.7 | 42.1 | 428.5 | 237.9 | 236.5 | -0.48 |  | 242.5 | 512.2 | 230.6 | 326.8 | 124.9 | 7490
XOM 29 | 354.9 | 68.72 | 87.1 | 105.6 | 137.8 | 129.6 | 87.1 | 12.6 | 65.3 | 210 | 42.4 | 428.8 | 237.7 | 236.3 | -0.5 |  | 242.2 | 512 | 231 | 327.3 | 123.6 | 7496
XOM 29 | 355 | 68.77 | 87.2 | 105.8 | 137.7 | 129.6 | 87 | 12.4 | 65.4 | 210.5 | 42.4 | 430 | 237.5 | 236.1 | -0.48 |  | 242 | 512.2 | 231.3 | 327.7 | 124.8 | 7498
XOM 29 | 355.1 | 68.74 | 87 | 103.8 | 137.7 | 129.7 | 87 | 12.5 | 65.3 | 210.4 | 42.4 | 430.2 | 236.8 | 235.4 | -0.46 |  | 241.3 | 512.7 | 230.6 | 326.6 | 126.5 | 7475
XOM 29 | 355.2 | 68.69 | 86.6 | 105.3 | 137.8 | 129.6 | 87.2 | 12.7 | 65.3 | 210.2 | 42.5 | 430.6 | 237.6 | 236.2 | -0.47 |  | 242 | 512.4 | 231.4 | 327.7 | 123.4 | 7497
XOM 29 | 355.3 | 68.74 | 87.2 | 105.4 | 137.8 | 129.7 | 87.3 | 12.7 | 65.4 | 209.6 | 42.4 | 428.7 | 238.1 | 236.6 | -0.48 |  | 242.5 | 512.4 | 230.6 | 327 | 124.4 | 7490
XOM 29 | 355.4 | 68.75 | 87 | 105.9 | 138 | 129.6 | 86.8 | 12.7 | 65.2 | 209.9 | 42.5 | 429.5 | 238.7 | 237.3 | -0.48 |  | 243.2 | 512.4 | 231 | 327.7 | 124.4 | 7493
XOM 29 | 355.5 | 68.67 | 86.6 | 105.6 | 138 | 129.9 | 87 | 12.7 | 65.3 | 210.5 | 43 | 430.7 | 237.4 | 236 | -0.48 |  | 242 | 512.4 | 230.3 | 326.8 | 124.7 | 7486
XOM 29 | 355.6 | 68.74 | 86.8 | 105.4 | 137.8 | 129.6 | 87.3 | 12.8 | 65.4 | 209.9 | 42.8 | 429.5 | 238.3 | 236.8 | -0.52 |  | 242.8 | 512.6 | 231.4 | 327.9 | 120.5 | 7507
XOM 29 | 355.7 | 68.69 | 86.4 | 105.7 | 137.8 | 129.6 | 87.1 | 12.9 | 65.3 | 210.3 | 42.9 | 428.8 | 238.8 | 237.4 | -0.47 |  | 243.2 | 512.4 | 230.9 | 327.6 | 126.1 | 7489
XOM 29 | 355.8 | 68.7 | 87.1 | 106.4 | 137.9 | 129.7 | 86.7 | 13 | 65.4 | 210.3 | 43.2 | 428.3 | 238.4 | 237 | -0.51 |  | 242.8 | 512.3 | 231.2 | 327.4 | 120.7 | 7497
XOM 29 | 355.9 | 68.66 | 86.8 | 105.3 | 137.9 | 129.7 | 86.9 | 12.8 | 65 | 211.2 | 42.6 | 430.3 | 237.6 | 236.1 | -0.52 |  | 242.1 | 512.3 | 231.3 | 327.7 | 120.5 | 7506
XOM 29 | 356 | 68.92 | 87 | 105.3 | 137.7 | 129.6 | 87.2 | 12.8 | 65.4 | 210.2 | 42.9 | 428.1 | 238.5 | 237 | -0.5 |  | 242.8 | 512.5 | 230.8 | 327.7 | 123.4 | 7500
XOM 29 | 356.1 | 68.68 | 87 | 105.3 | 138 | 129.8 | 86.9 | 12.8 | 65.1 | 210.4 | 42.7 | 428.9 | 237.9 | 236.5 | -0.52 |  | 242.4 | 512.3 | 231.4 | 328.8 | 121.2 | 7519
XOM 29 | 356.2 | 68.64 | 86.4 | 104.8 | 137.9 | 129.7 | 87.1 | 12.9 | 65.3 | 210.4 | 42.9 | 428.4 | 238.4 | 236.9 | -0.54 |  | 242.8 | 512.7 | 231 | 328.2 | 118.4 | 7511
XOM 29 | 356.3 | 68.68 | 87.3 | 105.6 | 137.8 | 129.7 | 87.2 | 12.9 | 65.2 | 210.1 | 43 | 428.7 | 238.1 | 236.6 | -0.52 |  | 242.5 | 512.5 | 230.7 | 328.2 | 121 | 7509
XOM 29 | 356.4 | 68.82 | 87 | 105 | 137.8 | 129.6 | 87 | 12.9 | 65.3 | 210.4 | 42.9 | 428.5 | 238.7 | 237.2 | -0.51 |  | 243 | 512.5 | 231.4 | 328.7 | 122.1 | 7510
XOM 29 | 356.5 | 68.63 | 86.8 | 106 | 137.8 | 129.7 | 86.8 | 12.8 | 65.4 | 210.4 | 43.1 | 428.9 | 238.3 | 236.9 | -0.5 |  | 242.8 | 512.6 | 231.5 | 328.6 | 122.3 | 7505
XOM 29 | 356.6 | 68.67 | 86.6 | 105.4 | 137.9 | 129.7 | 87.1 | 12.9 | 65.4 | 210.5 | 43.1 | 429.1 | 238 | 236.5 | -0.46 |  | 242.4 | 512.5 | 231.4 | 328.7 | 126.7 | 7501
XOM 29 | 356.7 | 68.69 | 87.2 | 105.7 | 137.9 | 129.7 | 87.3 | 13 | 65.6 | 210.2 | 43.1 | 429.4 | 238.3 | 236.9 | -0.46 |  | 242.8 | 513 | 232.1 | 329.2 | 127 | 7500
XOM 29 | 356.8 | 68.74 | 87 | 105.2 | 138 | 129.6 | 87 | 12.9 | 65.3 | 210.2 | 43.1 | 428.6 | 237.7 | 236.3 | -0.45 |  | 242.2 | 513 | 231.5 | 329 | 128.1 | 7496
XOM 29 | 356.9 | 68.68 | 87.3 | 105.7 | 138 | 129.7 | 86.9 | 12.9 | 65.4 | 210.9 | 43.3 | 429.4 | 238 | 236.6 | -0.48 |  | 242.4 | 512.7 | 232 | 329.4 | 125.2 | 7512
XOM 29 | 357 | 68.55 | 87 | 105.9 | 137.8 | 129.7 | 87.1 | 12.9 | 65.6 | 210.1 | 43.3 | 428.7 | 238.8 | 237.3 | -0.48 |  | 243.1 | 512.9 | 231.9 | 329.2 | 125.4 | 7507
XOM 29 | 357.1 | 68.72 | 87.3 | 105.9 | 137.8 | 129.6 | 87.2 | 12.9 | 65.3 | 210.8 | 43.1 | 429.6 | 238.1 | 236.6 | -0.47 |  | 242.5 | 512.5 | 232.4 | 329.8 | 127.1 | 7509
XOM 29 | 357.2 | 68.74 | 87.1 | 105.2 | 137.8 | 129.7 | 87.1 | 13 | 65.4 | 210.3 | 43.2 | 429.1 | 238.2 | 236.7 | -0.46 |  | 242.6 | 513.1 | 231.3 | 328.6 | 127 | 7493
XOM 29 | 357.3 | 68.66 | 86.9 | 105.9 | 137.7 | 129.6 | 87 | 13.1 | 65.4 | 209.7 | 43 | 429.4 | 238.8 | 237.3 | -0.47 |  | 243.2 | 512.9 | 232.7 | 330.3 | 125.7 | 7517
XOM 29 | 357.4 | 68.78 | 86.4 | 105.7 | 137.9 | 129.7 | 87.1 | 12.9 | 65.5 | 210.3 | 43.3 | 430.6 | 238 | 236.5 | -0.48 |  | 242.5 | 512.6 | 231.6 | 329.5 | 124.6 | 7517
XOM 29 | 357.5 | 68.72 | 87.1 | 105.8 | 137.8 | 129.7 | 86.9 | 12.8 | 65.4 | 210.4 | 43.3 | 430.5 | 237.7 | 236.2 | -0.45 |  | 242.1 | 512.4 | 232.2 | 329.5 | 127.3 | 7503
XOM 29 | 357.6 | 68.72 | 86.6 | 105.6 | 138 | 129.7 | 87.2 | 13.1 | 65.3 | 210.3 | 43 | 430.4 | 237.8 | 236.3 | -0.48 |  | 242.3 | 512.2 | 232 | 329.6 | 125.4 | 7510
XOM 29 | 357.7 | 68.78 | 86.6 | 105.7 | 138 | 129.8 | 87.2 | 13.1 | 65.4 | 210.2 | 43.4 | 430.3 | 238.6 | 237.1 | -0.47 |  | 243.1 | 513 | 232.6 | 330 | 125.9 | 7509
XOM 29 | 357.8 | 68.74 | 86.6 | 105.8 | 137.8 | 129.6 | 87 | 13.1 | 65.3 | 210 | 43.1 | 429.2 | 238.5 | 237 | -0.52 |  | 242.9 | 512.5 | 232.5 | 330.1 | 120.9 | 7522
XOM 29 | 357.9 | 68.73 | 86.8 | 105.7 | 137.9 | 129.7 | 87.1 | 13.1 | 65.4 | 210.1 | 43.1 | 430.5 | 237.8 | 236.4 | -0.51 |  | 242.2 | 512.8 | 232.6 | 330.2 | 122.2 | 7521
XOM 29 | 358 | 68.73 | 86.8 | 105.3 | 137.9 | 129.6 | 87.1 | 13.4 | 65.3 | 210.2 | 43.2 | 430.7 | 237.8 | 236.3 | -0.48 |  | 242.3 | 512.8 | 232.8 | 330.2 | 125.3 | 7511
XOM 29 | 358.1 | 68.82 | 87.3 | 105.6 | 137.9 | 129.8 | 87.1 | 13.3 | 65.3 | 210.4 | 43.1 | 430.5 | 238 | 236.5 | -0.43 |  | 242.5 | 512.9 | 232 | 329.6 | 130.6 | 7500
XOM 29 | 358.2 | 68.75 | 87.2 | 105.2 | 137.9 | 129.6 | 87.1 | 13.2 | 65.5 | 209.8 | 43.1 | 429.8 | 238.8 | 237.3 | -0.43 |  | 243.1 | 512.9 | 231.8 | 329.1 | 129.7 | 7490
XOM 29 | 358.3 | 68.73 | 87.2 | 106 | 138 | 129.7 | 87.1 | 13.2 | 65.3 | 210.1 | 43.2 | 429.8 | 238.7 | 237.2 | -0.45 |  | 243.1 | 512.4 | 232.2 | 329.4 | 128.6 | 7498
XOM 29 | 358.4 | 68.8 | 86.7 | 105.3 | 137.8 | 129.5 | 87 | 13.4 | 65.3 | 210.7 | 43.2 | 431.1 | 238.3 | 236.8 | -0.44 |  | 242.7 | 512.4 | 231.7 | 329.4 | 129.8 | 7497
XOM 29 | 358.5 | 68.71 | 86.7 | 106 | 137.9 | 129.7 | 87.1 | 13.4 | 65.6 | 209.4 | 43 | 429.1 | 238.8 | 237.3 | -0.43 |  | 243.2 | 512.6 | 232.7 | 330.4 | 130.4 | 7504
XOM 29 | 358.6 | 68.73 | 87.3 | 105.3 | 137.7 | 129.4 | 87 | 13.3 | 65.3 | 210.4 | 43.1 | 430.9 | 237.7 | 236.3 | -0.46 |  | 242.2 | 512.7 | 233.7 | 331.9 | 125.9 | 7529
XOM 29 | 358.7 | 68.79 | 86.6 | 105.7 | 137.7 | 129.4 | 87.1 | 13.2 | 65.2 | 210.5 | 42.8 | 431.6 | 238.1 | 236.6 | -0.45 |  | 242.5 | 512.6 | 232.6 | 331 | 129.1 | 7523
XOM 29 | 358.8 | 68.89 | 86.7 | 105.6 | 138.1 | 129.6 | 87.2 | 13 | 65.3 | 209.7 | 42.9 | 429.9 | 237.9 | 236.5 | -0.42 |  | 242.3 | 512.4 | 233 | 331 | 131.8 | 7513
XOM 29 | 358.9 | 68.7 | 86.4 | 106.8 | 137.8 | 129.7 | 87 | 13.2 | 65.4 | 210.1 | 42.9 | 430.2 | 238.5 | 237 | -0.45 |  | 242.9 | 512.9 | 231.7 | 329.6 | 128.5 | 7498
XOM 29 | 359 | 68.88 | 87.3 | 105.5 | 137.9 | 129.7 | 87.1 | 13.3 | 65.1 | 210.7 | 43.6 | 431.3 | 237.7 | 236.2 | -0.41 |  | 242.3 | 512.3 | 231.9 | 330 | 132.4 | 7500
XOM 29 | 359.1 | 68.69 | 87 | 105.6 | 137.9 | 129.6 | 87 | 13.3 | 65.4 | 210.2 | 43.3 | 430.3 | 238.3 | 236.8 | -0.44 |  | 242.7 | 512 | 232.8 | 330.4 | 129.2 | 7505
XOM 29 | 359.2 | 68.75 | 87 | 106.1 | 137.8 | 129.4 | 87.3 | 13.3 | 65.3 | 209.8 | 42.9 | 430.6 | 238.1 | 236.6 | -0.43 |  | 242.5 | 512.5 | 234.2 | 332 | 130.8 | 7520
XOM 29 | 359.3 | 68.8 | 87 | 105.7 | 137.7 | 129.5 | 87.1 | 13.4 | 65.2 | 210.1 | 43.3 | 431.1 | 238.2 | 236.7 | -0.43 |  | 242.6 | 512.5 | 233.6 | 331.6 | 129.7 | 7521
XOM 29 | 359.4 | 68.78 | 87.1 | 105.6 | 137.8 | 129.6 | 87.1 | 13.5 | 65.3 | 210.4 | 43.3 | 431.1 | 238.1 | 236.6 | -0.43 |  | 242.5 | 512.8 | 232.5 | 330.8 | 131.1 | 7510
XOM 29 | 359.5 | 68.65 | 87.2 | 105.9 | 137.7 | 129.5 | 86.9 | 13.6 | 65.2 | 209.5 | 43.4 | 429.4 | 238.8 | 237.3 | -0.42 |  | 243 | 512.6 | 234.2 | 332.7 | 130.8 | 7539
XOM 29 | 359.6 | 68.94 | 87.4 | 105.4 | 138 | 129.7 | 87.1 | 13.4 | 65 | 210.8 | 43.3 | 432.2 | 237.3 | 235.9 | -0.43 |  | 241.8 | 512.5 | 233.1 | 331.3 | 130.7 | 7515
XOM 29 | 359.7 | 68.65 | 86.8 | 105.3 | 137.7 | 129.6 | 86.9 | 13.4 | 65.4 | 209.6 | 43.4 | 429.4 | 238.9 | 237.3 | -0.45 |  | 243.2 | 512.3 | 233 | 331.6 | 128.6 | 7523
XOM 29 | 359.8 | 68.72 | 87.2 | 106 | 137.8 | 129.6 | 87.3 | 13.4 | 65 | 210.3 | 43.2 | 430.8 | 238 | 236.5 | -0.45 |  | 242.4 | 512.7 | 233.7 | 332.1 | 128 | 7533
XOM 29 | 359.9 | 68.91 | 87.2 | 105.8 | 137.9 | 129.7 | 87.3 | 13.6 | 65.4 | 210.5 | 43.3 | 431.5 | 237.8 | 236.3 | -0.45 |  | 242.2 | 512.5 | 233.8 | 332.3 | 130 | 7534
XOM 29 | 360 | 68.68 | 86.7 | 105.4 | 137.9 | 129.6 | 86.9 | 13.7 | 65.3 | 210.2 | 43.5 | 430.8 | 238.4 | 236.9 | -0.45 |  | 242.7 | 512.7 | 234.4 | 332.6 | 129.1 | 7533
IAR 108 | 0.1 | 68.7655 | 88.5821 | 105.3974 | 138.0859 | 129.4422 |  |  | 62.5611 | 223.0821 | 36.5044 | 448.3689 | 231.16 | 228.999 | -0.03034 | 236.2491 | 269.3454 | 320.4558 | 223.8821 | 328.3419 | 85.7687
IAR 108 | 0.2 | 68.7091 | 88.9417 | 105.4903 | 138.435 | 129.3464 |  |  | 62.4358 | 224.0134 | 36.6058 | 447.8832 | 228.8456 | 228.6037 | -0.04187 | 212.7922 | 197.2978 | 364.937 | 221.9214 | 330.3727 | 89.6068
IAR 108 | 0.3 | 68.9958 | 89.0991 | 105.4265 | 138.3075 | 129.3775 |  |  | 62.3475 | 220.516 | 36.8499 | 460.143 | 228.14 | 223.3234 | -0.03811 | 184.9405 | 213.5666 | 460.8423 | 222.0895 | 326.1999 | 87.4663
IAR 108 | 0.4 | 68.7373 | 89.3323 | 105.57 | 138.406 | 129.4236 |  |  | 63.1621 | 227.8759 | 36.3265 | 440.7396 | 237.9622 | 234.4769 | -0.03836 | 267.8517 | 229.1074 | 577.5769 | 219.5126 | 327.1458 | 87.3925
IAR 108 | 0.5 | 69.1649 | 89.0533 | 105.4676 | 138.4058 | 129.3708 |  |  | 62.2018 | 221.8646 | 37.2605 | 459.0112 | 225.5433 | 226.0906 | -0.03309 | 204.9265 | 211.3265 | 388.4194 | 220.689 | 328.9818 | 88.4997
IAR 108 | 0.6 | 68.8783 | 89.0318 | 105.3993 | 138.2325 | 129.8625 |  |  | 63.377 | 224.9055 | 36.4542 | 449.981 | 239.5145 | 229.0555 | -0.02908 | 275.4374 | 255.5408 | 187.9722 | 215.9833 | 322.5835 | 88.4259
IAR 108 | 0.7 | 68.7232 | 89.3674 | 105.5377 | 138.3941 | 129.4389 |  |  | 63.1489 | 228.1666 | 36.8666 | 443.2914 | 240.3613 | 233.4886 | -0.03234 | 276.2772 | 238.6279 | 620.5904 | 217.6359 | 324.1414 | 89.7545
IAR 108 | 0.8 | 68.7326 | 89.3102 | 105.6064 | 138.3952 | 129.366 |  |  | 62.9987 | 228.3403 | 37.2028 | 443.1879 | 241.4903 | 232.8109 | -0.0366 | 275.6893 | 280.49 | 216.7607 | 218.1681 | 321.2204 | 90.1973
IAR 108 | 0.9 | 68.7326 | 89.3261 | 105.6363 | 138.5208 | 129.4415 |  |  | 62.6807 | 228.9749 | 36.6081 | 443.213 | 240.6435 | 232.9521 | -0.0356 | 282.0714 | 270.9975 | 204.8502 | 216.0394 | 320.3302 | 90.345
IAR 108 | 1 | 68.8313 | 89.2869 | 105.3787 | 138.3241 | 129.3312 |  |  | 62.7193 | 229.5686 | 36.484 | 443.9232 | 233.9261 | 232.1615 | -0.03259 | 263.0931 | 233.3636 | 1007.5422 | 216.1794 | 320.5528 | 94.4046
IAR 108 | 1.1 | 68.7796 | 89.112 | 105.4852 | 138.3682 | 129.295 |  |  | 62.009 | 226.4154 | 36.2864 | 450.8985 | 233.7003 | 227.5589 | -0.02958 | 256.9909 | 270.0455 | 192.9961 | 216.3475 | 318.828 | 88.4259
IAR 108 | 1.2 | 68.8736 | 89.0817 | 105.4569 | 138.48 | 129.3604 |  |  | 62.7879 | 226.3898 | 36.6216 | 451.6394 | 232.3737 | 227.6719 | -0.03635 | 262.5053 | 243.1641 | 391.016 | 215.9833 | 319.3288 | 92.6331
IAR 108 | 1.3 | 68.8078 | 88.9621 | 105.5309 | 138.4863 | 129.2927 |  |  | 62.6432 | 226.0932 | 37.1205 | 451.1783 | 230.2851 | 226.9659 | -0.03059 | 246.3821 | 219.811 | 927.4423 | 214.4428 | 318.8002 | 95.5118
IAR 108 | 1.4 | 68.7937 | 89.1556 | 105.5831 | 138.48 | 129.4828 |  |  | 62.9899 | 226.649 | 37.3341 | 451.2221 | 238.9218 | 227.926 | -0.03711 | 247.5578 | 263.9132 | 165.7316 | 213.1264 | 319.3009 | 89.7545
IAR 108 | 1.5 | 68.7138 | 89.0711 | 105.5068 | 138.4989 | 129.3623 |  |  | 62.8085 | 226.6666 | 36.8329 | 451.2385 | 234.6599 | 227.8413 | -0.0351 | 266.0602 | 244.8442 | 458.7537 | 213.5465 | 316.3522 | 91.7474
IAR 108 | 1.6 | 68.9206 | 89.2764 | 105.57 | 138.3344 | 129.3772 |  |  | 62.781 | 226.2111 | 36.2219 | 455.8389 | 231.1036 | 225.9494 | -0.03435 | 243.1631 | 224.5992 | 892.7832 | 215.3111 | 320.358 | 92.4855
IAR 108 | 1.7 | 68.9112 | 89.0701 | 105.4373 | 138.4571 | 129.295 |  |  | 63.1165 | 226.3252 | 36.2864 | 455.8482 | 232.7124 | 226.4859 | -0.02683 | 268.8314 | 258.4529 | 145.241 | 213.9106 | 316.5747 | 89.6807
IAR 108 | 1.8 | 68.836 | 88.9567 | 105.5551 | 138.6136 | 129.2697 |  |  | 62.5796 | 225.8227 | 35.8916 | 455.3838 | 232.4866 | 226.5142 | -0.03209 | 264.2967 | 243.6122 | 529.0316 | 211.2777 | 312.541 | 91.4521
IAR 108 | 1.9 | 68.836 | 89.0479 | 105.525 | 138.3651 | 129.3335 |  |  | 62.4607 | 225.5048 | 35.8587 | 454.5136 | 227.5755 | 225.893 | -0.0346 | 241.3156 | 223.8992 | 935.3451 | 210.2974 | 314.85 | 89.6807
IAR 108 | 2 | 68.9394 | 89.1183 | 105.5144 | 138.3952 | 129.4628 |  |  | 62.5439 | 225.965 | 35.0615 | 454.9474 | 223.5111 | 224.82 | -0.03585 | 214.6396 | 211.4385 | 435.8358 | 211.8099 | 312.8192 | 91.1569
IAR 108 | 2.1 | 69.0099 | 89.0732 | 105.4742 | 138.428 | 129.4238 |  |  | 62.7817 | 227.2914 | 34.7029 | 455.5976 | 230.7084 | 225.187 | -0.03309 | 256.1792 | 241.204 | 469.0837 | 209.0929 | 311.3727 | 89.0164
IAR 108 | 2.2 | 68.9018 | 89.1936 | 105.5238 | 138.5351 | 129.4718 |  |  | 62.9488 | 227.1751 | 34.5998 | 455.8404 | 227.0675 | 225.2435 | -0.03284 | 244.7026 | 233.0276 | 912.8223 | 210.7735 | 312.0403 | 88.4997
IAR 108 | 2.3 | 69.0991 | 89.0337 | 105.4457 | 138.5865 | 129.5356 |  |  | 62.8532 | 227.482 | 35.5627 | 456.0163 | 226.3054 | 225.187 | -0.03635 | 221.2457 | 220.707 | 457.1731 | 211.2217 | 311.9847 | 86.802
IAR 108 | 2.4 | 68.7843 | 88.8645 | 105.6495 | 138.5118 | 129.4543 |  |  | 63.0749 | 225.5978 | 35.5234 | 454.2963 | 228.648 | 225.9212 | -0.03585 | 198.7404 | 206.0063 | 381.1375 | 209.6811 | 309.8983 | 85.9901
IAR 108 | 2.5 | 68.1969 | 88.2725 | 105.4927 | 138.6016 | 129.5347 |  |  | 61.9091 | 213.7956 | 35.0902 | 441.642 | 234.4341 | 229.592 | -0.0366 | 253.1281 | 234.9597 | 874.0424 | 209.4851 | 312.5967 | 85.9163
IAR 108 | 2.6 | 68.1781 | 88.0789 | 105.3747 | 138.5308 | 129.6062 |  |  | 62.6914 | 214.9478 | 34.699 | 443.9602 | 231.8656 | 229.7331 | -0.03184 | 234.1778 | 225.6912 | 533.1523 | 208.6728 | 310.0652 | 83.7758
IAR 108 | 2.7 | 68.3285 | 87.8704 | 105.3814 | 138.6275 | 129.3803 |  |  | 62.5945 | 214.168 | 34.8637 | 442.4349 | 230.398 | 229.9873 | -0.03836 | 238.7964 | 181.029 | 724.4549 | 211.0256 | 312.5967 | 87.4663
IAR 108 | 2.8 | 68.2815 | 88.0377 | 105.4334 | 138.6965 | 129.5238 |  |  | 62.1136 | 213.8844 | 35.1302 | 442.116 | 233.5591 | 229.9308 | -0.03635 | 253.296 | 251.5086 | 876.7519 | 211.3617 | 311.2336 | 89.0902
IAR 108 | 2.9 | 68.211 | 88.1239 | 105.6134 | 138.6389 | 129.5123 |  |  | 62.7079 | 214.0479 | 34.8028 | 442.2673 | 231.4705 | 230.1002 | -0.03134 | 236.753 | 233.5597 | 565.3841 | 208.9529 | 309.3419 | 85.3258
IAR 108 | 3 | 68.2016 | 88.1666 | 105.6333 | 138.5936 | 129.6712 |  |  | 62.9618 | 214.1796 | 35.2963 | 442.4049 | 229.3536 | 230.1285 | -0.0361 | 204.0868 | 208.4984 | 346.4784 | 210.3534 | 309.9261 | 83.7019
IAR 108 | 3.1 | 68.1922 | 88.2208 | 105.6219 | 138.5303 | 129.5671 |  |  | 62.9433 | 214.033 | 35.5458 | 442.7177 | 231.2729 | 230.552 | -0.03736 | 223.7089 | 178.0889 | 546.1353 | 208.0566 | 305.9759 | 85.1782
IAR 108 | 3.2 | 68.1029 | 88.1259 | 105.6775 | 138.6771 | 129.5745 |  |  | 62.9515 | 213.7789 | 35.4494 | 442.4018 | 232.0914 | 229.7896 | -0.03635 | 231.0147 | 233.5036 | 669.0793 | 207.5524 | 308.0066 | 85.0306
IAR 108 | 3.3 | 68.1687 | 88.2434 | 105.5769 | 138.8704 | 129.7094 |  |  | 62.7074 | 214.0473 | 35.3394 | 442.2769 | 231.8656 | 229.7049 | -0.03535 | 211.7285 | 212.6986 | 379.557 | 207.7485 | 307.6728 | 86.433
IAR 108 | 3.4 | 68.2768 | 88.1132 | 105.5786 | 138.6625 | 129.6181 |  |  | 62.5314 | 214.1569 | 34.8172 | 442.3993 | 238.2726 | 230.4955 | -0.03284 | 255.0875 | 234.6237 | 611.728 | 205.5357 | 304.112 | 87.2449
IAR 108 | 3.5 | 68.2862 | 87.9831 | 105.5617 | 138.5657 | 129.6947 |  |  | 62.3753 | 213.8919 | 34.6938 | 442.1433 | 234.5188 | 229.8461 | -0.03435 | 236.837 | 221.7991 | 834.9803 | 205.7038 | 304.6684 | 85.4734
IAR 108 | 3.6 | 68.2674 | 87.9008 | 105.5993 | 138.8059 | 129.6846 |  |  | 62.9907 | 213.8996 | 34.6825 | 441.9332 | 232.1197 | 230.3826 | -0.0361 | 228.9153 | 230.4515 | 408.6278 | 208.4487 | 304.9188 | 84.9567
IAR 108 | 3.7 | 68.1828 | 87.8563 | 105.591 | 138.8083 | 129.6766 |  |  | 63.0438 | 213.9017 | 35.512 | 442.3292 | 236.2405 | 230.4108 | -0.0351 | 242.9671 | 245.4882 | 667.1601 | 206.9082 | 305.3082 | 85.0306
IAR 108 | 3.8 | 68.3848 | 87.8311 | 105.5019 | 138.8753 | 129.6832 |  |  | 63.1671 | 214.0081 | 36.357 | 442.1334 | 233.5873 | 230.1285 | -0.03435 | 236.4171 | 237.8439 | 856.0355 | 206.1239 | 306.3375 | 87.0235
IAR 108 | 3.9 | 68.3519 | 87.9185 | 105.5605 | 138.7808 | 129.647 |  |  | 63.1653 | 213.9629 | 35.1643 | 441.9409 | 229.5795 | 230.4108 | -0.0361 | 231.5745 | 234.6517 | 417.6595 | 204.8635 | 301.9144 | 78.1661
IAR 108 | 4 | 68.2486 | 87.7683 | 105.6421 | 138.7671 | 129.7262 |  |  | 63.0999 | 213.8195 | 35.8297 | 442.1707 | 235.9864 | 229.4508 | -0.03109 | 234.3737 | 287.6024 | 533.3781 | 204.8915 | 302.5542 | 84.8829
IAR 108 | 4.1 | 68.3426 | 88.1539 | 105.6805 | 138.9092 | 129.7634 |  |  | 62.7999 | 213.6915 | 36.0286 | 441.8403 | 231.5269 | 229.7896 | -0.0351 | 227.9076 | 228.1834 | 894.5331 | 205.1716 | 303.9451 | 82.3734
IAR 108 | 4.2 | 68.211 | 88.1221 | 105.5876 | 138.7401 | 129.7663 |  |  | 63.0199 | 213.7505 | 35.194 | 441.8831 | 241.6314 | 229.9026 | -0.03435 | 234.1498 | 249.3804 | 117.4685 | 205.1996 | 304.6962 | 81.9305
IAR 108 | 4.3 | 68.3472 | 87.9281 | 105.6202 | 138.9108 | 129.7514 |  |  | 62.549 | 213.8671 | 36.0152 | 441.9105 | 239.0347 | 229.959 | -0.0341 | 230.231 | 295.4428 | 477.0993 | 201.6984 | 302.7211 | 83.0376
IAR 108 | 4.4 | 68.3426 | 87.9037 | 105.653 | 138.8153 | 129.6903 |  |  | 63.0007 | 213.8209 | 34.7413 | 442.059 | 234.4059 | 230.1567 | -0.03711 | 230.7068 | 281.19 | 867.0993 | 204.4713 | 302.5542 | 86.6544
IAR 108 | 4.5 | 68.2768 | 87.8783 | 105.5902 | 138.8187 | 129.6758 |  |  | 63.0549 | 213.7805 | 34.8299 | 442.0465 | 233.2487 | 230.552 | -0.03911 | 227.4878 | 233.6716 | 517.7984 | 205.3116 | 304.9744 | 81.7091
IAR 108 | 4.6 | 68.4036 | 87.8167 | 105.6112 | 139.0245 | 129.8356 |  |  | 63.1274 | 213.9301 | 34.9577 | 442.0239 | 232.8535 | 230.665 | -0.0346 | 229.6711 | 218.3549 | 398.1849 | 203.7711 | 301.5249 | 82.4472
IAR 108 | 4.7 | 68.3238 | 87.8534 | 105.6029 | 138.6453 | 129.7346 |  |  | 62.9671 | 213.7918 | 34.7913 | 441.9766 | 234.0389 | 230.3826 | -0.03936 | 242.5473 | 275.0297 | 896.791 | 204.3033 | 301.97 | 84.4401
IAR 108 | 4.8 | 68.366 | 87.8324 | 105.5887 | 138.817 | 129.9068 |  |  | 62.851 | 213.4304 | 35.0903 | 441.7632 | 237.7364 | 229.6484 | -0.03936 | 225.1645 | 222.4991 | 148.9101 | 203.659 | 301.97 | 83.7758
IAR 108 | 4.9 | 68.3707 | 87.8922 | 105.6287 | 139.0067 | 129.9456 |  |  | 63.108 | 214.0003 | 35.0293 | 442.1998 | 236.4945 | 229.7614 | -0.03786 | 228.2995 | 253.1886 | 303.8037 | 203.8551 | 301.2189 | 82.2257
IAR 108 | 5 | 68.3238 | 87.8847 | 105.5792 | 138.8946 | 129.9441 |  |  | 62.7839 | 213.895 | 33.8734 | 441.7552 | 234.547 | 229.959 | -0.03334 | 228.0476 | 253.6367 | 698.771 | 203.1549 | 301.6918 | 79.79
IAR 108 | 5.1 | 68.3848 | 87.7792 | 105.5534 | 138.986 | 129.9191 |  |  | 63.0853 | 213.6759 | 34.5799 | 441.8545 | 233.7003 | 229.3943 | -0.03811 | 219.9021 | 249.9125 | 704.5287 | 202.5947 | 298.5761 | 83.3329
IAR 108 | 5.2 | 68.3144 | 87.8396 | 105.5285 | 138.9442 | 129.8485 |  |  | 63.3933 | 213.8108 | 34.3953 | 441.5112 | 239.825 | 230.3826 | -0.0346 | 234.4017 | 216.1148 | 180.9162 | 202.2025 | 299.1047 | 80.0114
IAR 108 | 5.3 | 68.2815 | 87.8455 | 105.6475 | 138.9665 | 129.8245 |  |  | 63.0641 | 213.8317 | 34.0008 | 441.8128 | 238.4984 | 230.2696 | -0.03585 | 234.5976 | 224.2072 | 571.3112 | 203.1549 | 298.4927 | 82.6686
IAR 108 | 5.4 | 68.2815 | 88.051 | 105.5986 | 139.1686 | 129.963 |  |  | 63.3851 | 213.8037 | 34.1572 | 441.8926 | 235.5349 | 230.3261 | -0.04087 | 230.9867 | 231.0395 | 864.4462 | 201.9504 | 299.8558 | 79.9376
IAR 108 | 5.5 | 68.3379 | 88.0539 | 105.7062 | 138.9768 | 129.8348 |  |  | 63.4287 | 213.7107 | 34.1175 | 441.7412 | 239.1476 | 230.3544 | -0.03385 | 247.1939 | 240.392 | 115.888 | 202.2025 | 297.8807 | 77.7232
IAR 108 | 5.6 | 68.258 | 87.902 | 105.4178 | 139.0746 | 129.9271 |  |  | 62.7272 | 213.4106 | 33.6966 | 441.5391 | 236.1558 | 229.8461 | -0.0356 | 248.3975 | 250.3045 | 556.296 | 200.606 | 297.4356 | 80.7495
IAR 108 | 5.7 | 68.3707 | 87.8854 | 105.6331 | 139.0856 | 129.9499 |  |  | 62.8907 | 213.6822 | 33.7749 | 441.6798 | 232.6559 | 229.9873 | -0.03711 | 243.2191 | 251.3685 | 868.8492 | 200.1578 | 298.6318 | 81.8567
IAR 108 | 5.8 | 68.3238 | 87.9176 | 105.5669 | 138.9577 | 129.8392 |  |  | 63.1554 | 213.8668 | 34.0174 | 441.8256 | 237.2001 | 229.592 | -0.03685 | 226.1722 | 206.0623 | 157.8289 | 203.0148 | 300.3565 | 82.6686
IAR 108 | 5.9 | 68.3285 | 87.8251 | 105.6325 | 139.0965 | 129.7634 |  |  | 63.4579 | 213.8228 | 33.0912 | 442.0419 | 235.5349 | 229.6484 | -0.0351 | 226.592 | 214.9387 | 266.0399 | 202.5947 | 298.1032 | 77.797
IAR 108 | 6 | 68.3144 | 87.8471 | 105.5065 | 139.1312 | 129.9666 |  |  | 63.3443 | 213.5071 | 33.0582 | 441.4525 | 235.1962 | 229.2249 | -0.0361 | 227.9356 | 223.5071 | 629.1141 | 200.1858 | 298.298 | 81.7091
IAR 108 | 6.1 | 68.3003 | 87.9612 | 105.5364 | 139.0383 | 129.8097 |  |  | 63.1421 | 213.7246 | 32.7229 | 441.6791 | 242.4499 | 229.9873 | -0.03986 | 233.7299 | 205.3062 | 143.2088 | 200.55 | 298.604 | 78.3875
IAR 108 | 6.2 | 68.3801 | 87.8532 | 105.5603 | 138.9397 | 129.9259 |  |  | 63.1863 | 213.8497 | 32.6966 | 441.659 | 241.8572 | 229.959 | -0.03761 | 232.8622 | 207.0143 | 127.2905 | 200.0458 | 296.6845 | 81.4138
IAR 108 | 6.3 | 68.2815 | 87.9108 | 105.6443 | 139.0558 | 129.9143 |  |  | 63.5145 | 213.6974 | 33.2094 | 441.4475 | 238.5267 | 229.8743 | -0.03811 | 228.7754 | 213.5666 | 527.8462 | 203.7151 | 300.3565 | 79.6423
IAR 108 | 6.4 | 68.3285 | 87.7944 | 105.5787 | 139.1082 | 129.8508 |  |  | 63.4201 | 213.5724 | 33.8204 | 442.6415 | 235.5631 | 230.0155 | -0.03435 | 241.7635 | 216.3108 | 201.0681 | 200.8861 | 298.1032 | 80.7495
IAR 108 | 6.5 | 68.4412 | 87.7441 | 105.7647 | 139.0737 | 130.0311 |  |  | 63.3826 | 213.2787 | 33.026 | 442.959 | 238.9218 | 229.2814 | -0.03811 | 242.7152 | 210.6265 | 126.7824 | 199.0934 | 294.5146 | 82.5948
IAR 108 | 6.6 | 68.3426 | 87.9337 | 105.5914 | 139.1031 | 129.863 |  |  | 63.465 | 213.5675 | 32.5729 | 441.5642 | 238.2444 | 230.1285 | -0.03259 | 242.3793 | 231.1515 | 379.6699 | 201.8944 | 298.298 | 82.2995
IAR 108 | 6.7 | 68.3238 | 87.9054 | 105.6459 | 139.0919 | 130.0088 |  |  | 63.5033 | 213.644 | 32.5801 | 441.731 | 235.3091 | 230.5238 | -0.03635 | 244.5626 | 236.6958 | 734.2204 | 200.1578 | 297.7416 | 82.89
IAR 108 | 6.8 | 68.2674 | 87.7971 | 105.6404 | 139.162 | 129.957 |  |  | 63.6805 | 213.8404 | 32.7844 | 441.8875 | 233.1922 | 230.3261 | -0.0351 | 241.3156 | 253.8327 | 778.0242 | 200.4379 | 299.522 | 79.6423
IAR 108 | 6.9 | 68.2674 | 87.8661 | 105.4613 | 139.0351 | 129.9229 |  |  | 63.3405 | 213.5471 | 31.9564 | 441.4549 | 236.8896 | 229.4225 | -0.03836 | 226.2002 | 233.4196 | 166.5784 | 200.634 | 295.4883 | 78.978
IAR 108 | 7 | 68.3191 | 87.7647 | 105.5642 | 139.1987 | 130.1155 |  |  | 63.2661 | 213.3958 | 32.0167 | 441.5011 | 235.5913 | 229.7614 | -0.0351 | 227.3758 | 232.6916 | 454.8588 | 200.83 | 294.5703 | 79.1995
IAR 108 | 7.1 | 68.258 | 87.8019 | 105.5411 | 139.0716 | 130.0002 |  |  | 63.4306 | 213.1022 | 32.2546 | 441.4414 | 237.9057 | 229.2814 | -0.03585 | 230.3989 | 216.4228 | 266.0963 | 199.5696 | 293.8192 | 80.8233
IAR 108 | 7.2 | 68.2439 | 87.9525 | 105.5003 | 139.2526 | 129.9607 |  |  | 63.1733 | 213.0108 | 31.9992 | 441.528 | 241.0387 | 229.8743 | -0.03234 | 231.9664 | 222.8631 | 101.155 | 198.8134 | 294.1808 | 78.9042
IAR 108 | 7.3 | 68.3566 | 87.769 | 105.5135 | 139.0798 | 130.0664 |  |  | 63.3386 | 213.5889 | 32.4875 | 441.5795 | 241.3774 | 229.8461 | -0.04062 | 234.0378 | 203.4301 | 160.0868 | 199.6816 | 294.1252 | 80.6757
IAR 108 | 7.4 | 68.2768 | 87.8798 | 105.5807 | 139.1798 | 130.0386 |  |  | 63.5483 | 213.6391 | 32.0875 | 441.7568 | 235.1397 | 230.1002 | -0.04011 | 242.0434 | 218.3829 | 273.2652 | 199.5696 | 294.2364 | 79.0519
IAR 108 | 7.5 | 68.258 | 87.867 | 105.6539 | 139.0129 | 130.063 |  |  | 63.3667 | 213.6131 | 31.9046 | 441.778 | 237.0308 | 230.4955 | -0.03134 | 244.3947 | 213.5666 | 148.3456 | 198.7853 | 295.6552 | 78.7566
IAR 108 | 7.6 | 68.3754 | 87.8307 | 105.6615 | 139.2059 | 130.1169 |  |  | 63.3243 | 213.4894 | 31.8603 | 441.583 | 239.5992 | 230.4955 | -0.03685 | 243.6949 | 219.6989 | 110.7512 | 197.0487 | 292.4839 | 79.9376
IAR 108 | 7.7 | 68.2956 | 87.897 | 105.5372 | 139.0042 | 129.9965 |  |  | 63.4582 | 213.4306 | 32.2503 | 441.3979 | 236.8614 | 230.2414 | -0.03585 | 246.746 | 234.7357 | 431.0377 | 199.0934 | 293.7079 | 81.34
IAR 108 | 7.8 | 68.2815 | 87.8094 | 105.6048 | 139.3014 | 130.1549 |  |  | 63.3273 | 213.3177 | 31.5873 | 441.7368 | 232.7124 | 229.8743 | -0.04036 | 227.1519 | 207.4343 | 146.0877 | 200.1018 | 294.0417 | 73.7374
IAR 108 | 7.9 | 68.2345 | 87.8575 | 105.6 | 139.2447 | 130.0573 |  |  | 63.4675 | 213.3951 | 32.214 | 441.7327 | 235.1115 | 229.7331 | -0.03811 | 225.0525 | 204.9702 | 116.904 | 197.4129 | 290.5088 | 80.0852
IAR 108 | 8 | 68.4741 | 87.868 | 105.6618 | 139.032 | 130.1173 |  |  | 64.0938 | 213.5872 | 33.5439 | 441.6639 | 236.3816 | 229.9026 | -0.03535 | 228.1876 | 204.8582 | 395.1931 | 199.4296 | 293.847 | 78.7566
IAR 108 | 8.1 | 68.4177 | 87.7639 | 105.6513 | 139.4222 | 130.107 |  |  | 63.7616 | 213.3875 | 32.323 | 442.8638 | 235.9018 | 229.479 | -0.04036 | 226.1442 | 211.9146 | 323.1089 | 197.889 | 292.4839 | 79.0519
IAR 108 | 8.2 | 68.2345 | 87.8251 | 105.7671 | 139.2209 | 130.0335 |  |  | 63.8453 | 213.4162 | 32.187 | 441.5912 | 238.6678 | 229.479 | -0.03284 | 224.2407 | 210.3465 | 251.0247 | 197.4409 | 291.4546 | 80.5281
IAR 108 | 8.3 | 68.2768 | 87.8176 | 105.5404 | 139.2052 | 130.1854 |  |  | 63.4244 | 213.3143 | 32.0432 | 441.2797 | 231.4423 | 230.3261 | -0.0351 | 233.7579 | 232.7196 | 457.8505 | 199.2055 | 293.9583 | 78.3137
IAR 108 | 8.4 | 68.3285 | 87.7793 | 105.668 | 139.323 | 130.1697 |  |  | 63.5022 | 213.2943 | 32.2886 | 441.6691 | 230.7649 | 230.0155 | -0.03334 | 236.753 | 220.819 | 414.8935 | 196.4605 | 290.9817 | 78.3875
IAR 108 | 8.5 | 68.2298 | 87.8452 | 105.6155 | 139.2429 | 130.0259 |  |  | 63.5159 | 213.306 | 31.6518 | 441.4638 | 233.6438 | 229.8178 | -0.03159 | 240.224 | 219.671 | 301.828 | 196.8807 | 293.4297 | 78.1661
IAR 108 | 8.6 | 68.272 | 87.8786 | 105.6416 | 139.3903 | 130.237 |  |  | 63.6763 | 213.2703 | 31.7331 | 441.526 | 227.519 | 230.0437 | -0.03635 | 235.6333 | 236.3038 | 764.646 | 198.3372 | 292.4561 | 77.428
IAR 108 | 8.7 | 68.2439 | 87.7529 | 105.6198 | 139.3046 | 130.123 |  |  | 63.9867 | 213.3204 | 31.1295 | 441.3868 | 228.3376 | 229.4225 | -0.03585 | 236.1092 | 224.9632 | 681.6108 | 199.6816 | 291.2599 | 81.1924
IAR 108 | 8.8 | 68.2627 | 87.8502 | 105.6329 | 139.1852 | 129.9963 |  |  | 63.9072 | 212.9904 | 31.4074 | 441.559 | 229.6359 | 229.8178 | -0.03535 | 228.2715 | 227.5674 | 373.5735 | 196.1524 | 290.2584 | 80.0114
IAR 108 | 8.9 | 68.3285 | 87.8678 | 105.7244 | 139.2906 | 130.2709 |  |  | 63.9714 | 213.2637 | 31.6135 | 441.6763 | 232.543 | 230.0437 | -0.03059 | 229.951 | 219.2509 | 200.3343 | 197.2728 | 290.2862 | 75.3613
IAR 108 | 9 | 68.3097 | 87.7606 | 105.6417 | 139.2753 | 130.0978 |  |  | 63.753 | 213.3799 | 30.9427 | 441.647 | 234.7446 | 229.2249 | -0.0361 | 225.9482 | 201.022 | 922.4185 | 198.0571 | 291.8441 | 77.7232
IAR 108 | 9.1 | 68.3285 | 87.8921 | 105.5837 | 139.4623 | 130.1345 |  |  | 63.5023 | 213.3378 | 30.8261 | 441.5983 | 234.4623 | 230.072 | -0.04011 | 224.9405 | 206.4543 | 555.788 | 196.8527 | 290.3419 | 74.9922
IAR 108 | 9.2 | 68.4271 | 87.7083 | 105.52 | 139.2432 | 130.1192 |  |  | 63.7181 | 213.3062 | 30.8088 | 441.5448 | 236.805 | 229.7896 | -0.03836 | 231.6025 | 213.1186 | 858.6885 | 197.3568 | 292.2613 | 77.7232
IAR 108 | 9.3 | 68.3519 | 87.8227 | 105.6597 | 139.2616 | 130.2081 |  |  | 63.5362 | 213.0185 | 31.4896 | 442.2263 | 231.1318 | 229.5355 | -0.03886 | 241.0917 | 218.9989 | 868.1718 | 198.3372 | 292.3448 | 74.1803
IAR 108 | 9.4 | 68.272 | 87.8795 | 105.6325 | 139.1833 | 130.1818 |  |  | 63.451 | 212.9014 | 30.7216 | 442.7272 | 231.6116 | 230.1849 | -0.03159 | 242.0434 | 216.7868 | 713.5604 | 196.5446 | 290.787 | 76.5423
IAR 108 | 9.5 | 68.4224 | 87.7263 | 105.707 | 139.4872 | 130.1611 |  |  | 63.7817 | 212.8384 | 31.12 | 442.387 | 231.3012 | 229.6767 | -0.03936 | 237.1449 | 221.9951 | 607.2686 | 198.2532 | 292.7342 | 74.1065
IAR 108 | 9.6 | 68.3848 | 87.8617 | 105.5899 | 139.2756 | 130.2799 |  |  | 63.8037 | 212.988 | 30.7802 | 442.3691 | 228.9585 | 229.3661 | -0.03886 | 237.9846 | 233.3636 | 645.0324 | 197.0487 | 290.6479 | 75.2875
IAR 108 | 9.7 | 68.272 | 87.8233 | 105.6415 | 139.474 | 130.237 |  |  | 64.1204 | 213.2179 | 30.4677 | 441.7275 | 227.519 | 229.8178 | -0.0361 | 238.7964 | 221.519 | 993.3173 | 196.1804 | 288.6449 | 72.5565
IAR 108 | 9.8 | 68.2345 | 87.7898 | 105.6492 | 139.4016 | 130.2444 |  |  | 64.0416 | 213.324 | 30.4234 | 441.8549 | 229.7488 | 230.2132 | -0.0366 | 237.0049 | 222.4151 | 679.0142 | 197.9451 | 287.5878 | 77.9447
IAR 108 | 9.9 | 68.2345 | 87.8555 | 105.6703 | 139.4109 | 130.172 |  |  | 64.0012 | 212.9843 | 31.0269 | 442.2756 | 232.5148 | 229.4225 | -0.0346 | 223.2051 | 219.7829 | 244.9283 | 196.4605 | 290.008 | 71.154
IAR 108 | 10 | 68.3144 | 87.8326 | 105.5899 | 139.4314 | 130.187 |  |  | 64.3261 | 213.4826 | 30.622 | 442.0871 | 231.9221 | 230.0437 | -0.0341 | 224.4087 | 216.2268 | 593.3824 | 197.6089 | 290.5922 | 78.978
IAR 108 | 10.1 | 68.3097 | 87.8122 | 105.544 | 139.2942 | 130.189 |  |  | 63.8743 | 213.136 | 31.1517 | 441.2024 | 234.4905 | 229.2249 | -0.03886 | 225.6963 | 218.9989 | 916.0963 | 196.3205 | 288.4502 | 71.2279
IAR 108 | 10.2 | 68.3097 | 87.8924 | 105.6133 | 139.0941 | 130.2562 |  |  | 63.707 | 212.7737 | 30.2783 | 440.8979 | 231.4987 | 230.4955 | -0.03334 | 237.5648 | 225.1592 | 231.0985 | 194.864 | 287.6435 | 73.516
IAR 108 | 10.3 | 68.2251 | 87.7968 | 105.5196 | 139.4041 | 130.3511 |  |  | 63.792 | 213.4568 | 30.7029 | 441.7459 | 231.9221 | 230.552 | -0.03761 | 239.8601 | 226.3353 | 282.5227 | 196.3485 | 291.9275 | 79.3471
IAR 108 | 10.4 | 68.3097 | 87.7689 | 105.6713 | 139.3023 | 130.2659 |  |  | 63.984 | 213.2306 | 31.397 | 441.6317 | 232.035 | 229.7331 | -0.0366 | 236.837 | 219.1949 | 561.6586 | 197.2448 | 292.6508 | 76.9113
IAR 108 | 10.5 | 68.305 | 87.8136 | 105.5239 | 139.4788 | 130.4482 |  |  | 63.6715 | 213.135 | 30.0743 | 441.4273 | 239.5428 | 230.4391 | -0.03234 | 246.3821 | 206.1463 | 122.0408 | 195.8163 | 289.0344 | 73.9589
IAR 108 | 10.6 | 68.3895 | 87.719 | 105.6814 | 139.4048 | 130.2292 |  |  | 64.1459 | 213.5881 | 30.6699 | 442.0431 | 228.7327 | 230.1849 | -0.03635 | 241.7075 | 243.2481 | 307.755 | 196.9367 | 288.5615 | 73.2208
IAR 108 | 10.7 | 68.3472 | 87.8359 | 105.6699 | 139.4589 | 130.311 |  |  | 64.0029 | 213.2905 | 30.2879 | 441.6306 | 232.7406 | 229.2531 | -0.03435 | 231.2107 | 223.0591 | 163.8688 | 195.2001 | 289.0344 | 74.9922
IAR 108 | 10.8 | 68.3285 | 87.9323 | 105.6665 | 139.791 | 130.3077 |  |  | 64.0113 | 212.47 | 29.8088 | 442.5141 | 232.543 | 229.5355 | -0.03485 | 223.373 | 247.4483 | 371.9365 | 194.7519 | 289.3682 | 73.147
IAR 108 | 10.9 | 68.3519 | 87.726 | 105.6322 | 139.4147 | 130.1351 |  |  | 64.0053 | 212.944 | 30.2464 | 442.3645 | 232.91 | 229.0837 | -0.03786 | 221.7495 | 245.1802 | 451.1332 | 197.4689 | 291.5937 | 71.0802
IAR 108 | 11 | 68.4741 | 87.8259 | 105.6768 | 139.5151 | 130.3641 |  |  | 63.6101 | 212.8641 | 30.4538 | 442.6034 | 230.3697 | 228.6037 | -0.03736 | 225.1085 | 233.4196 | 300.7555 | 195.5642 | 290.5088 | 74.9184
IAR 108 | 11.1 | 68.2533 | 87.8601 | 105.6174 | 139.4192 | 130.3066 |  |  | 63.7074 | 212.9917 | 30.5467 | 442.7953 | 231.9503 | 229.6767 | -0.03685 | 233.366 | 229.7515 | 418.5062 | 195.5082 | 290.314 | 75.3613
IAR 108 | 11.2 | 68.3238 | 87.699 | 105.6905 | 139.4026 | 130.331 |  |  | 64.1434 | 213.1069 | 30.0994 | 441.3658 | 239.9097 | 229.6484 | -0.03736 | 230.231 | 208.4984 | 130.2258 | 196.4605 | 290.3419 | 76.9113
IAR 108 | 11.3 | 68.3519 | 87.9507 | 105.6677 | 139.555 | 130.3553 |  |  | 64.3596 | 213.25 | 29.7573 | 443.039 | 229.5795 | 229.9026 | -0.02933 | 238.7124 | 221.519 | 499.2834 | 197.2168 | 292.5117 | 76.6161
IAR 108 | 11.4 | 68.3989 | 87.7985 | 105.5491 | 139.4811 | 130.2868 |  |  | 64.0775 | 213.137 | 29.5737 | 443.463 | 231.16 | 230.1002 | -0.03711 | 238.5725 | 210.9625 | 295.3929 | 194.5559 | 285.3067 | 70.7112
IAR 108 | 11.5 | 68.3332 | 87.7596 | 105.6222 | 139.5408 | 130.4041 |  |  | 63.5874 | 213.0188 | 29.5486 | 441.5905 | 233.3333 | 229.9026 | -0.03711 | 238.7964 | 221.547 | 240.1302 | 196.7406 | 290.787 | 76.3208
IAR 108 | 11.6 | 68.2674 | 87.88 | 105.6108 | 139.4834 | 130.3002 |  |  | 63.8782 | 213.4005 | 30.1171 | 441.6212 | 228.0553 | 229.9873 | -0.03234 | 238.9923 | 215.5827 | 672.8613 | 193.8556 | 287.3653 | 79.0519
IAR 108 | 11.7 | 68.2486 | 87.7787 | 105.5823 | 139.2759 | 130.3655 |  |  | 63.9047 | 213.2927 | 30.3498 | 441.9196 | 229.4383 | 230.4108 | -0.02983 | 245.8223 | 245.7963 | 433.2956 | 195.8163 | 285.5014 | 77.797
IAR 108 | 11.8 | 68.2157 | 87.8068 | 105.5961 | 139.4968 | 130.3324 |  |  | 63.9432 | 212.9774 | 29.9954 | 441.5283 | 229.9181 | 229.3378 | -0.0361 | 233.534 | 229.1074 | 296.7477 | 194.4158 | 286.6698 | 78.3875
IAR 108 | 11.9 | 68.2533 | 87.8883 | 105.6327 | 139.529 | 130.3214 |  |  | 63.8774 | 212.877 | 29.9828 | 441.559 | 234.6317 | 229.9308 | -0.03585 | 220.7978 | 235.1837 | 449.5527 | 195.5362 | 287.4765 | 74.7708
IAR 108 | 12 | 68.2956 | 87.6913 | 105.6806 | 139.371 | 130.3214 |  |  | 64.0586 | 213.382 | 29.8772 | 441.9217 | 230.6802 | 229.0837 | -0.03309 | 222.2813 | 244.0042 | 382.323 | 195.7603 | 288.478 | 76.3946
IAR 108 | 12.1 | 68.305 | 87.865 | 105.6945 | 139.7034 | 130.567 |  |  | 63.5122 | 213.2587 | 30.1037 | 441.8527 | 232.91 | 229.2249 | -0.03385 | 220.4059 | 241.232 | 452.0928 | 194.836 | 288.8953 | 77.6494
IAR 108 | 12.2 | 68.2674 | 87.7919 | 105.6351 | 139.5479 | 130.1844 |  |  | 63.8475 | 213.1996 | 29.8799 | 441.8029 | 236.3252 | 230.665 | -0.0346 | 232.2743 | 210.9065 | 872.0667 | 193.2114 | 286.9758 | 77.5018
IAR 108 | 12.3 | 68.3285 | 87.7658 | 105.666 | 139.6979 | 130.3073 |  |  | 63.6576 | 213.4277 | 30.0196 | 441.8691 | 232.4584 | 229.7049 | -0.03585 | 232.0784 | 216.6748 | 550.3125 | 193.4635 | 286.0856 | 77.1328
IAR 108 | 12.4 | 68.4506 | 87.8761 | 105.7083 | 139.4332 | 130.3947 |  |  | 63.7731 | 213.2226 | 29.9077 | 441.4614 | 237.567 | 230.4673 | -0.0366 | 249.0973 | 220.987 | 448.3108 | 191.8669 | 283.7211 | 69.7516
IAR 108 | 12.5 | 68.3707 | 87.828 | 105.6912 | 139.4167 | 130.2388 |  |  | 63.9065 | 212.8586 | 30.153 | 442.4947 | 236.7767 | 230.3826 | -0.03309 | 249.965 | 221.7991 | 654.1206 | 194.7799 | 289.6742 | 75.1398
IAR 108 | 12.6 | 68.366 | 87.7794 | 105.584 | 139.3759 | 130.4136 |  |  | 63.7107 | 213.2558 | 30.1405 | 441.7196 | 234.8292 | 229.8461 | -0.03836 | 249.0133 | 219.643 | 892.7268 | 195.5082 | 288.3389 | 77.428
IAR 108 | 12.7 | 68.3895 | 87.8744 | 105.5474 | 139.5613 | 130.2853 |  |  | 64.0638 | 213.43 | 29.7305 | 442.253 | 235.9864 | 229.9026 | -0.03961 | 231.2107 | 223.8432 | 135.7577 | 194.92 | 290.0359 | 75.5827
IAR 108 | 12.8 | 68.1922 | 87.7885 | 105.6149 | 139.4985 | 130.3507 |  |  | 63.4909 | 213.0661 | 29.6992 | 441.5441 | 237.4824 | 230.2132 | -0.03284 | 229.2792 | 222.1351 | 282.4663 | 193.4355 | 286.9758 | 72.6303
IAR 108 | 12.9 | 68.2956 | 87.7532 | 105.6881 | 139.4411 | 130.3751 |  |  | 64.0339 | 213.0993 | 29.4099 | 441.3638 | 235.3091 | 229.3378 | -0.0366 | 225.5004 | 223.3671 | 529.8783 | 195.0881 | 287.8938 | 68.9397
IAR 108 | 13 | 68.258 | 87.8998 | 105.6263 | 139.5558 | 130.3616 |  |  | 64.4108 | 213.2942 | 29.6589 | 441.7954 | 242.5346 | 230.4955 | -0.03535 | 226.8999 | 224.1232 | 134.3465 | 195.3401 | 289.1457 | 71.3017
IAR 108 | 13.1 | 68.366 | 87.7422 | 105.6011 | 139.4198 | 130.2908 |  |  | 64.0612 | 213.1229 | 29.7367 | 441.4921 | 242.3935 | 230.3826 | -0.03861 | 226.62 | 223.7872 | 82.9787 | 195.7043 | 289.9802 | 73.5898
IAR 108 | 13.2 | 68.2815 | 87.8316 | 105.6888 | 139.4143 | 130.3293 |  |  | 63.803 | 213.1177 | 29.1992 | 441.2838 | 229.3819 | 229.7896 | -0.03234 | 239.3002 | 222.3591 | 336.0355 | 193.9957 | 288.5058 | 68.1278
IAR 108 | 13.3 | 68.3238 | 87.8675 | 105.7879 | 139.6437 | 130.286 |  |  | 64.0022 | 213.2026 | 29.9954 | 441.8104 | 232.0068 | 230.6367 | -0.03811 | 238.9363 | 222.3031 | 233.5822 | 193.2394 | 286.642 | 71.3017
IAR 108 | 13.4 | 68.2627 | 87.7575 | 105.7318 | 139.4858 | 130.2781 |  |  | 63.8303 | 213.3591 | 29.8808 | 441.8035 | 236.2123 | 229.8461 | -0.04036 | 247.7257 | 223.0311 | 116.0573 | 194.0237 | 287.1149 | 71.2279
IAR 108 | 13.5 | 68.3097 | 87.9031 | 105.6782 | 139.4638 | 130.319 |  |  | 63.8568 | 212.7722 | 30.8774 | 440.9122 | 231.8656 | 230.7214 | -0.0366 | 244.0028 | 221.9111 | 923.1523 | 192.119 | 285.112 | 71.3017
IAR 108 | 13.6 | 68.2016 | 87.8128 | 105.5823 | 139.3412 | 130.319 |  |  | 63.7234 | 213.049 | 29.9802 | 441.3152 | 231.2447 | 230.3826 | -0.03585 | 234.4017 | 223.2551 | 293.0785 | 195.6482 | 288.1442 | 72.1874
IAR 108 | 13.7 | 68.3895 | 87.7194 | 105.6693 | 139.7608 | 130.4962 |  |  | 63.4736 | 213.2255 | 29.759 | 441.348 | 230.3697 | 229.2814 | -0.03435 | 230.147 | 222.8911 | 210.5514 | 194.3318 | 286.948 | 69.604
IAR 108 | 13.8 | 68.2909 | 87.8591 | 105.6522 | 139.5314 | 130.3403 |  |  | 63.4763 | 213.3148 | 30.4267 | 441.4545 | 233.9825 | 229.8743 | -0.03385 | 229.1113 | 223.4791 | 78.5193 | 195.9283 | 288.5058 | 71.154
IAR 108 | 13.9 | 68.258 | 87.7388 | 105.6547 | 139.504 | 130.3427 |  |  | 64.1023 | 213.4632 | 31.2734 | 441.779 | 232.7406 | 229.7896 | -0.03585 | 222.6172 | 223.8712 | 424.3768 | 195.004 | 286.03 | 74.2541
IAR 108 | 14 | 68.3097 | 87.84 | 105.6067 | 139.6729 | 130.3892 |  |  | 64.3365 | 213.2735 | 30.1127 | 441.6984 | 235.4502 | 229.7614 | -0.04438 | 221.2736 | 222.5831 | 342.6399 | 194.3318 | 286.3638 | 72.7041
IAR 108 | 14.1 | 68.2392 | 87.8292 | 105.6093 | 139.5254 | 130.3451 |  |  | 63.621 | 213.0042 | 30.7488 | 441.5796 | 237.3977 | 230.2696 | -0.04062 | 223.8209 | 222.8631 | 309.9565 | 194.1077 | 286.2804 | 70.785
IAR 108 | 14.2 | 68.3238 | 87.7085 | 105.6288 | 139.4979 | 130.457 |  |  | 63.7426 | 213.0655 | 29.873 | 441.2737 | 232.2326 | 230.1002 | -0.03886 | 232.9461 | 222.1631 | 436.9083 | 195.4522 | 288.0886 | 74.697
IAR 108 | 14.3 | 68.2909 | 87.8128 | 105.5517 | 139.5491 | 130.2429 |  |  | 63.8486 | 213.2006 | 31.0546 | 441.2895 | 230.0875 | 229.8461 | -0.03911 | 243.2471 | 220.203 | 685.1106 | 194.4718 | 286.0022 | 72.1136
IAR 108 | 14.4 | 68.3332 | 87.8383 | 105.6078 | 139.3961 | 130.3438 |  |  | 63.5812 | 213.3617 | 30.6417 | 441.7799 | 231.2447 | 230.2979 | -0.03736 | 241.3716 | 222.7231 | 410.1519 | 192.6232 | 284.9173 | 71.154
IAR 108 | 14.5 | 68.3238 | 87.7297 | 105.729 | 139.4917 | 130.4148 |  |  | 63.7356 | 213.1029 | 30.4585 | 441.6804 | 232.2326 | 229.9026 | -0.0351 | 250.2449 | 223.1151 | 761.9365 | 191.1107 | 283.582 | 77.428
IAR 108 | 14.6 | 68.4224 | 87.8875 | 105.6389 | 139.3691 | 130.3274 |  |  | 63.9554 | 213.3362 | 29.8841 | 441.7255 | 229.0996 | 230.1567 | -0.03485 | 248.2016 | 222.8631 | 424.151 | 192.5952 | 284.1662 | 78.8304
IAR 108 | 14.7 | 68.2862 | 87.7994 | 105.6699 | 139.661 | 130.3575 |  |  | 63.9199 | 213.3055 | 29.9183 | 441.8322 | 236.9179 | 230.2414 | -0.0336 | 229.951 | 224.5712 | 410.2648 | 191.3067 | 283.3872 | 74.4755
IAR 108 | 14.8 | 68.3942 | 87.7804 | 105.7095 | 139.6012 | 130.4888 |  |  | 63.653 | 213.1622 | 29.5921 | 441.6237 | 229.1278 | 229.7614 | -0.04212 | 235.9972 | 222.9471 | 613.7037 | 193.8556 | 285.5849 | 71.5969
IAR 108 | 14.9 | 68.2533 | 87.8694 | 105.7013 | 139.5415 | 130.3879 |  |  | 64.1429 | 213.2367 | 29.5302 | 441.8585 | 234.0107 | 230.3826 | -0.04112 | 223.5969 | 224.6272 | 874.6069 | 193.9397 | 286.5585 | 78.9042
IAR 108 | 15 | 68.2909 | 87.7458 | 105.744 | 139.681 | 130.3364 |  |  | 64.0426 | 213.2371 | 30.1583 | 441.9348 | 231.3012 | 229.7049 | -0.0366 | 223.289 | 224.1512 | 546.7563 | 191.3347 | 283.9158 | 76.0994
IAR 108 | 15.1 | 68.2956 | 87.809 | 105.7445 | 139.5589 | 130.4763 |  |  | 64.313 | 213.5142 | 30.2117 | 442.177 | 234.0389 | 229.6484 | -0.03234 | 222.0014 | 222.2751 | 957.3034 | 194.92 | 289.0344 | 75.3613
IAR 108 | 15.2 | 68.3144 | 87.8679 | 105.7165 | 139.5101 | 130.4491 |  |  | 63.6547 | 213.3813 | 30.128 | 441.549 | 230.7367 | 230.552 | -0.03334 | 238.0406 | 222.2751 | 182.4967 | 192.203 | 284.6669 | 70.8588
IAR 108 | 15.3 | 68.3566 | 87.7476 | 105.6941 | 139.704 | 130.6132 |  |  | 63.7648 | 213.4763 | 31.5275 | 441.8526 | 236.0147 | 230.2979 | -0.04087 | 252.0084 | 222.8351 | 142.0799 | 192.9593 | 285.5293 | 72.1874
IAR 108 | 15.4 | 68.3097 | 87.7349 | 105.7756 | 139.5155 | 130.5064 |  |  | 64.0138 | 213.2993 | 30.8264 | 441.5584 | 231.4423 | 229.959 | -0.03761 | 242.5473 | 222.0231 | 731.4545 | 192.2311 | 284.0827 | 75.878
IAR 108 | 15.5 | 68.3848 | 87.8431 | 105.6879 | 139.5017 | 130.4214 |  |  | 63.7464 | 213.0685 | 30.8881 | 441.807 | 229.2125 | 230.8626 | -0.03936 | 248.0616 | 225.0192 | 361.7194 | 193.4635 | 286.0856 | 75.8042
IAR 108 | 15.6 | 68.4083 | 87.7058 | 105.7751 | 139.7141 | 130.5988 |  |  | 63.9777 | 213.4424 | 30.4565 | 441.3565 | 227.8013 | 230.2414 | -0.03485 | 247.0819 | 223.7872 | 246.2831 | 192.5672 | 286.4194 | 74.1065
IAR 108 | 15.7 | 68.3144 | 87.7746 | 105.7777 | 139.3565 | 130.369 |  |  | 64.093 | 213.2807 | 30.7759 | 441.399 | 227.0675 | 230.1567 | -0.03861 | 247.2778 | 222.8631 | 360.9856 | 194.0517 | 288.3389 | 73.2946
IAR 108 | 15.8 | 68.2204 | 87.818 | 105.6983 | 139.7215 | 130.6172 |  |  | 63.9857 | 213.58 | 30.8468 | 441.8158 | 233.9825 | 230.665 | -0.0356 | 222.3093 | 225.1032 | 394.4029 | 193.5755 | 286.1413 | 71.3755
IAR 108 | 15.9 | 68.3332 | 87.733 | 105.7037 | 139.5766 | 130.3903 |  |  | 63.4748 | 213.2697 | 30.1667 | 441.2561 | 233.4462 | 229.959 | -0.03485 | 218.3905 | 223.0311 | 451.8106 | 190.5225 | 283.2481 | 73.2946
IAR 108 | 16 | 68.3848 | 87.8712 | 105.526 | 139.5953 | 130.4503 |  |  | 63.5961 | 213.5922 | 31.8696 | 441.7515 | 232.2608 | 230.1285 | -0.03936 | 220.4339 | 223.8992 | 264.4593 | 191.6148 | 282.7474 | 77.6494
IAR 108 | 16.1 | 68.3519 | 87.7344 | 105.7011 | 139.658 | 130.4806 |  |  | 63.2606 | 213.3464 | 31.1136 | 441.3748 | 232.1197 | 230.1849 | -0.03159 | 230.9307 | 222.8631 | 430.8119 | 194.4158 | 287.1427 | 73.2208
IAR 108 | 16.2 | 68.3754 | 87.7555 | 105.6649 | 139.4048 | 130.3526 |  |  | 63.5403 | 213.3699 | 30.5462 | 441.1429 | 230.4826 | 230.2696 | -0.03485 | 232.2184 | 222.2191 | 409.3052 | 193.7716 | 287.3653 | 71.8922
IAR 108 | 16.3 | 68.3942 | 87.843 | 105.6597 | 139.5797 | 130.3941 |  |  | 63.9829 | 213.3601 | 30.2239 | 441.5012 | 231.6681 | 231.1167 | -0.0366 | 238.0126 | 222.6111 | 489.2357 | 192.8473 | 284.5 | 71.2279
IAR 108 | 16.4 | 68.3566 | 87.7801 | 105.6579 | 139.4906 | 130.3923 |  |  | 63.6337 | 213.2329 | 30.3802 | 441.419 | 232.3172 | 230.8626 | -0.0366 | 256.4871 | 223.6472 | 683.53 | 192.7632 | 286.0022 | 76.9851
IAR 108 | 16.5 | 68.3707 | 87.8377 | 105.7351 | 139.5109 | 130.3742 |  |  | 63.6054 | 213.6005 | 31.1509 | 440.9198 | 232.289 | 230.4108 | -0.03711 | 252.0364 | 222.9751 | 453.7298 | 194.6119 | 285.0285 | 70.6374
IAR 108 | 16.6 | 68.3707 | 87.8153 | 105.6459 | 139.4931 | 130.4271 |  |  | 63.7374 | 213.3661 | 31.0529 | 440.9254 | 229.269 | 231.0603 | -0.03986 | 254.3597 | 224.0392 | 375.775 | 192.8193 | 287.4765 | 71.5969
IAR 108 | 16.7 | 68.2909 | 87.7449 | 105.6185 | 139.7557 | 130.2612 |  |  | 63.7206 | 213.6129 | 31.0227 | 441.95 | 235.9582 | 229.9873 | -0.03836 | 227.9916 | 224.4032 | 749.6308 | 194.92 | 288.5058 | 77.9447
IAR 108 | 16.8 | 68.2768 | 87.8557 | 105.6655 | 139.6974 | 130.2603 |  |  | 64.0608 | 213.5146 | 30.4942 | 441.3448 | 233.9825 | 230.4673 | -0.03811 | 223.9888 | 224.2352 | 605.293 | 192.3431 | 283.0256 | 74.2541
IAR 108 | 16.9 | 68.258 | 87.8312 | 105.5612 | 139.2443 | 130.345 |  |  | 63.3152 | 213.5246 | 31.1179 | 441.1362 | 232.9664 | 230.2414 | -0.03936 | 220.6018 | 224.5152 | 407.9504 | 191.6709 | 284.6112 | 70.785
IAR 108 | 17 | 68.4694 | 87.7489 | 105.6856 | 139.5666 | 130.3262 |  |  | 63.3634 | 213.4355 | 30.6218 | 441.4825 | 233.7285 | 229.7614 | -0.02532 | 216.3191 | 221.9111 | 662.87 | 192.5672 | 284.4722 | 79.1257
IAR 108 | 17.1 | 68.3144 | 87.9082 | 105.5939 | 139.4259 | 130.2372 |  |  | 62.9576 | 213.3034 | 31.2591 | 441.1233 | 232.4019 | 230.5802 | -0.03911 | 247.3618 | 221.9671 | 552.6833 | 193.1274 | 283.8601 | 73.2946
IAR 108 | 17.2 | 68.413 | 87.792 | 105.7903 | 139.499 | 130.3347 |  |  | 63.4413 | 213.4593 | 30.6315 | 441.3287 | 240.333 | 230.9473 | -0.0356 | 259.1463 | 223.9272 | 120.9118 | 195.1161 | 289.1457 | 70.6374
IAR 108 | 17.3 | 68.258 | 87.753 | 105.7345 | 139.41 | 130.2807 |  |  | 63.5463 | 213.6371 | 30.9393 | 441.04 | 237.3695 | 230.1002 | -0.0336 | 256.9909 | 223.6472 | 410.039 | 190.8866 | 282.3858 | 73.8851
IAR 108 | 17.4 | 68.2862 | 87.8557 | 105.6505 | 139.3976 | 130.2457 |  |  | 63.5834 | 213.8433 | 30.8996 | 441.4529 | 235.676 | 230.9473 | -0.04237 | 257.1589 | 224.1512 | 817.312 | 192.063 | 283.8601 | 76.0256
IAR 108 | 17.5 | 68.3144 | 87.747 | 105.6759 | 139.3588 | 130.2702 |  |  | 63.5412 | 214.1553 | 33.7693 | 442.401 | 236.4945 | 229.8178 | -0.03334 | 231.0987 | 222.9191 | 121.4763 | 195.06 | 288.5058 | 77.0589
IAR 108 | 17.6 | 68.46 | 87.8089 | 105.69 | 139.3725 | 130.0981 |  |  | 63.6571 | 213.7764 | 36.0915 | 441.6875 | 229.1561 | 230.1002 | -0.03585 | 246.774 | 223.2831 | 929.4745 | 194.7239 | 285.5849 | 81.2662
IAR 108 | 17.7 | 68.258 | 87.8744 | 105.8483 | 139.4386 | 130.1121 |  |  | 63.5272 | 213.7515 | 36.8918 | 441.5788 | 228.4222 | 230.4391 | -0.03961 | 242.4913 | 224.1512 | 655.5318 | 192.4271 | 284.3331 | 80.159
IAR 108 | 17.8 | 68.2815 | 87.761 | 105.6009 | 139.4539 | 130.1976 |  |  | 63.14 | 213.7659 | 37.3537 | 441.4514 | 239.8532 | 229.6202 | -0.03184 | 218.0546 | 221.491 | 163.5301 | 193.0433 | 286.6142 | 80.8233
IAR 108 | 17.9 | 68.1969 | 87.8362 | 105.5933 | 139.336 | 130.0043 |  |  | 63.0116 | 213.089 | 37.5543 | 440.76 | 243.5789 | 230.0155 | -0.0341 | 224.2128 | 223.5631 | 84.2206 | 192.4831 | 287.7269 | 80.8971
IAR 108 | 18 | 68.3144 | 87.8046 | 105.574 | 139.2825 | 130.125 |  |  | 63.0038 | 213.7356 | 37.1154 | 441.5094 | 229.8053 | 230.665 | -0.03385 | 238.3485 | 222.9471 | 245.3799 | 191.9229 | 283.6932 | 81.1924
IAR 108 | 18.1 | 68.305 | 87.769 | 105.8307 | 139.4209 | 130.0486 |  |  | 63.407 | 213.4737 | 36.8726 | 441.8057 | 234.7163 | 230.2696 | -0.03736 | 254.0518 | 223.8992 | 190.851 | 193.9397 | 286.0856 | 81.7829
IAR 108 | 18.2 | 68.3097 | 87.8838 | 105.6139 | 139.3218 | 129.8384 |  |  | 63.5011 | 213.6855 | 35.9561 | 441.422 | 232.2326 | 230.7214 | -0.04011 | 244.0308 | 221.9111 | 846.778 | 193.1554 | 285.0285 | 79.4947
IAR 108 | 18.3 | 68.3097 | 87.7678 | 105.5707 | 139.4013 | 130.1218 |  |  | 63.3353 | 213.6297 | 35.2279 | 441.1439 | 239.2605 | 230.9191 | -0.0351 | 259.2303 | 223.7872 | 235.8402 | 189.7662 | 278.7972 | 76.3208
IAR 108 | 18.4 | 68.3003 | 87.7972 | 105.7608 | 139.2785 | 129.8879 |  |  | 63.2016 | 213.8627 | 35.2786 | 441.5858 | 237.4824 | 230.2132 | -0.03861 | 259.0623 | 223.4231 | 652.032 | 191.8389 | 282.8865 | 78.3137
IAR 108 | 18.5 | 68.305 | 87.854 | 105.6578 | 139.0688 | 130.0204 |  |  | 63.2258 | 213.7095 | 35.9516 | 441.338 | 237.059 | 230.1285 | -0.0336 | 234.0098 | 223.4511 | 127.5163 | 193.7996 | 287.5322 | 80.6757
IAR 108 | 18.6 | 68.3754 | 87.7535 | 105.6331 | 139.2941 | 129.9034 |  |  | 62.865 | 214.6609 | 35.7675 | 440.0276 | 239.0629 | 231.4273 | -0.03836 | 233.422 | 223.9832 | 161.6674 | 191.0266 | 282.7474 | 79.6423
IAR 108 | 18.7 | 68.3895 | 87.7595 | 105.6086 | 139.1777 | 130.0191 |  |  | 62.4856 | 214.4212 | 35.1646 | 439.3621 | 236.3816 | 230.9191 | -0.03284 | 229.3632 | 225.9713 | 478.5105 | 193.3514 | 286.7811 | 74.697
IAR 108 | 18.8 | 68.3238 | 87.8284 | 105.7042 | 139.2123 | 130.1118 |  |  | 62.6749 | 214.5408 | 35.4787 | 439.6037 | 243.5507 | 231.8791 | -0.03685 | 222.9811 | 224.3752 | 92.3491 | 192.9873 | 284.0827 | 73.8851
IAR 108 | 18.9 | 68.4036 | 87.7236 | 105.6921 | 138.9223 | 129.7748 |  |  | 62.2578 | 214.4863 | 35.4131 | 439.7145 | 233.5309 | 231.2579 | -0.03309 | 217.4108 | 223.9552 | 882.2838 | 193.9116 | 285.6683 | 77.8709
IAR 108 | 19 | 68.366 | 87.8435 | 105.6682 | 139.2644 | 129.984 |  |  | 62.9338 | 214.6768 | 35.0725 | 439.5331 | 241.1516 | 231.625 | -0.0356 | 229.1953 | 224.6552 | 434.989 | 193.5475 | 288.4502 | 74.5494
IAR 108 | 19.1 | 68.3848 | 87.8055 | 105.7043 | 139.1891 | 129.9725 |  |  | 62.8013 | 214.8673 | 35.5835 | 439.7247 | 232.5995 | 232.4721 | -0.03334 | 242.0434 | 225.5512 | 485.623 | 193.3234 | 283.1647 | 74.9922
IAR 108 | 19.2 | 68.4036 | 87.7248 | 105.8246 | 139.143 | 129.9032 |  |  | 62.9027 | 214.8241 | 35.8196 | 439.7452 | 240.0508 | 231.8509 | -0.03761 | 263.569 | 225.1592 | 119.7829 | 191.979 | 284.1662 | 74.8446
IAR 108 | 19.3 | 68.3472 | 87.8875 | 105.6994 | 139.0507 | 129.8748 |  |  | 62.5495 | 214.694 | 35.84 | 439.2772 | 230.5673 | 232.4439 | -0.03711 | 260.5459 | 227.0633 | 239.848 | 193.9116 | 285.4458 | 76.3946
IAR 108 | 19.4 | 68.4365 | 87.7525 | 105.7303 | 139.1214 | 129.9512 |  |  | 62.2221 | 214.8474 | 36.0831 | 439.6256 | 236.6356 | 231.7662 | -0.03385 | 237.1169 | 226.5313 | 86.2527 | 192.091 | 285.112 | 80.6019
IAR 108 | 19.5 | 68.4083 | 87.7877 | 105.6117 | 139.1574 | 129.8362 |  |  | 62.1097 | 214.4897 | 35.2204 | 438.9212 | 237.5106 | 231.3144 | -0.03836 | 238.7964 | 225.9433 | 168.1589 | 193.9957 | 287.0036 | 80.159
IAR 108 | 19.6 | 68.2909 | 87.8914 | 105.6675 | 139.0663 | 129.9368 |  |  | 62.9203 | 214.7089 | 35.5433 | 439.7743 | 237.313 | 231.8509 | -0.03259 | 232.9741 | 225.9993 | 333.5518 | 195.9003 | 287.6713 | 83.3329
IAR 108 | 19.7 | 68.3613 | 87.8144 | 105.6393 | 139.1839 | 129.77 |  |  | 62.341 | 214.6018 | 35.6695 | 439.549 | 234.8575 | 231.8791 | -0.0346 | 218.3345 | 225.6353 | 376.1701 | 193.3514 | 287.2818 | 76.1732
IAR 108 | 19.8 | 68.3754 | 87.8602 | 105.742 | 138.941 | 129.8696 |  |  | 62.4806 | 214.809 | 35.3104 | 439.1114 | 242.8733 | 231.4838 | -0.03836 | 220.3779 | 225.4392 | 66.2701 | 191.6429 | 284.3331 | 75.1398
IAR 108 | 19.9 | 68.3285 | 87.9029 | 105.6226 | 139.1273 | 129.8003 |  |  | 62.532 | 214.9403 | 34.9702 | 439.2125 | 231.781 | 232.2462 | -0.03711 | 237.5088 | 225.1312 | 314.7546 | 192.007 | 285.8353 | 72.1874
IAR 108 | 20 | 68.3707 | 87.7341 | 105.6401 | 139.0169 | 129.7243 |  |  | 62.5633 | 214.7932 | 34.832 | 439.6302 | 232.4019 | 231.7097 | -0.0356 | 239.2163 | 224.1792 | 293.2479 | 194.7519 | 287.4487 | 81.4138
IAR 108 | 20.1 | 68.2909 | 87.8308 | 105.6035 | 138.7783 | 129.7818 |  |  | 62.5055 | 215.0479 | 34.6347 | 439.4383 | 242.337 | 232.7545 | -0.03886 | 263.7649 | 225.7192 | 99.01 | 189.5141 | 281.1896 | 74.9922
IAR 108 | 20.2 | 68.366 | 87.7525 | 105.6925 | 138.9918 | 129.8216 |  |  | 62.7381 | 215.0307 | 34.8894 | 439.4325 | 228.8174 | 232.2744 | -0.03535 | 261.5536 | 225.2432 | 359.6308 | 189.234 | 280.661 | 74.697
IAR 108 | 20.3 | 68.3472 | 87.7431 | 105.758 | 139.0898 | 129.7457 |  |  | 62.6428 | 214.9485 | 35.3802 | 439.2054 | 232.7688 | 231.3144 | -0.03711 | 241.5116 | 226.5593 | 219.3573 | 193.4915 | 284.3887 | 78.9042
IAR 108 | 20.4 | 68.2956 | 87.9137 | 105.5953 | 139.1062 | 129.9597 |  |  | 62.509 | 215.0074 | 34.6257 | 439.2299 | 231.6116 | 232.5003 | -0.04087 | 259.8741 | 225.0752 | 612.6876 | 191.2787 | 283.0534 | 72.1136
IAR 108 | 20.5 | 68.3519 | 87.8148 | 105.6426 | 139.1526 | 129.8662 |  |  | 62.6606 | 215.3119 | 35.2541 | 439.2294 | 236.5227 | 231.9356 | -0.03435 | 224.0168 | 226.5033 | 426.0138 | 192.5392 | 283.1647 | 77.7232
IAR 108 | 20.6 | 68.3472 | 87.9528 | 105.7215 | 139.1185 | 129.8962 |  |  | 62.6741 | 215.193 | 35.5499 | 439.2554 | 238.3291 | 232.0486 | -0.03635 | 234.5696 | 227.5393 | 513.7341 | 192.091 | 285.1676 | 77.5018
IAR 108 | 20.7 | 68.2815 | 87.896 | 105.7648 | 139.0441 | 129.8452 |  |  | 62.3908 | 214.8622 | 34.6538 | 438.7275 | 234.0107 | 231.6815 | -0.0351 | 231.9944 | 227.1753 | 862.6963 | 190.3824 | 280.8279 | 78.2399
IAR 108 | 20.8 | 68.3285 | 87.8364 | 105.6583 | 139.0978 | 129.8814 |  |  | 62.3483 | 214.9561 | 35.1141 | 438.6782 | 233.0511 | 232.6697 | -0.0356 | 231.6865 | 226.0273 | 488.2196 | 192.3151 | 280.5776 | 80.4543
IAR 108 | 20.9 | 68.3144 | 87.8366 | 105.7141 | 139.204 | 129.889 |  |  | 62.3629 | 214.9253 | 35.0179 | 438.443 | 240.8129 | 231.8791 | -0.0351 | 220.2659 | 225.9433 | 503.4606 | 190.7185 | 283.3316 | 75.3613
IAR 108 | 21 | 68.3754 | 87.8632 | 105.6447 | 139.0262 | 129.7752 |  |  | 62.7757 | 215.2806 | 34.7846 | 439.1504 | 239.8815 | 233.1498 | -0.0351 | 260.4339 | 227.3433 | 106.8563 | 191.3908 | 281.8572 | 77.9447
IAR 108 | 21.1 | 68.3989 | 87.878 | 105.556 | 139.0342 | 129.7357 |  |  | 62.9359 | 215.3751 | 34.6352 | 439.2774 | 241.6032 | 232.8392 | -0.03811 | 265.0245 | 226.9233 | 130.9596 | 192.2591 | 284.8894 | 76.9851
IAR 108 | 21.2 | 68.3332 | 87.8319 | 105.7205 | 139.0827 | 129.7557 |  |  | 62.3825 | 215.0727 | 35.0772 | 439.4157 | 238.696 | 232.8674 | -0.03685 | 270.7068 | 228.6314 | 550.8205 | 193.0713 | 285.7796 | 77.8709
IAR 108 | 21.3 | 68.3754 | 87.7704 | 105.632 | 139.1719 | 129.7628 |  |  | 62.328 | 215.0694 | 35.0852 | 439.2606 | 237.4259 | 232.0486 | -0.03585 | 245.1505 | 226.5873 | 72.8181 | 192.9313 | 284.8338 | 79.8638
IAR 108 | 21.4 | 68.2251 | 87.7406 | 105.562 | 138.9008 | 129.8344 |  |  | 62.1842 | 215.2502 | 36.3179 | 438.5971 | 239.571 | 231.032 | -0.0366 | 239.8881 | 225.2432 | 159.353 | 189.094 | 280.8558 | 70.6374
IAR 108 | 21.5 | 68.3613 | 87.9156 | 105.6715 | 139.0995 | 129.8476 |  |  | 62.2492 | 215.1756 | 35.076 | 439.1326 | 238.2726 | 232.1897 | -0.03059 | 236.1372 | 227.3713 | 493.187 | 192.3711 | 284.6669 | 76.9851
IAR 108 | 21.6 | 68.2862 | 87.8774 | 105.5647 | 138.9379 | 129.6976 |  |  | 62.5279 | 215.198 | 35.7451 | 439.0831 | 235.7324 | 232.6697 | -0.03184 | 221.8055 | 226.3073 | 491.9452 | 190.4384 | 280.4385 | 74.3279
IAR 108 | 21.7 | 68.2862 | 87.8296 | 105.6852 | 139.0485 | 129.7215 |  |  | 62.3958 | 214.9103 | 35.9815 | 438.8217 | 244.595 | 232.9521 | -0.04011 | 220.7698 | 226.9513 | 122.2101 | 192.5952 | 284.9173 | 80.4543
IAR 108 | 21.8 | 68.1969 | 87.9657 | 105.6373 | 139.1592 | 129.768 |  |  | 62.3648 | 215.0141 | 35.8768 | 438.862 | 242.3652 | 232.9239 | -0.03259 | 222.4213 | 226.3073 | 474.9543 | 191.7269 | 285.1676 | 74.1065
IAR 108 | 21.9 | 68.2768 | 87.7571 | 105.7037 | 138.9333 | 129.693 |  |  | 62.2196 | 215.1937 | 36.0017 | 438.9582 | 237.7364 | 232.6697 | -0.03259 | 256.2352 | 226.9513 | 108.0417 | 191.8389 | 284.7503 | 78.8304
IAR 108 | 22 | 68.305 | 87.8589 | 105.6387 | 139.0214 | 129.8623 |  |  | 62.3158 | 215.1894 | 35.983 | 438.6213 | 239.9097 | 232.3874 | -0.03435 | 266.2002 | 226.2513 | 130 | 193.5195 | 284.6391 | 77.7232
IAR 108 | 22.1 | 68.3285 | 87.8879 | 105.6881 | 138.9182 | 129.8173 |  |  | 62.7592 | 215.3536 | 35.8276 | 439.1063 | 238.0469 | 232.7827 | -0.03259 | 267.4598 | 225.4112 | 559.3442 | 194.864 | 286.2804 | 78.0185
IAR 108 | 22.2 | 68.3144 | 87.8747 | 105.7082 | 139.1515 | 129.7438 |  |  | 62.7103 | 215.442 | 36.059 | 439.0829 | 238.7525 | 232.7827 | -0.03284 | 248.8454 | 228.1834 | 61.8671 | 194.7239 | 287.9216 | 80.2328
IAR 108 | 22.3 | 68.3848 | 87.8155 | 105.6557 | 139.1934 | 129.8323 |  |  | 62.3516 | 215.4813 | 36.0016 | 438.7968 | 241.4338 | 232.9239 | -0.03986 | 244.1428 | 227.4553 | 167.8767 | 191.4468 | 284.1105 | 78.6828
IAR 108 | 22.4 | 68.305 | 87.7364 | 105.5739 | 139.0499 | 129.567 |  |  | 62.1951 | 215.4337 | 36.4878 | 438.083 | 238.2162 | 232.5003 | -0.03134 | 240.6718 | 227.0633 | 477.0993 | 190.9706 | 283.7767 | 80.7495
IAR 108 | 22.5 | 68.3519 | 87.767 | 105.6546 | 139.1098 | 129.6453 |  |  | 62.0582 | 215.1855 | 36.9941 | 438.1106 | 242.1677 | 231.8791 | -0.03284 | 212.2044 | 227.7354 | 140.2735 | 190.8586 | 283.4707 | 80.9709
IAR 108 | 22.6 | 68.3285 | 87.9379 | 105.6439 | 139.1011 | 129.7744 |  |  | 61.9982 | 215.2644 | 36.6688 | 438.021 | 245.4135 | 232.9239 | -0.03284 | 219.3422 | 227.4833 | 156.3612 | 191.951 | 283.8601 | 78.5352
IAR 108 | 22.7 | 68.3238 | 87.9064 | 105.5978 | 139.0746 | 129.5902 |  |  | 62.5254 | 215.7179 | 36.4616 | 438.224 | 233.2769 | 233.5451 | -0.03385 | 234.9615 | 227.3993 | 190.2866 | 191.979 | 283.3594 | 81.5614
IAR 108 | 22.8 | 68.3191 | 87.8657 | 105.6246 | 139.036 | 129.6627 |  |  | 62.5339 | 215.4643 | 36.3339 | 438.045 | 240.3048 | 233.0086 | -0.0336 | 253.9118 | 226.5873 | 106.1789 | 194.4718 | 286.8924 | 80.3066
IAR 108 | 22.9 | 68.3097 | 87.9506 | 105.6744 | 138.9572 | 129.711 |  |  | 62.4986 | 215.2599 | 35.9697 | 438.4094 | 241.0951 | 233.4604 | -0.03761 | 266.9839 | 227.0353 | 147.1602 | 190.0463 | 281.0227 | 80.8233
IAR 108 | 23 | 68.272 | 87.7659 | 105.641 | 139.197 | 129.6321 |  |  | 62.7599 | 215.7893 | 37.136 | 438.1797 | 229.3819 | 232.9803 | -0.03385 | 269.5032 | 227.7634 | 225.6795 | 189.8502 | 282.3023 | 75.2875
IAR 108 | 23.1 | 68.3707 | 87.8717 | 105.6326 | 139.1424 | 129.7634 |  |  | 62.0433 | 215.4338 | 36.761 | 437.8098 | 237.9904 | 231.9638 | -0.0356 | 251.7005 | 227.3433 | 79.7047 | 190.8306 | 283.0256 | 76.8375
IAR 108 | 23.2 | 68.3426 | 87.851 | 105.7139 | 138.9711 | 129.7028 |  |  | 62.1599 | 215.4036 | 36.3268 | 438.4023 | 240.8411 | 232.5003 | -0.03259 | 249.3772 | 227.8194 | 168.7798 | 190.9986 | 283.5541 | 85.1782
IAR 108 | 23.3 | 68.3426 | 87.7668 | 105.6454 | 139.0096 | 129.5434 |  |  | 62.1513 | 215.5267 | 36.6704 | 438.5865 | 237.7081 | 232.218 | -0.03284 | 241.5396 | 227.7073 | 496.8562 | 190.2424 | 282.3301 | 77.5018
IAR 108 | 23.4 | 68.3285 | 87.8604 | 105.7749 | 138.8566 | 129.7155 |  |  | 62.4902 | 215.6443 | 36.027 | 438.9776 | 237.5388 | 232.9803 | -0.04062 | 221.4696 | 226.1673 | 537.4423 | 192.3431 | 283.7211 | 82.0781
IAR 108 | 23.5 | 68.4036 | 87.9373 | 105.7482 | 139.1896 | 129.6896 |  |  | 62.4487 | 215.3477 | 37.4096 | 438.6327 | 244.5385 | 233.4886 | -0.03059 | 220.4339 | 227.1753 | 186.6174 | 190.4104 | 282.1632 | 80.3804
IAR 108 | 23.6 | 68.2815 | 87.8241 | 105.8049 | 138.9942 | 129.6051 |  |  | 62.438 | 215.4254 | 37.7325 | 438.519 | 233.2769 | 232.8109 | -0.04413 | 230.6228 | 224.9352 | 191.5848 | 191.3628 | 280.4941 | 79.8638
IAR 108 | 23.7 | 68.2392 | 87.966 | 105.6233 | 138.9441 | 129.5684 |  |  | 62.4844 | 215.248 | 37.378 | 438.447 | 241.0951 | 233.4886 | -0.03485 | 261.6935 | 227.5393 | 101.0421 | 191.0827 | 283.6376 | 76.4685
IAR 108 | 23.8 | 68.2533 | 87.887 | 105.68 | 138.9867 | 129.4374 |  |  | 61.8736 | 215.288 | 37.5964 | 437.9303 | 240.6717 | 233.4604 | -0.0361 | 266.2561 | 229.4434 | 259.6613 | 189.7662 | 280.4663 | 82.7424
IAR 108 | 23.9 | 68.2768 | 87.864 | 105.7241 | 139.0294 | 129.7591 |  |  | 61.9202 | 215.4151 | 37.2266 | 437.8867 | 230.1722 | 232.4156 | -0.03134 | 275.3254 | 225.3832 | 320.5123 | 190.4664 | 277.2393 | 87.9092
IAR 108 | 24 | 68.258 | 87.8875 | 105.6724 | 138.6328 | 129.3836 |  |  | 62.2969 | 215.6086 | 38.3188 | 437.8836 | 234.8292 | 233.7427 | -0.03259 | 272.4423 | 227.1753 | 572.045 | 193.8836 | 285.8631 | 78.0923
IAR 108 | 24.1 | 68.272 | 88.0191 | 105.6713 | 138.9784 | 129.522 |  |  | 62.3197 | 215.6282 | 38.2133 | 437.802 | 238.7807 | 232.9239 | -0.03535 | 252.1484 | 228.0434 | 312.2709 | 191.9229 | 282.8865 | 81.0447
IAR 108 | 24.2 | 68.2533 | 87.895 | 105.6387 | 138.9162 | 129.5369 |  |  | 62.6058 | 215.7874 | 38.8036 | 438.2583 | 236.5792 | 233.2627 | -0.03159 | 226.0602 | 227.9874 | 348.9057 | 189.262 | 281.1617 | 75.8042
IAR 108 | 24.3 | 68.3097 | 87.938 | 105.7436 | 139.0545 | 129.6387 |  |  | 62.1499 | 215.7867 | 38.0312 | 438.0644 | 237.9904 | 233.2345 | -0.0346 | 221.8615 | 227.3153 | 760.9768 | 189.6541 | 280.3272 | 78.609
IAR 108 | 24.4 | 68.2439 | 87.8434 | 105.609 | 138.9829 | 129.601 |  |  | 61.819 | 215.4586 | 37.8845 | 437.5883 | 238.2444 | 232.9239 | -0.03435 | 217.3268 | 228.0434 | 870.8813 | 192.4271 | 283.8045 | 76.247
IAR 108 | 24.5 | 68.2862 | 88.0466 | 105.7557 | 139.2763 | 129.5573 |  |  | 61.886 | 215.6468 | 37.6788 | 438.4776 | 240.5306 | 233.7145 | -0.02833 | 217.1869 | 226.2793 | 817.7072 | 190.8866 | 282.2467 | 79.5685
IAR 108 | 24.6 | 68.2815 | 87.8261 | 105.6529 | 138.9853 | 129.5507 |  |  | 61.9734 | 215.8088 | 37.7758 | 438.5928 | 235.0268 | 233.4321 | -0.03435 | 218.0826 | 225.9433 | 427.6508 | 191.6148 | 283.5541 | 75.8042
IAR 108 | 24.7 | 68.2815 | 87.829 | 105.7421 | 139.152 | 129.5907 |  |  | 62.4585 | 215.8783 | 37.5597 | 438.5871 | 239.8815 | 233.0086 | -0.03911 | 261.2457 | 226.3913 | 486.5826 | 191.0546 | 282.3858 | 82.2257
IAR 108 | 24.8 | 68.2815 | 87.8822 | 105.6749 | 138.7469 | 129.4325 |  |  | 62.2698 | 215.7594 | 37.8519 | 438.45 | 235.0268 | 233.7145 | -0.03209 | 271.1267 | 228.4354 | 891.2026 | 189.346 | 282.0798 | 76.7637
IAR 108 | 24.9 | 68.258 | 87.9828 | 105.547 | 138.8984 | 129.4479 |  |  | 62.2832 | 215.684 | 37.2426 | 438.5037 | 231.9503 | 233.6016 | -0.0351 | 270.7068 | 227.5953 | 412.0147 | 191.1387 | 281.1339 | 77.9447
IAR 108 | 25 | 68.3426 | 87.9277 | 105.6941 | 138.9015 | 129.5906 |  |  | 62.2866 | 215.7304 | 37.7684 | 437.7808 | 238.7807 | 233.0933 | -0.02833 | 251.3926 | 227.4553 | 470.4949 | 191.8669 | 284.806 | 80.0852
IAR 108 | 25.1 | 68.2909 | 87.884 | 105.6495 | 138.9387 | 129.5008 |  |  | 62.1755 | 215.8088 | 37.6676 | 437.9448 | 237.059 | 232.7262 | -0.03485 | 246.5501 | 227.9314 | 919.4832 | 192.091 | 282.358 | 76.9851
IAR 108 | 25.2 | 68.2627 | 87.969 | 105.7551 | 138.8214 | 129.4638 |  |  | 61.997 | 215.5249 | 37.9914 | 438.1546 | 234.7728 | 232.9239 | -0.02883 | 237.9286 | 226.7833 | 432.2231 | 190.3264 | 281.0505 | 73.2208
IAR 108 | 25.3 | 68.2533 | 87.9619 | 105.7362 | 139.0164 | 129.6314 |  |  | 62.1591 | 215.7513 | 37.4488 | 437.8968 | 235.2526 | 233.0086 | -0.03535 | 235.8573 | 229.4154 | 424.7155 | 191.2507 | 283.1647 | 76.8375
IAR 108 | 25.4 | 68.3097 | 87.7547 | 105.6503 | 138.9055 | 129.4551 |  |  | 61.8865 | 215.9517 | 37.6163 | 437.7439 | 239.7968 | 232.9521 | -0.03485 | 214.9195 | 226.9793 | 870.0346 | 193.9397 | 286.8646 | 75.5827
IAR 108 | 25.5 | 68.3707 | 87.8443 | 105.7497 | 138.884 | 129.598 |  |  | 62.1159 | 215.5837 | 37.6724 | 438.5128 | 233.3898 | 232.698 | -0.03685 | 216.1512 | 226.0553 | 394.2335 | 191.2787 | 281.7181 | 78.978
IAR 108 | 25.6 | 68.3285 | 87.9824 | 105.6188 | 138.8224 | 129.5175 |  |  | 62.3016 | 215.6999 | 37.4253 | 438.9268 | 233.3615 | 233.3474 | -0.0346 | 218.2505 | 227.3433 | 530.1605 | 191.8949 | 285.6405 | 76.3208
IAR 108 | 25.7 | 68.3472 | 87.8818 | 105.7533 | 138.9463 | 129.5085 |  |  | 62.3861 | 215.5987 | 37.4152 | 439.0802 | 235.4502 | 233.6863 | -0.02683 | 264.2967 | 226.9233 | 721.6325 | 193.2674 | 282.6361 | 69.9731
IAR 108 | 25.8 | 68.366 | 88.1171 | 105.7312 | 139.0052 | 129.6265 |  |  | 62.5008 | 215.7843 | 37.2866 | 438.6988 | 232.8535 | 233.8274 | -0.03435 | 273.6179 | 227.9594 | 367.59 | 190.7465 | 280.5776 | 75.5089
IAR 108 | 25.9 | 68.4177 | 88.0597 | 105.5588 | 138.7581 | 129.3198 |  |  | 62.1304 | 215.8571 | 36.9941 | 438.3926 | 232.0632 | 233.3192 | -0.03234 | 274.7936 | 226.5033 | 440.521 | 191.4748 | 282.0519 | 77.5018
IAR 108 | 26 | 68.258 | 87.7907 | 105.5588 | 138.7858 | 129.5058 |  |  | 62.1605 | 215.7091 | 36.9941 | 438.4732 | 234.6881 | 232.7827 | -0.03761 | 248.4815 | 228.2114 | 722.3099 | 191.2227 | 283.9992 | 73.5898
IAR 108 | 26.1 | 68.4036 | 88.0552 | 105.7828 | 138.9499 | 129.4441 |  |  | 62.1372 | 215.8195 | 37.4473 | 438.46 | 234.9139 | 233.1498 | -0.03535 | 238.4045 | 228.4074 | 383.8471 | 188.2817 | 279.1032 | 71.966
IAR 108 | 26.2 | 68.3332 | 87.8886 | 105.5652 | 138.6715 | 129.4191 |  |  | 61.9349 | 215.5585 | 36.8966 | 438.5189 | 236.8896 | 233.0651 | -0.03711 | 237.7047 | 226.5313 | 439.1098 | 188.7578 | 280.6332 | 77.9447
IAR 108 | 26.3 | 68.3003 | 87.9296 | 105.722 | 139.1755 | 129.5711 |  |  | 62.2315 | 215.8136 | 37.1198 | 438.4088 | 237.1154 | 234.0533 | -0.04337 | 214.4997 | 227.5674 | 546.0224 | 192.9593 | 285.0007 | 74.4755
IAR 108 | 26.4 | 68.2674 | 87.902 | 105.7026 | 138.7858 | 129.3198 |  |  | 62.2111 | 215.97 | 37.2554 | 437.6669 | 233.8978 | 233.7145 | -0.03786 | 218.8384 | 227.7634 | 391.5804 | 190.7185 | 283.6098 | 75.6565
IAR 108 | 26.5 | 68.3003 | 88.0632 | 105.6768 | 138.8661 | 129.4808 |  |  | 62.248 | 215.7843 | 37.4885 | 437.9678 | 232.9382 | 233.2627 | -0.0336 | 221.4416 | 228.4914 | 503.8557 | 190.2143 | 282.8309 | 75.3613
IAR 108 | 26.6 | 68.3144 | 87.914 | 105.6989 | 138.8937 | 129.4558 |  |  | 62.3288 | 215.5928 | 37.1469 | 438.3492 | 234.1236 | 233.8274 | -0.03836 | 223.6249 | 227.4273 | 201.5762 | 190.0743 | 280.8558 | 75.5827
IAR 108 | 26.7 | 68.3144 | 87.9933 | 105.6732 | 139.1007 | 129.3378 |  |  | 62.3016 | 216.0043 | 36.8052 | 438.2469 | 233.8696 | 233.5733 | -0.03159 | 268.0756 | 227.6793 | 385.5969 | 191.1107 | 282.9978 | 73.6636
IAR 108 | 26.8 | 68.3379 | 87.9504 | 105.7368 | 139.0945 | 129.539 |  |  | 61.9408 | 215.868 | 37.0315 | 438.2198 | 231.0189 | 233.4604 | -0.0346 | 272.4423 | 227.2593 | 430.5861 | 189.8502 | 282.6083 | 78.4614
IAR 108 | 26.9 | 68.272 | 87.9195 | 105.6152 | 139.1035 | 129.4676 |  |  | 62.3552 | 215.659 | 37.6825 | 438.7222 | 233.1358 | 233.6016 | -0.02733 | 276.3611 | 227.7073 | 287.0386 | 191.3347 | 283.276 | 74.2541
IAR 108 | 27 | 68.305 | 88.1062 | 105.6854 | 138.7477 | 129.4426 |  |  | 62.2707 | 215.8907 | 37.4456 | 438.0959 | 234.2083 | 233.0086 | -0.03535 | 241.5676 | 228.0154 | 412.8049 | 194.2758 | 286.8367 | 68.423
IAR 108 | 27.1 | 68.3003 | 87.8511 | 105.6596 | 138.8156 | 129.5107 |  |  | 62.4458 | 215.8239 | 36.8428 | 437.8324 | 235.2244 | 232.7262 | -0.03585 | 238.5445 | 227.1753 | 424.3768 | 188.8419 | 278.6024 | 72.4826
IAR 108 | 27.2 | 68.3613 | 88.0983 | 105.5732 | 138.8649 | 129.4733 |  |  | 62.3478 | 216.0875 | 37.2188 | 438.0016 | 235.055 | 232.8674 | -0.03334 | 235.7173 | 227.6793 | 304.8762 | 190.4104 | 279.9656 | 76.0994
IAR 108 | 27.3 | 68.366 | 88.1035 | 105.589 | 138.8864 | 129.4886 |  |  | 62.3713 | 215.7598 | 36.5043 | 438.3777 | 231.6116 | 233.6016 | -0.03334 | 216.2631 | 227.9034 | 425.7316 | 188.4497 | 281.8016 | 76.5423
IAR 108 | 27.4 | 68.3472 | 88.0408 | 105.6879 | 139.0811 | 129.5381 |  |  | 62.2296 | 215.9858 | 36.9781 | 438.0981 | 234.6317 | 233.9122 | -0.04162 | 220.6298 | 227.0633 | 408.402 | 191.8949 | 282.5805 | 73.2946
IAR 108 | 27.5 | 68.3754 | 87.9019 | 105.6079 | 138.7254 | 129.3675 |  |  | 61.6899 | 215.5653 | 36.368 | 437.547 | 234.8292 | 233.7992 | -0.03711 | 224.2687 | 227.5674 | 279.3616 | 190.9986 | 283.1925 | 76.0256
IAR 108 | 27.6 | 68.4365 | 88.0661 | 105.7453 | 138.7934 | 129.5473 |  |  | 62.2193 | 215.7595 | 36.5179 | 438.1867 | 231.6116 | 233.4604 | -0.03635 | 267.5718 | 228.0154 | 401.9105 | 189.0099 | 280.4106 | 76.7637
IAR 108 | 27.7 | 68.3613 | 88.0924 | 105.5887 | 138.9015 | 129.4418 |  |  | 62.6405 | 215.8609 | 36.6085 | 438.3775 | 231.8374 | 233.6863 | -0.03961 | 272.9461 | 228.3514 | 366.1224 | 192.5111 | 285.3902 | 74.7708
IAR 108 | 27.8 | 68.3989 | 88.0349 | 105.6269 | 138.9572 | 129.479 |  |  | 62.6 | 215.8261 | 36.9639 | 438.2081 | 231.0189 | 233.5733 | -0.03334 | 272.7782 | 229.6954 | 318.706 | 189.0099 | 278.9641 | 74.7708
IAR 108 | 27.9 | 68.3144 | 87.9483 | 105.6557 | 139.0963 | 129.5533 |  |  | 62.0944 | 215.3477 | 36.8385 | 438.2726 | 240.2201 | 232.8674 | -0.0351 | 269.1953 | 227.1753 | 171.6587 | 189.6541 | 282.6361 | 69.7516
IAR 108 | 28 | 68.4224 | 87.9573 | 105.6653 | 138.8675 | 129.4231 |  |  | 62.1484 | 215.7854 | 36.9535 | 438.1597 | 235.0268 | 233.3474 | -0.03284 | 240.056 | 228.5194 | 383.1697 | 189.7382 | 281.579 | 77.2804
IAR 108 | 28.1 | 68.3895 | 87.9325 | 105.6078 | 138.7314 | 129.5069 |  |  | 61.7471 | 215.4839 | 36.6817 | 438.192 | 234.6034 | 232.8109 | -0.03385 | 237.5088 | 227.0353 | 317.577 | 191.951 | 283.1369 | 69.9731
IAR 108 | 28.2 | 68.3426 | 87.8371 | 105.6654 | 138.9604 | 129.5627 |  |  | 62.4518 | 215.6985 | 36.483 | 438.2807 | 236.2687 | 233.2063 | -0.04162 | 236.4171 | 227.0353 | 603.5995 | 189.7662 | 280.5219 | 72.5565
IAR 108 | 28.3 | 68.4318 | 88.139 | 105.656 | 139.0038 | 129.6001 |  |  | 62.5497 | 215.7827 | 36.4204 | 438.4744 | 232.3172 | 233.658 | -0.0366 | 217.6067 | 228.2674 | 456.778 | 189.178 | 281.5512 | 76.3208
IAR 108 | 28.4 | 68.3613 | 87.8273 | 105.6338 | 138.9483 | 129.5786 |  |  | 62.0848 | 215.7307 | 36.2917 | 438.0124 | 234.3776 | 233.7992 | -0.02858 | 223.0371 | 228.0994 | 293.135 | 187.8895 | 279.7708 | 70.0469
IAR 108 | 28.5 | 68.3519 | 88.1909 | 105.6436 | 138.8343 | 129.6346 |  |  | 62.6682 | 215.6672 | 36.3023 | 438.1818 | 234.4341 | 233.658 | -0.0341 | 225.2204 | 227.2593 | 636.791 | 189.6541 | 281.7459 | 71.8183
IAR 108 | 28.6 | 68.3613 | 88.0369 | 105.6823 | 138.8595 | 129.5792 |  |  | 62.2407 | 215.9516 | 35.9783 | 437.8516 | 232.5713 | 233.3757 | -0.03986 | 271.5186 | 228.3514 | 401.4024 | 188.7018 | 280.2159 | 76.3208
IAR 108 | 28.7 | 68.3238 | 88.047 | 105.702 | 138.9898 | 129.5983 |  |  | 62.0793 | 215.465 | 35.7904 | 438.1907 | 230.9625 | 233.1498 | -0.03761 | 273.534 | 227.7354 | 294.151 | 189.262 | 280.4941 | 78.6828
IAR 108 | 28.8 | 68.3942 | 88.1344 | 105.6993 | 138.9223 | 129.5956 |  |  | 62.4608 | 215.4452 | 36.3631 | 438.3496 | 231.9503 | 233.1215 | -0.03635 | 273.478 | 227.1753 | 626.461 | 192.7352 | 285.4458 | 72.4826
IAR 108 | 28.9 | 68.4177 | 87.98 | 105.5881 | 138.7158 | 129.5807 |  |  | 62.7917 | 215.382 | 35.4564 | 438.6592 | 235.3937 | 232.8956 | -0.03334 | 245.7663 | 227.0633 | 413.821 | 189.6541 | 279.6317 | 72.6303
IAR 108 | 29 | 68.3566 | 87.9481 | 105.6081 | 138.9172 | 129.6002 |  |  | 62.5563 | 215.5708 | 35.583 | 438.1923 | 234.1518 | 232.3874 | -0.04062 | 244.0588 | 226.5313 | 246.1137 | 192.007 | 284.806 | 74.2541
IAR 108 | 29.1 | 68.3426 | 88.0939 | 105.6825 | 138.8317 | 129.6258 |  |  | 62.2103 | 215.6211 | 35.769 | 437.9727 | 238.2726 | 232.7827 | -0.0346 | 241.0917 | 226.9513 | 541.4502 | 186.9652 | 278.0739 | 76.1732
IAR 108 | 29.2 | 68.2815 | 87.7969 | 105.6611 | 138.9905 | 129.6051 |  |  | 62.2317 | 215.2914 | 35.5362 | 438.3175 | 235.5631 | 232.7827 | -0.0346 | 235.9692 | 227.5953 | 987.9547 | 187.3293 | 277.3506 | 70.4159
IAR 108 | 29.3 | 68.3472 | 87.7934 | 105.7898 | 139.1615 | 129.7764 |  |  | 62.5697 | 215.7127 | 36.148 | 438.3855 | 233.2769 | 232.9521 | -0.03585 | 219.1183 | 225.7473 | 250.2344 | 188.1416 | 277.9348 | 70.4897
IAR 108 | 29.4 | 68.3707 | 87.9511 | 105.6728 | 139.014 | 129.6164 |  |  | 62.5606 | 215.4439 | 36.0725 | 437.9645 | 234.4623 | 233.1215 | -0.03861 | 219.2023 | 225.9713 | 495.6707 | 189.8502 | 279.9656 | 76.4685
IAR 108 | 29.5 | 68.3472 | 87.7401 | 105.61 | 139.1266 | 129.695 |  |  | 62.2789 | 215.6365 | 35.6375 | 438.2745 | 242.5063 | 232.9239 | -0.03585 | 240.9517 | 226.9233 | 133.8949 | 186.0969 | 276.7942 | 71.0802
IAR 108 | 29.6 | 68.2862 | 87.8997 | 105.5952 | 139.0599 | 129.6342 |  |  | 62.459 | 215.6174 | 35.1498 | 437.9396 | 231.1883 | 233.6298 | -0.03284 | 269.5592 | 227.5113 | 235.445 | 186.6851 | 276.1822 | 65.9134
IAR 108 | 29.7 | 68.3895 | 88.0183 | 105.6638 | 139.0396 | 129.6543 |  |  | 62.3863 | 215.6418 | 35.8534 | 437.9571 | 231.7527 | 233.0933 | -0.03159 | 270.203 | 226.3353 | 496.2917 | 189.122 | 278.4355 | 66.9468
IAR 108 | 29.8 | 68.3519 | 87.9026 | 105.6784 | 139.3501 | 129.7614 |  |  | 62.4215 | 215.5416 | 35.2408 | 438.0096 | 236.5227 | 232.9239 | -0.0351 | 253.8839 | 226.9793 | 450.7945 | 185.2846 | 274.4575 | 72.9255
IAR 108 | 29.9 | 68.4271 | 87.9078 | 105.6764 | 138.953 | 129.62 |  |  | 62.6962 | 215.4735 | 35.5006 | 437.9273 | 236.2123 | 232.2462 | -0.03911 | 249.6011 | 226.7273 | 285.2322 | 191.2787 | 283.1091 | 69.1611
IAR 108 | 30 | 68.4506 | 87.9447 | 105.7036 | 139.2577 | 129.8788 |  |  | 62.4217 | 215.4548 | 35.2684 | 438.434 | 234.9139 | 232.6697 | -0.03786 | 245.7103 | 227.2313 | 368.0416 | 190.9426 | 283.1369 | 67.6849
IAR 108 | 30.1 | 68.4271 | 87.8856 | 105.7017 | 139.0462 | 129.6445 |  |  | 62.5451 | 215.3869 | 34.6373 | 438.3518 | 234.2365 | 233.4039 | -0.04413 | 217.1029 | 226.3353 | 484.0989 | 190.6625 | 282.2745 | 74.6232
IAR 108 | 30.2 | 68.3097 | 87.8573 | 105.7771 | 139.224 | 129.6711 |  |  | 62.385 | 215.2491 | 34.5099 | 438.7376 | 234.9704 | 233.291 | -0.03811 | 217.7187 | 225.8593 | 334.3421 | 189.5701 | 283.1925 | 75.9518
IAR 108 | 30.3 | 68.3942 | 87.8894 | 105.667 | 138.8512 | 129.7503 |  |  | 62.8379 | 215.5954 | 34.6517 | 438.7257 | 233.7285 | 233.4039 | -0.03234 | 216.599 | 225.6633 | 335.5839 | 187.1613 | 280.2159 | 69.6778
IAR 108 | 30.4 | 68.4412 | 87.7781 | 105.659 | 139.2609 | 129.6961 |  |  | 62.678 | 215.3707 | 34.1708 | 438.5981 | 234.4905 | 232.7262 | -0.03435 | 220.4899 | 225.6633 | 576.2786 | 188.5338 | 280.967 | 70.5636
IAR 108 | 30.5 | 68.3519 | 87.9304 | 105.6884 | 139.2593 | 129.6781 |  |  | 62.3224 | 215.2822 | 34.6226 | 438.1793 | 230.8496 | 233.2627 | -0.03234 | 263.2331 | 227.2873 | 402.8701 | 187.9736 | 278.9919 | 73.516
IAR 108 | 30.6 | 68.3895 | 88.0335 | 105.7222 | 139.2637 | 129.8968 |  |  | 62.0744 | 215.4168 | 34.135 | 438.6915 | 231.2165 | 233.3192 | -0.03761 | 264.9405 | 226.6993 | 284.7807 | 187.1333 | 277.2115 | 75.9518
IAR 108 | 30.7 | 68.3848 | 88.1155 | 105.6727 | 139.2562 | 129.7094 |  |  | 62.7233 | 215.4532 | 33.8183 | 438.2871 | 231.5269 | 233.0368 | -0.0356 | 267.6837 | 229.2474 | 583.6169 | 187.6935 | 279.4926 | 73.2946
IAR 108 | 30.8 | 68.3332 | 87.9425 | 105.7129 | 139.2607 | 129.7483 |  |  | 62.5766 | 214.6743 | 33.7047 | 437.9984 | 236.5227 | 232.8674 | -0.03259 | 252.7642 | 226.9793 | 446.1093 | 185.1166 | 276.2935 | 68.8659
IAR 108 | 30.9 | 68.4271 | 88.0116 | 105.6464 | 139.2249 | 129.6839 |  |  | 62.8912 | 215.5977 | 33.3167 | 438.7084 | 234.2647 | 232.4721 | -0.03961 | 254.3597 | 226.6993 | 250.4038 | 188.3657 | 280.8279 | 76.5423
IAR 108 | 31 | 68.3989 | 87.9181 | 105.5675 | 139.0784 | 129.6539 |  |  | 62.7316 | 215.1123 | 33.3353 | 438.2793 | 237.5106 | 232.3309 | -0.03184 | 248.5095 | 227.0633 | 479.5266 | 187.8335 | 278.6303 | 76.7637
IAR 108 | 31.1 | 68.4083 | 88.1438 | 105.7516 | 139.3089 | 129.8789 |  |  | 62.4774 | 215.198 | 34.0623 | 438.7566 | 232.543 | 233.291 | -0.04036 | 220.7698 | 226.4753 | 528.1848 | 192.063 | 281.7181 | 74.9922
IAR 108 | 31.2 | 68.4318 | 87.7957 | 105.6852 | 139.2791 | 129.768 |  |  | 62.6976 | 215.1265 | 33.7795 | 438.5395 | 233.3333 | 233.4321 | -0.03736 | 220.042 | 225.9713 | 240.5818 | 187.1613 | 278.4912 | 73.5898
IAR 108 | 31.3 | 68.3754 | 87.9495 | 105.7256 | 139.191 | 129.8536 |  |  | 62.6521 | 215.3919 | 33.7712 | 438.775 | 232.3172 | 233.2345 | -0.03209 | 220.4899 | 227.7073 | 416.6999 | 188.7578 | 280.0768 | 72.4088
IAR 108 | 31.4 | 68.4224 | 88.1507 | 105.664 | 139.242 | 129.8868 |  |  | 62.8088 | 216.3528 | 33.7562 | 439.61 | 230.7367 | 232.698 | -0.0351 | 254.3597 | 227.0913 | 420.5383 | 185.8168 | 278.1852 | 73.7374
IAR 108 | 31.5 | 68.4788 | 88.0589 | 105.6455 | 139.2646 | 129.8225 |  |  | 63.0355 | 215.6783 | 33.6309 | 439.7557 | 230.5955 | 233.178 | -0.03861 | 255.5914 | 226.9233 | 349.6395 | 186.0129 | 277.9626 | 75.4351
IAR 108 | 31.6 | 68.3895 | 88.0102 | 105.6381 | 139.1481 | 129.8153 |  |  | 62.2515 | 215.3951 | 33.3076 | 438.3387 | 231.3576 | 232.7827 | -0.03685 | 261.7215 | 227.1753 | 321.6413 | 188.2257 | 278.825 | 76.5423
IAR 108 | 31.7 | 68.3942 | 87.9587 | 105.7807 | 139.2634 | 129.7676 |  |  | 62.5289 | 215.3727 | 33.3062 | 439.0632 | 234.8575 | 232.6415 | -0.03234 | 260.8818 | 227.8754 | 395.8141 | 185.4807 | 276.9612 | 77.6494
IAR 108 | 31.8 | 68.4882 | 87.7953 | 105.6725 | 139.2337 | 129.9881 |  |  | 62.6481 | 215.3449 | 33.4504 | 439.0126 | 234.9704 | 232.7262 | -0.02958 | 256.2352 | 226.5313 | 436.4567 | 187.3293 | 277.907 | 74.0327
IAR 108 | 31.9 | 68.3566 | 87.8951 | 105.6959 | 139.141 | 129.7784 |  |  | 62.3954 | 215.2579 | 33.1082 | 438.7904 | 235.6195 | 233.6016 | -0.03761 | 222.2533 | 227.1473 | 506.5652 | 190.1863 | 282.7474 | 77.0589
IAR 108 | 32 | 68.4506 | 87.7598 | 105.7254 | 139.1922 | 129.8535 |  |  | 63.108 | 215.4364 | 33.666 | 439.4601 | 234.1801 | 233.1498 | -0.03209 | 222.9251 | 225.6353 | 400.1041 | 187.8055 | 278.9363 | 75.5827
IAR 108 | 32.1 | 68.4318 | 87.9232 | 105.5694 | 139.0697 | 129.7486 |  |  | 62.7726 | 215.3215 | 33.1797 | 438.7646 | 232.7971 | 233.2345 | -0.0336 | 220.07 | 226.4473 | 508.428 | 186.8532 | 278.9363 | 67.5373
IAR 108 | 32.2 | 68.3707 | 87.8794 | 105.6468 | 139.1447 | 129.9167 |  |  | 62.8038 | 215.3483 | 33.3172 | 438.7894 | 234.6317 | 233.4321 | -0.0361 | 223.1771 | 224.2912 | 221.3895 | 188.2817 | 277.6844 | 70.6374
IAR 108 | 32.3 | 68.3754 | 87.7891 | 105.6702 | 139.1733 | 129.8 |  |  | 62.6833 | 215.3316 | 33.08 | 438.6882 | 232.4866 | 232.8392 | -0.03786 | 247.8937 | 226.1953 | 379.5006 | 185.5647 | 276.2379 | 72.6303
IAR 108 | 32.4 | 68.3942 | 87.9324 | 105.6162 | 139.2078 | 129.7475 |  |  | 62.3672 | 215.3205 | 33.3887 | 438.2799 | 231.9221 | 232.5568 | -0.0356 | 265.0245 | 225.6633 | 603.7689 | 189.15 | 280.2994 | 75.1398
IAR 108 | 32.5 | 68.4177 | 87.8786 | 105.658 | 139.1496 | 129.881 |  |  | 62.3542 | 215.4399 | 33.5921 | 438.1538 | 231.6963 | 233.2063 | -0.03736 | 257.2988 | 226.8953 | 273.2652 | 184.9485 | 276.6273 | 72.7041
IAR 108 | 32.6 | 68.5211 | 87.8261 | 105.6519 | 139.4041 | 129.7822 |  |  | 62.4295 | 215.5046 | 33.5329 | 438.4712 | 234.0954 | 232.0486 | -0.03585 | 261.4976 | 227.4553 | 431.7151 | 188.3657 | 278.825 | 73.147
IAR 108 | 32.7 | 68.3191 | 87.9248 | 105.7293 | 139.2068 | 129.9038 |  |  | 62.7704 | 215.363 | 32.9346 | 438.6976 | 236.5509 | 232.8674 | -0.03585 | 259.2582 | 227.0073 | 422.1753 | 185.3687 | 275.2086 | 75.9518
IAR 108 | 32.8 | 68.4412 | 88.0759 | 105.6151 | 139.1486 | 129.7465 |  |  | 63.2625 | 215.3084 | 32.9144 | 438.8837 | 236.7203 | 232.585 | -0.03435 | 257.1589 | 226.4193 | 400.5557 | 190.4104 | 283.6098 | 74.4755
IAR 108 | 32.9 | 68.4036 | 88.1159 | 105.6926 | 139.2867 | 129.7287 |  |  | 62.5543 | 215.4814 | 33.525 | 438.7473 | 240.9822 | 233.4039 | -0.03685 | 235.8573 | 226.9513 | 272.3056 | 187.8335 | 277.0446 | 73.3684
IAR 108 | 33 | 68.3895 | 87.8547 | 105.6743 | 139.1072 | 129.8968 |  |  | 62.4596 | 215.313 | 33.3472 | 438.5303 | 234.0107 | 233.5451 | -0.03836 | 226.2002 | 227.2593 | 417.4337 | 188.0856 | 279.8265 | 69.604
IAR 108 | 33.1 | 68.366 | 87.7283 | 105.6559 | 139.194 | 129.972 |  |  | 62.4026 | 215.4814 | 34.0624 | 438.3537 | 233.2769 | 232.4439 | -0.03736 | 223.8209 | 225.8313 | 529.088 | 188.2537 | 280.8836 | 75.8042
IAR 108 | 33.2 | 68.4224 | 87.8948 | 105.5652 | 139.2108 | 129.7911 |  |  | 62.7747 | 215.3667 | 33.4904 | 438.5999 | 234.8575 | 232.9521 | -0.03635 | 227.3198 | 226.8953 | 264.5158 | 188.8979 | 281.1339 | 75.6565
IAR 108 | 33.3 | 68.4788 | 87.888 | 105.6131 | 139.2285 | 129.7911 |  |  | 62.8951 | 215.3399 | 33.0174 | 438.9223 | 232.9664 | 233.6298 | -0.03911 | 248.0336 | 226.4473 | 400.9508 | 184.4723 | 272.4267 | 69.5302
IAR 108 | 33.4 | 68.4083 | 87.7874 | 105.6488 | 139.2158 | 129.8257 |  |  | 62.9317 | 215.5019 | 33.3719 | 438.509 | 232.5148 | 233.2627 | -0.03535 | 265.6403 | 228.0154 | 583.9556 | 187.3013 | 279.4092 | 72.7779
IAR 108 | 33.5 | 68.3191 | 87.9358 | 105.654 | 139.1922 | 129.7378 |  |  | 62.5017 | 215.3492 | 33.6402 | 438.5939 | 235.5631 | 232.9239 | -0.03084 | 261.4696 | 227.5674 | 755.6143 | 186.6011 | 277.8514 | 72.1874
IAR 108 | 33.6 | 68.413 | 87.9253 | 105.6775 | 139.3945 | 129.8535 |  |  | 62.2168 | 215.5825 | 33.7185 | 438.1703 | 236.2969 | 232.9521 | -0.0341 | 263.1771 | 227.4553 | 423.5301 | 185.8448 | 275.4868 | 73.7374
IAR 108 | 33.7 | 68.4318 | 87.8319 | 105.6949 | 139.4409 | 129.8239 |  |  | 62.0651 | 215.452 | 33.2648 | 438.1043 | 234.3212 | 231.9921 | -0.0356 | 259.0343 | 226.8113 | 400.0477 | 184.8085 | 275.6815 | 70.6374
IAR 108 | 33.8 | 68.4036 | 87.9015 | 105.7664 | 139.3591 | 129.7538 |  |  | 63.1383 | 214.9838 | 33.2381 | 438.8497 | 239.9661 | 232.9521 | -0.02808 | 241.1477 | 226.6433 | 338.745 | 185.2006 | 275.904 | 72.2612
IAR 108 | 33.9 | 68.4036 | 88.1215 | 105.6522 | 139.3415 | 129.7825 |  |  | 63.22 | 215.5327 | 33.0078 | 439.1568 | 241.3209 | 233.4604 | -0.03385 | 240.6718 | 227.1193 | 234.2032 | 187.7215 | 277.5453 | 70.4897
IAR 108 | 34 | 68.413 | 88.0502 | 105.634 | 139.2656 | 129.8578 |  |  | 62.5817 | 215.3745 | 32.9351 | 438.9802 | 233.6438 | 233.4039 | -0.04187 | 227.5438 | 226.1393 | 665.3537 | 188.2537 | 278.4355 | 73.147
IAR 108 | 34.1 | 68.4318 | 88.0922 | 105.5495 | 139.2825 | 129.8223 |  |  | 62.7518 | 215.0859 | 32.7373 | 438.8286 | 234.6034 | 233.771 | -0.03309 | 227.9356 | 227.6793 | 416.4176 | 187.6655 | 279.1032 | 73.9589
IAR 108 | 34.2 | 68.46 | 88.0155 | 105.621 | 139.4673 | 129.8917 |  |  | 62.852 | 215.6941 | 33.0261 | 438.929 | 235.0833 | 233.5733 | -0.0366 | 242.7992 | 229.3034 | 567.9808 | 187.1053 | 277.8235 | 72.4088
IAR 108 | 34.3 | 68.413 | 87.9598 | 105.7762 | 139.2701 | 129.8563 |  |  | 62.4349 | 215.1612 | 32.986 | 438.334 | 231.7527 | 233.4039 | -0.0351 | 247.1379 | 230.7035 | 387.2904 | 187.3854 | 279.3257 | 76.5423
IAR 108 | 34.4 | 68.4412 | 87.8452 | 105.65 | 139.1767 | 129.7803 |  |  | 62.2825 | 215.4215 | 33.1104 | 438.9131 | 231.6398 | 233.3757 | -0.0356 | 249.2372 | 228.0994 | 455.0846 | 189.206 | 281.5512 | 78.978
IAR 108 | 34.5 | 68.4224 | 87.7861 | 105.6918 | 139.1068 | 129.8674 |  |  | 62.5602 | 215.6604 | 33.4716 | 438.8677 | 235.2808 | 232.3309 | -0.03711 | 261.7495 | 227.5393 | 894.3637 | 188.1136 | 279.9099 | 71.0802
IAR 108 | 34.6 | 68.4976 | 88.1591 | 105.7398 | 139.7793 | 130.0997 |  |  | 64.05 | 215.5955 | 32.6831 | 439.7141 | 235.6195 | 233.291 | -0.03786 | 260.6298 | 227.5113 | 404.9586 | 186.293 | 277.8792 | 76.5423
IAR 108 | 34.7 | 68.4365 | 87.9017 | 105.656 | 139.0957 | 129.7862 |  |  | 62.9018 | 215.476 | 33.0119 | 438.7166 | 235.055 | 233.0086 | -0.03209 | 257.4668 | 229.9475 | 407.2166 | 189.7102 | 282.6918 | 77.797
IAR 108 | 34.8 | 68.554 | 87.971 | 105.8181 | 139.3974 | 129.8969 |  |  | 62.0682 | 215.2806 | 33.0319 | 438.0064 | 239.1758 | 233.6016 | -0.03385 | 235.7733 | 227.4833 | 852.705 | 185.5367 | 274.0958 | 73.2208
IAR 108 | 34.9 | 68.3848 | 88.0919 | 105.704 | 139.1486 | 129.8792 |  |  | 62.4542 | 215.3517 | 32.5912 | 438.4345 | 236.5509 | 233.3474 | -0.03385 | 231.9664 | 228.0434 | 470.0433 | 185.9849 | 276.1544 | 70.7112
IAR 108 | 35 | 68.4459 | 87.9547 | 105.6682 | 139.2531 | 129.8445 |  |  | 62.7197 | 215.1888 | 32.8675 | 438.9284 | 234.7728 | 233.3192 | -0.0366 | 230.7628 | 227.0633 | 761.4849 | 185.7048 | 275.459 | 74.1803
IAR 108 | 35.1 | 68.4506 | 87.953 | 105.7823 | 139.34 | 129.9087 |  |  | 62.7133 | 215.5312 | 33.3606 | 438.5003 | 239.4299 | 233.7992 | -0.0361 | 241.4836 | 227.8754 | 775.2018 | 190.7745 | 282.1076 | 75.4351
IAR 108 | 35.2 | 68.4647 | 88.0543 | 105.5602 | 139.1081 | 129.8327 |  |  | 62.9659 | 215.5747 | 32.8016 | 439.0391 | 233.164 | 233.6016 | -0.0366 | 230.147 | 228.4914 | 230.4776 | 187.6094 | 279.8543 | 73.2208
IAR 108 | 35.3 | 68.5164 | 88.0206 | 105.5777 | 139.1486 | 129.8497 |  |  | 62.8079 | 215.5257 | 32.663 | 438.6105 | 230.3697 | 233.5451 | -0.0361 | 243.7789 | 227.9594 | 398.1284 | 185.1166 | 276.4048 | 72.4088
IAR 108 | 35.4 | 68.366 | 88.1623 | 105.6135 | 139.3282 | 129.838 |  |  | 62.5994 | 215.3897 | 32.8075 | 438.8421 | 232.2326 | 233.2345 | -0.0361 | 247.8937 | 227.3153 | 431.0941 | 186.6851 | 278.1017 | 72.7779
IAR 108 | 35.5 | 68.4647 | 87.986 | 105.6615 | 139.212 | 129.838 |  |  | 62.6748 | 215.4111 | 32.4919 | 439.0437 | 237.5953 | 233.178 | -0.0341 | 263.513 | 227.6233 | 893.2348 | 187.3293 | 275.6259 | 77.8709
IAR 108 | 35.6 | 68.4412 | 87.7801 | 105.5892 | 139.2061 | 129.7679 |  |  | 62.4157 | 215.3186 | 33.0963 | 438.6201 | 234.7728 | 232.2744 | -0.03836 | 258.8944 | 226.4753 | 557.9894 | 186.1809 | 276.377 | 77.3542
IAR 108 | 35.7 | 68.5023 | 87.8517 | 105.7209 | 139.4666 | 130.035 |  |  | 62.5986 | 215.563 | 33.3984 | 438.489 | 242.337 | 233.3192 | -0.03435 | 238.2925 | 227.0633 | 430.5296 | 184.6404 | 274.0958 | 77.1328
IAR 108 | 35.8 | 68.4553 | 87.8036 | 105.6723 | 139.3504 | 129.895 |  |  | 62.573 | 215.367 | 32.9772 | 438.8916 | 239.6274 | 233.5169 | -0.03309 | 234.7376 | 227.0633 | 759.6221 | 186.5451 | 276.4326 | 73.8113
IAR 108 | 35.9 | 68.3566 | 88.0957 | 105.8222 | 139.2518 | 129.8079 |  |  | 62.3644 | 215.231 | 32.4579 | 438.2517 | 238.3573 | 233.4321 | -0.03685 | 234.7376 | 227.9314 | 638.3151 | 185.2846 | 275.1808 | 75.3613
IAR 108 | 36 | 68.4083 | 88.1352 | 105.6723 | 139.3269 | 129.895 |  |  | 62.699 | 215.3449 | 32.4512 | 438.3675 | 235.5066 | 233.4321 | -0.0356 | 233.8419 | 227.3993 | 422.2882 | 188.4777 | 279.9934 | 71.2279
IAR 108 | 36.1 | 68.4741 | 88.0081 | 105.5941 | 139.402 | 129.7726 |  |  | 62.326 | 215.3284 | 32.681 | 438.463 | 239.9379 | 233.5733 | -0.0346 | 241.5955 | 228.4074 | 618.6712 | 187.0212 | 277.5732 | 76.3946
IAR 108 | 36.2 | 68.3472 | 88.0449 | 105.582 | 139.2917 | 129.8538 |  |  | 62.8627 | 215.3554 | 32.9832 | 438.6947 | 232.3455 | 233.3192 | -0.03635 | 253.352 | 227.4553 | 557.2556 | 189.7942 | 281.7181 | 74.1065
IAR 108 | 36.3 | 68.4882 | 88.1728 | 105.6475 | 139.3727 | 129.9639 |  |  | 62.6478 | 215.2139 | 33.1603 | 438.8304 | 231.6963 | 233.2063 | -0.03284 | 254.8356 | 227.3713 | 979.544 | 183.3239 | 272.3433 | 75.6565
IAR 108 | 36.4 | 68.413 | 88.0869 | 105.7192 | 139.2043 | 129.801 |  |  | 62.9695 | 215.2298 | 32.7131 | 439.0116 | 237.7646 | 232.7827 | -0.03485 | 260.7418 | 228.4354 | 392.3707 | 185.4247 | 276.9055 | 77.7232
IAR 108 | 36.5 | 68.4224 | 87.9699 | 105.5754 | 139.3545 | 129.9404 |  |  | 63.0827 | 215.4143 | 32.5027 | 439.1325 | 237.5953 | 232.9239 | -0.0366 | 255.8993 | 227.2033 | 377.5249 | 187.9456 | 277.601 | 73.147
IAR 108 | 36.6 | 68.5023 | 87.7621 | 105.6349 | 139.2096 | 129.8123 |  |  | 62.7732 | 215.4088 | 32.7258 | 438.7795 | 235.6195 | 233.2345 | -0.03986 | 256.4311 | 229.1074 | 675.5708 | 184.8925 | 275.5146 | 75.878
IAR 108 | 36.7 | 68.4318 | 87.9501 | 105.7904 | 139.4004 | 129.963 |  |  | 62.4253 | 215.5443 | 32.949 | 438.6281 | 245.2159 | 233.5733 | -0.03761 | 243.0511 | 226.9793 | 226.0182 | 187.6375 | 278.6303 | 76.0994
IAR 108 | 36.8 | 68.3848 | 87.9164 | 105.6764 | 139.4756 | 129.9454 |  |  | 62.962 | 215.2668 | 32.7713 | 439.0159 | 242.1112 | 233.178 | -0.03284 | 240.9517 | 227.4273 | 571.8757 | 190.9986 | 280.8836 | 77.428
IAR 108 | 36.9 | 68.4694 | 88.133 | 105.5503 | 139.2667 | 129.8696 |  |  | 62.3807 | 215.2449 | 32.7381 | 438.8293 | 240.7564 | 233.2063 | -0.03635 | 235.6613 | 225.6353 | 861.6238 | 189.4861 | 282.0798 | 73.516
IAR 108 | 37 | 68.2956 | 88.1358 | 105.6341 | 139.5215 | 129.9044 |  |  | 62.5573 | 215.3099 | 32.3566 | 438.6176 | 233.5027 | 233.4604 | -0.0351 | 235.7173 | 227.7073 | 915.4189 | 182.8758 | 273.7342 | 73.8851
IAR 108 | 37.1 | 68.4224 | 88.0885 | 105.6099 | 139.4635 | 130.0204 |  |  | 62.5951 | 215.3424 | 32.1195 | 438.2345 | 239.6274 | 233.291 | -0.0356 | 237.8447 | 226.9233 | 454.7459 | 185.2566 | 274.4575 | 78.8304
IAR 108 | 37.2 | 68.3848 | 87.8357 | 105.6397 | 139.2952 | 129.8169 |  |  | 62.5127 | 215.141 | 32.3628 | 438.6223 | 238.6113 | 233.4604 | -0.03435 | 240.2799 | 226.6713 | 857.2209 | 188.6178 | 279.2423 | 74.5494
IAR 108 | 37.3 | 68.3989 | 88.1353 | 105.8432 | 139.3817 | 130.0142 |  |  | 62.8091 | 215.0916 | 32.2178 | 438.995 | 230.9625 | 233.0651 | -0.03209 | 253.268 | 229.2474 | 753.695 | 184.4443 | 276.2101 | 77.8709
IAR 108 | 37.4 | 68.46 | 88.2234 | 105.6512 | 139.37 | 129.828 |  |  | 63.2005 | 215.7331 | 32.428 | 439.1963 | 238.1033 | 233.4604 | -0.0346 | 258.7824 | 228.5754 | 273.9426 | 185.4527 | 274.4297 | 75.7303
IAR 108 | 37.5 | 68.4835 | 88.0563 | 105.7169 | 139.7058 | 129.9382 |  |  | 62.8593 | 215.3523 | 32.921 | 439.3725 | 240.3613 | 232.7827 | -0.03761 | 259.2023 | 228.1834 | 523.8948 | 186.5731 | 276.9612 | 75.878
IAR 108 | 37.6 | 68.4318 | 88.145 | 105.603 | 139.3117 | 129.9207 |  |  | 62.7328 | 215.4174 | 32.3225 | 438.9542 | 235.1962 | 232.6133 | -0.0361 | 253.6599 | 228.6874 | 483.9295 | 187.0212 | 278.7415 | 73.8113
IAR 108 | 37.7 | 68.413 | 88.0596 | 105.6208 | 139.3172 | 129.9845 |  |  | 62.6378 | 215.2921 | 32.2368 | 439.2514 | 245.1595 | 233.1215 | -0.03811 | 244.0308 | 226.7273 | 108.0417 | 186.7691 | 276.6273 | 75.878
IAR 108 | 37.8 | 68.4553 | 87.8873 | 105.5967 | 139.352 | 130.0076 |  |  | 62.9283 | 215.2812 | 32.3156 | 439.0699 | 243.7765 | 233.3474 | -0.03736 | 238.3205 | 226.7833 | 446.8996 | 188.1977 | 280.1603 | 77.1328
IAR 108 | 37.9 | 68.4788 | 87.954 | 105.5967 | 139.1259 | 129.9147 |  |  | 62.7325 | 215.4171 | 32.2104 | 438.8281 | 235.5631 | 233.6863 | -0.0366 | 235.6893 | 229.0514 | 426.8041 | 183.548 | 273.8177 | 72.0398
IAR 108 | 38 | 68.413 | 88.1013 | 105.6387 | 139.5199 | 129.9088 |  |  | 61.8477 | 215.3518 | 32.309 | 438.1377 | 234.547 | 233.6298 | -0.03259 | 237.3688 | 226.3633 | 655.6447 | 185.7328 | 276.1266 | 76.9851
IAR 108 | 38.1 | 68.4036 | 87.9867 | 105.6266 | 139.2359 | 129.9901 |  |  | 62.7513 | 215.1723 | 32.0853 | 438.8935 | 235.3091 | 233.2063 | -0.03385 | 235.1575 | 227.2313 | 913.4997 | 187.8615 | 278.213 | 78.1661
IAR 108 | 38.2 | 68.4224 | 88.1746 | 105.6505 | 139.3576 | 129.9668 |  |  | 62.5807 | 215.1124 | 32.9533 | 438.7121 | 234.4341 | 232.7262 | -0.03334 | 254.2477 | 227.7914 | 194.633 | 190.2704 | 282.0798 | 76.4685
IAR 108 | 38.3 | 68.3895 | 88.107 | 105.6984 | 139.3692 | 130.0133 |  |  | 62.6439 | 215.6888 | 32.5851 | 438.9942 | 237.0025 | 232.7262 | -0.03385 | 257.3268 | 226.9513 | 68.3022 | 182.9318 | 271.7591 | 72.5565
IAR 108 | 38.4 | 68.46 | 88.0109 | 105.5306 | 139.3576 | 130.0364 |  |  | 62.7323 | 215.1559 | 32.5061 | 438.7725 | 238.442 | 232.8674 | -0.03936 | 257.7187 | 227.5113 | 469.7611 | 185.7888 | 274.4853 | 75.8042
IAR 108 | 38.5 | 68.4506 | 88.1531 | 105.6445 | 139.3865 | 129.9145 |  |  | 62.6627 | 215.444 | 32.6311 | 438.8682 | 233.6156 | 232.7262 | -0.03109 | 256.2631 | 228.6594 | 300.1345 | 183.6881 | 275.8206 | 73.2946
IAR 108 | 38.6 | 68.3848 | 87.9764 | 105.6086 | 139.3054 | 130.0656 |  |  | 62.6249 | 215.3245 | 32.6443 | 438.8784 | 236.2123 | 232.5003 | -0.03761 | 254.5837 | 226.7273 | 340.0998 | 186.8252 | 276.4882 | 76.4685
IAR 108 | 38.7 | 68.413 | 87.9144 | 105.6505 | 139.4792 | 129.9203 |  |  | 62.9659 | 215.357 | 32.4799 | 439.2764 | 244.4821 | 233.0651 | -0.03836 | 245.7663 | 227.9034 | 69.6005 | 187.3573 | 277.4897 | 75.9518
IAR 108 | 38.8 | 68.3754 | 87.945 | 105.7404 | 139.2068 | 129.868 |  |  | 63.2247 | 215.0145 | 32.4207 | 439.1504 | 244.4538 | 233.0933 | -0.03159 | 244.5067 | 226.4193 | 209.9305 | 181.3353 | 269.9509 | 76.1732
IAR 108 | 38.9 | 68.4506 | 87.9834 | 105.5906 | 139.4386 | 130.0016 |  |  | 62.6691 | 215.2755 | 31.9403 | 439.0647 | 235.3655 | 233.5169 | -0.03836 | 238.2645 | 226.1113 | 241.2592 | 185.8728 | 275.8484 | 76.247
IAR 108 | 39 | 68.3332 | 88.0065 | 105.6624 | 139.2879 | 129.9783 |  |  | 62.6564 | 215.2211 | 32.3351 | 438.8027 | 231.6398 | 233.1215 | -0.03485 | 242.0994 | 227.6233 | 395.4754 | 187.4134 | 276.683 | 77.6494
IAR 108 | 39.1 | 68.3942 | 87.9702 | 105.7043 | 139.3168 | 130.019 |  |  | 62.4858 | 215.1612 | 32.3285 | 438.717 | 241.8572 | 233.3192 | -0.03836 | 239.6361 | 227.8754 | 128.4759 | 183.9121 | 274.4297 | 73.8113
IAR 108 | 39.2 | 68.4882 | 87.9572 | 105.5605 | 139.369 | 129.926 |  |  | 62.7448 | 215.2536 | 32.4337 | 438.6767 | 231.5834 | 233.1215 | -0.0341 | 244.6746 | 227.8754 | 271.0073 | 185.3407 | 274.9582 | 76.4685
IAR 108 | 39.3 | 68.4976 | 88.0532 | 105.7043 | 139.5023 | 129.9725 |  |  | 63.092 | 215.5092 | 32.4864 | 439.241 | 233.5873 | 233.0933 | -0.04087 | 250.161 | 227.5953 | 436.3438 | 183.0158 | 273.1222 | 79.0519
IAR 108 | 39.4 | 68.4835 | 87.7191 | 105.7103 | 139.3168 | 129.8389 |  |  | 62.3847 | 215.2482 | 32.3877 | 438.2786 | 238.696 | 232.3874 | -0.02808 | 252.7922 | 228.6594 | 140.3864 | 184.3603 | 275.4311 | 72.7779
IAR 108 | 39.5 | 68.5164 | 88.1183 | 105.6205 | 139.6008 | 130.0306 |  |  | 62.8963 | 215.4276 | 32.3943 | 438.969 | 236.2969 | 232.8674 | -0.03234 | 252.3163 | 228.0434 | 426.8605 | 185.2006 | 276.2379 | 75.1398
IAR 108 | 39.6 | 68.3848 | 88.2007 | 105.6864 | 139.3168 | 129.9087 |  |  | 62.5868 | 215.2047 | 32.6245 | 438.6616 | 240.7564 | 233.4321 | -0.03761 | 247.5298 | 226.7553 | 258.9274 | 186.377 | 278.0461 | 78.3137
IAR 108 | 39.7 | 68.5258 | 88.1204 | 105.6684 | 139.4096 | 130.0306 |  |  | 63.294 | 215.5961 | 32.7626 | 439.3317 | 243.3531 | 233.2627 | -0.0361 | 244.2268 | 227.5953 | 108.3804 | 184.4163 | 277.1559 | 74.697
IAR 108 | 39.8 | 68.4365 | 88.0638 | 105.6085 | 139.3459 | 129.8331 |  |  | 62.7701 | 215.406 | 32.4864 | 438.5961 | 234.7163 | 233.291 | -0.03786 | 239.1043 | 227.5953 | 590.5036 | 190.4945 | 282.1354 | 78.2399
IAR 108 | 39.9 | 68.3989 | 87.9305 | 105.6564 | 139.2241 | 130.0654 |  |  | 62.1319 | 215.2047 | 31.8547 | 437.7092 | 234.9986 | 233.3192 | -0.04162 | 243.6109 | 228.3234 | 686.3524 | 185.0045 | 276.3492 | 79.1257
IAR 108 | 40 | 68.4647 | 88.1802 | 105.6684 | 139.6472 | 129.9841 |  |  | 62.5426 | 215.1666 | 32.3417 | 438.7271 | 237.059 | 233.4604 | -0.0366 | 236.5011 | 228.4354 | 144.7894 | 184.7524 | 274.1793 | 75.066
IAR 108 | 40.1 | 68.5023 | 88.2385 | 105.6864 | 139.4154 | 129.8622 |  |  | 62.9974 | 215.3841 | 32.3088 | 439.0647 | 232.4584 | 233.178 | -0.04087 | 254.8636 | 228.6034 | 626.9126 | 188.0856 | 276.2935 | 76.8375
IAR 108 | 40.2 | 68.3426 | 88.0765 | 105.6385 | 139.2823 | 129.9087 |  |  | 62.4481 | 215.5638 | 32.3088 | 438.4601 | 236.8614 | 233.0086 | -0.03309 | 256.0112 | 228.6034 | 869.6395 | 183.2399 | 272.7606 | 73.2208
IAR 108 | 40.3 | 68.4083 | 88.0842 | 105.6445 | 139.4908 | 129.961 |  |  | 62.7765 | 215.4984 | 32.3681 | 438.8682 | 236.438 | 233.1215 | -0.0366 | 254.1918 | 228.0434 | 121.9279 | 185.5927 | 276.2101 | 77.3542
IAR 108 | 40.4 | 68.4788 | 87.8737 | 105.5606 | 139.2359 | 129.8332 |  |  | 62.1448 | 215.4333 | 32.4339 | 438.3543 | 234.8575 | 233.2627 | -0.0366 | 256.655 | 229.1354 | 406.8214 | 184.8365 | 275.2642 | 76.3946
IAR 108 | 40.5 | 68.46 | 88.0027 | 105.6028 | 139.3983 | 130.1528 |  |  | 62.7767 | 215.5421 | 32.6905 | 438.5106 | 238.696 | 233.178 | -0.03334 | 248.7054 | 228.8554 | 417.7724 | 183.632 | 274.1515 | 74.1065
IAR 108 | 40.6 | 68.5164 | 88.0562 | 105.5729 | 139.1551 | 129.845 |  |  | 62.7138 | 215.314 | 32.7629 | 438.808 | 236.3252 | 233.7145 | -0.03761 | 244.3107 | 227.6793 | 627.3642 | 187.9176 | 278.213 | 75.5827
IAR 108 | 40.7 | 68.4036 | 88.1475 | 105.6509 | 139.6767 | 130.0601 |  |  | 62.676 | 215.6729 | 32.6382 | 438.6318 | 235.5631 | 234.1945 | -0.0336 | 242.1834 | 228.9674 | 397.3382 | 185.7048 | 275.5981 | 71.154
IAR 108 | 40.8 | 68.4506 | 88.1151 | 105.669 | 139.335 | 129.9382 |  |  | 62.2023 | 215.4828 | 32.8684 | 438.2438 | 233.672 | 233.2627 | -0.03309 | 241.6515 | 228.6874 | 619.2356 | 183.604 | 273.3447 | 76.9113
IAR 108 | 40.9 | 68.366 | 88.1329 | 105.6693 | 139.1382 | 129.9385 |  |  | 62.1899 | 215.4722 | 32.29 | 437.3974 | 235.8735 | 233.2345 | -0.02883 | 245.0945 | 227.3993 | 890.0737 | 186.8532 | 278.7137 | 75.7303
IAR 108 | 41 | 68.4459 | 88.0699 | 105.5797 | 139.4514 | 129.9446 |  |  | 62.4809 | 215.2006 | 32.9282 | 437.9269 | 232.8535 | 233.0933 | -0.0356 | 252.0364 | 228.2394 | 1000.5427 | 186.8252 | 277.0446 | 74.697
IAR 108 | 41.1 | 68.46 | 88.1154 | 105.622 | 139.3766 | 129.8462 |  |  | 63.0057 | 215.6089 | 33.1848 | 439.0911 | 232.8817 | 232.9803 | -0.03635 | 254.8076 | 227.8754 | 647.2339 | 185.1166 | 272.5102 | 76.4685
IAR 108 | 41.2 | 68.3707 | 88.1219 | 105.7006 | 139.1339 | 129.8294 |  |  | 62.5392 | 215.2943 | 32.8504 | 437.8269 | 234.4341 | 233.3474 | -0.03385 | 250.8608 | 229.9755 | 363.4693 | 185.8168 | 275.4033 | 75.066
IAR 108 | 41.3 | 68.4036 | 88.124 | 105.7313 | 139.1749 | 129.8127 |  |  | 62.0278 | 215.0283 | 32.8841 | 437.369 | 234.0389 | 232.5286 | -0.0356 | 256.0952 | 229.4994 | 485.5665 | 185.3687 | 277.0724 | 70.4159
IAR 108 | 41.4 | 68.4647 | 88.0898 | 105.7803 | 139.1872 | 129.9067 |  |  | 63.2035 | 215.4748 | 33.2008 | 438.9824 | 236.3252 | 232.8392 | -0.03585 | 254.4717 | 229.5274 | 399.4267 | 185.5927 | 275.0973 | 76.3208
IAR 108 | 41.5 | 68.4083 | 87.9808 | 105.6675 | 139.1016 | 129.7509 |  |  | 62.504 | 215.4815 | 33.1822 | 438.2425 | 239.3452 | 233.2063 | -0.03309 | 246.2142 | 227.6793 | 776.9516 | 186.0969 | 275.1529 | 73.9589
IAR 108 | 41.6 | 68.4835 | 88.0439 | 105.8006 | 139.5144 | 130.0193 |  |  | 62.9033 | 215.7818 | 34.0634 | 439.0397 | 236.7203 | 233.8274 | -0.03334 | 239.6361 | 227.0633 | 807.3772 | 183.1839 | 272.3711 | 74.0327
IAR 108 | 41.7 | 68.4365 | 88.0933 | 105.7429 | 139.1509 | 129.7774 |  |  | 62.5072 | 215.5714 | 33.6326 | 437.7415 | 234.9986 | 233.658 | -0.03134 | 244.3947 | 227.5113 | 397.5639 | 185.7888 | 277.2393 | 75.5089
IAR 108 | 41.8 | 68.3848 | 88.1449 | 105.6897 | 139.3263 | 129.9118 |  |  | 62.5973 | 215.4315 | 33.7319 | 437.213 | 233.9825 | 233.4039 | -0.03936 | 241.7915 | 229.4154 | 502.1058 | 186.5731 | 279.2145 | 75.4351
IAR 108 | 41.9 | 68.507 | 88.1602 | 105.7038 | 139.1881 | 129.6466 |  |  | 62.4467 | 215.5194 | 32.9592 | 438.0715 | 236.2405 | 233.4039 | -0.03334 | 236.5571 | 228.2394 | 295.7316 | 184.0802 | 274.2071 | 76.6899
IAR 108 | 42 | 68.366 | 88.2215 | 105.6814 | 139.2305 | 129.7178 |  |  | 61.785 | 215.3852 | 33.9853 | 437.2866 | 232.7406 | 233.4321 | -0.03836 | 245.6823 | 230.5075 | 384.1293 | 187.3573 | 278.7137 | 78.3137
IAR 108 | 42.1 | 68.3754 | 88.1316 | 105.5989 | 139.2374 | 129.7773 |  |  | 62.5006 | 215.6093 | 33.6324 | 438.1445 | 232.4301 | 233.2627 | -0.03159 | 254.0238 | 228.6594 | 570.2387 | 184.5003 | 275.0973 | 79.6423
IAR 108 | 42.2 | 68.4224 | 87.8267 | 105.6541 | 139.0185 | 129.7843 |  |  | 62.4136 | 215.2735 | 33.9029 | 438.1103 | 234.4905 | 233.0086 | -0.03761 | 252.2883 | 229.2474 | 301.828 | 191.5028 | 280.8279 | 73.9589
IAR 108 | 42.3 | 68.3848 | 88.1343 | 105.6971 | 139.0827 | 129.6401 |  |  | 62.3319 | 215.5512 | 33.3723 | 437.4207 | 235.7606 | 233.0368 | -0.03736 | 255.0035 | 230.1995 | 399.9912 | 185.3967 | 275.2642 | 78.978
IAR 108 | 42.4 | 68.3613 | 88.0449 | 105.7168 | 139.1778 | 129.7521 |  |  | 62.3345 | 215.3795 | 35.5971 | 437.4776 | 237.6517 | 233.2345 | -0.0356 | 251.9524 | 228.5474 | 562.1101 | 184.9205 | 276.6273 | 76.7637
IAR 108 | 42.5 | 68.4177 | 88.0514 | 105.7317 | 139.2208 | 129.5807 |  |  | 62.5835 | 215.6807 | 34.6701 | 438.0546 | 237.313 | 233.291 | -0.03159 | 244.8146 | 227.9034 | 676.8691 | 184.8365 | 275.5702 | 76.3946
IAR 108 | 42.6 | 68.4177 | 88.2401 | 105.6264 | 139.2115 | 129.7109 |  |  | 62.3207 | 215.6286 | 33.715 | 437.6837 | 236.4945 | 234.1945 | -0.03936 | 240 | 230.0315 | 804.8935 | 186.9092 | 276.4048 | 76.0256
IAR 108 | 42.7 | 68.366 | 88.0582 | 105.6835 | 139.1799 | 129.6733 |  |  | 62.438 | 215.4686 | 34.5124 | 437.4899 | 234.6034 | 233.5451 | -0.03209 | 241.7635 | 228.8834 | 574.6416 | 188.0296 | 279.0197 | 75.3613
IAR 108 | 42.8 | 68.4177 | 87.9458 | 105.6805 | 139.0439 | 129.531 |  |  | 62.4413 | 215.689 | 34.0893 | 437.3261 | 236.5509 | 233.9969 | -0.04062 | 241.8195 | 230.9275 | 310.8597 | 187.6375 | 280.4941 | 76.5423
IAR 108 | 42.9 | 68.3379 | 87.9979 | 105.7025 | 139.0368 | 129.5988 |  |  | 62.0797 | 215.6389 | 34.9527 | 436.8607 | 231.4141 | 233.6298 | -0.03886 | 249.1813 | 229.3594 | 370.4124 | 184.8085 | 274.2349 | 77.428
IAR 108 | 43 | 68.4224 | 88.13 | 105.7248 | 139.3305 | 129.7598 |  |  | 62.5517 | 216.0883 | 33.9803 | 437.8068 | 232.4584 | 233.291 | -0.03234 | 250.217 | 229.5274 | 557.1992 | 183.3239 | 273.4838 | 75.2875
IAR 108 | 43.1 | 68.3566 | 88.2499 | 105.7348 | 139.0216 | 129.6766 |  |  | 62.6194 | 215.7988 | 33.5187 | 437.533 | 236.4945 | 234.3075 | -0.03184 | 252.9322 | 230.7875 | 206.0356 | 184.9485 | 274.2906 | 74.697
IAR 108 | 43.2 | 68.3707 | 88.1355 | 105.7701 | 139.2171 | 129.8038 |  |  | 62.2258 | 215.7212 | 34.4498 | 437.6836 | 235.3655 | 233.1215 | -0.0336 | 254.6676 | 228.7434 | 393.2174 | 182.1755 | 271.4253 | 74.7708
IAR 108 | 43.3 | 68.3989 | 87.8672 | 105.6579 | 139.0559 | 129.4625 |  |  | 61.6961 | 215.9616 | 36.3702 | 436.3796 | 238.6678 | 233.5451 | -0.0336 | 246.0462 | 229.8915 | 735.4623 | 183.1839 | 273.9289 | 76.1732
IAR 108 | 43.4 | 68.2909 | 87.9755 | 105.68 | 138.8452 | 129.6699 |  |  | 61.8204 | 215.6337 | 38.0662 | 437.2046 | 240.3048 | 233.6016 | -0.03109 | 247.0819 | 229.3594 | 323.7298 | 183.436 | 274.541 | 76.3946
IAR 108 | 43.5 | 68.3848 | 87.9135 | 105.8178 | 139.331 | 129.7105 |  |  | 62.2491 | 215.9588 | 38.477 | 437.8849 | 245.7522 | 233.658 | -0.04036 | 244.8426 | 227.9874 | 75.5276 | 184.6404 | 275.1251 | 74.1803
IAR 108 | 43.6 | 68.3707 | 88.2274 | 105.7395 | 139.1344 | 129.5416 |  |  | 61.9841 | 216.0355 | 38.9653 | 436.8111 | 237.4541 | 233.9122 | -0.0351 | 241.5116 | 229.1914 | 483.9295 | 185.8168 | 274.4297 | 79.0519
IAR 108 | 43.7 | 68.3848 | 88.1651 | 105.7228 | 139.0129 | 129.6184 |  |  | 61.8011 | 215.7043 | 39.8326 | 437.2405 | 238.3291 | 234.1098 | -0.0336 | 239.7481 | 229.0234 | 220.6556 | 183.0438 | 271.6478 | 74.7708
IAR 108 | 43.8 | 68.3003 | 88.0201 | 105.7743 | 139.1428 | 129.5754 |  |  | 61.9935 | 216.0871 | 39.7844 | 437.3241 | 232.3455 | 233.5451 | -0.03109 | 252.3163 | 229.2474 | 660.3863 | 184.6684 | 273.8177 | 75.5089
IAR 108 | 43.9 | 68.3942 | 88.0731 | 105.7598 | 139.1346 | 129.4683 |  |  | 62.0857 | 216.1231 | 39.5603 | 437.6344 | 236.5227 | 233.7427 | -0.03435 | 251.1687 | 230.4515 | 336.1484 | 185.6207 | 274.8469 | 77.1328
IAR 108 | 44 | 68.2815 | 87.9111 | 105.7463 | 138.9633 | 129.5946 |  |  | 62.4047 | 216.0061 | 39.6498 | 437.3005 | 237.8493 | 233.3757 | -0.02958 | 249.965 | 229.5834 | 108.6062 | 187.9736 | 278.5468 | 79.8638
IAR 108 | 44.1 | 68.3472 | 88.015 | 105.7273 | 139.1089 | 129.5298 |  |  | 62.0578 | 216.6642 | 41.1373 | 437.6473 | 237.9057 | 233.6298 | -0.0361 | 252.8202 | 229.3874 | 659.2009 | 187.3013 | 277.5175 | 77.8709
IAR 108 | 44.2 | 67.4027 | 83.6324 | 64.3459 | 134.2653 | 126.4074 |  |  | 67.4396 | 230.7205 | 41.1864 | 375.4501 | 254.022 | 245.2351 | -0.03635 | 258.1386 | 241.12 | 356.0746 | 194.4438 | 287.7269 | 76.4685
IAR 108 | 44.3 | 67.1066 | 83.3255 | 60.2514 | 128.1935 | 120.4235 |  |  | 66.188 | 230.7245 | 41.7626 | 366.5176 | 253.3446 | 244.4444 | -0.0366 | 257.3268 | 239.944 | 141.967 | 204.8915 | 306.8661 | 76.247
IAR 108 | 44.4 | 67.1395 | 85.4674 | 59.4377 | 124.6502 | 116.8485 |  |  | 65.1592 | 230.6194 | 41.5018 | 364.1876 | 246.9376 | 245.0939 | -0.0366 | 251.3086 | 239.86 | 432.7311 | 211.4738 | 316.8529 | 84.4401
IAR 108 | 44.5 | 67.116 | 86.3037 | 59.2639 | 122.7588 | 115.2253 |  |  | 65.0508 | 230.7422 | 41.7395 | 363.8843 | 246.9941 | 245.5456 | -0.04062 | 250.3009 | 240.084 | 221.2201 | 215.9553 | 322.5557 | 86.9497
IAR 108 | 44.6 | 67.0784 | 86.3527 | 59.1399 | 122.1312 | 114.4963 |  |  | 65.1865 | 229.3062 | 40.9897 | 362.5172 | 256.026 | 246.6186 | -0.03284 | 250.5529 | 240.756 | 113.4042 | 217.748 | 326.4503 | 84.3662
IAR 108 | 44.7 | 67.069 | 86.5701 | 58.9379 | 121.6405 | 113.9778 |  |  | 64.8643 | 230.281 | 41.4066 | 363.1725 | 245.3853 | 245.0374 | -0.02883 | 264.9965 | 239.944 | 354.4941 | 216.1794 | 321.8881 | 84.3662
IAR 108 | 44.8 | 67.1066 | 86.501 | 58.7876 | 121.2842 | 113.7434 |  |  | 64.9879 | 231.0333 | 41.5127 | 364.1553 | 247.1352 | 244.6421 | -0.03309 | 261.9454 | 240.504 | 136.3222 | 216.4595 | 323.0286 | 85.0306
IAR 108 | 44.9 | 67.1489 | 86.4444 | 58.631 | 121.2735 | 113.5506 |  |  | 64.9765 | 231.0668 | 41.0931 | 364.0702 | 249.6472 | 244.8115 | -0.03184 | 264.3527 | 240.336 | 407.4424 | 216.1514 | 320.8866 | 83.7758
IAR 108 | 45 | 67.0549 | 86.6106 | 58.3591 | 120.9867 | 113.2978 |  |  | 64.6707 | 230.5898 | 41.231 | 363.2386 | 246.9094 | 245.2068 | -0.02883 | 264.3807 | 240.784 | 299.2314 | 217.888 | 325.5045 | 85.1044
IAR 108 | 45.1 | 66.9938 | 86.2617 | 58.1315 | 120.7352 | 113.1335 |  |  | 64.6039 | 227.9446 | 41.2584 | 360.0701 | 255.0099 | 246.901 | -0.03284 | 257.1309 | 242.1001 | 133.3304 | 216.2354 | 325.0872 | 82.5948
IAR 108 | 45.2 | 67.0126 | 86.416 | 58.1085 | 120.5646 | 113.0175 |  |  | 64.4724 | 227.9184 | 41.2869 | 360.1744 | 260.7677 | 246.9857 | -0.03159 | 258.4465 | 242.9681 | 227.6552 | 218.1401 | 326.1443 | 83.9972
IAR 108 | 45.3 | 66.9891 | 86.514 | 57.7449 | 120.3278 | 112.3008 |  |  | 63.3622 | 227.7885 | 41.3834 | 358.5726 | 247.7561 | 246.5904 | -0.03184 | 252.1204 | 240.952 | 299.3443 | 220.773 | 327.5908 | 87.0973
IAR 108 | 45.4 | 68.2815 | 87.3798 | 105.603 | 138.5205 | 129.8739 |  |  | 62.9333 | 215.3743 | 41.3662 | 437.9458 | 233.672 | 233.0651 | -0.03435 | 241.3436 | 227.5953 | 791.6846 | 185.8728 | 275.904 | 78.2399
IAR 108 | 45.5 | 68.2909 | 87.9332 | 105.6007 | 138.4733 | 129.1744 |  |  | 61.8202 | 215.1995 | 42.1422 | 437.9439 | 239.0629 | 233.2627 | -0.03159 | 247.0259 | 228.1834 | 546.0224 | 186.0409 | 276.7386 | 77.1328
IAR 108 | 45.6 | 68.1311 | 87.8479 | 105.6551 | 138.9036 | 129.2737 |  |  | 62.2387 | 217.1241 | 42.253 | 434.1186 | 236.6074 | 235.917 | -0.03535 | 259.4262 | 234.8477 | 535.8618 | 187.7775 | 278.1295 | 76.7637
IAR 108 | 45.7 | 68.2298 | 87.9491 | 105.685 | 138.8798 | 129.2562 |  |  | 61.2514 | 215.4064 | 42.1298 | 435.7973 | 232.7406 | 233.3474 | -0.03009 | 255.7873 | 229.3874 | 976.8345 | 183.9402 | 272.6215 | 81.0447
IAR 108 | 45.8 | 68.2392 | 88.1417 | 105.7959 | 138.9024 | 129.4567 |  |  | 61.934 | 215.5146 | 41.8347 | 436.9389 | 234.6034 | 232.9521 | -0.03685 | 252.7922 | 229.8355 | 231.6065 | 188.3377 | 280.2716 | 76.247
IAR 108 | 45.9 | 68.1969 | 87.9273 | 105.7432 | 138.7587 | 129.2661 |  |  | 62.0808 | 215.5973 | 41.7776 | 437.0962 | 238.3009 | 233.3474 | -0.03134 | 253.1841 | 230.0035 | 512.0971 | 186.6851 | 276.2101 | 80.0114
IAR 108 | 46 | 68.2345 | 87.8822 | 105.6229 | 139.1253 | 129.289 |  |  | 61.5194 | 215.6801 | 41.0242 | 436.8741 | 236.0429 | 232.5003 | -0.0361 | 251.2247 | 228.9394 | 930.1518 | 188.6458 | 278.7137 | 80.3804
IAR 108 | 46.1 | 68.1781 | 88.1666 | 105.7207 | 138.9754 | 129.4769 |  |  | 61.2039 | 215.7135 | 41.5976 | 436.1903 | 240.0226 | 234.0251 | -0.03761 | 249.4052 | 230.4515 | 659.4831 | 185.1166 | 274.2906 | 82.0043
IAR 108 | 46.2 | 68.1969 | 87.8933 | 105.5527 | 138.9268 | 129.2209 |  |  | 62.0616 | 215.4503 | 41.6752 | 437.3392 | 234.2083 | 233.7427 | -0.03385 | 243.443 | 228.0994 | 550.9334 | 183.548 | 272.7049 | 80.0114
IAR 108 | 46.3 | 68.1687 | 87.9563 | 105.6179 | 139.1207 | 129.3771 |  |  | 61.8684 | 215.5886 | 41.0188 | 436.7489 | 233.8696 | 233.0651 | -0.0361 | 241.0917 | 227.7073 | 948.6104 | 182.9318 | 271.5644 | 82.0781
IAR 108 | 46.4 | 68.2157 | 87.775 | 105.5656 | 138.9837 | 129.4194 |  |  | 61.9213 | 215.4601 | 42.3117 | 437.0678 | 240.3895 | 233.5169 | -0.03284 | 247.8377 | 230.5635 | 568.3194 | 182.5957 | 271.7035 | 82.8162
IAR 108 | 46.5 | 68.1875 | 87.8377 | 105.6832 | 139.1376 | 129.301 |  |  | 61.5327 | 215.8654 | 41.9203 | 436.4007 | 234.3776 | 233.6863 | -0.02958 | 246.4101 | 228.9674 | 853.6646 | 185.3407 | 276.1266 | 78.8304
IAR 108 | 46.6 | 68.1969 | 88.1226 | 105.7269 | 139.2726 | 129.4363 |  |  | 61.7812 | 215.2961 | 42.0713 | 436.8406 | 230.7931 | 232.8956 | -0.0356 | 253.464 | 229.3034 | 1026.5088 | 183.7441 | 272.538 | 77.9447
IAR 108 | 46.7 | 68.1781 | 88.0204 | 105.6333 | 139.2897 | 129.299 |  |  | 62.3055 | 216.0514 | 40.9835 | 437.0844 | 234.7728 | 233.0651 | -0.03209 | 252.1764 | 230.8155 | 226.4698 | 187.8335 | 276.8221 | 84.1448
IAR 108 | 46.8 | 68.2298 | 87.7784 | 105.6924 | 139.1741 | 129.4029 |  |  | 61.0156 | 215.3341 | 41.4111 | 436.0455 | 235.7606 | 232.2462 | -0.03635 | 251.8405 | 230.8995 | 503.9122 | 187.5534 | 276.3213 | 80.3066
IAR 108 | 46.9 | 68.1264 | 87.9288 | 105.7054 | 139.1615 | 129.5085 |  |  | 61.9129 | 215.5398 | 42.1 | 436.4194 | 246.0627 | 233.6298 | -0.03535 | 245.9902 | 233.1956 | 157.208 | 183.9402 | 274.5966 | 76.3208
IAR 108 | 47 | 68.1828 | 88.0799 | 105.6794 | 139.1214 | 129.2973 |  |  | 62.3243 | 215.8066 | 41.5009 | 436.8813 | 240.4742 | 233.291 | -0.03134 | 250.021 | 230.7595 | 672.9178 | 187.1893 | 277.0446 | 79.9376
IAR 108 | 47.1 | 68.1734 | 88.1948 | 105.7078 | 138.9108 | 129.3713 |  |  | 61.69 | 215.6525 | 42.2063 | 435.9778 | 235.5913 | 233.7145 | -0.03786 | 240.6998 | 231.1795 | 568.0372 | 184.6124 | 273.2613 | 77.2066
IAR 108 | 47.2 | 68.1123 | 88.0097 | 105.7841 | 138.9509 | 129.3989 |  |  | 61.9361 | 215.6466 | 42.8073 | 435.8001 | 235.3373 | 233.3757 | -0.04087 | 244.8146 | 230.1155 | 378.9925 | 187.0492 | 276.989 | 76.7637
IAR 108 | 47.3 | 68.1029 | 87.7603 | 105.6095 | 138.7567 | 129.2295 |  |  | 61.37 | 215.7255 | 42.8777 | 435.9355 | 238.1315 | 232.6133 | -0.0336 | 243.8349 | 229.8635 | 569.1097 | 184.4443 | 274.541 | 77.1328
IAR 108 | 47.4 | 68.0841 | 87.9055 | 105.7859 | 139.2244 | 129.4471 |  |  | 61.8298 | 215.5118 | 43.5344 | 436.0838 | 236.5227 | 233.8274 | -0.03309 | 239.6081 | 230.9555 | 295.9574 | 183.408 | 272.7884 | 75.3613
IAR 108 | 47.5 | 68.1217 | 87.7886 | 105.7096 | 139.2834 | 129.3266 |  |  | 61.8941 | 215.3932 | 43.4519 | 436.947 | 231.5552 | 233.0933 | -0.03435 | 254.9195 | 231.4035 | 1005.3972 | 183.2399 | 271.8982 | 77.3542
IAR 108 | 47.6 | 68.1076 | 88.0207 | 105.6333 | 139.2221 | 129.4385 |  |  | 61.9285 | 216.0315 | 43.4213 | 435.6732 | 237.4259 | 232.8392 | -0.04162 | 256.0112 | 231.2915 | 500.864 | 180.2989 | 270.3682 | 80.6757
IAR 108 | 47.7 | 68.1217 | 88.2788 | 105.6072 | 139.1443 | 129.4597 |  |  | 61.9953 | 215.6976 | 43.859 | 436.0948 | 233.8696 | 233.7992 | -0.03911 | 253.6319 | 233.8957 | 299.2878 | 182.5677 | 271.8704 | 78.0185
IAR 108 | 47.8 | 68.1593 | 87.7014 | 105.6551 | 139.0704 | 129.2738 |  |  | 61.0543 | 215.5414 | 43.4967 | 435.6109 | 233.0793 | 232.0203 | -0.03711 | 251.7565 | 229.6675 | 416.8692 | 183.3239 | 271.7035 | 81.7091
IAR 108 | 47.9 | 68.1358 | 87.9178 | 105.6835 | 139.237 | 129.4408 |  |  | 61.7929 | 215.4802 | 41.8168 | 436.28 | 238.8371 | 233.1215 | -0.03736 | 252.4843 | 231.3195 | 632.7267 | 188.5618 | 277.0724 | 83.1853
IAR 108 | 48 | 68.1687 | 88.0169 | 105.7314 | 139.1867 | 129.4408 |  |  | 62.0921 | 215.5199 | 41.4015 | 437.4089 | 239.9661 | 233.1215 | -0.03034 | 245.9902 | 229.9755 | 324.8024 | 183.8281 | 271.8147 | 77.8709
IAR 108 | 48.1 | 68.1076 | 88.0041 | 105.8078 | 139.0876 | 129.3753 |  |  | 62.0346 | 215.5575 | 40.9128 | 437.1909 | 234.4623 | 233.291 | -0.03284 | 243.7789 | 231.2915 | 975.3104 | 187.4694 | 278.5746 | 78.3137
IAR 108 | 48.2 | 68.117 | 87.9432 | 105.651 | 139.4649 | 129.4557 |  |  | 61.9403 | 215.9113 | 40.8468 | 436.051 | 237.6799 | 233.7427 | -0.03711 | 241.2876 | 231.8236 | 629.5092 | 183.1279 | 271.3974 | 82.4472
IAR 108 | 48.3 | 68.117 | 87.9607 | 105.5681 | 139.2205 | 129.2824 |  |  | 61.4712 | 215.4646 | 43.2473 | 436.1023 | 232.5713 | 233.4604 | -0.03961 | 240.6438 | 232.2996 | 341.2287 | 187.8335 | 279.1032 | 79.2733
IAR 108 | 48.4 | 68.1546 | 87.7149 | 105.7119 | 139.0939 | 129.3288 |  |  | 61.6368 | 215.4329 | 42.107 | 436.0216 | 230.7084 | 232.5003 | -0.03435 | 255.4794 | 229.8915 | 1008.5019 | 186.8532 | 274.4297 | 79.2733
IAR 108 | 48.5 | 68.1264 | 87.9207 | 105.7338 | 139.2543 | 129.4431 |  |  | 61.7611 | 215.4528 | 40.5727 | 436.4029 | 237.2001 | 233.0651 | -0.0346 | 259.1743 | 231.6276 | 534.9022 | 184.1082 | 273.5673 | 73.6636
IAR 108 | 48.6 | 68.117 | 87.8165 | 105.6379 | 139.1277 | 129.3036 |  |  | 61.8254 | 215.5951 | 41.6637 | 436.282 | 236.0429 | 233.0651 | -0.03109 | 256.5431 | 229.6114 | 906.1614 | 184.2203 | 273.2335 | 76.3946
IAR 108 | 48.7 | 68.1593 | 88.0187 | 105.6883 | 139.1827 | 129.3989 |  |  | 61.9866 | 215.6466 | 40.0552 | 436.1227 | 239.0065 | 233.178 | -0.03334 | 256.3751 | 229.9195 | 965.7142 | 187.3573 | 277.3784 | 76.4685
IAR 108 | 48.8 | 68.1076 | 87.8564 | 105.6469 | 139.2103 | 129.2657 |  |  | 61.7131 | 215.6725 | 40.5824 | 436.2895 | 239.1194 | 233.2345 | -0.0336 | 249.937 | 228.2674 | 672.5226 | 188.1696 | 277.3784 | 82.3734
IAR 108 | 48.9 | 68.1499 | 87.6686 | 105.5924 | 139.0649 | 129.3059 |  |  | 61.4532 | 215.3621 | 41.147 | 435.6388 | 238.2444 | 232.4439 | -0.0356 | 242.5193 | 230.1155 | 304.0295 | 184.6684 | 274.4853 | 72.335
IAR 108 | 49 | 68.1029 | 87.8682 | 105.6818 | 139.3006 | 129.4391 |  |  | 61.7105 | 215.5833 | 41.6073 | 436.2785 | 234.0107 | 233.5733 | -0.03309 | 238.4885 | 229.4994 | 378.0329 | 183.632 | 271.5922 | 76.3208
IAR 108 | 49.1 | 68.164 | 87.7769 | 105.5794 | 139.1852 | 129.4328 |  |  | 61.9892 | 215.8663 | 40.8731 | 436.394 | 235.2244 | 233.7145 | -0.03159 | 240.5319 | 232.2716 | 633.2348 | 182.1755 | 271.2862 | 79.0519
IAR 108 | 49.2 | 68.1734 | 87.7648 | 105.6428 | 138.9344 | 129.2618 |  |  | 61.7664 | 215.4138 | 41.617 | 436.2861 | 235.8171 | 233.1498 | -0.03711 | 244.5626 | 230.7315 | 894.5895 | 185.0886 | 275.3199 | 77.1328
IAR 108 | 49.3 | 68.1499 | 87.9164 | 105.5884 | 139.1011 | 129.3485 |  |  | 61.5434 | 215.4831 | 41.0387 | 435.837 | 236.5227 | 233.4039 | -0.03886 | 244.5067 | 231.6835 | 218.2848 | 185.7328 | 274.4019 | 79.9376
IAR 108 | 49.4 | 68.1499 | 87.7396 | 105.7606 | 139.1751 | 129.3296 |  |  | 61.5229 | 215.248 | 40.7578 | 436.2642 | 232.8535 | 232.8956 | -0.03585 | 250.133 | 230.9835 | 641.4197 | 182.6517 | 270.0065 | 80.0852
IAR 108 | 49.5 | 68.211 | 87.7575 | 105.6647 | 139.0297 | 129.4691 |  |  | 62.0725 | 215.6335 | 40.4978 | 436.7481 | 234.6034 | 232.4721 | -0.03886 | 248.6494 | 230.0315 | 361.7194 | 183.1839 | 271.2305 | 77.0589
IAR 108 | 49.6 | 68.1358 | 87.8893 | 105.6453 | 139.1563 | 129.3572 |  |  | 62.0589 | 215.5782 | 39.5401 | 437.0543 | 237.567 | 233.0651 | -0.0361 | 253.6599 | 229.7515 | 922.362 | 187.6655 | 277.1837 | 78.8304
IAR 108 | 49.7 | 68.1734 | 87.7335 | 105.6737 | 139.1713 | 129.3848 |  |  | 61.9235 | 215.6793 | 39.8313 | 437.0782 | 237.0025 | 232.9239 | -0.03861 | 248.6214 | 229.7235 | 834.811 | 185.0045 | 273.0944 | 77.3542
IAR 108 | 49.8 | 68.1217 | 87.8524 | 105.6284 | 139.2791 | 129.5268 |  |  | 61.6364 | 215.7804 | 40.6144 | 436.5562 | 239.4016 | 233.9122 | -0.0351 | 245.2904 | 231.3195 | 854.2856 | 184.6964 | 275.5702 | 75.3613
IAR 108 | 49.9 | 68.1875 | 87.8899 | 105.5636 | 139.2041 | 129.4175 |  |  | 61.6051 | 215.6665 | 41.5832 | 436.9856 | 234.2647 | 233.8274 | -0.0336 | 239.2442 | 230.2275 | 414.6677 | 184.6404 | 275.0695 | 77.7232
IAR 108 | 50 | 68.1687 | 87.7462 | 105.7009 | 139.1666 | 129.4577 |  |  | 61.9183 | 215.9357 | 41.0568 | 437.343 | 234.293 | 233.4604 | -0.03736 | 239.3002 | 229.7515 | 757.8722 | 182.6517 | 269.9509 | 82.89
IAR 108 | 50.1 | 68.211 | 87.933 | 105.7424 | 139.1942 | 129.4979 |  |  | 62.3025 | 216.0486 | 40.5301 | 436.7328 | 232.8535 | 233.6016 | -0.03836 | 239.0483 | 230.1995 | 397.2253 | 180.747 | 267.4194 | 77.6494
IAR 108 | 50.2 | 68.2204 | 87.8314 | 105.7074 | 139.1666 | 129.5105 |  |  | 62.2724 | 215.7618 | 40.5961 | 437.1872 | 232.5148 | 233.5451 | -0.0361 | 248.4535 | 230.5635 | 948.6668 | 183.0999 | 271.4809 | 80.7495
IAR 108 | 50.3 | 68.1687 | 87.7337 | 105.6595 | 139.015 | 129.4175 |  |  | 61.6011 | 215.7936 | 40.856 | 436.8243 | 230.9625 | 232.8109 | -0.03535 | 251.6725 | 230.1715 | 748.8969 | 186.237 | 276.0153 | 78.978
IAR 108 | 50.4 | 68.1405 | 87.8675 | 105.6336 | 139.1202 | 129.5784 |  |  | 61.8678 | 215.6748 | 41.3475 | 437.2864 | 233.6156 | 233.5733 | -0.03435 | 249.4612 | 231.1515 | 423.1914 | 182.5957 | 270.8133 | 81.1924
IAR 108 | 50.5 | 68.2627 | 87.835 | 105.6401 | 139.1942 | 129.4916 |  |  | 62.2519 | 215.8312 | 39.7427 | 437.8562 | 235.7606 | 233.4039 | -0.03159 | 253.6039 | 231.7115 | 239.0577 | 184.4443 | 273.4282 | 77.8709
IAR 108 | 50.6 | 68.2298 | 87.819 | 105.6648 | 139.1907 | 129.4692 |  |  | 61.7929 | 215.132 | 39.353 | 438.3205 | 233.1075 | 231.7379 | -0.03535 | 251.3366 | 229.1354 | 393.4432 | 184.1642 | 273.2335 | 78.0923
IAR 108 | 50.7 | 68.2204 | 87.8949 | 105.7726 | 138.9706 | 129.4808 |  |  | 61.7045 | 214.9689 | 41.0826 | 438.0484 | 241.1798 | 232.5286 | -0.03585 | 243.331 | 228.5194 | 690.4731 | 188.1977 | 279.437 | 77.5018
IAR 108 | 50.8 | 68.2204 | 87.8992 | 105.6854 | 139.1771 | 129.6286 |  |  | 62.1826 | 215.3801 | 40.988 | 438.62 | 237.9622 | 232.1897 | -0.0341 | 246.0182 | 228.5194 | 330.5036 | 186.349 | 277.4341 | 76.9851
IAR 108 | 50.9 | 68.2627 | 87.9472 | 105.5856 | 139.2849 | 129.6713 |  |  | 62.4518 | 215.2637 | 40.8799 | 438.8989 | 232.8253 | 233.2063 | -0.0341 | 237.1729 | 228.6314 | 864.7849 | 181.8674 | 268.3652 | 73.4422
IAR 108 | 51 | 68.2815 | 87.8426 | 105.7452 | 139.3097 | 129.5936 |  |  | 61.8719 | 215.0693 | 39.5445 | 438.3075 | 232.7688 | 232.8956 | -0.03585 | 237.7607 | 228.9674 | 616.6955 | 187.4694 | 276.8221 | 77.2066
IAR 108 | 51.1 | 68.258 | 87.9184 | 105.6175 | 139.2081 | 129.5627 |  |  | 61.8117 | 214.7999 | 37.7371 | 438.0792 | 234.5752 | 232.8674 | -0.02833 | 241.5396 | 229.1634 | 288.1111 | 183.52 | 272.1207 | 78.5352
IAR 108 | 51.2 | 68.1828 | 87.9148 | 105.5605 | 139.1657 | 129.6005 |  |  | 62.0689 | 215.195 | 37.3618 | 438.3941 | 231.6963 | 233.0368 | -0.03485 | 246.0462 | 227.1753 | 377.0168 | 184.4723 | 272.7327 | 72.9255
IAR 108 | 51.3 | 68.1922 | 87.9616 | 105.6506 | 139.17 | 129.5949 |  |  | 62.3769 | 215.025 | 39.4417 | 438.5505 | 232.91 | 232.7262 | -0.03786 | 248.5375 | 229.7235 | 653.8948 | 185.5647 | 274.7079 | 71.3017
IAR 108 | 51.4 | 68.2486 | 87.7329 | 105.6613 | 139.1002 | 129.6053 |  |  | 61.5927 | 214.8289 | 38.9325 | 437.9145 | 232.3455 | 231.7097 | -0.0366 | 250.4689 | 228.2114 | 393.7255 | 183.7721 | 271.6478 | 77.5018
IAR 108 | 51.5 | 68.2627 | 87.9199 | 105.7872 | 139.3029 | 129.7274 |  |  | 61.8644 | 214.9755 | 39.5902 | 438.101 | 234.6317 | 232.4721 | -0.03711 | 252.9322 | 230.7315 | 137.2818 | 185.5087 | 275.5981 | 74.2541
IAR 108 | 51.6 | 68.2627 | 87.7606 | 105.8111 | 139.28 | 129.6576 |  |  | 62.4968 | 215.1715 | 39.5641 | 438.8065 | 236.9461 | 232.5003 | -0.03886 | 248.0336 | 228.5194 | 867.3251 | 182.4837 | 273.6508 | 78.0185
IAR 108 | 51.7 | 68.2956 | 87.7493 | 105.65 | 139.2172 | 129.6408 |  |  | 62.3271 | 215.5909 | 37.7726 | 437.5422 | 237.4259 | 232.2462 | -0.0366 | 247.2778 | 229.6675 | 454.1814 | 181.5873 | 270.8411 | 75.7303
IAR 108 | 51.8 | 68.2862 | 87.9303 | 105.7869 | 139.1304 | 129.8201 |  |  | 62.4346 | 215.379 | 39.5378 | 437.738 | 240.5306 | 233.5733 | -0.0366 | 251.8685 | 230.2555 | 312.4967 | 181.4473 | 272.1764 | 74.4017
IAR 108 | 51.9 | 68.2345 | 87.7588 | 105.6305 | 139.2011 | 129.3895 |  |  | 61.7026 | 215.4017 | 39.472 | 437.3243 | 234.6317 | 233.2063 | -0.03385 | 238.8244 | 230.6755 | 895.3798 | 181.2512 | 269.3667 | 75.4351
IAR 108 | 52 | 68.2298 | 87.8042 | 105.789 | 139.3064 | 129.7756 |  |  | 61.7669 | 214.5433 | 37.6108 | 436.2883 | 233.0793 | 232.8956 | -0.0361 | 241.4836 | 228.3514 | 636.9603 | 179.7107 | 267.5585 | 78.0185
IAR 108 | 52.1 | 68.2157 | 87.9151 | 105.5685 | 139.339 | 129.6083 |  |  | 62.4598 | 215.096 | 36.0634 | 437.4738 | 236.9743 | 233.4886 | -0.0361 | 242.8272 | 229.7795 | 285.7403 | 184.9765 | 273.8177 | 76.7637
IAR 108 | 52.2 | 68.2768 | 87.74 | 105.6937 | 139.3553 | 129.7761 |  |  | 62.6292 | 215.2853 | 35.886 | 437.579 | 232.035 | 233.3192 | -0.03385 | 248.0616 | 230.7035 | 367.0255 | 185.7328 | 272.7884 | 77.2066
IAR 108 | 52.3 | 68.2815 | 87.9171 | 105.6893 | 139.1879 | 129.8184 |  |  | 62.1434 | 215.2587 | 35.7241 | 437.0109 | 231.2729 | 232.7545 | -0.0361 | 251.4766 | 228.6314 | 599.4224 | 183.9682 | 272.6493 | 77.8709
IAR 108 | 52.4 | 68.2956 | 87.8696 | 105.685 | 139.2137 | 129.5818 |  |  | 62.0704 | 215.6744 | 35.9288 | 437.3701 | 235.3373 | 232.7262 | -0.03635 | 253.0721 | 231.0955 | 301.4893 | 183.9962 | 273.762 | 76.7637
IAR 108 | 52.5 | 68.1922 | 87.6959 | 105.7598 | 139.1974 | 129.6543 |  |  | 61.7997 | 215.1372 | 36.3768 | 436.667 | 236.3816 | 232.4721 | -0.03736 | 250.2729 | 230.2835 | 1006.4133 | 184.8365 | 274.374 | 76.6161
IAR 108 | 52.6 | 68.164 | 87.9209 | 105.6702 | 139.3866 | 129.6139 |  |  | 62.0567 | 215.2277 | 38.1077 | 436.9948 | 237.8211 | 232.9521 | -0.03485 | 248.7614 | 231.5995 | 625.2191 | 181.1112 | 270.3682 | 77.1328
IAR 108 | 52.7 | 68.2627 | 87.74 | 105.6994 | 139.2595 | 129.5958 |  |  | 62.2721 | 215.4131 | 36.2062 | 437.0597 | 240.2484 | 233.4039 | -0.03385 | 251.4206 | 228.8274 | 293.4172 | 182.3436 | 270.3125 | 76.7637
IAR 108 | 52.8 | 68.2956 | 87.9673 | 105.6035 | 139.324 | 129.7817 |  |  | 62.6457 | 215.9084 | 37.5654 | 437.6644 | 235.3655 | 234.0816 | -0.03209 | 239.4402 | 229.8635 | 964.3594 | 183.7441 | 273.0666 | 76.6161
IAR 108 | 52.9 | 68.3191 | 88.1332 | 105.8097 | 139.0639 | 129.7028 |  |  | 62.0588 | 215.5775 | 38.729 | 437.8782 | 247.0505 | 233.7145 | -0.0356 | 249.965 | 231.5995 | 69.6005 | 182.3156 | 272.0095 | 79.79
IAR 108 | 53 | 68.4506 | 87.9313 | 105.8327 | 139.2171 | 129.7715 |  |  | 62.2258 | 216.4603 | 37.9716 | 438.6231 | 235.0833 | 233.9404 | -0.03635 | 243.0791 | 232.8036 | 327.399 | 185.8728 | 276.683 | 74.6232
IAR 108 | 53.1 | 68.3332 | 88.0374 | 105.6767 | 139.1426 | 129.6668 |  |  | 62.3975 | 215.695 | 37.9061 | 437.4841 | 231.8374 | 233.8557 | -0.03385 | 250.217 | 230.4515 | 999.1315 | 182.8198 | 271.3974 | 76.3208
IAR 108 | 53.2 | 68.3285 | 87.8879 | 105.463 | 139.0528 | 129.4595 |  |  | 61.5915 | 215.6108 | 38.2996 | 436.7802 | 241.0104 | 233.8274 | -0.0351 | 249.1533 | 232.4676 | 99.7438 | 183.8561 | 273.7342 | 75.5827
IAR 108 | 53.3 | 68.3144 | 87.8499 | 105.627 | 139.3687 | 129.6185 |  |  | 61.7845 | 215.6898 | 37.591 | 437.4826 | 234.2365 | 233.4039 | -0.0356 | 252.4003 | 231.6556 | 368.9448 | 181.6994 | 272.2042 | 77.3542
IAR 108 | 53.4 | 68.3472 | 87.9861 | 105.7147 | 139.0361 | 129.5176 |  |  | 62.3321 | 215.8129 | 36.4323 | 437.5966 | 235.7606 | 233.5451 | -0.03736 | 254.8356 | 231.0675 | 176.1745 | 181.1112 | 271.008 | 77.3542
IAR 108 | 53.5 | 68.2768 | 87.9328 | 105.6275 | 138.8494 | 129.5725 |  |  | 62.2298 | 215.7684 | 35.6042 | 436.7975 | 238.696 | 233.5733 | -0.03761 | 249.4332 | 231.8236 | 864.5591 | 179.8227 | 270.5351 | 73.0731
IAR 108 | 53.6 | 68.2909 | 88.0121 | 105.7612 | 139.118 | 129.6092 |  |  | 62.4215 | 215.7594 | 35.698 | 437.4341 | 239.4863 | 233.7992 | -0.0366 | 247.2219 | 230.3115 | 389.8306 | 183.1559 | 272.6493 | 74.9184
IAR 108 | 53.7 | 68.3989 | 88.0062 | 105.6972 | 139.0314 | 129.5006 |  |  | 62.2259 | 215.3738 | 35.5757 | 437.1787 | 241.0951 | 233.3757 | -0.03761 | 250.4689 | 229.4434 | 317.069 | 182.3156 | 271.1749 | 73.2208
IAR 108 | 53.8 | 68.3895 | 87.8591 | 105.806 | 139.0811 | 129.5597 |  |  | 62.1284 | 215.9858 | 36.9502 | 437.4718 | 234.7728 | 234.1663 | -0.0351 | 244.2548 | 230.7875 | 392.3143 | 183.0438 | 273.2057 | 73.8851
IAR 108 | 53.9 | 68.3707 | 88.0829 | 105.6049 | 139.0843 | 129.411 |  |  | 62.0815 | 215.9019 | 36.103 | 437.1816 | 234.9421 | 234.1945 | -0.03585 | 242.6312 | 230.2555 | 469.1966 | 181.9235 | 270.702 | 73.5898
IAR 108 | 54 | 68.3566 | 88.0087 | 105.6147 | 139.0289 | 129.4671 |  |  | 61.515 | 215.7195 | 35.2235 | 436.6657 | 236.0429 | 233.7145 | -0.0346 | 246.3821 | 231.6556 | 651.9755 | 181.0271 | 270.4238 | 72.6303
IAR 108 | 54.1 | 68.3379 | 87.9495 | 105.8 | 138.9022 | 129.5538 |  |  | 61.8322 | 215.7746 | 37.1003 | 437.1441 | 231.4705 | 233.8274 | -0.03109 | 249.4612 | 231.5716 | 367.1384 | 183.38 | 272.2042 | 72.9255
IAR 108 | 54.2 | 68.3754 | 87.8613 | 105.6305 | 139.0011 | 129.4359 |  |  | 62.0413 | 215.563 | 36.4973 | 437.566 | 232.9382 | 233.8274 | -0.04087 | 251.5885 | 229.7795 | 494.2031 | 182.6797 | 271.0636 | 77.1328
IAR 108 | 54.3 | 68.3848 | 88.0992 | 105.6943 | 138.9361 | 129.4048 |  |  | 62.476 | 215.8064 | 36.253 | 437.3375 | 233.5873 | 233.6863 | -0.03334 | 253.352 | 231.0675 | 288.224 | 181.2792 | 271.4253 | 71.3755
IAR 108 | 54.4 | 68.3519 | 87.7757 | 105.6687 | 139.1709 | 129.6124 |  |  | 62.1253 | 215.8961 | 35.5968 | 437.074 | 235.055 | 233.3474 | -0.03284 | 254.4157 | 230.7315 | 410.039 | 184.7524 | 275.4868 | 74.1803
IAR 108 | 54.5 | 68.3285 | 87.9779 | 105.6398 | 138.9667 | 129.4449 |  |  | 62.0544 | 215.7482 | 35.8271 | 437.3319 | 238.3573 | 233.5733 | -0.03711 | 249.2372 | 228.8274 | 620.7033 | 184.3043 | 272.6215 | 74.4017
IAR 108 | 54.6 | 68.3754 | 88.0472 | 105.6844 | 138.9325 | 129.4882 |  |  | 62.0676 | 215.8465 | 34.5658 | 437.2083 | 238.2726 | 233.8274 | -0.03635 | 243.499 | 228.7154 | 900.9682 | 176.8817 | 268.2818 | 74.3279
IAR 108 | 54.7 | 68.4177 | 87.865 | 105.4352 | 139.1272 | 129.479 |  |  | 62.1282 | 215.5072 | 36.1795 | 437.3615 | 234.1518 | 233.9122 | -0.04137 | 244.3107 | 229.8635 | 387.9113 | 183.6601 | 272.9553 | 73.5898
IAR 108 | 54.8 | 68.46 | 87.8764 | 105.6493 | 138.852 | 129.5007 |  |  | 61.8786 | 215.8579 | 35.1042 | 437.0175 | 235.4502 | 233.5451 | -0.03034 | 237.5088 | 229.1634 | 685.3928 | 185.9849 | 275.6259 | 75.6565
IAR 108 | 54.9 | 68.3895 | 87.8249 | 105.6654 | 139.22 | 129.5627 |  |  | 61.7235 | 215.855 | 34.2302 | 436.8697 | 235.93 | 233.9404 | -0.03761 | 246.1022 | 230.3955 | 912.6529 | 181.8394 | 272.3155 | 73.2946
IAR 108 | 55 | 68.4647 | 87.925 | 105.608 | 138.9851 | 129.5071 |  |  | 62.4787 | 215.7217 | 34.2198 | 438.0309 | 233.0793 | 233.5451 | -0.0341 | 250.6648 | 229.0794 | 964.303 | 182.8758 | 270.9802 | 74.3279
IAR 108 | 55.1 | 68.4177 | 88.1816 | 105.6402 | 138.9266 | 129.4918 |  |  | 62.0611 | 215.4059 | 34.465 | 437.7758 | 231.781 | 233.4039 | -0.04087 | 252.5962 | 230.5915 | 650.1128 | 182.7637 | 272.1486 | 72.8517
IAR 108 | 55.2 | 68.4224 | 87.8908 | 105.8417 | 139.0505 | 129.6408 |  |  | 62.4995 | 215.696 | 34.633 | 438.4291 | 236.5792 | 233.4321 | -0.03635 | 252.8482 | 230.5355 | 861.2287 | 181.3072 | 272.4824 | 74.0327
IAR 108 | 55.3 | 68.3895 | 87.8521 | 105.676 | 138.8561 | 129.5265 |  |  | 62.0347 | 215.6006 | 35.2381 | 438.0478 | 234.3776 | 232.7827 | -0.0351 | 253.464 | 231.3195 | 230.9292 | 181.1952 | 271.0636 | 73.5898
IAR 108 | 55.4 | 68.3895 | 88.2334 | 105.7084 | 139.283 | 129.6509 |  |  | 61.9439 | 215.74 | 35.0639 | 437.2688 | 238.3573 | 233.7145 | -0.03485 | 249.6851 | 231.9636 | 794.6764 | 183.1559 | 272.2598 | 75.066
IAR 108 | 55.5 | 68.4412 | 88.0691 | 105.6414 | 138.9461 | 129.4466 |  |  | 62.1328 | 215.7285 | 35.148 | 437.6962 | 240.6717 | 233.4039 | -0.0356 | 245.2625 | 230.3115 | 678.7884 | 184.1642 | 273.6786 | 70.9326
IAR 108 | 55.6 | 68.3989 | 87.9905 | 105.6288 | 139.1657 | 129.7132 |  |  | 61.816 | 215.8909 | 34.7672 | 437.2824 | 239.7121 | 233.1215 | -0.0361 | 251.6445 | 230.7875 | 310.8597 | 184.1642 | 275.0139 | 69.6778
IAR 108 | 55.7 | 68.3285 | 87.9237 | 105.5266 | 138.9959 | 129.5676 |  |  | 61.9343 | 215.6012 | 34.5504 | 437.0352 | 235.6195 | 233.6298 | -0.03284 | 242.0434 | 228.4074 | 862.3012 | 186.0409 | 275.6537 | 75.5827
IAR 108 | 55.8 | 68.3566 | 87.7198 | 105.683 | 139.0423 | 129.5334 |  |  | 62.1871 | 215.7317 | 34.9314 | 437.0055 | 234.4341 | 233.2063 | -0.03685 | 239.0763 | 229.1074 | 620.2517 | 183.3239 | 270.2569 | 73.9589
IAR 108 | 55.9 | 68.3285 | 87.9427 | 105.7246 | 139.0886 | 129.4342 |  |  | 62.086 | 215.4707 | 34.7672 | 436.6373 | 234.9704 | 233.3474 | -0.03836 | 247.3338 | 231.5716 | 300.3039 | 180.1868 | 269.7005 | 69.7516
IAR 108 | 56 | 68.3097 | 87.8713 | 105.6478 | 139.1193 | 129.6851 |  |  | 62.625 | 215.543 | 34.9977 | 437.1371 | 231.4423 | 233.2627 | -0.0356 | 250.105 | 229.7515 | 916.4914 | 182.2316 | 270.2569 | 73.516
IAR 108 | 56.1 | 68.2533 | 87.7628 | 105.5963 | 139.0695 | 129.6817 |  |  | 61.8123 | 215.5398 | 34.9414 | 437.0132 | 232.3172 | 232.6133 | -0.03209 | 251.8685 | 229.3594 | 639.7827 | 184.5564 | 272.3155 | 74.9922
IAR 108 | 56.2 | 68.3097 | 87.9417 | 105.7557 | 139.0444 | 129.6503 |  |  | 62.1895 | 215.4293 | 34.8535 | 437.8326 | 235.3091 | 232.0768 | -0.02858 | 250.6648 | 230.0315 | 865.0672 | 180.607 | 269.7005 | 72.6303
IAR 108 | 56.3 | 68.3144 | 87.8022 | 105.5893 | 139.1215 | 129.582 |  |  | 62.1725 | 215.6756 | 34.6716 | 437.4105 | 236.6921 | 232.6415 | -0.0356 | 252.7922 | 230.4235 | 996.8171 | 181.8394 | 271.4253 | 75.5089
IAR 108 | 56.4 | 68.3285 | 87.8205 | 105.7234 | 139.0998 | 129.526 |  |  | 62.1993 | 215.4813 | 34.4511 | 437.5232 | 234.4059 | 231.3991 | -0.02808 | 252.7922 | 230.7875 | 386.7824 | 184.6964 | 273.8733 | 74.1065
IAR 108 | 56.5 | 68.272 | 87.893 | 105.6402 | 139.2295 | 129.4918 |  |  | 61.3796 | 215.1245 | 34.5699 | 436.8082 | 238.5549 | 232.6697 | -0.03234 | 247.6977 | 230.3395 | 307.5292 | 185.0045 | 274.068 | 73.147
IAR 108 | 56.6 | 68.2439 | 87.739 | 105.7488 | 139.1614 | 129.5972 |  |  | 61.7608 | 215.1042 | 34.6363 | 437.4237 | 235.2244 | 233.0086 | -0.03159 | 241.2037 | 229.6114 | 930.3212 | 183.38 | 272.6771 | 72.9255
IAR 108 | 56.7 | 68.2627 | 87.8942 | 105.6784 | 139.047 | 129.6683 |  |  | 62.3945 | 215.6058 | 34.5068 | 437.4048 | 233.418 | 233.0086 | -0.0351 | 241.5676 | 232.6916 | 674.5548 | 184.7805 | 272.1207 | 74.6232
IAR 108 | 56.8 | 68.2768 | 87.9435 | 105.7136 | 139.1984 | 129.5165 |  |  | 62.7618 | 215.3129 | 34.9124 | 437.9988 | 233.7849 | 232.6697 | -0.03485 | 244.4507 | 231.6276 | 907.2904 | 182.8198 | 271.2305 | 71.5969
IAR 108 | 56.9 | 68.1828 | 87.7129 | 105.6564 | 139.0194 | 129.554 |  |  | 62.1622 | 215.7538 | 34.64 | 437.7894 | 236.9179 | 232.6415 | -0.0356 | 249.1253 | 230.3955 | 239.2835 | 183.408 | 271.6478 | 72.7779
IAR 108 | 57 | 68.1969 | 87.8481 | 105.59 | 139.2271 | 129.4431 |  |  | 62.0347 | 215.1657 | 34.8296 | 437.1691 | 229.6077 | 231.6815 | -0.03585 | 251.9804 | 229.2474 | 723.0437 | 182.7077 | 270.3404 | 72.1874
IAR 108 | 57.1 | 68.2251 | 87.8564 | 105.7156 | 139.0519 | 129.6579 |  |  | 62.3493 | 214.8707 | 34.9669 | 437.3958 | 232.4866 | 232.5286 | -0.03259 | 250.5808 | 231.0115 | 438.8275 | 183.436 | 273.8177 | 70.7112
IAR 108 | 57.2 | 68.2345 | 87.783 | 105.6787 | 139.01 | 129.5292 |  |  | 61.9496 | 214.8313 | 35.0315 | 437.1632 | 234.1236 | 231.8791 | -0.0366 | 253.52 | 229.0794 | 598.745 | 183.548 | 273.7064 | 74.4017
IAR 108 | 57.3 | 68.2298 | 87.9306 | 105.7066 | 139.3272 | 129.6027 |  |  | 62.1944 | 215.1289 | 34.9047 | 436.9447 | 235.8171 | 232.1615 | -0.0346 | 248.3135 | 231.0115 | 948.5539 | 182.0915 | 272.4546 | 73.8113
IAR 108 | 57.4 | 68.1452 | 87.7397 | 105.5056 | 139.5499 | 129.5473 |  |  | 62.3361 | 214.9462 | 34.58 | 437.3402 | 234.5752 | 232.1615 | -0.03711 | 255.8993 | 230.7595 | 430.8119 | 183.38 | 271.8426 | 71.8922
IAR 108 | 57.5 | 68.2439 | 87.7399 | 105.6367 | 139.2231 | 129.5815 |  |  | 62.1313 | 214.9004 | 34.7235 | 436.886 | 233.5873 | 232.105 | -0.03435 | 245.3184 | 230.1435 | 547.4901 | 185.9008 | 274.2628 | 73.8113
IAR 108 | 57.6 | 68.2298 | 87.9003 | 105.6308 | 139.5479 | 129.6687 |  |  | 62.7886 | 215.3356 | 34.2448 | 437.2036 | 234.1801 | 232.698 | -0.03635 | 241.1477 | 230.3395 | 979.3182 | 182.6517 | 270.2291 | 71.8183
IAR 108 | 57.7 | 68.2392 | 87.7428 | 105.5729 | 139.4335 | 129.752 |  |  | 62.0573 | 214.9672 | 34.6536 | 437.5984 | 233.8978 | 232.1333 | -0.03109 | 240.8678 | 229.5555 | 663.4345 | 188.0576 | 276.5439 | 75.5089
IAR 108 | 57.8 | 68.1593 | 87.8599 | 105.7318 | 139.1518 | 129.7667 |  |  | 62.0029 | 215.0074 | 34.3554 | 436.966 | 234.6599 | 232.5003 | -0.03109 | 244.3947 | 230.1435 | 374.0251 | 181.9795 | 271.0915 | 73.147
IAR 108 | 57.9 | 68.1922 | 87.7979 | 105.6156 | 139.3924 | 129.6075 |  |  | 62.1136 | 214.8415 | 34.6479 | 436.828 | 230.6238 | 232.4156 | -0.02783 | 251.4206 | 229.0514 | 991.511 | 183.7721 | 272.9831 | 74.9922
IAR 108 | 58 | 68.272 | 87.6646 | 105.6326 | 139.3041 | 129.7169 |  |  | 62.4723 | 215.1067 | 34.4042 | 437.0035 | 229.7488 | 232.0486 | -0.03284 | 248.0616 | 230.0875 | 748.7276 | 188.4217 | 275.3199 | 75.1398
IAR 108 | 58.1 | 68.2063 | 87.8278 | 105.5644 | 139.2981 | 129.7438 |  |  | 62.4152 | 215.4056 | 34.4346 | 436.3414 | 236.5792 | 231.7662 | -0.03284 | 252.5403 | 228.9114 | 684.7154 | 185.4527 | 272.3711 | 71.8183
IAR 108 | 58.2 | 68.1828 | 87.8535 | 105.6108 | 139.2562 | 129.6494 |  |  | 62.5212 | 215.1052 | 34.3279 | 436.4208 | 234.6317 | 232.2462 | -0.03635 | 252.0364 | 229.6954 | 696.2873 | 184.6684 | 273.5395 | 70.1207
IAR 108 | 58.3 | 68.2439 | 87.749 | 105.5799 | 139.3191 | 129.6659 |  |  | 62.1852 | 215.3816 | 34.3466 | 436.5158 | 234.0954 | 231.3709 | -0.03385 | 247.6137 | 229.6114 | 992.7528 | 182.9318 | 271.0358 | 72.4088
IAR 108 | 58.4 | 68.1405 | 87.9063 | 105.6634 | 139.521 | 129.7933 |  |  | 61.2925 | 215.0926 | 34.7002 | 436.2634 | 237.3695 | 232.4156 | -0.03585 | 249.8531 | 230.6195 | 532.9829 | 181.8674 | 271.5087 | 74.4017
IAR 108 | 58.5 | 68.1781 | 87.7072 | 105.7346 | 139.2997 | 129.7229 |  |  | 62.0629 | 215.1024 | 34.2535 | 436.3233 | 233.5309 | 232.4156 | -0.03761 | 246.0742 | 229.7795 | 554.2074 | 186.0409 | 276.6551 | 75.066
IAR 108 | 58.6 | 68.2204 | 87.764 | 105.6496 | 139.2877 | 129.687 |  |  | 62.0499 | 215.1782 | 34.5802 | 436.0905 | 240.3613 | 231.9074 | -0.03109 | 247.3338 | 229.5555 | 159.4094 | 183.2399 | 273.5117 | 74.1803
IAR 108 | 58.7 | 68.2392 | 87.9581 | 105.5893 | 139.6632 | 129.768 |  |  | 62.3077 | 215.2695 | 34.7241 | 436.8866 | 235.4784 | 232.7545 | -0.0341 | 240.6438 | 230.2275 | 648.8709 | 182.9878 | 271.5644 | 78.609
IAR 108 | 58.8 | 68.2204 | 87.7156 | 105.7146 | 139.1936 | 129.7036 |  |  | 62.2507 | 215.2639 | 34.4416 | 436.5888 | 236.184 | 232.3591 | -0.0341 | 243.7789 | 228.6874 | 875.6794 | 183.2399 | 271.6756 | 74.0327
IAR 108 | 58.9 | 68.1687 | 87.9118 | 105.5462 | 139.2102 | 129.7726 |  |  | 62.1676 | 215.2794 | 34.3096 | 436.2858 | 239.4016 | 231.9356 | -0.03009 | 257.3548 | 230.5915 | 166.9735 | 184.9765 | 274.4297 | 74.9922
IAR 108 | 59 | 68.2345 | 87.8763 | 105.69 | 139.4241 | 129.8191 |  |  | 62.4008 | 215.1756 | 33.9947 | 437.1325 | 231.5552 | 232.3591 | -0.03234 | 250.5249 | 231.2635 | 680.1431 | 182.0635 | 270.702 | 78.978
IAR 108 | 59.1 | 68.3097 | 87.6746 | 105.6592 | 139.5109 | 129.6033 |  |  | 62.2932 | 215.431 | 34.1709 | 436.8647 | 231.1036 | 231.7662 | -0.03209 | 249.5452 | 229.3314 | 458.0199 | 186.6571 | 275.459 | 73.3684
IAR 108 | 59.2 | 68.2251 | 87.9451 | 105.6825 | 139.3479 | 129.7653 |  |  | 62.4695 | 215.1041 | 34.3539 | 436.844 | 235.5066 | 232.0203 | -0.03109 | 253.2121 | 229.4434 | 696.9647 | 183.408 | 272.5937 | 75.5089
IAR 108 | 59.3 | 68.1969 | 87.9357 | 105.6037 | 139.4169 | 129.689 |  |  | 62.5951 | 215.2123 | 34.3202 | 436.8987 | 236.7485 | 231.9638 | -0.03435 | 249.4332 | 230.1715 | 981.0116 | 183.0999 | 271.008 | 76.4685
IAR 108 | 59.4 | 68.2251 | 87.7476 | 105.675 | 139.7175 | 129.7116 |  |  | 62.6702 | 215.2334 | 34.3457 | 436.5554 | 236.0993 | 231.6532 | -0.03309 | 248.3415 | 229.6114 | 645.8791 | 181.9795 | 269.8118 | 72.5565
IAR 108 | 59.5 | 68.2486 | 87.951 | 105.8175 | 139.3514 | 129.7569 |  |  | 62.0181 | 214.8898 | 34.0294 | 436.3931 | 234.2365 | 232.5286 | -0.03585 | 244.4227 | 229.4434 | 561.8279 | 184.3323 | 273.5395 | 70.4897
IAR 108 | 59.6 | 68.2251 | 87.782 | 105.5533 | 139.2931 | 129.6401 |  |  | 61.8028 | 215.0092 | 34.055 | 436.0498 | 233.3051 | 232.218 | -0.0361 | 238.4885 | 229.6954 | 974.2943 | 185.8448 | 277.8235 | 73.2208
IAR 108 | 59.7 | 68.2157 | 87.72 | 105.8163 | 139.437 | 129.8022 |  |  | 62.5665 | 214.9266 | 34.1331 | 436.5937 | 230.5673 | 232.1333 | -0.03886 | 254.3037 | 230.3675 | 261.2982 | 181.7554 | 272.232 | 71.2279
IAR 108 | 59.8 | 68.211 | 87.8935 | 105.6418 | 139.4359 | 129.8189 |  |  | 62.6663 | 215.056 | 33.7845 | 436.5679 | 231.0471 | 232.585 | -0.03059 | 252.7362 | 230.6755 | 489.9695 | 182.1475 | 271.5922 | 72.4826
IAR 108 | 59.9 | 68.1969 | 87.7176 | 105.7254 | 139.4585 | 129.6676 |  |  | 62.5899 | 215.1207 | 33.9286 | 436.5576 | 229.6924 | 232.1897 | -0.04011 | 250.2729 | 230.6475 | 863.5995 | 182.6237 | 273.7342 | 73.0731
IAR 108 | 60 | 68.2909 | 87.8579 | 105.6284 | 139.2957 | 129.8989 |  |  | 62.564 | 214.9679 | 33.8748 | 437.6855 | 234.0389 | 231.5968 | -0.03761 | 257.6067 | 230.0315 | 373.009 | 184.8085 | 275.2642 | 73.9589
IAR 108 | 60.1 | 68.2392 | 87.9353 | 105.7059 | 139.3873 | 129.7416 |  |  | 62.209 | 215.0974 | 33.9597 | 437.7104 | 234.0107 | 231.9356 | -0.0346 | 256.2072 | 230.7315 | 317.2948 | 184.2763 | 273.7064 | 75.8042
IAR 108 | 60.2 | 68.2298 | 87.6827 | 105.4407 | 139.3459 | 129.8098 |  |  | 61.9109 | 214.841 | 34.0367 | 436.8019 | 242.7039 | 231.9921 | -0.03485 | 254.1078 | 230.5635 | 65.0282 | 180.9711 | 271.008 | 73.2946
IAR 108 | 60.3 | 68.2862 | 87.8923 | 105.7038 | 139.1713 | 129.8325 |  |  | 62.2262 | 214.7641 | 34.5347 | 437.3861 | 235.1397 | 231.2862 | -0.0346 | 247.6417 | 229.2474 | 1010.2518 | 180.9151 | 270.6463 | 74.7708
IAR 108 | 60.4 | 68.2251 | 87.8291 | 105.4937 | 139.3272 | 129.6753 |  |  | 62.3456 | 214.9539 | 34.0948 | 437.0482 | 233.7849 | 232.3591 | -0.03184 | 248.9573 | 229.8915 | 200.0521 | 181.2792 | 269.5892 | 73.147
IAR 108 | 60.5 | 68.258 | 87.8311 | 105.709 | 139.5412 | 129.9305 |  |  | 62.4274 | 214.8502 | 33.858 | 437.713 | 234.6599 | 232.5286 | -0.03435 | 245.8223 | 229.6395 | 506.2265 | 183.3239 | 272.538 | 73.7374
IAR 108 | 60.6 | 68.2392 | 87.9992 | 105.6488 | 139.414 | 129.8722 |  |  | 62.9456 | 214.8178 | 33.7921 | 437.8236 | 239.7121 | 232.1333 | -0.0341 | 250.7768 | 229.2474 | 120.4038 | 181.6994 | 270.6463 | 75.2875
IAR 108 | 60.7 | 68.2204 | 87.769 | 105.6671 | 139.2749 | 129.7505 |  |  | 62.1369 | 214.8178 | 33.2343 | 437.5972 | 230.2004 | 232.105 | -0.03886 | 256.3191 | 230.8155 | 264.3465 | 180.1588 | 269.4223 | 74.7708
IAR 108 | 60.8 | 68.2157 | 87.8199 | 105.709 | 139.3499 | 129.9769 |  |  | 62.4209 | 214.8447 | 33.648 | 437.592 | 235.2526 | 231.5403 | -0.03535 | 256.4031 | 229.8915 | 78.6887 | 182.8198 | 270.6742 | 76.0256
IAR 108 | 60.9 | 68.1922 | 87.9729 | 105.5948 | 139.2167 | 129.7733 |  |  | 62.5285 | 214.6762 | 33.5754 | 437.6975 | 231.4987 | 232.105 | -0.0341 | 249.4052 | 229.2194 | 906.1614 | 181.8114 | 270.0344 | 73.7374
IAR 108 | 61 | 68.3379 | 87.7728 | 105.6244 | 139.274 | 129.802 |  |  | 62.2876 | 214.904 | 33.6603 | 437.6015 | 238.4702 | 231.5968 | -0.0346 | 255.7313 | 230.0595 | 288.224 | 182.4556 | 270.6185 | 75.8042
IAR 108 | 61.1 | 68.211 | 87.8975 | 105.7193 | 139.4122 | 129.8941 |  |  | 62.691 | 215.0336 | 33.7644 | 437.6814 | 234.0954 | 231.145 | -0.04212 | 257.5508 | 230.0035 | 262.0321 | 179.3185 | 268.6156 | 75.5089
IAR 108 | 61.2 | 68.2862 | 87.8602 | 105.688 | 139.3356 | 129.7707 |  |  | 62.1525 | 215.0052 | 33.9926 | 437.5744 | 235.422 | 231.9921 | -0.0346 | 253.8559 | 229.8915 | 523.161 | 181.6434 | 269.5892 | 71.2279
IAR 108 | 61.3 | 68.2674 | 87.7628 | 105.5366 | 139.3459 | 129.8563 |  |  | 62.2648 | 214.9278 | 33.5116 | 437.689 | 232.5713 | 231.9074 | -0.03685 | 248.5934 | 229.9755 | 505.8314 | 182.9038 | 273.3169 | 77.8709
IAR 108 | 61.4 | 68.258 | 87.869 | 105.5359 | 139.3909 | 129.8091 |  |  | 62.3644 | 214.9265 | 33.4583 | 437.4465 | 236.9461 | 231.4838 | -0.03435 | 245.4024 | 230.0595 | 749.6872 | 181.7554 | 270.396 | 76.7637
IAR 108 | 61.5 | 68.272 | 87.8132 | 105.6007 | 139.1814 | 129.5467 |  |  | 61.377 | 214.7298 | 33.8445 | 437.0172 | 236.4098 | 232.1615 | -0.0336 | 251.2247 | 232.4396 | 147.1038 | 180.4669 | 269.6727 | 74.2541
IAR 108 | 61.6 | 68.2815 | 87.745 | 105.6299 | 139.679 | 129.9468 |  |  | 62.6786 | 215.1098 | 33.9815 | 437.8884 | 236.7203 | 231.7379 | -0.0361 | 248.3975 | 229.4434 | 99.7438 | 181.8394 | 271.8147 | 75.5827
IAR 108 | 61.7 | 68.1922 | 87.8974 | 105.6834 | 139.2555 | 129.8127 |  |  | 62.8232 | 214.8428 | 33.6199 | 437.4093 | 228.5916 | 231.8791 | -0.0351 | 256.3471 | 231.5995 | 390.1692 | 181.7554 | 273.5395 | 71.0802
IAR 108 | 61.8 | 68.2439 | 87.8496 | 105.6713 | 139.3131 | 129.8475 |  |  | 62.785 | 214.8533 | 33.6592 | 437.4394 | 229.7206 | 232.2462 | -0.03836 | 255.8713 | 229.7515 | 288.6191 | 181.6154 | 272.6493 | 71.3017
IAR 108 | 61.9 | 68.2345 | 87.7135 | 105.761 | 139.5625 | 129.8416 |  |  | 62.2987 | 215.0438 | 34.0201 | 436.4667 | 230.0593 | 231.4556 | -0.03711 | 252.4843 | 228.9674 | 573.2869 | 186.1249 | 274.7913 | 72.4088
IAR 108 | 62 | 68.1687 | 87.9188 | 105.6057 | 139.319 | 129.7374 |  |  | 62.2859 | 215.0328 | 34.1124 | 436.6182 | 236.0429 | 231.5968 | -0.03435 | 256.0112 | 230.5355 | 457.5118 | 182.8198 | 271.9538 | 72.1874
IAR 108 | 62.1 | 68.2486 | 87.7281 | 105.5759 | 139.3482 | 129.9409 |  |  | 62.3684 | 215.0168 | 34.1848 | 436.6335 | 237.5388 | 232.3591 | -0.03159 | 251.0847 | 231.2075 | 314.5852 | 183.6601 | 273.9568 | 73.5898
IAR 108 | 62.2 | 68.2157 | 87.8265 | 105.588 | 139.2325 | 129.8132 |  |  | 62.3939 | 214.8648 | 34.303 | 436.4824 | 233.3615 | 231.2014 | -0.03736 | 254.0518 | 228.1834 | 418.224 | 180.2989 | 270.3682 | 73.2208
IAR 108 | 62.3 | 68.1687 | 87.9012 | 105.6784 | 139.2213 | 129.8544 |  |  | 62.3817 | 214.7237 | 33.8771 | 436.76 | 231.781 | 232.3591 | -0.03485 | 246.3821 | 229.4994 | 523.2174 | 181.6154 | 271.1193 | 70.7112
IAR 108 | 62.4 | 68.1781 | 87.8239 | 105.625 | 139.5 | 129.9885 |  |  | 62.7866 | 215.2464 | 34.0811 | 437.4811 | 233.8978 | 232.698 | -0.03811 | 245.2625 | 230.3955 | 293.2479 | 181.2512 | 270.7855 | 74.7708
IAR 108 | 62.5 | 68.1734 | 87.8011 | 105.6385 | 139.4026 | 129.8622 |  |  | 61.7704 | 215.4595 | 36.1399 | 436.7264 | 236.7203 | 231.3709 | -0.04062 | 247.4178 | 230.3675 | 177.247 | 180.495 | 270.09 | 75.6565
IAR 108 | 62.6 | 68.2674 | 87.8594 | 105.8013 | 139.5659 | 129.8806 |  |  | 62.5047 | 214.7427 | 37.572 | 436.944 | 229.8053 | 232.6133 | -0.0356 | 256.3751 | 231.2075 | 391.4676 | 181.6994 | 270.6742 | 72.9255
IAR 108 | 62.7 | 68.1875 | 87.65 | 105.5869 | 139.4106 | 129.7192 |  |  | 62.386 | 215.1626 | 38.5909 | 436.4411 | 229.6077 | 231.8791 | -0.04087 | 256.935 | 230.9555 | 397.8462 | 182.5397 | 273.2057 | 71.154
IAR 108 | 62.8 | 68.211 | 87.8837 | 105.5938 | 139.5218 | 129.9118 |  |  | 62.4061 | 215.3105 | 39.0155 | 436.7695 | 231.6398 | 232.3874 | -0.04036 | 255.3114 | 229.3874 | 307.1905 | 185.3126 | 274.2349 | 71.3755
IAR 108 | 62.9 | 68.1217 | 87.7826 | 105.7682 | 139.3482 | 129.8485 |  |  | 62.419 | 214.93 | 39.0487 | 436.5935 | 234.3212 | 232.218 | -0.03334 | 255.7033 | 232.4676 | 377.9765 | 181.0832 | 268.6712 | 72.9255
IAR 108 | 63 | 68.2157 | 87.7315 | 105.7028 | 139.4822 | 129.8316 |  |  | 62.1607 | 215.0558 | 39.4465 | 436.6192 | 234.1518 | 231.2297 | -0.04011 | 257.4108 | 229.7235 | 458.6408 | 181.3072 | 272.9275 | 71.3017
IAR 108 | 63.1 | 68.0747 | 87.9286 | 105.5539 | 139.3785 | 129.8266 |  |  | 62.1994 | 215.2631 | 39.441 | 436.373 | 237.2848 | 231.8227 | -0.03761 | 251.7565 | 230.1155 | 534.3377 | 182.3436 | 272.6493 | 70.7112
IAR 108 | 63.2 | 68.2298 | 87.6764 | 105.6569 | 139.3972 | 129.8335 |  |  | 62.2703 | 215.1936 | 39.5008 | 436.7015 | 233.0793 | 231.6815 | -0.03585 | 254.5277 | 229.8075 | 466.4306 | 182.2316 | 271.7869 | 72.335
IAR 108 | 63.3 | 68.1875 | 87.7557 | 105.6223 | 139.3459 | 129.8465 |  |  | 62.1638 | 215.102 | 39.4632 | 436.3095 | 233.7003 | 231.9638 | -0.04187 | 247.9496 | 230.1435 | 527.2252 | 183.604 | 272.4824 | 73.5898
IAR 108 | 63.4 | 68.1311 | 87.8915 | 105.7377 | 139.3814 | 129.7724 |  |  | 61.8485 | 215.0049 | 39.9529 | 436.4469 | 233.7849 | 232.4156 | -0.0346 | 250.3849 | 230.4795 | 205.4711 | 176.5456 | 266.7518 | 70.785
IAR 108 | 63.5 | 68.1123 | 87.6848 | 105.6922 | 139.4644 | 129.8212 |  |  | 61.9391 | 215.0828 | 40.1636 | 436.1264 | 230.8778 | 232.2744 | -0.0366 | 245.5703 | 230.0315 | 376.791 | 178.6463 | 266.5292 | 72.2612
IAR 108 | 63.6 | 68.1029 | 87.8987 | 105.6996 | 139.4144 | 129.8749 |  |  | 62.3397 | 215.0794 | 40.1717 | 436.4955 | 228.8738 | 232.3591 | -0.03635 | 256.2072 | 231.5716 | 452.6573 | 181.0832 | 269.4223 | 73.2208
IAR 108 | 63.7 | 68.1452 | 87.8218 | 105.6297 | 139.3122 | 129.7606 |  |  | 62.1271 | 215.2011 | 39.6274 | 436.6786 | 231.16 | 232.7262 | -0.03936 | 258.1666 | 231.3195 | 258.7581 | 182.1475 | 272.0095 | 74.5494
IAR 108 | 63.8 | 68.2674 | 87.7522 | 105.6311 | 139.4181 | 129.855 |  |  | 61.9393 | 215.3005 | 40.3574 | 436.1556 | 235.7889 | 231.4838 | -0.03761 | 257.5508 | 230.8995 | 104.0903 | 182.7918 | 271.62 | 74.4017
IAR 108 | 63.9 | 68.0982 | 87.8806 | 105.767 | 139.4672 | 129.6614 |  |  | 62.094 | 215.1726 | 40.0887 | 436.7941 | 235.7606 | 231.7944 | -0.03535 | 260.07 | 231.5995 | 431.5457 | 182.2876 | 272.3155 | 77.5756
IAR 108 | 64 | 68.1593 | 87.7208 | 105.6557 | 139.2383 | 129.7394 |  |  | 62.4511 | 215.2189 | 40.3321 | 437.0633 | 233.2204 | 231.7662 | -0.03309 | 260.238 | 231.9356 | 289.353 | 182.3996 | 270.3682 | 73.7374
IAR 108 | 64.1 | 68.1452 | 87.702 | 105.5942 | 139.5255 | 129.8192 |  |  | 62.3599 | 214.6183 | 40.1613 | 436.9713 | 235.2526 | 231.5403 | -0.03059 | 257.0749 | 230.3395 | 390.1128 | 180.8031 | 270.3404 | 74.5494
IAR 108 | 64.2 | 68.1593 | 87.8514 | 105.7105 | 139.1982 | 129.653 |  |  | 62.1546 | 215.2684 | 39.1944 | 436.7868 | 243.3249 | 232.105 | -0.03385 | 253.38 | 231.7676 | 110.2996 | 182.5117 | 272.1207 | 75.7303
IAR 108 | 64.3 | 68.1593 | 87.7632 | 105.6059 | 139.23 | 129.691 |  |  | 62.2398 | 215.4287 | 38.4029 | 436.8601 | 233.1922 | 232.3874 | -0.03184 | 249.6011 | 230.8715 | 307.6421 | 184.0522 | 276.1822 | 70.8588
IAR 108 | 64.4 | 68.2063 | 87.8311 | 105.7224 | 139.3305 | 129.5716 |  |  | 62.2484 | 214.9141 | 37.7992 | 436.7162 | 230.5955 | 231.9074 | -0.03685 | 246.83 | 232.1036 | 411.8453 | 182.6517 | 272.4546 | 75.2875
IAR 108 | 64.5 | 68.1452 | 87.8713 | 105.6577 | 139.3967 | 129.6483 |  |  | 62.0172 | 215.1503 | 37.1543 | 436.6617 | 234.0389 | 232.698 | -0.02883 | 242.9671 | 229.6114 | 830.0693 | 180.0468 | 267.781 | 72.8517
IAR 108 | 64.6 | 68.2157 | 87.7206 | 105.6597 | 139.5901 | 129.6037 |  |  | 62.0764 | 215.5927 | 37.1564 | 437.0263 | 230.4262 | 231.9074 | -0.03334 | 255.4794 | 230.9835 | 353.8167 | 183.632 | 273.0666 | 71.2279
IAR 108 | 64.7 | 68.2157 | 87.8168 | 105.6138 | 139.3602 | 129.6057 |  |  | 62.1291 | 215.3336 | 37.0542 | 436.7861 | 229.9464 | 231.7379 | -0.03034 | 257.8027 | 229.6675 | 357.768 | 185.3126 | 275.1251 | 72.8517
IAR 108 | 64.8 | 68.1922 | 87.7824 | 105.7347 | 139.1344 | 129.6765 |  |  | 61.7816 | 214.8607 | 37.0292 | 436.7668 | 235.9864 | 232.5003 | -0.03309 | 255.6473 | 231.6556 | 392.3707 | 180.8871 | 271.1193 | 73.8851
IAR 108 | 64.9 | 68.1264 | 87.6987 | 105.641 | 139.467 | 129.6321 |  |  | 61.9928 | 215.0423 | 36.927 | 436.3251 | 234.1518 | 231.3709 | -0.03385 | 260.5179 | 230.8995 | 381.0247 | 180.9151 | 272.7884 | 73.7374
IAR 108 | 65 | 68.1687 | 87.8389 | 105.6597 | 139.3703 | 129.6503 |  |  | 61.8872 | 215.3866 | 37.261 | 436.1796 | 233.2487 | 231.7097 | -0.0346 | 257.4108 | 229.9755 | 342.1319 | 182.6237 | 271.0636 | 74.8446
IAR 108 | 65.1 | 68.2204 | 87.8087 | 105.5661 | 139.1344 | 129.6524 |  |  | 61.5287 | 215.3393 | 37.0544 | 436.1008 | 231.8092 | 232.698 | -0.03309 | 249.965 | 231.9356 | 451.5848 | 181.8394 | 271.4253 | 74.0327
IAR 108 | 65.2 | 68.1969 | 87.7723 | 105.6893 | 139.3342 | 129.586 |  |  | 61.949 | 215.0482 | 37.3454 | 436.7689 | 232.9946 | 232.105 | -0.03385 | 250.3289 | 230.8715 | 469.0837 | 182.5957 | 272.7049 | 74.9184
IAR 108 | 65.3 | 68.1264 | 87.8886 | 105.6688 | 139.2337 | 129.5196 |  |  | 62.1429 | 215.563 | 37.3231 | 436.913 | 237.1154 | 232.2744 | -0.03485 | 250.6648 | 231.4315 | 219.3009 | 181.3633 | 270.5351 | 74.6232
IAR 108 | 65.4 | 68.258 | 87.7555 | 105.5526 | 139.3226 | 129.6858 |  |  | 62.6948 | 215.4725 | 37.2487 | 437.3797 | 233.7567 | 232.585 | -0.03585 | 246.0182 | 229.6954 | 616.1874 | 183.1279 | 271.7591 | 68.8659
IAR 108 | 65.5 | 68.1311 | 87.8398 | 105.7241 | 139.1357 | 129.4802 |  |  | 61.1251 | 215.1667 | 36.9653 | 435.9111 | 238.2444 | 231.9921 | -0.03535 | 252.1204 | 230.6475 | 234.937 | 182.2596 | 271.1471 | 71.3017
IAR 108 | 65.6 | 68.1264 | 87.8249 | 105.7229 | 139.2394 | 129.6185 |  |  | 62.4525 | 215.09 | 37.1208 | 436.8375 | 230.031 | 232.3027 | -0.03435 | 255.4794 | 229.2754 | 343.3173 | 183.9121 | 274.068 | 71.3017
IAR 108 | 65.7 | 68.1875 | 87.644 | 105.655 | 139.3004 | 129.5527 |  |  | 62.2663 | 215.4953 | 37.0468 | 437.4254 | 238.2726 | 231.3426 | -0.03435 | 261.2736 | 230.5355 | 105.6709 | 184.1362 | 274.3184 | 75.6565
IAR 108 | 65.8 | 68.1687 | 87.7477 | 105.5935 | 139.4202 | 129.5395 |  |  | 61.6383 | 215.1727 | 36.9798 | 436.3657 | 233.7003 | 231.2579 | -0.0356 | 259.4542 | 232.1316 | 434.9326 | 183.1839 | 272.7606 | 73.5898
IAR 108 | 65.9 | 68.1264 | 87.8327 | 105.6026 | 139.2094 | 129.5019 |  |  | 62.0659 | 215.5404 | 36.9897 | 436.454 | 234.4059 | 232.1615 | -0.03234 | 257.4668 | 231.3755 | 364.824 | 185.2286 | 277.5732 | 72.0398
IAR 108 | 66 | 68.2157 | 87.7595 | 105.5478 | 139.2489 | 129.5416 |  |  | 61.6538 | 215.4906 | 36.8253 | 436.1659 | 234.4905 | 231.5685 | -0.03535 | 253.576 | 229.7515 | 632.2752 | 180.719 | 269.8952 | 67.4635
IAR 108 | 66.1 | 68.1499 | 87.8863 | 105.72 | 139.3009 | 129.5692 |  |  | 61.9129 | 215.3219 | 37.1176 | 436.3108 | 242.083 | 232.0486 | -0.0346 | 250.6368 | 229.4434 | 332.1406 | 181.8394 | 271.314 | 71.4493
IAR 108 | 66.2 | 68.2204 | 87.7799 | 105.5088 | 139.106 | 129.3644 |  |  | 61.852 | 215.5306 | 36.7828 | 436.5767 | 233.7567 | 232.9803 | -0.03761 | 255.0035 | 230.0315 | 364.937 | 179.7947 | 269.9231 | 73.7374
IAR 108 | 66.3 | 68.1969 | 87.7363 | 105.6333 | 139.0655 | 129.4852 |  |  | 61.8585 | 215.4057 | 36.9709 | 436.1572 | 240.6435 | 232.218 | -0.0356 | 254.1638 | 231.7396 | 98.7842 | 182.2036 | 271.7869 | 71.5231
IAR 108 | 66.4 | 68.1405 | 87.8719 | 105.6685 | 139.3529 | 129.6122 |  |  | 62.0203 | 215.5013 | 37.1138 | 436.2674 | 239.4299 | 232.6697 | -0.0341 | 251.3926 | 232.1316 | 424.3768 | 183.52 | 272.6771 | 74.697
IAR 108 | 66.5 | 68.2392 | 87.728 | 105.6079 | 139.0159 | 129.5535 |  |  | 62.5124 | 215.6202 | 37.1 | 437.1439 | 231.2165 | 232.218 | -0.03259 | 258.3345 | 229.3594 | 354.8892 | 183.0438 | 270.9245 | 77.2804
IAR 108 | 66.6 | 68.2815 | 87.7922 | 105.7328 | 139.1582 | 129.3027 |  |  | 61.8079 | 215.3623 | 37.1316 | 436.4828 | 238.3291 | 231.7662 | -0.03259 | 258.3905 | 230.0595 | 154.95 | 181.6154 | 271.1749 | 72.5565
IAR 108 | 66.7 | 68.1922 | 87.8984 | 105.6661 | 139.3162 | 129.6099 |  |  | 61.778 | 215.554 | 37.0588 | 436.5073 | 238.0469 | 232.1615 | -0.04087 | 257.0749 | 230.7595 | 444.2465 | 183.9682 | 273.8455 | 72.9993
IAR 108 | 66.8 | 68.1687 | 87.7731 | 105.6825 | 139.2177 | 129.5328 |  |  | 62.5302 | 215.7661 | 37.129 | 437.1662 | 234.4623 | 231.5685 | -0.03234 | 258.1666 | 230.7875 | 344.8979 | 181.4193 | 271.5644 | 74.0327
IAR 108 | 66.9 | 68.1828 | 87.9496 | 105.709 | 139.2336 | 129.5585 |  |  | 61.7385 | 215.781 | 38.7758 | 436.1402 | 235.7606 | 231.8509 | -0.03184 | 250.2729 | 230.2835 | 806.8691 | 182.9318 | 271.8426 | 71.154
IAR 108 | 67 | 68.1358 | 87.8627 | 105.6271 | 139.1666 | 129.4326 |  |  | 61.716 | 215.5878 | 40.8729 | 436.3132 | 238.8936 | 232.585 | -0.03685 | 247.4738 | 231.5435 | 843.6733 | 183.0158 | 272.9275 | 73.516
IAR 108 | 67.1 | 68.023 | 87.7007 | 105.6543 | 138.9332 | 129.18 |  |  | 59.8906 | 215.456 | 41.0063 | 434.3197 | 233.3051 | 232.1333 | -0.03009 | 251.0567 | 230.1435 | 320.9639 | 181.6714 | 271.3696 | 74.1803
IAR 108 | 67.2 | 68.1076 | 87.8924 | 105.6273 | 139.4571 | 129.5723 |  |  | 61.7801 | 215.8169 | 41.8598 | 435.8698 | 234.6599 | 232.9521 | -0.03385 | 247.6697 | 230.7315 | 761.3155 | 186.1249 | 274.2628 | 72.9993
IAR 108 | 67.3 | 68.0935 | 87.7125 | 105.6989 | 139.1993 | 129.5487 |  |  | 61.5999 | 215.8796 | 42.8188 | 435.4461 | 229.9746 | 232.9239 | -0.03134 | 257.4948 | 233.2516 | 361.2678 | 179.6267 | 269.8952 | 73.5898
IAR 108 | 67.4 | 68.0888 | 87.7184 | 105.6682 | 139.0979 | 129.3329 |  |  | 61.6917 | 215.6976 | 42.6819 | 435.5815 | 230.906 | 232.2744 | -0.03259 | 258.5305 | 230.6475 | 366.3481 | 182.8478 | 274.4297 | 75.066
IAR 108 | 67.5 | 68.0747 | 87.8868 | 105.705 | 139.1272 | 129.4617 |  |  | 61.6731 | 215.3772 | 42.1514 | 435.4109 | 231.6681 | 232.9521 | -0.03736 | 254.5557 | 231.0115 | 932.8614 | 180.523 | 269.1163 | 75.3613
IAR 108 | 67.6 | 68.0653 | 87.6703 | 105.5852 | 139.1502 | 129.4849 |  |  | 61.6477 | 215.4423 | 42.0217 | 435.7537 | 230.2851 | 232.218 | -0.0356 | 250.3289 | 230.5915 | 827.9243 | 182.8198 | 272.2598 | 71.5231
IAR 108 | 67.7 | 68.0841 | 87.7619 | 105.6986 | 139.1207 | 129.3624 |  |  | 61.413 | 215.7626 | 42.5593 | 434.6795 | 235.422 | 232.105 | -0.0356 | 259.5662 | 229.9475 | 370.0173 | 182.3156 | 270.1178 | 72.9255
IAR 108 | 67.8 | 68.0183 | 87.8174 | 105.64 | 139.1693 | 129.3985 |  |  | 61.8709 | 215.9386 | 43.1178 | 435.4771 | 236.1558 | 232.3027 | -0.03284 | 252.0364 | 230.8435 | 858.745 | 179.0665 | 266.2788 | 73.0731
IAR 108 | 67.9 | 68.1405 | 87.6351 | 105.5402 | 138.9271 | 129.3947 |  |  | 61.8091 | 215.5812 | 43.476 | 435.5545 | 235.8171 | 231.9638 | -0.03485 | 248.7614 | 230.1155 | 948.7797 | 182.3436 | 270.4516 | 68.5707
IAR 108 | 68 | 68.0747 | 87.8424 | 105.6802 | 139.2543 | 129.5305 |  |  | 61.6602 | 215.8446 | 42.9022 | 435.4303 | 235.676 | 232.698 | -0.03034 | 251.3366 | 229.9475 | 473.0351 | 181.9515 | 270.5907 | 73.9589
IAR 108 | 68.1 | 68.0136 | 87.7248 | 105.5742 | 139.2062 | 129.1022 |  |  | 61.152 | 216.0169 | 43.4092 | 434.7765 | 239.571 | 232.5286 | -0.03334 | 256.2631 | 232.5796 | 128.4759 | 180.2989 | 267.948 | 73.9589
IAR 108 | 68.2 | 68.0465 | 87.5783 | 105.6948 | 139.0955 | 129.3122 |  |  | 61.4868 | 215.7392 | 43.7982 | 434.7973 | 234.4341 | 232.7545 | -0.03385 | 241.5396 | 230.6755 | 701.4805 | 183.1559 | 272.1486 | 76.247
IAR 108 | 68.3 | 68.0606 | 87.7835 | 105.5824 | 139.2186 | 129.3427 |  |  | 61.8236 | 215.7677 | 43.1073 | 435.3883 | 232.5995 | 232.5003 | -0.03209 | 242.7992 | 230.3675 | 344.6156 | 180.3549 | 270.2291 | 77.1328
IAR 108 | 68.4 | 68.1311 | 87.7403 | 105.5992 | 138.9564 | 129.3125 |  |  | 61.8918 | 215.7394 | 42.6073 | 436.1283 | 231.781 | 233.2345 | -0.03159 | 245.8503 | 232.1596 | 442.1015 | 184.1923 | 274.1237 | 73.147
IAR 108 | 68.5 | 68.1405 | 87.6683 | 105.6177 | 139.0142 | 129.4234 |  |  | 61.297 | 215.7936 | 42.0569 | 434.45 | 234.2083 | 232.4156 | -0.03811 | 248.8174 | 232.4116 | 626.7432 | 181.8394 | 270.702 | 75.2875
IAR 108 | 68.6 | 68.023 | 87.7832 | 105.6975 | 139.1042 | 129.3148 |  |  | 61.3952 | 216.0519 | 42.6618 | 435.0415 | 232.6277 | 232.3874 | -0.0351 | 253.1561 | 234.3997 | 287.1515 | 183.492 | 272.8718 | 71.3017
IAR 108 | 68.7 | 68.0606 | 87.6408 | 105.6203 | 139.0359 | 129.2399 |  |  | 61.8773 | 215.8575 | 42.7856 | 435.7831 | 236.6074 | 232.3591 | -0.03259 | 252.9041 | 231.4595 | 938.4497 | 182.9038 | 272.5937 | 75.2137
IAR 108 | 68.8 | 68.0653 | 87.7676 | 105.6179 | 138.9084 | 129.191 |  |  | 62.0418 | 215.9119 | 42.3164 | 435.5794 | 236.7203 | 232.105 | -0.03535 | 248.2296 | 232.8036 | 626.2917 | 183.7161 | 272.8162 | 74.9184
IAR 108 | 68.9 | 68.1452 | 87.7607 | 105.5543 | 139.138 | 129.4548 |  |  | 61.3815 | 215.8663 | 42.455 | 435.163 | 240.2484 | 232.7262 | -0.03109 | 248.3415 | 233.2796 | 318.5931 | 185.0606 | 274.68 | 70.9326
IAR 108 | 69 | 68.0512 | 87.6831 | 105.6759 | 138.8835 | 129.1543 |  |  | 61.9135 | 215.8017 | 41.549 | 435.5879 | 232.7406 | 232.6415 | -0.03485 | 241.6795 | 232.0476 | 952.1666 | 183.576 | 273.3169 | 71.5231
IAR 108 | 69.1 | 68.0465 | 87.7246 | 105.6251 | 139.0272 | 129.1516 |  |  | 61.0075 | 215.8061 | 43.2053 | 434.8192 | 234.9421 | 232.698 | -0.0361 | 241.0637 | 231.2355 | 587.9069 | 186.7691 | 274.4853 | 76.6161
IAR 108 | 69.2 | 68.0277 | 87.684 | 105.6302 | 139.3168 | 129.3425 |  |  | 61.2224 | 215.9907 | 42.589 | 434.9042 | 232.2608 | 232.8674 | -0.03811 | 243.8349 | 232.0756 | 666.652 | 181.3353 | 270.3404 | 75.2137
IAR 108 | 69.3 | 68.1358 | 87.7085 | 105.67 | 139.0965 | 129.2416 |  |  | 61.9941 | 216.132 | 42.0616 | 435.9861 | 231.1318 | 232.6133 | -0.03485 | 247.2778 | 231.3755 | 354.2118 | 184.5284 | 273.6786 | 72.8517
IAR 108 | 69.4 | 68.023 | 87.8911 | 105.552 | 138.9894 | 129.1271 |  |  | 61.5231 | 215.8578 | 42.6599 | 434.9996 | 233.672 | 232.8392 | -0.03234 | 249.5731 | 234.8197 | 476.8735 | 185.5927 | 273.0666 | 73.8113
IAR 108 | 69.5 | 68.1029 | 87.6993 | 105.811 | 138.8955 | 129.1459 |  |  | 61.4713 | 215.9872 | 42.7845 | 435.2579 | 235.3373 | 232.5568 | -0.03485 | 254.0798 | 232.8876 | 262.653 | 182.8758 | 271.5922 | 72.9255
IAR 108 | 69.6 | 68.117 | 87.7582 | 105.66 | 138.7488 | 129.3249 |  |  | 61.362 | 215.9368 | 41.1683 | 435.0099 | 238.1598 | 232.1615 | -0.04011 | 258.5025 | 231.9636 | 78.5193 | 186.8812 | 278.5746 | 73.7374
IAR 108 | 69.7 | 68.0841 | 87.8531 | 105.5846 | 138.9471 | 129.0191 |  |  | 61.3253 | 215.8618 | 42.021 | 435.1883 | 233.7003 | 233.4604 | -0.0356 | 249.8251 | 233.2796 | 360.4776 | 183.632 | 272.3155 | 70.5636
IAR 108 | 69.8 | 68.0888 | 87.6165 | 105.5295 | 138.9734 | 129.2448 |  |  | 60.4422 | 215.9299 | 41.4942 | 434.053 | 234.2365 | 232.7262 | -0.0366 | 247.3898 | 231.8796 | 812.2317 | 182.3996 | 269.9787 | 74.697
IAR 108 | 69.9 | 68.0465 | 87.9057 | 105.6251 | 139.0859 | 129.2445 |  |  | 61.5274 | 215.9485 | 41.7535 | 435.0208 | 235.7606 | 233.0933 | -0.03184 | 241.4556 | 232.8596 | 754.7111 | 180.8591 | 270.1178 | 69.5302
IAR 108 | 70 | 68.0324 | 87.8292 | 105.6458 | 138.9271 | 129.1715 |  |  | 61.86 | 215.7995 | 41.3086 | 435.2801 | 231.1318 | 233.6298 | -0.03385 | 259.3982 | 233.2236 | 528.1848 | 178.8984 | 269.2554 | 69.8992
IAR 108 | 70.1 | 68.0277 | 87.7173 | 105.6526 | 138.9932 | 129.0851 |  |  | 61.831 | 216.2093 | 41.7833 | 434.8422 | 229.8617 | 232.4439 | -0.0351 | 254.7516 | 232.5516 | 944.5461 | 184.7524 | 274.7913 | 72.1874
IAR 108 | 70.2 | 68.1405 | 87.6894 | 105.5635 | 139.2251 | 129.3243 |  |  | 61.1224 | 215.1656 | 41.2195 | 434.0817 | 234.6881 | 232.8392 | -0.0361 | 260.9377 | 232.4116 | 236.8562 | 182.6237 | 272.5658 | 75.5827
IAR 108 | 70.3 | 68.0465 | 87.7372 | 105.6251 | 139.033 | 129.105 |  |  | 61.4696 | 216.2901 | 41.442 | 434.7788 | 236.4663 | 233.0651 | -0.03234 | 253.0161 | 233.2516 | 917.3381 | 180.9431 | 269.0885 | 72.9993
IAR 108 | 70.4 | 68.0183 | 87.7771 | 105.6594 | 138.9537 | 129.1382 |  |  | 61.5855 | 215.2156 | 42.3094 | 433.9607 | 236.2405 | 232.8109 | -0.03535 | 251.6445 | 232.6356 | 388.7581 | 183.2679 | 272.7884 | 73.2208
IAR 108 | 70.5 | 68.0418 | 87.9238 | 105.673 | 139.1655 | 129.291 |  |  | 61.8672 | 216.4143 | 43.3606 | 435.4644 | 238.7807 | 232.8392 | -0.03385 | 248.8454 | 231.9356 | 648.0806 | 182.0915 | 270.2847 | 71.6707
IAR 108 | 70.6 | 68.1217 | 87.6884 | 105.557 | 138.9139 | 128.9459 |  |  | 61.4409 | 216.0046 | 42.3543 | 434.7619 | 236.4663 | 232.9521 | -0.02958 | 252.2044 | 233.1116 | 525.4753 | 179.7667 | 269.2833 | 70.3421
IAR 108 | 70.7 | 68.0935 | 87.6563 | 105.6257 | 138.8942 | 129.2451 |  |  | 61.3181 | 215.9426 | 42.7914 | 434.7793 | 234.4341 | 233.1215 | -0.03209 | 245.9622 | 232.2716 | 975.7055 | 181.3072 | 269.2276 | 74.9184
IAR 108 | 70.8 | 68.0888 | 87.8575 | 105.571 | 138.8018 | 129.0525 |  |  | 61.3691 | 215.856 | 42.9395 | 435.1366 | 232.3737 | 233.6863 | -0.0366 | 260.9377 | 233.3076 | 236.0095 | 181.7834 | 270.7576 | 73.8113
IAR 108 | 70.9 | 68.07 | 87.6784 | 105.5917 | 138.769 | 129.1191 |  |  | 61.7382 | 216.086 | 42.1325 | 435.396 | 231.0754 | 232.7262 | -0.03284 | 259.6781 | 231.5435 | 571.7628 | 180.719 | 267.5863 | 73.516
IAR 108 | 71 | 68.1029 | 87.8349 | 105.6465 | 139.1002 | 129.3117 |  |  | 62.0488 | 215.7878 | 42.6584 | 435.442 | 233.7003 | 232.9239 | -0.03485 | 255.3394 | 231.4595 | 1028.7103 | 181.6434 | 269.6171 | 73.0731
IAR 108 | 71.1 | 68.0559 | 87.763 | 105.6876 | 139.0936 | 129.1191 |  |  | 61.5864 | 216.0426 | 42.4955 | 435.154 | 231.9221 | 232.9239 | -0.03334 | 249.8531 | 231.7396 | 633.1783 | 182.1475 | 270.5629 | 73.3684
IAR 108 | 71.2 | 68.1076 | 87.6626 | 105.5026 | 138.7886 | 129.0792 |  |  | 61.6079 | 215.9306 | 43.3837 | 435.0388 | 235.3655 | 232.1333 | -0.03911 | 256.739 | 231.5435 | 532.362 | 179.4866 | 270.3682 | 72.8517
IAR 108 | 71.3 | 68.1076 | 87.9365 | 105.66 | 139.14 | 129.2784 |  |  | 61.4851 | 215.9991 | 42.5176 | 435.5745 | 237.1437 | 232.8109 | -0.03234 | 254.1078 | 231.6276 | 1002.4055 | 181.5033 | 269.7283 | 71.7445
IAR 108 | 71.4 | 68.0888 | 87.6896 | 105.6261 | 139.2393 | 129.106 |  |  | 60.9354 | 216.0922 | 43.7758 | 434.4167 | 237.3412 | 232.4721 | -0.03184 | 247.1939 | 231.3475 | 667.5552 | 181.1112 | 270.3404 | 73.8851
IAR 108 | 71.5 | 68.1264 | 87.759 | 105.6948 | 138.9681 | 129.1726 |  |  | 61.3987 | 216.0118 | 43.7465 | 434.9181 | 237.3695 | 232.5003 | -0.03259 | 245.5983 | 232.4676 | 302.1102 | 185.1726 | 274.1515 | 73.2208
IAR 108 | 71.6 | 68.0465 | 87.857 | 105.6948 | 139.1803 | 129.2191 |  |  | 61.9845 | 215.9933 | 42.8661 | 435.2811 | 234.8292 | 233.7427 | -0.03184 | 243.1631 | 233.2516 | 958.0372 | 186.9092 | 276.683 | 73.147
IAR 108 | 71.7 | 68.0371 | 87.6366 | 105.6474 | 139.0482 | 129.0801 |  |  | 61.4356 | 215.9565 | 42.9703 | 434.2329 | 234.2083 | 233.2627 | -0.02933 | 241.9034 | 232.8316 | 650.2821 | 182.8198 | 271.1193 | 70.5636
IAR 108 | 71.8 | 68.0559 | 87.8365 | 105.6406 | 139.1279 | 129.2595 |  |  | 61.7755 | 215.9877 | 42.7557 | 434.7515 | 234.2083 | 233.0651 | -0.04011 | 245.4864 | 233.0556 | 291.2722 | 182.7918 | 271.926 | 72.335
IAR 108 | 71.9 | 68.1076 | 87.7969 | 105.764 | 138.9031 | 129.1933 |  |  | 61.6821 | 215.9074 | 43.2 | 434.5328 | 232.6559 | 233.4039 | -0.03711 | 252.8762 | 233.4476 | 940.0867 | 182.5397 | 269.3945 | 70.5636
IAR 108 | 72 | 68.0935 | 87.6835 | 105.627 | 138.9299 | 129.1534 |  |  | 61.6607 | 215.802 | 41.9632 | 434.6998 | 232.6559 | 232.6415 | -0.03385 | 249.1533 | 232.0476 | 625.7836 | 185.0325 | 273.9011 | 70.4159
IAR 108 | 72.1 | 67.9995 | 87.806 | 105.5723 | 139.1416 | 129.1933 |  |  | 61.3349 | 215.87 | 41.1771 | 434.5328 | 234.4623 | 232.8674 | -0.03385 | 251.2247 | 233.3356 | 874.6069 | 179.6547 | 268.9772 | 70.1945
IAR 108 | 72.2 | 67.976 | 87.6801 | 105.5999 | 139.1416 | 129.0341 |  |  | 61.2337 | 216.0439 | 41.2071 | 434.193 | 237.5106 | 232.5568 | -0.03259 | 251.1127 | 231.4595 | 1007.4293 | 185.2006 | 274.7079 | 70.8588
IAR 108 | 72.3 | 68.0982 | 87.6782 | 105.6614 | 139.0155 | 129.1402 |  |  | 61.3999 | 216.317 | 40.6501 | 434.5674 | 239.9661 | 232.585 | -0.03485 | 247.8097 | 232.4116 | 597.8418 | 182.8478 | 273.15 | 68.2016
IAR 108 | 72.4 | 68.0888 | 87.8385 | 105.7432 | 138.9424 | 129.2196 |  |  | 62.3318 | 217.5956 | 40.6868 | 430.9248 | 242.3935 | 235.7193 | -0.03284 | 254.2757 | 237.8719 | 334.0034 | 180.4669 | 270.0344 | 67.1682
IAR 108 | 72.5 | 68.07 | 87.6629 | 105.6609 | 139.0417 | 129.0932 |  |  | 61.2766 | 217.5583 | 40.3376 | 430.6941 | 245.4699 | 235.2111 | -0.02883 | 257.1869 | 236.3878 | 136.6044 | 180.775 | 270.7298 | 64.9539
IAR 108 | 72.6 | 68.0277 | 87.7818 | 105.7635 | 139.0215 | 129.1463 |  |  | 61.3558 | 217.4525 | 39.9808 | 430.6191 | 237.4541 | 235.6064 | -0.03535 | 247.3058 | 238.2359 | 606.309 | 180.3549 | 268.7269 | 66.5039
IAR 108 | 72.7 | 67.9807 | 87.7708 | 105.6406 | 138.9358 | 129.027 |  |  | 60.6545 | 217.5026 | 41.355 | 430.112 | 236.2687 | 235.8887 | -0.03736 | 250.7488 | 238.2359 | 611.0507 | 183.8281 | 271.7035 | 70.7112
IAR 108 | 72.8 | 68.1405 | 87.6699 | 105.6135 | 138.9888 | 129.1867 |  |  | 61.8261 | 217.4653 | 41.689 | 430.7753 | 242.1677 | 235.5216 | -0.03685 | 256.9629 | 237.8439 | 100.9292 | 180.4389 | 269.0329 | 68.2754
IAR 108 | 72.9 | 67.9948 | 87.9487 | 105.5729 | 139.1219 | 129.2404 |  |  | 62.0219 | 217.2859 | 40.7101 | 431.2253 | 235.9582 | 235.7193 | -0.03334 | 254.3317 | 237.8719 | 469.9869 | 180.4669 | 270.8689 | 68.423
IAR 108 | 73 | 68.0277 | 87.7735 | 105.7099 | 139.0226 | 129.1408 |  |  | 62.1665 | 217.6273 | 41.1704 | 432.1879 | 236.4663 | 235.5781 | -0.0351 | 255.1995 | 236.7798 | 595.0194 | 183.1559 | 271.9816 | 72.335
IAR 108 | 73.1 | 68.0277 | 87.665 | 105.5667 | 139.0697 | 129.1414 |  |  | 61.7626 | 217.7581 | 40.4954 | 431.6639 | 241.7725 | 235.0416 | -0.03585 | 264.2967 | 238.0959 | 53.3999 | 184.1642 | 273.9011 | 72.0398
IAR 108 | 73.2 | 68.0465 | 87.8725 | 105.828 | 139.0907 | 129.2553 |  |  | 61.4818 | 217.6474 | 40.4148 | 431.1172 | 238.3009 | 235.2393 | -0.0341 | 262.8692 | 238.4879 | 446.7302 | 180.523 | 268.4209 | 74.0327
IAR 108 | 73.3 | 68.0512 | 87.755 | 105.5965 | 139.019 | 129.2168 |  |  | 61.4036 | 217.3631 | 40.1637 | 431.3259 | 243.8894 | 235.4369 | -0.03811 | 253.52 | 237.1158 | 330.2778 | 180.523 | 270.6185 | 70.3421
IAR 108 | 73.4 | 67.9666 | 87.7829 | 105.6117 | 139.1663 | 129.2315 |  |  | 60.9062 | 217.4576 | 40.1802 | 430.2895 | 246.0062 | 235.3805 | -0.03711 | 259.9021 | 238.7679 | 106.0095 | 180.663 | 270.3125 | 71.5969
IAR 108 | 73.5 | 67.9807 | 87.7948 | 105.6337 | 139.2081 | 129.2994 |  |  | 61.5593 | 217.7139 | 39.7357 | 430.9941 | 238.2444 | 236.3405 | -0.03736 | 246.662 | 239.72 | 450.7945 | 185.7048 | 273.8455 | 72.1874
IAR 108 | 73.6 | 68.07 | 87.5999 | 105.6625 | 139.0776 | 129.2343 |  |  | 61.7711 | 217.5481 | 39.9231 | 431.0587 | 238.3855 | 235.5781 | -0.03836 | 250.7488 | 236.8638 | 299.6265 | 182.0635 | 271.3974 | 69.4564
IAR 108 | 73.7 | 68.0136 | 87.8601 | 105.5688 | 139.1326 | 129.5154 |  |  | 62.1852 | 217.2956 | 39.4569 | 431.5851 | 242.4499 | 235.8605 | -0.03309 | 258.1666 | 238.1239 | 97.5423 | 181.0551 | 269.8396 | 73.9589
IAR 108 | 73.8 | 68.0559 | 87.8186 | 105.5165 | 139.148 | 129.2787 |  |  | 61.5949 | 217.5705 | 39.6085 | 430.9762 | 232.2043 | 235.9452 | -0.03535 | 261.4416 | 237.6479 | 448.7059 | 182.5117 | 272.5658 | 71.7445
IAR 108 | 73.9 | 68.0277 | 87.6858 | 105.6003 | 139.3489 | 129.2205 |  |  | 61.7129 | 217.5415 | 39.4391 | 431.0064 | 238.7525 | 235.1828 | -0.03059 | 257.9986 | 238.0119 | 286.6434 | 180.9991 | 267.5585 | 72.1136
IAR 108 | 74 | 68.0559 | 87.8646 | 105.5683 | 139.0927 | 129.236 |  |  | 61.6863 | 217.4752 | 39.0919 | 431.2216 | 242.5063 | 235.8322 | -0.03259 | 266.4521 | 238.3199 | 113.7994 | 181.3353 | 270.2847 | 72.9255
IAR 108 | 74.1 | 68.0371 | 87.7643 | 105.5365 | 139.0492 | 129.2981 |  |  | 61.2845 | 217.2172 | 38.536 | 431.5579 | 235.7042 | 235.2393 | -0.03134 | 259.7061 | 237.1438 | 448.4801 | 181.2792 | 272.1207 | 73.9589
IAR 108 | 74.2 | 68.0606 | 87.7662 | 105.642 | 139.105 | 129.2145 |  |  | 62.0033 | 217.3998 | 38.1814 | 431.0415 | 242.1112 | 234.9569 | -0.03435 | 249.8251 | 235.9958 | 333.1567 | 183.1279 | 272.1207 | 73.3684
IAR 108 | 74.3 | 68.07 | 87.8565 | 105.5625 | 139.0955 | 129.3234 |  |  | 61.9928 | 217.5646 | 38.1992 | 431.6606 | 239.6839 | 235.6911 | -0.0351 | 265.5564 | 237.7879 | 536.4827 | 180.607 | 267.9758 | 74.8446
IAR 108 | 74.4 | 68.0512 | 87.6652 | 105.7097 | 138.9853 | 129.3731 |  |  | 61.9738 | 217.3744 | 38.255 | 431.4616 | 235.055 | 235.4934 | -0.03059 | 247.0259 | 236.2198 | 501.5413 | 182.1755 | 271.926 | 74.1803
IAR 108 | 74.5 | 68.0559 | 87.883 | 105.7809 | 139.168 | 129.3957 |  |  | 61.9201 | 217.2849 | 38.2282 | 431.2795 | 239.0912 | 235.8887 | -0.03385 | 248.7894 | 238.1239 | 304.4246 | 185.8448 | 277.8235 | 70.785
IAR 108 | 74.6 | 68.07 | 87.8946 | 105.6341 | 139.1444 | 129.3929 |  |  | 61.8944 | 217.4365 | 38.1728 | 431.4384 | 235.2244 | 236.2558 | -0.03986 | 250.8328 | 238.7119 | 353.1957 | 183.8281 | 270.8133 | 73.516
IAR 108 | 74.7 | 68.0465 | 87.7071 | 105.6662 | 139.0512 | 129.331 |  |  | 61.1347 | 217.2622 | 37.7902 | 430.7795 | 244.9901 | 235.4369 | -0.03334 | 259.5382 | 237.6479 | 114.9283 | 181.6154 | 270.9802 | 75.7303
IAR 108 | 74.8 | 68.0982 | 87.8036 | 105.6092 | 139.2008 | 129.3222 |  |  | 61.804 | 217.272 | 37.4149 | 431.6192 | 231.8656 | 235.2675 | -0.03435 | 264.9685 | 235.9398 | 280.1519 | 183.576 | 271.3418 | 72.6303
IAR 108 | 74.9 | 68.0888 | 87.7429 | 105.6549 | 139.0997 | 129.413 |  |  | 61.9973 | 217.1338 | 37.0466 | 431.5366 | 237.9904 | 235.0134 | -0.03635 | 262.3653 | 237.5918 | 71.0117 | 181.7834 | 271.7591 | 70.5636
IAR 108 | 75 | 68.0888 | 87.7513 | 105.5439 | 139.3109 | 129.3984 |  |  | 62.1264 | 217.0709 | 36.7688 | 431.645 | 241.9136 | 234.731 | -0.03485 | 264.9965 | 236.1638 | 157.3209 | 180.663 | 269.784 | 74.9184
IAR 108 | 75.1 | 68.0747 | 87.8909 | 105.6729 | 139.5097 | 129.4305 |  |  | 62.0398 | 217.4309 | 36.7003 | 431.6728 | 241.3209 | 235.4369 | -0.03986 | 253.492 | 237.6479 | 311.4806 | 182.8198 | 269.8396 | 74.3279
IAR 108 | 75.2 | 68.0606 | 87.7707 | 105.5909 | 139.1099 | 129.3974 |  |  | 61.6542 | 217.3603 | 36.6632 | 431.3617 | 243.0991 | 236.0864 | -0.04137 | 255.3394 | 239.2999 | 194.3508 | 181.6714 | 268.9494 | 73.6636
IAR 108 | 75.3 | 68.1593 | 87.6748 | 105.6115 | 139.1916 | 129.5105 |  |  | 61.9962 | 217.3499 | 37.574 | 431.0967 | 247.107 | 235.2958 | -0.03585 | 260.07 | 237.0878 | 70.5601 | 182.1475 | 271.4531 | 72.9993
IAR 108 | 75.4 | 68.117 | 87.9182 | 105.7699 | 139.2585 | 129.5711 |  |  | 62.0186 | 217.1084 | 39.7796 | 431.5125 | 237.2283 | 235.7475 | -0.03535 | 248.9293 | 237.1998 | 313.5127 | 182.4837 | 271.5087 | 72.6303
IAR 108 | 75.5 | 68.117 | 87.7997 | 105.7497 | 139.2297 | 129.4585 |  |  | 62.0377 | 217.2116 | 40.0179 | 431.6972 | 238.0186 | 236.2276 | -0.03109 | 254.0518 | 239.2159 | 234.1467 | 186.349 | 273.6786 | 67.1682
IAR 108 | 75.6 | 68.117 | 87.8362 | 105.5697 | 139.2849 | 129.5629 |  |  | 62.3507 | 217.0895 | 37.2674 | 431.7879 | 243.8329 | 235.5216 | -0.03184 | 255.2275 | 236.6118 | 88.68 | 180.0468 | 268.56 | 71.966
IAR 108 | 75.7 | 68.1499 | 87.8441 | 105.6908 | 139.3344 | 129.5874 |  |  | 62.4046 | 216.962 | 36.1969 | 431.8495 | 233.6438 | 236.0017 | -0.03284 | 258.6424 | 236.5558 | 429.062 | 184.1923 | 272.9831 | 76.1732
IAR 108 | 75.8 | 68.0794 | 87.7491 | 105.5631 | 139.1741 | 129.5565 |  |  | 62.2803 | 217.0289 | 35.9528 | 431.6209 | 237.5106 | 234.9852 | -0.03134 | 256.935 | 236.9758 | 283.0872 | 180.495 | 269.0885 | 75.3613
IAR 108 | 75.9 | 68.0935 | 87.8548 | 105.5825 | 139.4405 | 129.5754 |  |  | 61.6605 | 216.8006 | 37.5947 | 431.5969 | 237.4541 | 235.0699 | -0.03034 | 256.739 | 237.1718 | 383.0003 | 183.1839 | 271.9538 | 73.8113
IAR 108 | 76 | 68.1217 | 87.7374 | 105.6564 | 139.2462 | 129.5075 |  |  | 61.3977 | 216.7922 | 37.5184 | 430.9731 | 242.7604 | 235.3522 | -0.0356 | 267.4878 | 237.7319 | 164.4898 | 180.719 | 271.0636 | 73.8113
IAR 108 | 76.1 | 68.1875 | 87.7096 | 105.7239 | 139.3021 | 129.6195 |  |  | 62.3693 | 217.1053 | 35.919 | 431.9984 | 241.2362 | 234.9852 | -0.0341 | 250.3289 | 236.2198 | 313.0047 | 183.436 | 273.3169 | 75.3613
IAR 108 | 76.2 | 68.1076 | 87.9761 | 105.7211 | 139.3397 | 129.6168 |  |  | 62.5619 | 216.9667 | 35.7588 | 431.7943 | 245.0466 | 235.6911 | -0.02983 | 254.7796 | 237.8719 | 154.95 | 179.2345 | 268.5043 | 76.3208
IAR 108 | 76.3 | 68.0512 | 87.7706 | 105.6514 | 139.1578 | 129.6886 |  |  | 62.2625 | 216.9266 | 35.3684 | 431.8163 | 236.4098 | 235.2393 | -0.0341 | 247.8377 | 236.6678 | 630.5253 | 181.8674 | 271.2305 | 78.0185
IAR 108 | 76.4 | 68.1358 | 87.7478 | 105.5338 | 139.4309 | 129.6211 |  |  | 62.2064 | 216.9652 | 36.3917 | 431.798 | 236.2687 | 235.4087 | -0.0351 | 247.5578 | 238.0399 | 315.5449 | 180.4389 | 269.7283 | 72.4826
IAR 108 | 76.5 | 68.1217 | 87.8888 | 105.6623 | 139.2772 | 129.5598 |  |  | 62.0892 | 217.0384 | 38.3601 | 431.7852 | 239.3452 | 236.0582 | -0.03309 | 255.8153 | 237.5918 | 216.0833 | 179.7387 | 268.3096 | 74.4755
IAR 108 | 76.6 | 68.1358 | 87.7323 | 105.6635 | 139.331 | 129.6075 |  |  | 62.0468 | 217.0453 | 36.4287 | 431.5845 | 233.7849 | 235.2111 | -0.03936 | 258.1106 | 236.3038 | 676.5869 | 183.548 | 271.6756 | 76.0994
IAR 108 | 76.7 | 68.1452 | 87.8337 | 105.6901 | 139.2177 | 129.5402 |  |  | 61.7208 | 216.6349 | 35.5155 | 430.8806 | 235.3091 | 234.7028 | -0.03435 | 254.7236 | 237.6758 | 443.0611 | 177.9741 | 266.3623 | 76.247
IAR 108 | 76.8 | 68.164 | 87.824 | 105.723 | 139.5461 | 129.6187 |  |  | 62.2308 | 216.8123 | 35.5515 | 431.796 | 236.6921 | 235.7475 | -0.03234 | 258.2226 | 238.9639 | 222.462 | 182.4556 | 271.2305 | 72.4826
IAR 108 | 76.9 | 68.2016 | 87.6631 | 105.6893 | 139.322 | 129.6789 |  |  | 62.3909 | 217.0368 | 35.0431 | 432.05 | 240.2201 | 234.3639 | -0.03134 | 259.2582 | 236.6678 | 62.3752 | 179.7107 | 271.0915 | 79.7161
IAR 108 | 77 | 68.1781 | 87.9308 | 105.6557 | 139.209 | 129.5998 |  |  | 62.672 | 216.9309 | 35.4255 | 431.941 | 240.4177 | 234.9852 | -0.03711 | 251.3646 | 237.1718 | 553.6994 | 181.4473 | 270.702 | 77.9447
IAR 108 | 77.1 | 68.1969 | 87.809 | 105.6638 | 139.4428 | 129.7007 |  |  | 62.1687 | 216.8458 | 35.2249 | 432.19 | 238.2444 | 235.2111 | -0.03234 | 263.6809 | 238.1799 | 318.6495 | 178.9264 | 270.6463 | 75.6565
IAR 108 | 77.2 | 68.1781 | 87.6734 | 105.618 | 139.5558 | 129.7492 |  |  | 62.2413 | 216.8212 | 35.5939 | 431.5866 | 244.0869 | 234.9004 | -0.03585 | 252.5683 | 237.0598 | 226.6391 | 181.2512 | 269.8952 | 76.5423
IAR 108 | 77.3 | 68.1029 | 87.9097 | 105.6682 | 139.3949 | 129.5655 |  |  | 62.1669 | 216.8442 | 34.7579 | 431.5078 | 236.0711 | 235.5499 | -0.03761 | 247.6697 | 238.0959 | 623.3563 | 180.1868 | 268.8938 | 75.6565
IAR 108 | 77.4 | 68.2298 | 87.7804 | 105.66 | 139.5605 | 129.6971 |  |  | 62.4486 | 216.9559 | 34.6965 | 431.7834 | 237.4259 | 235.9452 | -0.03986 | 256.5431 | 237.0598 | 923.491 | 182.7357 | 272.7327 | 76.6899
IAR 108 | 77.5 | 68.2298 | 87.7447 | 105.5623 | 139.5184 | 129.7417 |  |  | 62.5038 | 216.7861 | 34.6945 | 431.6204 | 235.4784 | 235.2111 | -0.03209 | 250.6928 | 237.9279 | 583.4475 | 180.579 | 268.56 | 71.7445
IAR 108 | 77.6 | 68.1029 | 87.8866 | 105.5773 | 139.3477 | 129.7098 |  |  | 61.7613 | 216.7129 | 34.7634 | 431.2699 | 235.0833 | 235.7758 | -0.03936 | 254.7796 | 238.2359 | 373.009 | 180.3269 | 267.7254 | 73.6636
IAR 108 | 77.7 | 68.1546 | 87.6267 | 105.6049 | 139.3685 | 129.8295 |  |  | 62.4919 | 216.7323 | 34.4264 | 431.6966 | 233.3333 | 234.6181 | -0.03811 | 252.2603 | 237.9279 | 527.0559 | 181.7274 | 271.5365 | 74.9922
IAR 108 | 77.8 | 68.1405 | 87.8205 | 105.6032 | 139.3729 | 129.7814 |  |  | 62.4967 | 216.8668 | 34.949 | 431.5338 | 235.2526 | 234.8157 | -0.03585 | 256.739 | 236.8638 | 276.9344 | 182.2316 | 268.6991 | 72.8517
IAR 108 | 77.9 | 68.0935 | 87.9117 | 105.733 | 139.3191 | 129.7214 |  |  | 62.5896 | 216.8598 | 34.2518 | 432.0062 | 237.7646 | 235.6064 | -0.0351 | 258.7824 | 237.0038 | 1001.5587 | 180.3269 | 269.0051 | 73.5898
IAR 108 | 78 | 68.1687 | 87.7433 | 105.5211 | 139.3984 | 129.7018 |  |  | 62.4739 | 216.7603 | 33.9673 | 432.07 | 242.845 | 235.0416 | -0.03811 | 252.1764 | 236.4998 | 664.4506 | 179.5426 | 269.1998 | 80.159
IAR 108 | 78.1 | 68.2016 | 87.8452 | 105.5367 | 139.4149 | 129.624 |  |  | 62.4919 | 216.993 | 33.7743 | 431.8006 | 240.5306 | 235.2958 | -0.0341 | 250.8328 | 236.4438 | 893.9122 | 182.3436 | 272.1207 | 73.6636
IAR 108 | 78.2 | 68.1687 | 87.762 | 105.5893 | 139.4764 | 129.8145 |  |  | 62.0534 | 216.9203 | 33.7795 | 431.8046 | 237.4259 | 235.7475 | -0.03811 | 246.2981 | 236.7518 | 414.7242 | 179.9067 | 267.1412 | 75.4351
IAR 108 | 78.3 | 68.2392 | 87.8005 | 105.5879 | 139.4394 | 129.8131 |  |  | 62.367 | 216.8421 | 33.988 | 431.6017 | 235.1397 | 235.4087 | -0.0361 | 244.4227 | 237.4238 | 383.6777 | 180.2709 | 271.314 | 75.6565
IAR 108 | 78.4 | 68.0841 | 87.928 | 105.5558 | 139.4845 | 129.689 |  |  | 62.2139 | 216.3628 | 34.3727 | 431.615 | 235.5066 | 235.2675 | -0.0341 | 247.4178 | 237.2278 | 519.887 | 180.9991 | 270.3125 | 72.9993
IAR 108 | 78.5 | 68.1452 | 87.7423 | 105.584 | 139.5 | 129.8558 |  |  | 62.4836 | 216.7685 | 35.9757 | 432.244 | 236.9743 | 235.804 | -0.02933 | 254.6396 | 237.2838 | 746.0745 | 184.1082 | 273.6229 | 71.5969
IAR 108 | 78.6 | 68.1969 | 87.7402 | 105.5989 | 139.5383 | 129.7308 |  |  | 62.5758 | 216.7608 | 37.1947 | 432.2968 | 234.3494 | 234.8722 | -0.03435 | 261.4416 | 235.4917 | 1020.864 | 178.8424 | 266.3901 | 78.0185
IAR 108 | 78.7 | 68.1593 | 87.9412 | 105.5733 | 139.4031 | 129.7989 |  |  | 62.4284 | 216.4167 | 37.7413 | 432.5981 | 234.3494 | 235.2958 | -0.03711 | 256.1512 | 236.4438 | 645.7098 | 178.2262 | 265.4721 | 75.7303
IAR 108 | 78.8 | 68.1687 | 87.8429 | 105.607 | 139.4013 | 129.971 |  |  | 62.5275 | 216.6757 | 37.0468 | 432.5457 | 236.5509 | 235.1546 | -0.0361 | 255.3394 | 239.4959 | 354.4376 | 183.1839 | 271.5365 | 74.6232
IAR 108 | 78.9 | 68.2157 | 87.8722 | 105.5991 | 139.4106 | 129.6845 |  |  | 62.5882 | 216.7278 | 36.1491 | 432.9425 | 239.3452 | 235.2958 | -0.03535 | 267.5997 | 237.6199 | 771.4197 | 180.4669 | 268.6991 | 74.9922
IAR 108 | 79 | 68.2768 | 87.9249 | 105.7291 | 139.4843 | 129.9964 |  |  | 62.7694 | 216.4926 | 37.5977 | 433.4553 | 240.8129 | 235.0699 | -0.03811 | 256.2352 | 236.9758 | 934.4984 | 179.6547 | 267.7532 | 75.6565
IAR 108 | 79.1 | 68.3144 | 87.7785 | 105.6432 | 139.4654 | 129.8668 |  |  | 63.1025 | 216.7356 | 36.9818 | 434.0285 | 241.6878 | 235.6628 | -0.03635 | 252.2044 | 237.0598 | 551.3286 | 182.4276 | 270.1734 | 74.9184
IAR 108 | 79.2 | 68.2016 | 87.8476 | 105.4503 | 139.3135 | 129.8656 |  |  | 62.1284 | 216.5063 | 36.7714 | 432.4946 | 242.7321 | 234.6463 | -0.03485 | 248.9853 | 237.5078 | 285.458 | 178.0861 | 266.8074 | 71.8183
IAR 108 | 79.3 | 68.1922 | 87.9362 | 105.7308 | 139.5386 | 129.9981 |  |  | 62.576 | 216.8041 | 37.8085 | 432.6904 | 238.7807 | 235.6911 | -0.03836 | 254.6676 | 237.8999 | 892.1058 | 178.8424 | 267.2247 | 77.2804
IAR 108 | 79.4 | 68.2815 | 87.7794 | 105.514 | 139.4102 | 129.6951 |  |  | 62.7392 | 216.5968 | 35.0612 | 432.3062 | 236.438 | 235.324 | -0.03635 | 252.1484 | 237.4518 | 803.1436 | 177.1058 | 264.3872 | 75.2875
IAR 108 | 79.5 | 68.2345 | 87.9157 | 105.5912 | 139.5199 | 129.8628 |  |  | 62.505 | 216.5257 | 33.3613 | 432.3308 | 237.1437 | 235.6911 | -0.03961 | 245.1785 | 237.0878 | 598.4063 | 181.1112 | 269.2276 | 76.6899
IAR 108 | 79.6 | 68.2909 | 87.7863 | 105.6449 | 139.5138 | 129.7755 |  |  | 63.0035 | 216.433 | 32.6842 | 433.6669 | 233.8414 | 235.2958 | -0.03711 | 264.7726 | 236.3318 | 571.537 | 179.5146 | 267.475 | 78.0185
IAR 108 | 79.7 | 68.2768 | 87.7907 | 105.6505 | 139.6122 | 129.8274 |  |  | 62.8076 | 216.3079 | 32.3747 | 433.228 | 232.9382 | 234.8157 | -0.03585 | 254.3877 | 235.7998 | 936.9256 | 181.1392 | 268.8938 | 74.697
IAR 108 | 79.8 | 68.2956 | 87.9102 | 105.5485 | 139.4672 | 129.9608 |  |  | 62.5991 | 216.2154 | 32.3153 | 432.8597 | 233.7849 | 235.2675 | -0.03385 | 258.9223 | 236.9198 | 689.5135 | 175.4532 | 264.1368 | 71.5969
IAR 108 | 79.9 | 68.2533 | 87.8295 | 105.6144 | 139.6584 | 129.8388 |  |  | 62.4032 | 216.3077 | 33.2816 | 433.0765 | 235.7889 | 235.2111 | -0.03786 | 258.9223 | 237.9839 | 526.3221 | 179.4586 | 267.2247 | 75.8042
IAR 108 | 80 | 68.2862 | 87.813 | 105.6203 | 139.4672 | 129.9375 |  |  | 62.4474 | 216.3022 | 32.4993 | 432.8395 | 237.4824 | 234.4769 | -0.03485 | 267.0679 | 236.4998 | 508.3151 | 175.9854 | 265.639 | 76.0256
IAR 108 | 80.1 | 68.2815 | 87.9254 | 105.6442 | 139.5251 | 129.9143 |  |  | 62.8138 | 216.3131 | 32.5782 | 433.4244 | 238.3291 | 234.8722 | -0.03385 | 257.3828 | 237.4518 | 970.6816 | 182.0915 | 270.8411 | 77.2066
IAR 108 | 80.2 | 68.272 | 87.7582 | 105.7041 | 139.6932 | 129.74 |  |  | 62.7949 | 216.4707 | 32.3809 | 433.8378 | 239.3734 | 235.0134 | -0.0336 | 252.7362 | 237.0598 | 751.3242 | 179.0945 | 266.8352 | 75.2875
IAR 108 | 80.3 | 68.2533 | 87.8185 | 105.5244 | 139.5831 | 129.9375 |  |  | 62.6749 | 216.324 | 32.815 | 433.3639 | 235.6195 | 234.9287 | -0.03886 | 253.1561 | 236.0518 | 354.7763 | 179.4866 | 267.1134 | 75.1398
IAR 108 | 80.4 | 68.1546 | 87.8721 | 105.5963 | 139.4326 | 129.8213 |  |  | 63.0665 | 216.3567 | 32.9464 | 432.5369 | 237.0025 | 236.0864 | -0.03535 | 254.9755 | 238.0679 | 743.986 | 178.5343 | 267.3081 | 71.3755
IAR 108 | 80.5 | 68.2533 | 87.6706 | 105.5544 | 139.4616 | 129.9666 |  |  | 62.5424 | 216.4273 | 32.2692 | 432.3 | 238.6396 | 234.9569 | -0.03736 | 252.2324 | 235.6598 | 973.7298 | 179.9348 | 266.8352 | 74.697
IAR 108 | 80.6 | 68.2392 | 87.9019 | 105.5845 | 139.6878 | 129.9958 |  |  | 62.5363 | 216.509 | 32.4075 | 432.3657 | 232.7406 | 235.5499 | -0.03485 | 265.8923 | 238.1239 | 254.0729 | 179.0665 | 268.3652 | 77.428
IAR 108 | 80.7 | 68.2768 | 87.8565 | 105.5606 | 139.4968 | 129.8797 |  |  | 62.2269 | 216.5472 | 31.8022 | 432.1842 | 234.0954 | 235.6911 | -0.0346 | 267.2638 | 239.1879 | 477.0429 | 179.3185 | 267.5863 | 76.1732
IAR 108 | 80.8 | 68.2533 | 87.6855 | 105.645 | 139.5204 | 130.0079 |  |  | 62.5053 | 216.6127 | 33.2627 | 432.2955 | 233.0229 | 234.7875 | -0.03334 | 265.1365 | 237.5359 | 867.2122 | 179.3746 | 267.8923 | 77.1328
IAR 108 | 80.9 | 68.2204 | 87.9053 | 105.4836 | 139.5092 | 129.8515 |  |  | 62.8468 | 216.2544 | 32.1388 | 432.7245 | 238.6396 | 235.1828 | -0.0361 | 256.9069 | 238.1799 | 417.7159 | 179.1505 | 268.1427 | 75.4351
IAR 108 | 81 | 68.2392 | 87.7316 | 105.5679 | 139.562 | 129.8867 |  |  | 63.0054 | 216.3909 | 31.5467 | 432.9568 | 236.0147 | 235.0134 | -0.03886 | 261.8335 | 237.8439 | 251.0247 | 179.8787 | 268.6991 | 76.1732
IAR 108 | 81.1 | 68.2815 | 87.7354 | 105.6522 | 139.4759 | 130.015 |  |  | 62.7094 | 215.9188 | 31.3233 | 432.584 | 237.6235 | 234.5051 | -0.03936 | 259.6781 | 236.9758 | 436.118 | 179.8507 | 266.557 | 74.4755
IAR 108 | 81.2 | 68.2533 | 87.9155 | 105.5572 | 139.6212 | 130.0158 |  |  | 62.9688 | 216.2724 | 31.7458 | 432.3427 | 239.2323 | 235.7758 | -0.03535 | 245.6823 | 237.8159 | 500.864 | 180.2709 | 269.1998 | 72.7041
IAR 108 | 81.3 | 68.2909 | 87.8637 | 105.6358 | 139.4889 | 129.9526 |  |  | 62.7741 | 216.4091 | 31.0944 | 432.4492 | 236.3252 | 235.8887 | -0.03034 | 252.2044 | 238.7119 | 425.9573 | 176.8817 | 266.1954 | 72.0398
IAR 108 | 81.4 | 68.258 | 87.777 | 105.6008 | 139.4666 | 129.8722 |  |  | 62.6487 | 215.9969 | 30.4756 | 431.7743 | 235.7324 | 235.2958 | -0.03786 | 250.4129 | 238.7679 | 209.0838 | 180.1868 | 268.8103 | 74.3279
IAR 108 | 81.5 | 68.2862 | 87.8889 | 105.5181 | 139.6997 | 130.0708 |  |  | 62.4985 | 215.8242 | 30.1733 | 432.7132 | 234.0107 | 235.7193 | -0.03585 | 253.324 | 239.0199 | 388.0807 | 180.1868 | 268.866 | 70.6374
IAR 108 | 81.6 | 68.3379 | 87.7198 | 105.5733 | 139.5157 | 129.892 |  |  | 62.9548 | 215.9559 | 30.5508 | 433.5261 | 234.6599 | 235.6911 | -0.0366 | 253.8839 | 237.7319 | 400.7815 | 180.4389 | 268.0036 | 76.8375
IAR 108 | 81.7 | 68.2392 | 87.8297 | 105.6286 | 139.6507 | 130.178 |  |  | 63.0009 | 216.039 | 30.6118 | 433.6534 | 236.8332 | 234.8157 | -0.03685 | 254.8356 | 238.3759 | 353.6473 | 182.3996 | 267.3916 | 73.5898
IAR 108 | 81.8 | 68.2204 | 87.7806 | 105.5647 | 139.7158 | 129.9767 |  |  | 63.0718 | 216.6216 | 30.5942 | 433.3173 | 234.6317 | 235.6628 | -0.03184 | 265.6683 | 238.0399 | 270.6686 | 181.3072 | 269.8674 | 72.9993
IAR 108 | 81.9 | 68.2956 | 87.6638 | 105.5959 | 139.7177 | 130.0534 |  |  | 62.7202 | 216.2321 | 31.8936 | 432.6174 | 239.6557 | 235.1546 | -0.03811 | 260.7698 | 237.4798 | 1012.2839 | 181.6434 | 269.7562 | 72.0398
IAR 108 | 82 | 68.2439 | 87.8996 | 105.6096 | 139.9163 | 130.1131 |  |  | 62.3809 | 216.0272 | 31.2237 | 432.3465 | 237.4541 | 234.8722 | -0.03435 | 253.492 | 238.0399 | 411.3937 | 177.778 | 266.9465 | 76.0994
IAR 108 | 82.1 | 68.2909 | 87.8219 | 105.6889 | 139.3442 | 129.9576 |  |  | 62.0601 | 216.0122 | 31.2055 | 431.6467 | 241.7725 | 235.9734 | -0.03535 | 253.2121 | 239.748 | 865.9703 | 181.3353 | 270.9802 | 77.428
IAR 108 | 82.2 | 68.3942 | 87.7564 | 105.5286 | 139.6415 | 129.9417 |  |  | 62.8897 | 214.8123 | 31.3455 | 435.7875 | 238.2162 | 233.3474 | -0.03911 | 246.9699 | 234.1477 | 764.646 | 176.2655 | 266.7796 | 73.4422
IAR 108 | 82.3 | 68.2533 | 87.8977 | 105.5671 | 139.6382 | 130.0255 |  |  | 62.9366 | 214.7221 | 30.3858 | 435.5779 | 236.2687 | 233.7145 | -0.0366 | 240.6998 | 235.4637 | 420.1432 | 180.8591 | 271.2862 | 74.9922
IAR 108 | 82.4 | 68.3472 | 87.8255 | 105.5216 | 139.4608 | 130.0278 |  |  | 63.3999 | 214.6861 | 29.5962 | 435.5397 | 239.7968 | 234.251 | -0.02958 | 254.5557 | 235.9118 | 550.7076 | 180.663 | 269.0329 | 72.2612
IAR 108 | 82.5 | 68.3379 | 87.764 | 105.6492 | 139.6545 | 130.0121 |  |  | 63.4593 | 214.7808 | 30.0538 | 435.889 | 232.9946 | 233.1215 | -0.03886 | 244.5347 | 234.4837 | 456.6087 | 182.0075 | 269.1163 | 71.2279
IAR 108 | 82.6 | 68.3707 | 87.8965 | 105.5546 | 139.6151 | 130.1527 |  |  | 63.1134 | 215.5269 | 30.5831 | 436.6562 | 234.7446 | 233.5169 | -0.03685 | 251.8685 | 233.9797 | 651.9755 | 177.8901 | 265.8059 | 73.7374
IAR 108 | 82.7 | 68.3426 | 87.7416 | 105.6039 | 139.837 | 130.1076 |  |  | 63.0521 | 215.3001 | 30.5318 | 436.3348 | 239.9097 | 233.0086 | -0.03761 | 260.014 | 234.9037 | 146.3699 | 180.4669 | 270.7298 | 71.3755
IAR 108 | 82.8 | 68.3426 | 87.7717 | 105.5632 | 139.5659 | 130.161 |  |  | 62.3524 | 214.8716 | 30.9617 | 435.8569 | 235.1962 | 232.585 | -0.03259 | 250.9168 | 234.5957 | 295.28 | 179.5426 | 268.254 | 71.5969
IAR 108 | 82.9 | 68.3426 | 87.874 | 105.6358 | 139.4451 | 130.1849 |  |  | 62.5239 | 214.8017 | 30.6724 | 435.7567 | 238.4702 | 233.5733 | -0.03435 | 262.7852 | 235.5197 | 737.6638 | 178.5343 | 268.5043 | 72.2612
IAR 108 | 83 | 68.258 | 87.8277 | 105.5762 | 139.5097 | 130.1737 |  |  | 62.6449 | 214.9059 | 30.1846 | 436.1099 | 244.595 | 233.5733 | -0.03811 | 246.606 | 235.6598 | 62.0929 | 180.2149 | 270.396 | 73.0731
IAR 108 | 83.1 | 68.3566 | 87.8941 | 105.5355 | 139.6207 | 130.1807 |  |  | 63.069 | 214.749 | 30.5621 | 435.9143 | 245.2441 | 233.6863 | -0.03761 | 250.133 | 235.6318 | 143.7733 | 180.495 | 269.4502 | 69.5302
IAR 108 | 83.2 | 68.3003 | 87.8703 | 105.5907 | 139.6503 | 130.1877 |  |  | 63.3032 | 214.9508 | 30.7811 | 436.2027 | 233.9543 | 233.9969 | -0.04087 | 245.2345 | 233.9237 | 299.8523 | 181.1952 | 271.0358 | 73.4422
IAR 108 | 83.3 | 68.3426 | 87.7405 | 105.5675 | 139.5071 | 130.2117 |  |  | 63.5511 | 215.2949 | 31.3883 | 436.3848 | 234.801 | 233.3192 | -0.04062 | 245.6263 | 233.1396 | 271.4589 | 179.9348 | 267.2247 | 73.0731
IAR 108 | 83.4 | 68.3238 | 87.8447 | 105.5864 | 139.8091 | 130.1371 |  |  | 62.8197 | 214.9258 | 31.0928 | 435.7152 | 241.1233 | 233.2627 | -0.04087 | 250.6928 | 234.4557 | 109.9045 | 181.6994 | 271.2862 | 74.1065
IAR 108 | 83.5 | 68.2815 | 87.8203 | 105.4557 | 139.3232 | 130.1498 |  |  | 62.6943 | 214.9918 | 30.8963 | 436.2908 | 234.3494 | 233.6298 | -0.03109 | 249.2093 | 235.6318 | 935.4015 | 178.3382 | 266.7796 | 69.0135
IAR 108 | 83.6 | 68.2956 | 87.7135 | 105.5995 | 139.5031 | 130.1498 |  |  | 62.7892 | 215.0301 | 30.4743 | 436.0086 | 232.2326 | 233.0086 | -0.04036 | 251.2806 | 234.0637 | 356.8084 | 179.5426 | 267.0021 | 73.8851
IAR 108 | 83.7 | 68.211 | 87.8978 | 105.588 | 139.6829 | 130.1386 |  |  | 63.1367 | 214.9378 | 30.5143 | 435.9182 | 231.0471 | 233.5451 | -0.03234 | 259.2303 | 235.1837 | 355.2843 | 176.9097 | 266.9187 | 69.3088
IAR 108 | 83.8 | 68.3191 | 87.6913 | 105.6649 | 139.6645 | 130.1667 |  |  | 63.3692 | 214.4419 | 29.807 | 435.5393 | 238.7242 | 233.4321 | -0.03786 | 247.3338 | 235.0717 | 79.1402 | 177.3018 | 267.475 | 71.154
IAR 108 | 83.9 | 68.3191 | 87.8351 | 105.5443 | 139.6294 | 130.0498 |  |  | 63.1794 | 214.7571 | 29.5156 | 435.6798 | 234.0107 | 232.8109 | -0.03635 | 249.6011 | 234.0077 | 656.6607 | 181.3913 | 271.0636 | 70.4897
IAR 108 | 84 | 68.3144 | 87.809 | 105.5675 | 139.5983 | 130.1188 |  |  | 62.9436 | 214.9455 | 29.8582 | 436.2235 | 233.5873 | 233.6016 | -0.03485 | 247.8657 | 234.5117 | 868.8492 | 178.1702 | 265.0548 | 71.5969
IAR 108 | 84.1 | 68.2251 | 87.7945 | 105.6387 | 139.7486 | 130.1413 |  |  | 62.6021 | 214.956 | 29.7253 | 436.0414 | 233.3898 | 233.2345 | -0.03736 | 250.3569 | 236.7798 | 232.0581 | 182.4837 | 271.6478 | 69.3826
IAR 108 | 84.2 | 68.3097 | 87.8533 | 105.6023 | 139.6376 | 130.1525 |  |  | 62.9864 | 214.7648 | 30.1078 | 435.5673 | 231.16 | 232.7827 | -0.0351 | 261.5815 | 234.9877 | 454.3507 | 178.4502 | 268.8938 | 67.3159
IAR 108 | 84.3 | 68.2909 | 87.8127 | 105.5239 | 139.7064 | 130.03 |  |  | 63.0613 | 214.7859 | 30.0214 | 435.6626 | 239.0912 | 233.2627 | -0.03284 | 258.6144 | 236.3598 | 117.0169 | 178.6743 | 269.0607 | 66.873
IAR 108 | 84.4 | 68.3238 | 87.7395 | 105.7214 | 139.8749 | 130.2215 |  |  | 63.043 | 215.1182 | 30.1862 | 436.353 | 239.4016 | 232.5003 | -0.03685 | 254.8916 | 234.9597 | 148.9101 | 181.1952 | 272.1486 | 72.6303
IAR 108 | 84.5 | 68.1969 | 87.8936 | 105.5718 | 139.5154 | 130.123 |  |  | 63.4087 | 214.6936 | 30.1798 | 435.7433 | 235.1115 | 232.8392 | -0.04112 | 251.3646 | 232.9716 | 247.0169 | 179.8507 | 267.0299 | 71.4493
IAR 108 | 84.6 | 68.272 | 87.772 | 105.5893 | 139.5856 | 130.1399 |  |  | 62.475 | 214.7596 | 30.3046 | 435.9596 | 242.1394 | 233.5451 | -0.03761 | 244.3387 | 235.8558 | 158.3369 | 180.2149 | 269.0051 | 70.5636
IAR 108 | 84.7 | 68.3332 | 87.6868 | 105.5602 | 139.4761 | 130.1582 |  |  | 62.3555 | 214.9613 | 30.1142 | 435.5722 | 245.1312 | 232.6415 | -0.03711 | 245.6823 | 234.9037 | 55.3192 | 177.862 | 268.0314 | 71.8922
IAR 108 | 84.8 | 68.3003 | 87.9162 | 105.5123 | 139.6615 | 130.1117 |  |  | 62.9114 | 215.0048 | 30.2726 | 436.2577 | 235.1679 | 233.291 | -0.03861 | 241.7635 | 235.1557 | 479.6959 | 178.9824 | 268.3931 | 67.3897
IAR 108 | 84.9 | 68.305 | 87.749 | 105.6023 | 139.6039 | 130.1525 |  |  | 63.1517 | 215.0378 | 30.8466 | 436.4141 | 232.91 | 233.4604 | -0.0351 | 243.9468 | 234.4837 | 234.5419 | 178.0021 | 267.336 | 68.9397
IAR 108 | 85 | 68.3285 | 87.81 | 105.5065 | 139.6559 | 130.2455 |  |  | 63.3598 | 214.869 | 30.4245 | 435.9302 | 231.9503 | 233.0651 | -0.03786 | 247.1379 | 234.4557 | 431.0377 | 181.7834 | 269.2554 | 72.9255
IAR 108 | 85.1 | 68.2862 | 87.9168 | 105.5486 | 139.3314 | 130.1004 |  |  | 63.2083 | 214.956 | 30.4709 | 435.8447 | 231.8939 | 233.4321 | -0.03535 | 243.6109 | 235.4357 | 396.4914 | 179.7387 | 267.2803 | 66.7992
IAR 108 | 85.2 | 68.3379 | 87.7421 | 105.6982 | 139.7781 | 130.1525 |  |  | 62.7859 | 214.5051 | 29.9494 | 435.4866 | 232.6277 | 232.8392 | -0.0336 | 254.4437 | 235.5478 | 389.9999 | 178.5903 | 266.9743 | 73.6636
IAR 108 | 85.3 | 68.2392 | 87.9221 | 105.6561 | 139.5056 | 130.0652 |  |  | 62.4383 | 214.6844 | 30.3254 | 435.5319 | 235.5631 | 232.6133 | -0.03585 | 252.3443 | 235.6598 | 220.3734 | 178.5343 | 267.6976 | 70.8588
IAR 108 | 85.4 | 68.2674 | 87.9241 | 105.6677 | 139.5927 | 130.2159 |  |  | 62.6848 | 214.8532 | 30.5493 | 435.9046 | 235.3373 | 232.8109 | -0.03485 | 256.935 | 234.8757 | 424.0381 | 181.3072 | 268.3652 | 73.4422
IAR 108 | 85.5 | 68.3003 | 87.7374 | 105.6561 | 139.4592 | 130.0652 |  |  | 62.7415 | 214.6844 | 30.8003 | 435.8948 | 236.2969 | 232.5568 | -0.0366 | 253.0441 | 236.3038 | 754.4289 | 180.719 | 269.3389 | 72.335
IAR 108 | 85.6 | 68.3379 | 87.8878 | 105.6256 | 139.6151 | 130.2215 |  |  | 62.9619 | 214.7873 | 30.6084 | 435.8288 | 237.7081 | 232.6697 | -0.0366 | 246.1022 | 236.6678 | 345.0108 | 179.3746 | 267.3081 | 70.8588
IAR 108 | 85.7 | 68.1922 | 87.793 | 105.6314 | 139.6559 | 130.1807 |  |  | 62.7537 | 214.782 | 30.7731 | 435.9143 | 235.4502 | 233.3474 | -0.02808 | 246.3821 | 235.0997 | 561.8844 | 180.9151 | 270.2013 | 72.6303
IAR 108 | 85.8 | 68.2674 | 87.6842 | 105.643 | 139.6503 | 130.1919 |  |  | 62.6971 | 214.8202 | 30.6276 | 435.7225 | 233.4462 | 232.7545 | -0.03911 | 249.1253 | 234.7637 | 959.6742 | 177.722 | 266.8074 | 68.2016
IAR 108 | 85.9 | 68.1875 | 87.7918 | 105.6793 | 139.6488 | 130.1342 |  |  | 62.6449 | 214.6884 | 30.7731 | 435.5111 | 239.0065 | 232.6133 | -0.03084 | 255.4234 | 236.8638 | 576.0528 | 181.8114 | 271.1193 | 68.7921
IAR 108 | 86 | 68.2298 | 87.7151 | 105.5471 | 139.6656 | 130.1455 |  |  | 63.0169 | 214.9652 | 30.6804 | 436.0854 | 235.8171 | 232.7827 | -0.02808 | 253.1281 | 236.1638 | 881.1549 | 178.1702 | 266.2788 | 71.5969
IAR 108 | 86.1 | 68.3426 | 87.6922 | 105.6416 | 139.8383 | 130.1441 |  |  | 62.8516 | 214.9969 | 30.8371 | 436.2455 | 230.8213 | 231.8509 | -0.03284 | 262.3653 | 234.7357 | 831.7063 | 178.2262 | 266.4736 | 70.7112
IAR 108 | 86.2 | 68.2063 | 87.7748 | 105.5632 | 139.8608 | 130.0681 |  |  | 62.5224 | 214.4958 | 30.9617 | 435.7763 | 231.16 | 232.3591 | -0.0356 | 264.0728 | 234.3157 | 902.1536 | 176.7977 | 264.2481 | 72.335
IAR 108 | 86.3 | 68.1687 | 87.6944 | 105.5981 | 139.7555 | 130.2878 |  |  | 62.9129 | 214.9191 | 30.9474 | 435.8057 | 237.4541 | 232.3309 | -0.0361 | 261.7215 | 236.0518 | 493.7515 | 180.1308 | 270.6463 | 70.1207
IAR 108 | 86.4 | 68.2016 | 87.7464 | 105.6751 | 139.7724 | 130.0837 |  |  | 63.0323 | 214.6739 | 30.9794 | 435.6689 | 236.5509 | 232.1333 | -0.0336 | 259.0063 | 234.7917 | 907.6855 | 179.7947 | 268.3652 | 71.966
IAR 108 | 86.5 | 68.1311 | 87.8824 | 105.62 | 139.5561 | 130.1697 |  |  | 62.7966 | 214.6015 | 31.0243 | 435.5822 | 234.1801 | 232.5003 | -0.03786 | 257.6627 | 234.6237 | 509.3876 | 181.2512 | 268.5043 | 71.8183
IAR 108 | 86.6 | 68.2909 | 87.7526 | 105.4399 | 139.6883 | 130.1345 |  |  | 62.587 | 214.7255 | 31.1426 | 435.6726 | 243.4942 | 232.4721 | -0.03334 | 245.8503 | 235.7718 | 284.1033 | 180.579 | 269.8674 | 70.785
IAR 108 | 86.7 | 68.1781 | 87.8729 | 105.6596 | 139.7221 | 130.1151 |  |  | 62.7249 | 214.6267 | 30.8041 | 435.5751 | 235.9582 | 232.0486 | -0.03811 | 248.6774 | 236.2478 | 619.8001 | 177.3579 | 266.0007 | 68.5707
IAR 108 | 86.8 | 68.1452 | 87.8478 | 105.6046 | 139.4834 | 130.1547 |  |  | 62.7174 | 214.7508 | 31.06 | 435.5691 | 234.1518 | 232.9521 | -0.03711 | 250.6648 | 234.9877 | 523.0481 | 179.7387 | 267.4194 | 69.3088
IAR 108 | 86.9 | 68.2251 | 87.6871 | 105.656 | 139.481 | 130.1116 |  |  | 62.6137 | 214.7051 | 30.6419 | 435.5317 | 231.8092 | 232.3027 | -0.03685 | 248.2855 | 235.8558 | 861.5109 | 181.5033 | 270.2847 | 70.1945
IAR 108 | 87 | 68.2345 | 87.8484 | 105.6762 | 139.6167 | 130.0382 |  |  | 63.0647 | 215.1371 | 30.7696 | 435.9923 | 238.8936 | 232.4439 | -0.03811 | 256.4311 | 235.7438 | 450.9074 | 178.5903 | 267.0299 | 68.1278
IAR 108 | 87.1 | 68.2016 | 87.7618 | 105.6791 | 139.7177 | 130.134 |  |  | 62.7202 | 215.145 | 30.9838 | 436.1157 | 238.4984 | 233.1498 | -0.0351 | 256.2631 | 235.0717 | 798.0068 | 181.2232 | 269.172 | 73.2208
IAR 108 | 87.2 | 68.1969 | 87.729 | 105.6692 | 139.5864 | 130.0779 |  |  | 62.7288 | 215.1524 | 31.3419 | 435.7847 | 231.16 | 231.9356 | -0.0346 | 263.401 | 234.9037 | 814.0945 | 177.9461 | 266.3901 | 74.4017
IAR 108 | 87.3 | 68.2016 | 87.9564 | 105.5938 | 139.4723 | 130.0048 |  |  | 62.7055 | 214.6974 | 31.259 | 435.8019 | 231.1318 | 232.9803 | -0.03334 | 260.9097 | 236.5278 | 762.388 | 180.0468 | 268.1427 | 69.4564
IAR 108 | 87.4 | 68.2063 | 87.6888 | 105.6932 | 139.3766 | 130.0082 |  |  | 62.5507 | 215.0863 | 31.421 | 435.8855 | 236.805 | 232.5568 | -0.0351 | 260.6578 | 235.9958 | 584.6894 | 179.7947 | 268.1983 | 71.8922
IAR 108 | 87.5 | 68.2298 | 87.7182 | 105.5723 | 139.4907 | 129.8445 |  |  | 62.3719 | 215.2806 | 31.2354 | 435.7838 | 244.5668 | 231.9921 | -0.03385 | 243.8629 | 235.7158 | 85.6318 | 176.4615 | 264.2481 | 70.7112
IAR 108 | 87.6 | 68.1499 | 87.8448 | 105.6627 | 139.3746 | 130.0251 |  |  | 62.2959 | 215.0848 | 31.2294 | 435.5372 | 242.9579 | 232.8109 | -0.0366 | 252.9322 | 235.0157 | 268.5236 | 179.5146 | 268.087 | 73.147
IAR 108 | 87.7 | 68.2533 | 87.6786 | 105.5744 | 139.2656 | 129.893 |  |  | 62.5816 | 215.1567 | 31.3431 | 435.9871 | 241.3774 | 232.3874 | -0.03811 | 250.9447 | 234.5677 | 521.8627 | 182.3156 | 270.9802 | 73.6636
IAR 108 | 87.8 | 68.2298 | 87.8552 | 105.6536 | 139.319 | 129.7839 |  |  | 62.5387 | 215.0763 | 31.0084 | 435.8924 | 237.7364 | 232.7262 | -0.03811 | 246.2422 | 236.7518 | 103.8645 | 177.2178 | 265.639 | 68.7921
IAR 108 | 87.9 | 68.211 | 87.8603 | 105.6657 | 139.5049 | 129.935 |  |  | 62.5392 | 215.0768 | 31.2854 | 435.4993 | 241.1233 | 232.9521 | -0.0351 | 252.7362 | 235.7998 | 116.2267 | 178.7023 | 267.8089 | 69.7516
IAR 108 | 88 | 68.2909 | 87.7083 | 105.6773 | 139.458 | 129.8068 |  |  | 62.5892 | 215.0328 | 31.4562 | 435.8317 | 238.8089 | 232.6133 | -0.03535 | 251.7005 | 236.0238 | 355.5666 | 180.8871 | 269.7005 | 66.7254
IAR 108 | 88.1 | 68.2909 | 87.8727 | 105.5684 | 139.4572 | 129.9337 |  |  | 62.841 | 214.858 | 31.5473 | 435.5788 | 235.5631 | 232.2462 | -0.03134 | 248.9293 | 237.2278 | 68.9231 | 181.0551 | 271.8147 | 72.1874
IAR 108 | 88.2 | 68.2016 | 87.7561 | 105.6635 | 139.8388 | 129.8865 |  |  | 62.6 | 215.1291 | 31.4938 | 435.8605 | 239.0347 | 232.585 | -0.03385 | 254.8916 | 237.4238 | 148.8536 | 179.3746 | 269.2276 | 72.7041
IAR 108 | 88.3 | 68.2627 | 87.7235 | 105.615 | 139.4965 | 129.8394 |  |  | 62.7321 | 214.8947 | 31.5985 | 435.6987 | 239.3452 | 232.0486 | -0.03385 | 257.3548 | 236.7238 | 164.264 | 180.2429 | 269.6727 | 73.5898
IAR 108 | 88.4 | 68.1875 | 87.8676 | 105.6206 | 139.5078 | 129.8913 |  |  | 62.795 | 214.8183 | 31.3939 | 435.784 | 234.1518 | 232.585 | -0.03134 | 249.993 | 235.7438 | 248.5974 | 181.1952 | 269.7562 | 71.8922
IAR 108 | 88.5 | 68.2439 | 87.6779 | 105.6504 | 139.4788 | 129.9202 |  |  | 62.4601 | 214.965 | 31.4793 | 436.0107 | 235.3091 | 231.8791 | -0.03435 | 253.9398 | 236.1078 | 440.0694 | 181.4193 | 270.6742 | 72.7779
IAR 108 | 88.6 | 68.2627 | 87.742 | 105.5964 | 139.4034 | 129.9143 |  |  | 62.1757 | 214.9378 | 31.736 | 435.4814 | 232.91 | 232.1333 | -0.03134 | 238.3205 | 234.8757 | 500.1866 | 177.5819 | 267.9201 | 74.5494
IAR 108 | 88.7 | 68.2016 | 87.8046 | 105.6322 | 139.6295 | 129.9026 |  |  | 62.5233 | 214.8889 | 31.6701 | 435.6325 | 232.3455 | 232.6415 | -0.03309 | 239.7201 | 236.0518 | 336.3742 | 177.722 | 267.781 | 71.5231
IAR 108 | 88.8 | 68.2392 | 87.7061 | 105.5903 | 139.6702 | 129.9084 |  |  | 62.5676 | 214.927 | 31.466 | 435.5973 | 234.3494 | 232.4156 | -0.03284 | 246.0182 | 236.6958 | 222.6877 | 178.0581 | 266.5849 | 69.9731
IAR 108 | 88.9 | 68.211 | 87.8225 | 105.5603 | 139.5949 | 129.9723 |  |  | 62.6372 | 214.8999 | 32.1178 | 435.6527 | 239.4299 | 232.3027 | -0.03159 | 247.1379 | 235.9958 | 117.6379 | 179.6827 | 268.1427 | 72.9993
IAR 108 | 89 | 68.1828 | 87.8026 | 105.5963 | 139.508 | 129.8678 |  |  | 62.7951 | 214.9488 | 32.1573 | 435.8443 | 240.5306 | 233.0086 | -0.03585 | 255.5354 | 236.9478 | 225.3408 | 177.3859 | 266.1119 | 73.147
IAR 108 | 89.1 | 68.2063 | 87.7016 | 105.6802 | 139.4094 | 129.9491 |  |  | 62.5865 | 215.0303 | 31.8808 | 435.6729 | 230.4826 | 232.3027 | -0.03159 | 252.9881 | 236.3598 | 239.6786 | 179.9348 | 268.8103 | 72.5565
IAR 108 | 89.2 | 68.2486 | 87.778 | 105.6442 | 139.6353 | 129.9607 |  |  | 62.5296 | 214.9378 | 31.9993 | 435.7636 | 235.5066 | 231.6532 | -0.03209 | 248.8734 | 235.5478 | 66.1007 | 179.3746 | 267.5029 | 71.8922
IAR 108 | 89.3 | 68.1922 | 87.7338 | 105.6323 | 139.5947 | 129.8562 |  |  | 63.0411 | 215.1173 | 32.2494 | 435.9552 | 236.2687 | 232.1333 | -0.0366 | 249.0413 | 235.4637 | 446.2787 | 178.2822 | 266.0007 | 72.2612
IAR 108 | 89.4 | 68.1593 | 87.666 | 105.5007 | 139.6758 | 129.868 |  |  | 62.4728 | 215.324 | 32.1575 | 435.8445 | 233.7849 | 231.5968 | -0.03685 | 249.937 | 236.2758 | 278.0633 | 182.6237 | 271.6478 | 74.3279
IAR 108 | 89.5 | 68.1875 | 87.7596 | 105.597 | 139.4559 | 129.9149 |  |  | 62.3341 | 215.0307 | 32.3685 | 435.3205 | 241.7725 | 231.9921 | -0.03535 | 243.275 | 236.1358 | 166.8041 | 181.1392 | 270.0344 | 69.8992
IAR 108 | 89.6 | 68.1546 | 87.6803 | 105.7711 | 139.4333 | 129.7584 |  |  | 62.2589 | 215.053 | 32.5071 | 435.2251 | 232.5713 | 232.218 | -0.0356 | 239.4122 | 235.6877 | 478.3412 | 182.3156 | 271.9816 | 70.9326
IAR 108 | 89.7 | 68.2298 | 87.781 | 105.628 | 139.2714 | 129.945 |  |  | 62.4363 | 215.2057 | 32.5078 | 435.387 | 232.8253 | 232.0486 | -0.0361 | 245.2345 | 236.5558 | 311.3677 | 180.9711 | 269.8396 | 71.8922
IAR 108 | 89.8 | 68.1969 | 87.8697 | 105.5512 | 139.4288 | 129.9634 |  |  | 62.7595 | 215.1794 | 32.7391 | 435.5643 | 235.8171 | 232.9521 | -0.03209 | 245.7943 | 238.5159 | 142.983 | 181.1952 | 269.8396 | 70.4897
IAR 108 | 89.9 | 68.2063 | 87.7125 | 105.5158 | 139.337 | 129.7433 |  |  | 62.5078 | 215.3108 | 32.7004 | 435.6555 | 231.1883 | 232.6415 | -0.03761 | 246.3261 | 235.6318 | 376.4524 | 179.0945 | 267.475 | 72.9255
IAR 108 | 90 | 68.2439 | 87.8973 | 105.673 | 139.4073 | 129.8491 |  |  | 62.4834 | 214.9853 | 32.7675 | 436.7957 | 240.1637 | 231.9074 | -0.03435 | 255.0315 | 236.8638 | 285.0064 | 178.1702 | 266.863 | 71.8183
IAR 108 | 90.1 | 68.1264 | 87.7609 | 105.6142 | 139.4895 | 129.7921 |  |  | 62.6236 | 214.7579 | 33.0186 | 436.585 | 235.3655 | 231.9356 | -0.03309 | 247.5018 | 237.0878 | 111.6543 | 180.2709 | 268.866 | 72.4088
IAR 108 | 90.2 | 68.1217 | 87.7176 | 105.4171 | 139.2355 | 129.7869 |  |  | 62.195 | 214.8242 | 32.6972 | 436.3789 | 233.9543 | 231.0885 | -0.02933 | 251.6445 | 236.2198 | 379.557 | 177.1338 | 265.5834 | 72.4826
IAR 108 | 90.3 | 68.1499 | 87.8464 | 105.6446 | 139.4496 | 129.8681 |  |  | 62.4285 | 214.59 | 32.789 | 436.288 | 237.4541 | 231.1167 | -0.03786 | 253.1561 | 236.1358 | 211.9626 | 179.5986 | 268.6156 | 70.8588
IAR 108 | 90.4 | 68.1593 | 87.7379 | 105.5784 | 139.4261 | 129.9433 |  |  | 62.2007 | 214.8725 | 33.0845 | 436.4743 | 232.4301 | 231.3709 | -0.03209 | 250.8608 | 236.9198 | 250.0086 | 180.3269 | 271.4531 | 72.5565
IAR 108 | 90.5 | 68.1828 | 87.7002 | 105.6865 | 139.4373 | 129.8622 |  |  | 62.415 | 214.7524 | 32.6246 | 436.041 | 242.7604 | 231.145 | -0.03209 | 241.2037 | 236.3878 | 97.4294 | 180.9431 | 270.6185 | 73.2208
IAR 108 | 90.6 | 68.1593 | 87.8517 | 105.494 | 139.4138 | 129.7686 |  |  | 62.9957 | 214.7304 | 32.9919 | 436.363 | 242.9862 | 231.6532 | -0.02783 | 246.69 | 236.1358 | 138.185 | 183.3239 | 273.8455 | 70.7112
IAR 108 | 90.7 | 68.2674 | 87.6641 | 105.5595 | 139.419 | 129.8785 |  |  | 62.9004 | 214.9093 | 33.1689 | 436.7406 | 232.7406 | 232.105 | -0.0346 | 242.1274 | 235.0997 | 311.5371 | 176.4615 | 264.6376 | 72.5565
IAR 108 | 90.8 | 68.1452 | 87.7377 | 105.5176 | 139.5927 | 129.8844 |  |  | 62.3823 | 214.6372 | 32.9653 | 436.1409 | 236.438 | 231.7662 | -0.02933 | 245.5983 | 236.9478 | 174.3682 | 180.3829 | 268.56 | 71.3755
IAR 108 | 90.9 | 68.1452 | 87.8115 | 105.7405 | 139.4196 | 129.7751 |  |  | 62.3452 | 214.4748 | 33.0519 | 436.288 | 231.3012 | 232.0486 | -0.03134 | 246.3541 | 236.7518 | 444.4723 | 180.747 | 268.3931 | 75.4351
IAR 108 | 91 | 68.2016 | 87.673 | 105.6766 | 139.4732 | 129.9921 |  |  | 62.3531 | 214.8732 | 33.7176 | 436.7182 | 233.7849 | 231.3709 | -0.03635 | 251.4766 | 236.6118 | 293.9253 | 180.8871 | 268.1983 | 67.8325
IAR 108 | 91.1 | 68.2063 | 87.8102 | 105.607 | 139.51 | 129.7851 |  |  | 62.646 | 214.9078 | 33.8513 | 436.4176 | 234.0107 | 230.9755 | -0.03009 | 250.5249 | 237.6479 | 121.7586 | 179.5706 | 270.2569 | 71.5969
IAR 108 | 91.2 | 68.1546 | 87.8239 | 105.6346 | 139.2117 | 129.7189 |  |  | 62.6747 | 214.7586 | 33.829 | 436.5215 | 239.2605 | 231.5685 | -0.03134 | 252.5683 | 237.2838 | 178.2067 | 179.6827 | 268.6991 | 74.6232
IAR 108 | 91.3 | 68.1264 | 87.6927 | 105.7045 | 139.3954 | 129.8331 |  |  | 62.1673 | 214.8876 | 33.5905 | 436.0561 | 237.7081 | 230.9473 | -0.0346 | 241.4836 | 236.1918 | 301.0377 | 180.9711 | 267.9201 | 74.2541
IAR 108 | 91.4 | 68.1687 | 87.8365 | 105.6558 | 139.3599 | 129.7395 |  |  | 62.2297 | 214.6367 | 33.5897 | 437.2247 | 238.8089 | 230.9191 | -0.04287 | 240.5599 | 236.3598 | 248.9926 | 179.0945 | 268.3931 | 71.7445
IAR 108 | 91.5 | 68.2298 | 87.7308 | 105.6479 | 139.2892 | 129.7318 |  |  | 62.4054 | 214.9186 | 33.9487 | 437.5809 | 232.9382 | 231.8227 | -0.0336 | 237.1449 | 236.6398 | 473.5995 | 179.6547 | 267.9758 | 69.8254
IAR 108 | 91.6 | 68.2016 | 87.7777 | 105.6173 | 139.2997 | 129.7021 |  |  | 62.3664 | 214.6675 | 33.2322 | 437.5148 | 242.0265 | 231.145 | -0.03385 | 247.2219 | 236.4998 | 321.5848 | 179.8227 | 268.3652 | 72.5565
IAR 108 | 91.7 | 68.0089 | 87.8629 | 105.7043 | 139.333 | 129.7864 |  |  | 62.5544 | 216.8296 | 33.5377 | 431.175 | 239.8532 | 235.2111 | -0.03585 | 247.8097 | 242.9681 | 178.5453 | 178.1421 | 268.5878 | 70.785
IAR 108 | 91.8 | 68.0559 | 87.7394 | 105.6457 | 139.3974 | 129.7297 |  |  | 62.119 | 216.6726 | 34.0512 | 431.6099 | 233.7567 | 235.0699 | -0.0351 | 252.3443 | 243.0241 | 389.5483 | 179.9348 | 268.8938 | 68.4968
IAR 108 | 91.9 | 68.0982 | 87.8245 | 105.5374 | 139.3004 | 129.6246 |  |  | 62.3167 | 216.7121 | 34.0376 | 431.5188 | 241.3209 | 234.6463 | -0.03786 | 262.2813 | 242.2961 | 292.9656 | 179.6267 | 269.1442 | 74.4755
IAR 108 | 92 | 68.0935 | 87.8703 | 105.5978 | 139.3167 | 129.7761 |  |  | 62.7893 | 216.8577 | 33.9462 | 431.6906 | 239.7686 | 235.2393 | -0.03535 | 256.5431 | 244.4802 | 112.3882 | 180.9431 | 269.5614 | 69.2349
IAR 108 | 92.1 | 68.0982 | 87.6756 | 105.5542 | 139.4824 | 129.641 |  |  | 62.414 | 216.7523 | 33.8986 | 431.3716 | 239.2605 | 234.1945 | -0.03961 | 254.2477 | 242.0161 | 106.066 | 181.6994 | 270.702 | 68.5707
IAR 108 | 92.2 | 68.1029 | 87.8765 | 105.6128 | 139.4988 | 129.7443 |  |  | 62.0779 | 216.5938 | 34.2777 | 431.1384 | 240.0508 | 233.9686 | -0.03385 | 259.5382 | 243.0521 | 219.188 | 180.4109 | 268.7547 | 73.8851
IAR 108 | 92.3 | 67.9995 | 87.887 | 105.6359 | 139.394 | 129.7202 |  |  | 62.3682 | 216.8433 | 34.198 | 431.3596 | 237.5953 | 234.5334 | -0.03485 | 259.0623 | 242.1281 | 272.9266 | 182.5397 | 271.3974 | 76.3208
IAR 108 | 92.4 | 68.1499 | 87.6458 | 105.7008 | 139.5539 | 129.9225 |  |  | 62.4413 | 216.8627 | 34.4264 | 431.8984 | 235.055 | 234.7593 | -0.03009 | 248.1736 | 240.896 | 392.5401 | 178.8144 | 267.4472 | 75.2137
IAR 108 | 92.5 | 68.07 | 87.8453 | 105.5801 | 139.3685 | 129.7125 |  |  | 62.3908 | 216.9496 | 34.4517 | 431.5143 | 246.9941 | 234.6181 | -0.03435 | 249.5731 | 243.1361 | 203.947 | 179.5706 | 268.7269 | 70.3421
IAR 108 | 92.6 | 68.164 | 87.7815 | 105.5739 | 139.4596 | 129.66 |  |  | 62.4902 | 216.6874 | 34.1825 | 431.3477 | 237.1154 | 235.4652 | -0.03435 | 245.3744 | 242.2961 | 221.7846 | 180.3549 | 270.2291 | 73.147
IAR 108 | 92.7 | 68.07 | 87.7455 | 105.5801 | 139.4432 | 129.8984 |  |  | 62.0678 | 216.8458 | 34.5041 | 430.788 | 241.5185 | 234.6463 | -0.0341 | 253.24 | 243.0241 | 108.6626 | 175.9574 | 264.2481 | 74.6232
IAR 108 | 92.8 | 68.07 | 87.9336 | 105.5987 | 139.3101 | 129.8235 |  |  | 62.3272 | 216.8514 | 34.944 | 431.1669 | 243.7765 | 235.4087 | -0.03034 | 261.5256 | 244.8162 | 185.7707 | 179.6267 | 267.2525 | 74.1803
IAR 108 | 92.9 | 68.0183 | 87.7152 | 105.5818 | 139.5015 | 129.8536 |  |  | 62.7886 | 216.9874 | 35.24 | 431.314 | 234.5188 | 235.324 | -0.03535 | 260.042 | 241.7081 | 231.0421 | 181.3633 | 267.5863 | 68.054
IAR 108 | 93 | 68.0559 | 87.8171 | 105.6359 | 139.5495 | 129.6737 |  |  | 62.386 | 216.9889 | 34.7226 | 430.3912 | 238.3855 | 234.6463 | -0.03309 | 251.7565 | 242.6321 | 62.8832 | 180.8031 | 270.0344 | 72.4088
IAR 108 | 93.1 | 68.0606 | 87.8274 | 105.596 | 139.424 | 129.6814 |  |  | 62.1481 | 217.0017 | 34.6789 | 430.5189 | 242.7039 | 235.4087 | -0.03836 | 264.1008 | 245.7963 | 162.627 | 181.8955 | 272.5102 | 70.7112
IAR 108 | 93.2 | 68.0606 | 87.723 | 105.6208 | 139.424 | 129.752 |  |  | 62.1481 | 216.6976 | 34.9158 | 430.4592 | 236.5792 | 234.5334 | -0.03385 | 256.0392 | 243.7242 | 269.2574 | 179.6547 | 270.4238 | 71.966
IAR 108 | 93.3 | 68.0747 | 87.8175 | 105.4415 | 139.3613 | 129.6246 |  |  | 62.282 | 216.9865 | 34.7721 | 430.2275 | 243.9176 | 234.7593 | -0.03685 | 252.2603 | 244.7042 | 163.5866 | 181.3633 | 271.0636 | 70.1945
IAR 108 | 93.4 | 68.1029 | 87.8095 | 105.7291 | 139.3914 | 129.7641 |  |  | 62.2642 | 216.9277 | 34.2475 | 430.3486 | 236.0711 | 235.7758 | -0.0366 | 248.4535 | 243.8082 | 509.5005 | 178.4222 | 267.948 | 67.9802
IAR 108 | 93.5 | 68.0606 | 87.635 | 105.5579 | 139.4841 | 129.7375 |  |  | 62.163 | 216.9277 | 34.4274 | 430.4465 | 245.1595 | 234.7875 | -0.03986 | 257.4668 | 242.4641 | 437.8679 | 179.7107 | 267.0578 | 71.6707
IAR 108 | 93.6 | 68.1593 | 87.8314 | 105.731 | 139.5948 | 129.6729 |  |  | 62.4355 | 217.1184 | 34.2496 | 430.8747 | 239.6274 | 235.0134 | -0.0351 | 253.8279 | 244.7042 | 140.33 | 181.2792 | 269.6171 | 73.4422
IAR 108 | 93.7 | 68.0277 | 87.9254 | 105.5225 | 139.4696 | 129.7496 |  |  | 62.6527 | 217.088 | 34.6509 | 431.0623 | 234.0672 | 235.0699 | -0.03736 | 262.1414 | 245.5163 | 612.9135 | 178.5903 | 265.4165 | 71.0802
IAR 108 | 93.8 | 68.0888 | 87.8414 | 105.6118 | 139.304 | 129.7432 |  |  | 62.1689 | 216.9763 | 34.4863 | 430.7743 | 233.3333 | 235.4087 | -0.03861 | 263.6249 | 244.9562 | 259.3226 | 179.9628 | 268.5043 | 69.2349
IAR 108 | 93.9 | 68.0512 | 87.9157 | 105.5764 | 139.5416 | 129.5695 |  |  | 62.1753 | 216.8949 | 34.6574 | 431.1077 | 239.4299 | 234.6746 | -0.0341 | 258.0546 | 243.8362 | 62.3752 | 180.9711 | 269.3111 | 76.9851
IAR 108 | 94 | 68.0794 | 87.7363 | 105.5871 | 139.2514 | 129.6728 |  |  | 62.415 | 217.1444 | 35.0886 | 431.4395 | 241.2362 | 235.0416 | -0.03259 | 261.8055 | 243.9202 | 161.1593 | 177.2178 | 267.1134 | 75.878
IAR 108 | 94.1 | 68.1358 | 87.735 | 105.6146 | 139.4169 | 129.653 |  |  | 62.0899 | 217.1258 | 35.7996 | 430.7767 | 239.5145 | 234.4204 | -0.03284 | 266.5641 | 244.0322 | 397.5075 | 180.4389 | 269.0607 | 74.8446
IAR 108 | 94.2 | 68.0277 | 87.8882 | 105.5918 | 139.4131 | 129.6774 |  |  | 62.4396 | 216.818 | 35.5653 | 430.475 | 245.4135 | 235.5781 | -0.03059 | 254.2198 | 245.3202 | 141.967 | 180.8031 | 268.5878 | 67.3897
IAR 108 | 94.3 | 67.9901 | 87.6828 | 105.5211 | 139.5301 | 129.6553 |  |  | 62.4156 | 217.2753 | 35.3832 | 430.2137 | 246.5989 | 235.3522 | -0.03009 | 256.9909 | 244.9002 | 69.8828 | 180.579 | 270.5351 | 72.6303
IAR 108 | 94.4 | 68.0371 | 87.8843 | 105.646 | 139.3568 | 129.637 |  |  | 62.8836 | 217.2867 | 34.8909 | 430.4803 | 237.313 | 235.7193 | -0.0346 | 251.3926 | 245.2082 | 275.8619 | 181.1952 | 271.5365 | 72.4826
IAR 108 | 94.5 | 67.9948 | 87.789 | 105.5918 | 139.3606 | 129.6309 |  |  | 62.2813 | 217.073 | 35.7224 | 430.5961 | 231.2729 | 234.8157 | -0.03761 | 254.2198 | 244.0042 | 395.3625 | 183.0719 | 271.3974 | 71.8922
IAR 108 | 94.6 | 68.0747 | 87.7324 | 105.6751 | 139.3463 | 129.6652 |  |  | 62.4679 | 217.1899 | 36.0751 | 430.3433 | 244.1716 | 235.2111 | -0.03485 | 259.5942 | 243.8362 | 119.8958 | 182.1755 | 272.1486 | 76.0994
IAR 108 | 94.7 | 68.0277 | 87.8506 | 105.573 | 139.3424 | 129.5661 |  |  | 62.4637 | 216.8387 | 35.3875 | 430.217 | 240.4742 | 234.9852 | -0.03084 | 260.042 | 242.1281 | 403.2088 | 181.1672 | 270.9245 | 73.2946
IAR 108 | 94.8 | 68.1311 | 87.8279 | 105.65 | 139.5218 | 129.7802 |  |  | 62.4065 | 217.1371 | 35.3145 | 430.5643 | 239.8815 | 235.324 | -0.04087 | 258.6424 | 242.9681 | 88.7364 | 179.1505 | 268.4487 | 70.4897
IAR 108 | 94.9 | 68.0277 | 87.6994 | 105.602 | 139.1912 | 129.5478 |  |  | 62.1471 | 216.9577 | 35.3145 | 430.2011 | 240.7564 | 234.7593 | -0.03811 | 260.126 | 242.6321 | 150.8293 | 181.8674 | 270.6463 | 69.3088
IAR 108 | 95 | 68.0653 | 87.8007 | 105.602 | 139.3303 | 129.6873 |  |  | 61.793 | 217.1315 | 35.4717 | 429.7168 | 239.6839 | 234.4769 | -0.03435 | 266.1442 | 244.0882 | 313.6256 | 177.1898 | 267.2525 | 73.8113
IAR 108 | 95.1 | 68.0747 | 87.8396 | 105.5541 | 139.3706 | 129.7802 |  |  | 62.4944 | 217.2561 | 35.9953 | 430.5643 | 240.4742 | 235.0134 | -0.03811 | 264.8846 | 244.0322 | 677.8852 | 178.7023 | 267.8367 | 74.1803
IAR 108 | 95.2 | 68.1029 | 87.7746 | 105.5894 | 139.1448 | 129.5356 |  |  | 62.3999 | 217.0446 | 36.5571 | 430.6344 | 244.8772 | 234.5898 | -0.03711 | 256.0672 | 244.1162 | 73.3825 | 182.8758 | 271.8147 | 75.066
IAR 108 | 95.3 | 68.0324 | 87.8459 | 105.4684 | 139.3121 | 129.7437 |  |  | 62.3295 | 217.1144 | 36.7911 | 430.4115 | 245.0466 | 235.3805 | -0.0366 | 257.6347 | 244.0882 | 330.2214 | 182.7637 | 271.62 | 71.2279
IAR 108 | 95.4 | 68.0747 | 87.6514 | 105.6602 | 139.4048 | 129.7437 |  |  | 62.2284 | 217.2013 | 37.5227 | 430.4115 | 238.0751 | 235.324 | -0.02958 | 253.6039 | 243.5282 | 242.3881 | 183.1279 | 272.8718 | 75.066
IAR 108 | 95.5 | 68.0982 | 87.8406 | 105.5392 | 139.2232 | 129.5334 |  |  | 62.1821 | 217.3787 | 37.3386 | 430.35 | 242.5346 | 235.3805 | -0.03736 | 256.599 | 245.3762 | 99.518 | 182.6237 | 272.1207 | 72.2612
IAR 108 | 95.6 | 68.023 | 87.9002 | 105.5871 | 139.3502 | 129.7193 |  |  | 62.27 | 217.3239 | 37.0774 | 430.3904 | 242.8733 | 235.6346 | -0.03084 | 259.7621 | 244.1722 | 251.5327 | 181.2232 | 271.314 | 74.2541
IAR 108 | 95.7 | 68.0982 | 87.7356 | 105.5974 | 139.3905 | 129.5898 |  |  | 62.2128 | 217.1444 | 37.402 | 430.4394 | 232.3172 | 235.3805 | -0.03761 | 262.4773 | 245.1242 | 251.7585 | 179.3746 | 267.6698 | 75.5089
IAR 108 | 95.8 | 68.2157 | 87.7928 | 105.4661 | 139.332 | 129.509 |  |  | 62.2501 | 217.0896 | 37.729 | 430.4903 | 238.5267 | 234.844 | -0.03184 | 259.8181 | 244.3962 | 129.3791 | 179.7947 | 272.0929 | 77.1328
IAR 108 | 95.9 | 68.0606 | 87.7416 | 105.5244 | 139.4248 | 129.705 |  |  | 62.2501 | 217.0896 | 37.2702 | 430.5797 | 235.7606 | 234.8157 | -0.03786 | 257.2988 | 245.1522 | 447.9721 | 182.9598 | 272.6493 | 70.4159
IAR 108 | 96 | 68.0841 | 87.7559 | 105.541 | 139.3824 | 129.6281 |  |  | 62.3556 | 217.1802 | 36.5565 | 430.1094 | 239.6839 | 234.5334 | -0.04036 | 265.5004 | 243.6402 | 501.4849 | 178.0861 | 267.0299 | 69.2349
IAR 108 | 96.1 | 68.1029 | 87.9154 | 105.6306 | 139.5033 | 129.5291 |  |  | 62.1841 | 217.2501 | 36.0265 | 430.2252 | 236.6074 | 234.9569 | -0.03836 | 260.4619 | 244.9562 | 824.8197 | 181.8114 | 271.2027 | 72.7041
IAR 108 | 96.2 | 68.1264 | 87.696 | 105.6347 | 139.4327 | 129.5795 |  |  | 62.1071 | 217.097 | 36.3972 | 430.0672 | 247.0505 | 235.0134 | -0.0356 | 256.2352 | 244.1442 | 155.6274 | 181.2512 | 269.9787 | 71.5969
IAR 108 | 96.3 | 68.0371 | 87.6997 | 105.6201 | 139.4267 | 129.6583 |  |  | 62.1511 | 217.1783 | 36.2766 | 430.3374 | 243.7482 | 235.0134 | -0.03485 | 256.4871 | 243.8922 | 522.3142 | 179.2625 | 269.6171 | 70.0469
IAR 108 | 96.4 | 68.0465 | 87.8961 | 105.6576 | 139.3037 | 129.6017 |  |  | 62.2698 | 216.9761 | 36.3699 | 430.9339 | 239.1476 | 235.2675 | -0.03034 | 251.7285 | 245.8803 | 897.6377 | 179.4026 | 268.0036 | 73.147
IAR 108 | 96.5 | 68.07 | 87.8837 | 105.5056 | 139.3481 | 129.7332 |  |  | 62.7731 | 217.1481 | 36.361 | 431.2498 | 241.6314 | 235.6346 | -0.03485 | 259.5382 | 245.9643 | 177.7551 | 177.4979 | 266.0007 | 72.7779
IAR 108 | 96.6 | 68.1358 | 87.8597 | 105.5369 | 139.2514 | 129.7636 |  |  | 62.415 | 217.2313 | 36.1859 | 431.3973 | 240.8411 | 235.6628 | -0.0366 | 261.4976 | 244.5362 | 635.7749 | 178.0581 | 267.781 | 73.5898
IAR 108 | 96.7 | 68.117 | 87.8432 | 105.5911 | 139.5578 | 130.002 |  |  | 62.3446 | 216.6494 | 36.1404 | 431.685 | 242.2241 | 235.1546 | -0.03059 | 260.8258 | 244.8722 | 85.6318 | 181.0551 | 270.3125 | 84.2924
IAR 108 | 96.8 | 68.07 | 87.674 | 105.4034 | 139.4127 | 129.8201 |  |  | 61.8829 | 216.9479 | 35.6213 | 430.8007 | 234.0954 | 234.7875 | -0.03535 | 264.1568 | 244.9002 | 998.2848 | 176.7697 | 265.945 | 70.3421
IAR 108 | 96.9 | 68.1452 | 87.8463 | 105.6826 | 139.3703 | 129.4865 |  |  | 61.6849 | 216.9082 | 35.9786 | 430.4304 | 235.93 | 234.251 | -0.03811 | 257.0189 | 243.5282 | 265.3625 | 182.1755 | 270.7298 | 72.7041
IAR 108 | 97 | 68.07 | 87.8393 | 105.5659 | 139.4428 | 129.6522 |  |  | 62.3709 | 216.7588 | 36.2175 | 431.2602 | 245.3006 | 234.731 | -0.03861 | 254.7796 | 244.9842 | 116.396 | 180.8031 | 269.3667 | 71.8922
IAR 108 | 97.1 | 68.2392 | 87.727 | 105.6951 | 139.3824 | 129.6846 |  |  | 62.5578 | 216.9195 | 35.8876 | 431.7322 | 246.2602 | 234.5334 | -0.03911 | 255.6193 | 243.5282 | 96.1311 | 181.0551 | 270.09 | 68.2016
IAR 108 | 97.2 | 68.0935 | 87.8092 | 105.4827 | 139.5177 | 129.711 |  |  | 62.5536 | 216.6986 | 35.6555 | 431.2306 | 236.1558 | 234.844 | -0.03635 | 250.6368 | 245.8523 | 281.5631 | 177.862 | 265.0548 | 68.054
IAR 108 | 97.3 | 68.0935 | 87.8409 | 105.5685 | 139.3004 | 129.6083 |  |  | 62.5188 | 216.8425 | 35.5398 | 431.1818 | 239.7968 | 235.3805 | -0.03635 | 255.5074 | 245.5722 | 197.9635 | 183.1839 | 270.09 | 69.1611
IAR 108 | 97.4 | 68.1922 | 87.76 | 105.5773 | 139.442 | 129.6169 |  |  | 62.5216 | 216.8883 | 35.7066 | 431.3103 | 241.4903 | 234.5898 | -0.04011 | 256.2072 | 244.4242 | 112.0495 | 179.9067 | 270.3682 | 72.2612
IAR 108 | 97.5 | 68.0794 | 87.9121 | 105.5321 | 139.4508 | 129.759 |  |  | 62.6827 | 216.7226 | 35.5525 | 431.3126 | 240.8693 | 235.2675 | -0.0336 | 259.8741 | 244.7322 | 357.6551 | 181.1112 | 270.2291 | 68.423
IAR 108 | 97.6 | 68.1217 | 87.6415 | 105.6124 | 139.5284 | 129.6974 |  |  | 62.5146 | 216.9691 | 35.1686 | 431.7836 | 231.6963 | 234.731 | -0.0356 | 263.6809 | 244.5362 | 275.6925 | 179.3185 | 266.9743 | 69.0135
IAR 108 | 97.7 | 68.1123 | 87.7756 | 105.6155 | 139.5599 | 129.8398 |  |  | 62.7006 | 216.8682 | 35.1196 | 430.9793 | 239.1194 | 234.0533 | -0.04162 | 258.3345 | 244.0882 | 87.6639 | 181.6154 | 271.8982 | 71.5231
IAR 108 | 97.8 | 68.07 | 88.2315 | 105.475 | 139.4585 | 129.7036 |  |  | 62.6406 | 217.3814 | 35.6471 | 430.8207 | 242.2523 | 236.2558 | -0.0366 | 270.7628 | 250.0525 | 199.6569 | 178.3102 | 266.7239 | 69.0873
IAR 108 | 97.9 | 68.0747 | 87.8413 | 105.5976 | 139.4501 | 129.683 |  |  | 62.2775 | 217.9815 | 35.0477 | 428.4216 | 243.7765 | 236.7358 | -0.03836 | 254.9195 | 248.4564 | 328.1892 | 182.0075 | 269.784 | 68.6445
IAR 108 | 98 | 68.0465 | 87.8696 | 105.5299 | 139.5523 | 129.8498 |  |  | 62.4395 | 217.8167 | 34.5017 | 428.3647 | 246.1191 | 236.0864 | -0.03209 | 256.655 | 247.8964 | 104.2032 | 178.7023 | 268.0036 | 67.1682
IAR 108 | 98.1 | 68.1264 | 87.8889 | 105.5939 | 139.6024 | 129.8654 |  |  | 62.6962 | 217.9504 | 34.7815 | 428.4993 | 248.6311 | 236.7076 | -0.0346 | 261.7215 | 249.3244 | 129.9435 | 177.0217 | 267.4472 | 67.2421
IAR 108 | 98.2 | 68.0747 | 88.0115 | 105.4785 | 139.3814 | 129.8929 |  |  | 63.1121 | 218.0039 | 34.865 | 428.7654 | 246.7118 | 237.1029 | -0.0361 | 260.5738 | 247.5043 | 434.5939 | 176.8537 | 267.0856 | 70.8588
IAR 108 | 98.3 | 68.0653 | 87.949 | 105.5967 | 139.4663 | 129.7287 |  |  | 63.1035 | 218.1702 | 34.5224 | 428.7439 | 242.3652 | 236.9617 | -0.0346 | 259.8741 | 248.7084 | 148.2327 | 180.3829 | 269.1442 | 71.2279
IAR 108 | 98.4 | 68.1499 | 87.791 | 105.5233 | 139.5462 | 129.8434 |  |  | 62.635 | 217.8977 | 34.6519 | 429.2068 | 244.1151 | 236.7641 | -0.03334 | 260.5459 | 248.2044 | 111.7673 | 179.7387 | 268.3096 | 72.4826
IAR 108 | 98.5 | 68.0935 | 87.8186 | 105.5215 | 139.3246 | 129.7487 |  |  | 62.4438 | 217.9505 | 34.2302 | 428.2365 | 236.5227 | 235.8605 | -0.03886 | 261.8615 | 248.5964 | 335.6968 | 180.523 | 269.7283 | 68.7183
IAR 108 | 98.6 | 68.0559 | 87.9997 | 105.593 | 139.4915 | 129.8645 |  |  | 62.7774 | 217.8898 | 34.151 | 427.8527 | 239.2041 | 236.5946 | -0.03936 | 263.6249 | 249.9965 | 190.2866 | 179.1785 | 268.5322 | 67.5373
IAR 108 | 98.7 | 68.1405 | 87.7865 | 105.6636 | 139.5887 | 129.9795 |  |  | 62.7823 | 217.807 | 34.3858 | 428.3159 | 241.0387 | 236.5664 | -0.03159 | 264.5766 | 249.4084 | 89.7525 | 177.806 | 266.6127 | 70.8588
IAR 108 | 98.8 | 68.1311 | 87.8693 | 105.6324 | 139.5358 | 129.7633 |  |  | 62.9772 | 218.1917 | 34.0367 | 428.774 | 242.3088 | 236.4535 | -0.0366 | 269.2792 | 248.7084 | 164.4333 | 179.5146 | 267.781 | 74.8446
IAR 108 | 98.9 | 68.07 | 87.933 | 105.6493 | 139.6162 | 129.8262 |  |  | 62.9637 | 218.0933 | 34.1602 | 428.3845 | 243.9458 | 236.7358 | -0.03635 | 255.5634 | 247.8964 | 323.8992 | 176.2095 | 265.027 | 72.1874
IAR 108 | 99 | 68.0747 | 87.7912 | 105.6365 | 139.5459 | 129.9532 |  |  | 63.2406 | 218.2878 | 33.9887 | 427.6472 | 246.486 | 236.9899 | -0.03761 | 260.126 | 248.9884 | 129.1533 | 178.9824 | 269.4502 | 70.4897
IAR 108 | 99.1 | 68.0418 | 87.8645 | 105.6178 | 139.4814 | 129.8421 |  |  | 62.5137 | 217.9669 | 33.9157 | 427.3892 | 237.7364 | 236.7076 | -0.03485 | 250.7768 | 247.2523 | 466.9951 | 179.1225 | 267.781 | 65.7658
IAR 108 | 99.2 | 68.0606 | 87.8172 | 105.587 | 139.4459 | 129.9052 |  |  | 62.5255 | 217.977 | 33.5669 | 427.767 | 246.74 | 237.0464 | -0.03911 | 258.7544 | 248.8764 | 353.0829 | 179.9348 | 267.6976 | 71.0802
IAR 108 | 99.3 | 68.0559 | 87.8376 | 105.6103 | 139.5788 | 129.8348 |  |  | 62.7208 | 218.1883 | 34.2224 | 427.2214 | 240.8129 | 237.0464 | -0.03836 | 258.8104 | 249.3244 | 239.0012 | 179.8507 | 267.9201 | 73.0731
IAR 108 | 99.4 | 67.9948 | 87.9467 | 105.6397 | 139.5668 | 129.9099 |  |  | 62.9098 | 218.0034 | 33.7297 | 427.4884 | 243.7765 | 237.47 | -0.03309 | 263.317 | 249.2124 | 118.0894 | 181.1952 | 269.7562 | 73.6636
IAR 108 | 99.5 | 68.07 | 87.8216 | 105.6153 | 139.5721 | 129.9791 |  |  | 63.1176 | 218.0517 | 33.6504 | 428.2349 | 245.3288 | 237.2723 | -0.03786 | 262.0294 | 248.1204 | 159.7481 | 179.4306 | 267.5029 | 68.6445
IAR 108 | 99.6 | 68.0512 | 87.7134 | 105.6389 | 139.6819 | 129.909 |  |  | 63.4896 | 218.0676 | 33.7287 | 428.0125 | 236.6356 | 235.8887 | -0.03685 | 261.7495 | 248.3724 | 297.9895 | 179.4586 | 266.6127 | 72.5565
IAR 108 | 99.7 | 68.0747 | 88.0926 | 105.5546 | 139.3282 | 129.8274 |  |  | 63.0034 | 218.0837 | 33.689 | 427.5379 | 237.567 | 236.6511 | -0.0346 | 260.6298 | 248.4284 | 413.6517 | 182.4837 | 269.9509 | 68.8659
IAR 108 | 99.8 | 68.0794 | 87.8005 | 105.6444 | 139.3976 | 129.9144 |  |  | 63.0285 | 217.9316 | 33.3145 | 427.9364 | 244.6232 | 236.7923 | -0.03184 | 266.5641 | 249.1284 | 154.4985 | 181.6154 | 269.5614 | 68.423
IAR 108 | 99.9 | 68.0324 | 87.744 | 105.5484 | 139.4672 | 129.8678 |  |  | 62.9022 | 217.8229 | 33.7346 | 427.7345 | 241.6878 | 235.804 | -0.03986 | 256.1232 | 249.4644 | 321.6413 | 178.3662 | 267.0856 | 73.147
IAR 108 | 100 | 68.0512 | 87.9932 | 105.6502 | 139.6179 | 129.9665 |  |  | 63.0664 | 218.0076 | 33.6362 | 427.2551 | 243.7765 | 236.284 | -0.03435 | 256.5711 | 248.7644 | 290.877 | 178.6183 | 266.863 | 68.1278
IAR 108 | 100.1 | 68.0747 | 87.82 | 105.4645 | 139.6007 | 130.0189 |  |  | 62.9971 | 218.1216 | 33.1699 | 427.8658 | 247.5303 | 236.7076 | -0.0361 | 259.4262 | 248.2604 | 81.7933 | 177.638 | 267.4472 | 72.4088
IAR 108 | 100.2 | 68.0324 | 87.8184 | 105.5965 | 139.7632 | 129.9144 |  |  | 62.9216 | 217.6659 | 33.5773 | 427.8558 | 247.0223 | 236.2558 | -0.0336 | 259.7621 | 247.0003 | 132.5402 | 178.4502 | 268.3931 | 72.2612
IAR 108 | 100.3 | 68.0512 | 87.9822 | 105.6627 | 139.5201 | 129.7927 |  |  | 62.7577 | 217.7855 | 33.3871 | 427.5078 | 238.9783 | 236.9899 | -0.03134 | 256.3751 | 249.2124 | 302.2231 | 178.0021 | 266.251 | 72.7779
IAR 108 | 100.4 | 68.07 | 87.786 | 105.5851 | 139.5379 | 130.0428 |  |  | 62.9287 | 217.6284 | 33.0393 | 427.8866 | 241.7443 | 236.7358 | -0.03711 | 258.9783 | 248.3444 | 121.5892 | 180.551 | 269.5614 | 71.6707
IAR 108 | 100.5 | 68.0418 | 87.8859 | 105.5795 | 139.608 | 129.9444 |  |  | 62.8029 | 217.9112 | 33.0331 | 427.8818 | 235.93 | 236.7358 | -0.0351 | 258.2785 | 247.1403 | 378.0329 | 180.579 | 268.8381 | 72.7779
IAR 108 | 100.6 | 68.0794 | 87.7634 | 105.5742 | 139.5911 | 130.0323 |  |  | 63.0876 | 217.5913 | 32.9748 | 427.837 | 238.4984 | 236.5664 | -0.03259 | 267.4318 | 247.4203 | 892.2752 | 177.4139 | 266.4458 | 73.516
IAR 108 | 100.7 | 68.0888 | 87.8085 | 105.5627 | 139.6498 | 130.0211 |  |  | 62.9495 | 217.6463 | 32.6992 | 427.2622 | 238.3573 | 236.7641 | -0.03585 | 260.5459 | 249.2404 | 257.4033 | 181.2512 | 269.6171 | 74.697
IAR 108 | 100.8 | 68.2016 | 87.9367 | 105.5034 | 139.5404 | 129.8707 |  |  | 62.8303 | 218.5859 | 33.1074 | 428.1004 | 237.3977 | 235.6064 | -0.03109 | 260.2659 | 246.7763 | 407.4424 | 177.3859 | 266.0007 | 76.8375
IAR 108 | 100.9 | 68.1217 | 87.7966 | 105.6358 | 139.5295 | 129.9991 |  |  | 62.7679 | 217.5335 | 32.8846 | 428.0101 | 238.0469 | 236.3688 | -0.03485 | 261.2736 | 248.0644 | 408.8536 | 179.4586 | 265.6112 | 76.3208
IAR 108 | 101 | 68.0559 | 87.7732 | 105.5772 | 139.6056 | 130.0816 |  |  | 63.2549 | 217.822 | 32.6625 | 427.2744 | 241.0669 | 235.5781 | -0.03761 | 255.7033 | 248.1204 | 312.5531 | 178.5343 | 267.2525 | 73.4422
IAR 108 | 101.1 | 68.1875 | 87.9629 | 105.5837 | 139.433 | 129.995 |  |  | 63.4707 | 217.8338 | 32.8275 | 428.0066 | 239.3734 | 236.7358 | -0.03861 | 251.7565 | 247.2243 | 501.9929 | 180.1588 | 268.9494 | 76.1732
IAR 108 | 101.2 | 68.0559 | 87.8742 | 105.6087 | 139.4978 | 130.0193 |  |  | 63.2384 | 217.8946 | 32.4867 | 428.6331 | 238.696 | 236.9899 | -0.0346 | 255.8713 | 248.6524 | 791.7411 | 181.6434 | 266.8909 | 74.4017
IAR 108 | 101.3 | 68.1593 | 87.8006 | 105.5379 | 139.8694 | 130.09 |  |  | 62.9867 | 217.8953 | 32.7772 | 427.5239 | 238.6113 | 236.3405 | -0.03585 | 254.1358 | 247.6724 | 615.4536 | 178.0581 | 265.4165 | 72.1874
IAR 108 | 101.4 | 68.0982 | 87.9603 | 105.6286 | 139.645 | 129.9921 |  |  | 63.3481 | 217.8152 | 32.5086 | 427.6811 | 240.6717 | 237.0747 | -0.0356 | 254.0238 | 248.7644 | 291.8367 | 178.8984 | 266.5849 | 66.1349
IAR 108 | 101.5 | 68.0747 | 87.7127 | 105.6959 | 139.7329 | 130.0109 |  |  | 62.8378 | 217.4632 | 32.5298 | 427.6167 | 235.2526 | 236.2276 | -0.03184 | 268.0196 | 247.4203 | 942.2318 | 178.0581 | 265.333 | 68.2754
IAR 108 | 101.6 | 68.1311 | 87.799 | 105.5833 | 139.6704 | 130.0411 |  |  | 63.0223 | 217.448 | 32.4061 | 427.5218 | 234.4341 | 235.9734 | -0.02933 | 266.1722 | 248.4564 | 701.0289 | 180.1868 | 268.4765 | 68.6445
IAR 108 | 101.7 | 68.0888 | 88.0157 | 105.4589 | 139.6827 | 130.1064 |  |  | 62.9346 | 217.6767 | 32.217 | 427.1345 | 240.446 | 236.284 | -0.03435 | 268.1596 | 247.6164 | 685.1106 | 176.9937 | 266.7239 | 73.8113
IAR 108 | 101.8 | 68.2345 | 87.7504 | 105.5979 | 139.6903 | 130.1017 |  |  | 63.0945 | 217.8141 | 32.0011 | 427.8167 | 240.7846 | 236.397 | -0.03711 | 252.2324 | 248.5404 | 324.2379 | 177.806 | 265.1383 | 68.1278
IAR 108 | 101.9 | 68.2016 | 87.9303 | 105.6048 | 139.6043 | 130.0155 |  |  | 63.5562 | 217.9941 | 32.2719 | 428.6702 | 236.3252 | 236.6793 | -0.02983 | 258.4465 | 245.7123 | 492.0581 | 179.5986 | 266.4179 | 70.1207
IAR 108 | 102 | 68.1499 | 87.9083 | 105.6351 | 139.6347 | 130.0449 |  |  | 63.5893 | 217.7185 | 32.2526 | 427.8481 | 235.4502 | 236.4817 | -0.03435 | 267.5158 | 250.9205 | 730.4949 | 178.1421 | 264.9436 | 69.8254
IAR 108 | 102.1 | 68.07 | 87.7134 | 105.5883 | 139.7512 | 130.0459 |  |  | 62.8577 | 217.4802 | 32.0958 | 427.6472 | 233.1358 | 236.3123 | -0.0351 | 259.3702 | 247.5603 | 462.4228 | 176.0974 | 264.4706 | 68.8659
IAR 108 | 102.2 | 68.0277 | 87.9223 | 105.649 | 139.6245 | 130.0583 |  |  | 62.8207 | 217.4918 | 32.1099 | 427.2139 | 238.6113 | 236.1146 | -0.04237 | 261.5536 | 247.0003 | 526.5479 | 180.0188 | 269.6727 | 70.3421
IAR 108 | 102.3 | 68.2439 | 88.0149 | 105.5846 | 139.8167 | 129.996 |  |  | 63.0807 | 217.889 | 32.1445 | 427.5634 | 237.2283 | 236.0864 | -0.03535 | 264.3807 | 248.6804 | 448.4237 | 180.551 | 269.5892 | 69.1611
IAR 108 | 102.4 | 68.07 | 87.7879 | 105.5496 | 139.7829 | 130.1014 |  |  | 63.0943 | 217.7704 | 31.8427 | 428.3412 | 245.4135 | 235.8887 | -0.03435 | 258.6424 | 246.3003 | 382.5488 | 179.2345 | 269.6449 | 70.0469
IAR 108 | 102.5 | 68.1311 | 87.9121 | 105.6525 | 139.7208 | 130.0618 |  |  | 63.0266 | 217.8425 | 32.2717 | 428.105 | 244.1716 | 236.7358 | -0.04237 | 256.795 | 247.1963 | 703.0046 | 177.5539 | 267.948 | 74.8446
IAR 108 | 102.6 | 68.1405 | 87.9865 | 105.5099 | 139.826 | 130.2023 |  |  | 63.3432 | 217.7239 | 31.7465 | 427.662 | 240.9822 | 236.6793 | -0.03911 | 255.9552 | 247.2243 | 851.2374 | 180.2709 | 269.0607 | 75.6565
IAR 108 | 102.7 | 68.1546 | 87.8316 | 105.6071 | 139.6419 | 130.0642 |  |  | 63.1932 | 217.2473 | 31.4845 | 428.3897 | 243.7765 | 236.4252 | -0.03259 | 262.4773 | 246.1603 | 120.8554 | 178.8424 | 267.3638 | 75.1398
IAR 108 | 102.8 | 68.1452 | 87.8685 | 105.668 | 139.6432 | 130.0303 |  |  | 63.3965 | 217.4657 | 32.1307 | 428.6024 | 242.7039 | 237.0182 | -0.03334 | 262.8412 | 247.4763 | 493.0177 | 178.1702 | 268.6156 | 70.785
IAR 108 | 102.9 | 68.1593 | 87.732 | 105.4543 | 139.778 | 130.1484 |  |  | 62.9879 | 217.5485 | 31.7907 | 427.6151 | 241.2645 | 236.1429 | -0.03761 | 264.4927 | 247.1123 | 671.5066 | 177.9461 | 266.251 | 73.4422
IAR 108 | 103 | 68.1076 | 88.1959 | 105.659 | 139.5827 | 130.161 |  |  | 63.0782 | 217.8867 | 32.0683 | 428.0701 | 242.6757 | 236.3688 | -0.03961 | 263.401 | 249.0164 | 112.8962 | 179.6267 | 268.7547 | 71.154
IAR 108 | 103.1 | 68.1311 | 87.8168 | 105.4803 | 139.7288 | 130.1737 |  |  | 63.0858 | 217.5458 | 32.0299 | 428.5252 | 240.7564 | 236.2558 | -0.03385 | 264.9126 | 247.4203 | 159.9175 | 176.7977 | 266.4736 | 76.6161
IAR 108 | 103.2 | 68.1969 | 87.7348 | 105.6256 | 139.6081 | 130.1286 |  |  | 63.3582 | 217.7801 | 31.8209 | 428.6475 | 242.6757 | 235.804 | -0.03936 | 267.6277 | 246.8323 | 409.9261 | 177.8901 | 266.6127 | 74.4017
IAR 108 | 103.3 | 68.164 | 87.9592 | 105.5413 | 139.8342 | 130.1863 |  |  | 63.8567 | 217.5577 | 31.5703 | 428.0114 | 239.3734 | 236.5664 | -0.03786 | 266.648 | 248.0644 | 783.1045 | 178.7023 | 268.0314 | 75.2137
IAR 108 | 103.4 | 68.0747 | 87.9301 | 105.5718 | 139.5968 | 129.9371 |  |  | 62.8914 | 217.2049 | 31.2876 | 427.6737 | 237.9904 | 236.6229 | -0.03685 | 254.1358 | 247.8404 | 656.1527 | 179.4306 | 265.7781 | 69.1611
IAR 108 | 103.5 | 68.1029 | 88.0411 | 105.4948 | 139.632 | 130.1877 |  |  | 63.0307 | 217.7157 | 31.3611 | 427.3667 | 238.188 | 236.5946 | -0.03685 | 254.8916 | 248.9884 | 392.9916 | 179.3746 | 266.8909 | 70.8588
IAR 108 | 103.6 | 68.1358 | 87.9478 | 105.6081 | 139.7471 | 130.0652 |  |  | 63.2572 | 217.6498 | 31.591 | 427.8658 | 233.3333 | 236.5946 | -0.03836 | 269.923 | 249.2404 | 853.834 | 179.9908 | 267.0021 | 73.3684
IAR 108 | 103.7 | 68.1875 | 87.7986 | 105.566 | 139.6376 | 130.0709 |  |  | 63.1884 | 217.7643 | 31.4393 | 428.1533 | 235.2808 | 236.5664 | -0.0366 | 268.0756 | 247.4483 | 860.0997 | 178.0021 | 265.4443 | 70.7112
IAR 108 | 103.8 | 68.0841 | 87.8503 | 105.6372 | 139.7878 | 130.2328 |  |  | 63.2511 | 217.2971 | 31.3595 | 427.971 | 236.6921 | 235.804 | -0.03209 | 262.8692 | 248.2604 | 645.5404 | 179.2905 | 265.8338 | 71.0802
IAR 108 | 103.9 | 68.1593 | 88.112 | 105.6663 | 139.5673 | 130.168 |  |  | 63.3138 | 217.5682 | 31.286 | 427.4303 | 236.1276 | 236.4535 | -0.03284 | 261.5815 | 250.3885 | 305.102 | 178.1702 | 266.0841 | 71.5231
IAR 108 | 104 | 68.1217 | 87.965 | 105.6488 | 139.6249 | 130.1976 |  |  | 63.1746 | 217.6222 | 31.2141 | 427.6578 | 240.079 | 236.0017 | -0.0356 | 263.0371 | 246.8323 | 766.6217 | 180.3829 | 267.8645 | 67.0206
IAR 108 | 104.1 | 68.0982 | 87.828 | 105.4803 | 139.6586 | 130.1272 |  |  | 63.3123 | 217.5669 | 31.0816 | 428.4041 | 240.6435 | 235.5499 | -0.04036 | 259.0063 | 246.7483 | 930.3777 | 179.7947 | 267.336 | 69.5302
IAR 108 | 104.2 | 68.1734 | 87.8649 | 105.5936 | 139.4675 | 130.0976 |  |  | 63.1042 | 217.6051 | 31.5224 | 427.8536 | 244.3127 | 236.5382 | -0.0336 | 258.3625 | 247.8684 | 587.9069 | 180.1588 | 270.0344 | 71.7445
IAR 108 | 104.3 | 68.2157 | 87.7159 | 105.6053 | 139.6403 | 130.1554 |  |  | 62.9894 | 217.9407 | 31.2717 | 427.5404 | 238.0751 | 236.1993 | -0.03836 | 255.8713 | 246.6643 | 478.6799 | 178.7303 | 266.2788 | 68.7183
IAR 108 | 104.4 | 68.1405 | 87.9899 | 105.6169 | 139.6516 | 130.2131 |  |  | 63.2036 | 217.6038 | 31.1263 | 427.3484 | 240.3613 | 236.8488 | -0.0356 | 258.1106 | 248.9044 | 902.0971 | 174.809 | 264.1646 | 64.5848
IAR 108 | 104.5 | 68.1029 | 87.931 | 105.5806 | 139.7106 | 130.2244 |  |  | 63.5203 | 217.355 | 31.1918 | 427.5197 | 239.3452 | 236.9617 | -0.03711 | 256.2072 | 248.4844 | 759.3398 | 179.0104 | 267.2525 | 70.0469
IAR 108 | 104.6 | 68.1499 | 87.7521 | 105.5923 | 139.5996 | 130.0963 |  |  | 63.147 | 217.5551 | 30.7828 | 428.0543 | 233.3898 | 236.0299 | -0.03485 | 264.4647 | 247.0563 | 304.2552 | 176.1534 | 263.9699 | 63.6991
IAR 108 | 104.7 | 68.1546 | 87.9604 | 105.6693 | 139.6038 | 130.1245 |  |  | 63.2022 | 217.7328 | 30.7621 | 428.0788 | 236.5792 | 236.4252 | -0.04362 | 267.9916 | 247.5043 | 641.4762 | 178.7023 | 266.0007 | 65.9873
IAR 108 | 104.8 | 68.1734 | 87.7664 | 105.5197 | 139.674 | 130.1189 |  |  | 63.3796 | 217.6683 | 31.0721 | 428.5986 | 235.8735 | 236.4252 | -0.03259 | 266.788 | 249.2124 | 979.0359 | 178.0861 | 267.3638 | 72.4826
IAR 108 | 104.9 | 68.1123 | 87.9605 | 105.5981 | 139.5294 | 130.1019 |  |  | 63.4744 | 217.7933 | 30.7364 | 428.2206 | 236.4945 | 235.9452 | -0.0336 | 261.3296 | 247.5043 | 279.0794 | 180.663 | 269.5336 | 70.4159
IAR 108 | 105 | 68.1687 | 87.9507 | 105.5573 | 139.6333 | 130.016 |  |  | 62.9818 | 217.5433 | 30.6389 | 427.9038 | 239.6557 | 236.0582 | -0.03309 | 266.648 | 247.4203 | 792.4749 | 177.8901 | 266.4736 | 70.6374
IAR 108 | 105.1 | 68.1499 | 87.834 | 105.5269 | 139.7091 | 130.0794 |  |  | 63.2664 | 217.3102 | 30.3942 | 427.3936 | 239.7403 | 236.284 | -0.0346 | 262.7292 | 247.4763 | 650.5079 | 178.4783 | 265.2774 | 66.7992
IAR 108 | 105.2 | 68.1499 | 87.9095 | 105.5748 | 139.837 | 130.1723 |  |  | 62.648 | 217.4735 | 30.7108 | 428.3221 | 237.5953 | 236.1146 | -0.03736 | 252.9322 | 246.6643 | 509.9521 | 177.8901 | 266.7239 | 69.1611
IAR 108 | 105.3 | 68.2204 | 87.9126 | 105.5995 | 139.7569 | 130.1962 |  |  | 63.3689 | 217.355 | 30.3686 | 429.3924 | 244.1434 | 236.1146 | -0.03585 | 258.1386 | 246.6363 | 499.6786 | 181.7834 | 270.2847 | 67.3159
IAR 108 | 105.4 | 68.1828 | 87.8009 | 105.643 | 139.5842 | 130.099 |  |  | 63.4836 | 217.4103 | 30.2582 | 429.1061 | 238.5549 | 236.5099 | -0.03736 | 255.4514 | 249.3244 | 423.3043 | 180.0188 | 269.478 | 64.3634
IAR 108 | 105.5 | 68.2204 | 87.9277 | 105.643 | 139.5785 | 130.1919 |  |  | 63.3261 | 217.7959 | 30.2582 | 428.864 | 242.4781 | 236.2558 | -0.04036 | 259.7341 | 248.4004 | 112.9527 | 177.1058 | 266.0841 | 70.5636
IAR 108 | 105.6 | 68.1358 | 87.949 | 105.4759 | 139.7232 | 130.1694 |  |  | 63.4836 | 217.6274 | 30.4965 | 427.9967 | 245.5828 | 236.9052 | -0.03836 | 260.6298 | 248.4844 | 257.742 | 177.4139 | 265.5556 | 69.5302
IAR 108 | 105.7 | 68.1123 | 87.8171 | 105.5849 | 139.7359 | 130.0427 |  |  | 63.5983 | 217.2918 | 30.3526 | 427.5637 | 233.7003 | 236.5664 | -0.03585 | 265.6123 | 248.3724 | 261.8063 | 181.3353 | 267.9201 | 67.6111
IAR 108 | 105.8 | 68.1969 | 88.0608 | 105.5748 | 139.5239 | 130.2652 |  |  | 63.4685 | 217.9618 | 30.2887 | 427.757 | 234.7163 | 236.5099 | -0.03435 | 271.6585 | 249.2964 | 468.2934 | 179.8227 | 267.642 | 67.8325
IAR 108 | 105.9 | 68.1922 | 88.2773 | 105.5168 | 139.5774 | 130.1626 |  |  | 63.1228 | 218.3593 | 30.0136 | 426.8604 | 242.9297 | 237.1029 | -0.0356 | 269.6431 | 253.4686 | 132.3708 | 178.4502 | 268.4487 | 69.9731
IAR 108 | 106 | 68.2862 | 88.1382 | 105.6333 | 139.8291 | 130.1361 |  |  | 63.3969 | 218.7252 | 30.3002 | 426.9585 | 242.845 | 236.9052 | -0.03635 | 258.8384 | 251.8166 | 323.1089 | 178.2822 | 265.7503 | 69.604
IAR 108 | 106.1 | 68.1264 | 88.056 | 105.5275 | 139.7045 | 130.1729 |  |  | 63.3117 | 218.8688 | 30.2365 | 425.7387 | 243.0708 | 237.4417 | -0.0356 | 259.0343 | 252.7686 | 313.1741 | 176.4335 | 264.8879 | 70.8588
IAR 108 | 106.2 | 68.0418 | 88.0173 | 105.5672 | 139.8117 | 130.3044 |  |  | 63.3275 | 218.5351 | 30.6498 | 425.1261 | 240.1637 | 238.1759 | -0.0366 | 257.6907 | 252.8806 | 415.1193 | 178.6183 | 266.6405 | 68.2016
IAR 108 | 106.3 | 68.1546 | 87.9373 | 105.6706 | 139.7503 | 130.1723 |  |  | 63.3616 | 218.2606 | 30.3942 | 424.6882 | 237.7646 | 238.3171 | -0.03134 | 256.4031 | 251.0885 | 508.0329 | 176.4335 | 266.0285 | 63.33
IAR 108 | 106.4 | 68.1029 | 88.1995 | 105.6205 | 139.5741 | 130.2167 |  |  | 63.7753 | 218.4861 | 30.2335 | 425.1307 | 240.6717 | 238.0065 | -0.0336 | 266.2841 | 250.3605 | 909.9999 | 177.1898 | 264.415 | 68.054
IAR 108 | 106.5 | 68.1405 | 88.1459 | 105.7374 | 139.9077 | 130.3299 |  |  | 63.8358 | 218.4513 | 29.9926 | 426.1579 | 241.829 | 238.2606 | -0.03786 | 258.3625 | 251.7606 | 301.207 | 179.0665 | 267.0578 | 73.4422
IAR 108 | 106.6 | 68.1076 | 88.1225 | 105.5495 | 139.6501 | 130.1943 |  |  | 63.3533 | 218.8177 | 30.0496 | 425.2324 | 236.8896 | 237.7806 | -0.03159 | 259.7901 | 251.3685 | 415.6838 | 181.7554 | 269.1163 | 69.7516
IAR 108 | 106.7 | 68.1405 | 88.2241 | 105.5822 | 139.8097 | 130.226 |  |  | 63.4766 | 218.9671 | 29.663 | 425.5022 | 236.3252 | 238.1759 | -0.02983 | 265.4444 | 251.2005 | 462.7615 | 179.7387 | 266.3067 | 75.2137
IAR 108 | 106.8 | 68.1499 | 88.0352 | 105.6321 | 139.8283 | 130.2744 |  |  | 63.6483 | 218.8977 | 29.8766 | 425.5443 | 237.6799 | 237.7241 | -0.03385 | 266.816 | 252.8246 | 346.0833 | 175.4812 | 264.415 | 68.7921
IAR 108 | 106.9 | 68.0888 | 88.1394 | 105.4789 | 139.658 | 130.1723 |  |  | 63.2609 | 218.3475 | 29.3906 | 424.7691 | 238.9218 | 237.9218 | -0.03711 | 265.6123 | 250.9765 | 591.4632 | 173.6606 | 263.3579 | 66.3563
IAR 108 | 107 | 68.1123 | 88.2182 | 105.6076 | 139.7659 | 130.2506 |  |  | 63.4289 | 218.0577 | 30.0608 | 424.8775 | 238.3291 | 238.2888 | -0.03886 | 264.9965 | 251.1445 | 423.4736 | 177.1338 | 265.2496 | 66.6516
IAR 108 | 107.1 | 68.1875 | 88.0517 | 105.5868 | 139.842 | 130.2305 |  |  | 63.7136 | 218.2593 | 29.4039 | 424.6985 | 247.9255 | 237.7523 | -0.04137 | 263.1771 | 250.6965 | 488.8405 | 178.1981 | 266.1119 | 71.2279
IAR 108 | 107.2 | 68.1076 | 88.149 | 105.5697 | 139.6068 | 130.3068 |  |  | 63.508 | 218.2126 | 28.962 | 425.0879 | 244.3409 | 237.7806 | -0.03485 | 263.485 | 251.9006 | 813.4736 | 176.4615 | 266.4736 | 69.8992
IAR 108 | 107.3 | 68.0935 | 88.1964 | 105.6506 | 139.8186 | 130.2923 |  |  | 63.5872 | 218.8017 | 29.4742 | 425.358 | 242.1394 | 238.543 | -0.04036 | 256.1232 | 250.8645 | 576.5044 | 178.1421 | 265.4443 | 65.6182
IAR 108 | 107.4 | 68.1264 | 87.8778 | 105.5569 | 139.8263 | 130.2944 |  |  | 63.9488 | 218.8523 | 29.0537 | 426.006 | 238.7242 | 237.47 | -0.03836 | 257.0469 | 250.4165 | 440.5774 | 178.5063 | 267.0578 | 67.0206
IAR 108 | 107.5 | 68.1593 | 87.9673 | 105.6243 | 139.7877 | 130.3132 |  |  | 64.0581 | 218.6425 | 29.128 | 425.6993 | 243.9458 | 238.1477 | -0.04287 | 268.7754 | 251.3965 | 567.6985 | 179.1505 | 267.1134 | 72.2612
IAR 108 | 107.6 | 68.07 | 87.9525 | 105.5306 | 139.7271 | 130.269 |  |  | 63.3866 | 217.7172 | 29.6063 | 424.6916 | 242.1112 | 238.3171 | -0.03259 | 266.9559 | 250.6405 | 866.1397 | 177.834 | 265.5278 | 72.7041
IAR 108 | 107.7 | 68.0747 | 88.0847 | 105.4907 | 139.7845 | 130.2767 |  |  | 63.3986 | 217.9881 | 29.6151 | 424.6579 | 239.3452 | 238.0065 | -0.0356 | 266.0322 | 249.2964 | 715.7055 | 177.722 | 266.0841 | 68.5707
IAR 108 | 107.8 | 68.0512 | 88.2798 | 105.6037 | 139.8088 | 130.154 |  |  | 63.7278 | 218.6621 | 29.2111 | 425.2377 | 237.1437 | 238.3171 | -0.0366 | 272.1904 | 253.9167 | 847.4553 | 178.8704 | 266.6127 | 67.0206
IAR 108 | 107.9 | 68.0841 | 88.031 | 105.6345 | 139.7845 | 130.3232 |  |  | 63.4995 | 218.6394 | 29.4566 | 425.5868 | 235.2808 | 238.1194 | -0.03836 | 262.5053 | 249.2404 | 392.2014 | 178.5903 | 266.6405 | 67.4635
IAR 108 | 108 | 68.1311 | 87.9576 | 105.5946 | 139.7647 | 130.3774 |  |  | 63.5285 | 218.751 | 29.2011 | 425.432 | 235.055 | 237.6676 | -0.03736 | 267.5718 | 250.7805 | 485.9617 | 175.3972 | 262.9128 | 70.4897
IAR 108 | 108.1 | 68.1405 | 87.9468 | 105.541 | 139.8221 | 130.3254 |  |  | 63.3385 | 218.197 | 29.2477 | 425.4676 | 237.8775 | 237.5829 | -0.0356 | 267.4598 | 251.2285 | 718.1892 | 179.2905 | 267.9758 | 74.3279
IAR 108 | 108.2 | 68.1029 | 87.7405 | 105.5661 | 139.5981 | 130.3498 |  |  | 63.549 | 217.5963 | 29.6454 | 425.2061 | 240.5589 | 237.8088 | -0.03836 | 265.4164 | 249.2404 | 973.6169 | 180.0468 | 268.4487 | 71.0802
IAR 108 | 108.3 | 68.1264 | 87.9173 | 105.6563 | 139.9579 | 130.3443 |  |  | 63.5874 | 218.0203 | 29.6391 | 424.959 | 238.4138 | 237.7806 | -0.0366 | 263.2051 | 251.9846 | 386.5566 | 179.4026 | 267.7254 | 74.7708
IAR 108 | 108.4 | 68.1029 | 88.2279 | 105.6791 | 139.7482 | 130.227 |  |  | 63.8133 | 218.3015 | 29.9812 | 425.2205 | 244.2563 | 238.3735 | -0.03309 | 263.2331 | 253.5247 | 345.293 | 178.8144 | 267.0856 | 69.604
IAR 108 | 108.5 | 68.1264 | 88.085 | 105.5638 | 139.7018 | 130.2546 |  |  | 63.6619 | 218.3449 | 29.4843 | 425.3253 | 238.4984 | 237.7241 | -0.0366 | 259.3142 | 250.3885 | 624.8804 | 177.3018 | 265.9728 | 75.7303
IAR 108 | 108.6 | 68.0888 | 88.1197 | 105.6483 | 139.9037 | 130.4294 |  |  | 63.7303 | 218.2301 | 29.0487 | 425.4772 | 245.357 | 237.7806 | -0.03685 | 266.1442 | 251.0885 | 168.9492 | 177.9181 | 266.4179 | 76.0994
IAR 108 | 108.7 | 68.1828 | 87.9238 | 105.5923 | 139.7514 | 130.2823 |  |  | 63.8672 | 218.8254 | 29.0399 | 425.7127 | 244.5668 | 238.0912 | -0.03836 | 269.5032 | 250.7525 | 522.9352 | 176.9097 | 265.027 | 73.147
IAR 108 | 108.8 | 68.1029 | 88.0474 | 105.5159 | 139.9721 | 130.2546 |  |  | 63.9057 | 218.3376 | 28.7439 | 425.5272 | 241.6032 | 238.0912 | -0.03234 | 267.2359 | 252.1526 | 795.3537 | 179.1785 | 267.4472 | 72.1874
IAR 108 | 108.9 | 68.1452 | 87.9378 | 105.5923 | 139.7106 | 130.2358 |  |  | 63.3685 | 217.7017 | 28.8812 | 424.7435 | 238.6396 | 238.0347 | -0.03435 | 262.4773 | 250.5285 | 657.8461 | 179.4306 | 267.0021 | 72.7779
IAR 108 | 109 | 68.1217 | 87.7272 | 105.5695 | 139.7569 | 130.3066 |  |  | 63.6209 | 218.1794 | 29.6491 | 425.5724 | 242.9862 | 237.357 | -0.03184 | 266.872 | 250.8365 | 164.772 | 179.2625 | 267.0299 | 72.335
IAR 108 | 109.1 | 68.0935 | 87.8427 | 105.5135 | 139.7381 | 130.2524 |  |  | 63.7519 | 218.596 | 28.9001 | 425.4848 | 242.591 | 236.3405 | -0.03986 | 271.3226 | 248.5684 | 414.2161 | 178.7864 | 266.4736 | 73.8113
IAR 108 | 109.2 | 68.1781 | 87.9567 | 105.6688 | 139.7138 | 130.217 |  |  | 63.675 | 218.2259 | 28.5423 | 425.1714 | 238.1315 | 237.1876 | -0.03986 | 267.1239 | 250.3325 | 378.9925 | 177.9741 | 265.7225 | 74.9922
IAR 108 | 109.3 | 68.1546 | 87.9533 | 105.6494 | 139.8065 | 130.384 |  |  | 63.9272 | 218.443 | 29.2086 | 426.4876 | 248.6875 | 237.2441 | -0.03861 | 263.0091 | 252.2086 | 56.4481 | 178.3662 | 268.2261 | 73.3684
IAR 108 | 109.4 | 68.1264 | 88.0426 | 105.5843 | 139.823 | 130.228 |  |  | 63.693 | 218.5453 | 28.8724 | 426.1905 | 249.5907 | 237.3006 | -0.03259 | 263.6529 | 250.3885 | 178.9405 | 176.9097 | 263.6917 | 74.0327
IAR 108 | 109.5 | 68.2016 | 88.2267 | 105.5113 | 139.7359 | 130.2966 |  |  | 63.7494 | 218.0729 | 28.7388 | 425.4829 | 241.6596 | 238.4865 | -0.0341 | 260.21 | 253.7767 | 263.8949 | 181.6434 | 267.781 | 76.9113
IAR 108 | 109.6 | 68.1264 | 88.0459 | 105.6699 | 140.0393 | 130.311 |  |  | 63.7266 | 218.0099 | 28.2259 | 425.657 | 239.0912 | 237.6394 | -0.02758 | 260.6858 | 250.7805 | 390.5644 | 178.7023 | 267.6141 | 68.1278
IAR 108 | 109.7 | 68.1969 | 88.0644 | 105.5833 | 139.8407 | 130.2271 |  |  | 63.4599 | 218.1278 | 28.4479 | 425.7051 | 236.7203 | 237.4417 | -0.03385 | 262.8972 | 250.7245 | 400.8379 | 178.9824 | 266.5292 | 74.4755
IAR 108 | 109.8 | 68.1358 | 88.1656 | 105.7135 | 139.8552 | 130.3068 |  |  | 63.4252 | 217.9677 | 28.4858 | 426.1782 | 237.2848 | 237.0182 | -0.03134 | 267.8797 | 252.3206 | 493.808 | 176.8817 | 264.7767 | 70.4159
IAR 108 | 109.9 | 68.1264 | 88.088 | 105.5618 | 139.8122 | 130.2527 |  |  | 63.5803 | 218.8392 | 28.3183 | 425.8889 | 238.6678 | 236.9335 | -0.0366 | 264.1008 | 250.9205 | 291.8931 | 178.3102 | 265.8059 | 69.0873
IAR 108 | 110 | 68.1499 | 87.9005 | 105.579 | 139.8012 | 130.2229 |  |  | 63.6187 | 218.3513 | 28.2843 | 426.2668 | 236.4098 | 236.877 | -0.03911 | 265.5004 | 251.2005 | 477.2687 | 180.4109 | 268.9216 | 68.3492
IAR 108 | 110.1 | 68.1123 | 88.0199 | 105.4945 | 139.8178 | 130.3269 |  |  | 63.8891 | 218.1932 | 27.8732 | 425.59 | 243.8329 | 237.47 | -0.03811 | 265.0245 | 250.9485 | 108.5497 | 178.9264 | 268.1983 | 67.6849
IAR 108 | 110.2 | 68.1358 | 87.9346 | 105.506 | 139.6898 | 130.4309 |  |  | 63.6489 | 218.247 | 27.9918 | 425.8419 | 240.1637 | 237.1594 | -0.04036 | 267.2638 | 251.8726 | 512.6052 | 178.8424 | 267.2247 | 68.9397
IAR 108 | 110.3 | 68.1029 | 88.2024 | 105.6498 | 139.9865 | 130.3844 |  |  | 63.871 | 218.1776 | 28.0448 | 426.1649 | 243.5507 | 237.2723 | -0.03961 | 260.4619 | 250.1085 | 852.3663 | 180.579 | 267.8367 | 71.3755
IAR 108 | 110.4 | 68.1781 | 88.0617 | 105.4931 | 139.8143 | 130.1397 |  |  | 63.6835 | 218.9713 | 28.5071 | 426.5579 | 244.2845 | 237.2723 | -0.03435 | 260.042 | 251.9286 | 229.4051 | 178.0021 | 266.4179 | 69.9731
IAR 108 | 110.5 | 68.1452 | 88.1274 | 105.5912 | 139.7425 | 130.2347 |  |  | 63.4034 | 218.4265 | 28.7213 | 426.0752 | 240.3048 | 237.5547 | -0.03209 | 263.6249 | 252.6566 | 728.8579 | 177.638 | 265.1939 | 71.154
IAR 108 | 110.6 | 68.0371 | 88.2927 | 105.4725 | 139.8098 | 130.3519 |  |  | 63.5776 | 218.3593 | 28.4314 | 426.0963 | 241.8007 | 238.1759 | -0.0341 | 267.8517 | 251.8166 | 833.5691 | 178.0861 | 265.9728 | 69.8254
IAR 108 | 110.7 | 68.1311 | 88.0298 | 105.6745 | 139.8341 | 130.1296 |  |  | 63.6545 | 218.2952 | 28.4427 | 426.0242 | 240.5871 | 237.5829 | -0.03334 | 263.7929 | 249.4084 | 847.0038 | 179.5426 | 269.5614 | 75.6565
IAR 108 | 110.8 | 68.0982 | 88.1232 | 105.5877 | 139.9951 | 130.4172 |  |  | 63.9308 | 218.0553 | 28.8232 | 426.2742 | 236.805 | 237.4135 | -0.03986 | 262.3653 | 249.6325 | 490.534 | 179.9908 | 268.1149 | 73.5898
IAR 108 | 110.9 | 68.0888 | 88.1053 | 105.5011 | 139.9003 | 130.1938 |  |  | 63.7266 | 218.5309 | 28.9392 | 426.4838 | 236.4663 | 236.9899 | -0.03309 | 270.9028 | 252.3766 | 678.3368 | 180.1868 | 268.5043 | 72.1136
IAR 108 | 111 | 68.1781 | 88.0917 | 105.6154 | 139.8033 | 130.3047 |  |  | 63.621 | 218.8307 | 29.1712 | 426.6609 | 238.188 | 236.9335 | -0.03585 | 267.7957 | 251.6206 | 427.4814 | 176.8257 | 264.7488 | 72.4088
IAR 108 | 111.1 | 68.1593 | 87.8685 | 105.4846 | 139.8157 | 130.2708 |  |  | 63.685 | 218.6254 | 29.0797 | 425.5008 | 238.1598 | 236.4252 | -0.0356 | 264.6326 | 250.4165 | 285.3451 | 179.9628 | 267.1134 | 73.0731
IAR 108 | 111.2 | 68.1546 | 88.1235 | 105.5035 | 139.589 | 130.1962 |  |  | 63.5897 | 218.5 | 29.1535 | 425.4764 | 242.2806 | 237.4135 | -0.04262 | 266.3681 | 250.4445 | 982.4793 | 179.1225 | 267.1969 | 77.5018
IAR 108 | 111.3 | 68.1405 | 88.0212 | 105.7201 | 139.9318 | 130.3132 |  |  | 63.7611 | 218.5173 | 28.8635 | 425.4973 | 242.2806 | 237.0747 | -0.0351 | 265.2205 | 250.8365 | 676.0224 | 181.5033 | 269.8396 | 70.2683
IAR 108 | 111.4 | 68.1311 | 87.9334 | 105.6321 | 139.8689 | 130.1349 |  |  | 63.4907 | 218.0242 | 28.7134 | 424.6153 | 243.7482 | 237.1029 | -0.03134 | 259.3422 | 251.1725 | 297.9331 | 179.2065 | 266.863 | 70.6374
IAR 108 | 111.5 | 68.1405 | 87.8546 | 105.6631 | 139.6319 | 130.165 |  |  | 63.7373 | 218.3233 | 28.9593 | 425.7723 | 239.2605 | 237.7241 | -0.03635 | 261.1057 | 249.5485 | 874.5504 | 178.5343 | 265.7781 | 72.4088
IAR 108 | 111.6 | 68.1405 | 88.0734 | 105.606 | 139.6581 | 130.1096 |  |  | 63.665 | 219.0424 | 28.7904 | 425.8049 | 239.9661 | 237.8653 | -0.03385 | 262.9531 | 252.0406 | 787.5074 | 180.2989 | 268.1427 | 75.5827
IAR 108 | 111.7 | 68.1123 | 88.0968 | 105.5184 | 139.7348 | 129.9318 |  |  | 62.8903 | 218.9407 | 28.3233 | 425.2061 | 239.4863 | 237.6112 | -0.03585 | 259.8741 | 252.1526 | 568.0937 | 177.9181 | 266.3623 | 71.8183
IAR 108 | 111.8 | 68.1123 | 88.0686 | 105.6649 | 139.7949 | 130.2596 |  |  | 63.3093 | 218.9537 | 28.8554 | 425.2084 | 236.2405 | 237.5265 | -0.03736 | 270.091 | 250.8925 | 546.0789 | 180.0748 | 268.0036 | 73.4422
IAR 108 | 111.9 | 68.1029 | 87.9795 | 105.5602 | 139.6951 | 130.1582 |  |  | 63.3521 | 218.8603 | 28.7928 | 425.2413 | 235.8171 | 237.2158 | -0.03711 | 270.7068 | 252.0686 | 984.1163 | 179.2345 | 267.642 | 70.4897
IAR 108 | 112 | 68.1687 | 87.7198 | 105.5462 | 138.9427 | 130.5162 |  |  | 65.0551 | 218.1559 | 29.2005 | 429.3475 | 238.3291 | 236.2558 | -0.0366 | 263.569 | 249.4644 | 662.3055 | 187.7775 | 277.3228 | 60.6728
IAR 108 | 112.1 | 68.2345 | 88.1331 | 105.6246 | 139.35 | 130.1276 |  |  | 63.6325 | 218.1899 | 30.2907 | 426.8703 | 242.4781 | 235.9452 | -0.03711 | 264.3247 | 250.1085 | 984.3421 | 183.604 | 271.4809 | 64.5848
IAR 108 | 112.2 | 67.9572 | 88.1477 | 105.5345 | 139.4314 | 130.0403 |  |  | 63.2668 | 218.1359 | 31.2466 | 426.4715 | 240.3613 | 235.8605 | -0.03435 | 262.9251 | 249.2684 | 638.7102 | 182.6517 | 270.2847 | 61.411
IAR 108 | 112.3 | 68.1593 | 87.9217 | 105.6492 | 139.5479 | 130.0585 |  |  | 63.1918 | 218.1582 | 31.3727 | 426.2046 | 238.5267 | 236.9899 | -0.03711 | 260.7978 | 250.0245 | 528.4106 | 183.0158 | 271.9816 | 64.142
IAR 108 | 112.4 | 68.0982 | 88.1151 | 105.5404 | 139.593 | 129.9995 |  |  | 63.5438 | 218.0702 | 30.5146 | 425.9918 | 237.6517 | 236.9335 | -0.03084 | 257.1309 | 249.1564 | 470.3255 | 182.7357 | 271.8982 | 65.1753
IAR 108 | 112.5 | 68.2251 | 87.9436 | 105.5929 | 139.6225 | 130.1434 |  |  | 63.4749 | 218.4017 | 30.9944 | 426.7225 | 239.6557 | 237.3288 | -0.03911 | 258.2226 | 250.3605 | 704.0771 | 182.1475 | 269.784 | 66.3563
IAR 108 | 112.6 | 68.0935 | 88.1221 | 105.58 | 139.4991 | 129.9915 |  |  | 63.3911 | 218.7203 | 31.7181 | 426.8328 | 240.1072 | 236.9617 | -0.0361 | 257.6347 | 250.3325 | 463.1002 | 181.6434 | 270.7576 | 71.8922
IAR 108 | 112.7 | 68.1029 | 88.179 | 105.5964 | 139.5318 | 130.0538 |  |  | 63.1238 | 218.1866 | 31.7888 | 426.6446 | 236.184 | 236.9617 | -0.03485 | 269.8671 | 250.3325 | 820.3602 | 180.1868 | 267.2525 | 72.9993
IAR 108 | 112.8 | 68.164 | 88.149 | 105.469 | 139.4313 | 130.1162 |  |  | 63.1658 | 218.4832 | 31.7015 | 426.3758 | 244.6797 | 237.0464 | -0.0361 | 270.5949 | 251.1165 | 283.5953 | 183.464 | 272.1764 | 72.7041
IAR 108 | 112.9 | 68.2392 | 88.1118 | 105.7006 | 139.5286 | 130.1549 |  |  | 63.4232 | 218.4008 | 31.798 | 426.2883 | 237.4259 | 236.8488 | -0.03635 | 268.3555 | 250.9205 | 634.3073 | 181.3633 | 268.7269 | 70.8588
IAR 108 | 113 | 68.1875 | 88.2366 | 105.4717 | 139.4225 | 130.0723 |  |  | 63.2573 | 218.2581 | 31.3883 | 426.5396 | 238.8654 | 237.1029 | -0.03259 | 265.2205 | 251.9846 | 298.3847 | 182.1755 | 268.7547 | 74.2541
IAR 108 | 113.1 | 68.0935 | 88.099 | 105.5959 | 139.6704 | 130.1463 |  |  | 63.5777 | 218.3166 | 31.4722 | 426.6846 | 240.4742 | 237.1594 | -0.0346 | 266.5081 | 250.5005 | 909.1531 | 180.495 | 267.6698 | 71.154
IAR 108 | 113.2 | 68.0794 | 88.1102 | 105.4924 | 139.3213 | 129.9995 |  |  | 63.2986 | 218.3371 | 32.0958 | 426.5167 | 239.825 | 236.6511 | -0.03685 | 263.2331 | 250.8925 | 736.2526 | 176.6016 | 266.3067 | 69.1611
IAR 108 | 113.3 | 68.117 | 88.2357 | 105.653 | 139.5344 | 130.2016 |  |  | 63.2782 | 218.4064 | 31.2714 | 425.9251 | 244.9619 | 237.2441 | -0.03961 | 261.5815 | 251.1165 | 316.6174 | 183.2399 | 270.2569 | 73.147
IAR 108 | 113.4 | 68.2016 | 88.0239 | 105.532 | 139.5906 | 130.0378 |  |  | 63.0869 | 218.4156 | 31.4019 | 425.9039 | 239.8532 | 237.2441 | -0.0336 | 259.5102 | 249.6325 | 823.9729 | 181.0832 | 267.3638 | 71.2279
IAR 108 | 113.5 | 68.0841 | 88.2441 | 105.7046 | 139.4971 | 130.0193 |  |  | 63.0861 | 218.0242 | 32.013 | 426.1704 | 241.5185 | 237.0747 | -0.03334 | 258.9223 | 248.1764 | 814.9412 | 179.4026 | 266.557 | 72.8517
IAR 108 | 113.6 | 68.023 | 88.0847 | 105.7755 | 139.8031 | 129.995 |  |  | 63.3185 | 218.3109 | 32.5119 | 426.2301 | 237.934 | 237.1311 | -0.03334 | 259.2862 | 250.6685 | 534.4506 | 179.7387 | 266.6683 | 73.2208
IAR 108 | 113.7 | 68.0324 | 88.0392 | 105.5707 | 139.4717 | 129.9359 |  |  | 63.3614 | 218.7385 | 32.8132 | 426.2595 | 234.6317 | 236.8488 | -0.04062 | 273.478 | 249.0444 | 681.9495 | 179.4306 | 266.6405 | 72.0398
IAR 108 | 113.8 | 68.0982 | 88.2168 | 105.5997 | 139.3378 | 129.7782 |  |  | 63.2156 | 218.3093 | 32.4768 | 426.1629 | 234.5188 | 236.7923 | -0.03385 | 268.4675 | 249.9685 | 898.6538 | 182.5677 | 268.6434 | 72.4826
IAR 108 | 113.9 | 68.0465 | 87.9473 | 105.5568 | 139.4352 | 130.1083 |  |  | 63.2208 | 218.0967 | 32.5875 | 426.4497 | 236.1276 | 236.7641 | -0.03761 | 267.8237 | 248.7924 | 650.5079 | 181.1672 | 268.087 | 76.8375
IAR 108 | 114 | 68.0653 | 88.0964 | 105.5144 | 139.3187 | 129.8813 |  |  | 63.3463 | 218.4218 | 33.3297 | 426.2525 | 240.1355 | 236.7641 | -0.0346 | 266.2282 | 248.0084 | 517.9677 | 180.523 | 268.1149 | 70.9326
IAR 108 | 114.1 | 68.07 | 88.2249 | 105.6337 | 139.5501 | 129.9505 |  |  | 63.245 | 218.4649 | 32.8822 | 426.0299 | 240.8975 | 236.877 | -0.02883 | 268.1036 | 249.9965 | 942.8527 | 183.632 | 271.62 | 72.2612
IAR 108 | 114.2 | 68.023 | 88.0754 | 105.6393 | 139.4567 | 129.956 |  |  | 63.4967 | 218.4209 | 33.5192 | 426.5596 | 244.1716 | 237.357 | -0.03385 | 262.0854 | 249.0444 | 729.8175 | 180.0468 | 267.781 | 73.7374
IAR 108 | 114.3 | 68.0982 | 88.0891 | 105.501 | 139.381 | 129.7754 |  |  | 63.1113 | 218.3934 | 32.5789 | 425.5546 | 239.571 | 237.3288 | -0.03786 | 261.3296 | 250.1645 | 452.7702 | 180.8591 | 270.5907 | 69.5302
IAR 108 | 114.4 | 68.0606 | 88.2117 | 105.6685 | 139.5197 | 129.9377 |  |  | 62.7573 | 218.4365 | 33.0256 | 425.6957 | 240.7846 | 237.5547 | -0.03936 | 261.6935 | 249.6325 | 862.0754 | 178.1421 | 265.2774 | 71.3017
IAR 108 | 114.5 | 67.976 | 88.0106 | 105.6383 | 139.4384 | 130.0479 |  |  | 63.3253 | 218.7077 | 32.9925 | 426.2761 | 234.3494 | 237.3006 | -0.03485 | 266.9559 | 248.2884 | 304.2552 | 180.2149 | 267.6141 | 69.4564
IAR 108 | 114.6 | 68.0277 | 88.165 | 105.4525 | 139.4093 | 129.8678 |  |  | 63.3946 | 218.5936 | 31.2618 | 426.1195 | 240.2201 | 237.3853 | -0.04087 | 261.7775 | 249.6885 | 791.0072 | 180.579 | 268.7269 | 72.5565
IAR 108 | 114.7 | 68.0418 | 88.2288 | 105.5843 | 139.4324 | 129.9026 |  |  | 63.2683 | 218.6587 | 31.4067 | 426.1498 | 235.1962 | 237.5547 | -0.0351 | 273.2541 | 248.6804 | 897.4684 | 176.5176 | 264.2481 | 73.9589
IAR 108 | 114.8 | 68.0606 | 88.1511 | 105.5724 | 139.276 | 129.9376 |  |  | 63.098 | 218.4255 | 31.1301 | 426.0186 | 236.1558 | 237.1029 | -0.03334 | 267.1519 | 249.0724 | 830.8031 | 181.7554 | 268.9494 | 71.6707
IAR 108 | 114.9 | 68.0089 | 88.1488 | 105.6325 | 139.6007 | 129.8564 |  |  | 62.8962 | 218.3823 | 30.7215 | 425.8269 | 236.9179 | 237.0182 | -0.03385 | 266.5361 | 250.9765 | 536.9343 | 179.0385 | 265.9728 | 74.4755
IAR 108 | 115 | 67.9807 | 88.1552 | 105.6208 | 139.7573 | 129.938 |  |  | 62.4606 | 218.5291 | 31.1833 | 425.6959 | 241.1798 | 236.9899 | -0.03284 | 270.4549 | 249.1844 | 610.2604 | 179.3746 | 267.7532 | 71.0802
IAR 108 | 115.1 | 68.2345 | 88.1256 | 105.6213 | 139.4563 | 129.9849 |  |  | 63.143 | 218.2472 | 31.0256 | 426.4232 | 241.1233 | 235.917 | -0.03159 | 264.5207 | 247.5883 | 1003.8731 | 178.1981 | 265.7781 | 67.9802
IAR 108 | 115.2 | 68.0136 | 88.2335 | 105.5616 | 139.3872 | 129.9271 |  |  | 63.7744 | 219.7449 | 30.749 | 423.9902 | 240.0508 | 239.503 | -0.0351 | 268.2715 | 252.9926 | 229.518 | 179.1225 | 267.0021 | 70.7112
IAR 108 | 115.3 | 68.0465 | 88.2038 | 105.7839 | 139.4977 | 129.8173 |  |  | 63.4911 | 219.5447 | 30.6243 | 423.41 | 241.3774 | 239.7571 | -0.03059 | 264.6886 | 253.1046 | 561.6021 | 180.3829 | 267.0578 | 71.8183
IAR 108 | 115.4 | 68.0136 | 88.1595 | 105.6647 | 139.2839 | 129.8876 |  |  | 62.9046 | 219.4747 | 30.4931 | 422.7844 | 241.7161 | 238.8253 | -0.03836 | 266.2002 | 251.1725 | 968.8753 | 182.5117 | 270.0622 | 72.0398
IAR 108 | 115.5 | 67.9478 | 88.2948 | 105.5814 | 139.3482 | 129.8068 |  |  | 62.8232 | 219.7519 | 30.718 | 422.9565 | 236.3816 | 239.6724 | -0.03535 | 278.6284 | 252.8526 | 280.039 | 182.8758 | 268.1427 | 71.6707
IAR 108 | 115.6 | 68.0183 | 88.1536 | 105.5461 | 139.4995 | 129.9121 |  |  | 63.1901 | 219.8501 | 30.8375 | 423.3712 | 244.5103 | 239.8136 | -0.03736 | 264.9126 | 254.9807 | 319.722 | 181.8955 | 270.0622 | 72.5565
IAR 108 | 115.7 | 68.0559 | 88.2708 | 105.6068 | 139.2395 | 129.9244 |  |  | 63.4118 | 219.9105 | 31.2733 | 423.3415 | 238.7525 | 239.023 | -0.03535 | 276.865 | 252.3206 | 1002.7442 | 179.1785 | 264.9992 | 71.5231
IAR 108 | 115.8 | 67.9713 | 88.2681 | 105.5595 | 139.2864 | 129.8321 |  |  | 63.5134 | 219.9544 | 31.3794 | 423.6652 | 238.95 | 239.0795 | -0.03159 | 274.9336 | 253.5806 | 238.5497 | 181.8674 | 269.7562 | 69.6778
IAR 108 | 115.9 | 68.0371 | 88.068 | 105.5305 | 139.3974 | 129.8039 |  |  | 62.6243 | 219.6679 | 31.5583 | 423.156 | 241.9419 | 238.5147 | -0.04036 | 270.2869 | 252.4886 | 457.0602 | 181.4193 | 270.7855 | 76.0256
IAR 108 | 116 | 68.0277 | 88.3185 | 105.5974 | 139.323 | 129.9618 |  |  | 62.5432 | 219.7719 | 31.7899 | 422.6468 | 243.1555 | 238.7971 | -0.0361 | 272.6382 | 252.8806 | 925.1844 | 181.9795 | 269.7005 | 75.2875
IAR 108 | 116.1 | 68.0324 | 88.2155 | 105.6165 | 139.4629 | 129.8408 |  |  | 63.3018 | 219.9461 | 31.6001 | 423.2285 | 245.1312 | 239.2207 | -0.0351 | 269.979 | 254.9807 | 762.7832 | 179.9628 | 269.5336 | 72.7779
IAR 108 | 116.2 | 68.0653 | 88.0718 | 105.756 | 139.4586 | 129.8831 |  |  | 63.3981 | 220.0723 | 31.7007 | 423.4672 | 239.4299 | 238.9948 | -0.0366 | 266.9 | 252.2926 | 468.5756 | 177.666 | 264.721 | 70.8588
IAR 108 | 116.3 | 68.0371 | 88.3134 | 105.6253 | 139.3154 | 129.8029 |  |  | 63.4946 | 219.9383 | 31.7152 | 423.3571 | 242.7039 | 239.8983 | -0.03209 | 267.0119 | 253.4966 | 893.2912 | 177.3018 | 265.1661 | 73.3684
IAR 108 | 116.4 | 68.0371 | 88.1869 | 105.5967 | 139.3568 | 129.8681 |  |  | 63.1358 | 220.0638 | 31.3676 | 423.333 | 243.3531 | 239.8418 | -0.0336 | 263.8769 | 253.1606 | 703.7384 | 178.4502 | 265.8894 | 72.6303
IAR 108 | 116.5 | 67.9525 | 88.1672 | 105.5326 | 139.3469 | 129.8059 |  |  | 62.923 | 219.8812 | 31.7713 | 423.1577 | 243.0708 | 239.3054 | -0.03435 | 263.6809 | 252.7406 | 399.4832 | 180.663 | 266.1398 | 70.2683
IAR 108 | 116.6 | 68.0324 | 88.2924 | 105.6 | 139.5048 | 129.7319 |  |  | 62.691 | 220.029 | 31.9507 | 423.0529 | 240.4177 | 239.3336 | -0.03861 | 278.1246 | 253.5526 | 936.7563 | 179.5146 | 267.4472 | 76.247
IAR 108 | 116.7 | 68.0183 | 88.1053 | 105.6012 | 139.4715 | 129.9189 |  |  | 63.1093 | 219.911 | 31.8467 | 423.2963 | 238.6678 | 239.5877 | -0.0341 | 272.4983 | 253.4686 | 717.6247 | 181.4753 | 267.5307 | 76.5423
IAR 108 | 116.8 | 68.0371 | 88.2384 | 105.6148 | 139.368 | 129.6532 |  |  | 63.2996 | 219.9444 | 32.0722 | 423.2269 | 241.4056 | 238.9383 | -0.03485 | 271.7985 | 253.1886 | 378.9925 | 178.4783 | 265.8616 | 70.8588
IAR 108 | 116.9 | 68.0559 | 88.3323 | 105.5496 | 139.3692 | 129.7295 |  |  | 63.1999 | 220.2058 | 32.1586 | 423.576 | 243.72 | 239.3336 | -0.0366 | 272.5263 | 253.9447 | 817.8765 | 180.3549 | 268.9494 | 70.7112
IAR 108 | 117 | 68.023 | 88.079 | 105.5756 | 139.342 | 129.7547 |  |  | 62.9682 | 220.0068 | 32.5029 | 423.3555 | 244.8208 | 238.7971 | -0.03059 | 271.6865 | 253.0486 | 895.2105 | 178.6463 | 267.336 | 72.2612
IAR 108 | 117.1 | 68.0324 | 88.3123 | 105.4873 | 139.3029 | 129.669 |  |  | 62.7741 | 220.0137 | 32.5112 | 422.9579 | 245.5828 | 239.2207 | -0.03435 | 267.4038 | 254.6727 | 348.2283 | 180.1308 | 268.0036 | 71.3017
IAR 108 | 117.2 | 68.0277 | 88.2643 | 105.5305 | 139.4209 | 129.8039 |  |  | 62.4479 | 219.9072 | 33.7675 | 422.6307 | 242.9862 | 239.9266 | -0.04212 | 268.8314 | 253.4686 | 780.5079 | 181.6154 | 266.9187 | 75.1398
IAR 108 | 117.3 | 67.9995 | 88.1113 | 105.5737 | 139.2593 | 129.8458 |  |  | 62.8277 | 219.8428 | 33.237 | 423.1519 | 242.3652 | 239.1359 | -0.0366 | 264.9126 | 253.1606 | 822.3924 | 180.551 | 268.1705 | 77.428
IAR 108 | 117.4 | 68.023 | 88.2684 | 105.6232 | 139.3535 | 129.7543 |  |  | 63.2838 | 220.0611 | 33.2387 | 423.5975 | 241.8572 | 239.6442 | -0.03284 | 270.8468 | 254.6447 | 793.6038 | 179.9908 | 268.1983 | 75.1398
IAR 108 | 117.5 | 67.9337 | 88.1819 | 105.5582 | 139.4761 | 129.6913 |  |  | 63.4678 | 220.1324 | 33.4302 | 423.866 | 239.8532 | 239.8136 | -0.0346 | 280.3359 | 253.5806 | 853.8904 | 177.9461 | 265.6668 | 71.6707
IAR 108 | 117.6 | 67.9807 | 88.2343 | 105.5536 | 139.2921 | 129.7334 |  |  | 63.1161 | 220.1772 | 34.0554 | 423.2158 | 239.3452 | 239.1642 | -0.04137 | 272.4423 | 252.7126 | 807.8288 | 181.1392 | 267.6698 | 76.3946
IAR 108 | 117.7 | 67.9666 | 88.3699 | 105.6512 | 139.3565 | 129.8279 |  |  | 62.9841 | 219.8905 | 33.8472 | 423.1363 | 243.9458 | 239.4183 | -0.03736 | 274.7376 | 252.9926 | 738.2282 | 181.1392 | 267.6976 | 72.7041
IAR 108 | 117.8 | 68.0465 | 88.1573 | 105.6218 | 139.2893 | 129.567 |  |  | 62.9109 | 220.0445 | 33.815 | 423.2328 | 238.7525 | 239.3901 | -0.03184 | 270.231 | 252.9926 | 690.4167 | 181.3353 | 267.9201 | 70.8588
IAR 108 | 117.9 | 67.9807 | 88.186 | 105.5028 | 139.3297 | 129.777 |  |  | 62.9044 | 219.9956 | 34.1047 | 423.0113 | 243.5507 | 238.7971 | -0.03711 | 270.9867 | 253.4686 | 931.5631 | 178.3102 | 266.0841 | 70.0469
IAR 108 | 118 | 68.0465 | 88.2484 | 105.5987 | 139.5331 | 129.7306 |  |  | 63.1261 | 219.9256 | 34.7343 | 423.1325 | 246.2038 | 239.7571 | -0.03234 | 267.3198 | 252.2366 | 448.1979 | 179.8227 | 267.2525 | 71.3755
IAR 108 | 118.1 | 68.0183 | 88.1355 | 105.6173 | 139.3537 | 129.7021 |  |  | 62.9811 | 220.1047 | 34.7546 | 423.3098 | 241.7443 | 239.4748 | -0.03585 | 266.0602 | 250.7525 | 605.5752 | 179.0385 | 265.8338 | 70.4897
IAR 108 | 118.2 | 68.0089 | 88.363 | 105.548 | 139.2162 | 129.7744 |  |  | 62.7808 | 220.2364 | 34.8362 | 422.8474 | 243.2684 | 240.0395 | -0.03485 | 267.0399 | 253.2726 | 812.5704 | 179.4866 | 266.6683 | 71.8183
IAR 108 | 118.3 | 67.9572 | 88.17 | 105.6644 | 139.2077 | 129.6548 |  |  | 62.721 | 220.055 | 33.8617 | 422.9051 | 244.9337 | 240.0677 | -0.04011 | 271.6865 | 255.2887 | 756.1787 | 178.9544 | 267.169 | 74.2541
IAR 108 | 118.4 | 68.023 | 88.1387 | 105.6078 | 139.2456 | 129.6929 |  |  | 62.8634 | 220.3507 | 33.9572 | 422.8574 | 239.2887 | 239.503 | -0.03585 | 269.0273 | 255.0927 | 690.7554 | 181.1392 | 270.2569 | 71.0802
IAR 108 | 118.5 | 67.9995 | 88.2867 | 105.4554 | 139.5275 | 129.6381 |  |  | 62.6654 | 220.0941 | 33.3701 | 422.6482 | 238.8089 | 239.4748 | -0.03209 | 274.6816 | 253.4966 | 762.2187 | 177.8901 | 263.5248 | 66.2087
IAR 108 | 118.6 | 68.023 | 88.1039 | 105.5971 | 139.2352 | 129.6825 |  |  | 62.7005 | 220.2544 | 33.3678 | 422.808 | 242.7039 | 239.4183 | -0.02983 | 276.2491 | 256.0728 | 618.9534 | 181.6994 | 270.2847 | 69.4564
IAR 108 | 118.7 | 67.9713 | 88.2282 | 105.666 | 139.2917 | 129.7493 |  |  | 62.7622 | 220.2206 | 32.9702 | 422.5832 | 241.9136 | 238.5994 | -0.03034 | 273.1421 | 252.6286 | 580.23 | 180.579 | 268.3652 | 68.4968
IAR 108 | 118.8 | 68.0136 | 88.2997 | 105.5598 | 139.5196 | 129.5998 |  |  | 62.96 | 220.2603 | 32.7485 | 423.0593 | 249.4214 | 239.5312 | -0.0356 | 274.1498 | 255.0927 | 346.6478 | 180.1308 | 267.6141 | 68.9397
IAR 108 | 118.9 | 67.9948 | 88.1591 | 105.5911 | 139.3303 | 129.6302 |  |  | 62.2988 | 220.1699 | 32.6251 | 422.6817 | 245.5828 | 239.2489 | -0.0366 | 266.76 | 251.2005 | 492.5661 | 181.7274 | 269.5336 | 67.3159
IAR 108 | 119 | 67.9337 | 88.2471 | 105.5078 | 139.1349 | 129.7818 |  |  | 62.9954 | 219.9005 | 32.6915 | 422.8539 | 241.9701 | 239.4183 | -0.03535 | 264.6046 | 252.6006 | 622.3403 | 180.2149 | 267.169 | 66.3563
IAR 108 | 119.1 | 68.0277 | 88.2821 | 105.6351 | 139.147 | 129.6728 |  |  | 62.8571 | 220.2154 | 33.1991 | 423.2035 | 244.0869 | 240.3784 | -0.0356 | 268.7194 | 253.2446 | 832.3273 | 180.607 | 269.0051 | 65.3968
IAR 108 | 119.2 | 67.9478 | 88.1073 | 105.61 | 139.147 | 129.6485 |  |  | 62.9076 | 220.172 | 32.4879 | 423.4651 | 243.6636 | 239.616 | -0.03635 | 269.8111 | 252.6286 | 701.7628 | 181.8674 | 271.1193 | 68.2016
IAR 108 | 119.3 | 67.9666 | 88.2304 | 105.6642 | 139.2276 | 129.6546 |  |  | 62.9954 | 219.9872 | 32.7579 | 423.1068 | 237.9904 | 239.3901 | -0.03685 | 269.1673 | 254.0287 | 693.4084 | 181.8114 | 269.3945 | 67.3159
IAR 108 | 119.4 | 68.0277 | 88.2105 | 105.5911 | 139.2679 | 129.6302 |  |  | 62.9383 | 219.9381 | 32.8355 | 423.4089 | 238.2726 | 239.503 | -0.03334 | 275.4934 | 253.9447 | 841.1896 | 181.8674 | 269.6171 | 65.3968
IAR 108 | 119.5 | 67.976 | 88.2024 | 105.5181 | 139.29 | 129.5594 |  |  | 63.0129 | 220.4792 | 32.6502 | 423.3069 | 243.9176 | 238.7971 | -0.0351 | 274.0658 | 254.3087 | 534.2248 | 181.0551 | 271.1471 | 65.5444
IAR 108 | 119.6 | 67.9948 | 88.362 | 105.6785 | 139.3281 | 129.5755 |  |  | 62.6502 | 220.3413 | 32.721 | 423.2805 | 239.9661 | 239.2489 | -0.03109 | 272.7222 | 255.0927 | 736.7042 | 183.0438 | 269.9231 | 68.4968
IAR 108 | 119.7 | 68.0606 | 88.1467 | 105.5138 | 139.2514 | 129.5552 |  |  | 62.8193 | 219.9227 | 32.5402 | 423.1417 | 244.1998 | 239.3054 | -0.0361 | 271.4346 | 254.6447 | 986.2048 | 179.0665 | 266.7796 | 71.2279
IAR 108 | 119.8 | 68.0465 | 88.2059 | 105.5721 | 139.2957 | 129.6118 |  |  | 62.3116 | 220.0074 | 32.4464 | 422.7061 | 243.2966 | 238.3453 | -0.04137 | 265.8923 | 251.9006 | 626.6303 | 179.4866 | 266.8352 | 70.1945
IAR 108 | 119.9 | 68.0277 | 88.2824 | 105.6222 | 139.3622 | 129.6604 |  |  | 62.4346 | 220.0696 | 31.9751 | 422.8291 | 245.4699 | 239.7571 | -0.03485 | 264.6326 | 253.5247 | 308.6582 | 180.0188 | 267.8645 | 69.0873
IAR 108 | 120 | 68.0183 | 88.0682 | 105.6121 | 139.5196 | 129.883 |  |  | 62.8083 | 220.0433 | 31.9113 | 423.063 | 240.9822 | 239.3336 | -0.03084 | 266.844 | 252.1806 | 958.8275 | 180.9991 | 268.3096 | 70.4159
IAR 108 | 120.1 | 68.0418 | 88.2283 | 105.517 | 139.2583 | 129.7443 |  |  | 63.0792 | 220.0156 | 31.7541 | 423.3464 | 245.0466 | 239.2207 | -0.03109 | 272.1064 | 255.5967 | 521.9191 | 179.8507 | 266.8352 | 71.154
IAR 108 | 120.2 | 67.9478 | 88.2783 | 105.614 | 139.3984 | 129.6524 |  |  | 62.7267 | 219.7996 | 31.4919 | 423.4282 | 240.6717 | 239.8701 | -0.03309 | 272.0504 | 256.9408 | 922.5878 | 179.1785 | 268.4765 | 68.3492
IAR 108 | 120.3 | 68.0559 | 88.0754 | 105.5675 | 139.3714 | 129.8398 |  |  | 63.6567 | 220.0779 | 31.4409 | 423.5507 | 237.3695 | 238.9665 | -0.0341 | 275.2974 | 251.9286 | 908.3629 | 180.691 | 267.948 | 68.9397
IAR 108 | 120.4 | 68.1452 | 88.3047 | 105.4661 | 139.3254 | 129.6485 |  |  | 63.0512 | 219.5142 | 31.3294 | 423.2632 | 237.8493 | 239.6724 | -0.03836 | 267.4598 | 252.8526 | 371.5978 | 181.3072 | 269.9509 | 70.4159
IAR 108 | 120.5 | 68.1029 | 88.17 | 105.5226 | 139.223 | 129.7962 |  |  | 63.2426 | 220.069 | 31.3388 | 423.5128 | 241.1233 | 239.7289 | -0.03485 | 273.534 | 253.1326 | 429.7394 | 179.1225 | 267.0021 | 65.6182
IAR 108 | 120.6 | 68.1405 | 88.1726 | 105.5427 | 139.4801 | 129.9087 |  |  | 63.0681 | 220.266 | 31.0446 | 422.9642 | 241.7161 | 238.4865 | -0.03334 | 271.0987 | 250.0245 | 568.7146 | 177.2458 | 266.0563 | 70.6374
IAR 108 | 120.7 | 68.023 | 88.2941 | 105.4378 | 139.3263 | 129.7605 |  |  | 62.6984 | 219.775 | 31.1401 | 423.1587 | 244.3409 | 238.9665 | -0.03284 | 272.6662 | 253.9167 | 988.0112 | 185.0606 | 276.0988 | 68.054
IAR 108 | 120.8 | 68.0418 | 88.1835 | 105.5251 | 139.3466 | 129.9382 |  |  | 63.1246 | 219.7939 | 31.5524 | 423.1919 | 241.1516 | 239.8701 | -0.03009 | 269.0273 | 252.5726 | 215.3495 | 177.722 | 264.8601 | 67.2421
IAR 108 | 120.9 | 68.1076 | 88.1269 | 105.5352 | 139.2518 | 129.855 |  |  | 63.1728 | 219.6184 | 30.8254 | 423.5639 | 243.4942 | 238.7971 | -0.03635 | 268.1036 | 254.4487 | 882.9048 | 182.7637 | 272.3711 | 73.516
IAR 108 | 121 | 67.9431 | 88.2688 | 105.7071 | 139.5512 | 129.8357 |  |  | 63.2464 | 219.8117 | 30.8036 | 423.5876 | 243.6918 | 239.3618 | -0.03961 | 267.5718 | 252.0126 | 913.161 | 179.9067 | 267.5863 | 75.9518
IAR 108 | 121.1 | 68.0136 | 88.255 | 105.5918 | 139.405 | 129.9099 |  |  | 63.3396 | 219.9351 | 30.3073 | 423.0461 | 244.4256 | 239.7007 | -0.03259 | 266.648 | 251.9846 | 751.7758 | 178.7864 | 267.2247 | 70.9326
IAR 108 | 121.2 | 68.0512 | 88.2623 | 105.531 | 139.259 | 129.8509 |  |  | 63.2311 | 219.7984 | 30.3986 | 423.6412 | 243.0991 | 239.3618 | -0.03986 | 271.1827 | 255.8208 | 733.7124 | 179.0945 | 268.1705 | 69.7516
IAR 108 | 121.3 | 68.1405 | 88.2996 | 105.5844 | 139.5542 | 129.9027 |  |  | 63.2495 | 219.7275 | 30.2992 | 423.5247 | 238.5549 | 239.7854 | -0.03761 | 278.6844 | 253.1046 | 700.2951 | 179.2345 | 267.475 | 68.4968
IAR 108 | 121.4 | 68.117 | 88.138 | 105.6143 | 139.4266 | 129.9317 |  |  | 63.363 | 219.9984 | 30.2793 | 423.3075 | 237.6235 | 239.3054 | -0.03284 | 277.3128 | 252.1806 | 995.1801 | 181.8114 | 268.6712 | 70.785
IAR 108 | 121.5 | 68.0794 | 88.2716 | 105.5186 | 139.3051 | 129.9318 |  |  | 63.2306 | 219.8412 | 30.7016 | 423.1057 | 241.1233 | 239.5877 | -0.03009 | 277.3408 | 253.3846 | 246.5088 | 177.806 | 264.9436 | 69.8254
IAR 108 | 121.6 | 68.0794 | 88.2881 | 105.5551 | 139.5432 | 129.8278 |  |  | 63.3889 | 219.5868 | 30.4252 | 422.9749 | 242.6192 | 239.1359 | -0.03435 | 275.6333 | 253.3846 | 472.4141 | 180.495 | 269.4223 | 72.9255
IAR 108 | 121.7 | 68.1029 | 88.0895 | 105.5801 | 139.5961 | 129.9915 |  |  | 63.6989 | 219.6796 | 30.3473 | 423.6424 | 242.7039 | 238.8818 | -0.03861 | 271.3506 | 251.1725 | 785.2495 | 178.3102 | 265.4165 | 70.1945
IAR 108 | 121.8 | 68.0653 | 88.3025 | 105.5696 | 139.5394 | 129.9349 |  |  | 63.3848 | 219.9735 | 30.1245 | 422.7447 | 240.0226 | 239.8701 | -0.03259 | 266.5641 | 251.9566 | 344.785 | 178.7023 | 267.5585 | 69.8254
IAR 108 | 121.9 | 68.258 | 88.0239 | 105.4097 | 139.3206 | 130.0122 |  |  | 62.5907 | 214.8597 | 30.2124 | 434.7599 | 231.0754 | 231.7662 | -0.03334 | 250.021 | 237.4518 | 314.1337 | 176.9097 | 264.9992 | 70.3421
IAR 108 | 122 | 68.1922 | 87.8826 | 105.6035 | 139.5834 | 130.0142 |  |  | 63.0287 | 214.8452 | 30.0563 | 435.3665 | 231.8374 | 231.8227 | -0.03059 | 249.3212 | 237.5078 | 607.0993 | 176.0414 | 264.0256 | 67.0944
IAR 108 | 122.1 | 68.2345 | 87.9638 | 105.5639 | 139.4522 | 130.1152 |  |  | 62.9867 | 214.8525 | 29.9598 | 435.2122 | 233.3615 | 231.9074 | -0.03585 | 249.0413 | 235.6877 | 963.5127 | 179.2905 | 264.9436 | 71.5969
IAR 108 | 122.2 | 68.2674 | 87.8521 | 105.5362 | 139.4604 | 130.042 |  |  | 63.1471 | 214.8166 | 30.4045 | 435.431 | 229.0996 | 231.9074 | -0.0351 | 257.6067 | 236.8358 | 233.1307 | 179.5706 | 266.4736 | 70.1207
IAR 108 | 122.3 | 68.1781 | 87.8645 | 105.551 | 139.4112 | 129.9633 |  |  | 62.6387 | 214.9008 | 29.9984 | 434.8788 | 229.3819 | 231.0603 | -0.03836 | 257.8027 | 236.2198 | 409.3616 | 177.2178 | 265.4165 | 71.3017
IAR 108 | 122.4 | 68.1687 | 87.9759 | 105.5414 | 139.524 | 130.0935 |  |  | 62.5595 | 214.615 | 30.8323 | 434.8707 | 231.1318 | 231.3991 | -0.03635 | 258.7824 | 238.5159 | 855.6403 | 178.5903 | 265.7503 | 66.7254
IAR 108 | 122.5 | 68.1781 | 87.7967 | 105.5496 | 139.5036 | 130.0549 |  |  | 63.3455 | 214.7263 | 33.053 | 435.4422 | 229.6924 | 231.7097 | -0.03435 | 260.4899 | 238.0399 | 829.1662 | 180.1308 | 267.9201 | 66.7992
IAR 108 | 122.6 | 68.164 | 87.8724 | 105.6071 | 139.3794 | 130.0177 |  |  | 63.1092 | 214.6532 | 31.3791 | 435.3293 | 231.9503 | 231.1167 | -0.03535 | 258.5585 | 237.0038 | 241.993 | 180.9151 | 268.0314 | 67.6849
IAR 108 | 122.7 | 68.3285 | 87.9159 | 105.6111 | 139.483 | 130.1146 |  |  | 62.9695 | 214.7069 | 30.7508 | 435.1714 | 233.5027 | 231.3144 | -0.03761 | 255.9272 | 237.6758 | 440.0694 | 177.862 | 266.4179 | 70.7112
IAR 108 | 122.8 | 68.1969 | 87.7873 | 105.5733 | 139.3819 | 130.1244 |  |  | 63.0613 | 214.96 | 30.4981 | 434.8976 | 242.2806 | 231.512 | -0.03385 | 254.6676 | 239.4399 | 84.5028 | 177.4419 | 266.1954 | 69.5302
IAR 108 | 122.9 | 68.3097 | 87.9775 | 105.5226 | 139.5311 | 130.1217 |  |  | 63.6781 | 214.8824 | 29.8615 | 435.339 | 232.4866 | 231.7379 | -0.0356 | 248.0056 | 236.6958 | 366.1224 | 178.6743 | 268.0592 | 64.7325
IAR 108 | 123 | 68.2674 | 87.789 | 105.568 | 139.4303 | 130.0728 |  |  | 63.114 | 214.9618 | 31.4942 | 435.4981 | 233.3051 | 231.8227 | -0.0361 | 250.021 | 237.6199 | 237.4771 | 178.8424 | 266.6683 | 67.3897
IAR 108 | 123.1 | 68.1969 | 87.7772 | 105.6077 | 139.3185 | 130.1577 |  |  | 63.0427 | 214.5957 | 31.9066 | 435.4105 | 236.8332 | 231.6815 | -0.03761 | 257.6627 | 238.7399 | 99.8567 | 179.7387 | 267.6976 | 68.2016
IAR 108 | 123.2 | 68.2251 | 87.9189 | 105.636 | 139.5611 | 130.1387 |  |  | 62.8524 | 214.3882 | 33.6207 | 435.2731 | 230.398 | 231.6532 | -0.0361 | 252.6522 | 238.0679 | 448.6495 | 177.806 | 264.5263 | 66.7254
IAR 108 | 123.3 | 68.2862 | 87.8378 | 105.6856 | 139.7947 | 130.1868 |  |  | 63.0564 | 214.6944 | 33.9901 | 435.7181 | 230.2568 | 231.9074 | -0.0361 | 254.3597 | 238.5719 | 348.7364 | 178.6183 | 266.2788 | 71.0802
IAR 108 | 123.4 | 68.3379 | 87.7668 | 105.5576 | 139.584 | 130.1557 |  |  | 63.1298 | 214.54 | 31.3247 | 435.3281 | 231.1883 | 230.6367 | -0.0351 | 255.6473 | 236.5838 | 239.2835 | 178.4783 | 266.3901 | 70.6374
IAR 108 | 123.5 | 68.2392 | 88.0306 | 105.6312 | 139.7502 | 130.2271 |  |  | 63.0078 | 214.5654 | 30.3508 | 435.3498 | 234.4341 | 231.5685 | -0.03761 | 259.0063 | 239.0199 | 422.8527 | 178.8144 | 265.945 | 68.7183
IAR 108 | 123.6 | 68.2674 | 87.8224 | 105.5626 | 139.6597 | 130.2071 |  |  | 63.3637 | 214.7415 | 30.0641 | 435.4131 | 239.4863 | 231.4838 | -0.03786 | 255.0595 | 238.9359 | 146.3135 | 179.2625 | 267.6141 | 70.7112
IAR 108 | 123.7 | 68.2392 | 87.8484 | 105.6494 | 139.6422 | 130.1053 |  |  | 62.9406 | 214.4203 | 29.8956 | 435.0021 | 236.0429 | 230.665 | -0.03485 | 250.5808 | 237.4798 | 294.2639 | 180.0468 | 268.5878 | 68.7921
IAR 108 | 123.8 | 68.2439 | 87.9347 | 105.6471 | 139.7271 | 130.3353 |  |  | 63.3866 | 213.8907 | 29.6289 | 434.5566 | 234.5188 | 231.9921 | -0.04011 | 257.1029 | 238.2639 | 494.0337 | 177.4979 | 265.4165 | 68.2016
IAR 108 | 123.9 | 68.3003 | 87.6509 | 105.5855 | 139.5615 | 130.2292 |  |  | 63.1557 | 214.2576 | 29.561 | 434.5854 | 232.7971 | 231.2297 | -0.03309 | 250.4689 | 235.1277 | 884.316 | 180.0468 | 268.1149 | 69.3088
IAR 108 | 124 | 68.2627 | 87.9149 | 105.5947 | 139.652 | 130.331 |  |  | 63.6077 | 214.5602 | 28.8838 | 435.1981 | 238.4138 | 231.9074 | -0.0341 | 261.9174 | 240.28 | 667.7246 | 175.7613 | 262.7459 | 65.1753
IAR 108 | 124.1 | 68.2204 | 87.8987 | 105.5582 | 139.5759 | 130.2957 |  |  | 63.5247 | 214.8803 | 29.0023 | 435.611 | 233.7567 | 231.7662 | -0.0356 | 261.0777 | 238.0679 | 879.7437 | 178.3102 | 266.5014 | 65.9873
IAR 108 | 124.2 | 68.305 | 87.7167 | 105.75 | 139.7536 | 130.2028 |  |  | 63.062 | 214.3509 | 28.7907 | 435.49 | 232.1761 | 231.145 | -0.03685 | 259.2862 | 238.1799 | 588.2456 | 177.6099 | 265.9728 | 70.0469
IAR 108 | 124.3 | 68.2157 | 87.921 | 105.5811 | 139.6885 | 130.1785 |  |  | 62.8395 | 214.2463 | 28.3396 | 435.0657 | 230.2286 | 231.9356 | -0.03259 | 255.7873 | 239.776 | 379.8392 | 180.0188 | 267.781 | 70.4159
IAR 108 | 124.4 | 68.1875 | 87.7788 | 105.5926 | 139.5826 | 130.1896 |  |  | 63.1282 | 214.4516 | 28.564 | 434.8736 | 236.3816 | 231.7662 | -0.03635 | 261.0497 | 240.196 | 582.2057 | 180.3549 | 267.9758 | 67.3159
IAR 108 | 124.5 | 68.1687 | 87.8286 | 105.6154 | 139.6345 | 130.2582 |  |  | 63.2858 | 214.4133 | 28.4305 | 434.7719 | 234.6599 | 231.145 | -0.03585 | 259.9021 | 237.4518 | 504.4766 | 177.694 | 264.6376 | 70.8588
IAR 108 | 124.6 | 68.2016 | 87.9628 | 105.5847 | 139.7085 | 130.2749 |  |  | 63.5683 | 214.6568 | 28.3436 | 435.23 | 233.7285 | 231.145 | -0.0366 | 260.3499 | 239.524 | 442.7789 | 178.3662 | 267.2525 | 70.9326
IAR 108 | 124.7 | 68.3426 | 87.8622 | 105.6076 | 139.5916 | 130.2506 |  |  | 63.34 | 214.7211 | 28.4218 | 435.5719 | 236.1276 | 231.4273 | -0.0356 | 259.0623 | 236.6678 | 831.1418 | 179.9908 | 267.8367 | 70.4897
IAR 108 | 124.8 | 68.3097 | 87.8365 | 105.5461 | 139.6359 | 130.1446 |  |  | 63.1863 | 214.9368 | 28.195 | 435.8427 | 240.1355 | 231.0603 | -0.03836 | 256.4591 | 239.524 | 568.8839 | 177.9181 | 265.027 | 71.5969
IAR 108 | 124.9 | 68.2909 | 87.9 | 105.6055 | 139.6137 | 130.295 |  |  | 62.657 | 214.4808 | 28.5783 | 435.0458 | 236.5792 | 231.6532 | -0.03836 | 256.823 | 240.756 | 838.6494 | 178.5903 | 265.8894 | 69.604
IAR 108 | 125 | 68.3848 | 87.8108 | 105.5289 | 139.5674 | 130.2673 |  |  | 63.1621 | 214.2197 | 28.7583 | 434.9411 | 233.1358 | 232.1333 | -0.03761 | 253.324 | 237.1998 | 935.5144 | 178.2262 | 265.7225 | 72.1874
IAR 108 | 125.1 | 68.2063 | 87.8861 | 105.6842 | 139.6137 | 130.1855 |  |  | 63.5155 | 214.0456 | 28.3475 | 434.6684 | 239.1758 | 231.9074 | -0.0366 | 258.6704 | 240.924 | 471.9061 | 176.8537 | 264.4428 | 68.1278
IAR 108 | 125.2 | 68.1828 | 87.9342 | 105.5998 | 139.5265 | 130.243 |  |  | 63.5216 | 213.9637 | 28.2014 | 434.7184 | 233.5027 | 232.4721 | -0.03836 | 254.3317 | 236.8918 | 471.6239 | 179.5146 | 265.7781 | 73.2208
IAR 108 | 125.3 | 68.272 | 87.6586 | 105.5998 | 139.5729 | 130.1501 |  |  | 63.3701 | 214.486 | 28.1484 | 435.2023 | 228.9867 | 231.145 | -0.0351 | 254.7516 | 237.0598 | 575.0932 | 179.1505 | 266.0285 | 72.4826
IAR 108 | 125.4 | 68.3848 | 87.9203 | 105.6284 | 139.723 | 130.2708 |  |  | 63.5336 | 215.0186 | 28.0741 | 435.67 | 239.2323 | 230.8061 | -0.03711 | 250.5529 | 239.4959 | 147.3296 | 180.1588 | 268.3652 | 72.9993
IAR 108 | 125.5 | 68.366 | 87.7837 | 105.5461 | 139.5729 | 130.0981 |  |  | 63.0167 | 214.486 | 28.6715 | 435.3991 | 228.1682 | 231.3709 | -0.03309 | 262.0854 | 237.1718 | 676.8127 | 179.4026 | 266.2788 | 72.8517
IAR 108 | 125.6 | 68.2674 | 87.7919 | 105.6477 | 139.4338 | 130.2895 |  |  | 63.0672 | 214.3555 | 29.7881 | 435.1217 | 239.2323 | 231.032 | -0.03485 | 249.3772 | 237.4518 | 252.2666 | 179.0665 | 266.2232 | 73.147
IAR 108 | 125.7 | 68.2439 | 87.8902 | 105.5768 | 139.8344 | 130.2673 |  |  | 63.5035 | 213.9046 | 29.3929 | 434.5781 | 244.0023 | 231.7662 | -0.03786 | 243.8909 | 240.364 | 56.4481 | 179.1225 | 268.6434 | 69.9731
IAR 108 | 125.8 | 68.1969 | 87.8026 | 105.481 | 139.4283 | 130.2208 |  |  | 63.3641 | 213.8714 | 28.8641 | 434.4571 | 234.4905 | 232.5003 | -0.04087 | 247.2499 | 240.196 | 536.144 | 178.1981 | 267.9758 | 71.6707
IAR 108 | 125.9 | 68.2909 | 87.798 | 105.5847 | 139.6324 | 130.3213 |  |  | 62.8289 | 214.1502 | 29.8771 | 434.7057 | 241.0104 | 230.8626 | -0.03084 | 249.4892 | 239.1599 | 401.854 | 180.3269 | 268.3652 | 72.335
IAR 108 | 126 | 68.2439 | 87.935 | 105.5003 | 139.5286 | 130.0537 |  |  | 63.6248 | 214.4444 | 29.5199 | 435.4009 | 239.4863 | 232.0203 | -0.03259 | 256.1512 | 240.756 | 790.8379 | 178.2542 | 267.8367 | 70.7112
IAR 108 | 126.1 | 68.258 | 87.7463 | 105.506 | 139.5805 | 130.2915 |  |  | 63.8326 | 214.5802 | 29.2619 | 435.6477 | 240.1637 | 232.0486 | -0.03786 | 248.3975 | 241.064 | 116.396 | 179.0385 | 266.4458 | 72.335
IAR 108 | 126.2 | 68.3566 | 87.8404 | 105.5539 | 139.6677 | 130.2915 |  |  | 63.4734 | 214.4009 | 29.8433 | 435.2847 | 240.3048 | 232.0486 | -0.0336 | 253.408 | 241.064 | 167.5944 | 179.8507 | 268.254 | 71.4493
IAR 108 | 126.3 | 68.1828 | 87.8889 | 105.6498 | 139.4933 | 130.2451 |  |  | 62.8794 | 213.8454 | 29.5262 | 434.3571 | 229.5512 | 231.7944 | -0.0341 | 248.2576 | 238.7399 | 242.5575 | 181.4473 | 268.6712 | 73.5898
IAR 108 | 126.4 | 68.1593 | 87.6494 | 105.5232 | 139.6435 | 130.2617 |  |  | 63.0936 | 213.8123 | 28.8049 | 434.1296 | 233.6156 | 231.6815 | -0.03435 | 249.6291 | 239.4399 | 31.3287 | 176.1534 | 263.7474 | 72.1874
IAR 108 | 126.5 | 68.3238 | 87.8222 | 105.6305 | 139.6026 | 130.2264 |  |  | 63.453 | 213.774 | 29.6106 | 434.0586 | 236.9461 | 231.145 | -0.0366 | 247.1379 | 238.7399 | 149.2488 | 178.7864 | 268.56 | 70.0469
IAR 108 | 126.6 | 68.2674 | 87.9135 | 105.5518 | 139.3764 | 130.1966 |  |  | 63.3581 | 214.258 | 30.1578 | 434.8797 | 237.9904 | 231.625 | -0.03159 | 251.4206 | 240.924 | 263.6126 | 182.4276 | 270.2013 | 71.6707
IAR 108 | 126.7 | 68.2909 | 87.6395 | 105.6592 | 139.4504 | 130.2541 |  |  | 63.3377 | 214.8498 | 28.5846 | 435.5749 | 237.567 | 230.8626 | -0.0341 | 252.9041 | 237.7038 | 320.1736 | 177.666 | 265.5278 | 71.0802
IAR 108 | 126.8 | 68.2016 | 87.865 | 105.6112 | 139.5431 | 130.2077 |  |  | 63.4892 | 214.0664 | 30.5927 | 434.6877 | 241.208 | 231.6815 | -0.03936 | 246.9979 | 239.6639 | 105.5015 | 178.1981 | 266.3067 | 72.2612
IAR 108 | 126.9 | 68.2768 | 87.84 | 105.7128 | 139.7804 | 130.2597 |  |  | 63.1923 | 213.8104 | 29.12 | 434.4102 | 232.7971 | 232.585 | -0.03284 | 248.2296 | 238.7119 | 510.1779 | 179.1225 | 267.1134 | 68.6445
IAR 108 | 127 | 68.2063 | 87.7594 | 105.4846 | 139.5189 | 130.2708 |  |  | 63.5638 | 213.6518 | 29.5027 | 434.0972 | 234.6317 | 231.8227 | -0.04112 | 251.9524 | 238.4319 | 338.237 | 177.9181 | 266.6405 | 73.147
IAR 108 | 127.1 | 68.164 | 87.9389 | 105.4941 | 139.5577 | 130.3264 |  |  | 63.707 | 213.8189 | 29.6187 | 434.0648 | 235.1679 | 232.7545 | -0.0351 | 248.1176 | 240.168 | 213.5432 | 175.7333 | 264.6654 | 71.3755
IAR 108 | 127.2 | 68.2204 | 87.734 | 105.5899 | 139.6968 | 130.187 |  |  | 63.3537 | 213.906 | 28.5611 | 434.2261 | 231.6681 | 232.105 | -0.03685 | 256.0672 | 239.944 | 397.5075 | 178.6183 | 268.3374 | 70.3421
IAR 108 | 127.3 | 68.3003 | 87.7979 | 105.5592 | 139.4928 | 130.3431 |  |  | 63.5858 | 214.4109 | 29.0034 | 434.9262 | 230.906 | 231.4556 | -0.03685 | 263.5969 | 238.4319 | 565.2713 | 181.3633 | 268.3374 | 73.147
IAR 108 | 127.4 | 68.3332 | 87.8538 | 105.5228 | 139.6651 | 130.1684 |  |  | 63.1677 | 213.7021 | 29.1218 | 433.8872 | 233.4462 | 232.0203 | -0.03986 | 258.7544 | 238.9079 | 283.7646 | 179.2345 | 266.3067 | 69.604
IAR 108 | 127.5 | 68.1875 | 87.6826 | 105.7604 | 139.7744 | 130.2594 |  |  | 63.0343 | 213.4565 | 28.6435 | 433.6839 | 234.7163 | 231.8227 | -0.03936 | 254.6396 | 239.524 | 130.4516 | 176.8817 | 264.3315 | 72.9255
IAR 108 | 127.6 | 68.2909 | 87.8641 | 105.5073 | 139.7095 | 130.3392 |  |  | 63.5189 | 213.1777 | 28.2581 | 433.6725 | 232.9664 | 231.5685 | -0.03635 | 257.4388 | 239.804 | 388.8709 | 176.9377 | 265.2774 | 73.0731
IAR 108 | 127.7 | 68.2486 | 87.9192 | 105.6971 | 139.4239 | 130.2444 |  |  | 63.4603 | 213.432 | 28.4677 | 433.4692 | 236.3534 | 232.4156 | -0.03485 | 259.3422 | 239.1319 | 359.2921 | 177.75 | 266.3067 | 69.604
IAR 108 | 127.8 | 68.305 | 87.6655 | 105.5514 | 139.4572 | 130.2426 |  |  | 63.4462 | 213.3327 | 28.9947 | 433.4676 | 236.8614 | 232.0203 | -0.03385 | 257.4108 | 240.896 | 856.8822 | 175.6213 | 265.945 | 73.2208
IAR 108 | 127.9 | 68.2956 | 87.8207 | 105.6109 | 139.4795 | 130.2073 |  |  | 63.5714 | 213.7455 | 27.7898 | 433.8403 | 233.3615 | 231.6532 | -0.0361 | 253.7719 | 239.524 | 438.7711 | 177.778 | 266.5014 | 69.6778
IAR 108 | 128 | 68.3144 | 87.7644 | 105.7317 | 139.8799 | 130.3244 |  |  | 63.7046 | 213.9475 | 27.6584 | 434.668 | 234.2647 | 232.7545 | -0.03485 | 250.5529 | 240.504 | 471.9625 | 178.7864 | 267.2803 | 71.3755
IAR 108 | 128.1 | 68.2016 | 87.654 | 105.6128 | 139.6779 | 130.2556 |  |  | 62.7775 | 214.1495 | 27.2618 | 434.4066 | 232.5713 | 231.4838 | -0.03435 | 254.0798 | 238.0959 | 444.6417 | 178.7023 | 264.6376 | 67.0206
IAR 108 | 128.2 | 68.2533 | 87.8966 | 105.5553 | 139.7484 | 130.2928 |  |  | 62.9049 | 214.0416 | 27.3573 | 434.5599 | 233.1075 | 231.4838 | -0.03485 | 261.0777 | 240.112 | 672.7484 | 180.495 | 269.8396 | 71.0802
IAR 108 | 128.3 | 68.2956 | 87.777 | 105.5438 | 139.8893 | 130.3745 |  |  | 62.6038 | 214.7397 | 27.2916 | 434.6712 | 229.6359 | 231.512 | -0.0366 | 263.0651 | 239.3559 | 933.821 | 179.0665 | 266.7518 | 72.7779
IAR 108 | 128.4 | 68.3613 | 87.7883 | 105.4958 | 139.7095 | 130.1887 |  |  | 62.7109 | 215.18 | 27.3446 | 435.1955 | 229.6641 | 231.0038 | -0.03811 | 263.401 | 238.9359 | 642.3229 | 177.694 | 263.7196 | 67.7587
IAR 108 | 128.5 | 68.3097 | 87.9097 | 105.5859 | 139.9653 | 130.2761 |  |  | 62.8888 | 215.0286 | 27.2852 | 435.4326 | 231.5552 | 231.2579 | -0.0366 | 257.4388 | 239.832 | 325.8749 | 178.4222 | 264.6376 | 73.5898
IAR 108 | 128.6 | 68.3519 | 87.846 | 105.5323 | 139.717 | 130.3634 |  |  | 62.618 | 214.4908 | 27.2789 | 434.6212 | 234.7446 | 231.5403 | -0.03811 | 254.0798 | 241.8761 | 187.2383 | 179.3185 | 266.5014 | 71.8183
IAR 108 | 128.7 | 68.2909 | 87.807 | 105.5572 | 139.7522 | 130.2482 |  |  | 62.3532 | 214.3934 | 27.3065 | 434.5616 | 234.9139 | 230.6085 | -0.03535 | 256.4591 | 237.5918 | 958.0372 | 178.0301 | 265.7225 | 70.3421
IAR 108 | 128.8 | 68.2439 | 87.8825 | 105.5822 | 139.7653 | 130.4118 |  |  | 62.8223 | 214.3186 | 27.4931 | 434.9859 | 233.5591 | 231.8227 | -0.03535 | 245.1225 | 238.9359 | 231.4372 | 179.6827 | 268.5043 | 79.7161
IAR 108 | 128.9 | 68.2674 | 87.6707 | 105.5957 | 139.7709 | 130.3784 |  |  | 62.9799 | 214.672 | 27.349 | 434.8359 | 237.5953 | 231.4273 | -0.03861 | 257.7187 | 242.2121 | 883.6386 | 178.7023 | 266.3345 | 76.7637
IAR 108 | 129 | 68.2345 | 87.8271 | 105.6206 | 139.6691 | 130.2632 |  |  | 62.9195 | 214.7069 | 27.3236 | 434.9376 | 233.164 | 231.1167 | -0.03836 | 252.4563 | 237.9559 | 851.689 | 180.2989 | 268.7269 | 73.2208
IAR 108 | 129.1 | 68.2204 | 87.9145 | 105.5076 | 139.7673 | 130.3395 |  |  | 63.5314 | 214.6686 | 27.3046 | 435.2457 | 233.418 | 231.9638 | -0.0361 | 255.4514 | 238.6559 | 768.7102 | 176.5176 | 263.7474 | 75.9518
IAR 108 | 129.2 | 68.258 | 87.7586 | 105.4481 | 139.6303 | 130.3284 |  |  | 63.0792 | 214.4094 | 27.1858 | 434.9135 | 230.0875 | 231.0603 | -0.03961 | 249.7691 | 238.4599 | 277.3295 | 179.2065 | 267.2525 | 75.4351
IAR 108 | 129.3 | 68.258 | 87.8351 | 105.6305 | 139.8752 | 130.3657 |  |  | 62.5378 | 213.9864 | 27.2815 | 434.1393 | 230.9625 | 230.9473 | -0.03886 | 259.7901 | 239.6919 | 542.9742 | 178.3382 | 265.4721 | 77.5756
IAR 108 | 129.4 | 68.3003 | 87.7848 | 105.5711 | 139.7009 | 130.494 |  |  | 62.651 | 213.9968 | 27.2688 | 434.2506 | 229.4383 | 232.0768 | -0.04011 | 263.569 | 240.392 | 991.3416 | 177.4139 | 267.0856 | 75.7303
IAR 108 | 129.5 | 68.211 | 87.6932 | 105.5847 | 139.5009 | 130.3678 |  |  | 62.8372 | 214.5925 | 27.2838 | 434.625 | 237.8493 | 230.8061 | -0.03059 | 257.3268 | 242.1001 | 373.2913 | 178.9824 | 267.5029 | 76.3946
IAR 108 | 129.6 | 68.3472 | 87.9022 | 105.604 | 139.8496 | 130.2936 |  |  | 63.1162 | 214.18 | 27.1461 | 434.7219 | 233.8132 | 231.145 | -0.03811 | 252.1764 | 238.4039 | 335.0759 | 179.8787 | 267.1134 | 78.3137
IAR 108 | 129.7 | 68.3848 | 87.7335 | 105.4623 | 139.7646 | 130.3886 |  |  | 62.9225 | 214.7965 | 27.1485 | 435.49 | 242.5346 | 231.3426 | -0.03309 | 242.1274 | 242.9681 | 54.924 | 178.0021 | 264.6097 | 76.6161
IAR 108 | 129.8 | 68.46 | 87.806 | 105.5661 | 139.8131 | 130.2569 |  |  | 62.7228 | 215.0595 | 27.2103 | 435.0531 | 233.9543 | 230.3826 | -0.03961 | 260.126 | 237.3398 | 912.8787 | 179.6547 | 266.251 | 73.147
IAR 108 | 129.9 | 68.2251 | 87.8686 | 105.5318 | 139.7612 | 130.3166 |  |  | 62.7167 | 213.7052 | 27.3314 | 436.113 | 232.0632 | 230.8626 | -0.03836 | 242.5193 | 238.3759 | 259.6048 | 177.862 | 267.8089 | 75.5827
IAR 108 | 130 | 68.2956 | 87.6778 | 105.622 | 139.7281 | 130.4504 |  |  | 63.0848 | 213.8482 | 27.113 | 435.3824 | 229.3254 | 231.1167 | -0.03886 | 246.3261 | 238.2919 | 291.6673 | 176.9097 | 265.8894 | 77.2804
IAR 108 | 130.1 | 68.272 | 87.8603 | 105.5033 | 139.6079 | 130.1495 |  |  | 63.1052 | 213.6916 | 26.9286 | 435.2018 | 228.0835 | 230.6932 | -0.0366 | 252.9041 | 239.0199 | 410.2648 | 177.778 | 266.6127 | 79.1257
IAR 108 | 130.2 | 68.272 | 87.7994 | 105.6049 | 139.7822 | 130.3873 |  |  | 63.3961 | 214.2472 | 26.9879 | 436.4164 | 230.2851 | 230.7497 | -0.03786 | 249.5452 | 238.6279 | 488.0503 | 177.1058 | 264.7488 | 74.1803
IAR 108 | 130.3 | 68.3097 | 87.7176 | 105.6379 | 139.8198 | 130.3729 |  |  | 63.1846 | 213.9777 | 26.8654 | 436.2829 | 236.8896 | 230.2132 | -0.0351 | 258.6984 | 240.196 | 466.9387 | 177.9741 | 266.6405 | 76.0256
IAR 108 | 130.4 | 68.2345 | 87.8442 | 105.5558 | 139.8794 | 130.2933 |  |  | 63.0981 | 214.0773 | 26.7744 | 436.3751 | 227.886 | 230.3544 | -0.03109 | 256.1792 | 239.1879 | 390.9031 | 179.5146 | 266.7239 | 74.2541
IAR 108 | 130.5 | 68.3332 | 87.7811 | 105.5605 | 139.8432 | 130.4372 |  |  | 62.806 | 214.1303 | 26.7265 | 436.2178 | 228.6198 | 230.4391 | -0.03159 | 257.2988 | 239.0759 | 676.3047 | 177.4699 | 263.9421 | 70.785
IAR 108 | 130.6 | 68.2439 | 87.7676 | 105.5709 | 139.69 | 130.308 |  |  | 62.9422 | 213.7687 | 26.5789 | 435.4604 | 237.4541 | 230.0155 | -0.03811 | 252.5403 | 240.784 | 141.8541 | 175.9854 | 264.9436 | 69.5302
IAR 108 | 130.7 | 68.3379 | 87.894 | 105.5815 | 139.7357 | 130.4576 |  |  | 63.3959 | 213.8986 | 26.6437 | 435.671 | 233.3051 | 230.5802 | -0.03635 | 247.8097 | 238.0399 | 296.2961 | 178.1141 | 265.4999 | 70.4897
IAR 108 | 130.8 | 68.2204 | 87.8658 | 105.4314 | 139.8797 | 130.405 |  |  | 63.0983 | 213.9032 | 26.4244 | 435.5447 | 238.8654 | 230.7214 | -0.03861 | 244.0588 | 239.916 | 219.6396 | 176.2655 | 264.4706 | 71.2279
IAR 108 | 130.9 | 68.3472 | 87.8007 | 105.4958 | 139.6176 | 130.421 |  |  | 63.1662 | 213.744 | 26.3364 | 435.6392 | 240.2484 | 229.9873 | -0.03585 | 242.0994 | 240 | 81.2853 | 177.694 | 266.4458 | 74.1065
IAR 108 | 131 | 68.258 | 87.9207 | 105.5464 | 139.7592 | 130.47 |  |  | 63.068 | 214.1382 | 26.2862 | 436.2866 | 231.8656 | 230.665 | -0.03936 | 244.7586 | 237.7599 | 564.1423 | 178.8984 | 266.8909 | 71.6707
IAR 108 | 131.1 | 68.272 | 87.7847 | 105.594 | 139.7753 | 130.3303 |  |  | 63.136 | 213.9357 | 26.2858 | 436.0847 | 230.9342 | 230.7779 | -0.0366 | 241.3156 | 237.2558 | 370.1866 | 180.1868 | 269.7005 | 71.3755
IAR 108 | 131.2 | 68.272 | 87.847 | 105.6109 | 139.6744 | 130.4861 |  |  | 63.127 | 213.9714 | 26.2515 | 435.7361 | 231.8656 | 230.3826 | -0.03911 | 245.9342 | 239.4959 | 215.293 | 177.1058 | 265.1383 | 75.4351
IAR 108 | 131.3 | 68.3097 | 87.9067 | 105.6532 | 139.6853 | 130.4806 |  |  | 63.5428 | 213.8946 | 26.139 | 435.7716 | 229.6359 | 231.145 | -0.03259 | 254.8916 | 238.9919 | 402.3056 | 178.5343 | 267.781 | 73.9589
IAR 108 | 131.4 | 68.3097 | 87.6846 | 105.5404 | 139.7098 | 130.4178 |  |  | 63.418 | 213.9176 | 26.1733 | 435.717 | 239.5145 | 230.9473 | -0.04011 | 250.077 | 240.56 | 87.3817 | 177.3859 | 265.333 | 67.9802
IAR 108 | 131.5 | 68.2392 | 87.9413 | 105.5404 | 139.7671 | 130.2784 |  |  | 63.4299 | 214.102 | 26.3327 | 435.8783 | 229.2972 | 230.4108 | -0.03585 | 246.1302 | 239.2719 | 413.7645 | 181.2232 | 267.475 | 71.5969
IAR 108 | 131.6 | 68.2345 | 87.9855 | 105.529 | 140.0042 | 130.5461 |  |  | 63.2844 | 214.1507 | 26.1077 | 436.393 | 231.3858 | 230.2414 | -0.03961 | 252.0924 | 238.5439 | 206.9952 | 177.834 | 264.6932 | 73.9589
IAR 108 | 131.7 | 68.272 | 87.8075 | 105.6163 | 139.6034 | 130.4449 |  |  | 62.7971 | 214.0353 | 26.0982 | 436.1439 | 232.1761 | 230.1002 | -0.03309 | 257.5788 | 237.6199 | 461.7454 | 177.778 | 265.1939 | 74.0327
IAR 108 | 131.8 | 68.2533 | 87.9172 | 105.5486 | 139.786 | 130.565 |  |  | 63.0971 | 214.2068 | 26.1824 | 436.0062 | 232.1761 | 230.1285 | -0.03685 | 250.189 | 238.8799 | 468.9708 | 178.4502 | 265.2774 | 75.2875
IAR 108 | 131.9 | 68.3097 | 87.714 | 105.5175 | 139.9524 | 130.535 |  |  | 63.1774 | 213.7535 | 26.148 | 435.6575 | 237.5388 | 230.6085 | -0.0366 | 256.9909 | 240.588 | 821.9973 | 177.3859 | 265.639 | 73.2208
IAR 108 | 132 | 68.1828 | 87.8506 | 105.5035 | 139.6662 | 130.4285 |  |  | 62.815 | 213.6588 | 26.1856 | 435.4844 | 236.5227 | 230.8908 | -0.03084 | 259.8461 | 241.12 | 649.3225 | 179.6267 | 268.4765 | 70.4897
IAR 108 | 132.1 | 68.366 | 87.9188 | 105.4951 | 139.7972 | 130.5597 |  |  | 62.9577 | 214.4783 | 26.2294 | 436.4855 | 231.5269 | 230.8908 | -0.03786 | 253.576 | 239.4959 | 474.9543 | 178.4502 | 267.1969 | 72.1136
IAR 108 | 132.2 | 68.2909 | 87.7248 | 105.5797 | 139.8109 | 130.5488 |  |  | 63.2757 | 214.6217 | 26.4293 | 436.7179 | 236.438 | 230.2132 | -0.03385 | 259.0343 | 240.252 | 500.0172 | 175.7053 | 263.2466 | 71.5231
IAR 108 | 132.3 | 68.4459 | 87.8732 | 105.5995 | 139.8301 | 130.6144 |  |  | 63.1955 | 214.4656 | 26.6636 | 436.6136 | 234.9139 | 230.3261 | -0.0336 | 262.1134 | 239.776 | 860.7207 | 178.2822 | 265.7225 | 74.4755
IAR 108 | 132.4 | 68.2909 | 87.9478 | 105.4782 | 139.7591 | 130.4504 |  |  | 63.3202 | 214.5296 | 26.6885 | 436.7535 | 233.0511 | 230.5802 | -0.03485 | 262.4213 | 238.5439 | 753.5257 | 178.0861 | 265.1939 | 74.8446
IAR 108 | 132.5 | 68.3519 | 87.6443 | 105.5176 | 139.9416 | 130.5351 |  |  | 63.2666 | 213.874 | 26.8383 | 435.8592 | 231.4705 | 230.5802 | -0.03786 | 258.7544 | 239.888 | 466.6564 | 176.7697 | 265.1105 | 72.4088
IAR 108 | 132.6 | 68.2251 | 87.9243 | 105.6106 | 139.8052 | 130.5323 |  |  | 63.32 | 214.2683 | 26.729 | 436.1391 | 235.8171 | 230.4955 | -0.03234 | 263.1771 | 240.98 | 476.93 | 178.3662 | 267.0578 | 77.5756
IAR 108 | 132.7 | 68.2392 | 87.9033 | 105.7205 | 139.8133 | 130.4995 |  |  | 63.2784 | 214.2324 | 27.116 | 436.1509 | 236.0429 | 230.2979 | -0.03685 | 264.8846 | 240.812 | 867.4944 | 179.1225 | 268.087 | 72.8517
IAR 108 | 132.8 | 68.4224 | 87.7239 | 105.5486 | 139.767 | 130.4722 |  |  | 62.8743 | 214.0148 | 27.0848 | 435.8853 | 241.9701 | 229.9026 | -0.03585 | 242.0434 | 240.588 | 50.0695 | 178.5063 | 267.336 | 74.5494
IAR 108 | 132.9 | 68.2674 | 87.9392 | 105.5854 | 139.9033 | 130.4149 |  |  | 63.1239 | 214.2299 | 27.0724 | 436.3598 | 231.7527 | 229.9026 | -0.03736 | 255.7033 | 237.3398 | 467.3338 | 179.7667 | 266.6405 | 72.7041
IAR 108 | 133 | 68.3238 | 87.9533 | 105.5687 | 139.6444 | 130.4452 |  |  | 62.9428 | 214.4656 | 27.2131 | 436.5876 | 239.9661 | 230.1002 | -0.0341 | 257.8307 | 240.84 | 503.4606 | 177.862 | 265.4165 | 77.3542
IAR 108 | 133.1 | 68.3989 | 87.7852 | 105.6958 | 139.8245 | 130.429 |  |  | 62.9877 | 214.2431 | 27.3538 | 436.2511 | 236.8896 | 230.1285 | -0.0366 | 258.5585 | 239.552 | 821.0376 | 181.8394 | 270.2847 | 75.6565
IAR 108 | 133.2 | 68.3003 | 87.8962 | 105.6144 | 139.803 | 130.443 |  |  | 62.6105 | 213.8747 | 27.3697 | 435.618 | 234.6317 | 230.9473 | -0.03736 | 256.4871 | 238.2919 | 522.6529 | 181.7834 | 269.8674 | 75.5827
IAR 108 | 133.3 | 68.3191 | 87.8863 | 105.5468 | 139.7541 | 130.3776 |  |  | 62.7594 | 214.09 | 27.4011 | 435.8838 | 231.4423 | 231.1732 | -0.03234 | 256.711 | 238.3759 | 821.715 | 177.4979 | 264.6376 | 74.2541
IAR 108 | 133.4 | 68.3895 | 87.8795 | 105.5752 | 139.6071 | 130.405 |  |  | 62.8012 | 214.126 | 27.5385 | 436.3512 | 237.1154 | 230.8344 | -0.03736 | 262.1134 | 242.1001 | 640.065 | 180.9431 | 268.56 | 78.7566
IAR 108 | 133.5 | 68.2674 | 87.9579 | 105.5525 | 139.7925 | 130.3831 |  |  | 62.9527 | 213.8648 | 27.7254 | 435.8482 | 234.9986 | 230.0437 | -0.03711 | 248.7054 | 241.148 | 36.6348 | 176.9377 | 264.0534 | 76.3208
IAR 108 | 133.6 | 68.2956 | 87.6956 | 105.6118 | 139.9614 | 130.4405 |  |  | 63.0863 | 213.9364 | 27.5259 | 436.0594 | 234.8575 | 229.8743 | -0.03209 | 249.965 | 241.8761 | 142.8701 | 180.4669 | 270.1456 | 76.0994
IAR 108 | 133.7 | 68.3379 | 87.8691 | 105.5468 | 139.8224 | 130.3776 |  |  | 63.2378 | 214.1106 | 27.5601 | 436.0451 | 237.5106 | 230.0437 | -0.03786 | 257.3548 | 241.176 | 287.2079 | 176.2935 | 263.8865 | 72.9993
IAR 108 | 133.8 | 68.2157 | 87.9098 | 105.5298 | 139.5687 | 130.3611 |  |  | 63.0119 | 213.9594 | 27.7003 | 435.9501 | 235.5913 | 230.3826 | -0.0366 | 263.7089 | 240.112 | 511.702 | 181.7554 | 267.7254 | 70.0469
IAR 108 | 133.9 | 68.2157 | 88.0318 | 105.5974 | 139.7676 | 130.3336 |  |  | 63.2286 | 214.4073 | 27.6689 | 436.4908 | 239.7686 | 230.2979 | -0.03259 | 241.1757 | 242.2681 | 96.244 | 176.0134 | 263.8308 | 74.1065
IAR 108 | 134 | 68.2674 | 87.9018 | 105.6592 | 139.9993 | 130.44 |  |  | 62.9256 | 214.4073 | 27.8433 | 436.3009 | 241.5749 | 230.3826 | -0.03485 | 249.2372 | 242.2961 | 75.8098 | 178.5623 | 267.7532 | 70.1207
IAR 108 | 134.1 | 68.1781 | 87.805 | 105.6788 | 139.8574 | 130.5519 |  |  | 62.8719 | 213.8822 | 27.812 | 435.8335 | 230.7084 | 230.6367 | -0.04011 | 242.5473 | 239.3559 | 403.1523 | 179.9067 | 269.2833 | 72.2612
IAR 108 | 134.2 | 68.3097 | 87.8683 | 105.6 | 139.8001 | 130.3826 |  |  | 63.4155 | 214.046 | 27.7778 | 436.3317 | 230.3415 | 231.0038 | -0.03836 | 246.1862 | 238.2359 | 241.5414 | 179.0945 | 268.3931 | 72.9255
IAR 108 | 134.3 | 68.3332 | 87.9759 | 105.4984 | 139.8902 | 130.47 |  |  | 63.0087 | 213.5647 | 28.0894 | 436.1656 | 235.4502 | 230.8344 | -0.03585 | 248.4255 | 240.672 | 92.6878 | 178.1702 | 264.5541 | 75.2137
IAR 108 | 134.4 | 68.3332 | 87.8262 | 105.6226 | 139.8793 | 130.3117 |  |  | 62.6937 | 214.0769 | 28.1207 | 436.0685 | 239.6839 | 230.7779 | -0.03485 | 253.492 | 240.756 | 99.4616 | 178.3102 | 266.0841 | 75.8042
IAR 108 | 134.5 | 68.211 | 87.7924 | 105.5809 | 139.8931 | 130.5034 |  |  | 62.8604 | 214.09 | 28.3394 | 435.8721 | 238.6113 | 230.2414 | -0.03736 | 257.2428 | 239.2719 | 299.4572 | 180.2709 | 267.6976 | 69.6778
IAR 108 | 134.6 | 68.3613 | 88.1358 | 105.5653 | 139.7443 | 130.256 |  |  | 62.6981 | 214.0808 | 28.375 | 435.8589 | 230.398 | 230.1567 | -0.02808 | 246.83 | 240.252 | 180.6904 | 181.6434 | 269.3389 | 75.1398
IAR 108 | 134.7 | 68.1734 | 87.7473 | 105.5021 | 139.7349 | 130.1949 |  |  | 62.0307 | 214.1592 | 28.4112 | 435.6445 | 235.676 | 229.7614 | -0.03109 | 248.3135 | 241.68 | 92.8007 | 178.2542 | 264.6654 | 68.2016
IAR 108 | 134.8 | 68.2862 | 87.8793 | 105.5776 | 139.93 | 130.3144 |  |  | 63.2543 | 214.4296 | 28.4416 | 436.2724 | 234.6317 | 229.9308 | -0.03385 | 254.6116 | 238.1799 | 525.6447 | 176.7977 | 263.2466 | 74.2541
IAR 108 | 134.9 | 68.1593 | 87.9035 | 105.6977 | 139.7659 | 130.2915 |  |  | 62.6713 | 214.145 | 28.5213 | 436.0106 | 236.2405 | 230.552 | -0.03761 | 255.9832 | 239.5799 | 849.7697 | 180.8031 | 269.0885 | 71.5231
IAR 108 | 135 | 68.2157 | 87.8049 | 105.6092 | 139.7971 | 130.345 |  |  | 62.6548 | 214.3048 | 28.6352 | 435.8151 | 238.6113 | 230.4673 | -0.0361 | 244.9265 | 240.336 | 215.1802 | 181.9235 | 269.784 | 70.3421
IAR 108 | 135.1 | 68.4177 | 87.865 | 105.6838 | 140.0247 | 130.5567 |  |  | 62.7009 | 213.9094 | 28.7176 | 435.4343 | 242.7321 | 230.1849 | -0.03861 | 245.6823 | 240.812 | 57.1819 | 175.8173 | 263.8865 | 72.335
IAR 108 | 135.2 | 68.1828 | 87.9159 | 105.7412 | 139.7558 | 130.2872 |  |  | 62.5088 | 214.1792 | 28.781 | 435.7246 | 231.0754 | 230.6085 | -0.03811 | 251.3926 | 238.6839 | 382.8874 | 179.5706 | 265.1105 | 73.0731
IAR 108 | 135.3 | 68.2157 | 87.7242 | 105.5897 | 139.8169 | 130.2798 |  |  | 62.3732 | 214.0625 | 28.8255 | 435.9601 | 231.8092 | 230.1849 | -0.03309 | 247.0259 | 238.9079 | 308.7147 | 176.3775 | 264.1368 | 76.3208
IAR 108 | 135.4 | 68.1969 | 87.9752 | 105.5514 | 139.8095 | 130.3355 |  |  | 63.325 | 214.3167 | 28.8361 | 435.9681 | 228.648 | 230.552 | -0.04237 | 261.8895 | 239.2439 | 855.6968 | 181.1672 | 268.8938 | 71.3755
IAR 108 | 135.5 | 68.1405 | 87.7894 | 105.6569 | 139.854 | 130.2055 |  |  | 62.6159 | 214.0973 | 28.8467 | 435.6536 | 239.2605 | 230.9755 | -0.03485 | 253.576 | 241.456 | 103.6952 | 179.1505 | 265.3887 | 69.6778
IAR 108 | 135.6 | 68.1499 | 87.8477 | 105.3981 | 139.8299 | 130.2799 |  |  | 62.5391 | 214.2053 | 28.9843 | 435.8795 | 229.4383 | 230.1285 | -0.03334 | 254.8636 | 239.776 | 287.2079 | 177.694 | 264.721 | 75.3613
IAR 108 | 135.7 | 68.2063 | 87.9785 | 105.6129 | 139.7465 | 130.2558 |  |  | 62.8524 | 214.3447 | 29.0097 | 435.8586 | 232.9946 | 229.8178 | -0.03786 | 249.3212 | 241.12 | 121.3634 | 182.5117 | 270.5907 | 73.147
IAR 108 | 135.8 | 68.1969 | 87.7974 | 105.5517 | 139.665 | 130.2893 |  |  | 62.4098 | 214.094 | 29.2594 | 435.6861 | 234.4059 | 229.9873 | -0.03711 | 258.2505 | 236.9478 | 834.19 | 179.8227 | 267.336 | 71.8183
IAR 108 | 135.9 | 68.3566 | 87.7849 | 105.569 | 139.9765 | 130.3061 |  |  | 62.7495 | 214.0383 | 29.1199 | 435.6603 | 235.8735 | 229.8461 | -0.0356 | 253.6599 | 237.5359 | 476.2526 | 178.5063 | 266.5292 | 71.7445
IAR 108 | 136 | 68.211 | 87.8787 | 105.6822 | 139.843 | 130.3228 |  |  | 62.7555 | 214.0436 | 29.2976 | 435.8765 | 236.0711 | 230.1567 | -0.0361 | 246.1302 | 238.9359 | 309.5614 | 179.7667 | 267.9201 | 71.8183
IAR 108 | 136.1 | 68.1405 | 87.7163 | 105.7186 | 139.6224 | 130.2652 |  |  | 62.9193 | 214.1847 | 29.232 | 435.6651 | 237.8493 | 230.1567 | -0.03334 | 243.583 | 240.336 | 239.0012 | 176.2095 | 266.3623 | 75.4351
IAR 108 | 136.2 | 68.2204 | 87.8517 | 105.6152 | 139.5186 | 130.165 |  |  | 62.5534 | 214.0436 | 29.3295 | 435.6185 | 231.6681 | 230.7214 | -0.03284 | 254.3597 | 237.2558 | 647.7984 | 179.1785 | 265.3887 | 68.8659
IAR 108 | 136.3 | 68.1264 | 87.8769 | 105.5672 | 139.7486 | 130.2579 |  |  | 62.0965 | 214.0855 | 29.488 | 435.5378 | 230.7084 | 230.7214 | -0.04312 | 250.9168 | 238.7959 | 362.679 | 177.862 | 267.0299 | 75.2137
IAR 108 | 136.4 | 68.1922 | 87.747 | 105.7515 | 139.7134 | 130.2506 |  |  | 63.1194 | 214.0089 | 29.5855 | 435.6525 | 229.0432 | 229.8461 | -0.03385 | 258.2226 | 237.7319 | 741.0507 | 178.6183 | 265.0827 | 72.4088
IAR 108 | 136.5 | 68.1593 | 87.8826 | 105.6597 | 139.6838 | 130.2546 |  |  | 62.7336 | 214.3294 | 29.7485 | 435.8172 | 228.5916 | 230.5238 | -0.03259 | 260.9377 | 238.2359 | 773.5083 | 180.1868 | 267.6698 | 68.1278
IAR 108 | 136.6 | 68.1969 | 87.9056 | 105.5944 | 140.088 | 130.47 |  |  | 62.8206 | 214.2303 | 29.7294 | 435.601 | 229.1561 | 230.2132 | -0.03736 | 259.1463 | 238.7679 | 642.7745 | 179.0945 | 266.1119 | 69.8254
IAR 108 | 136.7 | 68.211 | 87.7561 | 105.4448 | 139.7061 | 130.1857 |  |  | 62.7074 | 214.3503 | 29.6173 | 435.6768 | 232.1761 | 229.592 | -0.03435 | 253.24 | 237.6758 | 460.7858 | 178.3942 | 267.5585 | 71.8183
IAR 108 | 136.8 | 68.1405 | 87.9086 | 105.7018 | 139.7469 | 130.3419 |  |  | 62.7013 | 214.0404 | 29.6893 | 435.4091 | 232.3737 | 230.2979 | -0.03159 | 258.0826 | 238.7959 | 959.2791 | 179.7107 | 267.5863 | 79.3471
IAR 108 | 136.9 | 68.1546 | 87.8102 | 105.4911 | 139.6821 | 130.3235 |  |  | 62.1252 | 213.8925 | 29.7211 | 435.3931 | 234.1518 | 230.1567 | -0.0356 | 258.2226 | 236.8358 | 856.6564 | 182.3436 | 271.0358 | 73.4422
IAR 108 | 137 | 68.0982 | 87.7876 | 105.5465 | 139.8843 | 130.2378 |  |  | 62.6995 | 213.9953 | 29.6237 | 435.48 | 238.7242 | 230.2696 | -0.03861 | 258.9783 | 239.804 | 598.2934 | 180.4669 | 269.5614 | 74.9922
IAR 108 | 137.1 | 68.1593 | 87.8402 | 105.606 | 139.7341 | 130.3884 |  |  | 62.7378 | 214.2895 | 29.7421 | 435.7317 | 231.9503 | 231.145 | -0.03159 | 256.4591 | 237.2278 | 595.8097 | 177.1338 | 263.4135 | 78.6828
IAR 108 | 137.2 | 68.272 | 87.7764 | 105.6423 | 139.7397 | 130.3307 |  |  | 63.047 | 214.4689 | 29.8878 | 435.722 | 231.2447 | 230.9473 | -0.03385 | 252.2603 | 238.4879 | 952.0537 | 182.5117 | 268.0314 | 75.5089
IAR 108 | 137.3 | 68.2063 | 87.8852 | 105.606 | 139.9546 | 130.2954 |  |  | 62.7762 | 214.6272 | 29.8478 | 435.772 | 231.4705 | 230.6932 | -0.03786 | 251.6725 | 239.6079 | 647.0081 | 177.0497 | 265.1105 | 77.2804
IAR 108 | 137.4 | 68.1969 | 87.8972 | 105.5291 | 139.8859 | 130.1281 |  |  | 62.4992 | 214.1275 | 29.8159 | 435.6671 | 228.9303 | 230.552 | -0.03535 | 255.2275 | 240.084 | 440.2952 | 177.2738 | 263.7474 | 72.8517
IAR 108 | 137.5 | 68.1264 | 87.7357 | 105.4887 | 139.6727 | 130.3676 |  |  | 62.4182 | 214.1448 | 29.7713 | 435.5524 | 229.4666 | 230.3826 | -0.03761 | 258.2785 | 237.6758 | 703.5691 | 177.834 | 264.8045 | 75.3613
IAR 108 | 137.6 | 68.2909 | 87.8785 | 105.625 | 139.6838 | 130.3139 |  |  | 62.8851 | 214.2858 | 30.0272 | 435.4251 | 228.1964 | 230.5238 | -0.03385 | 259.8181 | 238.2639 | 796.144 | 180.2149 | 268.3374 | 76.5423
IAR 108 | 137.7 | 68.2345 | 87.8846 | 105.4217 | 139.7598 | 130.2562 |  |  | 63.1699 | 214.2266 | 30.2257 | 436.0203 | 229.2407 | 230.7779 | -0.03986 | 257.3828 | 238.4039 | 637.8071 | 179.0104 | 266.4179 | 74.6232
IAR 108 | 137.8 | 68.2439 | 87.8108 | 105.6787 | 139.9267 | 130.2731 |  |  | 62.4931 | 213.8175 | 30.2975 | 437.0832 | 233.2487 | 229.3661 | -0.03334 | 253.1281 | 237.7038 | 474.5027 | 180.2429 | 267.5863 | 81.7091
IAR 108 | 137.9 | 68.0982 | 87.8983 | 105.6175 | 139.7564 | 130.2602 |  |  | 62.459 | 214.7022 | 30.5468 | 433.7249 | 244.8208 | 231.4556 | -0.03485 | 250.9447 | 242.9401 | 136.8867 | 177.9461 | 266.3345 | 72.6303
IAR 108 | 138 | 68.1593 | 87.747 | 105.6349 | 139.7157 | 130.277 |  |  | 63.0714 | 214.6639 | 30.3021 | 433.9412 | 231.8374 | 231.5968 | -0.0336 | 245.5703 | 239.2439 | 350.4862 | 180.579 | 269.478 | 73.3684
IAR 108 | 138.1 | 68.1875 | 87.7229 | 105.5448 | 139.6118 | 130.3755 |  |  | 62.4023 | 214.697 | 30.0972 | 434.2284 | 232.7688 | 231.3144 | -0.03309 | 248.7334 | 239.3559 | 322.0928 | 179.0945 | 266.5014 | 73.4422
IAR 108 | 138.2 | 68.2909 | 87.9595 | 105.6043 | 139.6805 | 130.2938 |  |  | 62.5278 | 214.8485 | 30.11 | 434.1574 | 234.8292 | 231.8227 | -0.0356 | 254.2757 | 240.224 | 593.834 | 176.4055 | 265.3887 | 73.8113
IAR 108 | 138.3 | 68.2674 | 87.7579 | 105.568 | 139.7899 | 130.2586 |  |  | 63.3038 | 214.7772 | 30.0171 | 434.6512 | 230.906 | 231.9921 | -0.03535 | 249.0693 | 241.7081 | 454.4072 | 178.6183 | 267.0299 | 73.8113
IAR 108 | 138.4 | 68.1076 | 87.8339 | 105.6275 | 139.738 | 130.1769 |  |  | 62.3884 | 214.5544 | 30.3995 | 434.6206 | 228.5069 | 231.1167 | -0.03836 | 251.5326 | 240.252 | 247.5249 | 178.6183 | 268.5322 | 76.6161
IAR 108 | 138.5 | 68.1076 | 87.8848 | 105.5516 | 139.6421 | 130.3357 |  |  | 62.5871 | 214.7255 | 29.7878 | 434.5971 | 230.5109 | 231.7379 | -0.03284 | 261.9454 | 241.26 | 517.121 | 179.1785 | 265.9172 | 80.6757
IAR 108 | 138.6 | 68.1264 | 87.6894 | 105.6793 | 139.6783 | 130.1342 |  |  | 62.475 | 214.629 | 29.8229 | 434.8658 | 238.5831 | 230.8344 | -0.03861 | 254.2757 | 244.2562 | 150.2648 | 179.3185 | 266.9465 | 73.4422
IAR 108 | 138.7 | 68.0982 | 87.9063 | 105.5851 | 139.6558 | 130.1823 |  |  | 62.9053 | 214.8256 | 30.2472 | 434.8672 | 239.5145 | 231.3991 | -0.0346 | 262.4213 | 244.1722 | 310.7468 | 177.0778 | 265.5278 | 71.0064
IAR 108 | 138.8 | 68.1546 | 87.8915 | 105.6829 | 139.7446 | 130.2306 |  |  | 62.5473 | 214.6044 | 30.3021 | 434.9898 | 234.9421 | 231.3144 | -0.03334 | 256.9909 | 241.456 | 314.6417 | 178.5623 | 268.087 | 75.878
IAR 108 | 138.9 | 68.1264 | 87.7356 | 105.6548 | 139.7523 | 130.1569 |  |  | 62.8084 | 214.7423 | 30.3768 | 434.5629 | 232.2608 | 231.5685 | -0.0356 | 246.634 | 239.916 | 377.1297 | 178.5063 | 268.3096 | 73.516
IAR 108 | 139 | 68.1828 | 87.899 | 105.502 | 139.696 | 130.1482 |  |  | 62.2416 | 214.9505 | 30.2085 | 434.5956 | 230.652 | 232.0203 | -0.03635 | 245.2345 | 241.092 | 507.2426 | 179.6267 | 269.0051 | 73.2946
IAR 108 | 139.1 | 68.1687 | 87.8023 | 105.6312 | 139.6704 | 130.134 |  |  | 62.7192 | 214.5785 | 29.9283 | 434.8252 | 234.9986 | 231.9638 | -0.0361 | 249.4052 | 242.4921 | 280.6035 | 181.1392 | 268.6712 | 74.8446
IAR 108 | 139.2 | 68.1452 | 87.8323 | 105.6825 | 139.5523 | 130.1372 |  |  | 62.641 | 214.8593 | 29.9848 | 434.5861 | 233.3615 | 232.3591 | -0.03309 | 258.1106 | 241.232 | 512.7745 | 180.9711 | 268.6991 | 73.0731
IAR 108 | 139.3 | 68.1687 | 88.0056 | 105.6146 | 139.567 | 130.1644 |  |  | 62.7077 | 215.0908 | 29.6987 | 434.6499 | 230.4262 | 232.3309 | -0.03986 | 246.718 | 242.5201 | 434.3681 | 178.7023 | 266.4458 | 72.7041
IAR 108 | 139.4 | 68.0606 | 87.8219 | 105.5594 | 139.7568 | 130.1574 |  |  | 62.5103 | 215.2254 | 29.9549 | 434.8052 | 228.3093 | 231.9074 | -0.04087 | 254.9195 | 242.1001 | 249.7828 | 179.9067 | 267.5029 | 72.9993
IAR 108 | 139.5 | 68.1734 | 87.7963 | 105.5044 | 139.4832 | 130.0575 |  |  | 62.1108 | 214.7511 | 30.0527 | 434.3555 | 235.93 | 231.2862 | -0.03435 | 250.049 | 242.4921 | 81.2853 | 182.0355 | 270.8411 | 70.6374
IAR 108 | 139.6 | 68.1687 | 87.932 | 105.4915 | 139.5112 | 130.0915 |  |  | 62.3437 | 214.56 | 30.1441 | 434.7077 | 234.2083 | 231.7379 | -0.03234 | 244.7866 | 240.252 | 409.0229 | 179.9067 | 268.3374 | 74.1065
IAR 108 | 139.7 | 68.1358 | 87.7502 | 105.5207 | 139.4233 | 129.9804 |  |  | 62.45 | 214.9561 | 29.9122 | 434.4499 | 234.0389 | 231.6532 | -0.0366 | 251.7565 | 241.204 | 392.653 | 176.5736 | 263.6361 | 74.8446
IAR 108 | 139.8 | 68.1546 | 87.8701 | 105.5683 | 139.6719 | 130.073 |  |  | 62.3673 | 214.7544 | 28.0605 | 435.0545 | 239.571 | 231.1167 | -0.03585 | 246.4941 | 240.98 | 296.8605 | 178.4783 | 266.5292 | 89.164
IAR 108 | 139.9 | 68.3097 | 87.9507 | 105.6456 | 139.4225 | 130.0085 |  |  | 62.6513 | 214.8249 | 27.2981 | 435.2809 | 231.3294 | 231.9921 | -0.03134 | 244.6746 | 240.672 | 426.2396 | 178.9824 | 268.5878 | 103.1881
IAR 108 | 140 | 68.2392 | 87.7258 | 105.5675 | 139.3816 | 129.9329 |  |  | 62.6572 | 214.9606 | 26.8935 | 435.4169 | 233.0229 | 231.9638 | -0.0351 | 246.3261 | 239.0479 | 535.8618 | 177.638 | 267.2247 | 101.6381
IAR 108 | 140.1 | 68.1452 | 87.9502 | 105.5375 | 139.474 | 129.9967 |  |  | 62.6569 | 214.8733 | 27.1785 | 434.7463 | 233.1922 | 232.6697 | -0.03385 | 259.6221 | 241.064 | 566.1744 | 176.9097 | 264.7767 | 97.8737
IAR 108 | 140.2 | 68.1499 | 87.8208 | 105.6512 | 139.5204 | 130.014 |  |  | 62.3537 | 215.2648 | 28.7345 | 434.358 | 232.6559 | 232.3309 | -0.0366 | 253.8559 | 240.812 | 380.5731 | 181.9515 | 268.56 | 95.5118
IAR 108 | 140.3 | 68.2204 | 87.7431 | 105.5673 | 139.4971 | 130.0255 |  |  | 62.7326 | 215.243 | 29.4351 | 433.4403 | 229.8617 | 231.7097 | -0.03861 | 249.0693 | 240.42 | 449.5527 | 180.4389 | 268.4765 | 79.9376
IAR 108 | 140.4 | 68.0794 | 87.9482 | 105.4535 | 139.4334 | 129.9617 |  |  | 62.4105 | 214.7917 | 29.5211 | 433.9093 | 229.6641 | 232.105 | -0.03811 | 251.4486 | 241.26 | 253.96 | 182.1755 | 270.2013 | 83.1853
IAR 108 | 140.5 | 68.0935 | 87.8477 | 105.6691 | 139.6652 | 130.0778 |  |  | 62.4611 | 214.9222 | 29.7059 | 434.252 | 237.5106 | 232.105 | -0.04212 | 256.1792 | 241.26 | 423.1914 | 178.3942 | 268.1983 | 70.7112
IAR 108 | 140.6 | 68.1828 | 87.7743 | 105.5375 | 139.4683 | 130.0896 |  |  | 62.2968 | 215.2159 | 30.0363 | 433.8186 | 233.9543 | 231.3426 | -0.03711 | 248.3975 | 241.4 | 378.1458 | 180.2989 | 269.1163 | 81.7091
IAR 108 | 140.7 | 68.1499 | 87.8742 | 105.6753 | 139.59 | 129.9909 |  |  | 62.1769 | 214.8517 | 29.6071 | 433.975 | 237.7928 | 232.585 | -0.03635 | 260.7978 | 242.5201 | 887.2513 | 179.5706 | 268.0592 | 83.1115
IAR 108 | 140.8 | 68.2063 | 87.7515 | 105.5616 | 139.364 | 130.1594 |  |  | 62.082 | 214.77 | 29.746 | 433.8389 | 233.8696 | 231.9921 | -0.03435 | 254.2198 | 240.7 | 315.2062 | 178.4783 | 267.0856 | 75.5827
IAR 108 | 140.9 | 68.1875 | 87.8988 | 105.5976 | 139.4625 | 130.055 |  |  | 62.6444 | 214.819 | 30.3137 | 434.3129 | 233.3898 | 232.4721 | -0.0366 | 245.5144 | 240.252 | 411.5631 | 179.5146 | 267.475 | 80.0852
IAR 108 | 141 | 68.1499 | 87.8791 | 105.5917 | 139.5322 | 130.1421 |  |  | 62.3665 | 215.0584 | 30.0432 | 434.2676 | 232.035 | 232.7827 | -0.0351 | 246.83 | 240.812 | 486.4697 | 178.5903 | 268.56 | 82.3734
IAR 108 | 141.1 | 68.211 | 87.6571 | 105.5437 | 139.4685 | 130.0492 |  |  | 62.196 | 215.0422 | 30.2016 | 433.8239 | 232.543 | 232.4721 | -0.02908 | 248.3695 | 239.4119 | 203.2132 | 177.1898 | 266.5014 | 80.2328
IAR 108 | 141.2 | 68.1264 | 87.8451 | 105.6575 | 139.6134 | 130.02 |  |  | 62.2023 | 214.83 | 30.2741 | 433.8389 | 230.906 | 232.6697 | -0.0341 | 257.4948 | 241.8201 | 363.8644 | 180.0748 | 267.9201 | 81.9305
IAR 108 | 141.3 | 68.1875 | 87.7696 | 105.6575 | 139.5555 | 130.02 |  |  | 62.2909 | 215.1238 | 30.0101 | 433.6372 | 229.9181 | 232.9239 | -0.03435 | 250.8328 | 240.756 | 469.4788 | 178.6463 | 265.6112 | 75.2875
IAR 108 | 141.4 | 68.1687 | 87.9342 | 105.5256 | 139.3989 | 130.0316 |  |  | 62.575 | 215.1508 | 30.1816 | 433.8086 | 232.1761 | 232.6415 | -0.03334 | 255.4514 | 243.0801 | 281.2244 | 176.3775 | 264.7488 | 73.9589
IAR 108 | 141.5 | 68.211 | 87.932 | 105.5497 | 139.6134 | 130.1479 |  |  | 62.4551 | 215.1781 | 29.9969 | 434.7566 | 236.5792 | 232.3591 | -0.03259 | 261.8335 | 240.336 | 1003.478 | 179.8507 | 267.948 | 82.89
IAR 108 | 141.6 | 68.1781 | 87.8154 | 105.5556 | 139.3931 | 130.0143 |  |  | 62.2654 | 215.0149 | 29.7922 | 434.1969 | 234.4905 | 232.218 | -0.03761 | 248.9014 | 241.204 | 413.0872 | 180.2989 | 267.3081 | 87.3187
IAR 108 | 141.7 | 68.3191 | 87.7562 | 105.6036 | 139.4743 | 130.1072 |  |  | 62.3034 | 215.1346 | 29.8979 | 434.3179 | 234.4341 | 231.512 | -0.0356 | 249.965 | 239.636 | 405.4102 | 181.6994 | 270.9245 | 82.0043
IAR 108 | 141.8 | 68.1781 | 87.906 | 105.5497 | 139.2831 | 130.0085 |  |  | 62.2972 | 214.9987 | 29.7328 | 434.2726 | 233.7849 | 232.698 | -0.03385 | 254.1918 | 240.252 | 397.6769 | 180.495 | 268.56 | 88.7949
IAR 108 | 141.9 | 68.2204 | 87.7088 | 105.5077 | 139.4628 | 130.0143 |  |  | 62.038 | 214.9062 | 29.6337 | 433.9549 | 233.1922 | 232.105 | -0.03234 | 247.4178 | 240.476 | 402.6443 | 178.7303 | 266.4736 | 87.2449
IAR 108 | 142 | 68.117 | 87.903 | 105.5199 | 139.5731 | 130.1655 |  |  | 62.7649 | 214.9228 | 29.8585 | 434.2072 | 234.8857 | 232.3874 | -0.0346 | 266.4521 | 242.8841 | 855.0194 | 179.2065 | 267.3916 | 77.2804
IAR 108 | 142.1 | 68.1875 | 88.0594 | 105.4962 | 139.2428 | 129.9566 |  |  | 62.6576 | 215.0044 | 29.5681 | 434.5099 | 234.801 | 233.1498 | -0.03184 | 259.6501 | 241.9881 | 635.9443 | 180.8591 | 270.5629 | 81.2662
IAR 108 | 142.2 | 68.2063 | 87.7035 | 105.5322 | 139.498 | 130.2239 |  |  | 62.0259 | 215.0263 | 29.3436 | 434.1369 | 228.7892 | 232.0768 | -0.03585 | 252.3443 | 239.86 | 382.2665 | 178.8424 | 266.6127 | 87.6878
IAR 108 | 142.3 | 68.1687 | 87.9515 | 105.6701 | 139.5616 | 130.1252 |  |  | 62.7019 | 214.8684 | 29.5485 | 434.5352 | 230.3133 | 232.5568 | -0.03334 | 251.1967 | 240.308 | 468.237 | 179.4026 | 268.3096 | 78.0185
IAR 108 | 142.4 | 68.2392 | 87.8676 | 105.5861 | 139.4865 | 130.0902 |  |  | 62.4684 | 214.9285 | 29.5616 | 434.5049 | 234.2365 | 232.4156 | -0.03736 | 263.513 | 242.1281 | 808.0546 | 174.5569 | 262.5233 | 81.5614
IAR 108 | 142.5 | 68.2862 | 87.764 | 105.6281 | 139.9094 | 130.1774 |  |  | 62.1713 | 215.2384 | 29.7136 | 434.3386 | 236.2405 | 231.5685 | -0.03535 | 257.4108 | 239.524 | 986.9387 | 181.0832 | 270.0344 | 79.5685
IAR 108 | 142.6 | 68.2298 | 87.9094 | 105.64 | 139.8282 | 130.0495 |  |  | 62.3861 | 215.2057 | 29.8323 | 434.7115 | 234.801 | 232.3591 | -0.03284 | 253.1281 | 241.204 | 416.4176 | 178.5903 | 267.3081 | 84.2924
IAR 108 | 142.7 | 68.1593 | 87.7588 | 105.5619 | 139.5907 | 129.881 |  |  | 62.3293 | 215.1568 | 29.852 | 434.2426 | 234.2083 | 232.3309 | -0.0346 | 251.0287 | 240.336 | 387.2339 | 182.5117 | 268.56 | 82.521
IAR 108 | 142.8 | 68.258 | 87.7578 | 105.592 | 139.4631 | 130.0495 |  |  | 62.0384 | 215.1676 | 30.0964 | 433.2998 | 234.4623 | 232.105 | -0.03811 | 255.0315 | 240.812 | 473.9382 | 176.8257 | 265.639 | 79.4209
IAR 108 | 142.9 | 68.1828 | 87.9155 | 105.5861 | 139.5907 | 130.0902 |  |  | 62.8852 | 214.9393 | 29.8786 | 434.5452 | 240.4742 | 233.3192 | -0.03435 | 267.9636 | 242.9121 | 484.6069 | 176.9097 | 265.7781 | 84.3662
IAR 108 | 143 | 68.1264 | 87.7681 | 105.6102 | 139.6371 | 130.0207 |  |  | 62.4304 | 214.9393 | 29.5882 | 433.9202 | 233.5873 | 232.7545 | -0.03485 | 255.0315 | 241.512 | 482.8006 | 180.4389 | 268.7825 | 78.6828
IAR 108 | 143.1 | 68.1922 | 87.8591 | 105.5924 | 139.562 | 130.1428 |  |  | 62.7528 | 214.9993 | 29.5686 | 434.1472 | 234.7163 | 232.2744 | -0.0351 | 260.8538 | 242.3521 | 657.9026 | 178.0581 | 268.1705 | 77.3542
IAR 108 | 143.2 | 68.2345 | 87.8753 | 105.5801 | 139.4693 | 129.9915 |  |  | 62.399 | 214.9993 | 29.5022 | 434.2579 | 230.031 | 232.6133 | -0.03685 | 254.1358 | 241.484 | 380.4602 | 179.4306 | 267.2525 | 80.6757
IAR 108 | 143.3 | 68.3003 | 87.7264 | 105.5263 | 139.5099 | 129.9393 |  |  | 62.14 | 215.0809 | 29.4428 | 434.3739 | 229.0996 | 232.2462 | -0.0341 | 251.5046 | 239.972 | 445.4884 | 177.9461 | 266.1954 | 85.1044
IAR 108 | 143.4 | 68.2016 | 87.8864 | 105.6043 | 139.5329 | 130.0614 |  |  | 61.7604 | 215.1895 | 29.4231 | 433.7539 | 235.422 | 231.6532 | -0.02858 | 262.7292 | 242.4081 | 875.623 | 180.9711 | 268.3096 | 79.8638
IAR 108 | 143.5 | 68.1311 | 87.9099 | 105.6221 | 139.3532 | 129.9858 |  |  | 62.1713 | 214.7598 | 29.3371 | 434.1722 | 233.0793 | 232.0768 | -0.0366 | 255.4794 | 241.428 | 438.0937 | 180.1588 | 268.3374 | 83.6281
IAR 108 | 143.6 | 68.1405 | 87.815 | 105.592 | 139.5444 | 130.096 |  |  | 62.582 | 214.8522 | 29.251 | 434.2679 | 241.0387 | 232.6697 | -0.0346 | 261.8895 | 244.1162 | 539.418 | 175.7053 | 264.4428 | 90.4926
IAR 108 | 143.7 | 68.2063 | 87.956 | 105.6578 | 139.6022 | 130.0668 |  |  | 62.9482 | 215.2111 | 29.3235 | 434.2829 | 238.4138 | 232.2462 | -0.04062 | 259.93 | 242.2401 | 880.8162 | 179.2065 | 268.6434 | 85.9163
IAR 108 | 143.8 | 68.2862 | 87.8074 | 105.6337 | 139.5559 | 129.9505 |  |  | 62.3924 | 215.1676 | 29.5084 | 434.4642 | 234.293 | 232.4439 | -0.03635 | 256.879 | 241.484 | 442.4402 | 178.4222 | 267.642 | 79.4209
IAR 108 | 143.9 | 68.2345 | 87.7773 | 105.472 | 139.4862 | 130.1655 |  |  | 62.2152 | 215.3197 | 29.1186 | 433.7636 | 234.0107 | 232.0203 | -0.03485 | 247.2778 | 238.9919 | 418.7884 | 179.7387 | 268.2818 | 77.2804
IAR 108 | 144 | 68.1405 | 87.9262 | 105.6337 | 139.3007 | 129.8576 |  |  | 61.9118 | 214.9281 | 28.9267 | 433.9399 | 235.93 | 232.8109 | -0.03711 | 264.4367 | 242.8841 | 882.8483 | 179.3185 | 266.8352 | 80.0114
IAR 108 | 144.1 | 68.2862 | 87.7856 | 105.5798 | 139.7352 | 130.1771 |  |  | 62.2846 | 215.1184 | 28.8144 | 433.9349 | 234.0954 | 232.8674 | -0.0361 | 250.217 | 243.3321 | 293.643 | 179.5426 | 267.5863 | 87.3187
IAR 108 | 144.2 | 68.2815 | 87.8732 | 105.5857 | 139.5383 | 130.0434 |  |  | 62.6259 | 215.1511 | 28.9796 | 434.8272 | 230.7931 | 232.1333 | -0.03886 | 261.9174 | 241.12 | 787.1123 | 179.5426 | 266.8074 | 81.7091
IAR 108 | 144.3 | 68.211 | 88.0084 | 105.5738 | 139.544 | 129.9854 |  |  | 62.3794 | 214.8084 | 28.8078 | 434.1316 | 237.8211 | 232.1333 | -0.03585 | 267.0959 | 244.5082 | 595.5274 | 180.1588 | 270.9524 | 86.2115
IAR 108 | 144.4 | 68.2157 | 87.7195 | 105.6039 | 139.6486 | 130.154 |  |  | 61.8867 | 214.863 | 28.841 | 434.3182 | 235.2526 | 231.2014 | -0.03284 | 262.6172 | 240.196 | 888.9447 | 179.5146 | 269.2833 | 80.5281
IAR 108 | 144.5 | 68.1828 | 87.885 | 105.598 | 139.3823 | 130.0088 |  |  | 62.1019 | 215.0917 | 28.8345 | 434.0309 | 234.2083 | 231.5968 | -0.0351 | 253.52 | 240.112 | 417.2079 | 179.7947 | 268.6991 | 83.5543
IAR 108 | 144.6 | 68.2392 | 87.8164 | 105.5683 | 139.5965 | 130.073 |  |  | 62.1838 | 215.1187 | 28.6429 | 434.2076 | 240.6717 | 232.3591 | -0.03184 | 262.1694 | 243.8642 | 492.8483 | 179.7667 | 269.5892 | 88.5735
IAR 108 | 144.7 | 68.1734 | 87.8191 | 105.5924 | 139.6489 | 130.0035 |  |  | 62.2916 | 215.0374 | 28.7754 | 434.0666 | 239.2887 | 232.7827 | -0.03635 | 259.3142 | 242.4641 | 893.8557 | 177.75 | 266.0841 | 84.5877
IAR 108 | 144.8 | 68.2157 | 87.9505 | 105.6764 | 139.5218 | 129.9919 |  |  | 62.3552 | 214.7005 | 28.7623 | 434.3389 | 234.4059 | 232.2462 | -0.03761 | 254.1358 | 241.064 | 436.0616 | 178.8704 | 269.478 | 92.9284
IAR 108 | 144.9 | 68.1687 | 87.8661 | 105.5568 | 139.7014 | 130.1083 |  |  | 62.5511 | 214.6951 | 28.6303 | 434.5206 | 232.2608 | 232.2744 | -0.03836 | 254.6396 | 239.1319 | 752.8483 | 178.2542 | 265.7781 | 81.7091
IAR 108 | 145 | 68.1875 | 87.8019 | 105.5572 | 139.7249 | 130.0623 |  |  | 62.6777 | 212.3656 | 28.6837 | 440.246 | 231.5834 | 227.3895 | -0.03259 | 261.6935 | 235.2677 | 758.0415 | 182.1755 | 271.0636 | 84.6615
IAR 108 | 145.1 | 68.1969 | 87.9576 | 105.6601 | 139.6102 | 130.0226 |  |  | 63.5123 | 214 | 28.5855 | 436.6238 | 231.6398 | 231.2297 | -0.03309 | 258.3905 | 239.6639 | 665.015 | 179.4866 | 268.1149 | 83.9972
IAR 108 | 145.2 | 68.1687 | 87.8398 | 105.5844 | 139.6063 | 130.1815 |  |  | 63.0536 | 214.0833 | 28.5549 | 436.4795 | 237.0872 | 230.4955 | -0.0341 | 262.6452 | 241.12 | 240.864 | 179.9628 | 267.4194 | 81.7091
IAR 108 | 145.3 | 68.1499 | 87.8129 | 105.5933 | 139.6612 | 130.1902 |  |  | 62.7598 | 214.0913 | 28.5118 | 436.4467 | 234.5188 | 229.2249 | -0.0346 | 262.7852 | 238.9359 | 479.4701 | 177.0217 | 266.3623 | 88.7949
IAR 108 | 145.4 | 68.3472 | 87.9551 | 105.6136 | 139.7281 | 130.1634 |  |  | 62.9336 | 214.0669 | 28.3224 | 436.5041 | 233.8414 | 230.1285 | -0.03786 | 262.6732 | 242.1281 | 916.435 | 182.5397 | 271.9816 | 80.5281
IAR 108 | 145.5 | 68.1593 | 87.7064 | 105.4375 | 139.4415 | 130.1321 |  |  | 63.076 | 213.9718 | 28.4457 | 436.3964 | 241.9983 | 230.4391 | -0.03485 | 248.6494 | 240.952 | 86.4785 | 178.8984 | 267.475 | 85.6949
IAR 108 | 145.6 | 68.2486 | 87.7748 | 105.6092 | 139.8224 | 130.2056 |  |  | 63.0868 | 213.8941 | 28.3706 | 436.1779 | 240.5306 | 230.0437 | -0.03886 | 255.6473 | 241.092 | 348.7928 | 178.8704 | 267.2525 | 89.8283
IAR 108 | 145.7 | 68.2815 | 87.9488 | 105.5404 | 139.6926 | 130.1389 |  |  | 63.1979 | 213.8156 | 28.1886 | 436.2007 | 238.7242 | 230.8626 | -0.03711 | 261.3016 | 240.98 | 652.9916 | 176.8537 | 266.0563 | 82.2257
IAR 108 | 145.8 | 68.2533 | 87.7052 | 105.5501 | 139.7134 | 130.1484 |  |  | 63.1195 | 213.8786 | 28.3054 | 436.3702 | 235.7042 | 229.959 | -0.03585 | 252.3723 | 239.4119 | 93.9861 | 178.6743 | 268.2818 | 85.1044
IAR 108 | 145.9 | 68.1734 | 87.9127 | 105.5065 | 139.7008 | 130.1061 |  |  | 63.0047 | 213.6054 | 28.2042 | 436.0915 | 238.7525 | 230.7497 | -0.03811 | 260.4059 | 240.14 | 195.5362 | 177.75 | 265.8338 | 86.5806
IAR 108 | 146 | 68.1969 | 87.825 | 105.4994 | 139.7796 | 130.2851 |  |  | 62.7875 | 213.7665 | 28.2494 | 436.2873 | 237.7646 | 231.0603 | -0.03811 | 264.8846 | 239.0479 | 535.636 | 176.8257 | 265.4165 | 82.5948
IAR 108 | 146.1 | 68.2533 | 87.7179 | 105.5332 | 139.5414 | 130.2714 |  |  | 63.2856 | 213.9345 | 28.3396 | 436.6383 | 234.8292 | 230.7497 | -0.03711 | 262.6732 | 239.2439 | 831.3112 | 180.523 | 267.0578 | 83.0376
IAR 108 | 146.2 | 68.1405 | 87.965 | 105.4465 | 139.5967 | 130.1409 |  |  | 63.1942 | 213.8558 | 28.085 | 436.525 | 228.7609 | 230.552 | -0.03761 | 258.3345 | 237.6199 | 846.3264 | 179.6267 | 266.4458 | 83.9234
IAR 108 | 146.3 | 68.258 | 87.8782 | 105.5921 | 139.7448 | 130.3284 |  |  | 63.3555 | 213.8207 | 28.5105 | 436.4459 | 238.5831 | 230.6085 | -0.03284 | 260.3219 | 240.392 | 242.7268 | 178.4222 | 267.0856 | 91.4521
IAR 108 | 146.4 | 68.3003 | 87.8254 | 105.6649 | 139.4666 | 130.2596 |  |  | 63.3555 | 213.7771 | 28.4321 | 436.4264 | 237.8775 | 230.6085 | -0.03334 | 244.8986 | 239.6919 | 321.9799 | 178.1702 | 264.1368 | 82.2995
IAR 108 | 146.5 | 68.1687 | 87.9443 | 105.4767 | 139.8355 | 130.2631 |  |  | 63.1009 | 213.6881 | 28.1184 | 436.1876 | 233.7849 | 230.2132 | -0.03309 | 261.2736 | 239.3839 | 905.7663 | 180.0468 | 267.7532 | 88.0568
IAR 108 | 146.6 | 68.1781 | 87.7284 | 105.3578 | 139.7094 | 130.3801 |  |  | 62.7614 | 213.5696 | 28.1459 | 436.2085 | 243.212 | 230.8344 | -0.0346 | 250.021 | 241.484 | 89.5267 | 180.0748 | 268.1705 | 85.3258
IAR 108 | 146.7 | 68.2345 | 87.8275 | 105.5591 | 139.4572 | 130.2036 |  |  | 63.0928 | 213.9858 | 28.0505 | 436.2972 | 241.3209 | 230.2414 | -0.03635 | 255.8993 | 242.8281 | 309.0533 | 179.1785 | 268.5878 | 85.1782
IAR 108 | 146.8 | 68.2815 | 87.9531 | 105.5802 | 139.8949 | 130.4099 |  |  | 63.0645 | 214.0051 | 27.9149 | 436.5569 | 231.9786 | 230.8344 | -0.02783 | 246.718 | 238.1799 | 279.9261 | 180.4669 | 268.3931 | 95.807
IAR 108 | 146.9 | 68.1922 | 87.7121 | 105.567 | 139.7134 | 130.1648 |  |  | 63.2203 | 213.8781 | 27.7943 | 436.4248 | 230.398 | 230.6932 | -0.0346 | 248.6774 | 237.0038 | 394.0642 | 178.6743 | 266.1398 | 85.252
IAR 108 | 147 | 68.2768 | 88.0003 | 105.642 | 139.7915 | 130.191 |  |  | 63.3558 | 213.8643 | 27.7712 | 436.246 | 238.4702 | 230.6085 | -0.03485 | 257.5508 | 240.98 | 104.8241 | 181.1112 | 269.9787 | 88.4997
IAR 108 | 147.1 | 68.1311 | 87.9216 | 105.6097 | 139.7195 | 130.3456 |  |  | 63.126 | 213.7532 | 27.8946 | 436.2188 | 230.4262 | 230.3261 | -0.03334 | 251.7565 | 238.1799 | 282.7485 | 180.0748 | 267.5585 | 89.2378
IAR 108 | 147.2 | 68.2392 | 87.6721 | 105.5525 | 139.7238 | 130.2437 |  |  | 62.878 | 213.67 | 27.9373 | 436.0498 | 232.4584 | 229.9873 | -0.03685 | 249.5172 | 238.9359 | 165.0542 | 178.9544 | 268.1705 | 84.6615
IAR 108 | 147.3 | 68.4412 | 87.8582 | 105.6506 | 139.865 | 130.3852 |  |  | 63.8396 | 214.1509 | 27.8337 | 436.6968 | 235.6195 | 229.9026 | -0.03585 | 252.6242 | 241.456 | 81.0595 | 179.4306 | 266.1954 | 94.1831
IAR 108 | 147.4 | 68.3519 | 87.8074 | 105.5376 | 139.93 | 130.2757 |  |  | 63.6077 | 213.9943 | 27.7618 | 436.8436 | 233.2769 | 230.3826 | -0.03736 | 249.6571 | 237.9279 | 483.7602 | 178.4502 | 266.3623 | 89.0902
IAR 108 | 147.5 | 68.2392 | 87.7721 | 105.5261 | 139.919 | 130.3575 |  |  | 63.0403 | 213.7227 | 27.8022 | 436.2292 | 235.1115 | 229.7331 | -0.04036 | 245.6543 | 239.86 | 288.3369 | 180.9151 | 270.0344 | 89.4592
IAR 108 | 147.6 | 68.2157 | 87.904 | 105.6026 | 139.8429 | 130.4781 |  |  | 62.9573 | 213.5206 | 27.7278 | 436.1322 | 237.3695 | 230.3544 | -0.03811 | 243.6389 | 240.196 | 216.93 | 177.9741 | 265.7503 | 91.1569
IAR 108 | 147.7 | 68.1828 | 87.7412 | 105.7157 | 139.8892 | 130.4018 |  |  | 63.1088 | 213.6077 | 27.9587 | 436.187 | 232.5995 | 230.8061 | -0.03134 | 242.8272 | 238.2919 | 434.6504 | 177.9461 | 266.3901 | 86.2853
IAR 108 | 147.8 | 68.3426 | 87.7169 | 105.5947 | 139.7149 | 130.331 |  |  | 63.3228 | 213.7052 | 27.931 | 436.1659 | 232.6559 | 230.3544 | -0.03736 | 245.3184 | 237.1998 | 552.7398 | 178.8144 | 266.3345 | 85.3996
IAR 108 | 147.9 | 68.3332 | 87.9421 | 105.5046 | 139.7833 | 130.2901 |  |  | 63.2459 | 213.4211 | 27.6194 | 436.453 | 233.5309 | 230.8344 | -0.03986 | 246.83 | 241.5401 | 300.0216 | 178.8144 | 265.6947 | 92.0426
IAR 108 | 148 | 68.2204 | 87.794 | 105.5754 | 139.8054 | 130.3123 |  |  | 63.1185 | 213.9644 | 27.4326 | 436.7142 | 233.8978 | 230.9191 | -0.03109 | 249.8811 | 240.168 | 107.4207 | 176.3495 | 264.415 | 91.2307
IAR 108 | 148.1 | 68.211 | 87.867 | 105.5904 | 139.7735 | 130.3269 |  |  | 63.3362 | 213.7603 | 27.2371 | 436.4042 | 239.6839 | 230.8908 | -0.04162 | 257.1589 | 242.0441 | 108.4368 | 175.2291 | 263.2188 | 93.6665
IAR 108 | 148.2 | 68.2345 | 87.8627 | 105.5711 | 139.6511 | 130.3546 |  |  | 63.1018 | 213.5146 | 27.0036 | 436.0654 | 229.8617 | 230.8061 | -0.03535 | 254.0798 | 238.4879 | 328.7537 | 177.2738 | 265.3052 | 85.6949
IAR 108 | 148.3 | 68.2862 | 87.7162 | 105.6133 | 139.8752 | 130.3026 |  |  | 63.5984 | 213.8994 | 26.8381 | 436.5444 | 231.0754 | 230.4108 | -0.04112 | 250.3009 | 239.3559 | 285.6274 | 181.4473 | 270.702 | 85.3996
IAR 108 | 148.4 | 68.272 | 87.9231 | 105.5768 | 139.777 | 130.3602 |  |  | 63.6428 | 213.6765 | 27.1161 | 436.0702 | 232.6559 | 230.6085 | -0.03385 | 253.492 | 237.1158 | 455.141 | 176.9937 | 264.3594 | 78.7566
IAR 108 | 148.5 | 68.2063 | 87.8165 | 105.6248 | 139.7251 | 130.3137 |  |  | 63.7377 | 213.5406 | 26.7447 | 436.8766 | 234.5752 | 230.2979 | -0.0346 | 251.0847 | 236.5838 | 639.1054 | 179.0385 | 268.1427 | 88.7211
IAR 108 | 148.6 | 68.272 | 87.6838 | 105.5003 | 139.7085 | 130.3789 |  |  | 62.9119 | 214.0475 | 26.6599 | 436.4493 | 236.438 | 229.9026 | -0.03736 | 249.9091 | 236.3038 | 296.6912 | 177.4979 | 264.6376 | 79.1995
IAR 108 | 148.7 | 68.2345 | 87.8567 | 105.667 | 139.7846 | 130.4011 |  |  | 62.9948 | 213.7271 | 26.6322 | 436.1057 | 233.8132 | 230.8344 | -0.0356 | 250.3849 | 238.6839 | 462.7051 | 175.005 | 263.497 | 78.1661
IAR 108 | 148.8 | 68.2298 | 87.7208 | 105.6384 | 139.5771 | 130.3269 |  |  | 62.8697 | 213.3144 | 26.4412 | 435.5574 | 238.6113 | 231.1167 | -0.04062 | 262.8412 | 240.756 | 328.0199 | 179.5706 | 269.478 | 88.2782
IAR 108 | 148.9 | 68.272 | 87.7617 | 105.5582 | 139.7238 | 130.3421 |  |  | 63.6858 | 213.67 | 26.4586 | 436.0142 | 231.5269 | 230.6932 | -0.03084 | 250.161 | 237.5078 | 638.1458 | 178.2542 | 266.1119 | 80.159
IAR 108 | 149 | 68.2298 | 88.0026 | 105.5776 | 139.7612 | 130.4073 |  |  | 63.3733 | 213.9664 | 26.48 | 437.603 | 233.4744 | 230.3826 | -0.03435 | 262.2813 | 239.524 | 900.6295 | 180.551 | 269.5336 | 81.8567
IAR 108 | 149.1 | 68.2815 | 87.7645 | 105.3651 | 139.6652 | 130.3409 |  |  | 63.5211 | 213.6585 | 26.6165 | 437.8678 | 227.4626 | 230.2696 | -0.03761 | 255.8433 | 239.0759 | 986.0919 | 176.4335 | 264.5819 | 76.1732
IAR 108 | 149.2 | 68.2815 | 87.8014 | 105.4553 | 139.545 | 130.4282 |  |  | 63.2891 | 213.589 | 26.3447 | 437.0164 | 236.8896 | 229.7896 | -0.03485 | 258.8944 | 240.476 | 293.6995 | 175.8733 | 266.1676 | 78.2399
IAR 108 | 149.3 | 68.3613 | 87.8707 | 105.59 | 139.8253 | 130.3729 |  |  | 63.2411 | 213.2862 | 26.3345 | 436.7668 | 235.2526 | 230.0155 | -0.02958 | 265.1085 | 240.616 | 562.223 | 180.775 | 267.6141 | 83.6281
IAR 108 | 149.4 | 68.3003 | 87.7058 | 105.6459 | 139.9069 | 130.3807 |  |  | 63.431 | 213.1017 | 26.4496 | 436.8138 | 232.1197 | 229.4508 | -0.03736 | 250.077 | 237.8439 | 438.5453 | 179.1225 | 266.2232 | 77.7232
IAR 108 | 149.5 | 68.2345 | 87.8989 | 105.6597 | 139.8574 | 130.394 |  |  | 63.4275 | 213.2293 | 26.6771 | 436.6238 | 232.91 | 229.9873 | -0.03761 | 254.4997 | 236.8918 | 886.461 | 177.8901 | 265.9728 | 75.6565
IAR 108 | 149.6 | 68.258 | 87.9277 | 105.6402 | 139.6257 | 130.3752 |  |  | 63.4275 | 213.926 | 26.5495 | 436.5671 | 234.3212 | 230.4673 | -0.03209 | 255.6193 | 236.7518 | 860.9465 | 176.6576 | 264.1646 | 81.1186
IAR 108 | 149.7 | 68.2674 | 87.733 | 105.6037 | 139.6885 | 130.3398 |  |  | 63.395 | 214.0286 | 26.3497 | 438.0281 | 230.0593 | 229.7614 | -0.03334 | 243.275 | 235.7718 | 239.7351 | 176.4055 | 266.2788 | 71.8922
IAR 108 | 149.8 | 68.3566 | 87.8302 | 105.5581 | 139.7537 | 130.5278 |  |  | 63.0116 | 213.6109 | 26.3523 | 437.3044 | 231.0471 | 229.8743 | -0.03585 | 247.8097 | 237.5918 | 517.9677 | 177.1338 | 265.3887 | 79.3471
IAR 108 | 149.9 | 68.3003 | 87.8132 | 105.6174 | 139.6853 | 130.3995 |  |  | 63.0886 | 213.3724 | 26.2056 | 436.9915 | 237.5388 | 230.4673 | -0.03836 | 257.6907 | 241.7081 | 99.4616 | 178.8424 | 267.1412 | 77.5756
IAR 108 | 150 | 68.3144 | 87.7589 | 105.5548 | 139.7804 | 130.4781 |  |  | 63.1416 | 213.2004 | 26.3486 | 436.7775 | 228.8456 | 229.9026 | -0.03936 | 246.886 | 237.1158 | 415.1193 | 176.4055 | 265.3052 | 78.2399
IAR 108 | 150.1 | 68.2298 | 87.8586 | 105.2443 | 139.7859 | 130.3632 |  |  | 63.1981 | 213.162 | 26.3765 | 436.718 | 228.394 | 230.4391 | -0.03685 | 251.0007 | 238.2079 | 323.7863 | 179.1785 | 267.4194 | 83.9972
IAR 108 | 150.2 | 68.2251 | 87.8434 | 105.6416 | 139.7827 | 130.3765 |  |  | 63.649 | 213.6381 | 26.7633 | 437.536 | 229.5512 | 230.7497 | -0.03485 | 255.1995 | 238.3759 | 567.3034 | 175.7053 | 263.5804 | 80.4543
IAR 108 | 150.3 | 68.272 | 87.8109 | 105.5515 | 139.8346 | 130.4749 |  |  | 63.4531 | 214.2092 | 26.6104 | 438.1051 | 232.9664 | 229.4225 | -0.0366 | 246.9419 | 238.2359 | 467.2774 | 177.0778 | 265.2774 | 83.4067
IAR 108 | 150.4 | 68.1922 | 87.9586 | 105.5628 | 139.7529 | 130.3931 |  |  | 63.0106 | 213.3923 | 26.5168 | 436.7036 | 232.4301 | 229.7614 | -0.03836 | 246.746 | 237.0878 | 307.5857 | 177.2178 | 265.6668 | 80.9709
IAR 108 | 150.5 | 68.2486 | 87.809 | 105.5718 | 139.3168 | 130.4018 |  |  | 63.0911 | 213.4617 | 26.5268 | 436.9128 | 237.4824 | 230.5802 | -0.04036 | 243.387 | 239.4679 | 233.5822 | 178.8984 | 268.4765 | 78.3875
IAR 108 | 150.6 | 68.3003 | 87.8285 | 105.5524 | 139.9116 | 130.4294 |  |  | 63.3855 | 213.7592 | 26.4522 | 437.4206 | 232.9382 | 230.0155 | -0.03936 | 247.3618 | 236.9198 | 421.4415 | 177.1618 | 265.9172 | 79.9376
IAR 108 | 150.7 | 68.2956 | 87.9468 | 105.5078 | 139.7592 | 130.4327 |  |  | 63.1691 | 213.7031 | 26.5621 | 437.5041 | 229.8617 | 230.4391 | -0.03635 | 241.7075 | 238.4319 | 559.7393 | 180.8871 | 271.2305 | 77.0589
IAR 108 | 150.8 | 68.3895 | 87.6927 | 105.7361 | 139.8629 | 130.5145 |  |  | 63.3325 | 213.8005 | 26.4433 | 437.817 | 230.7931 | 229.9873 | -0.03761 | 247.5298 | 238.0679 | 312.3273 | 178.4502 | 266.4458 | 81.5614
IAR 108 | 150.9 | 68.2768 | 87.9279 | 105.5832 | 139.7207 | 130.4593 |  |  | 63.43 | 213.8411 | 26.2208 | 437.5272 | 230.0875 | 230.4673 | -0.03961 | 254.4997 | 237.4798 | 488.7841 | 181.0551 | 268.7825 | 82.0781
IAR 108 | 151 | 68.258 | 87.8737 | 105.5571 | 139.6138 | 130.434 |  |  | 63.0611 | 213.3052 | 26.245 | 436.9408 | 230.0028 | 231.0038 | -0.03059 | 252.5123 | 237.2838 | 404.1119 | 180.0188 | 269.2276 | 78.6828
IAR 108 | 151.1 | 68.2627 | 87.7756 | 105.5141 | 139.8339 | 130.4387 |  |  | 63.3514 | 213.4684 | 26.2504 | 437.1465 | 228.8174 | 230.1849 | -0.0346 | 251.3926 | 237.2278 | 452.375 | 177.1898 | 265.2217 | 79.1257
IAR 108 | 151.2 | 68.3191 | 87.8427 | 105.4011 | 139.5637 | 130.3757 |  |  | 63.6124 | 213.5629 | 26.1784 | 437.2531 | 228.3376 | 229.959 | -0.0336 | 252.2603 | 237.6199 | 387.7984 | 179.1225 | 267.7532 | 81.34
IAR 108 | 151.3 | 68.2439 | 87.8418 | 105.4718 | 139.8229 | 130.3978 |  |  | 63.1375 | 213.6322 | 26.2567 | 437.5544 | 228.9585 | 230.6367 | -0.03761 | 254.3317 | 239.0199 | 316.6738 | 178.5623 | 268.1983 | 78.6828
IAR 108 | 151.4 | 68.2815 | 87.6952 | 105.5823 | 139.7851 | 130.319 |  |  | 62.9953 | 213.7274 | 26.1667 | 437.4054 | 231.8092 | 229.2249 | -0.03861 | 253.296 | 237.1998 | 432.1102 | 181.0271 | 267.948 | 81.1924
IAR 108 | 151.5 | 68.2063 | 87.9701 | 105.4817 | 139.595 | 130.4073 |  |  | 63.0406 | 213.5488 | 26.0552 | 436.9579 | 231.6963 | 229.9873 | -0.03936 | 248.5654 | 237.4238 | 514.976 | 177.3859 | 264.7767 | 76.8375
IAR 108 | 151.6 | 68.2063 | 87.8363 | 105.6014 | 139.6587 | 130.4304 |  |  | 63.6149 | 212.9119 | 26.1347 | 437.0989 | 232.9382 | 230.4673 | -0.03535 | 250.5249 | 238.8519 | 302.7312 | 181.2512 | 268.7825 | 81.1186
IAR 108 | 151.7 | 68.2486 | 87.7786 | 105.5261 | 139.769 | 130.4039 |  |  | 63.8359 | 213.3205 | 26.1044 | 436.7534 | 233.3333 | 230.1849 | -0.03961 | 253.9678 | 237.7319 | 447.9157 | 176.5456 | 265.8894 | 80.5281
IAR 108 | 151.8 | 68.2016 | 87.8199 | 105.7442 | 139.7723 | 130.2901 |  |  | 62.9814 | 213.4543 | 26.0274 | 436.8562 | 231.0754 | 230.072 | -0.03334 | 250.021 | 236.2758 | 445.7142 | 181.6434 | 270.1456 | 85.621
IAR 108 | 151.9 | 68.3097 | 87.7853 | 105.5525 | 139.7591 | 130.2437 |  |  | 63.1185 | 213.6596 | 25.9743 | 437.5819 | 234.5188 | 230.4955 | -0.0346 | 263.8769 | 239.944 | 813.5865 | 175.8733 | 263.2466 | 76.6161
IAR 108 | 152 | 68.3895 | 87.7434 | 105.5926 | 139.7922 | 130.3289 |  |  | 63.0536 | 213.6472 | 25.8592 | 437.4946 | 229.6641 | 229.9873 | -0.03685 | 248.4815 | 237.4798 | 271.0638 | 177.5539 | 266.7518 | 76.6899
IAR 108 | 152.1 | 68.3707 | 87.9798 | 105.5904 | 139.8254 | 130.3269 |  |  | 63.1908 | 213.3736 | 25.9631 | 436.9687 | 233.2769 | 230.7779 | -0.03761 | 248.6494 | 241.8481 | 66.9475 | 178.0581 | 265.7781 | 84.1448
IAR 108 | 152.2 | 68.2204 | 87.7134 | 105.5826 | 139.6677 | 130.4122 |  |  | 63.4229 | 213.356 | 25.8482 | 436.6395 | 228.4222 | 230.2414 | -0.03084 | 248.3695 | 235.9958 | 420.369 | 179.5146 | 265.945 | 75.4351
IAR 108 | 152.3 | 68.2016 | 87.8586 | 105.4695 | 139.777 | 130.2097 |  |  | 63.6428 | 213.3281 | 25.8823 | 436.5041 | 226.8981 | 230.1849 | -0.0366 | 250.5249 | 238.2359 | 475.2365 | 179.4866 | 267.2247 | 81.7829
IAR 108 | 152.4 | 68.2768 | 87.8451 | 105.5174 | 139.777 | 130.3955 |  |  | 63.5419 | 213.7636 | 25.776 | 437.3105 | 233.1075 | 230.1849 | -0.03485 | 259.3702 | 238.5159 | 604.7849 | 178.1141 | 266.0841 | 82.2995
IAR 108 | 152.5 | 68.3238 | 87.7533 | 105.6363 | 139.7417 | 130.3248 |  |  | 63.2511 | 213.861 | 25.9077 | 437.6523 | 230.1157 | 229.3943 | -0.03585 | 251.2806 | 238.3479 | 473.656 | 176.6856 | 264.6654 | 78.6828
IAR 108 | 152.6 | 68.3003 | 87.8535 | 105.5576 | 139.6767 | 130.2021 |  |  | 63.0287 | 213.8435 | 25.8736 | 437.828 | 232.4584 | 229.6202 | -0.0366 | 251.1687 | 237.8159 | 472.4141 | 178.2542 | 266.6405 | 82.0043
IAR 108 | 152.7 | 68.258 | 87.9459 | 105.5346 | 139.6877 | 130.4122 |  |  | 63.4447 | 214.2457 | 26.0076 | 437.9297 | 237.9057 | 230.2414 | -0.0336 | 253.7999 | 238.2919 | 897.0733 | 182.0355 | 270.1456 | 84.6615
IAR 108 | 152.8 | 68.2815 | 87.7949 | 105.5461 | 139.7527 | 130.2375 |  |  | 63.3136 | 213.2618 | 25.9672 | 436.6895 | 233.1075 | 230.552 | -0.03886 | 250.9168 | 236.5278 | 814.0945 | 178.3662 | 267.5585 | 81.7091
IAR 108 | 152.9 | 68.2815 | 87.9531 | 105.6112 | 139.4913 | 130.2541 |  |  | 63.4832 | 213.5823 | 25.8268 | 437.0668 | 238.1315 | 231.0603 | -0.03936 | 256.4031 | 241.064 | 369.735 | 177.2738 | 264.6654 | 80.7495
IAR 108 | 153 | 68.3003 | 87.7762 | 105.592 | 139.7507 | 130.3748 |  |  | 63.3114 | 214.0001 | 25.6991 | 437.7763 | 230.6802 | 230.6085 | -0.03259 | 250.4409 | 237.0878 | 564.3681 | 179.4866 | 268.5878 | 82.7424
IAR 108 | 153.1 | 68.2768 | 87.7893 | 105.6264 | 139.9174 | 130.3153 |  |  | 63.0891 | 213.5472 | 25.631 | 437.1602 | 233.5873 | 229.9873 | -0.04062 | 258.3625 | 238.3759 | 904.9195 | 180.1028 | 266.3067 | 86.5806
IAR 108 | 153.2 | 68.2392 | 87.842 | 105.5957 | 139.7321 | 130.2855 |  |  | 62.8871 | 212.9811 | 25.7564 | 436.3683 | 237.2283 | 230.1002 | -0.03385 | 256.4871 | 239.6079 | 130.3387 | 179.4026 | 267.9758 | 79.3471
IAR 108 | 153.3 | 68.3191 | 87.8252 | 105.4998 | 139.8525 | 130.3784 |  |  | 62.9173 | 213.3556 | 25.7564 | 436.6505 | 228.9585 | 230.1849 | -0.03385 | 255.7033 | 238.2639 | 727.9547 | 177.9181 | 265.9728 | 80.8971
IAR 108 | 153.4 | 68.2392 | 87.8425 | 105.4441 | 139.6374 | 130.3244 |  |  | 63.3394 | 212.8921 | 25.5352 | 436.0392 | 236.438 | 230.072 | -0.0361 | 262.4493 | 239.4679 | 647.5726 | 178.8704 | 267.4472 | 76.247
IAR 108 | 153.5 | 68.2016 | 87.8911 | 105.54 | 139.7003 | 130.3244 |  |  | 63.408 | 212.9949 | 25.482 | 436.644 | 234.1236 | 230.2414 | -0.03711 | 252.7082 | 238.7679 | 558.9491 | 177.4419 | 266.4736 | 77.6494
IAR 108 | 153.6 | 68.3566 | 87.7108 | 105.6895 | 139.7059 | 130.2835 |  |  | 63.2626 | 213.8275 | 25.5947 | 436.8908 | 231.9503 | 229.7331 | -0.03861 | 257.2149 | 237.9279 | 500.0737 | 177.666 | 265.1939 | 82.2257
IAR 108 | 153.7 | 68.2251 | 87.8529 | 105.4978 | 139.7225 | 130.2371 |  |  | 62.8767 | 213.669 | 25.6479 | 437.6971 | 233.9543 | 229.479 | -0.0361 | 251.4486 | 237.3398 | 774.7502 | 176.3495 | 264.3594 | 75.9518
IAR 108 | 153.8 | 68.2909 | 87.8439 | 105.5994 | 139.919 | 130.4749 |  |  | 63.9489 | 213.6359 | 25.4415 | 437.2585 | 239.4016 | 230.665 | -0.03585 | 252.4003 | 240.448 | 797.8374 | 177.862 | 265.6947 | 84.3662
IAR 108 | 153.9 | 68.2251 | 87.693 | 105.5208 | 139.7336 | 130.2594 |  |  | 63.0403 | 213.5052 | 25.5138 | 436.9101 | 236.2405 | 230.072 | -0.0366 | 258.7544 | 239.6639 | 848.5279 | 179.7107 | 267.2803 | 78.609
IAR 108 | 154 | 68.2627 | 87.8796 | 105.6052 | 139.7855 | 130.3411 |  |  | 62.9959 | 213.0749 | 25.5543 | 436.6182 | 231.5552 | 230.1567 | -0.0341 | 252.0644 | 237.6199 | 473.2609 | 178.2542 | 266.1954 | 78.8304
IAR 108 | 154.1 | 68.2533 | 87.8236 | 105.6244 | 139.9618 | 130.3598 |  |  | 62.8849 | 213.676 | 25.6288 | 437.3198 | 236.3816 | 230.3544 | -0.03585 | 258.3065 | 238.1799 | 537.7246 | 180.691 | 266.0563 | 79.1257
IAR 108 | 154.2 | 68.3801 | 87.6905 | 105.6493 | 139.9321 | 130.2911 |  |  | 63.5595 | 213.9529 | 25.7096 | 438.0261 | 235.2244 | 229.7049 | -0.03284 | 261.3296 | 239.86 | 870.1475 | 177.0778 | 264.6932 | 77.797
IAR 108 | 154.3 | 68.272 | 87.9441 | 105.6072 | 139.6782 | 130.2966 |  |  | 63.5858 | 213.8885 | 25.6628 | 437.6681 | 236.8896 | 229.8178 | -0.0361 | 251.9245 | 240.728 | 104.8241 | 179.0945 | 266.4458 | 78.7566
IAR 108 | 154.4 | 68.2016 | 87.7774 | 105.6072 | 139.7134 | 130.3431 |  |  | 63.3213 | 213.7475 | 25.6096 | 437.1843 | 238.0186 | 230.2696 | -0.03435 | 254.1638 | 239.776 | 296.409 | 179.3746 | 267.4194 | 81.9305
IAR 108 | 154.5 | 68.272 | 87.8159 | 105.6474 | 139.6892 | 130.2427 |  |  | 62.992 | 213.3764 | 25.6011 | 436.6134 | 236.4945 | 229.3096 | -0.03736 | 255.6193 | 239.1319 | 449.3268 | 179.1505 | 266.7796 | 75.066
IAR 108 | 154.6 | 68.2533 | 87.9177 | 105.6052 | 139.5688 | 130.3876 |  |  | 62.5575 | 213.089 | 25.4479 | 436.3359 | 240.1072 | 230.2132 | -0.03685 | 245.1505 | 241.064 | 60.7382 | 175.2011 | 262.885 | 80.9709
IAR 108 | 154.7 | 68.2345 | 87.678 | 105.5744 | 139.7633 | 130.4043 |  |  | 63.3252 | 213.6638 | 25.5734 | 437.1972 | 233.2204 | 229.6767 | -0.0366 | 254.7516 | 236.2478 | 779.3789 | 178.2542 | 266.1954 | 81.4876
IAR 108 | 154.8 | 68.258 | 87.832 | 105.678 | 139.8394 | 130.3189 |  |  | 63.509 | 213.9964 | 25.4756 | 437.6068 | 243.5224 | 229.5355 | -0.03861 | 250.9447 | 239.4679 | 278.5149 | 179.0385 | 266.5292 | 78.9042
IAR 108 | 154.9 | 68.2627 | 87.95 | 105.5362 | 139.7023 | 130.3673 |  |  | 63.5111 | 213.6935 | 25.4779 | 437.3666 | 240.079 | 230.3544 | -0.03786 | 254.0238 | 239.888 | 511.2504 | 177.4699 | 267.0021 | 82.9638
IAR 108 | 155 | 68.272 | 87.7313 | 105.5842 | 139.6782 | 130.3673 |  |  | 63.2829 | 213.3224 | 25.4779 | 436.9231 | 235.1679 | 230.2696 | -0.03159 | 247.7257 | 241.344 | 61.2462 | 179.0385 | 268.1983 | 78.609
IAR 108 | 155.1 | 68.4036 | 87.8555 | 105.567 | 139.7134 | 130.3041 |  |  | 63.3718 | 213.1814 | 25.5651 | 436.1022 | 238.8654 | 230.3544 | -0.03986 | 252.0644 | 241.288 | 90.3734 | 177.638 | 266.3623 | 83.1115
IAR 108 | 155.2 | 68.2204 | 87.8724 | 105.6206 | 139.7431 | 130.4026 |  |  | 63.1517 | 213.1222 | 25.4651 | 436.3893 | 237.5953 | 231.0038 | -0.0336 | 253.7999 | 241.5401 | 413.6517 | 178.5903 | 266.6961 | 81.9305
IAR 108 | 155.3 | 68.2486 | 87.6986 | 105.6493 | 139.997 | 130.3375 |  |  | 63.1254 | 213.7091 | 25.6033 | 437.2198 | 229.2125 | 229.5355 | -0.03385 | 255.1715 | 237.5639 | 298.7798 | 177.638 | 264.8323 | 78.1661
IAR 108 | 155.4 | 68.3379 | 87.9398 | 105.5305 | 139.8117 | 130.3153 |  |  | 63.1759 | 214.0139 | 25.4715 | 437.9262 | 235.3937 | 229.6767 | -0.0346 | 250.021 | 240.672 | 92.5185 | 179.0945 | 270.1178 | 88.7949
IAR 108 | 155.5 | 68.2251 | 87.8612 | 105.592 | 139.7895 | 130.2819 |  |  | 63.2022 | 213.3835 | 25.4865 | 436.97 | 228.648 | 230.1285 | -0.03334 | 255.5074 | 237.1998 | 1005.2843 | 178.1981 | 264.4985 | 82.0781
IAR 108 | 155.6 | 68.3097 | 87.7843 | 105.592 | 139.6746 | 130.2355 |  |  | 63.1275 | 213.711 | 25.5928 | 437.091 | 236.0993 | 229.3378 | -0.03986 | 259.5382 | 239.2159 | 351.8974 | 176.4896 | 264.415 | 80.5281
IAR 108 | 155.7 | 68.2627 | 87.9749 | 105.6456 | 139.86 | 130.4733 |  |  | 63.178 | 213.4497 | 25.6523 | 437.0958 | 237.2566 | 229.8178 | -0.03635 | 242.5193 | 238.9919 | 181.2549 | 179.5146 | 267.6698 | 76.6899
IAR 108 | 155.8 | 68.2063 | 87.7394 | 105.5305 | 139.8358 | 130.3617 |  |  | 63.3537 | 213.2093 | 25.7373 | 436.4345 | 242.3088 | 230.2414 | -0.03711 | 245.7103 | 240.896 | 48.7147 | 179.9908 | 269.5614 | 76.8375
IAR 108 | 155.9 | 68.2909 | 87.8541 | 105.6551 | 139.8061 | 130.3431 |  |  | 63.2708 | 213.6604 | 25.6096 | 436.9828 | 230.7367 | 230.0155 | -0.03685 | 246.1302 | 237.3398 | 508.2587 | 178.2542 | 265.9172 | 82.1519
IAR 108 | 156 | 68.3801 | 87.9457 | 105.519 | 139.5522 | 130.397 |  |  | 63.4486 | 214.6842 | 25.884 | 438.6422 | 231.5552 | 229.7896 | -0.04087 | 244.4507 | 238.8519 | 294.4897 | 178.6183 | 266.5292 | 78.3875
IAR 108 | 156.1 | 68.366 | 87.8051 | 105.5248 | 139.6968 | 130.3097 |  |  | 63.5051 | 214.1672 | 25.7309 | 438.647 | 232.0068 | 229.7896 | -0.04011 | 246.802 | 240.028 | 127.0647 | 177.0497 | 264.6097 | 81.1924
IAR 108 | 156.2 | 68.211 | 87.8752 | 105.592 | 139.7729 | 130.4213 |  |  | 62.881 | 212.9759 | 25.6991 | 436.0426 | 228.2247 | 230.3826 | -0.03209 | 250.9727 | 237.1158 | 418.2804 | 176.5736 | 263.6083 | 79.79
IAR 108 | 156.3 | 68.3097 | 87.9505 | 105.6055 | 139.6988 | 130.295 |  |  | 63.3558 | 213.4289 | 25.6078 | 436.8201 | 239.571 | 230.665 | -0.03585 | 257.2988 | 241.064 | 146.5957 | 176.9937 | 264.9436 | 80.4543
IAR 108 | 156.4 | 68.2392 | 87.726 | 105.569 | 139.7452 | 130.3061 |  |  | 63.4568 | 213.516 | 25.7269 | 436.8701 | 229.269 | 229.7614 | -0.0336 | 247.6697 | 237.9559 | 289.5788 | 177.806 | 267.5585 | 85.621
IAR 108 | 156.5 | 68.2909 | 87.94 | 105.5461 | 139.9547 | 130.4233 |  |  | 63.5336 | 213.887 | 25.5419 | 437.3749 | 232.9382 | 229.8178 | -0.03711 | 248.5375 | 239.552 | 19.5311 | 177.2178 | 265.7225 | 77.797
IAR 108 | 156.6 | 68.3426 | 87.954 | 105.5174 | 139.7064 | 130.1633 |  |  | 63.4146 | 214.0891 | 25.6697 | 437.9556 | 235.9018 | 229.5637 | -0.03861 | 255.3394 | 240.588 | 106.1789 | 177.666 | 266.4736 | 84.8829
IAR 108 | 156.7 | 68.2815 | 87.7395 | 105.5346 | 139.7472 | 130.3657 |  |  | 63.1561 | 213.605 | 25.5824 | 437.1234 | 234.4059 | 229.0837 | -0.03685 | 247.3898 | 236.0518 | 447.2947 | 177.9181 | 267.2803 | 80.3066
IAR 108 | 156.8 | 68.3097 | 87.9015 | 105.5518 | 139.851 | 130.3359 |  |  | 63.0672 | 213.4412 | 25.7609 | 436.8959 | 236.1558 | 229.9026 | -0.03084 | 243.387 | 238.0399 | 327.4554 | 177.722 | 263.9421 | 80.0114
IAR 108 | 156.9 | 68.2627 | 87.8352 | 105.569 | 139.6711 | 130.3526 |  |  | 63.7295 | 213.6206 | 25.5674 | 437.3942 | 231.3576 | 230.3826 | -0.03836 | 249.5172 | 236.3038 | 951.8844 | 178.8704 | 267.5307 | 90.8616
IAR 108 | 157 | 68.272 | 87.7854 | 105.4617 | 139.786 | 130.3879 |  |  | 63.7536 | 213.5108 | 25.6078 | 437.062 | 230.3133 | 229.9308 | -0.0341 | 251.0007 | 236.7518 | 671.1679 | 176.7416 | 265.1661 | 85.8425
IAR 108 | 157.1 | 68.2345 | 87.9091 | 105.5826 | 139.6822 | 130.3657 |  |  | 63.4387 | 213.5004 | 25.6887 | 436.8815 | 234.4059 | 230.3826 | -0.03585 | 259.5662 | 239.6639 | 904.5809 | 177.3298 | 265.4443 | 90.7878
IAR 108 | 157.2 | 68.3285 | 87.7333 | 105.642 | 139.6822 | 130.2839 |  |  | 63.1358 | 214.1099 | 25.7014 | 437.8184 | 227.8577 | 229.9026 | -0.03234 | 255.5634 | 237.3118 | 785.3624 | 176.9377 | 265.7781 | 89.6068
IAR 108 | 157.3 | 68.3144 | 87.9011 | 105.6227 | 139.7673 | 130.4046 |  |  | 63.2285 | 213.7981 | 25.7332 | 437.6812 | 233.0229 | 230.7214 | -0.0336 | 248.7894 | 241.148 | 76.1485 | 180.579 | 267.0856 | 86.6544
IAR 108 | 157.4 | 68.2063 | 87.9153 | 105.4904 | 139.6912 | 130.3228 |  |  | 63.1962 | 213.3347 | 25.9585 | 436.8442 | 227.9989 | 230.1567 | -0.03711 | 255.1715 | 236.3878 | 627.1948 | 181.8394 | 270.1456 | 86.9497
IAR 108 | 157.5 | 68.2016 | 87.6958 | 105.6072 | 139.6671 | 130.2966 |  |  | 63.2708 | 213.7475 | 25.8754 | 436.9021 | 229.4383 | 229.7331 | -0.03635 | 251.1127 | 236.5278 | 332.1406 | 176.4615 | 265.4721 | 82.2995
IAR 108 | 157.6 | 68.3191 | 87.9778 | 105.5822 | 140.0192 | 130.3189 |  |  | 63.1495 | 213.9477 | 25.7946 | 437.6068 | 234.4059 | 229.7614 | -0.0366 | 256.4591 | 235.7998 | 805.2322 | 181.9235 | 270.9524 | 83.1853
IAR 108 | 157.7 | 68.272 | 87.89 | 105.4748 | 139.856 | 130.2613 |  |  | 63.2747 | 213.8379 | 26.0475 | 437.4359 | 234.3494 | 229.9873 | -0.04011 | 255.2275 | 237.0878 | 947.8766 | 178.2262 | 266.0841 | 81.8567
IAR 108 | 157.8 | 68.3003 | 87.8953 | 105.6224 | 139.6409 | 130.2185 |  |  | 63.5452 | 213.7665 | 26.1048 | 437.2375 | 234.7728 | 229.959 | -0.03886 | 250.5529 | 236.6118 | 591.068 | 179.6827 | 267.781 | 81.9305
IAR 108 | 157.9 | 68.305 | 87.954 | 105.6109 | 139.7855 | 130.3931 |  |  | 63.3494 | 214.0329 | 26.1452 | 437.631 | 231.6963 | 230.1849 | -0.03435 | 250.6088 | 234.7077 | 518.3064 | 179.0104 | 266.6127 | 90.2712
IAR 108 | 158 | 68.3285 | 87.8737 | 105.5515 | 139.6742 | 130.2427 |  |  | 63.3796 | 213.6672 | 26.1856 | 437.2181 | 231.5552 | 230.2979 | -0.03485 | 254.1918 | 236.8918 | 908.4758 | 179.4586 | 266.3345 | 82.8162
IAR 108 | 158.1 | 68.3003 | 87.668 | 105.5265 | 139.652 | 130.2649 |  |  | 63.4059 | 213.5592 | 26.1579 | 436.9149 | 231.2729 | 229.8743 | -0.0341 | 250.161 | 236.9758 | 756.4045 | 180.1588 | 267.9201 | 77.8709
IAR 108 | 158.2 | 68.2392 | 87.967 | 105.5093 | 139.7447 | 130.2482 |  |  | 63.2544 | 213.6028 | 26.0857 | 437.102 | 233.1358 | 230.6085 | -0.03761 | 246.2422 | 237.4798 | 495.332 | 178.4222 | 265.2774 | 84.5877
IAR 108 | 158.3 | 68.3144 | 87.8218 | 105.5572 | 139.78 | 130.3411 |  |  | 63.1414 | 213.7665 | 26.3513 | 437.2633 | 228.7609 | 230.2132 | -0.04087 | 259.2582 | 236.6958 | 602.5834 | 176.9097 | 262.9128 | 77.5018
IAR 108 | 158.4 | 68.2533 | 87.8282 | 105.5802 | 139.6465 | 130.3169 |  |  | 63.5008 | 213.4234 | 26.3237 | 436.7182 | 229.7488 | 230.1567 | -0.04087 | 252.7642 | 237.8439 | 503.9122 | 178.6183 | 268.3652 | 79.79
IAR 108 | 158.5 | 68.2392 | 87.9549 | 105.4901 | 139.7392 | 130.369 |  |  | 63.3494 | 213.7717 | 26.5424 | 437.5294 | 227.2086 | 230.2696 | -0.0356 | 253.9958 | 236.8078 | 665.1279 | 176.9657 | 264.7767 | 81.5614
IAR 108 | 158.6 | 68.258 | 87.8099 | 105.5687 | 139.5704 | 130.3523 |  |  | 62.8625 | 213.6567 | 26.5764 | 437.2326 | 231.3576 | 229.7614 | -0.03786 | 254.1638 | 237.1158 | 376.5088 | 180.4109 | 268.7269 | 79.0519
IAR 108 | 158.7 | 68.272 | 87.8308 | 105.7068 | 139.8727 | 130.3003 |  |  | 62.8888 | 213.81 | 26.6762 | 437.3891 | 233.3333 | 228.9143 | -0.03385 | 255.3954 | 236.2758 | 589.9955 | 180.2429 | 268.254 | 76.9113
IAR 108 | 158.8 | 68.3191 | 87.913 | 105.5457 | 139.5593 | 130.33 |  |  | 63.1029 | 213.7334 | 26.7102 | 437.4552 | 243.5507 | 230.3826 | -0.0356 | 253.6879 | 241.12 | 207.6726 | 179.7387 | 268.4487 | 79.1257
IAR 108 | 158.9 | 68.2909 | 87.7826 | 105.6474 | 139.8208 | 130.382 |  |  | 63.3373 | 213.8484 | 26.8227 | 437.4601 | 241.0387 | 230.2132 | -0.03685 | 256.767 | 239.804 | 480.4862 | 178.6743 | 268.0314 | 78.3875
IAR 108 | 159 | 68.3003 | 87.8941 | 105.5228 | 139.9079 | 130.3077 |  |  | 63.5331 | 213.5819 | 27.1092 | 437.194 | 236.2687 | 230.5238 | -0.03585 | 248.8454 | 240.728 | 88.1719 | 178.3942 | 266.6961 | 80.2328
IAR 108 | 159.1 | 68.272 | 87.8377 | 105.5707 | 139.5724 | 130.3077 |  |  | 63.3696 | 213.7892 | 27.2153 | 437.3956 | 230.8778 | 230.6367 | -0.03309 | 253.1001 | 237.0598 | 826.5696 | 177.3859 | 266.0563 | 77.2066
IAR 108 | 159.2 | 68.211 | 87.7117 | 105.6244 | 139.8041 | 130.4062 |  |  | 63.3696 | 213.8762 | 27.2217 | 437.2391 | 231.8939 | 230.2696 | -0.03761 | 251.6445 | 236.3318 | 919.7654 | 175.0891 | 262.8293 | 85.8425
IAR 108 | 159.3 | 68.2533 | 87.9214 | 105.4556 | 139.7114 | 130.2891 |  |  | 63.4201 | 213.6586 | 27.2471 | 437.2585 | 227.8577 | 230.2132 | -0.03786 | 257.5788 | 238.0679 | 269.7655 | 177.4699 | 264.4985 | 78.7566
IAR 108 | 159.4 | 68.2627 | 87.8646 | 105.5937 | 139.7336 | 130.4229 |  |  | 63.2928 | 213.7665 | 27.6118 | 437.3343 | 228.9585 | 230.4955 | -0.03836 | 260.2939 | 239.0479 | 539.7003 | 178.8144 | 267.336 | 80.3804
IAR 108 | 159.5 | 68.2862 | 87.7728 | 105.6109 | 139.8541 | 130.3467 |  |  | 62.9191 | 213.7926 | 27.7369 | 437.2681 | 236.5227 | 229.479 | -0.03836 | 255.3114 | 240.7 | 121.815 | 178.5623 | 266.557 | 79.4209
IAR 108 | 159.6 | 68.258 | 87.8902 | 105.6032 | 139.6279 | 130.2463 |  |  | 62.9251 | 213.8413 | 27.8343 | 437.3423 | 232.5995 | 229.6767 | -0.0346 | 252.3443 | 236.7798 | 327.5119 | 178.2822 | 266.9187 | 84.1448
IAR 108 | 159.7 | 68.2298 | 87.8635 | 105.6434 | 139.8114 | 130.4247 |  |  | 63.1251 | 213.6654 | 28.0377 | 437.0939 | 231.0754 | 229.9308 | -0.0361 | 257.0189 | 235.7998 | 328.5279 | 176.1254 | 265.4443 | 84.6615
IAR 108 | 159.8 | 68.2298 | 87.7974 | 105.5265 | 139.6408 | 130.2649 |  |  | 62.9392 | 213.7664 | 27.9615 | 437.3181 | 231.4987 | 229.6484 | -0.03685 | 249.1813 | 236.8638 | 406.8779 | 177.778 | 265.3052 | 74.9184
IAR 108 | 159.9 | 68.366 | 87.8871 | 105.6378 | 139.6334 | 130.3263 |  |  | 63.2846 | 213.8901 | 28.1904 | 437.6133 | 232.2043 | 230.3826 | -0.03485 | 250.8048 | 237.6758 | 556.0702 | 178.1141 | 268.2818 | 79.9376
IAR 108 | 160 | 68.366 | 87.7451 | 105.5805 | 139.8374 | 130.3637 |  |  | 63.6079 | 213.9513 | 28.286 | 437.7263 | 230.9907 | 230.6367 | -0.03585 | 251.3086 | 235.7998 | 242.3881 | 178.2542 | 267.7532 | 84.7353
IAR 108 | 160.1 | 68.258 | 87.9198 | 105.6135 | 139.7134 | 130.2098 |  |  | 63.2709 | 213.7477 | 28.6399 | 437.2299 | 233.9543 | 230.5238 | -0.0336 | 247.8377 | 239.1879 | 102.6791 | 179.5146 | 266.9465 | 79.5685
IAR 108 | 160.2 | 68.2533 | 87.8353 | 105.658 | 139.7508 | 130.2995 |  |  | 63.1097 | 213.7829 | 28.8479 | 437.2271 | 229.5795 | 230.552 | -0.03159 | 256.1232 | 236.6958 | 448.8753 | 176.6856 | 263.7752 | 76.9113
IAR 108 | 160.3 | 68.2533 | 87.7143 | 105.4647 | 139.6789 | 130.2514 |  |  | 62.8798 | 214.0636 | 28.7932 | 436.9838 | 230.031 | 229.7896 | -0.0341 | 251.6165 | 236.8358 | 371.8801 | 181.3913 | 268.4487 | 74.9184
IAR 108 | 160.4 | 68.2345 | 87.8338 | 105.588 | 139.6701 | 130.1851 |  |  | 63.1733 | 213.7072 | 29.0879 | 437.0471 | 231.781 | 229.5637 | -0.0356 | 247.3618 | 237.7319 | 195.3104 | 179.8227 | 267.5029 | 75.3613
IAR 108 | 160.5 | 68.2768 | 87.7297 | 105.5501 | 139.7205 | 130.1948 |  |  | 62.9252 | 213.7546 | 29.2048 | 437.1766 | 237.3695 | 229.9873 | -0.03911 | 249.2093 | 241.6521 | 103.3565 | 180.1868 | 269.5892 | 73.0731
IAR 108 | 160.6 | 68.305 | 87.7718 | 105.5602 | 139.6839 | 130.2975 |  |  | 63.0874 | 213.8073 | 29.1631 | 437.2657 | 233.7003 | 229.3943 | -0.0366 | 256.4591 | 236.1638 | 457.5683 | 177.1898 | 266.0285 | 73.516
IAR 108 | 160.7 | 68.1969 | 88.0295 | 105.4803 | 139.5139 | 130.2201 |  |  | 62.9021 | 213.8218 | 29.0749 | 437.0372 | 231.6963 | 229.6767 | -0.03911 | 255.8153 | 237.1718 | 248.2023 | 179.0385 | 268.9494 | 75.4351
IAR 108 | 160.8 | 68.2016 | 87.7606 | 105.6577 | 139.6923 | 130.299 |  |  | 63.1975 | 213.8587 | 29.2177 | 437.267 | 233.0793 | 230.0437 | -0.03736 | 257.5788 | 237.1438 | 387.2904 | 176.4896 | 264.0256 | 76.6899
IAR 108 | 160.9 | 68.258 | 87.8036 | 105.5909 | 139.7078 | 130.2344 |  |  | 63.0124 | 213.8298 | 29.1969 | 437.2512 | 231.2447 | 230.072 | -0.03836 | 246.1302 | 236.0518 | 640.3472 | 178.8984 | 266.8352 | 76.4685
IAR 108 | 161 | 68.2016 | 87.9137 | 105.5054 | 139.6826 | 130.1979 |  |  | 62.6819 | 213.6756 | 29.5783 | 437.018 | 231.0754 | 230.8626 | -0.03836 | 250.105 | 236.6118 | 381.5891 | 176.8537 | 266.3623 | 82.2995
IAR 108 | 161.1 | 68.2533 | 87.7161 | 105.5158 | 139.8316 | 130.208 |  |  | 62.4906 | 213.5979 | 29.3784 | 436.9461 | 233.3615 | 229.9873 | -0.03836 | 245.1505 | 239.748 | 271.7976 | 177.4699 | 264.8879 | 80.0114
IAR 108 | 161.2 | 68.2063 | 87.9115 | 105.5262 | 139.7434 | 130.0787 |  |  | 62.9502 | 213.7327 | 29.3371 | 436.9952 | 228.3093 | 230.2696 | -0.03134 | 253.9958 | 237.6199 | 385.3712 | 182.4276 | 271.7869 | 75.2137
IAR 108 | 161.3 | 68.2251 | 87.8838 | 105.5496 | 139.6721 | 130.2408 |  |  | 63.0745 | 213.8835 | 29.5214 | 437.297 | 227.9424 | 230.6367 | -0.0356 | 256.1232 | 237.3398 | 482.1796 | 179.2345 | 269.3945 | 72.2612
IAR 108 | 161.4 | 68.1593 | 87.6734 | 105.6256 | 139.7116 | 130.175 |  |  | 63.0671 | 214.0512 | 29.6052 | 436.0304 | 231.4423 | 230.2979 | -0.03761 | 247.1659 | 238.9639 | 283.4259 | 181.8394 | 268.6991 | 72.7041
IAR 108 | 161.5 | 68.2956 | 87.8834 | 105.6841 | 139.6178 | 130.0924 |  |  | 63.2174 | 214.2243 | 29.7225 | 436.3619 | 232.9664 | 230.4955 | -0.03535 | 252.4563 | 238.4039 | 409.9825 | 180.691 | 268.087 | 76.3208
IAR 108 | 161.6 | 68.2674 | 87.7923 | 105.7065 | 139.7784 | 130.2999 |  |  | 62.6348 | 213.9399 | 29.9585 | 436.0581 | 233.5027 | 230.9191 | -0.0351 | 253.0721 | 238.2919 | 460.1649 | 176.2375 | 264.5541 | 72.6303
IAR 108 | 161.7 | 68.1875 | 87.7281 | 105.549 | 139.5739 | 130.1472 |  |  | 62.8161 | 214.8795 | 30.049 | 435.119 | 236.2969 | 231.4273 | -0.03986 | 255.3674 | 240.056 | 879.6872 | 179.2065 | 267.2525 | 75.2137
IAR 108 | 161.8 | 68.1828 | 87.8817 | 105.5109 | 139.5947 | 130.1103 |  |  | 62.7883 | 214.6815 | 30.0071 | 435.0064 | 234.9704 | 232.105 | -0.03535 | 250.5808 | 239.972 | 418.8449 | 178.1141 | 267.1134 | 76.6161
IAR 108 | 161.9 | 68.1969 | 87.7006 | 105.706 | 139.5637 | 130.1136 |  |  | 62.3501 | 214.5219 | 30.0636 | 435.0495 | 232.1479 | 231.8791 | -0.03986 | 250.8328 | 239.86 | 447.6334 | 177.9741 | 266.5014 | 78.6828
IAR 108 | 162 | 68.2909 | 87.8459 | 105.5903 | 139.5898 | 130.0943 |  |  | 62.5304 | 214.7206 | 30.0945 | 435.1134 | 231.4141 | 231.4556 | -0.03811 | 252.0924 | 239.636 | 441.1419 | 178.6183 | 267.4194 | 76.5423
IAR 108 | 162.1 | 68.1734 | 87.8819 | 105.5949 | 139.5421 | 130.0988 |  |  | 62.5795 | 214.6759 | 29.5185 | 434.9963 | 231.6398 | 232.1897 | -0.04036 | 256.9909 | 240.952 | 489.5743 | 177.638 | 265.8616 | 76.0256
IAR 108 | 162.2 | 68.2533 | 87.7367 | 105.4985 | 139.5587 | 130.2376 |  |  | 62.6481 | 214.822 | 29.7821 | 435.2378 | 229.6641 | 231.5685 | -0.03309 | 256.1512 | 238.2079 | 764.5895 | 176.8537 | 264.7488 | 74.9184
IAR 108 | 162.3 | 68.272 | 87.8345 | 105.5464 | 139.5524 | 130.0518 |  |  | 62.6412 | 214.9902 | 29.7821 | 435.0362 | 229.7488 | 231.032 | -0.0346 | 253.1281 | 238.7679 | 499.0576 | 182.7077 | 269.478 | 76.4685
IAR 108 | 162.4 | 68.1264 | 87.8994 | 105.5464 | 139.5415 | 130.0518 |  |  | 62.2756 | 214.7189 | 29.6764 | 434.9152 | 232.8817 | 231.4838 | -0.03084 | 259.4262 | 240.168 | 641.9278 | 178.3662 | 267.6141 | 74.2541
IAR 108 | 162.5 | 68.2016 | 87.7728 | 105.721 | 139.5244 | 130.0352 |  |  | 62.3074 | 214.7898 | 29.9744 | 435.2234 | 231.9221 | 231.3144 | -0.03109 | 255.3394 | 239.1599 | 427.5379 | 176.6296 | 265.3887 | 79.9376
IAR 108 | 162.6 | 68.1781 | 87.8895 | 105.6376 | 139.5136 | 130.0937 |  |  | 62.4978 | 214.7796 | 29.7769 | 435.1129 | 235.8453 | 231.6532 | -0.0346 | 248.6774 | 238.4879 | 596.3177 | 179.5426 | 268.0314 | 79.4947
IAR 108 | 162.7 | 68.2627 | 87.7725 | 105.5667 | 139.5663 | 130.0714 |  |  | 62.8585 | 214.7421 | 29.9628 | 435.2145 | 238.95 | 232.2744 | -0.03685 | 255.3394 | 240.392 | 899.6134 | 180.2429 | 267.7254 | 75.8042
IAR 108 | 162.8 | 68.2251 | 87.7336 | 105.6212 | 139.6077 | 130.1708 |  |  | 62.752 | 214.1716 | 30.1286 | 434.9782 | 237.0872 | 231.512 | -0.03786 | 245.0945 | 241.9041 | 273.6604 | 179.8507 | 267.948 | 80.0852
IAR 108 | 162.9 | 68.2345 | 87.9039 | 105.5858 | 139.5507 | 130.09 |  |  | 62.2854 | 214.8579 | 30.3008 | 434.9484 | 232.2043 | 232.1615 | -0.0366 | 253.7439 | 239.4399 | 425.1671 | 180.719 | 268.3374 | 77.2804
IAR 108 | 163 | 68.1452 | 87.7879 | 105.5504 | 139.5799 | 130.2416 |  |  | 62.5701 | 214.6678 | 30.1562 | 435.0396 | 232.91 | 232.5003 | -0.03761 | 251.7565 | 239.888 | 504.1944 | 178.2822 | 269.3111 | 77.2066
IAR 108 | 163.1 | 68.2157 | 87.8067 | 105.5446 | 139.2676 | 130.0965 |  |  | 62.3812 | 214.6357 | 30.0969 | 435.075 | 233.1922 | 231.512 | -0.03485 | 247.3058 | 240.784 | 303.5214 | 177.75 | 265.5278 | 81.2662
IAR 108 | 163.2 | 68.258 | 87.8885 | 105.6227 | 139.436 | 130.1258 |  |  | 62.1098 | 214.5761 | 30.2358 | 435.1408 | 237.4824 | 232.1897 | -0.03685 | 253.6599 | 243.9762 | 83.0916 | 181.0832 | 268.4209 | 81.5614
IAR 108 | 163.3 | 68.1828 | 87.7586 | 105.5807 | 139.6442 | 130.2244 |  |  | 62.6401 | 214.5975 | 30.3479 | 435.1457 | 231.0754 | 232.105 | -0.0366 | 254.1078 | 240.252 | 427.7072 | 175.9574 | 264.8879 | 79.0519
IAR 108 | 163.4 | 68.2251 | 87.9118 | 105.4848 | 139.5287 | 130.0386 |  |  | 62.5647 | 214.7502 | 30.2423 | 434.9844 | 229.8053 | 232.1333 | -0.03635 | 261.2736 | 239.1039 | 301.2635 | 175.6213 | 262.3286 | 74.697
IAR 108 | 163.5 | 68.2157 | 87.8829 | 105.5639 | 139.5873 | 129.9758 |  |  | 62.8812 | 214.8486 | 28.9555 | 435.4139 | 234.1801 | 232.1897 | -0.03736 | 258.9503 | 240.336 | 448.2543 | 176.7136 | 265.1105 | 86.5068
IAR 108 | 163.6 | 68.2815 | 87.6615 | 105.5227 | 139.5995 | 129.9823 |  |  | 62.743 | 214.686 | 28.963 | 435.2985 | 233.3615 | 231.3426 | -0.03159 | 255.7313 | 239.72 | 356.1875 | 180.8311 | 269.8674 | 92.1903
IAR 108 | 163.7 | 68.1311 | 87.8389 | 105.6009 | 139.4434 | 129.9188 |  |  | 62.6233 | 214.8441 | 30.1062 | 434.8401 | 237.6799 | 231.5685 | -0.0346 | 247.5578 | 239.524 | 384.0164 | 178.3942 | 265.5278 | 93.5927
IAR 108 | 163.8 | 68.2016 | 87.881 | 105.5412 | 139.6345 | 130.1397 |  |  | 62.6801 | 214.6754 | 30.0932 | 434.9915 | 236.4663 | 232.105 | -0.03861 | 254.4157 | 240.476 | 609.6395 | 176.5736 | 265.0827 | 91.0831
IAR 108 | 163.9 | 68.2815 | 87.7613 | 105.6547 | 139.7215 | 130.1103 |  |  | 62.5728 | 214.6265 | 30.1655 | 435.0467 | 233.8414 | 231.2014 | -0.03861 | 252.3723 | 239.4679 | 416.0789 | 176.7136 | 266.1398 | 74.5494
IAR 108 | 164 | 68.2956 | 87.8587 | 105.6127 | 139.6345 | 130.0696 |  |  | 62.6801 | 214.8059 | 30.1192 | 435.1323 | 234.3212 | 232.1897 | -0.03134 | 253.38 | 239.0199 | 541.1679 | 179.1785 | 266.5849 | 75.7303
IAR 108 | 164.1 | 68.2956 | 87.8115 | 105.595 | 139.31 | 130.006 |  |  | 62.4274 | 214.4143 | 32.7873 | 435.8433 | 232.7688 | 232.4721 | -0.03284 | 255.9552 | 240.168 | 233.2435 | 176.7977 | 266.7518 | 86.7282
IAR 108 | 164.2 | 68.366 | 87.8301 | 105.3788 | 139.5824 | 130.1682 |  |  | 62.2189 | 214.4089 | 31.2862 | 436.1454 | 233.7003 | 231.512 | -0.0351 | 249.1253 | 242.6041 | 172.7312 | 177.806 | 265.0827 | 73.7374
IAR 108 | 164.3 | 68.2533 | 87.9523 | 105.685 | 139.6751 | 130.0933 |  |  | 62.5222 | 214.3219 | 30.8848 | 436.4029 | 230.1439 | 232.1897 | -0.0366 | 255.4514 | 240.392 | 397.9026 | 181.1672 | 269.8952 | 76.6899
IAR 108 | 164.4 | 68.2956 | 87.7912 | 105.5656 | 139.4613 | 130.0705 |  |  | 62.4407 | 214.5128 | 30.5952 | 436.3428 | 235.4784 | 231.5968 | -0.0356 | 260.126 | 241.4 | 840.8509 | 177.3859 | 265.0548 | 73.9589
IAR 108 | 164.5 | 68.2862 | 87.8551 | 105.6321 | 139.676 | 130.1814 |  |  | 62.5232 | 214.4098 | 30.7211 | 436.2375 | 234.0389 | 231.145 | -0.03711 | 255.7873 | 239.3839 | 546.9256 | 177.9741 | 264.8323 | 73.8851
IAR 108 | 164.6 | 68.3238 | 87.8953 | 105.5901 | 139.6997 | 130.0941 |  |  | 62.6501 | 214.3449 | 31.1495 | 436.5247 | 234.1236 | 231.5968 | -0.04062 | 253.548 | 239.4959 | 380.9118 | 178.3942 | 264.9157 | 76.1732
IAR 108 | 164.7 | 68.2862 | 87.758 | 105.5715 | 139.4849 | 130.0762 |  |  | 62.2643 | 214.1433 | 31.3926 | 436.4687 | 234.3494 | 231.0885 | -0.03811 | 246.2142 | 238.2079 | 598.745 | 178.5063 | 265.7225 | 74.5494
IAR 108 | 164.8 | 68.2674 | 87.8632 | 105.6127 | 139.7044 | 130.1625 |  |  | 62.352 | 214.3494 | 31.4379 | 436.0598 | 235.5066 | 231.7379 | -0.0341 | 253.296 | 241.176 | 769.2747 | 178.9544 | 268.9772 | 74.9922
IAR 108 | 164.9 | 68.2157 | 87.7933 | 105.5344 | 139.6572 | 130.1332 |  |  | 62.1488 | 214.3051 | 31.0883 | 436.1956 | 232.5995 | 232.0486 | -0.03861 | 253.548 | 239.5799 | 404.7329 | 178.1421 | 267.4472 | 74.6232
IAR 108 | 165 | 68.2533 | 87.6989 | 105.5512 | 139.4945 | 130.0565 |  |  | 62.477 | 214.7181 | 31.3704 | 436.4114 | 231.4987 | 231.4556 | -0.03334 | 248.1456 | 238.3759 | 623.0177 | 180.8031 | 268.6434 | 78.0185
IAR 108 | 165.1 | 68.3472 | 87.8913 | 105.4428 | 139.6206 | 130.2766 |  |  | 62.7155 | 214.5754 | 31.4092 | 436.562 | 234.9986 | 231.9921 | -0.03786 | 259.1743 | 239.888 | 894.4202 | 179.2345 | 266.2232 | 75.5089
IAR 108 | 165.2 | 68.2392 | 87.875 | 105.5976 | 139.5735 | 130.1014 |  |  | 62.5631 | 214.6182 | 31.5267 | 436.3697 | 231.781 | 231.8791 | -0.03435 | 255.7033 | 240.616 | 473.8253 | 178.4783 | 266.2788 | 73.8851
IAR 108 | 165.3 | 68.2486 | 87.8034 | 105.6803 | 139.5321 | 130.0886 |  |  | 62.3663 | 214.4053 | 31.8809 | 436.1569 | 229.1278 | 231.032 | -0.0346 | 257.8867 | 239.2439 | 728.1805 | 176.3215 | 264.8045 | 76.0256
IAR 108 | 165.4 | 68.2063 | 87.858 | 105.5062 | 139.6063 | 130.1058 |  |  | 61.9416 | 214.3445 | 31.9004 | 436.0509 | 230.4262 | 231.2579 | -0.02783 | 253.408 | 239.748 | 399.8783 | 177.3859 | 264.8879 | 70.5636
IAR 108 | 165.5 | 68.211 | 87.6617 | 105.5831 | 139.5593 | 130.1803 |  |  | 62.2444 | 214.5615 | 32.2481 | 436.3575 | 233.5591 | 231.1167 | -0.03911 | 257.9426 | 239.552 | 665.4666 | 178.3382 | 264.8045 | 76.9851
IAR 108 | 165.6 | 68.2627 | 87.7832 | 105.4866 | 139.6337 | 129.9474 |  |  | 62.1738 | 214.3702 | 32.3527 | 435.9537 | 234.4059 | 230.7779 | -0.03234 | 254.1918 | 237.1158 | 993.9383 | 179.9908 | 268.1427 | 72.9993
IAR 108 | 165.7 | 68.2533 | 87.8969 | 105.5997 | 139.6274 | 130.0106 |  |  | 61.9647 | 214.4949 | 32.319 | 436.3311 | 233.7567 | 231.1732 | -0.0361 | 257.3548 | 239.3839 | 452.8831 | 176.4896 | 265.2774 | 75.1398
IAR 108 | 165.8 | 68.2392 | 87.7537 | 105.6709 | 139.7311 | 130.1725 |  |  | 62.6844 | 214.6358 | 33.0283 | 436.5523 | 237.2848 | 231.3426 | -0.03435 | 242.9391 | 240.56 | 362.8484 | 179.7947 | 267.9758 | 72.1874
IAR 108 | 165.9 | 68.2627 | 87.9325 | 105.5627 | 139.4467 | 130.0211 |  |  | 62.5766 | 214.6735 | 33.5403 | 436.5419 | 233.5309 | 232.0486 | -0.03861 | 252.6242 | 239.2719 | 399.8783 | 178.0301 | 266.5849 | 74.6232
IAR 108 | 166 | 68.2815 | 87.7942 | 105.6047 | 139.5858 | 129.9689 |  |  | 62.3239 | 214.543 | 33.4287 | 436.6175 | 232.4866 | 232.1897 | -0.03911 | 250.3569 | 239.0759 | 638.2022 | 177.4139 | 265.4165 | 73.9589
IAR 108 | 166.1 | 68.2345 | 87.6925 | 105.5928 | 139.441 | 130.0968 |  |  | 62.2165 | 214.4505 | 33.4157 | 436.2043 | 233.8132 | 231.7097 | -0.03435 | 258.4465 | 240.616 | 903.0003 | 178.1981 | 264.2481 | 77.2804
IAR 108 | 166.2 | 68.1217 | 87.9012 | 105.6349 | 139.5686 | 130.0446 |  |  | 62.4567 | 214.7879 | 33.0413 | 435.1509 | 231.1036 | 232.8109 | -0.03535 | 253.352 | 240.588 | 456.8345 | 179.0385 | 264.8323 | 80.0852
IAR 108 | 166.3 | 68.2486 | 87.7999 | 105.533 | 139.4993 | 129.9459 |  |  | 62.5834 | 214.6793 | 33.5078 | 435.2669 | 238.8654 | 232.1897 | -0.0341 | 262.7572 | 243.3041 | 415.5144 | 177.5539 | 266.8352 | 74.3279
IAR 108 | 166.4 | 68.2768 | 87.74 | 105.6107 | 139.4243 | 129.9747 |  |  | 62.4005 | 214.6959 | 33.225 | 435.1305 | 235.1115 | 231.145 | -0.03836 | 261.6095 | 240.336 | 742.857 | 178.0581 | 266.9187 | 77.2804
IAR 108 | 166.5 | 68.2204 | 87.8807 | 105.6459 | 139.5452 | 130.0553 |  |  | 62.3807 | 214.7659 | 32.7905 | 435.2005 | 234.0389 | 232.2744 | -0.03585 | 255.5634 | 241.26 | 531.3459 | 177.638 | 265.2774 | 73.8113
IAR 108 | 166.6 | 68.2956 | 87.7358 | 105.6095 | 139.6949 | 130.113 |  |  | 62.1901 | 214.602 | 32.435 | 435.0086 | 233.1922 | 231.2862 | -0.03836 | 255.3394 | 240.616 | 378.5409 | 177.722 | 266.3067 | 72.7041
IAR 108 | 166.7 | 68.2251 | 87.8045 | 105.6987 | 139.5319 | 130.0135 |  |  | 61.557 | 214.7971 | 31.9538 | 434.7206 | 238.4138 | 231.4556 | -0.0361 | 251.3086 | 240.168 | 618.1631 | 179.2065 | 268.1427 | 75.5089
IAR 108 | 166.8 | 68.2627 | 87.855 | 105.5905 | 139.5487 | 130.0481 |  |  | 62.233 | 214.813 | 31.6243 | 435.1942 | 239.2887 | 232.2462 | -0.03184 | 247.3338 | 242.2961 | 371.4285 | 176.2095 | 264.5541 | 74.9184
IAR 108 | 166.9 | 68.2204 | 87.6544 | 105.5723 | 139.4673 | 129.9375 |  |  | 62.397 | 214.9106 | 31.7096 | 435.2192 | 233.3333 | 232.5003 | -0.03635 | 252.5962 | 238.3759 | 847.794 | 177.4699 | 265.7503 | 78.3137
IAR 108 | 167 | 68.3191 | 87.7561 | 105.6322 | 139.4614 | 130.042 |  |  | 62.4411 | 214.9486 | 31.4067 | 435.3503 | 236.805 | 231.9921 | -0.03259 | 259.5382 | 241.9881 | 700.1822 | 178.5903 | 266.9465 | 74.1803
IAR 108 | 167.1 | 68.272 | 87.7986 | 105.5304 | 139.5657 | 129.9897 |  |  | 62.7064 | 214.829 | 31.4001 | 435.1839 | 235.9864 | 232.8674 | -0.03635 | 258.3905 | 240.14 | 740.7684 | 178.9544 | 267.9758 | 77.2066
IAR 108 | 167.2 | 68.2298 | 87.7678 | 105.5364 | 139.4382 | 129.9491 |  |  | 62.6685 | 215.0139 | 31.5121 | 434.9873 | 230.9625 | 232.0203 | -0.03861 | 255.8993 | 239.636 | 433.5214 | 176.8817 | 263.9143 | 72.335
IAR 108 | 167.3 | 68.2345 | 87.8935 | 105.5424 | 139.3456 | 130.0479 |  |  | 62.4664 | 214.9704 | 31.4133 | 434.9924 | 229.8617 | 231.8227 | -0.0346 | 254.4157 | 239.86 | 662.7571 | 174.4448 | 262.6346 | 76.9851
IAR 108 | 167.4 | 68.2298 | 87.723 | 105.5126 | 139.4095 | 130.0654 |  |  | 62.2834 | 214.5953 | 31.4332 | 434.927 | 234.9704 | 231.8791 | -0.03786 | 261.2177 | 240.392 | 476.0833 | 177.5539 | 265.6947 | 76.0256
IAR 108 | 167.5 | 68.211 | 87.7102 | 105.5728 | 139.4735 | 129.9844 |  |  | 62.3532 | 214.7424 | 31.394 | 434.9776 | 233.5027 | 231.2579 | -0.03685 | 256.851 | 239.636 | 470.5513 | 178.9264 | 266.863 | 72.7041
IAR 108 | 167.6 | 68.2204 | 87.8732 | 105.4473 | 139.4855 | 130.0022 |  |  | 62.2146 | 214.7101 | 31.3088 | 434.8317 | 235.8735 | 231.625 | -0.03861 | 252.5403 | 237.9279 | 839.8348 | 179.1505 | 267.0856 | 74.697
IAR 108 | 167.7 | 68.1828 | 87.8032 | 105.6456 | 139.6482 | 130.1014 |  |  | 62.7458 | 215.0368 | 31.3159 | 435.5228 | 238.2162 | 231.9638 | -0.0346 | 248.6774 | 241.68 | 431.4328 | 178.1141 | 266.251 | 77.2066
IAR 108 | 167.8 | 68.2815 | 87.865 | 105.6221 | 139.6083 | 129.9393 |  |  | 62.7528 | 214.7817 | 31.1848 | 435.2612 | 237.4541 | 232.1333 | -0.03861 | 251.8405 | 241.176 | 728.4063 | 180.2149 | 269.1442 | 75.2875
IAR 108 | 167.9 | 68.3191 | 87.895 | 105.491 | 139.5337 | 130.091 |  |  | 62.3682 | 214.5376 | 31.2514 | 436.2397 | 234.547 | 232.1615 | -0.04011 | 252.2044 | 238.1799 | 861.2851 | 180.4109 | 269.3111 | 82.1519
IAR 108 | 168 | 68.3191 | 87.6834 | 105.5933 | 139.5342 | 130.0973 |  |  | 62.5203 | 214.7991 | 31.4166 | 436.3257 | 236.9179 | 231.8509 | -0.03309 | 259.3702 | 241.5401 | 574.9239 | 178.8144 | 266.7239 | 71.7445
IAR 108 | 168.1 | 68.3472 | 87.9097 | 105.5039 | 139.4363 | 130.057 |  |  | 62.2619 | 214.4025 | 31.2128 | 435.8876 | 234.0954 | 231.7662 | -0.03836 | 257.4388 | 240.252 | 855.1887 | 178.6743 | 265.4721 | 71.8183
IAR 108 | 168.2 | 68.4177 | 87.8273 | 105.5346 | 139.4952 | 130.0868 |  |  | 62.1239 | 214.4578 | 31.1412 | 436.1553 | 231.4987 | 232.1897 | -0.03485 | 257.3268 | 241.512 | 479.583 | 182.2596 | 271.4809 | 71.3755
IAR 108 | 168.3 | 68.272 | 87.8695 | 105.4813 | 139.5129 | 130.0352 |  |  | 62.4971 | 214.605 | 31.2408 | 436.5138 | 230.6802 | 232.1615 | -0.03585 | 256.767 | 240.504 | 383.1132 | 178.8984 | 266.9187 | 73.4422
IAR 108 | 168.4 | 68.2345 | 87.9186 | 105.5778 | 139.6469 | 130.1287 |  |  | 62.7443 | 214.6872 | 30.9778 | 436.474 | 235.2526 | 231.5685 | -0.0361 | 259.8181 | 240.588 | 846.9473 | 180.775 | 267.6976 | 70.785
IAR 108 | 168.5 | 68.2815 | 87.8894 | 105.5365 | 139.5549 | 130.1351 |  |  | 62.4923 | 214.6008 | 30.9851 | 436.6408 | 234.1518 | 231.8791 | -0.03936 | 260.238 | 239.4119 | 590.7858 | 177.3859 | 264.8601 | 73.516
IAR 108 | 168.6 | 68.3472 | 87.8233 | 105.5069 | 139.7061 | 130.1529 |  |  | 62.455 | 214.4381 | 31.0053 | 436.3741 | 242.5346 | 231.3426 | -0.03535 | 250.6088 | 242.6321 | 268.6365 | 178.2262 | 263.9977 | 73.5898
IAR 108 | 168.7 | 68.3191 | 87.9257 | 105.4656 | 139.5906 | 130.0664 |  |  | 62.3795 | 214.5472 | 30.8544 | 436.3393 | 235.7606 | 231.4556 | -0.0346 | 250.4129 | 239.4959 | 600.4384 | 176.7697 | 265.027 | 74.1803
IAR 108 | 168.8 | 68.2533 | 87.8876 | 105.4538 | 139.597 | 130.1479 |  |  | 62.1338 | 214.2051 | 30.7887 | 436.1681 | 236.6638 | 231.9921 | -0.03736 | 254.7796 | 240.42 | 858.5192 | 179.2065 | 267.4194 | 74.9922
IAR 108 | 168.9 | 68.305 | 87.8049 | 105.4243 | 139.4701 | 130.1658 |  |  | 62.1976 | 214.5212 | 30.7562 | 436.1836 | 233.3333 | 231.2862 | -0.03961 | 250.4969 | 239.3839 | 457.2296 | 180.719 | 269.0051 | 74.1803
IAR 108 | 169 | 68.2909 | 87.8556 | 105.611 | 139.5807 | 130.1144 |  |  | 62.571 | 214.8425 | 30.6451 | 435.2115 | 237.5388 | 232.1897 | -0.03861 | 257.9146 | 241.9041 | 519.0967 | 180.9991 | 270.0622 | 74.6232
IAR 108 | 169.1 | 68.4224 | 87.7613 | 105.6774 | 139.8076 | 130.0859 |  |  | 62.7173 | 215.0555 | 30.5599 | 435.5497 | 235.8735 | 232.1897 | -0.03761 | 257.0749 | 240.364 | 792.1362 | 180.747 | 267.475 | 78.7566
IAR 108 | 169.2 | 68.2768 | 87.8976 | 105.4327 | 139.5304 | 130.1274 |  |  | 62.9203 | 214.9258 | 30.4488 | 435.1422 | 232.4019 | 232.4721 | -0.04011 | 254.9195 | 240.756 | 607.7202 | 181.6714 | 270.3404 | 72.4826
IAR 108 | 169.3 | 68.2392 | 87.8875 | 105.6136 | 139.6647 | 130.1169 |  |  | 62.5108 | 214.8777 | 30.3841 | 435.1331 | 239.6839 | 231.9638 | -0.03585 | 257.2149 | 243.9482 | 281.7889 | 178.3102 | 267.4472 | 74.8446
IAR 108 | 169.4 | 68.272 | 87.7152 | 105.5607 | 139.6713 | 130.2051 |  |  | 62.2653 | 214.6229 | 30.2731 | 434.9273 | 233.5591 | 231.4838 | -0.0366 | 258.7544 | 238.9919 | 219.4702 | 182.0915 | 270.4238 | 74.1803
IAR 108 | 169.5 | 68.1875 | 87.9054 | 105.5079 | 139.5276 | 130.1074 |  |  | 62.4118 | 214.4444 | 30.3733 | 434.8022 | 234.0954 | 231.7379 | -0.0361 | 261.9174 | 238.4039 | 497.8722 | 176.8257 | 265.8616 | 74.7708
IAR 108 | 169.6 | 68.2815 | 87.9279 | 105.6048 | 139.645 | 130.2013 |  |  | 62.3377 | 214.5546 | 30.1105 | 434.9644 | 234.6034 | 231.8509 | -0.0361 | 257.2988 | 240.364 | 431.7151 | 180.8311 | 268.866 | 75.066
IAR 108 | 169.7 | 68.272 | 87.8139 | 105.5403 | 139.6698 | 130.1853 |  |  | 62.6679 | 214.6213 | 29.9867 | 435.7973 | 234.9986 | 231.4556 | -0.03485 | 254.5277 | 237.9279 | 861.1722 | 181.6434 | 270.1178 | 69.3088
IAR 108 | 169.8 | 68.3613 | 88.0432 | 105.7215 | 139.5318 | 130.1286 |  |  | 62.5175 | 214.2306 | 30.239 | 437.4819 | 232.035 | 231.4273 | -0.03209 | 255.1435 | 237.1438 | 359.2357 | 180.691 | 269.8118 | 73.4422
IAR 108 | 169.9 | 68.3285 | 87.7449 | 105.4899 | 139.6438 | 130.183 |  |  | 63.2963 | 213.944 | 29.9312 | 437.2872 | 238.0186 | 231.5403 | -0.03886 | 249.6011 | 240.728 | 97.3165 | 179.3746 | 268.6156 | 74.4755
IAR 108 | 170 | 68.2815 | 87.779 | 105.5054 | 139.6406 | 130.105 |  |  | 63.1918 | 214.1586 | 29.9482 | 437.3002 | 239.8532 | 231.1167 | -0.03761 | 254.0518 | 241.9041 | 176.0052 | 180.0748 | 268.1149 | 73.9589
IAR 108 | 170.1 | 68.2157 | 87.9167 | 105.5618 | 139.6151 | 130.0668 |  |  | 62.9619 | 213.9604 | 29.8519 | 437.2267 | 237.5953 | 231.4273 | -0.03811 | 256.2072 | 239.804 | 545.0628 | 175.3972 | 264.8601 | 72.5565
IAR 108 | 170.2 | 68.2439 | 87.7343 | 105.5936 | 139.8496 | 130.237 |  |  | 62.9649 | 213.7888 | 29.7813 | 436.931 | 235.1397 | 230.5802 | -0.03911 | 249.2652 | 241.484 | 53.1177 | 177.4979 | 265.2217 | 71.966
IAR 108 | 170.3 | 68.2251 | 87.8698 | 105.5529 | 139.6249 | 130.1976 |  |  | 62.8715 | 214.0131 | 29.8421 | 437.2193 | 237.5953 | 230.4673 | -0.03109 | 249.9091 | 242.2121 | 149.9826 | 179.1505 | 268.3652 | 73.2208
IAR 108 | 170.4 | 68.272 | 87.9215 | 105.6619 | 139.6769 | 130.1638 |  |  | 63.0292 | 214.1925 | 29.7509 | 437.3109 | 238.8371 | 230.7497 | -0.03259 | 256.1792 | 241.7081 | 312.0451 | 175.4812 | 265.0548 | 72.7779
IAR 108 | 170.5 | 68.3707 | 87.7289 | 105.4585 | 139.712 | 130.199 |  |  | 63.118 | 214.0513 | 29.6324 | 437.5027 | 232.0632 | 230.1285 | -0.0346 | 258.0546 | 236.8078 | 254.2422 | 177.4699 | 266.2788 | 80.6757
IAR 108 | 170.6 | 68.4694 | 87.8882 | 105.5776 | 139.5561 | 130.1286 |  |  | 63.0491 | 213.7743 | 29.5523 | 436.8369 | 243.4095 | 230.8061 | -0.03485 | 242.1274 | 241.7641 | 86.4785 | 181.3913 | 270.9245 | 76.6899
IAR 108 | 170.7 | 68.3191 | 87.9174 | 105.5776 | 139.7527 | 130.3609 |  |  | 62.9098 | 213.9155 | 29.6052 | 437.1191 | 243.3249 | 231.2014 | -0.0346 | 248.1176 | 242.2961 | 179.5614 | 179.2345 | 267.1134 | 72.4826
IAR 108 | 170.8 | 68.3426 | 87.7181 | 105.614 | 139.469 | 130.2103 |  |  | 62.8532 | 214.1714 | 29.5924 | 437.1497 | 239.3734 | 230.6085 | -0.03485 | 253.1561 | 242.6601 | 431.0941 | 178.5343 | 267.5585 | 74.4755
IAR 108 | 170.9 | 68.2909 | 87.8672 | 105.6256 | 139.7176 | 130.1751 |  |  | 62.922 | 213.7954 | 29.4466 | 437.0385 | 235.422 | 231.2297 | -0.0341 | 246.4381 | 240.756 | 113.122 | 179.6267 | 267.1969 | 75.3613
IAR 108 | 171 | 68.3472 | 87.7421 | 105.5965 | 139.6193 | 130.2863 |  |  | 63.2189 | 214.1384 | 29.3617 | 437.4575 | 240.2484 | 231.1732 | -0.03836 | 250.3849 | 242.0721 | 98.2762 | 180.9711 | 267.6698 | 73.5898
IAR 108 | 171.1 | 68.2533 | 87.7636 | 105.5733 | 139.6615 | 130.1244 |  |  | 62.8103 | 214.0909 | 29.2833 | 437.438 | 237.2566 | 230.552 | -0.03986 | 254.5277 | 243.0801 | 238.4932 | 179.4866 | 268.087 | 73.516
IAR 108 | 171.2 | 68.2627 | 87.9 | 105.5312 | 139.5505 | 130.2229 |  |  | 62.7904 | 213.9432 | 29.2368 | 437.08 | 236.6921 | 231.2579 | -0.03836 | 257.9146 | 240.952 | 616.7519 | 177.806 | 266.9743 | 75.2137
IAR 108 | 171.3 | 68.305 | 87.7987 | 105.6387 | 139.823 | 130.1877 |  |  | 62.8853 | 214.025 | 29.2496 | 437.0495 | 230.7084 | 231.145 | -0.0336 | 259.9021 | 237.7319 | 551.0463 | 178.0021 | 266.2232 | 73.0731
IAR 108 | 171.4 | 68.3848 | 87.8017 | 105.6445 | 139.7303 | 130.1469 |  |  | 63.2389 | 213.9814 | 29.0445 | 437.0543 | 237.1437 | 230.3544 | -0.03485 | 253.8839 | 242.1281 | 128.6452 | 180.0468 | 271.2305 | 70.4897
IAR 108 | 171.5 | 68.272 | 87.9186 | 105.537 | 139.7766 | 130.2286 |  |  | 63.6427 | 214.025 | 29.0846 | 437.4074 | 232.6842 | 230.8344 | -0.03535 | 258.5305 | 237.6479 | 245.267 | 179.4026 | 267.6698 | 73.2946
IAR 108 | 171.6 | 68.4224 | 87.6974 | 105.5849 | 139.7766 | 130.0892 |  |  | 62.8853 | 213.8073 | 28.9788 | 437.0849 | 238.9218 | 230.4108 | -0.03786 | 241.7915 | 238.8239 | 276.1441 | 178.6463 | 266.8909 | 69.7516
IAR 108 | 171.7 | 68.2909 | 87.8982 | 105.5849 | 139.6951 | 130.2286 |  |  | 62.6955 | 213.9049 | 28.6613 | 437.0849 | 242.7886 | 230.4391 | -0.0366 | 244.3667 | 241.148 | 75.1889 | 180.607 | 268.7825 | 71.154
IAR 108 | 171.8 | 68.4694 | 87.9124 | 105.5312 | 139.8005 | 130.2694 |  |  | 62.8609 | 214.0474 | 28.8137 | 437.2413 | 232.6842 | 231.3144 | -0.0351 | 246.1862 | 236.8638 | 349.8089 | 178.2822 | 264.3872 | 79.0519
IAR 108 | 171.9 | 68.2768 | 87.7238 | 105.4179 | 139.6727 | 130.1596 |  |  | 62.8731 | 213.8403 | 28.7416 | 437.2267 | 233.8414 | 230.7779 | -0.03886 | 256.5431 | 238.2359 | 697.4727 | 178.7864 | 266.1676 | 73.3684
IAR 108 | 172 | 68.3379 | 87.8963 | 105.5922 | 139.5927 | 130.3286 |  |  | 63.089 | 213.9828 | 28.5106 | 437.2926 | 238.0186 | 231.4556 | -0.03685 | 248.9293 | 241.596 | 84.1077 | 179.2345 | 268.5043 | 71.3755
IAR 108 | 172.1 | 68.3472 | 87.8259 | 105.4673 | 139.6686 | 130.2075 |  |  | 63.3736 | 214.1411 | 28.5845 | 437.4698 | 238.1033 | 231.4556 | -0.03736 | 251.3926 | 241.316 | 95.6231 | 179.7107 | 267.948 | 73.2946
IAR 108 | 172.2 | 68.3379 | 87.8056 | 105.5226 | 139.6294 | 130.2147 |  |  | 63.0279 | 213.6254 | 28.4867 | 436.8309 | 231.2447 | 230.7497 | -0.03761 | 247.9496 | 236.9478 | 341.003 | 182.7918 | 269.9787 | 74.8446
IAR 108 | 172.3 | 68.3895 | 87.9134 | 105.4878 | 139.555 | 130.2739 |  |  | 62.9469 | 214.0779 | 28.5542 | 437.1242 | 229.2125 | 230.552 | -0.03635 | 258.8944 | 237.0038 | 333.3825 | 177.6099 | 264.0256 | 69.2349
IAR 108 | 172.4 | 68.305 | 87.8952 | 105.4531 | 139.6141 | 130.1473 |  |  | 62.8092 | 214.2205 | 28.4629 | 437.2966 | 232.7406 | 230.3261 | -0.03435 | 252.7082 | 237.4518 | 378.7667 | 177.4419 | 265.3608 | 70.5636
IAR 108 | 172.5 | 68.3848 | 87.6732 | 105.52 | 139.8011 | 130.2586 |  |  | 63.215 | 213.8737 | 28.378 | 437.1513 | 235.3655 | 230.2696 | -0.03635 | 253.9958 | 242.1281 | 140.2735 | 179.4586 | 267.8923 | 73.8113
IAR 108 | 172.6 | 68.258 | 87.8908 | 105.5696 | 139.7212 | 130.2602 |  |  | 63.2795 | 213.9728 | 28.4857 | 436.185 | 237.059 | 231.1732 | -0.03585 | 245.1785 | 239.2439 | 373.1219 | 182.3156 | 273.2613 | 71.5231
IAR 108 | 172.7 | 68.2768 | 87.8091 | 105.673 | 139.7341 | 130.221 |  |  | 63.3439 | 213.9848 | 28.3351 | 436.151 | 239.6839 | 231.145 | -0.0346 | 242.3793 | 240.84 | 267.4511 | 176.2375 | 264.9157 | 75.8042
IAR 108 | 172.8 | 68.2862 | 87.8235 | 105.6209 | 139.9155 | 130.3564 |  |  | 63.2387 | 214.0247 | 28.1718 | 435.9056 | 232.8253 | 231.145 | -0.03685 | 250.9727 | 237.0318 | 424.5461 | 177.778 | 265.9172 | 72.8517
IAR 108 | 172.9 | 68.2956 | 87.9069 | 105.5384 | 139.8246 | 130.2299 |  |  | 63.089 | 214.2004 | 28.2394 | 436.1991 | 230.7931 | 231.625 | -0.03711 | 247.1659 | 237.4238 | 383.6213 | 180.691 | 269.0051 | 71.966
IAR 108 | 173 | 68.3332 | 87.7027 | 105.5037 | 139.7096 | 130.1964 |  |  | 63.0647 | 214.31 | 28.0423 | 436.3716 | 231.8092 | 230.9473 | -0.03385 | 244.0308 | 239.5799 | 344.4463 | 177.75 | 267.2247 | 75.6565
IAR 108 | 173.1 | 68.3472 | 87.7921 | 105.5593 | 139.8448 | 130.2966 |  |  | 63.111 | 214.3064 | 28.0507 | 436.0957 | 230.5955 | 231.032 | -0.04062 | 254.7236 | 237.5078 | 451.6412 | 178.4502 | 267.2247 | 79.2733
IAR 108 | 173.2 | 68.272 | 87.9114 | 105.6512 | 139.7298 | 130.2928 |  |  | 63.0868 | 214.0243 | 28.1522 | 435.8504 | 229.5795 | 231.1167 | -0.04137 | 251.8405 | 236.1358 | 673.2 | 180.3269 | 268.3374 | 77.5756
IAR 108 | 173.3 | 68.3754 | 87.7409 | 105.6224 | 139.6445 | 130.2185 |  |  | 63.1453 | 214.0312 | 27.9085 | 437.1165 | 229.523 | 230.7497 | -0.0346 | 257.4388 | 237.6758 | 462.9873 | 177.5819 | 266.0841 | 79.79
IAR 108 | 173.4 | 68.305 | 87.9202 | 105.5399 | 139.8373 | 130.4172 |  |  | 63.1534 | 213.7769 | 27.9763 | 436.8052 | 233.2769 | 230.5802 | -0.03485 | 252.9601 | 238.8799 | 554.8284 | 179.5146 | 267.9758 | 73.147
IAR 108 | 173.5 | 68.3332 | 87.7905 | 105.5054 | 139.6352 | 130.198 |  |  | 63.4381 | 213.8918 | 27.9382 | 436.9778 | 232.5148 | 230.8344 | -0.03761 | 253.492 | 236.7798 | 942.6269 | 180.4669 | 269.8396 | 72.5565
IAR 108 | 173.6 | 68.3426 | 87.6842 | 105.5553 | 139.8744 | 130.3392 |  |  | 62.8907 | 213.9423 | 27.7284 | 437.1407 | 233.3051 | 230.0437 | -0.03761 | 247.8937 | 236.4998 | 648.0806 | 179.0665 | 266.6405 | 73.5898
IAR 108 | 173.7 | 68.3003 | 87.9907 | 105.6224 | 139.9634 | 130.3114 |  |  | 63.3412 | 213.9824 | 27.7496 | 437.3584 | 236.9743 | 230.8061 | -0.03936 | 253.6599 | 240.196 | 893.517 | 178.5063 | 266.7518 | 73.4422
IAR 108 | 173.8 | 68.366 | 87.851 | 105.6474 | 139.7855 | 130.3356 |  |  | 63.5513 | 214.12 | 27.7772 | 437.6616 | 231.4141 | 231.3426 | -0.03535 | 250.4689 | 235.7158 | 850.1649 | 180.9151 | 268.7269 | 79.5685
IAR 108 | 173.9 | 68.3238 | 87.826 | 105.6186 | 139.717 | 130.3077 |  |  | 63.2242 | 213.8815 | 27.6925 | 437.315 | 232.7688 | 231.0603 | -0.04438 | 250.9727 | 236.6118 | 814.9412 | 178.7584 | 266.6961 | 77.6494
IAR 108 | 174 | 68.2486 | 87.9346 | 105.6206 | 139.9154 | 130.3562 |  |  | 63.0364 | 213.5018 | 27.7477 | 437.0344 | 231.9503 | 231.0603 | -0.03585 | 246.2422 | 237.7319 | 585.8748 | 179.1225 | 267.336 | 75.4351
IAR 108 | 174.1 | 68.3989 | 87.7024 | 105.5326 | 139.5169 | 130.2243 |  |  | 63.1072 | 213.9112 | 27.6503 | 437.1619 | 231.4423 | 231.1732 | -0.0346 | 246.9139 | 239.2719 | 330.7294 | 177.834 | 266.0007 | 80.8971
IAR 108 | 174.2 | 68.3191 | 87.7328 | 105.5518 | 139.8489 | 130.2895 |  |  | 63.166 | 213.8312 | 27.5656 | 436.9766 | 238.3291 | 230.3826 | -0.0361 | 252.9881 | 241.176 | 130.6209 | 177.666 | 268.0592 | 75.3613
IAR 108 | 174.3 | 68.3707 | 87.8923 | 105.5174 | 139.7638 | 130.3026 |  |  | 63.1237 | 214.056 | 27.6336 | 437.2702 | 228.9303 | 230.8344 | -0.03961 | 256.4031 | 236.7518 | 725.1887 | 180.3549 | 266.4179 | 75.066
IAR 108 | 174.4 | 68.3848 | 87.8732 | 105.5367 | 139.8399 | 130.3213 |  |  | 63.0551 | 214.0839 | 27.3899 | 437.4477 | 229.0714 | 230.5238 | -0.03435 | 251.3926 | 237.6199 | 561.207 | 178.0301 | 265.333 | 74.1065
IAR 108 | 174.5 | 68.305 | 87.8176 | 105.5446 | 139.9347 | 130.2825 |  |  | 62.9058 | 213.7811 | 27.3986 | 436.8899 | 232.9664 | 229.7896 | -0.03485 | 256.9909 | 236.4158 | 478.6799 | 181.8114 | 271.1193 | 72.0398
IAR 108 | 174.6 | 68.3613 | 87.8345 | 105.5754 | 139.6511 | 130.3588 |  |  | 63.2533 | 213.6017 | 27.3266 | 436.9964 | 243.8329 | 231.2014 | -0.04062 | 249.7131 | 242.8561 | 165.3365 | 178.1702 | 267.1969 | 74.7708
IAR 108 | 174.7 | 68.3003 | 87.7392 | 105.6062 | 139.8143 | 130.3886 |  |  | 63.6835 | 213.7551 | 27.2546 | 437.1029 | 233.3333 | 230.2414 | -0.03685 | 252.4283 | 236.3878 | 868.7363 | 180.523 | 269.0329 | 74.4017
IAR 108 | 174.8 | 68.3895 | 87.8661 | 105.589 | 139.6885 | 130.3719 |  |  | 63.4455 | 213.7675 | 27.3416 | 436.9675 | 231.6398 | 230.8908 | -0.03184 | 255.7873 | 237.5359 | 316.5609 | 176.5176 | 266.1676 | 73.8851
IAR 108 | 174.9 | 68.4036 | 87.8633 | 105.5604 | 139.7999 | 130.2978 |  |  | 63.365 | 214.0027 | 27.363 | 437.3467 | 236.184 | 230.7779 | -0.0341 | 251.3926 | 239.972 | 784.0641 | 180.523 | 270.3682 | 79.5685
IAR 108 | 175 | 68.3942 | 87.7811 | 105.5798 | 139.8815 | 130.363 |  |  | 63.2519 | 214.0359 | 27.2254 | 436.0727 | 232.9382 | 230.6932 | -0.03836 | 250.5249 | 235.7998 | 928.3455 | 181.0551 | 268.1705 | 73.2946
IAR 108 | 175.1 | 68.2063 | 87.9275 | 105.4976 | 139.6056 | 130.2834 |  |  | 63.0018 | 213.3848 | 27.1875 | 435.7616 | 229.8053 | 231.032 | -0.0361 | 259.1463 | 237.7879 | 263.2175 | 181.5033 | 270.09 | 77.2066
IAR 108 | 175.2 | 68.2204 | 87.7226 | 105.5877 | 139.7337 | 130.3707 |  |  | 63.1413 | 213.8534 | 27.022 | 435.8778 | 237.0308 | 231.4838 | -0.0341 | 258.9503 | 239.2719 | 722.0276 | 178.8704 | 267.0299 | 74.1065
IAR 108 | 175.3 | 68.3097 | 87.6975 | 105.517 | 139.7932 | 130.4415 |  |  | 62.9537 | 213.7787 | 26.9437 | 435.6166 | 230.8496 | 230.8344 | -0.03786 | 259.8741 | 236.8078 | 620.1388 | 179.9348 | 268.1705 | 76.9851
IAR 108 | 175.4 | 68.3707 | 87.8517 | 105.6494 | 139.6707 | 130.384 |  |  | 63.5776 | 213.5766 | 26.9311 | 435.728 | 234.1518 | 230.9755 | -0.03585 | 254.7516 | 236.9758 | 446.0529 | 177.4979 | 264.7767 | 81.0447
IAR 108 | 175.5 | 68.2533 | 87.8321 | 105.5478 | 139.9267 | 130.4249 |  |  | 63.4021 | 214.0783 | 26.8717 | 436.4087 | 233.0793 | 230.6932 | -0.03986 | 260.126 | 237.4238 | 229.6873 | 181.1392 | 267.781 | 78.3875
IAR 108 | 175.6 | 68.3285 | 87.8158 | 105.6379 | 139.6542 | 130.2336 |  |  | 63.3072 | 214.3011 | 26.7062 | 436.3232 | 232.4301 | 230.1002 | -0.0356 | 257.6627 | 238.1799 | 330.5036 | 178.8144 | 267.5029 | 74.4755
IAR 108 | 175.7 | 68.3238 | 87.8117 | 105.5786 | 139.7932 | 130.3154 |  |  | 63.2062 | 213.9964 | 26.7466 | 435.8298 | 234.801 | 230.9473 | -0.03259 | 257.0749 | 236.8638 | 704.9239 | 180.747 | 270.8411 | 81.7091
IAR 108 | 175.8 | 68.2345 | 87.6804 | 105.5843 | 139.8451 | 130.2745 |  |  | 63.3637 | 213.9145 | 26.6998 | 435.8749 | 230.4826 | 231.2014 | -0.04112 | 248.7334 | 237.4518 | 491.2678 | 179.7107 | 268.4209 | 77.2804
IAR 108 | 175.9 | 68.2439 | 87.8394 | 105.5306 | 139.8175 | 130.3619 |  |  | 63.2831 | 213.8015 | 26.4812 | 435.6685 | 230.2851 | 231.3426 | -0.02808 | 252.8202 | 237.4798 | 217.0994 | 180.2429 | 268.3374 | 82.7424
IAR 108 | 176 | 68.258 | 87.7608 | 105.6573 | 139.7248 | 130.3917 |  |  | 63.2831 | 213.8886 | 26.4622 | 435.7347 | 231.0754 | 231.5685 | -0.03836 | 252.9601 | 238.2919 | 459.6004 | 178.3382 | 266.7796 | 75.1398
IAR 108 | 176.1 | 68.3613 | 87.7357 | 105.6517 | 139.7657 | 130.2004 |  |  | 63.6305 | 214.1011 | 26.3497 | 436.1332 | 231.6116 | 231.145 | -0.0336 | 253.324 | 236.7518 | 610.6555 | 179.4586 | 268.3096 | 71.0064
IAR 108 | 176.2 | 68.2862 | 87.8316 | 105.5558 | 139.8771 | 130.3398 |  |  | 63.1966 | 214.2928 | 26.2435 | 436.0525 | 227.6037 | 230.7497 | -0.03711 | 255.0875 | 239.0199 | 437.4163 | 179.4026 | 267.5307 | 79.8638
IAR 108 | 176.3 | 68.3332 | 87.7221 | 105.6037 | 139.8065 | 130.3862 |  |  | 63.2206 | 213.9653 | 26.1904 | 435.8509 | 228.8456 | 231.2579 | -0.0341 | 256.823 | 236.0798 | 267.1124 | 180.1308 | 266.6961 | 73.147
IAR 108 | 176.4 | 68.2533 | 87.7154 | 105.6071 | 139.8506 | 130.2966 |  |  | 63.1677 | 213.5714 | 26.141 | 435.2892 | 232.4866 | 230.552 | -0.03535 | 253.9958 | 237.8439 | 433.8601 | 176.7416 | 265.1383 | 76.4685
IAR 108 | 176.5 | 68.2533 | 87.846 | 105.5592 | 139.8914 | 130.3895 |  |  | 63.5656 | 213.6968 | 26.2473 | 435.4908 | 233.8414 | 231.1732 | -0.03635 | 253.1841 | 237.5639 | 470.9465 | 179.0665 | 268.866 | 79.7161
IAR 108 | 176.6 | 68.3191 | 87.6879 | 105.5935 | 139.8837 | 130.3298 |  |  | 63.5572 | 214.0379 | 26.179 | 435.8423 | 236.6356 | 230.3826 | -0.0361 | 242.3233 | 236.4718 | 346.8736 | 180.1028 | 268.087 | 76.0256
IAR 108 | 176.7 | 68.4036 | 87.8482 | 105.5341 | 139.6983 | 130.2723 |  |  | 63.2038 | 214.299 | 26.1132 | 435.873 | 235.2808 | 231.0885 | -0.03585 | 250.9447 | 238.6839 | 571.4805 | 177.862 | 266.6683 | 83.9234
IAR 108 | 176.8 | 68.258 | 87.9053 | 105.6528 | 139.7447 | 130.4338 |  |  | 63.0018 | 214.1685 | 26.1917 | 436.2148 | 232.3172 | 231.2297 | -0.03911 | 247.7257 | 238.4039 | 463.6647 | 179.7947 | 270.1734 | 80.8233
IAR 108 | 176.9 | 68.3379 | 87.6273 | 105.4496 | 139.8947 | 130.3298 |  |  | 63.6197 | 214.0918 | 25.9665 | 436.2858 | 231.3576 | 231.3991 | -0.04563 | 248.8174 | 237.4518 | 620.8726 | 179.6827 | 265.2774 | 74.697
IAR 108 | 177 | 68.3097 | 87.8075 | 105.5455 | 139.6056 | 130.2369 |  |  | 63.6581 | 213.9508 | 26.0728 | 435.9229 | 232.0632 | 231.2862 | -0.03385 | 243.9468 | 238.5439 | 336.7693 | 176.6296 | 262.9963 | 85.1044
IAR 108 | 177.1 | 68.2063 | 87.8013 | 105.6277 | 139.5648 | 130.4559 |  |  | 63.4622 | 213.6948 | 26.3232 | 435.2259 | 232.6277 | 231.9921 | -0.03334 | 256.0392 | 238.2079 | 501.2591 | 179.3746 | 267.475 | 78.2399
IAR 108 | 177.2 | 68.2909 | 87.6543 | 105.6757 | 139.9003 | 130.3166 |  |  | 62.8178 | 213.9229 | 26.0576 | 435.6291 | 230.906 | 231.0603 | -0.03184 | 252.0364 | 236.8078 | 420.1432 | 180.3269 | 267.2247 | 79.3471
IAR 108 | 177.3 | 68.3379 | 87.91 | 105.6106 | 139.8892 | 130.3929 |  |  | 63.4118 | 214.6089 | 26.1449 | 436.5422 | 229.3536 | 230.552 | -0.03109 | 252.6802 | 237.3958 | 552.9656 | 179.0665 | 266.251 | 73.5898
IAR 108 | 177.4 | 68.3332 | 87.8469 | 105.6277 | 139.8926 | 130.3166 |  |  | 63.7687 | 214.3509 | 26.1107 | 436.355 | 233.6438 | 230.8061 | -0.03685 | 256.9909 | 240.672 | 825.8922 | 177.4699 | 264.6932 | 78.5352
IAR 108 | 177.5 | 68.3332 | 87.7668 | 105.5569 | 139.6465 | 130.3409 |  |  | 63.2988 | 213.9456 | 26.0323 | 435.8519 | 233.5027 | 230.3261 | -0.0361 | 253.408 | 239.72 | 522.9916 | 178.4222 | 265.333 | 80.8233
IAR 108 | 177.6 | 68.3379 | 87.8821 | 105.6642 | 139.9003 | 130.3055 |  |  | 63.6257 | 213.9229 | 26.045 | 435.7808 | 232.5148 | 230.4673 | -0.03485 | 255.2275 | 238.1239 | 367.7594 | 179.1505 | 267.6976 | 80.3066
IAR 108 | 177.7 | 68.2439 | 87.7596 | 105.5547 | 139.876 | 130.3387 |  |  | 63.5993 | 213.6824 | 25.9767 | 435.6484 | 235.0268 | 231.2297 | -0.03986 | 246.3541 | 237.2278 | 380.0086 | 178.8424 | 266.6961 | 77.428
IAR 108 | 177.8 | 68.3895 | 87.8124 | 105.6392 | 139.6962 | 130.2347 |  |  | 63.5044 | 214.0794 | 25.9109 | 435.8404 | 237.567 | 230.5802 | -0.03485 | 249.8251 | 239.5799 | 854.7372 | 180.775 | 268.2818 | 86.0639
IAR 108 | 177.9 | 68.3238 | 87.9802 | 105.6084 | 139.9797 | 130.3907 |  |  | 63.0055 | 214.3457 | 25.9299 | 436.0564 | 233.8414 | 231.0603 | -0.03435 | 250.8608 | 238.4039 | 484.2118 | 178.3382 | 264.7767 | 79.9376
IAR 108 | 178 | 68.3754 | 87.7815 | 105.5947 | 139.8462 | 130.331 |  |  | 63.062 | 214.1768 | 25.8617 | 437.4561 | 237.7646 | 230.2132 | -0.0361 | 258.0546 | 238.5719 | 479.4701 | 179.5146 | 266.1676 | 87.1711
IAR 108 | 178.1 | 68.4271 | 87.8149 | 105.516 | 139.7217 | 130.3012 |  |  | 63.2797 | 213.8857 | 25.8275 | 437.1077 | 234.8575 | 230.3826 | -0.03811 | 258.8944 | 240 | 809.9174 | 180.8591 | 268.4765 | 82.5948
IAR 108 | 178.2 | 68.2862 | 87.8322 | 105.5103 | 139.9423 | 130.3421 |  |  | 63.2172 | 213.6576 | 25.8212 | 436.74 | 232.9382 | 231.1167 | -0.03761 | 255.1155 | 239.972 | 611.0507 | 179.7947 | 268.8938 | 81.1186
IAR 108 | 178.3 | 68.3379 | 87.744 | 105.5275 | 139.9644 | 130.3123 |  |  | 63.1908 | 213.7655 | 25.8402 | 436.6335 | 228.3658 | 230.6085 | -0.0346 | 254.7236 | 236.8918 | 947.425 | 181.2512 | 267.642 | 83.7758
IAR 108 | 178.4 | 68.3754 | 87.9443 | 105.5732 | 139.5639 | 130.3102 |  |  | 63.4108 | 213.694 | 25.7315 | 436.9946 | 236.8896 | 230.4108 | -0.04087 | 261.1057 | 240.448 | 461.8583 | 180.4389 | 269.2833 | 89.3854
IAR 108 | 178.5 | 68.4271 | 87.8919 | 105.5711 | 139.7362 | 130.3082 |  |  | 63.447 | 213.8558 | 25.7823 | 437.5572 | 234.0107 | 230.4955 | -0.03635 | 257.3548 | 236.8638 | 444.6417 | 177.5539 | 266.1119 | 82.1519
IAR 108 | 178.6 | 68.3285 | 87.7406 | 105.5576 | 139.6006 | 130.2486 |  |  | 62.8953 | 213.5979 | 25.7142 | 437.0217 | 232.3737 | 229.8178 | -0.03209 | 257.1869 | 236.1078 | 678.7319 | 178.9544 | 264.7767 | 83.4805
IAR 108 | 178.7 | 68.3426 | 87.863 | 105.6305 | 139.7396 | 130.3657 |  |  | 62.8953 | 213.3801 | 25.6887 | 436.5186 | 241.3491 | 230.665 | -0.0361 | 254.6956 | 241.456 | 377.9765 | 180.747 | 270.1178 | 76.9851
IAR 108 | 178.8 | 68.46 | 87.7504 | 105.5174 | 139.6767 | 130.3026 |  |  | 63.0287 | 213.5387 | 25.457 | 436.4235 | 239.7403 | 231.0885 | -0.0341 | 255.6753 | 242.0441 | 548.5626 | 178.1421 | 265.4165 | 80.0852
IAR 108 | 178.9 | 68.3379 | 87.726 | 105.5039 | 139.6933 | 130.3824 |  |  | 63.2488 | 213.2495 | 25.5483 | 436.0895 | 235.7042 | 231.0038 | -0.03711 | 245.9062 | 241.6521 | 71.7455 | 178.7023 | 267.1134 | 91.0831
IAR 108 | 179 | 68.3754 | 87.9708 | 105.6342 | 139.7452 | 130.4157 |  |  | 63.1539 | 213.6902 | 25.6396 | 436.8039 | 239.9943 | 230.8344 | -0.03961 | 254.8916 | 240.644 | 99.2922 | 178.2822 | 265.5834 | 79.6423
IAR 108 | 179.1 | 68.3989 | 87.8485 | 105.6034 | 139.8711 | 130.293 |  |  | 63.3416 | 214.2438 | 25.5524 | 437.7054 | 239.0629 | 230.9191 | -0.03711 | 260.042 | 240.868 | 408.3455 | 177.806 | 264.6097 | 80.8971
IAR 108 | 179.2 | 68.4036 | 87.7883 | 105.4211 | 139.6892 | 130.2557 |  |  | 63.3455 | 214.2037 | 25.5097 | 437.4714 | 238.7807 | 229.959 | -0.03635 | 256.0112 | 239.6639 | 670.7727 | 179.2625 | 268.0036 | 84.8091
IAR 108 | 179.3 | 68.3801 | 87.9257 | 105.5515 | 139.8782 | 130.1962 |  |  | 62.9959 | 213.6846 | 25.6011 | 437.0166 | 230.7367 | 230.7214 | -0.0346 | 262.8972 | 237.6199 | 739.4701 | 178.3382 | 266.3067 | 79.0519
IAR 108 | 179.4 | 68.4036 | 87.6596 | 105.4671 | 139.7206 | 130.3003 |  |  | 62.9251 | 213.5366 | 25.5075 | 436.5021 | 236.805 | 230.1285 | -0.03936 | 257.6347 | 240.7 | 118.7668 | 180.3549 | 270.0344 | 80.0114
IAR 108 | 179.5 | 68.366 | 87.8542 | 105.5782 | 139.6723 | 130.3151 |  |  | 63.2261 | 213.7525 | 25.6308 | 436.8375 | 236.0147 | 229.7049 | -0.03159 | 257.5788 | 240.42 | 405.6925 | 179.3185 | 268.0314 | 79.8638
IAR 108 | 179.6 | 68.4318 | 87.9096 | 105.4747 | 139.9077 | 130.3541 |  |  | 63.432 | 214.1043 | 25.5691 | 437.5567 | 234.3776 | 230.1849 | -0.0336 | 257.6907 | 236.8638 | 374.0251 | 178.1981 | 266.7518 | 82.0781
IAR 108 | 179.7 | 68.3472 | 87.9062 | 105.4267 | 139.6185 | 130.2612 |  |  | 63.5714 | 214.2244 | 25.4096 | 437.7583 | 241.0104 | 230.6085 | -0.03535 | 245.2345 | 241.6521 | 55.9401 | 181.3353 | 269.1163 | 81.1924
IAR 108 | 179.8 | 68.3613 | 87.8881 | 105.561 | 139.7298 | 130.2519 |  |  | 62.9352 | 214.0677 | 25.6116 | 437.0246 | 242.845 | 230.1285 | -0.03786 | 249.3492 | 241.148 | 232.6791 | 178.6463 | 266.0007 | 81.1924
IAR 108 | 179.9 | 68.2815 | 87.8814 | 105.6089 | 139.8114 | 130.2983 |  |  | 63.1756 | 213.6219 | 25.6116 | 436.7826 | 232.2608 | 230.8344 | -0.04212 | 253.296 | 236.6398 | 240.1867 | 178.0861 | 266.9187 | 86.9497
IAR 108 | 180 | 68.3191 | 87.6881 | 105.6818 | 139.8003 | 130.2761 |  |  | 62.7088 | 213.5243 | 25.7456 | 436.4004 | 234.7446 | 230.5802 | -0.04413 | 244.6186 | 238.2079 | 71.0117 | 179.9908 | 267.0299 | 79.4947
IAR 108 | 180.1 | 68.4177 | 87.9195 | 105.5438 | 139.969 | 130.3281 |  |  | 63.4483 | 213.8135 | 25.5393 | 437.0101 | 239.9661 | 230.8061 | -0.03485 | 252.5962 | 240.98 | 98.6713 | 181.6434 | 269.6171 | 79.79
IAR 108 | 180.2 | 68.4177 | 87.9086 | 105.6359 | 139.6409 | 130.278 |  |  | 63.4443 | 214.0712 | 25.5883 | 437.652 | 228.9303 | 230.6085 | -0.0351 | 257.2708 | 238.4039 | 383.2261 | 178.5623 | 267.7254 | 81.7091
IAR 108 | 180.3 | 68.305 | 87.7731 | 105.4941 | 139.6484 | 130.3264 |  |  | 63.4525 | 214.0783 | 25.5906 | 437.5327 | 228.5351 | 230.1849 | -0.02708 | 256.1512 | 236.6398 | 290.9335 | 180.8591 | 268.3652 | 82.4472
IAR 108 | 180.4 | 68.3754 | 87.9212 | 105.5383 | 139.7431 | 130.2764 |  |  | 62.7981 | 213.6883 | 25.4801 | 436.8039 | 236.2687 | 230.2414 | -0.03736 | 246.3821 | 239.972 | 57.9722 | 179.1225 | 267.9201 | 85.6949
IAR 108 | 180.5 | 68.3332 | 87.7182 | 105.5367 | 139.7064 | 130.2749 |  |  | 62.9601 | 213.6102 | 25.6379 | 436.8429 | 236.4663 | 230.1567 | -0.0346 | 251.1687 | 241.036 | 137.1689 | 179.0945 | 267.6976 | 84.5139
IAR 108 | 180.6 | 68.3191 | 87.8299 | 105.5947 | 139.7646 | 130.4704 |  |  | 63.276 | 213.839 | 25.7022 | 436.6901 | 235.4784 | 230.1285 | -0.03209 | 245.5703 | 237.2278 | 353.3651 | 177.5539 | 265.6947 | 83.9972
IAR 108 | 180.7 | 68.4412 | 87.9603 | 105.4976 | 139.7634 | 130.3763 |  |  | 63.2747 | 213.7507 | 25.8602 | 437.0519 | 236.8332 | 230.2696 | -0.0351 | 239.4682 | 239.6079 | 333.8905 | 178.1981 | 266.863 | 81.1186
IAR 108 | 180.8 | 68.3472 | 88.0718 | 105.5649 | 139.8473 | 130.3486 |  |  | 63.1641 | 214.1778 | 26.0411 | 437.5923 | 238.0751 | 229.8461 | -0.03159 | 243.1071 | 240.588 | 113.9687 | 177.834 | 266.3345 | 85.8425
IAR 108 | 180.9 | 68.366 | 88.0542 | 105.5421 | 139.7436 | 130.3265 |  |  | 63.5055 | 214.0368 | 25.8564 | 437.4522 | 242.7039 | 230.3544 | -0.03761 | 249.2372 | 242.1281 | 88.5106 | 178.3662 | 266.1676 | 81.6352
IAR 108 | 181 | 68.3989 | 87.896 | 105.5306 | 139.6399 | 130.4083 |  |  | 63.2916 | 213.8523 | 26.1625 | 436.9185 | 231.6398 | 230.9755 | -0.0346 | 245.4024 | 237.7599 | 350.9378 | 179.7107 | 264.9157 | 87.9092
IAR 108 | 181.1 | 68.3144 | 87.752 | 105.5957 | 139.7381 | 130.3785 |  |  | 63.0956 | 213.6398 | 26.2877 | 436.7313 | 232.4584 | 230.4108 | -0.03334 | 241.9594 | 239.1319 | 330.8988 | 176.0134 | 263.497 | 81.1924
IAR 108 | 181.2 | 68.3379 | 87.9016 | 105.598 | 139.7845 | 130.2413 |  |  | 63.0451 | 213.9881 | 26.5027 | 435.7251 | 231.9503 | 231.2579 | -0.03585 | 255.8433 | 236.8358 | 430.9812 | 180.2709 | 267.9758 | 78.0185
IAR 108 | 181.3 | 68.3707 | 87.7213 | 105.477 | 139.5472 | 130.3099 |  |  | 63.2916 | 214.1571 | 26.5811 | 436.0669 | 227.9424 | 230.3826 | -0.03635 | 252.5123 | 235.9678 | 662.5313 | 178.5903 | 266.6127 | 86.7282
IAR 108 | 181.4 | 68.3613 | 87.829 | 105.5615 | 139.8771 | 130.3917 |  |  | 63.1461 | 214.1622 | 26.7277 | 436.0573 | 229.6077 | 230.8626 | -0.03485 | 255.0315 | 237.0598 | 392.032 | 177.806 | 263.1354 | 82.5948
IAR 108 | 181.5 | 68.2815 | 87.9823 | 105.5306 | 139.8882 | 130.4548 |  |  | 63.3601 | 213.9985 | 26.6405 | 435.7894 | 231.7245 | 230.8061 | -0.03761 | 246.4381 | 239.1879 | 189.0447 | 179.2345 | 268.56 | 81.9305
IAR 108 | 181.6 | 68.3097 | 87.7381 | 105.6208 | 139.6509 | 130.4028 |  |  | 63.556 | 214.1674 | 26.9525 | 436.1072 | 234.0107 | 230.5238 | -0.04062 | 254.3877 | 237.8999 | 420.7077 | 180.523 | 268.3096 | 79.9376
IAR 108 | 181.7 | 68.2674 | 87.7941 | 105.5615 | 139.9345 | 130.3917 |  |  | 63.3096 | 213.9549 | 26.9399 | 435.5734 | 235.3373 | 230.1002 | -0.0351 | 248.9293 | 235.2117 | 628.9447 | 177.4699 | 265.4443 | 74.5494
IAR 108 | 181.8 | 68.2345 | 87.9529 | 105.6151 | 139.8418 | 130.3508 |  |  | 63.3601 | 214.2161 | 26.9462 | 436.0621 | 235.6195 | 230.552 | -0.03861 | 245.2065 | 239.2719 | 346.1397 | 179.3185 | 267.5863 | 80.0114
IAR 108 | 181.9 | 68.3144 | 87.7323 | 105.5923 | 139.8143 | 130.3752 |  |  | 63.2796 | 214.3208 | 27.1332 | 436.0429 | 235.3655 | 230.9191 | -0.03385 | 250.8888 | 237.0038 | 577.9156 | 178.9824 | 266.5292 | 83.7019
IAR 108 | 182 | 68.3191 | 87.8671 | 105.4964 | 139.6752 | 130.3287 |  |  | 62.9261 | 213.842 | 27.1862 | 435.6397 | 232.5995 | 230.5238 | -0.03911 | 250.5529 | 234.8477 | 809.0706 | 180.607 | 268.0314 | 77.5756
IAR 108 | 182.1 | 68.2627 | 87.9348 | 105.5558 | 139.8143 | 130.3862 |  |  | 63.0271 | 213.9726 | 27.3049 | 435.8106 | 230.3133 | 231.0603 | -0.03711 | 245.7943 | 236.7518 | 563.6907 | 181.6714 | 267.9201 | 81.1924
IAR 108 | 182.2 | 68.3144 | 87.6968 | 105.6345 | 139.7569 | 130.509 |  |  | 63.3685 | 214.354 | 27.5511 | 436.2398 | 234.6599 | 230.8908 | -0.03711 | 256.599 | 240.476 | 908.4758 | 179.0385 | 265.3608 | 72.1874
IAR 108 | 182.3 | 68.3191 | 87.913 | 105.5866 | 139.8441 | 130.4161 |  |  | 63.2111 | 214.1312 | 27.6571 | 435.9172 | 230.1157 | 230.9755 | -0.0351 | 257.1309 | 236.9758 | 1002.6313 | 181.6714 | 268.866 | 79.2733
IAR 108 | 182.4 | 68.3472 | 87.9192 | 105.6094 | 139.7734 | 130.2988 |  |  | 63.1846 | 213.9342 | 27.7883 | 436.0573 | 227.9706 | 230.7214 | -0.03886 | 255.5914 | 237.0598 | 785.306 | 181.3072 | 267.5307 | 81.34
IAR 108 | 182.5 | 68.2674 | 87.7841 | 105.6322 | 139.8143 | 130.4603 |  |  | 63.2796 | 214.1467 | 27.8135 | 435.9555 | 236.1558 | 230.3544 | -0.0366 | 259.6501 | 241.008 | 540.6034 | 178.8424 | 267.169 | 73.5898
IAR 108 | 182.6 | 68.2956 | 87.9021 | 105.6014 | 139.8992 | 130.3375 |  |  | 63.4731 | 214.183 | 27.9384 | 436.1716 | 234.0672 | 231.0038 | -0.03585 | 260.7978 | 237.2838 | 506.6217 | 179.5706 | 265.8894 | 80.5281
IAR 108 | 182.7 | 68.3097 | 87.8666 | 105.4919 | 139.6542 | 130.3707 |  |  | 63.0042 | 213.7787 | 28.1351 | 435.7165 | 232.4301 | 231.0603 | -0.02983 | 256.0392 | 238.9079 | 444.0772 | 177.1058 | 265.3887 | 76.3208
IAR 108 | 182.8 | 68.272 | 87.8338 | 105.549 | 139.8429 | 130.4725 |  |  | 63.2098 | 214.1737 | 28.41 | 435.8855 | 242.591 | 230.6085 | -0.03159 | 253.1001 | 240.728 | 373.7993 | 178.0581 | 264.9436 | 80.6757
IAR 108 | 182.9 | 68.305 | 88.1498 | 105.5754 | 139.7812 | 130.3123 |  |  | 62.9911 | 213.811 | 28.3862 | 436.7545 | 234.6317 | 230.4391 | -0.0351 | 248.3415 | 236.4718 | 524.5722 | 175.6213 | 263.8586 | 82.2257
IAR 108 | 183 | 68.2909 | 87.8468 | 105.6806 | 139.8178 | 130.3213 |  |  | 63.132 | 213.889 | 28.3965 | 437.0848 | 230.1439 | 230.8626 | -0.03811 | 257.2428 | 236.6118 | 578.4801 | 177.8901 | 266.7239 | 73.516
IAR 108 | 183.1 | 68.4083 | 88.0455 | 105.5555 | 139.786 | 130.3859 |  |  | 63.0973 | 213.9027 | 28.6289 | 437.3425 | 231.4423 | 230.7779 | -0.03811 | 252.1764 | 235.3517 | 939.9174 | 177.3298 | 265.0548 | 79.5685
IAR 108 | 183.2 | 68.3238 | 87.9604 | 105.5879 | 139.7522 | 130.2315 |  |  | 63.2626 | 213.9146 | 28.7705 | 437.1279 | 228.7892 | 230.9755 | -0.0341 | 259.0063 | 237.1158 | 248.2023 | 177.666 | 265.639 | 82.0781
IAR 108 | 183.3 | 68.3379 | 87.71 | 105.6319 | 139.5685 | 130.2277 |  |  | 63.1635 | 214.0033 | 28.7662 | 437.1245 | 237.0872 | 230.7779 | -0.04087 | 259.8181 | 240 | 756.461 | 179.5426 | 267.781 | 76.7637
IAR 108 | 183.4 | 68.3379 | 87.9494 | 105.6224 | 139.7909 | 130.2649 |  |  | 63.3048 | 214.2993 | 28.9144 | 437.1971 | 232.3172 | 231.2014 | -0.03936 | 252.4283 | 238.6839 | 581.1332 | 179.3466 | 266.5849 | 83.1853
IAR 108 | 183.5 | 68.3613 | 87.932 | 105.5228 | 139.7465 | 130.2613 |  |  | 62.7514 | 213.9529 | 29.069 | 436.9924 | 236.8896 | 230.3544 | -0.03711 | 261.1057 | 242.4641 | 273.2088 | 178.7303 | 268.6991 | 81.7091
IAR 108 | 183.6 | 68.3379 | 88.0036 | 105.5978 | 139.6224 | 130.334 |  |  | 62.9193 | 214.1411 | 29.046 | 437.1765 | 236.0711 | 230.4673 | -0.02858 | 240.6158 | 239.6919 | 333.6647 | 177.834 | 265.1105 | 83.2591
IAR 108 | 183.7 | 68.4929 | 87.9938 | 105.606 | 139.9194 | 130.2954 |  |  | 62.6368 | 213.7671 | 29.2136 | 437.1833 | 233.1922 | 230.2979 | -0.04112 | 261.9174 | 235.6877 | 515.7663 | 177.2178 | 264.9714 | 80.5281
IAR 108 | 183.8 | 68.2956 | 87.8698 | 105.6333 | 139.551 | 130.2754 |  |  | 62.7404 | 214.0741 | 29.3494 | 436.924 | 234.293 | 230.4673 | -0.03936 | 255.1995 | 236.6678 | 940.2561 | 181.9515 | 271.4531 | 78.6828
IAR 108 | 183.9 | 68.3566 | 87.8381 | 105.5648 | 139.8316 | 130.2555 |  |  | 62.9957 | 214.1636 | 29.3796 | 437.3099 | 232.0914 | 231.0603 | -0.03786 | 254.0798 | 237.2558 | 199.3182 | 179.9908 | 267.169 | 81.9305
IAR 108 | 184 | 68.3332 | 88.2083 | 105.627 | 139.632 | 130.2694 |  |  | 63.0307 | 214.3679 | 29.4483 | 437.3623 | 232.4019 | 231.032 | -0.03535 | 253.6319 | 235.8558 | 402.8701 | 180.8871 | 269.4502 | 69.6778
IAR 108 | 184.1 | 68.3238 | 88.0335 | 105.6183 | 139.5715 | 130.168 |  |  | 63.2174 | 213.963 | 29.65 | 437.0324 | 233.9825 | 231.145 | -0.0356 | 256.2072 | 235.9678 | 705.9399 | 178.4222 | 264.6376 | 79.3471
IAR 108 | 184.2 | 68.3097 | 87.9935 | 105.3947 | 139.5111 | 130.1836 |  |  | 63.0001 | 214.3851 | 29.6149 | 437.4087 | 230.9342 | 231.2014 | -0.04137 | 249.8531 | 237.0878 | 831.5934 | 180.2149 | 267.6698 | 79.4209
IAR 108 | 184.3 | 68.3097 | 87.9933 | 105.5663 | 139.6714 | 130.2105 |  |  | 62.8717 | 214.1004 | 29.9096 | 437.4724 | 235.4502 | 231.2297 | -0.03961 | 256.5151 | 240.616 | 638.8796 | 177.1058 | 266.3623 | 76.5423
IAR 108 | 184.4 | 68.3848 | 88.0175 | 105.552 | 139.5943 | 130.1502 |  |  | 62.7372 | 214.2021 | 29.9996 | 437.2991 | 229.5795 | 230.6367 | -0.0361 | 259.3422 | 236.9478 | 569.2226 | 180.1028 | 265.9728 | 78.0185
IAR 108 | 184.5 | 68.3426 | 88.1933 | 105.5929 | 139.8361 | 130.2363 |  |  | 62.546 | 213.8198 | 30.203 | 437.0916 | 236.9743 | 230.2132 | -0.03485 | 255.4514 | 240.056 | 163.0786 | 181.3633 | 268.5322 | 78.9042
IAR 108 | 184.6 | 68.3003 | 88.0584 | 105.6209 | 139.8518 | 130.1705 |  |  | 62.6642 | 214.0958 | 30.2338 | 437.0748 | 232.6277 | 230.3544 | -0.03786 | 260.9937 | 237.7319 | 212.6964 | 179.2905 | 265.1383 | 78.9042
IAR 108 | 184.7 | 68.3332 | 87.7134 | 105.6011 | 139.6878 | 130.1513 |  |  | 62.536 | 214.116 | 30.3703 | 437.1387 | 232.7688 | 229.8461 | -0.03635 | 260.014 | 236.4158 | 338.745 | 179.9628 | 266.863 | 80.8971
IAR 108 | 184.8 | 68.3191 | 88.1227 | 105.4737 | 139.6167 | 130.2137 |  |  | 62.8627 | 214.3539 | 30.3885 | 437.3139 | 232.3737 | 231.1167 | -0.03911 | 249.8531 | 238.5159 | 487.4293 | 180.2989 | 267.7532 | 72.2612
IAR 108 | 184.9 | 68.3989 | 88.0786 | 105.4903 | 139.6326 | 130.2762 |  |  | 63.2841 | 214.4124 | 30.5123 | 437.4487 | 231.1883 | 231.032 | -0.03761 | 252.7362 | 238.0119 | 362.2274 | 180.4389 | 269.3111 | 82.6686
IAR 108 | 185 | 68.3379 | 88.0135 | 105.6204 | 139.799 | 130.17 |  |  | 62.6068 | 214.3511 | 30.7082 | 437.3969 | 231.6681 | 231.0885 | -0.0336 | 255.8713 | 237.8159 | 310.9161 | 176.9657 | 266.5849 | 80.8233
IAR 108 | 185.1 | 68.2533 | 88.0471 | 105.685 | 139.5947 | 130.1397 |  |  | 62.6872 | 214.3769 | 30.8321 | 437.2496 | 238.2162 | 231.0885 | -0.03761 | 251.3646 | 240.532 | 82.5271 | 180.4109 | 268.9494 | 75.6565
IAR 108 | 185.2 | 68.3472 | 87.7452 | 105.3956 | 139.0129 | 130.5096 |  |  | 65.0308 | 215.0929 | 30.7774 | 436.1192 | 232.4019 | 231.4838 | -0.0336 | 255.8993 | 238.7119 | 215.2366 | 182.8198 | 273.0944 | 72.4088
IAR 108 | 185.3 | 68.1687 | 87.891 | 105.6043 | 139.3196 | 130.0615 |  |  | 62.7917 | 214.5105 | 30.9542 | 435.2059 | 232.2326 | 231.145 | -0.0341 | 247.0539 | 244.5082 | 326.9474 | 182.4837 | 269.7005 | 70.7112
IAR 108 | 185.4 | 68.272 | 87.7096 | 105.6264 | 139.3295 | 129.8506 |  |  | 62.5498 | 214.8244 | 30.9258 | 435.5874 | 236.2123 | 231.4838 | -0.03836 | 252.9881 | 234.4557 | 868.6234 | 181.9515 | 268.6991 | 73.6636
IAR 108 | 185.5 | 68.2157 | 87.8234 | 105.5831 | 139.3802 | 130.1338 |  |  | 62.5546 | 214.698 | 31.5108 | 435.2284 | 239.9661 | 231.5403 | -0.04011 | 257.6907 | 243.1921 | 469.9304 | 179.7667 | 269.1998 | 69.4564
IAR 108 | 185.6 | 68.1828 | 87.9554 | 105.6601 | 139.391 | 130.1155 |  |  | 62.6169 | 214.6211 | 31.3846 | 435.2931 | 237.0308 | 231.4556 | -0.03309 | 244.8986 | 240.868 | 361.2678 | 180.3549 | 265.4165 | 70.2683
IAR 108 | 185.7 | 68.211 | 87.6655 | 105.6052 | 139.5639 | 130.1087 |  |  | 62.5021 | 214.4788 | 31.4823 | 435.2872 | 233.164 | 231.3144 | -0.03535 | 251.6445 | 233.7557 | 759.7914 | 182.3996 | 270.2847 | 76.6899
IAR 108 | 185.8 | 68.2486 | 87.9031 | 105.6408 | 139.3196 | 129.9574 |  |  | 62.5391 | 214.5106 | 31.5742 | 435.5188 | 233.5309 | 231.8509 | -0.0361 | 246.9699 | 237.0038 | 748.5018 | 181.4193 | 269.4502 | 71.0064
IAR 108 | 185.9 | 68.1593 | 87.8331 | 105.5623 | 139.4467 | 130.1137 |  |  | 62.2733 | 214.4994 | 31.804 | 435.1705 | 236.0147 | 231.9638 | -0.03385 | 261.0217 | 241.484 | 800.4905 | 178.3102 | 265.4721 | 71.5969
IAR 108 | 186 | 68.1969 | 87.7858 | 105.7656 | 139.5218 | 129.9854 |  |  | 62.6584 | 214.7005 | 31.8693 | 435.5028 | 233.1922 | 231.8791 | -0.0366 | 258.3345 | 237.5918 | 672.2404 | 180.2149 | 267.1969 | 71.4493
IAR 108 | 186.1 | 68.2016 | 87.9741 | 105.5914 | 139.3704 | 130.0024 |  |  | 62.9482 | 214.5149 | 31.8886 | 435.4369 | 230.9625 | 231.2579 | -0.0341 | 251.3366 | 237.0038 | 836.0528 | 180.9711 | 268.4765 | 69.9731
IAR 108 | 186.2 | 68.1828 | 87.8945 | 105.5792 | 139.5149 | 130.13 |  |  | 62.8026 | 214.6071 | 32.0332 | 435.6283 | 231.6681 | 231.6532 | -0.03635 | 247.2499 | 239.552 | 570.4645 | 179.6547 | 266.5292 | 70.2683
IAR 108 | 186.3 | 68.1781 | 87.7301 | 105.5191 | 139.2425 | 129.9324 |  |  | 62.4045 | 214.6995 | 32.1777 | 435.5374 | 231.9503 | 230.6367 | -0.03635 | 258.7264 | 235.2117 | 497.1384 | 180.523 | 268.6712 | 67.6849
IAR 108 | 186.4 | 68.2392 | 87.9351 | 105.573 | 139.6016 | 129.9381 |  |  | 62.3917 | 214.4709 | 32.1317 | 435.3408 | 234.6599 | 231.3426 | -0.0361 | 250.3849 | 233.9797 | 987.8983 | 180.0188 | 266.1119 | 70.2683
IAR 108 | 186.5 | 68.1499 | 87.8069 | 105.6808 | 139.5204 | 130.0891 |  |  | 62.4548 | 214.3946 | 32.3553 | 435.4314 | 233.1922 | 231.9356 | -0.03485 | 255.6753 | 237.4238 | 181.8758 | 180.1028 | 269.0607 | 72.4826
IAR 108 | 186.6 | 68.1969 | 87.7917 | 105.531 | 139.4161 | 129.851 |  |  | 62.5938 | 214.6449 | 32.454 | 435.3055 | 231.9786 | 231.2014 | -0.03736 | 253.576 | 234.9877 | 437.5292 | 180.9431 | 269.4223 | 72.335
IAR 108 | 186.7 | 68.1593 | 87.9652 | 105.645 | 139.5322 | 130.1009 |  |  | 62.3665 | 214.5798 | 32.4739 | 435.361 | 232.6559 | 231.9638 | -0.03435 | 251.0007 | 235.9398 | 869.3572 | 179.7107 | 266.6683 | 74.2541
IAR 108 | 186.8 | 68.1593 | 87.7142 | 105.5849 | 139.4567 | 129.9032 |  |  | 62.3854 | 214.7265 | 32.9339 | 435.2298 | 232.7688 | 231.4273 | -0.0346 | 245.5983 | 236.4158 | 760.1301 | 180.9991 | 268.3931 | 69.0873
IAR 108 | 186.9 | 68.1734 | 87.7815 | 105.5728 | 139.4798 | 129.9844 |  |  | 62.4105 | 214.7047 | 32.4998 | 435.5422 | 229.2125 | 231.1167 | -0.03535 | 257.9986 | 235.0997 | 462.5357 | 179.2065 | 266.3067 | 70.7112
IAR 108 | 187 | 68.1922 | 87.9393 | 105.5786 | 139.4389 | 130.0365 |  |  | 62.5176 | 214.7099 | 32.7692 | 435.5068 | 229.3536 | 231.5685 | -0.0351 | 257.2149 | 234.2037 | 914.8544 | 181.1392 | 267.5307 | 67.9802
IAR 108 | 187.1 | 68.1499 | 87.9062 | 105.6383 | 139.3342 | 129.955 |  |  | 62.6057 | 214.4811 | 32.94 | 435.5167 | 232.7406 | 231.3426 | -0.03635 | 257.1869 | 237.5359 | 247.0733 | 177.0778 | 266.9187 | 68.054
IAR 108 | 187.2 | 68.3097 | 87.784 | 105.5669 | 138.5283 | 130.3038 |  |  | 63.2435 | 214.5956 | 29.963 | 436.2227 | 235.8171 | 230.6932 | -0.03811 | 246.4661 | 237.7319 | 624.0902 | 196.9927 | 291.1764 | 72.9993
IAR 108 | 187.3 | 68.3379 | 87.8413 | 105.6687 | 138.8183 | 129.938 |  |  | 62.9027 | 214.5195 | 30.0753 | 436.3487 | 237.7646 | 231.4273 | -0.03485 | 256.0672 | 238.9919 | 778.7015 | 196.1524 | 290.2584 | 69.9731
IAR 108 | 187.4 | 68.4083 | 88.0528 | 105.6208 | 138.9168 | 129.938 |  |  | 63.0603 | 214.6553 | 30.2865 | 436.6713 | 232.1197 | 231.2297 | -0.0346 | 250.7488 | 237.9839 | 399.2009 | 193.5755 | 286.9758 | 71.8183
IAR 108 | 187.5 | 68.3144 | 88.0678 | 105.5729 | 138.9748 | 129.845 |  |  | 62.5678 | 214.5357 | 30.392 | 436.4294 | 231.0754 | 231.4273 | -0.02908 | 246.2701 | 238.7119 | 643.847 | 192.6232 | 281.7181 | 71.0802
IAR 108 | 187.6 | 68.3519 | 87.8938 | 105.6447 | 139.0965 | 130.0076 |  |  | 62.5488 | 214.6063 | 30.4711 | 436.5301 | 233.1922 | 231.4273 | -0.0361 | 243.387 | 243.2481 | 303.5779 | 192.8753 | 280.4385 | 73.2208
IAR 108 | 187.7 | 68.3097 | 88.0071 | 105.4948 | 138.8587 | 129.8624 |  |  | 62.593 | 214.7314 | 30.2005 | 436.2831 | 229.8335 | 231.4838 | -0.0341 | 255.7593 | 238.7679 | 411.2244 | 192.7632 | 286.4194 | 67.6849
IAR 108 | 187.8 | 68.3613 | 88.1047 | 105.5007 | 139.1138 | 129.961 |  |  | 62.5171 | 214.492 | 30.2598 | 436.409 | 228.8174 | 230.665 | -0.0356 | 249.6291 | 238.9639 | 657.0559 | 192.2591 | 284.4443 | 73.5898
IAR 108 | 187.9 | 68.4224 | 87.9907 | 105.6504 | 139.1253 | 129.8737 |  |  | 62.3275 | 214.2852 | 30.055 | 436.4946 | 230.2004 | 230.5802 | -0.03209 | 245.8503 | 243.1361 | 341.3417 | 190.2984 | 281.273 | 74.3279
IAR 108 | 188 | 68.2674 | 88.288 | 105.5304 | 139.0963 | 129.9433 |  |  | 62.6496 | 214.5626 | 30.0813 | 436.6759 | 233.7567 | 230.9473 | -0.03736 | 256.4031 | 238.5439 | 423.4172 | 189.6822 | 275.8484 | 70.2683
IAR 108 | 188.1 | 68.3332 | 87.8323 | 105.6502 | 139.0093 | 129.9665 |  |  | 62.757 | 214.5679 | 30.1077 | 436.6154 | 235.5349 | 231.0038 | -0.03861 | 246.69 | 235.7158 | 756.5739 | 189.6541 | 279.0476 | 72.4088
IAR 108 | 188.2 | 68.3285 | 87.7786 | 105.5483 | 139.2644 | 129.9142 |  |  | 62.5296 | 214.5897 | 29.9426 | 436.2475 | 236.6074 | 230.552 | -0.0346 | 244.6746 | 241.4 | 381.4762 | 188.4497 | 277.4897 | 75.9518
IAR 108 | 188.3 | 68.3191 | 87.9621 | 105.7102 | 139.2065 | 129.9317 |  |  | 62.7191 | 214.4918 | 29.8041 | 436.1417 | 233.2769 | 231.4556 | -0.03736 | 253.464 | 236.8918 | 477.7767 | 185.0606 | 275.5424 | 72.335
IAR 108 | 188.4 | 68.3566 | 87.9749 | 105.6383 | 139.2529 | 130.0015 |  |  | 62.6687 | 214.4484 | 29.8305 | 436.2022 | 232.2608 | 231.512 | -0.03685 | 252.2883 | 237.3398 | 407.4424 | 185.5367 | 275.4033 | 70.4159
IAR 108 | 188.5 | 68.3144 | 87.8726 | 105.5547 | 139.3342 | 129.9204 |  |  | 62.353 | 214.3941 | 29.8968 | 436.1319 | 242.591 | 230.8626 | -0.02958 | 247.3338 | 244.5082 | 182.2145 | 185.1446 | 274.7357 | 72.9993
IAR 108 | 188.6 | 68.2909 | 88.208 | 105.7106 | 139.3693 | 129.9786 |  |  | 62.5933 | 214.601 | 29.6988 | 436.3034 | 234.4905 | 232.0768 | -0.03309 | 245.1785 | 245.2922 | 318.1415 | 183.7441 | 270.4238 | 68.2754
IAR 108 | 188.7 | 68.3613 | 87.7956 | 105.5432 | 139.3637 | 130.0022 |  |  | 62.6378 | 214.4217 | 29.5143 | 436.4448 | 236.7767 | 231.4838 | -0.03284 | 247.5298 | 245.7963 | 90.6557 | 181.5873 | 269.0607 | 72.7779
IAR 108 | 188.8 | 68.2815 | 87.8577 | 105.5196 | 139.2655 | 129.9794 |  |  | 62.6823 | 214.7211 | 29.594 | 436.183 | 230.2851 | 231.2014 | -0.03009 | 257.7187 | 237.9279 | 460.2213 | 185.7328 | 275.1529 | 69.8254
IAR 108 | 188.9 | 68.2862 | 88.0816 | 105.6938 | 139.3647 | 130.0088 |  |  | 63.144 | 214.5966 | 29.6804 | 436.249 | 231.4705 | 231.0885 | -0.03435 | 243.359 | 245.4602 | 340.7207 | 183.408 | 271.5087 | 73.2946
IAR 108 | 189 | 68.2627 | 87.975 | 105.5025 | 139.3536 | 129.9163 |  |  | 62.5256 | 214.5426 | 29.5223 | 435.9267 | 235.055 | 230.9473 | -0.03761 | 244.1708 | 247.1963 | 120.4038 | 185.3687 | 272.538 | 66.2087
IAR 108 | 189.1 | 68.366 | 87.9885 | 105.5271 | 139.1977 | 129.9401 |  |  | 62.5578 | 214.4833 | 29.4437 | 436.27 | 235.5631 | 230.8626 | -0.03485 | 247.9776 | 237.2558 | 695.2148 | 180.3269 | 268.1983 | 73.2946
IAR 108 | 189.2 | 68.258 | 87.8724 | 105.5997 | 139.4357 | 130.1035 |  |  | 62.4635 | 214.4021 | 29.4181 | 436.2908 | 236.7767 | 231.0885 | -0.03435 | 242.7712 | 243.3041 | 342.3013 | 182.7357 | 271.6756 | 76.4685
IAR 108 | 189.3 | 68.2674 | 87.7469 | 105.4446 | 139.1815 | 129.9996 |  |  | 62.9444 | 214.4245 | 29.3528 | 436.5232 | 238.3009 | 230.7214 | -0.03736 | 239.4682 | 244.0042 | 354.4376 | 182.3436 | 271.2862 | 75.7303
IAR 108 | 189.4 | 68.272 | 87.921 | 105.5831 | 139.565 | 130.0409 |  |  | 63.0086 | 214.4798 | 29.294 | 436.5188 | 242.9862 | 231.2862 | -0.03886 | 243.6669 | 246.0203 | 80.6643 | 183.1839 | 269.478 | 78.9042
IAR 108 | 189.5 | 68.3754 | 87.9788 | 105.5719 | 139.5485 | 130.03 |  |  | 63.0411 | 214.5513 | 29.2288 | 436.4287 | 232.7971 | 231.3709 | -0.03385 | 242.4633 | 241.8761 | 494.1466 | 182.6797 | 268.087 | 71.966
IAR 108 | 189.6 | 68.3754 | 87.8816 | 105.6212 | 139.4914 | 129.9849 |  |  | 62.9284 | 214.5412 | 29.2832 | 436.4702 | 233.672 | 231.6532 | -0.0361 | 243.443 | 244.7042 | 342.019 | 183.2119 | 273.3447 | 67.9802
IAR 108 | 189.7 | 68.2533 | 88.0876 | 105.5984 | 139.458 | 130.1487 |  |  | 62.9929 | 214.4227 | 29.258 | 436.0478 | 229.9464 | 231.1732 | -0.03435 | 253.9118 | 235.9958 | 958.884 | 180.4669 | 266.7796 | 71.7445
IAR 108 | 189.8 | 68.272 | 87.7838 | 105.5336 | 139.5173 | 130.0859 |  |  | 62.249 | 214.4349 | 29.1866 | 435.9126 | 229.1278 | 231.145 | -0.03435 | 257.4388 | 237.3678 | 434.7632 | 181.1392 | 268.6156 | 69.604
IAR 108 | 189.9 | 68.272 | 87.8601 | 105.6068 | 139.3213 | 130.1103 |  |  | 63.0461 | 214.3814 | 29.2673 | 436.2161 | 231.9503 | 231.145 | -0.03761 | 246.5501 | 244.1442 | 355.2279 | 182.0635 | 270.3404 | 72.5565
IAR 108 | 190 | 68.258 | 87.9695 | 105.5842 | 139.5606 | 130.0884 |  |  | 62.7511 | 214.3014 | 29.0837 | 436.1165 | 233.418 | 231.0038 | -0.03535 | 257.7747 | 238.0959 | 452.6008 | 179.9628 | 268.2261 | 70.5636
IAR 108 | 190.1 | 68.3472 | 87.9693 | 105.5196 | 139.5209 | 130.1188 |  |  | 63.0614 | 214.6122 | 29.0654 | 436.3444 | 237.7646 | 230.8908 | -0.03811 | 250.5529 | 244.8722 | 112.4446 | 180.579 | 268.2261 | 71.3755
IAR 108 | 190.2 | 68.3285 | 88.0326 | 105.5392 | 139.5399 | 130.1378 |  |  | 62.9811 | 214.543 | 28.9813 | 436.361 | 232.6559 | 230.7214 | -0.04011 | 257.3268 | 239.804 | 444.9239 | 180.1868 | 268.9216 | 71.0802
IAR 108 | 190.3 | 68.4271 | 87.9841 | 105.5345 | 139.4606 | 130.1332 |  |  | 62.9957 | 214.512 | 28.976 | 436.1957 | 236.9743 | 230.8344 | -0.03836 | 237.5088 | 242.1001 | 362.5097 | 181.6994 | 269.2554 | 71.8922
IAR 108 | 190.4 | 68.3003 | 87.863 | 105.4759 | 139.5431 | 130.0765 |  |  | 63.0856 | 214.1542 | 28.6469 | 436.0255 | 240.954 | 231.0885 | -0.03535 | 237.6487 | 243.3601 | 192.3751 | 179.3185 | 268.254 | 67.8325
IAR 108 | 190.5 | 68.2157 | 87.9089 | 105.5742 | 139.4403 | 130.2181 |  |  | 62.923 | 214.4493 | 29.1256 | 436.2694 | 231.3858 | 231.7379 | -0.04262 | 249.5452 | 236.4158 | 660.9508 | 179.7667 | 266.9187 | 71.8922
IAR 108 | 190.6 | 68.3332 | 87.9093 | 105.5579 | 139.6394 | 130.1559 |  |  | 62.382 | 214.3751 | 29.0547 | 436.0944 | 231.3012 | 231.4273 | -0.03886 | 244.5907 | 238.4879 | 347.2687 | 178.6463 | 263.8865 | 67.4635
IAR 108 | 190.7 | 68.3332 | 88.0807 | 105.5954 | 139.5717 | 130.0529 |  |  | 62.4599 | 214.1809 | 29.0433 | 436.8115 | 231.4705 | 230.9473 | -0.03685 | 256.795 | 236.4158 | 550.1432 | 180.1588 | 267.4472 | 72.8517
IAR 108 | 190.8 | 68.3191 | 88.2414 | 105.508 | 139.5618 | 130.1541 |  |  | 63.1564 | 214.1715 | 28.8939 | 437.2218 | 227.5755 | 230.6085 | -0.03084 | 253.6599 | 235.9958 | 806.3611 | 178.0581 | 265.0548 | 68.4968
IAR 108 | 190.9 | 68.366 | 88.0978 | 105.5094 | 139.5519 | 130.1089 |  |  | 63.095 | 214.2057 | 29.0012 | 437.223 | 229.3819 | 230.9191 | -0.03911 | 248.5095 | 237.2278 | 646.7259 | 181.2512 | 267.9201 | 67.5373
IAR 108 | 191 | 68.3003 | 88.1064 | 105.5951 | 139.5308 | 130.2384 |  |  | 62.971 | 214.0988 | 28.8842 | 437.0128 | 231.1883 | 230.665 | -0.03134 | 245.0105 | 241.26 | 331.689 | 179.8787 | 268.4209 | 65.4706
IAR 108 | 191.1 | 68.258 | 87.9747 | 105.5108 | 139.5322 | 130.1568 |  |  | 62.6189 | 214.0131 | 29.0028 | 436.9419 | 231.8939 | 230.3261 | -0.0356 | 256.823 | 236.6398 | 453.8992 | 179.4866 | 265.9728 | 66.4301
IAR 108 | 191.2 | 68.2439 | 88.0292 | 105.643 | 139.6881 | 130.2384 |  |  | 62.7888 | 214.0724 | 28.99 | 436.8515 | 236.9743 | 230.4955 | -0.0361 | 247.1099 | 233.9237 | 718.5843 | 180.0748 | 267.9201 | 70.3421
IAR 108 | 191.3 | 68.2486 | 88.13 | 105.5529 | 139.7162 | 130.1976 |  |  | 63.072 | 214.3165 | 28.9435 | 435.9693 | 232.3737 | 231.145 | -0.0356 | 249.5452 | 236.7518 | 441.9886 | 182.0635 | 271.7313 | 72.5565
IAR 108 | 191.4 | 68.2956 | 88.0442 | 105.505 | 139.5827 | 130.0117 |  |  | 62.8761 | 214.4523 | 28.8906 | 435.9693 | 232.2043 | 231.2579 | -0.0366 | 251.5046 | 234.0637 | 829.8435 | 179.7387 | 268.6712 | 65.3968
IAR 108 | 191.5 | 68.2674 | 87.9995 | 105.5166 | 139.4156 | 130.2553 |  |  | 62.997 | 214.2083 | 28.9563 | 435.8581 | 231.6963 | 231.5403 | -0.0356 | 247.1659 | 236.1918 | 839.4397 | 179.6547 | 267.6976 | 70.2683
IAR 108 | 191.6 | 68.2533 | 88.1992 | 105.5399 | 139.542 | 130.092 |  |  | 63.0338 | 214.2835 | 28.9291 | 435.918 | 230.6802 | 231.3426 | -0.03786 | 256.5431 | 236.1918 | 339.8175 | 180.4669 | 267.3638 | 70.5636
IAR 108 | 191.7 | 68.2815 | 87.9552 | 105.5748 | 139.5294 | 130.2188 |  |  | 63.02 | 214.3152 | 28.9676 | 435.9071 | 234.3494 | 231.7944 | -0.03109 | 243.7229 | 242.6601 | 348.7928 | 177.1338 | 264.8601 | 72.8517
IAR 108 | 191.8 | 68.3285 | 87.9749 | 105.5923 | 139.7078 | 130.4215 |  |  | 63.0629 | 214.3957 | 28.9869 | 435.9621 | 229.4101 | 231.1167 | -0.03059 | 254.6396 | 234.1477 | 987.8419 | 183.7161 | 271.0358 | 79.6423
IAR 108 | 191.9 | 68.3097 | 87.9951 | 105.5793 | 139.4353 | 130.0837 |  |  | 62.9175 | 214.488 | 28.9196 | 435.9914 | 235.7889 | 230.7779 | -0.0361 | 261.4976 | 239.524 | 467.108 | 179.7947 | 268.9494 | 71.966
IAR 108 | 192 | 68.4929 | 87.5184 | 105.5503 | 137.5389 | 131.0774 |  |  | 66.5018 | 214.6237 | 25.068 | 435.9673 | 234.2647 | 232.3027 | -0.03685 | 252.4283 | 239.0479 | 438.4324 | 192.5111 | 287.2818 | 65.9873
IAR 108 | 192.1 | 68.4694 | 87.8096 | 105.4852 | 139.0892 | 130.4572 |  |  | 63.0958 | 214.4672 | 25.1553 | 435.5093 | 232.3737 | 232.0486 | -0.03485 | 255.7593 | 238.4599 | 560.4732 | 187.2733 | 279.6317 | 59.7871
IAR 108 | 192.2 | 68.4318 | 87.7804 | 105.6291 | 139.3266 | 130.3178 |  |  | 62.8998 | 214.7335 | 25.5276 | 435.9528 | 233.5873 | 231.5685 | -0.03886 | 248.3975 | 237.9559 | 228.7277 | 184.9485 | 275.5146 | 60.23
IAR 108 | 192.3 | 68.3895 | 87.8997 | 105.5561 | 139.1819 | 130.34 |  |  | 63.0453 | 214.6412 | 25.6593 | 435.7301 | 229.8335 | 231.6532 | -0.04062 | 258.0826 | 239.4959 | 466.1484 | 189.4581 | 278.6859 | 64.142
IAR 108 | 192.4 | 68.3895 | 88.1342 | 105.604 | 139.3972 | 130.2936 |  |  | 63.1787 | 214.6692 | 25.8188 | 435.2059 | 230.652 | 231.9921 | -0.03435 | 255.4794 | 240.028 | 430.0781 | 182.3156 | 273.5117 | 61.8538
IAR 108 | 192.5 | 68.4271 | 87.9922 | 105.5024 | 139.4546 | 130.3345 |  |  | 63.1908 | 214.462 | 25.653 | 434.7575 | 230.4826 | 231.7944 | -0.03685 | 252.5403 | 238.0679 | 476.9864 | 186.6011 | 273.6786 | 58.0894
IAR 108 | 192.6 | 68.3895 | 88.1075 | 105.5561 | 139.5065 | 130.2007 |  |  | 62.7422 | 214.4236 | 25.7125 | 435.0043 | 232.9664 | 231.3144 | -0.03435 | 247.3338 | 242.8561 | 264.4593 | 183.604 | 270.8967 | 62.4443
IAR 108 | 192.7 | 68.3801 | 87.9183 | 105.5389 | 139.5881 | 130.3698 |  |  | 62.7807 | 214.8484 | 25.6934 | 435.3124 | 231.2165 | 230.8344 | -0.03385 | 255.0875 | 237.9839 | 430.7554 | 185.0606 | 275.2642 | 63.7729
IAR 108 | 192.8 | 68.3848 | 88.1095 | 105.5139 | 139.4138 | 130.2527 |  |  | 63.2978 | 215.0328 | 25.7188 | 435.8156 | 234.1236 | 231.1167 | -0.03009 | 257.2988 | 239.2159 | 455.0846 | 182.3716 | 270.5073 | 62.8134
IAR 108 | 192.9 | 68.3519 | 88.2747 | 105.5732 | 139.4712 | 130.1709 |  |  | 63.3098 | 214.8257 | 25.7847 | 435.7446 | 237.8493 | 231.8227 | -0.0341 | 255.2554 | 238.0679 | 905.9356 | 181.2792 | 270.5073 | 63.4039
IAR 108 | 193 | 68.3942 | 88.0575 | 105.6269 | 139.5584 | 130.3158 |  |  | 63.2028 | 215.0815 | 25.8442 | 436.2333 | 234.8857 | 231.6815 | -0.0356 | 252.0644 | 237.7038 | 530.8379 | 180.9711 | 269.7562 | 65.1753
IAR 108 | 193.1 | 68.366 | 88.0629 | 105.6326 | 139.5286 | 130.2284 |  |  | 62.6653 | 214.2703 | 25.7974 | 435.23 | 234.0107 | 232.1897 | -0.03886 | 252.2883 | 239.4399 | 442.7224 | 182.9878 | 271.3974 | 65.2491
IAR 108 | 193.2 | 68.4083 | 88.0022 | 105.5711 | 139.5507 | 130.3546 |  |  | 63.0936 | 214.5087 | 25.8886 | 434.9766 | 237.934 | 232.2744 | -0.03585 | 258.5865 | 238.4039 | 721.8018 | 181.2232 | 270.5073 | 64.8801
IAR 108 | 193.3 | 68.4412 | 88.0842 | 105.6305 | 139.7583 | 130.3193 |  |  | 63.3701 | 215.0082 | 25.795 | 436.075 | 233.0229 | 231.5685 | -0.03786 | 257.4388 | 239.0759 | 804.6677 | 181.8394 | 270.5907 | 66.5039
IAR 108 | 193.4 | 68.46 | 88.1897 | 105.6305 | 139.5487 | 130.2728 |  |  | 63.3943 | 215.116 | 25.9013 | 436.2363 | 231.6681 | 231.3144 | -0.03936 | 254.5277 | 239.72 | 478.9621 | 182.5957 | 271.2584 | 68.4968
IAR 108 | 193.5 | 68.3472 | 88.1705 | 105.4982 | 139.5023 | 130.3304 |  |  | 62.6872 | 214.6374 | 26.0203 | 434.7942 | 229.3819 | 231.3991 | -0.03811 | 252.9601 | 244.5362 | 660.3863 | 181.6994 | 268.9216 | 67.5373
IAR 108 | 193.6 | 68.3191 | 88.0398 | 105.4924 | 139.4096 | 130.3248 |  |  | 62.7377 | 214.5068 | 26.0139 | 435.0314 | 235.9864 | 231.0603 | -0.03986 | 258.2226 | 241.456 | 757.0819 | 184.5844 | 274.5966 | 66.1349
IAR 108 | 193.7 | 68.413 | 88.1556 | 105.5768 | 139.6767 | 130.3602 |  |  | 63.3822 | 215.1056 | 26.1075 | 435.546 | 234.9139 | 231.1167 | -0.03711 | 255.8713 | 239.4399 | 675.5144 | 184.0522 | 271.3974 | 65.3968
IAR 108 | 193.8 | 68.305 | 87.9955 | 105.5404 | 139.584 | 130.2784 |  |  | 63.3317 | 214.4094 | 26.2264 | 435.1927 | 242.9579 | 231.7662 | -0.03585 | 251.3366 | 244.7602 | 255.4841 | 181.2512 | 269.8952 | 63.7729
IAR 108 | 193.9 | 68.4365 | 88.0106 | 105.5768 | 139.7694 | 130.2673 |  |  | 62.9782 | 214.9316 | 26.2137 | 434.9007 | 234.8857 | 231.0038 | -0.0361 | 253.0441 | 237.1158 | 672.1275 | 181.7554 | 269.6449 | 65.6182
IAR 108 | 194 | 68.3097 | 88.2344 | 105.5346 | 139.7638 | 130.3657 |  |  | 63.1742 | 215.0569 | 26.2732 | 434.9862 | 238.5267 | 231.8791 | -0.0346 | 254.5557 | 240.56 | 893.8557 | 181.7554 | 269.6727 | 65.6182
IAR 108 | 194.1 | 68.3003 | 88.0767 | 105.4867 | 139.4968 | 130.3193 |  |  | 62.9843 | 214.7627 | 26.4325 | 434.5426 | 236.0711 | 231.9356 | -0.03886 | 251.9804 | 239.2439 | 520.2257 | 180.775 | 269.1442 | 64.8063
IAR 108 | 194.2 | 68.3144 | 87.8273 | 105.5768 | 139.393 | 130.2673 |  |  | 62.9217 | 214.6653 | 26.6916 | 434.6587 | 231.6116 | 231.4556 | -0.03585 | 249.965 | 234.0357 | 872.7441 | 181.8955 | 268.3374 | 64.4372
IAR 108 | 194.3 | 68.3566 | 87.9655 | 105.4924 | 139.8731 | 130.2784 |  |  | 62.6367 | 214.5939 | 26.7573 | 434.8297 | 236.5509 | 232.1333 | -0.03711 | 261.8055 | 242.8001 | 688.4975 | 181.8394 | 270.2569 | 67.1682
IAR 108 | 194.4 | 68.366 | 87.8577 | 105.4732 | 139.5598 | 130.3061 |  |  | 63.0024 | 215.0394 | 26.736 | 434.6522 | 234.2365 | 232.3874 | -0.03284 | 258.6984 | 240.336 | 797.273 | 180.719 | 267.3638 | 62.5919
IAR 108 | 194.5 | 68.3801 | 88.0423 | 105.5862 | 139.6691 | 130.3693 |  |  | 63.172 | 214.8374 | 26.7551 | 434.9086 | 229.7206 | 231.5968 | -0.0336 | 258.5025 | 238.5719 | 1020.0737 | 180.691 | 269.8674 | 66.6516
IAR 108 | 194.6 | 68.3707 | 88.1209 | 105.6149 | 139.7598 | 130.3506 |  |  | 63.2203 | 215.0966 | 26.7868 | 435.1747 | 237.5106 | 231.4838 | -0.03761 | 261.5536 | 244.4522 | 424.4332 | 180.8871 | 268.9772 | 66.2087
IAR 108 | 194.7 | 68.3426 | 88.05 | 105.565 | 139.6837 | 130.2557 |  |  | 63.5413 | 215.1993 | 26.8907 | 435.1327 | 232.4866 | 231.7097 | -0.03259 | 250.8608 | 237.1438 | 511.194 | 180.2709 | 266.5014 | 70.5636
IAR 108 | 194.8 | 68.3707 | 88.071 | 105.4806 | 139.4797 | 130.3133 |  |  | 63.0667 | 214.8773 | 26.9565 | 434.6987 | 232.9382 | 231.9356 | -0.03861 | 261.3576 | 239.5799 | 744.8327 | 180.9991 | 270.6185 | 66.3563
IAR 108 | 194.9 | 68.3895 | 87.8797 | 105.5687 | 139.6057 | 130.2594 |  |  | 63.0019 | 214.9521 | 26.8948 | 434.6115 | 244.3692 | 232.3309 | -0.0361 | 250.4409 | 247.0003 | 186.5045 | 180.8311 | 269.3667 | 68.8659
IAR 108 | 195 | 68.3285 | 87.9191 | 105.6032 | 139.6742 | 130.3392 |  |  | 62.7736 | 214.7118 | 26.7738 | 434.7212 | 241.2362 | 232.218 | -0.03535 | 254.1918 | 245.0962 | 481.4458 | 179.4306 | 267.7532 | 71.4493
IAR 108 | 195.1 | 68.3238 | 88.0818 | 105.5188 | 139.6204 | 130.211 |  |  | 62.7654 | 215.2269 | 27.0518 | 434.8922 | 238.6396 | 231.9356 | -0.03861 | 255.4514 | 242.4921 | 918.072 | 184.1923 | 273.7342 | 73.2946
IAR 108 | 195.2 | 68.3754 | 88.1706 | 105.6492 | 139.5796 | 130.2444 |  |  | 63.2261 | 215.2321 | 26.9839 | 435.1229 | 240.6435 | 232.585 | -0.0351 | 258.0826 | 246.3283 | 112.1624 | 180.9431 | 268.1149 | 73.2208
IAR 108 | 195.3 | 68.4036 | 88.0238 | 105.5035 | 139.5555 | 130.1961 |  |  | 63.3513 | 214.9485 | 27.194 | 434.8793 | 239.0912 | 232.3027 | -0.04262 | 260.9657 | 244.0042 | 350.0346 | 177.9181 | 266.7796 | 68.7183
IAR 108 | 195.4 | 68.366 | 88.1209 | 105.6473 | 139.5722 | 130.2426 |  |  | 63.2685 | 215.0512 | 27.3 | 434.839 | 237.2848 | 232.4156 | -0.0366 | 261.8895 | 243.3601 | 712.7701 | 180.4669 | 269.6171 | 70.4159
IAR 108 | 195.5 | 68.2768 | 87.7898 | 105.4959 | 139.6575 | 130.1887 |  |  | 62.9574 | 214.9137 | 27.0264 | 434.6309 | 237.8493 | 231.8509 | -0.03761 | 254.1638 | 245.9363 | 119.4442 | 183.548 | 273.0387 | 71.5231
IAR 108 | 195.6 | 68.2862 | 88.142 | 105.5362 | 139.7835 | 130.3207 |  |  | 62.7412 | 215.0321 | 27.3892 | 434.3018 | 234.9704 | 231.5403 | -0.03761 | 258.3345 | 238.6839 | 466.2613 | 179.8227 | 266.9187 | 71.966
IAR 108 | 195.7 | 68.3144 | 88.2739 | 105.5765 | 139.6427 | 130.2669 |  |  | 63.2443 | 214.9434 | 27.6459 | 434.7391 | 234.6881 | 232.105 | -0.0356 | 259.93 | 238.6839 | 221.6152 | 183.576 | 270.5351 | 71.3017
IAR 108 | 195.8 | 68.2862 | 88.0537 | 105.569 | 139.6409 | 130.3061 |  |  | 63.0909 | 214.9853 | 27.6376 | 434.6117 | 237.2001 | 231.8791 | -0.0336 | 262.8412 | 243.7802 | 778.1371 | 180.719 | 268.0314 | 67.9064
IAR 108 | 195.9 | 68.3285 | 88.0394 | 105.5557 | 139.4834 | 130.2003 |  |  | 62.8182 | 215.0985 | 27.6758 | 434.0762 | 232.7971 | 232.2462 | -0.04262 | 252.0924 | 238.4879 | 512.3229 | 181.1952 | 266.5292 | 69.7516
IAR 108 | 196 | 68.3003 | 88.13 | 105.5366 | 139.4465 | 130.2283 |  |  | 62.9296 | 215.6293 | 27.7078 | 434.5442 | 245.2441 | 232.0768 | -0.03284 | 256.739 | 244.8442 | 309.9001 | 183.2119 | 270.8967 | 70.8588
IAR 108 | 196.1 | 68.305 | 88.0092 | 105.6539 | 139.5319 | 130.2026 |  |  | 63.0227 | 214.8395 | 28.0493 | 433.9975 | 232.2608 | 232.3874 | -0.03209 | 254.8916 | 239.3279 | 239.3964 | 184.6124 | 274.8191 | 70.1945
IAR 108 | 196.2 | 68.4083 | 88.1472 | 105.6043 | 139.6285 | 130.2009 |  |  | 62.8249 | 214.9303 | 28.0475 | 434.3995 | 236.8614 | 232.218 | -0.03786 | 250.4129 | 247.8124 | 100.8728 | 181.3353 | 269.172 | 68.9397
IAR 108 | 196.3 | 68.3566 | 88.1349 | 105.5969 | 139.575 | 130.1473 |  |  | 63.0191 | 215.141 | 28.7275 | 434.5545 | 240.5024 | 232.5286 | -0.03535 | 258.5865 | 246.2163 | 130 | 181.1672 | 270.2291 | 68.4968
IAR 108 | 196.4 | 68.3707 | 88.0783 | 105.5764 | 139.5031 | 130.1738 |  |  | 62.9913 | 215.3346 | 28.1755 | 434.6986 | 240.4177 | 232.6133 | -0.03334 | 263.317 | 243.2481 | 475.8575 | 181.4473 | 270.5907 | 72.2612
IAR 108 | 196.5 | 68.3332 | 88.2002 | 105.5385 | 139.472 | 130.23 |  |  | 63.1594 | 215.0009 | 28.3984 | 434.6264 | 228.6763 | 231.9638 | -0.03761 | 263.485 | 238.7959 | 419.8045 | 180.0468 | 266.6405 | 68.4968
IAR 108 | 196.6 | 68.3191 | 88.122 | 105.6445 | 139.4241 | 130.2398 |  |  | 62.9558 | 215.1736 | 28.4625 | 434.3929 | 239.9097 | 231.8227 | -0.03535 | 256.3471 | 246.0763 | 152.805 | 182.1475 | 271.5087 | 66.9468
IAR 108 | 196.7 | 68.2627 | 88.0718 | 105.5834 | 139.5673 | 130.1342 |  |  | 62.6067 | 214.8729 | 28.448 | 434.0592 | 230.1722 | 231.9638 | -0.0346 | 252.9881 | 237.5639 | 787.8461 | 180.523 | 267.5029 | 69.3088
IAR 108 | 196.8 | 68.3144 | 88.1801 | 105.6183 | 139.5715 | 130.168 |  |  | 62.6618 | 214.9204 | 28.4865 | 434.2095 | 233.0511 | 231.5968 | -0.03585 | 262.6452 | 237.0878 | 274.6764 | 179.0665 | 267.2247 | 75.878
IAR 108 | 196.9 | 68.3379 | 88.0688 | 105.4556 | 139.7625 | 130.3356 |  |  | 62.8195 | 215.0997 | 28.4657 | 434.5163 | 244.2845 | 231.8509 | -0.04237 | 243.6669 | 246.1603 | 77.4468 | 181.7274 | 270.7855 | 72.8517
IAR 108 | 197 | 68.3332 | 88.1333 | 105.5748 | 139.6052 | 130.1723 |  |  | 63.0016 | 214.9956 | 28.5973 | 434.8989 | 243.8894 | 231.8791 | -0.03585 | 254.8916 | 245.8523 | 158.3369 | 182.6517 | 271.8704 | 73.8851
IAR 108 | 197.1 | 68.2815 | 88.2041 | 105.5385 | 139.431 | 130.2765 |  |  | 63.0644 | 215.2671 | 28.5572 | 434.586 | 241.1233 | 232.6133 | -0.03811 | 260.3779 | 244.5362 | 502.2187 | 180.3269 | 269.2276 | 73.8851
IAR 108 | 197.2 | 68.3097 | 88.0033 | 105.5152 | 139.6221 | 130.161 |  |  | 62.919 | 215.3159 | 28.7961 | 434.4858 | 237.5106 | 232.585 | -0.0346 | 249.1253 | 246.1323 | 88.2848 | 180.0188 | 266.5292 | 74.4017
IAR 108 | 197.3 | 68.305 | 88.0798 | 105.4964 | 139.5125 | 130.1892 |  |  | 63.0016 | 215.1696 | 28.8811 | 434.2683 | 240.7 | 232.2462 | -0.03284 | 253.7999 | 245.6002 | 125.1454 | 181.5313 | 270.2013 | 70.9326
IAR 108 | 197.4 | 68.3472 | 88.2011 | 105.6097 | 139.726 | 130.3455 |  |  | 62.7797 | 215.37 | 29.059 | 434.3636 | 240.8411 | 233.291 | -0.03936 | 259.7621 | 245.2642 | 400.6121 | 178.9544 | 268.1983 | 71.0802
IAR 108 | 197.5 | 68.3003 | 88.1228 | 105.6214 | 139.5982 | 130.2639 |  |  | 62.5898 | 215.25 | 29.1248 | 434.5347 | 230.3415 | 231.9921 | -0.0336 | 260.4619 | 239.1879 | 303.5779 | 182.2876 | 268.3931 | 70.8588
IAR 108 | 197.6 | 68.2815 | 88.2142 | 105.6025 | 139.5631 | 130.1992 |  |  | 62.8547 | 215.2606 | 29.7383 | 434.5592 | 234.8857 | 231.7097 | -0.03736 | 259.0623 | 240.392 | 366.4611 | 182.1475 | 269.0885 | 70.1207
IAR 108 | 197.7 | 68.3707 | 88.1783 | 105.5721 | 139.4691 | 130.1232 |  |  | 62.8028 | 215.2594 | 29.7047 | 434.4126 | 238.9783 | 232.2462 | -0.03234 | 260.6019 | 245.3202 | 161.498 | 182.7637 | 272.5937 | 70.785
IAR 108 | 197.8 | 68.2439 | 87.9176 | 105.4808 | 139.7459 | 130.1276 |  |  | 62.3971 | 215.3017 | 29.7626 | 433.6904 | 241.0387 | 232.3309 | -0.04087 | 242.7992 | 247.7844 | 363.3 | 180.8031 | 268.7547 | 69.1611
IAR 108 | 197.9 | 68.2909 | 88.0614 | 105.6046 | 139.5648 | 130.294 |  |  | 62.7051 | 215.2623 | 30.0574 | 433.8349 | 243.7765 | 232.5568 | -0.03635 | 246.1022 | 248.4844 | 132.9353 | 178.5623 | 267.2525 | 69.4564
IAR 108 | 198 | 68.2674 | 88.1261 | 105.5683 | 139.593 | 130.166 |  |  | 62.5842 | 215.2453 | 30.1759 | 434.2884 | 234.8292 | 232.0486 | -0.0346 | 256.4871 | 234.2877 | 843.7862 | 183.436 | 272.7049 | 71.5231
IAR 108 | 198.1 | 68.3238 | 88.1367 | 105.663 | 139.5511 | 130.1184 |  |  | 63.0438 | 215.293 | 30.1218 | 434.2874 | 233.6156 | 232.4156 | -0.04036 | 246.1582 | 243.2761 | 333.4954 | 183.1839 | 272.3711 | 67.3897
IAR 108 | 198.2 | 68.3238 | 88.1992 | 105.5718 | 139.7116 | 130.1229 |  |  | 62.5114 | 215.2696 | 30.1797 | 434.2913 | 237.567 | 232.8392 | -0.03685 | 251.3086 | 248.6804 | 137.4511 | 181.2512 | 270.2569 | 74.9184
IAR 108 | 198.3 | 68.2533 | 88.1158 | 105.5345 | 139.5251 | 130.2261 |  |  | 62.9649 | 215.3121 | 30.3498 | 433.9776 | 239.4581 | 232.7262 | -0.0356 | 255.3394 | 248.9884 | 113.6865 | 180.4389 | 269.8952 | 71.7445
IAR 108 | 198.4 | 68.3191 | 88.0005 | 105.6048 | 139.715 | 130.1084 |  |  | 62.8184 | 215.4469 | 30.3216 | 434.3191 | 239.1758 | 232.7827 | -0.03259 | 261.1617 | 246.6083 | 286.587 | 182.2036 | 270.8133 | 67.4635
IAR 108 | 198.5 | 68.305 | 88.054 | 105.5079 | 139.3658 | 130.1074 |  |  | 62.943 | 215.2063 | 30.3205 | 434.4392 | 237.2848 | 232.6133 | -0.03635 | 264.9685 | 241.316 | 678.2803 | 179.3466 | 268.1427 | 72.9993
IAR 108 | 198.6 | 68.3285 | 88.0528 | 105.4883 | 139.4859 | 130.1814 |  |  | 62.8718 | 215.5364 | 30.7211 | 434.5034 | 232.0068 | 232.5286 | -0.02908 | 260.7138 | 234.2037 | 588.9795 | 182.9598 | 269.478 | 70.9326
IAR 108 | 198.7 | 68.2298 | 88.2118 | 105.6185 | 139.4329 | 130.0753 |  |  | 62.713 | 215.3128 | 30.6534 | 433.887 | 234.4905 | 231.9638 | -0.03736 | 257.6067 | 239.86 | 433.5214 | 183.0719 | 270.9802 | 72.0398
IAR 108 | 198.8 | 68.2439 | 88.1461 | 105.6227 | 139.4652 | 130.1723 |  |  | 62.6472 | 215.3432 | 30.7636 | 433.8501 | 237.2001 | 232.7262 | -0.03635 | 264.8566 | 242.2401 | 527.1688 | 183.8001 | 273.5951 | 72.2612
IAR 108 | 198.9 | 68.258 | 88.0247 | 105.5253 | 139.6027 | 130.1243 |  |  | 62.5949 | 215.4722 | 30.9201 | 433.6875 | 243.8611 | 232.7545 | -0.03234 | 245.8223 | 251.2005 | 87.9462 | 181.7834 | 269.8118 | 69.9731
IAR 108 | 199 | 68.2768 | 88.2843 | 105.6737 | 139.9891 | 130.361 |  |  | 61.803 | 216.1392 | 31.4523 | 435.4256 | 244.0305 | 232.8674 | -0.03961 | 255.1435 | 247.5883 | 203.5519 | 177.3298 | 265.6668 | 76.8375
IAR 108 | 199.1 | 68.2768 | 88.1263 | 105.5884 | 140.0284 | 130.0461 |  |  | 61.593 | 216.5239 | 31.9907 | 434.6279 | 232.0914 | 233.3474 | -0.03685 | 256.5711 | 238.4319 | 194.2379 | 180.775 | 270.6463 | 69.0135
IAR 108 | 199.2 | 68.3332 | 88.197 | 105.7193 | 140.2069 | 129.9871 |  |  | 61.3325 | 216.5175 | 32.2924 | 434.6574 | 239.317 | 232.8674 | -0.03861 | 251.1127 | 250.4445 | 109.1142 | 180.3269 | 267.8089 | 77.2804
IAR 108 | 199.3 | 68.3379 | 88.2815 | 105.7006 | 140.2637 | 130.0154 |  |  | 61.192 | 216.4839 | 32.377 | 434.9642 | 241.8854 | 233.3192 | -0.03485 | 259.6501 | 250.1645 | 145.0716 | 181.4473 | 270.1734 | 70.7112
IAR 108 | 199.4 | 68.3238 | 88.1919 | 105.6816 | 140.1935 | 130.0899 |  |  | 61.6722 | 216.3747 | 32.4614 | 435.2709 | 229.8617 | 232.8109 | -0.04036 | 261.0217 | 239.944 | 216.5349 | 179.2065 | 267.948 | 71.5969
IAR 108 | 199.5 | 68.3566 | 88.2517 | 105.5074 | 139.9784 | 130.014 |  |  | 61.184 | 216.0859 | 32.4807 | 435.6082 | 239.2041 | 231.5968 | -0.03986 | 250.5529 | 251.0045 | 82.6965 | 179.5146 | 267.7254 | 74.4017
IAR 108 | 199.6 | 68.3332 | 88.2888 | 105.6927 | 140.0241 | 130.24 |  |  | 61.5378 | 216.3463 | 32.5262 | 435.3205 | 239.2887 | 232.3874 | -0.03585 | 257.8027 | 250.8925 | 185.9965 | 179.7387 | 270.0344 | 66.3563
IAR 108 | 199.7 | 68.3097 | 88.1308 | 105.6383 | 140.1569 | 129.955 |  |  | 61.6323 | 216.3405 | 32.8874 | 436.0006 | 235.6195 | 232.2462 | -0.03585 | 260.6578 | 238.4319 | 296.6348 | 179.4586 | 267.5029 | 74.7708
IAR 108 | 199.8 | 68.2909 | 88.3135 | 105.6502 | 140.1914 | 130.013 |  |  | 61.5182 | 216.3295 | 32.7952 | 435.1638 | 243.0144 | 232.585 | -0.03861 | 243.2471 | 251.1165 | 178.4889 | 181.0832 | 268.56 | 63.4039
IAR 108 | 199.9 | 68.3613 | 88.1873 | 105.6262 | 140.0002 | 129.9897 |  |  | 61.3599 | 216.5413 | 32.8741 | 435.2646 | 243.1555 | 233.2627 | -0.0366 | 253.7439 | 252.6006 | 103.8645 | 180.4669 | 268.0592 | 64.2158
IAR 108 | 200 | 68.3426 | 88.185 | 105.5784 | 139.7685 | 129.8969 |  |  | 61.1067 | 216.1936 | 33.032 | 435.1436 | 231.9221 | 232.3309 | -0.0356 | 254.8916 | 239.0479 | 337.2209 | 180.1308 | 269.4502 | 68.7183
IAR 108 | 200.1 | 68.2204 | 88.3316 | 105.7105 | 140.1393 | 130.2108 |  |  | 61.1576 | 216.3677 | 33.1242 | 434.8111 | 238.0186 | 233.0086 | -0.03685 | 250.4129 | 252.8246 | 133.8384 | 180.551 | 269.5892 | 69.1611
IAR 108 | 200.2 | 68.2956 | 88.2225 | 105.6629 | 140.0642 | 129.9788 |  |  | 61.278 | 216.3842 | 33.1772 | 435.739 | 239.9379 | 232.9803 | -0.0361 | 256.0672 | 250.5285 | 123.1698 | 179.4306 | 268.3374 | 71.8183
IAR 108 | 200.3 | 68.2439 | 88.1532 | 105.7353 | 139.995 | 129.9095 |  |  | 61.4556 | 216.0585 | 33.2565 | 435.0336 | 229.4101 | 232.585 | -0.03685 | 261.1057 | 240.756 | 334.3985 | 179.2065 | 266.4736 | 71.4493
IAR 108 | 200.4 | 68.2768 | 88.3397 | 105.6703 | 140.1867 | 130.1254 |  |  | 61.4625 | 216.4557 | 33.6056 | 435.6645 | 237.9904 | 232.5286 | -0.0366 | 251.9804 | 254.9527 | 96.0182 | 180.0748 | 270.3682 | 67.6849
IAR 108 | 200.5 | 68.2909 | 88.1857 | 105.6289 | 139.9846 | 129.8993 |  |  | 61.1404 | 216.5704 | 33.5602 | 435.2264 | 234.2083 | 232.4156 | -0.0361 | 261.1057 | 240.196 | 367.8158 | 181.5313 | 269.3667 | 73.9589
IAR 108 | 200.6 | 68.366 | 88.3642 | 105.7136 | 140.0259 | 130.0744 |  |  | 61.0337 | 216.5223 | 33.443 | 434.8137 | 239.5145 | 232.6133 | -0.03284 | 264.3807 | 246.1603 | 339.5353 | 180.2429 | 268.2818 | 72.7041
IAR 108 | 200.7 | 68.258 | 88.3292 | 105.6966 | 140.2063 | 129.9185 |  |  | 61.484 | 216.6047 | 33.6344 | 435.243 | 237.7081 | 232.6133 | -0.03334 | 265.1645 | 239.4679 | 683.9252 | 178.7303 | 268.6991 | 69.7516
IAR 108 | 200.8 | 68.2956 | 88.0193 | 105.5838 | 140.0391 | 129.8556 |  |  | 61.1495 | 216.2305 | 33.7734 | 435.1884 | 234.9704 | 232.0768 | -0.03736 | 258.3065 | 229.6395 | 654.0077 | 180.8031 | 267.8367 | 74.4755
IAR 108 | 200.9 | 68.2486 | 88.216 | 105.7047 | 140.133 | 129.9728 |  |  | 61.1509 | 216.4491 | 33.9584 | 434.4432 | 234.9139 | 233.1215 | -0.03485 | 256.9909 | 241.26 | 327.1167 | 180.8591 | 271.0358 | 76.5423
IAR 108 | 201 | 68.2627 | 88.1851 | 105.7185 | 140.0705 | 129.8467 |  |  | 61.2344 | 216.6947 | 34.1834 | 434.6968 | 239.4581 | 233.658 | -0.03284 | 256.935 | 241.7641 | 758.606 | 181.7834 | 272.1207 | 71.5231
IAR 108 | 201.1 | 68.272 | 88.1886 | 105.7498 | 140.008 | 129.8772 |  |  | 61.0649 | 216.2884 | 33.9553 | 434.8845 | 241.8854 | 232.6415 | -0.03334 | 250.2729 | 250.2765 | 111.2028 | 179.0385 | 265.4721 | 70.8588
IAR 108 | 201.2 | 68.2533 | 88.3474 | 105.6733 | 140.1024 | 129.9888 |  |  | 61.826 | 216.942 | 34.3438 | 435.0217 | 239.4016 | 233.7145 | -0.03259 | 266.9839 | 245.0682 | 397.3946 | 181.3072 | 268.7547 | 69.3826
IAR 108 | 201.3 | 68.2815 | 88.2235 | 105.6151 | 140.0915 | 129.8859 |  |  | 61.2574 | 216.671 | 34.1227 | 435.1744 | 230.6238 | 233.0651 | -0.0366 | 262.6172 | 237.1438 | 393.7255 | 179.1785 | 265.639 | 71.5231
IAR 108 | 201.4 | 68.2157 | 88.1897 | 105.4969 | 139.7167 | 129.7249 |  |  | 60.8985 | 216.2327 | 33.9408 | 433.8246 | 238.6678 | 231.9921 | -0.03786 | 259.0623 | 254.3087 | 187.9722 | 184.3603 | 272.9275 | 71.4493
IAR 108 | 201.5 | 68.2392 | 88.2519 | 105.6787 | 139.8805 | 130.0405 |  |  | 62.1908 | 216.734 | 34.2448 | 433.9776 | 240.0226 | 233.4039 | -0.03385 | 268.0476 | 244.5642 | 416.4176 | 179.8787 | 270.5351 | 73.3684
IAR 108 | 201.6 | 68.2345 | 88.1038 | 105.7463 | 140.0966 | 129.9201 |  |  | 61.5667 | 217.0671 | 34.2663 | 433.7117 | 235.8171 | 233.1498 | -0.03836 | 261.1617 | 236.4998 | 332.31 | 185.0045 | 274.4853 | 71.154
IAR 108 | 201.7 | 68.2533 | 88.3393 | 105.6701 | 139.9017 | 129.7069 |  |  | 60.9994 | 216.5367 | 34.4453 | 435.3013 | 245.3006 | 232.698 | -0.03635 | 254.9755 | 253.3846 | 93.3652 | 179.2065 | 266.7796 | 73.7374
IAR 108 | 201.8 | 68.2251 | 88.2848 | 105.6297 | 139.689 | 129.7606 |  |  | 61.2735 | 215.8156 | 34.1387 | 433.9767 | 237.313 | 232.9521 | -0.03635 | 253.464 | 231.7396 | 878.7276 | 178.5063 | 264.9992 | 73.6636
IAR 108 | 201.9 | 68.2392 | 88.1643 | 105.6914 | 140.0385 | 130.0063 |  |  | 62.0599 | 217.0562 | 34.6259 | 434.0689 | 234.4623 | 233.8274 | -0.03836 | 259.3422 | 234.2877 | 355.5666 | 179.9628 | 268.8103 | 75.9518
IAR 108 | 202 | 68.2157 | 88.3595 | 105.5984 | 139.9187 | 129.8698 |  |  | 61.322 | 216.7267 | 34.6291 | 434.5957 | 242.1677 | 233.7992 | -0.0356 | 260.3499 | 250.2765 | 133.274 | 182.3156 | 271.0915 | 71.5969
IAR 108 | 202.1 | 68.2956 | 88.1342 | 105.6603 | 140.0248 | 129.8368 |  |  | 60.6275 | 216.7392 | 34.6968 | 434.6477 | 233.7003 | 233.4886 | -0.03736 | 250.105 | 232.4396 | 729.9304 | 179.9908 | 267.8089 | 72.8517
IAR 108 | 202.2 | 68.2345 | 88.1527 | 105.4763 | 139.651 | 129.7514 |  |  | 61.6876 | 216.2149 | 34.2857 | 433.6459 | 237.7081 | 232.8956 | -0.03961 | 254.0238 | 253.5247 | 76.7694 | 182.1755 | 271.0915 | 75.9518
IAR 108 | 202.3 | 68.2768 | 88.3208 | 105.6884 | 140.0637 | 130.0034 |  |  | 62.0369 | 217.2537 | 34.7275 | 433.905 | 241.6878 | 233.9404 | -0.03084 | 267.2918 | 254.3647 | 175.8923 | 177.4699 | 266.863 | 74.4017
IAR 108 | 202.4 | 68.211 | 88.2115 | 105.5587 | 139.8979 | 129.7382 |  |  | 61.0461 | 216.6638 | 34.7954 | 433.9169 | 239.6274 | 233.2345 | -0.03034 | 266.732 | 245.7683 | 459.1488 | 180.0188 | 270.3404 | 72.2612
IAR 108 | 202.5 | 68.2627 | 88.2362 | 105.675 | 139.9982 | 129.851 |  |  | 60.9532 | 216.7579 | 34.9226 | 434.7004 | 236.4945 | 232.218 | -0.0356 | 263.2051 | 240.056 | 830.3516 | 179.2625 | 268.4487 | 72.5565
IAR 108 | 202.6 | 68.2063 | 88.2554 | 105.7665 | 139.7279 | 129.6608 |  |  | 62.0245 | 216.6348 | 34.8654 | 433.3656 | 237.934 | 233.7992 | -0.03284 | 258.0826 | 230.5075 | 978.6973 | 178.7303 | 265.639 | 77.9447
IAR 108 | 202.7 | 68.2956 | 88.1086 | 105.7516 | 140.0017 | 129.9253 |  |  | 61.6151 | 217.2392 | 35.3208 | 433.3934 | 241.8007 | 233.8557 | -0.03811 | 261.7495 | 246.7203 | 503.2348 | 181.4753 | 270.8133 | 72.1874
IAR 108 | 202.8 | 68.2439 | 88.2099 | 105.7224 | 139.8705 | 129.6181 |  |  | 61.1174 | 216.5513 | 35.2888 | 434.2562 | 237.5953 | 233.2345 | -0.0346 | 258.0266 | 239.1039 | 922.9829 | 183.3519 | 272.6215 | 74.9922
IAR 108 | 202.9 | 68.3472 | 88.2996 | 105.6534 | 139.9589 | 129.7371 |  |  | 61.0622 | 216.7212 | 35.3183 | 434.7629 | 234.547 | 233.9686 | -0.03485 | 254.9195 | 241.68 | 376.1137 | 181.0551 | 271.2305 | 69.4564
IAR 108 | 203 | 68.1875 | 88.1601 | 105.7451 | 139.7069 | 129.7331 |  |  | 61.7487 | 217.0064 | 35.2613 | 432.9846 | 236.0711 | 234.1663 | -0.0366 | 249.1813 | 238.5439 | 645.992 | 180.4109 | 267.2525 | 74.697
IAR 108 | 203.1 | 68.1593 | 88.3584 | 105.5492 | 140.1098 | 129.8684 |  |  | 61.7838 | 217.2538 | 35.8329 | 433.3038 | 234.4623 | 234.2792 | -0.03811 | 261.2736 | 242.4921 | 751.2113 | 180.775 | 269.8396 | 74.4755
IAR 108 | 203.2 | 68.2439 | 88.213 | 105.7139 | 139.9023 | 129.6564 |  |  | 61.0003 | 216.7985 | 35.9605 | 434.4104 | 232.543 | 233.4321 | -0.0366 | 257.4108 | 232.3556 | 965.8271 | 182.3716 | 268.3096 | 73.9589
IAR 108 | 203.3 | 68.258 | 88.1033 | 105.5952 | 140.126 | 129.6342 |  |  | 60.5864 | 216.7477 | 36.4064 | 434.0685 | 237.1719 | 232.4439 | -0.0361 | 264.1568 | 240.868 | 598.2369 | 178.0301 | 266.5849 | 71.8183
IAR 108 | 203.4 | 68.1969 | 88.3452 | 105.6579 | 139.848 | 129.7879 |  |  | 62.2567 | 217.0953 | 36.9455 | 434.0406 | 236.9743 | 233.6863 | -0.03309 | 249.5452 | 250.7245 | 324.5766 | 180.3829 | 265.7503 | 71.3017
IAR 108 | 203.5 | 68.1922 | 88.2472 | 105.6956 | 139.9649 | 129.4991 |  |  | 61.4738 | 217.1615 | 37.6134 | 433.5883 | 239.8815 | 233.6298 | -0.03936 | 255.8713 | 231.7956 | 948.7797 | 180.9711 | 268.4487 | 70.2683
IAR 108 | 203.6 | 68.2627 | 88.2197 | 105.5643 | 139.828 | 129.6972 |  |  | 60.9192 | 217.1201 | 37.9403 | 434.5668 | 239.8532 | 233.4604 | -0.0336 | 260.042 | 243.5282 | 600.1562 | 182.2876 | 270.1734 | 68.054
IAR 108 | 203.7 | 68.2392 | 88.2813 | 105.6437 | 139.8462 | 129.6812 |  |  | 60.5845 | 216.5722 | 38.0267 | 434.3513 | 234.2647 | 233.4886 | -0.03435 | 253.6879 | 241.428 | 572.2708 | 183.2959 | 273.8177 | 71.3755
IAR 108 | 203.8 | 68.2627 | 88.1836 | 105.7168 | 139.6388 | 129.752 |  |  | 60.763 | 217.0296 | 38.0019 | 434.5338 | 241.7443 | 233.658 | -0.03761 | 266.872 | 240.924 | 368.2674 | 181.4753 | 269.9231 | 70.1945
IAR 108 | 203.9 | 68.3003 | 88.2033 | 105.694 | 140.2191 | 129.6835 |  |  | 61.2454 | 216.922 | 37.7683 | 435.0389 | 237.2848 | 233.178 | -0.03259 | 263.7929 | 238.0959 | 772.21 | 182.7357 | 268.4487 | 73.6636
IAR 108 | 204 | 68.2627 | 88.232 | 105.6586 | 139.8727 | 129.6957 |  |  | 61.0694 | 216.8579 | 37.3642 | 434.8075 | 233.3051 | 234.1663 | -0.03435 | 257.6347 | 243.4161 | 521.4675 | 182.4276 | 272.5658 | 70.1945
IAR 108 | 204.1 | 68.3003 | 88.1587 | 105.7254 | 140.0763 | 129.6675 |  |  | 60.6334 | 217.0488 | 36.3916 | 434.0571 | 231.5552 | 233.178 | -0.04212 | 254.8916 | 243.3601 | 371.3156 | 179.9628 | 268.0592 | 70.5636
IAR 108 | 204.2 | 68.2627 | 88.3 | 105.7443 | 140.1933 | 129.6858 |  |  | 60.7614 | 216.9847 | 36.046 | 434.4763 | 234.1518 | 233.3474 | -0.02933 | 252.8762 | 245.7403 | 393.3868 | 181.9515 | 267.9201 | 70.1207
IAR 108 | 204.3 | 68.2016 | 88.3346 | 105.6901 | 140.0201 | 129.6332 |  |  | 60.9773 | 216.8223 | 35.8821 | 434.713 | 230.7084 | 233.291 | -0.03084 | 261.5256 | 238.9639 | 291.0464 | 178.9544 | 265.1939 | 71.8183
IAR 108 | 204.4 | 68.2345 | 88.1625 | 105.5778 | 139.8994 | 129.6173 |  |  | 60.9972 | 217.0567 | 35.7594 | 434.2555 | 235.1115 | 232.6697 | -0.03736 | 258.5025 | 243.1361 | 377.3555 | 181.9515 | 271.7591 | 70.1945
IAR 108 | 204.5 | 68.3238 | 88.3355 | 105.68 | 140.0042 | 129.5304 |  |  | 60.9092 | 217.0247 | 35.6092 | 434.3011 | 236.0147 | 233.4039 | -0.03761 | 260.8258 | 243.5841 | 366.9691 | 182.5117 | 272.0373 | 72.0398
IAR 108 | 204.6 | 68.2815 | 88.1048 | 105.6611 | 139.7603 | 129.6051 |  |  | 60.9466 | 217.0133 | 35.4838 | 434.3256 | 236.0147 | 233.0368 | -0.0351 | 263.8489 | 237.8439 | 244.3638 | 183.1279 | 272.9831 | 69.6778
IAR 108 | 204.7 | 68.2251 | 88.2881 | 105.7279 | 139.9396 | 129.5769 |  |  | 60.9906 | 217.1379 | 35.5044 | 433.6558 | 231.9786 | 233.4886 | -0.03284 | 254.3037 | 245.4042 | 473.5431 | 180.8871 | 269.5892 | 69.5302
IAR 108 | 204.8 | 68.2251 | 88.3449 | 105.555 | 139.8652 | 129.6882 |  |  | 61.0105 | 217.0681 | 35.5775 | 434.438 | 234.1518 | 233.771 | -0.03736 | 256.795 | 242.3801 | 356.752 | 180.1588 | 268.3931 | 70.7112
IAR 108 | 204.9 | 68.2627 | 88.2057 | 105.6572 | 139.9761 | 129.6943 |  |  | 61.0305 | 217.0853 | 35.3224 | 434.4837 | 232.8535 | 233.9404 | -0.0341 | 257.2149 | 242.2121 | 423.6994 | 182.4276 | 269.3945 | 68.4968
IAR 108 | 205 | 68.2486 | 88.3406 | 105.6093 | 140.0225 | 129.5084 |  |  | 61.233 | 217.1722 | 35.27 | 434.403 | 230.8496 | 233.8557 | -0.03159 | 260.9937 | 244.0602 | 452.7702 | 181.7554 | 272.0651 | 69.0873
IAR 108 | 205.1 | 68.2815 | 88.2648 | 105.6863 | 139.9237 | 129.676 |  |  | 61.0238 | 217.0796 | 34.9873 | 434.4678 | 239.4581 | 233.8839 | -0.03685 | 265.0525 | 239.832 | 440.1823 | 180.9991 | 268.3096 | 71.8183
IAR 108 | 205.2 | 68.1781 | 88.3364 | 105.6863 | 139.9981 | 129.583 |  |  | 61.1558 | 217.1928 | 35.1446 | 433.7014 | 238.1315 | 233.6016 | -0.03435 | 251.7005 | 253.0486 | 95.0022 | 185.2846 | 274.3462 | 70.5636
IAR 108 | 205.3 | 68.2204 | 88.6073 | 105.7279 | 139.8469 | 129.4839 |  |  | 61.1931 | 217.0076 | 35.1377 | 433.8171 | 241.0951 | 233.4321 | -0.03786 | 264.3527 | 254.9807 | 182.4403 | 179.2625 | 266.9187 | 71.4493
IAR 108 | 205.4 | 68.2439 | 88.2705 | 105.709 | 139.7421 | 129.6051 |  |  | 60.876 | 217.2568 | 34.9073 | 434.0836 | 239.1194 | 233.3192 | -0.03485 | 268.6914 | 247.6724 | 446.1658 | 180.775 | 269.7283 | 70.4159
IAR 108 | 205.5 | 68.2251 | 88.2724 | 105.7191 | 139.9837 | 129.7079 |  |  | 61.0387 | 217.0488 | 35.0233 | 434.4148 | 244.2845 | 233.6016 | -0.03485 | 248.1456 | 254.0567 | 161.5545 | 176.6856 | 263.6361 | 72.8517
IAR 108 | 205.6 | 68.2016 | 88.3102 | 105.5439 | 139.7094 | 129.5379 |  |  | 61.296 | 216.7047 | 34.8316 | 434.1866 | 237.7364 | 233.0651 | -0.03184 | 253.7999 | 225.9433 | 946.296 | 183.2119 | 268.6156 | 74.4755
IAR 108 | 205.7 | 68.3003 | 88.184 | 105.7042 | 139.9692 | 129.6469 |  |  | 60.7697 | 216.9484 | 34.8496 | 434.1602 | 234.9421 | 233.9122 | -0.02858 | 262.4213 | 240.784 | 199.3747 | 181.2792 | 270.8411 | 74.8446
IAR 108 | 205.8 | 68.1687 | 88.5625 | 105.7561 | 140.0536 | 129.6507 |  |  | 61.2164 | 217.0275 | 34.7491 | 433.6392 | 236.9743 | 234.1381 | -0.0351 | 260.3779 | 235.6037 | 492.9048 | 182.3996 | 270.2013 | 76.9851
IAR 108 | 205.9 | 68.2204 | 88.3121 | 105.6476 | 139.8501 | 129.6385 |  |  | 61.3484 | 216.967 | 34.9451 | 434.274 | 241.2927 | 233.9969 | -0.03009 | 267.2918 | 251.6766 | 145.1845 | 180.8031 | 269.5614 | 74.0327
IAR 108 | 206 | 68.2298 | 88.3825 | 105.6807 | 139.9125 | 129.5777 |  |  | 61.4166 | 217.1123 | 34.6143 | 434.0195 | 231.4987 | 233.5733 | -0.03811 | 267.1519 | 243.9482 | 226.1311 | 180.3269 | 268.7825 | 72.4088
IAR 108 | 206.1 | 68.2674 | 88.3869 | 105.7994 | 140.0494 | 129.7393 |  |  | 61.1105 | 217.0669 | 34.6917 | 434.563 | 233.418 | 233.771 | -0.0341 | 266.0882 | 238.9359 | 539.9261 | 181.7834 | 269.8952 | 74.1803
IAR 108 | 206.2 | 68.2674 | 88.2109 | 105.7014 | 139.729 | 129.5977 |  |  | 61.1148 | 216.8968 | 34.6893 | 434.5209 | 231.7527 | 233.658 | -0.03234 | 258.6144 | 231.1515 | 1023.2913 | 180.3269 | 266.3623 | 77.8709
IAR 108 | 206.3 | 68.2533 | 88.4524 | 105.6513 | 139.7794 | 129.6886 |  |  | 61.1699 | 217.3785 | 34.6345 | 433.6317 | 235.6478 | 233.4039 | -0.02983 | 264.1568 | 240.532 | 209.4224 | 179.5146 | 266.4736 | 73.516
IAR 108 | 206.4 | 68.2439 | 88.6162 | 105.7451 | 140.1018 | 129.6866 |  |  | 61.117 | 217.029 | 34.5273 | 433.4686 | 235.7889 | 233.4039 | -0.0341 | 262.7852 | 233.5597 | 479.6959 | 180.523 | 267.0578 | 70.6374
IAR 108 | 206.5 | 68.1734 | 88.4937 | 105.6597 | 139.9447 | 129.6037 |  |  | 61.1479 | 217.2727 | 34.5388 | 433.6791 | 245.3853 | 233.8274 | -0.03811 | 259.1183 | 254.5327 | 198.1893 | 182.1475 | 271.0636 | 75.6565
IAR 108 | 206.6 | 68.2204 | 88.2873 | 105.7473 | 140.0817 | 129.8282 |  |  | 61.5002 | 217.184 | 34.2149 | 433.9142 | 233.9543 | 234.2792 | -0.04062 | 261.3856 | 241.008 | 192.8267 | 177.834 | 266.1119 | 71.3755
IAR 108 | 206.7 | 68.3426 | 88.3573 | 105.6557 | 139.8765 | 129.5999 |  |  | 61.2759 | 216.948 | 33.9572 | 433.7968 | 235.8171 | 233.9404 | -0.03836 | 257.7747 | 232.0476 | 497.8722 | 181.6434 | 270.7576 | 73.516
IAR 108 | 206.8 | 68.2956 | 88.2045 | 105.6246 | 139.9854 | 129.6162 |  |  | 61.243 | 217.0936 | 33.818 | 434.1739 | 242.9015 | 234.4487 | -0.0361 | 265.5564 | 252.6006 | 155.571 | 180.2429 | 268.8938 | 69.5302
IAR 108 | 206.9 | 68.3332 | 88.5102 | 105.7354 | 139.9193 | 129.7236 |  |  | 61.0188 | 217.075 | 33.4142 | 433.9042 | 229.0149 | 233.7427 | -0.03034 | 266.0602 | 241.68 | 215.0108 | 183.7441 | 270.8689 | 70.785
IAR 108 | 207 | 68.2674 | 88.5406 | 105.6794 | 139.9115 | 129.6694 |  |  | 61.061 | 217.0243 | 33.3529 | 433.5344 | 234.9704 | 234.5051 | -0.03761 | 263.6809 | 243.4721 | 915.306 | 181.3072 | 269.0607 | 69.4564
IAR 108 | 207.1 | 68.2909 | 88.4039 | 105.6546 | 140.0086 | 129.6918 |  |  | 61.0151 | 217.3324 | 33.1154 | 434.1589 | 233.2487 | 234.0251 | -0.03385 | 259.8461 | 233.4476 | 1021.7672 | 181.3633 | 266.1954 | 69.7516
IAR 108 | 207.2 | 68.3754 | 88.4141 | 105.5925 | 140.0009 | 129.6781 |  |  | 61.1587 | 217.2384 | 33.0473 | 434.2276 | 239.8532 | 233.8274 | -0.0346 | 267.9916 | 245.6562 | 503.2348 | 177.3859 | 265.5834 | 68.2754
IAR 108 | 207.3 | 68.3754 | 88.361 | 105.7532 | 139.5883 | 129.6945 |  |  | 61.4166 | 217.0253 | 32.8556 | 434.3225 | 237.1154 | 233.6298 | -0.0341 | 263.0931 | 233.0556 | 467.7289 | 179.0945 | 269.0329 | 69.5302
IAR 108 | 207.4 | 68.3097 | 88.4614 | 105.6557 | 139.8588 | 129.6464 |  |  | 61.1553 | 217.3658 | 32.8538 | 434.0388 | 239.4863 | 233.7427 | -0.03435 | 259.8741 | 230.6195 | 938.9013 | 182.5117 | 269.9509 | 67.8325
IAR 108 | 207.5 | 68.2909 | 88.6411 | 105.6 | 139.9395 | 129.7318 |  |  | 61.1928 | 217.1808 | 32.5823 | 433.871 | 242.9015 | 234.4769 | -0.03786 | 261.5536 | 248.3164 | 554.2639 | 179.4026 | 266.8352 | 68.4968
IAR 108 | 207.6 | 68.3332 | 88.4342 | 105.6464 | 139.7632 | 129.8698 |  |  | 61.1014 | 217.1023 | 32.4227 | 433.8293 | 241.0104 | 234.4487 | -0.0336 | 257.2708 | 243.8362 | 914.7415 | 179.5706 | 268.1149 | 68.8659
IAR 108 | 207.7 | 68.3519 | 88.3845 | 105.6202 | 139.8472 | 129.612 |  |  | 61.1425 | 217.0506 | 32.2361 | 433.767 | 236.4098 | 234.1098 | -0.04087 | 257.8587 | 231.2355 | 906.613 | 180.1588 | 267.3638 | 69.7516
IAR 108 | 207.8 | 68.3238 | 88.3644 | 105.6961 | 139.9505 | 129.8715 |  |  | 61.3566 | 216.9736 | 32.2142 | 434.4359 | 232.289 | 234.1663 | -0.03585 | 264.0448 | 240.28 | 230.8163 | 178.9544 | 265.8616 | 70.2683
IAR 108 | 207.9 | 68.3613 | 88.2156 | 105.6517 | 139.746 | 129.7355 |  |  | 61.5888 | 216.9991 | 31.9021 | 434.3178 | 231.6398 | 233.9122 | -0.03761 | 262.4213 | 233.0276 | 489.405 | 181.4753 | 268.8938 | 67.5373
IAR 108 | 208 | 68.3332 | 88.5608 | 105.6615 | 139.9112 | 129.8379 |  |  | 61.2124 | 217.1974 | 32.1761 | 433.6404 | 232.2608 | 233.6298 | -0.03234 | 260.014 | 233.3356 | 995.0672 | 182.4837 | 269.172 | 68.7921
IAR 108 | 208.1 | 68.366 | 88.4716 | 105.6112 | 139.9564 | 129.7427 |  |  | 61.3124 | 217.1094 | 31.9103 | 433.7998 | 240.8129 | 233.771 | -0.03986 | 270.6788 | 247.3083 | 400.3299 | 179.1505 | 271.1471 | 67.0944
IAR 108 | 208.2 | 68.3191 | 88.4935 | 105.7528 | 139.8903 | 129.6476 |  |  | 61.3414 | 217.0908 | 31.9079 | 433.7979 | 236.6074 | 233.5451 | -0.03485 | 264.8006 | 230.7875 | 389.9435 | 178.1421 | 266.0285 | 70.0469
IAR 108 | 208.3 | 68.3332 | 88.3062 | 105.709 | 139.9457 | 129.884 |  |  | 61.4524 | 217.0557 | 31.5964 | 434.2047 | 238.8371 | 233.6016 | -0.03159 | 258.0826 | 229.1634 | 756.6868 | 179.4026 | 267.0856 | 72.8517
IAR 108 | 208.4 | 68.366 | 88.2501 | 105.5991 | 139.944 | 129.7774 |  |  | 61.6531 | 217.4451 | 31.6336 | 434.072 | 239.2041 | 233.6016 | -0.03886 | 252.7082 | 236.0518 | 888.098 | 179.0665 | 265.9172 | 67.6849
IAR 108 | 208.5 | 68.3379 | 88.4086 | 105.723 | 140.2088 | 129.7582 |  |  | 61.2336 | 217.4326 | 31.7698 | 433.4905 | 241.6596 | 233.6863 | -0.03635 | 260.042 | 244.5082 | 678.7319 | 180.1588 | 269.1163 | 71.6707
IAR 108 | 208.6 | 68.2862 | 88.5897 | 105.8349 | 140.0163 | 129.8668 |  |  | 61.2258 | 216.9045 | 31.6822 | 433.5041 | 237.1437 | 234.1945 | -0.03259 | 255.8713 | 230.5075 | 580.0042 | 178.7864 | 265.945 | 70.9326
IAR 108 | 208.7 | 68.3191 | 88.4964 | 105.6718 | 139.9512 | 129.848 |  |  | 61.6609 | 217.0173 | 31.6609 | 433.7298 | 236.438 | 234.1098 | -0.03334 | 249.6011 | 237.0878 | 911.4111 | 180.9151 | 268.3374 | 68.054
IAR 108 | 208.8 | 68.305 | 88.2098 | 105.7066 | 139.9152 | 129.9282 |  |  | 61.5203 | 217.0703 | 31.3303 | 434.0012 | 239.7968 | 233.3192 | -0.03685 | 268.8594 | 240.98 | 589.4875 | 180.2429 | 269.2276 | 70.5636
IAR 108 | 208.9 | 68.2956 | 88.2929 | 105.6756 | 140.2389 | 129.8982 |  |  | 61.4689 | 216.5481 | 31.1381 | 434.1364 | 232.3455 | 233.8274 | -0.0341 | 261.3856 | 230.6475 | 566.7389 | 178.8144 | 265.945 | 71.5231
IAR 108 | 209 | 68.3285 | 88.4685 | 105.7947 | 140.1049 | 130.0601 |  |  | 61.1706 | 216.857 | 31.3745 | 433.43 | 234.0107 | 233.3757 | -0.03635 | 260.6578 | 235.6598 | 999.8653 | 178.9824 | 266.3623 | 69.3088
IAR 108 | 209.1 | 68.2815 | 88.5468 | 105.6744 | 140.2609 | 129.8505 |  |  | 61.2398 | 216.9163 | 31.2949 | 433.3691 | 233.3898 | 233.7427 | -0.03585 | 253.296 | 244.3122 | 679.3529 | 179.1785 | 267.3638 | 71.6707
IAR 108 | 209.2 | 68.3942 | 88.5737 | 105.6982 | 140.197 | 129.8736 |  |  | 62.182 | 217.0302 | 31.6372 | 434.1958 | 236.3534 | 233.291 | -0.03786 | 265.3044 | 235.5478 | 373.2348 | 177.1338 | 266.3067 | 69.8254
IAR 108 | 209.3 | 68.3989 | 88.17 | 105.6203 | 140.2956 | 130.0305 |  |  | 61.7332 | 217.0357 | 31.657 | 434.816 | 236.1558 | 233.2627 | -0.04036 | 260.8538 | 231.4875 | 715.5361 | 178.5343 | 264.8045 | 72.0398
IAR 108 | 209.4 | 68.2815 | 88.2711 | 105.6565 | 140.1454 | 129.9726 |  |  | 61.2147 | 216.5036 | 31.3807 | 433.9591 | 236.9179 | 232.7262 | -0.03334 | 253.0441 | 235.9118 | 941.385 | 178.9824 | 267.9758 | 71.154
IAR 108 | 209.5 | 68.2815 | 88.2551 | 105.7707 | 140.2442 | 129.8974 |  |  | 61.424 | 216.2051 | 30.8736 | 434.3375 | 234.2365 | 234.1663 | -0.03159 | 258.3345 | 230.0035 | 281.6196 | 180.0188 | 266.7518 | 71.2279
IAR 108 | 209.6 | 68.2674 | 88.2711 | 105.7173 | 140.3781 | 130.0316 |  |  | 61.4183 | 216.2871 | 30.6566 | 433.6473 | 235.1679 | 234.1945 | -0.03284 | 260.6298 | 231.8236 | 591.9148 | 179.9908 | 268.8103 | 71.2279
IAR 108 | 209.7 | 68.3472 | 88.4921 | 105.7299 | 140.2513 | 129.9044 |  |  | 61.4823 | 216.907 | 31.0924 | 433.9805 | 234.9139 | 233.9686 | -0.03761 | 253.9958 | 232.9996 | 957.0212 | 178.3102 | 265.4443 | 72.1136
IAR 108 | 209.8 | 68.3379 | 88.3657 | 105.6946 | 140.1481 | 130.0561 |  |  | 62.0778 | 216.9404 | 31.1591 | 434.8786 | 239.6557 | 234.0816 | -0.03911 | 267.9636 | 242.6321 | 544.6677 | 179.2625 | 265.027 | 70.1207
IAR 108 | 209.9 | 68.3097 | 88.2032 | 105.7015 | 140.5483 | 129.9698 |  |  | 61.6549 | 216.5336 | 31.1667 | 434.2391 | 236.6921 | 233.9122 | -0.03435 | 264.0448 | 240.728 | 900.8553 | 180.1028 | 268.3652 | 69.6778
IAR 108 | 210 | 68.3942 | 88.3296 | 105.7322 | 140.1325 | 130.139 |  |  | 61.5549 | 216.5347 | 30.8313 | 434.2649 | 233.2204 | 233.7145 | -0.0351 | 258.2226 | 232.6076 | 930.547 | 179.9628 | 266.9465 | 70.3421
IAR 108 | 210.1 | 68.3519 | 88.4187 | 105.6553 | 140.0526 | 130.0644 |  |  | 61.4675 | 216.9811 | 30.7994 | 433.8372 | 238.1315 | 233.0933 | -0.03585 | 268.5235 | 248.5964 | 363.0742 | 181.6994 | 274.068 | 67.6111
IAR 108 | 210.2 | 68.3285 | 88.5366 | 105.6264 | 140.25 | 130.1758 |  |  | 61.5819 | 216.6013 | 30.7676 | 433.6112 | 235.1397 | 233.178 | -0.03811 | 262.9531 | 236.8918 | 300.8119 | 177.75 | 267.336 | 67.5373
IAR 108 | 210.3 | 68.366 | 88.3665 | 105.807 | 140.1645 | 129.9327 |  |  | 61.7921 | 216.6514 | 30.7026 | 434.3682 | 237.059 | 233.4604 | -0.0366 | 261.1617 | 234.9597 | 581.2461 | 176.5456 | 264.5541 | 68.6445
IAR 108 | 210.4 | 68.3379 | 88.2135 | 105.7901 | 140.1596 | 130.0557 |  |  | 61.7362 | 216.8206 | 30.895 | 434.4346 | 245.4699 | 233.7992 | -0.0346 | 261.4416 | 249.6045 | 232.0581 | 180.4669 | 268.1705 | 69.3826
IAR 108 | 210.5 | 68.258 | 88.2669 | 105.6354 | 140.5716 | 130.2309 |  |  | 61.2753 | 216.4249 | 30.5136 | 433.6187 | 233.164 | 233.4039 | -0.0366 | 257.0469 | 236.3038 | 211.0594 | 178.4502 | 266.1119 | 70.1207
IAR 108 | 210.6 | 68.2768 | 88.3837 | 105.6303 | 140.3059 | 129.9938 |  |  | 61.4405 | 216.2625 | 30.2442 | 433.8162 | 237.0872 | 234.4204 | -0.03259 | 258.8944 | 233.7557 | 486.5261 | 183.408 | 272.1207 | 66.873
IAR 108 | 210.7 | 68.4036 | 88.4055 | 105.6674 | 140.0004 | 130.1226 |  |  | 61.7647 | 216.8016 | 30.5489 | 434.0491 | 235.6478 | 233.9969 | -0.03685 | 257.4388 | 232.6076 | 845.3668 | 176.4615 | 263.7752 | 68.2016
IAR 108 | 210.8 | 68.4412 | 88.5003 | 105.6566 | 140.1233 | 130.1121 |  |  | 61.9495 | 217.2645 | 30.2731 | 434.9676 | 234.8857 | 233.9404 | -0.03961 | 251.7285 | 233.4756 | 756.6868 | 179.7947 | 267.5863 | 67.0206
IAR 108 | 210.9 | 68.4083 | 88.2428 | 105.7417 | 140.1017 | 129.9623 |  |  | 61.2679 | 216.7227 | 30.2085 | 434.1519 | 234.2365 | 233.7145 | -0.03736 | 267.4038 | 239.804 | 379.9521 | 181.4193 | 270.3125 | 66.2087
IAR 108 | 211 | 68.4271 | 88.1734 | 105.7065 | 140.2304 | 130.207 |  |  | 61.6616 | 216.3653 | 30.2225 | 434.3643 | 232.7124 | 233.5451 | -0.03385 | 264.6606 | 233.8117 | 645.1453 | 179.0104 | 266.3067 | 65.7658
IAR 108 | 211.1 | 68.413 | 88.5254 | 105.7321 | 140.1038 | 130.0459 |  |  | 61.5233 | 216.8115 | 29.9867 | 433.8615 | 240.333 | 233.4321 | -0.03786 | 266.4521 | 250.7525 | 207.1081 | 179.4306 | 267.5863 | 66.7992
IAR 108 | 211.2 | 68.3472 | 88.3593 | 105.7822 | 140.2382 | 130.141 |  |  | 61.4171 | 216.4596 | 29.9363 | 433.7827 | 236.9461 | 233.2345 | -0.03234 | 263.9049 | 238.1519 | 222.2362 | 179.9348 | 269.6727 | 69.2349
IAR 108 | 211.3 | 68.366 | 88.43 | 105.7168 | 140.0428 | 130.2634 |  |  | 61.7097 | 216.3196 | 30.2338 | 434.6956 | 236.1558 | 233.4039 | -0.03334 | 262.0014 | 233.8117 | 454.012 | 176.4055 | 262.1339 | 67.3897
IAR 108 | 211.4 | 68.366 | 88.4596 | 105.7063 | 140.3388 | 130.1139 |  |  | 61.527 | 216.467 | 30.1167 | 434.2835 | 245.1877 | 233.9404 | -0.0366 | 254.2198 | 253.7487 | 133.6691 | 179.2905 | 267.475 | 68.2016
IAR 108 | 211.5 | 68.4365 | 88.3568 | 105.6654 | 140.1785 | 130.0743 |  |  | 61.7061 | 216.4904 | 30.1773 | 434.4105 | 234.1236 | 234.1381 | -0.03836 | 259.1743 | 239.972 | 292.6269 | 181.5593 | 269.6449 | 67.8325
IAR 108 | 211.6 | 68.413 | 88.2376 | 105.7742 | 140.3651 | 130.2262 |  |  | 61.7581 | 216.3611 | 30.2443 | 434.3407 | 235.6195 | 234.0251 | -0.03811 | 261.6655 | 238.0119 | 324.7459 | 178.8984 | 267.0299 | 64.5848
IAR 108 | 211.7 | 68.3989 | 88.5656 | 105.668 | 140.1109 | 130.0303 |  |  | 61.8347 | 216.9484 | 30.0745 | 434.4933 | 239.3734 | 234.0251 | -0.03786 | 254.6396 | 254.3647 | 108.2675 | 178.6463 | 266.9187 | 69.1611
IAR 108 | 211.8 | 68.4271 | 88.4739 | 105.7885 | 140.3382 | 130.1935 |  |  | 61.9311 | 216.9444 | 30.26 | 434.998 | 244.2563 | 234.251 | -0.0341 | 259.5662 | 249.5485 | 193.5605 | 179.7387 | 266.6683 | 67.9064
IAR 108 | 211.9 | 68.3707 | 88.2547 | 105.7231 | 140.2062 | 130.1302 |  |  | 61.8375 | 216.7771 | 29.8183 | 434.5396 | 230.7931 | 233.9122 | -0.04287 | 263.8209 | 240.308 | 240.6947 | 178.6463 | 266.3901 | 66.2825
IAR 108 | 212 | 68.4224 | 88.2657 | 105.7477 | 140.3045 | 130.1541 |  |  | 61.7425 | 216.3912 | 29.7926 | 434.8427 | 230.3415 | 233.658 | -0.03309 | 264.9685 | 237.2838 | 509.1054 | 177.666 | 265.1105 | 68.2754
IAR 108 | 212.1 | 68.3754 | 88.1544 | 105.7593 | 140.2539 | 130.2582 |  |  | 61.4342 | 216.6479 | 29.9111 | 434.1668 | 237.9057 | 233.5169 | -0.03861 | 257.6067 | 240.056 | 409.6438 | 179.2065 | 267.4472 | 68.3492
IAR 108 | 212.2 | 68.3801 | 88.546 | 105.7302 | 140.2876 | 130.0907 |  |  | 61.6228 | 216.2449 | 29.8262 | 433.9004 | 235.7042 | 233.4321 | -0.0336 | 264.8846 | 240.756 | 321.7542 | 179.6267 | 268.4209 | 67.4635
IAR 108 | 212.3 | 68.4083 | 88.4109 | 105.7128 | 140.3003 | 130.1667 |  |  | 61.6872 | 216.561 | 30.1766 | 434.289 | 235.93 | 233.4321 | -0.0361 | 261.5256 | 237.0318 | 276.4263 | 179.3746 | 267.8089 | 69.3826
IAR 108 | 212.4 | 68.3613 | 88.3777 | 105.7796 | 140.1964 | 129.9991 |  |  | 61.7762 | 216.9416 | 30.303 | 434.4662 | 234.8575 | 234.0816 | -0.03159 | 254.4437 | 240.896 | 447.9157 | 181.0551 | 269.3667 | 67.2421
IAR 108 | 212.5 | 68.3426 | 88.3868 | 105.6851 | 140.1908 | 130.1399 |  |  | 61.8712 | 216.067 | 30.0406 | 434.6691 | 233.0793 | 234.0816 | -0.03911 | 255.2275 | 239.3279 | 511.194 | 178.1702 | 268.0592 | 64.3634
IAR 108 | 212.6 | 68.3801 | 88.5145 | 105.6663 | 140.3087 | 130.168 |  |  | 62.2528 | 216.6123 | 30.0198 | 434.3709 | 236.0429 | 234.3922 | -0.0361 | 247.1659 | 248.7644 | 332.6486 | 179.8507 | 267.6976 | 68.4968
IAR 108 | 212.7 | 68.3754 | 88.5752 | 105.6445 | 140.2287 | 130.0075 |  |  | 61.7103 | 216.7111 | 30.0486 | 434.3929 | 234.6599 | 233.9686 | -0.03309 | 258.1106 | 235.0437 | 432.844 | 179.9908 | 266.9187 | 68.4968
IAR 108 | 212.8 | 68.3942 | 88.6014 | 105.7708 | 140.2063 | 130.13 |  |  | 61.6858 | 216.777 | 30.1878 | 434.7009 | 231.3858 | 233.9404 | -0.03786 | 260.9657 | 241.8481 | 443.0611 | 180.8591 | 267.1134 | 65.7658
IAR 108 | 212.9 | 68.4365 | 88.5012 | 105.6576 | 140.1839 | 130.1131 |  |  | 61.7119 | 216.8863 | 30.0102 | 434.8475 | 232.2043 | 233.9969 | -0.03685 | 262.7292 | 242.2681 | 380.1779 | 179.5706 | 267.0021 | 71.2279
IAR 108 | 213 | 68.3989 | 88.4558 | 105.6402 | 140.1432 | 130.0963 |  |  | 61.4144 | 216.4135 | 30.0967 | 435.1152 | 231.6116 | 233.5451 | -0.03711 | 263.8489 | 239.6079 | 299.0056 | 177.806 | 264.8601 | 65.0277
IAR 108 | 213.1 | 68.4412 | 88.4964 | 105.6649 | 140.3102 | 130.2596 |  |  | 61.5968 | 216.7006 | 29.9655 | 435.2973 | 235.3091 | 233.1498 | -0.0336 | 258.6144 | 238.7119 | 369.1141 | 177.6099 | 264.2759 | 63.1824
IAR 108 | 213.2 | 68.4271 | 88.4867 | 105.7302 | 140.1671 | 129.9977 |  |  | 62.0476 | 216.436 | 30.0903 | 435.1506 | 236.9461 | 233.291 | -0.03961 | 259.6781 | 240.784 | 461.0681 | 177.9461 | 266.4179 | 64.8063
IAR 108 | 213.3 | 68.4647 | 88.5579 | 105.6765 | 140.1208 | 130.178 |  |  | 62.3005 | 216.5664 | 30.1895 | 435.3474 | 236.3816 | 233.1215 | -0.0336 | 260.7138 | 237.9559 | 237.1949 | 179.1225 | 267.3081 | 69.8254
IAR 108 | 213.4 | 68.4553 | 88.6413 | 105.6823 | 140.4338 | 130.2765 |  |  | 61.6307 | 216.8601 | 30.3014 | 435.5136 | 236.4663 | 233.4321 | -0.03485 | 263.7649 | 239.0759 | 395.1367 | 177.4699 | 266.3901 | 68.3492
IAR 108 | 213.5 | 68.4177 | 88.2915 | 105.6649 | 140.104 | 130.1667 |  |  | 61.6752 | 216.1159 | 30.1767 | 434.894 | 234.547 | 234.0251 | -0.03585 | 254.3037 | 240.504 | 508.7102 | 178.9264 | 268.1983 | 67.5373
IAR 108 | 213.6 | 68.4083 | 88.4712 | 105.569 | 140.2542 | 130.2132 |  |  | 61.5862 | 216.2134 | 29.9655 | 434.6117 | 233.5591 | 234.251 | -0.03309 | 257.6907 | 242.1001 | 414.3855 | 177.0497 | 265.5834 | 67.2421
IAR 108 | 213.7 | 68.366 | 88.4804 | 105.6301 | 140.052 | 130.133 |  |  | 61.7197 | 216.5453 | 29.7687 | 434.2598 | 233.672 | 233.771 | -0.03535 | 259.4542 | 238.0399 | 243.2913 | 178.4783 | 267.336 | 64.5848
IAR 108 | 213.8 | 68.3989 | 88.4476 | 105.5938 | 139.8443 | 130.2371 |  |  | 61.594 | 216.2635 | 29.3587 | 434.0275 | 234.9704 | 234.251 | -0.03711 | 260.098 | 235.1557 | 503.4606 | 179.3185 | 266.0007 | 61.78
IAR 108 | 213.9 | 68.3848 | 88.569 | 105.7318 | 140.3707 | 130.1851 |  |  | 61.8653 | 216.627 | 29.458 | 434.6277 | 231.5834 | 233.9404 | -0.03836 | 257.4668 | 242.3521 | 485.2843 | 178.8424 | 266.8074 | 65.7658
IAR 108 | 214 | 68.4177 | 88.4943 | 105.6722 | 140.1111 | 130.1274 |  |  | 61.8853 | 216.7311 | 29.6566 | 434.7792 | 234.6317 | 233.4886 | -0.03209 | 246.886 | 247.2523 | 344.3334 | 178.3662 | 265.333 | 66.4301
IAR 108 | 214.1 | 68.4553 | 88.5207 | 105.7202 | 140.2501 | 130.1274 |  |  | 61.8853 | 216.6876 | 29.3924 | 434.7389 | 232.0068 | 233.658 | -0.03911 | 263.1491 | 238.6839 | 384.5244 | 180.4389 | 269.3667 | 64.511
IAR 108 | 214.2 | 68.4929 | 88.5968 | 105.7623 | 140.2445 | 130.1217 |  |  | 61.6262 | 216.6824 | 29.6502 | 434.613 | 235.3937 | 233.3192 | -0.04137 | 259.7621 | 238.5439 | 374.4202 | 180.719 | 268.7825 | 65.9873
IAR 108 | 214.3 | 68.3942 | 88.4994 | 105.7739 | 140.0536 | 130.0865 |  |  | 61.7213 | 216.9379 | 29.3987 | 434.4615 | 241.4338 | 234.1098 | -0.03786 | 260.6019 | 245.1802 | 848.6408 | 176.0974 | 264.4706 | 60.6728
IAR 108 | 214.4 | 68.3989 | 88.5738 | 105.6664 | 140.2445 | 130.2611 |  |  | 61.7781 | 216.6389 | 29.4388 | 434.4114 | 240.8411 | 233.5733 | -0.03585 | 240.6438 | 246.9443 | 356.5262 | 177.9741 | 266.6127 | 64.8063
IAR 108 | 214.5 | 68.4318 | 88.5095 | 105.6011 | 140.1463 | 130.0584 |  |  | 61.8731 | 216.5033 | 29.8424 | 434.4371 | 234.5188 | 233.9404 | -0.03761 | 252.0644 | 239.748 | 438.7711 | 180.747 | 269.0885 | 68.4968
IAR 108 | 214.6 | 68.3707 | 88.3526 | 105.6243 | 140.3204 | 130.1738 |  |  | 61.7091 | 216.5797 | 29.8151 | 434.1339 | 234.1236 | 234.2228 | -0.03385 | 255.2554 | 239.2999 | 550.369 | 179.0385 | 267.3638 | 67.0944
IAR 108 | 214.7 | 68.507 | 88.5301 | 105.5837 | 140.2684 | 130.181 |  |  | 61.7536 | 216.9656 | 29.9289 | 434.2208 | 235.2526 | 234.2228 | -0.03736 | 262.6452 | 242.8001 | 823.9165 | 179.3746 | 268.1149 | 67.3897
IAR 108 | 214.8 | 68.4318 | 88.5397 | 105.7333 | 140.3204 | 130.0472 |  |  | 61.7091 | 216.7101 | 29.8824 | 434.629 | 233.1075 | 234.8157 | -0.03084 | 260.2939 | 240.252 | 489.1228 | 181.7554 | 268.0314 | 64.9539
IAR 108 | 214.9 | 68.3848 | 88.231 | 105.7275 | 139.933 | 130.181 |  |  | 61.6908 | 216.4336 | 29.6647 | 434.5031 | 231.9786 | 234.3357 | -0.03585 | 257.6627 | 240.42 | 404.3942 | 176.4896 | 263.7474 | 64.4372
IAR 108 | 215 | 68.4224 | 88.5106 | 105.6143 | 140.0608 | 130.1177 |  |  | 61.9315 | 217.0315 | 29.5399 | 434.8515 | 232.2608 | 233.9969 | -0.03309 | 261.2457 | 242.4641 | 475.6317 | 178.3382 | 265.3052 | 66.7254
IAR 108 | 215.1 | 68.4318 | 88.1792 | 105.6201 | 140.2924 | 130.0303 |  |  | 61.7292 | 216.4665 | 29.0705 | 435.1386 | 235.6478 | 233.4321 | -0.03435 | 262.0014 | 238.4039 | 625.6143 | 178.7584 | 266.1398 | 66.2087
IAR 108 | 215.2 | 68.4271 | 88.465 | 105.6027 | 140.2812 | 130.1994 |  |  | 61.9193 | 216.9341 | 28.8926 | 434.5191 | 238.3573 | 233.7992 | -0.04036 | 255.9272 | 231.2355 | 962.6095 | 178.0861 | 265.2217 | 66.3563
IAR 108 | 215.3 | 68.4177 | 88.5963 | 105.5969 | 140.2237 | 130.1937 |  |  | 61.7047 | 216.8367 | 29.4679 | 434.2319 | 234.7728 | 233.5451 | -0.0366 | 260.5459 | 239.3839 | 429.7394 | 177.638 | 267.475 | 65.0277
IAR 108 | 215.4 | 68.46 | 88.3236 | 105.5911 | 140.068 | 130.0952 |  |  | 61.6358 | 216.5602 | 29.5144 | 434.7513 | 240.0226 | 233.8557 | -0.0341 | 241.3996 | 241.484 | 331.4068 | 178.7584 | 266.4179 | 63.1824
IAR 108 | 215.5 | 68.3895 | 88.3662 | 105.6333 | 140.068 | 130.1825 |  |  | 61.8888 | 216.2994 | 29.6137 | 434.3431 | 236.2687 | 234.251 | -0.03585 | 252.1764 | 237.4518 | 415.7402 | 179.7667 | 266.5292 | 62.8872
IAR 108 | 215.6 | 68.4459 | 88.2324 | 105.6944 | 140.2884 | 130.1024 |  |  | 61.8766 | 216.5932 | 29.6811 | 434.9189 | 233.6156 | 234.2792 | -0.03685 | 247.9776 | 235.0997 | 726.487 | 177.806 | 264.4706 | 64.8801
IAR 108 | 215.7 | 68.4459 | 88.1892 | 105.706 | 139.8898 | 129.8813 |  |  | 61.5931 | 216.6973 | 29.5881 | 435.0496 | 233.7003 | 233.4321 | -0.03761 | 252.6802 | 235.6598 | 537.273 | 181.1112 | 269.4502 | 73.4422
IAR 108 | 215.8 | 68.4177 | 88.5183 | 105.658 | 140.0919 | 130.2065 |  |  | 61.8138 | 216.6696 | 29.5881 | 434.4447 | 235.0833 | 234.3075 | -0.03786 | 259.8461 | 240.392 | 684.7719 | 178.1981 | 266.6127 | 67.4635
IAR 108 | 215.9 | 68.4177 | 88.3307 | 105.6465 | 140.1846 | 130.1024 |  |  | 61.3583 | 216.4957 | 29.4697 | 434.0719 | 232.1197 | 234.2792 | -0.0361 | 259.0343 | 241.7361 | 428.3846 | 181.2792 | 269.784 | 66.0611
IAR 108 | 216 | 68.4506 | 88.2441 | 105.7002 | 140.2661 | 130.2474 |  |  | 61.3461 | 216.6156 | 29.2117 | 434.6818 | 239.4581 | 233.5451 | -0.03059 | 270.6228 | 249.9125 | 466.2048 | 179.6267 | 267.8367 | 63.33
IAR 108 | 216.1 | 68.4177 | 88.3054 | 105.7481 | 140.1623 | 130.0616 |  |  | 61.7388 | 216.6486 | 29.1589 | 435.0044 | 236.8332 | 233.5451 | -0.03861 | 269.3072 | 244.9282 | 905.9356 | 180.3829 | 268.1983 | 65.8396
IAR 108 | 216.2 | 68.4506 | 88.2172 | 105.6407 | 140.1383 | 130.1897 |  |  | 62.0667 | 216.2349 | 29.3576 | 434.43 | 235.1679 | 234.0533 | -0.03685 | 261.6935 | 239.916 | 499.9608 | 177.9741 | 266.9743 | 66.6516
IAR 108 | 216.3 | 68.4318 | 88.3856 | 105.6828 | 140.2198 | 130.2306 |  |  | 61.5992 | 216.7895 | 29.5098 | 433.9412 | 236.1276 | 233.6016 | -0.03535 | 258.4465 | 240.084 | 394.6851 | 180.0468 | 267.7532 | 67.3159
IAR 108 | 216.4 | 68.4788 | 88.5887 | 105.6886 | 140.2253 | 130.0968 |  |  | 61.9089 | 217.2292 | 29.5161 | 434.8334 | 241.3491 | 234.0816 | -0.03084 | 265.5284 | 247.8124 | 670.0389 | 177.4699 | 264.9714 | 64.0682
IAR 108 | 216.5 | 68.4694 | 88.1575 | 105.6407 | 140.2309 | 130.1897 |  |  | 61.4596 | 216.1915 | 29.8332 | 434.551 | 240.6435 | 233.7427 | -0.03685 | 241.9034 | 240.14 | 336.8822 | 177.3018 | 265.1383 | 63.9205
IAR 108 | 216.6 | 68.4412 | 88.2925 | 105.677 | 140.2253 | 130.2714 |  |  | 61.6559 | 216.447 | 29.5562 | 434.5817 | 241.9136 | 233.9686 | -0.04362 | 263.485 | 250.9205 | 169.5701 | 177.4419 | 265.3887 | 63.9943
IAR 108 | 216.7 | 68.4506 | 88.5645 | 105.6349 | 140.2717 | 130.2306 |  |  | 61.8583 | 217.2727 | 29.8268 | 434.9495 | 240.7282 | 234.4204 | -0.03861 | 268.6634 | 250.0525 | 528.072 | 178.3662 | 265.7781 | 64.5848
IAR 108 | 216.8 | 68.4694 | 88.544 | 105.6291 | 140.1678 | 130.132 |  |  | 61.8461 | 216.8277 | 29.7148 | 434.3397 | 236.6638 | 234.3922 | -0.03786 | 244.8426 | 240.056 | 374.3638 | 180.9711 | 267.475 | 67.3159
IAR 108 | 216.9 | 68.4036 | 88.6213 | 105.6175 | 140.203 | 130.1208 |  |  | 61.8845 | 216.6434 | 29.702 | 434.0879 | 235.422 | 234.7028 | -0.0346 | 262.5053 | 241.4 | 551.2721 | 178.9264 | 267.1412 | 64.2158
IAR 108 | 217 | 68.4647 | 88.302 | 105.7729 | 140.2845 | 130.225 |  |  | 61.8723 | 216.7633 | 29.9261 | 434.7833 | 241.4056 | 233.6298 | -0.03334 | 263.9888 | 251.5925 | 288.6191 | 178.4502 | 267.0299 | 64.142
IAR 108 | 217.1 | 68.5164 | 88.4173 | 105.7787 | 140.1974 | 130.1841 |  |  | 62.0301 | 217.1596 | 29.8268 | 434.9495 | 240.2484 | 233.658 | -0.03334 | 268.5235 | 248.6524 | 549.1271 | 180.1868 | 268.8103 | 63.1086
IAR 108 | 217.2 | 68.4882 | 88.5567 | 105.8018 | 140.2493 | 130.253 |  |  | 62.0362 | 216.3391 | 29.5881 | 435.0496 | 237.4259 | 233.6863 | -0.0356 | 261.9454 | 242.2961 | 883.2999 | 176.5456 | 265.4721 | 62.2967
IAR 108 | 217.3 | 68.5211 | 88.4738 | 105.6291 | 140.2086 | 130.2714 |  |  | 61.8906 | 216.5182 | 29.3977 | 434.9043 | 236.9179 | 233.658 | -0.03184 | 254.3597 | 233.8957 | 883.1306 | 177.75 | 267.0021 | 64.9539
IAR 108 | 217.4 | 68.4741 | 88.4346 | 105.6349 | 140.2086 | 130.3235 |  |  | 61.6376 | 216.8225 | 29.1926 | 435.1511 | 238.0751 | 233.4886 | -0.03886 | 250.3009 | 234.4557 | 779.0402 | 179.2905 | 267.7532 | 67.5373
IAR 108 | 217.5 | 68.4976 | 88.501 | 105.7118 | 140.294 | 130.0728 |  |  | 61.7815 | 216.5984 | 29.2245 | 435.6997 | 242.0548 | 233.8557 | -0.0366 | 260.9377 | 245.0682 | 756.0658 | 178.2262 | 267.781 | 67.9064
IAR 108 | 217.6 | 68.4506 | 88.1664 | 105.6828 | 140.3531 | 130.2306 |  |  | 61.6943 | 216.3062 | 28.7165 | 434.5462 | 241.0387 | 234.0533 | -0.03334 | 260.126 | 252.2366 | 114.8719 | 180.523 | 270.8411 | 63.1824
IAR 108 | 217.7 | 68.4036 | 88.6255 | 105.6002 | 140.2956 | 130.2899 |  |  | 61.9856 | 216.5565 | 28.3077 | 435.2833 | 234.8857 | 234.0533 | -0.03635 | 250.8048 | 241.596 | 442.7789 | 180.1028 | 270.6742 | 62.8872
IAR 108 | 217.8 | 68.5258 | 88.5821 | 105.7226 | 140.1137 | 130.1297 |  |  | 62.0399 | 216.8203 | 28.0722 | 435.5476 | 240.6153 | 235.1546 | -0.03435 | 270.3709 | 248.8484 | 561.6586 | 179.0945 | 265.1105 | 61.3372
IAR 108 | 217.9 | 68.554 | 88.4794 | 105.7243 | 140.3304 | 130.3173 |  |  | 62.0741 | 216.0673 | 27.9682 | 436.3958 | 231.5269 | 233.4886 | -0.03109 | 263.1771 | 237.6199 | 464.7936 | 177.862 | 266.6405 | 62.2967
IAR 108 | 218 | 68.507 | 88.511 | 105.6782 | 140.4711 | 130.2261 |  |  | 62.1771 | 216.069 | 28.235 | 436.478 | 231.5552 | 233.0933 | -0.03811 | 260.7418 | 235.5478 | 931.3937 | 178.6463 | 265.3608 | 63.2562
IAR 108 | 218.1 | 68.5164 | 88.1701 | 105.7874 | 140.1431 | 130.1461 |  |  | 61.9202 | 216.7609 | 28.0909 | 435.2391 | 240.8975 | 233.3757 | -0.03309 | 269.2513 | 251.4525 | 275.1845 | 180.4669 | 270.702 | 61.1157
IAR 108 | 218.2 | 68.4882 | 88.5167 | 105.6321 | 139.993 | 130.2278 |  |  | 61.8574 | 216.6201 | 28.0252 | 434.7455 | 234.5188 | 233.4886 | -0.03585 | 263.0091 | 237.9559 | 233.1871 | 179.7947 | 267.5863 | 63.4039
IAR 108 | 218.3 | 68.4694 | 88.6449 | 105.68 | 140.2135 | 130.2278 |  |  | 61.6429 | 216.4792 | 27.9192 | 434.3422 | 244.7643 | 233.9122 | -0.0336 | 250.133 | 254.7847 | 59.7221 | 178.3662 | 265.7781 | 61.78
IAR 108 | 218.4 | 68.46 | 88.3505 | 105.795 | 140.2784 | 130.3393 |  |  | 61.5619 | 216.7139 | 27.5694 | 435.0036 | 246.7965 | 233.9122 | -0.0346 | 259.2303 | 254.5047 | 156.8693 | 179.2905 | 267.6698 | 64.142
IAR 108 | 218.5 | 68.4882 | 88.4486 | 105.7298 | 140.1338 | 130.2296 |  |  | 62.0112 | 217.2736 | 27.9213 | 435.2713 | 234.0954 | 234.1945 | -0.04112 | 257.5508 | 239.1599 | 253.5084 | 180.1028 | 268.2818 | 61.8538
IAR 108 | 218.6 | 68.4976 | 88.6049 | 105.6742 | 140.2543 | 130.1758 |  |  | 61.8898 | 216.6479 | 28.4954 | 435.2649 | 241.8854 | 234.731 | -0.03685 | 260.9097 | 247.9804 | 790.8379 | 179.9067 | 268.5878 | 62.1491
IAR 108 | 218.7 | 68.4976 | 88.507 | 105.7492 | 140.2395 | 130.3413 |  |  | 62.1266 | 216.8079 | 28.5252 | 435.2876 | 236.6356 | 234.4204 | -0.03711 | 256.711 | 235.0157 | 615.3972 | 176.9377 | 263.9143 | 63.9943
IAR 108 | 218.8 | 68.4412 | 88.1942 | 105.7053 | 139.78 | 129.8806 |  |  | 62.2319 | 216.3334 | 27.099 | 434.2828 | 233.4462 | 233.3757 | -0.03585 | 249.4612 | 236.1078 | 442.0451 | 182.4556 | 269.2276 | 64.142
IAR 108 | 218.9 | 68.4271 | 88.2098 | 105.6614 | 139.4817 | 129.931 |  |  | 62.7658 | 215.6188 | 26.3074 | 435.0524 | 239.6839 | 234.7593 | -0.03635 | 263.1211 | 248.2324 | 601.9625 | 180.9431 | 269.172 | 65.2491
IAR 108 | 219 | 68.4506 | 87.8979 | 105.7746 | 139.6838 | 129.9943 |  |  | 62.9862 | 216.3302 | 25.9547 | 434.6637 | 232.4866 | 234.0251 | -0.03736 | 264.6886 | 237.4238 | 460.1649 | 177.834 | 265.8894 | 66.4301
IAR 108 | 219.1 | 68.3989 | 88.2797 | 105.7498 | 139.619 | 130.2026 |  |  | 63.1176 | 216.3999 | 27.3074 | 434.6025 | 240.5306 | 233.9969 | -0.03836 | 259.8741 | 254.7287 | 165.0542 | 180.635 | 270.8133 | 66.0611
IAR 108 | 219.2 | 68.5023 | 88.2173 | 105.6308 | 139.8396 | 130.2731 |  |  | 63.1054 | 216.2155 | 27.9708 | 434.9057 | 236.5227 | 234.1098 | -0.03736 | 260.4899 | 238.9919 | 303.1827 | 179.4026 | 267.1412 | 67.4635
IAR 108 | 219.3 | 68.4741 | 88.1603 | 105.7093 | 139.5096 | 130.1633 |  |  | 63.3518 | 215.9494 | 27.2096 | 434.9718 | 241.4903 | 233.2345 | -0.03234 | 239.8041 | 245.6562 | 335.2452 | 180.9151 | 269.8674 | 69.1611
IAR 108 | 219.4 | 68.4318 | 88.3084 | 105.7267 | 139.7413 | 130.3195 |  |  | 62.4425 | 215.9059 | 28.2356 | 434.7847 | 244.5668 | 233.771 | -0.03259 | 242.6872 | 255.5408 | 83.5996 | 180.663 | 270.0065 | 69.7516
IAR 108 | 219.5 | 68.4083 | 88.1016 | 105.7267 | 139.8452 | 130.3195 |  |  | 62.9095 | 216.1338 | 28.8178 | 434.9864 | 245.9498 | 233.771 | -0.04011 | 251.5606 | 253.3846 | 149.3617 | 179.2345 | 268.5043 | 71.0064
IAR 108 | 219.6 | 68.46 | 88.1873 | 105.7209 | 139.9619 | 130.0816 |  |  | 62.8851 | 215.765 | 28.3351 | 435.0218 | 235.055 | 233.4604 | -0.0361 | 241.1477 | 239.6639 | 322.7702 | 177.4139 | 266.251 | 69.0873
IAR 108 | 219.7 | 68.4506 | 88.3285 | 105.7209 | 139.7302 | 130.4068 |  |  | 62.9862 | 215.9824 | 28.8644 | 435.6268 | 233.1075 | 234.4204 | -0.03836 | 257.6347 | 240.14 | 462.8179 | 180.2989 | 268.5322 | 68.6445
IAR 108 | 219.8 | 68.4929 | 88.2887 | 105.6961 | 139.695 | 130.1505 |  |  | 62.4931 | 215.9929 | 28.5195 | 435.3236 | 241.1798 | 234.1945 | -0.03786 | 253.7719 | 252.8526 | 110.7512 | 179.8227 | 267.1134 | 71.5969
IAR 108 | 219.9 | 68.507 | 88.2298 | 105.6539 | 139.5615 | 130.1561 |  |  | 62.6002 | 215.7807 | 27.8374 | 434.9655 | 231.8374 | 233.8557 | -0.03385 | 261.5815 | 240.672 | 418.3933 | 181.6994 | 270.1178 | 70.4897
IAR 108 | 220 | 68.4036 | 88.2408 | 105.677 | 139.7397 | 130.225 |  |  | 63.2995 | 215.9044 | 29.0276 | 435.1866 | 236.6074 | 233.8274 | -0.03385 | 261.1337 | 239.4959 | 545.1757 | 179.7947 | 267.3916 | 66.7254
IAR 108 | 220.1 | 68.4318 | 88.1231 | 105.7291 | 139.6917 | 130.1825 |  |  | 62.8937 | 215.7289 | 28.9263 | 435.2304 | 231.5269 | 233.4321 | -0.03635 | 253.1561 | 236.4718 | 473.9947 | 178.8984 | 264.9157 | 67.1682
IAR 108 | 220.2 | 68.4177 | 88.2799 | 105.5895 | 139.8235 | 130.1866 |  |  | 62.4311 | 215.9831 | 29.1954 | 435.0323 | 237.313 | 233.0933 | -0.0366 | 255.6753 | 238.7399 | 443.3998 | 178.0581 | 266.9465 | 65.9873
IAR 108 | 220.3 | 68.4929 | 88.2186 | 105.7433 | 139.6533 | 130.2428 |  |  | 62.6498 | 215.9539 | 28.7833 | 435.2423 | 239.7968 | 233.9686 | -0.03861 | 252.8762 | 243.4721 | 346.3655 | 178.6743 | 266.6961 | 64.2158
IAR 108 | 220.4 | 68.413 | 88.1828 | 105.646 | 139.7037 | 130.1484 |  |  | 62.351 | 215.8708 | 28.4641 | 434.5958 | 239.7968 | 233.3192 | -0.03711 | 253.52 | 249.3524 | 295.3365 | 175.8173 | 263.3857 | 62.5181
IAR 108 | 220.5 | 68.4412 | 88.3543 | 105.6518 | 139.7501 | 130.2934 |  |  | 63.2099 | 216.0447 | 28.2588 | 435.3266 | 234.2647 | 234.6746 | -0.04036 | 247.1939 | 238.9639 | 448.4801 | 177.5539 | 267.475 | 60.3776
IAR 108 | 220.6 | 68.3942 | 88.2036 | 105.7055 | 139.6406 | 130.1131 |  |  | 62.737 | 215.7246 | 27.7355 | 434.8879 | 235.9018 | 234.3922 | -0.03635 | 252.3163 | 240.392 | 466.0355 | 177.1898 | 264.2203 | 65.1753
IAR 108 | 220.7 | 68.4036 | 88.1996 | 105.7055 | 139.8372 | 130.1131 |  |  | 62.8503 | 215.8221 | 27.9474 | 434.6862 | 232.5713 | 233.4886 | -0.03736 | 250.2729 | 238.8519 | 225.5666 | 181.1952 | 269.1163 | 64.8801
IAR 108 | 220.8 | 68.3989 | 88.2618 | 105.7708 | 139.8076 | 130.2694 |  |  | 62.7676 | 215.7509 | 28.0726 | 435.2251 | 238.7242 | 234.3922 | -0.04087 | 251.0847 | 251.8446 | 110.2431 | 180.747 | 268.6434 | 67.3897
IAR 108 | 220.9 | 68.3942 | 88.1254 | 105.6503 | 139.7837 | 130.0596 |  |  | 62.9436 | 215.4675 | 28.363 | 434.6801 | 242.3935 | 234.1945 | -0.0361 | 247.1379 | 251.9286 | 119.2749 | 180.4389 | 270.0344 | 65.5444
IAR 108 | 221 | 68.4224 | 88.329 | 105.7156 | 139.7837 | 130.1694 |  |  | 62.8425 | 215.9893 | 28.7527 | 434.6141 | 233.0229 | 233.4321 | -0.03585 | 267.2918 | 241.036 | 341.0594 | 179.5706 | 266.6683 | 66.5777
IAR 108 | 221.1 | 68.4412 | 88.1575 | 105.7258 | 139.6951 | 130.2722 |  |  | 62.5944 | 215.9932 | 29.0814 | 434.784 | 235.7606 | 233.9404 | -0.03861 | 264.2967 | 249.9965 | 248.2023 | 179.5986 | 265.9728 | 69.0135
IAR 108 | 221.2 | 68.4412 | 88.0801 | 105.7405 | 139.6516 | 130.24 |  |  | 62.5469 | 216.0394 | 30.8405 | 434.7963 | 234.5752 | 232.8956 | -0.03685 | 266.732 | 235.6877 | 405.4667 | 181.1392 | 268.5322 | 65.1753
IAR 108 | 221.3 | 68.4224 | 88.2418 | 105.7192 | 139.7753 | 130.1729 |  |  | 62.6819 | 215.9816 | 30.3948 | 434.6574 | 236.1558 | 233.3192 | -0.0341 | 265.6683 | 238.4599 | 450.1171 | 182.4556 | 272.538 | 68.9397
IAR 108 | 221.4 | 68.366 | 88.182 | 105.7273 | 139.6958 | 130.1807 |  |  | 62.5952 | 215.9506 | 30.4038 | 435.2691 | 240.4177 | 234.3357 | -0.03761 | 267.9077 | 245.5722 | 360.7033 | 180.4669 | 269.5614 | 65.692
IAR 108 | 221.5 | 68.4083 | 88.1835 | 105.7417 | 139.576 | 130.1017 |  |  | 62.5657 | 216.0557 | 29.786 | 434.5553 | 234.801 | 233.6298 | -0.03886 | 247.6137 | 231.9636 | 947.425 | 182.2596 | 269.3389 | 67.9064
IAR 108 | 221.6 | 68.3238 | 88.3405 | 105.7926 | 139.5436 | 130.1511 |  |  | 62.8336 | 216.0254 | 29.5251 | 434.8401 | 234.5752 | 234.3639 | -0.04137 | 245.1785 | 237.6199 | 614.2118 | 181.7274 | 268.5878 | 68.1278
IAR 108 | 221.7 | 68.4459 | 88.1837 | 105.7422 | 139.662 | 130.1951 |  |  | 62.7101 | 216.1801 | 30.5785 | 435.4832 | 233.5309 | 234.5334 | -0.03234 | 244.3947 | 235.0437 | 614.3247 | 180.775 | 268.2818 | 65.9873
IAR 108 | 221.8 | 68.4318 | 88.203 | 105.633 | 139.6141 | 130.0893 |  |  | 62.5568 | 216.3091 | 30.4583 | 434.5041 | 230.8213 | 233.5169 | -0.03209 | 251.0007 | 232.1036 | 1016.3482 | 182.5117 | 270.5073 | 66.5039
IAR 108 | 221.9 | 68.413 | 88.4772 | 105.6862 | 139.6654 | 130.0014 |  |  | 62.5623 | 216.5311 | 31.2552 | 434.3471 | 234.0672 | 234.3357 | -0.03585 | 249.6291 | 237.1438 | 677.9981 | 179.3746 | 266.9465 | 61.0419
IAR 108 | 222 | 68.413 | 88.3659 | 105.65 | 139.7988 | 130.0593 |  |  | 62.1011 | 216.3084 | 31.3736 | 434.3168 | 234.3212 | 234.0251 | -0.0351 | 246.4661 | 242.2961 | 398.8623 | 182.4837 | 270.2291 | 59.6395
IAR 108 | 222.1 | 68.3895 | 88.2657 | 105.8411 | 139.5898 | 130.0587 |  |  | 62.2776 | 216.069 | 31.2675 | 434.3969 | 237.5106 | 233.2063 | -0.0351 | 264.6886 | 230.1995 | 765.7185 | 182.9598 | 271.314 | 59.6395
IAR 108 | 222.2 | 68.305 | 88.3532 | 105.7032 | 139.5784 | 130.1109 |  |  | 62.5685 | 216.0583 | 31.3794 | 435.2488 | 237.8775 | 233.9686 | -0.03736 | 267.0399 | 229.7235 | 928.91 | 181.6994 | 270.3404 | 62.5181
IAR 108 | 222.3 | 68.4224 | 88.1582 | 105.7512 | 139.5898 | 130.0644 |  |  | 62.6315 | 216.1559 | 31.1685 | 434.5632 | 242.083 | 233.8274 | -0.03736 | 265.6403 | 244.9282 | 595.6403 | 180.1028 | 270.0344 | 60.3776
IAR 108 | 222.4 | 68.4365 | 88.3442 | 105.7446 | 139.4387 | 130.1046 |  |  | 63.3254 | 216.4923 | 32.057 | 435.0417 | 239.4863 | 234.6463 | -0.03535 | 264.1008 | 239.636 | 839.7784 | 182.0075 | 272.2598 | 62.5181
IAR 108 | 222.5 | 68.3332 | 88.2823 | 105.7258 | 139.5657 | 129.9933 |  |  | 62.4535 | 216.1767 | 32.3521 | 434.9854 | 233.9261 | 234.6181 | -0.0366 | 250.8328 | 230.7315 | 959.7307 | 179.7387 | 266.251 | 61.3372
IAR 108 | 222.6 | 68.3848 | 88.1807 | 105.8572 | 139.866 | 130.1207 |  |  | 62.3261 | 215.6324 | 33.4427 | 436.0235 | 233.1922 | 233.291 | -0.03535 | 246.662 | 233.1956 | 648.7015 | 182.3716 | 269.2554 | 65.692
IAR 108 | 222.7 | 68.4271 | 88.5698 | 105.6527 | 139.6274 | 129.9224 |  |  | 62.4198 | 215.3651 | 32.377 | 436.9804 | 231.2165 | 232.8956 | -0.03585 | 241.9874 | 230.9275 | 525.7576 | 180.523 | 268.2261 | 69.2349
IAR 108 | 222.8 | 68.4412 | 88.3422 | 105.676 | 139.4123 | 129.9915 |  |  | 62.4885 | 215.7287 | 32.7709 | 436.7178 | 232.0068 | 233.658 | -0.03585 | 243.1911 | 228.7994 | 1009.1228 | 179.8507 | 267.2247 | 66.2087
IAR 108 | 222.9 | 68.366 | 88.3842 | 105.6992 | 139.6842 | 130.0604 |  |  | 62.1784 | 215.5924 | 33.5322 | 436.1325 | 230.8213 | 233.1498 | -0.0346 | 242.1274 | 239.5799 | 666.0311 | 181.9235 | 270.2291 | 62.8872
IAR 108 | 223 | 68.366 | 88.2919 | 105.7645 | 139.5961 | 129.9379 |  |  | 62.4868 | 215.8143 | 33.3411 | 436.2681 | 232.7406 | 233.4039 | -0.04087 | 251.4486 | 247.0843 | 398.8058 | 181.0551 | 268.4487 | 63.8467
IAR 108 | 223.1 | 68.3989 | 88.2001 | 105.6264 | 139.4622 | 129.897 |  |  | 62.4925 | 216.08 | 32.9268 | 436.2728 | 234.9986 | 232.9803 | -0.03109 | 266.0042 | 225.8593 | 780.1692 | 183.0438 | 271.9816 | 62.7396
IAR 108 | 223.2 | 68.3285 | 88.5961 | 105.6322 | 139.537 | 129.9491 |  |  | 62.7762 | 215.7155 | 33.879 | 436.1164 | 243.9176 | 233.5733 | -0.03736 | 264.1568 | 246.5243 | 426.2396 | 183.632 | 273.0109 | 65.4706
IAR 108 | 223.3 | 68.3895 | 88.2768 | 105.7162 | 139.4672 | 130.0305 |  |  | 61.9924 | 215.8675 | 34.8105 | 435.9048 | 240.5871 | 232.9521 | -0.03811 | 263.485 | 247.3923 | 370.1302 | 179.9628 | 267.9758 | 67.9064
IAR 108 | 223.4 | 68.4506 | 88.1244 | 105.7524 | 139.4904 | 129.9726 |  |  | 62.1188 | 215.8457 | 34.9025 | 435.9755 | 236.9179 | 232.8674 | -0.0361 | 260.3499 | 241.8481 | 629.6221 | 180.4389 | 268.8938 | 69.2349
IAR 108 | 223.5 | 68.4224 | 88.4507 | 105.7107 | 139.6527 | 130.0251 |  |  | 62.8013 | 216.085 | 34.1749 | 436.263 | 235.7042 | 233.9122 | -0.0351 | 250.9168 | 235.7718 | 814.151 | 182.0915 | 269.6727 | 69.8254
IAR 108 | 223.6 | 68.3707 | 88.1412 | 105.7709 | 139.7513 | 129.9441 |  |  | 62.9088 | 215.9167 | 35.0799 | 436.354 | 233.4744 | 233.5169 | -0.0361 | 247.0259 | 242.6601 | 589.3181 | 178.7303 | 266.5014 | 63.0348
IAR 108 | 223.7 | 68.3801 | 88.2624 | 105.729 | 139.7688 | 129.9034 |  |  | 62.1192 | 215.8461 | 35.7152 | 435.9558 | 235.3091 | 234.1663 | -0.0366 | 240.7838 | 242.7721 | 673.4823 | 178.7864 | 267.8089 | 69.4564
IAR 108 | 223.8 | 68.3989 | 88.268 | 105.7531 | 139.595 | 129.9733 |  |  | 62.0307 | 215.857 | 34.8508 | 436.1374 | 231.5552 | 234.1098 | -0.03284 | 243.2191 | 246.1603 | 376.5088 | 179.5426 | 268.1149 | 70.4159
IAR 108 | 223.9 | 68.3238 | 88.3127 | 105.7292 | 139.4561 | 129.9966 |  |  | 62.2837 | 215.8572 | 35.6631 | 436.1173 | 232.1197 | 233.5169 | -0.0346 | 245.8503 | 245.9083 | 577.9721 | 181.8114 | 270.7298 | 67.2421
IAR 108 | 224 | 68.413 | 88.434 | 105.6934 | 139.4619 | 129.9619 |  |  | 62.4418 | 216.2105 | 35.781 | 436.2081 | 236.6356 | 233.4604 | -0.03435 | 260.21 | 224.6272 | 547.0385 | 179.4306 | 268.3096 | 65.9134
IAR 108 | 224.1 | 68.3472 | 88.2978 | 105.6635 | 139.5199 | 129.9794 |  |  | 62.2017 | 216.091 | 35.9055 | 435.9814 | 235.7324 | 233.1498 | -0.0356 | 263.373 | 229.9755 | 996.422 | 182.5397 | 271.1749 | 69.4564
IAR 108 | 224.2 | 68.4224 | 88.1684 | 105.7296 | 139.4852 | 129.9505 |  |  | 62.1133 | 216.1019 | 36.3439 | 436.037 | 238.9218 | 232.8956 | -0.03184 | 263.1211 | 233.4756 | 663.8861 | 181.4193 | 269.9231 | 65.0277
IAR 108 | 224.3 | 68.3519 | 88.2446 | 105.7416 | 139.549 | 129.8692 |  |  | 62.1829 | 215.901 | 37.0368 | 435.8052 | 235.7606 | 234.1381 | -0.03635 | 252.2044 | 225.3832 | 556.2396 | 181.2512 | 270.3682 | 67.6849
IAR 108 | 224.4 | 68.3895 | 88.2804 | 105.6518 | 139.5954 | 129.9216 |  |  | 61.9806 | 215.8575 | 36.259 | 435.4473 | 243.6636 | 234.3357 | -0.03585 | 242.5473 | 247.7284 | 201.181 | 180.0748 | 270.09 | 64.4372
IAR 108 | 224.5 | 68.3379 | 88.3171 | 105.7541 | 139.5898 | 129.7419 |  |  | 62.4802 | 215.8958 | 36.3184 | 436.0173 | 234.1801 | 234.1098 | -0.03811 | 247.1379 | 240.952 | 617.1471 | 183.2959 | 271.6478 | 65.9134
IAR 108 | 224.6 | 68.3942 | 88.2957 | 105.6526 | 139.5496 | 129.9688 |  |  | 62.6385 | 216.2059 | 36.3122 | 436.2948 | 235.8735 | 234.3922 | -0.03485 | 246.606 | 235.2957 | 306.4003 | 179.4866 | 267.9201 | 65.692
IAR 108 | 224.7 | 68.5305 | 88.1206 | 105.7489 | 139.5207 | 129.8298 |  |  | 62.0003 | 216.0049 | 36.8357 | 435.65 | 230.7367 | 233.5169 | -0.03259 | 246.1582 | 230.6195 | 1004.2118 | 180.8311 | 267.9201 | 67.8325
IAR 108 | 224.8 | 68.3707 | 88.4618 | 105.6415 | 139.4518 | 129.958 |  |  | 62.4307 | 216.0707 | 37.1367 | 435.8419 | 232.8253 | 233.9686 | -0.03485 | 249.6571 | 241.344 | 646.6694 | 182.3436 | 267.5307 | 65.1015
IAR 108 | 224.9 | 68.3472 | 88.4083 | 105.7318 | 139.6493 | 130.0456 |  |  | 62.2923 | 215.9082 | 37.0261 | 435.7969 | 236.6356 | 233.5169 | -0.03961 | 258.6704 | 244.7042 | 899.4441 | 179.9067 | 267.6141 | 68.8659
IAR 108 | 225 | 68.4083 | 88.0793 | 105.7263 | 139.3658 | 129.8544 |  |  | 62.4886 | 216.0336 | 37.4903 | 435.8729 | 236.7485 | 233.0086 | -0.0341 | 266.9 | 227.2033 | 894.138 | 179.1505 | 269.1998 | 65.692
IAR 108 | 225.1 | 68.3238 | 88.2184 | 105.7391 | 139.5459 | 129.8668 |  |  | 61.8254 | 215.8982 | 36.9818 | 435.2788 | 238.2726 | 232.6133 | -0.03159 | 263.7369 | 235.9958 | 744.9456 | 177.9741 | 266.6405 | 65.6182
IAR 108 | 225.2 | 68.366 | 88.4643 | 105.7519 | 139.581 | 129.9257 |  |  | 62.1673 | 216.1486 | 38.0924 | 435.4912 | 234.5188 | 234.0251 | -0.0356 | 249.2652 | 226.9233 | 490.3646 | 178.1421 | 266.1398 | 69.8254
IAR 108 | 225.3 | 68.3566 | 88.384 | 105.7108 | 139.669 | 129.8393 |  |  | 62.5666 | 215.9268 | 38.7257 | 436.0614 | 236.0711 | 234.1945 | -0.03034 | 258.4185 | 247.1683 | 400.1606 | 183.1839 | 274.5966 | 71.3755
IAR 108 | 225.4 | 68.3472 | 88.272 | 105.6583 | 139.5946 | 129.8814 |  |  | 62.2833 | 215.9005 | 38.0949 | 435.977 | 233.6438 | 233.7992 | -0.03535 | 244.1708 | 238.2359 | 647.1774 | 180.8871 | 269.5614 | 69.2349
IAR 108 | 225.5 | 68.366 | 88.2177 | 105.7734 | 139.6306 | 129.8535 |  |  | 61.918 | 216.1083 | 38.0636 | 435.7511 | 237.6799 | 234.3922 | -0.03009 | 242.7992 | 246.4403 | 908.7016 | 177.4979 | 266.2788 | 71.6707
IAR 108 | 225.6 | 68.3707 | 88.246 | 105.7028 | 139.6609 | 129.7851 |  |  | 62.0016 | 216.1801 | 38.4042 | 435.9741 | 231.9786 | 234.0533 | -0.03535 | 248.4535 | 231.9076 | 1025.6621 | 180.8031 | 268.3096 | 72.2612
IAR 108 | 225.7 | 68.3285 | 88.2966 | 105.7232 | 139.5117 | 129.8513 |  |  | 62.0918 | 216.1707 | 39.1561 | 435.9509 | 233.0793 | 233.8839 | -0.03585 | 244.5067 | 240.56 | 651.2417 | 180.663 | 267.336 | 72.1136
IAR 108 | 225.8 | 68.3848 | 88.1427 | 105.7243 | 139.5077 | 129.8059 |  |  | 61.7333 | 216.2105 | 37.5926 | 435.9115 | 233.5591 | 233.6298 | -0.04062 | 249.5172 | 248.8484 | 375.6056 | 179.4026 | 266.4736 | 74.697
IAR 108 | 225.9 | 68.4177 | 88.243 | 105.7143 | 139.556 | 129.7962 |  |  | 62.0896 | 216.082 | 37.9993 | 435.9031 | 234.4623 | 233.658 | -0.03711 | 260.5179 | 238.4039 | 406.4828 | 180.0468 | 268.8381 | 70.5636
IAR 108 | 226 | 68.3144 | 88.4004 | 105.6737 | 139.3598 | 129.8498 |  |  | 62.1285 | 216.1589 | 38.7375 | 435.506 | 239.7121 | 234.1663 | -0.03134 | 263.9328 | 239.804 | 678.0546 | 180.8031 | 269.9231 | 71.0802
IAR 108 | 226.1 | 68.3285 | 88.2652 | 105.664 | 139.437 | 129.7939 |  |  | 61.7068 | 215.9704 | 38.101 | 435.6187 | 240.0508 | 233.8274 | -0.03334 | 267.8797 | 248.6804 | 322.6009 | 180.3549 | 270.5629 | 71.0802
IAR 108 | 226.2 | 68.3801 | 88.2777 | 105.7564 | 139.5083 | 129.7441 |  |  | 62.2904 | 216.2982 | 38.5146 | 436.0997 | 233.7003 | 234.5616 | -0.03259 | 260.7698 | 249.1004 | 370.1302 | 177.9181 | 266.5849 | 71.3755
IAR 108 | 226.3 | 68.366 | 88.4716 | 105.7887 | 139.3194 | 129.8218 |  |  | 62.3373 | 216.3385 | 39.6439 | 435.522 | 236.3534 | 234.4769 | -0.03034 | 244.9545 | 240.224 | 622.9048 | 181.2792 | 266.7518 | 70.1945
IAR 108 | 226.4 | 68.2862 | 88.3595 | 105.7546 | 139.5181 | 129.7888 |  |  | 62.2001 | 216.264 | 38.3562 | 435.4127 | 236.8332 | 234.7593 | -0.0336 | 248.0056 | 249.4644 | 292.8527 | 181.0551 | 269.2833 | 71.0064
IAR 108 | 226.5 | 68.2627 | 88.3352 | 105.5768 | 139.5494 | 129.7558 |  |  | 61.9308 | 216.163 | 38.4757 | 435.5454 | 233.3333 | 234.3357 | -0.03385 | 239.6361 | 248.9044 | 416.1918 | 182.6797 | 270.5907 | 71.2279
IAR 108 | 226.6 | 68.3191 | 88.2867 | 105.7346 | 139.6899 | 129.7229 |  |  | 61.7806 | 216.1644 | 38.908 | 435.4361 | 231.5552 | 234.8157 | -0.03635 | 246.1022 | 248.1484 | 441.7064 | 180.579 | 269.0051 | 66.7254
IAR 108 | 226.7 | 68.3566 | 88.2584 | 105.7363 | 139.4133 | 129.771 |  |  | 61.7317 | 216.2527 | 39.2224 | 435.1553 | 233.9825 | 233.2063 | -0.03786 | 248.0616 | 250.4725 | 337.6725 | 181.2512 | 267.2525 | 67.4635
IAR 108 | 226.8 | 68.3379 | 88.3514 | 105.7318 | 139.4956 | 129.7667 |  |  | 61.8214 | 216.3734 | 39.0091 | 435.2724 | 235.5631 | 233.9122 | -0.03334 | 263.401 | 248.1764 | 400.5557 | 180.495 | 268.6991 | 69.7516
IAR 108 | 226.9 | 68.2862 | 88.2764 | 105.7087 | 139.4388 | 129.6978 |  |  | 61.9113 | 216.1898 | 39.9734 | 435.616 | 240.2766 | 233.9969 | -0.03334 | 268.4675 | 241.7641 | 664.9022 | 181.3353 | 270.4238 | 73.8851
IAR 108 | 227 | 68.2486 | 88.2145 | 105.6856 | 139.5031 | 129.7219 |  |  | 62.1332 | 215.9892 | 39.5319 | 435.2739 | 241.2362 | 233.178 | -0.03736 | 263.7649 | 245.7403 | 319.6091 | 182.4837 | 269.8118 | 75.066
IAR 108 | 227.1 | 68.3285 | 88.2907 | 105.7646 | 139.4748 | 129.6591 |  |  | 61.9505 | 215.8322 | 39.878 | 435.1388 | 235.8453 | 234.4487 | -0.03585 | 255.9832 | 247.8124 | 361.2114 | 179.2345 | 266.3345 | 73.7374
IAR 108 | 227.2 | 68.2909 | 88.3395 | 105.754 | 139.5751 | 129.6952 |  |  | 61.8577 | 216.1438 | 40.1787 | 435.7347 | 247.8408 | 234.3357 | -0.0361 | 263.0931 | 248.8764 | 82.8094 | 183.0158 | 271.5087 | 68.2754
IAR 108 | 227.3 | 68.3379 | 88.3304 | 105.7204 | 139.5888 | 129.6627 |  |  | 62.2267 | 216.5913 | 39.83 | 435.3032 | 235.055 | 234.8157 | -0.03685 | 254.6396 | 239.3279 | 288.2804 | 183.6881 | 273.7064 | 75.8042
IAR 108 | 227.4 | 68.3754 | 88.5417 | 105.789 | 139.7013 | 129.7756 |  |  | 61.8943 | 216.3492 | 41.2562 | 435.6835 | 232.1761 | 234.844 | -0.0356 | 237.2568 | 249.0444 | 407.7246 | 183.436 | 274.7079 | 71.8183
IAR 108 | 227.5 | 68.3097 | 88.2259 | 105.7493 | 139.4732 | 129.5977 |  |  | 61.7466 | 216.2657 | 40.7976 | 435.2065 | 242.9862 | 234.6746 | -0.03259 | 242.2673 | 247.3643 | 111.5979 | 184.8365 | 273.4838 | 76.3946
IAR 108 | 227.6 | 68.3238 | 88.4224 | 105.668 | 139.3481 | 129.6118 |  |  | 61.6607 | 216.105 | 40.0333 | 435.3397 | 232.289 | 234.3639 | -0.03761 | 239.8881 | 238.9919 | 259.887 | 181.8674 | 269.2554 | 73.7374
IAR 108 | 227.7 | 68.2956 | 88.3421 | 105.7847 | 139.5879 | 129.725 |  |  | 61.7706 | 216.5037 | 40.108 | 435.1556 | 238.696 | 234.2228 | -0.03334 | 253.352 | 251.6766 | 126.2744 | 182.4556 | 271.2027 | 75.9518
IAR 108 | 227.8 | 68.3332 | 88.3709 | 105.6911 | 139.5436 | 129.6807 |  |  | 61.621 | 216.3753 | 40.0063 | 434.9155 | 237.2848 | 233.9404 | -0.03535 | 264.8566 | 247.0283 | 410.547 | 183.548 | 271.62 | 74.8446
IAR 108 | 227.9 | 68.2956 | 88.6222 | 105.8245 | 139.3199 | 129.6242 |  |  | 62.4391 | 216.3829 | 41.087 | 435.673 | 240.2484 | 234.5898 | -0.0356 | 268.1596 | 251.0045 | 347.7767 | 184.1642 | 274.4853 | 78.0923
IAR 108 | 228 | 68.3426 | 88.3277 | 105.7121 | 139.4832 | 129.7475 |  |  | 61.8588 | 216.3187 | 40.7572 | 435.4171 | 245.103 | 234.2228 | -0.0351 | 264.9685 | 249.9965 | 250.6296 | 181.5593 | 269.4223 | 75.6565
IAR 108 | 228.1 | 68.3379 | 88.5422 | 105.6767 | 139.6405 | 129.6668 |  |  | 61.8786 | 216.64 | 40.0948 | 435.1051 | 235.676 | 234.8722 | -0.03385 | 246.3541 | 242.7441 | 608.6234 | 177.3859 | 264.6376 | 79.1257
IAR 108 | 228.2 | 68.3144 | 88.6334 | 105.9101 | 139.6123 | 129.6142 |  |  | 61.8984 | 216.3963 | 38.786 | 434.8981 | 238.5267 | 235.4087 | -0.03811 | 246.746 | 250.8365 | 317.2383 | 181.7274 | 269.3389 | 74.5494
IAR 108 | 228.3 | 68.3519 | 88.457 | 105.6414 | 139.433 | 129.7254 |  |  | 62.1579 | 216.4455 | 39.015 | 434.8333 | 235.422 | 234.3922 | -0.03736 | 249.1253 | 230.5355 | 471.7367 | 183.7441 | 274.2071 | 74.2541
IAR 108 | 228.4 | 68.3613 | 88.2914 | 105.7498 | 139.5378 | 129.6446 |  |  | 62.0701 | 216.196 | 39.3412 | 435.2472 | 243.3531 | 234.9852 | -0.03209 | 244.8986 | 246.9163 | 125.5406 | 179.5426 | 270.3125 | 77.7232
IAR 108 | 228.5 | 68.3097 | 88.2707 | 105.6476 | 139.2817 | 129.4526 |  |  | 61.993 | 216.521 | 38.7612 | 434.9193 | 231.8374 | 234.5334 | -0.0346 | 240.8957 | 239.1039 | 246.3395 | 183.7721 | 273.5951 | 76.247
IAR 108 | 228.6 | 68.3144 | 88.4151 | 105.6539 | 139.3281 | 129.6911 |  |  | 61.8413 | 216.4341 | 39.3412 | 434.7632 | 239.9943 | 234.0251 | -0.0346 | 254.5557 | 250.3605 | 91.5588 | 180.8591 | 269.4223 | 78.609
IAR 108 | 228.7 | 68.3379 | 88.4279 | 105.7977 | 139.306 | 129.6446 |  |  | 61.7159 | 216.4568 | 38.4552 | 435.0052 | 241.6878 | 234.3075 | -0.03385 | 257.2428 | 249.4644 | 184.924 | 180.2989 | 268.6712 | 70.1207
IAR 108 | 228.8 | 68.3613 | 88.1942 | 105.7561 | 139.3866 | 129.6042 |  |  | 61.7027 | 216.3585 | 38.7749 | 435.4944 | 240.1072 | 234.1945 | -0.0336 | 255.6753 | 245.5722 | 448.8188 | 178.8424 | 268.5322 | 71.5231
IAR 108 | 228.9 | 68.3801 | 88.5535 | 105.6893 | 139.4611 | 129.6324 |  |  | 62.1381 | 216.3849 | 38.4937 | 435.6399 | 246.74 | 234.251 | -0.03284 | 266.704 | 249.9685 | 181.8758 | 181.3633 | 269.9509 | 73.7374
IAR 108 | 229 | 68.3379 | 88.592 | 105.7498 | 139.2817 | 129.5981 |  |  | 62.3975 | 216.4776 | 38.1422 | 435.5295 | 246.4296 | 234.8722 | -0.03435 | 265.8363 | 249.6604 | 154.3856 | 179.8507 | 267.169 | 70.0469
IAR 108 | 229.1 | 68.3144 | 88.2839 | 105.6414 | 139.3684 | 129.6324 |  |  | 61.9358 | 216.3849 | 38.4937 | 435.3173 | 243.6918 | 234.6746 | -0.03059 | 263.1771 | 244.6762 | 488.5018 | 179.9348 | 269.3667 | 73.6636
IAR 108 | 229.2 | 68.3426 | 88.3013 | 105.7561 | 139.5196 | 129.7437 |  |  | 61.3418 | 216.3528 | 39.1918 | 434.6475 | 240.5306 | 235.0134 | -0.0341 | 238.5725 | 249.9125 | 104.8806 | 182.7077 | 270.9802 | 71.7445
IAR 108 | 229.3 | 68.305 | 88.5408 | 105.8268 | 139.4611 | 129.5334 |  |  | 61.8852 | 216.3415 | 38.6954 | 434.9894 | 234.6881 | 234.5334 | -0.0336 | 246.9699 | 231.4595 | 863.5995 | 183.2679 | 270.4794 | 70.7112
IAR 108 | 229.4 | 68.3613 | 88.4797 | 105.7789 | 139.4954 | 129.7658 |  |  | 62.1754 | 216.3301 | 37.9652 | 435.1507 | 236.184 | 233.9969 | -0.0356 | 249.8251 | 251.9286 | 343.148 | 175.0611 | 266.6683 | 69.8992
IAR 108 | 229.5 | 68.3848 | 88.5065 | 105.7247 | 139.3442 | 129.5738 |  |  | 62.1622 | 216.2752 | 37.2273 | 435.6696 | 236.5227 | 234.9004 | -0.03585 | 238.3485 | 248.3724 | 921.7411 | 182.0355 | 270.7576 | 72.7779
IAR 108 | 229.6 | 68.3472 | 88.3159 | 105.687 | 139.3381 | 129.5373 |  |  | 61.9533 | 216.1826 | 37.5519 | 435.3154 | 240.5306 | 234.0533 | -0.03385 | 255.8433 | 247.8404 | 177.1906 | 181.2512 | 269.4502 | 73.2946
IAR 108 | 229.7 | 68.3379 | 88.4528 | 105.8913 | 139.4187 | 129.6424 |  |  | 62.0412 | 216.1712 | 36.7295 | 435.2856 | 236.2123 | 233.771 | -0.03334 | 267.5438 | 237.8719 | 224.8892 | 182.7637 | 270.1178 | 70.8588
IAR 108 | 229.8 | 68.3426 | 88.6313 | 105.7287 | 139.4005 | 129.5312 |  |  | 61.9708 | 216.2411 | 36.709 | 435.5521 | 247.0223 | 234.4769 | -0.03585 | 264.7166 | 249.8285 | 113.5171 | 181.2512 | 269.2554 | 68.4968
IAR 108 | 229.9 | 68.366 | 88.4342 | 105.5952 | 139.5154 | 129.6807 |  |  | 62.0962 | 216.3054 | 37.9217 | 435.6817 | 246.1756 | 234.1945 | -0.0336 | 264.1848 | 247.8684 | 169.3443 | 180.747 | 270.5629 | 68.2016
IAR 108 | 230 | 68.3003 | 88.5979 | 105.7139 | 139.3521 | 129.5169 |  |  | 61.9686 | 216.5 | 38.2597 | 435.4187 | 243.5224 | 234.4487 | -0.03986 | 265.6683 | 248.3164 | 492.9048 | 175.7053 | 264.9436 | 67.6111
IAR 108 | 230.1 | 68.366 | 88.6005 | 105.766 | 139.2634 | 129.7998 |  |  | 61.8212 | 216.0256 | 36.1743 | 434.8172 | 240.446 | 234.7028 | -0.03786 | 259.9021 | 247.0283 | 928.7406 | 180.3269 | 269.1442 | 65.9134
IAR 108 | 230.2 | 68.413 | 88.505 | 105.7055 | 139.4469 | 129.7876 |  |  | 62.3248 | 216.5019 | 35.0608 | 436.0971 | 232.4866 | 234.2792 | -0.03334 | 238.2365 | 246.7763 | 469.3659 | 182.0635 | 269.5614 | 70.1945
IAR 108 | 230.3 | 68.3566 | 88.6338 | 105.6617 | 139.4005 | 129.6522 |  |  | 61.9708 | 216.1106 | 35.3274 | 435.6571 | 239.0912 | 234.5051 | -0.0356 | 243.527 | 246.8883 | 539.1922 | 179.1785 | 267.1969 | 66.5777
IAR 108 | 230.4 | 68.366 | 88.5747 | 105.6722 | 139.3402 | 129.5694 |  |  | 61.9049 | 216.2714 | 36.2812 | 435.7062 | 233.0511 | 234.2792 | -0.03786 | 243.8069 | 230.4235 | 541.2244 | 182.8198 | 271.6478 | 67.3897
IAR 108 | 230.5 | 68.4177 | 88.507 | 105.6702 | 139.4552 | 129.7998 |  |  | 62.081 | 216.3357 | 36.6974 | 435.5432 | 240.333 | 233.7427 | -0.03209 | 255.6473 | 245.1242 | 169.2314 | 182.3716 | 272.9553 | 65.5444
IAR 108 | 230.6 | 68.3801 | 88.4294 | 105.7099 | 139.2438 | 129.606 |  |  | 61.9515 | 216.3113 | 37.1589 | 435.6169 | 240.6435 | 233.4604 | -0.03259 | 263.7089 | 246.5523 | 480.9378 | 181.5033 | 270.6463 | 69.8254
IAR 108 | 230.7 | 68.3989 | 88.3868 | 105.7914 | 139.2703 | 129.6385 |  |  | 61.8287 | 216.4231 | 36.6728 | 435.3226 | 245.724 | 234.1098 | -0.03084 | 267.4598 | 249.8845 | 172.5618 | 178.3382 | 266.8074 | 66.2825
IAR 108 | 230.8 | 68.4224 | 88.5933 | 105.6563 | 139.4481 | 129.6935 |  |  | 61.8203 | 216.1985 | 35.8976 | 435.088 | 236.6356 | 233.771 | -0.03334 | 265.0245 | 249.3804 | 489.6872 | 179.4306 | 267.781 | 66.1349
IAR 108 | 230.9 | 68.3848 | 88.5496 | 105.7504 | 139.4404 | 129.7382 |  |  | 62.3176 | 216.3217 | 34.1134 | 435.7317 | 243.3531 | 234.0533 | -0.03234 | 260.4619 | 245.8523 | 444.1901 | 179.9908 | 268.3652 | 71.5969
IAR 108 | 231 | 68.4882 | 88.4922 | 105.7425 | 139.4388 | 129.7306 |  |  | 62.518 | 216.3636 | 35.7823 | 436.6122 | 235.1397 | 234.4769 | -0.03334 | 246.718 | 228.6594 | 382.4359 | 181.7554 | 270.3404 | 65.5444
IAR 108 | 231.1 | 68.3801 | 88.5366 | 105.6867 | 139.512 | 129.8159 |  |  | 62.3451 | 215.9975 | 33.9911 | 436.0814 | 240.7282 | 233.8839 | -0.03685 | 240.4199 | 246.1883 | 110.9205 | 181.4193 | 271.3418 | 65.1753
IAR 108 | 231.2 | 68.4224 | 88.5353 | 105.8706 | 139.5613 | 129.7618 |  |  | 62.1967 | 215.7829 | 33.7725 | 436.478 | 234.9704 | 233.8557 | -0.03435 | 247.2499 | 238.8519 | 795.5231 | 179.0945 | 265.9172 | 67.8325
IAR 108 | 231.3 | 68.4412 | 88.5194 | 105.7361 | 139.4029 | 129.8638 |  |  | 62.2261 | 215.8951 | 34.8321 | 436.9697 | 238.0469 | 233.7427 | -0.03811 | 235.5214 | 246.1883 | 845.9312 | 179.3466 | 268.3096 | 67.6111
IAR 108 | 231.4 | 68.4882 | 88.5728 | 105.6496 | 139.3718 | 129.687 |  |  | 62.091 | 215.9528 | 34.9997 | 436.5744 | 233.4462 | 234.1098 | -0.03535 | 238.6564 | 248.7644 | 612.7441 | 179.7667 | 267.475 | 67.5373
IAR 108 | 231.5 | 68.4318 | 88.6112 | 105.6776 | 139.7235 | 129.7606 |  |  | 62.0701 | 216.0653 | 35.1876 | 436.5577 | 241.6032 | 233.6863 | -0.03435 | 260.8258 | 247.4203 | 348.1719 | 182.3996 | 272.3711 | 67.6111
IAR 108 | 231.6 | 68.4553 | 88.5221 | 105.7181 | 139.4893 | 129.7999 |  |  | 62.3202 | 216.0195 | 32.6592 | 436.5917 | 238.4702 | 233.4039 | -0.03786 | 261.1897 | 246.3283 | 588.0763 | 181.5873 | 269.9231 | 66.9468
IAR 108 | 231.7 | 68.4224 | 88.528 | 105.6971 | 139.6558 | 129.826 |  |  | 62.1984 | 215.8277 | 32.531 | 436.3321 | 245.6111 | 233.4039 | -0.03485 | 261.3296 | 246.1323 | 72.4229 | 184.2203 | 273.3169 | 63.33
IAR 108 | 231.8 | 68.3801 | 88.5602 | 105.7438 | 139.5038 | 129.7784 |  |  | 62.3865 | 215.8156 | 32.5297 | 436.7343 | 245.4417 | 233.7427 | -0.03385 | 263.373 | 243.9762 | 323.5041 | 182.3996 | 271.4531 | 69.0873
IAR 108 | 231.9 | 68.4224 | 88.6027 | 105.76 | 139.7049 | 129.8405 |  |  | 62.252 | 215.8303 | 33.1784 | 436.9092 | 233.9543 | 233.8839 | -0.0351 | 245.8503 | 229.9195 | 218.2848 | 179.7107 | 268.0592 | 66.9468
IAR 108 | 232 | 68.4459 | 88.6418 | 105.6202 | 139.4831 | 129.8444 |  |  | 62.465 | 215.9265 | 32.7096 | 436.4287 | 237.6799 | 234.3357 | -0.03109 | 256.823 | 248.5684 | 818.3281 | 182.0915 | 271.7869 | 63.4777
IAR 108 | 232.1 | 68.4271 | 88.4987 | 105.6488 | 139.4645 | 129.8257 |  |  | 62.3436 | 215.8656 | 32.8462 | 436.4528 | 235.3091 | 233.8557 | -0.0361 | 243.443 | 232.9156 | 952.336 | 181.6154 | 271.0358 | 68.1278
IAR 108 | 232.2 | 68.4224 | 88.5507 | 105.701 | 139.6196 | 129.7834 |  |  | 62.0577 | 215.7936 | 31.851 | 436.5371 | 234.3776 | 233.4604 | -0.03535 | 237.3408 | 243.3321 | 654.9673 | 181.9235 | 271.2305 | 66.5039
IAR 108 | 232.3 | 68.4177 | 88.6075 | 105.7359 | 139.5489 | 129.9101 |  |  | 62.4862 | 215.7273 | 31.9947 | 436.8084 | 236.8614 | 233.6863 | -0.03736 | 237.5927 | 249.0724 | 915.6447 | 181.4193 | 270.1456 | 70.0469
IAR 108 | 232.4 | 68.507 | 88.4202 | 105.6507 | 139.4085 | 129.874 |  |  | 62.4342 | 215.8129 | 31.4269 | 437.1802 | 239.1758 | 232.8674 | -0.03786 | 257.4108 | 244.7602 | 165.5623 | 179.9348 | 268.9216 | 66.2825
IAR 108 | 232.5 | 68.4553 | 88.6482 | 105.6554 | 139.5757 | 129.8785 |  |  | 62.4649 | 215.7088 | 32.6431 | 437.1438 | 240.9822 | 232.8956 | -0.03936 | 261.4416 | 246.1883 | 425.5058 | 180.8591 | 269.5892 | 65.9134
IAR 108 | 232.6 | 68.4506 | 88.5921 | 105.6305 | 139.4878 | 129.8544 |  |  | 62.3689 | 215.6262 | 32.0895 | 436.5584 | 237.0872 | 233.1215 | -0.03886 | 265.8923 | 248.7644 | 806.474 | 180.1308 | 269.478 | 64.9539
IAR 108 | 232.7 | 68.413 | 88.5727 | 105.8271 | 139.4927 | 129.9057 |  |  | 62.3743 | 215.6308 | 31.1993 | 436.8448 | 245.103 | 233.1215 | -0.03435 | 260.154 | 245.5443 | 89.5832 | 177.638 | 266.7239 | 67.3159
IAR 108 | 232.8 | 68.4318 | 88.6273 | 105.6284 | 139.5905 | 129.8989 |  |  | 62.2787 | 215.505 | 30.717 | 436.9599 | 244.4538 | 233.178 | -0.03635 | 254.8076 | 244.6482 | 359.5179 | 180.1868 | 267.3916 | 68.5707
IAR 108 | 232.9 | 68.3754 | 88.578 | 105.7356 | 139.642 | 129.8634 |  |  | 62.6381 | 215.5533 | 31.2041 | 437.0501 | 240.446 | 234.0816 | -0.0361 | 256.1792 | 247.9244 | 661.6846 | 181.6154 | 270.3682 | 66.6516
IAR 108 | 233 | 68.3895 | 88.5336 | 105.7353 | 139.6995 | 130.0025 |  |  | 62.7008 | 215.7377 | 31.2037 | 437.2514 | 237.8775 | 233.0368 | -0.0346 | 251.7285 | 248.2604 | 861.5109 | 180.607 | 269.8396 | 67.3897
IAR 108 | 233.1 | 68.4318 | 88.5395 | 105.6268 | 139.6008 | 129.9438 |  |  | 62.3404 | 215.7755 | 30.2403 | 437.1199 | 243.2402 | 233.4886 | -0.03861 | 236.1652 | 244.5082 | 168.4976 | 181.5873 | 269.478 | 66.7992
IAR 108 | 233.2 | 68.4882 | 88.4612 | 105.6445 | 139.5368 | 129.9145 |  |  | 62.4728 | 215.6284 | 29.6788 | 436.9735 | 239.4299 | 233.5169 | -0.03585 | 234.8496 | 244.7882 | 521.5804 | 177.0217 | 265.333 | 67.0944
IAR 108 | 233.3 | 68.4976 | 88.6067 | 105.7762 | 139.612 | 129.9957 |  |  | 62.4032 | 215.4381 | 29.5597 | 436.9633 | 236.3816 | 233.2063 | -0.03585 | 235.6893 | 246.3843 | 912.3143 | 180.3549 | 268.8103 | 66.4301
IAR 108 | 233.4 | 68.4647 | 88.6444 | 105.7101 | 139.5425 | 129.9317 |  |  | 62.479 | 215.6337 | 31.7557 | 437.2706 | 240.333 | 233.291 | -0.03435 | 262.8692 | 246.1883 | 154.5549 | 182.9598 | 272.232 | 66.7992
IAR 108 | 233.5 | 68.4882 | 88.5206 | 105.776 | 139.3456 | 129.9956 |  |  | 62.5675 | 215.4054 | 29.9294 | 437.0842 | 238.9218 | 232.8674 | -0.03209 | 260.8538 | 245.2082 | 363.5822 | 178.5623 | 268.7547 | 65.692
IAR 108 | 233.6 | 68.4694 | 88.6947 | 105.7402 | 139.5603 | 130.0537 |  |  | 62.2456 | 215.5198 | 29.0443 | 437.1346 | 237.5106 | 232.7262 | -0.0361 | 266.2561 | 248.4284 | 709.101 | 180.551 | 267.5029 | 66.7992
IAR 108 | 233.7 | 68.5164 | 88.6357 | 105.6265 | 139.601 | 129.99 |  |  | 62.5428 | 215.1666 | 29.1304 | 437.9663 | 234.7163 | 232.9521 | -0.03385 | 267.8517 | 248.9044 | 684.8848 | 180.3829 | 268.1427 | 67.6849
IAR 108 | 233.8 | 68.4506 | 88.4566 | 105.561 | 139.4161 | 129.9266 |  |  | 62.6949 | 215.515 | 28.4762 | 437.0243 | 245.103 | 232.7827 | -0.0336 | 256.9909 | 243.0801 | 249.9522 | 179.8507 | 267.3916 | 68.7921
IAR 108 | 233.9 | 68.46 | 88.6894 | 105.6813 | 139.5325 | 130.0896 |  |  | 62.9228 | 215.4502 | 28.5031 | 437.2464 | 242.6475 | 233.6298 | -0.0346 | 259.0063 | 249.0724 | 602.6963 | 181.2232 | 270.1456 | 65.5444
IAR 108 | 234 | 68.46 | 88.5375 | 105.6757 | 139.7708 | 130.0377 |  |  | 62.7278 | 215.6737 | 28.391 | 437.2417 | 238.1315 | 233.658 | -0.04162 | 237.1729 | 248.0644 | 89.188 | 182.7918 | 269.6727 | 66.873
IAR 108 | 234.1 | 68.4694 | 88.3797 | 105.7545 | 139.6269 | 129.9282 |  |  | 62.874 | 215.4516 | 28.1074 | 436.9854 | 241.2362 | 233.6016 | -0.03685 | 236.725 | 244.5922 | 111.5979 | 179.9067 | 268.3096 | 65.3968
IAR 108 | 234.2 | 68.4835 | 88.5885 | 105.6052 | 139.668 | 130.1087 |  |  | 62.7673 | 215.3597 | 28.1013 | 436.9002 | 240.5306 | 233.6298 | -0.03334 | 238.3485 | 246.5803 | 410.1519 | 180.691 | 270.1178 | 65.9873
IAR 108 | 234.3 | 68.5117 | 88.4878 | 105.7317 | 139.6514 | 129.9991 |  |  | 62.6481 | 215.4745 | 27.9233 | 437.2485 | 235.7042 | 233.1498 | -0.03736 | 254.2198 | 247.1403 | 120.3474 | 181.3072 | 268.0036 | 68.2016
IAR 108 | 234.4 | 68.5258 | 88.414 | 105.7086 | 139.6177 | 130.116 |  |  | 62.7124 | 215.3559 | 28.0567 | 437.1484 | 240.4742 | 232.698 | -0.03635 | 260.8818 | 245.7123 | 158.224 | 180.0468 | 268.5878 | 67.6849
IAR 108 | 234.5 | 68.4506 | 88.2899 | 105.7334 | 139.6013 | 130.1402 |  |  | 62.745 | 215.2969 | 27.9253 | 437.2903 | 238.7525 | 232.8956 | -0.03736 | 261.1337 | 246.6363 | 209.7611 | 180.8871 | 268.3931 | 66.6516
IAR 108 | 234.6 | 68.4459 | 88.4808 | 105.7643 | 139.5963 | 130.0772 |  |  | 62.8406 | 215.3792 | 28.0124 | 437.3163 | 240.7 | 232.9521 | -0.03109 | 259.0903 | 249.2404 | 363.3564 | 179.9348 | 267.4472 | 62.8872
IAR 108 | 234.7 | 68.4835 | 88.5847 | 105.7414 | 139.6263 | 130.0085 |  |  | 62.7722 | 215.2334 | 28.146 | 436.9745 | 243.72 | 232.7262 | -0.03711 | 263.6249 | 246.3563 | 149.4746 | 176.6856 | 265.3052 | 64.8801
IAR 108 | 234.8 | 68.4976 | 88.4807 | 105.6707 | 139.9344 | 130.1723 |  |  | 62.5018 | 215.392 | 28.1208 | 437.036 | 244.7643 | 232.8392 | -0.03535 | 260.8258 | 242.9401 | 137.9027 | 181.1112 | 270.0344 | 70.7112
IAR 108 | 234.9 | 68.5352 | 88.4718 | 105.7321 | 139.6808 | 130.0924 |  |  | 63.2357 | 215.3715 | 27.6058 | 437.1683 | 233.7003 | 233.4321 | -0.03134 | 245.7943 | 234.3717 | 329.9391 | 178.8984 | 268.5043 | 65.9873
IAR 108 | 235 | 68.5775 | 88.5628 | 105.7388 | 139.6883 | 130.1454 |  |  | 62.9913 | 215.2914 | 27.4013 | 437.1336 | 237.3695 | 233.5451 | -0.03836 | 235.7173 | 246.4963 | 195.1411 | 180.523 | 267.169 | 64.6586
IAR 108 | 235.1 | 68.4929 | 88.409 | 105.7583 | 139.8747 | 130.1178 |  |  | 63.1439 | 215.6403 | 27.3168 | 437.2307 | 241.8007 | 233.8839 | -0.03836 | 237.0609 | 243.8922 | 102.1146 | 181.3633 | 270.702 | 67.3897
IAR 108 | 235.2 | 68.554 | 88.4694 | 105.6693 | 139.6383 | 130.1245 |  |  | 62.8357 | 215.2009 | 27.0061 | 436.9139 | 241.9136 | 233.4886 | -0.03435 | 241.9874 | 245.2082 | 192.3187 | 180.3269 | 269.6727 | 68.423
IAR 108 | 235.3 | 68.4741 | 88.3648 | 105.6644 | 139.6574 | 130.0733 |  |  | 62.705 | 215.0883 | 27.531 | 436.8695 | 234.4623 | 233.0086 | -0.02958 | 253.8559 | 250.8925 | 296.0138 | 181.8674 | 271.3974 | 66.0611
IAR 108 | 235.4 | 68.5211 | 88.4558 | 105.6713 | 139.6811 | 130.1729 |  |  | 62.6803 | 215.502 | 27.2205 | 436.9962 | 236.0147 | 232.9521 | -0.04187 | 257.5788 | 248.4844 | 67.7377 | 178.1421 | 267.642 | 64.5848
IAR 108 | 235.5 | 68.4882 | 88.2072 | 105.7145 | 139.5431 | 130.1683 |  |  | 63.2371 | 215.416 | 27.0031 | 436.9922 | 236.4945 | 232.4156 | -0.0346 | 264.9126 | 244.1442 | 656.9994 | 178.2262 | 266.7796 | 65.2491
IAR 108 | 235.6 | 68.4788 | 88.4623 | 105.7039 | 139.6833 | 130.158 |  |  | 63.1878 | 215.2866 | 26.7791 | 436.7817 | 238.1598 | 233.2063 | -0.03936 | 261.5256 | 249.6885 | 335.4146 | 180.1028 | 267.2525 | 66.4301
IAR 108 | 235.7 | 68.4365 | 88.4099 | 105.6571 | 139.6676 | 130.1127 |  |  | 62.9181 | 215.2718 | 27.0988 | 436.9843 | 240.3613 | 233.1215 | -0.0361 | 264.6606 | 248.5124 | 324.9153 | 180.523 | 269.8118 | 68.8659
IAR 108 | 235.8 | 68.554 | 88.4789 | 105.76 | 139.7671 | 130.2589 |  |  | 63.1276 | 215.5827 | 27.0005 | 437.4741 | 232.8817 | 233.8557 | -0.04036 | 234.1218 | 240.812 | 790.1041 | 182.0075 | 269.0607 | 68.3492
IAR 108 | 235.9 | 68.4835 | 88.5959 | 105.6421 | 139.6757 | 130.0981 |  |  | 63.1795 | 215.3228 | 26.976 | 436.891 | 234.801 | 233.771 | -0.03685 | 233.5899 | 246.7203 | 458.3585 | 183.0999 | 269.6449 | 67.9064
IAR 108 | 236 | 68.507 | 88.4199 | 105.6071 | 139.7177 | 130.1571 |  |  | 63.0232 | 215.4057 | 26.7781 | 437.0229 | 236.0429 | 233.8274 | -0.0366 | 238.1246 | 245.3762 | 799.3051 | 178.1702 | 265.9728 | 69.0135
IAR 108 | 236.1 | 68.4506 | 88.3476 | 105.6259 | 139.719 | 130.2682 |  |  | 62.7721 | 215.146 | 26.7458 | 436.6355 | 237.6235 | 233.7992 | -0.03861 | 236.9489 | 246.5523 | 121.815 | 180.691 | 267.781 | 68.423
IAR 108 | 236.2 | 68.5117 | 88.4084 | 105.7114 | 139.8763 | 130.1653 |  |  | 62.893 | 215.337 | 26.5752 | 437.1913 | 230.906 | 233.3474 | -0.03911 | 254.6676 | 245.9083 | 671.3937 | 179.2905 | 268.3096 | 63.0348
IAR 108 | 236.3 | 68.4177 | 88.5205 | 105.7186 | 139.4661 | 130.1723 |  |  | 62.9006 | 215.1696 | 26.6362 | 436.7135 | 231.8092 | 233.0086 | -0.03861 | 254.1078 | 249.9965 | 382.8874 | 179.2905 | 268.6712 | 64.8801
IAR 108 | 236.4 | 68.507 | 88.4039 | 105.6532 | 139.8089 | 130.3412 |  |  | 63.1225 | 215.2302 | 26.5107 | 436.6585 | 234.1236 | 233.0933 | -0.03309 | 263.6249 | 248.9324 | 247.5814 | 180.0468 | 267.5585 | 64.8063
IAR 108 | 236.5 | 68.5023 | 88.4611 | 105.7505 | 139.7527 | 130.1103 |  |  | 63.0108 | 215.308 | 26.1405 | 436.9016 | 235.0268 | 233.0086 | -0.03761 | 272.4423 | 245.6002 | 415.5144 | 178.6743 | 265.6947 | 65.692
IAR 108 | 236.6 | 68.46 | 88.5457 | 105.7156 | 139.8932 | 130.2623 |  |  | 63.0629 | 215.3963 | 26.2612 | 436.9933 | 238.8089 | 232.9521 | -0.0356 | 265.8923 | 247.4203 | 605.9703 | 180.579 | 268.5878 | 69.2349
IAR 108 | 236.7 | 68.5211 | 88.5604 | 105.7229 | 139.3961 | 130.1765 |  |  | 63.2788 | 215.2777 | 25.9506 | 436.9591 | 238.7242 | 233.5169 | -0.0346 | 259.1743 | 246.8323 | 351.841 | 180.635 | 269.0885 | 65.7658
IAR 108 | 236.8 | 68.5211 | 88.5393 | 105.6212 | 139.7445 | 130.2638 |  |  | 63.2038 | 215.3872 | 25.891 | 437.1961 | 234.5188 | 233.7427 | -0.03761 | 235.8853 | 237.7879 | 908.25 | 180.579 | 268.8938 | 66.4301
IAR 108 | 236.9 | 68.5117 | 88.5352 | 105.6402 | 139.802 | 130.1427 |  |  | 62.9635 | 215.4847 | 25.7525 | 437.212 | 235.2526 | 233.771 | -0.03861 | 237.0049 | 244.1442 | 751.6629 | 180.9151 | 269.0329 | 67.0206
IAR 108 | 237 | 68.5493 | 88.6061 | 105.7128 | 139.6813 | 130.2132 |  |  | 62.933 | 215.4149 | 25.9394 | 436.9103 | 234.1236 | 233.8274 | -0.02883 | 233.478 | 249.5764 | 448.0285 | 180.9431 | 270.6742 | 68.2754
IAR 108 | 237.1 | 68.5117 | 88.4918 | 105.6765 | 139.8611 | 130.2709 |  |  | 63.2299 | 215.4531 | 25.7928 | 437.1216 | 231.9786 | 233.6016 | -0.03209 | 244.5907 | 233.0836 | 669.4745 | 178.4222 | 264.6932 | 68.2754
IAR 108 | 237.2 | 68.4694 | 88.6283 | 105.7491 | 139.8091 | 130.1555 |  |  | 63.0218 | 215.2304 | 25.6608 | 436.8602 | 231.0471 | 233.3757 | -0.04187 | 250.049 | 243.0241 | 970.23 | 179.1225 | 266.8074 | 68.054
IAR 108 | 237.3 | 68.4412 | 88.544 | 105.7128 | 139.7516 | 130.1667 |  |  | 62.9086 | 215.3938 | 25.7268 | 437.0715 | 233.1075 | 233.291 | -0.03911 | 248.7334 | 248.4004 | 652.8787 | 182.2596 | 268.6991 | 69.0135
IAR 108 | 237.4 | 68.5023 | 88.4326 | 105.6954 | 139.6589 | 130.1963 |  |  | 62.757 | 215.2634 | 25.3885 | 436.6134 | 237.1719 | 233.0933 | -0.0346 | 267.0119 | 247.8404 | 907.5726 | 179.1505 | 266.2788 | 65.4706
IAR 108 | 237.5 | 68.5258 | 88.6145 | 105.707 | 139.8835 | 130.3005 |  |  | 62.9008 | 215.2567 | 25.7204 | 436.7441 | 235.93 | 233.1498 | -0.03209 | 269.7831 | 248.4004 | 497.59 | 178.8704 | 266.9743 | 61.2633
IAR 108 | 237.6 | 68.5681 | 88.5651 | 105.6765 | 139.8148 | 130.2709 |  |  | 62.6237 | 215.4531 | 25.7397 | 437.0007 | 238.6678 | 233.1498 | -0.03911 | 265.7243 | 244.1722 | 869.1879 | 182.0355 | 270.5351 | 62.5181
IAR 108 | 237.7 | 68.5117 | 88.515 | 105.6707 | 139.7389 | 130.1259 |  |  | 62.9452 | 215.1209 | 25.3611 | 436.9555 | 240.9822 | 233.3757 | -0.03786 | 245.9062 | 247.8404 | 667.781 | 180.8591 | 269.8674 | 63.1086
IAR 108 | 237.8 | 68.5352 | 88.6179 | 105.7244 | 139.7037 | 130.2709 |  |  | 63.3109 | 215.2184 | 25.7928 | 436.8394 | 240.1637 | 233.9686 | -0.03585 | 256.1232 | 248.6524 | 833.1175 | 178.8984 | 268.0314 | 66.4301
IAR 108 | 237.9 | 68.5023 | 88.4931 | 105.6649 | 139.6406 | 130.2132 |  |  | 63.2421 | 215.4636 | 25.2482 | 437.0715 | 242.0548 | 233.4886 | -0.04087 | 258.8104 | 247.5324 | 240.6382 | 179.9908 | 270.6185 | 63.4039
IAR 108 | 238 | 68.5399 | 88.4829 | 105.7128 | 139.5942 | 130.3061 |  |  | 63.1411 | 215.6811 | 25.4078 | 437.3538 | 233.6438 | 233.6016 | -0.04438 | 235.6613 | 247.8124 | 638.8231 | 176.4335 | 263.5526 | 66.0611
IAR 108 | 238.1 | 68.4694 | 88.6702 | 105.7186 | 139.5998 | 130.2652 |  |  | 63.2987 | 215.3384 | 25.9458 | 436.9151 | 233.418 | 234.0533 | -0.03961 | 253.52 | 234.8757 | 478.2847 | 179.0104 | 266.3345 | 66.9468
IAR 108 | 238.2 | 68.5305 | 88.5048 | 105.7665 | 139.774 | 130.1723 |  |  | 63.135 | 215.5019 | 26.1052 | 437.2377 | 235.5913 | 233.8274 | -0.03761 | 235.2974 | 247.2243 | 285.5145 | 180.8031 | 269.5058 | 68.7183
IAR 108 | 238.3 | 68.5822 | 88.5936 | 105.7012 | 139.7221 | 130.2019 |  |  | 62.8764 | 215.4531 | 25.9265 | 436.9811 | 231.4705 | 233.3474 | -0.03635 | 253.576 | 242.9121 | 828.9404 | 180.0188 | 266.5014 | 69.4564
IAR 108 | 238.4 | 68.4788 | 88.6476 | 105.7913 | 139.7221 | 130.1963 |  |  | 62.8764 | 215.2356 | 26.1326 | 437.0972 | 230.1722 | 233.7427 | -0.03786 | 260.042 | 251.4805 | 583.1088 | 178.7303 | 266.9743 | 69.3088
IAR 108 | 238.5 | 68.554 | 88.4799 | 105.6475 | 139.583 | 130.1498 |  |  | 62.9774 | 215.2356 | 26.1326 | 436.9359 | 235.676 | 233.0933 | -0.03711 | 264.0728 | 246.2723 | 847.1731 | 179.3466 | 267.2247 | 67.6111
IAR 108 | 238.6 | 68.507 | 88.668 | 105.7128 | 139.7109 | 130.2596 |  |  | 62.7631 | 215.3121 | 25.6736 | 436.8699 | 236.0993 | 233.0933 | -0.03711 | 263.9328 | 235.6877 | 956.5696 | 178.1981 | 268.087 | 68.7921
IAR 108 | 238.7 | 68.5352 | 88.6078 | 105.7259 | 139.6182 | 130.1794 |  |  | 62.9147 | 215.4861 | 26.1665 | 437.3245 | 237.4541 | 233.6863 | -0.03911 | 256.599 | 247.5324 | 757.3641 | 179.0385 | 266.4458 | 69.8992
IAR 108 | 238.8 | 68.5399 | 88.4093 | 105.7202 | 139.6997 | 130.4061 |  |  | 63.2055 | 215.3886 | 26.4256 | 436.7552 | 239.2041 | 234.0251 | -0.0361 | 251.4766 | 248.0364 | 818.2152 | 182.5957 | 273.5673 | 67.3159
IAR 108 | 238.9 | 68.5164 | 88.6079 | 105.7086 | 139.6829 | 130.1161 |  |  | 63.2377 | 215.4163 | 25.6158 | 436.8664 | 243.466 | 233.9686 | -0.03711 | 240.14 | 246.8043 | 104.5419 | 180.495 | 269.3667 | 68.4968
IAR 108 | 239 | 68.507 | 88.5347 | 105.6664 | 139.6533 | 130.2611 |  |  | 63.054 | 215.5626 | 25.3563 | 437.1132 | 234.6317 | 234.2228 | -0.03861 | 236.2212 | 244.3122 | 881.55 | 180.3829 | 267.8367 | 72.2612
IAR 108 | 239.1 | 68.507 | 88.5535 | 105.835 | 139.8738 | 130.1457 |  |  | 63.1428 | 215.3346 | 25.3838 | 436.7308 | 231.9786 | 233.5733 | -0.04538 | 251.8405 | 234.0077 | 267.9027 | 180.551 | 269.478 | 67.7587
IAR 108 | 239.2 | 68.4835 | 88.6012 | 105.7202 | 139.6885 | 130.1738 |  |  | 62.8903 | 215.1606 | 25.7881 | 436.5536 | 236.5792 | 233.658 | -0.0336 | 242.3793 | 247.4203 | 886.461 | 181.2792 | 269.8396 | 69.0873
IAR 108 | 239.3 | 68.5446 | 88.2919 | 105.5821 | 139.6421 | 130.2259 |  |  | 62.9408 | 215.2476 | 25.4224 | 436.6391 | 233.2204 | 233.7427 | -0.03309 | 243.2191 | 249.1844 | 492.171 | 179.2905 | 268.7547 | 68.2754
IAR 108 | 239.4 | 68.5399 | 88.5156 | 105.678 | 139.8794 | 130.2723 |  |  | 62.9974 | 215.5573 | 25.316 | 437.3245 | 239.4863 | 233.291 | -0.03685 | 262.3653 | 246.0763 | 414.1597 | 181.9235 | 270.8411 | 66.9468
IAR 108 | 239.5 | 68.4506 | 88.5895 | 105.7739 | 139.798 | 130.2259 |  |  | 63.2116 | 215.0024 | 25.2628 | 436.76 | 232.3737 | 234.1098 | -0.03635 | 273.394 | 252.1526 | 407.2166 | 179.8787 | 266.0285 | 66.873
IAR 108 | 239.6 | 68.5634 | 88.1695 | 105.6838 | 139.6645 | 130.2315 |  |  | 63.2177 | 215.3991 | 25.3224 | 436.8052 | 235.9864 | 232.6133 | -0.0346 | 258.7264 | 233.6996 | 590.6164 | 181.3353 | 270.0065 | 67.3159
IAR 108 | 239.7 | 68.5305 | 88.5893 | 105.7259 | 139.6757 | 130.2259 |  |  | 63.0784 | 215.4966 | 25.4756 | 436.8407 | 246.3449 | 233.5451 | -0.03936 | 243.9748 | 245.4322 | 273.6039 | 178.9264 | 268.9216 | 67.3897
IAR 108 | 239.8 | 68.4976 | 88.5439 | 105.7318 | 139.5479 | 130.1851 |  |  | 62.9896 | 215.5506 | 25.5883 | 436.7649 | 234.6599 | 233.9686 | -0.0351 | 238.6844 | 232.6076 | 218.7928 | 182.2596 | 271.5644 | 68.7183
IAR 108 | 239.9 | 68.4459 | 88.5174 | 105.588 | 139.2825 | 129.9063 |  |  | 62.7004 | 215.2581 | 26.0666 | 436.5633 | 234.9139 | 234.1098 | -0.03786 | 230.5389 | 234.3157 | 475.5752 | 185.8168 | 272.9553 | 70.785
IAR 108 | 240 | 68.5305 | 88.6364 | 105.7739 | 139.5143 | 130.1794 |  |  | 62.9025 | 215.5626 | 26.1665 | 436.9213 | 233.5873 | 234.0251 | -0.03084 | 241.3436 | 241.6521 | 863.656 | 182.6517 | 269.2833 | 63.4039
IAR 108 | 240.1 | 68.5728 | 88.568 | 105.7144 | 139.8091 | 130.2147 |  |  | 63.0218 | 215.5348 | 27.2682 | 437.1938 | 231.5552 | 233.4886 | -0.0341 | 255.6753 | 234.6797 | 311.8757 | 182.3156 | 270.3682 | 66.7254
IAR 108 | 240.2 | 68.5681 | 88.4602 | 105.6722 | 139.6701 | 130.1738 |  |  | 63.0723 | 215.3174 | 26.16 | 436.5939 | 230.8778 | 233.3192 | -0.04212 | 261.2736 | 234.2877 | 354.7763 | 181.6714 | 269.4502 | 66.0611
IAR 108 | 240.3 | 68.4741 | 88.6516 | 105.6606 | 139.746 | 130.1626 |  |  | 62.8519 | 215.4756 | 25.8815 | 436.8261 | 231.7245 | 233.7145 | -0.03535 | 267.0399 | 240.952 | 816.9734 | 178.2262 | 264.8323 | 66.6516
IAR 108 | 240.4 | 68.4882 | 88.3196 | 105.7507 | 139.7868 | 130.3428 |  |  | 62.9469 | 215.6008 | 26.5125 | 436.9825 | 231.6398 | 233.1498 | -0.03836 | 263.9328 | 246.1323 | 985.471 | 181.2792 | 268.7825 | 65.2491
IAR 108 | 240.5 | 68.5258 | 88.5109 | 105.7565 | 139.7812 | 130.209 |  |  | 62.9408 | 215.4651 | 26.4658 | 437.0276 | 238.5831 | 233.2063 | -0.03435 | 267.1239 | 245.4042 | 471.5109 | 182.3156 | 268.4487 | 67.9064
IAR 108 | 240.6 | 68.5211 | 88.6209 | 105.7144 | 139.8331 | 130.2147 |  |  | 63.3004 | 215.3833 | 27.003 | 436.9116 | 237.059 | 233.3192 | -0.04112 | 252.6522 | 233.5876 | 412.8614 | 178.2822 | 266.4458 | 64.6586
IAR 108 | 240.7 | 68.5446 | 88.4502 | 105.7086 | 139.7939 | 130.209 |  |  | 62.7021 | 215.651 | 26.3596 | 437.3099 | 236.8614 | 233.4039 | -0.03685 | 254.8916 | 239.3279 | 776.4436 | 179.2905 | 268.1427 | 65.9873
IAR 108 | 240.8 | 68.5164 | 88.6149 | 105.6912 | 139.718 | 130.0993 |  |  | 62.7204 | 215.4928 | 26.7651 | 436.9324 | 245.4135 | 233.2063 | -0.03736 | 245.4024 | 247.7844 | 361.4936 | 180.3549 | 267.9201 | 65.0277
IAR 108 | 240.9 | 68.5258 | 88.6166 | 105.7391 | 139.8571 | 130.2387 |  |  | 62.8719 | 215.2318 | 26.9243 | 436.8517 | 234.6034 | 234.4204 | -0.0346 | 236.9769 | 235.0717 | 363.1871 | 179.9067 | 269.8396 | 65.4706
IAR 108 | 241 | 68.5822 | 88.4757 | 105.7028 | 139.7348 | 130.2034 |  |  | 63.0923 | 215.5086 | 25.9814 | 436.9421 | 240.446 | 234.0533 | -0.03334 | 243.275 | 247.6724 | 90.0912 | 181.8674 | 270.1734 | 66.3563
IAR 108 | 241.1 | 68.5211 | 88.6628 | 105.7449 | 139.579 | 130.1514 |  |  | 62.9225 | 215.6233 | 26.5061 | 437.0985 | 233.6438 | 233.9404 | -0.03685 | 255.4234 | 238.4319 | 467.5031 | 180.9711 | 268.0314 | 60.8205
IAR 108 | 241.2 | 68.5681 | 88.4698 | 105.7028 | 139.7756 | 130.2963 |  |  | 63.0862 | 215.6338 | 25.8751 | 437.0228 | 230.8496 | 233.6016 | -0.04011 | 261.9454 | 235.6037 | 259.6048 | 178.3662 | 266.4179 | 63.2562
IAR 108 | 241.3 | 68.5493 | 88.5151 | 105.668 | 139.6605 | 130.2162 |  |  | 63.0618 | 215.5693 | 25.6771 | 436.8726 | 234.2647 | 233.0368 | -0.03961 | 264.0448 | 248.6524 | 451.1896 | 181.1952 | 271.008 | 64.2158
IAR 108 | 241.4 | 68.4835 | 88.6285 | 105.668 | 139.7644 | 130.2627 |  |  | 62.973 | 215.4058 | 25.7303 | 436.8726 | 231.5552 | 233.7145 | -0.04187 | 266.3961 | 242.9121 | 857.1644 | 178.5623 | 265.9172 | 64.8801
IAR 108 | 241.5 | 68.4976 | 88.5263 | 105.7101 | 139.7827 | 130.2106 |  |  | 62.8414 | 215.423 | 26.0427 | 437.029 | 236.0147 | 233.2063 | -0.03911 | 255.7873 | 237.1998 | 429.4007 | 180.9711 | 269.3667 | 64.2158
IAR 108 | 241.6 | 68.5728 | 88.5836 | 105.7581 | 139.7364 | 130.1177 |  |  | 62.8414 | 215.3795 | 26.2552 | 436.7468 | 235.2526 | 233.0086 | -0.0351 | 250.021 | 232.4396 | 221.333 | 180.8311 | 269.0051 | 65.692
IAR 108 | 241.7 | 68.5446 | 88.5852 | 105.7044 | 139.6509 | 130.2979 |  |  | 62.9503 | 215.3428 | 25.8237 | 436.7419 | 244.5385 | 233.3474 | -0.03836 | 248.5095 | 245.1802 | 82.8658 | 179.9628 | 268.0036 | 67.9802
IAR 108 | 241.8 | 68.5728 | 88.5756 | 105.7523 | 139.9106 | 130.205 |  |  | 62.9303 | 215.456 | 26.7266 | 437.7901 | 247.1634 | 233.2627 | -0.02958 | 246.4661 | 246.5523 | 128.7017 | 177.8901 | 265.7503 | 67.6111
IAR 108 | 241.9 | 68.5587 | 88.6389 | 105.6622 | 139.7196 | 130.257 |  |  | 62.9747 | 215.2768 | 27.1574 | 437.2709 | 235.6478 | 233.8557 | -0.03685 | 242.2114 | 234.1197 | 254.1858 | 180.9711 | 269.4502 | 67.4635
IAR 108 | 242 | 68.5258 | 88.6155 | 105.6986 | 139.9218 | 130.2923 |  |  | 63.1445 | 215.51 | 26.6671 | 437.2208 | 233.2487 | 234.5334 | -0.03259 | 254.2757 | 250.1925 | 466.7693 | 183.2119 | 269.8118 | 66.2087
IAR 108 | 242.1 | 68.5117 | 88.5516 | 105.7523 | 139.7827 | 130.205 |  |  | 63.0435 | 215.5535 | 27.045 | 437.0644 | 231.5269 | 233.5169 | -0.03736 | 255.2275 | 245.6843 | 409.2487 | 182.2036 | 271.5087 | 65.5444
IAR 108 | 242.2 | 68.4929 | 88.546 | 105.7275 | 139.6605 | 130.181 |  |  | 62.6071 | 215.2648 | 26.2213 | 436.4791 | 233.5027 | 233.5733 | -0.03485 | 259.3982 | 237.1718 | 447.0689 | 181.1672 | 269.8674 | 67.9064
IAR 108 | 242.3 | 68.5211 | 88.5663 | 105.7028 | 139.6365 | 130.2963 |  |  | 62.6315 | 215.4163 | 26.247 | 436.7002 | 232.7406 | 233.8274 | -0.03209 | 254.6676 | 236.8918 | 246.6217 | 179.1785 | 269.6449 | 66.2087
IAR 108 | 242.4 | 68.4929 | 88.5497 | 105.6011 | 139.6941 | 130.0584 |  |  | 62.8964 | 215.4268 | 26.2937 | 436.8163 | 236.0429 | 232.9521 | -0.03234 | 258.4745 | 247.5883 | 402.3056 | 180.691 | 269.1163 | 68.423
IAR 108 | 242.5 | 68.5023 | 88.6702 | 105.7507 | 139.6757 | 130.2034 |  |  | 62.9774 | 215.4966 | 26.247 | 436.7809 | 239.2887 | 233.2627 | -0.03961 | 255.1155 | 239.6079 | 458.0763 | 182.4276 | 271.2584 | 67.1682
IAR 108 | 242.6 | 68.5023 | 88.5601 | 105.6359 | 139.7796 | 130.1851 |  |  | 63.1411 | 215.9855 | 26.6508 | 437.1681 | 238.4984 | 233.4886 | -0.03435 | 249.4892 | 250.6125 | 335.8662 | 182.5677 | 271.8982 | 69.7516
IAR 108 | 242.7 | 68.5728 | 88.4991 | 105.6533 | 139.7501 | 130.1555 |  |  | 63.2099 | 215.3924 | 26.139 | 436.6989 | 235.7889 | 233.0086 | -0.0341 | 246.4941 | 232.9156 | 262.4272 | 182.5957 | 270.5907 | 66.7254
IAR 108 | 242.8 | 68.6198 | 88.6716 | 105.7302 | 139.7093 | 130.2765 |  |  | 63.115 | 215.4847 | 26.1712 | 436.8039 | 235.3373 | 234.2228 | -0.03911 | 246.578 | 245.2362 | 473.9382 | 179.5146 | 269.1998 | 64.5848
IAR 108 | 242.9 | 68.4976 | 88.5653 | 105.7186 | 139.5759 | 130.1259 |  |  | 63.0201 | 215.5769 | 26.477 | 437.1167 | 246.74 | 234.1663 | -0.0336 | 245.2904 | 247.8124 | 230.1389 | 180.719 | 268.9216 | 65.9873
IAR 108 | 243 | 68.554 | 88.6193 | 105.6881 | 139.663 | 130.1892 |  |  | 63.317 | 215.6586 | 26.0182 | 436.9701 | 234.0954 | 233.4321 | -0.03811 | 241.0077 | 233.5036 | 236.574 | 180.0188 | 267.0578 | 67.0944
IAR 108 | 243.1 | 68.5399 | 88.5993 | 105.5574 | 139.7093 | 130.2484 |  |  | 63.2665 | 215.7456 | 25.9797 | 436.5376 | 234.6599 | 234.8722 | -0.04062 | 254.1918 | 251.1725 | 407.6117 | 179.8507 | 268.1149 | 63.6991
IAR 108 | 243.2 | 68.507 | 88.5054 | 105.7375 | 139.802 | 130.1907 |  |  | 63.014 | 215.6586 | 26.2855 | 435.8021 | 233.0229 | 233.9686 | -0.03635 | 250.2729 | 244.5362 | 433.8036 | 179.9348 | 267.7254 | 66.7254
IAR 108 | 243.3 | 68.5352 | 88.5826 | 105.7318 | 139.6406 | 130.1851 |  |  | 62.9391 | 215.7246 | 27.0753 | 435.9988 | 232.91 | 234.0816 | -0.04137 | 258.9503 | 238.3479 | 420.3125 | 182.7077 | 271.1471 | 67.0944
IAR 108 | 243.4 | 68.4976 | 88.6371 | 105.6838 | 139.9945 | 130.3244 |  |  | 62.8197 | 215.4914 | 26.9692 | 435.7972 | 235.9582 | 234.0251 | -0.03811 | 252.1204 | 250.5845 | 193.8992 | 181.5873 | 270.1178 | 63.5515
IAR 108 | 243.5 | 68.554 | 88.4867 | 105.6722 | 139.7572 | 130.1274 |  |  | 62.9652 | 215.6601 | 27.1685 | 436.0697 | 235.5913 | 233.2627 | -0.0356 | 245.8783 | 247.3083 | 416.3047 | 181.9235 | 269.5614 | 66.2825
IAR 108 | 243.6 | 68.5258 | 88.666 | 105.697 | 139.7516 | 130.1978 |  |  | 63.1611 | 215.6113 | 28.5205 | 435.8889 | 238.1033 | 233.6016 | -0.03259 | 247.4458 | 241.12 | 470.7771 | 180.635 | 268.9494 | 69.2349
IAR 108 | 243.7 | 68.46 | 88.5995 | 105.6796 | 139.555 | 130.181 |  |  | 62.9974 | 215.6008 | 28.2366 | 436.0759 | 239.6839 | 234.6746 | -0.03936 | 248.7054 | 249.2124 | 853.1566 | 181.4753 | 270.6463 | 68.1278
IAR 108 | 243.8 | 68.5164 | 88.5454 | 105.7275 | 139.6493 | 130.1345 |  |  | 63.0496 | 215.6892 | 27.3888 | 435.9146 | 234.4059 | 233.2345 | -0.03385 | 249.4332 | 234.6797 | 337.6725 | 181.1392 | 269.7005 | 63.4039
IAR 108 | 243.9 | 68.554 | 88.6267 | 105.7159 | 139.7068 | 130.3555 |  |  | 62.8092 | 215.7867 | 27.3229 | 435.6226 | 235.5349 | 234.1945 | -0.04011 | 242.4353 | 242.6041 | 505.2105 | 177.9741 | 266.557 | 64.142
IAR 108 | 244 | 68.4835 | 88.5286 | 105.8613 | 139.7883 | 130.1249 |  |  | 62.8981 | 215.7762 | 27.9078 | 436.0675 | 234.6317 | 234.251 | -0.03385 | 243.499 | 250.1085 | 386.5001 | 180.9991 | 269.4223 | 61.4848
IAR 108 | 244.1 | 68.4882 | 88.6098 | 105.6333 | 139.7772 | 130.3683 |  |  | 63.0374 | 215.6787 | 27.9735 | 435.8756 | 234.0672 | 234.0251 | -0.0341 | 249.3772 | 234.9317 | 220.5992 | 180.1308 | 268.7547 | 64.6586
IAR 108 | 244.2 | 68.507 | 88.6905 | 105.7118 | 139.7715 | 130.1657 |  |  | 63.0313 | 215.7604 | 27.5834 | 435.9417 | 233.3898 | 234.5051 | -0.0361 | 251.3926 | 248.7364 | 413.7645 | 183.0438 | 271.008 | 66.0611
IAR 108 | 244.3 | 68.4835 | 88.5212 | 105.7349 | 139.8011 | 130.2346 |  |  | 63.013 | 215.7882 | 28.1918 | 436.0015 | 233.1358 | 234.1945 | -0.03886 | 256.9069 | 244.3122 | 464.6807 | 180.579 | 267.8367 | 66.2087
IAR 108 | 244.4 | 68.4365 | 88.6867 | 105.6217 | 139.8067 | 130.2642 |  |  | 62.9181 | 215.7064 | 28.0137 | 435.7852 | 236.0429 | 234.0251 | -0.03435 | 256.9629 | 249.2404 | 842.8831 | 179.2065 | 268.9216 | 66.4301
IAR 108 | 244.5 | 68.4741 | 88.5723 | 105.6754 | 139.9921 | 130.1769 |  |  | 62.6149 | 215.7499 | 29.0786 | 435.7901 | 238.3855 | 233.771 | -0.03209 | 246.3821 | 249.2404 | 87.4946 | 180.4669 | 268.5322 | 63.5515
IAR 108 | 244.6 | 68.695 | 88.5267 | 105.7159 | 139.8587 | 130.2162 |  |  | 62.4189 | 215.6682 | 28.5943 | 435.7032 | 239.7968 | 233.4886 | -0.03786 | 251.5885 | 247.5043 | 150.7729 | 179.6827 | 268.3096 | 62.8872
IAR 108 | 244.7 | 68.4459 | 88.6348 | 105.8044 | 139.718 | 130.302 |  |  | 62.8214 | 215.6667 | 28.4274 | 435.4954 | 238.7807 | 233.658 | -0.03435 | 251.7565 | 249.5205 | 416.2483 | 181.6434 | 270.0622 | 59.9347
IAR 108 | 244.8 | 68.4694 | 88.5619 | 105.8145 | 139.7628 | 130.3581 |  |  | 62.9208 | 215.7088 | 28.8618 | 436.0684 | 238.442 | 234.5334 | -0.04011 | 243.499 | 248.9604 | 643.9599 | 179.9908 | 269.0607 | 60.599
IAR 108 | 244.9 | 68.5305 | 88.6206 | 105.6866 | 139.8596 | 130.1413 |  |  | 62.8242 | 215.9301 | 28.509 | 436.0818 | 237.3695 | 234.4487 | -0.0341 | 242.9391 | 250.1645 | 421.8931 | 177.834 | 267.4194 | 61.4848
IAR 108 | 245 | 68.4788 | 88.6334 | 105.7447 | 139.7878 | 130.244 |  |  | 62.5944 | 215.8193 | 28.5202 | 435.8484 | 234.6317 | 234.5051 | -0.0341 | 245.0105 | 248.5684 | 606.1961 | 182.9038 | 269.0329 | 57.1299
IAR 108 | 245.1 | 68.5352 | 88.5357 | 105.6707 | 139.8089 | 130.1723 |  |  | 62.9205 | 215.7521 | 28.5443 | 435.7861 | 237.3695 | 234.3639 | -0.04087 | 248.5095 | 249.4644 | 898.0329 | 180.9991 | 268.4209 | 64.511
IAR 108 | 245.2 | 68.5211 | 88.4973 | 105.8422 | 139.8356 | 130.1992 |  |  | 63.1012 | 215.7772 | 29.2098 | 435.9707 | 235.0833 | 234.3357 | -0.03435 | 252.5962 | 249.4644 | 483.5344 | 179.4026 | 266.5014 | 63.4777
IAR 108 | 245.3 | 68.4835 | 88.6987 | 105.7146 | 139.8399 | 130.1684 |  |  | 63.1058 | 215.9552 | 29.0161 | 436.1053 | 232.6559 | 234.4769 | -0.03736 | 257.0749 | 250.9485 | 660.4992 | 179.3185 | 266.5849 | 59.7133
IAR 108 | 245.4 | 68.5117 | 88.533 | 105.725 | 139.6701 | 130.132 |  |  | 62.6682 | 215.796 | 29.6619 | 435.9527 | 232.8535 | 234.3922 | -0.0341 | 264.9405 | 241.176 | 468.1805 | 180.9151 | 268.2261 | 58.3109
IAR 108 | 245.5 | 68.4036 | 88.609 | 105.6513 | 139.7897 | 130.1535 |  |  | 62.5965 | 215.8213 | 29.5807 | 435.7294 | 236.184 | 233.4604 | -0.03736 | 248.5095 | 247.7004 | 696.1744 | 181.3072 | 269.6727 | 55.2846
IAR 108 | 245.6 | 68.4224 | 88.7117 | 105.6794 | 139.8224 | 130.1343 |  |  | 62.5311 | 215.7215 | 30.0342 | 435.9143 | 237.8775 | 233.8557 | -0.0346 | 257.4388 | 243.0241 | 954.0294 | 178.9544 | 268.3931 | 58.0156
IAR 108 | 245.7 | 68.4506 | 88.5356 | 105.6293 | 139.5771 | 129.9463 |  |  | 62.5163 | 215.7958 | 30.6125 | 435.9528 | 238.6678 | 233.658 | -0.03435 | 250.217 | 248.2324 | 626.5174 | 182.4837 | 272.4267 | 56.687
IAR 108 | 245.8 | 68.4318 | 88.677 | 105.7231 | 139.6439 | 130.2231 |  |  | 62.4882 | 215.6847 | 30.4519 | 435.8704 | 240.954 | 233.8839 | -0.0361 | 249.3772 | 248.7364 | 335.7533 | 182.0355 | 271.2027 | 57.7942
IAR 108 | 245.9 | 68.4929 | 88.6556 | 105.7867 | 139.833 | 130.099 |  |  | 62.3912 | 215.8621 | 30.1525 | 435.8837 | 236.4945 | 234.6181 | -0.03435 | 243.1351 | 249.4644 | 416.9257 | 181.9235 | 272.3155 | 55.5799
IAR 108 | 246 | 68.4788 | 88.6106 | 105.653 | 139.4661 | 130.1551 |  |  | 62.6987 | 215.7354 | 30.7441 | 435.8518 | 234.0389 | 234.0816 | -0.03435 | 238.6844 | 247.1403 | 481.1071 | 178.7303 | 267.5585 | 58.9752
IAR 108 | 246.1 | 68.4976 | 88.6562 | 105.723 | 139.6905 | 130.0836 |  |  | 62.539 | 215.9894 | 31.6119 | 436.0316 | 238.3573 | 234.6746 | -0.03886 | 250.4689 | 246.6363 | 911.0724 | 181.5033 | 271.1749 | 61.1895
IAR 108 | 246.2 | 68.4835 | 88.5421 | 105.6376 | 139.48 | 130.0472 |  |  | 62.8654 | 215.7485 | 31.676 | 436.0001 | 234.4623 | 234.251 | -0.03485 | 250.021 | 249.3524 | 541.9582 | 182.6797 | 272.0095 | 58.5323
IAR 108 | 246.3 | 68.5023 | 88.6316 | 105.7317 | 139.8545 | 129.9991 |  |  | 62.5158 | 215.9261 | 31.3579 | 435.8373 | 231.5269 | 234.1098 | -0.04011 | 252.8202 | 249.7165 | 414.3855 | 181.3072 | 269.0329 | 56.7608
IAR 108 | 246.4 | 68.46 | 88.6742 | 105.7307 | 139.4534 | 130.091 |  |  | 62.4323 | 215.8107 | 31.515 | 435.8364 | 238.4984 | 233.9969 | -0.0341 | 253.7719 | 246.0203 | 792.7571 | 181.8955 | 268.3652 | 57.2037
IAR 108 | 246.5 | 68.5164 | 88.5041 | 105.7596 | 139.904 | 130.1191 |  |  | 62.2666 | 216.2335 | 32.1261 | 436.1833 | 235.9582 | 233.4886 | -0.0366 | 248.5654 | 247.3923 | 622.1709 | 181.2232 | 269.3945 | 58.3109
IAR 108 | 246.6 | 68.5211 | 88.635 | 105.7227 | 139.4337 | 130.0368 |  |  | 62.8151 | 216.1837 | 32.5592 | 436.0313 | 237.2566 | 234.1945 | -0.04011 | 258.1666 | 244.2842 | 898.936 | 179.9348 | 267.7532 | 54.9156
IAR 108 | 246.7 | 68.5164 | 88.6046 | 105.6983 | 139.6532 | 129.9202 |  |  | 62.4985 | 215.9983 | 33.4788 | 436.2527 | 242.3935 | 234.7028 | -0.03334 | 243.9468 | 246.4403 | 776.9516 | 180.1868 | 269.0885 | 60.0824
IAR 108 | 246.8 | 68.4835 | 88.5935 | 105.7341 | 139.7628 | 130.0014 |  |  | 62.1632 | 215.9708 | 32.5717 | 435.8392 | 238.1598 | 234.0816 | -0.03009 | 239.0763 | 246.9163 | 766.0007 | 181.8394 | 270.3125 | 57.5728
IAR 108 | 246.9 | 68.4929 | 88.7518 | 105.8061 | 139.6468 | 129.9317 |  |  | 62.2389 | 216.1229 | 33.1239 | 436.182 | 235.9018 | 234.7875 | -0.03635 | 246.3261 | 242.2961 | 849.7697 | 181.6994 | 268.2261 | 53.6608
IAR 108 | 247 | 68.3848 | 88.6109 | 105.5488 | 139.5136 | 129.9147 |  |  | 62.1442 | 216.172 | 32.7365 | 435.8849 | 234.9139 | 234.7875 | -0.03184 | 249.7131 | 243.9482 | 536.0876 | 181.3353 | 272.7327 | 57.499
IAR 108 | 247.1 | 68.554 | 88.6146 | 105.813 | 139.6588 | 129.9849 |  |  | 62.4542 | 216.3951 | 33.9196 | 436.3088 | 235.93 | 234.4487 | -0.03685 | 254.4717 | 247.5324 | 771.6455 | 179.4026 | 268.8381 | 63.4777
IAR 108 | 247.2 | 68.4271 | 88.6806 | 105.6941 | 139.5146 | 129.7767 |  |  | 62.6003 | 216.0861 | 33.2639 | 436.2087 | 233.0793 | 234.6181 | -0.03886 | 250.4969 | 243.2761 | 892.3316 | 180.1588 | 267.0578 | 68.1278
IAR 108 | 247.3 | 68.4929 | 88.6249 | 105.7368 | 139.5675 | 129.9111 |  |  | 62.4053 | 216.2661 | 33.1531 | 436.4866 | 238.1033 | 234.4769 | -0.03134 | 250.4129 | 246.8043 | 557.8765 | 182.2876 | 272.1207 | 66.3563
IAR 108 | 247.4 | 68.4788 | 88.6376 | 105.7379 | 139.4814 | 129.9585 |  |  | 62.1092 | 216.1421 | 33.6271 | 436.1246 | 235.7606 | 233.8274 | -0.03485 | 242.6032 | 245.9363 | 844.8587 | 183.0999 | 272.4546 | 68.2754
IAR 108 | 247.5 | 68.4412 | 88.6666 | 105.7573 | 139.5118 | 129.7915 |  |  | 62.1929 | 216.301 | 33.5434 | 436.5441 | 236.1558 | 234.251 | -0.03435 | 254.6116 | 247.7844 | 397.5075 | 181.3353 | 268.7269 | 58.3847
IAR 108 | 247.6 | 68.4741 | 88.6782 | 105.6446 | 139.4895 | 129.8216 |  |  | 62.1686 | 216.3236 | 34.4174 | 436.2074 | 240.3895 | 234.4204 | -0.03334 | 246.606 | 247.8124 | 592.8179 | 182.5677 | 269.0607 | 58.5323
IAR 108 | 247.7 | 68.5164 | 88.5974 | 105.7725 | 139.5026 | 129.8062 |  |  | 62.3346 | 216.1621 | 34.4 | 436.194 | 234.6599 | 234.4204 | -0.03761 | 255.4514 | 237.7879 | 546.8127 | 181.5313 | 270.396 | 65.3968
IAR 108 | 247.8 | 68.5399 | 88.7172 | 105.7865 | 139.6432 | 129.8197 |  |  | 61.9317 | 216.0766 | 34.73 | 435.9638 | 234.547 | 234.6463 | -0.03761 | 238.1806 | 246.4963 | 405.9183 | 183.6601 | 274.1793 | 67.9802
IAR 108 | 247.9 | 68.4412 | 88.5644 | 105.7048 | 139.5758 | 129.8335 |  |  | 62.01 | 216.2743 | 35.3222 | 435.9758 | 234.3776 | 234.0251 | -0.04237 | 239.4962 | 244.5922 | 626.1223 | 180.9431 | 267.1134 | 65.1753
IAR 108 | 248 | 68.4835 | 88.7264 | 105.7611 | 139.3232 | 129.7486 |  |  | 61.9368 | 216.4288 | 35.5408 | 436.3053 | 236.9461 | 234.9852 | -0.03936 | 256.0672 | 247.5043 | 782.032 | 179.3746 | 267.6698 | 71.5969
IAR 108 | 248.1 | 68.46 | 88.6136 | 105.777 | 139.2278 | 129.7641 |  |  | 62.3384 | 216.3829 | 34.3 | 436.0768 | 242.337 | 234.2792 | -0.0356 | 255.2834 | 248.8764 | 230.1953 | 182.2596 | 273.4838 | 68.2754
IAR 108 | 248.2 | 68.4647 | 88.6294 | 105.7612 | 139.5143 | 129.8417 |  |  | 62.2969 | 216.3038 | 36.1691 | 436.386 | 238.8654 | 233.9969 | -0.03635 | 250.3009 | 247.2243 | 555.5057 | 184.7244 | 274.5688 | 71.3017
IAR 108 | 248.3 | 68.4976 | 88.7568 | 105.7299 | 139.2685 | 129.5789 |  |  | 61.9277 | 216.3776 | 36.658 | 436.0774 | 237.5388 | 234.3075 | -0.03535 | 246.2142 | 246.4123 | 738.9056 | 182.5397 | 271.926 | 69.3826
IAR 108 | 248.4 | 68.5305 | 88.5157 | 105.6851 | 139.4462 | 129.8143 |  |  | 61.9699 | 216.327 | 35.8243 | 436.2816 | 238.8089 | 233.8274 | -0.03811 | 248.7894 | 238.1799 | 993.2609 | 182.1195 | 270.6742 | 73.516
IAR 108 | 248.5 | 68.5211 | 88.6623 | 105.6483 | 139.2757 | 129.6858 |  |  | 62.0874 | 216.4716 | 36.0982 | 436.0491 | 244.7079 | 234.7593 | -0.03435 | 234.0658 | 246.3283 | 688.3846 | 182.7357 | 272.1486 | 71.4493
IAR 108 | 248.6 | 68.46 | 88.6036 | 105.7833 | 139.3837 | 129.7701 |  |  | 61.9018 | 216.5293 | 35.6174 | 435.84 | 236.3816 | 235.0981 | -0.03259 | 255.9832 | 239.5799 | 621.8323 | 182.4276 | 271.9538 | 70.785
IAR 108 | 248.7 | 68.4553 | 88.5726 | 105.6121 | 139.5159 | 129.6971 |  |  | 61.9955 | 216.4361 | 36.3726 | 436.1799 | 235.4784 | 234.5616 | -0.03485 | 242.2114 | 241.316 | 936.3047 | 180.2149 | 269.2276 | 73.2208
IAR 108 | 248.8 | 68.4506 | 88.7377 | 105.7618 | 139.4088 | 129.6563 |  |  | 62.1821 | 216.553 | 37.32 | 436.2251 | 236.5509 | 234.9852 | -0.04112 | 247.3058 | 249.4644 | 513.6777 | 179.6827 | 267.0299 | 73.2946
IAR 108 | 248.9 | 68.4835 | 88.6454 | 105.6764 | 139.3663 | 129.5269 |  |  | 61.8828 | 216.4263 | 36.5996 | 435.871 | 235.7606 | 235.3522 | -0.03259 | 265.8643 | 252.2366 | 620.0259 | 182.1755 | 271.5365 | 67.0944
IAR 108 | 249 | 68.4553 | 88.64 | 105.7994 | 139.3924 | 129.6463 |  |  | 61.8608 | 216.6247 | 36.9953 | 435.6923 | 241.9419 | 235.2393 | -0.0361 | 258.9503 | 250.3885 | 73.3825 | 184.1362 | 273.0944 | 68.6445
IAR 108 | 249.1 | 68.4365 | 88.683 | 105.558 | 139.2051 | 129.5981 |  |  | 61.8082 | 216.7534 | 36.1566 | 436.336 | 232.8817 | 234.9287 | -0.03585 | 268.1316 | 246.4963 | 445.1497 | 179.9908 | 269.0885 | 66.3563
IAR 108 | 249.2 | 68.4224 | 88.615 | 105.694 | 139.3827 | 129.6835 |  |  | 61.7491 | 216.5722 | 37.3505 | 435.3212 | 236.8332 | 234.251 | -0.03334 | 264.6606 | 246.6643 | 515.2018 | 183.0158 | 268.5322 | 70.2683
IAR 108 | 249.3 | 68.4224 | 88.6185 | 105.7821 | 139.3591 | 129.5365 |  |  | 61.7739 | 216.3763 | 37.9687 | 435.7583 | 238.696 | 234.0251 | -0.03786 | 266.2841 | 249.9125 | 361.9452 | 183.2399 | 274.4575 | 66.873
IAR 108 | 249.4 | 68.46 | 88.6843 | 105.6497 | 139.3455 | 129.5476 |  |  | 61.6579 | 216.4506 | 36.8842 | 435.6065 | 237.0872 | 234.5051 | -0.0341 | 260.7418 | 242.5481 | 400.4993 | 180.8311 | 268.6434 | 70.3421
IAR 108 | 249.5 | 68.4177 | 88.5526 | 105.7635 | 139.3687 | 129.5649 |  |  | 61.9362 | 216.7766 | 38.5223 | 436.1862 | 244.0023 | 234.3922 | -0.0356 | 253.52 | 249.6604 | 319.8914 | 180.579 | 271.8426 | 69.3088
IAR 108 | 249.6 | 68.5634 | 88.6791 | 105.7817 | 139.3738 | 129.4896 |  |  | 61.7901 | 216.6076 | 37.6028 | 435.7176 | 234.5752 | 235.4087 | -0.03761 | 264.4647 | 250.1085 | 495.6143 | 181.5313 | 270.4516 | 71.2279
IAR 108 | 249.7 | 68.4459 | 88.6952 | 105.7459 | 139.2987 | 129.5943 |  |  | 61.6069 | 216.798 | 37.9814 | 434.8405 | 235.6195 | 235.2675 | -0.03861 | 257.4948 | 244.4522 | 350.3169 | 183.3239 | 273.6229 | 70.9326
IAR 108 | 249.8 | 68.4459 | 88.5706 | 105.8829 | 139.431 | 129.5412 |  |  | 61.9537 | 216.5744 | 37.3997 | 436.0849 | 233.418 | 234.5616 | -0.03886 | 269.7831 | 247.8404 | 382.323 | 178.4222 | 267.8367 | 69.0873
IAR 108 | 249.9 | 68.4083 | 88.7438 | 105.7325 | 139.3718 | 129.5813 |  |  | 62.0915 | 216.6059 | 38.019 | 435.4745 | 233.4744 | 235.5216 | -0.03986 | 263.9608 | 249.1004 | 441.8193 | 182.7357 | 270.1178 | 68.5707
IAR 108 | 250 | 68.4318 | 88.6362 | 105.7484 | 139.3592 | 129.5502 |  |  | 61.7742 | 216.768 | 38.4015 | 436.1734 | 231.0754 | 235.3522 | -0.03435 | 243.0511 | 244.7042 | 232.5097 | 180.8871 | 270.3125 | 75.2875
IAR 108 | 250.1 | 68.4318 | 88.6481 | 105.6813 | 139.3467 | 129.4387 |  |  | 61.71 | 216.6694 | 37.7022 | 435.6734 | 238.5549 | 234.4204 | -0.0351 | 256.0392 | 250.7805 | 59.7786 | 181.0271 | 270.4516 | 72.4088
IAR 108 | 250.2 | 68.3754 | 88.7558 | 105.7325 | 139.495 | 129.4883 |  |  | 61.7201 | 216.8954 | 38.6971 | 435.2728 | 238.5267 | 234.4769 | -0.03259 | 267.9357 | 246.5803 | 440.7467 | 182.5957 | 271.0915 | 67.5373
IAR 108 | 250.3 | 68.5258 | 88.542 | 105.7487 | 139.4116 | 129.4575 |  |  | 61.5279 | 216.9041 | 38.0366 | 435.7703 | 238.2444 | 234.6746 | -0.03284 | 257.9986 | 245.9363 | 855.1887 | 183.0158 | 271.5922 | 70.9326
IAR 108 | 250.4 | 68.46 | 88.7284 | 105.7012 | 139.2819 | 129.5974 |  |  | 61.6393 | 216.6957 | 39.1321 | 435.4884 | 247.0505 | 235.0134 | -0.0336 | 235.1855 | 249.1284 | 108.0981 | 181.3913 | 269.6449 | 68.9397
IAR 108 | 250.5 | 68.3942 | 88.7257 | 105.6603 | 139.3071 | 129.4648 |  |  | 61.4644 | 216.5455 | 39.0876 | 435.575 | 235.3373 | 235.3522 | -0.03635 | 259.7621 | 246.0203 | 509.6699 | 182.5117 | 272.5102 | 71.3017
IAR 108 | 250.6 | 68.4647 | 88.4682 | 105.7128 | 139.3084 | 129.4692 |  |  | 61.5671 | 216.8945 | 38.5192 | 435.5788 | 235.1397 | 234.5898 | -0.03385 | 242.1554 | 240.812 | 199.1489 | 185.0606 | 276.4048 | 73.9589
IAR 108 | 250.7 | 68.1734 | 88.6575 | 105.7372 | 139.2541 | 129.3534 |  |  | 50.7494 | 216.0613 | 40.9922 | 430.799 | 241.2927 | 233.658 | -0.03685 | 244.4227 | 250.9205 | 155.4016 | 182.9318 | 271.7313 | 71.5231
IAR 108 | 250.8 | 68.3613 | 88.5548 | 105.5616 | 139.4609 | 129.648 |  |  | 58.6408 | 216.7769 | 42.3074 | 435.2096 | 241.7725 | 235.324 | -0.03585 | 245.2345 | 249.0164 | 343.0915 | 183.0158 | 272.3989 | 71.4493
IAR 108 | 250.9 | 68.5446 | 88.8854 | 105.8118 | 139.26 | 129.4257 |  |  | 64.8472 | 216.8929 | 42.9408 | 437.5571 | 239.3734 | 234.844 | -0.03259 | 254.3037 | 250.5845 | 111.5979 | 181.9795 | 271.2305 | 72.4826
IAR 108 | 251 | 68.4929 | 88.7436 | 105.7621 | 139.0385 | 129.517 |  |  | 62.4362 | 217.1634 | 42.8871 | 436.6686 | 234.0389 | 235.4934 | -0.0356 | 243.8069 | 240.672 | 966.8431 | 182.6517 | 272.232 | 70.785
IAR 108 | 251.1 | 68.5352 | 88.6313 | 105.984 | 139.2607 | 129.4998 |  |  | 64.092 | 217.3717 | 43.127 | 437.3794 | 237.567 | 235.2675 | -0.03585 | 251.5885 | 241.7361 | 198.1893 | 182.3436 | 269.3111 | 71.5231
IAR 108 | 251.2 | 68.413 | 88.626 | 105.7379 | 139.153 | 129.4005 |  |  | 58.9132 | 216.9668 | 43.3789 | 434.5512 | 237.5388 | 233.9122 | -0.03234 | 240.3359 | 238.8799 | 456.2135 | 182.4556 | 271.3418 | 71.3017
IAR 108 | 251.3 | 68.4224 | 88.613 | 105.7202 | 139.2332 | 129.3368 |  |  | 61.6372 | 216.7814 | 43.7222 | 435.3026 | 246.4014 | 235.2958 | -0.03811 | 230.7628 | 249.1844 | 239.6222 | 183.1279 | 271.008 | 67.5373
IAR 108 | 251.4 | 68.5352 | 88.8189 | 105.8706 | 139.107 | 129.2503 |  |  | 64.4291 | 217.141 | 43.6258 | 437.2437 | 235.5349 | 235.8605 | -0.03711 | 239.0763 | 240.56 | 173.7473 | 182.3156 | 273.3447 | 68.4968
IAR 108 | 251.5 | 68.3191 | 88.6207 | 105.5956 | 139.1563 | 129.3555 |  |  | 57.6968 | 216.6223 | 43.743 | 433.5845 | 236.8614 | 234.6463 | -0.03385 | 239.1043 | 239.4959 | 508.3716 | 183.6601 | 272.8718 | 74.1803
IAR 108 | 251.6 | 68.4694 | 88.5764 | 105.7593 | 139.2155 | 129.3748 |  |  | 63.0333 | 216.9818 | 43.9197 | 436.1017 | 233.8132 | 235.8322 | -0.03109 | 253.436 | 248.4284 | 418.6755 | 181.5873 | 269.6727 | 70.2683
IAR 108 | 251.7 | 68.5258 | 88.7325 | 105.7056 | 139.2054 | 129.3692 |  |  | 62.3148 | 217.0157 | 43.7582 | 436.4598 | 233.3051 | 235.2111 | -0.0351 | 244.7026 | 242.3241 | 244.6461 | 182.5957 | 270.3682 | 72.5565
IAR 108 | 251.8 | 68.305 | 88.6353 | 105.6484 | 139.2493 | 129.4532 |  |  | 59.9321 | 216.4917 | 43.7482 | 434.0323 | 236.9461 | 234.7028 | -0.0361 | 276.9489 | 246.8043 | 929.0793 | 183.0438 | 272.0095 | 72.9255
IAR 108 | 251.9 | 68.5493 | 88.7957 | 105.7492 | 139.347 | 129.5045 |  |  | 65.2439 | 217.3219 | 43.4947 | 437.2223 | 242.4217 | 235.4934 | -0.03209 | 239.4122 | 249.2684 | 172.957 | 182.3996 | 272.0651 | 73.8851
IAR 108 | 252 | 68.3754 | 88.6246 | 105.6401 | 139.2879 | 129.6311 |  |  | 58.8068 | 216.5277 | 43.2733 | 434.5901 | 239.6557 | 233.7427 | -0.0366 | 240.7278 | 249.0444 | 557.8201 | 182.6517 | 271.9816 | 73.5898
IAR 108 | 252.1 | 68.4882 | 88.6931 | 105.7433 | 139.2302 | 129.4988 |  |  | 63.7558 | 216.9514 | 43.0222 | 435.9674 | 237.9057 | 235.4369 | -0.03034 | 269.5592 | 247.3083 | 850.4471 | 182.3436 | 273.2613 | 70.5636
IAR 108 | 252.2 | 68.46 | 88.5209 | 105.6559 | 139.1366 | 129.507 |  |  | 61.0251 | 216.7768 | 42.4613 | 435.9746 | 240.0226 | 233.8839 | -0.0341 | 244.3947 | 234.9597 | 867.6638 | 184.3603 | 273.4838 | 73.3684
IAR 108 | 252.3 | 68.366 | 88.5965 | 105.5247 | 139.3715 | 129.5658 |  |  | 59.9134 | 216.4753 | 42.4749 | 434.2107 | 240.079 | 233.771 | -0.0356 | 260.9937 | 243.0241 | 698.4323 | 180.9431 | 268.3374 | 71.8922
IAR 108 | 252.4 | 68.5775 | 88.9113 | 105.8862 | 139.326 | 129.591 |  |  | 65.5732 | 217.1278 | 42.6068 | 437.3377 | 242.1394 | 236.0864 | -0.0351 | 256.655 | 248.3724 | 962.7224 | 182.2036 | 271.1193 | 72.0398
IAR 108 | 252.5 | 68.4224 | 88.6767 | 105.7563 | 139.3458 | 129.6509 |  |  | 60.5443 | 216.4945 | 42.4144 | 435.7769 | 234.7446 | 235.3805 | -0.03485 | 251.7565 | 240.504 | 959.8436 | 183.464 | 272.1486 | 71.2279
IAR 108 | 252.6 | 68.4083 | 88.6294 | 105.6044 | 139.4248 | 129.5966 |  |  | 61.6939 | 216.2207 | 42.0425 | 434.9635 | 235.3655 | 234.844 | -0.03059 | 255.2554 | 245.3202 | 663.6603 | 180.579 | 268.1427 | 72.4826
IAR 108 | 252.7 | 68.5775 | 88.7624 | 105.8136 | 139.4359 | 129.7995 |  |  | 64.2315 | 217.1871 | 41.6983 | 437.317 | 237.3977 | 235.8887 | -0.03159 | 255.3954 | 249.8565 | 338.9144 | 180.495 | 270.9524 | 71.966
IAR 108 | 252.8 | 68.4412 | 88.5284 | 105.5918 | 139.5643 | 129.6774 |  |  | 59.6168 | 216.3948 | 41.9771 | 434.9933 | 232.035 | 233.9969 | -0.03259 | 250.189 | 240.336 | 1010.4211 | 181.6714 | 269.0885 | 75.6565
IAR 108 | 252.9 | 68.4694 | 88.7149 | 105.8268 | 139.3563 | 129.6264 |  |  | 63.2871 | 216.417 | 42.0758 | 435.9975 | 241.9419 | 235.0416 | -0.03736 | 249.5172 | 247.3083 | 531.5153 | 179.3185 | 268.1427 | 74.697
IAR 108 | 253 | 68.413 | 88.5958 | 105.8514 | 139.5497 | 129.8362 |  |  | 61.5264 | 216.5113 | 41.895 | 436.3409 | 235.422 | 234.9852 | -0.03635 | 266.0602 | 251.7606 | 336.1484 | 182.1195 | 269.1442 | 72.2612
IAR 108 | 253.1 | 68.4318 | 88.5573 | 105.7535 | 139.3945 | 129.7412 |  |  | 61.357 | 216.1919 | 42.1002 | 434.5647 | 238.4138 | 233.8839 | -0.03435 | 253.7159 | 235.9118 | 836.2786 | 179.9067 | 268.4765 | 70.7112
IAR 108 | 253.2 | 68.5023 | 88.7307 | 105.8327 | 139.6345 | 129.6786 |  |  | 63.6909 | 216.7647 | 41.667 | 436.8493 | 241.2362 | 235.3805 | -0.0361 | 257.1309 | 245.7123 | 743.8166 | 181.9795 | 269.8674 | 69.2349
IAR 108 | 253.3 | 68.3144 | 88.5378 | 105.6557 | 139.5159 | 129.7858 |  |  | 58.5989 | 216.1753 | 41.6311 | 433.7161 | 240.8411 | 234.0816 | -0.03535 | 257.4668 | 250.1925 | 331.9148 | 182.5677 | 271.0358 | 69.3826
IAR 108 | 253.4 | 68.4882 | 88.6692 | 105.7851 | 139.7219 | 129.7719 |  |  | 64.8448 | 216.6726 | 41.5636 | 436.4061 | 236.9743 | 235.804 | -0.03259 | 246.0182 | 239.944 | 884.4289 | 180.2989 | 268.5878 | 70.8588
IAR 108 | 253.5 | 68.4929 | 88.6189 | 105.8312 | 139.6095 | 129.7701 |  |  | 61.8952 | 216.4803 | 41.4578 | 436.1223 | 235.1397 | 235.3805 | -0.03134 | 249.7971 | 245.4322 | 670.7163 | 184.1082 | 272.7327 | 71.2279
IAR 108 | 253.6 | 68.4224 | 88.5281 | 105.7025 | 139.2893 | 129.6918 |  |  | 60.5329 | 216.3105 | 40.9547 | 434.4412 | 235.3373 | 234.4769 | -0.0336 | 257.0189 | 247.8964 | 413.3694 | 185.3687 | 274.4853 | 70.785
IAR 108 | 253.7 | 68.6433 | 88.689 | 105.8863 | 139.5315 | 129.8235 |  |  | 66.0476 | 216.8852 | 40.998 | 437.0154 | 234.9704 | 236.1993 | -0.03685 | 272.4423 | 250.5565 | 445.7706 | 182.6797 | 269.9509 | 67.9064
IAR 108 | 253.8 | 67.7457 | 88.5911 | 105.6449 | 139.3549 | 129.7754 |  |  | 58.8796 | 215.9806 | 41.3079 | 434.4331 | 232.8535 | 234.5616 | -0.03184 | 246.802 | 246.8603 | 694.7632 | 181.6154 | 268.866 | 70.1207
IAR 108 | 253.9 | 68.4835 | 88.5418 | 105.6913 | 139.3998 | 129.7274 |  |  | 62.7282 | 216.4574 | 41.0464 | 435.7626 | 237.6235 | 233.9686 | -0.03259 | 253.7159 | 247.9244 | 785.0802 | 181.3072 | 270.8689 | 71.5969
IAR 108 | 254 | 68.5681 | 88.6542 | 105.719 | 139.6301 | 129.9402 |  |  | 64.5434 | 216.8472 | 40.2968 | 436.9553 | 237.6517 | 235.2675 | -0.03385 | 261.4976 | 250.3885 | 516.2178 | 181.5873 | 270.6742 | 69.0873
IAR 108 | 254.1 | 68.4083 | 88.5758 | 105.6867 | 139.5016 | 129.9088 |  |  | 59.1419 | 216.2051 | 40.2096 | 434.7909 | 238.2162 | 233.9969 | -0.04062 | 245.2625 | 240.56 | 950.4732 | 184.6404 | 274.68 | 68.7921
IAR 108 | 254.2 | 68.4177 | 88.6514 | 105.7455 | 139.3075 | 129.7335 |  |  | 61.4644 | 215.9361 | 40.6375 | 435.042 | 238.6678 | 234.4487 | -0.03886 | 257.3548 | 246.6923 | 419.748 | 183.8281 | 272.232 | 70.2683
IAR 108 | 254.3 | 68.5634 | 88.8411 | 105.8153 | 139.2361 | 129.8012 |  |  | 66.4311 | 216.8688 | 40.5572 | 437.2782 | 239.317 | 236.1993 | -0.02908 | 250.3849 | 247.7284 | 703.1175 | 179.2345 | 268.2818 | 70.2683
IAR 108 | 254.4 | 68.4177 | 88.5453 | 105.766 | 139.5071 | 129.9393 |  |  | 60.4668 | 216.3405 | 40.5038 | 435.8659 | 245.6393 | 234.4204 | -0.0346 | 250.105 | 247.5883 | 145.1845 | 184.7244 | 274.8191 | 69.8254
IAR 108 | 254.5 | 68.4459 | 88.6574 | 105.8667 | 139.4715 | 129.7581 |  |  | 62.048 | 216.0027 | 40.0409 | 435.2247 | 235.93 | 234.9004 | -0.03259 | 260.154 | 248.2044 | 504.5895 | 182.0635 | 270.1734 | 68.5707
IAR 108 | 254.6 | 68.5681 | 88.7785 | 105.7758 | 139.5749 | 129.7628 |  |  | 65.9436 | 216.7517 | 40.3063 | 437.3256 | 236.8896 | 236.1146 | -0.02833 | 254.3317 | 248.9044 | 348.6799 | 180.635 | 270.2013 | 74.3279
IAR 108 | 254.7 | 68.4835 | 88.5417 | 105.7266 | 139.5275 | 129.8081 |  |  | 60.5397 | 216.1856 | 39.7847 | 435.4698 | 232.2608 | 234.5898 | -0.04087 | 254.6396 | 249.8565 | 368.719 | 181.5313 | 268.6712 | 70.8588
IAR 108 | 254.8 | 68.4882 | 88.6296 | 105.7254 | 139.562 | 129.9464 |  |  | 59.0048 | 215.6527 | 39.9396 | 434.0572 | 238.4984 | 233.7992 | -0.03485 | 256.9909 | 249.0724 | 596.0355 | 182.2876 | 271.6478 | 72.4826
IAR 108 | 254.9 | 68.4318 | 88.6433 | 105.814 | 139.4909 | 129.707 |  |  | 63.4333 | 216.2817 | 39.8796 | 436.4305 | 235.7606 | 235.0416 | -0.03535 | 251.1967 | 251.8166 | 323.7298 | 182.3156 | 269.0329 | 72.2612
IAR 108 | 255 | 68.5258 | 88.6599 | 105.867 | 139.5649 | 129.8978 |  |  | 65.9327 | 216.7857 | 39.8331 | 437.604 | 237.0308 | 235.4087 | -0.03184 | 262.5333 | 252.1246 | 416.587 | 181.9795 | 271.1749 | 71.0802
IAR 108 | 255.1 | 68.4412 | 88.5532 | 105.6386 | 139.7671 | 129.9551 |  |  | 60.1427 | 216.2799 | 39.9493 | 435.4764 | 244.2845 | 234.2228 | -0.02758 | 257.5508 | 247.7564 | 549.6351 | 180.2149 | 268.9494 | 72.5565
IAR 108 | 255.2 | 68.4459 | 88.6171 | 105.7456 | 139.5058 | 129.8266 |  |  | 60.9719 | 215.9043 | 39.5972 | 434.8003 | 241.2645 | 234.4769 | -0.03585 | 266.2841 | 250.9485 | 315.2626 | 183.436 | 274.2349 | 71.8922
IAR 108 | 255.3 | 68.5399 | 88.6051 | 105.8946 | 139.3659 | 129.7851 |  |  | 64.8102 | 216.599 | 39.5507 | 436.9418 | 237.9057 | 235.3522 | -0.03535 | 256.9629 | 248.9884 | 388.4758 | 180.9711 | 271.0915 | 71.2279
IAR 108 | 255.4 | 68.46 | 88.6654 | 105.756 | 139.6895 | 129.976 |  |  | 61.8306 | 216.3374 | 39.4001 | 435.9784 | 235.93 | 235.0416 | -0.03159 | 243.1631 | 246.7203 | 668.2326 | 183.1279 | 273.4282 | 70.1207
IAR 108 | 255.5 | 68.4318 | 88.4983 | 105.5991 | 139.3179 | 129.7774 |  |  | 59.2959 | 215.9019 | 39.4379 | 434.435 | 235.2808 | 234.5898 | -0.03209 | 245.7383 | 248.1484 | 359.1792 | 182.9318 | 269.5058 | 69.2349
IAR 108 | 255.6 | 68.5493 | 88.6578 | 105.742 | 139.4503 | 129.8231 |  |  | 63.6919 | 216.3304 | 39.4891 | 436.2893 | 233.5873 | 234.8157 | -0.0341 | 246.4381 | 240.084 | 968.2543 | 182.5117 | 271.8704 | 69.4564
IAR 108 | 255.7 | 68.554 | 88.9722 | 105.8667 | 139.577 | 129.9905 |  |  | 65.6941 | 216.8403 | 38.9995 | 437.4829 | 234.4341 | 235.9452 | -0.03034 | 247.8377 | 247.6724 | 669.1922 | 181.1672 | 268.7269 | 71.8922
IAR 108 | 255.8 | 68.5634 | 88.6465 | 105.7641 | 139.5763 | 129.9375 |  |  | 62.415 | 216.4485 | 38.94 | 436.4692 | 234.4905 | 234.6463 | -0.0336 | 250.161 | 249.2404 | 431.9973 | 182.7637 | 268.5322 | 71.3755
IAR 108 | 255.9 | 68.4835 | 88.6567 | 105.6615 | 139.4595 | 129.9774 |  |  | 60.4146 | 216.0781 | 39.0369 | 435.2134 | 238.0751 | 233.7145 | -0.03685 | 265.0245 | 235.6037 | 730.6642 | 180.775 | 269.4223 | 68.423
IAR 108 | 256 | 68.4412 | 88.7558 | 105.7627 | 139.54 | 129.8897 |  |  | 61.6167 | 215.6318 | 38.678 | 435.7422 | 237.9057 | 233.8839 | -0.04036 | 249.8811 | 248.7644 | 91.2201 | 180.9711 | 270.3682 | 71.0802
IAR 108 | 256.1 | 68.6527 | 88.7591 | 105.9896 | 139.7654 | 129.9703 |  |  | 66.0495 | 216.5822 | 38.612 | 438.3926 | 240.1637 | 235.0981 | -0.03786 | 268.8594 | 248.8764 | 533.4345 | 182.0075 | 272.6771 | 70.2683
IAR 108 | 256.2 | 68.5211 | 89.0178 | 105.6829 | 139.7069 | 129.9052 |  |  | 61.3434 | 216.0926 | 38.6432 | 436.4815 | 240.333 | 234.1663 | -0.0366 | 261.6095 | 248.8484 | 357.5987 | 182.9878 | 270.5629 | 66.7992
IAR 108 | 256.3 | 68.3942 | 88.578 | 105.5749 | 139.5675 | 129.8935 |  |  | 58.4009 | 215.5705 | 38.6822 | 434.7373 | 242.8733 | 233.6298 | -0.0336 | 262.7292 | 248.9604 | 195.254 | 182.7637 | 270.8967 | 65.8396
IAR 108 | 256.4 | 68.4694 | 88.7601 | 105.7122 | 139.7003 | 129.9337 |  |  | 63.2573 | 215.9125 | 38.9358 | 436.5466 | 240.8975 | 234.7875 | -0.0336 | 237.7887 | 247.7284 | 627.0255 | 180.551 | 268.1705 | 69.8254
IAR 108 | 256.5 | 68.6104 | 89.0553 | 105.7718 | 139.6712 | 129.945 |  |  | 65.7459 | 216.5807 | 39.0006 | 438.6528 | 237.2001 | 236.284 | -0.03385 | 238.2925 | 252.0406 | 352.9699 | 181.7554 | 270.4516 | 64.2896
IAR 108 | 256.6 | 68.4459 | 88.5337 | 105.6458 | 139.6767 | 129.9622 |  |  | 60.2464 | 215.9338 | 38.8114 | 435.8052 | 232.8817 | 234.2792 | -0.03961 | 239.8041 | 251.9566 | 431.4328 | 180.2149 | 268.1149 | 66.3563
IAR 108 | 256.7 | 68.4741 | 88.678 | 105.7413 | 139.5549 | 129.9619 |  |  | 60.316 | 215.6455 | 38.4461 | 434.9177 | 232.543 | 233.4039 | -0.0361 | 248.3135 | 244.5922 | 689.0055 | 183.604 | 270.0344 | 67.6849
IAR 108 | 256.8 | 68.5916 | 88.7692 | 105.801 | 139.6937 | 129.8803 |  |  | 64.7633 | 216.2975 | 38.6674 | 437.7905 | 234.5188 | 234.9287 | -0.03911 | 252.0364 | 251.0325 | 374.9283 | 181.7554 | 268.6991 | 67.0206
IAR 108 | 256.9 | 68.6574 | 88.8965 | 105.8188 | 139.6588 | 129.8976 |  |  | 63.2625 | 216.3517 | 38.5304 | 437.8861 | 236.6638 | 234.4769 | -0.03711 | 249.0133 | 252.2366 | 262.0885 | 184.3883 | 271.8147 | 70.4897
IAR 108 | 257 | 68.5211 | 88.7168 | 105.6268 | 139.705 | 130.0368 |  |  | 60.0238 | 215.8298 | 38.1128 | 435.9102 | 237.1437 | 233.4039 | -0.0346 | 266.4241 | 241.512 | 889.5092 | 182.9318 | 272.232 | 70.4159
IAR 108 | 257.1 | 68.4459 | 88.7511 | 105.6627 | 139.5369 | 129.9322 |  |  | 61.2588 | 215.8025 | 38.2041 | 435.6178 | 239.5428 | 233.9969 | -0.03786 | 269.0273 | 248.5684 | 421.7237 | 181.0271 | 267.2247 | 68.7183
IAR 108 | 257.2 | 68.4929 | 88.8715 | 105.7644 | 139.6063 | 129.9843 |  |  | 64.5675 | 216.3024 | 38.5755 | 437.3566 | 243.6636 | 234.6746 | -0.03685 | 262.7852 | 250.1365 | 363.1871 | 182.5677 | 271.6478 | 68.423
IAR 108 | 257.3 | 68.6903 | 88.7236 | 105.9321 | 139.8091 | 130.0539 |  |  | 63.6786 | 216.2752 | 38.4451 | 438.062 | 234.4059 | 235.1546 | -0.03435 | 242.1554 | 241.6241 | 912.2014 | 180.663 | 267.3638 | 68.6445
IAR 108 | 257.4 | 68.4647 | 88.6435 | 105.6923 | 139.6294 | 129.9144 |  |  | 59.7382 | 215.8458 | 38.3406 | 435.6427 | 236.4945 | 234.3639 | -0.03786 | 241.0077 | 247.7004 | 618.1631 | 183.8841 | 271.2584 | 71.4493
IAR 108 | 257.5 | 68.5446 | 88.6993 | 105.7222 | 139.5657 | 129.9898 |  |  | 62.959 | 215.9164 | 38.4253 | 436.6357 | 237.3695 | 234.7593 | -0.03711 | 238.4885 | 250.0245 | 336.3178 | 182.2036 | 270.2291 | 66.6516
IAR 108 | 257.6 | 68.6574 | 89.0459 | 105.8659 | 139.6004 | 130.0362 |  |  | 65.8704 | 216.688 | 38.1644 | 438.2483 | 235.2526 | 235.7758 | -0.03435 | 240.112 | 250.8925 | 412.4663 | 179.4586 | 268.254 | 68.054
IAR 108 | 257.7 | 68.5211 | 88.6072 | 105.6742 | 139.6932 | 129.9433 |  |  | 59.605 | 215.6881 | 38.5295 | 435.5469 | 232.3737 | 233.6016 | -0.04011 | 250.5249 | 246.4123 | 686.3524 | 181.8394 | 269.0607 | 67.3159
IAR 108 | 257.8 | 68.5822 | 88.6183 | 105.8299 | 139.6874 | 130.0014 |  |  | 63.4956 | 215.9871 | 38.2818 | 437.2505 | 232.3172 | 234.1381 | -0.03635 | 251.3646 | 251.2005 | 444.0207 | 184.5003 | 271.9538 | 66.4301
IAR 108 | 257.9 | 68.7702 | 89.0605 | 105.818 | 139.6759 | 129.9898 |  |  | 66.0529 | 216.1502 | 38.2166 | 439.9009 | 236.3534 | 234.4204 | -0.03485 | 263.8769 | 250.0525 | 457.286 | 181.8674 | 271.3418 | 67.2421
IAR 108 | 258 | 68.5352 | 88.4742 | 105.6743 | 139.5428 | 129.9899 |  |  | 60.404 | 215.8948 | 38.321 | 436.0309 | 238.3573 | 233.4604 | -0.03585 | 265.4724 | 239.776 | 946.1831 | 180.775 | 269.5336 | 63.4777
IAR 108 | 258.1 | 68.5352 | 88.6831 | 105.5605 | 139.6414 | 130.019 |  |  | 62.7384 | 215.9438 | 38.145 | 435.8142 | 238.3291 | 233.658 | -0.03736 | 265.0245 | 244.9562 | 524.1206 | 181.5313 | 271.7035 | 68.3492
IAR 108 | 258.2 | 68.5963 | 88.7845 | 105.6985 | 139.4216 | 130.0133 |  |  | 65.4245 | 216.4767 | 38.1908 | 438.0672 | 235.2526 | 235.4934 | -0.03535 | 241.2037 | 238.4599 | 580.4558 | 180.8591 | 268.3931 | 66.2087
IAR 108 | 258.3 | 68.5728 | 88.5433 | 105.6746 | 139.6882 | 130.0366 |  |  | 60.7657 | 216.0746 | 37.9561 | 436.1521 | 234.547 | 234.0533 | -0.03059 | 240.2799 | 237.8719 | 956.2873 | 183.8281 | 271.9538 | 69.8992
IAR 108 | 258.4 | 68.5399 | 88.6749 | 105.7406 | 139.4567 | 129.9613 |  |  | 59.8535 | 215.5966 | 37.8192 | 434.6752 | 235.1397 | 233.9969 | -0.03736 | 241.0077 | 246.7203 | 636.2265 | 182.8758 | 271.8982 | 66.7992
IAR 108 | 258.5 | 68.5728 | 88.7704 | 105.7828 | 139.8393 | 130.0022 |  |  | 65.7271 | 216.3902 | 37.9696 | 438.0575 | 234.8857 | 235.2675 | -0.0361 | 236.9769 | 249.2124 | 358.2196 | 181.5313 | 269.9787 | 66.4301
IAR 108 | 258.6 | 68.5352 | 88.8145 | 105.7831 | 139.6658 | 130.1418 |  |  | 61.7031 | 216.3579 | 38.1264 | 436.7273 | 233.418 | 234.5898 | -0.0341 | 253.268 | 239.6919 | 972.7138 | 180.551 | 268.254 | 66.9468
IAR 108 | 258.7 | 68.5023 | 88.6004 | 105.6396 | 139.7704 | 130.0027 |  |  | 59.0295 | 215.6298 | 38.0746 | 435.0339 | 231.5834 | 233.1498 | -0.03911 | 257.3268 | 243.1921 | 745.3407 | 179.8507 | 267.4472 | 67.8325
IAR 108 | 258.8 | 68.5634 | 88.8131 | 105.8016 | 139.6604 | 129.9739 |  |  | 65.13 | 216.3528 | 37.9378 | 436.5009 | 232.6277 | 234.8157 | -0.04187 | 253.6879 | 251.0605 | 477.6638 | 183.436 | 270.5629 | 67.0944
IAR 108 | 258.9 | 68.5916 | 88.5986 | 105.8139 | 139.7941 | 130.1716 |  |  | 63.3593 | 216.5216 | 37.6902 | 436.7128 | 236.6356 | 234.1945 | -0.03209 | 273.7019 | 235.1277 | 584.6894 | 180.8031 | 269.3111 | 66.873
IAR 108 | 259 | 68.4553 | 88.7063 | 105.5148 | 139.5686 | 130.0211 |  |  | 60.0265 | 215.9188 | 37.3121 | 435.0499 | 238.8371 | 233.7992 | -0.03861 | 271.4346 | 239.1039 | 943.1349 | 181.4753 | 270.3404 | 70.6374
IAR 108 | 259.1 | 68.5305 | 88.5781 | 105.6467 | 139.7139 | 130.149 |  |  | 60.4896 | 215.7072 | 37.6647 | 434.8786 | 238.188 | 233.8274 | -0.03435 | 272.2744 | 247.5883 | 609.5266 | 180.495 | 268.8938 | 69.9731
IAR 108 | 259.2 | 68.5352 | 88.7488 | 105.9649 | 139.6388 | 130.0393 |  |  | 65.2072 | 216.2455 | 37.8547 | 436.598 | 242.4781 | 235.4652 | -0.03109 | 257.8307 | 248.7084 | 943.9816 | 185.0325 | 275.7371 | 64.8801
IAR 108 | 259.3 | 68.5822 | 89.001 | 105.7855 | 139.8774 | 130.1442 |  |  | 63.9041 | 216.3823 | 37.8681 | 436.9713 | 236.3252 | 235.6911 | -0.03435 | 244.8146 | 241.12 | 948.8926 | 179.8787 | 266.8352 | 68.2016
IAR 108 | 259.4 | 68.4788 | 88.519 | 105.6062 | 139.7733 | 130.1562 |  |  | 59.388 | 215.8498 | 37.7772 | 435.0058 | 234.1801 | 233.8839 | -0.03786 | 243.9468 | 243.6681 | 730.6078 | 183.1279 | 273.4282 | 61.6324
IAR 108 | 259.5 | 68.4929 | 88.6843 | 105.7263 | 139.5828 | 129.9474 |  |  | 61.41 | 215.6711 | 38.0646 | 434.8246 | 239.2041 | 234.5051 | -0.03886 | 234.8496 | 245.9643 | 891.9365 | 180.1588 | 268.8381 | 64.5848
IAR 108 | 259.6 | 68.5446 | 88.7008 | 105.9062 | 139.826 | 130.0289 |  |  | 65.9137 | 216.6382 | 38.1039 | 437.1534 | 234.801 | 235.4652 | -0.02658 | 240.3919 | 238.4039 | 780.6772 | 183.6601 | 271.9538 | 65.0277
IAR 108 | 259.7 | 68.5211 | 88.6148 | 105.7985 | 139.8323 | 130.2032 |  |  | 62.4916 | 216.1225 | 38.0388 | 436.6193 | 232.3172 | 234.5898 | -0.0356 | 241.8195 | 243.3881 | 858.3498 | 181.1672 | 269.7283 | 60.8943
IAR 108 | 259.8 | 68.4694 | 88.6618 | 105.6251 | 139.5892 | 130.0816 |  |  | 58.9832 | 215.8075 | 37.589 | 433.8924 | 239.0912 | 233.4039 | -0.0356 | 259.8181 | 246.5243 | 667.6681 | 182.7357 | 271.7869 | 66.7254
IAR 108 | 259.9 | 68.5446 | 88.5979 | 105.7453 | 139.7631 | 129.9658 |  |  | 63.1235 | 216.1446 | 38.0331 | 435.8084 | 237.5953 | 234.3639 | -0.03084 | 268.1036 | 235.5478 | 485.2278 | 179.7667 | 266.9465 | 64.2896
IAR 108 | 260 | 68.5869 | 88.6976 | 105.7755 | 139.7111 | 130.0415 |  |  | 65.8896 | 216.5305 | 37.7006 | 437.1644 | 248.6593 | 235.6628 | -0.03936 | 268.1036 | 249.0724 | 202.1971 | 179.3746 | 267.9201 | 60.8205
IAR 108 | 260.1 | 68.5634 | 88.7097 | 105.74 | 139.8045 | 130.193 |  |  | 61.6014 | 216.1399 | 37.4008 | 435.8443 | 237.1719 | 234.1663 | -0.03685 | 267.5718 | 242.7161 | 781.524 | 181.7834 | 270.4238 | 65.5444
IAR 108 | 260.2 | 68.4694 | 88.55 | 105.633 | 139.7589 | 130.1822 |  |  | 59.8796 | 215.6188 | 37.3887 | 434.7461 | 236.0993 | 233.9969 | -0.03711 | 249.6571 | 236.4718 | 348.7928 | 180.0468 | 271.6478 | 66.9468
IAR 108 | 260.3 | 68.5352 | 88.6355 | 105.6574 | 139.7361 | 130.1593 |  |  | 63.1444 | 215.9017 | 37.363 | 435.4522 | 239.9097 | 234.4487 | -0.03134 | 259.958 | 247.5043 | 631.9929 | 181.8394 | 269.8952 | 68.2754
IAR 108 | 260.4 | 68.5869 | 88.8633 | 105.8919 | 139.6962 | 130.0615 |  |  | 66.879 | 216.5599 | 37.6185 | 437.3833 | 236.8614 | 235.4652 | -0.03711 | 250.4129 | 243.1361 | 882.5661 | 181.4753 | 269.2554 | 63.6253
IAR 108 | 260.5 | 68.5023 | 88.5516 | 105.7724 | 139.9165 | 130.2244 |  |  | 61.4707 | 215.8971 | 37.3317 | 435.5893 | 234.3776 | 234.1945 | -0.03836 | 247.6697 | 244.5362 | 655.0802 | 179.5986 | 266.8074 | 69.3088
IAR 108 | 260.6 | 68.46 | 88.6935 | 105.6648 | 139.7206 | 130.1201 |  |  | 59.7362 | 215.4523 | 37.1099 | 434.3695 | 238.8371 | 233.3757 | -0.03435 | 246.2981 | 247.5324 | 170.5297 | 178.7303 | 267.6698 | 65.3968
IAR 108 | 260.7 | 68.5587 | 88.6449 | 105.7556 | 139.7385 | 130.0687 |  |  | 63.5005 | 215.8605 | 37.6789 | 435.7768 | 234.1518 | 234.6746 | -0.03711 | 243.9748 | 238.9639 | 1009.2921 | 180.1308 | 268.3652 | 62.2967
IAR 108 | 260.8 | 68.6151 | 88.6385 | 105.8279 | 139.8199 | 130.1388 |  |  | 66.6613 | 216.7627 | 37.5489 | 437.3295 | 233.7003 | 235.2393 | -0.03861 | 242.2394 | 244.9842 | 705.4883 | 184.0242 | 271.7035 | 62.6658
IAR 108 | 260.9 | 68.6151 | 88.6439 | 105.7623 | 139.6061 | 130.1217 |  |  | 61.6883 | 215.7797 | 37.5296 | 435.9438 | 237.4541 | 234.0816 | -0.03685 | 259.2862 | 234.7917 | 397.2253 | 180.0188 | 268.7825 | 64.4372
IAR 108 | 261 | 68.4741 | 88.5841 | 105.7153 | 139.7517 | 130.1691 |  |  | 59.5673 | 215.6989 | 36.9036 | 434.5734 | 237.8775 | 233.9969 | -0.03435 | 259.2023 | 235.3237 | 688.2152 | 182.0355 | 271.1471 | 64.5848
IAR 108 | 261.1 | 68.5916 | 88.5479 | 105.7271 | 139.8737 | 130.0875 |  |  | 64.5555 | 216.1612 | 37.021 | 436.2367 | 234.9421 | 234.6181 | -0.03886 | 257.2149 | 243.6681 | 453.8992 | 182.6797 | 273.3726 | 67.5373
IAR 108 | 261.2 | 68.5305 | 88.6157 | 105.7759 | 139.8047 | 130.1814 |  |  | 63.9761 | 216.3137 | 37.0743 | 436.56 | 235.7042 | 234.7875 | -0.0366 | 260.3779 | 237.6199 | 214.3334 | 180.0468 | 269.2276 | 62.5181
IAR 108 | 261.3 | 68.5587 | 88.5964 | 105.7583 | 139.834 | 130.3037 |  |  | 59.4036 | 215.6021 | 35.6426 | 435.9001 | 236.3816 | 234.1945 | -0.03435 | 257.4108 | 235.7718 | 502.0494 | 182.2596 | 271.4531 | 64.8063
IAR 108 | 261.4 | 68.5775 | 88.5923 | 105.5969 | 139.6553 | 129.9614 |  |  | 60.8307 | 215.0864 | 32.4737 | 435.7643 | 241.462 | 233.8274 | -0.03385 | 248.4535 | 247.8964 | 167.4815 | 180.551 | 268.8103 | 67.2421
IAR 108 | 261.5 | 68.6198 | 88.8761 | 105.7055 | 139.714 | 130.0666 |  |  | 65.9429 | 216.6198 | 31.6453 | 437.4281 | 232.9946 | 235.4652 | -0.03761 | 241.8475 | 240.028 | 213.4867 | 180.775 | 268.9494 | 69.0873
IAR 108 | 261.6 | 68.4741 | 88.5333 | 105.73 | 139.801 | 130.0904 |  |  | 60.838 | 215.9625 | 31.4614 | 435.5536 | 229.9181 | 233.8557 | -0.03986 | 238.3765 | 237.6199 | 380.0086 | 182.7077 | 270.7855 | 69.3088
IAR 108 | 261.7 | 68.507 | 88.6964 | 105.5568 | 139.7264 | 129.8761 |  |  | 61.2122 | 215.588 | 31.0075 | 434.6014 | 232.3172 | 233.7992 | -0.03385 | 240.196 | 236.7798 | 784.3464 | 180.2709 | 267.8367 | 63.9205
IAR 108 | 261.8 | 68.5681 | 88.6966 | 105.773 | 139.6867 | 130.1321 |  |  | 65.7121 | 216.4639 | 30.7707 | 437.0415 | 237.313 | 234.731 | -0.0346 | 254.5277 | 241.7361 | 417.095 | 181.5873 | 271.1749 | 74.9922
IAR 108 | 261.9 | 68.5822 | 88.5452 | 105.6117 | 139.8495 | 129.9757 |  |  | 61.2455 | 216.2253 | 31.3841 | 435.817 | 235.7042 | 233.8274 | -0.0336 | 260.2659 | 236.6118 | 201.1246 | 182.5117 | 272.844 | 67.8325
IAR 108 | 262 | 68.4976 | 88.669 | 105.5228 | 139.7455 | 130.0289 |  |  | 59.9156 | 215.6059 | 30.759 | 434.2904 | 245.4417 | 233.658 | -0.03836 | 261.6655 | 247.6164 | 116.7347 | 182.4837 | 270.5351 | 72.5565
IAR 108 | 262.1 | 68.5164 | 88.6674 | 105.7145 | 139.7579 | 129.936 |  |  | 64.7823 | 216.1394 | 31.0755 | 436.4681 | 236.8896 | 235.5499 | -0.03836 | 250.8608 | 246.5243 | 584.8587 | 178.6463 | 266.3623 | 66.873
IAR 108 | 262.2 | 68.4506 | 88.577 | 105.8466 | 139.9026 | 130.1105 |  |  | 61.4554 | 215.9708 | 31.2208 | 435.8937 | 233.7285 | 234.844 | -0.04112 | 258.9783 | 239.2439 | 282.4098 | 183.492 | 272.4546 | 65.3968
IAR 108 | 262.3 | 68.4083 | 88.6891 | 105.6186 | 139.741 | 130.0289 |  |  | 59.5555 | 215.7321 | 31.1282 | 433.8467 | 238.1315 | 234.6463 | -0.03435 | 245.9062 | 251.5925 | 136.4351 | 180.579 | 270.0344 | 66.9468
IAR 108 | 262.4 | 68.6198 | 88.7781 | 105.739 | 139.6539 | 130.0991 |  |  | 65.4248 | 216.433 | 30.8915 | 436.529 | 236.3534 | 235.6064 | -0.03109 | 254.4717 | 238.5999 | 612.0667 | 179.9908 | 266.6683 | 65.1015
IAR 108 | 262.5 | 68.4882 | 88.5609 | 105.7507 | 139.5838 | 130.0176 |  |  | 60.4993 | 216.063 | 30.9044 | 435.4098 | 230.9342 | 233.9969 | -0.03485 | 238.9363 | 242.3801 | 416.0789 | 181.5873 | 268.0592 | 68.9397
IAR 108 | 262.6 | 68.4929 | 88.6868 | 105.6724 | 139.793 | 130.0346 |  |  | 61.3862 | 215.8679 | 30.7127 | 434.9003 | 236.7203 | 234.2792 | -0.03209 | 243.9748 | 251.2285 | 239.848 | 181.7554 | 270.4516 | 65.3968
IAR 108 | 262.7 | 68.6104 | 88.8162 | 105.7028 | 139.8913 | 130.2034 |  |  | 65.3302 | 216.6122 | 30.7462 | 437.2243 | 234.6317 | 235.4087 | -0.03786 | 241.9594 | 238.5439 | 507.4119 | 181.2232 | 268.9772 | 69.6778
IAR 108 | 262.8 | 68.5305 | 88.6198 | 105.5473 | 139.7116 | 130.0527 |  |  | 58.8633 | 215.922 | 30.6805 | 434.674 | 237.0025 | 233.5733 | -0.04011 | 258.7544 | 247.1123 | 447.0689 | 181.7554 | 270.6742 | 70.0469
IAR 108 | 262.9 | 68.4976 | 88.6432 | 105.6245 | 139.7636 | 130.174 |  |  | 61.3035 | 215.9273 | 30.66 | 435.0616 | 236.8896 | 234.2228 | -0.03435 | 261.3856 | 238.9359 | 240.1867 | 182.0075 | 271.3418 | 63.1086
IAR 108 | 263 | 68.5211 | 88.7507 | 105.8045 | 139.9489 | 130.0697 |  |  | 65.8458 | 216.362 | 31.438 | 436.8664 | 244.2845 | 235.324 | -0.03485 | 266.4521 | 249.6045 | 229.6309 | 180.8311 | 269.3667 | 69.3826
IAR 108 | 263.1 | 68.413 | 88.6476 | 105.8407 | 139.8337 | 130.0583 |  |  | 60.2656 | 215.8191 | 31.4251 | 435.1629 | 234.9704 | 234.1663 | -0.03535 | 259.0623 | 248.3724 | 464.963 | 180.1868 | 269.0329 | 65.9873
IAR 108 | 263.2 | 68.4318 | 88.68 | 105.5777 | 139.6833 | 130.1286 |  |  | 61.4184 | 215.7215 | 31.1886 | 435.0625 | 236.1558 | 234.7028 | -0.03334 | 257.8867 | 242.7721 | 456.4958 | 183.9402 | 273.0666 | 65.2491
IAR 108 | 263.3 | 68.5399 | 88.9215 | 105.7998 | 139.8167 | 130.0651 |  |  | 65.8029 | 216.7595 | 31.222 | 437.3462 | 236.4098 | 235.7475 | -0.03535 | 241.3436 | 252.6006 | 549.1271 | 180.9431 | 269.5058 | 69.5302
IAR 108 | 263.4 | 68.4976 | 88.6154 | 105.6618 | 139.8574 | 130.1173 |  |  | 59.6322 | 215.6239 | 31.1757 | 434.6091 | 230.7084 | 233.5733 | -0.03811 | 249.6011 | 242.9121 | 855.5274 | 182.8758 | 271.1749 | 64.6586
IAR 108 | 263.5 | 68.5493 | 88.6728 | 105.608 | 139.8699 | 130.0651 |  |  | 62.3807 | 215.94 | 31.2747 | 435.0881 | 233.5027 | 234.9569 | -0.03435 | 241.7635 | 247.0283 | 439.1098 | 181.8674 | 271.2027 | 64.6586
IAR 108 | 263.6 | 68.6057 | 88.7095 | 105.6922 | 139.6789 | 130.0073 |  |  | 65.049 | 216.6737 | 31.1564 | 436.8929 | 234.1518 | 235.4369 | -0.03836 | 241.1477 | 241.204 | 279.3052 | 179.9908 | 268.4209 | 64.6586
IAR 108 | 263.7 | 68.3895 | 88.6802 | 105.4771 | 139.8699 | 130.1705 |  |  | 57.8169 | 215.5486 | 31.3416 | 433.5259 | 235.93 | 233.5733 | -0.03761 | 252.4843 | 252.0966 | 418.9013 | 178.9264 | 266.5014 | 64.511
IAR 108 | 263.8 | 68.5728 | 88.5976 | 105.5613 | 139.6676 | 130.0662 |  |  | 63.5745 | 216.1415 | 31.8029 | 435.8553 | 240.3048 | 234.5616 | -0.03736 | 268.3275 | 243.9202 | 785.3624 | 181.5033 | 269.2554 | 65.6182
IAR 108 | 263.9 | 68.5352 | 88.6304 | 105.6992 | 139.1814 | 129.5029 |  |  | 63.3985 | 216.2073 | 32.3756 | 436.8988 | 240.3048 | 234.3639 | -0.03635 | 268.2995 | 248.5684 | 417.8288 | 191.3628 | 282.6361 | 65.5444
IAR 108 | 264 | 68.4224 | 88.6772 | 105.7109 | 139.7772 | 130.1184 |  |  | 59.4936 | 215.7226 | 31.3878 | 434.2067 | 237.7928 | 234.1945 | -0.0341 | 262.4213 | 248.9324 | 548.0546 | 183.2119 | 271.8426 | 64.2158
IAR 108 | 264.1 | 68.5446 | 88.5709 | 105.6396 | 139.7954 | 130.0028 |  |  | 63.2089 | 216.0874 | 31.3094 | 435.6389 | 235.9582 | 235.0416 | -0.04011 | 258.9223 | 250.3045 | 416.9257 | 180.607 | 269.5892 | 67.5373
IAR 108 | 264.2 | 68.5728 | 88.925 | 105.8009 | 139.7603 | 130.0662 |  |  | 64.8856 | 216.5762 | 31.3814 | 437.1053 | 236.6074 | 235.2393 | -0.03861 | 255.3114 | 247.0003 | 505.8879 | 181.7554 | 270.09 | 64.511
IAR 108 | 264.3 | 68.4929 | 88.7174 | 105.7226 | 139.9219 | 130.2226 |  |  | 60.9701 | 216.0323 | 31.348 | 435.7088 | 234.4623 | 234.7875 | -0.03861 | 256.3751 | 240.252 | 279.2487 | 180.663 | 269.3111 | 65.9873
IAR 108 | 264.4 | 68.4459 | 88.5233 | 105.6128 | 139.5963 | 130.0232 |  |  | 58.127 | 215.5964 | 31.2272 | 433.6401 | 232.8253 | 233.658 | -0.03685 | 239.6081 | 252.9646 | 426.4654 | 182.7357 | 270.9524 | 65.4706
IAR 108 | 264.5 | 68.5681 | 89.009 | 105.6293 | 139.8845 | 130.1321 |  |  | 64.8696 | 216.432 | 31.8249 | 436.3964 | 234.4623 | 235.2675 | -0.04011 | 240.5319 | 252.4326 | 391.1853 | 180.9711 | 268.56 | 65.6182
IAR 108 | 264.6 | 68.5587 | 88.5284 | 105.7055 | 139.697 | 129.9737 |  |  | 62.091 | 216.2996 | 32.2246 | 435.654 | 232.6277 | 234.6463 | -0.04137 | 237.6767 | 245.9643 | 426.4654 | 181.8674 | 271.2862 | 65.6182
IAR 108 | 264.7 | 68.46 | 88.5624 | 105.5186 | 139.8633 | 130.0249 |  |  | 58.8772 | 215.8905 | 31.4399 | 433.4802 | 229.5512 | 233.5169 | -0.03309 | 242.8832 | 239.6919 | 224.9457 | 178.3942 | 266.5014 | 64.8801
IAR 108 | 264.8 | 68.5352 | 88.7468 | 105.6918 | 139.5616 | 129.914 |  |  | 64.3672 | 216.477 | 30.9978 | 436.0861 | 238.8654 | 234.731 | -0.03234 | 260.014 | 250.1645 | 399.1445 | 182.9038 | 270.8967 | 62.7396
IAR 108 | 264.9 | 68.5634 | 88.9173 | 105.8112 | 139.5323 | 130.1691 |  |  | 62.9223 | 216.4495 | 30.9709 | 436.5091 | 238.696 | 234.6463 | -0.03761 | 260.9097 | 246.9723 | 442.2708 | 182.2036 | 273.3447 | 66.2825
IAR 108 | 265 | 68.4365 | 88.5663 | 105.548 | 139.7583 | 129.914 |  |  | 59.0161 | 215.7051 | 30.8923 | 433.3839 | 239.8532 | 233.2063 | -0.03736 | 264.7726 | 249.6604 | 339.0273 | 180.775 | 269.1163 | 68.054
IAR 108 | 265.1 | 68.5728 | 88.7628 | 105.7397 | 139.6023 | 129.821 |  |  | 64.1089 | 215.9065 | 30.945 | 435.9651 | 236.8614 | 235.0699 | -0.03435 | 261.7775 | 249.1284 | 422.0624 | 182.5397 | 271.008 | 65.4706
IAR 108 | 265.2 | 68.5728 | 88.8521 | 105.6262 | 139.7356 | 130.1292 |  |  | 62.3355 | 216.5967 | 31.5582 | 435.9906 | 234.7728 | 234.844 | -0.03786 | 258.3905 | 249.1004 | 460.3907 | 180.635 | 270.7855 | 63.6253
IAR 108 | 265.3 | 68.4412 | 88.5939 | 105.5724 | 139.713 | 129.9841 |  |  | 58.7632 | 215.706 | 30.8137 | 433.6868 | 235.0833 | 233.7992 | -0.04036 | 242.4633 | 250.4165 | 408.9665 | 184.2763 | 274.3184 | 64.6586
IAR 108 | 265.4 | 68.554 | 88.6547 | 105.6331 | 139.696 | 129.95 |  |  | 63.6055 | 216.2552 | 31.1441 | 435.7947 | 236.184 | 235.4369 | -0.03535 | 245.2625 | 250.2205 | 316.7867 | 181.1112 | 270.1456 | 63.1824
IAR 108 | 265.5 | 68.5587 | 88.8571 | 105.8248 | 139.8757 | 130.0894 |  |  | 63.1955 | 216.3803 | 31.3549 | 436.7221 | 233.9543 | 235.0981 | -0.03711 | 238.9363 | 250.0805 | 397.7333 | 180.9151 | 270.8411 | 65.6182
IAR 108 | 265.6 | 68.3989 | 88.6736 | 105.6028 | 139.7547 | 130.1064 |  |  | 57.8939 | 215.5276 | 31.058 | 433.4703 | 231.9503 | 233.4321 | -0.03635 | 253.8839 | 251.6486 | 535.636 | 179.3466 | 267.0299 | 61.4848
IAR 108 | 265.7 | 68.5587 | 88.6802 | 105.591 | 139.4936 | 129.8627 |  |  | 64.0411 | 216.2393 | 31.1506 | 435.9206 | 237.313 | 234.5334 | -0.03786 | 253.464 | 248.8764 | 817.933 | 180.1308 | 268.6991 | 66.873
IAR 108 | 265.8 | 68.5775 | 88.5644 | 105.7534 | 139.8123 | 130.0666 |  |  | 62.9244 | 216.5382 | 30.9601 | 436.3395 | 237.3695 | 234.0816 | -0.03134 | 259.4542 | 248.7644 | 435.2713 | 179.8507 | 268.5878 | 65.8396
IAR 108 | 265.9 | 68.413 | 88.6629 | 105.6762 | 139.628 | 130.0382 |  |  | 57.8567 | 215.4522 | 30.9806 | 433.0884 | 243.9176 | 233.8839 | -0.0356 | 261.2457 | 247.4763 | 486.9777 | 180.0468 | 270.396 | 61.5586
IAR 108 | 266 | 68.554 | 88.8908 | 105.6165 | 139.5997 | 129.8874 |  |  | 64.3078 | 216.1214 | 30.9677 | 436.063 | 239.5145 | 234.5051 | -0.03836 | 263.317 | 244.2002 | 425.6751 | 183.0158 | 271.4531 | 68.054
IAR 108 | 266.1 | 68.6057 | 88.6274 | 105.7427 | 139.6924 | 130.1492 |  |  | 62.3894 | 216.2083 | 30.8428 | 436.1692 | 239.1476 | 235.0416 | -0.03159 | 259.0063 | 248.9324 | 529.4832 | 182.5117 | 271.2027 | 66.7992
IAR 108 | 266.2 | 68.3426 | 88.7256 | 105.5392 | 139.7738 | 129.9984 |  |  | 58.22 | 215.4585 | 30.7772 | 433.2959 | 241.5749 | 234.3075 | -0.0351 | 241.6235 | 247.8964 | 368.1545 | 183.52 | 271.7591 | 63.6253
IAR 108 | 266.3 | 68.4929 | 88.7205 | 105.6293 | 139.7919 | 130.0857 |  |  | 65.1214 | 216.3016 | 30.718 | 436.477 | 236.3252 | 235.3805 | -0.03836 | 261.2457 | 248.7084 | 496.2917 | 179.4586 | 267.2247 | 66.7992
IAR 108 | 266.4 | 68.5399 | 88.6746 | 105.6058 | 139.6472 | 130.1094 |  |  | 61.1763 | 216.2963 | 30.8504 | 435.3685 | 232.4584 | 234.7028 | -0.03635 | 239.3002 | 238.1799 | 559.8522 | 181.7834 | 270.8133 | 65.0277
IAR 108 | 266.5 | 68.4788 | 88.6513 | 105.6 | 139.5782 | 129.9644 |  |  | 59.8339 | 215.8403 | 31.055 | 434.3554 | 233.7003 | 234.3075 | -0.03786 | 239.9161 | 252.3766 | 393.3868 | 183.408 | 272.6771 | 66.5777
IAR 108 | 266.6 | 68.5775 | 88.9048 | 105.8396 | 139.7003 | 130.1037 |  |  | 66.1293 | 216.2592 | 31.0022 | 437.1781 | 234.3494 | 235.4087 | -0.03435 | 240.084 | 246.1883 | 700.1258 | 181.2792 | 268.8103 | 68.423
IAR 108 | 266.7 | 68.4929 | 88.7361 | 105.7624 | 139.7003 | 130.1218 |  |  | 60.8799 | 216.0853 | 30.97 | 435.2583 | 237.4824 | 234.1945 | -0.03385 | 252.2044 | 249.1004 | 876.1874 | 179.4586 | 268.3096 | 59.2704
IAR 108 | 266.8 | 68.4459 | 88.6988 | 105.6607 | 139.776 | 130.0232 |  |  | 60.3546 | 215.6345 | 30.8054 | 433.9628 | 236.6921 | 233.5733 | -0.03535 | 260.7978 | 233.4476 | 720.8422 | 181.2232 | 268.8103 | 66.6516
IAR 108 | 266.9 | 68.6809 | 88.8819 | 105.7752 | 139.7184 | 130.0878 |  |  | 66.2998 | 216.6239 | 30.6149 | 437.3659 | 239.2041 | 235.2393 | -0.03861 | 267.1239 | 241.8761 | 928.91 | 181.8114 | 272.1207 | 63.6253
IAR 108 | 267 | 68.4882 | 88.6729 | 105.5414 | 139.4697 | 130.1399 |  |  | 59.1061 | 215.5211 | 30.5158 | 434.3868 | 244.0869 | 234.2228 | -0.03736 | 268.0756 | 247.3923 | 604.672 | 181.8674 | 270.2569 | 65.9134
IAR 108 | 267.1 | 68.4882 | 88.8658 | 105.649 | 139.6438 | 130.0583 |  |  | 63.801 | 215.8584 | 30.898 | 435.5662 | 240.7564 | 234.8157 | -0.03986 | 266.816 | 247.1683 | 939.6351 | 181.5873 | 271.5087 | 62.8872
IAR 108 | 267.2 | 68.5493 | 88.6117 | 105.7694 | 139.7885 | 130.175 |  |  | 62.4941 | 216.3853 | 30.5557 | 436.1917 | 238.0186 | 234.9852 | -0.03034 | 266.5081 | 252.1246 | 414.2726 | 182.0915 | 271.7591 | 66.6516
IAR 108 | 267.3 | 68.4365 | 88.7121 | 105.566 | 139.6845 | 129.9779 |  |  | 59.8488 | 215.5486 | 30.4372 | 434.0847 | 241.3774 | 234.5334 | -0.03761 | 241.3436 | 247.4763 | 527.6768 | 182.4276 | 271.7313 | 63.6991
IAR 108 | 267.4 | 68.5822 | 88.6934 | 105.7939 | 139.7309 | 130.013 |  |  | 65.1055 | 216.2878 | 30.741 | 436.2123 | 235.8171 | 235.0699 | -0.03761 | 253.8839 | 249.3524 | 402.2491 | 180.691 | 269.2276 | 63.5515
IAR 108 | 267.5 | 68.5493 | 88.6488 | 105.6981 | 139.8643 | 130.1524 |  |  | 62.1218 | 216.1521 | 30.4244 | 436.0914 | 233.1922 | 234.5051 | -0.0356 | 241.4836 | 238.1519 | 837.8592 | 180.4109 | 267.8089 | 64.0682
IAR 108 | 267.6 | 68.3942 | 88.7106 | 105.656 | 139.5805 | 130.0651 |  |  | 58.7704 | 215.538 | 30.5364 | 433.3538 | 231.2729 | 233.9122 | -0.03836 | 241.9314 | 251.1445 | 390.7902 | 179.7107 | 269.1163 | 60.3038
IAR 108 | 267.7 | 68.5869 | 88.6331 | 105.6022 | 139.6902 | 130.013 |  |  | 64.0028 | 216.0757 | 30.6354 | 436.051 | 239.571 | 234.5334 | -0.03635 | 252.1764 | 245.7683 | 597.6725 | 182.9038 | 270.9802 | 69.0873
IAR 108 | 267.8 | 68.6386 | 88.9446 | 105.6981 | 139.7365 | 129.9665 |  |  | 62.6901 | 216.2062 | 30.5299 | 437.7041 | 237.6517 | 233.4886 | -0.03435 | 253.24 | 247.1403 | 910.7902 | 181.4193 | 268.2261 | 67.9802
IAR 108 | 267.9 | 68.4506 | 88.6967 | 105.608 | 139.8236 | 130.0651 |  |  | 58.8844 | 215.4617 | 30.6419 | 434.6042 | 238.1598 | 233.3757 | -0.0351 | 265.9482 | 237.6199 | 898.5974 | 182.3716 | 271.1471 | 70.1207
IAR 108 | 268 | 68.554 | 88.9291 | 105.656 | 139.7196 | 129.9722 |  |  | 66.0999 | 216.3641 | 30.6419 | 436.943 | 246.2602 | 235.324 | -0.03685 | 262.3933 | 247.7564 | 447.2383 | 185.2286 | 275.9597 | 70.9326
IAR 108 | 268.1 | 68.554 | 88.8365 | 105.7998 | 139.7829 | 130.1116 |  |  | 61.4764 | 215.9888 | 31.9596 | 435.9753 | 241.8854 | 234.5616 | -0.03309 | 270.3709 | 247.2523 | 815.7315 | 181.0832 | 269.3945 | 67.9802
IAR 108 | 268.2 | 68.4976 | 88.6933 | 105.6139 | 139.7365 | 130.0708 |  |  | 59.5506 | 215.6409 | 31.1757 | 434.0444 | 235.2244 | 234.2228 | -0.03836 | 252.4563 | 237.2838 | 789.3138 | 182.5117 | 271.4809 | 71.0802
IAR 108 | 268.3 | 68.6339 | 88.9415 | 105.7343 | 139.6438 | 129.9552 |  |  | 65.9673 | 216.1627 | 30.6753 | 436.9686 | 243.1555 | 235.6346 | -0.03635 | 240.7838 | 249.5205 | 247.7507 | 182.7637 | 273.2335 | 64.511
IAR 108 | 268.4 | 68.5728 | 88.7494 | 105.6864 | 139.905 | 130.141 |  |  | 61.4073 | 215.9729 | 30.7281 | 436.0412 | 241.462 | 234.5898 | -0.03861 | 240.9238 | 245.7403 | 631.9365 | 182.3996 | 270.396 | 66.7992
IAR 108 | 268.5 | 68.4365 | 88.7527 | 105.6384 | 139.7659 | 130.0481 |  |  | 59.6842 | 215.538 | 30.5698 | 434.2264 | 231.6681 | 233.7427 | -0.03385 | 241.7355 | 238.1799 | 559.5135 | 180.9431 | 269.3945 | 68.054
IAR 108 | 268.6 | 68.601 | 88.8616 | 105.7343 | 139.7603 | 129.9552 |  |  | 65.7919 | 216.4458 | 30.7808 | 436.8073 | 243.3531 | 234.6463 | -0.03861 | 251.0567 | 248.7084 | 174.6504 | 181.3633 | 271.7313 | 67.2421
IAR 108 | 268.7 | 68.5211 | 88.7521 | 105.7226 | 139.6801 | 130.0368 |  |  | 61.0604 | 215.8489 | 30.6625 | 435.8297 | 241.462 | 233.9686 | -0.03736 | 253.268 | 248.0924 | 455.649 | 182.4276 | 272.4267 | 65.6182
IAR 108 | 268.8 | 68.5352 | 88.7021 | 105.573 | 139.8361 | 130.124 |  |  | 59.9132 | 215.5603 | 31.2361 | 434.0503 | 235.9018 | 233.8274 | -0.04011 | 261.4136 | 234.9317 | 339.5353 | 179.2625 | 267.642 | 67.9064
IAR 108 | 268.9 | 68.5728 | 88.858 | 105.6805 | 139.558 | 129.996 |  |  | 64.5144 | 216.3864 | 30.9854 | 436.4395 | 246.74 | 234.8722 | -0.0336 | 266.4521 | 246.5523 | 89.4138 | 185.5927 | 275.5702 | 67.0944
IAR 108 | 269 | 68.6198 | 88.9787 | 105.7284 | 139.697 | 130.0889 |  |  | 62.9502 | 216.343 | 31.0381 | 436.5605 | 234.0672 | 234.9569 | -0.03711 | 260.154 | 243.5001 | 472.8093 | 182.0355 | 271.62 | 68.423
IAR 108 | 269.1 | 68.4459 | 88.5599 | 105.4467 | 139.7829 | 130.141 |  |  | 58.1791 | 215.4235 | 30.6753 | 433.9441 | 241.0669 | 233.7427 | -0.03711 | 265.2205 | 246.9723 | 551.6672 | 181.8394 | 271.5087 | 62.961
IAR 108 | 269.2 | 68.5822 | 88.7759 | 105.6794 | 139.4584 | 129.9019 |  |  | 64.4062 | 216.2931 | 30.8786 | 436.116 | 237.1154 | 235.324 | -0.03761 | 251.3926 | 239.2159 | 524.9673 | 182.5397 | 271.6478 | 63.1086
IAR 108 | 269.3 | 68.6104 | 88.9566 | 105.7683 | 139.6426 | 130.0346 |  |  | 64.0519 | 216.5528 | 30.9237 | 436.594 | 244.9055 | 235.3805 | -0.04237 | 247.2778 | 247.2803 | 125.2019 | 181.3353 | 271.4531 | 63.1824
IAR 108 | 269.4 | 68.5446 | 88.553 | 105.6596 | 139.7455 | 130.0222 |  |  | 59.3066 | 215.7364 | 31.3841 | 434.4459 | 240.1919 | 233.9122 | -0.03635 | 248.3415 | 246.2163 | 446.3351 | 182.2316 | 272.5658 | 65.2491
IAR 108 | 269.5 | 68.507 | 88.8755 | 105.7486 | 139.559 | 129.9225 |  |  | 63.2544 | 215.9963 | 31.2184 | 435.3676 | 232.4019 | 234.6463 | -0.03861 | 238.8524 | 238.2639 | 440.0694 | 186.1809 | 275.2086 | 66.4301
IAR 108 | 269.6 | 68.5775 | 88.9289 | 105.7593 | 139.8824 | 130.1652 |  |  | 63.6571 | 216.6039 | 31.3883 | 436.546 | 240.5589 | 234.6746 | -0.03234 | 241.2317 | 248.1764 | 197.2861 | 180.9151 | 270.2291 | 63.9943
IAR 108 | 269.7 | 68.4929 | 88.6752 | 105.6742 | 139.852 | 129.8969 |  |  | 59.7785 | 216.0103 | 31.5582 | 434.0951 | 235.5349 | 234.3922 | -0.03635 | 237.7607 | 244.9562 | 756.4045 | 179.9628 | 269.1163 | 65.1015
IAR 108 | 269.8 | 68.4882 | 88.6936 | 105.6488 | 139.642 | 130.0117 |  |  | 61.5251 | 215.7698 | 31.7938 | 434.5174 | 235.2244 | 234.0251 | -0.0351 | 260.3499 | 235.8838 | 259.1532 | 184.2763 | 273.9289 | 66.873
IAR 108 | 269.9 | 68.6621 | 88.8366 | 105.7135 | 139.8028 | 130.0744 |  |  | 64.68 | 216.6163 | 31.9702 | 437.1124 | 246.6836 | 234.9852 | -0.03761 | 272.0784 | 248.2604 | 102.2275 | 182.3716 | 270.3682 | 69.5302
IAR 108 | 270 | 68.4318 | 88.5904 | 105.5622 | 139.6799 | 129.9278 |  |  | 58.2189 | 215.8056 | 31.7513 | 433.8799 | 244.1716 | 233.3192 | -0.0361 | 270.119 | 248.5684 | 184.6417 | 182.1475 | 270.5907 | 65.692
IAR 108 | 270.1 | 68.4976 | 88.7754 | 105.6994 | 139.8409 | 130.0142 |  |  | 63.6625 | 216.0001 | 31.7966 | 435.6892 | 244.595 | 235.2111 | -0.03309 | 272.2184 | 249.3244 | 526.943 | 180.1588 | 267.5863 | 68.8659
IAR 108 | 270.2 | 68.5446 | 88.9443 | 105.8175 | 139.7004 | 129.9428 |  |  | 63.4085 | 216.4334 | 31.821 | 436.474 | 233.2487 | 235.2675 | -0.0351 | 234.2617 | 251.2005 | 350.0911 | 179.4306 | 266.8909 | 69.0873
IAR 108 | 270.3 | 68.4506 | 88.6222 | 105.6127 | 139.6469 | 129.9302 |  |  | 58.1318 | 215.8617 | 32.2279 | 433.5996 | 243.212 | 233.8557 | -0.03911 | 249.2372 | 248.4844 | 128.5888 | 178.9544 | 268.3374 | 64.3634
IAR 108 | 270.4 | 68.554 | 88.9763 | 105.7613 | 139.553 | 129.9813 |  |  | 64.9628 | 216.5561 | 32.0753 | 436.5074 | 236.6356 | 235.4369 | -0.0366 | 245.2625 | 252.8806 | 331.1245 | 180.0468 | 265.5556 | 66.5039
IAR 108 | 270.5 | 68.5963 | 88.9087 | 105.7663 | 139.6446 | 129.9397 |  |  | 62.5901 | 216.2074 | 32.1861 | 436.5922 | 238.4702 | 234.5334 | -0.0361 | 233.506 | 252.0966 | 102.1146 | 180.719 | 269.172 | 70.1945
IAR 108 | 270.6 | 68.4177 | 88.6922 | 105.5738 | 139.5275 | 129.8925 |  |  | 58.8142 | 215.7933 | 32.1326 | 433.4862 | 241.8854 | 233.6016 | -0.03786 | 246.1582 | 249.2124 | 188.8753 | 183.9962 | 276.5439 | 67.3159
IAR 108 | 270.7 | 68.6292 | 88.9596 | 105.6992 | 139.7007 | 130.1069 |  |  | 66.2305 | 216.8686 | 32.3228 | 437.3824 | 237.934 | 235.4652 | -0.03435 | 258.8104 | 240.952 | 291.498 | 182.0635 | 270.4794 | 73.516
IAR 108 | 270.8 | 68.413 | 88.5045 | 105.6507 | 139.5494 | 129.9206 |  |  | 57.9233 | 215.814 | 32.4275 | 433.6719 | 236.1558 | 233.1215 | -0.03585 | 261.6375 | 236.9198 | 305.3278 | 184.1082 | 273.0666 | 68.3492
IAR 108 | 270.9 | 68.5869 | 88.9783 | 105.7823 | 139.7113 | 130.0016 |  |  | 64.5807 | 216.3136 | 32.5193 | 436.3233 | 235.5913 | 235.3805 | -0.03535 | 264.0168 | 248.4284 | 499.3963 | 181.5033 | 270.3125 | 64.9539
IAR 108 | 271 | 68.5446 | 88.641 | 105.848 | 139.5197 | 129.833 |  |  | 62.6057 | 216.5252 | 32.7493 | 436.4189 | 236.1276 | 235.1546 | -0.04162 | 263.317 | 243.0801 | 380.4037 | 184.8085 | 272.538 | 69.604
IAR 108 | 271.1 | 68.4083 | 88.656 | 105.6862 | 139.7338 | 130.0014 |  |  | 58.329 | 215.5523 | 32.8347 | 433.621 | 242.7886 | 234.3922 | -0.03585 | 266.816 | 246.8603 | 705.6012 | 179.2625 | 267.4194 | 65.692
IAR 108 | 271.2 | 68.507 | 88.8026 | 105.5903 | 139.5715 | 129.862 |  |  | 63.3693 | 216.2261 | 32.7821 | 435.7989 | 236.3534 | 235.0416 | -0.03485 | 256.879 | 239.1039 | 642.4923 | 181.5313 | 272.3155 | 65.5444
IAR 108 | 271.3 | 68.554 | 88.5885 | 105.6624 | 139.473 | 129.8854 |  |  | 61.7963 | 216.5685 | 33.0189 | 436.1418 | 242.0548 | 235.2393 | -0.03761 | 245.5983 | 244.9002 | 255.3712 | 183.6601 | 272.6493 | 66.2825
IAR 108 | 271.4 | 68.3519 | 88.681 | 105.6748 | 139.6585 | 129.8509 |  |  | 58.1448 | 215.9166 | 33.3478 | 433.4097 | 231.1036 | 233.9969 | -0.03535 | 239.8041 | 240.42 | 361.7194 | 184.8645 | 273.9846 | 63.5515
IAR 108 | 271.5 | 68.507 | 88.8046 | 105.6937 | 139.549 | 129.7763 |  |  | 64.2532 | 216.64 | 33.1584 | 436.1681 | 241.3491 | 234.8722 | -0.03435 | 245.9342 | 250.3325 | 184.5288 | 184.5003 | 275.0139 | 62.7396
IAR 108 | 271.6 | 68.5775 | 88.7837 | 105.8095 | 139.4981 | 129.7027 |  |  | 64.1474 | 216.8531 | 33.4955 | 436.7897 | 243.2402 | 234.844 | -0.03535 | 248.6774 | 248.9324 | 290.3126 | 182.3716 | 273.9846 | 64.2896
IAR 108 | 271.7 | 68.3754 | 88.6248 | 105.7276 | 139.5229 | 129.7162 |  |  | 57.9453 | 215.9202 | 33.6159 | 433.7365 | 239.3734 | 233.3474 | -0.03284 | 249.4052 | 244.5642 | 628.8883 | 180.579 | 268.7269 | 60.6728
IAR 108 | 271.8 | 68.507 | 88.6745 | 105.6401 | 139.3106 | 129.8172 |  |  | 63.4388 | 216.634 | 33.5199 | 435.639 | 246.9094 | 234.9569 | -0.03184 | 268.8034 | 247.2803 | 99.1229 | 182.9878 | 272.6771 | 63.9943
IAR 108 | 271.9 | 68.5399 | 88.6439 | 105.8579 | 139.6718 | 129.8425 |  |  | 62.9739 | 216.7989 | 33.6011 | 436.4674 | 246.8529 | 235.3522 | -0.03259 | 267.2359 | 248.5404 | 316.6174 | 182.2036 | 272.5102 | 61.9276
IAR 108 | 272 | 68.366 | 88.7026 | 105.5478 | 139.3026 | 129.6348 |  |  | 58.6189 | 216.1051 | 33.6815 | 432.9397 | 241.7443 | 234.251 | -0.03535 | 268.0196 | 246.3003 | 762.1058 | 185.8168 | 275.2921 | 62.3705
IAR 108 | 272.1 | 68.5634 | 88.8326 | 105.745 | 139.5205 | 129.733 |  |  | 66.4378 | 217.1352 | 34.1075 | 437.1788 | 243.3813 | 235.9734 | -0.03284 | 245.0665 | 249.9125 | 124.4681 | 184.6404 | 274.5966 | 62.0753
IAR 108 | 272.2 | 68.3801 | 88.5784 | 105.7037 | 139.4977 | 129.693 |  |  | 57.9178 | 216.4186 | 34.1148 | 433.4339 | 242.7886 | 234.1381 | -0.04062 | 249.5731 | 247.1403 | 382.5488 | 183.408 | 274.2628 | 58.0894
IAR 108 | 272.3 | 68.5117 | 88.7484 | 105.6714 | 139.3026 | 129.6152 |  |  | 63.1779 | 216.6271 | 34.0794 | 435.4636 | 234.6034 | 234.9287 | -0.03811 | 238.0406 | 240.364 | 406.3698 | 184.2763 | 273.5951 | 56.687
IAR 108 | 272.4 | 68.5305 | 88.5267 | 105.8514 | 139.3588 | 129.6502 |  |  | 60.3555 | 216.7234 | 34.6961 | 435.5747 | 241.1516 | 233.9404 | -0.03886 | 245.9342 | 248.6804 | 202.7051 | 184.1082 | 274.0124 | 60.0824
IAR 108 | 272.5 | 68.4412 | 88.7362 | 105.6476 | 139.1788 | 129.4526 |  |  | 60.7162 | 216.2071 | 34.6829 | 433.9109 | 239.2041 | 233.7992 | -0.03786 | 245.9342 | 247.9524 | 503.9122 | 183.1279 | 273.9846 | 64.3634
IAR 108 | 272.6 | 68.5916 | 88.6417 | 105.7166 | 139.3029 | 129.5194 |  |  | 64.9941 | 217.2362 | 34.5486 | 436.8725 | 238.8936 | 235.0981 | -0.03284 | 253.436 | 247.7844 | 890.5817 | 183.2959 | 273.5395 | 58.9752
IAR 108 | 272.7 | 68.4459 | 88.5565 | 105.8036 | 139.3765 | 129.5108 |  |  | 57.2763 | 216.5666 | 34.4864 | 432.9126 | 245.0466 | 233.7427 | -0.0346 | 269.1113 | 248.9884 | 156.6999 | 182.9318 | 273.2335 | 60.1562
IAR 108 | 272.8 | 68.5587 | 88.9038 | 105.6333 | 139.177 | 129.4852 |  |  | 64.3535 | 217.0751 | 34.9819 | 436.2782 | 243.8047 | 235.3522 | -0.03685 | 267.6837 | 249.2684 | 551.1028 | 183.548 | 274.2349 | 62.1491
IAR 108 | 272.9 | 68.5258 | 88.5575 | 105.7936 | 139.3591 | 129.5011 |  |  | 59.8998 | 216.8114 | 34.7377 | 435.4049 | 233.672 | 234.4769 | -0.03309 | 258.3905 | 237.9279 | 553.7558 | 183.2119 | 271.0358 | 62.8872
IAR 108 | 273 | 68.4412 | 88.6871 | 105.6353 | 139.2827 | 129.2546 |  |  | 59.3596 | 216.6096 | 34.984 | 433.8197 | 243.72 | 234.6746 | -0.0346 | 245.8783 | 248.6524 | 258.9274 | 184.4163 | 272.7606 | 68.9397
IAR 108 | 273.1 | 68.5681 | 88.8451 | 105.7851 | 139.1827 | 129.3534 |  |  | 65.1661 | 217.5588 | 35.0954 | 436.6477 | 239.2887 | 236.0582 | -0.03059 | 243.8349 | 248.1204 | 754.7675 | 181.5593 | 270.6463 | 63.1824
IAR 108 | 273.2 | 68.3942 | 88.6931 | 105.677 | 139.2818 | 129.3415 |  |  | 57.6816 | 216.9566 | 34.8723 | 433.411 | 234.0672 | 234.6181 | -0.03259 | 242.6872 | 251.3125 | 610.2039 | 184.2763 | 273.5951 | 64.8801
IAR 108 | 273.3 | 68.4835 | 88.6947 | 105.729 | 138.9142 | 129.2524 |  |  | 62.3007 | 216.9165 | 34.8767 | 435.6327 | 234.2365 | 235.4369 | -0.03535 | 237.7887 | 251.2285 | 402.7572 | 185.3126 | 273.762 | 61.1895
IAR 108 | 273.4 | 68.601 | 88.8284 | 105.7358 | 138.8066 | 129.259 |  |  | 64.2033 | 217.2938 | 34.8318 | 437.1707 | 239.9661 | 234.7028 | -0.03234 | 250.189 | 246.9723 | 756.2916 | 181.6714 | 270.8967 | 62.2229
IAR 108 | 273.5 | 68.366 | 88.526 | 105.6144 | 139.199 | 129.1877 |  |  | 59.319 | 216.7056 | 34.9611 | 433.7617 | 236.3534 | 233.4886 | -0.04112 | 253.492 | 247.0283 | 544.6112 | 186.0689 | 276.7386 | 60.8205
IAR 108 | 273.6 | 68.601 | 88.8277 | 105.6718 | 139.1216 | 129.3364 |  |  | 62.6279 | 217.3717 | 34.9715 | 436.7942 | 239.4863 | 234.7875 | -0.0351 | 266.9559 | 245.0682 | 841.4719 | 182.7077 | 272.8162 | 59.9347
IAR 108 | 273.7 | 68.413 | 88.541 | 105.7031 | 139.0717 | 129.3202 |  |  | 57.96 | 216.8036 | 35.1629 | 433.5136 | 241.208 | 234.4204 | -0.03259 | 269.6991 | 249.2684 | 848.3585 | 183.3519 | 271.9538 | 58.9014
IAR 108 | 273.8 | 68.5305 | 89.0197 | 105.7543 | 138.8972 | 129.2304 |  |  | 65.2592 | 217.3788 | 35.2713 | 436.5007 | 237.0308 | 236.0299 | -0.03886 | 265.3324 | 248.4004 | 433.2956 | 182.6237 | 273.3169 | 62.5181
IAR 108 | 273.9 | 68.4694 | 88.6394 | 105.6584 | 138.87 | 129.2769 |  |  | 58.654 | 216.745 | 34.7995 | 434.3634 | 236.5227 | 234.9004 | -0.0361 | 252.5962 | 245.6002 | 685.167 | 184.1362 | 272.844 | 63.33
IAR 108 | 274 | 68.4459 | 88.5797 | 105.6634 | 138.9803 | 129.0958 |  |  | 61.6142 | 216.805 | 34.9623 | 435.0532 | 238.1033 | 234.9287 | -0.0341 | 233.7299 | 247.7004 | 935.5144 | 182.7357 | 269.4502 | 63.7729
IAR 108 | 274.1 | 68.5869 | 89.0357 | 105.7313 | 138.9403 | 129.3011 |  |  | 64.4496 | 217.593 | 34.9316 | 437.3683 | 234.4905 | 236.1993 | -0.03435 | 237.6487 | 252.3486 | 391.6369 | 184.7805 | 273.4282 | 62.8872
IAR 108 | 274.2 | 68.3895 | 88.6387 | 105.7098 | 139.2106 | 129.2338 |  |  | 57.502 | 216.9339 | 35.1703 | 433.1965 | 234.8292 | 234.4204 | -0.03585 | 241.7355 | 249.3524 | 644.9195 | 183.9962 | 272.1764 | 61.8538
IAR 108 | 274.3 | 68.4882 | 88.6122 | 105.4768 | 138.8988 | 129.1007 |  |  | 62.0312 | 217.1197 | 35.2823 | 435.3398 | 232.1761 | 234.4204 | -0.03234 | 237.0049 | 245.6283 | 341.1159 | 185.1166 | 274.0124 | 63.9205
IAR 108 | 274.4 | 68.5963 | 88.9097 | 105.8374 | 139.1563 | 129.2645 |  |  | 63.6757 | 217.4913 | 35.4145 | 436.9335 | 237.0308 | 234.9004 | -0.03485 | 256.879 | 250.1085 | 369.5093 | 181.8955 | 269.5058 | 62.2967
IAR 108 | 274.5 | 68.366 | 88.5516 | 105.5712 | 139.0763 | 129.2388 |  |  | 57.5582 | 217.0688 | 35.4903 | 433.4026 | 235.8171 | 233.7427 | -0.02933 | 257.3828 | 248.5124 | 419.9174 | 181.8394 | 271.2027 | 62.0753
IAR 108 | 274.6 | 68.4412 | 88.7203 | 105.6752 | 139.0971 | 129.1071 |  |  | 62.6518 | 217.2186 | 35.4467 | 434.9824 | 238.7525 | 235.1263 | -0.03134 | 263.0931 | 242.6321 | 258.8145 | 184.1923 | 273.9846 | 60.23
IAR 108 | 274.7 | 68.4271 | 88.7852 | 105.7858 | 139.1658 | 129.1215 |  |  | 61.4624 | 217.1961 | 35.5677 | 436.0433 | 237.1437 | 235.0699 | -0.03535 | 262.8972 | 248.7084 | 377.1862 | 188.7578 | 281.4678 | 60.0824
IAR 108 | 274.8 | 68.3989 | 88.5225 | 105.6553 | 138.8411 | 129.1808 |  |  | 58.6733 | 216.6311 | 35.5821 | 434.038 | 237.1154 | 234.5334 | -0.02958 | 261.6095 | 247.2523 | 555.5622 | 187.3573 | 276.4604 | 60.3038
IAR 108 | 274.9 | 68.46 | 88.7258 | 105.7379 | 139.0219 | 129.1215 |  |  | 61.3559 | 217.0178 | 35.3581 | 434.8335 | 236.2405 | 235.1546 | -0.03786 | 247.3898 | 249.7165 | 348.6799 | 185.5087 | 272.0651 | 63.6991
IAR 108 | 275 | 68.5587 | 88.8282 | 105.7593 | 139.0747 | 129.1888 |  |  | 63.8896 | 217.4582 | 35.172 | 436.9081 | 234.547 | 235.7193 | -0.03159 | 239.3842 | 250.2485 | 361.9452 | 183.52 | 271.7313 | 61.4848
IAR 108 | 275.1 | 68.413 | 88.4998 | 105.5278 | 139.1083 | 129.1502 |  |  | 57.8476 | 216.7945 | 35.0237 | 433.5274 | 232.2608 | 234.1098 | -0.0341 | 236.753 | 249.1004 | 444.6981 | 180.9711 | 267.9758 | 59.5657
IAR 108 | 275.2 | 68.4506 | 88.7619 | 105.5906 | 138.9436 | 129.1646 |  |  | 62.2317 | 216.814 | 35.2496 | 434.9113 | 236.9461 | 234.3922 | -0.03234 | 252.9601 | 247.8404 | 537.7246 | 183.7721 | 273.4004 | 60.0085
IAR 108 | 275.3 | 68.5399 | 88.7081 | 105.7031 | 139.2971 | 129.2272 |  |  | 63.1223 | 217.3625 | 35.1105 | 436.6995 | 238.1315 | 234.7875 | -0.04011 | 257.4388 | 249.1564 | 373.4606 | 183.7161 | 270.7855 | 59.7133
IAR 108 | 275.4 | 68.507 | 88.5141 | 105.5825 | 139.0752 | 129.2033 |  |  | 58.574 | 216.9373 | 35.3979 | 433.9365 | 238.1315 | 233.771 | -0.03786 | 262.6172 | 246.7203 | 465.3017 | 186.6851 | 276.4882 | 61.411
IAR 108 | 275.5 | 68.5023 | 88.6762 | 105.6755 | 139.0409 | 129.3865 |  |  | 62.0849 | 217.0353 | 35.2899 | 434.8617 | 237.1719 | 234.6746 | -0.03836 | 266.1722 | 240.7 | 225.0586 | 185.0886 | 274.6522 | 63.7729
IAR 108 | 275.6 | 68.5681 | 88.6184 | 105.8363 | 139.1903 | 129.2635 |  |  | 63.7126 | 217.436 | 35.0989 | 436.8116 | 236.0711 | 235.8605 | -0.03385 | 262.9811 | 248.1764 | 374.0815 | 188.0016 | 280.0212 | 62.1491
IAR 108 | 275.7 | 68.366 | 88.6849 | 105.6986 | 139.0638 | 129.1764 |  |  | 58.3072 | 216.7091 | 35.3676 | 433.9132 | 235.2244 | 234.9004 | -0.03184 | 249.3212 | 248.9044 | 420.0867 | 182.1475 | 271.5087 | 61.2633
IAR 108 | 275.8 | 68.4788 | 88.6991 | 105.5678 | 139.138 | 129.375 |  |  | 61.8872 | 216.7785 | 35.277 | 435.1341 | 238.3573 | 235.2111 | -0.0356 | 249.937 | 249.7165 | 318.3108 | 182.7637 | 272.7327 | 63.0348
IAR 108 | 275.9 | 68.4882 | 88.8898 | 105.7729 | 139.1827 | 129.202 |  |  | 63.7548 | 217.4721 | 34.8723 | 436.8793 | 234.0389 | 235.5216 | -0.03259 | 240.9517 | 251.3125 | 378.1458 | 184.6404 | 273.2335 | 60.3038
IAR 108 | 276 | 68.46 | 88.6917 | 105.8646 | 139.234 | 129.4305 |  |  | 59.2556 | 216.6945 | 35.3919 | 434.7386 | 236.7767 | 234.1945 | -0.03109 | 244.6186 | 252.9086 | 456.5522 | 182.2596 | 270.2013 | 60.7467
IAR 108 | 276.1 | 68.3379 | 88.6284 | 105.5494 | 139.165 | 129.2177 |  |  | 59.6876 | 216.5864 | 35.3093 | 433.6667 | 237.6235 | 234.2228 | -0.03585 | 240.112 | 252.0126 | 268.0156 | 184.7244 | 272.844 | 63.5515
IAR 108 | 276.2 | 68.5305 | 88.9112 | 105.7087 | 139.0097 | 129.3723 |  |  | 65.4315 | 217.0926 | 35.0643 | 436.6641 | 239.6274 | 235.2675 | -0.03234 | 245.7663 | 250.1925 | 358.2196 | 182.4276 | 272.5102 | 62.3705
IAR 108 | 276.3 | 68.4647 | 88.6923 | 105.8007 | 139.2442 | 129.3685 |  |  | 60.6868 | 217.0516 | 35.1648 | 435.4511 | 237.6235 | 234.4487 | -0.02958 | 250.9447 | 246.4123 | 435.1019 | 182.2316 | 271.4253 | 61.411
IAR 108 | 276.4 | 68.366 | 88.5001 | 105.6115 | 139.188 | 129.2315 |  |  | 58.5956 | 216.5209 | 35.3248 | 433.1946 | 237.8493 | 233.5733 | -0.03485 | 252.9041 | 240.728 | 223.3651 | 185.0045 | 273.8733 | 57.868
IAR 108 | 276.5 | 68.554 | 88.8839 | 105.7645 | 139.2094 | 129.2868 |  |  | 64.9433 | 217.3231 | 35.0728 | 436.3481 | 238.8089 | 235.9734 | -0.0356 | 262.8132 | 249.5485 | 380.8553 | 180.719 | 269.1442 | 60.4514
IAR 108 | 276.6 | 68.5023 | 88.7013 | 105.6492 | 139.2184 | 129.3145 |  |  | 59.2892 | 216.8101 | 34.7895 | 435.1624 | 246.3167 | 234.2228 | -0.03259 | 267.3758 | 248.9884 | 166.8041 | 182.2316 | 271.2027 | 63.1824
IAR 108 | 276.7 | 68.4224 | 88.5579 | 105.674 | 139.1748 | 129.2456 |  |  | 61.3706 | 216.8561 | 34.8691 | 434.659 | 235.3373 | 234.844 | -0.0346 | 261.4976 | 240.168 | 208.9144 | 184.9205 | 274.1793 | 59.7133
IAR 108 | 276.8 | 68.5963 | 88.9297 | 105.7533 | 139.0599 | 129.5085 |  |  | 63.2676 | 217.2264 | 34.6936 | 436.742 | 243.2402 | 235.4087 | -0.03535 | 253.0721 | 250.8365 | 91.6153 | 185.9569 | 277.4341 | 62.5919
IAR 108 | 276.9 | 68.3519 | 88.6509 | 105.558 | 139.1895 | 129.3656 |  |  | 59.1052 | 216.6091 | 34.6372 | 433.8353 | 234.1801 | 234.8722 | -0.02983 | 246.746 | 247.9524 | 430.5861 | 182.9318 | 270.8967 | 61.2633
IAR 108 | 277 | 68.5822 | 88.9771 | 105.7555 | 139.2202 | 129.2782 |  |  | 65.0556 | 217.2896 | 34.4862 | 436.9051 | 231.9221 | 235.3805 | -0.03711 | 239.3002 | 244.0042 | 229.6309 | 183.2119 | 274.1793 | 59.1966
IAR 108 | 277.1 | 68.413 | 88.6968 | 105.7007 | 139.4394 | 129.4575 |  |  | 58.7694 | 216.9302 | 34.4787 | 434.2782 | 240.1072 | 234.1945 | -0.03435 | 241.5955 | 250.3325 | 100.9292 | 184.1362 | 272.9275 | 60.6728
IAR 108 | 277.2 | 68.4412 | 88.9098 | 105.6302 | 139.0406 | 129.2962 |  |  | 62.792 | 216.8606 | 34.0867 | 434.8642 | 242.0265 | 234.7875 | -0.03786 | 244.9825 | 250.4165 | 176.739 | 183.7721 | 273.2335 | 57.6466
IAR 108 | 277.3 | 68.507 | 88.6789 | 105.7548 | 139.2418 | 129.3705 |  |  | 61.6967 | 217.0925 | 33.9606 | 435.9368 | 242.9015 | 234.9852 | -0.03385 | 265.7803 | 250.8365 | 381.1375 | 184.8925 | 275.0973 | 55.9489
IAR 108 | 277.4 | 68.4036 | 88.7358 | 105.8219 | 139.2824 | 129.4821 |  |  | 60.0187 | 216.4786 | 34.3491 | 433.8558 | 234.0107 | 234.8722 | -0.03711 | 268.2436 | 250.8645 | 392.653 | 182.0915 | 273.456 | 57.7204
IAR 108 | 277.5 | 68.5352 | 88.8794 | 105.784 | 139.2025 | 129.5383 |  |  | 64.8348 | 217.4465 | 34.0452 | 436.7679 | 235.5631 | 235.8887 | -0.03009 | 268.5795 | 247.9804 | 524.5722 | 187.1053 | 278.2686 | 56.8347
IAR 108 | 277.6 | 68.366 | 88.703 | 105.6246 | 139.0641 | 129.4302 |  |  | 57.8495 | 216.4043 | 33.9755 | 433.5284 | 234.9421 | 234.5898 | -0.02958 | 266.0602 | 243.3321 | 241.0334 | 182.3436 | 273.1222 | 61.0419
IAR 108 | 277.7 | 68.5634 | 88.9771 | 105.7753 | 139.331 | 129.4369 |  |  | 65.7296 | 217.4799 | 34.1931 | 436.6397 | 241.9983 | 236.7076 | -0.03786 | 255.2834 | 250.1925 | 115.2106 | 184.8925 | 274.1515 | 60.3776
IAR 108 | 277.8 | 68.4177 | 88.564 | 105.6297 | 139.3138 | 129.5746 |  |  | 58.3775 | 216.4208 | 33.8761 | 434.2185 | 231.6681 | 233.771 | -0.03435 | 238.2645 | 250.4445 | 422.3447 | 183.548 | 271.5644 | 59.3442
IAR 108 | 277.9 | 68.4741 | 88.9916 | 105.6888 | 139.22 | 129.446 |  |  | 62.5324 | 216.4198 | 33.5207 | 435.0345 | 237.8493 | 234.844 | -0.03485 | 239.3842 | 251.8726 | 362.6226 | 182.8478 | 271.4253 | 60.0085
IAR 108 | 278 | 68.5399 | 88.5132 | 105.7443 | 139.407 | 129.5928 |  |  | 61.6744 | 216.9861 | 34.1067 | 435.9684 | 232.8535 | 234.7028 | -0.0351 | 237.1169 | 240.308 | 392.8223 | 183.8841 | 271.0636 | 59.049
IAR 108 | 278.1 | 68.3895 | 88.5928 | 105.727 | 139.3402 | 129.4366 |  |  | 60.5887 | 216.3151 | 33.6151 | 434.4214 | 237.2001 | 233.5169 | -0.03334 | 248.0896 | 248.0084 | 410.6035 | 182.2596 | 269.9787 | 61.4848
IAR 108 | 278.2 | 68.5822 | 88.9982 | 105.8787 | 139.3622 | 129.4908 |  |  | 64.4538 | 217.1612 | 33.5713 | 436.888 | 237.6799 | 235.0981 | -0.03385 | 256.879 | 242.4641 | 370.0173 | 184.4163 | 272.844 | 62.4443
IAR 108 | 278.3 | 68.3191 | 88.6272 | 105.6868 | 139.3281 | 129.5835 |  |  | 58.3422 | 216.3035 | 33.2558 | 433.2985 | 236.438 | 233.7992 | -0.03836 | 259.0343 | 239.972 | 298.1589 | 182.2036 | 269.5614 | 59.1966
IAR 108 | 278.4 | 68.5681 | 88.7576 | 105.8327 | 139.3768 | 129.5856 |  |  | 66.1313 | 217.3052 | 33.2056 | 437.3331 | 249.3649 | 235.7193 | -0.03685 | 266.9839 | 248.3164 | 75.3582 | 183.2399 | 270.2291 | 59.3442
IAR 108 | 278.5 | 68.366 | 88.7499 | 105.6476 | 139.1415 | 129.6385 |  |  | 58.3918 | 216.1719 | 33.0551 | 433.3866 | 234.4059 | 234.7593 | -0.03134 | 262.8972 | 244.5922 | 419.1836 | 182.0635 | 271.3974 | 59.049
IAR 108 | 278.6 | 68.554 | 88.9505 | 105.5898 | 139.3401 | 129.6289 |  |  | 65.6888 | 217.0099 | 32.9917 | 436.8062 | 235.9018 | 236.1993 | -0.03134 | 264.6886 | 240.028 | 229.4051 | 186.265 | 277.4341 | 56.2442
IAR 108 | 278.7 | 68.3989 | 88.7377 | 105.6822 | 139.5628 | 129.6721 |  |  | 58.2944 | 216.2191 | 33.0931 | 433.6981 | 243.2966 | 234.3922 | -0.04087 | 264.9405 | 249.0444 | 118.7668 | 180.635 | 270.0622 | 57.4252
IAR 108 | 278.8 | 68.5399 | 88.9685 | 105.7686 | 139.4149 | 129.5234 |  |  | 63.5526 | 216.515 | 33.2929 | 436.7551 | 243.6071 | 235.4369 | -0.03685 | 257.5788 | 247.8684 | 143.4346 | 180.607 | 269.4223 | 60.4514
IAR 108 | 278.9 | 68.5211 | 88.8441 | 105.7237 | 139.4241 | 129.6659 |  |  | 61.6928 | 216.8278 | 32.8758 | 436.7577 | 237.1719 | 234.5334 | -0.03711 | 241.9874 | 252.6286 | 309.2227 | 181.9795 | 270.09 | 60.23
IAR 108 | 279 | 68.4553 | 88.6739 | 105.6976 | 139.5036 | 129.687 |  |  | 60.463 | 216.2503 | 32.9522 | 435.2034 | 236.3534 | 234.2228 | -0.03334 | 239.5522 | 252.6006 | 377.8071 | 180.523 | 269.0329 | 58.6061
IAR 108 | 279.1 | 68.6245 | 88.9579 | 105.7133 | 139.3039 | 129.5628 |  |  | 66.1525 | 216.9757 | 32.9695 | 438.4018 | 238.8371 | 235.3522 | -0.03084 | 243.7509 | 248.7644 | 451.9799 | 182.3996 | 270.6185 | 57.3513
IAR 108 | 279.2 | 68.4365 | 88.6138 | 105.6701 | 139.4359 | 129.7069 |  |  | 58.7142 | 216.1432 | 33.0273 | 435.019 | 241.0104 | 233.9122 | -0.03084 | 240.8957 | 248.9324 | 451.1896 | 183.464 | 272.6493 | 58.2371
IAR 108 | 279.3 | 68.4976 | 89.066 | 105.8483 | 139.4003 | 129.6937 |  |  | 63.8898 | 216.7184 | 32.6969 | 436.5802 | 239.8532 | 235.324 | -0.0346 | 250.077 | 236.4438 | 415.3451 | 182.5957 | 272.1207 | 56.7608
IAR 108 | 279.4 | 68.5728 | 88.6329 | 105.6664 | 139.2768 | 129.6568 |  |  | 60.215 | 216.3853 | 32.8129 | 436.7095 | 236.438 | 234.9287 | -0.03034 | 266.9 | 248.3724 | 493.0741 | 181.6434 | 271.7035 | 59.9347
IAR 108 | 279.5 | 68.4741 | 88.6512 | 105.6898 | 139.5254 | 129.726 |  |  | 61.1959 | 216.1837 | 33.0489 | 434.9145 | 234.6317 | 234.9569 | -0.03861 | 265.0805 | 241.8481 | 371.3156 | 180.495 | 269.8674 | 58.6061
IAR 108 | 279.6 | 68.5728 | 89.0124 | 105.8018 | 139.3154 | 129.6022 |  |  | 64.2009 | 216.8125 | 32.7511 | 438.1135 | 236.3534 | 236.2558 | -0.04187 | 263.6249 | 238.4039 | 362.2839 | 184.4723 | 271.8982 | 59.9347
IAR 108 | 279.7 | 68.4459 | 88.6418 | 105.5733 | 139.4999 | 129.706 |  |  | 58.8351 | 216.2466 | 32.6056 | 433.3242 | 231.9786 | 234.6746 | -0.0341 | 249.1813 | 253.3566 | 405.6925 | 182.7357 | 271.2584 | 58.3847
IAR 108 | 279.8 | 68.6762 | 88.9102 | 105.7283 | 139.4291 | 129.6239 |  |  | 65.8859 | 216.7452 | 32.46 | 437.6889 | 234.9704 | 235.2111 | -0.03284 | 243.2191 | 250.9485 | 462.197 | 185.6207 | 274.068 | 56.4656
IAR 108 | 279.9 | 68.3989 | 88.8526 | 105.6906 | 139.5505 | 129.7268 |  |  | 58.6873 | 216.207 | 32.4713 | 434.4313 | 230.8213 | 234.4204 | -0.03535 | 253.52 | 244.1442 | 242.6139 | 184.3323 | 273.8733 | 60.3776
IAR 108 | 280 | 68.601 | 88.8867 | 105.7429 | 139.387 | 129.5915 |  |  | 64.5813 | 216.5319 | 32.3708 | 437.3786 | 237.1437 | 234.731 | -0.03761 | 242.2394 | 251.8446 | 379.2183 | 181.9795 | 270.8411 | 55.5061
IAR 108 | 280.1 | 68.5117 | 88.7351 | 105.6705 | 139.4614 | 129.6608 |  |  | 59.3514 | 216.3843 | 32.2914 | 435.1807 | 236.9461 | 234.1945 | -0.03284 | 249.5452 | 246.5243 | 471.3416 | 182.6517 | 271.2584 | 58.0156
IAR 108 | 280.2 | 68.5822 | 88.96 | 105.7778 | 139.4092 | 129.7183 |  |  | 63.8489 | 216.3353 | 32.4091 | 436.8436 | 236.5509 | 235.1828 | -0.03009 | 242.4073 | 240.196 | 248.1458 | 183.2119 | 273.0109 | 57.7942
IAR 108 | 280.3 | 68.5023 | 88.8862 | 105.8553 | 139.4549 | 129.7936 |  |  | 60.3588 | 216.1607 | 32.4943 | 436.0218 | 245.3288 | 234.3075 | -0.0341 | 258.8384 | 250.6965 | 165.1107 | 183.604 | 274.1515 | 58.0894
IAR 108 | 280.4 | 68.5211 | 88.7766 | 105.6872 | 139.3622 | 129.6305 |  |  | 61.6756 | 216.1173 | 32.2044 | 435.7996 | 234.9139 | 234.3922 | -0.03861 | 260.5738 | 246.9163 | 546.474 | 184.1082 | 273.6786 | 61.2633
IAR 108 | 280.5 | 68.6245 | 88.9164 | 105.6385 | 139.4954 | 129.8157 |  |  | 64.094 | 216.8507 | 32.2036 | 437.4925 | 235.7606 | 235.5216 | -0.03961 | 268.2436 | 241.064 | 358.0503 | 183.1559 | 273.456 | 59.049
IAR 108 | 280.6 | 68.4459 | 88.6112 | 105.6736 | 139.5294 | 129.7103 |  |  | 59.0197 | 216.0132 | 32.0842 | 434.3364 | 232.1479 | 233.9686 | -0.03635 | 252.2044 | 251.1445 | 431.4893 | 185.3407 | 274.4853 | 58.1633
IAR 108 | 280.7 | 68.7138 | 88.9959 | 105.75 | 139.4473 | 129.7379 |  |  | 65.9055 | 216.9793 | 32.0628 | 437.6669 | 243.4378 | 235.7193 | -0.03059 | 257.0749 | 249.4084 | 100.5905 | 182.9598 | 272.6493 | 58.4585
IAR 108 | 280.8 | 68.4459 | 88.628 | 105.4911 | 139.5098 | 129.7658 |  |  | 58.3885 | 216.0817 | 31.8311 | 434.5055 | 231.2165 | 234.3639 | -0.03134 | 255.5634 | 245.4042 | 366.4046 | 181.6434 | 270.8967 | 58.2371
IAR 108 | 280.9 | 68.6151 | 88.9543 | 105.6997 | 139.5263 | 129.7822 |  |  | 66.3432 | 216.9229 | 31.797 | 437.544 | 232.4584 | 235.324 | -0.0356 | 251.9804 | 240.924 | 303.8037 | 184.6964 | 273.6229 | 57.2775
IAR 108 | 281 | 68.46 | 88.7213 | 105.6451 | 139.2243 | 129.8222 |  |  | 59.447 | 215.8572 | 32.6318 | 435.2401 | 235.055 | 233.5733 | -0.03184 | 249.5731 | 251.0325 | 353.3651 | 182.7918 | 271.1749 | 55.0632
IAR 108 | 281.1 | 68.5681 | 88.6209 | 105.7345 | 139.618 | 129.8624 |  |  | 62.915 | 215.8786 | 32.309 | 436.1621 | 237.567 | 234.1381 | -0.03109 | 244.8706 | 245.0682 | 465.1323 | 182.3716 | 271.2584 | 56.0966
IAR 108 | 281.2 | 68.648 | 89.0512 | 105.7282 | 139.6931 | 129.7168 |  |  | 62.4916 | 216.4272 | 32.0389 | 437.2858 | 238.2726 | 235.1263 | -0.03435 | 260.9657 | 247.9804 | 612.1796 | 183.8841 | 272.2876 | 60.3776
IAR 108 | 281.3 | 68.5258 | 88.6812 | 105.77 | 139.5947 | 129.7574 |  |  | 61.0181 | 216.0305 | 31.9269 | 435.3855 | 234.7728 | 234.6181 | -0.03535 | 263.9888 | 249.7165 | 393.4997 | 181.7834 | 270.8411 | 56.0227
IAR 108 | 281.4 | 68.6057 | 88.8401 | 105.6862 | 139.508 | 129.9085 |  |  | 66.0718 | 217.0792 | 31.6768 | 437.3311 | 237.7646 | 235.8887 | -0.03761 | 265.2205 | 247.2803 | 536.3698 | 182.9878 | 271.926 | 55.3584
IAR 108 | 281.5 | 68.5352 | 88.6647 | 105.5304 | 139.543 | 129.8504 |  |  | 57.7636 | 215.8949 | 31.8743 | 433.49 | 236.5792 | 234.2792 | -0.0366 | 251.0847 | 249.6045 | 828.8839 | 180.9151 | 268.9494 | 53.5132
IAR 108 | 281.6 | 68.5728 | 88.7741 | 105.7761 | 139.4156 | 129.9027 |  |  | 64.36 | 216.6884 | 31.8282 | 436.2778 | 236.3252 | 235.6064 | -0.03711 | 262.3093 | 237.6758 | 346.1962 | 181.8674 | 270.0344 | 58.1633
IAR 108 | 281.7 | 68.5305 | 88.5619 | 105.6203 | 139.5255 | 129.9839 |  |  | 61.2463 | 216.4437 | 31.5516 | 435.5822 | 241.8007 | 234.2792 | -0.03385 | 252.6802 | 248.1204 | 96.8649 | 180.9151 | 270.7298 | 54.4727
IAR 108 | 281.8 | 68.4788 | 88.7231 | 105.6982 | 139.2876 | 129.8271 |  |  | 61.1891 | 216.1773 | 31.6372 | 434.9218 | 234.6317 | 234.1098 | -0.03711 | 245.8223 | 250.8645 | 396.0963 | 182.0075 | 270.2847 | 56.1704
IAR 108 | 281.9 | 68.4976 | 88.7999 | 105.6384 | 139.6932 | 129.955 |  |  | 63.7037 | 216.9922 | 31.9402 | 436.6861 | 238.442 | 234.9569 | -0.0336 | 244.9545 | 249.5205 | 493.9773 | 182.4556 | 271.7313 | 55.9489
IAR 108 | 282 | 68.46 | 88.6344 | 105.6984 | 139.6236 | 129.8739 |  |  | 58.564 | 216.1012 | 31.4795 | 433.7523 | 241.0951 | 234.1098 | -0.03485 | 242.3793 | 250.5565 | 129.9435 | 183.492 | 273.2057 | 51.225
IAR 108 | 282.1 | 68.5869 | 88.9547 | 105.7408 | 139.4847 | 129.7755 |  |  | 66.1472 | 217.0141 | 31.7894 | 436.8528 | 238.8654 | 235.804 | -0.0361 | 248.1176 | 244.7042 | 434.7068 | 184.0242 | 272.232 | 51.2988
IAR 108 | 282.2 | 68.4976 | 88.5594 | 105.6334 | 139.5139 | 129.8572 |  |  | 58.7486 | 216.0854 | 31.8294 | 434.7462 | 238.7242 | 234.1663 | -0.03836 | 259.4542 | 247.2523 | 664.4506 | 181.3913 | 271.0358 | 56.3918
IAR 108 | 282.3 | 68.4929 | 88.672 | 105.6877 | 139.5199 | 129.724 |  |  | 62.505 | 216.3953 | 31.573 | 435.3162 | 236.7203 | 235.1263 | -0.03259 | 262.2534 | 251.5645 | 389.6612 | 183.9682 | 274.4575 | 53.4393
IAR 108 | 282.4 | 68.601 | 88.8957 | 105.7062 | 139.5318 | 129.7884 |  |  | 65.2422 | 217.1018 | 31.4879 | 436.9044 | 237.1719 | 235.8322 | -0.03836 | 261.6375 | 246.8883 | 547.8288 | 183.1839 | 273.5951 | 52.1846
IAR 108 | 282.5 | 68.4788 | 88.5506 | 105.6945 | 139.4569 | 129.8235 |  |  | 58.3304 | 216.0755 | 31.7912 | 434.233 | 235.0268 | 233.8274 | -0.03259 | 260.9377 | 240.112 | 295.0542 | 182.6237 | 272.8162 | 55.5061
IAR 108 | 282.6 | 68.5164 | 88.8224 | 105.755 | 139.4919 | 129.8357 |  |  | 64.0902 | 216.4995 | 31.7523 | 435.8567 | 234.1236 | 235.3805 | -0.03109 | 251.8685 | 252.0126 | 390.9031 | 183.8281 | 271.4253 | 54.2513
IAR 108 | 282.7 | 68.5117 | 88.6549 | 105.6591 | 139.5616 | 129.8357 |  |  | 60.1206 | 216.1302 | 31.7523 | 435.8164 | 233.2769 | 234.7593 | -0.03961 | 251.5046 | 249.4364 | 448.9317 | 180.663 | 270.9524 | 55.9489
IAR 108 | 282.8 | 68.4976 | 88.6138 | 105.7252 | 139.2546 | 129.7139 |  |  | 62.0135 | 216.1902 | 31.9303 | 434.4605 | 237.6235 | 233.4039 | -0.0341 | 240.6438 | 245.4042 | 900.6859 | 184.4723 | 274.0402 | 53.2917
IAR 108 | 282.9 | 68.6433 | 88.8852 | 105.7313 | 139.4518 | 129.7198 |  |  | 64.2987 | 216.6793 | 31.8316 | 436.8045 | 238.188 | 235.2675 | -0.03711 | 244.0868 | 251.5366 | 410.4906 | 183.2959 | 272.3989 | 54.0298
IAR 108 | 283 | 68.4553 | 88.5641 | 105.6955 | 139.3185 | 129.8245 |  |  | 58.3821 | 215.9892 | 31.6342 | 433.9111 | 237.4259 | 233.2627 | -0.0351 | 248.7054 | 251.5086 | 429.5136 | 180.1308 | 268.6434 | 56.0966
IAR 108 | 283.1 | 68.5446 | 88.8791 | 105.7373 | 139.3244 | 129.6792 |  |  | 65.3191 | 216.864 | 31.5749 | 436.5677 | 239.5145 | 235.2675 | -0.03711 | 253.7999 | 244.4242 | 406.5956 | 180.8591 | 269.6727 | 55.8751
IAR 108 | 283.2 | 68.4788 | 88.8118 | 105.6112 | 139.4981 | 129.7428 |  |  | 60.254 | 216.4619 | 31.647 | 434.9292 | 237.9622 | 234.731 | -0.0356 | 267.9916 | 251.4245 | 415.1193 | 185.2006 | 273.4004 | 58.0156
IAR 108 | 283.3 | 68.5211 | 88.6539 | 105.6531 | 139.3127 | 129.7834 |  |  | 61.8745 | 216.0707 | 31.535 | 434.9241 | 235.7324 | 234.9287 | -0.0366 | 270.147 | 249.6885 | 424.4332 | 185.5367 | 277.2115 | 55.2846
IAR 108 | 283.4 | 68.601 | 88.9498 | 105.587 | 139.4284 | 129.7658 |  |  | 63.3651 | 216.8312 | 31.6204 | 436.4412 | 238.7807 | 235.4087 | -0.0336 | 255.0035 | 246.9723 | 868.2283 | 183.8281 | 272.232 | 54.8418
IAR 108 | 283.5 | 68.4741 | 88.6897 | 105.6526 | 139.5383 | 129.7364 |  |  | 58.9786 | 215.8909 | 31.4818 | 434.1171 | 234.7163 | 234.4769 | -0.03635 | 247.3618 | 250.8645 | 545.6838 | 180.9711 | 267.6141 | 57.0561
IAR 108 | 283.6 | 68.5963 | 88.8534 | 105.7062 | 139.5091 | 129.8348 |  |  | 64.7138 | 216.7764 | 31.2244 | 436.5011 | 232.8535 | 235.4934 | -0.04187 | 250.6368 | 252.1806 | 369.1706 | 181.9515 | 270.8689 | 54.2513
IAR 108 | 283.7 | 68.5023 | 88.8345 | 105.5861 | 139.4161 | 129.8579 |  |  | 60.5697 | 216.5153 | 31.5668 | 435.1098 | 233.1358 | 234.9287 | -0.03385 | 247.3058 | 249.1564 | 444.2465 | 181.7834 | 270.2013 | 54.0298
IAR 108 | 283.8 | 68.554 | 88.5603 | 105.6397 | 139.5435 | 129.8634 |  |  | 61.3673 | 216.2436 | 31.731 | 434.9532 | 238.1598 | 234.251 | -0.03334 | 241.7635 | 248.1764 | 877.3729 | 180.1028 | 269.172 | 51.5941
IAR 108 | 283.9 | 68.5681 | 88.9297 | 105.6635 | 139.3811 | 129.7006 |  |  | 65.0785 | 217.1344 | 31.5465 | 436.9895 | 237.5388 | 234.9852 | -0.03209 | 243.2471 | 251.9006 | 405.5796 | 183.9121 | 272.538 | 54.7679
IAR 108 | 284 | 68.4365 | 88.7097 | 105.6274 | 139.4969 | 129.8049 |  |  | 58.984 | 215.939 | 31.5594 | 433.7731 | 237.1437 | 234.0533 | -0.0356 | 246.0182 | 247.7284 | 448.7624 | 182.9878 | 271.5922 | 51.1512
IAR 108 | 284.1 | 68.5493 | 88.9017 | 105.747 | 139.4966 | 129.7815 |  |  | 65.959 | 217.1123 | 31.5329 | 437.2613 | 238.6678 | 235.3805 | -0.03711 | 247.4458 | 243.2481 | 394.798 | 182.2596 | 272.2042 | 53.0703
IAR 108 | 284.2 | 68.4036 | 88.566 | 105.5791 | 139.5719 | 129.8511 |  |  | 58.4057 | 216.0963 | 31.6644 | 433.6923 | 236.6921 | 233.8839 | -0.03685 | 262.1414 | 248.5684 | 416.587 | 182.4837 | 270.8133 | 52.3322
IAR 108 | 284.3 | 68.6339 | 88.8786 | 105.6569 | 139.5545 | 129.8801 |  |  | 64.1077 | 216.5581 | 31.7499 | 435.8549 | 236.0429 | 235.4652 | -0.03159 | 259.1743 | 249.8845 | 427.3685 | 185.3126 | 274.5688 | 52.1107
IAR 108 | 284.4 | 68.5728 | 88.5777 | 105.6928 | 139.7166 | 129.8219 |  |  | 62.7194 | 216.797 | 31.5787 | 436.3287 | 238.5267 | 235.1828 | -0.03184 | 254.9475 | 247.6444 | 902.4923 | 183.3519 | 274.3184 | 52.9227
IAR 108 | 284.5 | 68.4694 | 88.6647 | 105.6389 | 139.5717 | 129.7696 |  |  | 58.253 | 216.0526 | 31.8881 | 433.5408 | 234.2365 | 234.1945 | -0.03234 | 261.6935 | 238.9079 | 263.1046 | 182.8198 | 273.4004 | 50.2655
IAR 108 | 284.6 | 68.5634 | 88.8785 | 105.5669 | 139.4963 | 129.8392 |  |  | 63.6913 | 216.5905 | 31.4929 | 435.9808 | 234.7163 | 235.2675 | -0.03886 | 249.4892 | 251.3405 | 385.5405 | 181.6154 | 269.7005 | 54.9894
IAR 108 | 284.7 | 68.4976 | 88.8385 | 105.6208 | 139.5485 | 129.845 |  |  | 62.2328 | 216.7263 | 31.4995 | 436.0665 | 236.0429 | 234.7593 | -0.02758 | 247.6417 | 252.2926 | 487.4293 | 185.1166 | 273.2613 | 50.2655
IAR 108 | 284.8 | 68.4224 | 88.6687 | 105.6387 | 139.4905 | 129.8159 |  |  | 58.723 | 215.8895 | 31.4664 | 433.823 | 231.4141 | 234.2228 | -0.03435 | 250.5249 | 243.4441 | 241.2592 | 184.9765 | 276.3213 | 56.0227
IAR 108 | 284.9 | 68.601 | 88.8103 | 105.7046 | 139.5311 | 129.8799 |  |  | 66.4992 | 217.1445 | 31.4336 | 437.1853 | 240.0508 | 235.5781 | -0.03685 | 244.7306 | 252.7686 | 76.5436 | 182.1475 | 273.2891 | 50.6345
IAR 108 | 285 | 68.46 | 88.6093 | 105.6028 | 139.5484 | 129.7346 |  |  | 60.1567 | 216.1611 | 31.4797 | 434.9625 | 236.4945 | 233.4604 | -0.0341 | 249.8811 | 248.2604 | 441.9321 | 184.3603 | 275.0139 | 57.2037
IAR 108 | 285.1 | 68.4459 | 88.7751 | 105.6687 | 139.6354 | 129.9845 |  |  | 60.9613 | 216.1123 | 31.4995 | 434.8163 | 236.8332 | 233.8274 | -0.03711 | 246.2142 | 238.3759 | 289.8045 | 183.6881 | 272.5102 | 58.7537
IAR 108 | 285.2 | 68.5963 | 88.6674 | 105.7227 | 139.5312 | 129.7579 |  |  | 66.2983 | 217.0143 | 31.6642 | 437.3215 | 236.8896 | 236.3688 | -0.04036 | 264.7446 | 251.3125 | 405.7489 | 181.5873 | 270.2013 | 53.6608
IAR 108 | 285.3 | 68.4412 | 88.7474 | 105.5789 | 139.4732 | 129.8044 |  |  | 59.1104 | 216.0906 | 31.4007 | 434.6601 | 234.6599 | 234.3639 | -0.03811 | 261.4136 | 249.4644 | 514.5809 | 180.495 | 270.3404 | 52.9227
IAR 108 | 285.4 | 68.5164 | 88.7413 | 105.6449 | 139.5428 | 129.9149 |  |  | 62.5299 | 216.4168 | 31.2625 | 435.3609 | 236.2405 | 235.324 | -0.03811 | 260.7978 | 250.1645 | 381.5327 | 182.8758 | 272.7049 | 52.9227
IAR 108 | 285.5 | 68.5493 | 88.9119 | 105.8188 | 139.5197 | 129.8046 |  |  | 61.9992 | 216.569 | 31.1901 | 436.354 | 233.5309 | 235.2958 | -0.0356 | 254.7796 | 252.4606 | 466.9387 | 181.8114 | 270.8411 | 52.9965
IAR 108 | 285.6 | 68.4318 | 88.6672 | 105.6391 | 139.427 | 129.8163 |  |  | 59.4151 | 215.9169 | 31.4142 | 434.1461 | 233.0793 | 234.251 | -0.04062 | 247.5018 | 250.1365 | 427.425 | 183.9402 | 272.5102 | 51.8893
IAR 108 | 285.7 | 68.6386 | 88.9445 | 105.741 | 139.5372 | 129.8222 |  |  | 66.4053 | 217.1937 | 31.21 | 437.0143 | 239.7686 | 236.1146 | -0.03309 | 243.7789 | 248.3444 | 838.8188 | 181.3353 | 270.0344 | 53.2917
IAR 108 | 285.8 | 68.46 | 88.5694 | 105.5375 | 139.5141 | 129.8108 |  |  | 57.5286 | 216.0421 | 31.1444 | 434.1412 | 236.6074 | 233.5169 | -0.03259 | 249.2372 | 249.9965 | 548.8448 | 182.7637 | 271.7035 | 53.0703
IAR 108 | 285.9 | 68.6104 | 88.8114 | 105.6454 | 139.3925 | 129.776 |  |  | 64.4862 | 216.8409 | 31.2103 | 436.4097 | 241.0387 | 235.0134 | -0.0341 | 250.217 | 244.6482 | 857.3338 | 183.2119 | 272.5658 | 56.4656
IAR 108 | 286 | 68.5681 | 88.8946 | 105.7235 | 139.6764 | 129.9446 |  |  | 62.0185 | 216.5421 | 31.0854 | 436.6771 | 238.2444 | 234.844 | -0.03736 | 246.578 | 245.2922 | 464.1162 | 183.548 | 273.7064 | 55.6537
IAR 108 | 286.1 | 68.4741 | 88.5569 | 105.6039 | 139.3927 | 129.7357 |  |  | 59.4284 | 215.9718 | 31.2701 | 434.5197 | 236.1558 | 233.3474 | -0.03711 | 246.5501 | 239.3559 | 273.5475 | 182.3436 | 272.0651 | 55.8751
IAR 108 | 286.2 | 68.5728 | 88.9147 | 105.8496 | 139.584 | 129.788 |  |  | 65.9532 | 216.9335 | 31.4875 | 437.2266 | 237.3695 | 236.284 | -0.02958 | 260.9377 | 242.9681 | 888.098 | 181.8955 | 271.4253 | 55.5799
IAR 108 | 286.3 | 68.3707 | 88.527 | 105.736 | 139.4971 | 129.8638 |  |  | 58.4254 | 216.0262 | 32.1527 | 434.5099 | 239.7403 | 233.9686 | -0.03284 | 254.4157 | 248.0644 | 612.9135 | 179.2345 | 269.5058 | 48.7154
IAR 108 | 286.4 | 68.5634 | 88.6807 | 105.7118 | 139.4449 | 129.7939 |  |  | 64.039 | 216.4989 | 32.0209 | 435.7801 | 235.1397 | 235.7193 | -0.03585 | 264.2967 | 241.484 | 332.3664 | 181.0271 | 271.0915 | 54.1775
IAR 108 | 286.5 | 68.5399 | 88.7101 | 105.5918 | 139.3986 | 129.8169 |  |  | 62.1199 | 216.4989 | 31.3622 | 436.0824 | 241.1233 | 235.3522 | -0.03435 | 257.3548 | 251.4245 | 176.5697 | 183.2679 | 273.5673 | 53.0703
IAR 108 | 286.6 | 68.4271 | 88.4959 | 105.6394 | 139.41 | 129.8166 |  |  | 59.0411 | 215.9879 | 31.5726 | 434.0253 | 231.5552 | 234.1381 | -0.0356 | 251.2806 | 251.5086 | 416.8127 | 182.3716 | 270.2569 | 52.9965
IAR 108 | 286.7 | 68.601 | 88.7854 | 105.7591 | 139.485 | 129.8862 |  |  | 65.0906 | 216.7972 | 31.1772 | 436.9489 | 235.422 | 235.4369 | -0.03836 | 245.3464 | 253.7207 | 423.5301 | 184.4723 | 273.7342 | 47.3868
IAR 108 | 286.8 | 68.5352 | 88.741 | 105.6687 | 139.537 | 129.8915 |  |  | 59.6878 | 215.7157 | 31.4995 | 434.8163 | 236.6921 | 234.0251 | -0.03861 | 242.6872 | 252.1806 | 159.861 | 180.3549 | 269.3945 | 57.9418
IAR 108 | 286.9 | 68.5587 | 88.5304 | 105.7644 | 139.45 | 129.7054 |  |  | 61.8725 | 216.1993 | 31.3939 | 435.3404 | 236.2123 | 233.5451 | -0.0366 | 252.0364 | 243.0521 | 876.8648 | 182.7357 | 272.8997 | 54.6203
IAR 108 | 287 | 68.5728 | 88.9438 | 105.7823 | 139.6121 | 129.8622 |  |  | 64.5737 | 217.0031 | 31.7824 | 436.4846 | 241.5749 | 235.0416 | -0.0351 | 252.8202 | 250.0525 | 429.7394 | 181.0832 | 268.4765 | 50.4869
IAR 108 | 287.1 | 68.4929 | 88.5623 | 105.5365 | 139.5657 | 129.8563 |  |  | 58.2972 | 215.7425 | 31.4595 | 434.3824 | 236.6921 | 234.3639 | -0.03811 | 262.3373 | 247.1403 | 740.712 | 182.6237 | 272.8718 | 55.5061
IAR 108 | 287.2 | 68.5822 | 88.8744 | 105.7161 | 139.5309 | 129.7051 |  |  | 64.687 | 216.8835 | 31.4462 | 436.1064 | 237.7928 | 235.804 | -0.03711 | 267.7677 | 251.3965 | 401.2331 | 183.2119 | 273.2057 | 51.0036
IAR 108 | 287.3 | 68.6668 | 88.694 | 105.776 | 139.8148 | 129.9026 |  |  | 63.18 | 216.5848 | 31.1431 | 436.8825 | 235.055 | 235.4652 | -0.03334 | 257.4668 | 248.6524 | 538.8535 | 181.0832 | 272.0929 | 53.0703
IAR 108 | 287.4 | 68.4318 | 88.5715 | 105.5543 | 139.6005 | 129.8271 |  |  | 58.437 | 215.862 | 31.0574 | 433.7924 | 235.7606 | 234.5616 | -0.0336 | 258.6704 | 250.5845 | 349.5831 | 181.9515 | 269.8118 | 55.2846
IAR 108 | 287.5 | 68.5728 | 88.8613 | 105.7161 | 139.5194 | 129.7981 |  |  | 65.3797 | 216.8727 | 31.13 | 436.9128 | 235.422 | 235.8887 | -0.04137 | 252.5962 | 251.2285 | 420.4254 | 181.6154 | 270.8411 | 54.1036
IAR 108 | 287.6 | 68.5305 | 88.7309 | 105.6442 | 139.8555 | 129.9607 |  |  | 59.0721 | 216.1013 | 31.0509 | 435.0377 | 233.418 | 234.4204 | -0.03711 | 252.0084 | 251.3965 | 420.6512 | 184.3043 | 272.5658 | 55.6537
IAR 108 | 287.7 | 68.5493 | 88.7228 | 105.7042 | 139.5022 | 129.7865 |  |  | 62.4856 | 216.1611 | 31.275 | 435.5318 | 239.0912 | 234.7875 | -0.04087 | 244.7026 | 245.7963 | 875.3407 | 182.0635 | 269.9787 | 52.0369
IAR 108 | 287.8 | 68.5822 | 88.8986 | 105.6803 | 139.6182 | 129.8563 |  |  | 64.177 | 217.0087 | 31.196 | 436.8424 | 236.7767 | 235.4087 | -0.0351 | 248.1736 | 250.4445 | 502.1623 | 179.8507 | 269.3945 | 52.9227
IAR 108 | 287.9 | 68.4553 | 88.7126 | 105.5725 | 139.6066 | 129.8912 |  |  | 58.5453 | 215.7808 | 32.1311 | 434.2111 | 244.7079 | 234.4204 | -0.0351 | 261.4976 | 247.7284 | 396.7737 | 181.9235 | 269.7562 | 54.8418
IAR 108 | 288 | 68.5822 | 88.8972 | 105.7223 | 139.1778 | 129.6181 |  |  | 64.3031 | 216.4655 | 32.085 | 435.8293 | 243.3531 | 235.7193 | -0.0366 | 256.879 | 245.0122 | 728.6885 | 185.6207 | 276.6551 | 53.8822
IAR 108 | 288.1 | 68.5963 | 88.9866 | 105.7282 | 139.624 | 129.9027 |  |  | 61.9611 | 216.4491 | 31.723 | 436.5601 | 235.2244 | 235.1263 | -0.03284 | 266.2002 | 236.4158 | 677.7723 | 185.2846 | 275.2086 | 55.2108
IAR 108 | 288.2 | 68.5164 | 88.5409 | 105.6383 | 139.4733 | 129.9085 |  |  | 58.6532 | 216.0471 | 31.6242 | 434.1858 | 244.7361 | 233.9122 | -0.03284 | 256.4871 | 249.7165 | 150.3213 | 187.0492 | 278.4355 | 53.1441
IAR 108 | 288.3 | 68.5822 | 88.917 | 105.7941 | 139.537 | 129.8737 |  |  | 65.9524 | 216.8892 | 31.5846 | 436.8978 | 241.5749 | 236.2276 | -0.03585 | 255.8433 | 246.8883 | 671.8453 | 186.5171 | 275.1529 | 47.1654
IAR 108 | 288.4 | 68.5352 | 88.7002 | 105.5484 | 139.4847 | 129.9607 |  |  | 60.6953 | 216.3621 | 31.4726 | 435.683 | 236.438 | 234.9569 | -0.0361 | 248.5375 | 246.8043 | 778.6451 | 183.492 | 271.7313 | 52.6274
IAR 108 | 288.5 | 68.4741 | 88.6519 | 105.6383 | 139.5369 | 129.862 |  |  | 59.8398 | 216.1502 | 31.3606 | 434.1051 | 233.164 | 234.1381 | -0.03861 | 249.0973 | 242.8281 | 973.8427 | 184.0242 | 271.62 | 52.9965
IAR 108 | 288.6 | 68.5963 | 88.8951 | 105.7521 | 139.4963 | 129.8329 |  |  | 66.2603 | 216.8945 | 31.2749 | 437.1043 | 242.7321 | 235.4934 | -0.03435 | 243.0231 | 247.7564 | 515.4276 | 184.5564 | 274.6522 | 51.3726
IAR 108 | 288.7 | 68.4741 | 88.7495 | 105.4764 | 139.6237 | 130.0304 |  |  | 59.6304 | 216.0577 | 31.13 | 434.9772 | 234.547 | 234.3075 | -0.03585 | 248.4255 | 252.8246 | 396.9995 | 185.3687 | 274.1793 | 49.3797
IAR 108 | 288.8 | 68.4882 | 88.5395 | 105.5843 | 139.4556 | 129.8097 |  |  | 61.7774 | 216.2044 | 31.4594 | 435.0276 | 237.0308 | 234.0816 | -0.03334 | 254.2477 | 236.2198 | 794.1683 | 184.3323 | 274.8191 | 50.7083
IAR 108 | 288.9 | 68.6527 | 89.0874 | 105.5663 | 139.6411 | 129.8387 |  |  | 65.3608 | 217.0302 | 31.4396 | 437.1497 | 238.3291 | 235.6628 | -0.0366 | 247.4738 | 248.7364 | 401.5153 | 180.4389 | 269.0885 | 45.2463
IAR 108 | 289 | 68.4788 | 88.5815 | 105.4285 | 139.5483 | 129.891 |  |  | 57.7696 | 215.9871 | 31.3935 | 433.8882 | 241.7443 | 233.7992 | -0.03736 | 261.0777 | 246.3283 | 817.5943 | 185.2566 | 275.9875 | 48.7154
IAR 108 | 289.1 | 68.5305 | 88.875 | 105.6023 | 139.4614 | 129.7806 |  |  | 63.7037 | 216.2968 | 31.1629 | 435.688 | 243.6636 | 235.2675 | -0.03435 | 256.1792 | 247.5324 | 116.4524 | 184.0242 | 274.374 | 49.3059
IAR 108 | 289.2 | 68.5634 | 88.7 | 105.6921 | 139.5483 | 129.9607 |  |  | 61.0688 | 216.5522 | 31.3145 | 435.9652 | 242.3088 | 235.2393 | -0.03736 | 256.5431 | 248.7644 | 399.5961 | 182.6517 | 272.1207 | 45.5415
IAR 108 | 289.3 | 68.5258 | 88.6993 | 105.5963 | 139.5947 | 129.8678 |  |  | 60.4101 | 215.9436 | 31.4725 | 434.4731 | 234.2083 | 234.5051 | -0.03986 | 261.1057 | 245.5722 | 527.9591 | 185.0886 | 276.8777 | 51.5941
IAR 108 | 289.4 | 68.6198 | 88.8699 | 105.7401 | 139.3513 | 129.7748 |  |  | 65.4993 | 217.1062 | 31.2617 | 437.2152 | 237.2848 | 235.7475 | -0.03786 | 252.2044 | 250.6125 | 702.3273 | 183.0999 | 271.3418 | 48.9369
IAR 108 | 289.5 | 68.4976 | 88.7375 | 105.5483 | 139.6179 | 129.8678 |  |  | 57.7951 | 216.0088 | 30.9454 | 433.8277 | 240.5024 | 233.4604 | -0.03886 | 249.6291 | 249.9685 | 299.4572 | 185.6207 | 277.0446 | 47.0178
IAR 108 | 289.6 | 68.5446 | 88.7743 | 105.7401 | 139.5252 | 129.8213 |  |  | 63.6722 | 216.3566 | 31.209 | 436.2475 | 233.8132 | 235.1828 | -0.0346 | 250.8328 | 249.7445 | 426.296 | 187.3013 | 276.5161 | 45.3939
IAR 108 | 289.7 | 68.5728 | 88.9972 | 105.6622 | 139.4847 | 129.9317 |  |  | 62.1126 | 216.7533 | 30.9124 | 436.7062 | 238.3009 | 233.9686 | -0.02958 | 245.6543 | 246.3283 | 882.1709 | 186.6011 | 277.6288 | 46.5749
IAR 108 | 289.8 | 68.5399 | 88.6343 | 105.6083 | 139.4152 | 129.74 |  |  | 58.4879 | 215.9491 | 31.0113 | 434.6445 | 236.6638 | 233.5451 | -0.0346 | 244.6186 | 251.4525 | 411.8453 | 185.4247 | 274.1515 | 49.1583
IAR 108 | 289.9 | 68.6292 | 88.949 | 105.6023 | 139.4094 | 129.8271 |  |  | 64.454 | 216.5957 | 31.1102 | 436.8574 | 238.1315 | 235.0981 | -0.03284 | 258.6704 | 246.7763 | 762.1622 | 188.7859 | 278.7415 | 48.4202
IAR 108 | 290 | 68.5634 | 88.722 | 105.7581 | 139.4442 | 129.8852 |  |  | 61.2081 | 216.4979 | 31.1761 | 436.1013 | 240.2766 | 234.4487 | -0.03635 | 261.0217 | 246.0763 | 892.3316 | 184.2763 | 275.4033 | 47.7559
IAR 108 | 290.1 | 68.46 | 88.9722 | 105.6982 | 139.3805 | 129.7342 |  |  | 61.3411 | 216.3078 | 30.952 | 434.9218 | 237.9057 | 235.324 | -0.03535 | 261.4976 | 249.9685 | 486.7519 | 187.0772 | 277.1559 | 47.6821
IAR 108 | 290.2 | 68.6151 | 88.89 | 105.7401 | 139.5659 | 129.8213 |  |  | 64.7754 | 216.9597 | 31.0509 | 437.7393 | 236.8896 | 235.5216 | -0.0336 | 258.3065 | 242.0161 | 826.9647 | 185.9008 | 272.3711 | 47.0178
IAR 108 | 290.3 | 68.4553 | 88.7222 | 105.5544 | 139.4674 | 129.8736 |  |  | 58.0368 | 216.1285 | 31.1629 | 434.1152 | 239.0065 | 233.9404 | -0.03159 | 252.1764 | 245.2642 | 728.2934 | 183.0158 | 271.5365 | 46.6487
IAR 108 | 290.4 | 68.6104 | 88.9342 | 105.7461 | 139.4095 | 129.8271 |  |  | 64.2525 | 216.6827 | 31.1102 | 436.6961 | 236.2405 | 235.4087 | -0.03685 | 250.6648 | 249.6885 | 740.9378 | 186.8532 | 276.8221 | 47.0178
IAR 108 | 290.5 | 68.5305 | 88.7268 | 105.7162 | 139.5138 | 129.9375 |  |  | 59.307 | 216.4328 | 31.0246 | 435.0176 | 232.5995 | 233.9969 | -0.03736 | 245.4864 | 240.98 | 993.148 | 187.7215 | 276.377 | 43.8439
IAR 108 | 290.6 | 68.5869 | 88.7103 | 105.6922 | 139.4616 | 129.6819 |  |  | 62.4413 | 216.4273 | 31.1036 | 435.6427 | 239.4581 | 234.0251 | -0.0366 | 244.1428 | 247.1403 | 528.0155 | 186.0409 | 277.8235 | 44.1391
IAR 108 | 290.7 | 68.5775 | 88.9297 | 105.7162 | 139.4616 | 129.8911 |  |  | 64.2084 | 217.1227 | 31.13 | 437.316 | 240.446 | 234.8722 | -0.03961 | 240.5599 | 246.6363 | 872.6877 | 182.0355 | 268.8381 | 42.0724
IAR 108 | 290.8 | 68.4929 | 88.5668 | 105.6683 | 139.6647 | 129.9376 |  |  | 58.5073 | 216.0526 | 31.2355 | 435.0177 | 244.2845 | 232.9521 | -0.03234 | 259.0063 | 246.8043 | 113.2913 | 186.433 | 278.7137 | 49.0107
IAR 108 | 290.9 | 68.5634 | 89.0719 | 105.5965 | 139.375 | 129.775 |  |  | 63.3068 | 216.6069 | 31.1038 | 436.2477 | 246.2602 | 235.1263 | -0.04062 | 258.1666 | 248.1204 | 417.095 | 184.0802 | 274.2349 | 48.8631
IAR 108 | 291 | 68.554 | 88.8861 | 105.7104 | 139.6359 | 129.8855 |  |  | 62.4291 | 216.808 | 31.1237 | 437.5531 | 239.4299 | 234.251 | -0.03886 | 252.7922 | 248.5124 | 456.6087 | 184.5003 | 274.4019 | 53.8822
IAR 108 | 291.1 | 68.46 | 88.6953 | 105.5247 | 139.4332 | 129.8913 |  |  | 59.1171 | 216.3571 | 31.5519 | 434.5338 | 238.696 | 234.1945 | -0.03836 | 266.5081 | 249.7445 | 679.24 | 183.548 | 274.6522 | 46.5011
IAR 108 | 291.2 | 68.5869 | 88.9903 | 105.7285 | 139.2189 | 129.8101 |  |  | 63.4396 | 216.5474 | 31.0381 | 436.2378 | 236.8614 | 235.1828 | -0.03711 | 266.676 | 249.8845 | 403.0959 | 186.405 | 277.5175 | 45.9844
IAR 108 | 291.3 | 68.6527 | 88.7452 | 105.7945 | 139.5725 | 130.0135 |  |  | 61.7531 | 216.6616 | 31.0053 | 436.8981 | 235.7042 | 234.9004 | -0.0351 | 263.317 | 248.7084 | 604.3898 | 187.5814 | 276.9612 | 48.1987
IAR 108 | 291.4 | 68.4459 | 88.7331 | 105.603 | 139.5379 | 129.7814 |  |  | 59.5872 | 216.151 | 31.0583 | 434.4384 | 236.9461 | 234.3357 | -0.0356 | 248.0896 | 249.3244 | 896.6217 | 185.2566 | 274.4297 | 45.6892
IAR 108 | 291.5 | 68.6151 | 88.9863 | 105.6572 | 139.5092 | 129.9733 |  |  | 66.2239 | 217.254 | 31.1706 | 438.1534 | 234.7163 | 236.1711 | -0.03736 | 258.4185 | 252.7406 | 428.3282 | 185.4247 | 271.8982 | 44.7296
IAR 108 | 291.6 | 68.4788 | 88.5591 | 105.6214 | 139.6371 | 129.8922 |  |  | 58.1211 | 216.3309 | 31.3948 | 434.7363 | 240.7 | 232.7262 | -0.03936 | 243.555 | 249.1564 | 363.8644 | 185.8728 | 276.7108 | 48.7892
IAR 108 | 291.7 | 68.5587 | 89.0907 | 105.7117 | 139.5677 | 129.8403 |  |  | 63.3651 | 216.5701 | 31.4413 | 436.1833 | 239.4016 | 234.7028 | -0.03711 | 249.7971 | 246.9163 | 832.3273 | 186.349 | 275.4868 | 48.1249
IAR 108 | 291.8 | 68.648 | 88.9261 | 105.7299 | 139.6317 | 129.9509 |  |  | 63.4348 | 217.0212 | 31.3559 | 437.9323 | 247.7279 | 234.9287 | -0.0346 | 261.2177 | 248.1204 | 93.3087 | 186.0689 | 277.1559 | 49.675
IAR 108 | 291.9 | 68.4412 | 88.5963 | 105.5683 | 139.7478 | 129.9336 |  |  | 58.8524 | 216 | 31.4945 | 433.8445 | 245.3853 | 233.5169 | -0.03761 | 257.7747 | 247.6724 | 214.785 | 186.5171 | 276.7386 | 47.8297
IAR 108 | 292 | 68.6339 | 89.0497 | 105.5385 | 139.3253 | 129.7653 |  |  | 65.1184 | 216.7339 | 31.3564 | 437.5698 | 244.7643 | 235.6628 | -0.02983 | 264.1288 | 247.3363 | 638.7102 | 182.8758 | 275.3477 | 48.6416
IAR 108 | 292.1 | 68.5023 | 88.8987 | 105.7006 | 139.5977 | 129.9689 |  |  | 59.3988 | 216.3374 | 31.2183 | 434.9239 | 239.9379 | 234.2792 | -0.03184 | 264.7166 | 246.7763 | 928.5149 | 187.2453 | 276.9333 | 45.763
IAR 108 | 292.2 | 68.5258 | 88.9814 | 105.6166 | 139.4243 | 129.934 |  |  | 62.451 | 216.4355 | 31.5476 | 436.2243 | 242.3088 | 234.6746 | -0.03259 | 256.3471 | 246.5243 | 130.3387 | 185.9849 | 275.4311 | 49.1583
IAR 108 | 292.3 | 68.5869 | 89.0354 | 105.6887 | 139.6795 | 129.8645 |  |  | 62.0721 | 216.8052 | 31.4688 | 437.3333 | 234.6599 | 235.1546 | -0.03886 | 264.5207 | 247.9524 | 661.3459 | 185.7888 | 275.6815 | 51.2988
IAR 108 | 292.4 | 68.46 | 88.8463 | 105.6582 | 139.5576 | 129.9278 |  |  | 58.8471 | 216.4301 | 31.5933 | 433.9606 | 232.3737 | 234.0251 | -0.03334 | 249.3492 | 239.6639 | 451.2461 | 182.5957 | 272.5937 | 46.2058
IAR 108 | 292.5 | 68.648 | 89.0854 | 105.7719 | 139.4644 | 129.8057 |  |  | 64.5642 | 216.9078 | 31.7709 | 437.242 | 233.8696 | 234.8722 | -0.0336 | 248.6494 | 239.748 | 933.5387 | 187.7215 | 276.7108 | 48.0511
IAR 108 | 292.6 | 68.5916 | 89.0087 | 105.7057 | 139.7597 | 129.9739 |  |  | 61.2995 | 216.9674 | 31.6456 | 436.8638 | 241.9419 | 234.6746 | -0.03334 | 246.69 | 248.6804 | 452.8266 | 183.2119 | 274.4575 | 48.8631
IAR 108 | 292.7 | 68.507 | 88.9905 | 105.6935 | 139.516 | 129.8691 |  |  | 61.1853 | 216.3043 | 31.6321 | 435.0792 | 238.4702 | 233.5169 | -0.03535 | 243.555 | 246.0763 | 697.8114 | 187.5254 | 278.1295 | 48.4202
IAR 108 | 292.8 | 68.6856 | 89.1413 | 105.8432 | 139.4233 | 129.9213 |  |  | 65.7786 | 217.0431 | 31.5333 | 438.0277 | 247.7279 | 235.7758 | -0.03034 | 257.9146 | 249.9405 | 88.0026 | 185.9569 | 273.9568 | 46.5011
IAR 108 | 292.9 | 68.4553 | 88.9231 | 105.6155 | 139.3593 | 129.9329 |  |  | 58.7822 | 216.2443 | 31.599 | 433.9649 | 244.7926 | 233.9969 | -0.03309 | 254.3317 | 246.9723 | 247.5249 | 187.2453 | 276.4604 | 49.6012
IAR 108 | 293 | 68.6621 | 88.9686 | 105.7649 | 139.3417 | 129.8919 |  |  | 66.5953 | 217.0535 | 31.4472 | 437.8812 | 244.4256 | 235.5216 | -0.03309 | 262.3653 | 247.7844 | 560.3603 | 189.15 | 280.2716 | 46.4273
IAR 108 | 293.1 | 68.5117 | 89.0372 | 105.6813 | 139.4984 | 129.8572 |  |  | 59.4931 | 216.6789 | 31.566 | 435.1093 | 240.1919 | 234.4487 | -0.03234 | 262.1134 | 249.6045 | 112.1059 | 186.9932 | 276.7664 | 48.8631
IAR 108 | 293.2 | 68.5775 | 88.8872 | 105.5619 | 139.4988 | 129.788 |  |  | 61.9256 | 216.6793 | 31.4348 | 435.4928 | 243.1273 | 234.5616 | -0.03736 | 261.6095 | 246.2163 | 149.3052 | 185.2566 | 276.5161 | 46.132
IAR 108 | 293.3 | 68.6668 | 88.9108 | 105.9457 | 139.7368 | 129.9278 |  |  | 64.3059 | 217.1631 | 31.6987 | 437.7511 | 241.7161 | 234.8157 | -0.03485 | 252.9322 | 247.7004 | 531.7975 | 184.7524 | 273.5117 | 45.1725
IAR 108 | 293.4 | 68.3989 | 88.9754 | 105.617 | 139.2508 | 129.8879 |  |  | 58.155 | 216.3598 | 31.7061 | 433.5629 | 238.8654 | 233.658 | -0.0356 | 244.5907 | 254.9527 | 94.6635 | 189.178 | 280.5219 | 46.6487
IAR 108 | 293.5 | 68.5728 | 88.8801 | 105.7307 | 139.3842 | 129.8122 |  |  | 63.7204 | 216.8325 | 31.7784 | 436.7638 | 242.0265 | 234.1945 | -0.03635 | 244.3947 | 251.2845 | 174.2553 | 186.433 | 276.683 | 46.4273
IAR 108 | 293.6 | 68.6292 | 89.0672 | 105.8325 | 139.6623 | 129.8645 |  |  | 62.9631 | 217.1367 | 31.8376 | 437.8977 | 242.5346 | 234.3922 | -0.0336 | 247.2499 | 247.4763 | 435.2148 | 186.321 | 277.5453 | 49.675
IAR 108 | 293.7 | 68.5305 | 88.8462 | 105.7061 | 139.5342 | 129.6954 |  |  | 58.5674 | 216.4951 | 31.6987 | 434.0412 | 236.8896 | 233.3474 | -0.04036 | 251.3366 | 237.5359 | 392.0885 | 182.7637 | 272.6493 | 50.1178
IAR 108 | 293.8 | 68.6762 | 88.9177 | 105.7537 | 139.3134 | 129.788 |  |  | 65.2565 | 217.1138 | 31.7509 | 437.7508 | 247.1634 | 234.3922 | -0.03334 | 260.4619 | 247.1683 | 86.5349 | 187.3013 | 275.1529 | 48.494
IAR 108 | 293.9 | 68.5258 | 89.0108 | 105.7477 | 139.5103 | 130.0611 |  |  | 59.7599 | 216.777 | 31.8497 | 435.4475 | 244.9901 | 233.9404 | -0.0346 | 261.4136 | 249.2404 | 311.5371 | 185.5647 | 275.0695 | 48.5678
IAR 108 | 294 | 68.5963 | 88.9657 | 105.7239 | 139.4352 | 129.8521 |  |  | 63.6751 | 216.9239 | 31.9289 | 436.8791 | 239.2605 | 235.324 | -0.03485 | 256.9069 | 249.6325 | 204.8502 | 188.3377 | 278.4634 | 48.494
IAR 108 | 294.1 | 68.7138 | 88.9682 | 105.7964 | 139.4472 | 129.9689 |  |  | 63.0318 | 217.0654 | 32.1139 | 437.7061 | 240.2484 | 234.5616 | -0.0341 | 259.4822 | 248.6244 | 113.9687 | 186.293 | 276.7664 | 47.7559
IAR 108 | 294.2 | 68.4224 | 88.9693 | 105.6155 | 139.6317 | 130.1652 |  |  | 59.2838 | 216.5432 | 32.4415 | 434.7716 | 242.9862 | 234.6746 | -0.0336 | 254.2757 | 247.8684 | 217.8332 | 186.7691 | 277.0168 | 48.6416
IAR 108 | 294.3 | 68.6621 | 88.9976 | 105.7343 | 139.5319 | 129.8622 |  |  | 64.7384 | 217.0581 | 32.3614 | 437.936 | 233.5873 | 235.2675 | -0.0346 | 246.4661 | 240.952 | 251.8714 | 186.7972 | 277.1281 | 46.3535
IAR 108 | 294.4 | 68.6527 | 88.9947 | 105.7522 | 139.6009 | 129.8795 |  |  | 63.5022 | 216.9924 | 32.7493 | 438.5154 | 240.1919 | 233.9686 | -0.03786 | 241.4556 | 250.4725 | 82.6965 | 185.7888 | 276.5995 | 48.0511
IAR 108 | 294.5 | 68.5963 | 89.0162 | 105.7462 | 139.4676 | 130.0131 |  |  | 61.4361 | 216.6502 | 32.8479 | 437.3816 | 241.1233 | 234.1098 | -0.03084 | 245.1225 | 249.3524 | 181.7064 | 187.3013 | 278.5468 | 49.3797
IAR 108 | 294.6 | 68.6762 | 88.9065 | 105.83 | 139.5255 | 129.769 |  |  | 60.9424 | 216.4872 | 32.7821 | 437.3311 | 241.1233 | 233.2063 | -0.03811 | 247.2778 | 247.1963 | 487.2035 | 185.5647 | 274.7079 | 50.6345
IAR 108 | 294.7 | 68.5963 | 89.118 | 105.794 | 139.6297 | 129.8736 |  |  | 63.2308 | 216.9761 | 32.69 | 438.3491 | 247.3328 | 234.7593 | -0.03811 | 252.4283 | 248.9044 | 133.0482 | 186.9092 | 277.8514 | 48.494
IAR 108 | 294.8 | 68.554 | 88.9517 | 105.794 | 139.5079 | 129.9201 |  |  | 60.163 | 216.4707 | 33.0581 | 437.3009 | 245.3006 | 234.1098 | -0.03535 | 258.0546 | 246.3563 | 135.927 | 185.5367 | 274.9304 | 50.044
IAR 108 | 294.9 | 68.46 | 88.9241 | 105.8182 | 139.3107 | 129.8505 |  |  | 57.9158 | 216.0686 | 33.2423 | 435.7486 | 232.4584 | 233.3192 | -0.03786 | 261.4136 | 239.2159 | 266.2092 | 184.1923 | 273.9568 | 47.0178
IAR 108 | 295 | 68.6386 | 89.0058 | 105.7591 | 139.2876 | 129.7467 |  |  | 62.8582 | 216.6121 | 33.4403 | 437.7149 | 240.2201 | 234.1663 | -0.03836 | 254.8636 | 245.4042 | 869.3572 | 186.9652 | 277.7679 | 50.7821
IAR 108 | 295.1 | 68.6104 | 88.9646 | 105.8756 | 139.5207 | 129.7668 |  |  | 63.7684 | 217.3522 | 33.5154 | 439.0625 | 244.3692 | 235.2675 | -0.0351 | 253.576 | 248.0644 | 140.33 | 185.9289 | 278.0739 | 48.2726
IAR 108 | 295.2 | 68.5681 | 88.8963 | 105.8509 | 139.4379 | 129.8822 |  |  | 61.4546 | 216.6664 | 33.5409 | 437.7518 | 236.0429 | 233.5733 | -0.03435 | 244.4227 | 251.0605 | 288.3369 | 185.8168 | 275.3477 | 45.6892
IAR 108 | 295.3 | 68.554 | 89.0263 | 105.7488 | 139.339 | 129.7367 |  |  | 58.6588 | 216.3131 | 33.6391 | 436.7788 | 232.1761 | 233.5733 | -0.03234 | 247.8937 | 238.4319 | 579.4397 | 186.7131 | 274.986 | 50.7083
IAR 108 | 295.4 | 68.507 | 88.926 | 105.6284 | 139.2968 | 129.5269 |  |  | 59.7803 | 216.3171 | 33.402 | 436.6372 | 241.0669 | 233.178 | -0.0361 | 242.1274 | 249.0444 | 164.9413 | 185.5927 | 278.2964 | 48.9369
IAR 108 | 295.5 | 68.5963 | 89.0435 | 105.7469 | 139.3016 | 129.5954 |  |  | 63.4797 | 217.0171 | 33.637 | 437.8658 | 239.0629 | 234.0251 | -0.0351 | 245.4024 | 247.9244 | 489.8566 | 184.6684 | 274.5688 | 47.9773
IAR 108 | 295.6 | 68.648 | 89.0528 | 105.7809 | 139.2997 | 129.5354 |  |  | 65.0408 | 217.4498 | 33.5167 | 439.2649 | 237.4824 | 234.9287 | -0.03435 | 252.4563 | 236.6678 | 472.3012 | 188.7859 | 279.743 | 49.0845
IAR 108 | 295.7 | 68.6809 | 88.9162 | 105.628 | 139.2383 | 129.8055 |  |  | 61.9454 | 217.0883 | 33.4542 | 437.927 | 238.5831 | 233.6863 | -0.03635 | 252.7082 | 237.5639 | 879.9695 | 186.6851 | 276.3213 | 51.5202
IAR 108 | 295.8 | 68.5493 | 88.9719 | 105.738 | 139.3161 | 129.5868 |  |  | 59.6494 | 216.6398 | 33.5747 | 436.9713 | 234.5752 | 233.6863 | -0.04036 | 263.6249 | 237.9839 | 204.5115 | 187.4694 | 278.5468 | 50.8559
IAR 108 | 295.9 | 68.5211 | 88.904 | 105.5978 | 139.0634 | 129.5902 |  |  | 58.4587 | 216.2291 | 33.2634 | 436.3291 | 241.2927 | 233.6863 | -0.0346 | 255.9832 | 249.9405 | 116.5653 | 186.1249 | 276.6551 | 50.4131
IAR 108 | 296 | 68.5211 | 88.8973 | 105.6893 | 139.327 | 129.6325 |  |  | 61.0807 | 216.5632 | 34.3088 | 436.8899 | 233.3333 | 233.7992 | -0.03385 | 251.8965 | 246.9163 | 452.3186 | 187.0492 | 275.8762 | 48.7154
IAR 108 | 296.1 | 68.7514 | 89.067 | 105.7391 | 139.4498 | 129.5413 |  |  | 65.657 | 217.4169 | 33.6284 | 438.9879 | 233.2769 | 235.4652 | -0.03034 | 252.1484 | 243.7522 | 238.4932 | 181.9515 | 271.5644 | 50.4869
IAR 108 | 296.2 | 68.6762 | 88.8985 | 105.8057 | 139.3751 | 129.6989 |  |  | 60.728 | 216.9994 | 33.7015 | 437.8345 | 232.3737 | 233.8839 | -0.03159 | 247.1659 | 238.0679 | 521.2982 | 187.4694 | 275.765 | 49.8226
IAR 108 | 296.3 | 68.5117 | 88.9553 | 105.6931 | 139.2257 | 129.6362 |  |  | 58.6873 | 216.4683 | 33.7881 | 436.0867 | 236.0147 | 232.698 | -0.03334 | 246.5221 | 243.8642 | 475.0107 | 189.206 | 279.6596 | 49.0845
IAR 108 | 296.4 | 68.5352 | 88.7864 | 105.5973 | 139.2257 | 129.4967 |  |  | 59.6013 | 216.2509 | 33.6831 | 436.6109 | 238.0469 | 233.0086 | -0.03535 | 245.4024 | 244.7322 | 556.9169 | 186.9092 | 278.0739 | 49.3059
IAR 108 | 296.5 | 68.6386 | 88.9353 | 105.6889 | 139.4009 | 129.5856 |  |  | 64.5463 | 217.1974 | 34.046 | 438.341 | 238.8936 | 234.8722 | -0.03334 | 240.6718 | 245.5443 | 928.5149 | 188.6178 | 278.3799 | 48.7892
IAR 108 | 296.6 | 68.6574 | 88.8805 | 105.7576 | 139.4148 | 129.6522 |  |  | 63.3002 | 217.3408 | 34.3312 | 438.2778 | 238.8654 | 234.5898 | -0.03736 | 251.7565 | 239.2999 | 968.2543 | 187.1613 | 274.9026 | 50.7083
IAR 108 | 296.7 | 68.5681 | 89.0535 | 105.7597 | 139.2433 | 129.5148 |  |  | 61.04 | 217.0064 | 34.3335 | 437.8764 | 243.0144 | 234.731 | -0.03635 | 260.4059 | 248.6804 | 584.52 | 186.7691 | 278.6303 | 50.9298
IAR 108 | 296.8 | 68.4553 | 88.8162 | 105.6391 | 139.1485 | 129.5838 |  |  | 57.2804 | 216.1787 | 34.8309 | 435.9203 | 234.3776 | 233.178 | -0.03084 | 257.7467 | 235.6877 | 605.801 | 187.5534 | 277.3784 | 52.1107
IAR 108 | 296.9 | 68.5728 | 88.9874 | 105.6374 | 138.9793 | 129.5821 |  |  | 61.3593 | 216.4548 | 34.7766 | 436.8462 | 234.6881 | 234.0533 | -0.03259 | 258.7824 | 239.72 | 915.1367 | 186.0129 | 277.1281 | 50.7083
IAR 108 | 297 | 68.6668 | 89.0315 | 105.6296 | 138.7577 | 129.4815 |  |  | 64.2505 | 217.2034 | 34.8729 | 438.2104 | 240.6153 | 235.7475 | -0.03736 | 257.5228 | 247.9244 | 669.1358 | 187.8895 | 277.1281 | 47.9773
IAR 108 | 297.1 | 68.6104 | 88.8792 | 105.8325 | 139.1394 | 129.4925 |  |  | 64.3629 | 217.3437 | 34.8328 | 438.4617 | 234.4059 | 234.7028 | -0.03535 | 248.2855 | 239.86 | 704.5287 | 184.2483 | 273.15 | 48.1987
IAR 108 | 297.2 | 68.5399 | 89.1078 | 105.7645 | 139.3455 | 129.5659 |  |  | 60.8985 | 216.9721 | 34.7059 | 437.961 | 240.6153 | 234.0816 | -0.0356 | 248.6214 | 249.7165 | 322.5444 | 185.3687 | 275.6815 | 51.4464
IAR 108 | 297.3 | 68.4741 | 88.8751 | 105.6613 | 139.2113 | 129.5588 |  |  | 59.2812 | 216.8898 | 34.9076 | 436.5034 | 233.7003 | 233.4321 | -0.0346 | 247.3058 | 249.5485 | 524.5722 | 186.433 | 273.9289 | 51.0774
IAR 108 | 297.4 | 68.5352 | 88.7632 | 105.6224 | 139.2541 | 129.4281 |  |  | 57.4982 | 216.4518 | 34.5504 | 435.9868 | 235.0833 | 232.7545 | -0.0346 | 248.8454 | 233.8677 | 702.9482 | 186.265 | 273.2335 | 49.675
IAR 108 | 297.5 | 68.5587 | 88.967 | 105.59 | 139.3861 | 129.6291 |  |  | 61.601 | 217.0537 | 37.7072 | 436.8063 | 244.1434 | 234.9852 | -0.03736 | 263.541 | 248.4844 | 444.811 | 183.8281 | 274.4853 | 48.5678
IAR 108 | 297.6 | 68.601 | 88.8668 | 105.676 | 139.3423 | 129.7125 |  |  | 61.7051 | 217.0996 | 40.0939 | 437.8865 | 242.1112 | 234.2792 | -0.0341 | 264.8006 | 247.8124 | 737.1557 | 186.1529 | 275.1251 | 47.4606
IAR 108 | 297.7 | 68.5587 | 89.0477 | 105.7811 | 139.2925 | 129.582 |  |  | 60.0297 | 216.7922 | 40.3641 | 437.1686 | 234.7728 | 234.1945 | -0.04062 | 266.4521 | 237.3678 | 852.6486 | 186.1809 | 275.6815 | 49.6012
IAR 108 | 297.8 | 68.4741 | 88.9258 | 105.7297 | 139.2707 | 129.6716 |  |  | 58.9909 | 216.2067 | 40.5683 | 436.8432 | 241.6596 | 234.0533 | -0.03485 | 255.2554 | 245.8803 | 458.9795 | 188.1136 | 278.4912 | 52.3322
IAR 108 | 297.9 | 68.5728 | 88.9287 | 105.6466 | 139.3757 | 129.5445 |  |  | 60.1207 | 216.6964 | 40.946 | 436.8539 | 233.8132 | 233.8274 | -0.0336 | 258.1386 | 248.5124 | 807.6594 | 185.2006 | 276.4882 | 49.4535
IAR 108 | 298 | 68.6668 | 89.1513 | 105.787 | 139.3567 | 129.5877 |  |  | 64.4984 | 216.8959 | 40.2144 | 440.1565 | 233.3051 | 234.4769 | -0.02708 | 248.5375 | 244.3962 | 814.8283 | 190.6345 | 281.6347 | 50.3393
IAR 108 | 298.1 | 68.5963 | 88.9497 | 105.79 | 139.3132 | 129.6371 |  |  | 63.5432 | 217.5068 | 40.6338 | 438.8693 | 235.7042 | 235.1263 | -0.02683 | 247.9496 | 250.0245 | 479.5266 | 186.293 | 273.6786 | 53.2179
IAR 108 | 298.2 | 68.6104 | 89.0134 | 105.8187 | 139.0255 | 129.386 |  |  | 59.8899 | 216.6725 | 40.0928 | 436.8777 | 236.438 | 233.3192 | -0.03034 | 241.3436 | 246.2443 | 647.5161 | 184.9765 | 273.7064 | 48.9369
IAR 108 | 298.3 | 68.6198 | 89.0275 | 105.9177 | 139.1799 | 129.5285 |  |  | 65.1629 | 217.5123 | 40.2002 | 438.7348 | 238.8654 | 234.9852 | -0.03385 | 241.9034 | 247.8404 | 364.824 | 185.0606 | 273.1222 | 47.5344
IAR 108 | 298.4 | 68.5211 | 88.8957 | 105.8315 | 139.3127 | 129.5379 |  |  | 59.0877 | 216.9851 | 40.1587 | 436.8481 | 239.0912 | 233.4604 | -0.03385 | 251.6445 | 247.8684 | 383.1697 | 186.405 | 276.2101 | 47.9773
IAR 108 | 298.5 | 68.5681 | 88.9383 | 105.7102 | 139.1519 | 129.5597 |  |  | 61.0418 | 216.9214 | 40.7551 | 437.1492 | 236.9743 | 234.4204 | -0.03309 | 259.4542 | 248.9044 | 482.349 | 184.8085 | 276.7664 | 53.1441
IAR 108 | 298.6 | 68.7044 | 89.1012 | 105.7487 | 139.2076 | 129.504 |  |  | 64.79 | 217.7556 | 40.5889 | 439.036 | 236.3816 | 235.8322 | -0.03334 | 263.5969 | 251.2005 | 446.6738 | 183.1279 | 272.5937 | 49.2321
IAR 108 | 298.7 | 68.5305 | 88.7676 | 105.6977 | 139.1458 | 129.5476 |  |  | 58.1935 | 216.6115 | 41.0534 | 436.4533 | 233.4744 | 233.7992 | -0.0346 | 261.0497 | 243.0801 | 401.854 | 186.8252 | 277.7679 | 51.6679
IAR 108 | 298.8 | 68.6245 | 89.1141 | 105.6404 | 139.1552 | 129.492 |  |  | 64.4307 | 217.4025 | 40.5234 | 438.2597 | 239.7121 | 235.6911 | -0.03685 | 260.3779 | 250.4165 | 210.4385 | 187.7215 | 279.0476 | 55.0632
IAR 108 | 298.9 | 68.6856 | 88.9582 | 105.6789 | 139.3286 | 129.5759 |  |  | 60.3736 | 217.4781 | 40.2532 | 438.0099 | 233.4462 | 234.6746 | -0.02983 | 255.3394 | 249.8005 | 425.3364 | 185.9569 | 275.8762 | 50.4131
IAR 108 | 299 | 68.5305 | 88.9934 | 105.7433 | 139.1216 | 129.4523 |  |  | 59.843 | 216.7628 | 40.583 | 436.9755 | 230.9625 | 233.5733 | -0.03761 | 251.5885 | 245.5443 | 341.2287 | 186.237 | 274.5131 | 49.7488
IAR 108 | 299.1 | 68.601 | 89.0898 | 105.8584 | 139.2856 | 129.6105 |  |  | 63.2104 | 217.7419 | 40.656 | 438.4833 | 240.0508 | 234.8157 | -0.03334 | 241.8755 | 251.1445 | 96.4698 | 187.0492 | 275.3199 | 53.587
IAR 108 | 299.2 | 68.6386 | 88.8783 | 105.7118 | 139.1928 | 129.4683 |  |  | 59.0581 | 217.1772 | 39.8727 | 437.3522 | 238.3855 | 233.4886 | -0.03159 | 247.8377 | 244.5082 | 666.4262 | 183.6601 | 271.314 | 51.0036
IAR 108 | 299.3 | 68.601 | 89.0384 | 105.8012 | 139.1188 | 129.276 |  |  | 61.5119 | 217.0643 | 39.9698 | 437.1855 | 240.9822 | 234.0816 | -0.03385 | 250.189 | 249.9685 | 357.9938 | 186.489 | 275.5424 | 51.9631
IAR 108 | 299.4 | 68.6668 | 89.0178 | 105.8077 | 139.2025 | 129.6077 |  |  | 61.9068 | 217.4034 | 39.9768 | 438.0779 | 236.2687 | 235.5216 | -0.02883 | 262.7012 | 252.5726 | 395.7012 | 187.8335 | 277.0168 | 52.9227
IAR 108 | 299.5 | 68.5822 | 88.9218 | 105.7147 | 139.2856 | 129.378 |  |  | 58.3976 | 216.5688 | 38.8341 | 436.5079 | 234.3776 | 233.6298 | -0.03385 | 263.0931 | 247.9244 | 620.8726 | 191.3347 | 282.97 | 51.5202
IAR 108 | 299.6 | 68.6574 | 89.1639 | 105.8005 | 139.1369 | 129.5078 |  |  | 62.998 | 217.1247 | 38.4582 | 437.7493 | 236.6074 | 235.324 | -0.03309 | 265.2205 | 243.1361 | 242.9526 | 184.5564 | 273.8733 | 52.2584
IAR 108 | 299.7 | 68.6621 | 89.067 | 105.7649 | 139.2881 | 129.4268 |  |  | 64.2727 | 217.6139 | 37.9499 | 438.8078 | 238.1033 | 235.9452 | -0.03786 | 264.8006 | 237.2558 | 473.4866 | 187.1893 | 279.131 | 52.6274
IAR 108 | 299.8 | 68.5258 | 88.9385 | 105.6302 | 139.2942 | 129.6216 |  |  | 57.2879 | 216.4898 | 38.1164 | 435.7514 | 242.3935 | 233.9969 | -0.03084 | 264.0728 | 250.4445 | 107.6465 | 186.0129 | 277.6566 | 47.3868
IAR 108 | 299.9 | 68.6903 | 89.0526 | 105.9049 | 139.2107 | 129.5161 |  |  | 66.2532 | 217.8019 | 38.5718 | 439.1271 | 233.5873 | 236.0864 | -0.03435 | 252.7362 | 244.2002 | 274.9587 | 185.0325 | 275.0139 | 50.3393
IAR 108 | 300 | 68.507 | 88.9141 | 105.7837 | 139.3132 | 129.5845 |  |  | 57.5123 | 216.2466 | 38.0747 | 435.8805 | 237.4259 | 233.5451 | -0.03685 | 248.7614 | 249.7445 | 92.1233 | 191.3347 | 282.9143 | 50.9298
IAR 108 | 300.1 | 68.6527 | 89.0211 | 105.7811 | 139.0729 | 129.6284 |  |  | 66.0534 | 217.6292 | 37.8631 | 438.3377 | 238.3855 | 234.8722 | -0.03836 | 240.5879 | 248.4284 | 439.8436 | 184.6124 | 274.3462 | 50.1178
IAR 108 | 300.2 | 68.6386 | 89.0828 | 105.683 | 139.4421 | 129.5799 |  |  | 59.5846 | 216.8889 | 37.9652 | 437.1265 | 235.5631 | 234.1663 | -0.0356 | 247.6137 | 240.14 | 289.5788 | 187.7495 | 279.1866 | 49.9702
IAR 108 | 300.3 | 68.5634 | 88.8715 | 105.7608 | 139.2857 | 129.6553 |  |  | 60.1236 | 216.6553 | 38.1542 | 436.2242 | 243.4942 | 234.2228 | -0.03711 | 250.7768 | 247.8404 | 218.2284 | 188.4777 | 278.8806 | 49.8964
IAR 108 | 300.4 | 68.601 | 89.0924 | 105.772 | 139.3211 | 129.6662 |  |  | 62.6932 | 216.8623 | 38.7401 | 437.4433 | 235.1679 | 235.4652 | -0.04237 | 254.5557 | 246.3003 | 552.0059 | 182.5117 | 272.7049 | 52.1846
IAR 108 | 300.5 | 68.695 | 89.1028 | 105.738 | 139.641 | 129.7262 |  |  | 64.0512 | 217.7702 | 39.068 | 438.8256 | 234.8857 | 236.1146 | -0.03435 | 257.7467 | 241.5401 | 346.2526 | 186.2089 | 276.1266 | 53.1441
IAR 108 | 300.6 | 68.5822 | 88.8697 | 105.5792 | 139.3827 | 129.6187 |  |  | 58.8595 | 216.4853 | 38.739 | 435.9102 | 235.93 | 234.5898 | -0.03284 | 261.1057 | 238.2919 | 386.3872 | 185.0886 | 276.0153 | 51.0036
IAR 108 | 300.7 | 68.6903 | 89.0865 | 105.8228 | 139.2757 | 129.6225 |  |  | 65.2163 | 217.4278 | 38.5868 | 438.4536 | 244.3409 | 236.1429 | -0.04062 | 267.2918 | 249.9965 | 104.5983 | 186.5171 | 278.4634 | 49.0107
IAR 108 | 300.8 | 68.5728 | 88.9342 | 105.6767 | 139.3502 | 129.6668 |  |  | 59.5347 | 216.7156 | 38.1149 | 436.2342 | 235.2808 | 234.731 | -0.02933 | 262.4213 | 242.9681 | 769.5005 | 184.1362 | 271.1749 | 50.6345
IAR 108 | 300.9 | 68.5916 | 88.931 | 105.7475 | 139.2614 | 129.6889 |  |  | 62.6281 | 216.9365 | 38.0876 | 437.0195 | 233.3615 | 234.8157 | -0.03209 | 255.8993 | 242.9681 | 417.3772 | 185.7328 | 274.7913 | 49.7488
IAR 108 | 301 | 68.6621 | 89.0737 | 105.7994 | 139.3118 | 129.7858 |  |  | 64.1469 | 217.505 | 38.5093 | 438.3533 | 242.7886 | 235.4934 | -0.03761 | 248.0056 | 250.8925 | 180.7468 | 192.147 | 283.888 | 48.7892
IAR 108 | 301.1 | 68.6339 | 88.889 | 105.6243 | 139.4267 | 129.6159 |  |  | 58.247 | 216.2222 | 37.6925 | 435.8675 | 235.7042 | 233.658 | -0.02783 | 246.1862 | 241.148 | 365.1627 | 183.0999 | 272.0373 | 52.3322
IAR 108 | 301.2 | 68.7232 | 89.0236 | 105.791 | 139.3219 | 129.6846 |  |  | 63.3505 | 217.1669 | 37.6652 | 437.298 | 236.9743 | 234.5334 | -0.03861 | 244.4227 | 237.7879 | 344.9543 | 187.1053 | 277.3784 | 49.0107
IAR 108 | 301.3 | 68.5775 | 88.8943 | 105.7722 | 139.3783 | 129.6664 |  |  | 61.4912 | 216.9591 | 38.1667 | 437.2016 | 236.9179 | 234.4769 | -0.03685 | 246.2422 | 234.4837 | 725.8097 | 186.7131 | 276.5995 | 46.4273
IAR 108 | 301.4 | 68.6198 | 88.8667 | 105.7118 | 139.3945 | 129.5613 |  |  | 58.6183 | 216.2789 | 37.1087 | 435.9411 | 237.6235 | 233.3757 | -0.0361 | 245.9902 | 240.056 | 939.0142 | 190.4945 | 280.2437 | 52.4798
IAR 108 | 301.5 | 68.648 | 88.982 | 105.818 | 139.3481 | 129.7573 |  |  | 64.4385 | 216.8439 | 36.7542 | 437.2804 | 241.2362 | 235.8887 | -0.03811 | 255.4514 | 251.2285 | 192.3187 | 185.9008 | 276.0432 | 49.1583
IAR 108 | 301.6 | 68.6668 | 89.0717 | 105.8055 | 139.2373 | 129.6522 |  |  | 64.318 | 217.3048 | 36.8451 | 437.794 | 245.5828 | 236.1711 | -0.0351 | 261.7495 | 249.8285 | 106.9692 | 185.6768 | 276.4882 | 52.6274
IAR 108 | 301.7 | 68.5164 | 88.7944 | 105.7264 | 139.3462 | 129.8543 |  |  | 57.1411 | 216.2336 | 37.3336 | 435.3082 | 232.035 | 234.251 | -0.03309 | 259.3702 | 244.1442 | 323.8992 | 185.7608 | 275.904 | 49.6012
IAR 108 | 301.8 | 68.6104 | 88.9632 | 105.7201 | 139.2757 | 129.6624 |  |  | 62.5931 | 217.0367 | 36.4382 | 436.3917 | 233.5027 | 235.2393 | -0.03836 | 256.683 | 240.504 | 407.5553 | 186.237 | 275.765 | 49.9702
IAR 108 | 301.9 | 68.6245 | 89.1066 | 105.8327 | 139.431 | 129.7715 |  |  | 65.8883 | 217.3995 | 37.0838 | 437.9781 | 234.801 | 236.1146 | -0.03209 | 252.4283 | 240.56 | 901.8149 | 184.7524 | 273.5951 | 50.2655
IAR 108 | 302 | 68.6151 | 88.8311 | 105.6826 | 139.1932 | 129.8119 |  |  | 59.9209 | 217.0028 | 36.5019 | 436.4408 | 237.1719 | 234.0533 | -0.03886 | 250.3569 | 241.568 | 355.9053 | 187.8615 | 278.7694 | 50.6345
IAR 108 | 302.1 | 68.6057 | 88.9891 | 105.7056 | 139.1751 | 129.6018 |  |  | 60.6615 | 216.5078 | 36.4746 | 435.7746 | 237.0872 | 234.0533 | -0.02532 | 245.0105 | 237.3958 | 317.9721 | 188.9539 | 279.3814 | 54.3251
IAR 108 | 302.2 | 68.6151 | 89.0059 | 105.8057 | 139.3708 | 129.6989 |  |  | 64.4631 | 216.952 | 36.3747 | 437.1089 | 248.3771 | 235.8887 | -0.03911 | 249.1533 | 248.5684 | 77.7291 | 184.4723 | 275.765 | 49.675
IAR 108 | 302.3 | 68.601 | 88.9136 | 105.8412 | 139.3991 | 129.7333 |  |  | 64.4939 | 217.2826 | 36.4657 | 437.5419 | 239.7686 | 235.2675 | -0.03234 | 248.4815 | 240.672 | 954.7632 | 186.237 | 275.8206 | 50.3393
IAR 108 | 302.4 | 68.6668 | 89.0494 | 105.7497 | 139.4034 | 129.8305 |  |  | 62.8837 | 217.1562 | 36.7319 | 437.1826 | 241.6314 | 235.1546 | -0.03736 | 252.9322 | 250.8365 | 427.1427 | 187.9176 | 278.4912 | 51.5202
IAR 108 | 302.5 | 68.5916 | 88.8799 | 105.6102 | 139.321 | 129.6952 |  |  | 60.6182 | 216.5141 | 36.1089 | 436.1783 | 236.6638 | 234.7875 | -0.03961 | 259.2023 | 236.6958 | 651.8062 | 188.0296 | 277.907 | 53.587
IAR 108 | 302.6 | 68.6997 | 89.0485 | 105.7833 | 139.1982 | 129.6772 |  |  | 64.8802 | 217.3115 | 35.565 | 437.4125 | 237.7081 | 235.9452 | -0.03736 | 257.6347 | 242.0441 | 931.4502 | 184.0242 | 272.1486 | 50.4131
IAR 108 | 302.7 | 68.6292 | 89.0447 | 105.7815 | 139.388 | 129.7684 |  |  | 62.5133 | 216.7073 | 35.3011 | 437.3304 | 233.9825 | 235.6064 | -0.03535 | 262.7292 | 242.4361 | 387.2904 | 184.1923 | 273.0666 | 52.5536
IAR 108 | 302.8 | 68.5352 | 88.8844 | 105.6901 | 139.4328 | 129.8192 |  |  | 59.2696 | 216.358 | 35.4631 | 435.076 | 236.7203 | 234.6463 | -0.03736 | 257.3548 | 249.7445 | 707.5769 | 187.2173 | 275.9875 | 47.9035
IAR 108 | 302.9 | 68.7044 | 89.0691 | 105.7842 | 139.2114 | 129.7245 |  |  | 65.2471 | 217.1065 | 35.3041 | 438.0181 | 233.3051 | 235.7193 | -0.02933 | 255.4794 | 246.1043 | 899.3876 | 186.321 | 275.0695 | 50.3393
IAR 108 | 303 | 68.5493 | 88.7225 | 105.6032 | 139.4896 | 129.9208 |  |  | 59.0271 | 216.6285 | 35.4206 | 435.5272 | 231.7527 | 234.3075 | -0.03309 | 252.8202 | 249.1564 | 620.8726 | 186.1809 | 275.8762 | 50.7083
IAR 108 | 303.1 | 68.6668 | 88.9228 | 105.6557 | 139.2263 | 129.7859 |  |  | 62.0335 | 216.7294 | 35.3208 | 436.2972 | 238.6113 | 234.3922 | -0.0346 | 247.4178 | 247.8684 | 848.3021 | 183.8561 | 273.4004 | 47.6082
IAR 108 | 303.2 | 68.6762 | 89.0169 | 105.8227 | 139.2473 | 129.7154 |  |  | 65.5378 | 217.227 | 35.7128 | 437.5666 | 239.3452 | 235.2111 | -0.0346 | 247.2499 | 239.804 | 976.7216 | 184.4163 | 271.6756 | 48.4202
IAR 108 | 303.3 | 68.6198 | 88.9153 | 105.7793 | 139.1082 | 129.9522 |  |  | 61.1962 | 216.836 | 35.194 | 436.2803 | 236.1558 | 234.9852 | -0.03761 | 254.6396 | 239.1319 | 216.5349 | 187.4974 | 279.0754 | 46.4273
IAR 108 | 303.4 | 68.648 | 88.776 | 105.6402 | 139.1711 | 129.7243 |  |  | 59.3384 | 216.5038 | 35.2515 | 435.6793 | 235.8171 | 234.6746 | -0.03761 | 255.3114 | 238.9359 | 589.3746 | 189.262 | 277.2672 | 46.7963
IAR 108 | 303.5 | 68.6809 | 89.0361 | 105.7778 | 139.3672 | 129.8113 |  |  | 63.6015 | 216.8179 | 35.0875 | 436.4 | 233.2769 | 235.9734 | -0.0346 | 257.8587 | 247.9244 | 418.5062 | 186.8812 | 276.1544 | 41.5557
IAR 108 | 303.6 | 68.6292 | 89.0558 | 105.7469 | 139.3373 | 129.8278 |  |  | 65.2831 | 217.4416 | 34.7392 | 437.8255 | 234.2647 | 236.5099 | -0.03535 | 253.6319 | 243.8082 | 247.5814 | 183.6881 | 272.0929 | 41.7772
IAR 108 | 303.7 | 68.6245 | 88.9077 | 105.6867 | 139.4181 | 129.7694 |  |  | 60.7243 | 216.8222 | 34.6732 | 436.4443 | 232.543 | 234.5616 | -0.03159 | 259.2023 | 237.9279 | 553.3607 | 184.8925 | 273.3447 | 44.6558
IAR 108 | 303.8 | 68.5211 | 89.0117 | 105.7393 | 139.3599 | 129.9134 |  |  | 61.4202 | 216.5068 | 35.517 | 435.5611 | 233.2769 | 234.9852 | -0.03435 | 251.6445 | 243.2201 | 949.7394 | 184.9485 | 271.4253 | 43.5486
IAR 108 | 303.9 | 68.648 | 88.8518 | 105.8338 | 139.3003 | 129.7726 |  |  | 64.2855 | 217.1462 | 34.8866 | 437.1325 | 237.5388 | 235.2111 | -0.03711 | 248.1736 | 242.4921 | 246.6217 | 184.4723 | 273.8455 | 44.0653
IAR 108 | 304 | 68.5211 | 88.975 | 105.7441 | 139.4394 | 129.8715 |  |  | 61.4564 | 216.8421 | 34.2114 | 436.5329 | 234.9421 | 234.5898 | -0.03886 | 253.268 | 253.1326 | 403.2088 | 184.6404 | 275.0973 | 44.582
IAR 108 | 304.1 | 68.6104 | 88.8318 | 105.7735 | 139.4501 | 129.7606 |  |  | 59.2377 | 216.4174 | 34.6634 | 435.3883 | 246.6554 | 234.251 | -0.0361 | 250.2729 | 247.8684 | 140.1042 | 186.1809 | 276.9055 | 43.6225
IAR 108 | 304.2 | 68.6527 | 88.9237 | 105.7968 | 139.5713 | 129.7368 |  |  | 65.3358 | 217.0526 | 34.2167 | 437.3836 | 240.1637 | 235.4934 | -0.03711 | 247.2778 | 246.5803 | 752.2274 | 185.2006 | 276.5439 | 44.8772
IAR 108 | 304.3 | 68.6762 | 89.0142 | 105.7242 | 139.223 | 129.9917 |  |  | 60.4603 | 216.6826 | 34.6619 | 435.9517 | 239.3734 | 235.0416 | -0.03485 | 256.2072 | 251.3125 | 145.0716 | 184.8645 | 276.8777 | 41.4081
IAR 108 | 304.4 | 68.5775 | 88.7974 | 105.7537 | 139.4025 | 129.7879 |  |  | 60.6565 | 216.3294 | 34.8514 | 435.3716 | 235.7042 | 234.7593 | -0.0366 | 255.3394 | 237.0878 | 903.7906 | 183.7161 | 272.3989 | 44.582
IAR 108 | 304.5 | 68.6762 | 88.9809 | 105.8249 | 139.2397 | 129.7641 |  |  | 64.8747 | 217.1762 | 34.8769 | 437.0444 | 242.1959 | 235.5216 | -0.03284 | 258.0826 | 247.3643 | 458.2457 | 183.9962 | 272.2042 | 46.2796
IAR 108 | 304.6 | 68.6104 | 88.9419 | 105.7352 | 139.4132 | 129.9559 |  |  | 62.2373 | 216.9478 | 34.5166 | 436.6464 | 233.5309 | 235.1263 | -0.03685 | 257.6067 | 240.168 | 479.3572 | 185.3967 | 274.7079 | 45.9106
IAR 108 | 304.7 | 68.554 | 88.875 | 105.6504 | 139.4477 | 129.7342 |  |  | 59.7426 | 216.5021 | 34.6335 | 435.325 | 234.4059 | 234.4487 | -0.03635 | 260.8538 | 250.8645 | 504.2509 | 181.5033 | 268.5878 | 42.5153
IAR 108 | 304.8 | 68.6104 | 88.7091 | 105.6799 | 139.2207 | 129.9487 |  |  | 61.5214 | 216.5935 | 33.9312 | 435.8741 | 236.2123 | 234.3357 | -0.03259 | 244.9825 | 242.1561 | 287.4337 | 188.3097 | 278.1017 | 42.8105
IAR 108 | 304.9 | 68.6151 | 89.0312 | 105.8114 | 139.3135 | 129.7044 |  |  | 64.098 | 216.8108 | 34.8097 | 436.7508 | 238.6113 | 235.4652 | -0.0346 | 250.077 | 236.9478 | 415.7402 | 183.464 | 274.0124 | 41.9986
IAR 108 | 305 | 68.7044 | 88.9215 | 105.6799 | 139.4288 | 129.9023 |  |  | 63.6181 | 217.2231 | 34.456 | 437.0031 | 238.6396 | 234.844 | -0.03234 | 247.8657 | 235.9678 | 652.3142 | 190.4664 | 281.5512 | 43.9177
IAR 108 | 305.1 | 68.5728 | 88.9141 | 105.7389 | 139.2078 | 129.7736 |  |  | 59.8352 | 216.5814 | 33.8383 | 435.7221 | 238.7807 | 233.8839 | -0.0366 | 246.9139 | 241.204 | 907.9113 | 184.6684 | 273.5673 | 44.2867
IAR 108 | 305.2 | 68.5869 | 88.9653 | 105.7205 | 139.411 | 129.8487 |  |  | 61.5267 | 216.5111 | 33.8181 | 435.5453 | 242.9297 | 235.0981 | -0.04262 | 250.2729 | 247.2803 | 815.2799 | 185.2006 | 275.8484 | 44.582
IAR 108 | 305.3 | 68.7044 | 88.9007 | 105.804 | 139.4278 | 129.9297 |  |  | 66.136 | 217.5262 | 33.9097 | 437.6316 | 237.7081 | 236.2276 | -0.04187 | 261.0497 | 237.5359 | 617.5422 | 185.5927 | 275.5424 | 44.8034
IAR 108 | 305.4 | 68.554 | 89.0066 | 105.5989 | 139.5027 | 129.7773 |  |  | 59.2445 | 216.4232 | 33.6324 | 435.2011 | 234.3212 | 234.3075 | -0.03334 | 256.9069 | 243.5562 | 835.7706 | 186.2089 | 274.2628 | 47.2392
IAR 108 | 305.5 | 68.5587 | 88.7292 | 105.7488 | 139.4791 | 129.7367 |  |  | 63.7233 | 216.8356 | 33.4815 | 436.3353 | 232.3455 | 235.324 | -0.03911 | 256.1232 | 240.336 | 326.27 | 189.6822 | 278.9641 | 49.3059
IAR 108 | 305.6 | 68.7138 | 88.9322 | 105.7416 | 139.5136 | 129.8227 |  |  | 65.424 | 217.3459 | 33.7888 | 437.4582 | 233.0793 | 235.804 | -0.0351 | 257.4668 | 240.196 | 620.5339 | 185.0045 | 273.4838 | 44.582
IAR 108 | 305.7 | 68.6433 | 89.0225 | 105.7956 | 139.5649 | 129.8751 |  |  | 61.1378 | 216.6118 | 34.3204 | 436.1328 | 242.3935 | 234.4204 | -0.03334 | 250.7488 | 248.5684 | 265.5319 | 187.4414 | 279.5483 | 47.0916
IAR 108 | 305.8 | 68.6668 | 88.8517 | 105.658 | 139.414 | 129.7881 |  |  | 59.8578 | 216.5573 | 34.3796 | 435.6944 | 240.6717 | 234.0533 | -0.03385 | 248.2576 | 247.7844 | 581.359 | 183.8841 | 274.5966 | 46.4273
IAR 108 | 305.9 | 68.6903 | 89.0262 | 105.7968 | 139.4899 | 129.6903 |  |  | 64.4916 | 216.9761 | 34.3741 | 436.2144 | 237.0025 | 234.731 | -0.03986 | 248.2296 | 235.5478 | 540.6599 | 184.0522 | 273.2335 | 43.8439
IAR 108 | 306 | 68.695 | 89.1073 | 105.8163 | 139.4159 | 129.7092 |  |  | 63.4022 | 216.733 | 34.1331 | 439.2544 | 237.1719 | 234.3639 | -0.03861 | 248.6774 | 239.916 | 963.174 | 186.433 | 276.8221 | 46.3535
IAR 108 | 306.1 | 68.5963 | 88.8173 | 105.6565 | 139.2908 | 129.8796 |  |  | 59.4694 | 216.6158 | 33.3278 | 435.2899 | 236.0147 | 234.5616 | -0.03334 | 251.1687 | 239.1039 | 234.1467 | 185.1166 | 276.3492 | 47.8297
IAR 108 | 306.2 | 68.6574 | 88.9109 | 105.6886 | 139.4608 | 129.8178 |  |  | 62.0869 | 216.7317 | 34.0457 | 436.2443 | 236.6356 | 234.9004 | -0.0366 | 255.9552 | 237.4518 | 561.715 | 185.8728 | 276.2379 | 48.2726
IAR 108 | 306.3 | 68.6809 | 89.0635 | 105.8338 | 139.2195 | 129.8191 |  |  | 65.004 | 217.027 | 33.6271 | 437.0519 | 236.8896 | 236.1993 | -0.03535 | 258.0266 | 241.568 | 920.3299 | 187.2733 | 275.9597 | 48.1249
IAR 108 | 306.4 | 68.5775 | 88.9202 | 105.7626 | 139.285 | 129.7965 |  |  | 61.3385 | 217.0016 | 33.5491 | 436.2662 | 234.801 | 234.5898 | -0.03635 | 254.7516 | 246.0763 | 667.7246 | 185.5927 | 274.7357 | 47.0916
IAR 108 | 306.5 | 68.6151 | 89.0485 | 105.6373 | 139.291 | 129.8145 |  |  | 62.7106 | 216.5726 | 33.727 | 435.7172 | 239.0065 | 235.0134 | -0.03435 | 259.1743 | 248.7924 | 914.9109 | 185.7608 | 274.8191 | 48.9369
IAR 108 | 306.6 | 68.6386 | 89.1119 | 105.7502 | 139.3837 | 129.831 |  |  | 65.5851 | 217.5285 | 34.0607 | 437.7073 | 235.422 | 236.0582 | -0.03134 | 253.7999 | 243.5001 | 1002.0103 | 185.0886 | 272.4824 | 48.2726
IAR 108 | 306.7 | 68.4929 | 88.9457 | 105.6359 | 139.3658 | 129.7201 |  |  | 59.247 | 216.3385 | 34.0405 | 434.5062 | 239.5992 | 233.6016 | -0.0361 | 249.1253 | 247.0283 | 482.6312 | 185.4527 | 277.2672 | 43.6225
IAR 108 | 306.8 | 68.6339 | 89.1039 | 105.7968 | 139.4347 | 129.8762 |  |  | 63.6751 | 216.8812 | 33.6917 | 436.174 | 236.4945 | 235.2111 | -0.0346 | 252.7922 | 253.4966 | 405.0151 | 184.8365 | 273.5395 | 46.8701
IAR 108 | 306.9 | 68.7655 | 88.9331 | 105.8372 | 139.4453 | 129.776 |  |  | 65.199 | 217.4125 | 34.261 | 437.7805 | 238.6396 | 235.4369 | -0.03585 | 251.1407 | 251.1725 | 475.1801 | 183.2119 | 273.15 | 49.6012
IAR 108 | 307 | 68.6104 | 88.9841 | 105.6799 | 139.5772 | 129.9487 |  |  | 60.4928 | 216.6671 | 34.2461 | 435.7128 | 237.7646 | 233.7992 | -0.0351 | 247.6697 | 243.5001 | 863.2044 | 183.408 | 271.5365 | 44.8772
IAR 108 | 307.1 | 68.5869 | 89.0072 | 105.6664 | 139.3217 | 129.7962 |  |  | 59.5031 | 216.384 | 33.5488 | 435.1772 | 243.1555 | 234.7028 | -0.04262 | 251.8405 | 246.5523 | 870.2039 | 183.38 | 274.0124 | 48.0511
IAR 108 | 307.2 | 68.6339 | 88.8868 | 105.8508 | 139.3717 | 129.6962 |  |  | 64.3126 | 217.0827 | 33.9084 | 436.7034 | 237.7364 | 235.5499 | -0.03435 | 254.4437 | 237.4518 | 744.5504 | 187.3573 | 275.9319 | 43.9177
IAR 108 | 307.3 | 68.6386 | 89.0944 | 105.7416 | 139.4919 | 129.9156 |  |  | 63.8382 | 217.2822 | 33.7888 | 436.8937 | 245.5828 | 235.6911 | -0.03184 | 256.767 | 247.7844 | 389.1532 | 190.9986 | 282.7196 | 46.7225
IAR 108 | 307.4 | 68.5681 | 88.9627 | 105.6386 | 139.5373 | 129.6763 |  |  | 59.9927 | 216.2817 | 33.1504 | 435.3151 | 236.4663 | 234.5898 | -0.0356 | 257.3268 | 247.6724 | 492.5661 | 186.321 | 274.7079 | 44.9511
IAR 108 | 307.5 | 68.6856 | 88.9547 | 105.8232 | 139.3449 | 129.8553 |  |  | 65.4423 | 217.3182 | 33.6155 | 437.2043 | 238.5549 | 236.1429 | -0.0336 | 256.4871 | 250.8085 | 365.5014 | 187.2173 | 275.904 | 49.3797
IAR 108 | 307.6 | 68.6574 | 89.0801 | 105.6122 | 139.3904 | 129.7901 |  |  | 62.4145 | 216.7524 | 33.5944 | 437.4703 | 234.7446 | 235.0416 | -0.03685 | 255.1995 | 252.2646 | 364.2596 | 184.9485 | 271.9816 | 47.0916
IAR 108 | 307.7 | 68.5305 | 89.0569 | 105.7254 | 139.3954 | 129.9464 |  |  | 58.3648 | 215.6703 | 33.7711 | 436.2754 | 239.7121 | 233.6298 | -0.04036 | 248.7334 | 245.7683 | 640.0085 | 186.1249 | 274.7357 | 46.2796
IAR 108 | 307.8 | 68.6668 | 88.991 | 105.7969 | 139.5454 | 129.7369 |  |  | 64.2494 | 216.8977 | 33.4817 | 437.5047 | 238.6113 | 234.6746 | -0.0336 | 247.7537 | 234.4837 | 513.6212 | 182.3436 | 271.2584 | 44.3606
IAR 108 | 307.9 | 68.695 | 89.165 | 105.7786 | 139.4578 | 129.8586 |  |  | 64.9605 | 216.9893 | 34.0918 | 438.5375 | 239.0347 | 234.9852 | -0.03736 | 247.1099 | 240.196 | 977.9634 | 186.1809 | 274.7357 | 45.3939
IAR 108 | 308 | 68.601 | 88.8915 | 105.6218 | 139.3819 | 129.846 |  |  | 60.0763 | 216.4402 | 33.6575 | 436.7124 | 237.9057 | 233.7992 | -0.03961 | 248.2296 | 246.0483 | 648.5887 | 187.9736 | 279.1866 | 48.1987
IAR 108 | 308.1 | 68.6245 | 88.9698 | 105.7055 | 139.1611 | 129.8341 |  |  | 60.2911 | 216.1462 | 33.8542 | 436.4199 | 239.8532 | 233.3757 | -0.02958 | 247.4738 | 249.4364 | 352.5184 | 185.7048 | 274.9582 | 49.3059
IAR 108 | 308.2 | 68.7232 | 89.0389 | 105.7344 | 139.4327 | 129.9087 |  |  | 63.0669 | 216.7485 | 33.5708 | 437.4925 | 236.5227 | 235.1546 | -0.03685 | 258.4465 | 239.4399 | 944.659 | 185.0606 | 274.374 | 42.5153
IAR 108 | 308.3 | 68.7561 | 89.0717 | 105.8417 | 139.4555 | 129.8733 |  |  | 65.9648 | 217.2479 | 33.9509 | 438.389 | 236.8896 | 236.3123 | -0.0346 | 257.1869 | 249.1844 | 667.4988 | 183.492 | 272.6215 | 45.0249
IAR 108 | 308.4 | 68.6245 | 89.0392 | 105.6196 | 139.4725 | 129.9832 |  |  | 60.5808 | 216.3946 | 34.5474 | 436.6299 | 233.0511 | 233.5169 | -0.0361 | 252.8762 | 239.5799 | 464.6243 | 184.8645 | 275.5981 | 45.0987
IAR 108 | 308.5 | 68.6198 | 88.9896 | 105.6311 | 139.4314 | 129.8085 |  |  | 59.7245 | 216.2256 | 34.2977 | 435.6718 | 232.6842 | 233.9122 | -0.0356 | 252.9881 | 238.1799 | 920.1041 | 184.9485 | 271.4809 | 41.9986
IAR 108 | 308.6 | 68.6856 | 88.9541 | 105.8107 | 139.6051 | 129.8432 |  |  | 63.4566 | 216.7797 | 33.6544 | 437.6373 | 241.5467 | 234.3922 | -0.0341 | 245.9622 | 249.2684 | 393.669 | 183.604 | 273.7899 | 40.2271
IAR 108 | 308.7 | 68.6903 | 88.9683 | 105.7439 | 139.5118 | 129.825 |  |  | 64.4144 | 216.8225 | 33.8439 | 437.7425 | 239.7686 | 234.2228 | -0.03159 | 246.718 | 247.7564 | 711.7541 | 183.408 | 272.9553 | 46.2796
IAR 108 | 308.8 | 68.7984 | 89.0418 | 105.8756 | 139.3146 | 129.8597 |  |  | 64.5528 | 217.2026 | 33.8306 | 437.9741 | 237.5106 | 234.9852 | -0.03485 | 247.4178 | 236.1358 | 707.5769 | 183.1839 | 270.2291 | 45.0249
IAR 108 | 308.9 | 68.6574 | 88.8499 | 105.6117 | 139.4707 | 130.0686 |  |  | 60.6802 | 216.4798 | 33.9615 | 436.9458 | 238.2444 | 233.7992 | -0.0346 | 246.886 | 238.7959 | 957.3034 | 186.237 | 272.9831 | 45.3939
IAR 108 | 309 | 68.6621 | 89.1012 | 105.7434 | 139.4356 | 129.9639 |  |  | 61.047 | 216.5337 | 33.7382 | 436.1696 | 242.9862 | 234.7875 | -0.03585 | 248.2576 | 248.5124 | 737.6073 | 184.6684 | 274.8191 | 42.22
IAR 108 | 309.1 | 68.7138 | 89.0498 | 105.7969 | 139.418 | 129.7834 |  |  | 64.9172 | 216.9519 | 33.4817 | 438.3111 | 240.9822 | 235.4934 | -0.03234 | 252.0924 | 248.4284 | 825.2148 | 186.1809 | 275.2364 | 44.1391
IAR 108 | 309.2 | 68.7138 | 88.8815 | 105.7666 | 139.6034 | 129.9399 |  |  | 63.6566 | 217.0387 | 33.396 | 437.5197 | 236.6074 | 235.4087 | -0.0341 | 258.2505 | 242.1001 | 930.6599 | 185.3407 | 272.4824 | 41.1129
IAR 108 | 309.3 | 68.5164 | 89.0997 | 105.6051 | 139.5049 | 129.8298 |  |  | 58.8404 | 216.0336 | 33.5342 | 435.6097 | 234.9139 | 234.1663 | -0.0351 | 255.7313 | 247.6444 | 575.7142 | 184.5003 | 272.0929 | 44.9511
IAR 108 | 309.4 | 68.7326 | 88.93 | 105.701 | 139.273 | 129.8763 |  |  | 63.0444 | 216.5118 | 34.4267 | 437.3435 | 232.4866 | 234.731 | -0.03435 | 253.296 | 239.2439 | 545.2322 | 185.3407 | 273.4838 | 48.3464
IAR 108 | 309.5 | 68.7514 | 89.0217 | 105.863 | 139.3946 | 129.9869 |  |  | 66.0495 | 217.234 | 34.0267 | 438.4876 | 244.6514 | 235.2393 | -0.03259 | 248.1176 | 249.6885 | 188.9882 | 187.2173 | 278.7415 | 45.6892
IAR 108 | 309.6 | 68.6386 | 89.0394 | 105.7908 | 139.5278 | 129.9169 |  |  | 60.6919 | 216.6202 | 34.0527 | 436.9352 | 232.6277 | 234.9004 | -0.03109 | 252.4283 | 250.0805 | 633.2348 | 183.38 | 271.4253 | 43.9177
IAR 108 | 309.7 | 68.601 | 88.8516 | 105.5986 | 139.5102 | 129.9165 |  |  | 58.6431 | 215.9951 | 33.8947 | 435.5639 | 238.5831 | 233.2345 | -0.03309 | 246.3261 | 245.0962 | 819.4571 | 185.3407 | 276.6551 | 43.401
IAR 108 | 309.8 | 68.6574 | 89.1055 | 105.8383 | 139.5044 | 129.87 |  |  | 65.7159 | 217.1197 | 33.6847 | 438.3459 | 238.8089 | 235.2958 | -0.03234 | 241.8195 | 236.6958 | 809.0706 | 187.8055 | 277.0446 | 41.4819
IAR 108 | 309.9 | 68.5822 | 89.0151 | 105.8085 | 139.4463 | 129.9341 |  |  | 61.7168 | 216.6742 | 33.5995 | 437.192 | 238.95 | 234.5616 | -0.03811 | 249.9091 | 243.5562 | 874.8891 | 186.433 | 276.5439 | 42.4415
IAR 108 | 310 | 68.6151 | 88.8885 | 105.7843 | 139.4288 | 130.0036 |  |  | 59.2141 | 216.1361 | 34.4129 | 436.4056 | 238.6396 | 233.2627 | -0.0351 | 247.7817 | 247.1683 | 523.2739 | 186.0689 | 275.1251 | 45.5415
IAR 108 | 310.1 | 68.6574 | 89.0589 | 105.7182 | 139.4171 | 129.8001 |  |  | 62.5951 | 216.5164 | 33.9732 | 436.7129 | 236.5792 | 234.9569 | -0.03309 | 256.823 | 237.0038 | 662.4184 | 183.7161 | 273.2057 | 40.1533
IAR 108 | 310.2 | 68.7326 | 89.0726 | 105.796 | 139.5562 | 129.9219 |  |  | 66.5768 | 217.4289 | 33.9534 | 438.6731 | 237.6517 | 236.2558 | -0.0346 | 256.879 | 242.6601 | 918.4671 | 182.8198 | 272.3155 | 43.4748
IAR 108 | 310.3 | 68.5963 | 88.637 | 105.676 | 139.2776 | 129.9914 |  |  | 60.1142 | 216.3856 | 33.7694 | 436.3548 | 234.8857 | 234.251 | -0.0361 | 255.3114 | 247.7004 | 599.5917 | 184.1082 | 274.5131 | 39.7105
IAR 108 | 310.4 | 68.554 | 89.1079 | 105.7058 | 139.2254 | 129.9274 |  |  | 61.1213 | 216.0758 | 34.3794 | 436.5815 | 233.1358 | 234.6181 | -0.0361 | 252.9041 | 238.6559 | 642.6616 | 184.8365 | 273.8177 | 45.4677
IAR 108 | 310.5 | 68.6809 | 89.0438 | 105.8194 | 139.4627 | 129.8052 |  |  | 65.9222 | 217.1675 | 33.8215 | 438.4913 | 234.2083 | 235.4369 | -0.04137 | 248.2576 | 242.4361 | 999.8089 | 186.7691 | 277.1003 | 40.0795
IAR 108 | 310.6 | 68.7091 | 88.9892 | 105.8194 | 139.6193 | 129.9911 |  |  | 64.4304 | 216.8363 | 33.5589 | 438.0478 | 233.1922 | 234.844 | -0.03635 | 251.6445 | 248.7084 | 680.1996 | 185.9849 | 273.6508 | 43.9177
IAR 108 | 310.7 | 68.7138 | 89.0546 | 105.6454 | 139.596 | 130.0548 |  |  | 62.9416 | 217.0317 | 34.4708 | 438.0628 | 234.801 | 235.2111 | -0.0336 | 249.7411 | 253.3006 | 413.821 | 181.4193 | 270.3125 | 45.1725
IAR 108 | 310.8 | 68.5916 | 88.9082 | 105.7292 | 139.4277 | 129.8572 |  |  | 58.6034 | 216.0046 | 33.6702 | 436.0367 | 237.4259 | 233.1215 | -0.03786 | 244.2548 | 233.9237 | 763.4041 | 183.8281 | 273.3169 | 43.6225
IAR 108 | 310.9 | 68.7185 | 88.9655 | 105.7051 | 139.5957 | 129.9733 |  |  | 63.9508 | 216.7272 | 33.7488 | 437.3873 | 238.4984 | 234.4204 | -0.03711 | 246.1022 | 241.4 | 942.3447 | 185.2286 | 273.5673 | 46.2796
IAR 108 | 311 | 68.7702 | 89.0212 | 105.735 | 139.4971 | 129.8628 |  |  | 65.6073 | 217.5037 | 33.624 | 438.7831 | 242.7886 | 236.0582 | -0.03435 | 251.9524 | 248.2604 | 770.6295 | 182.4276 | 272.6215 | 45.6892
IAR 108 | 311.1 | 68.5775 | 88.8869 | 105.669 | 139.5435 | 130.0311 |  |  | 59.3397 | 216.374 | 33.7617 | 436.3892 | 238.6396 | 233.9686 | -0.04087 | 249.6291 | 245.7123 | 808.619 | 183.436 | 273.2891 | 43.401
IAR 108 | 311.2 | 68.695 | 89.0114 | 105.6988 | 139.4563 | 129.8742 |  |  | 62.7389 | 216.4661 | 33.4268 | 436.8579 | 235.055 | 234.7593 | -0.0366 | 253.408 | 237.5078 | 917.2252 | 185.0886 | 272.9831 | 44.4344
IAR 108 | 311.3 | 68.7702 | 89.0054 | 105.7468 | 139.3983 | 129.9207 |  |  | 65.0972 | 217.107 | 32.6382 | 438.0271 | 235.9864 | 235.917 | -0.0361 | 257.4388 | 249.4924 | 591.5196 | 182.3716 | 270.2291 | 43.1796
IAR 108 | 311.4 | 68.742 | 88.9825 | 105.8306 | 139.5257 | 130.002 |  |  | 65.9403 | 217.0961 | 33.4136 | 438.5813 | 233.3615 | 235.2111 | -0.03334 | 253.0161 | 236.7238 | 497.4771 | 184.3043 | 274.9304 | 42.4415
IAR 108 | 311.5 | 68.6527 | 89.0433 | 105.7706 | 139.4619 | 129.9438 |  |  | 61.1264 | 216.6452 | 33.7681 | 437.2812 | 233.164 | 234.3922 | -0.03936 | 254.7516 | 240.14 | 982.6486 | 184.9205 | 272.844 | 46.7963
IAR 108 | 311.6 | 68.6292 | 88.9954 | 105.537 | 139.4156 | 129.9961 |  |  | 60.0115 | 216.5148 | 32.8813 | 436.7217 | 232.543 | 234.1663 | -0.0361 | 250.6648 | 248.7924 | 635.7185 | 183.9121 | 272.7884 | 43.1058
IAR 108 | 311.7 | 68.6292 | 88.9814 | 105.7046 | 139.5141 | 129.8334 |  |  | 63.2059 | 216.4768 | 33.1178 | 437.3869 | 238.5267 | 234.0816 | -0.03936 | 246.2142 | 247.5883 | 853.834 | 185.6768 | 275.5146 | 45.9106
IAR 108 | 311.8 | 68.7091 | 89.1312 | 105.8244 | 139.3285 | 129.903 |  |  | 65.6758 | 217.085 | 33.0914 | 438.697 | 238.6396 | 235.3522 | -0.0351 | 247.2219 | 236.6118 | 808.111 | 183.464 | 273.2613 | 45.0249
IAR 108 | 311.9 | 68.5446 | 88.891 | 105.7824 | 139.5139 | 130.2341 |  |  | 60.0176 | 216.5635 | 33.8336 | 435.8799 | 238.4984 | 234.0251 | -0.03861 | 245.0945 | 242.4081 | 922.87 | 188.0576 | 278.9641 | 45.0987
IAR 108 | 312 | 68.554 | 88.8887 | 105.7225 | 139.085 | 129.7577 |  |  | 60.7652 | 216.4657 | 33.8204 | 435.2245 | 235.055 | 234.731 | -0.03585 | 254.7796 | 236.8078 | 352.6877 | 188.3377 | 280.1603 | 43.2534
IAR 108 | 312.1 | 68.6104 | 89.0779 | 105.8003 | 139.4848 | 129.8797 |  |  | 64.3345 | 216.797 | 33.8006 | 436.661 | 236.5792 | 235.9734 | -0.03059 | 254.9755 | 237.5918 | 700.7467 | 188.8699 | 280.661 | 45.2463
IAR 108 | 312.2 | 68.6856 | 88.8991 | 105.7943 | 139.5948 | 130.0133 |  |  | 64.1012 | 217.2911 | 34.004 | 436.9382 | 231.9221 | 235.324 | -0.03786 | 256.3191 | 247.6724 | 423.5301 | 189.9903 | 282.5249 | 46.4273
IAR 108 | 312.3 | 68.5869 | 88.9979 | 105.5486 | 139.4616 | 129.961 |  |  | 59.453 | 216.384 | 33.6824 | 435.3202 | 232.1479 | 234.251 | -0.03861 | 252.5683 | 241.512 | 257.9114 | 188.2257 | 277.9626 | 43.401
IAR 108 | 312.4 | 68.5822 | 89.0395 | 105.7523 | 139.4152 | 129.926 |  |  | 63.3507 | 216.8186 | 33.4328 | 436.0158 | 236.6074 | 236.0582 | -0.03786 | 256.683 | 251.0605 | 831.8757 | 189.206 | 279.8543 | 41.1129
IAR 108 | 312.5 | 68.789 | 89.0474 | 105.842 | 139.4673 | 130.013 |  |  | 64.1642 | 217.1716 | 33.0056 | 437.5025 | 238.8371 | 235.2958 | -0.03711 | 248.3695 | 248.1204 | 467.8983 | 190.1583 | 278.9363 | 46.2058
IAR 108 | 312.6 | 68.6104 | 88.9305 | 105.5964 | 139.5715 | 129.9143 |  |  | 58.7609 | 216.4001 | 33.4721 | 434.7958 | 234.2083 | 233.8839 | -0.03811 | 246.1862 | 241.68 | 249.2748 | 185.2566 | 275.904 | 48.8631
IAR 108 | 312.7 | 68.7091 | 88.991 | 105.6981 | 139.4324 | 130.0594 |  |  | 63.2684 | 216.7478 | 32.4796 | 436.4945 | 240.9822 | 235.0981 | -0.03234 | 246.3261 | 248.2044 | 812.3446 | 187.8895 | 278.1574 | 43.2534
IAR 108 | 312.8 | 68.6903 | 88.9299 | 105.8659 | 139.4208 | 129.8039 |  |  | 66.4802 | 217.5189 | 32.7163 | 437.6839 | 237.5388 | 235.3522 | -0.03886 | 246.746 | 234.8757 | 686.1266 | 187.6094 | 277.4897 | 44.2129
IAR 108 | 312.9 | 68.7091 | 89.1559 | 105.7341 | 139.3861 | 130.0014 |  |  | 64.9327 | 217.3126 | 32.256 | 437.1295 | 240.333 | 235.6346 | -0.03485 | 248.4535 | 243.5001 | 935.7402 | 185.5647 | 274.2906 | 48.3464
IAR 108 | 313 | 68.648 | 88.9297 | 105.7042 | 139.5658 | 129.9259 |  |  | 60.9359 | 216.6989 | 32.4863 | 436.177 | 237.8775 | 235.2958 | -0.03861 | 256.767 | 249.4924 | 213.769 | 190.6905 | 281.3565 | 43.9177
IAR 108 | 313.1 | 68.5916 | 88.9418 | 105.6563 | 139.3977 | 129.9259 |  |  | 60.0425 | 216.4109 | 33.3801 | 434.9269 | 233.3051 | 234.251 | -0.0366 | 255.3394 | 249.8285 | 415.2322 | 187.6375 | 277.9348 | 43.401
IAR 108 | 313.2 | 68.601 | 89.1498 | 105.7581 | 139.4325 | 130.0247 |  |  | 61.5497 | 216.4435 | 33.0188 | 435.6981 | 235.1115 | 234.9852 | -0.03084 | 255.0035 | 241.6521 | 885.332 | 187.1893 | 274.6244 | 45.8368
IAR 108 | 313.3 | 68.6527 | 88.97 | 105.7581 | 139.3629 | 129.8388 |  |  | 65.0083 | 216.9868 | 32.6506 | 437.1094 | 234.0954 | 236.0017 | -0.03234 | 256.0112 | 241.9041 | 254.6374 | 188.3377 | 278.825 | 46.0582
IAR 108 | 313.4 | 68.7091 | 89.193 | 105.824 | 139.4151 | 129.9491 |  |  | 65.0146 | 217.3832 | 33.091 | 437.2455 | 234.8857 | 235.6346 | -0.03485 | 253.8559 | 238.3199 | 534.3941 | 184.3603 | 273.456 | 42.6629
IAR 108 | 313.5 | 68.5916 | 88.9971 | 105.77 | 139.6352 | 130.1292 |  |  | 59.5923 | 216.5033 | 32.6111 | 435.3049 | 244.2845 | 234.4204 | -0.03334 | 248.0056 | 251.0325 | 192.4316 | 187.8335 | 278.9085 | 45.3201
IAR 108 | 313.6 | 68.648 | 88.9375 | 105.6442 | 139.4614 | 129.8213 |  |  | 61.3282 | 216.6445 | 33.2618 | 435.7636 | 237.3412 | 233.6016 | -0.03786 | 245.8503 | 238.5719 | 265.4754 | 189.0379 | 279.9656 | 45.6153
IAR 108 | 313.7 | 68.6903 | 89.0579 | 105.836 | 139.473 | 129.9608 |  |  | 66.2351 | 217.481 | 32.4731 | 437.5378 | 238.5831 | 235.2675 | -0.03334 | 244.6466 | 236.3318 | 454.0685 | 188.1416 | 275.0417 | 43.8439
IAR 108 | 313.8 | 68.6104 | 89.0392 | 105.7284 | 139.421 | 129.8099 |  |  | 60.4737 | 216.6503 | 33.2489 | 435.915 | 237.9904 | 234.4204 | -0.0351 | 247.0259 | 237.0038 | 828.4888 | 184.9765 | 273.8733 | 45.9106
IAR 108 | 313.9 | 68.5869 | 88.8637 | 105.7766 | 139.3576 | 129.7638 |  |  | 60.9617 | 216.5039 | 33.2493 | 435.3104 | 233.8414 | 234.251 | -0.03711 | 255.0595 | 241.12 | 341.7368 | 188.0576 | 281.7738 | 46.8701
IAR 108 | 314 | 68.6339 | 89.1217 | 105.8968 | 139.4044 | 129.7874 |  |  | 66.0099 | 217.4169 | 32.5925 | 437.1454 | 235.8171 | 236.1993 | -0.03736 | 257.4388 | 237.8999 | 419.8045 | 187.9736 | 279.3535 | 41.851
IAR 108 | 314.1 | 68.6245 | 89.0504 | 105.8432 | 139.4339 | 129.7818 |  |  | 62.0067 | 216.9666 | 32.9017 | 436.8583 | 236.184 | 235.0981 | -0.03685 | 258.7824 | 237.4518 | 769.1618 | 187.9736 | 276.9612 | 46.0582
IAR 108 | 314.2 | 68.4647 | 88.9613 | 105.622 | 139.2546 | 129.8927 |  |  | 59.8355 | 216.364 | 32.396 | 434.6963 | 232.6277 | 233.9404 | -0.04036 | 251.2247 | 245.6562 | 370.8075 | 187.0492 | 277.4062 | 44.7296
IAR 108 | 314.3 | 68.6527 | 89.1017 | 105.7062 | 139.3941 | 129.7884 |  |  | 64.2864 | 217.1467 | 33.96 | 436.985 | 237.567 | 235.6911 | -0.03309 | 260.9377 | 250.1925 | 530.4428 | 188.5338 | 277.7679 | 42.7367
IAR 108 | 314.4 | 68.6809 | 88.9712 | 105.7364 | 139.4985 | 129.8177 |  |  | 63.7443 | 217.3314 | 33.6255 | 436.8088 | 233.7849 | 235.4369 | -0.03936 | 249.937 | 239.0479 | 685.9573 | 188.5618 | 278.1017 | 43.1058
IAR 108 | 314.5 | 68.5587 | 88.8864 | 105.6708 | 139.4004 | 129.847 |  |  | 58.3702 | 216.153 | 34.4985 | 434.6163 | 236.8332 | 232.9803 | -0.03535 | 246.1862 | 241.68 | 450.5123 | 185.0886 | 275.7093 | 41.3343
IAR 108 | 314.6 | 68.695 | 89.0958 | 105.8508 | 139.4473 | 129.9287 |  |  | 63.4362 | 216.5882 | 33.7509 | 437.4696 | 236.438 | 234.2792 | -0.0361 | 242.4913 | 235.3517 | 245.4928 | 185.7608 | 274.9304 | 44.9511
IAR 108 | 314.7 | 68.7514 | 89.2236 | 105.8029 | 139.5634 | 129.8357 |  |  | 63.714 | 217.0447 | 33.7509 | 438.034 | 237.4541 | 234.4204 | -0.03535 | 245.4304 | 234.8477 | 507.92 | 188.3377 | 278.213 | 42.2938
IAR 108 | 314.8 | 68.6104 | 89.0773 | 105.6839 | 139.361 | 129.8597 |  |  | 58.8351 | 216.1161 | 35.404 | 435.8775 | 245.8651 | 233.3757 | -0.03184 | 246.4381 | 249.0164 | 196.1572 | 187.4974 | 277.8235 | 42.4415
IAR 108 | 314.9 | 68.6386 | 89.121 | 105.696 | 139.2976 | 129.7785 |  |  | 64.0806 | 216.7087 | 34.3163 | 437.9037 | 235.0833 | 235.1546 | -0.0351 | 256.2072 | 238.5719 | 226.752 | 189.5421 | 281.5234 | 47.313
IAR 108 | 315 | 68.7044 | 88.9838 | 105.75 | 139.5065 | 129.8309 |  |  | 62.0354 | 216.9045 | 33.115 | 437.7475 | 237.059 | 234.3075 | -0.03284 | 256.4311 | 234.7077 | 483.7602 | 186.265 | 275.0139 | 44.0653
IAR 108 | 315.1 | 68.601 | 88.9352 | 105.7081 | 139.3381 | 129.6973 |  |  | 59.064 | 216.0946 | 33.4369 | 435.8173 | 232.5995 | 233.291 | -0.03811 | 252.9881 | 246.9723 | 458.2457 | 184.9205 | 273.8733 | 49.1583
IAR 108 | 315.2 | 68.8031 | 89.0571 | 105.7136 | 139.3615 | 129.7956 |  |  | 65.7622 | 217.2466 | 33.8632 | 438.4829 | 241.829 | 235.4652 | -0.0341 | 256.3471 | 250.5285 | 462.4793 | 186.9372 | 276.0988 | 46.6487
IAR 108 | 315.3 | 68.6668 | 88.9443 | 105.7979 | 139.4425 | 129.9238 |  |  | 61.5609 | 216.7142 | 33.693 | 437.2638 | 238.5267 | 234.1945 | -0.03435 | 256.5431 | 247.3083 | 896.2265 | 183.0438 | 273.456 | 44.2129
IAR 108 | 315.4 | 68.6198 | 89.1505 | 105.6905 | 138.9618 | 129.7732 |  |  | 63.463 | 216.5244 | 34.4152 | 437.1734 | 234.1801 | 234.1945 | -0.03936 | 251.1407 | 240.56 | 943.0785 | 186.7411 | 274.3462 | 39.2676
IAR 108 | 315.5 | 68.6903 | 89.0112 | 105.7925 | 139.3504 | 129.9185 |  |  | 64.743 | 217.1927 | 34.2644 | 438.3879 | 232.8253 | 235.0416 | -0.03385 | 251.4486 | 245.6002 | 738.8492 | 190.0183 | 275.8762 | 44.5082
IAR 108 | 315.6 | 68.648 | 89.0033 | 105.7573 | 139.5424 | 129.9774 |  |  | 58.6784 | 216.2428 | 33.5434 | 435.8586 | 233.672 | 232.5568 | -0.03635 | 241.7075 | 235.6037 | 306.6261 | 185.6768 | 275.1529 | 41.9986
IAR 108 | 315.7 | 68.6151 | 89.027 | 105.7634 | 139.4438 | 129.7509 |  |  | 63.6847 | 216.4546 | 33.445 | 437.5169 | 238.4702 | 234.0816 | -0.04036 | 244.3947 | 234.1477 | 719.8826 | 187.3013 | 275.5146 | 44.9511
IAR 108 | 315.8 | 68.7702 | 88.9594 | 105.8113 | 139.2877 | 129.8903 |  |  | 64.9268 | 217.1775 | 33.55 | 438.4441 | 247.869 | 235.0416 | -0.03711 | 249.9091 | 249.4084 | 231.9452 | 190.7465 | 282.3858 | 45.8368
IAR 108 | 315.9 | 68.6668 | 89.079 | 105.9132 | 139.3687 | 129.8962 |  |  | 63.8553 | 217.0361 | 33.5567 | 438.0864 | 235.3655 | 234.9852 | -0.03209 | 255.1435 | 237.7599 | 281.5067 | 188.0296 | 277.7957 | 45.6153
IAR 108 | 316 | 68.5916 | 88.9833 | 105.6317 | 139.2583 | 129.7627 |  |  | 60.0932 | 216.2808 | 33.8785 | 436.4788 | 241.9983 | 234.3075 | -0.03836 | 258.8384 | 249.9965 | 125.8228 | 186.265 | 275.8484 | 44.3606
IAR 108 | 316.1 | 68.6903 | 89.1041 | 105.8896 | 139.5195 | 129.8733 |  |  | 66.7885 | 217.1775 | 33.7409 | 438.7518 | 233.3898 | 235.7193 | -0.03435 | 254.5837 | 247.9244 | 394.0077 | 187.6094 | 276.8499 | 43.8439
IAR 108 | 316.2 | 68.6057 | 89.0917 | 105.7344 | 139.2995 | 129.8622 |  |  | 58.8186 | 216.189 | 33.9909 | 436.2426 | 234.293 | 233.7992 | -0.03259 | 257.7747 | 247.3643 | 574.7545 | 187.8895 | 275.8484 | 47.8297
IAR 108 | 316.3 | 68.5775 | 89.0281 | 105.7169 | 139.2884 | 129.7987 |  |  | 62.2527 | 216.5264 | 33.8142 | 436.9939 | 234.2365 | 234.2792 | -0.03911 | 253.464 | 237.8719 | 593.7211 | 185.3967 | 273.9011 | 46.2796
IAR 108 | 316.4 | 68.7655 | 89.0046 | 105.7587 | 139.5261 | 129.9323 |  |  | 66.1421 | 217.4878 | 34.4898 | 438.8433 | 233.8132 | 234.7593 | -0.03585 | 250.5808 | 240.672 | 1016.2353 | 189.6261 | 279.6039 | 43.5486
IAR 108 | 316.5 | 68.6762 | 89.0986 | 105.6933 | 139.1839 | 129.8223 |  |  | 60.8228 | 216.3849 | 34.7854 | 436.8532 | 233.5027 | 233.8557 | -0.03234 | 250.049 | 247.7564 | 617.5986 | 188.1136 | 279.3814 | 41.4819
IAR 108 | 316.6 | 68.5352 | 88.9112 | 105.6514 | 139.3474 | 129.7818 |  |  | 59.2266 | 216.1904 | 34.792 | 435.8502 | 242.8168 | 233.291 | -0.03485 | 246.634 | 249.4924 | 140.1606 | 185.9849 | 278.4077 | 37.4223
IAR 108 | 316.7 | 68.695 | 89.0706 | 105.8501 | 139.446 | 129.8814 |  |  | 65.0988 | 217.0652 | 34.3275 | 437.751 | 237.4824 | 234.5334 | -0.03635 | 246.718 | 236.5838 | 937.3772 | 185.4527 | 272.7049 | 41.5557
IAR 108 | 316.8 | 68.6762 | 89.0799 | 105.7368 | 139.6204 | 129.8645 |  |  | 63.5743 | 217.1418 | 34.3609 | 437.9783 | 235.0268 | 235.3522 | -0.03635 | 261.8895 | 239.0479 | 232.2839 | 188.4217 | 281.9128 | 40.3747
IAR 108 | 316.9 | 68.5822 | 88.8832 | 105.6653 | 139.4181 | 129.7952 |  |  | 59.8623 | 216.5611 | 34.1252 | 436.1038 | 234.6034 | 233.7427 | -0.03886 | 255.1715 | 234.9597 | 476.7042 | 189.6541 | 282.803 | 44.0653
IAR 108 | 317 | 68.7091 | 89.0827 | 105.7734 | 139.4426 | 129.7605 |  |  | 66.4538 | 217.4097 | 33.8761 | 438.4525 | 236.8614 | 235.6064 | -0.04087 | 257.6627 | 237.7599 | 945.3928 | 185.2006 | 275.8206 | 40.3747
IAR 108 | 317.1 | 68.6433 | 88.9939 | 105.7438 | 139.3204 | 129.9177 |  |  | 59.7046 | 216.7737 | 34.2636 | 436.452 | 234.0672 | 234.4204 | -0.0351 | 253.296 | 240.644 | 259.6048 | 185.9289 | 275.1808 | 44.9511
IAR 108 | 317.2 | 68.6198 | 88.9085 | 105.7682 | 139.4831 | 129.8485 |  |  | 60.339 | 216.4047 | 34.1853 | 436.2307 | 232.2608 | 233.3474 | -0.03435 | 251.5326 | 236.1078 | 425.1106 | 185.8168 | 275.8206 | 42.7367
IAR 108 | 317.3 | 68.695 | 89.1243 | 105.8518 | 139.3844 | 129.7901 |  |  | 65.6362 | 217.1814 | 34.3294 | 437.8734 | 234.2365 | 234.9852 | -0.0341 | 254.3877 | 238.6559 | 986.3742 | 186.0689 | 275.6537 | 41.5557
IAR 108 | 317.4 | 68.6997 | 89.0738 | 105.708 | 139.559 | 129.8831 |  |  | 60.1686 | 216.6498 | 34.8539 | 437.309 | 235.7042 | 233.9969 | -0.03585 | 242.2673 | 239.1599 | 255.3712 | 187.8615 | 278.7694 | 41.1129
IAR 108 | 317.5 | 68.6292 | 88.982 | 105.7569 | 139.414 | 129.7911 |  |  | 62.4403 | 216.6877 | 34.5927 | 436.6244 | 236.5792 | 233.8839 | -0.03761 | 244.0028 | 234.9877 | 364.5418 | 187.7215 | 278.2408 | 36.0199
IAR 108 | 317.6 | 68.7702 | 89.3227 | 105.8955 | 139.4436 | 129.972 |  |  | 63.7855 | 217.1499 | 35.059 | 438.5149 | 246.1191 | 234.7593 | -0.03635 | 247.6977 | 248.5684 | 119.049 | 186.293 | 276.2101 | 42.0724
IAR 108 | 317.7 | 68.4976 | 88.9042 | 105.6804 | 139.2532 | 129.7633 |  |  | 60.0876 | 216.5369 | 35.6097 | 436.2374 | 234.9986 | 234.1098 | -0.03961 | 255.9832 | 240.308 | 299.4572 | 183.0438 | 273.4838 | 42.4415
IAR 108 | 317.8 | 68.6715 | 89.0722 | 105.7895 | 139.4693 | 129.7297 |  |  | 63.6621 | 217.1307 | 35.9384 | 437.821 | 236.2969 | 235.2958 | -0.03309 | 255.5354 | 236.6678 | 432.2795 | 186.6291 | 276.5161 | 45.4677
IAR 108 | 317.9 | 68.6715 | 89.0998 | 105.7845 | 139.4121 | 129.8643 |  |  | 63.4485 | 217.2509 | 36.0376 | 437.7362 | 234.9704 | 235.4369 | -0.03811 | 254.5277 | 250.3045 | 411.1115 | 183.6881 | 272.9553 | 43.4748
IAR 108 | 318 | 68.6668 | 88.8835 | 105.7991 | 139.1184 | 129.7855 |  |  | 59.3314 | 216.2368 | 35.5823 | 436.5389 | 234.8292 | 233.4039 | -0.03334 | 258.8104 | 243.6402 | 795.3537 | 188.0856 | 276.7386 | 45.6153
IAR 108 | 318.1 | 68.6668 | 89.1138 | 105.8139 | 139.393 | 129.8463 |  |  | 65.1421 | 217.3635 | 36.5406 | 438.6075 | 236.4098 | 235.804 | -0.03284 | 257.8027 | 252.0406 | 374.8718 | 191.5028 | 283.582 | 46.3535
IAR 108 | 318.2 | 68.554 | 88.9639 | 105.6558 | 139.4195 | 129.693 |  |  | 57.4759 | 216.1715 | 36.054 | 435.9344 | 231.9786 | 232.8956 | -0.02733 | 252.8202 | 237.5639 | 936.8692 | 186.5451 | 272.7884 | 46.4273
IAR 108 | 318.3 | 68.6856 | 88.9992 | 105.8025 | 139.3191 | 129.6494 |  |  | 63.1453 | 216.9467 | 35.7432 | 437.711 | 241.0387 | 234.0533 | -0.0351 | 243.359 | 248.9884 | 417.2643 | 187.6935 | 277.7123 | 45.0249
IAR 108 | 318.4 | 68.5775 | 89.1927 | 105.764 | 139.4492 | 129.7514 |  |  | 61.9732 | 217.1991 | 35.9628 | 437.6785 | 237.1719 | 234.1663 | -0.03761 | 244.3107 | 235.0717 | 473.4866 | 189.206 | 278.6859 | 45.9106
IAR 108 | 318.5 | 68.5258 | 88.9556 | 105.6822 | 139.0574 | 129.5791 |  |  | 59.2141 | 216.18 | 34.0911 | 436.2792 | 237.5106 | 233.0086 | -0.03836 | 242.9951 | 235.9398 | 890.8075 | 186.7131 | 275.6815 | 43.6963
IAR 108 | 318.6 | 68.5681 | 89.0193 | 105.7425 | 139.394 | 129.6376 |  |  | 60.6474 | 216.626 | 33.8422 | 436.5718 | 235.7042 | 233.2627 | -0.03635 | 255.8153 | 238.8239 | 271.7976 | 185.2286 | 275.7093 | 40.8914
IAR 108 | 318.7 | 68.7279 | 89.1008 | 105.8445 | 139.3417 | 129.5506 |  |  | 65.6403 | 217.2721 | 32.5876 | 438.5928 | 236.0993 | 235.0699 | -0.03259 | 257.1309 | 238.1519 | 487.1471 | 187.1333 | 277.2115 | 46.2796
IAR 108 | 318.8 | 68.6386 | 88.9172 | 105.7826 | 139.3221 | 129.7694 |  |  | 61.0753 | 216.9931 | 30.992 | 436.8878 | 235.3373 | 234.1098 | -0.04212 | 256.0952 | 237.8439 | 843.2782 | 185.4807 | 276.5995 | 44.5082
IAR 108 | 318.9 | 68.5681 | 89.0618 | 105.7855 | 139.2846 | 129.6329 |  |  | 61.3888 | 216.3495 | 30.8899 | 436.2049 | 231.1883 | 233.8557 | -0.03585 | 253.9398 | 241.12 | 278.7407 | 185.5647 | 273.4838 | 48.4202
IAR 108 | 319 | 68.6386 | 89.0121 | 105.8584 | 139.6109 | 129.75 |  |  | 65.7814 | 217.307 | 30.6008 | 438.6449 | 235.0268 | 235.5216 | -0.03234 | 249.965 | 238.6559 | 431.9973 | 190.8025 | 282.2467 | 49.8226
IAR 108 | 319.1 | 68.5728 | 88.8169 | 105.6983 | 139.248 | 129.8272 |  |  | 58.9656 | 216.228 | 30.6356 | 436.4138 | 231.6398 | 232.9239 | -0.03535 | 247.8097 | 236.3878 | 758.3238 | 185.0045 | 274.374 | 50.2655
IAR 108 | 319.2 | 68.6057 | 88.6907 | 105.6875 | 139.5215 | 129.6773 |  |  | 59.1128 | 216.0931 | 30.5182 | 435.6789 | 230.398 | 233.4039 | -0.03385 | 249.4332 | 241.428 | 924.9586 | 186.9372 | 274.9582 | 45.2463
IAR 108 | 319.3 | 68.7702 | 89.0318 | 105.7376 | 139.6685 | 129.7724 |  |  | 63.9798 | 216.709 | 30.4679 | 437.4549 | 234.8292 | 235.1263 | -0.0356 | 248.6214 | 250.2205 | 607.6638 | 185.6768 | 273.0944 | 46.944
IAR 108 | 319.4 | 68.5587 | 88.8622 | 105.7351 | 139.5784 | 129.8629 |  |  | 62.2656 | 216.7982 | 31.0981 | 437.4528 | 237.8493 | 233.7145 | -0.03485 | 243.2471 | 232.8036 | 484.9456 | 189.9062 | 279.6317 | 46.2058
IAR 108 | 319.5 | 68.5164 | 88.9217 | 105.7506 | 139.385 | 129.8314 |  |  | 58.3026 | 215.8778 | 31.5895 | 435.2078 | 234.3776 | 232.8392 | -0.03685 | 245.4584 | 235.0997 | 866.7042 | 187.4134 | 275.6537 | 47.9035
IAR 108 | 319.6 | 68.6527 | 89.0224 | 105.7252 | 139.4819 | 129.9463 |  |  | 65.5405 | 216.9249 | 32.5093 | 437.8477 | 234.8575 | 235.5216 | -0.03059 | 257.9706 | 237.6479 | 260.8467 | 186.8252 | 277.1837 | 42.1462
IAR 108 | 319.7 | 68.7138 | 88.9842 | 105.742 | 139.4693 | 129.7302 |  |  | 65.0233 | 217.0433 | 33.2113 | 437.6602 | 235.422 | 234.844 | -0.03761 | 258.9503 | 236.9478 | 434.9326 | 186.321 | 276.8777 | 44.3606
IAR 108 | 319.8 | 68.6339 | 88.9479 | 105.7594 | 139.4861 | 130.0723 |  |  | 60.4435 | 216.3637 | 32.915 | 436.0217 | 236.2969 | 233.658 | -0.03284 | 254.5557 | 247.2523 | 515.1453 | 189.318 | 281.5234 | 45.3939
IAR 108 | 319.9 | 68.5352 | 88.8134 | 105.7591 | 139.3522 | 129.8397 |  |  | 61.4622 | 216.0207 | 32.9147 | 435.9005 | 231.8656 | 233.7145 | -0.03284 | 253.6599 | 241.5401 | 273.6604 | 187.0772 | 277.3228 | 43.5486
IAR 108 | 320 | 68.6668 | 89.0206 | 105.9026 | 139.5316 | 129.8859 |  |  | 64.9901 | 216.754 | 33.1247 | 437.3519 | 238.8654 | 234.9569 | -0.03961 | 256.5711 | 248.0924 | 812.3446 | 185.3967 | 276.9055 | 45.0249
IAR 108 | 320.1 | 68.507 | 89.0185 | 105.8246 | 139.6762 | 130.0426 |  |  | 62.1699 | 216.455 | 31.8288 | 437.2459 | 236.1558 | 234.844 | -0.03159 | 257.1029 | 251.3125 | 537.781 | 187.1893 | 276.6273 | 46.5011
IAR 108 | 320.2 | 68.5164 | 88.8953 | 105.7167 | 139.4908 | 129.938 |  |  | 60.4993 | 216.1507 | 30.8141 | 435.9858 | 232.7688 | 233.291 | -0.03585 | 248.1176 | 242.6881 | 834.9803 | 189.9903 | 277.8235 | 47.0916
IAR 108 | 320.3 | 68.5023 | 88.9828 | 105.6746 | 139.5255 | 129.9436 |  |  | 60.6893 | 216.2702 | 30.926 | 436.273 | 237.6235 | 233.6016 | -0.03284 | 246.3261 | 246.0203 | 681.3285 | 187.2453 | 279.4092 | 45.3201
IAR 108 | 320.4 | 68.5399 | 88.972 | 105.6986 | 139.5545 | 129.967 |  |  | 59.4024 | 216.1669 | 31.2161 | 436.1723 | 246.5989 | 234.1945 | -0.03485 | 247.6977 | 249.6885 | 92.3491 | 184.3883 | 274.4019 | 47.0178
IAR 108 | 320.5 | 68.5963 | 88.9499 | 105.7105 | 139.5196 | 129.932 |  |  | 61.999 | 216.2645 | 30.7546 | 436.0209 | 236.6356 | 233.6298 | -0.0341 | 243.387 | 237.6479 | 954.8197 | 186.0409 | 275.9597 | 47.4606
IAR 108 | 320.6 | 68.6339 | 89.075 | 105.8422 | 139.5254 | 130.0597 |  |  | 65.4366 | 216.9654 | 30.5831 | 438.3089 | 242.7886 | 235.2958 | -0.03309 | 247.8097 | 249.4644 | 637.4684 | 186.9932 | 276.6273 | 44.8034
IAR 108 | 320.7 | 68.5399 | 88.9656 | 105.7763 | 139.45 | 129.9029 |  |  | 59.491 | 215.9819 | 30.7742 | 436.0763 | 234.7446 | 233.4039 | -0.0356 | 253.408 | 234.7357 | 609.3572 | 187.4414 | 276.5995 | 47.9035
IAR 108 | 320.8 | 68.6057 | 88.9462 | 105.7223 | 139.4094 | 129.897 |  |  | 61.5752 | 216.0308 | 32.1377 | 436.3535 | 234.3776 | 233.8557 | -0.03385 | 256.4591 | 240.448 | 938.3933 | 188.4217 | 276.7942 | 45.6892
IAR 108 | 320.9 | 68.6104 | 89.0549 | 105.6624 | 139.6122 | 129.8389 |  |  | 60.8853 | 214.9597 | 30.4906 | 434.7707 | 232.2326 | 234.9569 | -0.03159 | 251.3646 | 237.5918 | 307.1341 | 185.8168 | 276.989 | 43.6963
IAR 108 | 321 | 68.7232 | 88.2681 | 105.8181 | 139.0847 | 129.8504 |  |  | 63.6471 | 210.4994 | 24.9394 | 429.8587 | 236.0993 | 236.6229 | -0.0356 | 249.965 | 235.7438 | 596.1484 | 187.0772 | 275.6259 | 44.3606
IAR 108 | 321.1 | 68.4882 | 88.8875 | 105.7042 | 139.3281 | 129.8329 |  |  | 63.4072 | 214.0838 | 24.9725 | 433.0311 | 235.8453 | 235.8887 | -0.03535 | 250.7208 | 243.7802 | 982.7615 | 186.6011 | 274.7635 | 47.9035
IAR 108 | 321.2 | 68.7561 | 89.1061 | 105.8659 | 139.5889 | 129.9897 |  |  | 64.246 | 217.3289 | 26.5869 | 438.2079 | 236.4098 | 234.4204 | -0.03284 | 242.1834 | 230.9555 | 261.3547 | 188.6178 | 281.1339 | 51.4464
IAR 108 | 321.3 | 68.7326 | 89.2646 | 105.7641 | 139.5541 | 130.0304 |  |  | 63.1484 | 217.7741 | 28.2239 | 439.251 | 236.7203 | 233.0368 | -0.0351 | 244.2548 | 248.3164 | 809.3529 | 184.4723 | 273.6508 | 53.1441
IAR 108 | 321.4 | 68.5634 | 89.1035 | 105.7042 | 139.4904 | 130.1118 |  |  | 59.8397 | 216.4979 | 30.4311 | 436.7415 | 245.4699 | 233.0933 | -0.03635 | 245.8783 | 247.7284 | 113.122 | 186.5171 | 277.8514 | 54.1036
IAR 108 | 321.5 | 68.7514 | 89.264 | 105.7284 | 139.2529 | 129.9958 |  |  | 67.3533 | 217.405 | 30.9325 | 439.1 | 235.8171 | 235.804 | -0.03711 | 257.6347 | 234.5397 | 357.0907 | 186.237 | 278.8528 | 44.7296
IAR 108 | 321.6 | 68.554 | 88.8532 | 105.6505 | 139.5951 | 130.0133 |  |  | 58.126 | 215.8569 | 31.9009 | 434.9624 | 233.5591 | 233.0933 | -0.02958 | 254.9195 | 228.7434 | 260.6773 | 185.5927 | 273.3447 | 40.9652
IAR 108 | 321.7 | 68.7326 | 89.2591 | 105.7227 | 139.6937 | 130.2227 |  |  | 66.1728 | 216.7319 | 31.6116 | 440.1433 | 240.1919 | 234.8157 | -0.03936 | 251.5326 | 248.4844 | 828.6581 | 185.9849 | 276.6273 | 43.2534
IAR 108 | 321.8 | 68.5352 | 89.0467 | 105.7649 | 139.81 | 130.0778 |  |  | 63.0736 | 216.2323 | 32.4477 | 436.4297 | 243.4378 | 234.7875 | -0.03334 | 256.739 | 249.8285 | 99.1229 | 186.0689 | 276.2379 | 45.4677
IAR 108 | 321.9 | 68.5587 | 88.8392 | 105.7233 | 139.5379 | 130.1767 |  |  | 59.2826 | 216.0641 | 32.5072 | 436.3544 | 235.7042 | 233.8274 | -0.03435 | 256.823 | 241.68 | 905.5405 | 188.7859 | 278.1017 | 43.2534
IAR 108 | 322 | 68.6339 | 89.1232 | 105.7715 | 139.6076 | 130.1306 |  |  | 66.9841 | 217.0421 | 32.3497 | 438.1689 | 232.6842 | 235.8605 | -0.03284 | 253.268 | 235.2117 | 274.1684 | 184.7805 | 274.0124 | 44.6558
IAR 108 | 322.1 | 68.5399 | 88.9689 | 105.7299 | 139.7183 | 130.1367 |  |  | 60.0889 | 215.7549 | 32.9352 | 435.9567 | 232.3737 | 233.9969 | -0.03786 | 251.5606 | 235.0157 | 584.1814 | 186.1529 | 276.0153 | 46.8701
IAR 108 | 322.2 | 68.4788 | 88.9758 | 105.7481 | 139.5854 | 130.0614 |  |  | 61.3116 | 216.4997 | 33.3757 | 437.101 | 232.4866 | 234.3639 | -0.03761 | 250.3289 | 238.8519 | 1005.1714 | 183.7161 | 273.9846 | 42.5891
IAR 108 | 322.3 | 68.5775 | 89.1577 | 105.7901 | 139.4697 | 130.1021 |  |  | 66.1811 | 216.6955 | 33.3692 | 437.6605 | 240.8975 | 235.0134 | -0.0361 | 244.4507 | 250.7805 | 476.7042 | 185.7888 | 277.6288 | 44.2867
IAR 108 | 322.4 | 68.5023 | 88.8718 | 105.6225 | 139.6145 | 129.9862 |  |  | 57.0277 | 215.614 | 33.1329 | 435.5035 | 235.7606 | 232.7262 | -0.0346 | 244.1428 | 229.3314 | 407.894 | 186.0409 | 276.4326 | 44.5082
IAR 108 | 322.5 | 68.6245 | 89.0661 | 105.7307 | 139.7363 | 130.0446 |  |  | 67.0733 | 216.902 | 33.3566 | 438.0943 | 239.7686 | 235.4369 | -0.0346 | 243.6949 | 235.0157 | 742.857 | 184.7244 | 272.7049 | 45.4677
IAR 108 | 322.6 | 68.5164 | 89.0237 | 105.707 | 139.7019 | 130.0216 |  |  | 60.3244 | 216.0004 | 33.4357 | 436.1391 | 234.9139 | 234.4487 | -0.03635 | 256.0672 | 238.0679 | 307.247 | 186.0409 | 276.2657 | 43.6225
IAR 108 | 322.7 | 68.5869 | 88.9744 | 105.6838 | 139.6102 | 130.092 |  |  | 60.9336 | 216.3925 | 33.778 | 436.926 | 234.6881 | 234.6463 | -0.0356 | 255.8153 | 252.3206 | 528.8058 | 182.4276 | 271.6756 | 41.9986
IAR 108 | 322.8 | 68.5587 | 89.0647 | 105.7624 | 139.5473 | 129.9359 |  |  | 64.8558 | 216.3769 | 34.2316 | 437.1534 | 242.2241 | 235.0981 | -0.03585 | 257.9426 | 250.2765 | 103.8081 | 183.7721 | 272.3433 | 43.9177
IAR 108 | 322.9 | 68.4083 | 89.002 | 105.7026 | 139.5942 | 130.1103 |  |  | 56.445 | 215.2904 | 34.9529 | 434.8853 | 232.9382 | 232.9803 | -0.04036 | 247.8097 | 252.4606 | 448.9317 | 186.1249 | 274.1237 | 40.5224
IAR 108 | 323 | 68.695 | 89.1408 | 105.7032 | 139.3695 | 129.6927 |  |  | 67.178 | 216.7317 | 32.4852 | 438.0309 | 234.5752 | 235.9734 | -0.03284 | 253.7999 | 239.4399 | 258.0807 | 186.7691 | 275.8206 | 47.6082
IAR 108 | 323.1 | 68.5775 | 89.0827 | 105.476 | 139.5606 | 129.9371 |  |  | 61.3857 | 215.9111 | 34.4953 | 436.2271 | 239.1476 | 233.8557 | -0.04137 | 244.3107 | 250.9485 | 109.9045 | 186.9932 | 275.6259 | 47.313
IAR 108 | 323.2 | 68.6621 | 89.0132 | 105.8536 | 139.7695 | 130.2102 |  |  | 60.2463 | 216.281 | 35.8514 | 436.8673 | 238.3573 | 234.0533 | -0.02808 | 243.0791 | 246.8603 | 449.2704 | 186.237 | 276.7942 | 47.9773
IAR 108 | 323.3 | 68.5963 | 88.9769 | 105.7577 | 139.7403 | 130.0708 |  |  | 64.6121 | 216.5579 | 36.5316 | 438.0364 | 236.2123 | 234.1098 | 0.01379 | 242.7992 | 237.6479 | 377.412 | 184.5844 | 273.0666 | 49.5273
IAR 108 | 323.4 | 68.4976 | 89.0488 | 105.6435 | 139.7282 | 130.1459 |  |  | 57.2544 | 215.59 | 36.9298 | 435.2388 | 243.466 | 233.178 | -0.01028 | 244.3387 | 246.8323 | 229.9696 | 186.9372 | 277.1281 | 50.2655
IAR 108 | 323.5 | 68.6621 | 88.9626 | 105.721 | 139.6406 | 129.8958 |  |  | 67.2709 | 217.1597 | 37.4323 | 438.8118 | 237.4259 | 235.6346 | -0.02933 | 257.4108 | 250.8645 | 421.8366 | 189.6261 | 278.3243 | 48.9369
IAR 108 | 323.6 | 68.4788 | 88.8754 | 105.6304 | 139.553 | 130.0403 |  |  | 57.2656 | 215.3822 | 37.6992 | 435.4295 | 233.2769 | 232.9521 | -0.02081 | 255.0595 | 240.756 | 429.7394 | 184.9485 | 275.0973 | 49.0845
IAR 108 | 323.7 | 68.7091 | 89.052 | 105.8755 | 139.7493 | 130.092 |  |  | 65.3775 | 216.8706 | 37.235 | 438.337 | 236.0147 | 235.9734 | -0.02081 | 256.3471 | 251.5925 | 511.0811 | 184.5844 | 273.2057 | 50.8559
IAR 108 | 323.8 | 68.4694 | 88.6078 | 105.7549 | 139.4592 | 130.0216 |  |  | 56.1436 | 214.8157 | 37.0513 | 434.526 | 231.1036 | 232.8392 | -0.00226 | 250.6648 | 249.0164 | 392.2578 | 182.7637 | 270.4794 | 53.2179
IAR 108 | 323.9 | 68.5352 | 89.086 | 105.6349 | 139.8295 | 129.9517 |  |  | 61.2745 | 216.2939 | 36.9727 | 436.7638 | 233.8696 | 234.2228 | -0.0193 | 245.3184 | 252.2366 | 446.6173 | 183.9402 | 272.3989 | 55.2108
IAR 108 | 324 | 68.5023 | 88.9783 | 105.5865 | 139.3827 | 129.9048 |  |  | 57.2823 | 215.3965 | 36.397 | 435.5135 | 233.418 | 233.0651 | 0.00627 | 242.7992 | 249.8005 | 503.4606 | 185.6207 | 275.7371 | 54.5465
IAR 108 | 324.1 | 68.5352 | 88.9231 | 105.682 | 139.6547 | 129.9509 |  |  | 60.2728 | 216.0431 | 35.9256 | 436.3196 | 240.0508 | 233.4604 | -0.02106 | 242.9111 | 250.7525 | 81.1159 | 185.4247 | 277.4062 | 57.1299
IAR 108 | 324.2 | 68.5869 | 89.0533 | 105.7299 | 139.6313 | 129.9509 |  |  | 61.5643 | 215.7603 | 35.8733 | 437.0454 | 237.8775 | 233.9686 | -0.00677 | 244.1148 | 244.1162 | 474.4463 | 188.6178 | 280.1881 | 54.6203
IAR 108 | 324.3 | 68.6104 | 88.9486 | 105.7656 | 139.7527 | 130.1248 |  |  | 63.718 | 216.2655 | 35.7552 | 437.5189 | 235.5631 | 234.7593 | -0.00125 | 246.2422 | 237.5639 | 251.194 | 185.6768 | 276.2379 | 55.0632
IAR 108 | 324.4 | 68.5869 | 88.9604 | 105.6095 | 139.6482 | 129.8342 |  |  | 59.9108 | 215.7762 | 35.6371 | 436.178 | 243.6353 | 233.3192 | 0.01956 | 247.8657 | 246.6083 | 184.5853 | 188.1416 | 278.519 | 56.7608
IAR 108 | 324.5 | 68.5634 | 89.1137 | 105.7772 | 139.7233 | 130.1361 |  |  | 62.3728 | 216.0206 | 35.8726 | 437.0851 | 234.4623 | 234.5616 | 0.00175 | 259.0343 | 245.6843 | 522.7094 | 184.7244 | 272.8162 | 54.3989
IAR 108 | 324.6 | 68.5869 | 88.9559 | 105.7352 | 139.561 | 130.0954 |  |  | 64.3668 | 216.4769 | 35.9838 | 437.6949 | 235.5631 | 235.324 | -0.0178 | 257.6907 | 238.0959 | 318.5366 | 185.9569 | 277.3784 | 57.0561
IAR 108 | 324.7 | 68.4929 | 89.0586 | 105.8129 | 139.6594 | 130.0313 |  |  | 62.1514 | 216.0476 | 36.3302 | 436.8733 | 235.2808 | 234.2792 | 0.00928 | 255.0035 | 252.9086 | 440.7467 | 185.7888 | 277.4062 | 54.3989
IAR 108 | 324.8 | 68.5023 | 88.9703 | 105.6393 | 139.6537 | 130.1418 |  |  | 60.1703 | 215.6074 | 36.2454 | 436.2434 | 232.91 | 233.6298 | -0.00251 | 254.3317 | 251.9006 | 436.8518 | 184.6404 | 274.3184 | 57.3513
IAR 108 | 324.9 | 68.5963 | 88.9074 | 105.7233 | 139.6479 | 130.1303 |  |  | 61.5824 | 216.0803 | 35.8661 | 436.8785 | 231.3576 | 233.658 | -0.0183 | 251.9524 | 243.6681 | 405.3538 | 183.576 | 271.5922 | 51.5202
IAR 108 | 325 | 68.5916 | 89.0277 | 105.6214 | 139.5264 | 130.1245 |  |  | 63.6735 | 216.6184 | 36.1213 | 437.3976 | 232.6559 | 234.4769 | -0.00577 | 251.7285 | 238.3759 | 250.3473 | 186.321 | 275.8484 | 54.1775
IAR 108 | 325.1 | 68.5493 | 89.007 | 105.7533 | 139.654 | 129.9736 |  |  | 63.7114 | 216.3033 | 35.8989 | 437.4683 | 240.954 | 234.731 | 0.03184 | 245.4864 | 251.1725 | 87.4946 | 187.6375 | 278.0461 | 56.318
IAR 108 | 325.2 | 68.507 | 88.8574 | 105.6515 | 139.5789 | 129.8749 |  |  | 59.2767 | 215.3197 | 36.5203 | 435.4069 | 236.4098 | 233.0086 | -0.00476 | 242.1834 | 244.1442 | 455.9313 | 186.6851 | 277.7957 | 51.8155
IAR 108 | 325.3 | 68.4788 | 89.0635 | 105.6218 | 139.7988 | 130.1248 |  |  | 59.8727 | 215.9174 | 36.6447 | 436.4706 | 241.2362 | 233.6298 | -0.02557 | 241.2596 | 246.3563 | 559.4006 | 187.1893 | 278.4077 | 53.2917
IAR 108 | 325.4 | 68.5352 | 89.0014 | 105.6337 | 139.7757 | 129.997 |  |  | 62.4805 | 216.1567 | 36.5008 | 437.6902 | 236.0429 | 234.251 | 0.00953 | 239.972 | 232.6356 | 447.577 | 185.0045 | 273.2613 | 54.2513
IAR 108 | 325.5 | 68.5916 | 88.8916 | 105.7054 | 139.7294 | 129.9271 |  |  | 60.912 | 216.0263 | 36.2653 | 436.7022 | 234.7728 | 233.8839 | 0.00727 | 257.6067 | 247.4203 | 533.6039 | 187.4974 | 278.1017 | 55.2108
IAR 108 | 325.6 | 68.5258 | 89.035 | 105.7355 | 139.7179 | 130.0957 |  |  | 63.3772 | 216.1459 | 36.0364 | 437.3323 | 235.9864 | 234.7028 | 0.01379 | 258.6144 | 237.6199 | 304.7068 | 185.1726 | 276.1266 | 54.3989
IAR 108 | 325.7 | 68.4694 | 88.9394 | 105.5318 | 139.7237 | 129.8983 |  |  | 60.855 | 216.0643 | 35.7093 | 436.6369 | 238.2726 | 234.1381 | 0.00852 | 255.9272 | 250.2205 | 212.0755 | 184.2763 | 273.5673 | 52.406
IAR 108 | 325.8 | 68.6903 | 88.965 | 105.7656 | 139.7122 | 130.1248 |  |  | 62.1078 | 215.9231 | 35.8599 | 436.7125 | 233.1358 | 233.9404 | -0.02582 | 252.2883 | 252.3486 | 425.3364 | 184.9765 | 274.9582 | 52.9965
IAR 108 | 325.9 | 68.5023 | 89.0557 | 105.7236 | 139.6658 | 130.0841 |  |  | 62.2595 | 216.0535 | 35.8141 | 436.5966 | 231.9503 | 234.2228 | -0.01655 | 252.9881 | 244.3962 | 353.1393 | 188.7578 | 278.5746 | 53.7346
IAR 108 | 326 | 68.6057 | 88.9233 | 105.7477 | 139.7527 | 130.2004 |  |  | 65.3813 | 216.7871 | 35.3167 | 438.5923 | 236.7767 | 234.8722 | -0.01178 | 244.0308 | 253.3846 | 204.7937 | 183.9402 | 271.62 | 51.3726
IAR 108 | 326.1 | 68.5587 | 88.9643 | 105.7897 | 139.6543 | 130.0553 |  |  | 62.4997 | 215.9558 | 35.6245 | 436.6925 | 232.289 | 233.6298 | 0.01579 | 252.1484 | 235.8278 | 589.5439 | 183.52 | 273.0109 | 54.6941
IAR 108 | 326.2 | 68.4929 | 89.0414 | 105.676 | 139.724 | 130.038 |  |  | 61.4124 | 215.8907 | 35.6574 | 436.3953 | 241.1798 | 233.8839 | -0.01605 | 245.2904 | 247.5883 | 195.3669 | 186.6571 | 274.6244 | 51.9631
IAR 108 | 326.3 | 68.507 | 88.9455 | 105.7239 | 139.9906 | 130.1309 |  |  | 62.5127 | 215.9669 | 35.8145 | 437.1613 | 238.7807 | 234.1663 | 0.00677 | 252.0084 | 247.6164 | 798.7971 | 184.2483 | 273.0109 | 52.5536
IAR 108 | 326.4 | 68.4647 | 89.0379 | 105.6641 | 139.6895 | 130.1194 |  |  | 61.6784 | 216.2497 | 35.4873 | 435.5385 | 236.805 | 233.8839 | 0.02557 | 246.1022 | 233.2796 | 383.7342 | 185.4527 | 274.8191 | 53.956
IAR 108 | 326.5 | 68.4929 | 88.9224 | 105.6645 | 139.8926 | 130.1663 |  |  | 63.517 | 216.527 | 35.7495 | 436.2243 | 246.6836 | 234.7875 | -0.0193 | 250.7208 | 250.4445 | 114.3074 | 186.1249 | 277.1003 | 47.6821
IAR 108 | 326.6 | 68.5493 | 88.9582 | 105.7545 | 139.6608 | 130.1141 |  |  | 61.7483 | 216.0923 | 35.4288 | 435.1709 | 235.5066 | 234.3922 | -0.02106 | 255.9272 | 241.008 | 352.8571 | 186.349 | 276.7942 | 47.8297
IAR 108 | 326.7 | 68.4177 | 89.0012 | 105.6467 | 139.69 | 130.0561 |  |  | 60.21 | 215.8587 | 35.573 | 434.7576 | 234.6599 | 233.8557 | -0.01228 | 257.0189 | 233.8117 | 326.2136 | 185.6488 | 276.0153 | 46.3535
IAR 108 | 326.8 | 68.5352 | 88.9295 | 105.6828 | 139.7654 | 129.9981 |  |  | 63.3785 | 216.2774 | 34.7215 | 436.2397 | 241.4056 | 234.731 | -0.00577 | 258.1386 | 249.5764 | 106.2918 | 185.5927 | 275.1808 | 48.8631
IAR 108 | 326.9 | 68.4976 | 88.9142 | 105.7129 | 139.7946 | 130.1667 |  |  | 63.814 | 216.3916 | 35.4358 | 436.265 | 233.5309 | 234.5051 | 0.00802 | 252.6802 | 243.9202 | 403.6039 | 187.1333 | 279.4648 | 48.5678
IAR 108 | 327 | 68.4318 | 88.6954 | 105.7549 | 139.4587 | 130.068 |  |  | 61.1732 | 216.0331 | 35.0625 | 435.0099 | 231.3576 | 234.0533 | -0.00552 | 249.9091 | 238.4039 | 244.3638 | 186.8252 | 275.7371 | 47.9035
IAR 108 | 327.1 | 68.4647 | 88.8768 | 105.743 | 139.5165 | 130.103 |  |  | 61.3376 | 216.0873 | 35.1544 | 435.6049 | 238.2162 | 233.5733 | -0.00652 | 246.69 | 252.1246 | 81.2288 | 186.237 | 274.2071 | 46.7963
IAR 108 | 327.2 | 68.5211 | 88.9404 | 105.6412 | 139.6384 | 130.0973 |  |  | 63.2401 | 216.6797 | 35.2527 | 436.1644 | 237.7364 | 234.2228 | 0.01705 | 240.3639 | 246.8323 | 452.0928 | 186.293 | 274.8191 | 47.0916
IAR 108 | 327.3 | 68.5305 | 89.0324 | 105.6709 | 139.5863 | 130.126 |  |  | 62.476 | 216.5874 | 35.1279 | 436.1087 | 240.5024 | 234.4769 | 0.02658 | 247.4178 | 251.3965 | 409.7567 | 182.2596 | 271.4531 | 45.2463
IAR 108 | 327.4 | 68.4647 | 88.9648 | 105.9046 | 139.6732 | 130.1667 |  |  | 62.5203 | 216.2343 | 34.9117 | 435.4585 | 239.3452 | 233.9969 | -0.0361 | 242.9391 | 230.6475 | 391.524 | 183.8281 | 273.2613 | 45.3939
IAR 108 | 327.5 | 68.5446 | 88.8371 | 105.6946 | 139.4993 | 130.0561 |  |  | 62.6844 | 216.5928 | 34.8918 | 435.8868 | 234.8575 | 234.6746 | -0.03309 | 256.767 | 247.9244 | 498.5496 | 186.2089 | 276.7108 | 46.7225
IAR 108 | 327.6 | 68.4506 | 88.8858 | 105.7366 | 139.6962 | 130.0503 |  |  | 61.0782 | 215.7776 | 34.8329 | 435.0349 | 234.7728 | 233.9686 | -0.03159 | 254.3037 | 239.4959 | 378.6538 | 186.433 | 278.5746 | 47.9773
IAR 108 | 327.7 | 68.5869 | 88.6961 | 105.7188 | 139.6498 | 130.126 |  |  | 64.1104 | 216.6036 | 34.4462 | 436.3103 | 234.4905 | 235.2393 | -0.02958 | 258.2785 | 235.6318 | 316.5609 | 183.9402 | 273.7342 | 49.9702
IAR 108 | 327.8 | 68.4929 | 89.0369 | 105.7426 | 139.5628 | 130.0096 |  |  | 61.0845 | 215.9134 | 34.6296 | 435.0802 | 232.6559 | 234.2792 | -0.02607 | 253.1001 | 251.3685 | 429.9087 | 187.4694 | 276.7386 | 49.0845
IAR 108 | 327.9 | 68.5634 | 88.8923 | 105.7549 | 139.7019 | 130.161 |  |  | 62.8042 | 216.2177 | 34.6431 | 435.7761 | 239.0629 | 234.1945 | -0.03861 | 246.802 | 247.1683 | 778.0242 | 183.6601 | 274.2071 | 50.3393
IAR 108 | 328 | 68.4882 | 88.8946 | 105.6349 | 139.7306 | 130.0446 |  |  | 62.7345 | 216.5924 | 34.6166 | 435.9977 | 231.6963 | 234.6181 | -0.03334 | 251.3646 | 238.9359 | 243.7429 | 186.265 | 275.1808 | 50.4869
IAR 108 | 328.1 | 68.5352 | 89.0158 | 105.7366 | 139.7249 | 130.0968 |  |  | 62.4755 | 216.2393 | 34.7804 | 435.4382 | 237.7081 | 234.251 | -0.0341 | 245.2065 | 252.9646 | 394.29 | 184.4443 | 271.7591 | 53.587
IAR 108 | 328.2 | 68.5399 | 88.8204 | 105.7366 | 139.6321 | 130.0968 |  |  | 62.4755 | 216.2827 | 34.3608 | 435.5995 | 242.0265 | 234.0816 | -0.0356 | 245.9062 | 249.7165 | 164.8849 | 187.3573 | 278.213 | 52.9227
IAR 108 | 328.3 | 68.6104 | 88.9364 | 105.6527 | 139.7712 | 130.1083 |  |  | 62.6777 | 216.2393 | 34.4263 | 435.8917 | 238.6113 | 234.4769 | -0.00677 | 251.7845 | 248.9884 | 877.5987 | 185.9849 | 277.1559 | 54.5465
IAR 108 | 328.4 | 68.4835 | 89.0021 | 105.6586 | 139.7363 | 130.1141 |  |  | 59.9565 | 215.7718 | 34.2754 | 434.6466 | 236.5792 | 234.5898 | -0.02758 | 256.9069 | 251.6766 | 428.8926 | 183.0438 | 272.2876 | 51.5202
IAR 108 | 328.5 | 68.507 | 88.8445 | 105.7426 | 139.8524 | 130.149 |  |  | 63.6247 | 216.4893 | 34.1574 | 436.29 | 235.7324 | 234.844 | -0.00125 | 255.0875 | 250.3325 | 508.4845 | 184.4723 | 275.1529 | 51.5941
IAR 108 | 328.6 | 68.5446 | 88.9362 | 105.7243 | 139.6785 | 130.0384 |  |  | 63.4353 | 216.4131 | 34.3473 | 436.2343 | 237.2283 | 234.9569 | -0.02432 | 255.6753 | 248.4564 | 916.7172 | 185.8448 | 274.7913 | 52.6274
IAR 108 | 328.7 | 68.4976 | 88.7974 | 105.6586 | 139.7076 | 130.1141 |  |  | 61.3945 | 216.1796 | 34.3803 | 435.3322 | 234.9139 | 234.4487 | -0.02056 | 255.6753 | 252.0406 | 541.563 | 182.9878 | 271.8147 | 57.1299
IAR 108 | 328.8 | 68.4553 | 88.8159 | 105.7663 | 139.6321 | 130.0791 |  |  | 61.6157 | 216.1523 | 34.0259 | 435.1809 | 233.1922 | 234.251 | -0.0193 | 254.8076 | 253.2726 | 410.8293 | 185.1726 | 272.9831 | 51.3726
IAR 108 | 328.9 | 68.601 | 89.0412 | 105.6527 | 139.6379 | 130.0154 |  |  | 62.2796 | 216.2881 | 34.0589 | 435.6095 | 238.8371 | 233.7992 | -0.00727 | 243.7789 | 246.5243 | 753.4128 | 184.1923 | 272.3711 | 54.1036
IAR 108 | 329 | 68.4976 | 88.8051 | 105.6946 | 139.7249 | 130.0561 |  |  | 61.5652 | 215.9784 | 34.3148 | 435.3222 | 236.8614 | 234.0816 | -0.00627 | 244.3947 | 249.5485 | 684.5461 | 185.9849 | 276.8221 | 52.3322
IAR 108 | 329.1 | 68.601 | 88.9792 | 105.6946 | 139.7597 | 129.9632 |  |  | 63.0188 | 216.4458 | 33.9999 | 436.0077 | 235.1115 | 233.9122 | -0.00702 | 245.7943 | 251.3965 | 411.5631 | 182.9038 | 273.0387 | 53.3655
IAR 108 | 329.2 | 68.6104 | 88.7228 | 105.6408 | 139.5915 | 130.0503 |  |  | 62.5829 | 216.3751 | 33.9409 | 435.5591 | 237.7928 | 234.3639 | -0.01705 | 242.7992 | 246.1883 | 447.7463 | 185.6207 | 275.4311 | 51.5202
IAR 108 | 329.3 | 68.5681 | 88.909 | 105.8088 | 139.6321 | 130.0273 |  |  | 63.2333 | 216.5435 | 34.2299 | 436.0231 | 240.7564 | 234.9287 | -0.02382 | 256.655 | 248.8484 | 886.0094 | 183.3239 | 274.4575 | 54.7679
IAR 108 | 329.4 | 68.5164 | 88.6882 | 105.581 | 139.6613 | 129.9924 |  |  | 61.8499 | 216.3101 | 34.0329 | 435.3879 | 236.9461 | 234.4487 | -0.03585 | 253.7159 | 251.7046 | 418.9578 | 186.5731 | 277.5453 | 49.675
IAR 108 | 329.5 | 68.5258 | 88.9656 | 105.7549 | 139.4066 | 130.0216 |  |  | 63.1391 | 216.2885 | 34.2758 | 435.8971 | 235.1397 | 234.5898 | -0.02933 | 255.4514 | 250.0245 | 440.6338 | 188.3097 | 279.1588 | 54.5465
IAR 108 | 329.6 | 68.5305 | 88.8653 | 105.6531 | 139.679 | 130.0158 |  |  | 61.3632 | 216.1962 | 34.0069 | 435.0453 | 234.2365 | 234.2792 | -0.03059 | 259.7621 | 240.672 | 414.1597 | 184.4443 | 275.4033 | 48.0511
IAR 108 | 329.7 | 68.5493 | 88.9846 | 105.6892 | 139.6326 | 130.0508 |  |  | 62.021 | 216.1962 | 34.2039 | 435.4386 | 234.6599 | 234.3639 | -0.03635 | 256.4311 | 252.8246 | 574.811 | 185.4247 | 274.0402 | 48.1987
IAR 108 | 329.8 | 68.5493 | 89.0204 | 105.7253 | 139.5863 | 130.0858 |  |  | 65.1501 | 216.6743 | 33.9284 | 436.6383 | 234.293 | 235.6628 | -0.0336 | 253.408 | 253.7487 | 403.3781 | 182.3996 | 272.0373 | 48.494
IAR 108 | 329.9 | 68.5164 | 88.7693 | 105.6412 | 139.3894 | 129.9114 |  |  | 61.4519 | 216.055 | 34.0989 | 435.0756 | 232.3455 | 233.6863 | 0.00201 | 246.4941 | 253.4126 | 565.6099 | 185.3967 | 273.4282 | 55.2846
IAR 108 | 330 | 68.5352 | 88.9743 | 105.6235 | 139.5748 | 130.08 |  |  | 62.5141 | 216.2724 | 34.0794 | 435.7059 | 232.8817 | 234.5334 | -0.03435 | 253.1001 | 235.9678 | 286.4176 | 182.4556 | 270.5629 | 53.2917
IAR 108 | 330.1 | 68.6104 | 88.9178 | 105.7193 | 139.7602 | 130.0335 |  |  | 63.0193 | 216.6201 | 34.2369 | 436.3511 | 236.2123 | 234.9287 | -0.01178 | 241.0637 | 253.1606 | 422.514 | 187.8615 | 276.8221 | 53.4393
IAR 108 | 330.2 | 68.4788 | 88.8504 | 105.827 | 139.5284 | 130.0915 |  |  | 62.413 | 216.4463 | 34.3548 | 435.6352 | 244.6797 | 234.5898 | -0.0168 | 249.0973 | 249.9965 | 509.7828 | 184.5003 | 275.5981 | 49.8226
IAR 108 | 330.3 | 68.4224 | 88.9236 | 105.6536 | 139.7722 | 130.0163 |  |  | 61.3131 | 215.9793 | 34.06 | 435.57 | 239.317 | 234.1945 | -0.02407 | 252.3723 | 247.1403 | 874.5504 | 183.9682 | 274.3462 | 49.5273
IAR 108 | 330.4 | 68.4694 | 88.8478 | 105.6294 | 139.4706 | 129.9464 |  |  | 59.7671 | 216.0443 | 33.5083 | 434.6623 | 235.1962 | 233.7992 | -0.00727 | 249.7411 | 250.8365 | 508.8796 | 184.8645 | 273.3726 | 54.2513
IAR 108 | 330.5 | 68.5117 | 88.9135 | 105.6833 | 139.7139 | 130.045 |  |  | 63.5747 | 216.5332 | 33.1995 | 436.1594 | 237.0872 | 234.9287 | -0.0188 | 256.0952 | 252.7406 | 425.3364 | 186.5731 | 278.1852 | 51.9631
IAR 108 | 330.6 | 68.4835 | 88.9967 | 105.7732 | 139.5342 | 129.8534 |  |  | 59.6337 | 216.0604 | 33.1404 | 434.501 | 235.7606 | 233.9686 | -0.01254 | 256.9629 | 252.0686 | 459.6569 | 183.576 | 270.9802 | 51.5202
IAR 108 | 330.7 | 68.507 | 88.6345 | 105.8033 | 139.6732 | 130.115 |  |  | 61.9641 | 216.3212 | 32.8055 | 435.212 | 237.7928 | 234.5898 | -0.03535 | 254.3037 | 253.0766 | 627.0255 | 186.265 | 275.3199 | 52.8488
IAR 108 | 330.8 | 68.5634 | 88.9407 | 105.7312 | 139.7712 | 130.0915 |  |  | 63.9399 | 216.7608 | 32.9367 | 436.4417 | 233.1358 | 234.8722 | -0.03034 | 256.767 | 254.4767 | 392.2578 | 181.9515 | 269.1998 | 52.3322
IAR 108 | 330.9 | 68.4553 | 89.0308 | 105.6951 | 139.4821 | 129.9636 |  |  | 61.9073 | 216.055 | 33.0548 | 435.2016 | 239.4299 | 234.251 | -0.01279 | 240.2519 | 247.3363 | 616.7519 | 186.265 | 276.683 | 51.0036
IAR 108 | 331 | 68.4506 | 88.6895 | 105.743 | 139.5456 | 130.0565 |  |  | 61.8755 | 215.7668 | 33.1074 | 435.2016 | 232.9946 | 234.4487 | -0.02933 | 252.8202 | 237.0318 | 292.0625 | 183.0158 | 272.6215 | 48.8631
IAR 108 | 331.1 | 68.5352 | 89.0548 | 105.785 | 139.517 | 130.0043 |  |  | 61.5406 | 216.0877 | 32.838 | 435.2773 | 236.1558 | 233.8557 | -0.0336 | 245.9062 | 253.5526 | 415.458 | 186.0129 | 275.3755 | 46.132
IAR 108 | 331.2 | 68.4741 | 88.7915 | 105.6956 | 139.6212 | 129.9176 |  |  | 60.5909 | 216.0115 | 32.5294 | 435.202 | 236.5792 | 233.771 | -0.01755 | 241.6515 | 247.2523 | 441.7064 | 180.691 | 268.7825 | 44.4344
IAR 108 | 331.3 | 68.5963 | 88.79 | 105.7554 | 139.7201 | 130.0221 |  |  | 62.3692 | 216.4086 | 32.9106 | 435.4136 | 236.7485 | 234.2228 | -0.03259 | 245.5144 | 237.3398 | 405.2409 | 183.7441 | 273.3169 | 44.7296
IAR 108 | 331.4 | 68.5493 | 88.934 | 105.7435 | 139.5925 | 129.9641 |  |  | 62.9376 | 216.4194 | 33.0028 | 435.9279 | 237.0025 | 234.5334 | -0.02432 | 254.0518 | 251.0325 | 480.2604 | 184.3043 | 275.0417 | 43.9177
IAR 108 | 331.5 | 68.554 | 88.9171 | 105.6719 | 139.4826 | 129.9876 |  |  | 61.6043 | 216.1424 | 32.9768 | 435.1821 | 234.6881 | 234.251 | -0.01905 | 255.0315 | 251.2285 | 421.8931 | 187.5814 | 277.8235 | 44.8034
IAR 108 | 331.6 | 68.5728 | 88.9441 | 105.7495 | 139.5462 | 130.0628 |  |  | 63.7958 | 216.5498 | 32.5359 | 436.0539 | 241.0104 | 235.4087 | -0.00953 | 258.7544 | 248.7084 | 748.5583 | 184.9205 | 273.0387 | 50.2655
IAR 108 | 331.7 | 68.5869 | 89.0228 | 105.7791 | 139.5404 | 129.8592 |  |  | 61.7686 | 216.2836 | 32.7789 | 435.0706 | 235.7042 | 234.3922 | -0.01003 | 257.1029 | 251.0325 | 679.0706 | 184.1082 | 272.5658 | 48.7154
IAR 108 | 331.8 | 68.554 | 88.6996 | 105.7613 | 139.4883 | 130.0743 |  |  | 62.1164 | 216.2347 | 32.7594 | 435.4186 | 233.672 | 234.5898 | -0.01103 | 255.5354 | 254.5327 | 379.6699 | 185.2846 | 273.3169 | 45.9106
IAR 108 | 331.9 | 68.5446 | 88.8595 | 105.7015 | 139.6738 | 129.9698 |  |  | 63.1271 | 216.4086 | 32.3781 | 435.8926 | 241.0104 | 234.3922 | -0.00827 | 242.9111 | 250.1365 | 523.3868 | 184.1082 | 273.2613 | 45.3201
IAR 108 | 332 | 68.5399 | 89.053 | 105.6714 | 139.5982 | 130.08 |  |  | 64.0038 | 216.729 | 32.4502 | 436.472 | 239.9943 | 235.3522 | -0.01655 | 244.5626 | 250.1925 | 874.2682 | 184.1362 | 272.3155 | 46.5749
IAR 108 | 332.1 | 68.4412 | 88.5138 | 105.6833 | 139.3258 | 129.9056 |  |  | 60.3187 | 215.9084 | 32.7789 | 434.385 | 236.0429 | 233.1498 | -0.0188 | 241.6515 | 250.0805 | 524.5157 | 183.9402 | 274.2071 | 45.1725
IAR 108 | 332.2 | 68.5023 | 88.9473 | 105.743 | 139.5982 | 130.1495 |  |  | 62.2869 | 216.4247 | 32.4237 | 435.5645 | 238.1033 | 234.1945 | -0.01655 | 242.7992 | 247.7284 | 415.5709 | 187.5814 | 275.5424 | 48.4202
IAR 108 | 332.3 | 68.5728 | 88.9766 | 105.707 | 139.5691 | 130.0216 |  |  | 63.6694 | 216.6147 | 32.5945 | 436.3407 | 243.6071 | 235.3522 | -0.00802 | 258.6984 | 251.0045 | 827.8678 | 183.604 | 273.2335 | 46.4273
IAR 108 | 332.4 | 68.5869 | 88.8419 | 105.707 | 139.5748 | 129.9751 |  |  | 62.1096 | 216.0115 | 31.8576 | 435.5342 | 238.0186 | 234.7028 | -0.00852 | 259.7621 | 251.6486 | 588.923 | 183.9682 | 273.6786 | 48.1987
IAR 108 | 332.5 | 68.5023 | 88.9883 | 105.6349 | 139.7019 | 130.0446 |  |  | 62.1977 | 216.0873 | 32.1996 | 435.3929 | 235.4784 | 234.5334 | 0.00201 | 252.8762 | 249.4084 | 427.425 | 185.7048 | 276.1544 | 48.8631
IAR 108 | 332.6 | 68.5634 | 88.9066 | 105.7065 | 139.6035 | 129.9747 |  |  | 62.4948 | 216.2993 | 32.3836 | 435.6951 | 234.8575 | 234.5334 | 0.00652 | 257.6067 | 241.148 | 527.5639 | 186.1809 | 276.7108 | 48.8631
IAR 108 | 332.7 | 68.5634 | 88.9535 | 105.7362 | 139.5046 | 130.0035 |  |  | 61.9318 | 216.337 | 32.6792 | 435.3571 | 237.6235 | 234.5334 | -0.00201 | 255.0595 | 251.0045 | 868.2283 | 181.8114 | 268.7825 | 50.4131
IAR 108 | 332.8 | 68.5681 | 88.9061 | 105.7723 | 139.6957 | 130.0384 |  |  | 61.8369 | 216.038 | 32.4558 | 435.1858 | 235.8171 | 234.5051 | 0.00301 | 254.3877 | 254.2807 | 454.7459 | 185.9849 | 275.3755 | 47.9773
IAR 108 | 332.9 | 68.4976 | 88.974 | 105.6942 | 139.5452 | 129.9163 |  |  | 64.4 | 216.5924 | 32.4753 | 436.6525 | 232.7124 | 235.1263 | -0.02206 | 246.3541 | 252.4886 | 652.4836 | 185.3407 | 274.8191 | 50.1917
IAR 108 | 333 | 68.5587 | 88.7329 | 105.7782 | 139.4697 | 129.9512 |  |  | 61.084 | 216.1304 | 32.4623 | 434.8682 | 238.3291 | 233.7427 | 0.00426 | 243.0791 | 249.8565 | 861.8496 | 183.9962 | 273.2613 | 49.6012
IAR 108 | 333.1 | 68.5963 | 89.0576 | 105.6344 | 139.6957 | 130.0442 |  |  | 63.8577 | 216.6901 | 32.6727 | 436.32 | 238.2726 | 234.9287 | 0.00326 | 240.8118 | 254.5047 | 496.1788 | 183.52 | 274.2628 | 51.5941
IAR 108 | 333.2 | 68.4788 | 88.7282 | 105.7184 | 139.6842 | 129.9862 |  |  | 60.4572 | 216.1577 | 32.9752 | 434.9792 | 246.4014 | 234.1663 | -0.0168 | 254.0238 | 250.1645 | 378.7103 | 183.2959 | 275.6537 | 50.2655
IAR 108 | 333.3 | 68.601 | 88.9631 | 105.7125 | 139.5394 | 130.0269 |  |  | 62.8293 | 216.2393 | 31.811 | 435.1355 | 242.6475 | 234.4204 | -0.02758 | 251.2526 | 248.1204 | 678.4497 | 181.7274 | 271.5922 | 53.8822
IAR 108 | 333.4 | 68.5634 | 88.8805 | 105.6107 | 139.6321 | 130.0211 |  |  | 62.6271 | 216.6305 | 32.5414 | 435.7354 | 240.5306 | 234.1945 | -0.00852 | 248.4535 | 254.5047 | 393.8948 | 182.1755 | 272.0929 | 49.0107
IAR 108 | 333.5 | 68.4788 | 88.9334 | 105.6645 | 139.6321 | 129.8875 |  |  | 63.0818 | 216.4131 | 31.9163 | 435.6194 | 236.7485 | 234.3639 | -0.02808 | 255.8713 | 249.3804 | 434.4246 | 184.1923 | 272.6771 | 49.4535
IAR 108 | 333.6 | 68.6104 | 88.9341 | 105.7184 | 139.4988 | 129.9397 |  |  | 62.3807 | 216.2881 | 32.0808 | 435.1809 | 240.7846 | 234.5051 | -0.01554 | 258.2226 | 249.9965 | 559.9087 | 185.1726 | 274.5131 | 51.225
IAR 108 | 333.7 | 68.5211 | 88.9659 | 105.7485 | 139.5686 | 129.876 |  |  | 61.7993 | 216.2666 | 31.3237 | 435.2869 | 237.6517 | 234.7593 | -0.01705 | 256.9069 | 251.8726 | 874.2118 | 185.5647 | 276.6551 | 52.4798
IAR 108 | 333.8 | 68.5728 | 88.8593 | 105.7248 | 139.7425 | 129.9459 |  |  | 62.6464 | 216.4732 | 31.6138 | 435.6298 | 231.5269 | 234.2228 | -0.00476 | 247.5857 | 240.504 | 977.7941 | 183.2959 | 269.8118 | 48.2726
IAR 108 | 333.9 | 68.5775 | 89.0413 | 105.6111 | 139.6441 | 130.068 |  |  | 62.8423 | 216.4243 | 31.3835 | 435.5745 | 241.2927 | 234.6181 | 0.00351 | 243.387 | 248.9884 | 443.6256 | 182.4556 | 272.2876 | 52.4798
IAR 108 | 334 | 68.7091 | 88.9047 | 105.7371 | 139.6154 | 130.0508 |  |  | 62.6089 | 216.5713 | 31.1531 | 435.9628 | 240.079 | 234.251 | -0.001 | 244.2268 | 249.4084 | 661.6282 | 184.2483 | 273.7342 | 53.3655
IAR 108 | 334.1 | 68.5164 | 88.6529 | 105.7075 | 139.4071 | 129.8827 |  |  | 61.3194 | 216.1151 | 30.9623 | 434.8893 | 245.3006 | 233.658 | 0.01329 | 249.7411 | 250.0805 | 60.6253 | 183.3239 | 274.068 | 51.0036
IAR 108 | 334.2 | 68.6245 | 89.0159 | 105.6778 | 139.6274 | 129.9469 |  |  | 61.9647 | 216.2347 | 31.0878 | 435.429 | 236.8896 | 234.4204 | 0.00627 | 242.6592 | 250.6405 | 411.2808 | 183.0719 | 268.866 | 51.0774
IAR 108 | 334.3 | 68.507 | 88.8958 | 105.6299 | 139.5118 | 129.9933 |  |  | 62.4453 | 216.3871 | 30.9824 | 435.6307 | 243.4095 | 234.4204 | -0.02231 | 256.0672 | 249.4644 | 553.6994 | 186.8252 | 278.5746 | 52.9965
IAR 108 | 334.4 | 68.5916 | 88.9489 | 105.708 | 139.6337 | 130.1155 |  |  | 62.3255 | 216.371 | 31.49 | 435.3737 | 242.8168 | 234.4769 | -0.03334 | 254.6116 | 248.7924 | 876.1874 | 188.4217 | 277.9626 | 51.7417
IAR 108 | 334.5 | 68.4976 | 89.0082 | 105.6541 | 139.5816 | 130.2027 |  |  | 63.2287 | 216.5395 | 31.22 | 435.6914 | 236.438 | 234.9569 | -0.01905 | 260.4339 | 239.2159 | 902.5487 | 184.1923 | 272.3433 | 50.9298
IAR 108 | 334.6 | 68.554 | 88.6799 | 105.6725 | 139.5587 | 130.0811 |  |  | 63.7085 | 216.6484 | 31.5563 | 435.9488 | 241.829 | 235.1263 | -0.00351 | 258.7264 | 251.3125 | 391.1853 | 181.9795 | 269.0885 | 54.3251
IAR 108 | 334.7 | 68.5822 | 88.808 | 105.7506 | 139.5701 | 130.0174 |  |  | 60.4338 | 216.0941 | 31.0097 | 434.4013 | 238.1598 | 233.9686 | -0.01379 | 256.1232 | 247.6724 | 801.6759 | 181.7554 | 270.1734 | 52.0369
IAR 108 | 334.8 | 68.5258 | 88.7087 | 105.5772 | 139.6577 | 130.1281 |  |  | 61.6436 | 216.1327 | 30.9244 | 435.0217 | 237.1719 | 234.1098 | -0.02256 | 255.0595 | 252.4326 | 678.3932 | 184.5844 | 273.8455 | 52.5536
IAR 108 | 334.9 | 68.5728 | 88.8731 | 105.6317 | 139.6869 | 129.9486 |  |  | 64.2012 | 216.8121 | 30.7734 | 435.9144 | 241.7161 | 234.731 | -0.0361 | 245.5424 | 251.4525 | 238.0416 | 183.52 | 273.8177 | 53.2917
IAR 108 | 335 | 68.5869 | 88.7952 | 105.7873 | 139.6063 | 130.1459 |  |  | 62.4473 | 216.3453 | 31.3664 | 435.4808 | 240.7282 | 233.8839 | -0.02683 | 240.9517 | 249.3524 | 527.7897 | 185.2566 | 275.765 | 51.7417
IAR 108 | 335.1 | 68.5446 | 88.8778 | 105.6021 | 139.6291 | 129.9664 |  |  | 62.4216 | 216.4102 | 31.1627 | 435.2847 | 238.188 | 233.9969 | -0.03134 | 241.7075 | 248.0644 | 845.9877 | 183.632 | 273.4838 | 49.1583
IAR 108 | 335.2 | 68.5493 | 88.8589 | 105.7873 | 139.6469 | 130.053 |  |  | 62.9968 | 216.0356 | 31.4191 | 435.4001 | 245.103 | 234.4487 | -0.02808 | 250.2729 | 248.9884 | 104.4854 | 183.1559 | 272.4267 | 51.8893
IAR 108 | 335.3 | 68.6574 | 88.6724 | 105.7873 | 139.5428 | 130.053 |  |  | 64.1452 | 216.59 | 31.1028 | 435.8841 | 238.8371 | 234.6746 | -0.03284 | 245.6543 | 244.6482 | 922.4749 | 183.8841 | 270.7298 | 53.7346
IAR 108 | 335.4 | 68.6057 | 88.9064 | 105.6796 | 139.7917 | 129.995 |  |  | 63.6089 | 216.7799 | 31.5115 | 436.0757 | 243.974 | 235.0981 | -0.0366 | 255.0875 | 251.0045 | 598.5192 | 184.5844 | 277.1559 | 51.1512
IAR 108 | 335.5 | 68.5117 | 88.6746 | 105.7814 | 139.3866 | 130.0008 |  |  | 61.1451 | 216.0523 | 31.3599 | 434.3869 | 239.1194 | 233.8274 | -0.03535 | 254.5837 | 250.4725 | 855.3581 | 184.3883 | 273.2335 | 47.9773
IAR 108 | 335.6 | 68.5446 | 88.9816 | 105.6317 | 139.8266 | 130.2738 |  |  | 63.3441 | 216.3346 | 31.5115 | 435.4305 | 234.3494 | 235.1828 | -0.00777 | 249.3772 | 239.0759 | 404.3377 | 183.9402 | 273.1222 | 56.9823
IAR 108 | 335.7 | 68.6104 | 88.8889 | 105.7453 | 139.751 | 129.8264 |  |  | 63.3628 | 216.7418 | 31.7944 | 435.9697 | 240.8975 | 234.9287 | -0.03334 | 253.38 | 249.8845 | 556.6911 | 184.9485 | 274.1515 | 54.7679
IAR 108 | 335.8 | 68.4647 | 88.7454 | 105.5174 | 139.6291 | 129.9772 |  |  | 59.4839 | 215.9755 | 31.702 | 433.8421 | 239.0912 | 233.4321 | -0.03284 | 242.4353 | 250.6685 | 74.5679 | 186.6571 | 276.7386 | 53.956
IAR 108 | 335.9 | 68.507 | 88.9025 | 105.679 | 139.5764 | 130.0409 |  |  | 63.2231 | 216.6216 | 30.9309 | 435.5106 | 240.7846 | 234.4769 | -0.03334 | 243.499 | 251.7606 | 153.3131 | 183.6881 | 273.6508 | 48.7892
IAR 108 | 336 | 68.5916 | 88.9369 | 105.6908 | 139.6749 | 129.913 |  |  | 63.4817 | 216.7139 | 30.6802 | 435.4803 | 239.6557 | 234.3357 | -0.03635 | 241.7635 | 252.0126 | 407.1601 | 184.9485 | 275.7928 | 51.2988
IAR 108 | 336.1 | 68.6057 | 89.0755 | 105.7204 | 139.9644 | 130.174 |  |  | 66.3657 | 217.2026 | 30.7128 | 436.5536 | 246.2602 | 235.4934 | -0.03986 | 254.0518 | 252.5446 | 179.2792 | 187.9456 | 278.9919 | 54.9894
IAR 108 | 336.2 | 68.695 | 88.9129 | 105.8103 | 139.692 | 129.8895 |  |  | 62.6419 | 216.4257 | 30.8117 | 435.2985 | 237.1719 | 234.0533 | -0.03309 | 246.0462 | 249.8845 | 808.7884 | 185.7048 | 273.8455 | 54.3989
IAR 108 | 336.3 | 68.5258 | 88.9118 | 105.6725 | 139.692 | 130.0346 |  |  | 63.2985 | 216.2519 | 30.9765 | 435.6261 | 245.8086 | 234.8722 | -0.03435 | 253.0721 | 249.8285 | 243.9122 | 185.6488 | 274.5688 | 59.5657
IAR 108 | 336.4 | 68.5258 | 88.8393 | 105.7802 | 139.5295 | 130.0461 |  |  | 60.8961 | 216.0994 | 30.673 | 434.5069 | 244.2563 | 233.658 | -0.02858 | 253.1001 | 249.0444 | 572.4402 | 183.9682 | 274.1515 | 54.8418
IAR 108 | 336.5 | 68.5211 | 88.9004 | 105.6423 | 139.906 | 130.2376 |  |  | 62.9257 | 216.4526 | 30.6795 | 435.3991 | 236.7485 | 234.5898 | -0.03109 | 258.3345 | 231.3195 | 502.3881 | 184.1923 | 273.3726 | 54.3251
IAR 108 | 336.6 | 68.742 | 88.907 | 105.6962 | 139.8597 | 130.0111 |  |  | 63.9353 | 216.7133 | 30.8443 | 435.7267 | 233.3615 | 234.9004 | -0.02858 | 249.3772 | 243.2761 | 445.6013 | 187.4974 | 275.8206 | 55.8013
IAR 108 | 336.7 | 68.46 | 88.6917 | 105.6902 | 139.5295 | 129.9124 |  |  | 58.1048 | 215.7516 | 30.7323 | 433.1808 | 232.3455 | 233.4321 | -0.03535 | 250.4129 | 233.3076 | 289.0143 | 182.6517 | 271.5365 | 48.9369
IAR 108 | 336.8 | 68.4929 | 88.5775 | 105.6482 | 139.5181 | 130.104 |  |  | 60.8835 | 216.3061 | 30.6333 | 434.5572 | 237.4541 | 233.8557 | -0.03284 | 241.6515 | 254.7567 | 132.145 | 183.6601 | 274.0124 | 52.4798
IAR 108 | 336.9 | 68.6527 | 88.8639 | 105.6843 | 139.7555 | 130.0461 |  |  | 62.7616 | 216.4853 | 30.4092 | 435.0312 | 240.6435 | 234.0533 | -0.03761 | 243.583 | 249.5485 | 154.2727 | 183.3239 | 273.5395 | 52.406
IAR 108 | 337 | 68.5493 | 88.6542 | 105.7263 | 139.5587 | 130.1797 |  |  | 63.7085 | 216.7788 | 30.2971 | 435.3488 | 237.3412 | 234.9287 | -0.03736 | 245.7943 | 236.8078 | 436.8518 | 183.3239 | 274.1515 | 51.1512
IAR 108 | 337.1 | 68.4741 | 88.8902 | 105.7446 | 139.4837 | 129.9652 |  |  | 59.3247 | 215.8826 | 30.4229 | 433.7107 | 240.333 | 233.5169 | -0.03685 | 241.4556 | 250.3885 | 549.9738 | 186.5171 | 276.4326 | 55.0632
IAR 108 | 337.2 | 68.5305 | 88.9924 | 105.6862 | 139.7796 | 130.1873 |  |  | 63.4444 | 216.5948 | 30.5168 | 435.5167 | 236.7203 | 234.9569 | -0.0351 | 258.5025 | 252.0406 | 430.5861 | 183.8001 | 274.1793 | 55.0632
IAR 108 | 337.3 | 68.5869 | 88.9212 | 105.6892 | 139.8231 | 130.0043 |  |  | 62.2287 | 216.3311 | 30.5729 | 434.9143 | 245.4135 | 234.4769 | -0.03635 | 252.2603 | 250.3605 | 95.0022 | 180.635 | 271.2584 | 52.5536
IAR 108 | 337.4 | 68.5963 | 88.7832 | 105.5979 | 139.7687 | 129.9623 |  |  | 63.2305 | 216.5843 | 30.6307 | 435.5635 | 234.547 | 235.0981 | -0.03861 | 256.935 | 235.8558 | 383.9035 | 184.6124 | 273.9568 | 51.5202
IAR 108 | 337.5 | 68.4788 | 89.0562 | 105.6209 | 139.8077 | 130.0776 |  |  | 61.4024 | 216.0557 | 30.8143 | 434.5343 | 235.6478 | 234.251 | -0.0361 | 260.07 | 252.5726 | 255.8792 | 186.5731 | 277.5175 | 53.8084
IAR 108 | 337.6 | 68.5587 | 88.8938 | 105.6053 | 139.8849 | 130.2483 |  |  | 62.5487 | 216.1714 | 30.9553 | 435.2471 | 239.6839 | 234.5616 | -0.02607 | 257.8867 | 252.1806 | 114.0252 | 182.4556 | 271.926 | 56.687
IAR 108 | 337.7 | 68.5587 | 88.8947 | 105.5184 | 139.9339 | 130.0712 |  |  | 62.2988 | 216.1303 | 31.2289 | 435.0531 | 231.8656 | 234.3075 | -0.02357 | 245.4304 | 255.7648 | 613.0263 | 187.1613 | 276.5439 | 56.2442
IAR 108 | 337.8 | 68.5352 | 88.9827 | 105.4749 | 139.8843 | 130.1684 |  |  | 62.194 | 216.214 | 31.2865 | 434.9359 | 236.0993 | 233.7992 | -0.03811 | 245.1225 | 255.9888 | 356.6391 | 184.3883 | 271.5365 | 53.4393
IAR 108 | 337.9 | 68.6104 | 88.9001 | 105.6281 | 139.9244 | 130.224 |  |  | 62.44 | 216.121 | 31.2441 | 435.0648 | 236.9179 | 234.3357 | -0.04087 | 245.6543 | 253.5806 | 164.3769 | 183.3519 | 273.7064 | 50.8559
IAR 108 | 338 | 68.5916 | 89.0275 | 105.7092 | 140.0489 | 130.2562 |  |  | 62.2218 | 215.3245 | 31.4914 | 436.8267 | 235.3655 | 233.0933 | -0.03485 | 242.3513 | 251.1445 | 366.3481 | 181.2232 | 270.5629 | 53.8084
IAR 108 | 338.1 | 68.4929 | 88.9897 | 105.6334 | 139.9755 | 130.415 |  |  | 63.2028 | 216.2122 | 31.4081 | 435.271 | 242.5346 | 234.7593 | -0.03435 | 242.5193 | 249.9125 | 190.4559 | 184.1923 | 275.2086 | 53.8084
IAR 108 | 338.2 | 68.5728 | 88.9244 | 105.6037 | 140.1154 | 130.4791 |  |  | 63.2543 | 216.2999 | 31.4808 | 435.5283 | 239.5145 | 234.2792 | -0.03159 | 248.9853 | 254.5887 | 380.0086 | 183.1279 | 271.62 | 48.494
IAR 108 | 338.3 | 68.4412 | 88.9011 | 105.662 | 140.057 | 130.4427 |  |  | 58.8351 | 215.7233 | 32.019 | 433.8431 | 237.5388 | 233.7427 | -0.03711 | 258.6144 | 249.9685 | 441.1419 | 182.5677 | 272.4267 | 50.7821
IAR 108 | 338.4 | 68.5916 | 88.9436 | 105.7546 | 140.0372 | 130.811 |  |  | 63.7748 | 215.7482 | 33.1727 | 435.4536 | 246.0627 | 235.5499 | -0.0336 | 253.6319 | 249.4084 | 68.3022 | 184.6404 | 273.7342 | 49.0845
IAR 108 | 338.5 | 68.4976 | 88.839 | 105.4271 | 139.3962 | 130.1222 |  |  | 63.3291 | 216.3207 | 34.3894 | 435.2991 | 235.676 | 234.251 | -0.0366 | 259.2862 | 249.9405 | 551.0463 | 189.4021 | 279.3814 | 54.2513
IAR 108 | 338.6 | 68.4083 | 89.0271 | 105.4043 | 139.6468 | 130.4253 |  |  | 61.1755 | 215.6427 | 34.7841 | 434.1104 | 234.6317 | 234.0251 | -0.03736 | 256.2352 | 253.7767 | 352.0103 | 185.1726 | 274.8748 | 49.0107
IAR 108 | 338.7 | 68.554 | 88.9918 | 105.2296 | 139.8731 | 130.5347 |  |  | 64.8566 | 216.6809 | 34.5405 | 436.0202 | 240.0508 | 235.6346 | -0.03886 | 259.5942 | 252.5726 | 203.1003 | 184.9765 | 275.8484 | 50.044
IAR 108 | 338.8 | 68.4788 | 88.9369 | 105.3792 | 139.7505 | 130.4009 |  |  | 61.7949 | 216.0444 | 34.7041 | 434.4119 | 231.7527 | 233.771 | -0.03736 | 245.8503 | 247.7004 | 712.5444 | 185.6768 | 273.8733 | 49.6012
IAR 108 | 338.9 | 68.4976 | 88.9433 | 105.5994 | 139.8652 | 130.5214 |  |  | 62.0718 | 216.0651 | 34.9974 | 434.5164 | 232.6559 | 234.1663 | -0.03736 | 245.4024 | 255.2887 | 518.4193 | 184.6964 | 272.1207 | 52.1107
IAR 108 | 339 | 68.601 | 88.9568 | 105.7408 | 139.8982 | 130.3797 |  |  | 63.1691 | 216.4873 | 35.5711 | 435.321 | 238.1033 | 234.9004 | -0.03334 | 244.0308 | 246.5803 | 726.5999 | 188.2257 | 277.8792 | 51.0036
IAR 108 | 339.1 | 68.5352 | 88.9497 | 105.6905 | 139.9313 | 130.4239 |  |  | 63.2556 | 216.3444 | 35.4114 | 435.1981 | 238.5831 | 234.3922 | -0.03836 | 244.9265 | 239.1319 | 943.022 | 187.0772 | 277.6844 | 50.2655
IAR 108 | 339.2 | 68.5258 | 89.0606 | 105.8068 | 139.9753 | 130.4437 |  |  | 63.2531 | 216.3858 | 35.6433 | 434.9733 | 239.5145 | 234.7875 | -0.03886 | 250.161 | 248.9604 | 628.6625 | 185.2286 | 274.2349 | 53.956
IAR 108 | 339.3 | 68.5634 | 88.8571 | 105.7989 | 139.8859 | 130.3431 |  |  | 62.0945 | 216.302 | 35.7916 | 434.8053 | 237.313 | 234.2792 | -0.03936 | 259.1183 | 230.2555 | 407.4424 | 183.576 | 272.3433 | 53.587
IAR 108 | 339.4 | 68.5916 | 88.978 | 105.8274 | 139.8892 | 130.3243 |  |  | 62.1992 | 216.2616 | 35.9275 | 434.9906 | 243.6353 | 233.9122 | -0.04062 | 256.9909 | 247.5603 | 121.1376 | 188.0016 | 279.7708 | 47.0916
IAR 108 | 339.5 | 68.6104 | 89.0751 | 105.6871 | 139.6553 | 130.4205 |  |  | 64.5192 | 216.8246 | 36.0883 | 435.6791 | 235.7889 | 235.4934 | -0.03811 | 258.8104 | 243.5841 | 884.9933 | 186.349 | 274.541 | 45.5415
IAR 108 | 339.6 | 68.5258 | 88.8448 | 105.6369 | 139.7293 | 130.2326 |  |  | 58.1708 | 215.7638 | 36.1383 | 433.1766 | 241.4903 | 233.5169 | -0.0356 | 257.2708 | 249.2964 | 552.6269 | 186.1249 | 274.9026 | 44.8034
IAR 108 | 339.7 | 68.6104 | 89.0381 | 105.6941 | 140.0329 | 130.4738 |  |  | 61.5467 | 216.3095 | 36.0437 | 434.8381 | 232.2326 | 234.1381 | -0.04036 | 247.8657 | 234.1477 | 553.8123 | 184.0522 | 271.9538 | 41.4081
IAR 108 | 339.8 | 68.5493 | 89.057 | 105.7092 | 139.8586 | 130.3026 |  |  | 62.8734 | 216.1895 | 36.2171 | 434.9718 | 235.0833 | 234.8722 | -0.03685 | 255.4514 | 254.1687 | 477.8896 | 186.293 | 275.904 | 43.1796
IAR 108 | 339.9 | 68.5634 | 88.8382 | 105.8181 | 139.7729 | 130.3617 |  |  | 63.0326 | 216.37 | 36.4407 | 434.9827 | 231.8092 | 234.0533 | -0.04011 | 246.858 | 247.4203 | 702.045 | 182.9598 | 269.0051 | 46.0582
IAR 108 | 340 | 68.5258 | 89.0954 | 105.8333 | 140.0358 | 130.4229 |  |  | 63.7229 | 216.095 | 36.6664 | 435.3988 | 235.5913 | 234.6746 | -0.0346 | 246.662 | 256.8568 | 460.6165 | 183.7161 | 271.8704 | 47.1654
IAR 108 | 340.1 | 68.6386 | 88.9452 | 105.6722 | 139.689 | 130.3132 |  |  | 62.082 | 216.4218 | 36.8567 | 434.8196 | 237.313 | 233.9686 | -0.0361 | 244.6746 | 230.8435 | 663.6038 | 188.5898 | 278.5746 | 49.7488
IAR 108 | 340.2 | 68.4835 | 89.0202 | 105.7683 | 139.6483 | 130.3598 |  |  | 61.6329 | 216.0359 | 37.0137 | 434.6181 | 232.9664 | 234.1945 | -0.03034 | 258.9783 | 241.7641 | 440.4081 | 183.9962 | 274.068 | 44.6558
IAR 108 | 340.3 | 68.5352 | 89.0871 | 105.7688 | 139.9563 | 130.3139 |  |  | 64.9474 | 216.89 | 37.1188 | 436.3526 | 239.9097 | 235.2675 | -0.03861 | 247.5578 | 253.2446 | 481.7281 | 187.1333 | 277.2672 | 47.313
IAR 108 | 340.4 | 68.5211 | 88.9047 | 105.8745 | 139.7397 | 130.2306 |  |  | 61.1253 | 216.4261 | 36.7637 | 434.7478 | 233.5309 | 234.0533 | -0.03685 | 257.0749 | 232.2156 | 596.1484 | 188.1136 | 277.9348 | 48.1987
IAR 108 | 340.5 | 68.5352 | 89.0224 | 105.7729 | 139.8731 | 130.4572 |  |  | 63.0409 | 216.7685 | 36.9142 | 435.7915 | 232.5713 | 234.6463 | -0.02733 | 248.5375 | 243.3321 | 413.8775 | 188.4497 | 279.2701 | 44.4344
IAR 108 | 340.6 | 68.4882 | 89.0935 | 105.8597 | 139.7732 | 130.2162 |  |  | 62.6794 | 216.5445 | 36.9566 | 435.3806 | 233.9543 | 235.0981 | -0.03234 | 251.7565 | 235.6598 | 252.7746 | 185.7608 | 275.7371 | 47.1654
IAR 108 | 340.7 | 68.5258 | 88.8747 | 105.7259 | 139.8235 | 130.2259 |  |  | 62.33 | 216.6786 | 36.9153 | 435.1874 | 231.6398 | 234.1663 | -0.03059 | 248.3695 | 233.7277 | 454.8588 | 185.2566 | 274.068 | 48.494
IAR 108 | 340.8 | 68.5916 | 89.1281 | 105.7956 | 139.4919 | 130.2469 |  |  | 64.2912 | 216.7154 | 37.2525 | 436.3347 | 233.7285 | 235.4652 | -0.03535 | 248.6214 | 239.776 | 969.5526 | 185.9569 | 274.5131 | 46.132
IAR 108 | 340.9 | 68.4835 | 89.0701 | 105.7519 | 139.7165 | 130.2046 |  |  | 62.6682 | 216.361 | 37.1527 | 435.3302 | 237.1437 | 234.8722 | -0.0336 | 246.2981 | 235.4357 | 291.5544 | 186.489 | 277.8235 | 46.4273
IAR 108 | 341 | 68.5258 | 88.8682 | 105.7724 | 139.5617 | 130.2708 |  |  | 61.9938 | 216.3898 | 36.9659 | 435.1458 | 233.7285 | 233.9404 | -0.03911 | 244.9825 | 231.4035 | 332.7615 | 184.3043 | 274.6522 | 46.4273
IAR 108 | 341.1 | 68.507 | 89.06 | 105.6926 | 139.6642 | 130.1935 |  |  | 62.1563 | 216.3555 | 37.5059 | 434.9577 | 238.5549 | 233.9122 | -0.0361 | 246.2142 | 233.3636 | 712.6008 | 185.4807 | 273.0387 | 41.2605
IAR 108 | 341.2 | 68.5963 | 88.9269 | 105.7871 | 139.8426 | 130.1923 |  |  | 63.5632 | 216.6967 | 37.2433 | 436.0857 | 239.0629 | 234.9569 | -0.03535 | 249.6011 | 240.112 | 953.6907 | 187.2173 | 274.2628 | 43.401
IAR 108 | 341.3 | 68.6104 | 88.9955 | 105.725 | 139.7415 | 130.132 |  |  | 62.0384 | 216.0804 | 36.5482 | 434.7833 | 238.2444 | 234.1945 | -0.0361 | 247.3338 | 248.5404 | 557.9894 | 185.9289 | 275.9597 | 43.3272
IAR 108 | 341.4 | 68.5399 | 89.0808 | 105.8594 | 139.6688 | 130.1229 |  |  | 61.4025 | 215.7078 | 37.3743 | 435.7835 | 235.3937 | 233.658 | -0.01529 | 258.2226 | 234.0637 | 650.2821 | 184.0242 | 272.3155 | 44.2867
IAR 108 | 341.5 | 68.5963 | 89.0521 | 105.731 | 139.4866 | 130.0914 |  |  | 63.6299 | 216.5804 | 36.973 | 436.9255 | 236.2405 | 234.7028 | -0.03836 | 257.1029 | 241.176 | 932.5791 | 184.9205 | 272.1207 | 43.3272
IAR 108 | 341.6 | 68.5728 | 89.086 | 105.8013 | 139.49 | 129.9272 |  |  | 61.2579 | 216.0185 | 36.37 | 435.6943 | 231.9503 | 234.0533 | -0.0341 | 250.8328 | 236.4438 | 254.7503 | 187.7215 | 277.1559 | 46.4273
IAR 108 | 341.7 | 68.6621 | 89.0716 | 105.7926 | 139.8407 | 130.2905 |  |  | 65.678 | 216.9125 | 36.8312 | 437.9449 | 235.2808 | 235.0981 | -0.03334 | 247.3338 | 235.0157 | 564.1987 | 184.6964 | 272.0373 | 49.7488
IAR 108 | 341.8 | 68.7608 | 89.1755 | 105.9457 | 139.5995 | 130.1601 |  |  | 67.5777 | 217.3382 | 37.4683 | 438.3558 | 233.8132 | 235.4087 | -0.03334 | 246.3261 | 239.4679 | 994.7285 | 186.2089 | 273.4282 | 43.032
IAR 108 | 341.9 | 68.5916 | 89.0956 | 105.698 | 139.8231 | 129.8735 |  |  | 61.8747 | 216.6354 | 36.2572 | 436.4138 | 235.1397 | 233.9122 | -0.03861 | 245.3464 | 233.8957 | 247.8636 | 187.3013 | 278.1295 | 45.3939
IAR 108 | 342 | 68.6104 | 89.0622 | 105.7092 | 139.5556 | 129.9772 |  |  | 62.9983 | 216.5585 | 37.7328 | 436.5442 | 236.0711 | 234.2792 | -0.03309 | 246.5501 | 230.0595 | 434.2552 | 187.4134 | 278.4912 | 47.9773
IAR 108 | 342.1 | 68.5258 | 88.9455 | 105.7974 | 139.5421 | 130.1557 |  |  | 61.3656 | 216.1547 | 38.8721 | 435.8522 | 245.8086 | 233.8839 | -0.0341 | 250.9168 | 247.4203 | 117.2992 | 183.52 | 274.2349 | 48.1987
IAR 108 | 342.2 | 68.5399 | 89.0406 | 105.676 | 139.6097 | 129.8986 |  |  | 60.325 | 216.2616 | 38.3751 | 435.2258 | 236.1276 | 234.3357 | -0.04011 | 254.8356 | 236.7798 | 285.3451 | 186.1809 | 276.377 | 42.6629
IAR 108 | 342.3 | 68.5305 | 89.0429 | 105.6515 | 139.4525 | 129.9678 |  |  | 60.8626 | 216.2012 | 37.7744 | 435.8504 | 242.1677 | 234.251 | -0.03485 | 253.1561 | 247.7004 | 774.2986 | 188.2537 | 278.825 | 46.0582
IAR 108 | 342.4 | 68.5446 | 88.886 | 105.7526 | 139.4919 | 129.8799 |  |  | 60.0948 | 216.4121 | 38.8754 | 435.3709 | 241.6314 | 233.6298 | -0.0361 | 256.0672 | 248.2044 | 140.1042 | 188.6458 | 276.7108 | 45.3201
IAR 108 | 342.5 | 68.4835 | 89.13 | 105.6026 | 139.1552 | 129.9204 |  |  | 62.006 | 216.4008 | 38.2952 | 436.2125 | 242.7321 | 234.5616 | -0.03635 | 253.7159 | 249.4644 | 357.3165 | 184.4163 | 274.8469 | 44.7296
IAR 108 | 342.6 | 68.6245 | 89.1985 | 105.7281 | 139.5778 | 130.0885 |  |  | 64.4859 | 216.9708 | 38.4318 | 437.3261 | 232.7688 | 234.9004 | -0.0346 | 251.6445 | 236.6678 | 370.864 | 185.7888 | 274.7357 | 45.8368
IAR 108 | 342.7 | 68.5352 | 89.0354 | 105.7221 | 139.5717 | 129.8504 |  |  | 61.0942 | 216.3132 | 38.5295 | 435.9501 | 239.825 | 233.7427 | -0.03209 | 244.8146 | 251.3405 | 147.2731 | 185.1166 | 276.0153 | 44.8772
IAR 108 | 342.8 | 68.5963 | 89.1461 | 105.6026 | 139.2354 | 129.688 |  |  | 58.9006 | 215.824 | 37.46 | 435.3656 | 231.8092 | 233.1498 | -0.03886 | 247.5018 | 243.1361 | 814.8283 | 186.8532 | 277.2115 | 50.2655
IAR 108 | 342.9 | 68.5305 | 88.9173 | 105.6028 | 139.3861 | 129.9205 |  |  | 60.0806 | 216.3567 | 38.921 | 435.4867 | 236.2687 | 233.3474 | -0.0361 | 248.3695 | 233.4196 | 232.792 | 186.321 | 276.7108 | 51.6679
IAR 108 | 343 | 68.5587 | 89.1086 | 105.7232 | 139.5081 | 130.0373 |  |  | 62.7448 | 216.6884 | 39.9372 | 436.8381 | 237.5388 | 234.5334 | -0.0356 | 248.8454 | 231.8236 | 674.9499 | 184.7244 | 271.926 | 49.4535
IAR 108 | 343.1 | 68.4553 | 89.0632 | 105.6703 | 139.4855 | 130.0325 |  |  | 61.557 | 216.4934 | 40.712 | 436.2694 | 239.0629 | 234.3639 | -0.03259 | 248.2016 | 237.5639 | 948.7797 | 187.7495 | 278.4912 | 43.8439
IAR 108 | 343.2 | 68.5399 | 88.9828 | 105.7969 | 139.6368 | 129.9693 |  |  | 63.3901 | 216.7658 | 40.8492 | 436.9 | 234.8857 | 234.6746 | -0.0341 | 258.0826 | 233.6716 | 250.686 | 186.8812 | 275.9319 | 47.6082
IAR 108 | 343.3 | 68.413 | 89.1417 | 105.7379 | 139.6489 | 129.9585 |  |  | 60.8749 | 216.1251 | 40.4733 | 435.56 | 243.1837 | 234.5051 | -0.03309 | 256.711 | 249.5485 | 119.162 | 188.1416 | 279.5205 | 44.2867
IAR 108 | 343.4 | 68.5634 | 88.9048 | 105.7992 | 139.5805 | 129.9715 |  |  | 62.7227 | 216.6262 | 40.5398 | 436.1358 | 233.5591 | 234.5334 | -0.03009 | 252.4283 | 243.3321 | 402.362 | 183.0438 | 271.5922 | 42.0724
IAR 108 | 343.5 | 68.5446 | 89.0939 | 105.7573 | 139.7025 | 129.9309 |  |  | 62.7547 | 216.8275 | 40.7023 | 436.7861 | 234.6317 | 234.731 | -0.03334 | 250.3849 | 237.6479 | 375.4927 | 184.6684 | 273.5395 | 42.8105
IAR 108 | 343.6 | 68.5164 | 89.0352 | 105.7412 | 139.4889 | 129.9618 |  |  | 60.852 | 216.4534 | 41.3603 | 435.8854 | 233.672 | 234.6181 | -0.03836 | 247.3618 | 237.1438 | 790.6121 | 183.7161 | 271.8982 | 42.8843
IAR 108 | 343.7 | 68.5822 | 88.9584 | 105.8448 | 139.5424 | 130.0157 |  |  | 62.8328 | 216.8513 | 40.7452 | 437.0209 | 240.8693 | 234.5616 | -0.03711 | 245.2625 | 249.2404 | 263.4433 | 185.0886 | 277.4897 | 42.5891
IAR 108 | 343.8 | 68.5352 | 89.1739 | 105.6977 | 139.5505 | 129.8266 |  |  | 62.589 | 216.9024 | 40.6897 | 436.7359 | 236.8896 | 234.6746 | -0.03585 | 247.9496 | 234.7077 | 304.0295 | 183.2399 | 273.5395 | 45.763
IAR 108 | 343.9 | 68.5634 | 88.9928 | 105.755 | 139.6221 | 129.9751 |  |  | 64.0807 | 217.2304 | 40.5438 | 437.3485 | 239.7121 | 235.0416 | -0.0366 | 249.6291 | 233.3636 | 719.8826 | 185.5927 | 275.6815 | 42.4415
IAR 108 | 344 | 68.4835 | 88.9853 | 105.6848 | 139.4396 | 129.6747 |  |  | 61.6085 | 216.6683 | 39.6352 | 436.0395 | 245.7522 | 234.4487 | -0.03535 | 254.1358 | 249.8845 | 308.9969 | 184.9765 | 273.4282 | 45.5415
IAR 108 | 344.1 | 68.5493 | 89.1169 | 105.7537 | 139.4763 | 129.7879 |  |  | 62.2555 | 216.9635 | 41.166 | 436.6216 | 233.9543 | 234.8722 | -0.0366 | 260.4899 | 235.3237 | 388.4758 | 182.5117 | 270.702 | 47.8297
IAR 108 | 344.2 | 68.4412 | 89.0853 | 105.8105 | 139.3692 | 129.8895 |  |  | 62.0882 | 216.6459 | 41.0198 | 436.0242 | 235.8735 | 235.1263 | -0.03811 | 257.4388 | 238.4599 | 801.1114 | 185.9289 | 275.765 | 45.3201
IAR 108 | 344.3 | 68.4976 | 88.965 | 105.8181 | 139.4334 | 129.8504 |  |  | 61.6524 | 216.6192 | 41.1839 | 435.8693 | 242.5628 | 234.3357 | -0.03259 | 255.1435 | 249.4084 | 407.7246 | 185.2566 | 274.374 | 40.1533
IAR 108 | 344.4 | 68.4741 | 89.0416 | 105.7686 | 139.4943 | 129.8488 |  |  | 62.0729 | 216.8936 | 41.3899 | 436.0293 | 232.8817 | 234.6181 | -0.03159 | 249.3212 | 238.4039 | 416.8127 | 185.4247 | 275.4033 | 42.9582
IAR 108 | 344.5 | 68.507 | 88.9886 | 105.7797 | 139.3714 | 129.6737 |  |  | 62.3434 | 216.9957 | 40.9864 | 436.2806 | 233.5309 | 234.844 | -0.04011 | 243.6109 | 239.1039 | 943.2478 | 185.5927 | 273.15 | 47.0916
IAR 108 | 344.6 | 68.507 | 89.0553 | 105.6519 | 139.3237 | 129.8287 |  |  | 61.5833 | 216.5165 | 41.2635 | 435.7698 | 241.0951 | 234.0251 | -0.03485 | 245.5983 | 250.5285 | 452.6573 | 186.7411 | 277.2672 | 43.8439
IAR 108 | 344.7 | 68.6104 | 89.1342 | 105.766 | 139.4094 | 129.7534 |  |  | 61.7781 | 216.6839 | 41.9581 | 436.5109 | 234.9704 | 234.5051 | -0.03761 | 244.0588 | 253.3006 | 422.3447 | 183.8281 | 270.396 | 44.8034
IAR 108 | 344.8 | 68.5587 | 89.2057 | 105.7347 | 139.2577 | 129.7694 |  |  | 63.2805 | 217.1501 | 40.5738 | 437.4522 | 235.7324 | 234.7028 | -0.03811 | 245.5424 | 251.1165 | 437.4728 | 184.1082 | 273.3447 | 46.6487
IAR 108 | 344.9 | 68.5493 | 89.1129 | 105.8286 | 139.6444 | 129.7211 |  |  | 65.6167 | 217.6863 | 42.4926 | 437.9747 | 238.5267 | 235.6628 | -0.0351 | 250.9727 | 247.0563 | 663.0394 | 186.349 | 274.4853 | 43.9915
IAR 108 | 345 | 68.6292 | 89.1345 | 105.8747 | 139.3461 | 129.8123 |  |  | 64.5371 | 217.3634 | 43.0089 | 437.7313 | 236.6074 | 235.3805 | -0.02858 | 258.5025 | 235.5757 | 534.0554 | 187.0212 | 276.4048 | 49.8226
IAR 108 | 345.1 | 68.5211 | 88.9768 | 105.892 | 139.2514 | 129.5501 |  |  | 62.415 | 217.0141 | 43.183 | 436.5362 | 236.3816 | 234.9287 | -0.03585 | 259.3702 | 238.7119 | 928.5149 | 181.6994 | 268.7269 | 45.9844
IAR 108 | 345.2 | 68.4271 | 89.0424 | 105.7809 | 139.4457 | 129.7212 |  |  | 61.3118 | 216.6748 | 43.0629 | 436.2411 | 235.1115 | 234.4769 | -0.02658 | 259.5662 | 247.7844 | 587.1167 | 184.2203 | 273.1222 | 46.0582
IAR 108 | 345.3 | 68.4882 | 89.0489 | 105.6957 | 139.3321 | 129.6387 |  |  | 61.1371 | 216.8726 | 43.6441 | 436.2098 | 237.0872 | 234.7875 | -0.0336 | 252.2044 | 249.5764 | 831.4241 | 186.6571 | 279.0476 | 48.1987
IAR 108 | 345.4 | 68.4741 | 88.8906 | 105.7655 | 139.2321 | 129.6133 |  |  | 61.2811 | 216.8659 | 43.2535 | 435.9459 | 239.1476 | 234.2792 | -0.03435 | 255.9552 | 250.8645 | 194.9153 | 188.6178 | 278.1852 | 51.3726
IAR 108 | 345.5 | 68.46 | 89.1494 | 105.851 | 139.3144 | 129.6963 |  |  | 61.4722 | 216.7258 | 43.9152 | 436.421 | 233.9825 | 234.5334 | -0.03485 | 246.3261 | 250.5005 | 564.481 | 183.2399 | 270.6185 | 50.1178
IAR 108 | 345.6 | 68.4976 | 88.9166 | 105.6781 | 139.1064 | 129.5286 |  |  | 60.9413 | 217.0089 | 44.0908 | 436.1143 | 233.8414 | 234.1663 | -0.0366 | 247.3058 | 253.9727 | 346.1962 | 186.2089 | 273.5951 | 50.7821
IAR 108 | 345.7 | 68.4694 | 89.0695 | 105.7867 | 139.344 | 129.6339 |  |  | 63.2233 | 217.4488 | 44.363 | 436.9314 | 238.188 | 234.844 | -0.03184 | 251.2806 | 238.9359 | 952.7311 | 186.433 | 275.9597 | 44.7296
IAR 108 | 345.8 | 68.4365 | 89.0525 | 105.7038 | 139.322 | 129.6 |  |  | 59.707 | 216.6897 | 44.1701 | 435.5713 | 241.4338 | 234.4487 | -0.03309 | 252.6522 | 247.6724 | 379.049 | 186.0129 | 273.5395 | 51.7417
IAR 108 | 345.9 | 68.4271 | 88.832 | 105.7521 | 139.3745 | 129.7397 |  |  | 60.4744 | 216.8259 | 44.8942 | 436.0555 | 237.7646 | 234.4487 | -0.03761 | 259.5102 | 235.9958 | 734.2769 | 184.8645 | 273.456 | 46.5011
IAR 108 | 346 | 68.46 | 89.1384 | 105.8484 | 139.1706 | 129.6008 |  |  | 63.1356 | 217.2431 | 44.8431 | 437.1849 | 240.4742 | 235.2111 | -0.03685 | 253.324 | 249.1844 | 462.0277 | 184.7805 | 274.2071 | 47.8297
IAR 108 | 346.1 | 68.46 | 88.9419 | 105.8363 | 139.0255 | 129.589 |  |  | 61.0558 | 216.8466 | 44.985 | 435.8037 | 235.4502 | 234.7593 | -0.0336 | 258.6424 | 250.3045 | 396.7172 | 186.9092 | 277.5175 | 47.9773
IAR 108 | 346.2 | 68.4412 | 88.9942 | 105.6224 | 139.1493 | 129.428 |  |  | 58.5532 | 216.3107 | 44.3409 | 436.4706 | 237.9904 | 233.2063 | -0.03711 | 256.1232 | 249.8285 | 259.0403 | 186.9932 | 279.4926 | 42.7367
IAR 108 | 346.3 | 68.4459 | 89.1035 | 105.7386 | 139.3755 | 129.5872 |  |  | 61.1341 | 217.3918 | 44.7764 | 436.286 | 233.1922 | 234.9852 | -0.03234 | 247.7537 | 249.1284 | 640.573 | 185.9849 | 271.8982 | 49.675
IAR 108 | 346.4 | 68.4741 | 88.8758 | 105.7722 | 139.2682 | 129.5268 |  |  | 62.3326 | 217.0307 | 45.2774 | 436.9594 | 235.3373 | 234.5334 | -0.0341 | 245.6543 | 253.0766 | 407.3295 | 184.6684 | 271.9538 | 50.7083
IAR 108 | 346.5 | 68.5164 | 89.0417 | 105.9084 | 139.2077 | 129.5195 |  |  | 62.6205 | 217.1913 | 45.321 | 436.6708 | 238.8089 | 234.7875 | -0.0351 | 251.4766 | 235.9398 | 911.0724 | 183.52 | 273.456 | 49.6012
IAR 108 | 346.6 | 68.3754 | 88.9801 | 105.7882 | 138.9896 | 129.2634 |  |  | 60.2058 | 216.7697 | 45.0365 | 435.4406 | 239.6839 | 234.1945 | -0.03284 | 247.6697 | 244.2282 | 646.8388 | 185.5927 | 275.1251 | 52.9227
IAR 108 | 346.7 | 68.4365 | 88.9152 | 105.8468 | 139.3494 | 129.5527 |  |  | 62.3706 | 217.1503 | 45.3579 | 436.6593 | 236.438 | 234.3922 | -0.03761 | 244.4227 | 240.784 | 365.1627 | 181.4473 | 269.8118 | 52.5536
IAR 108 | 346.8 | 68.4506 | 89.0803 | 105.8445 | 139.2354 | 129.411 |  |  | 62.8528 | 217.3042 | 45.5103 | 437.0202 | 236.3816 | 235.4369 | -0.03309 | 257.6067 | 251.6486 | 406.4263 | 188.2817 | 281.0783 | 45.1725
IAR 108 | 346.9 | 68.4036 | 89.0317 | 105.8118 | 139.1443 | 129.4722 |  |  | 62.3998 | 217.1755 | 45.5782 | 436.7911 | 237.313 | 235.7475 | -0.0361 | 256.0952 | 250.7525 | 536.0876 | 191.1387 | 280.1046 | 45.0249
IAR 108 | 347 | 68.4694 | 88.9163 | 105.8645 | 139.2493 | 129.4769 |  |  | 57.8496 | 216.3613 | 46.0478 | 434.8595 | 235.4784 | 233.771 | -0.03811 | 254.7796 | 248.7084 | 811.385 | 186.265 | 275.6259 | 49.0107
IAR 108 | 347.1 | 68.4459 | 89.0849 | 105.7864 | 139.2831 | 129.4941 |  |  | 62.7027 | 217.3057 | 46.0153 | 436.6891 | 235.055 | 235.5781 | -0.03209 | 252.4843 | 252.3206 | 354.4941 | 184.4443 | 275.7093 | 49.8226
IAR 108 | 347.2 | 68.4976 | 89.0546 | 105.7648 | 139.3464 | 129.5196 |  |  | 62.4686 | 217.1913 | 46.0436 | 436.9531 | 243.2966 | 235.2958 | -0.03736 | 255.0035 | 246.9723 | 154.442 | 182.4556 | 271.8704 | 49.6012
IAR 108 | 347.3 | 68.5164 | 89.0502 | 105.8127 | 139.1673 | 129.3336 |  |  | 64.0408 | 217.371 | 46.7138 | 438.0013 | 237.7646 | 235.6628 | -0.03435 | 243.7789 | 253.9727 | 303.2392 | 184.5284 | 273.0666 | 51.225
IAR 108 | 347.4 | 68.2486 | 89.0225 | 105.7366 | 138.9017 | 129.3992 |  |  | 60.9208 | 216.8615 | 47.0957 | 436.1633 | 237.4541 | 234.6181 | -0.03259 | 247.8657 | 250.2485 | 356.8084 | 183.7441 | 270.09 | 46.4273
IAR 108 | 347.5 | 68.4788 | 88.9277 | 105.7347 | 139.2308 | 129.444 |  |  | 61.9886 | 217.1264 | 47.1967 | 436.7262 | 235.7042 | 234.6746 | -0.03184 | 245.4024 | 247.8964 | 431.2635 | 182.2036 | 269.2276 | 48.0511
IAR 108 | 347.6 | 68.46 | 89.0222 | 105.7563 | 139.18 | 129.3719 |  |  | 61.174 | 217.0788 | 47.6317 | 436.3815 | 241.7443 | 234.2228 | -0.03585 | 249.6011 | 251.7606 | 409.531 | 185.8448 | 274.2349 | 49.6012
IAR 108 | 347.7 | 68.4694 | 89.0838 | 105.8174 | 139.14 | 129.3382 |  |  | 60.0155 | 216.5198 | 47.6973 | 436.191 | 235.3937 | 234.6463 | -0.0193 | 259.1463 | 253.6367 | 392.032 | 186.1809 | 274.5688 | 53.0703
IAR 108 | 347.8 | 68.4788 | 88.9239 | 105.7714 | 139.2347 | 129.4795 |  |  | 61.8411 | 217.2603 | 47.6993 | 437.2409 | 247.2481 | 234.5051 | -0.03184 | 252.6522 | 248.9044 | 182.3838 | 187.1053 | 277.0168 | 56.9085
IAR 108 | 347.9 | 68.4694 | 89.1197 | 105.8108 | 139.1273 | 129.3783 |  |  | 61.4708 | 216.6818 | 47.2269 | 436.6693 | 238.696 | 235.1546 | -0.03535 | 256.711 | 254.3647 | 270.1042 | 185.1166 | 273.5951 | 52.9965
IAR 108 | 348 | 68.507 | 89.0894 | 105.7545 | 139.2454 | 129.6026 |  |  | 61.6504 | 217.1401 | 47.0119 | 437.0654 | 232.6277 | 234.844 | -0.03811 | 247.9496 | 246.6923 | 710.2864 | 183.2959 | 270.7298 | 55.3584
IAR 108 | 348.1 | 68.4271 | 89.0658 | 105.7875 | 139.1571 | 129.3556 |  |  | 60.9465 | 217.3615 | 46.5321 | 436.7302 | 236.1558 | 234.9287 | -0.02958 | 244.8986 | 252.9086 | 440.1823 | 190.6065 | 278.1295 | 53.2917
IAR 108 | 348.2 | 68.4506 | 89.0734 | 105.7959 | 139.2244 | 129.4567 |  |  | 60.5134 | 216.9467 | 46.1286 | 436.0115 | 240.2201 | 234.7593 | -0.0356 | 251.9524 | 247.2243 | 683.022 | 184.5844 | 274.0402 | 55.7275
IAR 108 | 348.3 | 68.507 | 88.9487 | 105.7959 | 139.3172 | 129.4567 |  |  | 63.6993 | 217.5983 | 46.1286 | 437.2211 | 241.1516 | 234.9569 | -0.03811 | 243.499 | 252.7406 | 95.3409 | 184.5564 | 274.6522 | 57.7204
IAR 108 | 348.4 | 68.4976 | 89.068 | 105.8174 | 139.2054 | 129.3847 |  |  | 62.9213 | 217.3633 | 46.1518 | 436.7958 | 237.059 | 234.731 | -0.03435 | 246.83 | 242.6041 | 401.6282 | 183.408 | 273.1778 | 54.3989
IAR 108 | 348.5 | 68.4177 | 89.0071 | 105.6473 | 139.1673 | 129.2196 |  |  | 60.6536 | 217.0234 | 46.0719 | 436.0478 | 244.0869 | 234.7028 | -0.0361 | 252.4563 | 251.5366 | 267.3946 | 184.3883 | 272.1486 | 52.4798
IAR 108 | 348.6 | 68.4553 | 88.9682 | 105.7545 | 139.0726 | 129.4631 |  |  | 61.0568 | 216.8044 | 46.0325 | 436.4606 | 247.2481 | 234.6181 | -0.03209 | 253.408 | 248.0084 | 67.0039 | 187.2173 | 280.4106 | 53.0703
IAR 108 | 348.7 | 68.601 | 89.1387 | 105.7827 | 139.1717 | 129.351 |  |  | 63.7933 | 217.4186 | 45.8049 | 437.7745 | 235.055 | 235.7475 | -0.0361 | 259.1463 | 242.2401 | 351.0507 | 181.8394 | 269.5892 | 59.8609
IAR 108 | 348.8 | 68.5352 | 89.0981 | 105.824 | 139.18 | 129.2981 |  |  | 61.9332 | 216.9485 | 46.0558 | 436.1965 | 234.0389 | 235.2958 | -0.03034 | 251.9245 | 250.8645 | 433.6907 | 185.5927 | 271.2862 | 55.6537
IAR 108 | 348.9 | 68.3426 | 88.9123 | 105.7432 | 139.1463 | 129.3126 |  |  | 59.921 | 216.6561 | 45.7108 | 435.5639 | 242.7604 | 234.4487 | -0.02858 | 253.1281 | 249.7725 | 114.6461 | 186.2089 | 278.519 | 51.5202
IAR 108 | 349 | 68.4224 | 89.1379 | 105.7132 | 139.0599 | 129.33 |  |  | 62.1562 | 216.9229 | 45.5236 | 436.7081 | 233.1075 | 235.2111 | -0.03385 | 246.9419 | 243.8642 | 287.095 | 184.7524 | 274.3462 | 54.5465
IAR 108 | 349.1 | 68.4694 | 88.8636 | 105.7714 | 139.0345 | 129.2005 |  |  | 58.7326 | 216.6383 | 45.4831 | 434.9827 | 236.2687 | 233.9686 | -0.03811 | 246.69 | 252.4606 | 143.7733 | 186.9092 | 278.9085 | 52.7012
IAR 108 | 349.2 | 68.4459 | 88.9867 | 105.6098 | 139.2704 | 129.3692 |  |  | 58.2287 | 216.5985 | 45.2574 | 435.4114 | 239.9943 | 233.6016 | -0.0346 | 245.3184 | 250.2765 | 178.0938 | 187.5254 | 276.6551 | 52.775
IAR 108 | 349.3 | 68.4318 | 89.0305 | 105.6945 | 139.1944 | 129.4514 |  |  | 62.1006 | 217.4398 | 45.5035 | 435.7649 | 242.8733 | 235.4369 | -0.03685 | 253.8559 | 250.3885 | 392.7094 | 187.2733 | 276.2101 | 52.3322
IAR 108 | 349.4 | 68.5493 | 88.8766 | 105.7838 | 139.2071 | 129.3985 |  |  | 59.7845 | 216.9737 | 45.0317 | 434.7512 | 245.2441 | 234.6181 | -0.03084 | 252.9601 | 252.5726 | 260.2257 | 185.6768 | 273.2335 | 50.6345
IAR 108 | 349.5 | 68.4882 | 89.068 | 105.8162 | 139.1502 | 129.523 |  |  | 62.4063 | 217.268 | 44.86 | 435.706 | 248.0948 | 235.4369 | -0.02933 | 256.711 | 249.7165 | 99.1793 | 185.0045 | 273.5951 | 53.0703
IAR 108 | 349.6 | 68.5023 | 89.0273 | 105.7922 | 139.1294 | 129.3602 |  |  | 62.333 | 217.5525 | 44.9374 | 435.6859 | 246.486 | 236.0582 | -0.03259 | 256.4031 | 249.2124 | 363.2435 | 183.7441 | 273.5395 | 53.7346
IAR 108 | 349.7 | 68.413 | 88.9104 | 105.6832 | 139.2771 | 129.3475 |  |  | 58.1343 | 216.8654 | 45.0266 | 434.0213 | 240.2766 | 234.5898 | -0.02833 | 254.0798 | 251.8166 | 202.6487 | 184.3883 | 272.6493 | 52.775
IAR 108 | 349.8 | 68.4412 | 89.0794 | 105.8009 | 139.3446 | 129.6011 |  |  | 62.0621 | 217.3197 | 44.8952 | 435.5722 | 243.0144 | 235.4087 | -0.03385 | 252.9601 | 251.9846 | 118.4846 | 185.6207 | 273.8733 | 54.2513
IAR 108 | 349.9 | 68.3144 | 88.9256 | 105.7399 | 139.0413 | 129.263 |  |  | 60.3638 | 216.8616 | 44.7261 | 434.6337 | 242.2523 | 235.3805 | -0.03009 | 252.3163 | 247.9524 | 368.0416 | 184.8645 | 274.6522 | 53.1441
IAR 108 | 350 | 68.3895 | 88.906 | 105.7403 | 138.8605 | 129.4494 |  |  | 60.0647 | 216.8226 | 44.6748 | 434.4727 | 238.9218 | 234.5051 | -0.03786 | 246.886 | 253.2726 | 146.5957 | 185.2846 | 274.68 | 51.5202
IAR 108 | 350.1 | 68.46 | 89.1253 | 105.8889 | 139.239 | 129.5006 |  |  | 61.6432 | 217.1337 | 44.6284 | 435.0011 | 237.2283 | 235.1546 | -0.03134 | 248.7054 | 248.7924 | 430.699 | 186.7131 | 277.0446 | 49.1583
IAR 108 | 350.2 | 68.4647 | 88.926 | 105.8784 | 139.2478 | 129.4439 |  |  | 62.6137 | 217.0551 | 44.1517 | 435.5972 | 242.5063 | 235.1546 | -0.03234 | 246.0462 | 250.7805 | 274.62 | 185.1726 | 276.377 | 52.6274
IAR 108 | 350.3 | 68.4036 | 88.9185 | 105.6828 | 139.1265 | 129.3936 |  |  | 60.5075 | 216.9413 | 44.1475 | 434.7067 | 238.7242 | 234.6181 | -0.0356 | 249.2932 | 249.4924 | 661.7975 | 184.6684 | 273.5117 | 53.5132
IAR 108 | 350.4 | 68.4365 | 88.9244 | 105.6336 | 139.3173 | 129.4389 |  |  | 60.7667 | 216.9028 | 44.1461 | 434.8669 | 235.5913 | 234.5616 | -0.03284 | 247.7257 | 246.3283 | 631.8236 | 185.6768 | 274.6244 | 53.4393
IAR 108 | 350.5 | 68.5305 | 88.9295 | 105.6998 | 139.2827 | 129.5961 |  |  | 63.3083 | 217.6524 | 44.1142 | 436.2534 | 239.1476 | 235.2958 | -0.03585 | 253.464 | 238.7679 | 975.3668 | 181.9515 | 271.5365 | 53.1441
IAR 108 | 350.6 | 68.5023 | 89.0498 | 105.8077 | 139.276 | 129.4683 |  |  | 61.0761 | 217.2551 | 44.0754 | 435.2957 | 239.571 | 235.324 | -0.02683 | 254.9195 | 252.4886 | 202.9874 | 186.7972 | 276.0988 | 52.0369
IAR 108 | 350.7 | 68.5023 | 88.9736 | 105.7526 | 139.2417 | 129.6008 |  |  | 61.5449 | 217.2663 | 43.7054 | 435.4107 | 236.438 | 235.5499 | -0.02457 | 254.8356 | 235.7158 | 675.5708 | 184.7805 | 273.3447 | 53.2917
IAR 108 | 350.8 | 68.4694 | 88.9431 | 105.8064 | 139.3745 | 129.6065 |  |  | 63.0547 | 217.3038 | 43.9705 | 435.8996 | 232.9946 | 235.2111 | -0.03736 | 246.83 | 246.0763 | 410.7164 | 185.3967 | 273.2891 | 55.0632
IAR 108 | 350.9 | 68.4741 | 89.0708 | 105.8476 | 139.0901 | 129.3675 |  |  | 62.3405 | 217.1676 | 43.9115 | 435.2083 | 233.4462 | 235.2958 | -0.03234 | 247.2499 | 241.372 | 305.3278 | 183.0438 | 270.5907 | 52.4798
IAR 108 | 351 | 68.366 | 88.9775 | 105.742 | 139.1244 | 129.637 |  |  | 60.7584 | 216.6783 | 43.7975 | 434.7162 | 242.6192 | 234.9004 | -0.03435 | 244.3667 | 251.9006 | 118.7668 | 184.0242 | 276.2657 | 51.9631
IAR 108 | 351.1 | 68.4271 | 88.8123 | 105.9433 | 139.2853 | 129.5998 |  |  | 61.0354 | 217.0462 | 43.8079 | 435.2082 | 241.9136 | 234.7028 | -0.02983 | 245.5983 | 250.3885 | 250.0651 | 185.0045 | 273.7342 | 51.5941
IAR 108 | 351.2 | 68.5258 | 89.1387 | 105.8538 | 139.4494 | 129.7455 |  |  | 62.8837 | 217.4607 | 43.8665 | 435.8992 | 245.6957 | 235.9452 | -0.03711 | 252.8762 | 250.3045 | 293.2479 | 182.3996 | 271.1749 | 50.7083
IAR 108 | 351.3 | 68.507 | 88.9226 | 105.6335 | 139.3634 | 129.5783 |  |  | 62.7899 | 217.5973 | 44.0943 | 436.1171 | 247.8126 | 235.4369 | -0.03435 | 255.3114 | 250.3045 | 76.8259 | 184.4443 | 272.7049 | 54.9894
IAR 108 | 351.4 | 68.5399 | 88.978 | 105.784 | 139.2216 | 129.5848 |  |  | 63.3425 | 217.421 | 43.9981 | 436.0018 | 247.4457 | 235.4369 | -0.03861 | 256.3751 | 248.7084 | 178.7711 | 185.5647 | 274.7079 | 48.2726
IAR 108 | 351.5 | 68.5493 | 89.0761 | 105.8261 | 139.3432 | 129.6257 |  |  | 63.5254 | 217.4914 | 44.147 | 436.6823 | 237.4541 | 236.3123 | -0.0356 | 258.5585 | 238.4879 | 226.6956 | 183.2119 | 272.9553 | 51.8893
IAR 108 | 351.6 | 68.4694 | 88.8485 | 105.9544 | 139.1466 | 129.6106 |  |  | 60.3771 | 216.7857 | 43.6646 | 435.0966 | 232.91 | 234.731 | -0.0336 | 246.578 | 251.8166 | 365.445 | 184.0242 | 273.1222 | 52.9227
IAR 108 | 351.7 | 68.5305 | 89.0916 | 105.8783 | 139.5212 | 129.7693 |  |  | 62.4059 | 217.0933 | 43.686 | 436.0005 | 245.0748 | 235.804 | -0.0366 | 253.548 | 251.0325 | 145.4103 | 182.2316 | 269.9509 | 56.3918
IAR 108 | 351.8 | 68.46 | 88.9569 | 105.8604 | 139.1797 | 129.6124 |  |  | 62.9938 | 216.9904 | 43.6148 | 436.3886 | 232.9946 | 235.6346 | -0.03435 | 246.606 | 242.3241 | 243.9122 | 183.52 | 269.0885 | 54.1036
IAR 108 | 351.9 | 68.4976 | 88.9391 | 105.8237 | 139.29 | 129.6234 |  |  | 62.1537 | 217.0937 | 43.3682 | 435.511 | 239.2887 | 234.5616 | -0.03159 | 245.3744 | 252.5446 | 117.525 | 184.4163 | 273.3169 | 54.7679
IAR 108 | 352 | 68.4553 | 89.0438 | 105.6665 | 139.5054 | 129.6568 |  |  | 58.9938 | 216.4699 | 43.1983 | 434.7335 | 242.0265 | 233.8557 | -0.00351 | 246.9699 | 249.0444 | 186.3916 | 183.548 | 274.5131 | 55.5061
IAR 108 | 352.1 | 68.5164 | 88.9735 | 105.7099 | 139.5396 | 129.8383 |  |  | 63.1837 | 217.1537 | 43.297 | 436.5443 | 241.3209 | 235.5216 | -0.01454 | 246.69 | 250.2205 | 373.9687 | 185.3967 | 276.2935 | 56.0227
IAR 108 | 352.2 | 68.4553 | 88.951 | 105.7535 | 139.3119 | 129.5552 |  |  | 60.7604 | 216.8099 | 43.2405 | 435.21 | 242.9579 | 234.4769 | -0.03109 | 251.7565 | 250.9765 | 317.4077 | 183.3519 | 273.1778 | 54.4727
IAR 108 | 352.3 | 68.4177 | 89.0621 | 105.9201 | 139.3787 | 129.7634 |  |  | 61.9469 | 217.0028 | 42.9026 | 435.3502 | 246.486 | 235.0699 | -0.0341 | 256.4871 | 249.8565 | 66.5523 | 183.8001 | 272.3711 | 52.1846
IAR 108 | 352.4 | 68.3144 | 88.9631 | 105.6534 | 139.3022 | 129.6442 |  |  | 61.9141 | 216.9745 | 42.6142 | 435.5291 | 236.4098 | 235.324 | -0.03635 | 253.324 | 245.6843 | 470.4949 | 183.1839 | 274.4853 | 50.6345
IAR 108 | 352.5 | 68.4694 | 88.9208 | 105.8891 | 139.345 | 129.7798 |  |  | 61.7078 | 216.9277 | 42.6618 | 435.5258 | 238.0751 | 234.844 | -0.03309 | 253.6039 | 254.1407 | 309.5049 | 183.9962 | 273.3447 | 51.0036
IAR 108 | 352.6 | 68.4224 | 89.0143 | 105.8063 | 139.5898 | 129.7925 |  |  | 62.0255 | 217.0268 | 42.5204 | 435.3755 | 244.1998 | 235.6064 | -0.03209 | 252.0924 | 249.2684 | 117.1863 | 183.9962 | 272.3711 | 51.9631
IAR 108 | 352.7 | 68.4647 | 88.9365 | 105.8321 | 139.4641 | 129.864 |  |  | 62.6972 | 216.9957 | 42.4446 | 435.9618 | 234.6881 | 235.2958 | -0.03435 | 245.9062 | 248.5404 | 425.9573 | 186.9652 | 275.2086 | 50.7083
IAR 108 | 352.8 | 68.4506 | 88.9874 | 105.7237 | 139.3089 | 129.7588 |  |  | 62.1235 | 216.7632 | 42.1199 | 435.3867 | 234.9704 | 234.4204 | -0.03585 | 245.9342 | 253.5806 | 361.9452 | 186.0969 | 273.8177 | 53.4393
IAR 108 | 352.9 | 68.413 | 88.9996 | 105.6592 | 139.4429 | 129.7892 |  |  | 61.7639 | 216.8453 | 42.1019 | 435.0501 | 239.2887 | 235.3522 | -0.03184 | 244.4787 | 255.3167 | 116.7911 | 185.0325 | 275.4868 | 51.6679
IAR 108 | 353 | 68.3848 | 88.6611 | 105.7918 | 139.2413 | 129.6854 |  |  | 59.0598 | 216.2216 | 42.0898 | 434.1534 | 237.4259 | 233.7992 | -0.02256 | 248.2855 | 249.1844 | 445.6577 | 184.6124 | 272.9831 | 54.5465
IAR 108 | 353.1 | 68.4553 | 89.145 | 105.6987 | 139.5049 | 129.9205 |  |  | 63.6504 | 217.2074 | 41.8853 | 436.0512 | 241.9983 | 235.3522 | -0.03385 | 249.2932 | 252.5726 | 336.4871 | 185.0606 | 275.8762 | 49.2321
IAR 108 | 353.2 | 68.4929 | 88.6518 | 105.7273 | 139.3812 | 129.8088 |  |  | 61.747 | 216.7437 | 41.6048 | 434.8655 | 243.5224 | 234.7875 | -0.03535 | 255.5634 | 253.1326 | 332.9873 | 183.7721 | 273.3169 | 47.6082
IAR 108 | 353.3 | 68.5164 | 88.8732 | 105.8257 | 139.5358 | 129.7648 |  |  | 61.4603 | 216.7582 | 41.8152 | 434.908 | 245.2724 | 234.4769 | -0.03435 | 252.6242 | 251.1725 | 105.558 | 185.7048 | 275.8206 | 43.9177
IAR 108 | 353.4 | 68.5587 | 89.1391 | 105.8356 | 139.5049 | 129.9139 |  |  | 63.0444 | 217.0333 | 41.5145 | 435.8842 | 247.6715 | 235.7475 | -0.0356 | 257.9426 | 249.8285 | 164.9978 | 185.3407 | 272.8162 | 48.5678
IAR 108 | 353.5 | 68.5446 | 88.8805 | 105.7621 | 139.5791 | 129.7497 |  |  | 63.8825 | 217.2766 | 41.6426 | 435.9434 | 235.6195 | 235.5499 | -0.03861 | 256.683 | 241.12 | 287.8288 | 183.2399 | 272.0095 | 50.6345
IAR 108 | 353.6 | 68.4835 | 89.0317 | 105.7192 | 139.4683 | 129.8939 |  |  | 62.1453 | 216.8685 | 41.4403 | 435.3427 | 232.7124 | 234.8722 | -0.03736 | 245.9062 | 241.9881 | 996.7042 | 184.7244 | 272.9275 | 47.0178
IAR 108 | 353.7 | 68.4929 | 88.9416 | 105.8802 | 139.7517 | 130.0965 |  |  | 65.0782 | 216.0041 | 41.5628 | 438.2602 | 243.0708 | 233.8839 | -0.03535 | 246.578 | 246.7763 | 126.3873 | 183.52 | 271.4531 | 47.0178
IAR 108 | 353.8 | 68.3989 | 88.8929 | 105.7594 | 139.5079 | 129.84 |  |  | 61.8851 | 215.3405 | 41.38 | 436.7475 | 230.7084 | 232.9521 | -0.04187 | 245.7383 | 243.8082 | 391.9191 | 185.8168 | 274.4853 | 46.2058
IAR 108 | 353.9 | 68.5117 | 89.0323 | 105.7528 | 139.502 | 129.973 |  |  | 63.7479 | 215.5958 | 41.4248 | 437.6693 | 234.9986 | 233.0933 | -0.02833 | 243.8349 | 251.8726 | 219.188 | 184.9765 | 274.2071 | 47.7559
IAR 108 | 354 | 68.4506 | 88.9984 | 105.7045 | 139.5947 | 129.8797 |  |  | 62.9401 | 215.7261 | 41.2686 | 437.7899 | 236.0147 | 233.0368 | -0.03786 | 248.3695 | 249.0164 | 361.8323 | 183.604 | 272.6771 | 49.0107
IAR 108 | 354.1 | 68.5023 | 88.846 | 105.854 | 139.7861 | 129.9782 |  |  | 62.8456 | 215.6013 | 41.119 | 437.5529 | 241.462 | 233.0086 | -0.0341 | 251.3086 | 245.1802 | 615.5665 | 184.8365 | 274.7357 | 47.6082
IAR 108 | 354.2 | 68.4647 | 88.9493 | 105.6742 | 139.798 | 130.0362 |  |  | 64.5238 | 215.9603 | 41.0799 | 438.4498 | 240.7564 | 233.6863 | -0.0341 | 250.7208 | 247.6444 | 394.5158 | 183.9402 | 272.7884 | 49.2321
IAR 108 | 354.3 | 68.5023 | 88.9642 | 105.8841 | 139.5958 | 129.9144 |  |  | 64.4047 | 215.6401 | 40.8398 | 438.1426 | 234.6034 | 233.7145 | -0.03585 | 250.077 | 235.7718 | 928.0068 | 182.1755 | 270.3404 | 49.9702
IAR 108 | 354.4 | 68.4506 | 88.9498 | 105.7345 | 139.6195 | 130.0482 |  |  | 62.4617 | 215.5752 | 40.9375 | 437.2105 | 239.7968 | 232.9521 | -0.03485 | 246.2981 | 245.4882 | 446.8431 | 186.1529 | 275.8484 | 52.6274
IAR 108 | 354.5 | 68.4506 | 89.0318 | 105.7828 | 139.7359 | 130.0951 |  |  | 62.5887 | 215.554 | 40.886 | 437.3318 | 235.5349 | 233.4039 | -0.03685 | 248.9853 | 248.6244 | 395.1931 | 184.1082 | 271.8147 | 52.0369
IAR 108 | 354.6 | 68.4835 | 89.0322 | 105.7292 | 139.6962 | 130.0431 |  |  | 62.9495 | 215.2122 | 40.7239 | 438.4961 | 232.0632 | 232.9803 | -0.03159 | 242.1554 | 236.3878 | 788.1848 | 183.2399 | 270.5907 | 54.7679
IAR 108 | 354.7 | 68.4506 | 88.9914 | 105.8313 | 139.6388 | 130.0957 |  |  | 62.9376 | 215.2888 | 40.5227 | 438.4611 | 230.1439 | 232.3309 | -0.03811 | 243.583 | 239.6639 | 1004.6634 | 185.3407 | 272.7049 | 53.3655
IAR 108 | 354.8 | 68.4741 | 89.0383 | 105.6285 | 139.7441 | 130.1313 |  |  | 61.8391 | 215.4745 | 40.5626 | 438.6533 | 232.0914 | 232.7545 | -0.03861 | 243.387 | 248.5964 | 619.3485 | 180.635 | 266.9465 | 52.1846
IAR 108 | 354.9 | 68.648 | 88.9287 | 105.8745 | 139.8374 | 130.0446 |  |  | 62.0421 | 215.3881 | 40.2055 | 438.1749 | 236.2123 | 232.105 | -0.04137 | 246.1582 | 243.0241 | 844.0685 | 183.2119 | 274.1793 | 53.6608
IAR 108 | 355 | 68.4506 | 89.0056 | 105.749 | 140.0462 | 130.1552 |  |  | 63.5834 | 215.4971 | 40.4334 | 438.7143 | 235.422 | 232.5568 | -0.03209 | 249.937 | 230.3115 | 727.7289 | 184.8365 | 272.9553 | 51.1512
IAR 108 | 355.1 | 68.4506 | 89.0508 | 105.8879 | 139.5956 | 130.0111 |  |  | 63.5972 | 214.9435 | 40.5321 | 438.4684 | 236.6356 | 232.8674 | -0.03309 | 251.3086 | 237.1158 | 915.1931 | 184.3323 | 273.2335 | 51.5941
IAR 108 | 355.2 | 68.46 | 88.7226 | 105.6494 | 139.6434 | 130.0587 |  |  | 59.8039 | 214.7273 | 40.4293 | 437.3003 | 241.7161 | 231.7379 | -0.0361 | 251.4206 | 246.7203 | 570.8596 | 182.7637 | 271.926 | 53.8822
IAR 108 | 355.3 | 68.5164 | 89.1079 | 105.7032 | 139.8117 | 130.2038 |  |  | 64.3872 | 215.7552 | 40.1237 | 438.8775 | 239.4299 | 233.3474 | -0.04137 | 253.9118 | 244.7042 | 908.4193 | 184.7524 | 274.2349 | 52.4798
IAR 108 | 355.4 | 68.5023 | 88.9959 | 105.6921 | 140.0035 | 130.0071 |  |  | 63.2339 | 215.5004 | 40.4237 | 438.9084 | 233.3615 | 233.6016 | -0.03485 | 251.3086 | 232.8876 | 897.92 | 184.3043 | 272.5102 | 54.1036
IAR 108 | 355.5 | 68.4647 | 88.9398 | 105.698 | 139.6734 | 130.0593 |  |  | 61.2558 | 214.9731 | 40.222 | 437.6234 | 241.1516 | 232.5003 | -0.03685 | 245.2345 | 246.0483 | 361.3243 | 183.0438 | 271.62 | 53.1441
IAR 108 | 355.6 | 68.5728 | 89.1205 | 105.7046 | 139.8011 | 130.1586 |  |  | 63.7705 | 215.4409 | 40.3332 | 438.8786 | 237.934 | 233.6863 | -0.0361 | 247.5018 | 246.1323 | 764.4202 | 185.1446 | 274.3462 | 55.6537
IAR 108 | 355.7 | 68.5211 | 88.967 | 105.6087 | 139.8247 | 130.1586 |  |  | 64.5526 | 215.7239 | 40.0211 | 439.322 | 240.6717 | 233.8274 | -0.03134 | 243.359 | 250.2205 | 90.5428 | 182.4837 | 270.4794 | 52.1107
IAR 108 | 355.8 | 68.5023 | 88.9899 | 105.6456 | 139.9003 | 130.1479 |  |  | 63.929 | 215.7079 | 40.2171 | 438.4662 | 231.0189 | 232.5003 | -0.03685 | 244.2548 | 233.5597 | 953.8601 | 184.0242 | 269.9787 | 50.4131
IAR 108 | 355.9 | 68.4318 | 89.0579 | 105.7607 | 139.7394 | 130.0736 |  |  | 62.0362 | 215.0349 | 40.082 | 437.7164 | 234.1518 | 232.6415 | -0.03635 | 249.8251 | 234.9317 | 281.168 | 182.0355 | 271.9538 | 51.0036
IAR 108 | 356 | 68.4976 | 88.9385 | 105.8145 | 139.8378 | 130.1723 |  |  | 63.3562 | 215.6057 | 40.5044 | 439.0516 | 236.0711 | 232.6415 | -0.03861 | 248.3135 | 231.1515 | 260.9031 | 182.2316 | 270.7855 | 51.5941
IAR 108 | 356.1 | 68.6151 | 89.0883 | 105.7724 | 139.8028 | 130.178 |  |  | 63.621 | 215.3989 | 40.3548 | 438.8954 | 236.5227 | 233.0086 | -0.03385 | 247.4458 | 227.7073 | 537.273 | 181.6434 | 270.9802 | 52.775
IAR 108 | 356.2 | 68.4553 | 89.0227 | 105.701 | 139.7508 | 130.0622 |  |  | 63.4129 | 215.4371 | 40.7452 | 438.5531 | 234.8575 | 233.2345 | -0.03936 | 250.8048 | 244.4802 | 519.6612 | 183.3239 | 273.1222 | 50.5607
IAR 108 | 356.3 | 68.5211 | 88.8954 | 105.6295 | 139.9305 | 130.2252 |  |  | 63.6591 | 215.6057 | 40.5637 | 438.8961 | 234.547 | 233.4039 | -0.03435 | 249.965 | 236.1078 | 319.722 | 181.9795 | 272.1764 | 52.3322
IAR 108 | 356.4 | 68.4694 | 89.0024 | 105.7085 | 139.6883 | 129.9302 |  |  | 61.9299 | 215.1174 | 40.0774 | 437.7129 | 233.5027 | 232.6415 | -0.03786 | 251.2247 | 230.8995 | 361.3243 | 184.5564 | 271.8982 | 51.0774
IAR 108 | 356.5 | 68.46 | 89.0045 | 105.6801 | 139.8463 | 130.3207 |  |  | 64.1223 | 215.5267 | 40.3066 | 439.2208 | 241.7725 | 233.6298 | -0.03635 | 247.7257 | 249.3804 | 114.251 | 181.7554 | 268.6991 | 53.3655
IAR 108 | 356.6 | 68.6104 | 88.9369 | 105.7113 | 139.8247 | 130.1188 |  |  | 63.7961 | 215.6803 | 39.8723 | 438.8037 | 231.16 | 233.1498 | -0.03936 | 243.9188 | 248.3724 | 437.3034 | 180.8591 | 269.0051 | 54.7679
IAR 108 | 356.7 | 68.5352 | 88.9528 | 105.7231 | 139.6054 | 130.1766 |  |  | 62.4461 | 214.996 | 39.9892 | 438.088 | 229.0149 | 232.6415 | -0.03811 | 245.4304 | 238.9639 | 265.419 | 181.5873 | 269.4502 | 52.3322
IAR 108 | 356.8 | 68.507 | 88.9733 | 105.772 | 139.8371 | 130.1776 |  |  | 62.9009 | 215.257 | 39.678 | 438.2501 | 229.5512 | 233.3474 | -0.02833 | 246.0462 | 235.9958 | 434.989 | 180.1308 | 267.642 | 52.406
IAR 108 | 356.9 | 68.5117 | 89.0261 | 105.7124 | 139.8902 | 130.1662 |  |  | 64.0187 | 215.4808 | 39.4049 | 439.0867 | 234.8575 | 232.8392 | -0.03059 | 248.0616 | 248.5404 | 399.9348 | 183.2679 | 269.784 | 59.4181
IAR 108 | 357 | 68.4882 | 89.112 | 105.6772 | 139.9026 | 130.1321 |  |  | 62.9218 | 215.1444 | 39.4187 | 438.3719 | 235.2526 | 233.3757 | -0.03761 | 248.5654 | 241.7081 | 441.2548 | 180.1868 | 269.6171 | 58.8276
IAR 108 | 357.1 | 68.5164 | 88.9795 | 105.8279 | 139.7829 | 130.2318 |  |  | 63.3972 | 215.5539 | 39.6345 | 438.8614 | 238.6113 | 233.4886 | -0.03711 | 253.352 | 245.7403 | 712.5444 | 183.38 | 272.1486 | 53.8822
IAR 108 | 357.2 | 68.4788 | 88.9502 | 105.829 | 139.8304 | 130.1864 |  |  | 62.3882 | 215.1636 | 39.6358 | 438.2174 | 236.5792 | 232.698 | -0.03485 | 252.0084 | 248.4844 | 414.3855 | 181.5873 | 271.6478 | 58.5323
IAR 108 | 357.3 | 68.4412 | 89.0647 | 105.6922 | 139.8316 | 130.1002 |  |  | 62.5412 | 215.4257 | 39.6433 | 438.3442 | 234.1236 | 233.4039 | -0.0336 | 251.2247 | 249.1564 | 533.8297 | 179.8787 | 268.1705 | 52.5536
IAR 108 | 357.4 | 68.7843 | 88.9595 | 105.656 | 140.0226 | 130.3903 |  |  | 62.901 | 215.431 | 39.656 | 438.8781 | 234.7728 | 233.658 | -0.03535 | 249.0133 | 250.2765 | 372.3881 | 180.579 | 268.2261 | 54.7679
IAR 108 | 357.5 | 68.4694 | 89.0387 | 104.1512 | 139.531 | 130.0946 |  |  | 62.365 | 214.8825 | 39.5329 | 437.8556 | 233.164 | 233.2063 | -0.0366 | 247.3338 | 250.3325 | 543.1436 | 179.6267 | 268.087 | 59.6395
IAR 108 | 357.6 | 68.5587 | 89.1056 | 105.663 | 139.9187 | 130.3507 |  |  | 63.6966 | 215.3769 | 39.2991 | 438.7631 | 232.8535 | 234.0816 | -0.04137 | 247.0259 | 253.1326 | 377.8636 | 181.6434 | 267.948 | 58.4585
IAR 108 | 357.7 | 68.648 | 88.9206 | 105.6759 | 139.8736 | 130.2238 |  |  | 64.4545 | 215.7695 | 39.1568 | 439.3785 | 240.2201 | 233.178 | -0.03284 | 245.7383 | 245.3762 | 602.6963 | 184.0522 | 271.8147 | 57.5728
IAR 108 | 357.8 | 68.4459 | 89.1523 | 105.7788 | 139.9213 | 130.1842 |  |  | 62.4873 | 215.0748 | 39.1645 | 438.3364 | 236.184 | 232.9803 | -0.03334 | 247.0259 | 246.4403 | 874.494 | 178.5063 | 266.3901 | 54.6941
IAR 108 | 357.9 | 68.5164 | 89.0106 | 105.8267 | 139.6389 | 130.1377 |  |  | 62.8869 | 215.0708 | 39.3208 | 438.3767 | 236.7203 | 233.0651 | -0.03485 | 250.217 | 231.5155 | 877.3164 | 182.0915 | 271.0636 | 55.137
IAR 108 | 358 | 68.5258 | 88.8974 | 105.7238 | 139.8693 | 130.0844 |  |  | 62.8349 | 215.3305 | 39.261 | 438.3305 | 235.3373 | 232.6697 | -0.03309 | 246.774 | 248.4844 | 363.808 | 180.2149 | 267.781 | 55.5799
IAR 108 | 358.1 | 68.4647 | 89.0892 | 105.7484 | 139.823 | 130.294 |  |  | 63.3904 | 215.5045 | 39.2356 | 438.4318 | 239.2323 | 233.291 | -0.02733 | 251.3926 | 246.6923 | 453.8992 | 182.6797 | 269.784 | 49.1583
IAR 108 | 358.2 | 68.5164 | 88.9049 | 105.808 | 139.7008 | 130.1195 |  |  | 63.6612 | 215.3464 | 39.0399 | 438.3207 | 239.2887 | 233.1215 | -0.03535 | 251.8125 | 245.3202 | 917.7333 | 180.0748 | 268.1427 | 56.0966
IAR 108 | 358.3 | 68.5634 | 88.9582 | 105.6396 | 139.7697 | 130.1886 |  |  | 63.0294 | 215.237 | 39.1174 | 438.2194 | 234.7163 | 233.0368 | -0.03585 | 251.8405 | 247.0843 | 421.6673 | 179.4586 | 267.3638 | 56.3918
IAR 108 | 358.4 | 68.4929 | 89.0978 | 105.6396 | 139.9776 | 130.1886 |  |  | 61.7902 | 215.1712 | 39.1174 | 437.8969 | 235.2244 | 233.4039 | -0.03585 | 249.3492 | 247.3083 | 435.4406 | 177.4699 | 266.251 | 57.868
IAR 108 | 358.5 | 68.554 | 88.9423 | 105.753 | 139.9312 | 130.2985 |  |  | 64.9707 | 216.041 | 39.2407 | 439.6852 | 238.8371 | 234.0251 | -0.03811 | 246.578 | 247.0283 | 810.7076 | 181.6994 | 271.5922 | 57.7942
IAR 108 | 358.6 | 68.5775 | 89.0039 | 105.8909 | 139.6125 | 130.1535 |  |  | 63.3126 | 215.394 | 39.2864 | 438.4308 | 235.7606 | 233.3192 | -0.03685 | 245.9902 | 248.1204 | 730.2691 | 177.8901 | 263.191 | 57.2775
IAR 108 | 358.7 | 68.4882 | 89.0281 | 105.7776 | 139.9607 | 130.2294 |  |  | 63.5909 | 215.3728 | 39.3716 | 438.8191 | 230.9342 | 233.7145 | -0.03761 | 243.8069 | 238.3759 | 982.4793 | 181.8394 | 267.7254 | 59.4919
IAR 108 | 358.8 | 68.5164 | 88.8881 | 105.7472 | 139.8386 | 130.0606 |  |  | 62.8014 | 215.2147 | 39.3385 | 438.1083 | 239.2887 | 232.7545 | -0.03209 | 245.6543 | 247.6164 | 465.3581 | 177.3018 | 266.251 | 57.3513
IAR 108 | 358.9 | 68.5446 | 88.927 | 105.8068 | 140.0001 | 130.2577 |  |  | 63.23 | 215.4968 | 39.0907 | 438.6825 | 237.7646 | 233.0933 | -0.0361 | 247.6697 | 245.7963 | 846.5522 | 177.9181 | 267.1412 | 59.4919
IAR 108 | 359 | 68.601 | 89.0179 | 105.615 | 139.9018 | 130.2113 |  |  | 65.1401 | 215.709 | 39.2991 | 439.2871 | 238.0751 | 233.9686 | -0.0361 | 248.8454 | 227.7073 | 702.045 | 178.5343 | 265.8059 | 55.9489
IAR 108 | 359.1 | 68.4835 | 88.8935 | 105.7892 | 139.8624 | 130.1943 |  |  | 62.3725 | 215.0195 | 39.2801 | 437.5389 | 243.1555 | 232.6697 | -0.03234 | 249.6011 | 246.9163 | 209.7611 | 180.523 | 268.1983 | 52.2584
IAR 108 | 359.2 | 68.4882 | 89.1107 | 105.7309 | 139.9044 | 130.1842 |  |  | 63.2267 | 215.5809 | 39.1645 | 438.538 | 242.5063 | 233.8839 | -0.03761 | 252.4003 | 246.9443 | 597.6725 | 181.0551 | 268.2261 | 54.9894
IAR 108 | 359.3 | 68.5258 | 88.9995 | 105.7917 | 139.5982 | 130.1967 |  |  | 63.196 | 215.163 | 38.9701 | 437.9442 | 234.4905 | 233.6298 | -0.0356 | 250.2729 | 232.9996 | 499.3399 | 176.5456 | 265.2496 | 62.4443
IAR 108 | 359.4 | 68.5916 | 88.8012 | 105.7438 | 140.0041 | 130.2431 |  |  | 63.0828 | 215.283 | 38.918 | 438.3876 | 242.7886 | 233.5733 | -0.0356 | 247.7257 | 248.2044 | 131.4112 | 179.8227 | 265.8059 | 62.0753
IAR 108 | 359.5 | 68.5258 | 89.0732 | 105.7438 | 139.7204 | 130.1502 |  |  | 62.723 | 215.2342 | 39.0222 | 438.1457 | 240.079 | 233.4604 | -0.0341 | 245.7663 | 247.2243 | 355.7359 | 184.1362 | 273.9011 | 63.1086
IAR 108 | 359.6 | 68.5634 | 88.8893 | 105.5766 | 139.9816 | 130.3599 |  |  | 64.7231 | 215.8707 | 38.9448 | 439.2951 | 232.1761 | 233.7992 | -0.0361 | 244.9545 | 237.7599 | 247.9201 | 176.9377 | 263.2466 | 59.9347
IAR 108 | 359.7 | 68.5211 | 88.9372 | 105.9484 | 139.837 | 130.1163 |  |  | 63.0016 | 214.691 | 38.6715 | 438.076 | 240.1355 | 232.8674 | -0.0341 | 247.4738 | 252.2926 | 86.7607 | 178.7023 | 266.6405 | 62.8872
IAR 108 | 359.8 | 68.5305 | 89.1361 | 105.7567 | 139.9128 | 130.3021 |  |  | 64.749 | 215.7627 | 38.88 | 439.3659 | 242.2241 | 233.9686 | -0.0366 | 246.4101 | 248.3724 | 175.102 | 178.1421 | 268.8381 | 65.2491
IAR 108 | 359.9 | 68.7514 | 87.903 | 105.6643 | 134.5194 | 131.2806 |  |  | 68.3133 | 213.2771 | 26.0451 | 437.5551 | 235.8735 | 229.6767 | -0.03736 | 248.2296 | 236.3038 | 674.7241 | 213.7986 | 315.2672 | 61.5586
IAR 108 | 360 | 68.7091 | 88.9849 | 105.6868 | 139.0089 | 130.8383 |  |  | 65.8311 | 215.1744 | 27.8209 | 439.9927 | 234.7446 | 231.3426 | -0.03811 | 249.7971 | 238.9359 | 613.6473 | 207.6925 | 306.6157 | 63.2562
IAR 108 | 360.1 | 68.6762 | 88.7837 | 105.6106 | 138.8697 | 130.4394 |  |  | 61.8454 | 213.7817 | 28.8485 | 438.7597 | 234.3776 | 229.3378 | -0.0366 | 250.217 | 248.5684 | 972.5444 | 206.6841 | 305.2248 | 64.7325
IAR 108 | 360.2 | 68.7279 | 89.0186 | 105.6642 | 139.2516 | 130.4913 |  |  | 65.1382 | 214.5319 | 29.3307 | 440.2557 | 239.7403 | 230.9755 | -0.04087 | 252.4283 | 242.4361 | 528.9751 | 206.8522 | 303.2775 | 64.0682
IAR 108 | 360.3 | 68.6339 | 88.9869 | 105.6134 | 139.1916 | 130.4885 |  |  | 63.2576 | 214.2145 | 29.7503 | 440.4548 | 237.1154 | 230.552 | -0.03936 | 251.0847 | 240.084 | 874.494 | 202.9028 | 297.2965 | 66.6516
IAR 108 | 360.4 | 68.789 | 88.8791 | 105.7008 | 139.287 | 130.4339 |  |  | 61.8454 | 213.9123 | 30.1107 | 440.3268 | 232.5713 | 229.2249 | -0.03711 | 248.2576 | 236.6118 | 468.4628 | 204.5554 | 300.0227 | 64.3634
IAR 108 | 360.5 | 68.6386 | 89.0713 | 105.7121 | 139.4589 | 130.3984 |  |  | 64.9101 | 214.2478 | 30.1232 | 441.102 | 239.4016 | 230.7214 | -0.0341 | 248.7334 | 243.8642 | 470.89 | 200.9141 | 296.907 | 66.5777
IAR 108 | 360.6 | 68.7138 | 89.0161 | 105.7403 | 139.2434 | 130.2399 |  |  | 64.0709 | 214.4373 | 30.3126 | 440.9242 | 234.6034 | 231.032 | -0.03009 | 248.0896 | 243.2481 | 823.2956 | 199.4016 | 292.4561 | 64.8063
IAR 108 | 360.7 | 68.5634 | 88.9789 | 105.7037 | 139.5925 | 130.5295 |  |  | 63.4417 | 214.1992 | 30.6944 | 441.0143 | 227.7166 | 229.7331 | -0.0346 | 246.9979 | 234.4277 | 758.2109 | 196.7126 | 289.8689 | 67.8325
IAR 108 | 360.8 | 68.5634 | 89.1103 | 105.636 | 139.3552 | 130.3247 |  |  | 61.3632 | 213.4974 | 30.9365 | 439.5066 | 237.3695 | 229.8178 | -0.03585 | 250.8608 | 246.6643 | 293.643 | 196.7966 | 288.4502 | 66.1349
IAR 108 | 360.9 | 68.6339 | 88.9592 | 105.5881 | 139.3471 | 130.5104 |  |  | 64.1837 | 214.6651 | 31.2001 | 441.6828 | 237.2283 | 230.2414 | -0.0366 | 249.1253 | 243.9482 | 458.2457 | 197.1047 | 288.2555 | 72.8517
IAR 108 | 361 | 68.6339 | 89.0493 | 105.7488 | 139.6062 | 130.3875 |  |  | 64.8183 | 214.125 | 31.4296 | 441.0523 | 234.9986 | 230.4955 | -0.03911 | 250.105 | 223.6472 | 451.3025 | 197.0487 | 291.3155 | 69.3088
IAR 108 | 361.1 | 68.5681 | 89.0874 | 105.6502 | 139.5871 | 130.3384 |  |  | 62.6278 | 213.8895 | 31.5847 | 440.3649 | 233.5027 | 230.2132 | -0.04036 | 252.7082 | 231.8236 | 808.7884 | 194.3318 | 283.9992 | 67.8325
IAR 108 | 361.2 | 68.5681 | 88.9216 | 105.7208 | 139.5163 | 130.3604 |  |  | 62.3989 | 214.0406 | 31.6622 | 440.263 | 234.6881 | 229.5637 | -0.0366 | 249.6011 | 241.9041 | 943.2478 | 193.0433 | 281.9685 | 59.4919
IAR 108 | 361.3 | 68.6057 | 89.0975 | 105.7604 | 139.6363 | 130.3523 |  |  | 65.1533 | 214.3274 | 31.3369 | 441.344 | 240.2201 | 230.9473 | -0.03961 | 250.161 | 244.9282 | 649.1531 | 193.8556 | 284.2774 | 61.3372
IAR 108 | 361.4 | 68.554 | 89.048 | 105.6449 | 139.3037 | 130.2403 |  |  | 63.2282 | 214.3199 | 31.7895 | 440.9649 | 231.8374 | 231.2014 | -0.04112 | 251.4206 | 227.3993 | 566.5131 | 190.6345 | 281.3008 | 71.6707
IAR 108 | 361.5 | 68.648 | 88.8796 | 105.8396 | 139.5738 | 130.5684 |  |  | 63.7242 | 214.3994 | 32.0561 | 441.3301 | 233.9261 | 230.2979 | -0.03385 | 251.4766 | 243.5001 | 459.4875 | 190.8586 | 279.9934 | 61.2633
IAR 108 | 361.6 | 68.554 | 89.0576 | 105.7298 | 139.6829 | 130.3691 |  |  | 64.3978 | 214.3713 | 31.9355 | 441.2378 | 237.567 | 231.032 | -0.03861 | 247.8937 | 246.2443 | 522.9352 | 188.8419 | 279.5205 | 68.054
IAR 108 | 361.7 | 68.554 | 88.9687 | 105.7159 | 139.5822 | 130.2162 |  |  | 60.1421 | 213.4931 | 31.7095 | 439.3318 | 227.4061 | 230.0155 | -0.0336 | 248.4535 | 226.0273 | 416.1354 | 187.7775 | 275.5146 | 64.8063
IAR 108 | 361.8 | 68.6809 | 88.8872 | 105.8092 | 139.8059 | 130.4924 |  |  | 62.9674 | 214.0081 | 32.128 | 441.0224 | 229.6359 | 230.2979 | -0.03259 | 247.9216 | 231.5155 | 785.4189 | 191.1667 | 279.2423 | 69.6778
IAR 108 | 361.9 | 68.4788 | 89.0966 | 105.7417 | 139.6534 | 130.2877 |  |  | 63.6596 | 214.3437 | 32.3697 | 441.0059 | 238.6396 | 230.4955 | -0.03284 | 249.2652 | 247.6724 | 312.4967 | 186.8252 | 275.4311 | 59.1966
IAR 108 | 362 | 68.5258 | 88.944 | 105.6912 | 139.6619 | 130.3782 |  |  | 63.8707 | 213.9599 | 32.5247 | 440.9635 | 232.1197 | 230.6085 | -0.0351 | 250.133 | 216.9828 | 206.1485 | 189.122 | 277.4062 | 67.9802
IAR 108 | 362.1 | 68.507 | 89.0241 | 105.6717 | 139.6595 | 130.3128 |  |  | 62.5046 | 213.9576 | 32.9767 | 440.2217 | 241.2927 | 229.959 | -0.03736 | 250.077 | 244.8722 | 128.3065 | 187.8335 | 275.9319 | 67.1682
IAR 108 | 362.2 | 68.4788 | 89.0608 | 105.6863 | 139.6869 | 130.3269 |  |  | 63.4437 | 214.027 | 33.0452 | 440.637 | 243.3813 | 230.6085 | -0.04513 | 254.1078 | 246.8883 | 114.759 | 186.0969 | 273.2613 | 67.9064
IAR 108 | 362.3 | 68.6057 | 88.8815 | 105.6416 | 139.7474 | 130.2372 |  |  | 63.3076 | 214.3449 | 32.9437 | 440.8412 | 232.1197 | 230.2414 | -0.03685 | 248.3135 | 249.7725 | 387.9678 | 186.2089 | 272.538 | 71.154
IAR 108 | 362.4 | 68.5164 | 89.003 | 105.6506 | 139.7317 | 130.2459 |  |  | 63.1391 | 214.1561 | 33.1638 | 440.4457 | 234.6034 | 230.2696 | -0.03886 | 247.2219 | 247.3363 | 209.4789 | 187.9456 | 276.8777 | 71.0064
IAR 108 | 362.5 | 68.5023 | 89.0498 | 105.7726 | 139.7294 | 130.3641 |  |  | 63.0861 | 214.3281 | 33.2976 | 441.0319 | 239.2887 | 231.0885 | -0.03685 | 248.3695 | 246.1323 | 96.5827 | 182.4276 | 269.0329 | 72.2612
IAR 108 | 362.6 | 68.5352 | 88.9462 | 105.7338 | 139.9808 | 130.3265 |  |  | 64.5707 | 214.5643 | 33.255 | 441.4828 | 230.906 | 231.0603 | -0.0351 | 247.8657 | 230.7875 | 423.022 | 181.8394 | 269.4502 | 65.7658
IAR 108 | 362.7 | 68.4835 | 88.9402 | 105.7236 | 139.641 | 130.1772 |  |  | 60.764 | 213.9404 | 33.1912 | 439.6204 | 227.3497 | 229.7896 | -0.03736 | 246.4381 | 223.5631 | 233.0178 | 181.5593 | 268.9494 | 73.0731
IAR 108 | 362.8 | 68.5869 | 89.1107 | 105.7442 | 139.7723 | 130.2901 |  |  | 63.9909 | 214.412 | 33.0562 | 441.5722 | 230.5391 | 231.032 | -0.03159 | 248.0616 | 226.7553 | 511.2504 | 185.7048 | 272.8162 | 71.3755
IAR 108 | 362.9 | 68.4694 | 88.9642 | 105.677 | 140.0018 | 130.2714 |  |  | 63.8877 | 214.5841 | 33.4554 | 441.2738 | 236.1276 | 230.4955 | -0.03334 | 248.5095 | 244.7322 | 158.845 | 184.8645 | 273.6508 | 74.4755
IAR 108 | 363 | 68.4365 | 89.1463 | 105.6326 | 139.7901 | 130.182 |  |  | 63.5562 | 214.5159 | 33.617 | 440.8336 | 236.805 | 230.665 | -0.03585 | 248.8734 | 245.4322 | 415.5709 | 186.8252 | 274.2906 | 74.3279
IAR 108 | 363.1 | 68.6715 | 88.9907 | 105.7378 | 139.8344 | 130.191 |  |  | 63.6549 | 214.1658 | 33.7848 | 441.1638 | 232.4301 | 230.7497 | -0.0356 | 250.8608 | 219.3349 | 334.3985 | 184.2203 | 271.7869 | 73.5898
IAR 108 | 363.2 | 68.6104 | 88.9427 | 105.6821 | 139.7452 | 130.2299 |  |  | 60.7766 | 214.082 | 33.4085 | 440.2303 | 240.8975 | 229.7896 | -0.03761 | 252.2603 | 242.1001 | 67.2297 | 181.8114 | 271.8426 | 72.7041
IAR 108 | 363.3 | 68.5728 | 89.0942 | 105.7702 | 139.7321 | 130.2224 |  |  | 63.1396 | 213.9826 | 33.7152 | 440.788 | 230.8778 | 231.0885 | -0.03585 | 250.189 | 227.7914 | 399.8219 | 183.548 | 272.6771 | 71.5969
IAR 108 | 363.4 | 68.5399 | 89.1434 | 105.7165 | 139.86 | 130.3097 |  |  | 64.9433 | 214.9732 | 33.8139 | 442.0324 | 233.2769 | 231.3144 | -0.03961 | 249.5172 | 249.1564 | 270.1606 | 184.8365 | 272.8162 | 75.5827
IAR 108 | 363.5 | 68.1781 | 88.9947 | 105.7452 | 139.7356 | 130.1517 |  |  | 61.3739 | 214.0295 | 33.9504 | 439.961 | 236.7203 | 230.0155 | -0.03535 | 248.1176 | 246.1883 | 113.9687 | 185.2846 | 273.762 | 72.8517
IAR 108 | 363.6 | 68.0465 | 89.0849 | 105.7068 | 139.9079 | 130.3003 |  |  | 64.2394 | 214.4526 | 33.6457 | 441.5809 | 240.446 | 231.3426 | -0.0366 | 248.4255 | 245.4882 | 121.4199 | 182.0355 | 270.0622 | 77.6494
IAR 108 | 363.7 | 68.46 | 88.9257 | 105.726 | 139.856 | 130.226 |  |  | 64.0821 | 214.4473 | 33.9818 | 441.4762 | 237.8493 | 231.1167 | -0.03711 | 248.5375 | 245.1522 | 384.5244 | 185.1166 | 271.6478 | 75.2875
IAR 108 | 363.8 | 68.4553 | 88.8931 | 105.7297 | 139.6817 | 130.2296 |  |  | 61.2644 | 213.8919 | 34.0384 | 439.8673 | 231.8656 | 229.959 | -0.03159 | 247.1659 | 248.5684 | 92.462 | 184.2763 | 271.3696 | 73.7374
IAR 108 | 363.9 | 68.4882 | 89.0452 | 105.8256 | 139.9135 | 130.3225 |  |  | 63.4382 | 214.1531 | 33.7759 | 441.2376 | 237.5953 | 230.5238 | -0.03886 | 246.802 | 246.4683 | 152.4663 | 182.6797 | 269.478 | 71.3017
IAR 108 | 364 | 68.3989 | 88.945 | 105.6933 | 139.8652 | 130.1943 |  |  | 63.5371 | 214.3689 | 34.1035 | 441.1263 | 233.0793 | 230.4955 | -0.03811 | 251.1127 | 228.6594 | 412.2969 | 181.2232 | 270.0622 | 72.4088
IAR 108 | 364.1 | 68.4835 | 89.0845 | 105.6588 | 139.7261 | 130.2073 |  |  | 62.628 | 214.456 | 33.8032 | 440.7347 | 239.4299 | 230.9473 | -0.03535 | 251.6445 | 248.2604 | 327.2861 | 182.0075 | 267.1969 | 73.4422
IAR 108 | 364.2 | 68.648 | 89.0453 | 105.7892 | 139.9115 | 130.2872 |  |  | 64.1425 | 214.63 | 33.946 | 441.6502 | 242.1677 | 230.9191 | -0.04187 | 248.1456 | 245.2082 | 98.2762 | 180.8031 | 269.6449 | 75.5827
IAR 108 | 364.3 | 68.5258 | 88.9241 | 105.6971 | 139.702 | 130.198 |  |  | 62.6017 | 214.1722 | 33.8452 | 440.3638 | 230.9625 | 230.3261 | -0.02582 | 250.5808 | 233.3636 | 514.8066 | 185.2006 | 275.459 | 75.066
IAR 108 | 364.4 | 68.5352 | 89.0481 | 105.7259 | 139.8225 | 130.2723 |  |  | 62.0759 | 214.2418 | 33.7717 | 440.7104 | 231.0471 | 230.7214 | -0.03184 | 248.4815 | 247.2523 | 676.8691 | 184.6404 | 273.7899 | 74.5494
IAR 108 | 364.5 | 68.5258 | 88.9938 | 105.5975 | 139.7557 | 130.2408 |  |  | 64.1747 | 214.6579 | 33.736 | 441.7308 | 236.4663 | 231.4838 | -0.04187 | 248.8174 | 248.2604 | 127.1211 | 180.635 | 265.9728 | 75.2137
IAR 108 | 364.6 | 68.7608 | 89.0219 | 105.7203 | 139.956 | 130.1276 |  |  | 63.1817 | 214.019 | 33.7656 | 441.0684 | 229.9181 | 231.0603 | -0.0346 | 248.7334 | 250.6965 | 650.7337 | 182.6797 | 267.8367 | 72.8517
IAR 108 | 364.7 | 68.6339 | 89.0575 | 105.6706 | 139.7577 | 130.3581 |  |  | 61.9547 | 214.2681 | 33.9212 | 440.6639 | 228.2247 | 231.032 | -0.03635 | 247.5298 | 229.7235 | 357.6551 | 182.7918 | 271.7035 | 73.6636
IAR 108 | 364.8 | 68.4412 | 88.9343 | 105.7284 | 139.9246 | 130.2747 |  |  | 63.5009 | 214.5119 | 33.8794 | 441.317 | 233.2204 | 230.8908 | -0.04087 | 246.9139 | 247.7844 | 215.4624 | 187.0772 | 273.9846 | 71.7445
IAR 108 | 364.9 | 68.601 | 89.0778 | 105.711 | 139.9709 | 130.0256 |  |  | 63.6523 | 214.6424 | 33.8604 | 441.3024 | 234.8292 | 230.8061 | -0.03535 | 251.6445 | 241.12 | 890.5817 | 186.6851 | 273.9011 | 73.147
IAR 108 | 365 | 68.5493 | 89.0586 | 105.6649 | 139.8207 | 130.3061 |  |  | 61.2645 | 214.1968 | 33.8623 | 440.2964 | 233.4744 | 230.4955 | -0.03485 | 249.5172 | 231.5995 | 451.1896 | 184.6124 | 271.7035 | 68.054
IAR 108 | 365.1 | 68.4318 | 88.9129 | 105.7203 | 139.6483 | 130.174 |  |  | 61.7847 | 213.9912 | 33.608 | 440.4639 | 236.2405 | 230.6085 | -0.03485 | 251.9245 | 244.0322 | 866.3655 | 185.2846 | 273.5951 | 71.4493
IAR 108 | 365.2 | 68.5728 | 89.0482 | 105.6321 | 139.8818 | 130.2278 |  |  | 62.7473 | 214.2976 | 33.6163 | 440.6718 | 238.3009 | 230.5238 | -0.02983 | 253.6039 | 244.9282 | 191.8671 | 184.4163 | 273.5117 | 69.6778
IAR 108 | 365.3 | 68.6151 | 89.0549 | 105.7355 | 139.854 | 130.3746 |  |  | 64.8361 | 214.9677 | 33.8873 | 441.8871 | 233.1358 | 231.9356 | -0.0341 | 252.5403 | 239.0199 | 520.0563 | 184.3323 | 272.5658 | 71.3017
IAR 108 | 365.4 | 68.7279 | 88.9728 | 105.7067 | 139.6297 | 130.1609 |  |  | 62.826 | 214.3654 | 33.8557 | 440.8152 | 232.4584 | 231.145 | -0.03309 | 247.3338 | 250.0245 | 410.3212 | 184.5564 | 270.6742 | 69.8254
IAR 108 | 365.5 | 68.4647 | 89.0849 | 105.8217 | 139.9671 | 130.2723 |  |  | 62.082 | 214.3341 | 33.6666 | 440.4686 | 233.8414 | 231.032 | -0.03761 | 248.3975 | 248.3724 | 207.2774 | 185.8448 | 272.538 | 70.6374
IAR 108 | 365.6 | 68.5775 | 88.9708 | 105.6971 | 139.8929 | 130.2909 |  |  | 63.8701 | 214.7867 | 33.7927 | 441.5325 | 238.7242 | 231.5968 | -0.0346 | 247.3898 | 245.3202 | 97.7117 | 184.2203 | 273.9011 | 70.0469
IAR 108 | 365.7 | 68.3848 | 88.978 | 105.7163 | 139.6446 | 130.1237 |  |  | 60.0584 | 213.7264 | 34.2336 | 439.6142 | 227.886 | 229.2814 | -0.03284 | 248.0336 | 252.5446 | 522.4271 | 184.3603 | 270.2847 | 68.7921
IAR 108 | 365.8 | 68.6715 | 89.0986 | 105.7892 | 140.2358 | 130.2872 |  |  | 64.1425 | 214.6736 | 34.2085 | 441.489 | 231.9503 | 231.4556 | -0.0341 | 248.2576 | 254.2247 | 339.5918 | 187.3573 | 274.3462 | 72.4088
IAR 108 | 365.9 | 68.7655 | 88.9484 | 105.6703 | 139.7558 | 130.172 |  |  | 61.1935 | 214.2662 | 34.0258 | 440.4622 | 232.9382 | 230.4673 | -0.0336 | 247.6697 | 249.3244 | 87.551 | 187.4134 | 277.1837 | 69.3088
IAR 108 | 366 | 68.8266 | 88.9702 | 105.6474 | 139.8893 | 130.1033 |  |  | 61.9971 | 214.3045 | 33.8432 | 440.4429 | 233.3333 | 230.1567 | -0.03034 | 249.1533 | 239.3279 | 420.369 | 183.548 | 272.4267 | 69.8254
IAR 108 | 366.1 | 68.4929 | 89.1029 | 105.5515 | 139.8505 | 130.2891 |  |  | 64.4794 | 214.9643 | 34.2106 | 441.8533 | 238.9783 | 231.8227 | -0.04212 | 250.9447 | 243.8082 | 869.1314 | 185.4527 | 274.2906 | 71.6707
IAR 108 | 366.2 | 68.5916 | 88.9881 | 105.678 | 139.7225 | 130.1795 |  |  | 62.2197 | 214.409 | 34.1918 | 440.5896 | 238.5831 | 231.2579 | -0.04137 | 253.548 | 250.1645 | 339.1402 | 186.265 | 274.4019 | 69.3088
IAR 108 | 366.3 | 68.4365 | 89.0634 | 105.6608 | 139.7467 | 130.2093 |  |  | 60.9303 | 215.4759 | 34.1729 | 436.8263 | 244.0305 | 232.2744 | -0.0361 | 257.5788 | 248.5124 | 103.4694 | 185.3967 | 273.4004 | 71.6707
IAR 108 | 366.4 | 68.5963 | 89.2405 | 105.6379 | 139.8172 | 130.2335 |  |  | 63.8885 | 216.0203 | 33.9903 | 438.863 | 238.8371 | 233.7992 | -0.03209 | 251.9804 | 249.2124 | 708.3672 | 182.4556 | 270.7298 | 63.33
IAR 108 | 366.5 | 68.6621 | 88.9608 | 105.6571 | 139.7598 | 130.2057 |  |  | 62.2097 | 215.836 | 33.9589 | 437.9521 | 234.0389 | 232.6133 | -0.0361 | 249.965 | 253.5806 | 388.25 | 187.2173 | 274.8191 | 65.0277
IAR 108 | 366.6 | 68.5634 | 89.0681 | 105.7472 | 139.9638 | 130.293 |  |  | 61.37 | 215.3751 | 34.0051 | 437.2619 | 231.5834 | 232.8956 | -0.0366 | 251.3366 | 254.7567 | 411.4502 | 183.436 | 271.0915 | 69.1611
IAR 108 | 366.7 | 68.5869 | 88.9918 | 105.6534 | 139.8731 | 130.2021 |  |  | 62.1817 | 215.5944 | 34.0074 | 438.7955 | 241.9136 | 233.4604 | -0.03385 | 253.1561 | 249.5764 | 98.6148 | 186.1529 | 271.5644 | 67.4635
IAR 108 | 366.8 | 68.6292 | 89.0054 | 105.7092 | 139.7659 | 130.2097 |  |  | 62.3175 | 215.7112 | 34.1734 | 438.3587 | 231.4423 | 232.698 | -0.03485 | 251.6725 | 262.2331 | 472.9786 | 185.5927 | 274.4297 | 64.5848
IAR 108 | 366.9 | 68.7561 | 89.0322 | 105.7879 | 139.586 | 130.286 |  |  | 64.595 | 215.9773 | 34.312 | 439.7953 | 236.1276 | 233.4039 | -0.03911 | 251.4486 | 250.4165 | 520.5079 | 187.2733 | 277.2393 | 66.5777
IAR 108 | 367 | 68.3426 | 88.89 | 105.7113 | 139.5639 | 130.2118 |  |  | 60.5278 | 215.4347 | 34.1757 | 436.6269 | 236.3534 | 232.218 | -0.0361 | 250.8608 | 250.5845 | 74.7373 | 185.9849 | 275.5424 | 66.2825
IAR 108 | 367.1 | 68.4271 | 88.9918 | 105.6941 | 139.9236 | 130.3345 |  |  | 63.2473 | 215.4678 | 34.1569 | 438.5879 | 237.0872 | 232.105 | -0.03134 | 252.4003 | 251.0325 | 539.0229 | 185.4247 | 274.0402 | 68.423
IAR 108 | 367.2 | 68.507 | 89.1058 | 105.6154 | 139.7735 | 130.2118 |  |  | 62.4775 | 215.8488 | 34.2807 | 438.9248 | 236.5792 | 232.8109 | -0.03284 | 255.2834 | 227.2873 | 302.3925 | 183.9682 | 272.8718 | 67.6849
IAR 108 | 367.3 | 68.5023 | 88.8702 | 105.7192 | 139.7217 | 130.2659 |  |  | 60.4468 | 215.4957 | 33.7644 | 436.8351 | 242.0548 | 232.4721 | -0.03961 | 254.2198 | 251.3125 | 245.4928 | 187.7495 | 275.7093 | 64.2158
IAR 108 | 367.4 | 68.7326 | 89.0887 | 105.8265 | 140.0239 | 130.3234 |  |  | 64.2143 | 216.2142 | 33.9869 | 438.417 | 234.9139 | 233.9404 | -0.03309 | 254.5277 | 251.2845 | 631.3155 | 186.0689 | 274.68 | 69.0135
IAR 108 | 367.5 | 68.5963 | 89.0352 | 105.7478 | 139.8496 | 130.2471 |  |  | 62.1055 | 215.8767 | 33.9532 | 437.8268 | 245.724 | 233.5451 | -0.03786 | 253.7439 | 250.1365 | 244.4767 | 187.7495 | 277.295 | 63.6253
IAR 108 | 367.6 | 68.5023 | 88.925 | 105.6906 | 139.7161 | 130.2381 |  |  | 60.6942 | 215.4905 | 33.5754 | 436.4885 | 233.8696 | 232.8956 | -0.0341 | 249.3772 | 249.7725 | 624.3724 | 191.4188 | 278.4355 | 67.5373
IAR 108 | 367.7 | 68.6292 | 89.0331 | 105.6963 | 140.0184 | 130.383 |  |  | 62.9466 | 215.9046 | 32.9511 | 437.7432 | 231.6116 | 233.0086 | -0.03585 | 249.993 | 251.5645 | 394.8544 | 186.237 | 273.5673 | 67.7587
IAR 108 | 367.8 | 68.7984 | 88.9754 | 105.6677 | 139.8165 | 130.1695 |  |  | 64.3416 | 216.1934 | 33.0774 | 438.6866 | 232.1479 | 234.2792 | -0.0351 | 251.0007 | 238.4319 | 461.1809 | 186.7972 | 274.7913 | 66.7254
IAR 108 | 367.9 | 68.7232 | 88.9552 | 105.6414 | 139.7723 | 130.2834 |  |  | 62.8803 | 215.978 | 32.9434 | 437.9389 | 232.3172 | 232.698 | -0.03134 | 250.189 | 255.7088 | 376.3959 | 187.2173 | 276.8777 | 67.9802
IAR 108 | 368 | 68.5493 | 89.0157 | 105.5649 | 139.7226 | 130.3022 |  |  | 59.9408 | 215.4096 | 32.8069 | 435.9795 | 234.6317 | 232.1897 | -0.03685 | 252.2883 | 236.5838 | 923.7732 | 186.0129 | 275.459 | 62.1491
IAR 108 | 368.1 | 68.6856 | 88.9506 | 105.6996 | 139.94 | 130.154 |  |  | 62.2041 | 215.657 | 32.6917 | 437.8669 | 235.93 | 232.7262 | -0.0336 | 253.548 | 244.8442 | 402.7007 | 185.2006 | 275.6259 | 62.6658
IAR 108 | 368.2 | 68.5634 | 88.9882 | 105.7043 | 139.8055 | 130.3907 |  |  | 62.8155 | 215.8352 | 32.6968 | 438.3143 | 238.1598 | 232.8392 | -0.0341 | 252.1484 | 255.3447 | 379.4441 | 187.7495 | 277.8235 | 59.7133
IAR 108 | 368.3 | 68.6668 | 89.1239 | 105.7684 | 139.8565 | 130.1742 |  |  | 63.9312 | 215.883 | 32.7146 | 438.1666 | 241.462 | 234.0251 | -0.03886 | 253.1561 | 252.5166 | 369.1141 | 188.1696 | 276.8221 | 55.0632
IAR 108 | 368.4 | 68.7984 | 89.0612 | 105.6945 | 139.6924 | 130.149 |  |  | 62.5911 | 216.1638 | 32.5809 | 438.1045 | 233.418 | 233.4039 | -0.03811 | 254.3877 | 245.3202 | 903.1697 | 186.0129 | 275.8206 | 60.0085
IAR 108 | 368.5 | 68.7843 | 88.9117 | 105.6629 | 139.9101 | 130.4435 |  |  | 62.6768 | 215.8897 | 32.8618 | 438.1182 | 234.0107 | 233.0368 | -0.03786 | 251.4206 | 254.3087 | 660.1605 | 187.5814 | 275.8762 | 56.687
IAR 108 | 368.6 | 68.648 | 89.12 | 105.7499 | 139.6235 | 130.2028 |  |  | 62.3137 | 215.7947 | 32.7995 | 437.7077 | 234.6599 | 233.7427 | -0.03786 | 252.6522 | 258.1169 | 389.8306 | 189.29 | 280.2716 | 58.2371
IAR 108 | 368.7 | 68.5634 | 88.8966 | 105.7582 | 139.795 | 130.3501 |  |  | 62.1468 | 215.5642 | 32.3877 | 437.4727 | 230.1157 | 232.585 | -0.03836 | 251.0287 | 237.0318 | 895.5492 | 188.0296 | 277.2672 | 57.2037
IAR 108 | 368.8 | 68.7608 | 89.1494 | 105.7072 | 140.0128 | 130.3471 |  |  | 64.4037 | 216.1164 | 32.2791 | 440.0903 | 231.5834 | 233.291 | -0.0356 | 251.7845 | 247.7844 | 753.2434 | 189.7662 | 279.1588 | 61.6324
IAR 108 | 368.9 | 68.7749 | 89.0233 | 105.7155 | 139.7483 | 130.3087 |  |  | 62.0453 | 215.6942 | 32.2882 | 439.1299 | 231.7245 | 233.0368 | -0.03535 | 252.3443 | 259.769 | 608.7927 | 189.262 | 277.8792 | 59.3442
IAR 108 | 369 | 68.6574 | 88.8738 | 105.7857 | 139.8381 | 130.3768 |  |  | 62.0927 | 215.4306 | 32.1548 | 438.8666 | 235.7889 | 231.9356 | -0.03736 | 255.7873 | 223.7592 | 478.0589 | 183.576 | 274.2349 | 57.4252
IAR 108 | 369.1 | 68.6762 | 89.0795 | 105.6729 | 139.8761 | 130.3139 |  |  | 62.4375 | 215.6402 | 32.1362 | 438.9732 | 236.438 | 232.3309 | -0.03685 | 251.5606 | 247.3363 | 473.9382 | 187.6375 | 277.5732 | 54.6941
IAR 108 | 369.2 | 68.5352 | 88.9567 | 105.6586 | 139.4671 | 130.3001 |  |  | 62.143 | 215.6478 | 31.9626 | 438.0341 | 236.7767 | 232.7827 | -0.03861 | 255.0875 | 250.0245 | 799.5309 | 186.7411 | 275.5702 | 52.0369
IAR 108 | 369.3 | 68.7279 | 88.8887 | 105.7037 | 140.0205 | 130.4367 |  |  | 63.5041 | 215.8626 | 32.17 | 437.9107 | 241.462 | 233.2345 | -0.03535 | 252.6522 | 245.9363 | 650.395 | 189.262 | 280.6888 | 57.6466
IAR 108 | 369.4 | 68.7185 | 89.049 | 105.6698 | 140.1622 | 130.2645 |  |  | 63.2546 | 215.9521 | 32.0802 | 438.3257 | 234.8575 | 233.3474 | -0.03961 | 254.6396 | 230.6475 | 632.7267 | 188.5058 | 277.7123 | 57.7204
IAR 108 | 369.5 | 68.6668 | 88.9556 | 105.7431 | 139.8106 | 130.2891 |  |  | 62.5682 | 215.7091 | 32.3186 | 438.2261 | 234.6881 | 233.4886 | -0.03234 | 252.4003 | 243.2761 | 941.2721 | 189.5141 | 279.1588 | 48.1249
IAR 108 | 369.6 | 68.6856 | 89.0258 | 105.7205 | 139.8542 | 130.453 |  |  | 63.4239 | 215.7065 | 32.1885 | 437.9249 | 233.7003 | 233.0933 | -0.03761 | 253.492 | 254.8407 | 698.8275 | 190.5225 | 280.9114 | 51.225
IAR 108 | 369.7 | 68.2486 | 89.0469 | 105.7234 | 139.8024 | 130.3629 |  |  | 61.5984 | 215.4404 | 32.2443 | 437.8064 | 230.906 | 233.0086 | -0.0356 | 251.2806 | 229.1914 | 425.4493 | 188.5058 | 278.9919 | 48.4202
IAR 108 | 369.8 | 68.554 | 88.9244 | 105.7375 | 139.8516 | 130.3301 |  |  | 61.9556 | 215.3561 | 31.9439 | 437.3345 | 230.2286 | 232.1615 | -0.03635 | 247.5578 | 234.7077 | 632.1058 | 190.9986 | 280.4385 | 46.2058
IAR 108 | 369.9 | 68.6997 | 89.0576 | 105.6022 | 139.9743 | 130.4313 |  |  | 64.9665 | 216.3408 | 32.427 | 438.672 | 239.9097 | 233.178 | -0.0346 | 250.4969 | 252.8526 | 229.8567 | 187.4974 | 278.9363 | 51.5941
IAR 108 | 370 | 68.5446 | 88.7162 | 105.6954 | 139.7917 | 130.1964 |  |  | 60.4218 | 215.3433 | 32.1609 | 436.8555 | 234.547 | 231.6815 | -0.03685 | 251.8405 | 221.155 | 236.6869 | 191.2507 | 282.2467 | 50.4131
IAR 108 | 370.1 | 68.6104 | 88.9402 | 105.6249 | 140.0343 | 130.4997 |  |  | 64.6791 | 216.0928 | 32.2415 | 439.1345 | 231.3012 | 233.291 | -0.03585 | 250.2729 | 260.273 | 485.9617 | 189.0379 | 278.9641 | 49.0845
IAR 108 | 370.2 | 68.5164 | 88.9399 | 105.5376 | 139.901 | 130.3687 |  |  | 62.0601 | 215.7938 | 32.0403 | 437.8114 | 235.9018 | 232.2744 | -0.03836 | 251.5885 | 232.3556 | 734.5027 | 189.8502 | 279.437 | 50.2655
IAR 108 | 370.3 | 68.7044 | 88.9805 | 105.6844 | 139.7294 | 130.3716 |  |  | 62.6312 | 215.5892 | 31.7276 | 437.4914 | 236.4663 | 232.9521 | -0.03635 | 253.6319 | 248.7084 | 920.7815 | 190.8866 | 279.6874 | 50.9298
IAR 108 | 370.4 | 68.8736 | 88.8947 | 105.6818 | 139.9694 | 130.4155 |  |  | 64.0539 | 215.9449 | 31.1451 | 438.2955 | 244.4538 | 233.7427 | -0.03334 | 253.0161 | 250.2765 | 493.9208 | 190.4384 | 282.497 | 45.6153
IAR 108 | 370.5 | 68.648 | 89.0056 | 105.5946 | 139.9423 | 130.331 |  |  | 61.3462 | 215.615 | 30.7854 | 437.0933 | 234.0672 | 233.0651 | -0.03711 | 252.9881 | 228.2114 | 479.4701 | 193.1554 | 282.6083 | 45.0987
IAR 108 | 370.6 | 68.6574 | 88.9637 | 105.7781 | 139.9128 | 130.4624 |  |  | 62.9321 | 215.8917 | 30.5654 | 438.1347 | 234.0672 | 232.9521 | -0.03209 | 253.296 | 244.0602 | 891.7107 | 190.4945 | 280.4941 | 39.0461
IAR 108 | 370.7 | 68.7561 | 88.8789 | 105.6773 | 139.867 | 130.2253 |  |  | 61.6182 | 215.8487 | 30.9292 | 437.6064 | 231.2447 | 232.6697 | -0.04337 | 251.8405 | 224.9352 | 361.5501 | 189.3741 | 283.0534 | 35.3556
IAR 108 | 370.8 | 68.7185 | 88.9429 | 105.7148 | 139.9821 | 130.401 |  |  | 64.0171 | 215.9131 | 30.865 | 438.3233 | 234.3494 | 233.7992 | -0.03635 | 252.4283 | 257.7809 | 660.9508 | 188.1977 | 278.0461 | 33.8794
IAR 108 | 370.9 | 68.5681 | 88.9082 | 105.6957 | 139.8902 | 130.3361 |  |  | 63.5639 | 215.1745 | 30.4218 | 437.1381 | 238.0469 | 234.1381 | -0.03259 | 251.8405 | 247.7844 | 898.3716 | 190.4104 | 279.8543 | 30.9269
IAR 108 | 371 | 68.7044 | 88.8749 | 105.691 | 140.0463 | 130.4245 |  |  | 63.1786 | 215.8863 | 30.3112 | 437.739 | 230.9907 | 233.1215 | -0.03911 | 252.2324 | 244.3962 | 915.9269 | 189.6822 | 277.6566 | 23.9887
IAR 108 | 371.1 | 68.7702 | 89.1007 | 105.7033 | 139.8728 | 130.3434 |  |  | 62.8379 | 216.0278 | 30.5358 | 438.1927 | 240.5589 | 232.9521 | -0.03685 | 252.0364 | 250.3885 | 312.4967 | 188.6738 | 280.8001 | 28.4173
IAR 108 | 371.2 | 68.7044 | 88.9782 | 105.7156 | 140.0646 | 130.5411 |  |  | 63.148 | 216.0773 | 30.6548 | 438.0418 | 235.5066 | 233.4886 | -0.03685 | 254.6396 | 221.071 | 247.4685 | 193.4915 | 283.1369 | 28.1221
IAR 108 | 371.3 | 68.5634 | 89.0014 | 105.7391 | 139.8859 | 130.5175 |  |  | 62.3468 | 215.6921 | 29.9417 | 437.215 | 242.083 | 232.6697 | -0.03836 | 255.9272 | 249.6604 | 124.4116 | 189.9623 | 279.9377 | 26.2768
IAR 108 | 371.4 | 68.6386 | 88.8493 | 105.7148 | 140.0887 | 130.4475 |  |  | 62.2647 | 215.6215 | 30.179 | 437.1139 | 236.6074 | 232.7827 | -0.0351 | 251.8125 | 235.0157 | 687.0298 | 191.1667 | 282.6639 | 27.8268
IAR 108 | 371.5 | 68.6292 | 88.9405 | 105.5946 | 140.0189 | 130.4704 |  |  | 63.2496 | 215.9908 | 30.0466 | 438.182 | 234.5752 | 233.3474 | -0.03585 | 252.0644 | 248.9884 | 983.326 | 189.4021 | 280.7723 | 28.5649
IAR 108 | 371.6 | 68.6386 | 89.0001 | 105.6829 | 140.0472 | 130.5095 |  |  | 61.9665 | 215.7999 | 30.1967 | 437.6919 | 234.3494 | 232.8392 | -0.03334 | 252.2044 | 257.5849 | 299.6265 | 191.6989 | 285.1954 | 23.6196
IAR 108 | 371.7 | 68.5775 | 88.859 | 105.6275 | 140.0594 | 130.5023 |  |  | 62.2327 | 214.2017 | 30.5051 | 435.4679 | 233.6438 | 234.1098 | -0.0361 | 255.0595 | 228.7714 | 447.4641 | 191.4188 | 281.3843 | 21.9958
IAR 108 | 371.8 | 68.6245 | 88.905 | 105.6735 | 140.177 | 130.6397 |  |  | 62.2093 | 215.7913 | 31.0305 | 437.8049 | 232.4866 | 233.3192 | -0.04413 | 252.4003 | 234.4557 | 436.4002 | 190.0743 | 280.4106 | 25.3173
IAR 108 | 371.9 | 68.7655 | 89.0835 | 105.6328 | 139.9987 | 130.5074 |  |  | 60.4452 | 216.6238 | 29.8774 | 438.98 | 231.4141 | 232.3027 | -0.03334 | 249.7411 | 224.0952 | 413.5388 | 191.5868 | 283.276 | 26.1292
IAR 108 | 372 | 68.9112 | 89.0295 | 105.5978 | 140.2589 | 130.5663 |  |  | 62.6525 | 216.1724 | 30.0501 | 439.1924 | 232.7124 | 233.7992 | -0.03811 | 250.9447 | 227.1473 | 249.5571 | 191.4468 | 283.582 | 22.3648
IAR 108 | 372.1 | 68.6574 | 88.9066 | 105.6531 | 140.0041 | 130.3414 |  |  | 62.4251 | 215.8463 | 30.0055 | 438.1103 | 235.4502 | 233.3474 | -0.03761 | 252.6522 | 254.5047 | 115.3235 | 190.5225 | 282.4414 | 23.1029
IAR 108 | 372.2 | 68.6903 | 89.1604 | 105.6773 | 140.0221 | 130.5969 |  |  | 62.7984 | 216.0805 | 29.4509 | 438.2516 | 240.3613 | 233.7145 | -0.0351 | 251.2247 | 251.4805 | 118.541 | 189.7942 | 280.4385 | 20.3719
IAR 108 | 372.3 | 68.8078 | 88.9625 | 105.648 | 140.1274 | 130.615 |  |  | 62.8627 | 216.3966 | 29.3129 | 438.6704 | 237.6799 | 233.7145 | -0.03736 | 252.0364 | 222.8631 | 465.6968 | 192.8193 | 285.8909 | 20.9624
IAR 108 | 372.4 | 68.7655 | 89.0167 | 105.5928 | 140.1615 | 130.5616 |  |  | 62.2934 | 215.559 | 29.1992 | 437.6968 | 235.9864 | 233.2345 | -0.03761 | 251.5046 | 220.623 | 337.8419 | 194.2478 | 285.1398 | 20.1505
IAR 108 | 372.5 | 68.6527 | 88.9797 | 105.5912 | 140.1902 | 130.6065 |  |  | 63.1837 | 215.8903 | 29.0917 | 438.3002 | 242.083 | 233.2627 | -0.03836 | 255.3954 | 251.0045 | 263.2739 | 192.9873 | 283.3038 | 22.4386
IAR 108 | 372.6 | 68.7091 | 88.9489 | 105.5841 | 140.3079 | 130.5532 |  |  | 61.7452 | 215.9573 | 28.8193 | 438.2539 | 235.3373 | 233.4604 | -0.03485 | 254.0798 | 231.2075 | 446.2222 | 192.203 | 284.0827 | 19.8552
IAR 108 | 372.7 | 68.6339 | 88.9827 | 105.5825 | 140.1727 | 130.6445 |  |  | 61.6481 | 215.352 | 28.6589 | 437.4463 | 234.547 | 233.0651 | -0.03736 | 252.3443 | 263.2971 | 571.3676 | 191.5028 | 281.579 | 19.4124
IAR 108 | 372.8 | 68.7561 | 89.1097 | 105.5495 | 140.2228 | 130.6126 |  |  | 63.9258 | 216.2687 | 28.146 | 438.7892 | 235.422 | 234.5616 | -0.03685 | 253.6599 | 261.309 | 388.7581 | 194.2198 | 287.6435 | 21.4791
IAR 108 | 372.9 | 68.7185 | 88.9283 | 105.548 | 140.1234 | 130.4253 |  |  | 62.1001 | 216.0884 | 27.8265 | 438.3848 | 233.9825 | 233.4886 | -0.03761 | 249.2652 | 239.944 | 568.3759 | 191.8109 | 283.6376 | 14.6146
IAR 108 | 373 | 68.6057 | 89.0498 | 105.6863 | 140.0968 | 130.6522 |  |  | 62.0711 | 215.6286 | 27.5024 | 437.8964 | 238.2444 | 233.3192 | -0.03836 | 251.9524 | 250.2485 | 108.0417 | 192.063 | 285.0563 | 16.1647
IAR 108 | 373.1 | 68.6574 | 89.0905 | 105.5615 | 140.2754 | 130.4384 |  |  | 61.659 | 215.7962 | 27.3644 | 437.9124 | 231.8939 | 233.7145 | -0.0336 | 252.6802 | 229.4434 | 460.9552 | 190.1303 | 280.9948 | 20.2981
IAR 108 | 373.2 | 68.6621 | 88.9539 | 105.6464 | 140.1099 | 130.4742 |  |  | 60.5666 | 215.2929 | 26.981 | 437.1372 | 231.1883 | 232.6415 | -0.03736 | 250.8608 | 265.3692 | 475.0672 | 194.0797 | 285.1676 | 16.017
IAR 108 | 373.3 | 68.742 | 89.0712 | 105.6874 | 140.3454 | 130.6533 |  |  | 62.3424 | 215.34 | 26.8672 | 437.7361 | 237.5953 | 233.2345 | -0.03284 | 255.3394 | 247.6164 | 742.349 | 192.063 | 283.4429 | 18.5266
IAR 108 | 373.4 | 68.7232 | 89.0322 | 105.5587 | 140.2514 | 130.575 |  |  | 62.9978 | 215.5562 | 26.7777 | 437.91 | 236.4663 | 233.658 | -0.0346 | 253.1841 | 232.9996 | 425.8444 | 190.6905 | 284.194 | 18.4528
IAR 108 | 373.5 | 68.6104 | 88.9359 | 105.5573 | 140.2249 | 130.5736 |  |  | 62.1603 | 215.9227 | 26.7762 | 438.0298 | 236.4945 | 232.6133 | -0.03836 | 253.548 | 261.9251 | 711.9799 | 194.864 | 286.1413 | 18.6004
IAR 108 | 373.6 | 68.7937 | 89.1248 | 105.6737 | 140.3731 | 130.6864 |  |  | 65.0974 | 216.3226 | 26.5335 | 440.0625 | 242.0548 | 234.1098 | -0.03385 | 257.6627 | 239.888 | 814.3203 | 191.5868 | 284.8894 | 17.4933
IAR 108 | 373.7 | 68.695 | 88.958 | 105.4915 | 140.0012 | 130.4171 |  |  | 59.8392 | 215.4082 | 26.5972 | 437.1682 | 236.8332 | 232.8109 | -0.03886 | 253.576 | 253.2446 | 395.8705 | 192.7632 | 287.2818 | 14.6146
IAR 108 | 373.8 | 68.742 | 88.913 | 105.634 | 140.3401 | 130.6944 |  |  | 61.9825 | 215.5959 | 26.5958 | 438.175 | 236.184 | 232.9521 | -0.03435 | 251.7005 | 234.0917 | 484.6634 | 190.9146 | 285.112 | 23.472
IAR 108 | 373.9 | 68.7984 | 89.157 | 105.5751 | 140.221 | 130.5445 |  |  | 62.9141 | 216.0493 | 26.5306 | 438.8914 | 240.5589 | 233.9969 | -0.03685 | 251.8685 | 243.2201 | 426.8605 | 193.2674 | 285.5014 | 26.5721
IAR 108 | 374 | 68.789 | 88.9126 | 105.5478 | 140.1946 | 130.518 |  |  | 62.9357 | 215.5027 | 26.5003 | 438.0218 | 239.3734 | 234.4487 | -0.03886 | 252.8482 | 240.028 | 710.9074 | 193.0713 | 285.1676 | 23.472
IAR 108 | 374.1 | 68.7138 | 88.9949 | 105.6109 | 140.2714 | 130.7184 |  |  | 62.5648 | 215.3573 | 26.4639 | 438.478 | 236.3816 | 233.291 | -0.0351 | 249.7971 | 240.672 | 895.2105 | 193.3794 | 285.6683 | 22.2172
IAR 108 | 374.2 | 68.7796 | 89.1826 | 105.5465 | 140.188 | 130.6096 |  |  | 63.1811 | 215.453 | 26.4989 | 439.3913 | 239.2605 | 232.8956 | -0.03635 | 251.6725 | 247.2243 | 123.5649 | 194.92 | 289.1178 | 20.9624
IAR 108 | 374.3 | 68.7984 | 88.9427 | 105.5083 | 140.2596 | 130.5726 |  |  | 60.6288 | 215.2592 | 26.6158 | 438.4724 | 241.9136 | 232.3027 | -0.03485 | 252.2044 | 241.68 | 257.6291 | 193.3794 | 287.1149 | 23.7672
IAR 108 | 374.4 | 68.7279 | 89.1375 | 105.6988 | 140.3205 | 130.7571 |  |  | 63.2246 | 215.7948 | 26.2958 | 440.0836 | 240.5589 | 232.8392 | -0.03635 | 252.9881 | 240.056 | 486.4133 | 194.808 | 289.2848 | 25.7601
IAR 108 | 374.5 | 68.7937 | 89.1381 | 105.629 | 140.2425 | 130.6896 |  |  | 63.089 | 215.7651 | 26.1123 | 440.1459 | 239.0629 | 232.6697 | -0.0356 | 250.8608 | 238.0399 | 881.042 | 193.7996 | 286.7255 | 30.3364
IAR 108 | 374.6 | 68.6621 | 88.9439 | 105.629 | 140.3193 | 130.6896 |  |  | 62.1116 | 215.0543 | 26.1123 | 438.6142 | 235.1679 | 232.4439 | -0.03334 | 252.7642 | 244.9562 | 626.3481 | 194.7519 | 287.4487 | 31.296
IAR 108 | 374.7 | 68.7232 | 89.0689 | 105.5701 | 140.4172 | 130.6326 |  |  | 63.6328 | 215.7552 | 25.9939 | 439.2097 | 234.8857 | 233.9686 | -0.04011 | 254.7236 | 224.4312 | 468.9708 | 196.9927 | 291.5102 | 39.7843
IAR 108 | 374.8 | 68.7326 | 88.9812 | 105.5538 | 140.2056 | 130.5702 |  |  | 62.4424 | 215.5564 | 25.9758 | 437.906 | 235.8171 | 233.8839 | -0.04337 | 253.1561 | 254.3647 | 343.4302 | 192.6232 | 284.9729 | 42.2938
IAR 108 | 374.9 | 68.8548 | 88.9333 | 105.606 | 140.2255 | 130.6673 |  |  | 62.3125 | 215.5317 | 25.9805 | 437.8289 | 235.7606 | 233.5451 | -0.0361 | 252.3723 | 253.6367 | 179.5614 | 195.7603 | 289.8133 | 46.8701
IAR 108 | 375 | 68.695 | 89.0902 | 105.6223 | 140.3076 | 130.5902 |  |  | 63.0085 | 215.7392 | 25.8924 | 438.0039 | 239.317 | 233.9969 | -0.03911 | 251.9804 | 250.2205 | 98.0504 | 193.1274 | 286.5307 | 46.8701
IAR 108 | 375.1 | 68.7984 | 89.1394 | 105.5374 | 140.354 | 130.6008 |  |  | 61.6941 | 215.9566 | 25.7982 | 438.4566 | 230.4262 | 232.8392 | -0.04036 | 251.6165 | 267.1053 | 582.4315 | 197.4969 | 289.7855 | 39.1938
IAR 108 | 375.2 | 68.836 | 88.9796 | 105.6594 | 140.2203 | 130.7654 |  |  | 63.3677 | 216.0485 | 25.9866 | 438.7204 | 233.5591 | 232.8109 | -0.03761 | 251.6165 | 262.5131 | 407.4424 | 195.7603 | 289.0622 | 40.5224
IAR 108 | 375.3 | 68.7796 | 89.1048 | 105.5853 | 140.2824 | 130.6473 |  |  | 62.324 | 215.7155 | 25.7982 | 437.9325 | 235.3937 | 232.8392 | -0.04036 | 250.9168 | 251.6206 | 161.2158 | 193.4915 | 284.5 | 48.7892
IAR 108 | 375.4 | 68.695 | 89.03 | 105.606 | 140.2097 | 130.7137 |  |  | 62.2447 | 215.7342 | 25.8211 | 438.0708 | 235.93 | 233.178 | -0.03986 | 253.6879 | 231.7396 | 423.022 | 194.836 | 289.396 | 50.4869
IAR 108 | 375.5 | 68.742 | 88.9845 | 105.5635 | 140.3076 | 130.6726 |  |  | 62.301 | 215.4348 | 25.774 | 437.6723 | 239.2041 | 232.7827 | -0.03585 | 252.2883 | 245.9363 | 140.6687 | 196.6566 | 292.1223 | 53.2917
IAR 108 | 375.6 | 68.8125 | 89.101 | 105.4992 | 140.2455 | 130.5638 |  |  | 62.0815 | 215.4634 | 25.4369 | 437.5779 | 238.0751 | 233.291 | -0.03961 | 255.2275 | 260.693 | 359.0663 | 195.032 | 288.3946 | 53.1441
IAR 108 | 375.7 | 68.7044 | 88.9898 | 105.5253 | 140.3223 | 130.5891 |  |  | 62.5698 | 215.7964 | 25.6785 | 437.8417 | 239.6274 | 233.291 | -0.03736 | 256.2352 | 252.2926 | 341.8497 | 195.1721 | 288.9509 | 52.775
IAR 108 | 375.8 | 68.6997 | 89.0097 | 105.5569 | 140.3991 | 130.6662 |  |  | 62.3503 | 215.5207 | 25.5009 | 437.5861 | 241.9419 | 233.1215 | -0.03736 | 256.739 | 246.4123 | 199.6005 | 195.7323 | 290.2306 | 52.9965
IAR 108 | 375.9 | 68.7514 | 89.0614 | 105.4338 | 140.2086 | 130.5004 |  |  | 61.5353 | 215.3852 | 25.3643 | 437.2003 | 236.805 | 233.5169 | -0.04137 | 254.8916 | 229.3594 | 492.0016 | 195.7323 | 289.7855 | 49.5273
IAR 108 | 376 | 68.9441 | 88.9399 | 105.6419 | 140.4244 | 130.8413 |  |  | 63.0853 | 215.8487 | 25.3824 | 438.2622 | 235.5349 | 233.4321 | -0.0346 | 254.9755 | 225.6633 | 548.9578 | 196.7126 | 290.5366 | 48.4202
IAR 108 | 376.1 | 68.8266 | 89.0244 | 105.5776 | 140.2802 | 130.7326 |  |  | 63.7358 | 215.4959 | 25.2047 | 439.2966 | 231.3858 | 233.0933 | -0.0356 | 250.6368 | 248.8204 | 569.1662 | 195.9283 | 289.1457 | 57.5728
IAR 108 | 376.2 | 68.7561 | 89.1199 | 105.5667 | 140.2538 | 130.6756 |  |  | 62.2422 | 215.4277 | 25.1926 | 439.0052 | 230.8778 | 232.9239 | -0.04011 | 249.2093 | 258.3689 | 941.7802 | 195.8443 | 287.866 | 58.0894
IAR 108 | 376.3 | 68.7373 | 89.0504 | 105.486 | 140.2896 | 130.7368 |  |  | 63.2413 | 215.8092 | 25.1031 | 439.4211 | 230.2004 | 233.0651 | -0.03385 | 251.7565 | 266.7413 | 714.3507 | 194.4998 | 288.9231 | 54.4727
IAR 108 | 376.4 | 68.7796 | 89.0692 | 105.5122 | 140.3917 | 130.4835 |  |  | 62.1905 | 215.0351 | 25.1322 | 438.4354 | 230.398 | 232.9521 | -0.04162 | 252.2044 | 268.8694 | 656.2656 | 195.3121 | 290.008 | 47.5344
IAR 108 | 376.5 | 68.7655 | 89.0774 | 105.6342 | 140.2675 | 130.7411 |  |  | 63.0151 | 215.1795 | 24.9484 | 438.9411 | 236.9743 | 233.0651 | -0.04137 | 255.2554 | 239.72 | 439.7307 | 194.92 | 289.4795 | 51.2988
IAR 108 | 376.6 | 68.7185 | 88.9852 | 105.4686 | 140.1843 | 130.6271 |  |  | 63.2275 | 215.7972 | 24.9242 | 438.5197 | 236.4945 | 233.0651 | -0.03485 | 255.9832 | 247.5043 | 635.8314 | 196.0404 | 289.3404 | 52.3322
IAR 108 | 376.7 | 68.6245 | 88.9837 | 105.5427 | 140.2822 | 130.5596 |  |  | 62.3238 | 215.0628 | 24.8468 | 436.9694 | 235.3937 | 233.0086 | -0.03711 | 256.3751 | 257.8089 | 970.9074 | 198.1691 | 292.8734 | 53.587
IAR 108 | 376.8 | 68.7373 | 89.0459 | 105.5471 | 140.3328 | 130.7496 |  |  | 63.2883 | 215.8496 | 24.8517 | 438.2632 | 235.5349 | 233.5733 | -0.03786 | 258.6984 | 264.9212 | 685.8444 | 197.5529 | 292.011 | 58.3109
IAR 108 | 376.9 | 68.8078 | 88.961 | 105.557 | 140.317 | 130.5269 |  |  | 62.9176 | 216.2696 | 24.7029 | 438.7149 | 242.1394 | 232.9521 | -0.03861 | 257.5508 | 236.8918 | 589.8826 | 196.6006 | 289.9246 | 56.8347
IAR 108 | 377 | 68.9488 | 89.075 | 105.3805 | 140.3982 | 130.7275 |  |  | 61.9446 | 215.6066 | 24.6667 | 438.1635 | 234.1801 | 233.0086 | -0.04011 | 254.5277 | 251.8446 | 613.0263 | 196.0964 | 290.5088 | 53.587
IAR 108 | 377.1 | 68.8125 | 89.2257 | 105.6148 | 140.4645 | 130.7687 |  |  | 63.0785 | 215.8863 | 24.3411 | 438.6023 | 234.3494 | 233.9686 | -0.04087 | 256.851 | 259.2369 | 896.791 | 198.0851 | 292.3448 | 56.318
IAR 108 | 377.2 | 68.7984 | 88.9618 | 105.6509 | 140.2783 | 130.525 |  |  | 61.4595 | 215.6679 | 24.5943 | 437.6652 | 230.3133 | 232.7262 | -0.03209 | 250.189 | 231.8796 | 372.6139 | 198.1131 | 293.5132 | 48.7892
IAR 108 | 377.3 | 68.9159 | 89.0715 | 105.5595 | 140.4269 | 130.808 |  |  | 63.5422 | 215.503 | 24.4927 | 437.9511 | 231.0754 | 234.1945 | -0.04262 | 251.3926 | 239.4959 | 278.2327 | 197.0487 | 294.2086 | 52.775
IAR 108 | 377.4 | 68.883 | 89.0161 | 105.5215 | 140.3185 | 130.6319 |  |  | 62.9697 | 215.5752 | 24.6635 | 437.9595 | 231.0471 | 234.1381 | -0.03635 | 251.2526 | 249.9685 | 482.4619 | 193.7156 | 288.1442 | 56.9085
IAR 108 | 377.5 | 68.648 | 88.8762 | 105.564 | 140.3333 | 130.6731 |  |  | 61.2665 | 214.9366 | 24.4445 | 436.8664 | 235.2244 | 232.1333 | -0.03585 | 254.6676 | 229.1354 | 437.247 | 198.7293 | 295.0432 | 53.587
IAR 108 | 377.6 | 68.8031 | 89.07 | 105.5152 | 140.5797 | 130.5793 |  |  | 64.5157 | 215.8639 | 24.4967 | 438.6798 | 238.188 | 233.7992 | -0.03761 | 256.683 | 227.2033 | 472.3012 | 196.5726 | 295.4327 | 49.6012
IAR 108 | 377.7 | 68.7655 | 89.0363 | 105.5893 | 140.1472 | 130.5583 |  |  | 62.6312 | 216.0231 | 24.7389 | 438.1778 | 234.9421 | 233.0651 | -0.0361 | 257.5788 | 227.8194 | 313.9643 | 199.3455 | 294.6816 | 43.5486
IAR 108 | 377.8 | 68.7279 | 89.0781 | 105.6156 | 140.2547 | 130.6766 |  |  | 61.9902 | 215.2977 | 24.3953 | 439.2077 | 234.9139 | 231.5968 | -0.0361 | 255.2275 | 231.3755 | 296.9735 | 200.4099 | 298.91 | 44.6558
IAR 108 | 377.9 | 68.7702 | 89.0806 | 105.5514 | 140.4242 | 130.7537 |  |  | 63.1354 | 215.7613 | 24.3772 | 438.2668 | 235.3655 | 234.0251 | -0.04112 | 259.3422 | 234.0077 | 443.174 | 199.2335 | 296.0447 | 47.9035
IAR 108 | 378 | 68.7373 | 88.9094 | 105.5776 | 140.4959 | 130.7327 |  |  | 62.6579 | 215.5242 | 24.2466 | 437.8052 | 235.676 | 233.3474 | -0.03736 | 257.1029 | 226.2793 | 552.514 | 196.1244 | 292.7342 | 39.9319
IAR 108 | 378.1 | 68.8266 | 89.2124 | 105.6618 | 140.4697 | 130.7678 |  |  | 64.8495 | 216.0649 | 24.2869 | 438.6822 | 234.1801 | 234.0251 | -0.03786 | 255.2834 | 261.225 | 418.732 | 198.4492 | 293.3741 | 37.2009
IAR 108 | 378.2 | 68.7796 | 88.9759 | 105.5977 | 140.1342 | 130.6128 |  |  | 61.0488 | 215.0105 | 24.0024 | 436.3705 | 235.3937 | 233.4604 | -0.04036 | 252.5123 | 242.5481 | 642.0407 | 197.3568 | 293.4297 | 34.6913
IAR 108 | 378.3 | 68.695 | 88.932 | 105.6077 | 140.3195 | 130.669 |  |  | 61.555 | 215.228 | 24.0669 | 436.9838 | 235.3091 | 233.0651 | -0.03786 | 254.6676 | 249.2404 | 148.8536 | 197.889 | 294.3755 | 35.6508
IAR 108 | 378.4 | 68.7796 | 89.0871 | 105.5164 | 140.6735 | 130.7199 |  |  | 64.0632 | 216.1257 | 24.072 | 438.6406 | 232.3172 | 233.7992 | -0.03084 | 249.6571 | 234.3437 | 446.7302 | 197.805 | 292.6508 | 35.2818
IAR 108 | 378.5 | 68.7655 | 89.1025 | 105.5002 | 140.6011 | 130.7042 |  |  | 62.8737 | 215.7533 | 24.054 | 438.4657 | 232.8817 | 233.5451 | -0.04162 | 250.3849 | 230.8995 | 476.8735 | 198.2532 | 292.4839 | 30.1888
IAR 108 | 378.6 | 68.8971 | 88.9184 | 105.5474 | 140.3897 | 130.7499 |  |  | 62.1881 | 215.2504 | 23.8933 | 437.2153 | 232.4584 | 232.3309 | -0.03334 | 252.1204 | 262.0931 | 426.5218 | 198.3372 | 293.4297 | 37.0532
IAR 108 | 378.7 | 68.742 | 89.0635 | 105.5157 | 140.4973 | 130.7192 |  |  | 63.0635 | 215.3514 | 23.858 | 437.5918 | 236.0993 | 233.2345 | -0.04287 | 252.3723 | 235.7718 | 539.7567 | 198.1411 | 294.0974 | 32.477
IAR 108 | 378.8 | 68.8219 | 89.0035 | 105.7128 | 140.6108 | 130.7708 |  |  | 63.2378 | 215.458 | 24.3436 | 437.5158 | 236.5227 | 233.4039 | -0.03736 | 253.436 | 235.1557 | 449.4398 | 200.55 | 297.9641 | 36.4628
IAR 108 | 378.9 | 68.6997 | 88.9656 | 105.4995 | 140.312 | 130.7034 |  |  | 61.1418 | 214.6553 | 23.8933 | 435.8041 | 244.3127 | 233.0086 | -0.03711 | 260.9097 | 238.6559 | 424.2639 | 198.2812 | 296.2394 | 33.7317
IAR 108 | 379 | 68.7232 | 89.0884 | 105.5528 | 140.5436 | 130.7551 |  |  | 62.5583 | 215.3949 | 23.7927 | 437.1796 | 241.6314 | 233.7427 | -0.03786 | 258.3345 | 235.4917 | 816.7476 | 198.4212 | 294.6259 | 28.6388
IAR 108 | 379.1 | 68.7561 | 88.9728 | 105.6494 | 140.1581 | 130.663 |  |  | 60.6696 | 215.3374 | 23.7935 | 437.3012 | 238.8654 | 232.5568 | -0.03485 | 256.9069 | 236.6398 | 828.3194 | 198.1971 | 296.0447 | 30.9269
IAR 108 | 379.2 | 68.789 | 88.9588 | 105.5652 | 140.2156 | 130.8599 |  |  | 65.6811 | 215.9567 | 23.6998 | 438.8428 | 237.5388 | 233.7992 | -0.03911 | 260.21 | 235.1557 | 485.7359 | 198.7853 | 295.7665 | 38.2342
IAR 108 | 379.3 | 68.7044 | 89.0952 | 105.5289 | 140.4427 | 130.5462 |  |  | 61.6391 | 215.1262 | 23.766 | 437.4819 | 233.5873 | 232.9803 | -0.0346 | 255.1715 | 265.0052 | 715.8748 | 198.8974 | 295.2936 | 39.489
IAR 108 | 379.4 | 68.8125 | 88.9304 | 105.5668 | 140.5003 | 130.7686 |  |  | 63.4708 | 215.7458 | 23.7549 | 438.4814 | 240.0226 | 233.4604 | -0.03284 | 250.4689 | 239.1879 | 569.4484 | 198.5052 | 295.7108 | 43.1796
IAR 108 | 379.5 | 68.8078 | 89.0848 | 105.4826 | 140.4452 | 130.6871 |  |  | 64.6717 | 215.3461 | 23.7679 | 438.0478 | 238.442 | 234.3639 | -0.03911 | 250.4689 | 239.3279 | 883.0177 | 200.2138 | 298.4092 | 38.2342
IAR 108 | 379.6 | 68.6245 | 89.0681 | 105.6011 | 140.2293 | 130.5697 |  |  | 61.9625 | 215.0129 | 23.793 | 436.9379 | 231.1318 | 233.2345 | -0.03811 | 248.7614 | 259.0689 | 891.9929 | 200.606 | 298.3258 | 42.5891
IAR 108 | 379.7 | 68.8172 | 88.9235 | 105.5595 | 140.3438 | 130.6687 |  |  | 61.4298 | 214.8159 | 24.0133 | 438.5961 | 239.1476 | 231.9356 | -0.03911 | 255.3114 | 241.176 | 184.5853 | 198.8974 | 296.9627 | 37.7176
IAR 108 | 379.8 | 68.8125 | 89.1227 | 105.5441 | 140.4269 | 130.7003 |  |  | 64.2989 | 215.5464 | 24.0495 | 439.9134 | 235.8171 | 232.7827 | -0.03209 | 259.0623 | 232.1036 | 252.6617 | 199.8497 | 296.8792 | 40.3009
IAR 108 | 379.9 | 68.8078 | 89.2722 | 105.5026 | 140.4278 | 130.5671 |  |  | 62.9879 | 215.8952 | 23.8967 | 439.7172 | 238.5267 | 232.0768 | -0.03234 | 254.5557 | 236.9198 | 757.8157 | 201.9785 | 298.1032 | 35.8723
IAR 108 | 380 | 68.8031 | 88.9504 | 105.6474 | 140.4698 | 130.661 |  |  | 63.0842 | 215.6738 | 23.7379 | 438.3073 | 243.3813 | 232.5286 | -0.03911 | 260.3779 | 238.4599 | 71.4633 | 200.0738 | 296.2116 | 34.1746
IAR 108 | 380.1 | 68.7138 | 89.0855 | 105.4992 | 140.3581 | 130.5638 |  |  | 61.7491 | 215.3515 | 23.8929 | 437.215 | 243.8894 | 232.1333 | -0.04112 | 259.6221 | 238.9919 | 128.4759 | 200.662 | 297.519 | 37.939
IAR 108 | 380.2 | 68.7514 | 88.962 | 105.644 | 140.2917 | 130.5184 |  |  | 61.0692 | 215.0282 | 23.8941 | 437.0546 | 243.0144 | 232.4439 | -0.03685 | 258.0546 | 239.776 | 336.7693 | 200.8581 | 298.6596 | 37.7176
IAR 108 | 380.3 | 68.8219 | 89.0686 | 105.5765 | 140.5349 | 130.8244 |  |  | 64.467 | 216.1263 | 24.1387 | 439.1747 | 233.672 | 233.4604 | -0.04187 | 256.4031 | 235.9398 | 267.5075 | 200.1578 | 298.0754 | 30.7055
IAR 108 | 380.4 | 68.742 | 89.0121 | 105.5612 | 140.3559 | 130.531 |  |  | 60.8355 | 215.0885 | 24.0685 | 436.8237 | 238.1598 | 232.4721 | -0.0351 | 252.6242 | 246.0763 | 83.4868 | 199.0654 | 296.4341 | 35.1341
IAR 108 | 380.5 | 68.9112 | 88.9842 | 105.4883 | 140.1875 | 130.5997 |  |  | 62.271 | 215.1914 | 24.094 | 437.4477 | 230.9625 | 232.9803 | -0.03309 | 251.6445 | 231.4315 | 475.8575 | 199.5136 | 294.765 | 33.8055
IAR 108 | 380.6 | 68.7843 | 89.0199 | 105.5374 | 140.3329 | 130.6937 |  |  | 64.6504 | 215.8064 | 24.2018 | 438.6581 | 242.2806 | 233.0086 | -0.0366 | 254.7236 | 239.1319 | 257.234 | 200.3259 | 297.0739 | 32.5508
IAR 108 | 380.7 | 68.6903 | 89.0684 | 105.6041 | 140.0308 | 130.5726 |  |  | 62.4539 | 215.6098 | 24.4358 | 437.7467 | 232.6277 | 233.291 | -0.03811 | 251.9245 | 240.588 | 266.8866 | 200.1578 | 296.6845 | 35.577
IAR 108 | 380.8 | 68.695 | 89.0132 | 105.6723 | 140.2819 | 130.7315 |  |  | 62.93 | 216.1065 | 24.4051 | 438.7312 | 230.652 | 232.4156 | -0.0336 | 252.9601 | 245.9363 | 451.6412 | 200.0178 | 295.5717 | 41.4819
IAR 108 | 380.9 | 68.8454 | 88.9759 | 105.656 | 140.3229 | 130.5763 |  |  | 61.4578 | 215.7537 | 24.4401 | 437.629 | 234.4341 | 231.2014 | -0.0346 | 254.5837 | 227.9314 | 425.8444 | 200.4939 | 298.9934 | 43.1796
IAR 108 | 381 | 68.8125 | 89.0506 | 105.7263 | 140.2624 | 130.5052 |  |  | 63.6661 | 215.3056 | 24.678 | 437.8897 | 241.0104 | 232.6133 | -0.03736 | 252.5683 | 241.6521 | 256.4437 | 201.1942 | 301.052 | 42.1462
IAR 108 | 381.1 | 68.789 | 88.9513 | 105.6424 | 140.1865 | 130.6561 |  |  | 63.533 | 215.9738 | 24.6913 | 438.3836 | 240.446 | 233.0086 | -0.0346 | 258.9223 | 249.4924 | 338.237 | 199.7657 | 297.825 | 50.8559
IAR 108 | 381.2 | 68.695 | 88.9836 | 105.607 | 139.9364 | 130.3431 |  |  | 61.3901 | 215.5653 | 24.7584 | 436.983 | 241.462 | 232.218 | -0.03535 | 258.3065 | 242.4921 | 92.97 | 200.4659 | 299.7167 | 50.6345
IAR 108 | 381.3 | 68.8031 | 89.2126 | 105.5499 | 140.2161 | 130.4271 |  |  | 61.7463 | 215.654 | 27.4575 | 437.0156 | 231.8374 | 233.2345 | -0.03936 | 258.0826 | 227.4273 | 550.1432 | 200.3819 | 300.5791 | 43.401
IAR 108 | 381.4 | 68.9206 | 89.2525 | 105.4912 | 140.2022 | 130.5095 |  |  | 63.3989 | 215.7715 | 28.0815 | 438.0547 | 235.055 | 233.5169 | -0.04237 | 252.9322 | 259.0129 | 392.9352 | 201.6143 | 295.8777 | 32.2555
IAR 108 | 381.5 | 68.5728 | 89.1054 | 105.4862 | 140.1457 | 130.5511 |  |  | 60.3526 | 215.6751 | 26.8566 | 437.0426 | 236.3816 | 232.4156 | -0.04137 | 254.5277 | 252.4886 | 200.8988 | 201.7824 | 297.4356 | 36.4628
IAR 108 | 381.6 | 68.8407 | 89.1671 | 105.5606 | 140.2123 | 130.5304 |  |  | 63.6118 | 216.3897 | 27.0451 | 438.8387 | 239.5428 | 233.3192 | -0.0366 | 254.3037 | 246.1883 | 84.8415 | 200.9141 | 297.6581 | 52.7012
IAR 108 | 381.7 | 68.8548 | 88.967 | 105.4323 | 140.2434 | 130.3596 |  |  | 61.2701 | 215.8974 | 27.7516 | 436.3925 | 232.1197 | 232.1897 | -0.03861 | 252.7082 | 223.3391 | 461.1809 | 200.9981 | 297.1852 | 45.9844
IAR 108 | 381.8 | 68.7279 | 89.1021 | 105.583 | 140.1057 | 130.2269 |  |  | 61.2715 | 215.8986 | 28.2888 | 436.8821 | 233.8132 | 232.3591 | -0.03284 | 253.0441 | 261.7571 | 310.2952 | 202.4546 | 300.134 | 34.1746
IAR 108 | 381.9 | 68.6903 | 89.3118 | 105.6381 | 140.5541 | 130.4661 |  |  | 64.3373 | 216.3631 | 28.6672 | 438.9844 | 234.7446 | 232.8109 | -0.03585 | 254.3037 | 231.4595 | 451.4719 | 200.1858 | 300.1896 | 33.4365
IAR 108 | 382 | 68.6527 | 89.0761 | 105.6823 | 140.207 | 130.3695 |  |  | 62.2423 | 216.0374 | 28.9276 | 437.6509 | 234.6599 | 232.6133 | -0.0351 | 258.3065 | 227.3993 | 431.8279 | 202.6227 | 302.8602 | 35.7246
IAR 108 | 382.1 | 68.6621 | 89.106 | 105.6563 | 140.2883 | 130.4373 |  |  | 62.2805 | 215.9833 | 29.322 | 437.6291 | 236.805 | 232.4721 | -0.03911 | 256.4591 | 217.6549 | 432.7876 | 202.7347 | 302.582 | 40.3009
IAR 108 | 382.2 | 68.6433 | 89.2449 | 105.5882 | 140.2496 | 130.3713 |  |  | 63.1984 | 216.5557 | 29.7226 | 437.6524 | 239.9943 | 233.0933 | -0.03259 | 255.3394 | 258.0329 | 361.2114 | 202.7627 | 300.9129 | 43.1796
IAR 108 | 382.3 | 68.742 | 89.041 | 105.6754 | 140.2303 | 130.2235 |  |  | 61.3066 | 216.016 | 29.9244 | 435.8307 | 243.2402 | 232.8674 | -0.0346 | 258.5865 | 242.3241 | 87.2123 | 202.1745 | 300.0227 | 46.5011
IAR 108 | 382.4 | 68.7185 | 89.4092 | 105.5486 | 140.4538 | 130.4722 |  |  | 63.4714 | 216.4431 | 30.1542 | 438.264 | 244.7926 | 234.0533 | -0.0341 | 262.1694 | 246.8043 | 134.7981 | 201.6704 | 299.9393 | 51.0774
IAR 108 | 382.5 | 68.8689 | 88.9161 | 105.5883 | 140.3368 | 130.2784 |  |  | 61.8784 | 216.2899 | 30.673 | 437.2896 | 233.5309 | 233.0368 | -0.03786 | 252.7362 | 263.5491 | 363.0742 | 200.69 | 297.6581 | 57.6466
IAR 108 | 382.6 | 68.6245 | 89.0559 | 105.6056 | 140.1682 | 130.2952 |  |  | 60.2762 | 215.9579 | 30.7976 | 435.409 | 237.1154 | 232.6697 | -0.03711 | 251.0847 | 257.4448 | 122.7182 | 203.603 | 302.8602 | 60.7467
IAR 108 | 382.7 | 68.9535 | 89.3339 | 105.6484 | 140.2095 | 130.0579 |  |  | 63.2053 | 216.2575 | 32.3725 | 437.7029 | 231.7527 | 233.4604 | -0.0361 | 253.6319 | 259.5729 | 670.4905 | 206.0959 | 303.1662 | 66.3563
IAR 108 | 382.8 | 68.8548 | 89.2345 | 105.5418 | 140.2454 | 130.1404 |  |  | 63.951 | 216.4217 | 31.6762 | 438.0567 | 232.9946 | 233.0368 | -0.0351 | 252.0364 | 261.6171 | 448.3108 | 203.2669 | 302.3595 | 56.687
IAR 108 | 382.9 | 69.0145 | 89.5319 | 105.6384 | 140.1943 | 130.1875 |  |  | 62.3298 | 216.2433 | 31.4662 | 437.4526 | 230.4826 | 233.2627 | -0.03284 | 254.4157 | 222.6671 | 260.8467 | 202.0065 | 299.828 | 64.2896
IAR 108 | 383 | 68.7984 | 89.3712 | 105.5491 | 140.2115 | 130.1474 |  |  | 62.3487 | 216.3031 | 31.5788 | 437.9016 | 237.7081 | 232.6133 | -0.0341 | 257.1869 | 248.5404 | 76.6565 | 201.7824 | 302.2482 | 67.8325
IAR 108 | 383.1 | 68.742 | 89.325 | 105.5843 | 140.368 | 130.4138 |  |  | 60.6976 | 216.363 | 31.4595 | 437.0442 | 236.2969 | 232.2462 | -0.03811 | 260.3779 | 268.7014 | 491.6065 | 204.6394 | 305.5864 | 53.8822
IAR 108 | 383.2 | 68.789 | 89.4064 | 105.549 | 139.8947 | 129.8686 |  |  | 61.8512 | 215.9625 | 32.1054 | 436.8532 | 239.9943 | 232.8392 | -0.03986 | 255.9272 | 265.8733 | 389.5483 | 204.3313 | 302.4151 | 65.9873
IAR 108 | 383.3 | 68.6715 | 89.3152 | 105.5983 | 140.5148 | 130.3809 |  |  | 62.8817 | 216.5878 | 31.6856 | 438.7895 | 242.3935 | 232.9803 | -0.03711 | 259.8741 | 255.2887 | 189.2705 | 203.7711 | 302.1647 | 67.6111
IAR 108 | 383.4 | 68.7702 | 89.3039 | 105.6191 | 140.2438 | 130.3082 |  |  | 62.5861 | 216.377 | 31.9718 | 438.1216 | 246.3731 | 232.9521 | -0.03284 | 258.1666 | 248.2884 | 104.0339 | 204.5554 | 304.5293 | 70.8588
IAR 108 | 383.5 | 68.6997 | 89.296 | 105.6379 | 140.4361 | 130.2799 |  |  | 60.7216 | 216.2968 | 32.2556 | 436.6457 | 234.8857 | 232.9239 | -0.03711 | 251.8685 | 266.3493 | 388.5887 | 203.7431 | 302.4986 | 73.8851
IAR 108 | 383.6 | 68.7044 | 89.3278 | 105.6224 | 140.3748 | 130.3578 |  |  | 61.1611 | 216.2828 | 32.1334 | 436.4311 | 237.1437 | 233.2627 | -0.03385 | 255.2834 | 259.657 | 185.7142 | 205.2556 | 306.8939 | 72.0398
IAR 108 | 383.7 | 68.6198 | 89.2593 | 105.6664 | 140.308 | 130.2147 |  |  | 61.4931 | 216.3071 | 32.3923 | 436.9117 | 232.3737 | 232.8109 | -0.03109 | 255.0035 | 260.217 | 676.2482 | 206.7681 | 305.197 | 70.5636
IAR 108 | 383.8 | 68.6386 | 89.3993 | 105.5668 | 140.4137 | 130.4433 |  |  | 62.0133 | 216.7105 | 32.5986 | 437.8358 | 234.4341 | 233.6298 | -0.02958 | 255.8153 | 269.4294 | 419.4658 | 203.7431 | 301.358 | 70.785
IAR 108 | 383.9 | 68.6809 | 89.2847 | 105.5939 | 140.4453 | 130.2372 |  |  | 62.3007 | 216.6099 | 32.9964 | 437.9391 | 230.031 | 233.0651 | -0.03635 | 259.2023 | 218.2429 | 270.1606 | 204.7234 | 306.6991 | 66.5039
IAR 108 | 384 | 68.5446 | 89.4724 | 105.6209 | 140.227 | 130.2171 |  |  | 61.9107 | 216.7093 | 33.8667 | 436.5508 | 240.0226 | 233.9969 | -0.0336 | 258.6144 | 255.6808 | 147.1038 | 204.2192 | 305.4473 | 58.9014
IAR 108 | 384.1 | 68.6715 | 89.3112 | 105.587 | 140.183 | 130.3699 |  |  | 62.5705 | 216.7116 | 33.7245 | 437.3286 | 239.0629 | 233.9404 | -0.03736 | 257.8027 | 263.2131 | 352.1232 | 203.2389 | 299.6332 | 58.0156
IAR 108 | 384.2 | 68.6292 | 89.1744 | 105.6243 | 140.3061 | 130.2203 |  |  | 62.4016 | 216.6533 | 33.7654 | 436.3519 | 241.9701 | 233.5451 | -0.0361 | 258.5305 | 261.9531 | 349.4137 | 204.4153 | 305.8924 | 64.2158
IAR 108 | 384.3 | 68.5869 | 89.5083 | 105.6808 | 140.2105 | 130.275 |  |  | 62.7016 | 216.8244 | 33.8273 | 436.8833 | 246.5989 | 234.251 | -0.03134 | 262.0854 | 253.3846 | 69.7134 | 202.6507 | 301.5805 | 63.6253
IAR 108 | 384.4 | 68.5117 | 89.2764 | 105.6402 | 140.4322 | 130.3286 |  |  | 61.3253 | 216.6414 | 33.9928 | 435.4378 | 243.6636 | 233.5169 | -0.0346 | 262.2534 | 251.5925 | 167.8202 | 203.631 | 305.03 | 64.5848
IAR 108 | 384.5 | 68.5869 | 89.3711 | 105.6971 | 140.4001 | 130.2908 |  |  | 62.4538 | 217.0025 | 33.6876 | 436.6148 | 233.9543 | 233.6016 | -0.03159 | 254.7796 | 251.2285 | 549.9738 | 203.519 | 302.6655 | 58.3109
IAR 108 | 384.6 | 68.6386 | 89.4388 | 105.5566 | 140.1592 | 130.3869 |  |  | 63.3529 | 216.8634 | 33.8488 | 437.4642 | 242.4217 | 234.3075 | -0.03635 | 255.2834 | 255.9888 | 104.8241 | 203.0148 | 300.7738 | 61.0419
IAR 108 | 384.7 | 68.4976 | 89.1778 | 105.5777 | 140.5331 | 130.4073 |  |  | 61.1825 | 216.8231 | 33.8718 | 435.3449 | 240.6435 | 233.8557 | -0.03911 | 256.1792 | 253.5526 | 186.0529 | 203.603 | 302.9993 | 58.3847
IAR 108 | 384.8 | 68.5681 | 89.4051 | 105.641 | 140.409 | 130.5615 |  |  | 61.9579 | 216.924 | 34.361 | 435.6401 | 236.184 | 233.0086 | -0.0341 | 254.6676 | 262.9051 | 250.9683 | 201.9785 | 299.2438 | 61.3372
IAR 108 | 384.9 | 68.6715 | 89.3738 | 105.591 | 140.7018 | 130.606 |  |  | 61.3671 | 217.112 | 34.0439 | 435.961 | 240.3048 | 233.5733 | -0.03635 | 261.3576 | 255.8768 | 111.3157 | 202.7627 | 302.1647 | 58.3847
IAR 108 | 385 | 68.5634 | 89.2454 | 105.6547 | 140.5781 | 130.4355 |  |  | 62.6481 | 217.0394 | 34.0612 | 436.1355 | 236.438 | 233.2627 | -0.03711 | 262.6452 | 233.5597 | 449.1011 | 202.0345 | 299.9671 | 61.5586
IAR 108 | 385.1 | 68.8219 | 89.4058 | 105.611 | 140.3449 | 130.5325 |  |  | 62.7979 | 217.2551 | 34.3807 | 436.7842 | 240.0226 | 233.6863 | -0.03134 | 257.3268 | 262.5411 | 377.0733 | 204.2753 | 304.2789 | 55.2108
IAR 108 | 385.2 | 68.5493 | 89.3512 | 105.5615 | 140.899 | 130.5774 |  |  | 62.3414 | 216.9496 | 34.4839 | 436.0167 | 245.1312 | 233.9122 | -0.03685 | 263.317 | 254.1687 | 89.9783 | 203.2109 | 302.6655 | 56.687
IAR 108 | 385.3 | 68.4976 | 89.3375 | 105.5962 | 140.701 | 130.5646 |  |  | 62.7823 | 217.2418 | 34.5743 | 436.6508 | 233.1922 | 233.9122 | -0.03936 | 259.986 | 233.3356 | 489.4615 | 200.8581 | 301.2467 | 61.4848
IAR 108 | 385.4 | 68.5963 | 89.423 | 105.5115 | 140.8792 | 130.8076 |  |  | 60.1934 | 217.0181 | 34.9012 | 435.4101 | 242.5346 | 233.8557 | -0.0366 | 262.1974 | 248.8484 | 561.8279 | 201.7824 | 298.604 | 62.0753
IAR 108 | 385.5 | 68.5211 | 89.2941 | 105.6062 | 140.9478 | 130.6671 |  |  | 60.7247 | 217.1259 | 34.9523 | 435.3284 | 234.8575 | 233.7992 | -0.0366 | 259.3982 | 221.631 | 533.999 | 200.718 | 297.7694 | 54.4727
IAR 108 | 385.6 | 68.5822 | 89.451 | 105.5992 | 140.7096 | 130.7532 |  |  | 62.7917 | 217.0762 | 35.3116 | 436.7339 | 242.5628 | 233.9686 | -0.03059 | 258.6704 | 254.2527 | 183.7386 | 198.6733 | 298.0198 | 64.511
IAR 108 | 385.7 | 68.5023 | 89.4847 | 105.5865 | 140.8247 | 130.8337 |  |  | 62.1592 | 217.1408 | 35.2452 | 436.7232 | 238.4138 | 234.4204 | -0.03184 | 260.8538 | 250.6685 | 627.9286 | 200.8861 | 298.0476 | 60.0085
IAR 108 | 385.8 | 68.5023 | 89.2674 | 105.5738 | 140.8239 | 130.6822 |  |  | 61.1463 | 216.9663 | 34.9693 | 434.3332 | 240.7846 | 233.4039 | -0.03936 | 260.238 | 257.3608 | 95.0022 | 200.4099 | 300.3287 | 59.1228
IAR 108 | 385.9 | 68.5728 | 89.4082 | 105.6271 | 140.8638 | 130.7802 |  |  | 62.7075 | 217.221 | 34.9752 | 436.8783 | 240.1072 | 233.5169 | -0.03159 | 262.5892 | 255.0927 | 228.7277 | 201.3903 | 302.0813 | 58.0894
IAR 108 | 386 | 68.5587 | 89.4437 | 105.6388 | 140.9039 | 130.838 |  |  | 60.8287 | 217.1284 | 35.3024 | 435.7188 | 235.9864 | 233.7145 | -0.0351 | 266.3961 | 218.8029 | 233.3564 | 201.9224 | 301.2467 | 64.6586
IAR 108 | 386.1 | 68.5399 | 89.2536 | 105.6325 | 141.0714 | 130.8318 |  |  | 61.0626 | 217.1118 | 35.0335 | 435.1488 | 245.4135 | 233.5733 | -0.03385 | 260.9657 | 250.9765 | 77.5597 | 200.634 | 298.6318 | 56.318
IAR 108 | 386.2 | 68.5211 | 89.4727 | 105.6804 | 140.9844 | 130.9247 |  |  | 65.7132 | 217.2475 | 35.1907 | 439.221 | 244.9337 | 234.4204 | -0.03485 | 261.2457 | 251.9566 | 252.7746 | 203.9111 | 305.2248 | 63.2562
IAR 108 | 386.3 | 68.5352 | 89.1716 | 105.5905 | 141.1233 | 130.9769 |  |  | 60.6129 | 216.9868 | 35.4592 | 435.1942 | 234.9986 | 233.9122 | -0.03334 | 258.8104 | 221.267 | 232.5097 | 202.5386 | 303.4444 | 52.1846
IAR 108 | 386.4 | 68.5446 | 89.334 | 105.6207 | 141.1407 | 130.9133 |  |  | 61.8977 | 217.1769 | 35.5446 | 436.2277 | 235.6195 | 234.0533 | -0.03861 | 259.3982 | 222.4151 | 571.1418 | 203.2389 | 300.4678 | 59.8609
IAR 108 | 386.5 | 68.5963 | 89.4668 | 105.573 | 141.2797 | 131.0063 |  |  | 61.9484 | 217.0467 | 35.9113 | 436.5505 | 240.8129 | 234.1945 | -0.03334 | 261.9454 | 254.7567 | 260.9031 | 205.1156 | 304.2511 | 58.9014
IAR 108 | 386.6 | 68.6057 | 89.2737 | 105.609 | 141.1699 | 131.0412 |  |  | 61.8284 | 216.8567 | 36.0553 | 436.7018 | 232.3455 | 233.9969 | -0.0361 | 259.4542 | 224.6272 | 251.4198 | 203.603 | 304.5015 | 61.9276
IAR 108 | 386.7 | 68.6621 | 89.4524 | 105.6987 | 141.0831 | 131.0816 |  |  | 62.6942 | 216.8621 | 36.2056 | 436.9385 | 235.7889 | 234.251 | -0.03159 | 257.2149 | 250.9485 | 804.5548 | 202.5667 | 301.0242 | 59.8609
IAR 108 | 386.8 | 68.4177 | 89.3943 | 105.6326 | 140.9788 | 131.0177 |  |  | 60.4547 | 217.0249 | 36.552 | 434.2214 | 241.5749 | 233.5451 | -0.03309 | 267.2918 | 255.3727 | 339.1966 | 202.5386 | 302.6933 | 64.142
IAR 108 | 386.9 | 68.5305 | 89.253 | 105.4587 | 141.1754 | 131.1741 |  |  | 62.0873 | 217.2095 | 36.4145 | 436.7769 | 240.0226 | 233.5451 | -0.03109 | 263.8489 | 248.0364 | 605.293 | 204.5554 | 302.0535 | 60.5252
IAR 108 | 387 | 68.4271 | 89.2911 | 105.5603 | 140.9207 | 131.1798 |  |  | 58.9196 | 216.927 | 36.2639 | 434.5639 | 238.188 | 233.2627 | -0.0366 | 266.1722 | 223.7031 | 622.9048 | 203.463 | 301.3024 | 54.3251
IAR 108 | 387.1 | 68.46 | 89.3719 | 105.5244 | 141.2851 | 131.1914 |  |  | 62.1062 | 217.2692 | 36.3816 | 437.2757 | 238.6678 | 233.7992 | -0.03685 | 261.5256 | 236.3598 | 985.6404 | 202.7627 | 300.8573 | 60.0085
IAR 108 | 387.2 | 68.4929 | 89.2967 | 105.6504 | 141.372 | 131.2205 |  |  | 62.2011 | 217.2205 | 36.7282 | 436.4543 | 242.5063 | 234.0533 | -0.03309 | 263.373 | 249.4644 | 607.0993 | 202.5386 | 303.806 | 60.0085
IAR 108 | 387.3 | 68.5164 | 89.2067 | 105.7405 | 141.2449 | 131.3542 |  |  | 60.7462 | 217.1446 | 36.5128 | 435.28 | 235.7324 | 234.1098 | -0.03861 | 259.9021 | 227.6514 | 667.8374 | 202.9588 | 302.4151 | 60.23
IAR 108 | 387.4 | 68.4882 | 89.2119 | 105.4712 | 141.2453 | 131.2327 |  |  | 60.1384 | 217.145 | 36.2712 | 434.5695 | 239.7968 | 233.9686 | -0.03159 | 259.7621 | 254.7567 | 306.2309 | 201.4463 | 299.3272 | 60.23
IAR 108 | 387.5 | 68.6715 | 89.2855 | 105.6934 | 141.3497 | 131.2621 |  |  | 63.6418 | 217.2431 | 36.8797 | 437.579 | 239.2323 | 234.5051 | -0.03585 | 258.3345 | 248.2884 | 739.1879 | 203.687 | 301.0798 | 60.8205
IAR 108 | 387.6 | 68.1593 | 89.1982 | 105.568 | 141.35 | 131.28 |  |  | 60.8106 | 216.9393 | 36.8475 | 435.2962 | 235.055 | 233.8839 | -0.03635 | 254.3037 | 246.9723 | 612.7441 | 205.3116 | 304.0564 | 59.4181
IAR 108 | 387.7 | 68.5211 | 89.3047 | 105.5265 | 141.5475 | 131.379 |  |  | 60.7229 | 217.342 | 36.8022 | 435.5032 | 232.5148 | 233.7992 | -0.03284 | 255.7033 | 256.9968 | 388.1936 | 204.4153 | 302.9993 | 55.7275
IAR 108 | 387.8 | 68.5352 | 89.411 | 105.5749 | 141.5187 | 131.4722 |  |  | 61.6028 | 217.1412 | 36.9595 | 436.2294 | 235.2244 | 233.3192 | -0.0356 | 255.1715 | 258.9849 | 521.9755 | 203.0988 | 300.8294 | 66.9468
IAR 108 | 387.9 | 68.46 | 89.3963 | 105.5875 | 141.6925 | 131.5308 |  |  | 61.5399 | 217.2176 | 37.0778 | 435.9577 | 236.3252 | 234.3075 | -0.03084 | 263.457 | 249.1284 | 510.4601 | 202.9588 | 302.2482 | 58.0156
IAR 108 | 388 | 68.5728 | 89.3298 | 105.588 | 141.6239 | 131.3921 |  |  | 60.2998 | 217.1531 | 37.2351 | 435.3533 | 235.9582 | 233.6298 | -0.0341 | 263.0091 | 251.3965 | 378.0329 | 203.687 | 304.418 | 64.0682
IAR 108 | 388.1 | 68.6151 | 89.4258 | 105.5164 | 141.4797 | 131.5084 |  |  | 62.319 | 217.3654 | 37.3661 | 436.5834 | 240.8129 | 234.6463 | -0.03761 | 263.9888 | 250.9485 | 672.9742 | 205.0315 | 303.7782 | 59.9347
IAR 108 | 388.2 | 68.5305 | 89.376 | 105.5832 | 141.5207 | 131.341 |  |  | 61.5039 | 217.2735 | 37.6999 | 436.2767 | 241.9419 | 234.6746 | -0.03685 | 260.5179 | 261.253 | 372.8961 | 202.4266 | 301.358 | 57.4252
IAR 108 | 388.3 | 68.4788 | 89.3169 | 105.6317 | 141.406 | 131.2952 |  |  | 60.7706 | 217.2962 | 37.4395 | 435.7127 | 239.0629 | 233.9969 | -0.03761 | 260.4899 | 252.7406 | 385.3147 | 204.6114 | 303.5835 | 56.2442
IAR 108 | 388.4 | 68.4741 | 89.4711 | 105.7344 | 141.4588 | 131.3946 |  |  | 62.3972 | 217.172 | 37.4991 | 436.5248 | 236.4945 | 234.4204 | -0.03585 | 259.8741 | 249.4364 | 858.0112 | 204.7234 | 302.5264 | 60.5252
IAR 108 | 388.5 | 68.5587 | 89.3724 | 105.6035 | 141.494 | 131.4071 |  |  | 61.6265 | 217.2485 | 37.8265 | 436.0518 | 234.801 | 234.4204 | -0.03159 | 255.9272 | 250.7805 | 507.7506 | 201.5303 | 299.8002 | 65.1015
IAR 108 | 388.6 | 68.366 | 89.3554 | 105.6218 | 141.2751 | 131.332 |  |  | 61.6402 | 217.3472 | 37.4809 | 436.0269 | 241.9983 | 233.4886 | -0.03986 | 260.238 | 254.5887 | 416.5305 | 204.8915 | 303.8338 | 62.5181
IAR 108 | 388.7 | 68.4694 | 89.4733 | 105.5869 | 141.3567 | 131.391 |  |  | 61.1726 | 217.0762 | 37.9649 | 435.7959 | 238.5267 | 234.3075 | -0.03736 | 263.485 | 244.3962 | 894.025 | 203.687 | 301.9144 | 67.0206
IAR 108 | 388.8 | 68.6198 | 89.3675 | 105.5337 | 141.2532 | 131.3859 |  |  | 61.8186 | 217.2398 | 38.1158 | 436.0334 | 239.0347 | 233.8839 | -0.0351 | 261.8055 | 225.7192 | 790.9508 | 203.1829 | 301.8031 | 57.3513
IAR 108 | 388.9 | 68.5446 | 89.3548 | 105.5407 | 141.387 | 131.4391 |  |  | 62.2683 | 217.3654 | 38.3843 | 436.4425 | 237.5388 | 233.5169 | -0.02783 | 260.3219 | 247.9804 | 366.7433 | 204.1632 | 303.7782 | 60.0085
IAR 108 | 389 | 68.5587 | 89.4215 | 105.6733 | 141.5031 | 131.4282 |  |  | 61.2822 | 217.2138 | 38.9976 | 436.0702 | 241.6596 | 234.1945 | -0.03861 | 261.0217 | 260.721 | 339.1966 | 206.0119 | 303.3053 | 60.6728
IAR 108 | 389.1 | 68.5493 | 89.2776 | 105.5661 | 141.3248 | 131.5565 |  |  | 62.9585 | 217.5243 | 39.298 | 436.6655 | 234.6881 | 234.251 | -0.03435 | 258.1106 | 244.3122 | 454.5201 | 201.6704 | 301.2745 | 58.7537
IAR 108 | 389.2 | 68.6198 | 89.4558 | 105.6447 | 141.5798 | 131.5861 |  |  | 62.2262 | 217.2858 | 39.6957 | 436.409 | 232.2326 | 234.2792 | -0.0346 | 253.0161 | 246.0483 | 474.9543 | 203.7711 | 304.1677 | 62.7396
IAR 108 | 389.3 | 68.5023 | 89.3744 | 105.4713 | 141.8003 | 131.6967 |  |  | 61.3543 | 217.406 | 40.132 | 435.4567 | 236.184 | 234.7875 | -0.0346 | 254.0798 | 260.357 | 384.468 | 205.1716 | 304.7518 | 61.3372
IAR 108 | 389.4 | 68.4553 | 89.3185 | 105.556 | 141.6684 | 131.825 |  |  | 62.5253 | 217.5863 | 40.1199 | 436.3344 | 232.4584 | 234.3357 | -0.0366 | 254.9475 | 251.4245 | 427.5379 | 202.1185 | 299.1325 | 46.0582
IAR 108 | 389.5 | 68.7561 | 89.4513 | 105.6886 | 141.634 | 131.7678 |  |  | 61.7291 | 217.0761 | 39.4832 | 436.1234 | 231.7245 | 234.4487 | -0.0341 | 255.8153 | 252.0686 | 423.8688 | 204.6394 | 304.0564 | 50.6345
IAR 108 | 389.6 | 68.6715 | 89.3457 | 105.5632 | 141.6576 | 131.6928 |  |  | 62.7156 | 217.4893 | 39.0864 | 436.5421 | 232.289 | 234.5334 | -0.03485 | 258.6144 | 237.3958 | 361.8888 | 204.3873 | 304.8631 | 41.9986
IAR 108 | 389.7 | 68.7326 | 89.268 | 105.6357 | 141.6232 | 131.531 |  |  | 63.6375 | 217.5873 | 39.0089 | 436.2805 | 235.9018 | 234.1945 | -0.03911 | 262.5892 | 245.2362 | 445.5448 | 206.32 | 308.0623 | 42.22
IAR 108 | 389.8 | 68.5775 | 89.341 | 105.5226 | 141.3693 | 131.5607 |  |  | 61.8444 | 217.1751 | 38.7817 | 435.9434 | 237.2848 | 234.0251 | -0.03836 | 259.2023 | 246.8603 | 409.9261 | 205.0315 | 306.6435 | 38.3819
IAR 108 | 389.9 | 68.6668 | 89.2677 | 105.5828 | 141.6706 | 131.5262 |  |  | 62.2749 | 217.5449 | 38.3779 | 436.3569 | 238.8936 | 234.6463 | -0.03234 | 262.3373 | 245.0682 | 901.702 | 206.5721 | 308.3683 | 39.0461
IAR 108 | 390 | 68.5728 | 89.3291 | 105.6971 | 141.5496 | 131.544 |  |  | 60.4213 | 217.3444 | 38.4501 | 435.1627 | 236.4663 | 233.9969 | -0.03084 | 254.9475 | 246.2163 | 401.1766 | 207.4964 | 312.0125 | 43.5486
IAR 108 | 390.1 | 68.4224 | 89.4408 | 105.6922 | 141.5673 | 131.6784 |  |  | 61.6056 | 217.5349 | 38.3404 | 435.4812 | 246.4578 | 234.9852 | -0.03711 | 257.8867 | 252.3206 | 108.0981 | 206.292 | 306.421 | 39.0461
IAR 108 | 390.2 | 68.5493 | 89.2685 | 105.4881 | 141.6551 | 131.5738 |  |  | 61.6004 | 217.4001 | 38.2749 | 435.6724 | 233.2769 | 234.4204 | -0.03936 | 259.3982 | 232.5516 | 334.2856 | 206.7121 | 308.7855 | 40.1533
IAR 108 | 390.3 | 68.4224 | 89.3589 | 105.5422 | 141.6148 | 131.6261 |  |  | 61.5563 | 217.4057 | 38.3859 | 435.7583 | 239.7403 | 234.4204 | -0.0336 | 256.0392 | 259.0409 | 178.6582 | 204.8355 | 305.197 | 43.2534
IAR 108 | 390.4 | 68.7467 | 89.3248 | 105.5791 | 141.6267 | 131.7082 |  |  | 63.4899 | 217.4603 | 38.426 | 437.8456 | 233.164 | 234.6746 | -0.03485 | 262.7572 | 250.7245 | 423.2478 | 205.7598 | 304.8631 | 44.2129
IAR 108 | 390.5 | 68.6668 | 89.2874 | 105.6332 | 141.737 | 131.7142 |  |  | 61.8924 | 217.1729 | 38.3284 | 436.1977 | 232.3737 | 234.3357 | -0.0361 | 258.5585 | 236.1078 | 265.9834 | 205.2556 | 305.5308 | 41.1867
IAR 108 | 390.6 | 68.5916 | 89.3701 | 105.5435 | 141.7536 | 131.7201 |  |  | 60.7968 | 217.2754 | 38.2829 | 435.6384 | 239.4863 | 233.7145 | -0.03861 | 258.9503 | 259.4889 | 92.6313 | 206.6841 | 307.0608 | 44.1391
IAR 108 | 390.7 | 68.6621 | 89.2899 | 105.6873 | 141.6848 | 131.6737 |  |  | 61.6835 | 216.9067 | 38.3351 | 436.0819 | 238.2726 | 233.9122 | -0.03485 | 259.7901 | 243.8082 | 423.4172 | 206.6001 | 306.8104 | 42.3677
IAR 108 | 390.8 | 68.507 | 89.3533 | 105.6037 | 141.7429 | 131.732 |  |  | 61.4435 | 217.4826 | 38.7657 | 435.81 | 237.3695 | 233.8839 | -0.0336 | 263.9049 | 229.0234 | 284.442 | 204.5273 | 303.7226 | 41.1867
IAR 108 | 390.9 | 68.5681 | 89.4472 | 105.5914 | 141.6967 | 131.7201 |  |  | 61.8483 | 217.5695 | 38.2308 | 436.5658 | 246.7683 | 234.7028 | -0.03535 | 262.8972 | 254.9247 | 122.0973 | 209.5971 | 311.7621 | 43.401
IAR 108 | 391 | 68.507 | 89.3696 | 105.5435 | 141.6967 | 131.7665 |  |  | 61.9494 | 217.4392 | 38.2308 | 436.3239 | 233.9543 | 234.5616 | -0.03159 | 256.3751 | 242.5761 | 518.3629 | 207.6364 | 310.7885 | 44.4344
IAR 108 | 391.1 | 68.6292 | 89.4041 | 105.6271 | 141.7548 | 131.6618 |  |  | 61.2033 | 217.3635 | 37.8521 | 435.87 | 243.7482 | 234.251 | -0.0366 | 263.2331 | 252.3766 | 469.9869 | 207.2723 | 309.7314 | 45.6153
IAR 108 | 391.2 | 68.554 | 89.2881 | 105.6332 | 141.7132 | 131.6678 |  |  | 60.9046 | 217.281 | 37.4933 | 435.2702 | 233.2204 | 234.251 | -0.03861 | 258.7264 | 223.9552 | 456.5522 | 209.5971 | 312.8749 | 46.6487
IAR 108 | 391.3 | 68.6198 | 89.2084 | 105.423 | 141.7192 | 131.6035 |  |  | 61.5187 | 217.4169 | 37.6821 | 435.8596 | 242.5063 | 234.4487 | -0.03761 | 254.1358 | 253.4966 | 127.4598 | 205.7038 | 308.4795 | 48.4202
IAR 108 | 391.4 | 68.6809 | 89.3424 | 105.6442 | 141.7714 | 131.5857 |  |  | 62.7388 | 217.4659 | 37.6098 | 437.1344 | 231.0471 | 234.1663 | -0.03836 | 256.5431 | 228.9394 | 235.7273 | 207.9445 | 308.9246 | 52.5536
IAR 108 | 391.5 | 68.5728 | 89.1905 | 105.5545 | 141.597 | 131.4524 |  |  | 61.2838 | 217.389 | 37.6687 | 435.5267 | 233.2487 | 234.1663 | -0.03585 | 258.4745 | 224.7392 | 478.0025 | 207.4124 | 310.9554 | 45.5415
IAR 108 | 391.6 | 68.5634 | 89.2413 | 105.5902 | 141.6551 | 131.5333 |  |  | 61.2968 | 217.0526 | 37.7597 | 435.3953 | 232.7971 | 234.0816 | -0.04011 | 258.5025 | 237.0318 | 1021.2027 | 206.9642 | 306.1428 | 51.0774
IAR 108 | 391.7 | 68.601 | 89.3136 | 105.5054 | 141.7061 | 131.4976 |  |  | 62.516 | 217.3177 | 37.6151 | 436.9772 | 235.93 | 234.0251 | -0.0351 | 266.62 | 224.2352 | 242.2188 | 206.7401 | 308.2292 | 50.2655
IAR 108 | 391.8 | 68.6386 | 89.2896 | 105.6369 | 141.6018 | 131.5785 |  |  | 61.3396 | 217.35 | 37.5495 | 435.7572 | 238.2162 | 233.9404 | -0.03284 | 263.345 | 244.8162 | 920.8944 | 207.5804 | 308.9803 | 49.4535
IAR 108 | 391.9 | 68.5211 | 89.3851 | 105.5828 | 141.4226 | 131.5262 |  |  | 61.3967 | 217.3556 | 37.4384 | 435.9537 | 238.4984 | 233.5451 | -0.03936 | 262.1414 | 228.0154 | 956.0051 | 209.317 | 308.4795 | 45.6153
IAR 108 | 392 | 68.5117 | 89.3955 | 105.5337 | 141.5662 | 131.4787 |  |  | 61.3007 | 217.2732 | 37.0714 | 435.1865 | 241.829 | 234.5051 | -0.03385 | 267.4598 | 254.5887 | 514.5244 | 208.2246 | 310.399 | 48.7154
IAR 108 | 392.1 | 68.6245 | 89.2504 | 105.5632 | 141.571 | 131.5537 |  |  | 61.1541 | 217.5817 | 37.1558 | 436.3405 | 235.8735 | 234.3639 | -0.0351 | 259.0903 | 221.7991 | 458.2457 | 208.2526 | 309.175 | 47.3868
IAR 108 | 392.2 | 68.5963 | 89.2867 | 105.6764 | 141.4489 | 131.3848 |  |  | 60.2096 | 217.3368 | 37.1747 | 435.6292 | 235.055 | 234.0251 | -0.03836 | 256.9069 | 231.7396 | 964.0207 | 206.8242 | 308.5073 | 54.2513
IAR 108 | 392.3 | 68.5634 | 89.3184 | 105.5192 | 141.4538 | 131.3255 |  |  | 61.4814 | 217.4282 | 37.0556 | 435.9003 | 240.5306 | 233.9969 | -0.03385 | 256.767 | 250.3605 | 569.7871 | 206.8522 | 310.0652 | 54.8418
IAR 108 | 392.4 | 68.6715 | 89.1533 | 105.5366 | 141.4243 | 131.2959 |  |  | 61.4491 | 217.0529 | 36.7609 | 436.1568 | 234.0672 | 233.6298 | -0.03385 | 257.4388 | 223.6472 | 471.0029 | 210.0173 | 311.6508 | 53.8084
IAR 108 | 392.5 | 68.5869 | 89.3189 | 105.6804 | 141.25 | 131.3887 |  |  | 61.8657 | 217.2368 | 36.8132 | 436.9229 | 231.781 | 233.9404 | -0.03109 | 259.3702 | 236.6678 | 996.0268 | 209.401 | 309.5645 | 54.3989
IAR 108 | 392.6 | 68.6574 | 89.348 | 105.5233 | 141.568 | 131.4223 |  |  | 63.2743 | 217.4919 | 36.851 | 437.4359 | 240.7 | 234.0251 | -0.03209 | 264.0728 | 250.7245 | 507.5248 | 206.8522 | 308.4517 | 48.3464
IAR 108 | 392.7 | 68.648 | 89.2889 | 105.5825 | 141.3761 | 131.526 |  |  | 60.9913 | 217.3552 | 36.8633 | 436.1551 | 234.5752 | 233.3474 | -0.03309 | 259.958 | 269.9055 | 411.4502 | 208.9249 | 310.705 | 49.7488
IAR 108 | 392.8 | 68.5446 | 89.2932 | 105.5459 | 141.4392 | 131.3977 |  |  | 60.8577 | 217.3275 | 37.0324 | 435.0759 | 240.4177 | 233.5451 | -0.03485 | 262.1694 | 229.5555 | 908.6451 | 207.1883 | 310.5937 | 58.1633
IAR 108 | 392.9 | 68.5117 | 89.3845 | 105.5694 | 141.4846 | 131.5133 |  |  | 63.1833 | 217.4135 | 36.9013 | 438.3616 | 239.7686 | 234.4769 | -0.03184 | 260.8818 | 250.1365 | 637.9764 | 208.6728 | 310.0374 | 48.7892
IAR 108 | 393 | 68.5963 | 89.374 | 105.4544 | 141.6629 | 131.4484 |  |  | 60.5454 | 217.1031 | 36.8804 | 434.6359 | 239.2605 | 233.771 | -0.03435 | 258.2226 | 262.7651 | 359.9131 | 206.6561 | 306.9217 | 52.2584
IAR 108 | 393.1 | 68.5587 | 89.3683 | 105.43 | 141.5065 | 131.6104 |  |  | 62.3988 | 217.3906 | 36.9061 | 437.2365 | 233.7285 | 234.251 | -0.03711 | 256.1232 | 231.2075 | 937.095 | 209.7652 | 310.9832 | 48.5678
IAR 108 | 393.2 | 68.5352 | 89.2872 | 105.5913 | 141.5638 | 131.6273 |  |  | 60.8421 | 217.1837 | 36.7684 | 435.3157 | 235.3655 | 233.8274 | -0.03485 | 252.5403 | 250.8645 | 706.6738 | 207.3283 | 308.3126 | 48.3464
IAR 108 | 393.3 | 68.7044 | 89.3832 | 105.6324 | 141.5917 | 131.4351 |  |  | 63.0982 | 217.3837 | 36.6563 | 437.2052 | 235.055 | 234.3075 | -0.0356 | 252.0364 | 264.1932 | 398.58 | 208.2526 | 308.7299 | 53.2179
IAR 108 | 393.4 | 68.5728 | 89.4154 | 105.4879 | 141.6086 | 131.62 |  |  | 63.0661 | 217.3561 | 36.6033 | 437.7287 | 232.9946 | 234.5051 | -0.03084 | 257.1869 | 237.3678 | 1011.4936 | 208.0006 | 307.645 | 54.6941
IAR 108 | 393.5 | 68.9206 | 89.3105 | 105.6311 | 141.6484 | 131.6194 |  |  | 62.3516 | 217.5238 | 36.5503 | 436.6799 | 233.3051 | 233.771 | -0.03309 | 253.6319 | 251.1725 | 684.6025 | 206.488 | 304.0842 | 55.137
IAR 108 | 393.6 | 68.5916 | 89.4086 | 105.5285 | 141.642 | 131.7521 |  |  | 61.3834 | 217.2136 | 36.4907 | 436.513 | 237.2283 | 233.2063 | -0.0346 | 262.1414 | 243.0241 | 861.5109 | 210.9136 | 314.238 | 54.1036
IAR 108 | 393.7 | 68.5305 | 89.3375 | 105.5759 | 141.6988 | 131.6124 |  |  | 62.255 | 217.1801 | 36.3854 | 437.2786 | 236.8614 | 233.5169 | -0.04237 | 262.0294 | 226.4193 | 852.0841 | 208.6728 | 311.2336 | 55.0632
IAR 108 | 393.8 | 68.6292 | 89.2704 | 105.5991 | 141.4383 | 131.6348 |  |  | 61.7679 | 217.2395 | 36.8291 | 436.4111 | 238.2444 | 233.5733 | -0.03309 | 257.1029 | 245.4322 | 802.8049 | 209.8212 | 312.3185 | 54.0298
IAR 108 | 393.9 | 68.648 | 89.5289 | 105.5507 | 141.5421 | 131.7735 |  |  | 61.679 | 217.0328 | 36.1487 | 437.0155 | 240.1637 | 233.4321 | -0.0361 | 255.0595 | 263.1571 | 355.7924 | 209.373 | 313.2087 | 57.2037
IAR 108 | 394 | 68.6527 | 89.2863 | 105.5378 | 141.7551 | 131.5755 |  |  | 61.7602 | 217.1025 | 35.7682 | 436.9644 | 235.1962 | 233.9969 | -0.03811 | 254.8356 | 226.6713 | 766.5087 | 211.7819 | 314.9613 | 51.5941
IAR 108 | 394.1 | 68.601 | 89.277 | 105.5909 | 141.5346 | 131.5805 |  |  | 61.5189 | 217.2863 | 35.4072 | 436.2833 | 235.3655 | 233.5733 | -0.03711 | 254.9195 | 245.8803 | 763.7992 | 208.5047 | 309.7592 | 43.9915
IAR 108 | 394.2 | 68.6104 | 89.4861 | 105.6084 | 141.5455 | 131.551 |  |  | 62.3401 | 217.0358 | 35.4263 | 437.0237 | 235.8453 | 234.7593 | -0.03711 | 248.9293 | 264.4452 | 445.7706 | 210.1013 | 312.4854 | 52.7012
IAR 108 | 394.3 | 68.6903 | 89.2477 | 105.5604 | 141.5802 | 131.6438 |  |  | 61.1131 | 217.1117 | 35.2167 | 436.3786 | 236.8896 | 234.0533 | -0.03736 | 250.021 | 267.1613 | 348.2848 | 209.0089 | 313.7929 | 48.494
IAR 108 | 394.4 | 68.7138 | 89.3246 | 105.5851 | 141.6213 | 131.6214 |  |  | 62.3723 | 216.9764 | 35.1389 | 437.2058 | 232.1761 | 233.4886 | -0.03435 | 254.9475 | 242.1281 | 933.6516 | 211.1377 | 313.0418 | 51.4464
IAR 108 | 394.5 | 68.6762 | 89.3474 | 105.5623 | 141.5995 | 131.6457 |  |  | 61.9945 | 216.8689 | 34.8519 | 437.1867 | 233.1922 | 233.658 | -0.03259 | 254.2477 | 262.6531 | 627.6464 | 209.7372 | 313.153 | 51.7417
IAR 108 | 394.6 | 68.8689 | 89.1264 | 105.5281 | 141.6129 | 131.659 |  |  | 61.6549 | 217.0551 | 34.762 | 436.916 | 237.6235 | 233.771 | -0.03284 | 264.1848 | 244.5362 | 893.7428 | 210.3254 | 312.4019 | 58.3847
IAR 108 | 394.7 | 68.4412 | 89.3179 | 105.6257 | 141.5227 | 131.6143 |  |  | 61.3538 | 216.9704 | 34.764 | 436.353 | 238.2726 | 233.5169 | -0.03685 | 260.182 | 230.2835 | 880.6468 | 210.3254 | 313.4034 | 53.956
IAR 108 | 394.8 | 68.9253 | 89.2804 | 105.5328 | 141.589 | 131.4779 |  |  | 61.5781 | 216.9457 | 34.3475 | 436.8797 | 238.442 | 233.4039 | -0.03184 | 259.1743 | 247.8124 | 825.2148 | 210.4374 | 315.3785 | 55.2846
IAR 108 | 394.9 | 68.7044 | 89.2501 | 105.5774 | 141.568 | 131.6603 |  |  | 63.6776 | 217.1865 | 34.1865 | 437.9654 | 240.5306 | 233.9404 | -0.03159 | 258.8944 | 264.8932 | 411.3937 | 211.1096 | 313.8763 | 53.4393
IAR 108 | 395 | 68.7185 | 89.4816 | 105.5862 | 141.6407 | 131.7152 |  |  | 63.1512 | 217.1678 | 34.7207 | 438.4566 | 236.3534 | 234.7028 | -0.0351 | 255.3394 | 225.2712 | 727.5031 | 212.006 | 315.462 | 55.6537
IAR 108 | 395.1 | 68.6997 | 89.2877 | 105.5531 | 141.6902 | 131.7296 |  |  | 62.0428 | 216.997 | 34.9991 | 437.1791 | 236.0711 | 234.1945 | -0.03585 | 254.9755 | 239.1319 | 961.5935 | 210.7455 | 313.1252 | 61.4848
IAR 108 | 395.2 | 68.7091 | 89.215 | 105.5975 | 141.75 | 131.6798 |  |  | 61.6023 | 216.662 | 35.2049 | 436.1681 | 235.3091 | 234.1663 | -0.03385 | 248.9293 | 258.6209 | 645.7662 | 209.205 | 312.9861 | 51.6679
IAR 108 | 395.3 | 68.6621 | 89.1129 | 105.5929 | 141.6587 | 131.6753 |  |  | 62.4128 | 216.8369 | 35.3047 | 436.9706 | 236.2123 | 233.7427 | -0.03209 | 254.4717 | 249.8565 | 870.4862 | 210.7175 | 314.238 | 48.2726
IAR 108 | 395.4 | 68.6856 | 89.0777 | 105.5579 | 141.5911 | 131.7342 |  |  | 61.6815 | 216.9907 | 34.9519 | 436.8202 | 233.2769 | 233.7427 | -0.03861 | 255.7873 | 231.5716 | 988.8015 | 211.2497 | 312.4576 | 51.5941
IAR 108 | 395.5 | 68.7326 | 89.4003 | 105.5533 | 141.6612 | 131.637 |  |  | 63.9304 | 216.8827 | 34.4749 | 438.9933 | 232.6277 | 233.771 | -0.04036 | 252.2324 | 248.2044 | 755.1062 | 211.4458 | 314.238 | 54.8418
IAR 108 | 395.6 | 68.7232 | 89.1907 | 105.5488 | 141.6568 | 131.7254 |  |  | 61.5003 | 216.7482 | 34.7323 | 436.4094 | 236.9743 | 233.2627 | -0.03435 | 264.0448 | 243.7802 | 719.6568 | 213.6025 | 316.8807 | 55.3584
IAR 108 | 395.7 | 68.6621 | 89.2624 | 105.5094 | 141.417 | 131.6873 |  |  | 60.7313 | 216.7836 | 35.5801 | 435.8924 | 238.2726 | 233.658 | -0.03986 | 260.7138 | 218.6909 | 557.425 | 211.9499 | 315.0725 | 58.9014
IAR 108 | 395.8 | 68.8971 | 89.3546 | 105.6081 | 141.5978 | 131.5509 |  |  | 63.2052 | 217.0838 | 34.6923 | 437.8705 | 244.8208 | 234.1945 | -0.03385 | 262.1974 | 253.1326 | 162.2883 | 211.3337 | 319.3844 | 53.3655
IAR 108 | 395.9 | 68.4506 | 89.1648 | 105.5269 | 141.5026 | 131.6578 |  |  | 59.9126 | 216.3424 | 34.2886 | 436.4313 | 238.4702 | 233.2063 | -0.0346 | 258.9783 | 258.6209 | 676.474 | 209.9332 | 311.7343 | 59.1228
IAR 108 | 396 | 68.6997 | 89.2872 | 105.4705 | 141.4187 | 131.5569 |  |  | 64.0191 | 217.0892 | 34.2269 | 439.7702 | 234.4905 | 234.1663 | -0.03711 | 256.711 | 214.5467 | 409.1358 | 212.146 | 318.7167 | 58.3109
IAR 108 | 396.1 | 68.7326 | 89.1607 | 105.5985 | 141.6364 | 131.7272 |  |  | 61.8321 | 216.5984 | 34.5245 | 436.8948 | 235.5631 | 233.9969 | -0.03159 | 258.8104 | 243.1081 | 591.2374 | 210.5214 | 317.1311 | 57.0561
IAR 108 | 396.2 | 68.7796 | 89.0938 | 105.4506 | 142.3429 | 132.4187 |  |  | 60.9349 | 216.4366 | 33.9427 | 436.7704 | 234.3776 | 233.7992 | -0.0366 | 252.3723 | 251.0885 | 839.1575 | 210.9976 | 314.7387 | 59.049
IAR 108 | 396.3 | 68.8548 | 89.2036 | 105.5961 | 142.5239 | 132.6521 |  |  | 62.9539 | 216.824 | 33.892 | 438.5457 | 239.7403 | 234.2792 | -0.03736 | 255.6473 | 248.2044 | 642.21 | 212.202 | 316.0183 | 59.3442
IAR 108 | 396.4 | 68.5634 | 89.1133 | 105.5672 | 142.5663 | 132.6705 |  |  | 59.3037 | 216.2988 | 33.9129 | 435.6991 | 233.2487 | 233.178 | -0.03435 | 257.3268 | 226.3633 | 572.4402 | 209.1209 | 311.2614 | 60.0824
IAR 108 | 396.5 | 68.8407 | 89.3389 | 105.6152 | 142.6532 | 132.6705 |  |  | 62.5394 | 216.8586 | 33.7029 | 437.9167 | 232.9382 | 233.8839 | -0.03961 | 252.4563 | 238.5719 | 994.6721 | 212.7342 | 315.6567 | 59.4181
IAR 108 | 396.6 | 68.7561 | 89.3183 | 105.5615 | 142.4572 | 132.7113 |  |  | 62.2239 | 216.8046 | 33.2237 | 437.5087 | 242.4217 | 233.7145 | -0.03685 | 263.1211 | 248.3724 | 422.9656 | 211.5858 | 316.992 | 59.6395
IAR 108 | 396.7 | 68.8219 | 89.3442 | 105.6342 | 142.7991 | 132.7817 |  |  | 63.5574 | 216.9523 | 33.2509 | 438.6181 | 236.1558 | 233.8839 | -0.03585 | 266.62 | 214.0707 | 315.2626 | 212.8462 | 318.1604 | 55.5799
IAR 108 | 396.8 | 68.7702 | 89.2529 | 105.5477 | 142.7491 | 132.7907 |  |  | 61.5823 | 216.7314 | 33.5239 | 436.6102 | 236.7203 | 233.3757 | -0.03961 | 264.1568 | 223.3111 | 579.4397 | 210.8295 | 315.5176 | 56.9823
IAR 108 | 396.9 | 68.7937 | 89.3364 | 105.4901 | 142.7453 | 132.874 |  |  | 63.9024 | 216.9017 | 33.4608 | 438.9403 | 236.0147 | 233.5451 | -0.03585 | 267.5997 | 240.168 | 985.3581 | 211.0816 | 316.4356 | 55.4323
IAR 108 | 397 | 68.6903 | 89.3988 | 105.4805 | 142.6085 | 132.633 |  |  | 62.3389 | 216.8599 | 33.0823 | 437.5213 | 243.466 | 234.7875 | -0.03309 | 264.3807 | 246.6643 | 491.8323 | 210.7735 | 317.5206 | 55.137
IAR 108 | 397.1 | 68.7326 | 89.054 | 105.4881 | 142.5254 | 132.6868 |  |  | 61.7421 | 216.8252 | 33.0907 | 437.5277 | 235.3373 | 234.4769 | -0.03736 | 259.2023 | 212.9506 | 412.8049 | 212.7622 | 317.1311 | 55.9489
IAR 108 | 397.2 | 68.9723 | 89.4391 | 105.5495 | 142.7343 | 132.6534 |  |  | 64.7978 | 217.2823 | 33.1055 | 440.0382 | 241.6596 | 234.251 | -0.0351 | 252.8202 | 257.1368 | 97.7681 | 214.1627 | 319.7182 | 57.7204
IAR 108 | 397.3 | 68.7608 | 89.4011 | 105.5572 | 142.6715 | 132.6145 |  |  | 63.6199 | 216.9625 | 32.7459 | 438.4727 | 241.6878 | 234.731 | -0.03861 | 258.3625 | 251.2565 | 320.6252 | 213.4344 | 317.91 | 54.3989
IAR 108 | 397.4 | 68.742 | 89.2913 | 105.4998 | 142.6051 | 132.7907 |  |  | 60.158 | 216.5959 | 32.6303 | 435.9247 | 231.3858 | 233.3474 | -0.03109 | 261.0217 | 218.6349 | 259.5484 | 211.2217 | 317.4371 | 54.4727
IAR 108 | 397.5 | 68.8031 | 89.3913 | 105.4711 | 142.6588 | 132.902 |  |  | 62.0399 | 216.8636 | 32.9143 | 437.7956 | 232.8253 | 233.6016 | -0.03861 | 258.4745 | 226.0553 | 497.4771 | 212.4261 | 312.541 | 55.4323
IAR 108 | 397.6 | 68.8595 | 89.3494 | 105.5326 | 142.6498 | 132.8224 |  |  | 63.798 | 217.0724 | 32.7188 | 439.5806 | 241.8854 | 234.0251 | -0.03736 | 261.4976 | 252.4606 | 150.0391 | 213.7426 | 320.8866 | 57.7942
IAR 108 | 397.7 | 68.7843 | 89.3138 | 105.5518 | 142.696 | 132.6557 |  |  | 61.5747 | 216.8117 | 32.5822 | 437.7426 | 236.8614 | 233.1215 | -0.03836 | 260.238 | 212.7826 | 374.7589 | 211.9499 | 318.0213 | 58.6061
IAR 108 | 397.8 | 68.8595 | 89.4408 | 105.5539 | 142.5429 | 132.6114 |  |  | 63.0755 | 216.8415 | 32.5845 | 438.7925 | 236.1558 | 233.7992 | -0.03585 | 262.3653 | 210.9065 | 269.201 | 213.7706 | 319.6069 | 52.3322
IAR 108 | 397.9 | 68.7138 | 89.2127 | 105.5561 | 142.6077 | 132.6598 |  |  | 61.0729 | 216.5982 | 32.5342 | 437.0608 | 238.4984 | 233.4321 | -0.03911 | 263.8769 | 222.0511 | 503.6299 | 212.9583 | 317.8544 | 54.1036
IAR 108 | 398 | 68.8407 | 89.3794 | 105.5525 | 142.7595 | 132.888 |  |  | 62.6555 | 216.6975 | 32.5829 | 437.9851 | 233.8414 | 234.0533 | -0.03385 | 257.7467 | 220.735 | 540.8292 | 214.4148 | 318.1882 | 58.8276
IAR 108 | 398.1 | 68.7326 | 89.3837 | 105.4645 | 142.7858 | 132.942 |  |  | 61.4705 | 216.7222 | 32.4864 | 437.0241 | 233.3333 | 233.9686 | -0.03435 | 258.6144 | 211.9146 | 305.2713 | 211.8659 | 318.4386 | 49.5273
IAR 108 | 398.2 | 68.7796 | 89.2455 | 105.509 | 142.81 | 133.0776 |  |  | 61.1933 | 216.7015 | 32.6404 | 437.505 | 233.6438 | 234.0533 | -0.02983 | 261.6375 | 215.9188 | 341.9061 | 212.4261 | 318.3551 | 52.0369
IAR 108 | 398.3 | 68.7373 | 89.3169 | 105.4576 | 142.8309 | 132.8426 |  |  | 62.1775 | 216.7211 | 32.584 | 437.9053 | 240.7282 | 233.8274 | -0.03886 | 254.2757 | 255.1207 | 92.97 | 212.9303 | 317.0198 | 56.0966
IAR 108 | 398.4 | 69.1085 | 89.4811 | 105.598 | 142.7055 | 132.9783 |  |  | 63.8083 | 217.1246 | 32.475 | 438.9505 | 231.8656 | 234.3639 | -0.03786 | 254.1918 | 220.791 | 448.1414 | 213.8266 | 320.7197 | 58.2371
IAR 108 | 398.5 | 68.789 | 89.3099 | 105.4622 | 142.8817 | 132.9861 |  |  | 61.6766 | 216.6384 | 32.2733 | 437.4254 | 230.5673 | 233.6298 | -0.03535 | 256.599 | 219.811 | 245.6621 | 212.8743 | 318.7724 | 58.3109
IAR 108 | 398.6 | 68.7984 | 89.3741 | 105.5125 | 142.7398 | 132.9884 |  |  | 61.8755 | 216.7223 | 31.6967 | 437.4677 | 234.6881 | 233.7145 | -0.0356 | 259.3422 | 236.1078 | 454.9717 | 212.8462 | 318.8558 | 56.0966
IAR 108 | 398.7 | 68.7467 | 89.3965 | 105.5149 | 142.7939 | 133.037 |  |  | 62.2381 | 216.5992 | 31.6993 | 438.3566 | 240.333 | 234.0251 | -0.04237 | 257.4388 | 249.2404 | 143.2088 | 212.146 | 318.9949 | 65.7658
IAR 108 | 398.8 | 68.8219 | 89.2546 | 105.5059 | 143.1713 | 133.2599 |  |  | 62.0949 | 216.6065 | 31.9002 | 438.1072 | 236.0993 | 233.6016 | -0.03535 | 261.2736 | 214.4347 | 444.0207 | 212.7622 | 316.8529 | 61.1895
IAR 108 | 398.9 | 68.7655 | 89.3783 | 105.4125 | 143.0649 | 133.1697 |  |  | 59.9017 | 216.4629 | 31.9555 | 436.053 | 235.1397 | 233.1498 | -0.03761 | 260.4619 | 214.9667 | 242.8397 | 213.1264 | 318.6889 | 56.9823
IAR 108 | 399 | 68.7467 | 89.3503 | 105.5109 | 143.0266 | 133.1721 |  |  | 62.2904 | 216.7311 | 32.1162 | 437.9098 | 243.2402 | 233.9686 | -0.03736 | 257.6627 | 253.6367 | 179.4485 | 212.4541 | 318.5777 | 54.1775
IAR 108 | 399.1 | 68.8548 | 89.3036 | 105.5134 | 142.9828 | 133.1282 |  |  | 62.5964 | 216.7333 | 32.1189 | 437.67 | 234.3494 | 234.2228 | -0.03209 | 255.8713 | 220.539 | 523.2739 | 210.6055 | 317.3815 | 60.0085
IAR 108 | 399.2 | 68.7138 | 89.3584 | 105.4396 | 142.958 | 133.0569 |  |  | 62.1648 | 216.623 | 31.7747 | 437.6483 | 233.8414 | 234.3075 | -0.03936 | 255.8153 | 213.2306 | 455.4797 | 212.6222 | 316.5747 | 57.868
IAR 108 | 399.3 | 68.8266 | 89.3759 | 105.5324 | 143.1344 | 133.2392 |  |  | 64.6796 | 217.1365 | 31.9293 | 440.1852 | 235.6195 | 235.2393 | -0.03786 | 253.7159 | 239.2719 | 652.9916 | 213.0983 | 318.7446 | 63.4039
IAR 108 | 399.4 | 68.8501 | 89.2465 | 105.4928 | 143.2129 | 133.3399 |  |  | 61.6852 | 216.6455 | 32.0437 | 437.1286 | 238.7242 | 234.0816 | -0.03786 | 253.1561 | 256.8568 | 111.0899 | 213.1544 | 319.1062 | 54.5465
IAR 108 | 399.5 | 68.6668 | 89.3524 | 105.4897 | 143.0824 | 133.2443 |  |  | 61.3903 | 216.4792 | 32.0404 | 436.8438 | 231.3294 | 233.9122 | -0.03736 | 250.6368 | 232.1596 | 436.5131 | 214.1347 | 319.746 | 63.2562
IAR 108 | 399.6 | 68.7467 | 89.306 | 105.3655 | 143.1177 | 133.2633 |  |  | 61.935 | 216.5993 | 31.904 | 438.0698 | 230.5673 | 233.8274 | -0.03535 | 253.576 | 220.651 | 422.1753 | 212.6222 | 319.3288 | 60.8943
IAR 108 | 399.7 | 68.6997 | 89.2394 | 105.5234 | 143.0279 | 133.2305 |  |  | 61.1281 | 216.5148 | 31.8667 | 437.114 | 235.7042 | 233.5451 | -0.03585 | 260.014 | 236.6398 | 618.1631 | 214.3588 | 318.7167 | 64.2896
IAR 108 | 399.8 | 68.7937 | 89.4417 | 105.5008 | 142.9083 | 133.0697 |  |  | 62.1609 | 216.6631 | 31.6312 | 438.1029 | 239.7686 | 234.1381 | -0.03585 | 258.2785 | 257.5849 | 54.6418 | 215.1711 | 320.7197 | 55.6537
IAR 108 | 399.9 | 68.7937 | 89.2863 | 105.5544 | 142.9789 | 133.2141 |  |  | 62.2382 | 216.773 | 31.3212 | 438.4302 | 236.3252 | 233.3757 | -0.03435 | 259.0623 | 223.7312 | 435.9486 | 213.9106 | 321.0535 | 59.049
IAR 108 | 400 | 68.8078 | 89.3517 | 105.4922 | 143.0441 | 133.1541 |  |  | 62.2084 | 216.8342 | 31.5691 | 437.8135 | 234.0389 | 233.2063 | -0.0361 | 262.7012 | 212.6146 | 427.1427 | 211.4458 | 317.1033 | 61.7062
IAR 108 | 400.1 | 68.8595 | 89.375 | 105.4753 | 143.0685 | 133.323 |  |  | 62.8416 | 216.6399 | 31.3396 | 438.7265 | 239.8815 | 233.9122 | -0.03284 | 258.9503 | 262.5691 | 349.0186 | 213.6865 | 319.6904 | 66.873
IAR 108 | 400.2 | 68.7373 | 89.0726 | 105.5486 | 143.1963 | 133.3938 |  |  | 61.0087 | 216.5428 | 31.2621 | 436.4095 | 234.2647 | 233.8274 | -0.03435 | 255.8153 | 233.0556 | 460.1649 | 213.6025 | 321.5264 | 65.1015
IAR 108 | 400.3 | 68.8971 | 89.3772 | 105.5626 | 143.1066 | 133.1758 |  |  | 63.4892 | 216.6757 | 31.6465 | 438.6387 | 248.5746 | 234.0251 | -0.03761 | 262.9251 | 240.196 | 63.109 | 214.1627 | 321.7768 | 61.0419
IAR 108 | 400.4 | 68.8689 | 89.4168 | 105.5344 | 142.8946 | 133.1949 |  |  | 62.9545 | 216.6067 | 31.5628 | 438.7359 | 233.5309 | 234.5051 | -0.03535 | 260.7978 | 212.7266 | 410.4906 | 214.2748 | 320.8866 | 63.1824
IAR 108 | 400.5 | 68.7984 | 89.3012 | 105.6021 | 143.0169 | 133.214 |  |  | 61.116 | 216.6348 | 31.4264 | 436.9787 | 235.9864 | 234.1663 | -0.0351 | 253.2121 | 241.6521 | 602.9786 | 214.6109 | 321.276 | 58.6061
IAR 108 | 400.6 | 68.8689 | 89.4255 | 105.5316 | 143.1121 | 133.3311 |  |  | 62.7377 | 216.5504 | 31.3489 | 438.2498 | 239.4016 | 234.4204 | -0.03811 | 256.0112 | 251.5925 | 79.7047 | 216.0954 | 323.0564 | 61.8538
IAR 108 | 400.7 | 68.8642 | 89.314 | 105.4499 | 143.3213 | 133.4374 |  |  | 60.69 | 216.5735 | 31.4698 | 436.6894 | 232.1197 | 233.3474 | -0.03585 | 252.3443 | 231.0115 | 453.8427 | 215.9553 | 323.2512 | 67.5373
IAR 108 | 400.8 | 68.6621 | 89.3463 | 105.6022 | 143.2888 | 133.4919 |  |  | 62.7794 | 216.7601 | 31.3211 | 438.3092 | 233.5873 | 233.2345 | -0.03736 | 252.2324 | 280.35 | 422.0624 | 214.1907 | 319.6904 | 63.4777
IAR 108 | 400.9 | 68.6903 | 89.4698 | 105.4669 | 143.1884 | 133.5002 |  |  | 62.4674 | 216.5353 | 31.4886 | 438.5985 | 237.3977 | 233.771 | -0.03485 | 261.7775 | 234.7077 | 589.3746 | 212.7902 | 319.1062 | 65.323
IAR 108 | 401 | 68.9065 | 89.2726 | 105.5122 | 143.3053 | 133.4513 |  |  | 63.05 | 216.6452 | 31.3802 | 438.3544 | 236.438 | 233.4321 | -0.03234 | 258.6704 | 232.3836 | 452.4315 | 214.4708 | 318.3273 | 67.1682
IAR 108 | 401.1 | 68.6715 | 89.3983 | 105.5151 | 142.9386 | 133.2689 |  |  | 62.5984 | 216.6045 | 30.8563 | 437.6716 | 243.3813 | 233.8839 | -0.03761 | 259.93 | 237.0318 | 445.0368 | 214.975 | 323.5572 | 57.9418
IAR 108 | 401.2 | 68.8548 | 89.4756 | 105.5661 | 143.2133 | 133.3181 |  |  | 62.1407 | 216.3847 | 30.8595 | 438.0369 | 240.0508 | 234.0816 | -0.0356 | 258.9783 | 233.0556 | 875.6794 | 214.3588 | 320.9144 | 67.9802
IAR 108 | 401.3 | 68.8407 | 89.3372 | 105.4564 | 143.0423 | 133.2584 |  |  | 64.4781 | 217.0061 | 31.477 | 439.7586 | 239.0629 | 234.2228 | -0.03811 | 259.7341 | 228.4634 | 733.5995 | 214.7509 | 322.5835 | 70.1945
IAR 108 | 401.4 | 68.7279 | 89.3928 | 105.5074 | 143.116 | 133.4929 |  |  | 61.8824 | 216.4235 | 31.533 | 437.4635 | 233.9543 | 233.6298 | -0.03761 | 254.8636 | 233.7837 | 455.3668 | 213.6305 | 321.4986 | 70.4159
IAR 108 | 401.5 | 68.8595 | 89.365 | 105.4793 | 143.149 | 133.3732 |  |  | 61.6655 | 216.411 | 31.5022 | 437.6818 | 234.1518 | 234.1945 | -0.03535 | 254.6396 | 228.0714 | 507.4684 | 213.6865 | 321.4151 | 69.8254
IAR 108 | 401.6 | 68.7796 | 89.3298 | 105.5105 | 143.0458 | 133.3107 |  |  | 61.7043 | 216.4009 | 31.2729 | 437.4661 | 239.0912 | 233.6298 | -0.04137 | 255.4794 | 238.4319 | 787.3381 | 213.9947 | 319.3009 | 63.6253
IAR 108 | 401.7 | 68.7091 | 89.4813 | 105.5503 | 143.2852 | 133.4418 |  |  | 62.2193 | 216.4957 | 31.3167 | 438.2253 | 235.1962 | 233.8839 | -0.03861 | 254.1078 | 241.6241 | 625.6707 | 213.6865 | 317.4649 | 68.3492
IAR 108 | 401.8 | 68.6668 | 89.3406 | 105.5702 | 143.3044 | 133.3684 |  |  | 62.0381 | 216.5573 | 31.3387 | 438.0405 | 231.4141 | 233.7427 | -0.0341 | 255.5354 | 271.5856 | 971.1332 | 212.7342 | 316.7695 | 66.2825
IAR 108 | 401.9 | 68.8172 | 89.3798 | 105.5478 | 143.2828 | 133.532 |  |  | 63.0253 | 216.7977 | 31.4195 | 438.9488 | 240.2766 | 233.4321 | -0.03736 | 260.9657 | 239.4119 | 392.0885 | 214.2187 | 320.6084 | 60.1562
IAR 108 | 402 | 68.8078 | 89.4821 | 105.4719 | 143.5276 | 133.5976 |  |  | 62.8889 | 216.4196 | 31.0724 | 438.4012 | 240.2484 | 233.8274 | -0.03986 | 262.9251 | 235.3797 | 819.3442 | 213.1544 | 319.9686 | 63.6991
IAR 108 | 402.1 | 68.8313 | 89.2994 | 105.3904 | 143.2805 | 133.6115 |  |  | 61.3541 | 216.1001 | 30.3497 | 437.2039 | 236.4663 | 232.9239 | -0.03761 | 261.3576 | 238.4039 | 575.7706 | 212.5381 | 316.4356 | 76.0994
IAR 108 | 402.2 | 68.7044 | 89.3889 | 105.4639 | 143.2428 | 133.451 |  |  | 61.5153 | 216.1515 | 29.8498 | 437.2254 | 236.805 | 233.0368 | -0.03936 | 256.3471 | 233.5597 | 457.4554 | 214.2187 | 320.2189 | 77.7232
IAR 108 | 402.3 | 68.8736 | 89.4411 | 105.4248 | 143.1397 | 133.3206 |  |  | 62.9192 | 216.6195 | 29.701 | 438.6438 | 244.1998 | 234.3075 | -0.04036 | 263.7369 | 236.5558 | 413.821 | 214.3868 | 319.9129 | 101.269
IAR 108 | 402.4 | 68.8595 | 89.3092 | 105.4671 | 143.2267 | 133.3615 |  |  | 61.0419 | 216.3971 | 29.3777 | 437.8329 | 241.829 | 233.6016 | -0.03911 | 262.7852 | 234.0357 | 583.6733 | 212.7902 | 320.8031 | 90.5664
IAR 108 | 402.5 | 68.7655 | 89.3227 | 105.5574 | 143.1074 | 133.2635 |  |  | 61.2656 | 216.0675 | 29.5301 | 437.0218 | 239.4299 | 233.4039 | -0.03811 | 258.8104 | 230.4795 | 872.9699 | 214.7509 | 322.667 | 85.1782
IAR 108 | 402.6 | 68.8078 | 89.4564 | 105.5407 | 143.0805 | 133.2473 |  |  | 62.0963 | 216.216 | 29.1945 | 438.3784 | 242.1112 | 233.9686 | -0.0361 | 257.4108 | 239.1599 | 161.4416 | 213.4905 | 320.8866 | 85.0306
IAR 108 | 402.7 | 68.9206 | 89.32 | 105.5351 | 143.1052 | 133.2419 |  |  | 62.8815 | 216.4131 | 28.9768 | 438.9784 | 240.6435 | 233.6863 | -0.03635 | 256.1792 | 238.9639 | 373.5735 | 214.7789 | 320.4137 | 106.8049
IAR 108 | 402.8 | 68.8642 | 89.437 | 105.5295 | 143.2191 | 133.2365 |  |  | 62.9555 | 215.8247 | 28.6532 | 438.6916 | 232.8253 | 233.3192 | -0.04112 | 258.6144 | 239.5799 | 353.7038 | 214.3588 | 320.97 | 93.2974
IAR 108 | 402.9 | 68.8877 | 89.4371 | 105.5719 | 142.9719 | 133.1385 |  |  | 61.1171 | 216.0269 | 28.9116 | 438.0016 | 238.8089 | 233.4039 | -0.03209 | 258.2226 | 239.972 | 98.389 | 213.5465 | 320.8031 | 94.6998
IAR 108 | 403 | 69.0005 | 89.298 | 105.3889 | 141.1523 | 131.1069 |  |  | 61.6562 | 215.4029 | 33.2974 | 436.2753 | 239.2887 | 232.1333 | -0.04387 | 264.3527 | 231.2075 | 133.9513 | 217.1037 | 325.115 | 92.7807
IAR 108 | 403.1 | 69.0474 | 89.476 | 105.5394 | 140.867 | 130.4169 |  |  | 63.5179 | 215.4828 | 30.4081 | 437.1679 | 235.3373 | 232.6697 | -0.03685 | 260.4059 | 214.1267 | 347.8896 | 220.0168 | 330.0111 | 81.8567
IAR 108 | 403.2 | 69.1649 | 89.453 | 105.5461 | 140.5655 | 130.0982 |  |  | 63.9966 | 215.8519 | 29.729 | 437.859 | 238.2726 | 233.0086 | -0.03811 | 260.2939 | 233.4196 | 530.217 | 219.6246 | 328.8427 | 81.9305
IAR 108 | 403.3 | 69.038 | 89.3336 | 105.4939 | 140.3211 | 130.0476 |  |  | 62.2655 | 215.4918 | 29.4072 | 436.6055 | 235.9582 | 232.4439 | -0.03435 | 259.2582 | 231.3475 | 453.1653 | 220.0448 | 327.0901 | 85.5472
IAR 108 | 403.4 | 69.0709 | 89.4288 | 105.5967 | 140.4009 | 130.0543 |  |  | 61.9987 | 215.3493 | 29.3091 | 436.1678 | 244.4821 | 232.7827 | -0.04011 | 259.8461 | 233.2516 | 81.1159 | 219.9047 | 329.1209 | 86.3592
IAR 108 | 403.5 | 69.1273 | 89.3651 | 105.3806 | 140.4646 | 130.0773 |  |  | 64.0884 | 215.8005 | 29.3881 | 437.8811 | 234.1236 | 233.3474 | -0.03309 | 250.021 | 274.6657 | 392.5401 | 220.773 | 329.2878 | 83.1115
IAR 108 | 403.6 | 69.1226 | 89.4066 | 105.4523 | 140.4217 | 130.1003 |  |  | 64.2938 | 216.0645 | 29.3615 | 438.143 | 235.1115 | 233.6863 | -0.03535 | 249.7131 | 263.4651 | 317.1819 | 220.689 | 328.175 | 101.7857
IAR 108 | 403.7 | 69.0944 | 89.4899 | 105.5684 | 140.2861 | 129.9805 |  |  | 62.2779 | 215.6328 | 29.1194 | 436.8699 | 236.8332 | 233.0933 | -0.04087 | 255.9832 | 248.8484 | 116.396 | 220.773 | 331.2073 | 87.614
IAR 108 | 403.8 | 69.0615 | 89.3719 | 105.4928 | 140.2593 | 130.0466 |  |  | 62.5014 | 216.086 | 29.0888 | 437.0482 | 232.1479 | 233.0651 | -0.0341 | 252.4283 | 230.9275 | 434.6504 | 220.9131 | 331.3742 | 94.626
IAR 108 | 403.9 | 69.1273 | 89.41 | 105.4595 | 140.5674 | 130.1537 |  |  | 63.2416 | 215.9839 | 29.2637 | 437.9878 | 241.7161 | 232.5568 | -0.03685 | 256.5711 | 242.2121 | 138.693 | 220.1848 | 329.5381 | 96.1761
IAR 108 | 404 | 69.1555 | 89.5289 | 105.4834 | 140.7614 | 130.4556 |  |  | 64.2099 | 216.1226 | 28.814 | 438.2901 | 234.5752 | 233.1215 | -0.0351 | 254.1078 | 271.4456 | 312.5531 | 219.1484 | 328.0081 | 109.7573
IAR 108 | 404.1 | 69.0052 | 89.3753 | 105.4853 | 140.804 | 130.411 |  |  | 63.2471 | 215.9016 | 29.5035 | 437.1628 | 236.4945 | 232.8392 | -0.03259 | 258.2785 | 235.7438 | 475.7446 | 221.0531 | 328.7592 | 110.4216
IAR 108 | 404.2 | 69.0333 | 89.4598 | 105.4983 | 140.4869 | 130.1913 |  |  | 61.7384 | 215.7342 | 29.9933 | 435.6819 | 238.7807 | 232.4156 | -0.02983 | 259.6501 | 273.4056 | 783.4432 | 221.1932 | 328.8149 | 87.8354
IAR 108 | 404.3 | 69.0286 | 89.4588 | 105.4762 | 140.4335 | 130.1699 |  |  | 62.5397 | 215.9449 | 29.8633 | 436.7117 | 237.3695 | 232.5286 | -0.03736 | 254.4437 | 276.3458 | 385.1454 | 222.1175 | 331.2629 | 113.7431
IAR 108 | 404.4 | 69.1837 | 89.292 | 105.5573 | 140.5884 | 130.1091 |  |  | 65.0799 | 216.2643 | 30.9554 | 438.4328 | 234.3212 | 233.3192 | -0.03585 | 254.6956 | 239.524 | 578.3672 | 221.7814 | 331.4576 | 90.4188
IAR 108 | 404.5 | 69.0897 | 89.4266 | 105.5166 | 140.7291 | 130.302 |  |  | 63.1654 | 215.5703 | 30.6997 | 437.1489 | 243.0991 | 232.698 | -0.04087 | 260.21 | 247.5883 | 179.2792 | 221.8094 | 331.096 | 92.2641
IAR 108 | 404.6 | 68.9676 | 89.3831 | 105.583 | 140.8556 | 130.3663 |  |  | 63.5558 | 215.9936 | 31.5108 | 436.7612 | 239.2605 | 233.5451 | -0.03711 | 253.2121 | 239.748 | 561.715 | 220.773 | 329.6772 | 83.4805
IAR 108 | 404.7 | 68.9065 | 89.2444 | 105.6513 | 140.6172 | 130.3396 |  |  | 61.4254 | 215.6827 | 32.1125 | 434.9234 | 233.5873 | 232.5003 | -0.03836 | 251.7285 | 281.134 | 389.379 | 220.5209 | 329.5381 | 105.9929
IAR 108 | 404.8 | 69.1555 | 89.5026 | 105.5538 | 140.8579 | 130.338 |  |  | 63.6088 | 215.8654 | 31.5841 | 437.3414 | 234.3212 | 233.4039 | -0.03736 | 252.8202 | 241.176 | 567.3034 | 222.2295 | 331.2629 | 83.7758
IAR 108 | 404.9 | 69.085 | 89.3989 | 105.4841 | 140.6606 | 130.2705 |  |  | 62.6361 | 216.0714 | 31.6129 | 436.799 | 230.9625 | 233.0086 | -0.0356 | 257.8867 | 283.4581 | 755.9529 | 219.0084 | 327.3405 | 95.2165
IAR 108 | 405 | 69.0052 | 89.2694 | 105.5786 | 140.7519 | 130.3156 |  |  | 62.6347 | 216.0268 | 31.9801 | 436.1123 | 230.6238 | 232.7545 | -0.03585 | 255.0595 | 232.7196 | 449.2704 | 220.5209 | 331.1238 | 85.5472
IAR 108 | 405.1 | 69.0709 | 89.4184 | 105.5773 | 140.6958 | 130.5465 |  |  | 63.6845 | 216.1916 | 32.3471 | 437.4418 | 237.7646 | 232.7262 | -0.03711 | 259.3702 | 233.1676 | 886.8561 | 222.3135 | 332.0696 | 98.9809
IAR 108 | 405.2 | 69.0099 | 89.3446 | 105.5706 | 140.8907 | 130.4007 |  |  | 63.5942 | 216.2008 | 32.0239 | 437.2748 | 237.4541 | 233.0651 | -0.03836 | 254.4717 | 231.7396 | 504.0251 | 219.3445 | 327.7578 | 92.2641
IAR 108 | 405.3 | 68.9488 | 89.4732 | 105.5919 | 140.9007 | 130.5142 |  |  | 62.8982 | 216.1667 | 31.942 | 436.7283 | 235.5066 | 232.6133 | -0.0356 | 258.1666 | 226.3913 | 385.4276 | 220.3809 | 329.9832 | 93.3712
IAR 108 | 405.4 | 69.0192 | 89.4186 | 105.6333 | 140.8019 | 130.6472 |  |  | 63.1945 | 215.9436 | 33.0923 | 436.5212 | 234.3494 | 234.0251 | -0.0336 | 256.1792 | 217.7389 | 405.5231 | 221.5573 | 332.0418 | 107.3216
IAR 108 | 405.5 | 68.9864 | 89.2988 | 105.4943 | 140.9347 | 130.5125 |  |  | 62.5817 | 216.1118 | 33.4129 | 436.122 | 237.2848 | 232.8956 | -0.03309 | 259.2582 | 230.4515 | 790.4992 | 222.6777 | 334.0726 | 97.5785
IAR 108 | 405.6 | 69.0709 | 89.4408 | 105.5304 | 140.8578 | 130.501 |  |  | 63.3565 | 216.2136 | 32.6113 | 437.1603 | 235.422 | 233.4039 | -0.03861 | 255.8433 | 272.1736 | 898.7102 | 221.3612 | 329.9276 | 113.3741
IAR 108 | 405.7 | 69.0333 | 89.5047 | 105.5721 | 140.6396 | 130.2628 |  |  | 64.6321 | 216.3566 | 34.1808 | 437.518 | 233.8696 | 233.4604 | -0.0346 | 254.0238 | 289.3945 | 637.4119 | 221.0531 | 331.0125 | 109.3883
IAR 108 | 405.8 | 68.9864 | 89.3333 | 105.6676 | 140.4812 | 130.0765 |  |  | 62.6427 | 216.3818 | 34.4952 | 436.1064 | 236.4945 | 232.7545 | -0.0366 | 256.4871 | 236.6398 | 909.8305 | 221.6693 | 332.1531 | 109.1668
IAR 108 | 405.9 | 68.9206 | 89.4999 | 105.6672 | 140.6554 | 129.9833 |  |  | 62.2768 | 215.9367 | 34.4948 | 435.2593 | 231.3294 | 233.0086 | -0.0341 | 255.1155 | 264.5852 | 964.0207 | 220.5489 | 329.4547 | 102.5238
IAR 108 | 406 | 69.0709 | 89.4706 | 105.6135 | 140.4537 | 130.0241 |  |  | 64.1777 | 216.1822 | 34.4359 | 437.3914 | 240.446 | 233.2063 | -0.03585 | 259.1463 | 238.7399 | 374.5896 | 222.9578 | 332.7651 | 108.7978
IAR 108 | 406.1 | 69.1085 | 89.3618 | 105.5908 | 140.3611 | 129.9557 |  |  | 63.4714 | 216.0519 | 34.9881 | 436.8886 | 238.7807 | 232.6697 | -0.03685 | 256.711 | 233.0556 | 622.5096 | 220.661 | 331.0682 | 96.6189
IAR 108 | 406.2 | 68.8877 | 89.4278 | 105.5909 | 140.3503 | 129.8627 |  |  | 60.8302 | 215.5635 | 34.621 | 433.9043 | 236.2405 | 232.2462 | -0.03635 | 261.6095 | 229.8355 | 603.4866 | 222.8738 | 333.5718 | 104.812
IAR 108 | 406.3 | 69.0568 | 89.3332 | 105.591 | 140.3969 | 129.9093 |  |  | 62.2981 | 216.216 | 34.7785 | 436.3645 | 236.6921 | 232.1615 | -0.03585 | 257.2708 | 253.6087 | 970.3994 | 223.7421 | 333.85 | 97.6523
IAR 108 | 406.4 | 69.1414 | 89.4333 | 105.6872 | 140.4272 | 130.0025 |  |  | 64.8546 | 216.3748 | 35.0409 | 437.6952 | 234.2365 | 233.4604 | -0.0366 | 255.3114 | 207.4623 | 225.1715 | 223.4059 | 335.6304 | 111.2335
IAR 108 | 406.5 | 68.9535 | 89.4428 | 105.4958 | 140.3704 | 130.0494 |  |  | 63.2796 | 216.2346 | 35.3034 | 436.6876 | 238.6396 | 233.1215 | -0.03334 | 256.2072 | 281.078 | 356.8649 | 223.8541 | 335.992 | 106.8787
IAR 108 | 406.6 | 69.0099 | 89.3401 | 105.6231 | 140.3301 | 130.0799 |  |  | 63.0338 | 216.3708 | 34.0267 | 436.2705 | 233.9825 | 233.4039 | -0.03685 | 255.6473 | 253.1046 | 861.0593 | 224.2742 | 335.686 | 109.0192
IAR 108 | 406.7 | 69.2495 | 89.4584 | 105.4995 | 140.5404 | 130.2388 |  |  | 62.4043 | 216.7855 | 35.6741 | 435.8843 | 239.2323 | 232.9803 | -0.03811 | 255.7873 | 238.7399 | 462.1406 | 221.5013 | 330.8178 | 82.2995
IAR 108 | 406.8 | 68.9958 | 89.4051 | 105.6156 | 140.71 | 130.212 |  |  | 62.5388 | 216.2058 | 35.8533 | 435.861 | 237.1719 | 233.4886 | -0.0336 | 256.599 | 237.8159 | 864.3333 | 222.0615 | 331.708 | 84.2186
IAR 108 | 406.9 | 69.2448 | 89.3209 | 105.6872 | 140.8278 | 130.2813 |  |  | 64.0306 | 216.4469 | 36.4024 | 437.413 | 230.2568 | 233.0651 | -0.0361 | 254.1638 | 241.9601 | 712.6008 | 223.7701 | 333.9613 | 70.2683
IAR 108 | 407 | 68.8924 | 89.4675 | 105.4736 | 140.6954 | 130.5853 |  |  | 60.2958 | 216.4096 | 38.0505 | 434.6123 | 230.7367 | 232.585 | -0.03786 | 256.2631 | 279.2019 | 818.5539 | 222.1175 | 332.0696 | 62.8134
IAR 108 | 407.1 | 69.0286 | 89.3706 | 105.6665 | 140.7374 | 130.3541 |  |  | 62.0127 | 216.1882 | 37.2685 | 435.4198 | 238.4138 | 233.1498 | -0.03334 | 260.2659 | 236.1918 | 555.788 | 220.857 | 331.2351 | 72.335
IAR 108 | 407.2 | 69.0568 | 89.3804 | 105.5969 | 140.9923 | 130.3332 |  |  | 63.554 | 216.3407 | 36.9314 | 436.4903 | 237.2283 | 233.0086 | -0.0366 | 258.0826 | 210.9345 | 471.6803 | 224.4983 | 334.9906 | 68.423
IAR 108 | 407.3 | 68.9065 | 89.4624 | 105.6827 | 140.9957 | 130.3698 |  |  | 63.2549 | 216.2136 | 37.4429 | 435.4334 | 237.9904 | 233.0933 | -0.0336 | 260.07 | 252.1246 | 979.7698 | 223.9101 | 334.2117 | 67.3159
IAR 108 | 407.4 | 68.6386 | 89.4081 | 105.5768 | 140.9862 | 130.4995 |  |  | 63.093 | 216.8131 | 37.7976 | 435.8686 | 239.6274 | 233.658 | -0.03811 | 261.2736 | 279.0899 | 686.5218 | 223.518 | 334.3229 | 68.6445
IAR 108 | 407.5 | 69.0005 | 89.3347 | 105.5842 | 141.3007 | 130.6459 |  |  | 62.4764 | 216.4132 | 38.3274 | 435.1085 | 233.672 | 233.1215 | -0.0346 | 259.7621 | 213.2306 | 483.0828 | 222.4816 | 333.3771 | 69.8254
IAR 108 | 407.6 | 69.0568 | 89.5173 | 105.6339 | 141.0192 | 130.6012 |  |  | 63.2301 | 216.5401 | 38.4336 | 435.9165 | 242.3935 | 233.7992 | -0.0361 | 256.4871 | 250.4725 | 133.8949 | 223.3219 | 335.8251 | 66.4301
IAR 108 | 407.7 | 68.9817 | 89.5018 | 105.5879 | 141.1415 | 130.7887 |  |  | 63.8682 | 216.8288 | 39.7383 | 436.523 | 230.4262 | 233.8557 | -0.03535 | 256.5711 | 217.3188 | 272.7008 | 223.0978 | 333.4884 | 65.4706
IAR 108 | 407.8 | 68.8454 | 89.4451 | 105.6973 | 141.8321 | 132.3328 |  |  | 62.3493 | 217.1732 | 37.0408 | 436.5344 | 234.8857 | 234.1945 | -0.0356 | 254.8076 | 292.6986 | 454.4072 | 221.0811 | 329.9554 | 62.961

## CO2 Int-CO2 Exh-VGT-EGR
Test | Test Time h | CO2 Intake Manifold % | CO2 Exhaust % | VGT Position % | EGR Valve Position %
Afton | 2 | 2.06 | 11.2 | 90 | 58.1
Afton | 10 | 2.06 | 11.26 | 90 | 57.5
Afton | 18 | 2.06 | 11.34 | 90 | 57.5
Afton | 26 | 2.06 | 11.26 | 90 | 56
Afton | 34 | 2.06 | 11.08 | 65.5 | 55
Afton | 42 | 2.06 | 11.2 | 65.5 | 55
Afton | 50 | 2.06 | 11.12 | 65.5 | 55
Afton | 58 | 2.06 | 11.16 | 65.5 | 55
Afton | 66 | 2.06 | 11.08 | 65.5 | 55
Afton | 74 | 2.06 | 11.16 | 65.5 | 54.5
Afton | 82 | 2.1 | 11.06 | 65.5 | 54.5
Afton | 90 | 2.06 | 11.08 | 70.5 | 55.5
Afton | 98 | 2.06 | 11.08 | 65 | 55.5
Afton | 106 | 2.06 | 11.1 | 68 | 55.5
Afton | 114 | 2.06 | 11.34 | 68 | 56.5
Afton | 122 | 2.06 | 11.34 | 68 | 56.5
Afton | 130 | 2.06 | 11.02 | 68.6 | 56.5
Afton | 138 | 2.06 | 10.96 | 68.6 | 56
Afton | 146 | 2.06 | 11.08 | 68.8 | 56
Afton | 154 | 2.08 | 11.02 | 72.5 | 56
Afton | 162 | 2.08 | 11.06 | 72.5 | 56
Afton | 170 | 2.1 | 11.02 | 88 | 56.5
Afton | 178 | 2.06 | 10.8 | 67 | 56
Afton | 186 | 2.06 | 10.94 | 67 | 55.5
Afton | 194 | 2.06 | 10.92 | 67 | 55.5
Afton | 202 | 2.06 | 10.96 | 67 | 55.5
Afton | 210 | 2.04 | 10.68 | 67.5 | 56
Afton | 218 | 2.06 | 10.56 | 83 | 56.5
Afton | 226 | 2.06 | 10.66 | 70 | 57
Afton | 234 | 2.06 | 10.8 | 70 | 57.5
Afton | 242 | 2.06 | 10.96 | 70 | 57
Afton | 250 | 2.06 | 10.92 | 70 | 57
Afton | 258 | 2.06 | 10.82 | 70 | 57
Afton | 266 | 2.06 | 10.84 | 70 | 57
Afton | 274 | 2.06 | 10.92 | 71 | 57
Afton | 282 | 2.06 | 10.88 | 71 | 57
Afton | 290 | 2.06 | 10.86 | 71 | 57.5
Afton | 298 | 2.06 | 10.9 | 71.3 | 57
Afton | 306 | 2.06 | 10.86 | 71 | 57
Afton | 314 | 2.06 | 10.88 | 69 | 57
Afton | 322 | 2.06 | 10.88 | 69 | 57
Afton | 330 | 2.06 | 10.92 | 68 | 57
Afton | 338 | 2.06 | 10.88 | 68 | 57.5
Afton | 346 | 2.06 | 10.9 | 68 | 57
Afton | 354 | 2.06 | 10.98 | 68 | 57
IAR 111 | 2 | 2.05 | 11.4 | 57.8 | 90
IAR 111 | 10 | 2.03 | 11.31 | 57.8 | 90
IAR 111 | 18 | 2.04 | 11.38 | 57.8 | 90
IAR 111 | 26 | 2.05 | 11.35 | 57.8 | 90
IAR 111 | 34 | 2.04 | 11.4 | 57.8 | 90
IAR 111 | 42 | 2.04 | 11.4 | 57.8 | 90
IAR 111 | 50 | 2.041 | 11.4 | 57.8 | 90
IAR 111 | 58 | 2.02 | 11.31 | 57.8 | 90
IAR 111 | 66 | 2.03 | 11.41 | 57.8 | 90
IAR 111 | 74 | 2.03 | 11.46 | 57.8 | 90
IAR 111 | 82 | 2.05 | 11.42 | 57.8 | 90
IAR 111 | 90 | 2.11 | 11.5 | 57.8 | 90
IAR 111 | 98 | 2.06 | 11.38 | 57.8 | 90
IAR 111 | 106 | 2.05 | 11.4 | 57.8 | 90
IAR 111 | 114 | 2.05 | 11.44 | 58.9 | 90
IAR 111 | 122 | 2.02 | 11.3 | 58.9 | 90
IAR 111 | 130 | 2.02 | 11.38 | 57.8 | 90
IAR 111 | 138 | 2.08 | 11.2 | 56.7 | 90
IAR 111 | 146 | 2.06 | 11.2 | 56.7 | 90
IAR 111 | 154 | 2.1 | 11.31 | 56.7 | 90
IAR 111 | 162 | 2.05 | 11.5 | 57.8 | 90
IAR 111 | 170 | 2.02 | 11.35 | 57.8 | 90
IAR 111 | 178 | 2.13 | 11.32 | 57.8 | 90
IAR 111 | 186 | 2.02 | 11.3 | 57.8 | 90
IAR 111 | 194 | 2.03 | 11.31 | 57.8 | 90
IAR 111 | 202 | 2.04 | 11.4 | 57.8 | 90
IAR 111 | 210 | 2.04 | 11.37 | 64 | 90
IAR 111 | 218 | 2.05 | 11.38 | 57.8 | 90
IAR 111 | 226 | 2.07 | 11.35 | 57.8 | 90
IAR 111 | 234 | 2.05 | 11.38 | 57.8 | 90
IAR 111 | 242 | 2.09 | 11.2 | 57.3 | 90
IAR 111 | 250 | 2.09 | 11.19 | 57.3 | 90
IAR 111 | 258 | 2.03 | 11.13 | 57.3 | 90
IAR 111 | 266 | 2.07 | 11.16 | 57.5 | 90
IAR 111 | 274 | 2.03 | 11.16 | 56.7 | 90
IAR 111 | 282 | 2.06 | 11.19 | 57 | 90
IAR 111 | 290 | 2.08 | 11.16 | 57.5 | 90
IAR 111 | 298 | 2.03 | 11.15 | 56.7 | 90
IAR 111 | 306 | 2.04 | 11.22 | 56.7 | 90
IAR 120 | 2 | 2.026 | 11.39 | 57.8 | 90
IAR 120 | 10 | 2.031 | 11.39 | 57.8 | 90
IAR 120 | 18 | 2.03 | 11.38 | 57.8 | 90
IAR 120 | 26 | 2.02 | 11.36 | 57.8 | 90
IAR 120 | 34 | 2.02 | 11.13 | 57.8 | 90
IAR 120 | 42 | 2.05 | 11.34 | 57 | 90
IAR 120 | 50 | 2.09 | 11.21 | 57.2 | 90
IAR 120 | 58 | 2.04 | 11.2 | 54.5 | 90
IAR 120 | 66 | 2.02 | 11.2 | 54.5 | 90
IAR 120 | 74 | 2.03 | 11.2 | 54.5 | 90
IAR 120 | 82 | 2.02 | 11.3 | 54.5 | 90
IAR 120 | 90 | 2.025 | 11.21 | 57.2 | 90
IAR 120 | 98 | 2.03 | 11.2 | 57 | 90
IAR 120 | 106 | 2.02 | 11.2 | 57 | 90
IAR 120 | 114 | 2.01 | 11.1 | 57 | 90
IAR 120 | 122 | 2.02 | 11.23 | 57.2 | 90
IAR 120 | 130 | 2.01 | 11.13 | 57 | 90
IAR 120 | 138 | 2.01 | 11.17 | 57.02 | 90
IAR 120 | 146 | 2.02 | 11.21 | 57.2 | 90
IAR 120 | 154 | 2.04 | 11.23 | 57.2 | 90
IAR 120 | 162 | 2.025 | 11.21 | 57.2 | 90
IAR 120 | 170 | 2.025 | 11.26 | 57 | 90
IAR 120 | 178 | 2.03 | 11.19 | 57 | 90
IAR 120 | 186 | 2.02 | 11.1 | 57 | 90
IAR 120 | 194 | 2.047 | 11.3 | 57 | 90
IAR 120 | 202 | 2.035 | 11.25 | 57 | 90
IAR 120 | 210 | 2.04 | 11.1 | 57 | 90
IAR 120 | 218 | 2.044 | 11.25 | 57 | 90
IAR 120 | 226 | 2.04 | 11.32 | 57 | 90
IAR 120 | 234 | 2.03 | 11.1 | 57 | 90
IAR 120 | 242 | 2.044 | 11.25 | 57 | 90
IAR 120 | 250 | 2.03 | 11.21 | 57 | 90
IAR 120 | 258 | 2.04 | 11.1 | 57.2 | 90
IAR 120 | 266 | 2.047 | 11.25 | 57 | 90
IAR 120 | 274 | 2.031 | 11.26 | 57.2 | 90
IAR 120 | 282 | 2.064 | 11.24 | 57.2 | 90
IAR 120 | 290 | 2.05 | 11.24 | 57.2 | 90
IAR 120 | 298 | 2.06 | 11.2 | 57.2 | 90
IAR 120 | 306 | 2.062 | 11.37 | 57.2 | 90
IAR 120 | 314 | 2.03 | 11.2 | 57 | 90
IAR 120 | 322 | 2.06 | 11.28 | 56.85 | 90
IAR 120 | 330 | 2.07 | 11.3 | 56.7 | 90
LZ | 2 | 2.04 | 11.73 | 56 | 77
LZ | 10 | 2.08 | 11.72 | 56 | 77
LZ | 18 | 2.08 | 11.65 | 56 | 76
LZ | 26 | 2.07 | 11.49 | 56 | 76
LZ | 34 | 2.06 | 11.52 | 56 | 76
LZ | 42 | 2.06 | 11.54 | 56 | 76
LZ | 50 | 2.07 | 11.53 | 56 | 76.1
LZ | 58 | 2.07 | 11.56 | 56 | 76.1
LZ | 66 | 2.07 | 11.4 | 56.5 | 76
LZ | 74 | 2.08 | 11.33 | 54 | 66
LZ | 82 | 1.99 | 11.15 | 55 | 66.7
LZ | 90 | 2 | 11.26 | 57 | 75
LZ | 98 | 2.01 | 11.28 | 57 | 75.5
LZ | 106 | 2.03 | 11.23 | 57 | 75.8
LZ | 114 | 2 | 11.22 | 57 | 76
LZ | 122 | 2.07 | 11.39 | 56.7 | 90
LZ | 130 | 2.1 | 11.33 | 55 | 74
LZ | 138 | 2.06 | 11.35 | 55 | 72
LZ | 146 | 2.07 | 11.39 | 55 | 72.3
LZ | 154 | 2.09 | 11.26 | 55 | 75
LZ | 162 | 2.08 | 11.09 | 55 | 73.5
LZ | 170 | 2.06 | 11.28 | 57 | 82.9
LZ | 178 | 2.02 | 11.21 | 58 | 93
LZ | 186 | 2.01 | 11.2 | 58 | 93
LZ | 194 | 2.09 | 11.22 | 57 | 93
LZ | 202 | 2.09 | 11.32 | 57 | 93
LZ | 210 | 2.08 | 11.4 | 57 | 93
LZ | 218 | 2.08 | 11.33 | 57 | 93
LZ | 226 | 2.07 | 11.38 | 57 | 93
LZ | 234 | 2.09 | 11.34 | 56 | 88
LZ | 242 | 2.1 | 11.39 | 56 | 88
LZ | 250 | 2.03 | 11.22 | 58 | 92
LZ | 258 | 2.02 | 11.16 | 58 | 92
LZ | 266 | 2.1 | 11.2 | 56 | 82
LZ | 274 | 2.04 | 11.31 | 58 | 92
SwRI3 | 2 | 1.86 | 10.22 | 56 | 90
SwRI3 | 10 | 1.86 | 10.22 | 56 | 90
SwRI3 | 18 | 1.86 | 10.22 | 54.4 | 90
SwRI3 | 26 | 2.01 | 10.7 | 54 | 90
SwRI3 | 34 | 2.09 | 10.28 | 54 | 90
SwRI3 | 42 | 2.02 | 10.31 | 54 | 90
SwRI3 | 50 | 2.01 | 10.36 | 54 | 90
SwRI3 | 58 | 2.03 | 10.22 | 54 | 90
SwRI3 | 66 | 2.02 | 10.71 | 54 | 90
SwRI3 | 74 | 2.04 | 10.22 | 54 | 90
SwRI3 | 82 | 2.04 | 10.33 | 54 | 90
SwRI3 | 90 | 2.05 | 10.18 | 54 | 90
SwRI3 | 98 | 2.07 | 10.26 | 54 | 90
SwRI3 | 106 | 2.1 | 10.36 | 53.6 | 90
SwRI3 | 114 | 2.01 | 10.08 | 54 | 90
SwRI3 | 122 | 2.08 | 10.04 | 54 | 90
SwRI3 | 130 | 2.05 | 10.09 | 54 | 90
SwRI3 | 138 | 2.1 | 10.79 | 54 | 90
SwRI3 | 146 | 2.06 | 11.09 | 54 | 90
SwRI3 | 154 | 2.06 | 11.11 | 54 | 90
SwRI3 | 162 | 2.01 | 10.61 | 54.4 | 90
SwRI3 | 170 | 2.04 | 10.61 | 54.4 | 90
SwRI3 | 178 | 2.04 | 10.66 | 54.4 | 90
SwRI3 | 186 | 2.08 | 10.64 | 54.4 | 90
SwRI3 | 194 | 2.11 | 10.56 | 55.2 | 90
SwRI3 | 202 | 2.08 | 10.8 | 55.2 | 90
SwRI3 | 210 | 2.08 | 10.81 | 55.2 | 90
SwRI3 | 218 | 2.07 | 10.74 | 55.2 | 90
SwRI3 | 226 | 2.1 | 10.85 | 55.2 | 90
SwRI3 | 234 | 2.04 | 10.87 | 55.6 | 90
SwRI3 | 242 | 2.02 | 11.14 | 56 | 90
SwRI3 | 250 | 2.08 | 11.29 | 60.4 | 90
SwRI3 | 258 | 2.11 | 11.37 | 60.4 | 90
SwRI3 | 266 | 2.04 | 11.3 | 60.4 | 90
SwRI3 | 274 | 2.03 | 11.36 | 61.6 | 90
SwRI3 | 282 | 2.05 | 10.72 | 61.6 | 90
SwRI3 | 290 | 2.05 | 10.72 | 54.4 | 90
SwRI3 | 298 | 2.06 | 10.7 | 54.4 | 90
SwRI3 | 306 | 2.07 | 10.74 | 54.4 | 90
SwRI3 | 314 | 2.07 | 10.81 | 54.4 | 90
SwRI3 | 322 | 2.04 | 10.7 | 54.4 | 90
SwRI3 | 330 | 2.03 | 10.51 | 54.4 | 90
SwRI3 | 338 | 2.03 | 10.56 | 54.4 | 90
SwRI3 | 346 | 2.05 | 10.68 | 54.4 | 90
SwRI3 | 354 | 2.06 | 10.71 | 54.4 | 90
SwRI3 | 362 | 2.02 | 10.62 | 54.4 | 90
SwRI3 | 370 | 2.04 | 10.73 | 54.4 | 90
SwRI3 | 378 | 2.05 | 10.86 | 54.4 | 90
SwRI4 | 2 | 2.02 | 10.51 | 54.4 | 90
SwRI4 | 10 | 2.05 | 10.34 | 54.4 | 90
SwRI4 | 18 | 2.03 | 10.43 | 54.4 | 90
SwRI4 | 26 | 2.08 | 10.53 | 54.4 | 90
SwRI4 | 34 | 2.03 | 10.46 | 54.4 | 90
SwRI4 | 42 | 2.06 | 10.4 | 54.4 | 90
SwRI4 | 50 | 2.01 | 10.4 | 55.2 | 90
SwRI4 | 58 | 2.03 | 10.49 | 55.2 | 90
SwRI4 | 66 | 2.01 | 10.59 | 55.2 | 90
SwRI4 | 74 | 2.06 | 10.55 | 55.2 | 90
SwRI4 | 82 | 2.06 | 10.55 | 55.2 | 90
SwRI4 | 90 | 2.04 | 10.55 | 55.2 | 90
SwRI4 | 98 | 2.04 | 10.58 | 55.2 | 90
SwRI4 | 106 | 2.05 | 10.88 | 55.2 | 90
SwRI4 | 114 | 2.03 | 10.66 | 55.2 | 90
SwRI4 | 122 | 2.07 | 10.85 | 55.2 | 90
SwRI4 | 130 | 2.06 | 10.81 | 55.2 | 90
SwRI4 | 138 | 2.07 | 10.84 | 55.2 | 90
SwRI4 | 146 | 2.1 | 10.8 | 55.2 | 90
SwRI4 | 154 | 2.1 | 10.99 | 55.2 | 90
SwRI4 | 162 | 2.1 | 10.86 | 55.2 | 90
SwRI4 | 170 | 2.09 | 10.88 | 55.2 | 90
SwRI4 | 178 | 2.06 | 10.87 | 55.2 | 90
SwRI4 | 186 | 2.09 | 10.86 | 55.2 | 90
SwRI4 | 194 | 2.08 | 10.83 | 55.6 | 90
SwRI4 | 202 | 2.06 | 10.7 | 55.6 | 90
SwRI4 | 210 | 2.03 | 10.75 | 55.6 | 90
SwRI4 | 218 | 2.05 | 10.73 | 55.6 | 90
SwRI4 | 226 | 2.04 | 10.75 | 55.6 | 90
SwRI4 | 234 | 2.04 | 10.65 | 55.6 | 90
SwRI4 | 242 | 2.05 | 10.7 | 55.6 | 90
SwRI4 | 250 | 2.05 | 10.7 | 55.6 | 90
SwRI4 | 258 | 2.05 | 10.83 | 55.6 | 90
SwRI4 | 266 | 2.05 | 10.81 | 55.6 | 90
SwRI4 | 274 | 2.05 | 10.87 | 55.6 | 90
SwRI4 | 282 | 2.08 | 10.84 | 55.6 | 90
SwRI4 | 290 | 2.06 | 10.78 | 55.6 | 90
SwRI4 | 298 | 2.04 | 10.75 | 55.6 | 90
SwRI4 | 306 | 2.06 | 10.8 | 55.6 | 90
SwRI4 | 314 | 2.06 | 10.8 | 54.4 | 90
SwRI4 | 322 | 2.06 | 10.8 | 54.4 | 90
SwRI4 | 330 | 2.06 | 10.8 | 54.4 | 90
SwRI4 | 338 | 2.06 | 10.8 | 54.4 | 90
SwRI4 | 346 | 2.06 | 10.8 | 54.4 | 90
SwRI4 | 354 | 2.06 | 10.8 | 54.4 | 90
XOM 16 | 2 | 2.06 | 11.02 | 57.4 | 90
XOM 16 | 10 | 2.06 | 10.92 | 57.4 | 90
XOM 16 | 18 | 2.04 | 10.86 | 57.4 | 90
XOM 16 | 26 | 2.04 | 10.86 | 57.4 | 90
XOM 16 | 34 | 1.94 | 10.9 | 57.4 | 90
XOM 16 | 42 | 2.02 | 10.46 | 57.4 | 90
XOM 16 | 50 | 2.06 | 11.02 | 57.3 | 90
XOM 16 | 58 | 2.04 | 11.02 | 57.3 | 90
XOM 16 | 66 | 2.02 | 10.96 | 57.3 | 90
XOM 16 | 74 | 2.1 | 10.98 | 56.6 | 90
XOM 16 | 82 | 2.08 | 10.96 | 56.8 | 90
XOM 16 | 90 | 2.04 | 11.04 | 57 | 90
XOM 16 | 98 | 2.06 | 11.08 | 57 | 90
XOM 16 | 106 | 2.04 | 11.02 | 57.5 | 90
XOM 16 | 114 | 2.08 | 11.04 | 57.5 | 90
XOM 16 | 122 | 2.04 | 11.08 | 57.5 | 90
XOM 16 | 130 | 2.04 | 11.06 | 57.5 | 90
XOM 16 | 138 | 2.06 | 11.04 | 57.5 | 90
XOM 16 | 146 | 2.06 | 10.58 | 57.5 | 90
XOM 16 | 154 | 2.04 | 10.84 | 57.5 | 90
XOM 16 | 162 | 2.06 | 11.12 | 57.5 | 90
XOM 16 | 170 | 1.96 | 11.08 | 57.5 | 90
XOM 16 | 178 | 1.92 | 10.96 | 57.5 | 90
XOM 16 | 186 | 2.04 | 11.02 | 57.5 | 90
XOM 16 | 194 | 2.04 | 11.06 | 57.5 | 90
XOM 16 | 202 | 2.04 | 11.08 | 57.5 | 90
XOM 16 | 210 | 2.04 | 11.02 | 57.5 | 90
XOM 16 | 218 | 2.04 | 11.04 | 57.5 | 90
XOM 16 | 226 | 2.06 | 11.06 | 57.5 | 90
XOM 16 | 234 | 2.04 | 10.86 | 57.5 | 90
XOM 16 | 242 | 2.04 | 10.96 | 57.5 | 90
XOM 16 | 250 | 2.02 | 11 | 57.5 | 90
XOM 16 | 258 | 2.02 | 10.98 | 57.5 | 90
XOM 16 | 266 | 2 | 10.96 | 57.5 | 90
XOM 16 | 274 | 2 | 10.98 | 57.5 | 90
XOM 16 | 282 | 2.04 | 11.04 | 57.4 | 90
XOM 16 | 290 | 2.04 | 11 | 57.4 | 90
XOM 16 | 298 | 2.04 | 11 | 57.4 | 90
XOM 16 | 306 | 2.04 | 10.98 | 57.4 | 90
XOM 16 | 314 | 2.06 | 11.04 | 57.4 | 90
XOM 16 | 322 | 2.06 | 11.04 | 57.4 | 90
XOM 16 | 330 | 2.02 | 11.04 | 57.4 | 90
XOM 16 | 338 | 2.02 | 11.06 | 57.4 | 90
XOM 16 | 346 | 2.04 | 11.06 | 56.9 | 90
SwRI5 | 2 |  |  | 50.8 | 66
SwRI5 | 10 |  |  | 51.2 | 69
SwRI5 | 18 |  |  | 51.2 | 69
SwRI5 | 26 |  |  | 51.2 | 69
SwRI5 | 34 |  |  | 51.6 | 69
SwRI5 | 42 |  |  | 51.6 | 69
SwRI5 | 50 |  |  | 51.6 | 69
SwRI5 | 58 |  |  | 51.6 | 69
SwRI5 | 66 |  |  | 51.6 | 69
SwRI5 | 74 |  |  | 52.4 | 66
SwRI5 | 82 |  |  | 52.4 | 66
SwRI5 | 90 |  |  | 52.4 | 66
SwRI5 | 98 |  |  | 52.4 | 70
SwRI5 | 106 |  |  | 52.4 | 70
SwRI5 | 114 |  |  | 52.4 | 70
SwRI5 | 122 |  |  | 52.4 | 70
SwRI5 | 130 |  |  | 52.4 | 70
SwRI5 | 138 |  |  | 52.4 | 70
SwRI5 | 146 |  |  | 52.4 | 69
SwRI5 | 154 |  |  | 52.4 | 69
SwRI5 | 162 |  |  | 52.4 | 69
SwRI5 | 170 |  |  | 52.4 | 69
SwRI5 | 178 |  |  | 52.4 | 69
SwRI5 | 186 |  |  | 52.4 | 69
SwRI5 | 194 |  |  | 52.4 | 69
SwRI5 | 202 |  |  | 52.8 | 70
SwRI5 | 210 |  |  | 52.8 | 69
SwRI5 | 218 |  |  | 52.8 | 69
SwRI5 | 226 |  |  | 52.8 | 69
SwRI5 | 234 |  |  | 52.8 | 69
SwRI5 | 242 |  |  | 52.8 | 75
SwRI5 | 250 |  |  | 52.8 | 75
SwRI5 | 258 |  |  | 53.2 | 69
SwRI5 | 266 |  |  | 53.2 | 75
SwRI5 | 274 |  |  | 53.2 | 75
SwRI5 | 282 |  |  | 53.2 | 75
SwRI5 | 290 |  |  | 53.2 | 75
SwRI5 | 298 |  |  | 53.2 | 75
SwRI5 | 306 |  |  | 53.2 | 75
SwRI5 | 314 |  |  | 53.2 | 75
SwRI5 | 322 |  |  | 54 | 80
SwRI5 | 330 |  |  | 54 | 80
SwRI5 | 338 |  |  | 55.6 | 80
XOM 29 | 2 | 2.06 | 10.84 | 57.4 | 90
XOM 29 | 10 | 2.06 | 10.8 | 57.4 | 90
XOM 29 | 18 | 2.06 | 10.84 | 57.4 | 90
XOM 29 | 26 | 2.06 | 10.84 | 57.4 | 90
XOM 29 | 34 | 2.08 | 10.84 | 57.4 | 90
XOM 29 | 42 | 2.08 | 10.8 | 57.4 | 90
XOM 29 | 50 | 2.06 | 10.78 | 57.4 | 90
XOM 29 | 58 | 2.08 | 10.88 | 57.4 | 90
XOM 29 | 66 | 2.08 | 10.82 | 57.4 | 90
XOM 29 | 74 | 2.08 | 10.9 | 57.4 | 90
XOM 29 | 82 | 2.1 | 10.84 | 57.4 | 90
XOM 29 | 90 | 2.08 | 10.82 | 57.4 | 90
XOM 29 | 98 | 2.06 | 10.76 | 57.4 | 90
XOM 29 | 106 | 2.06 | 10.76 | 57.4 | 90
XOM 29 | 114 | 2.06 | 10.76 | 57.4 | 90
XOM 29 | 122 | 2.06 | 10.82 | 57.4 | 90
XOM 29 | 130 | 2.04 | 10.76 | 57.4 | 90
XOM 29 | 138 | 2.06 | 10.8 | 57.4 | 90
XOM 29 | 146 | 2.06 | 10.82 | 57.4 | 90
XOM 29 | 154 | 2.08 | 10.84 | 57.4 | 90
XOM 29 | 162 | 2.06 | 10.78 | 57.4 | 90
XOM 29 | 170 | 2.04 | 10.62 | 57.4 | 90
XOM 29 | 178 | 2.06 | 10.7 | 57.4 | 90
XOM 29 | 186 | 2.06 | 10.78 | 57.4 | 90
XOM 29 | 194 | 2.08 | 10.78 | 57.4 | 90
XOM 29 | 202 | 2.06 | 10.72 | 57.4 | 90
XOM 29 | 210 | 2.06 | 10.7 | 57.4 | 90
XOM 29 | 218 | 2.06 | 10.62 | 57.4 | 90
XOM 29 | 226 | 2.06 | 10.74 | 57.4 | 90
XOM 29 | 234 | 2.06 | 10.68 | 57.4 | 90
XOM 29 | 242 | 2.04 | 10.7 | 57.4 | 90
XOM 29 | 250 | 2.04 | 10.84 | 57.2 | 90
XOM 29 | 258 | 2.04 | 10.82 | 57.2 | 90
XOM 29 | 266 | 2.02 | 10.72 | 57.2 | 90
XOM 29 | 274 | 2.04 | 10.76 | 57.2 | 90
XOM 29 | 282 | 2.06 | 10.8 | 57.2 | 90
XOM 29 | 290 | 2.02 | 10.78 | 57.2 | 90
XOM 29 | 298 | 2.02 | 10.78 | 57.2 | 90
XOM 29 | 306 | 2.04 | 10.78 | 57.2 | 90
XOM 29 | 314 | 2.04 | 10.72 | 57.2 | 90
XOM 29 | 322 | 2.02 | 10.7 | 57.2 | 90
XOM 29 | 330 | 2.02 | 10.76 | 57.2 | 90
XOM 29 | 338 | 2.04 | 10.76 | 57.2 | 90
XOM 29 | 346 | 2.02 | 10.72 | 57.2 | 90
XOM 29 | 354 | 2.02 | 10.76 | 57.2 | 90
IAR 108 | 2 | 2.04 | 11.29 | 58.8 | 90
IAR 108 | 10 | 2.02 | 11.15 | 59 | 90
IAR 108 | 18 | 2.06 | 11 | 59 | 90
IAR 108 | 26 | 2.1 | 11.1 | 57.8 | 90
IAR 108 | 34 | 2.02 | 11.12 | 58 | 90
IAR 108 | 42 | 2.1 | 11.1 | 58 | 90
IAR 108 | 50 | 2.08 | 10.94 | 58.5 | 90
IAR 108 | 58 | 2.11 | 11.03 | 58 | 90
IAR 108 | 66 | 2.04 | 11.03 | 58.3 | 90
IAR 108 | 74 | 2.06 | 10.9 | 57.5 | 90
IAR 108 | 82 | 2.08 | 11.11 | 58.5 | 90
IAR 108 | 90 | 2.08 | 11.06 | 58.8 | 90
IAR 108 | 98 | 2.08 | 11 | 57.2 | 90
IAR 108 | 106 | 2.05 | 10.77 | 56 | 90
IAR 108 | 114 | 2.02 | 10.79 | 55.6 | 90
IAR 108 | 122 | 1.99 | 10.97 | 58 | 90
IAR 108 | 130 | 2.11 | 11 | 58 | 90
IAR 108 | 138 | 2.11 | 11 | 58.3 | 90
IAR 108 | 146 | 2.07 | 10.95 | 59 | 90
IAR 108 | 154 | 2.09 | 10.95 | 59 | 90
IAR 108 | 162 | 2.11 | 10.95 | 58.5 | 90
IAR 108 | 170 | 2.08 | 10.97 | 59 | 90
IAR 108 | 178 | 2.09 | 10.93 | 59 | 90
IAR 108 | 186 | 2.1 | 10.96 | 59 | 90
IAR 108 | 194 | 2.11 | 10.9 | 59 | 90
IAR 108 | 202 | 2.09 | 11.04 | 60 | 90
IAR 108 | 210 | 2.09 | 11.03 | 60 | 90
IAR 108 | 218 | 2.09 | 11 | 58.8 | 90
IAR 108 | 226 | 2.09 | 11 | 59 | 90
IAR 108 | 234 | 2.07 | 10.94 | 59 | 90
IAR 108 | 242 | 2.09 | 11.06 | 58.8 | 90
IAR 108 | 250 | 2.08 | 11.01 | 59
IAR 108 | 258 | 2.1 | 11.01 | 59
IAR 108 | 266 | 2.08 | 11.03 | 59
IAR 108 | 274 | 2.1 | 11.04 | 59
IAR 108 | 282 | 2.08 | 11.05 | 59
IAR 108 | 290 | 2.1 | 10.8 | 59
IAR 108 | 298 | 2.1 | 11.1 | 59
IAR 108 | 306 | 2.1 | 11.09 | 59
IAR 108 | 314 | 2.1 | 11.13 | 59
IAR 108 | 322 | 2.11 | 11.11 | 59 | 90
IAR 108 | 330 | 2.11 | 11.08 | 59 | 90
IAR 108 | 338 | 2.09 | 11.1 | 58.8 | 90
IAR 108 | 346 | 2.1 | 11.1 | 58.8 | 90
IAR 108 | 354 | 2.05 | 11.06 | 60 | 90