Afton | 81.7 | 67.7 | 85.81 | 104.2 | 137.1 | 129.4 | 87.8 | 21.92 | 60.4 | 212.3 | 27.7 | 424.8 | 239.2 | 236.2 | -0.64 |  |  |  | 202.4 | 302.1 | 170.8
Afton | 81.8 | 67.7 | 85.8 | 104.1 | 137.2 | 129.6 | 87.8 | 22.18 | 59.9 | 212.3 | 27.8 | 424.9 | 238.4 | 236.3 | -0.6 |  |  |  | 201.2 | 300.4 | 167.9
Afton | 81.9 | 67.7 | 85.8 | 104.2 | 137.1 | 129.6 | 87.8 | 22.18 | 60.4 | 212.4 | 28.1 | 424.6 | 239.1 | 236.5 | -0.67 |  |  |  | 201.3 | 300 | 161.5
Afton | 82 | 67.7 | 85.81 | 104 | 137 | 129.2 | 87.6 | 22.18 | 61.7 | 212.4 | 27.4 | 425.1 | 239.2 | 236.8 | -0.6 |  |  |  | 202.3 | 301.8 | 168.7
Afton | 82.1 | 67.7 | 85.8 | 104.8 | 137.2 | 129.4 | 87.8 | 22.07 | 60.3 | 212.4 | 27.9 | 424.5 | 239.7 | 237 | -0.66 |  |  |  | 201.9 | 301.7 | 165.5
Afton | 82.2 | 67.7 | 85.8 | 104.5 | 137.2 | 129.3 | 88.1 | 22.2 | 60.9 | 212.4 | 28.3 | 424.8 | 239.7 | 237 | -0.64 |  |  |  | 202.8 | 302.2 | 161.2
Afton | 82.3 | 67.7 | 85.81 | 103.8 | 136.8 | 129 | 87.8 | 22.07 | 60.1 | 212.3 | 28.1 | 424.6 | 238.9 | 236.6 | -0.62 |  |  |  | 201.6 | 301 | 171.6
Afton | 82.4 | 67.7 | 85.8 | 103.6 | 137.1 | 129.4 | 87.4 | 22.2 | 60.6 | 212.4 | 27.9 | 425 | 239 | 236.5 | -0.62 |  |  |  | 200.3 | 298.8 | 170.1
Afton | 82.5 | 67.7 | 85.8 | 103.7 | 137.1 | 129.5 | 87.4 | 22.07 | 60.7 | 212.5 | 28.4 | 425.6 | 238.7 | 236.4 | -0.63 |  |  |  | 201.6 | 299.4 | 169
Afton | 82.6 | 67.7 | 85.81 | 103.9 | 136.9 | 129.1 | 87.4 | 22.06 | 59.9 | 212.4 | 27.8 | 424.7 | 238.5 | 236.1 | -0.65 |  |  |  | 202.6 | 303.1 | 169.8
Afton | 82.7 | 67.7 | 85.8 | 104.3 | 137.2 | 129.3 | 87.6 | 21.81 | 60.4 | 212.4 | 28 | 424.7 | 239.6 | 236.7 | -0.63 |  |  |  | 201.3 | 300.1 | 168.7
Afton | 82.8 | 67.7 | 85.8 | 104.4 | 137.2 | 129.5 | 87.5 | 21.95 | 61 | 212.6 | 28 | 425.4 | 239.5 | 236.7 | -0.63 |  |  |  | 201.5 | 300 | 164.7
Afton | 82.9 | 67.7 | 85.8 | 105.2 | 137.2 | 129.3 | 87.9 | 21.7 | 60.1 | 212.7 | 27.7 | 425.1 | 238.9 | 236.5 | -0.64 |  |  |  | 200.9 | 298.8 | 163.8
Afton | 83 | 67.7 | 85.82 | 104.4 | 137 | 129.3 | 87.7 | 22.07 | 60.3 | 212.5 | 28 | 425.1 | 239 | 236.7 | -0.67 |  |  |  | 201.7 | 300.6 | 160.2
Afton | 83.1 | 67.7 | 85.8 | 103.9 | 136.9 | 129.2 | 87.4 | 21.95 | 60.4 | 212.5 | 27.9 | 424.9 | 239 | 236.7 | -0.65 |  |  |  | 202.6 | 302 | 162
Afton | 83.2 | 67.7 | 85.8 | 103.7 | 136.9 | 129.3 | 87.3 | 21.82 | 60.3 | 212.5 | 27.8 | 425.2 | 238.6 | 236 | -0.67 |  |  |  | 201.6 | 300.4 | 167.7
Afton | 83.3 | 67.7 | 85.79 | 103.6 | 137.1 | 129.6 | 87.4 | 22.07 | 61.1 | 212.4 | 27.6 | 424.9 | 238.9 | 236.7 | -0.64 |  |  |  | 200.7 | 299.5 | 159.4
Afton | 83.4 | 67.7 | 85.81 | 103.8 | 137.2 | 129.4 | 87.5 | 21.95 | 60.9 | 212.6 | 27.8 | 425.3 | 239.3 | 236.8 | -0.66 |  |  |  | 201.8 | 301.8 | 162.3
Afton | 83.5 | 67.7 | 85.81 | 104.4 | 137.1 | 129.3 | 87.6 | 22.22 | 60.4 | 212.3 | 27.8 | 424.7 | 239.5 | 236.7 | -0.63 |  |  |  | 200.6 | 298.3 | 169.7
Afton | 83.6 | 67.7 | 85.83 | 105.1 | 137.4 | 129.4 | 88 | 22.09 | 60.3 | 212.6 | 27.9 | 425.2 | 238.7 | 236.2 | -0.67 |  |  |  | 201.1 | 299.2 | 160.5
Afton | 83.7 | 67.7 | 85.81 | 104.2 | 136.9 | 129.2 | 87.9 | 22.2 | 60.7 | 212.4 | 27.8 | 424.8 | 238.9 | 236.6 | -0.69 |  |  |  | 201.2 | 300.1 | 171.6
Afton | 83.8 | 67.7 | 85.81 | 103.9 | 137 | 129.3 | 87.8 | 21.95 | 60.7 | 212.7 | 28 | 425.6 | 239.2 | 236.5 | -0.65 |  |  |  | 201.1 | 298.9 | 163.4
Afton | 83.9 | 67.7 | 85.81 | 103.7 | 137 | 129.6 | 87.5 | 22.07 | 60.1 | 212.4 | 27.7 | 424.7 | 238.8 | 236.4 | -0.63 |  |  |  | 200 | 298 | 165.2
Afton | 84 | 67.7 | 85.8 | 103.7 | 137.1 | 129.3 | 87.6 | 22.22 | 61 | 212.4 | 28 | 425.3 | 238.9 | 236.4 | -0.62 |  |  |  | 201.4 | 299.9 | 163.3
Afton | 84.1 | 67.7 | 85.81 | 103.9 | 137.1 | 129.1 | 87.8 | 21.95 | 60.6 | 212.7 | 28.1 | 425 | 239.3 | 236.7 | -0.63 |  |  |  | 201.5 | 299.8 | 169.9
Afton | 84.2 | 67.7 | 85.81 | 104.1 | 136.9 | 129.4 | 87.6 | 21.96 | 60.1 | 212.5 | 27.8 | 425.1 | 239.3 | 236.8 | -0.63 |  |  |  | 202.6 | 301.2 | 159.8
Afton | 84.3 | 67.7 | 85.81 | 104.3 | 137.2 | 129.6 | 87.8 | 22.07 | 60.4 | 212.4 | 28.2 | 425.2 | 238.7 | 236.4 | -0.61 |  |  |  | 201.4 | 300.2 | 173.1
Afton | 84.4 | 67.7 | 85.79 | 104.6 | 137.1 | 129.3 | 87.8 | 21.96 | 60.7 | 212.7 | 27.6 | 425.6 | 239 | 236.5 | -0.63 |  |  |  | 200.9 | 299.3 | 163
Afton | 84.5 | 67.7 | 85.82 | 104.5 | 137 | 129.3 | 87.9 | 22.09 | 60.5 | 212.4 | 27.6 | 424.9 | 239.1 | 236.9 | -0.63 |  |  |  | 201 | 300.2 | 166.2
Afton | 84.6 | 67.7 | 85.82 | 104.1 | 136.9 | 129.1 | 87.7 | 22.22 | 60.6 | 212.5 | 27.8 | 425.2 | 238.8 | 236.6 | -0.61 |  |  |  | 201.6 | 300.7 | 167.6
Afton | 84.7 | 67.7 | 85.82 | 103.9 | 137.2 | 129.3 | 87.6 | 22.09 | 59.8 | 212.4 | 27.7 | 424.7 | 238.3 | 236.1 | -0.61 |  |  |  | 200.9 | 300.4 | 166.1
Afton | 84.8 | 67.7 | 85.81 | 103.8 | 137.1 | 129.4 | 87.6 | 22.2 | 60.8 | 212.3 | 28.2 | 424.6 | 239.2 | 236.7 | -0.61 |  |  |  | 200.9 | 300 | 162.5
Afton | 84.9 | 67.7 | 85.82 | 104 | 137.2 | 129.4 | 87.6 | 22.2 | 60.7 | 212.4 | 27.7 | 425 | 238.9 | 236.4 | -0.61 |  |  |  | 200.3 | 298.9 | 170.4
Afton | 85 | 67.7 | 85.8 | 103.7 | 137 | 129.3 | 87.4 | 22.07 | 60.8 | 212.6 | 28.1 | 425.3 | 239.5 | 236.7 | -0.59 |  |  |  | 202.1 | 301.9 | 166.2
Afton | 85.1 | 67.7 | 85.78 | 103.7 | 137.1 | 129.2 | 87.4 | 21.95 | 60.1 | 212.3 | 27.9 | 424.3 | 239.3 | 236.7 | -0.65 |  |  |  | 201.8 | 300.8 | 165.6
Afton | 85.2 | 67.7 | 85.81 | 103.9 | 136.8 | 129.3 | 87.4 | 22.07 | 60.8 | 212.5 | 27.8 | 424.7 | 238.9 | 236.6 | -0.64 |  |  |  | 201.7 | 301.7 | 172.9
Afton | 85.3 | 67.7 | 85.83 | 104.3 | 137 | 129.4 | 87.5 | 22.33 | 60.7 | 212.5 | 27.9 | 424.6 | 239.2 | 236.8 | -0.63 |  |  |  | 201.6 | 299.9 | 170.5
Afton | 85.4 | 67.7 | 85.81 | 104.3 | 137.1 | 129.5 | 87.6 | 21.95 | 60.8 | 212.7 | 27.8 | 424.8 | 239.6 | 237 | -0.67 |  |  |  | 200.5 | 298.7 | 156.9
Afton | 85.5 | 67.7 | 85.81 | 104.5 | 137.1 | 129.2 | 87.6 | 21.95 | 60.6 | 212.6 | 27.9 | 425.3 | 238.9 | 236.3 | -0.63 |  |  |  | 202.5 | 302.2 | 165.4
Afton | 85.6 | 67.7 | 85.82 | 104.3 | 137 | 129.1 | 87.7 | 21.95 | 60.5 | 212.4 | 28 | 425 | 238.7 | 236.5 | -0.66 |  |  |  | 201.1 | 300.2 | 162
Afton | 85.7 | 67.7 | 85.82 | 104.1 | 136.8 | 129.1 | 87.6 | 21.95 | 60.6 | 212.5 | 27.8 | 425.4 | 239.6 | 236.7 | -0.66 |  |  |  | 201.2 | 300.9 | 170.4
Afton | 85.8 | 67.7 | 85.81 | 104.1 | 137.1 | 129.4 | 87.5 | 21.95 | 60.6 | 212.4 | 28 | 424.8 | 239 | 236.7 | -0.62 |  |  |  | 201.1 | 298.9 | 176.9
Afton | 85.9 | 67.7 | 85.81 | 103.9 | 137.1 | 129.3 | 87.4 | 22.07 | 60.4 | 212.3 | 27.9 | 424.3 | 239.3 | 236.9 | -0.65 |  |  |  | 201.3 | 299.9 | 171.2
Afton | 86 | 67.7 | 85.81 | 103.9 | 137 | 129.2 | 87.5 | 22.1 | 61 | 212.5 | 28.1 | 425.1 | 239.9 | 236.9 | -0.64 |  |  |  | 200.8 | 299.9 | 166.3
Afton | 86.1 | 67.7 | 85.83 | 103.9 | 136.8 | 129.1 | 87.5 | 21.93 | 60.2 | 212.5 | 28 | 424.9 | 238.8 | 237 | -0.63 |  |  |  | 201.9 | 301 | 168.6
Afton | 86.2 | 67.7 | 85.81 | 104.1 | 137.2 | 129.3 | 87.6 | 22.07 | 60.4 | 212.4 | 28.1 | 424.5 | 239.5 | 237.1 | -0.64 |  |  |  | 200.1 | 298.5 | 166.3
Afton | 86.3 | 67.7 | 85.81 | 103.8 | 136.9 | 129.3 | 87.4 | 22.18 | 60.8 | 212.5 | 27.5 | 424.4 | 239.5 | 237 | -0.68 |  |  |  | 200.8 | 299.3 | 166.5
Afton | 86.4 | 67.7 | 85.8 | 103.9 | 137 | 129.3 | 87.4 | 22.09 | 60.3 | 212.4 | 27.6 | 424.6 | 238.8 | 236.9 | -0.63 |  |  |  | 201.3 | 299.8 | 168.4
Afton | 86.5 | 67.7 | 85.83 | 103.8 | 136.9 | 129.2 | 87.4 | 22.18 | 61.1 | 212.4 | 27.5 | 425.1 | 239.2 | 236.8 | -0.6 |  |  |  | 202 | 301.4 | 171.9
Afton | 86.6 | 67.7 | 85.8 | 103.8 | 136.8 | 129.3 | 87.3 | 22.33 | 60.6 | 212.3 | 27.5 | 424.7 | 238.7 | 236.7 | -0.64 |  |  |  | 201.3 | 299.8 | 160.9
Afton | 86.7 | 67.7 | 85.81 | 104.2 | 137 | 129.3 | 87.6 | 22.33 | 60.5 | 212.2 | 27.7 | 424.8 | 239.3 | 237 | -0.61 |  |  |  | 200.1 | 298.8 | 169.8
Afton | 86.8 | 67.7 | 85.82 | 104.2 | 137.2 | 129.5 | 87.6 | 22.09 | 60.4 | 212.3 | 27.8 | 424.8 | 239.2 | 236.7 | -0.59 |  |  |  | 201.1 | 299.9 | 167.2
Afton | 86.9 | 67.7 | 85.81 | 104.3 | 136.9 | 129.3 | 87.7 | 22.2 | 60.4 | 212.4 | 27.6 | 424.8 | 238.9 | 236.7 | -0.66 |  |  |  | 200.8 | 299.4 | 165.8
Afton | 87 | 67.7 | 85.8 | 104.3 | 136.9 | 129.2 | 87.7 | 22.2 | 60.3 | 212.3 | 27.6 | 425 | 239.2 | 236.6 | -0.6 |  |  |  | 201.4 | 300.4 | 165.2
Afton | 87.1 | 67.7 | 85.81 | 104.2 | 136.9 | 129.2 | 87.7 | 22.06 | 60.2 | 212.3 | 27.6 | 424.6 | 238.9 | 236.5 | -0.64 |  |  |  | 201.6 | 301 | 171.5
Afton | 87.2 | 67.7 | 85.81 | 104.1 | 137.2 | 129.5 | 87.7 | 22.2 | 61 | 212.4 | 28.1 | 424.5 | 239.8 | 237.2 | -0.64 |  |  |  | 200 | 298.3 | 157.7
Afton | 87.3 | 67.6 | 85.81 | 103.9 | 137.2 | 129.4 | 87.6 | 22.2 | 59.8 | 212.2 | 27.5 | 424 | 238.8 | 236.7 | -0.63 |  |  |  | 201.9 | 300.5 | 169.3
Afton | 87.4 | 67.7 | 85.81 | 103.9 | 137 | 129.2 | 87.6 | 21.95 | 60.4 | 212.4 | 27.5 | 424.6 | 239.1 | 236.9 | -0.63 |  |  |  | 200.6 | 299.5 | 165.4
Afton | 87.5 | 67.7 | 85.81 | 103.9 | 136.9 | 129.2 | 87.6 | 22.07 | 60.6 | 212.4 | 27.6 | 424.8 | 239.4 | 236.6 | -0.63 |  |  |  | 200.7 | 299.5 | 166.3
Afton | 87.6 | 67.7 | 85.8 | 103.6 | 137.1 | 129.4 | 87.4 | 21.96 | 60.6 | 212.3 | 27.4 | 424.4 | 239.1 | 236.6 | -0.62 |  |  |  | 201.5 | 301 | 166.6
Afton | 87.7 | 67.7 | 85.8 | 103.9 | 137.2 | 129.6 | 87.6 | 21.95 | 60.7 | 212.5 | 27.4 | 424.7 | 239.3 | 236.8 | -0.65 |  |  |  | 200.7 | 299.4 | 165.6
Afton | 87.8 | 67.7 | 85.82 | 103.9 | 137.1 | 129.3 | 87.6 | 22.07 | 61.8 | 212.4 | 27.8 | 425.1 | 239.4 | 236.9 | -0.6 |  |  |  | 201.1 | 300.6 | 180.5
Afton | 87.9 | 67.7 | 85.83 | 104 | 136.9 | 129.2 | 87.6 | 22.2 | 61.1 | 212.4 | 27.7 | 425.1 | 238.7 | 236.6 | -0.6 |  |  |  | 201.1 | 299.7 | 175.3
Afton | 88 | 67.7 | 85.8 | 103.9 | 136.9 | 129.3 | 87.6 | 22.33 | 60.8 | 212.2 | 27.5 | 424.9 | 239.6 | 236.9 | -0.61 |  |  |  | 200.5 | 299.6 | 173.4
Afton | 88.1 | 67.7 | 85.8 | 104 | 137.2 | 129.5 | 87.7 | 22.22 | 61 | 212.3 | 27.8 | 425.1 | 239.3 | 236.8 | -0.61 |  |  |  | 201 | 300.2 | 169.5
Afton | 88.2 | 67.7 | 85.82 | 104.1 | 137.3 | 129.6 | 87.7 | 22.33 | 61.3 | 212.4 | 27.7 | 425.2 | 239.5 | 237 | -0.61 |  |  |  | 201.4 | 300.1 | 171.3
Afton | 88.3 | 67.7 | 85.8 | 104.2 | 137.1 | 129.3 | 87.7 | 22.2 | 60.7 | 212.5 | 27.8 | 425.4 | 238.9 | 236.6 | -0.6 |  |  |  | 201.1 | 299.9 | 169.4
Afton | 88.4 | 67.7 | 85.8 | 104.3 | 137.1 | 129.3 | 87.8 | 22.33 | 61.2 | 212.6 | 27.7 | 424.5 | 239.4 | 237.2 | -0.62 |  |  |  | 201.2 | 300.2 | 163.6
Afton | 88.5 | 67.7 | 85.81 | 104.3 | 137.1 | 129.4 | 87.8 | 22.33 | 61.2 | 212.4 | 27.4 | 424.7 | 239.6 | 237.2 | -0.62 |  |  |  | 201.3 | 299.9 | 169.7
Afton | 88.6 | 67.7 | 85.82 | 104.1 | 137.2 | 129.4 | 87.7 | 21.96 | 60.8 | 212.7 | 27.4 | 424.9 | 239.2 | 236.8 | -0.64 |  |  |  | 201.3 | 300.6 | 167.9
Afton | 88.7 | 67.7 | 85.8 | 104.1 | 137.2 | 129.4 | 87.7 | 21.96 | 60.5 | 212.6 | 27.3 | 424.5 | 239.1 | 236.9 | -0.64 |  |  |  | 200.3 | 298.8 | 167.4
Afton | 88.8 | 67.7 | 85.81 | 104.3 | 137.2 | 129.4 | 87.8 | 22.07 | 61.1 | 212.6 | 27.8 | 424.6 | 239 | 236.9 | -0.63 |  |  |  | 200.9 | 300.2 | 175.2
Afton | 88.9 | 67.7 | 85.81 | 104.3 | 137.1 | 129.3 | 87.8 | 21.96 | 60.6 | 212.7 | 27.9 | 425 | 239.3 | 236.8 | -0.63 |  |  |  | 200.8 | 299.4 | 163.7
Afton | 89 | 67.7 | 85.81 | 104.2 | 137 | 129.2 | 87.8 | 22.09 | 60.2 | 212.4 | 27.8 | 425.1 | 239 | 236.7 | -0.6 |  |  |  | 201.4 | 300.4 | 168
Afton | 89.1 | 67.7 | 85.81 | 103.6 | 136.9 | 129.3 | 87.6 | 22.34 | 60.8 | 212.3 | 27.6 | 424.9 | 239.2 | 236.7 | -0.63 |  |  |  | 201.6 | 300.6 | 170.1
Afton | 89.2 | 67.7 | 85.82 | 103.6 | 137.1 | 129.6 | 87.5 | 21.96 | 60.2 | 212.3 | 27.7 | 424.9 | 238.7 | 236.5 | -0.63 |  |  |  | 200.3 | 298.4 | 172.6
Afton | 89.3 | 67.7 | 85.82 | 103.6 | 137.1 | 129.4 | 87.4 | 21.96 | 60.1 | 212.4 | 27.7 | 424.9 | 239.3 | 236.9 | -0.62 |  |  |  | 201 | 300.2 | 166.3
Afton | 89.4 | 67.7 | 85.81 | 103.7 | 137 | 129.2 | 87.4 | 22.23 | 61.6 | 212.5 | 27.5 | 425.2 | 239 | 236.6 | -0.65 |  |  |  | 201.7 | 300.1 | 167.7
Afton | 89.5 | 67.7 | 85.81 | 103.8 | 136.9 | 129.3 | 87.5 | 21.96 | 60.4 | 212.4 | 27.4 | 424.9 | 238.9 | 236.7 | -0.63 |  |  |  | 201.1 | 299.4 | 166.6
Afton | 89.6 | 67.7 | 85.8 | 104 | 137.1 | 129.5 | 87.6 | 21.95 | 60.1 | 212.4 | 27.4 | 424.5 | 239.1 | 236.8 | -0.66 |  |  |  | 201.2 | 300.2 | 167.7
Afton | 89.7 | 67.7 | 85.8 | 104.2 | 137.1 | 129.4 | 87.7 | 21.95 | 60.8 | 212.5 | 27.8 | 424.9 | 239.6 | 237.1 | -0.61 |  |  |  | 201.7 | 300.8 | 160
Afton | 89.8 | 67.7 | 85.8 | 104.2 | 137.1 | 129.2 | 87.6 | 22.2 | 60.2 | 212.4 | 27.6 | 424.8 | 239.5 | 237 | -0.59 |  |  |  | 200.9 | 300 | 167.9
Afton | 89.9 | 67.7 | 85.81 | 104.2 | 136.9 | 129.3 | 87.6 | 22.2 | 60.5 | 212.2 | 27.4 | 424.6 | 239.2 | 236.8 | -0.62 |  |  |  | 202.5 | 301.5 | 172.6
Afton | 90 | 67.7 | 85.81 | 104.2 | 137.1 | 129.5 | 87.6 | 22.07 | 61.1 | 212.5 | 27.7 | 424.9 | 239.1 | 236.8 | -0.58 |  |  |  | 201.1 | 299.8 | 171.9
Afton | 90.1 | 67.7 | 85.81 | 104.2 | 137.1 | 129.4 | 87.6 | 22.1 | 60.7 | 212.3 | 27.5 | 425.3 | 239.6 | 237 | -0.63 |  |  |  | 201.7 | 300.8 | 164.7
Afton | 90.2 | 67.6 | 85.81 | 104 | 137.2 | 129.3 | 87.6 | 22.23 | 63.2 | 211.4 | 27.8 | 426.6 | 237.7 | 235.4 | -0.6 |  |  |  | 202.1 | 301.6 | 176.3
Afton | 90.3 | 67.7 | 85.8 | 103.9 | 137.1 | 129.3 | 87.7 | 22.07 | 61.2 | 211.7 | 27.7 | 425.9 | 237.6 | 235 | -0.59 |  |  |  | 201.4 | 300.3 | 167.2
Afton | 90.4 | 67.7 | 85.8 | 103.7 | 136.9 | 129.3 | 87.4 | 22.2 | 60.5 | 212.6 | 27.4 | 424.6 | 240 | 237.7 | -0.62 |  |  |  | 201.7 | 300.6 | 163.7
Afton | 90.5 | 67.7 | 85.81 | 103.5 | 136.9 | 129.5 | 87.3 | 22.23 | 59.8 | 212.2 | 27.4 | 424.7 | 239.3 | 237 | -0.6 |  |  |  | 200.2 | 298.7 | 165
Afton | 90.6 | 67.7 | 85.83 | 103.7 | 137.1 | 129.4 | 87.4 | 22.07 | 60.2 | 212.2 | 27.3 | 425.3 | 238.9 | 236.7 | -0.65 |  |  |  | 201.1 | 300.1 | 167.6
Afton | 90.7 | 67.8 | 85.81 | 103.8 | 136.9 | 129.3 | 87.4 | 22.1 | 59.8 | 212.8 | 27.3 | 425.1 | 239.8 | 237.3 | -0.64 |  |  |  | 200.9 | 299.7 | 167
Afton | 90.8 | 67.8 | 85.81 | 104 | 136.9 | 129.3 | 87.5 | 21.95 | 60.3 | 212.8 | 27.2 | 425.4 | 239.6 | 237.2 | -0.61 |  |  |  | 200.1 | 299.1 | 165.2
Afton | 90.9 | 67.7 | 85.79 | 104 | 137 | 129.5 | 87.5 | 21.95 | 60.3 | 213 | 27.3 | 424.5 | 240.2 | 237.7 | -0.61 |  |  |  | 201.7 | 301.9 | 160.4
Afton | 91 | 67.7 | 85.81 | 104.2 | 137.2 | 129.6 | 87.7 | 21.95 | 60.3 | 212.6 | 27.7 | 424.7 | 239.1 | 236.6 | -0.59 |  |  |  | 201.3 | 300.2 | 165.4
Afton | 91.1 | 67.7 | 86.19 | 104.3 | 137.2 | 129.3 | 87.7 | 21.95 | 62.6 | 212.9 | 27.6 | 425.2 | 240 | 237.7 | -0.61 |  |  |  | 200.4 | 299.4 | 166.8
Afton | 91.2 | 67.7 | 86.08 | 104.3 | 137.1 | 129.3 | 87.7 | 21.98 | 60.7 | 212.7 | 27.8 | 423.9 | 240.1 | 237.6 | -0.6 |  |  |  | 200.6 | 299.6 | 163.8
Afton | 91.3 | 67.7 | 85.81 | 104.1 | 137.1 | 129.4 | 87.7 | 21.95 | 61.1 | 212.8 | 27.2 | 424.1 | 239.7 | 237.5 | -0.6 |  |  |  | 201.6 | 299.9 | 172
Afton | 91.4 | 67.7 | 85.82 | 104.1 | 137.3 | 129.6 | 87.7 | 21.95 | 61.7 | 212.4 | 27.6 | 424.2 | 239.2 | 237 | -0.63 |  |  |  | 201.7 | 301.1 | 169.8
Afton | 91.5 | 67.7 | 85.81 | 104 | 137.1 | 129.4 | 87.8 | 21.95 | 61.1 | 212.3 | 27.8 | 424.6 | 239.1 | 236.5 | -0.63 |  |  |  | 199.6 | 298.6 | 177
Afton | 91.6 | 67.7 | 85.81 | 103.8 | 136.8 | 129.1 | 87.6 | 22.04 | 60.4 | 211.1 | 27.6 | 425.9 | 237.2 | 234.9 | -0.64 |  |  |  | 201.5 | 300.8 | 168.6
Afton | 91.7 | 67.7 | 85.79 | 103.7 | 137 | 129.5 | 87.5 | 22.06 | 61.9 | 211.1 | 27.5 | 427.8 | 237.3 | 234.8 | -0.61 |  |  |  | 200.8 | 299.3 | 172.2
Afton | 91.8 | 67.7 | 85.79 | 103.8 | 137.2 | 129.5 | 87.6 | 22.07 | 60.2 | 211 | 27.8 | 427.2 | 237.1 | 234.8 | -0.59 |  |  |  | 202.2 | 301.8 | 174.4
Afton | 91.9 | 67.7 | 85.79 | 103.8 | 136.8 | 129.1 | 87.6 | 21.93 | 60.6 | 210.9 | 27.5 | 427.3 | 236.9 | 234.6 | -0.63 |  |  |  | 202 | 301.2 | 173.4
Afton | 92 | 67.7 | 85.81 | 103.7 | 136.8 | 129.4 | 87.6 | 22.06 | 60.4 | 210.8 | 27.8 | 427.7 | 236.4 | 234.2 | -0.6 |  |  |  | 201.1 | 299.5 | 176.9
Afton | 92.1 | 67.7 | 85.81 | 103.7 | 137.1 | 129.6 | 87.6 | 22.18 | 60.8 | 211 | 28 | 427.6 | 237 | 234.6 | -0.64 |  |  |  | 200.9 | 300.2 | 166.6
Afton | 92.2 | 67.7 | 85.78 | 104.2 | 137.1 | 129.3 | 87.8 | 22.18 | 60.5 | 210.9 | 27.7 | 427.4 | 237.3 | 234.7 | -0.62 |  |  |  | 201.1 | 300.8 | 168.6
Afton | 92.3 | 67.7 | 85.8 | 104.2 | 136.9 | 129.2 | 87.8 | 22.18 | 60.7 | 211.1 | 27.7 | 427.7 | 236.8 | 234.6 | -0.6 |  |  |  | 201.2 | 300.1 | 169.5
Afton | 92.4 | 67.7 | 85.8 | 104.1 | 136.8 | 129.3 | 87.6 | 22.18 | 60.8 | 210.9 | 27.7 | 427.8 | 237.4 | 234.8 | -0.63 |  |  |  | 201.3 | 300.5 | 163.3
Afton | 92.5 | 67.7 | 85.81 | 104.3 | 137.4 | 129.6 | 87.8 | 22.18 | 60.6 | 210.9 | 27.9 | 427.5 | 236.8 | 234.7 | -0.63 |  |  |  | 201.1 | 300 | 166.3
Afton | 92.6 | 67.7 | 85.77 | 104.2 | 136.9 | 129.2 | 87.7 | 22.3 | 60.4 | 210.8 | 27.3 | 427.1 | 237.6 | 235.2 | -0.64 |  |  |  | 201.3 | 301.1 | 165.2
Afton | 92.7 | 67.7 | 85.81 | 104.4 | 136.9 | 129.2 | 87.8 | 22.04 | 60.9 | 210.9 | 27.7 | 427.7 | 236.9 | 234.6 | -0.63 |  |  |  | 201.2 | 300.8 | 164.8
Afton | 92.8 | 67.7 | 85.81 | 104 | 137.1 | 129.4 | 87.7 | 22.2 | 60.5 | 210.6 | 27.2 | 427.7 | 236.1 | 234.1 | -0.61 |  |  |  | 200.2 | 298.6 | 175.3
Afton | 92.9 | 67.7 | 85.79 | 104.2 | 137.3 | 129.6 | 87.8 | 22.06 | 60.8 | 210.8 | 27.6 | 427.5 | 236.8 | 234.9 | -0.62 |  |  |  | 200.3 | 298.6 | 170.2
Afton | 93 | 67.7 | 85.8 | 103.7 | 136.9 | 129.3 | 87.7 | 21.95 | 61.3 | 210.8 | 27.4 | 428.1 | 236.5 | 234.5 | -0.57 |  |  |  | 200.5 | 299.6 | 172.2
Afton | 93.1 | 67.8 | 85.8 | 103.8 | 136.9 | 129.3 | 87.6 | 22.04 | 60.7 | 210.7 | 27.3 | 427.5 | 236.4 | 234.4 | -0.59 |  |  |  | 201.7 | 299.9 | 170.8
Afton | 93.2 | 67.7 | 85.81 | 103.6 | 137 | 129.5 | 87.6 | 22.3 | 61.3 | 210.7 | 27.7 | 427.7 | 237 | 234.6 | -0.61 |  |  |  | 200.5 | 298.6 | 178.3
Afton | 93.3 | 67.7 | 85.78 | 103.7 | 137.1 | 129.6 | 87.6 | 22.18 | 62.1 | 211 | 27.9 | 428.1 | 236.9 | 235 | -0.6 |  |  |  | 200 | 299 | 164.7
Afton | 93.4 | 67.7 | 85.8 | 103.8 | 136.8 | 129.3 | 87.6 | 22.06 | 60 | 210.9 | 28 | 427.3 | 236.9 | 234.6 | -0.61 |  |  |  | 201.1 | 299.6 | 174.8
Afton | 93.5 | 67.7 | 85.78 | 104.1 | 137.1 | 129.3 | 87.8 | 21.95 | 61.2 | 211.2 | 27.9 | 427.8 | 237 | 234.8 | -0.61 |  |  |  | 200.6 | 299.5 | 166.9
Afton | 93.6 | 67.7 | 85.81 | 104.3 | 137.2 | 129.3 | 87.8 | 21.93 | 61.3 | 211.1 | 27.9 | 427.6 | 236.5 | 234.8 | -0.62 |  |  |  | 200.1 | 298.9 | 172.6
Afton | 93.7 | 67.7 | 85.79 | 104.4 | 137.1 | 129.3 | 87.8 | 21.92 | 60.6 | 211.1 | 27.6 | 427.8 | 236.9 | 234.5 | -0.6 |  |  |  | 200.9 | 300.2 | 169.9
Afton | 93.8 | 67.8 | 85.81 | 104.4 | 137.3 | 129.4 | 87.8 | 22.17 | 60.5 | 211.1 | 28 | 427.2 | 237.2 | 234.8 | -0.65 |  |  |  | 199.3 | 297.8 | 158.2
Afton | 93.9 | 67.7 | 85.78 | 104.3 | 137.3 | 129.5 | 87.8 | 21.95 | 61.1 | 211.3 | 27.9 | 427.6 | 237.2 | 235 | -0.65 |  |  |  | 200.9 | 299.8 | 165.9
Afton | 94 | 67.7 | 85.81 | 103.9 | 137.1 | 129.2 | 87.6 | 21.93 | 60.2 | 211.1 | 27.8 | 427.2 | 236.2 | 234.4 | -0.64 |  |  |  | 199.8 | 298.3 | 169.1
Afton | 94.1 | 67.7 | 85.8 | 103.7 | 136.8 | 129.1 | 87.5 | 21.93 | 60.6 | 211 | 27.7 | 427 | 237.1 | 234.8 | -0.66 |  |  |  | 201.1 | 300.6 | 169.4
Afton | 94.2 | 67.7 | 85.8 | 103.7 | 137.1 | 129.4 | 87.4 | 21.93 | 61.2 | 211.2 | 28.1 | 427.7 | 236.5 | 234.5 | -0.66 |  |  |  | 199.9 | 299 | 170.6
Afton | 94.3 | 67.7 | 85.81 | 103.6 | 137.1 | 129.4 | 87.4 | 22.06 | 60.4 | 211.1 | 28 | 427.2 | 236.4 | 234.3 | -0.65 |  |  |  | 200.8 | 300.4 | 172.9
Afton | 94.4 | 67.7 | 85.78 | 103.8 | 136.8 | 129.2 | 87.4 | 22.06 | 60.3 | 211 | 27.4 | 427.1 | 236.8 | 234.7 | -0.64 |  |  |  | 200.3 | 299 | 161.4
Afton | 94.5 | 67.7 | 85.8 | 103.9 | 136.9 | 129.3 | 87.6 | 21.93 | 61.3 | 211.1 | 27.4 | 427.6 | 236.7 | 234.9 | -0.68 |  |  |  | 200.3 | 299.2 | 166.1
Afton | 94.6 | 67.7 | 85.79 | 104.1 | 137.2 | 129.4 | 87.6 | 21.93 | 60.2 | 211 | 27.6 | 427.2 | 237.1 | 235 | -0.69 |  |  |  | 200.9 | 300.1 | 163.3
Afton | 94.7 | 67.7 | 85.8 | 104.1 | 137.1 | 129.6 | 87.7 | 21.96 | 61 | 211.1 | 28 | 426.9 | 237.6 | 235 | -0.68 |  |  |  | 199.8 | 299.1 | 155.5
Afton | 94.8 | 67.7 | 85.8 | 104.2 | 137.1 | 129.4 | 87.6 | 22.09 | 61.3 | 211.2 | 27.7 | 427.8 | 236.9 | 234.8 | -0.65 |  |  |  | 199.2 | 297.3 | 173.8
Afton | 94.9 | 67.6 | 85.8 | 104.3 | 137.1 | 129.2 | 87.8 | 22.31 | 60 | 210.8 | 28.1 | 426.6 | 236.6 | 235 | -0.68 |  |  |  | 200.9 | 300.4 | 167.3
Afton | 95 | 67.7 | 85.79 | 104.1 | 137 | 129.3 | 87.8 | 22.2 | 61.2 | 210.8 | 27.9 | 427 | 237.1 | 234.8 | -0.64 |  |  |  | 200.6 | 299.5 | 171.2
Afton | 95.1 | 67.7 | 85.81 | 104 | 137.1 | 129.5 | 87.7 | 22.33 | 61.3 | 211 | 27.7 | 427.1 | 237.2 | 235.2 | -0.67 |  |  |  | 200 | 297.6 | 172.4
Afton | 95.2 | 67.7 | 85.78 | 102.7 | 136.7 | 129.1 | 87.3 | 22.3 | 60.6 | 210.7 | 28.1 | 426.9 | 236.7 | 235 | -0.67 |  |  |  | 200.7 | 300.3 | 158.7
Afton | 95.3 | 67.7 | 85.51 | 103.4 | 137 | 129.5 | 87.2 | 22.17 | 62 | 210.8 | 27.8 | 427.1 | 236.9 | 235 | -0.67 |  |  |  | 199.5 | 297.6 | 162.9
Afton | 95.4 | 67.6 | 85.8 | 104.3 | 137.2 | 129.6 | 87.8 | 22.17 | 60.6 | 210.9 | 27.9 | 427.1 | 236.9 | 234.6 | -0.65 |  |  |  | 200 | 297.9 | 167.4
Afton | 95.5 | 67.7 | 85.8 | 104.7 | 136.9 | 129.2 | 87.8 | 22.17 | 60.8 | 211 | 27.8 | 427.6 | 237 | 234.7 | -0.63 |  |  |  | 201.7 | 301 | 165.6
Afton | 95.6 | 67.7 | 85.8 | 104.4 | 137.1 | 129.3 | 87.8 | 22.04 | 60.8 | 211 | 28 | 427.5 | 236.7 | 234.9 | -0.63 |  |  |  | 200.8 | 299.8 | 161.2
Afton | 95.7 | 67.7 | 85.79 | 104.2 | 137.4 | 129.6 | 87.7 | 21.92 | 61.2 | 211.1 | 27.7 | 427.9 | 237.4 | 235.3 | -0.63 |  |  |  | 200.8 | 299.5 | 159.3
Afton | 95.8 | 67.7 | 85.79 | 104.1 | 137.1 | 129.2 | 87.7 | 21.92 | 60.2 | 210.9 | 27.9 | 427.5 | 236.7 | 234.5 | -0.61 |  |  |  | 201.2 | 300.1 | 169.8
Afton | 95.9 | 67.7 | 85.79 | 103.9 | 136.8 | 129.1 | 87.6 | 21.9 | 60.4 | 211.1 | 28.1 | 427.4 | 236.7 | 235 | -0.61 |  |  |  | 201.3 | 299.9 | 175.5
Afton | 96 | 67.7 | 85.79 | 103.6 | 137 | 129.4 | 87.5 | 22.03 | 61 | 210.9 | 27.7 | 427.4 | 236.7 | 234.8 | -0.63 |  |  |  | 200.6 | 300.4 | 159.6
Afton | 96.1 | 67.7 | 85.79 | 103.7 | 136.8 | 129.2 | 87.5 | 22.17 | 61.4 | 210.9 | 27.8 | 427.8 | 237.2 | 235.1 | -0.47 |  |  |  | 201.2 | 300.3 | 178.1
Afton | 96.2 | 67.7 | 85.8 | 103.6 | 136.8 | 129.2 | 87.6 | 22.17 | 60.9 | 211.3 | 28.2 | 427.2 | 236.8 | 234.9 | -0.58 |  |  |  | 201.6 | 301.4 | 169.4
Afton | 96.3 | 67.6 | 85.8 | 104.1 | 137.3 | 129.7 | 87.6 | 22.04 | 61.8 | 211.7 | 28 | 426 | 238.1 | 235.7 | -0.64 |  |  |  | 201 | 299.7 | 169.9
Afton | 96.4 | 67.6 | 85.8 | 104.8 | 137.4 | 129.2 | 88 | 21.68 | 60.9 | 211.7 | 28 | 424.9 | 238 | 236 | -0.63 |  |  |  | 202 | 301.5 | 164.8
Afton | 96.5 | 67.6 | 85.8 | 104.7 | 137 | 129.2 | 87.8 | 22.17 | 61.8 | 211.6 | 27.8 | 425.3 | 238.3 | 236.1 | -0.63 |  |  |  | 201.2 | 299.9 | 159.3
Afton | 96.6 | 67.6 | 85.81 | 104.2 | 137.3 | 129.3 | 87.9 | 21.79 | 61.8 | 211.9 | 28 | 425.7 | 238.6 | 236.4 | -0.6 |  |  |  | 200.6 | 300.3 | 161.6
Afton | 96.7 | 67.6 | 85.79 | 103.8 | 137.1 | 129.3 | 87.7 | 22.04 | 60.6 | 211.5 | 27.8 | 424.6 | 238.1 | 235.8 | -0.62 |  |  |  | 201.4 | 300.2 | 167.2
Afton | 96.8 | 67.6 | 85.79 | 103.7 | 136.9 | 129.4 | 87.6 | 22.04 | 61.9 | 211.7 | 27.8 | 425.8 | 238 | 235.9 | -0.61 |  |  |  | 201.7 | 301.4 | 165
Afton | 96.9 | 67.6 | 85.8 | 103.2 | 137.2 | 129.2 | 87.6 | 21.9 | 61.6 | 211.8 | 27.7 | 425.3 | 238.1 | 236 | -0.65 |  |  |  | 200.9 | 299.8 | 163.3
Afton | 97 | 67.6 | 85.78 | 103.6 | 136.9 | 129.4 | 87.4 | 21.9 | 60.3 | 211.4 | 27.6 | 425.3 | 237.4 | 235.4 | -0.6 |  |  |  | 200.9 | 300.2 | 167.6
Afton | 97.1 | 67.6 | 85.81 | 104.5 | 137.5 | 129.6 | 87.9 | 21.76 | 62.1 | 211.9 | 28.1 | 425.7 | 237.9 | 235.9 | -0.62 |  |  |  | 200.5 | 300.2 | 165.5
Afton | 97.2 | 67.6 | 85.81 | 104.6 | 137.1 | 129.2 | 87.8 | 22.15 | 60.8 | 211.6 | 27.6 | 425.5 | 237.6 | 235.7 | -0.65 |  |  |  | 199.7 | 298.3 | 173
Afton | 97.3 | 67.6 | 85.82 | 104.6 | 137.1 | 129.1 | 88 | 21.76 | 60.6 | 211.6 | 28.1 | 425.5 | 237.7 | 235.8 | -0.62 |  |  |  | 200.1 | 299.1 | 171.1
Afton | 97.4 | 67.7 | 85.79 | 103.4 | 137.1 | 129.4 | 87.5 | 21.92 | 60.7 | 211.6 | 28 | 425.8 | 237.1 | 235.3 | -0.59 |  |  |  | 201.1 | 299.3 | 171.3
Afton | 97.5 | 67.6 | 85.78 | 103.1 | 137.1 | 129.4 | 87.3 | 22.01 | 60.7 | 211.5 | 27.9 | 425.1 | 237.7 | 235.7 | -0.65 |  |  |  | 200.1 | 298.7 | 168.1
Afton | 97.6 | 67.6 | 85.81 | 103.7 | 136.9 | 129.4 | 87.3 | 22.14 | 61.1 | 211.5 | 27.6 | 425.6 | 237.6 | 235.7 | -0.62 |  |  |  | 200.3 | 299.6 | 167.7
Afton | 97.7 | 67.6 | 85.79 | 104.6 | 137 | 129.3 | 87.8 | 22.03 | 61.7 | 211.8 | 27.7 | 426 | 238.5 | 236.2 | -0.6 |  |  |  | 200.9 | 299.9 | 168.8
Afton | 97.8 | 67.6 | 85.8 | 104.7 | 137.1 | 129.2 | 87.9 | 22.15 | 60.5 | 211.5 | 27.6 | 424.9 | 237.8 | 235.9 | -0.58 |  |  |  | 200.5 | 299.6 | 169
Afton | 97.9 | 67.6 | 85.8 | 104.3 | 137.1 | 129.3 | 87.8 | 22.01 | 61.2 | 211.7 | 27.7 | 425.3 | 238.5 | 236.3 | -0.62 |  |  |  | 200.9 | 299.6 | 168.3
Afton | 98 | 67.6 | 85.8 | 103.7 | 136.9 | 129.1 | 87.6 | 22.01 | 60.8 | 211.2 | 27.8 | 425.8 | 237.7 | 235.3 | -0.63 |  |  |  | 200.8 | 299.3 | 163.6
Afton | 98.1 | 67.8 | 85.79 | 103.8 | 136.8 | 129.3 | 87.5 | 22.03 | 59.6 | 210.4 | 27.8 | 430.1 | 235.7 | 233.6 | -0.58 |  |  |  | 201.5 | 301.5 | 162.3
Afton | 98.2 | 67.8 | 85.79 | 103.7 | 136.9 | 129.3 | 87.5 | 21.9 | 60.6 | 209.8 | 27.9 | 430.7 | 234.7 | 232.7 | -0.66 |  |  |  | 200.9 | 299.9 | 164
Afton | 98.3 | 67.8 | 85.81 | 104.1 | 137.3 | 129.6 | 87.7 | 22.03 | 62.1 | 210.4 | 27.8 | 431.1 | 235.6 | 233.1 | -0.63 |  |  |  | 201.5 | 300.6 | 164
Afton | 98.4 | 67.7 | 85.8 | 104.1 | 137.1 | 129.3 | 87.8 | 21.89 | 60.2 | 209.9 | 27.9 | 429.9 | 234.6 | 232.7 | -0.61 |  |  |  | 201.4 | 300.6 | 166.3
Afton | 98.5 | 67.8 | 85.79 | 104.1 | 137 | 129.1 | 87.8 | 21.9 | 61.3 | 210.1 | 28 | 430.6 | 235.1 | 233.3 | -0.62 |  |  |  | 201.1 | 300.1 | 165.8
Afton | 98.6 | 67.7 | 85.49 | 104 | 137.1 | 129.4 | 87.8 | 21.89 | 60.6 | 210.1 | 27.8 | 430.2 | 235.1 | 233.2 | -0.63 |  |  |  | 201.4 | 302.2 | 170.6
Afton | 98.7 | 67.7 | 85.81 | 104.1 | 137.1 | 129.5 | 87.7 | 21.89 | 60.4 | 210 | 27.9 | 430.1 | 234.9 | 233 | -0.65 |  |  |  | 201 | 300.1 | 164
Afton | 98.8 | 67.7 | 85.81 | 104.4 | 137.1 | 129.3 | 87.8 | 21.89 | 60.4 | 210 | 28.1 | 430.5 | 233.7 | 232.3 | -0.61 |  |  |  | 200.2 | 299.3 | 161.8
Afton | 98.9 | 67.6 | 85.79 | 104.3 | 136.9 | 129.3 | 87.9 | 22.03 | 61.1 | 211.3 | 27.9 | 426.8 | 237.9 | 235.7 | -0.61 |  |  |  | 200.8 | 299.8 | 170.6
Afton | 99 | 67.6 | 85.81 | 104.5 | 137.1 | 129.3 | 87.8 | 22.15 | 61.6 | 211.6 | 27.9 | 426.4 | 237.7 | 235.8 | -0.65 |  |  |  | 200.3 | 299.2 | 167.6
Afton | 99.1 | 67.6 | 85.8 | 104.1 | 137.1 | 129.4 | 87.8 | 22.17 | 61.4 | 211.6 | 27.7 | 426.4 | 238 | 235.8 | -0.65 |  |  |  | 201.2 | 300.4 | 163.7
Afton | 99.2 | 67.7 | 85.81 | 103.9 | 137 | 129.2 | 87.7 | 22.15 | 61.3 | 211.4 | 27.8 | 426.4 | 237.7 | 235.7 | -0.63 |  |  |  | 200.7 | 299.5 | 166.9
Afton | 99.3 | 67.6 | 85.81 | 103.7 | 137 | 129.3 | 87.7 | 22.15 | 60.2 | 211.2 | 28 | 425.9 | 237.3 | 235.3 | -0.64 |  |  |  | 200 | 298.5 | 164.4
Afton | 99.4 | 67.6 | 85.81 | 103.7 | 136.9 | 129.4 | 87.7 | 22.15 | 61.3 | 211.3 | 28.1 | 426 | 237.5 | 235.8 | -0.61 |  |  |  | 200.2 | 299.2 | 167.6
Afton | 99.5 | 67.6 | 85.81 | 103.7 | 137 | 129.6 | 87.6 | 22.17 | 60.7 | 211.3 | 28.2 | 426.3 | 237.4 | 235.3 | -0.62 |  |  |  | 200.4 | 299.1 | 173.3
Afton | 99.6 | 67.6 | 85.81 | 104.2 | 137.3 | 129.6 | 87.7 | 22.04 | 61.2 | 211.3 | 28.3 | 426.8 | 237.1 | 235.3 | -0.6 |  |  |  | 200.2 | 298.5 | 174.1
Afton | 99.7 | 67.6 | 85.8 | 104.4 | 137.1 | 129.5 | 87.8 | 21.9 | 61.3 | 211.4 | 28 | 426.7 | 237.2 | 235.3 | -0.63 |  |  |  | 200.9 | 300.4 | 170.1
Afton | 99.8 | 67.7 | 85.79 | 104.4 | 137 | 129.4 | 87.8 | 22.03 | 60.9 | 211.3 | 27.8 | 426.7 | 237.6 | 235.5 | -0.62 |  |  |  | 201.3 | 301 | 162.3
Afton | 99.9 | 67.6 | 85.81 | 104.3 | 137.2 | 129.3 | 87.8 | 22.15 | 61.4 | 211.2 | 28.1 | 426.8 | 237.4 | 235.5 | -0.58 |  |  |  | 199.5 | 298.3 | 169
Afton | 100 | 67.7 | 85.79 | 104.1 | 137.1 | 129.4 | 87.6 | 22.17 | 60.9 | 211.2 | 28.1 | 426.6 | 237.2 | 235.4 | -0.58 |  |  |  | 200.6 | 300.4 | 167.3
Afton | 100.1 | 67.6 | 85.8 | 104.1 | 137.1 | 129.6 | 87.7 | 22.03 | 60.4 | 211.2 | 28.3 | 426.2 | 237.2 | 235.1 | -0.61 |  |  |  | 199.2 | 297.4 | 169.8
Afton | 100.2 | 67.6 | 85.78 | 104 | 137 | 129.2 | 87.6 | 21.9 | 61 | 211.4 | 28.4 | 426.8 | 237.3 | 235.4 | -0.57 |  |  |  | 200.5 | 299.4 | 168.7
Afton | 100.3 | 67.7 | 85.81 | 104.2 | 137 | 129.2 | 87.6 | 21.78 | 60.8 | 211.5 | 28.2 | 426.7 | 236.8 | 235.4 | -0.6 |  |  |  | 200.9 | 300.5 | 165.8
Afton | 100.4 | 67.6 | 85.79 | 104.1 | 136.9 | 129.4 | 87.6 | 21.89 | 60.8 | 211.4 | 28.5 | 426.6 | 237.4 | 235.3 | -0.58 |  |  |  | 200.6 | 299.9 | 173.1
Afton | 100.5 | 67.7 | 85.81 | 104.2 | 137.2 | 129.7 | 87.7 | 21.76 | 61.5 | 211.6 | 28.4 | 427.2 | 237.5 | 235.6 | -0.58 |  |  |  | 201.5 | 301 | 164.4
Afton | 100.6 | 67.7 | 85.8 | 104.1 | 137 | 129.2 | 87.6 | 21.78 | 60.4 | 211.3 | 28.3 | 426.4 | 237.5 | 235.5 | -0.57 |  |  |  | 200.3 | 299.1 | 169.3
Afton | 100.7 | 67.7 | 85.81 | 104.2 | 137 | 129.3 | 87.6 | 21.9 | 60.8 | 211.3 | 28.4 | 427.2 | 236.9 | 235.2 | -0.57 |  |  |  | 200 | 298.5 | 167.6
Afton | 100.8 | 67.7 | 85.8 | 103.7 | 136.9 | 129.4 | 87.6 | 21.78 | 61 | 211.4 | 28.4 | 426.8 | 237 | 235.5 | -0.59 |  |  |  | 200.6 | 299.1 | 170.4
Afton | 100.9 | 67.6 | 85.82 | 103.7 | 137.2 | 129.5 | 87.6 | 21.89 | 60.9 | 211.4 | 28.5 | 426.6 | 237 | 235.5 | -0.59 |  |  |  | 199.7 | 298.4 | 166.2
Afton | 101 | 67.7 | 85.81 | 103.6 | 137.2 | 129.4 | 87.7 | 21.9 | 60.8 | 211.3 | 28.8 | 426.7 | 237 | 235.3 | -0.57 |  |  |  | 199.6 | 298.4 | 169.1
Afton | 101.1 | 67.7 | 85.79 | 103.6 | 137 | 129.2 | 87.6 | 21.92 | 61.1 | 211.3 | 28.6 | 426.7 | 237.2 | 235.5 | -0.58 |  |  |  | 200.6 | 300.2 | 174.2
Afton | 101.2 | 67.7 | 85.81 | 104 | 137.2 | 129.3 | 87.7 | 22.03 | 60.9 | 211.2 | 28.7 | 426.6 | 236.9 | 235.5 | -0.59 |  |  |  | 199.7 | 298.7 | 173.5
Afton | 101.3 | 67.7 | 85.8 | 104.2 | 137.3 | 129.3 | 87.8 | 22.15 | 61.4 | 211.2 | 28.7 | 426.7 | 237.1 | 235.6 | -0.56 |  |  |  | 200.3 | 298.3 | 170.1
Afton | 101.4 | 67.7 | 85.8 | 104.5 | 137.3 | 129.6 | 88 | 21.76 | 61.6 | 211.6 | 28.7 | 427.4 | 237.7 | 236 | -0.56 |  |  |  | 200.9 | 300.9 | 176
Afton | 101.5 | 67.7 | 85.82 | 104.4 | 137.2 | 129.3 | 88 | 21.87 | 60.8 | 211.4 | 28.7 | 426.4 | 237.5 | 235.6 | -0.59 |  |  |  | 200.4 | 298.6 | 177.8
Afton | 101.6 | 67.6 | 85.78 | 104.4 | 137.1 | 129.3 | 88 | 21.89 | 60.6 | 211.4 | 28.9 | 426.3 | 237.1 | 235.6 | -0.62 |  |  |  | 200.8 | 299.9 | 168.4
Afton | 101.7 | 67.7 | 85.8 | 103.9 | 137 | 129.3 | 87.8 | 21.89 | 61.1 | 211.5 | 28.8 | 426.7 | 238.1 | 236.1 | -0.6 |  |  |  | 199.8 | 298.8 | 168.8
Afton | 101.8 | 67.7 | 85.79 | 103.8 | 137.3 | 129.5 | 87.9 | 21.89 | 61.2 | 211.5 | 28.9 | 426.7 | 237.7 | 235.9 | -0.59 |  |  |  | 199.9 | 299.3 | 174.8
Afton | 101.9 | 67.7 | 85.79 | 103.6 | 137.2 | 129.4 | 87.8 | 21.78 | 61 | 211.6 | 28.7 | 426.4 | 237.1 | 235.7 | -0.59 |  |  |  | 199.5 | 298.8 | 176.3
Afton | 102 | 67.6 | 85.81 | 103.7 | 137.2 | 129.4 | 87.8 | 21.89 | 61.1 | 211.6 | 28.8 | 426.4 | 237.6 | 236 | -0.62 |  |  |  | 200.8 | 299.6 | 171.5
Afton | 102.1 | 67.7 | 85.79 | 103.9 | 137.1 | 129.3 | 87.8 | 21.64 | 61.6 | 211.7 | 29 | 426.7 | 237.4 | 235.9 | -0.62 |  |  |  | 200 | 299.7 | 175.2
Afton | 102.2 | 67.6 | 85.81 | 103.9 | 137 | 129.3 | 87.7 | 21.89 | 61.2 | 211.4 | 28.7 | 426.7 | 237.5 | 236.1 | -0.58 |  |  |  | 199.7 | 298.3 | 173.7
Afton | 102.3 | 67.7 | 85.79 | 103.9 | 137.2 | 129.4 | 87.8 | 21.89 | 61.3 | 211.6 | 28.9 | 426.9 | 237.3 | 236 | -0.61 |  |  |  | 200.2 | 299.6 | 173
Afton | 102.4 | 67.7 | 85.79 | 104.4 | 137.2 | 129.4 | 87.8 | 21.78 | 61 | 211.4 | 28.8 | 426.7 | 238.1 | 236.1 | -0.61 |  |  |  | 200.3 | 299.7 | 175.3
Afton | 102.5 | 67.6 | 85.82 | 104.7 | 137.2 | 129.3 | 87.9 | 21.89 | 60.3 | 211.4 | 28.8 | 426.8 | 237.6 | 235.9 | -0.61 |  |  |  | 199.3 | 298 | 178.1
Afton | 102.6 | 67.6 | 85.8 | 104.6 | 136.9 | 129 | 87.9 | 22.01 | 60.7 | 211.4 | 28.9 | 426.8 | 237.6 | 235.9 | -0.57 |  |  |  | 200 | 299.1 | 175.1
Afton | 102.7 | 67.7 | 85.81 | 103.7 | 137.2 | 129.3 | 87.7 | 22.14 | 60.4 | 211.3 | 29.2 | 426.2 | 237.1 | 235.9 | -0.63 |  |  |  | 200.2 | 299.2 | 172.7
Afton | 102.8 | 67.7 | 85.8 | 103.2 | 137.2 | 129.3 | 87.4 | 21.78 | 60.8 | 211.4 | 28.8 | 426.3 | 237.3 | 235.6 | -0.64 |  |  |  | 199.3 | 298.3 | 168.8
Afton | 102.9 | 67.7 | 85.79 | 103.4 | 137.2 | 129.4 | 87.4 | 22.03 | 61.2 | 211.3 | 29 | 426.3 | 237.5 | 235.9 | -0.58 |  |  |  | 200 | 298.8 | 176
Afton | 103 | 67.6 | 85.81 | 104.1 | 137.2 | 129.6 | 87.6 | 21.89 | 60.8 | 211.3 | 29.1 | 426.1 | 237.4 | 235.7 | -0.58 |  |  |  | 200.9 | 301 | 171.6
Afton | 103.1 | 67.7 | 85.8 | 104.7 | 137.1 | 129.3 | 87.8 | 22.15 | 61.6 | 211.5 | 28.9 | 426 | 238 | 236.3 | -0.6 |  |  |  | 199.4 | 298 | 166.8
Afton | 103.2 | 67.6 | 85.81 | 104.7 | 137.1 | 129.2 | 87.8 | 21.76 | 61.6 | 211.7 | 29.1 | 426.7 | 237.5 | 236 | -0.59 |  |  |  | 200.2 | 298.8 | 179.5
Afton | 103.3 | 67.6 | 85.8 | 104.2 | 137 | 129.3 | 87.8 | 21.9 | 60.6 | 211.5 | 29.2 | 426.1 | 236.8 | 235.5 | -0.58 |  |  |  | 200.8 | 299.6 | 183.1
Afton | 103.4 | 67.6 | 85.8 | 103.7 | 136.9 | 129.3 | 87.6 | 22.03 | 60.7 | 211.3 | 28.8 | 426.2 | 237.3 | 235.6 | -0.58 |  |  |  | 199.8 | 298.1 | 171.1
Afton | 103.5 | 67.7 | 85.79 | 103.7 | 137.2 | 129.5 | 87.6 | 22.03 | 60.8 | 211.3 | 28.9 | 426.1 | 237.4 | 235.7 | -0.58 |  |  |  | 199.5 | 298.6 | 172.6
Afton | 103.6 | 67.6 | 85.81 | 103.5 | 137.1 | 129.5 | 87.6 | 22.27 | 61 | 211.1 | 29.1 | 426.3 | 237.6 | 236.1 | -0.64 |  |  |  | 199.2 | 297.8 | 177.4
Afton | 103.7 | 67.7 | 85.81 | 103.9 | 136.9 | 129.2 | 87.6 | 22.01 | 61.9 | 211.4 | 29.2 | 426.6 | 237.6 | 236 | -0.59 |  |  |  | 200.3 | 299.9 | 184.2
Afton | 103.8 | 67.6 | 85.82 | 104.3 | 137.2 | 129.3 | 87.8 | 22.14 | 60.9 | 211.3 | 29.1 | 426.1 | 237.5 | 235.9 | -0.62 |  |  |  | 201.3 | 300.3 | 178
Afton | 103.9 | 67.6 | 85.8 | 104.3 | 137.1 | 129.3 | 87.8 | 22.14 | 61.2 | 211.5 | 29.2 | 426.4 | 237.9 | 236.1 | -0.61 |  |  |  | 200 | 298.8 | 172.9
Afton | 104 | 67.6 | 85.79 | 104.3 | 137.2 | 129.3 | 87.8 | 22.03 | 60.6 | 211.5 | 29.3 | 426.3 | 237.6 | 236 | -0.65 |  |  |  | 199.8 | 298.1 | 166.1
Afton | 104.1 | 67.7 | 85.8 | 104.2 | 137.1 | 129.4 | 87.8 | 22.14 | 60.9 | 211.3 | 28.9 | 426.3 | 237.7 | 236.2 | -0.62 |  |  |  | 199.7 | 298.4 | 168.8
Afton | 104.2 | 67.7 | 85.81 | 104.7 | 137.3 | 129.4 | 88.2 | 22.27 | 60.9 | 211.4 | 29.3 | 426.3 | 237.6 | 236.3 | -0.56 |  |  |  | 199.5 | 298.8 | 178.5
Afton | 104.3 | 67.7 | 85.8 | 103.9 | 136.9 | 129 | 87.8 | 21.78 | 60.7 | 211.5 | 29.1 | 426.6 | 237.5 | 236.2 | -0.57 |  |  |  | 200.1 | 299.3 | 172
Afton | 104.4 | 67.7 | 85.81 | 103.6 | 136.9 | 129.3 | 87.7 | 21.76 | 61.3 | 211.6 | 29.2 | 427.1 | 237.1 | 235.7 | -0.55 |  |  |  | 199.8 | 298.3 | 180.5
Afton | 104.5 | 67.7 | 85.81 | 103.3 | 137.2 | 129.5 | 87.7 | 21.89 | 60.8 | 211.4 | 29.3 | 426.1 | 237.2 | 236 | -0.6 |  |  |  | 200 | 299 | 176.9
Afton | 104.6 | 67.7 | 85.81 | 103.8 | 136.8 | 129.2 | 87.6 | 22.14 | 60.3 | 211.3 | 29.1 | 426.4 | 237.5 | 236.1 | -0.6 |  |  |  | 199.8 | 299.1 | 170.6
Afton | 104.7 | 67.6 | 85.82 | 104.2 | 137.1 | 129.2 | 87.9 | 21.87 | 60.8 | 211.3 | 28.9 | 426.6 | 237.5 | 236 | -0.59 |  |  |  | 200.9 | 300.6 | 169.5
Afton | 104.8 | 67.6 | 85.81 | 104.4 | 137.1 | 129.2 | 88 | 22.03 | 61.2 | 211.6 | 28.9 | 426.6 | 237.9 | 236.1 | -0.58 |  |  |  | 200.2 | 298.4 | 171.3
Afton | 104.9 | 67.7 | 85.81 | 104.6 | 137 | 129.2 | 88.1 | 22.28 | 60.9 | 211.2 | 29.2 | 426.4 | 237.3 | 236 | -0.61 |  |  |  | 199.2 | 298 | 174.4
Afton | 105 | 67.7 | 85.8 | 104.1 | 136.9 | 129.2 | 87.9 | 22.01 | 60.9 | 211.5 | 29.2 | 426.6 | 237.5 | 236.2 | -0.6 |  |  |  | 200.8 | 299.2 | 175.2
Afton | 105.1 | 67.7 | 85.79 | 103.7 | 136.9 | 129.1 | 87.8 | 22.28 | 60.7 | 211.2 | 29.2 | 426.3 | 237.9 | 236.4 | -0.6 |  |  |  | 200.1 | 299.3 | 171.3
Afton | 105.2 | 67.6 | 85.82 | 105.1 | 137.3 | 129.7 | 88 | 22.17 | 61.2 | 211.4 | 29.2 | 426.7 | 237.4 | 236.3 | -0.55 |  |  |  | 200.3 | 300.6 | 177.3
Afton | 105.3 | 67.6 | 85.83 | 104.6 | 137.1 | 129.1 | 88.2 | 22.17 | 61.1 | 211.3 | 29.3 | 426.6 | 236.9 | 235.9 | -0.58 |  |  |  | 199.9 | 298.8 | 179.4
Afton | 105.4 | 67.7 | 85.8 | 103.8 | 137 | 129.2 | 87.9 | 21.81 | 60.6 | 211.4 | 29.1 | 426.7 | 237.4 | 235.8 | -0.54 |  |  |  | 199.8 | 298.5 | 172.4
Afton | 105.5 | 67.7 | 85.81 | 103.6 | 137.3 | 129.6 | 87.8 | 22.04 | 61.3 | 211.4 | 29.2 | 426.6 | 237.3 | 236 | -0.61 |  |  |  | 199.5 | 298 | 177.3
Afton | 105.6 | 67.7 | 85.8 | 103.4 | 136.9 | 129.4 | 87.4 | 22.18 | 61.2 | 211.4 | 29.1 | 426.6 | 237.2 | 235.8 | -0.61 |  |  |  | 199.2 | 297.7 | 174.7
Afton | 105.7 | 67.6 | 85.79 | 104.1 | 136.8 | 129.2 | 87.6 | 21.92 | 60.1 | 211.3 | 29.4 | 426.8 | 236.7 | 235.5 | -0.54 |  |  |  | 200.3 | 300.3 | 176.5
Afton | 105.8 | 67.6 | 85.79 | 104.3 | 136.8 | 129.2 | 87.6 | 22.3 | 61.2 | 211.2 | 29.2 | 426.3 | 237.8 | 236.4 | -0.58 |  |  |  | 199.3 | 298.1 | 174
Afton | 105.9 | 67.6 | 85.79 | 104.6 | 137.2 | 129.4 | 87.8 | 22.31 | 61.4 | 211.2 | 29.1 | 426.6 | 238 | 236.6 | -0.57 |  |  |  | 200.5 | 299.9 | 176
Afton | 106 | 67.7 | 85.81 | 104.4 | 137.3 | 129.5 | 87.8 | 22.04 | 60.9 | 211.4 | 29.2 | 426.6 | 237.2 | 236.2 | -0.6 |  |  |  | 199 | 297.2 | 175.6
Afton | 106.1 | 67.7 | 85.8 | 104 | 137.1 | 129.3 | 87.7 | 22.06 | 60.8 | 211.3 | 29.1 | 426.7 | 237.4 | 236.1 | -0.61 |  |  |  | 200.3 | 299.9 | 174
Afton | 106.2 | 67.7 | 85.81 | 103.8 | 137.1 | 129.2 | 87.7 | 21.79 | 60.7 | 211.6 | 29.1 | 426.7 | 237.2 | 235.9 | -0.6 |  |  |  | 199 | 298.1 | 177.8
Afton | 106.3 | 67.7 | 85.8 | 103.8 | 136.9 | 129.2 | 87.8 | 21.93 | 60.6 | 211.3 | 29.2 | 426.4 | 237.3 | 235.8 | -0.6 |  |  |  | 199.3 | 297.4 | 175.9
Afton | 106.4 | 67.7 | 85.78 | 103.8 | 137.1 | 129.2 | 87.8 | 21.93 | 60.5 | 211.4 | 29.3 | 426.4 | 237.9 | 236.2 | -0.6 |  |  |  | 199.2 | 298 | 167.7
Afton | 106.5 | 67.6 | 85.81 | 103.8 | 137.2 | 129.3 | 87.7 | 21.92 | 61.4 | 211.5 | 29 | 426 | 237.9 | 236.4 | -0.65 |  |  |  | 200.6 | 300.1 | 174.8
Afton | 106.6 | 67.7 | 85.78 | 103.8 | 137.2 | 129.5 | 87.8 | 21.79 | 61 | 211.7 | 29.1 | 426.6 | 237.5 | 236.3 | -0.66 |  |  |  | 200.2 | 298.9 | 167.2
Afton | 106.7 | 67.7 | 85.81 | 104.1 | 137.1 | 129.3 | 87.8 | 22.3 | 61.2 | 211.4 | 29.1 | 426.1 | 237.5 | 236.2 | -0.66 |  |  |  | 199.7 | 298.8 | 167.6
Afton | 106.8 | 67.6 | 85.8 | 104.4 | 136.9 | 129.2 | 87.9 | 22.18 | 61.1 | 211.4 | 29.1 | 426.1 | 237.8 | 236.3 | -0.65 |  |  |  | 199.1 | 297.7 | 171.2
Afton | 106.9 | 67.6 | 85.79 | 104.4 | 137.2 | 129.3 | 87.9 | 22.31 | 61.4 | 211.5 | 29.3 | 426.2 | 238.1 | 236.6 | -0.67 |  |  |  | 198.8 | 296.8 | 171.7
Afton | 107 | 67.6 | 85.78 | 104.4 | 136.9 | 129.3 | 87.9 | 22.42 | 60.4 | 211.2 | 29.2 | 425.1 | 237.9 | 236.5 | -0.67 |  |  |  | 199.5 | 297.9 | 169.9
Afton | 107.1 | 67.6 | 85.8 | 104.2 | 137 | 129.3 | 87.9 | 22.17 | 61 | 211.3 | 29.1 | 425.9 | 237.5 | 236.2 | -0.65 |  |  |  | 199.6 | 298.8 | 175.9
Afton | 107.2 | 67.7 | 85.81 | 104.1 | 137.1 | 129.3 | 87.8 | 21.92 | 61.6 | 211.7 | 29.2 | 426.4 | 237.5 | 236.4 | -0.65 |  |  |  | 199.9 | 299 | 167.2
Afton | 107.3 | 67.7 | 85.79 | 103.9 | 137.1 | 129.4 | 87.8 | 21.93 | 61.1 | 211.7 | 29.2 | 426.6 | 237.6 | 236.5 | -0.67 |  |  |  | 199.5 | 297.8 | 164.8
Afton | 107.4 | 67.7 | 85.81 | 103.9 | 137.1 | 129.4 | 87.8 | 21.67 | 60.5 | 211.7 | 29.2 | 426.6 | 237.5 | 236.2 | -0.59 |  |  |  | 199.9 | 299.1 | 174.4
Afton | 107.5 | 67.7 | 85.78 | 103.8 | 137.1 | 129.4 | 87.8 | 22.18 | 61.2 | 211.5 | 29.1 | 426.1 | 238.5 | 236.8 | -0.62 |  |  |  | 199.2 | 297.7 | 170.2
Afton | 107.6 | 67.7 | 85.78 | 103.7 | 136.9 | 129.3 | 87.8 | 21.93 | 61.5 | 211.6 | 29.2 | 426.6 | 237.7 | 236.5 | -0.6 |  |  |  | 199.7 | 298.7 | 172.4
Afton | 107.7 | 67.6 | 85.79 | 103.7 | 136.9 | 129.3 | 87.8 | 21.92 | 60.8 | 211.6 | 29.2 | 426.4 | 237.1 | 236.3 | -0.61 |  |  |  | 199.3 | 297.7 | 170.9
Afton | 107.8 | 67.7 | 85.81 | 103.9 | 137.1 | 129.3 | 87.9 | 22.04 | 60.3 | 211.3 | 28.8 | 425.7 | 237.5 | 236.2 | -0.62 |  |  |  | 200.2 | 299.2 | 174.4
Afton | 107.9 | 67.7 | 85.79 | 104.3 | 137.2 | 129.4 | 87.9 | 22.06 | 60.7 | 211.5 | 29.1 | 426.2 | 238 | 236.6 | -0.58 |  |  |  | 199.5 | 298.6 | 171.3
Afton | 108 | 67.7 | 85.8 | 104.4 | 137 | 129.6 | 88.1 | 22.06 | 61.1 | 211.6 | 29.2 | 426.3 | 238.2 | 236.6 | -0.61 |  |  |  | 200.2 | 300.1 | 171.9
Afton | 108.1 | 67.7 | 85.82 | 104.6 | 137.1 | 129.3 | 88.1 | 21.79 | 61.7 | 211.8 | 29.1 | 427.2 | 237.1 | 236.3 | -0.61 |  |  |  | 200.1 | 298.8 | 173.7
Afton | 108.2 | 67.7 | 85.81 | 104.2 | 136.8 | 129.1 | 87.9 | 21.92 | 61.1 | 211.6 | 29 | 426.4 | 237.4 | 236.2 | -0.58 |  |  |  | 199.4 | 298 | 172.6
Afton | 108.3 | 67.7 | 85.8 | 104.1 | 137 | 129.3 | 87.9 | 21.92 | 60.6 | 211.4 | 29.2 | 426.4 | 237.3 | 236.1 | -0.58 |  |  |  | 199.6 | 298.9 | 172.4
Afton | 108.4 | 67.7 | 85.78 | 103.7 | 137.2 | 129.4 | 87.8 | 22.06 | 61.6 | 211.4 | 29.3 | 427.2 | 237.7 | 236.2 | -0.56 |  |  |  | 200.5 | 300.2 | 171.9
Afton | 108.5 | 67.7 | 85.8 | 103.9 | 137.2 | 129.5 | 87.8 | 22.06 | 60.9 | 211.3 | 29.1 | 426.4 | 238 | 236.3 | -0.6 |  |  |  | 198.9 | 297.1 | 171.7
Afton | 108.6 | 67.7 | 85.8 | 104 | 137 | 129.1 | 87.8 | 21.93 | 60.9 | 211.4 | 29.2 | 426.6 | 238.1 | 236.5 | -0.57 |  |  |  | 200.9 | 300.7 | 166.5
Afton | 108.7 | 67.7 | 85.81 | 103.8 | 136.8 | 129.1 | 87.7 | 21.92 | 61.5 | 211.3 | 29.2 | 426.8 | 237.8 | 236.4 | -0.6 |  |  |  | 199.7 | 298.3 | 171.2
Afton | 108.8 | 67.7 | 85.82 | 104 | 137.3 | 129.3 | 87.8 | 21.92 | 61.4 | 211.4 | 29.2 | 426.6 | 237.5 | 236.4 | -0.63 |  |  |  | 199.5 | 298.3 | 172.9
Afton | 108.9 | 67.6 | 85.79 | 104.1 | 137.1 | 129.4 | 87.8 | 22.31 | 61 | 211.1 | 29.3 | 425.9 | 237.7 | 236.5 | -0.6 |  |  |  | 199.7 | 298.9 | 177
Afton | 109 | 67.6 | 85.79 | 104 | 137.1 | 129.2 | 87.7 | 22.44 | 60.9 | 211.2 | 28.9 | 425.4 | 237.5 | 236.6 | -0.61 |  |  |  | 199.5 | 297.9 | 173.3
Afton | 109.1 | 67.6 | 85.8 | 103.8 | 136.8 | 129.2 | 87.6 | 22.44 | 60.9 | 211.2 | 29.1 | 425.8 | 237.7 | 236.4 | -0.6 |  |  |  | 199.7 | 298.4 | 167.3
Afton | 109.2 | 67.7 | 85.78 | 103.8 | 137 | 129.3 | 87.6 | 22.18 | 61.4 | 211.5 | 28.9 | 426.6 | 237.6 | 236.3 | -0.57 |  |  |  | 200.5 | 300 | 170.5
Afton | 109.3 | 67.7 | 85.81 | 103.8 | 137.2 | 129.4 | 87.6 | 22.18 | 60.8 | 211.4 | 29 | 426.2 | 237.5 | 236.3 | -0.58 |  |  |  | 200 | 299.8 | 175.9
Afton | 109.4 | 67.7 | 85.79 | 104.3 | 137.3 | 129.6 | 87.8 | 22.18 | 60.8 | 211.6 | 29.2 | 426.4 | 237.7 | 236.3 | -0.58 |  |  |  | 200.3 | 299.6 | 173.1
Afton | 109.5 | 67.6 | 85.8 | 104.3 | 137 | 129.2 | 87.8 | 22.18 | 61.6 | 211.6 | 29.2 | 426.1 | 237.8 | 236.4 | -0.64 |  |  |  | 199.1 | 297.2 | 173.1
Afton | 109.6 | 67.6 | 85.79 | 104.4 | 136.9 | 129.1 | 87.8 | 22.18 | 61.1 | 211.5 | 28.9 | 426.2 | 237.8 | 236.6 | -0.58 |  |  |  | 199.2 | 298.5 | 178.1
Afton | 109.7 | 67.7 | 85.78 | 104.3 | 137.1 | 129.4 | 87.8 | 21.81 | 61.1 | 211.7 | 29.2 | 426.6 | 237.6 | 236.5 | -0.58 |  |  |  | 200 | 298.4 | 174.1
Afton | 109.8 | 67.7 | 85.81 | 104.4 | 137.3 | 129.4 | 87.9 | 21.92 | 61.3 | 211.7 | 29.4 | 426.6 | 238 | 236.8 | -0.59 |  |  |  | 199.5 | 297.9 | 175.1
Afton | 109.9 | 67.7 | 85.81 | 104.3 | 137.2 | 129.3 | 88.1 | 21.81 | 60.4 | 211.4 | 29.3 | 426.4 | 237.3 | 236.2 | -0.59 |  |  |  | 199.8 | 298.5 | 178.8
Afton | 110 | 67.7 | 85.8 | 104.1 | 136.9 | 129.1 | 87.9 | 21.93 | 61.6 | 211.6 | 29.3 | 427 | 237.7 | 236.4 | -0.61 |  |  |  | 200 | 299.1 | 175.5
Afton | 110.1 | 67.7 | 85.81 | 103.8 | 137.1 | 129.2 | 87.8 | 21.79 | 61.5 | 211.6 | 29.4 | 426.4 | 237.5 | 236.2 | -0.64 |  |  |  | 199.4 | 297.7 | 169
Afton | 110.2 | 67.6 | 85.78 | 103.7 | 137.1 | 129.5 | 87.8 | 22.04 | 61.6 | 211.5 | 28.7 | 426.6 | 238.3 | 236.7 | -0.61 |  |  |  | 200.1 | 299.9 | 165.5
Afton | 110.3 | 67.6 | 85.78 | 103.8 | 137 | 129.2 | 87.8 | 22.06 | 60.8 | 211.5 | 29.2 | 425.9 | 238.1 | 236.6 | -0.62 |  |  |  | 201.3 | 301 | 176.3
Afton | 110.4 | 67.7 | 85.79 | 103.8 | 136.9 | 129 | 87.7 | 21.93 | 60.9 | 211.4 | 29.2 | 426.4 | 237.5 | 236.3 | -0.6 |  |  |  | 199.9 | 298.7 | 177
Afton | 110.5 | 67.6 | 85.81 | 103.9 | 137.1 | 129.4 | 87.8 | 22.18 | 60.8 | 211.3 | 29.2 | 425.6 | 237.9 | 236.8 | -0.61 |  |  |  | 199.4 | 298.6 | 169.5
Afton | 110.6 | 67.6 | 85.81 | 104.1 | 137.1 | 129.4 | 87.8 | 22.17 | 61.2 | 211.3 | 29.1 | 425.9 | 237.6 | 236.2 | -0.58 |  |  |  | 198.4 | 297.2 | 176.2
Afton | 110.7 | 67.7 | 85.81 | 104.4 | 136.9 | 129.2 | 88 | 21.93 | 61.9 | 211.6 | 29 | 426.4 | 237.8 | 236.5 | -0.6 |  |  |  | 200.6 | 299.8 | 178
Afton | 110.8 | 67.7 | 85.79 | 104.3 | 136.8 | 129.1 | 87.9 | 22.18 | 61.2 | 211.4 | 29.2 | 425.9 | 237.6 | 236.4 | -0.62 |  |  |  | 199.9 | 298.8 | 177.8
Afton | 110.9 | 67.7 | 85.81 | 104.4 | 137.2 | 129.4 | 88 | 22.18 | 61.3 | 211.4 | 29.1 | 426 | 237.8 | 236.6 | -0.59 |  |  |  | 198.9 | 298.2 | 172.4
Afton | 111 | 67.6 | 85.81 | 104.4 | 137.3 | 129.2 | 88.1 | 22.18 | 61.3 | 211.4 | 29.4 | 425.7 | 237.5 | 236.7 | -0.61 |  |  |  | 198.9 | 297.7 | 175.2
Afton | 111.1 | 67.6 | 85.8 | 104.1 | 136.9 | 129.2 | 88 | 22.18 | 61.3 | 211.3 | 29.1 | 425.8 | 237.7 | 236.6 | -0.63 |  |  |  | 199.2 | 297.7 | 167.9
Afton | 111.2 | 67.7 | 85.79 | 103.7 | 136.9 | 129.2 | 87.8 | 22.06 | 61.1 | 211.4 | 29 | 426.6 | 238 | 236.4 | -0.57 |  |  |  | 199.7 | 299.5 | 172.3
Afton | 111.3 | 67.7 | 85.8 | 103.7 | 137.2 | 129.4 | 87.8 | 22.17 | 61 | 211.4 | 29.1 | 426.2 | 237.9 | 236.5 | -0.6 |  |  |  | 200 | 298.9 | 176.6
Afton | 111.4 | 67.6 | 85.82 | 103.6 | 137.1 | 129.3 | 87.8 | 22.04 | 61.4 | 211.6 | 29.2 | 426.3 | 238.1 | 236.7 | -0.57 |  |  |  | 199.1 | 297.2 | 174.7
Afton | 111.5 | 67.7 | 85.8 | 103.7 | 137 | 129.1 | 87.8 | 22.06 | 61.2 | 211.6 | 29.1 | 426.6 | 237.6 | 236.4 | -0.58 |  |  |  | 199.9 | 298.5 | 176.3
Afton | 111.6 | 67.7 | 85.79 | 104 | 137.2 | 129.4 | 87.8 | 21.81 | 60.7 | 211.6 | 29.1 | 426.7 | 237.9 | 236.6 | -0.59 |  |  |  | 199.8 | 298.9 | 178.7
Afton | 111.7 | 67.7 | 85.81 | 103.4 | 137 | 129.3 | 87.6 | 22.04 | 61.3 | 211.4 | 29 | 426.2 | 237.6 | 236.4 | -0.59 |  |  |  | 199 | 297.7 | 178
Afton | 111.8 | 67.7 | 85.79 | 104.3 | 137.2 | 129.3 | 87.8 | 22.17 | 61.3 | 211.5 | 28.9 | 426.3 | 237.9 | 236.5 | -0.59 |  |  |  | 199.9 | 299.1 | 183.8
Afton | 111.9 | 67.7 | 85.81 | 104.4 | 137.1 | 129.2 | 87.8 | 21.92 | 61.3 | 211.7 | 29.2 | 426.4 | 238.3 | 236.6 | -0.63 |  |  |  | 199.8 | 299.1 | 176
Afton | 112 | 67.7 | 85.78 | 104.4 | 137.1 | 129.3 | 87.9 | 22.06 | 60.7 | 211.6 | 29 | 426.2 | 237.8 | 236.6 | -0.63 |  |  |  | 200.4 | 300.2 | 172.2
Afton | 112.1 | 67.6 | 85.82 | 104.4 | 137.1 | 129.2 | 87.9 | 22.17 | 61.2 | 211.7 | 28.9 | 426.6 | 237.6 | 236.4 | -0.64 |  |  |  | 199.8 | 299.1 | 178.1
Afton | 112.2 | 67.7 | 85.81 | 104.1 | 136.8 | 129.1 | 87.8 | 22.17 | 60.7 | 211.5 | 28.9 | 426.1 | 237.6 | 236.3 | -0.61 |  |  |  | 200.1 | 299.3 | 177
Afton | 112.3 | 67.7 | 85.8 | 103.7 | 136.9 | 129.1 | 87.6 | 22.17 | 60.7 | 211.4 | 28.9 | 426.1 | 237.6 | 236.5 | -0.55 |  |  |  | 199.2 | 298.6 | 169.7
Afton | 112.4 | 67.7 | 85.8 | 103.7 | 137 | 129.4 | 87.5 | 22.04 | 60.8 | 211.6 | 29.2 | 426.4 | 237.1 | 236.2 | -0.54 |  |  |  | 199.8 | 298.5 | 180.2
Afton | 112.5 | 67.7 | 85.81 | 103.7 | 137.3 | 129.5 | 87.6 | 22.17 | 60.6 | 211.3 | 29.1 | 426.2 | 237.3 | 236.3 | -0.54 |  |  |  | 199.1 | 297.7 | 179.8
Afton | 112.6 | 67.7 | 85.81 | 103.7 | 136.9 | 129.2 | 87.6 | 22.04 | 61.1 | 211.4 | 29.1 | 426.2 | 238 | 236.3 | -0.55 |  |  |  | 200.5 | 300.3 | 178.7
Afton | 112.7 | 67.7 | 85.81 | 103.8 | 136.8 | 129.1 | 87.7 | 22.17 | 61.2 | 211.4 | 29.3 | 426.4 | 237.4 | 236.4 | -0.57 |  |  |  | 200 | 299.5 | 171.7
Afton | 112.8 | 67.7 | 85.81 | 104.1 | 137.1 | 129.4 | 87.8 | 21.92 | 60.6 | 211.5 | 29.1 | 426 | 237.9 | 236.5 | -0.58 |  |  |  | 200.4 | 300.2 | 175.1
Afton | 112.9 | 67.7 | 85.81 | 104.3 | 137.3 | 129.6 | 87.9 | 22.17 | 60.8 | 211.4 | 29.2 | 426.4 | 237.1 | 236.3 | -0.57 |  |  |  | 198.5 | 296.8 | 173.4
Afton | 113 | 67.6 | 85.81 | 104.4 | 137.1 | 129.2 | 88 | 22.17 | 60.9 | 211.4 | 29.2 | 426.2 | 237.6 | 236.4 | -0.55 |  |  |  | 200.3 | 299.6 | 179.1
Afton | 113.1 | 67.7 | 85.8 | 104.4 | 137.2 | 129.2 | 88.1 | 22.18 | 60.9 | 211.4 | 29.1 | 426 | 237.5 | 236.5 | -0.58 |  |  |  | 199 | 298 | 174
Afton | 113.2 | 67.7 | 85.8 | 104.4 | 136.9 | 129.2 | 88 | 22.3 | 61.2 | 211.3 | 29.3 | 426.1 | 237.9 | 236.7 | -0.55 |  |  |  | 199.5 | 299.1 | 172
Afton | 113.3 | 67.7 | 85.8 | 104 | 137.1 | 129.3 | 87.8 | 22.17 | 61.4 | 211.4 | 29.1 | 426.1 | 237.4 | 236.6 | -0.56 |  |  |  | 199.3 | 298 | 173.8
Afton | 113.4 | 67.7 | 85.81 | 103.7 | 137 | 129.2 | 87.8 | 22.04 | 60.9 | 211.5 | 28.7 | 426.2 | 237.6 | 236.3 | -0.57 |  |  |  | 199.7 | 298.4 | 169
Afton | 113.5 | 67.7 | 85.8 | 103.7 | 136.9 | 129.3 | 87.6 | 22.17 | 61.1 | 211.4 | 29.2 | 426.2 | 237.9 | 236.4 | -0.59 |  |  |  | 199.5 | 298.7 | 177.3
Afton | 113.6 | 67.7 | 85.81 | 103.6 | 137.2 | 129.3 | 87.6 | 22.17 | 61.2 | 211.4 | 28.9 | 425.9 | 237.4 | 236.4 | -0.62 |  |  |  | 198.9 | 297.8 | 176.5
Afton | 113.7 | 67.7 | 85.79 | 103.7 | 137.1 | 129.4 | 87.7 | 22.17 | 61.4 | 211.5 | 29.1 | 426.2 | 237.9 | 236.6 | -0.58 |  |  |  | 200.1 | 300.1 | 174.2
Afton | 113.8 | 67.6 | 85.79 | 103.9 | 137.1 | 129.4 | 87.6 | 21.92 | 61.2 | 211.6 | 29.1 | 426.2 | 237.6 | 236.5 | -0.61 |  |  |  | 199.3 | 298.6 | 172.9
Afton | 113.9 | 67.6 | 85.78 | 104.3 | 137.1 | 129.3 | 87.8 | 22.04 | 60.8 | 211.5 | 29.1 | 426.3 | 238 | 236.6 | -0.55 |  |  |  | 200.3 | 300 | 176.6
Afton | 114 | 67.7 | 85.8 | 104.3 | 136.9 | 129.2 | 87.8 | 22.31 | 60.8 | 211.3 | 28.9 | 425.8 | 237.6 | 236.3 | -0.58 |  |  |  | 201 | 300.7 | 179.4
Afton | 114.1 | 67.7 | 85.79 | 104.4 | 136.9 | 129.2 | 87.8 | 22.17 | 60.8 | 211.3 | 28.9 | 426.9 | 236.6 | 235.5 | -0.57 |  |  |  | 199.2 | 298.5 | 177.1
Afton | 114.2 | 67.7 | 85.8 | 104.3 | 137.2 | 129.5 | 87.8 | 22.17 | 63 | 210.5 | 28.7 | 428.4 | 236.1 | 235.2 | -0.6 |  |  |  | 200.7 | 300.2 | 175.2
Afton | 114.3 | 67.6 | 85.81 | 104.1 | 137 | 129.3 | 87.8 | 22.04 | 61.9 | 210.7 | 29.1 | 427.1 | 236.1 | 234.9 | -0.61 |  |  |  | 198.8 | 298.1 | 178.1
Afton | 114.4 | 67.6 | 85.8 | 104.1 | 136.9 | 129 | 87.8 | 22.17 | 62.3 | 210.8 | 29.2 | 427.4 | 236.5 | 235.2 | -0.61 |  |  |  | 199.1 | 298.2 | 184.4
Afton | 114.5 | 67.6 | 85.78 | 103.9 | 137.1 | 129.4 | 87.8 | 22.17 | 61.9 | 210.7 | 29.1 | 427.1 | 236.3 | 235.2 | -0.61 |  |  |  | 199.8 | 299.2 | 180.5
Afton | 114.6 | 67.6 | 85.76 | 103.8 | 137.1 | 129.5 | 87.8 | 21.92 | 61.6 | 210.7 | 28.9 | 427.3 | 236.5 | 235.1 | -0.61 |  |  |  | 200 | 299.4 | 180.8
Afton | 114.7 | 67.6 | 85.81 | 103.7 | 137 | 129.2 | 87.7 | 21.92 | 61.3 | 210.6 | 29.1 | 427.3 | 235.9 | 234.8 | -0.58 |  |  |  | 199.3 | 298.6 | 173.8
Afton | 114.8 | 67.6 | 85.8 | 103.8 | 137 | 129.2 | 87.7 | 22.04 | 61.3 | 210.6 | 28.8 | 428.1 | 235.9 | 234.8 | -0.59 |  |  |  | 200.3 | 300.3 | 167.4
Afton | 114.9 | 67.6 | 85.79 | 103.7 | 136.9 | 129.2 | 87.6 | 22.3 | 60.8 | 210.5 | 28.7 | 427.1 | 236.4 | 234.8 | -0.61 |  |  |  | 200.2 | 299.6 | 171.9
Afton | 115 | 67.6 | 85.78 | 103.7 | 137.2 | 129.6 | 87.7 | 22.17 | 61.1 | 210.6 | 29.1 | 427.1 | 236 | 235 | -0.58 |  |  |  | 199.6 | 298 | 175.1
Afton | 115.1 | 67.6 | 85.8 | 103.9 | 137.3 | 129.6 | 87.7 | 22.17 | 61.8 | 210.6 | 28.8 | 427.7 | 236.4 | 235.3 | -0.57 |  |  |  | 198.5 | 296.4 | 174.2
Afton | 115.2 | 67.7 | 85.79 | 104.4 | 137 | 129.2 | 87.9 | 21.92 | 61.9 | 210.8 | 29 | 428.1 | 236 | 235 | -0.55 |  |  |  | 200.7 | 300.8 | 176.3
Afton | 115.3 | 67.6 | 85.81 | 104.5 | 136.9 | 129.3 | 88 | 21.92 | 61.1 | 210.7 | 28.8 | 427.3 | 236.5 | 235.2 | -0.59 |  |  |  | 200.5 | 300.2 | 177
Afton | 115.4 | 67.6 | 85.82 | 104.6 | 137.1 | 129.3 | 88 | 22.04 | 61.8 | 210.8 | 28.9 | 427.8 | 236.1 | 234.9 | -0.61 |  |  |  | 200.2 | 299.3 | 172.4
Afton | 115.5 | 67.6 | 85.81 | 104 | 137 | 129.3 | 88 | 22.17 | 61.7 | 210.6 | 28.8 | 427.7 | 236.3 | 234.9 | -0.56 |  |  |  | 199.5 | 298.3 | 177.4
Afton | 115.6 | 67.6 | 85.79 | 103.6 | 137.1 | 129.4 | 87.8 | 22.17 | 61.6 | 210.6 | 28.6 | 426.8 | 236.3 | 235.1 | -0.59 |  |  |  | 199.7 | 299.3 | 172
Afton | 115.7 | 67.6 | 85.8 | 103.8 | 137.2 | 129.5 | 87.8 | 21.92 | 62.1 | 210.8 | 28.7 | 427.6 | 236.5 | 235.2 | -0.58 |  |  |  | 199.9 | 298.9 | 172.6
Afton | 115.8 | 67.6 | 85.78 | 103.8 | 137 | 129.3 | 87.8 | 22.06 | 61.1 | 210.6 | 28.9 | 427.1 | 235.8 | 234.8 | -0.6 |  |  |  | 200 | 299.3 | 176.7
Afton | 115.9 | 67.6 | 85.78 | 103.9 | 137 | 129.1 | 87.8 | 22.04 | 61.3 | 210.6 | 28.9 | 427.3 | 236.1 | 234.4 | -0.53 |  |  |  | 200.2 | 299.9 | 180.3
Afton | 116 | 67.6 | 85.77 | 103.8 | 137.1 | 129.3 | 87.8 | 22.17 | 61.4 | 210.6 | 28.8 | 427.3 | 236 | 234.9 | -0.58 |  |  |  | 200.2 | 298.5 | 179.9
Afton | 116.1 | 67.6 | 85.8 | 103.9 | 137.2 | 129.5 | 87.8 | 22.17 | 62.1 | 210.7 | 28.7 | 427.5 | 236.3 | 234.8 | -0.54 |  |  |  | 199.2 | 298.1 | 176.9
Afton | 116.2 | 67.7 | 85.78 | 103.9 | 137.3 | 129.3 | 87.8 | 22.17 | 61.7 | 210.6 | 28.7 | 427.1 | 236.5 | 235.2 | -0.57 |  |  |  | 200 | 299 | 180.5
Afton | 116.3 | 67.6 | 85.79 | 104.3 | 137.2 | 129.1 | 88 | 22.17 | 61.8 | 210.7 | 28.9 | 427.2 | 236.2 | 234.9 | -0.56 |  |  |  | 200.1 | 299 | 177.1
Afton | 116.4 | 67.6 | 85.78 | 104.1 | 137.1 | 129.2 | 87.9 | 22.17 | 61.2 | 210.6 | 28.4 | 427 | 236.2 | 234.9 | -0.55 |  |  |  | 199.7 | 299.3 | 178.4
Afton | 116.5 | 67.6 | 85.8 | 103.9 | 137.1 | 129.1 | 87.8 | 22.15 | 62.1 | 210.5 | 28.3 | 427.7 | 236.4 | 234.7 | -0.55 |  |  |  | 201.6 | 302 | 174.2
Afton | 116.6 | 67.6 | 85.4 | 103.2 | 137.2 | 129.3 | 87.6 | 22.3 | 61.8 | 210.4 | 28.4 | 427.3 | 236.2 | 235 | -0.57 |  |  |  | 200.7 | 300.5 | 175.3
Afton | 116.7 | 67.6 | 85.54 | 104.1 | 137.3 | 129.6 | 87.7 | 21.9 | 62 | 210.6 | 28.4 | 427.4 | 236.3 | 235.1 | -0.58 |  |  |  | 199 | 296.9 | 179.1
Afton | 116.8 | 67.6 | 85.78 | 104.4 | 137.1 | 129.4 | 87.8 | 22.17 | 60.9 | 210.6 | 28.3 | 427.3 | 236.3 | 234.8 | -0.61 |  |  |  | 200.2 | 299.6 | 176.3
Afton | 116.9 | 67.6 | 85.79 | 104.6 | 137.4 | 129.4 | 87.9 | 22.15 | 62.3 | 210.7 | 28.3 | 427.4 | 236.8 | 235.7 | -0.59 |  |  |  | 201 | 301.3 | 174.8
Afton | 117 | 67.6 | 85.79 | 104.5 | 137.2 | 129.3 | 87.9 | 22.28 | 61.6 | 210.4 | 28.2 | 427.3 | 236.4 | 235.2 | -0.65 |  |  |  | 200.3 | 299.1 | 172.7
Afton | 117.1 | 67.6 | 85.42 | 103.8 | 137 | 129.3 | 87.7 | 22.28 | 61.6 | 210.6 | 28.4 | 427.1 | 236.4 | 235.3 | -0.62 |  |  |  | 200.2 | 300.3 | 164.8
Afton | 117.2 | 67.7 | 85.46 | 103.5 | 137.2 | 129.6 | 87.5 | 22.41 | 62.3 | 210.6 | 28.3 | 427.4 | 236.6 | 235.1 | -0.61 |  |  |  | 199.4 | 298.5 | 173.5
Afton | 117.3 | 67.6 | 85.41 | 103.4 | 137.2 | 129.3 | 87.4 | 22.17 | 61 | 210.4 | 28 | 427.3 | 236.5 | 234.7 | -0.56 |  |  |  | 199.8 | 299.3 | 175.1
Afton | 117.4 | 67.6 | 85.54 | 103.7 | 136.9 | 129.2 | 87.6 | 22.17 | 60.7 | 210.3 | 28.3 | 427.4 | 236 | 234.7 | -0.56 |  |  |  | 199.9 | 298.5 | 175.5
Afton | 117.5 | 67.6 | 85.64 | 103.9 | 137.2 | 129.5 | 87.6 | 22.15 | 62.5 | 210.4 | 28.4 | 427.7 | 236.2 | 234.9 | -0.55 |  |  |  | 199.9 | 298.5 | 173.7
Afton | 117.6 | 67.6 | 85.76 | 104.2 | 137.3 | 129.7 | 87.6 | 22.3 | 61.1 | 210.4 | 28.1 | 427 | 236.2 | 234.7 | -0.56 |  |  |  | 199.7 | 299.5 | 171.7
Afton | 117.7 | 67.6 | 85.79 | 104.2 | 137 | 129.4 | 87.7 | 22.17 | 60.6 | 210.3 | 28.5 | 427.2 | 235.7 | 234.6 | -0.54 |  |  |  | 200 | 299.3 | 176.6
Afton | 117.8 | 67.6 | 85.54 | 104.3 | 137.2 | 129.3 | 87.8 | 22.42 | 61.7 | 210.5 | 28.4 | 427.2 | 236.4 | 235 | -0.56 |  |  |  | 201 | 300.3 | 174.7
Afton | 117.9 | 67.6 | 85.78 | 104 | 137.1 | 129.3 | 87.8 | 22.14 | 61.9 | 210.7 | 28.3 | 427.6 | 236.1 | 234.8 | -0.57 |  |  |  | 200 | 298.8 | 171.3
Afton | 118 | 67.6 | 85.53 | 103.8 | 137.2 | 129.5 | 87.6 | 22.15 | 61.8 | 210.6 | 28.3 | 427.2 | 236.3 | 234.8 | -0.57 |  |  |  | 199.9 | 299.2 | 176.6
Afton | 118.1 | 67.6 | 85.48 | 103.7 | 137.2 | 129.6 | 87.7 | 22.03 | 62.4 | 210.8 | 28.5 | 427.3 | 236.3 | 234.8 | -0.63 |  |  |  | 199.7 | 298.8 | 165.9
Afton | 118.2 | 67.6 | 85.41 | 103.7 | 137.2 | 129.3 | 87.7 | 21.9 | 62.1 | 210.8 | 28.1 | 427.6 | 236.4 | 234.7 | -0.59 |  |  |  | 200 | 299.2 | 175.8
Afton | 118.3 | 67.6 | 85.41 | 103.7 | 136.9 | 129.3 | 87.6 | 21.9 | 61.5 | 210.7 | 28.1 | 427.4 | 236.1 | 234.9 | -0.62 |  |  |  | 200.3 | 299.7 | 172.4
Afton | 118.4 | 67.6 | 85.4 | 103.7 | 137.2 | 129.6 | 87.7 | 21.9 | 61.8 | 210.8 | 28.3 | 427.1 | 236.1 | 234.6 | -0.58 |  |  |  | 200.1 | 300 | 167.7
Afton | 118.5 | 67.6 | 85.41 | 104.1 | 137.3 | 129.7 | 87.7 | 21.89 | 61.7 | 210.7 | 28.1 | 426.8 | 236.2 | 234.7 | -0.59 |  |  |  | 199.8 | 298.9 | 176.7
Afton | 118.6 | 67.6 | 85.78 | 104.1 | 137 | 129.3 | 87.8 | 21.9 | 61.8 | 210.8 | 28.4 | 427.2 | 236.5 | 234.8 | -0.61 |  |  |  | 198.9 | 297.9 | 167.4
Afton | 118.7 | 67.6 | 85.73 | 103.8 | 136.9 | 129.3 | 87.7 | 22.03 | 61.9 | 210.7 | 28.2 | 427.6 | 236.2 | 234.8 | -0.6 |  |  |  | 199.3 | 298.1 | 174.8
Afton | 118.8 | 67.6 | 85.45 | 103.8 | 137.2 | 129.4 | 87.7 | 21.87 | 61.9 | 210.7 | 27.8 | 427.6 | 236.4 | 234.6 | -0.58 |  |  |  | 199.2 | 298 | 172.9
Afton | 118.9 | 67.6 | 85.55 | 104.2 | 137.3 | 129.6 | 87.8 | 21.89 | 61.3 | 210.7 | 27.9 | 427.8 | 235.9 | 234.4 | -0.57 |  |  |  | 199.2 | 298.5 | 179.4
Afton | 119 | 67.6 | 85.78 | 104.2 | 136.9 | 129.4 | 87.7 | 21.89 | 62.3 | 210.8 | 28.2 | 427.9 | 236.2 | 234.9 | -0.61 |  |  |  | 200.6 | 300.2 | 173.4
Afton | 119.1 | 67.6 | 85.79 | 104.3 | 137.2 | 129.3 | 87.9 | 21.89 | 60.6 | 210.5 | 28.1 | 427.6 | 235.9 | 234.5 | -0.57 |  |  |  | 200.7 | 300.6 | 170.2
Afton | 119.2 | 67.6 | 85.78 | 104.2 | 137.1 | 129.3 | 87.8 | 22.01 | 62.1 | 210.6 | 28.2 | 427.8 | 236.4 | 235 | -0.62 |  |  |  | 199.5 | 298.8 | 164
Afton | 119.3 | 67.6 | 85.75 | 104.2 | 137.1 | 129.4 | 87.8 | 22.14 | 61.4 | 210.7 | 28.2 | 427.2 | 236.3 | 234.8 | -0.56 |  |  |  | 201.2 | 301.4 | 173.5
Afton | 119.4 | 67.6 | 85.4 | 104.2 | 137.2 | 129.5 | 87.8 | 21.9 | 61.3 | 210.8 | 28.2 | 426.9 | 236.1 | 234.8 | -0.59 |  |  |  | 199.6 | 298.3 | 176.9
Afton | 119.5 | 67.6 | 85.4 | 103.9 | 137.1 | 129.3 | 87.7 | 22.17 | 62.1 | 210.9 | 28.2 | 427.2 | 235.9 | 234.8 | -0.62 |  |  |  | 200.3 | 299.3 | 170.8
Afton | 119.6 | 67.6 | 85.41 | 103.9 | 137 | 129.2 | 87.6 | 22.14 | 61.5 | 210.6 | 27.9 | 426.8 | 235.9 | 234.4 | -0.57 |  |  |  | 199.8 | 299.1 | 166.1
Afton | 119.7 | 67.6 | 85.4 | 103.8 | 137.1 | 129.4 | 87.6 | 22.12 | 61.8 | 210.7 | 28.2 | 427.5 | 236.2 | 234.9 | -0.59 |  |  |  | 200.3 | 299.3 | 172.9
Afton | 119.8 | 67.6 | 85.41 | 103.9 | 137.4 | 129.6 | 87.7 | 22.14 | 61.9 | 210.6 | 28.3 | 427.4 | 235.6 | 234.5 | -0.56 |  |  |  | 200.7 | 301.2 | 166.1
Afton | 119.9 | 67.6 | 85.78 | 103.7 | 136.8 | 129.1 | 87.7 | 22.14 | 61.6 | 210.5 | 28.2 | 427.5 | 235.8 | 234.8 | -0.57 |  |  |  | 200.9 | 300.2 | 172.4
Afton | 120 | 67.7 | 85.65 | 103.8 | 136.9 | 129.3 | 87.7 | 22.04 | 61.4 | 210.7 | 27.8 | 427.5 | 236.2 | 234.7 | -0.62 |  |  |  | 200 | 299.1 | 170.5
Afton | 120.1 | 67.6 | 85.4 | 103.8 | 136.7 | 129.2 | 87.8 | 22.17 | 61.6 | 210.4 | 27.9 | 427.3 | 236.1 | 234.8 | -0.6 |  |  |  | 201.2 | 301.1 | 176.2
Afton | 120.2 | 67.6 | 85.42 | 103.9 | 137.1 | 129.4 | 87.7 | 22.14 | 62.2 | 210.6 | 27.9 | 427.7 | 236.4 | 234.8 | -0.61 |  |  |  | 199.9 | 299.2 | 167
Afton | 120.3 | 67.6 | 85.4 | 103.9 | 137.1 | 129.5 | 87.8 | 22.14 | 61.3 | 210.5 | 28.2 | 427.2 | 236.1 | 234.5 | -0.59 |  |  |  | 200.3 | 299.9 | 168
Afton | 120.4 | 67.6 | 85.39 | 104 | 136.9 | 129.2 | 87.8 | 22.14 | 61.7 | 210.6 | 27.9 | 426.9 | 236.3 | 234.7 | -0.58 |  |  |  | 200.1 | 299.7 | 170.4
Afton | 120.5 | 67.6 | 85.45 | 104.1 | 136.9 | 129.3 | 87.7 | 21.89 | 61.8 | 210.8 | 27.9 | 428.1 | 235.9 | 234.5 | -0.57 |  |  |  | 200.7 | 300.3 | 177.4
Afton | 120.6 | 67.6 | 85.4 | 104.2 | 137.2 | 129.6 | 87.8 | 21.9 | 61.6 | 210.8 | 27.9 | 426.8 | 236 | 234.8 | -0.61 |  |  |  | 198.9 | 297.4 | 170.5
Afton | 120.7 | 67.6 | 85.41 | 104.2 | 137.2 | 129.4 | 87.9 | 21.9 | 61.6 | 210.7 | 27.8 | 427 | 236.4 | 234.9 | -0.6 |  |  |  | 201.6 | 301.6 | 170.5
Afton | 120.8 | 67.6 | 85.4 | 104.2 | 136.9 | 129.2 | 87.8 | 21.89 | 62.4 | 210.9 | 28.2 | 427.3 | 236 | 234.7 | -0.6 |  |  |  | 200.4 | 299.6 | 169
Afton | 120.9 | 67.6 | 85.41 | 104.2 | 137.3 | 129.7 | 87.8 | 21.89 | 61.6 | 210.7 | 27.9 | 427.3 | 236.2 | 234.7 | -0.6 |  |  |  | 200.4 | 300.6 | 174
Afton | 121 | 67.6 | 85.41 | 104.2 | 137.2 | 129.6 | 87.9 | 21.89 | 61.7 | 210.9 | 28.2 | 427.1 | 236.3 | 234.6 | -0.62 |  |  |  | 200.2 | 300.2 | 166.8
Afton | 121.1 | 67.6 | 85.41 | 104.2 | 137 | 129.3 | 87.8 | 22.01 | 61.8 | 210.6 | 27.8 | 427.1 | 236.4 | 234.7 | -0.57 |  |  |  | 200.5 | 299.8 | 177
Afton | 121.2 | 67.6 | 85.41 | 104.1 | 136.9 | 129.4 | 87.8 | 22 | 61.5 | 210.7 | 28.2 | 427 | 236.1 | 234.8 | -0.61 |  |  |  | 200 | 299.3 | 168.8
Afton | 121.3 | 67.6 | 85.41 | 104.1 | 137.2 | 129.6 | 87.8 | 22.03 | 61.7 | 210.6 | 27.8 | 427.5 | 235.9 | 234.5 | -0.58 |  |  |  | 200.3 | 299.4 | 164
Afton | 121.4 | 67.6 | 85.42 | 103.9 | 137.3 | 129.5 | 87.8 | 21.89 | 62.6 | 210.8 | 28.2 | 427.4 | 236.4 | 234.8 | -0.61 |  |  |  | 200 | 299.4 | 172.4
Afton | 121.5 | 67.6 | 85.41 | 103.8 | 137 | 129.2 | 87.6 | 22.01 | 61.8 | 210.7 | 27.8 | 427.2 | 236.8 | 234.7 | -0.59 |  |  |  | 199.8 | 298.4 | 166.6
Afton | 121.6 | 67.6 | 85.4 | 103.4 | 137.1 | 129.4 | 87.6 | 21.9 | 61 | 210.7 | 28.2 | 426.9 | 235.9 | 234.6 | -0.64 |  |  |  | 200.2 | 299.7 | 171.2
Afton | 121.7 | 67.6 | 85.4 | 103.5 | 137.1 | 129.7 | 87.5 | 22.14 | 61.8 | 210.8 | 28.2 | 427.1 | 236.6 | 234.8 | -0.64 |  |  |  | 200.7 | 300.2 | 164.4
Afton | 121.8 | 67.6 | 85.41 | 103.8 | 137.2 | 129.5 | 87.6 | 21.87 | 62.1 | 210.8 | 27.8 | 427.3 | 236.5 | 234.6 | -0.61 |  |  |  | 199 | 298.5 | 170.4
Afton | 121.9 | 67.6 | 85.41 | 103.7 | 136.9 | 129.3 | 87.5 | 22.15 | 60.8 | 210.5 | 27.9 | 427.1 | 236.1 | 234.7 | -0.62 |  |  |  | 200.5 | 300.4 | 162.2
Afton | 122 | 67.6 | 85.39 | 103.9 | 137.1 | 129.3 | 87.7 | 21.89 | 60.8 | 210.7 | 28.2 | 427.2 | 236.1 | 234.7 | -0.6 |  |  |  | 200.1 | 299.3 | 168.3
Afton | 122.1 | 67.6 | 85.4 | 103.8 | 137.1 | 129.6 | 87.4 | 22.12 | 62.4 | 210.4 | 27.9 | 427.8 | 236.3 | 234.5 | -0.62 |  |  |  | 199.9 | 299.4 | 167.3
Afton | 122.2 | 67.6 | 85.4 | 104.2 | 137.3 | 129.7 | 87.8 | 22.12 | 61.6 | 210.8 | 27.9 | 427.8 | 236.1 | 234.7 | -0.58 |  |  |  | 200.3 | 300.5 | 170.2
Afton | 122.3 | 67.6 | 85.4 | 104.4 | 137.1 | 129.4 | 87.8 | 21.87 | 61.8 | 210.8 | 28.2 | 427.7 | 236.6 | 234.8 | -0.61 |  |  |  | 200.6 | 300.3 | 168.4
Afton | 122.4 | 67.6 | 85.41 | 104.3 | 137 | 129.3 | 87.8 | 22.03 | 61.3 | 210.7 | 28.1 | 427.1 | 236.3 | 234.6 | -0.64 |  |  |  | 199.5 | 298.3 | 169.8
Afton | 122.5 | 67.6 | 85.41 | 104.3 | 137.3 | 129.4 | 87.8 | 21.89 | 62.2 | 210.9 | 27.9 | 427.4 | 236.4 | 234.8 | -0.65 |  |  |  | 200.3 | 299.9 | 159.8
Afton | 122.6 | 67.6 | 85.4 | 104.1 | 137.2 | 129.5 | 87.8 | 21.87 | 61 | 210.6 | 28.2 | 427.3 | 236 | 234.6 | -0.61 |  |  |  | 201.4 | 301.3 | 168.6
Afton | 122.7 | 67.6 | 85.41 | 103.8 | 136.9 | 129.4 | 87.6 | 21.98 | 62.1 | 210.8 | 27.9 | 427.3 | 236.3 | 234.7 | -0.65 |  |  |  | 199.6 | 298.4 | 163.4
Afton | 122.8 | 67.6 | 85.4 | 103.7 | 137.1 | 129.4 | 87.6 | 21.89 | 61.6 | 210.8 | 27.9 | 427.3 | 236 | 234.5 | -0.61 |  |  |  | 200.6 | 300.4 | 171.3
Afton | 122.9 | 67.6 | 85.4 | 103.6 | 136.9 | 129.4 | 87.6 | 22.01 | 60.9 | 210.6 | 27.9 | 427.1 | 235.6 | 234 | -0.59 |  |  |  | 200.5 | 299.5 | 170.1
Afton | 123 | 67.6 | 85.4 | 103.7 | 136.9 | 129.3 | 87.6 | 21.87 | 62.1 | 210.8 | 28.2 | 427.1 | 236.9 | 234.9 | -0.58 |  |  |  | 200 | 299.4 | 171.6
Afton | 123.1 | 67.6 | 85.39 | 103.6 | 136.9 | 129.4 | 87.6 | 21.87 | 62 | 210.8 | 27.9 | 427.3 | 236.5 | 234.8 | -0.59 |  |  |  | 200.6 | 300.3 | 173
Afton | 123.2 | 67.6 | 85.4 | 103.8 | 137.1 | 129.5 | 87.6 | 21.9 | 61.4 | 210.9 | 28.1 | 427.4 | 235.7 | 234.1 | -0.6 |  |  |  | 200 | 298.5 | 167
Afton | 123.3 | 67.6 | 85.4 | 104.6 | 137.3 | 129.6 | 87.8 | 21.89 | 61.6 | 210.9 | 28 | 427.1 | 235.8 | 234.5 | -0.6 |  |  |  | 200.8 | 299.2 | 169.8
Afton | 123.4 | 67.6 | 85.7 | 104.9 | 137.3 | 129.3 | 88 | 21.73 | 62.1 | 210.9 | 28.2 | 427.7 | 236.4 | 234.5 | -0.6 |  |  |  | 201.6 | 301 | 170.4
Afton | 123.5 | 67.6 | 85.77 | 104.1 | 136.9 | 129.2 | 87.8 | 21.89 | 60.9 | 210.7 | 27.9 | 427.2 | 236.1 | 234.6 | -0.61 |  |  |  | 201.1 | 300.9 | 166.6
Afton | 123.6 | 67.6 | 85.42 | 103.5 | 136.9 | 129.5 | 87.6 | 22.03 | 61.7 | 210.6 | 28.3 | 427.1 | 235.5 | 234.3 | -0.64 |  |  |  | 199.7 | 298.6 | 168
Afton | 123.7 | 67.6 | 85.4 | 104 | 137.3 | 129.7 | 87.7 | 22.15 | 61.9 | 210.7 | 28.3 | 427.2 | 236.1 | 234.4 | -0.65 |  |  |  | 200 | 299.3 | 163.7
Afton | 123.8 | 67.6 | 85.4 | 103.4 | 137.1 | 129.2 | 87.6 | 22 | 61.4 | 210.7 | 28.4 | 426.9 | 235.9 | 234.5 | -0.65 |  |  |  | 201 | 301 | 167.7
Afton | 123.9 | 67.6 | 85.38 | 103.5 | 136.9 | 129.2 | 87.6 | 21.89 | 61.6 | 210.7 | 28.4 | 427.1 | 236.2 | 234.6 | -0.62 |  |  |  | 201.7 | 301.9 | 167.6
Afton | 124 | 67.6 | 85.4 | 103.8 | 137.3 | 129.5 | 87.7 | 21.89 | 61.4 | 210.7 | 28.3 | 427.4 | 235.7 | 234.2 | -0.61 |  |  |  | 199.9 | 299.3 | 172.9
Afton | 124.1 | 67.6 | 85.47 | 104.4 | 137.3 | 129.4 | 87.9 | 21.89 | 61.7 | 210.8 | 28.4 | 426.9 | 236.5 | 234.7 | -0.63 |  |  |  | 199.8 | 299.4 | 169.9
Afton | 124.2 | 67.6 | 85.41 | 104.4 | 137.1 | 129.1 | 87.9 | 21.87 | 61.4 | 210.7 | 28.2 | 427 | 235.9 | 234.4 | -0.63 |  |  |  | 199.2 | 298.3 | 165.9
Afton | 124.3 | 67.6 | 85.58 | 104.4 | 137.1 | 129.4 | 88 | 21.9 | 62.4 | 210.8 | 28.4 | 427.4 | 236.2 | 234.7 | -0.65 |  |  |  | 199.5 | 298 | 159.6
Afton | 124.4 | 67.6 | 85.38 | 104.2 | 137.2 | 129.7 | 87.9 | 22.01 | 61.3 | 210.6 | 27.8 | 426.6 | 236.2 | 234.7 | -0.59 |  |  |  | 198.7 | 297.2 | 160.1
Afton | 124.5 | 67.6 | 85.41 | 103.7 | 136.9 | 129.3 | 87.7 | 22.14 | 61.8 | 210.6 | 28.2 | 426.9 | 235.9 | 234.4 | -0.61 |  |  |  | 201 | 300.3 | 166.9
Afton | 124.6 | 67.6 | 85.39 | 103.4 | 137 | 129.3 | 87.6 | 22.39 | 62.4 | 210.6 | 28.2 | 427.4 | 236.8 | 235.1 | -0.61 |  |  |  | 200.3 | 299.1 | 166.6
Afton | 124.7 | 67.6 | 85.4 | 103.4 | 137.2 | 129.4 | 87.6 | 22.25 | 61.3 | 210.5 | 28.3 | 426.7 | 236.5 | 234.6 | -0.6 |  |  |  | 199.9 | 298.6 | 164.8
Afton | 124.8 | 67.6 | 85.41 | 103.6 | 137.1 | 129.5 | 87.7 | 22.15 | 61.4 | 210.5 | 28.2 | 426.9 | 235.5 | 234.4 | -0.6 |  |  |  | 199.1 | 297.9 | 161.6
Afton | 124.9 | 67.6 | 85.73 | 104.4 | 137 | 129.3 | 87.8 | 22.01 | 62.3 | 210.9 | 28.2 | 427.4 | 236.7 | 234.9 | -0.61 |  |  |  | 200.8 | 300.4 | 165
Afton | 125 | 67.5 | 85.81 | 105.4 | 137.3 | 129.4 | 88.2 | 21.89 | 61.3 | 210.8 | 28.1 | 426.9 | 236.5 | 235.1 | -0.63 |  |  |  | 200.5 | 300.4 | 161.2
Afton | 125.1 | 67.6 | 85.71 | 104.1 | 136.9 | 129.2 | 87.8 | 21.9 | 61.1 | 210.9 | 28.6 | 427.1 | 236 | 234.4 | -0.63 |  |  |  | 199.8 | 299.2 | 158.6
Afton | 125.2 | 67.6 | 85.4 | 103.6 | 137 | 129.3 | 87.6 | 21.87 | 61.3 | 210.8 | 28.2 | 427.1 | 236.2 | 234.5 | -0.62 |  |  |  | 200.8 | 300 | 166.5
Afton | 125.3 | 67.6 | 85.4 | 103.2 | 137.2 | 129.6 | 87.7 | 21.78 | 62.1 | 210.7 | 28.4 | 427.2 | 235.8 | 234.6 | -0.61 |  |  |  | 200.6 | 300.1 | 166.1
Afton | 125.4 | 67.6 | 85.41 | 103.6 | 137.2 | 129.3 | 87.6 | 21.75 | 61.7 | 210.9 | 28.5 | 427.6 | 236.4 | 234.4 | -0.62 |  |  |  | 200 | 299.2 | 172.6
Afton | 125.5 | 67.6 | 85.41 | 104 | 137.1 | 129.3 | 87.7 | 21.89 | 61.8 | 210.8 | 28.3 | 427.2 | 236.2 | 235.1 | -0.61 |  |  |  | 199.9 | 298.8 | 165.8
Afton | 125.6 | 67.6 | 85.41 | 104.2 | 137.1 | 129.4 | 87.8 | 21.76 | 61.6 | 210.9 | 28.1 | 427.4 | 236 | 234.8 | -0.61 |  |  |  | 199.5 | 298.3 | 167
Afton | 125.7 | 67.6 | 85.41 | 103.9 | 137.1 | 129.4 | 87.7 | 21.87 | 60.9 | 210.6 | 28.1 | 427.2 | 235.8 | 234.5 | -0.62 |  |  |  | 199.2 | 297.8 | 164.1
Afton | 125.8 | 67.6 | 85.41 | 103.8 | 137.1 | 129.5 | 87.7 | 22.12 | 61.6 | 210.7 | 28.1 | 426.9 | 236.5 | 234.7 | -0.62 |  |  |  | 200.6 | 301.1 | 161.5
Afton | 125.9 | 67.6 | 85.41 | 103.7 | 137.1 | 129.5 | 87.7 | 21.89 | 61.3 | 210.6 | 28.2 | 427.2 | 235.5 | 234.2 | -0.62 |  |  |  | 200 | 299.4 | 168.4
Afton | 126 | 67.6 | 85.39 | 103.7 | 137 | 129.4 | 87.6 | 21.9 | 61.5 | 210.7 | 28.1 | 427.4 | 236.4 | 235 | -0.57 |  |  |  | 199.7 | 298.9 | 162.3
Afton | 126.1 | 67.6 | 85.39 | 104.1 | 137 | 129.3 | 87.6 | 21.87 | 61.8 | 210.7 | 28.1 | 427.3 | 236 | 234.7 | -0.61 |  |  |  | 199.4 | 298.5 | 167.6
Afton | 126.2 | 67.6 | 85.41 | 104.1 | 137.1 | 129.3 | 87.7 | 22.14 | 61.7 | 210.3 | 28.6 | 427.4 | 236 | 234.7 | -0.61 |  |  |  | 200.4 | 301 | 164
Afton | 126.3 | 67.6 | 85.41 | 104.3 | 137.4 | 129.5 | 87.8 | 22.01 | 62.6 | 210.5 | 28.4 | 427.6 | 236.3 | 235 | -0.62 |  |  |  | 199 | 297.4 | 165.1
Afton | 126.4 | 67.6 | 85.39 | 103.8 | 137.1 | 129.4 | 87.7 | 22 | 61.7 | 210.5 | 28 | 426.9 | 236.1 | 234.8 | -0.6 |  |  |  | 199.5 | 298.7 | 170.4
Afton | 126.5 | 67.6 | 85.42 | 103.4 | 136.9 | 129.2 | 87.5 | 22.01 | 61.9 | 210.5 | 28.3 | 426.8 | 235.9 | 234.7 | -0.56 |  |  |  | 200 | 299.7 | 160.5
Afton | 126.6 | 67.6 | 85.41 | 103.3 | 137 | 129.3 | 87.5 | 22 | 62.5 | 210.7 | 28.2 | 427.2 | 236.1 | 234.8 | -0.65 |  |  |  | 198.6 | 298.3 | 159.8
Afton | 126.7 | 67.6 | 85.39 | 104.1 | 137.3 | 129.6 | 87.7 | 21.87 | 61.6 | 210.7 | 28.6 | 426.9 | 236.3 | 234.9 | -0.6 |  |  |  | 199.9 | 299.9 | 173
Afton | 126.8 | 67.6 | 85.39 | 104.1 | 137.1 | 129.3 | 87.6 | 21.89 | 61.4 | 210.6 | 28.4 | 427.2 | 236.9 | 234.9 | -0.63 |  |  |  | 199.9 | 298.9 | 166.2
Afton | 126.9 | 67.6 | 85.4 | 104.3 | 137.2 | 129.3 | 87.7 | 21.87 | 61.8 | 210.7 | 28.4 | 427.7 | 236.4 | 234.9 | -0.58 |  |  |  | 199.9 | 299.3 | 172.3
Afton | 127 | 67.6 | 85.39 | 104.3 | 137.1 | 129.3 | 87.8 | 21.87 | 62 | 210.7 | 28.3 | 427.4 | 236.5 | 235.1 | -0.61 |  |  |  | 200.4 | 300.2 | 170.1
Afton | 127.1 | 67.6 | 85.38 | 104.1 | 137.2 | 129.4 | 87.7 | 22.01 | 61.3 | 210.6 | 28.1 | 426.7 | 236.3 | 235.1 | -0.61 |  |  |  | 199.9 | 299.3 | 166.1
Afton | 127.2 | 67.6 | 85.39 | 104.1 | 137.4 | 129.6 | 87.7 | 22.12 | 61.4 | 210.6 | 28.3 | 426.7 | 236.4 | 235.2 | -0.64 |  |  |  | 200 | 299.3 | 160.7
Afton | 127.3 | 67.6 | 85.42 | 103.9 | 137 | 129.2 | 87.6 | 22.36 | 62.3 | 210.5 | 28.4 | 427 | 236.2 | 234.8 | -0.59 |  |  |  | 199.8 | 298.6 | 172.2
Afton | 127.4 | 67.6 | 85.38 | 103.9 | 137 | 129.2 | 87.6 | 22.12 | 62.1 | 210.6 | 28.3 | 426.9 | 236.6 | 235.2 | -0.63 |  |  |  | 200.6 | 299.9 | 163.6
Afton | 127.5 | 67.6 | 85.41 | 103.7 | 137.2 | 129.4 | 87.4 | 22.25 | 60.9 | 210.4 | 28.3 | 426.7 | 236 | 234.9 | -0.57 |  |  |  | 200.4 | 300.3 | 161.4
Afton | 127.6 | 67.6 | 85.4 | 103.9 | 137.2 | 129.5 | 87.5 | 22.25 | 62.1 | 210.6 | 28.3 | 426.9 | 236.2 | 234.9 | -0.6 |  |  |  | 199.2 | 298.7 | 160.7
Afton | 127.7 | 67.6 | 85.39 | 103.9 | 136.9 | 129.2 | 87.6 | 22.25 | 61.5 | 210.6 | 28.2 | 426.3 | 236.7 | 235.3 | -0.6 |  |  |  | 200.6 | 301 | 164.8
Afton | 127.8 | 67.6 | 85.41 | 103.7 | 137.1 | 129.4 | 87.6 | 22.11 | 61.1 | 210.6 | 28.3 | 426.7 | 236.2 | 235 | -0.58 |  |  |  | 199.6 | 299.3 | 166.3
Afton | 127.9 | 67.6 | 85.39 | 103.7 | 137.3 | 129.7 | 87.6 | 21.89 | 61.3 | 210.6 | 28.4 | 427.2 | 236 | 234.8 | -0.59 |  |  |  | 199.7 | 299.3 | 169.9
Afton | 128 | 67.6 | 85.4 | 104 | 137.2 | 129.4 | 87.7 | 21.87 | 61.3 | 210.7 | 28.3 | 427.1 | 236.1 | 234.7 | -0.58 |  |  |  | 199.9 | 299.5 | 170.6
Afton | 128.1 | 67.6 | 85.4 | 103.9 | 137.1 | 129.3 | 87.7 | 22 | 60.9 | 210.4 | 27.9 | 426.7 | 235.9 | 234.8 | -0.57 |  |  |  | 200.2 | 299.7 | 171.2
Afton | 128.2 | 67.6 | 85.42 | 103.8 | 136.9 | 129.2 | 87.7 | 21.98 | 62.4 | 210.7 | 28.4 | 427.1 | 236 | 234.9 | -0.57 |  |  |  | 200.4 | 300.4 | 173.3
Afton | 128.3 | 67.6 | 85.4 | 103.9 | 137 | 129.4 | 87.8 | 22.14 | 62.1 | 210.7 | 28.3 | 427 | 236.4 | 235.5 | -0.59 |  |  |  | 199.9 | 300.1 | 167.2
Afton | 128.4 | 67.6 | 85.41 | 104.3 | 137.2 | 129.6 | 87.9 | 22.12 | 61.3 | 210.4 | 27.9 | 426.6 | 236.3 | 234.9 | -0.6 |  |  |  | 199.8 | 299.2 | 169.4
Afton | 128.5 | 67.6 | 85.76 | 104.4 | 137.1 | 129.4 | 87.9 | 22.24 | 61.8 | 210.5 | 28.1 | 426.8 | 236.9 | 235.4 | -0.62 |  |  |  | 200.4 | 300.2 | 167.2
Afton | 128.6 | 67.6 | 85.42 | 104.4 | 136.9 | 129.3 | 88.1 | 22.14 | 62.2 | 210.7 | 28.4 | 426.8 | 236.1 | 235.2 | -0.6 |  |  |  | 200.6 | 300.3 | 163.2
Afton | 128.7 | 67.6 | 85.4 | 104.4 | 137 | 129.3 | 88.1 | 22.11 | 61.8 | 210.7 | 28.2 | 426.7 | 236.9 | 235.5 | -0.59 |  |  |  | 200.4 | 301 | 160.8
Afton | 128.8 | 67.6 | 85.38 | 103.4 | 136.9 | 129.4 | 87.8 | 22.11 | 61.8 | 210.5 | 28.2 | 426.9 | 236 | 234.8 | -0.59 |  |  |  | 200.5 | 300.6 | 169.9
Afton | 128.9 | 67.6 | 85.39 | 103.3 | 137 | 129.6 | 87.6 | 22.14 | 61.9 | 210.5 | 28.4 | 427.2 | 235.6 | 234.6 | -0.6 |  |  |  | 200 | 299.6 | 160.2
Afton | 129 | 67.6 | 85.39 | 103.4 | 137.1 | 129.4 | 87.7 | 22.12 | 61.7 | 210.7 | 28.1 | 427.1 | 236.1 | 234.9 | -0.62 |  |  |  | 200.4 | 300.5 | 168.8
Afton | 129.1 | 67.6 | 85.4 | 104.1 | 136.9 | 129.3 | 87.8 | 22.11 | 62.4 | 210.6 | 28.3 | 427.4 | 235.9 | 234.9 | -0.6 |  |  |  | 199.5 | 299.5 | 171.3
Afton | 129.2 | 67.6 | 85.42 | 104.2 | 137.1 | 129.3 | 87.9 | 22.14 | 61.6 | 210.7 | 28.5 | 427 | 235.9 | 234.5 | -0.6 |  |  |  | 200.1 | 300.3 | 164.4
Afton | 129.3 | 67.7 | 85.41 | 104.1 | 137.2 | 129.5 | 87.8 | 22.12 | 61.9 | 210.6 | 28.1 | 427.1 | 236 | 234.8 | -0.62 |  |  |  | 199.5 | 299.1 | 162.5
Afton | 129.4 | 67.6 | 85.4 | 104.2 | 137.2 | 129.5 | 87.8 | 21.98 | 61.9 | 210.7 | 28.2 | 427.6 | 236.3 | 235 | -0.63 |  |  |  | 199.5 | 299.1 | 166.6
Afton | 129.5 | 67.6 | 85.39 | 104.2 | 136.8 | 129.3 | 87.8 | 21.76 | 61.9 | 210.8 | 28.4 | 427.7 | 236.3 | 234.9 | -0.64 |  |  |  | 200.4 | 299.9 | 160.9
Afton | 129.6 | 67.6 | 85.4 | 104.2 | 136.9 | 129.3 | 87.7 | 21.75 | 61.2 | 210.8 | 28.2 | 427.4 | 235.3 | 234.3 | -0.66 |  |  |  | 200.3 | 300.7 | 157.9
Afton | 129.7 | 67.6 | 85.4 | 104.2 | 137.1 | 129.4 | 87.7 | 21.75 | 61.9 | 210.9 | 28.3 | 428.3 | 235.3 | 234.7 | -0.6 |  |  |  | 200.3 | 301 | 166.5
Afton | 129.8 | 67.6 | 85.39 | 104.1 | 137.1 | 129.6 | 87.7 | 21.62 | 61.2 | 210.8 | 28.2 | 427.9 | 235.3 | 234.4 | -0.59 |  |  |  | 200.1 | 301 | 163.8
Afton | 129.9 | 67.6 | 85.4 | 104.1 | 137.1 | 129.4 | 87.7 | 21.62 | 61.4 | 210.9 | 28.2 | 428.1 | 236 | 234.7 | -0.62 |  |  |  | 200.5 | 299.7 | 167.6
Afton | 130 | 67.6 | 85.42 | 103.9 | 137.2 | 129.4 | 87.8 | 21.64 | 61.7 | 211.1 | 28.6 | 428.3 | 235.4 | 234.5 | -0.63 |  |  |  | 200.2 | 299.7 | 170.9
Afton | 130.1 | 67.6 | 85.41 | 103.7 | 137.1 | 129.3 | 87.7 | 21.48 | 61 | 210.8 | 28.7 | 427.7 | 236.4 | 234.7 | -0.6 |  |  |  | 200 | 300.1 | 170.1
Afton | 130.2 | 67.6 | 85.4 | 103.6 | 136.9 | 129.3 | 87.5 | 21.75 | 61.8 | 210.9 | 28.4 | 427.8 | 236 | 234.6 | -0.61 |  |  |  | 200 | 300.1 | 175.5
Afton | 130.3 | 67.6 | 85.39 | 103.3 | 137.2 | 129.7 | 87.6 | 21.75 | 61.6 | 210.7 | 28.6 | 427.5 | 236.6 | 235.2 | -0.61 |  |  |  | 199.5 | 298.8 | 171.1
Afton | 130.4 | 67.6 | 85.41 | 104 | 137.3 | 129.4 | 87.7 | 21.86 | 61.2 | 210.7 | 28.3 | 427.3 | 236.1 | 234.9 | -0.64 |  |  |  | 199.7 | 299.5 | 174.2
Afton | 130.5 | 67.6 | 85.42 | 104.4 | 137.3 | 129.4 | 87.9 | 21.89 | 61.8 | 210.8 | 28.6 | 427.2 | 236.5 | 235 | -0.63 |  |  |  | 200.7 | 300.7 | 170.9
Afton | 130.6 | 67.7 | 85.4 | 104.4 | 137.2 | 129.4 | 87.8 | 22.11 | 61.1 | 210.6 | 28.4 | 426.8 | 236.3 | 235 | -0.61 |  |  |  | 199.9 | 299.6 | 175.1
Afton | 130.7 | 67.6 | 85.41 | 104.4 | 137.2 | 129.5 | 87.9 | 22.14 | 61.8 | 210.6 | 28.4 | 427.4 | 235.9 | 235 | -0.58 |  |  |  | 200.5 | 300.2 | 168.3
Afton | 130.8 | 67.6 | 85.39 | 103.9 | 137.2 | 129.2 | 87.7 | 22.11 | 61.7 | 210.6 | 28.5 | 427.3 | 236 | 234.9 | -0.58 |  |  |  | 200.6 | 300.2 | 174
Afton | 130.9 | 67.6 | 85.38 | 103.6 | 137 | 129.6 | 87.5 | 22.14 | 61.9 | 210.6 | 27.8 | 427.2 | 236.4 | 235.2 | -0.58 |  |  |  | 199.6 | 298.7 | 173.3
Afton | 131 | 67.6 | 85.41 | 103.6 | 137.1 | 129.4 | 87.5 | 22.11 | 61.5 | 210.6 | 28.1 | 427.1 | 236.1 | 234.7 | -0.59 |  |  |  | 201 | 301 | 172.7
Afton | 131.1 | 67.6 | 85.4 | 103.7 | 137.2 | 129.6 | 87.7 | 22.03 | 62.1 | 210.7 | 28.3 | 427.2 | 236.1 | 235.2 | -0.59 |  |  |  | 200.2 | 299.6 | 172.2
Afton | 131.2 | 67.6 | 85.41 | 103.7 | 137 | 129.2 | 87.7 | 21.98 | 61.2 | 210.7 | 28.3 | 427.1 | 236 | 234.8 | -0.65 |  |  |  | 199.6 | 298.5 | 162.6
Afton | 131.3 | 67.6 | 85.4 | 103.6 | 137.1 | 129.4 | 87.6 | 22.14 | 61.6 | 210.6 | 28.3 | 426.8 | 236.2 | 235.1 | -0.63 |  |  |  | 199.5 | 298.5 | 175.3
Afton | 131.4 | 67.6 | 85.4 | 104.2 | 137.4 | 129.8 | 87.6 | 22.11 | 62.4 | 210.7 | 27.8 | 427.4 | 236.2 | 235.3 | -0.64 |  |  |  | 199.4 | 298.6 | 165.2
Afton | 131.5 | 67.6 | 85.39 | 104.4 | 137.2 | 129.2 | 87.9 | 22.14 | 61.1 | 210.6 | 28.2 | 426.9 | 236 | 234.8 | -0.61 |  |  |  | 199.5 | 299.2 | 169.4
Afton | 131.6 | 67.6 | 85.4 | 104.6 | 136.9 | 129.3 | 88 | 22.12 | 62.2 | 210.7 | 28 | 427.4 | 236.6 | 235.4 | -0.59 |  |  |  | 200.6 | 300.4 | 165.9
Afton | 131.7 | 67.6 | 85.43 | 104.5 | 137.4 | 129.6 | 88.1 | 22.01 | 61.6 | 210.8 | 28.4 | 427.6 | 236.2 | 235.2 | -0.61 |  |  |  | 199.5 | 298 | 174
Afton | 131.8 | 67.6 | 85.4 | 103.6 | 137.2 | 129.3 | 87.9 | 21.76 | 61.2 | 210.7 | 28.3 | 427.4 | 236 | 234.8 | -0.58 |  |  |  | 200 | 300 | 170.4
Afton | 131.9 | 67.6 | 85.39 | 103.5 | 137 | 129.3 | 87.7 | 21.75 | 61 | 210.7 | 28.3 | 427.7 | 236.1 | 234.8 | -0.59 |  |  |  | 200 | 299.8 | 173.1
Afton | 132 | 67.6 | 85.4 | 103.3 | 137.3 | 129.7 | 87.8 | 21.89 | 61.6 | 210.7 | 28.4 | 427.9 | 236 | 235.2 | -0.58 |  |  |  | 199.6 | 298.4 | 167
Afton | 132.1 | 67.6 | 85.41 | 103.8 | 137 | 129.4 | 87.7 | 21.89 | 61.3 | 210.8 | 28.1 | 427.5 | 236.2 | 234.7 | -0.58 |  |  |  | 200.7 | 301.1 | 178.8
Afton | 132.2 | 67.6 | 85.41 | 104.2 | 136.9 | 129.2 | 87.8 | 21.86 | 61.3 | 210.7 | 28.1 | 427.3 | 236.1 | 234.7 | -0.58 |  |  |  | 199.5 | 299.5 | 175.2
Afton | 132.3 | 67.6 | 85.41 | 104.1 | 136.9 | 129.3 | 87.9 | 21.76 | 61.3 | 210.8 | 28.2 | 427.1 | 236.7 | 235.1 | -0.58 |  |  |  | 200.4 | 300.4 | 178.4
Afton | 132.4 | 67.6 | 85.39 | 104.3 | 137.2 | 129.6 | 87.9 | 21.87 | 61.8 | 210.7 | 28.3 | 428.3 | 235.7 | 234.7 | -0.57 |  |  |  | 200.2 | 300.3 | 172.9
Afton | 132.5 | 67.6 | 85.41 | 104.3 | 137.1 | 129.3 | 87.9 | 22 | 61 | 210.6 | 28.2 | 427.7 | 236.3 | 234.7 | -0.58 |  |  |  | 201.5 | 302.7 | 171.2
Afton | 132.6 | 67.6 | 85.41 | 104.3 | 137 | 129.3 | 87.8 | 22.14 | 61.1 | 210.4 | 28.1 | 427.6 | 235.8 | 234.7 | -0.58 |  |  |  | 200.1 | 300.5 | 172.9
Afton | 132.7 | 67.6 | 85.39 | 104.1 | 137.1 | 129.6 | 87.8 | 22 | 61.6 | 210.5 | 28.2 | 427.6 | 236.1 | 234.8 | -0.59 |  |  |  | 199.7 | 299.4 | 174.5
Afton | 132.8 | 67.6 | 85.39 | 103.7 | 137.1 | 129.4 | 87.6 | 22 | 61.6 | 210.6 | 27.9 | 427.4 | 236 | 235.1 | -0.61 |  |  |  | 200.1 | 300.1 | 171.3
Afton | 132.9 | 67.6 | 85.4 | 103.6 | 137.1 | 129.4 | 87.6 | 22.14 | 61.7 | 210.5 | 27.7 | 427.2 | 236 | 234.9 | -0.59 |  |  |  | 199.7 | 298.7 | 168.7
Afton | 133 | 67.6 | 85.37 | 103.7 | 137.1 | 129.3 | 87.6 | 22.12 | 61.8 | 210.5 | 27.7 | 426.7 | 236.1 | 235.1 | -0.58 |  |  |  | 200.9 | 300.7 | 171.2
Afton | 133.1 | 67.6 | 85.4 | 103.6 | 136.9 | 129.3 | 87.7 | 22.27 | 61.9 | 210.6 | 27.8 | 427.4 | 236.2 | 234.6 | -0.59 |  |  |  | 199.9 | 298.9 | 166.5
Afton | 133.2 | 67.6 | 85.39 | 103.7 | 137 | 129.3 | 87.6 | 22.12 | 60.6 | 210.4 | 27.8 | 426.9 | 236.1 | 234.7 | -0.59 |  |  |  | 199.7 | 299.4 | 168.6
Afton | 133.3 | 67.6 | 85.4 | 103.8 | 136.9 | 129.3 | 87.6 | 22.12 | 62.6 | 210.6 | 27.8 | 427.3 | 236 | 235 | -0.59 |  |  |  | 201.1 | 301.8 | 164.4
Afton | 133.4 | 67.6 | 85.4 | 104.2 | 137.1 | 129.5 | 87.8 | 22 | 61.7 | 210.6 | 27.9 | 427.5 | 236.1 | 234.6 | -0.61 |  |  |  | 199.9 | 299.6 | 158
Afton | 133.5 | 67.6 | 85.4 | 104.3 | 137.1 | 129.6 | 87.7 | 22.11 | 61.8 | 210.6 | 27.6 | 427.4 | 236.2 | 235.1 | -0.6 |  |  |  | 199.7 | 299.1 | 164.1
Afton | 133.6 | 67.6 | 85.4 | 104.4 | 137.1 | 129.5 | 87.8 | 22.01 | 61.4 | 210.6 | 27.8 | 427.2 | 235.8 | 234.5 | -0.63 |  |  |  | 200.6 | 300.5 | 159.6
Afton | 133.7 | 67.6 | 85.41 | 104.5 | 136.8 | 129.2 | 87.8 | 22.11 | 61.4 | 210.6 | 27.8 | 427.2 | 235.7 | 234.8 | -0.61 |  |  |  | 201.1 | 302 | 166.8
Afton | 133.8 | 67.6 | 85.41 | 103.8 | 136.9 | 129.3 | 87.8 | 22.14 | 61.3 | 210.5 | 27.7 | 427.2 | 236 | 234.5 | -0.62 |  |  |  | 200.3 | 300.2 | 168.3
Afton | 133.9 | 67.6 | 85.41 | 103.7 | 137.1 | 129.6 | 87.6 | 22.14 | 61.4 | 210.4 | 27.7 | 427.2 | 236.2 | 234.7 | -0.63 |  |  |  | 200.3 | 300.3 | 161.1
Afton | 134 | 67.6 | 85.4 | 103.7 | 137.1 | 129.4 | 87.7 | 22.25 | 62.2 | 210.6 | 27.4 | 427.3 | 236.1 | 235 | -0.64 |  |  |  | 200.3 | 300.3 | 162.7
Afton | 134.1 | 67.6 | 85.39 | 103.7 | 136.9 | 129.3 | 87.5 | 22.14 | 61.4 | 210.6 | 27.8 | 427.2 | 236.1 | 234.6 | -0.65 |  |  |  | 199.9 | 299.1 | 163.2
Afton | 134.2 | 67.6 | 85.41 | 103.7 | 137.1 | 129.3 | 87.7 | 21.98 | 61.2 | 210.5 | 27.8 | 426.8 | 236.1 | 234.7 | -0.62 |  |  |  | 200 | 299 | 163.2
Afton | 134.3 | 67.6 | 85.4 | 103.9 | 137.2 | 129.7 | 87.8 | 21.89 | 62.6 | 210.7 | 28.2 | 427.7 | 236.1 | 234.6 | -0.58 |  |  |  | 199.8 | 299.7 | 164
Afton | 134.4 | 67.6 | 85.41 | 104.3 | 137.2 | 129.5 | 87.8 | 21.98 | 61.6 | 210.6 | 28.1 | 427.1 | 236.1 | 234.6 | -0.64 |  |  |  | 200.5 | 300.9 | 166.2
Afton | 134.5 | 67.6 | 85.4 | 104.3 | 136.9 | 129.4 | 87.8 | 22.14 | 62.2 | 210.6 | 27.8 | 427.3 | 235.9 | 234.7 | -0.6 |  |  |  | 201 | 300.3 | 161.9
Afton | 134.6 | 67.6 | 85.41 | 104.4 | 137.1 | 129.4 | 87.9 | 22.25 | 61.6 | 210.4 | 27.7 | 427.2 | 236 | 234.5 | -0.61 |  |  |  | 201.2 | 301.8 | 166.1
Afton | 134.7 | 67.6 | 85.41 | 104.4 | 137.1 | 129.4 | 87.9 | 22.14 | 61.6 | 210.7 | 27.8 | 427.3 | 235.8 | 234.5 | -0.62 |  |  |  | 200.8 | 300.2 | 157.3
Afton | 134.8 | 67.6 | 85.41 | 103.9 | 137.2 | 129.4 | 87.8 | 21.87 | 62.2 | 210.8 | 27.8 | 427.6 | 235.4 | 234.1 | -0.6 |  |  |  | 200.2 | 300.6 | 163.2
Afton | 134.9 | 67.6 | 85.4 | 103.6 | 137 | 129.6 | 87.5 | 22.01 | 61.7 | 210.7 | 27.8 | 427.4 | 236.2 | 234.8 | -0.6 |  |  |  | 200.4 | 299.5 | 160.8
Afton | 135 | 67.6 | 85.4 | 103.7 | 137.1 | 129.4 | 87.6 | 22 | 62.2 | 210.8 | 27.8 | 427.4 | 235.9 | 234.7 | -0.6 |  |  |  | 200.6 | 300.5 | 160.9
Afton | 135.1 | 67.6 | 85.38 | 103.6 | 137.1 | 129.4 | 87.6 | 22.01 | 61.4 | 210.7 | 27.8 | 427.2 | 235.9 | 234.7 | -0.62 |  |  |  | 200.5 | 300.2 | 156.4
Afton | 135.2 | 67.6 | 85.42 | 104.1 | 137.1 | 129.6 | 87.6 | 22.11 | 62.1 | 210.9 | 28.1 | 427.9 | 236.2 | 234.5 | -0.62 |  |  |  | 201.1 | 301 | 153.9
Afton | 135.3 | 67.6 | 85.4 | 104.1 | 137 | 129.4 | 87.8 | 22.01 | 60.9 | 210.6 | 28 | 427.2 | 235.9 | 234.4 | -0.59 |  |  |  | 200.7 | 300.9 | 162.3
Afton | 135.4 | 67.6 | 85.38 | 104.3 | 137.1 | 129.3 | 87.8 | 21.87 | 61.6 | 210.7 | 27.9 | 427.7 | 236.1 | 234.7 | -0.59 |  |  |  | 201.1 | 300.2 | 163.2
Afton | 135.5 | 67.6 | 85.41 | 104.2 | 137 | 129.2 | 87.8 | 21.87 | 60.9 | 210.6 | 27.8 | 427.3 | 235.9 | 234.3 | -0.59 |  |  |  | 199.8 | 299.3 | 159.7
Afton | 135.6 | 67.6 | 85.4 | 104.3 | 137.2 | 129.3 | 87.9 | 21.9 | 62.4 | 210.9 | 27.8 | 427.6 | 236.4 | 235.1 | -0.63 |  |  |  | 200.3 | 300 | 166.2
Afton | 135.7 | 67.6 | 85.39 | 104.4 | 137.1 | 129.4 | 87.8 | 21.87 | 60.6 | 210.8 | 27.8 | 426.9 | 235.9 | 234.2 | -0.6 |  |  |  | 200.4 | 300.3 | 164.4
Afton | 135.8 | 67.6 | 85.4 | 104.3 | 137.3 | 129.3 | 87.9 | 21.78 | 62.8 | 211.2 | 27.8 | 427.8 | 235.9 | 234.6 | -0.61 |  |  |  | 200.4 | 299.6 | 163
Afton | 135.9 | 67.6 | 85.39 | 104.1 | 137.1 | 129.4 | 87.8 | 21.73 | 61.2 | 210.9 | 27.8 | 427.2 | 236 | 234.8 | -0.63 |  |  |  | 201.3 | 301.5 | 163.3
Afton | 136 | 67.6 | 85.39 | 104 | 137.2 | 129.4 | 87.6 | 21.76 | 61.1 | 210.9 | 27.6 | 427.5 | 236 | 234.4 | -0.62 |  |  |  | 200.8 | 301 | 163.6
Afton | 136.1 | 67.6 | 85.4 | 104 | 137.2 | 129.5 | 87.7 | 21.5 | 61.4 | 211.1 | 27.9 | 427.5 | 235.7 | 234.3 | -0.62 |  |  |  | 201.4 | 302 | 160.9
Afton | 136.2 | 67.6 | 85.39 | 103.9 | 136.9 | 129.4 | 87.6 | 21.51 | 61.4 | 211.1 | 27.6 | 427.8 | 236 | 234.4 | -0.61 |  |  |  | 200.1 | 298.8 | 162
Afton | 136.3 | 67.6 | 85.39 | 103.8 | 136.9 | 129.3 | 87.6 | 21.5 | 61.5 | 211.1 | 27.7 | 427.9 | 236.1 | 234.2 | -0.64 |  |  |  | 200.6 | 301.2 | 164.7
Afton | 136.4 | 67.6 | 85.38 | 103.9 | 137.1 | 129.3 | 87.6 | 21.65 | 61.3 | 210.9 | 27.9 | 427.6 | 236.3 | 234.5 | -0.63 |  |  |  | 201.7 | 301.9 | 161.9
Afton | 136.5 | 67.6 | 85.4 | 104.3 | 137.2 | 129.4 | 87.8 | 21.76 | 61.5 | 210.9 | 27.8 | 427.6 | 236.3 | 234.7 | -0.62 |  |  |  | 200.9 | 301.8 | 160.5
Afton | 136.6 | 67.6 | 85.39 | 104.4 | 137.2 | 129.4 | 87.8 | 21.78 | 61.1 | 210.8 | 27.8 | 427.7 | 236.2 | 234.4 | -0.6 |  |  |  | 200.9 | 300.7 | 166.8
Afton | 136.7 | 67.6 | 85.4 | 104.2 | 137.1 | 129.3 | 87.9 | 21.89 | 61.2 | 210.7 | 27.7 | 427.6 | 235.7 | 234.3 | -0.6 |  |  |  | 199.9 | 299.7 | 168.4
Afton | 136.8 | 67.6 | 85.39 | 103.7 | 136.9 | 129.2 | 87.7 | 21.89 | 61.3 | 210.6 | 27.9 | 427.8 | 236.1 | 234.2 | -0.61 |  |  |  | 200.7 | 300.2 | 161.8
Afton | 136.9 | 67.6 | 85.41 | 103.5 | 137.1 | 129.5 | 87.5 | 22.01 | 61.3 | 210.6 | 27.8 | 427.7 | 235.7 | 233.9 | -0.59 |  |  |  | 200.2 | 299.5 | 162.2
Afton | 137 | 67.6 | 85.41 | 103.7 | 137.1 | 129.5 | 87.6 | 21.89 | 62.2 | 210.7 | 28 | 427.7 | 236.1 | 234.3 | -0.62 |  |  |  | 200.6 | 300.5 | 163.8
Afton | 137.1 | 67.7 | 85.41 | 103.7 | 137.2 | 129.4 | 87.7 | 22.01 | 62.2 | 210.7 | 27.8 | 427.6 | 236.3 | 234.8 | -0.6 |  |  |  | 201 | 301.2 | 162.3
Afton | 137.2 | 67.6 | 85.39 | 103.9 | 136.9 | 129.3 | 87.8 | 22.27 | 61.9 | 210.5 | 27.6 | 427.4 | 236 | 234.8 | -0.59 |  |  |  | 200.9 | 300.6 | 170.4
Afton | 137.3 | 67.6 | 85.4 | 103.9 | 137.1 | 129.4 | 87.7 | 21.76 | 61.7 | 210.9 | 27.4 | 427.4 | 236.1 | 234.5 | -0.61 |  |  |  | 201 | 301.5 | 164.7
Afton | 137.4 | 67.6 | 85.41 | 104.3 | 137.1 | 129.3 | 87.8 | 21.62 | 62.1 | 211.1 | 27.7 | 427.5 | 236.5 | 234.4 | -0.62 |  |  |  | 200.5 | 299.6 | 164.7
Afton | 137.5 | 67.6 | 85.41 | 104.2 | 136.9 | 129.5 | 87.6 | 21.89 | 61.2 | 210.8 | 27.6 | 427.3 | 236.3 | 234.3 | -0.62 |  |  |  | 199.5 | 299.1 | 158.6
Afton | 137.6 | 67.6 | 85.42 | 104.4 | 137.1 | 129.4 | 87.8 | 22.12 | 61.2 | 210.7 | 27.7 | 427.2 | 236.1 | 234.5 | -0.6 |  |  |  | 201.4 | 301.7 | 162.7
Afton | 137.7 | 67.6 | 85.42 | 104.3 | 137.4 | 129.5 | 87.8 | 22.14 | 61.9 | 210.7 | 27.8 | 427.5 | 236.2 | 234.5 | -0.62 |  |  |  | 200.3 | 300 | 162.6
Afton | 137.8 | 67.6 | 85.41 | 104 | 137.2 | 129.4 | 87.7 | 22.24 | 61.8 | 210.6 | 27.8 | 427.1 | 236.1 | 234.7 | -0.63 |  |  |  | 200.6 | 300 | 163
Afton | 137.9 | 67.6 | 85.38 | 103.7 | 137.1 | 129.3 | 87.6 | 22.28 | 61.3 | 210.3 | 27.6 | 426.9 | 236.4 | 234.5 | -0.58 |  |  |  | 202.5 | 303.3 | 166.9
Afton | 138 | 67.6 | 85.39 | 103.7 | 136.9 | 129.2 | 87.5 | 22.38 | 61.1 | 210.2 | 27.8 | 426.7 | 235.9 | 234.3 | -0.61 |  |  |  | 201 | 301 | 160.2
Afton | 138.1 | 67.7 | 85.38 | 103.6 | 136.8 | 129.3 | 87.5 | 22.54 | 62.2 | 210.2 | 27.7 | 427.9 | 236.3 | 234.9 | -0.61 |  |  |  | 200.5 | 300.4 | 165.6
Afton | 138.2 | 67.6 | 85.4 | 103.5 | 136.9 | 129.3 | 87.4 | 22.51 | 59.1 | 210.3 | 27.6 | 425.1 | 236.5 | 234.8 | -0.6 |  |  |  | 201.4 | 302 | 162.5
Afton | 138.3 | 67.6 | 85.38 | 103.9 | 137.2 | 129.3 | 87.6 | 22.28 | 60.7 | 210.9 | 27.2 | 426.1 | 237 | 235.7 | -0.62 |  |  |  | 200.2 | 300.1 | 162
Afton | 138.4 | 67.6 | 85.39 | 104.2 | 137.3 | 129.4 | 87.7 | 22.01 | 60.3 | 210.9 | 27.7 | 425.6 | 236.9 | 235.3 | -0.62 |  |  |  | 201.1 | 301.2 | 158.7
Afton | 138.5 | 67.6 | 85.38 | 104.4 | 137.3 | 129.5 | 87.8 | 21.89 | 61.3 | 211.2 | 27.2 | 426.7 | 237.2 | 235.4 | -0.64 |  |  |  | 200 | 298.9 | 163
Afton | 138.6 | 67.6 | 85.41 | 104.6 | 137.1 | 129.3 | 87.8 | 22.01 | 61.9 | 211.1 | 27.2 | 426.8 | 236.8 | 235.1 | -0.61 |  |  |  | 200.6 | 300.4 | 156.8
Afton | 138.7 | 67.6 | 85.4 | 104.1 | 137 | 129.2 | 87.8 | 22.01 | 60.9 | 210.9 | 27.3 | 426.6 | 236.5 | 235.2 | -0.6 |  |  |  | 201 | 301 | 161.6
Afton | 138.8 | 67.6 | 85.38 | 103.6 | 137 | 129.2 | 87.6 | 21.9 | 61.9 | 211.2 | 27.5 | 426.8 | 236.9 | 235.3 | -0.62 |  |  |  | 201.2 | 301.3 | 161.4
Afton | 138.9 | 67.6 | 85.4 | 103.4 | 137.1 | 129.5 | 87.4 | 22.12 | 61.6 | 211.1 | 27.8 | 426.7 | 236.5 | 234.9 | -0.62 |  |  |  | 201.2 | 301.4 | 151.7
Afton | 139 | 67.7 | 85.41 | 103.7 | 137.2 | 129.5 | 87.6 | 21.89 | 62 | 211.1 | 27.4 | 427.6 | 236.7 | 234.9 | -0.61 |  |  |  | 200.8 | 300.4 | 157.9
Afton | 139.1 | 67.6 | 85.38 | 103.7 | 136.7 | 129.1 | 87.5 | 22.01 | 60.9 | 210.8 | 27 | 426.7 | 236.4 | 234.7 | -0.6 |  |  |  | 200.4 | 299.6 | 157.2
Afton | 139.2 | 67.6 | 85.39 | 104.1 | 136.9 | 129.4 | 87.6 | 22.03 | 61.7 | 211.1 | 27.3 | 427.2 | 237 | 235.4 | -0.64 |  |  |  | 200 | 299.7 | 151.8
Afton | 139.3 | 67.6 | 85.4 | 103.9 | 137.2 | 129.6 | 87.7 | 21.87 | 60.8 | 210.9 | 27.4 | 426.8 | 237 | 235.1 | -0.6 |  |  |  | 201.1 | 301.2 | 159.1
Afton | 139.4 | 67.6 | 85.4 | 103.9 | 136.9 | 129.3 | 87.6 | 22.03 | 61.9 | 211 | 27.3 | 426.4 | 237.5 | 235.5 | -0.62 |  |  |  | 200.5 | 299.9 | 157.5
Afton | 139.5 | 67.6 | 85.38 | 104 | 136.9 | 129.3 | 87.6 | 22.01 | 61.7 | 211 | 27.1 | 426.3 | 237.5 | 235.7 | -0.6 |  |  |  | 201.6 | 302.4 | 160.1
Afton | 139.6 | 67.6 | 85.38 | 104 | 137.2 | 129.7 | 87.7 | 22.14 | 61.5 | 211.1 | 27.4 | 426.2 | 237.2 | 235.5 | -0.58 |  |  |  | 200.4 | 299.3 | 151.8
Afton | 139.7 | 67.6 | 85.4 | 104.1 | 137.2 | 129.4 | 87.7 | 21.89 | 61 | 210.9 | 27.4 | 426.2 | 236.9 | 235.2 | -0.57 |  |  |  | 201 | 300.9 | 158.7
Afton | 139.8 | 67.7 | 85.39 | 104 | 137.2 | 129.3 | 87.8 | 22.15 | 62.1 | 211.3 | 27.6 | 427.3 | 236.8 | 235 | -0.6 |  |  |  | 202.2 | 302.4 | 160.9
Afton | 139.9 | 67.7 | 85.39 | 104 | 137 | 129.4 | 87.5 | 22.15 | 61.9 | 211.1 | 27.3 | 427.2 | 237.6 | 235.9 | -0.59 |  |  |  | 201.1 | 300.2 | 160.8
Afton | 140 | 67.7 | 85.39 | 104.1 | 137.2 | 129.6 | 87.7 | 22 | 61.6 | 210.9 | 27.1 | 426.5 | 237.5 | 235.6 | -0.6 |  |  |  | 201.9 | 302.6 | 166.8
Afton | 140.1 | 67.6 | 85.41 | 104.1 | 137.2 | 129.5 | 87.7 | 22.12 | 61.1 | 210.8 | 26.9 | 426.1 | 237.1 | 235 | -0.6 |  |  |  | 201.7 | 301.6 | 164.8
Afton | 140.2 | 67.6 | 85.41 | 104.1 | 136.9 | 129.4 | 87.7 | 22.01 | 62.1 | 211 | 27.2 | 426.4 | 237.2 | 235.2 | -0.61 |  |  |  | 201.2 | 300.4 | 158.3
Afton | 140.3 | 67.6 | 85.39 | 103.9 | 136.9 | 129.2 | 87.8 | 22.01 | 61 | 210.9 | 27.2 | 426.2 | 236.7 | 235.1 | -0.62 |  |  |  | 201.2 | 300.9 | 158.6
Afton | 140.4 | 67.6 | 85.38 | 103.9 | 137.1 | 129.6 | 87.7 | 22.03 | 61.7 | 211.1 | 27.2 | 426.6 | 237.1 | 235.5 | -0.62 |  |  |  | 200 | 300.1 | 154
Afton | 140.5 | 67.6 | 85.4 | 103.9 | 137.3 | 129.6 | 87.7 | 22.12 | 61.8 | 211 | 27.3 | 426.7 | 237.3 | 235.4 | -0.62 |  |  |  | 200.7 | 300.8 | 153.5
Afton | 140.6 | 67.6 | 85.39 | 104.2 | 137.1 | 129.3 | 87.8 | 22.15 | 61.7 | 211 | 27.3 | 426.1 | 237.5 | 235.5 | -0.6 |  |  |  | 200.6 | 300.4 | 156.6
Afton | 140.7 | 67.6 | 85.38 | 104.1 | 137.1 | 129.3 | 87.8 | 22.15 | 61 | 211 | 27.1 | 426.1 | 237 | 235.1 | -0.59 |  |  |  | 200.2 | 299.1 | 145.1
Afton | 140.8 | 67.6 | 85.4 | 103.9 | 137.1 | 129.4 | 87.8 | 22 | 61.7 | 211.2 | 27.2 | 426.4 | 237.3 | 235.3 | -0.6 |  |  |  | 201.9 | 302.2 | 164.1
Afton | 140.9 | 67.6 | 85.4 | 103.9 | 137.1 | 129.5 | 87.7 | 21.89 | 61.5 | 211.2 | 27.3 | 426.7 | 236.8 | 234.9 | -0.6 |  |  |  | 200.8 | 300.4 | 155.7
Afton | 141 | 67.6 | 85.42 | 104 | 137.2 | 129.6 | 87.8 | 21.9 | 61.4 | 211.2 | 27.3 | 426.7 | 236.5 | 234.9 | -0.6 |  |  |  | 200.6 | 301 | 163.4
Afton | 141.1 | 67.6 | 85.39 | 104 | 136.9 | 129.3 | 87.7 | 21.9 | 61 | 211.1 | 27.1 | 426.6 | 236.2 | 234.7 | -0.59 |  |  |  | 200.5 | 300.7 | 160.1
Afton | 141.2 | 67.6 | 85.39 | 104.1 | 136.9 | 129.2 | 87.6 | 21.89 | 61.4 | 211.1 | 27.1 | 427 | 236.9 | 234.8 | -0.6 |  |  |  | 201.9 | 302.6 | 160.7
Afton | 141.3 | 67.6 | 85.39 | 103.9 | 137.1 | 129.4 | 87.7 | 21.9 | 61.1 | 211 | 27.2 | 426.6 | 237.2 | 235 | -0.59 |  |  |  | 201.7 | 302.3 | 156.4
Afton | 141.4 | 67.6 | 85.42 | 104 | 137.2 | 129.6 | 87.7 | 22.12 | 61.7 | 210.9 | 27.5 | 426.9 | 236.7 | 234.8 | -0.6 |  |  |  | 201.6 | 302.4 | 162.7
Afton | 141.5 | 67.6 | 85.39 | 103.9 | 136.9 | 129.3 | 87.6 | 22.01 | 61.3 | 210.9 | 27.1 | 426.4 | 237.1 | 235 | -0.59 |  |  |  | 201.1 | 301.2 | 156.2
Afton | 141.6 | 67.6 | 85.39 | 103.9 | 137.1 | 129.3 | 87.6 | 22.14 | 61.8 | 211 | 27.2 | 427.2 | 237.2 | 235.1 | -0.58 |  |  |  | 200 | 299.9 | 153.5
Afton | 141.7 | 67.6 | 85.42 | 104.1 | 137.1 | 129.3 | 87.6 | 21.87 | 61.3 | 211.1 | 27.3 | 427.1 | 237 | 234.8 | -0.6 |  |  |  | 201.4 | 302 | 159.6
Afton | 141.8 | 67.6 | 85.39 | 103.8 | 137.1 | 129.5 | 87.7 | 21.9 | 61.4 | 210.9 | 27.2 | 426.4 | 236.8 | 234.7 | -0.59 |  |  |  | 201.6 | 301.9 | 155.5
Afton | 141.9 | 67.6 | 85.4 | 104.1 | 137.3 | 129.6 | 87.8 | 21.87 | 60.8 | 211.1 | 27.2 | 426.7 | 237 | 234.7 | -0.59 |  |  |  | 200.7 | 300.7 | 155.4
Afton | 142 | 67.6 | 85.4 | 104.1 | 136.9 | 129.3 | 87.7 | 22.01 | 61.6 | 211.1 | 27.1 | 426.7 | 236.8 | 234.8 | -0.6 |  |  |  | 200.6 | 300.4 | 162.3
Afton | 142.1 | 67.6 | 85.38 | 103.9 | 136.9 | 129.2 | 87.6 | 22.15 | 61.5 | 211 | 27.3 | 426.3 | 236.9 | 234.9 | -0.64 |  |  |  | 200.9 | 300.1 | 159.6
Afton | 142.2 | 67.6 | 85.39 | 103.9 | 137.1 | 129.5 | 87.6 | 21.89 | 61.4 | 211.1 | 27.1 | 426.9 | 236.8 | 234.8 | -0.6 |  |  |  | 201.4 | 302.3 | 168.8
Afton | 142.3 | 67.6 | 85.39 | 103.7 | 137.3 | 129.6 | 87.7 | 21.9 | 61.6 | 211.1 | 27.1 | 426.6 | 236.9 | 234.7 | -0.61 |  |  |  | 201.1 | 301.2 | 157.1
Afton | 142.4 | 67.6 | 85.41 | 103.8 | 137.1 | 129.4 | 87.7 | 21.89 | 61.1 | 211.1 | 27.3 | 426.3 | 236.5 | 234.6 | -0.62 |  |  |  | 200.6 | 300.3 | 160
Afton | 142.5 | 67.6 | 85.39 | 103.7 | 136.8 | 129.3 | 87.4 | 22.15 | 61.7 | 211.1 | 26.9 | 426.3 | 236.9 | 235 | -0.67 |  |  |  | 200.6 | 300.5 | 156.5
Afton | 142.6 | 67.6 | 85.4 | 103.9 | 136.9 | 129.3 | 87.6 | 22.12 | 61.2 | 210.9 | 26.7 | 426.3 | 236.4 | 234.3 | -0.63 |  |  |  | 200.7 | 300.8 | 157.9
Afton | 142.7 | 67.6 | 85.4 | 104 | 136.9 | 129.4 | 87.6 | 22.01 | 61.4 | 210.8 | 26.9 | 426.9 | 236.5 | 234.5 | -0.58 |  |  |  | 201.6 | 302.3 | 151.1
Afton | 142.8 | 67.6 | 85.39 | 103.7 | 137.1 | 129.4 | 87.5 | 22.28 | 61.5 | 210.8 | 26.8 | 425.9 | 237.2 | 235 | -0.63 |  |  |  | 200.9 | 299.7 | 148.5
Afton | 142.9 | 67.6 | 85.4 | 103.9 | 137.2 | 129.4 | 87.5 | 22.12 | 62.4 | 211 | 27 | 426.5 | 237.3 | 234.9 | -0.64 |  |  |  | 201.1 | 301.5 | 153.7
Afton | 143 | 67.6 | 85.39 | 103.9 | 137.2 | 129.5 | 87.7 | 22.15 | 60.7 | 210.9 | 27 | 425.6 | 236.5 | 234.8 | -0.67 |  |  |  | 201.6 | 301.5 | 150.5
Afton | 143.1 | 67.6 | 85.38 | 104 | 137.1 | 129.4 | 87.6 | 22.15 | 62 | 211 | 26.9 | 426.6 | 237.2 | 235.3 | -0.59 |  |  |  | 201.6 | 302.1 | 141.5
Afton | 143.2 | 67.6 | 85.39 | 104.2 | 137.1 | 129.3 | 87.7 | 22 | 60.8 | 211.2 | 26.9 | 425.7 | 237.1 | 234.8 | -0.68 |  |  |  | 201.6 | 301.1 | 151.9
Afton | 143.3 | 67.6 | 85.41 | 103.8 | 137.1 | 129.3 | 87.6 | 22.01 | 61.8 | 211.1 | 26.9 | 426.2 | 236.8 | 234.8 | -0.61 |  |  |  | 201.1 | 301.2 | 158.2
Afton | 143.4 | 67.6 | 85.4 | 104.2 | 137 | 129.3 | 87.7 | 22 | 61.8 | 211.2 | 27.2 | 426.4 | 237.2 | 235 | -0.62 |  |  |  | 201.8 | 302.2 | 160
Afton | 143.5 | 67.6 | 85.39 | 104.4 | 137.1 | 129.3 | 87.8 | 21.9 | 61.4 | 211.2 | 26.8 | 426.1 | 237.3 | 235 | -0.65 |  |  |  | 201.1 | 301 | 141
Afton | 143.6 | 67.6 | 85.42 | 104.5 | 137.1 | 129.6 | 87.8 | 21.9 | 61 | 211.1 | 27.2 | 426.6 | 236.1 | 234.3 | -0.64 |  |  |  | 200.1 | 299 | 159.3
Afton | 143.7 | 67.6 | 85.42 | 104.6 | 137.2 | 129.3 | 87.9 | 21.76 | 61.1 | 211.2 | 27.3 | 426.9 | 236.8 | 234.5 | -0.6 |  |  |  | 201.8 | 302.3 | 165.1
Afton | 143.8 | 67.6 | 85.39 | 103.9 | 136.9 | 129.1 | 87.8 | 21.89 | 60.9 | 211.1 | 27 | 426.6 | 237 | 234.7 | -0.63 |  |  |  | 201.1 | 301 | 152.1
Afton | 143.9 | 67.6 | 85.39 | 103.5 | 136.9 | 129.4 | 87.5 | 21.9 | 61.9 | 211.1 | 26.8 | 426.9 | 236.5 | 234.3 | -0.61 |  |  |  | 200.6 | 300.2 | 154.1
Afton | 144 | 67.6 | 85.39 | 103.5 | 137.2 | 129.6 | 87.5 | 22.15 | 61.9 | 211 | 26.7 | 426.9 | 237.1 | 234.7 | -0.61 |  |  |  | 201.9 | 303.1 | 152.6
Afton | 144.1 | 67.6 | 85.38 | 103.8 | 137.1 | 129.3 | 87.7 | 22.15 | 61.2 | 211 | 27 | 426.1 | 236.4 | 234.6 | -0.62 |  |  |  | 202.4 | 303.8 | 154.1
Afton | 144.2 | 67.6 | 85.37 | 103.9 | 136.9 | 129.3 | 87.6 | 21.9 | 60.9 | 210.9 | 27.2 | 426.2 | 237.1 | 234.7 | -0.59 |  |  |  | 201.7 | 301.7 | 153.9
Afton | 144.3 | 67.6 | 85.38 | 104.1 | 137.3 | 129.7 | 87.7 | 22.12 | 61.4 | 211 | 26.7 | 426.3 | 237.3 | 234.8 | -0.59 |  |  |  | 202.9 | 303.8 | 144.4
Afton | 144.4 | 67.6 | 85.42 | 104.4 | 136.8 | 129.2 | 87.8 | 22.14 | 61.4 | 211.1 | 27.2 | 426.6 | 236.7 | 234.8 | -0.62 |  |  |  | 201.7 | 301.9 | 170.6
Afton | 144.5 | 67.6 | 85.37 | 104.4 | 136.9 | 129.2 | 87.8 | 22.15 | 60.7 | 210.9 | 27.2 | 426.1 | 236.8 | 234.8 | -0.63 |  |  |  | 202.7 | 303.4 | 154
Afton | 144.6 | 67.6 | 85.39 | 104.5 | 137 | 129.4 | 88 | 22.15 | 61 | 211 | 26.8 | 425.9 | 236.9 | 234.7 | -0.61 |  |  |  | 201.3 | 301.1 | 162.3
Afton | 144.7 | 67.6 | 85.38 | 104.2 | 136.9 | 129.4 | 87.7 | 22.14 | 61.6 | 210.9 | 26.7 | 426.1 | 237.6 | 235.3 | -0.64 |  |  |  | 201.9 | 301.3 | 135.9
Afton | 144.8 | 67.6 | 85.41 | 103.8 | 137 | 129.2 | 87.5 | 22.01 | 61.5 | 210.9 | 26.7 | 426.2 | 236.9 | 234.5 | -0.61 |  |  |  | 201.7 | 301.6 | 167.7
Afton | 144.9 | 67.6 | 85.4 | 103.7 | 136.9 | 129.3 | 87.5 | 21.92 | 62.4 | 211.2 | 26.8 | 426.6 | 237 | 234.7 | -0.64 |  |  |  | 201.7 | 301.4 | 155
Afton | 145 | 67.6 | 85.39 | 103.7 | 137.2 | 129.5 | 87.6 | 21.75 | 60.9 | 211 | 26.8 | 426.4 | 236.4 | 234.4 | -0.59 |  |  |  | 201.1 | 301 | 158.4
Afton | 145.1 | 67.6 | 85.4 | 103.7 | 137.1 | 129.5 | 87.6 | 21.76 | 62.2 | 211.2 | 27.1 | 426.5 | 236.8 | 234.6 | -0.61 |  |  |  | 201.1 | 301 | 160.1
Afton | 145.2 | 67.6 | 85.39 | 103.9 | 137.2 | 129.4 | 87.6 | 21.76 | 61.8 | 211.2 | 26.7 | 426.8 | 236.6 | 234.5 | -0.6 |  |  |  | 202.1 | 303.2 | 157.1
Afton | 145.3 | 67.6 | 85.41 | 103.9 | 136.8 | 129.2 | 87.6 | 21.89 | 61.5 | 211 | 26.9 | 426.3 | 236.9 | 234.3 | -0.62 |  |  |  | 201.1 | 301.2 | 162
Afton | 145.4 | 67.6 | 85.38 | 104.3 | 136.9 | 129.3 | 87.7 | 21.9 | 62.1 | 211.2 | 27.2 | 426.8 | 236.8 | 234.5 | -0.61 |  |  |  | 200.3 | 299.5 | 157.7
Afton | 145.5 | 67.6 | 85.39 | 104.4 | 136.9 | 129.4 | 87.8 | 22 | 61.4 | 210.9 | 27.1 | 426.4 | 237.3 | 234.9 | -0.61 |  |  |  | 201.5 | 300.8 | 152.1
Afton | 145.6 | 67.6 | 85.4 | 104.4 | 137.2 | 129.4 | 87.8 | 21.89 | 61.3 | 211.1 | 27 | 427.3 | 236.7 | 234.1 | -0.6 |  |  |  | 200.7 | 301 | 149.6
Afton | 145.7 | 67.6 | 85.4 | 104.1 | 137 | 129.3 | 87.8 | 21.9 | 60.9 | 210.9 | 27.2 | 425.7 | 236.7 | 234.2 | -0.61 |  |  |  | 200.5 | 299.9 | 161.1
Afton | 145.8 | 67.6 | 85.38 | 103.8 | 137 | 129.3 | 87.7 | 22.15 | 61.9 | 211 | 27.2 | 426.2 | 237.2 | 234.8 | -0.61 |  |  |  | 201.5 | 302.1 | 154.3
Afton | 145.9 | 67.6 | 85.39 | 103.6 | 137 | 129.3 | 87.6 | 22.14 | 61.2 | 210.7 | 27.2 | 425.9 | 236.4 | 234.3 | -0.6 |  |  |  | 201.9 | 302.4 | 158.2
Afton | 146 | 67.6 | 85.38 | 103.4 | 137 | 129.4 | 87.5 | 22.28 | 61.3 | 210.8 | 27 | 425.9 | 236.4 | 234.1 | -0.61 |  |  |  | 201.7 | 302.1 | 158.7
Afton | 146.1 | 67.6 | 85.38 | 103.6 | 137.2 | 129.6 | 87.6 | 22.15 | 61.7 | 210.9 | 27.5 | 426.2 | 237 | 234.6 | -0.61 |  |  |  | 201.7 | 302.3 | 156.2
Afton | 146.2 | 67.6 | 85.4 | 105.1 | 137.3 | 129.4 | 88 | 21.92 | 61.5 | 211.1 | 27.2 | 426.6 | 236.7 | 234.5 | -0.62 |  |  |  | 201.8 | 301.8 | 158.6
Afton | 146.3 | 67.6 | 85.41 | 104.9 | 137.2 | 129.3 | 88.2 | 22.03 | 61.2 | 211 | 27.4 | 426.6 | 236.7 | 234.7 | -0.59 |  |  |  | 200.6 | 300.6 | 157.1
Afton | 146.4 | 67.6 | 85.37 | 103.7 | 136.8 | 129.1 | 87.7 | 22.04 | 60.9 | 210.8 | 27.4 | 426 | 236.6 | 234.4 | -0.58 |  |  |  | 202.1 | 302.4 | 165
Afton | 146.5 | 67.6 | 85.39 | 103.3 | 137.1 | 129.5 | 87.5 | 22.15 | 61.8 | 210.9 | 27.2 | 426.8 | 236.6 | 234.5 | -0.59 |  |  |  | 202.2 | 302 | 154.3
Afton | 146.6 | 67.6 | 85.4 | 103.5 | 137.1 | 129.3 | 87.4 | 21.87 | 61.3 | 210.9 | 27.2 | 426.3 | 236.6 | 234.2 | -0.61 |  |  |  | 201.7 | 301 | 160.1
Afton | 146.7 | 67.6 | 85.39 | 104.2 | 137.1 | 129.4 | 87.7 | 21.9 | 61.2 | 210.9 | 27.3 | 426.4 | 236.7 | 234.1 | -0.59 |  |  |  | 201.6 | 301.8 | 152.3
Afton | 146.8 | 67.6 | 85.41 | 104.3 | 137.2 | 129.3 | 87.7 | 22.03 | 61.1 | 210.9 | 27.4 | 426.4 | 236.3 | 234.2 | -0.63 |  |  |  | 200.8 | 300.3 | 160.1
Afton | 146.9 | 67.6 | 85.39 | 104.3 | 137.2 | 129.4 | 87.8 | 21.92 | 60.6 | 210.9 | 27.4 | 425.8 | 236.6 | 234.2 | -0.62 |  |  |  | 201.4 | 301.5 | 153.7
Afton | 147 | 67.6 | 85.4 | 104.2 | 137.1 | 129.2 | 87.6 | 21.89 | 61.7 | 211.1 | 27.6 | 426.6 | 236.8 | 234.2 | -0.6 |  |  |  | 202.1 | 302.3 | 151.2
Afton | 147.1 | 67.6 | 85.38 | 104.1 | 137 | 129.3 | 87.6 | 21.9 | 61.1 | 211 | 27.4 | 426.9 | 236.7 | 234.3 | -0.6 |  |  |  | 201.6 | 301.1 | 158.4
Afton | 147.2 | 67.6 | 85.36 | 103.8 | 137.1 | 129.4 | 87.6 | 22.15 | 61.1 | 210.8 | 27.3 | 426.1 | 236.9 | 234.4 | -0.6 |  |  |  | 201 | 300.2 | 161.2
Afton | 147.3 | 67.6 | 85.38 | 103.8 | 137.1 | 129.4 | 87.5 | 22.17 | 61.9 | 211 | 27.1 | 426.4 | 237 | 234.3 | -0.58 |  |  |  | 200.7 | 300 | 156.2
Afton | 147.4 | 67.6 | 85.38 | 103.8 | 137.1 | 129.4 | 87.5 | 22.39 | 61.1 | 210.8 | 27.4 | 425.9 | 237.2 | 234.4 | -0.59 |  |  |  | 201.1 | 300.5 | 153.9
Afton | 147.5 | 67.6 | 85.39 | 103.9 | 136.9 | 129.3 | 87.6 | 22.15 | 61.7 | 211 | 27.3 | 426.4 | 236.8 | 234.5 | -0.58 |  |  |  | 202.6 | 303.4 | 159.3
Afton | 147.6 | 67.6 | 85.4 | 103.9 | 137.1 | 129.3 | 87.6 | 22.15 | 61 | 210.8 | 27.3 | 425.9 | 236.9 | 234.2 | -0.59 |  |  |  | 201.9 | 302.9 | 158.2
Afton | 147.7 | 67.6 | 85.39 | 103.8 | 137.1 | 129.6 | 87.5 | 22.15 | 61.8 | 211 | 27.3 | 426.6 | 236.6 | 234.5 | -0.61 |  |  |  | 201.5 | 301.6 | 159.8
Afton | 147.8 | 67.6 | 85.39 | 103.9 | 137.3 | 129.7 | 87.5 | 22.03 | 61.4 | 210.9 | 27.4 | 426.4 | 237.1 | 234.4 | -0.61 |  |  |  | 201.2 | 300.6 | 162.7
Afton | 147.9 | 67.6 | 85.37 | 103.8 | 137.1 | 129.4 | 87.5 | 22.03 | 61.6 | 211 | 27.7 | 426.5 | 236.9 | 234.4 | -0.58 |  |  |  | 201.6 | 301.7 | 170.8
Afton | 148 | 67.6 | 85.39 | 103.8 | 136.9 | 129.3 | 87.6 | 21.9 | 61.1 | 211 | 27.3 | 426.1 | 236.3 | 234.1 | -0.61 |  |  |  | 201.4 | 300.7 | 158.3
Afton | 148.1 | 67.6 | 85.39 | 104.1 | 137.1 | 129.4 | 87.7 | 21.75 | 62.1 | 211.2 | 27.4 | 426.8 | 236.7 | 234.3 | -0.6 |  |  |  | 202 | 302.1 | 164
Afton | 148.2 | 67.6 | 85.39 | 104.2 | 137.3 | 129.7 | 87.8 | 22.01 | 61.7 | 211.1 | 27.7 | 426.8 | 236.5 | 234.1 | -0.59 |  |  |  | 200.6 | 300.3 | 165.8
Afton | 148.3 | 67.6 | 85.39 | 104.2 | 137 | 129.3 | 87.8 | 21.87 | 60.8 | 211 | 27.8 | 426.2 | 236.9 | 234.2 | -0.57 |  |  |  | 201.6 | 302 | 159.8
Afton | 148.4 | 67.6 | 85.4 | 104.3 | 136.8 | 129.2 | 87.8 | 21.89 | 61.9 | 211.2 | 27.6 | 426.8 | 236.9 | 234.4 | -0.59 |  |  |  | 200.8 | 300.4 | 158.7
Afton | 148.5 | 67.6 | 85.38 | 104.3 | 137.1 | 129.4 | 87.8 | 21.9 | 60.9 | 211.2 | 27.9 | 426.4 | 237.3 | 234.5 | -0.62 |  |  |  | 201.9 | 301.2 | 158
Afton | 148.6 | 67.6 | 85.4 | 104.1 | 137.3 | 129.4 | 87.8 | 21.9 | 60.8 | 211.2 | 27.8 | 426 | 236.9 | 234.4 | -0.64 |  |  |  | 201.1 | 300.7 | 166.2
Afton | 148.7 | 67.6 | 85.38 | 103.8 | 137.2 | 129.4 | 87.8 | 21.79 | 61.4 | 211.2 | 27.9 | 426.3 | 236.8 | 234.6 | -0.65 |  |  |  | 201.3 | 301.5 | 162.3
Afton | 148.8 | 67.6 | 85.4 | 103.8 | 137.1 | 129.4 | 87.8 | 21.89 | 61.7 | 211.2 | 27.8 | 426.4 | 236.8 | 234.3 | -0.6 |  |  |  | 201.9 | 302.3 | 163.7
Afton | 148.9 | 67.6 | 85.39 | 103.8 | 136.9 | 129.1 | 87.7 | 21.89 | 60.8 | 211.2 | 27.8 | 426.3 | 236.4 | 233.9 | -0.62 |  |  |  | 201.8 | 302.1 | 156.2
Afton | 149 | 67.6 | 85.4 | 103.7 | 137.1 | 129.3 | 87.6 | 22.01 | 61.7 | 211.2 | 27.5 | 426.4 | 236.7 | 234.3 | -0.61 |  |  |  | 201.1 | 301.9 | 163.6
Afton | 149.1 | 67.6 | 85.39 | 103.7 | 137.1 | 129.5 | 87.6 | 22.15 | 61.1 | 211 | 27.4 | 426.1 | 237.3 | 234.5 | -0.6 |  |  |  | 202 | 302 | 164.8
Afton | 149.2 | 67.6 | 85.38 | 103.5 | 137.1 | 129.3 | 87.6 | 22.15 | 60.5 | 210.7 | 27.6 | 425.6 | 236.6 | 234.1 | -0.63 |  |  |  | 201.4 | 300.6 | 156.6
Afton | 149.3 | 67.6 | 85.38 | 103.8 | 136.9 | 129.3 | 87.6 | 22.17 | 62.1 | 211.1 | 27.4 | 426.6 | 237.5 | 234.6 | -0.64 |  |  |  | 202.1 | 302.1 | 156.4
Afton | 149.4 | 67.6 | 85.39 | 104.2 | 137.1 | 129.5 | 87.7 | 22.15 | 60.8 | 210.9 | 27.4 | 426.1 | 236.7 | 234.6 | -0.61 |  |  |  | 201.7 | 301.4 | 161.5
Afton | 149.5 | 67.6 | 85.4 | 104.2 | 137.1 | 129.6 | 87.8 | 22.14 | 61.2 | 210.9 | 27.5 | 426.7 | 236.9 | 234.3 | -0.6 |  |  |  | 201.7 | 302 | 165.6
Afton | 149.6 | 67.7 | 85.38 | 104.3 | 137 | 129.3 | 87.7 | 22.14 | 61.9 | 211.2 | 27.7 | 427.2 | 237.1 | 234.5 | -0.61 |  |  |  | 201.4 | 301.7 | 164.4
Afton | 149.7 | 67.7 | 85.4 | 104.2 | 136.7 | 129.2 | 87.7 | 22.03 | 61.7 | 211.1 | 27.3 | 426.8 | 236.8 | 234.3 | -0.61 |  |  |  | 201.1 | 300.5 | 155.8
Afton | 149.8 | 67.6 | 85.38 | 104.1 | 137.1 | 129.7 | 87.6 | 22.04 | 61.1 | 211.1 | 27.6 | 426.4 | 237.2 | 234.5 | -0.58 |  |  |  | 202.5 | 302.6 | 157.6
Afton | 149.9 | 67.6 | 85.39 | 104.2 | 137.3 | 129.6 | 87.7 | 21.89 | 61 | 211.1 | 27.4 | 426 | 237.1 | 234.6 | -0.61 |  |  |  | 202.2 | 302.7 | 162.5
Afton | 150 | 67.6 | 85.39 | 104 | 137 | 129.2 | 87.7 | 21.9 | 61.7 | 211.2 | 27.7 | 426.6 | 236.6 | 234.3 | -0.59 |  |  |  | 201.7 | 302.9 | 154.4
Afton | 150.1 | 67.6 | 85.39 | 103.8 | 137 | 129.2 | 87.5 | 21.9 | 61.1 | 211.1 | 27.6 | 425.8 | 236.9 | 234.7 | -0.61 |  |  |  | 201.4 | 301.8 | 159.8
Afton | 150.2 | 67.6 | 85.39 | 103.8 | 137.2 | 129.5 | 87.5 | 21.89 | 61 | 211.1 | 27.4 | 426.6 | 237.2 | 234.5 | -0.61 |  |  |  | 202.3 | 302.7 | 155.7
Afton | 150.3 | 67.6 | 85.37 | 103.7 | 137.1 | 129.4 | 87.5 | 21.9 | 60.6 | 210.9 | 27.4 | 426.3 | 236.9 | 234.4 | -0.59 |  |  |  | 202.1 | 302.1 | 151.7
Afton | 150.4 | 67.6 | 85.38 | 103.7 | 137 | 129.3 | 87.5 | 21.9 | 61.7 | 211.1 | 27.3 | 426.7 | 236.7 | 234.2 | -0.62 |  |  |  | 200.9 | 300.2 | 158.9
Afton | 150.5 | 67.6 | 85.38 | 103.7 | 137.1 | 129.3 | 87.5 | 22.03 | 60.8 | 211 | 27.3 | 426.1 | 236.8 | 234.4 | -0.62 |  |  |  | 201.3 | 301.7 | 158
Afton | 150.6 | 67.6 | 85.07 | 103.7 | 137.1 | 129.5 | 87.3 | 22.14 | 61.3 | 210.8 | 27.6 | 425.9 | 236.8 | 234.6 | -0.59 |  |  |  | 201.9 | 302.4 | 157.5
Afton | 150.7 | 67.6 | 85.37 | 104 | 137.2 | 129.6 | 87.4 | 22.27 | 61.2 | 210.8 | 27.1 | 426.6 | 237.2 | 234.6 | -0.59 |  |  |  | 201.1 | 301.4 | 154.1
Afton | 150.8 | 67.6 | 85.4 | 104.3 | 137.1 | 129.4 | 87.7 | 22.15 | 61.9 | 211 | 27.6 | 426.6 | 237.2 | 234.8 | -0.6 |  |  |  | 201.4 | 300.8 | 156.6
Afton | 150.9 | 67.6 | 85.39 | 104.3 | 136.9 | 129.3 | 87.7 | 22.12 | 61.6 | 210.9 | 27.4 | 426.4 | 236.7 | 234.2 | -0.61 |  |  |  | 200.9 | 300.7 | 158
Afton | 151 | 67.6 | 85.38 | 104.2 | 137.3 | 129.6 | 87.7 | 22.15 | 61.7 | 210.9 | 27.3 | 426.7 | 237.4 | 234.6 | -0.58 |  |  |  | 201.2 | 301.4 | 149.7
Afton | 151.1 | 67.6 | 85.39 | 104.3 | 137.2 | 129.6 | 87.8 | 21.87 | 61.7 | 211.2 | 27.2 | 426.8 | 236.8 | 234.4 | -0.58 |  |  |  | 202.2 | 301.8 | 148.7
Afton | 151.2 | 67.6 | 85.38 | 104.1 | 137.1 | 129.3 | 87.8 | 22.03 | 60.5 | 211 | 27.2 | 426.2 | 236.7 | 234.3 | -0.57 |  |  |  | 201.7 | 302.2 | 156.1
Afton | 151.3 | 67.7 | 85.4 | 103.8 | 136.9 | 129.3 | 87.7 | 22.03 | 62 | 211.1 | 27.1 | 426.6 | 237.1 | 234.7 | -0.58 |  |  |  | 201.6 | 300.9 | 149.3
Afton | 151.4 | 67.6 | 85.12 | 103.7 | 137 | 129.5 | 87.7 | 21.76 | 61.7 | 211 | 27.3 | 426.1 | 236.9 | 234.7 | -0.61 |  |  |  | 201.2 | 301.1 | 158.2
Afton | 151.5 | 67.6 | 85.07 | 103.6 | 137.3 | 129.6 | 87.6 | 22.15 | 61.2 | 211 | 27.1 | 426.2 | 236.9 | 234.4 | -0.57 |  |  |  | 201.6 | 301.7 | 156.6
Afton | 151.6 | 67.6 | 85.39 | 103.9 | 137.2 | 129.3 | 87.7 | 21.76 | 62.1 | 211.3 | 27.4 | 426.4 | 237.2 | 234.8 | -0.59 |  |  |  | 202 | 302.1 | 158.4
Afton | 151.7 | 67.6 | 85.3 | 103.9 | 137.1 | 129.2 | 87.6 | 21.9 | 61.1 | 211.1 | 27.1 | 426.1 | 236.5 | 234.4 | -0.58 |  |  |  | 201.6 | 301.4 | 154.3
Afton | 151.8 | 67.6 | 85.38 | 103.7 | 137 | 129.3 | 87.6 | 22.15 | 60.9 | 210.9 | 27.2 | 426.1 | 236.7 | 234.4 | -0.6 |  |  |  | 202.2 | 303 | 156.9
Afton | 151.9 | 67.6 | 85.39 | 104.1 | 137.3 | 129.6 | 87.7 | 22.04 | 61.9 | 211 | 27.1 | 426.2 | 236.7 | 234.6 | -0.59 |  |  |  | 202.4 | 302.2 | 160
Afton | 152 | 67.6 | 85.38 | 104.2 | 137.3 | 129.6 | 87.7 | 22.28 | 61.5 | 210.9 | 27 | 425.9 | 236.8 | 234.7 | -0.59 |  |  |  | 201.1 | 299.6 | 167.3
Afton | 152.1 | 67.6 | 85.37 | 104.3 | 137.1 | 129.2 | 87.8 | 22.03 | 61.1 | 211.1 | 27.1 | 426.6 | 237.2 | 234.7 | -0.59 |  |  |  | 203.2 | 304.8 | 155.9
Afton | 152.2 | 67.6 | 85.4 | 104.3 | 137.1 | 129.3 | 87.8 | 21.87 | 61.4 | 211.1 | 27.1 | 426.3 | 237.2 | 234.5 | -0.58 |  |  |  | 201.7 | 302 | 160.8
Afton | 152.3 | 67.6 | 85.38 | 104.3 | 137.3 | 129.6 | 87.9 | 21.89 | 62.1 | 211.2 | 27.5 | 426.5 | 237.6 | 234.8 | -0.6 |  |  |  | 201.8 | 301.5 | 155.8
Afton | 152.4 | 67.6 | 85.4 | 104.2 | 137 | 129.3 | 87.9 | 21.89 | 61.5 | 211.1 | 27.2 | 426.3 | 237.1 | 234.4 | -0.61 |  |  |  | 200.8 | 300.3 | 160.9
Afton | 152.5 | 67.6 | 85.38 | 103.9 | 136.8 | 129.1 | 87.7 | 22.04 | 61.4 | 211 | 27.1 | 426.1 | 236.7 | 234.4 | -0.62 |  |  |  | 201.5 | 301.8 | 163.8
Afton | 152.6 | 67.6 | 85.38 | 103.7 | 137.1 | 129.5 | 87.6 | 22.04 | 61.2 | 210.9 | 27 | 426.1 | 237.5 | 234.7 | -0.62 |  |  |  | 202.6 | 302.6 | 157.5
Afton | 152.7 | 67.6 | 85.38 | 103.7 | 137.1 | 129.6 | 87.5 | 22.12 | 61.8 | 211 | 27.1 | 426.4 | 236.7 | 234.6 | -0.62 |  |  |  | 201 | 300.8 | 159.3
Afton | 152.8 | 67.6 | 85.36 | 103.8 | 137 | 129.2 | 87.6 | 22.03 | 61.2 | 210.9 | 27.1 | 425.7 | 236.8 | 234.5 | -0.65 |  |  |  | 201.7 | 301.8 | 159.6
Afton | 152.9 | 67.6 | 85.38 | 103.7 | 136.8 | 129.1 | 87.5 | 22.15 | 61.6 | 210.9 | 27.5 | 426.3 | 237 | 234.5 | -0.61 |  |  |  | 202.1 | 303 | 153.2
Afton | 153 | 67.6 | 85.39 | 103.8 | 137.2 | 129.6 | 87.6 | 22.03 | 62.2 | 211.1 | 27.4 | 426.4 | 237.3 | 234.7 | -0.66 |  |  |  | 200.7 | 300.5 | 163.8
Afton | 153.1 | 67.6 | 85.39 | 103.8 | 137.2 | 129.6 | 87.5 | 21.9 | 62.4 | 211.1 | 26.9 | 426 | 237.2 | 234.9 | -0.64 |  |  |  | 201.5 | 301.3 | 151.7
Afton | 153.2 | 67.6 | 85.36 | 104.4 | 137.1 | 129.4 | 87.7 | 21.92 | 60.9 | 211.1 | 27.3 | 425.9 | 237 | 234.6 | -0.64 |  |  |  | 201.7 | 302.3 | 159
Afton | 153.3 | 67.6 | 85.37 | 104.4 | 136.9 | 129.3 | 87.7 | 21.89 | 61.6 | 211.1 | 26.9 | 425.8 | 237.4 | 234.9 | -0.6 |  |  |  | 201.4 | 301 | 152.9
Afton | 153.4 | 67.6 | 85.38 | 104.4 | 137.1 | 129.4 | 87.7 | 22.04 | 61.8 | 211.1 | 27.2 | 426.3 | 237.4 | 234.9 | -0.63 |  |  |  | 202.7 | 303.2 | 151.5
Afton | 153.5 | 67.6 | 85.39 | 103.9 | 136.9 | 129.5 | 87.6 | 22.17 | 61.3 | 210.9 | 27.1 | 426 | 236.5 | 234.5 | -0.59 |  |  |  | 201.6 | 302 | 158.9
Afton | 153.6 | 67.6 | 85.33 | 103.8 | 137.3 | 129.5 | 87.6 | 22.14 | 61.4 | 210.9 | 27.2 | 425.9 | 236.4 | 234.3 | -0.61 |  |  |  | 201.9 | 302.7 | 155.5
Afton | 153.7 | 67.6 | 85.03 | 103.7 | 137 | 129.4 | 87.5 | 22.14 | 60.8 | 211 | 27.2 | 425.8 | 236.6 | 234.3 | -0.62 |  |  |  | 200.6 | 300.5 | 161.6
Afton | 153.8 | 67.6 | 85.15 | 103.6 | 137.2 | 129.4 | 87.5 | 22.03 | 62.3 | 210.9 | 26.9 | 426.4 | 236.8 | 234.4 | -0.57 |  |  |  | 203 | 303.5 | 154.7
Afton | 153.9 | 67.6 | 85.24 | 103.7 | 137.1 | 129.6 | 87.6 | 22.17 | 61.2 | 210.9 | 27.1 | 425.9 | 236.7 | 234.2 | -0.59 |  |  |  | 201.9 | 301.9 | 158.3
Afton | 154 | 67.6 | 85.37 | 103.8 | 137.1 | 129.4 | 87.5 | 22.14 | 61.3 | 210.8 | 27.3 | 426.1 | 236.9 | 234.5 | -0.56 |  |  |  | 202 | 302.4 | 146.9
Afton | 154.1 | 67.6 | 85.39 | 104.2 | 137.2 | 129.4 | 87.7 | 22.03 | 61.7 | 211.1 | 26.9 | 426.7 | 236.9 | 234.4 | -0.6 |  |  |  | 201.2 | 301.9 | 154.4
Afton | 154.2 | 67.6 | 85.38 | 104.3 | 137.1 | 129.4 | 87.7 | 21.92 | 61.2 | 211 | 26.9 | 426.8 | 237.1 | 234.3 | -0.62 |  |  |  | 201.7 | 301.4 | 150.3
Afton | 154.3 | 67.7 | 85.38 | 104.4 | 137.1 | 129.4 | 87.7 | 22.01 | 60.9 | 210.8 | 26.9 | 427.3 | 236.4 | 234.1 | -0.57 |  |  |  | 202.4 | 302.8 | 149.9
Afton | 154.4 | 67.6 | 85.4 | 104.3 | 137 | 129.4 | 87.7 | 21.9 | 60.9 | 210.9 | 27.3 | 427 | 236.2 | 233.9 | -0.62 |  |  |  | 201.7 | 302.3 | 161.2
Afton | 154.5 | 67.6 | 85.4 | 104.1 | 137.3 | 129.5 | 87.8 | 21.9 | 60.9 | 211 | 27.1 | 426.6 | 237.3 | 234.5 | -0.6 |  |  |  | 202.5 | 303 | 151.2
Afton | 154.6 | 67.6 | 85.34 | 103.7 | 136.9 | 129.2 | 87.4 | 22.01 | 60.4 | 210.8 | 27.1 | 425.7 | 237.2 | 234.2 | -0.58 |  |  |  | 202.4 | 303.2 | 142.5
Afton | 154.7 | 67.6 | 85.37 | 103.7 | 136.9 | 129.2 | 87.5 | 22.03 | 62.2 | 211.1 | 26.9 | 426.6 | 237.4 | 234.9 | -0.61 |  |  |  | 201.8 | 301.4 | 145.3
Afton | 154.8 | 67.6 | 85.35 | 103.6 | 137.1 | 129.5 | 87.4 | 22.17 | 61.1 | 210.8 | 26.8 | 426.3 | 236.5 | 234.1 | -0.62 |  |  |  | 201.7 | 302.4 | 155
Afton | 154.9 | 67.6 | 85.12 | 103.7 | 137.1 | 129.4 | 87.4 | 22.01 | 61.2 | 211 | 26.8 | 426.1 | 237.1 | 234.5 | -0.61 |  |  |  | 201.7 | 301.5 | 150.4
Afton | 155 | 67.7 | 85.02 | 103.8 | 137 | 129.4 | 87.4 | 22.15 | 61.2 | 210.8 | 26.9 | 425.7 | 237 | 233.9 | -0.6 |  |  |  | 201.9 | 302.5 | 166.6
Afton | 155.1 | 67.6 | 85.11 | 104.2 | 137 | 129.3 | 87.6 | 22.04 | 61.6 | 210.9 | 27.2 | 426.1 | 236.8 | 234.5 | -0.64 |  |  |  | 201.5 | 301 | 153.6
Afton | 155.2 | 67.6 | 85.39 | 104.9 | 137.2 | 129.3 | 87.9 | 21.89 | 61.7 | 211.1 | 27.2 | 426.2 | 237.2 | 234.4 | -0.63 |  |  |  | 201.9 | 302.3 | 158.4
Afton | 155.3 | 67.6 | 85.41 | 105.3 | 137.4 | 129.4 | 88.2 | 22.03 | 60.3 | 211.1 | 27.3 | 426.6 | 236.7 | 234.1 | -0.61 |  |  |  | 202 | 302.8 | 161.5
Afton | 155.4 | 67.6 | 85.38 | 104.1 | 136.6 | 128.8 | 87.8 | 22.17 | 61.2 | 211 | 27 | 425.9 | 237.1 | 234.5 | -0.62 |  |  |  | 203.6 | 304 | 155
Afton | 155.5 | 67.6 | 85.33 | 103.5 | 136.9 | 129.4 | 87.5 | 22.04 | 61.4 | 211 | 27.3 | 426.1 | 236.6 | 234.3 | -0.64 |  |  |  | 201.4 | 301.7 | 158.9
Afton | 155.6 | 67.6 | 85.09 | 103.4 | 137.1 | 129.5 | 87.4 | 22.04 | 61.7 | 212.1 | 26.9 | 424.2 | 239.3 | 237 | -0.62 |  |  |  | 201.9 | 302.6 | 145.1
Afton | 155.7 | 67.6 | 85.36 | 103.7 | 136.7 | 129.1 | 87.5 | 22.06 | 58.9 | 211.6 | 27.2 | 425.2 | 237.7 | 235.2 | -0.65 |  |  |  | 202 | 302.2 | 140.6
Afton | 155.8 | 67.7 | 85.4 | 104.3 | 137 | 129.6 | 87.7 | 21.9 | 59.6 | 211.7 | 27.6 | 425.7 | 237.6 | 234.9 | -0.62 |  |  |  | 201.7 | 302 | 160.2
Afton | 155.9 | 67.7 | 85.4 | 104.5 | 137.1 | 129.5 | 87.9 | 21.9 | 59.8 | 212.8 | 27.1 | 424.5 | 240.1 | 237.4 | -0.56 |  |  |  | 202.5 | 303.8 | 149.7
Afton | 156 | 67.7 | 85.39 | 104.7 | 137.1 | 129.3 | 88 | 21.93 | 60.2 | 211.3 | 27.4 | 426.6 | 237.4 | 234.7 | -0.59 |  |  |  | 202.2 | 301.6 | 152.8
Afton | 156.1 | 67.7 | 85.39 | 104.2 | 137.2 | 129.4 | 88 | 21.92 | 61 | 211.6 | 27.4 | 426.3 | 237.6 | 234.9 | -0.56 |  |  |  | 202.4 | 303.1 | 154.4
Afton | 156.2 | 67.6 | 85.39 | 103.7 | 137.1 | 129.3 | 87.7 | 22.03 | 63.7 | 210.9 | 27.4 | 427.3 | 237 | 234.1 | -0.6 |  |  |  | 202.5 | 303.4 | 158.3
Afton | 156.3 | 67.6 | 85.02 | 103.4 | 136.9 | 129.2 | 87.4 | 22.03 | 62.1 | 210.6 | 27.3 | 426.7 | 236.4 | 233.8 | -0.58 |  |  |  | 202.5 | 303.5 | 155.8
Afton | 156.4 | 67.6 | 85.03 | 103.6 | 136.9 | 129.2 | 87.3 | 21.9 | 61.3 | 210.8 | 26.8 | 426.8 | 236.5 | 233.9 | -0.61 |  |  |  | 202.8 | 303.8 | 155.9
Afton | 156.5 | 67.6 | 85.02 | 104.1 | 137.3 | 129.6 | 87.4 | 21.92 | 61.6 | 210.8 | 27.1 | 426.6 | 236.6 | 234.1 | -0.59 |  |  |  | 201.9 | 303.3 | 157.2
Afton | 156.6 | 67.6 | 85.02 | 104.6 | 137 | 129.2 | 87.6 | 22.17 | 60.6 | 210.8 | 27.4 | 426.4 | 236.9 | 234 | -0.59 |  |  |  | 203.4 | 303.7 | 160.7
Afton | 156.7 | 67.7 | 85.01 | 104.5 | 137.1 | 129.2 | 87.6 | 22.3 | 61.4 | 210.7 | 26.8 | 426.8 | 236.7 | 234 | -0.62 |  |  |  | 201.9 | 302.4 | 149.2
Afton | 156.8 | 67.6 | 85.01 | 104.2 | 137.1 | 129.4 | 87.5 | 22.41 | 59.5 | 210.4 | 27.2 | 425.7 | 236.3 | 233.8 | -0.62 |  |  |  | 202.5 | 303.4 | 155
Afton | 156.9 | 67.6 | 85.01 | 104.2 | 137.2 | 129.5 | 87.5 | 22.18 | 60.5 | 210.6 | 27.1 | 427.7 | 236.4 | 233.4 | -0.6 |  |  |  | 202.2 | 302.3 | 156.2
Afton | 157 | 67.6 | 85.01 | 103.9 | 136.8 | 129.3 | 87.4 | 22.18 | 61 | 210.3 | 27.1 | 428.2 | 235.9 | 233.2 | -0.58 |  |  |  | 202.6 | 302.9 | 165.1
Afton | 157.1 | 67.6 | 85.02 | 104.1 | 136.8 | 129.3 | 87.6 | 21.92 | 61.5 | 210.6 | 27.3 | 428.3 | 236.5 | 233.6 | -0.58 |  |  |  | 202.6 | 303.9 | 151.2
Afton | 157.2 | 67.7 | 85.04 | 104 | 136.8 | 129.3 | 87.6 | 21.92 | 61.2 | 210.6 | 26.8 | 428.4 | 236 | 233.4 | -0.6 |  |  |  | 201.8 | 301.8 | 157.3
Afton | 157.3 | 67.7 | 85.02 | 103.8 | 136.9 | 129.3 | 87.6 | 21.9 | 60.3 | 210.6 | 27 | 427.7 | 235.6 | 232.9 | -0.58 |  |  |  | 202.6 | 302.5 | 157.9
Afton | 157.4 | 67.7 | 85.01 | 103.7 | 136.9 | 129.3 | 87.6 | 21.78 | 61.4 | 210.7 | 27.2 | 427.7 | 236.1 | 233.2 | -0.6 |  |  |  | 201.7 | 302.1 | 151.5
Afton | 157.5 | 67.7 | 85 | 103.6 | 137.1 | 129.4 | 87.6 | 22.04 | 61.2 | 210.5 | 27 | 427.3 | 236.6 | 233.4 | -0.62 |  |  |  | 202.7 | 303.5 | 149
Afton | 157.6 | 67.6 | 85 | 103.8 | 137.1 | 129.3 | 87.5 | 22.17 | 61.5 | 210.4 | 26.8 | 427.6 | 236.4 | 233.5 | -0.61 |  |  |  | 202 | 302.8 | 149.4
Afton | 157.7 | 67.7 | 85.02 | 104.2 | 137.1 | 129.4 | 87.6 | 22.06 | 61.3 | 210.6 | 26.7 | 427.6 | 235.5 | 233 | -0.61 |  |  |  | 202.8 | 304 | 152.8
Afton | 157.8 | 67.6 | 85.03 | 104.3 | 137 | 129.3 | 87.7 | 22.04 | 60.8 | 210.4 | 26.7 | 427.3 | 236.5 | 233.4 | -0.59 |  |  |  | 203 | 303.2 | 153.2
Afton | 157.9 | 67.7 | 85.38 | 104.4 | 137 | 129.1 | 87.8 | 21.92 | 61.8 | 210.6 | 26.6 | 427.6 | 236.3 | 233.8 | -0.63 |  |  |  | 202.2 | 302.8 | 148.3
Afton | 158 | 67.6 | 85.3 | 104.4 | 136.9 | 129.3 | 87.8 | 22.18 | 61.2 | 210.6 | 26.5 | 427.6 | 235.7 | 233.1 | -0.6 |  |  |  | 202.5 | 303.1 | 154.4
Afton | 158.1 | 67.7 | 85.04 | 104.1 | 137 | 129.4 | 87.8 | 22.18 | 61 | 210.5 | 26.7 | 427.5 | 236 | 233.6 | -0.63 |  |  |  | 202.7 | 304.4 | 153.9
Afton | 158.2 | 67.6 | 85 | 103.8 | 136.8 | 129.4 | 87.6 | 22.31 | 61.1 | 210.3 | 26.8 | 427.8 | 236 | 233.3 | -0.6 |  |  |  | 202.2 | 302.5 | 148.2
Afton | 158.3 | 67.6 | 85 | 103.7 | 137 | 129.4 | 87.5 | 22.17 | 61.3 | 210.4 | 26.6 | 427.5 | 236.7 | 233.7 | -0.6 |  |  |  | 201.8 | 302.1 | 138.8
Afton | 158.4 | 67.6 | 85.01 | 103.7 | 136.9 | 129.2 | 87.4 | 22.17 | 61.1 | 210.3 | 26.9 | 427.4 | 236.3 | 233.4 | -0.58 |  |  |  | 202.4 | 303.9 | 144.9
Afton | 158.5 | 67.7 | 85.02 | 103.9 | 136.9 | 129.3 | 87.5 | 22.04 | 62.1 | 210.6 | 26.7 | 428.2 | 236.4 | 233.5 | -0.6 |  |  |  | 203.4 | 304.4 | 147.9
Afton | 158.6 | 67.6 | 85.02 | 104.2 | 137.1 | 129.4 | 87.6 | 22.06 | 61.4 | 210.5 | 26.8 | 427.7 | 236.4 | 233.5 | -0.64 |  |  |  | 202.1 | 302.4 | 141.7
Afton | 158.7 | 67.7 | 85.12 | 104.3 | 137.1 | 129.6 | 87.8 | 22.18 | 61.2 | 210.7 | 27.3 | 427.6 | 236.3 | 233.4 | -0.6 |  |  |  | 202.7 | 303.8 | 143.5
Afton | 158.8 | 67.6 | 85.02 | 104.3 | 137 | 129.3 | 87.7 | 22.17 | 61.2 | 210.6 | 26.4 | 427.1 | 236.3 | 233.5 | -0.61 |  |  |  | 202.3 | 302.9 | 147.4
Afton | 158.9 | 67.6 | 85.01 | 104.4 | 137.1 | 129.4 | 87.8 | 22.17 | 61.2 | 210.6 | 26.9 | 427.7 | 236.4 | 233.6 | -0.64 |  |  |  | 202.2 | 302.7 | 140.3
Afton | 159 | 67.7 | 85.01 | 104.2 | 136.9 | 129.3 | 87.8 | 22.18 | 61 | 210.5 | 26.7 | 427.6 | 236.1 | 233.1 | -0.6 |  |  |  | 202.2 | 302.9 | 152.5
Afton | 159.1 | 67.7 | 85.01 | 103.8 | 137.1 | 129.4 | 87.7 | 22.04 | 61.2 | 210.6 | 26.8 | 427.7 | 236.4 | 233.7 | -0.62 |  |  |  | 203.1 | 304 | 147.6
Afton | 159.2 | 67.6 | 85.01 | 103.8 | 136.9 | 129.4 | 87.6 | 21.92 | 61.2 | 210.7 | 27.2 | 427.6 | 236.1 | 233.4 | -0.6 |  |  |  | 203.1 | 304.2 | 143.2
Afton | 159.3 | 67.6 | 85 | 103.7 | 136.9 | 129.4 | 87.6 | 21.93 | 60.6 | 210.7 | 26.9 | 427.6 | 236.1 | 233.5 | -0.63 |  |  |  | 202.7 | 304 | 135.2
Afton | 159.4 | 67.7 | 85.01 | 103.8 | 137.1 | 129.4 | 87.6 | 21.92 | 60.9 | 210.5 | 26.8 | 427.6 | 236.3 | 233.4 | -0.61 |  |  |  | 203.5 | 304.5 | 139.9
Afton | 159.5 | 67.7 | 85.02 | 103.8 | 136.9 | 129.4 | 87.4 | 22.04 | 60.8 | 210.4 | 26.4 | 427.8 | 235.8 | 232.9 | -0.59 |  |  |  | 202.9 | 304.2 | 143.8
Afton | 159.6 | 67.6 | 85 | 104.1 | 137.2 | 129.3 | 87.6 | 21.92 | 60.6 | 210.6 | 26.4 | 427.4 | 235.7 | 233.4 | -0.58 |  |  |  | 203.9 | 304.3 | 139.5
Afton | 159.7 | 67.6 | 85.03 | 104.2 | 137.2 | 129.4 | 87.6 | 22.04 | 61.4 | 210.5 | 26.7 | 427.6 | 235.9 | 233.4 | -0.6 |  |  |  | 202.1 | 302.9 | 149.2
Afton | 159.8 | 67.7 | 85 | 104.3 | 137.1 | 129.2 | 87.6 | 22.04 | 61.1 | 210.5 | 26.7 | 427.8 | 236.2 | 233.2 | -0.58 |  |  |  | 202.7 | 303.5 | 122.8
Afton | 159.9 | 67.6 | 85.01 | 104.3 | 137.1 | 129.3 | 87.6 | 21.93 | 60.6 | 210.5 | 26.7 | 427.8 | 236 | 233.2 | -0.6 |  |  |  | 203.3 | 304.4 | 129.6
Afton | 160 | 67.6 | 85.01 | 104.3 | 137.1 | 129.2 | 87.7 | 21.92 | 60.9 | 210.7 | 26.8 | 427.5 | 235.9 | 233.3 | -0.62 |  |  |  | 202.1 | 302.9 | 133.4
Afton | 160.1 | 67.6 | 85.02 | 104.3 | 137 | 129.3 | 87.7 | 21.9 | 61.1 | 210.7 | 26.6 | 427.9 | 235.9 | 233.1 | -0.61 |  |  |  | 202.5 | 303.5 | 130.4
Afton | 160.2 | 67.6 | 85.03 | 103.9 | 137 | 129.4 | 87.6 | 21.92 | 61.7 | 210.5 | 26.4 | 427.7 | 236.1 | 233.4 | -0.61 |  |  |  | 203.5 | 305 | 149.6
Afton | 160.3 | 67.7 | 85.01 | 103.8 | 137.1 | 129.4 | 87.4 | 22.04 | 61.2 | 210.5 | 26.6 | 427.7 | 236.1 | 233.4 | -0.61 |  |  |  | 203.4 | 305 | 132.5
Afton | 160.4 | 67.6 | 85.03 | 103.9 | 136.9 | 129.3 | 87.4 | 21.92 | 61.1 | 210.6 | 26.4 | 427.7 | 235.9 | 233.4 | -0.64 |  |  |  | 202.5 | 302.8 | 133.1
Afton | 160.5 | 67.7 | 85.01 | 103.9 | 136.7 | 129.2 | 87.4 | 21.92 | 60.7 | 210.6 | 26.5 | 427.5 | 236.3 | 233.5 | -0.65 |  |  |  | 202.5 | 303.1 | 131.4
Afton | 160.6 | 67.6 | 85.02 | 103.9 | 136.8 | 129.1 | 87.4 | 21.92 | 60.7 | 210.4 | 26.6 | 427.3 | 236 | 233.2 | -0.61 |  |  |  | 202.4 | 302.7 | 127.3
Afton | 160.7 | 67.6 | 85.03 | 103.8 | 137.1 | 129.3 | 87.4 | 21.9 | 61.3 | 210.5 | 26.9 | 427.2 | 235.9 | 233 | -0.6 |  |  |  | 201.9 | 302 | 137.8
Afton | 160.8 | 67.7 | 85 | 103.9 | 137 | 129.5 | 87.4 | 22.04 | 61.4 | 210.6 | 26.3 | 427.4 | 236.7 | 233.6 | -0.63 |  |  |  | 202.9 | 303.8 | 125.2
Afton | 160.9 | 67.6 | 85.02 | 104.1 | 137.1 | 129.4 | 87.4 | 22.14 | 61.2 | 210.6 | 26.6 | 427.1 | 235.9 | 233.4 | -0.65 |  |  |  | 202.5 | 302.9 | 126.6
Afton | 161 | 67.6 | 85 | 104.1 | 137.1 | 129.4 | 87.4 | 22.17 | 61.2 | 210.6 | 26.6 | 427.1 | 236.5 | 233.7 | -0.62 |  |  |  | 202.3 | 303 | 111.2
Afton | 161.1 | 67.7 | 85.01 | 104.3 | 137.1 | 129.3 | 87.4 | 22.15 | 61.1 | 210.6 | 26.6 | 427.3 | 236.4 | 233.6 | -0.64 |  |  |  | 203 | 303.7 | 107.6
Afton | 161.2 | 67.6 | 85.01 | 104.1 | 137 | 129.2 | 87.5 | 22.17 | 60.8 | 210.6 | 26.4 | 426.8 | 236 | 233.3 | -0.65 |  |  |  | 202 | 301.5 | 118.9
Afton | 161.3 | 67.7 | 85.01 | 104.1 | 136.9 | 129.2 | 87.4 | 22.03 | 61.6 | 210.5 | 26.4 | 427.3 | 236.8 | 233.7 | -0.64 |  |  |  | 202.7 | 303.1 | 106.2
Afton | 161.4 | 67.6 | 85.02 | 104.1 | 137 | 129.2 | 87.5 | 21.92 | 61.9 | 210.7 | 26.3 | 427.4 | 236.4 | 234 | -0.63 |  |  |  | 203.9 | 305.3 | 105.4
Afton | 161.5 | 67.6 | 85.01 | 104.3 | 137.1 | 129.2 | 87.6 | 22.04 | 61.1 | 210.4 | 26.4 | 427.4 | 236.2 | 233.4 | -0.6 |  |  |  | 203 | 303.8 | 118
Afton | 161.6 | 67.7 | 85 | 104.3 | 137.1 | 129.3 | 87.6 | 22.17 | 60.7 | 210.2 | 26.4 | 427.4 | 236.1 | 233.5 | -0.63 |  |  |  | 202.9 | 303.5 | 105.8
Afton | 161.7 | 67.6 | 85.01 | 103.6 | 136.8 | 129.2 | 87.4 | 22.15 | 61.1 | 210.2 | 26.2 | 427.4 | 235.7 | 233 | -0.61 |  |  |  | 202.6 | 302.8 | 113.5
Afton | 161.8 | 67.6 | 85.01 | 103.7 | 137.1 | 129.4 | 87.4 | 21.92 | 61.6 | 210.4 | 26.2 | 427.8 | 235.9 | 232.9 | -0.61 |  |  |  | 202.3 | 302.5 | 112.9
Afton | 161.9 | 67.6 | 85 | 103.8 | 137 | 129.4 | 87.3 | 22.04 | 60.8 | 210.3 | 26.2 | 427.4 | 236.1 | 233.3 | -0.6 |  |  |  | 202.4 | 303.5 | 111.9
Afton | 162 | 67.6 | 85 | 103.7 | 137.2 | 129.3 | 87.4 | 22.17 | 61.3 | 210.5 | 26.6 | 427.4 | 235.8 | 233.4 | -0.58 |  |  |  | 202.8 | 304.2 | 104.8
Afton | 162.1 | 67.6 | 85 | 104.1 | 137.1 | 129.4 | 87.5 | 22.15 | 60.9 | 210.4 | 26.3 | 426.7 | 236.7 | 233.8 | -0.6 |  |  |  | 202.5 | 303.3 | 108.4
Afton | 162.2 | 67.6 | 85.02 | 104.3 | 136.9 | 129.4 | 87.6 | 22.15 | 61 | 210.4 | 25.9 | 427.2 | 236.5 | 233.6 | -0.61 |  |  |  | 202.7 | 304 | 115.3
Afton | 162.3 | 67.7 | 85 | 104.4 | 136.9 | 129.6 | 87.6 | 22.28 | 61.6 | 210.4 | 26.1 | 427.7 | 236.2 | 233.7 | -0.6 |  |  |  | 202.8 | 303.4 | 110.4
Afton | 162.4 | 67.6 | 85.01 | 104.3 | 137.1 | 129.3 | 87.6 | 22.01 | 61.6 | 210.5 | 25.9 | 427.2 | 237.2 | 233.9 | -0.62 |  |  |  | 202.7 | 304.3 | 106.9
Afton | 162.5 | 67.6 | 85.01 | 104.1 | 137 | 129.3 | 87.6 | 22.15 | 61.3 | 210.5 | 26.1 | 426.9 | 236 | 233.4 | -0.63 |  |  |  | 202.9 | 303.3 | 115.1
Afton | 162.6 | 67.6 | 85.01 | 103.8 | 136.9 | 129.2 | 87.5 | 22.03 | 61.4 | 210.6 | 26.2 | 427 | 235.9 | 233.6 | -0.63 |  |  |  | 202.7 | 304.2 | 113.8
Afton | 162.7 | 67.6 | 85.02 | 103.7 | 136.9 | 129.2 | 87.5 | 21.9 | 61.4 | 210.6 | 26.1 | 427.7 | 236 | 233.5 | -0.61 |  |  |  | 203.4 | 305.3 | 107.7
Afton | 162.8 | 67.7 | 85 | 103.7 | 137.2 | 129.4 | 87.4 | 22.03 | 60.9 | 210.5 | 26.2 | 427.5 | 236.3 | 233.6 | -0.6 |  |  |  | 202.8 | 303.7 | 100.4
Afton | 162.9 | 67.6 | 85.01 | 103.8 | 137 | 129.4 | 87.4 | 22.15 | 61.3 | 210.5 | 25.7 | 427.6 | 236.5 | 233.5 | -0.63 |  |  |  | 201.8 | 302.3 | 103.3
Afton | 163 | 67.6 | 85.02 | 103.8 | 137 | 129.2 | 87.4 | 22.15 | 61.2 | 210.4 | 26.1 | 427.1 | 235.9 | 233.3 | -0.64 |  |  |  | 202.9 | 303.4 | 101.8
Afton | 163.1 | 67.7 | 85.01 | 103.8 | 136.9 | 129.2 | 87.5 | 22.15 | 61.2 | 210.3 | 25.8 | 427.1 | 236.1 | 233.3 | -0.62 |  |  |  | 203.1 | 304.4 | 111.3
Afton | 163.2 | 67.7 | 85.01 | 104.2 | 137 | 129.3 | 87.6 | 21.9 | 60.9 | 210.5 | 26.2 | 427.4 | 236.2 | 233.4 | -0.63 |  |  |  | 202.8 | 303.7 | 110.2
Afton | 163.3 | 67.6 | 85.01 | 104.2 | 137.1 | 129.4 | 87.6 | 22.03 | 60.8 | 210.5 | 26.1 | 427.7 | 235.7 | 233.3 | -0.62 |  |  |  | 202.5 | 303.4 | 113.1
Afton | 163.4 | 67.7 | 85 | 104.3 | 137.1 | 129.6 | 87.7 | 22.03 | 61 | 210.4 | 26.1 | 427.4 | 236.1 | 233.4 | -0.59 |  |  |  | 202.5 | 303.6 | 106.5
Afton | 163.5 | 67.6 | 85.02 | 104.3 | 136.8 | 129.2 | 87.7 | 22.03 | 60.9 | 210.4 | 25.9 | 427.1 | 236 | 233.3 | -0.61 |  |  |  | 203.3 | 304.2 | 109.1
Afton | 163.6 | 67.6 | 85.02 | 104.4 | 137.1 | 129.2 | 87.8 | 21.78 | 61.4 | 210.7 | 26.2 | 427.9 | 236 | 233.3 | -0.58 |  |  |  | 203.4 | 304.5 | 118.8
Afton | 163.7 | 67.6 | 85.02 | 103.8 | 136.9 | 129.3 | 87.6 | 21.9 | 61.1 | 210.3 | 26.1 | 427.5 | 235.8 | 233.3 | -0.58 |  |  |  | 202.8 | 304 | 119.8
Afton | 163.8 | 67.7 | 85.01 | 103.7 | 137 | 129.3 | 87.4 | 21.9 | 60.8 | 210.6 | 26.1 | 427.4 | 235.9 | 233 | -0.6 |  |  |  | 201.1 | 301.2 | 120.7
Afton | 163.9 | 67.6 | 85.02 | 103.5 | 136.9 | 129.3 | 87.4 | 21.78 | 60.9 | 210.4 | 25.9 | 427.3 | 236 | 233.1 | -0.58 |  |  |  | 202.3 | 302.3 | 134.7
Afton | 164 | 67.7 | 85.01 | 103.7 | 136.8 | 129.3 | 87.3 | 21.9 | 61.3 | 210.4 | 26.2 | 427.2 | 235.7 | 233.1 | -0.6 |  |  |  | 203 | 303.8 | 123.1
Afton | 164.1 | 67.6 | 85 | 104.1 | 136.9 | 129.4 | 87.6 | 21.92 | 61.7 | 210.6 | 25.8 | 427.7 | 236.3 | 233.6 | -0.58 |  |  |  | 202.2 | 302.8 | 122.7
Afton | 164.2 | 67.7 | 85 | 104.2 | 137 | 129.4 | 87.5 | 22.03 | 61.2 | 210.4 | 26 | 427.4 | 236.5 | 233.7 | -0.6 |  |  |  | 202.7 | 304.2 | 134.6
Afton | 164.3 | 67.8 | 85.01 | 104.2 | 136.9 | 129.3 | 87.5 | 22.15 | 60.8 | 210.4 | 26 | 427.1 | 236.3 | 233.3 | -0.62 |  |  |  | 202.2 | 302.8 | 112.6
Afton | 164.4 | 67.6 | 85 | 104.3 | 136.8 | 129.2 | 87.5 | 22.15 | 60.8 | 210.3 | 25.9 | 427.2 | 236 | 233.3 | -0.59 |  |  |  | 203 | 303.7 | 123.1
Afton | 164.5 | 67.6 | 85.02 | 104.2 | 137.1 | 129.4 | 87.7 | 22.15 | 61.2 | 210.4 | 26 | 427.2 | 236.3 | 233.6 | -0.62 |  |  |  | 203.1 | 304.2 | 121.4
Afton | 164.6 | 67.7 | 85.02 | 103.7 | 137.1 | 129.3 | 87.3 | 22.03 | 61.1 | 210.4 | 25.8 | 427 | 236 | 233.3 | -0.6 |  |  |  | 202.2 | 302.6 | 119.9
Afton | 164.7 | 67.6 | 85 | 103.6 | 136.9 | 129.4 | 87.4 | 22.03 | 60.9 | 210.4 | 26.3 | 427 | 236.7 | 233.9 | -0.6 |  |  |  | 203 | 303.7 | 120.5
Afton | 164.8 | 67.6 | 85.02 | 103.5 | 136.9 | 129.4 | 87.3 | 22.14 | 61.6 | 210.4 | 26.4 | 427.2 | 236.4 | 233.5 | -0.62 |  |  |  | 202 | 302.4 | 123.2
Afton | 164.9 | 67.7 | 85.02 | 103.8 | 137.1 | 129.5 | 87.4 | 22.03 | 61.3 | 210.5 | 26.1 | 427.2 | 236.3 | 233.4 | -0.61 |  |  |  | 203.2 | 304.5 | 115.6
Afton | 165 | 67.6 | 85.01 | 104 | 137.1 | 129.4 | 87.5 | 22.03 | 60.8 | 210.4 | 26 | 426.5 | 235.9 | 233.3 | -0.65 |  |  |  | 203 | 304.2 | 118
Afton | 165.1 | 67.7 | 85 | 104.2 | 136.9 | 129.2 | 87.5 | 22.15 | 61.3 | 210.6 | 26.2 | 427.2 | 236.5 | 233.5 | -0.63 |  |  |  | 203 | 303.6 | 117.8
Afton | 165.2 | 67.6 | 85.02 | 104.1 | 136.9 | 129.3 | 87.6 | 22.14 | 61.5 | 210.6 | 26.3 | 427.3 | 236.1 | 233.3 | -0.61 |  |  |  | 202.4 | 303.1 | 126.6
Afton | 165.3 | 67.6 | 85.01 | 104.1 | 136.9 | 129.3 | 87.4 | 21.9 | 61.2 | 210.4 | 26 | 427.4 | 235.9 | 233.2 | -0.6 |  |  |  | 203 | 303.9 | 126.8
Afton | 165.4 | 67.6 | 85.02 | 104.1 | 136.9 | 129.4 | 87.5 | 21.9 | 61.4 | 210.5 | 26.1 | 427.3 | 236.1 | 233.5 | -0.61 |  |  |  | 202.3 | 303 | 121.9
Afton | 165.5 | 67.6 | 85.02 | 104.1 | 137 | 129.4 | 87.5 | 21.9 | 61.3 | 210.5 | 26.1 | 427.4 | 236 | 233.1 | -0.59 |  |  |  | 202.5 | 302.5 | 127.8
Afton | 165.6 | 67.6 | 85.02 | 104.1 | 137 | 129.5 | 87.6 | 22.01 | 61.1 | 210.4 | 26.1 | 427.4 | 236.1 | 233.3 | -0.59 |  |  |  | 201 | 300.8 | 119.6
Afton | 165.7 | 67.7 | 85.02 | 103.9 | 136.9 | 129.3 | 87.4 | 22.15 | 61.6 | 210.4 | 25.8 | 427.2 | 236.3 | 233.4 | -0.58 |  |  |  | 202.5 | 303.2 | 126.4
Afton | 165.8 | 67.6 | 85 | 103.8 | 136.9 | 129.1 | 87.3 | 22.03 | 61.8 | 210.4 | 26 | 427.8 | 236.5 | 233.5 | -0.6 |  |  |  | 202.9 | 303.5 | 116.6
Afton | 165.9 | 67.7 | 84.99 | 103.8 | 136.9 | 129.2 | 87.4 | 22.15 | 61.1 | 210.5 | 26.3 | 427.8 | 236.9 | 233.9 | -0.6 |  |  |  | 203.7 | 305 | 117
Afton | 166 | 67.6 | 85 | 103.8 | 136.9 | 129.4 | 87.3 | 22.15 | 61.1 | 210.3 | 26 | 427 | 236 | 233.4 | -0.56 |  |  |  | 203 | 304.9 | 114.7
Afton | 166.1 | 67.6 | 85.01 | 103.9 | 137.2 | 129.3 | 87.4 | 22.03 | 61.2 | 210.5 | 26.1 | 427.2 | 236.4 | 233.1 | -0.63 |  |  |  | 202.3 | 303.3 | 120.6
Afton | 166.2 | 67.6 | 84.99 | 103.9 | 137.2 | 129.3 | 87.5 | 21.9 | 60.8 | 210.5 | 26.3 | 427.2 | 236.5 | 233.7 | -0.62 |  |  |  | 202.5 | 303.3 | 111.2
Afton | 166.3 | 67.7 | 85 | 103.8 | 136.8 | 129.2 | 87.3 | 22.01 | 61.2 | 210.4 | 25.7 | 427.2 | 236.4 | 233.4 | -0.62 |  |  |  | 203 | 304 | 121.4
Afton | 166.4 | 67.6 | 85.01 | 103.8 | 136.8 | 129.2 | 87.4 | 22.15 | 60.4 | 210.3 | 26.1 | 426.7 | 236.1 | 233.2 | -0.66 |  |  |  | 202.2 | 302.3 | 121
Afton | 166.5 | 67.6 | 85 | 103.8 | 136.8 | 129.3 | 87.3 | 22.15 | 61.2 | 210.3 | 26.1 | 426.8 | 235.9 | 233.4 | -0.6 |  |  |  | 202.7 | 303.2 | 121.3
Afton | 166.6 | 67.6 | 84.99 | 103.9 | 137.1 | 129.5 | 87.5 | 22.03 | 61.6 | 210.4 | 26 | 426.9 | 236.4 | 233.5 | -0.59 |  |  |  | 202.6 | 303.4 | 119.2
Afton | 166.7 | 67.6 | 85 | 104.2 | 137 | 129.4 | 87.4 | 22.03 | 61.2 | 210.4 | 26.3 | 427.2 | 236 | 233.1 | -0.6 |  |  |  | 202.6 | 304.3 | 121.2
Afton | 166.8 | 67.6 | 84.98 | 104.2 | 136.9 | 129.2 | 87.4 | 22.17 | 60.8 | 210.3 | 26 | 426.9 | 236 | 233.5 | -0.61 |  |  |  | 201.9 | 302 | 115.1
Afton | 166.9 | 67.6 | 85 | 104.2 | 136.9 | 129.2 | 87.6 | 22.03 | 60.8 | 210.3 | 26 | 427.1 | 236.3 | 233.7 | -0.61 |  |  |  | 204.3 | 306.5 | 119.5
Afton | 167 | 67.6 | 85.02 | 104.2 | 136.9 | 129.3 | 87.6 | 22.15 | 60.8 | 210.5 | 26 | 427 | 235.8 | 233.2 | -0.59 |  |  |  | 202.2 | 302.8 | 109.4
Afton | 167.1 | 67.6 | 84.99 | 104.2 | 137.1 | 129.6 | 87.5 | 22.03 | 60.8 | 210.3 | 25.6 | 427.2 | 236.1 | 233.3 | -0.62 |  |  |  | 203.7 | 305.2 | 116.5
Afton | 167.2 | 67.6 | 85.02 | 104.2 | 137.1 | 129.3 | 87.6 | 22.15 | 61.3 | 210.5 | 26 | 427.1 | 235.8 | 233 | -0.6 |  |  |  | 202.7 | 303.3 | 115.6
Afton | 167.3 | 67.6 | 85 | 104.1 | 137 | 129.2 | 87.6 | 22.17 | 61.3 | 210.5 | 26.1 | 427.4 | 236.6 | 233.4 | -0.61 |  |  |  | 202.8 | 304.2 | 111.6
Afton | 167.4 | 67.6 | 85.02 | 103.9 | 136.7 | 129.2 | 87.4 | 22.03 | 61.3 | 210.5 | 25.9 | 427.6 | 235.9 | 233.1 | -0.58 |  |  |  | 203.2 | 304.3 | 117
Afton | 167.5 | 67.7 | 84.99 | 103.9 | 137 | 129.4 | 87.4 | 21.9 | 61.3 | 210.4 | 26 | 427.5 | 235.9 | 233.4 | -0.57 |  |  |  | 203.5 | 304.6 | 114
Afton | 167.6 | 67.6 | 85.01 | 103.8 | 136.9 | 129.5 | 87.3 | 22.15 | 61 | 210.3 | 25.7 | 427.6 | 236.2 | 233.3 | -0.6 |  |  |  | 202.8 | 303.1 | 114.9
Afton | 167.7 | 67.6 | 85.01 | 103.9 | 136.8 | 129.3 | 87.3 | 22.03 | 60.9 | 210.4 | 26 | 428.1 | 235.6 | 233 | -0.54 |  |  |  | 203.6 | 305.4 | 117.6
Afton | 167.8 | 67.7 | 85 | 103.9 | 136.8 | 129.2 | 87.3 | 22.03 | 61.1 | 210.4 | 25.9 | 427.8 | 235.9 | 232.8 | -0.58 |  |  |  | 203 | 304.4 | 117.7
Afton | 167.9 | 67.7 | 85 | 102.8 | 136.6 | 129.3 | 87.2 | 21.87 | 61.4 | 210.3 | 25.7 | 427.3 | 235.6 | 232.9 | -0.56 |  |  |  | 204.2 | 306 | 128.8
Afton | 168 | 67.6 | 85.01 | 103.4 | 136.9 | 129.6 | 87.2 | 21.87 | 62.1 | 210.5 | 26.1 | 427.7 | 236.2 | 233.2 | -0.55 |  |  |  | 203.3 | 304.2 | 127.3
Afton | 168.1 | 67.6 | 85 | 104.6 | 137.1 | 129.3 | 87.6 | 21.89 | 61.7 | 210.6 | 25.8 | 427.2 | 235.8 | 233.3 | -0.46 |  |  |  | 203.9 | 304.6 | 131.7
Afton | 168.2 | 67.6 | 85.01 | 104.8 | 137 | 129.3 | 87.7 | 21.75 | 61.9 | 210.7 | 26.1 | 427.4 | 236.7 | 233.3 | -0.63 |  |  |  | 203.1 | 304.9 | 117.6
Afton | 168.3 | 67.6 | 85.01 | 104 | 137.2 | 129.5 | 87.6 | 21.87 | 61.4 | 210.7 | 26.3 | 427.3 | 236.2 | 233.4 | -0.61 |  |  |  | 203.5 | 304.7 | 122.7
Afton | 168.4 | 67.6 | 84.99 | 103.9 | 136.9 | 129.3 | 87.4 | 21.76 | 61.2 | 210.7 | 26 | 427.2 | 236.4 | 233.4 | -0.62 |  |  |  | 203.5 | 305 | 112.6
Afton | 168.5 | 67.6 | 84.99 | 103.7 | 136.8 | 129.1 | 87.3 | 21.87 | 61.2 | 210.6 | 26.3 | 427.3 | 236.1 | 233.3 | -0.6 |  |  |  | 203.6 | 305 | 121.9
Afton | 168.6 | 67.7 | 85.01 | 103.6 | 136.8 | 129.2 | 87.3 | 22.12 | 60.9 | 210.3 | 26.3 | 427 | 235.7 | 233.1 | -0.6 |  |  |  | 202.2 | 302.6 | 121.7
Afton | 168.7 | 67.6 | 85 | 103.1 | 136.7 | 129.2 | 87.2 | 22.12 | 61.5 | 210.3 | 26 | 427.1 | 236 | 233.2 | -0.6 |  |  |  | 204 | 305.2 | 124.6
Afton | 168.8 | 67.7 | 85 | 103.9 | 137.1 | 129.4 | 87.3 | 22.11 | 61.9 | 210.4 | 26.1 | 427.2 | 236.6 | 233.7 | -0.6 |  |  |  | 203.8 | 305.6 | 112.3
Afton | 168.9 | 67.6 | 85.01 | 104.3 | 137.1 | 129.4 | 87.6 | 22.11 | 61.5 | 210.5 | 25.8 | 427.7 | 236.3 | 233.3 | -0.62 |  |  |  | 202.6 | 303.1 | 118.9
Afton | 169 | 67.7 | 85.01 | 104.3 | 137 | 129.2 | 87.4 | 22.11 | 61.1 | 210.4 | 25.8 | 427.3 | 236.5 | 233.5 | -0.62 |  |  |  | 203.1 | 304.4 | 115.5
Afton | 169.1 | 67.7 | 85.01 | 104.3 | 136.9 | 129.2 | 87.4 | 22.11 | 60.7 | 210.3 | 26.1 | 427.1 | 236 | 233.3 | -0.6 |  |  |  | 203.6 | 305 | 112.3
Afton | 169.2 | 67.7 | 84.99 | 104.2 | 137.1 | 129.4 | 87.4 | 22 | 60.9 | 210.6 | 26.1 | 427.3 | 236.5 | 233.7 | -0.62 |  |  |  | 203.3 | 304.5 | 104.3
Afton | 169.3 | 67.6 | 85 | 103.9 | 136.9 | 129.3 | 87.4 | 21.86 | 61.2 | 210.6 | 26.3 | 427.3 | 236.1 | 233.2 | -0.62 |  |  |  | 202.4 | 302.6 | 107.6
Afton | 169.4 | 67.7 | 85.02 | 103.6 | 136.7 | 129.1 | 87.3 | 21.73 | 60.8 | 210.7 | 26.2 | 427.3 | 235.6 | 233.1 | -0.59 |  |  |  | 203.7 | 304.8 | 115.5
Afton | 169.5 | 67.7 | 85 | 103.3 | 136.8 | 129.4 | 87.3 | 21.73 | 60.8 | 210.6 | 26.3 | 427.4 | 236.2 | 233.2 | -0.6 |  |  |  | 202.8 | 304.1 | 115.3
Afton | 169.6 | 67.6 | 84.98 | 103.6 | 137.1 | 129.5 | 87.3 | 21.73 | 61.5 | 210.8 | 26.5 | 427.1 | 236.5 | 233.8 | -0.62 |  |  |  | 203.4 | 305.2 | 100.2
Afton | 169.7 | 67.7 | 85 | 104.1 | 137.1 | 129.4 | 87.4 | 21.75 | 61.6 | 210.8 | 26.4 | 428.4 | 235.9 | 233.1 | -0.59 |  |  |  | 202.7 | 304.2 | 111.6
Afton | 169.8 | 67.6 | 85.02 | 104.3 | 137 | 129.2 | 87.5 | 21.98 | 60.5 | 210.4 | 26.3 | 427.3 | 235.8 | 233 | -0.62 |  |  |  | 203.4 | 303.7 | 111
Afton | 169.9 | 67.6 | 85 | 104.4 | 137.1 | 129.2 | 87.6 | 22.11 | 61.2 | 210.5 | 26.4 | 426.9 | 236.4 | 233.5 | -0.62 |  |  |  | 203.7 | 305.1 | 110.8
Afton | 170 | 67.6 | 85.01 | 104.4 | 137.2 | 129.4 | 87.6 | 22.12 | 61.6 | 210.5 | 26.1 | 427.5 | 236.2 | 233.5 | -0.61 |  |  |  | 202.9 | 303.9 | 111.6
Afton | 170.1 | 67.7 | 85.01 | 103.9 | 136.9 | 129.1 | 87.4 | 22.22 | 60.8 | 210.3 | 25.9 | 427.8 | 235.7 | 232.7 | -0.63 |  |  |  | 203.6 | 304.6 | 122.6
Afton | 170.2 | 67.5 | 85.03 | 103.5 | 136.9 | 129.2 | 87.3 | 22.09 | 61.6 | 211.5 | 26.2 | 423.6 | 237.2 | 234.7 | -0.6 |  |  |  | 203.6 | 305.2 | 126.2
Afton | 170.3 | 67.6 | 85.23 | 103.6 | 137.2 | 129.5 | 87.3 | 22 | 61.6 | 212.7 | 26.3 | 422.8 | 239.4 | 236.7 | -0.57 |  |  |  | 203.5 | 305.1 | 109.1
Afton | 170.4 | 67.6 | 85.23 | 103.7 | 137.1 | 129.3 | 87.3 | 21.97 | 61.4 | 212.4 | 26.5 | 423.6 | 239 | 235.9 | -0.6 |  |  |  | 204.1 | 305.6 | 104.7
Afton | 170.5 | 67.6 | 85.4 | 104.4 | 137.1 | 129.3 | 87.6 | 22.11 | 61.5 | 212.4 | 26.4 | 423.8 | 239.6 | 236.3 | -0.58 |  |  |  | 203.9 | 305 | 120.7
Afton | 170.6 | 67.6 | 85.38 | 104.7 | 137.1 | 129.2 | 87.8 | 22.11 | 60.8 | 212.3 | 26.2 | 423.1 | 239 | 236.5 | -0.6 |  |  |  | 203.1 | 303.4 | 103.8
Afton | 170.7 | 67.6 | 85.39 | 103.9 | 136.9 | 129.1 | 87.5 | 22.09 | 61.4 | 212.8 | 26.5 | 422.7 | 240.4 | 237.7 | -0.6 |  |  |  | 203.4 | 305 | 104.3
Afton | 170.8 | 67.7 | 85 | 103.6 | 136.8 | 129.2 | 87.4 | 22.11 | 61.7 | 209.4 | 26.6 | 428.6 | 234.5 | 231.9 | -0.57 |  |  |  | 203.5 | 303.5 | 102.9
Afton | 170.9 | 67.7 | 84.99 | 103.6 | 137 | 129.5 | 87.4 | 21.98 | 60.1 | 209.2 | 26.6 | 430.9 | 233.3 | 230.6 | -0.63 |  |  |  | 202.6 | 303 | 98.4
Afton | 171 | 67.7 | 85 | 103.7 | 136.8 | 129.3 | 87.4 | 21.86 | 61.3 | 209.3 | 26.6 | 430.7 | 233.8 | 231.4 | -0.63 |  |  |  | 203.4 | 305.7 | 92.8
Afton | 171.1 | 67.7 | 85.01 | 103.9 | 137 | 129.3 | 87.6 | 21.97 | 61.8 | 209.4 | 26.7 | 430.7 | 234.5 | 231.4 | -0.63 |  |  |  | 204.1 | 305.5 | 92.6
Afton | 171.2 | 67.6 | 85.01 | 104.3 | 137 | 129.3 | 87.7 | 22.22 | 60.6 | 209.2 | 26.6 | 430.6 | 233.9 | 231.3 | -0.61 |  |  |  | 203.4 | 303.8 | 97.7
Afton | 171.3 | 67.7 | 85.02 | 104.2 | 137 | 129.3 | 87.8 | 22.09 | 60.9 | 209.3 | 26.7 | 430.7 | 233.6 | 230.9 | -0.62 |  |  |  | 202.5 | 303 | 96.9
Afton | 171.4 | 67.7 | 85.02 | 104.4 | 137.1 | 129.3 | 87.7 | 21.84 | 61.7 | 209.4 | 26.8 | 430.4 | 233.7 | 231.2 | -0.63 |  |  |  | 203 | 304.6 | 100.1
Afton | 171.5 | 67.7 | 85.01 | 104.3 | 136.8 | 129.2 | 87.7 | 22.12 | 60.9 | 209.4 | 26.8 | 430.3 | 234 | 231.1 | -0.62 |  |  |  | 202.1 | 302.3 | 103.4
Afton | 171.6 | 67.7 | 84.98 | 103.9 | 136.7 | 129.1 | 87.5 | 22.12 | 61.1 | 209.1 | 26.6 | 430.1 | 234.4 | 231.6 | -0.59 |  |  |  | 203.8 | 304.8 | 111.2
Afton | 171.7 | 67.7 | 84.98 | 103.7 | 137 | 129.4 | 87.6 | 21.87 | 61.2 | 209.3 | 26.7 | 430.3 | 233.9 | 231.6 | -0.59 |  |  |  | 202.6 | 302.6 | 111.7
Afton | 171.8 | 67.7 | 85.02 | 103.7 | 137.3 | 129.5 | 87.6 | 21.73 | 60.9 | 209.4 | 27 | 430.7 | 233.9 | 231.1 | -0.57 |  |  |  | 202.5 | 304.1 | 133.6
Afton | 171.9 | 67.7 | 85.01 | 103.7 | 137 | 129.3 | 87.5 | 21.73 | 60.4 | 209.4 | 26.7 | 430.1 | 234 | 231.3 | -0.58 |  |  |  | 203.2 | 304.2 | 127
Afton | 172 | 67.7 | 84.99 | 103.8 | 136.8 | 129.1 | 87.3 | 21.87 | 60.8 | 209.4 | 26.9 | 430.3 | 234.3 | 231.1 | -0.59 |  |  |  | 204 | 305 | 134.7
Afton | 172.1 | 67.7 | 85 | 104.3 | 137.1 | 129.3 | 87.5 | 21.87 | 60.6 | 209.3 | 26.9 | 430.4 | 233.9 | 231.3 | -0.62 |  |  |  | 202 | 302.4 | 134.6
Afton | 172.2 | 67.7 | 85.01 | 104.7 | 137.2 | 129.3 | 87.6 | 21.86 | 61.6 | 209.5 | 26.8 | 430.8 | 233.8 | 231.4 | -0.59 |  |  |  | 203.2 | 304.5 | 142.1
Afton | 172.3 | 67.7 | 85.01 | 104.8 | 137.3 | 129.4 | 87.7 | 21.87 | 60.9 | 209.5 | 27.2 | 430.8 | 234.1 | 231.4 | -0.56 |  |  |  | 202.6 | 303.9 | 122.8
Afton | 172.4 | 67.7 | 84.99 | 103.9 | 136.6 | 129 | 87.4 | 21.87 | 60.3 | 209.2 | 27 | 430.1 | 234.2 | 231.3 | -0.59 |  |  |  | 202.7 | 304.1 | 126.3
Afton | 172.5 | 67.7 | 84.99 | 103.7 | 136.9 | 129.1 | 87.3 | 22 | 60.9 | 209.2 | 26.9 | 430.2 | 234.1 | 231.5 | -0.6 |  |  |  | 203.6 | 305.6 | 132.8
Afton | 172.6 | 67.7 | 85.01 | 103.6 | 137.2 | 129.6 | 87.3 | 22.12 | 61.4 | 209.3 | 27.1 | 430.8 | 233.4 | 231.1 | -0.59 |  |  |  | 202.6 | 303.1 | 149.3
Afton | 172.7 | 67.7 | 85 | 104 | 137 | 129.3 | 87.4 | 22 | 60.5 | 209.2 | 26.9 | 430.6 | 234.3 | 231.4 | -0.6 |  |  |  | 202.1 | 302.2 | 130.6
Afton | 172.8 | 67.7 | 85 | 104.3 | 136.9 | 129.3 | 87.6 | 22.14 | 60.7 | 209.1 | 27 | 430.2 | 234.1 | 231.5 | -0.59 |  |  |  | 202.7 | 302.8 | 141.5
Afton | 172.9 | 67.7 | 85.01 | 104.3 | 136.9 | 129.3 | 87.6 | 22.14 | 61.8 | 209.3 | 26.9 | 430.9 | 234.3 | 231.6 | -0.61 |  |  |  | 202.5 | 302.6 | 137.7
Afton | 173 | 67.7 | 84.99 | 104.3 | 137.1 | 129.3 | 87.6 | 21.86 | 60.8 | 209.3 | 27.1 | 430.3 | 234.4 | 231.4 | -0.62 |  |  |  | 203 | 303.9 | 124.6
Afton | 173.1 | 67.7 | 85.01 | 104.2 | 137.1 | 129.4 | 87.8 | 21.87 | 60.6 | 209.2 | 27.2 | 430.4 | 233.7 | 231.1 | -0.6 |  |  |  | 202.1 | 302.9 | 145
Afton | 173.2 | 67.7 | 84.99 | 104 | 136.9 | 129.3 | 87.6 | 21.87 | 61.1 | 209.3 | 27.2 | 430.5 | 234.1 | 231.4 | -0.64 |  |  |  | 203.1 | 303.9 | 137.7
Afton | 173.3 | 67.7 | 84.99 | 103.8 | 136.7 | 129.1 | 87.5 | 22 | 60.7 | 209.3 | 26.7 | 430.6 | 234.1 | 231.3 | -0.64 |  |  |  | 202.7 | 303.9 | 125
Afton | 173.4 | 67.7 | 84.99 | 103.9 | 137.2 | 129.4 | 87.5 | 21.89 | 61.4 | 209.6 | 27.3 | 431.1 | 234.4 | 231.4 | -0.63 |  |  |  | 203 | 305 | 132.1
Afton | 173.5 | 67.7 | 84.98 | 103.9 | 137.3 | 129.6 | 87.6 | 21.89 | 61.1 | 209.4 | 26.8 | 430.5 | 234.2 | 231.5 | -0.63 |  |  |  | 202 | 302.5 | 119.2
Afton | 173.6 | 67.6 | 85 | 104 | 136.8 | 129.2 | 87.5 | 21.86 | 61.2 | 209.3 | 26.9 | 430.7 | 233.8 | 231.1 | -0.6 |  |  |  | 202.4 | 302.6 | 138.2
Afton | 173.7 | 67.7 | 84.99 | 104 | 136.9 | 129.2 | 87.4 | 22.12 | 61.5 | 209.2 | 27.2 | 430.7 | 234.2 | 231.4 | -0.58 |  |  |  | 203.5 | 304.6 | 147.5
Afton | 173.8 | 67.7 | 84.98 | 104.1 | 136.8 | 129.4 | 87.5 | 22.11 | 61.1 | 209.1 | 27.3 | 430.2 | 234.4 | 231.8 | -0.62 |  |  |  | 202.9 | 303.4 | 140.3
Afton | 173.9 | 67.7 | 85.01 | 104.1 | 137.1 | 129.4 | 87.6 | 22.12 | 60.9 | 209.1 | 27.2 | 430.2 | 234.2 | 231.3 | -0.6 |  |  |  | 203.6 | 304.6 | 155.4
Afton | 174 | 67.7 | 84.99 | 104 | 136.9 | 129.4 | 87.7 | 22.12 | 61.1 | 209.1 | 27.1 | 430.2 | 234.6 | 231.5 | -0.59 |  |  |  | 201.9 | 302.6 | 135
Afton | 174.1 | 67.6 | 84.98 | 104 | 136.8 | 129.2 | 87.5 | 22.24 | 61.3 | 209.1 | 27.2 | 429.9 | 234.3 | 231.7 | -0.59 |  |  |  | 203 | 304 | 149.9
Afton | 174.2 | 67.7 | 85.01 | 104 | 136.8 | 129.2 | 87.6 | 22.12 | 61.3 | 209.1 | 27.2 | 430.4 | 234.1 | 231.3 | -0.59 |  |  |  | 202.4 | 303.8 | 146.1
Afton | 174.3 | 67.7 | 84.99 | 104 | 136.9 | 129.4 | 87.7 | 22.14 | 60.7 | 209.1 | 27.1 | 430.6 | 234 | 231.3 | -0.59 |  |  |  | 203.5 | 304.8 | 128.8
Afton | 174.4 | 67.7 | 85 | 104.1 | 137.1 | 129.5 | 87.6 | 21.87 | 61.6 | 209.9 | 27.1 | 429.7 | 236.3 | 233.2 | -0.63 |  |  |  | 201.6 | 302 | 116.9
Afton | 174.5 | 67.7 | 85.01 | 104.1 | 136.7 | 129.2 | 87.6 | 21.86 | 59.2 | 209.5 | 27.1 | 429.8 | 234.8 | 232.1 | -0.6 |  |  |  | 202.7 | 303.4 | 122.7
Afton | 174.6 | 67.7 | 85.01 | 104.1 | 136.9 | 129.3 | 87.6 | 21.87 | 60.4 | 209.1 | 27.1 | 431.8 | 233.3 | 230.8 | -0.62 |  |  |  | 203.5 | 304.2 | 124.2
Afton | 174.7 | 67.7 | 85.01 | 104.2 | 136.8 | 129.3 | 87.8 | 21.87 | 60.6 | 208.3 | 27 | 433.1 | 232.2 | 229.9 | -0.6 |  |  |  | 203 | 304.5 | 114.9
Afton | 174.8 | 67.8 | 85.01 | 104.1 | 137.2 | 129.5 | 87.7 | 22 | 60.8 | 208.9 | 27.1 | 432.2 | 233.7 | 230.9 | -0.6 |  |  |  | 203.7 | 305 | 112.9
Afton | 174.9 | 67.8 | 84.99 | 104.1 | 137.1 | 129.4 | 87.6 | 22.09 | 61.7 | 210 | 27.2 | 429 | 236.1 | 233.3 | -0.63 |  |  |  | 202.5 | 302.9 | 116.9
Afton | 175 | 67.6 | 84.98 | 104.1 | 136.7 | 129.3 | 87.5 | 22.12 | 60.5 | 210.2 | 26.8 | 427.7 | 236.1 | 233.1 | -0.62 |  |  |  | 202.3 | 303 | 122.8
Afton | 175.1 | 67.6 | 85.01 | 103.9 | 137 | 129.4 | 87.4 | 22 | 62.4 | 211.5 | 27.3 | 426.1 | 237.7 | 234.9 | -0.63 |  |  |  | 201.4 | 301.7 | 132.8
Afton | 175.2 | 67.6 | 84.99 | 103.9 | 136.9 | 129.4 | 87.3 | 22.12 | 62.2 | 211.2 | 27.2 | 425.6 | 237 | 234.4 | -0.6 |  |  |  | 203.2 | 303.9 | 134.1
Afton | 175.3 | 67.6 | 84.99 | 103.3 | 136.8 | 129.3 | 87.2 | 22.11 | 61.7 | 211.3 | 27.1 | 425.4 | 237.4 | 234.8 | -0.61 |  |  |  | 203 | 304 | 126.4
Afton | 175.4 | 67.6 | 85.02 | 103.8 | 136.8 | 129.3 | 87.2 | 22.14 | 61.1 | 211.1 | 27.2 | 425.1 | 237 | 234.5 | -0.62 |  |  |  | 202.7 | 304.6 | 142.8
Afton | 175.5 | 67.5 | 85 | 105.7 | 137.4 | 129.9 | 87.8 | 22.15 | 61.3 | 211.6 | 26.8 | 425.1 | 238 | 235.2 | -0.61 |  |  |  | 202.2 | 302.9 | 130.3
Afton | 175.6 | 67.5 | 85.01 | 104.6 | 137 | 129.1 | 87.8 | 22.14 | 61 | 211.3 | 27.1 | 424.4 | 237.5 | 235.2 | -0.64 |  |  |  | 203.7 | 306 | 127.7
Afton | 175.7 | 67.6 | 84.98 | 103.6 | 136.8 | 129.2 | 87.4 | 22 | 61.1 | 211.2 | 27.1 | 424.9 | 237.4 | 234.9 | -0.62 |  |  |  | 203.8 | 305.8 | 125.5
Afton | 175.8 | 67.7 | 85.01 | 103.2 | 137 | 129.6 | 87.4 | 22.14 | 62.2 | 211.3 | 27.1 | 425.3 | 237.6 | 235 | -0.6 |  |  |  | 202.9 | 304.3 | 157.7
Afton | 175.9 | 67.5 | 85.01 | 103.6 | 137 | 129.3 | 87.4 | 22.01 | 61 | 211.1 | 26.9 | 424.7 | 237.1 | 234.5 | -0.59 |  |  |  | 203 | 304.1 | 144.4
Afton | 176 | 67.6 | 85.01 | 104.1 | 137 | 129.4 | 87.7 | 22.12 | 61.7 | 211.3 | 27.1 | 425.3 | 237.6 | 234.9 | -0.64 |  |  |  | 202.5 | 302.8 | 140
Afton | 176.1 | 67.6 | 84.98 | 104.4 | 137.1 | 129.4 | 87.8 | 22 | 61.4 | 211.3 | 27.2 | 425.1 | 237.8 | 235.3 | -0.59 |  |  |  | 202.9 | 303.7 | 135.9
Afton | 176.2 | 67.6 | 85.02 | 104.4 | 137.1 | 129.3 | 87.8 | 22.01 | 62.7 | 211.4 | 26.8 | 425.4 | 237.6 | 235.1 | -0.62 |  |  |  | 203.9 | 305.9 | 152.3
Afton | 176.3 | 67.5 | 85.02 | 104.3 | 137.1 | 129.4 | 87.9 | 22.01 | 61.5 | 211.2 | 26.9 | 425.1 | 237.2 | 234.8 | -0.61 |  |  |  | 202.5 | 303.7 | 158.2
Afton | 176.4 | 67.6 | 85 | 103.9 | 136.8 | 129.2 | 87.8 | 22.14 | 61.7 | 211.3 | 26.8 | 425.3 | 238 | 235.3 | -0.59 |  |  |  | 203.6 | 305.3 | 145.3
Afton | 176.5 | 67.6 | 85.02 | 103.7 | 136.8 | 129.4 | 87.6 | 22.01 | 61.6 | 211.2 | 26.9 | 425.1 | 237.3 | 234.7 | -0.59 |  |  |  | 202.9 | 304.7 | 164.1
Afton | 176.6 | 67.6 | 85.01 | 103.7 | 137.2 | 129.6 | 87.4 | 22.15 | 62.3 | 211.4 | 26.7 | 425.2 | 236.9 | 234.9 | -0.63 |  |  |  | 202.9 | 303.9 | 155.7
Afton | 176.7 | 67.6 | 85.02 | 103.9 | 136.9 | 129.2 | 87.4 | 22.03 | 61.6 | 211.2 | 27.1 | 425.1 | 236.9 | 234.5 | -0.62 |  |  |  | 202.9 | 303.8 | 157.9
Afton | 176.8 | 67.6 | 85 | 103.9 | 136.8 | 129.2 | 87.3 | 22.03 | 61.3 | 211.3 | 26.8 | 425.1 | 237.9 | 234.9 | -0.6 |  |  |  | 204 | 305.5 | 155.7
Afton | 176.9 | 67.6 | 85.01 | 103.9 | 137.2 | 129.5 | 87.4 | 21.87 | 61.6 | 211.2 | 27.1 | 424.8 | 237 | 234.7 | -0.63 |  |  |  | 202.1 | 302.7 | 151.1
Afton | 177 | 67.6 | 85.01 | 103.9 | 137.2 | 129.4 | 87.4 | 22.15 | 62.7 | 211.5 | 27.2 | 425.5 | 237.4 | 234.8 | -0.66 |  |  |  | 202.2 | 302.4 | 132.8
Afton | 177.1 | 67.5 | 85 | 104 | 136.9 | 129.1 | 87.4 | 22.03 | 61.3 | 211.2 | 26.9 | 424.4 | 236.9 | 234.5 | -0.61 |  |  |  | 202.9 | 303.2 | 138.5
Afton | 177.2 | 67.6 | 84.98 | 104 | 136.9 | 129.1 | 87.3 | 22.03 | 61.9 | 211.3 | 27.1 | 425.1 | 237.3 | 235 | -0.6 |  |  |  | 202.9 | 304.2 | 137.2
Afton | 177.3 | 67.6 | 85.02 | 104.2 | 137.1 | 129.4 | 87.4 | 22.01 | 61.8 | 211.4 | 27.1 | 425.4 | 237.4 | 235.1 | -0.58 |  |  |  | 203.1 | 304.5 | 153
Afton | 177.4 | 67.6 | 85 | 104.3 | 137.2 | 129.4 | 87.6 | 22 | 61.7 | 211.3 | 26.9 | 424.9 | 237.3 | 235 | -0.58 |  |  |  | 202.9 | 303.5 | 143.5
Afton | 177.5 | 67.5 | 84.99 | 104.3 | 136.9 | 129.2 | 87.6 | 22.12 | 62.1 | 211.3 | 27.1 | 425.3 | 237.3 | 235.1 | -0.59 |  |  |  | 203.8 | 304.4 | 138.5
Afton | 177.6 | 67.5 | 85 | 104.7 | 137 | 129.2 | 87.7 | 22.14 | 61 | 211.3 | 26.9 | 424.8 | 237.5 | 234.9 | -0.61 |  |  |  | 203 | 303.9 | 134.2
Afton | 177.7 | 67.5 | 85.03 | 104.8 | 137.1 | 129.4 | 87.9 | 22.01 | 62.1 | 211.4 | 26.8 | 425.1 | 237.8 | 235.2 | -0.6 |  |  |  | 202.6 | 302.4 | 145.7
Afton | 177.8 | 67.6 | 85 | 104 | 137.1 | 129.4 | 87.6 | 22.01 | 61.4 | 211.3 | 26.9 | 425.4 | 237.5 | 235 | -0.6 |  |  |  | 202.2 | 302.8 | 149.9
Afton | 177.9 | 67.6 | 85.01 | 103.7 | 136.8 | 129.2 | 87.4 | 21.89 | 61 | 211.2 | 26.9 | 425.1 | 237.1 | 234.5 | -0.6 |  |  |  | 202.8 | 303.9 | 156.9
Afton | 178 | 67.6 | 84.99 | 103.6 | 136.9 | 129.2 | 87.5 | 21.9 | 62.1 | 211.4 | 26.9 | 425.9 | 237.2 | 235.1 | -0.61 |  |  |  | 204 | 305.3 | 140.7
Afton | 178.1 | 67.6 | 85 | 103.6 | 137.1 | 129.5 | 87.5 | 21.92 | 61.3 | 211.4 | 27.1 | 425.6 | 236.9 | 234.8 | -0.61 |  |  |  | 201.9 | 302.2 | 144.2
Afton | 178.2 | 67.6 | 84.98 | 104.2 | 137.2 | 129.5 | 87.8 | 21.79 | 61.2 | 211.4 | 27.2 | 426 | 237.1 | 235.1 | -0.6 |  |  |  | 202.5 | 303.1 | 140
Afton | 178.3 | 67.6 | 84.99 | 104.3 | 137 | 129.2 | 87.7 | 21.92 | 61.4 | 211.3 | 26.9 | 426.1 | 237.1 | 234.6 | -0.62 |  |  |  | 202.7 | 304 | 128
Afton | 178.4 | 67.6 | 85.01 | 104.3 | 136.8 | 129.1 | 87.8 | 22.04 | 61.2 | 211.2 | 27.2 | 425.6 | 237.4 | 235 | -0.6 |  |  |  | 203.3 | 304.5 | 127.7
Afton | 178.5 | 67.6 | 85 | 104.3 | 137.1 | 129.3 | 87.8 | 21.9 | 62 | 211.3 | 27.2 | 425.8 | 237.3 | 235.1 | -0.59 |  |  |  | 203.5 | 305.5 | 122
Afton | 178.6 | 67.6 | 85 | 104.1 | 137 | 129.4 | 87.7 | 21.9 | 61.8 | 211.3 | 27.2 | 425.6 | 237.7 | 235.1 | -0.6 |  |  |  | 202.9 | 303.7 | 127.7
Afton | 178.7 | 67.6 | 84.99 | 103.9 | 137 | 129.1 | 87.5 | 22.15 | 61.7 | 211.2 | 26.9 | 425.3 | 237.7 | 235.1 | -0.59 |  |  |  | 203.8 | 305.7 | 131
Afton | 178.8 | 67.6 | 84.99 | 103.8 | 137 | 129.2 | 87.5 | 22.01 | 61.6 | 211.2 | 27.2 | 425.3 | 237.4 | 234.8 | -0.59 |  |  |  | 203.8 | 306.3 | 117
Afton | 178.9 | 67.6 | 84.99 | 103.8 | 137.2 | 129.5 | 87.4 | 21.9 | 61.9 | 211.2 | 26.9 | 425.4 | 237.6 | 235.1 | -0.59 |  |  |  | 203.2 | 304 | 126.6
Afton | 179 | 67.6 | 85.01 | 103.8 | 136.8 | 129.2 | 87.4 | 22.15 | 61.7 | 211.1 | 26.9 | 425.4 | 237.2 | 234.8 | -0.58 |  |  |  | 203.5 | 304.1 | 151.4
Afton | 179.1 | 67.6 | 85.01 | 103.9 | 136.8 | 129 | 87.3 | 22.14 | 61.6 | 211.1 | 26.9 | 425.3 | 237.6 | 235.2 | -0.59 |  |  |  | 204.2 | 305.7 | 143.1
Afton | 179.2 | 67.6 | 84.99 | 103.9 | 136.9 | 129.5 | 87.4 | 22.14 | 62.3 | 211.2 | 26.8 | 425.6 | 238.4 | 235.3 | -0.58 |  |  |  | 202.9 | 303.6 | 128
Afton | 179.3 | 67.6 | 84.99 | 104.1 | 137.1 | 129.3 | 87.4 | 22.15 | 61.6 | 211.2 | 26.7 | 425.3 | 237.3 | 234.8 | -0.6 |  |  |  | 202.8 | 304.5 | 127.7
Afton | 179.4 | 67.6 | 85.01 | 104.3 | 136.9 | 129.1 | 87.5 | 22.14 | 61.3 | 211.1 | 26.9 | 425.3 | 237.7 | 234.9 | -0.62 |  |  |  | 202.9 | 304.1 | 134.9
Afton | 179.5 | 67.6 | 85.02 | 104.3 | 136.9 | 129.2 | 87.5 | 22.25 | 62.5 | 211.3 | 26.9 | 425.6 | 237.9 | 235.3 | -0.61 |  |  |  | 204 | 306 | 139.2
Afton | 179.6 | 67.6 | 85.01 | 104.4 | 137.2 | 129.6 | 87.6 | 22.03 | 61.1 | 211.2 | 26.9 | 425.2 | 237.2 | 234.7 | -0.6 |  |  |  | 201.8 | 302.7 | 136.4
Afton | 179.7 | 67.6 | 85.02 | 104.2 | 137.1 | 129.3 | 87.4 | 22.03 | 62.1 | 211.3 | 26.9 | 425.7 | 237.4 | 235.1 | -0.61 |  |  |  | 203.3 | 304.9 | 136.1
Afton | 179.8 | 67.6 | 85.01 | 103.9 | 136.9 | 129.2 | 87.4 | 22.04 | 61.3 | 211.1 | 26.9 | 425.3 | 236.8 | 234.6 | -0.6 |  |  |  | 203.6 | 304.7 | 134.6
Afton | 179.9 | 67.6 | 85.01 | 103.7 | 137.1 | 129.5 | 87.5 | 22.15 | 62.6 | 211.3 | 26.9 | 425.6 | 237.8 | 235.1 | -0.62 |  |  |  | 202.7 | 303.9 | 133.6
Afton | 180 | 67.6 | 85 | 103.9 | 137.2 | 129.6 | 87.4 | 21.89 | 61.5 | 211.2 | 27.3 | 425.3 | 237.3 | 234.8 | -0.6 |  |  |  | 203.3 | 304.9 | 136.4
Afton | 180.1 | 67.6 | 84.98 | 103.8 | 137.1 | 129.3 | 87.6 | 21.9 | 61.2 | 211.2 | 27.2 | 425.2 | 237.1 | 234.5 | -0.59 |  |  |  | 203.3 | 304.5 | 137.2
Afton | 180.2 | 67.6 | 85.01 | 103.8 | 136.7 | 129.2 | 87.3 | 22.03 | 61.8 | 211.2 | 26.9 | 425.3 | 236.9 | 234.5 | -0.61 |  |  |  | 203.8 | 304.9 | 144.3
Afton | 180.3 | 67.6 | 84.99 | 104.2 | 137 | 129.4 | 87.6 | 21.9 | 61.4 | 211.3 | 27.1 | 425.2 | 237.7 | 235.1 | -0.59 |  |  |  | 203.3 | 304.9 | 127.8
Afton | 180.4 | 67.6 | 85 | 104.4 | 137.4 | 129.6 | 87.6 | 21.89 | 61.6 | 211.3 | 26.9 | 425.9 | 237.1 | 234.8 | -0.61 |  |  |  | 203.6 | 305.6 | 149.4
Afton | 180.5 | 67.6 | 85.01 | 104.4 | 137.2 | 129.3 | 87.8 | 21.92 | 60.4 | 211.2 | 27.2 | 425.3 | 236.9 | 234.4 | -0.62 |  |  |  | 203.1 | 303.5 | 148.6
Afton | 180.6 | 67.6 | 85.02 | 104.3 | 136.8 | 129.1 | 87.7 | 21.9 | 60.9 | 211.2 | 26.9 | 425.3 | 237.3 | 234.6 | -0.61 |  |  |  | 203.3 | 304.9 | 146.8
Afton | 180.7 | 67.6 | 84.99 | 103.9 | 137 | 129.4 | 87.6 | 21.9 | 61.3 | 211.3 | 26.7 | 425.3 | 237.2 | 234.9 | -0.61 |  |  |  | 203.4 | 305.1 | 138.6
Afton | 180.8 | 67.6 | 85 | 103.9 | 137.1 | 129.6 | 87.6 | 21.79 | 61.3 | 211.2 | 26.7 | 425.6 | 237.2 | 234.8 | -0.63 |  |  |  | 202.4 | 303.7 | 141
Afton | 180.9 | 67.6 | 84.99 | 104.1 | 137 | 129.2 | 87.5 | 21.92 | 60.3 | 211 | 26.8 | 425.1 | 236.6 | 234.4 | -0.6 |  |  |  | 202.6 | 304.2 | 137.1
Afton | 181 | 67.7 | 84.99 | 103.9 | 136.8 | 129.2 | 87.4 | 22.17 | 61.9 | 211.2 | 26.8 | 425.7 | 237.5 | 234.9 | -0.61 |  |  |  | 202.5 | 303.9 | 136
Afton | 181.1 | 67.6 | 85 | 104 | 137.2 | 129.4 | 87.6 | 22.15 | 61 | 210.9 | 27.2 | 425.1 | 237.3 | 234.7 | -0.61 |  |  |  | 202.1 | 303.1 | 122
Afton | 181.2 | 67.6 | 85 | 104.2 | 137.2 | 129.6 | 87.6 | 22.17 | 61.9 | 211.2 | 26.7 | 425.9 | 236.7 | 234.8 | -0.58 |  |  |  | 202.8 | 303.7 | 141
Afton | 181.3 | 67.6 | 85.01 | 104 | 137 | 129.2 | 87.7 | 22.17 | 61.2 | 211.1 | 26.9 | 425.4 | 237.5 | 234.6 | -0.58 |  |  |  | 201.7 | 302.3 | 143.5
Afton | 181.4 | 67.6 | 85 | 104.1 | 136.8 | 129.1 | 87.6 | 22.03 | 61.9 | 211 | 26.8 | 425.4 | 237.2 | 234.7 | -0.56 |  |  |  | 203.2 | 303.7 | 142.6
Afton | 181.5 | 67.6 | 85.01 | 104.1 | 137.1 | 129.4 | 87.5 | 22.27 | 61.4 | 211.1 | 26.8 | 425.4 | 237.1 | 234.7 | -0.59 |  |  |  | 202.9 | 303.7 | 135.6
Afton | 181.6 | 67.6 | 84.99 | 103.9 | 137 | 129.4 | 87.6 | 22.17 | 61.1 | 210.9 | 26.7 | 425.3 | 237.5 | 234.7 | -0.58 |  |  |  | 203.6 | 305.5 | 128.1
Afton | 181.7 | 67.6 | 84.98 | 104 | 136.9 | 129.2 | 87.7 | 21.92 | 61.2 | 211.1 | 26.9 | 425.4 | 237.1 | 234.8 | -0.58 |  |  |  | 202.7 | 303.6 | 139.5
Afton | 181.8 | 67.6 | 85 | 103.9 | 136.9 | 129.2 | 87.7 | 21.9 | 61.6 | 211.2 | 27.1 | 425.4 | 237.3 | 234.8 | -0.59 |  |  |  | 203.7 | 305 | 143.2
Afton | 181.9 | 67.6 | 85 | 103.9 | 136.9 | 129.2 | 87.6 | 22.03 | 61.1 | 211 | 27.2 | 425.2 | 237 | 234.6 | -0.58 |  |  |  | 202.8 | 303.9 | 123.7
Afton | 182 | 67.6 | 84.99 | 103.9 | 137.1 | 129.4 | 87.6 | 22.15 | 61.6 | 211.1 | 26.8 | 425.3 | 237.3 | 234.9 | -0.57 |  |  |  | 202.3 | 302.7 | 136.4
Afton | 182.1 | 67.6 | 85 | 104.1 | 137.2 | 129.4 | 87.6 | 21.89 | 61.6 | 211.2 | 26.7 | 425.3 | 237.4 | 235 | -0.58 |  |  |  | 201.5 | 302.7 | 129.8
Afton | 182.2 | 67.6 | 84.99 | 104.1 | 137.2 | 129.3 | 87.8 | 21.9 | 61.6 | 211.2 | 27.1 | 425.5 | 236.9 | 235.1 | -0.56 |  |  |  | 203.8 | 305.7 | 135.9
Afton | 182.3 | 67.6 | 85 | 104.1 | 136.8 | 129.1 | 87.6 | 22.17 | 60.9 | 211.1 | 26.9 | 424.8 | 237.1 | 234.8 | -0.59 |  |  |  | 202.2 | 302.9 | 130.9
Afton | 182.4 | 67.7 | 84.99 | 103.8 | 136.9 | 129.4 | 87.4 | 22.03 | 62.2 | 211.3 | 26.9 | 425.6 | 237.3 | 234.9 | -0.59 |  |  |  | 202.5 | 303.3 | 128.9
Afton | 182.5 | 67.6 | 85 | 104 | 137.1 | 129.6 | 87.4 | 22.15 | 61.3 | 211.1 | 27.1 | 425.4 | 237 | 234.6 | -0.6 |  |  |  | 203.9 | 305.3 | 125.2
Afton | 182.6 | 67.6 | 85 | 104.1 | 137.2 | 129.4 | 87.4 | 21.9 | 61.6 | 211.2 | 27.2 | 425.3 | 236.9 | 234.7 | -0.59 |  |  |  | 202.2 | 302.9 | 132.8
Afton | 182.7 | 67.6 | 84.99 | 104 | 136.8 | 129.2 | 87.4 | 22.14 | 61.7 | 211.2 | 27.1 | 425.7 | 237.2 | 234.9 | -0.59 |  |  |  | 202.5 | 303 | 137.8
Afton | 182.8 | 67.6 | 85 | 104.1 | 136.8 | 129.2 | 87.3 | 22.12 | 61.8 | 211.2 | 27.2 | 425.3 | 237 | 234.9 | -0.58 |  |  |  | 203.3 | 304.1 | 134.3
Afton | 182.9 | 67.6 | 84.89 | 104 | 137.1 | 129.6 | 87.3 | 22.14 | 61.7 | 211.1 | 27.1 | 424.8 | 237.1 | 235 | -0.6 |  |  |  | 203 | 304.5 | 122.4
Afton | 183 | 67.5 | 85.01 | 104 | 137.3 | 129.6 | 87.3 | 22.3 | 61.4 | 211.1 | 27.1 | 425.2 | 236.5 | 234.3 | -0.58 |  |  |  | 202.1 | 301.9 | 125.3
Afton | 183.1 | 67.6 | 85.01 | 104.1 | 137.1 | 129.4 | 87.4 | 22.17 | 61 | 211.2 | 27.2 | 425.9 | 236.7 | 234.3 | -0.6 |  |  |  | 201.9 | 303.4 | 126.3
Afton | 183.2 | 67.5 | 85 | 104.1 | 136.9 | 129.1 | 87.4 | 22.17 | 61.9 | 211.1 | 27.1 | 425.7 | 236.7 | 234.9 | -0.59 |  |  |  | 202.4 | 303.6 | 122.8
Afton | 183.3 | 67.5 | 85 | 104 | 137.2 | 129.5 | 87.4 | 22.01 | 61.4 | 211.1 | 27.3 | 425.3 | 236.6 | 234.8 | -0.59 |  |  |  | 203.6 | 305.6 | 115.1
Afton | 183.4 | 67.5 | 84.97 | 104.1 | 137.3 | 129.6 | 87.6 | 22.14 | 62.2 | 211.2 | 27.2 | 425.6 | 237.8 | 235.3 | -0.58 |  |  |  | 202.2 | 303.5 | 116.9
Afton | 183.5 | 67.6 | 84.99 | 104.2 | 137.1 | 129.2 | 87.6 | 21.89 | 61.3 | 211.1 | 26.9 | 425.4 | 237.2 | 235.1 | -0.62 |  |  |  | 202.5 | 303.4 | 104.8
Afton | 183.6 | 67.5 | 84.99 | 104.2 | 137.1 | 129.1 | 87.6 | 22.14 | 61.2 | 211 | 27.1 | 425.1 | 237.1 | 234.8 | -0.6 |  |  |  | 202.4 | 304.3 | 135.9
Afton | 183.7 | 67.6 | 85 | 104.1 | 137.2 | 129.4 | 87.6 | 22.01 | 61.6 | 211.2 | 27.2 | 426.1 | 237.6 | 235.1 | -0.61 |  |  |  | 202.3 | 304.6 | 122.1
Afton | 183.8 | 67.6 | 84.99 | 104.1 | 137.2 | 129.4 | 87.5 | 22.14 | 61.6 | 211.1 | 26.9 | 424.7 | 237.5 | 235.2 | -0.62 |  |  |  | 202.5 | 302.7 | 119.1
Afton | 183.9 | 67.6 | 85 | 104.2 | 136.9 | 129.2 | 87.6 | 22.15 | 61.7 | 211.2 | 26.9 | 425.1 | 237.3 | 234.9 | -0.6 |  |  |  | 203.6 | 305.9 | 134.7
Afton | 184 | 67.5 | 85.01 | 104.1 | 136.8 | 129 | 87.6 | 21.87 | 61.4 | 211.2 | 26.7 | 424.8 | 237.2 | 234.9 | -0.61 |  |  |  | 202.6 | 303.2 | 124.1
Afton | 184.1 | 67.6 | 85 | 104 | 136.9 | 129.3 | 87.5 | 22.04 | 61.6 | 211.1 | 26.9 | 425.3 | 237.1 | 235.1 | -0.62 |  |  |  | 202.2 | 303.2 | 122
Afton | 184.2 | 67.6 | 84.99 | 104 | 137.2 | 129.4 | 87.7 | 21.9 | 61.9 | 211.3 | 27.1 | 425.4 | 237.4 | 235 | -0.62 |  |  |  | 202.1 | 302.8 | 115.8
Afton | 184.3 | 67.6 | 85 | 104.1 | 136.9 | 129.3 | 87.6 | 21.9 | 61.7 | 211.3 | 27.3 | 425.8 | 237.4 | 235 | -0.62 |  |  |  | 202.4 | 303.1 | 142.6
Afton | 184.4 | 67.6 | 85 | 104.1 | 136.9 | 129 | 87.6 | 21.9 | 60.8 | 211.1 | 27.1 | 425.6 | 236.5 | 234.5 | -0.6 |  |  |  | 202.7 | 304.1 | 146.4
Afton | 184.5 | 67.6 | 84.98 | 104.1 | 136.8 | 129.3 | 87.6 | 21.9 | 61.9 | 211.2 | 26.9 | 425.6 | 237.5 | 235.2 | -0.6 |  |  |  | 203.3 | 304.1 | 133.6
Afton | 184.6 | 67.7 | 84.99 | 104.2 | 137.2 | 129.5 | 87.6 | 21.9 | 61.7 | 211.3 | 26.9 | 425.8 | 237.3 | 234.9 | -0.59 |  |  |  | 202 | 302.6 | 134.3
Afton | 184.7 | 67.6 | 84.99 | 104.2 | 137.1 | 129.4 | 87.6 | 22.04 | 61.4 | 211.2 | 27.2 | 425.3 | 237.6 | 235.3 | -0.63 |  |  |  | 202.4 | 303.6 | 135.3
Afton | 184.8 | 67.6 | 84.98 | 103.8 | 136.8 | 129 | 87.4 | 22.04 | 61.3 | 211.1 | 26.9 | 425.3 | 236.9 | 234.7 | -0.62 |  |  |  | 203.4 | 305 | 140.6
Afton | 184.9 | 67.6 | 84.64 | 103.7 | 137.1 | 129.4 | 87.4 | 22.03 | 62 | 211.1 | 26.9 | 425.4 | 237.2 | 235.1 | -0.57 |  |  |  | 203.1 | 305.2 | 132.4
Afton | 185 | 67.6 | 85 | 103.8 | 137.2 | 129.7 | 87.5 | 22.01 | 62.1 | 211.1 | 27.3 | 425.8 | 237.1 | 234.9 | -0.57 |  |  |  | 202.2 | 303.1 | 143.3
Afton | 185.1 | 67.6 | 85.01 | 104.3 | 137 | 129.1 | 87.3 | 22.12 | 61.4 | 211.1 | 26.9 | 425.3 | 236.8 | 234.8 | -0.6 |  |  |  | 203.3 | 304.5 | 145.3
Afton | 185.2 | 67.6 | 84.98 | 104.4 | 136.9 | 129.1 | 87.6 | 22.04 | 61.8 | 211.2 | 27.1 | 425.4 | 237.9 | 235.2 | -0.61 |  |  |  | 202.7 | 303.1 | 143.3
Afton | 185.3 | 67.6 | 85 | 104.4 | 137.2 | 129.5 | 87.5 | 22.15 | 61.7 | 211.2 | 27.2 | 425.3 | 237.6 | 235.1 | -0.61 |  |  |  | 203 | 304.2 | 149.3
Afton | 185.4 | 67.6 | 84.98 | 104.2 | 137 | 129.2 | 87.5 | 22.14 | 61.4 | 211.1 | 26.9 | 425.2 | 236.9 | 235 | -0.6 |  |  |  | 202.7 | 303.4 | 133.4
Afton | 185.5 | 67.6 | 84.71 | 103.9 | 136.7 | 129.1 | 87.4 | 22.12 | 61.3 | 211.1 | 26.9 | 424.9 | 237.6 | 235.1 | -0.63 |  |  |  | 203.6 | 305.1 | 130.3
Afton | 185.6 | 67.6 | 84.61 | 103.7 | 137 | 129.5 | 87.3 | 22.17 | 61.1 | 211.1 | 26.9 | 424.9 | 237.5 | 235 | -0.59 |  |  |  | 202.8 | 303.1 | 142.5
Afton | 185.7 | 67.5 | 84.61 | 103.6 | 137.2 | 129.4 | 87.3 | 22.03 | 61.8 | 211.2 | 27.1 | 425.3 | 237.3 | 235.3 | -0.6 |  |  |  | 202.8 | 304.1 | 133.8
Afton | 185.8 | 67.6 | 84.62 | 103.6 | 137.1 | 129.2 | 87.4 | 22.03 | 61.2 | 211.1 | 26.9 | 424.6 | 236.8 | 234.6 | -0.6 |  |  |  | 202.2 | 303 | 153.6
Afton | 185.9 | 67.6 | 84.64 | 103.9 | 136.8 | 129.2 | 87.3 | 22 | 61.8 | 211.2 | 26.9 | 424.9 | 237.4 | 235.1 | -0.6 |  |  |  | 202.9 | 304.3 | 146.9
Afton | 186 | 67.5 | 85 | 104.7 | 137.1 | 129.4 | 87.6 | 21.89 | 61.3 | 211.2 | 26.9 | 424.8 | 237.9 | 235.2 | -0.6 |  |  |  | 203.3 | 304.5 | 127.3
Afton | 186.1 | 67.6 | 84.99 | 104.8 | 137.3 | 129.5 | 87.8 | 21.9 | 62 | 211.2 | 26.9 | 425.6 | 237.1 | 235.2 | -0.57 |  |  |  | 202.7 | 303.5 | 140.4
Afton | 186.2 | 67.6 | 85 | 103.8 | 137 | 129.4 | 87.5 | 21.9 | 61.6 | 211.2 | 26.9 | 425.6 | 236.9 | 234.8 | -0.59 |  |  |  | 201.5 | 302.2 | 139.2
Afton | 186.3 | 67.7 | 85.01 | 103.5 | 136.8 | 129.1 | 87.3 | 21.9 | 62.1 | 210.5 | 27.1 | 428.3 | 236.1 | 233.9 | -0.59 |  |  |  | 203.1 | 304.6 | 149.2
Afton | 186.4 | 67.6 | 84.99 | 103.3 | 137.1 | 129.5 | 87.3 | 21.9 | 61.1 | 211.8 | 27.2 | 424.8 | 239.4 | 237.1 | -0.59 |  |  |  | 202.5 | 303.4 | 119.8
Afton | 186.5 | 67.6 | 84.76 | 103.7 | 137.1 | 129.6 | 87.3 | 21.9 | 59.4 | 211.2 | 27.3 | 424.1 | 237.5 | 235.5 | -0.57 |  |  |  | 202.5 | 303.4 | 137
Afton | 186.6 | 67.6 | 85 | 104.3 | 137.2 | 129.5 | 87.6 | 21.9 | 62.1 | 211.5 | 26.9 | 425.6 | 238.1 | 235.9 | -0.58 |  |  |  | 202.2 | 302.9 | 152.9
Afton | 186.7 | 67.5 | 85 | 104.6 | 137.2 | 129.2 | 87.8 | 22.01 | 60.9 | 211.6 | 27.1 | 424.4 | 238.1 | 235.8 | -0.6 |  |  |  | 203 | 304.7 | 132.7
Afton | 186.8 | 67.6 | 84.99 | 104.1 | 136.9 | 129.2 | 87.6 | 22.14 | 61 | 211.4 | 27.1 | 424.6 | 237.9 | 235.9 | -0.58 |  |  |  | 202.2 | 303.4 | 150.3
Afton | 186.9 | 67.6 | 84.99 | 104 | 136.9 | 129.3 | 87.5 | 22.01 | 61.2 | 211.5 | 26.8 | 424.3 | 237.9 | 235.7 | -0.58 |  |  |  | 201.7 | 302.9 | 147.5
Afton | 187 | 67.6 | 84.83 | 103.8 | 137.1 | 129.4 | 87.4 | 22.12 | 61.5 | 211.5 | 26.7 | 424.4 | 238 | 235.7 | -0.58 |  |  |  | 202.4 | 303.8 | 146.1
Afton | 187.1 | 67.6 | 84.93 | 103.9 | 137.1 | 129.4 | 87.6 | 22.01 | 61.3 | 211.5 | 26.9 | 424.4 | 238 | 235.8 | -0.6 |  |  |  | 202.2 | 303.9 | 138.9
Afton | 187.2 | 67.6 | 84.96 | 103.7 | 136.9 | 129.2 | 87.4 | 22.15 | 61.7 | 211.5 | 26.8 | 424.6 | 238 | 235.9 | -0.58 |  |  |  | 202.7 | 303.9 | 135.4
Afton | 187.3 | 67.6 | 84.6 | 103.5 | 136.9 | 129.3 | 87.3 | 22.28 | 61.2 | 211.3 | 26.9 | 424.3 | 238.1 | 235.7 | -0.6 |  |  |  | 202.6 | 304.3 | 124.9
Afton | 187.4 | 67.6 | 84.86 | 104.1 | 137.3 | 129.6 | 87.5 | 22.15 | 62.3 | 211.6 | 27.2 | 424.8 | 238.1 | 236 | -0.6 |  |  |  | 202.3 | 303.2 | 127.1
Afton | 187.5 | 67.6 | 85 | 104.6 | 137.2 | 129.4 | 87.8 | 21.92 | 61.3 | 211.6 | 27.2 | 424.8 | 237.6 | 235.5 | -0.6 |  |  |  | 202.7 | 304.7 | 132.4
Afton | 187.6 | 67.7 | 85 | 104.5 | 136.9 | 129.1 | 87.8 | 21.92 | 60.7 | 211.6 | 27.3 | 424.7 | 237.4 | 235.6 | -0.61 |  |  |  | 202 | 302.9 | 137.8
Afton | 187.7 | 67.6 | 85 | 103.9 | 136.9 | 129.4 | 87.6 | 21.92 | 61.6 | 211.6 | 27.3 | 424.8 | 237.7 | 235.6 | -0.6 |  |  |  | 202.5 | 303.1 | 137.5
Afton | 187.8 | 67.6 | 84.98 | 103.8 | 137.2 | 129.6 | 87.5 | 21.92 | 60.7 | 211.5 | 26.8 | 424.4 | 237.9 | 235.8 | -0.6 |  |  |  | 202.8 | 304.1 | 135
Afton | 187.9 | 67.6 | 85 | 103.8 | 136.9 | 129.3 | 87.4 | 22.01 | 61.8 | 211.5 | 26.9 | 424.6 | 237.7 | 235.8 | -0.59 |  |  |  | 203 | 304.2 | 146.9
Afton | 188 | 67.6 | 84.99 | 103.7 | 136.9 | 129.3 | 87.3 | 22.04 | 61.6 | 211.6 | 26.8 | 424.9 | 238.1 | 235.9 | -0.6 |  |  |  | 201.7 | 302.7 | 144.3
Afton | 188.1 | 67.6 | 84.97 | 103.6 | 136.9 | 129.2 | 87.3 | 22.03 | 60.8 | 211.4 | 26.9 | 424.5 | 237.7 | 235.6 | -0.6 |  |  |  | 203.2 | 304.4 | 146.1
Afton | 188.2 | 67.6 | 84.67 | 104 | 137.1 | 129.4 | 87.4 | 22 | 61.1 | 211.4 | 27.1 | 424.5 | 237.2 | 235.8 | -0.59 |  |  |  | 202.3 | 303.7 | 140.2
Afton | 188.3 | 67.6 | 84.98 | 104.2 | 137.2 | 129.6 | 87.4 | 21.9 | 61.4 | 211.6 | 27.3 | 424.6 | 238 | 235.9 | -0.6 |  |  |  | 202 | 302.9 | 143.2
Afton | 188.4 | 67.5 | 84.96 | 104.2 | 136.8 | 129.2 | 87.4 | 21.89 | 60.4 | 211.5 | 26.9 | 424.2 | 237.9 | 235.7 | -0.6 |  |  |  | 203 | 304.4 | 137.4
Afton | 188.5 | 67.6 | 84.99 | 104.1 | 136.8 | 129.2 | 87.4 | 22.15 | 61.6 | 211.7 | 27.3 | 424.5 | 238.5 | 236.5 | -0.61 |  |  |  | 202.8 | 305.3 | 123
Afton | 188.6 | 67.6 | 84.98 | 104.1 | 137 | 129.4 | 87.5 | 22.15 | 60.8 | 211.3 | 27 | 423.7 | 237.8 | 235.9 | -0.62 |  |  |  | 201.6 | 302.4 | 140.8
Afton | 188.7 | 67.6 | 84.99 | 104.1 | 137.2 | 129.5 | 87.5 | 22.15 | 61.8 | 211.6 | 27.2 | 424.9 | 237.8 | 235.9 | -0.57 |  |  |  | 201.8 | 303.2 | 143.1
Afton | 188.8 | 67.6 | 84.94 | 104.1 | 136.8 | 129.2 | 87.6 | 22.15 | 60.4 | 211.4 | 27.2 | 424.1 | 237.8 | 235.9 | -0.59 |  |  |  | 201.8 | 302.6 | 140.2
Afton | 188.9 | 67.6 | 85.01 | 104.1 | 136.7 | 129.2 | 87.5 | 22.03 | 62.2 | 211.7 | 26.9 | 425.2 | 237.8 | 235.9 | -0.56 |  |  |  | 203 | 303.9 | 145.1
Afton | 189 | 67.7 | 84.94 | 103.9 | 137 | 129.5 | 87.4 | 22.04 | 60.5 | 211.3 | 26.9 | 424.2 | 237.8 | 235.7 | -0.58 |  |  |  | 201.2 | 301.2 | 132.7
Afton | 189.1 | 67.6 | 84.99 | 104 | 137.2 | 129.5 | 87.5 | 21.9 | 61.4 | 211.7 | 27.2 | 425.2 | 238.1 | 235.8 | -0.59 |  |  |  | 201.9 | 303 | 142.1
Afton | 189.2 | 67.6 | 85 | 104 | 136.9 | 129.2 | 87.4 | 21.89 | 61.6 | 211.6 | 27.3 | 425.1 | 237.6 | 235.6 | -0.57 |  |  |  | 202.3 | 303.4 | 141.1
Afton | 189.3 | 67.6 | 84.97 | 104.1 | 137 | 129.2 | 87.6 | 21.92 | 61.1 | 211.7 | 27.2 | 424.9 | 238 | 236 | -0.57 |  |  |  | 201.8 | 302.2 | 143.1
Afton | 189.4 | 67.6 | 84.99 | 104 | 137.1 | 129.4 | 87.5 | 22.03 | 61.7 | 211.6 | 27.1 | 424.8 | 238.4 | 236.3 | -0.57 |  |  |  | 202.4 | 303.7 | 141.1
Afton | 189.5 | 67.6 | 84.83 | 104 | 137.2 | 129.5 | 87.5 | 22.04 | 61.5 | 211.6 | 27.2 | 424.8 | 237.8 | 235.9 | -0.56 |  |  |  | 202.4 | 303.3 | 147.9
Afton | 189.6 | 67.6 | 84.82 | 104 | 137.1 | 129.3 | 87.5 | 22.04 | 61.3 | 211.7 | 27.2 | 424.6 | 238 | 235.9 | -0.59 |  |  |  | 202.1 | 303.9 | 145.4
Afton | 189.7 | 67.6 | 84.67 | 103.9 | 137 | 129.1 | 87.4 | 22.14 | 61.2 | 211.6 | 27.4 | 424.9 | 237.9 | 235.9 | -0.59 |  |  |  | 203.3 | 305.3 | 137.2
Afton | 189.8 | 67.6 | 84.66 | 103.9 | 136.9 | 129.3 | 87.4 | 22.04 | 61.2 | 211.6 | 27.2 | 424.9 | 237.3 | 235.6 | -0.57 |  |  |  | 203.5 | 304.7 | 139.6
Afton | 189.9 | 67.7 | 84.78 | 103.9 | 137.1 | 129.4 | 87.5 | 21.9 | 61.6 | 211.7 | 27.2 | 424.6 | 237.7 | 235.9 | -0.59 |  |  |  | 202 | 302.6 | 125.5
Afton | 190 | 67.6 | 84.98 | 104 | 137.2 | 129.5 | 87.4 | 21.92 | 61.2 | 211.7 | 27.1 | 424.7 | 237.6 | 235.7 | -0.59 |  |  |  | 202.1 | 303 | 146
Afton | 190.1 | 67.6 | 85 | 104 | 136.9 | 129.2 | 87.5 | 21.79 | 61.5 | 211.8 | 26.9 | 424.9 | 237.5 | 235.7 | -0.58 |  |  |  | 202.3 | 303.6 | 132
Afton | 190.2 | 67.6 | 84.98 | 104 | 136.9 | 129.3 | 87.4 | 21.79 | 60.7 | 211.6 | 26.7 | 424.7 | 237.4 | 235.7 | -0.58 |  |  |  | 202.4 | 303.9 | 142.9
Afton | 190.3 | 67.6 | 85 | 103.8 | 137.1 | 129.5 | 87.4 | 21.78 | 62.2 | 211.7 | 27.1 | 425.1 | 237.7 | 236.2 | -0.57 |  |  |  | 202.6 | 303.4 | 151.1
Afton | 190.4 | 67.6 | 84.98 | 103.9 | 137.3 | 129.7 | 87.5 | 21.92 | 61.5 | 211.7 | 27.2 | 424.7 | 237.8 | 236.2 | -0.58 |  |  |  | 201.9 | 302.4 | 143.2
Afton | 190.5 | 67.6 | 84.93 | 103.8 | 136.9 | 129.2 | 87.4 | 22.15 | 60.1 | 211.3 | 27.1 | 424 | 238.2 | 236 | -0.58 |  |  |  | 203.3 | 304.9 | 127.3
Afton | 190.6 | 67.6 | 84.98 | 103.9 | 136.8 | 129.2 | 87.4 | 22.14 | 61.2 | 211.5 | 26.8 | 424.7 | 238.3 | 236.3 | -0.56 |  |  |  | 202.5 | 303.4 | 141.5
Afton | 190.7 | 67.6 | 84.6 | 103.7 | 136.9 | 129.5 | 87.3 | 22.3 | 61.1 | 211.3 | 26.9 | 424.3 | 238.3 | 236.2 | -0.57 |  |  |  | 202.1 | 303.3 | 141.1
Afton | 190.8 | 67.6 | 84.66 | 103.7 | 137.2 | 129.4 | 87.4 | 22.27 | 61.6 | 211.4 | 27.3 | 424.4 | 237.7 | 236 | -0.57 |  |  |  | 203.4 | 305.6 | 158.9
Afton | 190.9 | 67.6 | 84.63 | 104 | 137 | 129.4 | 87.4 | 22.27 | 61.4 | 211.4 | 26.9 | 424.6 | 238.3 | 236.2 | -0.58 |  |  |  | 201.7 | 302.8 | 153.5
Afton | 191 | 67.6 | 84.7 | 104.1 | 136.9 | 129.2 | 87.4 | 22.17 | 61.3 | 211.5 | 27.2 | 424.5 | 238.1 | 236 | -0.6 |  |  |  | 202.7 | 304.1 | 141.5
Afton | 191.1 | 67.6 | 84.98 | 104.3 | 136.9 | 129.2 | 87.6 | 22.15 | 60.9 | 211.5 | 26.9 | 424.2 | 238.1 | 236.1 | -0.6 |  |  |  | 202.5 | 303.8 | 131.1
Afton | 191.2 | 67.6 | 85 | 104.1 | 137.1 | 129.4 | 87.6 | 22.15 | 61.4 | 211.6 | 27.4 | 424.6 | 238.1 | 236.2 | -0.61 |  |  |  | 202.6 | 303.7 | 146.7
Afton | 191.3 | 67.6 | 84.99 | 104.2 | 137 | 129.4 | 87.7 | 22.03 | 61.1 | 211.6 | 27.1 | 424.6 | 238.3 | 236.3 | -0.59 |  |  |  | 201.8 | 303.1 | 132.8
Afton | 191.4 | 67.6 | 84.99 | 104.2 | 137.1 | 129.4 | 87.5 | 21.89 | 61.3 | 211.6 | 26.9 | 424.7 | 237.8 | 236 | -0.58 |  |  |  | 202.7 | 303.9 | 144.2
Afton | 191.5 | 67.7 | 84.85 | 104 | 136.9 | 129.2 | 87.4 | 21.92 | 61.1 | 211.7 | 26.9 | 424.4 | 238.5 | 236.2 | -0.6 |  |  |  | 202.8 | 305.5 | 125.6
Afton | 191.6 | 67.6 | 84.61 | 103.9 | 136.9 | 129.2 | 87.5 | 21.92 | 61.2 | 211.7 | 26.9 | 424.3 | 237.4 | 235.9 | -0.59 |  |  |  | 202.4 | 303.4 | 146
Afton | 191.7 | 67.6 | 84.62 | 103.8 | 137.1 | 129.6 | 87.4 | 21.9 | 61.2 | 211.6 | 27.1 | 424.5 | 237.8 | 236.2 | -0.58 |  |  |  | 202.5 | 303.5 | 131.6
Afton | 191.8 | 67.6 | 84.69 | 104.1 | 137.1 | 129.6 | 87.4 | 21.89 | 61.7 | 211.6 | 26.9 | 424.8 | 237.5 | 235.7 | -0.57 |  |  |  | 202.5 | 304.1 | 148.3
Afton | 191.9 | 67.6 | 84.63 | 104.1 | 137.1 | 129.3 | 87.5 | 21.92 | 61.2 | 211.7 | 27.1 | 424.3 | 238 | 236.1 | -0.58 |  |  |  | 202.7 | 304.2 | 149
Afton | 192 | 67.6 | 85.02 | 104.1 | 136.9 | 129.1 | 87.5 | 21.9 | 61.8 | 211.8 | 27.3 | 425.4 | 237.4 | 235.6 | -0.6 |  |  |  | 202.6 | 303.2 | 157.2
Afton | 192.1 | 67.6 | 84.96 | 104 | 136.8 | 129.3 | 87.6 | 21.9 | 61.4 | 211.7 | 27.1 | 424.6 | 238.1 | 236.1 | -0.61 |  |  |  | 203.7 | 305.3 | 155.7
Afton | 192.2 | 67.6 | 84.77 | 104 | 137.2 | 129.6 | 87.5 | 21.9 | 60.7 | 211.6 | 26.9 | 424.6 | 237.5 | 235.7 | -0.58 |  |  |  | 202.1 | 303.2 | 149
Afton | 192.3 | 67.6 | 84.75 | 104.2 | 137.1 | 129.3 | 87.6 | 21.92 | 61.8 | 211.8 | 27.2 | 425.1 | 238.2 | 236 | -0.62 |  |  |  | 203.1 | 304.7 | 142.6
Afton | 192.4 | 67.6 | 84.87 | 104.1 | 136.8 | 129.1 | 87.6 | 21.9 | 61.4 | 211.7 | 27.2 | 424.5 | 238.6 | 236.3 | -0.62 |  |  |  | 203.7 | 305.4 | 146.1
Afton | 192.5 | 67.6 | 84.61 | 103.9 | 137.1 | 129.3 | 87.4 | 22.04 | 61 | 211.7 | 27.1 | 424.5 | 238.1 | 236.1 | -0.61 |  |  |  | 203.2 | 304.7 | 145.4
Afton | 192.6 | 67.6 | 84.61 | 103.9 | 137.1 | 129.6 | 87.5 | 22.04 | 60.9 | 211.5 | 27.1 | 424.2 | 237.9 | 235.9 | -0.62 |  |  |  | 202.6 | 303.7 | 153
Afton | 192.7 | 67.6 | 84.63 | 104.1 | 137 | 129.4 | 87.5 | 22.15 | 62.1 | 211.7 | 26.8 | 424.8 | 238.4 | 236.1 | -0.61 |  |  |  | 203.4 | 305.3 | 145.6
Afton | 192.8 | 67.6 | 84.95 | 104.2 | 136.9 | 129.2 | 87.4 | 21.9 | 60.4 | 211.6 | 26.8 | 424.6 | 237.8 | 235.9 | -0.61 |  |  |  | 202.7 | 304.2 | 142
Afton | 192.9 | 67.6 | 84.96 | 104.1 | 136.9 | 129.3 | 87.5 | 21.78 | 61.8 | 211.8 | 26.9 | 424.8 | 237.9 | 236 | -0.62 |  |  |  | 202.6 | 303.7 | 155.4
Afton | 193 | 67.6 | 84.97 | 104.3 | 137.1 | 129.6 | 87.5 | 21.81 | 60.4 | 211.7 | 26.8 | 424.9 | 237.7 | 235.8 | -0.6 |  |  |  | 202.3 | 303.6 | 145.7
Afton | 193.1 | 67.6 | 84.93 | 103.3 | 137 | 129.4 | 87.3 | 22.04 | 61.4 | 211.6 | 26.9 | 424.8 | 237.9 | 236 | -0.61 |  |  |  | 202.2 | 303.8 | 140.8
Afton | 193.2 | 67.6 | 84.61 | 103.4 | 137 | 129.3 | 87.2 | 22.04 | 61 | 211.5 | 26.9 | 424.3 | 238.1 | 235.8 | -0.61 |  |  |  | 202.7 | 303.9 | 134.9
Afton | 193.3 | 67.6 | 84.63 | 103.9 | 137.2 | 129.4 | 87.3 | 22.04 | 61.3 | 211.6 | 26.9 | 424.8 | 238.2 | 236.2 | -0.6 |  |  |  | 202.8 | 304.5 | 143.8
Afton | 193.4 | 67.6 | 85 | 104.2 | 137.2 | 129.6 | 87.4 | 21.93 | 61.5 | 211.6 | 26.8 | 424.9 | 237.6 | 235.8 | -0.58 |  |  |  | 202.6 | 304.4 | 155.8
Afton | 193.5 | 67.6 | 85 | 104.3 | 137.1 | 129.4 | 87.6 | 21.81 | 61.4 | 211.8 | 27.2 | 424.9 | 237.9 | 235.7 | -0.63 |  |  |  | 201.9 | 302.9 | 143.5
Afton | 193.6 | 67.6 | 84.98 | 104.3 | 137.1 | 129.2 | 87.6 | 21.92 | 61.4 | 211.8 | 27.4 | 424.6 | 237.9 | 236.2 | -0.62 |  |  |  | 202.2 | 303.6 | 145.4
Afton | 193.7 | 67.6 | 84.72 | 104.3 | 137 | 129.2 | 87.4 | 22.03 | 61.4 | 211.7 | 27.1 | 424.7 | 237.8 | 236.1 | -0.61 |  |  |  | 203.3 | 304.8 | 152.6
Afton | 193.8 | 67.6 | 84.61 | 103.8 | 137.1 | 129.6 | 87.4 | 22.18 | 61.4 | 211.6 | 27.3 | 423.9 | 238.2 | 236.2 | -0.59 |  |  |  | 202.5 | 304 | 139
Afton | 193.9 | 67.6 | 84.61 | 103.7 | 137.2 | 129.4 | 87.3 | 22.17 | 61.4 | 211.6 | 26.9 | 424.3 | 238.1 | 236.2 | -0.59 |  |  |  | 202.4 | 303.7 | 144
Afton | 194 | 67.6 | 84.61 | 103.9 | 136.9 | 129.1 | 87.3 | 22.01 | 61.3 | 211.5 | 27.2 | 423.9 | 238.2 | 236.6 | -0.61 |  |  |  | 203.2 | 304.6 | 134.7
Afton | 194.1 | 67.6 | 84.62 | 103.6 | 136.8 | 129.2 | 87.2 | 22.04 | 61.7 | 211.7 | 27.1 | 424 | 238 | 236.3 | -0.61 |  |  |  | 202.2 | 304.1 | 135.2
Afton | 194.2 | 67.6 | 84.6 | 103.8 | 137.1 | 129.6 | 87.3 | 22.15 | 61.3 | 211.5 | 26.9 | 424.9 | 238.1 | 236.1 | -0.63 |  |  |  | 202.4 | 304.1 | 144.7
Afton | 194.3 | 67.7 | 84.63 | 104.4 | 137 | 129.4 | 87.4 | 22.17 | 61.6 | 211.7 | 26.9 | 424.5 | 237.9 | 236.2 | -0.65 |  |  |  | 201.7 | 303.1 | 143.1
Afton | 194.4 | 67.6 | 84.99 | 104.4 | 137.1 | 129.3 | 87.6 | 22.18 | 60.8 | 211.7 | 27.1 | 424.4 | 238.4 | 236.6 | -0.65 |  |  |  | 201.9 | 303.1 | 148.6
Afton | 194.5 | 67.6 | 84.84 | 103.9 | 136.8 | 129.4 | 87.4 | 22.17 | 61.8 | 211.7 | 26.9 | 424.4 | 238.7 | 236.6 | -0.65 |  |  |  | 202 | 303.1 | 137.9
Afton | 194.6 | 67.6 | 84.6 | 103.8 | 137.1 | 129.5 | 87.3 | 22.18 | 61.2 | 211.7 | 26.9 | 424.2 | 238.5 | 236.6 | -0.67 |  |  |  | 202.7 | 303.9 | 138.1
Afton | 194.7 | 67.7 | 84.61 | 103.7 | 136.8 | 129.3 | 87.4 | 22.04 | 60.9 | 211.8 | 27 | 423.9 | 238.2 | 236.6 | -0.66 |  |  |  | 202.5 | 304.9 | 121
Afton | 194.8 | 67.6 | 84.61 | 103.6 | 136.8 | 129.2 | 87.3 | 21.93 | 61.3 | 211.8 | 26.9 | 424.1 | 237.9 | 236.3 | -0.66 |  |  |  | 202 | 302.9 | 124.8
Afton | 194.9 | 67.6 | 84.61 | 103.6 | 136.9 | 129.4 | 87.4 | 22.04 | 60.8 | 211.7 | 27.3 | 424.2 | 237.9 | 236.1 | -0.64 |  |  |  | 202 | 303 | 120.7
Afton | 195 | 67.6 | 84.61 | 103.8 | 137.2 | 129.4 | 87.3 | 22.03 | 61.3 | 211.6 | 27.1 | 424.3 | 238.1 | 236.4 | -0.66 |  |  |  | 201.4 | 302.8 | 124.5
Afton | 195.1 | 67.6 | 84.6 | 104.1 | 137.2 | 129.5 | 87.5 | 22.03 | 60.8 | 211.7 | 27.3 | 424.4 | 238.1 | 236.4 | -0.67 |  |  |  | 203.1 | 304.4 | 112.4
Afton | 195.2 | 67.6 | 84.62 | 104.2 | 137.1 | 129.3 | 87.4 | 22.04 | 60.8 | 211.6 | 26.8 | 424 | 237.7 | 236.2 | -0.63 |  |  |  | 202.2 | 303.3 | 133.6
Afton | 195.3 | 67.6 | 84.63 | 104.3 | 137 | 129.3 | 87.6 | 22.04 | 61.5 | 211.8 | 27.1 | 424.7 | 238.1 | 236.4 | -0.62 |  |  |  | 202.3 | 303.4 | 125.6
Afton | 195.4 | 67.6 | 84.62 | 104.3 | 136.9 | 129.4 | 87.6 | 21.93 | 60.8 | 211.6 | 27.2 | 424.1 | 237.9 | 236.2 | -0.63 |  |  |  | 201.8 | 302.8 | 130
Afton | 195.5 | 67.6 | 84.73 | 104.2 | 137 | 129.3 | 87.5 | 21.76 | 61.5 | 211.9 | 27.4 | 424.9 | 237.7 | 236.3 | -0.62 |  |  |  | 202.3 | 303.4 | 123.5
Afton | 195.6 | 67.6 | 84.92 | 104 | 137 | 129.3 | 87.6 | 21.81 | 61.1 | 212 | 27.1 | 424.3 | 238.1 | 236.6 | -0.64 |  |  |  | 203.1 | 305.2 | 120.5
Afton | 195.7 | 67.6 | 84.6 | 103.9 | 137.1 | 129.4 | 87.6 | 21.93 | 61.2 | 212.1 | 26.8 | 424.3 | 238.2 | 236.4 | -0.66 |  |  |  | 201.4 | 302.6 | 115.3
Afton | 195.8 | 67.6 | 84.61 | 103.8 | 136.9 | 129.3 | 87.5 | 21.92 | 61.4 | 211.9 | 27.5 | 424.2 | 238.2 | 236.8 | -0.66 |  |  |  | 202.7 | 304.8 | 128
Afton | 195.9 | 67.6 | 84.61 | 103.9 | 137.1 | 129.5 | 87.6 | 22.06 | 61.1 | 211.7 | 27.1 | 424 | 238.6 | 236.8 | -0.64 |  |  |  | 201.9 | 303.1 | 117.3
Afton | 196 | 67.6 | 84.62 | 103.9 | 137.1 | 129.4 | 87.6 | 22.15 | 61.3 | 211.6 | 26.9 | 424.2 | 238.6 | 236.8 | -0.61 |  |  |  | 201.8 | 302.7 | 131.4
Afton | 196.1 | 67.6 | 84.62 | 103.7 | 136.9 | 129.3 | 87.5 | 22.42 | 60.9 | 211.5 | 27.2 | 423.8 | 238.5 | 236.7 | -0.64 |  |  |  | 202.5 | 304.2 | 118.4
Afton | 196.2 | 67.6 | 84.62 | 103 | 136.7 | 129.1 | 87.2 | 22.27 | 60.8 | 211.6 | 26.8 | 423.9 | 238.1 | 236.4 | -0.65 |  |  |  | 202.8 | 304.4 | 135.2
Afton | 196.3 | 67.6 | 84.6 | 103.8 | 137.1 | 129.6 | 87.2 | 22.27 | 62 | 211.6 | 27 | 424.2 | 238.7 | 236.9 | -0.62 |  |  |  | 201.8 | 303.1 | 131.7
Afton | 196.4 | 67.6 | 84.61 | 104.5 | 137.1 | 129.3 | 87.6 | 22.17 | 60.8 | 211.6 | 27.1 | 423.8 | 238.5 | 236.8 | -0.63 |  |  |  | 201.8 | 302.9 | 142.5
Afton | 196.5 | 67.7 | 84.99 | 105.3 | 137.1 | 129.4 | 87.9 | 22.18 | 61.1 | 211.6 | 26.9 | 424.4 | 238.2 | 236.5 | -0.62 |  |  |  | 201.8 | 302.7 | 150.3
Afton | 196.6 | 67.6 | 84.97 | 104.3 | 136.9 | 129.2 | 87.8 | 22.18 | 61.1 | 211.7 | 26.9 | 424 | 238.3 | 236.6 | -0.62 |  |  |  | 203 | 304.6 | 142.2
Afton | 196.7 | 67.6 | 84.61 | 103.6 | 136.7 | 129.2 | 87.3 | 22.06 | 61.8 | 211.7 | 26.8 | 424.6 | 238.5 | 237 | -0.63 |  |  |  | 202.5 | 303.4 | 129.2
Afton | 196.8 | 67.6 | 84.62 | 103.4 | 137.1 | 129.6 | 87.3 | 22.03 | 60.8 | 211.6 | 26.9 | 423.9 | 238.2 | 236.7 | -0.61 |  |  |  | 201.7 | 303.8 | 141
Afton | 196.9 | 67.6 | 84.62 | 103.7 | 137.2 | 129.4 | 87.4 | 22.03 | 61.6 | 211.8 | 27.6 | 424.6 | 238.1 | 236.4 | -0.61 |  |  |  | 200.6 | 301.2 | 146.1
Afton | 197 | 67.6 | 84.61 | 104.2 | 137 | 129.2 | 87.6 | 21.92 | 60.8 | 211.7 | 27.3 | 424.5 | 238.2 | 236.5 | -0.61 |  |  |  | 201.1 | 302 | 136.8
Afton | 197.1 | 67.6 | 84.62 | 104.3 | 136.9 | 129.2 | 87.7 | 21.93 | 61.8 | 211.7 | 27.2 | 424.2 | 238.5 | 236.8 | -0.6 |  |  |  | 201.6 | 303 | 144.2
Afton | 197.2 | 67.6 | 84.79 | 104.5 | 137.2 | 129.3 | 87.8 | 21.92 | 61.6 | 211.8 | 27.5 | 424.7 | 238.5 | 236.8 | -0.63 |  |  |  | 202.5 | 304.1 | 140.7
Afton | 197.3 | 67.7 | 84.97 | 104.2 | 137.1 | 129.4 | 87.7 | 22.3 | 61.3 | 211.7 | 26.9 | 424.4 | 238.4 | 236.8 | -0.6 |  |  |  | 202.2 | 302.8 | 136.7
Afton | 197.4 | 67.6 | 84.62 | 103.9 | 137.2 | 129.3 | 87.6 | 22.03 | 60.8 | 211.6 | 27 | 424.3 | 238.1 | 236.6 | -0.6 |  |  |  | 201.2 | 301.5 | 136.5
Afton | 197.5 | 67.6 | 84.61 | 103.7 | 137.1 | 129.4 | 87.6 | 22.17 | 61.4 | 211.6 | 27.1 | 424.5 | 238.7 | 236.8 | -0.62 |  |  |  | 200.9 | 301.4 | 137.4
Afton | 197.6 | 67.6 | 84.61 | 103.8 | 137.2 | 129.3 | 87.4 | 22.44 | 61.2 | 211.6 | 27.1 | 423.8 | 238.1 | 236.8 | -0.63 |  |  |  | 201.4 | 302.4 | 150.4
Afton | 197.7 | 67.6 | 84.62 | 103.8 | 137.1 | 129.4 | 87.4 | 22.3 | 61.6 | 211.7 | 27.3 | 424.1 | 238.1 | 236.9 | -0.64 |  |  |  | 201.8 | 303 | 142.8
Afton | 197.8 | 67.6 | 84.6 | 103.9 | 136.9 | 129.3 | 87.3 | 22.15 | 60.8 | 211.6 | 27.2 | 424.1 | 238.6 | 236.9 | -0.62 |  |  |  | 201.5 | 302.6 | 141.4
Afton | 197.9 | 67.6 | 84.61 | 103.7 | 136.9 | 129.3 | 87.3 | 22.17 | 61 | 211.5 | 26.9 | 424 | 238.4 | 236.8 | -0.62 |  |  |  | 202.9 | 305 | 132.5
Afton | 198 | 67.6 | 84.61 | 104.1 | 137.1 | 129.4 | 87.4 | 21.93 | 61.7 | 211.9 | 27.2 | 424.6 | 238.7 | 237.1 | -0.6 |  |  |  | 202.2 | 304 | 150.7
Afton | 198.1 | 67.6 | 84.59 | 104.3 | 137.1 | 129.5 | 87.5 | 22.03 | 61.1 | 211.7 | 27.3 | 424.2 | 238.3 | 236.6 | -0.58 |  |  |  | 201.9 | 303.2 | 149.6
Afton | 198.2 | 67.6 | 84.78 | 104.3 | 137.2 | 129.5 | 87.6 | 22.04 | 60.8 | 211.9 | 27.4 | 424.8 | 238 | 236.6 | -0.58 |  |  |  | 201.6 | 302.5 | 142.8
Afton | 198.3 | 67.6 | 84.96 | 104.2 | 137.1 | 129.3 | 87.7 | 21.93 | 61.3 | 211.9 | 26.9 | 424.5 | 238 | 236.8 | -0.6 |  |  |  | 202.2 | 303.8 | 147.6
Afton | 198.4 | 67.6 | 84.61 | 103.9 | 136.8 | 129.3 | 87.4 | 21.9 | 60.4 | 211.8 | 27.2 | 424.2 | 238.3 | 236.5 | -0.59 |  |  |  | 202.7 | 304.3 | 145.6
Afton | 198.5 | 67.6 | 84.61 | 103.8 | 136.9 | 129.3 | 87.4 | 21.92 | 61.4 | 211.8 | 27.4 | 424.9 | 238.8 | 237 | -0.59 |  |  |  | 202.1 | 304 | 147.2
Afton | 198.6 | 67.6 | 84.61 | 103.7 | 137.1 | 129.6 | 87.3 | 22.18 | 61.5 | 211.7 | 27 | 424.4 | 238.8 | 237.3 | -0.59 |  |  |  | 201.5 | 303.1 | 141.1
Afton | 198.7 | 67.6 | 84.62 | 103.6 | 136.9 | 129.4 | 87.3 | 22.17 | 61.2 | 211.7 | 26.7 | 424.7 | 238.1 | 236.7 | -0.59 |  |  |  | 201.9 | 302.8 | 143.2
Afton | 198.8 | 67.6 | 84.62 | 103.1 | 136.6 | 129 | 87.1 | 22.14 | 61.2 | 211.6 | 26.9 | 424.1 | 237.9 | 236.7 | -0.6 |  |  |  | 202.6 | 304 | 145
Afton | 198.9 | 67.6 | 84.61 | 103.8 | 137.2 | 129.6 | 87.3 | 22.17 | 62 | 211.8 | 27.2 | 424.7 | 238.2 | 237.2 | -0.62 |  |  |  | 200.6 | 301.4 | 142.2
Afton | 199 | 67.6 | 84.63 | 104.4 | 137.1 | 129.4 | 87.6 | 22.15 | 60.9 | 211.7 | 27.4 | 424.4 | 238.2 | 236.9 | -0.6 |  |  |  | 202.6 | 304.7 | 141.1
Afton | 199.1 | 67.6 | 84.99 | 104.6 | 137 | 129.2 | 87.8 | 22.15 | 61.7 | 211.9 | 27.5 | 424.2 | 238.9 | 237.5 | -0.61 |  |  |  | 202.1 | 303.6 | 143.5
Afton | 199.2 | 67.6 | 84.62 | 104.2 | 137.1 | 129.3 | 87.7 | 22.15 | 61 | 211.7 | 27.4 | 424.2 | 238 | 236.9 | -0.61 |  |  |  | 201.1 | 301.8 | 144.2
Afton | 199.3 | 67.6 | 84.61 | 103.8 | 137.1 | 129.6 | 87.5 | 22.3 | 61.9 | 211.8 | 27.3 | 424.6 | 238.5 | 237.1 | -0.62 |  |  |  | 200.8 | 302 | 146.5
Afton | 199.4 | 67.6 | 84.61 | 103.9 | 137.3 | 129.6 | 87.6 | 21.9 | 60.7 | 211.8 | 26.9 | 424 | 238.4 | 237.2 | -0.6 |  |  |  | 201.8 | 302.4 | 143.8
Afton | 199.5 | 67.6 | 84.61 | 103.8 | 137 | 129.3 | 87.6 | 21.92 | 60.9 | 211.9 | 27.5 | 424.2 | 238.1 | 236.9 | -0.63 |  |  |  | 201 | 301.3 | 139.7
Afton | 199.6 | 67.7 | 84.6 | 103.8 | 136.9 | 129.2 | 87.6 | 21.92 | 61.2 | 211.9 | 27.4 | 424.7 | 238.4 | 236.9 | -0.62 |  |  |  | 201.7 | 303.1 | 145.6
Afton | 199.7 | 67.6 | 84.61 | 104.4 | 137.3 | 129.5 | 87.8 | 21.9 | 60.9 | 211.9 | 27.6 | 424.7 | 238.6 | 237.2 | -0.61 |  |  |  | 202.8 | 305.3 | 148.3
Afton | 199.8 | 67.6 | 84.99 | 104.9 | 137.4 | 129.8 | 88.1 | 22.04 | 61.4 | 211.4 | 27.7 | 425.2 | 237.6 | 236.3 | -0.56 |  |  |  | 200.3 | 300.7 | 152.3
Afton | 199.9 | 67.6 | 85.01 | 104.3 | 137 | 129.2 | 87.9 | 22.04 | 61.6 | 211.3 | 27.7 | 425.7 | 237.2 | 236.1 | -0.57 |  |  |  | 202.8 | 304.5 | 146.9
Afton | 200 | 67.6 | 84.61 | 103.7 | 137.1 | 129.3 | 87.7 | 22.17 | 61.7 | 211.3 | 27.8 | 425.4 | 237.8 | 236.5 | -0.59 |  |  |  | 202.5 | 305.2 | 149.9
Afton | 200.1 | 67.6 | 84.6 | 103.3 | 137.2 | 129.6 | 87.4 | 22.18 | 62.1 | 211.4 | 27.3 | 424.9 | 238 | 236.8 | -0.63 |  |  |  | 201.7 | 303.1 | 148.2
Afton | 200.2 | 67.6 | 84.62 | 103.5 | 137.2 | 129.5 | 87.2 | 22.44 | 61.2 | 211.2 | 27.2 | 424.3 | 237.8 | 236.4 | -0.63 |  |  |  | 201.5 | 301.9 | 146.1
Afton | 200.3 | 67.6 | 84.61 | 104.1 | 137.1 | 129.4 | 87.4 | 22.15 | 60.9 | 211.3 | 27.3 | 424.5 | 237.1 | 236.3 | -0.6 |  |  |  | 200.9 | 301.2 | 150.1
Afton | 200.4 | 67.7 | 84.62 | 104.4 | 137.2 | 129.4 | 87.6 | 22.15 | 62.4 | 211.6 | 27.6 | 424.7 | 237.8 | 236.8 | -0.62 |  |  |  | 202.7 | 304.7 | 148.2
Afton | 200.5 | 67.6 | 84.64 | 104.6 | 137.2 | 129.5 | 87.7 | 22.06 | 61.2 | 211.3 | 27.3 | 425.2 | 237.1 | 235.9 | -0.6 |  |  |  | 201.7 | 302.9 | 136.7
Afton | 200.6 | 67.6 | 84.62 | 104.1 | 137.1 | 129.3 | 87.6 | 22.17 | 61.1 | 211.3 | 27.6 | 425.2 | 237.9 | 236.6 | -0.6 |  |  |  | 201 | 301.8 | 142
Afton | 200.7 | 67.6 | 84.62 | 103.7 | 136.9 | 129.1 | 87.3 | 22.15 | 61.4 | 211.4 | 27.7 | 425 | 237.5 | 236.5 | -0.59 |  |  |  | 202.2 | 303.9 | 144.6
Afton | 200.8 | 67.6 | 84.6 | 103.5 | 137.1 | 129.6 | 87.3 | 21.92 | 61.4 | 211.4 | 27.7 | 425.3 | 237.9 | 236.5 | -0.61 |  |  |  | 201.1 | 302.1 | 149.3
Afton | 200.9 | 67.6 | 84.61 | 103.6 | 137.1 | 129.6 | 87.2 | 21.93 | 61.3 | 211.4 | 27.4 | 425.2 | 237 | 236 | -0.58 |  |  |  | 201 | 302 | 141.4
Afton | 201 | 67.6 | 84.6 | 103.9 | 137 | 129.3 | 87.4 | 21.79 | 61.1 | 211.4 | 27.8 | 425.2 | 237.7 | 236.5 | -0.58 |  |  |  | 201.5 | 303.7 | 143.2
Afton | 201.1 | 67.6 | 84.59 | 104.2 | 137 | 129.3 | 87.6 | 21.81 | 61.4 | 211.5 | 27.7 | 425.2 | 238 | 237 | -0.6 |  |  |  | 201.6 | 302.8 | 154.7
Afton | 201.2 | 67.6 | 84.62 | 104.3 | 137.2 | 129.4 | 87.6 | 21.9 | 61.1 | 211.4 | 27.3 | 425.2 | 237.2 | 236.3 | -0.63 |  |  |  | 201.1 | 301.9 | 142.5
Afton | 201.3 | 67.6 | 84.6 | 104.2 | 137.1 | 129.4 | 87.7 | 22.06 | 61.3 | 211.4 | 27.4 | 424.9 | 238 | 236.9 | -0.63 |  |  |  | 201.1 | 302.2 | 147.8
Afton | 201.4 | 67.6 | 84.6 | 104 | 137.1 | 129.5 | 87.6 | 22.18 | 60.9 | 211.4 | 27.6 | 425.1 | 238 | 237 | -0.62 |  |  |  | 201.7 | 303.9 | 142.9
Afton | 201.5 | 67.6 | 84.61 | 103.9 | 137.1 | 129.4 | 87.5 | 21.9 | 61.5 | 211.4 | 27.3 | 425.1 | 237.9 | 237 | -0.63 |  |  |  | 201 | 302.5 | 144.9
Afton | 201.6 | 67.7 | 84.6 | 104.5 | 137.2 | 129.6 | 87.7 | 21.95 | 61.4 | 211.6 | 27.7 | 425.6 | 237.9 | 237 | -0.62 |  |  |  | 201.8 | 303.4 | 144.2
Afton | 201.7 | 67.6 | 84.77 | 104.2 | 137.2 | 129.6 | 87.8 | 22.09 | 61.4 | 211.9 | 28 | 425.3 | 239 | 238.1 | -0.63 |  |  |  | 201 | 302.7 | 140.4
Afton | 201.8 | 67.6 | 84.62 | 103.9 | 136.9 | 129.1 | 87.6 | 21.81 | 60.3 | 211.8 | 27.8 | 424.7 | 237.8 | 237 | -0.62 |  |  |  | 201.5 | 303 | 145
Afton | 201.9 | 67.6 | 84.61 | 103.6 | 137.1 | 129.4 | 87.5 | 21.93 | 61.8 | 212.1 | 27.7 | 425.1 | 238.7 | 237.9 | -0.63 |  |  |  | 201.5 | 303.7 | 148.9
Afton | 202 | 67.6 | 84.6 | 103.4 | 137.3 | 129.6 | 87.5 | 22.07 | 60.6 | 211.8 | 27.8 | 424.1 | 238.5 | 237.7 | -0.64 |  |  |  | 201.1 | 302.3 | 151.9
Afton | 202.1 | 67.6 | 84.63 | 103.9 | 137.1 | 129.4 | 87.6 | 21.92 | 61.4 | 212 | 27.7 | 424.4 | 238.4 | 237.8 | -0.63 |  |  |  | 202.2 | 303.6 | 146.2
Afton | 202.2 | 67.6 | 84.62 | 104.2 | 137.3 | 129.4 | 87.8 | 21.93 | 61 | 211.9 | 27.8 | 424.9 | 238.2 | 237.6 | -0.59 |  |  |  | 200.9 | 302.3 | 153.2
Afton | 202.3 | 67.6 | 84.62 | 104.2 | 137.2 | 129.5 | 87.7 | 22.2 | 60.9 | 211.8 | 27.9 | 424.7 | 238.6 | 237.8 | -0.6 |  |  |  | 201.8 | 303.5 | 148.3
Afton | 202.4 | 67.6 | 84.63 | 104.4 | 137.2 | 129.4 | 87.7 | 21.81 | 61.2 | 212.2 | 27.7 | 424.3 | 238.3 | 237.5 | -0.63 |  |  |  | 201.3 | 302.7 | 144.4
Afton | 202.5 | 67.7 | 84.61 | 104.3 | 137.3 | 129.4 | 87.7 | 21.82 | 61.6 | 212.3 | 28.1 | 425 | 238.4 | 238 | -0.63 |  |  |  | 201.6 | 302.9 | 143.6
Afton | 202.6 | 67.6 | 84.6 | 103.8 | 137.1 | 129.4 | 87.5 | 22.2 | 60.6 | 211.8 | 27.9 | 424.9 | 237.7 | 237.4 | -0.63 |  |  |  | 201.4 | 302.9 | 151.4
Afton | 202.7 | 67.6 | 84.62 | 103.9 | 136.9 | 129.3 | 87.5 | 21.92 | 61.3 | 212.1 | 27.8 | 424.9 | 238.8 | 237.9 | -0.6 |  |  |  | 201.3 | 303.1 | 153.7
Afton | 202.8 | 67.7 | 84.6 | 103.7 | 137.2 | 129.5 | 87.5 | 21.95 | 61.2 | 212.1 | 27.9 | 425.3 | 238.6 | 237.8 | -0.61 |  |  |  | 201.2 | 302.7 | 151.5
Afton | 202.9 | 67.6 | 84.6 | 103.8 | 137.1 | 129.6 | 87.4 | 21.82 | 60.8 | 211.9 | 27.6 | 424.5 | 238.6 | 238.1 | -0.6 |  |  |  | 200.9 | 301.9 | 152.1
Afton | 203 | 67.6 | 84.61 | 103.8 | 137.3 | 129.6 | 87.4 | 21.93 | 61 | 211.9 | 27.9 | 424.3 | 238.4 | 237.9 | -0.59 |  |  |  | 200.4 | 301.1 | 155.3
Afton | 203.1 | 67.6 | 84.63 | 103.9 | 137 | 129.4 | 87.5 | 21.82 | 61.7 | 212.2 | 27.7 | 425.7 | 237.6 | 237.5 | -0.58 |  |  |  | 201.1 | 303.1 | 156.1
Afton | 203.2 | 67.6 | 84.63 | 104.1 | 137.1 | 129.4 | 87.6 | 21.81 | 61.1 | 211.9 | 27.5 | 424.6 | 238.3 | 237.9 | -0.62 |  |  |  | 200.4 | 301.7 | 147.6
Afton | 203.3 | 67.7 | 84.61 | 104.1 | 137.1 | 129.3 | 87.6 | 21.79 | 60.6 | 211.9 | 27.7 | 424 | 238.4 | 238 | -0.58 |  |  |  | 200.4 | 301.8 | 148.7
Afton | 203.4 | 67.6 | 84.62 | 104.1 | 137.1 | 129.4 | 87.6 | 22.06 | 62.2 | 212.2 | 27.6 | 424.9 | 238.9 | 238.5 | -0.61 |  |  |  | 199.5 | 300.2 | 151.4
Afton | 203.5 | 67.7 | 84.62 | 104.1 | 136.9 | 129.6 | 87.6 | 21.82 | 60.8 | 212.1 | 27.8 | 425.2 | 238.4 | 237.9 | -0.6 |  |  |  | 200.6 | 302.4 | 151
Afton | 203.6 | 67.6 | 84.61 | 104.1 | 137.2 | 129.4 | 87.6 | 22.04 | 60.9 | 211.9 | 27.9 | 424.6 | 238.8 | 238.1 | -0.58 |  |  |  | 200.8 | 302.4 | 157.3
Afton | 203.7 | 67.6 | 84.62 | 104.1 | 137.2 | 129.6 | 87.6 | 22.7 | 61.3 | 211.3 | 28.1 | 423.8 | 239.3 | 238.6 | -0.62 |  |  |  | 200.6 | 301.6 | 156.9
Afton | 203.8 | 67.6 | 84.6 | 104.1 | 137.2 | 129.4 | 87.7 | 22.98 | 61.7 | 211.3 | 28.1 | 424.2 | 239.2 | 238.7 | -0.59 |  |  |  | 201.5 | 303.7 | 156.4
Afton | 203.9 | 67.5 | 84.61 | 103.9 | 137 | 129.2 | 87.5 | 23.08 | 60.1 | 210.9 | 27.9 | 422.9 | 238.5 | 237.9 | -0.62 |  |  |  | 200.3 | 302.3 | 150.8
Afton | 204 | 67.6 | 84.6 | 103.7 | 137.1 | 129.3 | 87.6 | 22.96 | 62.3 | 211.3 | 27.7 | 423.7 | 239.7 | 238.7 | -0.62 |  |  |  | 200.8 | 301.9 | 153.3
Afton | 204.1 | 67.6 | 84.61 | 103.7 | 137.3 | 129.6 | 87.6 | 22.59 | 61.2 | 211.5 | 27.9 | 423.7 | 238.8 | 238.6 | -0.61 |  |  |  | 201.1 | 302 | 147.1
Afton | 204.2 | 67.6 | 84.61 | 103.7 | 137.2 | 129.4 | 87.4 | 22.57 | 60.7 | 211.6 | 27.8 | 423.9 | 238.2 | 238.3 | -0.61 |  |  |  | 201.1 | 303.4 | 151.4
Afton | 204.3 | 67.6 | 84.6 | 104.6 | 137 | 129.3 | 87.6 | 22.44 | 61.5 | 211.8 | 27.7 | 424.4 | 238.3 | 238.2 | -0.59 |  |  |  | 199.9 | 300.8 | 150.3
Afton | 204.4 | 67.6 | 84.62 | 104.9 | 137.2 | 129.6 | 88.1 | 22.18 | 61.5 | 212.1 | 28 | 424.7 | 238.4 | 238.5 | -0.6 |  |  |  | 199.6 | 300.4 | 153.5
Afton | 204.5 | 67.6 | 84.6 | 103.9 | 137.1 | 129.3 | 87.7 | 22.2 | 60.6 | 211.8 | 27.7 | 424.3 | 238.2 | 238 | -0.62 |  |  |  | 200.6 | 302.3 | 154.8
Afton | 204.6 | 67.6 | 84.6 | 103.3 | 136.8 | 129.1 | 87.6 | 21.82 | 60.4 | 211.9 | 27.9 | 424.7 | 238.1 | 237.6 | -0.6 |  |  |  | 201.5 | 302.6 | 147.9
Afton | 204.7 | 67.7 | 84.59 | 102.9 | 137.1 | 129.6 | 87.3 | 21.93 | 61.9 | 212.2 | 27.7 | 424.8 | 238.8 | 238.4 | -0.6 |  |  |  | 199.6 | 300.7 | 144.4
Afton | 204.8 | 67.7 | 84.61 | 104.1 | 137.2 | 129.6 | 87.7 | 21.93 | 61.6 | 212.1 | 27.8 | 424.9 | 238.3 | 238.3 | -0.61 |  |  |  | 199.5 | 300 | 148.5
Afton | 204.9 | 67.6 | 84.61 | 104.6 | 137.1 | 129.4 | 87.8 | 21.93 | 60.7 | 212 | 27.7 | 424.7 | 238.5 | 238.2 | -0.59 |  |  |  | 200.8 | 302.4 | 153.7
Afton | 205 | 67.6 | 84.63 | 104.3 | 136.9 | 129.4 | 87.7 | 21.92 | 61.4 | 212.1 | 27.9 | 424.7 | 238.6 | 238.5 | -0.58 |  |  |  | 200 | 301 | 158
Afton | 205.1 | 67.6 | 84.61 | 103.9 | 136.9 | 129.3 | 87.4 | 21.93 | 61.3 | 211.9 | 27.9 | 425.1 | 238.4 | 238.3 | -0.58 |  |  |  | 200.2 | 301.5 | 150.3
Afton | 205.2 | 67.6 | 84.61 | 103.9 | 137.4 | 129.6 | 87.6 | 21.93 | 61.1 | 212.2 | 28.2 | 425.3 | 238.5 | 238.3 | -0.55 |  |  |  | 200.7 | 301.8 | 158.7
Afton | 205.3 | 67.7 | 84.62 | 103.8 | 137.3 | 129.5 | 87.4 | 21.93 | 60.6 | 212.1 | 27.9 | 424.6 | 238.1 | 237.8 | -0.57 |  |  |  | 200.9 | 302.4 | 147.6
Afton | 205.4 | 67.6 | 84.61 | 103.8 | 137 | 129.6 | 87.5 | 22.31 | 60.4 | 211.9 | 27.9 | 424.9 | 238.4 | 238.3 | -0.56 |  |  |  | 200.4 | 302.4 | 163.8
Afton | 205.5 | 67.6 | 84.61 | 104.1 | 137.1 | 129.5 | 87.8 | 21.93 | 61.3 | 212.2 | 28.4 | 425.7 | 238.6 | 238.7 | -0.56 |  |  |  | 199.8 | 300.8 | 161.8
Afton | 205.6 | 67.6 | 84.61 | 104.1 | 137.1 | 129.4 | 87.8 | 22.06 | 61.7 | 212.2 | 28.6 | 425.2 | 238.8 | 238.7 | -0.56 |  |  |  | 200.1 | 301.1 | 162.5
Afton | 205.7 | 67.6 | 84.62 | 104.1 | 137.1 | 129.4 | 87.8 | 22.06 | 61.7 | 212.2 | 28.9 | 424.9 | 238.4 | 238.6 | -0.58 |  |  |  | 200.3 | 300.9 | 162.2
Afton | 205.8 | 67.7 | 84.6 | 104.1 | 136.9 | 129.4 | 87.9 | 22.07 | 60.2 | 211.9 | 28.7 | 424.7 | 238.3 | 238.4 | -0.57 |  |  |  | 199.2 | 299.6 | 159.7
Afton | 205.9 | 67.6 | 84.61 | 103.8 | 137.1 | 129.5 | 87.8 | 22.18 | 61.8 | 212.1 | 28.4 | 425.3 | 238.1 | 238.5 | -0.56 |  |  |  | 199.7 | 301 | 158.3
Afton | 206 | 67.6 | 84.61 | 103.8 | 137.2 | 129.6 | 87.7 | 21.92 | 60.9 | 211.9 | 28.6 | 424.8 | 238.5 | 238.4 | -0.57 |  |  |  | 199.8 | 300.5 | 158.3
Afton | 206.1 | 67.6 | 84.6 | 103.9 | 137.1 | 129.4 | 87.7 | 22.06 | 61.2 | 212 | 28.4 | 425.5 | 238 | 238.2 | -0.53 |  |  |  | 200 | 300.7 | 162
Afton | 206.2 | 67.6 | 84.6 | 104.1 | 136.9 | 129.4 | 87.7 | 22.06 | 61.3 | 212.1 | 28.3 | 425.3 | 238 | 238.9 | -0.55 |  |  |  | 200.8 | 302.6 | 166.8
Afton | 206.3 | 67.7 | 84.6 | 104.2 | 137 | 129.4 | 87.6 | 22.31 | 61.6 | 212.1 | 28.2 | 425.2 | 238.3 | 238.6 | -0.55 |  |  |  | 200 | 300.8 | 159.7
Afton | 206.4 | 67.6 | 84.62 | 104.2 | 137.1 | 129.4 | 87.6 | 22.18 | 60.8 | 212.1 | 28.7 | 424.4 | 238.7 | 238.7 | -0.53 |  |  |  | 199.6 | 299.9 | 164.3
Afton | 206.5 | 67.6 | 84.61 | 104.2 | 137.2 | 129.6 | 87.7 | 22.18 | 61.4 | 212.1 | 28.2 | 424.8 | 238.6 | 238.9 | -0.53 |  |  |  | 200.6 | 301.9 | 162
Afton | 206.6 | 67.6 | 84.6 | 104.1 | 137.1 | 129.6 | 87.7 | 22.2 | 60.8 | 211.9 | 28.5 | 424.3 | 238.5 | 238.6 | -0.53 |  |  |  | 199.7 | 301 | 161.5
Afton | 206.7 | 67.6 | 84.63 | 104.2 | 137.1 | 129.4 | 87.7 | 22.06 | 61.8 | 212.2 | 28.5 | 425.6 | 238.6 | 238.7 | -0.54 |  |  |  | 199.7 | 300.7 | 163.4
Afton | 206.8 | 67.6 | 84.61 | 104 | 136.9 | 129.3 | 87.7 | 22.06 | 62.5 | 210.8 | 28.4 | 427.1 | 236.2 | 236.3 | -0.59 |  |  |  | 200.6 | 300.8 | 162.5
Afton | 206.9 | 67.6 | 84.6 | 104.1 | 137 | 129.4 | 87.6 | 22.06 | 61.8 | 211.1 | 28.3 | 425.6 | 236.5 | 237 | -0.58 |  |  |  | 200.5 | 301.4 | 163.8
Afton | 207 | 67.6 | 84.6 | 103.7 | 137.1 | 129.7 | 87.5 | 22.2 | 62.7 | 211.1 | 28.3 | 425.9 | 237.2 | 237.4 | -0.55 |  |  |  | 199.3 | 300.3 | 160.9
Afton | 207.1 | 67.6 | 84.59 | 103.6 | 137.3 | 129.7 | 87.4 | 22.18 | 61.8 | 210.9 | 28.4 | 425.6 | 236.9 | 237.3 | -0.57 |  |  |  | 199 | 299.2 | 167
Afton | 207.2 | 67.6 | 84.59 | 104 | 137.2 | 129.4 | 87.7 | 22.06 | 61.9 | 211 | 28.3 | 426.2 | 237.4 | 237.4 | -0.55 |  |  |  | 200.5 | 302 | 161.5
Afton | 207.3 | 67.6 | 84.59 | 104.3 | 137.1 | 129.4 | 87.8 | 22.07 | 61.8 | 211.1 | 28.1 | 426.3 | 237.1 | 237.3 | -0.53 |  |  |  | 200.1 | 300.8 | 161.5
Afton | 207.4 | 67.6 | 84.6 | 104.3 | 137.2 | 129.5 | 87.8 | 21.93 | 61.6 | 211.2 | 28.4 | 426.3 | 236.7 | 237.2 | -0.59 |  |  |  | 199.2 | 299.9 | 162.2
Afton | 207.5 | 67.6 | 84.62 | 104.4 | 137.1 | 129.4 | 87.9 | 21.92 | 61.7 | 211.2 | 28.4 | 425.7 | 237.3 | 237.4 | -0.6 |  |  |  | 199.3 | 300.6 | 160
Afton | 207.6 | 67.6 | 84.62 | 103.9 | 136.9 | 129.2 | 87.7 | 21.92 | 62.2 | 211.1 | 28.7 | 426.8 | 236.2 | 236.7 | -0.56 |  |  |  | 200.5 | 301.5 | 163.7
Afton | 207.7 | 67.6 | 84.58 | 104 | 137 | 129.3 | 87.6 | 21.92 | 61.8 | 211.2 | 28.4 | 426.4 | 237.3 | 237.5 | -0.57 |  |  |  | 200 | 301.6 | 159.4
Afton | 207.8 | 67.6 | 84.62 | 103.8 | 137.1 | 129.4 | 87.6 | 21.95 | 61.6 | 211.2 | 28.6 | 426.3 | 236.3 | 236.9 | -0.56 |  |  |  | 199.5 | 300.3 | 165
Afton | 207.9 | 67.6 | 84.62 | 103.8 | 137.3 | 129.7 | 87.6 | 22.04 | 61.5 | 211.1 | 28.9 | 426.4 | 236.2 | 236.8 | -0.56 |  |  |  | 200.8 | 302.5 | 165.1
Afton | 208 | 67.6 | 84.61 | 103.9 | 137.2 | 129.4 | 87.6 | 21.81 | 61.6 | 211.1 | 28.8 | 426.1 | 236.9 | 237.4 | -0.56 |  |  |  | 200.2 | 301.9 | 164.4
Afton | 208.1 | 67.6 | 84.59 | 104.1 | 137.1 | 129.2 | 87.7 | 21.81 | 61.7 | 211.3 | 28.7 | 426.4 | 237.2 | 237.3 | -0.56 |  |  |  | 200.6 | 302.6 | 162.7
Afton | 208.2 | 67.6 | 84.59 | 104.1 | 137.2 | 129.4 | 87.6 | 21.93 | 61.6 | 211.2 | 28.4 | 426.1 | 237.2 | 237.5 | -0.57 |  |  |  | 199.7 | 302 | 166.6
Afton | 208.3 | 67.6 | 84.61 | 104.2 | 137.4 | 129.7 | 87.7 | 21.81 | 61.3 | 211.2 | 28.7 | 426.9 | 236.7 | 236.9 | -0.53 |  |  |  | 198.9 | 299.2 | 167.4
Afton | 208.4 | 67.6 | 84.6 | 104.4 | 137.1 | 129.4 | 87.7 | 22.06 | 61.8 | 211.1 | 28.7 | 426.3 | 236.8 | 237.1 | -0.58 |  |  |  | 200 | 301.1 | 162.5
Afton | 208.5 | 67.5 | 84.59 | 104.1 | 136.9 | 129.2 | 87.7 | 22.18 | 61.3 | 211 | 28.8 | 425.9 | 236.8 | 237.2 | -0.59 |  |  |  | 199.8 | 300.8 | 163.2
Afton | 208.6 | 67.6 | 84.6 | 103.8 | 137.2 | 129.6 | 87.5 | 21.93 | 61.7 | 211.1 | 28.6 | 426.2 | 236.9 | 237.2 | -0.59 |  |  |  | 198.5 | 298.9 | 170.1
Afton | 208.7 | 67.6 | 84.6 | 103.7 | 137.3 | 129.6 | 87.4 | 22.17 | 61.3 | 210.9 | 27.8 | 425.6 | 236.5 | 236.9 | -0.58 |  |  |  | 201 | 302.9 | 163.8
Afton | 208.8 | 67.6 | 84.6 | 103.5 | 137 | 129.3 | 87.4 | 22.57 | 61.9 | 210.6 | 28.2 | 425.4 | 236.9 | 237.3 | -0.6 |  |  |  | 199.8 | 301.3 | 162.7
Afton | 208.9 | 67.6 | 84.58 | 103.9 | 137 | 129.3 | 87.5 | 22.44 | 62.2 | 210.9 | 27.9 | 425.7 | 237.5 | 237.8 | -0.61 |  |  |  | 200.8 | 301.8 | 164.5
Afton | 209 | 67.6 | 84.6 | 104.1 | 137.2 | 129.4 | 87.5 | 22.31 | 61.5 | 210.9 | 27.8 | 425.3 | 237.1 | 237.6 | -0.58 |  |  |  | 198.6 | 299.3 | 162.3
Afton | 209.1 | 67.6 | 84.59 | 104.4 | 137.4 | 129.6 | 87.5 | 22.42 | 61.8 | 210.9 | 27.8 | 425.3 | 237.2 | 237.8 | -0.56 |  |  |  | 199 | 299.9 | 169.3
Afton | 209.2 | 67.6 | 84.6 | 104.4 | 137.1 | 129.2 | 87.6 | 22.18 | 61.3 | 211 | 28.1 | 425.6 | 237.2 | 237.3 | -0.57 |  |  |  | 201 | 302.3 | 161.5
Afton | 209.3 | 67.6 | 84.6 | 104 | 137 | 129.4 | 87.5 | 22.18 | 62.8 | 211.2 | 27.9 | 426.1 | 237 | 237.4 | -0.55 |  |  |  | 200.3 | 301.8 | 157.9
Afton | 209.4 | 67.6 | 84.59 | 103.8 | 137.1 | 129.6 | 87.5 | 22.07 | 61.6 | 211 | 27.8 | 426.1 | 237 | 237.5 | -0.57 |  |  |  | 200 | 301.6 | 170.8
Afton | 209.5 | 67.6 | 84.59 | 103.8 | 137.3 | 129.6 | 87.6 | 21.81 | 61.7 | 211.3 | 28.1 | 426.4 | 236.3 | 237 | -0.56 |  |  |  | 199.7 | 300.2 | 164.4
Afton | 209.6 | 67.5 | 84.59 | 103.8 | 137.1 | 129.3 | 87.4 | 21.92 | 61.5 | 211.2 | 28.1 | 426.3 | 236.7 | 237 | -0.54 |  |  |  | 199.8 | 301.1 | 163.7
Afton | 209.7 | 67.6 | 84.6 | 103.8 | 137 | 129.2 | 87.4 | 22.31 | 61.9 | 211 | 27.6 | 426 | 237.2 | 237.8 | -0.55 |  |  |  | 200 | 301.6 | 158
Afton | 209.8 | 67.6 | 84.6 | 104.2 | 137.1 | 129.3 | 87.6 | 21.56 | 61.5 | 211.7 | 27.7 | 426.7 | 236.4 | 236.9 | -0.58 |  |  |  | 198.8 | 299.3 | 163.7
Afton | 209.9 | 67.6 | 84.6 | 104.3 | 137 | 129.3 | 87.7 | 21.06 | 61.3 | 211.8 | 28.2 | 427 | 236.1 | 236.8 | -0.56 |  |  |  | 200.7 | 302 | 162.9
Afton | 210 | 67.6 | 84.61 | 104.2 | 137.2 | 129.4 | 87.7 | 21.28 | 61.6 | 211.6 | 27.8 | 427.3 | 236.8 | 237 | -0.58 |  |  |  | 199.5 | 301 | 162.6
Afton | 210.1 | 67.6 | 84.62 | 103.9 | 137.3 | 129.6 | 87.6 | 21.81 | 61.4 | 211.3 | 27.9 | 427.5 | 236.3 | 236.9 | -0.58 |  |  |  | 199.5 | 300.9 | 151.7
Afton | 210.2 | 67.6 | 84.59 | 103.9 | 137.1 | 129.2 | 87.7 | 22.18 | 60.8 | 210.8 | 28.1 | 426.4 | 236.4 | 237 | -0.58 |  |  |  | 199.5 | 300.6 | 150.5
Afton | 210.3 | 67.6 | 84.6 | 103.9 | 136.9 | 129.2 | 87.6 | 22.04 | 62.2 | 211.6 | 28.3 | 426.4 | 238 | 238.4 | -0.56 |  |  |  | 198.7 | 298.8 | 155.7
Afton | 210.4 | 67.6 | 84.6 | 103.9 | 137.2 | 129.5 | 87.6 | 22.06 | 59.8 | 211.4 | 27.9 | 425.2 | 237.4 | 237.7 | -0.58 |  |  |  | 200.4 | 302.7 | 153.7
Afton | 210.5 | 67.6 | 84.61 | 104 | 137.4 | 129.7 | 87.6 | 22.2 | 62.2 | 211.6 | 27.7 | 425.7 | 238.2 | 238.7 | -0.56 |  |  |  | 199.7 | 301 | 155.5
Afton | 210.6 | 67.6 | 84.6 | 103.9 | 137.2 | 129.5 | 87.6 | 22.18 | 60.9 | 211.3 | 27.9 | 426 | 237.1 | 237.8 | -0.51 |  |  |  | 201.4 | 303.7 | 164
Afton | 210.7 | 67.6 | 84.62 | 104.1 | 137.1 | 129.2 | 87.7 | 22.04 | 60.9 | 211.3 | 27.8 | 425.7 | 237.3 | 237.7 | -0.57 |  |  |  | 199.8 | 300.1 | 156.1
Afton | 210.8 | 67.6 | 84.61 | 104.1 | 137.1 | 129.4 | 87.6 | 21.92 | 62.1 | 211.7 | 28.1 | 426.2 | 238 | 238.5 | -0.57 |  |  |  | 198.9 | 299.4 | 160.7
Afton | 210.9 | 67.6 | 84.61 | 103.9 | 137.3 | 129.6 | 87.4 | 22.17 | 61.2 | 211.3 | 27.6 | 425.1 | 237.6 | 238.1 | -0.58 |  |  |  | 199.7 | 300.4 | 160.4
Afton | 211 | 67.6 | 84.6 | 104.1 | 137.2 | 129.4 | 87.5 | 22.18 | 61.6 | 211.5 | 27.4 | 425.4 | 237.5 | 238.4 | -0.59 |  |  |  | 199.8 | 300.1 | 156.8
Afton | 211.1 | 67.6 | 84.6 | 104.1 | 137.2 | 129.2 | 87.5 | 22.2 | 61.3 | 211.4 | 27.5 | 424.8 | 237.5 | 238.1 | -0.55 |  |  |  | 200.1 | 301.7 | 155.7
Afton | 211.2 | 67.6 | 84.6 | 104.2 | 137.1 | 129.3 | 87.6 | 22.28 | 60.9 | 211.4 | 28 | 425.3 | 237.7 | 238 | -0.56 |  |  |  | 199.5 | 300.9 | 160.2
Afton | 211.3 | 67.6 | 84.58 | 103.9 | 137.2 | 129.6 | 87.4 | 22.06 | 61.9 | 211.5 | 27.8 | 425.3 | 238.1 | 238.9 | -0.55 |  |  |  | 199.9 | 301 | 165.1
Afton | 211.4 | 67.6 | 84.6 | 103.9 | 137.4 | 129.7 | 87.5 | 21.93 | 61.8 | 211.5 | 27.4 | 425.6 | 237.6 | 238.2 | -0.56 |  |  |  | 199.8 | 300.8 | 161.2
Afton | 211.5 | 67.6 | 84.6 | 103.9 | 137.1 | 129.3 | 87.5 | 22.06 | 60.5 | 211.3 | 28.2 | 424.8 | 237.6 | 238 | -0.53 |  |  |  | 200.7 | 302.6 | 165.8
Afton | 211.6 | 67.6 | 84.59 | 104 | 136.9 | 129.3 | 87.6 | 21.79 | 62 | 211.6 | 27.8 | 426.5 | 237.6 | 238 | -0.55 |  |  |  | 199.7 | 301 | 160.4
Afton | 211.7 | 67.6 | 84.59 | 103.8 | 137.1 | 129.5 | 87.5 | 21.95 | 61.3 | 211.4 | 27.7 | 425.3 | 237.2 | 238.1 | -0.59 |  |  |  | 199.6 | 300.4 | 157.6
Afton | 211.8 | 67.6 | 84.6 | 103.8 | 137.2 | 129.5 | 87.5 | 21.93 | 61.2 | 211.4 | 27.9 | 425.6 | 237.2 | 237.8 | -0.57 |  |  |  | 199.7 | 300.4 | 152.2
Afton | 211.9 | 67.6 | 84.61 | 103.8 | 137.3 | 129.4 | 87.6 | 21.92 | 61.6 | 211.6 | 27.9 | 426.1 | 237.4 | 237.9 | -0.55 |  |  |  | 200.3 | 302.2 | 155.1
Afton | 212 | 67.6 | 84.59 | 103.9 | 137.3 | 129.6 | 87.7 | 21.93 | 61.1 | 211.3 | 28.2 | 425.4 | 238 | 238.3 | -0.55 |  |  |  | 199.8 | 301.1 | 163.4
Afton | 212.1 | 67.6 | 84.61 | 103.9 | 137.2 | 129.3 | 87.6 | 22.06 | 61.7 | 211.5 | 27.6 | 425.6 | 237.4 | 238 | -0.57 |  |  |  | 200 | 301.2 | 155.4
Afton | 212.2 | 67.6 | 84.59 | 103.9 | 137 | 129.3 | 87.6 | 21.92 | 60.9 | 211.6 | 27.9 | 425.3 | 237.5 | 238.3 | -0.58 |  |  |  | 199.8 | 300.9 | 160.1
Afton | 212.3 | 67.6 | 84.61 | 104.1 | 137.1 | 129.4 | 87.8 | 21.92 | 61.2 | 211.6 | 27.9 | 425.1 | 238 | 238.4 | -0.59 |  |  |  | 200 | 302.1 | 156.6
Afton | 212.4 | 67.6 | 84.59 | 104.1 | 137.3 | 129.5 | 87.7 | 21.93 | 60.9 | 211.6 | 27.9 | 425.2 | 238.1 | 238.4 | -0.57 |  |  |  | 199.8 | 300.5 | 163.4
Afton | 212.5 | 67.6 | 84.59 | 104.1 | 137.4 | 129.5 | 87.7 | 22.04 | 61.5 | 211.6 | 27.4 | 425.7 | 238.4 | 238.6 | -0.56 |  |  |  | 199.5 | 300.5 | 162
Afton | 212.6 | 67.6 | 84.59 | 104.1 | 137 | 129.3 | 87.8 | 22.06 | 61.4 | 211.4 | 27.7 | 425.6 | 238 | 238.6 | -0.55 |  |  |  | 199.4 | 300.1 | 159.1
Afton | 212.7 | 67.6 | 84.6 | 104 | 137 | 129.3 | 87.8 | 21.93 | 61.4 | 211.6 | 27.8 | 425.9 | 238 | 238.6 | -0.54 |  |  |  | 199.5 | 300.3 | 164.7
Afton | 212.8 | 67.7 | 84.6 | 103.8 | 137.2 | 129.5 | 87.7 | 21.95 | 61.2 | 211.6 | 27.8 | 425.7 | 237.5 | 238.2 | -0.57 |  |  |  | 199.9 | 300.7 | 157.3
Afton | 212.9 | 67.6 | 84.59 | 103.8 | 137.2 | 129.7 | 87.7 | 21.93 | 61.2 | 211.6 | 28 | 426.1 | 237.6 | 238.6 | -0.53 |  |  |  | 199.3 | 300.4 | 159.7
Afton | 213 | 67.6 | 84.6 | 103.8 | 137.1 | 129.4 | 87.6 | 22.17 | 60.8 | 211.3 | 27.9 | 425.8 | 238.1 | 238.5 | -0.53 |  |  |  | 199.6 | 301.1 | 158.2
Afton | 213.1 | 67.6 | 84.59 | 104 | 136.9 | 129.3 | 87.6 | 22.17 | 62 | 211.7 | 28.1 | 426 | 238.1 | 238.7 | -0.53 |  |  |  | 199.3 | 299.7 | 161.2
Afton | 213.2 | 67.6 | 84.61 | 103.9 | 137 | 129.3 | 87.6 | 22.04 | 61.1 | 211.6 | 27.9 | 425.4 | 237.6 | 238.4 | -0.53 |  |  |  | 199.8 | 300.4 | 161.1
Afton | 213.3 | 67.6 | 84.59 | 103.8 | 137.1 | 129.3 | 87.4 | 22.18 | 60.7 | 211.5 | 27.7 | 424.9 | 237.3 | 238.3 | -0.55 |  |  |  | 199.6 | 300.7 | 159.7
Afton | 213.4 | 67.6 | 84.6 | 103.9 | 137.2 | 129.5 | 87.6 | 21.93 | 61.4 | 211.7 | 28 | 425.3 | 238.5 | 239 | -0.54 |  |  |  | 199.9 | 301.2 | 160.2
Afton | 213.5 | 67.6 | 84.59 | 103.9 | 137.2 | 129.6 | 87.5 | 22.33 | 61.6 | 211.6 | 28.2 | 426 | 237.5 | 238.1 | -0.52 |  |  |  | 201.9 | 304.2 | 158
Afton | 213.6 | 67.6 | 84.6 | 104 | 137.3 | 129.5 | 87.5 | 22.28 | 60.9 | 211.6 | 27.8 | 425.5 | 237.6 | 238.4 | -0.52 |  |  |  | 201 | 302.6 | 161.8
Afton | 213.7 | 67.6 | 84.61 | 104.1 | 136.9 | 129.3 | 87.5 | 22.17 | 62 | 211.8 | 27.8 | 425.9 | 237.3 | 238.3 | -0.56 |  |  |  | 199.5 | 301.1 | 156.9
Afton | 213.8 | 67.6 | 84.59 | 104.1 | 137.1 | 129.3 | 87.6 | 22.17 | 60.8 | 211.5 | 28.1 | 424.9 | 237.6 | 238 | -0.55 |  |  |  | 200.1 | 302 | 163.3
Afton | 213.9 | 67.6 | 84.61 | 104.1 | 137.1 | 129.3 | 87.6 | 22.06 | 61.7 | 211.7 | 27.9 | 425.7 | 237.3 | 238.2 | -0.55 |  |  |  | 200.2 | 301.8 | 163.7
Afton | 214 | 67.6 | 84.62 | 104.1 | 137.1 | 129.5 | 87.6 | 22.06 | 60.9 | 211.4 | 27.6 | 425.2 | 237.7 | 238.4 | -0.54 |  |  |  | 200.4 | 301.3 | 160.8
Afton | 214.1 | 67.6 | 84.6 | 104.1 | 137.2 | 129.6 | 87.6 | 22.03 | 60.8 | 211.4 | 27.8 | 425.5 | 238.3 | 238.5 | -0.53 |  |  |  | 199.7 | 300.2 | 159.6
Afton | 214.2 | 67.6 | 84.62 | 103.9 | 137 | 129.5 | 87.6 | 22.15 | 61.6 | 211.6 | 27.9 | 426.3 | 237.8 | 238.3 | -0.59 |  |  |  | 199.8 | 301.3 | 156.4
Afton | 214.3 | 67.6 | 84.59 | 103.9 | 137.1 | 129.5 | 87.5 | 21.93 | 60.9 | 211.3 | 27.6 | 425.3 | 237.4 | 238 | -0.55 |  |  |  | 200.4 | 302.3 | 160.8
Afton | 214.4 | 67.6 | 84.59 | 103.8 | 137.2 | 129.4 | 87.6 | 22.06 | 61.3 | 211.4 | 27.6 | 425.6 | 238 | 238.6 | -0.56 |  |  |  | 200.6 | 302.3 | 161.9
Afton | 214.5 | 67.6 | 84.6 | 103.8 | 137.2 | 129.5 | 87.4 | 22.18 | 62.1 | 211.6 | 27.9 | 425.9 | 238.2 | 238.6 | -0.58 |  |  |  | 199.8 | 301.8 | 158.3
Afton | 214.6 | 67.6 | 84.61 | 103.9 | 137.2 | 129.3 | 87.6 | 21.9 | 61.6 | 211.8 | 28.1 | 426.2 | 237.8 | 238.4 | -0.56 |  |  |  | 199 | 299.4 | 162.7
Afton | 214.7 | 67.6 | 84.58 | 104.4 | 137.1 | 129.3 | 87.6 | 21.93 | 61.6 | 211.7 | 27.9 | 425.4 | 237.8 | 238.5 | -0.55 |  |  |  | 199.9 | 301 | 169
Afton | 214.8 | 67.6 | 84.59 | 104.6 | 137.3 | 129.6 | 87.9 | 21.95 | 61.4 | 211.8 | 28.3 | 425.7 | 237.7 | 238.4 | -0.57 |  |  |  | 200.6 | 301.8 | 159.7
Afton | 214.9 | 67.6 | 84.61 | 103.7 | 136.9 | 129.3 | 87.6 | 21.95 | 62.5 | 211.9 | 27.4 | 425.6 | 237.6 | 238.6 | -0.6 |  |  |  | 199.6 | 300.3 | 159.8
Afton | 215 | 67.6 | 84.61 | 103.3 | 136.9 | 129.3 | 87.3 | 21.92 | 61.4 | 211.6 | 27.7 | 425.3 | 237.3 | 238.1 | -0.62 |  |  |  | 200 | 301 | 151.9
Afton | 215.1 | 67.6 | 84.59 | 103.6 | 137.3 | 129.6 | 87.4 | 21.93 | 62 | 211.6 | 27.8 | 425.3 | 238.2 | 238.9 | -0.56 |  |  |  | 199.1 | 300.1 | 164.5
Afton | 215.2 | 67.6 | 84.6 | 104.2 | 137.1 | 129.4 | 87.7 | 21.93 | 60.9 | 211.6 | 27.9 | 425.7 | 237.6 | 238.3 | -0.58 |  |  |  | 199.4 | 300.6 | 152.8
Afton | 215.3 | 67.6 | 84.58 | 104.4 | 137.2 | 129.3 | 87.8 | 21.95 | 61.3 | 211.6 | 27.7 | 425.4 | 238.1 | 238.6 | -0.55 |  |  |  | 199.7 | 300.7 | 157.1
Afton | 215.4 | 67.6 | 84.59 | 104.1 | 137.1 | 129.3 | 87.7 | 22.04 | 61.3 | 211.6 | 27.6 | 425.4 | 237.8 | 238.2 | -0.54 |  |  |  | 200.6 | 301.8 | 157.9
Afton | 215.5 | 67.6 | 84.6 | 103.4 | 137.1 | 129.4 | 87.4 | 22.04 | 61.4 | 211.8 | 28.1 | 425.6 | 237.6 | 238.5 | -0.56 |  |  |  | 200.4 | 302.2 | 158.9
Afton | 215.6 | 67.6 | 84.5 | 103.3 | 137.2 | 129.4 | 87.4 | 22.06 | 61.3 | 211.5 | 27.8 | 425.3 | 237.9 | 238.3 | -0.57 |  |  |  | 200.5 | 302.2 | 160.4
Afton | 215.7 | 67.6 | 84.61 | 104 | 137.2 | 129.4 | 87.6 | 22.04 | 61.2 | 211.5 | 27.8 | 425.2 | 237.6 | 238.3 | -0.58 |  |  |  | 200.2 | 301.9 | 153.5
Afton | 215.8 | 67.6 | 84.61 | 104.3 | 137.3 | 129.4 | 87.7 | 21.93 | 61.4 | 211.7 | 27.8 | 425.4 | 237.6 | 238.3 | -0.6 |  |  |  | 200.1 | 300.4 | 152.1
Afton | 215.9 | 67.6 | 84.59 | 104.3 | 137.3 | 129.4 | 87.8 | 21.93 | 61.4 | 211.7 | 27.7 | 424.7 | 238.5 | 239.1 | -0.59 |  |  |  | 199.5 | 300.6 | 154.8
Afton | 216 | 67.6 | 84.6 | 104.1 | 137.1 | 129.2 | 87.7 | 22.17 | 61.2 | 211.7 | 27.4 | 425.6 | 237.6 | 238.1 | -0.59 |  |  |  | 199.2 | 300.5 | 154
Afton | 216.1 | 67.6 | 84.59 | 103.9 | 136.7 | 128.8 | 87.7 | 21.95 | 60.9 | 211.6 | 27.6 | 425.3 | 237.4 | 238.4 | -0.6 |  |  |  | 200.5 | 301.7 | 154.8
Afton | 216.2 | 67.6 | 84.59 | 103.7 | 137.4 | 129.8 | 87.4 | 22.2 | 61.9 | 211.7 | 27.8 | 425.4 | 237.9 | 238.7 | -0.58 |  |  |  | 200.4 | 302.2 | 159.1
Afton | 216.3 | 67.6 | 84.59 | 103.9 | 137.2 | 129.2 | 87.5 | 22.17 | 61.4 | 211.6 | 27.7 | 425.3 | 238.1 | 238.7 | -0.56 |  |  |  | 200.6 | 302.7 | 157.6
Afton | 216.4 | 67.6 | 84.59 | 103.8 | 136.9 | 129.1 | 87.5 | 22.31 | 61.4 | 211.5 | 27.8 | 425.3 | 238.6 | 239.3 | -0.58 |  |  |  | 200.8 | 303.3 | 156.8
Afton | 216.5 | 67.6 | 84.6 | 103.8 | 137.1 | 129.7 | 87.4 | 22.31 | 61.2 | 211.3 | 27.8 | 425.7 | 237.5 | 238.2 | -0.58 |  |  |  | 200.4 | 301.4 | 150
Afton | 216.6 | 67.6 | 84.6 | 104.2 | 137.3 | 129.5 | 87.6 | 22.17 | 60.9 | 211.4 | 27.8 | 425.4 | 237.9 | 238.5 | -0.59 |  |  |  | 200.8 | 302.5 | 152.9
Afton | 216.7 | 67.6 | 84.59 | 104.2 | 137.1 | 129.2 | 87.6 | 22.3 | 62.1 | 211.7 | 27.9 | 425.1 | 238.7 | 239.1 | -0.59 |  |  |  | 200.7 | 302.3 | 151.5
Afton | 216.8 | 67.6 | 84.6 | 104 | 137.1 | 129.3 | 87.5 | 22.31 | 61.4 | 211.5 | 27.7 | 425 | 238 | 238.7 | -0.6 |  |  |  | 199.6 | 301.2 | 151.8
Afton | 216.9 | 67.7 | 84.6 | 104.1 | 137.5 | 129.7 | 87.6 | 22.07 | 61.2 | 211.7 | 28 | 424.9 | 237.6 | 238.4 | -0.62 |  |  |  | 200.1 | 301.3 | 147.2
Afton | 217 | 67.6 | 84.6 | 104.1 | 137.1 | 129.4 | 87.6 | 22.17 | 61.6 | 211.5 | 27.8 | 425.8 | 238.1 | 238.2 | -0.58 |  |  |  | 200.1 | 301.5 | 156.5
Afton | 217.1 | 67.7 | 84.59 | 103.9 | 136.8 | 129.1 | 87.5 | 22.17 | 59.8 | 210.7 | 27.6 | 427.9 | 236.8 | 237.2 | -0.58 |  |  |  | 200.5 | 302.3 | 154.7
Afton | 217.2 | 67.7 | 84.6 | 103.7 | 137 | 129.5 | 87.5 | 21.93 | 61.2 | 210.9 | 27.8 | 428.8 | 236.3 | 236.7 | -0.56 |  |  |  | 200.8 | 302.8 | 150
Afton | 217.3 | 67.8 | 84.6 | 103.7 | 137.2 | 129.7 | 87.6 | 21.67 | 63.1 | 210.3 | 27.9 | 430.7 | 235.5 | 236 | -0.57 |  |  |  | 201.1 | 303.1 | 160.2
Afton | 217.4 | 67.7 | 84.59 | 103.6 | 137.1 | 129.5 | 87.4 | 22.18 | 60.2 | 209.5 | 27.8 | 429.8 | 234.2 | 234.8 | -0.55 |  |  |  | 199.6 | 300.7 | 157.6
Afton | 217.5 | 67.8 | 84.6 | 103.9 | 137.1 | 129.2 | 87.5 | 21.81 | 60.9 | 210.1 | 27.7 | 430.6 | 234.8 | 235.3 | -0.6 |  |  |  | 199.8 | 300.5 | 159.8
Afton | 217.6 | 67.7 | 84.6 | 104.1 | 137.2 | 129.4 | 87.7 | 21.81 | 61.3 | 209.9 | 28.1 | 430.5 | 235.5 | 235.6 | -0.6 |  |  |  | 200.3 | 301.8 | 160.7
Afton | 217.7 | 67.7 | 84.58 | 104.2 | 137.2 | 129.6 | 87.6 | 21.9 | 60.7 | 209.7 | 27.7 | 430.8 | 234.7 | 235.3 | -0.59 |  |  |  | 200 | 300.7 | 156.5
Afton | 217.8 | 67.7 | 84.61 | 104.2 | 137.2 | 129.6 | 87.7 | 21.93 | 60.6 | 209.8 | 27.8 | 430.8 | 235.2 | 235.3 | -0.58 |  |  |  | 199.5 | 301.1 | 157.5
Afton | 217.9 | 67.7 | 84.57 | 104.2 | 137.1 | 129.3 | 87.7 | 21.95 | 61.3 | 210.2 | 27.8 | 430.7 | 235.2 | 235.9 | -0.6 |  |  |  | 200.2 | 301.9 | 162.3
Afton | 218 | 67.8 | 84.6 | 104 | 137 | 129.2 | 87.7 | 21.68 | 61 | 210.1 | 28 | 430.4 | 234.6 | 235.2 | -0.59 |  |  |  | 200 | 301.3 | 157.1
Afton | 218.1 | 67.7 | 84.61 | 104.1 | 137.2 | 129.4 | 87.6 | 22.17 | 60.4 | 209.8 | 28.2 | 430 | 234.2 | 234.9 | -0.59 |  |  |  | 200.2 | 301.5 | 153.6
Afton | 218.2 | 67.7 | 84.59 | 103.9 | 137.2 | 129.5 | 87.6 | 21.93 | 61.2 | 209.8 | 27.7 | 430.8 | 234.9 | 235.2 | -0.59 |  |  |  | 200.6 | 303.1 | 163.6
Afton | 218.3 | 67.7 | 84.59 | 104.1 | 137.1 | 129.5 | 87.6 | 22.06 | 60.8 | 209.8 | 28.2 | 430.8 | 234.9 | 235.4 | -0.6 |  |  |  | 200.1 | 301.2 | 158.2
Afton | 218.4 | 67.7 | 84.61 | 104.2 | 137 | 129.4 | 87.7 | 21.93 | 60.9 | 209.8 | 28.1 | 430.5 | 234.8 | 235.5 | -0.55 |  |  |  | 200.5 | 301.7 | 161.6
Afton | 218.5 | 67.7 | 84.61 | 103.9 | 137 | 129.3 | 87.7 | 22.06 | 60.7 | 209.7 | 28.1 | 430.8 | 234.6 | 234.8 | -0.59 |  |  |  | 199.8 | 300.9 | 156.9
Afton | 218.6 | 67.7 | 84.6 | 103.9 | 137.1 | 129.3 | 87.6 | 22.31 | 61.6 | 209.9 | 27.9 | 430.4 | 235.3 | 235.6 | -0.61 |  |  |  | 200.6 | 302.2 | 158.7
Afton | 218.7 | 67.7 | 84.59 | 104 | 137.2 | 129.6 | 87.7 | 21.95 | 60.9 | 210.1 | 28.1 | 430.1 | 235.4 | 235.8 | -0.6 |  |  |  | 201.1 | 303.8 | 160.1
Afton | 218.8 | 67.7 | 84.57 | 104 | 137.1 | 129.4 | 87.7 | 22.18 | 60.8 | 209.9 | 27.9 | 429.8 | 235.1 | 235.6 | -0.6 |  |  |  | 200.3 | 302.3 | 158.6
Afton | 218.9 | 67.7 | 84.6 | 103.9 | 137 | 129.3 | 87.6 | 22.2 | 61 | 209.9 | 28.2 | 429.8 | 234.9 | 235.7 | -0.61 |  |  |  | 200.8 | 302.1 | 156.4
Afton | 219 | 67.7 | 84.59 | 103.8 | 137.1 | 129.2 | 87.6 | 22.18 | 60.8 | 209.8 | 28.1 | 430 | 235.2 | 235.6 | -0.59 |  |  |  | 200.1 | 302.2 | 154.4
Afton | 219.1 | 67.7 | 84.57 | 104 | 137.1 | 129.4 | 87.6 | 22.31 | 60.6 | 209.9 | 27.8 | 430.2 | 234.9 | 235.3 | -0.59 |  |  |  | 200.4 | 302.6 | 155.9
Afton | 219.2 | 67.8 | 84.6 | 103.9 | 137.2 | 129.6 | 87.6 | 22.2 | 61.2 | 209.9 | 27.8 | 430.9 | 234.7 | 235.3 | -0.58 |  |  |  | 200 | 301.3 | 161.4
Afton | 219.3 | 67.7 | 84.59 | 104.2 | 137.1 | 129.3 | 87.6 | 22.18 | 60.3 | 209.9 | 27.8 | 430 | 234.9 | 235.5 | -0.57 |  |  |  | 201.3 | 304 | 158.9
Afton | 219.4 | 67.7 | 84.58 | 104.2 | 137 | 129.3 | 87.6 | 22.31 | 60.9 | 209.6 | 27.9 | 430.2 | 235.1 | 235.6 | -0.58 |  |  |  | 201.1 | 302.7 | 160
Afton | 219.5 | 67.7 | 84.6 | 104.1 | 136.9 | 129.2 | 87.4 | 22.17 | 60.8 | 209.8 | 27.8 | 430.8 | 234.4 | 235.2 | -0.57 |  |  |  | 200.5 | 301.8 | 156.6
Afton | 219.6 | 67.7 | 84.49 | 104 | 137.2 | 129.4 | 87.4 | 22.18 | 61.1 | 209.6 | 27.7 | 430.3 | 235.2 | 235.5 | -0.6 |  |  |  | 200.5 | 302.1 | 156.9
Afton | 219.7 | 67.7 | 84.48 | 103.9 | 137.4 | 129.6 | 87.4 | 22.18 | 60.8 | 209.7 | 27.8 | 430.4 | 234.6 | 235.5 | -0.56 |  |  |  | 200.6 | 302.3 | 147.5
Afton | 219.8 | 67.8 | 84.61 | 104.2 | 137 | 129.3 | 87.4 | 22.2 | 61.7 | 209.8 | 27.9 | 431.4 | 235 | 235.2 | -0.6 |  |  |  | 200.4 | 302.3 | 151.4
Afton | 219.9 | 67.7 | 84.59 | 104.3 | 137 | 129.3 | 87.6 | 21.92 | 60.6 | 209.9 | 27.8 | 430.1 | 235.3 | 235.7 | -0.59 |  |  |  | 200.6 | 301.6 | 154.3
Afton | 220 | 67.7 | 84.59 | 104.1 | 137.2 | 129.5 | 87.6 | 21.93 | 61.4 | 210 | 27.9 | 430.2 | 234.4 | 234.9 | -0.58 |  |  |  | 199.9 | 302.4 | 159.8
Afton | 220.1 | 67.7 | 84.59 | 104 | 137.2 | 129.7 | 87.5 | 22.07 | 60.7 | 209.9 | 27.9 | 430.2 | 235.2 | 235.5 | -0.6 |  |  |  | 200 | 301.8 | 157.5
Afton | 220.2 | 67.7 | 84.45 | 104 | 137 | 129.4 | 87.6 | 22.2 | 60.1 | 209.8 | 28.2 | 430.2 | 234.3 | 234.8 | -0.62 |  |  |  | 201.1 | 303.2 | 155.5
Afton | 220.3 | 67.7 | 84.58 | 104 | 137.1 | 129.2 | 87.6 | 22.06 | 60.8 | 210.1 | 28.3 | 430.8 | 235.3 | 235.5 | -0.6 |  |  |  | 201 | 303 | 155
Afton | 220.4 | 67.7 | 84.52 | 103.9 | 137.1 | 129.4 | 87.5 | 22.07 | 60.6 | 209.8 | 28.1 | 430.6 | 235.1 | 235.5 | -0.59 |  |  |  | 201.4 | 303.8 | 160
Afton | 220.5 | 67.7 | 84.5 | 104 | 137.2 | 129.6 | 87.5 | 21.92 | 60.7 | 209.6 | 28.3 | 430.3 | 234.6 | 234.6 | -0.57 |  |  |  | 201.8 | 304.4 | 162.7
Afton | 220.6 | 67.7 | 84.59 | 104.1 | 137.3 | 129.6 | 87.6 | 22.06 | 61.1 | 209.9 | 28.6 | 431.1 | 234.5 | 235 | -0.56 |  |  |  | 200 | 301.6 | 162.9
Afton | 220.7 | 67.7 | 84.59 | 104.2 | 137.1 | 129.4 | 87.6 | 21.93 | 60.9 | 209.8 | 28.4 | 430.9 | 235 | 234.9 | -0.55 |  |  |  | 201.3 | 302.8 | 161.9
Afton | 220.8 | 67.7 | 84.59 | 104.2 | 137.1 | 129.3 | 87.6 | 21.92 | 60.6 | 209.6 | 28.1 | 430.4 | 234.8 | 235.4 | -0.55 |  |  |  | 200.2 | 302.4 | 162
Afton | 220.9 | 67.7 | 84.37 | 103.9 | 136.9 | 129.3 | 87.6 | 22.06 | 60.7 | 209.8 | 28.3 | 430 | 235.3 | 235.3 | -0.6 |  |  |  | 201.7 | 303.1 | 164.8
Afton | 221 | 67.7 | 84.34 | 103.7 | 136.9 | 129.4 | 87.5 | 22.06 | 61.6 | 209.9 | 27.8 | 430.6 | 234.8 | 235.5 | -0.61 |  |  |  | 201.3 | 303.1 | 162.7
Afton | 221.1 | 67.7 | 84.2 | 103.9 | 137.1 | 129.4 | 87.6 | 22.06 | 60.4 | 209.8 | 27.9 | 429.6 | 234.9 | 235.3 | -0.57 |  |  |  | 201.4 | 303.8 | 162.3
Afton | 221.2 | 67.7 | 84.25 | 104.2 | 137.1 | 129.5 | 87.5 | 22.17 | 60.7 | 209.7 | 27.8 | 430.6 | 234.2 | 234.9 | -0.6 |  |  |  | 200.3 | 303.2 | 160.9
Afton | 221.3 | 67.7 | 84.51 | 104.4 | 137.1 | 129.3 | 87.6 | 22.17 | 61.3 | 209.6 | 27.6 | 431.2 | 234.6 | 234.9 | -0.57 |  |  |  | 201.1 | 303.3 | 154
Afton | 221.4 | 67.7 | 84.57 | 104.3 | 137.1 | 129.3 | 87.6 | 22.33 | 60.9 | 209.6 | 28.1 | 430.6 | 234.8 | 235.3 | -0.58 |  |  |  | 199.8 | 301 | 158
Afton | 221.5 | 67.7 | 84.21 | 104 | 137 | 129.3 | 87.5 | 22.17 | 60.8 | 209.7 | 28.3 | 429.9 | 234.9 | 235.5 | -0.58 |  |  |  | 201.4 | 303.9 | 158.3
Afton | 221.6 | 67.7 | 84.19 | 103.7 | 137.1 | 129.6 | 87.4 | 22.06 | 60.7 | 209.9 | 27.5 | 429.8 | 235 | 235.4 | -0.63 |  |  |  | 200.8 | 302.1 | 156.4
Afton | 221.7 | 67.7 | 84.22 | 103.6 | 137.2 | 129.5 | 87.4 | 22.06 | 60.5 | 209.9 | 27.6 | 429.4 | 234.5 | 235.4 | -0.62 |  |  |  | 199.3 | 301.1 | 150.4
Afton | 221.8 | 67.8 | 84.21 | 104.3 | 136.8 | 129.2 | 87.1 | 22.68 | 60.9 | 209.6 | 25.7 | 432.5 | 235.7 | 235.8 | -0.62 |  |  |  | 202.8 | 304.9 | 147.5
Afton | 221.9 | 67.9 | 84.19 | 103.6 | 136.4 | 128.9 | 87.3 | 22.42 | 60.1 | 209.8 | 26.1 | 433.8 | 235.5 | 235.5 | -0.58 |  |  |  | 202.5 | 305.2 | 131.8
Afton | 222 | 68 | 84.21 | 103.6 | 137.1 | 129.6 | 87.8 | 22.29 | 61.1 | 210.1 | 26 | 434.9 | 234.4 | 234.9 | -0.57 |  |  |  | 202.1 | 304.6 | 123.9
Afton | 222.1 | 67.8 | 84.22 | 103.6 | 136.9 | 129.3 | 88.1 | 22.13 | 60.6 | 209.6 | 26.1 | 433.4 | 234 | 234.3 | -0.59 |  |  |  | 202.5 | 304.4 | 129.6
Afton | 222.2 | 67.7 | 84.19 | 103.6 | 136.8 | 129.3 | 88.4 | 22.01 | 62.3 | 210.3 | 26.4 | 430.8 | 235.8 | 235.9 | -0.58 |  |  |  | 202.7 | 305.1 | 132.8
Afton | 222.3 | 67.7 | 84.21 | 104.1 | 137.1 | 129.5 | 88.8 | 22.02 | 61.6 | 210.5 | 26.3 | 430.3 | 235.7 | 235.8 | -0.57 |  |  |  | 202.4 | 304.3 | 130
Afton | 222.4 | 67.7 | 84.21 | 104.6 | 137 | 129.4 | 89.2 | 22.02 | 61.9 | 210.7 | 26.8 | 430.5 | 236 | 236.3 | -0.57 |  |  |  | 202.4 | 305 | 115.1
Afton | 222.5 | 67.6 | 84.3 | 105.1 | 136.9 | 129.3 | 89.6 | 21.99 | 61 | 210.6 | 26.8 | 430.4 | 235.9 | 235.8 | -0.55 |  |  |  | 201.7 | 304.5 | 132.3
Afton | 222.6 | 67.8 | 84.21 | 103.9 | 136.8 | 129.2 | 89.1 | 22.01 | 60.6 | 210.3 | 26.6 | 429.7 | 235.6 | 235.8 | -0.59 |  |  |  | 203.1 | 305.5 | 115.8
Afton | 222.7 | 67.8 | 84.19 | 103.3 | 137 | 129.3 | 87.8 | 22.15 | 61.1 | 210.4 | 26.8 | 429.8 | 235.4 | 235.4 | -0.57 |  |  |  | 203 | 306.4 | 103.4
Afton | 222.8 | 67.7 | 84.08 | 103.6 | 136.9 | 129.4 | 87.3 | 22.26 | 61.3 | 210.2 | 26.9 | 429.2 | 235.6 | 235.8 | -0.58 |  |  |  | 202.5 | 305.4 | 106.1
Afton | 222.9 | 67.7 | 84.02 | 103.7 | 137.1 | 129.5 | 87.3 | 22.02 | 61.9 | 210.6 | 26.9 | 430.3 | 235.9 | 235.9 | -0.57 |  |  |  | 201.3 | 303.1 | 110.4
Afton | 223 | 67.7 | 83.83 | 103.7 | 136.9 | 129.3 | 87.2 | 21.9 | 62.1 | 210.7 | 27.1 | 430.6 | 235.7 | 235.9 | -0.57 |  |  |  | 202 | 304.2 | 103
Afton | 223.1 | 67.7 | 83.81 | 103.9 | 136.8 | 129.2 | 87.2 | 21.88 | 60.6 | 210.4 | 27 | 429.9 | 235.4 | 235.5 | -0.58 |  |  |  | 201.9 | 304.5 | 107.9
Afton | 223.2 | 67.7 | 83.9 | 104.5 | 136.9 | 129.3 | 87.4 | 21.99 | 62.2 | 210.5 | 27.1 | 430.8 | 235.8 | 235.7 | -0.57 |  |  |  | 202.4 | 305 | 115.6
Afton | 223.3 | 67.7 | 84.18 | 104.9 | 137.2 | 129.6 | 87.7 | 22.13 | 61.7 | 210.4 | 27.2 | 430.7 | 236.1 | 236.1 | -0.54 |  |  |  | 202.4 | 304.5 | 100.8
Afton | 223.4 | 67.7 | 84.15 | 103.8 | 136.9 | 129.1 | 87.3 | 22.28 | 60.7 | 210.2 | 27.1 | 430.3 | 235.9 | 235.6 | -0.56 |  |  |  | 202.3 | 304.6 | 105.4
Afton | 223.5 | 67.7 | 83.8 | 103.1 | 136.8 | 129.3 | 87.1 | 22.01 | 60.8 | 210.2 | 27.2 | 430 | 236.3 | 235.9 | -0.56 |  |  |  | 203.3 | 306.1 | 110.1
Afton | 223.6 | 67.7 | 83.81 | 103.1 | 136.9 | 129.5 | 87 | 22.25 | 60.7 | 210.2 | 27.2 | 429.9 | 235.6 | 235.7 | -0.57 |  |  |  | 202.7 | 304.9 | 121.3
Afton | 223.7 | 67.7 | 83.82 | 104.3 | 136.9 | 129.5 | 87.3 | 22.28 | 60.9 | 210.4 | 27.2 | 430.3 | 236.1 | 235.7 | -0.57 |  |  |  | 202 | 303.1 | 126.8
Afton | 223.8 | 67.7 | 83.98 | 104.7 | 137 | 129.3 | 87.7 | 22.28 | 61.3 | 210.4 | 27.2 | 429.6 | 235.7 | 235.9 | -0.58 |  |  |  | 202.2 | 304.5 | 135.9
Afton | 223.9 | 67.7 | 84.19 | 104 | 136.9 | 129.2 | 87.6 | 22.26 | 62.2 | 210.6 | 27.5 | 430 | 236.6 | 236.3 | -0.58 |  |  |  | 203.3 | 306.7 | 128.1
Afton | 224 | 67.7 | 83.82 | 103.4 | 136.7 | 129.1 | 87.4 | 22.28 | 61.1 | 210.3 | 27.2 | 429.6 | 235.8 | 235.6 | -0.58 |  |  |  | 203.6 | 306.1 | 139.6
Afton | 224.1 | 67.7 | 83.81 | 103.1 | 136.9 | 129.5 | 87.3 | 22.02 | 62.1 | 210.6 | 27.2 | 430.6 | 235.9 | 235.9 | -0.58 |  |  |  | 201.8 | 303.2 | 143.2
Afton | 224.2 | 67.7 | 83.82 | 103.6 | 136.8 | 129.5 | 87.3 | 22.13 | 61 | 210.3 | 27 | 430.3 | 235.7 | 235.7 | -0.59 |  |  |  | 202 | 304.7 | 126.3
Afton | 224.3 | 67.7 | 84.19 | 104.3 | 136.9 | 129.3 | 87.8 | 22.02 | 60.8 | 210.4 | 27.4 | 430.7 | 235.6 | 235.7 | -0.56 |  |  |  | 201.9 | 304.1 | 148.5
Afton | 224.4 | 67.7 | 84.2 | 104.4 | 136.9 | 129.3 | 87.8 | 22.01 | 61.6 | 210.6 | 27.3 | 430.9 | 235.7 | 235.9 | -0.55 |  |  |  | 202.7 | 304.5 | 150.5
Afton | 224.5 | 67.7 | 84.17 | 104.4 | 137 | 129.4 | 87.8 | 22.02 | 60.1 | 210.6 | 27.4 | 430.2 | 236 | 235.9 | -0.6 |  |  |  | 202.2 | 303.8 | 133.4
Afton | 224.6 | 67.7 | 84.19 | 103.9 | 137 | 129.4 | 87.6 | 22.02 | 61.8 | 210.8 | 27.4 | 430.8 | 236.4 | 236.3 | -0.62 |  |  |  | 202.4 | 304.5 | 136
Afton | 224.7 | 67.7 | 84.15 | 103.7 | 137.1 | 129.3 | 87.6 | 22.02 | 60.3 | 210.6 | 27.2 | 430.1 | 235.7 | 235.7 | -0.6 |  |  |  | 204.2 | 306.8 | 146.1
Afton | 224.8 | 67.7 | 83.81 | 103.7 | 136.9 | 129.3 | 87.6 | 22.28 | 60.3 | 210.4 | 27.7 | 429.8 | 236.1 | 235.7 | -0.6 |  |  |  | 202.8 | 304.5 | 142.8
Afton | 224.9 | 67.7 | 83.82 | 103.5 | 136.8 | 129.2 | 87.5 | 22.13 | 60.9 | 210.4 | 27.4 | 430.2 | 236 | 235.9 | -0.63 |  |  |  | 203 | 305.7 | 139.2
Afton | 225 | 67.7 | 83.81 | 103.5 | 137.1 | 129.4 | 87.4 | 22.39 | 61.8 | 210.3 | 27.4 | 430.1 | 236.1 | 235.9 | -0.61 |  |  |  | 202.4 | 305.3 | 135.2
Afton | 225.1 | 67.7 | 83.82 | 104.1 | 137.3 | 129.5 | 87.4 | 22.5 | 60.9 | 210.3 | 26.9 | 429.7 | 236.1 | 236 | -0.61 |  |  |  | 202.5 | 304.1 | 142.6
Afton | 225.2 | 67.7 | 83.8 | 104.4 | 136.9 | 129.2 | 87.6 | 22.13 | 61.1 | 210.6 | 27.4 | 429.8 | 236.4 | 236.1 | -0.61 |  |  |  | 202.6 | 304.9 | 137.1
Afton | 225.3 | 67.7 | 83.91 | 104.4 | 136.9 | 129.3 | 87.6 | 22.13 | 62.6 | 210.7 | 27.3 | 430.8 | 235.8 | 235.8 | -0.6 |  |  |  | 203.6 | 306.3 | 143.2
Afton | 225.4 | 67.7 | 83.83 | 104.2 | 136.9 | 129.3 | 87.6 | 21.87 | 61.1 | 210.6 | 27.4 | 429.7 | 235.7 | 235.4 | -0.61 |  |  |  | 202.7 | 304.6 | 147.2
Afton | 225.5 | 67.7 | 83.8 | 103.7 | 136.9 | 129.4 | 87.3 | 21.99 | 61.3 | 210.6 | 27.4 | 430.7 | 236 | 235.5 | -0.58 |  |  |  | 202.6 | 305.2 | 142.9
Afton | 225.6 | 67.7 | 83.82 | 103.7 | 137.1 | 129.4 | 87.3 | 22.25 | 61.7 | 210.4 | 27.7 | 430.1 | 236.4 | 235.9 | -0.62 |  |  |  | 201.3 | 303 | 134.1
Afton | 225.7 | 67.7 | 83.82 | 103.4 | 136.9 | 129.4 | 87.2 | 22.4 | 60.8 | 210.2 | 27.4 | 429.5 | 235.9 | 235.8 | -0.6 |  |  |  | 201.9 | 303.3 | 141.4
Afton | 225.8 | 67.7 | 83.81 | 103.6 | 137.3 | 129.5 | 87.2 | 22.13 | 61.1 | 210.4 | 27.3 | 429.8 | 236.4 | 235.8 | -0.6 |  |  |  | 203.1 | 305.3 | 143.9
Afton | 225.9 | 67.7 | 83.83 | 104 | 137.1 | 129.6 | 87.3 | 21.99 | 61.7 | 210.7 | 27 | 430.5 | 235.7 | 235.7 | -0.6 |  |  |  | 202.5 | 304.9 | 134.7
Afton | 226 | 67.7 | 83.8 | 104.3 | 137.2 | 129.4 | 87.5 | 21.88 | 60.9 | 210.7 | 26.9 | 430.3 | 236.3 | 235.9 | -0.6 |  |  |  | 202.6 | 304.5 | 140.3
Afton | 226.1 | 67.7 | 83.83 | 104.3 | 137.1 | 129.3 | 87.6 | 21.99 | 60.8 | 210.6 | 27.4 | 430.2 | 235.9 | 235.6 | -0.61 |  |  |  | 202.2 | 304.4 | 139.6
Afton | 226.2 | 67.7 | 83.85 | 104.3 | 136.9 | 129.2 | 87.5 | 22.12 | 61.3 | 210.6 | 27.4 | 430.3 | 236.3 | 235.7 | -0.6 |  |  |  | 204 | 307 | 142.6
Afton | 226.3 | 67.7 | 84.02 | 103.9 | 137.1 | 129.5 | 87.4 | 22.13 | 61.1 | 210.7 | 27.3 | 430.5 | 235.7 | 235.9 | -0.6 |  |  |  | 202.5 | 304.5 | 148.7
Afton | 226.4 | 67.7 | 83.85 | 103.7 | 137 | 129.5 | 87.5 | 22.02 | 60.9 | 210.6 | 27.6 | 430.3 | 236.2 | 235.8 | -0.6 |  |  |  | 202.6 | 305.2 | 146.9
Afton | 226.5 | 67.7 | 83.83 | 103.6 | 136.9 | 129.4 | 87.3 | 22.13 | 60.7 | 210.6 | 27.3 | 430.1 | 235.4 | 235.3 | -0.61 |  |  |  | 202.7 | 305 | 148.9
Afton | 226.6 | 67.7 | 83.82 | 103.6 | 136.9 | 129.4 | 87.3 | 22.28 | 61.4 | 210.4 | 26.9 | 429.9 | 236.2 | 235.5 | -0.61 |  |  |  | 202.4 | 304.1 | 138.5
Afton | 226.7 | 67.7 | 83.81 | 103.7 | 137.1 | 129.4 | 87.4 | 22.15 | 62.3 | 210.6 | 27.4 | 430.3 | 236.5 | 235.9 | -0.6 |  |  |  | 201.8 | 303.2 | 142.1
Afton | 226.8 | 67.7 | 83.8 | 103.7 | 137.1 | 129.5 | 87.3 | 22.42 | 61.2 | 210.3 | 27.4 | 429.7 | 235.9 | 235.5 | -0.59 |  |  |  | 202.5 | 305.6 | 144.6
Afton | 226.9 | 67.7 | 83.83 | 103.7 | 136.9 | 129.4 | 87.3 | 22.28 | 62.1 | 210.6 | 27.3 | 430.2 | 236.4 | 235.7 | -0.62 |  |  |  | 202.1 | 304.1 | 145.6
Afton | 227 | 67.7 | 83.83 | 104 | 137.1 | 129.5 | 87.5 | 22.15 | 60.3 | 210.4 | 27.5 | 429.9 | 235.8 | 235.5 | -0.59 |  |  |  | 202.2 | 303.4 | 140.7
Afton | 227.1 | 67.7 | 83.8 | 104.1 | 137 | 129.6 | 87.5 | 22.02 | 61.3 | 210.6 | 27.5 | 429.9 | 236.4 | 235.8 | -0.62 |  |  |  | 203 | 305.5 | 144.4
Afton | 227.2 | 67.7 | 83.81 | 104.1 | 137.2 | 129.4 | 87.6 | 22.28 | 60.9 | 210.5 | 27.4 | 429.9 | 236.3 | 235.8 | -0.61 |  |  |  | 202.3 | 304.4 | 149
Afton | 227.3 | 67.7 | 83.81 | 104 | 137.1 | 129.3 | 87.7 | 22.26 | 60.7 | 210.5 | 27.9 | 430.3 | 236.6 | 235.5 | -0.61 |  |  |  | 203.4 | 306 | 145.7
Afton | 227.4 | 67.7 | 83.81 | 104 | 136.9 | 129.3 | 87.5 | 22.4 | 60.9 | 210.4 | 28 | 430.3 | 236.1 | 235.5 | -0.6 |  |  |  | 202 | 303.9 | 153.3
Afton | 227.5 | 67.7 | 83.81 | 103.8 | 137.1 | 129.4 | 87.7 | 22.26 | 61.1 | 210.5 | 28 | 430.2 | 236.2 | 235.6 | -0.6 |  |  |  | 201.9 | 303.7 | 148.7
Afton | 227.6 | 67.7 | 83.82 | 103.7 | 137.2 | 129.6 | 87.4 | 22.28 | 60.8 | 210.5 | 27.7 | 430.4 | 235.9 | 235.6 | -0.62 |  |  |  | 202.6 | 305.3 | 146.2
Afton | 227.7 | 67.7 | 83.82 | 103.8 | 137.1 | 129.6 | 87.4 | 22.26 | 60.2 | 210.4 | 27.8 | 430 | 235.5 | 235.1 | -0.6 |  |  |  | 203.4 | 304.7 | 150.7
Afton | 227.8 | 67.7 | 83.82 | 103.9 | 137 | 129.5 | 87.4 | 22.26 | 61.2 | 210.7 | 27.9 | 430.3 | 236.4 | 235.8 | -0.59 |  |  |  | 202.4 | 303.8 | 155.9
Afton | 227.9 | 67.7 | 83.82 | 103.9 | 137.2 | 129.4 | 87.6 | 22.01 | 61.1 | 210.7 | 28.1 | 430.2 | 236.1 | 235.5 | -0.57 |  |  |  | 203.5 | 306.2 | 151
Afton | 228 | 67.7 | 83.82 | 103.9 | 136.9 | 129.4 | 87.5 | 22.13 | 61.6 | 210.6 | 27.9 | 429.9 | 236.3 | 235.7 | -0.63 |  |  |  | 202.8 | 305.1 | 156.9
Afton | 228.1 | 67.6 | 83.8 | 103.9 | 136.9 | 129.4 | 87.5 | 22.28 | 61.2 | 210.5 | 28.1 | 429.4 | 236.1 | 235.8 | -0.64 |  |  |  | 202.9 | 305.9 | 150.5
Afton | 228.2 | 67.7 | 83.82 | 103.9 | 137.2 | 129.6 | 87.4 | 22.15 | 61.1 | 210.4 | 28.1 | 429.8 | 236 | 235 | -0.61 |  |  |  | 202.5 | 304.1 | 151.5
Afton | 228.3 | 67.7 | 83.81 | 103.9 | 137.1 | 129.6 | 87.5 | 22.13 | 61.7 | 210.7 | 27.9 | 430.3 | 235.7 | 235.4 | -0.6 |  |  |  | 203.3 | 305.3 | 156.2
Afton | 228.4 | 67.7 | 83.84 | 104.2 | 137.1 | 129.5 | 87.6 | 21.99 | 61.3 | 210.7 | 27.7 | 430.6 | 235.8 | 235.2 | -0.6 |  |  |  | 202.2 | 304 | 155.1
Afton | 228.5 | 67.7 | 83.82 | 104.3 | 137.1 | 129.4 | 87.7 | 22.01 | 60.7 | 210.5 | 28.3 | 430 | 236.1 | 235.3 | -0.62 |  |  |  | 202.7 | 305 | 160.8
Afton | 228.6 | 67.7 | 84.19 | 104.2 | 137.1 | 129.4 | 87.7 | 21.99 | 61.4 | 210.6 | 27.8 | 430.5 | 236.1 | 235.4 | -0.6 |  |  |  | 203.5 | 305.3 | 155.1
Afton | 228.7 | 67.7 | 84.1 | 104.2 | 137.2 | 129.5 | 87.6 | 22.25 | 61.1 | 210.6 | 27.8 | 430.4 | 235.8 | 235.1 | -0.56 |  |  |  | 203.4 | 306.1 | 159.3
Afton | 228.8 | 67.7 | 83.82 | 104.1 | 137.1 | 129.6 | 87.5 | 22.26 | 61.1 | 210.7 | 28.3 | 430.3 | 236.1 | 235.4 | -0.6 |  |  |  | 202.8 | 305.8 | 159.6
Afton | 228.9 | 67.7 | 83.82 | 103.9 | 136.9 | 129.5 | 87.7 | 22.13 | 60.1 | 210.6 | 28.2 | 429.8 | 235.9 | 235.1 | -0.63 |  |  |  | 202.6 | 304.4 | 154.3
Afton | 229 | 67.7 | 83.84 | 104.1 | 137.1 | 129.5 | 87.6 | 22.26 | 60.3 | 210.5 | 28 | 429.8 | 235.5 | 234.8 | -0.6 |  |  |  | 203.1 | 304.5 | 160
Afton | 229.1 | 67.7 | 83.83 | 104.2 | 137 | 129.4 | 87.6 | 22.13 | 61.5 | 210.6 | 28.1 | 429.9 | 235.9 | 235.3 | -0.63 |  |  |  | 203 | 304.9 | 157.7
Afton | 229.2 | 67.7 | 84.21 | 104.3 | 137.1 | 129.4 | 87.6 | 21.98 | 62.1 | 210.7 | 27.8 | 430.7 | 236 | 235.3 | -0.62 |  |  |  | 202.5 | 303.8 | 154.1
Afton | 229.3 | 67.7 | 83.96 | 103.9 | 137.1 | 129.6 | 87.6 | 22.02 | 61.5 | 210.6 | 28.1 | 430.1 | 236 | 235.2 | -0.61 |  |  |  | 203.1 | 305.6 | 160.1
Afton | 229.4 | 67.7 | 83.82 | 103.8 | 137.1 | 129.6 | 87.4 | 22.26 | 61.4 | 210.7 | 27.9 | 429.8 | 236.5 | 235.5 | -0.62 |  |  |  | 202.7 | 304.5 | 157.3
Afton | 229.5 | 67.7 | 83.81 | 103.8 | 137 | 129.5 | 87.5 | 22.13 | 61.4 | 210.7 | 28 | 430.4 | 235.6 | 235.2 | -0.58 |  |  |  | 202.3 | 303.7 | 163.7
Afton | 229.6 | 67.7 | 83.81 | 103.8 | 137.1 | 129.4 | 87.5 | 22.26 | 61.2 | 210.6 | 28.1 | 430.2 | 236.3 | 235.2 | -0.63 |  |  |  | 203.2 | 305.2 | 161.9
Afton | 229.7 | 67.7 | 83.82 | 103.7 | 136.9 | 129.4 | 87.4 | 22.26 | 61.1 | 210.4 | 28.3 | 429.9 | 236.4 | 235.5 | -0.63 |  |  |  | 202.2 | 303.5 | 157.5
Afton | 229.8 | 67.7 | 83.82 | 103.5 | 136.9 | 129.3 | 87.3 | 22.01 | 60.5 | 210.6 | 27.9 | 429.9 | 235.7 | 235.1 | -0.6 |  |  |  | 203.9 | 306 | 165.2
Afton | 229.9 | 67.7 | 83.81 | 104.1 | 136.8 | 129.5 | 87.3 | 22.25 | 60.9 | 210.8 | 28 | 430.5 | 236.3 | 235.4 | -0.6 |  |  |  | 203.6 | 306 | 160.9
Afton | 230 | 67.7 | 83.83 | 104.4 | 137.4 | 129.7 | 87.6 | 22.13 | 60.8 | 210.8 | 28.2 | 429.6 | 236.4 | 235.4 | -0.61 |  |  |  | 203 | 304.9 | 160.7
Afton | 230.1 | 67.7 | 83.9 | 104.6 | 137 | 129.3 | 87.7 | 22.12 | 60.7 | 210.8 | 28.4 | 430.1 | 235.8 | 235 | -0.61 |  |  |  | 203.3 | 305.5 | 157.6
Afton | 230.2 | 67.7 | 84.21 | 104.3 | 136.8 | 129.3 | 87.6 | 22.12 | 60.7 | 210.7 | 28.1 | 430 | 235.8 | 235 | -0.63 |  |  |  | 202.8 | 304.6 | 161.6
Afton | 230.3 | 67.7 | 83.92 | 104.3 | 137 | 129.6 | 87.6 | 21.99 | 60.9 | 210.8 | 27.8 | 430.2 | 236.1 | 235.1 | -0.62 |  |  |  | 202.9 | 304.9 | 160.4
Afton | 230.4 | 67.7 | 84.12 | 104 | 137.2 | 129.6 | 87.6 | 22.01 | 60.8 | 210.7 | 28.1 | 430.3 | 236.1 | 234.7 | -0.63 |  |  |  | 202.3 | 304 | 164.8
Afton | 230.5 | 67.7 | 83.83 | 103.9 | 137 | 129.3 | 87.4 | 21.99 | 61.8 | 210.8 | 28 | 430.1 | 236.3 | 235.3 | -0.62 |  |  |  | 203.9 | 306.5 | 158.2
Afton | 230.6 | 67.7 | 83.8 | 103.7 | 136.9 | 129.3 | 87.4 | 22.13 | 61.5 | 210.7 | 27.9 | 430.5 | 235.7 | 234.7 | -0.64 |  |  |  | 203.1 | 304.7 | 163
Afton | 230.7 | 67.7 | 83.82 | 103.7 | 137.1 | 129.6 | 87.4 | 22.26 | 61.5 | 210.6 | 28.2 | 429.8 | 236.3 | 234.9 | -0.61 |  |  |  | 204.2 | 307.5 | 160.2
Afton | 230.8 | 67.7 | 83.81 | 103.8 | 137.2 | 129.6 | 87.4 | 22.25 | 61.4 | 210.6 | 27.8 | 429.8 | 236.9 | 235.2 | -0.6 |  |  |  | 203.8 | 305.9 | 160.2
Afton | 230.9 | 67.7 | 83.86 | 104.1 | 137 | 129.4 | 87.6 | 22.01 | 61 | 210.9 | 28.1 | 430.7 | 235.8 | 234.9 | -0.62 |  |  |  | 203 | 305.1 | 164.5
Afton | 231 | 67.7 | 83.82 | 104.2 | 136.9 | 129.4 | 87.5 | 22.01 | 60.2 | 210.8 | 28 | 430.1 | 236.1 | 234.8 | -0.64 |  |  |  | 203.1 | 304.8 | 163.7
Afton | 231.1 | 67.7 | 83.81 | 104.2 | 136.9 | 129.4 | 87.5 | 21.99 | 60.5 | 210.8 | 28.2 | 430.1 | 236 | 234.6 | -0.62 |  |  |  | 203.6 | 305.8 | 159.8
Afton | 231.2 | 67.7 | 83.86 | 104.2 | 137.1 | 129.6 | 87.6 | 22.01 | 60.7 | 210.7 | 27.9 | 430.3 | 236.1 | 234.9 | -0.63 |  |  |  | 203 | 305.4 | 160.9
Afton | 231.3 | 67.7 | 83.85 | 104.3 | 137.3 | 129.7 | 87.7 | 22.01 | 60.7 | 210.6 | 28.1 | 430.3 | 236.1 | 234.9 | -0.6 |  |  |  | 204.2 | 306.9 | 161.2
Afton | 231.4 | 67.7 | 83.82 | 104.3 | 137.1 | 129.4 | 87.7 | 22.01 | 60.4 | 210.6 | 27.9 | 429.9 | 236 | 234.7 | -0.6 |  |  |  | 203.9 | 306.2 | 170.1
Afton | 231.5 | 67.7 | 84.18 | 104.4 | 137 | 129.4 | 87.8 | 22.01 | 61.9 | 210.8 | 27.9 | 430.6 | 236.1 | 235.1 | -0.58 |  |  |  | 203.9 | 306.1 | 163
Afton | 231.6 | 67.7 | 84.09 | 104.4 | 137.1 | 129.4 | 87.7 | 22.01 | 61.1 | 210.6 | 27.9 | 430.1 | 236.1 | 235.1 | -0.59 |  |  |  | 204.1 | 306.8 | 162.3
Afton | 231.7 | 67.7 | 83.88 | 104.1 | 137 | 129.4 | 87.7 | 21.88 | 61.2 | 210.8 | 28.2 | 430.3 | 235.9 | 234.6 | -0.56 |  |  |  | 204.6 | 307.7 | 167.6
Afton | 231.8 | 67.7 | 83.83 | 103.9 | 137.1 | 129.5 | 87.6 | 21.99 | 61.5 | 210.7 | 27.9 | 430.4 | 235.8 | 234.8 | -0.59 |  |  |  | 203.1 | 305.4 | 163.3
Afton | 231.9 | 67.7 | 83.81 | 103.9 | 137.2 | 129.8 | 87.5 | 22.01 | 61.1 | 210.8 | 27.8 | 430.2 | 235.9 | 234.8 | -0.61 |  |  |  | 203.3 | 305.1 | 164.3
Afton | 232 | 67.7 | 83.82 | 103.9 | 137 | 129.3 | 87.3 | 22.01 | 60.4 | 210.6 | 27.9 | 429.8 | 236.6 | 234.8 | -0.58 |  |  |  | 203.6 | 306.2 | 163.3
Afton | 232.1 | 67.7 | 83.83 | 104 | 136.9 | 129.4 | 87.4 | 22.01 | 61.1 | 210.7 | 27.9 | 430.8 | 236.1 | 234.7 | -0.59 |  |  |  | 204 | 306.2 | 162.5
Afton | 232.2 | 67.7 | 83.82 | 103.9 | 137 | 129.6 | 87.2 | 22.13 | 60.8 | 210.7 | 27.9 | 430 | 235.9 | 234.7 | -0.57 |  |  |  | 203.9 | 306.4 | 163.4
Afton | 232.3 | 67.7 | 83.8 | 103.9 | 137.1 | 129.6 | 87.3 | 22.26 | 60.5 | 210.6 | 28 | 430.1 | 235.9 | 234.4 | -0.56 |  |  |  | 204.6 | 307.2 | 166.6
Afton | 232.4 | 67.7 | 83.8 | 103.8 | 137 | 129.4 | 87.3 | 22.26 | 60.9 | 210.7 | 28 | 429.8 | 236.3 | 234.9 | -0.6 |  |  |  | 204 | 306.4 | 164.3
Afton | 232.5 | 67.7 | 83.82 | 103.9 | 136.8 | 129.3 | 87.2 | 22.39 | 61.1 | 210.5 | 27.9 | 429.7 | 236.4 | 235.2 | -0.58 |  |  |  | 203.2 | 305.4 | 162.9
Afton | 232.6 | 67.7 | 83.83 | 104.2 | 137.2 | 129.5 | 87.4 | 22.25 | 60.8 | 210.6 | 27.8 | 430.1 | 235.7 | 234.5 | -0.6 |  |  |  | 203 | 305 | 163.6
Afton | 232.7 | 67.7 | 83.81 | 104.2 | 137.1 | 129.6 | 87.4 | 22.25 | 60.6 | 210.6 | 27.9 | 429.7 | 236.4 | 234.9 | -0.61 |  |  |  | 204.1 | 306.2 | 160
Afton | 232.8 | 67.7 | 83.84 | 104.1 | 136.9 | 129.5 | 87.4 | 22.25 | 61.6 | 210.5 | 27.7 | 430.3 | 236.5 | 234.6 | -0.59 |  |  |  | 203.2 | 305.7 | 166.6
Afton | 232.9 | 67.7 | 83.81 | 104.2 | 137.1 | 129.4 | 87.5 | 22.26 | 61.6 | 210.5 | 27.8 | 430.3 | 235.9 | 234.8 | -0.59 |  |  |  | 203.5 | 305.5 | 163.8
Afton | 233 | 67.7 | 83.82 | 104.4 | 137.1 | 129.4 | 87.8 | 21.88 | 60.9 | 210.8 | 27.9 | 430.1 | 236 | 234.7 | -0.6 |  |  |  | 204.6 | 307 | 161.9
Afton | 233.1 | 67.7 | 83.9 | 104.2 | 137 | 129.4 | 87.7 | 21.99 | 61.3 | 210.6 | 27.6 | 430.6 | 235.7 | 234.4 | -0.55 |  |  |  | 204.6 | 306.6 | 163.8
Afton | 233.2 | 67.7 | 84.2 | 104.1 | 137 | 129.6 | 87.6 | 22.25 | 61.3 | 210.6 | 27.7 | 430.6 | 236.5 | 234.9 | -0.59 |  |  |  | 203.8 | 305.5 | 165.2
Afton | 233.3 | 67.7 | 83.95 | 104.1 | 137.1 | 129.4 | 87.6 | 22.01 | 60.3 | 210.7 | 27.8 | 430.3 | 236.1 | 234.6 | -0.59 |  |  |  | 204.5 | 306.7 | 163.2
Afton | 233.4 | 67.7 | 83.81 | 104.2 | 137.1 | 129.4 | 87.6 | 21.99 | 60.9 | 210.7 | 27.9 | 430.4 | 236.2 | 234.8 | -0.58 |  |  |  | 205.6 | 309.2 | 165.2
Afton | 233.5 | 67.7 | 83.82 | 103.7 | 137 | 129.3 | 87.6 | 21.87 | 60.4 | 210.7 | 27.8 | 430.1 | 235.7 | 234.5 | -0.6 |  |  |  | 203.4 | 305.8 | 162.6
Afton | 233.6 | 67.7 | 83.83 | 103.7 | 137.1 | 129.5 | 87.5 | 21.99 | 62.2 | 210.4 | 27.7 | 431.4 | 234.7 | 233.8 | -0.58 |  |  |  | 204 | 305.6 | 166.3
Afton | 233.7 | 67.6 | 83.8 | 103.7 | 137.1 | 129.6 | 87.5 | 22.13 | 61.2 | 210.2 | 27.6 | 430.7 | 235 | 233.7 | -0.59 |  |  |  | 204 | 306.1 | 168.1
Afton | 233.8 | 67.7 | 83.83 | 103.7 | 137.3 | 129.6 | 87.6 | 21.88 | 61.8 | 210.3 | 28.1 | 430.5 | 235 | 233.6 | -0.6 |  |  |  | 204 | 306.2 | 165.4
Afton | 233.9 | 67.6 | 83.83 | 103.8 | 137.1 | 129.3 | 87.4 | 22.13 | 62.2 | 210.3 | 27.9 | 430.7 | 235.4 | 233.7 | -0.62 |  |  |  | 203.6 | 305.7 | 158.6
Afton | 234 | 67.7 | 83.81 | 104 | 137.1 | 129.3 | 87.5 | 21.99 | 61.3 | 210.2 | 27.4 | 430.6 | 235.3 | 233.8 | -0.6 |  |  |  | 204.3 | 307.3 | 164.3
Afton | 234.1 | 67.7 | 83.81 | 103.9 | 137.1 | 129.4 | 87.6 | 22.12 | 60.7 | 210.2 | 27.9 | 430.7 | 235.6 | 233.8 | -0.6 |  |  |  | 205 | 308 | 162.9
Afton | 234.2 | 67.7 | 83.82 | 104 | 137.1 | 129.4 | 87.7 | 22.12 | 60.2 | 210.1 | 27.8 | 431 | 235.5 | 233.5 | -0.59 |  |  |  | 204.4 | 306.4 | 167.9
Afton | 234.3 | 67.6 | 83.8 | 104.1 | 137.2 | 129.6 | 87.7 | 22.26 | 60.9 | 210 | 27.7 | 430.2 | 235.2 | 233.8 | -0.59 |  |  |  | 204.4 | 306.9 | 162.2
Afton | 234.4 | 67.6 | 83.82 | 104.2 | 137.2 | 129.5 | 87.6 | 22.37 | 61.9 | 210.2 | 27.4 | 430.7 | 235.8 | 233.9 | -0.62 |  |  |  | 203.9 | 306.2 | 165.6
Afton | 234.5 | 67.7 | 83.82 | 104.1 | 137.1 | 129.5 | 87.7 | 22.26 | 61.2 | 210 | 27.4 | 430.8 | 235.1 | 233.3 | -0.59 |  |  |  | 204.6 | 306.9 | 159.7
Afton | 234.6 | 67.6 | 83.79 | 104.2 | 137.1 | 129.4 | 87.7 | 22.26 | 61.6 | 210.1 | 27.7 | 430.5 | 236 | 234 | -0.61 |  |  |  | 205 | 307.6 | 166.3
Afton | 234.7 | 67.6 | 83.82 | 104.2 | 137.1 | 129.4 | 87.5 | 22.25 | 61.9 | 210.1 | 27.5 | 430.3 | 235.7 | 234 | -0.61 |  |  |  | 204.9 | 308 | 163.4
Afton | 234.8 | 67.6 | 83.8 | 104.1 | 137.3 | 129.5 | 87.5 | 22.37 | 61.5 | 209.9 | 27.2 | 429.9 | 235.5 | 234 | -0.6 |  |  |  | 204.3 | 306.6 | 163.3
Afton | 234.9 | 67.6 | 83.8 | 104.1 | 137.1 | 129.6 | 87.5 | 22.37 | 61.6 | 210.1 | 27.4 | 430.4 | 235.7 | 233.7 | -0.58 |  |  |  | 205 | 307.5 | 163.8
Afton | 235 | 67.6 | 83.79 | 104.1 | 137.2 | 129.5 | 87.5 | 22.25 | 61.4 | 210.1 | 27.3 | 430.7 | 235.4 | 233.8 | -0.64 |  |  |  | 205.1 | 307.7 | 164.8
Afton | 235.1 | 67.6 | 83.82 | 104.1 | 137.1 | 129.4 | 87.4 | 21.87 | 60.8 | 210.1 | 27.7 | 430.7 | 235 | 233.2 | -0.58 |  |  |  | 204.1 | 306.1 | 162
Afton | 235.2 | 67.7 | 83.8 | 104.1 | 137.2 | 129.3 | 87.6 | 21.74 | 61.1 | 210.4 | 27.7 | 431.1 | 235 | 233.4 | -0.61 |  |  |  | 204.3 | 306.7 | 162.3
Afton | 235.3 | 67.7 | 83.8 | 103.9 | 137.1 | 129.4 | 87.5 | 21.87 | 61.3 | 210.3 | 27.6 | 431 | 235.5 | 233.7 | -0.61 |  |  |  | 204.6 | 307.4 | 168.6
Afton | 235.4 | 67.7 | 83.8 | 103.8 | 137.2 | 129.7 | 87.5 | 22.12 | 60.7 | 210.1 | 27.3 | 430.7 | 235.1 | 233.4 | -0.61 |  |  |  | 205.2 | 308 | 165.1
Afton | 235.5 | 67.7 | 83.81 | 103.9 | 137.2 | 129.6 | 87.4 | 21.99 | 60.6 | 210.3 | 27.2 | 430.8 | 235 | 233.3 | -0.65 |  |  |  | 205.3 | 308.4 | 159.7
Afton | 235.6 | 67.6 | 83.83 | 104.2 | 137.3 | 129.4 | 87.6 | 21.99 | 63.7 | 210.5 | 27.4 | 430.8 | 236.2 | 234.2 | -0.6 |  |  |  | 205.2 | 308.1 | 158.9
Afton | 235.7 | 67.7 | 83.81 | 104.1 | 137.1 | 129.4 | 87.5 | 22.12 | 61.6 | 210.2 | 27.7 | 430.3 | 235.1 | 233.4 | -0.64 |  |  |  | 204.7 | 307.4 | 161.8
Afton | 235.8 | 67.7 | 83.8 | 104 | 136.9 | 129.3 | 87.5 | 22.25 | 61.5 | 210.2 | 27.3 | 430.5 | 235.5 | 233.8 | -0.64 |  |  |  | 204.7 | 307.5 | 166.2
Afton | 235.9 | 67.6 | 83.79 | 103.8 | 137.1 | 129.4 | 87.4 | 22.25 | 60.6 | 210.1 | 27.4 | 430.2 | 236.1 | 234 | -0.62 |  |  |  | 204.9 | 307 | 159.7
Afton | 236 | 67.6 | 83.8 | 103.8 | 137.2 | 129.6 | 87.4 | 21.99 | 61.3 | 210.3 | 27.2 | 430.5 | 235.7 | 233.9 | -0.66 |  |  |  | 204.4 | 306.5 | 161.9
Afton | 236.1 | 67.6 | 83.79 | 103.8 | 137.2 | 129.6 | 87.4 | 22.12 | 60.9 | 210.2 | 27.6 | 430 | 235.1 | 233.6 | -0.64 |  |  |  | 203.9 | 305.5 | 158.6
Afton | 236.2 | 67.6 | 83.81 | 103.8 | 137.2 | 129.4 | 87.4 | 21.98 | 61.7 | 210.4 | 27.1 | 430.3 | 235.5 | 233.8 | -0.64 |  |  |  | 204.9 | 307.6 | 160
Afton | 236.3 | 67.6 | 83.81 | 103.9 | 137.2 | 129.4 | 87.4 | 22.5 | 60.9 | 210.2 | 27.4 | 429.9 | 235.2 | 233.4 | -0.64 |  |  |  | 205.2 | 307.5 | 151.1
Afton | 236.4 | 67.6 | 83.8 | 103.8 | 137.1 | 129.3 | 87.5 | 22.5 | 61.5 | 210.2 | 27.4 | 429.9 | 236 | 234 | -0.67 |  |  |  | 204.5 | 306.6 | 160.8
Afton | 236.5 | 67.7 | 83.82 | 104 | 137.2 | 129.4 | 87.4 | 22.49 | 61.6 | 210.3 | 27.3 | 430.4 | 235.9 | 233.9 | -0.64 |  |  |  | 205.3 | 308.1 | 162.3
Afton | 236.6 | 67.6 | 83.81 | 104.2 | 137.2 | 129.4 | 87.5 | 22.36 | 61 | 210.3 | 27.2 | 430.3 | 235 | 233.7 | -0.63 |  |  |  | 204.3 | 306.7 | 153.6
Afton | 236.7 | 67.7 | 83.82 | 104.2 | 137.4 | 129.6 | 87.7 | 22.25 | 61.4 | 210.4 | 27.1 | 430.6 | 235.5 | 233.7 | -0.63 |  |  |  | 204.8 | 307.1 | 156.4
Afton | 236.8 | 67.6 | 83.8 | 104.3 | 137.3 | 129.5 | 87.6 | 22.25 | 61.6 | 210.6 | 27.3 | 431 | 235.9 | 233.9 | -0.63 |  |  |  | 204.5 | 307.2 | 162.2
Afton | 236.9 | 67.7 | 83.82 | 104.3 | 137.3 | 129.4 | 87.6 | 22.12 | 61.8 | 210.6 | 27.3 | 431.2 | 235.5 | 233.6 | -0.61 |  |  |  | 204.6 | 307 | 157.7
Afton | 237 | 67.7 | 83.8 | 104.4 | 137.3 | 129.4 | 87.7 | 22.12 | 62.6 | 210.7 | 27.1 | 431.2 | 236.2 | 234 | -0.66 |  |  |  | 204.5 | 307.1 | 157.7
Afton | 237.1 | 67.7 | 83.82 | 104.1 | 137 | 129.3 | 87.4 | 22.25 | 61.2 | 210.3 | 27.2 | 430.4 | 235 | 233.2 | -0.63 |  |  |  | 204.4 | 307.2 | 158.6
Afton | 237.2 | 67.7 | 83.79 | 103.7 | 137.2 | 129.5 | 87.4 | 21.98 | 61.9 | 210.6 | 26.9 | 431.2 | 235.6 | 233.7 | -0.62 |  |  |  | 205.2 | 308.2 | 156.9
Afton | 237.3 | 67.7 | 83.79 | 103.6 | 137.1 | 129.5 | 87.4 | 22.1 | 60.9 | 210.6 | 26.9 | 430.7 | 235.4 | 233.8 | -0.62 |  |  |  | 204.5 | 306.6 | 157.7
Afton | 237.4 | 67.6 | 83.82 | 103.6 | 137.1 | 129.4 | 87.3 | 21.98 | 60.8 | 210.6 | 26.9 | 430.7 | 235 | 233.1 | -0.62 |  |  |  | 204.9 | 307.8 | 146.1
Afton | 237.5 | 67.7 | 83.82 | 103.6 | 137.1 | 129.3 | 87.3 | 22.12 | 61.4 | 210.7 | 26.7 | 431.7 | 234.4 | 232.8 | -0.62 |  |  |  | 205.6 | 308.7 | 154.6
Afton | 237.6 | 67.7 | 83.79 | 104 | 137.1 | 129.4 | 87.4 | 21.98 | 61.3 | 210.6 | 27.2 | 430.3 | 235.8 | 234 | -0.62 |  |  |  | 204.9 | 307.5 | 156.9
Afton | 237.7 | 67.7 | 83.81 | 104.2 | 137.3 | 129.4 | 87.6 | 21.98 | 61 | 210.5 | 27.2 | 431.1 | 235.2 | 233.3 | -0.62 |  |  |  | 204.3 | 307 | 154.4
Afton | 237.8 | 67.7 | 83.83 | 104.2 | 137.2 | 129.5 | 87.5 | 22.1 | 60.9 | 210.7 | 27.1 | 430.6 | 235.1 | 233.3 | -0.65 |  |  |  | 204.7 | 307.3 | 145.7
Afton | 237.9 | 67.6 | 83.81 | 104.3 | 137 | 129.2 | 87.4 | 22.12 | 61 | 210.5 | 26.7 | 430.7 | 235.3 | 233.4 | -0.62 |  |  |  | 204 | 305.8 | 157.5
Afton | 238 | 67.7 | 83.82 | 104.1 | 136.9 | 129.3 | 87.4 | 22.23 | 61.1 | 210.4 | 26.9 | 430.7 | 234.4 | 232.8 | -0.62 |  |  |  | 205 | 308.1 | 153.3
Afton | 238.1 | 67.7 | 83.81 | 104 | 137.3 | 129.7 | 87.4 | 22.1 | 61.6 | 210.6 | 27.1 | 430.8 | 235.2 | 233.2 | -0.62 |  |  |  | 203.9 | 305.5 | 156.9
Afton | 238.2 | 67.7 | 83.83 | 104.1 | 137.2 | 129.4 | 87.5 | 22.22 | 61.4 | 210.6 | 27.1 | 430.8 | 235.4 | 233.1 | -0.62 |  |  |  | 204.2 | 306.9 | 155.1
Afton | 238.3 | 67.7 | 83.8 | 104.3 | 137.1 | 129.2 | 87.6 | 21.98 | 62.4 | 210.7 | 27 | 431.1 | 235.6 | 233.8 | -0.64 |  |  |  | 204.6 | 307.5 | 154.6
Afton | 238.4 | 67.7 | 83.78 | 103.4 | 136.9 | 129.1 | 87.4 | 22.09 | 61.7 | 210.4 | 27.2 | 430.4 | 235.4 | 233.5 | -0.63 |  |  |  | 205.9 | 308.4 | 158.2
Afton | 238.5 | 67.7 | 83.82 | 102.9 | 137.1 | 129.5 | 87.1 | 21.96 | 62.5 | 210.7 | 26.7 | 431.2 | 234.9 | 233.3 | -0.63 |  |  |  | 204.6 | 307.7 | 153.7
Afton | 238.6 | 67.7 | 83.82 | 104.1 | 137.1 | 129.4 | 87.4 | 21.84 | 60.7 | 210.8 | 26.8 | 431 | 235.2 | 233.2 | -0.63 |  |  |  | 204.7 | 307.1 | 154.7
Afton | 238.7 | 67.6 | 83.8 | 104.4 | 137 | 129.3 | 87.6 | 21.96 | 60.9 | 210.7 | 26.8 | 430.8 | 235.7 | 233.4 | -0.61 |  |  |  | 205.2 | 307.7 | 155.3
Afton | 238.8 | 67.7 | 83.8 | 104.8 | 137.1 | 129.3 | 87.6 | 21.96 | 60.9 | 210.7 | 26.8 | 431.1 | 235.4 | 233.3 | -0.59 |  |  |  | 204.9 | 307.5 | 148.9
Afton | 238.9 | 67.7 | 83.81 | 104.3 | 137.1 | 129.3 | 87.6 | 22.09 | 61.6 | 210.7 | 26.8 | 431.3 | 235.9 | 233.5 | -0.6 |  |  |  | 206.1 | 309.4 | 152.1
Afton | 239 | 67.6 | 83.81 | 103.7 | 137.1 | 129.4 | 87.4 | 21.96 | 61.2 | 210.6 | 26.9 | 430.8 | 234.8 | 233 | -0.6 |  |  |  | 205.4 | 308.2 | 155.5
Afton | 239.1 | 67.6 | 83.8 | 103.4 | 136.9 | 129.4 | 87.3 | 21.96 | 61.2 | 210.5 | 27.1 | 430.5 | 235.4 | 233.2 | -0.63 |  |  |  | 205.9 | 308.9 | 153.9
Afton | 239.2 | 67.7 | 83.8 | 103.4 | 137.1 | 129.6 | 87.3 | 21.96 | 61.4 | 210.7 | 26.7 | 431.1 | 234.9 | 233.3 | -0.63 |  |  |  | 204.2 | 307.2 | 146.7
Afton | 239.3 | 67.7 | 83.8 | 104 | 137.2 | 129.6 | 87.4 | 22.22 | 61.6 | 210.7 | 27.1 | 431.1 | 235.5 | 233.9 | -0.62 |  |  |  | 204.2 | 306.5 | 154
Afton | 239.4 | 67.7 | 83.8 | 104.4 | 137.1 | 129.4 | 87.6 | 21.98 | 61.1 | 210.9 | 27.3 | 430.8 | 235.5 | 233.5 | -0.65 |  |  |  | 204.8 | 307.5 | 151.2
Afton | 239.5 | 67.7 | 83.81 | 104.4 | 137 | 129.4 | 87.7 | 22.1 | 61.1 | 210.7 | 27.1 | 430.6 | 235.2 | 233.2 | -0.65 |  |  |  | 205.5 | 308.4 | 153.9
Afton | 239.6 | 67.7 | 83.82 | 104.6 | 137.1 | 129.3 | 87.8 | 21.85 | 61.7 | 210.8 | 27.2 | 430.8 | 235.6 | 233.3 | -0.62 |  |  |  | 204 | 306.2 | 156.4
Afton | 239.7 | 67.7 | 83.82 | 104.3 | 137.1 | 129.3 | 87.6 | 21.98 | 61.3 | 210.8 | 27.4 | 431.1 | 235.1 | 233 | -0.62 |  |  |  | 204.1 | 306.7 | 147.2
Afton | 239.8 | 67.7 | 83.8 | 103.9 | 137 | 129.3 | 87.6 | 21.98 | 61.8 | 210.9 | 27.4 | 431.1 | 235.5 | 233.5 | -0.63 |  |  |  | 205.4 | 308.2 | 152.9
Afton | 239.9 | 67.7 | 83.83 | 103.6 | 136.9 | 129.3 | 87.6 | 21.84 | 61.8 | 210.9 | 27.2 | 431.1 | 234.4 | 232.6 | -0.63 |  |  |  | 205.2 | 307.3 | 149.6
Afton | 240 | 67.7 | 83.81 | 103.4 | 137.1 | 129.6 | 87.5 | 21.99 | 62.6 | 210.8 | 27.4 | 431.4 | 235.5 | 233.4 | -0.63 |  |  |  | 205.9 | 309.1 | 156.6
Afton | 240.1 | 67.7 | 83.82 | 103.4 | 136.9 | 129.2 | 87.6 | 22.1 | 60.6 | 210.5 | 27.6 | 430.7 | 235.2 | 233 | -0.64 |  |  |  | 206.6 | 310.2 | 158.6
Afton | 240.2 | 67.7 | 83.82 | 104.1 | 137.1 | 129.4 | 87.7 | 21.96 | 61 | 210.8 | 27.2 | 431.2 | 234.9 | 232.9 | -0.64 |  |  |  | 205.6 | 308.5 | 163.6
Afton | 240.3 | 67.7 | 83.81 | 104.4 | 137.3 | 129.6 | 87.7 | 21.96 | 61.1 | 210.7 | 27.4 | 430.8 | 235.1 | 233 | -0.62 |  |  |  | 206.3 | 309.6 | 165
Afton | 240.4 | 67.7 | 83.81 | 104.6 | 137.1 | 129.3 | 87.8 | 22.1 | 60.7 | 210.7 | 27.6 | 430.8 | 235.1 | 233.2 | -0.63 |  |  |  | 206.8 | 311.2 | 164.8
Afton | 240.5 | 67.7 | 83.82 | 104.5 | 137.4 | 129.6 | 87.8 | 21.98 | 61.3 | 210.7 | 27.6 | 430.5 | 235.8 | 233.2 | -0.62 |  |  |  | 206.3 | 309.7 | 162.9
Afton | 240.6 | 67.7 | 83.81 | 104.4 | 137.2 | 129.6 | 87.6 | 22.23 | 62.5 | 210.8 | 27.9 | 431.3 | 235.3 | 233.2 | -0.63 |  |  |  | 205.4 | 308.8 | 154.8
Afton | 240.7 | 67.7 | 83.82 | 104.1 | 137.2 | 129.3 | 87.7 | 21.96 | 60.7 | 210.7 | 28.3 | 430.7 | 234.7 | 232.7 | -0.6 |  |  |  | 205.6 | 308.9 | 163.3
Afton | 240.8 | 67.7 | 83.82 | 103.9 | 137.1 | 129.3 | 87.5 | 22.09 | 61.6 | 210.7 | 27.7 | 430.8 | 234.9 | 232.8 | -0.6 |  |  |  | 205.7 | 308.3 | 162.2
Afton | 240.9 | 67.7 | 83.8 | 103.6 | 137.2 | 129.6 | 87.5 | 21.96 | 61.1 | 210.7 | 27.9 | 430.9 | 235.8 | 233.2 | -0.58 |  |  |  | 205.3 | 308.8 | 166.8
Afton | 241 | 67.7 | 83.81 | 103.6 | 137.2 | 129.5 | 87.3 | 22.09 | 61.6 | 210.7 | 28.2 | 431.2 | 235 | 233 | -0.61 |  |  |  | 205.3 | 307.8 | 163.3
Afton | 241.1 | 67.7 | 83.79 | 103.7 | 137.2 | 129.4 | 87.5 | 22.12 | 61.3 | 210.6 | 28.3 | 430.9 | 235.4 | 232.7 | -0.59 |  |  |  | 206.5 | 310.1 | 164.7
Afton | 241.2 | 67.7 | 83.82 | 104.1 | 137.1 | 129.5 | 87.6 | 21.98 | 61.6 | 210.7 | 27.9 | 430.8 | 235.1 | 233.1 | -0.62 |  |  |  | 205.1 | 307.8 | 163.8
Afton | 241.3 | 67.7 | 83.8 | 104.4 | 137.3 | 129.6 | 87.6 | 21.98 | 61.4 | 210.8 | 27.9 | 431.1 | 234.8 | 233 | -0.61 |  |  |  | 205.7 | 309.3 | 160.9
Afton | 241.4 | 67.7 | 83.82 | 104.5 | 137.3 | 129.5 | 87.8 | 22.1 | 61.1 | 210.6 | 27.8 | 430.5 | 235 | 232.9 | -0.61 |  |  |  | 205.2 | 307.2 | 166.5
Afton | 241.5 | 67.6 | 83.81 | 104.4 | 137 | 129.2 | 87.8 | 22.23 | 61.2 | 210.6 | 28.2 | 430.3 | 235.5 | 233.1 | -0.61 |  |  |  | 205.6 | 308.1 | 164.8
Afton | 241.6 | 67.7 | 83.82 | 104 | 137.2 | 129.4 | 87.6 | 22.25 | 61.6 | 210.7 | 28.2 | 430.7 | 235 | 233 | -0.61 |  |  |  | 205.7 | 309 | 169.1
Afton | 241.7 | 67.7 | 83.8 | 103.7 | 137.1 | 129.5 | 87.4 | 22.34 | 61.2 | 210.4 | 28.3 | 430.3 | 235.7 | 233.2 | -0.62 |  |  |  | 205.9 | 309.6 | 169.1
Afton | 241.8 | 67.6 | 83.82 | 103.6 | 137.1 | 129.5 | 87.4 | 22.49 | 61.1 | 210.4 | 28.1 | 429.9 | 235.4 | 233 | -0.63 |  |  |  | 206.5 | 309.1 | 164.4
Afton | 241.9 | 67.7 | 83.8 | 103.6 | 137.1 | 129.3 | 87.3 | 22.49 | 61.7 | 210.5 | 28.2 | 430.3 | 235.9 | 233.2 | -0.59 |  |  |  | 206 | 308.5 | 163.6
Afton | 242 | 67.7 | 83.82 | 103.7 | 137.2 | 129.5 | 87.4 | 22.36 | 61.8 | 210.4 | 28.3 | 430.6 | 235.6 | 233 | -0.59 |  |  |  | 206 | 309.3 | 163.6
Afton | 242.1 | 67.7 | 83.81 | 104.1 | 137.1 | 129.6 | 87.6 | 22.34 | 61.3 | 210.5 | 28.2 | 430.9 | 235.7 | 232.9 | -0.56 |  |  |  | 205.3 | 308.7 | 160.8
Afton | 242.2 | 67.7 | 83.8 | 103.9 | 137.3 | 129.5 | 87.6 | 22.23 | 61.5 | 210.4 | 28 | 430.9 | 235.2 | 233 | -0.61 |  |  |  | 206.2 | 309.8 | 160
Afton | 242.3 | 67.7 | 83.81 | 104.1 | 137.1 | 129.5 | 87.6 | 22.22 | 61.6 | 210.4 | 28.2 | 431.1 | 235.4 | 232.8 | -0.59 |  |  |  | 205.7 | 308.4 | 161.8
Afton | 242.4 | 67.7 | 83.83 | 104.3 | 137.3 | 129.6 | 87.7 | 22.09 | 61.3 | 210.6 | 28.1 | 431.3 | 235.6 | 232.9 | -0.6 |  |  |  | 204.9 | 307.5 | 163.2
Afton | 242.5 | 67.7 | 83.82 | 104.4 | 137.1 | 129.4 | 87.8 | 21.96 | 60.6 | 211.4 | 28.3 | 429.8 | 236.1 | 233.7 | -0.63 |  |  |  | 205.9 | 308.9 | 162.2
Afton | 242.6 | 67.7 | 83.9 | 104.3 | 137.1 | 129.4 | 87.7 | 21.99 | 61.2 | 211.2 | 28.1 | 430.1 | 236.5 | 234.4 | -0.54 |  |  |  | 205.2 | 308.3 | 161.2
Afton | 242.7 | 67.7 | 83.87 | 104.4 | 137.2 | 129.6 | 87.7 | 22.22 | 61.3 | 211.1 | 28.4 | 430.8 | 235.8 | 233.5 | -0.59 |  |  |  | 205.9 | 309 | 165.6
Afton | 242.8 | 67.7 | 84.12 | 104.4 | 137.1 | 129.5 | 87.8 | 22.09 | 61.8 | 211.2 | 28.3 | 430.3 | 236.2 | 234 | -0.6 |  |  |  | 205.9 | 308.2 | 162.3
Afton | 242.9 | 67.7 | 83.81 | 104 | 136.7 | 129.2 | 87.6 | 22.07 | 61.1 | 211.1 | 28.7 | 430.4 | 236.3 | 234 | -0.58 |  |  |  | 206.3 | 309.9 | 161.9
Afton | 243 | 67.7 | 83.81 | 103.7 | 137.2 | 129.6 | 87.3 | 22.23 | 61.6 | 211.1 | 28.5 | 430.1 | 235.5 | 233.5 | -0.57 |  |  |  | 205.7 | 308.7 | 160.8
Afton | 243.1 | 67.7 | 83.81 | 103.6 | 137.3 | 129.7 | 87.4 | 22.25 | 61.8 | 211.3 | 28.8 | 430.4 | 236.4 | 234.3 | -0.57 |  |  |  | 205.7 | 309.4 | 161.5
Afton | 243.2 | 67.7 | 83.82 | 103.6 | 137 | 129.4 | 87.4 | 22.1 | 60.7 | 211.2 | 28.4 | 430 | 236.2 | 233.9 | -0.57 |  |  |  | 207.6 | 311.9 | 165.1
Afton | 243.3 | 67.7 | 83.8 | 103.7 | 137.1 | 129.4 | 87.4 | 22.1 | 61.1 | 211.2 | 28.7 | 430.2 | 235.7 | 234 | -0.59 |  |  |  | 204.8 | 307.4 | 154.8
Afton | 243.4 | 67.8 | 83.83 | 104.2 | 137.3 | 129.7 | 87.6 | 21.98 | 60.8 | 211.4 | 28.4 | 430.5 | 235.7 | 233.8 | -0.59 |  |  |  | 205.4 | 307.9 | 160.5
Afton | 243.5 | 67.7 | 83.81 | 104.4 | 137.3 | 129.5 | 87.7 | 21.98 | 60.6 | 211.3 | 28.9 | 430.1 | 236.5 | 234.1 | -0.6 |  |  |  | 205.2 | 307.9 | 158.9
Afton | 243.6 | 67.7 | 83.83 | 104.3 | 136.8 | 129.4 | 87.7 | 22.23 | 60.8 | 211.4 | 28.4 | 430.4 | 236.2 | 234.1 | -0.61 |  |  |  | 205.4 | 308 | 163
Afton | 243.7 | 67.7 | 83.82 | 104.4 | 137.4 | 129.6 | 87.7 | 21.98 | 60.8 | 211.3 | 28.4 | 430 | 236.3 | 233.9 | -0.59 |  |  |  | 206.4 | 309.8 | 162.2
Afton | 243.8 | 67.7 | 83.81 | 104.4 | 137.2 | 129.6 | 87.8 | 21.87 | 61.1 | 211.4 | 28.6 | 430.3 | 236.1 | 233.9 | -0.6 |  |  |  | 205.2 | 307.7 | 164.4
Afton | 243.9 | 67.7 | 83.82 | 104 | 137.1 | 129.3 | 87.6 | 21.98 | 61.8 | 211.4 | 28.4 | 430.4 | 236.3 | 234 | -0.6 |  |  |  | 205.9 | 308.5 | 162.3
Afton | 244 | 67.7 | 83.83 | 103.8 | 137.1 | 129.6 | 87.4 | 21.96 | 61.6 | 211.3 | 28.7 | 430.3 | 236 | 233.8 | -0.58 |  |  |  | 205.6 | 307.6 | 157.7
Afton | 244.1 | 67.7 | 83.82 | 103.6 | 137.3 | 129.6 | 87.3 | 21.96 | 61.2 | 211.3 | 28.4 | 430.4 | 236.2 | 234 | -0.61 |  |  |  | 204.9 | 308 | 159.8
Afton | 244.2 | 67.8 | 83.81 | 103.7 | 137.3 | 129.5 | 87.4 | 21.96 | 61.4 | 211.3 | 28.4 | 430.3 | 236.4 | 234 | -0.59 |  |  |  | 205.1 | 308.4 | 159.4
Afton | 244.3 | 67.8 | 83.8 | 103.8 | 137.1 | 129.3 | 87.4 | 21.96 | 61.3 | 211.4 | 28.5 | 430.9 | 236 | 233.6 | -0.58 |  |  |  | 205.7 | 308.5 | 161.5
Afton | 244.4 | 67.7 | 83.8 | 103.9 | 137.1 | 129.3 | 87.5 | 21.96 | 60.8 | 211.2 | 28.2 | 430.6 | 235.9 | 233.8 | -0.54 |  |  |  | 206.2 | 309.3 | 158.9
Afton | 244.5 | 67.7 | 83.82 | 104.2 | 137.2 | 129.5 | 87.6 | 22.09 | 61.2 | 211.1 | 28.3 | 430.2 | 235.9 | 233.7 | -0.58 |  |  |  | 206 | 308.4 | 165.1
Afton | 244.6 | 67.7 | 83.82 | 104.3 | 137.4 | 129.6 | 87.6 | 22.09 | 61.1 | 211.3 | 28.3 | 430.3 | 236.5 | 234.1 | -0.59 |  |  |  | 204.6 | 306 | 160.1
Afton | 244.7 | 67.7 | 83.82 | 104.3 | 137.2 | 129.3 | 87.6 | 22.22 | 60.5 | 211.2 | 28.1 | 430.3 | 236.6 | 234.1 | -0.6 |  |  |  | 204.9 | 307.5 | 159
Afton | 244.8 | 67.7 | 83.81 | 104.2 | 136.9 | 129.3 | 87.6 | 22.22 | 60.3 | 211.1 | 28.4 | 430.1 | 236.5 | 233.7 | -0.62 |  |  |  | 205.9 | 309.4 | 161.4
Afton | 244.9 | 67.7 | 83.82 | 104.3 | 137.2 | 129.6 | 87.6 | 22.22 | 61 | 211.3 | 28.3 | 430.7 | 236.4 | 234.1 | -0.58 |  |  |  | 205.4 | 308.2 | 162.7
Afton | 245 | 67.7 | 83.81 | 104.2 | 137.1 | 129.4 | 87.6 | 22.1 | 60.7 | 211.2 | 28.3 | 430.3 | 236.4 | 234.2 | -0.62 |  |  |  | 205.1 | 307.6 | 160.9
Afton | 245.1 | 67.7 | 83.81 | 104 | 137 | 129.3 | 87.5 | 22.23 | 61.4 | 211.2 | 28.2 | 430.1 | 236 | 233.9 | -0.59 |  |  |  | 205.8 | 307.9 | 165.5
Afton | 245.2 | 67.7 | 83.82 | 104.1 | 137.4 | 129.6 | 87.6 | 22.1 | 61.4 | 211.4 | 28.4 | 430.1 | 236.4 | 234.1 | -0.63 |  |  |  | 205.7 | 308.2 | 160.7
Afton | 245.3 | 67.7 | 83.82 | 103.9 | 137.3 | 129.7 | 87.4 | 22.25 | 61.7 | 211.3 | 27.9 | 430.1 | 236.3 | 234.2 | -0.62 |  |  |  | 204.1 | 306.3 | 160.7
Afton | 245.4 | 67.7 | 83.81 | 103.9 | 137.1 | 129.3 | 87.4 | 22.12 | 61.2 | 211.2 | 28.5 | 429.8 | 236.8 | 234.1 | -0.62 |  |  |  | 205.6 | 309.4 | 164
Afton | 245.5 | 67.7 | 83.8 | 104 | 137.1 | 129.4 | 87.4 | 21.99 | 61.3 | 211.4 | 28.1 | 430.2 | 236.2 | 234.2 | -0.61 |  |  |  | 205.2 | 308.5 | 161.8
Afton | 245.6 | 67.7 | 83.82 | 103.9 | 137.1 | 129.6 | 87.4 | 22.09 | 61.6 | 211.5 | 28.4 | 430.4 | 236.3 | 234.1 | -0.6 |  |  |  | 204.7 | 306.9 | 161.1
Afton | 245.7 | 67.7 | 83.81 | 104 | 137.2 | 129.6 | 87.5 | 21.95 | 60.5 | 211.3 | 28.3 | 429.8 | 237 | 234.4 | -0.66 |  |  |  | 205.2 | 308.4 | 164.1
Afton | 245.8 | 67.7 | 83.82 | 103.9 | 137.1 | 129.3 | 87.4 | 21.96 | 60.7 | 211.3 | 28.1 | 429.9 | 236.3 | 234 | -0.63 |  |  |  | 204.7 | 307.7 | 163.2
Afton | 245.9 | 67.7 | 83.81 | 104 | 136.9 | 129.3 | 87.4 | 21.98 | 60.7 | 211.4 | 28.1 | 430.3 | 236.3 | 234.1 | -0.62 |  |  |  | 205.3 | 308.7 | 165.9
Afton | 246 | 67.7 | 83.81 | 103.9 | 137.1 | 129.4 | 87.6 | 21.96 | 61.4 | 211.4 | 28.2 | 430.2 | 236.3 | 234.2 | -0.62 |  |  |  | 205.4 | 307.7 | 161.8
Afton | 246.1 | 67.7 | 83.82 | 103.8 | 137.3 | 129.5 | 87.6 | 21.96 | 60.9 | 211.3 | 28.4 | 430.1 | 236.4 | 234 | -0.63 |  |  |  | 204.6 | 307 | 162.7
Afton | 246.2 | 67.7 | 83.81 | 103.9 | 137.2 | 129.6 | 87.4 | 22.1 | 60.7 | 211.3 | 28.3 | 430.2 | 236.4 | 234.1 | -0.64 |  |  |  | 204.8 | 307.8 | 161.1
Afton | 246.3 | 67.7 | 83.81 | 104.2 | 137.2 | 129.5 | 87.5 | 22.36 | 60.6 | 211.3 | 27.9 | 430 | 236.4 | 234 | -0.62 |  |  |  | 206 | 308.5 | 160.4
Afton | 246.4 | 67.7 | 83.82 | 104.2 | 137 | 129.5 | 87.6 | 22.36 | 60.4 | 211.1 | 28.2 | 429.9 | 236.6 | 234.2 | -0.6 |  |  |  | 205.2 | 307.2 | 167
Afton | 246.5 | 67.7 | 83.82 | 104.3 | 137.1 | 129.4 | 87.6 | 22.36 | 60.8 | 211.2 | 28.4 | 430.2 | 236.6 | 234.4 | -0.61 |  |  |  | 207.3 | 311 | 164.3
Afton | 246.6 | 67.7 | 83.82 | 104.4 | 137.1 | 129.4 | 87.6 | 22.34 | 61.1 | 211.3 | 28.2 | 429.8 | 236.6 | 234.1 | -0.59 |  |  |  | 205.7 | 307.9 | 159.3
Afton | 246.7 | 67.7 | 83.82 | 104.4 | 137.1 | 129.3 | 87.6 | 22.34 | 60.7 | 211.1 | 28.1 | 429.7 | 236.3 | 234 | -0.61 |  |  |  | 205.2 | 307.8 | 162
Afton | 246.8 | 67.7 | 83.81 | 104.2 | 137.2 | 129.5 | 87.6 | 22.34 | 61.4 | 211.2 | 28.3 | 430.2 | 236.5 | 234.3 | -0.6 |  |  |  | 205.8 | 308.5 | 163.8
Afton | 246.9 | 67.7 | 83.8 | 104.1 | 137.1 | 129.4 | 87.6 | 22.34 | 61 | 211.2 | 28.3 | 430.1 | 236.4 | 234.3 | -0.61 |  |  |  | 206.5 | 310.2 | 163.7
Afton | 247 | 67.7 | 83.8 | 103.7 | 137 | 129.3 | 87.5 | 22.1 | 61 | 211.1 | 28.2 | 429.8 | 236.4 | 233.7 | -0.63 |  |  |  | 205.2 | 307.7 | 163.7
Afton | 247.1 | 67.8 | 83.83 | 103.6 | 137.1 | 129.4 | 87.4 | 21.98 | 61.8 | 211.4 | 28.1 | 430.7 | 236 | 233.8 | -0.58 |  |  |  | 205.7 | 308.5 | 164.7
Afton | 247.2 | 67.7 | 83.82 | 103.7 | 137.1 | 129.5 | 87.4 | 21.98 | 61.4 | 211.3 | 28.1 | 430.4 | 236.5 | 233.9 | -0.57 |  |  |  | 205 | 307.2 | 162
Afton | 247.3 | 67.8 | 83.81 | 103.7 | 137.2 | 129.6 | 87.4 | 21.98 | 60.4 | 211.3 | 28.2 | 430.2 | 236.6 | 234.2 | -0.6 |  |  |  | 204.9 | 307.5 | 168.7
Afton | 247.4 | 67.7 | 83.83 | 104 | 137.2 | 129.6 | 87.4 | 22.09 | 60.8 | 211.3 | 27.7 | 430.1 | 236.2 | 234 | -0.58 |  |  |  | 206 | 308.7 | 162.2
Afton | 247.5 | 67.7 | 83.82 | 104.2 | 137.1 | 129.5 | 87.6 | 22.2 | 60.7 | 211.3 | 28.2 | 430.2 | 236.5 | 234.2 | -0.58 |  |  |  | 205.1 | 308.5 | 161.5
Afton | 247.6 | 67.7 | 83.87 | 104.3 | 137.2 | 129.5 | 87.8 | 22.07 | 61.1 | 211.3 | 28.6 | 430.1 | 236.3 | 234 | -0.59 |  |  |  | 205 | 307.4 | 160
Afton | 247.7 | 67.7 | 84.14 | 104.3 | 137.2 | 129.4 | 87.5 | 22.22 | 60.4 | 211.3 | 28.2 | 430.2 | 236.3 | 234.2 | -0.59 |  |  |  | 206.3 | 308.6 | 162.9
Afton | 247.8 | 67.7 | 84.16 | 104.3 | 137.3 | 129.4 | 87.6 | 22.22 | 60.8 | 211.4 | 28.3 | 430.1 | 236.8 | 234.2 | -0.6 |  |  |  | 205.2 | 307.9 | 163
Afton | 247.9 | 67.7 | 84 | 104.3 | 137.1 | 129.5 | 87.6 | 22.23 | 61.1 | 211.3 | 27.9 | 430.2 | 236.3 | 233.9 | -0.59 |  |  |  | 206.2 | 309.2 | 162.6
Afton | 248 | 67.7 | 84.19 | 104.1 | 137.2 | 129.5 | 87.6 | 22.09 | 60.7 | 211.3 | 28 | 430 | 236.3 | 234.3 | -0.63 |  |  |  | 205.1 | 307.7 | 161.5
Afton | 248.1 | 67.7 | 83.82 | 103.8 | 137 | 129.4 | 87.4 | 22.36 | 60.8 | 211.3 | 28.1 | 430.2 | 236.4 | 234.2 | -0.59 |  |  |  | 204.7 | 307 | 163
Afton | 248.2 | 67.7 | 83.82 | 103.8 | 137.2 | 129.5 | 87.4 | 21.98 | 60.7 | 211.2 | 28.1 | 429.7 | 235.8 | 233.7 | -0.62 |  |  |  | 205.4 | 307.8 | 155.9
Afton | 248.3 | 67.7 | 83.8 | 103.8 | 137.3 | 129.6 | 87.4 | 22.25 | 61.8 | 211.4 | 28.2 | 430.1 | 236.7 | 234.3 | -0.63 |  |  |  | 205.4 | 308 | 163.6
Afton | 248.4 | 67.7 | 83.81 | 103.8 | 137.1 | 129.6 | 87.4 | 22.23 | 61.6 | 211.3 | 27.7 | 430.3 | 236.6 | 234.1 | -0.62 |  |  |  | 205.8 | 308.9 | 163.3
Afton | 248.5 | 67.7 | 83.81 | 103.7 | 137.1 | 129.4 | 87.3 | 22.36 | 61.6 | 211.2 | 28.2 | 429.7 | 236.7 | 234.2 | -0.62 |  |  |  | 206.2 | 309.8 | 164.1
Afton | 248.6 | 67.7 | 83.79 | 103.8 | 136.9 | 129.4 | 87.4 | 22.36 | 61.3 | 211.1 | 27.7 | 429.7 | 236.7 | 234.1 | -0.61 |  |  |  | 206.5 | 310.2 | 163.7
Afton | 248.7 | 67.7 | 83.82 | 104 | 137 | 129.3 | 87.4 | 22.22 | 61.3 | 211.3 | 27.6 | 429.9 | 235.9 | 234 | -0.62 |  |  |  | 205.7 | 307.7 | 166.8
Afton | 248.8 | 67.7 | 83.81 | 104.1 | 137.2 | 129.6 | 87.4 | 22.22 | 60.6 | 211.2 | 27.9 | 429.8 | 236.9 | 234.3 | -0.62 |  |  |  | 205.2 | 307.4 | 161.5
Afton | 248.9 | 67.7 | 83.83 | 104.2 | 137.3 | 129.6 | 87.5 | 21.96 | 60.4 | 211.4 | 28.1 | 429.9 | 236.4 | 234.2 | -0.62 |  |  |  | 205.2 | 307.9 | 165.9
Afton | 249 | 67.7 | 83.83 | 104.3 | 137.1 | 129.4 | 87.6 | 21.98 | 60.9 | 211.5 | 27.9 | 429.8 | 236.7 | 234.2 | -0.62 |  |  |  | 205.6 | 308.9 | 167.6
Afton | 249.1 | 67.7 | 83.82 | 104.2 | 137.1 | 129.3 | 87.5 | 21.96 | 60.8 | 211.5 | 28.2 | 429.9 | 236.1 | 234 | -0.6 |  |  |  | 205.3 | 308.1 | 164.5
Afton | 249.2 | 67.7 | 83.82 | 104.2 | 137.3 | 129.6 | 87.6 | 21.96 | 60.8 | 211.5 | 28 | 430.1 | 236.8 | 234.4 | -0.61 |  |  |  | 205.7 | 308.3 | 162.5
Afton | 249.3 | 67.7 | 83.82 | 104.2 | 137.3 | 129.7 | 87.6 | 22.23 | 60.8 | 211.3 | 28.1 | 429.6 | 236.5 | 234.2 | -0.62 |  |  |  | 205.3 | 308.5 | 169.3
Afton | 249.4 | 67.7 | 83.83 | 104.2 | 137.3 | 129.5 | 87.4 | 22.23 | 61.8 | 211.4 | 27.8 | 430.3 | 236.5 | 234.1 | -0.61 |  |  |  | 205.6 | 308.3 | 166.6
Afton | 249.5 | 67.7 | 83.82 | 104.3 | 137.2 | 129.2 | 87.6 | 21.98 | 61 | 211.3 | 27.6 | 429.8 | 236.3 | 234 | -0.59 |  |  |  | 204.7 | 306.7 | 160.7
Afton | 249.6 | 67.7 | 84.01 | 104.2 | 137.1 | 129.5 | 87.5 | 21.98 | 61.3 | 211.5 | 28.2 | 430.5 | 236.2 | 234.1 | -0.61 |  |  |  | 205.9 | 308.8 | 163.4
Afton | 249.7 | 67.7 | 83.83 | 104.2 | 137.3 | 129.7 | 87.6 | 21.96 | 61.2 | 211.6 | 27.9 | 430.3 | 236 | 233.7 | -0.63 |  |  |  | 205.3 | 307.1 | 164
Afton | 249.8 | 67.7 | 83.84 | 103.9 | 137.1 | 129.4 | 87.5 | 21.85 | 61.3 | 211.4 | 27.7 | 430.3 | 236.6 | 234.1 | -0.61 |  |  |  | 206.6 | 309.9 | 167.7
Afton | 249.9 | 67.7 | 83.83 | 103.9 | 137.2 | 129.2 | 87.4 | 21.85 | 60.5 | 211.6 | 28.1 | 430.3 | 236.3 | 233.7 | -0.6 |  |  |  | 206.5 | 310.1 | 167.9
Afton | 250 | 67.7 | 83.81 | 103.7 | 137.3 | 129.6 | 87.3 | 21.98 | 60.4 | 211.5 | 28 | 430.3 | 236.2 | 233.9 | -0.59 |  |  |  | 205.9 | 308.9 | 167.6
Afton | 250.1 | 67.7 | 83.81 | 103.7 | 137.3 | 129.6 | 87.3 | 21.98 | 60.4 | 211.4 | 27.8 | 430.1 | 236.4 | 233.8 | -0.59 |  |  |  | 205 | 307 | 164.7
Afton | 250.2 | 67.7 | 83.82 | 103.9 | 137.2 | 129.3 | 87.4 | 21.84 | 60.7 | 211.5 | 27.8 | 430.3 | 236.3 | 233.8 | -0.6 |  |  |  | 206.7 | 310.3 | 164.1
Afton | 250.3 | 67.7 | 83.8 | 104.1 | 137.1 | 129.3 | 87.4 | 21.96 | 60.7 | 211.4 | 28.2 | 429.9 | 236.1 | 233.9 | -0.59 |  |  |  | 205.8 | 308.5 | 165.5
Afton | 250.4 | 67.7 | 83.92 | 105.1 | 137.2 | 129.6 | 87.8 | 21.85 | 61.4 | 211.2 | 28.2 | 431.4 | 234.9 | 232.8 | -0.58 |  |  |  | 205.3 | 308.7 | 167.4
Afton | 250.5 | 67.7 | 84.2 | 105.3 | 137.3 | 129.4 | 88 | 21.99 | 60.9 | 212.1 | 28.2 | 429.3 | 237.4 | 235.1 | -0.59 |  |  |  | 205.6 | 308.1 | 165.8
Afton | 250.6 | 67.8 | 84.19 | 104.1 | 136.8 | 129.1 | 87.6 | 22.13 | 61.1 | 211.6 | 28.2 | 430.1 | 236.3 | 234.3 | -0.6 |  |  |  | 207 | 310.2 | 162.9
Afton | 250.7 | 67.8 | 83.81 | 103.6 | 137.2 | 129.6 | 87.4 | 22.01 | 61.9 | 211.2 | 28.3 | 430.8 | 236 | 233.6 | -0.62 |  |  |  | 206.6 | 309.4 | 164.5
Afton | 250.8 | 67.7 | 83.83 | 103.3 | 137.3 | 129.5 | 87.3 | 22.12 | 61.7 | 211.4 | 28.1 | 430 | 235.9 | 233.7 | -0.6 |  |  |  | 205.9 | 309 | 161.5
Afton | 250.9 | 67.7 | 83.82 | 103.8 | 136.9 | 129.3 | 87.4 | 22.25 | 60.4 | 211.2 | 28.1 | 429.6 | 236.5 | 233.8 | -0.62 |  |  |  | 205.2 | 308 | 162.2
Afton | 251 | 67.7 | 83.83 | 104.3 | 137.1 | 129.3 | 87.6 | 22.01 | 60.7 | 211.4 | 27.8 | 429.8 | 236.1 | 233.9 | -0.62 |  |  |  | 205.8 | 309.5 | 165.2
Afton | 251.1 | 67.7 | 83.82 | 104.3 | 137.2 | 129.6 | 87.6 | 21.99 | 60.9 | 211.3 | 27.8 | 429.8 | 236.7 | 234.2 | -0.62 |  |  |  | 206.4 | 309.3 | 168.4
Afton | 251.2 | 67.7 | 83.81 | 104.4 | 137.2 | 129.6 | 87.5 | 22.12 | 60.5 | 211.3 | 28.2 | 429.8 | 236.5 | 234.1 | -0.62 |  |  |  | 205.5 | 308 | 161.5
Afton | 251.3 | 67.7 | 83.83 | 104.4 | 137.1 | 129.4 | 87.6 | 21.99 | 61 | 211.5 | 28.2 | 430 | 236.4 | 234 | -0.61 |  |  |  | 204.9 | 307.7 | 164
Afton | 251.4 | 67.7 | 83.83 | 104 | 136.9 | 129.3 | 87.3 | 22.25 | 61.6 | 211.3 | 27.9 | 430.1 | 236.2 | 234.1 | -0.6 |  |  |  | 206.5 | 309.6 | 163.4
Afton | 251.5 | 67.7 | 83.82 | 103.7 | 137.1 | 129.4 | 87.3 | 22.37 | 60.2 | 211.1 | 28.2 | 429.3 | 236.3 | 233.9 | -0.64 |  |  |  | 205.7 | 308.1 | 165.1
Afton | 251.6 | 67.7 | 83.8 | 103.7 | 137.2 | 129.6 | 87.3 | 22.26 | 61.2 | 211.3 | 28.1 | 429.8 | 236.4 | 234.1 | -0.63 |  |  |  | 205 | 306.9 | 166.5
Afton | 251.7 | 67.7 | 83.8 | 103.7 | 137.1 | 129.3 | 87.3 | 22.25 | 60.2 | 211.1 | 28.2 | 429.6 | 236.6 | 234 | -0.61 |  |  |  | 206.1 | 309.3 | 167
Afton | 251.8 | 67.7 | 83.81 | 103.9 | 136.9 | 129.2 | 87.3 | 22.26 | 60.8 | 211.3 | 28.2 | 429.8 | 236.6 | 234 | -0.64 |  |  |  | 204.9 | 307 | 157.6
Afton | 251.9 | 67.7 | 83.8 | 104.2 | 137.3 | 129.5 | 87.4 | 22.01 | 60.9 | 211.4 | 27.9 | 429.8 | 236.6 | 234.3 | -0.62 |  |  |  | 206.5 | 310.1 | 161.1
Afton | 252 | 67.7 | 83.83 | 104.3 | 137.4 | 129.7 | 87.4 | 22.12 | 60.9 | 211.4 | 27.9 | 429.6 | 236.7 | 234.1 | -0.62 |  |  |  | 206.1 | 309.8 | 163.3
Afton | 252.1 | 67.7 | 83.82 | 104.3 | 137.1 | 129.3 | 87.3 | 22.26 | 60.5 | 211.2 | 28 | 429.8 | 236.3 | 233.6 | -0.62 |  |  |  | 205.6 | 308.4 | 167.3
Afton | 252.2 | 67.7 | 83.8 | 104.3 | 136.9 | 129.3 | 87.6 | 22.13 | 61 | 211.3 | 27.9 | 429.4 | 236.5 | 234.1 | -0.65 |  |  |  | 206.2 | 309.3 | 157.1
Afton | 252.3 | 67.7 | 83.8 | 104.2 | 137.3 | 129.7 | 87.4 | 22.25 | 61.3 | 211.3 | 27.8 | 429.8 | 236.3 | 233.8 | -0.63 |  |  |  | 207.2 | 311.1 | 161.1
Afton | 252.4 | 67.7 | 83.83 | 104.2 | 137.2 | 129.4 | 87.5 | 22.25 | 60.6 | 211.2 | 27.8 | 429.8 | 236.5 | 234 | -0.6 |  |  |  | 204.9 | 308.1 | 164.5
Afton | 252.5 | 67.7 | 83.81 | 104.3 | 137.1 | 129.3 | 87.7 | 22.12 | 60.8 | 211.3 | 28.4 | 429.8 | 236.8 | 234.1 | -0.61 |  |  |  | 206.5 | 308.8 | 166.2
Afton | 252.6 | 67.7 | 83.81 | 104 | 137.1 | 129.6 | 87.5 | 22.12 | 60.9 | 211.3 | 28.1 | 430.1 | 236 | 233.7 | -0.65 |  |  |  | 206.2 | 309.1 | 160.5
Afton | 252.7 | 67.7 | 83.8 | 103.9 | 137.1 | 129.5 | 87.4 | 22.12 | 60.9 | 211.2 | 28.2 | 429.7 | 236.4 | 234.1 | -0.63 |  |  |  | 206.6 | 310.2 | 163.7
Afton | 252.8 | 67.7 | 83.8 | 103.8 | 137.2 | 129.6 | 87.4 | 22.25 | 61.1 | 211.3 | 27.9 | 429.8 | 236.7 | 234.1 | -0.62 |  |  |  | 205.6 | 308.1 | 164.1
Afton | 252.9 | 67.7 | 83.82 | 103.9 | 137.2 | 129.6 | 87.5 | 21.99 | 61.1 | 211.3 | 28.2 | 429.4 | 236.4 | 233.9 | -0.62 |  |  |  | 206.1 | 309.1 | 163.8
Afton | 253 | 67.7 | 83.79 | 103.9 | 136.9 | 129.4 | 87.4 | 22.01 | 61.6 | 211.4 | 28.3 | 430.1 | 236.1 | 233.7 | -0.6 |  |  |  | 206 | 308.9 | 165.6
Afton | 253.1 | 67.7 | 83.81 | 103.9 | 136.9 | 129.3 | 87.4 | 21.99 | 62.1 | 211.3 | 27.8 | 430.1 | 236.1 | 234 | -0.61 |  |  |  | 205.2 | 308 | 168.3
Afton | 253.2 | 67.7 | 83.82 | 103.8 | 137 | 129.4 | 87.3 | 22.37 | 61 | 211.2 | 27.9 | 429.7 | 236.3 | 233.6 | -0.64 |  |  |  | 205.7 | 308.5 | 165.9
Afton | 253.3 | 67.7 | 83.8 | 104 | 137.2 | 129.5 | 87.4 | 22.25 | 61.6 | 211.3 | 28.1 | 430.1 | 236.8 | 234.2 | -0.59 |  |  |  | 205.9 | 309.1 | 166.9
Afton | 253.4 | 67.7 | 83.8 | 104.1 | 137.2 | 129.6 | 87.6 | 22.12 | 60.4 | 211.2 | 27.9 | 429.6 | 236.9 | 234 | -0.61 |  |  |  | 206 | 308.6 | 164.8
Afton | 253.5 | 67.7 | 83.8 | 104.2 | 137.3 | 129.4 | 87.6 | 21.99 | 60.4 | 211.3 | 27.9 | 429.7 | 236 | 233.6 | -0.59 |  |  |  | 205.1 | 307.8 | 163.6
Afton | 253.6 | 67.7 | 83.81 | 104.1 | 136.9 | 129.3 | 87.6 | 21.99 | 60.9 | 211.4 | 28.1 | 429.9 | 236.2 | 234 | -0.6 |  |  |  | 205.1 | 307.3 | 163.4
Afton | 253.7 | 67.7 | 83.82 | 104.2 | 137.3 | 129.5 | 87.6 | 21.87 | 60.7 | 211.4 | 28.2 | 430 | 236.1 | 233.4 | -0.62 |  |  |  | 205.6 | 308.1 | 163.2
Afton | 253.8 | 67.7 | 83.82 | 104.1 | 137.3 | 129.5 | 87.5 | 21.99 | 60.8 | 211.6 | 27.9 | 429.7 | 235.9 | 233.6 | -0.61 |  |  |  | 206.1 | 309 | 163.2
Afton | 253.9 | 67.7 | 83.82 | 103.9 | 137.1 | 129.4 | 87.4 | 22.25 | 60.6 | 211.1 | 28.3 | 429.6 | 236.4 | 233.9 | -0.6 |  |  |  | 205.6 | 307.9 | 167.7
Afton | 254 | 67.7 | 83.81 | 104.1 | 137.1 | 129.3 | 87.4 | 22.25 | 60.7 | 211.2 | 27.9 | 429.9 | 236.1 | 233.6 | -0.59 |  |  |  | 206 | 308.5 | 166.8
Afton | 254.1 | 67.7 | 83.82 | 104.1 | 137.1 | 129.3 | 87.5 | 22.12 | 61 | 211.4 | 27.9 | 429.7 | 235.9 | 233.6 | -0.62 |  |  |  | 205.8 | 309 | 163.4
Afton | 254.2 | 67.9 | 83.82 | 104.1 | 137.4 | 129.5 | 87.4 | 22.1 | 60.9 | 211.2 | 28.2 | 429.7 | 235.8 | 233.5 | -0.6 |  |  |  | 206.3 | 309.4 | 168.4
Afton | 254.3 | 67.7 | 83.8 | 104.2 | 137.4 | 129.7 | 87.6 | 21.87 | 61.3 | 211.4 | 28.3 | 430.1 | 236.4 | 233.8 | -0.62 |  |  |  | 205.5 | 308.8 | 165.5
Afton | 254.4 | 67.7 | 83.82 | 104.3 | 137.1 | 129.5 | 87.6 | 21.99 | 61.1 | 211.4 | 27.9 | 429.8 | 235.8 | 233.9 | -0.61 |  |  |  | 205.2 | 307.8 | 167.2
Afton | 254.5 | 67.7 | 83.83 | 104.2 | 137 | 129.3 | 87.6 | 21.98 | 61.2 | 211.4 | 28 | 429.7 | 236.5 | 233.8 | -0.63 |  |  |  | 205.7 | 308.5 | 164.5
Afton | 254.6 | 67.7 | 83.82 | 104.2 | 137.2 | 129.3 | 87.6 | 21.99 | 61.4 | 211.3 | 28.1 | 429.9 | 236.3 | 233.7 | -0.6 |  |  |  | 206 | 309.1 | 165.8
Afton | 254.7 | 67.7 | 83.82 | 104.1 | 137 | 129.5 | 87.6 | 22.12 | 61.3 | 211.3 | 27.9 | 430 | 236 | 233.6 | -0.6 |  |  |  | 206.2 | 309.2 | 165.4
Afton | 254.8 | 67.7 | 83.82 | 103.9 | 137.3 | 129.5 | 87.5 | 21.98 | 60.8 | 211.3 | 27.8 | 429.6 | 236.3 | 233.9 | -0.65 |  |  |  | 205.4 | 308.1 | 165.2
Afton | 254.9 | 67.7 | 83.82 | 103.8 | 137.2 | 129.5 | 87.4 | 22.37 | 60.9 | 211.1 | 27.7 | 429.6 | 236.3 | 233.7 | -0.65 |  |  |  | 205.5 | 308 | 161.1
Afton | 255 | 67.8 | 83.82 | 103.8 | 137.2 | 129.4 | 87.4 | 22.12 | 60.5 | 211.3 | 27.9 | 429.2 | 236.4 | 233.7 | -0.63 |  |  |  | 205.3 | 307.2 | 159.3
Afton | 255.1 | 67.7 | 83.81 | 103.8 | 137.1 | 129.4 | 87.5 | 22.23 | 60.8 | 211.2 | 27.9 | 429.6 | 236.2 | 233.9 | -0.61 |  |  |  | 205.2 | 307.3 | 167.3
Afton | 255.2 | 67.7 | 83.81 | 103.8 | 137.1 | 129.4 | 87.3 | 22.25 | 60.5 | 211.2 | 27.7 | 429.4 | 236.8 | 234.2 | -0.61 |  |  |  | 206.4 | 308.9 | 162.7
Afton | 255.3 | 67.7 | 83.81 | 104 | 137.1 | 129.4 | 87.3 | 22.37 | 61 | 211.2 | 28 | 429.3 | 236.5 | 234 | -0.62 |  |  |  | 205.4 | 309 | 159.8
Afton | 255.4 | 67.7 | 83.81 | 104.2 | 137.2 | 129.5 | 87.5 | 22.37 | 60.7 | 211.1 | 27.8 | 429.3 | 237 | 234.1 | -0.63 |  |  |  | 205.7 | 308.9 | 166.3
Afton | 255.5 | 67.7 | 83.8 | 104.3 | 137.2 | 129.5 | 87.6 | 22.37 | 61.2 | 211.2 | 27.8 | 429.4 | 237.1 | 234.4 | -0.57 |  |  |  | 205.7 | 309.1 | 167.6
Afton | 255.6 | 67.7 | 83.81 | 104.4 | 137.1 | 129.4 | 87.5 | 22.23 | 61.3 | 211.4 | 27.8 | 430.3 | 236.9 | 234 | -0.6 |  |  |  | 206 | 308.8 | 161.8
Afton | 255.7 | 67.7 | 83.83 | 104.4 | 137.1 | 129.4 | 87.6 | 22.25 | 61 | 211.3 | 27.9 | 430.3 | 236 | 233.2 | -0.59 |  |  |  | 205.9 | 308.6 | 162.7
Afton | 255.8 | 67.7 | 83.81 | 103.9 | 137.1 | 129.3 | 87.4 | 22.1 | 60.9 | 211.3 | 28.1 | 429.3 | 236.6 | 233.9 | -0.59 |  |  |  | 205.7 | 308.9 | 164
Afton | 255.9 | 67.7 | 83.8 | 103.9 | 137 | 129.3 | 87.4 | 21.99 | 61 | 211.4 | 27.6 | 429.3 | 236.9 | 234.2 | -0.66 |  |  |  | 205.9 | 308.9 | 156.4
Afton | 256 | 67.7 | 83.82 | 103.8 | 137.2 | 129.4 | 87.4 | 22.1 | 61.2 | 211.3 | 28.1 | 429.7 | 236.8 | 233.9 | -0.63 |  |  |  | 207.1 | 310.2 | 164.7
Afton | 256.1 | 67.8 | 83.82 | 103.7 | 137.2 | 129.6 | 87.3 | 22.12 | 61.5 | 211.4 | 27.9 | 429.9 | 236 | 234 | -0.64 |  |  |  | 206 | 309.8 | 160
Afton | 256.2 | 67.7 | 83.8 | 103.7 | 137.3 | 129.4 | 87.3 | 22.1 | 61 | 211.3 | 27.8 | 429.9 | 236.9 | 233.8 | -0.62 |  |  |  | 206.1 | 309.5 | 165.6
Afton | 256.3 | 67.7 | 83.83 | 103.9 | 137.3 | 129.6 | 87.4 | 22.1 | 61.4 | 211.3 | 28.1 | 429.8 | 236.3 | 233.7 | -0.62 |  |  |  | 205.9 | 308.3 | 165.4
Afton | 256.4 | 67.7 | 83.8 | 104.1 | 137.2 | 129.5 | 87.6 | 22.23 | 61.3 | 211.3 | 27.6 | 429.8 | 236.8 | 234.4 | -0.63 |  |  |  | 206.4 | 309.1 | 165.2
Afton | 256.5 | 67.7 | 83.8 | 104.2 | 137.1 | 129.4 | 87.5 | 21.99 | 60.7 | 211.3 | 27.8 | 429.6 | 236.5 | 234.5 | -0.66 |  |  |  | 205.2 | 308 | 161.2
Afton | 256.6 | 67.7 | 83.81 | 104.1 | 137.2 | 129.4 | 87.4 | 22.1 | 60.4 | 211.3 | 27.7 | 429.8 | 236.5 | 233.8 | -0.63 |  |  |  | 205.6 | 308.7 | 160.4
Afton | 256.7 | 67.7 | 83.83 | 104.2 | 137.1 | 129.4 | 87.6 | 22.1 | 60.3 | 211.3 | 27.8 | 429.7 | 236 | 233.9 | -0.62 |  |  |  | 204.7 | 306.1 | 163.7
Afton | 256.8 | 67.7 | 83.8 | 104.1 | 137.3 | 129.4 | 87.5 | 22.12 | 60.5 | 211.3 | 28.1 | 429.5 | 236.9 | 234.3 | -0.66 |  |  |  | 205.7 | 308.4 | 162.6
Afton | 256.9 | 67.7 | 83.82 | 104.2 | 137.2 | 129.4 | 87.5 | 22.1 | 60.9 | 211.3 | 27.6 | 429.6 | 236.6 | 234 | -0.65 |  |  |  | 205.4 | 308.3 | 160.8
Afton | 257 | 67.7 | 83.82 | 104.2 | 137.2 | 129.4 | 87.5 | 22.25 | 61.5 | 211.4 | 27.6 | 429.8 | 236 | 233.9 | -0.66 |  |  |  | 204.9 | 307.2 | 165.4
Afton | 257.1 | 67.7 | 83.8 | 103.9 | 137.2 | 129.4 | 87.4 | 22.25 | 60.9 | 211.2 | 27.8 | 429.8 | 236.3 | 233.7 | -0.62 |  |  |  | 205.7 | 307.7 | 162.9
Afton | 257.2 | 67.7 | 83.81 | 103.8 | 137.2 | 129.4 | 87.4 | 22.25 | 61 | 211.2 | 27.9 | 429.3 | 236.5 | 234.1 | -0.62 |  |  |  | 205.9 | 309.4 | 163.3
Afton | 257.3 | 67.7 | 83.8 | 103.7 | 137.3 | 129.5 | 87.4 | 22.1 | 61.8 | 211.3 | 27.7 | 429.7 | 236.4 | 234 | -0.63 |  |  |  | 205.4 | 307.6 | 165.6
Afton | 257.4 | 67.7 | 83.79 | 103.7 | 137.2 | 129.4 | 87.4 | 22.12 | 61.1 | 211.3 | 27.9 | 429.8 | 236.7 | 234.4 | -0.61 |  |  |  | 204.9 | 307.2 | 166.2
Afton | 257.5 | 67.7 | 83.8 | 103.7 | 137.2 | 129.6 | 87.4 | 22.12 | 60.9 | 211.2 | 27.8 | 429.5 | 236.3 | 233.9 | -0.6 |  |  |  | 205.1 | 307.6 | 166.5
Afton | 257.6 | 67.7 | 83.81 | 103.9 | 137.3 | 129.6 | 87.5 | 22.1 | 61.8 | 211.5 | 27.8 | 429.9 | 237 | 234.3 | -0.61 |  |  |  | 205.6 | 308.5 | 162.6
Afton | 257.7 | 67.7 | 83.83 | 104.1 | 137.3 | 129.5 | 87.6 | 21.98 | 61.3 | 211.4 | 27.9 | 429.8 | 236 | 233.6 | -0.63 |  |  |  | 205.1 | 307.7 | 164
Afton | 257.8 | 67.8 | 83.82 | 104.1 | 137.1 | 129.3 | 87.4 | 22.23 | 60.8 | 211.3 | 27.5 | 429.7 | 236.3 | 234.2 | -0.64 |  |  |  | 206 | 308.6 | 163.4
Afton | 257.9 | 67.7 | 83.8 | 104.1 | 137.1 | 129.4 | 87.6 | 22.25 | 60.6 | 211.4 | 28 | 429.8 | 236.9 | 234.3 | -0.6 |  |  |  | 205.3 | 308 | 163.8
Afton | 258 | 67.7 | 83.82 | 104.1 | 137.1 | 129.3 | 87.5 | 22.1 | 60.6 | 211.1 | 27.7 | 429.8 | 236.1 | 233.7 | -0.61 |  |  |  | 206.2 | 309.5 | 161.9
Afton | 258.1 | 67.7 | 83.82 | 104.1 | 137.3 | 129.6 | 87.4 | 22.23 | 60.9 | 211.4 | 27.5 | 429.8 | 236.7 | 234.4 | -0.62 |  |  |  | 206.2 | 309.5 | 165.1
Afton | 258.2 | 67.7 | 83.83 | 104.2 | 137.3 | 129.6 | 87.6 | 22.23 | 60.8 | 211.2 | 27.8 | 429.7 | 236.5 | 234 | -0.64 |  |  |  | 206 | 309.2 | 161.9
Afton | 258.3 | 67.7 | 83.82 | 104.1 | 137.2 | 129.4 | 87.4 | 22.23 | 60.3 | 211.2 | 27.2 | 429.4 | 236.5 | 234.1 | -0.63 |  |  |  | 206.3 | 309.3 | 159.3
Afton | 258.4 | 67.7 | 83.8 | 104.2 | 137.2 | 129.3 | 87.6 | 22.23 | 61.4 | 211.4 | 27.6 | 429.5 | 236.6 | 234.3 | -0.63 |  |  |  | 206 | 309.2 | 157.9
Afton | 258.5 | 67.7 | 83.81 | 104.2 | 137.2 | 129.3 | 87.6 | 21.98 | 61.7 | 211.5 | 27.6 | 430 | 236.8 | 234.5 | -0.61 |  |  |  | 205.3 | 307.5 | 160.1
Afton | 258.6 | 67.7 | 83.82 | 104.1 | 137.1 | 129.4 | 87.6 | 21.98 | 60.8 | 211.3 | 27.6 | 429.5 | 236 | 233.9 | -0.61 |  |  |  | 206.3 | 309.5 | 162
Afton | 258.7 | 67.7 | 83.8 | 103.9 | 137.2 | 129.5 | 87.6 | 21.73 | 61.4 | 211.6 | 27.5 | 429.9 | 236.4 | 234.1 | -0.6 |  |  |  | 206.1 | 309.4 | 163.2
Afton | 258.8 | 67.8 | 83.82 | 103.9 | 137.4 | 129.7 | 87.6 | 21.73 | 61.4 | 211.6 | 27 | 430 | 236.8 | 234.3 | -0.62 |  |  |  | 206.3 | 309.9 | 167.2
Afton | 258.9 | 67.7 | 83.81 | 103.9 | 137.1 | 129.5 | 87.5 | 21.85 | 61.2 | 211.6 | 27.6 | 430 | 236.4 | 233.9 | -0.62 |  |  |  | 205.6 | 309.2 | 162.2
Afton | 259 | 67.7 | 83.82 | 103.9 | 137.2 | 129.4 | 87.4 | 21.98 | 61 | 211.4 | 27.1 | 429.7 | 236.3 | 233.9 | -0.62 |  |  |  | 205.6 | 309.3 | 163.3
Afton | 259.1 | 67.8 | 83.8 | 103.8 | 137 | 129.3 | 87.4 | 22.23 | 61.1 | 211.2 | 27.2 | 429.7 | 236.4 | 234 | -0.61 |  |  |  | 206.5 | 310.1 | 157.6
Afton | 259.2 | 67.7 | 83.81 | 103.8 | 137.3 | 129.5 | 87.3 | 21.98 | 61.3 | 211.4 | 27.2 | 430 | 236.7 | 234.1 | -0.63 |  |  |  | 206.1 | 308.5 | 152.9
Afton | 259.3 | 67.7 | 83.79 | 103.8 | 137.1 | 129.5 | 87.4 | 21.98 | 60.2 | 211.3 | 27.1 | 429 | 236.7 | 234.3 | -0.66 |  |  |  | 205.8 | 308.3 | 156.8
Afton | 259.4 | 67.7 | 83.79 | 103.8 | 137.2 | 129.4 | 87.3 | 21.98 | 61 | 211.5 | 27.2 | 429.3 | 237.3 | 234.8 | -0.66 |  |  |  | 205.4 | 308.5 | 153.9
Afton | 259.5 | 67.7 | 83.81 | 104 | 137.2 | 129.5 | 87.3 | 21.98 | 60.9 | 211.4 | 27.3 | 429.8 | 236.2 | 234.1 | -0.64 |  |  |  | 206.3 | 308.7 | 156.8
Afton | 259.6 | 67.7 | 83.81 | 104.3 | 137.2 | 129.4 | 87.4 | 21.98 | 60.7 | 211.4 | 27.3 | 429.4 | 236.5 | 234.1 | -0.65 |  |  |  | 205.4 | 308 | 144.6
Afton | 259.7 | 67.7 | 83.81 | 104.2 | 137.1 | 129.4 | 87.4 | 21.98 | 60.4 | 211.3 | 27.1 | 429.4 | 236.4 | 233.8 | -0.64 |  |  |  | 205.2 | 308.3 | 149.2
Afton | 259.8 | 67.7 | 83.82 | 104.2 | 137.2 | 129.4 | 87.4 | 22.23 | 61.6 | 211.4 | 27.3 | 429.8 | 236 | 233.9 | -0.63 |  |  |  | 206 | 309.6 | 141.8
Afton | 259.9 | 67.8 | 83.8 | 104.3 | 137.2 | 129.5 | 87.6 | 21.99 | 61.5 | 211.4 | 26.9 | 429.8 | 236.2 | 234.2 | -0.64 |  |  |  | 205.6 | 309.1 | 149.4
Afton | 260 | 67.7 | 83.83 | 104.3 | 137.3 | 129.4 | 87.6 | 21.98 | 61.2 | 211.4 | 27.1 | 429.7 | 236 | 234 | -0.57 |  |  |  | 206 | 308.9 | 147.4
Afton | 260.1 | 67.7 | 83.8 | 103.8 | 137.1 | 129.4 | 87.3 | 22.1 | 61.2 | 211.2 | 27 | 429.6 | 236.4 | 234.3 | -0.58 |  |  |  | 205.7 | 309.1 | 143.8
Afton | 260.2 | 67.7 | 83.79 | 103.7 | 137 | 129.4 | 87.2 | 22.23 | 61.3 | 211.2 | 27.2 | 429.5 | 237.1 | 234.5 | -0.63 |  |  |  | 205 | 307.6 | 149.6
Afton | 260.3 | 67.7 | 83.8 | 103.7 | 137.1 | 129.5 | 87.2 | 22.23 | 60.9 | 211.2 | 27.5 | 429.6 | 237 | 234.3 | -0.61 |  |  |  | 204.7 | 307.6 | 142.8
Afton | 260.4 | 67.7 | 83.8 | 103.6 | 137.1 | 129.6 | 87.2 | 21.98 | 60.9 | 211.2 | 27.4 | 429.7 | 237 | 234.3 | -0.62 |  |  |  | 205.2 | 308 | 146.5
Afton | 260.5 | 67.7 | 83.8 | 103.8 | 137.3 | 129.4 | 87.4 | 21.98 | 61.1 | 211.4 | 27 | 429.6 | 237.1 | 234.3 | -0.61 |  |  |  | 204.6 | 307.2 | 146.8
Afton | 260.6 | 67.7 | 83.81 | 104.1 | 137.3 | 129.5 | 87.4 | 21.98 | 60.7 | 211.3 | 26.8 | 429.7 | 236.4 | 234.3 | -0.61 |  |  |  | 205.2 | 308 | 143.3
Afton | 260.7 | 67.7 | 83.8 | 104.2 | 137.3 | 129.6 | 87.5 | 22.23 | 60.9 | 211.4 | 26.9 | 429.8 | 237 | 234.6 | -0.6 |  |  |  | 205.1 | 307.1 | 145.4
Afton | 260.8 | 67.7 | 83.81 | 104.3 | 137.1 | 129.4 | 87.6 | 22.23 | 60.5 | 211.2 | 27 | 429.4 | 236.5 | 234 | -0.63 |  |  |  | 205.7 | 308.2 | 136.3
Afton | 260.9 | 67.7 | 83.82 | 104.4 | 137.1 | 129.3 | 87.6 | 21.96 | 61.6 | 211.4 | 26.8 | 429.9 | 236.5 | 233.9 | -0.61 |  |  |  | 204.5 | 307.1 | 141.4
Afton | 261 | 67.7 | 83.82 | 104.2 | 137.2 | 129.4 | 87.6 | 21.96 | 61.1 | 211.3 | 27.1 | 429.9 | 236 | 233.8 | -0.58 |  |  |  | 205 | 307.7 | 130.7
Afton | 261.1 | 67.7 | 83.8 | 103.9 | 137.2 | 129.4 | 87.5 | 21.98 | 61.5 | 211.3 | 27.4 | 429.7 | 236.5 | 234.2 | -0.56 |  |  |  | 205.5 | 308.5 | 144.9
Afton | 261.2 | 67.7 | 83.8 | 104 | 137.2 | 129.5 | 87.5 | 22.1 | 61.3 | 211.2 | 27.2 | 429.7 | 236.9 | 234.5 | -0.58 |  |  |  | 205.4 | 308.2 | 142.6
Afton | 261.3 | 67.8 | 83.79 | 103.8 | 137.1 | 129.4 | 87.4 | 22.25 | 61.1 | 211.2 | 27.6 | 429.3 | 237 | 234.2 | -0.59 |  |  |  | 205.2 | 308.2 | 141.7
Afton | 261.4 | 67.7 | 83.83 | 103.8 | 137.1 | 129.3 | 87.4 | 22.23 | 61.3 | 211.3 | 27.3 | 429.4 | 236.4 | 234.2 | -0.58 |  |  |  | 205.4 | 308.5 | 147.8
Afton | 261.5 | 67.7 | 83.79 | 103.7 | 137 | 129.4 | 87.4 | 22.23 | 61 | 211.2 | 27.3 | 429.5 | 236.9 | 234.3 | -0.58 |  |  |  | 205.1 | 307.2 | 139.9
Afton | 261.6 | 67.7 | 83.8 | 103.8 | 137.1 | 129.4 | 87.4 | 22.23 | 60.3 | 211.1 | 27.2 | 429.2 | 237.1 | 234.3 | -0.57 |  |  |  | 206.8 | 310.6 | 145.1
Afton | 261.7 | 67.7 | 83.79 | 103.8 | 137.2 | 129.4 | 87.5 | 22.1 | 61.1 | 211.3 | 27.2 | 429.3 | 236.3 | 234.2 | -0.61 |  |  |  | 206.1 | 309.3 | 141.7
Afton | 261.8 | 67.7 | 83.83 | 104.1 | 137.2 | 129.5 | 87.5 | 22.1 | 61 | 211.4 | 27.2 | 429.6 | 236.2 | 233.7 | -0.59 |  |  |  | 204.9 | 307.9 | 141.3
Afton | 261.9 | 67.7 | 83.81 | 104.3 | 137.3 | 129.5 | 87.6 | 21.98 | 60.5 | 211.3 | 27.2 | 428.8 | 236.7 | 234.1 | -0.69 |  |  |  | 206.4 | 309.6 | 132.4
Afton | 262 | 67.7 | 83.78 | 104.2 | 136.9 | 129.2 | 87.6 | 22.1 | 60.7 | 211.2 | 27.1 | 428.8 | 237 | 234.1 | -0.65 |  |  |  | 204.9 | 308.1 | 131.8
Afton | 262.1 | 67.7 | 83.79 | 104.2 | 137.1 | 129.4 | 87.6 | 21.98 | 61.4 | 211.5 | 27.2 | 429.7 | 236.9 | 234.1 | -0.67 |  |  |  | 205.8 | 308.7 | 127.1
Afton | 262.2 | 67.7 | 83.82 | 104.2 | 137.2 | 129.6 | 87.7 | 22.1 | 61.1 | 211.4 | 26.9 | 429.3 | 236.9 | 234.1 | -0.67 |  |  |  | 205.8 | 308.5 | 128.6
Afton | 262.3 | 67.7 | 83.8 | 104.2 | 137.2 | 129.4 | 87.6 | 21.98 | 61.4 | 211.4 | 26.9 | 429.9 | 236.6 | 233.9 | -0.65 |  |  |  | 205.4 | 308.5 | 141.8
Afton | 262.4 | 67.7 | 83.81 | 104.1 | 137.1 | 129.3 | 87.7 | 21.98 | 61.6 | 211.4 | 27.2 | 429.6 | 236.7 | 234.3 | -0.67 |  |  |  | 206.3 | 309.6 | 122.3
Afton | 262.5 | 67.7 | 83.79 | 103.8 | 137.1 | 129.4 | 87.5 | 22.1 | 61.3 | 211.3 | 26.8 | 429.2 | 236.9 | 234.1 | -0.64 |  |  |  | 205.8 | 308.6 | 118.7
Afton | 262.6 | 67.7 | 83.81 | 103.8 | 137.2 | 129.6 | 87.4 | 21.98 | 61.3 | 211.4 | 26.9 | 429.6 | 236.4 | 234 | -0.64 |  |  |  | 205.7 | 309.3 | 118.8
Afton | 262.7 | 67.7 | 83.79 | 103.8 | 137 | 129.5 | 87.5 | 22.1 | 61.3 | 211.4 | 26.9 | 429.4 | 236.9 | 234.1 | -0.63 |  |  |  | 206.3 | 308.2 | 121.7
Afton | 262.8 | 67.7 | 83.8 | 103.9 | 136.9 | 129.3 | 87.4 | 22.23 | 61.5 | 211.4 | 27.3 | 429.3 | 236.7 | 234.2 | -0.65 |  |  |  | 205.4 | 307.7 | 113.7
Afton | 262.9 | 67.7 | 83.83 | 103.9 | 137.1 | 129.3 | 87.6 | 21.98 | 61.4 | 211.4 | 27.3 | 429.5 | 236.7 | 233.9 | -0.64 |  |  |  | 205.2 | 307.7 | 129.2
Afton | 263 | 67.8 | 83.81 | 103.9 | 137.1 | 129.6 | 87.4 | 22.23 | 60.9 | 211.4 | 27.6 | 429.6 | 237 | 234.2 | -0.62 |  |  |  | 205.2 | 307.6 | 133.9
Afton | 263.1 | 67.7 | 83.79 | 103.9 | 137.1 | 129.4 | 87.4 | 22.1 | 60.3 | 211.3 | 27.1 | 429.2 | 236.7 | 234 | -0.62 |  |  |  | 206.3 | 309.7 | 111.9
Afton | 263.2 | 67.7 | 83.8 | 103.8 | 137.1 | 129.3 | 87.3 | 22.23 | 60.9 | 211.4 | 27 | 429.4 | 236.9 | 234.3 | -0.65 |  |  |  | 206.3 | 309.9 | 111.5
Afton | 263.3 | 67.7 | 83.79 | 104 | 137.1 | 129.4 | 87.4 | 22.23 | 60.7 | 211.2 | 27.3 | 429.2 | 237.1 | 234.3 | -0.63 |  |  |  | 206.4 | 309.8 | 127.4
Afton | 263.4 | 67.7 | 83.8 | 104.1 | 137.1 | 129.4 | 87.5 | 22.23 | 61 | 211.2 | 27.2 | 429.1 | 236.7 | 234.1 | -0.62 |  |  |  | 205.6 | 308.1 | 130.3
Afton | 263.5 | 67.7 | 83.79 | 104.2 | 137.3 | 129.6 | 87.5 | 22.23 | 61.9 | 211.4 | 26.9 | 429.2 | 237.7 | 234.6 | -0.62 |  |  |  | 205 | 307.8 | 121.4
Afton | 263.6 | 67.7 | 83.81 | 104.2 | 137.2 | 129.4 | 87.6 | 22.1 | 61 | 211.3 | 26.8 | 429.3 | 236.7 | 233.8 | -0.61 |  |  |  | 206 | 309.4 | 124.9
Afton | 263.7 | 67.7 | 83.82 | 104.2 | 136.9 | 129.3 | 87.5 | 22.23 | 61.2 | 211.3 | 27.3 | 429.3 | 236.7 | 234 | -0.61 |  |  |  | 206.5 | 310.2 | 131.8
Afton | 263.8 | 67.7 | 83.81 | 104.2 | 137.1 | 129.4 | 87.5 | 22.23 | 61.3 | 211.2 | 27.3 | 429.6 | 236.7 | 233.9 | -0.61 |  |  |  | 207 | 311.4 | 130.9
Afton | 263.9 | 67.7 | 83.79 | 104.3 | 137.2 | 129.6 | 87.5 | 22.1 | 60.9 | 211.3 | 27.2 | 429.7 | 236.6 | 234.1 | -0.64 |  |  |  | 206 | 308.8 | 128.2
Afton | 264 | 67.7 | 83.82 | 104.2 | 137.3 | 129.5 | 87.6 | 21.96 | 60.9 | 211.3 | 27.4 | 429.4 | 236.6 | 233.5 | -0.62 |  |  |  | 205.3 | 308.3 | 128
Afton | 264.1 | 67.7 | 83.81 | 103.9 | 136.6 | 128.9 | 87.4 | 22.1 | 61.4 | 211.3 | 27.1 | 429.4 | 236.8 | 234.1 | -0.63 |  |  |  | 206.6 | 309.9 | 136
Afton | 264.2 | 67.7 | 83.8 | 103.8 | 137.2 | 129.6 | 87.4 | 22.1 | 61.4 | 211.4 | 27.2 | 429.6 | 236.6 | 233.9 | -0.61 |  |  |  | 206.9 | 310.4 | 135
Afton | 264.3 | 67.7 | 83.81 | 103.8 | 137 | 129.4 | 87.4 | 21.98 | 60.9 | 211.3 | 27.3 | 429.4 | 236.2 | 233.3 | -0.63 |  |  |  | 206.5 | 310.2 | 131.7
Afton | 264.4 | 67.7 | 83.8 | 104 | 136.9 | 129.2 | 87.4 | 21.98 | 61.7 | 211.3 | 27.3 | 429.4 | 236.7 | 234 | -0.64 |  |  |  | 207.2 | 310.4 | 140.3
Afton | 264.5 | 67.7 | 83.79 | 103.9 | 137.1 | 129.5 | 87.5 | 22.1 | 61.8 | 211.4 | 27.4 | 429.8 | 237.2 | 234 | -0.63 |  |  |  | 205.3 | 308.4 | 140.8
Afton | 264.6 | 67.7 | 83.8 | 104 | 137.3 | 129.6 | 87.5 | 22.1 | 60.8 | 211.3 | 27.9 | 429.1 | 236.5 | 233.9 | -0.64 |  |  |  | 206.7 | 310.6 | 142.9
Afton | 264.7 | 67.7 | 83.79 | 104.1 | 137.2 | 129.2 | 87.6 | 22.1 | 60.9 | 211.3 | 27.5 | 429.2 | 236.9 | 233.9 | -0.64 |  |  |  | 206.9 | 310.5 | 146.9
Afton | 264.8 | 67.7 | 83.79 | 103.9 | 137.1 | 129.5 | 87.5 | 22.37 | 61.1 | 211.3 | 27.4 | 429.5 | 236.5 | 233.8 | -0.63 |  |  |  | 206 | 309 | 140.3
Afton | 264.9 | 67.7 | 83.81 | 104.2 | 137.4 | 129.7 | 87.6 | 22.23 | 61.2 | 211.2 | 27.6 | 429.2 | 236.8 | 234.3 | -0.62 |  |  |  | 206.4 | 309.3 | 142.1
Afton | 265 | 67.7 | 83.81 | 104.2 | 137.1 | 129.2 | 87.7 | 22.25 | 61.1 | 211.4 | 27.8 | 429.1 | 236.8 | 234.1 | -0.65 |  |  |  | 204.9 | 307.8 | 145.1
Afton | 265.1 | 67.7 | 83.79 | 104.1 | 137.1 | 129.4 | 87.7 | 22.12 | 60.9 | 211.4 | 27.7 | 429 | 236.9 | 234 | -0.65 |  |  |  | 206 | 309.1 | 145.3
Afton | 265.2 | 67.7 | 83.79 | 104.1 | 137.2 | 129.6 | 87.7 | 21.98 | 61.1 | 211.4 | 27.7 | 429.3 | 236.7 | 233.9 | -0.66 |  |  |  | 206 | 309 | 145.4
Afton | 265.3 | 67.7 | 83.81 | 104.3 | 137.2 | 129.4 | 87.6 | 22.25 | 61.5 | 211.4 | 27.8 | 429.6 | 237.3 | 234.3 | -0.64 |  |  |  | 206.5 | 309.3 | 143.8
Afton | 265.4 | 67.7 | 83.8 | 104.1 | 136.9 | 129.3 | 87.7 | 22.37 | 61.1 | 211.2 | 27.9 | 429.2 | 236.6 | 234.1 | -0.66 |  |  |  | 206.4 | 309 | 151.8
Afton | 265.5 | 67.7 | 83.8 | 103.8 | 137.3 | 129.5 | 87.6 | 22.37 | 60.7 | 211.2 | 27.8 | 429.2 | 236.4 | 233.6 | -0.63 |  |  |  | 206.4 | 309.3 | 143.2
Afton | 265.6 | 67.7 | 83.81 | 103.8 | 137.3 | 129.7 | 87.6 | 22.25 | 61.1 | 211.1 | 27.7 | 429.4 | 236.1 | 233.4 | -0.61 |  |  |  | 206.7 | 310.2 | 145.8
Afton | 265.7 | 67.7 | 83.8 | 103.6 | 137 | 129.4 | 87.4 | 22.25 | 61.1 | 211.3 | 27.8 | 429.3 | 236.3 | 233.8 | -0.6 |  |  |  | 206.9 | 311 | 150.8
Afton | 265.8 | 67.7 | 83.8 | 103.7 | 137.1 | 129.4 | 87.4 | 21.99 | 60.7 | 211.4 | 27.7 | 429.3 | 237.1 | 233.6 | -0.63 |  |  |  | 207.6 | 311.3 | 152.1
Afton | 265.9 | 67.7 | 83.79 | 103.8 | 137.1 | 129.4 | 87.4 | 22.1 | 61.1 | 211.5 | 27.8 | 429.5 | 236.5 | 233.8 | -0.67 |  |  |  | 206.7 | 310.9 | 151.4
Afton | 266 | 67.7 | 83.79 | 104.1 | 137.2 | 129.6 | 87.5 | 21.99 | 60.9 | 211.5 | 27.9 | 429.6 | 236.5 | 233.6 | -0.63 |  |  |  | 205.7 | 308.4 | 150.8
Afton | 266.1 | 67.7 | 83.79 | 104.3 | 137.3 | 129.6 | 87.6 | 21.87 | 60.9 | 211.7 | 28.1 | 429.5 | 236.8 | 234.1 | -0.64 |  |  |  | 206.8 | 310 | 158.2
Afton | 266.2 | 67.7 | 83.81 | 103.8 | 136.9 | 129.3 | 87.4 | 21.98 | 61.2 | 211.7 | 27.8 | 429.6 | 236.5 | 233.5 | -0.66 |  |  |  | 207.1 | 310.9 | 153.5
Afton | 266.3 | 67.7 | 83.82 | 103.2 | 137 | 129.3 | 87.2 | 21.84 | 61.3 | 211.7 | 27.8 | 429.4 | 236.7 | 233.4 | -0.66 |  |  |  | 205.4 | 307.8 | 143.9
Afton | 266.4 | 67.7 | 83.83 | 103.7 | 137.3 | 129.7 | 87.1 | 21.96 | 61.8 | 211.6 | 27.9 | 429.7 | 236.8 | 233.7 | -0.64 |  |  |  | 206.7 | 309.9 | 157.5
Afton | 266.5 | 67.7 | 83.8 | 104.6 | 137.3 | 129.5 | 87.6 | 22.07 | 61.7 | 211.7 | 28 | 429.7 | 237 | 234 | -0.67 |  |  |  | 206.6 | 310.1 | 155.3
Afton | 266.6 | 67.7 | 83.8 | 104.6 | 137.1 | 129.3 | 87.4 | 22.23 | 60.1 | 211.4 | 27.7 | 429.1 | 236.4 | 233.6 | -0.63 |  |  |  | 207 | 311 | 149.2
Afton | 266.7 | 67.7 | 83.82 | 104.3 | 137.1 | 129.4 | 87.6 | 22.22 | 60.8 | 211.7 | 28 | 429.4 | 237.1 | 233.9 | -0.64 |  |  |  | 207 | 310.6 | 147.4
Afton | 266.8 | 67.7 | 83.81 | 104 | 137.3 | 129.6 | 87.3 | 22.23 | 61.3 | 211.6 | 28.2 | 429.4 | 237.3 | 234.3 | -0.63 |  |  |  | 206 | 309.2 | 153.9
Afton | 266.9 | 67.7 | 83.8 | 104.2 | 137.1 | 129.4 | 87.4 | 22.07 | 60 | 211.6 | 27.9 | 429.3 | 236.2 | 233.8 | -0.62 |  |  |  | 206.6 | 310.2 | 160.2
Afton | 267 | 67.8 | 83.82 | 104.1 | 137.2 | 129.3 | 87.4 | 21.85 | 61.4 | 211.8 | 27.9 | 429.3 | 236.2 | 233.8 | -0.65 |  |  |  | 206.8 | 309.9 | 153
Afton | 267.1 | 67.7 | 83.81 | 104.2 | 137.1 | 129.4 | 87.6 | 21.95 | 61.9 | 211.8 | 28.1 | 429.7 | 236.6 | 234 | -0.65 |  |  |  | 205.9 | 308.8 | 161.1
Afton | 267.2 | 67.7 | 83.81 | 104.1 | 137.2 | 129.6 | 87.4 | 22.1 | 60.9 | 211.5 | 27.8 | 429.3 | 237.3 | 234.1 | -0.64 |  |  |  | 206.1 | 308.8 | 155.1
Afton | 267.3 | 67.7 | 83.8 | 104.2 | 137.2 | 129.5 | 87.5 | 22.22 | 61.1 | 211.5 | 27.6 | 429.2 | 236.5 | 233.7 | -0.65 |  |  |  | 206.6 | 309.8 | 155.8
Afton | 267.4 | 67.7 | 83.79 | 104.1 | 137.1 | 129.4 | 87.5 | 22.1 | 61.3 | 211.7 | 28.1 | 429.4 | 236.3 | 233.6 | -0.65 |  |  |  | 205.2 | 307.6 | 149.4
Afton | 267.5 | 67.7 | 83.8 | 104 | 137 | 129.4 | 87.5 | 22.09 | 61.3 | 211.6 | 27.9 | 429.9 | 236.7 | 233.8 | -0.6 |  |  |  | 206 | 309.1 | 163
Afton | 267.6 | 67.8 | 83.8 | 104.1 | 137.2 | 129.6 | 87.6 | 21.84 | 61.1 | 211.7 | 28.2 | 429.7 | 236.6 | 234 | -0.63 |  |  |  | 206.5 | 309.4 | 153.7
Afton | 267.7 | 67.7 | 83.8 | 104.1 | 137.2 | 129.4 | 87.6 | 21.85 | 60.8 | 211.7 | 27.9 | 429.7 | 236.8 | 233.9 | -0.59 |  |  |  | 205.9 | 307.9 | 158.9
Afton | 267.8 | 67.7 | 83.81 | 104 | 137.1 | 129.6 | 87.7 | 21.98 | 61.3 | 211.8 | 28.1 | 429.5 | 236.8 | 233.9 | -0.63 |  |  |  | 206.2 | 309.2 | 159
Afton | 267.9 | 67.8 | 83.82 | 103.6 | 136.9 | 129.5 | 87.4 | 21.98 | 61.7 | 211.7 | 28 | 429.4 | 237.2 | 234.2 | -0.68 |  |  |  | 205.7 | 309.6 | 149
Afton | 268 | 67.7 | 83.82 | 103.4 | 137 | 129.4 | 87.4 | 21.98 | 60.3 | 211.6 | 28.1 | 429.2 | 236.9 | 233.8 | -0.65 |  |  |  | 205 | 307.3 | 153.7
Afton | 268.1 | 67.7 | 83.82 | 103.6 | 137 | 129.3 | 87.3 | 22.09 | 60.4 | 211.5 | 27.9 | 429.1 | 236.3 | 233.7 | -0.66 |  |  |  | 205.2 | 307.8 | 151.2
Afton | 268.2 | 67.7 | 83.8 | 104.2 | 137.3 | 129.7 | 87.6 | 22.2 | 61.4 | 211.6 | 28.2 | 429.5 | 237.2 | 234.5 | -0.65 |  |  |  | 204.9 | 307.1 | 157.2
Afton | 268.3 | 67.7 | 83.82 | 104.4 | 137.3 | 129.6 | 87.8 | 22.09 | 61.2 | 211.6 | 28.2 | 429.5 | 236.4 | 234 | -0.64 |  |  |  | 207.1 | 310 | 160.5
Afton | 268.4 | 67.7 | 83.81 | 104.4 | 136.9 | 129.3 | 87.8 | 22.23 | 60.2 | 211.5 | 27.7 | 429.3 | 236.5 | 233.9 | -0.65 |  |  |  | 205.9 | 309.3 | 158.2
Afton | 268.5 | 67.7 | 83.8 | 104.5 | 137.1 | 129.5 | 87.8 | 21.96 | 60.3 | 211.7 | 28.1 | 429.6 | 236.7 | 233.8 | -0.62 |  |  |  | 205.9 | 308.3 | 160.1
Afton | 268.6 | 67.7 | 83.8 | 104.2 | 137.2 | 129.6 | 87.6 | 21.95 | 61.2 | 211.7 | 27.7 | 429.5 | 237.4 | 234.2 | -0.69 |  |  |  | 206.4 | 308.8 | 156.6
Afton | 268.7 | 67.7 | 83.8 | 103.9 | 137.2 | 129.6 | 87.5 | 22.09 | 61.2 | 211.5 | 27.8 | 429.5 | 236.9 | 234.1 | -0.6 |  |  |  | 205.6 | 308.1 | 161.6
Afton | 268.8 | 67.8 | 83.8 | 103.8 | 137.1 | 129.5 | 87.4 | 22.23 | 60.4 | 211.3 | 27.8 | 429.2 | 236.7 | 233.8 | -0.64 |  |  |  | 205.2 | 307.5 | 156.4
Afton | 268.9 | 67.7 | 83.81 | 103.8 | 137 | 129.3 | 87.4 | 22.2 | 61.1 | 211.3 | 28.1 | 429.3 | 236.9 | 234 | -0.61 |  |  |  | 206.1 | 310.2 | 158.7
Afton | 269 | 67.9 | 83.78 | 103.8 | 136.9 | 129.3 | 87.2 | 22.22 | 61.1 | 211.5 | 27.7 | 429.2 | 236.8 | 234.1 | -0.62 |  |  |  | 206 | 308.6 | 155.9
Afton | 269.1 | 67.7 | 83.8 | 103.7 | 137.1 | 129.6 | 87.3 | 22.1 | 60.8 | 211.4 | 28.2 | 429.2 | 236.7 | 233.9 | -0.61 |  |  |  | 206.8 | 310 | 155.7
Afton | 269.2 | 67.8 | 83.82 | 104.1 | 137.3 | 129.7 | 87.3 | 22.23 | 62.3 | 211.8 | 27.8 | 429.5 | 236.6 | 234.1 | -0.67 |  |  |  | 206.3 | 309.6 | 156.4
Afton | 269.3 | 67.7 | 83.81 | 104.4 | 137.1 | 129.3 | 87.4 | 21.95 | 61.2 | 211.5 | 27.6 | 429.1 | 236.2 | 233.5 | -0.66 |  |  |  | 205.5 | 308 | 152.3
Afton | 269.4 | 67.7 | 83.79 | 104.3 | 137.1 | 129.1 | 87.4 | 22.22 | 61.8 | 211.6 | 27.8 | 429.4 | 237.6 | 234.7 | -0.67 |  |  |  | 206.8 | 310.3 | 156.8
Afton | 269.5 | 67.8 | 83.8 | 104.3 | 137.3 | 129.6 | 87.5 | 22.23 | 61.2 | 211.7 | 27.8 | 429.5 | 236.7 | 234 | -0.65 |  |  |  | 205.9 | 308.9 | 155.7
Afton | 269.6 | 67.7 | 83.81 | 104.2 | 137.3 | 129.7 | 87.4 | 22.22 | 60.5 | 211.6 | 27.4 | 429 | 236.9 | 234.1 | -0.66 |  |  |  | 206.2 | 309.4 | 157.3
Afton | 269.7 | 67.7 | 83.84 | 104.3 | 137.1 | 129.3 | 87.5 | 21.95 | 61 | 211.8 | 28.1 | 429.5 | 236.3 | 233.8 | -0.65 |  |  |  | 205.8 | 308.2 | 155.4
Afton | 269.8 | 67.7 | 83.81 | 104.2 | 136.9 | 129.3 | 87.5 | 21.95 | 60.7 | 211.8 | 27.9 | 429.4 | 236.5 | 233.9 | -0.64 |  |  |  | 205.1 | 307.5 | 151.5
Afton | 269.9 | 67.8 | 83.79 | 103.9 | 137 | 129.4 | 87.4 | 21.96 | 60.8 | 211.8 | 27.9 | 429.4 | 236.8 | 234.1 | -0.63 |  |  |  | 205 | 308.5 | 153
Afton | 270 | 67.8 | 83.8 | 103.8 | 137.3 | 129.6 | 87.3 | 21.96 | 60.8 | 211.7 | 27.9 | 429.1 | 236.9 | 234.1 | -0.63 |  |  |  | 206.1 | 309.5 | 150.8
Afton | 270.1 | 67.7 | 83.8 | 103.8 | 137.2 | 129.4 | 87.3 | 22.1 | 60.8 | 211.7 | 28 | 428.9 | 236.8 | 234 | -0.64 |  |  |  | 204.9 | 307.1 | 154.6
Afton | 270.2 | 67.7 | 83.81 | 103.9 | 137.1 | 129.3 | 87.4 | 22.07 | 60.9 | 211.7 | 28 | 429.3 | 236.2 | 233.8 | -0.64 |  |  |  | 206 | 309.2 | 153.7
Afton | 270.3 | 67.8 | 83.82 | 103.9 | 137.1 | 129.3 | 87.4 | 21.96 | 61 | 211.7 | 27.8 | 429.1 | 236.7 | 233.9 | -0.64 |  |  |  | 207.2 | 311 | 150.5
Afton | 270.4 | 67.8 | 83.8 | 103.8 | 137 | 129.4 | 87.3 | 21.96 | 60.7 | 211.6 | 27.8 | 429.4 | 237.2 | 234 | -0.62 |  |  |  | 205.1 | 307.7 | 154.4
Afton | 270.5 | 67.7 | 83.79 | 104.1 | 137.3 | 129.7 | 87.6 | 22.22 | 60.9 | 211.6 | 27.8 | 429.2 | 237.1 | 234.1 | -0.66 |  |  |  | 205.4 | 308.7 | 158.2
Afton | 270.6 | 67.7 | 83.8 | 104.3 | 136.8 | 129.2 | 87.3 | 21.95 | 62.1 | 211.5 | 23.4 | 429.2 | 237.8 | 234.6 | -0.65 |  |  |  | 207.1 | 310.8 | 113.4
Afton | 270.7 | 67.7 | 83.78 | 104.3 | 137.1 | 129.2 | 87.5 | 22.23 | 61.4 | 211.6 | 27.4 | 429.6 | 237.1 | 234.5 | -0.62 |  |  |  | 205.7 | 308.5 | 134.5
Afton | 270.8 | 67.7 | 83.8 | 104.3 | 137.1 | 129.5 | 87.5 | 22.36 | 61.2 | 211.4 | 27.8 | 429.6 | 236.7 | 233.9 | -0.64 |  |  |  | 205.9 | 309 | 145.1
Afton | 270.9 | 67.7 | 83.81 | 104.4 | 137.3 | 129.5 | 87.7 | 22.2 | 62.1 | 211.5 | 27.7 | 428.8 | 237.1 | 234.4 | -0.67 |  |  |  | 205.3 | 308.5 | 142.1
Afton | 271 | 67.7 | 83.83 | 104.1 | 137.3 | 129.5 | 87.7 | 21.95 | 61.4 | 211.7 | 27.7 | 429.1 | 236.8 | 234.1 | -0.68 |  |  |  | 206.5 | 309.9 | 142
Afton | 271.1 | 67.7 | 83.81 | 103.8 | 137.2 | 129.4 | 87.4 | 22.22 | 60.6 | 211.5 | 27.8 | 429.1 | 236.7 | 233.8 | -0.65 |  |  |  | 206.1 | 309.1 | 143.3
Afton | 271.2 | 67.7 | 83.81 | 103.8 | 137.1 | 129.4 | 87.6 | 21.98 | 60.7 | 211.6 | 28.1 | 428.9 | 236.5 | 233.8 | -0.63 |  |  |  | 206.3 | 308.9 | 153
Afton | 271.3 | 67.7 | 83.82 | 103.8 | 137.2 | 129.5 | 87.4 | 22.2 | 61.2 | 211.5 | 27.7 | 429.1 | 237.1 | 234.3 | -0.69 |  |  |  | 205.2 | 307.7 | 138.6
Afton | 271.4 | 67.7 | 83.8 | 103.8 | 137.2 | 129.6 | 87.5 | 22.22 | 60.5 | 211.4 | 27.8 | 428.9 | 236.9 | 234.1 | -0.65 |  |  |  | 205.6 | 308.1 | 151.5
Afton | 271.5 | 67.7 | 83.82 | 103.8 | 137.2 | 129.3 | 87.6 | 22.09 | 60.6 | 211.5 | 27.4 | 428.8 | 237.1 | 233.8 | -0.68 |  |  |  | 205.1 | 307.7 | 146.9
Afton | 271.6 | 67.7 | 83.82 | 103.9 | 137.2 | 129.3 | 87.5 | 22.22 | 61.5 | 211.6 | 27.8 | 429.4 | 237.1 | 234.3 | -0.63 |  |  |  | 205.2 | 307.7 | 152.2
Afton | 271.7 | 67.7 | 83.82 | 104.3 | 137.4 | 129.6 | 87.6 | 22.06 | 60.7 | 211.6 | 27.8 | 429.1 | 236.3 | 234.1 | -0.62 |  |  |  | 205.4 | 307.9 | 151.7
Afton | 271.8 | 67.7 | 83.79 | 104.3 | 137.3 | 129.4 | 87.8 | 22.23 | 60.7 | 211.5 | 27.9 | 428.9 | 237.5 | 234 | -0.67 |  |  |  | 205.3 | 308 | 152.5
Afton | 271.9 | 67.7 | 83.8 | 104.3 | 137.2 | 129.4 | 87.6 | 22.37 | 61 | 211.3 | 27.8 | 429.3 | 237.1 | 234 | -0.61 |  |  |  | 205.5 | 308.2 | 148.7
Afton | 272 | 67.7 | 83.8 | 104.3 | 137.2 | 129.4 | 87.7 | 22.34 | 60.6 | 211.2 | 28.2 | 428.6 | 236.9 | 233.7 | -0.62 |  |  |  | 206 | 309.4 | 152.8
Afton | 272.1 | 67.7 | 83.82 | 104.3 | 137.2 | 129.4 | 87.7 | 22.34 | 61.6 | 211.4 | 27.8 | 429.1 | 237.1 | 233.8 | -0.61 |  |  |  | 205.9 | 308.7 | 149.6
Afton | 272.2 | 67.7 | 83.81 | 104.3 | 137.2 | 129.4 | 87.6 | 22.23 | 62 | 211.6 | 27.4 | 429.3 | 237.2 | 234.5 | -0.64 |  |  |  | 206.3 | 309.4 | 156.8
Afton | 272.3 | 67.7 | 83.81 | 104.2 | 137.3 | 129.6 | 87.5 | 22.23 | 61.2 | 211.4 | 27.8 | 429.1 | 237.2 | 233.8 | -0.6 |  |  |  | 206.6 | 310 | 154.7
Afton | 272.4 | 67.7 | 83.8 | 103.9 | 137.1 | 129.4 | 87.4 | 22.22 | 60.7 | 211.4 | 27.7 | 428.8 | 237.4 | 234 | -0.6 |  |  |  | 206.7 | 310.9 | 157.3
Afton | 272.5 | 67.8 | 83.81 | 103.8 | 137 | 129.4 | 87.4 | 22.22 | 61.2 | 211.6 | 27.7 | 429.4 | 237.4 | 233.8 | -0.62 |  |  |  | 205.7 | 308.6 | 148.2
Afton | 272.6 | 67.8 | 83.83 | 103.7 | 137.1 | 129.4 | 87.3 | 22.22 | 60.9 | 211.5 | 27.6 | 429.1 | 236.9 | 233.7 | -0.62 |  |  |  | 206.8 | 309.4 | 152.5
Afton | 272.7 | 67.7 | 83.81 | 103.7 | 137.1 | 129.5 | 87.3 | 22.23 | 60.6 | 211.5 | 27.8 | 429.3 | 237.2 | 233.8 | -0.62 |  |  |  | 206.3 | 309.8 | 154
Afton | 272.8 | 67.8 | 83.81 | 103.9 | 137.2 | 129.6 | 87.4 | 21.82 | 60.6 | 211.7 | 27.6 | 429.6 | 236.9 | 233.6 | -0.62 |  |  |  | 205.8 | 308.8 | 152.1
Afton | 272.9 | 67.8 | 83.82 | 104.2 | 137.2 | 129.5 | 87.4 | 21.96 | 60.6 | 211.8 | 27.8 | 430 | 236.8 | 233.9 | -0.6 |  |  |  | 205.3 | 308.3 | 154.6
Afton | 273 | 67.8 | 83.82 | 104.2 | 137 | 129.3 | 87.5 | 22.09 | 60.8 | 211.7 | 27.5 | 429.7 | 236.8 | 233.7 | -0.63 |  |  |  | 206.8 | 310.2 | 152.8
Afton | 273.1 | 67.8 | 83.79 | 104.3 | 137 | 129.4 | 87.4 | 22.1 | 60.7 | 211.6 | 27.6 | 429.3 | 237.5 | 234.1 | -0.62 |  |  |  | 206.4 | 309.3 | 156.4
Afton | 273.2 | 67.7 | 83.81 | 104.3 | 137.1 | 129.6 | 87.4 | 22.2 | 60.6 | 211.6 | 27.8 | 428.9 | 236.4 | 233.7 | -0.66 |  |  |  | 207.1 | 310.4 | 148.9
Afton | 273.3 | 67.7 | 83.79 | 104.3 | 137.3 | 129.5 | 87.4 | 22.22 | 61.3 | 211.5 | 27.8 | 429.3 | 237.3 | 234 | -0.62 |  |  |  | 206.4 | 309.6 | 158.7
Afton | 273.4 | 67.7 | 83.81 | 104.2 | 137.1 | 129.4 | 87.5 | 22.23 | 61.5 | 211.6 | 27.6 | 429.3 | 237.1 | 234.1 | -0.65 |  |  |  | 205.8 | 309.3 | 145.7
Afton | 273.5 | 67.7 | 83.79 | 103.9 | 136.9 | 129.3 | 87.4 | 22.23 | 61.3 | 211.4 | 27.4 | 428.6 | 236.3 | 233.8 | -0.67 |  |  |  | 207.6 | 311.3 | 151.7
Afton | 273.6 | 67.7 | 83.81 | 103.8 | 137.1 | 129.6 | 87.3 | 22.34 | 61.6 | 211.4 | 27.7 | 428.6 | 236.9 | 234.1 | -0.66 |  |  |  | 206.9 | 311.2 | 154.1
Afton | 273.7 | 67.7 | 83.79 | 103.8 | 137.2 | 129.6 | 87.3 | 22.2 | 61.1 | 211.4 | 27.4 | 428.6 | 237.1 | 234.1 | -0.64 |  |  |  | 206.1 | 308.8 | 152.3
Afton | 273.8 | 67.8 | 83.79 | 103.8 | 137 | 129.4 | 87.3 | 22.07 | 61.8 | 211.8 | 27.7 | 429.4 | 237.8 | 234.6 | -0.61 |  |  |  | 206.8 | 309.9 | 157.1
Afton | 273.9 | 67.8 | 83.8 | 103.8 | 137.1 | 129.3 | 87.3 | 22.22 | 60.7 | 211.6 | 27.7 | 429.1 | 237.5 | 234 | -0.62 |  |  |  | 206 | 309.4 | 155
Afton | 274 | 67.7 | 83.81 | 104.1 | 137.2 | 129.3 | 87.4 | 22.1 | 60.1 | 211.5 | 27.7 | 429.3 | 236.1 | 233.6 | -0.62 |  |  |  | 206.2 | 310 | 153.3
Afton | 274.1 | 67.7 | 83.81 | 104.2 | 137.3 | 129.7 | 87.5 | 22.23 | 60.9 | 211.4 | 27.7 | 429.6 | 237.2 | 233.9 | -0.61 |  |  |  | 205.2 | 307.7 | 157.9
Afton | 274.2 | 67.7 | 83.82 | 104.3 | 137.3 | 129.7 | 87.5 | 22.22 | 61.2 | 211.5 | 27.8 | 429.7 | 236.9 | 233.8 | -0.6 |  |  |  | 206.1 | 308.8 | 155.4
Afton | 274.3 | 67.7 | 83.81 | 104.3 | 137.2 | 129.3 | 87.5 | 22.07 | 59.9 | 211.3 | 27.7 | 429.4 | 236.2 | 233.4 | -0.64 |  |  |  | 206.3 | 309.3 | 147.5
Afton | 274.4 | 67.9 | 83.78 | 104.2 | 136.9 | 129.3 | 87.5 | 21.96 | 60.8 | 211.4 | 27.7 | 429.8 | 237.1 | 233.8 | -0.61 |  |  |  | 205.6 | 308.4 | 159
Afton | 274.5 | 67.8 | 83.84 | 104.3 | 137.3 | 129.5 | 87.6 | 21.96 | 61.2 | 211.5 | 27.7 | 430.5 | 236.3 | 233.4 | -0.58 |  |  |  | 206.3 | 309 | 146.9
Afton | 274.6 | 67.7 | 83.8 | 104.3 | 137.4 | 129.6 | 87.7 | 21.98 | 60.7 | 211.3 | 27.8 | 430 | 236.4 | 233.6 | -0.56 |  |  |  | 206.6 | 309.4 | 154.1
Afton | 274.7 | 67.8 | 83.8 | 104.1 | 137.1 | 129.3 | 87.6 | 22.1 | 61 | 211.4 | 27.4 | 429.8 | 236.5 | 233.7 | -0.59 |  |  |  | 206.3 | 308.8 | 158.2
Afton | 274.8 | 67.7 | 83.81 | 104 | 137.2 | 129.3 | 87.6 | 21.96 | 61.4 | 211.4 | 27.6 | 430.4 | 236.1 | 233.3 | -0.57 |  |  |  | 207 | 309.2 | 149.6
Afton | 274.9 | 67.7 | 83.81 | 103.8 | 137.2 | 129.5 | 87.4 | 22.23 | 60.8 | 211.3 | 27.7 | 429.9 | 236.7 | 233.3 | -0.61 |  |  |  | 206.1 | 310.4 | 150.1
Afton | 275 | 67.7 | 83.79 | 103.8 | 137.3 | 129.6 | 87.4 | 21.96 | 61.1 | 211.4 | 27.7 | 429.8 | 236.9 | 233.6 | -0.62 |  |  |  | 206.7 | 309.8 | 152.9
Afton | 275.1 | 67.8 | 83.79 | 103.8 | 137.4 | 129.6 | 87.4 | 21.95 | 60.8 | 211.5 | 27.8 | 430.2 | 237.2 | 234 | -0.59 |  |  |  | 205.9 | 309.3 | 165.2
Afton | 275.2 | 67.8 | 83.81 | 103.8 | 137.2 | 129.4 | 87.5 | 21.95 | 60.7 | 211.5 | 27.4 | 430.2 | 236.8 | 233.4 | -0.62 |  |  |  | 206.3 | 309.6 | 153.7
Afton | 275.3 | 67.9 | 83.82 | 103.8 | 137.2 | 129.3 | 87.6 | 21.96 | 61.2 | 211.7 | 27.8 | 429.9 | 236.5 | 233.4 | -0.62 |  |  |  | 206.9 | 310.4 | 152.1
Afton | 275.4 | 67.7 | 83.81 | 103.8 | 137.2 | 129.4 | 87.4 | 21.84 | 61.1 | 211.6 | 28.1 | 429.8 | 236.9 | 233.7 | -0.64 |  |  |  | 206.5 | 309.5 | 151.2
Afton | 275.5 | 67.8 | 83.8 | 104.1 | 137.3 | 129.6 | 87.4 | 21.98 | 60.8 | 211.5 | 27.6 | 429.6 | 237.1 | 233.7 | -0.61 |  |  |  | 204.9 | 307.7 | 154.7
Afton | 275.6 | 67.8 | 83.81 | 104.2 | 137.4 | 129.6 | 87.6 | 21.98 | 61.4 | 211.6 | 27.4 | 429.7 | 236.2 | 233.5 | -0.62 |  |  |  | 206.4 | 309.4 | 154.6
Afton | 275.7 | 67.8 | 83.81 | 104.2 | 137.1 | 129.3 | 87.5 | 22.09 | 60.7 | 211.4 | 27.2 | 429.6 | 236.8 | 233.5 | -0.6 |  |  |  | 206.6 | 310.2 | 151.8
Afton | 275.8 | 67.7 | 83.79 | 104.2 | 137.1 | 129.3 | 87.6 | 22.1 | 60.6 | 211.4 | 27.8 | 429.3 | 237 | 233.6 | -0.62 |  |  |  | 206.1 | 309.5 | 151.2
Afton | 275.9 | 67.8 | 83.81 | 104.1 | 137.2 | 129.6 | 87.6 | 22.09 | 61.2 | 211.5 | 27.6 | 429.7 | 237.1 | 234.2 | -0.65 |  |  |  | 206.7 | 309.6 | 158
Afton | 276 | 67.8 | 83.8 | 104.2 | 137.3 | 129.6 | 87.6 | 21.98 | 60.2 | 211.5 | 27.9 | 429.6 | 236.3 | 233.7 | -0.62 |  |  |  | 204.9 | 306.8 | 159.3
Afton | 276.1 | 67.7 | 83.8 | 104.1 | 136.9 | 129.3 | 87.6 | 21.98 | 59.8 | 211.4 | 27.8 | 429.2 | 236.3 | 233.4 | -0.64 |  |  |  | 207 | 310.7 | 152.6
Afton | 276.2 | 67.7 | 83.79 | 104.1 | 137.3 | 129.4 | 87.5 | 21.98 | 60.7 | 211.6 | 27.6 | 429.7 | 236.7 | 233.7 | -0.62 |  |  |  | 206.4 | 309.4 | 156.5
Afton | 276.3 | 67.8 | 83.81 | 103.9 | 137.3 | 129.7 | 87.6 | 22.23 | 59.8 | 211.3 | 27.8 | 429.4 | 236.3 | 233.2 | -0.62 |  |  |  | 206.3 | 309.5 | 150.3
Afton | 276.4 | 67.7 | 83.8 | 103.9 | 137.2 | 129.6 | 87.4 | 22.1 | 61.5 | 211.4 | 27.6 | 429.6 | 237 | 233.8 | -0.64 |  |  |  | 206.2 | 309.7 | 155.3
Afton | 276.5 | 67.8 | 83.82 | 103.9 | 137.2 | 129.4 | 87.4 | 22.23 | 61.1 | 211.4 | 27.3 | 429.3 | 237 | 233.8 | -0.68 |  |  |  | 207 | 310.6 | 143.8
Afton | 276.6 | 67.7 | 83.81 | 103.8 | 137 | 129.3 | 87.4 | 22.1 | 60.9 | 211.3 | 28.1 | 429.4 | 236.5 | 233.4 | -0.64 |  |  |  | 206 | 309.2 | 155.9
Afton | 276.7 | 67.8 | 83.79 | 103.8 | 137.3 | 129.6 | 87.4 | 21.98 | 61.1 | 211.5 | 27.7 | 429.9 | 236.9 | 233.5 | -0.63 |  |  |  | 205.8 | 308.5 | 152.9
Afton | 276.8 | 67.7 | 83.79 | 103.8 | 137.2 | 129.6 | 87.4 | 21.98 | 61.1 | 211.4 | 27.6 | 429.6 | 236.6 | 233.5 | -0.67 |  |  |  | 205.6 | 307.9 | 149.3
Afton | 276.9 | 67.8 | 83.8 | 103.8 | 137.2 | 129.6 | 87.4 | 21.96 | 61.2 | 211.5 | 27.6 | 430.1 | 236.6 | 233.3 | -0.63 |  |  |  | 205.8 | 308.7 | 158
Afton | 277 | 67.8 | 83.78 | 103.9 | 137.1 | 129.3 | 87.4 | 21.99 | 61.1 | 211.4 | 27.4 | 429.4 | 236.9 | 233.6 | -0.67 |  |  |  | 206.1 | 309.3 | 147.4
Afton | 277.1 | 67.7 | 83.8 | 104 | 137.2 | 129.4 | 87.4 | 22.1 | 61.2 | 211.4 | 27.7 | 429.6 | 237.1 | 233.9 | -0.64 |  |  |  | 206.3 | 309.1 | 154.7
Afton | 277.2 | 67.8 | 83.82 | 104.1 | 137.4 | 129.7 | 87.5 | 22.09 | 61.1 | 211.4 | 27.4 | 429.5 | 236.9 | 233.6 | -0.63 |  |  |  | 205.5 | 308.7 | 150
Afton | 277.3 | 67.8 | 83.81 | 104.2 | 137.3 | 129.6 | 87.6 | 21.96 | 60.9 | 211.4 | 27.6 | 429.6 | 236.9 | 233.6 | -0.6 |  |  |  | 205.9 | 308.8 | 149.3
Afton | 277.4 | 67.8 | 83.82 | 104.2 | 137.1 | 129.3 | 87.6 | 22.09 | 60.7 | 211.2 | 27.4 | 429.6 | 236.4 | 233.3 | -0.61 |  |  |  | 207.6 | 311.2 | 142.4
Afton | 277.5 | 67.7 | 83.8 | 104.2 | 137.2 | 129.6 | 87.5 | 22.22 | 61.2 | 211.3 | 27.7 | 429.6 | 236.7 | 233.5 | -0.63 |  |  |  | 206.8 | 310.4 | 149.4
Afton | 277.6 | 67.7 | 83.79 | 104.1 | 137.3 | 129.7 | 87.5 | 22.23 | 61.2 | 211.3 | 27.3 | 429.5 | 237 | 233.7 | -0.61 |  |  |  | 206.3 | 309.4 | 153
Afton | 277.7 | 67.7 | 83.79 | 104.1 | 137.1 | 129.4 | 87.5 | 22.22 | 60.6 | 211.3 | 27.7 | 428.7 | 237.4 | 234.1 | -0.64 |  |  |  | 207.1 | 310 | 148.9
Afton | 277.8 | 67.7 | 83.81 | 104.1 | 137 | 129.3 | 87.5 | 22.23 | 60.7 | 211.4 | 27.6 | 430.5 | 236.3 | 233 | -0.66 |  |  |  | 206.4 | 309.9 | 151.2
Afton | 277.9 | 67.8 | 83.81 | 103.9 | 137 | 129.4 | 87.4 | 22.22 | 60.2 | 211.2 | 27.2 | 428.9 | 237.2 | 233.7 | -0.63 |  |  |  | 206.2 | 308.5 | 146
Afton | 278 | 67.8 | 83.83 | 104.1 | 137.2 | 129.6 | 87.6 | 22.09 | 60.8 | 211.4 | 27.3 | 429.3 | 237 | 234.1 | -0.58 |  |  |  | 205.8 | 308.4 | 153.6
Afton | 278.1 | 67.8 | 83.82 | 104.1 | 137.4 | 129.6 | 87.5 | 21.96 | 60.8 | 211.4 | 27.6 | 429.6 | 237.1 | 233.9 | -0.62 |  |  |  | 206.6 | 309.3 | 147.9
Afton | 278.2 | 67.7 | 83.79 | 104.1 | 137.1 | 129.3 | 87.4 | 22.23 | 60.4 | 211.3 | 27.5 | 429.2 | 236.7 | 233.6 | -0.63 |  |  |  | 205.5 | 308.1 | 143.5
Afton | 278.3 | 67.8 | 83.82 | 104.1 | 137.1 | 129.4 | 87.5 | 21.98 | 61.7 | 211.4 | 27.6 | 429.8 | 236 | 233.2 | -0.63 |  |  |  | 205.7 | 309 | 148.3
Afton | 278.4 | 67.7 | 83.81 | 104.1 | 137.2 | 129.6 | 87.5 | 22.09 | 60.7 | 211.4 | 27.8 | 429.5 | 236.1 | 233.2 | -0.64 |  |  |  | 206.8 | 310.2 | 152.6
Afton | 278.5 | 67.7 | 83.8 | 104.1 | 137.2 | 129.4 | 87.4 | 21.96 | 60.8 | 211.3 | 27.3 | 429.5 | 236.6 | 233.5 | -0.62 |  |  |  | 206.9 | 310.9 | 147.9
Afton | 278.6 | 67.8 | 83.79 | 104.1 | 137 | 129.3 | 87.6 | 22.09 | 60.9 | 211.4 | 27.5 | 429.8 | 236.5 | 233.6 | -0.62 |  |  |  | 206.8 | 310.1 | 149.2
Afton | 278.7 | 67.7 | 83.79 | 104.1 | 137.1 | 129.3 | 87.6 | 22.09 | 61.3 | 211.4 | 27.6 | 430 | 236.7 | 233.5 | -0.61 |  |  |  | 206.6 | 310.2 | 147.2
Afton | 278.8 | 67.8 | 83.8 | 103.9 | 137.2 | 129.5 | 87.4 | 21.96 | 60.8 | 211.4 | 27.6 | 430 | 236.5 | 233.2 | -0.6 |  |  |  | 206.1 | 309.1 | 149.2
Afton | 278.9 | 67.8 | 83.8 | 103.8 | 137.2 | 129.5 | 87.3 | 21.96 | 60.8 | 211.4 | 27.2 | 429.6 | 236.4 | 233.1 | -0.62 |  |  |  | 206.3 | 309.6 | 148.9
Afton | 279 | 67.8 | 83.81 | 103.9 | 137.2 | 129.5 | 87.3 | 21.82 | 61.6 | 211.5 | 27.5 | 429.7 | 236.5 | 233.6 | -0.63 |  |  |  | 205.7 | 307.4 | 151.2
Afton | 279.1 | 67.8 | 83.79 | 103.9 | 137.2 | 129.5 | 87.3 | 21.98 | 61.2 | 211.6 | 27.3 | 430 | 236.9 | 233.4 | -0.63 |  |  |  | 206 | 308.5 | 152.1
Afton | 279.2 | 67.8 | 83.8 | 103.8 | 137.2 | 129.4 | 87.4 | 21.98 | 61 | 211.4 | 27.7 | 429.8 | 236.5 | 233.6 | -0.6 |  |  |  | 206.1 | 309 | 151.5
Afton | 279.3 | 67.8 | 83.79 | 103.8 | 137 | 129.4 | 87.3 | 22.23 | 60.6 | 211.3 | 27.6 | 429.4 | 236.3 | 233.5 | -0.64 |  |  |  | 206.4 | 309.9 | 149.6
Afton | 279.4 | 67.8 | 83.79 | 103.8 | 137 | 129.3 | 87.3 | 22.22 | 60.8 | 211.3 | 27.6 | 429.2 | 236.7 | 233.6 | -0.65 |  |  |  | 206.4 | 309.2 | 150.3
Afton | 279.5 | 67.8 | 83.79 | 104 | 137.1 | 129.5 | 87.6 | 22.1 | 61.3 | 211.5 | 27.7 | 429.5 | 237 | 233.8 | -0.65 |  |  |  | 205.7 | 308.2 | 151.9
Afton | 279.6 | 67.7 | 83.8 | 104.3 | 137.3 | 129.6 | 87.6 | 21.96 | 61.2 | 211.6 | 27.6 | 429.7 | 236.8 | 233.6 | -0.64 |  |  |  | 205.2 | 308 | 149.7
Afton | 279.7 | 67.7 | 83.8 | 104.3 | 137.1 | 129.3 | 87.7 | 21.95 | 60.7 | 211.4 | 27.3 | 429.3 | 236.1 | 233.4 | -0.67 |  |  |  | 207.2 | 310.4 | 142
Afton | 279.8 | 67.7 | 83.8 | 104.2 | 136.9 | 129.2 | 87.6 | 21.95 | 60.8 | 211.4 | 27.4 | 429.4 | 236.7 | 233.6 | -0.66 |  |  |  | 206.5 | 309.8 | 142.2
Afton | 279.9 | 67.7 | 83.79 | 104.2 | 137.3 | 129.6 | 87.5 | 21.95 | 60.9 | 211.5 | 27.8 | 429.7 | 236.6 | 233.6 | -0.63 |  |  |  | 207 | 311 | 149.9
Afton | 280 | 67.8 | 83.8 | 104.2 | 137.2 | 129.6 | 87.6 | 22.07 | 60.8 | 211.3 | 27.5 | 429.6 | 237.1 | 233.7 | -0.61 |  |  |  | 205.5 | 308 | 147.1
Afton | 280.1 | 67.8 | 83.8 | 104.2 | 136.9 | 129.3 | 87.5 | 22.07 | 61.2 | 211.4 | 27.3 | 429.6 | 237.3 | 233.7 | -0.65 |  |  |  | 206.8 | 309.6 | 144.9
Afton | 280.2 | 67.7 | 83.79 | 103.9 | 136.9 | 129.3 | 87.4 | 22.09 | 60.4 | 211.4 | 27.7 | 429.4 | 236.6 | 233.5 | -0.63 |  |  |  | 206.5 | 310 | 148.9
Afton | 280.3 | 67.7 | 83.79 | 103.8 | 137.2 | 129.5 | 87.3 | 22.18 | 60.9 | 211.2 | 27.6 | 429.3 | 237.3 | 234 | -0.62 |  |  |  | 206.1 | 309.1 | 146.8
Afton | 280.4 | 67.8 | 83.8 | 103.8 | 137.2 | 129.6 | 87.4 | 22.22 | 60.9 | 211.3 | 27.9 | 429.8 | 237.1 | 233.7 | -0.58 |  |  |  | 205.9 | 308.9 | 156.8
Afton | 280.5 | 67.7 | 83.81 | 103.4 | 137 | 129.3 | 87.3 | 22.18 | 60.9 | 211.1 | 27.4 | 429.3 | 236.5 | 233.4 | -0.61 |  |  |  | 207.3 | 310 | 147.9
Afton | 280.6 | 67.8 | 83.79 | 103.6 | 136.9 | 129.3 | 87.3 | 22.2 | 61.1 | 211.4 | 27.3 | 429.8 | 237.1 | 233.7 | -0.59 |  |  |  | 206.6 | 310.4 | 144.6
Afton | 280.7 | 67.7 | 83.8 | 104.2 | 137.2 | 129.6 | 87.6 | 22.22 | 60.1 | 211.2 | 27.6 | 429.2 | 236.4 | 233.5 | -0.61 |  |  |  | 205.8 | 309 | 144
Afton | 280.8 | 67.8 | 83.81 | 104.2 | 137.4 | 129.6 | 87.5 | 22.2 | 60.8 | 211.4 | 27.3 | 429.8 | 237.2 | 233.8 | -0.62 |  |  |  | 206.6 | 309.8 | 147.5
Afton | 280.9 | 67.8 | 83.8 | 104.4 | 137.1 | 129.3 | 87.6 | 22.18 | 60.2 | 211.4 | 27.6 | 429.2 | 237.3 | 233.8 | -0.64 |  |  |  | 206.1 | 308.7 | 140.3
Afton | 281 | 67.7 | 83.81 | 105.3 | 137.4 | 129.6 | 88 | 22.09 | 61.1 | 211.6 | 27.5 | 429.4 | 237.2 | 233.8 | -0.64 |  |  |  | 206.8 | 310.8 | 144.3
Afton | 281.1 | 67.8 | 83.79 | 103.8 | 137.1 | 129.4 | 87.6 | 22.07 | 61.3 | 211.5 | 27.2 | 429.4 | 237.2 | 233.6 | -0.62 |  |  |  | 207.5 | 311.6 | 142.8
Afton | 281.2 | 67.8 | 83.79 | 103.3 | 137.1 | 129.4 | 87.3 | 22.18 | 60.6 | 211.3 | 27 | 429.3 | 236.3 | 233.3 | -0.62 |  |  |  | 205.2 | 306.9 | 147.5
Afton | 281.3 | 67.8 | 83.75 | 103.6 | 137.2 | 129.5 | 87.3 | 21.95 | 61.3 | 211.3 | 26.8 | 429.4 | 236.3 | 233.6 | -0.62 |  |  |  | 206.8 | 310 | 135.6
Afton | 281.4 | 67.8 | 83.82 | 104.3 | 137.3 | 129.5 | 87.4 | 22.22 | 61.6 | 211.4 | 26.9 | 429.8 | 236.7 | 233.5 | -0.59 |  |  |  | 206.3 | 309.4 | 138.3
Afton | 281.5 | 67.7 | 83.8 | 104.4 | 137.1 | 129.2 | 87.3 | 21.95 | 60.7 | 211.3 | 26.7 | 429.3 | 237.1 | 233.7 | -0.63 |  |  |  | 207.5 | 311.8 | 137.7
Afton | 281.6 | 67.7 | 83.79 | 104.4 | 137.2 | 129.3 | 87.4 | 21.95 | 60.8 | 211.3 | 27.1 | 429 | 236.5 | 233.4 | -0.67 |  |  |  | 207 | 310.4 | 124.2
Afton | 281.7 | 67.7 | 83.79 | 104.1 | 137.2 | 129.6 | 87.4 | 21.98 | 60.9 | 211.4 | 27 | 429.5 | 237.1 | 233.6 | -0.66 |  |  |  | 206 | 308.6 | 133.6
Afton | 281.8 | 67.7 | 83.65 | 103.9 | 137.2 | 129.5 | 87.4 | 21.96 | 60.9 | 211.3 | 26.9 | 429.1 | 236.5 | 233.7 | -0.66 |  |  |  | 205.7 | 308.6 | 123.2
Afton | 281.9 | 67.7 | 83.79 | 103.9 | 137.1 | 129.4 | 87.4 | 21.93 | 60.9 | 211.3 | 26.7 | 429.2 | 236.4 | 233.5 | -0.67 |  |  |  | 206.3 | 309.4 | 130.7
Afton | 282 | 67.8 | 83.8 | 103.7 | 137 | 129.3 | 87.2 | 22.09 | 61.3 | 211.3 | 26.8 | 429.5 | 236.5 | 233.6 | -0.64 |  |  |  | 206.9 | 310.2 | 129.1
Afton | 282.1 | 67.8 | 83.81 | 103.8 | 136.9 | 129.4 | 87.2 | 22.07 | 61.1 | 211.3 | 26.8 | 429.6 | 236.9 | 233.6 | -0.6 |  |  |  | 206.7 | 310.6 | 127.3
Afton | 282.2 | 67.7 | 83.81 | 103.9 | 137.1 | 129.5 | 87.3 | 22.33 | 61.2 | 211.1 | 26.8 | 429.5 | 236.7 | 233.4 | -0.63 |  |  |  | 205.4 | 308 | 116.7
Afton | 282.3 | 67.7 | 83.78 | 103.9 | 137.2 | 129.5 | 87.3 | 22.07 | 60.6 | 211.1 | 26.4 | 429.1 | 236.7 | 233.3 | -0.62 |  |  |  | 207.2 | 310.3 | 113.8
Afton | 282.4 | 67.7 | 83.77 | 103.9 | 137.1 | 129.4 | 87.3 | 22.2 | 60.9 | 211.2 | 26.6 | 429.3 | 236.7 | 233.6 | -0.66 |  |  |  | 206.6 | 309.8 | 118.9
Afton | 282.5 | 67.7 | 83.8 | 104 | 136.9 | 129.3 | 87.4 | 22.07 | 60.4 | 211.3 | 26.8 | 428.9 | 236.5 | 233.4 | -0.66 |  |  |  | 206.4 | 309.4 | 113.1
Afton | 282.6 | 67.7 | 83.8 | 104.2 | 137.1 | 129.3 | 87.3 | 22.2 | 60.9 | 211.1 | 26.6 | 429.3 | 236.5 | 233.6 | -0.65 |  |  |  | 206 | 308.4 | 112.6
Afton | 282.7 | 67.8 | 83.81 | 104.1 | 137.2 | 129.5 | 87.4 | 22.22 | 60.8 | 211.3 | 26.7 | 429.6 | 237.1 | 233.8 | -0.63 |  |  |  | 205.9 | 308.4 | 118.5
Afton | 282.8 | 67.7 | 83.8 | 104.1 | 137.3 | 129.6 | 87.3 | 22.09 | 60.5 | 211.1 | 26.4 | 429.1 | 236.8 | 233.7 | -0.65 |  |  |  | 206.7 | 309.6 | 106.2
Afton | 282.9 | 67.7 | 83.79 | 104 | 136.9 | 129.3 | 87.4 | 22.34 | 60.9 | 211.1 | 26.7 | 429.1 | 236.8 | 233.5 | -0.67 |  |  |  | 205.1 | 307 | 116.9
Afton | 283 | 67.8 | 83.79 | 104.2 | 137 | 129.3 | 87.4 | 22.22 | 61.2 | 211.4 | 26.8 | 429.6 | 237.3 | 233.9 | -0.63 |  |  |  | 205.5 | 307.8 | 117
Afton | 283.1 | 67.7 | 83.81 | 104.2 | 137.1 | 129.3 | 87.4 | 21.96 | 60.5 | 211.5 | 26.7 | 429.6 | 236.4 | 233.3 | -0.63 |  |  |  | 207 | 310.2 | 115.1
Afton | 283.2 | 67.7 | 83.79 | 104.2 | 137.1 | 129.4 | 87.3 | 21.95 | 61.1 | 211.4 | 26.7 | 429.4 | 236.7 | 233.9 | -0.65 |  |  |  | 206.1 | 309 | 119.9
Afton | 283.3 | 67.8 | 83.8 | 104.1 | 137.1 | 129.4 | 87.3 | 22.09 | 61.2 | 211.3 | 26.6 | 429.4 | 236.6 | 233.7 | -0.65 |  |  |  | 205.4 | 307.1 | 107.9
Afton | 283.4 | 67.8 | 83.8 | 104 | 137.2 | 129.4 | 87.4 | 22.07 | 60.8 | 211.3 | 26.4 | 429.7 | 236.6 | 233.7 | -0.63 |  |  |  | 206 | 309.9 | 103.2
Afton | 283.5 | 67.7 | 83.79 | 104.1 | 137.1 | 129.4 | 87.4 | 21.93 | 60.9 | 211.4 | 26.6 | 429.6 | 236.7 | 233.7 | -0.63 |  |  |  | 206.6 | 308.7 | 111.6
Afton | 283.6 | 67.7 | 83.8 | 103.9 | 137.1 | 129.4 | 87.3 | 21.96 | 61 | 211.4 | 26.4 | 429.4 | 236.3 | 233.5 | -0.68 |  |  |  | 206.4 | 310 | 103
Afton | 283.7 | 67.8 | 83.8 | 103.8 | 136.8 | 129.2 | 87.3 | 21.82 | 60.9 | 211.4 | 26.4 | 429.3 | 236.9 | 233.6 | -0.67 |  |  |  | 206.2 | 309.2 | 94.4
Afton | 283.8 | 67.7 | 83.81 | 103.9 | 136.9 | 129.2 | 87.3 | 21.96 | 61 | 211.4 | 26.5 | 429.7 | 236.5 | 233.7 | -0.61 |  |  |  | 205.8 | 308.3 | 100.1
Afton | 283.9 | 67.7 | 83.8 | 103.8 | 137.1 | 129.4 | 87.2 | 21.96 | 61.5 | 211.3 | 26.6 | 429 | 236.9 | 233.6 | -0.63 |  |  |  | 205.7 | 308.3 | 98.9
Afton | 284 | 67.7 | 83.8 | 103.9 | 137.1 | 129.5 | 87.3 | 22.07 | 60.8 | 211.3 | 26.9 | 429.1 | 236.4 | 233.3 | -0.64 |  |  |  | 205.5 | 308.3 | 104.8
Afton | 284.1 | 67.7 | 83.81 | 104.2 | 136.9 | 129.4 | 87.2 | 22.06 | 60.7 | 211.2 | 26.5 | 429.2 | 236.7 | 233.5 | -0.67 |  |  |  | 206.5 | 310.4 | 100.4
Afton | 284.2 | 67.8 | 83.81 | 104.3 | 137.1 | 129.3 | 87.3 | 21.95 | 61.1 | 211.3 | 26.3 | 429.8 | 236.5 | 233.7 | -0.61 |  |  |  | 206.3 | 309.1 | 99.1
Afton | 284.3 | 67.8 | 83.8 | 104.3 | 136.9 | 129.3 | 87.3 | 21.96 | 60.2 | 211.3 | 26.3 | 429.3 | 236.3 | 233.3 | -0.68 |  |  |  | 205.3 | 308.2 | 93.2
Afton | 284.4 | 67.7 | 83.81 | 104.3 | 137.1 | 129.6 | 87.4 | 22.2 | 61 | 211.3 | 26.3 | 429.7 | 236.5 | 233.8 | -0.67 |  |  |  | 205.3 | 308 | 91.5
Afton | 284.5 | 67.7 | 83.79 | 104.3 | 137.2 | 129.5 | 87.4 | 22.2 | 60.2 | 211.3 | 26.5 | 429.2 | 236.7 | 233.8 | -0.66 |  |  |  | 205.6 | 308.7 | 86.8
Afton | 284.6 | 67.7 | 83.77 | 103.9 | 137.1 | 129.4 | 87.2 | 22.22 | 60.2 | 211.2 | 26.4 | 429.3 | 236.5 | 233.6 | -0.65 |  |  |  | 205.3 | 308.3 | 90.5
Afton | 284.7 | 67.8 | 83.78 | 103.9 | 137 | 129.3 | 87.2 | 22.2 | 61 | 211.2 | 26.4 | 429.6 | 236.5 | 233.8 | -0.64 |  |  |  | 205.8 | 308.7 | 93.5
Afton | 284.8 | 67.8 | 83.8 | 104 | 136.9 | 129.3 | 87.2 | 22.2 | 61.1 | 211.3 | 26.4 | 429.5 | 236.7 | 233.9 | -0.64 |  |  |  | 205.7 | 308.1 | 98.4
Afton | 284.9 | 67.7 | 83.68 | 103.9 | 137.1 | 129.4 | 87.3 | 22.07 | 60.9 | 211.2 | 26.7 | 429.1 | 236.8 | 233.7 | -0.64 |  |  |  | 206.4 | 310.5 | 91.2
Afton | 285 | 67.7 | 83.62 | 103.9 | 137.1 | 129.5 | 87.1 | 22.33 | 61.3 | 211.1 | 26.3 | 428.9 | 236.7 | 233.6 | -0.63 |  |  |  | 206.2 | 309.9 | 96.8
Afton | 285.1 | 67.7 | 83.72 | 104 | 137.1 | 129.5 | 87.2 | 22.22 | 61.1 | 210.9 | 26.3 | 428.9 | 236.9 | 233.7 | -0.6 |  |  |  | 207.2 | 310 | 89.8
Afton | 285.2 | 67.7 | 83.76 | 104.1 | 137.1 | 129.2 | 87.3 | 22.22 | 61 | 211.2 | 26.4 | 429.2 | 236.5 | 233.9 | -0.63 |  |  |  | 206.8 | 309.5 | 94
Afton | 285.3 | 67.8 | 83.44 | 103.9 | 137 | 129.2 | 87.3 | 22.22 | 61.3 | 211.2 | 26.6 | 429.1 | 237 | 233.9 | -0.65 |  |  |  | 206 | 309.3 | 90.5
Afton | 285.4 | 67.8 | 83.44 | 103.9 | 137.1 | 129.4 | 87.2 | 21.96 | 61.1 | 211.3 | 26.1 | 429 | 236.7 | 234 | -0.67 |  |  |  | 205.9 | 308.7 | 86.8
Afton | 285.5 | 67.7 | 83.52 | 103.9 | 137.3 | 129.5 | 87.4 | 22.07 | 60.7 | 211.3 | 26.8 | 428.9 | 236.3 | 233.5 | -0.67 |  |  |  | 206.4 | 309.6 | 94
Afton | 285.6 | 67.7 | 83.8 | 104.2 | 137.4 | 129.4 | 87.4 | 22.07 | 60.8 | 211.3 | 26.6 | 428.8 | 236.8 | 233.6 | -0.66 |  |  |  | 206.1 | 307.9 | 95.3
Afton | 285.7 | 67.7 | 83.81 | 104.3 | 137.3 | 129.2 | 87.4 | 22.07 | 61.2 | 211.4 | 26.5 | 429.5 | 236.7 | 233.8 | -0.66 |  |  |  | 205.9 | 308.7 | 97.1
Afton | 285.8 | 67.8 | 83.81 | 104.3 | 137.1 | 129.4 | 87.5 | 21.95 | 61.1 | 211.4 | 26.6 | 429.5 | 236.8 | 233.9 | -0.69 |  |  |  | 205 | 307.3 | 93.6
Afton | 285.9 | 67.7 | 83.78 | 104.1 | 137.1 | 129.3 | 87.3 | 21.96 | 60.7 | 211.3 | 26.1 | 429.1 | 236.7 | 233.9 | -0.66 |  |  |  | 206.8 | 309.6 | 95.9
Afton | 286 | 67.8 | 83.79 | 104.2 | 137 | 129.4 | 87.4 | 21.96 | 60.7 | 211.3 | 26.3 | 429.3 | 236.5 | 233.6 | -0.64 |  |  |  | 205.7 | 308.7 | 96.1
Afton | 286.1 | 67.8 | 83.79 | 104.2 | 137.2 | 129.6 | 87.3 | 21.95 | 60.8 | 211.3 | 26.1 | 429.7 | 237 | 233.6 | -0.62 |  |  |  | 207.1 | 310 | 95.7
Afton | 286.2 | 67.7 | 83.81 | 104.2 | 137 | 129.2 | 87.3 | 21.95 | 60.8 | 211.2 | 26.3 | 429.4 | 236.5 | 233.6 | -0.63 |  |  |  | 207.6 | 311.7 | 89.8
Afton | 286.3 | 67.7 | 83.81 | 104.2 | 137.1 | 129.2 | 87.4 | 22.18 | 61.1 | 211.3 | 26.6 | 429.4 | 236.9 | 233.7 | -0.64 |  |  |  | 206.8 | 309.6 | 87.8
Afton | 286.4 | 67.7 | 83.68 | 103.8 | 137.1 | 129.4 | 87.2 | 21.96 | 60.6 | 211.2 | 26.1 | 429.2 | 236.7 | 233.7 | -0.66 |  |  |  | 206 | 308.6 | 92.3
Afton | 286.5 | 67.7 | 83.8 | 103.8 | 137.2 | 129.6 | 87.3 | 21.95 | 60.6 | 211.2 | 26.4 | 429.7 | 236.3 | 233.1 | -0.62 |  |  |  | 204.8 | 307.1 | 86.9
Afton | 286.6 | 67.7 | 83.73 | 103.8 | 137.1 | 129.3 | 87.3 | 21.98 | 60.8 | 211.4 | 26.3 | 428.9 | 237.6 | 234.6 | -0.69 |  |  |  | 206.1 | 308.9 | 90.3
Afton | 286.7 | 67.7 | 83.43 | 103.8 | 137 | 129.3 | 87.4 | 22.2 | 61.1 | 211.3 | 26.3 | 428.4 | 236.7 | 233.5 | -0.65 |  |  |  | 206 | 309.6 | 90.3
Afton | 286.8 | 67.8 | 83.47 | 103.8 | 137.1 | 129.4 | 87.3 | 22.2 | 61.3 | 211.3 | 26.1 | 428.5 | 237.6 | 234.5 | -0.66 |  |  |  | 204.8 | 307.2 | 89
Afton | 286.9 | 67.7 | 83.44 | 103.7 | 137.2 | 129.6 | 87.3 | 22.46 | 60.4 | 211 | 26.2 | 428.2 | 236.8 | 233.5 | -0.65 |  |  |  | 207.1 | 310.9 | 98.4
Afton | 287 | 67.7 | 83.43 | 104.1 | 137.1 | 129.4 | 87.4 | 22.33 | 60.3 | 211 | 25.9 | 429.2 | 236.4 | 233.6 | -0.64 |  |  |  | 205.8 | 308.1 | 96.2
Afton | 287.1 | 67.7 | 83.5 | 104.1 | 137.1 | 129.2 | 87.3 | 21.96 | 60.6 | 211.3 | 25.9 | 429.3 | 236.5 | 233.6 | -0.66 |  |  |  | 206.3 | 309.5 | 91.8
Afton | 287.2 | 67.8 | 83.58 | 104.1 | 137 | 129.3 | 87.3 | 21.96 | 60.5 | 211.3 | 26.3 | 429.3 | 237 | 234 | -0.66 |  |  |  | 207.1 | 309.9 | 98.9
Afton | 287.3 | 67.8 | 83.48 | 104.1 | 137.1 | 129.5 | 87.3 | 21.98 | 61.1 | 211.3 | 25.7 | 429.7 | 236.9 | 233.6 | -0.65 |  |  |  | 207.2 | 311.1 | 95.5
Afton | 287.4 | 67.7 | 83.42 | 104.2 | 137.3 | 129.6 | 87.3 | 21.93 | 61.7 | 211.4 | 25.7 | 429.6 | 237.2 | 233.8 | -0.65 |  |  |  | 206.8 | 310.2 | 103.2
Afton | 287.5 | 67.8 | 83.47 | 104.1 | 137.2 | 129.3 | 87.3 | 21.95 | 60.4 | 211.3 | 25.8 | 429.4 | 236.3 | 233.3 | -0.6 |  |  |  | 207.3 | 311.1 | 88.2
Afton | 287.6 | 67.8 | 83.58 | 104.1 | 137.1 | 129.2 | 87.2 | 21.96 | 60.9 | 211.4 | 25.8 | 429.6 | 236.4 | 233.5 | -0.61 |  |  |  | 206.9 | 310.4 | 95.4
Afton | 287.7 | 67.8 | 83.6 | 104.1 | 137.2 | 129.4 | 87.3 | 21.96 | 61.3 | 211.3 | 26.1 | 429.9 | 236.8 | 233.6 | -0.6 |  |  |  | 206.1 | 308.5 | 92.5
Afton | 287.8 | 67.8 | 83.42 | 104.1 | 137.3 | 129.6 | 87.3 | 21.95 | 60.8 | 211.3 | 26.2 | 429.2 | 236.3 | 233.6 | -0.65 |  |  |  | 205.2 | 308 | 95.9
Afton | 287.9 | 67.7 | 83.41 | 104 | 137 | 129.4 | 87.2 | 22.06 | 61 | 211.2 | 25.7 | 429.6 | 236.7 | 233.8 | -0.6 |  |  |  | 206.3 | 309.4 | 95.3
Afton | 288 | 67.7 | 83.42 | 104.1 | 137.1 | 129.4 | 87.3 | 22.2 | 61.3 | 211.2 | 26 | 429.4 | 237.1 | 234 | -0.59 |  |  |  | 206.4 | 310.4 | 87.4
Afton | 288.1 | 67.8 | 83.43 | 104.1 | 137.1 | 129.3 | 87.3 | 22.07 | 61 | 211.2 | 26.1 | 429.4 | 235.9 | 233 | -0.64 |  |  |  | 206.7 | 309.1 | 101.6
Afton | 288.2 | 67.8 | 83.42 | 104.1 | 137.2 | 129.6 | 87.3 | 21.95 | 60.9 | 211.2 | 26.1 | 429.6 | 236.4 | 233.6 | -0.67 |  |  |  | 207.3 | 311 | 85.6
Afton | 288.3 | 67.7 | 83.42 | 104 | 137.3 | 129.6 | 87.3 | 22.22 | 61.1 | 211.2 | 25.8 | 429.6 | 236.7 | 233.7 | -0.64 |  |  |  | 206.8 | 310.6 | 89
Afton | 288.4 | 67.7 | 83.43 | 103.9 | 136.9 | 129.1 | 87.3 | 22.07 | 60.9 | 211.1 | 26 | 428.8 | 236.7 | 233.7 | -0.68 |  |  |  | 207.2 | 309.6 | 85.4
Afton | 288.5 | 67.7 | 83.42 | 103.8 | 137 | 129.3 | 87.4 | 22.07 | 61.1 | 211.1 | 26 | 429.1 | 237 | 233.6 | -0.63 |  |  |  | 207.1 | 310.7 | 88.6
Afton | 288.6 | 67.7 | 83.41 | 103.9 | 137.1 | 129.5 | 87.3 | 22.18 | 61.1 | 211 | 26 | 428.7 | 236.7 | 233.5 | -0.63 |  |  |  | 206.1 | 308.7 | 86.9
Afton | 288.7 | 67.7 | 83.48 | 104 | 137 | 129.3 | 87.4 | 22.2 | 61.1 | 211.2 | 25.9 | 428.9 | 236.8 | 233.7 | -0.65 |  |  |  | 206.7 | 310.3 | 91.5
Afton | 288.8 | 67.7 | 83.64 | 104 | 137 | 129.3 | 87.4 | 21.95 | 61.7 | 211.3 | 26.1 | 429.6 | 237.2 | 233.9 | -0.61 |  |  |  | 207.7 | 311.5 | 93.9
Afton | 288.9 | 67.7 | 83.42 | 104 | 137.1 | 129.4 | 87.4 | 21.93 | 61.1 | 211.2 | 25.9 | 429.3 | 236.6 | 233.4 | -0.62 |  |  |  | 206.5 | 309.6 | 86.9
Afton | 289 | 67.7 | 83.75 | 103.9 | 137.3 | 129.6 | 87.3 | 21.95 | 60.9 | 211.3 | 26.3 | 429.3 | 236.7 | 233.6 | -0.63 |  |  |  | 205.9 | 309.4 | 89.6
Afton | 289.1 | 67.7 | 83.79 | 104 | 137.2 | 129.3 | 87.4 | 21.93 | 60.7 | 211.2 | 26.1 | 429.1 | 236.8 | 233.6 | -0.65 |  |  |  | 207.2 | 311.1 | 84.6
Afton | 289.2 | 67.7 | 83.54 | 104.1 | 136.9 | 129.2 | 87.3 | 22.07 | 60.2 | 211.1 | 26.4 | 428.7 | 236.9 | 233.8 | -0.65 |  |  |  | 205.5 | 308.8 | 82.8
Afton | 289.3 | 67.7 | 83.57 | 104 | 136.9 | 129.3 | 87.5 | 22.06 | 60.4 | 211.1 | 26.2 | 428.7 | 236.9 | 233.7 | -0.63 |  |  |  | 207 | 310.5 | 88.3
Afton | 289.4 | 67.7 | 83.62 | 103.9 | 137.2 | 129.5 | 87.3 | 21.95 | 60.8 | 211.2 | 26.2 | 428.8 | 236.6 | 233.6 | -0.68 |  |  |  | 205.6 | 309.2 | 86.8
Afton | 289.5 | 67.7 | 83.55 | 103.9 | 136.9 | 129.3 | 87.3 | 22.22 | 60.3 | 211.1 | 26.3 | 428.8 | 236.7 | 233.6 | -0.66 |  |  |  | 205.5 | 308.5 | 87.1
Afton | 289.6 | 67.7 | 83.49 | 104.1 | 136.9 | 129.2 | 87.4 | 22.2 | 61.2 | 211 | 26.2 | 428.7 | 236.7 | 233.7 | -0.66 |  |  |  | 206.4 | 308.9 | 98.3
Afton | 289.7 | 67.7 | 83.76 | 104.2 | 136.8 | 129.1 | 87.4 | 22.2 | 61.1 | 211.2 | 26.1 | 429.2 | 236.5 | 233.7 | -0.67 |  |  |  | 206.2 | 309.3 | 88.9
Afton | 289.8 | 67.7 | 83.62 | 104.1 | 137.2 | 129.3 | 87.4 | 22.2 | 60.7 | 211.2 | 26.2 | 428.8 | 236.7 | 233.6 | -0.65 |  |  |  | 206.3 | 309 | 86.2
Afton | 289.9 | 67.7 | 83.75 | 104.1 | 137.1 | 129.5 | 87.4 | 22.09 | 60.9 | 211.2 | 26.3 | 429.3 | 236.5 | 233.7 | -0.65 |  |  |  | 206 | 308.9 | 88
Afton | 290 | 67.7 | 83.44 | 104.1 | 137.2 | 129.5 | 87.4 | 21.95 | 62.2 | 210.8 | 26.3 | 430.2 | 235.4 | 232.7 | -0.64 |  |  |  | 206.5 | 309.7 | 89
Afton | 290.1 | 67.7 | 83.41 | 104.3 | 137.1 | 129.2 | 87.6 | 21.84 | 61.8 | 210.7 | 26.1 | 430.1 | 235.9 | 232.6 | -0.68 |  |  |  | 207.5 | 311 | 102.2
Afton | 290.2 | 67.7 | 83.43 | 103.9 | 136.9 | 129.1 | 87.2 | 21.95 | 61.2 | 210.6 | 26.4 | 429.3 | 236 | 232.8 | -0.66 |  |  |  | 206.5 | 310.4 | 87.1
Afton | 290.3 | 67.7 | 83.42 | 103.6 | 136.9 | 129.4 | 87.1 | 22.2 | 61.1 | 210.7 | 26.4 | 429.6 | 235.3 | 232.6 | -0.63 |  |  |  | 205.6 | 308 | 89.8
Afton | 290.4 | 67.7 | 83.4 | 103.6 | 137.3 | 129.4 | 87.1 | 22.18 | 60.9 | 210.7 | 26.9 | 429.2 | 236.5 | 233.2 | -0.64 |  |  |  | 206.3 | 309.3 | 87.9
Afton | 290.5 | 67.7 | 83.42 | 103.7 | 137 | 129.3 | 87.1 | 21.92 | 60.6 | 210.5 | 26.4 | 428.9 | 235.6 | 232.5 | -0.62 |  |  |  | 206.7 | 309.5 | 91
Afton | 290.6 | 67.8 | 83.4 | 103.8 | 136.9 | 129.2 | 87.1 | 21.93 | 60.9 | 210.6 | 26.6 | 429.1 | 236.4 | 233.2 | -0.62 |  |  |  | 206.3 | 309.6 | 90.7
Afton | 290.7 | 67.7 | 83.42 | 104.1 | 137.2 | 129.4 | 87.2 | 22.07 | 61.3 | 210.7 | 26.4 | 429.9 | 235.5 | 232.6 | -0.68 |  |  |  | 205.7 | 308.8 | 89.3
Afton | 290.8 | 67.7 | 83.39 | 104.3 | 137.2 | 129.5 | 87.4 | 22.09 | 60.3 | 210.5 | 26.3 | 429 | 236.3 | 233 | -0.67 |  |  |  | 206.5 | 309.6 | 86
Afton | 290.9 | 67.6 | 83.41 | 104.3 | 136.9 | 129.1 | 87.4 | 21.95 | 61.6 | 210.7 | 26.6 | 429 | 236.3 | 233.3 | -0.63 |  |  |  | 206.1 | 309.3 | 86.4
Afton | 291 | 67.7 | 83.41 | 104.3 | 137.2 | 129.3 | 87.4 | 22.07 | 61.3 | 210.8 | 26.6 | 429.4 | 236.2 | 232.9 | -0.65 |  |  |  | 205.7 | 309.4 | 87.9
Afton | 291.1 | 67.7 | 83.4 | 104.1 | 137 | 129.6 | 87.3 | 22.07 | 60.9 | 210.6 | 26.2 | 429.8 | 236 | 232.9 | -0.64 |  |  |  | 206.2 | 309.1 | 92.2
Afton | 291.2 | 67.7 | 83.44 | 104.2 | 137.2 | 129.4 | 87.3 | 21.93 | 61.6 | 210.7 | 26.4 | 430.2 | 235.5 | 232.9 | -0.63 |  |  |  | 206.8 | 309.9 | 91.4
Afton | 291.3 | 67.7 | 83.42 | 103.8 | 136.9 | 129.2 | 87.3 | 21.93 | 61.6 | 210.7 | 26.6 | 429.9 | 235.3 | 232.5 | -0.65 |  |  |  | 206.9 | 310.2 | 90.1
Afton | 291.4 | 67.7 | 83.41 | 103.8 | 136.9 | 129.3 | 87.2 | 22.06 | 61.5 | 210.6 | 26.6 | 429.8 | 236.2 | 233.2 | -0.63 |  |  |  | 206 | 309.4 | 92.6
Afton | 291.5 | 67.7 | 83.4 | 103.7 | 137.4 | 129.6 | 87.2 | 22.09 | 61.5 | 210.7 | 26.7 | 429.7 | 236.4 | 233 | -0.62 |  |  |  | 206.9 | 309.8 | 88.3
Afton | 291.6 | 67.7 | 83.42 | 103.6 | 137.1 | 129.4 | 87.2 | 21.95 | 61.1 | 210.6 | 26.5 | 429.7 | 235.9 | 233 | -0.59 |  |  |  | 206.7 | 310.2 | 89.2
Afton | 291.7 | 67.7 | 83.4 | 103.8 | 136.9 | 129.2 | 87.3 | 21.95 | 60.8 | 210.7 | 26.8 | 429.8 | 236.4 | 233.1 | -0.61 |  |  |  | 207.2 | 312 | 92.5
Afton | 291.8 | 67.7 | 83.42 | 103.9 | 137 | 129.4 | 87.3 | 22.18 | 60.8 | 210.6 | 26.7 | 429.7 | 236 | 232.9 | -0.59 |  |  |  | 206.1 | 309.3 | 97.7
Afton | 291.9 | 67.7 | 83.41 | 104.1 | 137.2 | 129.6 | 87.3 | 22.2 | 60.7 | 210.6 | 26.6 | 429.7 | 236.5 | 233.3 | -0.64 |  |  |  | 204.6 | 306.4 | 88
Afton | 292 | 67.7 | 83.42 | 104.2 | 137 | 129.2 | 87.6 | 22.06 | 60.7 | 210.7 | 26.8 | 429.9 | 235.9 | 233 | -0.6 |  |  |  | 205.7 | 308.8 | 98.2
Afton | 292.1 | 67.7 | 83.41 | 104.4 | 137.1 | 129.1 | 87.6 | 21.95 | 60.6 | 210.8 | 26.7 | 429.6 | 236 | 233.1 | -0.64 |  |  |  | 205.3 | 308 | 91.5
Afton | 292.2 | 67.7 | 83.42 | 104.3 | 137.3 | 129.4 | 87.5 | 21.93 | 61.6 | 210.8 | 26.5 | 429.8 | 236.6 | 233.2 | -0.66 |  |  |  | 205.7 | 308.8 | 83.2
Afton | 292.3 | 67.7 | 83.43 | 104.2 | 137.4 | 129.6 | 87.4 | 21.93 | 61.4 | 210.8 | 26.4 | 430.1 | 236.2 | 233.1 | -0.64 |  |  |  | 206.3 | 309.2 | 85
Afton | 292.4 | 67.7 | 83.4 | 104 | 137.2 | 129.2 | 87.4 | 21.82 | 60.9 | 210.7 | 26.9 | 429.3 | 235.4 | 232.9 | -0.65 |  |  |  | 205.3 | 307.7 | 90.4
Afton | 292.5 | 67.7 | 83.43 | 103.9 | 137.1 | 129.3 | 87.4 | 21.81 | 61.9 | 210.9 | 26.7 | 429.8 | 235.8 | 232.8 | -0.69 |  |  |  | 206 | 308.6 | 96.6
Afton | 292.6 | 67.7 | 83.41 | 103.7 | 137.2 | 129.5 | 87.2 | 22.31 | 61.8 | 210.7 | 26.5 | 429.9 | 235.9 | 233.2 | -0.7 |  |  |  | 205.4 | 308.9 | 89
Afton | 292.7 | 67.7 | 83.42 | 103.8 | 137 | 129.3 | 87.3 | 22.2 | 60.8 | 210.5 | 26.8 | 429 | 235.4 | 232.6 | -0.66 |  |  |  | 206.8 | 309.8 | 97.5
Afton | 292.8 | 67.7 | 83.41 | 103.8 | 136.8 | 129.2 | 87.3 | 22.18 | 62.2 | 210.8 | 26.5 | 429.7 | 236.2 | 233.5 | -0.66 |  |  |  | 206.6 | 310.1 | 91.5
Afton | 292.9 | 67.7 | 83.41 | 103.9 | 136.9 | 129.4 | 87.3 | 22.2 | 61 | 210.5 | 26.3 | 429.4 | 235.5 | 232.9 | -0.66 |  |  |  | 206.3 | 309.5 | 90.7
Afton | 293 | 67.7 | 83.42 | 103.8 | 137.1 | 129.4 | 87.3 | 22.2 | 60.7 | 210.4 | 26.3 | 429.2 | 235.6 | 232.9 | -0.66 |  |  |  | 205.7 | 308.4 | 88.7
Afton | 293.1 | 67.7 | 83.42 | 104 | 137.1 | 129.3 | 87.2 | 22.2 | 60.7 | 210.6 | 26.7 | 429.2 | 235.6 | 233 | -0.66 |  |  |  | 205.5 | 307.7 | 91.6
Afton | 293.2 | 67.7 | 83.41 | 103.9 | 137.2 | 129.3 | 87.3 | 22.07 | 61.1 | 210.7 | 26.6 | 429.6 | 235.9 | 233.3 | -0.65 |  |  |  | 205.8 | 308.7 | 84.2
Afton | 293.3 | 67.7 | 83.39 | 103.9 | 136.9 | 129.3 | 87.3 | 22.07 | 61.4 | 210.7 | 26.7 | 429.8 | 235.8 | 233.3 | -0.66 |  |  |  | 205.5 | 308.3 | 90.1
Afton | 293.4 | 67.7 | 83.43 | 104.1 | 137.2 | 129.2 | 87.4 | 21.93 | 60.9 | 210.7 | 26.4 | 429.1 | 235.6 | 233.1 | -0.69 |  |  |  | 205.9 | 309.1 | 85.8
Afton | 293.5 | 67.7 | 83.41 | 103.9 | 137.2 | 129.6 | 87.3 | 22.2 | 61.3 | 210.7 | 26.6 | 429.8 | 235.9 | 233.4 | -0.68 |  |  |  | 205.3 | 308.4 | 87.9
Afton | 293.6 | 67.7 | 83.42 | 104 | 137.3 | 129.6 | 87.3 | 22.18 | 61.1 | 210.7 | 26.3 | 429.9 | 236.3 | 233.3 | -0.66 |  |  |  | 205.1 | 308.2 | 92.1
Afton | 293.7 | 67.7 | 83.43 | 103.9 | 137.1 | 129.3 | 87.4 | 22.18 | 61 | 210.6 | 26.4 | 429.7 | 235.5 | 232.9 | -0.64 |  |  |  | 204.6 | 306.9 | 92.2
Afton | 293.8 | 67.7 | 83.4 | 104.1 | 136.9 | 129.2 | 87.4 | 22.2 | 61.1 | 210.7 | 26.4 | 429.7 | 236 | 233.3 | -0.66 |  |  |  | 206.4 | 309.2 | 81.4
Afton | 293.9 | 67.7 | 83.43 | 104.1 | 137.2 | 129.5 | 87.3 | 22.07 | 61.8 | 210.8 | 26.2 | 429.8 | 236.2 | 233.5 | -0.64 |  |  |  | 206.3 | 310.1 | 95.8
Afton | 294 | 67.7 | 83.42 | 104.1 | 137.2 | 129.6 | 87.4 | 22.07 | 61.7 | 210.7 | 26.3 | 429.9 | 235.6 | 233.3 | -0.63 |  |  |  | 205.4 | 308.3 | 86.9
Afton | 294.1 | 67.7 | 83.42 | 104 | 137.1 | 129.3 | 87.3 | 22.07 | 61.2 | 210.7 | 26.5 | 429.6 | 235.1 | 232.9 | -0.65 |  |  |  | 205.7 | 308.5 | 90.7
Afton | 294.2 | 67.7 | 83.4 | 103.9 | 136.9 | 129.2 | 87.3 | 22.22 | 61.6 | 210.7 | 26.3 | 429.6 | 236 | 233.7 | -0.66 |  |  |  | 206.5 | 309.4 | 88.7
Afton | 294.3 | 67.7 | 83.41 | 103.8 | 137.1 | 129.4 | 87.2 | 22.2 | 61.5 | 210.5 | 26.2 | 428.9 | 236 | 233.4 | -0.67 |  |  |  | 206 | 309.3 | 86.1
Afton | 294.4 | 67.7 | 83.4 | 103.8 | 137.4 | 129.6 | 87.3 | 22.2 | 61.1 | 210.6 | 26.3 | 429.1 | 236.5 | 233.6 | -0.67 |  |  |  | 205.6 | 307.9 | 86.1
Afton | 294.5 | 67.7 | 83.4 | 104.1 | 137.4 | 129.5 | 87.2 | 22.07 | 60.9 | 210.8 | 26.4 | 429.5 | 235.5 | 233.5 | -0.64 |  |  |  | 206 | 308.6 | 85.4
Afton | 294.6 | 67.7 | 83.41 | 104.3 | 137.2 | 129.3 | 87.4 | 21.92 | 61.2 | 210.6 | 26.5 | 429.3 | 235.9 | 233.6 | -0.61 |  |  |  | 206.9 | 310.1 | 89.4
Afton | 294.7 | 67.7 | 83.41 | 104.3 | 137.2 | 129.2 | 87.3 | 22.18 | 61 | 210.6 | 26.3 | 429.7 | 236.1 | 233.4 | -0.63 |  |  |  | 205.2 | 308.4 | 92.3
Afton | 294.8 | 67.7 | 83.4 | 104.3 | 137.1 | 129.3 | 87.2 | 22.18 | 61.3 | 210.6 | 26.1 | 429.9 | 236.5 | 233.8 | -0.64 |  |  |  | 205.2 | 308 | 88.5
Afton | 294.9 | 67.7 | 83.41 | 104.3 | 137.3 | 129.4 | 87.3 | 22.18 | 60.3 | 210.6 | 26.3 | 429.4 | 236.2 | 233.8 | -0.64 |  |  |  | 206.5 | 309.9 | 88.5
Afton | 295 | 67.7 | 83.4 | 104.1 | 137.1 | 129.4 | 87.2 | 22.2 | 60.9 | 210.6 | 26.2 | 429.8 | 236.4 | 233.3 | -0.62 |  |  |  | 205.4 | 308.2 | 86.4
Afton | 295.1 | 67.7 | 83.43 | 103.8 | 136.9 | 129.3 | 87.1 | 22.2 | 61.2 | 210.7 | 26.3 | 429.7 | 235.9 | 233.3 | -0.63 |  |  |  | 206.8 | 310.8 | 82.1
Afton | 295.2 | 67.7 | 83.41 | 103.8 | 136.8 | 129.2 | 87 | 22.2 | 60.9 | 210.6 | 26.3 | 429.9 | 236.2 | 233.3 | -0.59 |  |  |  | 206.3 | 309.1 | 84.4
Afton | 295.3 | 67.7 | 83.41 | 103.8 | 136.9 | 129.3 | 87.1 | 21.95 | 60.8 | 210.6 | 26.1 | 429.2 | 235.4 | 233.1 | -0.63 |  |  |  | 205.9 | 308.7 | 91.5
Afton | 295.4 | 67.7 | 83.42 | 103.8 | 137.3 | 129.5 | 87.2 | 22.18 | 62.2 | 210.7 | 26.4 | 429.6 | 236.1 | 233.6 | -0.65 |  |  |  | 206.1 | 309.4 | 86
Afton | 295.5 | 67.7 | 83.42 | 103.9 | 137.1 | 129.4 | 87.1 | 22.18 | 61.3 | 210.6 | 26.4 | 429.3 | 236.1 | 233.4 | -0.61 |  |  |  | 205.8 | 309.7 | 92.5
Afton | 295.6 | 67.7 | 83.41 | 103.9 | 137 | 129.2 | 87.1 | 22.17 | 61.2 | 210.6 | 26.2 | 429.3 | 236.4 | 233.7 | -0.65 |  |  |  | 205.7 | 308.1 | 86.4
Afton | 295.7 | 67.7 | 83.42 | 103.9 | 136.8 | 129.2 | 87.1 | 21.92 | 61.3 | 210.6 | 26.3 | 429.7 | 235.7 | 233.4 | -0.65 |  |  |  | 206.3 | 309.8 | 87.6
Afton | 295.8 | 67.7 | 83.41 | 104.1 | 137.1 | 129.5 | 87.2 | 21.93 | 61.1 | 210.6 | 26.4 | 429.5 | 235.3 | 233.2 | -0.64 |  |  |  | 206.3 | 310 | 86.7
Afton | 295.9 | 67.7 | 83.39 | 104.2 | 137.1 | 129.4 | 87.3 | 21.93 | 60.9 | 210.7 | 26.4 | 429.9 | 236.7 | 233.7 | -0.63 |  |  |  | 206.2 | 310.2 | 77.4
Afton | 296 | 67.6 | 83.4 | 104.2 | 136.8 | 129.2 | 87.2 | 22.06 | 60.8 | 210.6 | 26.2 | 429.3 | 236.6 | 233.8 | -0.64 |  |  |  | 205.3 | 308.3 | 83.1
Afton | 296.1 | 67.7 | 83.43 | 104.2 | 137 | 129.2 | 87.2 | 22.06 | 60.9 | 210.6 | 26.3 | 429.5 | 235.5 | 233.4 | -0.63 |  |  |  | 206 | 309.2 | 87.2
Afton | 296.2 | 67.7 | 83.41 | 104.2 | 137.1 | 129.5 | 87.2 | 22.07 | 61.2 | 210.7 | 26.3 | 429.7 | 235.7 | 233.6 | -0.67 |  |  |  | 206 | 309.3 | 91.9
Afton | 296.3 | 67.7 | 83.4 | 104.1 | 137.4 | 129.6 | 87.3 | 22.07 | 60.4 | 210.6 | 26.8 | 429.1 | 236.3 | 233.4 | -0.63 |  |  |  | 205.7 | 308.7 | 88.9
Afton | 296.4 | 67.7 | 83.39 | 104.1 | 137.2 | 129.3 | 87.3 | 22.2 | 60.3 | 210.7 | 26.2 | 429.6 | 236.2 | 233.4 | -0.66 |  |  |  | 205.5 | 308.9 | 85.3
Afton | 296.5 | 67.7 | 83.41 | 104 | 137.1 | 129.3 | 87.3 | 21.93 | 61.4 | 210.8 | 26.1 | 429.5 | 236 | 233.9 | -0.63 |  |  |  | 205.8 | 309.3 | 87.5
Afton | 296.6 | 67.8 | 83.41 | 103.9 | 137 | 129.2 | 87.3 | 22.07 | 61.7 | 210.8 | 26.4 | 430.3 | 235.8 | 233.4 | -0.58 |  |  |  | 206.1 | 309.8 | 85.1
Afton | 296.7 | 67.7 | 83.39 | 103.9 | 137.2 | 129.4 | 87.3 | 22.08 | 60.6 | 210.4 | 26.5 | 429.2 | 235.9 | 233.4 | -0.57 |  |  |  | 206.3 | 309.3 | 86.2
Afton | 296.8 | 67.7 | 83.41 | 104 | 137.3 | 129.5 | 87.2 | 22.08 | 62.3 | 210.7 | 26.2 | 430.1 | 235.9 | 233.6 | -0.6 |  |  |  | 206 | 308.7 | 84.9
Afton | 296.9 | 67.7 | 83.42 | 103.9 | 137.1 | 129.3 | 87.3 | 22.08 | 61.1 | 210.4 | 26.2 | 429.1 | 235.8 | 233.4 | -0.67 |  |  |  | 205.7 | 309.1 | 96.2
Afton | 297 | 67.7 | 83.41 | 104 | 137.1 | 129.3 | 87.3 | 22.06 | 62.1 | 210.6 | 26.8 | 429.8 | 236.1 | 233.6 | -0.6 |  |  |  | 206.6 | 309.9 | 90.7
Afton | 297.1 | 67.7 | 83.42 | 103.9 | 137 | 129.3 | 87.3 | 22.05 | 61.1 | 210.6 | 26.8 | 429.3 | 235.8 | 233.5 | -0.63 |  |  |  | 205.1 | 307.7 | 86.9
Afton | 297.2 | 67.7 | 83.42 | 103.9 | 137.3 | 129.6 | 87.2 | 22.05 | 61.6 | 210.7 | 26.4 | 429.8 | 236.1 | 233.6 | -0.64 |  |  |  | 205.2 | 308 | 89.7
Afton | 297.3 | 67.7 | 83.41 | 103.8 | 137.1 | 129.5 | 87.2 | 22.05 | 61.4 | 210.8 | 26.6 | 429.5 | 236.2 | 233.5 | -0.66 |  |  |  | 205.4 | 308.4 | 86.2
Afton | 297.4 | 67.7 | 83.4 | 103.8 | 137.1 | 129.3 | 87.3 | 21.94 | 60.3 | 210.6 | 26.7 | 429.3 | 235.7 | 233.1 | -0.65 |  |  |  | 205.6 | 308.7 | 85
Afton | 297.5 | 67.7 | 83.41 | 103.8 | 137 | 129.3 | 87.2 | 21.94 | 61.3 | 210.7 | 26.4 | 429.9 | 235.8 | 233.4 | -0.63 |  |  |  | 206.1 | 309.4 | 86.2
Afton | 297.6 | 67.7 | 83.42 | 103.9 | 137.1 | 129.5 | 87.2 | 21.8 | 60.8 | 210.7 | 26.4 | 429.1 | 236.6 | 234.1 | -0.61 |  |  |  | 205.3 | 308.5 | 91
Afton | 297.7 | 67.7 | 83.41 | 104.1 | 137.2 | 129.5 | 87.3 | 21.94 | 60.8 | 210.7 | 26.5 | 429.4 | 235.7 | 233.5 | -0.65 |  |  |  | 205.8 | 308.3 | 90
Afton | 297.8 | 67.7 | 83.41 | 104.2 | 137.1 | 129.3 | 87.3 | 21.83 | 61 | 210.7 | 26.4 | 429.6 | 236.3 | 233.7 | -0.6 |  |  |  | 205.4 | 308.6 | 91
Afton | 297.9 | 67.7 | 83.42 | 104.3 | 137 | 129.3 | 87.4 | 21.83 | 60.8 | 210.8 | 26.2 | 429.9 | 235.9 | 233.8 | -0.66 |  |  |  | 204.7 | 307.3 | 84.7
Afton | 298 | 67.7 | 83.44 | 104.2 | 137.1 | 129.3 | 87.4 | 21.81 | 60.5 | 211.3 | 26.4 | 428.7 | 237.4 | 234.9 | -0.64 |  |  |  | 204.9 | 307.7 | 86
Afton | 298.1 | 67.7 | 83.43 | 104.2 | 137.1 | 129.4 | 87.3 | 21.81 | 60.2 | 211.2 | 26.3 | 428.6 | 236.9 | 234.6 | -0.63 |  |  |  | 204.4 | 306.5 | 92.9
Afton | 298.2 | 67.8 | 83.41 | 104.1 | 137.1 | 129.4 | 87.4 | 22.08 | 61.4 | 211.3 | 26.5 | 429.6 | 236.6 | 234.4 | -0.62 |  |  |  | 204.6 | 307.6 | 89.3
Afton | 298.3 | 67.7 | 83.43 | 103.8 | 137 | 129.3 | 87.3 | 21.83 | 60.3 | 211 | 26.1 | 428.7 | 236.1 | 234 | -0.65 |  |  |  | 205 | 307.8 | 82.6
Afton | 298.4 | 67.7 | 83.4 | 103.7 | 137.1 | 129.4 | 87.2 | 21.95 | 61.3 | 211.2 | 26.3 | 429.3 | 237.1 | 234.6 | -0.66 |  |  |  | 206.1 | 309.5 | 81.5
Afton | 298.5 | 67.7 | 83.43 | 103.7 | 137.1 | 129.5 | 87.2 | 21.81 | 60.4 | 210.9 | 26.4 | 428.9 | 236.3 | 233.8 | -0.59 |  |  |  | 204.9 | 308 | 83.2
Afton | 298.6 | 67.8 | 83.41 | 103.6 | 137.1 | 129.4 | 87.1 | 21.83 | 61 | 211.3 | 26.4 | 429.5 | 236.8 | 234.4 | -0.62 |  |  |  | 205.1 | 308.2 | 92.2
Afton | 298.7 | 67.7 | 83.43 | 103.9 | 137.2 | 129.6 | 87.2 | 21.81 | 60.9 | 211.2 | 26.4 | 429.1 | 236.6 | 234.4 | -0.65 |  |  |  | 205.9 | 308.9 | 82.9
Afton | 298.8 | 67.8 | 83.43 | 104.2 | 137.2 | 129.6 | 87.3 | 21.95 | 61.1 | 211.1 | 26.9 | 429.4 | 236.4 | 234.1 | -0.62 |  |  |  | 204.4 | 307.3 | 89.4
Afton | 298.9 | 67.7 | 83.4 | 104.3 | 137.2 | 129.4 | 87.3 | 21.83 | 61.4 | 211.2 | 26.5 | 429.2 | 237.8 | 235.1 | -0.66 |  |  |  | 206.4 | 310.2 | 85.8
Afton | 299 | 67.7 | 83.4 | 104.2 | 137.1 | 129.3 | 87.3 | 21.95 | 60.6 | 211.1 | 26.6 | 428.9 | 237 | 234.7 | -0.65 |  |  |  | 206.4 | 310.1 | 82.1
Afton | 299.1 | 67.7 | 83.42 | 104.1 | 136.9 | 129.4 | 87.2 | 21.95 | 61.2 | 211.2 | 26.3 | 429.3 | 237.1 | 234.5 | -0.62 |  |  |  | 205.8 | 308.6 | 84.9
Afton | 299.2 | 67.7 | 83.43 | 104 | 137.2 | 129.6 | 87.2 | 21.83 | 61.2 | 211.2 | 26.3 | 429.1 | 236.6 | 234.7 | -0.6 |  |  |  | 205.2 | 308 | 81.7
Afton | 299.3 | 67.7 | 83.41 | 104.1 | 137.1 | 129.6 | 87.3 | 21.81 | 60.8 | 211.2 | 26.4 | 429.1 | 236.6 | 234.1 | -0.64 |  |  |  | 205.7 | 308.6 | 84.3
Afton | 299.4 | 67.7 | 83.43 | 104.1 | 137.1 | 129.3 | 87.2 | 21.81 | 60.8 | 211.1 | 26.6 | 428.9 | 236.3 | 234 | -0.63 |  |  |  | 204.7 | 307.4 | 90.3
Afton | 299.5 | 67.7 | 83.41 | 104 | 136.9 | 129.2 | 87.2 | 21.94 | 60.7 | 211 | 26.2 | 428.6 | 236.5 | 234.3 | -0.64 |  |  |  | 204.8 | 307.1 | 88.5
Afton | 299.6 | 67.8 | 83.4 | 103.9 | 137 | 129.4 | 87.1 | 22.05 | 60.7 | 211.1 | 26.2 | 429.4 | 236.9 | 234.8 | -0.61 |  |  |  | 206 | 308.4 | 86.8
Afton | 299.7 | 67.7 | 83.41 | 103.9 | 137.2 | 129.5 | 87.1 | 22.06 | 59.6 | 211 | 26.7 | 428.6 | 236.2 | 234.2 | -0.62 |  |  |  | 205.9 | 309.7 | 86.8
Afton | 299.8 | 67.7 | 83.43 | 104 | 137.2 | 129.5 | 87.2 | 22.06 | 60.7 | 211.1 | 26.3 | 428.9 | 236.7 | 234.3 | -0.64 |  |  |  | 206.2 | 309.8 | 84
Afton | 299.9 | 67.7 | 83.4 | 104 | 137.1 | 129.2 | 87.3 | 21.95 | 60 | 211.1 | 26.3 | 428.7 | 236.8 | 234.4 | -0.61 |  |  |  | 204.4 | 306.3 | 84.4
Afton | 300 | 67.7 | 83.42 | 104 | 136.9 | 129.2 | 87.2 | 22.2 | 61.5 | 211.1 | 26.4 | 429.5 | 237 | 234.7 | -0.6 |  |  |  | 204.9 | 307.5 | 83.9
Afton | 300.1 | 67.8 | 83.4 | 104.1 | 136.9 | 129.4 | 87.3 | 22.08 | 60.5 | 211.1 | 26.6 | 429.2 | 236.7 | 234.4 | -0.61 |  |  |  | 206.9 | 311.3 | 79.5
Afton | 300.2 | 67.8 | 83.4 | 103.9 | 137.1 | 129.4 | 87.2 | 22.08 | 60.9 | 211.1 | 26.5 | 429.3 | 236.6 | 234.7 | -0.63 |  |  |  | 205.6 | 309.3 | 82.4
Afton | 300.3 | 67.8 | 83.43 | 103.9 | 137.1 | 129.4 | 87.1 | 22.06 | 61.4 | 211.1 | 26.4 | 429.5 | 236.7 | 234.7 | -0.61 |  |  |  | 205.2 | 307.7 | 83.9
Afton | 300.4 | 67.8 | 83.43 | 104.1 | 137 | 129.4 | 87.2 | 21.94 | 60.8 | 211.2 | 26.4 | 429.5 | 236.5 | 234.4 | -0.59 |  |  |  | 205.5 | 308.5 | 90.4
Afton | 300.5 | 67.7 | 83.41 | 104.1 | 137 | 129.2 | 87.3 | 21.81 | 60.4 | 211.1 | 26.5 | 429 | 236.5 | 234.6 | -0.63 |  |  |  | 204.9 | 307.5 | 83.2
Afton | 300.6 | 67.8 | 83.43 | 104.1 | 136.9 | 129.2 | 87.3 | 21.81 | 61.1 | 211.3 | 26.4 | 429.3 | 236.3 | 234.2 | -0.67 |  |  |  | 205.3 | 308.7 | 91.5
Afton | 300.7 | 67.7 | 83.43 | 104.2 | 137 | 129.3 | 87.3 | 21.8 | 60.7 | 211.2 | 26.6 | 429.4 | 236.3 | 234.1 | -0.59 |  |  |  | 205.1 | 307.4 | 89.7
Afton | 300.8 | 67.7 | 83.43 | 104.1 | 137.1 | 129.4 | 87.1 | 21.8 | 61.4 | 211.2 | 26.2 | 429.5 | 236.8 | 234.4 | -0.6 |  |  |  | 205.7 | 307.6 | 86
Afton | 300.9 | 67.8 | 83.4 | 104 | 137.1 | 129.4 | 87.2 | 21.67 | 60.6 | 211.2 | 26.4 | 429.3 | 236.9 | 234.4 | -0.6 |  |  |  | 205.4 | 308.5 | 82.9
Afton | 301 | 67.7 | 83.42 | 103.9 | 137.1 | 129.3 | 87.1 | 21.92 | 60.9 | 211.1 | 26.4 | 428.8 | 236.9 | 234.5 | -0.61 |  |  |  | 206 | 309.5 | 86
Afton | 301.1 | 67.8 | 83.41 | 103.9 | 137 | 129.3 | 87.1 | 22.05 | 60.8 | 211 | 26.4 | 429.2 | 237.1 | 234.5 | -0.58 |  |  |  | 203.9 | 306.3 | 86.1
Afton | 301.2 | 67.7 | 83.42 | 103.9 | 137.1 | 129.5 | 87.2 | 22.08 | 60.9 | 211.1 | 26.6 | 429.1 | 236.5 | 234.6 | -0.55 |  |  |  | 205.4 | 308.7 | 92.1
Afton | 301.3 | 67.7 | 83.4 | 103.9 | 137.2 | 129.6 | 87.2 | 22.2 | 60.6 | 211.1 | 26.2 | 428.8 | 237.1 | 234.7 | -0.59 |  |  |  | 205 | 307.5 | 86
Afton | 301.4 | 67.7 | 83.41 | 103.8 | 137.2 | 129.5 | 87.1 | 22.08 | 60.6 | 211 | 26.2 | 429.3 | 236.8 | 234.4 | -0.58 |  |  |  | 204.9 | 307.4 | 86.2
Afton | 301.5 | 67.8 | 83.42 | 103.8 | 137 | 129.4 | 87.2 | 22.06 | 61 | 211.3 | 26.3 | 429.7 | 236.6 | 234.3 | -0.61 |  |  |  | 204.8 | 308.4 | 91.8
Afton | 301.6 | 67.7 | 83.41 | 103.9 | 137 | 129.2 | 87.2 | 22.06 | 60.3 | 211.1 | 26.6 | 429.1 | 236.8 | 234.7 | -0.63 |  |  |  | 205.4 | 308.7 | 82.5
Afton | 301.7 | 67.8 | 83.42 | 104.1 | 136.9 | 129.2 | 87.2 | 22.19 | 60.4 | 210.9 | 26.7 | 429.1 | 236.4 | 234.1 | -0.6 |  |  |  | 205 | 307.8 | 86
Afton | 301.8 | 67.8 | 83.43 | 104.2 | 137.2 | 129.5 | 87.3 | 22.06 | 61.4 | 211.1 | 26.4 | 429.2 | 236.7 | 234.7 | -0.6 |  |  |  | 205.5 | 309 | 82.1
Afton | 301.9 | 67.7 | 83.4 | 104.2 | 137.2 | 129.6 | 87.3 | 22.08 | 61 | 211.1 | 26.3 | 429.5 | 236.9 | 234.7 | -0.56 |  |  |  | 204.8 | 307.8 | 91.1
Afton | 302 | 67.7 | 83.41 | 104.3 | 137.3 | 129.4 | 87.4 | 22.08 | 60.9 | 211.1 | 26.3 | 429.2 | 236.9 | 234.7 | -0.59 |  |  |  | 206 | 308.8 | 81.7
Afton | 302.1 | 67.7 | 83.4 | 104.3 | 137.1 | 129.2 | 87.4 | 21.83 | 60.8 | 211.2 | 26.6 | 429.2 | 236.8 | 234.5 | -0.59 |  |  |  | 205.1 | 308.3 | 85.1
Afton | 302.2 | 67.7 | 83.42 | 104.1 | 136.9 | 129.2 | 87.3 | 21.95 | 60.9 | 211.2 | 26.3 | 429.2 | 237.1 | 234.6 | -0.61 |  |  |  | 205.5 | 308.9 | 85.8
Afton | 302.3 | 67.7 | 83.41 | 104.1 | 137.1 | 129.4 | 87.3 | 21.81 | 61.1 | 211.2 | 26.3 | 429.2 | 236.7 | 234.8 | -0.62 |  |  |  | 206 | 309.4 | 82.1
Afton | 302.4 | 67.7 | 83.42 | 103.9 | 137.1 | 129.4 | 87.3 | 21.94 | 61.2 | 211.2 | 26.1 | 429.2 | 236.7 | 234.8 | -0.62 |  |  |  | 205.5 | 309.2 | 88.6
Afton | 302.5 | 67.7 | 83.41 | 103.9 | 136.9 | 129.2 | 87.3 | 22.06 | 61 | 211.1 | 26.3 | 429.3 | 236.6 | 234.7 | -0.61 |  |  |  | 205.4 | 308.2 | 92.6
Afton | 302.6 | 67.8 | 83.42 | 104.1 | 136.8 | 129.1 | 87.3 | 21.8 | 61.1 | 211.3 | 26.2 | 429.7 | 236.1 | 233.9 | -0.6 |  |  |  | 204.6 | 306.5 | 87.9
Afton | 302.7 | 67.7 | 83.4 | 103.8 | 137.1 | 129.4 | 87.2 | 21.94 | 60.7 | 211.1 | 26.3 | 428.4 | 237.2 | 234.9 | -0.57 |  |  |  | 205.4 | 308.8 | 85.4
Afton | 302.8 | 67.8 | 83.41 | 103.7 | 137.2 | 129.6 | 87.3 | 21.94 | 61 | 211.2 | 26.4 | 429.1 | 237.2 | 235.2 | -0.6 |  |  |  | 204.3 | 307 | 83.9
Afton | 302.9 | 67.7 | 83.43 | 103.8 | 137.1 | 129.4 | 87.2 | 21.81 | 60.4 | 211 | 26.2 | 428.4 | 236.2 | 234.2 | -0.61 |  |  |  | 204.2 | 306.9 | 91.9
Afton | 303 | 67.8 | 83.41 | 103.8 | 136.9 | 129.1 | 87.3 | 21.81 | 60.4 | 211.2 | 26.2 | 429.3 | 236.7 | 234.7 | -0.62 |  |  |  | 206 | 308.6 | 86.5
Afton | 303.1 | 67.7 | 83.4 | 103.9 | 137.1 | 129.4 | 87.3 | 21.81 | 60.2 | 211 | 26 | 428.8 | 236.6 | 234.6 | -0.62 |  |  |  | 206.1 | 309.6 | 83.5
Afton | 303.2 | 67.7 | 83.42 | 104.2 | 137.3 | 129.6 | 87.4 | 21.8 | 60.8 | 211.3 | 26.2 | 429.2 | 237.6 | 235.1 | -0.64 |  |  |  | 204.9 | 307.6 | 79.9
Afton | 303.3 | 67.8 | 83.4 | 104.3 | 137.2 | 129.2 | 87.4 | 21.81 | 60.4 | 211.3 | 26.2 | 429.2 | 236.8 | 235 | -0.61 |  |  |  | 205.3 | 308.6 | 85.6
Afton | 303.4 | 67.7 | 83.4 | 104.2 | 137 | 129.3 | 87.4 | 21.95 | 60.6 | 211.1 | 26.5 | 428.8 | 236.6 | 234.6 | -0.59 |  |  |  | 205.2 | 307.5 | 89.6
Afton | 303.5 | 67.8 | 83.42 | 104.3 | 137.3 | 129.5 | 87.4 | 21.95 | 61.6 | 211.2 | 26.4 | 429.4 | 236.5 | 234.8 | -0.6 |  |  |  | 205.4 | 308.9 | 93.9
Afton | 303.6 | 67.7 | 83.4 | 104.2 | 137.2 | 129.6 | 87.5 | 21.95 | 60.7 | 211.1 | 26.2 | 429.1 | 236.6 | 234.5 | -0.61 |  |  |  | 204.3 | 307 | 88.2
Afton | 303.7 | 67.9 | 83.42 | 103.9 | 137.1 | 129.2 | 87.3 | 21.81 | 61.3 | 211.1 | 25.9 | 429.3 | 236.7 | 234.4 | -0.6 |  |  |  | 206.7 | 310.4 | 83.3
Afton | 303.8 | 67.7 | 83.42 | 103.9 | 136.8 | 129.2 | 87.1 | 21.8 | 61.1 | 211.1 | 26.1 | 429.4 | 236.8 | 234.4 | -0.6 |  |  |  | 204.2 | 306.9 | 95.3
Afton | 303.9 | 67.8 | 83.4 | 103.7 | 137.1 | 129.6 | 87.1 | 22.08 | 61.6 | 211.1 | 25.8 | 429.4 | 236.4 | 234.6 | -0.58 |  |  |  | 205.9 | 309.6 | 92.9
Afton | 304 | 67.7 | 83.41 | 103.8 | 137.3 | 129.4 | 87.3 | 22.06 | 60.7 | 210.9 | 26.2 | 428.8 | 236.6 | 234.8 | -0.54 |  |  |  | 204.9 | 307.5 | 92.6
Afton | 304.1 | 67.7 | 83.41 | 103.9 | 136.9 | 129.2 | 87.3 | 22.06 | 61.2 | 211 | 26.3 | 428.8 | 236.8 | 234.7 | -0.59 |  |  |  | 204.7 | 307.8 | 85.1
Afton | 304.2 | 67.8 | 83.41 | 103.8 | 136.9 | 129.1 | 87.2 | 22.08 | 61.4 | 211.1 | 26.4 | 429.5 | 236.9 | 234.9 | -0.56 |  |  |  | 203.9 | 306.6 | 88.6
Afton | 304.3 | 67.7 | 83.4 | 103.8 | 136.9 | 129.3 | 87.2 | 22.06 | 60.2 | 211.1 | 26 | 429.1 | 236.7 | 234.7 | -0.59 |  |  |  | 204.2 | 306.3 | 85
Afton | 304.4 | 67.8 | 83.41 | 104.1 | 137.2 | 129.6 | 87.1 | 21.94 | 60.1 | 210.9 | 26 | 429.4 | 237.2 | 234.7 | -0.61 |  |  |  | 205.7 | 309.2 | 88.7
Afton | 304.5 | 67.8 | 83.41 | 104.2 | 136.9 | 129.3 | 87.3 | 22.06 | 60.7 | 211.1 | 26 | 429.5 | 237.1 | 235 | -0.59 |  |  |  | 205.1 | 308.5 | 89.6
Afton | 304.6 | 67.7 | 83.43 | 104.2 | 136.9 | 129.2 | 87.3 | 21.94 | 60.8 | 211.2 | 26.3 | 429.6 | 236.5 | 234.6 | -0.62 |  |  |  | 205.7 | 308.8 | 89.6
Afton | 304.7 | 67.8 | 83.42 | 104.2 | 136.9 | 129.3 | 87.3 | 21.83 | 60.1 | 211.1 | 26 | 429.4 | 236.4 | 234.7 | -0.59 |  |  |  | 205.4 | 309.1 | 86.5
Afton | 304.8 | 67.7 | 83.42 | 104.2 | 137.3 | 129.4 | 87.3 | 21.95 | 60.5 | 211 | 26.2 | 429.1 | 236.5 | 234.6 | -0.62 |  |  |  | 205 | 308.1 | 88
Afton | 304.9 | 67.7 | 83.41 | 104.2 | 137.1 | 129.4 | 87.2 | 22.06 | 60.4 | 211 | 26.1 | 429.1 | 236.3 | 234.6 | -0.61 |  |  |  | 204.8 | 308.5 | 88.6
Afton | 305 | 67.7 | 83.4 | 104.1 | 137.2 | 129.3 | 87.3 | 21.83 | 61 | 211.1 | 26.4 | 428.8 | 236.9 | 235 | -0.59 |  |  |  | 204.3 | 307.4 | 90.4
Afton | 305.1 | 67.7 | 83.42 | 103.8 | 136.9 | 129.2 | 87.2 | 22.08 | 61.1 | 211.1 | 26 | 429.1 | 236.9 | 234.8 | -0.62 |  |  |  | 205 | 307.6 | 86.4
Afton | 305.2 | 67.7 | 83.43 | 103.9 | 137.2 | 129.4 | 87.2 | 21.81 | 61.2 | 211.2 | 25.9 | 429.1 | 236.5 | 234.7 | -0.59 |  |  |  | 204.6 | 307.1 | 94.4
Afton | 305.3 | 67.8 | 83.39 | 104.1 | 137.3 | 129.5 | 87.3 | 21.7 | 61.3 | 211.3 | 25.8 | 429.5 | 237.3 | 235 | -0.57 |  |  |  | 204.3 | 307.2 | 96.4
Afton | 305.4 | 67.7 | 83.39 | 103.9 | 136.9 | 129.3 | 87.3 | 21.81 | 61.3 | 211.2 | 25.7 | 429.1 | 237.2 | 234.9 | -0.57 |  |  |  | 205.1 | 308.5 | 88.2
Afton | 305.5 | 67.8 | 83.42 | 103.9 | 136.8 | 129.1 | 87.2 | 21.83 | 60.9 | 211.2 | 26.3 | 429.8 | 236.9 | 234.8 | -0.58 |  |  |  | 205.1 | 308.2 | 84.6
Afton | 305.6 | 67.8 | 83.4 | 103.9 | 136.9 | 129.2 | 87.2 | 21.81 | 61.1 | 211.2 | 25.9 | 429.3 | 237.1 | 235 | -0.62 |  |  |  | 204.6 | 306.6 | 82.6
Afton | 305.7 | 67.7 | 83.43 | 103.7 | 137.1 | 129.5 | 87.1 | 21.94 | 61.1 | 211.1 | 25.8 | 429.4 | 236.3 | 234.5 | -0.63 |  |  |  | 204.1 | 307.1 | 93.7
Afton | 305.8 | 67.7 | 83.41 | 103.7 | 137.1 | 129.3 | 87.2 | 22.19 | 60.6 | 211 | 26.1 | 429.3 | 236.5 | 234.9 | -0.58 |  |  |  | 204.6 | 307.5 | 87.5
Afton | 305.9 | 67.8 | 83.42 | 103.8 | 136.7 | 129.2 | 87.1 | 22.2 | 60.2 | 210.8 | 25.9 | 429.1 | 237 | 234.7 | -0.54 |  |  |  | 205.2 | 309.2 | 90.4
Afton | 306 | 67.7 | 83.42 | 103.8 | 137 | 129.2 | 87.3 | 21.81 | 60.7 | 211.2 | 26.2 | 429.6 | 236.4 | 234.7 | -0.56 |  |  |  | 206 | 309.7 | 86.4
Afton | 306.1 | 67.7 | 83.41 | 103.8 | 137.1 | 129.4 | 87.3 | 21.8 | 61.1 | 211.1 | 25.9 | 429.5 | 236.9 | 235 | -0.6 |  |  |  | 205.3 | 309 | 89.7
Afton | 306.2 | 67.7 | 83.4 | 103.8 | 137.1 | 129.4 | 87.3 | 22.19 | 60.4 | 211 | 26.3 | 429.1 | 236.8 | 235.2 | -0.61 |  |  |  | 204.1 | 307.3 | 90.3
Afton | 306.3 | 67.8 | 83.42 | 104.1 | 137.1 | 129.3 | 87.4 | 22.19 | 60.6 | 211.1 | 26.2 | 429.3 | 236.8 | 234.8 | -0.58 |  |  |  | 204.3 | 307.5 | 85.3
Afton | 306.4 | 67.8 | 83.43 | 104.2 | 137.2 | 129.3 | 87.4 | 22.06 | 60.8 | 211.1 | 26.1 | 429.6 | 236.4 | 234.7 | -0.54 |  |  |  | 203.8 | 306.2 | 97.5
Afton | 306.5 | 67.8 | 83.42 | 104.2 | 136.9 | 129.3 | 87.5 | 21.94 | 60.7 | 211 | 26.2 | 429.2 | 236.6 | 234.8 | -0.57 |  |  |  | 204.1 | 306.3 | 88.3
Afton | 306.6 | 67.8 | 83.41 | 104.3 | 137 | 129.3 | 87.6 | 21.83 | 61.4 | 211.3 | 26.1 | 429.3 | 236.4 | 234.9 | -0.59 |  |  |  | 204.4 | 306.3 | 85.1
Afton | 306.7 | 67.7 | 83.41 | 104.1 | 137.2 | 129.3 | 87.5 | 21.81 | 61.2 | 211.2 | 26.4 | 429.1 | 236.2 | 234.7 | -0.6 |  |  |  | 205.4 | 308.8 | 90.7
Afton | 306.8 | 67.7 | 83.41 | 103.9 | 137.3 | 129.3 | 87.4 | 21.83 | 61.1 | 211.2 | 26.1 | 428.9 | 236.7 | 234.8 | -0.57 |  |  |  | 203.8 | 306.4 | 84.3
Afton | 306.9 | 67.7 | 83.43 | 103.8 | 137.2 | 129.3 | 87.4 | 21.8 | 61.1 | 211.2 | 25.8 | 429.1 | 236.7 | 234.8 | -0.59 |  |  |  | 204.4 | 307.1 | 89.2
Afton | 307 | 67.7 | 83.43 | 103.8 | 137.2 | 129.3 | 87.3 | 21.94 | 61.3 | 211.3 | 26.1 | 429.1 | 237 | 235.2 | -0.58 |  |  |  | 205.3 | 308.4 | 88.9
Afton | 307.1 | 67.8 | 83.41 | 103.8 | 137.1 | 129.4 | 87.4 | 21.83 | 61.2 | 211.3 | 26 | 429.1 | 236.9 | 235.3 | -0.58 |  |  |  | 203.8 | 307 | 98.2
Afton | 307.2 | 67.7 | 83.41 | 103.6 | 137.1 | 129.3 | 87.2 | 21.95 | 60.5 | 211.2 | 26.5 | 428.7 | 237.1 | 235.2 | -0.6 |  |  |  | 204.4 | 308.1 | 85.7
Afton | 307.3 | 67.8 | 83.42 | 103.7 | 137 | 129.2 | 87.3 | 21.81 | 60.8 | 211.3 | 25.7 | 429.8 | 237.1 | 235.1 | -0.58 |  |  |  | 204.7 | 307.3 | 86.9
Afton | 307.4 | 67.7 | 83.41 | 103.8 | 136.9 | 129.3 | 87.2 | 21.95 | 60.4 | 211.1 | 25.9 | 429.1 | 236.2 | 234.8 | -0.6 |  |  |  | 204.6 | 307.6 | 86
Afton | 307.5 | 67.7 | 83.41 | 103.9 | 136.9 | 129.4 | 87.4 | 21.95 | 60.9 | 211.1 | 25.9 | 429.3 | 237.1 | 235.1 | -0.59 |  |  |  | 205.2 | 307.9 | 80.1
Afton | 307.6 | 67.7 | 83.41 | 104.2 | 137.1 | 129.4 | 87.3 | 21.81 | 61.3 | 211.3 | 25.9 | 429.7 | 237.1 | 235.2 | -0.57 |  |  |  | 204.4 | 307.3 | 81.5
Afton | 307.7 | 67.7 | 83.4 | 104.2 | 137.1 | 129.3 | 87.3 | 21.8 | 60.4 | 211.1 | 25.7 | 429.3 | 236.6 | 235.1 | -0.55 |  |  |  | 204.1 | 306.4 | 92.3
Afton | 307.8 | 67.7 | 83.4 | 104.2 | 137.1 | 129.2 | 87.3 | 21.95 | 60.4 | 210.9 | 26.1 | 428.8 | 236.9 | 235.1 | -0.57 |  |  |  | 205.4 | 308.3 | 93.9
Afton | 307.9 | 67.7 | 83.42 | 104.1 | 137.2 | 129.4 | 87.3 | 22.06 | 61.2 | 211.1 | 25.8 | 429.3 | 236.9 | 235.1 | -0.59 |  |  |  | 204.6 | 307.5 | 92.3
Afton | 308 | 67.7 | 83.41 | 104 | 137.2 | 129.4 | 87.4 | 22.06 | 61.2 | 211.2 | 26 | 428.8 | 237.2 | 235.6 | -0.61 |  |  |  | 203.9 | 306.1 | 89.2
Afton | 308.1 | 67.7 | 83.41 | 103.9 | 137.1 | 129.3 | 87.3 | 22.05 | 60.7 | 211.1 | 26.1 | 428.9 | 237 | 235.2 | -0.58 |  |  |  | 204.4 | 306.5 | 88.3
Afton | 308.2 | 67.8 | 83.41 | 103.8 | 137 | 129.3 | 87.3 | 22.06 | 60.5 | 211 | 25.9 | 428.6 | 236.6 | 235 | -0.57 |  |  |  | 203.2 | 306 | 100.1
Afton | 308.3 | 67.8 | 83.43 | 103.8 | 137.2 | 129.4 | 87.2 | 22.06 | 60.9 | 211.2 | 26 | 429.3 | 236.8 | 234.8 | -0.56 |  |  |  | 204.1 | 307.6 | 92.5
Afton | 308.4 | 67.8 | 83.41 | 103.8 | 137.2 | 129.4 | 87.2 | 22.06 | 61.3 | 211.3 | 25.8 | 429.3 | 236.9 | 235.4 | -0.58 |  |  |  | 204.5 | 306.8 | 86.1
Afton | 308.5 | 67.7 | 83.41 | 103.9 | 137.1 | 129.4 | 87.3 | 21.94 | 60.5 | 211 | 26.1 | 429.1 | 236.8 | 234.9 | -0.57 |  |  |  | 204.6 | 307.5 | 86.1
Afton | 308.6 | 67.7 | 83.41 | 103.8 | 137 | 129.3 | 87.1 | 22.06 | 61 | 211.2 | 26.1 | 429.6 | 237.1 | 235.3 | -0.61 |  |  |  | 204.8 | 307.9 | 88.9
Afton | 308.7 | 67.8 | 83.41 | 103.9 | 137.1 | 129.4 | 87.3 | 22.08 | 61.2 | 211.1 | 25.8 | 429.7 | 237.5 | 235.4 | -0.58 |  |  |  | 204.1 | 306.8 | 85.7
Afton | 308.8 | 67.7 | 83.4 | 103.7 | 137.1 | 129.4 | 87.1 | 21.95 | 60.4 | 211 | 25.8 | 429.1 | 236.5 | 235 | -0.62 |  |  |  | 204.7 | 308 | 90.1
Afton | 308.9 | 67.7 | 83.41 | 104.1 | 137.1 | 129.4 | 87.4 | 21.8 | 60.8 | 211.1 | 25.9 | 429.6 | 236.8 | 235.1 | -0.56 |  |  |  | 204.2 | 306.9 | 89.2
Afton | 309 | 67.7 | 83.41 | 104.2 | 137.2 | 129.4 | 87.3 | 21.83 | 60.8 | 211.3 | 25.9 | 429.2 | 237.3 | 235.2 | -0.57 |  |  |  | 203.6 | 306.3 | 81.5
Afton | 309.1 | 67.7 | 83.4 | 104.2 | 137.2 | 129.3 | 87.3 | 21.95 | 60.9 | 211.3 | 26.1 | 428.9 | 237.3 | 235.4 | -0.61 |  |  |  | 204.6 | 306.9 | 83.2
Afton | 309.2 | 67.8 | 83.4 | 104.1 | 137.1 | 129.3 | 87.3 | 21.92 | 60.7 | 211.2 | 25.9 | 429.3 | 237.2 | 235.3 | -0.6 |  |  |  | 204.1 | 307.2 | 87.5
Afton | 309.3 | 67.7 | 83.42 | 104.2 | 137.1 | 129.3 | 87.2 | 21.94 | 60.6 | 211.2 | 25.7 | 429.1 | 237.4 | 235.3 | -0.59 |  |  |  | 205.1 | 307.6 | 90.1
Afton | 309.4 | 67.7 | 83.39 | 104 | 137 | 129.3 | 87.3 | 22.08 | 60.9 | 211.1 | 25.9 | 428.7 | 236.7 | 235 | -0.6 |  |  |  | 204.7 | 307 | 90
Afton | 309.5 | 67.7 | 83.41 | 104 | 137.1 | 129.4 | 87.2 | 22.05 | 61.6 | 211.1 | 25.8 | 429.3 | 236.7 | 235.2 | -0.56 |  |  |  | 204.6 | 307.8 | 91.1
Afton | 309.6 | 67.8 | 83.4 | 103.9 | 137.3 | 129.4 | 87.3 | 22.05 | 61 | 211.1 | 25.9 | 429.1 | 236.4 | 235.1 | -0.54 |  |  |  | 205.6 | 309.5 | 93.5
Afton | 309.7 | 67.8 | 83.4 | 103.8 | 137.1 | 129.3 | 87.2 | 22.06 | 61.2 | 211.2 | 25.8 | 428.9 | 237.3 | 235.3 | -0.61 |  |  |  | 204.1 | 307.1 | 87.1
Afton | 309.8 | 67.8 | 83.41 | 103.7 | 136.9 | 129.2 | 87.1 | 21.94 | 61.3 | 211.1 | 25.9 | 429.4 | 237 | 235 | -0.54 |  |  |  | 203.8 | 306.8 | 87.6
Afton | 309.9 | 67.8 | 83.41 | 103.7 | 137.1 | 129.4 | 87.2 | 21.81 | 60.8 | 211.2 | 25.7 | 429.1 | 236.4 | 235.1 | -0.59 |  |  |  | 204.1 | 306.5 | 94.4
Afton | 310 | 67.7 | 83.42 | 103.8 | 137.3 | 129.6 | 87.1 | 21.92 | 60.6 | 211.1 | 25.8 | 428.7 | 236.7 | 234.9 | -0.61 |  |  |  | 203.8 | 306.2 | 93.6
Afton | 310.1 | 67.7 | 83.39 | 104 | 137.2 | 129.3 | 87.2 | 22.06 | 61.1 | 211.1 | 25.7 | 429.1 | 237.1 | 235.3 | -0.56 |  |  |  | 204.8 | 308 | 95
Afton | 310.2 | 67.7 | 83.4 | 104.1 | 136.9 | 129.4 | 87.3 | 22.06 | 60.8 | 210.9 | 25.9 | 428.8 | 236.3 | 234.9 | -0.58 |  |  |  | 204.2 | 305.8 | 90.1
Afton | 310.3 | 67.7 | 83.4 | 104.2 | 137.2 | 129.3 | 87.3 | 21.94 | 60.8 | 211.2 | 25.8 | 429.2 | 236.7 | 235.3 | -0.58 |  |  |  | 204.1 | 306.8 | 84.7
Afton | 310.4 | 67.7 | 83.42 | 104.3 | 137.1 | 129.3 | 87.4 | 22.08 | 61 | 211.3 | 26.1 | 429 | 236.6 | 235.5 | -0.59 |  |  |  | 204.4 | 307.5 | 86.9
Afton | 310.5 | 67.7 | 83.4 | 104.1 | 137.1 | 129.3 | 87.3 | 22.06 | 60.4 | 210.9 | 25.6 | 429.1 | 236.8 | 235 | -0.58 |  |  |  | 205 | 307.1 | 87.4
Afton | 310.6 | 67.8 | 83.4 | 104.1 | 137 | 129.4 | 87.2 | 21.95 | 61.1 | 211.1 | 26.1 | 429.3 | 237.2 | 235.5 | -0.57 |  |  |  | 205.5 | 309.1 | 90.5
Afton | 310.7 | 67.8 | 83.4 | 103.9 | 137 | 129.3 | 87.3 | 21.83 | 60.7 | 211.2 | 25.8 | 429.3 | 236.6 | 235 | -0.58 |  |  |  | 204.1 | 307.2 | 95.8
Afton | 310.8 | 67.7 | 83.38 | 103.8 | 137.1 | 129.3 | 87.3 | 21.83 | 60.5 | 211.1 | 25.8 | 428.7 | 236.7 | 235.1 | -0.6 |  |  |  | 204.9 | 307.8 | 89.8
Afton | 310.9 | 67.7 | 83.38 | 103.7 | 136.9 | 129.2 | 87.2 | 21.83 | 60.2 | 211.1 | 25.7 | 428.7 | 237 | 235.1 | -0.59 |  |  |  | 204 | 306.4 | 97.6
Afton | 311 | 67.7 | 83.41 | 103.7 | 137.1 | 129.3 | 87.2 | 21.8 | 60.4 | 211.1 | 25.6 | 429.4 | 236.4 | 234.9 | -0.56 |  |  |  | 204.8 | 307.8 | 82.2
Afton | 311.1 | 67.7 | 83.41 | 103.7 | 137 | 129.4 | 87.2 | 21.81 | 60.8 | 211.2 | 25.9 | 429.2 | 236.1 | 234.9 | -0.59 |  |  |  | 204.2 | 307.5 | 80.6
Afton | 311.2 | 67.7 | 83.4 | 103.9 | 137.2 | 129.4 | 87.3 | 21.81 | 60.6 | 211.1 | 25.8 | 429.2 | 236.5 | 234.9 | -0.58 |  |  |  | 204.2 | 307 | 87.9
Afton | 311.3 | 67.7 | 83.39 | 104.2 | 137 | 129.4 | 87.2 | 21.83 | 61.2 | 211.2 | 25.7 | 429.6 | 237.1 | 235.3 | -0.59 |  |  |  | 203.9 | 306.2 | 95.1
Afton | 311.4 | 67.7 | 83.42 | 104.2 | 137.1 | 129.3 | 87.4 | 21.81 | 60.8 | 211.3 | 25.7 | 429.1 | 236.7 | 235.1 | -0.6 |  |  |  | 204.2 | 306.5 | 90.7
Afton | 311.5 | 67.8 | 83.4 | 104.3 | 137 | 129.2 | 87.4 | 21.69 | 60.7 | 211.3 | 26.2 | 429.6 | 237.1 | 235.4 | -0.56 |  |  |  | 204.5 | 307.2 | 85.1
Afton | 311.6 | 67.8 | 83.44 | 104.1 | 137.1 | 129.2 | 87.4 | 21.8 | 60.7 | 211.3 | 25.9 | 429.1 | 236.1 | 234.7 | -0.57 |  |  |  | 204.3 | 307.2 | 92.2
Afton | 311.7 | 67.8 | 83.39 | 103.8 | 137 | 129.4 | 87.3 | 21.81 | 60.9 | 211.3 | 26 | 429.6 | 236.9 | 235.5 | -0.57 |  |  |  | 204.5 | 307.6 | 86.5
Afton | 311.8 | 67.7 | 83.41 | 103.7 | 137.1 | 129.5 | 87.3 | 21.94 | 60.8 | 211.3 | 25.9 | 429.1 | 236.3 | 235.1 | -0.63 |  |  |  | 203.9 | 307.3 | 96.2
Afton | 311.9 | 67.7 | 83.42 | 103.8 | 137.2 | 129.5 | 87.4 | 21.94 | 60.7 | 211.3 | 26.4 | 429.2 | 236.7 | 235 | -0.62 |  |  |  | 204.9 | 308.1 | 88.7
Afton | 312 | 67.7 | 83.41 | 103.7 | 137.1 | 129.5 | 87.2 | 21.94 | 61.1 | 211.3 | 25.9 | 429.2 | 236.9 | 235.5 | -0.63 |  |  |  | 204.7 | 307.3 | 92.9
Afton | 312.1 | 67.7 | 83.42 | 103.9 | 136.6 | 128.9 | 87.3 | 21.83 | 60.8 | 211.3 | 26.5 | 429.6 | 236.9 | 235.2 | -0.59 |  |  |  | 206.3 | 310.2 | 93.3
Afton | 312.2 | 67.8 | 83.41 | 104.1 | 137 | 129.4 | 87.3 | 21.94 | 60.7 | 211.2 | 26.1 | 429.4 | 236.6 | 235.1 | -0.6 |  |  |  | 206 | 308.8 | 80.1
Afton | 312.3 | 67.7 | 83.39 | 104.1 | 137.3 | 129.7 | 87.3 | 21.81 | 60.7 | 211.3 | 26.2 | 428.8 | 237.1 | 235.5 | -0.64 |  |  |  | 204.2 | 306.8 | 80.7
Afton | 312.4 | 67.8 | 83.39 | 104.1 | 137 | 129.3 | 87.3 | 21.83 | 60.8 | 211.2 | 26 | 429.1 | 236.9 | 235.5 | -0.63 |  |  |  | 204.6 | 306.8 | 83.3
Afton | 312.5 | 67.7 | 83.42 | 104.1 | 137 | 129.2 | 87.3 | 21.81 | 60.7 | 211.1 | 26.2 | 429.1 | 236.7 | 234.8 | -0.62 |  |  |  | 205.3 | 308 | 87.4
Afton | 312.6 | 67.7 | 83.42 | 104 | 136.9 | 129.3 | 87.3 | 21.81 | 60.8 | 211.2 | 26.2 | 428.9 | 236.7 | 235.3 | -0.62 |  |  |  | 204.1 | 306.7 | 90.1
Afton | 312.7 | 67.8 | 83.41 | 104.1 | 137.2 | 129.7 | 87.3 | 21.94 | 60.9 | 211.3 | 26.2 | 429.1 | 236.4 | 235.3 | -0.6 |  |  |  | 204.4 | 306.6 | 89.3
Afton | 312.8 | 67.8 | 83.4 | 103.9 | 137.2 | 129.4 | 87.3 | 21.81 | 60.6 | 211.3 | 26.2 | 429.1 | 236.9 | 235.3 | -0.63 |  |  |  | 204.6 | 307.5 | 93.7
Afton | 312.9 | 67.7 | 83.42 | 103.8 | 136.8 | 129.2 | 87.3 | 21.69 | 60.7 | 211.3 | 26.3 | 429.3 | 236.6 | 234.9 | -0.6 |  |  |  | 204.6 | 307.4 | 87.8
Afton | 313 | 67.7 | 83.39 | 103.9 | 137 | 129.4 | 87.4 | 22.08 | 60.9 | 211.2 | 26.7 | 428.7 | 236.8 | 235.3 | -0.65 |  |  |  | 204.2 | 306.8 | 85.4
Afton | 313.1 | 67.7 | 83.41 | 103.9 | 137.2 | 129.6 | 87.3 | 22.06 | 60.8 | 211.2 | 26.6 | 429 | 236.9 | 235.4 | -0.62 |  |  |  | 203.9 | 306.9 | 92.8
Afton | 313.2 | 67.7 | 83.4 | 103.8 | 136.9 | 129.4 | 87.2 | 22.08 | 61.4 | 211.1 | 26.3 | 428.8 | 236.9 | 235.4 | -0.64 |  |  |  | 204.4 | 306.9 | 83.9
Afton | 313.3 | 67.7 | 83.39 | 103.9 | 136.9 | 129.2 | 87.3 | 22.2 | 60.2 | 211 | 26.7 | 428.2 | 237.5 | 235.5 | -0.6 |  |  |  | 204.8 | 307.5 | 84.4
Afton | 313.4 | 67.7 | 83.42 | 103.9 | 137.1 | 129.2 | 87.3 | 22.2 | 60.6 | 211.1 | 26.9 | 428.4 | 236.7 | 235.2 | -0.6 |  |  |  | 204.8 | 308 | 86.2
Afton | 313.5 | 67.7 | 83.4 | 104.1 | 137.3 | 129.6 | 87.3 | 22.06 | 62 | 211.3 | 26.6 | 429.2 | 236.8 | 235.2 | -0.63 |  |  |  | 205.5 | 309 | 87.4
Afton | 313.6 | 67.7 | 83.42 | 104.1 | 137.2 | 129.5 | 87.3 | 22.06 | 60.7 | 211.1 | 26.7 | 429 | 236.8 | 235.2 | -0.62 |  |  |  | 204.4 | 306.6 | 87.8
Afton | 313.7 | 67.7 | 83.41 | 104.2 | 136.9 | 129.3 | 87.3 | 22.08 | 60.9 | 211.1 | 26.7 | 429.1 | 237.1 | 235.5 | -0.61 |  |  |  | 203.9 | 306.2 | 94.1
Afton | 313.8 | 67.8 | 83.4 | 104.2 | 136.8 | 129.3 | 87.3 | 22.08 | 61.4 | 211.3 | 26.9 | 429.1 | 237.2 | 235.6 | -0.6 |  |  |  | 205.6 | 308.5 | 88
Afton | 313.9 | 67.7 | 83.43 | 104.3 | 137.1 | 129.4 | 87.4 | 21.84 | 60.2 | 211.2 | 26.6 | 428.9 | 236.5 | 235 | -0.62 |  |  |  | 204 | 306.8 | 94
Afton | 314 | 67.7 | 83.39 | 104.1 | 137.1 | 129.4 | 87.4 | 21.95 | 61.8 | 211.4 | 26.7 | 429.4 | 237.2 | 235.7 | -0.62 |  |  |  | 204.7 | 307.7 | 92.2
Afton | 314.1 | 67.7 | 83.4 | 104.1 | 137.2 | 129.4 | 87.3 | 21.94 | 60.3 | 210.9 | 26.6 | 428.7 | 236.9 | 235.1 | -0.65 |  |  |  | 205.8 | 309.5 | 86.4
Afton | 314.2 | 67.7 | 83.39 | 103.9 | 136.9 | 129.2 | 87.3 | 22.2 | 61.4 | 211.3 | 26.7 | 427.6 | 237.3 | 235.8 | -0.63 |  |  |  | 204.5 | 306.3 | 84.7
Afton | 314.3 | 67.8 | 83.4 | 103.8 | 137 | 129.1 | 87.3 | 22.08 | 61 | 211.4 | 26.8 | 428.7 | 237.3 | 235.6 | -0.64 |  |  |  | 205.5 | 308.8 | 86
Afton | 314.4 | 67.7 | 83.39 | 103.7 | 137.1 | 129.3 | 87.2 | 21.95 | 60.8 | 211.4 | 26.9 | 428.3 | 237.1 | 235.8 | -0.6 |  |  |  | 205.8 | 309.9 | 88.3
Afton | 314.5 | 67.7 | 83.4 | 103.7 | 137.2 | 129.6 | 87.1 | 21.92 | 60.7 | 211.4 | 26.7 | 428.2 | 237.1 | 235.6 | -0.61 |  |  |  | 204.6 | 307.9 | 85.1
Afton | 314.6 | 67.7 | 83.41 | 103.7 | 137.2 | 129.5 | 87.2 | 21.81 | 60.7 | 211.5 | 26.9 | 428.1 | 237.4 | 235.9 | -0.63 |  |  |  | 204.6 | 307.6 | 90.7
Afton | 314.7 | 67.7 | 83.42 | 104.1 | 137 | 129.2 | 87.3 | 21.7 | 60.2 | 211.6 | 26.9 | 428.2 | 236.7 | 235.3 | -0.63 |  |  |  | 204 | 306.6 | 88.5
Afton | 314.8 | 67.7 | 83.43 | 104.1 | 136.9 | 129.2 | 87.4 | 21.83 | 61.6 | 211.8 | 27.1 | 428.7 | 237.5 | 236 | -0.58 |  |  |  | 204.6 | 307.7 | 90.4
Afton | 314.9 | 67.7 | 83.39 | 104.2 | 137.2 | 129.5 | 87.5 | 21.69 | 60.8 | 211.6 | 27 | 428.1 | 237.8 | 236 | -0.61 |  |  |  | 204.4 | 307.5 | 90.8
Afton | 315 | 67.7 | 83.42 | 104.1 | 137.1 | 129.4 | 87.4 | 21.69 | 61.1 | 211.8 | 26.9 | 428.2 | 236.7 | 235.7 | -0.61 |  |  |  | 203.9 | 306.4 | 93.3
Afton | 315.1 | 67.7 | 83.42 | 104.3 | 137.1 | 129.3 | 87.6 | 21.7 | 60.9 | 211.8 | 27.2 | 428.3 | 237.2 | 235.9 | -0.65 |  |  |  | 203.6 | 305.8 | 86.1
Afton | 315.2 | 67.7 | 83.43 | 104 | 137.1 | 129.3 | 87.4 | 21.58 | 61.4 | 211.8 | 27.2 | 428.4 | 237.7 | 235.6 | -0.57 |  |  |  | 204.5 | 307.8 | 92.1
Afton | 315.3 | 67.7 | 83.39 | 103.7 | 137.1 | 129.4 | 87.3 | 21.69 | 60.7 | 211.7 | 27.1 | 427.9 | 237.5 | 236 | -0.62 |  |  |  | 204.2 | 307.2 | 92.8
Afton | 315.4 | 67.7 | 83.41 | 103.7 | 137.1 | 129.6 | 87.3 | 21.58 | 61.3 | 211.7 | 26.9 | 428.3 | 237.5 | 235.8 | -0.66 |  |  |  | 203.8 | 306.2 | 85.8
Afton | 315.5 | 67.7 | 83.4 | 103.8 | 137 | 129.3 | 87.3 | 21.7 | 60.8 | 211.7 | 27.3 | 428.1 | 237.6 | 236 | -0.64 |  |  |  | 203.6 | 305.2 | 89.6
Afton | 315.6 | 67.7 | 83.4 | 103.8 | 136.9 | 129.3 | 87.3 | 21.69 | 60.8 | 211.7 | 27.1 | 428.2 | 237 | 235.7 | -0.6 |  |  |  | 203.9 | 306.4 | 94.4
Afton | 315.7 | 67.7 | 83.43 | 103.8 | 137.1 | 129.4 | 87.3 | 21.81 | 61.1 | 211.5 | 26.9 | 428.4 | 237.6 | 235.9 | -0.56 |  |  |  | 203.8 | 306.1 | 90.1
Afton | 315.8 | 67.7 | 83.42 | 103.7 | 137.2 | 129.7 | 87.3 | 21.84 | 60.9 | 211.6 | 26.9 | 428.3 | 237 | 235.6 | -0.62 |  |  |  | 203.6 | 306.2 | 95.4
Afton | 315.9 | 67.7 | 83.42 | 103.9 | 137.2 | 129.3 | 87.3 | 21.69 | 61.7 | 211.7 | 26.8 | 428.8 | 238 | 236.1 | -0.58 |  |  |  | 203.5 | 306.2 | 86.5
Afton | 316 | 67.7 | 83.4 | 104.2 | 137.3 | 129.3 | 87.5 | 21.81 | 61 | 211.7 | 27.2 | 428.4 | 237.5 | 236.1 | -0.58 |  |  |  | 204 | 306.3 | 104.8
Afton | 316.1 | 67.9 | 83.41 | 104 | 137.2 | 129.3 | 87.4 | 22.09 | 61 | 211.5 | 27 | 427.9 | 237.4 | 235.9 | -0.56 |  |  |  | 204 | 307.3 | 96.6
Afton | 316.2 | 67.7 | 83.42 | 104 | 137.3 | 129.6 | 87.4 | 21.94 | 61 | 211.4 | 26.7 | 428.1 | 237.2 | 236 | -0.58 |  |  |  | 203.8 | 306.2 | 90.3
Afton | 316.3 | 67.7 | 83.41 | 104.2 | 137.2 | 129.4 | 87.4 | 21.81 | 60.4 | 211.5 | 27.1 | 428.1 | 237.9 | 236 | -0.59 |  |  |  | 204.1 | 307.1 | 95.1
Afton | 316.4 | 67.7 | 83.41 | 104 | 137.1 | 129.4 | 87.4 | 21.95 | 61.6 | 211.7 | 27 | 428.4 | 237.2 | 236 | -0.57 |  |  |  | 203.5 | 305.6 | 104.3
Afton | 316.5 | 67.7 | 83.39 | 104.2 | 137.2 | 129.4 | 87.4 | 21.69 | 61.1 | 211.7 | 26.8 | 427.9 | 237.5 | 236.1 | -0.57 |  |  |  | 204.5 | 308.3 | 99.3
Afton | 316.6 | 67.8 | 83.39 | 104 | 137.1 | 129.3 | 87.4 | 21.69 | 61.1 | 211.6 | 26.8 | 428.9 | 237.8 | 236.5 | -0.6 |  |  |  | 203.9 | 306.6 | 89.8
Afton | 316.7 | 67.8 | 83.42 | 103.9 | 137.2 | 129.6 | 87.4 | 21.7 | 60.6 | 211.6 | 26.8 | 428.8 | 236.6 | 235.7 | -0.58 |  |  |  | 203.9 | 305.7 | 101.3
Afton | 316.8 | 67.7 | 83.41 | 103.8 | 137.3 | 129.6 | 87.3 | 21.81 | 61.2 | 211.4 | 27 | 428.3 | 237.8 | 236.2 | -0.58 |  |  |  | 203.3 | 304.8 | 90.3
Afton | 316.9 | 67.8 | 83.42 | 103.9 | 136.9 | 129.2 | 87.2 | 21.83 | 61.3 | 211.6 | 26.7 | 429.2 | 237.4 | 235.8 | -0.53 |  |  |  | 204.6 | 307.5 | 101.5
Afton | 317 | 67.8 | 83.44 | 103.8 | 137 | 129.3 | 87.2 | 21.81 | 60.9 | 211.6 | 27 | 428.8 | 236.9 | 235.5 | -0.57 |  |  |  | 203.2 | 305.7 | 92.8
Afton | 317.1 | 67.7 | 83.41 | 103.8 | 137.1 | 129.4 | 87.2 | 21.81 | 60.8 | 211.3 | 27.1 | 427.8 | 237.8 | 236.3 | -0.57 |  |  |  | 204 | 306 | 102.3
Afton | 317.2 | 67.7 | 83.42 | 103.8 | 137.2 | 129.5 | 87.4 | 21.83 | 60.7 | 211.5 | 26.8 | 428.3 | 236.5 | 235.5 | -0.62 |  |  |  | 203.4 | 305.7 | 98.7
Afton | 317.3 | 67.7 | 83.41 | 103.8 | 137.2 | 129.5 | 87.3 | 22.09 | 61.7 | 211.5 | 26.9 | 428 | 237.3 | 236.3 | -0.61 |  |  |  | 203.5 | 305.8 | 100.8
Afton | 317.4 | 67.7 | 83.42 | 103.9 | 137.1 | 129.3 | 87.3 | 22.05 | 61.1 | 211.3 | 27 | 428.1 | 236.9 | 235.9 | -0.52 |  |  |  | 204.4 | 307.2 | 88.9
Afton | 317.5 | 67.7 | 83.41 | 103.8 | 136.9 | 129.2 | 87.2 | 21.83 | 60.9 | 211.3 | 26.6 | 428.3 | 237.2 | 236 | -0.52 |  |  |  | 203.6 | 305.8 | 97.9
Afton | 317.6 | 67.7 | 83.43 | 103.8 | 137.1 | 129.5 | 87.2 | 21.95 | 60.9 | 211.4 | 26.6 | 427.8 | 237.3 | 236.1 | -0.57 |  |  |  | 203.7 | 306.3 | 96.9
Afton | 317.7 | 67.7 | 83.43 | 104 | 137.3 | 129.6 | 87.3 | 21.92 | 61.2 | 211.5 | 26.8 | 428.3 | 237.2 | 236 | -0.55 |  |  |  | 203.4 | 305.8 | 105.9
Afton | 317.8 | 67.7 | 83.39 | 103.9 | 137.1 | 129.3 | 87.4 | 21.83 | 61.3 | 211.6 | 26.9 | 428.2 | 237.4 | 236.5 | -0.58 |  |  |  | 205.1 | 308.6 | 105.9
Afton | 317.9 | 67.7 | 83.43 | 103.9 | 136.9 | 129.3 | 87.3 | 22.08 | 60.8 | 211.6 | 26.9 | 428.1 | 237.2 | 236 | -0.57 |  |  |  | 203.7 | 306.1 | 96.4
Afton | 318 | 67.7 | 83.41 | 103.9 | 137.2 | 129.6 | 87.3 | 21.81 | 60.7 | 211.7 | 26.9 | 428.6 | 237.3 | 235.8 | -0.51 |  |  |  | 203.5 | 306 | 100
Afton | 318.1 | 67.8 | 83.42 | 104.1 | 137.3 | 129.5 | 87.4 | 21.81 | 60.8 | 211.8 | 26.9 | 428.7 | 237.2 | 236.4 | -0.57 |  |  |  | 204.2 | 307.5 | 98.7
Afton | 318.2 | 67.7 | 83.43 | 104.1 | 137.1 | 129.2 | 87.4 | 21.83 | 60.6 | 211.6 | 26.9 | 428.3 | 237 | 236.1 | -0.57 |  |  |  | 204.4 | 307.5 | 113.5
Afton | 318.3 | 67.8 | 83.43 | 104.1 | 136.9 | 129.3 | 87.4 | 21.81 | 60.8 | 211.4 | 26.7 | 428.5 | 236.9 | 236.1 | -0.54 |  |  |  | 204.1 | 307.1 | 97.2
Afton | 318.4 | 67.7 | 83.4 | 104.1 | 137.2 | 129.4 | 87.4 | 22.06 | 60.1 | 211.3 | 26.8 | 428.1 | 237.3 | 236.1 | -0.56 |  |  |  | 203.9 | 306.8 | 98.9
Afton | 318.5 | 67.7 | 83.39 | 104.1 | 137.4 | 129.5 | 87.4 | 21.7 | 60.6 | 211.4 | 26.8 | 428.3 | 237.2 | 236.2 | -0.55 |  |  |  | 204.5 | 307.1 | 99.8
Afton | 318.6 | 67.8 | 83.38 | 104 | 137.3 | 129.4 | 87.5 | 21.95 | 61.2 | 211.7 | 26.8 | 428.6 | 238.2 | 236.6 | -0.55 |  |  |  | 202.9 | 304.8 | 101.2
Afton | 318.7 | 67.7 | 83.43 | 103.8 | 137 | 129.3 | 87.2 | 22.05 | 61.1 | 211.3 | 26.3 | 428.2 | 237 | 236.2 | -0.56 |  |  |  | 202.9 | 305 | 105
Afton | 318.8 | 67.7 | 83.42 | 103.7 | 136.9 | 129.3 | 87.4 | 22.08 | 60.8 | 211.3 | 26.6 | 428.2 | 237.5 | 236 | -0.57 |  |  |  | 203.6 | 306.1 | 99.5
Afton | 318.9 | 67.7 | 83.39 | 103.9 | 137.2 | 129.4 | 87.2 | 22.06 | 61.2 | 211.5 | 26.7 | 427.8 | 238 | 236.4 | -0.61 |  |  |  | 202.8 | 304.6 | 80.7
Afton | 319 | 67.8 | 83.42 | 103.8 | 137.1 | 129.5 | 87.2 | 22.06 | 61.2 | 211.6 | 26.6 | 428.6 | 237 | 235.7 | -0.57 |  |  |  | 202.8 | 305.3 | 108.1
Afton | 319.1 | 67.8 | 83.42 | 103.8 | 137 | 129.3 | 87.3 | 21.95 | 61.3 | 211.7 | 26.6 | 428.4 | 237.6 | 236.6 | -0.6 |  |  |  | 203.1 | 305.3 | 97.2
Afton | 319.2 | 67.7 | 83.42 | 103.8 | 136.8 | 129.2 | 87.3 | 21.81 | 60.8 | 211.7 | 26.6 | 428.4 | 236.9 | 236 | -0.57 |  |  |  | 203 | 305 | 112.7
Afton | 319.3 | 67.7 | 83.43 | 103.8 | 137.1 | 129.4 | 87.3 | 21.69 | 60.8 | 211.6 | 26.8 | 428.2 | 236.9 | 236 | -0.61 |  |  |  | 203 | 304.9 | 92.1
Afton | 319.4 | 67.7 | 83.39 | 103.8 | 137.2 | 129.5 | 87.3 | 22.74 | 61.5 | 211.1 | 26.9 | 427.8 | 238.4 | 236.6 | -0.56 |  |  |  | 203.8 | 305.6 | 101.9
Afton | 319.5 | 67.7 | 83.41 | 104 | 137.1 | 129.3 | 87.5 | 22.84 | 61.1 | 210.9 | 27.2 | 427.3 | 237.7 | 236.7 | -0.61 |  |  |  | 203.8 | 306.8 | 106.3
Afton | 319.6 | 67.7 | 83.39 | 104.1 | 136.9 | 129.3 | 87.4 | 22.98 | 60.9 | 210.7 | 26.7 | 426.8 | 238.1 | 237.1 | -0.56 |  |  |  | 203 | 304.8 | 99.5
Afton | 319.7 | 67.7 | 83.39 | 104.1 | 137.1 | 129.3 | 87.3 | 22.7 | 60.9 | 210.9 | 27 | 426.6 | 237.5 | 236.6 | -0.58 |  |  |  | 203.1 | 305.1 | 97.7
Afton | 319.8 | 67.7 | 83.42 | 104.1 | 137.1 | 129.5 | 87.3 | 22.57 | 61.7 | 211.2 | 26.6 | 427.7 | 237.7 | 236.6 | -0.57 |  |  |  | 203.3 | 306.1 | 106.1
Afton | 319.9 | 67.7 | 83.4 | 104.1 | 137.3 | 129.4 | 87.3 | 22.33 | 61.2 | 211.2 | 26.7 | 427.8 | 237.4 | 236.2 | -0.54 |  |  |  | 203.3 | 305.8 | 96.6
Afton | 320 | 67.7 | 83.39 | 104.2 | 137.1 | 129.2 | 87.4 | 22.19 | 60.9 | 211.4 | 27.2 | 427.4 | 237.3 | 236.6 | -0.58 |  |  |  | 203.6 | 305.8 | 113.7
Afton | 320.1 | 67.7 | 83.41 | 104.1 | 136.9 | 129.2 | 87.4 | 22.08 | 60.8 | 211.5 | 26.4 | 427.9 | 237.4 | 236.1 | -0.57 |  |  |  | 202.7 | 304.4 | 104.4
Afton | 320.2 | 67.7 | 83.41 | 104.1 | 137.1 | 129.4 | 87.4 | 21.81 | 61.3 | 211.6 | 26.7 | 427.7 | 238 | 236.6 | -0.61 |  |  |  | 202.7 | 305.1 | 96.2
Afton | 320.3 | 67.7 | 83.41 | 104 | 137.2 | 129.4 | 87.4 | 21.83 | 61.1 | 211.6 | 26.9 | 428.2 | 237.7 | 236.5 | -0.58 |  |  |  | 203.8 | 307.1 | 88.9
Afton | 320.4 | 67.7 | 83.41 | 103.8 | 136.8 | 129.3 | 87.3 | 21.81 | 60.8 | 211.6 | 26.6 | 428.4 | 237.3 | 235.9 | -0.57 |  |  |  | 203.6 | 307 | 86
Afton | 320.5 | 67.7 | 83.39 | 103.8 | 137.2 | 129.3 | 87.3 | 21.81 | 61.7 | 211.7 | 26.7 | 428.4 | 237.9 | 236.7 | -0.6 |  |  |  | 202.9 | 305.4 | 92.5
Afton | 320.6 | 67.7 | 83.42 | 103.8 | 137 | 129.3 | 87.2 | 21.7 | 60.6 | 211.4 | 26.8 | 427.9 | 237.3 | 236 | -0.59 |  |  |  | 202.7 | 304.8 | 98
Afton | 320.7 | 67.7 | 83.42 | 103.8 | 137.2 | 129.4 | 87.3 | 21.81 | 61.2 | 211.7 | 26.6 | 428.3 | 236.8 | 236.1 | -0.6 |  |  |  | 202.7 | 305 | 94.8
Afton | 320.8 | 67.7 | 83.41 | 103.7 | 137.1 | 129.6 | 87.3 | 21.94 | 60.3 | 211.5 | 26.7 | 427.9 | 237.1 | 236.2 | -0.6 |  |  |  | 203.7 | 306 | 94
Afton | 320.9 | 67.7 | 83.4 | 103.7 | 136.9 | 129.5 | 87.3 | 22.08 | 61.1 | 211.4 | 26.7 | 428.2 | 236.9 | 236.1 | -0.54 |  |  |  | 203.8 | 306.4 | 97.9
Afton | 321 | 67.7 | 83.4 | 103.9 | 136.9 | 129.3 | 87.3 | 22.06 | 61.1 | 211.7 | 27.1 | 428.3 | 237.9 | 236.6 | -0.6 |  |  |  | 202.5 | 304.6 | 95.5
Afton | 321.1 | 67.7 | 83.4 | 103.9 | 136.9 | 129.3 | 87.4 | 22.2 | 60.2 | 211.4 | 26.8 | 428.6 | 237.7 | 236.4 | -0.57 |  |  |  | 203.8 | 307 | 97.2
Afton | 321.2 | 67.7 | 83.43 | 104 | 137.1 | 129.5 | 87.4 | 21.81 | 60.3 | 211.5 | 26.6 | 428.6 | 236.9 | 236.1 | -0.53 |  |  |  | 203.3 | 305.8 | 99.1
Afton | 321.3 | 67.7 | 83.41 | 104.1 | 137 | 129.6 | 87.3 | 22.06 | 60.9 | 211.7 | 26.4 | 428.1 | 237.5 | 236.5 | -0.57 |  |  |  | 203.8 | 306.4 | 101.2
Afton | 321.4 | 67.7 | 83.41 | 104.2 | 136.9 | 129.4 | 87.5 | 22.08 | 60.4 | 211.4 | 26.8 | 427.9 | 237.7 | 236.2 | -0.56 |  |  |  | 202.6 | 305.5 | 96.5
Afton | 321.5 | 67.7 | 83.41 | 104.2 | 136.9 | 129.2 | 87.4 | 22.05 | 61.1 | 211.5 | 26.8 | 428.1 | 237.5 | 236.6 | -0.55 |  |  |  | 203 | 304.7 | 100.8
Afton | 321.6 | 67.7 | 83.41 | 104.2 | 136.9 | 129.3 | 87.5 | 22.08 | 60.9 | 211.6 | 26.9 | 427.9 | 237.7 | 236.5 | -0.6 |  |  |  | 203.4 | 305.7 | 97.3
Afton | 321.7 | 67.7 | 83.42 | 104.1 | 137.2 | 129.6 | 87.6 | 21.95 | 60.4 | 211.6 | 26.7 | 428.1 | 237 | 236.2 | -0.61 |  |  |  | 203.5 | 305.8 | 96.1
Afton | 321.8 | 67.7 | 83.4 | 103.9 | 137.1 | 129.4 | 87.3 | 21.8 | 61.3 | 211.7 | 26.6 | 428.1 | 238.2 | 236.6 | -0.61 |  |  |  | 203.3 | 306 | 97.9
Afton | 321.9 | 67.7 | 83.42 | 103.8 | 136.9 | 129.3 | 87.2 | 21.81 | 60.8 | 211.6 | 26.7 | 427.9 | 237 | 236.3 | -0.58 |  |  |  | 203.3 | 305.6 | 99
Afton | 322 | 67.7 | 83.43 | 103.8 | 136.9 | 129.3 | 87.3 | 21.83 | 61.2 | 211.7 | 26.6 | 427.9 | 237.7 | 236.4 | -0.59 |  |  |  | 203.2 | 305.9 | 101.6
Afton | 322.1 | 67.7 | 83.39 | 103.8 | 137.1 | 129.4 | 87.2 | 21.81 | 61.1 | 211.7 | 26.7 | 428.1 | 237.6 | 236.7 | -0.61 |  |  |  | 203.4 | 305.6 | 91
Afton | 322.2 | 67.7 | 83.42 | 103.8 | 137.1 | 129.5 | 87.2 | 21.81 | 61.6 | 211.7 | 26.6 | 428.5 | 237.8 | 236.3 | -0.63 |  |  |  | 203.4 | 305.6 | 94.1
Afton | 322.3 | 67.7 | 83.42 | 103.7 | 136.9 | 129.4 | 87.2 | 21.83 | 60.7 | 211.6 | 27.1 | 427.7 | 237.1 | 236.2 | -0.57 |  |  |  | 203.9 | 306.9 | 107.6
Afton | 322.4 | 67.7 | 83.4 | 103.9 | 136.9 | 129.2 | 87.3 | 21.81 | 61.2 | 211.8 | 26.6 | 428.1 | 237.7 | 236.5 | -0.63 |  |  |  | 202.2 | 304.2 | 94
Afton | 322.5 | 67.7 | 83.42 | 104.1 | 137.1 | 129.4 | 87.3 | 21.81 | 61.1 | 211.7 | 26.8 | 428.3 | 237.2 | 235.9 | -0.62 |  |  |  | 202.7 | 305 | 101.8
Afton | 322.6 | 67.7 | 83.39 | 104 | 137.1 | 129.6 | 87.3 | 21.83 | 61.2 | 211.7 | 26.6 | 428.1 | 237.3 | 236.4 | -0.58 |  |  |  | 203 | 304.7 | 108.1
Afton | 322.7 | 67.7 | 83.4 | 104.2 | 136.9 | 129.3 | 87.3 | 21.81 | 61.1 | 211.7 | 26.8 | 428.1 | 237.6 | 236.2 | -0.6 |  |  |  | 203 | 305.8 | 108.7
Afton | 322.8 | 67.7 | 83.4 | 104.1 | 137 | 129.3 | 87.3 | 21.83 | 61 | 211.7 | 26.8 | 428.1 | 237.2 | 236.3 | -0.6 |  |  |  | 202.2 | 303.5 | 100.5
Afton | 322.9 | 67.7 | 83.42 | 104.1 | 137.2 | 129.6 | 87.4 | 21.83 | 60.7 | 211.6 | 26.6 | 428.1 | 236.7 | 236 | -0.59 |  |  |  | 203.7 | 305.8 | 99.8
Afton | 323 | 67.7 | 83.41 | 104.1 | 137.1 | 129.5 | 87.3 | 21.92 | 61.8 | 211.7 | 26.6 | 428.6 | 238.1 | 236.7 | -0.58 |  |  |  | 202.8 | 304 | 92.3
Afton | 323.1 | 67.7 | 83.4 | 104.1 | 137 | 129.4 | 87.4 | 21.94 | 60.8 | 211.4 | 26.4 | 427.9 | 237.7 | 236.3 | -0.57 |  |  |  | 203.8 | 306.9 | 93.3
Afton | 323.2 | 67.7 | 83.41 | 104 | 136.9 | 129.3 | 87.4 | 21.95 | 60.9 | 211.4 | 26.6 | 428 | 237.4 | 236.3 | -0.56 |  |  |  | 203.3 | 305.4 | 104
Afton | 323.3 | 67.7 | 83.41 | 103.9 | 136.9 | 129.5 | 87.2 | 21.95 | 61.2 | 211.6 | 26.6 | 428.2 | 237.2 | 236.2 | -0.58 |  |  |  | 203.1 | 305.6 | 109.4
Afton | 323.4 | 67.7 | 83.4 | 103.8 | 137 | 129.5 | 87.2 | 21.94 | 60.7 | 211.5 | 26.3 | 428 | 237.3 | 236.6 | -0.58 |  |  |  | 203.4 | 305.3 | 106.1
Afton | 323.5 | 67.7 | 83.42 | 103.8 | 137.1 | 129.6 | 87.2 | 21.92 | 60.3 | 211.7 | 26.4 | 428.3 | 237.1 | 235.7 | -0.57 |  |  |  | 203.2 | 306 | 101.8
Afton | 323.6 | 67.7 | 83.4 | 103.9 | 137.3 | 129.5 | 87.4 | 21.81 | 60.8 | 211.8 | 26.9 | 428.4 | 237.5 | 236.3 | -0.52 |  |  |  | 203.4 | 306.4 | 107.3
Afton | 323.7 | 67.7 | 83.39 | 103.9 | 137.2 | 129.3 | 87.2 | 21.95 | 59.9 | 211.7 | 26.6 | 427.8 | 237.7 | 236.4 | -0.62 |  |  |  | 203.6 | 306.5 | 104.8
Afton | 323.8 | 67.7 | 83.38 | 103.9 | 136.9 | 129.2 | 87.3 | 21.83 | 62.3 | 211.9 | 26.8 | 428.7 | 238.4 | 237.3 | -0.56 |  |  |  | 203.3 | 305.3 | 105.9
Afton | 323.9 | 67.7 | 83.4 | 104 | 137.1 | 129.4 | 87.4 | 21.83 | 60.3 | 211.6 | 26.6 | 427.5 | 237.4 | 236.5 | -0.55 |  |  |  | 203.1 | 304.5 | 103.7
Afton | 324 | 67.7 | 83.41 | 104.1 | 137.1 | 129.6 | 87.4 | 21.8 | 61.4 | 211.8 | 27 | 428.3 | 237.3 | 236.4 | -0.59 |  |  |  | 202.9 | 305.2 | 118.1
Afton | 324.1 | 67.7 | 83.4 | 104.2 | 136.9 | 129.3 | 87.4 | 21.81 | 60.6 | 211.7 | 26.6 | 428.1 | 237.6 | 236.5 | -0.54 |  |  |  | 203.2 | 305.3 | 113
Afton | 324.2 | 67.7 | 83.4 | 104.1 | 137 | 129.2 | 87.4 | 21.81 | 61.3 | 211.7 | 26.7 | 428.3 | 237.7 | 236.4 | -0.57 |  |  |  | 203.7 | 306.5 | 117.6
Afton | 324.3 | 67.8 | 83.42 | 104.1 | 137.1 | 129.3 | 87.4 | 21.83 | 61.2 | 211.8 | 26.3 | 428.4 | 237.2 | 236.2 | -0.57 |  |  |  | 203 | 304.7 | 120.2
Afton | 324.4 | 67.7 | 83.4 | 104.1 | 137.1 | 129.5 | 87.4 | 21.83 | 61 | 211.7 | 26.5 | 428.5 | 237.2 | 236.3 | -0.56 |  |  |  | 203.6 | 305.3 | 111.5
Afton | 324.5 | 67.7 | 83.41 | 104.1 | 137.1 | 129.5 | 87.4 | 21.92 | 61.1 | 211.5 | 26.7 | 428.1 | 237.1 | 236.3 | -0.55 |  |  |  | 203.4 | 305.6 | 126.4
Afton | 324.6 | 67.8 | 83.39 | 104.1 | 136.9 | 129.3 | 87.3 | 22.06 | 61.2 | 211.6 | 26.8 | 428.2 | 238.2 | 236.6 | -0.57 |  |  |  | 203.4 | 306.9 | 110.4
Afton | 324.7 | 67.7 | 83.4 | 103.9 | 136.8 | 129.2 | 87.3 | 21.81 | 61.3 | 211.8 | 26.5 | 428.8 | 237.9 | 236.6 | -0.54 |  |  |  | 204.2 | 307.3 | 113.4
Afton | 324.8 | 67.8 | 83.42 | 104 | 137 | 129.4 | 87.4 | 21.83 | 61.2 | 211.8 | 26.7 | 428.4 | 237.2 | 236.2 | -0.54 |  |  |  | 202.7 | 304.6 | 120.7
Afton | 324.9 | 67.7 | 83.39 | 103.9 | 137.1 | 129.5 | 87.3 | 22.06 | 60.8 | 211.4 | 26.7 | 428.3 | 237.4 | 236.6 | -0.56 |  |  |  | 203 | 304.5 | 108.4
Afton | 325 | 67.7 | 83.43 | 104 | 137.1 | 129.3 | 87.4 | 22.17 | 61.2 | 211.3 | 26.5 | 427.9 | 237.1 | 236.5 | -0.55 |  |  |  | 203.2 | 306.2 | 112.2
Afton | 325.1 | 67.7 | 83.4 | 104 | 137.1 | 129.2 | 87.4 | 21.69 | 61.4 | 211.9 | 26.8 | 428.4 | 237.3 | 236.5 | -0.52 |  |  |  | 203.7 | 306.1 | 114.4
Afton | 325.2 | 67.7 | 83.42 | 103.9 | 136.8 | 129.2 | 87.4 | 21.56 | 60.7 | 212 | 26.7 | 428.9 | 236.5 | 236 | -0.54 |  |  |  | 202.7 | 304.7 | 119.4
Afton | 325.3 | 67.7 | 83.39 | 103.9 | 137.1 | 129.3 | 87.4 | 21.44 | 61.4 | 212.1 | 26.4 | 428.7 | 237.3 | 236.6 | -0.59 |  |  |  | 203.8 | 306.5 | 107
Afton | 325.4 | 67.7 | 83.41 | 103.9 | 137.1 | 129.6 | 87.4 | 21.83 | 60.9 | 211.7 | 26.7 | 428.2 | 237.3 | 236.2 | -0.57 |  |  |  | 202.7 | 304.2 | 112.7
Afton | 325.5 | 67.7 | 83.39 | 103.9 | 137 | 129.4 | 87.3 | 22.09 | 61.2 | 211.6 | 26.7 | 428.4 | 238.1 | 236.6 | -0.53 |  |  |  | 203.5 | 305.3 | 121.2
Afton | 325.6 | 67.7 | 83.39 | 104 | 137.1 | 129.4 | 87.3 | 22.2 | 61.5 | 211.4 | 26.4 | 427.9 | 237.8 | 236.9 | -0.6 |  |  |  | 202.7 | 304.4 | 106.3
Afton | 325.7 | 67.7 | 83.41 | 104.1 | 137 | 129.3 | 87.4 | 22.17 | 60.9 | 211.4 | 26.7 | 427.6 | 237.6 | 236.7 | -0.59 |  |  |  | 202.6 | 303.4 | 111.3
Afton | 325.8 | 67.7 | 83.39 | 104.1 | 136.9 | 129.3 | 87.3 | 22.32 | 61.9 | 211.4 | 26.3 | 427.8 | 238.2 | 237.1 | -0.6 |  |  |  | 203.8 | 306.6 | 121.9
Afton | 325.9 | 67.7 | 83.42 | 104.1 | 136.9 | 129.2 | 87.4 | 22.32 | 60.7 | 211.2 | 26.3 | 427.2 | 237.5 | 236.8 | -0.57 |  |  |  | 202 | 303.3 | 114.4
Afton | 326 | 67.7 | 83.41 | 103.9 | 136.9 | 129.3 | 87.4 | 22.33 | 61.2 | 211.1 | 26.4 | 427.3 | 237.7 | 236.8 | -0.54 |  |  |  | 202.5 | 304.1 | 112.3
Afton | 326.1 | 67.7 | 83.41 | 104 | 136.9 | 129.5 | 87.4 | 22.46 | 61.1 | 211.1 | 26.2 | 427.2 | 237.9 | 236.6 | -0.58 |  |  |  | 203.1 | 304.8 | 101.8
Afton | 326.2 | 67.7 | 83.38 | 104.1 | 137.1 | 129.5 | 87.4 | 22.33 | 61.3 | 211.3 | 26.2 | 427.8 | 238 | 236.9 | -0.55 |  |  |  | 202.9 | 304.2 | 109.7
Afton | 326.3 | 67.7 | 83.4 | 104.1 | 137.1 | 129.5 | 87.3 | 22.2 | 61.1 | 211.3 | 26.3 | 427.6 | 238.1 | 236.9 | -0.56 |  |  |  | 202.5 | 303.8 | 109.8
Afton | 326.4 | 67.7 | 83.4 | 104.1 | 136.9 | 129.3 | 87.3 | 22.06 | 60.8 | 211.6 | 26.2 | 427.9 | 237.5 | 236.3 | -0.54 |  |  |  | 202.9 | 304.8 | 105.5
Afton | 326.5 | 67.7 | 83.39 | 104.2 | 136.8 | 129.3 | 87.4 | 22.06 | 61.1 | 211.7 | 26.6 | 427.9 | 237.5 | 236.8 | -0.53 |  |  |  | 202.7 | 304.4 | 121.4
Afton | 326.6 | 67.7 | 83.41 | 104.1 | 137 | 129.5 | 87.4 | 21.81 | 61.1 | 211.7 | 26.2 | 428.2 | 237.5 | 236.7 | -0.56 |  |  |  | 203.7 | 305.7 | 114.7
Afton | 326.7 | 67.8 | 83.41 | 104.1 | 137.2 | 129.6 | 87.3 | 21.81 | 61.2 | 211.7 | 26.5 | 428.6 | 237.6 | 236.7 | -0.55 |  |  |  | 203.4 | 305 | 124.1
Afton | 326.8 | 67.8 | 83.42 | 104.1 | 137.2 | 129.4 | 87.4 | 21.69 | 61.1 | 211.9 | 26.4 | 428.6 | 237.2 | 236.5 | -0.54 |  |  |  | 202.8 | 304.5 | 109.8
Afton | 326.9 | 67.7 | 83.4 | 104.1 | 137 | 129.3 | 87.4 | 21.81 | 61.1 | 211.8 | 26.6 | 428.2 | 237.8 | 237.1 | -0.58 |  |  |  | 204.5 | 308.3 | 105.9
Afton | 327 | 67.7 | 83.39 | 103.9 | 136.7 | 129.3 | 87.2 | 21.83 | 60.8 | 211.7 | 26.2 | 428.4 | 238 | 236.9 | -0.58 |  |  |  | 203.9 | 306.1 | 114.8
Afton | 327.1 | 67.7 | 83.39 | 103.8 | 137.1 | 129.6 | 87.2 | 21.95 | 61.3 | 211.7 | 26.4 | 428.4 | 237.8 | 236.8 | -0.56 |  |  |  | 203.5 | 305.9 | 111.3
Afton | 327.2 | 67.7 | 83.39 | 103.9 | 137.2 | 129.5 | 87.2 | 21.94 | 60.4 | 211.6 | 26.5 | 428.1 | 237.1 | 236.7 | -0.56 |  |  |  | 202.7 | 304.1 | 118.5
Afton | 327.3 | 67.7 | 83.39 | 103.8 | 136.8 | 129.3 | 87.2 | 21.92 | 61 | 211.6 | 26.1 | 428.1 | 237.2 | 236.5 | -0.58 |  |  |  | 203.9 | 306.8 | 137.8
Afton | 327.4 | 67.7 | 83.41 | 103.8 | 136.9 | 129.3 | 87.3 | 21.8 | 60.9 | 211.7 | 26.1 | 428.2 | 236.9 | 236.5 | -0.56 |  |  |  | 203.8 | 305.6 | 129.5
Afton | 327.5 | 67.7 | 83.4 | 103.8 | 137.1 | 129.6 | 87.3 | 21.8 | 60.9 | 211.7 | 26.4 | 428.2 | 237.4 | 236.5 | -0.58 |  |  |  | 203.5 | 305.9 | 127
Afton | 327.6 | 67.7 | 83.42 | 104.1 | 137.2 | 129.6 | 87.5 | 21.56 | 60.9 | 211.8 | 26.7 | 428.6 | 237.1 | 236.4 | -0.57 |  |  |  | 203.5 | 305.5 | 129.2
Afton | 327.7 | 67.7 | 83.42 | 104 | 137 | 129.2 | 87.4 | 21.94 | 60.6 | 211.5 | 26.5 | 428.2 | 237 | 236.3 | -0.59 |  |  |  | 204 | 306.6 | 125.3
Afton | 327.8 | 67.7 | 83.4 | 104.2 | 136.9 | 129.2 | 87.4 | 22.06 | 62 | 211.8 | 26.8 | 428.7 | 238 | 237.4 | -0.53 |  |  |  | 204.4 | 306.1 | 129.8
Afton | 327.9 | 67.7 | 83.42 | 104 | 137 | 129.5 | 87.3 | 22.06 | 60.7 | 211.5 | 26.3 | 428.2 | 237.5 | 236.8 | -0.56 |  |  |  | 204.3 | 307 | 129.3
Afton | 328 | 67.7 | 83.4 | 104.1 | 137.1 | 129.6 | 87.5 | 21.81 | 61.1 | 211.7 | 26.2 | 428.2 | 237.9 | 237.2 | -0.57 |  |  |  | 203.7 | 305.9 | 128.1
Afton | 328.1 | 67.7 | 83.41 | 104 | 136.9 | 129.2 | 87.3 | 22.06 | 61.1 | 211.7 | 26.1 | 428.4 | 237.4 | 236.9 | -0.54 |  |  |  | 203.3 | 306.4 | 120.9
Afton | 328.2 | 67.7 | 83.41 | 104.1 | 136.8 | 129.2 | 87.3 | 22.06 | 61.7 | 211.7 | 26.4 | 428.2 | 237.6 | 237.1 | -0.57 |  |  |  | 204.6 | 306.4 | 124.2
Afton | 328.3 | 67.7 | 83.42 | 104 | 136.9 | 129.5 | 87.3 | 22.06 | 60.3 | 211.3 | 26.4 | 427.3 | 237.3 | 236.6 | -0.55 |  |  |  | 203.7 | 305.3 | 128.1
Afton | 328.4 | 67.7 | 83.43 | 104.1 | 137.3 | 129.6 | 87.6 | 21.95 | 61.1 | 211.7 | 26.6 | 428.3 | 237.5 | 236.7 | -0.58 |  |  |  | 203.4 | 305.5 | 132.4
Afton | 328.5 | 67.7 | 83.42 | 104.1 | 136.9 | 129.2 | 87.4 | 21.83 | 61.2 | 211.7 | 26.2 | 427.8 | 237.3 | 236.7 | -0.57 |  |  |  | 203.9 | 306 | 126.6
Afton | 328.6 | 67.7 | 83.39 | 103.9 | 136.7 | 129.2 | 87.3 | 22.08 | 61 | 211.7 | 26.4 | 427.8 | 238.4 | 237.1 | -0.59 |  |  |  | 204.4 | 306.8 | 124.4
Afton | 328.7 | 67.7 | 83.43 | 103.8 | 137.1 | 129.5 | 87.4 | 22.06 | 60.9 | 211.7 | 26.7 | 427.9 | 237.7 | 236.7 | -0.56 |  |  |  | 203.2 | 305.9 | 126.8
Afton | 328.8 | 67.7 | 83.4 | 103.8 | 137.3 | 129.6 | 87.4 | 21.95 | 60.9 | 211.8 | 26.4 | 428.1 | 238 | 237 | -0.54 |  |  |  | 204.3 | 306.4 | 132.8
Afton | 328.9 | 67.7 | 83.39 | 103.9 | 137 | 129.3 | 87.3 | 21.84 | 61.2 | 211.9 | 26.8 | 428.4 | 238 | 237.1 | -0.56 |  |  |  | 204.3 | 306.3 | 127.3
Afton | 329 | 67.7 | 83.42 | 103.8 | 136.8 | 129.3 | 87.3 | 21.81 | 60.3 | 211.7 | 26.3 | 427.9 | 237.3 | 236.5 | -0.56 |  |  |  | 203 | 304.8 | 130
Afton | 329.1 | 67.7 | 83.43 | 103.8 | 137.1 | 129.5 | 87.3 | 21.94 | 61.7 | 211.9 | 26.3 | 428.6 | 237.5 | 236.9 | -0.55 |  |  |  | 203.7 | 306.1 | 129.3
Afton | 329.2 | 67.7 | 83.41 | 103.8 | 137.2 | 129.5 | 87.3 | 21.95 | 60.5 | 211.7 | 26.6 | 427.7 | 237.3 | 236.4 | -0.55 |  |  |  | 203 | 305.5 | 128.9
Afton | 329.3 | 67.7 | 83.39 | 103.9 | 136.9 | 129.3 | 87.3 | 21.83 | 61 | 211.9 | 26.4 | 428.1 | 237.8 | 236.9 | -0.57 |  |  |  | 203.6 | 306.2 | 120.9
Afton | 329.4 | 67.7 | 83.41 | 104.1 | 137.1 | 129.4 | 87.4 | 21.83 | 61.6 | 211.8 | 26.3 | 428.3 | 237.8 | 237 | -0.56 |  |  |  | 203.3 | 305.3 | 125.3
Afton | 329.5 | 67.8 | 83.39 | 104.2 | 136.9 | 129.4 | 87.4 | 21.83 | 60.4 | 211.8 | 26.2 | 428.2 | 237.9 | 236.9 | -0.58 |  |  |  | 204.8 | 308 | 130
Afton | 329.6 | 67.7 | 83.41 | 104.3 | 136.9 | 129.5 | 87.6 | 21.83 | 60.8 | 211.7 | 26.2 | 428.2 | 237.3 | 236.8 | -0.57 |  |  |  | 203.8 | 306 | 131
Afton | 329.7 | 67.7 | 83.4 | 104.2 | 136.9 | 129.4 | 87.4 | 22.19 | 60.7 | 211.2 | 26.6 | 427.8 | 238.1 | 237 | -0.54 |  |  |  | 203.6 | 305.7 | 121
Afton | 329.8 | 67.7 | 83.39 | 103.9 | 137 | 129.4 | 87.2 | 22.33 | 62.1 | 211.4 | 26.1 | 428.2 | 237.5 | 237.1 | -0.52 |  |  |  | 203.9 | 305.3 | 122.3
Afton | 329.9 | 67.7 | 83.42 | 104.1 | 137.1 | 129.4 | 87.3 | 22.08 | 61.1 | 211.5 | 26.5 | 427.7 | 237.3 | 236.7 | -0.54 |  |  |  | 205.3 | 307.8 | 130.4
Afton | 330 | 67.8 | 83.39 | 103.7 | 137 | 129.4 | 87.3 | 22.2 | 61.6 | 211.6 | 26.8 | 428.1 | 237.7 | 237.1 | -0.53 |  |  |  | 205.2 | 307.5 | 126.3
Afton | 330.1 | 67.8 | 83.39 | 103.7 | 137 | 129.3 | 87.3 | 22.08 | 61.7 | 211.7 | 26.2 | 428 | 237.8 | 237.2 | -0.57 |  |  |  | 204.5 | 307.2 | 118.7
Afton | 330.2 | 67.7 | 83.4 | 103.7 | 136.9 | 129.3 | 87.3 | 21.94 | 60.2 | 211.5 | 26.6 | 427.3 | 237.5 | 236.5 | -0.57 |  |  |  | 204.4 | 306.1 | 121.6
Afton | 330.3 | 67.7 | 83.41 | 103.7 | 136.8 | 129.3 | 87.2 | 22.06 | 61.1 | 211.6 | 26.1 | 427.8 | 236.8 | 236.5 | -0.55 |  |  |  | 204.6 | 307.1 | 124.5
Afton | 330.4 | 67.7 | 83.42 | 103.9 | 137.2 | 129.6 | 87.1 | 21.92 | 61.1 | 211.7 | 26.4 | 427.6 | 238 | 236.9 | -0.57 |  |  |  | 203.9 | 305.9 | 125.9
Afton | 330.5 | 67.7 | 83.42 | 104.1 | 137.1 | 129.3 | 87.2 | 21.91 | 60.7 | 211.6 | 26.2 | 427.4 | 237.7 | 236.8 | -0.58 |  |  |  | 204.3 | 306.9 | 118.9
Afton | 330.6 | 67.7 | 83.41 | 104.2 | 136.8 | 129.2 | 87.3 | 21.8 | 61.1 | 211.8 | 26.3 | 427.2 | 237.9 | 236.8 | -0.57 |  |  |  | 205.5 | 309.4 | 122
Afton | 330.7 | 67.7 | 83.42 | 104.2 | 136.9 | 129.4 | 87.4 | 21.69 | 61 | 211.9 | 26.4 | 427.5 | 237.7 | 236.7 | -0.56 |  |  |  | 204.4 | 307.1 | 125.2
Afton | 330.8 | 67.7 | 83.42 | 104.2 | 137.1 | 129.6 | 87.3 | 21.83 | 60.8 | 211.9 | 26.2 | 427.3 | 237.3 | 237 | -0.58 |  |  |  | 204.2 | 306.4 | 121.3
Afton | 330.9 | 67.7 | 83.42 | 104.1 | 137.2 | 129.6 | 87.2 | 21.81 | 61 | 211.8 | 26.3 | 427.6 | 238 | 237.4 | -0.56 |  |  |  | 204.3 | 306.8 | 124.1
Afton | 331 | 67.7 | 83.39 | 104.2 | 137 | 129.4 | 87.4 | 21.95 | 61.1 | 211.8 | 26.4 | 427.2 | 238.8 | 237.8 | -0.57 |  |  |  | 204.4 | 306.1 | 113.3
Afton | 331.1 | 67.7 | 83.41 | 104.1 | 136.8 | 129.3 | 87.3 | 22.2 | 61.1 | 211.7 | 26.3 | 427.9 | 237.7 | 237.1 | -0.55 |  |  |  | 205.1 | 307.9 | 117.7
Afton | 331.2 | 67.7 | 83.41 | 103.9 | 137.2 | 129.6 | 87.3 | 22.19 | 61.2 | 211.7 | 26.4 | 427.7 | 237.5 | 237 | -0.56 |  |  |  | 205 | 308.3 | 118.8
Afton | 331.3 | 67.7 | 83.43 | 103.9 | 137.2 | 129.7 | 87.3 | 22.06 | 60.9 | 211.8 | 26.9 | 428 | 238.1 | 237.2 | -0.56 |  |  |  | 204.9 | 307.4 | 120.7
Afton | 331.4 | 67.7 | 83.41 | 103.9 | 137 | 129.3 | 87.2 | 21.94 | 60.8 | 211.7 | 26.1 | 427.6 | 237.5 | 237.1 | -0.54 |  |  |  | 205.6 | 308.5 | 125.9
Afton | 331.5 | 67.7 | 83.41 | 103.9 | 136.9 | 129.2 | 87.3 | 21.92 | 61.2 | 211.8 | 26.6 | 427.9 | 237.3 | 236.9 | -0.54 |  |  |  | 205.2 | 308.5 | 123.1
Afton | 331.6 | 67.7 | 83.41 | 103.9 | 137.1 | 129.6 | 87.3 | 22.06 | 61.2 | 211.8 | 26.3 | 427.7 | 238 | 237.3 | -0.55 |  |  |  | 204.3 | 306.4 | 127.8
Afton | 331.7 | 67.7 | 83.4 | 103.9 | 137.2 | 129.7 | 87.2 | 21.95 | 60.8 | 211.8 | 26.5 | 427.7 | 237.7 | 237.2 | -0.54 |  |  |  | 204.7 | 308.2 | 117.8
Afton | 331.8 | 67.7 | 83.4 | 103.9 | 136.9 | 129.5 | 87.2 | 21.95 | 60.7 | 211.6 | 26.2 | 427.6 | 237.7 | 237.2 | -0.54 |  |  |  | 204.4 | 308.1 | 120.1
Afton | 331.9 | 67.7 | 83.4 | 103.9 | 136.9 | 129.4 | 87.2 | 22.08 | 61.2 | 211.8 | 26.7 | 427.9 | 237.9 | 237.4 | -0.56 |  |  |  | 205 | 307.5 | 122.3
Afton | 332 | 67.7 | 83.41 | 104 | 136.9 | 129.3 | 87.2 | 21.83 | 60.4 | 211.7 | 26.2 | 427.6 | 237.2 | 237 | -0.55 |  |  |  | 205.4 | 308.3 | 125.5
Afton | 332.1 | 67.7 | 83.37 | 104.1 | 136.9 | 129.3 | 87.3 | 21.83 | 61.2 | 211.9 | 26.6 | 427.7 | 238.4 | 237.5 | -0.55 |  |  |  | 204.6 | 307.9 | 110.4
Afton | 332.2 | 67.7 | 83.39 | 104.2 | 137 | 129.3 | 87.3 | 21.81 | 61.6 | 212.1 | 26.2 | 427.9 | 238 | 237.4 | -0.55 |  |  |  | 206.2 | 310.4 | 121.6
Afton | 332.3 | 67.8 | 83.42 | 104.2 | 137.2 | 129.6 | 87.3 | 21.81 | 61.2 | 211.9 | 26.5 | 427.7 | 238.2 | 237.3 | -0.56 |  |  |  | 205.6 | 309.5 | 118.1
Afton | 332.4 | 67.7 | 83.4 | 104.2 | 137.3 | 129.6 | 87.2 | 21.95 | 61.1 | 211.7 | 26.2 | 428 | 237.6 | 236.9 | -0.55 |  |  |  | 205.3 | 308.2 | 120.9
Afton | 332.5 | 67.8 | 83.38 | 104.1 | 137.1 | 129.4 | 87.3 | 22.08 | 61.4 | 211.8 | 26.3 | 427.9 | 238.5 | 237.8 | -0.55 |  |  |  | 205.1 | 308.1 | 114.8
Afton | 332.6 | 67.8 | 83.39 | 103.9 | 136.9 | 129.3 | 87.2 | 22.06 | 61.3 | 211.8 | 26.6 | 428.1 | 238.3 | 237.4 | -0.51 |  |  |  | 205.7 | 310.1 | 121.9
Afton | 332.7 | 67.7 | 83.41 | 103.7 | 136.8 | 129.4 | 87.1 | 22.06 | 61.2 | 211.7 | 26.6 | 427.6 | 237.5 | 237 | -0.56 |  |  |  | 205.4 | 309 | 124.9
Afton | 332.8 | 67.8 | 83.38 | 103.7 | 137.1 | 129.7 | 87.1 | 22.05 | 61.1 | 211.9 | 26.5 | 427.6 | 238.7 | 237.6 | -0.57 |  |  |  | 205.2 | 308.4 | 115.9
Afton | 332.9 | 67.7 | 83.4 | 103.7 | 136.9 | 129.4 | 87.2 | 21.95 | 60.7 | 211.9 | 26.2 | 427.9 | 237.9 | 236.9 | -0.58 |  |  |  | 205.5 | 309.3 | 117.4
Afton | 333 | 67.7 | 83.41 | 103.9 | 137 | 129.3 | 87.2 | 21.7 | 61 | 212.1 | 26.2 | 428.1 | 237.2 | 237.2 | -0.56 |  |  |  | 205.2 | 309.6 | 117.1
Afton | 333.1 | 67.8 | 83.38 | 104 | 137.1 | 129.4 | 87.3 | 21.7 | 60.8 | 212 | 26.1 | 427.9 | 237.6 | 237.3 | -0.56 |  |  |  | 206.4 | 310.7 | 116.5
Afton | 333.2 | 67.7 | 83.41 | 104.1 | 137.1 | 129.6 | 87.3 | 21.94 | 60.9 | 211.9 | 26.3 | 427.8 | 237.6 | 236.9 | -0.57 |  |  |  | 205.4 | 309.9 | 118.9
Afton | 333.3 | 67.8 | 83.41 | 104.1 | 137.2 | 129.3 | 87.3 | 22.06 | 60.8 | 211.9 | 26.4 | 427.6 | 237.8 | 237.3 | -0.57 |  |  |  | 205.6 | 308.9 | 117.8
Afton | 333.4 | 67.8 | 83.41 | 104.1 | 136.9 | 129.3 | 87.3 | 22.06 | 61.1 | 211.9 | 26.4 | 428.2 | 237.8 | 237 | -0.56 |  |  |  | 206.1 | 309.6 | 122
Afton | 333.5 | 67.8 | 83.41 | 104.3 | 137.2 | 129.3 | 87.3 | 21.8 | 60.6 | 211.9 | 26.5 | 427.9 | 238 | 237.2 | -0.54 |  |  |  | 205.1 | 308.3 | 115.3
Afton | 333.6 | 67.8 | 83.4 | 104.2 | 137.2 | 129.5 | 87.3 | 21.83 | 60.9 | 212.2 | 26.2 | 428.4 | 237.7 | 237.2 | -0.55 |  |  |  | 206.7 | 311.2 | 122.8
Afton | 333.7 | 67.8 | 83.4 | 104.1 | 137.2 | 129.6 | 87.3 | 21.83 | 60.8 | 212.1 | 26.4 | 427.8 | 237.8 | 237.2 | -0.55 |  |  |  | 205.2 | 308.6 | 121.7
Afton | 333.8 | 67.8 | 83.41 | 104 | 137.1 | 129.3 | 87.3 | 21.7 | 61.4 | 212.2 | 26.3 | 428.6 | 237.5 | 237 | -0.56 |  |  |  | 206.4 | 311.1 | 117.1
Afton | 333.9 | 67.9 | 83.4 | 103.9 | 136.9 | 129.2 | 87.4 | 21.81 | 61.2 | 212.2 | 26.7 | 428.3 | 238.4 | 237.8 | -0.55 |  |  |  | 206 | 309.9 | 116
Afton | 334 | 67.8 | 83.41 | 103.9 | 137.1 | 129.3 | 87.3 | 21.81 | 61.2 | 212.1 | 26.4 | 427.9 | 237.4 | 237.1 | -0.55 |  |  |  | 206.6 | 311 | 119.5
Afton | 334.1 | 67.8 | 83.44 | 104 | 137.2 | 129.7 | 87.3 | 21.8 | 61.7 | 212.1 | 26.4 | 428.2 | 237.6 | 237.4 | -0.55 |  |  |  | 206.4 | 309.9 | 117
Afton | 334.2 | 67.8 | 83.41 | 104 | 137.3 | 129.6 | 87.3 | 21.83 | 60.6 | 211.9 | 26.6 | 427.6 | 237.6 | 237 | -0.55 |  |  |  | 205.8 | 310 | 119.6
Afton | 334.3 | 67.8 | 83.4 | 103.9 | 137 | 129.1 | 87.4 | 21.83 | 61.3 | 212 | 26.3 | 427.9 | 238.1 | 237.7 | -0.56 |  |  |  | 207.1 | 311.5 | 113.5
Afton | 334.4 | 67.8 | 83.4 | 103.8 | 137.2 | 129.6 | 87.2 | 22.2 | 61.3 | 211.9 | 26.4 | 428 | 238.1 | 237.2 | -0.51 |  |  |  | 204.6 | 308 | 115.9
Afton | 334.5 | 67.8 | 83.39 | 103.9 | 137.4 | 129.7 | 87.3 | 21.95 | 61.2 | 211.9 | 26.4 | 427.7 | 238.3 | 237.6 | -0.53 |  |  |  | 205 | 309.4 | 112.6
Afton | 334.6 | 67.8 | 83.42 | 104.2 | 137.1 | 129.2 | 87.3 | 21.8 | 61.2 | 212 | 26.5 | 428.3 | 238.3 | 237.4 | -0.51 |  |  |  | 207.3 | 311.7 | 119.2
Afton | 334.7 | 67.8 | 83.39 | 103.9 | 136.9 | 129.2 | 87.2 | 22.06 | 60.6 | 211.8 | 26.5 | 427.8 | 238.6 | 237.6 | -0.54 |  |  |  | 206.7 | 311.8 | 105.5
Afton | 334.8 | 67.8 | 83.4 | 103.9 | 137.2 | 129.5 | 87.2 | 21.83 | 60.9 | 212 | 26.3 | 428.1 | 238.1 | 237.5 | -0.56 |  |  |  | 206.1 | 310.2 | 110.8
Afton | 334.9 | 67.8 | 83.39 | 103.9 | 137.4 | 129.7 | 87.3 | 21.83 | 60.7 | 211.9 | 26.9 | 427.5 | 238.1 | 237.7 | -0.54 |  |  |  | 206.7 | 311.4 | 105.5
Afton | 335 | 67.8 | 83.41 | 103.9 | 137.1 | 129.4 | 87.2 | 22.08 | 61.2 | 212 | 26.3 | 428.4 | 238.2 | 237.6 | -0.53 |  |  |  | 206.3 | 311 | 112.4
Afton | 335.1 | 67.8 | 83.38 | 103.9 | 137 | 129.2 | 87.2 | 22.06 | 60.2 | 211.8 | 26.4 | 427.7 | 238.9 | 237.8 | -0.56 |  |  |  | 207.3 | 312.3 | 100.8
Afton | 335.2 | 67.8 | 83.39 | 103.9 | 136.9 | 129.2 | 87.3 | 21.92 | 60.5 | 211.8 | 26.3 | 427.6 | 238.5 | 237.9 | -0.56 |  |  |  | 206.4 | 311.4 | 102.9
Afton | 335.3 | 67.8 | 83.41 | 103.8 | 137.3 | 129.6 | 87.3 | 22.22 | 61.4 | 212.1 | 26.4 | 427.9 | 238.2 | 237.8 | -0.56 |  |  |  | 206 | 310.3 | 107.4
Afton | 335.4 | 67.8 | 83.4 | 103.8 | 137.2 | 129.4 | 87.2 | 22.08 | 60.3 | 211.7 | 26.1 | 427.4 | 238.8 | 238 | -0.55 |  |  |  | 207.5 | 312.8 | 105
Afton | 335.5 | 67.8 | 83.4 | 104.1 | 137 | 129.3 | 87.3 | 22.08 | 61.3 | 212 | 26.2 | 427.9 | 238.9 | 238 | -0.55 |  |  |  | 207.1 | 312.1 | 109
Afton | 335.6 | 67.8 | 83.43 | 104.3 | 137.1 | 129.3 | 87.4 | 21.95 | 61.3 | 212.1 | 26.6 | 428.2 | 238.4 | 237.8 | -0.55 |  |  |  | 207.7 | 313.4 | 114.5
Afton | 335.7 | 67.8 | 83.4 | 104.4 | 137.5 | 129.4 | 87.5 | 21.69 | 61.1 | 212.3 | 26.8 | 428.3 | 238 | 237.9 | -0.54 |  |  |  | 207.6 | 312.6 | 110.5
Afton | 335.8 | 68 | 83.41 | 104.2 | 137.3 | 129.7 | 87.3 | 21.81 | 61.3 | 212.1 | 26.6 | 428.1 | 238.7 | 237.5 | -0.54 |  |  |  | 206.5 | 311.5 | 107.4
Afton | 335.9 | 67.8 | 83.42 | 104.1 | 137.1 | 129.3 | 87.3 | 21.81 | 61.1 | 212.2 | 26.5 | 428.3 | 238.4 | 237.5 | -0.52 |  |  |  | 207.5 | 312.3 | 118.7
Afton | 336 | 67.9 | 83.4 | 104.1 | 137 | 129.1 | 87.3 | 21.94 | 61.2 | 212.3 | 27.1 | 428.3 | 238.4 | 237.7 | -0.53 |  |  |  | 207.2 | 312.2 | 119.9
Afton | 336.1 | 67.9 | 83.41 | 103.8 | 137.2 | 129.5 | 87.2 | 21.94 | 61.2 | 212.1 | 26.7 | 428.4 | 238.3 | 237.5 | -0.53 |  |  |  | 206.5 | 311.5 | 114.7
Afton | 336.2 | 67.8 | 83.43 | 103.9 | 137.5 | 129.7 | 87.3 | 22.05 | 61.3 | 212.1 | 26.9 | 428.4 | 237.9 | 237.4 | -0.53 |  |  |  | 206.3 | 311 | 121.4
Afton | 336.3 | 67.9 | 83.41 | 103.9 | 137.1 | 129.3 | 87.3 | 21.94 | 60.9 | 212.2 | 26.9 | 428.4 | 237.9 | 237.5 | -0.53 |  |  |  | 206.7 | 311.5 | 120.9
Afton | 336.4 | 67.8 | 83.42 | 103.9 | 137 | 129.2 | 87.3 | 21.69 | 61.1 | 212.3 | 26.7 | 428.4 | 238.3 | 237.5 | -0.54 |  |  |  | 206.1 | 310.5 | 124.4
Afton | 336.5 | 67.8 | 83.42 | 104.1 | 137.4 | 129.7 | 87.3 | 21.83 | 61.7 | 212.3 | 26.8 | 428.7 | 238 | 237.5 | -0.5 |  |  |  | 205.9 | 310.4 | 129.1
Afton | 336.6 | 67.9 | 83.42 | 104.3 | 137.2 | 129.3 | 87.4 | 21.7 | 60.6 | 212.3 | 27.1 | 428.1 | 237.6 | 237.1 | -0.56 |  |  |  | 206.2 | 310.7 | 116.9
Afton | 336.7 | 67.8 | 83.42 | 104.2 | 136.9 | 129.2 | 87.4 | 21.84 | 60.9 | 212.2 | 26.8 | 428 | 238.2 | 237.5 | -0.56 |  |  |  | 205.9 | 310.4 | 121
Afton | 336.8 | 67.9 | 83.42 | 104.2 | 137.4 | 129.5 | 87.4 | 22.08 | 61.3 | 212.2 | 27.1 | 428 | 238.8 | 238 | -0.55 |  |  |  | 206.5 | 311.1 | 118.7
Afton | 336.9 | 67.8 | 83.43 | 104.1 | 137.4 | 129.6 | 87.3 | 21.8 | 61 | 212.2 | 26.8 | 428.1 | 238.3 | 237.5 | -0.55 |  |  |  | 205.5 | 309.7 | 123.1
Afton | 337 | 67.9 | 83.4 | 103.9 | 137.1 | 129.3 | 87.3 | 21.83 | 60.7 | 212.1 | 26.7 | 427.8 | 238.7 | 237.6 | -0.55 |  |  |  | 205.9 | 310.1 | 128.4
Afton | 337.1 | 67.9 | 83.43 | 103.9 | 137.2 | 129.2 | 87.4 | 21.81 | 61 | 212.2 | 26.9 | 428.2 | 238.8 | 237.8 | -0.54 |  |  |  | 206 | 310.6 | 119.8
Afton | 337.2 | 67.9 | 83.41 | 103.8 | 137.2 | 129.3 | 87.2 | 22.08 | 60.9 | 212.1 | 27.1 | 428.1 | 238.4 | 237.9 | -0.57 |  |  |  | 205.9 | 310.2 | 124.2
Afton | 337.3 | 67.9 | 83.4 | 103.8 | 137.3 | 129.7 | 87.2 | 22.09 | 60.7 | 212.1 | 26.8 | 427.9 | 238.1 | 237.7 | -0.53 |  |  |  | 205.8 | 310 | 115.1
Afton | 337.4 | 67.8 | 83.42 | 104.1 | 137.3 | 129.5 | 87.2 | 22.19 | 60.4 | 211.9 | 27.1 | 427.7 | 238.6 | 237.5 | -0.54 |  |  |  | 205.8 | 310.3 | 117
Afton | 337.5 | 67.9 | 83.41 | 104.4 | 137.2 | 129.4 | 87.5 | 22.06 | 62 | 212.3 | 27.6 | 428.2 | 239.1 | 238.2 | -0.56 |  |  |  | 206.1 | 311 | 115.8
Afton | 337.6 | 67.8 | 83.43 | 104.2 | 137.3 | 129.6 | 87.7 | 22.08 | 60.5 | 212.1 | 27.4 | 427.9 | 237.6 | 237.3 | -0.54 |  |  |  | 205.8 | 310.5 | 117.4
Afton | 337.7 | 67.9 | 83.39 | 103.6 | 137.1 | 129.3 | 87.3 | 21.69 | 61.2 | 212.2 | 26.9 | 428.3 | 238.8 | 237.9 | -0.54 |  |  |  | 205.5 | 309.9 | 121
Afton | 337.8 | 67.9 | 83.41 | 103.4 | 137 | 129.3 | 87.3 | 21.7 | 60.7 | 212.1 | 27.2 | 429.1 | 237.5 | 236.9 | -0.52 |  |  |  | 205.8 | 309.9 | 124.8
Afton | 337.9 | 67.9 | 83.41 | 103.1 | 137.5 | 129.6 | 86.9 | 21.72 | 63.8 | 211.9 | 26.8 | 430 | 237 | 236.7 | -0.5 |  |  |  | 207 | 312 | 129.2
Afton | 338 | 67.9 | 83.4 | 104.1 | 137.5 | 129.5 | 87.2 | 21.7 | 62.8 | 211.7 | 26.7 | 428.7 | 238.2 | 237.2 | -0.55 |  |  |  | 205.8 | 309.9 | 124.8
Afton | 338.1 | 67.9 | 83.42 | 104.3 | 137.3 | 129.3 | 87.3 | 21.83 | 60.7 | 211.7 | 26.7 | 428.4 | 237.1 | 236.4 | -0.55 |  |  |  | 205.2 | 309.6 | 126.7
Afton | 338.2 | 67.8 | 83.4 | 105.1 | 137.3 | 129.4 | 87.4 | 21.72 | 59.7 | 211.6 | 27.3 | 427.5 | 238.3 | 237.3 | -0.57 |  |  |  | 206.2 | 310.6 | 128.5
Afton | 338.3 | 67.8 | 83.41 | 104.1 | 137.4 | 129.3 | 87.4 | 21.83 | 61.2 | 211.9 | 27.5 | 427.9 | 237.9 | 237.1 | -0.54 |  |  |  | 206.2 | 310.2 | 119.6
Afton | 338.4 | 67.9 | 83.4 | 103 | 137.3 | 129.3 | 87.1 | 21.97 | 62.7 | 211.7 | 27.3 | 429.4 | 238 | 237 | -0.5 |  |  |  | 206.7 | 311.3 | 130.7
Afton | 338.5 | 67.9 | 83.41 | 103.1 | 137.4 | 129.6 | 86.9 | 21.81 | 63.2 | 211.8 | 27.5 | 429.4 | 237.7 | 236.8 | -0.57 |  |  |  | 206.3 | 311.5 | 118
Afton | 338.6 | 67.8 | 83.41 | 103.8 | 137.6 | 129.9 | 87.2 | 21.84 | 60.1 | 211.6 | 27.6 | 428.4 | 236.7 | 236.2 | -0.53 |  |  |  | 205.7 | 310.9 | 118.7
Afton | 338.7 | 67.9 | 83.39 | 104.1 | 137.3 | 129.3 | 87.3 | 21.69 | 60.9 | 211.9 | 27.3 | 429.1 | 237.1 | 236.8 | -0.58 |  |  |  | 207.1 | 312.5 | 116.7
Afton | 338.8 | 67.9 | 83.39 | 103.8 | 137.3 | 129.2 | 87.2 | 21.72 | 62.7 | 212 | 26.9 | 429.7 | 238.2 | 237.3 | -0.53 |  |  |  | 207.3 | 312.9 | 114.9
Afton | 338.9 | 67.9 | 83.39 | 102.9 | 137.4 | 129.4 | 87 | 21.67 | 61.2 | 211.7 | 27.2 | 428.3 | 237.2 | 236.7 | -0.53 |  |  |  | 206.6 | 312 | 127.4
Afton | 339 | 67.9 | 83.4 | 103.4 | 137.4 | 129.5 | 86.9 | 21.81 | 61.4 | 211.8 | 27.6 | 429 | 237.4 | 236.6 | -0.51 |  |  |  | 205.7 | 310.1 | 128
Afton | 339.1 | 67.8 | 83.43 | 104.1 | 137.6 | 129.7 | 87.3 | 21.8 | 62.4 | 211.9 | 27.4 | 429 | 237.7 | 237.1 | -0.53 |  |  |  | 206.4 | 311 | 121.4
Afton | 339.2 | 67.8 | 83.4 | 104.3 | 137.3 | 129.3 | 87.4 | 22.08 | 59.6 | 211.4 | 27.3 | 428.2 | 237.6 | 236.7 | -0.49 |  |  |  | 205.9 | 310.5 | 122.6
Afton | 339.3 | 67.8 | 83.39 | 104.4 | 137.2 | 129.2 | 87.6 | 22.7 | 61.7 | 211.3 | 27.6 | 427.9 | 238.3 | 237.7 | -0.57 |  |  |  | 207.1 | 312.3 | 120.2
Afton | 339.4 | 67.8 | 83.41 | 103.8 | 137.4 | 129.3 | 87.3 | 23.12 | 60.2 | 210.8 | 27.3 | 426.6 | 237.9 | 237.4 | -0.57 |  |  |  | 207.2 | 313.3 | 109.2
Afton | 339.5 | 67.8 | 83.39 | 103.7 | 137.4 | 129.5 | 87.3 | 22.84 | 61.6 | 211.1 | 27.6 | 427.5 | 238.5 | 237.8 | -0.56 |  |  |  | 206.2 | 311 | 123.7
Afton | 339.6 | 67.8 | 83.41 | 103.5 | 137.6 | 129.5 | 87.2 | 22.57 | 61.4 | 211.3 | 27.5 | 427.5 | 238.2 | 237.9 | -0.55 |  |  |  | 206.8 | 311.8 | 118.3
Afton | 339.7 | 67.8 | 83.39 | 103.8 | 137.5 | 129.4 | 87.3 | 22.46 | 61.1 | 211.4 | 27.2 | 427.7 | 238.2 | 237.7 | -0.55 |  |  |  | 206.1 | 311 | 116.7
Afton | 339.8 | 67.9 | 83.41 | 104.7 | 137.6 | 129.6 | 87.6 | 22.33 | 62.4 | 211.7 | 27.3 | 428.7 | 238.1 | 237.5 | -0.5 |  |  |  | 205.8 | 310.1 | 128.5
Afton | 339.9 | 67.8 | 83.42 | 104.7 | 137.6 | 129.4 | 87.8 | 22.22 | 61.2 | 211.6 | 27.5 | 427.6 | 238.1 | 237.4 | -0.56 |  |  |  | 206.5 | 311 | 121
Afton | 340 | 67.8 | 83.39 | 103.9 | 137.2 | 129.2 | 87.5 | 22.08 | 61.3 | 211.7 | 27 | 428.1 | 238 | 237.1 | -0.56 |  |  |  | 206.9 | 311.8 | 119.1
Afton | 340.1 | 67.9 | 83.41 | 103.4 | 137.6 | 129.6 | 87.3 | 22.09 | 61.2 | 211.6 | 27.3 | 428.1 | 237.5 | 237 | -0.53 |  |  |  | 207.1 | 312.2 | 130.6
Afton | 340.2 | 67.9 | 83.42 | 103.6 | 137.7 | 129.7 | 87.3 | 22.2 | 61.3 | 211.8 | 27.7 | 428.2 | 237.6 | 237.1 | -0.53 |  |  |  | 205.9 | 310.7 | 114.8
Afton | 340.3 | 67.9 | 83.4 | 104.1 | 137.5 | 129.4 | 87.4 | 21.97 | 61.8 | 211.8 | 27.3 | 429.3 | 237.6 | 237 | -0.5 |  |  |  | 208.2 | 314 | 120.5
Afton | 340.4 | 67.9 | 83.43 | 104.1 | 137.4 | 129.3 | 87.4 | 21.95 | 61 | 211.8 | 27.4 | 428.6 | 237.1 | 236.8 | -0.56 |  |  |  | 206.7 | 311.5 | 119.2
Afton | 340.5 | 67.9 | 83.4 | 103.8 | 137.1 | 129.1 | 87.3 | 21.94 | 61.5 | 211.8 | 27.4 | 428.4 | 237.7 | 237.5 | -0.56 |  |  |  | 207.5 | 313 | 115.3
Afton | 340.6 | 67.9 | 83.42 | 102.9 | 137.3 | 129.4 | 87.1 | 21.84 | 62.5 | 211.8 | 27 | 428.7 | 237.3 | 236.8 | -0.54 |  |  |  | 206.8 | 312.3 | 119.1
Afton | 340.7 | 67.9 | 83.39 | 103.3 | 137.6 | 129.5 | 86.8 | 21.81 | 62.7 | 211.9 | 27.4 | 428.6 | 237.6 | 237.5 | -0.5 |  |  |  | 206.6 | 312.1 | 113.1
Afton | 340.8 | 67.9 | 83.41 | 103.9 | 137.6 | 129.6 | 87.1 | 21.69 | 61.1 | 211.9 | 27.2 | 428.6 | 237.4 | 237 | -0.56 |  |  |  | 207.4 | 313.4 | 119.1
Afton | 340.9 | 67.9 | 83.4 | 104.4 | 137.5 | 129.5 | 87.3 | 21.83 | 62 | 212 | 27.2 | 428.5 | 238.3 | 237.5 | -0.55 |  |  |  | 207.9 | 313.3 | 121.9
Afton | 341 | 67.9 | 83.42 | 104.3 | 137.5 | 129.4 | 87.3 | 21.95 | 61.2 | 211.9 | 27.1 | 428.5 | 237.8 | 237.3 | -0.53 |  |  |  | 206.5 | 311.7 | 123
Afton | 341.1 | 67.9 | 83.39 | 103.7 | 137.4 | 129.4 | 87.2 | 21.84 | 60.9 | 211.8 | 27.1 | 428.7 | 238 | 237.1 | -0.52 |  |  |  | 206.2 | 312.1 | 120.6
Afton | 341.2 | 67.9 | 83.41 | 103.8 | 137.4 | 129.3 | 87.3 | 21.83 | 61.6 | 211.9 | 27.4 | 428.6 | 237.5 | 237.1 | -0.52 |  |  |  | 208 | 314.3 | 125.2
Afton | 341.3 | 67.9 | 83.39 | 104.1 | 137.6 | 129.6 | 87.2 | 21.97 | 61.3 | 211.9 | 27.2 | 428.4 | 238.1 | 237.8 | -0.58 |  |  |  | 207.3 | 313.2 | 122.7
Afton | 341.4 | 67.9 | 83.39 | 104.4 | 137.8 | 129.7 | 87.4 | 21.72 | 61.3 | 211.9 | 26.9 | 429 | 238.3 | 237.7 | -0.56 |  |  |  | 207.3 | 312.7 | 113.7
Afton | 341.5 | 67.9 | 83.41 | 103.9 | 137.4 | 129.2 | 87.3 | 21.7 | 60.7 | 211.9 | 27.1 | 429 | 237.9 | 237.4 | -0.56 |  |  |  | 206.7 | 311.9 | 121
Afton | 341.6 | 67.9 | 83.41 | 103.7 | 137.3 | 129.1 | 87.2 | 21.7 | 61.8 | 211.9 | 27.1 | 429.2 | 237.7 | 237.5 | -0.51 |  |  |  | 206.9 | 312.5 | 112
Afton | 341.7 | 67.9 | 83.42 | 103.4 | 137.5 | 129.7 | 87.2 | 21.72 | 61.4 | 211.9 | 27.2 | 428.9 | 237.6 | 237.1 | -0.52 |  |  |  | 206.7 | 312.6 | 118.3
Afton | 341.8 | 67.9 | 83.41 | 103.6 | 137.7 | 129.6 | 87.3 | 21.84 | 61.7 | 211.8 | 26.9 | 428.7 | 237.7 | 237.2 | -0.56 |  |  |  | 206.8 | 312.2 | 111.7
Afton | 341.9 | 67.9 | 83.42 | 103.6 | 137.2 | 129.2 | 87.2 | 21.81 | 61.1 | 211.9 | 26.9 | 428.6 | 237.6 | 237.2 | -0.54 |  |  |  | 207.2 | 313.4 | 117.3
Afton | 342 | 67.9 | 83.41 | 103.7 | 137.5 | 129.6 | 87.2 | 21.97 | 62.1 | 212 | 26.8 | 428.8 | 237.2 | 237.3 | -0.57 |  |  |  | 207.9 | 313.5 | 115.3
Afton | 342.1 | 67.9 | 83.39 | 103.8 | 137.7 | 129.7 | 87.3 | 22.11 | 61.4 | 211.9 | 26.9 | 427.9 | 238.1 | 237.8 | -0.54 |  |  |  | 207.6 | 313.1 | 115.2
Afton | 342.2 | 67.9 | 83.4 | 104.1 | 137.5 | 129.3 | 87.3 | 22.11 | 61 | 211.7 | 26.7 | 427.7 | 238 | 237.7 | -0.56 |  |  |  | 207.3 | 313.7 | 119.6
Afton | 342.3 | 67.9 | 83.41 | 104.1 | 137.5 | 129.2 | 87.3 | 21.97 | 62 | 211.9 | 26.7 | 428.9 | 238.4 | 237.9 | -0.55 |  |  |  | 208.7 | 315.1 | 118.1
Afton | 342.4 | 67.9 | 83.42 | 104.1 | 137.6 | 129.4 | 87.3 | 22.08 | 61.4 | 211.7 | 26.9 | 428.2 | 238.5 | 237.9 | -0.55 |  |  |  | 207.3 | 313.1 | 120.7
Afton | 342.5 | 67.9 | 83.41 | 103.8 | 137.7 | 129.6 | 87.4 | 22.09 | 61.6 | 211.9 | 27 | 429 | 238.3 | 237.6 | -0.53 |  |  |  | 206.6 | 311.8 | 114
Afton | 342.6 | 67.9 | 83.39 | 103.7 | 137.6 | 129.6 | 87.3 | 21.97 | 61.4 | 211.8 | 27.1 | 428.3 | 237.7 | 237.7 | -0.53 |  |  |  | 207.6 | 313.7 | 118.5
Afton | 342.7 | 67.9 | 83.41 | 103.5 | 137.6 | 129.4 | 87.2 | 22.09 | 61.4 | 211.9 | 27.1 | 428.6 | 237.5 | 237.7 | -0.57 |  |  |  | 207.6 | 313.5 | 117.6
Afton | 342.8 | 68 | 83.41 | 103.1 | 137.3 | 129.2 | 87.1 | 21.86 | 61.6 | 211.9 | 26.9 | 428.3 | 237.2 | 237.2 | -0.57 |  |  |  | 207.8 | 314.1 | 117.8
Afton | 342.9 | 67.9 | 83.43 | 103.4 | 137.6 | 129.5 | 87.2 | 21.81 | 60.4 | 211.8 | 26.7 | 428.4 | 237.6 | 236.9 | -0.56 |  |  |  | 206.9 | 312.9 | 115.6
Afton | 343 | 68 | 83.43 | 104.1 | 137.9 | 129.8 | 87.3 | 21.81 | 62.6 | 212 | 27.2 | 429.8 | 238.2 | 237.9 | -0.49 |  |  |  | 207 | 312.8 | 122.6
Afton | 343.1 | 67.9 | 83.41 | 104.2 | 137.6 | 129.3 | 87.5 | 22.09 | 60.8 | 211.6 | 27.1 | 428.7 | 237.7 | 237.3 | -0.55 |  |  |  | 208 | 313.9 | 115.9
Afton | 343.2 | 67.9 | 83.42 | 104.3 | 137.4 | 129.2 | 87.5 | 22.09 | 61.6 | 211.9 | 26.9 | 428.7 | 238.7 | 238 | -0.54 |  |  |  | 207.9 | 314.2 | 111.2
Afton | 343.3 | 67.9 | 83.39 | 103.9 | 137.7 | 129.4 | 87.3 | 22.08 | 61.3 | 211.6 | 26.9 | 429.1 | 238 | 237.6 | -0.52 |  |  |  | 208.1 | 313.9 | 132
Afton | 343.4 | 68 | 83.39 | 103.8 | 137.5 | 129.6 | 87.2 | 22.11 | 62.6 | 212.1 | 27.2 | 428.8 | 238.6 | 238.1 | -0.55 |  |  |  | 207.4 | 313.1 | 121.6
Afton | 343.5 | 67.9 | 83.4 | 103.7 | 137.8 | 129.6 | 87.2 | 22.09 | 61.4 | 211.7 | 27.1 | 428.6 | 237.8 | 237.4 | -0.54 |  |  |  | 208.1 | 314.2 | 117
Afton | 343.6 | 67.9 | 83.4 | 103.7 | 137.7 | 129.4 | 87.1 | 22.33 | 61.7 | 211.7 | 27.1 | 428.6 | 238.4 | 237.8 | -0.53 |  |  |  | 207.5 | 313.6 | 116.9
Afton | 343.7 | 67.9 | 83.4 | 103.7 | 137.6 | 129.4 | 87.1 | 22.35 | 61.9 | 211.8 | 26.7 | 428.6 | 238.2 | 237.7 | -0.53 |  |  |  | 208.4 | 314.8 | 119.6
Afton | 343.8 | 67.9 | 83.4 | 103.9 | 137.6 | 129.3 | 87.2 | 22.08 | 61.8 | 211.8 | 26.8 | 428.6 | 238.4 | 237.7 | -0.51 |  |  |  | 208 | 314.3 | 125
Afton | 343.9 | 67.9 | 83.4 | 103.9 | 137.6 | 129.3 | 87.2 | 22.09 | 62.3 | 212.1 | 27 | 428.3 | 237.9 | 237.8 | -0.54 |  |  |  | 207.9 | 314 | 114
Afton | 344 | 68 | 83.43 | 103.8 | 137.6 | 129.4 | 87.1 | 22.09 | 63.1 | 212.2 | 27 | 429.1 | 238.1 | 237.7 | -0.52 |  |  |  | 208.3 | 314.8 | 108
Afton | 344.1 | 67.9 | 83.41 | 103.9 | 137.6 | 129.5 | 87.2 | 21.83 | 61.9 | 212 | 27.3 | 428.7 | 237.4 | 237.7 | -0.47 |  |  |  | 208 | 313.5 | 117.3
Afton | 344.2 | 67.9 | 83.42 | 103.8 | 137.7 | 129.5 | 87.1 | 22.09 | 61.8 | 211.9 | 27.1 | 428.5 | 237.4 | 237.3 | -0.54 |  |  |  | 208.4 | 315.1 | 113.4
Afton | 344.3 | 67.9 | 83.42 | 103.8 | 137.9 | 129.6 | 87.2 | 21.84 | 60.9 | 212 | 26.8 | 428.3 | 238.1 | 237.6 | -0.54 |  |  |  | 208.4 | 315.5 | 116.6
Afton | 344.4 | 67.9 | 83.41 | 103.8 | 137.5 | 129.3 | 87.2 | 21.81 | 61.2 | 211.9 | 26.9 | 428.4 | 238.2 | 237.7 | -0.54 |  |  |  | 207.8 | 313.7 | 117.4
Afton | 344.5 | 68 | 83.4 | 103.8 | 137.6 | 129.3 | 87.2 | 22.11 | 61.6 | 211.9 | 26.9 | 429.3 | 237.6 | 237.5 | -0.52 |  |  |  | 208.4 | 315.7 | 120.1
Afton | 344.6 | 67.9 | 83.43 | 103.8 | 137.5 | 129.4 | 87.3 | 22.08 | 61.7 | 212 | 27 | 429.1 | 237.7 | 237.5 | -0.53 |  |  |  | 207.7 | 313.4 | 109.5
Afton | 344.7 | 68 | 83.41 | 103.8 | 137.7 | 129.5 | 87.3 | 22.11 | 61.4 | 211.9 | 27.1 | 428.8 | 237.8 | 237.7 | -0.54 |  |  |  | 207.7 | 313.4 | 109.7
Afton | 344.8 | 67.9 | 83.41 | 103.8 | 137.7 | 129.6 | 87.3 | 21.95 | 60.4 | 211.7 | 27.1 | 428.3 | 236.7 | 237 | -0.53 |  |  |  | 207.9 | 314.1 | 100.1
Afton | 344.9 | 67.9 | 83.4 | 103.9 | 137.7 | 129.4 | 87.3 | 21.83 | 61.9 | 212.2 | 26.7 | 428.6 | 238.8 | 237.9 | -0.54 |  |  |  | 207.8 | 315.8 | 108.7
Afton | 345 | 67.9 | 83.43 | 103.9 | 137.8 | 129.4 | 87.4 | 21.72 | 61.6 | 212.1 | 27 | 428 | 238.1 | 237.7 | -0.55 |  |  |  | 208.4 | 315.2 | 99.8
Afton | 345.1 | 67.9 | 83.4 | 103.9 | 137.6 | 129.4 | 87.3 | 22.08 | 62.7 | 212.1 | 27 | 428.4 | 238.5 | 238 | -0.54 |  |  |  | 207.9 | 314.2 | 98.9
Afton | 345.2 | 68 | 83.39 | 104 | 137.8 | 129.3 | 87.3 | 22.09 | 62.6 | 212.1 | 27.3 | 428.9 | 238.7 | 237.9 | -0.55 |  |  |  | 208.5 | 315.3 | 100.1
Afton | 345.3 | 68 | 83.4 | 103.9 | 137.7 | 129.4 | 87.4 | 21.83 | 61.9 | 212.1 | 27.1 | 428.9 | 238.4 | 237.8 | -0.54 |  |  |  | 208.4 | 315.7 | 104.3
Afton | 345.4 | 67.9 | 83.41 | 103.9 | 137.6 | 129.4 | 87.4 | 22.08 | 61.8 | 211.9 | 27.1 | 428.9 | 238.1 | 237.8 | -0.52 |  |  |  | 208.1 | 315.2 | 95.1
Afton | 345.5 | 67.9 | 83.4 | 103.9 | 137.7 | 129.4 | 87.3 | 21.98 | 61.8 | 211.9 | 26.9 | 428.9 | 238.2 | 237.3 | -0.47 |  |  |  | 209 | 315.4 | 91.9
Afton | 345.6 | 67.9 | 83.4 | 103.9 | 137.8 | 129.4 | 87.2 | 22.08 | 62.2 | 211.9 | 27 | 428.8 | 238.5 | 237.8 | -0.54 |  |  |  | 208.2 | 315.2 | 95.4
Afton | 345.7 | 68 | 83.42 | 103.8 | 137.6 | 129.4 | 87.4 | 21.97 | 60.5 | 212 | 26.9 | 428.6 | 237.4 | 237.2 | -0.54 |  |  |  | 208.4 | 314.6 | 93.7
Afton | 345.8 | 68 | 83.41 | 103.9 | 137.6 | 129.4 | 87.3 | 21.83 | 60.9 | 211.8 | 26.9 | 428.5 | 237.8 | 237.6 | -0.53 |  |  |  | 208.2 | 315.6 | 95
Afton | 345.9 | 67.9 | 83.41 | 103.9 | 137.7 | 129.4 | 87.3 | 21.81 | 61.4 | 212 | 26.6 | 428.7 | 238.2 | 237.7 | -0.51 |  |  |  | 207.9 | 314.8 | 89.3
Afton | 346 | 68 | 83.39 | 103.9 | 137.6 | 129.4 | 87.2 | 21.84 | 61 | 211.9 | 26.9 | 428.7 | 238.5 | 237.8 | -0.54 |  |  |  | 208.3 | 314.6 | 102.3
Afton | 346.1 | 68 | 83.4 | 103.5 | 137.5 | 129.4 | 87 | 21.95 | 61.4 | 212.6 | 27.1 | 427.6 | 239 | 238.7 | -0.55 |  |  |  | 209.5 | 316.6 | 106.5
Afton | 346.2 | 68 | 83.39 | 103.5 | 137.3 | 129.3 | 87 | 21.84 | 59.8 | 212.3 | 26.8 | 427.9 | 239 | 238.7 | -0.56 |  |  |  | 208.2 | 315.5 | 105.1
Afton | 346.3 | 68 | 83.39 | 103.6 | 137.6 | 129.5 | 86.9 | 21.95 | 61.5 | 212.3 | 26.9 | 428.4 | 238.7 | 238.3 | -0.5 |  |  |  | 208.9 | 316 | 113
Afton | 346.4 | 68 | 83.43 | 104 | 137.7 | 129.6 | 87.1 | 21.97 | 61.1 | 212.4 | 27.1 | 428.2 | 238 | 238.2 | -0.54 |  |  |  | 207.9 | 313.9 | 100.4
Afton | 346.5 | 68 | 83.42 | 104.2 | 137.4 | 129.2 | 87.2 | 22.08 | 61.1 | 212.3 | 26.7 | 428.1 | 239 | 238.5 | -0.54 |  |  |  | 207.9 | 314.5 | 100.7
Afton | 346.6 | 68.2 | 83.42 | 104.2 | 137.7 | 129.3 | 87.2 | 21.94 | 61.3 | 212.4 | 26.9 | 428.4 | 238.7 | 238.3 | -0.53 |  |  |  | 207.9 | 314.2 | 107.6
Afton | 346.7 | 68 | 83.39 | 103.9 | 137.9 | 129.5 | 87.2 | 21.83 | 60.9 | 212.4 | 27.2 | 427.9 | 238.8 | 238.6 | -0.53 |  |  |  | 208.9 | 316.6 | 118.7
Afton | 346.8 | 68 | 83.4 | 103.7 | 137.6 | 129.5 | 87.1 | 21.95 | 61.7 | 212.6 | 27.1 | 428.4 | 238.8 | 238.6 | -0.53 |  |  |  | 209.1 | 316.3 | 118
Afton | 346.9 | 68 | 83.39 | 103.7 | 137.8 | 129.6 | 87.1 | 21.84 | 61.3 | 212.6 | 26.9 | 428.3 | 239.6 | 239.1 | -0.51 |  |  |  | 209.2 | 317.7 | 115.3
Afton | 347 | 68 | 83.41 | 103.7 | 137.6 | 129.3 | 87.1 | 21.94 | 60.3 | 212.4 | 26.8 | 428.1 | 238.4 | 238.1 | -0.52 |  |  |  | 208.2 | 314.5 | 111.6
Afton | 347.1 | 68 | 83.4 | 103.7 | 137.6 | 129.3 | 87.1 | 21.84 | 61.4 | 212.8 | 27.1 | 428.8 | 239.5 | 238.9 | -0.54 |  |  |  | 209 | 316.7 | 109.1
Afton | 347.2 | 68 | 83.41 | 103.7 | 137.6 | 129.3 | 87.1 | 22.08 | 61.4 | 212.6 | 26.8 | 428.1 | 239.1 | 238.7 | -0.55 |  |  |  | 208.6 | 315.1 | 104.1
Afton | 347.3 | 68 | 83.43 | 103.6 | 137.6 | 129.4 | 87.1 | 22.09 | 61.2 | 212.5 | 26.7 | 428.2 | 238.9 | 238.6 | -0.5 |  |  |  | 208.5 | 315 | 111.7
Afton | 347.4 | 68 | 83.43 | 103.7 | 137.7 | 129.5 | 87.1 | 21.81 | 61.7 | 212.7 | 26.8 | 428.5 | 239.3 | 238.9 | -0.51 |  |  |  | 208.5 | 315.6 | 109.7
Afton | 347.5 | 68 | 83.41 | 103.8 | 137.7 | 129.4 | 87.2 | 21.84 | 61.3 | 212.7 | 26.8 | 428.2 | 239.3 | 238.7 | -0.53 |  |  |  | 209.5 | 317.2 | 110.2
Afton | 347.6 | 68 | 83.42 | 104 | 137.7 | 129.3 | 87.2 | 21.83 | 60.6 | 212.6 | 27.1 | 427.7 | 239.1 | 238.7 | -0.52 |  |  |  | 209.8 | 317.5 | 105.2
Afton | 347.7 | 68 | 83.4 | 104 | 137.7 | 129.3 | 87.3 | 22.09 | 61.7 | 212.7 | 27.2 | 428.6 | 239.2 | 238.9 | -0.53 |  |  |  | 210.6 | 318.7 | 105.4
Afton | 347.8 | 68 | 83.42 | 104.1 | 137.8 | 129.4 | 87.3 | 22.08 | 61.8 | 212.7 | 26.7 | 428.6 | 239.4 | 239 | -0.53 |  |  |  | 208.5 | 314.6 | 103.6
Afton | 347.9 | 68 | 83.42 | 104.1 | 137.8 | 129.3 | 87.2 | 22.08 | 61.1 | 212.6 | 26.8 | 427.9 | 239.1 | 239 | -0.54 |  |  |  | 207.9 | 314.2 | 105.2
Afton | 348 | 68.1 | 83.42 | 103.9 | 137.8 | 129.4 | 87.2 | 22.09 | 61.4 | 212.6 | 26.6 | 428.3 | 239.2 | 238.8 | -0.53 |  |  |  | 209 | 315.8 | 99.7
Afton | 348.1 | 68.1 | 83.43 | 103.8 | 137.5 | 129.3 | 87.2 | 22.06 | 61.7 | 212.7 | 26.8 | 428.6 | 238.7 | 238.5 | -0.53 |  |  |  | 208.9 | 315.6 | 105.5
Afton | 348.2 | 68 | 83.42 | 103.7 | 137.6 | 129.4 | 87.2 | 21.84 | 60.5 | 212.5 | 26.6 | 427.9 | 238.8 | 238.5 | -0.54 |  |  |  | 208.8 | 316.1 | 102.6
Afton | 348.3 | 68 | 83.42 | 103.8 | 137.8 | 129.5 | 87.2 | 21.81 | 60.3 | 212.6 | 26.6 | 428.3 | 239.5 | 238.7 | -0.52 |  |  |  | 209.8 | 317.3 | 107.7
Afton | 348.4 | 68.1 | 83.4 | 103.6 | 137.8 | 129.6 | 87.1 | 21.98 | 61.1 | 212.7 | 26.6 | 428.2 | 238.7 | 238.8 | -0.52 |  |  |  | 208.9 | 315.5 | 103.4
Afton | 348.5 | 68 | 83.4 | 103.8 | 137.7 | 129.4 | 87.2 | 21.95 | 60.8 | 212.8 | 26.8 | 428.6 | 239.2 | 238.5 | -0.52 |  |  |  | 210.6 | 318.8 | 102.7
Afton | 348.6 | 68 | 83.39 | 103.9 | 137.8 | 129.4 | 87.3 | 21.98 | 60.9 | 212.7 | 26.7 | 428.2 | 239.5 | 239 | -0.53 |  |  |  | 210.1 | 318.3 | 112
Afton | 348.7 | 68 | 83.42 | 104.1 | 137.7 | 129.4 | 87.3 | 21.83 | 61.2 | 212.8 | 26.8 | 428.5 | 239 | 238.5 | -0.53 |  |  |  | 209.9 | 318.1 | 105.5
Afton | 348.8 | 68 | 83.41 | 103.9 | 137.6 | 129.4 | 87.3 | 22.09 | 60.9 | 212.6 | 26.7 | 428.2 | 239.4 | 238.7 | -0.52 |  |  |  | 209.5 | 316.8 | 104.8
Afton | 348.9 | 68 | 83.41 | 104 | 137.7 | 129.3 | 87.3 | 21.95 | 61.5 | 212.7 | 26.6 | 428.4 | 238.5 | 238.7 | -0.53 |  |  |  | 209.2 | 315.8 | 97.6
Afton | 349 | 68.1 | 83.41 | 104.1 | 137.7 | 129.4 | 87.3 | 21.83 | 60.8 | 212.6 | 26.7 | 428.6 | 239.4 | 238.9 | -0.51 |  |  |  | 209.4 | 317.5 | 107.6
Afton | 349.1 | 68.1 | 83.41 | 103.8 | 137.7 | 129.4 | 87.3 | 21.97 | 61.2 | 212.8 | 26.9 | 428.5 | 239.4 | 238.9 | -0.51 |  |  |  | 209.5 | 316.6 | 103.7
Afton | 349.2 | 68.1 | 83.43 | 103.8 | 137.8 | 129.3 | 87.2 | 21.94 | 62.2 | 212.9 | 26.9 | 428.9 | 239.3 | 239 | -0.52 |  |  |  | 210.9 | 319.8 | 96.2
Afton | 349.3 | 68 | 83.42 | 103.7 | 137.7 | 129.4 | 87.3 | 21.97 | 61.1 | 212.7 | 26.7 | 428.5 | 239.2 | 238.5 | -0.53 |  |  |  | 209.9 | 317.6 | 97.5
Afton | 349.4 | 68 | 83.43 | 103.8 | 137.7 | 129.3 | 87.2 | 21.81 | 61.4 | 212.8 | 26.8 | 428.7 | 239.4 | 239 | -0.51 |  |  |  | 209.6 | 317.5 | 102
Afton | 349.5 | 68 | 83.4 | 103.8 | 137.7 | 129.4 | 87.2 | 21.86 | 62.2 | 212.8 | 26.7 | 428.8 | 239.6 | 239.2 | -0.51 |  |  |  | 210.2 | 318.5 | 104.1
Afton | 349.6 | 68.1 | 83.43 | 104.1 | 137.7 | 129.4 | 87.3 | 21.83 | 61 | 212.7 | 26.9 | 428.6 | 239 | 238.9 | -0.54 |  |  |  | 209.6 | 317.7 | 94
Afton | 349.7 | 68 | 83.41 | 104.1 | 137.7 | 129.3 | 87.3 | 22.22 | 61.3 | 212.8 | 26.9 | 428.6 | 239.9 | 239.1 | -0.56 |  |  |  | 210.1 | 318.4 | 104.5
Afton | 349.8 | 68 | 83.4 | 103.8 | 137.7 | 129.3 | 87.2 | 22.08 | 61 | 212.7 | 26.9 | 428.7 | 240.1 | 239.7 | -0.54 |  |  |  | 210.4 | 318.6 | 105
Afton | 349.9 | 68 | 83.42 | 103.7 | 137.6 | 129.3 | 87.1 | 22.09 | 61.1 | 212.6 | 26.9 | 428.2 | 239 | 239 | -0.55 |  |  |  | 210.6 | 319.1 | 103.8
Afton | 350 | 68 | 83.41 | 103.4 | 137.7 | 129.5 | 87.1 | 22.22 | 60.7 | 212.6 | 26.5 | 428.3 | 240 | 239.2 | -0.57 |  |  |  | 209.7 | 317.7 | 107
Afton | 350.1 | 68.1 | 83.42 | 103.6 | 137.8 | 129.5 | 87.1 | 22.17 | 60.4 | 212.6 | 26.6 | 428.4 | 239.9 | 239 | -0.51 |  |  |  | 209.4 | 317.1 | 111.2
Afton | 350.2 | 68.1 | 83.39 | 103.7 | 137.8 | 129.4 | 87.1 | 22.24 | 61.3 | 212.7 | 26.8 | 428.6 | 239.9 | 239.4 | -0.53 |  |  |  | 210.3 | 318.4 | 111.5
Afton | 350.3 | 68.1 | 83.41 | 103.8 | 137.7 | 129.2 | 87.2 | 22.2 | 60.7 | 212.6 | 26.9 | 428.3 | 238.9 | 238.8 | -0.51 |  |  |  | 210.8 | 319.6 | 109
Afton | 350.4 | 68.1 | 83.4 | 103.9 | 137.6 | 129.2 | 87.1 | 21.97 | 61.7 | 212.8 | 26.8 | 428.6 | 239.8 | 239.4 | -0.57 |  |  |  | 210.3 | 318.6 | 110.2
Afton | 350.5 | 68 | 83.41 | 103.9 | 137.7 | 129.3 | 87.2 | 21.95 | 61.2 | 212.8 | 26.7 | 428.9 | 239.9 | 239.4 | -0.56 |  |  |  | 211.5 | 320.7 | 100.8
Afton | 350.6 | 68 | 83.43 | 103.8 | 137.6 | 129.4 | 87.1 | 21.97 | 60.1 | 212.7 | 26.7 | 428.4 | 239.6 | 238.8 | -0.5 |  |  |  | 209.9 | 317.7 | 97.9
Afton | 350.7 | 68.1 | 83.42 | 103.9 | 137.9 | 129.5 | 87.2 | 21.95 | 61.6 | 212.9 | 27.1 | 429.2 | 239.2 | 239 | -0.49 |  |  |  | 210.3 | 318.7 | 99.7
Afton | 350.8 | 68 | 83.43 | 104.1 | 137.6 | 129.3 | 87.2 | 21.84 | 60.8 | 212.9 | 26.8 | 428.8 | 238.8 | 238.8 | -0.53 |  |  |  | 210.3 | 318.2 | 98.9
Afton | 350.9 | 68.1 | 83.42 | 104.1 | 137.5 | 129.2 | 87.2 | 21.97 | 60.7 | 212.8 | 26.7 | 428.7 | 238.5 | 238.6 | -0.54 |  |  |  | 210.4 | 318.6 | 94.6
Afton | 351 | 68.1 | 83.4 | 104 | 137.8 | 129.4 | 87.2 | 21.83 | 61.6 | 213 | 26.7 | 429.1 | 239.1 | 239.3 | -0.55 |  |  |  | 210.1 | 317.8 | 93.3
Afton | 351.1 | 68.1 | 83.4 | 103.9 | 137.9 | 129.6 | 87.1 | 21.72 | 60.7 | 212.8 | 26.8 | 428.5 | 239.6 | 239 | -0.54 |  |  |  | 210.3 | 318.5 | 100.7
Afton | 351.2 | 68.1 | 83.41 | 104 | 137.9 | 129.5 | 87.2 | 21.7 | 61 | 212.9 | 26.9 | 429.2 | 239.3 | 238.9 | -0.52 |  |  |  | 210.6 | 319.7 | 91
Afton | 351.3 | 68.1 | 83.43 | 104 | 137.9 | 129.3 | 87.2 | 21.84 | 60.5 | 212.8 | 26.8 | 428.6 | 239.2 | 238.8 | -0.56 |  |  |  | 210.1 | 317.6 | 98.9
Afton | 351.4 | 68.1 | 83.41 | 104.1 | 137.6 | 129.3 | 87.2 | 22.08 | 61 | 212.8 | 27.1 | 428.6 | 239.2 | 239 | -0.55 |  |  |  | 210.6 | 318.4 | 93.6
Afton | 351.5 | 68.1 | 83.43 | 103.8 | 137.7 | 129.3 | 87.1 | 22.09 | 61.8 | 212.8 | 26.9 | 428.9 | 238.9 | 238.9 | -0.54 |  |  |  | 210.1 | 317.7 | 99.7
Afton | 351.6 | 68.1 | 83.41 | 103.9 | 137.9 | 129.5 | 87.1 | 21.95 | 61.4 | 212.8 | 26.8 | 429.2 | 239.6 | 239 | -0.5 |  |  |  | 210.7 | 319.6 | 104.3
Afton | 351.7 | 68 | 83.4 | 103.9 | 137.8 | 129.4 | 87.2 | 22.08 | 61.1 | 212.7 | 26.7 | 428.8 | 240 | 239.3 | -0.52 |  |  |  | 211.3 | 320 | 96.8
Afton | 351.8 | 68.2 | 83.41 | 104.1 | 137.6 | 129.2 | 87.2 | 21.98 | 62.1 | 212.9 | 26.8 | 429.4 | 240 | 239.4 | -0.54 |  |  |  | 211.3 | 320 | 87.6
Afton | 351.9 | 68.1 | 83.41 | 103.8 | 137.5 | 129.1 | 87 | 22.08 | 61.4 | 212.7 | 26.7 | 428.7 | 240 | 239.3 | -0.53 |  |  |  | 211.5 | 321 | 103
Afton | 352 | 68.1 | 83.4 | 103.6 | 137.6 | 129.5 | 87 | 22.11 | 61 | 212.6 | 26.4 | 428.8 | 239.9 | 239.1 | -0.53 |  |  |  | 211.7 | 320.3 | 86
Afton | 352.1 | 68.1 | 83.41 | 103.6 | 137.8 | 129.6 | 87 | 22.08 | 61.5 | 212.7 | 26.8 | 428.9 | 239 | 239 | -0.51 |  |  |  | 210.6 | 319.1 | 88.5
Afton | 352.2 | 68.1 | 83.41 | 103.6 | 137.8 | 129.4 | 87.1 | 22.09 | 61.2 | 212.6 | 26.6 | 428.8 | 239.1 | 238.9 | -0.53 |  |  |  | 210.4 | 319.2 | 85.7
Afton | 352.3 | 68.1 | 83.39 | 103.8 | 137.6 | 129.4 | 87.1 | 22.2 | 61.4 | 212.7 | 26.5 | 429.1 | 239.6 | 239.3 | -0.52 |  |  |  | 211.3 | 320.2 | 94.3
Afton | 352.4 | 68.1 | 83.39 | 103.9 | 137.9 | 129.4 | 87.2 | 21.98 | 61.1 | 212.9 | 26.9 | 428.8 | 239.2 | 238.8 | -0.53 |  |  |  | 212.4 | 322 | 95.5
Afton | 352.5 | 68.1 | 83.39 | 103.9 | 137.7 | 129.4 | 87.2 | 21.83 | 62.3 | 213.1 | 26.6 | 429.2 | 239.9 | 239.7 | -0.56 |  |  |  | 212.1 | 321.5 | 91.9
Afton | 352.6 | 68.1 | 83.4 | 104.2 | 138 | 129.4 | 87.3 | 21.84 | 61.6 | 213.1 | 26.5 | 429.3 | 240 | 239.5 | -0.53 |  |  |  | 212 | 321.3 | 98
Afton | 352.7 | 68.1 | 83.42 | 104.2 | 137.8 | 129.4 | 87.3 | 21.83 | 60.9 | 212.9 | 26.6 | 428.6 | 239.4 | 239.1 | -0.52 |  |  |  | 212.1 | 322 | 91.6
Afton | 352.8 | 68.1 | 83.39 | 104.1 | 137.7 | 129.2 | 87.3 | 21.73 | 61.4 | 213 | 26.3 | 429.1 | 239.6 | 239.2 | -0.52 |  |  |  | 213.6 | 323.4 | 98.7
Afton | 352.9 | 68.1 | 83.42 | 104.1 | 137.4 | 129.2 | 87.2 | 21.7 | 60.8 | 212.9 | 26.6 | 428.7 | 238.6 | 238.6 | -0.53 |  |  |  | 212.1 | 321.7 | 94.8
Afton | 353 | 68.1 | 83.41 | 103.7 | 137.8 | 129.4 | 87.1 | 21.84 | 61.2 | 212.8 | 26.7 | 429.1 | 239.6 | 238.9 | -0.52 |  |  |  | 211.5 | 321 | 91.9
Afton | 353.1 | 68.1 | 83.42 | 103.8 | 137.7 | 129.3 | 87.1 | 21.83 | 61.4 | 212.9 | 26.7 | 429.4 | 239 | 238.9 | -0.53 |  |  |  | 211.8 | 320.6 | 89.4
Afton | 353.2 | 68.1 | 83.4 | 103.7 | 137.8 | 129.5 | 87.2 | 21.84 | 61.1 | 212.9 | 26.7 | 429.4 | 239.1 | 238.9 | -0.51 |  |  |  | 212.4 | 322.6 | 87.5
Afton | 353.3 | 68.1 | 83.4 | 103.7 | 137.8 | 129.6 | 87.2 | 21.84 | 61.2 | 212.9 | 26.7 | 429.2 | 239.7 | 239.2 | -0.55 |  |  |  | 211.5 | 321 | 93.5
Afton | 353.4 | 68.1 | 83.39 | 103.8 | 137.6 | 129.4 | 87.2 | 21.83 | 61.1 | 212.8 | 26.6 | 429.2 | 239.9 | 239.4 | -0.54 |  |  |  | 212.1 | 321.5 | 99.4
Afton | 353.5 | 68.1 | 83.38 | 103.9 | 137.9 | 129.5 | 87.2 | 21.98 | 61 | 212.8 | 26.7 | 429.2 | 239.8 | 239.2 | -0.54 |  |  |  | 211.1 | 320.4 | 91.8
Afton | 353.6 | 68.1 | 83.43 | 103.9 | 137.8 | 129.2 | 87.2 | 22.08 | 61.3 | 212.8 | 26.6 | 428.9 | 238.7 | 238.7 | -0.55 |  |  |  | 211.1 | 319.9 | 81.9
Afton | 353.7 | 68.1 | 83.39 | 103.8 | 137.8 | 129.3 | 87.2 | 22.11 | 60.7 | 212.8 | 27.1 | 428.8 | 239.6 | 239.3 | -0.56 |  |  |  | 211.9 | 321.7 | 87.8
Afton | 353.8 | 68.1 | 83.4 | 103.9 | 137.8 | 129.4 | 87.2 | 22.2 | 61.1 | 212.7 | 26.6 | 428.7 | 238.8 | 238.9 | -0.55 |  |  |  | 212 | 321.2 | 84.6
Afton | 353.9 | 68.1 | 83.41 | 103.8 | 137.8 | 129.3 | 87.2 | 22.48 | 61.3 | 212.6 | 26.7 | 428.6 | 239.2 | 238.9 | -0.54 |  |  |  | 212.1 | 320.3 | 88.6
Afton | 354 | 68.1 | 83.4 | 103.9 | 137.7 | 129.4 | 87.2 | 21.58 | 61.3 | 213.3 | 26.3 | 429.4 | 239.1 | 239.2 | -0.53 |  |  |  | 212.2 | 321.4 | 93
Afton | 354.1 | 68.2 | 83.41 | 103.9 | 137.8 | 129.6 | 87.2 | 21.36 | 61 | 213.6 | 26.8 | 430 | 239.5 | 238.7 | -0.52 |  |  |  | 212.7 | 322.8 | 96.1
Afton | 354.2 | 68.1 | 83.39 | 104.1 | 137.7 | 129.4 | 87.3 | 21.21 | 62 | 213.7 | 26.5 | 430.2 | 239.9 | 239.2 | -0.53 |  |  |  | 211.7 | 321.3 | 103.3
Afton | 354.3 | 68.1 | 83.39 | 104.2 | 138 | 129.4 | 87.3 | 21.48 | 61.3 | 213.5 | 26.7 | 429.4 | 239.5 | 239.1 | -0.55 |  |  |  | 212.1 | 321.5 | 96.2
Afton | 354.4 | 68.1 | 83.4 | 104.1 | 137.9 | 129.4 | 87.3 | 21.83 | 61.4 | 213.3 | 26.7 | 429.4 | 240 | 239.3 | -0.56 |  |  |  | 211.1 | 320.1 | 90.5
Afton | 354.5 | 68.2 | 83.38 | 104.1 | 137.6 | 129.3 | 87.4 | 21.86 | 61.6 | 212.9 | 26.7 | 429.1 | 240 | 239.3 | -0.57 |  |  |  | 212.2 | 321.6 | 94.1
Afton | 354.6 | 68.1 | 83.39 | 103.9 | 137.7 | 129.2 | 87.2 | 22.08 | 62.3 | 212.9 | 26.9 | 429.3 | 239.9 | 239.1 | -0.52 |  |  |  | 212.1 | 321.2 | 94.6
Afton | 354.7 | 68.1 | 83.4 | 103.6 | 137.8 | 129.3 | 87.1 | 22.11 | 61.5 | 212.8 | 26.4 | 429.2 | 239.7 | 238.9 | -0.53 |  |  |  | 212.5 | 322.1 | 91.6
Afton | 354.8 | 68.2 | 83.1 | 101.5 | 137.4 | 129.4 | 84.3 | 22.5 | 65.6 | 210.7 | 24 | 434.2 | 236.5 | 235.9 | -0.57 |  |  |  | 218.5 | 329.9 | 101.2
Afton | 354.9 | 68.2 | 83.39 | 104 | 137.6 | 129.7 | 86 | 22.26 | 61.4 | 210.6 | 24.4 | 434.8 | 236.6 | 235.7 | -0.54 |  |  |  | 217.2 | 328.5 | 76.4
Afton | 355 | 68.2 | 83.79 | 105.6 | 137.9 | 129.6 | 87.3 | 22.28 | 62 | 210.8 | 24.6 | 434.9 | 235.8 | 235.4 | -0.54 |  |  |  | 216.2 | 326.5 | 85.6
Afton | 355.1 | 68.2 | 83.79 | 104.6 | 137.6 | 129.3 | 87.6 | 21.87 | 61 | 210.6 | 24.2 | 434.7 | 234.9 | 234.6 | -0.55 |  |  |  | 216.8 | 327.4 | 87.8
Afton | 355.2 | 68.3 | 83.81 | 103.3 | 137.4 | 129.2 | 87.6 | 21.88 | 63.4 | 210.8 | 24.9 | 435 | 235.9 | 235.3 | -0.53 |  |  |  | 216.5 | 327 | 95.9
Afton | 355.3 | 68.3 | 83.71 | 102.2 | 137.4 | 129.2 | 87.3 | 21.98 | 60.7 | 210.6 | 25.2 | 434.3 | 235.5 | 235.1 | -0.55 |  |  |  | 215.4 | 324.6 | 109.5
Afton | 355.4 | 68.3 | 83.79 | 103.7 | 137.8 | 129.7 | 87.8 | 21.88 | 60.8 | 211.1 | 25.1 | 435.1 | 236.5 | 235.8 | -0.53 |  |  |  | 214.3 | 323.5 | 117.3
Afton | 355.5 | 68.2 | 83.8 | 105.4 | 138 | 129.3 | 88.6 | 21.85 | 63.2 | 211 | 25.1 | 434.8 | 236.6 | 235.3 | -0.57 |  |  |  | 214.1 | 323.3 | 109.4
Afton | 355.6 | 68.2 | 83.8 | 104.5 | 137.9 | 129.2 | 88.6 | 21.88 | 62.4 | 210.8 | 25.1 | 434.1 | 236.3 | 235.3 | -0.55 |  |  |  | 214.3 | 324 | 120.3
Afton | 355.7 | 68.2 | 83.8 | 103.5 | 137.5 | 129.2 | 88.5 | 22.25 | 62.1 | 210.5 | 25.5 | 433.8 | 236.5 | 235.3 | -0.57 |  |  |  | 214.1 | 323.1 | 126.2
Afton | 355.8 | 68.3 | 83.81 | 103.1 | 137.6 | 129.4 | 88.2 | 22.12 | 61.7 | 210.6 | 25.5 | 434.1 | 235.7 | 235.1 | -0.57 |  |  |  | 214 | 322.6 | 115.2
Afton | 355.9 | 68.3 | 83.8 | 103.4 | 137.8 | 129.5 | 88 | 22.1 | 61.6 | 210.6 | 25.6 | 434.1 | 236.3 | 235.3 | -0.55 |  |  |  | 213.3 | 322.3 | 128.2
Afton | 356 | 68.3 | 83.44 | 103.8 | 137.8 | 129.4 | 87.4 | 22.26 | 61.6 | 210.7 | 25.8 | 434 | 236 | 235.2 | -0.58 |  |  |  | 213.8 | 322.9 | 117.1
Afton | 356.1 | 68.2 | 83.42 | 103.9 | 137.7 | 129.4 | 87 | 22.36 | 60.4 | 210.7 | 25.7 | 432.9 | 236.5 | 235.7 | -0.59 |  |  |  | 214.2 | 323.2 | 118
Afton | 356.2 | 68.2 | 83.43 | 103.9 | 137.8 | 129.4 | 86.9 | 22.26 | 61.9 | 210.9 | 26.1 | 432.9 | 237.4 | 236 | -0.59 |  |  |  | 213.4 | 322.5 | 120.5
Afton | 356.3 | 68.2 | 83.4 | 104.1 | 137.8 | 129.4 | 86.9 | 22.25 | 61.3 | 211.1 | 25.6 | 432.1 | 236.5 | 236.1 | -0.61 |  |  |  | 213.3 | 321.6 | 111.6
Afton | 356.4 | 68.2 | 83.43 | 103.9 | 137.8 | 129.3 | 86.9 | 22.15 | 61.4 | 211 | 25.8 | 432.3 | 236.1 | 235.7 | -0.58 |  |  |  | 213.5 | 321.9 | 118.4
Afton | 356.5 | 68.2 | 83.43 | 104 | 137.9 | 129.4 | 86.9 | 22.25 | 61.9 | 211.1 | 26.3 | 432.6 | 236.4 | 235.8 | -0.56 |  |  |  | 213.2 | 321.9 | 127.5
Afton | 356.6 | 68.2 | 83.4 | 103.9 | 137.9 | 129.4 | 87 | 22.01 | 62.7 | 211.2 | 26.2 | 432.9 | 237.3 | 236.2 | -0.57 |  |  |  | 213.4 | 322.1 | 136.4
Afton | 356.7 | 68.2 | 83.4 | 103.3 | 137.7 | 129.3 | 86.8 | 21.87 | 60.6 | 210.9 | 26.4 | 432.3 | 236.4 | 235.5 | -0.57 |  |  |  | 213.7 | 322.7 | 128.1
Afton | 356.8 | 68.2 | 83.42 | 103.5 | 137.8 | 129.3 | 86.8 | 21.99 | 61.2 | 211.4 | 26.3 | 433.4 | 236.4 | 235.8 | -0.58 |  |  |  | 213.8 | 323 | 129.1
Afton | 356.9 | 68.2 | 83.42 | 103.4 | 138.1 | 129.4 | 87 | 21.87 | 60.4 | 211.2 | 26.4 | 432.9 | 236.4 | 235.9 | -0.58 |  |  |  | 213.6 | 322.6 | 124.1
Afton | 357 | 68.2 | 83.4 | 103.7 | 137.8 | 129.4 | 87 | 21.99 | 61.2 | 211.1 | 26.1 | 432.8 | 236.9 | 235.9 | -0.57 |  |  |  | 214.1 | 323.5 | 126.8
Afton | 357.1 | 68.2 | 83.43 | 104.2 | 138.1 | 129.6 | 87.3 | 22.01 | 60.7 | 211.2 | 26.3 | 432.8 | 236.6 | 235.6 | -0.57 |  |  |  | 213.1 | 322 | 120.6
Afton | 357.2 | 68.2 | 83.45 | 104.5 | 138 | 129.3 | 87.4 | 21.87 | 62.2 | 211.4 | 26.1 | 433.9 | 236.8 | 235.8 | -0.57 |  |  |  | 213.8 | 322.3 | 123.9
Afton | 357.3 | 68.3 | 83.43 | 104.1 | 137.9 | 129.3 | 87.5 | 22.01 | 61.3 | 211.4 | 26.4 | 433.2 | 236.4 | 235.5 | -0.59 |  |  |  | 213.4 | 322.6 | 124.4
Afton | 357.4 | 68.2 | 83.42 | 103.6 | 137.8 | 129.2 | 87.3 | 21.87 | 61.3 | 211.2 | 26.4 | 432.8 | 236.2 | 235.7 | -0.57 |  |  |  | 213.8 | 322.9 | 123.5
Afton | 357.5 | 68.2 | 83.39 | 103.3 | 138.1 | 129.4 | 87.2 | 21.88 | 61.5 | 211.3 | 26.5 | 433.1 | 237 | 236.1 | -0.54 |  |  |  | 214.2 | 324.1 | 125
Afton | 357.6 | 68.3 | 83.4 | 103.4 | 137.9 | 129.5 | 87.3 | 21.87 | 62.9 | 211.4 | 26.2 | 433.3 | 237 | 236.3 | -0.54 |  |  |  | 214.1 | 323.1 | 114.9
Afton | 357.7 | 68.2 | 83.4 | 103.7 | 137.9 | 129.4 | 87.2 | 21.99 | 61.7 | 211 | 26.6 | 432.9 | 237 | 235.7 | -0.57 |  |  |  | 214.4 | 323.6 | 123
Afton | 357.8 | 68.2 | 83.4 | 103.8 | 137.8 | 129.4 | 87.2 | 22.12 | 60.5 | 211 | 26.4 | 432.4 | 236.6 | 235.8 | -0.54 |  |  |  | 213.8 | 323.1 | 105.5
Afton | 357.9 | 68.3 | 83.41 | 103.9 | 137.9 | 129.4 | 87.2 | 22.13 | 61.3 | 211.2 | 26.4 | 433.1 | 236.6 | 235.8 | -0.53 |  |  |  | 214.1 | 323.4 | 109.9
Afton | 358 | 68.2 | 83.4 | 104.2 | 138.3 | 129.4 | 87.2 | 21.99 | 61.2 | 211.4 | 26.3 | 433.1 | 237.1 | 236.2 | -0.55 |  |  |  | 213 | 321.3 | 97.6
Afton | 358.1 | 68.2 | 83.43 | 104.3 | 137.9 | 129.3 | 87.3 | 21.74 | 60.8 | 211.3 | 26.8 | 432.7 | 235.9 | 235.3 | -0.56 |  |  |  | 213.6 | 322.1 | 95.8
Afton | 358.2 | 68.2 | 83.43 | 103.6 | 137.8 | 129.2 | 87 | 21.87 | 61.1 | 211.1 | 26.8 | 432.5 | 236 | 235.3 | -0.55 |  |  |  | 213.8 | 322.6 | 99
Afton | 358.3 | 68.2 | 83.41 | 103.5 | 137.9 | 129.4 | 86.9 | 21.88 | 60.5 | 211.2 | 26.7 | 432.5 | 236.6 | 236 | -0.58 |  |  |  | 213.8 | 322.6 | 100.8
Afton | 358.4 | 68.2 | 83.39 | 103.5 | 138.1 | 129.6 | 86.9 | 21.99 | 61.3 | 211.1 | 26.8 | 432.3 | 236.7 | 236.1 | -0.58 |  |  |  | 214.1 | 322.9 | 100.5
Afton | 358.5 | 68.2 | 83.42 | 103.7 | 137.9 | 129.4 | 87 | 21.99 | 62.6 | 211.5 | 26.8 | 432.8 | 236.9 | 235.9 | -0.59 |  |  |  | 213.8 | 322.4 | 95.7
Afton | 358.6 | 68.2 | 83.39 | 103.7 | 137.7 | 129.2 | 86.9 | 21.88 | 61.6 | 211.2 | 27.2 | 432.4 | 237 | 236 | -0.58 |  |  |  | 214.4 | 323.2 | 99.1
Afton | 358.7 | 68.2 | 83.41 | 103.8 | 137.9 | 129.2 | 87.1 | 21.74 | 61.1 | 211.4 | 27 | 433 | 235.7 | 235.6 | -0.6 |  |  |  | 213.8 | 323.1 | 99.8
Afton | 358.8 | 68.2 | 83.39 | 103.7 | 137.9 | 129.5 | 87 | 21.87 | 61 | 211.4 | 27 | 432.7 | 236.1 | 235.6 | -0.59 |  |  |  | 213.9 | 323.6 | 103.8
Afton | 358.9 | 68.2 | 83.4 | 103.8 | 137.9 | 129.3 | 87 | 21.96 | 61.9 | 211.4 | 26.9 | 433.2 | 236.7 | 236.3 | -0.56 |  |  |  | 214 | 323 | 103.4
Afton | 359 | 68.2 | 83.38 | 103.8 | 137.9 | 129.3 | 87.2 | 21.96 | 59.7 | 211.1 | 27 | 432.4 | 236.4 | 235.8 | -0.55 |  |  |  | 215.3 | 325.2 | 103.2
Afton | 359.1 | 68.3 | 83.37 | 103.7 | 137.9 | 129.2 | 87.1 | 22.47 | 61.3 | 210.9 | 26.9 | 432.9 | 237.4 | 236.6 | -0.57 |  |  |  | 213.9 | 323.3 | 99.8
Afton | 359.2 | 68.2 | 83.41 | 103.7 | 138.1 | 129.3 | 87.1 | 22.98 | 61.6 | 210.6 | 27.1 | 432.2 | 237.2 | 236.5 | -0.56 |  |  |  | 213.8 | 323.4 | 100.5
Afton | 359.3 | 68.2 | 83.39 | 103.8 | 137.9 | 129.5 | 87.2 | 23.24 | 62.2 | 210.3 | 27.4 | 431.8 | 237.5 | 236.7 | -0.54 |  |  |  | 213.6 | 322.4 | 97.1
Afton | 359.4 | 68.1 | 83.4 | 104 | 137.8 | 129.3 | 87.2 | 22.99 | 60.3 | 210.3 | 27.1 | 431.3 | 236.5 | 235.8 | -0.57 |  |  |  | 214.2 | 323.4 | 99
Afton | 359.5 | 68.2 | 83.4 | 104.2 | 137.8 | 129.2 | 87.3 | 22.75 | 62.5 | 210.9 | 27.4 | 432.3 | 237.3 | 236.7 | -0.58 |  |  |  | 215.3 | 325.3 | 105.4
Afton | 359.6 | 68.2 | 83.43 | 104 | 138 | 129.4 | 87.3 | 22.47 | 62.7 | 211.1 | 27.6 | 432.4 | 237.1 | 236.4 | -0.58 |  |  |  | 214.3 | 323.7 | 99.4
Afton | 359.7 | 68.2 | 83.38 | 103.9 | 138.2 | 129.4 | 87.4 | 22.47 | 61.2 | 210.9 | 27.6 | 432.2 | 237.2 | 236.6 | -0.56 |  |  |  | 215.3 | 324.7 | 102.2
Afton | 359.8 | 68.2 | 83.4 | 103.7 | 138.1 | 129.3 | 87.2 | 22.34 | 60.5 | 210.9 | 27.4 | 431.9 | 236.5 | 236.2 | -0.57 |  |  |  | 214.3 | 323.7 | 99.1
Afton | 359.9 | 68.2 | 83.41 | 103.6 | 137.9 | 129.4 | 87.2 | 22.09 | 61.4 | 211.1 | 27.7 | 432.1 | 236.4 | 235.9 | -0.6 |  |  |  | 214.2 | 323.5 | 100.7
Afton | 360 | 68.2 | 83.4 | 103.7 | 138.2 | 129.5 | 87.2 | 22.34 | 61.2 | 211.1 | 27.4 | 432.2 | 236 | 235.8 | -0.59 |  |  |  | 213.6 | 323.4 | 97.3
IAR 111 | 0.1 | 69.0261 | 84.5687 | 106.1995 |  | 130.9602 |  |  | 66.4506 | 202.5176 |  | 450.1954 | 231.3962 | 226.128 | -0.18303
IAR 111 | 0.2 | 68.9416 | 84.6205 | 106.9821 |  | 130.8395 |  |  | 68.4522 | 202.2155 |  | 450.3321 | 231.6214 | 225.683 | -0.16548
IAR 111 | 0.3 | 69.0092 | 84.9409 | 106.4396 |  | 131.0543 |  |  | 68.8776 | 202.6314 |  | 449.5932 | 231.2272 | 226.4061 | -0.14553
IAR 111 | 0.4 | 68.8401 | 84.5488 | 106.8518 |  | 134.0914 |  |  | 67.5455 | 201.5974 |  | 450.9455 | 229.0592 | 224.5706 | -0.22768
IAR 111 | 0.5 | 68.9416 | 84.6662 | 106.6712 |  | 134.009 |  |  | 69.8727 | 202.1506 |  | 452.0404 | 230.2136 | 225.4327 | -0.19018
IAR 111 | 0.6 | 68.8908 | 84.6517 | 106.7499 |  | 133.8078 |  |  | 66.9852 | 201.5006 |  | 450.3366 | 230.5796 | 225.0155 | -0.19167
IAR 111 | 0.7 | 68.9585 | 84.9815 | 106.6325 |  | 134.2488 |  |  | 66.9623 | 201.6989 |  | 451.163 | 230.3825 | 224.9321 | -0.14464
IAR 111 | 0.8 | 68.8232 | 84.943 | 106.626 |  | 134.5197 |  |  | 68.4817 | 201.7178 |  | 450.7553 | 231.537 | 225.5439 | -0.1378
IAR 111 | 0.9 | 68.9246 | 85.0337 | 106.8221 |  | 133.9702 |  |  | 66.9448 | 201.9455 |  | 451.363 | 229.8194 | 224.7652 | -0.11934
IAR 111 | 1 | 68.8739 | 84.8645 | 106.6686 |  | 134.4223 |  |  | 66.6003 | 201.1207 |  | 449.5037 | 230.7486 | 225.4883 | -0.12887
IAR 111 | 1.1 | 68.857 | 84.9753 | 106.3564 |  | 134.5821 |  |  | 66.1393 | 201.1549 |  | 450.6889 | 229.6505 | 224.3759 | -0.10298
IAR 111 | 1.2 | 68.8739 | 84.9395 | 106.6957 |  | 132.8304 |  |  | 67.9275 | 201.6694 |  | 450.6933 | 230.7767 | 225.7942 | -0.09315
IAR 111 | 1.3 | 68.857 | 84.6423 | 106.7434 |  | 134.4485 |  |  | 65.5725 | 201.097 |  | 449.8484 | 229.7631 | 224.7096 | -0.06012
IAR 111 | 1.4 | 69.0261 | 84.9804 | 106.5848 |  | 133.8791 |  |  | 64.4538 | 202.1307 |  | 451.3641 | 227.7921 | 223.2079 | -0.07976
IAR 111 | 1.5 | 68.9416 | 84.847 | 106.755 |  | 134.3212 |  |  | 65.4898 | 201.3743 |  | 450.0996 | 229.8476 | 225.1546 | -0.06934
IAR 111 | 1.6 | 68.9416 | 84.7175 | 106.7821 |  | 133.9777 |  |  | 69.4191 | 201.5784 |  | 450.9673 | 229.5941 | 224.4593 | -0.06756
IAR 111 | 1.7 | 68.857 | 84.9918 | 106.6183 |  | 134.4198 |  |  | 68.3561 | 200.6034 |  | 451.2717 | 228.5242 | 224.2646 | -0.05327
IAR 111 | 1.8 | 68.9246 | 84.9416 | 106.5345 |  | 134.2001 |  |  | 67.0646 | 201.1333 |  | 452.6894 | 228.0173 | 223.18 | -0.04732
IAR 111 | 1.9 | 69.0769 | 85.0367 | 106.7216 |  | 134.4273 |  |  | 67.1658 | 201.6584 |  | 452.5655 | 229.1718 | 224.1534 | -0.05714
IAR 111 | 2 | 69.0092 | 84.9847 | 106.7332 |  | 134.1614 |  |  | 68.4205 | 201.9261 |  | 451.3283 | 230.3825 | 225.7386 | -0.0625
IAR 111 | 2.1 | 68.9077 | 85.0014 | 106.6868 |  | 134.0702 |  |  | 68.6818 | 201.7184 |  | 450.6857 | 230.2136 | 225.6274 | -0.08303
IAR 111 | 2.2 | 68.9077 | 85.0087 | 106.6146 |  | 134.1852 |  |  | 69.1155 | 201.8363 |  | 450.9467 | 230.9457 | 225.7108 | -0.06131
IAR 111 | 2.3 | 68.9077 | 84.9976 | 106.7966 |  | 134.2227 |  |  | 67.8037 | 201.7795 |  | 450.6575 | 230.4389 | 224.8765 | -0.07798
IAR 111 | 2.4 | 68.8908 | 84.6784 | 106.5915 |  | 134.1628 |  |  | 64.9039 | 201.0383 |  | 449.0362 | 231.2272 | 224.9877 | -0.05863
IAR 111 | 2.5 | 68.8739 | 84.9525 | 106.7155 |  | 134.3751 |  |  | 63.7637 | 201.443 |  | 449.9855 | 228.496 | 223.8475 | -0.06845
IAR 111 | 2.6 | 68.9077 | 84.6803 | 106.6007 |  | 134.264 |  |  | 64.6571 | 200.9979 |  | 449.2048 | 230.3544 | 224.9877 | -0.04643
IAR 111 | 2.7 | 68.8401 | 84.5823 | 106.5647 |  | 134.1829 |  |  | 65.0647 | 200.9601 |  | 449.1744 | 229.031 | 224.8209 | -0.0378
IAR 111 | 2.8 | 68.8739 | 84.5812 | 106.8266 |  | 134.5289 |  |  | 66.2296 | 201.1465 |  | 449.5561 | 229.8757 | 225.0155 | -0.02917
IAR 111 | 2.9 | 68.7893 | 84.9923 | 106.7442 |  | 133.9408 |  |  | 69.0338 | 201.852 |  | 451.458 | 231.6214 | 225.822 | -0.0253
IAR 111 | 3 | 68.857 | 84.9768 | 106.6669 |  | 134.5128 |  |  | 67.5168 | 201.8343 |  | 450.6285 | 229.397 | 224.9877 | -0.02857
IAR 111 | 3.1 | 68.9585 | 84.9388 | 106.6734 |  | 134.1957 |  |  | 66.1238 | 201.2725 |  | 449.8695 | 229.1155 | 224.7652 | -0.01786
IAR 111 | 3.2 | 68.8908 | 84.965 | 106.7909 |  | 134.4942 |  |  | 65.029 | 201.584 |  | 450.1697 | 228.4116 | 224.5984 | 0.00119
IAR 111 | 3.3 | 68.9416 | 84.9599 | 106.7071 |  | 134.2283 |  |  | 67.5976 | 201.9922 |  | 451.3059 | 230.2981 | 225.6274 | 0.02441
IAR 111 | 3.4 | 68.9585 | 84.9745 | 106.7033 |  | 134.317 |  |  | 66.4495 | 201.9934 |  | 451.1821 | 229.0592 | 224.3759 | 0.00655
IAR 111 | 3.5 | 68.8739 | 84.609 | 106.5835 |  | 134.3396 |  |  | 64.6373 | 201.6358 |  | 449.9143 | 229.4534 | 224.5984 | -0.07738
IAR 111 | 3.6 | 68.9585 | 84.7609 | 106.5591 |  | 134.0849 |  |  | 66.9588 | 201.9579 |  | 450.7788 | 230.3825 | 225.099 | -0.07083
IAR 111 | 3.7 | 68.8063 | 84.6361 | 106.545 |  | 134.0713 |  |  | 64.9921 | 201.1153 |  | 449.1978 | 229.2844 | 224.654 | -0.03214
IAR 111 | 3.8 | 68.8908 | 84.6142 | 106.9488 |  | 134.3236 |  |  | 68.0547 | 201.3442 |  | 449.5383 | 231.1428 | 226.1836 | -0.10446
IAR 111 | 3.9 | 68.7386 | 84.6501 | 106.6522 |  | 134.2212 |  |  | 68.5818 | 200.7138 |  | 448.8455 | 231.5651 | 226.1836 | -0.075
IAR 111 | 4 | 68.857 | 84.6256 | 106.7078 |  | 134.2289 |  |  | 68.029 | 200.9724 |  | 448.7314 | 231.3962 | 226.1836 | -0.05774
IAR 111 | 4.1 | 68.8908 | 84.6296 | 106.8355 |  | 134.0291 |  |  | 66.387 | 200.8472 |  | 448.5172 | 230.0446 | 225.2102 | -0.03155
IAR 111 | 4.2 | 68.7555 | 84.8992 | 106.6938 |  | 134.0766 |  |  | 67.0936 | 201.7701 |  | 450.4497 | 229.6223 | 225.1546 | -0.00833
IAR 111 | 4.3 | 68.9077 | 84.6847 | 106.6048 |  | 134.1291 |  |  | 67.022 | 201.7076 |  | 450.254 | 229.4252 | 225.1824 | -0.07678
IAR 111 | 4.4 | 68.8232 | 84.5847 | 106.5894 |  | 134.2528 |  |  | 65.6282 | 201.2768 |  | 449.2754 | 229.5097 | 225.0434 | -0.08125
IAR 111 | 4.5 | 68.857 | 84.6361 | 106.792 |  | 134.4027 |  |  | 66.6964 | 201.7724 |  | 449.9692 | 229.4252 | 224.9321 | -0.08661
IAR 111 | 4.6 | 68.8401 | 84.9549 | 106.8617 |  | 134.6087 |  |  | 69.2377 | 202.3799 |  | 451.7176 | 230.0728 | 225.5718 | -0.07738
IAR 111 | 4.7 | 68.857 | 84.8024 | 106.4967 |  | 133.932 |  |  | 67.7806 | 202.065 |  | 451.0479 | 229.3126 | 224.654 | -0.05059
IAR 111 | 4.8 | 68.8739 | 84.6264 | 106.7045 |  | 134.1793 |  |  | 64.0838 | 201.5907 |  | 449.8954 | 228.7494 | 223.6806 | -0.0372
IAR 111 | 4.9 | 68.7724 | 84.7488 | 106.7961 |  | 134.3605 |  |  | 65.3046 | 201.606 |  | 449.9324 | 229.2 | 224.8765 | -0.06637
IAR 111 | 5 | 68.7893 | 84.5977 | 106.4686 |  | 134.182 |  |  | 66.3733 | 201.7523 |  | 450.4207 | 229.5097 | 224.7374 | -0.04077
IAR 111 | 5.1 | 68.9246 | 84.6517 | 106.5706 |  | 134.2345 |  |  | 67.7184 | 201.5305 |  | 449.9032 | 229.7631 | 225.0155 | -0.04405
IAR 111 | 5.2 | 68.7386 | 84.6062 | 106.826 |  | 134.4356 |  |  | 66.7759 | 201.2743 |  | 449.3138 | 231.0865 | 225.2102 | -0.05803
IAR 111 | 5.3 | 68.8063 | 84.5908 | 106.768 |  | 134.287 |  |  | 66.4435 | 201.246 |  | 449.2649 | 230.636 | 225.1824 | -0.10863
IAR 111 | 5.4 | 68.8739 | 84.5784 | 106.7255 |  | 134.3844 |  |  | 67.0434 | 201.7263 |  | 447.6194 | 231.5651 | 226.0167 | -0.09077
IAR 111 | 5.5 | 68.8063 | 84.5931 | 106.79 |  | 134.3545 |  |  | 67.2216 | 201.3145 |  | 447.0701 | 230.7767 | 225.7942 | -0.07262
IAR 111 | 5.6 | 68.8401 | 84.6334 | 106.6159 |  | 134.3708 |  |  | 66.911 | 201.567 |  | 447.3258 | 230.5515 | 225.9889 | -0.07321
IAR 111 | 5.7 | 68.6709 | 84.6205 | 106.7011 |  | 133.9449 |  |  | 67.0501 | 201.2519 |  | 447.1159 | 230.8049 | 226.0167 | -0.02113
IAR 111 | 5.8 | 68.6879 | 84.6122 | 106.7811 |  | 134.1148 |  |  | 67.4282 | 200.8399 |  | 447.0223 | 231.2836 | 226.1002 | -0.0244
IAR 111 | 5.9 | 68.7386 | 84.6081 | 106.5593 |  | 134.3159 |  |  | 65.5007 | 201.4714 |  | 447.0365 | 230.636 | 225.4049 | -0.06756
IAR 111 | 6 | 68.7724 | 84.579 | 106.8573 |  | 134.3734 |  |  | 68.7054 | 201.9575 |  | 447.972 | 231.537 | 226.7954 | -0.09107
IAR 111 | 6.1 | 68.7386 | 84.5914 | 106.7567 |  | 133.9064 |  |  | 68.894 | 201.1622 |  | 447.0018 | 231.903 | 226.7398 | -0.09613
IAR 111 | 6.2 | 68.5525 | 84.5391 | 106.6239 |  | 133.9163 |  |  | 68.8105 | 200.6522 |  | 446.0847 | 231.9875 | 227.0179 | -0.07887
IAR 111 | 6.3 | 68.8063 | 84.5362 | 106.8625 |  | 134.1012 |  |  | 65.6577 | 199.8608 |  | 444.1122 | 231.7904 | 226.3504 | -0.12143
IAR 111 | 6.4 | 68.6879 | 84.3544 | 106.5644 |  | 134.2747 |  |  | 65.3342 | 199.8408 |  | 443.901 | 231.6778 | 226.128 | -0.11696
IAR 111 | 6.5 | 68.654 | 84.2553 | 106.6005 |  | 134.3096 |  |  | 65.2381 | 199.9754 |  | 444.2133 | 233.0011 | 226.6842 | -0.10803
IAR 111 | 6.6 | 68.6033 | 84.5965 | 106.9537 |  | 134.5592 |  |  | 68.0812 | 200.4503 |  | 445.0749 | 232.1564 | 227.1291 | -0.09851
IAR 111 | 6.7 | 68.6202 | 84.5655 | 106.7292 |  | 134.2495 |  |  | 68.5451 | 200.2011 |  | 444.5232 | 233.4235 | 227.6019 | -0.0997
IAR 111 | 6.8 | 68.6709 | 84.5614 | 106.8761 |  | 134.3455 |  |  | 68.3995 | 199.4615 |  | 446.1366 | 231.8185 | 227.2682 | -0.1122
IAR 111 | 6.9 | 68.7217 | 84.5902 | 106.5833 |  | 134.1544 |  |  | 68.138 | 199.7132 |  | 446.2921 | 230.9457 | 226.6842 | -0.12738
IAR 111 | 7 | 68.7893 | 84.5917 | 106.6502 |  | 134.5888 |  |  | 67.0989 | 199.9838 |  | 446.1071 | 231.2836 | 226.4061 | -0.14077
IAR 111 | 7.1 | 68.6879 | 84.5773 | 106.8654 |  | 134.1966 |  |  | 67.7131 | 199.9094 |  | 443.833 | 232.2127 | 227.6019 | -0.14702
IAR 111 | 7.2 | 68.8232 | 84.3427 | 106.6306 |  | 134.1079 |  |  | 65.6282 | 199.2666 |  | 443.0712 | 231.8467 | 226.8788 | -0.11875
IAR 111 | 7.3 | 68.7217 | 84.5755 | 106.8201 |  | 134.2914 |  |  | 65.6431 | 200.154 |  | 444.2779 | 231.3117 | 226.5173 | -0.14315
IAR 111 | 7.4 | 68.7724 | 84.5485 | 106.8664 |  | 134.1514 |  |  | 68.4132 | 201.0904 |  | 446.2895 | 232.0156 | 226.9623 | -0.15
IAR 111 | 7.5 | 68.7048 | 84.6272 | 106.5413 |  | 134.2063 |  |  | 67.89 | 201.2875 |  | 446.3776 | 231.368 | 226.4617 | -0.15208
IAR 111 | 7.6 | 68.7893 | 84.2438 | 106.736 |  | 134.3485 |  |  | 66.1004 | 201.1211 |  | 445.8575 | 231.0301 | 225.9889 | -0.13928
IAR 111 | 7.7 | 68.7048 | 84.2899 | 106.8403 |  | 134.2648 |  |  | 68.3082 | 200.8237 |  | 445.6235 | 232.1564 | 226.9067 | -0.13333
IAR 111 | 7.8 | 68.5525 | 84.2514 | 106.5526 |  | 134.2173 |  |  | 66.775 | 200.2687 |  | 445.3406 | 231.3399 | 226.267 | -0.1119
IAR 111 | 7.9 | 68.5695 | 84.5643 | 106.9652 |  | 134.1548 |  |  | 67.7513 | 200.9477 |  | 445.2056 | 231.7341 | 226.7676 | -0.16726
IAR 111 | 8 | 68.5695 | 84.3582 | 106.4763 |  | 134.0973 |  |  | 66.3616 | 200.956 |  | 445.3971 | 231.3117 | 225.7108 | -0.16458
IAR 111 | 8.1 | 68.7217 | 84.6307 | 106.8942 |  | 134.548 |  |  | 68.6144 | 201.6595 |  | 449.4521 | 232.0719 | 225.9889 | -0.16042
IAR 111 | 8.2 | 68.857 | 84.7188 | 106.7819 |  | 134.1159 |  |  | 68.6023 | 202.4345 |  | 450.4437 | 229.9602 | 225.5439 | -0.18006
IAR 111 | 8.3 | 68.8739 | 84.6075 | 106.6065 |  | 134.3157 |  |  | 68.2357 | 202.681 |  | 450.6579 | 229.8476 | 225.0155 | -0.18274
IAR 111 | 8.4 | 68.8401 | 84.608 | 106.6645 |  | 134.2795 |  |  | 67.3587 | 202.1326 |  | 449.7815 | 229.2844 | 224.9877 | -0.20833
IAR 111 | 8.5 | 68.7386 | 84.5993 | 106.6219 |  | 134.5154 |  |  | 65.9871 | 201.5899 |  | 449.142 | 229.0873 | 224.3481 | -0.175
IAR 111 | 8.6 | 68.6033 | 84.6073 | 106.7122 |  | 134.3719 |  |  | 68.1251 | 201.9297 |  | 449.5803 | 229.2563 | 225.4049 | -0.18869
IAR 111 | 8.7 | 68.6879 | 84.5895 | 106.8025 |  | 134.0897 |  |  | 68.0469 | 201.9486 |  | 449.4955 | 229.5378 | 225.6552 | -0.18184
IAR 111 | 8.8 | 68.6202 | 84.5919 | 106.4258 |  | 134.2795 |  |  | 64.5399 | 201.4636 |  | 448.5341 | 228.7776 | 224.4315 | -0.17768
IAR 111 | 8.9 | 68.7386 | 84.5658 | 106.9663 |  | 134.5254 |  |  | 66.4536 | 201.7787 |  | 449.2715 | 229.932 | 224.9043 | -0.19286
IAR 111 | 9 | 68.7048 | 84.6314 | 106.7431 |  | 134.1708 |  |  | 66.8698 | 201.4873 |  | 448.6809 | 229.8194 | 225.0155 | -0.18869
IAR 111 | 9.1 | 68.7893 | 84.6279 | 106.4942 |  | 134.2994 |  |  | 66.4807 | 201.191 |  | 448.2296 | 229.7912 | 225.1546 | -0.16875
IAR 111 | 9.2 | 68.7217 | 84.6096 | 106.6322 |  | 134.3406 |  |  | 67.7366 | 201.5899 |  | 449.2715 | 230.5233 | 225.7386 | -0.16934
IAR 111 | 9.3 | 68.8063 | 84.5876 | 106.5897 |  | 134.2994 |  |  | 64.6727 | 201.099 |  | 448.1893 | 229.4534 | 223.9031 | -0.13452
IAR 111 | 9.4 | 68.6371 | 84.5667 | 106.7651 |  | 134.3306 |  |  | 65.6976 | 201.4684 |  | 448.7397 | 229.5941 | 224.8765 | -0.15952
IAR 111 | 9.5 | 68.9077 | 84.5617 | 106.7548 |  | 134.2745 |  |  | 66.4766 | 200.9691 |  | 448.1676 | 230.8894 | 225.5996 | -0.15327
IAR 111 | 9.6 | 68.654 | 84.5518 | 106.5382 |  | 134.2033 |  |  | 67.0211 | 201.2264 |  | 448.1056 | 229.9039 | 225.2102 | -0.16101
IAR 111 | 9.7 | 68.654 | 84.5614 | 106.7613 |  | 134.4656 |  |  | 66.6049 | 201.3869 |  | 448.6157 | 229.3407 | 225.2936 | -0.14286
IAR 111 | 9.8 | 68.8401 | 84.5776 | 106.889 |  | 134.4044 |  |  | 68.6804 | 201.8483 |  | 449.4477 | 230.2981 | 225.7386 | -0.17083
IAR 111 | 9.9 | 68.8063 | 84.6144 | 106.6673 |  | 134.4669 |  |  | 68.4095 | 201.6111 |  | 451.3126 | 229.3407 | 224.6262 | -0.1375
IAR 111 | 10 | 68.654 | 84.5213 | 106.7047 |  | 134.3645 |  |  | 64.5371 | 201.2429 |  | 447.9643 | 229.3126 | 225.1546 | -0.14345
IAR 111 | 10.1 | 68.8401 | 84.5685 | 106.6041 |  | 134.3133 |  |  | 67.7 | 200.9466 |  | 448.0405 | 229.8476 | 225.5161 | -0.14196
IAR 111 | 10.2 | 68.7386 | 84.5939 | 106.7047 |  | 134.5493 |  |  | 66.5292 | 201.1461 |  | 448.0851 | 229.932 | 225.1546 | -0.13869
IAR 111 | 10.3 | 68.8739 | 84.601 | 106.6312 |  | 134.1548 |  |  | 68.6655 | 201.5733 |  | 449.2303 | 230.9457 | 225.8777 | -0.15327
IAR 111 | 10.4 | 68.6371 | 84.6064 | 106.5989 |  | 134.1697 |  |  | 65.1778 | 201.2334 |  | 448.0361 | 230.101 | 224.5428 | -0.15655
IAR 111 | 10.5 | 68.7217 | 84.6047 | 106.9433 |  | 134.6417 |  |  | 66.0398 | 201.1118 |  | 448.0448 | 229.8194 | 224.7096 | -0.16458
IAR 111 | 10.6 | 68.654 | 84.6388 | 106.7576 |  | 134.2309 |  |  | 69.2852 | 201.5049 |  | 448.8942 | 231.0301 | 225.7664 | -0.14315
IAR 111 | 10.7 | 68.654 | 84.5891 | 106.657 |  | 134.0411 |  |  | 69.8331 | 201.3739 |  | 448.407 | 231.1146 | 226.2114 | -0.17411
IAR 111 | 10.8 | 68.8232 | 84.6438 | 106.5189 |  | 134.2771 |  |  | 68.21 | 201.0434 |  | 448.5321 | 231.2836 | 225.683 | -0.15208
IAR 111 | 10.9 | 68.6033 | 84.614 | 106.8259 |  | 134.4819 |  |  | 66.9116 | 201.2618 |  | 448.147 | 229.9602 | 225.1546 | -0.17083
IAR 111 | 11 | 68.6202 | 84.6355 | 106.7782 |  | 134.1122 |  |  | 66.9116 | 201.1307 |  | 447.9458 | 229.4252 | 225.3493 | -0.14821
IAR 111 | 11.1 | 68.7048 | 84.5831 | 106.6827 |  | 134.2971 |  |  | 66.9562 | 200.995 |  | 447.9458 | 230.2981 | 225.0712 | -0.15357
IAR 111 | 11.2 | 68.6879 | 84.5757 | 106.6556 |  | 134.2708 |  |  | 64.5195 | 200.3975 |  | 446.7156 | 230.0446 | 224.9599 | -0.13333
IAR 111 | 11.3 | 68.5864 | 84.5564 | 106.4169 |  | 133.9473 |  |  | 64.8311 | 200.9749 |  | 447.3595 | 229.6505 | 224.5706 | -0.18839
IAR 111 | 11.4 | 68.6371 | 84.6437 | 106.7936 |  | 134.4968 |  |  | 64.7254 | 200.9702 |  | 447.4759 | 229.7068 | 224.8765 | -0.18512
IAR 111 | 11.5 | 68.7555 | 84.6604 | 106.635 |  | 134.2971 |  |  | 68.16 | 201.1307 |  | 447.8653 | 231.0301 | 226.0167 | -0.16786
IAR 111 | 11.6 | 68.6709 | 84.5774 | 106.6827 |  | 134.3895 |  |  | 68.8084 | 200.9124 |  | 447.7446 | 231.4807 | 226.3226 | -0.16637
IAR 111 | 11.7 | 68.7217 | 84.5911 | 106.7627 |  | 134.1435 |  |  | 67.6946 | 200.5924 |  | 447.2486 | 230.7486 | 225.8777 | -0.18333
IAR 111 | 11.8 | 68.7386 | 84.5993 | 106.3808 |  | 134.3283 |  |  | 64.8771 | 200.4471 |  | 446.2424 | 230.2981 | 224.7652 | -0.21548
IAR 111 | 11.9 | 68.6371 | 84.5655 | 106.8427 |  | 134.4519 |  |  | 65.4065 | 200.4282 |  | 446.2294 | 230.3544 | 225.3493 | -0.22976
IAR 111 | 12 | 68.7386 | 84.6246 | 106.7267 |  | 134.1086 |  |  | 67.7067 | 201.1272 |  | 447.4194 | 230.5515 | 225.7664 | -0.22173
IAR 111 | 12.1 | 68.857 | 84.6053 | 106.8221 |  | 133.9699 |  |  | 68.5159 | 201.0929 |  | 447.4999 | 231.9593 | 225.8777 | -0.19732
IAR 111 | 12.2 | 68.8063 | 84.5584 | 106.7641 |  | 134.3296 |  |  | 69.0037 | 200.5593 |  | 446.7265 | 231.1709 | 225.9889 | -0.20833
IAR 111 | 12.3 | 68.6371 | 84.2352 | 106.4197 |  | 134.181 |  |  | 65.1845 | 199.6225 |  | 444.8662 | 230.833 | 225.2936 | -0.18303
IAR 111 | 12.4 | 68.654 | 84.5909 | 106.9666 |  | 134.2485 |  |  | 68.0237 | 199.8317 |  | 446.1326 | 231.9875 | 226.6564 | -0.17768
IAR 111 | 12.5 | 68.5018 | 84.5544 | 106.8455 |  | 133.7614 |  |  | 67.6419 | 200.1093 |  | 445.6279 | 231.1428 | 226.3783 | -0.1628
IAR 111 | 12.6 | 68.5695 | 84.6315 | 106.4959 |  | 134.3934 |  |  | 67.0708 | 199.8718 |  | 446.0576 | 230.467 | 225.7386 | -0.16339
IAR 111 | 12.7 | 68.6709 | 84.5604 | 106.7191 |  | 134.1474 |  |  | 66.4155 | 200.5663 |  | 446.4873 | 229.9602 | 225.0712 | -0.19048
IAR 111 | 12.8 | 68.6709 | 84.6185 | 106.5179 |  | 134.3685 |  |  | 67.4489 | 201.1637 |  | 447.4848 | 230.4389 | 225.5161 | -0.20952
IAR 111 | 12.9 | 68.6879 | 84.5713 | 106.7088 |  | 134.4147 |  |  | 66.6047 | 200.5568 |  | 446.4787 | 229.9039 | 225.3214 | -0.20387
IAR 111 | 13 | 68.5695 | 84.6026 | 106.91 |  | 134.3785 |  |  | 67.0384 | 200.3679 |  | 445.9238 | 230.7767 | 225.9611 | -0.21577
IAR 111 | 13.1 | 68.6879 | 84.5878 | 106.5811 |  | 134.3834 |  |  | 67.6931 | 200.5474 |  | 446.2502 | 231.4243 | 225.8499 | -0.23065
IAR 111 | 13.2 | 68.6202 | 84.5735 | 106.6443 |  | 134.306 |  |  | 66.5101 | 200.4305 |  | 446.3437 | 230.2981 | 225.1546 | -0.23065
IAR 111 | 13.3 | 68.6202 | 84.5572 | 106.8506 |  | 134.1824 |  |  | 66.7318 | 200.4494 |  | 446.3567 | 230.4952 | 225.4327 | -0.21577
IAR 111 | 13.4 | 68.7048 | 84.5822 | 106.4519 |  | 134.3047 |  |  | 64.8567 | 200.036 |  | 445.8998 | 230.6078 | 224.9321 | -0.2
IAR 111 | 13.5 | 68.6202 | 84.5784 | 106.9021 |  | 134.5556 |  |  | 65.7299 | 200.7104 |  | 446.8832 | 230.3544 | 225.2102 | -0.21339
IAR 111 | 13.6 | 68.7724 | 84.6396 | 106.657 |  | 134.1335 |  |  | 68.2665 | 201.224 |  | 447.4009 | 232.1283 | 225.7108 | -0.2253
IAR 111 | 13.7 | 68.7217 | 84.5862 | 106.7304 |  | 134.3895 |  |  | 69.362 | 201.2228 |  | 447.6641 | 231.7622 | 226.4061 | -0.24583
IAR 111 | 13.8 | 68.6709 | 84.676 | 106.7291 |  | 134.1571 |  |  | 67.9821 | 200.9749 |  | 446.9385 | 230.3544 | 225.5439 | -0.23214
IAR 111 | 13.9 | 68.5864 | 84.6443 | 106.6697 |  | 133.9148 |  |  | 65.3363 | 200.6291 |  | 446.003 | 229.5378 | 224.9043 | -0.23512
IAR 111 | 14 | 68.5864 | 84.6343 | 106.6903 |  | 134.3506 |  |  | 65.2524 | 200.9053 |  | 446.5436 | 230.2417 | 225.0434 | -0.24345
IAR 111 | 14.1 | 68.654 | 84.6192 | 106.6051 |  | 134.5454 |  |  | 67.541 | 201.4625 |  | 447.8804 | 230.833 | 225.5161 | -0.22143
IAR 111 | 14.2 | 68.6709 | 84.5723 | 106.9223 |  | 134.3443 |  |  | 66.4915 | 201.5935 |  | 447.7053 | 229.5378 | 225.0434 | -0.22411
IAR 111 | 14.3 | 68.6709 | 84.6676 | 106.9004 |  | 134.323 |  |  | 67.873 | 202.0147 |  | 448.6123 | 229.4815 | 224.8209 | -0.24553
IAR 111 | 14.4 | 68.7048 | 84.6257 | 106.5598 |  | 134.3167 |  |  | 65.9562 | 202.1304 |  | 448.5666 | 229.0592 | 224.3203 | -0.24018
IAR 111 | 14.5 | 68.7724 | 84.7749 | 106.7119 |  | 134.3254 |  |  | 68.4085 | 202.7449 |  | 449.902 | 229.6786 | 224.9043 | -0.23244
IAR 111 | 14.6 | 68.8739 | 84.9496 | 106.9595 |  | 134.1955 |  |  | 68.4787 | 203.3733 |  | 451.2372 | 229.8757 | 224.654 | -0.20952
IAR 111 | 14.7 | 68.8232 | 84.6305 | 106.7981 |  | 134.5013 |  |  | 68.9033 | 203.0905 |  | 450.8196 | 230.1854 | 224.9043 | -0.21756
IAR 111 | 14.8 | 68.7386 | 84.9344 | 106.6265 |  | 134.289 |  |  | 68.6245 | 202.8902 |  | 450.4336 | 230.0446 | 225.3214 | -0.20714
IAR 111 | 14.9 | 68.6879 | 84.6171 | 106.7038 |  | 134.2714 |  |  | 66.5747 | 202.1462 |  | 448.6479 | 231.2554 | 224.793 | -0.22321
IAR 111 | 15 | 68.6709 | 84.5962 | 106.6057 |  | 134.1764 |  |  | 65.75 | 201.8195 |  | 448.0823 | 229.3689 | 224.5706 | -0.20952
IAR 111 | 15.1 | 68.7386 | 84.6211 | 106.879 |  | 134.3949 |  |  | 67.137 | 201.9825 |  | 448.6348 | 230.6923 | 225.099 | -0.2119
IAR 111 | 15.2 | 68.7386 | 84.7014 | 106.67 |  | 134.0077 |  |  | 66.763 | 201.7868 |  | 447.7745 | 229.5378 | 224.8487 | -0.21934
IAR 111 | 15.3 | 68.8232 | 84.6295 | 106.6042 |  | 134.1751 |  |  | 66.9996 | 201.7752 |  | 448.0811 | 230.6078 | 225.3771 | -0.23452
IAR 111 | 15.4 | 68.654 | 84.5991 | 106.6609 |  | 134.0452 |  |  | 67.6532 | 201.6479 |  | 448.2095 | 230.4389 | 225.2102 | -0.20684
IAR 111 | 15.5 | 68.7217 | 84.6583 | 106.6016 |  | 134.1264 |  |  | 65.8969 | 200.7686 |  | 446.4691 | 229.9602 | 225.2102 | -0.20863
IAR 111 | 15.6 | 68.7555 | 84.6109 | 106.6377 |  | 134.2075 |  |  | 67.8505 | 201.6457 |  | 448.0692 | 230.1291 | 225.3771 | -0.22053
IAR 111 | 15.7 | 68.857 | 84.9961 | 106.853 |  | 134.4161 |  |  | 68.835 | 202.5944 |  | 449.6592 | 230.101 | 225.3214 | -0.19494
IAR 111 | 15.8 | 68.7386 | 84.9979 | 106.6441 |  | 134.3524 |  |  | 67.8914 | 202.249 |  | 449.2819 | 229.5097 | 224.8765 | -0.1875
IAR 111 | 15.9 | 68.7893 | 84.6486 | 106.4299 |  | 134.2376 |  |  | 65.818 | 201.3985 |  | 447.6527 | 229.7068 | 224.4593 | -0.2253
IAR 111 | 16 | 68.6371 | 84.6122 | 106.7989 |  | 134.6409 |  |  | 64.8084 | 201.3917 |  | 447.0784 | 229.7068 | 224.6818 | -0.22768
IAR 111 | 16.1 | 68.8063 | 84.9806 | 106.7332 |  | 134.5311 |  |  | 68.3401 | 202.2486 |  | 449.2363 | 230.8049 | 225.683 | -0.22411
IAR 111 | 16.2 | 68.7724 | 84.6688 | 106.63 |  | 134.4313 |  |  | 67.9723 | 201.6649 |  | 447.9422 | 230.833 | 225.5161 | -0.22024
IAR 111 | 16.3 | 68.7555 | 84.6583 | 106.4959 |  | 134.4401 |  |  | 65.2645 | 201.4835 |  | 447.2255 | 230.0446 | 225.0434 | -0.21756
IAR 111 | 16.4 | 68.8063 | 84.9925 | 106.7269 |  | 134.6637 |  |  | 67.6802 | 202.4134 |  | 448.7483 | 231.5933 | 225.4049 | -0.21458
IAR 111 | 16.5 | 68.7386 | 84.9237 | 106.7734 |  | 134.5702 |  |  | 67.7898 | 201.8982 |  | 448.2644 | 230.833 | 225.6274 | -0.21399
IAR 111 | 16.6 | 68.7893 | 84.9334 | 106.5168 |  | 134.7376 |  |  | 65.3102 | 201.8725 |  | 447.5249 | 230.3544 | 225.1546 | -0.21964
IAR 111 | 16.7 | 68.8401 | 84.9979 | 106.691 |  | 134.5828 |  |  | 65.1871 | 201.7216 |  | 447.6316 | 229.5378 | 224.8487 | -0.22827
IAR 111 | 16.8 | 68.857 | 84.994 | 106.8008 |  | 134.5043 |  |  | 68.5176 | 201.4872 |  | 449.6959 | 230.0165 | 224.9321 | -0.24673
IAR 111 | 16.9 | 68.7555 | 84.9865 | 106.6668 |  | 134.467 |  |  | 67.5184 | 201.5736 |  | 450.2267 | 229.8476 | 224.5984 | -0.21488
IAR 111 | 17 | 68.7893 | 84.9962 | 106.6707 |  | 134.1474 |  |  | 64.966 | 201.3106 |  | 449.9484 | 228.4679 | 224.4315 | -0.22113
IAR 111 | 17.1 | 68.8739 | 85.0084 | 106.6477 |  | 134.541 |  |  | 67.6433 | 201.77 |  | 450.7739 | 229.566 | 225.099 | -0.21994
IAR 111 | 17.2 | 68.8739 | 84.9896 | 106.6414 |  | 134.3501 |  |  | 66.5484 | 201.5556 |  | 449.8835 | 229.6505 | 224.5706 | -0.22381
IAR 111 | 17.3 | 68.7724 | 85.0133 | 106.5499 |  | 134.862 |  |  | 66.0635 | 201.4379 |  | 449.8869 | 228.1018 | 224.4593 | -0.20952
IAR 111 | 17.4 | 68.7555 | 84.9537 | 106.639 |  | 134.3478 |  |  | 65.7067 | 201.345 |  | 450.0827 | 229.0592 | 224.07 | -0.21696
IAR 111 | 17.5 | 68.7724 | 84.9986 | 106.8495 |  | 134.5054 |  |  | 65.9614 | 200.7373 |  | 448.7312 | 230.9457 | 225.238 | -0.21071
IAR 111 | 17.6 | 68.8232 | 85.0773 | 106.7685 |  | 134.3346 |  |  | 68.2253 | 202.4971 |  | 452.5251 | 229.3689 | 224.209 | -0.16071
IAR 111 | 17.7 | 68.857 | 84.9426 | 106.6552 |  | 134.3636 |  |  | 67.7025 | 201.1231 |  | 450.3781 | 230.6641 | 224.793 | -0.15476
IAR 111 | 17.8 | 68.8232 | 85.0263 | 106.6064 |  | 134.5935 |  |  | 65.1781 | 201.67 |  | 450.6186 | 228.6931 | 223.8475 | -0.1628
IAR 111 | 17.9 | 68.8908 | 85.0111 | 106.7485 |  | 134.1304 |  |  | 66.9121 | 201.5676 |  | 450.2153 | 230.8612 | 225.4327 | -0.14702
IAR 111 | 18 | 68.857 | 84.9685 | 106.6312 |  | 134.3865 |  |  | 68.653 | 202.0858 |  | 451.5245 | 229.8194 | 224.8765 | -0.16815
IAR 111 | 18.1 | 68.8232 | 85.0473 | 106.6519 |  | 134.499 |  |  | 67.5661 | 201.5278 |  | 450.4156 | 229.3689 | 225.0155 | -0.16845
IAR 111 | 18.2 | 68.8739 | 84.9788 | 106.4018 |  | 134.7189 |  |  | 65.3374 | 201.7215 |  | 450.3657 | 228.5805 | 223.7641 | -0.20506
IAR 111 | 18.3 | 69.0092 | 85.0409 | 106.6612 |  | 134.6466 |  |  | 64.2173 | 201.75 |  | 449.9004 | 227.7076 | 223.5972 | -0.2244
IAR 111 | 18.4 | 68.7386 | 85.0658 | 106.8189 |  | 134.7992 |  |  | 67.4752 | 201.754 |  | 450.1943 | 229.566 | 224.8487 | -0.22798
IAR 111 | 18.5 | 68.857 | 85.0373 | 106.7068 |  | 134.3674 |  |  | 68.4671 | 201.7048 |  | 450.5826 | 229.9039 | 225.4049 | -0.2247
IAR 111 | 18.6 | 68.8908 | 85.0214 | 106.6684 |  | 134.4688 |  |  | 65.6123 | 201.6555 |  | 450.4296 | 229.031 | 224.0978 | -0.20327
IAR 111 | 18.7 | 68.7893 | 84.9995 | 106.5875 |  | 134.0208 |  |  | 68.038 | 201.1983 |  | 449.9188 | 229.566 | 225.0155 | -0.18809
IAR 111 | 18.8 | 68.8232 | 85.0055 | 106.5169 |  | 134.4608 |  |  | 66.7212 | 201.1824 |  | 450.0605 | 228.1581 | 224.3203 | -0.16488
IAR 111 | 18.9 | 68.5695 | 84.9393 | 106.6 |  | 134.4951 |  |  | 65.5915 | 201.8993 |  | 447.9979 | 229.4534 | 225.1824 | -0.15268
IAR 111 | 19 | 68.7724 | 84.9758 | 106.5503 |  | 134.5856 |  |  | 68.9868 | 202.1597 |  | 448.7206 | 230.9175 | 226.2114 | -0.15357
IAR 111 | 19.1 | 68.8232 | 84.9612 | 106.6967 |  | 134.5887 |  |  | 67.0497 | 201.775 |  | 447.7174 | 230.1854 | 225.238 | -0.21815
IAR 111 | 19.2 | 68.7386 | 84.9869 | 106.7529 |  | 134.5508 |  |  | 67.3588 | 202.0887 |  | 448.1673 | 231.002 | 225.6552 | -0.22619
IAR 111 | 19.3 | 68.6371 | 84.9634 | 106.4014 |  | 134.7187 |  |  | 68.0508 | 201.7333 |  | 447.227 | 230.6923 | 226.0445 | -0.23661
IAR 111 | 19.4 | 68.5864 | 84.9898 | 106.5376 |  | 134.3886 |  |  | 65.8839 | 201.936 |  | 447.5431 | 229.7068 | 225.0434 | -0.22173
IAR 111 | 19.5 | 68.7386 | 84.9475 | 106.8013 |  | 134.4591 |  |  | 64.7586 | 201.9156 |  | 447.524 | 228.8902 | 224.8209 | -0.22649
IAR 111 | 19.6 | 68.7048 | 85.0153 | 106.7154 |  | 134.145 |  |  | 67.9699 | 202.4482 |  | 448.6589 | 230.467 | 225.4883 | -0.19464
IAR 111 | 19.7 | 68.8739 | 85.0341 | 106.5237 |  | 134.6062 |  |  | 68.1689 | 202.0985 |  | 448.2558 | 230.4952 | 225.7386 | -0.15923
IAR 111 | 19.8 | 68.6879 | 84.9376 | 106.5228 |  | 134.3282 |  |  | 65.2741 | 201.4478 |  | 446.5245 | 229.031 | 225.0434 | -0.20774
IAR 111 | 19.9 | 68.4511 | 84.9146 | 106.8881 |  | 134.6356 |  |  | 65.1066 | 202.2623 |  | 448.1205 | 228.665 | 224.793 | -0.22053
IAR 111 | 20 | 68.6371 | 85.0122 | 106.522 |  | 134.6969 |  |  | 68.5277 | 201.9323 |  | 447.6508 | 230.0446 | 226.128 | -0.22351
IAR 111 | 20.1 | 68.654 | 84.9814 | 106.4048 |  | 134.1678 |  |  | 69.2583 | 202.1792 |  | 448.2764 | 229.7349 | 225.8499 | -0.20982
IAR 111 | 20.2 | 68.6709 | 84.9511 | 106.6748 |  | 134.7062 |  |  | 66.0847 | 201.8055 |  | 447.2967 | 229.8476 | 225.5996 | -0.22321
IAR 111 | 20.3 | 68.5525 | 85.0016 | 106.7434 |  | 134.4955 |  |  | 64.4537 | 201.4318 |  | 446.5898 | 228.2989 | 224.6818 | -0.23542
IAR 111 | 20.4 | 68.7048 | 85.0133 | 106.536 |  | 134.4334 |  |  | 68.0275 | 202.193 |  | 448.226 | 230.0728 | 225.683 | -0.21964
IAR 111 | 20.5 | 68.6033 | 84.9935 | 106.7269 |  | 134.5258 |  |  | 65.4498 | 201.9067 |  | 446.9784 | 230.4389 | 224.9599 | -0.22827
IAR 111 | 20.6 | 68.7555 | 84.9932 | 106.7105 |  | 134.5099 |  |  | 67.672 | 202.2313 |  | 448.1317 | 230.0446 | 225.7664 | -0.22738
IAR 111 | 20.7 | 68.6371 | 84.9424 | 106.4979 |  | 134.4889 |  |  | 67.9544 | 201.9982 |  | 447.4293 | 231.5088 | 225.7386 | -0.21399
IAR 111 | 20.8 | 68.7217 | 85.0155 | 106.6933 |  | 134.216 |  |  | 65.3986 | 201.7746 |  | 447.1111 | 229.2 | 224.8487 | -0.21369
IAR 111 | 20.9 | 68.6709 | 84.9153 | 106.4173 |  | 134.3186 |  |  | 64.9306 | 201.7161 |  | 446.9992 | 228.7213 | 224.5149 | -0.22589
IAR 111 | 21 | 68.5525 | 85.0018 | 106.5068 |  | 134.7747 |  |  | 65.7314 | 201.7156 |  | 446.9941 | 229.6786 | 225.099 | -0.22143
IAR 111 | 21.1 | 68.7048 | 84.9561 | 106.6336 |  | 134.4355 |  |  | 67.398 | 201.7736 |  | 447.3425 | 230.101 | 225.5439 | -0.21756
IAR 111 | 21.2 | 68.6371 | 84.9477 | 106.6015 |  | 134.3121 |  |  | 65.7088 | 201.7832 |  | 447.396 | 229.9039 | 225.3771 | -0.21637
IAR 111 | 21.3 | 68.7217 | 85.0133 | 106.7604 |  | 134.3734 |  |  | 68.0964 | 202.2096 |  | 447.9324 | 230.5515 | 226.0445 | -0.22232
IAR 111 | 21.4 | 68.6371 | 85.0006 | 106.3942 |  | 134.4348 |  |  | 65.2802 | 201.4968 |  | 446.7382 | 228.9184 | 224.9043 | -0.21101
IAR 111 | 21.5 | 68.654 | 84.9772 | 106.7283 |  | 134.481 |  |  | 68.0909 | 202.1175 |  | 447.8249 | 231.3117 | 226.0445 | -0.21756
IAR 111 | 21.6 | 68.7555 | 84.9992 | 106.6858 |  | 134.4861 |  |  | 66.7753 | 201.8844 |  | 447.2256 | 229.7631 | 225.7942 | -0.23065
IAR 111 | 21.7 | 68.6202 | 84.9185 | 106.3621 |  | 134.4038 |  |  | 66.1532 | 201.6033 |  | 446.7917 | 229.5941 | 225.3493 | -0.21042
IAR 111 | 21.8 | 68.7217 | 84.9804 | 106.7067 |  | 134.2753 |  |  | 66.5863 | 201.6321 |  | 446.8005 | 229.8757 | 225.4327 | -0.22321
IAR 111 | 21.9 | 68.5187 | 84.8782 | 106.6217 |  | 134.5164 |  |  | 67.0917 | 201.9861 |  | 447.413 | 229.6223 | 225.5718 | -0.2378
IAR 111 | 22 | 68.7555 | 84.9708 | 106.4732 |  | 134.4651 |  |  | 66.9472 | 202.2528 |  | 448.0928 | 228.9747 | 225.1546 | -0.24673
IAR 111 | 22.1 | 68.5525 | 84.9927 | 106.5367 |  | 134.5727 |  |  | 66.7863 | 202.0686 |  | 447.7035 | 230.1291 | 225.4049 | -0.22351
IAR 111 | 22.2 | 68.5695 | 84.9847 | 106.4732 |  | 134.4651 |  |  | 66.3363 | 201.5447 |  | 447.2476 | 229.0873 | 224.9043 | -0.24464
IAR 111 | 22.3 | 68.7048 | 85.0143 | 106.6008 |  | 134.45 |  |  | 68.1737 | 201.7534 |  | 447.3149 | 232.2127 | 226.0445 | -0.21786
IAR 111 | 22.4 | 68.8063 | 84.9835 | 106.6649 |  | 134.1424 |  |  | 67.8913 | 202.5103 |  | 448.375 | 229.8194 | 225.099 | -0.2378
IAR 111 | 22.5 | 68.5187 | 84.991 | 106.4374 |  | 134.1994 |  |  | 68.5958 | 202.0355 |  | 447.5394 | 230.5796 | 225.8499 | -0.23839
IAR 111 | 22.6 | 68.6033 | 84.8701 | 106.5605 |  | 134.411 |  |  | 66.3544 | 201.6479 |  | 446.3954 | 229.0873 | 225.3214 | -0.23631
IAR 111 | 22.7 | 68.7555 | 84.9646 | 106.6724 |  | 134.3345 |  |  | 67.0385 | 202.1579 |  | 447.8179 | 229.932 | 225.4883 | -0.23363
IAR 111 | 22.8 | 68.6371 | 84.9562 | 106.5673 |  | 133.7705 |  |  | 66.7056 | 201.9109 |  | 447.2866 | 230.0728 | 225.4605 | -0.24732
IAR 111 | 22.9 | 68.6371 | 84.9682 | 106.4518 |  | 134.4904 |  |  | 64.225 | 201.1452 |  | 446.1427 | 229.4534 | 224.4593 | -0.22887
IAR 111 | 23 | 68.6709 | 85.0132 | 106.8136 |  | 134.2862 |  |  | 65.2618 | 201.3935 |  | 446.5282 | 229.7349 | 225.2658 | -0.22351
IAR 111 | 23.1 | 68.7386 | 84.9961 | 106.7302 |  | 134.4365 |  |  | 67.9296 | 202.2384 |  | 447.5043 | 230.2699 | 226.267 | -0.22827
IAR 111 | 23.2 | 68.5525 | 85.0013 | 106.5618 |  | 134.3659 |  |  | 66.2094 | 201.8707 |  | 447.4428 | 229.4815 | 224.8487 | -0.22024
IAR 111 | 23.3 | 68.5864 | 84.9413 | 106.5419 |  | 134.7161 |  |  | 67.987 | 202.1141 |  | 447.587 | 230.4952 | 225.7386 | -0.23571
IAR 111 | 23.4 | 68.7386 | 84.9723 | 106.633 |  | 134.3886 |  |  | 69.2897 | 202.3377 |  | 448.4687 | 230.8612 | 225.8777 | -0.23899
IAR 111 | 23.5 | 68.6033 | 85.012 | 106.6287 |  | 134.4306 |  |  | 65.8119 | 201.4366 |  | 446.4527 | 230.467 | 224.7096 | -0.24048
IAR 111 | 23.6 | 68.5695 | 84.9478 | 106.5819 |  | 134.4315 |  |  | 65.3174 | 201.704 |  | 446.856 | 229.3689 | 224.7374 | -0.23125
IAR 111 | 23.7 | 68.5695 | 84.9761 | 106.5984 |  | 134.124 |  |  | 69.1206 | 202.2769 |  | 447.9565 | 231.9593 | 226.3226 | -0.22559
IAR 111 | 23.8 | 68.7724 | 84.969 | 106.5568 |  | 134.4534 |  |  | 67.841 | 202.161 |  | 448.0422 | 231.5088 | 225.8499 | -0.22738
IAR 111 | 23.9 | 68.7386 | 84.971 | 106.5152 |  | 134.1359 |  |  | 66.8982 | 201.7736 |  | 447.1217 | 229.1718 | 225.0155 | -0.24583
IAR 111 | 24 | 68.5864 | 84.9712 | 106.6542 |  | 134.178 |  |  | 65.3315 | 201.4107 |  | 446.3534 | 230.4952 | 225.1268 | -0.25417
IAR 111 | 24.1 | 68.7386 | 84.9543 | 106.5493 |  | 134.4922 |  |  | 67.0887 | 202.071 |  | 447.6736 | 230.0165 | 225.5996 | -0.22946
IAR 111 | 24.2 | 68.7386 | 84.9901 | 106.8636 |  | 134.3807 |  |  | 68.3214 | 202.5374 |  | 448.7031 | 229.7912 | 225.2102 | -0.23631
IAR 111 | 24.3 | 68.7048 | 84.9736 | 106.5253 |  | 134.3766 |  |  | 65.952 | 201.7335 |  | 447.2106 | 229.6786 | 224.7652 | -0.24315
IAR 111 | 24.4 | 68.7386 | 85.036 | 106.7016 |  | 134.4086 |  |  | 69.0492 | 202.6071 |  | 448.9689 | 229.9883 | 225.2936 | -0.22946
IAR 111 | 24.5 | 68.6371 | 84.8544 | 106.6809 |  | 134.2037 |  |  | 66.4203 | 200.9633 |  | 445.8525 | 230.8049 | 225.9055 | -0.22381
IAR 111 | 24.6 | 68.7386 | 84.9764 | 106.4432 |  | 134.2971 |  |  | 65.8872 | 201.8517 |  | 447.6243 | 228.5523 | 224.4315 | -0.21012
IAR 111 | 24.7 | 68.5695 | 84.9986 | 106.7192 |  | 134.7028 |  |  | 67.8094 | 202.1334 |  | 447.9375 | 229.7912 | 225.5718 | -0.22857
IAR 111 | 24.8 | 68.5018 | 84.9766 | 106.6777 |  | 134.4317 |  |  | 65.5659 | 201.3531 |  | 446.4938 | 229.8757 | 224.9043 | -0.21548
IAR 111 | 24.9 | 68.5864 | 84.9522 | 106.5304 |  | 134.2891 |  |  | 67.6223 | 201.7079 |  | 447.2953 | 230.8894 | 225.2102 | -0.25178
IAR 111 | 25 | 68.8232 | 84.9219 | 106.6321 |  | 134.757 |  |  | 65.5677 | 201.704 |  | 447.2603 | 229.5097 | 224.8487 | -0.23512
IAR 111 | 25.1 | 68.6879 | 84.9565 | 106.5055 |  | 134.0339 |  |  | 67.1355 | 201.2824 |  | 446.8315 | 229.9602 | 225.1824 | -0.22768
IAR 111 | 25.2 | 68.5695 | 84.9618 | 106.6228 |  | 134.748 |  |  | 67.5579 | 202.4372 |  | 448.2585 | 230.6078 | 225.1268 | -0.24911
IAR 111 | 25.3 | 68.6709 | 85.0263 | 106.7774 |  | 134.2971 |  |  | 66.5866 | 202.4618 |  | 447.9864 | 230.7486 | 224.8487 | -0.24167
IAR 111 | 25.4 | 68.5864 | 84.9306 | 106.4547 |  | 133.7998 |  |  | 66.343 | 201.3325 |  | 445.9032 | 229.7912 | 225.6552 | -0.24018
IAR 111 | 25.5 | 68.5695 | 84.9925 | 106.7411 |  | 134.1695 |  |  | 68.5687 | 202.3175 |  | 448.1168 | 231.4525 | 225.7942 | -0.26815
IAR 111 | 25.6 | 68.7386 | 84.9886 | 106.7048 |  | 134.3654 |  |  | 67.5098 | 202.2207 |  | 448.5288 | 229.1718 | 225.0155 | -0.24048
IAR 111 | 25.7 | 68.5864 | 85.0022 | 106.3759 |  | 134.6014 |  |  | 64.0394 | 200.8529 |  | 445.0316 | 229.932 | 225.0434 | -0.24375
IAR 111 | 25.8 | 68.654 | 84.9789 | 106.6997 |  | 134.3142 |  |  | 66.4439 | 201.4643 |  | 446.9952 | 230.4389 | 225.099 | -0.23571
IAR 111 | 25.9 | 68.9416 | 84.9291 | 106.6945 |  | 134.2168 |  |  | 65.8663 | 202.4008 |  | 448.4799 | 228.8621 | 224.7374 | -0.24911
IAR 111 | 26 | 68.4849 | 84.9543 | 106.5139 |  | 134.042 |  |  | 67.3273 | 201.7993 |  | 446.8788 | 230.7204 | 225.4883 | -0.26071
IAR 111 | 26.1 | 68.6709 | 85.0417 | 106.9061 |  | 134.2831 |  |  | 66.9602 | 201.7842 |  | 447.3705 | 229.4252 | 225.1546 | -0.23274
IAR 111 | 26.2 | 68.4172 | 85.0158 | 106.6031 |  | 134.3132 |  |  | 67.5869 | 201.8953 |  | 447.3968 | 230.3544 | 225.4049 | -0.26042
IAR 111 | 26.3 | 68.5525 | 85.0012 | 106.5865 |  | 134.6205 |  |  | 66.6539 | 201.2546 |  | 446.5376 | 229.9039 | 225.0434 | -0.26696
IAR 111 | 26.4 | 68.6879 | 84.9754 | 106.8562 |  | 134.4196 |  |  | 67.0256 | 201.885 |  | 447.5297 | 230.6923 | 225.2658 | -0.26101
IAR 111 | 26.5 | 68.7724 | 85.0059 | 106.7815 |  | 134.2087 |  |  | 68.4281 | 202.9362 |  | 449.1166 | 229.8476 | 224.9877 | -0.25446
IAR 111 | 26.6 | 68.5695 | 84.9592 | 106.6591 |  | 134.3674 |  |  | 67.9291 | 202.369 |  | 447.8465 | 230.9457 | 225.3771 | -0.23899
IAR 111 | 26.7 | 68.6879 | 84.906 | 106.6746 |  | 134.4287 |  |  | 65.2399 | 201.2872 |  | 446.5314 | 229.9039 | 224.6818 | -0.22887
IAR 111 | 26.8 | 68.5356 | 84.9621 | 106.4993 |  | 134.5361 |  |  | 67.4571 | 201.8254 |  | 447.43 | 231.2554 | 225.2658 | -0.25089
IAR 111 | 26.9 | 68.8232 | 84.969 | 106.574 |  | 134.1464 |  |  | 66.2183 | 201.9222 |  | 447.2113 | 229.2844 | 224.7652 | -0.26696
IAR 111 | 27 | 68.6709 | 85.0114 | 106.6103 |  | 134.2278 |  |  | 68.0226 | 201.927 |  | 447.6846 | 230.636 | 225.6552 | -0.25059
IAR 111 | 27.1 | 68.3327 | 84.9925 | 106.52 |  | 134.6947 |  |  | 66.7403 | 201.854 |  | 447.689 | 229.0028 | 224.654 | -0.26637
IAR 111 | 27.2 | 68.6709 | 84.9782 | 106.8323 |  | 134.5351 |  |  | 66.7957 | 202.1643 |  | 448.1535 | 228.7213 | 224.7096 | -0.25059
IAR 111 | 27.3 | 68.6202 | 85.0102 | 106.6207 |  | 134.7921 |  |  | 67.3454 | 202.077 |  | 447.5324 | 230.1291 | 225.0434 | -0.24018
IAR 111 | 27.4 | 68.4003 | 84.9652 | 106.5626 |  | 134.274 |  |  | 67.24 | 201.4174 |  | 446.6784 | 229.397 | 225.2658 | -0.22589
IAR 111 | 27.5 | 68.5525 | 84.909 | 106.7109 |  | 134.279 |  |  | 65.3947 | 201.2911 |  | 446.0791 | 229.1155 | 224.4315 | -0.25059
IAR 111 | 27.6 | 68.4511 | 85.0081 | 106.6207 |  | 134.6074 |  |  | 68.3102 | 201.9167 |  | 447.8543 | 229.5941 | 225.1824 | -0.25178
IAR 111 | 27.7 | 68.6371 | 84.9734 | 106.6362 |  | 134.3915 |  |  | 65.9563 | 201.7373 |  | 447.9479 | 229.7068 | 223.8475 | -0.25952
IAR 111 | 27.8 | 68.654 | 85.0211 | 106.6466 |  | 134.1705 |  |  | 67.9327 | 202.1976 |  | 447.514 | 230.0446 | 224.9599 | -0.26339
IAR 111 | 27.9 | 68.5356 | 84.8868 | 106.5667 |  | 134.278 |  |  | 65.5386 | 201.1546 |  | 445.8769 | 231.0301 | 224.9877 | -0.26339
IAR 111 | 28 | 68.7386 | 84.983 | 106.7732 |  | 134.3855 |  |  | 68.5034 | 202.3039 |  | 448.0634 | 231.1146 | 225.4049 | -0.27946
IAR 111 | 28.1 | 68.7724 | 84.9943 | 106.4972 |  | 134.3031 |  |  | 67.3218 | 201.6198 |  | 446.9453 | 230.0728 | 224.6818 | -0.24821
IAR 111 | 28.2 | 68.4172 | 84.5588 | 106.5978 |  | 134.4006 |  |  | 63.164 | 201.1395 |  | 445.1786 | 228.5242 | 224.2646 | -0.2625
IAR 111 | 28.3 | 68.6033 | 84.9613 | 106.741 |  | 134.2157 |  |  | 64.942 | 201.5516 |  | 446.668 | 228.9184 | 224.0978 | -0.25625
IAR 111 | 28.4 | 68.6371 | 85.0026 | 106.5294 |  | 134.288 |  |  | 67.2718 | 202.1873 |  | 447.8176 | 229.566 | 224.6818 | -0.26637
IAR 111 | 28.5 | 68.6879 | 84.9938 | 106.63 |  | 134.1545 |  |  | 66.3221 | 201.8381 |  | 446.7353 | 230.3262 | 224.8209 | -0.26012
IAR 111 | 28.6 | 68.7048 | 84.9476 | 106.6726 |  | 134.6576 |  |  | 64.8536 | 201.6055 |  | 446.731 | 229.6786 | 225.0155 | -0.26577
IAR 111 | 28.7 | 68.6709 | 84.9539 | 106.7421 |  | 134.7249 |  |  | 67.4389 | 202.0714 |  | 447.353 | 229.9602 | 225.3214 | -0.25506
IAR 111 | 28.8 | 68.7217 | 84.9776 | 106.684 |  | 134.6224 |  |  | 67.9663 | 201.3975 |  | 447.626 | 230.0446 | 225.5718 | -0.26518
IAR 111 | 28.9 | 68.5695 | 84.9948 | 106.4878 |  | 134.2479 |  |  | 67.0065 | 201.7373 |  | 447.4204 | 229.566 | 225.1824 | -0.25298
IAR 111 | 29 | 68.6709 | 84.9901 | 106.5833 |  | 134.1092 |  |  | 65.4448 | 201.6405 |  | 446.4544 | 229.3126 | 224.1256 | -0.25238
IAR 111 | 29.1 | 68.6879 | 84.9688 | 106.8064 |  | 134.279 |  |  | 64.5929 | 201.6405 |  | 446.6828 | 229.566 | 224.5149 | -0.24702
IAR 111 | 29.2 | 68.4849 | 84.9494 | 106.5574 |  | 134.4076 |  |  | 68.6212 | 202.1016 |  | 447.64 | 230.2417 | 225.3771 | -0.27827
IAR 111 | 29.3 | 68.5356 | 85.0049 | 106.5947 |  | 134.0741 |  |  | 67.1737 | 201.6214 |  | 446.9068 | 230.7204 | 224.8765 | -0.2628
IAR 111 | 29.4 | 68.4342 | 84.6841 | 106.7224 |  | 134.521 |  |  | 65.8626 | 201.2189 |  | 445.5251 | 230.1854 | 224.9599 | -0.25655
IAR 111 | 29.5 | 68.6202 | 84.9899 | 106.5636 |  | 134.1826 |  |  | 67.5624 | 202.0484 |  | 447.6452 | 230.3262 | 224.6262 | -0.2619
IAR 111 | 29.6 | 68.5864 | 84.8972 | 106.6332 |  | 134.0188 |  |  | 65.6797 | 201.365 |  | 446.4159 | 230.2699 | 224.4593 | -0.27143
IAR 111 | 29.7 | 68.654 | 84.991 | 106.6601 |  | 134.1374 |  |  | 65.6023 | 201.6905 |  | 446.8009 | 229.932 | 224.9043 | -0.25178
IAR 111 | 29.8 | 68.6202 | 84.9405 | 106.7349 |  | 134.1635 |  |  | 66.5757 | 202.1032 |  | 447.5079 | 230.5233 | 224.7652 | -0.2494
IAR 111 | 29.9 | 68.5695 | 84.9539 | 106.6083 |  | 134.041 |  |  | 66.0482 | 201.6865 |  | 446.6365 | 229.0873 | 224.6262 | -0.26548
IAR 111 | 30 | 68.6371 | 85.0065 | 106.6301 |  | 134.1083 |  |  | 68.7182 | 201.75 |  | 447.3793 | 230.7204 | 225.9055 | -0.25268
IAR 111 | 30.1 | 68.6033 | 84.9962 | 106.7048 |  | 134.6888 |  |  | 65.4985 | 201.5127 |  | 445.9933 | 230.101 | 224.7374 | -0.28363
IAR 111 | 30.2 | 68.5864 | 85.0323 | 106.7796 |  | 134.2992 |  |  | 68.1705 | 202.0128 |  | 447.5053 | 230.6641 | 225.8499 | -0.25774
IAR 111 | 30.3 | 68.6202 | 84.9561 | 106.5627 |  | 134.1817 |  |  | 68.5642 | 201.8771 |  | 447.2017 | 230.2136 | 225.5996 | -0.26786
IAR 111 | 30.4 | 68.5525 | 84.9785 | 106.7537 |  | 134.5051 |  |  | 67.8938 | 201.8144 |  | 447.4029 | 229.6223 | 225.5439 | -0.25149
IAR 111 | 30.5 | 68.6709 | 85.0001 | 106.5679 |  | 134.048 |  |  | 66.273 | 201.97 |  | 447.0048 | 229.7068 | 224.6262 | -0.27053
IAR 111 | 30.6 | 68.6202 | 85.0203 | 106.6168 |  | 134.2339 |  |  | 66.8122 | 201.9605 |  | 446.9253 | 230.2981 | 225.238 | -0.26637
IAR 111 | 30.7 | 68.6033 | 84.8963 | 106.6541 |  | 133.9929 |  |  | 66.4295 | 201.2334 |  | 445.9908 | 231.1991 | 225.4049 | -0.25893
IAR 111 | 30.8 | 68.5864 | 84.9682 | 106.5857 |  | 134.019 |  |  | 65.0561 | 201.4763 |  | 445.8123 | 229.566 | 225.0434 | -0.25327
IAR 111 | 30.9 | 68.7048 | 84.9781 | 106.6708 |  | 134.1938 |  |  | 68.9876 | 202.1169 |  | 447.494 | 230.636 | 225.7942 | -0.25565
IAR 111 | 31 | 68.6709 | 84.9456 | 106.7622 |  | 134.2823 |  |  | 67.9412 | 202.2923 |  | 447.893 | 230.2981 | 225.7942 | -0.2497
IAR 111 | 31.1 | 68.654 | 84.9376 | 106.4551 |  | 134.3546 |  |  | 67.825 | 201.9725 |  | 447.4731 | 230.8049 | 225.3771 | -0.26667
IAR 111 | 31.2 | 68.4342 | 84.6323 | 106.6523 |  | 134.4993 |  |  | 63.4091 | 201.0907 |  | 445.6269 | 229.397 | 224.1534 | -0.28125
IAR 111 | 31.3 | 68.5187 | 84.9577 | 106.6586 |  | 134.0896 |  |  | 67.8542 | 201.6488 |  | 446.6385 | 231.3399 | 225.8777 | -0.27202
IAR 111 | 31.4 | 68.7555 | 84.9725 | 106.6172 |  | 134.4191 |  |  | 67.9605 | 201.6981 |  | 446.9255 | 230.6923 | 225.8777 | -0.25298
IAR 111 | 31.5 | 68.5018 | 84.9917 | 106.7293 |  | 134.0656 |  |  | 65.3562 | 201.7379 |  | 446.5371 | 229.9602 | 225.099 | -0.27202
IAR 111 | 31.6 | 68.7386 | 84.9598 | 106.5821 |  | 134.4775 |  |  | 67.2244 | 201.9277 |  | 447.3789 | 230.9738 | 225.7386 | -0.25803
IAR 111 | 31.7 | 68.7893 | 84.9691 | 106.5781 |  | 134.2888 |  |  | 65.9699 | 201.3999 |  | 446.329 | 229.7631 | 225.0155 | -0.25893
IAR 111 | 31.8 | 68.5187 | 84.9433 | 106.9392 |  | 134.2688 |  |  | 68.5958 | 201.9921 |  | 447.2373 | 231.5088 | 225.9333 | -0.26726
IAR 111 | 31.9 | 68.7555 | 84.9184 | 106.4619 |  | 134.2688 |  |  | 68.341 | 201.9874 |  | 447.4385 | 230.2417 | 225.6552 | -0.22887
IAR 111 | 32 | 68.6371 | 85.0123 | 106.6799 |  | 134.1563 |  |  | 68.264 | 201.7454 |  | 447.6223 | 230.1573 | 225.683 | -0.22946
IAR 111 | 32.1 | 68.7724 | 84.9709 | 106.7173 |  | 134.3773 |  |  | 67.2438 | 201.7264 |  | 447.0501 | 230.101 | 225.4327 | -0.25744
IAR 111 | 32.2 | 68.6709 | 84.975 | 106.516 |  | 134.3673 |  |  | 66.6723 | 201.5764 |  | 446.7597 | 230.6641 | 225.5718 | -0.225
IAR 111 | 32.3 | 68.6371 | 84.9856 | 106.8398 |  | 134.0339 |  |  | 67.1829 | 201.5423 |  | 446.7509 | 230.3544 | 225.5996 | -0.2128
IAR 111 | 32.4 | 68.5695 | 84.8809 | 106.5224 |  | 134.0038 |  |  | 65.9611 | 201.3486 |  | 446.1612 | 230.2136 | 224.9321 | -0.25298
IAR 111 | 32.5 | 68.7555 | 84.9842 | 106.8139 |  | 134.4247 |  |  | 68.4092 | 202.2654 |  | 447.3731 | 230.8049 | 226.0167 | -0.2494
IAR 111 | 32.6 | 68.6879 | 84.9255 | 106.6501 |  | 133.9888 |  |  | 68.1381 | 202.0718 |  | 447.7983 | 231.6778 | 225.5718 | -0.21905
IAR 111 | 32.7 | 68.4849 | 84.6495 | 106.4488 |  | 134.1174 |  |  | 65.1273 | 201.1018 |  | 446.0589 | 230.0165 | 224.9321 | -0.25238
IAR 111 | 32.8 | 68.6709 | 84.6058 | 106.9157 |  | 134.1536 |  |  | 65.3614 | 201.2185 |  | 445.9697 | 231.002 | 225.2936 | -0.27143
IAR 111 | 32.9 | 68.5018 | 84.918 | 106.6087 |  | 134.3646 |  |  | 65.6346 | 201.5005 |  | 446.717 | 229.3126 | 224.8209 | -0.25208
IAR 111 | 33 | 68.6033 | 84.9509 | 106.6616 |  | 133.9999 |  |  | 67.6899 | 202.2909 |  | 448.0495 | 229.7912 | 225.4883 | -0.25655
IAR 111 | 33.1 | 68.5695 | 85.0169 | 106.7041 |  | 134.3184 |  |  | 67.285 | 202.0243 |  | 447.522 | 230.7204 | 225.5718 | -0.2622
IAR 111 | 33.2 | 68.6879 | 84.9772 | 106.4552 |  | 134.3546 |  |  | 65.8849 | 201.4131 |  | 446.5473 | 229.4252 | 224.9877 | -0.26458
IAR 111 | 33.3 | 68.6371 | 84.9617 | 106.7364 |  | 134.442 |  |  | 67.9732 | 201.8402 |  | 447.1869 | 231.368 | 226.267 | -0.26786
IAR 111 | 33.4 | 68.8401 | 84.9802 | 106.7738 |  | 134.1085 |  |  | 68.2118 | 201.8744 |  | 446.9769 | 230.6923 | 225.8777 | -0.24583
IAR 111 | 33.5 | 68.5695 | 85.0055 | 106.4345 |  | 134.2421 |  |  | 66.2971 | 201.7292 |  | 446.7311 | 229.8194 | 225.0712 | -0.26309
IAR 111 | 33.6 | 68.5695 | 84.9712 | 106.7531 |  | 134.3657 |  |  | 67.197 | 201.9911 |  | 447.2412 | 230.0728 | 225.4605 | -0.27053
IAR 111 | 33.7 | 68.7893 | 84.9542 | 106.7376 |  | 134.1197 |  |  | 66.72 | 201.8801 |  | 446.7854 | 230.7204 | 225.3771 | -0.2494
IAR 111 | 33.8 | 68.7724 | 84.9508 | 106.5737 |  | 134.3307 |  |  | 66.0981 | 201.5119 |  | 446.2447 | 229.1718 | 224.5984 | -0.25119
IAR 111 | 33.9 | 68.6709 | 84.9385 | 106.7014 |  | 134.639 |  |  | 66.9373 | 201.5024 |  | 446.3121 | 231.0865 | 225.5996 | -0.26458
IAR 111 | 34 | 68.8739 | 84.9823 | 106.5904 |  | 134.3469 |  |  | 68.1142 | 201.8763 |  | 447.3455 | 232.0438 | 225.822 | -0.25625
IAR 111 | 34.1 | 68.6033 | 84.9663 | 106.6071 |  | 134.132 |  |  | 67.4153 | 201.92 |  | 446.9974 | 231.8185 | 225.5439 | -0.26607
IAR 111 | 34.2 | 68.5864 | 85.025 | 106.8251 |  | 134.2044 |  |  | 67.222 | 201.8383 |  | 446.5372 | 231.2554 | 226.0445 | -0.28363
IAR 111 | 34.3 | 68.654 | 84.9533 | 106.3697 |  | 134.1332 |  |  | 66.1895 | 201.1549 |  | 445.6701 | 230.0165 | 225.238 | -0.26369
IAR 111 | 34.4 | 68.6879 | 85.0478 | 106.9114 |  | 134.288 |  |  | 68.2378 | 201.6789 |  | 446.4892 | 231.537 | 226.7398 | -0.25982
IAR 111 | 34.5 | 68.6202 | 84.8511 | 106.5567 |  | 134.3604 |  |  | 66.1743 | 201.5347 |  | 446.1096 | 229.8757 | 225.4327 | -0.24643
IAR 111 | 34.6 | 68.6033 | 85.0139 | 106.4612 |  | 134.1293 |  |  | 67.5239 | 201.7093 |  | 446.4718 | 231.3399 | 225.8777 | -0.27053
IAR 111 | 34.7 | 68.5018 | 84.977 | 106.8224 |  | 134.0631 |  |  | 65.2231 | 201.1417 |  | 445.5688 | 229.8476 | 225.1268 | -0.27113
IAR 111 | 34.8 | 68.7048 | 84.7114 | 106.6792 |  | 134.1093 |  |  | 65.2013 | 201.2974 |  | 445.4481 | 230.3262 | 225.5439 | -0.275
IAR 111 | 34.9 | 68.6709 | 84.9652 | 106.6792 |  | 134.3865 |  |  | 67.9515 | 201.472 |  | 446.1324 | 230.833 | 226.2392 | -0.25625
IAR 111 | 35 | 68.6709 | 84.9726 | 106.5941 |  | 134.1193 |  |  | 65.9633 | 201.3069 |  | 445.6178 | 230.467 | 225.4883 | -0.27202
IAR 111 | 35.1 | 68.654 | 84.9981 | 106.6895 |  | 134.0731 |  |  | 67.7735 | 201.8403 |  | 446.9058 | 231.1428 | 225.7108 | -0.26399
IAR 111 | 35.2 | 68.6033 | 84.922 | 106.7953 |  | 134.499 |  |  | 65.5845 | 201.5878 |  | 445.868 | 230.2699 | 225.3771 | -0.2869
IAR 111 | 35.3 | 68.8739 | 84.9401 | 106.6947 |  | 134.2167 |  |  | 67.6737 | 201.8403 |  | 446.387 | 230.833 | 225.9333 | -0.29732
IAR 111 | 35.4 | 68.6033 | 84.9347 | 106.5089 |  | 134.0831 |  |  | 67.8451 | 201.379 |  | 446.1498 | 231.0583 | 225.7942 | -0.27738
IAR 111 | 35.5 | 68.7048 | 84.9631 | 106.785 |  | 133.9345 |  |  | 65.824 | 201.3163 |  | 445.5373 | 230.1573 | 225.5439 | -0.25387
IAR 111 | 35.6 | 68.7386 | 85.0118 | 106.5463 |  | 134.2579 |  |  | 68.3062 | 201.957 |  | 446.7851 | 231.1709 | 225.9889 | -0.25089
IAR 111 | 35.7 | 68.5525 | 84.959 | 106.536 |  | 134.0631 |  |  | 65.5127 | 201.5252 |  | 446.0519 | 230.0446 | 225.1824 | -0.25923
IAR 111 | 35.8 | 68.7893 | 85.0094 | 106.7643 |  | 134.5151 |  |  | 67.3024 | 201.734 |  | 446.4859 | 231.002 | 225.822 | -0.26667
IAR 111 | 35.9 | 68.7048 | 84.9611 | 106.6211 |  | 134.1917 |  |  | 68.6 | 201.734 |  | 446.3249 | 231.3399 | 226.2948 | -0.27113
IAR 111 | 36 | 68.7048 | 84.988 | 106.8224 |  | 133.9707 |  |  | 66.3026 | 201.865 |  | 446.6556 | 230.0165 | 225.4605 | -0.27232
IAR 111 | 36.1 | 68.5356 | 84.9799 | 106.6263 |  | 134.1967 |  |  | 66.3526 | 202.2578 |  | 447.094 | 230.4107 | 225.3771 | -0.26369
IAR 111 | 36.2 | 68.6709 | 84.992 | 106.6844 |  | 134.8073 |  |  | 67.8571 | 201.8261 |  | 447.1027 | 229.6786 | 225.5439 | -0.26905
IAR 111 | 36.3 | 68.6033 | 84.9647 | 106.6895 |  | 134.2579 |  |  | 65.3679 | 201.7046 |  | 446.2216 | 230.2417 | 225.2102 | -0.26309
IAR 111 | 36.4 | 68.7048 | 84.9988 | 106.5515 |  | 134.3554 |  |  | 67.7789 | 202.1942 |  | 447.2724 | 231.1991 | 225.8777 | -0.25357
IAR 111 | 36.5 | 68.8739 | 84.9829 | 106.5877 |  | 134.0207 |  |  | 65.1055 | 202.1743 |  | 446.7395 | 229.2 | 224.7096 | -0.27589
IAR 111 | 36.6 | 68.7386 | 85.0073 | 106.7567 |  | 134.323 |  |  | 67.4391 | 202.6391 |  | 447.8479 | 229.7068 | 225.1546 | -0.27053
IAR 111 | 36.7 | 68.6879 | 84.9418 | 106.6342 |  | 134.4354 |  |  | 65.9219 | 202.4057 |  | 447.2617 | 230.2981 | 225.0434 | -0.26012
IAR 111 | 36.8 | 68.7893 | 84.9639 | 106.7503 |  | 134.4092 |  |  | 67.5434 | 202.5992 |  | 447.3998 | 231.1428 | 225.7942 | -0.28095
IAR 111 | 36.9 | 68.6879 | 84.9478 | 106.6652 |  | 134.0958 |  |  | 67.2828 | 202.1097 |  | 447.0061 | 231.8467 | 225.822 | -0.25506
IAR 111 | 37 | 68.7555 | 84.9429 | 106.8342 |  | 134.2132 |  |  | 66.6711 | 202.6666 |  | 447.5109 | 231.0583 | 225.683 | -0.25387
IAR 111 | 37.1 | 68.8232 | 84.9885 | 106.7221 |  | 134.1971 |  |  | 68.407 | 202.787 |  | 448.3419 | 231.8185 | 226.0167 | -0.26369
IAR 111 | 37.2 | 68.6879 | 85.0187 | 106.3235 |  | 134.5043 |  |  | 65.1686 | 201.9674 |  | 446.9595 | 229.8476 | 224.9877 | -0.25714
IAR 111 | 37.3 | 68.654 | 84.9354 | 106.864 |  | 134.1035 |  |  | 68.5502 | 202.5196 |  | 447.8177 | 231.3962 | 226.267 | -0.26488
IAR 111 | 37.4 | 68.5187 | 84.9953 | 106.4655 |  | 133.9487 |  |  | 65.5737 | 201.9712 |  | 446.5158 | 230.2699 | 225.2102 | -0.27738
IAR 111 | 37.5 | 68.6879 | 85.0273 | 106.6874 |  | 134.1636 |  |  | 67.9558 | 202.6542 |  | 447.7493 | 230.8049 | 225.7942 | -0.26399
IAR 111 | 37.6 | 68.654 | 85.0236 | 106.8139 |  | 134.3785 |  |  | 66.2341 | 202.2853 |  | 447.4536 | 230.467 | 225.0712 | -0.25714
IAR 111 | 37.7 | 68.7048 | 84.997 | 106.6012 |  | 134.1725 |  |  | 67.7215 | 202.3185 |  | 447.1534 | 230.9175 | 225.5439 | -0.28184
IAR 111 | 37.8 | 68.5018 | 85.0183 | 106.5367 |  | 134.4335 |  |  | 66.2439 | 201.7264 |  | 446.2539 | 230.6078 | 225.3493 | -0.2744
IAR 111 | 37.9 | 68.6371 | 84.9921 | 107.0128 |  | 134.0628 |  |  | 69.0781 | 202.4143 |  | 447.4201 | 231.903 | 226.5173 | -0.27083
IAR 111 | 38 | 68.6709 | 84.9992 | 106.5137 |  | 134.1341 |  |  | 67.5305 | 202.1952 |  | 446.8785 | 230.2699 | 225.8777 | -0.27083
IAR 111 | 38.1 | 68.5695 | 84.9256 | 106.8363 |  | 134.5849 |  |  | 66.2027 | 202.3451 |  | 447.231 | 230.2981 | 225.2658 | -0.24256
IAR 111 | 38.2 | 68.6371 | 84.9642 | 106.4803 |  | 134.3328 |  |  | 65.4846 | 202.2427 |  | 446.8906 | 230.5233 | 225.238 | -0.28631
IAR 111 | 38.3 | 68.654 | 84.98 | 106.5539 |  | 134.5888 |  |  | 68.0059 | 202.5235 |  | 447.3954 | 231.2272 | 225.7386 | -0.28423
IAR 111 | 38.4 | 68.6879 | 85.0078 | 106.6701 |  | 134.2393 |  |  | 67.6446 | 201.8585 |  | 447.0909 | 231.4243 | 225.4605 | -0.24286
IAR 111 | 38.5 | 68.7048 | 84.9597 | 106.6431 |  | 134.2594 |  |  | 65.7166 | 202.0957 |  | 446.7059 | 230.3544 | 225.0155 | -0.26637
IAR 111 | 38.6 | 68.6202 | 85.0165 | 106.5994 |  | 134.3557 |  |  | 68.1536 | 202.609 |  | 447.8764 | 230.9175 | 225.8499 | -0.24464
IAR 111 | 38.7 | 68.6033 | 84.9684 | 106.6885 |  | 134.1648 |  |  | 66.7597 | 202.3074 |  | 446.9455 | 232.0719 | 225.5161 | -0.24732
IAR 111 | 38.8 | 68.7048 | 85.0139 | 106.65 |  | 133.8965 |  |  | 68.2406 | 202.2923 |  | 447.557 | 231.3399 | 226.1836 | -0.26934
IAR 111 | 38.9 | 68.6879 | 84.8986 | 106.6168 |  | 134.5573 |  |  | 65.5178 | 201.0055 |  | 444.4698 | 231.8467 | 225.9889 | -0.25923
IAR 111 | 39 | 68.6709 | 84.9702 | 106.9445 |  | 134.2741 |  |  | 68.5705 | 202.8427 |  | 448.731 | 231.002 | 225.9889 | -0.24821
IAR 111 | 39.1 | 68.4849 | 84.9844 | 106.5295 |  | 134.4729 |  |  | 68.0426 | 202.6864 |  | 447.5359 | 230.4107 | 225.683 | -0.23363
IAR 111 | 39.2 | 68.6879 | 85.018 | 106.5336 |  | 134.5231 |  |  | 66.7984 | 201.8612 |  | 446.6539 | 230.5796 | 225.4049 | -0.23601
IAR 111 | 39.3 | 68.6709 | 84.9998 | 106.7649 |  | 134.1464 |  |  | 67.3299 | 202.1071 |  | 446.5673 | 230.9175 | 226.0723 | -0.25417
IAR 111 | 39.4 | 68.8401 | 84.9542 | 106.4764 |  | 134.4678 |  |  | 66.9675 | 202.7506 |  | 447.6522 | 230.4389 | 225.4605 | -0.23988
IAR 111 | 39.5 | 68.8401 | 84.9766 | 106.7929 |  | 134.3122 |  |  | 66.6658 | 202.4436 |  | 447.1545 | 231.1709 | 225.7664 | -0.24553
IAR 111 | 39.6 | 68.654 | 85.0358 | 106.6269 |  | 134.3826 |  |  | 66.3867 | 201.8945 |  | 446.6523 | 230.5515 | 225.4605 | -0.23601
IAR 111 | 39.7 | 68.7048 | 84.9928 | 106.3863 |  | 134.2421 |  |  | 67.124 | 202.5818 |  | 447.6166 | 231.3399 | 225.7664 | -0.2369
IAR 111 | 39.8 | 68.5695 | 84.9368 | 106.5805 |  | 134.199 |  |  | 65.7556 | 201.7805 |  | 446.1704 | 231.3117 | 225.683 | -0.24762
IAR 111 | 39.9 | 68.8739 | 84.9489 | 106.5951 |  | 134.398 |  |  | 67.8535 | 202.4337 |  | 446.7866 | 232.0438 | 226.0723 | -0.26518
IAR 111 | 40 | 68.857 | 85.027 | 106.9802 |  | 134.2627 |  |  | 68.2901 | 202.5537 |  | 447.1516 | 230.9738 | 226.267 | -0.25684
IAR 111 | 40.1 | 68.8232 | 85.0219 | 106.6391 |  | 134.5793 |  |  | 66.2623 | 202.8769 |  | 447.8701 | 230.9175 | 225.4327 | -0.23274
IAR 111 | 40.2 | 68.7217 | 85.0498 | 106.5263 |  | 134.1004 |  |  | 66.9335 | 202.3718 |  | 446.6884 | 230.7204 | 226.0167 | -0.24911
IAR 111 | 40.3 | 68.6879 | 85.0252 | 106.6252 |  | 134.7967 |  |  | 68.1251 | 201.711 |  | 445.9266 | 231.9593 | 226.9901 | -0.25506
IAR 111 | 40.4 | 68.6879 | 85.004 | 106.5176 |  | 134.2307 |  |  | 65.3187 | 202.4034 |  | 446.6409 | 231.0583 | 225.5718 | -0.26637
IAR 111 | 40.5 | 68.5018 | 85.0521 | 106.4578 |  | 134.0804 |  |  | 64.2537 | 201.9126 |  | 445.8257 | 230.0446 | 225.0712 | -0.22917
IAR 111 | 40.6 | 68.7893 | 85.0299 | 106.8276 |  | 134.2998 |  |  | 67.3114 | 202.5709 |  | 447.2243 | 231.7059 | 226.5451 | -0.24643
IAR 111 | 40.7 | 68.4511 | 84.9774 | 106.5553 |  | 134.2211 |  |  | 67.6598 | 202.4389 |  | 447.4375 | 230.0728 | 226.0445 | -0.25178
IAR 111 | 40.8 | 68.7893 | 85.0278 | 106.4427 |  | 134.7126 |  |  | 65.6032 | 202.3458 |  | 446.8998 | 230.4107 | 225.4883 | -0.24553
IAR 111 | 40.9 | 68.8063 | 85.0214 | 106.5523 |  | 134.5417 |  |  | 68.0624 | 202.4854 |  | 446.9923 | 232.3535 | 227.0735 | -0.25298
IAR 111 | 41 | 68.6202 | 85.0113 | 106.5136 |  | 134.3657 |  |  | 68.0559 | 202.3924 |  | 446.8793 | 231.1428 | 226.7676 | -0.26101
IAR 111 | 41.1 | 68.5187 | 85.0354 | 106.6078 |  | 134.4568 |  |  | 66.5673 | 202.6193 |  | 447.1599 | 230.4952 | 225.8777 | -0.24018
IAR 111 | 41.2 | 68.8232 | 85.0274 | 106.6437 |  | 134.4455 |  |  | 66.6944 | 202.2502 |  | 446.7073 | 231.2272 | 226.128 | -0.2372
IAR 111 | 41.3 | 68.5187 | 85.0477 | 106.5896 |  | 134.393 |  |  | 67.493 | 202.424 |  | 446.3396 | 231.9312 | 226.7676 | -0.28214
IAR 111 | 41.4 | 68.5864 | 85.0005 | 106.6733 |  | 134.2894 |  |  | 66.6927 | 202.6414 |  | 447.0946 | 231.8185 | 226.0723 | -0.24762
IAR 111 | 41.5 | 68.5864 | 85.0063 | 106.4813 |  | 134.6578 |  |  | 66.1308 | 202.5003 |  | 446.5302 | 231.6496 | 226.1002 | -0.26726
IAR 111 | 41.6 | 68.7048 | 85.0165 | 106.39 |  | 134.2924 |  |  | 66.5414 | 202.6402 |  | 446.4532 | 232.0438 | 226.2948 | -0.2622
IAR 111 | 41.7 | 68.9246 | 84.9989 | 106.6171 |  | 134.466 |  |  | 68.217 | 202.664 |  | 447.3693 | 232.2409 | 226.9901 | -0.24077
IAR 111 | 41.8 | 68.5525 | 85.3587 | 106.5895 |  | 134.6703 |  |  | 67.4787 | 201.8877 |  | 448.1911 | 231.3399 | 225.9889 | -0.24375
IAR 111 | 41.9 | 68.7724 | 84.9567 | 106.4401 |  | 134.4796 |  |  | 64.6482 | 202.343 |  | 445.6503 | 231.2836 | 225.8499 | -0.23928
IAR 111 | 42 | 68.654 | 85.1018 | 106.5983 |  | 133.8934 |  |  | 65.9001 | 202.7354 |  | 447.2328 | 231.0865 | 226.267 | -0.25089
IAR 111 | 42.1 | 68.9077 | 84.9828 | 106.5446 |  | 134.7193 |  |  | 67.949 | 202.7351 |  | 447.107 | 231.7341 | 226.9901 | -0.25446
IAR 111 | 42.2 | 68.8063 | 84.9843 | 106.5755 |  | 134.5645 |  |  | 66.2165 | 202.1822 |  | 446.6099 | 230.4389 | 226.0445 | -0.24553
IAR 111 | 42.3 | 68.7048 | 85.0588 | 106.5114 |  | 134.0404 |  |  | 66.1497 | 202.4293 |  | 446.7571 | 230.7767 | 226.2948 | -0.24464
IAR 111 | 42.4 | 68.7555 | 84.9743 | 106.4631 |  | 134.4096 |  |  | 67.4326 | 202.2401 |  | 446.3542 | 231.7622 | 227.0457 | -0.25595
IAR 111 | 42.5 | 68.6879 | 85.0101 | 106.4732 |  | 134.3732 |  |  | 64.1177 | 201.7503 |  | 444.7526 | 230.7204 | 225.822 | -0.25536
IAR 111 | 42.6 | 68.8232 | 85.0357 | 106.4517 |  | 134.491 |  |  | 65.371 | 202.3614 |  | 446.4251 | 230.2417 | 225.822 | -0.26458
IAR 111 | 42.7 | 68.654 | 85.2361 | 106.4885 |  | 134.2956 |  |  | 67.5273 | 202.2792 |  | 447.1404 | 231.2836 | 226.4617 | -0.21458
IAR 111 | 42.8 | 68.7724 | 85.1313 | 106.4724 |  | 134.3725 |  |  | 67.6273 | 202.6283 |  | 447.0866 | 231.0865 | 226.4061 | -0.24553
IAR 111 | 42.9 | 68.5525 | 85.0346 | 106.3025 |  | 134.3929 |  |  | 65.1323 | 202.3716 |  | 446.0982 | 232.1283 | 225.9333 | -0.26607
IAR 111 | 43 | 68.7217 | 85.1448 | 106.5623 |  | 134.6443 |  |  | 67.7831 | 202.5463 |  | 446.8807 | 231.7904 | 227.3794 | -0.25595
IAR 111 | 43.1 | 68.9077 | 85.3176 | 106.4827 |  | 134.6596 |  |  | 68.1106 | 202.789 |  | 447.4576 | 232.3817 | 227.1013 | -0.25387
IAR 111 | 43.2 | 68.857 | 85.0381 | 106.2864 |  | 134.8392 |  |  | 68.715 | 202.7504 |  | 447.0104 | 231.9593 | 227.3238 | -0.26726
IAR 111 | 43.3 | 68.8063 | 85.05 | 106.4561 |  | 134.6801 |  |  | 66.6293 | 202.804 |  | 446.7108 | 230.8612 | 226.3226 | -0.24702
IAR 111 | 43.4 | 68.7386 | 85.0045 | 106.5516 |  | 134.403 |  |  | 66.7464 | 201.9025 |  | 445.9863 | 231.8185 | 226.9901 | -0.24286
IAR 111 | 43.5 | 68.8401 | 84.9873 | 106.557 |  | 134.5468 |  |  | 66.1354 | 202.6785 |  | 446.9568 | 230.9457 | 226.5173 | -0.24494
IAR 111 | 43.6 | 68.7893 | 85.0453 | 106.5888 |  | 134.3005 |  |  | 67.2024 | 202.3008 |  | 446.7422 | 231.4807 | 226.7398 | -0.21994
IAR 111 | 43.7 | 68.7724 | 85.0668 | 106.3449 |  | 134.5264 |  |  | 66.5862 | 202.461 |  | 446.6573 | 230.2699 | 226.4339 | -0.2372
IAR 111 | 43.8 | 68.6709 | 85.0138 | 106.4511 |  | 134.3982 |  |  | 64.6283 | 202.1073 |  | 445.5796 | 231.1709 | 226.3783 | -0.25625
IAR 111 | 43.9 | 68.857 | 85.1453 | 106.3504 |  | 134.2084 |  |  | 67.3143 | 202.922 |  | 447.2658 | 231.2836 | 226.9067 | -0.23839
IAR 111 | 44 | 68.7217 | 85.0121 | 106.4936 |  | 134.7165 |  |  | 66.2813 | 202.6749 |  | 446.823 | 230.8049 | 226.5173 | -0.23214
IAR 111 | 44.1 | 68.9585 | 85.1725 | 106.3346 |  | 134.5627 |  |  | 64.6736 | 202.6267 |  | 446.4877 | 230.4389 | 225.9333 | -0.22857
IAR 111 | 44.2 | 68.9416 | 85.232 | 106.5521 |  | 134.3112 |  |  | 67.5536 | 202.6512 |  | 446.6711 | 232.0438 | 226.851 | -0.24673
IAR 111 | 44.3 | 68.654 | 85.396 | 106.6902 |  | 134.3987 |  |  | 68.0477 | 202.5594 |  | 447.029 | 232.2127 | 227.4629 | -0.25119
IAR 111 | 44.4 | 68.7724 | 85.0242 | 106.3562 |  | 134.1216 |  |  | 66.9826 | 202.5451 |  | 446.7475 | 231.7341 | 226.7954 | -0.25387
IAR 111 | 44.5 | 68.7217 | 85.0326 | 106.4625 |  | 134.4093 |  |  | 65.9609 | 202.7882 |  | 446.7969 | 230.9738 | 226.1836 | -0.22827
IAR 111 | 44.6 | 68.8232 | 85.0595 | 106.5953 |  | 134.2607 |  |  | 65.3939 | 202.5558 |  | 446.7076 | 231.2836 | 226.1002 | -0.22262
IAR 111 | 44.7 | 68.6879 | 85.044 | 106.3515 |  | 134.2095 |  |  | 65.6893 | 202.3768 |  | 445.8581 | 230.9457 | 226.6007 | -0.24226
IAR 111 | 44.8 | 68.7048 | 85.3458 | 106.4472 |  | 134.4408 |  |  | 67.3956 | 202.9494 |  | 447.3073 | 231.9875 | 226.7954 | -0.26012
IAR 111 | 44.9 | 68.7724 | 85.3801 | 106.4739 |  | 134.4204 |  |  | 67.1296 | 202.7607 |  | 446.5651 | 230.9738 | 227.0457 | -0.23363
IAR 111 | 45 | 68.9077 | 85.1642 | 106.2301 |  | 134.4156 |  |  | 64.2653 | 202.6641 |  | 446.3596 | 230.6641 | 226.0723 | -0.25119
IAR 111 | 45.1 | 68.7724 | 85.0542 | 106.538 |  | 134.5748 |  |  | 64.182 | 202.5043 |  | 445.4115 | 231.6778 | 226.6007 | -0.23958
IAR 111 | 45.2 | 68.6879 | 85.1813 | 106.6865 |  | 134.349 |  |  | 66.5585 | 202.873 |  | 446.7443 | 231.1991 | 227.2404 | -0.2369
IAR 111 | 45.3 | 68.7048 | 85.0105 | 106.1243 |  | 134.2669 |  |  | 64.9679 | 202.2719 |  | 445.8678 | 230.5796 | 226.1002 | -0.22768
IAR 111 | 45.4 | 68.8401 | 85.3444 | 106.798 |  | 134.4107 |  |  | 66.4697 | 203.1881 |  | 447.0798 | 231.0301 | 226.7676 | -0.25476
IAR 111 | 45.5 | 68.8063 | 85.0764 | 106.326 |  | 134.3697 |  |  | 65.992 | 202.4661 |  | 446.2391 | 231.1709 | 226.9345 | -0.24345
IAR 111 | 45.6 | 68.6879 | 85.0679 | 106.358 |  | 134.724 |  |  | 65.5859 | 202.5485 |  | 446.1051 | 231.6778 | 226.6842 | -0.27113
IAR 111 | 45.7 | 68.8063 | 85.0373 | 106.5436 |  | 134.3031 |  |  | 65.7917 | 202.4225 |  | 445.8591 | 231.3399 | 227.0457 | -0.25655
IAR 111 | 45.8 | 68.4849 | 85.3549 | 106.4642 |  | 133.9027 |  |  | 68.1132 | 202.7475 |  | 446.9191 | 231.7059 | 227.4907 | -0.2619
IAR 111 | 45.9 | 68.9077 | 85.0485 | 106.4856 |  | 134.4779 |  |  | 64.8464 | 202.6898 |  | 446.2932 | 231.1991 | 226.4339 | -0.26488
IAR 111 | 46 | 68.8401 | 85.0451 | 106.5016 |  | 134.3548 |  |  | 67.4649 | 202.6172 |  | 446.5079 | 231.903 | 227.3516 | -0.25744
IAR 111 | 46.1 | 68.7217 | 85.072 | 106.2949 |  | 134.1549 |  |  | 67.6372 | 202.7241 |  | 446.6558 | 232.4098 | 227.4073 | -0.24821
IAR 111 | 46.2 | 68.9077 | 85.3949 | 106.6929 |  | 134.5862 |  |  | 67.6042 | 203.0442 |  | 447.1925 | 231.8749 | 227.0735 | -0.25714
IAR 111 | 46.3 | 68.6202 | 85.0292 | 106.3324 |  | 134.1449 |  |  | 65.6154 | 202.1378 |  | 445.7615 | 232.1564 | 226.851 | -0.25923
IAR 111 | 46.4 | 68.7555 | 85.281 | 106.3431 |  | 134.7558 |  |  | 64.7306 | 202.5017 |  | 446.1731 | 231.2554 | 226.9345 | -0.25893
IAR 111 | 46.5 | 68.3665 | 85.277 | 106.8681 |  | 134.4787 |  |  | 66.6612 | 202.6572 |  | 446.4951 | 231.7059 | 227.1569 | -0.24464
IAR 111 | 46.6 | 68.6879 | 85.4291 | 106.1735 |  | 134.5456 |  |  | 65.9334 | 202.7204 |  | 446.3924 | 231.6214 | 227.1291 | -0.25
IAR 111 | 46.7 | 68.7724 | 85.0052 | 106.5023 |  | 134.5404 |  |  | 64.3916 | 202.6867 |  | 445.9451 | 231.1709 | 226.6285 | -0.24911
IAR 111 | 46.8 | 68.8401 | 85.3161 | 106.5184 |  | 134.3711 |  |  | 66.5781 | 202.8028 |  | 446.5624 | 232.5788 | 227.296 | -0.26607
IAR 111 | 46.9 | 68.8063 | 85.3937 | 106.3381 |  | 134.5201 |  |  | 66.478 | 202.7155 |  | 446.4104 | 231.0865 | 226.9901 | -0.25506
IAR 111 | 47 | 68.857 | 85.3979 | 106.5822 |  | 134.4329 |  |  | 65.0934 | 202.8612 |  | 446.5357 | 231.0583 | 226.6842 | -0.23482
IAR 111 | 47.1 | 68.5187 | 85.3818 | 106.5768 |  | 134.2891 |  |  | 66.8449 | 202.5994 |  | 446.6519 | 231.002 | 227.1291 | -0.24762
IAR 111 | 47.2 | 68.9923 | 85.1213 | 106.3064 |  | 134.2122 |  |  | 63.8009 | 202.5656 |  | 445.7397 | 231.002 | 226.128 | -0.25387
IAR 111 | 47.3 | 68.8739 | 85.3316 | 106.4974 |  | 134.1198 |  |  | 67.8053 | 202.8274 |  | 446.1422 | 232.2972 | 227.5741 | -0.25744
IAR 111 | 47.4 | 68.8908 | 85.4004 | 106.3595 |  | 134.125 |  |  | 66.7675 | 202.8808 |  | 446.9115 | 230.9738 | 226.7676 | -0.26339
IAR 111 | 47.5 | 68.654 | 85.0525 | 106.3542 |  | 134.397 |  |  | 65.183 | 202.0229 |  | 446.0215 | 231.0301 | 226.4339 | -0.24196
IAR 111 | 47.6 | 68.857 | 85.3499 | 106.5929 |  | 134.4894 |  |  | 67.3172 | 202.75 |  | 446.746 | 231.6778 | 227.2682 | -0.24732
IAR 111 | 47.7 | 68.857 | 85.364 | 106.5028 |  | 134.2174 |  |  | 66.3287 | 202.6725 |  | 446.7102 | 230.9457 | 226.5173 | -0.24167
IAR 111 | 47.8 | 68.9416 | 85.0968 | 106.264 |  | 133.9864 |  |  | 64.9155 | 202.3573 |  | 445.6637 | 232.3535 | 226.5173 | -0.26012
IAR 111 | 47.9 | 68.857 | 85.0402 | 106.3225 |  | 134.4126 |  |  | 63.8122 | 202.27 |  | 445.3105 | 231.0865 | 226.2392 | -0.2622
IAR 111 | 48 | 68.8401 | 85.3936 | 106.5929 |  | 133.935 |  |  | 66.2618 | 202.9195 |  | 446.7862 | 232.2409 | 226.712 | -0.24077
IAR 111 | 48.1 | 68.7893 | 85.4141 | 106.5929 |  | 134.2122 |  |  | 66.4562 | 202.6965 |  | 446.746 | 232.4098 | 226.712 | -0.24911
IAR 111 | 48.2 | 68.7555 | 85.4105 | 106.2747 |  | 134.1354 |  |  | 65.2049 | 202.3474 |  | 446.035 | 232.1564 | 227.1013 | -0.24107
IAR 111 | 48.3 | 68.8063 | 85.3189 | 106.4019 |  | 134.1198 |  |  | 66.7675 | 202.5318 |  | 446.3837 | 231.002 | 226.9067 | -0.25625
IAR 111 | 48.4 | 68.7217 | 85.3717 | 106.5344 |  | 134.4329 |  |  | 64.8929 | 202.643 |  | 446.0929 | 231.1428 | 226.6285 | -0.25357
IAR 111 | 48.5 | 68.7724 | 85.3156 | 106.1471 |  | 134.1043 |  |  | 66.1448 | 202.8612 |  | 446.3702 | 231.4525 | 226.9067 | -0.25684
IAR 111 | 48.6 | 68.7724 | 85.382 | 106.3752 |  | 133.8628 |  |  | 63.6276 | 202.2841 |  | 445.6366 | 230.8612 | 226.0723 | -0.23452
IAR 111 | 48.7 | 68.7217 | 85.3508 | 106.5501 |  | 134.5404 |  |  | 65.6718 | 202.0997 |  | 446.1061 | 230.8894 | 226.5451 | -0.21994
IAR 111 | 48.8 | 68.9246 | 85.2038 | 106.3377 |  | 134.2887 |  |  | 66.4942 | 202.7733 |  | 446.3698 | 231.0583 | 227.0735 | -0.23571
IAR 111 | 48.9 | 68.6371 | 85.0055 | 106.4065 |  | 134.3552 |  |  | 64.1118 | 202.1815 |  | 445.2604 | 230.9175 | 226.3783 | -0.26726
IAR 111 | 49 | 68.6371 | 85.3064 | 106.4489 |  | 134.4886 |  |  | 66.3548 | 202.9134 |  | 446.866 | 230.9738 | 226.7954 | -0.26607
IAR 111 | 49.1 | 68.7555 | 85.0368 | 106.4806 |  | 134.0573 |  |  | 65.0419 | 202.3364 |  | 446.0072 | 231.0865 | 226.267 | -0.25744
IAR 111 | 49.2 | 68.654 | 85.3355 | 106.4806 |  | 134.2883 |  |  | 65.3312 | 202.5883 |  | 446.2487 | 231.0583 | 226.267 | -0.25417
IAR 111 | 49.3 | 68.7724 | 85.0234 | 106.4061 |  | 134.3548 |  |  | 66.8097 | 202.3941 |  | 446.3067 | 231.4243 | 226.8788 | -0.2378
IAR 111 | 49.4 | 68.5187 | 85.1031 | 106.544 |  | 134.2111 |  |  | 65.8093 | 202.6123 |  | 446.5437 | 230.6641 | 225.9333 | -0.24553
IAR 111 | 49.5 | 68.7555 | 85.0426 | 106.4485 |  | 134.3497 |  |  | 65.8981 | 202.428 |  | 446.0607 | 232.1283 | 226.5173 | -0.26667
IAR 111 | 49.6 | 68.7048 | 85.0138 | 106.353 |  | 134.1649 |  |  | 64.5569 | 202.5251 |  | 445.9802 | 230.3825 | 226.0723 | -0.25625
IAR 111 | 49.7 | 68.8739 | 85.3677 | 106.5597 |  | 134.5034 |  |  | 67.7863 | 202.8544 |  | 446.9191 | 232.3817 | 226.851 | -0.25268
IAR 111 | 49.8 | 68.857 | 85.0259 | 106.1991 |  | 133.9234 |  |  | 65.0299 | 202.1514 |  | 445.2869 | 230.4389 | 226.4339 | -0.27113
IAR 111 | 49.9 | 68.6709 | 85.0447 | 106.2732 |  | 134.2262 |  |  | 63.5753 | 201.9332 |  | 445.0273 | 229.8757 | 225.822 | -0.23809
IAR 111 | 50 | 68.9077 | 85.2434 | 106.5914 |  | 134.0721 |  |  | 65.4695 | 202.4034 |  | 445.8591 | 231.1709 | 226.4895 | -0.26309
IAR 111 | 50.1 | 69.0092 | 85.0844 | 106.2041 |  | 134.2055 |  |  | 67.1477 | 202.6019 |  | 446.4584 | 231.5088 | 226.8788 | -0.25506
IAR 111 | 50.2 | 68.5356 | 85.1874 | 106.5169 |  | 134.5083 |  |  | 66.8309 | 202.4563 |  | 446.4001 | 232.1001 | 226.9067 | -0.26667
IAR 111 | 50.3 | 68.8908 | 85.2155 | 106.6281 |  | 134.1076 |  |  | 67.3693 | 202.5774 |  | 446.6146 | 231.6214 | 227.2126 | -0.24673
IAR 111 | 50.4 | 68.7048 | 84.99 | 106.2408 |  | 134.5645 |  |  | 65.0844 | 202.2861 |  | 445.644 | 231.2554 | 226.1002 | -0.22411
IAR 111 | 50.5 | 68.5356 | 85.2885 | 106.3998 |  | 133.979 |  |  | 63.4454 | 202.3003 |  | 445.8586 | 230.9457 | 225.9333 | -0.25714
IAR 111 | 50.6 | 68.7386 | 85.2884 | 106.5747 |  | 134.518 |  |  | 64.3262 | 202.4553 |  | 445.7243 | 230.6078 | 226.4339 | -0.24286
IAR 111 | 50.7 | 68.6202 | 85.3918 | 106.6011 |  | 134.2201 |  |  | 67.5679 | 202.969 |  | 447.3565 | 231.4807 | 226.9901 | -0.25059
IAR 111 | 50.8 | 68.7555 | 85.0858 | 106.5057 |  | 133.9429 |  |  | 65.1558 | 202.392 |  | 445.9881 | 230.0446 | 226.1002 | -0.24315
IAR 111 | 50.9 | 68.7555 | 85.334 | 106.4313 |  | 134.6563 |  |  | 66.696 | 202.3822 |  | 446.5693 | 231.1428 | 226.4617 | -0.24792
IAR 111 | 51 | 68.6371 | 85.3298 | 106.3835 |  | 134.2867 |  |  | 66.696 | 202.8185 |  | 446.6498 | 231.2836 | 226.4061 | -0.23452
IAR 111 | 51.1 | 68.8401 | 85.3845 | 106.3782 |  | 134.3278 |  |  | 66.2347 | 202.7215 |  | 446.4441 | 230.9738 | 226.6285 | -0.2744
IAR 111 | 51.2 | 68.7724 | 85.3331 | 106.4099 |  | 134.728 |  |  | 65.4727 | 202.4062 |  | 446.0281 | 232.438 | 226.1558 | -0.25119
IAR 111 | 51.3 | 68.7048 | 85.3869 | 106.6857 |  | 134.2557 |  |  | 66.2122 | 202.7455 |  | 446.5826 | 231.9875 | 226.6564 | -0.25327
IAR 111 | 51.4 | 68.8401 | 85.3053 | 106.3886 |  | 134.1992 |  |  | 66.2454 | 202.6435 |  | 446.3723 | 231.3399 | 226.4061 | -0.2622
IAR 111 | 51.5 | 68.6371 | 85.0627 | 106.3779 |  | 134.6047 |  |  | 66.4786 | 202.1488 |  | 445.8803 | 232.4943 | 226.712 | -0.25446
IAR 111 | 51.6 | 68.7386 | 85.0056 | 106.6483 |  | 134.6816 |  |  | 63.4996 | 202.0419 |  | 445.0618 | 230.8612 | 226.128 | -0.26101
IAR 111 | 51.7 | 68.8063 | 84.9824 | 106.3566 |  | 134.4916 |  |  | 66.7561 | 202.2165 |  | 445.9831 | 231.3399 | 226.5729 | -0.26994
IAR 111 | 51.8 | 68.5695 | 85.416 | 106.4785 |  | 134.24 |  |  | 66.0947 | 202.6867 |  | 446.4481 | 231.0583 | 226.6007 | -0.26012
IAR 111 | 51.9 | 68.6202 | 85.3324 | 106.4201 |  | 134.0449 |  |  | 65.7945 | 202.4249 |  | 446.2379 | 231.4525 | 226.3504 | -0.25952
IAR 111 | 52 | 68.5864 | 85.313 | 106.4678 |  | 134.5069 |  |  | 66.65 | 202.473 |  | 446.1171 | 232.0719 | 227.0179 | -0.25625
IAR 111 | 52.1 | 68.7048 | 85.1052 | 106.2396 |  | 134.1936 |  |  | 66.7888 | 202.3323 |  | 446.2467 | 231.2836 | 226.7676 | -0.26101
IAR 111 | 52.2 | 68.8401 | 85.0008 | 106.3615 |  | 134.3578 |  |  | 64.4243 | 202.1479 |  | 445.7859 | 230.6078 | 225.5718 | -0.26309
IAR 111 | 52.3 | 68.8739 | 84.9895 | 106.4677 |  | 135.107 |  |  | 65.6157 | 202.0508 |  | 445.3119 | 231.002 | 226.6285 | -0.27053
IAR 111 | 52.4 | 68.6371 | 84.9683 | 106.425 |  | 134.1883 |  |  | 66.0937 | 202.5549 |  | 446.1615 | 230.4952 | 226.2392 | -0.27619
IAR 111 | 52.5 | 68.8401 | 85.0537 | 106.4675 |  | 134.1369 |  |  | 65.8211 | 202.6226 |  | 446.5998 | 231.2554 | 226.0167 | -0.26012
IAR 111 | 52.6 | 68.7217 | 85.0236 | 106.5734 |  | 134.2856 |  |  | 64.6577 | 202.0892 |  | 445.6023 | 230.2417 | 226.0167 | -0.25863
IAR 111 | 52.7 | 68.7724 | 85.3585 | 106.6105 |  | 134.6449 |  |  | 66.7766 | 202.409 |  | 446.2374 | 231.3962 | 226.7676 | -0.26428
IAR 111 | 52.8 | 68.7048 | 85.0381 | 106.3452 |  | 134.6191 |  |  | 67.3539 | 203.0438 |  | 446.9797 | 232.0438 | 227.1291 | -0.25327
IAR 111 | 52.9 | 68.6371 | 85.0018 | 106.4618 |  | 134.6396 |  |  | 65.0802 | 202.5007 |  | 446.112 | 231.6214 | 225.9889 | -0.27173
IAR 111 | 53 | 68.8401 | 85.1677 | 106.6421 |  | 134.3059 |  |  | 66.9593 | 202.6121 |  | 446.8275 | 231.6496 | 226.267 | -0.25774
IAR 111 | 53.1 | 68.7386 | 84.9941 | 106.5254 |  | 134.3315 |  |  | 67.1812 | 202.5876 |  | 446.7693 | 231.537 | 226.712 | -0.26577
IAR 111 | 53.2 | 68.6371 | 85.009 | 106.5095 |  | 134.3623 |  |  | 64.4671 | 201.9669 |  | 445.1458 | 231.368 | 225.683 | -0.25893
IAR 111 | 53.3 | 68.6709 | 85.0031 | 106.4935 |  | 133.7461 |  |  | 63.9096 | 202.1802 |  | 445.4544 | 230.1291 | 225.5718 | -0.26905
IAR 111 | 53.4 | 68.6202 | 84.986 | 106.573 |  | 134.5624 |  |  | 63.5358 | 202.0734 |  | 445.0384 | 230.8612 | 225.8499 | -0.26637
IAR 111 | 53.5 | 68.8401 | 85.0899 | 106.6048 |  | 134.0387 |  |  | 65.2742 | 202.3206 |  | 445.5885 | 230.5233 | 226.4895 | -0.26577
IAR 111 | 53.6 | 68.7048 | 84.9963 | 106.4563 |  | 134.357 |  |  | 67.447 | 202.6016 |  | 446.3488 | 231.4525 | 226.8788 | -0.27173
IAR 111 | 53.7 | 68.6709 | 84.9958 | 106.451 |  | 134.3519 |  |  | 66.2973 | 202.4707 |  | 446.1431 | 231.8467 | 226.4895 | -0.2878
IAR 111 | 53.8 | 68.6033 | 85.0484 | 106.5358 |  | 133.9719 |  |  | 63.6414 | 201.7724 |  | 444.8057 | 229.7068 | 225.3771 | -0.27083
IAR 111 | 53.9 | 68.6202 | 85.0416 | 106.4881 |  | 134.0644 |  |  | 65.2349 | 202.33 |  | 445.6511 | 230.5515 | 226.2948 | -0.29821
IAR 111 | 54 | 68.7217 | 85.2699 | 106.4297 |  | 134.5161 |  |  | 66.0804 | 202.3688 |  | 446.0446 | 230.9738 | 226.851 | -0.26548
IAR 111 | 54.1 | 68.6709 | 85.2967 | 106.4244 |  | 134.1414 |  |  | 66.7362 | 202.461 |  | 446.4427 | 230.8894 | 226.5729 | -0.25982
IAR 111 | 54.2 | 68.7217 | 85.0906 | 106.3554 |  | 134.0746 |  |  | 67.0805 | 202.2815 |  | 445.982 | 231.3399 | 226.8788 | -0.28631
IAR 111 | 54.3 | 68.6879 | 85.1057 | 106.5199 |  | 134.4648 |  |  | 64.9788 | 202.3688 |  | 446.1206 | 230.8894 | 226.128 | -0.26607
IAR 111 | 54.4 | 68.6709 | 85.3531 | 106.4668 |  | 134.5058 |  |  | 66.1469 | 202.3395 |  | 445.9552 | 231.9312 | 226.9345 | -0.26726
IAR 111 | 54.5 | 68.7555 | 85.0047 | 106.5994 |  | 134.1259 |  |  | 65.9023 | 202.2135 |  | 445.8657 | 230.5233 | 226.5451 | -0.25625
IAR 111 | 54.6 | 68.8739 | 85.3108 | 106.7214 |  | 134.1054 |  |  | 65.7966 | 202.4268 |  | 446.0893 | 231.0865 | 226.3783 | -0.26131
IAR 111 | 54.7 | 68.7386 | 85.2156 | 106.4615 |  | 134.2696 |  |  | 66.3914 | 202.3783 |  | 445.8701 | 231.9875 | 226.712 | -0.26428
IAR 111 | 54.8 | 68.654 | 85.2827 | 106.6153 |  | 134.6495 |  |  | 65.3404 | 202.7273 |  | 445.9193 | 231.4525 | 226.6285 | -0.28571
IAR 111 | 54.9 | 68.6709 | 85.3324 | 106.3183 |  | 134.6392 |  |  | 66.2746 | 202.7127 |  | 446.1116 | 232.4943 | 226.851 | -0.2628
IAR 111 | 55 | 68.7048 | 85.3201 | 106.5463 |  | 134.4441 |  |  | 66.8579 | 202.2181 |  | 445.9014 | 230.6078 | 227.2126 | -0.27768
IAR 111 | 55.1 | 68.6371 | 85.316 | 106.5357 |  | 134.6186 |  |  | 65.5459 | 202.3829 |  | 446.0534 | 231.4525 | 226.7954 | -0.25833
IAR 111 | 55.2 | 68.654 | 85.2289 | 106.3872 |  | 134.752 |  |  | 66.5579 | 202.3926 |  | 446.1697 | 230.636 | 226.9067 | -0.25268
IAR 111 | 55.3 | 68.8401 | 85.2781 | 106.5145 |  | 134.3671 |  |  | 66.9187 | 202.9693 |  | 446.3173 | 230.8612 | 227.1013 | -0.25714
IAR 111 | 55.4 | 68.6202 | 83.4367 | 106.2391 |  | 133.8694 |  |  | 65.3491 | 201.4256 |  | 446.1655 | 230.8894 | 225.2658 | -0.22887
IAR 111 | 55.5 | 68.654 | 83.8143 | 106.7642 |  | 133.7307 |  |  | 65.2767 | 201.7991 |  | 446.9302 | 229.397 | 225.7386 | -0.23512
IAR 111 | 55.6 | 68.7217 | 83.9361 | 106.6051 |  | 133.9927 |  |  | 67.9489 | 201.8185 |  | 447.118 | 230.7486 | 226.3783 | -0.23809
IAR 111 | 55.7 | 68.7555 | 83.9236 | 106.2605 |  | 133.9826 |  |  | 66.1054 | 201.5176 |  | 446.7067 | 230.4107 | 225.7108 | -0.24226
IAR 111 | 55.8 | 68.6202 | 84.0947 | 106.6638 |  | 133.7259 |  |  | 65.5658 | 201.4836 |  | 446.5637 | 229.9039 | 225.7108 | -0.2372
IAR 111 | 55.9 | 68.6709 | 84.2037 | 106.6532 |  | 133.7618 |  |  | 68.0541 | 202.1287 |  | 447.3195 | 230.636 | 226.0723 | -0.24048
IAR 111 | 56 | 68.6202 | 84.1787 | 106.3243 |  | 134.2291 |  |  | 67.0054 | 201.6922 |  | 446.9215 | 230.2981 | 225.8777 | -0.25863
IAR 111 | 56.1 | 68.6879 | 84.149 | 106.7062 |  | 133.8132 |  |  | 67.1164 | 202.0948 |  | 447.2435 | 230.1573 | 226.3226 | -0.25536
IAR 111 | 56.2 | 68.6202 | 84.1597 | 106.3879 |  | 133.5512 |  |  | 66.0552 | 201.6049 |  | 446.5324 | 229.566 | 225.4605 | -0.25446
IAR 111 | 56.3 | 68.4511 | 84.2209 | 106.3613 |  | 133.9877 |  |  | 68.0874 | 201.9833 |  | 447.1942 | 229.5941 | 226.1002 | -0.24137
IAR 111 | 56.4 | 68.6202 | 84.1958 | 106.6 |  | 133.9877 |  |  | 65.5881 | 201.896 |  | 446.5502 | 230.4952 | 225.9333 | -0.27083
IAR 111 | 56.5 | 68.6371 | 84.2329 | 106.4408 |  | 134.5266 |  |  | 67.7491 | 201.8184 |  | 447.2209 | 230.8049 | 226.4617 | -0.26131
IAR 111 | 56.6 | 68.7386 | 84.206 | 106.637 |  | 134.1622 |  |  | 69.3894 | 202.1192 |  | 447.4669 | 231.368 | 226.9067 | -0.24732
IAR 111 | 56.7 | 68.6879 | 84.2224 | 106.5946 |  | 134.0749 |  |  | 66.1833 | 201.7166 |  | 446.5054 | 231.002 | 225.9889 | -0.23571
IAR 111 | 56.8 | 68.6033 | 84.2045 | 106.4142 |  | 134.0389 |  |  | 65.9831 | 201.8039 |  | 446.5546 | 230.8894 | 225.7942 | -0.24762
IAR 111 | 56.9 | 68.7555 | 84.1855 | 106.621 |  | 134.2853 |  |  | 68.032 | 202.284 |  | 447.7351 | 231.6778 | 226.7676 | -0.20357
IAR 111 | 57 | 68.5864 | 84.2695 | 106.4566 |  | 133.9875 |  |  | 65.6606 | 201.5226 |  | 446.3891 | 230.1854 | 225.6274 | -0.225
IAR 111 | 57.1 | 68.7555 | 84.169 | 106.637 |  | 134.0235 |  |  | 68.5309 | 202.5895 |  | 448.4327 | 231.3399 | 226.4339 | -0.22768
IAR 111 | 57.2 | 68.6879 | 84.2546 | 106.69 |  | 134.1673 |  |  | 69.489 | 202.381 |  | 447.9945 | 231.368 | 226.9901 | -0.25774
IAR 111 | 57.3 | 68.7724 | 84.2084 | 106.2232 |  | 133.9464 |  |  | 67.8934 | 202.0319 |  | 447.44 | 230.9175 | 226.5173 | -0.24137
IAR 111 | 57.4 | 68.654 | 84.1823 | 106.5574 |  | 134.1313 |  |  | 65.1931 | 201.6826 |  | 446.6351 | 230.7767 | 225.4327 | -0.23036
IAR 111 | 57.5 | 68.6202 | 84.2675 | 106.6476 |  | 134.08 |  |  | 65.3991 | 201.6002 |  | 446.8721 | 229.4815 | 225.3493 | -0.20149
IAR 111 | 57.6 | 68.5525 | 84.2109 | 106.4938 |  | 134.347 |  |  | 66.0554 | 201.4741 |  | 446.5412 | 229.932 | 225.4327 | -0.24524
IAR 111 | 57.7 | 68.7386 | 84.2265 | 106.69 |  | 134.2597 |  |  | 67.7991 | 202.0804 |  | 448.4372 | 230.101 | 225.9611 | -0.23363
IAR 111 | 57.8 | 68.6879 | 84.1664 | 106.3187 |  | 133.854 |  |  | 66.0276 | 201.93 |  | 446.7961 | 230.5233 | 226.0445 | -0.2253
IAR 111 | 57.9 | 68.6879 | 84.2214 | 106.7325 |  | 134.2084 |  |  | 69.2012 | 201.736 |  | 447.7888 | 231.4525 | 227.0179 | -0.24137
IAR 111 | 58 | 68.7555 | 84.2322 | 106.584 |  | 133.8798 |  |  | 67.4441 | 201.8573 |  | 447.4222 | 229.566 | 226.0445 | -0.20655
IAR 111 | 58.1 | 68.7048 | 84.2202 | 106.4302 |  | 133.5921 |  |  | 66.3499 | 201.7311 |  | 447.051 | 230.1291 | 225.7386 | -0.22946
IAR 111 | 58.2 | 68.6371 | 84.2127 | 106.6689 |  | 133.9619 |  |  | 65.8996 | 201.862 |  | 446.9303 | 230.4952 | 225.6552 | -0.23125
IAR 111 | 58.3 | 68.7048 | 84.202 | 106.7219 |  | 134.0595 |  |  | 67.6105 | 202.4391 |  | 447.8202 | 230.2981 | 226.0723 | -0.26607
IAR 111 | 58.4 | 68.6371 | 84.2107 | 106.3189 |  | 134.2238 |  |  | 68.5697 | 202.0997 |  | 447.2389 | 231.4243 | 226.2114 | -0.23958
IAR 111 | 58.5 | 68.6371 | 84.2182 | 106.653 |  | 134.3163 |  |  | 65.755 | 201.605 |  | 446.4339 | 229.7631 | 225.3493 | -0.26339
IAR 111 | 58.6 | 68.6033 | 84.2037 | 106.5257 |  | 134.3778 |  |  | 67.5494 | 201.993 |  | 447.0913 | 232.0438 | 226.5173 | -0.26637
IAR 111 | 58.7 | 68.654 | 84.228 | 106.3189 |  | 134.0852 |  |  | 66.8444 | 201.8135 |  | 446.9974 | 230.2417 | 226.128 | -0.25952
IAR 111 | 58.8 | 68.5864 | 84.2468 | 106.7379 |  | 134.306 |  |  | 66.1109 | 202.0027 |  | 446.5458 | 230.3544 | 225.9055 | -0.24494
IAR 111 | 58.9 | 68.6709 | 84.2114 | 106.4832 |  | 134.1981 |  |  | 67.6604 | 202.0464 |  | 446.8945 | 231.2836 | 226.5729 | -0.27232
IAR 111 | 59 | 68.7386 | 84.2291 | 106.3878 |  | 133.8746 |  |  | 65.8218 | 201.6632 |  | 446.7335 | 229.3689 | 225.4883 | -0.24494
IAR 111 | 59.1 | 68.7217 | 84.1909 | 106.6476 |  | 133.8489 |  |  | 67.1276 | 202.0609 |  | 447.838 | 231.4243 | 226.3783 | -0.24315
IAR 111 | 59.2 | 68.7048 | 84.3025 | 106.4725 |  | 134.3264 |  |  | 69.3119 | 202.3568 |  | 447.8514 | 231.0865 | 226.7676 | -0.25238
IAR 111 | 59.3 | 68.654 | 84.1867 | 106.499 |  | 134.3058 |  |  | 67.6384 | 202.1581 |  | 447.1895 | 230.5796 | 226.3504 | -0.24434
IAR 111 | 59.4 | 68.654 | 84.2336 | 106.6262 |  | 134.1517 |  |  | 66.1724 | 202.0999 |  | 446.7736 | 230.3825 | 226.0167 | -0.26012
IAR 111 | 59.5 | 68.6709 | 84.2248 | 106.6845 |  | 134.2081 |  |  | 68.5811 | 202.066 |  | 447.1447 | 230.4389 | 226.7398 | -0.25268
IAR 111 | 59.6 | 68.6202 | 84.2629 | 106.5041 |  | 134.0798 |  |  | 65.9945 | 202.1194 |  | 446.5097 | 229.9039 | 225.9055 | -0.26488
IAR 111 | 59.7 | 68.654 | 84.5439 | 106.2442 |  | 134.1978 |  |  | 68.9523 | 202.4782 |  | 447.6992 | 231.3962 | 226.8788 | -0.2503
IAR 111 | 59.8 | 68.7555 | 84.2646 | 106.5518 |  | 134.3569 |  |  | 68.5258 | 202.1922 |  | 447.2341 | 230.3825 | 225.9889 | -0.25803
IAR 111 | 59.9 | 68.5525 | 84.2303 | 106.5146 |  | 133.6739 |  |  | 65.6166 | 201.4405 |  | 446.5588 | 229.9602 | 225.2102 | -0.26042
IAR 111 | 60 | 68.4849 | 84.224 | 106.3502 |  | 134.0694 |  |  | 66.734 | 200.3194 |  | 443.3606 | 231.9875 | 227.1848 | -0.26488
IAR 111 | 60.1 | 68.5356 | 84.1652 | 106.61 |  | 134.1823 |  |  | 66.734 | 200.5379 |  | 443.7811 | 232.3817 | 227.2404 | -0.27381
IAR 111 | 60.2 | 68.8063 | 84.5271 | 106.5676 |  | 134.2799 |  |  | 66.7451 | 203.1668 |  | 448.5352 | 229.9602 | 225.4605 | -0.24851
IAR 111 | 60.3 | 68.8063 | 84.5529 | 106.3235 |  | 134.0436 |  |  | 64.6371 | 203.1185 |  | 448.41 | 230.0165 | 224.6262 | -0.2619
IAR 111 | 60.4 | 68.6033 | 84.591 | 106.557 |  | 134.0847 |  |  | 65.8617 | 202.44 |  | 447.158 | 230.101 | 225.683 | -0.25476
IAR 111 | 60.5 | 68.6371 | 84.5465 | 106.5357 |  | 134.3414 |  |  | 66.9732 | 202.2315 |  | 447.1401 | 230.1291 | 225.7108 | -0.25089
IAR 111 | 60.6 | 68.5695 | 84.288 | 106.7107 |  | 134.3722 |  |  | 69.1026 | 202.0862 |  | 446.6839 | 232.2127 | 226.9623 | -0.26369
IAR 111 | 60.7 | 68.6709 | 84.2439 | 106.4508 |  | 134.1206 |  |  | 67.5729 | 202.7117 |  | 447.632 | 229.932 | 226.0723 | -0.25655
IAR 111 | 60.8 | 68.6033 | 84.2133 | 106.419 |  | 134.0436 |  |  | 64.6989 | 201.5576 |  | 445.5122 | 229.7068 | 225.4883 | -0.2619
IAR 111 | 60.9 | 68.654 | 84.596 | 106.3659 |  | 134.1771 |  |  | 65.9458 | 202.5569 |  | 447.8422 | 229.1718 | 225.238 | -0.2625
IAR 111 | 61 | 68.5525 | 84.5914 | 106.541 |  | 134.2542 |  |  | 67.1794 | 202.4989 |  | 447.2654 | 230.2417 | 226.0723 | -0.26756
IAR 111 | 61.1 | 68.654 | 84.6332 | 106.3129 |  | 134.0334 |  |  | 66.8855 | 202.4604 |  | 446.9926 | 230.9175 | 226.2114 | -0.25952
IAR 111 | 61.2 | 68.7893 | 84.6095 | 106.7585 |  | 134.3724 |  |  | 67.1413 | 202.4655 |  | 447.3684 | 231.0583 | 225.9889 | -0.26607
IAR 111 | 61.3 | 68.7386 | 84.2362 | 106.3132 |  | 134.2647 |  |  | 66.4254 | 201.6222 |  | 445.8256 | 230.1291 | 225.683 | -0.26756
IAR 111 | 61.4 | 68.6879 | 84.2126 | 106.5733 |  | 134.3779 |  |  | 67.3091 | 202.1757 |  | 446.6487 | 231.0583 | 226.4895 | -0.26905
IAR 111 | 61.5 | 68.8063 | 84.3801 | 106.5205 |  | 134.0034 |  |  | 66.3878 | 202.2005 |  | 446.564 | 231.1146 | 225.822 | -0.2747
IAR 111 | 61.6 | 68.5525 | 84.4297 | 106.6535 |  | 134.0859 |  |  | 67.2217 | 202.3612 |  | 446.6359 | 232.3535 | 226.3783 | -0.25684
IAR 111 | 61.7 | 68.7048 | 84.5678 | 106.4787 |  | 134.3327 |  |  | 65.6443 | 202.2503 |  | 446.3678 | 230.7767 | 225.5996 | -0.24762
IAR 111 | 61.8 | 68.7217 | 84.6107 | 106.5057 |  | 134.0353 |  |  | 69.4681 | 202.4499 |  | 447.437 | 232.438 | 226.9901 | -0.27202
IAR 111 | 61.9 | 68.5695 | 84.5933 | 106.591 |  | 134.0718 |  |  | 68.1008 | 202.5185 |  | 447.1871 | 231.7059 | 227.0735 | -0.28184
IAR 111 | 62 | 68.6879 | 84.5932 | 106.6341 |  | 133.9748 |  |  | 68.5952 | 202.471 |  | 446.9417 | 231.8467 | 226.9345 | -0.26964
IAR 111 | 62.1 | 68.7724 | 84.2302 | 106.2422 |  | 133.8266 |  |  | 68.3472 | 202.2976 |  | 447.1748 | 231.3399 | 226.6842 | -0.26756
IAR 111 | 62.2 | 68.6879 | 84.3582 | 106.4394 |  | 134.0637 |  |  | 65.394 | 201.9884 |  | 446.0531 | 230.8049 | 226.267 | -0.28482
IAR 111 | 62.3 | 68.7555 | 84.5577 | 106.5197 |  | 134.1877 |  |  | 65.5344 | 202.1981 |  | 446.4428 | 230.8894 | 225.9055 | -0.27083
IAR 111 | 62.4 | 68.7893 | 84.577 | 106.3882 |  | 134.3838 |  |  | 66.298 | 202.1657 |  | 446.3723 | 231.0301 | 226.5173 | -0.26696
IAR 111 | 62.5 | 68.8232 | 84.6248 | 106.5009 |  | 133.9847 |  |  | 69.2123 | 202.7493 |  | 447.9162 | 231.0583 | 226.6564 | -0.23899
IAR 111 | 62.6 | 68.7724 | 84.5775 | 106.2795 |  | 134.0477 |  |  | 66.9742 | 202.014 |  | 446.7235 | 230.6078 | 226.3504 | -0.275
IAR 111 | 62.7 | 68.7555 | 84.5479 | 106.4772 |  | 134.4238 |  |  | 67.1873 | 202.1129 |  | 446.2059 | 230.6078 | 226.6842 | -0.2625
IAR 111 | 62.8 | 68.6371 | 84.6279 | 106.5425 |  | 133.8402 |  |  | 65.1552 | 201.9112 |  | 446.0598 | 230.2699 | 225.7942 | -0.25
IAR 111 | 62.9 | 68.6202 | 84.5142 | 106.199 |  | 134.1085 |  |  | 65.2132 | 201.6562 |  | 445.7702 | 230.1854 | 225.5161 | -0.25774
IAR 111 | 63 | 68.6033 | 84.5667 | 106.4024 |  | 134.213 |  |  | 66.4554 | 202.2157 |  | 446.2638 | 230.833 | 226.267 | -0.25714
IAR 111 | 63.1 | 68.468 | 84.5513 | 106.3825 |  | 134.1476 |  |  | 65.9575 | 201.9559 |  | 446.2068 | 230.8612 | 226.0723 | -0.25863
IAR 111 | 63.2 | 68.7724 | 84.5753 | 106.5059 |  | 134.3594 |  |  | 65.5754 | 201.7973 |  | 446.1096 | 230.833 | 226.1836 | -0.24018
IAR 111 | 63.3 | 68.7217 | 84.6623 | 106.5339 |  | 134.4789 |  |  | 67.0058 | 202.5216 |  | 446.737 | 231.6778 | 226.3504 | -0.27024
IAR 111 | 63.4 | 68.7048 | 84.6272 | 106.5088 |  | 134.3622 |  |  | 68.073 | 202.6249 |  | 447.4403 | 231.1709 | 226.267 | -0.25595
IAR 111 | 63.5 | 68.7386 | 84.677 | 106.1224 |  | 134.0807 |  |  | 68.3352 | 201.9378 |  | 446.5109 | 231.9593 | 226.8232 | -0.2378
IAR 111 | 63.6 | 68.6879 | 84.5881 | 106.474 |  | 133.7277 |  |  | 66.6885 | 202.4191 |  | 446.6865 | 231.368 | 226.2114 | -0.25655
IAR 111 | 63.7 | 68.7386 | 84.5989 | 106.1777 |  | 133.7183 |  |  | 67.5565 | 201.9989 |  | 446.5172 | 230.8049 | 226.7398 | -0.24375
IAR 111 | 63.8 | 68.7217 | 84.5781 | 106.423 |  | 134.0019 |  |  | 66.1641 | 202.267 |  | 446.2812 | 232.3254 | 226.5451 | -0.26071
IAR 111 | 63.9 | 68.6033 | 84.5355 | 106.6573 |  | 133.9516 |  |  | 67.3482 | 202.5151 |  | 446.5594 | 231.368 | 227.0179 | -0.22083
IAR 111 | 64 | 68.6371 | 84.5975 | 105.99 |  | 133.8602 |  |  | 64.5028 | 201.8231 |  | 445.6346 | 231.1146 | 226.1002 | -0.24196
IAR 111 | 64.1 | 68.6879 | 84.6529 | 106.4687 |  | 134.1387 |  |  | 65.9514 | 202.5614 |  | 446.4809 | 230.467 | 226.1836 | -0.25238
IAR 111 | 64.2 | 68.6879 | 84.6228 | 106.3212 |  | 133.8111 |  |  | 65.5024 | 202.17 |  | 446.0748 | 230.467 | 226.5451 | -0.23839
IAR 111 | 64.3 | 68.6879 | 84.6071 | 106.3647 |  | 134.5001 |  |  | 67.4486 | 202.5155 |  | 446.6347 | 231.5088 | 227.2682 | -0.2494
IAR 111 | 64.4 | 68.8063 | 84.6545 | 106.6578 |  | 133.9984 |  |  | 67.112 | 202.876 |  | 447.4856 | 230.2417 | 226.7954 | -0.25298
IAR 111 | 64.5 | 68.8232 | 84.6219 | 106.1926 |  | 134.195 |  |  | 66.0694 | 202.3588 |  | 446.6909 | 231.1428 | 226.8232 | -0.25208
IAR 111 | 64.6 | 68.7386 | 84.5963 | 106.4599 |  | 133.8992 |  |  | 65.788 | 202.5935 |  | 446.7151 | 230.2981 | 226.5451 | -0.25357
IAR 111 | 64.7 | 68.8063 | 84.6368 | 106.5199 |  | 134.2346 |  |  | 68.2058 | 202.8282 |  | 447.2084 | 231.2272 | 227.2682 | -0.25863
IAR 111 | 64.8 | 68.7555 | 84.6797 | 106.2989 |  | 134.3442 |  |  | 65.9647 | 202.3985 |  | 447.0222 | 230.833 | 226.4895 | -0.24196
IAR 111 | 64.9 | 68.6709 | 84.5711 | 106.4545 |  | 134.3099 |  |  | 66.1955 | 202.4252 |  | 446.7911 | 230.6078 | 226.1836 | -0.24018
IAR 111 | 65 | 68.7386 | 84.5934 | 106.6946 |  | 134.45 |  |  | 67.7025 | 202.5191 |  | 447.3558 | 230.9457 | 227.2682 | -0.24256
IAR 111 | 65.1 | 68.6371 | 84.6545 | 106.1874 |  | 134.0977 |  |  | 65.849 | 202.4284 |  | 445.9219 | 231.1428 | 226.3783 | -0.24434
IAR 111 | 65.2 | 68.7724 | 84.649 | 106.5544 |  | 134.5453 |  |  | 67.7946 | 202.4687 |  | 446.7949 | 231.537 | 227.4073 | -0.2628
IAR 111 | 65.3 | 68.7724 | 84.6098 | 106.2163 |  | 133.8484 |  |  | 65.1518 | 202.3009 |  | 446.4696 | 231.7059 | 226.4061 | -0.25506
IAR 111 | 65.4 | 68.7217 | 84.6732 | 106.5043 |  | 134.1272 |  |  | 69.1835 | 202.6366 |  | 446.9137 | 231.8467 | 227.3794 | -0.25298
IAR 111 | 65.5 | 68.7724 | 84.5903 | 106.3885 |  | 133.8302 |  |  | 68.9305 | 202.3715 |  | 446.6551 | 232.1564 | 227.6853 | -0.25327
IAR 111 | 65.6 | 68.6879 | 84.5884 | 106.3682 |  | 133.8568 |  |  | 66.5688 | 202.1835 |  | 445.9134 | 230.3825 | 227.1013 | -0.26012
IAR 111 | 65.7 | 68.8739 | 84.6953 | 106.5075 |  | 134.2227 |  |  | 69.1723 | 202.5395 |  | 449.0493 | 230.7767 | 226.7954 | -0.2747
IAR 111 | 65.8 | 68.7555 | 84.6197 | 106.5202 |  | 134.004 |  |  | 67.8546 | 202.7828 |  | 446.9271 | 231.5933 | 227.0735 | -0.2619
IAR 111 | 65.9 | 68.8739 | 84.5784 | 106.1602 |  | 133.8866 |  |  | 64.3811 | 201.8917 |  | 445.4161 | 230.2699 | 225.9055 | -0.25625
IAR 111 | 66 | 68.7555 | 84.6301 | 106.4851 |  | 134.2935 |  |  | 65.5242 | 202.1453 |  | 445.9718 | 231.2554 | 226.8232 | -0.25714
IAR 111 | 66.1 | 68.7555 | 84.5738 | 106.4814 |  | 133.9664 |  |  | 67.0713 | 202.6221 |  | 446.6127 | 230.9175 | 227.1569 | -0.2494
IAR 111 | 66.2 | 68.7386 | 84.6306 | 106.2334 |  | 134.1423 |  |  | 67.9109 | 202.5703 |  | 447.3293 | 230.636 | 226.9345 | -0.23512
IAR 111 | 66.3 | 68.8063 | 84.5916 | 106.3729 |  | 134.1849 |  |  | 68.0303 | 202.2383 |  | 446.9238 | 230.636 | 227.2682 | -0.25952
IAR 111 | 66.4 | 68.7555 | 84.6645 | 106.2902 |  | 134.0587 |  |  | 68.5639 | 202.6614 |  | 447.0956 | 232.0156 | 227.4629 | -0.24018
IAR 111 | 66.5 | 68.7217 | 84.6055 | 106.2921 |  | 134.0605 |  |  | 66.6245 | 202.2321 |  | 446.1312 | 231.4525 | 227.2404 | -0.2494
IAR 111 | 66.6 | 68.7217 | 84.8048 | 106.3784 |  | 134.1903 |  |  | 67.1592 | 202.3934 |  | 446.6065 | 231.7622 | 227.1569 | -0.25893
IAR 111 | 66.7 | 68.654 | 84.5738 | 106.3693 |  | 134.1353 |  |  | 66.6943 | 202.3802 |  | 446.5988 | 230.3825 | 227.0735 | -0.24286
IAR 111 | 66.8 | 68.7555 | 84.6224 | 106.5511 |  | 134.034 |  |  | 67.1406 | 202.6826 |  | 446.7119 | 231.4807 | 227.2126 | -0.25327
IAR 111 | 66.9 | 68.7048 | 84.5845 | 106.2445 |  | 134.1532 |  |  | 66.8257 | 202.2331 |  | 446.2924 | 231.0865 | 227.1013 | -0.22827
IAR 111 | 67 | 68.6709 | 84.6171 | 106.2188 |  | 134.1283 |  |  | 64.5076 | 201.6962 |  | 445.2242 | 231.1146 | 226.267 | -0.25119
IAR 111 | 67.1 | 68.8063 | 84.6135 | 106.342 |  | 134.1089 |  |  | 67.1954 | 202.6432 |  | 446.5758 | 231.1428 | 227.1013 | -0.25506
IAR 111 | 67.2 | 68.7724 | 84.9251 | 106.2962 |  | 134.0184 |  |  | 68.8273 | 202.8918 |  | 447.4227 | 231.9593 | 227.2682 | -0.24077
IAR 111 | 67.3 | 68.6879 | 84.5683 | 106.3349 |  | 133.871 |  |  | 66.3271 | 202.2344 |  | 446.0064 | 230.0165 | 227.0457 | -0.25774
IAR 111 | 67.4 | 68.8232 | 84.5955 | 106.5535 |  | 134.2675 |  |  | 68.055 | 202.5217 |  | 446.4725 | 232.1846 | 227.8244 | -0.24821
IAR 111 | 67.5 | 68.7555 | 84.6447 | 106.1993 |  | 134.0632 |  |  | 68.4566 | 202.393 |  | 447.0191 | 230.9457 | 227.4907 | -0.23899
IAR 111 | 67.6 | 68.7217 | 84.6064 | 106.238 |  | 133.9621 |  |  | 65.8201 | 202.0104 |  | 445.9248 | 230.7767 | 227.0179 | -0.23333
IAR 111 | 67.7 | 68.6202 | 84.9252 | 106.5777 |  | 134.1523 |  |  | 67.9927 | 202.4672 |  | 446.4929 | 231.6778 | 227.7688 | -0.25327
IAR 111 | 67.8 | 68.6879 | 84.9678 | 106.229 |  | 134.0921 |  |  | 67.0672 | 202.4876 |  | 446.4405 | 230.5515 | 227.6297 | -0.25387
IAR 111 | 67.9 | 68.7217 | 84.9924 | 106.4367 |  | 133.9695 |  |  | 68.0101 | 202.4825 |  | 446.696 | 231.5088 | 227.9635 | -0.25089
IAR 111 | 68 | 68.6709 | 84.9939 | 106.0235 |  | 134.2167 |  |  | 65.6192 | 202.4462 |  | 446.5088 | 230.1854 | 226.4617 | -0.26369
IAR 111 | 68.1 | 68.7386 | 85.0934 | 106.4166 |  | 134.0888 |  |  | 68.2357 | 202.5051 |  | 447.4036 | 231.1146 | 227.0457 | -0.26161
IAR 111 | 68.2 | 68.7386 | 85.3484 | 106.5986 |  | 134.2188 |  |  | 68.8575 | 203.0927 |  | 447.396 | 231.4243 | 227.8522 | -0.26607
IAR 111 | 68.3 | 68.5695 | 83.4436 | 108.3442 |  | 132.2577 |  |  | 70.8491 | 202.0459 |  | 445.8503 | 231.5933 | 227.0179 | -0.26042
IAR 111 | 68.4 | 68.6202 | 84.1773 | 106.3481 |  | 133.5136 |  |  | 66.3802 | 201.4514 |  | 446.8221 | 230.6923 | 226.0723 | -0.23244
IAR 111 | 68.5 | 68.6202 | 84.6035 | 106.5474 |  | 133.568 |  |  | 67.2318 | 202.1515 |  | 447.8354 | 230.833 | 226.3226 | -0.2125
IAR 111 | 68.6 | 68.6709 | 84.6278 | 106.4386 |  | 133.7862 |  |  | 68.0442 | 201.9013 |  | 447.8241 | 230.1291 | 225.822 | -0.2253
IAR 111 | 68.7 | 68.6202 | 84.5383 | 106.4879 |  | 133.7877 |  |  | 66.3147 | 201.7872 |  | 446.4168 | 230.101 | 226.267 | -0.22381
IAR 111 | 68.8 | 68.7724 | 84.5251 | 106.2507 |  | 133.9742 |  |  | 68.0827 | 202.4151 |  | 447.9878 | 231.2272 | 226.5729 | -0.21786
IAR 111 | 68.9 | 68.7386 | 84.5733 | 106.3149 |  | 134.0363 |  |  | 68.3111 | 201.9166 |  | 447.6395 | 230.8894 | 227.0457 | -0.21399
IAR 111 | 69 | 68.6202 | 84.5551 | 106.4488 |  | 133.8424 |  |  | 67.2301 | 202.1936 |  | 447.3499 | 230.2981 | 226.0167 | -0.2128
IAR 111 | 69.1 | 68.4172 | 84.55 | 106.2211 |  | 134.0841 |  |  | 64.8398 | 201.1559 |  | 446.3127 | 230.636 | 225.3771 | -0.21548
IAR 111 | 69.2 | 68.8063 | 84.6324 | 106.4285 |  | 133.9614 |  |  | 68.3515 | 202.3447 |  | 447.856 | 230.9738 | 226.5451 | -0.21399
IAR 111 | 69.3 | 68.8232 | 84.5991 | 106.6617 |  | 134.0023 |  |  | 68.7006 | 202.4756 |  | 448.0526 | 231.0301 | 226.6007 | -0.22708
IAR 111 | 69.4 | 68.6879 | 84.564 | 106.142 |  | 134.1001 |  |  | 69.0055 | 202.0879 |  | 447.2523 | 232.7196 | 227.2682 | -0.24911
IAR 111 | 69.5 | 68.6879 | 84.5789 | 106.3643 |  | 133.9455 |  |  | 65.959 | 202.0006 |  | 447.1177 | 229.932 | 226.267 | -0.2244
IAR 111 | 69.6 | 68.8401 | 84.6195 | 106.5185 |  | 133.9561 |  |  | 68.9997 | 202.0829 |  | 447.1672 | 231.6214 | 227.2126 | -0.25
IAR 111 | 69.7 | 68.4849 | 84.6048 | 106.2211 |  | 134.1765 |  |  | 65.7298 | 201.7571 |  | 446.5542 | 229.8757 | 226.0167 | -0.24226
IAR 111 | 69.8 | 68.7048 | 84.628 | 106.4324 |  | 134.15 |  |  | 68.666 | 202.2708 |  | 447.658 | 230.8612 | 226.9067 | -0.25298
IAR 111 | 69.9 | 68.857 | 84.6114 | 106.3204 |  | 133.9492 |  |  | 69.0092 | 202.5712 |  | 448.127 | 232.3817 | 227.3516 | -0.25208
IAR 111 | 70 | 68.6033 | 84.6116 | 106.2985 |  | 133.6506 |  |  | 67.7391 | 201.8528 |  | 446.9012 | 230.2981 | 226.9345 | -0.23661
IAR 111 | 70.1 | 68.6033 | 84.5624 | 106.3995 |  | 133.6097 |  |  | 65.4717 | 201.7503 |  | 446.3423 | 230.467 | 226.4339 | -0.23571
IAR 111 | 70.2 | 68.7555 | 84.6302 | 106.3408 |  | 133.9227 |  |  | 67.8389 | 202.2892 |  | 447.7417 | 230.1573 | 226.9345 | -0.25387
IAR 111 | 70.3 | 68.7893 | 84.6159 | 106.3611 |  | 133.7574 |  |  | 68.1863 | 202.1566 |  | 446.8734 | 231.537 | 227.1013 | -0.23631
IAR 111 | 70.4 | 68.6202 | 84.6393 | 106.4034 |  | 134.1681 |  |  | 65.5255 | 201.6663 |  | 445.8626 | 229.5941 | 226.4617 | -0.24613
IAR 111 | 70.5 | 68.4003 | 84.5907 | 106.1537 |  | 133.9726 |  |  | 65.0863 | 201.851 |  | 446.2156 | 228.7776 | 225.822 | -0.26071
IAR 111 | 70.6 | 68.6202 | 84.6117 | 106.3924 |  | 134.2499 |  |  | 68.286 | 202.3311 |  | 447.0608 | 231.6214 | 227.1848 | -0.25476
IAR 111 | 70.7 | 68.5187 | 84.5788 | 106.1646 |  | 133.8446 |  |  | 65.5872 | 201.6327 |  | 445.5405 | 230.8894 | 226.9901 | -0.25952
IAR 111 | 70.8 | 68.7555 | 84.6091 | 106.653 |  | 134.3635 |  |  | 68.4472 | 202.6903 |  | 447.7232 | 230.7767 | 227.1569 | -0.26756
IAR 111 | 70.9 | 68.7386 | 84.5724 | 106.2343 |  | 133.7734 |  |  | 68.3206 | 202.0559 |  | 446.8068 | 232.1564 | 227.1013 | -0.26458
IAR 111 | 71 | 68.468 | 84.5589 | 106.2985 |  | 134.0666 |  |  | 64.8435 | 201.4649 |  | 445.8949 | 230.1573 | 225.9611 | -0.2253
IAR 111 | 71.1 | 68.654 | 84.6292 | 106.5482 |  | 134.031 |  |  | 65.9781 | 201.8427 |  | 447.2726 | 231.4243 | 226.3226 | -0.2253
IAR 111 | 71.2 | 68.6709 | 84.6012 | 106.3682 |  | 134.0416 |  |  | 67.6565 | 202.1298 |  | 447.3221 | 231.537 | 226.712 | -0.24196
IAR 111 | 71.3 | 68.7386 | 84.6005 | 106.2194 |  | 133.759 |  |  | 66.3572 | 202.0425 |  | 446.7943 | 231.5933 | 226.6842 | -0.23065
IAR 111 | 71.4 | 68.6202 | 84.6508 | 106.6436 |  | 134.3545 |  |  | 68.4434 | 202.207 |  | 447.5141 | 230.6923 | 227.2404 | -0.25298
IAR 111 | 71.5 | 68.7555 | 84.6346 | 106.1607 |  | 133.6097 |  |  | 66.0397 | 201.7654 |  | 446.8253 | 230.1573 | 226.5173 | -0.21101
IAR 111 | 71.6 | 68.6879 | 84.6501 | 106.473 |  | 134.5589 |  |  | 68.1326 | 202.546 |  | 448.1349 | 231.5651 | 227.1291 | -0.23601
IAR 111 | 71.7 | 68.7555 | 84.6565 | 106.5043 |  | 134.2196 |  |  | 68.4587 | 202.3076 |  | 447.3564 | 231.7059 | 227.3238 | -0.26161
IAR 111 | 71.8 | 68.6371 | 84.6205 | 106.1427 |  | 134.1469 |  |  | 65.5371 | 201.9383 |  | 446.8101 | 230.4107 | 226.4617 | -0.23423
IAR 111 | 71.9 | 68.7048 | 84.616 | 106.5724 |  | 134.2393 |  |  | 66.8263 | 202.2338 |  | 447.2126 | 229.7912 | 226.712 | -0.23333
IAR 111 | 72 | 68.7048 | 84.6829 | 106.4863 |  | 134.1097 |  |  | 68.4395 | 202.4217 |  | 447.7034 | 231.3962 | 227.2404 | -0.22798
IAR 111 | 72.1 | 68.7217 | 84.6124 | 106.1779 |  | 133.765 |  |  | 66.4186 | 201.7469 |  | 446.397 | 230.6923 | 226.7954 | -0.21637
IAR 111 | 72.2 | 68.7555 | 84.6091 | 106.3893 |  | 133.831 |  |  | 64.9494 | 201.8627 |  | 446.5349 | 230.6078 | 226.3504 | -0.22559
IAR 111 | 72.3 | 68.6709 | 84.6123 | 106.3729 |  | 134.1386 |  |  | 67.495 | 202.2069 |  | 447.487 | 231.0301 | 226.7954 | -0.24375
IAR 111 | 72.4 | 68.654 | 84.6347 | 106.3784 |  | 133.8666 |  |  | 67.2222 | 202.2304 |  | 447.5721 | 230.7486 | 226.851 | -0.20893
IAR 111 | 72.5 | 68.6033 | 84.5945 | 106.452 |  | 134.3075 |  |  | 64.5966 | 201.7301 |  | 445.8632 | 230.2981 | 226.4061 | -0.21905
IAR 111 | 72.6 | 68.9416 | 84.7433 | 106.4246 |  | 133.9113 |  |  | 68.3244 | 202.7574 |  | 447.3696 | 231.537 | 227.7132 | -0.22798
IAR 111 | 72.7 | 68.857 | 84.6365 | 106.4137 |  | 134.2242 |  |  | 68.8116 | 202.4419 |  | 447.6019 | 231.2836 | 227.3238 | -0.2497
IAR 111 | 72.8 | 68.7893 | 84.5881 | 106.3605 |  | 134.1265 |  |  | 66.2031 | 202.2573 |  | 447.0338 | 231.7341 | 226.8232 | -0.23155
IAR 111 | 72.9 | 68.6879 | 84.6796 | 106.2377 |  | 133.7765 |  |  | 67.6295 | 202.2808 |  | 447.4937 | 231.4807 | 227.2404 | -0.21131
IAR 111 | 73 | 68.9246 | 84.7895 | 106.6032 |  | 134.2228 |  |  | 66.08 | 202.1499 |  | 446.9567 | 231.002 | 226.6564 | -0.20952
IAR 111 | 73.1 | 68.7048 | 84.6331 | 106.3481 |  | 134.3456 |  |  | 66.0839 | 202.1096 |  | 447.1441 | 230.3544 | 226.5729 | -0.22202
IAR 111 | 73.2 | 68.7386 | 84.979 | 106.3849 |  | 134.4274 |  |  | 68.2554 | 202.217 |  | 446.9739 | 232.2409 | 227.8244 | -0.25298
IAR 111 | 73.3 | 68.7048 | 84.9795 | 106.5227 |  | 133.8213 |  |  | 68.616 | 202.5762 |  | 448.2571 | 230.7204 | 227.2126 | -0.26101
IAR 111 | 73.4 | 68.7386 | 84.7752 | 106.1939 |  | 134.0115 |  |  | 67.6449 | 202.4252 |  | 446.4104 | 231.3962 | 227.6853 | -0.25923
IAR 111 | 73.5 | 68.6879 | 84.9561 | 106.4436 |  | 134.0221 |  |  | 67.2454 | 202.4252 |  | 447.2246 | 231.1428 | 226.9901 | -0.25625
IAR 111 | 73.6 | 68.7217 | 84.931 | 106.4913 |  | 134.0683 |  |  | 68.3551 | 202.5225 |  | 447.4661 | 231.6214 | 227.5741 | -0.25565
IAR 111 | 73.7 | 68.7217 | 84.9216 | 106.4068 |  | 134.3099 |  |  | 67.6679 | 201.9216 |  | 448.2399 | 230.3544 | 226.5729 | -0.24196
IAR 111 | 73.8 | 68.7724 | 85.0035 | 106.3904 |  | 133.9244 |  |  | 66.0954 | 201.7268 |  | 448.2261 | 229.6786 | 226.1836 | -0.24613
IAR 111 | 73.9 | 68.8739 | 84.9836 | 106.4163 |  | 134.5039 |  |  | 67.1454 | 202.0324 |  | 448.771 | 229.7068 | 226.4339 | -0.22768
IAR 111 | 74 | 68.8232 | 84.9486 | 106.2621 |  | 133.754 |  |  | 66.5668 | 201.8763 |  | 448.4399 | 230.6641 | 226.4895 | -0.22798
IAR 111 | 74.1 | 68.6371 | 84.594 | 106.389 |  | 133.923 |  |  | 67.0437 | 202.3363 |  | 447.1785 | 230.7486 | 226.6842 | -0.24167
IAR 111 | 74.2 | 68.6033 | 84.6333 | 106.3085 |  | 133.4289 |  |  | 66.1379 | 202.2004 |  | 446.7082 | 229.9602 | 226.5451 | -0.25863
IAR 111 | 74.3 | 68.9754 | 84.6464 | 106.5417 |  | 133.5624 |  |  | 66.365 | 202.3112 |  | 446.9853 | 230.3262 | 226.6842 | -0.24167
IAR 111 | 74.4 | 68.7048 | 84.9429 | 106.5308 |  | 133.4593 |  |  | 66.492 | 202.1165 |  | 447.0566 | 231.0583 | 226.9901 | -0.25387
IAR 111 | 74.5 | 68.7555 | 84.6522 | 106.1379 |  | 133.7262 |  |  | 66.1361 | 201.9806 |  | 446.6047 | 231.2272 | 226.3504 | -0.22619
IAR 111 | 74.6 | 68.5525 | 84.9231 | 106.4189 |  | 133.7671 |  |  | 66.2804 | 202.0629 |  | 447.0428 | 230.8049 | 227.0179 | -0.26012
IAR 111 | 74.7 | 68.7555 | 84.9857 | 106.5403 |  | 134.0233 |  |  | 67.163 | 202.4406 |  | 447.4269 | 231.3962 | 227.2682 | -0.22708
IAR 111 | 74.8 | 68.6709 | 84.6255 | 106.2116 |  | 133.9361 |  |  | 65.4681 | 201.8782 |  | 445.7812 | 230.4389 | 227.0179 | -0.25238
IAR 111 | 74.9 | 68.7386 | 84.9741 | 106.7681 |  | 133.7354 |  |  | 68.2442 | 202.8618 |  | 447.9811 | 231.7904 | 227.9078 | -0.24434
IAR 111 | 75 | 68.6879 | 84.9846 | 106.3166 |  | 133.5756 |  |  | 67.8507 | 202.3869 |  | 446.9163 | 231.3117 | 227.7688 | -0.24137
IAR 111 | 75.1 | 68.857 | 84.9984 | 106.3535 |  | 133.9348 |  |  | 66.9729 | 202.6236 |  | 447.551 | 230.6923 | 226.7398 | -0.20833
IAR 111 | 75.2 | 68.6879 | 84.974 | 106.464 |  | 133.7183 |  |  | 64.1401 | 201.9003 |  | 446.6783 | 231.0865 | 226.4895 | -0.2375
IAR 111 | 75.3 | 68.7724 | 85.032 | 106.2621 |  | 133.8926 |  |  | 67.1653 | 202.4862 |  | 447.2325 | 231.4807 | 227.5185 | -0.23036
IAR 111 | 75.4 | 68.9246 | 84.969 | 106.3945 |  | 133.7896 |  |  | 66.604 | 202.4325 |  | 447.1831 | 230.6923 | 226.6564 | -0.25863
IAR 111 | 75.5 | 68.7893 | 84.9501 | 106.4573 |  | 133.6192 |  |  | 64.3719 | 202.0584 |  | 446.3908 | 228.8902 | 226.4339 | -0.22827
IAR 111 | 75.6 | 68.7386 | 84.9943 | 106.4996 |  | 133.5677 |  |  | 65.975 | 202.3202 |  | 446.9497 | 230.833 | 226.7676 | -0.2253
IAR 111 | 75.7 | 68.8232 | 84.986 | 106.3509 |  | 133.5625 |  |  | 66.6138 | 202.5284 |  | 447.5086 | 231.2836 | 227.3794 | -0.23542
IAR 111 | 75.8 | 68.7217 | 84.9391 | 106.3563 |  | 133.6602 |  |  | 66.2752 | 202.102 |  | 447.0302 | 230.9738 | 227.6575 | -0.24732
IAR 111 | 75.9 | 68.654 | 84.9785 | 106.3454 |  | 133.8808 |  |  | 65.4342 | 202.1979 |  | 446.538 | 230.5233 | 226.7676 | -0.2369
IAR 111 | 76 | 68.6709 | 84.9249 | 106.5678 |  | 133.9112 |  |  | 65.9193 | 202.3588 |  | 446.8462 | 231.0301 | 227.6297 | -0.24673
IAR 111 | 76.1 | 68.654 | 84.9717 | 106.3631 |  | 133.6668 |  |  | 65.38 | 202.587 |  | 447.3579 | 231.1146 | 226.851 | -0.24732
IAR 111 | 76.2 | 68.6371 | 84.9364 | 106.3044 |  | 133.6562 |  |  | 66.0653 | 202.268 |  | 446.6645 | 231.8467 | 227.2126 | -0.24196
IAR 111 | 76.3 | 68.7555 | 85.0174 | 106.4531 |  | 133.7539 |  |  | 72.0076 | 202.6708 |  | 448.0777 | 231.4525 | 227.4629 | -0.21458
IAR 111 | 76.4 | 68.9416 | 85.0076 | 106.4477 |  | 134.026 |  |  | 67.5207 | 202.404 |  | 447.1474 | 231.6778 | 227.4073 | -0.20655
IAR 111 | 76.5 | 68.7555 | 85.01 | 106.4108 |  | 133.9441 |  |  | 66.8155 | 202.1807 |  | 446.5529 | 231.6778 | 227.1291 | -0.22649
IAR 111 | 76.6 | 68.8063 | 84.9487 | 106.3685 |  | 133.7645 |  |  | 66.3155 | 202.4426 |  | 446.96 | 231.002 | 226.8232 | -0.20625
IAR 111 | 76.7 | 68.6371 | 84.9983 | 106.5172 |  | 133.9084 |  |  | 67.6705 | 202.5785 |  | 447.5683 | 231.3399 | 227.3794 | -0.21667
IAR 111 | 76.8 | 68.7217 | 84.9849 | 106.2785 |  | 133.3999 |  |  | 66.1326 | 202.1521 |  | 446.5621 | 230.5796 | 226.7398 | -0.21667
IAR 111 | 76.9 | 68.6709 | 85.0238 | 106.3371 |  | 133.919 |  |  | 67.3766 | 202.4526 |  | 447.0543 | 232.4661 | 227.3516 | -0.22113
IAR 111 | 77 | 68.8063 | 84.9802 | 106.3794 |  | 134.0986 |  |  | 67.5379 | 202.4626 |  | 447.3314 | 230.4107 | 227.1013 | -0.22053
IAR 111 | 77.1 | 68.7217 | 84.9833 | 106.4012 |  | 134.1197 |  |  | 65.7553 | 202.1286 |  | 446.8266 | 230.9457 | 227.1291 | -0.19702
IAR 111 | 77.2 | 68.7386 | 84.9607 | 106.4435 |  | 133.6522 |  |  | 65.6994 | 202.3417 |  | 446.7013 | 230.9175 | 227.0179 | -0.20565
IAR 111 | 77.3 | 68.7724 | 85.0385 | 106.4804 |  | 134.0576 |  |  | 68.9292 | 202.9375 |  | 447.7385 | 231.7059 | 227.9635 | -0.18809
IAR 111 | 77.4 | 68.7893 | 84.9483 | 106.3794 |  | 133.5439 |  |  | 67.9758 | 202.409 |  | 447.0497 | 231.2272 | 227.2126 | -0.20833
IAR 111 | 77.5 | 68.7048 | 84.9875 | 106.2676 |  | 133.8054 |  |  | 66.404 | 202.2143 |  | 446.5932 | 230.2136 | 227.0735 | -0.19643
IAR 111 | 77.6 | 68.7048 | 84.977 | 106.2144 |  | 133.4765 |  |  | 67.6419 | 202.8152 |  | 447.2728 | 230.9175 | 227.1291 | -0.23184
IAR 111 | 77.7 | 68.6709 | 85.0103 | 106.3358 |  | 133.7328 |  |  | 66.5368 | 202.4175 |  | 446.8519 | 230.5233 | 226.6285 | -0.2125
IAR 111 | 77.8 | 68.6879 | 85.023 | 106.5582 |  | 134.2254 |  |  | 67.1194 | 202.4025 |  | 447.1601 | 230.8894 | 227.2682 | -0.19732
IAR 111 | 77.9 | 68.5864 | 84.9917 | 106.2131 |  | 133.7064 |  |  | 66.0464 | 202.1642 |  | 445.9837 | 231.2554 | 226.8788 | -0.23006
IAR 111 | 78 | 68.6709 | 85.0071 | 106.2705 |  | 133.4846 |  |  | 67.0178 | 202.1828 |  | 446.7968 | 231.2836 | 226.9067 | -0.225
IAR 111 | 78.1 | 68.6033 | 85.0287 | 106.5569 |  | 134.0855 |  |  | 68.1377 | 202.5505 |  | 447.2395 | 232.1846 | 227.5463 | -0.21577
IAR 111 | 78.2 | 68.6709 | 84.9918 | 106.4016 |  | 133.8427 |  |  | 67.2046 | 202.5205 |  | 446.7061 | 230.7767 | 227.3238 | -0.23095
IAR 111 | 78.3 | 68.654 | 84.9725 | 106.3103 |  | 133.8005 |  |  | 67.0088 | 202.3059 |  | 446.6694 | 231.5651 | 227.4907 | -0.22024
IAR 111 | 78.4 | 68.7217 | 84.9713 | 106.5424 |  | 133.8403 |  |  | 65.9185 | 202.0527 |  | 446.382 | 232.3254 | 227.2682 | -0.21726
IAR 111 | 78.5 | 68.7386 | 85.011 | 106.4512 |  | 133.9831 |  |  | 67.8662 | 202.5751 |  | 446.9088 | 232.2972 | 227.8522 | -0.21428
IAR 111 | 78.6 | 68.7724 | 85.0417 | 106.3177 |  | 134.0849 |  |  | 66.0713 | 202.0987 |  | 446.5145 | 231.6778 | 226.7954 | -0.2253
IAR 111 | 78.7 | 68.7555 | 84.9483 | 106.3427 |  | 133.6006 |  |  | 66.1027 | 202.2134 |  | 446.7368 | 230.8612 | 227.1291 | -0.2125
IAR 111 | 78.8 | 68.7217 | 85.0106 | 106.309 |  | 134.0303 |  |  | 68.1712 | 201.9689 |  | 446.3462 | 232.1283 | 228.0469 | -0.23095
IAR 111 | 78.9 | 68.6709 | 84.9812 | 106.6673 |  | 133.6376 |  |  | 66.5415 | 202.4217 |  | 446.6079 | 230.4952 | 227.3794 | -0.20208
IAR 111 | 79 | 68.8401 | 84.9945 | 106.4105 |  | 133.6662 |  |  | 67.1671 | 202.8369 |  | 447.3975 | 231.1991 | 227.4629 | -0.23125
IAR 111 | 79.1 | 68.6879 | 85.0071 | 106.4195 |  | 133.9985 |  |  | 65.4353 | 202.5917 |  | 446.8014 | 229.7912 | 226.7676 | -0.21369
IAR 111 | 79.2 | 68.654 | 84.9874 | 106.461 |  | 133.8075 |  |  | 67.9055 | 202.3476 |  | 447.3596 | 230.467 | 227.6853 | -0.21309
IAR 111 | 79.3 | 68.6879 | 85.0212 | 106.2845 |  | 133.4517 |  |  | 65.9381 | 202.419 |  | 446.9291 | 230.8894 | 227.0179 | -0.19434
IAR 111 | 79.4 | 68.9416 | 84.9311 | 106.3577 |  | 133.9386 |  |  | 65.4192 | 202.2286 |  | 446.387 | 230.7486 | 226.851 | -0.21488
IAR 111 | 79.5 | 68.7555 | 84.9612 | 106.4894 |  | 133.6963 |  |  | 65.2451 | 202.3824 |  | 446.2565 | 230.6923 | 227.1569 | -0.20327
IAR 111 | 79.6 | 68.7724 | 85.0541 | 106.4409 |  | 133.788 |  |  | 67.5118 | 202.3963 |  | 447.2621 | 233.4798 | 227.9078 | -0.21577
IAR 111 | 79.7 | 68.8232 | 85.0263 | 106.334 |  | 133.7306 |  |  | 68.3253 | 202.7584 |  | 447.3329 | 233.1138 | 228.2694 | -0.19286
IAR 111 | 79.8 | 68.7217 | 85.0039 | 106.3548 |  | 133.9357 |  |  | 65.6813 | 202.6316 |  | 446.5857 | 231.8467 | 227.4629 | -0.20595
IAR 111 | 79.9 | 68.8232 | 85.001 | 106.5135 |  | 134.2742 |  |  | 67.8469 | 202.7764 |  | 447.1622 | 233.1138 | 228.325 | -0.21875
IAR 111 | 80 | 68.7893 | 85.0195 | 106.4073 |  | 133.7091 |  |  | 66.3752 | 202.1894 |  | 446.1872 | 232.0156 | 227.5185 | -0.21339
IAR 111 | 80.1 | 68.8063 | 85.0585 | 106.5343 |  | 134.0171 |  |  | 67.2307 | 202.6743 |  | 447.6225 | 232.2409 | 227.7966 | -0.20149
IAR 111 | 80.2 | 68.8401 | 85.0561 | 106.4073 |  | 133.7091 |  |  | 66.1308 | 202.5434 |  | 446.9519 | 231.3117 | 227.296 | -0.21667
IAR 111 | 80.3 | 68.7893 | 85.0228 | 106.4765 |  | 134.0998 |  |  | 67.2806 | 202.1943 |  | 446.2858 | 231.9875 | 228.2138 | -0.22053
IAR 111 | 80.4 | 68.8063 | 84.9917 | 106.5034 |  | 134.0796 |  |  | 66.0874 | 202.7674 |  | 447.0732 | 230.833 | 227.88 | -0.19851
IAR 111 | 80.5 | 68.8063 | 85.3455 | 106.4833 |  | 133.8752 |  |  | 67.3552 | 203.4374 |  | 448.8672 | 229.9039 | 226.4061 | -0.19762
IAR 111 | 80.6 | 68.6033 | 85.0168 | 106.2722 |  | 133.7171 |  |  | 67.1791 | 201.9747 |  | 446.1137 | 232.9448 | 228.7143 | -0.2125
IAR 111 | 80.7 | 68.8401 | 85.277 | 106.2468 |  | 134.0623 |  |  | 66.153 | 203.566 |  | 448.5875 | 230.833 | 226.5451 | -0.19792
IAR 111 | 80.8 | 68.7048 | 84.9763 | 106.805 |  | 133.7247 |  |  | 66.7441 | 202.0748 |  | 446.08 | 232.6351 | 228.5475 | -0.19196
IAR 111 | 80.9 | 68.8908 | 85.257 | 106.3348 |  | 133.9627 |  |  | 67.4233 | 203.017 |  | 448.0581 | 230.6641 | 227.0457 | -0.18184
IAR 111 | 81 | 68.7893 | 85.2448 | 106.379 |  | 134.0055 |  |  | 64.9743 | 202.6265 |  | 447.8942 | 231.0301 | 226.7676 | -0.15982
IAR 111 | 81.1 | 68.7048 | 85.023 | 106.5502 |  | 134.1712 |  |  | 65.3663 | 201.0036 |  | 444.0133 | 233.1701 | 228.8812 | -0.19048
IAR 111 | 81.2 | 68.8063 | 85.2328 | 106.3026 |  | 133.8392 |  |  | 67.8576 | 203.091 |  | 448.3128 | 230.6641 | 226.9067 | -0.17946
IAR 111 | 81.3 | 69.0938 | 85.373 | 106.4056 |  | 133.9389 |  |  | 67.2996 | 203.8247 |  | 448.8423 | 232.269 | 227.0457 | -0.20119
IAR 111 | 81.4 | 68.7555 | 84.9508 | 106.577 |  | 133.5964 |  |  | 67.4909 | 202.2907 |  | 446.0892 | 232.973 | 229.1037 | -0.19345
IAR 111 | 81.5 | 68.7048 | 85.0061 | 106.2396 |  | 133.7321 |  |  | 66.2886 | 201.4589 |  | 444.3555 | 232.9448 | 228.6587 | -0.17917
IAR 111 | 81.6 | 68.8739 | 85.4227 | 106.3689 |  | 133.9497 |  |  | 66.9573 | 203.744 |  | 448.9724 | 230.5515 | 226.267 | -0.17292
IAR 111 | 81.7 | 68.8739 | 85.4019 | 106.2118 |  | 133.5203 |  |  | 66.4663 | 203.7953 |  | 448.5584 | 231.3399 | 227.1291 | -0.16786
IAR 111 | 81.8 | 68.7386 | 85.3392 | 106.4422 |  | 134.1131 |  |  | 68.8261 | 202.6292 |  | 448.3904 | 232.8603 | 228.5753 | -0.18839
IAR 111 | 81.9 | 68.7724 | 85.0011 | 106.4967 |  | 133.7037 |  |  | 68.4289 | 201.1902 |  | 446.3436 | 232.8322 | 228.9646 | -0.18988
IAR 111 | 82 | 68.8739 | 85.2691 | 106.1161 |  | 133.5201 |  |  | 65.6569 | 201.4752 |  | 447.3912 | 230.9457 | 226.4339 | -0.19315
IAR 111 | 82.1 | 68.6879 | 83.8787 | 107.878 |  | 132.9159 |  |  | 72.5007 | 201.8823 |  | 448.0328 | 232.9167 | 228.2694 | -0.21042
IAR 111 | 82.2 | 68.6879 | 84.2686 | 105.9715 |  | 133.1955 |  |  | 70.9347 | 201.2041 |  | 446.7064 | 232.8603 | 228.1303 | -0.20506
IAR 111 | 82.3 | 68.6202 | 84.2076 | 106.4712 |  | 133.1707 |  |  | 70.7649 | 200.6181 |  | 445.0747 | 232.0719 | 228.909 | -0.18393
IAR 111 | 82.4 | 68.7217 | 84.621 | 106.319 |  | 133.3933 |  |  | 70.6887 | 201.5993 |  | 446.637 | 232.6633 | 228.4084 | -0.17292
IAR 111 | 82.5 | 68.9077 | 84.877 | 106.0325 |  | 133.0233 |  |  | 70.2352 | 202.6853 |  | 449.0919 | 229.932 | 226.712 | -0.17917
IAR 111 | 82.6 | 68.9754 | 85.0018 | 106.4567 |  | 133.2492 |  |  | 70.0884 | 203.6035 |  | 450.8575 | 230.8049 | 226.6564 | -0.17232
IAR 111 | 82.7 | 69.0261 | 84.9686 | 106.2457 |  | 133.461 |  |  | 69.9656 | 203.7139 |  | 450.8406 | 229.6223 | 226.7676 | -0.13928
IAR 111 | 82.8 | 68.8401 | 84.6559 | 106.0546 |  | 133.1835 |  |  | 70.469 | 201.1882 |  | 446.213 | 231.6496 | 228.1581 | -0.13601
IAR 111 | 82.9 | 68.8063 | 84.9236 | 106.5632 |  | 133.5374 |  |  | 65.2543 | 202.5646 |  | 448.332 | 229.8757 | 226.2392 | -0.14464
IAR 111 | 83 | 68.8063 | 84.8752 | 106.3612 |  | 133.3879 |  |  | 69.6378 | 202.3799 |  | 448.4434 | 230.5796 | 226.8788 | -0.1622
IAR 111 | 83.1 | 68.6709 | 84.6297 | 106.1114 |  | 133.3772 |  |  | 67.5375 | 200.8904 |  | 444.8116 | 232.6633 | 229.2706 | -0.15833
IAR 111 | 83.2 | 68.5864 | 84.6232 | 106.3224 |  | 133.3966 |  |  | 66.4589 | 200.8649 |  | 444.9896 | 232.2127 | 229.1593 | -0.13214
IAR 111 | 83.3 | 68.6709 | 84.6184 | 106.2325 |  | 133.1245 |  |  | 68.0459 | 201.5971 |  | 446.3226 | 233.0574 | 229.799 | -0.14375
IAR 111 | 83.4 | 68.9754 | 85.0197 | 106.3646 |  | 133.4837 |  |  | 68.2953 | 203.7785 |  | 450.1362 | 230.9738 | 227.1013 | -0.14851
IAR 111 | 83.5 | 68.6709 | 84.5749 | 106.2581 |  | 133.1492 |  |  | 66.2354 | 201.3249 |  | 445.4989 | 231.6778 | 228.7143 | -0.16012
IAR 111 | 83.6 | 68.8232 | 84.8819 | 106.1404 |  | 133.2666 |  |  | 68.5215 | 203.5838 |  | 449.5449 | 231.2272 | 228.2138 | -0.15565
IAR 111 | 83.7 | 68.9246 | 85.0037 | 106.3626 |  | 133.5742 |  |  | 66.3005 | 203.607 |  | 450.054 | 230.6923 | 226.7676 | -0.15714
IAR 111 | 83.8 | 68.5695 | 84.1585 | 108.2202 |  | 132.8779 |  |  | 69.3916 | 201.4658 |  | 444.1354 | 233.5079 | 230.4108 | -0.15298
IAR 111 | 83.9 | 68.8908 | 84.5623 | 105.9671 |  | 132.9135 |  |  | 65.8674 | 204.276 |  | 446.7024 | 232.3535 | 228.8256 | -0.16756
IAR 111 | 84 | 68.8063 | 85.0041 | 106.72 |  | 133.1341 |  |  | 68.2544 | 203.7864 |  | 445.8882 | 233.1138 | 229.6321 | -0.15417
IAR 111 | 84.1 | 68.7386 | 84.5718 | 106.1471 |  | 133.1804 |  |  | 68.1488 | 203.6506 |  | 445.1233 | 234.7187 | 231.2729 | -0.15208
IAR 111 | 84.2 | 68.9416 | 84.996 | 106.4446 |  | 133.3298 |  |  | 66.5504 | 204.7402 |  | 447.5879 | 232.3535 | 229.0759 | -0.15119
IAR 111 | 84.3 | 68.6879 | 84.6143 | 106.3491 |  | 133.3298 |  |  | 66.5004 | 201.6436 |  | 444.408 | 233.7332 | 230.2439 | -0.16488
IAR 111 | 84.4 | 68.9416 | 84.969 | 106.3859 |  | 133.2729 |  |  | 67.1502 | 204.2609 |  | 448.6249 | 233.8177 | 229.4652 | -0.14256
IAR 111 | 84.5 | 68.9077 | 84.9802 | 106.4116 |  | 133.1591 |  |  | 65.3529 | 203.7409 |  | 448.2844 | 232.2972 | 228.2694 | -0.14553
IAR 111 | 84.6 | 68.9077 | 84.6299 | 106.2629 |  | 133.3388 |  |  | 67.8798 | 202.674 |  | 443.8924 | 235.4789 | 231.5788 | -0.14881
IAR 111 | 84.7 | 68.8739 | 84.9568 | 106.2409 |  | 133.4099 |  |  | 65.8362 | 204.1181 |  | 446.9332 | 232.6633 | 229.2428 | -0.16637
IAR 111 | 84.8 | 68.8232 | 84.9927 | 106.4577 |  | 133.3887 |  |  | 65.6686 | 203.667 |  | 445.9084 | 232.0438 | 228.909 | -0.18095
IAR 111 | 84.9 | 68.7048 | 84.6273 | 106.287 |  | 133.0383 |  |  | 66.5903 | 202.6386 |  | 442.8255 | 235.0566 | 231.7179 | -0.15476
IAR 111 | 85 | 68.9754 | 84.9475 | 106.4302 |  | 133.2695 |  |  | 66.9786 | 204.852 |  | 447.3342 | 232.5788 | 230.0493 | -0.15446
IAR 111 | 85.1 | 68.9923 | 85.0216 | 106.2705 |  | 133.1611 |  |  | 66.9613 | 204.0525 |  | 446.1129 | 232.3535 | 229.1315 | -0.17559
IAR 111 | 85.2 | 68.6371 | 84.574 | 106.254 |  | 133.0989 |  |  | 66.1496 | 202.5597 |  | 442.838 | 233.7895 | 231.2173 | -0.15863
IAR 111 | 85.3 | 68.8908 | 84.942 | 106.3753 |  | 133.1701 |  |  | 66.5766 | 204.6759 |  | 446.805 | 232.4661 | 229.5487 | -0.16042
IAR 111 | 85.4 | 68.9077 | 85.0466 | 106.4011 |  | 133.1026 |  |  | 67.2974 | 204.3457 |  | 446.4644 | 232.9167 | 229.8268 | -0.14702
IAR 111 | 85.5 | 68.7386 | 84.6236 | 106.3369 |  | 133.1329 |  |  | 66.3303 | 202.5427 |  | 443.391 | 234.5216 | 231.2451 | -0.13423
IAR 111 | 85.6 | 68.9923 | 85.0002 | 106.4159 |  | 133.2094 |  |  | 66.6304 | 204.8099 |  | 446.9599 | 233.1138 | 229.493 | -0.17798
IAR 111 | 85.7 | 68.7893 | 84.9869 | 106.2194 |  | 133.2504 |  |  | 65.7625 | 204.1411 |  | 445.466 | 232.3817 | 228.7422 | -0.18661
IAR 111 | 85.8 | 68.6202 | 84.5922 | 106.6585 |  | 133.4907 |  |  | 66.0108 | 202.4386 |  | 442.5348 | 235.0284 | 231.2729 | -0.16994
IAR 111 | 85.9 | 68.8063 | 84.967 | 106.3775 |  | 133.4035 |  |  | 67.4605 | 204.6188 |  | 446.6861 | 234.2119 | 230.2717 | -0.19881
IAR 111 | 86 | 68.8401 | 84.9558 | 106.1482 |  | 133.4126 |  |  | 65.5872 | 203.8577 |  | 445.9694 | 231.8467 | 228.3528 | -0.18571
IAR 111 | 86.1 | 68.7555 | 84.8158 | 106.6937 |  | 133.6172 |  |  | 67.8522 | 202.7808 |  | 443.7322 | 235.845 | 231.996 | -0.17887
IAR 111 | 86.2 | 68.9416 | 84.9124 | 106.1521 |  | 133.4626 |  |  | 66.9743 | 204.5868 |  | 446.5765 | 234.1556 | 230.0214 | -0.17083
IAR 111 | 86.3 | 68.9416 | 84.9586 | 106.4222 |  | 133.5392 |  |  | 65.1614 | 204.0974 |  | 446.0394 | 232.4661 | 229.2428 | -0.13869
IAR 111 | 86.4 | 68.7555 | 84.9294 | 106.7399 |  | 133.292 |  |  | 67.8004 | 202.6046 |  | 445.4217 | 236.0139 | 231.8291 | -0.16399
IAR 111 | 86.5 | 69.0092 | 85.0115 | 106.1506 |  | 133.3686 |  |  | 64.7431 | 204.2567 |  | 448.024 | 231.7341 | 228.4919 | -0.19524
IAR 111 | 86.6 | 68.8401 | 85.0082 | 106.3948 |  | 133.0964 |  |  | 66.784 | 203.6363 |  | 446.4993 | 232.7759 | 229.7155 | -0.18809
IAR 111 | 86.7 | 68.857 | 84.957 | 106.2938 |  | 133.2299 |  |  | 67.4393 | 202.9872 |  | 445.8909 | 234.0148 | 230.8279 | -0.19911
IAR 111 | 86.8 | 68.9754 | 85.0152 | 106.2993 |  | 133.4202 |  |  | 65.5332 | 204.4645 |  | 448.8335 | 232.5225 | 228.5753 | -0.20149
IAR 111 | 86.9 | 68.7724 | 84.99 | 106.4903 |  | 133.2814 |  |  | 67.4835 | 202.3714 |  | 445.1307 | 234.1837 | 230.9948 | -0.19018
IAR 111 | 87 | 68.8908 | 85.0099 | 106.3744 |  | 133.1229 |  |  | 68.0825 | 204.1158 |  | 448.0518 | 233.339 | 230.522 | -0.16458
IAR 111 | 87.1 | 68.9754 | 85.0354 | 106.1247 |  | 133.1586 |  |  | 65.1498 | 204.0438 |  | 447.4389 | 231.7904 | 228.3528 | -0.17411
IAR 111 | 87.2 | 68.9077 | 84.5918 | 106.3827 |  | 132.7623 |  |  | 72.9016 | 202.6273 |  | 450.2737 | 229.4534 | 227.4351 | -0.2494
IAR 111 | 87.3 | 68.857 | 84.5859 | 106.2556 |  | 132.9631 |  |  | 72.3925 | 202.4413 |  | 450.569 | 229.1436 | 227.7688 | -0.16339
IAR 111 | 87.4 | 68.8908 | 84.6918 | 106.1228 |  | 132.8807 |  |  | 72.6338 | 202.3044 |  | 450.0146 | 229.7068 | 227.9078 | -0.16071
IAR 111 | 87.5 | 68.7724 | 85.0034 | 106.3368 |  | 132.9955 |  |  | 72.3607 | 202.3696 |  | 450.1144 | 230.0165 | 227.6575 | -0.16012
IAR 111 | 87.6 | 68.8739 | 84.985 | 106.1211 |  | 132.9716 |  |  | 72.6208 | 202.4238 |  | 449.7718 | 230.2417 | 227.7132 | -0.13065
IAR 111 | 87.7 | 68.9077 | 85.0007 | 105.9532 |  | 132.8552 |  |  | 72.4037 | 202.2328 |  | 449.5499 | 230.1573 | 227.7688 | -0.12887
IAR 111 | 87.8 | 68.9585 | 85.03 | 106.4658 |  | 132.7041 |  |  | 72.2981 | 202.969 |  | 450.5048 | 229.6505 | 227.7132 | -0.16964
IAR 111 | 87.9 | 68.9246 | 84.9959 | 106.089 |  | 132.8481 |  |  | 71.8391 | 203.1762 |  | 449.0608 | 232.6633 | 229.1037 | -0.1875
IAR 111 | 88 | 69.0261 | 85.0277 | 106.1004 |  | 132.9054 |  |  | 69.4148 | 203.7542 |  | 449.3521 | 231.5088 | 229.6877 | -0.14494
IAR 111 | 88.1 | 69.043 | 85.0044 | 106.1955 |  | 133.0438 |  |  | 68.4933 | 203.7329 |  | 448.9092 | 232.438 | 229.938 | -0.15684
IAR 111 | 88.2 | 68.9754 | 85.0043 | 106.2252 |  | 133.0726 |  |  | 65.3511 | 203.6514 |  | 448.5319 | 230.9457 | 229.7433 | -0.16786
IAR 111 | 88.3 | 68.9923 | 85.0146 | 106.2669 |  | 133.298 |  |  | 66.4088 | 203.8752 |  | 449.1304 | 232.2409 | 230.1605 | -0.14851
IAR 111 | 88.4 | 68.9416 | 84.9552 | 105.9803 |  | 132.6966 |  |  | 65.0323 | 203.4611 |  | 447.9232 | 231.002 | 229.8268 | -0.1744
IAR 111 | 88.5 | 69.1107 | 85.029 | 106.1594 |  | 133.1477 |  |  | 66.9528 | 204.0008 |  | 449.4824 | 232.3254 | 230.1049 | -0.14553
IAR 111 | 88.6 | 68.9246 | 84.9962 | 106.2251 |  | 133.0263 |  |  | 64.4371 | 203.2922 |  | 447.6867 | 232.438 | 229.799 | -0.14673
IAR 111 | 88.7 | 69.0092 | 85.0468 | 106.1475 |  | 133.1362 |  |  | 67.3148 | 203.9243 |  | 449.1103 | 231.3399 | 230.0493 | -0.17381
IAR 111 | 88.8 | 69.043 | 85.2953 | 105.9745 |  | 132.7372 |  |  | 67.4269 | 203.8477 |  | 449.0851 | 233.1138 | 230.6055 | -0.14345
IAR 111 | 88.9 | 68.9416 | 84.9802 | 106.0342 |  | 132.9339 |  |  | 64.7936 | 203.5587 |  | 448.2502 | 230.7204 | 229.7712 | -0.15357
IAR 111 | 89 | 68.7893 | 84.9868 | 106.1597 |  | 132.9628 |  |  | 66.0139 | 203.6183 |  | 448.2754 | 231.7341 | 229.9936 | -0.15476
IAR 111 | 89.1 | 68.9246 | 84.9919 | 106.2912 |  | 133.414 |  |  | 66.3704 | 203.6238 |  | 448.8288 | 230.3825 | 229.5765 | -0.12798
IAR 111 | 89.2 | 69.0092 | 85.0361 | 106.1303 |  | 132.9343 |  |  | 65.1688 | 203.2311 |  | 447.8079 | 231.2272 | 229.3262 | -0.13155
IAR 111 | 89.3 | 68.9246 | 84.9901 | 106.1246 |  | 132.7438 |  |  | 67.8252 | 203.8467 |  | 449.0908 | 231.0583 | 230.2439 | -0.14881
IAR 111 | 89.4 | 68.8908 | 85.0294 | 106.1071 |  | 132.5417 |  |  | 64.9742 | 203.5851 |  | 448.3518 | 230.6641 | 229.5208 | -0.11548
IAR 111 | 89.5 | 68.9754 | 84.9953 | 106.2034 |  | 133.0976 |  |  | 66.376 | 203.367 |  | 448.4731 | 231.3962 | 229.799 | -0.14226
IAR 111 | 89.6 | 68.9754 | 84.9679 | 106.1801 |  | 132.9363 |  |  | 65.7881 | 203.6396 |  | 448.6949 | 231.5088 | 229.7712 | -0.11726
IAR 111 | 89.7 | 68.8401 | 84.9612 | 106.2466 |  | 133.0007 |  |  | 66.8261 | 203.9776 |  | 446.6582 | 232.6069 | 230.4386 | -0.15149
IAR 111 | 89.8 | 68.857 | 85.0205 | 106.0986 |  | 132.9035 |  |  | 65.0998 | 203.7816 |  | 446.0906 | 232.7196 | 229.9936 | -0.13155
IAR 111 | 89.9 | 68.7386 | 85.0162 | 106.1529 |  | 133.1874 |  |  | 67.5888 | 204.0763 |  | 447.0621 | 232.1846 | 230.3552 | -0.11696
IAR 111 | 90 | 68.8401 | 85.0226 | 105.958 |  | 132.8598 |  |  | 67.3273 | 204.0225 |  | 446.7771 | 232.8603 | 230.4664 | -0.10208
IAR 111 | 90.1 | 68.9416 | 85.0255 | 106.175 |  | 133.1624 |  |  | 65.3149 | 203.402 |  | 447.5636 | 231.6778 | 229.5765 | -0.11369
IAR 111 | 90.2 | 68.8232 | 85.0081 | 106.3551 |  | 133.0131 |  |  | 65.8228 | 203.8007 |  | 446.2665 | 232.8322 | 230.4108 | -0.10059
IAR 111 | 90.3 | 68.857 | 85.0086 | 106.243 |  | 132.997 |  |  | 65.667 | 204.0137 |  | 446.4939 | 232.269 | 230.1049 | -0.12232
IAR 111 | 90.4 | 68.6709 | 84.9554 | 106.089 |  | 132.9403 |  |  | 66.0995 | 203.693 |  | 446.3641 | 233.9022 | 230.6611 | -0.10327
IAR 111 | 90.5 | 68.7893 | 85.0452 | 106.1982 |  | 132.9536 |  |  | 66.8318 | 204.0262 |  | 446.6977 | 232.4943 | 230.6055 | -0.11577
IAR 111 | 90.6 | 68.8232 | 84.9755 | 106.063 |  | 132.6374 |  |  | 65.2319 | 203.417 |  | 445.3761 | 232.6069 | 230.2717 | -0.11548
IAR 111 | 90.7 | 68.7893 | 85.0141 | 106.2924 |  | 133.091 |  |  | 67.7095 | 204.051 |  | 446.6159 | 232.4661 | 230.7167 | -0.11815
IAR 111 | 90.8 | 68.7724 | 85.0094 | 106.2832 |  | 132.8508 |  |  | 65.7299 | 203.7199 |  | 446.6082 | 232.2127 | 230.2717 | -0.13393
IAR 111 | 90.9 | 68.8232 | 84.9592 | 106.16 |  | 133.0553 |  |  | 64.7177 | 203.8852 |  | 445.5785 | 233.0011 | 230.383 | -0.14851
IAR 111 | 91 | 68.8232 | 84.9915 | 106.1512 |  | 132.8616 |  |  | 66.366 | 204.0561 |  | 446.0138 | 232.7196 | 230.9392 | -0.13274
IAR 111 | 91.1 | 68.9077 | 84.9102 | 106.1598 |  | 132.6386 |  |  | 65.6176 | 204.0144 |  | 446.2223 | 232.973 | 230.6889 | -0.14613
IAR 111 | 91.2 | 68.8401 | 85.0003 | 106.5506 |  | 133.2023 |  |  | 65.8703 | 203.8422 |  | 445.7064 | 232.804 | 230.6055 | -0.12976
IAR 111 | 91.3 | 68.7048 | 85.0052 | 106.1471 |  | 132.9501 |  |  | 66.0034 | 204.0453 |  | 445.809 | 232.1283 | 230.2439 | -0.12113
IAR 111 | 91.4 | 68.8063 | 84.9921 | 106.1256 |  | 132.8368 |  |  | 65.68 | 203.6764 |  | 447.6423 | 231.9312 | 230.4942 | -0.15149
IAR 111 | 91.5 | 68.7724 | 84.9762 | 106.259 |  | 132.7809 |  |  | 64.886 | 203.3341 |  | 447.7547 | 231.9312 | 230.1049 | -0.14673
IAR 111 | 91.6 | 68.8739 | 85.048 | 106.3925 |  | 132.8177 |  |  | 64.8387 | 203.3801 |  | 446.7 | 231.7341 | 229.8546 | -0.14137
IAR 111 | 91.7 | 68.9246 | 84.9854 | 106.1382 |  | 132.9414 |  |  | 65.7979 | 203.6919 |  | 447.4919 | 233.1419 | 230.2439 | -0.17321
IAR 111 | 91.8 | 68.7555 | 85.0427 | 106.6498 |  | 133.067 |  |  | 65.3381 | 203.5532 |  | 447.3194 | 232.4943 | 230.1327 | -0.14643
IAR 111 | 91.9 | 68.857 | 85.0374 | 106.1245 |  | 133.0669 |  |  | 64.196 | 203.9114 |  | 447.8022 | 232.2409 | 229.5765 | -0.13006
IAR 111 | 92 | 69.0092 | 85.0124 | 106.1419 |  | 132.8987 |  |  | 65.5906 | 203.7295 |  | 447.8571 | 231.7904 | 230.0214 | -0.13899
IAR 111 | 92.1 | 68.7893 | 84.9504 | 106.1767 |  | 132.886 |  |  | 64.7563 | 203.483 |  | 447.4436 | 231.7341 | 229.6043 | -0.1628
IAR 111 | 92.2 | 68.9585 | 85.0147 | 106.2708 |  | 133.0697 |  |  | 66.2382 | 203.8577 |  | 447.6839 | 233.5079 | 230.2439 | -0.14196
IAR 111 | 92.3 | 68.7555 | 84.9634 | 106.3877 |  | 132.9054 |  |  | 65.8218 | 203.7128 |  | 447.8227 | 232.438 | 229.8268 | -0.13244
IAR 111 | 92.4 | 68.8063 | 84.9898 | 106.2717 |  | 133.0706 |  |  | 65.7496 | 203.5628 |  | 447.2822 | 232.3817 | 230.6333 | -0.16071
IAR 111 | 92.5 | 68.9077 | 85.0002 | 106.2547 |  | 132.9152 |  |  | 65.7136 | 203.7494 |  | 447.2678 | 233.874 | 230.8001 | -0.1622
IAR 111 | 92.6 | 68.857 | 85.0179 | 106.4844 |  | 132.9527 |  |  | 66.116 | 203.882 |  | 447.5821 | 232.6351 | 230.6333 | -0.16518
IAR 111 | 92.7 | 68.8908 | 84.9952 | 106.248 |  | 132.5848 |  |  | 64.5153 | 203.317 |  | 446.8193 | 232.4098 | 229.6321 | -0.17619
IAR 111 | 92.8 | 68.8063 | 84.9831 | 106.455 |  | 132.9243 |  |  | 65.2772 | 203.8055 |  | 447.3158 | 232.8322 | 230.5498 | -0.17173
IAR 111 | 92.9 | 68.8063 | 85.0129 | 105.9767 |  | 132.9697 |  |  | 64.3854 | 203.8146 |  | 447.1944 | 232.7477 | 230.383 | -0.18899
IAR 111 | 93 | 68.8232 | 85.0107 | 106.2739 |  | 132.98 |  |  | 65.3982 | 203.8237 |  | 447.0021 | 232.8603 | 230.3274 | -0.19018
IAR 111 | 93.1 | 68.8908 | 85.0153 | 106.2846 |  | 132.9904 |  |  | 65.3909 | 203.8173 |  | 447.4941 | 232.4098 | 230.4942 | -0.16488
IAR 111 | 93.2 | 68.8401 | 85.0284 | 106.3376 |  | 132.8566 |  |  | 65.5077 | 203.3522 |  | 447.1362 | 232.7196 | 230.1883 | -0.15506
IAR 111 | 93.3 | 68.8908 | 85.0544 | 106.4215 |  | 133.0304 |  |  | 66.4015 | 203.7385 |  | 447.4081 | 233.339 | 230.7723 | -0.15893
IAR 111 | 93.4 | 68.7724 | 84.961 | 106.4157 |  | 132.7935 |  |  | 64.1405 | 203.7761 |  | 446.7593 | 232.0438 | 229.8268 | -0.16101
IAR 111 | 93.5 | 68.9246 | 85.0446 | 106.3735 |  | 132.8914 |  |  | 65.6551 | 204.1781 |  | 448.092 | 231.4243 | 229.9936 | -0.16428
IAR 111 | 93.6 | 68.9585 | 85.0172 | 106.1939 |  | 132.9948 |  |  | 66.555 | 203.916 |  | 447.5784 | 232.7196 | 230.7723 | -0.17887
IAR 111 | 93.7 | 68.7893 | 85.0764 | 106.3907 |  | 132.7691 |  |  | 64.1445 | 203.518 |  | 446.8185 | 231.903 | 230.1327 | -0.17113
IAR 111 | 93.8 | 68.9585 | 85.0032 | 106.2533 |  | 133.0524 |  |  | 64.8374 | 203.9025 |  | 447.2662 | 232.1283 | 230.2717 | -0.17976
IAR 111 | 93.9 | 68.7217 | 85.0808 | 106.3183 |  | 132.7452 |  |  | 64.8311 | 203.5047 |  | 446.8379 | 232.3535 | 230.1605 | -0.18274
IAR 111 | 94 | 68.857 | 85.0261 | 106.4056 |  | 133.2924 |  |  | 66.0182 | 204.0149 |  | 447.7165 | 232.7477 | 230.0771 | -0.19226
IAR 111 | 94.1 | 68.8739 | 85.0434 | 106.1644 |  | 132.7811 |  |  | 65.1699 | 203.5815 |  | 446.9094 | 232.6914 | 230.6333 | -0.16339
IAR 111 | 94.2 | 68.9416 | 85.0422 | 106.7602 |  | 132.9421 |  |  | 65.8503 | 203.9123 |  | 447.8544 | 232.269 | 230.1327 | -0.18631
IAR 111 | 94.3 | 68.857 | 85.034 | 106.3592 |  | 132.8311 |  |  | 64.4653 | 203.4917 |  | 446.9931 | 232.7477 | 229.7155 | -0.17708
IAR 111 | 94.4 | 68.7555 | 85.0108 | 106.3235 |  | 132.9352 |  |  | 65.7916 | 203.774 |  | 447.4459 | 233.874 | 230.6055 | -0.18452
IAR 111 | 94.5 | 68.8063 | 85.0421 | 106.3355 |  | 133.3631 |  |  | 67.3038 | 203.9588 |  | 447.939 | 232.7196 | 230.8836 | -0.16756
IAR 111 | 94.6 | 68.8908 | 84.9929 | 106.3788 |  | 132.8499 |  |  | 64.3568 | 203.5719 |  | 446.7278 | 233.1982 | 229.6877 | -0.16161
IAR 111 | 94.7 | 68.9246 | 85.0362 | 106.3211 |  | 132.8865 |  |  | 66.9549 | 204.2647 |  | 447.7255 | 233.0293 | 230.7167 | -0.19494
IAR 111 | 94.8 | 68.9923 | 85.006 | 106.4235 |  | 132.8469 |  |  | 65.8936 | 203.6448 |  | 446.6446 | 232.6914 | 230.4386 | -0.18869
IAR 111 | 94.9 | 68.9754 | 84.9916 | 106.3992 |  | 133.0085 |  |  | 64.6771 | 204.0248 |  | 447.8718 | 232.0719 | 229.7433 | -0.16577
IAR 111 | 95 | 68.7386 | 85.0124 | 106.4817 |  | 132.9495 |  |  | 66.548 | 203.4741 |  | 447.1766 | 233.2545 | 230.6333 | -0.17768
IAR 111 | 95.1 | 68.857 | 85.0245 | 106.2776 |  | 133.1219 |  |  | 63.7225 | 203.2823 |  | 446.2801 | 232.0438 | 229.9658 | -0.18809
IAR 111 | 95.2 | 68.8232 | 84.9984 | 106.3381 |  | 133.1804 |  |  | 65.5249 | 204.1085 |  | 447.8201 | 232.973 | 230.8836 | -0.20059
IAR 111 | 95.3 | 68.8739 | 85.0284 | 106.4427 |  | 133.143 |  |  | 64.6206 | 203.8013 |  | 447.1839 | 232.6351 | 230.2161 | -0.15238
IAR 111 | 95.4 | 69.0261 | 85.0272 | 106.5473 |  | 132.9205 |  |  | 66.621 | 204.1045 |  | 447.916 | 233.0011 | 231.0504 | -0.16131
IAR 111 | 95.5 | 68.7893 | 85.0227 | 106.4555 |  | 132.8778 |  |  | 63.8752 | 203.5022 |  | 446.7117 | 232.2409 | 229.5208 | -0.17232
IAR 111 | 95.6 | 68.9077 | 85.0543 | 106.3802 |  | 132.9899 |  |  | 66.5129 | 203.8794 |  | 447.4934 | 232.4661 | 230.5498 | -0.15684
IAR 111 | 95.7 | 68.9077 | 85.0708 | 106.3894 |  | 132.9063 |  |  | 65.5925 | 203.7751 |  | 447.2999 | 232.6633 | 230.1605 | -0.15268
IAR 111 | 95.8 | 68.9077 | 85.0341 | 106.5676 |  | 132.8013 |  |  | 65.3341 | 203.8553 |  | 447.5708 | 232.5225 | 230.2439 | -0.16667
IAR 111 | 95.9 | 68.9754 | 85.0321 | 106.1471 |  | 132.7177 |  |  | 66.1887 | 203.8149 |  | 447.6189 | 232.6069 | 230.5777 | -0.12292
IAR 111 | 96 | 68.8232 | 84.9902 | 106.3825 |  | 133.0383 |  |  | 65.6629 | 203.8364 |  | 447.6562 | 233.7895 | 230.5498 | -0.13988
IAR 111 | 96.1 | 68.7724 | 85 | 106.3753 |  | 132.8 |  |  | 64.7743 | 203.6735 |  | 447.4087 | 232.4943 | 230.0493 | -0.14286
IAR 111 | 96.2 | 68.857 | 85.0121 | 106.5591 |  | 132.8393 |  |  | 65.724 | 204.0205 |  | 447.5234 | 233.5643 | 230.7167 | -0.15803
IAR 111 | 96.3 | 68.9585 | 85.0067 | 106.5356 |  | 133.0479 |  |  | 65.9723 | 203.8443 |  | 447.7852 | 232.4098 | 230.1049 | -0.17143
IAR 111 | 96.4 | 68.9923 | 85.0333 | 106.376 |  | 133.1244 |  |  | 65.7759 | 204.1528 |  | 447.8519 | 233.6487 | 230.8001 | -0.17173
IAR 111 | 96.5 | 68.8739 | 84.9601 | 106.3118 |  | 133.0623 |  |  | 65.04 | 203.643 |  | 447.0331 | 232.3535 | 230.2439 | -0.16101
IAR 111 | 96.6 | 68.8063 | 85.0543 | 106.7837 |  | 133.057 |  |  | 66.6186 | 204.2768 |  | 448.2358 | 233.3953 | 230.4942 | -0.17559
IAR 111 | 96.7 | 68.8232 | 85.0672 | 106.2884 |  | 132.9007 |  |  | 64.826 | 203.8057 |  | 447.3353 | 233.2264 | 230.2161 | -0.18036
IAR 111 | 96.8 | 68.8908 | 85.0285 | 106.5624 |  | 133.12 |  |  | 66.8705 | 204.1913 |  | 448.0492 | 233.2264 | 231.0226 | -0.19226
IAR 111 | 96.9 | 68.9077 | 85.0037 | 106.5077 |  | 132.6043 |  |  | 65.0786 | 203.633 |  | 447.0372 | 232.0719 | 229.9936 | -0.17292
IAR 111 | 97 | 68.8908 | 85.3501 | 106.3685 |  | 133.1172 |  |  | 66.5168 | 203.9701 |  | 448.0467 | 232.6914 | 230.8558 | -0.16845
IAR 111 | 97.1 | 68.8739 | 85.0208 | 106.187 |  | 132.71 |  |  | 64.2458 | 203.6499 |  | 447.6523 | 231.8185 | 229.9936 | -0.16071
IAR 111 | 97.2 | 68.8401 | 85.0437 | 106.7326 |  | 132.8686 |  |  | 64.2941 | 203.7792 |  | 447.1463 | 231.9312 | 230.0493 | -0.17381
IAR 111 | 97.3 | 68.9585 | 85.296 | 106.4571 |  | 132.9717 |  |  | 66.4862 | 204.3358 |  | 448.2823 | 232.6351 | 230.522 | -0.15803
IAR 111 | 97.4 | 68.8401 | 85.0407 | 106.3617 |  | 132.9717 |  |  | 64.3114 | 203.489 |  | 446.6725 | 232.6914 | 230.5498 | -0.19464
IAR 111 | 97.5 | 68.8232 | 85.0843 | 106.4517 |  | 132.9202 |  |  | 66.6478 | 204.1715 |  | 448.2777 | 232.1846 | 230.7167 | -0.17976
IAR 111 | 97.6 | 68.7555 | 85.0125 | 106.3603 |  | 132.9704 |  |  | 64.5661 | 203.4489 |  | 447.0738 | 232.5225 | 230.4664 | -0.20238
IAR 111 | 97.7 | 68.857 | 85.0777 | 106.5663 |  | 132.8461 |  |  | 64.437 | 203.5982 |  | 447.2877 | 232.7196 | 230.1605 | -0.18036
IAR 111 | 97.8 | 68.9754 | 85.0957 | 106.3685 |  | 132.9321 |  |  | 67.0327 | 204.1148 |  | 448.2881 | 232.8603 | 230.4664 | -0.16786
IAR 111 | 97.9 | 68.8063 | 85.0109 | 106.415 |  | 133.0696 |  |  | 67.1194 | 204.5827 |  | 446.5564 | 234.6624 | 231.1617 | -0.15446
IAR 111 | 98 | 68.9416 | 85.2533 | 106.5146 |  | 133.2124 |  |  | 66.8351 | 203.5066 |  | 448.3709 | 232.8885 | 230.4664 | -0.15298
IAR 111 | 98.1 | 68.7217 | 85.0331 | 106.1628 |  | 132.7327 |  |  | 64.251 | 204.0469 |  | 445.3778 | 234.0148 | 230.6611 | -0.17143
IAR 111 | 98.2 | 68.7893 | 85.041 | 106.3472 |  | 133.2351 |  |  | 64.9284 | 204.0691 |  | 445.3721 | 233.3672 | 230.6333 | -0.175
IAR 111 | 98.3 | 68.8401 | 85.3821 | 106.4415 |  | 133.0027 |  |  | 64.8266 | 203.719 |  | 447.8666 | 232.6633 | 229.6877 | -0.17857
IAR 111 | 98.4 | 68.6202 | 84.9792 | 106.6204 |  | 133.3611 |  |  | 67.8876 | 202.8118 |  | 446.2465 | 230.7486 | 228.8256 | -0.18452
IAR 111 | 98.5 | 68.6879 | 84.9994 | 106.4381 |  | 132.9531 |  |  | 68.7997 | 203.4348 |  | 446.777 | 231.537 | 229.1037 | -0.17857
IAR 111 | 98.6 | 68.6879 | 85.0028 | 106.1614 |  | 133.1476 |  |  | 69.1855 | 202.8566 |  | 446.6243 | 232.2409 | 228.9368 | -0.1497
IAR 111 | 98.7 | 68.5695 | 85.0095 | 106.436 |  | 132.8122 |  |  | 66.2556 | 202.4777 |  | 445.769 | 230.0446 | 227.9078 | -0.16845
IAR 111 | 98.8 | 68.6709 | 85.0164 | 106.5576 |  | 133.0226 |  |  | 66.5657 | 202.4864 |  | 445.7507 | 231.002 | 228.1581 | -0.16994
IAR 111 | 98.9 | 68.7555 | 84.9987 | 106.5251 |  | 132.9911 |  |  | 68.4122 | 202.6598 |  | 447.8162 | 231.3962 | 228.8534 | -0.17083
IAR 111 | 99 | 68.8401 | 84.996 | 106.2908 |  | 133.1804 |  |  | 66.7415 | 202.1598 |  | 447.2162 | 230.1854 | 227.9078 | -0.14851
IAR 111 | 99.1 | 68.7724 | 84.9958 | 106.3114 |  | 133.2004 |  |  | 67.939 | 203.293 |  | 448.4007 | 231.002 | 228.8812 | -0.18244
IAR 111 | 99.2 | 68.6371 | 85.0442 | 106.3799 |  | 132.9429 |  |  | 67.2785 | 202.6724 |  | 447.734 | 230.2981 | 228.4919 | -0.19107
IAR 111 | 99.3 | 68.8739 | 85.0362 | 106.4961 |  | 132.8241 |  |  | 66.6945 | 202.9043 |  | 447.9526 | 231.3399 | 228.1581 | -0.19137
IAR 111 | 99.4 | 68.7386 | 85.017 | 106.5059 |  | 133.1113 |  |  | 67.2101 | 202.5691 |  | 447.6793 | 230.9457 | 228.8534 | -0.17411
IAR 111 | 99.5 | 68.7555 | 84.9791 | 106.4951 |  | 133.0083 |  |  | 67.3315 | 203.0677 |  | 448.3945 | 231.0865 | 228.5753 | -0.16458
IAR 111 | 99.6 | 68.7386 | 85.0498 | 106.5375 |  | 133.1881 |  |  | 66.9318 | 202.6751 |  | 447.9875 | 231.4525 | 228.6031 | -0.15536
IAR 111 | 99.7 | 68.7048 | 85.0803 | 106.315 |  | 133.0188 |  |  | 66.4875 | 202.7673 |  | 448.1219 | 230.8049 | 228.1303 | -0.1497
IAR 111 | 99.8 | 68.7217 | 85.065 | 106.7239 |  | 133.2762 |  |  | 65.5482 | 202.3409 |  | 447.4606 | 232.0438 | 228.0747 | -0.12083
IAR 111 | 99.9 | 68.7386 | 85.0528 | 106.5429 |  | 132.8232 |  |  | 67.6312 | 203.0677 |  | 448.7969 | 230.8612 | 228.3806 | -0.15238
IAR 111 | 100 | 68.7893 | 84.994 | 106.197 |  | 133.2282 |  |  | 65.6914 | 202.5531 |  | 447.5798 | 231.0583 | 227.9357 | -0.15059
IAR 111 | 100.1 | 68.857 | 85.0448 | 106.4402 |  | 132.8162 |  |  | 67.3847 | 202.7652 |  | 447.4628 | 231.3399 | 228.9924 | -0.19375
IAR 111 | 100.2 | 69.0261 | 85.0076 | 106.3231 |  | 132.9803 |  |  | 66.8623 | 202.7017 |  | 447.7666 | 230.7767 | 228.5475 | -0.16696
IAR 111 | 100.3 | 68.7217 | 85.1134 | 106.5195 |  | 133.1244 |  |  | 68.1607 | 203.0943 |  | 448.6565 | 231.7059 | 228.9368 | -0.16696
IAR 111 | 100.4 | 68.7724 | 85.1315 | 106.5456 |  | 133.1959 |  |  | 65.9848 | 202.1543 |  | 448.1956 | 230.3262 | 227.741 | -0.15744
IAR 111 | 100.5 | 68.7386 | 85.0106 | 106.4294 |  | 132.8983 |  |  | 65.7777 | 202.1046 |  | 446.7695 | 232.2409 | 228.7978 | -0.1744
IAR 111 | 100.6 | 68.7555 | 85.0507 | 106.2276 |  | 132.9341 |  |  | 67.6389 | 202.9872 |  | 448.4909 | 230.5515 | 228.6587 | -0.17798
IAR 111 | 100.7 | 68.8232 | 85.0236 | 106.4502 |  | 133.1034 |  |  | 65.5388 | 202.6382 |  | 447.9944 | 229.9883 | 228.1581 | -0.17411
IAR 111 | 100.8 | 68.5695 | 85.0649 | 106.4232 |  | 132.846 |  |  | 66.9611 | 202.5261 |  | 446.724 | 230.6078 | 228.5197 | -0.19107
IAR 111 | 100.9 | 68.7386 | 85.0616 | 106.5025 |  | 133.0153 |  |  | 67.3823 | 203.1557 |  | 448.0787 | 231.002 | 228.2972 | -0.19345
IAR 111 | 101 | 68.8063 | 85.0474 | 106.3846 |  | 132.8548 |  |  | 66.5259 | 202.6263 |  | 447.8184 | 230.6641 | 228.4919 | -0.20268
IAR 111 | 101.1 | 68.6879 | 85.0073 | 106.6433 |  | 132.9205 |  |  | 67.9123 | 202.7463 |  | 447.6742 | 230.5515 | 228.8812 | -0.18065
IAR 111 | 101.2 | 68.654 | 85.0329 | 106.3454 |  | 133.1869 |  |  | 65.5161 | 202.1385 |  | 446.3363 | 230.6078 | 228.1025 | -0.19702
IAR 111 | 101.3 | 68.4849 | 84.988 | 106.227 |  | 132.9796 |  |  | 66.7706 | 202.6653 |  | 447.0415 | 230.8894 | 228.2972 | -0.18423
IAR 111 | 101.4 | 68.7217 | 84.9792 | 106.523 |  | 133.4513 |  |  | 65.9853 | 203.071 |  | 447.3714 | 231.1709 | 228.3528 | -0.20149
IAR 111 | 101.5 | 68.6709 | 85.0549 | 106.5534 |  | 132.8795 |  |  | 67.3551 | 202.6085 |  | 446.5116 | 232.2409 | 228.6031 | -0.20327
IAR 111 | 101.6 | 68.654 | 84.9956 | 106.3721 |  | 133.3976 |  |  | 67.3647 | 202.3987 |  | 446.2782 | 232.2972 | 229.2428 | -0.19375
IAR 111 | 101.7 | 68.7048 | 85.0429 | 106.4033 |  | 132.8727 |  |  | 66.2641 | 202.1362 |  | 446.3447 | 232.5506 | 228.6031 | -0.16458
IAR 111 | 101.8 | 68.5864 | 85.0677 | 106.4238 |  | 132.7075 |  |  | 66.1851 | 202.7654 |  | 447.3279 | 231.7904 | 228.3806 | -0.1628
IAR 111 | 101.9 | 68.6709 | 85.0115 | 106.3863 |  | 132.995 |  |  | 67.7835 | 203.1573 |  | 447.7792 | 232.4098 | 228.909 | -0.18125
IAR 111 | 102 | 68.8063 | 85.0233 | 106.5028 |  | 133.0616 |  |  | 65.5943 | 202.8612 |  | 447.1127 | 231.3399 | 228.5475 | -0.19226
IAR 111 | 102.1 | 68.6709 | 84.9943 | 106.5608 |  | 133.1178 |  |  | 67.9431 | 202.3806 |  | 446.9604 | 231.9875 | 229.3818 | -0.20506
IAR 111 | 102.2 | 68.7724 | 85.0727 | 106.2896 |  | 133.1326 |  |  | 66.5823 | 202.6756 |  | 446.7317 | 231.9593 | 228.7143 | -0.21964
IAR 111 | 102.3 | 69.0092 | 85.0545 | 106.353 |  | 132.8702 |  |  | 66.6316 | 202.5878 |  | 446.9864 | 232.0438 | 228.7978 | -0.16964
IAR 111 | 102.4 | 68.5864 | 85.0488 | 106.4268 |  | 133.173 |  |  | 67.0583 | 202.1748 |  | 446.8474 | 231.8185 | 229.1315 | -0.17917
IAR 111 | 102.5 | 68.6033 | 85.0388 | 106.7075 |  | 132.9824 |  |  | 67.5017 | 202.5621 |  | 446.9231 | 232.1001 | 229.0759 | -0.20625
IAR 111 | 102.6 | 68.8063 | 85.0365 | 106.3784 |  | 133.1261 |  |  | 66.2572 | 202.9592 |  | 447.692 | 229.932 | 228.1303 | -0.15178
IAR 111 | 102.7 | 68.7724 | 85.3486 | 106.3942 |  | 133.2801 |  |  | 67.8002 | 202.7793 |  | 447.9065 | 230.9738 | 228.8812 | -0.16845
IAR 111 | 102.8 | 68.7217 | 85.0264 | 106.5638 |  | 132.8893 |  |  | 65.1941 | 202.2944 |  | 446.8823 | 230.3825 | 228.1581 | -0.15655
IAR 111 | 102.9 | 68.5695 | 85.2361 | 106.5425 |  | 132.9149 |  |  | 67.367 | 202.8372 |  | 447.5888 | 231.5088 | 228.8534 | -0.14405
IAR 111 | 103 | 68.5187 | 85.029 | 106.3515 |  | 133.1462 |  |  | 67.5612 | 202.7014 |  | 447.1058 | 231.7341 | 228.3806 | -0.15059
IAR 111 | 103.1 | 68.7555 | 85.0553 | 106.4153 |  | 132.6991 |  |  | 65.1159 | 201.9644 |  | 446.0728 | 231.5933 | 228.0747 | -0.14524
IAR 111 | 103.2 | 68.8739 | 85.3257 | 106.5427 |  | 133.1465 |  |  | 67.8226 | 202.4499 |  | 448.1524 | 232.2972 | 228.8256 | -0.12292
IAR 111 | 103.3 | 68.7724 | 85.3353 | 106.559 |  | 133.116 |  |  | 65.9626 | 202.8768 |  | 447.7637 | 231.0583 | 228.0191 | -0.13333
IAR 111 | 103.4 | 68.654 | 85.107 | 106.2996 |  | 133.3735 |  |  | 65.3962 | 202.4269 |  | 446.9414 | 231.3962 | 228.5475 | -0.13958
IAR 111 | 103.5 | 68.6371 | 85.0601 | 106.4221 |  | 132.9372 |  |  | 68.4126 | 202.7039 |  | 447.3667 | 233.3953 | 229.4096 | -0.14405
IAR 111 | 103.6 | 68.857 | 85.0126 | 106.6085 |  | 132.8865 |  |  | 67.8095 | 202.8311 |  | 447.2421 | 231.1428 | 229.0481 | -0.14286
IAR 111 | 103.7 | 68.7048 | 84.9852 | 106.3546 |  | 133.0568 |  |  | 65.6774 | 202.7592 |  | 446.7464 | 231.1991 | 228.2138 | -0.16012
IAR 111 | 103.8 | 68.8063 | 85.3806 | 106.4934 |  | 132.8212 |  |  | 67.6732 | 203.1917 |  | 447.6683 | 231.3117 | 229.0481 | -0.17589
IAR 111 | 103.9 | 68.8401 | 85.3585 | 106.4998 |  | 133.1513 |  |  | 66.0979 | 202.9075 |  | 447.6335 | 231.3399 | 228.1025 | -0.15446
IAR 111 | 104 | 68.6371 | 85.3718 | 106.4323 |  | 132.9471 |  |  | 67.2552 | 202.8703 |  | 447.4962 | 232.1846 | 229.1315 | -0.15
IAR 111 | 104.1 | 68.6709 | 85.3541 | 106.381 |  | 132.9901 |  |  | 65.7521 | 202.7369 |  | 446.6481 | 230.4952 | 229.0759 | -0.14315
IAR 111 | 104.2 | 68.8739 | 85.4207 | 106.4416 |  | 133.1413 |  |  | 65.6219 | 202.6234 |  | 448.1481 | 230.6641 | 228.1581 | -0.15089
IAR 111 | 104.3 | 68.6709 | 85.2827 | 106.4016 |  | 133.0564 |  |  | 67.1144 | 203.2271 |  | 447.3497 | 230.467 | 229.1593 | -0.16071
IAR 111 | 104.4 | 68.9585 | 85.3592 | 106.4519 |  | 133.2902 |  |  | 68.2163 | 203.1865 |  | 447.8751 | 232.8603 | 229.4374 | -0.1622
IAR 111 | 104.5 | 68.6371 | 85.365 | 106.3637 |  | 132.9271 |  |  | 65.5482 | 202.69 |  | 446.6739 | 231.3399 | 228.4084 | -0.15298
IAR 111 | 104.6 | 68.7217 | 85.4415 | 106.5305 |  | 133.2276 |  |  | 67.5238 | 202.9739 |  | 447.378 | 232.5225 | 229.1315 | -0.1628
IAR 111 | 104.7 | 68.7217 | 85.3757 | 106.4805 |  | 132.9016 |  |  | 65.8109 | 202.6572 |  | 447.1749 | 231.7622 | 228.4362 | -0.16339
IAR 111 | 104.8 | 68.8232 | 85.4225 | 106.4512 |  | 133.2896 |  |  | 66.9756 | 202.9314 |  | 447.2711 | 231.7341 | 228.7978 | -0.14494
IAR 111 | 104.9 | 68.857 | 85.3742 | 106.3581 |  | 133.0607 |  |  | 69.9997 | 203.2643 |  | 447.8768 | 232.5788 | 229.5765 | -0.16518
IAR 111 | 105 | 68.5525 | 85.3506 | 106.4246 |  | 133.0326 |  |  | 66.572 | 202.6228 |  | 446.7255 | 232.5506 | 228.7978 | -0.16786
IAR 111 | 105.1 | 68.6371 | 85.3829 | 106.4326 |  | 132.9942 |  |  | 66.5368 | 202.8974 |  | 447.2958 | 232.1283 | 229.0203 | -0.14881
IAR 111 | 105.2 | 68.7724 | 85.4161 | 106.3671 |  | 132.977 |  |  | 67.3744 | 202.6251 |  | 446.9991 | 232.5506 | 229.4096 | -0.13571
IAR 111 | 105.3 | 68.8232 | 85.3584 | 106.355 |  | 132.8728 |  |  | 65.8837 | 202.6333 |  | 446.7475 | 231.2272 | 228.5197 | -0.14524
IAR 111 | 105.4 | 68.857 | 85.369 | 106.2421 |  | 133.0873 |  |  | 68.2207 | 203.1902 |  | 447.8598 | 232.1001 | 229.5208 | -0.16548
IAR 111 | 105.5 | 68.8063 | 85.4039 | 106.3462 |  | 132.6793 |  |  | 65.6103 | 202.6567 |  | 447.0622 | 231.6214 | 228.2972 | -0.1628
IAR 111 | 105.6 | 68.6371 | 85.3658 | 106.377 |  | 133.0329 |  |  | 68.269 | 202.9271 |  | 447.4503 | 231.7059 | 229.6043 | -0.15298
IAR 111 | 105.7 | 68.7217 | 85.3694 | 106.3546 |  | 132.78 |  |  | 65.636 | 202.6791 |  | 446.8681 | 232.0156 | 228.6031 | -0.14048
IAR 111 | 105.8 | 68.7724 | 85.2995 | 106.3104 |  | 133.1073 |  |  | 65.6019 | 202.8238 |  | 446.7906 | 231.3962 | 228.7143 | -0.15238
IAR 111 | 105.9 | 68.7048 | 85.409 | 106.3086 |  | 133.1056 |  |  | 68.5604 | 203.269 |  | 448.1575 | 231.903 | 229.0481 | -0.14048
IAR 111 | 106 | 68.7555 | 85.384 | 106.4079 |  | 133.063 |  |  | 65.6727 | 202.5365 |  | 446.4704 | 230.467 | 228.3806 | -0.13393
IAR 111 | 106.1 | 68.654 | 85.3935 | 106.4374 |  | 133.138 |  |  | 67.5601 | 203.0053 |  | 447.421 | 231.6778 | 228.9924 | -0.15714
IAR 111 | 106.2 | 68.7386 | 85.4085 | 106.2394 |  | 133.0849 |  |  | 67.3802 | 202.9791 |  | 447.3346 | 231.4525 | 228.8534 | -0.15446
IAR 111 | 106.3 | 68.7217 | 85.3614 | 106.3536 |  | 133.0105 |  |  | 66.6622 | 202.3522 |  | 448.2357 | 230.2981 | 228.4084 | -0.14048
IAR 111 | 106.4 | 68.7217 | 85.4259 | 106.2934 |  | 132.8597 |  |  | 67.0321 | 203.1114 |  | 446.9375 | 231.5933 | 228.7422 | -0.15833
IAR 111 | 106.5 | 68.8063 | 85.3491 | 106.3122 |  | 133.1092 |  |  | 67.0023 | 202.9544 |  | 447.2351 | 231.4807 | 229.0481 | -0.12173
IAR 111 | 106.6 | 68.654 | 85.4083 | 106.4576 |  | 133.0188 |  |  | 67.5103 | 202.7873 |  | 447.1967 | 231.8467 | 229.1315 | -0.16399
IAR 111 | 106.7 | 68.8232 | 85.4246 | 106.3277 |  | 132.9392 |  |  | 66.6545 | 203.0871 |  | 447.4494 | 232.2127 | 228.7143 | -0.15
IAR 111 | 106.8 | 68.7555 | 85.359 | 106.3355 |  | 133.2244 |  |  | 66.8013 | 202.9971 |  | 446.8926 | 231.3962 | 228.9368 | -0.15387
IAR 111 | 106.9 | 68.8739 | 85.3971 | 106.2535 |  | 132.8673 |  |  | 66.6923 | 202.8148 |  | 447.0649 | 232.7196 | 229.1593 | -0.12678
IAR 111 | 107 | 68.7724 | 85.3926 | 106.2192 |  | 132.7879 |  |  | 66.7951 | 202.9481 |  | 447.1568 | 233.0293 | 229.3262 | -0.15565
IAR 111 | 107.1 | 68.7048 | 85.4298 | 106.3282 |  | 132.8935 |  |  | 67.0389 | 202.5938 |  | 447.0475 | 231.6214 | 228.909 | -0.1503
IAR 111 | 107.2 | 68.654 | 85.3788 | 106.1253 |  | 133.1596 |  |  | 66.6096 | 203.0043 |  | 447.3595 | 231.4525 | 228.9368 | -0.16577
IAR 111 | 107.3 | 68.8063 | 85.393 | 106.4001 |  | 133.3332 |  |  | 66.839 | 203.03 |  | 447.3093 | 232.5225 | 229.354 | -0.12738
IAR 111 | 107.4 | 68.8232 | 85.3982 | 106.4473 |  | 133.0553 |  |  | 67.2095 | 202.9608 |  | 447.3492 | 232.2972 | 229.3818 | -0.15089
IAR 111 | 107.5 | 68.7555 | 85.3588 | 106.197 |  | 133.0441 |  |  | 66.6041 | 202.9558 |  | 447.2188 | 231.5933 | 229.1315 | -0.15506
IAR 111 | 107.6 | 68.7893 | 85.3601 | 106.2445 |  | 133.1364 |  |  | 67.3541 | 203.2615 |  | 448.788 | 231.8185 | 229.1593 | -0.1494
IAR 111 | 107.7 | 68.7217 | 85.414 | 106.3343 |  | 132.8996 |  |  | 67.1489 | 202.9515 |  | 447.3345 | 232.4943 | 229.493 | -0.14762
IAR 111 | 107.8 | 68.857 | 85.4103 | 106.25 |  | 133.4193 |  |  | 67.0996 | 202.7776 |  | 446.6598 | 231.1709 | 229.4652 | -0.16101
IAR 111 | 107.9 | 68.8063 | 85.3613 | 106.2754 |  | 132.9813 |  |  | 66.3387 | 202.8551 |  | 446.9629 | 231.5088 | 229.3262 | -0.175
IAR 111 | 108 | 68.7893 | 85.3379 | 106.2193 |  | 133.1583 |  |  | 66.404 | 203.0866 |  | 447.1572 | 231.7904 | 229.493 | -0.15565
IAR 111 | 108.1 | 68.7893 | 85.4113 | 106.4639 |  | 132.7014 |  |  | 67.4808 | 203.4156 |  | 447.3634 | 231.3117 | 229.354 | -0.15893
IAR 111 | 108.2 | 68.5187 | 85.3625 | 106.2759 |  | 132.982 |  |  | 67.1964 | 202.8621 |  | 446.561 | 231.903 | 229.6321 | -0.15893
IAR 111 | 108.3 | 68.7724 | 85.4004 | 106.1583 |  | 133.1918 |  |  | 66.918 | 202.968 |  | 446.5424 | 232.3254 | 229.9658 | -0.15357
IAR 111 | 108.4 | 68.7555 | 85.3507 | 106.2488 |  | 133.0944 |  |  | 66.8254 | 202.9743 |  | 446.9004 | 232.5225 | 229.6043 | -0.17381
IAR 111 | 108.5 | 68.8063 | 85.3838 | 106.3563 |  | 132.9674 |  |  | 66.0266 | 203.0628 |  | 446.6289 | 231.0583 | 228.9646 | -0.17024
IAR 111 | 108.6 | 68.7217 | 85.4163 | 106.4527 |  | 133.1995 |  |  | 67.8774 | 203.4131 |  | 448.159 | 232.1846 | 229.5765 | -0.16934
IAR 111 | 108.7 | 68.7386 | 85.3979 | 106.232 |  | 132.9395 |  |  | 66.1981 | 203.0378 |  | 447.3693 | 231.4807 | 228.8256 | -0.13571
IAR 111 | 108.8 | 68.8739 | 85.3996 | 106.1262 |  | 132.9296 |  |  | 66.3501 | 203.1267 |  | 447.24 | 232.438 | 229.0203 | -0.13542
IAR 111 | 108.9 | 68.8908 | 85.4005 | 106.2957 |  | 133.2326 |  |  | 67.2659 | 203.1407 |  | 447.3829 | 233.4235 | 229.3818 | -0.1625
IAR 111 | 109 | 68.9754 | 85.4331 | 106.4005 |  | 132.7327 |  |  | 65.7498 | 203.0832 |  | 447.1895 | 231.4807 | 229.354 | -0.13036
IAR 111 | 109.1 | 68.9077 | 85.4382 | 106.3371 |  | 133.0877 |  |  | 68.2767 | 203.1515 |  | 447.8203 | 232.1564 | 229.6043 | -0.11131
IAR 111 | 109.2 | 68.9246 | 85.4363 | 106.0521 |  | 132.8116 |  |  | 66.2188 | 202.9686 |  | 447.3387 | 231.903 | 229.1315 | -0.15178
IAR 111 | 109.3 | 68.5018 | 85.4279 | 106.3881 |  | 133.1835 |  |  | 68.4253 | 203.325 |  | 448.0646 | 232.8603 | 229.9658 | -0.14107
IAR 111 | 109.4 | 68.8908 | 85.3361 | 106.2468 |  | 132.8152 |  |  | 65.4612 | 202.7881 |  | 446.8589 | 231.1428 | 229.0203 | -0.1494
IAR 111 | 109.5 | 68.9077 | 85.3811 | 106.4168 |  | 133.2576 |  |  | 66.1087 | 203.1779 |  | 447.4047 | 231.0583 | 228.909 | -0.12946
IAR 111 | 109.6 | 68.7555 | 84.668 | 108.1448 |  | 132.7594 |  |  | 67.7771 | 203.6306 |  | 447.0921 | 233.1419 | 230.2717 | -0.17887
IAR 111 | 109.7 | 68.8401 | 84.9861 | 106.0731 |  | 132.6934 |  |  | 64.4296 | 203.722 |  | 446.5919 | 232.804 | 229.7155 | -0.17232
IAR 111 | 109.8 | 68.8401 | 85.2467 | 106.1194 |  | 132.877 |  |  | 66.6073 | 203.9612 |  | 447.1542 | 233.5924 | 230.6055 | -0.16845
IAR 111 | 109.9 | 68.8908 | 85.4558 | 106.3812 |  | 133.362 |  |  | 66.0436 | 204.1675 |  | 447.1334 | 232.5225 | 230.3552 | -0.13244
IAR 111 | 110 | 68.9246 | 85.3401 | 106.3031 |  | 132.8237 |  |  | 65.6799 | 203.8071 |  | 446.8663 | 233.4798 | 230.6055 | -0.14345
IAR 111 | 110.1 | 68.8063 | 85.3923 | 106.2004 |  | 132.9555 |  |  | 66.7866 | 203.8125 |  | 446.659 | 232.9167 | 231.1061 | -0.14048
IAR 111 | 110.2 | 68.7724 | 85.1134 | 106.0209 |  | 132.8742 |  |  | 65.272 | 203.4084 |  | 445.9845 | 233.2545 | 230.4386 | -0.15923
IAR 111 | 110.3 | 68.8739 | 85.4233 | 106.348 |  | 132.8672 |  |  | 66.6283 | 203.8924 |  | 447.1859 | 234.0711 | 230.9114 | -0.15417
IAR 111 | 110.4 | 68.9416 | 85.3556 | 106.4363 |  | 132.9065 |  |  | 65.7901 | 203.7287 |  | 446.4956 | 232.7477 | 230.4664 | -0.13601
IAR 111 | 110.5 | 68.9416 | 85.4591 | 106.2091 |  | 132.964 |  |  | 67.2586 | 204.0934 |  | 446.9079 | 234.1556 | 231.3842 | -0.16488
IAR 111 | 110.6 | 68.8063 | 85.3744 | 106.0427 |  | 132.849 |  |  | 65.045 | 203.6468 |  | 445.8821 | 232.8322 | 230.3274 | -0.14018
IAR 111 | 110.7 | 68.7724 | 85.2963 | 106.1034 |  | 133.0929 |  |  | 65.409 | 203.484 |  | 445.41 | 232.6351 | 230.2996 | -0.13571
IAR 111 | 110.8 | 68.8232 | 85.402 | 106.332 |  | 133.0831 |  |  | 66.6927 | 204.0793 |  | 446.8505 | 232.6914 | 230.967 | -0.13899
IAR 111 | 110.9 | 68.857 | 85.409 | 106.1352 |  | 132.9849 |  |  | 64.8589 | 203.5722 |  | 445.5978 | 232.6069 | 230.383 | -0.14583
IAR 111 | 111 | 68.8063 | 85.3938 | 106.2496 |  | 133.0494 |  |  | 66.7427 | 203.8178 |  | 446.2577 | 232.8603 | 230.7167 | -0.14196
IAR 111 | 111.1 | 68.857 | 85.3544 | 106.1179 |  | 132.8756 |  |  | 65.6176 | 203.5785 |  | 446.3077 | 232.7477 | 230.2439 | -0.10536
IAR 111 | 111.2 | 68.8401 | 85.3561 | 106.1121 |  | 132.9162 |  |  | 66.8305 | 203.8943 |  | 446.3431 | 233.9022 | 230.9948 | -0.12946
IAR 111 | 111.3 | 68.9246 | 85.3943 | 106.387 |  | 133.1826 |  |  | 65.968 | 204.0144 |  | 446.6151 | 232.3254 | 230.4664 | -0.13869
IAR 111 | 111.4 | 68.857 | 85.4291 | 106.3755 |  | 132.8938 |  |  | 63.8386 | 203.3828 |  | 445.438 | 232.2972 | 230.0214 | -0.14018
IAR 111 | 111.5 | 68.9246 | 85.4278 | 106.28 |  | 133.1251 |  |  | 66.8816 | 204.2004 |  | 447.1688 | 233.6487 | 230.9392 | -0.1503
IAR 111 | 111.6 | 68.8739 | 85.3398 | 106.0123 |  | 132.7732 |  |  | 65.2743 | 203.7156 |  | 445.8162 | 233.5361 | 230.6889 | -0.14315
IAR 111 | 111.7 | 68.7555 | 85.3223 | 106.0962 |  | 133.2709 |  |  | 65.7885 | 203.9017 |  | 446.2492 | 233.5643 | 230.6611 | -0.16488
IAR 111 | 111.8 | 68.8739 | 85.3633 | 106.4609 |  | 133.0691 |  |  | 66.6451 | 203.907 |  | 446.1138 | 233.9022 | 231.0504 | -0.15417
IAR 111 | 111.9 | 68.7555 | 85.3969 | 105.9487 |  | 133.0818 |  |  | 65.5198 | 203.7986 |  | 445.0782 | 233.3953 | 229.9658 | -0.14673
IAR 111 | 112 | 68.8401 | 85.3838 | 106.1949 |  | 133.0889 |  |  | 66.2718 | 204.0612 |  | 446.6945 | 233.0011 | 230.5777 | -0.16428
IAR 111 | 112.1 | 68.9077 | 85.4093 | 106.1965 |  | 132.9979 |  |  | 65.5102 | 203.6594 |  | 446.1726 | 233.705 | 230.7445 | -0.1622
IAR 111 | 112.2 | 68.7555 | 85.3913 | 106.4179 |  | 133.2587 |  |  | 66.3745 | 203.7583 |  | 446.158 | 233.0856 | 230.9392 | -0.14792
IAR 111 | 112.3 | 68.857 | 85.3844 | 106.2113 |  | 132.7809 |  |  | 65.6374 | 203.7701 |  | 446.1046 | 233.4516 | 230.8558 | -0.14286
IAR 111 | 112.4 | 68.7724 | 85.0548 | 106.171 |  | 133.1582 |  |  | 66.7272 | 202.8449 |  | 446.7146 | 231.6778 | 229.2428 | -0.14167
IAR 111 | 112.5 | 68.7724 | 85.2716 | 106.274 |  | 133.3042 |  |  | 66.915 | 202.8343 |  | 446.5196 | 232.2972 | 229.7155 | -0.14613
IAR 111 | 112.6 | 68.8401 | 85.4053 | 106.3522 |  | 132.9637 |  |  | 67.6219 | 202.8845 |  | 446.7868 | 232.5506 | 229.8824 | -0.15714
IAR 111 | 112.7 | 68.654 | 85.3663 | 106.0905 |  | 132.8489 |  |  | 66.6362 | 203.0272 |  | 446.2442 | 231.0301 | 229.1871 | -0.14494
IAR 111 | 112.8 | 68.6879 | 85.4106 | 106.2355 |  | 133.2669 |  |  | 66.9815 | 202.9796 |  | 446.8092 | 231.5088 | 229.2428 | -0.15803
IAR 111 | 112.9 | 68.7386 | 85.4065 | 106.3443 |  | 133.0023 |  |  | 67.0194 | 202.969 |  | 446.6996 | 230.636 | 229.493 | -0.14375
IAR 111 | 113 | 68.8063 | 85.3706 | 106.0118 |  | 132.8652 |  |  | 66.3089 | 202.829 |  | 446.7414 | 230.2136 | 228.464 | -0.12113
IAR 111 | 113.1 | 68.7724 | 85.2655 | 106.1207 |  | 132.9707 |  |  | 66.3726 | 202.7536 |  | 445.9476 | 231.8185 | 229.493 | -0.15
IAR 111 | 113.2 | 68.7386 | 85.3966 | 106.2353 |  | 133.0817 |  |  | 67.2361 | 203.1146 |  | 447.0907 | 230.5796 | 228.8534 | -0.16518
IAR 111 | 113.3 | 68.654 | 85.4049 | 106.4874 |  | 132.8633 |  |  | 69.2514 | 203.5243 |  | 447.6251 | 233.0293 | 229.7433 | -0.13542
IAR 111 | 113.4 | 68.7048 | 85.3591 | 106.18 |  | 133.1668 |  |  | 67.5012 | 202.9535 |  | 447.0038 | 231.8467 | 229.354 | -0.13928
IAR 111 | 113.5 | 68.7217 | 85.4092 | 106.4627 |  | 133.0707 |  |  | 65.6847 | 202.8956 |  | 446.4774 | 231.5933 | 228.909 | -0.13839
IAR 111 | 113.6 | 68.9416 | 85.3797 | 106.1554 |  | 132.8654 |  |  | 68.0675 | 203.4047 |  | 447.6672 | 231.7059 | 229.2706 | -0.14315
IAR 111 | 113.7 | 68.7555 | 85.3959 | 106.2052 |  | 133.0987 |  |  | 65.696 | 202.7747 |  | 446.3407 | 231.3399 | 228.909 | -0.15833
IAR 111 | 113.8 | 68.6879 | 85.4071 | 106.3777 |  | 132.8957 |  |  | 66.1062 | 202.7831 |  | 446.0433 | 231.8749 | 229.1593 | -0.14494
IAR 111 | 113.9 | 68.8739 | 85.4293 | 106.1126 |  | 133.009 |  |  | 67.8332 | 203.2437 |  | 447.1078 | 232.5788 | 229.5765 | -0.15089
IAR 111 | 114 | 68.7386 | 85.3782 | 106.1399 |  | 133.0353 |  |  | 66.212 | 202.8755 |  | 446.1648 | 232.7759 | 229.0759 | -0.16369
IAR 111 | 114.1 | 68.8401 | 85.3733 | 106.4002 |  | 132.9637 |  |  | 67.6275 | 203.3692 |  | 447.2294 | 232.1846 | 229.5487 | -0.15714
IAR 111 | 114.2 | 68.8063 | 85.383 | 106.1354 |  | 132.9385 |  |  | 66.4122 | 202.832 |  | 446.0402 | 232.0719 | 228.8256 | -0.15684
IAR 111 | 114.3 | 68.5864 | 85.3844 | 106.3822 |  | 133.1313 |  |  | 66.3203 | 202.8827 |  | 446.208 | 231.6778 | 229.0481 | -0.1875
IAR 111 | 114.4 | 68.7555 | 85.3988 | 106.3142 |  | 132.8803 |  |  | 67.6978 | 203.1254 |  | 447.0764 | 232.0156 | 229.3262 | -0.14167
IAR 111 | 114.5 | 68.6709 | 85.4286 | 106.3782 |  | 133.2199 |  |  | 66.1207 | 202.8395 |  | 446.0838 | 231.7904 | 229.4096 | -0.14137
IAR 111 | 114.6 | 68.7386 | 85.4517 | 106.3216 |  | 132.98 |  |  | 67.5166 | 203.316 |  | 447.1228 | 232.2972 | 229.4652 | -0.12708
IAR 111 | 114.7 | 68.7724 | 85.3895 | 106.1866 |  | 132.8954 |  |  | 67.3131 | 202.8767 |  | 446.2845 | 232.4661 | 229.2984 | -0.17649
IAR 111 | 114.8 | 68.7386 | 85.3716 | 106.2343 |  | 133.173 |  |  | 66.4396 | 202.8559 |  | 446.2845 | 231.2272 | 228.909 | -0.16101
IAR 111 | 114.9 | 68.6202 | 85.3672 | 106.7255 |  | 133.1401 |  |  | 68.0204 | 203.3201 |  | 446.8999 | 231.6778 | 229.7712 | -0.14464
IAR 111 | 115 | 68.8063 | 85.401 | 106.1357 |  | 133.0312 |  |  | 65.7414 | 203.076 |  | 446.5234 | 230.1573 | 229.0481 | -0.1494
IAR 111 | 115.1 | 68.6879 | 85.4543 | 106.1917 |  | 132.8078 |  |  | 67.8671 | 202.8807 |  | 446.7315 | 231.3962 | 229.6321 | -0.12053
IAR 111 | 115.2 | 68.8063 | 85.3678 | 106.1383 |  | 133.0337 |  |  | 65.5054 | 202.6086 |  | 445.7608 | 231.2554 | 228.77 | -0.14553
IAR 111 | 115.3 | 68.7217 | 85.4019 | 106.624 |  | 133.0417 |  |  | 66.4026 | 202.9109 |  | 446.5325 | 231.2836 | 228.9646 | -0.125
IAR 111 | 115.4 | 68.6371 | 85.4247 | 106.3346 |  | 133.085 |  |  | 67.7601 | 203.0926 |  | 446.9727 | 231.7904 | 229.493 | -0.15655
IAR 111 | 115.5 | 68.8908 | 85.3848 | 106.1828 |  | 132.9379 |  |  | 65.4888 | 202.7687 |  | 446.0799 | 231.4243 | 228.464 | -0.1494
IAR 111 | 115.6 | 68.9416 | 85.3811 | 106.3961 |  | 133.1908 |  |  | 66.998 | 202.9942 |  | 446.3402 | 231.3399 | 229.354 | -0.16577
IAR 111 | 115.7 | 68.7386 | 85.4096 | 106.2191 |  | 133.0656 |  |  | 67.0445 | 203.1656 |  | 446.513 | 232.0719 | 229.4652 | -0.1625
IAR 111 | 115.8 | 68.7048 | 85.3699 | 106.0899 |  | 133.1254 |  |  | 66.1411 | 202.8574 |  | 445.8003 | 231.5651 | 228.8256 | -0.19167
IAR 111 | 115.9 | 68.7048 | 85.3643 | 106.5224 |  | 133.2206 |  |  | 68.0924 | 203.2522 |  | 446.3662 | 233.1701 | 229.5487 | -0.14792
IAR 111 | 116 | 68.8063 | 85.4028 | 106.0421 |  | 132.9404 |  |  | 66.8083 | 203.1776 |  | 446.5651 | 231.7341 | 228.6031 | -0.15268
IAR 111 | 116.1 | 68.7555 | 85.3696 | 106.2753 |  | 132.9349 |  |  | 67.7837 | 203.375 |  | 446.8421 | 233.2545 | 229.6043 | -0.17292
IAR 111 | 116.2 | 68.8232 | 85.4402 | 106.2584 |  | 132.8261 |  |  | 68.3589 | 203.2235 |  | 446.6266 | 232.3254 | 229.2706 | -0.17202
IAR 111 | 116.3 | 68.7555 | 85.3884 | 106.3203 |  | 132.9785 |  |  | 66.605 | 202.913 |  | 446.3567 | 232.6351 | 229.4096 | -0.15714
IAR 111 | 116.4 | 68.5695 | 85.3876 | 106.3792 |  | 133.2669 |  |  | 68.8838 | 203.2029 |  | 446.4869 | 232.0438 | 229.8546 | -0.18899
IAR 111 | 116.5 | 68.5695 | 85.3794 | 105.9945 |  | 133.0793 |  |  | 66.1576 | 202.959 |  | 446.6456 | 231.0583 | 228.4919 | -0.18869
IAR 111 | 116.6 | 68.8401 | 85.3514 | 106.531 |  | 133.1364 |  |  | 67.5453 | 203.1231 |  | 446.6148 | 231.9312 | 229.4374 | -0.15684
IAR 111 | 116.7 | 68.7386 | 85.4047 | 106.1997 |  | 132.7691 |  |  | 65.4035 | 202.9126 |  | 445.933 | 231.5933 | 228.909 | -0.16607
IAR 111 | 116.8 | 68.8401 | 85.4116 | 106.1437 |  | 132.9461 |  |  | 67.9737 | 203.2357 |  | 446.9323 | 232.4661 | 229.5487 | -0.17232
IAR 111 | 116.9 | 68.9077 | 85.4296 | 106.2421 |  | 133.1341 |  |  | 67.8912 | 203.12 |  | 447.0153 | 231.8467 | 229.0481 | -0.15833
IAR 111 | 117 | 68.6202 | 85.3865 | 106.2761 |  | 132.9819 |  |  | 65.0434 | 202.4681 |  | 445.7962 | 230.7767 | 228.5475 | -0.16161
IAR 111 | 117.1 | 68.654 | 85.4161 | 106.3858 |  | 133.0882 |  |  | 67.3035 | 203.2173 |  | 446.8949 | 231.537 | 229.4652 | -0.15655
IAR 111 | 117.2 | 68.6709 | 85.3158 | 106.2512 |  | 133.1891 |  |  | 67.6619 | 203.0505 |  | 446.4997 | 231.5088 | 229.6599 | -0.15506
IAR 111 | 117.3 | 68.7386 | 85.4044 | 106.0912 |  | 133.0803 |  |  | 67.2828 | 203.5045 |  | 446.8075 | 231.7904 | 229.0203 | -0.17619
IAR 111 | 117.4 | 68.7386 | 85.4153 | 106.4397 |  | 133.1404 |  |  | 66.0034 | 202.6501 |  | 445.2497 | 230.9738 | 229.0481 | -0.16815
IAR 111 | 117.5 | 68.6202 | 85.3826 | 106.2686 |  | 132.7432 |  |  | 66.5919 | 203.1633 |  | 446.4338 | 231.6214 | 228.7143 | -0.19077
IAR 111 | 117.6 | 68.8063 | 85.3507 | 106.1086 |  | 132.9121 |  |  | 66.3624 | 203.1377 |  | 445.6951 | 231.6778 | 228.9368 | -0.16905
IAR 111 | 117.7 | 68.857 | 85.4284 | 106.4738 |  | 132.9884 |  |  | 66.5743 | 203.0171 |  | 446.4458 | 231.9875 | 229.2428 | -0.1878
IAR 111 | 117.8 | 68.654 | 85.3838 | 106.3306 |  | 133.0347 |  |  | 66.4007 | 203.0402 |  | 446.0835 | 231.5088 | 229.2428 | -0.17857
IAR 111 | 117.9 | 68.7048 | 85.3851 | 106.1117 |  | 133.4239 |  |  | 66.077 | 203.0197 |  | 446.06 | 231.6214 | 228.6031 | -0.18065
IAR 111 | 118 | 68.6202 | 85.395 | 106.4683 |  | 133.3068 |  |  | 66.5772 | 202.9324 |  | 445.7971 | 232.5506 | 229.1593 | -0.17798
IAR 111 | 118.1 | 68.7893 | 85.3971 | 106.1874 |  | 132.8959 |  |  | 66.8331 | 203.0684 |  | 446.3653 | 231.7904 | 228.7422 | -0.19702
IAR 111 | 118.2 | 68.7048 | 85.3529 | 106.2717 |  | 133.1164 |  |  | 66.6831 | 203.1557 |  | 446.5169 | 232.6633 | 229.1037 | -0.16428
IAR 111 | 118.3 | 68.7893 | 85.3318 | 106.3251 |  | 133.168 |  |  | 66.7831 | 203.112 |  | 446.3203 | 233.0293 | 229.1871 | -0.17649
IAR 111 | 118.4 | 68.7386 | 85.3977 | 106.2661 |  | 132.9259 |  |  | 66.1094 | 202.6989 |  | 445.8279 | 232.0156 | 229.1871 | -0.18155
IAR 111 | 118.5 | 68.6709 | 85.3885 | 106.4404 |  | 133.2798 |  |  | 67.1476 | 203.1249 |  | 446.5786 | 233.0856 | 229.4652 | -0.18452
IAR 111 | 118.6 | 68.6709 | 84.6382 | 107.2866 |  | 133.2211 |  |  | 68.4378 | 202.4638 |  | 446.6482 | 231.8467 | 228.9368 | -0.17173
IAR 111 | 118.7 | 68.6709 | 84.9766 | 106.2112 |  | 133.0576 |  |  | 67.3339 | 202.7641 |  | 446.6267 | 232.0156 | 228.9646 | -0.1869
IAR 111 | 118.8 | 68.654 | 84.9916 | 106.2022 |  | 132.9102 |  |  | 66.5518 | 202.5176 |  | 446.0959 | 231.1428 | 228.5753 | -0.18125
IAR 111 | 118.9 | 68.7048 | 84.9978 | 106.6486 |  | 133.2039 |  |  | 66.731 | 202.8922 |  | 446.8747 | 232.1564 | 228.6865 | -0.17411
IAR 111 | 119 | 68.6709 | 85.0609 | 106.3588 |  | 133.0619 |  |  | 67.2042 | 202.869 |  | 447.1134 | 232.0438 | 228.9368 | -0.16071
IAR 111 | 119.1 | 68.8739 | 85.3709 | 106.2966 |  | 133.0017 |  |  | 67.4891 | 202.7688 |  | 447.1012 | 231.6778 | 229.1315 | -0.16428
IAR 111 | 119.2 | 68.6202 | 85.3408 | 106.2122 |  | 133.0587 |  |  | 68.1938 | 202.8611 |  | 447.3924 | 231.7622 | 228.8812 | -0.14643
IAR 111 | 119.3 | 68.7386 | 85.0222 | 106.2822 |  | 133.3578 |  |  | 65.362 | 202.7892 |  | 446.4854 | 230.4952 | 228.2138 | -0.15089
IAR 111 | 119.4 | 68.6879 | 85.0387 | 106.2934 |  | 132.7209 |  |  | 67.0246 | 202.625 |  | 446.535 | 232.438 | 229.0481 | -0.15774
IAR 111 | 119.5 | 68.7555 | 85.2107 | 106.31 |  | 133.1072 |  |  | 66.2864 | 202.7661 |  | 447.3138 | 230.7767 | 228.1025 | -0.16399
IAR 111 | 119.6 | 68.7217 | 85.3791 | 106.5821 |  | 133.3708 |  |  | 68.2141 | 203.0097 |  | 447.5432 | 231.903 | 229.1593 | -0.15684
IAR 111 | 119.7 | 68.5356 | 85.3506 | 106.2901 |  | 132.9028 |  |  | 66.5658 | 202.748 |  | 446.8543 | 231.1709 | 228.6031 | -0.13958
IAR 111 | 119.8 | 68.7048 | 85.3634 | 106.2956 |  | 133.3245 |  |  | 68.0262 | 203.02 |  | 446.859 | 232.4098 | 229.1871 | -0.15595
IAR 111 | 119.9 | 68.6879 | 85.2898 | 106.158 |  | 132.6822 |  |  | 66.5069 | 202.9147 |  | 446.9844 | 230.4107 | 228.5197 | -0.17083
IAR 111 | 120 | 68.654 | 85.0334 | 106.349 |  | 133.2374 |  |  | 66.3834 | 202.6325 |  | 446.3002 | 232.3817 | 228.9368 | -0.15417
IAR 111 | 120.1 | 68.7893 | 85.3318 | 106.5455 |  | 132.9652 |  |  | 65.8948 | 202.8608 |  | 446.7074 | 231.1991 | 228.77 | -0.12946
IAR 111 | 120.2 | 68.6709 | 85.2569 | 106.158 |  | 133.3299 |  |  | 67.894 | 203.1226 |  | 446.6222 | 232.6069 | 229.2149 | -0.20506
IAR 111 | 120.3 | 68.6879 | 85.3992 | 106.2678 |  | 132.9275 |  |  | 67.3654 | 202.8353 |  | 446.8355 | 231.8749 | 228.9368 | -0.16548
IAR 111 | 120.4 | 68.6879 | 85.3867 | 106.3045 |  | 133.0093 |  |  | 66.0863 | 202.7661 |  | 446.3834 | 230.9175 | 228.5753 | -0.18928
IAR 111 | 120.5 | 68.6879 | 85.4483 | 106.4621 |  | 133.0695 |  |  | 68.3493 | 203.128 |  | 447.12 | 232.9167 | 229.6043 | -0.18184
IAR 111 | 120.6 | 68.7555 | 85.3847 | 106.3277 |  | 132.6153 |  |  | 67.6214 | 202.928 |  | 446.6445 | 231.7341 | 229.0759 | -0.18006
IAR 111 | 120.7 | 68.8401 | 85.0835 | 106.1034 |  | 133.2308 |  |  | 65.5244 | 202.669 |  | 445.8918 | 232.0156 | 228.6865 | -0.19643
IAR 111 | 120.8 | 68.6033 | 85.37 | 106.3033 |  | 133.1469 |  |  | 66.1399 | 202.7692 |  | 446.3421 | 231.3117 | 228.6587 | -0.19345
IAR 111 | 120.9 | 68.7386 | 85.4191 | 106.4554 |  | 133.063 |  |  | 68.0536 | 203.0876 |  | 447.396 | 232.3254 | 229.2428 | -0.18542
IAR 111 | 121 | 68.7386 | 85.361 | 106.2533 |  | 133.0522 |  |  | 65.0741 | 202.4949 |  | 445.6962 | 231.9312 | 228.4362 | -0.17559
IAR 111 | 121.1 | 68.8063 | 85.4181 | 106.3322 |  | 133.1749 |  |  | 66.4257 | 203.0621 |  | 446.8092 | 231.002 | 228.6031 | -0.15923
IAR 111 | 121.2 | 68.8063 | 85.3798 | 106.3267 |  | 133.3545 |  |  | 68.5673 | 203.0133 |  | 446.9253 | 231.903 | 229.3262 | -0.18065
IAR 111 | 121.3 | 68.5695 | 85.2659 | 106.2956 |  | 132.8618 |  |  | 66.1256 | 202.6258 |  | 446.1746 | 230.9175 | 228.7978 | -0.17798
IAR 111 | 121.4 | 68.7724 | 85.3919 | 106.3655 |  | 133.2071 |  |  | 67.8481 | 203.2569 |  | 447.441 | 232.4098 | 228.8256 | -0.17708
IAR 111 | 121.5 | 68.7217 | 85.3264 | 106.1967 |  | 133.1361 |  |  | 65.9222 | 202.9284 |  | 446.6145 | 231.0301 | 228.6031 | -0.15803
IAR 111 | 121.6 | 68.7217 | 85.4119 | 106.2133 |  | 133.0135 |  |  | 66.1165 | 202.7488 |  | 446.387 | 231.7904 | 228.6587 | -0.15298
IAR 111 | 121.7 | 68.857 | 85.3834 | 106.5276 |  | 133.1791 |  |  | 67.8301 | 202.8486 |  | 448.5837 | 231.0301 | 228.4919 | -0.18601
IAR 111 | 121.8 | 68.6033 | 85.4179 | 106.2999 |  | 132.7735 |  |  | 65.8658 | 202.792 |  | 446.0978 | 231.2554 | 228.4084 | -0.1744
IAR 111 | 121.9 | 68.7048 | 85.3785 | 106.4487 |  | 132.964 |  |  | 68.3965 | 203.3437 |  | 446.827 | 232.6069 | 229.4652 | -0.17887
IAR 111 | 122 | 68.6879 | 85.3735 | 106.1256 |  | 132.9747 |  |  | 67.166 | 202.7483 |  | 446.6351 | 231.3117 | 228.8534 | -0.15714
IAR 111 | 122.1 | 68.7386 | 85.3945 | 106.2433 |  | 133.3663 |  |  | 67.3217 | 203.3205 |  | 446.7343 | 232.5225 | 229.2149 | -0.16309
IAR 111 | 122.2 | 68.7724 | 85.3784 | 106.3977 |  | 133.007 |  |  | 66.9013 | 203.346 |  | 447.1059 | 232.4098 | 228.8256 | -0.15833
IAR 111 | 122.3 | 68.7893 | 85.3867 | 106.4199 |  | 133.2599 |  |  | 67.58 | 203.2844 |  | 446.8027 | 231.903 | 229.2149 | -0.17083
IAR 111 | 122.4 | 68.7048 | 85.4203 | 106.3578 |  | 133.0609 |  |  | 67.4977 | 203.038 |  | 446.7503 | 232.7196 | 229.2706 | -0.16548
IAR 111 | 122.5 | 68.7386 | 85.415 | 106.1102 |  | 132.6822 |  |  | 65.883 | 202.5888 |  | 446.2599 | 231.5651 | 228.6865 | -0.18333
IAR 111 | 122.6 | 68.7724 | 85.4884 | 106.3879 |  | 132.9976 |  |  | 68.0965 | 203.125 |  | 447.3795 | 232.0438 | 229.3818 | -0.1753
IAR 111 | 122.7 | 68.8063 | 85.3674 | 106.3425 |  | 132.9999 |  |  | 66.389 | 202.8991 |  | 446.4558 | 232.3535 | 229.1593 | -0.17857
IAR 111 | 122.8 | 68.7555 | 85.4533 | 106.2916 |  | 133.1819 |  |  | 66.6302 | 203.284 |  | 446.8556 | 231.8467 | 228.9924 | -0.15923
IAR 111 | 122.9 | 68.6033 | 85.4516 | 106.3728 |  | 132.8442 |  |  | 67.465 | 203.053 |  | 446.6423 | 232.804 | 229.0759 | -0.16428
IAR 111 | 123 | 68.7893 | 85.4597 | 106.3306 |  | 133.1272 |  |  | 67.3328 | 203.4173 |  | 447.452 | 231.5088 | 228.9368 | -0.15536
IAR 111 | 123.1 | 68.7217 | 85.4592 | 106.1619 |  | 133.1026 |  |  | 66.8125 | 202.6142 |  | 446.5451 | 232.0156 | 228.8812 | -0.15
IAR 111 | 123.2 | 68.8232 | 85.7524 | 106.3951 |  | 133.1434 |  |  | 69.1523 | 203.5686 |  | 447.788 | 232.6351 | 229.6877 | -0.13244
IAR 111 | 123.3 | 68.857 | 85.4193 | 106.4118 |  | 133.0671 |  |  | 68.0611 | 203.2249 |  | 447.1582 | 232.269 | 229.5765 | -0.15387
IAR 111 | 123.4 | 68.6879 | 85.4031 | 106.232 |  | 132.9854 |  |  | 66.1682 | 202.7066 |  | 446.6444 | 231.4525 | 228.6587 | -0.13423
IAR 111 | 123.5 | 68.6371 | 85.7292 | 106.2853 |  | 132.9908 |  |  | 67.8673 | 203.23 |  | 447.5748 | 232.1283 | 229.0203 | -0.16964
IAR 111 | 123.6 | 68.654 | 85.4624 | 106.2264 |  | 132.9337 |  |  | 65.9122 | 202.8323 |  | 446.358 | 231.2836 | 228.325 | -0.16161
IAR 111 | 123.7 | 68.6709 | 85.4356 | 106.2686 |  | 133.3446 |  |  | 66.9183 | 203.1428 |  | 446.6753 | 232.5788 | 229.0203 | -0.17262
IAR 111 | 123.8 | 68.8063 | 85.454 | 106.423 |  | 132.8003 |  |  | 66.7801 | 203.0222 |  | 446.6847 | 232.5225 | 228.7978 | -0.13988
IAR 111 | 123.9 | 68.7386 | 85.3579 | 106.3275 |  | 133.0779 |  |  | 66.4566 | 202.8708 |  | 446.2419 | 232.4661 | 228.8256 | -0.18155
IAR 111 | 124 | 68.7048 | 85.3602 | 106.3108 |  | 133.2467 |  |  | 67.8057 | 203.0889 |  | 446.9523 | 232.6069 | 229.2984 | -0.16012
IAR 111 | 124.1 | 68.7724 | 85.4422 | 106.4317 |  | 132.9476 |  |  | 66.1947 | 203.0787 |  | 446.7725 | 232.6633 | 228.7143 | -0.1753
IAR 111 | 124.2 | 68.7386 | 85.5314 | 106.2606 |  | 132.8743 |  |  | 67.7264 | 203.0197 |  | 446.8295 | 231.9875 | 229.0481 | -0.16488
IAR 111 | 124.3 | 68.654 | 85.4631 | 106.2048 |  | 132.9128 |  |  | 67.5737 | 202.8426 |  | 446.38 | 232.1283 | 228.6031 | -0.17321
IAR 111 | 124.4 | 68.8232 | 85.4183 | 106.5988 |  | 133.1557 |  |  | 67.2301 | 202.9352 |  | 446.9938 | 231.1428 | 228.6587 | -0.16667
IAR 111 | 124.5 | 68.5695 | 85.4184 | 106.4965 |  | 133.2415 |  |  | 67.2011 | 203.0407 |  | 446.8672 | 231.5088 | 228.6309 | -0.17351
IAR 111 | 124.6 | 68.6879 | 85.3718 | 106.4511 |  | 133.1513 |  |  | 66.6582 | 203.352 |  | 446.9094 | 232.0719 | 228.77 | -0.18393
IAR 111 | 124.7 | 68.7048 | 85.4182 | 106.0811 |  | 132.9315 |  |  | 64.734 | 202.3297 |  | 445.3496 | 230.9175 | 227.7966 | -0.18571
IAR 111 | 124.8 | 68.7048 | 85.4121 | 106.6666 |  | 133.3137 |  |  | 67.8084 | 203.0479 |  | 446.8897 | 232.3817 | 228.8812 | -0.1869
IAR 111 | 124.9 | 68.8232 | 85.5921 | 106.3879 |  | 133.0436 |  |  | 68.0584 | 203.3099 |  | 447.7413 | 231.7059 | 228.7978 | -0.18839
IAR 111 | 125 | 68.5356 | 85.4431 | 106.2108 |  | 133.1032 |  |  | 65.8221 | 202.8413 |  | 446.3845 | 231.4807 | 228.2416 | -0.18631
IAR 111 | 125.1 | 68.6879 | 85.4246 | 106.1188 |  | 132.9215 |  |  | 65.9799 | 202.6299 |  | 446.3874 | 231.0301 | 228.6865 | -0.16786
IAR 111 | 125.2 | 68.5695 | 85.418 | 106.4941 |  | 133.0075 |  |  | 65.8266 | 202.8016 |  | 446.2206 | 231.1428 | 228.1025 | -0.15982
IAR 111 | 125.3 | 68.7217 | 85.4457 | 106.4555 |  | 133.0625 |  |  | 66.4902 | 202.9004 |  | 446.7112 | 231.8749 | 228.2138 | -0.18214
IAR 111 | 125.4 | 68.5864 | 85.3983 | 106.2745 |  | 133.3034 |  |  | 66.004 | 202.7382 |  | 446.1963 | 231.8185 | 228.0747 | -0.1744
IAR 111 | 125.5 | 68.5695 | 85.3881 | 106.3115 |  | 133.0153 |  |  | 65.4956 | 203.0368 |  | 446.7103 | 231.3962 | 227.8522 | -0.16726
IAR 111 | 125.6 | 68.5187 | 85.3869 | 106.461 |  | 133.0676 |  |  | 65.5559 | 202.5222 |  | 445.6288 | 232.0156 | 228.6587 | -0.17708
IAR 111 | 125.7 | 68.5187 | 85.3918 | 106.5743 |  | 133.3161 |  |  | 63.0202 | 202.4109 |  | 445.3619 | 230.5233 | 227.5463 | -0.18393
IAR 111 | 125.8 | 68.5356 | 85.3967 | 106.1422 |  | 132.9898 |  |  | 65.8743 | 202.189 |  | 445.1182 | 231.9875 | 228.2972 | -0.17292
IAR 111 | 125.9 | 68.7048 | 85.3983 | 106.2518 |  | 133.0497 |  |  | 66.771 | 203.0148 |  | 447.0621 | 230.5233 | 227.5185 | -0.20625
IAR 111 | 126 | 68.6879 | 85.369 | 106.5211 |  | 133.0793 |  |  | 63.2942 | 202.7798 |  | 446.0413 | 230.8049 | 227.2404 | -0.16786
IAR 111 | 126.1 | 68.5525 | 85.3973 | 106.7432 |  | 132.8781 |  |  | 67.1606 | 202.4387 |  | 446.1078 | 232.4098 | 228.7143 | -0.17946
IAR 111 | 126.2 | 68.6371 | 85.4153 | 106.345 |  | 133.0935 |  |  | 67.4533 | 203.6104 |  | 448.227 | 230.8894 | 227.7966 | -0.15952
IAR 111 | 126.3 | 68.6709 | 85.3966 | 106.2864 |  | 132.8979 |  |  | 64.8337 | 202.6352 |  | 446.0445 | 231.3962 | 227.5185 | -0.19405
IAR 111 | 126.4 | 68.7217 | 85.4566 | 106.7266 |  | 133.0007 |  |  | 63.5506 | 202.6973 |  | 446.1339 | 230.0728 | 227.1291 | -0.14434
IAR 111 | 126.5 | 68.6709 | 85.4089 | 106.467 |  | 133.1653 |  |  | 67.2725 | 202.7548 |  | 446.3979 | 232.0438 | 228.3806 | -0.17083
IAR 111 | 126.6 | 68.5356 | 85.3948 | 106.4249 |  | 133.032 |  |  | 67.605 | 202.6089 |  | 446.1611 | 230.4389 | 227.6019 | -0.17381
IAR 111 | 126.7 | 68.6709 | 85.4704 | 106.5157 |  | 132.9811 |  |  | 67.7767 | 203.1516 |  | 446.8413 | 230.5515 | 227.6575 | -0.16518
IAR 111 | 126.8 | 68.6033 | 85.4213 | 106.3679 |  | 132.9767 |  |  | 67.2106 | 202.308 |  | 445.5493 | 230.6923 | 228.0469 | -0.16845
IAR 111 | 126.9 | 68.7893 | 85.425 | 106.4853 |  | 133.2292 |  |  | 69.0514 | 203.5247 |  | 448.3449 | 230.2417 | 227.88 | -0.16161
IAR 111 | 127 | 68.654 | 85.3985 | 106.5656 |  | 133.2607 |  |  | 67.5827 | 202.8076 |  | 446.6418 | 231.5651 | 228.1303 | -0.18452
IAR 111 | 127.1 | 68.5864 | 85.4981 | 106.5295 |  | 133.1795 |  |  | 67.411 | 202.4395 |  | 446.0478 | 231.2836 | 227.6019 | -0.17559
IAR 111 | 127.2 | 68.4849 | 85.3935 | 106.3981 |  | 133.0983 |  |  | 66.0394 | 202.115 |  | 445.2123 | 231.6778 | 228.0469 | -0.18303
IAR 111 | 127.3 | 68.5695 | 85.423 | 106.6697 |  | 133.1764 |  |  | 67.756 | 202.3919 |  | 445.9646 | 233.0011 | 228.5475 | -0.18214
IAR 111 | 127.4 | 68.7217 | 85.4545 | 106.5012 |  | 133.0131 |  |  | 65.7737 | 203.8028 |  | 448.0763 | 230.3825 | 226.6842 | -0.20089
IAR 111 | 127.5 | 68.6879 | 85.3838 | 106.412 |  | 133.2967 |  |  | 67.3799 | 203.0232 |  | 446.6328 | 231.4243 | 227.8522 | -0.18036
IAR 111 | 127.6 | 68.6033 | 85.4031 | 106.7944 |  | 133.066 |  |  | 65.7025 | 202.345 |  | 445.7074 | 231.002 | 228.0469 | -0.1994
IAR 111 | 127.7 | 68.5525 | 85.3794 | 106.4929 |  | 133.2825 |  |  | 66.9978 | 202.2096 |  | 446.6607 | 231.7622 | 227.9078 | -0.19345
IAR 111 | 127.8 | 68.5018 | 85.4274 | 106.3555 |  | 133.2419 |  |  | 66.7927 | 202.5105 |  | 446.0618 | 231.1991 | 228.0191 | -0.16964
IAR 111 | 127.9 | 68.654 | 85.3911 | 106.7694 |  | 133.2729 |  |  | 68.9062 | 202.9616 |  | 446.8938 | 231.9593 | 228.7422 | -0.19286
IAR 111 | 128 | 68.6202 | 85.3606 | 106.4085 |  | 133.2007 |  |  | 66.7762 | 202.5397 |  | 445.4222 | 231.7622 | 228.4084 | -0.18274
IAR 111 | 128.1 | 68.7386 | 85.7584 | 106.6413 |  | 133.2876 |  |  | 68.0245 | 204.5452 |  | 449.643 | 230.7486 | 227.0735 | -0.18155
IAR 111 | 128.2 | 68.5187 | 85.3734 | 106.5511 |  | 133.2002 |  |  | 70.1231 | 203.5038 |  | 447.5549 | 231.903 | 228.5197 | -0.1994
IAR 111 | 128.3 | 68.6879 | 85.443 | 106.4556 |  | 132.7838 |  |  | 67.736 | 202.5927 |  | 446.267 | 232.0438 | 228.0469 | -0.17827
IAR 111 | 128.4 | 68.5695 | 85.4357 | 106.4719 |  | 133.2622 |  |  | 67.6641 | 202.6607 |  | 445.9587 | 230.4952 | 227.741 | -0.17946
IAR 111 | 128.5 | 68.5525 | 85.4049 | 106.5092 |  | 133.067 |  |  | 67.9416 | 203.2085 |  | 447.4793 | 230.4107 | 227.2682 | -0.17559
IAR 111 | 128.6 | 68.6033 | 85.4057 | 106.5738 |  | 132.9909 |  |  | 67.526 | 202.0601 |  | 445.3201 | 231.4243 | 228.2416 | -0.17798
IAR 111 | 128.7 | 68.5864 | 85.4253 | 106.4796 |  | 133.0383 |  |  | 64.2792 | 201.8037 |  | 445.2406 | 229.9883 | 226.712 | -0.18631
IAR 111 | 128.8 | 68.5525 | 85.4466 | 106.5927 |  | 133.0092 |  |  | 66.1561 | 202.5224 |  | 445.7385 | 231.9875 | 227.6575 | -0.19196
IAR 111 | 128.9 | 68.6879 | 85.5224 | 106.7433 |  | 133.0162 |  |  | 68.4221 | 203.9773 |  | 448.1997 | 231.8185 | 227.741 | -0.19524
IAR 111 | 129 | 68.5356 | 85.3955 | 106.2047 |  | 132.7255 |  |  | 67.2756 | 201.9286 |  | 444.8073 | 233.0293 | 228.464 | -0.20446
IAR 111 | 129.1 | 68.5695 | 84.6543 | 106.6604 |  | 132.7971 |  |  | 66.7429 | 201.6815 |  | 445.3124 | 231.4243 | 227.5463 | -0.14583
IAR 111 | 129.2 | 68.6371 | 85.0203 | 106.7485 |  | 132.9288 |  |  | 66.3473 | 201.336 |  | 446.1918 | 231.002 | 226.851 | -0.18363
IAR 111 | 129.3 | 68.6879 | 84.9657 | 106.2749 |  | 132.7937 |  |  | 67.2515 | 201.9511 |  | 446.8793 | 230.4389 | 226.7954 | -0.22381
IAR 111 | 129.4 | 68.5018 | 85.0215 | 106.4639 |  | 132.8843 |  |  | 68.016 | 201.6155 |  | 446.5154 | 231.2836 | 227.6853 | -0.18482
IAR 111 | 129.5 | 68.4511 | 84.9885 | 106.7811 |  | 133.053 |  |  | 66.4944 | 201.5954 |  | 446.5816 | 230.833 | 226.8788 | -0.19434
IAR 111 | 129.6 | 68.654 | 85.3481 | 106.6053 |  | 133.1601 |  |  | 68.5525 | 202.6085 |  | 448.8078 | 229.9039 | 226.851 | -0.19881
IAR 111 | 129.7 | 68.654 | 85.1906 | 106.4772 |  | 132.9435 |  |  | 68.1251 | 202.8891 |  | 448.8206 | 230.101 | 226.6007 | -0.19018
IAR 111 | 129.8 | 68.3834 | 85.0014 | 106.3596 |  | 132.9684 |  |  | 67.0261 | 201.4485 |  | 446.2263 | 230.5233 | 227.5463 | -0.20417
IAR 111 | 129.9 | 68.5356 | 85.1422 | 106.8631 |  | 133.2251 |  |  | 66.2257 | 202.0157 |  | 446.7314 | 230.1854 | 226.7676 | -0.21101
IAR 111 | 130 | 68.5695 | 85.3272 | 106.465 |  | 132.978 |  |  | 66.9699 | 201.7487 |  | 446.8384 | 230.1291 | 226.6285 | -0.22887
IAR 111 | 130.1 | 68.5018 | 85.3518 | 106.476 |  | 133.1275 |  |  | 67.6582 | 201.9137 |  | 446.888 | 230.3825 | 227.2126 | -0.20387
IAR 111 | 130.2 | 68.6709 | 85.4086 | 106.2804 |  | 132.9379 |  |  | 66.9317 | 202.5009 |  | 448.3328 | 230.1573 | 226.0167 | -0.19107
IAR 111 | 130.3 | 68.6202 | 85.0383 | 106.6425 |  | 132.8724 |  |  | 67.2378 | 200.8911 |  | 444.8949 | 231.0583 | 227.741 | -0.18184
IAR 111 | 130.4 | 68.4003 | 85.0724 | 106.7287 |  | 133.0485 |  |  | 67.3385 | 201.285 |  | 445.7727 | 231.5933 | 227.6297 | -0.19673
IAR 111 | 130.5 | 68.468 | 85.0392 | 106.3377 |  | 133.0396 |  |  | 68.8809 | 200.5384 |  | 444.3962 | 233.0293 | 228.6865 | -0.18006
IAR 111 | 130.6 | 68.4511 | 84.955 | 106.3704 |  | 133.1175 |  |  | 66.1351 | 199.84 |  | 443.1757 | 232.269 | 228.1581 | -0.15893
IAR 111 | 130.7 | 68.4003 | 85.0011 | 106.4725 |  | 133.1702 |  |  | 67.6521 | 198.6747 |  | 441.2885 | 233.4798 | 229.5765 | -0.17649
IAR 111 | 130.8 | 68.3327 | 85.0053 | 106.474 |  | 133.079 |  |  | 67.1147 | 197.9413 |  | 439.7994 | 233.1419 | 229.5765 | -0.18869
IAR 111 | 130.9 | 68.1297 | 84.9841 | 106.6396 |  | 133.2395 |  |  | 67.2822 | 197.6941 |  | 439.0932 | 233.3672 | 230.2161 | -0.18393
IAR 111 | 131 | 68.3665 | 84.9314 | 106.6941 |  | 132.9222 |  |  | 66.2226 | 197.6418 |  | 439.7031 | 233.5361 | 229.5765 | -0.17113
IAR 111 | 131.1 | 68.5187 | 85.0228 | 106.5577 |  | 133.0675 |  |  | 68.3658 | 200.3056 |  | 443.8568 | 231.4807 | 228.4084 | -0.18363
IAR 111 | 131.2 | 68.6879 | 85.4135 | 106.4004 |  | 133.1002 |  |  | 68.4948 | 202.4709 |  | 448.1519 | 230.8612 | 227.741 | -0.17678
IAR 111 | 131.3 | 68.654 | 84.9874 | 106.5349 |  | 132.8604 |  |  | 65.626 | 201.0123 |  | 445.5687 | 229.3126 | 226.712 | -0.15863
IAR 111 | 131.4 | 68.3327 | 85.0335 | 106.8022 |  | 133.0269 |  |  | 65.7502 | 200.0721 |  | 443.3383 | 231.2554 | 227.7132 | -0.14077
IAR 111 | 131.5 | 68.3327 | 85.0764 | 106.5238 |  | 133.2658 |  |  | 68.5006 | 199.8993 |  | 443.3449 | 231.7341 | 228.77 | -0.17887
IAR 111 | 131.6 | 68.3496 | 85.025 | 106.4042 |  | 133.1036 |  |  | 66.4326 | 199.7941 |  | 442.64 | 232.2409 | 228.325 | -0.19524
IAR 111 | 131.7 | 68.5695 | 85.0437 | 106.8253 |  | 132.9566 |  |  | 67.3721 | 200.3972 |  | 444.0018 | 231.6778 | 228.0469 | -0.17113
IAR 111 | 131.8 | 68.5525 | 85.0102 | 106.6841 |  | 133.1435 |  |  | 67.5853 | 200.9768 |  | 445.0099 | 230.9457 | 227.4351 | -0.18601
IAR 111 | 131.9 | 68.5356 | 85.0429 | 106.3623 |  | 133.063 |  |  | 65.4367 | 201.546 |  | 445.9864 | 230.5515 | 226.7676 | -0.18214
IAR 111 | 132 | 68.5018 | 85.0376 | 106.5501 |  | 133.3837 |  |  | 67.9545 | 201.1689 |  | 445.3799 | 232.8322 | 227.88 | -0.17649
IAR 111 | 132.1 | 68.4511 | 85.0004 | 106.7161 |  | 132.9432 |  |  | 66.5521 | 199.9423 |  | 443.2654 | 231.903 | 228.0469 | -0.18571
IAR 111 | 132.2 | 68.3157 | 84.9998 | 106.5906 |  | 133.2379 |  |  | 68.3238 | 199.0448 |  | 441.2265 | 233.5643 | 229.8268 | -0.18542
IAR 111 | 132.3 | 68.2988 | 85.0362 | 106.5243 |  | 133.0348 |  |  | 65.6998 | 197.7099 |  | 439.0759 | 233.1982 | 229.4652 | -0.20208
IAR 111 | 132.4 | 68.2988 | 84.9955 | 106.6323 |  | 133.232 |  |  | 68.0391 | 197.9201 |  | 439.4893 | 233.8177 | 230.1049 | -0.17768
IAR 111 | 132.5 | 68.1128 | 85.0159 | 106.7392 |  | 133.0118 |  |  | 65.9356 | 197.7411 |  | 438.6932 | 233.0293 | 229.5208 | -0.17708
IAR 111 | 132.6 | 68.3327 | 85.0182 | 106.6075 |  | 133.0229 |  |  | 67.431 | 197.9998 |  | 439.6698 | 233.2827 | 229.5487 | -0.18958
IAR 111 | 132.7 | 68.4511 | 84.993 | 106.6719 |  | 133.1778 |  |  | 70.1794 | 197.9617 |  | 440.2074 | 233.5924 | 230.4942 | -0.21369
IAR 111 | 132.8 | 68.3496 | 84.9943 | 106.4447 |  | 133.0964 |  |  | 68.4638 | 197.7675 |  | 439.2504 | 233.7895 | 230.2717 | -0.17113
IAR 111 | 132.9 | 68.2481 | 84.9639 | 106.6523 |  | 132.9275 |  |  | 65.9222 | 197.5981 |  | 438.4587 | 232.0719 | 229.4652 | -0.1997
IAR 111 | 133 | 68.062 | 84.9819 | 106.7759 |  | 133.1398 |  |  | 66.6627 | 197.8521 |  | 438.9658 | 233.1419 | 229.6043 | -0.19107
IAR 111 | 133.1 | 68.3157 | 85.0026 | 106.5281 |  | 132.8996 |  |  | 66.7974 | 197.8387 |  | 439.522 | 232.5225 | 229.1315 | -0.16845
IAR 111 | 133.2 | 68.265 | 84.9857 | 106.6517 |  | 133.3432 |  |  | 67.1928 | 197.9224 |  | 439.6264 | 233.5924 | 229.6877 | -0.19077
IAR 111 | 133.3 | 68.265 | 84.9778 | 106.6322 |  | 133.1392 |  |  | 67.7432 | 197.7045 |  | 439.3279 | 233.3953 | 230.0771 | -0.16518
IAR 111 | 133.4 | 68.3327 | 85.0166 | 106.5482 |  | 133.1966 |  |  | 67.8668 | 197.3313 |  | 439.0959 | 234.0429 | 230.1049 | -0.17946
IAR 111 | 133.5 | 68.1635 | 84.9942 | 106.6242 |  | 133.1315 |  |  | 65.5127 | 197.7216 |  | 438.5154 | 233.8458 | 229.493 | -0.17292
IAR 111 | 133.6 | 68.2481 | 85.0257 | 106.806 |  | 132.9375 |  |  | 68.407 | 198.4618 |  | 440.4815 | 234.775 | 230.2996 | -0.16815
IAR 111 | 133.7 | 68.2143 | 84.9948 | 106.6962 |  | 132.9237 |  |  | 67.3935 | 198.1859 |  | 439.9458 | 233.5079 | 229.6043 | -0.17053
IAR 111 | 133.8 | 68.1974 | 85.0015 | 106.6716 |  | 132.8998 |  |  | 64.9551 | 197.2781 |  | 438.0315 | 234.5216 | 229.354 | -0.20387
IAR 111 | 133.9 | 68.3665 | 84.9981 | 106.6728 |  | 133.086 |  |  | 68.8992 | 197.6683 |  | 439.362 | 233.7895 | 230.2996 | -0.21548
IAR 111 | 134 | 68.265 | 85.0086 | 106.6534 |  | 133.0671 |  |  | 66.7821 | 197.4314 |  | 438.4593 | 233.9303 | 229.6599 | -0.21577
IAR 111 | 134.1 | 68.1974 | 84.9701 | 106.5643 |  | 132.9345 |  |  | 64.9531 | 197.0573 |  | 438.0215 | 233.7895 | 228.9924 | -0.21667
IAR 111 | 134.2 | 68.2312 | 84.9762 | 106.661 |  | 132.8432 |  |  | 65.7338 | 197.5647 |  | 438.6269 | 233.1701 | 229.354 | -0.18363
IAR 111 | 134.3 | 68.2312 | 85.0162 | 106.6868 |  | 133.377 |  |  | 67.8887 | 197.8759 |  | 439.6558 | 233.9585 | 230.0493 | -0.19018
IAR 111 | 134.4 | 68.1804 | 84.948 | 106.6172 |  | 133.4021 |  |  | 66.4223 | 197.3353 |  | 438.3482 | 233.3672 | 229.5765 | -0.19375
IAR 111 | 134.5 | 68.3327 | 85.0452 | 106.5901 |  | 132.9596 |  |  | 68.3974 | 197.6656 |  | 439.0505 | 234.8595 | 230.2161 | -0.22351
IAR 111 | 134.6 | 68.1635 | 85.0049 | 106.4573 |  | 132.9696 |  |  | 65.2144 | 197.0668 |  | 438.0521 | 232.7477 | 228.909 | -0.20298
IAR 111 | 134.7 | 68.2819 | 84.9841 | 106.8443 |  | 133.1596 |  |  | 66.0155 | 197.8111 |  | 438.7816 | 233.8177 | 229.6599 | -0.21399
IAR 111 | 134.8 | 68.2819 | 84.976 | 106.6327 |  | 133.3246 |  |  | 68.1089 | 198.1565 |  | 439.6504 | 233.4798 | 229.8824 | -0.19167
IAR 111 | 134.9 | 68.1974 | 85.0005 | 106.4688 |  | 132.9808 |  |  | 66.3169 | 197.5057 |  | 438.8273 | 233.8177 | 229.8268 | -0.20923
IAR 111 | 135 | 68.1466 | 85.0095 | 106.7875 |  | 133.1971 |  |  | 68.3757 | 197.7341 |  | 439.1768 | 233.9866 | 229.8824 | -0.16845
IAR 111 | 135.1 | 68.1466 | 85.0228 | 106.6404 |  | 132.962 |  |  | 66.2788 | 197.3849 |  | 438.5289 | 234.1556 | 229.4096 | -0.20833
IAR 111 | 135.2 | 68.2312 | 84.9911 | 106.6984 |  | 133.342 |  |  | 68.366 | 197.9445 |  | 439.7059 | 233.7895 | 230.0493 | -0.18244
IAR 111 | 135.3 | 68.2988 | 85.0286 | 106.63 |  | 133.0445 |  |  | 66.8463 | 197.7941 |  | 439.1647 | 233.4798 | 229.4652 | -0.19196
IAR 111 | 135.4 | 68.2988 | 84.9712 | 106.5939 |  | 133.1482 |  |  | 67.5686 | 197.639 |  | 439.0939 | 234.2963 | 230.0771 | -0.18184
IAR 111 | 135.5 | 68.3327 | 84.9747 | 106.6751 |  | 132.9956 |  |  | 67.0702 | 197.4212 |  | 438.7999 | 233.9585 | 230.0771 | -0.15863
IAR 111 | 135.6 | 68.2312 | 84.9217 | 106.639 |  | 133.0068 |  |  | 67.3657 | 197.3736 |  | 438.9305 | 233.6206 | 230.0493 | -0.19673
IAR 111 | 135.7 | 68.1635 | 84.9383 | 106.6983 |  | 132.9255 |  |  | 65.967 | 197.3747 |  | 438.4165 | 232.6351 | 229.3818 | -0.19286
IAR 111 | 135.8 | 68.265 | 85.0257 | 106.795 |  | 132.9267 |  |  | 68.9647 | 198.0324 |  | 439.7873 | 234.2682 | 229.8824 | -0.18214
IAR 111 | 135.9 | 68.1974 | 84.9952 | 106.2919 |  | 133.0868 |  |  | 67.8848 | 197.3034 |  | 438.9195 | 233.1701 | 229.5208 | -0.16905
IAR 111 | 136 | 68.2481 | 84.9878 | 106.7318 |  | 133.3743 |  |  | 68.8879 | 197.4395 |  | 438.8074 | 233.9585 | 230.4108 | -0.19048
IAR 111 | 136.1 | 68.2312 | 85.0242 | 106.8737 |  | 133.003 |  |  | 66.5401 | 197.3509 |  | 437.9603 | 233.3672 | 229.5765 | -0.19494
IAR 111 | 136.2 | 68.4003 | 84.9957 | 106.6609 |  | 133.0743 |  |  | 68.0604 | 197.7639 |  | 439.2713 | 233.9022 | 230.2717 | -0.18601
IAR 111 | 136.3 | 68.2819 | 85.0279 | 106.608 |  | 133.2081 |  |  | 68.62 | 197.8172 |  | 439.3878 | 234.5498 | 230.0771 | -0.18542
IAR 111 | 136.4 | 68.1297 | 84.9742 | 106.7138 |  | 133.0793 |  |  | 65.3107 | 197.151 |  | 438.0267 | 233.705 | 229.2984 | -0.16905
IAR 111 | 136.5 | 68.1804 | 84.9974 | 106.6467 |  | 133.2456 |  |  | 67.3398 | 197.0882 |  | 437.97 | 234.8032 | 229.8546 | -0.17708
IAR 111 | 136.6 | 68.3327 | 84.9819 | 106.5589 |  | 132.9292 |  |  | 67.4366 | 197.1731 |  | 438.2183 | 234.3808 | 229.9102 | -0.16905
IAR 111 | 136.7 | 68.265 | 84.9886 | 106.5718 |  | 132.9417 |  |  | 66.4666 | 197.2427 |  | 438.2694 | 235.2818 | 229.6599 | -0.17143
IAR 111 | 136.8 | 68.2988 | 85.0037 | 106.8182 |  | 133.3192 |  |  | 67.2133 | 197.1525 |  | 438.3968 | 233.8177 | 229.5487 | -0.17798
IAR 111 | 136.9 | 68.062 | 85.0262 | 106.6829 |  | 133.0492 |  |  | 66.4268 | 197.4269 |  | 438.1616 | 233.8177 | 229.493 | -0.1625
IAR 111 | 137 | 68.1466 | 84.9815 | 106.5578 |  | 132.7892 |  |  | 67.4343 | 196.9959 |  | 437.7739 | 234.3245 | 230.383 | -0.16548
IAR 111 | 137.1 | 68.1804 | 85.0134 | 106.8029 |  | 133.3043 |  |  | 67.7189 | 197.0265 |  | 438.1823 | 234.4653 | 230.4386 | -0.17976
IAR 111 | 137.2 | 68.2312 | 84.9789 | 106.6133 |  | 133.2131 |  |  | 68.2354 | 197.1732 |  | 438.6266 | 234.944 | 230.3274 | -0.16488
IAR 111 | 137.3 | 68.2481 | 84.9973 | 106.6095 |  | 132.9318 |  |  | 66.3829 | 196.863 |  | 437.5758 | 233.0856 | 229.8268 | -0.18899
IAR 111 | 137.4 | 68.0959 | 84.9825 | 106.7385 |  | 132.8255 |  |  | 66.8288 | 197.0345 |  | 438.2488 | 233.5079 | 229.5487 | -0.18274
IAR 111 | 137.5 | 68.1297 | 84.9539 | 106.9101 |  | 133.3619 |  |  | 68.5505 | 197.2747 |  | 438.716 | 234.2682 | 230.6333 | -0.18571
IAR 111 | 137.6 | 68.2988 | 84.9262 | 106.3555 |  | 132.8707 |  |  | 67.748 | 197.0959 |  | 438.1269 | 234.8876 | 230.1049 | -0.18928
IAR 111 | 137.7 | 68.1804 | 84.9751 | 106.8562 |  | 133.2633 |  |  | 65.6453 | 196.6115 |  | 437.0587 | 234.1274 | 229.5487 | -0.17351
IAR 111 | 137.8 | 68.2143 | 85.0163 | 106.7518 |  | 133.0696 |  |  | 67.4967 | 196.9631 |  | 437.7764 | 233.4798 | 229.5208 | -0.17976
IAR 111 | 137.9 | 68.1974 | 84.9857 | 106.6203 |  | 133.0346 |  |  | 65.8927 | 197.0033 |  | 437.6653 | 233.6487 | 229.4652 | -0.1875
IAR 111 | 138 | 68.1635 | 85.0168 | 106.7171 |  | 133.221 |  |  | 68.4475 | 196.9216 |  | 441.2517 | 233.4798 | 229.2428 | -0.17143
IAR 111 | 138.1 | 68.654 | 85.0167 | 106.5495 |  | 132.8735 |  |  | 66.0346 | 198.0469 |  | 440.1839 | 234.9158 | 230.2996 | -0.17173
IAR 111 | 138.2 | 68.265 | 85.0031 | 106.5831 |  | 132.9061 |  |  | 63.0111 | 197.8587 |  | 437.1907 | 234.9158 | 230.0493 | -0.16994
IAR 111 | 138.3 | 68.5018 | 85.0505 | 106.9083 |  | 132.9899 |  |  | 66.7495 | 198.9348 |  | 439.2782 | 235.4789 | 230.7167 | -0.17351
IAR 111 | 138.4 | 68.468 | 85.0372 | 106.5485 |  | 133.0112 |  |  | 65.9221 | 198.6924 |  | 439.0147 | 233.9585 | 230.2161 | -0.19167
IAR 111 | 138.5 | 68.1297 | 85.2997 | 106.671 |  | 133.2225 |  |  | 68.0279 | 199.8353 |  | 440.9308 | 234.3245 | 230.9114 | -0.17411
IAR 111 | 138.6 | 68.3665 | 85.074 | 106.5175 |  | 133.2588 |  |  | 67.1681 | 199.2137 |  | 439.8346 | 234.6342 | 230.8558 | -0.19405
IAR 111 | 138.7 | 68.3665 | 85.0347 | 106.5601 |  | 133.115 |  |  | 65.9234 | 198.9123 |  | 439.1454 | 234.0993 | 230.6055 | -0.16964
IAR 111 | 138.8 | 68.4511 | 85.0559 | 106.6968 |  | 132.8774 |  |  | 66.4616 | 198.8579 |  | 439.5428 | 233.7332 | 230.7723 | -0.17887
IAR 111 | 138.9 | 68.4342 | 85.0453 | 106.9752 |  | 133.0549 |  |  | 65.3025 | 198.2821 |  | 438.5693 | 234.5498 | 230.5498 | -0.16726
IAR 111 | 139 | 68.3496 | 85.3783 | 106.7545 |  | 132.9334 |  |  | 66.8564 | 199.3345 |  | 440.3972 | 233.9585 | 230.3552 | -0.16071
IAR 111 | 139.1 | 68.265 | 85.0095 | 106.4331 |  | 133.2696 |  |  | 65.637 | 197.4365 |  | 437.5477 | 236.2392 | 231.9126 | -0.18095
IAR 111 | 139.2 | 68.265 | 85.0025 | 106.691 |  | 133.3345 |  |  | 66.1742 | 198.8689 |  | 439.4172 | 234.409 | 230.7445 | -0.17857
IAR 111 | 139.3 | 68.2819 | 84.993 | 106.8418 |  | 133.2032 |  |  | 66.6326 | 199.0074 |  | 439.9071 | 234.3245 | 230.2717 | -0.16786
IAR 111 | 139.4 | 68.4342 | 85.0143 | 106.7128 |  | 133.3556 |  |  | 66.3529 | 198.9378 |  | 439.5968 | 235.1974 | 230.7445 | -0.14821
IAR 111 | 139.5 | 68.2143 | 85.0601 | 106.674 |  | 133.1331 |  |  | 67.0679 | 199.2133 |  | 440.1683 | 235.9295 | 230.7723 | -0.16161
IAR 111 | 139.6 | 68.3834 | 85.0387 | 106.5398 |  | 133.1881 |  |  | 64.53 | 198.9202 |  | 439.2897 | 233.9585 | 230.0771 | -0.16428
IAR 111 | 139.7 | 68.4172 | 85.393 | 106.7939 |  | 133.3881 |  |  | 66.9154 | 199.7795 |  | 440.7931 | 235.5071 | 230.6333 | -0.15387
IAR 111 | 139.8 | 68.3665 | 85.0171 | 106.3708 |  | 132.8855 |  |  | 66.3113 | 198.945 |  | 439.4693 | 233.7614 | 230.2161 | -0.1869
IAR 111 | 139.9 | 68.3496 | 84.9938 | 106.7811 |  | 132.8668 |  |  | 66.7517 | 198.6742 |  | 439.9364 | 234.5498 | 230.6333 | -0.16012
IAR 111 | 140 | 68.1635 | 85.0125 | 106.6187 |  | 133.1257 |  |  | 65.8918 | 199.0595 |  | 437.4223 | 235.2818 | 230.6055 | -0.20268
IAR 111 | 140.1 | 68.2819 | 84.9929 | 106.8792 |  | 133.2395 |  |  | 67.0879 | 199.5806 |  | 438.5287 | 234.775 | 231.412 | -0.18184
IAR 111 | 140.2 | 68.3496 | 85.0392 | 106.451 |  | 133.0557 |  |  | 67.2606 | 199.5132 |  | 438.3284 | 234.9721 | 230.4942 | -0.16399
IAR 111 | 140.3 | 68.4849 | 85.0223 | 106.6794 |  | 133.1845 |  |  | 66.7892 | 199.7129 |  | 438.7225 | 234.9158 | 230.9948 | -0.1628
IAR 111 | 140.4 | 68.5018 | 85.0223 | 106.8071 |  | 132.892 |  |  | 67.2836 | 199.4021 |  | 438.1051 | 235.7887 | 231.8291 | -0.15744
IAR 111 | 140.5 | 68.3834 | 84.9926 | 106.8548 |  | 133.0307 |  |  | 67.2228 | 199.3489 |  | 437.6216 | 235.6479 | 231.7179 | -0.16756
IAR 111 | 140.6 | 68.0282 | 84.9822 | 106.6433 |  | 133.1495 |  |  | 64.3587 | 198.7709 |  | 436.5969 | 235.1129 | 230.6333 | -0.16696
IAR 111 | 140.7 | 68.3327 | 85.0769 | 106.8716 |  | 133.047 |  |  | 68.1997 | 199.5486 |  | 438.4416 | 235.6197 | 231.5788 | -0.1628
IAR 111 | 140.8 | 68.3327 | 85.0342 | 106.7491 |  | 132.9282 |  |  | 67.0121 | 199.4269 |  | 438.3382 | 235.0003 | 230.9948 | -0.15655
IAR 111 | 140.9 | 68.468 | 85.043 | 106.3865 |  | 132.9932 |  |  | 65.0647 | 198.9495 |  | 437.7501 | 234.24 | 230.0493 | -0.17798
IAR 111 | 141 | 68.468 | 85.028 | 106.607 |  | 133.1607 |  |  | 67.9019 | 199.6811 |  | 438.6212 | 236.0421 | 231.0226 | -0.15506
IAR 111 | 141.1 | 68.0959 | 85.0048 | 106.6998 |  | 133.1118 |  |  | 65.4224 | 198.7806 |  | 437.0879 | 235.3945 | 230.383 | -0.16458
IAR 111 | 141.2 | 68.2481 | 84.9764 | 106.9203 |  | 133.1868 |  |  | 67.1262 | 198.8707 |  | 437.1532 | 235.8168 | 231.5788 | -0.18184
IAR 111 | 141.3 | 68.1974 | 85.017 | 106.541 |  | 133.0505 |  |  | 65.2334 | 198.7467 |  | 436.9136 | 234.5216 | 230.7723 | -0.16756
IAR 111 | 141.4 | 68.2312 | 85.0317 | 106.6506 |  | 133.2955 |  |  | 64.8422 | 198.7989 |  | 436.845 | 234.8313 | 230.6333 | -0.1744
IAR 111 | 141.5 | 68.4172 | 85.0346 | 106.4416 |  | 133.0467 |  |  | 66.9201 | 198.9528 |  | 437.5953 | 235.6197 | 231.551 | -0.15357
IAR 111 | 141.6 | 68.062 | 85.0188 | 106.5835 |  | 132.8141 |  |  | 65.1175 | 198.5142 |  | 436.3451 | 234.3245 | 230.8836 | -0.17202
IAR 111 | 141.7 | 68.4849 | 84.9812 | 107.1019 |  | 132.993 |  |  | 68.0219 | 199.3052 |  | 437.9112 | 235.7887 | 231.8013 | -0.16131
IAR 111 | 141.8 | 68.2819 | 85.0102 | 106.5551 |  | 133.203 |  |  | 66.0109 | 198.6386 |  | 437.1271 | 235.31 | 231.1061 | -0.15
IAR 111 | 141.9 | 68.2988 | 85.0041 | 106.6028 |  | 132.9717 |  |  | 64.313 | 198.4683 |  | 436.7644 | 233.9585 | 230.6889 | -0.17678
IAR 111 | 142 | 68.3327 | 85.0028 | 106.5718 |  | 133.2192 |  |  | 67.3554 | 199.1588 |  | 437.8262 | 235.7605 | 231.4954 | -0.14345
IAR 111 | 142.1 | 68.0451 | 85.0067 | 106.5899 |  | 132.9129 |  |  | 66.0067 | 198.5037 |  | 436.3505 | 235.0566 | 230.8001 | -0.17113
IAR 111 | 142.2 | 68.265 | 84.9696 | 106.8209 |  | 133.0442 |  |  | 67.7585 | 198.7683 |  | 436.9081 | 236.4644 | 232.0238 | -0.1622
IAR 111 | 142.3 | 68.3157 | 85.0142 | 106.6649 |  | 133.1243 |  |  | 66.3672 | 198.7752 |  | 437.0182 | 236.0702 | 231.3007 | -0.14494
IAR 111 | 142.4 | 68.3157 | 85.0241 | 106.6637 |  | 133.0306 |  |  | 67.6985 | 199.0219 |  | 437.2186 | 235.676 | 231.2173 | -0.17202
IAR 111 | 142.5 | 68.4172 | 85.0441 | 106.5452 |  | 132.9156 |  |  | 65.0839 | 198.7475 |  | 436.8364 | 235.7042 | 230.5777 | -0.16012
IAR 111 | 142.6 | 68.1804 | 85.0177 | 106.7762 |  | 133.417 |  |  | 66.2663 | 198.9495 |  | 437.3135 | 235.1129 | 231.1339 | -0.18958
IAR 111 | 142.7 | 68.2143 | 85.0367 | 106.704 |  | 133.0696 |  |  | 67.6007 | 199.0238 |  | 437.8972 | 235.8731 | 231.8013 | -0.17619
IAR 111 | 142.8 | 68.1974 | 85.0073 | 106.5004 |  | 132.8722 |  |  | 66.5931 | 198.4917 |  | 436.5567 | 236.5771 | 231.4398 | -0.17559
IAR 111 | 142.9 | 68.2988 | 84.9571 | 106.7212 |  | 133.1787 |  |  | 64.9667 | 198.4265 |  | 435.9371 | 235.9576 | 231.412 | -0.20059
IAR 111 | 143 | 68.3665 | 85.0114 | 106.9316 |  | 133.1976 |  |  | 67.2493 | 198.8911 |  | 437.4043 | 235.9295 | 231.8291 | -0.16696
IAR 111 | 143.1 | 68.4003 | 84.9841 | 106.6855 |  | 133.3752 |  |  | 64.9841 | 198.8791 |  | 436.874 | 233.9303 | 231.2451 | -0.16875
IAR 111 | 143.2 | 68.2481 | 85.0475 | 106.5502 |  | 133.2441 |  |  | 67.6931 | 199.2361 |  | 437.9283 | 235.3663 | 231.7735 | -0.17053
IAR 111 | 143.3 | 68.3157 | 85.0059 | 106.4832 |  | 133.2255 |  |  | 65.8786 | 198.9169 |  | 437.3883 | 234.7469 | 230.6889 | -0.15863
IAR 111 | 143.4 | 68.265 | 85.0401 | 106.7799 |  | 133.0967 |  |  | 67.357 | 198.8979 |  | 436.994 | 234.0993 | 231.2729 | -0.15476
IAR 111 | 143.5 | 68.1974 | 85.0134 | 106.8585 |  | 133.1729 |  |  | 65.3725 | 198.6934 |  | 436.5365 | 235.0003 | 231.0504 | -0.19673
IAR 111 | 143.6 | 68.4511 | 84.9914 | 106.7463 |  | 133.1566 |  |  | 66.4114 | 198.989 |  | 437.0865 | 235.845 | 231.1061 | -0.18184
IAR 111 | 143.7 | 68.1297 | 85.0463 | 106.5849 |  | 133.0927 |  |  | 66.3655 | 199.1675 |  | 437.4338 | 235.5071 | 231.2173 | -0.16071
IAR 111 | 143.8 | 68.265 | 84.9608 | 106.6958 |  | 133.2002 |  |  | 65.374 | 199.0446 |  | 436.9633 | 236.3236 | 230.967 | -0.17381
IAR 111 | 143.9 | 68.2819 | 85.0195 | 106.6892 |  | 133.0551 |  |  | 65.2793 | 198.9181 |  | 437.4011 | 234.6624 | 230.8836 | -0.18274
IAR 111 | 144 | 68.3157 | 84.9914 | 106.7576 |  | 133.0288 |  |  | 65.278 | 199.4855 |  | 438.1034 | 235.5634 | 230.7445 | -0.16905
IAR 111 | 144.1 | 68.4003 | 85.2785 | 106.5704 |  | 133.0788 |  |  | 66.7116 | 200.2133 |  | 439.4764 | 234.6624 | 230.4664 | -0.21042
IAR 111 | 144.2 | 68.1974 | 85.3169 | 106.4787 |  | 133.2212 |  |  | 65.4365 | 200.4106 |  | 439.5602 | 234.24 | 229.8268 | -0.19226
IAR 111 | 144.3 | 68.5018 | 85.3911 | 106.5715 |  | 133.2186 |  |  | 66.5632 | 200.8263 |  | 442.6591 | 233.6769 | 229.1593 | -0.16726
IAR 111 | 144.4 | 68.4511 | 85.3907 | 106.8396 |  | 133.386 |  |  | 65.1375 | 200.9362 |  | 443.2478 | 233.1138 | 228.6587 | -0.17887
IAR 111 | 144.5 | 68.654 | 85.4273 | 106.7054 |  | 132.9321 |  |  | 65.798 | 201.7742 |  | 444.6645 | 232.4943 | 228.8256 | -0.17768
IAR 111 | 144.6 | 68.6202 | 85.3676 | 106.5286 |  | 133.1309 |  |  | 64.0197 | 201.7531 |  | 444.0323 | 232.7196 | 228.2416 | -0.17232
IAR 111 | 144.7 | 68.4511 | 85.45 | 106.6382 |  | 133.052 |  |  | 66.6001 | 202.2993 |  | 444.8897 | 232.973 | 228.9646 | -0.20595
IAR 111 | 144.8 | 68.4342 | 85.4061 | 106.78 |  | 133.2357 |  |  | 65.7604 | 202.0469 |  | 445.0898 | 232.8603 | 228.4362 | -0.16875
IAR 111 | 144.9 | 68.3665 | 85.3936 | 106.6097 |  | 133.1632 |  |  | 65.7091 | 200.7795 |  | 442.772 | 233.9585 | 229.3818 | -0.18006
IAR 111 | 145 | 68.4003 | 85.0088 | 106.2484 |  | 133.137 |  |  | 64.2275 | 199.2687 |  | 439.366 | 234.0993 | 229.6043 | -0.18482
IAR 111 | 145.1 | 68.3665 | 85.2593 | 106.7993 |  | 132.8844 |  |  | 65.697 | 198.8018 |  | 439.0252 | 234.4934 | 230.4942 | -0.14583
IAR 111 | 145.2 | 68.1635 | 85.0517 | 106.8676 |  | 133.1819 |  |  | 66.4355 | 198.9224 |  | 436.9072 | 236.5771 | 231.4676 | -0.17053
IAR 111 | 145.3 | 68.2988 | 85.0075 | 106.5709 |  | 132.8944 |  |  | 65.1787 | 198.699 |  | 436.4552 | 235.4789 | 230.7167 | -0.16458
IAR 111 | 145.4 | 68.2312 | 85.0239 | 106.6341 |  | 133.0944 |  |  | 65.4454 | 198.7132 |  | 436.6294 | 236.211 | 231.0504 | -0.17292
IAR 111 | 145.5 | 68.265 | 85.0606 | 106.7347 |  | 133.1919 |  |  | 66.0624 | 199.0336 |  | 436.8756 | 235.4508 | 231.2173 | -0.19553
IAR 111 | 145.6 | 68.3327 | 85.0141 | 106.7179 |  | 133.2681 |  |  | 66.5505 | 199.1542 |  | 437.2241 | 235.6479 | 231.1617 | -0.17619
IAR 111 | 145.7 | 68.265 | 85.0165 | 106.5425 |  | 133.0056 |  |  | 64.3971 | 198.8043 |  | 436.5521 | 235.1974 | 230.5498 | -0.17589
IAR 111 | 145.8 | 68.079 | 85.0514 | 106.8069 |  | 133.1231 |  |  | 66.3167 | 198.8185 |  | 436.8962 | 235.0566 | 231.5232 | -0.14196
IAR 111 | 145.9 | 68.3496 | 84.9885 | 106.6521 |  | 132.9731 |  |  | 66.1545 | 198.3705 |  | 436.161 | 236.2392 | 231.4398 | -0.1753
IAR 111 | 146 | 68.265 | 85.0554 | 106.7527 |  | 133.1631 |  |  | 65.0584 | 198.6377 |  | 435.8027 | 235.4789 | 231.551 | -0.17411
IAR 111 | 146.1 | 68.3665 | 84.9885 | 106.6675 |  | 133.0343 |  |  | 67.276 | 197.9518 |  | 434.441 | 237.3936 | 232.7469 | -0.19553
IAR 111 | 146.2 | 68.1974 | 84.9775 | 106.5824 |  | 133.1368 |  |  | 66.6209 | 197.7282 |  | 434.8528 | 237.0276 | 232.3297 | -0.19821
IAR 111 | 146.3 | 68.1804 | 85.3751 | 106.8687 |  | 133.3681 |  |  | 65.4254 | 200.8377 |  | 439.8493 | 234.3808 | 229.799 | -0.20268
IAR 111 | 146.4 | 68.6033 | 85.4404 | 106.7049 |  | 133.1168 |  |  | 65.3143 | 203.4469 |  | 444.6643 | 232.7196 | 227.9913 | -0.18839
IAR 111 | 146.5 | 68.6033 | 85.7646 | 106.4573 |  | 133.2006 |  |  | 64.7197 | 204.1067 |  | 445.6631 | 232.3817 | 227.6853 | -0.18928
IAR 111 | 146.6 | 68.8401 | 85.7822 | 106.7025 |  | 133.2532 |  |  | 65.3114 | 206.3196 |  | 449.4516 | 230.3262 | 225.7664 | -0.22024
IAR 111 | 146.7 | 68.4172 | 85.4237 | 106.4239 |  | 132.9832 |  |  | 65.8418 | 198.972 |  | 437.7817 | 233.1419 | 228.1859 | -0.19375
IAR 111 | 146.8 | 68.5187 | 85.4534 | 106.5156 |  | 133.0257 |  |  | 64.3345 | 203.5102 |  | 444.8265 | 232.6633 | 227.5741 | -0.2
IAR 111 | 146.9 | 68.3327 | 85.3541 | 106.4214 |  | 133.3046 |  |  | 66.2838 | 201.805 |  | 441.7273 | 234.409 | 229.1315 | -0.19286
IAR 111 | 147 | 68.6371 | 85.3661 | 106.8046 |  | 133.1209 |  |  | 64.9779 | 202.3688 |  | 442.8962 | 232.8885 | 228.6587 | -0.20476
IAR 111 | 147.1 | 68.6202 | 85.7617 | 106.7325 |  | 133.4209 |  |  | 66.9538 | 203.8729 |  | 445.4523 | 232.5788 | 228.1025 | -0.21815
IAR 111 | 147.2 | 68.5356 | 85.455 | 106.3366 |  | 133.0373 |  |  | 65.0034 | 202.871 |  | 443.9508 | 233.0856 | 228.1025 | -0.2003
IAR 111 | 147.3 | 68.4511 | 85.426 | 106.6412 |  | 133.1474 |  |  | 66.4848 | 202.8533 |  | 443.6037 | 233.5643 | 228.7422 | -0.18065
IAR 111 | 147.4 | 68.5525 | 85.4416 | 106.7057 |  | 132.9324 |  |  | 65.58 | 203.1986 |  | 443.9803 | 232.1846 | 228.1303 | -0.18184
IAR 111 | 147.5 | 68.5187 | 85.4667 | 106.5485 |  | 133.0575 |  |  | 67.2655 | 203.1856 |  | 444.4112 | 232.804 | 228.464 | -0.20268
IAR 111 | 147.6 | 68.5187 | 85.4692 | 106.7768 |  | 133.2788 |  |  | 65.3538 | 203.2198 |  | 444.0402 | 232.1564 | 227.4629 | -0.20357
IAR 111 | 147.7 | 68.5018 | 85.5713 | 106.5072 |  | 133.3876 |  |  | 67.4329 | 203.637 |  | 444.9803 | 233.0574 | 228.4919 | -0.18631
IAR 111 | 147.8 | 68.5187 | 85.4041 | 106.5872 |  | 133.1876 |  |  | 65.3051 | 203.09 |  | 443.8401 | 231.9875 | 227.7132 | -0.20059
IAR 111 | 147.9 | 68.5018 | 85.7233 | 106.8581 |  | 133.3576 |  |  | 65.0437 | 203.6039 |  | 444.592 | 231.9593 | 227.5463 | -0.22738
IAR 111 | 148 | 68.6033 | 85.7883 | 106.6415 |  | 133.6101 |  |  | 66.4629 | 203.5756 |  | 444.7715 | 233.2545 | 227.9913 | -0.18393
IAR 111 | 148.1 | 68.6371 | 85.5644 | 106.5086 |  | 133.3889 |  |  | 65.3118 | 203.8372 |  | 444.9815 | 232.3535 | 227.4073 | -0.19613
IAR 111 | 148.2 | 68.7386 | 85.7663 | 106.4932 |  | 133.1427 |  |  | 67.1681 | 204.0599 |  | 445.9748 | 232.4661 | 228.0191 | -0.19732
IAR 111 | 148.3 | 68.5018 | 85.4637 | 106.546 |  | 133.2401 |  |  | 64.2646 | 202.8825 |  | 443.5234 | 233.2264 | 227.8244 | -0.18809
IAR 111 | 148.4 | 68.2988 | 85.8017 | 106.8427 |  | 133.4814 |  |  | 67.8174 | 203.1879 |  | 444.7802 | 233.874 | 228.5753 | -0.20833
IAR 111 | 148.5 | 68.654 | 85.4762 | 106.6673 |  | 132.895 |  |  | 64.9272 | 203.0665 |  | 443.9881 | 232.804 | 228.1303 | -0.2128
IAR 111 | 148.6 | 68.5695 | 85.4242 | 106.7188 |  | 133.4075 |  |  | 66.2724 | 203.1042 |  | 444.0718 | 232.6351 | 228.4362 | -0.20149
IAR 111 | 148.7 | 68.6879 | 85.7915 | 106.6645 |  | 133.3087 |  |  | 68.5026 | 204.0918 |  | 445.6766 | 232.6069 | 228.6309 | -0.22113
IAR 111 | 148.8 | 68.7048 | 85.5749 | 106.6154 |  | 133.3074 |  |  | 65.8587 | 203.3106 |  | 444.2262 | 233.1138 | 227.9913 | -0.19583
IAR 111 | 148.9 | 68.3665 | 85.4304 | 106.6992 |  | 133.3424 |  |  | 67.1467 | 202.7766 |  | 443.2098 | 233.8177 | 229.2984 | -0.19048
IAR 111 | 149 | 68.468 | 85.4275 | 106.4063 |  | 133.3823 |  |  | 64.9329 | 202.6788 |  | 443.003 | 232.6351 | 228.1303 | -0.2125
IAR 111 | 149.1 | 68.5356 | 85.6934 | 106.7068 |  | 133.211 |  |  | 66.5389 | 203.8163 |  | 444.6254 | 232.8322 | 228.464 | -0.22053
IAR 111 | 149.2 | 68.6202 | 85.3332 | 106.9039 |  | 132.9855 |  |  | 66.076 | 202.7149 |  | 449.5003 | 230.6641 | 224.7374 | -0.19375
IAR 111 | 149.3 | 68.5525 | 85.4819 | 106.2988 |  | 132.908 |  |  | 65.386 | 202.2007 |  | 448.5074 | 229.5097 | 224.9877 | -0.16101
IAR 111 | 149.4 | 68.4511 | 85.8039 | 106.8056 |  | 133.0291 |  |  | 65.6905 | 202.597 |  | 448.2908 | 231.6778 | 225.4327 | -0.16399
IAR 111 | 149.5 | 68.468 | 85.5201 | 106.4908 |  | 133.2328 |  |  | 67.4947 | 201.1601 |  | 446.013 | 231.9875 | 226.7954 | -0.21994
IAR 111 | 149.6 | 68.5018 | 85.8017 | 106.7061 |  | 133.1177 |  |  | 66.7818 | 202.7198 |  | 448.0862 | 231.8467 | 226.3226 | -0.20684
IAR 111 | 149.7 | 68.4342 | 85.7531 | 106.6504 |  | 133.2488 |  |  | 65.4458 | 200.8556 |  | 445.0206 | 232.1564 | 226.5729 | -0.16786
IAR 111 | 149.8 | 68.6202 | 85.8505 | 106.6594 |  | 133.2112 |  |  | 65.3105 | 201.4801 |  | 446.1553 | 230.7767 | 226.2948 | -0.17351
IAR 111 | 149.9 | 68.6709 | 85.8356 | 106.6528 |  | 132.8811 |  |  | 67.6259 | 204.1978 |  | 451.0993 | 230.6078 | 225.2936 | -0.16637
IAR 111 | 150 | 68.5864 | 85.7871 | 106.6398 |  | 133.2386 |  |  | 65.14 | 203.0772 |  | 449.3583 | 229.7631 | 225.1546 | -0.16131
IAR 111 | 150.1 | 68.6033 | 85.8024 | 106.2668 |  | 133.1547 |  |  | 66.8673 | 201.7906 |  | 447.2733 | 230.9738 | 225.8777 | -0.16548
IAR 111 | 150.2 | 68.468 | 85.7529 | 106.5262 |  | 133.406 |  |  | 66.3118 | 200.9562 |  | 444.8756 | 232.3535 | 226.8788 | -0.17083
IAR 111 | 150.3 | 68.5356 | 85.7558 | 106.6165 |  | 133.3547 |  |  | 65.5382 | 200.5867 |  | 444.5492 | 231.8749 | 226.712 | -0.16905
IAR 111 | 150.4 | 68.468 | 85.7562 | 106.7119 |  | 133.0772 |  |  | 67.9715 | 200.354 |  | 444.3479 | 232.8885 | 227.8244 | -0.17351
IAR 111 | 150.5 | 68.3327 | 85.4784 | 106.6745 |  | 133.3185 |  |  | 64.7867 | 199.3191 |  | 442.5045 | 232.6633 | 227.0735 | -0.17202
IAR 111 | 150.6 | 68.468 | 85.3974 | 106.5842 |  | 133.4622 |  |  | 64.7812 | 200.145 |  | 442.8712 | 232.9167 | 227.1291 | -0.17798
IAR 111 | 150.7 | 68.6033 | 85.8279 | 106.5313 |  | 133.3185 |  |  | 67.9823 | 201.8485 |  | 447.0536 | 233.6769 | 227.3516 | -0.16042
IAR 111 | 150.8 | 68.5187 | 85.7683 | 106.6062 |  | 132.8359 |  |  | 66.6781 | 201.4508 |  | 446.513 | 231.9312 | 226.4061 | -0.1622
IAR 111 | 150.9 | 68.5356 | 85.8529 | 106.6501 |  | 133.2485 |  |  | 67.3628 | 201.918 |  | 446.9123 | 232.0719 | 226.6285 | -0.16637
IAR 111 | 151 | 68.4342 | 85.825 | 106.6089 |  | 132.9773 |  |  | 66.2198 | 201.4873 |  | 446.2738 | 231.6496 | 226.5173 | -0.16994
IAR 111 | 151.1 | 68.6371 | 85.8312 | 106.658 |  | 132.8861 |  |  | 65.3146 | 202.0948 |  | 447.925 | 230.0165 | 225.5996 | -0.17768
IAR 111 | 151.2 | 68.5356 | 85.8288 | 106.5433 |  | 133.1913 |  |  | 67.5111 | 201.873 |  | 446.7819 | 231.1146 | 226.4061 | -0.18571
IAR 111 | 151.3 | 68.5525 | 85.8176 | 106.4234 |  | 133.2139 |  |  | 64.6834 | 201.2829 |  | 445.1512 | 230.9738 | 226.4617 | -0.15655
IAR 111 | 151.4 | 68.5187 | 85.8123 | 106.5952 |  | 133.1952 |  |  | 66.8763 | 200.0951 |  | 444.0883 | 232.1846 | 227.4907 | -0.15625
IAR 111 | 151.5 | 68.3327 | 85.7809 | 106.5217 |  | 133.1703 |  |  | 66.8885 | 200.0183 |  | 443.7444 | 232.0438 | 227.7966 | -0.15059
IAR 111 | 151.6 | 68.3496 | 85.7936 | 106.4894 |  | 133.324 |  |  | 64.8309 | 199.795 |  | 442.9522 | 231.903 | 226.7676 | -0.17678
IAR 111 | 151.7 | 68.3496 | 85.698 | 106.6597 |  | 133.1653 |  |  | 67.2774 | 200.6206 |  | 441.3642 | 233.6487 | 228.6587 | -0.17381
IAR 111 | 151.8 | 68.3327 | 85.7499 | 106.6391 |  | 133.2841 |  |  | 65.2832 | 199.9273 |  | 440.5816 | 234.7187 | 228.0747 | -0.16369
IAR 111 | 151.9 | 68.4511 | 85.4539 | 106.6546 |  | 133.1603 |  |  | 65.7555 | 199.9899 |  | 440.796 | 233.9866 | 228.0469 | -0.15327
IAR 111 | 152 | 68.3665 | 85.7694 | 106.692 |  | 133.1503 |  |  | 67.6162 | 200.4364 |  | 441.6331 | 234.2682 | 228.4919 | -0.1625
IAR 111 | 152.1 | 68.3665 | 85.7541 | 106.4224 |  | 133.1666 |  |  | 66.5627 | 200.0395 |  | 441.3654 | 233.2827 | 228.1025 | -0.16934
IAR 111 | 152.2 | 68.3496 | 85.784 | 106.7257 |  | 133.1829 |  |  | 67.5568 | 200.4717 |  | 441.9434 | 234.6905 | 228.3528 | -0.15774
IAR 111 | 152.3 | 68.3496 | 85.6394 | 106.5619 |  | 133.1167 |  |  | 67.3974 | 200.4634 |  | 441.5233 | 233.7332 | 228.77 | -0.15476
IAR 111 | 152.4 | 68.3157 | 85.7983 | 106.7013 |  | 132.928 |  |  | 65.8258 | 199.8764 |  | 440.916 | 233.4798 | 228.2138 | -0.15446
IAR 111 | 152.5 | 68.3157 | 85.7525 | 106.611 |  | 132.9792 |  |  | 67.5648 | 200.0418 |  | 440.9203 | 234.2682 | 228.7978 | -0.175
IAR 111 | 152.6 | 68.3496 | 85.396 | 106.6058 |  | 133.0667 |  |  | 65.5091 | 199.425 |  | 439.9896 | 233.2545 | 228.0747 | -0.15298
IAR 111 | 152.7 | 68.3157 | 85.5338 | 106.5581 |  | 133.2518 |  |  | 67.6093 | 199.8622 |  | 441.0771 | 234.2119 | 228.7422 | -0.1497
IAR 111 | 152.8 | 68.2988 | 85.5551 | 106.6007 |  | 132.923 |  |  | 65.5592 | 199.6436 |  | 440.4686 | 233.7614 | 228.2694 | -0.16786
IAR 111 | 152.9 | 68.3157 | 85.6833 | 106.8496 |  | 133.0255 |  |  | 67.7038 | 200.1197 |  | 441.162 | 234.2682 | 228.8534 | -0.17351
IAR 111 | 153 | 68.3327 | 85.7604 | 106.5104 |  | 133.0205 |  |  | 67.5648 | 200.0418 |  | 441.3993 | 233.8458 | 228.6865 | -0.15863
IAR 111 | 153.1 | 68.3327 | 85.5684 | 106.42 |  | 133.2568 |  |  | 65.7649 | 199.6484 |  | 440.5981 | 233.7332 | 228.1859 | -0.17053
IAR 111 | 153.2 | 68.4172 | 85.5556 | 106.691 |  | 133.2418 |  |  | 67.4541 | 199.5077 |  | 440.5045 | 235.2537 | 228.8534 | -0.1875
IAR 111 | 153.3 | 68.468 | 85.7627 | 106.7555 |  | 133.0731 |  |  | 66.8059 | 199.6401 |  | 440.4784 | 234.2119 | 228.7422 | -0.18303
IAR 111 | 153.4 | 68.4172 | 85.6674 | 106.4757 |  | 133.0794 |  |  | 65.7283 | 199.2229 |  | 441.4908 | 233.1419 | 227.88 | -0.19613
IAR 111 | 153.5 | 68.2988 | 85.7732 | 106.7635 |  | 133.127 |  |  | 66.4747 | 199.3505 |  | 442.2169 | 233.6206 | 227.9357 | -0.16845
IAR 111 | 153.6 | 68.4003 | 85.7576 | 106.7274 |  | 133.1383 |  |  | 67.0476 | 199.4143 |  | 444.3607 | 232.3254 | 227.4907 | -0.17321
IAR 111 | 153.7 | 68.3157 | 85.778 | 106.3675 |  | 133.0671 |  |  | 65.9203 | 199.5656 |  | 442.1244 | 232.7196 | 227.6853 | -0.19851
IAR 111 | 153.8 | 68.3834 | 85.7138 | 106.8448 |  | 133.2983 |  |  | 67.848 | 199.8527 |  | 442.9701 | 234.0429 | 228.464 | -0.20387
IAR 111 | 153.9 | 68.3834 | 85.7558 | 106.6488 |  | 133.0621 |  |  | 66.299 | 199.6341 |  | 442.7241 | 232.7196 | 227.2682 | -0.17351
IAR 111 | 154 | 68.3834 | 85.4104 | 106.5327 |  | 132.9033 |  |  | 65.532 | 199.2264 |  | 441.7 | 233.0574 | 227.7132 | -0.20268
IAR 111 | 154.1 | 68.2143 | 85.7608 | 106.6399 |  | 133.0072 |  |  | 65.3046 | 199.4214 |  | 441.589 | 233.0574 | 227.88 | -0.18363
IAR 111 | 154.2 | 68.2988 | 85.8121 | 106.6787 |  | 133.2298 |  |  | 68.2607 | 199.5147 |  | 442.1453 | 233.4798 | 228.4919 | -0.16428
IAR 111 | 154.3 | 68.2481 | 85.4361 | 106.4995 |  | 133.1023 |  |  | 65.1123 | 198.9036 |  | 438.812 | 233.3672 | 228.2694 | -0.17976
IAR 111 | 154.4 | 68.2481 | 85.4348 | 106.6015 |  | 133.2937 |  |  | 67.6698 | 199.478 |  | 439.744 | 234.0429 | 229.0481 | -0.21369
IAR 111 | 154.5 | 68.2481 | 85.4198 | 106.7886 |  | 133.475 |  |  | 66.411 | 199.3386 |  | 439.5797 | 233.5361 | 228.5197 | -0.23452
IAR 111 | 154.6 | 68.2312 | 85.4453 | 106.4985 |  | 133.3326 |  |  | 66.7286 | 199.6163 |  | 439.6974 | 234.2682 | 228.7978 | -0.21428
IAR 111 | 154.7 | 68.3665 | 85.4987 | 106.6159 |  | 133.4464 |  |  | 67.2081 | 199.686 |  | 439.8368 | 233.9585 | 228.9368 | -0.23899
IAR 111 | 154.8 | 68.265 | 85.4229 | 107.0042 |  | 133.0365 |  |  | 65.3301 | 199.3125 |  | 439.2783 | 235.0003 | 228.3528 | -0.1875
IAR 111 | 154.9 | 68.3157 | 85.5511 | 106.6445 |  | 132.9652 |  |  | 67.8033 | 199.5075 |  | 439.7802 | 234.0711 | 229.1037 | -0.20655
IAR 111 | 155 | 68.3834 | 85.7689 | 106.38 |  | 133.1253 |  |  | 66.2433 | 200.1101 |  | 441.0072 | 233.1701 | 227.5185 | -0.21696
IAR 111 | 155.1 | 68.3665 | 85.7652 | 107.0341 |  | 133.2042 |  |  | 66.1676 | 201.2235 |  | 442.6464 | 232.5225 | 227.741 | -0.19315
IAR 111 | 155.2 | 68.4172 | 85.7725 | 106.4202 |  | 133.2105 |  |  | 66.7244 | 202.3644 |  | 444.9469 | 232.1564 | 226.9345 | -0.2122
IAR 111 | 155.3 | 68.5525 | 86.1611 | 106.7506 |  | 133.2068 |  |  | 65.575 | 203.02 |  | 448.3246 | 230.7204 | 225.4883 | -0.20803
IAR 111 | 155.4 | 68.6879 | 86.1736 | 106.8694 |  | 133.3219 |  |  | 66.5054 | 203.3076 |  | 448.7467 | 229.9039 | 225.1824 | -0.19434
IAR 111 | 155.5 | 68.654 | 86.1444 | 106.4155 |  | 132.9745 |  |  | 66.2851 | 203.2899 |  | 448.8066 | 229.8476 | 225.238 | -0.23869
IAR 111 | 155.6 | 68.6371 | 86.0814 | 106.6452 |  | 133.3359 |  |  | 65.8699 | 203.4077 |  | 448.6381 | 230.6641 | 225.2936 | -0.20268
IAR 111 | 155.7 | 68.4342 | 85.9845 | 106.7215 |  | 133.086 |  |  | 65.9997 | 202.9103 |  | 448.1389 | 230.2136 | 225.7942 | -0.23155
IAR 111 | 155.8 | 68.6033 | 85.8365 | 106.7125 |  | 133.1236 |  |  | 66.3796 | 202.6744 |  | 447.2863 | 231.0583 | 226.3504 | -0.20982
IAR 111 | 155.9 | 68.6202 | 86.1707 | 106.741 |  | 133.1049 |  |  | 66.0199 | 202.6661 |  | 447.7127 | 231.368 | 225.6274 | -0.20655
IAR 111 | 156 | 68.6709 | 86.1904 | 106.6109 |  | 133.025 |  |  | 66.8781 | 203.3275 |  | 448.3273 | 230.636 | 225.822 | -0.23065
IAR 111 | 156.1 | 68.6371 | 85.8456 | 106.7657 |  | 132.99 |  |  | 66.9348 | 202.1554 |  | 446.5663 | 232.9167 | 226.851 | -0.20089
IAR 111 | 156.2 | 68.7217 | 85.9094 | 106.8831 |  | 133.1963 |  |  | 65.7574 | 202.3937 |  | 446.6251 | 230.7486 | 225.7942 | -0.23214
IAR 111 | 156.3 | 68.7386 | 86.1622 | 106.6394 |  | 133.0526 |  |  | 64.8341 | 202.942 |  | 448.0294 | 230.1573 | 225.099 | -0.20714
IAR 111 | 156.4 | 68.5356 | 86.089 | 106.5982 |  | 133.1514 |  |  | 67.1981 | 203.0398 |  | 448.558 | 231.0301 | 225.9889 | -0.22589
IAR 111 | 156.5 | 68.5356 | 85.7685 | 106.9799 |  | 133.1051 |  |  | 65.2633 | 202.3123 |  | 446.586 | 231.4243 | 226.3504 | -0.19137
IAR 111 | 156.6 | 68.654 | 85.8099 | 106.615 |  | 133.0289 |  |  | 69.8804 | 202.4632 |  | 447.5258 | 233.0011 | 227.3516 | -0.19762
IAR 111 | 156.7 | 68.5187 | 85.8289 | 106.7375 |  | 133.2402 |  |  | 67.1549 | 202.3912 |  | 447.5084 | 231.537 | 226.3783 | -0.20238
IAR 111 | 156.8 | 68.6371 | 85.961 | 106.5737 |  | 132.8964 |  |  | 65.5435 | 202.9054 |  | 447.8533 | 230.8894 | 226.1002 | -0.18631
IAR 111 | 156.9 | 68.4849 | 85.812 | 106.7183 |  | 133.0828 |  |  | 67.4667 | 201.9654 |  | 446.6067 | 231.5088 | 226.851 | -0.18214
IAR 111 | 157 | 68.468 | 85.8182 | 106.539 |  | 132.8627 |  |  | 64.5548 | 201.1275 |  | 444.8454 | 230.6078 | 226.2948 | -0.1997
IAR 111 | 157.1 | 68.6202 | 86.0521 | 106.5249 |  | 133.0804 |  |  | 67.5085 | 202.7001 |  | 448.1742 | 231.4525 | 226.3504 | -0.19583
IAR 111 | 157.2 | 68.3496 | 85.7903 | 106.792 |  | 132.9691 |  |  | 66.083 | 202.0231 |  | 446.2261 | 231.9312 | 226.7676 | -0.19375
IAR 111 | 157.3 | 68.4849 | 86.0205 | 106.863 |  | 133.2692 |  |  | 66.0518 | 202.4759 |  | 446.7287 | 231.2554 | 226.2114 | -0.17321
IAR 111 | 157.4 | 68.5864 | 86.0189 | 106.4838 |  | 132.8092 |  |  | 65.4036 | 203.0017 |  | 447.8176 | 231.0301 | 225.3214 | -0.21339
IAR 111 | 157.5 | 68.7048 | 86.1651 | 106.5342 |  | 133.3668 |  |  | 65.8067 | 203.3965 |  | 448.9867 | 230.5233 | 225.1824 | -0.20476
IAR 111 | 157.6 | 68.6709 | 85.8573 | 106.7755 |  | 133.1843 |  |  | 67.57 | 202.3612 |  | 446.856 | 232.5225 | 226.8232 | -0.22708
IAR 111 | 157.7 | 68.4003 | 85.8654 | 106.8942 |  | 133.2531 |  |  | 65.544 | 202.0769 |  | 445.8291 | 231.2836 | 226.0723 | -0.22619
IAR 111 | 157.8 | 68.5356 | 86.1672 | 106.6685 |  | 132.988 |  |  | 66.6581 | 203.0484 |  | 448.2145 | 231.2554 | 225.7386 | -0.23006
IAR 111 | 157.9 | 68.5695 | 86.1599 | 106.6285 |  | 133.0418 |  |  | 66.8214 | 203.1473 |  | 448.7039 | 231.5088 | 225.8499 | -0.22559
IAR 111 | 158 | 68.6371 | 86.1563 | 106.4453 |  | 133.2342 |  |  | 66.4848 | 202.5482 |  | 447.3019 | 231.1991 | 226.128 | -0.23839
IAR 111 | 158.1 | 68.5525 | 85.8393 | 106.8554 |  | 132.9841 |  |  | 64.785 | 201.9394 |  | 445.6755 | 231.1428 | 225.7942 | -0.21577
IAR 111 | 158.2 | 68.5018 | 86.1124 | 106.7199 |  | 133.3616 |  |  | 67.5163 | 202.4889 |  | 446.97 | 231.1146 | 226.4617 | -0.20655
IAR 111 | 158.3 | 68.6033 | 86.1661 | 106.7638 |  | 133.1728 |  |  | 65.9852 | 202.6361 |  | 448.2142 | 230.6923 | 225.7942 | -0.19256
IAR 111 | 158.4 | 68.5356 | 86.1296 | 106.4953 |  | 133.0514 |  |  | 66.0757 | 202.7586 |  | 446.9818 | 231.368 | 226.0167 | -0.22857
IAR 111 | 158.5 | 68.5018 | 86.1899 | 106.5972 |  | 133.1964 |  |  | 65.7549 | 202.5226 |  | 447.4299 | 230.636 | 226.1836 | -0.20952
IAR 111 | 158.6 | 68.5018 | 85.8021 | 107.1078 |  | 132.9049 |  |  | 66.3903 | 201.8112 |  | 445.6468 | 231.7622 | 226.9901 | -0.21488
IAR 111 | 158.7 | 68.5018 | 85.8376 | 106.579 |  | 133.2712 |  |  | 66.9469 | 201.6423 |  | 445.6032 | 231.7904 | 226.5451 | -0.22292
IAR 111 | 158.8 | 68.3327 | 85.7526 | 106.5905 |  | 133.0511 |  |  | 65.4635 | 202.3559 |  | 443.8819 | 232.4943 | 227.1013 | -0.22678
IAR 111 | 158.9 | 68.5187 | 86.0183 | 106.9516 |  | 133.0773 |  |  | 68.5186 | 203.3214 |  | 446.6018 | 232.5225 | 226.4061 | -0.20119
IAR 111 | 159 | 68.5187 | 85.8233 | 106.6872 |  | 133.0522 |  |  | 67.1991 | 203.0844 |  | 446.0165 | 230.8612 | 226.1002 | -0.21012
IAR 111 | 159.1 | 68.5695 | 86.1398 | 106.6987 |  | 133.2484 |  |  | 65.0041 | 203.1338 |  | 445.8249 | 231.5088 | 225.9889 | -0.20982
IAR 111 | 159.2 | 68.5525 | 85.8624 | 106.5245 |  | 133.2183 |  |  | 67.2448 | 203.2988 |  | 446.322 | 231.8749 | 226.6007 | -0.21428
IAR 111 | 159.3 | 68.2819 | 85.7827 | 106.923 |  | 133.0495 |  |  | 65.3897 | 202.6844 |  | 444.6454 | 232.5225 | 226.7398 | -0.19821
IAR 111 | 159.4 | 68.468 | 85.7835 | 106.7914 |  | 133.1532 |  |  | 66.8744 | 203.0192 |  | 445.259 | 231.903 | 226.851 | -0.17351
IAR 111 | 159.5 | 68.5525 | 85.8149 | 106.4791 |  | 132.9893 |  |  | 64.6393 | 203.1216 |  | 446.1227 | 229.8476 | 225.099 | -0.19018
IAR 111 | 159.6 | 68.5525 | 85.7932 | 106.8932 |  | 133.3905 |  |  | 67.8963 | 202.9955 |  | 445.8279 | 231.7622 | 227.2126 | -0.17321
IAR 111 | 159.7 | 68.5356 | 85.8183 | 106.4958 |  | 133.1442 |  |  | 67.587 | 203.1615 |  | 446.4991 | 231.7622 | 226.6285 | -0.19286
IAR 111 | 159.8 | 68.3665 | 85.8208 | 106.7667 |  | 133.1755 |  |  | 65.1416 | 202.7737 |  | 444.7953 | 230.9457 | 226.0445 | -0.21339
IAR 111 | 159.9 | 68.4172 | 85.8742 | 107.0311 |  | 133.2005 |  |  | 66.9593 | 203.1368 |  | 445.8638 | 231.4807 | 226.5173 | -0.22262
IAR 111 | 160 | 68.4003 | 85.7987 | 106.394 |  | 133.1844 |  |  | 64.9563 | 202.3069 |  | 444.7225 | 231.8467 | 225.9055 | -0.19048
IAR 111 | 160.1 | 68.4342 | 85.8222 | 106.727 |  | 133.0445 |  |  | 67.7454 | 202.9509 |  | 445.8487 | 231.3399 | 226.5173 | -0.19167
IAR 111 | 160.2 | 68.5187 | 85.7994 | 106.7902 |  | 133.0132 |  |  | 67.2514 | 202.7375 |  | 445.4593 | 232.6351 | 226.712 | -0.19702
IAR 111 | 160.3 | 68.4172 | 85.8096 | 106.7798 |  | 133.2808 |  |  | 66.8016 | 202.912 |  | 445.5713 | 232.0438 | 226.5729 | -0.18006
IAR 111 | 160.4 | 68.4511 | 85.8971 | 106.5722 |  | 133.4496 |  |  | 66.8179 | 202.7517 |  | 445.4767 | 232.6633 | 226.6285 | -0.20208
IAR 111 | 160.5 | 68.5695 | 85.9966 | 107.0005 |  | 133.2634 |  |  | 67.7713 | 203.4097 |  | 446.643 | 231.9593 | 226.7954 | -0.19792
IAR 111 | 160.6 | 68.3157 | 85.7575 | 106.8447 |  | 133.2511 |  |  | 68.4904 | 201.9005 |  | 443.8144 | 234.2963 | 228.8812 | -0.2
IAR 111 | 160.7 | 68.5525 | 85.8252 | 106.6629 |  | 133.0287 |  |  | 67.4074 | 202.7429 |  | 445.6338 | 231.5651 | 226.4895 | -0.17678
IAR 111 | 160.8 | 68.468 | 85.8058 | 106.4178 |  | 133.0688 |  |  | 64.5253 | 203.5894 |  | 446.7554 | 230.3262 | 225.3493 | -0.18661
IAR 111 | 160.9 | 68.1635 | 85.5285 | 106.4333 |  | 132.8525 |  |  | 67.0336 | 199.5773 |  | 439.4401 | 233.9303 | 228.9646 | -0.17173
IAR 111 | 161 | 68.654 | 86.1445 | 106.7997 |  | 133.0225 |  |  | 65.6831 | 204.2044 |  | 448.164 | 230.2699 | 225.4605 | -0.15982
IAR 111 | 161.1 | 68.5356 | 85.833 | 106.6358 |  | 133.3725 |  |  | 67.5506 | 203.1733 |  | 446.0537 | 231.8467 | 226.4895 | -0.18988
IAR 111 | 161.2 | 68.5018 | 85.8416 | 106.8538 |  | 132.9824 |  |  | 65.2608 | 202.8774 |  | 445.3922 | 231.6778 | 226.2948 | -0.17559
IAR 111 | 161.3 | 68.4511 | 85.9143 | 106.7158 |  | 133.3575 |  |  | 65.8791 | 202.9799 |  | 445.4368 | 232.1846 | 226.3504 | -0.175
IAR 111 | 161.4 | 68.4172 | 85.8487 | 106.4656 |  | 133.2538 |  |  | 66.3511 | 202.7371 |  | 445.4674 | 231.5088 | 226.0167 | -0.15357
IAR 111 | 161.5 | 68.5187 | 85.9206 | 106.8203 |  | 133.0888 |  |  | 66.8 | 203.2158 |  | 445.5653 | 232.973 | 227.0179 | -0.18512
IAR 111 | 161.6 | 68.4172 | 85.8607 | 106.6978 |  | 133.2014 |  |  | 66.3445 | 202.644 |  | 445.0997 | 232.4098 | 226.4061 | -0.17619
IAR 111 | 161.7 | 68.4511 | 85.8113 | 106.8255 |  | 133.1863 |  |  | 65.3881 | 202.2902 |  | 445.2074 | 231.5651 | 225.5439 | -0.17411
IAR 111 | 161.8 | 68.5018 | 85.8472 | 106.7146 |  | 133.1713 |  |  | 69.2736 | 202.2371 |  | 447.2874 | 231.1991 | 224.7374 | -0.19464
IAR 111 | 161.9 | 68.3157 | 85.8214 | 106.1985 |  | 133.0414 |  |  | 66.1378 | 201.6781 |  | 445.4435 | 229.9883 | 224.6262 | -0.17411
IAR 111 | 162 | 68.2819 | 85.8191 | 106.9443 |  | 133.2553 |  |  | 65.7525 | 201.7349 |  | 445.2271 | 230.8894 | 225.0712 | -0.18958
IAR 111 | 162.1 | 68.3834 | 85.8231 | 106.7354 |  | 133.2841 |  |  | 68.6761 | 202.3249 |  | 446.3793 | 231.368 | 225.9889 | -0.19673
IAR 111 | 162.2 | 68.4849 | 85.8053 | 106.4529 |  | 132.9641 |  |  | 67.5217 | 201.3151 |  | 447.1474 | 230.4389 | 225.0434 | -0.18601
IAR 111 | 162.3 | 68.5018 | 85.8575 | 106.6852 |  | 133.0042 |  |  | 66.7264 | 201.6244 |  | 447.3834 | 229.4815 | 224.4593 | -0.18809
IAR 111 | 162.4 | 68.4849 | 86.1902 | 106.7278 |  | 133.1842 |  |  | 68.0696 | 202.1435 |  | 448.7071 | 230.3262 | 224.9043 | -0.16577
IAR 111 | 162.5 | 68.468 | 85.8094 | 106.4891 |  | 133.1842 |  |  | 67.1371 | 201.5465 |  | 447.5803 | 229.8757 | 224.2368 | -0.16726
IAR 111 | 162.6 | 68.5018 | 85.9984 | 106.9135 |  | 133.2254 |  |  | 65.9207 | 201.4886 |  | 447.0125 | 229.7068 | 224.07 | -0.1747
IAR 111 | 162.7 | 68.468 | 85.8571 | 106.6426 |  | 133.0554 |  |  | 67.2641 | 201.6575 |  | 447.2268 | 230.5515 | 224.5428 | -0.18899
IAR 111 | 162.8 | 68.3834 | 85.8391 | 106.7484 |  | 133.1579 |  |  | 66.3089 | 201.871 |  | 447.1148 | 230.2981 | 224.1812 | -0.20893
IAR 111 | 162.9 | 68.4003 | 85.858 | 106.6568 |  | 133.2542 |  |  | 67.5234 | 201.5349 |  | 447.1986 | 229.3407 | 224.3759 | -0.18125
IAR 111 | 163 | 68.4342 | 85.8323 | 106.6285 |  | 133.1343 |  |  | 65.5666 | 201.8783 |  | 447.5369 | 229.932 | 224.0144 | -0.19702
IAR 111 | 163.1 | 68.2819 | 85.8338 | 106.342 |  | 133.2268 |  |  | 67.3832 | 198.8337 |  | 442.384 | 232.5225 | 226.5173 | -0.20536
IAR 111 | 163.2 | 68.3665 | 85.7978 | 106.9251 |  | 133.1905 |  |  | 66.0996 | 199.7225 |  | 443.3591 | 231.1428 | 225.6274 | -0.15952
IAR 111 | 163.3 | 68.6371 | 86.2502 | 106.9458 |  | 133.3493 |  |  | 68.4193 | 204.0194 |  | 451.2648 | 228.9465 | 223.4581 | -0.19286
IAR 111 | 163.4 | 68.265 | 85.8448 | 106.4879 |  | 133.0905 |  |  | 67.2308 | 200.8423 |  | 446.1304 | 230.6641 | 225.4049 | -0.18303
IAR 111 | 163.5 | 68.265 | 85.8315 | 106.7291 |  | 133.1856 |  |  | 67.9503 | 200.598 |  | 445.3276 | 231.6496 | 226.2392 | -0.19821
IAR 111 | 163.6 | 68.3834 | 85.8448 | 106.76 |  | 133.4468 |  |  | 66.2055 | 199.9461 |  | 443.9849 | 231.7622 | 225.7942 | -0.22113
IAR 111 | 163.7 | 68.4003 | 85.8227 | 106.8542 |  | 133.3068 |  |  | 67.6037 | 199.8576 |  | 444.3462 | 231.8185 | 226.4061 | -0.16726
IAR 111 | 163.8 | 68.3665 | 85.8505 | 106.4387 |  | 133.2281 |  |  | 65.5293 | 199.8364 |  | 444.1568 | 230.7767 | 225.1824 | -0.2125
IAR 111 | 163.9 | 68.5525 | 85.8228 | 106.5652 |  | 133.3043 |  |  | 67.3177 | 200.6124 |  | 445.1894 | 230.7767 | 225.8777 | -0.20238
IAR 111 | 164 | 68.4511 | 85.8028 | 106.6916 |  | 132.9642 |  |  | 67.6889 | 200.2381 |  | 445.457 | 230.9457 | 225.7942 | -0.18661
IAR 111 | 164.1 | 68.4849 | 85.8314 | 106.7328 |  | 133.0042 |  |  | 68.7192 | 200.8781 |  | 446.1761 | 231.4525 | 225.8499 | -0.19583
IAR 111 | 164.2 | 68.2819 | 85.7382 | 106.934 |  | 133.153 |  |  | 66.1829 | 200.1885 |  | 444.6551 | 230.9738 | 225.1546 | -0.19851
IAR 111 | 164.3 | 68.5018 | 85.8123 | 106.5677 |  | 133.168 |  |  | 68.4632 | 200.6539 |  | 445.5538 | 232.5788 | 225.9055 | -0.17321
IAR 111 | 164.4 | 68.5018 | 85.761 | 106.5354 |  | 133.2755 |  |  | 68.0749 | 200.5323 |  | 445.2448 | 231.2272 | 225.7664 | -0.19583
IAR 111 | 164.5 | 68.4172 | 86.205 | 106.9224 |  | 133.2805 |  |  | 66.1762 | 202.4098 |  | 448.8714 | 230.2981 | 223.8475 | -0.17976
IAR 111 | 164.6 | 68.6033 | 86.2038 | 106.5199 |  | 133.3067 |  |  | 67.8145 | 203.4473 |  | 450.5439 | 229.2 | 223.486 | -0.16875
IAR 111 | 164.7 | 68.5695 | 86.196 | 106.6683 |  | 133.1267 |  |  | 67.4758 | 203.1951 |  | 450.146 | 229.0873 | 224.07 | -0.19018
IAR 111 | 164.8 | 68.5018 | 86.1861 | 106.8695 |  | 133.1367 |  |  | 66.2708 | 202.5796 |  | 448.7061 | 229.2844 | 224.0422 | -0.1747
IAR 111 | 164.9 | 68.5356 | 86.0184 | 106.6941 |  | 132.9667 |  |  | 66.8425 | 202.0312 |  | 448.1558 | 230.9175 | 224.4315 | -0.16577
IAR 111 | 165 | 68.265 | 85.81 | 106.5289 |  | 133.1305 |  |  | 67.7188 | 199.1276 |  | 442.864 | 230.9738 | 226.128 | -0.19405
IAR 111 | 165.1 | 68.4003 | 85.7949 | 106.4747 |  | 133.1242 |  |  | 67.9617 | 199.7776 |  | 443.9859 | 231.7059 | 226.2392 | -0.19553
IAR 111 | 165.2 | 68.3496 | 85.7655 | 106.8977 |  | 133.3029 |  |  | 65.8233 | 199.5684 |  | 443.5778 | 230.3825 | 225.5161 | -0.16934
IAR 111 | 165.3 | 68.4342 | 85.855 | 106.8178 |  | 133.0866 |  |  | 66.5332 | 200.2324 |  | 444.6779 | 230.8049 | 225.0434 | -0.20327
IAR 111 | 165.4 | 68.5525 | 85.7861 | 106.392 |  | 133.0441 |  |  | 67.8256 | 200.6198 |  | 445.4863 | 230.8612 | 226.0167 | -0.2003
IAR 111 | 165.5 | 68.1804 | 85.9138 | 107.0111 |  | 133.2741 |  |  | 65.6529 | 200.5998 |  | 445.2034 | 230.7204 | 225.1824 | -0.20149
IAR 111 | 165.6 | 68.4172 | 85.8582 | 106.5442 |  | 133.2378 |  |  | 68.1736 | 200.706 |  | 445.3731 | 232.2409 | 225.4327 | -0.16875
IAR 111 | 165.7 | 68.3157 | 85.7884 | 106.5325 |  | 133.1803 |  |  | 65.6124 | 199.9089 |  | 443.914 | 230.5515 | 225.1546 | -0.17083
IAR 111 | 165.8 | 68.4003 | 85.8518 | 106.9195 |  | 133.1853 |  |  | 66.0237 | 200.268 |  | 444.7638 | 231.1991 | 225.4883 | -0.16905
IAR 111 | 165.9 | 68.3834 | 85.8151 | 106.5208 |  | 133.169 |  |  | 67.6003 | 200.5975 |  | 445.1522 | 232.0719 | 225.7942 | -0.20268
IAR 111 | 166 | 68.3496 | 85.8458 | 106.7544 |  | 133.2565 |  |  | 67.9606 | 200.9564 |  | 446.1944 | 231.6214 | 225.7108 | -0.19345
IAR 111 | 166.1 | 68.5187 | 85.8793 | 106.8227 |  | 133.3227 |  |  | 67.6611 | 201.3058 |  | 446.4533 | 230.9175 | 225.4883 | -0.19643
IAR 111 | 166.2 | 68.5187 | 86.1199 | 106.4989 |  | 133.3327 |  |  | 67.0333 | 202.8959 |  | 449.4803 | 228.8339 | 223.7363 | -0.22232
IAR 111 | 166.3 | 68.5695 | 86.1843 | 106.6421 |  | 133.4252 |  |  | 66.9334 | 203.8117 |  | 450.5666 | 229.0873 | 223.9031 | -0.20595
IAR 111 | 166.4 | 68.6033 | 86.1933 | 106.4937 |  | 133.0502 |  |  | 66.5726 | 203.5407 |  | 450.4415 | 228.2144 | 222.9019 | -0.21637
IAR 111 | 166.5 | 68.6033 | 86.2068 | 106.4731 |  | 133.4465 |  |  | 67.5221 | 202.5375 |  | 448.8147 | 229.0592 | 224.2368 | -0.18601
IAR 111 | 166.6 | 68.6202 | 86.1522 | 106.8923 |  | 133.159 |  |  | 66.1562 | 201.6067 |  | 447.1561 | 229.932 | 224.4315 | -0.19673
IAR 111 | 166.7 | 68.5018 | 86.1967 | 106.7389 |  | 133.2878 |  |  | 68.8975 | 202.1695 |  | 448.0328 | 231.002 | 225.2102 | -0.17768
IAR 111 | 166.8 | 68.468 | 86.1536 | 106.379 |  | 133.2628 |  |  | 66.4131 | 201.7436 |  | 447.4074 | 229.5097 | 224.5706 | -0.19702
IAR 111 | 166.9 | 68.5018 | 86.2181 | 106.4539 |  | 133.3353 |  |  | 68.4554 | 202.0444 |  | 448.1546 | 231.1428 | 225.099 | -0.1994
IAR 111 | 167 | 68.468 | 86.1552 | 106.7609 |  | 133.0778 |  |  | 67.3681 | 201.7919 |  | 447.4878 | 230.4107 | 224.5984 | -0.19077
IAR 111 | 167.1 | 68.3665 | 86.1425 | 106.8124 |  | 133.0352 |  |  | 66.24 | 201.3306 |  | 446.6861 | 230.7767 | 224.8487 | -0.17589
IAR 111 | 167.2 | 68.5018 | 86.2155 | 106.5415 |  | 133.2815 |  |  | 67.1832 | 202.0669 |  | 447.8261 | 230.6078 | 224.2925 | -0.19256
IAR 111 | 167.3 | 68.5187 | 86.1345 | 106.6304 |  | 133.3214 |  |  | 67.537 | 202.1577 |  | 447.6999 | 230.3262 | 224.7652 | -0.20863
IAR 111 | 167.4 | 68.5018 | 86.1844 | 106.6188 |  | 133.2176 |  |  | 66.159 | 202.0457 |  | 447.1668 | 229.9602 | 224.3203 | -0.20595
IAR 111 | 167.5 | 68.5695 | 86.2073 | 106.8883 |  | 133.3863 |  |  | 66.1077 | 202.1318 |  | 447.4746 | 229.6223 | 224.4871 | -0.19762
IAR 111 | 167.6 | 68.4511 | 86.1822 | 106.6394 |  | 133.3301 |  |  | 68.3895 | 201.7685 |  | 447.5062 | 230.833 | 225.4605 | -0.19077
IAR 111 | 167.7 | 68.5018 | 86.148 | 106.3955 |  | 133.2326 |  |  | 66.4808 | 201.5407 |  | 447.3811 | 229.7068 | 224.5984 | -0.19434
IAR 111 | 167.8 | 68.5356 | 86.2018 | 106.936 |  | 133.2476 |  |  | 67.9013 | 202.0398 |  | 447.7564 | 229.9039 | 225.099 | -0.16964
IAR 111 | 167.9 | 68.4849 | 86.1892 | 106.7232 |  | 133.4113 |  |  | 67.4736 | 201.5785 |  | 447.0939 | 230.636 | 225.2102 | -0.18393
IAR 111 | 168 | 68.5525 | 86.18 | 106.638 |  | 133.1901 |  |  | 67.2792 | 201.5395 |  | 447.2233 | 230.9457 | 225.1268 | -0.15387
IAR 111 | 168.1 | 68.2481 | 85.809 | 106.1915 |  | 133.035 |  |  | 65.5558 | 198.5912 |  | 441.895 | 231.537 | 226.0445 | -0.18542
IAR 111 | 168.2 | 68.4511 | 86.1806 | 106.776 |  | 133.0925 |  |  | 67.5451 | 201.0734 |  | 445.8908 | 229.7349 | 225.4883 | -0.17768
IAR 111 | 168.3 | 68.4342 | 86.2492 | 106.7994 |  | 132.9763 |  |  | 66.7037 | 201.6044 |  | 447.3996 | 230.636 | 224.6818 | -0.16905
IAR 111 | 168.4 | 68.4342 | 86.158 | 106.7853 |  | 133.2402 |  |  | 66.0995 | 202.212 |  | 447.7902 | 230.636 | 224.5706 | -0.19315
IAR 111 | 168.5 | 68.5018 | 86.1758 | 106.5789 |  | 133.364 |  |  | 67.5221 | 202.1011 |  | 447.8576 | 230.7204 | 224.9321 | -0.17619
IAR 111 | 168.6 | 68.3834 | 86.1604 | 106.9065 |  | 133.3114 |  |  | 66.0156 | 201.5277 |  | 446.6447 | 230.9738 | 225.3493 | -0.18869
IAR 111 | 168.7 | 68.4511 | 86.1972 | 106.8728 |  | 133.1401 |  |  | 67.159 | 201.3471 |  | 446.6567 | 231.4525 | 225.5439 | -0.20506
IAR 111 | 168.8 | 68.6202 | 86.2612 | 106.4368 |  | 133.1801 |  |  | 66.2023 | 202.8689 |  | 449.0658 | 229.0592 | 224.209 | -0.20268
IAR 111 | 168.9 | 68.654 | 86.2106 | 106.5734 |  | 133.4512 |  |  | 64.1917 | 203.5608 |  | 450.9111 | 228.4679 | 223.1522 | -0.18303
IAR 111 | 169 | 68.4511 | 86.1744 | 106.9758 |  | 133.1937 |  |  | 68.2211 | 202.2757 |  | 448.1119 | 231.4525 | 225.683 | -0.19256
IAR 111 | 169.1 | 68.4342 | 86.183 | 106.6044 |  | 133.0187 |  |  | 66.7444 | 201.9891 |  | 447.5975 | 229.5941 | 225.1824 | -0.13988
IAR 111 | 169.2 | 68.4342 | 86.1663 | 106.4612 |  | 133.4812 |  |  | 66.5944 | 201.5526 |  | 446.5913 | 230.1573 | 225.1824 | -0.18125
IAR 111 | 169.3 | 68.4511 | 86.1461 | 106.9436 |  | 133.07 |  |  | 67.5384 | 201.7225 |  | 446.8774 | 230.2417 | 225.7386 | -0.21488
IAR 111 | 169.4 | 68.468 | 86.1769 | 106.5669 |  | 133.0749 |  |  | 65.7493 | 201.339 |  | 446.6 | 229.7631 | 225.0434 | -0.19792
IAR 111 | 169.5 | 68.5525 | 86.1932 | 106.6404 |  | 133.4237 |  |  | 68.6632 | 201.7024 |  | 448.0706 | 231.1428 | 225.683 | -0.19643
IAR 111 | 169.6 | 68.5018 | 86.1774 | 106.8313 |  | 133.1462 |  |  | 68.0983 | 201.9065 |  | 447.6279 | 230.7204 | 225.5718 | -0.18423
IAR 111 | 169.7 | 68.3665 | 86.1676 | 106.8056 |  | 133.3525 |  |  | 66.0442 | 201.5089 |  | 447.0025 | 230.4389 | 225.099 | -0.20446
IAR 111 | 169.8 | 68.5018 | 86.205 | 106.7915 |  | 133.3388 |  |  | 67.9 | 202.0823 |  | 447.7552 | 231.8749 | 225.5718 | -0.21964
IAR 111 | 169.9 | 68.5187 | 86.1872 | 106.491 |  | 133.3251 |  |  | 67.3858 | 201.8074 |  | 447.6226 | 230.6641 | 225.7664 | -0.1878
IAR 111 | 170 | 68.5018 | 86.2136 | 106.5246 |  | 133.4039 |  |  | 67.1873 | 201.4593 |  | 447.168 | 230.3262 | 224.6818 | -0.18125
IAR 111 | 170.1 | 68.5356 | 86.2308 | 106.9401 |  | 133.2053 |  |  | 67.5666 | 202.1836 |  | 447.8402 | 229.8194 | 225.0712 | -0.18244
IAR 111 | 170.2 | 68.5525 | 86.2177 | 106.5274 |  | 133.0365 |  |  | 66.7739 | 201.6657 |  | 447.6129 | 230.2699 | 224.9321 | -0.18125
IAR 111 | 170.3 | 68.6371 | 86.165 | 106.4861 |  | 133.0891 |  |  | 66.986 | 201.6326 |  | 447.4977 | 231.0301 | 225.5161 | -0.18274
IAR 111 | 170.4 | 68.4511 | 86.2258 | 106.7571 |  | 133.3516 |  |  | 67.2857 | 201.6326 |  | 447.0419 | 230.1573 | 225.3493 | -0.16458
IAR 111 | 170.5 | 68.5018 | 86.1768 | 106.6681 |  | 133.1266 |  |  | 67.1372 | 201.7647 |  | 447.2486 | 230.3825 | 225.7108 | -0.1878
IAR 111 | 170.6 | 68.5695 | 86.2099 | 106.8023 |  | 133.0717 |  |  | 67.6271 | 202.3238 |  | 448.2874 | 230.101 | 225.7664 | -0.19851
IAR 111 | 170.7 | 68.3834 | 86.1819 | 106.4644 |  | 133.1142 |  |  | 65.7786 | 201.4956 |  | 446.7146 | 230.4389 | 225.4605 | -0.19375
IAR 111 | 170.8 | 68.6033 | 86.2212 | 106.6979 |  | 133.4329 |  |  | 66.952 | 201.8213 |  | 447.0725 | 230.2136 | 225.5718 | -0.18333
IAR 111 | 170.9 | 68.5864 | 86.2323 | 106.8204 |  | 133.2742 |  |  | 68.3945 | 202.1657 |  | 448.1819 | 230.9457 | 225.822 | -0.20744
IAR 111 | 171 | 68.5356 | 86.1923 | 106.3393 |  | 133.0855 |  |  | 66.8479 | 201.905 |  | 447.3738 | 230.4107 | 225.238 | -0.2119
IAR 111 | 171.1 | 68.4172 | 86.1932 | 106.9676 |  | 133.1855 |  |  | 67.0612 | 201.9167 |  | 447.2596 | 230.8894 | 225.7108 | -0.19821
IAR 111 | 171.2 | 68.4342 | 86.2296 | 106.6362 |  | 133.1418 |  |  | 66.23 | 201.8458 |  | 447.1008 | 229.8476 | 225.0434 | -0.19702
IAR 111 | 171.3 | 68.5356 | 86.1736 | 106.4736 |  | 133.2156 |  |  | 68.2309 | 201.9353 |  | 447.0845 | 231.7904 | 226.4895 | -0.17589
IAR 111 | 171.4 | 68.6371 | 86.1524 | 106.8787 |  | 133.2381 |  |  | 67.4889 | 201.9848 |  | 447.587 | 231.1709 | 226.0167 | -0.17143
IAR 111 | 171.5 | 68.4849 | 86.1841 | 106.711 |  | 132.983 |  |  | 66.3418 | 201.8124 |  | 447.2041 | 230.3262 | 225.1268 | -0.18393
IAR 111 | 171.6 | 68.5864 | 86.2218 | 106.6233 |  | 133.1755 |  |  | 66.4944 | 202.0765 |  | 448.0557 | 230.5515 | 224.9043 | -0.18452
IAR 111 | 171.7 | 68.468 | 86.1623 | 106.6942 |  | 133.198 |  |  | 66.3131 | 201.4381 |  | 446.3849 | 230.1854 | 225.7942 | -0.1875
IAR 111 | 171.8 | 68.468 | 86.1899 | 106.622 |  | 133.2204 |  |  | 67.9523 | 202.3028 |  | 448.1753 | 230.7486 | 225.5439 | -0.17559
IAR 111 | 171.9 | 68.4511 | 86.2205 | 106.7612 |  | 133.3091 |  |  | 66.1546 | 201.4308 |  | 446.5219 | 230.1291 | 225.2936 | -0.18155
IAR 111 | 172 | 68.5525 | 86.2116 | 106.8786 |  | 133.3766 |  |  | 67.9103 | 202.2224 |  | 447.8685 | 230.8894 | 225.9889 | -0.21815
IAR 111 | 172.1 | 68.5187 | 86.155 | 106.5226 |  | 133.1241 |  |  | 66.4668 | 201.616 |  | 446.8036 | 230.1291 | 225.3493 | -0.19821
IAR 111 | 172.2 | 68.5187 | 86.2154 | 106.511 |  | 133.3442 |  |  | 66.8047 | 201.911 |  | 447.7597 | 230.4107 | 225.3214 | -0.18274
IAR 111 | 172.3 | 68.4342 | 86.1808 | 106.8554 |  | 133.4467 |  |  | 66.8655 | 201.7459 |  | 447.527 | 230.6078 | 225.5718 | -0.19107
IAR 111 | 172.4 | 68.6371 | 86.198 | 106.8025 |  | 133.3492 |  |  | 67.731 | 202.502 |  | 448.5287 | 230.8612 | 225.0712 | -0.19345
IAR 111 | 172.5 | 68.5525 | 86.2196 | 106.7432 |  | 133.338 |  |  | 65.8978 | 201.9489 |  | 447.1909 | 230.4952 | 225.0434 | -0.17708
IAR 111 | 172.6 | 68.5018 | 86.2184 | 106.6207 |  | 133.4967 |  |  | 68.1628 | 202.3995 |  | 448.0132 | 230.9457 | 225.2936 | -0.18988
IAR 111 | 172.7 | 68.6709 | 86.1633 | 106.542 |  | 132.9579 |  |  | 66.2588 | 202.1765 |  | 447.8664 | 230.0446 | 224.5706 | -0.20089
IAR 111 | 172.8 | 68.4342 | 86.2314 | 106.8244 |  | 133.3241 |  |  | 68.5024 | 201.6927 |  | 447.3801 | 231.2272 | 225.6552 | -0.18214
IAR 111 | 172.9 | 68.5187 | 86.2205 | 106.9056 |  | 133.3103 |  |  | 66.818 | 202.0972 |  | 447.8108 | 230.5515 | 225.3214 | -0.16458
IAR 111 | 173 | 68.5187 | 86.233 | 106.8127 |  | 133.4514 |  |  | 67.3027 | 201.9968 |  | 447.6519 | 230.7767 | 225.683 | -0.19315
IAR 111 | 173.1 | 68.5018 | 86.1886 | 106.3804 |  | 132.9863 |  |  | 66.75 | 201.6886 |  | 447.4483 | 229.2844 | 224.7096 | -0.20417
IAR 111 | 173.2 | 68.4172 | 86.1419 | 106.8705 |  | 133.3687 |  |  | 66.1631 | 202.0057 |  | 445.2453 | 230.6078 | 225.7386 | -0.14881
IAR 111 | 173.3 | 68.3834 | 86.2123 | 106.6239 |  | 133.3147 |  |  | 67.4988 | 201.6444 |  | 446.7681 | 231.4243 | 226.1836 | -0.17768
IAR 111 | 173.4 | 68.5187 | 86.1922 | 106.6263 |  | 133.0395 |  |  | 67.6617 | 202.3106 |  | 448.0177 | 230.4107 | 225.2658 | -0.16428
IAR 111 | 173.5 | 68.468 | 86.1878 | 106.8144 |  | 133.1292 |  |  | 66.6594 | 201.3912 |  | 446.8884 | 228.9184 | 225.2658 | -0.18988
IAR 111 | 173.6 | 68.5187 | 86.1916 | 106.8696 |  | 133.0902 |  |  | 67.9442 | 201.7283 |  | 447.4179 | 230.3544 | 225.8777 | -0.17857
IAR 111 | 173.7 | 68.7048 | 86.1751 | 106.5907 |  | 133.3287 |  |  | 68.4616 | 202.2682 |  | 448.2693 | 231.2836 | 225.8499 | -0.1878
IAR 111 | 173.8 | 68.3496 | 86.1442 | 106.9851 |  | 133.1558 |  |  | 65.12 | 201.6638 |  | 447.1128 | 229.9602 | 224.793 | -0.18006
IAR 111 | 173.9 | 68.468 | 86.1226 | 106.6315 |  | 133.2293 |  |  | 67.7999 | 202.0823 |  | 447.5792 | 230.833 | 225.3214 | -0.2003
IAR 111 | 174 | 68.4172 | 86.1997 | 106.4738 |  | 133.0765 |  |  | 66.2801 | 202.0207 |  | 447.3658 | 229.9883 | 224.8765 | -0.20268
IAR 111 | 174.1 | 68.5525 | 86.1825 | 106.7291 |  | 133.1852 |  |  | 67.2256 | 201.4057 |  | 447.4603 | 229.8757 | 225.1824 | -0.17589
IAR 111 | 174.2 | 68.5018 | 86.1905 | 106.6773 |  | 133.1812 |  |  | 67.3537 | 201.9106 |  | 447.5373 | 229.9602 | 225.238 | -0.20536
IAR 111 | 174.3 | 68.468 | 86.1941 | 106.8692 |  | 133.2747 |  |  | 67.8932 | 201.8147 |  | 447.498 | 230.2417 | 225.2658 | -0.18036
IAR 111 | 174.4 | 68.4342 | 86.1234 | 106.7645 |  | 133.2657 |  |  | 65.6392 | 201.6799 |  | 446.6851 | 229.4252 | 225.1268 | -0.18274
IAR 111 | 174.5 | 68.5356 | 86.2482 | 106.8288 |  | 133.513 |  |  | 68.5211 | 202.4077 |  | 448.2285 | 230.2136 | 225.8499 | -0.19553
IAR 111 | 174.6 | 68.468 | 86.199 | 106.7396 |  | 133.2878 |  |  | 67.3579 | 201.7833 |  | 447.3081 | 230.7204 | 225.5161 | -0.19167
IAR 111 | 174.7 | 68.5187 | 86.1897 | 106.2955 |  | 133.1812 |  |  | 67.0483 | 201.6874 |  | 447.2556 | 230.4952 | 225.0712 | -0.16964
IAR 111 | 174.8 | 68.5356 | 86.1761 | 106.7521 |  | 133.4848 |  |  | 67.6596 | 202.2652 |  | 448.2039 | 230.2699 | 225.0712 | -0.20417
IAR 111 | 174.9 | 68.3496 | 86.1988 | 106.9118 |  | 133.0384 |  |  | 65.4376 | 201.5914 |  | 446.7691 | 229.6223 | 224.9877 | -0.18809
IAR 111 | 175 | 68.4849 | 86.191 | 106.4989 |  | 133.2395 |  |  | 67.0557 | 201.6939 |  | 446.3805 | 230.9175 | 225.5161 | -0.19077
IAR 111 | 175.1 | 68.6033 | 86.19 | 106.7852 |  | 133.4245 |  |  | 67.8939 | 202.3827 |  | 448.3123 | 231.537 | 226.0167 | -0.20387
IAR 111 | 175.2 | 68.4511 | 86.1737 | 106.7261 |  | 133.3672 |  |  | 65.5769 | 201.8002 |  | 446.9344 | 231.1146 | 224.8487 | -0.18184
IAR 111 | 175.3 | 68.5187 | 86.1947 | 106.448 |  | 133.6527 |  |  | 68.1241 | 202.0167 |  | 447.5049 | 231.2554 | 225.4605 | -0.20298
IAR 111 | 175.4 | 68.3665 | 86.2005 | 106.6721 |  | 133.2224 |  |  | 66.4942 | 201.6401 |  | 447.5329 | 230.7204 | 224.9043 | -0.18869
IAR 111 | 175.5 | 68.5018 | 86.1806 | 106.9655 |  | 133.2756 |  |  | 67.2408 | 201.6373 |  | 447.1768 | 230.8049 | 225.8777 | -0.20357
IAR 111 | 175.6 | 68.5864 | 86.1615 | 106.8534 |  | 133.2594 |  |  | 68.4595 | 202.5282 |  | 448.8529 | 230.8612 | 225.4605 | -0.20149
IAR 111 | 175.7 | 68.5356 | 86.2019 | 106.6252 |  | 133.2232 |  |  | 67.5611 | 201.9172 |  | 447.6947 | 231.2272 | 225.0434 | -0.17321
IAR 111 | 175.8 | 68.5187 | 86.2189 | 106.7269 |  | 133.3681 |  |  | 66.0507 | 201.7331 |  | 446.9353 | 229.8757 | 225.1824 | -0.1869
IAR 111 | 175.9 | 68.3834 | 86.1958 | 106.7395 |  | 133.4727 |  |  | 68.6828 | 202.5491 |  | 448.6763 | 230.3262 | 225.5718 | -0.18928
IAR 111 | 176 | 68.4342 | 86.1079 | 106.9159 |  | 133.2737 |  |  | 65.9701 | 201.4009 |  | 446.4104 | 230.0728 | 225.1824 | -0.21012
IAR 111 | 176.1 | 68.7048 | 86.2215 | 106.6255 |  | 133.1772 |  |  | 67.4666 | 202.3147 |  | 448.0167 | 230.1854 | 224.9321 | -0.20446
IAR 111 | 176.2 | 68.5525 | 86.1437 | 106.4729 |  | 133.1681 |  |  | 67.2559 | 201.8251 |  | 447.2845 | 230.7204 | 225.238 | -0.1997
IAR 111 | 176.3 | 68.5187 | 86.179 | 106.8174 |  | 133.2245 |  |  | 67.1897 | 201.8982 |  | 447.5347 | 230.3262 | 225.4605 | -0.16548
IAR 111 | 176.4 | 68.468 | 86.2702 | 106.807 |  | 133.0756 |  |  | 67.7282 | 202.2815 |  | 448.693 | 229.7349 | 224.9599 | -0.18244
IAR 111 | 176.5 | 68.4511 | 86.1969 | 107.0352 |  | 133.3893 |  |  | 65.7676 | 201.8792 |  | 446.9538 | 230.8894 | 225.4605 | -0.19643
IAR 111 | 176.6 | 68.5356 | 86.1855 | 106.7126 |  | 133.1229 |  |  | 68.4831 | 202.4181 |  | 448.7743 | 230.5515 | 225.2658 | -0.2125
IAR 111 | 176.7 | 68.4849 | 86.1556 | 106.5539 |  | 133.1541 |  |  | 66.1135 | 201.788 |  | 447.5539 | 230.3262 | 225.0712 | -0.17887
IAR 111 | 176.8 | 68.5864 | 86.1412 | 106.777 |  | 133.0465 |  |  | 68.5948 | 201.5555 |  | 447.2591 | 230.8049 | 225.9611 | -0.19375
IAR 111 | 176.9 | 67.9775 | 86.1861 | 106.7292 |  | 133.6014 |  |  | 65.6968 | 201.6865 |  | 446.8969 | 230.3262 | 225.3493 | -0.20149
IAR 111 | 177 | 68.6371 | 86.1503 | 106.7718 |  | 133.0877 |  |  | 67.7801 | 201.9778 |  | 447.5364 | 231.3962 | 225.7386 | -0.19464
IAR 111 | 177.1 | 68.4172 | 86.2046 | 106.8724 |  | 133.139 |  |  | 66.2364 | 201.5023 |  | 446.3334 | 230.4389 | 225.3771 | -0.20536
IAR 111 | 177.2 | 68.5356 | 86.1928 | 106.6182 |  | 133.0776 |  |  | 67.5359 | 201.8516 |  | 447.4472 | 230.3825 | 225.3493 | -0.15476
IAR 111 | 177.3 | 68.5525 | 86.1988 | 106.8154 |  | 133.4537 |  |  | 66.0928 | 201.7699 |  | 446.7682 | 229.3407 | 225.099 | -0.1994
IAR 111 | 177.4 | 68.4511 | 86.1835 | 106.9958 |  | 133.2124 |  |  | 70.2904 | 202.5175 |  | 449.0533 | 230.5515 | 225.8777 | -0.17589
IAR 111 | 177.5 | 68.4849 | 86.1875 | 106.6255 |  | 133.1309 |  |  | 68.0426 | 202.0764 |  | 447.9362 | 229.8757 | 225.0712 | -0.18393
IAR 111 | 177.6 | 68.4342 | 86.1296 | 106.6317 |  | 132.9519 |  |  | 64.9877 | 201.374 |  | 446.6938 | 230.6078 | 224.9877 | -0.17351
IAR 111 | 177.7 | 68.4511 | 86.1988 | 106.946 |  | 133.4415 |  |  | 68.3439 | 202.0345 |  | 447.5625 | 231.0583 | 225.6274 | -0.1744
IAR 111 | 177.8 | 68.5525 | 86.1879 | 106.9044 |  | 133.4474 |  |  | 67.0305 | 202.152 |  | 447.8092 | 231.6496 | 225.822 | -0.18899
IAR 111 | 177.9 | 68.5695 | 86.1478 | 106.343 |  | 133.3659 |  |  | 66.6033 | 201.4297 |  | 447.0541 | 230.1573 | 225.1546 | -0.19167
IAR 111 | 178 | 68.5356 | 86.1835 | 106.7249 |  | 133.3197 |  |  | 67.8632 | 201.7012 |  | 448.7041 | 229.8757 | 224.7652 | -0.17024
IAR 111 | 178.1 | 68.4342 | 86.1511 | 106.8733 |  | 133.4172 |  |  | 66.537 | 202.0703 |  | 447.8231 | 231.5651 | 225.3214 | -0.19851
IAR 111 | 178.2 | 68.468 | 86.1957 | 106.6399 |  | 133.4223 |  |  | 67.3584 | 201.7838 |  | 447.3446 | 230.9738 | 225.1268 | -0.19464
IAR 111 | 178.3 | 68.468 | 86.1418 | 106.6243 |  | 133.6384 |  |  | 66.0422 | 201.7259 |  | 446.8887 | 230.8612 | 225.1268 | -0.1869
IAR 111 | 178.4 | 68.654 | 86.1783 | 106.6564 |  | 133.0683 |  |  | 67.3203 | 201.8378 |  | 448.1634 | 229.6786 | 225.099 | -0.17232
IAR 111 | 178.5 | 68.4003 | 86.1833 | 106.6243 |  | 133.4997 |  |  | 67.0423 | 201.6385 |  | 447.1302 | 230.7767 | 225.8777 | -0.1872
IAR 111 | 178.6 | 68.5356 | 86.169 | 106.9044 |  | 133.355 |  |  | 67.8632 | 202.1814 |  | 447.7287 | 230.636 | 225.9889 | -0.19137
IAR 111 | 178.7 | 68.5187 | 86.1766 | 106.9314 |  | 132.7797 |  |  | 67.6526 | 201.9973 |  | 447.4697 | 229.4534 | 225.5718 | -0.19286
IAR 111 | 178.8 | 68.5356 | 86.1521 | 106.7674 |  | 133.4072 |  |  | 66.1368 | 202.1576 |  | 447.9351 | 230.1573 | 225.099 | -0.20149
IAR 111 | 178.9 | 68.3665 | 86.1874 | 106.811 |  | 133.3106 |  |  | 66.3879 | 201.591 |  | 446.2411 | 230.3825 | 225.5161 | -0.19048
IAR 111 | 179 | 68.5525 | 86.1605 | 106.5619 |  | 133.208 |  |  | 66.9769 | 202.018 |  | 447.802 | 229.6505 | 224.9877 | -0.18809
IAR 111 | 179.1 | 68.5187 | 86.1883 | 106.7217 |  | 133.5477 |  |  | 68.8963 | 202.2124 |  | 447.8964 | 231.4807 | 225.7664 | -0.19315
IAR 111 | 179.2 | 68.4342 | 86.2054 | 106.8804 |  | 133.0078 |  |  | 65.8548 | 201.6934 |  | 447.0242 | 229.5378 | 224.9043 | -0.17708
IAR 111 | 179.3 | 68.4342 | 86.1711 | 106.647 |  | 133.1517 |  |  | 66.6052 | 201.6934 |  | 446.7468 | 229.8194 | 225.3493 | -0.18958
IAR 111 | 179.4 | 68.5864 | 86.1498 | 106.7155 |  | 133.3568 |  |  | 67.8206 | 202.2315 |  | 447.8913 | 231.6778 | 225.5161 | -0.19226
IAR 111 | 179.5 | 68.3834 | 86.1861 | 106.7467 |  | 133.387 |  |  | 68.0747 | 201.9735 |  | 447.7163 | 230.3544 | 225.238 | -0.16369
IAR 111 | 179.6 | 68.468 | 86.2513 | 106.7892 |  | 133.2432 |  |  | 66.7043 | 201.3869 |  | 446.7058 | 230.9175 | 225.3771 | -0.16964
IAR 111 | 179.7 | 68.4849 | 86.224 | 106.8639 |  | 133.2231 |  |  | 66.3933 | 201.5084 |  | 446.9298 | 230.0446 | 225.238 | -0.15089
IAR 111 | 179.8 | 68.5695 | 86.1568 | 106.5411 |  | 133.1878 |  |  | 67.4711 | 202.1878 |  | 447.704 | 230.3544 | 225.3493 | -0.15506
IAR 111 | 179.9 | 68.5018 | 86.1772 | 106.707 |  | 133.441 |  |  | 67.7998 | 201.7768 |  | 447.1596 | 230.7486 | 225.683 | -0.15536
IAR 111 | 180 | 68.5018 | 86.2415 | 107.0046 |  | 133.2208 |  |  | 67.285 | 201.676 |  | 447.4107 | 230.1291 | 225.3493 | -0.1372
IAR 111 | 180.1 | 68.468 | 86.1786 | 106.5605 |  | 133.2065 |  |  | 67.4966 | 201.6863 |  | 447.4788 | 231.0583 | 225.683 | -0.16131
IAR 111 | 180.2 | 68.3834 | 86.2018 | 106.7948 |  | 133.2948 |  |  | 66.6316 | 201.9784 |  | 447.8373 | 229.8757 | 225.5161 | -0.15089
IAR 111 | 180.3 | 68.5187 | 86.2151 | 106.7844 |  | 133.4235 |  |  | 66.8043 | 201.8673 |  | 447.5468 | 230.2417 | 225.3493 | -0.16696
IAR 111 | 180.4 | 68.5356 | 86.1947 | 106.2116 |  | 133.2385 |  |  | 67.3649 | 201.6148 |  | 447.1041 | 230.4952 | 225.1824 | -0.15684
IAR 111 | 180.5 | 68.4849 | 86.1661 | 107.0282 |  | 133.2435 |  |  | 68.1528 | 201.9546 |  | 447.6317 | 230.9738 | 225.8499 | -0.15923
IAR 111 | 180.6 | 68.4849 | 86.2247 | 106.5145 |  | 132.9769 |  |  | 66.4216 | 202.1006 |  | 447.6815 | 230.8894 | 225.2658 | -0.16696
IAR 111 | 180.7 | 68.5018 | 86.2022 | 106.833 |  | 133.1931 |  |  | 69.256 | 201.9601 |  | 447.9098 | 231.4807 | 226.2392 | -0.16756
IAR 111 | 180.8 | 68.4342 | 86.1925 | 106.9345 |  | 133.4302 |  |  | 67.1278 | 201.7569 |  | 447.5124 | 230.4952 | 225.7942 | -0.16726
IAR 111 | 180.9 | 68.4511 | 86.2365 | 106.2403 |  | 133.3125 |  |  | 65.3331 | 201.3258 |  | 446.1623 | 230.2699 | 225.1268 | -0.18869
IAR 111 | 181 | 68.4342 | 86.2054 | 106.8617 |  | 133.4983 |  |  | 67.7116 | 201.656 |  | 447.4509 | 230.7204 | 225.9611 | -0.16667
IAR 111 | 181.1 | 68.4849 | 86.214 | 106.8512 |  | 133.1645 |  |  | 65.0835 | 201.7195 |  | 447.0799 | 230.1573 | 225.238 | -0.15863
IAR 111 | 181.2 | 68.5018 | 86.1951 | 106.6768 |  | 133.2729 |  |  | 66.2022 | 201.6909 |  | 447.295 | 229.7631 | 225.6274 | -0.17024
IAR 111 | 181.3 | 68.5187 | 86.1705 | 106.4598 |  | 133.2014 |  |  | 67.8131 | 201.9194 |  | 447.756 | 230.7486 | 226.0167 | -0.16488
IAR 111 | 181.4 | 68.4849 | 86.1805 | 106.7202 |  | 133.4074 |  |  | 66.6977 | 201.6432 |  | 447.0499 | 230.1854 | 225.238 | -0.19881
IAR 111 | 181.5 | 68.5187 | 86.1818 | 107.0169 |  | 133.325 |  |  | 68.8 | 202.2154 |  | 447.8636 | 231.1709 | 226.4061 | -0.19643
IAR 111 | 181.6 | 68.4172 | 86.2103 | 106.7731 |  | 133.1812 |  |  | 65.9474 | 201.5559 |  | 446.8933 | 229.8476 | 225.2658 | -0.1872
IAR 111 | 181.7 | 68.4172 | 86.1929 | 106.6404 |  | 133.3301 |  |  | 65.6243 | 201.929 |  | 447.3448 | 230.5796 | 225.5439 | -0.19762
IAR 111 | 181.8 | 68.5018 | 86.2437 | 106.6083 |  | 133.484 |  |  | 68.1126 | 201.8758 |  | 447.5994 | 230.833 | 225.8777 | -0.17589
IAR 111 | 181.9 | 68.5356 | 86.1622 | 106.5128 |  | 133.299 |  |  | 66.414 | 201.7448 |  | 447.358 | 231.537 | 225.8777 | -0.17917
IAR 111 | 182 | 68.5187 | 86.2018 | 106.8044 |  | 133.3503 |  |  | 67.8131 | 201.9631 |  | 447.6441 | 231.1428 | 225.822 | -0.175
IAR 111 | 182.1 | 68.4849 | 86.2079 | 107.0854 |  | 133.299 |  |  | 67.4246 | 202.1036 |  | 447.3982 | 231.0583 | 226.0167 | -0.19345
IAR 111 | 182.2 | 68.4511 | 86.2532 | 106.8096 |  | 133.3553 |  |  | 65.3184 | 201.8369 |  | 447.2862 | 230.636 | 225.2936 | -0.17798
IAR 111 | 182.3 | 68.4172 | 86.2541 | 106.7141 |  | 133.6328 |  |  | 66.1139 | 202.0067 |  | 447.0448 | 230.467 | 225.683 | -0.17917
IAR 111 | 182.4 | 68.5018 | 86.1546 | 106.4755 |  | 133.3091 |  |  | 67.6852 | 201.7639 |  | 447.1253 | 230.4952 | 225.9611 | -0.19315
IAR 111 | 182.5 | 68.5187 | 86.177 | 106.6135 |  | 133.3503 |  |  | 67.252 | 201.9092 |  | 447.6843 | 229.6786 | 225.7942 | -0.19702
IAR 111 | 182.6 | 68.5018 | 86.146 | 106.9102 |  | 133.4066 |  |  | 67.391 | 202.1179 |  | 447.5321 | 231.1428 | 226.1836 | -0.17917
IAR 111 | 182.7 | 68.5356 | 86.1608 | 106.8833 |  | 133.1956 |  |  | 64.8557 | 201.7393 |  | 447.107 | 229.6505 | 225.3214 | -0.19137
IAR 111 | 182.8 | 68.6202 | 86.1774 | 106.4538 |  | 133.1493 |  |  | 68.655 | 201.8266 |  | 448.2338 | 230.0728 | 226.1002 | -0.18512
IAR 111 | 182.9 | 68.4511 | 86.1597 | 106.7133 |  | 133.5857 |  |  | 67.5291 | 202.0203 |  | 447.4465 | 229.5941 | 225.2936 | -0.19524
IAR 111 | 183 | 68.4342 | 86.1781 | 106.9458 |  | 133.3024 |  |  | 66.6733 | 201.7092 |  | 446.9987 | 231.2272 | 225.9333 | -0.1878
IAR 111 | 183.1 | 68.5525 | 86.1889 | 106.4147 |  | 133.2503 |  |  | 68.7421 | 201.9466 |  | 447.7583 | 230.1291 | 226.1002 | -0.17946
IAR 111 | 183.2 | 68.5018 | 86.1905 | 106.9441 |  | 133.2082 |  |  | 66.0605 | 201.4799 |  | 446.635 | 231.4525 | 225.4883 | -0.17559
IAR 111 | 183.3 | 68.468 | 86.2003 | 106.7419 |  | 133.3361 |  |  | 67.6482 | 202.1244 |  | 447.7122 | 231.002 | 225.9611 | -0.1869
IAR 111 | 183.4 | 68.4511 | 86.1928 | 107.0117 |  | 133.505 |  |  | 65.9313 | 201.7601 |  | 446.6921 | 230.636 | 225.8499 | -0.2003
IAR 111 | 183.5 | 68.5525 | 86.2387 | 106.7514 |  | 133.3915 |  |  | 66.9425 | 201.857 |  | 447.4385 | 231.1709 | 226.0167 | -0.18006
IAR 111 | 183.6 | 68.5356 | 86.1955 | 106.6715 |  | 133.3142 |  |  | 67.3803 | 202.0649 |  | 447.8139 | 230.6078 | 225.7664 | -0.19018
IAR 111 | 183.7 | 68.5864 | 86.1766 | 106.3105 |  | 133.3343 |  |  | 67.591 | 202.3363 |  | 448.1534 | 230.8049 | 225.7664 | -0.21726
IAR 111 | 183.8 | 68.4849 | 86.1563 | 106.7609 |  | 133.3545 |  |  | 65.4179 | 201.4871 |  | 446.6013 | 231.3962 | 225.6552 | -0.1619
IAR 111 | 183.9 | 68.5356 | 86.1991 | 106.8554 |  | 133.2611 |  |  | 67.8615 | 202.2236 |  | 448.0494 | 231.1991 | 226.3783 | -0.18214
IAR 111 | 184 | 68.4849 | 86.1336 | 106.8752 |  | 133.1878 |  |  | 67.2386 | 202.072 |  | 447.5833 | 230.8612 | 226.1002 | -0.19732
IAR 111 | 184.1 | 68.6033 | 86.1584 | 106.5444 |  | 132.9135 |  |  | 66.2087 | 202.0457 |  | 447.5056 | 230.101 | 225.7942 | -0.17708
IAR 111 | 184.2 | 68.5695 | 86.2146 | 106.5746 |  | 133.359 |  |  | 67.0686 | 201.8798 |  | 447.5713 | 230.636 | 225.683 | -0.19673
IAR 111 | 184.3 | 68.5018 | 86.1817 | 106.8807 |  | 133.1932 |  |  | 67.7886 | 202.0725 |  | 447.8294 | 231.0865 | 226.2114 | -0.19702
IAR 111 | 184.4 | 68.3834 | 86.2132 | 106.8268 |  | 133.141 |  |  | 65.3984 | 201.8192 |  | 447.0998 | 229.9883 | 225.2658 | -0.19137
IAR 111 | 184.5 | 68.5864 | 86.1851 | 106.9689 |  | 133.1862 |  |  | 68.047 | 202.1239 |  | 447.9843 | 231.9593 | 226.4061 | -0.15298
IAR 111 | 184.6 | 68.5525 | 86.1744 | 106.9834 |  | 133.4316 |  |  | 68.0959 | 202.1666 |  | 447.9564 | 231.3399 | 226.4339 | -0.1869
IAR 111 | 184.7 | 68.5018 | 86.161 | 106.4885 |  | 133.2295 |  |  | 65.7284 | 201.5831 |  | 446.8146 | 230.9738 | 225.822 | -0.19375
IAR 111 | 184.8 | 68.5864 | 86.1983 | 106.7831 |  | 133.4225 |  |  | 68.9786 | 202.3717 |  | 448.4314 | 231.7904 | 226.5451 | -0.14167
IAR 111 | 184.9 | 68.5864 | 86.2227 | 106.5204 |  | 132.983 |  |  | 67.2625 | 202.311 |  | 448.049 | 231.2272 | 226.128 | -0.14048
IAR 111 | 185 | 68.5695 | 86.2084 | 106.7724 |  | 133.2734 |  |  | 67.3885 | 201.7663 |  | 447.2957 | 230.8894 | 225.9889 | -0.18809
IAR 111 | 185.1 | 68.4511 | 86.1754 | 106.7753 |  | 132.9525 |  |  | 66.6193 | 202.0984 |  | 447.2176 | 230.5515 | 225.683 | -0.19315
IAR 111 | 185.2 | 68.5018 | 86.2392 | 106.9535 |  | 133.4028 |  |  | 66.7953 | 201.8156 |  | 447.5692 | 229.9602 | 225.7664 | -0.20238
IAR 111 | 185.3 | 68.5018 | 86.1846 | 106.7512 |  | 133.5766 |  |  | 67.9593 | 201.9598 |  | 447.5193 | 231.002 | 226.2948 | -0.175
IAR 111 | 185.4 | 68.5018 | 86.2284 | 106.8776 |  | 133.2368 |  |  | 68.0916 | 202.5555 |  | 448.3101 | 230.3825 | 226.267 | -0.17589
IAR 111 | 185.5 | 68.468 | 86.2043 | 106.5113 |  | 133.298 |  |  | 65.1688 | 201.75 |  | 446.7536 | 229.7349 | 225.5161 | -0.16577
IAR 111 | 185.6 | 68.6202 | 86.2251 | 106.5579 |  | 133.2969 |  |  | 66.231 | 201.8904 |  | 447.4369 | 231.1709 | 225.9055 | -0.17857
IAR 111 | 185.7 | 68.5187 | 86.1886 | 106.7914 |  | 133.1994 |  |  | 68.1121 | 202.268 |  | 447.8752 | 230.467 | 225.9889 | -0.1875
IAR 111 | 185.8 | 68.4511 | 86.2247 | 107.0455 |  | 133.3995 |  |  | 67.4295 | 202.0204 |  | 447.3651 | 231.6214 | 225.8777 | -0.14792
IAR 111 | 185.9 | 68.5356 | 86.1799 | 106.7063 |  | 133.3482 |  |  | 66.6299 | 201.8458 |  | 447.1595 | 230.5796 | 225.6552 | -0.17381
IAR 111 | 186 | 68.5187 | 86.2328 | 106.6741 |  | 133.132 |  |  | 67.0406 | 201.7243 |  | 447.2933 | 230.6078 | 226.1836 | -0.16637
IAR 111 | 186.1 | 68.5695 | 86.1798 | 106.536 |  | 133.3682 |  |  | 67.7953 | 202.3401 |  | 447.9416 | 231.1146 | 226.2114 | -0.17083
IAR 111 | 186.2 | 68.5525 | 86.1592 | 106.7373 |  | 133.147 |  |  | 66.907 | 201.3455 |  | 447.0247 | 231.4807 | 226.1836 | -0.19107
IAR 111 | 186.3 | 68.5525 | 86.2301 | 106.7798 |  | 133.0957 |  |  | 67.5456 | 202.2091 |  | 447.7045 | 231.3399 | 225.8777 | -0.16309
IAR 111 | 186.4 | 68.5525 | 86.211 | 106.8856 |  | 133.2908 |  |  | 66.184 | 202.0241 |  | 447.351 | 231.1991 | 225.6274 | -0.15417
IAR 111 | 186.5 | 68.4342 | 86.28 | 106.7103 |  | 133.3983 |  |  | 65.356 | 202.0877 |  | 447.4446 | 230.0446 | 225.4605 | -0.16786
IAR 111 | 186.6 | 68.5525 | 86.2157 | 106.6625 |  | 133.3521 |  |  | 68.2108 | 202.267 |  | 448.4104 | 231.002 | 225.7108 | -0.15803
IAR 111 | 186.7 | 68.6371 | 86.1625 | 106.7154 |  | 133.2646 |  |  | 67.7225 | 201.9273 |  | 447.7709 | 230.833 | 225.7942 | -0.15714
IAR 111 | 186.8 | 68.5356 | 86.1786 | 106.7902 |  | 133.0132 |  |  | 65.4169 | 201.486 |  | 446.5461 | 230.4107 | 225.7664 | -0.17559
IAR 111 | 186.9 | 68.6033 | 86.1964 | 106.8121 |  | 133.4969 |  |  | 68.7053 | 202.2196 |  | 448.2548 | 230.833 | 226.3504 | -0.18512
IAR 111 | 187 | 68.5356 | 86.1763 | 106.2726 |  | 133.0205 |  |  | 66.0754 | 201.7984 |  | 447.0354 | 230.1854 | 225.7664 | -0.14256
IAR 111 | 187.1 | 68.5187 | 86.1852 | 106.9691 |  | 133.3716 |  |  | 64.975 | 201.4938 |  | 446.6969 | 231.5088 | 225.683 | -0.15238
IAR 111 | 187.2 | 68.5018 | 86.2325 | 106.8115 |  | 133.1727 |  |  | 67.9442 | 202.1211 |  | 448.0933 | 230.9457 | 225.9611 | -0.14315
IAR 111 | 187.3 | 68.5018 | 86.2169 | 106.4475 |  | 133.3287 |  |  | 66.18 | 201.6714 |  | 447.1022 | 230.833 | 225.7108 | -0.14762
IAR 111 | 187.4 | 68.5695 | 86.2437 | 106.9633 |  | 133.5047 |  |  | 68.3966 | 202.1241 |  | 448.0603 | 231.0301 | 226.128 | -0.12351
IAR 111 | 187.5 | 68.5187 | 86.2172 | 106.4871 |  | 132.9507 |  |  | 65.5816 | 201.8479 |  | 447.0953 | 231.1709 | 225.683 | -0.18036
IAR 111 | 187.6 | 68.2481 | 86.2659 | 106.8856 |  | 133.2444 |  |  | 68.6362 | 202.1156 |  | 447.7533 | 231.0301 | 226.5729 | -0.15476
IAR 111 | 187.7 | 68.6202 | 86.1979 | 106.6366 |  | 133.4656 |  |  | 67.4059 | 202.1744 |  | 447.9055 | 230.4952 | 225.8777 | -0.16428
IAR 111 | 187.8 | 68.7048 | 86.1912 | 106.6803 |  | 133.0454 |  |  | 67.1127 | 202.0491 |  | 447.5801 | 230.3262 | 226.0167 | -0.15298
IAR 111 | 187.9 | 68.4511 | 86.2235 | 106.8556 |  | 133.4466 |  |  | 67.4906 | 201.7683 |  | 447.1243 | 230.7204 | 226.2392 | -0.14167
IAR 111 | 188 | 68.5187 | 86.2221 | 106.9023 |  | 133.3992 |  |  | 65.267 | 201.7483 |  | 447.3649 | 230.0165 | 225.3214 | -0.15298
IAR 111 | 188.1 | 68.5018 | 86.182 | 106.8845 |  | 133.3358 |  |  | 67.5991 | 202.2123 |  | 447.8329 | 230.4952 | 226.5451 | -0.20417
IAR 111 | 188.2 | 68.5695 | 86.2412 | 106.6695 |  | 133.1275 |  |  | 67.8466 | 201.8176 |  | 447.7724 | 230.9738 | 226.3783 | -0.20714
IAR 111 | 188.3 | 68.5356 | 86.2099 | 106.9369 |  | 133.4329 |  |  | 65.8329 | 202.1543 |  | 447.7564 | 230.2417 | 225.5161 | -0.16667
IAR 111 | 188.4 | 68.5187 | 86.182 | 106.8017 |  | 133.3482 |  |  | 67.0635 | 202.3116 |  | 447.6424 | 231.2554 | 226.0445 | -0.175
IAR 111 | 188.5 | 68.4849 | 86.2055 | 106.215 |  | 133.4272 |  |  | 65.8272 | 201.9747 |  | 447.2283 | 230.6923 | 225.6552 | -0.15208
IAR 111 | 188.6 | 68.468 | 86.1819 | 106.8112 |  | 133.3112 |  |  | 68.8382 | 202.2923 |  | 447.8116 | 231.7341 | 226.5451 | -0.2
IAR 111 | 188.7 | 68.4511 | 86.2044 | 106.5482 |  | 133.1489 |  |  | 65.8713 | 201.8385 |  | 446.5837 | 232.0719 | 226.0445 | -0.17292
IAR 111 | 188.8 | 68.5525 | 86.2812 | 106.9701 |  | 133.3265 |  |  | 66.4801 | 201.9768 |  | 447.1005 | 230.9457 | 225.822 | -0.17351
IAR 111 | 188.9 | 68.5864 | 86.2267 | 106.9315 |  | 133.5203 |  |  | 67.5837 | 202.0678 |  | 447.9131 | 231.0583 | 226.3226 | -0.12976
IAR 111 | 189 | 68.5187 | 86.1852 | 106.5523 |  | 133.1067 |  |  | 65.987 | 202.114 |  | 447.4324 | 230.5796 | 225.6274 | -0.15446
IAR 111 | 189.1 | 68.6709 | 86.2339 | 106.6091 |  | 133.7166 |  |  | 67.4626 | 202.0929 |  | 447.1181 | 230.6641 | 226.128 | -0.18363
IAR 111 | 189.2 | 68.5018 | 86.2239 | 106.8297 |  | 133.1443 |  |  | 66.0942 | 202.1202 |  | 447.4249 | 230.7767 | 225.5161 | -0.16577
IAR 111 | 189.3 | 68.4849 | 86.2847 | 106.8761 |  | 133.1893 |  |  | 68.0809 | 202.2842 |  | 448.1884 | 231.1991 | 226.4339 | -0.13184
IAR 111 | 189.4 | 68.4511 | 86.2176 | 106.8323 |  | 133.2393 |  |  | 65.6859 | 201.5021 |  | 446.7429 | 229.5378 | 225.4883 | -0.15774
IAR 111 | 189.5 | 68.5356 | 86.2707 | 106.7097 |  | 133.5368 |  |  | 67.9232 | 201.8408 |  | 447.4445 | 231.4525 | 226.7398 | -0.13095
IAR 111 | 189.6 | 68.6371 | 86.2236 | 106.5498 |  | 133.2431 |  |  | 66.9959 | 201.8161 |  | 447.5109 | 230.4389 | 225.4605 | -0.15476
IAR 111 | 189.7 | 68.4849 | 86.2349 | 106.4053 |  | 133.5193 |  |  | 66.9001 | 201.907 |  | 447.0671 | 230.7486 | 225.9055 | -0.1744
IAR 111 | 189.8 | 68.4849 | 86.1934 | 106.9019 |  | 133.3531 |  |  | 66.5597 | 201.8717 |  | 447.0431 | 231.0865 | 226.4061 | -0.16786
IAR 111 | 189.9 | 68.5356 | 86.3055 | 106.8051 |  | 133.3056 |  |  | 68.5614 | 202.2681 |  | 447.525 | 231.5651 | 226.1002 | -0.17262
IAR 111 | 190 | 68.5187 | 86.2232 | 106.6606 |  | 133.3043 |  |  | 66.8572 | 202.044 |  | 447.6044 | 231.7904 | 226.1836 | -0.16905
IAR 111 | 190.1 | 68.4511 | 86.2189 | 106.9933 |  | 133.6267 |  |  | 67.4784 | 202.1939 |  | 447.6436 | 230.1854 | 225.9611 | -0.14792
IAR 111 | 190.2 | 68.6879 | 86.1949 | 106.591 |  | 133.1443 |  |  | 66.8896 | 202.3342 |  | 447.9883 | 230.4952 | 226.0445 | -0.14167
IAR 111 | 190.3 | 68.7217 | 86.2262 | 106.3316 |  | 133.3555 |  |  | 65.7337 | 201.9804 |  | 447.2465 | 229.5378 | 225.4605 | -0.13601
IAR 111 | 190.4 | 68.5187 | 86.1843 | 106.8309 |  | 133.4693 |  |  | 67.5674 | 202.2717 |  | 447.8285 | 231.9593 | 226.6842 | -0.18423
IAR 111 | 190.5 | 68.6371 | 86.2151 | 106.7251 |  | 133.1818 |  |  | 66.4355 | 201.6759 |  | 446.6526 | 231.0301 | 225.822 | -0.18571
IAR 111 | 190.6 | 68.6033 | 86.2256 | 106.7045 |  | 133.2081 |  |  | 66.6801 | 202.1513 |  | 447.4804 | 230.4952 | 226.1558 | -0.16488
IAR 111 | 190.7 | 68.5864 | 86.2696 | 106.8735 |  | 133.2793 |  |  | 67.8616 | 202.4852 |  | 448.1461 | 230.833 | 226.267 | -0.13839
IAR 111 | 190.8 | 68.468 | 86.2086 | 106.5109 |  | 133.483 |  |  | 66.3721 | 202.0571 |  | 447.0355 | 230.2417 | 225.6552 | -0.15684
IAR 111 | 190.9 | 67.7745 | 85.4187 | 106.6412 |  | 133.5167 |  |  | 67.6364 | 191.9526 |  | 429.0948 | 238.2665 | 233.9149 | -0.16696
IAR 111 | 191 | 67.5884 | 85.1459 | 106.9094 |  | 133.5454 |  |  | 68.3716 | 187.891 |  | 422.0165 | 242.9124 | 238.4759 | -0.17113
IAR 111 | 191.1 | 68.468 | 85.1851 | 107.4371 |  | 133.0864 |  |  | 68.8164 | 200.963 |  | 446.4491 | 232.973 | 228.5753 | -0.20149
IAR 111 | 191.2 | 68.3157 | 85.395 | 106.431 |  | 132.9437 |  |  | 65.8437 | 200.2854 |  | 444.5135 | 232.1564 | 227.2682 | -0.19018
IAR 111 | 191.3 | 68.5187 | 85.8612 | 106.9042 |  | 133.4023 |  |  | 67.1576 | 202.1315 |  | 447.6095 | 230.0446 | 225.6552 | -0.19226
IAR 111 | 191.4 | 68.5695 | 86.0843 | 106.7737 |  | 133.3221 |  |  | 66.1429 | 203.2094 |  | 449.9541 | 228.8902 | 224.7652 | -0.15089
IAR 111 | 191.5 | 68.3834 | 85.9436 | 106.6639 |  | 133.077 |  |  | 68.2604 | 202.9643 |  | 449.4593 | 232.2409 | 227.296 | -0.16994
IAR 111 | 191.6 | 68.468 | 85.7101 | 106.3954 |  | 133.0481 |  |  | 67.0758 | 201.5361 |  | 446.5367 | 232.3817 | 227.7966 | -0.17321
IAR 111 | 191.7 | 68.3496 | 85.7525 | 106.7166 |  | 133.1744 |  |  | 67.8778 | 200.7962 |  | 445.2779 | 233.339 | 228.1859 | -0.12827
IAR 111 | 191.8 | 68.3157 | 85.7949 | 106.8248 |  | 132.9555 |  |  | 65.7149 | 201.3524 |  | 445.6108 | 231.2836 | 226.6564 | -0.13363
IAR 111 | 191.9 | 68.8739 | 85.9784 | 106.5732 |  | 133.2205 |  |  | 67.8067 | 203.0475 |  | 448.6989 | 230.5233 | 225.7664 | -0.1619
IAR 111 | 192 | 68.5864 | 86.1815 | 106.4532 |  | 133.5205 |  |  | 65.4759 | 202.977 |  | 449.4025 | 229.8194 | 225.4605 | -0.1875
IAR 111 | 192.1 | 68.5864 | 86.154 | 106.8324 |  | 133.2405 |  |  | 67.5347 | 202.9844 |  | 449.8027 | 230.8049 | 226.4339 | -0.15
IAR 111 | 192.2 | 68.6033 | 85.8024 | 106.835 |  | 133.058 |  |  | 65.421 | 201.62 |  | 446.3843 | 232.1283 | 227.6019 | -0.17202
IAR 111 | 192.3 | 68.6033 | 86.1127 | 106.7318 |  | 133.4668 |  |  | 67.9576 | 202.7868 |  | 448.9132 | 230.1573 | 226.3783 | -0.14405
IAR 111 | 192.4 | 68.6202 | 85.8964 | 106.3796 |  | 132.9868 |  |  | 66.4118 | 202.3095 |  | 448.214 | 230.4107 | 226.4061 | -0.16339
IAR 111 | 192.5 | 68.6033 | 86.1912 | 106.7177 |  | 133.3606 |  |  | 67.8976 | 202.7779 |  | 449.3037 | 229.9602 | 226.4061 | -0.15149
IAR 111 | 192.6 | 68.5695 | 85.8134 | 106.8738 |  | 133.4195 |  |  | 67.5849 | 201.85 |  | 446.5782 | 231.7341 | 227.7688 | -0.15923
IAR 111 | 192.7 | 68.5695 | 86.0245 | 106.4585 |  | 133.2483 |  |  | 67.7444 | 202.8621 |  | 448.3208 | 230.5515 | 226.8788 | -0.18571
IAR 111 | 192.8 | 68.6879 | 86.1281 | 106.616 |  | 133.2159 |  |  | 66.5266 | 202.8896 |  | 448.3731 | 230.3544 | 226.5729 | -0.18452
IAR 111 | 192.9 | 68.5864 | 86.1532 | 106.7515 |  | 133.3473 |  |  | 66.0916 | 202.161 |  | 448.1655 | 230.4107 | 225.9889 | -0.18125
IAR 111 | 193 | 68.5356 | 86.1679 | 106.5968 |  | 133.5673 |  |  | 65.7728 | 201.752 |  | 446.7069 | 231.2836 | 226.5173 | -0.14137
IAR 111 | 193.1 | 68.5864 | 86.1811 | 106.335 |  | 133.36 |  |  | 68.2259 | 202.6723 |  | 448.2973 | 232.3254 | 227.2404 | -0.14196
IAR 111 | 193.2 | 68.5864 | 85.9386 | 106.8215 |  | 133.0451 |  |  | 65.4865 | 202.3754 |  | 447.5001 | 230.6078 | 226.4895 | -0.16726
IAR 111 | 193.3 | 68.5864 | 86.1972 | 106.8835 |  | 133.1053 |  |  | 68.1012 | 202.5632 |  | 448.0354 | 231.5933 | 227.6853 | -0.15952
IAR 111 | 193.4 | 68.6371 | 85.8341 | 106.4953 |  | 133.2841 |  |  | 67.8506 | 202.5622 |  | 447.9496 | 231.1709 | 227.2682 | -0.16815
IAR 111 | 193.5 | 68.5187 | 85.8683 | 106.3935 |  | 133.278 |  |  | 66.1058 | 202.2606 |  | 447.2601 | 230.6923 | 226.9623 | -0.16309
IAR 111 | 193.6 | 68.6033 | 86.1366 | 106.7265 |  | 133.2769 |  |  | 68.1924 | 202.2938 |  | 447.903 | 231.368 | 227.4907 | -0.14077
IAR 111 | 193.7 | 68.6371 | 85.8225 | 106.6621 |  | 133.1219 |  |  | 65.8317 | 202.1525 |  | 447.2048 | 230.8612 | 226.5729 | -0.15208
IAR 111 | 193.8 | 68.7386 | 86.1391 | 106.5125 |  | 133.1621 |  |  | 67.8247 | 202.4523 |  | 450.3784 | 230.3825 | 226.6842 | -0.14732
IAR 111 | 193.9 | 68.6879 | 86.1225 | 106.6339 |  | 133.2797 |  |  | 67.4078 | 202.5244 |  | 448.1067 | 230.4107 | 226.7676 | -0.12946
IAR 111 | 194 | 68.6033 | 86.0962 | 106.7126 |  | 133.356 |  |  | 65.9352 | 201.4133 |  | 446.2011 | 231.2272 | 227.4907 | -0.16726
IAR 111 | 194.1 | 68.5018 | 85.9785 | 106.4044 |  | 133.2423 |  |  | 65.6903 | 201.8546 |  | 446.7864 | 230.7767 | 226.9067 | -0.15952
IAR 111 | 194.2 | 68.5525 | 85.7925 | 106.7541 |  | 133.3962 |  |  | 66.3899 | 202.2029 |  | 447.2824 | 231.2272 | 227.296 | -0.16815
IAR 111 | 194.3 | 68.6033 | 86.2083 | 106.7012 |  | 133.1136 |  |  | 68.8919 | 202.9058 |  | 448.6463 | 231.7904 | 227.3516 | -0.15208
IAR 111 | 194.4 | 68.6033 | 86.1192 | 106.5746 |  | 133.0373 |  |  | 65.2788 | 202.107 |  | 446.8494 | 230.9738 | 226.4895 | -0.15417
IAR 111 | 194.5 | 68.5018 | 86.0233 | 106.581 |  | 133.1359 |  |  | 65.6348 | 202.1554 |  | 446.573 | 232.4661 | 227.0735 | -0.15982
IAR 111 | 194.6 | 68.654 | 86.2122 | 106.608 |  | 133.1158 |  |  | 68.5785 | 202.7625 |  | 448.4068 | 231.4243 | 227.2404 | -0.14673
IAR 111 | 194.7 | 68.5695 | 86.1802 | 106.3705 |  | 133.1169 |  |  | 66.4538 | 202.3024 |  | 447.0797 | 231.5933 | 226.7676 | -0.15506
IAR 111 | 194.8 | 68.5356 | 86.1781 | 106.6207 |  | 133.3131 |  |  | 66.1548 | 202.8269 |  | 448.2162 | 230.5796 | 226.5451 | -0.17946
IAR 111 | 194.9 | 68.5525 | 86.197 | 106.4309 |  | 133.1755 |  |  | 67.8495 | 202.3431 |  | 447.2514 | 231.2272 | 227.296 | -0.15803
IAR 111 | 195 | 68.5187 | 85.7941 | 106.6179 |  | 133.1716 |  |  | 65.4006 | 201.733 |  | 445.638 | 231.2836 | 227.1013 | -0.18899
IAR 111 | 195.1 | 68.6709 | 86.177 | 106.6564 |  | 133.2089 |  |  | 67.869 | 203.1018 |  | 448.8097 | 231.9875 | 227.4907 | -0.16458
IAR 111 | 195.2 | 68.6033 | 86.1139 | 106.4937 |  | 133.19 |  |  | 66.1155 | 202.1382 |  | 446.5798 | 231.4807 | 227.3238 | -0.15774
IAR 111 | 195.3 | 68.6709 | 86.1756 | 106.3414 |  | 132.9499 |  |  | 67.1112 | 202.6144 |  | 447.699 | 229.8757 | 226.5729 | -0.17798
IAR 111 | 195.4 | 68.6033 | 86.1715 | 106.4071 |  | 133.5223 |  |  | 67.3349 | 202.068 |  | 447.3116 | 230.9175 | 227.2126 | -0.16488
IAR 111 | 195.5 | 68.468 | 86.1561 | 106.923 |  | 133.1897 |  |  | 67.8083 | 202.7435 |  | 447.6259 | 230.636 | 227.3516 | -0.17351
IAR 111 | 195.6 | 68.5187 | 86.2 | 106.6443 |  | 133.012 |  |  | 66.4723 | 202.0568 |  | 447.0286 | 231.7341 | 227.4351 | -0.16309
IAR 111 | 195.7 | 68.9077 | 86.1902 | 106.572 |  | 133.2657 |  |  | 65.6011 | 202.5625 |  | 447.6518 | 230.5233 | 226.4617 | -0.17024
IAR 111 | 195.8 | 68.5864 | 86.2327 | 106.4468 |  | 132.9594 |  |  | 67.7749 | 202.8452 |  | 448.0291 | 230.9457 | 226.2948 | -0.1872
IAR 111 | 195.9 | 68.5018 | 86.1921 | 106.5022 |  | 133.1981 |  |  | 66.4444 | 201.6832 |  | 446.1037 | 230.8049 | 226.7676 | -0.19167
IAR 111 | 196 | 68.6709 | 86.1651 | 106.8169 |  | 132.948 |  |  | 65.818 | 201.9224 |  | 446.2081 | 231.7622 | 226.7954 | -0.15059
IAR 111 | 196.1 | 68.6033 | 86.1886 | 106.7125 |  | 133.1705 |  |  | 66.8533 | 202.2148 |  | 447.0055 | 230.6641 | 226.9345 | -0.19018
IAR 111 | 196.2 | 68.4849 | 86.1679 | 106.5177 |  | 133.2593 |  |  | 67.2771 | 202.4976 |  | 447.5254 | 231.368 | 227.296 | -0.17321
IAR 111 | 196.3 | 68.5356 | 86.0512 | 106.4828 |  | 133.1792 |  |  | 65.6008 | 202.3878 |  | 447.1338 | 231.6214 | 226.8788 | -0.17708
IAR 111 | 196.4 | 68.6202 | 86.1351 | 106.7228 |  | 133.3192 |  |  | 68.2455 | 202.3841 |  | 447.6178 | 232.1283 | 227.5741 | -0.17173
IAR 111 | 196.5 | 68.6033 | 86.1756 | 106.6029 |  | 133.203 |  |  | 65.4204 | 202.0997 |  | 447.1947 | 230.7204 | 226.6842 | -0.1878
IAR 111 | 196.6 | 68.5864 | 86.1786 | 106.2222 |  | 133.6204 |  |  | 66.4618 | 202.2222 |  | 446.4713 | 230.8894 | 227.4629 | -0.20446
IAR 111 | 196.7 | 68.5695 | 86.1612 | 106.8493 |  | 133.2105 |  |  | 66.0845 | 202.4168 |  | 447.4024 | 231.2554 | 227.296 | -0.19256
IAR 111 | 196.8 | 68.6202 | 86.2186 | 106.6326 |  | 133.278 |  |  | 67.7459 | 202.8636 |  | 447.7429 | 230.6641 | 226.9067 | -0.19553
IAR 111 | 196.9 | 68.468 | 86.2147 | 106.5062 |  | 133.433 |  |  | 65.78 | 202.2386 |  | 446.7509 | 230.9175 | 226.4339 | -0.21339
IAR 111 | 197 | 68.5525 | 86.1623 | 106.692 |  | 133.2893 |  |  | 67.6527 | 202.4331 |  | 447.4307 | 231.1991 | 227.2682 | -0.23065
IAR 111 | 197.1 | 68.6202 | 85.8725 | 106.3849 |  | 132.9918 |  |  | 65.8367 | 201.8952 |  | 446.3669 | 231.537 | 226.9067 | -0.19048
IAR 111 | 197.2 | 68.6371 | 86.1121 | 106.6391 |  | 133.6542 |  |  | 66.7871 | 202.288 |  | 447.1044 | 232.1283 | 227.4073 | -0.20714
IAR 111 | 197.3 | 68.7217 | 86.1256 | 106.9203 |  | 133.233 |  |  | 67.2977 | 202.4284 |  | 447.4623 | 231.7904 | 227.2404 | -0.18393
IAR 111 | 197.4 | 68.6709 | 86.1736 | 106.692 |  | 133.1043 |  |  | 66.1141 | 202.5298 |  | 447.3503 | 230.5233 | 226.4339 | -0.20089
IAR 111 | 197.5 | 68.6033 | 86.2186 | 106.4417 |  | 133.1855 |  |  | 67.3518 | 202.3884 |  | 447.3404 | 231.8185 | 227.2682 | -0.18333
IAR 111 | 197.6 | 68.5356 | 86.1488 | 106.3552 |  | 133.148 |  |  | 67.2507 | 202.6927 |  | 447.992 | 230.2136 | 226.6285 | -0.20744
IAR 111 | 197.7 | 68.6202 | 86.1453 | 106.6932 |  | 133.383 |  |  | 66.6051 | 202.4782 |  | 447.3916 | 231.8185 | 227.3516 | -0.19286
IAR 111 | 197.8 | 68.4849 | 86.1775 | 106.755 |  | 133.1655 |  |  | 66.3593 | 202.2201 |  | 446.8803 | 232.2127 | 227.6297 | -0.19256
IAR 111 | 197.9 | 68.5187 | 86.1202 | 106.6583 |  | 133.2567 |  |  | 66.158 | 202.3063 |  | 447.2415 | 230.9457 | 227.0179 | -0.18988
IAR 111 | 198 | 68.5864 | 86.1892 | 106.6196 |  | 133.358 |  |  | 66.8731 | 202.2758 |  | 447.2088 | 230.4107 | 226.9901 | -0.15327
IAR 111 | 198.1 | 68.6371 | 86.0206 | 106.3899 |  | 133.3205 |  |  | 65.6376 | 202.158 |  | 446.6933 | 231.2272 | 227.0457 | -0.17887
IAR 111 | 198.2 | 68.6371 | 86.2239 | 106.6325 |  | 133.093 |  |  | 68.1019 | 202.9129 |  | 448.0247 | 231.0583 | 226.9623 | -0.20149
IAR 111 | 198.3 | 68.5356 | 86.1798 | 106.5886 |  | 133.1893 |  |  | 65.9072 | 202.6548 |  | 447.6658 | 230.833 | 226.3783 | -0.18333
IAR 111 | 198.4 | 68.5864 | 86.2114 | 106.7254 |  | 133.2756 |  |  | 67.1953 | 202.7316 |  | 447.8213 | 230.5515 | 226.8788 | -0.15208
IAR 111 | 198.5 | 68.5864 | 86.2094 | 106.8092 |  | 133.2181 |  |  | 68.1711 | 202.2317 |  | 447.4091 | 232.269 | 227.7132 | -0.17321
IAR 111 | 198.6 | 68.5695 | 86.194 | 106.4687 |  | 133.3044 |  |  | 65.3258 | 202.1481 |  | 446.639 | 232.1283 | 226.6842 | -0.20506
IAR 111 | 198.7 | 68.4849 | 86.1489 | 106.5152 |  | 133.2569 |  |  | 67.814 | 202.574 |  | 447.5636 | 231.4243 | 227.5741 | -0.17917
IAR 111 | 198.8 | 68.5864 | 86.164 | 106.6003 |  | 132.8768 |  |  | 66.0756 | 201.9725 |  | 446.5487 | 231.9312 | 227.0735 | -0.18631
IAR 111 | 198.9 | 68.5356 | 86.1849 | 106.6055 |  | 133.5294 |  |  | 67.7195 | 202.7969 |  | 447.8007 | 231.8749 | 227.3238 | -0.19792
IAR 111 | 199 | 68.4849 | 86.1196 | 106.5951 |  | 133.1957 |  |  | 65.6088 | 201.9583 |  | 446.4639 | 231.4243 | 226.9345 | -0.19077
IAR 111 | 199.1 | 68.6033 | 86.207 | 106.67 |  | 133.2681 |  |  | 65.5871 | 202.4194 |  | 447.2917 | 231.1146 | 226.6285 | -0.16458
IAR 111 | 199.2 | 68.654 | 86.2227 | 106.4855 |  | 133.3668 |  |  | 66.9052 | 202.7837 |  | 447.941 | 232.269 | 227.2404 | -0.19077
IAR 111 | 199.3 | 68.5695 | 86.2314 | 106.6132 |  | 133.3056 |  |  | 68.0094 | 201.9156 |  | 446.8413 | 231.7341 | 227.7132 | -0.19196
IAR 111 | 199.4 | 68.6202 | 86.1389 | 106.7512 |  | 133.3468 |  |  | 66.2226 | 202.5371 |  | 447.5211 | 231.1428 | 227.0735 | -0.19375
IAR 111 | 199.5 | 68.6879 | 86.1652 | 106.5345 |  | 133.2756 |  |  | 69.0524 | 202.7411 |  | 447.7408 | 232.1846 | 227.9078 | -0.21518
IAR 111 | 199.6 | 68.6371 | 86.2193 | 106.5138 |  | 133.0243 |  |  | 65.584 | 202.5476 |  | 447.16 | 231.0301 | 226.4895 | -0.20149
IAR 111 | 199.7 | 68.5864 | 86.2329 | 106.7421 |  | 133.0605 |  |  | 68.4271 | 202.761 |  | 447.755 | 231.2836 | 227.7688 | -0.21309
IAR 111 | 199.8 | 68.5356 | 86.1309 | 106.6093 |  | 133.3481 |  |  | 68.4163 | 202.6207 |  | 447.5222 | 231.2272 | 227.2404 | -0.21042
IAR 111 | 199.9 | 68.654 | 86.1383 | 106.5564 |  | 132.973 |  |  | 65.7288 | 202.2374 |  | 446.8739 | 232.2127 | 227.4351 | -0.17827
IAR 111 | 200 | 68.7893 | 86.1759 | 106.3757 |  | 133.3993 |  |  | 67.4788 | 202.7174 |  | 448.09 | 232.0438 | 227.296 | -0.20565
IAR 111 | 200.1 | 68.9416 | 86.2039 | 106.6093 |  | 133.4406 |  |  | 66.3847 | 201.893 |  | 447.1197 | 232.0719 | 226.851 | -0.1878
IAR 111 | 200.2 | 68.6202 | 86.2215 | 106.8105 |  | 133.2656 |  |  | 67.8391 | 202.7705 |  | 447.9333 | 231.6778 | 227.2404 | -0.21399
IAR 111 | 200.3 | 68.6033 | 86.1587 | 106.5667 |  | 133.0755 |  |  | 66.14 | 201.9414 |  | 446.9228 | 231.002 | 227.0457 | -0.21548
IAR 111 | 200.4 | 68.5356 | 86.1788 | 106.6144 |  | 133.2606 |  |  | 66.3509 | 202.3873 |  | 446.8826 | 231.1709 | 227.3794 | -0.19286
IAR 111 | 200.5 | 68.5525 | 86.2088 | 106.7151 |  | 132.9418 |  |  | 67.329 | 202.9355 |  | 447.6919 | 231.0583 | 227.296 | -0.19821
IAR 111 | 200.6 | 68.5695 | 86.1838 | 106.4493 |  | 133.1468 |  |  | 67.6449 | 202.6444 |  | 447.2264 | 232.5788 | 227.6297 | -0.19137
IAR 111 | 200.7 | 68.6033 | 86.178 | 106.4596 |  | 133.2031 |  |  | 65.9561 | 202.2611 |  | 446.3496 | 231.6214 | 227.3238 | -0.17738
IAR 111 | 200.8 | 68.654 | 86.1738 | 106.6286 |  | 133.1356 |  |  | 66.9726 | 202.3626 |  | 447.2971 | 231.1428 | 227.3516 | -0.17917
IAR 111 | 200.9 | 68.6202 | 86.1918 | 106.5383 |  | 133.2794 |  |  | 66.0442 | 202.5124 |  | 447.5831 | 232.0438 | 226.851 | -0.19048
IAR 111 | 201 | 68.5525 | 86.2343 | 106.639 |  | 132.9143 |  |  | 64.5524 | 202.2601 |  | 446.6216 | 230.4952 | 227.0457 | -0.21012
IAR 111 | 201.1 | 68.6033 | 86.1868 | 106.5435 |  | 133.2844 |  |  | 67.3549 | 202.6092 |  | 447.185 | 231.0865 | 227.1848 | -0.17738
IAR 111 | 201.2 | 68.6879 | 86.1739 | 106.5538 |  | 133.1556 |  |  | 65.8102 | 202.8757 |  | 447.5962 | 231.002 | 226.7398 | -0.21369
IAR 111 | 201.3 | 68.4849 | 86.2161 | 106.67 |  | 133.4069 |  |  | 68.2697 | 203.2341 |  | 448.6599 | 231.1428 | 227.1848 | -0.22917
IAR 111 | 201.4 | 68.4849 | 86.2679 | 106.5487 |  | 133.4281 |  |  | 67.8043 | 202.6528 |  | 447.7931 | 231.4807 | 227.7132 | -0.20625
IAR 111 | 201.5 | 68.5356 | 86.1778 | 106.7873 |  | 133.0118 |  |  | 65.9995 | 202.7353 |  | 447.3504 | 231.7341 | 226.8788 | -0.20089
IAR 111 | 201.6 | 68.6371 | 86.1955 | 106.5435 |  | 133.2381 |  |  | 67.8933 | 202.5997 |  | 447.7082 | 231.7904 | 227.8522 | -0.2119
IAR 111 | 201.7 | 68.5864 | 86.1574 | 106.4274 |  | 133.2644 |  |  | 65.8777 | 201.8872 |  | 446.2017 | 232.3254 | 227.3516 | -0.21577
IAR 111 | 201.8 | 68.6202 | 86.1824 | 106.5177 |  | 133.3518 |  |  | 68.2871 | 202.7258 |  | 447.4852 | 232.4098 | 227.9357 | -0.19464
IAR 111 | 201.9 | 68.6033 | 86.2599 | 106.5074 |  | 133.1106 |  |  | 66.4227 | 202.0571 |  | 446.3496 | 231.7904 | 227.296 | -0.22083
IAR 111 | 202 | 68.7386 | 86.2263 | 106.7937 |  | 133.5268 |  |  | 66.0616 | 202.7458 |  | 447.2753 | 231.2272 | 227.1848 | -0.22559
IAR 111 | 202.1 | 68.5695 | 86.2413 | 106.5345 |  | 133.3218 |  |  | 68.2937 | 203.1678 |  | 448.264 | 231.4243 | 227.4073 | -0.23006
IAR 111 | 202.2 | 68.5525 | 86.2023 | 106.5448 |  | 133.008 |  |  | 65.9006 | 202.6054 |  | 447.6288 | 231.5933 | 226.9067 | -0.21934
IAR 111 | 202.3 | 68.6202 | 86.186 | 106.5345 |  | 133.0443 |  |  | 67.9997 | 203.0853 |  | 448.1433 | 231.6778 | 227.6297 | -0.20744
IAR 111 | 202.4 | 68.5695 | 86.273 | 106.3861 |  | 132.993 |  |  | 65.5948 | 201.7278 |  | 445.724 | 231.4525 | 227.5463 | -0.22768
IAR 111 | 202.5 | 68.468 | 86.2159 | 106.7899 |  | 133.5693 |  |  | 66.7401 | 202.5087 |  | 447.3525 | 230.9457 | 227.4629 | -0.20714
IAR 111 | 202.6 | 68.7893 | 86.2439 | 106.7318 |  | 133.0043 |  |  | 67.2519 | 202.6501 |  | 447.1023 | 231.6778 | 227.5741 | -0.1994
IAR 111 | 202.7 | 68.7893 | 86.2041 | 106.4944 |  | 133.1905 |  |  | 67.7134 | 202.9224 |  | 448.1497 | 230.8894 | 227.1569 | -0.20833
IAR 111 | 202.8 | 68.7386 | 86.2331 | 106.5538 |  | 133.1093 |  |  | 66.3262 | 201.9729 |  | 446.9119 | 231.2554 | 227.2126 | -0.19524
IAR 111 | 202.9 | 68.6371 | 86.2412 | 106.7137 |  | 133.3568 |  |  | 68.3645 | 203.1862 |  | 448.4151 | 232.9167 | 227.7132 | -0.1997
IAR 111 | 203 | 68.6371 | 86.1955 | 106.6196 |  | 133.2192 |  |  | 66.8286 | 202.5423 |  | 447.0881 | 230.6078 | 227.1013 | -0.19732
IAR 111 | 203.1 | 68.7217 | 86.2244 | 106.7434 |  | 133.1542 |  |  | 67.5684 | 202.6212 |  | 447.3937 | 231.7341 | 227.6853 | -0.19018
IAR 111 | 203.2 | 68.6879 | 86.1775 | 106.6119 |  | 133.1192 |  |  | 65.7914 | 202.3794 |  | 446.6388 | 230.8894 | 227.4907 | -0.19553
IAR 111 | 203.3 | 68.6202 | 86.2733 | 106.7138 |  | 133.1255 |  |  | 66.7039 | 203.0879 |  | 448.0126 | 231.0583 | 226.7954 | -0.18512
IAR 111 | 203.4 | 68.5695 | 86.2041 | 106.5448 |  | 133.193 |  |  | 67.6653 | 202.6186 |  | 447.4275 | 231.9875 | 227.9078 | -0.20119
IAR 111 | 203.5 | 68.5525 | 86.2635 | 106.4661 |  | 133.1167 |  |  | 66.5889 | 202.464 |  | 447.2001 | 230.9175 | 226.9901 | -0.19018
IAR 111 | 203.6 | 68.6879 | 86.2307 | 106.6739 |  | 133.4105 |  |  | 66.5564 | 202.1738 |  | 446.5301 | 232.269 | 227.8522 | -0.20565
IAR 111 | 203.7 | 68.6709 | 86.2638 | 106.6313 |  | 133.2305 |  |  | 66.5009 | 202.5182 |  | 447.5406 | 230.5796 | 226.7398 | -0.20298
IAR 111 | 203.8 | 68.6879 | 86.2408 | 106.6584 |  | 133.488 |  |  | 64.9273 | 202.6738 |  | 447.6037 | 230.636 | 226.6285 | -0.19137
IAR 111 | 203.9 | 68.6709 | 86.2276 | 106.6378 |  | 133.3293 |  |  | 67.6677 | 202.6644 |  | 447.4253 | 231.1991 | 227.6019 | -0.20387
IAR 111 | 204 | 68.7217 | 86.1885 | 106.4417 |  | 132.9542 |  |  | 65.707 | 201.7821 |  | 446.2135 | 230.2981 | 226.9345 | -0.17857
IAR 111 | 204.1 | 68.5864 | 86.2129 | 106.9035 |  | 133.2168 |  |  | 66.3467 | 202.1218 |  | 447.0859 | 231.002 | 227.2404 | -0.17768
IAR 111 | 204.2 | 68.7555 | 86.2118 | 106.5113 |  | 133.2993 |  |  | 66.6305 | 202.8494 |  | 448.0029 | 230.6641 | 226.6564 | -0.20268
IAR 111 | 204.3 | 68.7386 | 86.2533 | 106.4004 |  | 133.1455 |  |  | 66.7642 | 202.7044 |  | 447.5471 | 231.2554 | 227.0457 | -0.20655
IAR 111 | 204.4 | 68.5864 | 86.1932 | 106.8725 |  | 133.0018 |  |  | 65.3523 | 202.8694 |  | 447.5025 | 231.4243 | 227.3238 | -0.20893
IAR 111 | 204.5 | 68.654 | 86.2922 | 106.6133 |  | 133.0743 |  |  | 68.2853 | 203.1606 |  | 448.6924 | 232.7196 | 227.3794 | -0.20774
IAR 111 | 204.6 | 68.6371 | 86.2064 | 106.603 |  | 133.3418 |  |  | 66.3871 | 202.8116 |  | 447.2752 | 232.6633 | 227.5741 | -0.20655
IAR 111 | 204.7 | 68.5187 | 86.1813 | 106.5875 |  | 133.2343 |  |  | 66.072 | 202.3622 |  | 446.9804 | 232.2972 | 227.6019 | -0.20774
IAR 111 | 204.8 | 68.7555 | 86.2308 | 106.6624 |  | 133.2143 |  |  | 67.2827 | 203.0261 |  | 448.0899 | 231.368 | 227.6019 | -0.22232
IAR 111 | 204.9 | 68.5356 | 86.2563 | 106.6043 |  | 133.2506 |  |  | 67.072 | 202.4495 |  | 446.9543 | 232.2972 | 227.7688 | -0.20982
IAR 111 | 205 | 68.6371 | 86.205 | 106.4831 |  | 133.0868 |  |  | 66.0111 | 202.3527 |  | 447.0131 | 231.6778 | 227.296 | -0.19434
IAR 111 | 205.1 | 68.654 | 86.1689 | 106.6005 |  | 133.2006 |  |  | 68.3269 | 202.8916 |  | 447.9975 | 231.7059 | 227.6297 | -0.19524
IAR 111 | 205.2 | 68.6879 | 86.1692 | 106.7553 |  | 133.3044 |  |  | 65.996 | 202.4269 |  | 446.8402 | 232.2127 | 227.6297 | -0.19226
IAR 111 | 205.3 | 68.7048 | 86.2149 | 106.7025 |  | 133.1144 |  |  | 68.1784 | 203.1544 |  | 448.2444 | 230.833 | 227.6853 | -0.19405
IAR 111 | 205.4 | 68.6371 | 86.2337 | 106.4109 |  | 133.0169 |  |  | 65.7024 | 201.9527 |  | 446.912 | 231.2554 | 227.1291 | -0.21994
IAR 111 | 205.5 | 68.7048 | 86.2357 | 106.6393 |  | 133.2382 |  |  | 65.7416 | 202.1615 |  | 446.5813 | 232.0156 | 227.5463 | -0.21071
IAR 111 | 205.6 | 68.7048 | 86.2188 | 106.5232 |  | 133.2182 |  |  | 68.3348 | 202.6368 |  | 447.2481 | 232.2127 | 228.0191 | -0.21756
IAR 111 | 205.7 | 68.7555 | 86.2339 | 106.6677 |  | 133.312 |  |  | 65.6428 | 202.2499 |  | 446.6053 | 230.6641 | 227.2126 | -0.20625
IAR 111 | 205.8 | 68.6033 | 86.2869 | 106.8328 |  | 133.0557 |  |  | 68.0757 | 202.9774 |  | 448.0726 | 232.3254 | 227.7966 | -0.21607
IAR 111 | 205.9 | 68.6371 | 86.2525 | 106.5891 |  | 133.3745 |  |  | 68.2146 | 202.7498 |  | 447.3841 | 232.7477 | 228.1025 | -0.23809
IAR 111 | 206 | 68.6202 | 86.225 | 106.3349 |  | 133.082 |  |  | 65.6941 | 202.4692 |  | 447.1296 | 232.269 | 226.9623 | -0.19821
IAR 111 | 206.1 | 68.7217 | 86.198 | 106.4898 |  | 133.5558 |  |  | 65.9727 | 202.4939 |  | 446.8174 | 231.6214 | 227.3238 | -0.20714
IAR 111 | 206.2 | 68.6371 | 86.2552 | 106.8716 |  | 133.2783 |  |  | 68.7982 | 203.2166 |  | 448.5077 | 233.0574 | 227.8522 | -0.17292
IAR 111 | 206.3 | 68.6371 | 86.2074 | 106.7556 |  | 133.2121 |  |  | 66.4851 | 202.3735 |  | 447.122 | 231.7622 | 227.6019 | -0.20774
IAR 111 | 206.4 | 68.7893 | 86.2561 | 106.7878 |  | 133.5208 |  |  | 68.4113 | 202.1364 |  | 446.9882 | 232.1001 | 228.2694 | -0.19345
IAR 111 | 206.5 | 68.6202 | 86.1935 | 106.566 |  | 133.1671 |  |  | 67.6357 | 202.2001 |  | 446.6804 | 232.1283 | 227.7966 | -0.21131
IAR 111 | 206.6 | 68.6033 | 86.1858 | 106.3338 |  | 133.2659 |  |  | 65.4029 | 202.0845 |  | 446.4042 | 230.9457 | 227.4351 | -0.19851
IAR 111 | 206.7 | 68.5695 | 86.2098 | 106.6745 |  | 133.0872 |  |  | 68.2696 | 202.667 |  | 447.4963 | 232.8603 | 228.5197 | -0.20417
IAR 111 | 206.8 | 68.5864 | 86.2247 | 106.819 |  | 133.3198 |  |  | 67.8663 | 202.358 |  | 446.8132 | 231.9312 | 228.0469 | -0.19821
IAR 111 | 206.9 | 68.7048 | 86.2312 | 106.623 |  | 133.0373 |  |  | 66.1509 | 202.3875 |  | 446.9699 | 231.2272 | 227.6019 | -0.20982
IAR 111 | 207 | 68.7217 | 86.2706 | 106.5921 |  | 133.2848 |  |  | 67.823 | 202.9311 |  | 448.0304 | 232.1564 | 227.6297 | -0.19286
IAR 111 | 207.1 | 68.7217 | 86.254 | 106.4657 |  | 133.3011 |  |  | 66.3523 | 202.8249 |  | 447.3202 | 231.5933 | 227.1569 | -0.20208
IAR 111 | 207.2 | 68.7386 | 86.2024 | 106.7418 |  | 133.3374 |  |  | 67.9795 | 202.6752 |  | 447.7542 | 232.6069 | 227.9357 | -0.2003
IAR 111 | 207.3 | 68.6371 | 86.1924 | 106.6941 |  | 133.1061 |  |  | 67.6691 | 202.273 |  | 446.7078 | 232.5225 | 228.0747 | -0.19434
IAR 111 | 207.4 | 68.5187 | 86.2461 | 106.5405 |  | 133.3736 |  |  | 66.1372 | 201.8518 |  | 446.3369 | 231.8749 | 227.6575 | -0.16399
IAR 111 | 207.5 | 68.6202 | 86.2709 | 106.5457 |  | 133.2861 |  |  | 68.5457 | 202.7341 |  | 447.5084 | 232.3817 | 227.7688 | -0.20208
IAR 111 | 207.6 | 68.6879 | 86.2317 | 106.8012 |  | 133.3487 |  |  | 65.186 | 202.1574 |  | 446.5164 | 231.3399 | 227.2404 | -0.20298
IAR 111 | 207.7 | 68.4849 | 86.1952 | 106.5574 |  | 133.1587 |  |  | 66.8711 | 202.405 |  | 447.0755 | 232.3817 | 227.7688 | -0.18512
IAR 111 | 207.8 | 68.8063 | 86.2858 | 106.5419 |  | 133.2825 |  |  | 67.4599 | 202.8755 |  | 448.3905 | 232.6914 | 227.6575 | -0.18661
IAR 111 | 207.9 | 68.5864 | 86.2064 | 106.7909 |  | 133.5237 |  |  | 65.9993 | 201.8624 |  | 446.7089 | 231.6778 | 227.4073 | -0.15952
IAR 111 | 208 | 68.6879 | 86.2413 | 106.6271 |  | 133.1337 |  |  | 66.0547 | 202.4345 |  | 447.5367 | 231.5088 | 227.1013 | -0.19524
IAR 111 | 208.1 | 68.5356 | 86.2102 | 106.5742 |  | 133.3137 |  |  | 67.4382 | 202.5949 |  | 447.0897 | 231.5088 | 227.9357 | -0.20982
IAR 111 | 208.2 | 68.6709 | 86.2172 | 106.6439 |  | 133.52 |  |  | 67.6218 | 202.7989 |  | 447.2289 | 231.8185 | 227.5463 | -0.17411
IAR 111 | 208.3 | 68.6709 | 86.1862 | 106.4001 |  | 133.2375 |  |  | 67.9604 | 202.7458 |  | 447.3856 | 231.2554 | 227.4907 | -0.20833
IAR 111 | 208.4 | 68.7048 | 86.2143 | 106.5227 |  | 133.0325 |  |  | 65.8612 | 201.9167 |  | 446.1608 | 231.8749 | 227.88 | -0.21309
IAR 111 | 208.5 | 68.654 | 86.1883 | 106.6659 |  | 133.0788 |  |  | 67.2397 | 202.2469 |  | 446.5633 | 233.9866 | 228.2694 | -0.17857
IAR 111 | 208.6 | 68.6033 | 86.2083 | 106.6556 |  | 133.0688 |  |  | 66.3291 | 202.7175 |  | 447.118 | 231.6778 | 227.3238 | -0.20655
IAR 111 | 208.7 | 68.5525 | 86.2482 | 106.6879 |  | 133.5625 |  |  | 66.7129 | 202.6161 |  | 447.0245 | 232.3535 | 227.7966 | -0.16875
IAR 111 | 208.8 | 68.7217 | 86.2099 | 106.4389 |  | 133.2751 |  |  | 66.0682 | 202.3153 |  | 446.4926 | 232.0438 | 227.5185 | -0.18155
IAR 111 | 208.9 | 68.8739 | 86.2464 | 106.5086 |  | 133.1114 |  |  | 67.3801 | 203.1984 |  | 448.0405 | 231.7904 | 227.4907 | -0.18452
IAR 111 | 209 | 68.5864 | 86.2002 | 106.546 |  | 133.3789 |  |  | 67.264 | 202.7917 |  | 447.3879 | 232.2409 | 227.5741 | -0.20387
IAR 111 | 209.1 | 68.7386 | 86.2453 | 106.5952 |  | 133.3802 |  |  | 66.3926 | 203.0346 |  | 448.0329 | 231.3117 | 227.0179 | -0.1869
IAR 111 | 209.2 | 68.8401 | 86.2712 | 106.8118 |  | 133.2664 |  |  | 68.5293 | 203.0251 |  | 447.5717 | 231.7341 | 228.0747 | -0.20774
IAR 111 | 209.3 | 68.6202 | 86.1805 | 106.43 |  | 133.1277 |  |  | 65.6419 | 202.3801 |  | 446.2435 | 231.6214 | 227.1569 | -0.20417
IAR 111 | 209.4 | 68.654 | 86.225 | 106.5138 |  | 132.9313 |  |  | 65.3577 | 202.9179 |  | 447.4412 | 230.9175 | 226.6564 | -0.20149
IAR 111 | 209.5 | 68.4849 | 86.3076 | 106.9162 |  | 133.2751 |  |  | 66.425 | 202.4521 |  | 446.7341 | 231.2272 | 227.7688 | -0.20803
IAR 111 | 209.6 | 68.5356 | 86.3779 | 106.5924 |  | 133.4238 |  |  | 68.106 | 202.8295 |  | 447.5075 | 231.537 | 227.9357 | -0.20833
IAR 111 | 209.7 | 68.9416 | 86.2714 | 106.4104 |  | 133.34 |  |  | 66.69 | 203.0323 |  | 448.2394 | 230.7204 | 226.3504 | -0.19464
IAR 111 | 209.8 | 68.8739 | 86.1856 | 106.8231 |  | 133.2312 |  |  | 67.1331 | 202.8519 |  | 447.1789 | 231.6778 | 227.2404 | -0.21161
IAR 111 | 209.9 | 68.8232 | 85.8812 | 106.4877 |  | 133.3224 |  |  | 65.9763 | 202.1916 |  | 446.2923 | 232.0156 | 226.9901 | -0.17798
IAR 111 | 210 | 68.7217 | 85.8156 | 106.5612 |  | 133.4861 |  |  | 68.8059 | 202.569 |  | 447.4812 | 231.5651 | 227.4907 | -0.18155
IAR 111 | 210.1 | 68.5525 | 85.8573 | 106.7301 |  | 133.2336 |  |  | 65.9967 | 201.9911 |  | 446.0137 | 232.3535 | 227.1291 | -0.16548
IAR 111 | 210.2 | 68.7555 | 85.8453 | 106.5495 |  | 133.4286 |  |  | 67.657 | 203.2658 |  | 448.5579 | 231.3399 | 226.7954 | -0.17827
IAR 111 | 210.3 | 68.6371 | 85.8738 | 106.4746 |  | 133.2173 |  |  | 66.063 | 202.529 |  | 447.0863 | 232.0719 | 226.8788 | -0.17708
IAR 111 | 210.4 | 68.6371 | 85.819 | 106.6436 |  | 133.1035 |  |  | 66.3172 | 202.4453 |  | 446.7055 | 232.0438 | 227.6853 | -0.19405
IAR 111 | 210.5 | 68.7893 | 86.1295 | 106.6048 |  | 133.4822 |  |  | 67.7989 | 203.2588 |  | 449.2887 | 231.0583 | 227.0735 | -0.17381
IAR 111 | 210.6 | 68.8232 | 85.885 | 106.6072 |  | 133.0683 |  |  | 67.0863 | 202.9418 |  | 448.164 | 231.3117 | 226.5173 | -0.17202
IAR 111 | 210.7 | 68.7555 | 85.8393 | 106.7051 |  | 133.2095 |  |  | 67.3672 | 202.5764 |  | 446.9588 | 232.1283 | 227.5185 | -0.17887
IAR 111 | 210.8 | 68.8401 | 85.767 | 106.6444 |  | 133.5206 |  |  | 67.1257 | 202.8454 |  | 448.0747 | 231.7904 | 227.2682 | -0.17798
IAR 111 | 210.9 | 68.6709 | 85.7966 | 106.5992 |  | 133.5231 |  |  | 65.6891 | 202.3775 |  | 446.7487 | 231.9875 | 227.6019 | -0.17351
IAR 111 | 211 | 68.9077 | 85.8413 | 106.4585 |  | 133.3405 |  |  | 68.0911 | 203.1217 |  | 448.4009 | 231.5088 | 227.296 | -0.1747
IAR 111 | 211.1 | 68.6202 | 85.8026 | 106.6093 |  | 133.1167 |  |  | 66.2509 | 202.0818 |  | 447.0391 | 232.269 | 227.3238 | -0.17738
IAR 111 | 211.2 | 68.7217 | 85.8337 | 106.8711 |  | 133.5092 |  |  | 68.3183 | 202.884 |  | 448.3063 | 232.1001 | 227.9913 | -0.18155
IAR 111 | 211.3 | 68.7217 | 85.7928 | 106.5125 |  | 132.9767 |  |  | 66.3448 | 202.5565 |  | 447.6015 | 230.9457 | 226.8788 | -0.18899
IAR 111 | 211.4 | 68.6709 | 85.8052 | 106.4983 |  | 133.3793 |  |  | 64.7335 | 202.2868 |  | 446.0199 | 231.7622 | 226.851 | -0.19851
IAR 111 | 211.5 | 68.8401 | 85.8205 | 106.4532 |  | 133.1506 |  |  | 66.3835 | 202.7647 |  | 447.1492 | 231.1991 | 226.9901 | -0.21042
IAR 111 | 211.6 | 68.6371 | 85.7956 | 106.461 |  | 132.9732 |  |  | 68.096 | 202.6896 |  | 447.196 | 232.6069 | 227.7132 | -0.21667
IAR 111 | 211.7 | 68.6202 | 85.7702 | 106.3204 |  | 133.1608 |  |  | 64.8038 | 202.4353 |  | 446.0713 | 232.0438 | 226.712 | -0.20417
IAR 111 | 211.8 | 68.7048 | 85.8207 | 106.7166 |  | 133.4984 |  |  | 65.9155 | 201.9637 |  | 446.0431 | 232.2127 | 228.0191 | -0.19821
IAR 111 | 211.9 | 68.6709 | 85.7921 | 106.7437 |  | 132.9233 |  |  | 68.3637 | 202.3565 |  | 446.6697 | 232.7759 | 228.464 | -0.21488
IAR 111 | 212 | 68.6879 | 85.804 | 106.3849 |  | 133.177 |  |  | 66.1113 | 201.9163 |  | 445.5219 | 231.5933 | 227.741 | -0.20744
IAR 111 | 212.1 | 68.6202 | 85.7341 | 106.4042 |  | 133.2882 |  |  | 65.6305 | 202.0209 |  | 446.1821 | 232.8603 | 227.8244 | -0.17946
IAR 111 | 212.2 | 68.6709 | 85.7825 | 106.7254 |  | 132.9518 |  |  | 65.9778 | 202.8036 |  | 447.3786 | 231.7341 | 227.296 | -0.18482
IAR 111 | 212.3 | 68.7724 | 85.923 | 106.7769 |  | 133.233 |  |  | 67.3867 | 202.4624 |  | 447.3818 | 231.9593 | 227.5741 | -0.12917
IAR 111 | 212.4 | 68.5695 | 85.8474 | 106.5525 |  | 133.293 |  |  | 65.4614 | 202.3972 |  | 446.9913 | 231.2272 | 227.2404 | -0.1372
IAR 111 | 212.5 | 68.5525 | 85.822 | 106.6042 |  | 133.158 |  |  | 66.0995 | 201.9498 |  | 446.1895 | 231.903 | 227.7132 | -0.14643
IAR 111 | 212.6 | 68.7724 | 86.0246 | 106.5759 |  | 133.2231 |  |  | 69.1761 | 203.0675 |  | 448.3792 | 232.7196 | 228.1303 | -0.18303
IAR 111 | 212.7 | 68.7555 | 85.8248 | 106.447 |  | 133.2369 |  |  | 65.4333 | 202.5909 |  | 447.3851 | 231.6778 | 226.851 | -0.20238
IAR 111 | 212.8 | 68.8232 | 86.1611 | 106.7103 |  | 133.307 |  |  | 68.1244 | 203.1944 |  | 448.2912 | 231.6214 | 227.3794 | -0.20863
IAR 111 | 212.9 | 68.6709 | 85.7919 | 106.6072 |  | 133.4846 |  |  | 65.4058 | 202.2179 |  | 446.4737 | 232.1846 | 227.0179 | -0.19226
IAR 111 | 213 | 68.5695 | 85.8376 | 106.7377 |  | 133.1484 |  |  | 68.0808 | 202.4583 |  | 446.8654 | 233.2264 | 228.2138 | -0.19196
IAR 111 | 213.1 | 68.5695 | 85.9919 | 106.3637 |  | 133.156 |  |  | 65.6396 | 203.0325 |  | 447.9586 | 231.7341 | 226.5451 | -0.18036
IAR 111 | 213.2 | 68.857 | 85.8777 | 106.7431 |  | 133.3387 |  |  | 68.6953 | 202.7341 |  | 447.0712 | 233.4235 | 227.88 | -0.21071
IAR 111 | 213.3 | 68.6033 | 85.805 | 106.7085 |  | 133.4438 |  |  | 67.3397 | 202.3779 |  | 445.7136 | 233.5924 | 228.4362 | -0.20863
IAR 111 | 213.4 | 68.7217 | 85.9153 | 106.4454 |  | 133.3277 |  |  | 67.5691 | 202.7528 |  | 447.5043 | 233.0574 | 228.0469 | -0.2
IAR 111 | 213.5 | 68.7217 | 86.0822 | 106.5694 |  | 133.0778 |  |  | 66.5993 | 202.9096 |  | 447.8502 | 231.6778 | 227.3238 | -0.20774
IAR 111 | 213.6 | 68.7893 | 86.1677 | 106.5605 |  | 133.2541 |  |  | 66.5844 | 203.1583 |  | 448.4866 | 231.1146 | 226.7676 | -0.18393
IAR 111 | 213.7 | 68.8908 | 86.1888 | 106.5516 |  | 133.2454 |  |  | 66.5303 | 203.2419 |  | 448.1571 | 231.368 | 226.1558 | -0.21875
IAR 111 | 213.8 | 68.7217 | 86.1746 | 106.8496 |  | 133.4417 |  |  | 66.3207 | 203.2773 |  | 448.3681 | 230.1573 | 226.3504 | -0.18571
IAR 111 | 213.9 | 68.7724 | 86.192 | 106.4692 |  | 133.1656 |  |  | 67.0382 | 203.2053 |  | 448.9326 | 231.3399 | 226.9067 | -0.19018
IAR 111 | 214 | 68.7724 | 86.1511 | 106.428 |  | 133.3569 |  |  | 65.6607 | 203.269 |  | 448.3345 | 230.8049 | 226.3504 | -0.17292
IAR 111 | 214.1 | 68.7724 | 86.21 | 107.011 |  | 133.2744 |  |  | 69.3239 | 203.6331 |  | 449.7516 | 231.9312 | 227.741 | -0.19613
IAR 111 | 214.2 | 68.7555 | 86.1983 | 106.5609 |  | 133.3469 |  |  | 67.1624 | 202.6594 |  | 447.5612 | 230.2699 | 226.7676 | -0.19613
IAR 111 | 214.3 | 68.654 | 86.0286 | 106.6086 |  | 133.3932 |  |  | 66.0678 | 202.1405 |  | 446.4343 | 232.1846 | 227.741 | -0.18125
IAR 111 | 214.4 | 68.7048 | 86.1489 | 106.6821 |  | 133.4181 |  |  | 68.1381 | 203.2501 |  | 448.7902 | 232.8603 | 227.9635 | -0.19226
IAR 111 | 214.5 | 68.5356 | 86.1204 | 106.4266 |  | 133.3093 |  |  | 67.6606 | 202.3965 |  | 446.9248 | 232.9448 | 228.0191 | -0.16696
IAR 111 | 214.6 | 68.6371 | 86.1963 | 106.807 |  | 133.4467 |  |  | 65.8717 | 202.9731 |  | 447.0847 | 231.8749 | 227.2682 | -0.20446
IAR 111 | 214.7 | 68.6709 | 86.2268 | 106.6934 |  | 133.3829 |  |  | 67.7632 | 202.8352 |  | 447.8742 | 232.8603 | 228.0747 | -0.15714
IAR 111 | 214.8 | 68.7386 | 86.1588 | 106.3383 |  | 133.2238 |  |  | 65.091 | 202.4238 |  | 446.7297 | 232.1001 | 226.8232 | -0.1753
IAR 111 | 214.9 | 68.7724 | 86.1972 | 106.5289 |  | 133.5935 |  |  | 66.6212 | 203.1467 |  | 447.3735 | 231.8185 | 227.1848 | -0.15119
IAR 111 | 215 | 68.654 | 86.2264 | 106.5815 |  | 133.5521 |  |  | 66.3768 | 202.0172 |  | 446.0897 | 230.7767 | 226.5173 | -0.21012
IAR 111 | 215.1 | 68.5356 | 86.1869 | 106.8302 |  | 133.3769 |  |  | 66.1041 | 202.0847 |  | 445.6152 | 231.5651 | 227.9913 | -0.17559
IAR 111 | 215.2 | 68.6202 | 86.1671 | 106.532 |  | 133.1805 |  |  | 67.326 | 202.933 |  | 448.1812 | 231.1991 | 227.7132 | -0.16339
IAR 111 | 215.3 | 68.654 | 86.1868 | 106.5151 |  | 133.2567 |  |  | 68.3735 | 202.6706 |  | 446.678 | 232.5788 | 228.325 | -0.18214
IAR 111 | 215.4 | 68.7217 | 86.1587 | 106.6106 |  | 133.2105 |  |  | 65.348 | 203.2582 |  | 448.0867 | 231.1709 | 226.5173 | -0.16071
IAR 111 | 215.5 | 68.7386 | 86.1488 | 106.5848 |  | 133.2319 |  |  | 65.6437 | 203.2104 |  | 447.9443 | 231.5651 | 226.8232 | -0.1994
IAR 111 | 215.6 | 68.8063 | 86.2045 | 106.4378 |  | 133.552 |  |  | 67.7064 | 203.5268 |  | 449.0277 | 231.903 | 227.3794 | -0.1869
IAR 111 | 215.7 | 68.8063 | 86.2268 | 106.6999 |  | 133.2972 |  |  | 68.7735 | 203.5437 |  | 449.49 | 232.1846 | 227.4351 | -0.16815
IAR 111 | 215.8 | 69.246 | 86.9512 | 106.74 |  | 133.2436 |  |  | 69.3195 | 208.9824 |  | 458.3717 | 228.9747 | 223.8197 | -0.17887
IAR 111 | 215.9 | 68.6709 | 86.2028 | 106.6588 |  | 133.165 |  |  | 68.9967 | 202.7794 |  | 447.6044 | 232.3535 | 228.3528 | -0.14732
IAR 111 | 216 | 68.6709 | 86.1753 | 106.3493 |  | 133.0501 |  |  | 65.7815 | 202.7633 |  | 446.9008 | 232.973 | 227.7688 | -0.21577
IAR 111 | 216.1 | 68.6202 | 86.2236 | 106.6874 |  | 133.4702 |  |  | 68.2509 | 202.9558 |  | 447.3469 | 233.4235 | 228.7978 | -0.18423
IAR 111 | 216.2 | 68.7555 | 86.1936 | 106.8501 |  | 133.2117 |  |  | 68.3778 | 203.1976 |  | 448.0073 | 232.3254 | 228.2972 | -0.17798
IAR 111 | 216.3 | 68.8232 | 86.1938 | 106.5097 |  | 132.928 |  |  | 67.3002 | 202.9103 |  | 447.7605 | 231.7341 | 227.8244 | -0.15387
IAR 111 | 216.4 | 68.6371 | 86.2506 | 106.3124 |  | 133.1069 |  |  | 66.8994 | 202.4295 |  | 446.7087 | 231.903 | 228.1303 | -0.18363
IAR 111 | 216.5 | 68.7217 | 86.175 | 106.7408 |  | 133.3371 |  |  | 67.5869 | 203.2043 |  | 448.1164 | 231.3962 | 227.6853 | -0.15923
IAR 111 | 216.6 | 68.6371 | 86.1328 | 106.7086 |  | 133.1671 |  |  | 67.17 | 202.7093 |  | 447.2843 | 230.7767 | 227.6853 | -0.14821
IAR 111 | 216.7 | 68.7217 | 86.2693 | 106.5965 |  | 133.1972 |  |  | 66.4474 | 202.9948 |  | 447.6325 | 231.537 | 227.2404 | -0.18928
IAR 111 | 216.8 | 68.6709 | 86.1646 | 106.3837 |  | 133.2223 |  |  | 66.3136 | 202.7037 |  | 446.8092 | 231.8185 | 227.4351 | -0.1753
IAR 111 | 216.9 | 68.7555 | 86.1669 | 106.5258 |  | 133.3137 |  |  | 68.2381 | 203.2064 |  | 447.7339 | 232.3817 | 228.2694 | -0.17232
IAR 111 | 217 | 68.7724 | 86.2 | 106.5517 |  | 133.2463 |  |  | 65.9059 | 202.3481 |  | 446.2263 | 231.4807 | 227.741 | -0.19881
IAR 111 | 217.1 | 68.7555 | 86.1908 | 106.5505 |  | 133.1989 |  |  | 67.788 | 203.2491 |  | 448.1975 | 232.0438 | 227.6853 | -0.15655
IAR 111 | 217.2 | 68.0959 | 85.7506 | 106.2952 |  | 133.3216 |  |  | 68.0647 | 206.0178 |  | 435.6589 | 238.2665 | 233.9984 | -0.21131
IAR 111 | 217.3 | 68.1297 | 85.4492 | 106.6334 |  | 133.1405 |  |  | 66.526 | 206.1135 |  | 432.1954 | 238.2665 | 233.0806 | -0.16994
IAR 111 | 217.4 | 68.2143 | 85.4144 | 106.5794 |  | 133.0419 |  |  | 67.7133 | 206.0596 |  | 431.7063 | 238.6607 | 233.9149 | -0.15595
IAR 111 | 217.5 | 68.1974 | 85.4496 | 106.5524 |  | 133.3858 |  |  | 67.0076 | 206.0976 |  | 431.7641 | 238.4073 | 233.1641 | -0.14345
IAR 111 | 217.6 | 68.1297 | 84.6443 | 106.8259 |  | 133.4658 |  |  | 69.2384 | 206.3024 |  | 434.8978 | 236.4644 | 232.1072 | -0.14226
IAR 111 | 217.7 | 68.2143 | 84.7827 | 106.092 |  | 133.5872 |  |  | 69.3089 | 205.0577 |  | 433.23 | 237.5344 | 232.8025 | -0.14464
IAR 111 | 217.8 | 68.2481 | 85.0147 | 106.9645 |  | 133.6001 |  |  | 66.0005 | 205.6562 |  | 433.3219 | 235.3382 | 231.1339 | -0.14464
IAR 111 | 217.9 | 68.1974 | 84.9762 | 106.4798 |  | 133.408 |  |  | 66.3487 | 205.0012 |  | 432.5899 | 236.8586 | 232.0238 | -0.19375
IAR 111 | 218 | 68.4172 | 85.0125 | 106.7381 |  | 133.5657 |  |  | 67.2366 | 205.6005 |  | 434.7835 | 236.2392 | 231.2451 | -0.18423
IAR 111 | 218.1 | 68.1804 | 85.0011 | 106.8905 |  | 133.3435 |  |  | 68.5053 | 205.5316 |  | 434.4285 | 237.1402 | 232.5522 | -0.15446
IAR 111 | 218.2 | 68.0451 | 85.0321 | 106.6664 |  | 133.2188 |  |  | 66.0065 | 204.8774 |  | 432.5863 | 236.4363 | 231.8013 | -0.15893
IAR 111 | 218.3 | 68.1804 | 85.0077 | 106.6498 |  | 133.2952 |  |  | 68.6422 | 205.7816 |  | 434.1446 | 236.3236 | 232.0516 | -0.17678
IAR 111 | 218.4 | 68.1974 | 85.0456 | 106.6601 |  | 133.3053 |  |  | 68.6195 | 205.936 |  | 435.1207 | 237.2528 | 231.9682 | -0.16071
IAR 111 | 218.5 | 68.079 | 84.6471 | 106.1423 |  | 132.9886 |  |  | 65.8227 | 205.2837 |  | 430.4903 | 239.618 | 234.2765 | -0.14405
IAR 111 | 218.6 | 68.0959 | 85.0192 | 106.5824 |  | 133.2299 |  |  | 68.1552 | 206.1838 |  | 432.1524 | 238.4917 | 233.4978 | -0.16488
IAR 111 | 218.7 | 68.2988 | 85.1438 | 106.7308 |  | 133.5124 |  |  | 65.0496 | 206.9623 |  | 434.9788 | 235.0003 | 230.8279 | -0.13244
IAR 111 | 218.8 | 68.2988 | 84.9952 | 106.2534 |  | 133.1887 |  |  | 65.9455 | 207.5665 |  | 435.6237 | 236.6897 | 231.6901 | -0.1869
IAR 111 | 218.9 | 68.2988 | 84.9654 | 106.216 |  | 133.5687 |  |  | 68.8036 | 207.054 |  | 434.9473 | 237.4781 | 233.7481 | -0.13244
IAR 111 | 219 | 68.1297 | 84.9428 | 106.4444 |  | 133.1424 |  |  | 65.84 | 205.2116 |  | 431.5923 | 238.717 | 234.1096 | -0.13036
IAR 111 | 219.1 | 68.0959 | 84.9591 | 106.5927 |  | 133.6099 |  |  | 67.251 | 205.3518 |  | 431.0724 | 238.5199 | 234.054 | -0.16964
IAR 111 | 219.2 | 68.3157 | 85.0438 | 106.5876 |  | 133.2812 |  |  | 66.5904 | 206.126 |  | 432.4794 | 236.9149 | 232.3575 | -0.17589
IAR 111 | 219.3 | 68.265 | 85.1272 | 106.3966 |  | 133.4199 |  |  | 65.5951 | 206.8706 |  | 435.2609 | 235.1692 | 230.967 | -0.12827
IAR 111 | 219.4 | 68.2312 | 85.0319 | 106.407 |  | 133.245 |  |  | 67.8285 | 207.5958 |  | 435.1085 | 237.281 | 232.7191 | -0.1744
IAR 111 | 219.5 | 68.0282 | 84.9784 | 106.4599 |  | 133.0187 |  |  | 66.2512 | 205.3953 |  | 431.5651 | 238.2383 | 233.6368 | -0.17411
IAR 111 | 219.6 | 68.1128 | 84.9877 | 106.6612 |  | 133.26 |  |  | 67.3618 | 205.3177 |  | 430.606 | 239.6462 | 233.9427 | -0.15684
IAR 111 | 219.7 | 68.4172 | 84.9807 | 106.3541 |  | 133.1937 |  |  | 66.4067 | 206.3143 |  | 433.2095 | 236.6052 | 231.996 | -0.18244
IAR 111 | 219.8 | 68.4003 | 85.1355 | 106.4921 |  | 133.6049 |  |  | 67.9447 | 207.3491 |  | 435.4625 | 236.1266 | 231.5788 | -0.18423
IAR 111 | 219.9 | 68.3157 | 85.0198 | 106.5243 |  | 133.3123 |  |  | 65.3675 | 206.9774 |  | 434.5223 | 236.4644 | 231.857 | -0.19405
IAR 111 | 220 | 68.4511 | 84.9878 | 106.4133 |  | 133.5747 |  |  | 67.5126 | 205.8411 |  | 432.2515 | 238.7733 | 233.9149 | -0.19077
IAR 111 | 220.1 | 68.0451 | 85.008 | 106.3655 |  | 133.1585 |  |  | 65.4067 | 204.7475 |  | 430.3964 | 238.2946 | 232.8581 | -0.18036
IAR 111 | 220.2 | 68.1804 | 85.0541 | 106.4403 |  | 133.5546 |  |  | 66.9858 | 206.3833 |  | 432.7178 | 236.4644 | 231.996 | -0.17411
IAR 111 | 220.3 | 68.3327 | 85.0256 | 106.5783 |  | 133.1797 |  |  | 66.0966 | 207.4369 |  | 435.8979 | 235.5352 | 230.8558 | -0.16905
IAR 111 | 220.4 | 68.3665 | 85.0111 | 106.7048 |  | 133.256 |  |  | 67.2129 | 207.2771 |  | 434.836 | 237.4218 | 233.0806 | -0.19048
IAR 111 | 220.5 | 68.2988 | 85.0095 | 106.6509 |  | 133.2962 |  |  | 66.8958 | 207.0881 |  | 435.1532 | 236.4926 | 232.1629 | -0.16905
IAR 111 | 220.6 | 68.1128 | 84.9678 | 106.4059 |  | 133.3364 |  |  | 65.2327 | 205.598 |  | 431.9631 | 237.112 | 232.441 | -0.18899
IAR 111 | 220.7 | 68.2143 | 85.0357 | 106.2149 |  | 133.3364 |  |  | 66.634 | 206.2945 |  | 433.0517 | 237.6189 | 232.7469 | -0.17857
IAR 111 | 220.8 | 68.2988 | 85.0108 | 106.6083 |  | 133.07 |  |  | 67.9002 | 206.7883 |  | 434.5529 | 237.0276 | 232.441 | -0.17202
IAR 111 | 220.9 | 68.1804 | 85.0231 | 106.7837 |  | 133.1012 |  |  | 65.495 | 205.6519 |  | 431.7983 | 238.6044 | 232.1907 | -0.16548
IAR 111 | 221 | 68.265 | 85.0115 | 106.5658 |  | 133.3988 |  |  | 67.8503 | 207.4408 |  | 434.8798 | 236.6052 | 232.0238 | -0.17857
IAR 111 | 221.1 | 68.1466 | 84.9959 | 106.4806 |  | 133.4551 |  |  | 67.0121 | 206.232 |  | 432.8729 | 238.4636 | 233.0806 | -0.16399
IAR 111 | 221.2 | 68.1128 | 84.9936 | 106.4744 |  | 133.4953 |  |  | 66.1002 | 205.7429 |  | 432.1419 | 238.4073 | 232.6913 | -0.16339
IAR 111 | 221.3 | 68.3327 | 85.0446 | 106.4837 |  | 133.4581 |  |  | 68.009 | 207.1006 |  | 434.8509 | 237.2247 | 232.4132 | -0.18869
IAR 111 | 221.4 | 68.0959 | 85.0042 | 106.5989 |  | 133.3847 |  |  | 65.4138 | 206.1037 |  | 432.2874 | 237.3373 | 232.58 | -0.19107
IAR 111 | 221.5 | 68.062 | 84.9923 | 106.6134 |  | 133.5375 |  |  | 65.9909 | 205.8219 |  | 432.219 | 237.281 | 232.3297 | -0.15774
IAR 111 | 221.6 | 68.1128 | 85.057 | 106.5169 |  | 133.444 |  |  | 67.734 | 206.7739 |  | 433.9115 | 236.5489 | 232.0516 | -0.14167
IAR 111 | 221.7 | 68.0451 | 84.9926 | 106.5854 |  | 133.2329 |  |  | 65.2271 | 206.2461 |  | 433.7275 | 237.281 | 232.2741 | -0.16309
IAR 111 | 221.8 | 68.1974 | 84.9765 | 106.6643 |  | 133.4481 |  |  | 67.5996 | 205.9169 |  | 432.7459 | 238.0412 | 233.0528 | -0.1625
IAR 111 | 221.9 | 68.4172 | 84.9911 | 106.4889 |  | 133.2782 |  |  | 66.8221 | 206.6323 |  | 433.5654 | 236.8586 | 232.3297 | -0.1622
IAR 111 | 222 | 68.2143 | 85.0017 | 106.409 |  | 133.4783 |  |  | 66.8939 | 206.5643 |  | 433.377 | 237.3091 | 232.4688 | -0.17798
IAR 111 | 222.1 | 68.1635 | 84.9711 | 106.4246 |  | 133.4009 |  |  | 66.5603 | 205.795 |  | 432.1806 | 236.6897 | 232.9972 | -0.20714
IAR 111 | 222.2 | 68.1297 | 85.038 | 106.5357 |  | 133.416 |  |  | 67.4263 | 206.5492 |  | 433.2018 | 237.3936 | 232.1351 | -0.16667
IAR 111 | 222.3 | 68.1804 | 84.981 | 106.4662 |  | 133.0712 |  |  | 66.0983 | 206.5683 |  | 433.9493 | 236.8305 | 231.412 | -0.16607
IAR 111 | 222.4 | 68.3496 | 85.0287 | 106.5503 |  | 133.3839 |  |  | 68.1688 | 206.8048 |  | 434.5041 | 237.816 | 232.5244 | -0.16726
IAR 111 | 222.5 | 68.1635 | 84.9587 | 106.5928 |  | 133.1939 |  |  | 65.7808 | 205.9439 |  | 432.8469 | 237.9286 | 232.3019 | -0.1744
IAR 111 | 222.6 | 68.1635 | 85.0215 | 106.4921 |  | 133.6975 |  |  | 68.3847 | 206.0357 |  | 432.8425 | 238.1539 | 232.9416 | -0.16161
IAR 111 | 222.7 | 68.1804 | 85.0068 | 106.5503 |  | 133.3839 |  |  | 65.7917 | 205.518 |  | 432.3271 | 238.5762 | 232.1907 | -0.15536
IAR 111 | 222.8 | 68.1635 | 84.98 | 106.624 |  | 133.2241 |  |  | 67.6415 | 206.6063 |  | 433.3973 | 238.9985 | 232.6635 | -0.18512
IAR 111 | 222.9 | 68.1635 | 84.9778 | 106.3645 |  | 133.3889 |  |  | 65.9419 | 206.6498 |  | 434.1457 | 235.7323 | 231.0504 | -0.20208
IAR 111 | 223 | 68.2312 | 85.0044 | 106.6302 |  | 133.0913 |  |  | 67.331 | 206.9013 |  | 434.3297 | 237.112 | 232.5522 | -0.18184
IAR 111 | 223.1 | 68.1974 | 84.9574 | 106.3281 |  | 133.0299 |  |  | 65.6643 | 205.8425 |  | 432.3814 | 236.9713 | 231.9404 | -0.16756
IAR 111 | 223.2 | 68.1635 | 84.9711 | 106.5461 |  | 133.2411 |  |  | 65.3975 | 205.7848 |  | 432.2832 | 237.7033 | 232.441 | -0.17173
IAR 111 | 223.3 | 68.1804 | 84.9815 | 106.4775 |  | 133.4984 |  |  | 68.4191 | 206.3269 |  | 433.1527 | 239.083 | 233.3031 | -0.1503
IAR 111 | 223.4 | 68.3157 | 85.0053 | 106.3187 |  | 133.1133 |  |  | 67.6323 | 206.3372 |  | 433.0185 | 237.7315 | 232.5522 | -0.1747
IAR 111 | 223.5 | 68.1297 | 85.0709 | 106.4318 |  | 133.3154 |  |  | 67.5388 | 206.7343 |  | 433.9203 | 237.2247 | 231.9126 | -0.18958
IAR 111 | 223.6 | 68.2143 | 85.0207 | 106.3851 |  | 133.3163 |  |  | 65.6287 | 206.3775 |  | 434.3243 | 235.4789 | 231.1061 | -0.18155
IAR 111 | 223.7 | 68.2312 | 85.0493 | 106.6829 |  | 133.6511 |  |  | 65.7406 | 206.4313 |  | 433.6083 | 237.0839 | 231.551 | -0.15417
IAR 111 | 223.8 | 68.0959 | 85.0349 | 106.5356 |  | 133.2771 |  |  | 67.4144 | 206.0166 |  | 432.6774 | 237.816 | 232.6078 | -0.16399
IAR 111 | 223.9 | 68.2143 | 84.9551 | 106.4412 |  | 133.5556 |  |  | 66.9766 | 205.7657 |  | 432.1541 | 237.6752 | 232.6356 | -0.17649
IAR 111 | 224 | 68.2143 | 85.0418 | 106.3415 |  | 133.3666 |  |  | 65.5213 | 205.7183 |  | 432.957 | 237.5062 | 232.0794 | -0.16845
IAR 111 | 224.1 | 68.1804 | 84.9874 | 106.6394 |  | 133.1927 |  |  | 65.7835 | 205.7722 |  | 432.3216 | 237.0557 | 231.5788 | -0.18899
IAR 111 | 224.2 | 68.1974 | 85.0298 | 106.683 |  | 133.4199 |  |  | 69.0918 | 206.9141 |  | 434.4548 | 237.1965 | 232.2463 | -0.17262
IAR 111 | 224.3 | 68.0959 | 85.0619 | 106.6571 |  | 133.441 |  |  | 67.3356 | 206.2962 |  | 433.3848 | 237.9286 | 231.5232 | -0.15268
IAR 111 | 224.4 | 68.4849 | 85.0093 | 106.4195 |  | 133.3033 |  |  | 66.4141 | 206.5819 |  | 434.8772 | 236.38 | 231.3564 | -0.1625
IAR 111 | 224.5 | 68.2481 | 84.9711 | 106.267 |  | 133.3868 |  |  | 66.4988 | 206.2639 |  | 433.5794 | 237.1402 | 232.1072 | -0.17292
IAR 111 | 224.6 | 68.3496 | 85.0541 | 106.6604 |  | 133.1667 |  |  | 67.5655 | 206.4966 |  | 434.7178 | 237.3373 | 231.6623 | -0.15595
IAR 111 | 224.7 | 68.265 | 84.9532 | 106.4229 |  | 132.9827 |  |  | 68.8085 | 206.4492 |  | 433.9125 | 236.8586 | 232.2741 | -0.17024
IAR 111 | 224.8 | 68.4003 | 85.0173 | 106.9541 |  | 133.2664 |  |  | 66.4181 | 206.4113 |  | 433.9581 | 237.2528 | 231.8848 | -0.19375
IAR 111 | 224.9 | 68.1974 | 85.0002 | 106.4211 |  | 133.351 |  |  | 67.0255 | 206.2438 |  | 433.3062 | 237.1402 | 232.4132 | -0.17798
IAR 111 | 225 | 68.1297 | 85.0348 | 106.2635 |  | 133.0133 |  |  | 66.7603 | 206.2305 |  | 433.3344 | 236.8586 | 232.3853 | -0.1622
IAR 111 | 225.1 | 68.0113 | 85.0019 | 106.6362 |  | 133.0506 |  |  | 65.8164 | 205.496 |  | 432.117 | 238.3509 | 232.3297 | -0.17857
IAR 111 | 225.2 | 68.265 | 84.9914 | 106.6051 |  | 133.2518 |  |  | 68.0057 | 206.3582 |  | 433.2197 | 236.5207 | 232.3019 | -0.16577
IAR 111 | 225.3 | 68.265 | 85.0079 | 106.5896 |  | 133.2368 |  |  | 65.7402 | 206.4745 |  | 433.2873 | 236.211 | 231.8848 | -0.17827
IAR 111 | 225.4 | 68.3157 | 85.0553 | 106.5264 |  | 133.1755 |  |  | 67.7572 | 206.9683 |  | 434.3223 | 237.5907 | 231.9404 | -0.14405
IAR 111 | 225.5 | 68.2481 | 85.0718 | 106.3095 |  | 133.3816 |  |  | 65.7358 | 206.2966 |  | 432.8491 | 235.5352 | 231.4676 | -0.19226
IAR 111 | 225.6 | 68.1974 | 84.9945 | 106.8978 |  | 133.3042 |  |  | 67.7019 | 206.572 |  | 433.6685 | 237.7878 | 232.1629 | -0.18571
IAR 111 | 225.7 | 68.1804 | 85.0739 | 106.6863 |  | 133.4691 |  |  | 65.4299 | 206.466 |  | 433.6511 | 236.0702 | 230.9948 | -0.18809
IAR 111 | 225.8 | 68.2143 | 85.4506 | 106.3469 |  | 133.3254 |  |  | 67.0916 | 206.2579 |  | 436.0652 | 235.7605 | 230.8001 | -0.17321
IAR 111 | 225.9 | 68.1804 | 85.0767 | 106.4746 |  | 133.2178 |  |  | 66.9037 | 206.6599 |  | 434.198 | 236.9149 | 231.1617 | -0.17976
IAR 111 | 226 | 68.2143 | 85.0134 | 106.8358 |  | 133.3365 |  |  | 66.0318 | 206.2493 |  | 433.2533 | 236.3518 | 231.3285 | -0.16101
IAR 111 | 226.1 | 68.2819 | 85.0614 | 106.8255 |  | 133.3727 |  |  | 68.5577 | 206.8832 |  | 434.2524 | 237.3373 | 231.7457 | -0.17143
IAR 111 | 226.2 | 68.2481 | 84.9873 | 106.5661 |  | 133.3065 |  |  | 69.693 | 206.6562 |  | 434.114 | 238.7451 | 232.9137 | -0.14018
IAR 111 | 226.3 | 68.2143 | 85.0105 | 106.3119 |  | 133.1527 |  |  | 68.2866 | 206.6467 |  | 433.9396 | 237.0276 | 232.3019 | -0.13571
IAR 111 | 226.4 | 68.1635 | 85.1099 | 106.5622 |  | 133.0713 |  |  | 65.75 | 206.5701 |  | 433.8284 | 236.6897 | 231.0782 | -0.16875
IAR 111 | 226.5 | 68.0959 | 85.0354 | 106.7594 |  | 133.355 |  |  | 66.7907 | 205.4298 |  | 432.584 | 237.4499 | 232.4688 | -0.15923
IAR 111 | 226.6 | 68.3157 | 85.432 | 106.6859 |  | 133.3762 |  |  | 67.0352 | 206.905 |  | 434.6988 | 236.1266 | 231.3007 | -0.18036
IAR 111 | 226.7 | 68.1974 | 85.3154 | 106.6923 |  | 133.1511 |  |  | 67.2198 | 206.6742 |  | 433.656 | 236.6334 | 231.4954 | -0.17976
IAR 111 | 226.8 | 68.1466 | 85.0873 | 106.3697 |  | 133.3935 |  |  | 66.6321 | 206.293 |  | 432.5772 | 236.7178 | 231.5232 | -0.23601
IAR 111 | 226.9 | 68.1297 | 85.0293 | 106.1696 |  | 133.4309 |  |  | 65.0315 | 205.9893 |  | 432.1663 | 236.0139 | 231.2451 | -0.2122
IAR 111 | 227 | 68.1804 | 85.1295 | 106.9926 |  | 133.2109 |  |  | 68.4929 | 206.609 |  | 433.3856 | 238.1539 | 232.4132 | -0.19732
IAR 111 | 227.1 | 67.9436 | 85.0341 | 106.4366 |  | 133.3196 |  |  | 67.2461 | 205.7831 |  | 432.5127 | 237.2247 | 232.0794 | -0.2
IAR 111 | 227.2 | 68.1297 | 84.9934 | 106.2675 |  | 133.2021 |  |  | 65.5347 | 206.1219 |  | 432.5716 | 237.4781 | 231.7457 | -0.21726
IAR 111 | 227.3 | 68.2312 | 85.0053 | 106.6559 |  | 133.4395 |  |  | 68.4507 | 206.3111 |  | 433.343 | 237.9849 | 232.5522 | -0.23631
IAR 111 | 227.4 | 68.1635 | 85.0359 | 106.7835 |  | 133.1007 |  |  | 68.0635 | 206.6262 |  | 433.3299 | 237.816 | 232.4688 | -0.23512
IAR 111 | 227.5 | 67.9944 | 85.0189 | 106.6145 |  | 133.3532 |  |  | 65.1363 | 206.1239 |  | 432.5824 | 236.9994 | 231.0782 | -0.21071
IAR 111 | 227.6 | 68.2143 | 85.0255 | 106.6519 |  | 133.3895 |  |  | 67.8867 | 206.4286 |  | 433.1381 | 236.7178 | 232.441 | -0.20417
IAR 111 | 227.7 | 68.1466 | 84.9688 | 106.2971 |  | 133.0457 |  |  | 67.8043 | 205.8344 |  | 432.3546 | 238.2946 | 232.6635 | -0.21458
IAR 111 | 227.8 | 68.0282 | 85.0049 | 106.4145 |  | 133.0669 |  |  | 65.6721 | 205.9366 |  | 432.0102 | 236.6334 | 231.7735 | -0.20327
IAR 111 | 227.9 | 68.1466 | 85.0554 | 106.7383 |  | 133.3344 |  |  | 67.2561 | 206.7059 |  | 433.6545 | 236.746 | 231.7457 | -0.21458
IAR 111 | 228 | 68.0959 | 85.0336 | 106.9511 |  | 133.5868 |  |  | 65.7004 | 206.0483 |  | 431.899 | 237.0276 | 231.9404 | -0.22024
IAR 111 | 228.1 | 68.0959 | 85.0023 | 106.6919 |  | 133.2894 |  |  | 67.8283 | 205.8118 |  | 432.4057 | 237.4781 | 232.7469 | -0.21161
IAR 111 | 228.2 | 68.1466 | 85.0664 | 106.39 |  | 133.3668 |  |  | 64.5046 | 205.7493 |  | 431.9491 | 236.3518 | 231.0504 | -0.19524
IAR 111 | 228.3 | 68.1974 | 85.3244 | 106.4326 |  | 133.3619 |  |  | 68.1788 | 206.7268 |  | 434.1622 | 236.6052 | 231.551 | -0.18274
IAR 111 | 228.4 | 68.1297 | 85.0208 | 106.6454 |  | 133.3368 |  |  | 67.2248 | 206.5045 |  | 433.455 | 237.0276 | 231.7179 | -0.22351
IAR 111 | 228.5 | 67.8929 | 85.0311 | 106.7783 |  | 133.2806 |  |  | 66.3087 | 206.2728 |  | 432.9222 | 238.2946 | 231.7179 | -0.18006
IAR 111 | 228.6 | 68.079 | 84.9953 | 106.657 |  | 133.1631 |  |  | 66.7208 | 205.8479 |  | 432.5375 | 237.8441 | 232.0238 | -0.18601
IAR 111 | 228.7 | 68.1635 | 85.1299 | 106.5461 |  | 132.9167 |  |  | 67.4986 | 206.569 |  | 433.613 | 237.1402 | 232.0238 | -0.18393
IAR 111 | 228.8 | 68.1466 | 85.0134 | 106.3138 |  | 133.478 |  |  | 65.532 | 205.5101 |  | 432.0863 | 237.5907 | 231.4676 | -0.2003
IAR 111 | 228.9 | 68.0959 | 85.0538 | 106.5422 |  | 133.5605 |  |  | 64.6694 | 205.8925 |  | 431.5937 | 236.38 | 231.2729 | -0.20774
IAR 111 | 229 | 68.2143 | 85.2998 | 106.6596 |  | 133.443 |  |  | 65.5387 | 206.6476 |  | 433.991 | 236.8023 | 231.412 | -0.1994
IAR 111 | 229.1 | 68.079 | 85.0733 | 106.7873 |  | 133.1505 |  |  | 68.1109 | 206.0582 |  | 432.6475 | 237.9849 | 232.7469 | -0.2122
IAR 111 | 229.2 | 68.1297 | 85.0443 | 106.5654 |  | 133.2593 |  |  | 67.0351 | 206.5134 |  | 434.0727 | 236.3236 | 231.412 | -0.19167
IAR 111 | 229.3 | 68.1297 | 85.0222 | 106.4919 |  | 133.2805 |  |  | 67.4739 | 206.6345 |  | 433.285 | 236.6897 | 231.7179 | -0.21042
IAR 111 | 229.4 | 68.1128 | 84.9455 | 106.5448 |  | 133.2855 |  |  | 66.1363 | 205.6439 |  | 432.1604 | 235.5352 | 231.7735 | -0.18512
IAR 111 | 229.5 | 68.2143 | 84.9552 | 106.3977 |  | 133.2355 |  |  | 67.4643 | 205.9733 |  | 432.3587 | 237.5062 | 232.5522 | -0.19762
IAR 111 | 229.6 | 68.1974 | 85.0071 | 106.5422 |  | 133.1905 |  |  | 65.6817 | 206.4238 |  | 433.3274 | 236.1266 | 230.6889 | -0.21071
IAR 111 | 229.7 | 68.1297 | 84.9906 | 106.8453 |  | 133.2992 |  |  | 67.7164 | 206.2366 |  | 432.9787 | 237.6189 | 232.6078 | -0.21875
IAR 111 | 229.8 | 68.0959 | 85.0343 | 106.4751 |  | 133.3105 |  |  | 65.1996 | 206.0048 |  | 433.0692 | 236.4644 | 230.8279 | -0.15714
IAR 111 | 229.9 | 67.9775 | 85.0518 | 106.519 |  | 133.168 |  |  | 66.3913 | 206.127 |  | 432.6224 | 237.4781 | 232.0238 | -0.17708
IAR 111 | 230 | 68.1635 | 85.0162 | 106.4726 |  | 133.1693 |  |  | 67.5029 | 206.5293 |  | 433.6717 | 237.8441 | 231.8291 | -0.19315
IAR 111 | 230.1 | 68.2143 | 85.0262 | 106.5746 |  | 133.3143 |  |  | 67.0545 | 205.921 |  | 432.8306 | 237.7033 | 231.4954 | -0.16726
IAR 111 | 230.2 | 68.3496 | 85.0001 | 106.7242 |  | 133.1355 |  |  | 65.8663 | 206.1927 |  | 433.1586 | 237.9004 | 231.2729 | -0.21042
IAR 111 | 230.3 | 68.2988 | 85.0201 | 106.8842 |  | 133.4755 |  |  | 67.8669 | 206.0197 |  | 433.5356 | 238.0412 | 232.0794 | -0.21756
IAR 111 | 230.4 | 68.1635 | 85.003 | 106.2856 |  | 133.2193 |  |  | 68.1015 | 205.9631 |  | 433.2719 | 238.4354 | 231.857 | -0.2125
IAR 111 | 230.5 | 68.265 | 85.0458 | 106.5308 |  | 133.2719 |  |  | 68.3726 | 206.5043 |  | 433.6805 | 237.7596 | 232.1629 | -0.18988
IAR 111 | 230.6 | 68.1804 | 84.9937 | 106.834 |  | 133.1956 |  |  | 65.5143 | 206.1913 |  | 432.969 | 236.8586 | 231.412 | -0.19434
IAR 111 | 230.7 | 68.1297 | 85.0323 | 106.5593 |  | 133.2532 |  |  | 67.0325 | 206.3371 |  | 432.6966 | 238.0131 | 231.857 | -0.19821
IAR 111 | 230.8 | 68.1974 | 85.0375 | 106.4703 |  | 132.9819 |  |  | 64.3968 | 205.6994 |  | 432.2586 | 236.3236 | 231.1061 | -0.19911
IAR 111 | 230.9 | 68.2143 | 85.0128 | 106.5297 |  | 133.4557 |  |  | 66.8176 | 206.5852 |  | 433.4779 | 236.0984 | 231.1617 | -0.16667
IAR 111 | 231 | 68.1635 | 85.0181 | 106.7374 |  | 133.287 |  |  | 66.3743 | 205.764 |  | 432.1616 | 236.6897 | 231.9126 | -0.20863
IAR 111 | 231.1 | 68.2988 | 85.287 | 106.9451 |  | 133.3495 |  |  | 67.386 | 206.8626 |  | 434.635 | 236.8586 | 231.3564 | -0.2
IAR 111 | 231.2 | 68.0959 | 84.9774 | 106.2782 |  | 133.1658 |  |  | 65.8089 | 205.751 |  | 431.7737 | 237.112 | 231.1061 | -0.20625
IAR 111 | 231.3 | 68.1635 | 84.9905 | 106.4912 |  | 133.2796 |  |  | 67.6653 | 206.3662 |  | 433.8485 | 237.0839 | 231.5232 | -0.19821
IAR 111 | 231.4 | 68.1635 | 84.9795 | 106.6666 |  | 133.1721 |  |  | 67.4939 | 206.5215 |  | 433.7145 | 237.4781 | 231.8291 | -0.18542
IAR 111 | 231.5 | 68.1804 | 85.0096 | 106.8421 |  | 133.2496 |  |  | 64.9763 | 206.2027 |  | 432.6129 | 237.4499 | 231.2173 | -0.18899
IAR 111 | 231.6 | 68.1974 | 85.0175 | 106.5828 |  | 133.3684 |  |  | 66.9672 | 206.2368 |  | 432.918 | 237.9004 | 231.9126 | -0.20238
IAR 111 | 231.7 | 68.1974 | 85.0332 | 106.5351 |  | 133.4609 |  |  | 66.3956 | 205.7826 |  | 432.1116 | 238.6888 | 232.5244 | -0.15059
IAR 111 | 231.8 | 68.2143 | 85.3724 | 106.806 |  | 133.1222 |  |  | 68.6928 | 207.0882 |  | 434.6384 | 237.9286 | 231.6623 | -0.21905
IAR 111 | 231.9 | 68.079 | 85.0294 | 106.2758 |  | 133.2559 |  |  | 64.5929 | 205.8697 |  | 432.2958 | 236.5207 | 230.7723 | -0.21577
IAR 111 | 232 | 68.062 | 85.0317 | 106.3816 |  | 133.1734 |  |  | 65.4001 | 205.8744 |  | 432.7883 | 236.9994 | 231.412 | -0.19315
IAR 111 | 232.1 | 68.0451 | 85.0121 | 106.8008 |  | 133.1634 |  |  | 67.7448 | 206.5661 |  | 433.8278 | 236.9149 | 231.9682 | -0.18661
IAR 111 | 232.2 | 68.2143 | 85.07 | 106.8112 |  | 133.3122 |  |  | 65.3946 | 205.7826 |  | 432.7077 | 236.4926 | 231.2173 | -0.2125
IAR 111 | 232.3 | 68.0451 | 85.0395 | 106.646 |  | 133.4296 |  |  | 64.7988 | 205.4825 |  | 431.8827 | 237.6752 | 231.9682 | -0.18303
IAR 111 | 232.4 | 68.2481 | 85.4308 | 106.7892 |  | 133.4296 |  |  | 67.8717 | 207.1987 |  | 434.987 | 236.8868 | 231.4676 | -0.23155
IAR 111 | 232.5 | 68.2143 | 85.0456 | 105.9982 |  | 133.1721 |  |  | 66.8281 | 206.2462 |  | 433.4323 | 236.3518 | 231.0782 | -0.19762
IAR 111 | 232.6 | 68.1466 | 85.0336 | 106.6292 |  | 133.6908 |  |  | 65.5882 | 206.2121 |  | 432.7153 | 236.1829 | 231.3007 | -0.17798
IAR 111 | 232.7 | 68.1297 | 84.9986 | 106.6498 |  | 133.3408 |  |  | 67.8596 | 205.9262 |  | 432.6117 | 237.112 | 231.9682 | -0.19583
IAR 111 | 232.8 | 68.1974 | 85.0782 | 106.6175 |  | 133.1246 |  |  | 66.0875 | 205.7321 |  | 432.1409 | 238.3791 | 231.9682 | -0.16458
IAR 111 | 232.9 | 68.1297 | 85.0004 | 106.6756 |  | 133.3195 |  |  | 66.343 | 205.6933 |  | 432.1497 | 237.1684 | 231.6901 | -0.19018
IAR 111 | 233 | 68.1466 | 85.3279 | 106.7968 |  | 133.5295 |  |  | 66.7931 | 205.4756 |  | 432.2521 | 238.5199 | 232.3575 | -0.20476
IAR 111 | 233.1 | 68.062 | 85.1514 | 106.7117 |  | 133.262 |  |  | 66.531 | 205.9004 |  | 432.0995 | 238.5762 | 232.1629 | -0.19494
IAR 111 | 233.2 | 68.1635 | 85.0428 | 106.6536 |  | 133.1595 |  |  | 66.731 | 206.031 |  | 432.4537 | 237.8441 | 231.857 | -0.18571
IAR 111 | 233.3 | 68.1804 | 85.2086 | 106.5324 |  | 133.1808 |  |  | 66.2592 | 206.1428 |  | 432.7948 | 237.8441 | 232.1907 | -0.21577
IAR 111 | 233.4 | 68.079 | 85.3523 | 106.5001 |  | 133.8893 |  |  | 67.6424 | 206.5203 |  | 433.6545 | 237.9286 | 231.9126 | -0.20268
IAR 111 | 233.5 | 68.1466 | 85.3942 | 106.6382 |  | 133.3295 |  |  | 65.1863 | 206.5591 |  | 433.8114 | 236.746 | 230.6611 | -0.17589
IAR 111 | 233.6 | 68.1804 | 85.3961 | 106.7504 |  | 133.7157 |  |  | 68.6794 | 207.294 |  | 435.3573 | 237.1965 | 231.3285 | -0.16786
IAR 111 | 233.7 | 68.265 | 85.3978 | 106.7298 |  | 133.4183 |  |  | 66.1997 | 206.4391 |  | 433.526 | 235.9295 | 230.522 | -0.20119
IAR 111 | 233.8 | 68.1128 | 85.3543 | 106.4486 |  | 133.2846 |  |  | 67.56 | 205.8827 |  | 432.3611 | 237.7596 | 232.3019 | -0.20714
IAR 111 | 233.9 | 68.1128 | 85.3338 | 106.3208 |  | 133.3458 |  |  | 66.032 | 206.2933 |  | 432.7371 | 237.3936 | 231.6623 | -0.19553
IAR 111 | 234 | 68.1297 | 85.3607 | 108.4332 |  | 133.1283 |  |  | 66.6364 | 206.7756 |  | 433.636 | 237.6189 | 231.6345 | -0.17411
IAR 111 | 234.1 | 67.9944 | 85.3696 | 106.1374 |  | 133.0294 |  |  | 65.4734 | 205.8946 |  | 431.4532 | 236.9431 | 231.4676 | -0.24256
IAR 111 | 234.2 | 68.1466 | 85.3352 | 107.1487 |  | 133.6394 |  |  | 66.9838 | 206.3382 |  | 432.7914 | 238.7451 | 232.5522 | -0.1994
IAR 111 | 234.3 | 68.2312 | 85.4155 | 106.6005 |  | 133.4319 |  |  | 67.0595 | 206.5783 |  | 433.2556 | 237.816 | 231.6067 | -0.17053
IAR 111 | 234.4 | 68.265 | 85.4465 | 106.4714 |  | 133.2606 |  |  | 67.0583 | 206.9252 |  | 434.7994 | 237.3655 | 231.1617 | -0.20059
IAR 111 | 234.5 | 68.079 | 85.3504 | 106.9422 |  | 133.2081 |  |  | 65.8175 | 205.7149 |  | 431.6896 | 237.4499 | 232.3297 | -0.23125
IAR 111 | 234.6 | 68.2143 | 85.4151 | 106.8661 |  | 133.3655 |  |  | 64.5125 | 206.7138 |  | 433.2381 | 236.3236 | 230.6611 | -0.21042
IAR 111 | 234.7 | 68.1635 | 85.4209 | 106.8325 |  | 133.4717 |  |  | 65.9977 | 206.2199 |  | 432.2421 | 239.0549 | 232.4132 | -0.19077
IAR 111 | 234.8 | 68.1466 | 85.3568 | 106.8621 |  | 133.408 |  |  | 67.0183 | 206.2812 |  | 432.6704 | 237.112 | 232.3297 | -0.19315
IAR 111 | 234.9 | 68.2481 | 85.4227 | 106.5899 |  | 133.098 |  |  | 67.0833 | 207.295 |  | 434.4159 | 236.7178 | 231.7735 | -0.19643
IAR 111 | 235 | 68.1974 | 85.3956 | 106.519 |  | 133.538 |  |  | 67.5588 | 207.1 |  | 433.9126 | 236.9149 | 231.3285 | -0.2128
IAR 111 | 235.1 | 68.079 | 85.4133 | 107.1264 |  | 133.4792 |  |  | 64.7437 | 206.0006 |  | 432.3696 | 235.7887 | 230.967 | -0.18155
IAR 111 | 235.2 | 68.079 | 85.3835 | 106.9382 |  | 133.3431 |  |  | 64.8862 | 206.0373 |  | 431.888 | 238.0131 | 232.0794 | -0.21012
IAR 111 | 235.3 | 68.6033 | 85.4311 | 106.6867 |  | 133.0531 |  |  | 67.785 | 207.0796 |  | 434.2559 | 237.4499 | 232.3575 | -0.18512
IAR 111 | 235.4 | 68.1635 | 85.3979 | 106.27 |  | 133.3432 |  |  | 65.254 | 206.3567 |  | 432.2914 | 237.2528 | 231.5232 | -0.20774
IAR 111 | 235.5 | 67.9775 | 85.3922 | 106.9616 |  | 133.5046 |  |  | 67.4134 | 206.0594 |  | 432.6337 | 238.7733 | 232.4966 | -0.18274
IAR 111 | 235.6 | 68.1635 | 85.4431 | 106.9798 |  | 133.5685 |  |  | 65.3212 | 206.6327 |  | 433.0523 | 237.4499 | 231.6067 | -0.17976
IAR 111 | 235.7 | 68.1804 | 85.4109 | 106.4794 |  | 133.1299 |  |  | 65.9861 | 207.1235 |  | 433.9198 | 237.2528 | 231.3842 | -0.18512
IAR 111 | 235.8 | 68.079 | 85.4717 | 106.5725 |  | 133.4051 |  |  | 66.3287 | 206.4206 |  | 432.7083 | 238.0694 | 231.8013 | -0.18988
IAR 111 | 235.9 | 68.1974 | 85.3567 | 107.0048 |  | 133.3153 |  |  | 66.7765 | 206.2446 |  | 432.3478 | 238.4354 | 232.7747 | -0.17678
IAR 111 | 236 | 68.0959 | 85.3877 | 106.9277 |  | 133.0556 |  |  | 65.2786 | 206.5521 |  | 433.1697 | 236.6052 | 230.8836 | -0.18274
IAR 111 | 236.1 | 68.1635 | 85.4214 | 106.8673 |  | 133.2284 |  |  | 67.7605 | 206.9276 |  | 433.28 | 238.3509 | 232.6356 | -0.21309
IAR 111 | 236.2 | 68.1297 | 85.4017 | 106.3607 |  | 133.4313 |  |  | 67.9852 | 206.993 |  | 433.4972 | 237.3091 | 231.9404 | -0.2253
IAR 111 | 236.3 | 68.0959 | 85.4069 | 106.7455 |  | 133.5266 |  |  | 65.2441 | 205.8256 |  | 431.2014 | 237.8723 | 232.2741 | -0.23095
IAR 111 | 236.4 | 68.2143 | 85.7369 | 107.2618 |  | 133.426 |  |  | 67.5863 | 206.9498 |  | 433.4926 | 237.647 | 232.7747 | -0.21696
IAR 111 | 236.5 | 68.1974 | 85.3999 | 106.4744 |  | 133.449 |  |  | 67.9719 | 206.7637 |  | 433.3918 | 237.7315 | 232.3019 | -0.19226
IAR 111 | 236.6 | 68.1804 | 85.3901 | 106.5563 |  | 133.3435 |  |  | 65.7589 | 206.5777 |  | 433.2998 | 237.816 | 231.9126 | -0.20357
IAR 111 | 236.7 | 68.1635 | 85.435 | 106.8987 |  | 133.5365 |  |  | 66.4239 | 206.5903 |  | 432.823 | 236.9149 | 231.857 | -0.21696
IAR 111 | 236.8 | 68.062 | 85.3799 | 106.9548 |  | 133.6371 |  |  | 65.9327 | 206.4677 |  | 432.6688 | 237.3091 | 232.1351 | -0.20655
IAR 111 | 236.9 | 68.062 | 85.4218 | 106.9528 |  | 133.6352 |  |  | 66.2812 | 206.3356 |  | 432.385 | 237.2247 | 232.1072 | -0.19167
IAR 111 | 237 | 68.0451 | 85.6783 | 106.6117 |  | 133.3509 |  |  | 66.0075 | 206.7068 |  | 433.145 | 237.3936 | 231.9404 | -0.18423
IAR 111 | 237.1 | 68.1804 | 85.4364 | 106.4458 |  | 133.5139 |  |  | 66.6006 | 206.7006 |  | 433.005 | 238.1539 | 231.8848 | -0.21339
IAR 111 | 237.2 | 68.1297 | 85.7862 | 106.9949 |  | 133.5836 |  |  | 67.2097 | 206.8392 |  | 433.3479 | 237.9004 | 232.5522 | -0.19107
IAR 111 | 237.3 | 68.1297 | 85.7304 | 106.9029 |  | 133.3557 |  |  | 67.4634 | 206.538 |  | 433.109 | 239.0267 | 232.7747 | -0.18393
IAR 111 | 237.4 | 68.1974 | 85.4242 | 106.9167 |  | 133.4617 |  |  | 64.8713 | 206.3286 |  | 432.0321 | 237.5625 | 231.8291 | -0.16696
IAR 111 | 237.5 | 68.1297 | 85.7129 | 106.8248 |  | 133.4189 |  |  | 67.5323 | 206.685 |  | 432.9221 | 238.3509 | 232.8581 | -0.17619
IAR 111 | 237.6 | 68.079 | 85.4375 | 106.7009 |  | 133.2526 |  |  | 64.4893 | 206.3017 |  | 432.2126 | 236.9149 | 231.7735 | -0.20565
IAR 111 | 237.7 | 68.1974 | 85.7586 | 106.8476 |  | 133.7185 |  |  | 67.2518 | 206.8758 |  | 433.8285 | 238.2665 | 232.8581 | -0.19048
IAR 111 | 237.8 | 68.2312 | 85.7793 | 106.735 |  | 133.4245 |  |  | 67.0842 | 206.7733 |  | 433.4108 | 237.281 | 232.4132 | -0.19464
IAR 111 | 237.9 | 68.1297 | 85.7283 | 106.6918 |  | 133.2901 |  |  | 64.6139 | 206.4533 |  | 432.5679 | 237.4499 | 231.8013 | -0.17857
IAR 111 | 238 | 68.2988 | 85.7533 | 106.9185 |  | 133.556 |  |  | 67.482 | 206.7717 |  | 433.324 | 237.1684 | 232.8581 | -0.20178
IAR 111 | 238.1 | 68.265 | 85.5141 | 106.4666 |  | 133.4882 |  |  | 65.2301 | 206.0309 |  | 432.2569 | 236.0421 | 232.0516 | -0.16786
IAR 111 | 238.2 | 68.2819 | 85.4398 | 106.5293 |  | 133.4565 |  |  | 65.8359 | 206.9056 |  | 432.7131 | 236.6897 | 232.1351 | -0.17351
IAR 111 | 238.3 | 68.1466 | 85.732 | 106.815 |  | 133.4558 |  |  | 67.3909 | 206.9969 |  | 433.6398 | 237.5062 | 232.0794 | -0.20059
IAR 111 | 238.4 | 68.079 | 85.7593 | 106.8248 |  | 133.1879 |  |  | 66.1962 | 206.4356 |  | 432.3176 | 237.5625 | 232.4132 | -0.23244
IAR 111 | 238.5 | 68.1128 | 85.7631 | 106.9301 |  | 133.3362 |  |  | 66.9512 | 207.0926 |  | 433.3339 | 237.5062 | 232.5244 | -0.18601
IAR 111 | 238.6 | 68.079 | 85.4901 | 106.6006 |  | 133.2944 |  |  | 65.3607 | 206.1444 |  | 432.0476 | 236.7178 | 232.1351 | -0.16726
IAR 111 | 238.7 | 68.1466 | 85.7696 | 106.6798 |  | 133.3248 |  |  | 65.5776 | 206.594 |  | 432.9209 | 238.8015 | 232.3297 | -0.16548
IAR 111 | 238.8 | 68.1804 | 85.8071 | 106.9707 |  | 133.7917 |  |  | 67.6437 | 206.956 |  | 433.4893 | 238.0694 | 232.8581 | -0.16548
IAR 111 | 238.9 | 68.1297 | 85.7536 | 106.4504 |  | 133.5651 |  |  | 65.8936 | 206.7381 |  | 432.8884 | 237.1965 | 232.1351 | -0.18661
IAR 111 | 239 | 68.0282 | 85.7241 | 106.3491 |  | 133.5595 |  |  | 64.6519 | 206.4862 |  | 432.2788 | 237.1684 | 232.0238 | -0.18958
IAR 111 | 239.1 | 68.1804 | 85.7892 | 106.8893 |  | 133.5279 |  |  | 67.1984 | 206.5681 |  | 432.5738 | 237.8441 | 232.8581 | -0.17827
IAR 111 | 239.2 | 68.4003 | 85.7854 | 106.7828 |  | 133.656 |  |  | 65.4919 | 206.476 |  | 432.6049 | 237.2247 | 232.0516 | -0.19702
IAR 111 | 239.3 | 68.1804 | 85.7856 | 106.7928 |  | 133.5732 |  |  | 66.6924 | 206.8237 |  | 433.0568 | 238.4636 | 233.1641 | -0.20149
IAR 111 | 239.4 | 68.1974 | 85.6653 | 106.5962 |  | 133.4289 |  |  | 65.6635 | 206.6251 |  | 432.6891 | 237.3091 | 232.2185 | -0.1628
IAR 111 | 239.5 | 68.2312 | 85.7723 | 106.6329 |  | 133.6495 |  |  | 68.7163 | 207.2387 |  | 433.8087 | 238.0131 | 232.7191 | -0.19048
IAR 111 | 239.6 | 68.0959 | 85.491 | 106.5265 |  | 133.4076 |  |  | 65.4294 | 206.4216 |  | 432.3883 | 236.7742 | 232.1072 | -0.16369
IAR 111 | 239.7 | 68.0959 | 85.3997 | 106.5737 |  | 133.5922 |  |  | 67.4795 | 206.7259 |  | 433.1137 | 237.4218 | 232.9137 | -0.17053
IAR 111 | 239.8 | 68.0959 | 85.4548 | 106.7007 |  | 133.4377 |  |  | 65.9183 | 206.4985 |  | 432.5759 | 236.2955 | 232.3297 | -0.1994
IAR 111 | 239.9 | 68.1128 | 85.6006 | 106.8701 |  | 133.3707 |  |  | 66.6908 | 206.6483 |  | 432.84 | 236.4081 | 232.1907 | -0.19881
IAR 111 | 240 | 68.1297 | 85.6291 | 106.9866 |  | 133.4836 |  |  | 66.8518 | 206.7014 |  | 432.8578 | 237.5344 | 232.7469 | -0.19643
IAR 111 | 240.1 | 68.1466 | 85.4846 | 106.6258 |  | 133.2265 |  |  | 65.1224 | 206.329 |  | 432.0691 | 237.6752 | 232.2741 | -0.18303
IAR 111 | 240.2 | 68.3327 | 85.7771 | 106.3394 |  | 133.504 |  |  | 67.9005 | 206.8317 |  | 433.1174 | 238.182 | 232.7747 | -0.17351
IAR 111 | 240.3 | 68.1635 | 85.4745 | 106.6946 |  | 133.4318 |  |  | 64.9162 | 206.2804 |  | 432.2079 | 237.0557 | 231.9126 | -0.17768
IAR 111 | 240.4 | 67.9775 | 85.776 | 107.3677 |  | 133.3907 |  |  | 65.0275 | 206.5947 |  | 432.7768 | 237.3655 | 232.1907 | -0.18393
IAR 111 | 240.5 | 68.1635 | 85.891 | 106.7209 |  | 133.2261 |  |  | 67.634 | 206.7735 |  | 433.3993 | 238.3791 | 232.8025 | -0.19286
IAR 111 | 240.6 | 68.079 | 85.7753 | 106.5833 |  | 133.5553 |  |  | 65.6565 | 206.4884 |  | 432.3155 | 237.816 | 232.2741 | -0.18661
IAR 111 | 240.7 | 68.2312 | 85.8415 | 106.8434 |  | 133.2061 |  |  | 66.0793 | 206.6819 |  | 432.7368 | 237.9286 | 232.1351 | -0.19226
IAR 111 | 240.8 | 68.1804 | 85.7537 | 106.4248 |  | 133.5404 |  |  | 67.5901 | 206.8658 |  | 433.2298 | 237.2528 | 232.6913 | -0.20684
IAR 111 | 240.9 | 68.0959 | 85.796 | 106.5737 |  | 133.176 |  |  | 64.031 | 206.2085 |  | 431.9444 | 236.6615 | 231.7457 | -0.19464
IAR 111 | 241 | 68.2143 | 85.7655 | 106.8128 |  | 133.3614 |  |  | 67.7071 | 207.0113 |  | 432.9528 | 238.2665 | 233.025 | -0.20238
IAR 111 | 241.1 | 68.0959 | 85.8037 | 106.6859 |  | 133.2846 |  |  | 67.7464 | 206.9584 |  | 433.5713 | 238.6325 | 232.9972 | -0.19405
IAR 111 | 241.2 | 68.0959 | 85.7162 | 106.8138 |  | 133.4548 |  |  | 65.5523 | 206.0932 |  | 432.4294 | 237.112 | 232.3575 | -0.19107
IAR 111 | 241.3 | 68.1974 | 85.7907 | 106.8091 |  | 133.219 |  |  | 67.403 | 206.4417 |  | 433.9978 | 237.647 | 232.6078 | -0.21399
IAR 111 | 241.4 | 68.2143 | 85.7542 | 106.7991 |  | 133.3018 |  |  | 64.8185 | 206.6743 |  | 433.5056 | 236.4081 | 232.441 | -0.19077
IAR 111 | 241.5 | 68.2988 | 85.8051 | 106.8159 |  | 133.5031 |  |  | 66.5935 | 206.7812 |  | 435.4143 | 236.1547 | 231.9682 | -0.16905
IAR 111 | 241.6 | 68.2819 | 85.8086 | 106.4615 |  | 133.3446 |  |  | 66.5774 | 206.6367 |  | 434.994 | 238.2665 | 232.6078 | -0.22083
IAR 111 | 241.7 | 68.2819 | 85.8123 | 106.4359 |  | 133.181 |  |  | 65.4214 | 206.4582 |  | 434.4081 | 236.6334 | 231.8848 | -0.18869
IAR 111 | 241.8 | 68.2143 | 85.8134 | 106.8451 |  | 133.115 |  |  | 67.0562 | 206.6183 |  | 435.0761 | 237.6752 | 232.4966 | -0.21399
IAR 111 | 241.9 | 68.265 | 85.7867 | 106.7876 |  | 133.013 |  |  | 64.9329 | 206.382 |  | 434.9469 | 236.8305 | 231.6345 | -0.21071
IAR 111 | 242 | 68.3157 | 85.7683 | 106.9261 |  | 133.7022 |  |  | 67.1131 | 206.7985 |  | 435.5073 | 238.3791 | 232.6356 | -0.19702
IAR 111 | 242.1 | 68.2819 | 85.7638 | 106.3757 |  | 133.5388 |  |  | 64.8342 | 206.2093 |  | 434.2362 | 237.5907 | 232.2185 | -0.19018
IAR 111 | 242.2 | 68.3496 | 85.826 | 106.6523 |  | 133.3906 |  |  | 67.4419 | 206.6498 |  | 434.9535 | 238.0975 | 232.6913 | -0.19018
IAR 111 | 242.3 | 68.265 | 85.7957 | 106.7328 |  | 133.3299 |  |  | 65.186 | 206.6455 |  | 434.2556 | 237.6189 | 232.1629 | -0.21369
IAR 111 | 242.4 | 68.2481 | 85.8391 | 106.7812 |  | 133.3305 |  |  | 66.1158 | 206.6704 |  | 434.7802 | 237.3936 | 232.5522 | -0.20268
IAR 111 | 242.5 | 68.2143 | 85.7914 | 106.7716 |  | 133.4136 |  |  | 65.7051 | 206.4873 |  | 434.8929 | 236.5489 | 231.6067 | -0.1872
IAR 111 | 242.6 | 68.1297 | 85.8095 | 106.8625 |  | 133.3168 |  |  | 66.3507 | 206.5701 |  | 435.2922 | 237.5907 | 232.3297 | -0.21756
IAR 111 | 242.7 | 68.265 | 85.7827 | 106.609 |  | 133.3948 |  |  | 66.5459 | 206.6529 |  | 434.9974 | 237.3373 | 232.7191 | -0.19494
IAR 111 | 242.8 | 68.3665 | 85.8515 | 106.615 |  | 133.3544 |  |  | 66.563 | 206.6678 |  | 435.204 | 237.4499 | 232.4132 | -0.20536
IAR 111 | 242.9 | 68.2481 | 85.8064 | 106.6106 |  | 133.2114 |  |  | 65.9969 | 206.6105 |  | 434.8778 | 236.1547 | 232.2741 | -0.19851
IAR 111 | 243 | 68.2988 | 85.7914 | 106.8709 |  | 133.5098 |  |  | 67.4803 | 206.5962 |  | 434.9364 | 237.3655 | 232.8581 | -0.19524
IAR 111 | 243.1 | 68.2481 | 85.8146 | 106.9932 |  | 133.1196 |  |  | 64.3945 | 206.2194 |  | 434.1126 | 236.746 | 231.4954 | -0.1875
IAR 111 | 243.2 | 68.2988 | 85.8116 | 106.6964 |  | 133.5257 |  |  | 66.3259 | 206.505 |  | 435.3937 | 237.1684 | 232.2741 | -0.175
IAR 111 | 243.3 | 68.2143 | 85.8059 | 106.5801 |  | 133.4593 |  |  | 65.5087 | 206.6212 |  | 434.5699 | 237.1402 | 232.4966 | -0.18214
IAR 111 | 243.4 | 68.3834 | 85.8072 | 106.7606 |  | 133.1717 |  |  | 66.4705 | 206.5002 |  | 434.7626 | 237.8723 | 232.441 | -0.21548
IAR 111 | 243.5 | 68.1974 | 85.8066 | 106.7823 |  | 133.3777 |  |  | 66.0264 | 207.0277 |  | 432.2008 | 237.1965 | 232.9416 | -0.21339
IAR 111 | 243.6 | 68.4003 | 85.7641 | 106.8465 |  | 133.2549 |  |  | 64.5354 | 206.8203 |  | 431.8518 | 238.8015 | 232.6356 | -0.20327
IAR 111 | 243.7 | 68.2481 | 85.7942 | 106.8577 |  | 133.2195 |  |  | 67.2326 | 207.2506 |  | 432.7887 | 238.6607 | 233.9706 | -0.2244
IAR 111 | 243.8 | 68.1466 | 85.749 | 106.6252 |  | 133.3642 |  |  | 65.0435 | 206.8699 |  | 432.3099 | 238.4354 | 233.1362 | -0.21696
IAR 111 | 243.9 | 68.1466 | 85.7876 | 106.6738 |  | 133.0875 |  |  | 67.1122 | 207.4068 |  | 432.6332 | 238.8296 | 233.8315 | -0.2253
IAR 111 | 244 | 68.2819 | 85.7325 | 106.6373 |  | 133.3759 |  |  | 66.6295 | 207.0738 |  | 432.9653 | 238.2665 | 232.9416 | -0.21786
IAR 111 | 244.1 | 68.2819 | 85.7876 | 107.1258 |  | 133.4331 |  |  | 67.4462 | 207.5237 |  | 433.0554 | 239.7869 | 233.7759 | -0.21577
IAR 111 | 244.2 | 68.2312 | 85.8002 | 106.7502 |  | 133.4852 |  |  | 66.8974 | 207.0459 |  | 432.1735 | 238.6888 | 233.5812 | -0.21518
IAR 111 | 244.3 | 68.4003 | 85.7949 | 106.6131 |  | 133.3524 |  |  | 66.4701 | 206.9786 |  | 432.4609 | 236.8586 | 233.3865 | -0.21696
IAR 111 | 244.4 | 68.2312 | 85.8043 | 106.8205 |  | 133.3684 |  |  | 65.9424 | 206.9113 |  | 432.5152 | 237.3091 | 232.9972 | -0.19345
IAR 111 | 244.5 | 68.1635 | 85.7861 | 106.9004 |  | 133.307 |  |  | 65.7485 | 206.8732 |  | 432.3407 | 236.7742 | 232.8859 | -0.18452
IAR 111 | 244.6 | 68.0451 | 85.8188 | 106.9325 |  | 133.4307 |  |  | 66.0715 | 206.9365 |  | 432.6098 | 238.3791 | 232.9694 | -0.21131
IAR 111 | 244.7 | 68.0959 | 85.7425 | 106.727 |  | 133.1852 |  |  | 66.0058 | 206.8794 |  | 432.5974 | 238.5199 | 233.4143 | -0.21637
IAR 111 | 244.8 | 68.1635 | 85.7278 | 106.7071 |  | 133.2122 |  |  | 66.0176 | 207.1071 |  | 432.9838 | 237.7033 | 233.025 | -0.18869
IAR 111 | 244.9 | 68.1974 | 85.7928 | 106.485 |  | 133.182 |  |  | 65.8018 | 206.9196 |  | 432.4333 | 238.8015 | 232.9694 | -0.21071
IAR 111 | 245 | 68.2143 | 85.7915 | 106.6717 |  | 133.1316 |  |  | 66.0029 | 206.9638 |  | 432.1071 | 238.5762 | 233.1084 | -0.20893
IAR 111 | 245.1 | 68.0959 | 85.7912 | 106.7578 |  | 133.1225 |  |  | 66.6149 | 207.0176 |  | 432.6233 | 238.7733 | 232.9137 | -0.2128
IAR 111 | 245.2 | 68.0451 | 85.7892 | 106.96 |  | 133.3185 |  |  | 66.6994 | 207.2651 |  | 433.6408 | 238.6607 | 232.9416 | -0.19167
IAR 111 | 245.3 | 68.3327 | 85.7543 | 106.9402 |  | 133.068 |  |  | 66.4339 | 207.2516 |  | 432.8984 | 238.0412 | 233.1084 | -0.21071
IAR 111 | 245.4 | 68.0959 | 85.7538 | 106.74 |  | 133.3365 |  |  | 67.0401 | 206.9527 |  | 432.4873 | 239.4491 | 233.5534 | -0.17976
IAR 111 | 245.5 | 68.4003 | 85.7969 | 106.6622 |  | 132.7521 |  |  | 67.2137 | 207.1473 |  | 432.5828 | 237.4499 | 233.47 | -0.21637
IAR 111 | 245.6 | 68.468 | 85.7319 | 106.6788 |  | 133.0921 |  |  | 65.2189 | 206.8918 |  | 432.3549 | 238.0975 | 232.8859 | -0.21101
IAR 111 | 245.7 | 68.2312 | 85.7824 | 106.7327 |  | 133.1444 |  |  | 67.2373 | 207.1243 |  | 432.8843 | 238.6044 | 233.2475 | -0.19553
IAR 111 | 245.8 | 68.2312 | 85.8007 | 106.7234 |  | 133.1816 |  |  | 65.9109 | 206.7099 |  | 432.191 | 237.5344 | 232.9416 | -0.21934
IAR 111 | 245.9 | 68.2481 | 85.7977 | 106.7618 |  | 133.2188 |  |  | 66.5795 | 207.1174 |  | 432.7879 | 237.7878 | 233.2475 | -0.19405
IAR 111 | 246 | 68.062 | 85.7739 | 106.8158 |  | 133.2249 |  |  | 65.1116 | 206.7986 |  | 432.1884 | 237.5907 | 232.7747 | -0.18839
IAR 111 | 246.1 | 68.2143 | 85.7927 | 106.7059 |  | 133.2108 |  |  | 67.153 | 207.312 |  | 433.0228 | 237.7596 | 232.9694 | -0.22232
IAR 111 | 246.2 | 68.265 | 85.7571 | 106.707 |  | 133.2119 |  |  | 65.2366 | 207.0812 |  | 432.4189 | 237.5344 | 232.4966 | -0.21548
IAR 111 | 246.3 | 68.2988 | 85.7923 | 106.9001 |  | 133.1678 |  |  | 66.7117 | 207.1454 |  | 432.945 | 238.4073 | 233.2197 | -0.21399
IAR 111 | 246.4 | 68.1974 | 85.7934 | 106.9334 |  | 133.015 |  |  | 66.0461 | 207.2191 |  | 432.8118 | 238.0412 | 232.9137 | -0.19375
IAR 111 | 246.5 | 68.3327 | 85.7851 | 106.6275 |  | 133.181 |  |  | 66.1809 | 207.2058 |  | 432.8759 | 239.1112 | 233.1084 | -0.18423
IAR 111 | 246.6 | 68.0959 | 85.7743 | 106.6235 |  | 133.2234 |  |  | 65.6761 | 206.9409 |  | 432.2273 | 238.2383 | 233.0528 | -0.23095
IAR 111 | 246.7 | 68.062 | 85.7462 | 106.6454 |  | 133.152 |  |  | 66.4331 | 206.9901 |  | 432.4071 | 238.182 | 233.4143 | -0.21131
IAR 111 | 246.8 | 68.1804 | 85.8089 | 107.022 |  | 133.4245 |  |  | 66.3222 | 206.8936 |  | 432.4027 | 237.5344 | 233.1641 | -0.22262
IAR 111 | 246.9 | 68.2819 | 85.761 | 106.9058 |  | 132.9882 |  |  | 65.4049 | 207.0099 |  | 432.3852 | 238.6888 | 233.3587 | -0.22113
IAR 111 | 247 | 68.1974 | 85.7393 | 106.8851 |  | 133.3844 |  |  | 65.7337 | 207.1215 |  | 432.7709 | 237.816 | 232.8025 | -0.19107
IAR 111 | 247.1 | 68.2481 | 85.8084 | 106.8967 |  | 133.6267 |  |  | 67.9059 | 207.5763 |  | 433.2241 | 239.0267 | 233.7759 | -0.21845
IAR 111 | 247.2 | 68.2143 | 85.7254 | 106.4039 |  | 133.288 |  |  | 65.3842 | 206.8179 |  | 431.7998 | 238.3509 | 232.9416 | -0.23363
IAR 111 | 247.3 | 68.1635 | 85.7996 | 106.8231 |  | 133.7404 |  |  | 66.6081 | 207.0118 |  | 432.6378 | 237.5625 | 233.0806 | -0.20833
IAR 111 | 247.4 | 68.062 | 85.7418 | 106.9933 |  | 133.2579 |  |  | 65.1512 | 206.7895 |  | 432.1768 | 237.3091 | 233.0528 | -0.19553
IAR 111 | 247.5 | 68.1297 | 85.8203 | 106.9622 |  | 133.5516 |  |  | 67.1144 | 207.0175 |  | 432.7554 | 238.6325 | 233.4421 | -0.20238
IAR 111 | 247.6 | 68.1804 | 85.7937 | 106.841 |  | 133.1565 |  |  | 65.8152 | 206.9314 |  | 432.7738 | 237.7315 | 232.9416 | -0.1747
IAR 111 | 247.7 | 68.4172 | 85.789 | 106.8099 |  | 133.3115 |  |  | 66.1155 | 207.0184 |  | 432.5863 | 238.548 | 233.2475 | -0.20178
IAR 111 | 247.8 | 68.2988 | 85.8059 | 106.7415 |  | 133.3377 |  |  | 66.9775 | 207.0723 |  | 432.8108 | 238.3228 | 233.2475 | -0.20595
IAR 111 | 247.9 | 68.1804 | 85.7876 | 106.8163 |  | 133.4563 |  |  | 66.1166 | 207.1064 |  | 432.632 | 237.7596 | 233.47 | -0.22857
IAR 111 | 248 | 68.5525 | 85.7423 | 106.7157 |  | 133.3126 |  |  | 66.9004 | 207.0487 |  | 432.7889 | 238.9704 | 233.3587 | -0.19553
IAR 111 | 248.1 | 68.0282 | 85.5456 | 106.7956 |  | 132.9738 |  |  | 65.1991 | 206.396 |  | 431.4452 | 238.0131 | 233.1084 | -0.1869
IAR 111 | 248.2 | 68.1128 | 85.715 | 106.9451 |  | 133.0725 |  |  | 65.6792 | 206.8132 |  | 432.0957 | 238.0694 | 233.2197 | -0.22411
IAR 111 | 248.3 | 67.5715 | 85.775 | 106.9141 |  | 133.0887 |  |  | 64.5552 | 206.6638 |  | 432.2711 | 238.2946 | 232.441 | -0.1878
IAR 111 | 248.4 | 68.2143 | 85.7621 | 106.9682 |  | 133.4186 |  |  | 65.9861 | 207.08 |  | 432.4378 | 238.1539 | 233.1362 | -0.21607
IAR 111 | 248.5 | 68.2143 | 85.7816 | 106.629 |  | 133.1823 |  |  | 66.8983 | 207.3949 |  | 432.7963 | 237.7878 | 233.1919 | -0.21607
IAR 111 | 248.6 | 68.3496 | 85.6927 | 106.6509 |  | 133.0185 |  |  | 64.6959 | 207.3949 |  | 433.4599 | 237.2247 | 232.0238 | -0.19821
IAR 111 | 248.7 | 68.1974 | 85.7514 | 106.9953 |  | 133.491 |  |  | 67.3871 | 207.2549 |  | 433.8717 | 237.9849 | 233.5534 | -0.21786
IAR 111 | 248.8 | 68.2988 | 85.7945 | 106.9476 |  | 133.1673 |  |  | 65.4975 | 206.6553 |  | 432.5816 | 238.2946 | 232.8581 | -0.19167
IAR 111 | 248.9 | 68.1635 | 85.8333 | 106.8366 |  | 133.476 |  |  | 67.1927 | 207.3031 |  | 433.0523 | 237.7596 | 233.1362 | -0.16994
IAR 111 | 249 | 67.8929 | 85.4421 | 106.6561 |  | 133.1623 |  |  | 65.4975 | 206.7859 |  | 432.0934 | 237.7596 | 233.3031 | -0.21428
IAR 111 | 249.1 | 68.1804 | 85.735 | 106.7889 |  | 133.2448 |  |  | 67.2373 | 207.0374 |  | 432.4072 | 239.1957 | 233.7481 | -0.20625
IAR 111 | 249.2 | 68.1974 | 85.4067 | 106.9166 |  | 133.091 |  |  | 65.9992 | 206.5693 |  | 431.8699 | 238.9985 | 233.2197 | -0.23809
IAR 111 | 249.3 | 67.9775 | 85.7865 | 106.9217 |  | 133.2348 |  |  | 66.1047 | 207.0091 |  | 432.5598 | 238.0412 | 233.2753 | -0.20833
IAR 111 | 249.4 | 68.0959 | 85.8164 | 106.9488 |  | 133.1222 |  |  | 67.3828 | 207.3817 |  | 433.4696 | 238.3228 | 233.1641 | -0.21994
IAR 111 | 249.5 | 68.2312 | 85.8068 | 106.8172 |  | 132.9946 |  |  | 67.1504 | 207.1359 |  | 432.673 | 238.7733 | 233.6368 | -0.22708
IAR 111 | 249.6 | 67.9267 | 85.7764 | 106.892 |  | 133.2521 |  |  | 65.2385 | 206.7349 |  | 431.8491 | 238.5762 | 232.9694 | -0.20684
IAR 111 | 249.7 | 68.4003 | 85.7133 | 106.9139 |  | 133.3658 |  |  | 66.8572 | 207.1416 |  | 432.4321 | 239.0267 | 233.6646 | -0.23571
IAR 111 | 249.8 | 68.2312 | 85.7943 | 106.8984 |  | 132.9808 |  |  | 64.7832 | 206.296 |  | 434.4751 | 236.7742 | 231.6623 | -0.20625
IAR 111 | 249.9 | 68.1804 | 85.7947 | 106.83 |  | 133.007 |  |  | 67.0137 | 206.8428 |  | 434.7801 | 238.2102 | 232.9694 | -0.22559
IAR 111 | 250 | 68.1974 | 85.8011 | 106.7668 |  | 133.0383 |  |  | 64.6449 | 206.8721 |  | 432.1465 | 237.8441 | 232.6913 | -0.21815
IAR 111 | 250.1 | 68.2312 | 85.7902 | 106.6081 |  | 133.3008 |  |  | 66.6812 | 207.3365 |  | 433.1414 | 238.7451 | 233.47 | -0.19226
IAR 111 | 250.2 | 68.1297 | 85.7805 | 106.937 |  | 133.2495 |  |  | 66.3703 | 207.3705 |  | 433.1774 | 237.2528 | 232.7747 | -0.19286
IAR 111 | 250.3 | 68.5356 | 85.7899 | 107.2129 |  | 133.2858 |  |  | 65.8091 | 207.0131 |  | 432.6445 | 237.9849 | 233.0528 | -0.20923
IAR 111 | 250.4 | 68.1804 | 85.7647 | 106.7152 |  | 133.4045 |  |  | 66.6041 | 206.8344 |  | 432.6674 | 238.5762 | 233.0528 | -0.21756
IAR 111 | 250.5 | 68.1297 | 85.7121 | 106.6674 |  | 133.4969 |  |  | 67.6317 | 206.859 |  | 432.3045 | 237.7315 | 233.5534 | -0.22113
IAR 111 | 250.6 | 68.1635 | 85.4213 | 106.6674 |  | 133.0807 |  |  | 65.3258 | 206.3756 |  | 431.5383 | 238.182 | 233.3587 | -0.21905
IAR 111 | 250.7 | 68.1635 | 85.7499 | 106.9112 |  | 133.2245 |  |  | 66.7041 | 206.7909 |  | 431.9459 | 239.0549 | 233.5812 | -0.23333
IAR 111 | 250.8 | 68.1297 | 85.7195 | 107.0169 |  | 133.142 |  |  | 65.9875 | 206.7767 |  | 432.5192 | 237.9286 | 232.9416 | -0.20565
IAR 111 | 250.9 | 68.1128 | 85.7338 | 106.9847 |  | 133.0645 |  |  | 66.7041 | 207.2259 |  | 432.8952 | 239.4772 | 233.3865 | -0.19464
IAR 111 | 251 | 68.079 | 85.7623 | 106.7294 |  | 133.3258 |  |  | 65.4466 | 207.3941 |  | 432.9617 | 237.112 | 232.4966 | -0.19286
IAR 111 | 251.1 | 68.265 | 85.781 | 106.4947 |  | 133.3296 |  |  | 65.2897 | 207.0839 |  | 433.5697 | 237.2528 | 232.2741 | -0.20178
IAR 111 | 251.2 | 68.2481 | 85.8152 | 106.8263 |  | 133.3273 |  |  | 65.7327 | 207.2947 |  | 433.0436 | 238.2102 | 232.7191 | -0.21518
IAR 111 | 251.3 | 68.1297 | 85.7762 | 106.9567 |  | 133.3612 |  |  | 67.0037 | 207.3126 |  | 433.3554 | 238.5199 | 233.2475 | -0.21488
IAR 111 | 251.4 | 68.3157 | 85.7722 | 107.1296 |  | 133.2051 |  |  | 64.9715 | 207.0686 |  | 432.1307 | 237.5907 | 232.9416 | -0.21428
IAR 111 | 251.5 | 68.3665 | 85.7847 | 106.8306 |  | 133.1465 |  |  | 67.0721 | 207.4156 |  | 432.8457 | 237.8441 | 233.47 | -0.23899
IAR 111 | 251.6 | 68.062 | 85.7454 | 106.8708 |  | 133.2317 |  |  | 65.2906 | 206.9106 |  | 432.5168 | 237.3655 | 232.8303 | -0.2
IAR 111 | 251.7 | 68.1297 | 85.7854 | 107.0013 |  | 133.3582 |  |  | 66.5233 | 207.199 |  | 432.7078 | 238.4917 | 233.2753 | -0.21726
IAR 111 | 251.8 | 68.265 | 85.7829 | 106.5695 |  | 133.2173 |  |  | 65.8599 | 207.3617 |  | 433.6331 | 236.8023 | 232.7747 | -0.18214
IAR 111 | 251.9 | 68.1974 | 85.7731 | 106.6678 |  | 133.6825 |  |  | 66.3082 | 207.0989 |  | 432.8696 | 237.8723 | 233.0806 | -0.22083
IAR 111 | 252 | 68.1635 | 85.8017 | 106.8461 |  | 133.1617 |  |  | 66.3507 | 206.9184 |  | 432.3752 | 238.4636 | 233.3031 | -0.20506
IAR 111 | 252.1 | 68.1974 | 85.7894 | 106.9497 |  | 133.4008 |  |  | 67.0986 | 207.0471 |  | 432.4224 | 238.5199 | 233.6925 | -0.1753
IAR 111 | 252.2 | 68.2481 | 85.7328 | 106.9268 |  | 133.1474 |  |  | 65.129 | 206.5526 |  | 431.5563 | 238.182 | 233.2753 | -0.21458
IAR 111 | 252.3 | 67.9944 | 85.6687 | 106.7608 |  | 133.4953 |  |  | 65.311 | 207.1023 |  | 432.1419 | 238.6607 | 233.1641 | -0.20714
IAR 111 | 252.4 | 68.062 | 85.7562 | 106.5947 |  | 133.6119 |  |  | 65.6825 | 206.9899 |  | 432.4452 | 237.7596 | 233.3865 | -0.18601
IAR 111 | 252.5 | 68.1297 | 85.4321 | 106.657 |  | 132.9322 |  |  | 65.2026 | 206.7035 |  | 431.9333 | 238.6607 | 233.1084 | -0.20178
IAR 111 | 252.6 | 68.2143 | 85.794 | 106.9744 |  | 133.3324 |  |  | 66.2474 | 207.1765 |  | 433.0079 | 237.8441 | 232.9972 | -0.20595
IAR 111 | 252.7 | 68.2819 | 85.8314 | 107.1165 |  | 133.3777 |  |  | 66.6412 | 207.5624 |  | 433.4505 | 237.7596 | 233.1919 | -0.21101
IAR 111 | 252.8 | 68.2312 | 85.8098 | 106.6705 |  | 133.1766 |  |  | 66.3347 | 207.0784 |  | 433.3962 | 237.4781 | 232.8303 | -0.21548
IAR 111 | 252.9 | 68.2481 | 85.796 | 106.7172 |  | 133.4994 |  |  | 67.4616 | 207.5371 |  | 433.7179 | 238.8015 | 233.6646 | -0.22917
IAR 111 | 253 | 68.0451 | 85.7625 | 106.8542 |  | 132.9384 |  |  | 64.8928 | 206.8696 |  | 432.1403 | 237.8441 | 232.8025 | -0.19613
IAR 111 | 253.1 | 68.1128 | 85.7272 | 106.9071 |  | 133.2209 |  |  | 66.633 | 206.9899 |  | 432.185 | 238.5199 | 233.5256 | -0.22976
IAR 111 | 253.2 | 68.1297 | 85.7629 | 106.8584 |  | 133.4512 |  |  | 65.6934 | 206.8253 |  | 432.3858 | 237.5344 | 233.3031 | -0.20744
IAR 111 | 253.3 | 68.1974 | 85.7892 | 106.6987 |  | 133.5739 |  |  | 65.2637 | 206.452 |  | 431.7266 | 238.3791 | 233.2475 | -0.21875
IAR 111 | 253.4 | 68.1804 | 85.5576 | 106.6396 |  | 133.1467 |  |  | 64.7845 | 206.732 |  | 431.9993 | 236.8586 | 232.9137 | -0.1878
IAR 111 | 253.5 | 68.2143 | 85.8239 | 106.6967 |  | 133.3409 |  |  | 67.7569 | 207.1854 |  | 432.8943 | 239.252 | 233.5256 | -0.20952
IAR 111 | 253.6 | 68.1466 | 85.7695 | 106.8337 |  | 133.5199 |  |  | 65.618 | 207.2384 |  | 432.4457 | 238.548 | 233.0528 | -0.19048
IAR 111 | 253.7 | 68.1128 | 85.3962 | 106.9126 |  | 133.2726 |  |  | 65.8174 | 206.8896 |  | 432.2704 | 238.2102 | 232.9972 | -0.22024
IAR 111 | 253.8 | 68.8739 | 85.7854 | 106.9542 |  | 133.4055 |  |  | 66.306 | 207.2709 |  | 432.4265 | 238.2102 | 233.1919 | -0.22232
IAR 111 | 253.9 | 68.0959 | 85.7944 | 106.8848 |  | 133.5694 |  |  | 66.3779 | 207.1159 |  | 432.6098 | 238.0694 | 233.1641 | -0.20714
IAR 111 | 254 | 68.1297 | 85.7963 | 106.6244 |  | 133.2246 |  |  | 66.7771 | 207.2892 |  | 433.0753 | 237.8723 | 232.9137 | -0.2
IAR 111 | 254.1 | 68.1804 | 85.7983 | 106.6027 |  | 133.2036 |  |  | 65.4536 | 207.139 |  | 432.5731 | 239.1957 | 232.8025 | -0.18393
IAR 111 | 254.2 | 68.1635 | 85.8025 | 107.0322 |  | 133.3423 |  |  | 66.4545 | 207.139 |  | 432.2909 | 238.9422 | 232.9694 | -0.23125
IAR 111 | 254.3 | 68.079 | 85.7384 | 107.112 |  | 133.2347 |  |  | 64.897 | 206.6122 |  | 431.6325 | 238.2946 | 233.0528 | -0.21399
IAR 111 | 254.4 | 67.9944 | 85.7946 | 106.89 |  | 133.1582 |  |  | 67.3713 | 207.1105 |  | 432.4126 | 239.1675 | 233.8871 | -0.22321
IAR 111 | 254.5 | 68.2143 | 85.4399 | 106.4822 |  | 133.3642 |  |  | 64.5861 | 206.6469 |  | 431.4632 | 237.9849 | 233.025 | -0.20774
IAR 111 | 254.6 | 68.1635 | 85.7085 | 106.786 |  | 133.3811 |  |  | 66.2232 | 207.0249 |  | 432.2037 | 239.2801 | 233.4978 | -0.21488
IAR 111 | 254.7 | 68.1635 | 85.7358 | 106.7922 |  | 133.3409 |  |  | 66.063 | 206.668 |  | 432.1283 | 238.3228 | 232.9694 | -0.20298
IAR 111 | 254.8 | 68.1466 | 84.9589 | 106.737 |  | 133.0098 |  |  | 68.536 | 205.9066 |  | 434.3796 | 236.4081 | 230.4942 | -0.17053
IAR 111 | 254.9 | 68.1804 | 85.0189 | 106.5597 |  | 133.3931 |  |  | 68.8498 | 205.7452 |  | 434.5121 | 236.8023 | 230.4664 | -0.13899
IAR 111 | 255 | 68.062 | 84.9574 | 106.8597 |  | 133.3139 |  |  | 66.2623 | 205.1436 |  | 433.5159 | 235.845 | 230.1883 | -0.1253
IAR 111 | 255.1 | 68.0451 | 85.0277 | 106.8683 |  | 133.3684 |  |  | 68.1202 | 205.5872 |  | 434.1682 | 237.3091 | 230.967 | -0.0872
IAR 111 | 255.2 | 68.0282 | 85.0062 | 106.5106 |  | 133.2994 |  |  | 67.4025 | 205.266 |  | 434.2289 | 236.9713 | 230.6055 | -0.10119
IAR 111 | 255.3 | 68.1804 | 85.0177 | 106.9167 |  | 133.0454 |  |  | 68.3159 | 205.5838 |  | 433.7658 | 237.0557 | 230.967 | -0.12173
IAR 111 | 255.4 | 68.0113 | 85.0269 | 107.0954 |  | 133.265 |  |  | 67.1217 | 205.326 |  | 433.0702 | 236.8305 | 230.7167 | -0.11428
IAR 111 | 255.5 | 68.0451 | 85.007 | 106.7382 |  | 133.4737 |  |  | 67.5808 | 205.6827 |  | 433.494 | 235.7323 | 230.3274 | -0.1247
IAR 111 | 255.6 | 68.0959 | 84.972 | 106.4658 |  | 133.2098 |  |  | 66.9465 | 205.5652 |  | 433.7478 | 235.7323 | 230.3274 | -0.12678
IAR 111 | 255.7 | 68.0113 | 84.9843 | 106.4747 |  | 133.4035 |  |  | 67.1951 | 205.3899 |  | 433.3119 | 235.9858 | 230.2161 | -0.14107
IAR 111 | 255.8 | 67.9606 | 85.0741 | 106.9662 |  | 133.5098 |  |  | 65.8046 | 205.2677 |  | 433.1627 | 234.944 | 229.8268 | -0.11458
IAR 111 | 255.9 | 67.8929 | 84.9644 | 107.166 |  | 133.796 |  |  | 66.6704 | 205.4117 |  | 433.1301 | 235.7887 | 230.7167 | -0.12619
IAR 111 | 256 | 68.0959 | 85.0268 | 106.6928 |  | 133.3374 |  |  | 68.3837 | 205.6864 |  | 433.98 | 235.7605 | 231.0226 | -0.11667
IAR 111 | 256.1 | 68.1128 | 84.982 | 106.479 |  | 133.269 |  |  | 67.5562 | 205.8788 |  | 434.3638 | 235.5634 | 230.522 | -0.12232
IAR 111 | 256.2 | 68.062 | 84.9855 | 106.5569 |  | 133.7145 |  |  | 66.6834 | 205.4666 |  | 433.4219 | 235.2537 | 230.1883 | -0.13125
IAR 111 | 256.3 | 68.0451 | 84.9969 | 106.7147 |  | 133.22 |  |  | 67.4151 | 205.7123 |  | 433.5149 | 236.2673 | 230.8001 | -0.13542
IAR 111 | 256.4 | 67.9944 | 85.0101 | 106.9999 |  | 133.3115 |  |  | 67.0202 | 205.8035 |  | 433.514 | 236.1266 | 230.383 | -0.14226
IAR 111 | 256.5 | 68.0959 | 84.9978 | 106.7284 |  | 133.372 |  |  | 66.975 | 205.4158 |  | 432.9218 | 237.0276 | 231.0782 | -0.13095
IAR 111 | 256.6 | 67.9775 | 85.0009 | 106.2553 |  | 133.515 |  |  | 66.5245 | 205.5459 |  | 433.248 | 236.0139 | 230.4108 | -0.1122
IAR 111 | 256.7 | 68.0451 | 85.054 | 106.7423 |  | 133.5243 |  |  | 66.3128 | 205.5793 |  | 433.6593 | 236.5489 | 230.2161 | -0.13542
IAR 111 | 256.8 | 68.0282 | 85.0318 | 106.8475 |  | 133.2101 |  |  | 68.3436 | 205.956 |  | 433.9497 | 237.4218 | 230.967 | -0.13571
IAR 111 | 256.9 | 68.1128 | 85.0521 | 106.6611 |  | 133.3532 |  |  | 69.3402 | 205.9121 |  | 433.6311 | 236.9994 | 231.857 | -0.15684
IAR 111 | 257 | 68.0451 | 85.2905 | 106.9257 |  | 133.8408 |  |  | 67.078 | 205.6797 |  | 433.2096 | 236.7742 | 230.8001 | -0.15536
IAR 111 | 257.1 | 68.062 | 85.3964 | 106.8882 |  | 133.4346 |  |  | 67.2444 | 205.9552 |  | 433.4602 | 236.3518 | 230.967 | -0.15
IAR 111 | 257.2 | 68.062 | 85.0059 | 106.2513 |  | 133.28 |  |  | 66.6389 | 205.6019 |  | 433.1642 | 236.8868 | 230.8001 | -0.13928
IAR 111 | 257.3 | 67.9606 | 85.0036 | 106.7919 |  | 133.6188 |  |  | 68.1428 | 205.5195 |  | 433.2176 | 237.5907 | 231.4398 | -0.13869
IAR 111 | 257.4 | 68.079 | 84.9887 | 106.4787 |  | 133.5003 |  |  | 67.4715 | 205.5872 |  | 433.1144 | 236.1829 | 231.0782 | -0.13303
IAR 111 | 257.5 | 68.0113 | 84.9977 | 106.8337 |  | 133.5668 |  |  | 66.0884 | 205.5581 |  | 432.7692 | 236.211 | 230.522 | -0.16577
IAR 111 | 257.6 | 68.0451 | 84.9931 | 106.9978 |  | 133.7259 |  |  | 68.3644 | 205.7564 |  | 433.7142 | 235.3945 | 231.3285 | -0.17559
IAR 111 | 257.7 | 68.079 | 85.0434 | 106.3612 |  | 133.1553 |  |  | 66.8386 | 205.5145 |  | 432.7733 | 235.5634 | 230.8279 | -0.15565
IAR 111 | 257.8 | 68.2143 | 85.058 | 106.4937 |  | 133.6074 |  |  | 68.0596 | 205.8822 |  | 433.4899 | 235.7605 | 230.8558 | -0.16101
IAR 111 | 257.9 | 68.0451 | 85.047 | 106.4935 |  | 133.6072 |  |  | 66.7333 | 205.4227 |  | 432.7641 | 235.7887 | 230.7445 | -0.15625
IAR 111 | 258 | 67.9944 | 85.3919 | 106.8062 |  | 133.4016 |  |  | 69.2455 | 205.8292 |  | 433.4718 | 235.7605 | 231.2729 | -0.16845
IAR 111 | 258.1 | 68.0451 | 85.1101 | 106.8168 |  | 133.6893 |  |  | 66.3892 | 205.3843 |  | 432.9969 | 236.7178 | 230.6611 | -0.15893
IAR 111 | 258.2 | 68.0113 | 85.0413 | 106.6099 |  | 133.5814 |  |  | 65.6443 | 205.5635 |  | 432.2981 | 235.0847 | 230.5498 | -0.16428
IAR 111 | 258.3 | 68.3157 | 85.0604 | 106.8645 |  | 133.6893 |  |  | 66.723 | 205.5009 |  | 433.2389 | 236.9149 | 230.9948 | -0.16577
IAR 111 | 258.4 | 68.062 | 85.3303 | 106.5092 |  | 133.2526 |  |  | 66.8567 | 205.4431 |  | 434.3498 | 235.5071 | 230.3274 | -0.15536
IAR 111 | 258.5 | 68.0959 | 85.3849 | 106.3024 |  | 133.4223 |  |  | 68.7486 | 206.1789 |  | 432.9255 | 238.1539 | 232.7469 | -0.14286
IAR 111 | 258.6 | 68.1128 | 85.3681 | 106.9072 |  | 133.3609 |  |  | 65.6125 | 206.45 |  | 432.509 | 236.9994 | 232.0238 | -0.17202
IAR 111 | 258.7 | 68.0282 | 85.4017 | 107.0293 |  | 133.618 |  |  | 66.9969 | 206.523 |  | 433.2977 | 237.4781 | 231.9126 | -0.17917
IAR 111 | 258.8 | 68.1466 | 85.3435 | 106.5259 |  | 133.2688 |  |  | 66.5198 | 206.2381 |  | 432.5498 | 237.7315 | 231.9682 | -0.17202
IAR 111 | 258.9 | 68.2143 | 85.3871 | 106.3777 |  | 133.2178 |  |  | 66.1424 | 206.3885 |  | 432.586 | 236.9713 | 231.7735 | -0.19613
IAR 111 | 259 | 68.1466 | 85.3374 | 106.675 |  | 133.2284 |  |  | 67.5373 | 206.3408 |  | 432.7565 | 237.3936 | 232.4132 | -0.18839
IAR 111 | 259.1 | 68.1974 | 85.3763 | 106.8718 |  | 133.3729 |  |  | 65.7771 | 206.2884 |  | 432.7212 | 237.647 | 232.2741 | -0.16637
IAR 111 | 259.2 | 68.1635 | 85.4071 | 106.7556 |  | 133.584 |  |  | 67.1504 | 206.4824 |  | 432.5827 | 237.2247 | 232.2741 | -0.17053
IAR 111 | 259.3 | 68.1297 | 85.4054 | 106.4325 |  | 133.1322 |  |  | 65.7506 | 206.2653 |  | 432.9549 | 235.9013 | 231.4954 | -0.17917
IAR 111 | 259.4 | 68.1128 | 85.42 | 106.6081 |  | 133.3487 |  |  | 68.2779 | 206.943 |  | 433.708 | 236.1547 | 232.3853 | -0.20893
IAR 111 | 259.5 | 68.079 | 85.3904 | 106.8948 |  | 133.3953 |  |  | 65.9582 | 205.8799 |  | 431.8537 | 237.5062 | 232.1907 | -0.21637
IAR 111 | 259.6 | 68.2481 | 85.4051 | 106.8529 |  | 133.5396 |  |  | 67.7139 | 207.1909 |  | 433.3101 | 238.2946 | 232.6913 | -0.20149
IAR 111 | 259.7 | 68.1804 | 85.142 | 106.0525 |  | 133.5042 |  |  | 66.0546 | 205.9203 |  | 431.868 | 237.0557 | 231.996 | -0.20446
IAR 111 | 259.8 | 68.1974 | 85.3784 | 106.6527 |  | 133.5769 |  |  | 66.8611 | 206.5351 |  | 432.8185 | 238.5762 | 232.5522 | -0.17411
IAR 111 | 259.9 | 68.3834 | 85.3946 | 106.6532 |  | 133.1612 |  |  | 67.6443 | 206.8691 |  | 433.6252 | 237.112 | 231.8013 | -0.19137
IAR 111 | 260 | 68.1635 | 85.3521 | 106.6376 |  | 133.701 |  |  | 65.2388 | 206.1686 |  | 432.5236 | 236.5771 | 231.7179 | -0.2119
IAR 111 | 260.1 | 68.1635 | 85.4266 | 106.7282 |  | 133.3264 |  |  | 68.3332 | 206.8606 |  | 433.2452 | 239.2238 | 232.9694 | -0.18184
IAR 111 | 260.2 | 68.1466 | 85.3563 | 106.5749 |  | 133.3166 |  |  | 67.0464 | 206.6529 |  | 432.8335 | 237.3091 | 232.441 | -0.19226
IAR 111 | 260.3 | 68.1466 | 85.3954 | 106.6918 |  | 133.3837 |  |  | 66.014 | 206.1896 |  | 431.7629 | 237.9286 | 232.1629 | -0.19762
IAR 111 | 260.4 | 68.1466 | 85.4208 | 106.761 |  | 133.5894 |  |  | 68.7668 | 206.5427 |  | 432.9907 | 238.3791 | 233.3587 | -0.19345
IAR 111 | 260.5 | 68.2312 | 85.4132 | 106.8409 |  | 133.4357 |  |  | 67.9083 | 206.7512 |  | 433.3002 | 237.9567 | 232.8025 | -0.19226
IAR 111 | 260.6 | 68.1128 | 85.354 | 106.3535 |  | 133.3797 |  |  | 65.9761 | 206.8094 |  | 432.6465 | 237.816 | 232.2463 | -0.19048
IAR 111 | 260.7 | 68.1466 | 85.3737 | 106.5552 |  | 133.3901 |  |  | 68.0589 | 206.7954 |  | 433.4216 | 237.816 | 233.2753 | -0.20178
IAR 111 | 260.8 | 68.0959 | 85.3511 | 106.6298 |  | 133.2311 |  |  | 65.9939 | 206.5203 |  | 432.8799 | 237.0276 | 232.3853 | -0.18244
IAR 111 | 260.9 | 68.1466 | 85.428 | 106.7575 |  | 133.6323 |  |  | 66.4555 | 206.5302 |  | 432.504 | 237.3091 | 232.2741 | -0.20982
IAR 111 | 261 | 68.1974 | 85.431 | 106.7313 |  | 133.4682 |  |  | 66.8337 | 206.4677 |  | 432.5625 | 237.5625 | 232.6913 | -0.18393
IAR 111 | 261.1 | 68.2312 | 85.4256 | 106.6681 |  | 133.5457 |  |  | 66.512 | 206.6664 |  | 433.0736 | 237.8723 | 232.4132 | -0.19821
IAR 111 | 261.2 | 68.2312 | 85.3534 | 106.451 |  | 133.5666 |  |  | 66.8846 | 206.3815 |  | 432.2451 | 236.5489 | 232.6913 | -0.20684
IAR 111 | 261.3 | 68.1804 | 85.4175 | 106.6365 |  | 133.7001 |  |  | 67.4785 | 206.8552 |  | 433.2082 | 236.9431 | 232.3019 | -0.2125
IAR 111 | 261.4 | 68.0451 | 85.4042 | 106.7589 |  | 133.7261 |  |  | 65.395 | 206.2608 |  | 431.981 | 237.3091 | 231.8848 | -0.20149
IAR 111 | 261.5 | 68.1128 | 85.3501 | 106.4617 |  | 133.7157 |  |  | 65.9126 | 206.6237 |  | 432.8589 | 237.6189 | 231.9682 | -0.19107
IAR 111 | 261.6 | 68.265 | 85.4204 | 106.1598 |  | 133.1921 |  |  | 67.4352 | 206.5564 |  | 432.7653 | 237.816 | 232.7191 | -0.21726
IAR 111 | 261.7 | 68.2819 | 85.4056 | 106.6641 |  | 133.8193 |  |  | 67.1194 | 207.1515 |  | 433.5137 | 237.112 | 232.3019 | -0.19792
IAR 111 | 261.8 | 68.1974 | 85.4021 | 106.845 |  | 133.486 |  |  | 66.1091 | 206.4899 |  | 432.2554 | 238.182 | 232.4132 | -0.21131
IAR 111 | 261.9 | 68.2312 | 85.4015 | 106.8935 |  | 133.7179 |  |  | 67.6981 | 206.5679 |  | 432.9415 | 239.4772 | 233.0528 | -0.19762
IAR 111 | 262 | 68.1297 | 85.4065 | 106.5071 |  | 133.1585 |  |  | 66.0884 | 206.4719 |  | 432.2522 | 237.9567 | 232.3853 | -0.21428
IAR 111 | 262.1 | 68.1297 | 85.4 | 106.8312 |  | 133.4264 |  |  | 67.7331 | 206.8595 |  | 432.9292 | 238.2665 | 232.8025 | -0.21428
IAR 111 | 262.2 | 68.1466 | 85.3814 | 106.3493 |  | 133.3295 |  |  | 65.4841 | 206.4253 |  | 432.5222 | 236.7178 | 232.1629 | -0.22708
IAR 111 | 262.3 | 68.2143 | 85.4393 | 106.5726 |  | 133.7307 |  |  | 66.2417 | 206.3006 |  | 432.5899 | 237.7315 | 232.6356 | -0.22619
IAR 111 | 262.4 | 68.2481 | 85.4112 | 106.578 |  | 133.2273 |  |  | 66.2474 | 206.8712 |  | 433.0783 | 237.8441 | 232.2185 | -0.2119
IAR 111 | 262.5 | 68.2988 | 85.4303 | 106.4087 |  | 133.2483 |  |  | 67.6524 | 206.7892 |  | 432.8546 | 237.9567 | 233.0528 | -0.21161
IAR 111 | 262.6 | 68.4003 | 85.4476 | 106.642 |  | 133.613 |  |  | 66.0086 | 206.5765 |  | 432.4872 | 236.6052 | 232.4132 | -0.17232
IAR 111 | 262.7 | 68.2143 | 85.3825 | 106.8536 |  | 133.4019 |  |  | 67.5912 | 206.6052 |  | 433.0691 | 236.8023 | 232.7191 | -0.2125
IAR 111 | 262.8 | 68.1804 | 85.3857 | 106.7312 |  | 133.4682 |  |  | 65.7572 | 206.4015 |  | 432.1996 | 237.647 | 232.3853 | -0.21369
IAR 111 | 262.9 | 68.1804 | 85.4053 | 106.8366 |  | 133.5241 |  |  | 68.0224 | 207.1551 |  | 433.982 | 237.816 | 232.7191 | -0.22768
IAR 111 | 263 | 68.2819 | 85.4161 | 106.4116 |  | 133.436 |  |  | 67.0838 | 206.903 |  | 433.0586 | 237.647 | 232.3575 | -0.21577
IAR 111 | 263.1 | 68.3834 | 85.3981 | 106.4378 |  | 133.6001 |  |  | 66.9442 | 206.7379 |  | 432.9194 | 237.7315 | 232.9137 | -0.22053
IAR 111 | 263.2 | 68.1974 | 85.4107 | 106.5379 |  | 133.2808 |  |  | 65.1919 | 206.1278 |  | 431.9153 | 237.816 | 231.996 | -0.21577
IAR 111 | 263.3 | 68.4003 | 85.3776 | 106.5687 |  | 133.3107 |  |  | 67.0035 | 206.746 |  | 433.0703 | 237.9286 | 232.6635 | -0.22202
IAR 111 | 263.4 | 68.265 | 85.4372 | 106.7535 |  | 133.4435 |  |  | 67.1024 | 206.9192 |  | 433.1054 | 238.2383 | 232.4966 | -0.22827
IAR 111 | 263.5 | 68.1128 | 85.4083 | 106.5565 |  | 133.2526 |  |  | 65.8456 | 206.4784 |  | 432.7777 | 236.8868 | 231.996 | -0.22917
IAR 111 | 263.6 | 68.2312 | 85.4599 | 106.6406 |  | 133.519 |  |  | 67.7885 | 207.0818 |  | 433.4534 | 238.8578 | 232.8025 | -0.22738
IAR 111 | 263.7 | 68.2143 | 85.4281 | 106.6984 |  | 133.575 |  |  | 66.0213 | 206.8922 |  | 433.0185 | 237.4218 | 232.1351 | -0.25238
IAR 111 | 263.8 | 68.2481 | 85.441 | 106.7348 |  | 133.2403 |  |  | 66.7763 | 206.9399 |  | 433.0895 | 237.9004 | 232.7747 | -0.21786
IAR 111 | 263.9 | 68.265 | 85.4052 | 106.6972 |  | 133.6201 |  |  | 67.3252 | 206.7652 |  | 432.8562 | 238.3791 | 232.7747 | -0.25417
IAR 111 | 264 | 68.5018 | 85.4313 | 106.6966 |  | 133.0645 |  |  | 65.5409 | 206.3876 |  | 432.0089 | 236.7742 | 232.0794 | -0.20893
IAR 111 | 264.1 | 68.4172 | 85.4074 | 106.6328 |  | 133.3727 |  |  | 67.3131 | 206.6676 |  | 433.729 | 237.4218 | 232.4966 | -0.21339
IAR 111 | 264.2 | 68.1635 | 85.4192 | 106.7014 |  | 133.4854 |  |  | 65.9349 | 206.7301 |  | 432.8194 | 235.9858 | 232.0516 | -0.21726
IAR 111 | 264.3 | 68.2312 | 85.4236 | 106.5845 |  | 133.2797 |  |  | 67.5339 | 206.7295 |  | 432.9625 | 237.2528 | 232.441 | -0.24137
IAR 111 | 264.4 | 68.3157 | 85.4099 | 106.4199 |  | 133.2126 |  |  | 67.0786 | 206.8551 |  | 433.146 | 237.5907 | 232.7469 | -0.22053
IAR 111 | 264.5 | 68.1974 | 85.4306 | 106.4778 |  | 133.3613 |  |  | 66.2505 | 206.4389 |  | 432.5498 | 236.5207 | 232.1072 | -0.21458
IAR 111 | 264.6 | 68.2819 | 85.3886 | 106.5786 |  | 133.3664 |  |  | 66.6724 | 206.5885 |  | 432.7963 | 237.3936 | 232.441 | -0.21428
IAR 111 | 264.7 | 68.4849 | 85.4244 | 106.6157 |  | 133.726 |  |  | 67.5774 | 206.8544 |  | 433.5129 | 238.2102 | 232.8581 | -0.20714
IAR 111 | 264.8 | 68.1974 | 85.3984 | 106.414 |  | 133.5769 |  |  | 65.8608 | 206.6222 |  | 432.8991 | 237.1965 | 231.9682 | -0.20565
IAR 111 | 264.9 | 68.3327 | 85.4267 | 106.6419 |  | 133.4278 |  |  | 67.5774 | 206.9849 |  | 433.8173 | 237.6752 | 232.5244 | -0.21309
IAR 111 | 265 | 68.2143 | 85.4132 | 106.6897 |  | 133.3815 |  |  | 64.8421 | 206.4769 |  | 432.4465 | 237.5344 | 231.6067 | -0.1997
IAR 111 | 265.1 | 68.3327 | 85.438 | 106.5942 |  | 133.5203 |  |  | 65.0369 | 206.2109 |  | 432.2046 | 237.7315 | 232.0238 | -0.21667
IAR 111 | 265.2 | 68.3327 | 85.4072 | 106.6103 |  | 133.5358 |  |  | 65.8882 | 206.6026 |  | 432.8633 | 238.3791 | 232.1907 | -0.20357
IAR 111 | 265.3 | 68.265 | 85.5926 | 106.8012 |  | 133.7208 |  |  | 67.5162 | 207.0622 |  | 433.5487 | 238.6044 | 233.0528 | -0.19613
IAR 111 | 265.4 | 68.3665 | 85.4227 | 106.5309 |  | 133.5052 |  |  | 66.1222 | 206.632 |  | 432.7559 | 238.5199 | 232.3019 | -0.20982
IAR 111 | 265.5 | 68.2819 | 85.6979 | 106.9867 |  | 133.6694 |  |  | 66.9167 | 207.0622 |  | 433.4232 | 238.0694 | 232.8303 | -0.1994
IAR 111 | 265.6 | 68.4172 | 85.5391 | 106.5621 |  | 133.2579 |  |  | 66.966 | 206.844 |  | 433.1854 | 239.083 | 232.5522 | -0.20238
IAR 111 | 265.7 | 68.2143 | 85.4364 | 106.1533 |  | 133.0932 |  |  | 66.3991 | 206.5682 |  | 432.6387 | 238.548 | 232.6913 | -0.22292
IAR 111 | 265.8 | 68.3496 | 85.5849 | 106.6941 |  | 133.432 |  |  | 67.6865 | 207.08 |  | 433.3775 | 237.6752 | 232.6913 | -0.22262
IAR 111 | 265.9 | 68.4342 | 85.7892 | 106.7945 |  | 133.483 |  |  | 65.2021 | 206.9201 |  | 433.0592 | 237.8723 | 232.1072 | -0.19286
IAR 111 | 266 | 68.4849 | 85.7588 | 106.4867 |  | 133.2311 |  |  | 67.5803 | 207.0745 |  | 433.4442 | 238.5762 | 232.9972 | -0.20774
IAR 111 | 266.1 | 68.468 | 85.3988 | 106.5023 |  | 133.6624 |  |  | 68.8607 | 207.4078 |  | 433.9009 | 238.8578 | 233.3031 | -0.21161
IAR 111 | 266.2 | 68.3496 | 85.4553 | 106.7727 |  | 133.6006 |  |  | 68.733 | 207.3399 |  | 433.4036 | 238.0412 | 233.1919 | -0.24077
IAR 111 | 266.3 | 68.2819 | 85.4226 | 106.7723 |  | 133.2765 |  |  | 66.2409 | 206.6482 |  | 432.8791 | 236.9149 | 232.3575 | -0.21071
IAR 111 | 266.4 | 68.3157 | 85.477 | 106.8357 |  | 133.6616 |  |  | 66.974 | 206.7205 |  | 433.0133 | 238.548 | 232.9416 | -0.18899
IAR 111 | 266.5 | 68.4003 | 85.8027 | 106.5226 |  | 133.2658 |  |  | 66.6292 | 206.899 |  | 433.152 | 237.6752 | 232.6356 | -0.21667
IAR 111 | 266.6 | 68.4342 | 85.8032 | 106.5329 |  | 133.3221 |  |  | 67.2839 | 207.0774 |  | 433.4429 | 237.9004 | 232.6635 | -0.22292
IAR 111 | 266.7 | 68.4172 | 85.4476 | 106.4638 |  | 133.3939 |  |  | 65.8282 | 206.6809 |  | 432.7395 | 237.5907 | 232.2185 | -0.22411
IAR 111 | 266.8 | 68.5864 | 85.7769 | 106.8083 |  | 133.5426 |  |  | 65.5773 | 206.985 |  | 432.9095 | 238.2383 | 232.4132 | -0.20744
IAR 111 | 266.9 | 68.3496 | 85.7949 | 106.9141 |  | 133.5064 |  |  | 68.3979 | 207.3086 |  | 433.8455 | 239.5335 | 232.9694 | -0.20893
IAR 111 | 267 | 68.4172 | 85.7805 | 106.6542 |  | 133.4857 |  |  | 66.9107 | 207.144 |  | 433.505 | 238.4073 | 232.3019 | -0.20059
IAR 111 | 267.1 | 68.3327 | 85.805 | 106.6539 |  | 133.393 |  |  | 67.6488 | 207.1342 |  | 433.4241 | 238.4917 | 232.7469 | -0.21309
IAR 111 | 267.2 | 68.5525 | 85.7747 | 106.431 |  | 133.4082 |  |  | 66.5547 | 206.8342 |  | 432.9939 | 238.9704 | 232.8859 | -0.23482
IAR 111 | 267.3 | 68.4342 | 85.7429 | 106.3513 |  | 133.3772 |  |  | 67.6535 | 207.2688 |  | 433.7329 | 238.3509 | 233.025 | -0.21101
IAR 111 | 267.4 | 68.4342 | 85.7747 | 106.6215 |  | 133.2228 |  |  | 66.3205 | 206.9786 |  | 433.2757 | 238.6888 | 232.58 | -0.23244
IAR 111 | 267.5 | 68.5187 | 85.7896 | 106.5101 |  | 133.2998 |  |  | 66.6314 | 206.8574 |  | 433.2622 | 237.8441 | 232.4688 | -0.23958
IAR 111 | 267.6 | 68.4172 | 85.8014 | 106.6797 |  | 133.3716 |  |  | 66.7978 | 207.3937 |  | 433.1232 | 237.7878 | 232.8025 | -0.22411
IAR 111 | 267.7 | 68.5525 | 85.7904 | 106.8175 |  | 133.3665 |  |  | 66.5922 | 207.2584 |  | 433.4816 | 239.6462 | 232.8581 | -0.24137
IAR 111 | 267.8 | 68.2988 | 85.8174 | 106.8493 |  | 133.5822 |  |  | 66.481 | 206.9876 |  | 433.0649 | 237.7596 | 232.6356 | -0.2119
IAR 111 | 267.9 | 68.4003 | 85.7979 | 106.669 |  | 133.5001 |  |  | 66.5198 | 206.8909 |  | 433.1143 | 237.9004 | 232.5522 | -0.21875
IAR 111 | 268 | 68.5187 | 85.7791 | 106.6637 |  | 133.3562 |  |  | 67.5304 | 207.2486 |  | 433.6338 | 238.6044 | 233.2475 | -0.19851
IAR 111 | 268.1 | 68.5695 | 85.7762 | 106.5259 |  | 133.5463 |  |  | 67.2028 | 206.9633 |  | 433.4368 | 237.9004 | 233.1362 | -0.20655
IAR 111 | 268.2 | 68.4342 | 85.7811 | 106.7221 |  | 133.4127 |  |  | 65.9531 | 206.9201 |  | 433.28 | 238.2102 | 232.7747 | -0.2125
IAR 111 | 268.3 | 68.4172 | 85.7395 | 106.7276 |  | 133.3718 |  |  | 66.637 | 207.2538 |  | 433.7685 | 237.7878 | 232.7191 | -0.225
IAR 111 | 268.4 | 68.3834 | 85.8763 | 106.4041 |  | 133.2897 |  |  | 66.5038 | 207.3989 |  | 433.7372 | 237.5062 | 232.1907 | -0.20208
IAR 111 | 268.5 | 68.3496 | 85.7843 | 106.3937 |  | 133.4183 |  |  | 66.7374 | 207.1672 |  | 433.6074 | 239.4209 | 232.8581 | -0.20714
IAR 111 | 268.6 | 68.4849 | 85.8068 | 106.6537 |  | 133.1615 |  |  | 67.5592 | 207.2302 |  | 433.7464 | 239.0549 | 233.2753 | -0.22411
IAR 111 | 268.7 | 68.5356 | 85.7947 | 106.4734 |  | 133.3568 |  |  | 66.5654 | 206.9305 |  | 433.2313 | 238.2946 | 232.6078 | -0.2119
IAR 111 | 268.8 | 68.5356 | 85.7602 | 106.7598 |  | 133.4955 |  |  | 66.4266 | 207.0708 |  | 433.5135 | 238.6325 | 232.8581 | -0.21071
IAR 111 | 268.9 | 68.4849 | 85.7635 | 106.675 |  | 133.3209 |  |  | 66.6934 | 206.6504 |  | 433.5225 | 239.252 | 233.1919 | -0.20387
IAR 111 | 269 | 68.4511 | 85.8544 | 106.7491 |  | 133.5777 |  |  | 66.6154 | 207.3655 |  | 433.6254 | 239.8714 | 232.9137 | -0.19881
IAR 111 | 269.1 | 68.4511 | 85.8243 | 106.6483 |  | 133.665 |  |  | 66.571 | 207.0224 |  | 433.6209 | 238.182 | 232.7191 | -0.20119
IAR 111 | 269.2 | 68.4342 | 85.7697 | 106.3459 |  | 133.4183 |  |  | 66.104 | 206.8338 |  | 433.1236 | 238.6607 | 232.3575 | -0.21488
IAR 111 | 269.3 | 68.5187 | 85.7406 | 106.6907 |  | 133.4749 |  |  | 66.4818 | 207.1623 |  | 433.7374 | 237.8723 | 232.9137 | -0.19821
IAR 111 | 269.4 | 68.5356 | 85.7737 | 106.558 |  | 133.4387 |  |  | 68.4571 | 207.4038 |  | 433.7462 | 238.182 | 233.0806 | -0.22143
IAR 111 | 269.5 | 68.5187 | 85.7829 | 106.6852 |  | 133.2845 |  |  | 66.0091 | 206.9253 |  | 433.652 | 238.1539 | 232.7747 | -0.18363
IAR 111 | 269.6 | 68.5018 | 85.7527 | 106.8495 |  | 133.6286 |  |  | 65.692 | 206.9977 |  | 433.2264 | 237.7033 | 232.6356 | -0.17768
IAR 111 | 269.7 | 68.6371 | 85.8309 | 106.6479 |  | 133.2484 |  |  | 68.0464 | 206.9152 |  | 434.1446 | 238.9141 | 233.3031 | -0.19643
IAR 111 | 269.8 | 68.4511 | 85.8246 | 106.3455 |  | 133.0941 |  |  | 65.5414 | 206.9103 |  | 433.2039 | 237.4499 | 232.4132 | -0.19911
IAR 111 | 269.9 | 68.4511 | 85.8155 | 106.4144 |  | 133.2534 |  |  | 65.5134 | 207.321 |  | 433.9877 | 237.9849 | 232.6356 | -0.19077
IAR 111 | 270 | 68.5695 | 85.8158 | 106.6795 |  | 133.7876 |  |  | 68.5338 | 207.6881 |  | 434.6953 | 238.4917 | 232.9972 | -0.22946
IAR 111 | 270.1 | 68.5864 | 85.735 | 106.9126 |  | 133.3662 |  |  | 68.6056 | 207.4028 |  | 434.0457 | 239.3928 | 233.4421 | -0.22589
IAR 111 | 270.2 | 68.5525 | 85.7925 | 106.8118 |  | 133.3146 |  |  | 66.3855 | 206.687 |  | 433.7992 | 238.0694 | 232.4688 | -0.23303
IAR 111 | 270.3 | 68.468 | 85.8267 | 106.7215 |  | 133.4121 |  |  | 67.7012 | 207.1799 |  | 433.7229 | 239.1957 | 233.0806 | -0.20714
IAR 111 | 270.4 | 68.5525 | 85.8004 | 106.695 |  | 133.3401 |  |  | 65.9293 | 206.9429 |  | 433.378 | 238.2102 | 232.0516 | -0.22053
IAR 111 | 270.5 | 68.5356 | 85.8146 | 106.3926 |  | 133.4172 |  |  | 66.196 | 207.0443 |  | 433.4048 | 238.548 | 232.58 | -0.2125
IAR 111 | 270.6 | 68.3327 | 85.8396 | 106.5783 |  | 133.3195 |  |  | 67.7896 | 207.3874 |  | 434.2066 | 238.8859 | 233.4978 | -0.18571
IAR 111 | 270.7 | 68.4849 | 85.816 | 106.4032 |  | 133.0112 |  |  | 66.4629 | 207.0154 |  | 433.6154 | 237.7033 | 232.3575 | -0.19673
IAR 111 | 270.8 | 68.5695 | 85.8408 | 106.6101 |  | 133.3504 |  |  | 67.0683 | 207.3682 |  | 433.9513 | 238.4917 | 233.1362 | -0.19792
IAR 111 | 270.9 | 68.5356 | 85.8278 | 106.589 |  | 133.1912 |  |  | 65.5789 | 206.9864 |  | 433.9738 | 237.9004 | 232.3019 | -0.21071
IAR 111 | 271 | 68.5018 | 85.7934 | 106.5784 |  | 133.4121 |  |  | 66.8908 | 207.3877 |  | 434.0858 | 238.9422 | 232.7469 | -0.20833
IAR 111 | 271.1 | 68.468 | 85.8081 | 106.5306 |  | 133.4584 |  |  | 66.2796 | 207.3779 |  | 433.9648 | 238.2665 | 232.7747 | -0.1997
IAR 111 | 271.2 | 68.7893 | 85.8381 | 106.7427 |  | 133.4789 |  |  | 67.4069 | 207.3585 |  | 434.1842 | 238.6607 | 233.2197 | -0.20774
IAR 111 | 271.3 | 68.4849 | 85.7993 | 106.6472 |  | 133.0164 |  |  | 66.7629 | 207.2329 |  | 434.023 | 238.0694 | 232.8581 | -0.20149
IAR 111 | 271.4 | 68.4172 | 85.8119 | 106.5783 |  | 133.412 |  |  | 67.0516 | 207.1797 |  | 433.481 | 238.182 | 232.9694 | -0.18065
IAR 111 | 271.5 | 68.4342 | 85.8589 | 106.6737 |  | 133.3195 |  |  | 65.8289 | 207.0297 |  | 433.2794 | 238.2946 | 232.6078 | -0.18244
IAR 111 | 271.6 | 68.6033 | 85.8034 | 106.6631 |  | 133.6792 |  |  | 66.3125 | 206.9716 |  | 433.5123 | 237.3091 | 232.6913 | -0.16845
IAR 111 | 271.7 | 68.6033 | 85.8323 | 106.7055 |  | 133.3966 |  |  | 67.5787 | 207.3342 |  | 434.1931 | 238.8859 | 233.1641 | -0.1747
IAR 111 | 271.8 | 68.5864 | 85.8014 | 106.4987 |  | 133.4736 |  |  | 66.1957 | 207.0876 |  | 433.6153 | 238.4636 | 232.9416 | -0.17917
IAR 111 | 271.9 | 68.5864 | 85.7751 | 106.3819 |  | 133.2681 |  |  | 68.6874 | 207.6046 |  | 434.0005 | 239.7588 | 233.9984 | -0.21042
IAR 111 | 272 | 68.468 | 85.8156 | 106.6471 |  | 133.4787 |  |  | 66.3011 | 207.2227 |  | 433.2569 | 239.3083 | 233.1362 | -0.22887
IAR 111 | 272.1 | 68.4172 | 85.7969 | 106.8539 |  | 133.3091 |  |  | 68.3988 | 207.3965 |  | 434.1571 | 239.252 | 233.6646 | -0.21607
IAR 111 | 272.2 | 68.5864 | 85.7953 | 106.6152 |  | 133.4015 |  |  | 68.0382 | 207.778 |  | 433.9959 | 238.4073 | 233.5256 | -0.21875
IAR 111 | 272.3 | 68.7217 | 85.806 | 106.5569 |  | 133.4375 |  |  | 68.2321 | 207.4686 |  | 434.3094 | 239.5335 | 233.47 | -0.20952
IAR 111 | 272.4 | 68.5525 | 85.8237 | 106.4615 |  | 133.0675 |  |  | 67.4943 | 207.4781 |  | 434.5513 | 238.2946 | 232.7469 | -0.2128
IAR 111 | 272.5 | 68.6033 | 85.8369 | 106.5199 |  | 133.4016 |  |  | 67.6161 | 207.1928 |  | 433.9959 | 238.6888 | 233.3587 | -0.19702
IAR 111 | 272.6 | 68.4172 | 85.7975 | 106.5093 |  | 133.5301 |  |  | 65.7606 | 206.6223 |  | 433.1807 | 237.9849 | 232.5522 | -0.20506
IAR 111 | 272.7 | 68.6371 | 85.7939 | 106.5519 |  | 133.6638 |  |  | 67.5216 | 207.3715 |  | 433.9423 | 238.7733 | 233.1641 | -0.1997
IAR 111 | 272.8 | 68.5356 | 85.8019 | 106.8277 |  | 133.3298 |  |  | 65.9829 | 207.5116 |  | 434.3767 | 238.0131 | 232.4966 | -0.20536
IAR 111 | 272.9 | 68.5187 | 85.8302 | 106.621 |  | 132.9908 |  |  | 66.2386 | 207.5164 |  | 434.1619 | 236.9149 | 232.0794 | -0.21161
IAR 111 | 273 | 68.6709 | 85.769 | 106.7325 |  | 133.4688 |  |  | 67.0163 | 207.0186 |  | 433.9738 | 237.5907 | 232.8859 | -0.20744
IAR 111 | 273.1 | 68.5695 | 85.7611 | 106.7379 |  | 133.5203 |  |  | 66.7386 | 206.7768 |  | 432.9705 | 238.5762 | 233.3309 | -0.20149
IAR 111 | 273.2 | 68.4849 | 85.8105 | 106.3032 |  | 133.4228 |  |  | 66.8886 | 206.9944 |  | 433.4096 | 238.2102 | 232.7469 | -0.20923
IAR 111 | 273.3 | 68.8401 | 85.7643 | 106.6059 |  | 133.2536 |  |  | 66.1162 | 206.4529 |  | 432.7783 | 238.6325 | 232.9416 | -0.24732
IAR 111 | 273.4 | 68.4003 | 85.7909 | 106.919 |  | 133.4183 |  |  | 66.1497 | 207.0041 |  | 433.2444 | 238.3228 | 232.9694 | -0.21875
IAR 111 | 273.5 | 68.6202 | 85.8679 | 106.8188 |  | 133.2749 |  |  | 68.0431 | 207.7823 |  | 434.9737 | 238.4636 | 232.8859 | -0.21161
IAR 111 | 273.6 | 68.5525 | 85.823 | 106.5064 |  | 133.2496 |  |  | 67.2055 | 207.4878 |  | 434.3471 | 238.9704 | 232.7469 | -0.22708
IAR 111 | 273.7 | 68.5356 | 85.7791 | 106.401 |  | 133.1937 |  |  | 66.2504 | 207.1353 |  | 433.734 | 238.5199 | 232.7747 | -0.20833
IAR 111 | 273.8 | 68.6879 | 85.7935 | 106.7783 |  | 133.3743 |  |  | 67.7944 | 206.4781 |  | 436.4306 | 238.6325 | 232.3297 | -0.20982
IAR 111 | 273.9 | 68.5525 | 85.7505 | 106.8693 |  | 133.1849 |  |  | 65.3112 | 206.493 |  | 432.5974 | 240.0122 | 233.7203 | -0.20744
IAR 111 | 274 | 68.5525 | 85.8343 | 106.7217 |  | 133.2731 |  |  | 67.5181 | 207.673 |  | 434.2063 | 239.2238 | 233.4978 | -0.20952
IAR 111 | 274.1 | 68.5018 | 85.8329 | 106.7336 |  | 133.1921 |  |  | 65.8578 | 207.2725 |  | 433.289 | 239.3928 | 233.2753 | -0.22143
IAR 111 | 274.2 | 68.4849 | 85.7794 | 106.6869 |  | 133.2393 |  |  | 65.2857 | 207.6019 |  | 433.7736 | 238.2665 | 233.1641 | -0.21815
IAR 111 | 274.3 | 68.6202 | 85.7976 | 106.2635 |  | 133.5229 |  |  | 67.4537 | 207.53 |  | 434.182 | 238.9141 | 233.47 | -0.20357
IAR 111 | 274.4 | 68.6033 | 85.7665 | 106.8002 |  | 133.5341 |  |  | 65.6599 | 207.492 |  | 433.7484 | 238.2383 | 233.2753 | -0.21518
IAR 111 | 274.5 | 68.5864 | 85.7672 | 106.8864 |  | 133.2938 |  |  | 67.1057 | 207.5315 |  | 433.5792 | 239.4209 | 234.2487 | -0.22024
IAR 111 | 274.6 | 68.6371 | 85.7663 | 106.7392 |  | 133.4286 |  |  | 65.9785 | 207.247 |  | 433.6564 | 238.8859 | 233.1919 | -0.21875
IAR 111 | 274.7 | 68.6202 | 85.7827 | 106.6607 |  | 133.3988 |  |  | 67.6011 | 207.6149 |  | 434.5576 | 238.4354 | 233.5256 | -0.21399
IAR 111 | 274.8 | 68.5525 | 85.7852 | 106.2586 |  | 133.0092 |  |  | 65.8749 | 207.6354 |  | 434.2583 | 238.6044 | 233.0528 | -0.21696
IAR 111 | 274.9 | 68.6709 | 85.7424 | 106.8268 |  | 133.5135 |  |  | 67.725 | 207.6794 |  | 434.5769 | 239.4491 | 233.609 | -0.21369
IAR 111 | 275 | 68.6033 | 85.7656 | 107.1354 |  | 133.2114 |  |  | 65.398 | 207.3081 |  | 433.467 | 238.2665 | 233.1919 | -0.21607
IAR 111 | 275.1 | 68.654 | 85.7629 | 106.4792 |  | 133.4079 |  |  | 66.9611 | 207.4492 |  | 433.5576 | 240.6035 | 233.6368 | -0.19911
IAR 111 | 275.2 | 68.6371 | 85.7945 | 106.4911 |  | 132.9569 |  |  | 65.3442 | 207.4789 |  | 434.0514 | 238.2383 | 232.7469 | -0.21071
IAR 111 | 275.3 | 68.5864 | 85.7808 | 106.6672 |  | 133.3587 |  |  | 66.9465 | 207.8713 |  | 434.1598 | 239.7869 | 233.7481 | -0.21667
IAR 111 | 275.4 | 68.654 | 85.7987 | 106.8432 |  | 133.298 |  |  | 66.8252 | 207.5485 |  | 434.1069 | 240.9132 | 233.609 | -0.21786
IAR 111 | 275.5 | 68.6709 | 85.7722 | 106.8761 |  | 133.4224 |  |  | 65.1636 | 206.9306 |  | 433.3284 | 238.9141 | 232.8303 | -0.21339
IAR 111 | 275.6 | 68.6202 | 85.7867 | 106.7233 |  | 133.598 |  |  | 65.4593 | 207.4049 |  | 433.2799 | 239.5617 | 233.3865 | -0.24434
IAR 111 | 275.7 | 68.654 | 85.7387 | 106.6339 |  | 133.5114 |  |  | 67.9488 | 207.9178 |  | 434.3331 | 239.7869 | 234.0818 | -0.21815
IAR 111 | 275.8 | 68.8232 | 85.7663 | 106.5445 |  | 133.101 |  |  | 65.5218 | 207.4592 |  | 434.0157 | 239.0549 | 232.8025 | -0.22292
IAR 111 | 275.9 | 68.5695 | 85.7397 | 106.6616 |  | 133.4457 |  |  | 67.0896 | 207.5176 |  | 433.8728 | 239.5054 | 233.609 | -0.21458
IAR 111 | 276 | 68.6371 | 85.7769 | 106.8586 |  | 133.2204 |  |  | 65.6954 | 207.5665 |  | 433.7973 | 238.2383 | 233.1362 | -0.22827
IAR 111 | 276.1 | 68.6033 | 85.8292 | 106.9176 |  | 133.37 |  |  | 67.529 | 207.987 |  | 434.4921 | 239.7306 | 233.6925 | -0.22559
IAR 111 | 276.2 | 68.5695 | 85.8015 | 106.6373 |  | 133.4222 |  |  | 66.2747 | 207.3741 |  | 433.9328 | 239.1957 | 233.47 | -0.2372
IAR 111 | 276.3 | 68.6371 | 85.7697 | 106.6756 |  | 133.4592 |  |  | 66.97 | 208.0658 |  | 435.0534 | 239.0267 | 233.1084 | -0.22678
IAR 111 | 276.4 | 68.6202 | 85.7995 | 106.719 |  | 133.5475 |  |  | 66.9544 | 208.0087 |  | 434.9289 | 239.2238 | 233.4978 | -0.23512
IAR 111 | 276.5 | 68.7217 | 85.7923 | 106.5715 |  | 133.4046 |  |  | 67.3104 | 208.5358 |  | 435.6104 | 239.8714 | 233.5256 | -0.22589
IAR 111 | 276.6 | 68.6371 | 85.8189 | 106.8692 |  | 133.1843 |  |  | 65.5717 | 208.1113 |  | 434.8139 | 238.8015 | 232.8581 | -0.22321
IAR 111 | 276.7 | 68.6709 | 85.7889 | 106.9282 |  | 132.964 |  |  | 67.7225 | 208.2425 |  | 434.7831 | 240.153 | 233.6925 | -0.24524
IAR 111 | 276.8 | 68.6202 | 85.7719 | 106.4831 |  | 133.0876 |  |  | 65.7901 | 207.3443 |  | 434.125 | 239.0549 | 233.3309 | -0.24375
IAR 111 | 276.9 | 68.5695 | 85.8185 | 106.537 |  | 133.2786 |  |  | 66.9241 | 207.5476 |  | 433.9286 | 239.7306 | 233.5534 | -0.23214
IAR 111 | 277 | 68.654 | 85.7503 | 106.9188 |  | 133.5098 |  |  | 64.7946 | 206.7843 |  | 432.6385 | 240.5753 | 233.2753 | -0.23214
IAR 111 | 277.1 | 68.6371 | 85.7936 | 106.8668 |  | 133.4132 |  |  | 66.9749 | 207.1133 |  | 433.925 | 239.2801 | 233.8037 | -0.24345
IAR 111 | 277.2 | 68.5525 | 85.7678 | 106.8564 |  | 133.3569 |  |  | 66.0474 | 207.1766 |  | 433.5534 | 239.984 | 233.6646 | -0.2625
IAR 111 | 277.3 | 68.6709 | 85.5311 | 106.6074 |  | 133.3006 |  |  | 66.8922 | 207.5198 |  | 433.7462 | 239.1957 | 233.6925 | -0.24821
IAR 111 | 277.4 | 68.654 | 85.7476 | 106.6665 |  | 133.4503 |  |  | 64.779 | 207.0318 |  | 433.4736 | 239.4209 | 233.1919 | -0.23214
IAR 111 | 277.5 | 68.5187 | 85.7836 | 106.6509 |  | 133.4352 |  |  | 67.0929 | 207.651 |  | 433.8232 | 239.5899 | 233.6925 | -0.225
IAR 111 | 277.6 | 68.5187 | 85.8004 | 106.5782 |  | 133.3647 |  |  | 67.4162 | 207.6715 |  | 434.3261 | 238.6044 | 233.4421 | -0.23631
IAR 111 | 277.7 | 68.6709 | 85.5482 | 106.5481 |  | 133.428 |  |  | 65.3055 | 207.4019 |  | 433.8169 | 238.8578 | 233.1084 | -0.22976
IAR 111 | 277.8 | 68.6709 | 85.7538 | 106.852 |  | 133.3988 |  |  | 67.2191 | 207.9348 |  | 434.7186 | 239.2238 | 233.3309 | -0.23928
IAR 111 | 277.9 | 68.6879 | 85.7679 | 107.0927 |  | 133.1695 |  |  | 64.9247 | 207.8977 |  | 434.5591 | 238.1539 | 232.4688 | -0.24673
IAR 111 | 278 | 68.7555 | 85.7706 | 106.6487 |  | 133.3404 |  |  | 66.4612 | 207.9712 |  | 434.5065 | 238.7733 | 233.1362 | -0.24345
IAR 111 | 278.1 | 68.6709 | 85.7914 | 106.4163 |  | 133.1615 |  |  | 66.635 | 207.9919 |  | 434.7939 | 239.5617 | 233.3865 | -0.23244
IAR 111 | 278.2 | 68.6033 | 85.7292 | 106.6457 |  | 133.3837 |  |  | 65.7017 | 207.3546 |  | 433.6573 | 238.9141 | 233.1362 | -0.23631
IAR 111 | 278.3 | 68.5864 | 85.6042 | 106.7411 |  | 133.4299 |  |  | 67.1966 | 207.2194 |  | 433.9798 | 241.1103 | 233.5256 | -0.25298
IAR 111 | 278.4 | 68.7048 | 85.7575 | 107.0596 |  | 133.2761 |  |  | 65.6298 | 207.6401 |  | 434.0876 | 239.4491 | 233.3031 | -0.24405
IAR 111 | 278.5 | 68.6709 | 85.8008 | 107.017 |  | 133.3737 |  |  | 66.8141 | 208.0607 |  | 434.737 | 240.8006 | 233.4143 | -0.24494
IAR 111 | 278.6 | 68.6709 | 85.776 | 106.4817 |  | 133.0398 |  |  | 65.252 | 207.6599 |  | 434.0026 | 238.6888 | 232.8303 | -0.24613
IAR 111 | 278.7 | 68.6709 | 85.7967 | 106.7629 |  | 133.6823 |  |  | 65.7473 | 207.7856 |  | 434.5626 | 239.1393 | 233.025 | -0.23958
IAR 111 | 278.8 | 68.7555 | 85.4987 | 106.8417 |  | 133.2962 |  |  | 67.7242 | 208.1137 |  | 434.9113 | 239.6743 | 233.47 | -0.26101
IAR 111 | 278.9 | 68.5864 | 85.4272 | 106.6768 |  | 133.1363 |  |  | 65.2956 | 207.6108 |  | 433.8852 | 238.8296 | 232.8025 | -0.23393
IAR 111 | 279 | 68.654 | 85.396 | 106.9091 |  | 133.5465 |  |  | 65.2282 | 207.9436 |  | 434.1621 | 238.7451 | 233.2197 | -0.24821
IAR 111 | 279.1 | 68.654 | 85.7638 | 106.7867 |  | 133.5666 |  |  | 67.9719 | 208.1554 |  | 435.0664 | 239.7025 | 233.6925 | -0.24345
IAR 111 | 279.2 | 68.6371 | 85.7202 | 106.961 |  | 133.4118 |  |  | 66.6167 | 207.7151 |  | 434.4478 | 238.4073 | 233.2475 | -0.24643
IAR 111 | 279.3 | 68.6371 | 85.8049 | 107.0823 |  | 133.4832 |  |  | 65.9773 | 207.6811 |  | 434.0666 | 239.1675 | 233.1919 | -0.25714
IAR 111 | 279.4 | 68.7555 | 85.8206 | 107.0709 |  | 133.1946 |  |  | 66.6494 | 207.9609 |  | 434.6616 | 238.6044 | 233.4421 | -0.24613
IAR 111 | 279.5 | 68.9077 | 85.795 | 106.9215 |  | 133.3736 |  |  | 66.9148 | 208.1917 |  | 435.0997 | 240.2093 | 233.6925 | -0.26369
IAR 111 | 279.6 | 68.6202 | 85.7245 | 106.4059 |  | 133.1977 |  |  | 65.4184 | 207.5869 |  | 434.1806 | 238.4636 | 232.9416 | -0.25357
IAR 111 | 279.7 | 68.4849 | 85.4106 | 106.8127 |  | 133.7768 |  |  | 67.5288 | 207.0302 |  | 434.8466 | 237.3655 | 231.6901 | -0.26012
IAR 111 | 279.8 | 68.7893 | 85.3885 | 106.96 |  | 133.4572 |  |  | 65.2936 | 207.3916 |  | 433.8424 | 238.3791 | 233.1641 | -0.24881
IAR 111 | 279.9 | 68.7555 | 85.7385 | 106.625 |  | 133.41 |  |  | 66.9993 | 208.0478 |  | 434.6075 | 240.5753 | 233.5534 | -0.23571
IAR 111 | 280 | 68.6879 | 85.7913 | 106.6292 |  | 133.2754 |  |  | 65.687 | 207.7332 |  | 434.5304 | 239.8714 | 233.6368 | -0.23244
IAR 111 | 280.1 | 68.8063 | 85.7896 | 107.0048 |  | 133.2232 |  |  | 65.0123 | 207.6258 |  | 434.6462 | 239.0267 | 233.1919 | -0.28125
IAR 111 | 280.2 | 68.6709 | 85.7818 | 106.6802 |  | 133.2323 |  |  | 67.4573 | 207.6203 |  | 433.8883 | 240.153 | 234.638 | -0.30595
IAR 111 | 280.3 | 68.6709 | 85.4682 | 106.4032 |  | 133.5652 |  |  | 65.3058 | 207.7065 |  | 433.9366 | 239.1112 | 233.3865 | -0.31458
IAR 111 | 280.4 | 68.5864 | 85.6848 | 106.7945 |  | 133.6206 |  |  | 67.2004 | 208.0054 |  | 434.5896 | 239.7869 | 233.9427 | -0.29643
IAR 111 | 280.5 | 68.7555 | 85.7684 | 107.0478 |  | 133.5424 |  |  | 66.3161 | 208.2798 |  | 435.0051 | 238.9141 | 233.5534 | -0.28809
IAR 111 | 280.6 | 68.6879 | 85.7415 | 106.8135 |  | 133.3154 |  |  | 66.3818 | 208.3368 |  | 434.8878 | 238.9422 | 233.5534 | -0.27202
IAR 111 | 280.7 | 68.6709 | 85.4437 | 106.1756 |  | 133.4373 |  |  | 65.5686 | 207.2824 |  | 433.7445 | 238.4354 | 233.5812 | -0.29107
IAR 111 | 280.8 | 68.7386 | 85.7592 | 106.8213 |  | 133.5542 |  |  | 65.384 | 207.6004 |  | 433.8867 | 239.1393 | 233.3865 | -0.26637
IAR 111 | 280.9 | 68.7386 | 85.7671 | 106.7137 |  | 133.1725 |  |  | 67.1724 | 208.2853 |  | 435.1664 | 238.9141 | 233.6925 | -0.28631
IAR 111 | 281 | 68.7386 | 85.7498 | 106.6591 |  | 133.3971 |  |  | 67.1155 | 207.8445 |  | 434.2335 | 240.7724 | 234.4433 | -0.29107
IAR 111 | 281.1 | 68.6709 | 85.74 | 106.7798 |  | 133.5141 |  |  | 66.3259 | 207.3751 |  | 433.6099 | 240.0122 | 234.0818 | -0.29583
IAR 111 | 281.2 | 68.6879 | 85.7649 | 106.9691 |  | 133.4664 |  |  | 66.8301 | 207.857 |  | 434.4149 | 240.5753 | 233.8871 | -0.28899
IAR 111 | 281.3 | 68.654 | 85.8075 | 106.9468 |  | 133.5372 |  |  | 66.2068 | 207.6629 |  | 433.9525 | 239.1675 | 233.8593 | -0.28542
IAR 111 | 281.4 | 68.7555 | 85.7782 | 106.8133 |  | 133.3616 |  |  | 66.4837 | 207.9036 |  | 434.4445 | 240.4627 | 233.9984 | -0.30595
IAR 111 | 281.5 | 68.9585 | 85.7516 | 106.6269 |  | 133.0885 |  |  | 66.4886 | 208.473 |  | 435.1739 | 240.3501 | 233.609 | -0.28571
IAR 111 | 281.6 | 68.6709 | 85.7981 | 106.6844 |  | 133.3292 |  |  | 65.437 | 207.9943 |  | 434.4969 | 239.618 | 233.5812 | -0.26905
IAR 111 | 281.7 | 68.6879 | 85.7441 | 106.5405 |  | 133.606 |  |  | 68.0635 | 207.9307 |  | 434.2544 | 240.7724 | 234.7214 | -0.28095
IAR 111 | 281.8 | 68.6709 | 85.7502 | 106.4279 |  | 133.4508 |  |  | 64.4331 | 207.6885 |  | 433.716 | 238.8296 | 233.609 | -0.29167
IAR 111 | 281.9 | 68.9077 | 85.7998 | 106.9889 |  | 133.6243 |  |  | 67.7959 | 208.2193 |  | 437.0514 | 239.8151 | 234.1374 | -0.29345
IAR 111 | 282 | 68.7555 | 85.7523 | 106.919 |  | 133.2792 |  |  | 65.4839 | 208.1654 |  | 434.5742 | 240.3219 | 233.8593 | -0.29286
IAR 111 | 282.1 | 68.7217 | 85.7311 | 106.621 |  | 133.4066 |  |  | 65.4664 | 207.6719 |  | 433.6372 | 238.5199 | 234.3321 | -0.29524
IAR 111 | 282.2 | 68.7386 | 85.8152 | 106.2437 |  | 133.2724 |  |  | 67.2052 | 207.792 |  | 434.4877 | 239.6462 | 234.3321 | -0.29167
IAR 111 | 282.3 | 68.8063 | 85.7696 | 106.8526 |  | 133.2612 |  |  | 65.5707 | 208.3277 |  | 434.7198 | 238.8296 | 233.5812 | -0.2869
IAR 111 | 282.4 | 68.4511 | 85.4151 | 108.9643 |  | 133.3679 |  |  | 69.1656 | 205.8467 |  | 433.0391 | 238.9422 | 232.1907 | -0.30149
IAR 111 | 282.5 | 68.6033 | 85.8317 | 106.262 |  | 133.1977 |  |  | 65.7971 | 207.2197 |  | 435.1482 | 237.0557 | 231.7735 | -0.3625
IAR 111 | 282.6 | 68.5695 | 85.8421 | 106.829 |  | 133.6083 |  |  | 68.4948 | 207.3064 |  | 435.2643 | 238.8296 | 233.025 | -0.37351
IAR 111 | 282.7 | 68.5018 | 85.8327 | 106.7599 |  | 133.495 |  |  | 67.7908 | 206.388 |  | 433.9563 | 239.1675 | 232.9137 | -0.36577
IAR 111 | 282.8 | 68.5187 | 85.953 | 106.893 |  | 133.2078 |  |  | 66.7141 | 206.9296 |  | 434.4315 | 237.6189 | 232.4132 | -0.32559
IAR 111 | 282.9 | 68.5695 | 86.1642 | 106.2672 |  | 133.2028 |  |  | 67.6747 | 206.8525 |  | 434.7899 | 238.2946 | 232.3575 | -0.31786
IAR 111 | 283 | 68.4342 | 86.1004 | 106.6921 |  | 133.4294 |  |  | 67.736 | 206.7754 |  | 434.544 | 237.5625 | 232.7747 | -0.31339
IAR 111 | 283.1 | 68.468 | 86.1654 | 106.7933 |  | 133.2962 |  |  | 66.5762 | 206.8532 |  | 434.9116 | 237.0557 | 232.1072 | -0.31101
IAR 111 | 283.2 | 68.5356 | 86.1816 | 106.6984 |  | 133.9902 |  |  | 67.4427 | 207.3029 |  | 435.3151 | 237.8723 | 232.4966 | -0.33482
IAR 111 | 283.3 | 68.6033 | 85.8476 | 106.8206 |  | 133.6926 |  |  | 66.2545 | 206.6168 |  | 434.4106 | 238.0975 | 232.441 | -0.30119
IAR 111 | 283.4 | 68.5187 | 85.9867 | 106.5668 |  | 133.3542 |  |  | 67.2602 | 206.6219 |  | 434.3575 | 237.6752 | 232.8303 | -0.32857
IAR 111 | 283.5 | 68.5187 | 85.8271 | 106.5464 |  | 133.5194 |  |  | 66.4999 | 206.6998 |  | 434.3806 | 238.5199 | 232.1907 | -0.31726
IAR 111 | 283.6 | 68.5187 | 85.7822 | 106.8177 |  | 133.6434 |  |  | 67.0947 | 207.0434 |  | 434.8918 | 238.9141 | 232.7469 | -0.31726
IAR 111 | 283.7 | 68.5187 | 86.1648 | 106.7386 |  | 133.1506 |  |  | 68.7587 | 207.2757 |  | 435.4698 | 238.6044 | 232.8859 | -0.32827
IAR 111 | 283.8 | 68.6202 | 85.9393 | 106.543 |  | 133.5623 |  |  | 66.9512 | 207.0926 |  | 435.5868 | 237.4218 | 232.4132 | -0.31934
IAR 111 | 283.9 | 68.5525 | 85.837 | 106.3848 |  | 133.8251 |  |  | 66.6633 | 206.7985 |  | 434.9695 | 237.7596 | 231.857 | -0.32798
IAR 111 | 284 | 68.5187 | 85.8735 | 106.9268 |  | 133.3792 |  |  | 68.6446 | 206.6976 |  | 434.5808 | 239.1957 | 233.3587 | -0.34167
IAR 111 | 284.1 | 68.6202 | 86.1042 | 106.9275 |  | 133.5648 |  |  | 68.7782 | 207.3363 |  | 435.1859 | 238.8015 | 233.1362 | -0.33631
IAR 111 | 284.2 | 68.6033 | 85.8097 | 106.3823 |  | 133.314 |  |  | 66.7374 | 206.6455 |  | 434.5239 | 237.8723 | 232.3853 | -0.33095
IAR 111 | 284.3 | 68.6879 | 86.1682 | 106.4673 |  | 133.3964 |  |  | 67.6428 | 206.9988 |  | 435.16 | 238.9704 | 232.9137 | -0.32202
IAR 111 | 284.4 | 68.5695 | 86.1612 | 107.0191 |  | 133.3761 |  |  | 68.1255 | 207.3325 |  | 435.7872 | 237.9286 | 232.7747 | -0.33274
IAR 111 | 284.5 | 68.6033 | 86.1974 | 106.8655 |  | 133.2735 |  |  | 68.148 | 207.3521 |  | 435.8187 | 238.5762 | 232.7191 | -0.33928
IAR 111 | 284.6 | 68.6371 | 85.8036 | 106.6112 |  | 133.4433 |  |  | 66.0493 | 206.5255 |  | 434.2335 | 237.3655 | 232.6635 | -0.33303
IAR 111 | 284.7 | 68.6033 | 85.9503 | 106.606 |  | 133.8081 |  |  | 68.2703 | 206.8497 |  | 434.7531 | 238.4636 | 233.2197 | -0.31339
IAR 111 | 284.8 | 68.6033 | 85.8089 | 106.5113 |  | 133.4852 |  |  | 66.5056 | 206.5308 |  | 434.3506 | 237.7596 | 232.2185 | -0.32321
IAR 111 | 284.9 | 68.6709 | 85.8312 | 106.6067 |  | 133.0689 |  |  | 66.2555 | 206.8354 |  | 434.915 | 238.3228 | 232.2741 | -0.33155
IAR 111 | 285 | 68.5695 | 85.8452 | 106.8349 |  | 133.5675 |  |  | 67.7828 | 207.6427 |  | 435.9944 | 238.6607 | 232.6078 | -0.325
IAR 111 | 285.1 | 68.468 | 85.9614 | 106.7716 |  | 133.7373 |  |  | 67.2669 | 206.976 |  | 435.3363 | 238.6888 | 232.6635 | -0.31101
IAR 111 | 285.2 | 68.5356 | 85.7888 | 106.8886 |  | 133.4346 |  |  | 67.4058 | 206.8794 |  | 434.9918 | 238.6888 | 232.9137 | -0.32411
IAR 111 | 285.3 | 68.5864 | 85.8273 | 106.6396 |  | 133.4707 |  |  | 68.3323 | 206.9474 |  | 435.2651 | 239.1675 | 233.0528 | -0.32024
IAR 111 | 285.4 | 68.8063 | 86.1357 | 106.4755 |  | 133.7279 |  |  | 67.6172 | 205.8015 |  | 439.4381 | 239.1675 | 233.0806 | -0.32381
IAR 111 | 285.5 | 68.6033 | 85.7941 | 106.4651 |  | 133.6715 |  |  | 66.0622 | 207.0153 |  | 435.0774 | 238.2946 | 232.4132 | -0.32946
IAR 111 | 285.6 | 68.6709 | 86.187 | 106.6351 |  | 133.6513 |  |  | 67.9782 | 207.5956 |  | 436.1883 | 238.5199 | 232.9137 | -0.33988
IAR 111 | 285.7 | 68.654 | 86.0408 | 106.82 |  | 133.5993 |  |  | 68.2107 | 207.1458 |  | 435.4175 | 238.9704 | 233.2475 | -0.32768
IAR 111 | 285.8 | 68.5356 | 85.8484 | 106.9408 |  | 133.5776 |  |  | 66.3391 | 206.6035 |  | 434.4313 | 237.7878 | 232.9416 | -0.3378
IAR 111 | 285.9 | 68.6371 | 86.1154 | 106.5896 |  | 133.2836 |  |  | 68.0871 | 206.9946 |  | 435.5454 | 239.1957 | 233.3309 | -0.3247
IAR 111 | 286 | 68.7048 | 85.8113 | 106.5248 |  | 133.4983 |  |  | 67.3371 | 206.9935 |  | 435.9744 | 237.7315 | 232.441 | -0.32738
IAR 111 | 286.1 | 68.654 | 85.9007 | 106.513 |  | 133.3944 |  |  | 67.0532 | 207.0944 |  | 435.6823 | 237.4499 | 232.8859 | -0.31607
IAR 111 | 286.2 | 68.6709 | 86.0499 | 106.8248 |  | 133.6041 |  |  | 68.029 | 207.3788 |  | 436.0666 | 238.8015 | 233.0806 | -0.33809
IAR 111 | 286.3 | 68.6371 | 86.0368 | 106.8765 |  | 133.4692 |  |  | 66.4738 | 206.416 |  | 434.4577 | 240.4346 | 234.3321 | -0.31548
IAR 111 | 286.4 | 68.5864 | 86.1541 | 106.5896 |  | 133.5611 |  |  | 67.8443 | 207.4353 |  | 435.0618 | 239.083 | 234.2765 | -0.33482
IAR 111 | 286.5 | 68.6033 | 86.0936 | 106.419 |  | 133.1184 |  |  | 66.0056 | 207.227 |  | 434.9581 | 238.7733 | 233.2475 | -0.33452
IAR 111 | 286.6 | 68.6371 | 85.8245 | 106.5511 |  | 133.7089 |  |  | 66.0887 | 207.3862 |  | 434.9085 | 238.4636 | 233.3865 | -0.32917
IAR 111 | 286.7 | 68.6371 | 86.1589 | 106.5348 |  | 133.7393 |  |  | 66.4384 | 207.5598 |  | 435.2172 | 239.1393 | 233.025 | -0.33601
IAR 111 | 286.8 | 68.8063 | 86.0652 | 106.7677 |  | 133.2713 |  |  | 67.7372 | 208.2986 |  | 435.5348 | 239.4209 | 234.054 | -0.33363
IAR 111 | 286.9 | 68.6879 | 86.1678 | 106.7304 |  | 133.2352 |  |  | 68.0198 | 207.3707 |  | 434.7778 | 240.0122 | 234.4433 | -0.32024
IAR 111 | 287 | 68.6879 | 86.1164 | 106.5867 |  | 133.6047 |  |  | 66.3376 | 207.3416 |  | 434.8983 | 239.5054 | 233.609 | -0.34762
IAR 111 | 287.1 | 68.7555 | 86.1629 | 106.9208 |  | 133.281 |  |  | 67.4037 | 207.7474 |  | 435.2611 | 239.7588 | 233.9706 | -0.35
IAR 111 | 287.2 | 68.5018 | 86.0365 | 106.507 |  | 133.435 |  |  | 65.9204 | 207.2834 |  | 434.2667 | 238.9704 | 232.9972 | -0.34732
IAR 111 | 287.3 | 68.6709 | 86.194 | 106.507 |  | 133.435 |  |  | 66.0815 | 208.2061 |  | 435.5565 | 238.4354 | 233.3587 | -0.35536
IAR 111 | 287.4 | 68.8063 | 86.136 | 106.5972 |  | 133.2911 |  |  | 67.3314 | 208.0757 |  | 435.7536 | 238.7733 | 233.9427 | -0.33928
IAR 111 | 287.5 | 68.6879 | 85.8474 | 106.6927 |  | 133.4299 |  |  | 66.6431 | 207.4334 |  | 434.5444 | 239.6462 | 234.0818 | -0.34167
IAR 111 | 287.6 | 68.7217 | 86.1552 | 106.7194 |  | 133.5483 |  |  | 67.2484 | 207.2642 |  | 434.6879 | 238.7733 | 234.1374 | -0.35327
IAR 111 | 287.7 | 68.7555 | 85.8442 | 106.7037 |  | 133.3943 |  |  | 65.8762 | 207.3755 |  | 434.4328 | 238.7451 | 233.1919 | -0.34464
IAR 111 | 287.8 | 68.6709 | 86.1582 | 106.6455 |  | 133.7078 |  |  | 67.4096 | 207.5786 |  | 435.1495 | 238.7451 | 233.8037 | -0.34256
IAR 111 | 287.9 | 68.7048 | 86.1843 | 106.8206 |  | 133.1839 |  |  | 66.6325 | 207.9895 |  | 435.8213 | 239.3646 | 233.5534 | -0.32262
IAR 111 | 288 | 68.7386 | 86.1219 | 106.5238 |  | 133.1275 |  |  | 67.1268 | 207.6368 |  | 435.5707 | 239.8714 | 233.8593 | -0.33661
IAR 111 | 288.1 | 68.6879 | 86.1767 | 106.6088 |  | 133.0711 |  |  | 67.3766 | 207.2889 |  | 434.9572 | 239.5054 | 233.8871 | -0.34286
IAR 111 | 288.2 | 68.6879 | 85.8256 | 106.646 |  | 133.6621 |  |  | 66.0212 | 206.9796 |  | 434.1825 | 240.2093 | 234.1096 | -0.34226
IAR 111 | 288.3 | 68.8401 | 85.8485 | 106.508 |  | 133.4822 |  |  | 67.8539 | 207.6611 |  | 435.114 | 240.153 | 234.1096 | -0.35208
IAR 111 | 288.4 | 68.7217 | 85.9133 | 106.6198 |  | 132.9892 |  |  | 66.2994 | 207.5259 |  | 435.3696 | 238.4636 | 233.0528 | -0.35744
IAR 111 | 288.5 | 68.5864 | 86.208 | 106.7525 |  | 133.2104 |  |  | 67.8375 | 207.9946 |  | 435.6429 | 239.7588 | 233.7481 | -0.33988
IAR 111 | 288.6 | 68.8232 | 86.1646 | 106.5511 |  | 132.9226 |  |  | 66.8884 | 207.5598 |  | 435.7549 | 238.3228 | 233.2753 | -0.23423
IAR 111 | 288.7 | 68.7386 | 86.1942 | 106.8375 |  | 133.7551 |  |  | 67.5713 | 207.5889 |  | 435.1101 | 239.5617 | 234.499 | -0.23065
IAR 111 | 288.8 | 68.7048 | 85.811 | 106.5197 |  | 133.6322 |  |  | 66.9943 | 207.2605 |  | 434.3983 | 239.5617 | 233.9149 | -0.34553
IAR 111 | 288.9 | 68.654 | 85.823 | 106.6419 |  | 133.2419 |  |  | 67.1722 | 207.7198 |  | 435.227 | 239.1957 | 233.8037 | -0.3375
IAR 111 | 289 | 68.7386 | 85.8221 | 106.7694 |  | 133.3654 |  |  | 65.3047 | 207.6619 |  | 435.0122 | 239.2238 | 233.4143 | -0.36071
IAR 111 | 289.1 | 68.7555 | 85.8439 | 106.7112 |  | 133.0778 |  |  | 67.7385 | 207.691 |  | 435.4467 | 238.4636 | 234.2765 | -0.33809
IAR 111 | 289.2 | 68.5695 | 85.8244 | 106.738 |  | 133.2887 |  |  | 65.5666 | 207.063 |  | 434.0182 | 238.548 | 233.6368 | -0.36101
IAR 111 | 289.3 | 68.654 | 86.2139 | 106.6693 |  | 133.7771 |  |  | 67.5337 | 207.4257 |  | 434.8874 | 239.8996 | 234.638 | -0.35595
IAR 111 | 289.4 | 68.7386 | 85.8159 | 106.3142 |  | 133.2944 |  |  | 65.8784 | 207.5079 |  | 434.9503 | 238.7733 | 233.2753 | -0.35298
IAR 111 | 289.5 | 68.7386 | 86.0869 | 106.7229 |  | 133.4128 |  |  | 68.0165 | 208.1506 |  | 435.8193 | 238.9985 | 233.7481 | -0.35565
IAR 111 | 289.6 | 68.7555 | 85.8987 | 106.6222 |  | 133.5002 |  |  | 66.3402 | 207.6919 |  | 435.4521 | 239.1675 | 233.0806 | -0.35208
IAR 111 | 289.7 | 68.6709 | 86.0424 | 106.6915 |  | 133.6598 |  |  | 68.4106 | 207.668 |  | 435.3091 | 240.1248 | 234.3599 | -0.35298
IAR 111 | 289.8 | 68.6033 | 85.8243 | 106.7287 |  | 133.2798 |  |  | 67.6011 | 207.3975 |  | 434.8166 | 240.3219 | 234.1652 | -0.35803
IAR 111 | 289.9 | 68.6202 | 85.8186 | 106.6601 |  | 133.3057 |  |  | 66.2127 | 207.3636 |  | 434.9601 | 239.6462 | 233.5256 | -0.35089
IAR 111 | 290 | 68.7048 | 85.9247 | 106.6019 |  | 133.3418 |  |  | 67.274 | 207.504 |  | 435.1931 | 239.5054 | 234.0262 | -0.3503
IAR 111 | 290.1 | 68.7386 | 86.0103 | 106.7241 |  | 133.599 |  |  | 65.6792 | 207.5523 |  | 435.0949 | 238.8859 | 233.609 | -0.36488
IAR 111 | 290.2 | 68.7386 | 86.1581 | 106.4325 |  | 133.6402 |  |  | 67.0077 | 208.0115 |  | 435.8965 | 239.3364 | 234.1652 | -0.36577
IAR 111 | 290.3 | 68.7555 | 85.9586 | 106.5548 |  | 133.3425 |  |  | 66.9912 | 207.5188 |  | 435.1534 | 239.6743 | 234.0262 | -0.3375
IAR 111 | 290.4 | 68.7724 | 85.8543 | 106.5548 |  | 133.3887 |  |  | 65.8634 | 207.147 |  | 434.3472 | 239.7869 | 234.1374 | -0.34107
IAR 111 | 290.5 | 68.7386 | 86.1739 | 106.9314 |  | 133.4761 |  |  | 68.1068 | 207.925 |  | 435.8341 | 240.2938 | 234.5268 | -0.33571
IAR 111 | 290.6 | 68.6371 | 86.0277 | 106.8784 |  | 133.1936 |  |  | 66.1081 | 207.925 |  | 436.0715 | 238.7451 | 233.2475 | -0.33571
IAR 111 | 290.7 | 68.7724 | 85.8856 | 106.4809 |  | 133.3633 |  |  | 67.1581 | 207.8815 |  | 435.8567 | 237.7878 | 233.5812 | -0.34762
IAR 111 | 290.8 | 68.7048 | 85.8267 | 106.3802 |  | 133.312 |  |  | 65.4909 | 207.0408 |  | 434.4013 | 238.8578 | 233.9984 | -0.33958
IAR 111 | 290.9 | 68.7555 | 86.0492 | 106.6666 |  | 133.8206 |  |  | 67.2361 | 207.558 |  | 435.1269 | 239.3928 | 234.499 | -0.35059
IAR 111 | 291 | 68.8063 | 86.007 | 106.5659 |  | 133.7231 |  |  | 66.6583 | 207.7511 |  | 435.1224 | 239.5899 | 233.8871 | -0.35059
IAR 111 | 291.1 | 68.7048 | 86.1488 | 106.7516 |  | 133.5794 |  |  | 66.1697 | 207.935 |  | 435.7226 | 238.0131 | 233.3031 | -0.36042
IAR 111 | 291.2 | 68.6879 | 85.8288 | 106.7464 |  | 133.2506 |  |  | 66.5198 | 207.7611 |  | 435.3957 | 238.1539 | 233.5256 | -0.34167
IAR 111 | 291.3 | 68.654 | 86.0569 | 106.8261 |  | 133.6515 |  |  | 68.7613 | 208.0607 |  | 435.8258 | 239.5899 | 234.4711 | -0.34345
IAR 111 | 291.4 | 68.7724 | 85.9537 | 106.7784 |  | 133.3741 |  |  | 66.4643 | 207.5824 |  | 435.2616 | 239.618 | 234.1096 | -0.33214
IAR 111 | 291.5 | 68.7386 | 85.8088 | 106.5771 |  | 133.4102 |  |  | 66.6143 | 207.3649 |  | 434.6481 | 239.3646 | 233.8871 | -0.36369
IAR 111 | 291.6 | 68.7386 | 85.8281 | 106.3809 |  | 133.9137 |  |  | 67.6971 | 207.655 |  | 435.3289 | 239.1112 | 233.9706 | -0.34821
IAR 111 | 291.7 | 68.654 | 86.1649 | 106.7575 |  | 133.4463 |  |  | 66.1032 | 207.4858 |  | 435.2439 | 239.3083 | 234.1374 | -0.34673
IAR 111 | 291.8 | 68.7724 | 86.1788 | 106.7418 |  | 133.1999 |  |  | 69.2657 | 208.1529 |  | 436.5203 | 239.984 | 235.0552 | -0.34077
IAR 111 | 291.9 | 68.5187 | 86.1993 | 106.8164 |  | 133.5496 |  |  | 66.2758 | 207.7663 |  | 435.9385 | 239.1675 | 233.8037 | -0.35238
IAR 111 | 292 | 68.7555 | 86.1323 | 106.5405 |  | 133.1898 |  |  | 66.8703 | 208.1963 |  | 435.504 | 239.9277 | 234.638 | -0.36428
IAR 111 | 292.1 | 68.7048 | 85.7879 | 106.3816 |  | 133.4058 |  |  | 66.3093 | 207.3606 |  | 434.8055 | 238.548 | 233.8037 | -0.33542
IAR 111 | 292.2 | 68.8401 | 85.882 | 106.7634 |  | 133.8682 |  |  | 65.4084 | 207.4476 |  | 434.8055 | 238.8578 | 234.1652 | -0.3372
IAR 111 | 292.3 | 68.8063 | 86.1682 | 106.8007 |  | 133.3957 |  |  | 67.9971 | 208.0903 |  | 435.8446 | 238.4917 | 234.6658 | -0.34851
IAR 111 | 292.4 | 68.8401 | 86.1189 | 106.7053 |  | 133.8118 |  |  | 66.2593 | 207.5781 |  | 435.1594 | 239.2801 | 234.2209 | -0.36548
IAR 111 | 292.5 | 68.6033 | 85.9593 | 106.6791 |  | 133.6478 |  |  | 66.1373 | 207.6459 |  | 434.9762 | 239.2238 | 234.0818 | -0.3753
IAR 111 | 292.6 | 68.6879 | 85.926 | 106.5516 |  | 133.2006 |  |  | 67.0818 | 207.8151 |  | 435.5537 | 239.1957 | 234.193 | -0.3747
IAR 111 | 292.7 | 68.8739 | 86.1302 | 106.7641 |  | 133.4065 |  |  | 67.7865 | 208.1677 |  | 436.1764 | 239.6743 | 233.8871 | -0.36934
IAR 111 | 292.8 | 69.0092 | 85.8635 | 106.7373 |  | 133.1492 |  |  | 67.0818 | 207.6412 |  | 435.388 | 240.2938 | 233.9706 | -0.35714
IAR 111 | 292.9 | 68.7893 | 85.8862 | 106.7694 |  | 133.2728 |  |  | 65.9316 | 207.5107 |  | 435.2942 | 239.5617 | 233.9706 | -0.3625
IAR 111 | 293 | 68.7724 | 86.0747 | 106.838 |  | 133.2006 |  |  | 68.0251 | 207.8103 |  | 435.7149 | 240.8569 | 234.7214 | -0.34821
IAR 111 | 293.1 | 68.6879 | 85.8232 | 106.5568 |  | 133.4831 |  |  | 65.5977 | 207.4381 |  | 434.7923 | 238.8578 | 233.5256 | -0.37053
IAR 111 | 293.2 | 68.7217 | 86.0613 | 106.4666 |  | 133.2107 |  |  | 68.33 | 208.0325 |  | 436.1267 | 239.5899 | 234.499 | -0.35357
IAR 111 | 293.3 | 68.6033 | 85.7985 | 106.6948 |  | 133.1543 |  |  | 65.826 | 207.7234 |  | 435.594 | 239.1675 | 234.193 | -0.37232
IAR 111 | 293.4 | 68.7724 | 85.7839 | 106.8857 |  | 133.2931 |  |  | 66.4819 | 207.7716 |  | 435.5134 | 238.6044 | 234.2487 | -0.3369
IAR 111 | 293.5 | 68.9416 | 85.8023 | 106.8857 |  | 133.108 |  |  | 66.9099 | 207.2741 |  | 435.3118 | 240.0404 | 234.6102 | -0.32708
IAR 111 | 293.6 | 68.8063 | 85.817 | 106.5412 |  | 133.6991 |  |  | 67.0818 | 207.8151 |  | 436.1091 | 238.9985 | 234.6102 | -0.3
IAR 111 | 293.7 | 68.7893 | 85.836 | 106.377 |  | 133.3552 |  |  | 66.4044 | 207.8782 |  | 436.2123 | 238.4354 | 233.7203 | -0.30238
IAR 111 | 293.8 | 68.6879 | 85.9109 | 106.5151 |  | 133.2576 |  |  | 66.6935 | 208.2164 |  | 436.5706 | 238.0975 | 233.8037 | -0.33839
IAR 111 | 293.9 | 68.7386 | 85.8273 | 106.653 |  | 133.53 |  |  | 65.8931 | 207.5643 |  | 435.599 | 238.717 | 234.2209 | -0.29286
IAR 111 | 294 | 68.7555 | 86.1855 | 106.8335 |  | 133.5199 |  |  | 68.4638 | 207.9317 |  | 436.0335 | 240.0122 | 235.1664 | -0.32976
IAR 111 | 294.1 | 68.857 | 86.0444 | 106.876 |  | 133.0986 |  |  | 67.1494 | 207.2216 |  | 435.9887 | 239.1112 | 234.3043 | -0.32381
IAR 111 | 294.2 | 68.7555 | 85.8528 | 106.4837 |  | 133.3197 |  |  | 64.7692 | 207.7191 |  | 435.4157 | 238.4636 | 233.4978 | -0.31607
IAR 111 | 294.3 | 68.7893 | 85.8572 | 106.5739 |  | 133.3609 |  |  | 67.7487 | 208.2652 |  | 436.58 | 240.153 | 234.193 | -0.35119
IAR 111 | 294.4 | 68.6033 | 85.8723 | 106.5687 |  | 133.8644 |  |  | 67.2158 | 207.6708 |  | 436.092 | 239.6743 | 234.4433 | -0.31667
IAR 111 | 294.5 | 68.8739 | 85.8115 | 106.7067 |  | 133.3046 |  |  | 68.9903 | 208.0865 |  | 436.4503 | 240.519 | 235.3333 | -0.32292
IAR 111 | 294.6 | 68.9077 | 85.8157 | 106.8446 |  | 133.3457 |  |  | 66.5886 | 207.6035 |  | 436.0026 | 240.6035 | 234.3043 | -0.34583
IAR 111 | 294.7 | 68.8908 | 85.8525 | 106.6537 |  | 133.4382 |  |  | 66.7721 | 207.7631 |  | 435.922 | 239.1393 | 234.2765 | -0.3494
IAR 111 | 294.8 | 68.857 | 85.8554 | 106.4628 |  | 133.022 |  |  | 66.7831 | 207.6422 |  | 436.0832 | 239.3646 | 233.8037 | -0.32589
IAR 111 | 294.9 | 68.8063 | 85.8019 | 106.7917 |  | 133.3407 |  |  | 65.3931 | 207.5648 |  | 435.5548 | 238.7733 | 234.193 | -0.32917
IAR 111 | 295 | 68.6709 | 85.8208 | 106.9296 |  | 133.6593 |  |  | 67.4326 | 207.5552 |  | 435.9534 | 239.6462 | 235.1108 | -0.31905
IAR 111 | 295.1 | 68.6709 | 85.796 | 106.8446 |  | 133.5769 |  |  | 66.6831 | 207.7292 |  | 435.6802 | 240.0122 | 234.3599 | -0.33303
IAR 111 | 295.2 | 68.9416 | 85.8706 | 106.606 |  | 133.2532 |  |  | 68.137 | 207.9948 |  | 436.728 | 239.3646 | 234.8327 | -0.33065
IAR 111 | 295.3 | 68.7724 | 85.8398 | 106.606 |  | 133.2532 |  |  | 66.2885 | 207.6905 |  | 435.8414 | 238.9422 | 234.3877 | -0.32411
IAR 111 | 295.4 | 68.7724 | 85.8449 | 106.9028 |  | 133.4946 |  |  | 67.8321 | 207.7726 |  | 436.092 | 238.8859 | 234.9717 | -0.34137
IAR 111 | 295.5 | 68.7217 | 85.8625 | 106.691 |  | 133.1506 |  |  | 66.2275 | 207.7679 |  | 435.9938 | 237.8441 | 233.8593 | -0.34137
IAR 111 | 295.6 | 68.8401 | 86.1707 | 106.7283 |  | 132.9554 |  |  | 67.7049 | 208.4443 |  | 437.3954 | 239.6743 | 234.5824 | -0.3369
IAR 111 | 295.7 | 68.7893 | 86.0464 | 106.6754 |  | 133.5979 |  |  | 67.5605 | 207.884 |  | 436.4641 | 239.3646 | 234.5824 | -0.31845
IAR 111 | 295.8 | 68.8232 | 85.8359 | 106.6224 |  | 133.3154 |  |  | 66.3056 | 207.7488 |  | 435.8955 | 239.4772 | 234.5546 | -0.34167
IAR 111 | 295.9 | 68.8401 | 85.8323 | 106.7022 |  | 133.2077 |  |  | 66.7611 | 207.797 |  | 436.0838 | 238.9985 | 234.2487 | -0.35446
IAR 111 | 296 | 68.7893 | 85.815 | 106.6067 |  | 133.0689 |  |  | 66.5502 | 207.5701 |  | 435.5598 | 239.8714 | 234.6658 | -0.36369
IAR 111 | 296.1 | 68.8908 | 85.9483 | 106.6918 |  | 133.6138 |  |  | 67.7883 | 207.8649 |  | 436.1556 | 240.4064 | 234.7771 | -0.34702
IAR 111 | 296.2 | 68.8401 | 86.0615 | 106.9885 |  | 133.3927 |  |  | 66.3837 | 207.9906 |  | 436.4062 | 239.3928 | 234.6936 | -0.36994
IAR 111 | 296.3 | 69.0092 | 85.8562 | 106.6388 |  | 133.0075 |  |  | 66.5282 | 207.9423 |  | 436.1511 | 240.0685 | 234.5546 | -0.35893
IAR 111 | 296.4 | 68.7555 | 85.8865 | 106.7604 |  | 133.1253 |  |  | 65.8833 | 207.8601 |  | 435.9314 | 239.8714 | 234.7214 | -0.37262
IAR 111 | 296.5 | 68.8063 | 85.8599 | 106.7611 |  | 133.4035 |  |  | 68.221 | 208.0245 |  | 436.4962 | 239.9559 | 235.083 | -0.35268
IAR 111 | 296.6 | 68.7386 | 85.8172 | 106.6231 |  | 133.3161 |  |  | 65.945 | 207.3484 |  | 435.4528 | 239.252 | 234.6102 | -0.34732
IAR 111 | 296.7 | 68.8739 | 85.8073 | 106.8618 |  | 133.501 |  |  | 67.2341 | 208.0781 |  | 436.3797 | 239.252 | 234.9717 | -0.35178
IAR 111 | 296.8 | 69.0092 | 85.8438 | 106.5545 |  | 133.3421 |  |  | 67.4503 | 208.1793 |  | 436.6845 | 238.3228 | 234.4155 | -0.3369
IAR 111 | 296.9 | 68.8739 | 85.8464 | 106.4964 |  | 133.2395 |  |  | 67.7944 | 208.1311 |  | 436.9174 | 239.1112 | 234.6936 | -0.32887
IAR 111 | 297 | 68.7555 | 85.8044 | 106.7246 |  | 133.0443 |  |  | 66.5288 | 207.7255 |  | 435.9414 | 238.717 | 234.9995 | -0.33125
IAR 111 | 297.1 | 68.8401 | 85.8137 | 106.82 |  | 133.1831 |  |  | 67.2121 | 207.8851 |  | 436.1832 | 239.9559 | 234.9161 | -0.38512
IAR 111 | 297.2 | 68.8401 | 85.7874 | 106.873 |  | 133.4194 |  |  | 67.362 | 208.059 |  | 436.3086 | 238.9422 | 234.4155 | -0.34405
IAR 111 | 297.3 | 68.9754 | 85.8692 | 107.0005 |  | 133.173 |  |  | 66.7178 | 207.8464 |  | 436.4968 | 238.9985 | 234.4711 | -0.35833
IAR 111 | 297.4 | 68.8401 | 85.8212 | 106.5284 |  | 133.5942 |  |  | 66.3068 | 207.228 |  | 435.3728 | 240.0122 | 234.7214 | -0.33333
IAR 111 | 297.5 | 68.8401 | 85.8139 | 106.4651 |  | 133.5328 |  |  | 66.9903 | 207.5616 |  | 436.085 | 240.0122 | 235.1664 | -0.33036
IAR 111 | 297.6 | 68.7386 | 85.8745 | 106.6508 |  | 133.3428 |  |  | 66.8349 | 207.6003 |  | 436.4433 | 239.8714 | 235.083 | -0.35893
IAR 111 | 297.7 | 68.8063 | 85.8396 | 106.7089 |  | 133.5379 |  |  | 67.1402 | 208.2573 |  | 436.8954 | 240.3501 | 234.499 | -0.34405
IAR 111 | 297.8 | 68.857 | 85.8902 | 106.8417 |  | 133.389 |  |  | 67.0348 | 207.8178 |  | 436.3627 | 240.3219 | 234.9717 | -0.33363
IAR 111 | 297.9 | 68.8908 | 86.1543 | 106.8364 |  | 133.6152 |  |  | 66.524 | 207.1124 |  | 437.5269 | 238.6607 | 234.1374 | -0.33661
IAR 111 | 298 | 69.0261 | 85.8894 | 106.6351 |  | 133.4201 |  |  | 66.2293 | 208.0304 |  | 435.9868 | 241.2793 | 235.7504 | -0.32053
IAR 111 | 298.1 | 68.9077 | 85.8456 | 106.4971 |  | 133.1477 |  |  | 67.8285 | 208.4216 |  | 436.6763 | 239.4491 | 235.8617 | -0.3747
IAR 111 | 298.2 | 68.7555 | 85.8144 | 106.6247 |  | 133.4563 |  |  | 65.818 | 208.1947 |  | 436.4616 | 239.2238 | 234.9717 | -0.35476
IAR 111 | 298.3 | 68.7893 | 85.8019 | 106.9587 |  | 133.4563 |  |  | 65.6178 | 208.1947 |  | 436.0183 | 239.4209 | 235.0552 | -0.36786
IAR 111 | 298.4 | 68.857 | 85.8863 | 106.9266 |  | 133.1939 |  |  | 67.1518 | 208.0065 |  | 436.1927 | 240.0967 | 235.667 | -0.36131
IAR 111 | 298.5 | 68.9585 | 85.8749 | 106.7097 |  | 133.4461 |  |  | 65.8571 | 207.9678 |  | 436.1707 | 239.5054 | 235.0552 | -0.34524
IAR 111 | 298.6 | 69.043 | 85.8242 | 106.6038 |  | 133.066 |  |  | 65.8571 | 208.2721 |  | 436.5245 | 238.0694 | 234.7492 | -0.35625
IAR 111 | 298.7 | 68.9416 | 86.1271 | 106.6411 |  | 133.2409 |  |  | 67.8346 | 208.7746 |  | 437.5634 | 239.5899 | 235.4167 | -0.36012
IAR 111 | 298.8 | 68.8908 | 85.8278 | 106.4927 |  | 133.4209 |  |  | 66.33 | 207.9005 |  | 436.1486 | 239.618 | 235.1108 | -0.375
IAR 111 | 298.9 | 68.8908 | 85.8055 | 106.9804 |  | 133.4772 |  |  | 65.7796 | 207.944 |  | 436.1171 | 240.0685 | 235.4167 | -0.3619
IAR 111 | 299 | 68.8739 | 85.831 | 106.8745 |  | 133.6983 |  |  | 67.0526 | 207.8767 |  | 436.471 | 239.6462 | 235.3889 | -0.3503
IAR 111 | 299.1 | 68.8739 | 85.9359 | 106.753 |  | 133.3031 |  |  | 66.219 | 208.1953 |  | 436.4087 | 239.7588 | 235.3611 | -0.34405
IAR 111 | 299.2 | 68.9923 | 86.088 | 106.7686 |  | 133.6419 |  |  | 66.4081 | 208.5335 |  | 436.9458 | 240.1811 | 235.3889 | -0.35506
IAR 111 | 299.3 | 68.9416 | 85.8213 | 106.5248 |  | 133.0819 |  |  | 65.307 | 207.838 |  | 435.8533 | 239.5899 | 234.9995 | -0.3619
IAR 111 | 299.4 | 68.9246 | 85.817 | 106.7634 |  | 133.1745 |  |  | 65.3852 | 207.8189 |  | 435.813 | 239.4209 | 235.4167 | -0.35476
IAR 111 | 299.5 | 68.9416 | 86.1694 | 106.8276 |  | 133.4678 |  |  | 67.7853 | 208.2971 |  | 436.7941 | 240.9414 | 235.9451 | -0.38393
IAR 111 | 299.6 | 68.857 | 85.8758 | 106.8111 |  | 133.2207 |  |  | 67.7853 | 208.3406 |  | 436.9011 | 240.9414 | 236.0007 | -0.38303
IAR 111 | 299.7 | 68.9585 | 85.8454 | 106.8163 |  | 133.457 |  |  | 65.1787 | 207.857 |  | 435.898 | 239.6462 | 235.3055 | -0.36815
IAR 111 | 299.8 | 69.0092 | 85.7837 | 106.8111 |  | 133.6369 |  |  | 65.8688 | 208.4561 |  | 436.5384 | 239.8151 | 235.4445 | -0.37678
IAR 111 | 299.9 | 68.9754 | 85.8192 | 106.1107 |  | 133.5596 |  |  | 67.0245 | 208.3305 |  | 436.5919 | 239.7588 | 235.667 | -0.38125
IAR 111 | 300 | 68.9077 | 85.8044 | 106.8163 |  | 133.3645 |  |  | 65.5519 | 208.0941 |  | 436.1398 | 238.9985 | 235.3333 | -0.35476
IAR 111 | 300.1 | 68.8739 | 85.7928 | 106.8589 |  | 133.5444 |  |  | 66.9526 | 208.2245 |  | 436.7802 | 240.2093 | 235.5001 | -0.38036
IAR 111 | 300.2 | 68.8232 | 85.8026 | 106.9968 |  | 133.3544 |  |  | 65.6575 | 207.9249 |  | 436.0504 | 238.8578 | 235.4167 | -0.37411
IAR 111 | 300.3 | 68.9585 | 85.8741 | 106.4979 |  | 133.5184 |  |  | 66.9136 | 208.3209 |  | 436.7978 | 239.6743 | 235.4167 | -0.38423
IAR 111 | 300.4 | 68.9077 | 85.8565 | 106.7738 |  | 133.4621 |  |  | 65.4346 | 208.1227 |  | 436.6278 | 239.3083 | 235.6392 | -0.35625
IAR 111 | 300.5 | 68.9246 | 85.8619 | 106.8633 |  | 133.5025 |  |  | 66.1128 | 208.2769 |  | 436.4213 | 239.618 | 235.2498 | -0.38244
IAR 111 | 300.6 | 68.9416 | 85.9261 | 106.8417 |  | 133.9438 |  |  | 66.1793 | 208.3347 |  | 436.7657 | 240.6317 | 235.7782 | -0.35536
IAR 111 | 300.7 | 68.8063 | 85.8274 | 106.5076 |  | 133.8052 |  |  | 67.7451 | 208.3924 |  | 436.6448 | 241.054 | 236.1676 | -0.35119
IAR 111 | 300.8 | 68.9754 | 85.8257 | 106.6359 |  | 133.6058 |  |  | 65.9407 | 208.3013 |  | 436.7934 | 240.9977 | 235.4445 | -0.36548
IAR 111 | 300.9 | 68.857 | 85.8031 | 106.5524 |  | 133.4325 |  |  | 65.6191 | 207.8046 |  | 435.796 | 240.6598 | 235.3333 | -0.3503
IAR 111 | 301 | 69.0092 | 86.0381 | 106.7606 |  | 133.9115 |  |  | 67.7313 | 208.5543 |  | 437.221 | 241.1385 | 236.0285 | -0.36696
IAR 111 | 301.1 | 68.9585 | 85.8335 | 106.6556 |  | 132.9311 |  |  | 65.8715 | 208.0673 |  | 436.4473 | 239.8714 | 235.3611 | -0.35536
IAR 111 | 301.2 | 68.9754 | 86.0727 | 106.8421 |  | 133.4819 |  |  | 67.8551 | 208.5752 |  | 437.2495 | 240.7443 | 236.0564 | -0.3497
IAR 111 | 301.3 | 68.8908 | 85.7983 | 106.9853 |  | 133.0656 |  |  | 64.442 | 208.0876 |  | 436.5645 | 239.1393 | 234.9995 | -0.35357
IAR 111 | 301.4 | 68.9246 | 85.8181 | 106.5714 |  | 133.2195 |  |  | 64.9598 | 207.928 |  | 436.0941 | 240.1248 | 235.2498 | -0.37827
IAR 111 | 301.5 | 68.9754 | 85.8444 | 106.5549 |  | 133.2961 |  |  | 67.6773 | 208.5074 |  | 437.2488 | 240.153 | 236.2232 | -0.36101
IAR 111 | 301.6 | 69.1445 | 85.8014 | 106.7727 |  | 133.3684 |  |  | 65.5272 | 208.0292 |  | 436.1835 | 239.252 | 235.222 | -0.36577
IAR 111 | 301.7 | 68.8908 | 85.8199 | 106.8629 |  | 133.2246 |  |  | 64.659 | 208.0149 |  | 435.8164 | 239.3083 | 235.0552 | -0.39881
IAR 111 | 301.8 | 69.0092 | 85.9783 | 106.9107 |  | 133.5483 |  |  | 67.8606 | 208.3627 |  | 437.0253 | 240.9977 | 235.9729 | -0.35625
IAR 111 | 301.9 | 69.3475 | 85.9164 | 106.449 |  | 133.1472 |  |  | 65.2714 | 207.8071 |  | 436.6356 | 239.5054 | 235.222 | -0.37946
IAR 111 | 302 | 68.8739 | 85.7976 | 106.449 |  | 133.0547 |  |  | 67.2442 | 208.5216 |  | 436.8371 | 240.3782 | 235.9729 | -0.38363
IAR 111 | 302.1 | 68.9585 | 85.8276 | 106.8569 |  | 133.265 |  |  | 65.3434 | 208.0435 |  | 436.4561 | 240.519 | 235.8895 | -0.34524
IAR 111 | 302.2 | 68.9077 | 85.8241 | 106.8517 |  | 133.1212 |  |  | 66.8554 | 208.4008 |  | 436.7741 | 240.5753 | 235.6948 | -0.37113
IAR 111 | 302.3 | 69.1615 | 85.8311 | 106.5541 |  | 133.064 |  |  | 65.4765 | 207.9851 |  | 436.3213 | 240.1811 | 235.083 | -0.37559
IAR 111 | 302.4 | 69.0092 | 85.8573 | 106.6114 |  | 132.8883 |  |  | 66.6157 | 208.4966 |  | 437.0548 | 240.3219 | 235.7504 | -0.37053
IAR 111 | 302.5 | 69.0261 | 85.8031 | 106.5368 |  | 133.2323 |  |  | 66.8985 | 208.1774 |  | 436.347 | 241.2229 | 236.3623 | -0.40446
IAR 111 | 302.6 | 68.9077 | 85.8132 | 106.6315 |  | 133.3703 |  |  | 65.8139 | 208.1042 |  | 436.3061 | 239.8996 | 235.7504 | -0.38512
IAR 111 | 302.7 | 68.8908 | 85.8421 | 106.7791 |  | 133.1896 |  |  | 67.4132 | 208.3209 |  | 436.7128 | 240.5753 | 236.1676 | -0.38482
IAR 111 | 302.8 | 69.0938 | 85.9209 | 106.8104 |  | 133.4512 |  |  | 65.8571 | 208.3156 |  | 436.7795 | 240.8851 | 235.667 | -0.36964
IAR 111 | 302.9 | 69.1445 | 85.8409 | 106.6724 |  | 133.225 |  |  | 66.863 | 208.1465 |  | 436.7034 | 240.0404 | 235.8895 | -0.37827
IAR 111 | 303 | 69.1107 | 85.8594 | 106.662 |  | 133.3999 |  |  | 66.7075 | 208.6633 |  | 437.3393 | 240.4627 | 235.9173 | -0.35387
IAR 111 | 303.1 | 69.0769 | 85.8056 | 106.3495 |  | 132.8195 |  |  | 66.702 | 208.2239 |  | 436.8337 | 240.0404 | 235.8339 | -0.36131
IAR 111 | 303.2 | 68.8739 | 85.796 | 106.4927 |  | 133.2359 |  |  | 65.663 | 207.9732 |  | 435.9471 | 240.7161 | 235.9729 | -0.37619
IAR 111 | 303.3 | 68.9923 | 85.8611 | 106.8536 |  | 133.3082 |  |  | 66.2917 | 208.5627 |  | 437.0176 | 241.1103 | 236.3345 | -0.38393
IAR 111 | 303.4 | 69.0769 | 86.2033 | 106.9386 |  | 133.1593 |  |  | 68.2844 | 208.7317 |  | 437.9758 | 240.4346 | 235.9173 | -0.3622
IAR 111 | 303.5 | 69.0769 | 85.8072 | 106.2287 |  | 133.3963 |  |  | 65.4023 | 208.2685 |  | 436.49 | 239.4209 | 235.4167 | -0.37589
IAR 111 | 303.6 | 69.1107 | 85.833 | 106.7225 |  | 133.0423 |  |  | 67.9693 | 208.5877 |  | 437.6321 | 240.9132 | 236.1954 | -0.35863
IAR 111 | 303.7 | 69.043 | 85.8251 | 106.9246 |  | 133.6543 |  |  | 67.9645 | 208.6704 |  | 437.4804 | 240.7724 | 236.5013 | -0.35268
IAR 111 | 303.8 | 68.9754 | 85.8663 | 106.7615 |  | 133.2188 |  |  | 65.6548 | 208.3573 |  | 436.3352 | 241.5045 | 236.0285 | -0.36518
IAR 111 | 303.9 | 69.1276 | 85.8781 | 106.7467 |  | 133.1582 |  |  | 67.056 | 208.3145 |  | 436.8465 | 241.7016 | 236.6682 | -0.38333
IAR 111 | 304 | 69.2291 | 85.8296 | 106.3396 |  | 132.9024 |  |  | 66.7186 | 208.3687 |  | 437.0268 | 240.6317 | 236.0285 | -0.35893
IAR 111 | 304.1 | 69.0092 | 85.8248 | 106.686 |  | 133.053 |  |  | 66.0472 | 208.4808 |  | 436.9967 | 240.2375 | 235.806 | -0.40208
IAR 111 | 304.2 | 69.0092 | 85.8187 | 106.8621 |  | 133.4087 |  |  | 65.4645 | 208.4964 |  | 436.7022 | 240.3782 | 236.112 | -0.39286
IAR 111 | 304.3 | 69.06 | 85.864 | 106.9377 |  | 133.2045 |  |  | 66.8498 | 208.4394 |  | 436.8466 | 241.2793 | 236.4179 | -0.36756
IAR 111 | 304.4 | 68.8739 | 85.8458 | 106.4458 |  | 133.1902 |  |  | 65.3832 | 208.0781 |  | 436.3909 | 239.5054 | 236.0007 | -0.33988
IAR 111 | 304.5 | 68.8401 | 86.1616 | 106.6906 |  | 133.3349 |  |  | 66.7796 | 208.5087 |  | 436.9199 | 240.6035 | 236.6682 | -0.35298
IAR 111 | 304.6 | 69.0261 | 86.2113 | 106.9197 |  | 133.6032 |  |  | 66.9867 | 208.5584 |  | 437.2343 | 240.3782 | 236.1954 | -0.35476
IAR 111 | 304.7 | 69.0938 | 86.1902 | 106.8149 |  | 133.2704 |  |  | 66.6094 | 208.6651 |  | 438.0725 | 239.1393 | 236.2788 | -0.32768
IAR 111 | 304.8 | 69.043 | 86.1655 | 106.6727 |  | 133.3175 |  |  | 66.0101 | 208.4051 |  | 437.0659 | 240.2375 | 236.3623 | -0.32173
IAR 111 | 304.9 | 68.9754 | 86.1623 | 106.3665 |  | 132.8357 |  |  | 65.8781 | 208.0731 |  | 436.8074 | 240.5753 | 236.0564 | -0.33869
IAR 111 | 305 | 68.9754 | 86.2309 | 107.0522 |  | 133.4079 |  |  | 64.8828 | 208.4264 |  | 436.9028 | 240.4064 | 235.9451 | -0.3378
IAR 111 | 305.1 | 68.9923 | 86.1926 | 106.9309 |  | 133.3365 |  |  | 67.4407 | 208.5188 |  | 437.9689 | 241.8987 | 236.7794 | -0.31518
IAR 111 | 305.2 | 69.0092 | 86.1731 | 106.5283 |  | 133.8712 |  |  | 65.3965 | 208.0462 |  | 436.944 | 240.5472 | 236.112 | -0.33928
IAR 111 | 305.3 | 69.1615 | 86.1582 | 106.7141 |  | 133.4038 |  |  | 65.4521 | 208.2683 |  | 436.859 | 240.3219 | 236.6404 | -0.35178
IAR 111 | 305.4 | 69.0938 | 86.1904 | 106.7192 |  | 133.6863 |  |  | 67.3245 | 208.7219 |  | 437.629 | 241.1385 | 236.8907 | -0.33869
IAR 111 | 305.5 | 69.06 | 86.1991 | 106.6445 |  | 133.5677 |  |  | 66.6303 | 208.5963 |  | 437.163 | 239.8151 | 236.4735 | -0.38184
IAR 111 | 305.6 | 68.9923 | 86.2429 | 106.6913 |  | 133.1967 |  |  | 66.2847 | 208.4699 |  | 436.9204 | 241.3074 | 236.7794 | -0.33393
IAR 111 | 305.7 | 68.9585 | 86.1293 | 106.6685 |  | 133.7296 |  |  | 65.4994 | 208.2225 |  | 437.1027 | 240.8006 | 236.3066 | -0.38303
IAR 111 | 305.8 | 69.1107 | 86.2208 | 106.6363 |  | 133.2823 |  |  | 67.527 | 208.6374 |  | 437.5994 | 240.2093 | 236.696 | -0.37857
IAR 111 | 305.9 | 69.043 | 86.1635 | 106.599 |  | 133.4773 |  |  | 65.2208 | 208.2849 |  | 436.6007 | 239.5335 | 236.2232 | -0.39345
IAR 111 | 306 | 68.9754 | 86.219 | 106.5461 |  | 133.1948 |  |  | 66.433 | 208.6421 |  | 437.362 | 240.153 | 236.3901 | -0.37887
IAR 111 | 306.1 | 68.9246 | 86.1299 | 106.6633 |  | 134.0481 |  |  | 66.2557 | 208.575 |  | 437.1386 | 240.6598 | 236.696 | -0.39881
IAR 111 | 306.2 | 69.0769 | 86.1623 | 106.7753 |  | 133.417 |  |  | 66.1892 | 208.4303 |  | 436.8705 | 240.7161 | 236.6126 | -0.38988
IAR 111 | 306.3 | 69.2968 | 86.1489 | 106.7442 |  | 133.6642 |  |  | 67.4562 | 208.2715 |  | 438.9796 | 240.8288 | 236.6126 | -0.37351
IAR 111 | 306.4 | 69.0092 | 86.2036 | 106.6435 |  | 134.029 |  |  | 66.0455 | 208.0881 |  | 436.3965 | 240.2375 | 236.6126 | -0.36934
IAR 111 | 306.5 | 68.9923 | 86.1957 | 106.6114 |  | 133.4893 |  |  | 65.5504 | 208.4406 |  | 436.7321 | 240.2656 | 236.3623 | -0.3875
IAR 111 | 306.6 | 69.043 | 86.2112 | 106.6383 |  | 133.3305 |  |  | 67.4344 | 208.6871 |  | 437.7622 | 240.7724 | 236.8629 | -0.37262
IAR 111 | 306.7 | 68.9077 | 86.2202 | 106.7556 |  | 133.8601 |  |  | 65.1005 | 208.4414 |  | 437.0956 | 240.8006 | 236.1398 | -0.38988
IAR 111 | 306.8 | 69.06 | 86.1752 | 106.5387 |  | 133.6501 |  |  | 67.3744 | 208.7219 |  | 437.9198 | 241.3356 | 237.0575 | -0.36964
IAR 111 | 306.9 | 69.1107 | 86.1852 | 106.4598 |  | 133.7586 |  |  | 65.7361 | 208.2976 |  | 436.8459 | 241.054 | 236.7516 | -0.39702
IAR 111 | 307 | 69.1445 | 86.2002 | 106.4183 |  | 133.6722 |  |  | 67.5588 | 208.7085 |  | 437.6167 | 241.3356 | 237.1131 | -0.38988
IAR 111 | 307.1 | 69.1107 | 86.1673 | 106.6788 |  | 133.6008 |  |  | 67.1819 | 208.7717 |  | 437.5142 | 240.9414 | 236.9185 | -0.37768
IAR 111 | 307.2 | 69.0092 | 86.1424 | 106.8966 |  | 133.5807 |  |  | 66.3548 | 208.3134 |  | 437.0131 | 240.2093 | 236.6404 | -0.34821
IAR 111 | 307.3 | 69.0092 | 86.2086 | 106.8282 |  | 133.7455 |  |  | 66.5667 | 208.5845 |  | 437.2777 | 241.2511 | 237.0019 | -0.35833
IAR 111 | 307.4 | 68.9754 | 86.1233 | 106.5533 |  | 133.6179 |  |  | 65.5496 | 208.2661 |  | 437.2067 | 240.2375 | 236.6404 | -0.36369
IAR 111 | 307.5 | 69.2629 | 86.1923 | 106.6332 |  | 133.6953 |  |  | 67.5334 | 208.643 |  | 437.8786 | 241.1666 | 237.3913 | -0.36905
IAR 111 | 307.6 | 69.1953 | 86.1662 | 106.4485 |  | 133.8862 |  |  | 67.1348 | 208.5569 |  | 437.4406 | 239.7869 | 236.8907 | -0.3619
IAR 111 | 307.7 | 69.0092 | 86.1248 | 106.7245 |  | 134.061 |  |  | 66.2631 | 208.3207 |  | 437.2304 | 239.3928 | 236.4179 | -0.3622
IAR 111 | 307.8 | 69.1615 | 85.9828 | 106.7359 |  | 133.6561 |  |  | 65.9802 | 208.3792 |  | 437.3206 | 240.688 | 236.7516 | -0.38065
IAR 111 | 307.9 | 68.9754 | 86.2084 | 106.821 |  | 133.8772 |  |  | 67.3192 | 208.9347 |  | 438.0774 | 240.7443 | 237.1131 | -0.37202
IAR 111 | 308 | 69.0769 | 86.169 | 106.572 |  | 133.636 |  |  | 66.6978 | 208.4377 |  | 437.1822 | 240.6035 | 236.9741 | -0.39524
IAR 111 | 308.1 | 68.9585 | 86.1915 | 106.5295 |  | 134.1957 |  |  | 66.6978 | 208.2639 |  | 437.1866 | 240.9414 | 237.1688 | -0.37887
IAR 111 | 308.2 | 69.043 | 86.1708 | 106.7733 |  | 134.2469 |  |  | 66.725 | 208.5049 |  | 437.3522 | 240.5753 | 236.9185 | -0.38036
IAR 111 | 308.3 | 69.043 | 86.2339 | 106.9372 |  | 134.1746 |  |  | 66.9304 | 208.8572 |  | 437.692 | 242.2929 | 237.3078 | -0.38125
IAR 111 | 308.4 | 69.1107 | 86.1833 | 106.8148 |  | 133.8712 |  |  | 65.9074 | 208.7071 |  | 437.5081 | 240.2375 | 236.6682 | -0.37589
IAR 111 | 308.5 | 68.9754 | 86.1928 | 106.74 |  | 134.2147 |  |  | 67.8784 | 209.0736 |  | 438.0897 | 241.3074 | 237.1688 | -0.37738
IAR 111 | 308.6 | 68.9585 | 85.9791 | 106.6124 |  | 134.045 |  |  | 65.7116 | 208.4068 |  | 437.2164 | 240.1248 | 236.5291 | -0.36875
IAR 111 | 308.7 | 69.06 | 86.1583 | 106.5854 |  | 134.2037 |  |  | 67.1565 | 208.6628 |  | 437.3145 | 240.8006 | 237.141 | -0.3494
IAR 111 | 308.8 | 69.0938 | 85.9463 | 106.8023 |  | 134.1364 |  |  | 65.9837 | 208.4257 |  | 437.2155 | 240.2938 | 236.8907 | -0.35089
IAR 111 | 308.9 | 69.1615 | 86.1626 | 106.7857 |  | 134.3975 |  |  | 67.4771 | 208.9851 |  | 437.8462 | 239.8714 | 237.0575 | -0.37381
IAR 111 | 309 | 69.0092 | 86.159 | 106.684 |  | 134.5301 |  |  | 65.849 | 208.6129 |  | 437.3171 | 240.4909 | 236.8072 | -0.36607
IAR 111 | 309.1 | 69.0092 | 86.1914 | 106.9278 |  | 134.3503 |  |  | 68.0698 | 209.3705 |  | 438.2079 | 240.9977 | 237.4191 | -0.34702
IAR 111 | 309.2 | 69.043 | 86.1541 | 106.5927 |  | 134.0259 |  |  | 65.8198 | 208.3268 |  | 437.0386 | 240.2375 | 236.8629 | -0.37024
IAR 111 | 309.3 | 69.1615 | 85.9985 | 106.5231 |  | 134.1434 |  |  | 64.4498 | 208.3987 |  | 437.1814 | 240.519 | 236.4179 | -0.35714
IAR 111 | 309.4 | 69.1784 | 86.144 | 106.5543 |  | 134.3584 |  |  | 66.2802 | 208.7267 |  | 437.6509 | 241.6172 | 236.8907 | -0.33244
IAR 111 | 309.5 | 69.0769 | 86.0643 | 106.6497 |  | 134.1274 |  |  | 67.041 | 208.6492 |  | 437.4494 | 241.9832 | 237.1688 | -0.36012
IAR 111 | 309.6 | 68.9416 | 85.8198 | 106.8085 |  | 134.5582 |  |  | 65.1005 | 208.5283 |  | 437.0596 | 241.5327 | 236.7794 | -0.32976
IAR 111 | 309.7 | 69.1107 | 86.1559 | 106.8987 |  | 134.2298 |  |  | 67.191 | 208.7361 |  | 438.0223 | 241.6172 | 236.8629 | -0.36309
IAR 111 | 309.8 | 69.0938 | 86.1851 | 106.6228 |  | 134.3323 |  |  | 65.1561 | 208.5765 |  | 437.2655 | 240.8006 | 236.3345 | -0.37321
IAR 111 | 309.9 | 69.043 | 86.182 | 106.7763 |  | 134.2962 |  |  | 66.4239 | 208.8949 |  | 437.8384 | 241.3919 | 237.0575 | -0.34643
IAR 111 | 310 | 69.1953 | 86.0077 | 106.5107 |  | 134.501 |  |  | 67.19 | 208.7353 |  | 437.5336 | 241.054 | 237.0575 | -0.38214
IAR 111 | 310.1 | 69.06 | 86.1957 | 106.7224 |  | 134.3826 |  |  | 67.1619 | 208.537 |  | 437.5511 | 241.5045 | 237.5581 | -0.35833
IAR 111 | 310.2 | 69.0092 | 85.9358 | 106.5357 |  | 134.4328 |  |  | 66.4666 | 208.4975 |  | 437.595 | 240.9977 | 236.9463 | -0.36964
IAR 111 | 310.3 | 69.1276 | 86.1937 | 106.5668 |  | 134.6016 |  |  | 66.5158 | 208.3664 |  | 437.863 | 240.8006 | 237.3356 | -0.38274
IAR 111 | 310.4 | 69.043 | 85.8609 | 106.6613 |  | 134.4159 |  |  | 65.3647 | 208.714 |  | 437.4996 | 239.8996 | 236.7516 | -0.38036
IAR 111 | 310.5 | 69.1276 | 85.8346 | 106.65 |  | 134.4049 |  |  | 67.0312 | 208.6406 |  | 437.8929 | 240.4909 | 237.141 | -0.37262
IAR 111 | 310.6 | 69.1276 | 85.9861 | 106.7237 |  | 134.2452 |  |  | 67.3083 | 208.7512 |  | 438.0358 | 240.1811 | 236.8907 | -0.35
IAR 111 | 310.7 | 69.043 | 85.872 | 106.9457 |  | 134.414 |  |  | 65.3348 | 208.1665 |  | 437.2965 | 240.6035 | 236.7516 | -0.33988
IAR 111 | 310.8 | 68.9923 | 86.089 | 106.4094 |  | 134.634 |  |  | 67.2403 | 208.5617 |  | 438.0525 | 240.1811 | 236.9741 | -0.36607
IAR 111 | 310.9 | 69.06 | 85.8174 | 106.4136 |  | 134.7305 |  |  | 66.3342 | 208.5562 |  | 437.6532 | 240.9132 | 236.9185 | -0.37262
IAR 111 | 311 | 69.1107 | 85.8671 | 106.9108 |  | 134.8421 |  |  | 65.8494 | 208.7001 |  | 437.67 | 240.4909 | 236.835 | -0.39405
IAR 111 | 311.1 | 69.1107 | 85.9852 | 106.5385 |  | 134.759 |  |  | 67.1371 | 208.5154 |  | 437.7989 | 241.3637 | 237.1131 | -0.37232
IAR 111 | 311.2 | 69.1276 | 86.1395 | 106.6113 |  | 135.1065 |  |  | 66.2528 | 208.7028 |  | 437.8202 | 241.955 | 236.7516 | -0.35625
IAR 111 | 311.3 | 69.06 | 85.7934 | 106.3926 |  | 135.0335 |  |  | 66.0903 | 208.9092 |  | 438.0385 | 241.5045 | 236.696 | -0.37292
IAR 111 | 311.4 | 69.0261 | 85.8221 | 106.5506 |  | 134.9554 |  |  | 66.095 | 208.5223 |  | 437.2854 | 241.7579 | 237.2244 | -0.39702
IAR 111 | 311.5 | 69.1784 | 86.1336 | 106.9471 |  | 134.785 |  |  | 67.0053 | 208.705 |  | 438.0635 | 242.2648 | 237.3356 | -0.36399
IAR 111 | 311.6 | 69.0938 | 85.9009 | 106.5489 |  | 135.0923 |  |  | 65.8934 | 208.6948 |  | 437.7273 | 240.0404 | 236.5569 | -0.37411
IAR 111 | 311.7 | 69.1276 | 85.8153 | 106.5116 |  | 135.0101 |  |  | 67.4043 | 208.9216 |  | 438.0987 | 241.054 | 237.3078 | -0.40298
IAR 111 | 311.8 | 68.9585 | 85.7913 | 106.5011 |  | 134.7691 |  |  | 65.2425 | 208.0429 |  | 436.8005 | 241.2511 | 236.7238 | -0.38006
IAR 111 | 311.9 | 69.0261 | 85.9095 | 106.8777 |  | 134.8564 |  |  | 67.5042 | 208.9651 |  | 437.9646 | 240.8851 | 237.3913 | -0.39792
IAR 111 | 312 | 69.06 | 85.8343 | 106.8517 |  | 135.0621 |  |  | 65.7714 | 208.4585 |  | 437.2576 | 240.8569 | 237.0575 | -0.37887
IAR 111 | 312.1 | 96.2746 | 85.8247 | 106.5072 |  | 135.1443 |  |  | 66.0998 | 208.5264 |  | 437.5309 | 240.4064 | 236.9741 | -0.36577
IAR 120 | 0.1 | 67.6867 | 84.11 | 104.4314 | 136.7471 | 133.2863 |  |  | 64.4186 | 205.0719 | 41.7234 | 443.4992 | 229.6958 | 227.5802 | 0.00311 | 240.6754 | 230.0313 | 110.9114 | 239.6115 | 344.0773 | 140.853
IAR 120 | 0.2 | 67.5983 | 84.2785 | 104.5162 | 136.8004 | 133.0438 |  |  | 63.326 | 204.3832 | 41.5557 | 442.4431 | 231.5448 | 227.9438 | 0.0016 | 248.733 | 248.9603 | 302.6276 | 239.247 | 343.7425 | 144.5287
IAR 120 | 0.3 | 67.9987 | 84.1311 | 104.5898 | 136.8657 | 133.3467 |  |  | 63.8973 | 204.9665 | 43.1897 | 442.988 | 229.6398 | 227.5522 | 0.0007 | 241.8661 | 231.2914 | 130.2221 | 236.9196 | 338.916 | 141.6616
IAR 120 | 0.4 | 67.6243 | 84.0834 | 104.2367 | 136.9935 | 133.1447 |  |  | 63.5858 | 204.3045 | 43.1193 | 443.5774 | 231.5448 | 227.4683 | -0.0008 | 228.1322 | 232.1874 | 682.8342 | 236.1064 | 335.2333 | 136.8097
IAR 120 | 0.5 | 68.2638 | 84.2187 | 104.5258 | 137.0069 | 133.0531 |  |  | 63.7004 | 204.7954 | 42.7064 | 443.2161 | 229.3877 | 227.72 | -0.0002 | 242.1707 | 235.6876 | 39.3449 | 236.527 | 337.3816 | 146.146
IAR 120 | 0.6 | 68.2794 | 84.2405 | 104.5271 | 137.0248 | 133.3325 |  |  | 64.17 | 204.8123 | 43.3807 | 443.2977 | 232.1892 | 228.1116 | 0.0015 | 220.4622 | 218.9428 | 663.1337 | 236.1344 | 336.991 | 150.6303
IAR 120 | 0.7 | 68.0143 | 84.2015 | 104.5394 | 136.9862 | 133.4834 |  |  | 64.4281 | 204.9932 | 43.187 | 443.7509 | 230.3962 | 228.1396 | 0.002 | 243.5551 | 235.1836 | 52.8123 | 235.6858 | 336.2098 | 148.866
IAR 120 | 0.8 | 68.5602 | 84.1782 | 104.3008 | 137.2003 | 133.4846 |  |  | 63.7603 | 204.6736 | 42.9297 | 443.2287 | 231.6289 | 228.2515 | 0 | 221.819 | 221.2949 | 609.2635 | 235.181 | 333.9221 | 145.999
IAR 120 | 0.9 | 68.0819 | 84.254 | 104.3968 | 136.8377 | 133.392 |  |  | 63.9669 | 204.6792 | 43.7575 | 443.3092 | 229.5277 | 228.1116 | 0.0021 | 227.1077 | 234.3155 | 634.9743 | 233.1901 | 335.8471 | 148.7925
IAR 120 | 1 | 67.9259 | 84.4145 | 104.3022 | 136.7992 | 133.347 |  |  | 63.2245 | 205.1645 | 44.1209 | 442.4246 | 232.0771 | 229.0068 | 0.0018 | 222.8435 | 222.919 | 643.461 | 233.4705 | 335.875 | 141.6616
IAR 120 | 1.1 | 67.9623 | 84.3859 | 104.3502 | 137.0697 | 133.3933 |  |  | 63.1179 | 205.3762 | 43.8624 | 442.5454 | 234.0102 | 228.8949 | 0.0009 | 227.3846 | 233.3355 | 643.0158 | 232.7414 | 333.1967 | 148.6455
IAR 120 | 1.2 | 67.9363 | 83.8016 | 104.2428 | 136.9727 | 133.5677 |  |  | 66.6097 | 204.7632 | 41.3121 | 440.5226 | 232.5534 | 228.3914 | 0.0011 | 221.4314 | 226.8952 | 727.049 | 233.0499 | 330.7416 | 133.8691
IAR 120 | 1.3 | 68.0091 | 84.1915 | 104.6452 | 137.1169 | 133.3075 |  |  | 64.4699 | 204.7253 | 43.1458 | 443.3968 | 230.06 | 227.1046 | 0.00281 | 238.8479 | 239.7198 | 591.2604 | 229.6008 | 325.2176 | 144.3081
IAR 120 | 1.4 | 67.9883 | 84.1919 | 104.5025 | 137.1808 | 133.4014 |  |  | 64.2894 | 204.4813 | 42.9401 | 443.116 | 231.2647 | 227.2725 | 0.0012 | 248.8438 | 241.3719 | 39.3449 | 229.2083 | 329.2909 | 134.9718
IAR 120 | 1.5 | 68.0975 | 84.3148 | 104.4976 | 136.9342 | 133.1186 |  |  | 63.7215 | 205.3787 | 43.7627 | 442.2665 | 233.4779 | 228.9788 | -0.0014 | 237.4635 | 238.8798 | 643.7115 | 229.1241 | 327.868 | 144.3081
IAR 120 | 1.6 | 68.139 | 84.2151 | 104.5812 | 137.0843 | 133.4774 |  |  | 62.9835 | 205.5638 | 43.9045 | 442.0146 | 232.4973 | 229.0347 | 0.00291 | 251.6681 | 242.828 | 189.3787 | 228.5633 | 327.0869 | 142.0292
IAR 120 | 1.7 | 68.1079 | 84.2505 | 104.6244 | 137.0041 | 133.3337 |  |  | 63.0966 | 205.4447 | 43.6408 | 442.4534 | 234.0382 | 230.0137 | 0.002 | 233.6423 | 228.0152 | 376.8378 | 227.6099 | 319.6936 | 141.7351
IAR 120 | 1.8 | 68.1131 | 84.1466 | 104.5531 | 137.236 | 133.2185 |  |  | 63.599 | 205.0116 | 43.7708 | 442.7962 | 232.7495 | 228.1956 | 0.0024 | 251.1697 | 244.7601 | 135.7594 | 225.9835 | 324.9665 | 137.0302
IAR 120 | 1.9 | 68.0247 | 84.1324 | 104.4153 | 137.1038 | 133.2245 |  |  | 63.6055 | 205.4084 | 43.6223 | 441.3519 | 230.4242 | 229.2585 | 0.0009 | 236.2728 | 230.6193 | 325.8061 | 227.5258 | 320.2516 | 136.8097
IAR 120 | 2 | 67.9623 | 84.2529 | 104.4818 | 137.0756 | 133.4277 |  |  | 63.3747 | 204.8168 | 43.7457 | 442.1727 | 229.3036 | 228.1676 | 0.001 | 251.0866 | 243.92 | 202.0948 | 226.965 | 323.3205 | 140.6324
IAR 120 | 2.1 | 68.0039 | 84.2453 | 104.5421 | 137.1737 | 133.2079 |  |  | 62.9305 | 205.3874 | 43.8624 | 442.1831 | 232.4133 | 229.1746 | 0.00411 | 238.1003 | 232.0474 | 232.0626 | 227.5258 | 322.1208 | 136.7362
IAR 120 | 2.2 | 68.139 | 84.3446 | 104.4942 | 137.0475 | 133.4396 |  |  | 63.3441 | 205.5291 | 44.0175 | 442.3844 | 232.5254 | 229.5103 | 0.00331 | 218.9393 | 223.395 | 733.3098 | 226.0957 | 324.4643 | 141.8086
IAR 120 | 2.3 | 68.0715 | 84.3557 | 104.2789 | 137.0654 | 133.5098 |  |  | 63.0632 | 205.3721 | 44.3025 | 442.1635 | 231.2647 | 229.3984 | 0.0019 | 239.6232 | 231.4594 | 166.3393 | 226.32 | 321.3118 | 141
IAR 120 | 2.4 | 68.2378 | 84.1658 | 104.5606 | 137.1055 | 133.4112 |  |  | 63.4071 | 205.0623 | 43.8307 | 442.5207 | 230.7324 | 228.5872 | 0.0023 | 221.4314 | 221.3789 | 702.5903 | 223.5159 | 316.8479 | 131.9578
IAR 120 | 2.5 | 67.9467 | 84.1829 | 104.669 | 137.2897 | 133.3768 |  |  | 63.7074 | 205.4534 | 43.482 | 441.001 | 229.4437 | 229.0627 | -0.0006 | 238.8202 | 231.8514 | 159.2161 | 222.899 | 318.1592 | 136.9567
IAR 120 | 2.6 | 68.1858 | 84.2197 | 104.477 | 137.1055 | 133.6084 |  |  | 63.4071 | 205.1058 | 44.2575 | 440.9608 | 232.6654 | 229.3424 | 0.002 | 222.1236 | 224.123 | 683.5576 | 224.7497 | 313.0537 | 136.8097
IAR 120 | 2.7 | 67.9103 | 84.2041 | 104.4105 | 137.2198 | 133.1735 |  |  | 62.9806 | 205.0398 | 43.9791 | 440.462 | 231.881 | 229.2305 | 0.0007 | 235.636 | 240.9799 | 624.5397 | 225.619 | 323.9622 | 138.28
IAR 120 | 2.8 | 67.9935 | 84.487 | 104.0389 | 137.416 | 133.6025 |  |  | 63.8946 | 204.9206 | 43.0613 | 442.5662 | 232.6094 | 229.0627 | -0.0001 | 219.5762 | 221.6589 | 707.7381 | 221.3848 | 320.0284 | 142.9849
IAR 120 | 2.9 | 68.0299 | 84.5787 | 104.4414 | 137.2497 | 133.574 |  |  | 63.6639 | 204.9375 | 43.1331 | 442.8635 | 233.0296 | 229.734 | -0.0004 | 231.4549 | 234.8476 | 669.0884 | 224.0767 | 315.9273 | 139.0151
IAR 120 | 3 | 68.0091 | 84.1892 | 104.5963 | 137.2735 | 133.5846 |  |  | 63.5897 | 205.4381 | 43.8691 | 440.8998 | 231.825 | 229.0907 | 0.0022 | 248.9269 | 244.9001 | 336.9641 | 221.553 | 317.1827 | 141.5881
IAR 120 | 3.1 | 67.9155 | 84.1474 | 104.5435 | 137.3076 | 133.58 |  |  | 63.7269 | 205.2096 | 44.0707 | 440.5333 | 232.1892 | 229.3424 | 0.0005 | 231.4826 | 236.4436 | 688.7889 | 221.553 | 315.5367 | 136.3686
IAR 120 | 3.2 | 68.0819 | 84.1863 | 104.7293 | 137.3435 | 133.435 |  |  | 63.6157 | 205.1565 | 43.3401 | 441.4543 | 231.4328 | 229.5103 | 0.0006 | 249.7852 | 246.4401 | 389.0531 | 220.8239 | 312.2446 | 134.3102
IAR 120 | 3.3 | 68.0819 | 84.1976 | 104.6272 | 137.3597 | 133.5681 |  |  | 63.2829 | 204.8675 | 43.6438 | 442.1739 | 231.6569 | 228.4473 | 0.0007 | 228.9352 | 235.4916 | 681.6655 | 219.1695 | 313.6116 | 134.3102
IAR 120 | 3.4 | 68.0143 | 84.5449 | 104.4181 | 137.0552 | 133.7832 |  |  | 63.3024 | 205.1452 | 42.7456 | 442.7232 | 230.4802 | 228.3074 | 0.00251 | 247.6532 | 245.5721 | 517.4395 | 216.8141 | 314.8392 | 143.426
IAR 120 | 3.5 | 67.8791 | 84.2496 | 104.4894 | 137.3196 | 133.5277 |  |  | 63.5397 | 205.2209 | 43.1848 | 440.6893 | 232.3292 | 229.9858 | 0.0022 | 241.1462 | 235.6876 | 124.9632 | 220.9361 | 314.7555 | 138.0594
IAR 120 | 3.6 | 67.8219 | 84.2194 | 104.6998 | 137.2855 | 133.4993 |  |  | 63.1021 | 205.1018 | 43.4118 | 440.2618 | 233.2537 | 229.3424 | 0.00251 | 250.3944 | 246.1041 | 278.7535 | 219.4499 | 314.8113 | 142.6908
IAR 120 | 3.7 | 68.0247 | 84.1783 | 104.4476 | 137.2275 | 133.3483 |  |  | 63.5397 | 205.4381 | 43.0363 | 440.5736 | 231.2927 | 229.3424 | 0.0016 | 245.6041 | 238.9358 | 63.0798 | 219.2536 | 316.4852 | 133.7956
IAR 120 | 3.8 | 68.2586 | 84.1809 | 104.5079 | 137.1473 | 133.5919 |  |  | 63.8029 | 205.4059 | 43.2049 | 440.6645 | 230.2281 | 229.5942 | 0.0015 | 252.5819 | 245.3201 | 289.828 | 220.7118 | 315.7878 | 134.5308
IAR 120 | 3.9 | 67.8427 | 84.2224 | 104.6101 | 137.3435 | 133.3662 |  |  | 63.6657 | 205.2869 | 43.108 | 440.7503 | 231.6849 | 230.2096 | 0.00281 | 243.9705 | 235.5756 | 83.6983 | 217.8236 | 312.0214 | 134.3102
IAR 120 | 4 | 67.9415 | 84.3465 | 104.5621 | 137.2454 | 133.4126 |  |  | 63.5592 | 205.455 | 43.5219 | 440.6295 | 231.4608 | 230.1256 | 0.0019 | 223.065 | 221.5749 | 671.7596 | 220.6277 | 311.2402 | 132.1048
IAR 120 | 4.1 | 67.9415 | 84.3027 | 104.3949 | 137.1892 | 133.5291 |  |  | 63.6482 | 205.5323 | 43.4451 | 440.7308 | 233.786 | 229.4823 | 0.00281 | 243.8597 | 234.5675 | 68.2553 | 218.0759 | 312.0214 | 132.3988
IAR 120 | 4.2 | 67.9363 | 84.3392 | 104.5265 | 137.2633 | 133.5635 |  |  | 63.7788 | 205.4285 | 43.7421 | 440.6398 | 234.8226 | 229.8739 | 0 | 225.0863 | 223.199 | 577.9876 | 219.0293 | 312.1888 | 131.9578
IAR 120 | 4.3 | 67.9883 | 84.2219 | 104.5868 | 137.3554 | 133.5291 |  |  | 63.5286 | 205.2981 | 42.7205 | 440.4086 | 232.6934 | 229.6501 | 0.00341 | 231.1503 | 240.1118 | 639.6489 | 217.1506 | 312.7189 | 137.5448
IAR 120 | 4.4 | 67.9311 | 84.1356 | 104.5868 | 137.4356 | 133.5291 |  |  | 63.5156 | 205.3303 | 43.0829 | 440.4891 | 232.3573 | 229.4543 | 0.0021 | 225.7232 | 220.8749 | 636.3934 | 218.0479 | 307.2786 | 136.8097
IAR 120 | 4.5 | 67.9831 | 84.2299 | 104.4785 | 137.1712 | 133.4709 |  |  | 62.9779 | 205.6023 | 43.6387 | 440.2371 | 232.5814 | 229.762 | 0.0006 | 232.2302 | 237.3677 | 638.1185 | 217.5992 | 313.5 | 131.8107
IAR 120 | 4.6 | 67.9363 | 84.3088 | 104.5868 | 137.0271 | 133.5291 |  |  | 63.1717 | 205.2056 | 43.0829 | 440.3683 | 232.7495 | 229.79 | 0.001 | 223.8403 | 225.3831 | 627.99 | 216.7299 | 308.0319 | 136.5156
IAR 120 | 4.7 | 68.1131 | 84.5142 | 104.316 | 137.2855 | 133.3603 |  |  | 63.7528 | 205.5363 | 43.3083 | 440.7048 | 230.2001 | 229.8459 | 0.0021 | 226.5816 | 232.7194 | 703.3138 | 216.1691 | 309.7337 | 131.6637
IAR 120 | 4.8 | 68.0195 | 84.3524 | 104.449 | 137.2394 | 133.5351 |  |  | 63.5026 | 205.6232 | 43.4001 | 440.6151 | 234.1782 | 229.5103 | 0.00291 | 247.6532 | 246.3561 | 537.2512 | 215.8046 | 310.5986 | 136.0745
IAR 120 | 4.9 | 68.0247 | 84.318 | 104.4058 | 137.0552 | 133.2616 |  |  | 63.7528 | 205.319 | 43.2499 | 440.4983 | 231.5728 | 229.9858 | 0.0003 | 223.868 | 231.3474 | 721.2891 | 216.4495 | 309.2036 | 134.5308
IAR 120 | 5 | 68.0663 | 84.5063 | 104.5683 | 137.3776 | 133.5575 |  |  | 63.7528 | 205.4929 | 43.8389 | 440.9568 | 231.881 | 229.9578 | 0.00321 | 246.4625 | 245.6001 | 550.2178 | 217.2066 | 307.2786 | 134.5308
IAR 120 | 5.1 | 67.9519 | 84.4228 | 104.658 | 137.2974 | 133.4126 |  |  | 64.066 | 205.3738 | 43.4185 | 440.8711 | 231.2086 | 230.1536 | 0.002 | 225.0033 | 229.8913 | 719.0074 | 216.7019 | 307.0833 | 134.5308
IAR 120 | 5.2 | 68.0767 | 84.5373 | 104.5497 | 137.1695 | 133.8176 |  |  | 63.6768 | 205.6007 | 43.7672 | 440.4983 | 232.6374 | 229.8459 | 0.0011 | 247.3486 | 242.576 | 634.2786 | 215.2718 | 308.9525 | 134.3102
IAR 120 | 5.3 | 68.0715 | 84.1758 | 104.5018 | 137.3938 | 133.2616 |  |  | 63.7204 | 205.5516 | 43.7672 | 440.7399 | 231.4328 | 229.3704 | 0.001 | 250.5051 | 240.6158 | 38.5658 | 214.5427 | 304.9072 | 128.7966
IAR 120 | 5.4 | 67.9363 | 84.1572 | 104.2727 | 137.5319 | 133.6429 |  |  | 63.9205 | 205.4647 | 44.1408 | 440.145 | 234.5144 | 228.9788 | 0.00371 | 246.9609 | 248.8483 | 535.0808 | 214.3464 | 306.3579 | 132.3253
IAR 120 | 5.5 | 68.3678 | 84.2568 | 104.669 | 137.2556 | 133.6548 |  |  | 63.7704 | 205.2909 | 43.9991 | 441.8064 | 230.7324 | 229.6501 | 0.0016 | 251.4466 | 240.4758 | 33.5572 | 216.7019 | 310.6265 | 127.6204
IAR 120 | 5.6 | 68.0611 | 84.52 | 104.6984 | 137.2838 | 133.3589 |  |  | 63.5008 | 205.0567 | 44.1858 | 441.5895 | 230.8164 | 229.1466 | 0.0021 | 246.9609 | 244.5921 | 596.1855 | 216.4776 | 308.3945 | 119.975
IAR 120 | 5.7 | 68.0611 | 84.5603 | 104.4291 | 137.3759 | 133.6548 |  |  | 63.3506 | 205.274 | 42.8092 | 441.9271 | 231.1526 | 229.2026 | 0.0013 | 249.2314 | 244.7601 | -4.8694 | 214.3745 | 306.33 | 120.8571
IAR 120 | 5.8 | 67.9935 | 84.6405 | 104.6799 | 137.41 | 133.3873 |  |  | 63.8381 | 205.3931 | 43.3903 | 442.3792 | 232.2452 | 229.5662 | 0.0021 | 226.9692 | 222.919 | 529.8218 | 214.5427 | 305.521 | 130.0464
IAR 120 | 5.9 | 67.9987 | 84.4879 | 104.5065 | 137.358 | 133.4052 |  |  | 63.1809 | 205.3874 | 43.3585 | 441.9921 | 232.4693 | 229.3704 | 0.0015 | 246.4902 | 239.8598 | 18.9212 | 214.5988 | 307.3902 | 129.0907
IAR 120 | 6 | 68.0195 | 84.2153 | 104.6086 | 137.0995 | 133.5502 |  |  | 63.5008 | 204.8828 | 43.3135 | 441.5141 | 233.1137 | 229.79 | 0.00251 | 231.0395 | 224.235 | 414.1794 | 215.9168 | 309.3989 | 136.8097
IAR 120 | 6.1 | 67.8791 | 84.1826 | 104.8547 | 137.2377 | 133.6488 |  |  | 63.4006 | 205.0132 | 42.5954 | 441.8012 | 232.1331 | 229.3704 | 0.002 | 250.1452 | 242.576 | -12.0205 | 214.8512 | 305.8278 | 134.6043
IAR 120 | 6.2 | 68.0091 | 84.2887 | 104.5792 | 137.2897 | 133.3364 |  |  | 63.4071 | 205.1927 | 42.4015 | 442.0129 | 231.6849 | 229.1746 | 0.0023 | 229.0182 | 227.8192 | 466.7416 | 214.01 | 307.0275 | 122.989
IAR 120 | 6.3 | 67.9935 | 84.4346 | 104.7711 | 137.3597 | 133.985 |  |  | 63.7334 | 205.1718 | 42.2978 | 442.2544 | 231.1806 | 229.0907 | 0.0006 | 223.2312 | 227.6792 | 708.545 | 213.2248 | 304.684 | 124.9739
IAR 120 | 6.4 | 68.0715 | 84.5938 | 104.5497 | 137.4518 | 133.4933 |  |  | 63.6333 | 205.2587 | 43.5086 | 441.8271 | 231.3207 | 229.734 | 0.0017 | 232.5901 | 228.9953 | 357.1931 | 214.2904 | 307.6692 | 127.1058
IAR 120 | 6.5 | 68.0611 | 84.6079 | 104.4352 | 137.1976 | 133.4754 |  |  | 64.0076 | 205.2796 | 43.3334 | 441.9726 | 231.4608 | 229.5942 | 0.00331 | 221.0714 | 224.235 | 740.0714 | 213.1968 | 304.8793 | 121.2247
IAR 120 | 6.6 | 68.0403 | 84.5934 | 104.525 | 137.1797 | 133.5158 |  |  | 63.3877 | 205.1758 | 43.068 | 441.5245 | 232.3573 | 229.0907 | 0.0012 | 240.98 | 241.7079 | 642.8489 | 213.6735 | 304.9351 | 122.1804
IAR 120 | 6.7 | 68.0663 | 84.2117 | 104.6429 | 137.4782 | 133.5833 |  |  | 63.2115 | 205.1967 | 43.1434 | 441.5831 | 233.0016 | 229.4263 | 0.0024 | 223.3142 | 225.2711 | 742.214 | 215.6083 | 311.1007 | 129.3113
IAR 120 | 6.8 | 68.0559 | 84.3594 | 104.7732 | 137.3666 | 133.4774 |  |  | 63.4406 | 205.3087 | 42.7145 | 441.6522 | 232.8615 | 229.2305 | 0.00291 | 241.9492 | 241.1759 | 637.6455 | 210.8413 | 302.8426 | 120.8571
IAR 120 | 6.9 | 68.1183 | 84.4168 | 104.4471 | 137.4274 | 133.3942 |  |  | 63.7569 | 205.0618 | 42.9321 | 441.5799 | 232.1331 | 229.4823 | 0.0006 | 222.4835 | 224.039 | 742.214 | 214.2904 | 307.446 | 121.7393
IAR 120 | 7 | 68.1286 | 84.563 | 104.4141 | 137.3085 | 133.594 |  |  | 63.7779 | 205.3843 | 44.7578 | 442.1561 | 232.6934 | 229.5942 | 0.0024 | 238.5157 | 239.5518 | 704.8164 | 213.4491 | 304.6003 | 127.0323
IAR 120 | 7.1 | 68.1442 | 84.5938 | 104.6151 | 137.3163 | 133.2321 |  |  | 63.0856 | 205.044 | 43.8376 | 441.6 | 233.4498 | 229.5103 | 0.00301 | 250.5328 | 245.7401 | 134.5072 | 214.2343 | 305.6883 | 124.9739
IAR 120 | 7.2 | 68.1131 | 84.6045 | 104.3786 | 137.5487 | 133.4207 |  |  | 63.9888 | 205.3068 | 43.9446 | 441.6028 | 233.5899 | 229.5942 | 0.0012 | 242.2537 | 244.48 | 619.7537 | 213.8697 | 303.847 | 119.7544
IAR 120 | 7.3 | 68.0975 | 84.6143 | 104.5742 | 137.275 | 133.4706 |  |  | 63.7415 | 205.1354 | 43.5866 | 442.0489 | 234.5985 | 230.1256 | 0.0017 | 251.5574 | 244.8441 | 77.4098 | 213.1687 | 303.6517 | 122.548
IAR 120 | 7.4 | 68.0195 | 84.2805 | 104.4823 | 137.2837 | 133.4282 |  |  | 63.5508 | 205.3175 | 42.8665 | 441.6899 | 232.8055 | 229.9578 | 0.00281 | 243.389 | 244.6481 | 627.3501 | 214.4586 | 305.0467 | 117.9166
IAR 120 | 7.5 | 68.1806 | 84.4026 | 104.6191 | 137.4485 | 133.4213 |  |  | 63.3295 | 205.3426 | 43.0658 | 441.4825 | 232.8335 | 229.8739 | 0.00471 | 253.1079 | 246.5522 | 37.2024 | 212.3836 | 304.6003 | 121.7393
IAR 120 | 7.6 | 68.0819 | 84.7664 | 104.5459 | 137.3833 | 133.397 |  |  | 64.0092 | 205.4984 | 43.4526 | 441.864 | 232.5814 | 230.2096 | 0.0009 | 237.7681 | 230.8153 | 329.7573 | 210.8413 | 304.4887 | 122.842
IAR 120 | 7.7 | 68.0143 | 84.6228 | 104.5512 | 137.5259 | 133.5874 |  |  | 63.2634 | 205.1114 | 43.4066 | 441.7477 | 231.7689 | 230.1816 | -0.0004 | 250.5051 | 245.7401 | 273.0215 | 209.6636 | 301.6988 | 117.2549
IAR 120 | 7.8 | 68.0507 | 84.6337 | 104.4547 | 137.2769 | 133.3552 |  |  | 63.9437 | 205.5283 | 42.3186 | 441.7069 | 234.0942 | 230.5172 | 0.001 | 242.9183 | 235.9956 | 140.8792 | 211.991 | 304.405 | 118.0636
IAR 120 | 7.9 | 68.0611 | 84.59 | 104.5143 | 137.3854 | 133.5517 |  |  | 63.361 | 205.1092 | 44.0906 | 441.7166 | 232.5254 | 229.79 | 0.0012 | 221.9574 | 222.1909 | 698.4443 | 212.2153 | 302.8985 | 125.415
IAR 120 | 8 | 68.0715 | 84.6092 | 104.6101 | 137.2869 | 133.5516 |  |  | 63.5544 | 205.4075 | 43.056 | 441.3944 | 234.5144 | 230.0137 | 0 | 240.3155 | 232.2994 | 184.1197 | 211.6545 | 300.4712 | 126.2237
IAR 120 | 8.1 | 68.1286 | 84.4855 | 104.49 | 137.4247 | 133.3893 |  |  | 63.2535 | 205.3202 | 42.9264 | 441.9781 | 234.5144 | 230.1816 | 0.0013 | 222.982 | 226.3631 | 726.6316 | 212.6359 | 301.1966 | 124.5328
IAR 120 | 8.2 | 68.0715 | 84.5598 | 104.7118 | 137.2803 | 133.5572 |  |  | 63.9474 | 205.2708 | 43.114 | 441.7616 | 233.4218 | 229.6501 | 0.00261 | 239.9832 | 233.0555 | 156.3222 | 210.617 | 303.0658 | 130.414
IAR 120 | 8.3 | 68.0403 | 84.6111 | 104.4599 | 137.4757 | 133.6382 |  |  | 63.1589 | 205.1945 | 42.894 | 441.5904 | 231.4888 | 230.1536 | 0.0019 | 223.868 | 222.807 | 736.7601 | 211.8227 | 297.486 | 129.8259
IAR 120 | 8.4 | 68.1131 | 84.574 | 104.5079 | 137.3488 | 133.4992 |  |  | 64.2219 | 205.4224 | 43.0493 | 441.9126 | 232.7215 | 230.6012 | 0.0008 | 234.833 | 236.5276 | 674.9039 | 210.9815 | 300.1644 | 134.9718
IAR 120 | 8.5 | 68.1442 | 84.5881 | 104.5439 | 137.4809 | 133.395 |  |  | 63.5149 | 205.2863 | 43.4503 | 441.6609 | 231.965 | 229.6781 | 0.00331 | 222.179 | 223.507 | 713.1084 | 210.1403 | 301.2245 | 127.2529
IAR 120 | 8.6 | 68.1131 | 84.4784 | 104.6399 | 137.4175 | 133.5341 |  |  | 63.8963 | 205.4003 | 43.7607 | 441.822 | 231.3487 | 229.762 | 0.0015 | 229.8212 | 234.0635 | 710.2145 | 209.8038 | 297.6813 | 121.9598
IAR 120 | 8.7 | 68.1027 | 84.5453 | 104.5859 | 137.6821 | 133.5746 |  |  | 63.6336 | 205.4328 | 43.4956 | 442.1391 | 233.1977 | 230.3774 | 0.0021 | 224.3941 | 222.2749 | 689.6793 | 210.3366 | 300.4154 | 134.6043
IAR 120 | 8.8 | 68.0299 | 84.6428 | 104.5499 | 137.5669 | 133.5399 |  |  | 63.5083 | 205.411 | 43.4568 | 441.7868 | 233.1977 | 230.769 | 0.0021 | 232.0364 | 237.0597 | 712.7745 | 210.617 | 302.8426 | 119.4604
IAR 120 | 8.9 | 68.0559 | 84.6417 | 104.538 | 137.3138 | 133.5746 |  |  | 63.5335 | 205.1286 | 42.9264 | 441.4546 | 232.3573 | 230.4613 | 0.0018 | 252.305 | 248.6242 | 322.2723 | 210.645 | 303.1216 | 120.416
IAR 120 | 9 | 68.2378 | 84.6174 | 104.52 | 137.4346 | 133.4646 |  |  | 63.4145 | 205.0253 | 42.7517 | 440.9563 | 231.4888 | 229.5662 | 0.0006 | 230.7073 | 234.5115 | 650 | 211.7386 | 295.7563 | 122.9155
IAR 120 | 9.1 | 68.0091 | 84.6325 | 104.58 | 137.4977 | 133.3835 |  |  | 63.7334 | 205.3892 | 42.8164 | 441.5301 | 233.1137 | 230.741 | 0.0017 | 252.6095 | 247.1962 | 408.7813 | 210.9254 | 301.5035 | 118.7252
IAR 120 | 9.2 | 68.0351 | 84.5948 | 104.7899 | 137.2501 | 133.4009 |  |  | 63.7146 | 205.2859 | 43.1465 | 441.7466 | 231.1246 | 230.6012 | 0.00271 | 232.5901 | 235.9396 | 650.2783 | 208.7663 | 300.9176 | 116.2258
IAR 120 | 9.3 | 68.3626 | 84.608 | 104.4781 | 137.4228 | 133.2851 |  |  | 63.4017 | 204.8838 | 43.4828 | 443.1356 | 233.2257 | 229.9858 | 0.0021 | 250.8374 | 245.9361 | 300.6242 | 209.5234 | 301.1966 | 120.4896
IAR 120 | 9.4 | 68.269 | 84.7669 | 104.6641 | 137.4631 | 133.5574 |  |  | 64.0459 | 205.2695 | 43.0624 | 443.4929 | 231.5728 | 230.1256 | 0.00321 | 243.9151 | 236.6677 | 58.6 | 212.3275 | 298.4904 | 119.0193
IAR 120 | 9.5 | 68.1338 | 84.597 | 104.634 | 137.4746 | 133.6674 |  |  | 64.0584 | 205.4108 | 43.2371 | 441.495 | 233.1697 | 230.6851 | 0.00301 | 249.5637 | 246.1041 | 439.8344 | 208.4858 | 303.3448 | 109.2419
IAR 120 | 9.6 | 68.1338 | 84.4039 | 104.5502 | 137.3594 | 133.679 |  |  | 63.2327 | 205.4759 | 43.0431 | 441.3843 | 234.8226 | 229.762 | 0.0024 | 244.0258 | 235.2676 | 63.2468 | 211.5143 | 301.4756 | 120.7101
IAR 120 | 9.7 | 68.0819 | 84.6355 | 104.802 | 137.4631 | 133.4126 |  |  | 63.5956 | 205.2695 | 44.0387 | 441.0319 | 232.4693 | 230.8529 | 0.0012 | 251.2251 | 249.3523 | 386.8827 | 208.9625 | 301.0571 | 107.11
IAR 120 | 9.8 | 68.0663 | 84.7025 | 104.4002 | 137.4112 | 133.488 |  |  | 63.8395 | 205.3075 | 44.0194 | 441.339 | 234.1502 | 230.7131 | 0.0017 | 246.1856 | 237.1437 | 80.5263 | 208.0652 | 296.8444 | 124.4593
IAR 120 | 9.9 | 68.0351 | 84.63 | 104.6762 | 137.4055 | 133.152 |  |  | 63.0825 | 205.2586 | 44.0582 | 441.2887 | 231.5728 | 230.3494 | 0.0016 | 224.6433 | 225.3831 | 656.6225 | 208.8504 | 296.7886 | 114.3144
IAR 120 | 10 | 68.347 | 84.607 | 104.5561 | 137.5033 | 133.5922 |  |  | 63.6394 | 205.0902 | 44.1357 | 441.4699 | 232.8895 | 230.1816 | 0.002 | 243.6105 | 238.4037 | 69.7857 | 208.3456 | 296.9281 | 122.989
IAR 120 | 10.1 | 68.0455 | 84.5841 | 104.6581 | 137.607 | 133.5053 |  |  | 63.752 | 205.1881 | 43.6251 | 441.4346 | 233.5619 | 229.9019 | 0.0012 | 226.1385 | 222.695 | 683.4463 | 209.4392 | 296.4538 | 121.8863
IAR 120 | 10.2 | 68.0819 | 84.6351 | 104.5502 | 137.7853 | 133.7254 |  |  | 63.4455 | 205.2261 | 43.9225 | 441.4648 | 233.2537 | 230.1816 | -0.0008 | 246.4902 | 237.9277 | 114.8348 | 211.318 | 298.044 | 115.5641
IAR 120 | 10.3 | 68.1599 | 84.6065 | 104.9938 | 137.4746 | 133.5979 |  |  | 63.7583 | 205.237 | 43.3665 | 441.7567 | 231.825 | 230.0417 | 0.0024 | 227.1353 | 224.627 | 630.0213 | 210.3646 | 304.9909 | 122.6215
IAR 120 | 10.4 | 68.0299 | 84.4753 | 104.5381 | 137.3365 | 133.482 |  |  | 63.8083 | 205.0631 | 43.7543 | 441.2131 | 233.1137 | 229.6781 | 0.0018 | 223.8126 | 229.0793 | 741.6018 | 211.0376 | 296.9002 | 124.6064
IAR 120 | 10.5 | 68.0403 | 84.5094 | 104.466 | 137.4459 | 133.5052 |  |  | 63.9272 | 205.1664 | 43.3663 | 441.2735 | 233.3098 | 229.8739 | 0.0005 | 225.4186 | 224.599 | 626.6544 | 209.6075 | 297.8487 | 116.5198
IAR 120 | 10.6 | 67.9519 | 84.5912 | 104.9458 | 137.5956 | 133.5052 |  |  | 63.4895 | 205.1339 | 43.8318 | 441.354 | 233.6459 | 230.6291 | 0.002 | 226.9969 | 234.6235 | 718.2283 | 209.1869 | 297.9045 | 115.7847
IAR 120 | 10.7 | 68.0663 | 84.5333 | 104.7599 | 137.5093 | 133.5573 |  |  | 63.8961 | 205.487 | 43.0623 | 441.5201 | 231.6289 | 230.5172 | 0.00311 | 226.9415 | 222.4429 | 544.931 | 207.4203 | 300.3596 | 117.3285
IAR 120 | 10.8 | 67.9883 | 84.6065 | 104.6279 | 137.4748 | 133.4762 |  |  | 63.9586 | 205.1937 | 43.127 | 441.3288 | 233.3378 | 230.3214 | 0.0002 | 229.8489 | 233.2235 | 670.5075 | 208.2615 | 298.881 | 120.5631
IAR 120 | 10.9 | 67.9467 | 84.4385 | 104.538 | 137.5727 | 133.3893 |  |  | 63.3644 | 205.1557 | 43.0817 | 441.0519 | 233.0296 | 230.4333 | 0.00371 | 250.6713 | 246.2441 | 501.0503 | 209.271 | 299.1879 | 114.976
IAR 120 | 11 | 68.0455 | 84.5613 | 104.5979 | 137.4461 | 133.2618 |  |  | 63.4772 | 205.3405 | 43.0429 | 441.0217 | 233.4779 | 230.1536 | 0.00251 | 225.1417 | 231.7394 | 705.7624 | 211.4021 | 303.5959 | 109.9035
IAR 120 | 11.1 | 67.9415 | 84.6114 | 104.6939 | 137.4461 | 133.5399 |  |  | 64.0275 | 204.8189 | 44.6972 | 441.1425 | 234.5424 | 230.6851 | 0.0024 | 246.7117 | 246.9442 | 432.0155 | 208.9065 | 298.6857 | 111.3738
IAR 120 | 11.2 | 67.9831 | 84.5724 | 104.52 | 137.2504 | 133.5109 |  |  | 63.1642 | 205.1557 | 44.0968 | 441.1577 | 230.5923 | 229.4823 | -0.0005 | 225.3632 | 228.4632 | 737.1497 | 207.3922 | 295.9795 | 117.4755
IAR 120 | 11.3 | 68.1547 | 84.4821 | 104.448 | 137.5209 | 133.6267 |  |  | 63.0077 | 205.1068 | 43.3469 | 440.9764 | 231.3767 | 229.5103 | 0.0024 | 246.4071 | 244.284 | 541.7589 | 210.2244 | 298.323 | 121.2982
IAR 120 | 11.4 | 67.9883 | 84.5559 | 104.6279 | 137.5438 | 133.6615 |  |  | 63.3831 | 205.3022 | 43.2305 | 441.1275 | 233.5059 | 230.2655 | 0.002 | 249.7852 | 239.9718 | -17.3351 | 205.9902 | 297.7371 | 116.5198
IAR 120 | 11.5 | 68.1027 | 84.6051 | 104.652 | 137.5669 | 133.4067 |  |  | 63.6585 | 205.3241 | 42.9459 | 441.2684 | 233.1977 | 230.3214 | 0.0004 | 246.9055 | 246.1601 | 512.2083 | 207.7287 | 295.9516 | 102.9197
IAR 120 | 11.6 | 68.1547 | 84.5945 | 104.7299 | 137.5035 | 133.4356 |  |  | 63.4394 | 205.4381 | 43.1852 | 441.0519 | 233.0576 | 229.9298 | 0.002 | 246.5179 | 237.5637 | 60.0747 | 207.8689 | 296.2864 | 116.6668
IAR 120 | 11.7 | 68.1027 | 84.5486 | 104.8678 | 137.5093 | 133.5688 |  |  | 63.5458 | 204.922 | 43.2305 | 440.8053 | 232.4133 | 229.6501 | 0.0015 | 244.3304 | 241.2319 | 658.2921 | 210.1963 | 298.5462 | 115.4171
IAR 120 | 11.8 | 68.0611 | 84.5925 | 104.502 | 137.4517 | 133.2619 |  |  | 63.6333 | 205.1719 | 43.0429 | 440.7802 | 232.3012 | 229.9858 | 0.00331 | 249.6468 | 241.3999 | 29.133 | 209.299 | 296.8165 | 114.829
IAR 120 | 11.9 | 67.9051 | 84.5865 | 104.49 | 137.5438 | 133.5746 |  |  | 63.8335 | 205.1719 | 43.1852 | 440.9714 | 232.2452 | 230.3494 | 0.0005 | 230.015 | 229.2473 | 575.9286 | 208.5419 | 296.0074 | 109.1684
IAR 120 | 12 | 68.0247 | 84.6272 | 104.472 | 137.3596 | 133.6499 |  |  | 63.5332 | 205.1719 | 42.6481 | 440.8355 | 232.2452 | 230.4053 | 0.0013 | 250.6713 | 242.688 | 28.02 | 206.9155 | 292.8269 | 115.5641
IAR 120 | 12.1 | 68.0247 | 84.5231 | 104.418 | 137.4346 | 133.5514 |  |  | 63.8148 | 205.1992 | 43.211 | 440.8304 | 233.2537 | 230.0977 | 0.0007 | 227.1077 | 226.6151 | 607.1487 | 209.4673 | 299.6064 | 113.5057
IAR 120 | 12.2 | 68.0455 | 84.6268 | 104.472 | 137.4117 | 133.4182 |  |  | 63.2895 | 205.4818 | 43.0622 | 440.9563 | 233.4218 | 230.3214 | 0.00311 | 250.6713 | 243.192 | -16.083 | 210.0001 | 295.5889 | 113.0646
IAR 120 | 12.3 | 68.0403 | 84.5402 | 104.418 | 137.4001 | 133.4124 |  |  | 63.8274 | 205.1666 | 43.4697 | 440.8707 | 232.9736 | 230.4053 | 0.002 | 228.4644 | 225.6071 | 551.6648 | 207.8128 | 299.3274 | 114.1673
IAR 120 | 12.4 | 68.0819 | 84.4276 | 104.6758 | 137.6016 | 133.6614 |  |  | 63.3959 | 204.9657 | 43.4374 | 440.4428 | 233.814 | 229.6221 | 0.0022 | 223.7572 | 230.3113 | 732.948 | 206.0463 | 295.5889 | 105.4192
IAR 120 | 12.5 | 68.0975 | 84.5074 | 104.376 | 137.4001 | 133.6035 |  |  | 63.6273 | 205.5143 | 43.321 | 440.9965 | 232.4693 | 229.79 | 0.0014 | 227.5507 | 225.1871 | 503.3598 | 209.9159 | 303.0658 | 118.2106
IAR 120 | 12.6 | 68.0611 | 84.466 | 104.346 | 137.3196 | 133.3892 |  |  | 63.4897 | 205.3514 | 43.9093 | 440.9311 | 235.1588 | 229.8739 | 0.00301 | 226.4154 | 230.4233 | 680.5803 | 207.3081 | 298.4067 | 115.0495
IAR 120 | 12.7 | 68.0507 | 84.5157 | 104.9457 | 137.4864 | 133.7367 |  |  | 63.8211 | 205.2481 | 44.3486 | 441.072 | 232.6094 | 230.2375 | 0.00261 | 246.0472 | 244.9841 | 595.1003 | 211.4021 | 297.2071 | 111.0798
IAR 120 | 12.8 | 68.0403 | 84.5072 | 104.7118 | 137.6245 | 133.7425 |  |  | 63.571 | 205.2046 | 43.9416 | 441.3187 | 232.8335 | 229.9578 | 0.0012 | 223.8403 | 230.9554 | 698.5 | 209.0747 | 297.5976 | 119.8279
IAR 120 | 12.9 | 68.0299 | 84.549 | 104.5139 | 137.544 | 133.7367 |  |  | 63.2331 | 205.2156 | 43.1593 | 440.9915 | 231.3487 | 229.5103 | -0.0002 | 246.9332 | 246.8042 | 450.5472 | 207.1679 | 297.6534 | 117.3285
IAR 120 | 13 | 67.9675 | 84.5983 | 104.6879 | 137.5785 | 133.4877 |  |  | 63.571 | 205.1177 | 43.1917 | 440.9764 | 232.1892 | 230.3494 | 0.0011 | 224.5602 | 228.7713 | 736.9828 | 206.0182 | 293.8313 | 123.7977
IAR 120 | 13.1 | 68.1131 | 84.5739 | 104.5139 | 137.498 | 133.922 |  |  | 63.7336 | 205.3025 | 43.0558 | 441.3136 | 229.8079 | 229.9298 | 0.0014 | 243.9428 | 245.4601 | 579.8798 | 206.0463 | 293.1896 | 118.3577
IAR 120 | 13.2 | 68.0247 | 84.5537 | 104.5619 | 137.6303 | 133.5051 |  |  | 63.5272 | 205.2535 | 43.004 | 441.3136 | 233.4498 | 230.3774 | -0.0001 | 251.1974 | 242.1279 | -14.9978 | 208.9065 | 299.0205 | 129.4583
IAR 120 | 13.3 | 67.9727 | 84.61 | 104.4539 | 137.6248 | 133.5861 |  |  | 63.5712 | 205.031 | 42.9393 | 440.9009 | 234.5985 | 230.1256 | 0.0006 | 244.192 | 243.108 | 563.6297 | 204.8966 | 293.4686 | 124.5328
IAR 120 | 13.4 | 68.0143 | 84.6307 | 104.5019 | 137.7288 | 133.9567 |  |  | 63.8344 | 205.4334 | 42.6804 | 441.6257 | 232.4693 | 230.2375 | 0.0017 | 223.5634 | 227.7632 | 742.214 | 207.2801 | 297.7929 | 124.6064
IAR 120 | 13.5 | 67.9519 | 84.6207 | 104.5621 | 137.4475 | 133.6442 |  |  | 64.129 | 204.9505 | 42.59 | 441.193 | 233.4498 | 230.769 | 0.0001 | 248.4008 | 243.276 | 575.4277 | 209.4112 | 298.1277 | 126.0766
IAR 120 | 13.6 | 68.0351 | 84.5601 | 104.6645 | 137.5002 | 133.7431 |  |  | 63.4859 | 205.0873 | 42.4415 | 440.7957 | 231.881 | 229.3984 | 0.0018 | 247.6532 | 240.6158 | 23.6236 | 208.626 | 296.4817 | 117.696
IAR 120 | 13.7 | 67.9831 | 84.7444 | 104.6291 | 137.6225 | 133.2456 |  |  | 63.4186 | 205.3331 | 42.7659 | 440.9271 | 233.4779 | 230.0977 | 0.00451 | 249.7575 | 247.3082 | 529.2374 | 207.224 | 298.4067 | 117.4755
IAR 120 | 13.8 | 67.9363 | 84.6704 | 104.4919 | 137.4974 | 133.6691 |  |  | 63.783 | 204.8672 | 42.9803 | 440.9328 | 231.7129 | 230.0697 | 0.0016 | 251.6404 | 245.0121 | 39.5675 | 207.9531 | 297.235 | 122.9155
IAR 120 | 13.9 | 68.0767 | 84.6873 | 104.5772 | 137.4243 | 133.6588 |  |  | 63.7536 | 205.3632 | 44.3134 | 441.5681 | 234.1222 | 230.2935 | 0.0018 | 230.015 | 225.8311 | 513.0152 | 205.177 | 296.2864 | 124.7534
IAR 120 | 14 | 68.0247 | 84.5582 | 104.4283 | 137.5758 | 133.4223 |  |  | 63.5179 | 205.2889 | 42.4456 | 440.8392 | 231.5448 | 229.6781 | 0.0021 | 250.699 | 243.92 | -1.6139 | 207.0838 | 293.7755 | 121.2247
IAR 120 | 14.1 | 68.0923 | 84.7196 | 104.4417 | 137.5257 | 133.7133 |  |  | 63.2632 | 205.2416 | 43.0298 | 440.9713 | 231.797 | 230.1256 | 0.0014 | 231.0949 | 226.7271 | 482.4351 | 206.7753 | 295.1704 | 120.8571
IAR 120 | 14.2 | 67.9571 | 84.5837 | 104.4965 | 137.4699 | 133.6273 |  |  | 63.3527 | 205.2324 | 43.4511 | 441.0173 | 234.0942 | 230.0137 | 0.00281 | 247.7639 | 239.5238 | 39.3727 | 206.8314 | 290.5113 | 119.0928
IAR 120 | 14.3 | 68.0039 | 84.6537 | 104.3 | 137.4485 | 133.7155 |  |  | 63.2794 | 205.4295 | 44.6351 | 441.3356 | 233.814 | 230.1536 | 0.001 | 232.4517 | 230.7034 | 353.6314 | 206.6071 | 297.6534 | 123.0626
IAR 120 | 14.4 | 68.0767 | 84.5847 | 104.5051 | 137.5074 | 133.4502 |  |  | 63.2433 | 205.2243 | 46.2997 | 440.8634 | 233.73 | 229.9298 | 0.0002 | 222.6497 | 226.3351 | 692.0723 | 206.1584 | 293.3849 | 124.7534
IAR 120 | 14.5 | 68.1183 | 84.6497 | 104.5601 | 137.5263 | 133.5959 |  |  | 63.1637 | 205.4594 | 45.7403 | 440.9096 | 234.2063 | 230.3494 | -0.0006 | 229.7105 | 228.4072 | 458.9504 | 207.7287 | 295.5052 | 119.8279
IAR 120 | 14.6 | 68.1183 | 84.6133 | 104.5253 | 137.3953 | 133.4697 |  |  | 63.572 | 205.3358 | 45.9092 | 440.7193 | 231.797 | 229.4543 | 0.0002 | 225.0863 | 227.8752 | 723.4595 | 208.4017 | 298.5462 | 119.1663
IAR 120 | 14.7 | 67.9987 | 84.5435 | 104.5324 | 137.4827 | 133.5693 |  |  | 63.2165 | 205.4618 | 45.9684 | 440.8461 | 232.8335 | 228.9228 | -0.0001 | 230.015 | 228.3232 | 377.3386 | 205.4013 | 297.1513 | 119.8279
IAR 120 | 14.8 | 68.0039 | 84.6687 | 104.4793 | 137.4722 | 133.8423 |  |  | 63.4053 | 205.2346 | 46.1176 | 441.2848 | 233.758 | 230.0417 | -0.0006 | 223.1204 | 228.3512 | 737.6227 | 206.579 | 295.1425 | 125.6355
IAR 120 | 14.9 | 67.9883 | 84.6157 | 104.606 | 137.6874 | 133.5476 |  |  | 64.0394 | 205.4811 | 45.9959 | 440.8676 | 231.0966 | 229.5103 | 0.00261 | 242.143 | 241.7079 | 626.571 | 205.1209 | 291.1251 | 112.109
IAR 120 | 15 | 68.0871 | 84.8382 | 104.3549 | 137.6249 | 133.5832 |  |  | 63.271 | 205.3787 | 46.3961 | 440.7777 | 230.7884 | 230.0417 | 0.00271 | 222.3728 | 225.6631 | 742.214 | 205.6256 | 294.5009 | 111.6679
IAR 120 | 15.1 | 68.0559 | 84.6965 | 104.596 | 137.4645 | 133.538 |  |  | 63.8473 | 205.3576 | 46.2944 | 441.1411 | 232.3573 | 229.9858 | 0.00281 | 242.3645 | 238.7678 | 592.596 | 204.9527 | 293.2175 | 115.0495
IAR 120 | 15.2 | 68.0559 | 84.6266 | 104.6685 | 137.6323 | 133.5617 |  |  | 63.3791 | 205.4726 | 46.6813 | 440.6785 | 233.8701 | 229.9858 | 0.0012 | 221.1545 | 223.927 | 742.214 | 205.2331 | 292.6595 | 111.0798
IAR 120 | 15.3 | 67.9831 | 84.6642 | 104.5062 | 137.408 | 133.7292 |  |  | 63.986 | 205.5216 | 46.0433 | 440.8644 | 234.2343 | 230.2935 | 0.00271 | 241.6446 | 239.6078 | 683.2794 | 205.5135 | 295.4494 | 113.6528
IAR 120 | 15.4 | 68.8565 | 84.572 | 104.6452 | 137.408 | 133.7244 |  |  | 63.3355 | 205.7388 | 46.3987 | 441.1421 | 233.1697 | 229.9019 | 0.002 | 252.7757 | 245.2081 | 152.538 | 204.7003 | 296.2585 | 116.2993
IAR 120 | 15.5 | 68.269 | 84.9607 | 104.7411 | 137.518 | 133.4001 |  |  | 63.1546 | 205.2343 | 46.5532 | 440.7394 | 234.6545 | 229.8179 | 0.0016 | 242.0599 | 242.2399 | 628.1014 | 206.1584 | 297.8766 | 110.5652
IAR 120 | 15.6 | 67.9519 | 84.6399 | 104.4717 | 137.616 | 133.6496 |  |  | 63.2612 | 205.5875 | 47.0363 | 440.8757 | 232.2452 | 230.1256 | 0.0014 | 251.142 | 245.6841 | 108.908 | 205.1489 | 296.8165 | 115.7112
IAR 120 | 15.7 | 68.2326 | 84.6017 | 104.4717 | 137.5298 | 133.4643 |  |  | 63.4179 | 205.5496 | 46.573 | 440.8757 | 233.1697 | 230.2935 | 0.0013 | 237.1866 | 233.2235 | 281.0352 | 205.205 | 290.316 | 119.0193
IAR 120 | 15.8 | 68.0819 | 84.6629 | 104.388 | 137.5076 | 133.3372 |  |  | 63.2935 | 205.7024 | 46.9981 | 441.0471 | 232.7775 | 229.9858 | 0.0023 | 250.5051 | 245.7681 | 71.3996 | 205.4854 | 295.0309 | 111.5944
IAR 120 | 15.9 | 68.0299 | 84.9952 | 104.3696 | 137.4318 | 133.7363 |  |  | 63.1611 | 205.7178 | 46.5664 | 440.9108 | 232.0211 | 229.8459 | 0.0021 | 237.1589 | 231.5434 | 286.0994 | 205.5696 | 293.1059 | 118.2841
IAR 120 | 16 | 67.9623 | 84.6151 | 104.6526 | 137.4615 | 133.6389 |  |  | 63.4938 | 205.7024 | 47.0245 | 441.1886 | 232.0211 | 229.5382 | 0.0023 | 248.8715 | 244.732 | 186.6796 | 204.7003 | 294.5567 | 117.3285
IAR 120 | 16.1 | 67.9675 | 84.5618 | 104.5505 | 137.4794 | 133.494 |  |  | 63.3129 | 205.6758 | 46.7605 | 440.7002 | 231.5728 | 229.1466 | 0.0023 | 236.1621 | 234.4555 | 243.5823 | 204.8405 | 290.9298 | 122.1069
IAR 120 | 16.2 | 68.0247 | 84.8465 | 104.5566 | 137.7497 | 133.5926 |  |  | 63.6068 | 205.5833 | 46.6127 | 441.1081 | 232.1892 | 229.9019 | 0.0021 | 224.8094 | 224.9911 | 698.8617 | 205.6817 | 290.2044 | 119.6809
IAR 120 | 16.3 | 68.0715 | 84.8338 | 104.5443 | 137.5314 | 133.4881 |  |  | 63.5697 | 205.638 | 45.5687 | 441.138 | 233.3098 | 230.1816 | 0.0022 | 235.8852 | 229.8073 | 288.4367 | 202.0644 | 290.7624 | 113.7998
IAR 120 | 16.4 | 68.1442 | 84.7227 | 104.473 | 137.5032 | 133.6508 |  |  | 63.2387 | 205.6114 | 46.4199 | 440.7962 | 233.3938 | 230.0977 | 0.0014 | 223.7572 | 225.8031 | 729.3307 | 203.9992 | 293.5523 | 115.4171
IAR 120 | 16.5 | 67.9987 | 85.0261 | 104.5566 | 137.5433 | 133.4073 |  |  | 64.1829 | 205.6058 | 45.582 | 440.7859 | 232.2732 | 230.3214 | 0.0007 | 242.8629 | 239.6078 | 159.7448 | 205.2331 | 290.0091 | 118.8722
IAR 120 | 16.6 | 68.0299 | 84.8854 | 104.2035 | 137.5952 | 133.576 |  |  | 63.4389 | 205.3941 | 45.2024 | 440.6507 | 232.4693 | 230.1256 | -0.0006 | 225.474 | 223.675 | 714.6388 | 205.9621 | 291.153 | 116.7404
IAR 120 | 16.7 | 68.1495 | 84.6821 | 104.233 | 137.5952 | 133.8824 |  |  | 63.489 | 205.5679 | 45.3889 | 440.9573 | 232.2732 | 230.0137 | 0.0004 | 229.8489 | 232.2434 | 704.5938 | 206.3267 | 292.269 | 114.9025
IAR 120 | 16.8 | 68.0611 | 84.9345 | 104.6354 | 137.475 | 133.6224 |  |  | 64.1587 | 205.8454 | 46.3882 | 441.1742 | 230.1721 | 229.9578 | 0.00261 | 226.7477 | 225.7471 | 652.0313 | 207.3362 | 297.1513 | 107.9187
IAR 120 | 16.9 | 68.0611 | 84.997 | 104.4435 | 137.619 | 133.437 |  |  | 63.7651 | 205.7207 | 47.0061 | 440.7715 | 232.5534 | 229.9858 | 0.0012 | 225.1694 | 230.2833 | 730.6385 | 205.85 | 296.2585 | 109.9771
IAR 120 | 17 | 68.0351 | 84.7901 | 104.3242 | 137.4408 | 133.5072 |  |  | 63.4713 | 205.7263 | 46.9811 | 440.8727 | 233.5339 | 229.9298 | -0.0002 | 245.9364 | 243.808 | 612.4356 | 203.859 | 291.9621 | 110.4181
IAR 120 | 17.1 | 67.9519 | 84.6766 | 104.4201 | 137.4007 | 133.2291 |  |  | 63.4777 | 205.3844 | 47.084 | 440.5103 | 234.6825 | 230.4893 | 0.0017 | 230.0981 | 232.2714 | 703.8147 | 204.5601 | 292.1295 | 111.5208
IAR 120 | 17.2 | 68.1858 | 84.944 | 104.4866 | 137.6488 | 133.7567 |  |  | 63.6973 | 205.9226 | 46.589 | 441.2104 | 233.1697 | 229.79 | 0.00261 | 249.896 | 245.4041 | 441.337 | 206.4388 | 298.7694 | 111.7414
IAR 120 | 17.3 | 68.0247 | 85.0163 | 104.5284 | 137.6028 | 133.5191 |  |  | 63.7474 | 205.5316 | 47.1487 | 440.6415 | 235.1588 | 230.3214 | 0.00321 | 231.5933 | 235.1276 | 648.7201 | 204.1955 | 291.9621 | 109.683
IAR 120 | 17.4 | 68.0923 | 84.8416 | 104.3783 | 137.5166 | 133.3741 |  |  | 63.4536 | 205.8413 | 47.1935 | 440.7974 | 232.9736 | 230.5452 | 0.0009 | 246.4902 | 245.6841 | 493.287 | 204.2797 | 290.7345 | 103.7284
IAR 120 | 17.5 | 68.1027 | 84.5812 | 104.4325 | 137.7127 | 133.6581 |  |  | 63.7168 | 205.5919 | 45.7064 | 440.3998 | 232.2172 | 230.1816 | 0.002 | 248.65 | 241.7639 | 2.1982 | 202.6252 | 290.7066 | 117.1814
IAR 120 | 17.6 | 68.0351 | 85.0183 | 104.5469 | 137.6607 | 133.5369 |  |  | 63.6602 | 205.8469 | 43.2986 | 440.4154 | 233.1417 | 230.4333 | 0.0017 | 245.8256 | 245.2921 | 463.6251 | 206.3827 | 293.8871 | 103.9489
IAR 120 | 17.7 | 67.9935 | 84.7486 | 104.5051 | 137.5806 | 133.8208 |  |  | 63.6732 | 205.641 | 43.8742 | 440.2997 | 233.0016 | 230.5452 | 0.0001 | 249.2868 | 240.5318 | 25.961 | 204.7844 | 288.7537 | 109.0949
IAR 120 | 17.8 | 68.0975 | 84.6442 | 104.3735 | 137.7707 | 133.5548 |  |  | 63.6797 | 205.7335 | 44.1976 | 440.6322 | 233.5059 | 229.9578 | 0.0019 | 242.9736 | 244.424 | 602.7523 | 203.7469 | 291.9342 | 109.9771
IAR 120 | 17.9 | 68.0403 | 84.9547 | 104.5778 | 137.4424 | 133.6594 |  |  | 63.473 | 205.5975 | 45.45 | 440.4413 | 234.0382 | 230.4613 | 0.002 | 252.305 | 246.0201 | 15.2482 | 207.5605 | 295.7005 | 104.7575
IAR 120 | 18 | 68.0507 | 84.7768 | 104.6011 | 137.5806 | 133.5892 |  |  | 63.5231 | 205.8582 | 45.8876 | 440.6219 | 232.3012 | 229.9298 | 0.00251 | 230.4858 | 226.6711 | 470.5258 | 203.6347 | 289.5349 | 109.9771
IAR 120 | 18.1 | 68.1338 | 85.0038 | 104.6134 | 137.5643 | 133.6011 |  |  | 63.8557 | 205.3649 | 44.9723 | 442.8871 | 233.1977 | 228.8669 | 0.00471 | 247.4316 | 243.08 | 112.2192 | 202.9057 | 292.0736 | 108.6538
IAR 120 | 18.2 | 68.0351 | 84.7935 | 104.3611 | 137.6727 | 133.7745 |  |  | 63.6732 | 205.3368 | 43.7191 | 440.4608 | 233.4218 | 230.1816 | 0.0014 | 234.03 | 229.1633 | 418.8819 | 204.2236 | 291.5436 | 113.3587
IAR 120 | 18.3 | 68.1702 | 84.995 | 104.4818 | 137.6163 | 133.5204 |  |  | 63.0112 | 205.9353 | 44.6242 | 441.1661 | 232.6094 | 229.5942 | 0.00271 | 250.6436 | 243.444 | 52.7288 | 203.7469 | 289.8975 | 112.1825
IAR 120 | 18.4 | 68.0299 | 84.9865 | 104.4448 | 137.7707 | 133.4846 |  |  | 63.5796 | 205.5597 | 43.8609 | 440.6518 | 232.8615 | 230.2935 | 0.0009 | 231.2611 | 228.7713 | 502.8311 | 204.6442 | 290.2881 | 119.8279
IAR 120 | 18.5 | 68.295 | 84.7203 | 104.5113 | 137.4484 | 133.2245 |  |  | 63.7797 | 205.6031 | 45.6364 | 440.2646 | 231.797 | 230.3214 | 0.0002 | 225.0033 | 230.4513 | 742.214 | 202.3448 | 289.1722 | 105.3457
IAR 120 | 18.6 | 68.0663 | 84.9879 | 104.403 | 137.6786 | 133.7686 |  |  | 63.2292 | 205.9072 | 43.7124 | 440.8986 | 232.7215 | 230.1256 | 0.0009 | 234.473 | 231.5994 | 322.1053 | 203.9151 | 291.711 | 113.7263
IAR 120 | 18.7 | 68.0455 | 84.6539 | 104.344 | 137.6727 | 133.48 |  |  | 63.5731 | 205.2064 | 42.9763 | 439.8424 | 232.4133 | 230.6291 | 0.0013 | 223.065 | 225.6351 | 742.214 | 204.1395 | 287.8051 | 111.1533
IAR 120 | 18.8 | 68.2846 | 84.9521 | 104.7388 | 137.6846 | 133.6759 |  |  | 63.9363 | 205.9128 | 43.1434 | 440.6167 | 233.0856 | 229.9019 | 0.0009 | 239.2633 | 239.8878 | 690.041 | 202.1205 | 296.0074 | 107.7716
IAR 120 | 18.9 | 67.8375 | 85.0107 | 104.4153 | 137.8286 | 133.8268 |  |  | 63.4424 | 205.1798 | 43.2602 | 439.4189 | 233.0296 | 230.741 | 0.0014 | 224.1172 | 228.4912 | 729.5255 | 200.6063 | 289.7022 | 109.4625
IAR 120 | 19 | 68.0091 | 85.0251 | 104.5113 | 137.5123 | 133.3635 |  |  | 63.7992 | 205.9241 | 43.3119 | 440.7881 | 233.73 | 230.6571 | 0.00331 | 243.2506 | 245.7121 | 599.0237 | 202.2046 | 292.4084 | 109.9771
IAR 120 | 19.1 | 68.1027 | 84.6131 | 104.536 | 137.5064 | 133.758 |  |  | 63.3924 | 205.7882 | 42.9245 | 440.6881 | 232.1892 | 229.6221 | 0.0023 | 251.2528 | 242.2399 | 106.0698 | 203.6628 | 287.6656 | 103.9489
IAR 120 | 19.2 | 68.139 | 84.8976 | 104.44 | 137.5822 | 133.4337 |  |  | 63.8751 | 205.9032 | 44.0108 | 440.6478 | 232.6934 | 230.797 | 0.00321 | 240.537 | 240.3358 | 626.4875 | 205.2611 | 293.8592 | 108.5803
IAR 120 | 19.3 | 68.1235 | 85.0114 | 104.4585 | 137.5302 | 133.4052 |  |  | 63.5684 | 205.8541 | 43.7723 | 440.4217 | 232.1331 | 230.769 | 0.0015 | 251.8342 | 246.5241 | 17.5299 | 202.3448 | 289.0606 | 107.5511
IAR 120 | 19.4 | 68.1027 | 84.9815 | 104.3687 | 137.6223 | 133.2258 |  |  | 63.6685 | 205.55 | 44.7091 | 440.2255 | 233.3658 | 231.0207 | 0.0005 | 235.6637 | 230.4233 | 272.5763 | 201.3634 | 286.3823 | 108.0657
IAR 120 | 19.5 | 68.1235 | 84.9877 | 104.4585 | 137.5259 | 133.3589 |  |  | 63.7639 | 205.3287 | 45.5797 | 440.3412 | 233.5339 | 231.0487 | 0.0006 | 251.3912 | 244.8161 | 128.6361 | 202.9337 | 284.6525 | 104.6105
IAR 120 | 19.6 | 67.9935 | 84.83 | 104.525 | 137.572 | 133.7474 |  |  | 63.5638 | 205.7197 | 44.5158 | 440.2359 | 233.4218 | 230.0417 | 0.0012 | 238.4049 | 232.4114 | 256.4932 | 205.0368 | 295.282 | 111.0798
IAR 120 | 19.7 | 68.1547 | 85.0044 | 104.4647 | 137.63 | 133.6429 |  |  | 63.5267 | 206.0351 | 43.8307 | 440.5477 | 232.4973 | 230.3774 | 0.0011 | 250.5328 | 246.1321 | 147.6129 | 202.5692 | 293.0222 | 112.6236
IAR 120 | 19.8 | 68.0819 | 84.9468 | 104.5683 | 137.8141 | 133.5575 |  |  | 63.3766 | 205.7744 | 43.9423 | 440.1917 | 233.0856 | 230.6291 | 0.0003 | 237.2697 | 231.7114 | 233.0365 | 203.5225 | 286.1033 | 110.2711
IAR 120 | 19.9 | 68.0455 | 84.9139 | 104.7834 | 137.8201 | 133.58 |  |  | 63.7834 | 205.3456 | 43.3468 | 439.9696 | 233.5899 | 230.5732 | 0.0014 | 224.7541 | 226.5031 | 727.3273 | 204.1395 | 288.3352 | 103.1402
IAR 120 | 20 | 68.1027 | 84.9947 | 104.4305 | 137.4177 | 133.7025 |  |  | 63.8964 | 205.9217 | 44.414 | 440.5996 | 235.0467 | 230.2375 | 0.0005 | 237.242 | 233.6715 | 204.0426 | 201.4195 | 290.7624 | 113.4322
IAR 120 | 20.1 | 67.9779 | 85.0085 | 104.5388 | 137.5857 | 133.4365 |  |  | 63.5286 | 205.3851 | 44.324 | 439.724 | 231.6289 | 230.5452 | 0.00261 | 223.4804 | 223.535 | 733.4767 | 200.2978 | 287.3866 | 109.83
IAR 120 | 20.2 | 68.0143 | 84.9573 | 104.5032 | 137.4996 | 133.5411 |  |  | 63.3849 | 205.7383 | 44.234 | 440.0968 | 231.1526 | 230.0137 | 0.002 | 240.2047 | 234.3155 | 240.9111 | 201.6158 | 286.0754 | 103.4343
IAR 120 | 20.3 | 68.0091 | 85.0051 | 104.5218 | 137.8798 | 133.7906 |  |  | 63.3979 | 205.4454 | 44.2023 | 439.3874 | 233.0016 | 230.2375 | 0.00261 | 223.3419 | 227.2592 | 729.6925 | 202.8776 | 297.4581 | 107.6246
IAR 120 | 20.4 | 68.0923 | 84.9318 | 104.528 | 137.7477 | 133.6576 |  |  | 63.4545 | 205.929 | 44.6739 | 440.5605 | 232.3292 | 230.2096 | 0.0015 | 233.7808 | 235.4076 | 672.5944 | 202.0925 | 290.5671 | 105.9338
IAR 120 | 20.5 | 68.0247 | 84.9942 | 104.4567 | 137.6275 | 133.5425 |  |  | 63.1736 | 205.2507 | 44.4423 | 439.2926 | 234.7666 | 231.5242 | 0.00321 | 224.9756 | 225.6071 | 730.4159 | 200.2417 | 289.5349 | 107.5511
IAR 120 | 20.6 | 67.9883 | 84.9471 | 104.4506 | 137.6395 | 133.5366 |  |  | 63.0364 | 205.5227 | 44.6939 | 439.9721 | 232.3292 | 230.3494 | 0.0016 | 234.3069 | 235.9396 | 689.8184 | 200.2417 | 290.3439 | 115.8582
IAR 120 | 20.7 | 68.0923 | 85.038 | 104.4877 | 137.6694 | 133.4334 |  |  | 63.5696 | 205.6379 | 44.3723 | 439.8824 | 234.5424 | 230.797 | 0.00281 | 223.3696 | 225.2711 | 700.9764 | 202.6813 | 288.2515 | 107.6981
IAR 120 | 20.8 | 68.0611 | 84.9492 | 104.4691 | 137.7495 | 133.5082 |  |  | 63.3563 | 205.4528 | 44.5073 | 439.5044 | 232.2732 | 230.8249 | 0.0007 | 237.325 | 239.8318 | 625.4301 | 201.3073 | 284.6246 | 110.5652
IAR 120 | 20.9 | 68.1079 | 84.9526 | 104.2245 | 137.7615 | 133.5964 |  |  | 63.3694 | 205.5944 | 44.8638 | 440.024 | 232.4693 | 230.4053 | 0.001 | 250.6159 | 248.4842 | 374.7509 | 201.1671 | 287.4145 | 109.83
IAR 120 | 21 | 68.165 | 85.0261 | 104.4103 | 137.6234 | 133.683 |  |  | 63.9698 | 205.9419 | 44.7022 | 440.2605 | 230.7884 | 230.5732 | 0.00521 | 234.5838 | 237.1717 | 628.4909 | 201.0549 | 287.6656 | 106.2278
IAR 120 | 21.1 | 68.0819 | 84.9212 | 104.4521 | 137.6413 | 133.5381 |  |  | 63.0885 | 205.5679 | 45.4181 | 439.8928 | 231.6009 | 230.2375 | 0.00361 | 249.8406 | 247.7562 | 231.0053 | 200.9708 | 290.1765 | 107.8451
IAR 120 | 21.2 | 68.165 | 84.9819 | 104.675 | 137.6993 | 133.707 |  |  | 63.1516 | 206.0136 | 45.9671 | 440.4826 | 232.4973 | 230.3494 | 0 | 233.8915 | 232.6915 | 683.3907 | 203.0459 | 288.949 | 119.7544
IAR 120 | 21.3 | 68.0871 | 84.9504 | 104.4165 | 137.6593 | 133.4574 |  |  | 63.4585 | 205.7586 | 46.8228 | 440.1449 | 232.4133 | 230.1536 | 0.00261 | 248.29 | 245.3481 | 318.9889 | 199.2042 | 290.9856 | 110.2711
IAR 120 | 21.4 | 68.1286 | 85.0304 | 104.4831 | 137.7753 | 133.4753 |  |  | 63.1341 | 205.8681 | 45.8124 | 440.2813 | 234.0382 | 230.2375 | 0 | 243.4721 | 236.8917 | 77.549 | 201.6438 | 288.3073 | 111.5944
IAR 120 | 21.5 | 68.1338 | 84.9609 | 104.5791 | 137.6713 | 133.7533 |  |  | 63.6216 | 205.7699 | 45.4514 | 440.1202 | 233.2537 | 230.2096 | 0.00261 | 247.0163 | 245.5441 | 290.3845 | 201.2232 | 287.0797 | 114.9025
IAR 120 | 21.6 | 67.9935 | 85.0116 | 104.4723 | 137.7012 | 133.4186 |  |  | 63.1536 | 205.972 | 45.4399 | 440.5139 | 231.7129 | 230.6571 | 0.0006 | 245.6318 | 237.4237 | 55.3444 | 203.2982 | 291.8505 | 114.9025
IAR 120 | 21.7 | 68.0767 | 84.9468 | 104.4847 | 137.5351 | 133.6622 |  |  | 63.6237 | 205.7717 | 45.4016 | 439.7591 | 232.1331 | 230.1536 | 0.0008 | 246.1026 | 246.1041 | 588.2831 | 202.1485 | 295.0588 | 108.4333
IAR 120 | 21.8 | 67.9883 | 84.985 | 104.5513 | 137.6151 | 133.4485 |  |  | 63.6607 | 205.5432 | 45.4216 | 439.5734 | 232.6654 | 230.797 | 0.0013 | 245.4657 | 240.6438 | 34.7259 | 200.5782 | 283.7319 | 111.7414
IAR 120 | 21.9 | 68.0559 | 84.9862 | 104.3905 | 137.7212 | 133.3858 |  |  | 63.7259 | 205.5564 | 45.4034 | 439.8411 | 231.0405 | 230.741 | 0.0017 | 226.4708 | 229.4433 | 692.9349 | 202.3448 | 287.1634 | 110.7857
IAR 120 | 22 | 68.4042 | 84.9653 | 104.4446 | 137.6351 | 133.8088 |  |  | 63.4322 | 205.6055 | 44.326 | 440.0879 | 231.853 | 230.0697 | 0.00271 | 243.6659 | 238.8238 | 45.4108 | 201.6438 | 283.983 | 110.4181
IAR 120 | 22.1 | 68.1338 | 84.7615 | 104.5717 | 137.7392 | 133.7925 |  |  | 63.4953 | 205.834 | 44.4628 | 440.4765 | 232.2452 | 230.2375 | 0.0007 | 230.4581 | 226.8111 | 562.3219 | 202.2607 | 288.1678 | 110.1976
IAR 120 | 22.2 | 68.0247 | 85.0214 | 104.4757 | 137.6011 | 133.6535 |  |  | 63.3451 | 205.9209 | 44.8759 | 440.5973 | 232.2732 | 230.797 | 0.00321 | 247.0717 | 240.6438 | 13.4952 | 200.5502 | 287.0239 | 110.2711
IAR 120 | 22.3 | 68.555 | 84.9737 | 104.2544 | 137.6531 | 133.7642 |  |  | 62.7507 | 205.7528 | 45.6183 | 440.1699 | 231.2086 | 230.0137 | 0.00281 | 229.7105 | 225.2431 | 614.8008 | 203.831 | 288.0562 | 108.8743
IAR 120 | 22.4 | 68.2014 | 84.9178 | 104.3673 | 137.515 | 133.9194 |  |  | 63.6019 | 205.8831 | 45.2754 | 440.4258 | 231.825 | 229.9019 | 0.0017 | 229.2674 | 230.6473 | 699.6965 | 200.5222 | 287.2471 | 117.7695
IAR 120 | 22.5 | 68.1027 | 84.9976 | 104.5299 | 137.7052 | 133.6132 |  |  | 63.3081 | 205.7585 | 45.4502 | 440.1998 | 231.5728 | 230.3494 | 0.0007 | 232.1194 | 228.1832 | 435.6049 | 201.111 | 291.5436 | 114.9025
IAR 120 | 22.6 | 68.0767 | 85.0072 | 104.1273 | 137.567 | 133.5952 |  |  | 63.6084 | 205.6281 | 45.7912 | 439.7814 | 233.0856 | 230.6571 | 0.0009 | 231.5657 | 234.4835 | 649.5548 | 201.4755 | 288.5584 | 113.2117
IAR 120 | 22.7 | 68.2898 | 84.9171 | 104.5361 | 137.8092 | 133.6655 |  |  | 63.6215 | 205.9436 | 45.8179 | 440.4466 | 230.8164 | 229.8179 | 0.001 | 228.1322 | 225.7191 | 570.1409 | 199.765 | 285.8522 | 120.8571
IAR 120 | 22.8 | 68.0663 | 85.0318 | 104.4277 | 137.7912 | 133.5145 |  |  | 63.2515 | 205.7094 | 46.4229 | 439.9529 | 234.0102 | 231.0207 | 0.0012 | 230.4027 | 232.2154 | 678.3264 | 203.3543 | 287.0797 | 108.5068
IAR 120 | 22.9 | 68.1547 | 85.0902 | 104.3984 | 137.6711 | 133.5788 |  |  | 63.3712 | 205.9001 | 45.6183 | 440.1699 | 233.814 | 230.9089 | -0.0003 | 245.3826 | 247.8122 | 471.6667 | 201.4475 | 288.7537 | 105.4192
IAR 120 | 23 | 68.1442 | 84.9954 | 104.1646 | 137.6251 | 133.6312 |  |  | 62.8705 | 205.9436 | 46.2435 | 440.4571 | 232.4693 | 230.0977 | 0.00291 | 225.7786 | 227.4832 | 723.07 | 202.9337 | 288.7537 | 114.3144
IAR 120 | 23.1 | 68.0923 | 85.0389 | 104.6277 | 137.523 | 133.3832 |  |  | 63.1601 | 205.6301 | 46.0708 | 439.6374 | 233.6459 | 230.2375 | 0.00251 | 243.9705 | 242.828 | 601.7228 | 198.8677 | 286.2707 | 114.7555
IAR 120 | 23.2 | 68.1702 | 85.021 | 104.5317 | 137.489 | 133.4759 |  |  | 63.5737 | 205.8152 | 45.2974 | 439.8388 | 235.2428 | 230.8529 | 0.0014 | 248.29 | 242.6039 | 2.3373 | 200.5222 | 289.8975 | 108.5068
IAR 120 | 23.3 | 68.2274 | 85.1009 | 104.498 | 137.5071 | 133.3043 |  |  | 63.5432 | 205.8756 | 44.4867 | 440.2133 | 233.4779 | 230.8529 | 0.0005 | 243.1121 | 243.556 | 600.888 | 202.7094 | 291.4878 | 114.9025
IAR 120 | 23.4 | 68.1962 | 85.0113 | 104.2518 | 137.421 | 133.4373 |  |  | 63.6999 | 205.8379 | 44.4284 | 439.6442 | 231.6569 | 230.2935 | 0.0015 | 250.2836 | 242.0719 | 122.3754 | 200.1296 | 288.7537 | 112.403
IAR 120 | 23.5 | 68.0819 | 85.0349 | 104.4375 | 137.427 | 133.663 |  |  | 63.5563 | 205.9304 | 45.1445 | 439.6793 | 232.3853 | 230.4333 | 0.0021 | 243.5274 | 240.9239 | 676.4343 | 200.438 | 288.8095 | 110.9327
IAR 120 | 23.6 | 68.0871 | 85.074 | 104.2998 | 137.4911 | 133.2983 |  |  | 63.4258 | 205.6434 | 44.6866 | 439.8053 | 234.7105 | 230.741 | 0.0022 | 251.945 | 243.976 | 77.6324 | 199.6809 | 289.228 | 117.402
IAR 120 | 23.7 | 68.1183 | 84.9374 | 104.5042 | 137.4971 | 133.3567 |  |  | 63.4824 | 205.9097 | 45.1646 | 439.6144 | 233.1697 | 230.3774 | 0.0004 | 244.6904 | 243.528 | 608.54 | 200.1576 | 286.745 | 109.683
IAR 120 | 23.8 | 68.1027 | 84.9901 | 104.5896 | 137.365 | 133.4855 |  |  | 63.589 | 205.5678 | 45.1016 | 439.8069 | 234.9066 | 230.3214 | 0.002 | 250.4221 | 246.3001 | 120.9285 | 199.3725 | 291.0135 | 102.8462
IAR 120 | 23.9 | 68.1079 | 85.0894 | 104.546 | 137.8714 | 133.3507 |  |  | 63.0383 | 205.4809 | 44.8482 | 439.5689 | 233.5059 | 230.8249 | 0.0007 | 235.3037 | 233.6155 | 354.2158 | 200.7745 | 282.4764 | 110.3446
IAR 120 | 24 | 68.0403 | 85.0187 | 104.2163 | 137.6533 | 133.5883 |  |  | 63.0514 | 205.4923 | 45.6289 | 439.6949 | 232.0211 | 230.2096 | 0.0007 | 250.5051 | 245.6281 | 32.7781 | 202.5411 | 292.8827 | 110.9327
IAR 120 | 24.1 | 67.9259 | 84.9909 | 104.6606 | 137.7794 | 133.693 |  |  | 62.5874 | 205.4375 | 43.7833 | 439.5846 | 233.4779 | 229.734 | 0.0003 | 234.3069 | 232.0474 | 333.5694 | 199.2883 | 284.1504 | 103.8019
IAR 120 | 24.2 | 68.1131 | 85.0043 | 104.5522 | 137.7174 | 133.7273 |  |  | 63.5217 | 205.8569 | 44.2351 | 439.9769 | 233.1697 | 230.6851 | -0.0005 | 224.2557 | 228.5752 | 715.1675 | 201.083 | 283.2297 | 112.403
IAR 120 | 24.3 | 68.1286 | 85.0055 | 104.498 | 137.5371 | 133.7213 |  |  | 63.626 | 205.6434 | 43.5564 | 440.0924 | 234.5424 | 230.797 | 0.0009 | 238.7926 | 237.3397 | 205.9069 | 201.2793 | 292.6037 | 117.402
IAR 120 | 24.4 | 68.0247 | 84.9794 | 104.5211 | 137.4791 | 133.512 |  |  | 63.1624 | 205.632 | 42.8049 | 439.4271 | 233.6459 | 230.5732 | 0.0011 | 225.9724 | 227.5672 | 695.3 | 204.4199 | 288.3073 | 105.6397
IAR 120 | 24.5 | 68.0923 | 84.9737 | 104.5566 | 137.6512 | 133.5463 |  |  | 63.1994 | 205.751 | 43.2574 | 439.6181 | 231.853 | 230.4333 | 0.0008 | 237.9896 | 238.3197 | 636.6994 | 201.5877 | 289.9533 | 107.9922
IAR 120 | 24.6 | 68.0247 | 85.0101 | 104.346 | 137.7713 | 133.4819 |  |  | 63.5301 | 205.734 | 43.4959 | 439.6427 | 232.8615 | 230.4893 | -0.0009 | 227.5507 | 228.0992 | 723.4039 | 201.5036 | 291.6552 | 111.3003
IAR 120 | 24.7 | 68.1599 | 85.0127 | 104.561 | 137.523 | 133.5969 |  |  | 63.4605 | 205.6735 | 43.4691 | 440.0245 | 233.3098 | 230.9368 | 0.0016 | 239.4571 | 237.6477 | 630.1883 | 202.7374 | 287.9725 | 111.9619
IAR 120 | 24.8 | 68.0195 | 84.9231 | 104.4046 | 137.6491 | 133.5848 |  |  | 63.3473 | 205.7056 | 44.3862 | 439.7724 | 232.3292 | 230.5172 | 0.00311 | 226.0001 | 224.627 | 724.656 | 202.5131 | 290.6508 | 105.8603
IAR 120 | 24.9 | 68.0351 | 84.9593 | 104.3317 | 137.545 | 133.4682 |  |  | 63.4844 | 205.5639 | 43.5323 | 439.7113 | 232.3853 | 230.2655 | 0.002 | 234.6945 | 235.4636 | 687.5089 | 200.7465 | 286.7171 | 113.9468
IAR 120 | 25 | 68.3938 | 84.8944 | 104.5051 | 137.6871 | 133.4038 |  |  | 63.4387 | 205.7415 | 43.564 | 439.7762 | 233.702 | 230.9089 | 0.00321 | 247.5701 | 245.8801 | 306.6623 | 198.9519 | 285.9359 | 108.3597
IAR 120 | 25.1 | 68.1183 | 85.021 | 104.4446 | 137.6351 | 133.6698 |  |  | 63.3321 | 205.6924 | 43.5506 | 439.6449 | 233.3378 | 230.2935 | 0.0017 | 235.1929 | 233.6715 | 685.8672 | 201.8962 | 282.1416 | 110.3446
IAR 120 | 25.2 | 67.9727 | 85.0652 | 104.5576 | 137.6691 | 133.3619 |  |  | 63.5693 | 205.7245 | 43.4654 | 439.5383 | 234.0662 | 231.2445 | 0.0006 | 249.1484 | 244.312 | 393.8112 | 202.1485 | 290.9019 | 111.5944
IAR 120 | 25.3 | 67.9831 | 85.0655 | 104.4554 | 137.5991 | 133.4022 |  |  | 63.6933 | 205.5715 | 42.9412 | 439.6539 | 233.9821 | 231.1046 | 0.00311 | 241.0631 | 239.9998 | 151.258 | 199.4285 | 289.5906 | 112.256
IAR 120 | 25.4 | 68.1131 | 84.9962 | 104.3594 | 137.3509 | 133.9581 |  |  | 63.2233 | 205.9889 | 43.3552 | 439.8956 | 233.674 | 231.1326 | 0.00291 | 248.1792 | 248.1762 | 363.3425 | 201.812 | 293.1896 | 107.1835
IAR 120 | 25.5 | 68.4614 | 84.8456 | 104.6457 | 137.6151 | 133.4006 |  |  | 63.9609 | 205.6736 | 42.6287 | 439.6525 | 234.7946 | 231.2725 | 0.0021 | 239.4017 | 235.9676 | 266.7886 | 200.4941 | 284.6525 | 107.6246
IAR 120 | 25.6 | 67.9051 | 85.1008 | 104.4244 | 137.7473 | 133.1869 |  |  | 63.6542 | 205.7982 | 42.8041 | 439.5876 | 233.6179 | 231.1886 | 0.00421 | 247.487 | 247.9242 | 376.6708 | 201.1671 | 286.996 | 106.5954
IAR 120 | 25.7 | 67.9363 | 84.934 | 104.4955 | 137.7693 | 133.6263 |  |  | 63.1776 | 205.4715 | 43.4502 | 439.4862 | 232.9456 | 230.3214 | 0.00261 | 246.7394 | 241.7079 | 18.1699 | 200.6904 | 289.5906 | 114.829
IAR 120 | 25.8 | 67.9935 | 84.9871 | 104.5373 | 137.6832 | 133.7593 |  |  | 63.3344 | 205.7813 | 43.34 | 439.7629 | 232.8335 | 230.3214 | -0.0001 | 229.0459 | 226.7271 | 659.0712 | 200.438 | 285.0431 | 107.11
IAR 120 | 25.9 | 67.9363 | 85.0368 | 104.3623 | 137.6192 | 133.544 |  |  | 63.6652 | 205.7643 | 43.5136 | 439.7772 | 237.0078 | 231.1046 | 0.00281 | 243.8597 | 241.1759 | 25.2653 | 200.6904 | 289.8417 | 114.829
IAR 120 | 26 | 68.4042 | 85.0285 | 104.5899 | 137.5373 | 133.6247 |  |  | 63.6762 | 205.9042 | 43.345 | 440.0487 | 234.4304 | 230.769 | 0.00321 | 233.3378 | 230.4793 | 475.3952 | 201.0549 | 285.9359 | 108.5803
IAR 120 | 26.1 | 68.0819 | 84.9831 | 104.5419 | 137.5893 | 133.5321 |  |  | 63.3824 | 205.9532 | 43.7071 | 439.9682 | 233.9821 | 230.5452 | 0.0024 | 248.8161 | 244.704 | -25.0427 | 201.756 | 289.9812 | 109.6095
IAR 120 | 26.2 | 68.2378 | 84.9372 | 104.5233 | 137.5653 | 133.4678 |  |  | 63.7567 | 205.7569 | 43.0662 | 439.6707 | 232.1611 | 230.3214 | 0.0019 | 228.9629 | 229.1913 | 531.7696 | 199.3164 | 286.3265 | 109.4625
IAR 120 | 26.3 | 68.0039 | 85.0004 | 104.4567 | 137.6514 | 133.5425 |  |  | 63.3999 | 205.6209 | 42.4247 | 439.4134 | 235.2988 | 231.3564 | 0.0009 | 229.2397 | 232.9435 | 698.2774 | 201.4475 | 287.6656 | 109.83
IAR 120 | 26.4 | 67.9311 | 85.0041 | 104.3732 | 137.6335 | 133.5545 |  |  | 63.4304 | 205.5605 | 42.8007 | 439.5044 | 235.2988 | 231.0207 | 0.0023 | 233.8362 | 232.5234 | 526.0653 | 200.9428 | 284.6804 | 105.1986
IAR 120 | 26.5 | 68.0351 | 84.9904 | 104.4258 | 137.6215 | 133.5127 |  |  | 63.3173 | 205.9402 | 42.5985 | 439.7499 | 233.3098 | 231.1606 | 0.00291 | 228.5475 | 228.9673 | 729.3864 | 199.9052 | 282.4764 | 105.2721
IAR 120 | 26.6 | 68.269 | 85.0934 | 104.6239 | 137.6215 | 133.2869 |  |  | 63.6176 | 205.8968 | 42.1907 | 439.9162 | 234.4304 | 231.3005 | 0.00291 | 235.0822 | 230.0873 | 576.2625 | 199.6529 | 283.3692 | 108.9479
IAR 120 | 26.7 | 68.0715 | 84.9998 | 104.2756 | 137.9318 | 133.9699 |  |  | 63.6046 | 205.7117 | 43.0061 | 439.4628 | 234.7666 | 230.8809 | 0.0018 | 230.1535 | 232.6635 | 742.214 | 199.7931 | 290.0928 | 109.683
IAR 120 | 26.8 | 67.9935 | 85.0049 | 104.2338 | 137.6556 | 133.42 |  |  | 63.7548 | 205.6683 | 42.4949 | 439.6694 | 232.3573 | 230.5732 | 0.0008 | 242.3091 | 241.8199 | 575.3999 | 200.5502 | 287.6377 | 108.2127
IAR 120 | 26.9 | 68.1183 | 84.9982 | 104.3716 | 137.6957 | 133.6457 |  |  | 63.7983 | 205.8799 | 42.2292 | 439.7447 | 235.0187 | 231.1326 | 0.0012 | 227.163 | 228.6592 | 742.214 | 199.8772 | 288.1957 | 102.6992
IAR 120 | 27 | 68.217 | 85.2135 | 104.4908 | 137.6837 | 133.5754 |  |  | 63.5351 | 205.6514 | 42.4615 | 439.6837 | 232.8055 | 231.6081 | 0.0012 | 243.6659 | 239.9718 | 667.7806 | 198.7275 | 288.6979 | 108.6538
IAR 120 | 27.1 | 68.0611 | 84.7881 | 104.4196 | 137.6036 | 133.7846 |  |  | 63.6982 | 205.8799 | 42.1774 | 439.8253 | 232.8335 | 230.6012 | 0.00331 | 225.0863 | 228.8833 | 737.261 | 200.9147 | 286.2428 | 107.9187
IAR 120 | 27.2 | 68.0923 | 85.0044 | 104.3825 | 137.6718 | 133.4245 |  |  | 63.6222 | 205.727 | 42.3446 | 439.8344 | 234.0662 | 230.4613 | 0.0002 | 245.3272 | 241.7919 | 563.5741 | 199.5407 | 288.112 | 105.2721
IAR 120 | 27.3 | 68.0767 | 84.9839 | 104.641 | 137.6317 | 133.6277 |  |  | 63.4785 | 205.6023 | 42.0018 | 439.7694 | 232.3853 | 230.9928 | 0.0019 | 247.6808 | 243.668 | 32.3051 | 199.7931 | 283.3971 | 107.6246
IAR 120 | 27.4 | 68.0559 | 85.0766 | 104.4908 | 137.6718 | 133.6681 |  |  | 63.5722 | 205.7704 | 42.2025 | 439.8045 | 235.579 | 231.0767 | 0.00311 | 241.3123 | 243.36 | 619.2807 | 200.438 | 287.9167 | 110.0506
IAR 120 | 27.5 | 68.0767 | 84.9068 | 104.3825 | 137.6198 | 133.2855 |  |  | 63.1652 | 205.7648 | 42.2409 | 439.8747 | 235.2988 | 230.4053 | 0.0012 | 247.3763 | 245.3201 | 8.5702 | 202.5131 | 289.0885 | 112.6236
IAR 120 | 27.6 | 68.1495 | 85.0185 | 104.5806 | 137.5336 | 133.8474 |  |  | 63.3719 | 205.727 | 41.7811 | 439.4771 | 233.3658 | 230.797 | 0.0008 | 242.0045 | 242.4639 | 585.5562 | 199.765 | 284.4572 | 105.1251
IAR 120 | 27.7 | 68.2742 | 85.025 | 104.4661 | 137.4458 | 133.6442 |  |  | 63.3265 | 205.6875 | 41.8647 | 439.6226 | 232.5534 | 230.741 | 0.0013 | 246.9055 | 243.892 | 77.382 | 201.3073 | 287.4982 | 107.7716
IAR 120 | 27.8 | 68.0819 | 84.9952 | 104.6766 | 137.5097 | 133.8011 |  |  | 63.4961 | 205.8348 | 41.8848 | 439.9604 | 233.0576 | 230.9089 | 0.0011 | 235.5529 | 232.6635 | 332.2616 | 199.6809 | 286.4939 | 106.5954
IAR 120 | 27.9 | 67.8427 | 84.9909 | 104.4058 | 137.6419 | 133.447 |  |  | 63.5897 | 205.525 | 42.4215 | 439.572 | 232.4133 | 230.5452 | 0.0004 | 248.8992 | 245.4041 | 69.5909 | 198.1947 | 285.4616 | 105.9338
IAR 120 | 28 | 68.0767 | 85.0239 | 104.5079 | 137.728 | 133.4993 |  |  | 63.6333 | 205.5628 | 42.4282 | 439.255 | 232.2452 | 230.6291 | 0.0009 | 236.4667 | 232.8034 | 327.4756 | 200.8867 | 283.2855 | 105.8603
IAR 120 | 28.1 | 68.0455 | 85.1088 | 104.5497 | 137.722 | 133.4933 |  |  | 63.7769 | 205.731 | 42.5251 | 439.6928 | 232.1611 | 231.1046 | 0.0015 | 228.2152 | 228.1272 | 730.082 | 199.064 | 286.2986 | 104.7575
IAR 120 | 28.2 | 68.0663 | 84.9628 | 104.4894 | 137.4279 | 133.435 |  |  | 63.3571 | 205.4969 | 42.6154 | 439.7227 | 235.0467 | 230.4893 | 0.0017 | 235.3868 | 234.4835 | 360.5878 | 199.064 | 286.6055 | 109.683
IAR 120 | 28.3 | 68.217 | 84.9505 | 104.5792 | 137.6061 | 133.6144 |  |  | 63.5508 | 205.6216 | 42.0906 | 439.4759 | 233.702 | 230.6571 | 0.0011 | 226.277 | 227.3432 | 742.214 | 199.3725 | 287.5261 | 105.8603
IAR 120 | 28.4 | 68.0611 | 85.0856 | 104.3564 | 137.4501 | 133.6772 |  |  | 63.231 | 205.8654 | 42.0572 | 439.6916 | 231.825 | 231.4124 | 0.00321 | 236.8543 | 233.9515 | 334.265 | 202.9337 | 288.2794 | 105.1986
IAR 120 | 28.5 | 68.2846 | 84.9347 | 104.4043 | 137.6922 | 133.6772 |  |  | 63.7445 | 205.6594 | 41.7461 | 439.6111 | 232.6374 | 230.2655 | 0.00281 | 227.08 | 228.9953 | 742.214 | 199.6248 | 284.262 | 100.3467
IAR 120 | 28.6 | 68.0351 | 84.9158 | 104.5003 | 137.8184 | 133.6309 |  |  | 63.4813 | 205.6916 | 42.109 | 439.5305 | 232.0491 | 230.2375 | 0.00301 | 238.045 | 237.0037 | 214.6997 | 199.2323 | 289.1164 | 109.3154
IAR 120 | 28.7 | 68.0091 | 84.9975 | 104.5839 | 137.7024 | 133.5264 |  |  | 63.3552 | 205.7125 | 42.303 | 439.6007 | 232.5814 | 229.9858 | -0.0007 | 223.3973 | 224.7671 | 742.214 | 197.718 | 286.6892 | 107.6246
IAR 120 | 28.8 | 67.9987 | 85.0061 | 104.3317 | 137.8866 | 133.7924 |  |  | 63.5054 | 205.4953 | 41.7194 | 439.5098 | 235.4109 | 230.9089 | 0.0015 | 236.522 | 235.2956 | 704.9833 | 201.5597 | 291.432 | 103.8754
IAR 120 | 28.9 | 68.0767 | 85.0408 | 104.7388 | 137.9147 | 133.8612 |  |  | 63.3859 | 205.5653 | 42.7292 | 439.6099 | 233.0016 | 230.8249 | 0.00301 | 225.8616 | 226.5031 | 728.8855 | 198.1667 | 287.3587 | 109.3889
IAR 120 | 29 | 67.9987 | 84.9418 | 104.5236 | 137.4484 | 133.6997 |  |  | 63.6296 | 205.5597 | 43.2218 | 439.5903 | 233.5059 | 230.6291 | 0.0015 | 238.5157 | 238.9358 | 646.5775 | 201.2232 | 285.7964 | 102.0375
IAR 120 | 29.1 | 68.1547 | 84.9867 | 104.3906 | 137.5405 | 133.6177 |  |  | 63.5796 | 205.7335 | 42.4051 | 439.5593 | 234.1502 | 230.4053 | 0.0013 | 248.3177 | 246.0761 | 259.5262 | 199.9613 | 285.2942 | 107.5511
IAR 120 | 29.2 | 68.139 | 84.9263 | 104.5174 | 137.4944 | 133.6475 |  |  | 63.2292 | 205.5597 | 42.8528 | 439.5449 | 233.2257 | 230.5172 | 0.0012 | 237.9619 | 237.6757 | 646.2158 | 199.6248 | 285.2663 | 106.4484
IAR 120 | 29.3 | 68.0507 | 84.9171 | 104.7265 | 137.8969 | 133.5714 |  |  | 63.5166 | 205.7222 | 42.7677 | 439.6801 | 233.3378 | 230.2935 | 0.0012 | 249.3699 | 246.9162 | 139.488 | 196.9329 | 284.1504 | 106.6689
IAR 120 | 29.4 | 67.8999 | 85.0111 | 104.4571 | 137.5405 | 133.6819 |  |  | 63.8798 | 205.69 | 42.4251 | 439.7762 | 231.7409 | 230.4333 | 0.0019 | 240.3155 | 233.3075 | 155.6544 | 200.7745 | 288.8374 | 104.684
IAR 120 | 29.5 | 67.8687 | 85.0771 | 104.307 | 137.5806 | 133.4906 |  |  | 63.473 | 205.7278 | 42.7292 | 439.8515 | 233.2537 | 230.6291 | 0.0008 | 247.127 | 245.8241 | 264.6739 | 201.2232 | 286.996 | 107.6981
IAR 120 | 29.6 | 68.0819 | 85.0944 | 104.6121 | 137.7187 | 133.6462 |  |  | 63.423 | 205.7713 | 42.696 | 439.6646 | 232.3292 | 230.9368 | 0.00291 | 242.1707 | 237.4797 | 94.0772 | 200.1857 | 289.6186 | 102.6992
IAR 120 | 29.7 | 68.1338 | 84.9747 | 104.4386 | 137.4825 | 133.664 |  |  | 63.5166 | 205.6788 | 42.6123 | 439.6398 | 234.4864 | 230.4053 | 0.0007 | 246.9055 | 243.332 | 246.9213 | 199.6809 | 290.2323 | 106.7424
IAR 120 | 29.8 | 68.1183 | 84.9398 | 104.6724 | 137.781 | 133.6117 |  |  | 63.5407 | 205.6563 | 42.5539 | 439.5541 | 231.1806 | 230.3774 | 0.0004 | 241.6722 | 235.2956 | 140.4897 | 199.036 | 288.8932 | 107.9187
IAR 120 | 29.9 | 68.0767 | 85.0023 | 104.3783 | 137.6949 | 133.5594 |  |  | 63.3971 | 205.575 | 42.9615 | 439.4684 | 232.3573 | 230.1536 | 0.0002 | 226.7754 | 226.7832 | 726.9655 | 199.6248 | 286.1312 | 104.39
IAR 120 | 30 | 68.0975 | 84.9527 | 104.4558 | 137.7929 | 133.6806 |  |  | 63.6538 | 205.8847 | 42.3718 | 439.6542 | 234.4304 | 230.9368 | 0.0013 | 240.094 | 237.5637 | 141.1018 | 198.1106 | 283.5645 | 109.4625
IAR 120 | 30.1 | 68.1235 | 85.0366 | 104.3118 | 137.6369 | 133.7269 |  |  | 63.6844 | 205.6941 | 41.9572 | 440.1778 | 233.3378 | 230.9368 | 0.0021 | 228.6859 | 227.8752 | 717.6718 | 199.036 | 283.9551 | 104.39
IAR 120 | 30.2 | 68.1079 | 85.0121 | 104.4743 | 137.6028 | 133.8374 |  |  | 63.4471 | 205.5316 | 42.0809 | 440.6766 | 232.2732 | 230.1816 | -0.0002 | 244.8012 | 238.4317 | 126.5492 | 198.8116 | 283.7319 | 106.4484
IAR 120 | 30.3 | 68.0195 | 84.9872 | 104.6354 | 137.5389 | 133.6687 |  |  | 63.5278 | 205.2974 | 41.8402 | 440.4091 | 234.9066 | 230.5732 | 0.0018 | 230.4581 | 228.0152 | 696.747 | 201.111 | 285.5732 | 103.8019
IAR 120 | 30.4 | 68.165 | 84.9427 | 104.3056 | 137.5909 | 133.3503 |  |  | 63.6844 | 205.4769 | 42.7278 | 440.2129 | 233.4779 | 230.0417 | 0.00271 | 231.1226 | 231.7114 | 722.4021 | 198.7556 | 285.2384 | 97.9207
IAR 120 | 30.5 | 68.0351 | 85.2948 | 104.4915 | 137.8091 | 133.6687 |  |  | 63.5714 | 205.7698 | 41.9957 | 440.852 | 233.2257 | 230.1816 | 0.00311 | 227.4953 | 225.7751 | 695.3557 | 201.9242 | 288.0562 | 100.5673
IAR 120 | 30.6 | 68.2066 | 85.034 | 104.5456 | 137.671 | 133.582 |  |  | 63.7215 | 205.4222 | 42.5724 | 440.5753 | 232.0771 | 230.6012 | 0.0024 | 232.9224 | 232.2434 | 718.7292 | 198.5593 | 282.7554 | 106.6689
IAR 120 | 30.7 | 68.0715 | 84.8515 | 104.3893 | 137.521 | 133.848 |  |  | 63.2581 | 205.411 | 42.5591 | 440.4039 | 232.7215 | 230.1816 | 0.00281 | 227.8553 | 230.8714 | 631.0787 | 198.8677 | 285.8522 | 99.9791
IAR 120 | 30.8 | 68.0819 | 85.0772 | 104.5751 | 137.7452 | 133.5178 |  |  | 63.4018 | 205.4922 | 42.5007 | 440.5598 | 232.3573 | 230.8249 | 0.0008 | 232.8393 | 236.2756 | 660.3511 | 199.737 | 283.3971 | 104.3165
IAR 120 | 30.9 | 68.2274 | 85.102 | 104.6354 | 137.4289 | 133.4834 |  |  | 63.4583 | 205.411 | 42.7211 | 440.691 | 234.1502 | 230.6291 | 0.00301 | 247.2378 | 247.4202 | 503.3041 | 200.1015 | 285.9638 | 105.4927
IAR 120 | 31 | 68.0819 | 84.939 | 104.5209 | 137.7571 | 133.4655 |  |  | 63.4147 | 205.6338 | 43.0118 | 440.8768 | 233.4498 | 230.3774 | 0.00261 | 231.1503 | 234.2315 | 693.8531 | 201.3073 | 287.6377 | 102.7727
IAR 120 | 31.1 | 68.0455 | 84.9076 | 104.5566 | 137.5551 | 133.7779 |  |  | 63.3953 | 205.3563 | 42.3771 | 440.504 | 231.5168 | 230.1256 | 0.0016 | 245.7426 | 244.396 | 416.6002 | 198.9519 | 282.8112 | 103.4343
IAR 120 | 31.2 | 68.1806 | 85.0836 | 104.3832 | 137.5551 | 133.7031 |  |  | 63.3953 | 205.617 | 42.8632 | 440.9625 | 233.2537 | 230.8249 | 0.002 | 229.1013 | 231.9354 | 732.642 | 200.6904 | 279.6586 | 102.9932
IAR 120 | 31.3 | 68.1442 | 85.1256 | 104.2687 | 137.5373 | 133.5926 |  |  | 63.2758 | 205.5132 | 43.1021 | 440.7859 | 233.1137 | 230.5452 | 0.0013 | 242.7244 | 244.5641 | 515.1021 | 199.064 | 285.0431 | 98.3618
IAR 120 | 31.4 | 68.1235 | 85.0114 | 104.6046 | 137.5893 | 133.5 |  |  | 63.5826 | 205.4754 | 43.0503 | 440.7054 | 231.7409 | 230.1816 | 0.00301 | 248.4838 | 242.6319 | -20.7855 | 200.7745 | 282.1695 | 105.2721
IAR 120 | 31.5 | 67.8479 | 85.0187 | 104.7006 | 137.7215 | 133.8706 |  |  | 63.6262 | 205.6001 | 42.8432 | 440.7054 | 233.786 | 230.0417 | 0.0014 | 243.0844 | 241.2039 | 584.2206 | 198.0545 | 280.4677 | 107.9187
IAR 120 | 31.6 | 68.1858 | 85.0343 | 104.7067 | 137.6754 | 133.5522 |  |  | 63.476 | 205.6001 | 43.1087 | 440.7508 | 232.4693 | 230.2375 | 0.0006 | 244.2197 | 239.7198 | 44.4091 | 198.8397 | 282.9507 | 102.0375
IAR 120 | 31.7 | 68.217 | 85.0368 | 104.3647 | 137.6056 | 133.7316 |  |  | 63.6003 | 205.4473 | 43.0503 | 440.5846 | 233.5619 | 230.9928 | 0.0021 | 245.1057 | 245.6001 | 601.6671 | 197.5778 | 286.4102 | 112.403
IAR 120 | 31.8 | 68.165 | 85.0186 | 104.58 | 137.6576 | 133.4762 |  |  | 63.3565 | 205.3226 | 43.0755 | 440.3223 | 233.9821 | 230.3494 | 0.0017 | 248.0962 | 244.5641 | 35.032 | 200.6904 | 284.9594 | 102.8462
IAR 120 | 31.9 | 68.1235 | 85.0316 | 104.377 | 137.7615 | 133.5582 |  |  | 63.4696 | 205.5511 | 43.0118 | 440.6352 | 231.825 | 230.5732 | 0.0008 | 234.4453 | 229.9193 | 579.0728 | 200.2137 | 286.3544 | 101.1554
IAR 120 | 32 | 68.1495 | 85.0579 | 104.4902 | 137.6056 | 133.7138 |  |  | 63.6003 | 205.4039 | 42.8233 | 440.6093 | 232.4973 | 230.6851 | 0.00361 | 249.3145 | 242.828 | 29.8843 | 198.9519 | 285.3221 | 107.6981
IAR 120 | 32.1 | 67.9727 | 85.1386 | 104.4483 | 137.5373 | 133.5807 |  |  | 63.5761 | 205.5567 | 42.312 | 440.7353 | 234.0102 | 230.6571 | 0.0021 | 235.5806 | 230.5073 | 450.102 | 199.4566 | 282.7833 | 102.7727
IAR 120 | 32.2 | 68.0247 | 85.0297 | 104.6218 | 137.6977 | 133.7482 |  |  | 63.1999 | 205.5777 | 42.8618 | 440.7198 | 232.1331 | 229.9578 | 0.00351 | 224.4218 | 225.6631 | 742.214 | 200.41 | 287.4982 | 99.4645
IAR 120 | 32.3 | 68.1858 | 85.0209 | 104.6944 | 137.7096 | 133.5867 |  |  | 63.7133 | 205.3282 | 42.9401 | 440.4586 | 234.6545 | 230.8249 | 0.0005 | 230.2089 | 230.1153 | 480.9882 | 196.8768 | 286.4939 | 107.5511
IAR 120 | 32.4 | 67.9415 | 85.109 | 104.4668 | 137.6754 | 133.7375 |  |  | 63.3259 | 205.3829 | 43.057 | 440.5495 | 234.5144 | 230.769 | 0.0009 | 229.0459 | 229.2473 | 739.7375 | 198.9238 | 282.5322 | 100.3467
IAR 120 | 32.5 | 68.3262 | 84.9704 | 104.2687 | 137.7036 | 133.7779 |  |  | 63.7069 | 205.5399 | 43.2573 | 440.7457 | 231.937 | 229.7061 | 0.0024 | 235.3037 | 232.7755 | 377.8117 | 199.036 | 283.3971 | 109.1684
IAR 120 | 32.6 | 68.1183 | 85.0328 | 104.388 | 137.6457 | 133.5688 |  |  | 63.5438 | 205.5286 | 42.8167 | 440.4431 | 234.1782 | 230.769 | 0.00271 | 229.2674 | 232.2434 | 693.5192 | 199.3725 | 283.8435 | 99.244
IAR 120 | 32.7 | 67.9311 | 85.1259 | 104.6218 | 137.5878 | 133.6092 |  |  | 63.3307 | 205.6912 | 43.1724 | 440.8406 | 231.2647 | 230.6012 | 0.0021 | 242.946 | 243.78 | 616.0529 | 199.9052 | 287.1913 | 101.7435
IAR 120 | 32.8 | 68.3158 | 85.1797 | 104.3696 | 137.6977 | 133.6437 |  |  | 63.6003 | 205.6211 | 43.3143 | 440.7095 | 233.1977 | 230.4893 | -0.0007 | 227.1353 | 229.8353 | 716.9761 | 199.0079 | 288.8095 | 110.1241
IAR 120 | 32.9 | 68.1183 | 85.0217 | 104.4655 | 137.6516 | 133.412 |  |  | 63.5503 | 205.4908 | 42.9003 | 440.4276 | 234.2343 | 230.4613 | -0.0002 | 240.1216 | 242.3519 | 554.0299 | 198.5312 | 286.7171 | 100.1997
IAR 120 | 33 | 68.0403 | 84.9352 | 104.4902 | 137.7259 | 133.6211 |  |  | 63.631 | 205.387 | 43.0304 | 440.851 | 231.6849 | 229.9578 | 0.0008 | 225.2525 | 226.2511 | 741.5183 | 198.5593 | 282.5322 | 107.6246
IAR 120 | 33.1 | 67.9051 | 85.0332 | 104.4594 | 137.8699 | 133.4988 |  |  | 63.5874 | 205.4796 | 42.6347 | 440.7043 | 234.4304 | 230.6851 | 0.0015 | 239.8724 | 240.8679 | 640.1498 | 197.7741 | 282.1695 | 100.5673
IAR 120 | 33.2 | 68.243 | 84.98 | 104.6267 | 137.6501 | 133.8919 |  |  | 63.3484 | 205.7066 | 42.7118 | 440.7642 | 233.1137 | 230.3774 | 0.00361 | 247.6808 | 247.2242 | 110.6332 | 198.9799 | 282.9786 | 101.3024
IAR 120 | 33.3 | 68.1442 | 85.0352 | 104.5492 | 137.61 | 134.0023 |  |  | 63.5551 | 205.5819 | 42.7317 | 440.7797 | 232.3573 | 230.6571 | 0.0021 | 238.6541 | 239.3838 | 652.6991 | 198.5593 | 285.2942 | 104.684
IAR 120 | 33.4 | 67.8843 | 85.0119 | 104.2551 | 137.6041 | 133.7185 |  |  | 63.6988 | 205.5328 | 42.725 | 440.4926 | 233.814 | 231.3284 | 0.0004 | 247.487 | 242.968 | 161.3308 | 200.9989 | 287.6377 | 105.8603
IAR 120 | 33.5 | 68.347 | 84.9934 | 104.3511 | 137.6962 | 133.7185 |  |  | 63.7988 | 205.6197 | 42.9839 | 440.6537 | 234.1782 | 230.9368 | 0.0012 | 237.0204 | 234.5395 | 298.259 | 198.4752 | 285.071 | 107.4776
IAR 120 | 33.6 | 67.9935 | 85.054 | 104.4655 | 137.6338 | 133.829 |  |  | 63.1805 | 205.3001 | 42.8485 | 440.6692 | 232.9736 | 230.9368 | 0.00251 | 247.8747 | 246.0761 | 112.1357 | 196.3721 | 281.0815 | 101.3024
IAR 120 | 33.7 | 67.9935 | 85.0609 | 104.4951 | 137.5477 | 133.8111 |  |  | 63.3872 | 205.2623 | 42.7768 | 440.1705 | 232.4413 | 230.4613 | 0.0024 | 238.2111 | 237.4237 | 385.3245 | 199.6529 | 281.221 | 104.7575
IAR 120 | 33.8 | 67.6399 | 85.0023 | 104.3929 | 137.8179 | 133.7589 |  |  | 63.2305 | 204.9959 | 42.5112 | 440.7291 | 231.5728 | 229.8179 | 0.0019 | 248.29 | 244.8441 | 153.2615 | 198.7556 | 282.1416 | 99.9056
IAR 120 | 33.9 | 67.8635 | 85.0088 | 104.5492 | 137.7036 | 133.4928 |  |  | 63.5567 | 205.2791 | 42.5763 | 440.4978 | 233.814 | 230.2655 | 0.0008 | 237.4358 | 235.6036 | 334.4319 | 198.1106 | 283.983 | 98.5089
IAR 120 | 34 | 68.1338 | 84.6852 | 104.5615 | 137.6219 | 133.69 |  |  | 63.4179 | 205.0716 | 42.5896 | 440.3068 | 232.8615 | 230.1256 | 0.00261 | 248.3454 | 244.312 | 129.3596 | 200.2698 | 285.0989 | 106.3749
IAR 120 | 34.1 | 67.8271 | 85.0099 | 104.6156 | 137.5358 | 133.557 |  |  | 63.5745 | 205.1207 | 42.5962 | 440.473 | 231.6289 | 230.1256 | 0.00381 | 237.5742 | 232.5794 | 266.7886 | 197.4376 | 277.9568 | 99.3175
IAR 120 | 34.2 | 67.8479 | 85.0432 | 104.591 | 137.6739 | 133.6722 |  |  | 63.6746 | 205.338 | 42.6215 | 440.9759 | 235.1308 | 230.3494 | 0.0019 | 226.6093 | 227.7912 | 731.0003 | 199.6809 | 285.7685 | 100.1997
IAR 120 | 34.3 | 68.6018 | 85.01 | 104.5074 | 137.512 | 133.5451 |  |  | 63.6988 | 205.2286 | 42.6347 | 440.5432 | 234.7666 | 230.4333 | 0.0009 | 238.3772 | 232.3834 | 240.2433 | 198.8397 | 286.3544 | 96.2299
IAR 120 | 34.4 | 67.8167 | 85.0651 | 104.5308 | 137.6219 | 133.5677 |  |  | 64.0183 | 205.0716 | 42.66 | 440.281 | 230.2841 | 229.6781 | 0.0011 | 227.4122 | 226.0551 | 692.5731 | 196.7646 | 283.3413 | 101.3759
IAR 120 | 34.5 | 67.9259 | 84.9847 | 104.4717 | 137.5759 | 133.7886 |  |  | 63.0674 | 205.0282 | 43.0105 | 440.6341 | 232.5254 | 230.5452 | 0.0016 | 239.3187 | 236.4156 | 643.1271 | 198.4471 | 283.1739 | 106.0808
IAR 120 | 34.6 | 68.3522 | 84.9407 | 104.4471 | 137.6798 | 133.5795 |  |  | 63.5309 | 205.3436 | 42.6732 | 440.4926 | 231.4328 | 229.79 | 0.0022 | 226.72 | 227.8472 | 737.0941 | 197.2974 | 281.3047 | 107.6981
IAR 120 | 34.7 | 68.0299 | 84.987 | 104.3634 | 137.5655 | 133.6841 |  |  | 63.4566 | 204.801 | 42.6865 | 440.503 | 232.9736 | 229.7061 | 0.0019 | 236.3559 | 235.9956 | 673.93 | 201.2232 | 285.2105 | 102.7727
IAR 120 | 34.8 | 67.8323 | 84.9922 | 104.6452 | 137.5996 | 133.4928 |  |  | 63.3436 | 205.0506 | 42.7835 | 440.4575 | 231.1526 | 230.1256 | -0.0001 | 227.2461 | 227.6512 | 740.6001 | 197.3255 | 286.8007 | 107.6981
IAR 120 | 34.9 | 67.9935 | 84.894 | 104.4286 | 137.6679 | 133.886 |  |  | 63.518 | 205.0716 | 42.7051 | 440.4771 | 232.1892 | 230.0137 | -0.0005 | 236.9374 | 236.1356 | 656.7338 | 199.3444 | 285.1547 | 99.244
IAR 120 | 35 | 67.7491 | 84.6474 | 104.6513 | 137.6739 | 133.3597 |  |  | 63.6245 | 204.8599 | 42.7383 | 440.3419 | 231.6849 | 230.0417 | 0.0011 | 245.7703 | 246.1321 | 290.6071 | 196.0636 | 283.1181 | 108.5068
IAR 120 | 35.1 | 67.7959 | 83.845 | 104.8226 | 136.501 | 133.3398 |  |  | 63.8516 | 204.2746 | 40.3297 | 439.2774 | 229.948 | 228.0557 | 0.0012 | 221.6252 | 226.6431 | 742.214 | 220.207 | 311.9377 | 107.4041
IAR 120 | 35.2 | 68.0299 | 84.5573 | 104.5845 | 137.0611 | 133.5269 |  |  | 63.1586 | 204.2379 | 41.837 | 441.9367 | 229.4717 | 227.8879 | 0.0014 | 230.4027 | 229.2473 | 700.3643 | 211.1498 | 304.5724 | 108.8743
IAR 120 | 35.3 | 68.0715 | 84.6477 | 104.3405 | 137.236 | 133.4766 |  |  | 62.9482 | 204.8813 | 42.9206 | 442.2957 | 232.4693 | 228.8949 | 0.0009 | 248.5392 | 244.256 | 262.114 | 211.6545 | 301.2524 | 114.7555
IAR 120 | 35.4 | 67.8791 | 84.628 | 104.6417 | 137.4216 | 133.7211 |  |  | 63.2 | 204.7087 | 43.0903 | 440.2935 | 234.1502 | 229.8179 | 0.0011 | 233.8915 | 234.7355 | 643.2106 | 210.9815 | 300.8339 | 118.2106
IAR 120 | 35.5 | 67.9415 | 84.5179 | 104.4877 | 137.1362 | 133.6188 |  |  | 62.1379 | 205.0478 | 44.1139 | 439.7616 | 232.3853 | 229.3144 | 0.0016 | 246.1302 | 239.3558 | 483.5481 | 210.4207 | 294.8635 | 114.4614
IAR 120 | 35.6 | 68.0143 | 84.6069 | 104.4828 | 137.2535 | 133.0579 |  |  | 63.2176 | 205.4193 | 44.2636 | 440.2407 | 233.3658 | 229.5662 | 0.00431 | 246.5179 | 239.9998 | 2.1147 | 211.0095 | 298.4625 | 107.4776
IAR 120 | 35.7 | 67.9571 | 84.6131 | 104.6403 | 137.4051 | 133.6271 |  |  | 63.4325 | 204.9974 | 44.4849 | 439.9701 | 229.8919 | 229.3984 | 0.0017 | 242.6968 | 238.7117 | 494.7339 | 205.7378 | 292.2131 | 105.0516
IAR 120 | 35.8 | 67.9415 | 84.5709 | 104.462 | 137.2864 | 134.0108 |  |  | 63.3034 | 204.8853 | 44.2412 | 439.2164 | 231.909 | 230.0417 | 0.0005 | 245.2442 | 241.2319 | 55.3444 | 209.299 | 296.5096 | 106.1543
IAR 120 | 35.9 | 67.8843 | 84.5634 | 104.403 | 137.3563 | 133.2126 |  |  | 63.079 | 204.9513 | 44.6426 | 439.4488 | 232.7495 | 229.5942 | 0.0013 | 240.7308 | 239.8318 | 592.6795 | 205.5976 | 291.0972 | 109.3889
IAR 120 | 36 | 67.9415 | 84.5688 | 104.3564 | 137.4501 | 133.9089 |  |  | 63.5314 | 205.0832 | 44.6441 | 439.6111 | 229.976 | 229.4263 | 0 | 248.6777 | 242.968 | 94.8563 | 205.5976 | 289.0327 | 107.8451
IAR 120 | 36.1 | 67.8531 | 84.6147 | 104.5203 | 137.3597 | 133.8818 |  |  | 63.383 | 205.3021 | 44.7689 | 440.0708 | 231.853 | 229.5662 | 0.0002 | 234.4453 | 234.6796 | 412.816 | 204.1675 | 286.6334 | 106.2278
IAR 120 | 36.2 | 68.217 | 84.5412 | 104.5388 | 137.3495 | 133.4365 |  |  | 62.9714 | 205.0752 | 44.8921 | 439.6031 | 233.5899 | 229.0627 | 0.0022 | 247.7639 | 238.9078 | 353.4367 | 204.6722 | 290.5671 | 109.0214
IAR 120 | 36.3 | 67.8583 | 84.6027 | 104.4614 | 137.4194 | 133.7323 |  |  | 62.6467 | 205.0978 | 45.4281 | 439.5784 | 232.8055 | 228.6991 | 0.0014 | 241.5615 | 237.2837 | 140.8792 | 204.6442 | 292.6316 | 107.6246
IAR 120 | 36.4 | 67.8427 | 84.6642 | 104.4862 | 137.5014 | 133.4783 |  |  | 62.8861 | 204.9143 | 45.3 | 439.277 | 232.6374 | 229.8459 | 0.0012 | 247.93 | 244.312 | 328.5608 | 202.6252 | 288.112 | 105.1251
IAR 120 | 36.5 | 67.9415 | 84.5746 | 104.4088 | 137.3931 | 133.6352 |  |  | 62.9688 | 205.2468 | 45.681 | 439.494 | 230.9845 | 229.6781 | -0.0001 | 243.5551 | 239.4118 | 77.7716 | 201.8401 | 281.4721 | 107.6246
IAR 120 | 36.6 | 67.8531 | 84.5589 | 104.4041 | 137.4171 | 133.4917 |  |  | 62.7945 | 204.8348 | 45.5213 | 439.1276 | 231.4888 | 229.3424 | 0.00351 | 225.1417 | 229.2753 | 681.6655 | 202.3168 | 288.5026 | 104.9781
IAR 120 | 36.7 | 67.9207 | 84.6544 | 104.3516 | 137.6432 | 133.6263 |  |  | 63.491 | 205.3959 | 45.4648 | 439.889 | 232.1331 | 229.7061 | 0.001 | 245.2442 | 240.0278 | 2.8104 | 203.0739 | 291.1809 | 110.2711
IAR 120 | 36.8 | 67.8063 | 84.616 | 104.6101 | 137.6672 | 133.4126 |  |  | 62.8662 | 204.8535 | 45.8973 | 438.8574 | 229.7518 | 229.1186 | 0.0018 | 228.7413 | 231.4034 | 534.5521 | 202.2607 | 284.1782 | 110.4181
IAR 120 | 36.9 | 67.8843 | 84.5552 | 104.4972 | 137.4209 | 133.6279 |  |  | 62.5982 | 204.7949 | 45.6728 | 439.1251 | 231.0405 | 229.4543 | 0.0011 | 227.3292 | 231.1794 | 727.2716 | 201.3073 | 286.5497 | 104.7575
IAR 120 | 37 | 67.8843 | 84.5902 | 104.4864 | 137.4389 | 133.6638 |  |  | 62.4674 | 205.3334 | 46.0222 | 439.5994 | 231.7409 | 228.8389 | 0.0018 | 236.7712 | 234.0635 | 288.3811 | 202.485 | 288.2515 | 116.4463
IAR 120 | 37.1 | 67.9935 | 84.6204 | 104.4446 | 137.4169 | 133.6235 |  |  | 63.1448 | 205.3996 | 46.0289 | 440.0074 | 232.3012 | 229.6781 | 0.0003 | 225.9447 | 230.9554 | 692.6566 | 198.7836 | 280.7746 | 105.4192
IAR 120 | 37.2 | 67.8167 | 84.6243 | 104.5068 | 137.4529 | 133.4519 |  |  | 62.9837 | 204.8251 | 46.3533 | 439.0124 | 232.4693 | 230.5732 | 0.0021 | 238.4603 | 236.2196 | 251.4012 | 201.0269 | 282.5043 | 106.2278
IAR 120 | 37.3 | 67.9623 | 84.8443 | 104.2669 | 137.517 | 133.8688 |  |  | 62.9532 | 205.5809 | 46.4563 | 439.8582 | 232.1611 | 230.0417 | 0.00271 | 227.08 | 230.7594 | 723.4873 | 200.0454 | 283.8714 | 105.0516
IAR 120 | 37.4 | 67.9831 | 84.6067 | 104.1771 | 137.6732 | 133.5042 |  |  | 63.1231 | 205.5111 | 46.4114 | 439.4204 | 232.6934 | 230.3214 | 0.0012 | 233.4762 | 234.1195 | 662.6328 | 200.5222 | 280.7746 | 108.4333
IAR 120 | 37.5 | 67.8011 | 84.6014 | 104.5024 | 137.5131 | 133.8645 |  |  | 62.7486 | 205.3599 | 46.4 | 439.4517 | 231.2366 | 230.1256 | 0.00281 | 228.0768 | 231.7954 | 719.7587 | 198.7275 | 284.5688 | 107.8451
IAR 120 | 37.6 | 68.0663 | 84.5913 | 104.6108 | 137.6353 | 133.5059 |  |  | 62.9817 | 206.1269 | 46.9283 | 440.5496 | 231.0966 | 229.5382 | 0.0018 | 230.7073 | 231.2634 | 702.8408 | 200.9708 | 286.2149 | 104.9046
IAR 120 | 37.7 | 67.8895 | 84.6613 | 104.617 | 137.7394 | 133.5583 |  |  | 63.2952 | 205.2259 | 46.317 | 439.3063 | 234.5424 | 229.79 | 0.00261 | 246.1579 | 237.0037 | 481.0716 | 202.0644 | 288.4189 | 114.1673
IAR 120 | 37.8 | 67.9987 | 84.7148 | 104.5229 | 137.5853 | 133.282 |  |  | 62.7771 | 205.3847 | 46.4221 | 439.5898 | 233.0016 | 230.2096 | 0.00311 | 225.5294 | 231.3194 | 726.8821 | 200.6904 | 283.0623 | 102.2581
IAR 120 | 37.9 | 67.9779 | 84.5636 | 104.5522 | 137.6434 | 133.542 |  |  | 63.3411 | 205.7002 | 46.6595 | 439.7352 | 233.0296 | 229.79 | 0.0006 | 241.8384 | 236.4436 | 671.4257 | 197.5498 | 281.5836 | 108.5068
IAR 120 | 38 | 67.9155 | 84.5956 | 104.4874 | 137.3611 | 133.85 |  |  | 62.6333 | 205.1296 | 46.487 | 438.8753 | 233.5059 | 230.0417 | 0.0016 | 246.3518 | 241.9599 | 39.6788 | 199.1762 | 282.5601 | 106.3749
IAR 120 | 38.1 | 67.9935 | 84.5274 | 104.4269 | 137.8456 | 133.4674 |  |  | 63.0102 | 205.1958 | 46.5251 | 438.8245 | 232.9456 | 229.762 | 0.00331 | 239.4848 | 236.8637 | 605.0897 | 197.5778 | 284.3735 | 109.6095
IAR 120 | 38.2 | 68.0507 | 84.7205 | 104.4456 | 137.7015 | 133.8097 |  |  | 63.0538 | 205.9288 | 46.7511 | 440.3707 | 233.3658 | 230.0697 | -0.0002 | 224.8925 | 227.9872 | 699.8634 | 198.0545 | 284.4014 | 107.6246
IAR 120 | 38.3 | 67.9155 | 84.9844 | 104.4581 | 137.6675 | 133.7291 |  |  | 63.0669 | 205.2015 | 47.5878 | 439.2535 | 232.4413 | 230.2935 | 0.00291 | 239.0971 | 234.6235 | 626.4597 | 200.1857 | 283.3413 | 108.5068
IAR 120 | 38.4 | 67.9831 | 84.9174 | 104.4288 | 137.5475 | 133.4229 |  |  | 63.3369 | 205.6531 | 46.3211 | 439.7122 | 233.9821 | 230.0417 | 0.0018 | 249.536 | 242.828 | 193.8029 | 199.1201 | 283.2297 | 107.5511
IAR 120 | 38.5 | 68.1183 | 84.8181 | 104.5186 | 137.9558 | 133.7412 |  |  | 63.2803 | 206.1253 | 46.1083 | 440.1097 | 231.2366 | 230.1536 | 0.0006 | 233.8085 | 234.4555 | 679.829 | 196.8488 | 280.7188 | 105.1986
IAR 120 | 38.6 | 67.9467 | 84.612 | 104.3933 | 137.4094 | 133.5739 |  |  | 63.2368 | 205.349 | 46.9009 | 439.4005 | 233.0016 | 230.4333 | 0.0002 | 245.9918 | 241.2879 | 468.6615 | 197.1011 | 284.0667 | 105.1986
IAR 120 | 38.7 | 68.0143 | 84.6917 | 104.4706 | 137.4614 | 133.4632 |  |  | 62.8427 | 205.5719 | 47.0353 | 439.8278 | 232.8055 | 229.9019 | 0.00311 | 245.0227 | 242.8 | 8.0971 | 198.391 | 280.7188 | 115.0495
IAR 120 | 38.8 | 67.9779 | 84.8337 | 104.604 | 137.6396 | 133.453 |  |  | 63.0365 | 205.7835 | 47.5384 | 439.7384 | 233.4498 | 230.3774 | 0.00381 | 243.0013 | 238.6558 | 545.0979 | 201.2512 | 283.4529 | 112.6236
IAR 120 | 38.9 | 67.9831 | 84.8592 | 104.4538 | 137.4275 | 133.6323 |  |  | 63.0061 | 205.4964 | 47.7374 | 439.2901 | 232.1611 | 230.1256 | 0.0014 | 246.3794 | 240.1678 | 103.8716 | 196.2879 | 279.7423 | 111.3738
IAR 120 | 39 | 67.9467 | 84.8992 | 104.3516 | 137.7498 | 133.3946 |  |  | 63.1062 | 205.5833 | 47.4222 | 439.7279 | 233.0296 | 230.2096 | 0.0002 | 234.833 | 237.6477 | 378.8134 | 198.8958 | 283.0065 | 113.7998
IAR 120 | 39.1 | 67.9779 | 84.6454 | 104.4058 | 137.6577 | 133.447 |  |  | 62.8558 | 205.3226 | 47.0687 | 439.2096 | 234.0942 | 230.3214 | 0.0006 | 249.6745 | 243.892 | 112.0801 | 198.9519 | 285.4337 | 109.9035
IAR 120 | 39.2 | 67.9311 | 84.6431 | 104.2911 | 137.5196 | 133.6606 |  |  | 63.2064 | 205.6268 | 47.2545 | 439.5564 | 232.4973 | 230.1816 | 0.0011 | 234.7222 | 234.5115 | 376.0308 | 199.765 | 280.7746 | 102.8462
IAR 120 | 39.3 | 67.9831 | 84.6308 | 104.604 | 137.7158 | 133.6384 |  |  | 62.919 | 205.5513 | 47.2298 | 439.7384 | 231.0966 | 230.2096 | 0.0004 | 224.7818 | 229.5833 | 733.4767 | 198.4752 | 285.071 | 102.6256
IAR 120 | 39.4 | 68.0143 | 84.6256 | 104.579 | 137.6758 | 133.4753 |  |  | 62.9757 | 205.6873 | 46.6368 | 439.798 | 230.4242 | 229.734 | 0.00351 | 231.3441 | 232.1034 | 667.558 | 196.0636 | 278.1521 | 112.403
IAR 120 | 39.5 | 67.7647 | 84.6369 | 104.2681 | 137.6418 | 133.592 |  |  | 63.1391 | 205.438 | 47.5384 | 439.6981 | 231.6849 | 230.4893 | 0.00271 | 228.4091 | 228.5752 | 695.8009 | 199.765 | 283.4808 | 108.0657
IAR 120 | 39.6 | 68.0195 | 84.9219 | 104.1366 | 137.5097 | 133.4187 |  |  | 63.0956 | 205.6609 | 46.9344 | 439.467 | 234.3463 | 230.4053 | 0.0021 | 232.7563 | 233.8395 | 675.0708 | 197.1292 | 283.2018 | 110.1241
IAR 120 | 39.7 | 68.1027 | 84.8232 | 104.4058 | 137.5377 | 133.5397 |  |  | 62.8254 | 205.6004 | 46.8114 | 439.4513 | 233.6179 | 230.6851 | 0.0023 | 229.7935 | 232.6074 | 522.8654 | 196.5123 | 281.1931 | 110.0506
IAR 120 | 39.8 | 68.0091 | 84.9737 | 104.341 | 137.5158 | 133.6625 |  |  | 62.8016 | 205.9707 | 46.9993 | 440.001 | 231.2927 | 229.8179 | 0.002 | 228.769 | 232.8034 | 669.7562 | 197.718 | 280.2445 | 107.9187
IAR 120 | 39.9 | 67.9311 | 84.6232 | 104.6894 | 137.718 | 133.6282 |  |  | 63.1719 | 205.423 | 46.9612 | 439.4074 | 231.965 | 230.4053 | 0.0015 | 243.0844 | 239.1318 | 592.0673 | 197.8582 | 283.0344 | 107.4776
IAR 120 | 40 | 68.3834 | 84.6448 | 104.293 | 137.6199 | 133.5698 |  |  | 63.2154 | 205.2435 | 47.2566 | 439.2761 | 231.0966 | 230.4893 | 0.0009 | 228.6306 | 231.1514 | 707.1816 | 197.2133 | 281.4441 | 116.5198
IAR 120 | 40.1 | 67.9519 | 84.5534 | 104.487 | 137.4599 | 133.4791 |  |  | 63.0414 | 205.527 | 47.3102 | 439.4389 | 232.3292 | 229.79 | 0.0003 | 240.3708 | 238.5997 | 592.7351 | 197.4937 | 278.9053 | 108.4333
IAR 120 | 40.2 | 68.0091 | 84.9394 | 104.487 | 137.7762 | 133.5254 |  |  | 62.9346 | 205.9992 | 46.6411 | 440.0027 | 230.7604 | 229.6501 | 0.0006 | 224.3664 | 229.2473 | 729.6368 | 196.5403 | 274.9995 | 109.0949
IAR 120 | 40.3 | 67.8479 | 84.912 | 104.3076 | 137.5702 | 133.5838 |  |  | 62.8107 | 205.24 | 46.8604 | 439.3285 | 232.4693 | 230.3774 | 0.0022 | 237.0481 | 235.3796 | 648.887 | 199.6529 | 282.309 | 114.829
IAR 120 | 40.4 | 67.9519 | 84.8117 | 104.7039 | 137.5241 | 133.4569 |  |  | 62.8608 | 205.7614 | 47.337 | 439.9029 | 233.786 | 230.2375 | 0.0007 | 246.9609 | 243.668 | 340.5257 | 197.4096 | 280.105 | 104.684
IAR 120 | 40.5 | 67.9467 | 84.7832 | 104.1511 | 137.6222 | 133.5254 |  |  | 62.6669 | 205.5064 | 47.0529 | 439.5194 | 233.3098 | 230.1256 | 0.001 | 229.0182 | 232.4954 | 702.9521 | 199.5407 | 284.792 | 112.256
IAR 120 | 40.6 | 67.9519 | 84.6359 | 104.416 | 137.4502 | 133.4106 |  |  | 62.7803 | 205.3875 | 47.9026 | 439.6612 | 232.6654 | 230.5172 | 0.00421 | 246.7117 | 238.5997 | 569.4452 | 198.1387 | 285.35 | 111.5944
IAR 120 | 40.7 | 67.9363 | 84.8448 | 104.464 | 137.8306 | 133.5959 |  |  | 63.0439 | 205.703 | 47.0797 | 439.9029 | 233.2257 | 230.3494 | 0.0012 | 246.4071 | 241.6519 | 28.2983 | 198.6995 | 285.4337 | 112.256
IAR 120 | 40.8 | 68.0871 | 84.7499 | 104.512 | 137.6525 | 133.7812 |  |  | 63.401 | 205.5349 | 47.4913 | 439.8626 | 233.786 | 230.2655 | 0.0015 | 245.881 | 242.8 | 540.952 | 199.0079 | 280.9699 | 111.5208
IAR 120 | 40.9 | 68.0143 | 84.6381 | 104.4828 | 137.6985 | 133.475 |  |  | 62.6497 | 205.7087 | 47.2028 | 439.7978 | 232.5814 | 230.4613 | 0.0024 | 248.6223 | 243.136 | 78.968 | 197.2413 | 282.03 | 107.257
IAR 120 | 41 | 67.9727 | 84.9164 | 104.5663 | 137.6004 | 133.7872 |  |  | 63.094 | 205.703 | 47.7037 | 439.7068 | 232.8335 | 230.1256 | 0.0021 | 241.34 | 238.0117 | 627.9066 | 198.2508 | 279.9376 | 108.5068
IAR 120 | 41.1 | 67.9623 | 84.9702 | 104.3034 | 137.5483 | 133.6261 |  |  | 63.1375 | 205.4366 | 47.5248 | 439.4459 | 231.1806 | 230.0977 | -0.0003 | 229.7381 | 232.0754 | 729.5255 | 198.7556 | 276.1991 | 110.7857
IAR 120 | 41.2 | 67.9363 | 84.5953 | 104.3701 | 137.6646 | 133.6442 |  |  | 62.6629 | 205.6333 | 48.0076 | 439.8644 | 232.4133 | 230.0697 | 0.00281 | 239.8724 | 236.9757 | 616.7764 | 197.017 | 276.7292 | 117.3285
IAR 120 | 41.3 | 67.9519 | 84.7044 | 104.4181 | 137.6888 | 133.7369 |  |  | 63.0399 | 205.6127 | 47.8021 | 439.8644 | 232.1331 | 230.4893 | 0.0021 | 246.2133 | 241.5399 | 369.7701 | 196.1197 | 281.1373 | 112.1825
IAR 120 | 41.4 | 67.9831 | 84.6922 | 104.4119 | 137.6428 | 133.7308 |  |  | 62.8396 | 205.4823 | 47.7439 | 439.7383 | 232.0771 | 230.4613 | 0.00261 | 244.8288 | 240.2238 | 1.0295 | 196.6244 | 281.5279 | 108.0657
IAR 120 | 41.5 | 68.217 | 84.849 | 104.1719 | 137.7167 | 133.4992 |  |  | 62.8198 | 205.4652 | 47.4354 | 439.4161 | 232.0771 | 230.2655 | 0.00311 | 228.5198 | 229.1353 | 644.4906 | 197.6059 | 281.3326 | 107.5511
IAR 120 | 41.6 | 67.9675 | 84.857 | 104.3701 | 137.793 | 133.4589 |  |  | 63.2534 | 205.4068 | 47.6478 | 440.8309 | 232.1611 | 230.0977 | 0.0013 | 244.2197 | 239.4958 | 47.5812 | 196.4562 | 282.8391 | 97.8472
IAR 120 | 41.7 | 67.9467 | 84.6811 | 104.3284 | 137.7808 | 133.7892 |  |  | 62.8897 | 205.6561 | 47.0887 | 439.5072 | 232.4973 | 230.1816 | 0.00321 | 233.7531 | 236.6677 | 484.3829 | 198.7556 | 278.0405 | 102.1111
IAR 120 | 41.8 | 67.9831 | 84.9252 | 104.6414 | 137.753 | 133.8134 |  |  | 62.8593 | 205.6298 | 46.9612 | 439.6893 | 232.1611 | 230.6012 | -0.001 | 228.9905 | 231.0954 | 712.218 | 197.9984 | 281.5279 | 107.11
IAR 120 | 41.9 | 68.0091 | 84.9674 | 104.4682 | 137.673 | 133.4609 |  |  | 62.9727 | 205.8584 | 47.2386 | 440.1078 | 233.5619 | 230.4893 | 0.0017 | 236.6051 | 235.2396 | 455.361 | 195.671 | 281.6395 | 110.7857
IAR 120 | 42 | 68.0351 | 84.6539 | 104.414 | 137.5507 | 133.5939 |  |  | 62.8396 | 205.4823 | 47.0261 | 439.6998 | 232.4133 | 230.3774 | 0.0014 | 228.5752 | 230.7874 | 737.3723 | 197.0731 | 276.7292 | 107.6981
IAR 120 | 42.1 | 68.0351 | 84.7335 | 104.4328 | 137.7954 | 133.2877 |  |  | 62.9055 | 205.7567 | 46.7889 | 439.8767 | 232.3573 | 230.5732 | 0.00331 | 239.374 | 238.5157 | 242.9702 | 199.4005 | 286.745 | 104.9781
IAR 120 | 42.2 | 68.1235 | 84.9026 | 104.2533 | 137.6173 | 133.7631 |  |  | 62.9121 | 205.6755 | 47.0082 | 439.6053 | 234.8786 | 230.9368 | 0.0023 | 227.7445 | 228.7152 | 723.376 | 195.1943 | 282.1137 | 105.5662
IAR 120 | 42.3 | 68.0039 | 84.7022 | 104.462 | 137.5531 | 133.7329 |  |  | 62.8923 | 205.4846 | 47.2833 | 439.579 | 232.8895 | 230.3774 | 0.00301 | 234.8607 | 235.3516 | 685.895 | 196.6525 | 280.8583 | 104.7575
IAR 120 | 42.4 | 67.9623 | 84.9741 | 104.4202 | 137.7893 | 133.6463 |  |  | 62.5481 | 205.4034 | 47.7015 | 439.1815 | 233.4779 | 230.4333 | 0.0011 | 229.129 | 229.8073 | 639.5933 | 197.1292 | 280.8862 | 107.5511
IAR 120 | 42.5 | 67.9883 | 84.9738 | 104.4265 | 137.7191 | 133.6523 |  |  | 62.9226 | 205.424 | 47.554 | 439.4284 | 234.5985 | 230.9368 | 0.0007 | 234.7222 | 236.0236 | 646.2436 | 196.9048 | 279.2401 | 105.2721
IAR 120 | 42.6 | 67.9363 | 84.9833 | 104.5225 | 137.6912 | 133.6523 |  |  | 62.9925 | 205.6149 | 47.2453 | 439.7506 | 232.8895 | 230.2935 | 0.0017 | 244.8565 | 240.3638 | 596.9646 | 196.0916 | 282.2811 | 101.5965
IAR 120 | 42.7 | 67.9987 | 84.9863 | 104.487 | 137.6113 | 133.6644 |  |  | 63.0057 | 205.7567 | 46.7956 | 439.8417 | 231.825 | 230.3774 | 0.002 | 231.0949 | 231.5154 | 686.6185 | 194.6896 | 280.384 | 107.11
IAR 120 | 42.8 | 67.8687 | 84.9211 | 104.5579 | 137.6113 | 133.6866 |  |  | 63.1058 | 205.4526 | 46.9746 | 439.7401 | 233.674 | 230.5732 | 0.002 | 243.1675 | 240.3918 | 525.1749 | 196.0916 | 283.0902 | 103.3608
IAR 120 | 42.9 | 68.0455 | 84.9808 | 104.3911 | 137.6512 | 133.6644 |  |  | 62.7486 | 205.0557 | 47.2588 | 442.3383 | 230.6203 | 229.6781 | 0.0014 | 227.8276 | 229.1073 | 725.296 | 199.1481 | 281.6116 | 101.67
IAR 120 | 43 | 68.1027 | 84.9692 | 104.462 | 137.7772 | 133.5476 |  |  | 62.7354 | 205.0878 | 46.7687 | 442.3172 | 230.4522 | 229.4543 | 0.0014 | 237.7127 | 234.8195 | 645.9375 | 195.9514 | 287.833 | 105.1251
IAR 120 | 43.1 | 68.1442 | 85.0942 | 104.2825 | 137.501 | 133.6986 |  |  | 62.9358 | 205.2616 | 46.8336 | 442.4888 | 231.6009 | 229.8179 | 0.0006 | 228.2983 | 230.8153 | 736.8714 | 194.297 | 278.6822 | 109.9771
IAR 120 | 43.2 | 68.0663 | 85.0127 | 104.3243 | 137.5991 | 133.6926 |  |  | 62.9424 | 205.2673 | 46.7239 | 442.403 | 232.1611 | 229.4543 | 0.00291 | 232.784 | 232.5514 | 693.9088 | 195.643 | 282.9228 | 102.7727
IAR 120 | 43.3 | 68.0923 | 84.9456 | 104.5288 | 137.9153 | 133.7973 |  |  | 62.6352 | 205.2181 | 46.4799 | 442.5343 | 233.0016 | 229.5942 | 0.0012 | 228.0768 | 229.5553 | 657.0121 | 197.0451 | 277.9289 | 106.3013
IAR 120 | 43.4 | 68.0611 | 85.0254 | 104.3911 | 137.7033 | 133.6644 |  |  | 63.0057 | 205.1049 | 46.7441 | 442.459 | 232.1611 | 229.6501 | 0.00291 | 233.2547 | 232.7755 | 699.0843 | 197.1292 | 278.3195 | 102.9932
IAR 120 | 43.5 | 68.0247 | 84.9854 | 104.4996 |  | 133.6302 |  |  | 62.999 | 205.0557 | 46.5516 | 442.1072 | 232.5814 | 229.9578 | 0.002 | 248.8715 | 238.6277 | 500.132 | 197.1572 | 284.792 | 105.6397
IAR 120 | 43.6 | 68.0611 | 85.0353 | 104.4704 |  | 133.4631 |  |  | 62.9688 | 205.2902 | 46.4173 | 442.4854 | 234.0382 | 229.79 | 0.00331 | 227.7168 | 230.7034 | 682.389 | 197.0451 | 281.6673 | 109.9771
IAR 120 | 43.7 | 68.0091 | 85.0345 | 104.3556 |  | 133.3522 |  |  | 62.8488 | 204.7515 | 46.5001 | 441.7448 | 232.9176 | 230.0417 | 0.0022 | 244.4135 | 239.6358 | 603.3088 | 192.6145 | 276.6734 | 100.5673
IAR 120 | 43.8 | 68.0559 | 84.9995 | 104.3327 |  | 133.9323 |  |  | 62.8884 | 205.1335 | 46.2695 | 442.088 | 231.0125 | 229.4543 | 0.0017 | 248.9822 | 241.7359 | 75.9073 | 195.3626 | 275.697 | 105.3457
IAR 120 | 43.9 | 68.1027 | 85.0204 | 104.704 |  | 133.457 |  |  | 63.1823 | 205.1278 | 45.689 | 442.2385 | 233.674 | 229.9578 | 0.0023 | 239.1248 | 237.8717 | 630.077 | 196.4562 | 282.309 | 103.2138
IAR 120 | 44 | 68.1495 | 84.9723 | 104.4933 |  | 133.6705 |  |  | 62.6682 | 205.0729 | 45.7204 | 442.3033 | 232.3573 | 229.9858 | 0.00281 | 248.7054 | 240.5038 | 296.6173 | 196.6244 | 282.6717 | 100.6408
IAR 120 | 44.1 | 68.1286 | 84.9766 | 104.3682 |  | 133.5497 |  |  | 62.6985 | 205.0557 | 45.8437 | 442.1983 | 232.3292 | 229.6781 | 0.0011 | 236.439 | 230.8994 | 690.3749 | 196.7366 | 283.2297 | 102.6256
IAR 120 | 44.2 | 68.2846 | 85.0073 | 104.3785 |  | 133.8376 |  |  | 63.0557 | 205.018 | 45.9579 | 442.4485 | 232.8615 | 229.8459 | 0.0014 | 247.5701 | 242.8 | 294.3078 | 196.5684 | 280.6909 | 106.3749
IAR 120 | 44.3 | 68.0559 | 85.0052 | 104.4996 |  | 133.6765 |  |  | 62.999 | 205.0992 | 45.5208 | 442.3488 | 230.8725 | 229.762 | 0.0018 | 241.0631 | 237.8437 | 51.7271 | 197.2133 | 283.2576 | 102.9197
IAR 120 | 44.4 | 68.1079 | 85.0262 | 104.4933 |  | 133.8094 |  |  | 63.1625 | 205.1541 | 45.5657 | 442.3033 | 233.0016 | 229.4823 | 0.0015 | 243.4721 | 237.5637 | 630.5778 | 196.0075 | 282.7833 | 104.9046
IAR 120 | 44.5 | 68.0559 | 85.1002 | 104.5476 |  | 133.7692 |  |  | 62.9187 | 205.2033 | 45.9333 | 442.389 | 233.0296 | 229.734 | 0.00321 | 248.2069 | 242.772 | 37.5919 | 197.0451 | 279.5191 | 103.3608
IAR 120 | 44.6 | 68.139 | 85.0219 | 104.5601 |  | 133.5497 |  |  | 62.9121 | 204.9803 | 46.2045 | 442.6009 | 233.73 | 230.0977 | 0.0014 | 234.6115 | 233.1675 | 581.1041 | 196.8768 | 282.1137 | 99.9791
IAR 120 | 44.7 | 67.9987 | 85.0148 | 104.4579 |  | 133.4509 |  |  | 63.119 | 205.2033 | 46.0947 | 442.5151 | 232.3573 | 229.6501 | 0.0021 | 250.1175 | 242.688 | 182.5893 | 196.344 | 279.7423 | 101.3759
IAR 120 | 44.8 | 68.0247 | 84.8766 | 104.2825 |  | 133.3743 |  |  | 62.8923 | 205.05 | 45.8548 | 442.368 | 232.6654 | 229.6501 | 0.00391 | 239.9555 | 238.2077 | 147.5016 | 197.69 | 281.0536 | 99.6851
IAR 120 | 44.9 | 68.0611 | 84.8864 | 104.2763 |  | 133.6 |  |  | 62.6985 | 205.1861 | 45.7965 | 442.3628 | 231.909 | 229.4823 | 0.002 | 247.5978 | 240.3918 | 236.8486 | 195.1102 | 277.7615 | 100.3467
IAR 120 | 45 | 68.1338 | 84.9748 | 104.6727 |  | 133.6121 |  |  | 62.7855 | 205.2616 | 46.1193 | 442.4135 | 231.4047 | 230.0417 | 0.0023 | 239.9001 | 238.4317 | 33.1955 | 196.4281 | 279.7981 | 104.7575
IAR 120 | 45.1 | 68.1806 | 84.9301 | 104.5266 |  | 133.8416 |  |  | 63.1097 | 205.0214 | 45.6014 | 442.2507 | 230.9845 | 229.9019 | 0.0017 | 230.3473 | 230.0313 | 609.6531 | 196.9609 | 284.4851 | 100.4202
IAR 120 | 45.2 | 68.1183 | 84.9919 | 104.3117 |  | 133.4952 |  |  | 63.2731 | 205.2502 | 45.5252 | 442.5535 | 232.9736 | 230.741 | 0.0024 | 244.1643 | 238.9918 | 18.1142 | 196.6525 | 286.745 | 107.1835
IAR 120 | 45.3 | 68.1131 | 85.015 | 104.318 |  | 133.8255 |  |  | 63.0663 | 205.3313 | 45.5835 | 442.5991 | 233.5619 | 230.4053 | 0.0011 | 232.0364 | 231.2634 | 606.0636 | 195.6991 | 279.6865 | 102.9197
IAR 120 | 45.4 | 68.0611 | 85.0112 | 104.3221 |  | 133.4126 |  |  | 62.9397 | 205.3085 | 45.1753 | 442.4012 | 232.8895 | 230.0417 | 0.002 | 230.015 | 234.3995 | 697.4426 | 197.1572 | 279.4912 | 97.9207
IAR 120 | 45.5 | 68.2066 | 85.3231 | 104.3409 |  | 133.2917 |  |  | 62.7763 | 205.2971 | 45.4019 | 442.2559 | 233.3378 | 230.0137 | 0.0007 | 237.325 | 236.2196 | 360.3095 | 197.8863 | 284.5688 | 100.6408
IAR 120 | 45.6 | 68.191 | 85.0154 | 104.4432 |  | 133.6221 |  |  | 63.0768 | 205.4274 | 45.2022 | 442.5028 | 231.937 | 229.9578 | 0.0011 | 228.7136 | 231.3194 | 731.6959 | 196.5964 | 280.3282 | 101.67
IAR 120 | 45.7 | 68.1183 | 85.0147 | 104.3284 |  | 133.8356 |  |  | 62.9134 | 205.416 | 45.1304 | 442.3662 | 231.937 | 230.6012 | 0.0007 | 237.2973 | 238.1517 | 378.9803 | 197.3815 | 282.3927 | 97.7002
IAR 120 | 45.8 | 68.1547 | 85.1878 | 104.2679 |  | 133.5455 |  |  | 62.8264 | 205.384 | 45.736 | 442.2349 | 232.9456 | 230.4893 | 0.0017 | 230.0427 | 233.0555 | 742.214 | 193.8764 | 280.105 | 98.0678
IAR 120 | 45.9 | 68.2014 | 85.0613 | 104.3868 |  | 133.753 |  |  | 63.1006 | 205.448 | 44.7803 | 442.6165 | 234.2623 | 229.9298 | 0 | 233.5593 | 233.1115 | 687.6202 | 198.2508 | 279.9097 | 102.6992
IAR 120 | 46 | 68.217 | 85.0352 | 104.6622 |  | 133.3703 |  |  | 62.9503 | 205.448 | 44.7152 | 442.445 | 234.4304 | 230.3494 | 0.0013 | 229.2674 | 231.1234 | 677.7699 | 195.4747 | 283.2018 | 101.4494
IAR 120 | 46.1 | 68.1599 | 84.9716 | 104.4766 |  | 133.469 |  |  | 62.9609 | 205.1096 | 45.1349 | 442.2489 | 232.8895 | 230.0137 | 0.0023 | 232.6178 | 232.5234 | 715.0005 | 194.1007 | 277.7615 | 99.4645
IAR 120 | 46.2 | 68.2222 | 84.9498 | 104.3555 |  | 133.8618 |  |  | 62.7737 | 205.1645 | 44.6434 | 442.1877 | 233.2537 | 230.0417 | 0.0009 | 245.1057 | 242.4639 | 500.2712 | 196.6525 | 277.8731 | 99.1705
IAR 120 | 46.3 | 68.1235 | 85.0564 | 104.5705 |  | 133.7913 |  |  | 62.841 | 205.2229 | 44.7714 | 442.2875 | 232.4413 | 230.3214 | 0.0002 | 231.3718 | 231.6554 | 678.7717 | 195.3345 | 279.1006 | 107.3306
IAR 120 | 46.4 | 68.1547 | 85.0735 | 104.4495 |  | 133.7209 |  |  | 63.446 | 205.5306 | 45.0542 | 442.5886 | 232.6934 | 230.4893 | 0.00301 | 244.0258 | 240.8959 | 586.8918 | 193.0071 | 280.7467 | 106.6689
IAR 120 | 46.5 | 68.191 | 85.278 | 104.558 |  | 133.5013 |  |  | 63.0085 | 205.3682 | 45.2741 | 442.3978 | 232.7495 | 229.9298 | 0.0012 | 227.6338 | 231.7674 | 731.8628 | 195.3345 | 280.6909 | 103.9489
IAR 120 | 46.6 | 68.0715 | 85.0723 | 104.4495 |  | 133.7672 |  |  | 62.7014 | 205.1452 | 45.0542 | 442.1055 | 232.4413 | 230.2935 | 0.00271 | 240.897 | 238.2357 | 599.8306 | 194.998 | 275.5017 | 100.7143
IAR 120 | 46.7 | 68.191 | 84.9495 | 104.5455 |  | 133.3965 |  |  | 63.1522 | 205.4494 | 44.3313 | 442.4678 | 232.0211 | 229.9858 | 0.0023 | 247.3763 | 241.7359 | 216.4805 | 195.9795 | 278.8775 | 101.964
IAR 120 | 46.8 | 68.0871 | 85.0411 | 104.5392 |  | 133.5295 |  |  | 63.0389 | 205.2642 | 44.5312 | 442.3015 | 233.4218 | 230.1816 | 0.0012 | 234.9161 | 236.6677 | 697.0809 | 196.2599 | 285.1826 | 98.7294
IAR 120 | 46.9 | 68.2066 | 85.0092 | 104.533 |  | 133.5235 |  |  | 62.8082 | 205.2813 | 45.0408 | 442.3768 | 233.73 | 230.5732 | 0.0023 | 246.684 | 240.7839 | 409.8108 | 195.643 | 280.4119 | 104.2429
IAR 120 | 47 | 68.1495 | 84.9594 | 104.4788 |  | 133.7954 |  |  | 63.0824 | 205.0846 | 44.8276 | 442.2508 | 232.8335 | 229.6781 | 0.0014 | 244.1089 | 239.8878 | 44.743 | 193.7642 | 279.3238 | 104.0959
IAR 120 | 47.1 | 68.0819 | 84.9626 | 104.4495 |  | 133.8598 |  |  | 62.8821 | 205.1715 | 44.6412 | 442.1457 | 232.8335 | 229.5662 | 0.0011 | 243.8597 | 239.1598 | 604.3384 | 196.0916 | 280.1329 | 103.3608
IAR 120 | 47.2 | 68.139 | 85.1948 | 104.3641 |  | 133.5457 |  |  | 63.0389 | 205.0903 | 44.2909 | 442.2753 | 231.797 | 229.9578 | 0.0021 | 246.0472 | 241.2039 | 44.7708 | 195.1102 | 277.8173 | 106.816
IAR 120 | 47.3 | 68.1131 | 85.0683 | 104.3098 |  | 133.4933 |  |  | 62.6882 | 205.2642 | 44.3875 | 442.3506 | 230.7324 | 230.1256 | 0.0015 | 235.6914 | 235.6316 | 505.085 | 196.2319 | 277.1198 | 106.816
IAR 120 | 47.4 | 68.2066 | 85.0477 | 104.4893 |  | 133.7129 |  |  | 63.1194 | 205.2905 | 43.9607 | 442.2193 | 232.8895 | 230.2655 | 0.0015 | 248.7054 | 240.4198 | 94.5502 | 196.2599 | 279.0448 | 100.4202
IAR 120 | 47.5 | 68.1547 | 85.0532 | 104.3391 |  | 133.6606 |  |  | 63.1301 | 205.3867 | 44.3674 | 442.657 | 231.5448 | 230.1816 | 0.00271 | 238.4049 | 236.0516 | 311.2535 | 196.344 | 284.8478 | 106.7424
IAR 120 | 47.6 | 68.1754 | 85.0946 | 104.6251 |  | 133.7514 |  |  | 63.2976 | 205.6624 | 44.0036 | 442.4541 | 232.4973 | 230.5452 | 0.0002 | 248.0408 | 244.116 | 90.7659 | 193.3997 | 280.8304 | 102.0375
IAR 120 | 47.7 | 68.1754 | 84.9767 | 104.4562 |  | 133.3567 |  |  | 63.2648 | 205.2429 | 43.9767 | 442.2319 | 233.8701 | 230.0137 | 0.0017 | 238.7372 | 236.5276 | 138.0967 | 196.2319 | 279.7423 | 101.67
IAR 120 | 47.8 | 68.2274 | 85.0904 | 104.4145 |  | 133.5944 |  |  | 62.7837 | 205.3035 | 44.3452 | 442.3579 | 232.5814 | 230.5172 | 0.0024 | 228.4921 | 232.1874 | 669.1718 | 195.7271 | 280.6072 | 104.3165
IAR 120 | 47.9 | 68.1338 | 85.0393 | 104.7254 |  | 133.7556 |  |  | 63.2017 | 205.3619 | 44.1116 | 442.2564 | 234.9347 | 230.5172 | 0.00311 | 244.2197 | 240.5879 | 13.8848 | 193.8764 | 277.7057 | 105.1986
IAR 120 | 48 | 68.1858 | 85.0644 | 104.258 |  | 133.4433 |  |  | 62.8141 | 205.4602 | 43.6598 | 442.4279 | 233.5899 | 230.6012 | 0.0022 | 232.7563 | 232.2714 | 594.349 | 197.718 | 284.513 | 103.1402
IAR 120 | 48.1 | 68.1235 | 85.4072 | 104.45 |  | 133.4433 |  |  | 63.2714 | 205.379 | 43.6598 | 441.985 | 233.814 | 230.4613 | 0.00261 | 245.0227 | 240.5318 | 52.228 | 196.7366 | 285.1826 | 95.4948
IAR 120 | 48.2 | 68.0975 | 85.3949 | 104.5229 |  | 133.4674 |  |  | 62.9208 | 205.3355 | 43.8935 | 442.2475 | 231.5728 | 230.5172 | 0.0007 | 235.8021 | 235.1836 | 441.3648 | 196.1197 | 282.6996 | 102.6992
IAR 120 | 48.3 | 68.1962 | 85.4024 | 104.2287 |  | 133.7857 |  |  | 63.3214 | 205.3355 | 43.5765 | 442.4436 | 233.1137 | 230.5452 | -0.0004 | 226.6093 | 230.1993 | 736.7045 | 195.8393 | 280.0771 | 105.2721
IAR 120 | 48.4 | 68.1806 | 85.0138 | 104.4269 |  | 133.5137 |  |  | 63.0341 | 205.26 | 43.2728 | 442.2878 | 231.1246 | 230.2935 | 0.00261 | 235.5806 | 234.6796 | 486.5811 | 194.3811 | 279.1843 | 104.9781
IAR 120 | 48.5 | 68.1027 | 85.0679 | 104.5229 |  | 133.6527 |  |  | 62.9208 | 205.5094 | 43.7901 | 442.1268 | 233.2257 | 230.4893 | 0.00291 | 227.9107 | 232.8034 | 742.214 | 195.7271 | 279.8818 | 100.1262
IAR 120 | 48.6 | 68.2014 | 85.1166 | 104.3602 |  | 133.82 |  |  | 63.0645 | 205.4602 | 43.6665 | 442.4332 | 231.937 | 230.5732 | 0.0014 | 242.7798 | 240.8399 | 125.2971 | 195.6149 | 281.1373 | 95.7153
IAR 120 | 48.7 | 68.1962 | 84.9919 | 104.5104 |  | 133.687 |  |  | 63.0776 | 205.0805 | 43.5181 | 442.1565 | 232.8615 | 230.4893 | 0.0011 | 227.5507 | 229.7233 | 707.1259 | 195.4747 | 280.2445 | 97.0386
IAR 120 | 48.8 | 68.139 | 85.0198 | 104.4917 |  | 133.4373 |  |  | 63.0383 | 205.4809 | 43.5496 | 442.2214 | 234.8226 | 230.4333 | 0.0017 | 234.03 | 231.5994 | 713.4423 | 196.2879 | 281.7231 | 102.6256
IAR 120 | 48.9 | 68.1079 | 85.0815 | 104.4375 |  | 133.524 |  |  | 63.1951 | 205.4866 | 43.5946 | 442.2967 | 233.3658 | 230.4893 | 0.0007 | 233.3101 | 231.3754 | 554.2247 | 198.8116 | 287.275 | 100.6408
IAR 120 | 49 | 68.2014 | 85.009 | 104.2873 |  | 133.6569 |  |  | 63.0949 | 205.3563 | 43.1223 | 442.0499 | 233.5339 | 230.4613 | 0.00311 | 231.621 | 230.7313 | 676.9352 | 194.2409 | 277.7894 | 101.964
IAR 120 | 49.1 | 68.2586 | 85.3174 | 104.4126 |  | 133.5926 |  |  | 62.9751 | 205.2958 | 43.3091 | 442.2355 | 233.5899 | 230.2935 | 0.0017 | 240.2601 | 239.9718 | 614.0773 | 195.5308 | 277.5662 | 104.9781
IAR 120 | 49.2 | 68.165 | 85.39 | 104.4962 |  | 133.8122 |  |  | 63.2756 | 205.3827 | 43.1922 | 442.2251 | 234.2903 | 230.6851 | 0.002 | 231.5657 | 231.5154 | 726.3812 | 195.0541 | 279.8539 | 96.671
IAR 120 | 49.3 | 68.217 | 85.3302 | 104.4544 |  | 133.6329 |  |  | 63.1994 | 205.3599 | 42.9919 | 442.4719 | 233.8421 | 230.4053 | 0.001 | 239.9278 | 237.8997 | 616.9433 | 195.643 | 280.2724 | 97.5532
IAR 120 | 49.4 | 68.217 | 85.0286 | 104.465 |  | 133.6895 |  |  | 63.1732 | 205.4242 | 42.9516 | 442.199 | 231.3767 | 230.2096 | 0.0018 | 228.9905 | 230.6473 | 739.0418 | 196.7366 | 280.9699 | 102.5521
IAR 120 | 49.5 | 68.2534 | 85.0079 | 104.3504 |  | 133.5325 |  |  | 62.7463 | 205.4884 | 42.9832 | 442.3041 | 232.6934 | 230.6571 | 0.00251 | 234.9437 | 235.4076 | 699.1956 | 192.895 | 279.0727 | 100.1997
IAR 120 | 49.6 | 68.1183 | 85.1247 | 104.3922 |  | 133.3875 |  |  | 62.9097 | 205.6301 | 42.9248 | 442.017 | 233.3098 | 230.2375 | 0.0021 | 246.6286 | 240.1958 | 369.2693 | 194.8859 | 280.1887 | 97.9207
IAR 120 | 49.7 | 68.2326 | 85.3166 | 104.5175 |  | 133.6938 |  |  | 63.134 | 204.9555 | 43.0082 | 444.0546 | 232.1331 | 229.3704 | 0.00291 | 228.4091 | 228.2112 | 726.6316 | 194.8578 | 280.5793 | 102.6992
IAR 120 | 49.8 | 68.1338 | 84.9941 | 104.4571 |  | 133.5428 |  |  | 62.9271 | 205.3844 | 43.4088 | 442.1923 | 230.3682 | 230.2096 | 0.002 | 242.7798 | 238.9638 | 611.8234 | 196.1477 | 278.738 | 94.9802
IAR 120 | 49.9 | 68.1079 | 85.0243 | 104.4819 |  | 133.6595 |  |  | 62.914 | 205.2427 | 43.1769 | 442.0521 | 229.976 | 230.0417 | 0.0011 | 231.5103 | 234.2035 | 720.037 | 193.9325 | 279.7144 | 100.8613
IAR 120 | 50 | 68.1027 | 84.9949 | 104.3069 |  | 133.8148 |  |  | 63.3516 | 205.1445 | 43.1433 | 441.6636 | 234.0382 | 229.6221 | 0.00331 | 241.3123 | 240.2518 | 585.0275 | 195.1382 | 281.3884 | 99.3175
IAR 120 | 50.1 | 68.1338 | 85.0272 | 104.2945 |  | 133.6638 |  |  | 63.0948 | 205.3126 | 42.8194 | 442.1766 | 232.9176 | 230.7131 | 0.0018 | 247.5147 | 242.2959 | 49.7515 | 193.2314 | 276.8129 | 100.4202
IAR 120 | 50.2 | 68.165 | 85.0334 | 104.4322 |  | 133.6578 |  |  | 63.1253 | 205.2956 | 42.7091 | 442.1714 | 232.5534 | 230.7131 | 0.0019 | 239.734 | 240.1118 | 610.8217 | 195.5589 | 275.3064 | 100.7878
IAR 120 | 50.3 | 68.0715 | 85.0322 | 104.4012 |  | 133.9521 |  |  | 63.0686 | 205.2031 | 42.8309 | 441.7427 | 232.6934 | 229.8739 | 0.00301 | 246.5456 | 242.8 | 83.1975 | 193.5119 | 275.5017 | 99.4645
IAR 120 | 50.4 | 68.0975 | 85.2374 | 104.395 |  | 133.4829 |  |  | 63.2559 | 205.3221 | 42.7724 | 442.2207 | 233.3938 | 230.6291 | 0.0018 | 239.5956 | 234.9596 | 177.4973 | 195.1102 | 278.4311 | 104.9046
IAR 120 | 50.5 | 68.1027 | 85.0502 | 104.3594 |  | 133.5875 |  |  | 62.9053 | 205.2352 | 42.6305 | 441.9895 | 231.5448 | 230.2655 | 0.0007 | 245.078 | 240.9519 | 272.1033 | 196.6525 | 283.9551 | 95.5683
IAR 120 | 50.6 | 68.1962 | 85.1119 | 104.5389 |  | 133.5755 |  |  | 63.073 | 205.2503 | 43.497 | 442.1402 | 233.4779 | 230.6012 | 0.0006 | 243.4998 | 241.3719 | 56.7078 | 195.1663 | 285.2105 | 100.3467
IAR 120 | 50.7 | 67.9987 | 85.2484 | 104.4537 |  | 133.4006 |  |  | 63.2538 | 205.1465 | 42.2142 | 442.1492 | 234.3743 | 230.6571 | 0.00271 | 229.8489 | 230.8153 | 671.3979 | 197.1852 | 281.9463 | 100.9348
IAR 120 | 50.8 | 68.139 | 85.1175 | 104.3888 |  | 133.7549 |  |  | 63.2102 | 205.4128 | 42.6104 | 442.2155 | 234.5424 | 230.4613 | 0.0014 | 232.0364 | 234.8476 | 682.1942 | 196.7927 | 280.1887 | 94.5391
IAR 120 | 50.9 | 68.165 | 85.0609 | 104.3577 |  | 133.3543 |  |  | 63.1471 | 205.5753 | 42.4215 | 442.2297 | 233.1137 | 230.6291 | 0.0006 | 232.7286 | 235.9956 | 550.4961 | 193.2595 | 281.5836 | 97.1121
IAR 120 | 51 | 68.1495 | 85.0399 | 104.5729 |  | 133.6547 |  |  | 63.06 | 205.4563 | 42.4983 | 442.1284 | 234.6265 | 230.2655 | 0.0015 | 229.7105 | 231.4314 | 732.475 | 193.1473 | 276.9245 | 102.5521
IAR 120 | 51.1 | 68.1442 | 85.188 | 104.5559 |  | 133.5456 |  |  | 63.047 | 205.445 | 43.0496 | 442.1141 | 231.3207 | 230.5172 | 0.00261 | 234.5284 | 235.3516 | 535.2477 | 195.8393 | 277.7894 | 99.9791
IAR 120 | 51.2 | 68.0715 | 85.2781 | 104.675 |  | 134.1238 |  |  | 63.4149 | 205.4602 | 42.3496 | 442.2946 | 234.3463 | 230.4053 | 0.0012 | 226.6093 | 231.9354 | 742.214 | 194.5494 | 278.738 | 102.6992
IAR 120 | 51.3 | 68.165 | 85.0183 | 104.3871 |  | 133.6606 |  |  | 63.0209 | 205.292 | 43.0746 | 442.0933 | 234.8786 | 230.741 | -0.0001 | 237.5742 | 237.8157 | 672.8726 | 195.9514 | 281.4163 | 99.9056
IAR 120 | 51.4 | 68.1286 | 85.0879 | 104.5667 |  | 133.8339 |  |  | 63.0579 | 205.2807 | 42.4398 | 442.0829 | 232.7215 | 230.2935 | 0.0012 | 225.7786 | 227.1192 | 742.214 | 193.9605 | 278.7101 | 99.538
IAR 120 | 51.5 | 68.0819 | 85.3073 | 104.6379 |  | 133.7174 |  |  | 63.1451 | 205.3563 | 43.2933 | 442.1024 | 232.8895 | 230.4053 | 0.0016 | 239.2356 | 236.1636 | 713.0249 | 195.0822 | 281.8905 | 102.8462
IAR 120 | 51.6 | 68.0767 | 85.206 | 103.9365 |  | 133.5964 |  |  | 63.4019 | 205.3185 | 42.951 | 442.2388 | 232.2172 | 230.741 | 0.001 | 230.3473 | 232.1594 | 691.7662 | 194.6055 | 281.8626 | 101.2289
IAR 120 | 51.7 | 68.0455 | 85.1979 | 104.1162 |  | 133.7234 |  |  | 63.3388 | 205.2637 | 42.4716 | 442.027 | 234.3463 | 230.6571 | 0 | 235.5529 | 232.9995 | 661.7424 | 193.9044 | 279.6865 | 100.0526
IAR 120 | 51.8 | 68.1079 | 85.0516 | 104.4521 |  | 133.677 |  |  | 63.1386 | 205.3941 | 43.3517 | 442.1478 | 233.4779 | 230.769 | 0.0012 | 243.749 | 242.4919 | 463.1799 | 196.8768 | 282.8391 | 99.6116
IAR 120 | 51.9 | 68.191 | 85.1154 | 104.3794 |  | 133.8847 |  |  | 63.2192 | 205.3337 | 43.1697 | 442.1673 | 233.674 | 230.6012 | 0.0006 | 246.4348 | 242.4359 | -8.0137 | 194.8017 | 281.5836 | 96.9651
IAR 120 | 52 | 68.139 | 85.246 | 104.2896 |  | 133.4738 |  |  | 62.7619 | 205.2411 | 42.6069 | 441.9309 | 232.8615 | 230.7131 | 0.0008 | 241.9492 | 238.0957 | 474.6718 | 194.4092 | 276.1155 | 91.8926
IAR 120 | 52.1 | 68.0819 | 85.3562 | 104.302 |  | 133.5321 |  |  | 62.9057 | 205.3659 | 42.7238 | 442.3037 | 231.797 | 230.4333 | 0.0011 | 229.4336 | 232.2994 | 728.1342 | 193.9044 | 277.901 | 100.5673
IAR 120 | 52.2 | 68.1131 | 85.101 | 104.3004 |  | 133.6696 |  |  | 63.2627 | 205.3281 | 42.8775 | 442.2621 | 231.965 | 230.1536 | 0.00271 | 238.7926 | 237.2837 | 636.1429 | 192.3341 | 279.1285 | 99.7586
IAR 120 | 52.3 | 67.9467 | 84.2877 | 104.6631 |  | 133.7881 |  |  | 62.7965 | 204.7497 | 43.8376 | 441.3987 | 234.0942 | 229.1746 | 0.002 | 248.2069 | 242.856 | 44.7986 | 203.158 | 291.0693 | 109.9771
IAR 120 | 52.4 | 68.1962 | 84.5795 | 104.759 |  | 133.6954 |  |  | 63.2165 | 204.7664 | 44.3027 | 441.6 | 232.5534 | 229.4263 | 0.0005 | 238.6818 | 236.5836 | 389.1087 | 202.3168 | 285.2942 | 107.6246
IAR 120 | 52.5 | 68.0195 | 84.581 | 104.6631 |  | 133.8344 |  |  | 63.1793 | 205.2122 | 46.2118 | 442.365 | 231.6849 | 229.2865 | 0.0007 | 227.1077 | 229.1913 | 742.214 | 200.8586 | 282.2811 | 102.9932
IAR 120 | 52.6 | 67.9519 | 84.6233 | 104.2802 |  | 133.789 |  |  | 63.3052 | 205.1042 | 46.0583 | 441.7217 | 233.758 | 229.6781 | 0.00321 | 235.2483 | 233.0275 | 700.5869 | 200.3539 | 281.3884 | 103.5813
IAR 120 | 52.7 | 68.0299 | 84.5788 | 104.658 |  | 133.4125 |  |  | 63.0741 | 205.0775 | 45.9486 | 441.6763 | 233.5619 | 229.0347 | 0.00321 | 227.4676 | 227.6232 | 717.2822 | 201.083 | 286.3823 | 105.2721
IAR 120 | 52.8 | 68.1286 | 84.6214 | 104.6763 |  | 133.7545 |  |  | 63.6184 | 205.2023 | 45.7106 | 442.0138 | 232.6374 | 230.0417 | 0.0005 | 233.9469 | 233.3915 | 689.9575 | 198.5312 | 286.2986 | 107.5511
IAR 120 | 52.9 | 68.0507 | 84.6642 | 104.7243 |  | 133.6156 |  |  | 63.4246 | 204.9471 | 45.9168 | 441.8125 | 233.5339 | 229.9578 | 0.00361 | 244.0258 | 239.9718 | 516.1038 | 197.8022 | 279.1843 | 102.9932
IAR 120 | 53 | 68.0403 | 84.6315 | 104.6467 |  | 133.8649 |  |  | 63.3503 | 205.1868 | 45.885 | 441.8682 | 231.5168 | 230.0697 | 0.0016 | 230.5965 | 232.1874 | 684.2811 | 198.8958 | 285.8522 | 101.0819
IAR 120 | 53.1 | 67.9987 | 84.6614 | 104.4783 |  | 133.8876 |  |  | 63.3374 | 205.1321 | 46.2195 | 441.7268 | 233.5339 | 230.0417 | 0.00351 | 242.5029 | 237.9557 | 594.3768 | 198.8958 | 282.1137 | 105.3457
IAR 120 | 53.2 | 67.9935 | 84.6031 | 104.3772 |  | 133.8827 |  |  | 62.906 | 205.1054 | 46.8321 | 441.7226 | 233.786 | 229.8179 | 0.00271 | 227.8553 | 230.8994 | 725.4908 | 196.1197 | 280.7188 | 105.1986
IAR 120 | 53.3 | 68.0455 | 84.8182 | 104.3589 |  | 133.6333 |  |  | 63.3567 | 205.1054 | 46.2458 | 441.6266 | 232.6934 | 230.1256 | 0.0017 | 240.0386 | 236.8917 | 625.7918 | 193.3156 | 279.017 | 111.7414
IAR 120 | 53.4 | 68.1495 | 84.6564 | 104.6713 |  | 133.518 |  |  | 63.657 | 205.3662 | 46.4267 | 442.2511 | 231.3487 | 229.8459 | 0.0009 | 243.9705 | 243.136 | 268.2912 | 198.1667 | 281.9184 | 108.8008
IAR 120 | 53.5 | 68.1027 | 84.6424 | 104.3293 |  | 133.7901 |  |  | 63.2694 | 205.3339 | 47.1409 | 442.0849 | 232.9736 | 229.7061 | 0.0015 | 234.1131 | 234.3715 | 671.2587 | 197.0731 | 279.5749 | 105.9338
IAR 120 | 53.6 | 68.1442 | 84.6493 | 104.5753 |  | 133.657 |  |  | 63.2824 | 205.3451 | 47.7132 | 441.8888 | 233.5059 | 230.0417 | 0.0001 | 243.3336 | 240.8679 | 451.9106 | 196.5964 | 284.6804 | 107.3306
IAR 120 | 53.7 | 68.1442 | 84.9249 | 104.7376 |  | 133.8137 |  |  | 63.2759 | 205.5568 | 46.8069 | 442.0653 | 233.0576 | 230.0417 | 0.001 | 228.9629 | 229.5553 | 729.8594 | 199.2042 | 282.8949 | 110.4181
IAR 120 | 53.8 | 68.1338 | 84.9136 | 104.4977 |  | 133.7211 |  |  | 63.1951 | 205.3128 | 47.1157 | 441.6626 | 233.5339 | 230.3494 | 0.00341 | 242.8075 | 238.0677 | 658.9042 | 197.1011 | 283.9551 | 111.5208
IAR 120 | 53.9 | 67.6815 | 84.9631 | 104.3906 |  | 133.7103 |  |  | 63.3146 | 205.5904 | 47.8238 | 442.1767 | 232.4973 | 229.79 | 0.0012 | 246.6563 | 241.9599 | 106.6263 | 194.6335 | 277.9289 | 104.7575
IAR 120 | 54 | 68.0351 | 84.8738 | 104.7203 |  | 133.936 |  |  | 63.0206 | 205.4656 | 48.0742 | 442.0105 | 232.2452 | 230.2655 | 0.0004 | 240.4539 | 238.7117 | 605.0897 | 197.4376 | 279.1006 | 104.8311
IAR 120 | 54.1 | 68.4614 | 84.8529 | 104.6846 |  | 134.272 |  |  | 65.3466 | 208.006 | 48.036 | 433.1983 | 237.5401 | 234.769 | 0.0013 | 256.1261 | 255.8486 | 277.6405 | 196.344 | 278.0405 | 103.8754
IAR 120 | 54.2 | 67.8791 | 84.7573 | 104.5887 |  | 134.0404 |  |  | 65.2838 | 208.1684 | 47.419 | 433.158 | 235.7751 | 234.3214 | 0.0016 | 251.7512 | 249.2123 | 70.2309 | 197.6059 | 282.9786 | 110.0506
IAR 120 | 54.3 | 66.8549 | 84.8881 | 104.4989 |  | 133.9074 |  |  | 65.0034 | 207.9683 | 47.2713 | 432.6794 | 238.1844 | 234.4613 | -0.0001 | 253.1079 | 250.2483 | 310.363 | 195.6991 | 280.2166 | 110.1241
IAR 120 | 54.4 | 67.9727 | 84.9938 | 104.5419 |  | 133.8563 |  |  | 66.0468 | 207.9207 | 47.3174 | 432.9574 | 238.0443 | 235.2445 | -0.001 | 252.7757 | 252.8805 | 5.9268 | 194.5774 | 280.3561 | 102.7727
IAR 120 | 54.5 | 67.8739 | 84.9482 | 104.5025 |  | 134.0499 |  |  | 64.8391 | 208.0425 | 48.0465 | 432.884 | 238.2965 | 234.6571 | 0.0014 | 245.7426 | 245.1521 | 436.3284 | 197.9704 | 283.4529 | 104.8311
IAR 120 | 54.6 | 67.7647 | 84.9066 | 104.5174 |  | 133.8791 |  |  | 64.8555 | 208.4037 | 48.7302 | 432.9772 | 237.2879 | 234.2375 | 0.0012 | 255.9046 | 252.7685 | 24.9871 | 195.7832 | 278.3195 | 105.9338
IAR 120 | 54.7 | 68.0819 | 84.9637 | 104.4134 |  | 133.825 |  |  | 65.1349 | 207.9089 | 48.2594 | 432.527 | 237.2599 | 235.3005 | 0.0011 | 247.1824 | 245.9921 | 337.604 | 197.4937 | 280.0213 | 104.3165
IAR 120 | 54.8 | 67.7855 | 85.0062 | 104.4661 |  | 133.5979 |  |  | 64.8651 | 208.065 | 47.9562 | 432.8132 | 239.3891 | 235.3284 | 0.00351 | 239.8724 | 239.0758 | 726.9655 | 194.6896 | 283.0065 | 108.8008
IAR 120 | 54.9 | 67.8271 | 84.9487 | 104.5734 |  | 134.2572 |  |  | 65.3275 | 207.7725 | 48.0198 | 432.5003 | 239.4171 | 234.797 | 0.0016 | 252.3327 | 250.6404 | 95.1345 | 193.6521 | 276.7013 | 109.3889
IAR 120 | 55 | 67.6659 | 85.0281 | 104.5522 |  | 133.9589 |  |  | 64.8456 | 208.048 | 47.6372 | 432.9258 | 236.0833 | 235.1326 | 0.0014 | 244.2474 | 240.4198 | 702.479 | 194.8298 | 272.6281 | 112.55
IAR 120 | 55.1 | 67.8271 | 85.0163 | 104.7269 |  | 133.9886 |  |  | 65.2392 | 208.2598 | 47.4645 | 432.9114 | 237.2599 | 234.9648 | 0.0001 | 255.6831 | 253.0485 | 16.083 | 191.8294 | 278.2079 | 106.0808
IAR 120 | 55.2 | 67.9935 | 84.6456 | 104.5204 |  | 134.0671 |  |  | 64.8012 | 207.9228 | 48.4254 | 432.496 | 238.3245 | 234.3494 | 0.0008 | 244.6904 | 243.948 | 426.7008 | 196.0075 | 283.2297 | 109.2419
IAR 120 | 55.3 | 66.9745 | 84.9181 | 104.3515 |  | 133.7189 |  |  | 64.8564 | 208.2309 | 48.3474 | 432.8783 | 235.663 | 234.4053 | 0.0022 | 237.5188 | 237.7877 | 742.214 | 195.3345 | 277.901 | 108.0657
IAR 120 | 55.4 | 67.9883 | 84.9648 | 104.3726 |  | 133.8319 |  |  | 65.0617 | 207.6717 | 47.7533 | 432.4929 | 237.9603 | 235.0207 | -0.0002 | 250.0621 | 249.7723 | 103.7603 | 197.4657 | 283.6761 | 109.9771
IAR 120 | 55.5 | 67.8583 | 84.9882 | 104.5339 |  | 134.0338 |  |  | 65.3537 | 208.2291 | 48.2858 | 432.8299 | 238.5766 | 234.9928 | 0.00311 | 241.5338 | 243.892 | 611.9904 | 195.5028 | 276.5339 | 105.2721
IAR 120 | 55.6 | 67.9103 | 84.9731 | 104.5552 |  | 133.4059 |  |  | 64.9967 | 207.919 | 48.1545 | 432.2432 | 237.1479 | 235.2445 | 0.0019 | 241.0631 | 245.0681 | 644.268 | 193.3436 | 278.0963 | 110.1241
IAR 120 | 55.7 | 67.9623 | 85.0202 | 104.5893 |  | 133.7168 |  |  | 65.1128 | 208.4969 | 47.8827 | 432.7958 | 236.4195 | 235.0767 | 0.0019 | 244.8565 | 244.62 | 505.6137 | 194.998 | 281.8905 | 103.4343
IAR 120 | 55.8 | 67.9675 | 85.1457 | 104.6461 |  | 133.957 |  |  | 64.7295 | 208.5544 | 48.6628 | 433.0452 | 238.1004 | 234.9928 | 0.0004 | 240.1216 | 240.5318 | 716.9483 | 194.7737 | 277.1477 | 110.1241
IAR 120 | 55.9 | 67.25 | 84.9822 | 104.4858 |  | 133.7096 |  |  | 65.0191 | 208.2854 | 49.1586 | 432.2655 | 238.0443 | 235.1046 | 0.0021 | 246.2687 | 247.9242 | 357.9444 | 195.4467 | 279.7423 | 109.9771
IAR 120 | 56 | 67.8999 | 84.9919 | 104.2069 |  | 133.8109 |  |  | 65.1221 | 208.5483 | 49.0656 | 432.7568 | 236.8957 | 234.9089 | 0.0012 | 239.7894 | 239.5518 | 737.4001 | 194.0446 | 276.1991 | 107.4776
IAR 120 | 56.1 | 67.8791 | 85.0157 | 104.4722 |  | 133.8817 |  |  | 65.1253 | 208.3776 | 47.9629 | 432.3347 | 238.7447 | 235.4124 | 0.00301 | 245.2996 | 247.3642 | 689.0393 | 194.4933 | 278.6543 | 109.9035
IAR 120 | 56.2 | 67.8323 | 85.0114 | 104.475 |  | 133.6528 |  |  | 64.8522 | 208.1839 | 47.863 | 432.458 | 236.9517 | 234.7131 | 0.0016 | 242.0322 | 242.1559 | 665.3597 | 198.2228 | 281.0536 | 108.4333
IAR 120 | 56.3 | 67.9259 | 85.0831 | 104.4524 |  | 133.8162 |  |  | 64.9088 | 208.4499 | 48.3013 | 433.0033 | 238.5206 | 235.1886 | 0.0001 | 239.5956 | 239.7758 | 722.5135 | 194.7737 | 280.0492 | 112.7706
IAR 120 | 56.4 | 68.0195 | 85.0919 | 104.4905 |  | 134.0846 |  |  | 65.1252 | 208.4643 | 48.2394 | 432.5113 | 239.305 | 234.9928 | 0.0002 | 248.2069 | 248.8203 | 663.9685 | 195.2784 | 279.7144 | 107.3306
IAR 120 | 56.5 | 67.9363 | 85.3246 | 104.5864 |  | 133.9456 |  |  | 65.1319 | 208.5568 | 48.4449 | 432.5919 | 238.7167 | 235.0207 | 0.0014 | 240.3708 | 241.0639 | 716.5031 | 195.643 | 276.9524 | 107.6981
IAR 120 | 56.6 | 67.9311 | 85.1078 | 104.5159 |  | 133.7386 |  |  | 65.265 | 208.3255 | 49.0881 | 432.6536 | 239.1369 | 235.1326 | -0.0002 | 247.4316 | 249.8563 | 598.3002 | 194.269 | 276.506 | 108.8008
IAR 120 | 56.7 | 67.7855 | 85.0944 | 104.5575 |  | 133.8251 |  |  | 64.7856 | 208.0826 | 48.1057 | 432.487 | 237.344 | 235.2165 | 0.00261 | 256.3753 | 254.2805 | 398.8476 | 195.1102 | 276.9803 | 111.3738
IAR 120 | 56.8 | 67.8063 | 85.0083 | 104.6852 |  | 133.5778 |  |  | 65.1486 | 208.0508 | 48.2938 | 432.0703 | 239.1369 | 235.3005 | 0.0013 | 243.8597 | 240.5318 | 658.5146 | 196.5684 | 280.1608 | 106.0073
IAR 120 | 56.9 | 67.8635 | 84.9874 | 104.7586 |  | 133.7877 |  |  | 64.789 | 208.129 | 48.8859 | 432.132 | 236.1953 | 234.7131 | 0.0024 | 251.585 | 250.6964 | 456.4462 | 195.3626 | 279.8539 | 105.2721
IAR 120 | 57 | 67.8271 | 85.0347 | 104.2308 |  | 133.7877 |  |  | 64.8123 | 208.019 | 48.8346 | 432.2529 | 236.5035 | 234.5172 | 0.0004 | 239.6232 | 241.2879 | 725.463 | 194.1288 | 277.1198 | 110.0506
IAR 120 | 57.1 | 68.0455 | 85.3452 | 104.5697 |  | 133.6516 |  |  | 64.7657 | 208.6726 | 49.043 | 432.7794 | 237.5961 | 234.9928 | 0.0024 | 247.127 | 248.6803 | 638.1742 | 195.4187 | 279.6586 | 107.8451
IAR 120 | 57.2 | 67.9415 | 85.1241 | 104.4992 |  | 133.7225 |  |  | 65.172 | 208.5049 | 48.4542 | 432.7605 | 240.6217 | 234.8809 | 0.00311 | 257.4275 | 254.5045 | 189.7682 | 194.1849 | 276.7292 | 111.7414
IAR 120 | 57.3 | 67.8843 | 85.0571 | 104.3489 |  | 134.3184 |  |  | 64.6658 | 208.1522 | 48.1392 | 432.5536 | 240.5377 | 235.3844 | 0.0017 | 244.1089 | 245.5721 | 657.346 | 195.5028 | 280.942 | 119.6074
IAR 120 | 57.4 | 67.7907 | 85.0144 | 104.4576 |  | 134.0528 |  |  | 64.9923 | 208.0452 | 48.5638 | 432.0806 | 237.5961 | 235.2725 | 0.0001 | 251.945 | 253.4685 | 540.312 | 193.3997 | 273.6325 | 113.2852
IAR 120 | 57.5 | 68.0351 | 85.086 | 104.2176 |  | 133.7286 |  |  | 65.0922 | 208.5657 | 48.8205 | 432.524 | 238.4646 | 234.8809 | 0.00291 | 254.1878 | 253.3565 | 31.6095 | 194.1568 | 276.7013 | 113.6528
IAR 120 | 57.6 | 67.9727 | 85.0477 | 104.5183 |  | 133.7409 |  |  | 64.676 | 208.2044 | 48.5774 | 432.1719 | 238.3525 | 234.9648 | 0.0011 | 250.782 | 251.9004 | 549.55 | 194.3251 | 276.9245 | 105.8603
IAR 120 | 57.7 | 67.7803 | 85.0054 | 104.4767 |  | 133.6544 |  |  | 65.2188 | 208.0685 | 48.5842 | 432.2579 | 238.2965 | 235.3564 | 0.0008 | 255.9046 | 256.0446 | 82.3071 | 194.3531 | 276.4502 | 105.9338
IAR 120 | 57.8 | 67.7959 | 85.0611 | 104.3807 |  | 133.8861 |  |  | 65.0257 | 208.161 | 48.3788 | 431.9354 | 238.1844 | 235.1606 | 0.0017 | 246.8778 | 246.1321 | 618.5572 | 195.7551 | 273.8556 | 106.6689
IAR 120 | 57.9 | 68.321 | 84.945 | 104.3519 |  | 133.5803 |  |  | 65.2455 | 208.2652 | 48.7074 | 432.2337 | 240.7058 | 234.797 | -0.0005 | 255.5169 | 254.9526 | 249.3422 | 195.9514 | 279.9097 | 112.55
IAR 120 | 58 | 67.7335 | 84.9761 | 104.3999 |  | 133.7656 |  |  | 64.8959 | 207.9615 | 48.6047 | 431.9918 | 238.1844 | 234.4613 | 0.00361 | 251.5574 | 249.2683 | 35.3937 | 193.6521 | 277.1756 | 113.5792
IAR 120 | 58.1 | 68.0559 | 85.0398 | 104.371 |  | 133.6914 |  |  | 64.2596 | 208.1033 | 48.9845 | 433.2575 | 237.0638 | 234.5452 | 0.0017 | 252.3327 | 254.0845 | 478.0387 | 195.7832 | 281.1094 | 110.1976
IAR 120 | 58.2 | 67.9519 | 85.3859 | 104.419 |  | 133.5061 |  |  | 63.6361 | 209.1239 | 49.1385 | 431.8063 | 239.4451 | 236.3634 | 0.0016 | 258.3136 | 258.0887 | 5.9268 | 195.6149 | 279.9934 | 102.9932
IAR 120 | 58.3 | 67.9779 | 85.3965 | 104.419 |  | 133.784 |  |  | 63.4225 | 210.1522 | 48.9332 | 429.7498 | 240.7898 | 237.9298 | 0.0021 | 252.5542 | 252.1804 | 442.8117 | 192.0537 | 274.1067 | 113.3587
IAR 120 | 58.4 | 68.0143 | 85.419 | 104.3902 |  | 133.8488 |  |  | 63.6795 | 210.1147 | 48.7997 | 429.6046 | 241.4902 | 238.2655 | 0.0015 | 263.9068 | 258.2007 | 256.9941 | 193.1754 | 277.1198 | 111.0062
IAR 120 | 58.5 | 68.0819 | 85.3805 | 104.5086 |  | 133.7779 |  |  | 63.5995 | 210.0888 | 48.6184 | 429.7445 | 241.2661 | 238.1816 | 0.0023 | 258.2305 | 255.5406 | 154.7919 | 193.9325 | 274.6926 | 106.8895
IAR 120 | 58.6 | 67.9779 | 85.4387 | 104.4958 |  | 133.6729 |  |  | 63.4225 | 209.8923 | 48.7074 | 429.7741 | 242.1906 | 238.8529 | 0.00481 | 246.3241 | 246.8322 | 722.6247 | 197.9984 | 282.309 | 111.2268
IAR 120 | 58.7 | 68.0403 | 85.3928 | 104.5277 |  | 133.9353 |  |  | 63.7862 | 210.2938 | 48.7929 | 430.4461 | 239.5291 | 238.6012 | 0.0008 | 261.0548 | 258.0327 | 40.8475 | 194.8298 | 275.0553 | 114.976
IAR 120 | 58.8 | 67.9727 | 85.3447 | 104.4445 |  | 133.716 |  |  | 63.279 | 210.0281 | 49.0119 | 429.9729 | 240.1735 | 238.5172 | 0.0001 | 249.3422 | 247.7282 | 578.5441 | 194.6896 | 279.4633 | 111.7414
IAR 120 | 58.9 | 68.1131 | 85.1286 | 104.6109 |  | 133.923 |  |  | 63.4494 | 210.0455 | 48.9332 | 429.9515 | 242.4147 | 238.4613 | 0.0018 | 260.9994 | 261.7849 | -5.259 | 193.1473 | 278.3753 | 117.3285
IAR 120 | 59 | 67.9675 | 85.3935 | 104.4989 |  | 133.6295 |  |  | 63.3993 | 209.8722 | 48.762 | 429.696 | 241.6863 | 239.1046 | 0.00281 | 253.9663 | 251.6764 | 380.8725 | 193.1193 | 278.1242 | 109.536
IAR 120 | 59.1 | 68.139 | 85.4512 | 104.6076 |  | 133.6419 |  |  | 63.5964 | 209.9995 | 48.7244 | 429.7067 | 240.7618 | 238.769 | 0.0021 | 246.4348 | 245.7121 | 725.1847 | 193.3436 | 279.1285 | 114.7555
IAR 120 | 59.2 | 68.1442 | 85.3696 | 104.4093 |  | 133.821 |  |  | 63.3358 | 209.9039 | 48.5635 | 429.903 | 242.1065 | 238.4053 | 0.00291 | 256.3476 | 256.1286 | 79.1628 | 194.3251 | 272.6002 | 110.1976
IAR 120 | 59.3 | 68.0403 | 85.4203 | 104.5117 |  | 134.0124 |  |  | 63.7264 | 210.0687 | 48.4162 | 430.231 | 242.7509 | 239.3564 | 0.0017 | 248.7884 | 247.4482 | 678.3821 | 194.8017 | 277.2872 | 112.4765
IAR 120 | 59.4 | 68.1131 | 85.3491 | 104.3325 |  | 133.7469 |  |  | 63.4329 | 210.2045 | 48.4813 | 430.3627 | 240.5097 | 238.9648 | 0.0018 | 248.5392 | 249.1283 | 679.8847 | 191.9416 | 279.6307 | 117.3285
IAR 120 | 59.5 | 68.1858 | 85.343 | 104.5405 |  | 133.9013 |  |  | 63.4426 | 210.3429 | 48.4985 | 430.2552 | 241.8544 | 238.6291 | 0.0023 | 251.9173 | 250.6964 | 511.5126 | 194.7457 | 274.5531 | 110.9327
IAR 120 | 59.6 | 68.0195 | 85.4097 | 104.3805 |  | 133.8858 |  |  | 63.5696 | 209.9763 | 48.6353 | 429.8788 | 241.7423 | 239.6081 | 0.0012 | 244.7458 | 247.9802 | 725.5743 | 190.6236 | 274.581 | 115.8582
IAR 120 | 59.7 | 68.0923 | 85.413 | 104.2237 |  | 133.7808 |  |  | 63.5763 | 210.242 | 48.108 | 429.989 | 241.21 | 238.797 | 0.0009 | 254.9078 | 253.7205 | 347.8994 | 191.549 | 276.1991 | 108.7273
IAR 120 | 59.8 | 68.1027 | 85.4297 | 104.6076 |  | 133.8272 |  |  | 63.8631 | 210.1871 | 49.135 | 430.0697 | 240.9299 | 238.6571 | 0.0006 | 245.9087 | 247.4202 | 722.1795 | 192.1378 | 282.0579 | 109.0949
IAR 120 | 59.9 | 68.0923 | 85.4045 | 104.1469 |  | 133.9383 |  |  | 63.3327 | 210.1179 | 48.7962 | 429.9245 | 242.6388 | 238.4613 | 0.0012 | 247.127 | 248.8763 | 710.9937 | 194.942 | 276.9245 | 112.7706
IAR 120 | 60 | 68.0195 | 85.4754 | 104.2077 |  | 133.8117 |  |  | 63.3028 | 209.9187 | 48.1422 | 429.6529 | 241.6022 | 238.6571 | 0.002 | 247.93 | 246.3001 | 647.8018 | 195.3345 | 280.105 | 113.3587
IAR 120 | 60.1 | 68.1286 | 85.3404 | 104.4124 |  | 133.9167 |  |  | 63.6666 | 209.9736 | 48.2073 | 429.7847 | 242.8069 | 238.3494 | 0.0012 | 244.995 | 248.0922 | 712.8858 | 194.3251 | 278.1242 | 111.9619
IAR 120 | 60.2 | 68.0507 | 85.3394 | 104.4732 |  | 133.5121 |  |  | 63.4432 | 210.1269 | 48.4265 | 429.7954 | 242.919 | 238.6571 | 0.001 | 253.4956 | 256.5487 | 597.0203 | 197.1011 | 278.9332 | 110.1241
IAR 120 | 60.3 | 68.0923 | 85.4772 | 104.5276 |  | 133.9352 |  |  | 63.5934 | 210.1269 | 48.3306 | 430.0024 | 241.042 | 239.0207 | 0.0024 | 247.9854 | 245.5161 | 700.6425 | 191.4649 | 273.1303 | 109.6095
IAR 120 | 60.4 | 67.9987 | 85.4258 | 104.4924 |  | 133.7159 |  |  | 63.3566 | 210.0952 | 47.8818 | 429.7712 | 241.9665 | 239.3284 | 0.00311 | 254.9631 | 252.2924 | 620.8945 | 194.0446 | 278.1521 | 112.1825
IAR 120 | 60.5 | 68.0923 | 85.3757 | 104.4508 |  | 133.6294 |  |  | 63.3566 | 210.2685 | 47.8372 | 429.8976 | 240.9579 | 238.4893 | 0.0014 | 247.93 | 248.1482 | 649.4992 | 193.5399 | 277.7057 | 109.3154
IAR 120 | 60.6 | 68.0767 | 85.4242 | 104.582 |  | 133.7561 |  |  | 63.2565 | 210.1385 | 47.5665 | 429.7658 | 241.8544 | 239.3564 | 0.0018 | 248.2623 | 248.4562 | 710.8267 | 194.0727 | 275.2227 | 111.4473
IAR 120 | 60.7 | 68.139 | 85.5771 | 104.5116 |  | 133.8271 |  |  | 63.6337 | 210.2484 | 48.0052 | 429.9083 | 239.7533 | 239.2725 | 0.00271 | 258.6735 | 258.5928 | 582.6067 | 194.1849 | 278.0963 | 110.8592
IAR 120 | 60.8 | 68.0871 | 85.406 | 104.3612 |  | 133.6356 |  |  | 63.3633 | 210.1443 | 47.6899 | 429.8223 | 240.8739 | 239.4124 | 0.0002 | 247.2101 | 247.6442 | 742.214 | 194.4092 | 277.9289 | 110.7122
IAR 120 | 60.9 | 68.0871 | 85.4544 | 104.5052 |  | 133.682 |  |  | 63.4701 | 210.0635 | 47.6384 | 429.782 | 242.975 | 238.4893 | 0.0002 | 252.4988 | 253.2165 | 676.1561 | 191.2966 | 271.9027 | 107.6246
IAR 120 | 61 | 67.8895 | 85.4212 | 104.5532 |  | 133.7746 |  |  | 63.4701 | 211.1462 | 47.5356 | 426.3129 | 244.5438 | 240.9508 | 0.002 | 264.2391 | 262.2329 | 385.2967 | 192.5024 | 281.5 | 110.1241
IAR 120 | 61.1 | 67.9467 | 85.3976 | 104.3388 |  | 133.9846 |  |  | 63.6337 | 211.1145 | 47.5116 | 426.052 | 246.1407 | 240.6151 | 0.0018 | 250.4775 | 250.1923 | 696.9974 | 193.7081 | 276.7292 | 107.8451
IAR 120 | 61.2 | 67.9259 | 85.3934 | 104.3132 |  | 133.8209 |  |  | 63.4634 | 210.9672 | 47.2784 | 425.8287 | 243.8435 | 240.6991 | 0.0007 | 261.1932 | 261.3369 | 527.234 | 193.5679 | 273.1582 | 105.3457
IAR 120 | 61.3 | 67.9883 | 85.3476 | 104.4988 |  | 133.7221 |  |  | 63.4335 | 211.0279 | 47.3744 | 425.8637 | 244.4598 | 240.8949 | 0.001 | 265.0421 | 263.073 | 82.5575 | 193.4558 | 278.7101 | 113.0646
IAR 120 | 61.4 | 68.0507 | 85.4003 | 104.47 |  | 133.648 |  |  | 63.4701 | 211.276 | 47.5493 | 426.243 | 243.7034 | 241.3704 | 0.0018 | 257.289 | 255.2886 | 317.8202 | 192.5024 | 278.738 | 115.3436
IAR 120 | 61.5 | 68.1079 | 85.4856 | 104.5596 |  | 133.6418 |  |  | 63.7271 | 211.3251 | 47.2853 | 426.2376 | 243.7594 | 240.8109 | 0.0018 | 264.9036 | 265.3691 | 161.4143 | 194.7176 | 273.7998 | 116.5933
IAR 120 | 61.6 | 68.0195 | 85.4466 | 104.438 |  | 133.6171 |  |  | 63.5202 | 211.3193 | 47.6693 | 426.095 | 244.4598 | 241.2305 | 0.001 | 259.3104 | 257.1647 | 95.9693 | 193.5679 | 270.3683 | 105.2721
IAR 120 | 61.7 | 67.9363 | 85.4043 | 104.4636 |  | 133.6418 |  |  | 63.5568 | 211.0479 | 47.0795 | 425.9148 | 242.6948 | 240.6151 | 0.0019 | 262.1901 | 261.8409 | 402.6597 | 197.2694 | 276.8687 | 108.5068
IAR 120 | 61.8 | 67.9987 | 85.3787 | 104.4572 |  | 133.682 |  |  | 63.0494 | 211.172 | 47.0726 | 425.627 | 244.768 | 240.755 | 0.0012 | 261.3594 | 260.9729 | -0.3339 | 192.895 | 279.0448 | 114.7555
IAR 120 | 61.9 | 68.0819 | 85.4812 | 104.486 |  | 133.9413 |  |  | 63.63 | 211.1546 | 47.8235 | 425.9336 | 242.4147 | 240.727 | 0.00281 | 251.4466 | 252.1244 | 491.7009 | 193.2034 | 278.6264 | 105.1251
IAR 120 | 62 | 68.0871 | 85.4604 | 104.486 |  | 133.8024 |  |  | 63.63 | 211.2411 | 47.3607 | 426.0143 | 243.8995 | 241.0627 | 0.0021 | 265.1805 | 263.829 | 150.8128 | 192.923 | 276.4223 | 107.3306
IAR 120 | 62.1 | 67.9987 | 85.3768 | 104.3581 |  | 133.4009 |  |  | 63.5598 | 211.1371 | 47.1721 | 425.7453 | 244.6279 | 240.5033 | 0.0013 | 256.8737 | 256.6607 | 305.9945 | 194.0166 | 279.0727 | 105.1986
IAR 120 | 62.2 | 67.9363 | 85.3802 | 104.3869 |  | 133.753 |  |  | 64.0034 | 211.0014 | 46.8427 | 425.7696 | 242.947 | 239.8879 | 0.0023 | 247.5424 | 248.1482 | 727.0768 | 191.6051 | 274.023 | 111.3003
IAR 120 | 62.3 | 68.0299 | 85.387 | 104.3389 |  | 133.5214 |  |  | 63.6263 | 211.0215 | 46.8427 | 425.5275 | 241.7984 | 240.4193 | 0.0014 | 261.8578 | 260.1328 | 119.426 | 192.9791 | 274.4694 | 105.8603
IAR 120 | 62.4 | 67.9467 | 85.3575 | 104.6428 |  | 133.6759 |  |  | 63.7496 | 211.2148 | 46.242 | 425.7831 | 243.2551 | 240.727 | 0.00251 | 250.7544 | 251.5364 | 524.5906 | 192.5304 | 274.7484 | 101.964
IAR 120 | 62.5 | 67.9727 | 85.5053 | 104.4637 |  | 133.5029 |  |  | 63.6062 | 211.0474 | 46.1011 | 426.157 | 244.2357 | 240.783 | 0.00341 | 267.5895 | 262.569 | -4.5912 | 194.5494 | 279.3517 | 116.8874
IAR 120 | 62.6 | 67.9935 | 85.4057 | 104.3613 |  | 134.0063 |  |  | 63.1923 | 211.1224 | 46.0942 | 425.7884 | 241.6303 | 240.1116 | 0.0023 | 254.4647 | 254.8406 | 400.1554 | 194.3531 | 278.3753 | 112.4765
IAR 120 | 62.7 | 68.0195 | 85.4124 | 104.4126 |  | 133.6389 |  |  | 63.7496 | 211.0416 | 46.6644 | 425.3473 | 241.9665 | 239.9438 | 0.0007 | 247.3486 | 246.5522 | 706.2076 | 195.3345 | 280.5514 | 108.5068
IAR 120 | 62.8 | 67.9987 | 85.4023 | 104.515 |  | 133.923 |  |  | 64.0229 | 211.1916 | 46.3622 | 425.9176 | 242.8629 | 240.9508 | 0.0018 | 260.3626 | 258.5088 | 146.3608 | 194.4092 | 279.268 | 113.2117
IAR 120 | 62.9 | 67.9415 | 85.3657 | 104.3807 |  | 133.8397 |  |  | 63.8327 | 211.0269 | 46.3212 | 425.5223 | 242.4427 | 240.2235 | 0.00271 | 247.0994 | 247.9802 | 681.2759 | 192.4743 | 272.4049 | 114.829
IAR 120 | 63 | 68.0039 | 85.3933 | 104.5727 |  | 133.8397 |  |  | 63.4556 | 211.0903 | 45.4964 | 425.4416 | 244.0116 | 241.1746 | 0.0013 | 246.4625 | 252.2644 | 672.0379 | 192.25 | 277.8452 | 101.67
IAR 120 | 63.1 | 67.9519 | 85.4104 | 104.4287 |  | 133.7934 |  |  | 63.6992 | 210.9546 | 46.6817 | 425.4416 | 244.824 | 240.9228 | 0.00271 | 252.748 | 253.6645 | 584.6936 | 190.9601 | 277.4546 | 105.7867
IAR 120 | 63.2 | 68.0299 | 85.3827 | 104.5344 |  | 133.7102 |  |  | 63.6424 | 211.0787 | 46.074 | 425.4498 | 241.9665 | 239.9158 | 0.0001 | 246.7117 | 247.3642 | 728.969 | 193.0071 | 275.6133 | 109.9035
IAR 120 | 63.3 | 68.0299 | 85.3849 | 104.4737 |  | 133.8368 |  |  | 63.6657 | 211.0989 | 45.9057 | 425.5601 | 244.1236 | 239.8879 | 0.0008 | 255.8769 | 256.3246 | 644.9914 | 194.0166 | 280.105 | 103.2138
IAR 120 | 63.4 | 67.9987 | 85.3925 | 104.4257 |  | 133.6052 |  |  | 63.5924 | 211.0354 | 45.8026 | 425.6005 | 241.6863 | 240.3634 | 0.00251 | 245.1334 | 248.2882 | 727.2994 | 192.4183 | 276.785 | 107.7716
IAR 120 | 63.5 | 67.9103 | 85.3194 | 104.5506 |  | 133.911 |  |  | 63.7524 | 210.8708 | 45.5758 | 425.423 | 243.059 | 240.0277 | 0.0013 | 247.7085 | 251.6764 | 700.6982 | 191.6331 | 275.7528 | 109.683
IAR 120 | 63.6 | 68.0871 | 85.394 | 104.3523 |  | 133.766 |  |  | 63.6389 | 210.9891 | 45.2594 | 425.5387 | 242.7789 | 240.3634 | 0.0007 | 251.3912 | 248.7643 | 674.4309 | 191.549 | 273.6325 | 105.6397
IAR 120 | 63.7 | 67.9935 | 85.4425 | 104.6113 |  | 133.877 |  |  | 63.5956 | 211.0382 | 45.4863 | 425.5144 | 243.6754 | 240.9508 | 0.0009 | 250.4775 | 250.1363 | 714.0545 | 193.1473 | 276.2271 | 102.7727
IAR 120 | 63.8 | 67.9779 | 85.3901 | 104.6627 |  | 133.834 |  |  | 63.9758 | 211.194 | 45.3868 | 425.5576 | 243.6193 | 239.8599 | 0.0003 | 259.7257 | 260.3848 | 563.7966 | 191.8574 | 276.8129 | 100.3467
IAR 120 | 63.9 | 68.1027 | 85.663 | 104.4708 |  | 133.6487 |  |  | 63.5688 | 210.4955 | 44.9224 | 427.8573 | 242.7509 | 239.5522 | 0.0009 | 246.0749 | 249.7163 | 705.3451 | 192.5024 | 272.9908 | 111.7414
IAR 120 | 64 | 68.0195 | 85.6324 | 104.4835 |  | 133.8926 |  |  | 63.5121 | 210.4897 | 45.2973 | 427.7067 | 241.9665 | 239.4124 | 0.001 | 255.5169 | 257.5567 | 624.6232 | 191.4649 | 275.697 | 104.7575
IAR 120 | 64.1 | 68.0819 | 85.6229 | 104.4933 |  | 133.9484 |  |  | 63.7723 | 210.5416 | 45.0499 | 428.078 | 244.796 | 239.4124 | 0.00271 | 247.404 | 247.8682 | 690.2358 | 193.9886 | 276.9803 | 105.3457
IAR 120 | 64.2 | 68.0559 | 85.4583 | 104.4453 |  | 133.9021 |  |  | 63.6355 | 210.4665 | 44.5852 | 427.7149 | 243.3392 | 239.5522 | 0.00381 | 246.9332 | 251.1164 | 703.8147 | 192.0257 | 270.6473 | 105.2721
IAR 120 | 64.3 | 68.0923 | 85.4145 | 104.4037 |  | 133.9545 |  |  | 63.6856 | 210.4665 | 44.9535 | 427.9623 | 242.3026 | 239.5242 | 0.0012 | 258.3966 | 259.9648 | 548.1309 | 193.2875 | 276.6734 | 106.816
IAR 120 | 64.4 | 67.9727 | 85.4802 | 104.487 |  | 133.8959 |  |  | 63.6722 | 210.5416 | 44.9398 | 428.0726 | 243.1151 | 239.6081 | 0.0012 | 246.9055 | 251.6484 | 733.7828 | 194.5494 | 278.8775 | 108.8008
IAR 120 | 64.5 | 68.0143 | 85.4678 | 104.2886 |  | 133.8435 |  |  | 63.6589 | 210.4867 | 44.9329 | 427.8656 | 245.5804 | 239.8599 | 0.00281 | 254.2155 | 255.1206 | 649.7218 | 191.4368 | 273.9393 | 107.7716
IAR 120 | 64.6 | 68.1079 | 85.4136 | 104.6055 |  | 133.8714 |  |  | 63.8957 | 210.6051 | 44.9641 | 427.9302 | 243.5353 | 239.2165 | 0.0012 | 263.6299 | 260.8049 | 284.8472 | 192.1939 | 275.139 | 109.6095
IAR 120 | 64.7 | 68.0247 | 85.3949 | 104.3211 |  | 133.7358 |  |  | 63.6555 | 210.2673 | 45.0711 | 427.6105 | 242.7229 | 239.5242 | 0.0011 | 253.7448 | 251.2844 | 690.9036 | 191.0162 | 278.9891 | 101.964
IAR 120 | 64.8 | 67.9519 | 85.4412 | 104.5801 |  | 133.8469 |  |  | 63.7689 | 210.3655 | 44.9883 | 427.6265 | 243.9555 | 239.4963 | 0.0012 | 263.1869 | 263.045 | 360.5878 | 192.7267 | 275.6412 | 103.8019
IAR 120 | 64.9 | 68.0091 | 85.4081 | 104.5067 |  | 133.9613 |  |  | 63.7989 | 210.3914 | 44.4446 | 427.6455 | 242.7789 | 240.0557 | 0.0015 | 262.6054 | 261.1409 | 42.2109 | 191.4929 | 273.1303 | 106.3749
IAR 120 | 65 | 68.0351 | 85.3639 | 104.5293 |  | 133.5199 |  |  | 63.6355 | 210.3799 | 44.7788 | 427.8662 | 241.5182 | 239.3005 | 0.0014 | 259.2827 | 256.7447 | 581.1876 | 192.1659 | 273.8277 | 112.1825
IAR 120 | 65.1 | 68.0351 | 85.3881 | 104.494 |  | 133.7638 |  |  | 63.6789 | 210.3741 | 44.6376 | 427.9172 | 242.1626 | 238.9928 | 0.00291 | 263.5468 | 262.1769 | 11.631 | 192.895 | 276.5618 | 109.4625
IAR 120 | 65.2 | 67.9675 | 85.552 | 104.542 |  | 133.7638 |  |  | 63.809 | 210.4868 | 44.7408 | 427.9575 | 243.003 | 239.2725 | 0.0014 | 253.8002 | 255.5406 | 605.5071 | 193.6801 | 279.1285 | 107.8451
IAR 120 | 65.3 | 68.0091 | 85.43 | 104.5392 |  | 133.7611 |  |  | 63.5588 | 210.2269 | 44.5829 | 427.8342 | 243.031 | 239.3844 | 0.0008 | 262.8823 | 261.3089 | 255.6028 | 192.0818 | 271.9864 | 105.2721
IAR 120 | 65.4 | 67.9155 | 85.439 | 104.3953 |  | 133.9464 |  |  | 63.7757 | 210.3713 | 44.4796 | 427.7535 | 242.6108 | 239.5802 | 0 | 259.698 | 260.4128 | 43.5743 | 194.8578 | 277.4546 | 106.3749
IAR 120 | 65.5 | 68.0091 | 85.3878 | 104.4405 |  | 133.6659 |  |  | 63.7257 | 210.2847 | 44.6316 | 427.7915 | 244.0676 | 238.9648 | 0.00321 | 260.0026 | 260.8049 | 466.5746 | 193.3436 | 274.2462 | 109.683
IAR 120 | 65.6 | 67.9207 | 85.3457 | 104.4179 |  | 133.644 |  |  | 63.6256 | 210.1114 | 44.2457 | 427.6111 | 241.3501 | 238.8249 | 0.00281 | 261.7193 | 258.6768 | 52.4784 | 191.2405 | 276.1433 | 104.1694
IAR 120 | 65.7 | 68.0143 | 85.4062 | 104.5655 |  | 133.8791 |  |  | 63.699 | 210.2616 | 44.0429 | 427.5739 | 243.6193 | 238.769 | 0.0013 | 252.6372 | 253.9725 | 394.9521 | 193.1193 | 276.7571 | 110.0506
IAR 120 | 65.8 | 67.9467 | 85.4238 | 104.4342 |  | 133.4281 |  |  | 63.8225 | 210.1953 | 44.2116 | 427.8669 | 243.5073 | 239.1606 | 0.0012 | 264.2114 | 261.6729 | 161.7203 | 192.25 | 277.3151 | 110.5652
IAR 120 | 65.9 | 67.9987 | 85.4492 | 104.2902 |  | 133.6134 |  |  | 63.7791 | 209.6811 | 44.1082 | 428.8753 | 239.8933 | 238.0697 | 0.0011 | 258.0367 | 255.1206 | 202.7626 | 191.4929 | 271.01 | 100.2732
IAR 120 | 66 | 67.9727 | 85.3419 | 104.5238 |  | 133.6999 |  |  | 64.066 | 210.4494 | 44.1014 | 427.3371 | 243.3672 | 239.3844 | 0.00351 | 262.8546 | 258.8728 | 442.5891 | 194.1568 | 279.1006 | 102.8462
IAR 120 | 66.1 | 67.9935 | 85.3335 | 104.6614 |  | 133.6938 |  |  | 63.7592 | 210.4436 | 43.9912 | 427.0494 | 241.154 | 239.4403 | 0.00341 | 261.2763 | 260.3008 | 8.4032 | 190.5675 | 274.8879 | 97.9207
IAR 120 | 66.2 | 67.8999 | 85.3135 | 104.5781 |  | 133.7524 |  |  | 63.6224 | 210.4985 | 43.7463 | 426.818 | 242.891 | 239.3564 | 0.0014 | 254.9908 | 252.7965 | 432.9615 | 194.2129 | 276.4223 | 101.8905
IAR 120 | 66.3 | 67.9571 | 85.3659 | 104.4632 |  | 133.8267 |  |  | 63.6591 | 210.6169 | 44.2944 | 427.4072 | 242.7229 | 240.1676 | 0.00271 | 260.141 | 262.569 | 88.9295 | 191.5209 | 271.6795 | 104.3165
IAR 120 | 66.4 | 67.9207 | 85.3926 | 104.5365 |  | 133.7585 |  |  | 63.649 | 210.6081 | 43.598 | 427.0251 | 243.1151 | 240.0277 | -0.0009 | 255.8769 | 254.1965 | 261.5575 | 193.8203 | 278.1521 | 108.0657
IAR 120 | 66.5 | 67.9467 | 85.3985 | 104.5971 |  | 133.817 |  |  | 63.6857 | 210.3801 | 44.1287 | 427.0357 | 241.9384 | 239.6921 | 0.0009 | 247.5424 | 246.6081 | 698.2217 | 191.2966 | 274.5531 | 105.5662
IAR 120 | 66.6 | 67.9727 | 85.4127 | 104.6261 |  | 133.5671 |  |  | 63.8659 | 210.4494 | 44.2116 | 427.0601 | 243.6754 | 239.4963 | 0.0017 | 261.3871 | 256.4647 | 89.3747 | 191.6611 | 277.064 | 107.11
IAR 120 | 66.7 | 67.8375 | 85.3988 | 104.4469 |  | 133.9962 |  |  | 63.7358 | 209.9035 | 44.1735 | 426.7883 | 242.7789 | 239.776 | 0.0019 | 249.6745 | 250.6404 | 618.8911 | 192.3341 | 273.9393 | 103.8019
IAR 120 | 66.8 | 67.8791 | 85.4553 | 104.6388 |  | 133.7646 |  |  | 63.699 | 210.3916 | 43.7083 | 426.8286 | 243.9835 | 239.804 | 0.0021 | 264.1006 | 262.989 | 43.1291 | 191.2405 | 275.2506 | 106.963
IAR 120 | 66.9 | 67.8583 | 85.4248 | 104.4758 |  | 133.5146 |  |  | 63.6857 | 210.51 | 44.1531 | 426.8934 | 241.2381 | 239.72 | 0.0009 | 254.3817 | 253.3565 | 458.1435 | 188.2121 | 271.7353 | 107.4041
IAR 120 | 67 | 67.9103 | 85.4212 | 104.5492 |  | 134.1412 |  |  | 63.699 | 210.5648 | 44.2837 | 427.1567 | 242.5267 | 240.3074 | 0.0017 | 247.127 | 248.4002 | 742.214 | 190.6236 | 275.8923 | 110.8592
IAR 120 | 67.1 | 67.8271 | 85.3422 | 104.6261 |  | 133.7987 |  |  | 63.7491 | 210.3483 | 43.8497 | 427.2214 | 240.9019 | 239.2725 | 0.00331 | 260.944 | 257.2207 | 115.3913 | 193.0071 | 270.7868 | 104.39
IAR 120 | 67.2 | 67.8791 | 85.2637 | 104.5781 |  | 134.0303 |  |  | 63.4922 | 210.2992 | 43.7463 | 426.6163 | 242.891 | 239.1326 | 0.002 | 247.3209 | 247.1122 | 707.3763 | 192.2781 | 274.581 | 109.9771
IAR 120 | 67.3 | 67.8375 | 85.4423 | 104.3129 |  | 133.6353 |  |  | 63.6591 | 210.357 | 43.15 | 426.595 | 244.3758 | 239.8599 | 0.0018 | 251.1697 | 250.5844 | 716.1136 | 191.4088 | 276.9245 | 108.9479
IAR 120 | 67.4 | 68.2378 | 85.4727 | 104.4695 |  | 133.8791 |  |  | 63.6091 | 210.4003 | 43.3706 | 426.646 | 245.7485 | 239.9438 | 0.0008 | 252.4434 | 251.0324 | 490.0036 | 191.2966 | 278.8496 | 107.11
IAR 120 | 67.5 | 67.8999 | 85.3292 | 104.5302 |  | 133.7061 |  |  | 63.6724 | 210.6717 | 43.9531 | 426.4952 | 241.7984 | 239.4963 | 0.0017 | 246.8502 | 249.3803 | 692.0723 | 191.3807 | 274.6089 | 105.2721
IAR 120 | 67.6 | 68.2014 | 85.3899 | 104.6361 |  | 133.9936 |  |  | 63.8092 | 210.7035 | 43.7571 | 427.0281 | 242.0225 | 239.8599 | 0.0014 | 255.4615 | 255.7926 | 617.5555 | 191.9416 | 275.418 | 110.2711
IAR 120 | 67.7 | 67.9467 | 85.3869 | 104.6008 |  | 133.7279 |  |  | 63.7592 | 210.6169 | 43.9258 | 426.837 | 242.0505 | 239.8599 | 0 | 248.8161 | 249.4083 | 715.5571 | 192.5024 | 278.5985 | 106.5954
IAR 120 | 67.8 | 67.9935 | 85.4414 | 104.4315 |  | 133.7035 |  |  | 63.876 | 210.6747 | 43.8469 | 426.6544 | 242.3587 | 240.2515 | 0.0022 | 249.3976 | 251.9004 | 702.0895 | 193.0632 | 281.5 | 109.3154
IAR 120 | 67.9 | 67.9415 | 85.4051 | 104.7131 |  | 134.0679 |  |  | 63.7193 | 210.6257 | 43.3746 | 426.8911 | 243.1151 | 239.3005 | 0.00341 | 259.0335 | 260.2448 | 492.2018 | 193.7923 | 275.0832 | 100.4202
IAR 120 | 68 | 67.9623 | 85.3967 | 104.3229 |  | 133.8766 |  |  | 63.6493 | 210.5651 | 43.5229 | 426.6841 | 242.3587 | 240.2235 | -0.0002 | 247.0717 | 249.6603 | 742.214 | 192.1098 | 277.7615 | 105.1251
IAR 120 | 68.1 | 67.9779 | 85.3338 | 104.6525 |  | 133.5925 |  |  | 63.8428 | 210.5594 | 43.4127 | 426.7191 | 243.4232 | 240.1676 | 0.0014 | 256.8737 | 257.6687 | 616.1086 | 191.3527 | 276.0876 | 100.4937
IAR 120 | 68.2 | 67.8895 | 85.427 | 104.3646 |  | 133.8241 |  |  | 63.706 | 210.4843 | 43.3092 | 426.5577 | 243.4232 | 239.9718 | 0.00291 | 260.2241 | 259.8248 | 158.6039 | 192.4463 | 272.0143 | 101.67
IAR 120 | 68.3 | 68.0091 | 85.4906 | 104.4062 |  | 133.7717 |  |  | 63.5426 | 210.7326 | 43.1989 | 426.7945 | 242.2746 | 240.4193 | -0.0011 | 252.4434 | 255.0366 | 692.7957 | 192.0537 | 279.7702 | 97.1121
IAR 120 | 68.4 | 68.0091 | 85.3962 | 104.5628 |  | 133.4133 |  |  | 63.6626 | 210.3168 | 43.1608 | 426.6034 | 243.8715 | 240.1676 | 0.00251 | 266.0112 | 263.045 | 270.2946 | 194.7457 | 274.7205 | 110.1976
IAR 120 | 68.5 | 67.9623 | 85.3983 | 104.5375 |  | 133.8985 |  |  | 63.6994 | 210.5218 | 43.0817 | 426.5014 | 243.3672 | 240.0277 | 0.00311 | 252.9695 | 253.7205 | 644.1567 | 191.8574 | 274.3299 | 105.4927
IAR 120 | 68.6 | 67.9571 | 85.416 | 104.4858 |  | 133.478 |  |  | 63.9296 | 210.7211 | 43.026 | 426.579 | 241.3221 | 240.2795 | 0.0002 | 263.353 | 261.0569 | 500.0207 | 191.0162 | 277.5383 | 100.3467
IAR 120 | 68.7 | 68.1806 | 85.3818 | 104.5375 |  | 133.5279 |  |  | 63.923 | 210.672 | 42.9264 | 426.7031 | 241.9104 | 239.776 | 0.0016 | 264.4606 | 259.8808 | -8.3754 | 192.1659 | 276.8966 | 103.5813
IAR 120 | 68.8 | 67.9311 | 85.3767 | 104.5502 |  | 133.5401 |  |  | 63.706 | 210.4409 | 42.9918 | 426.7541 | 243.6754 | 239.72 | 0.0022 | 255.0462 | 256.1566 | 601.3889 | 191.9696 | 275.0832 | 107.9922
IAR 120 | 68.9 | 67.9779 | 85.3764 | 104.5022 |  | 133.8644 |  |  | 63.6427 | 210.5594 | 42.9401 | 426.8348 | 242.4707 | 240.1116 | 0.0014 | 264.4329 | 262.2049 | 141.9644 | 193.7923 | 279.4633 | 107.6981
IAR 120 | 69 | 68.0247 | 85.4447 | 104.4289 |  | 133.6547 |  |  | 63.6794 | 210.5046 | 43.2751 | 426.8136 | 244.2637 | 240.1956 | 0.0022 | 254.2155 | 255.2326 | 682.4168 | 191.8014 | 274.6368 | 109.0949
IAR 120 | 69.1 | 67.9051 | 85.3914 | 104.5792 |  | 133.846 |  |  | 63.7795 | 210.5912 | 43.0749 | 426.6978 | 245.0481 | 239.4124 | -0.0003 | 261.5809 | 260.9169 | 308.6379 | 193.2595 | 276.9245 | 105.2721
IAR 120 | 69.2 | 67.9519 | 85.7295 | 104.4832 |  | 133.7997 |  |  | 63.6927 | 210.3428 | 42.8678 | 428.3922 | 242.3867 | 239.2725 | 0.0024 | 248.3177 | 248.9603 | 733.0037 | 190.9321 | 275.9202 | 109.2419
IAR 120 | 69.3 | 67.9467 | 85.4143 | 104.362 |  | 133.868 |  |  | 63.8729 | 210.4122 | 42.6852 | 426.5152 | 243.4232 | 240.5312 | 0.0002 | 250.5328 | 253.8605 | 575.4833 | 193.8484 | 275.9202 | 109.683
IAR 120 | 69.4 | 67.9415 | 85.3883 | 104.6145 |  | 133.8801 |  |  | 63.8699 | 210.5828 | 43.2165 | 426.8486 | 243.9555 | 240.2795 | 0.001 | 262.8546 | 263.633 | 40.6527 | 191.6331 | 274.3578 | 110.6387
IAR 120 | 69.5 | 67.9987 | 85.5974 | 104.6082 |  | 133.7814 |  |  | 63.5528 | 210.828 | 42.8991 | 426.924 | 242.5548 | 240.5312 | 0.0008 | 253.8556 | 255.2326 | 472.891 | 191.7453 | 276.3386 | 107.6246
IAR 120 | 69.6 | 68.1547 | 85.4627 | 104.6372 |  | 133.6241 |  |  | 63.4895 | 210.5567 | 42.7234 | 426.5046 | 243.5913 | 240.727 | 0.00411 | 267.3126 | 264.4731 | 163.3064 | 193.5399 | 278.4869 | 106.0073
IAR 120 | 69.7 | 68.0247 | 85.4626 | 104.4996 |  | 133.5376 |  |  | 63.8398 | 210.7299 | 43.0926 | 426.994 | 243.003 | 240.755 | 0.0013 | 261.4701 | 261.4489 | 140.1279 | 189.3057 | 276.3107 | 114.5349
IAR 120 | 69.8 | 67.9259 | 85.3388 | 104.487 |  | 133.5717 |  |  | 63.5395 | 210.5134 | 42.6647 | 426.6203 | 242.3026 | 239.8319 | 0.0009 | 247.487 | 249.7443 | 697.5817 | 192.6426 | 274.8042 | 104.9781
IAR 120 | 69.9 | 67.9883 | 85.4002 | 104.5223 |  | 133.6059 |  |  | 63.6764 | 210.7618 | 43.4793 | 426.9728 | 241.3221 | 240.1116 | 0.0018 | 260.4733 | 259.8528 | 14.1631 | 193.1473 | 277.0919 | 110.1241
IAR 120 | 70 | 67.9727 | 85.4488 | 104.5476 |  | 133.5376 |  |  | 63.8265 | 210.7618 | 42.8855 | 427.0747 | 242.919 | 240.4753 | 0.0021 | 251.8896 | 253.4405 | 478.1221 | 193.8764 | 275.4459 | 106.3013
IAR 120 | 70.1 | 67.9571 | 85.3977 | 104.4807 |  | 133.5656 |  |  | 63.9199 | 210.5828 | 42.6579 | 426.7764 | 243.031 | 239.6641 | 0.0007 | 260.8056 | 261.1969 | 33.2512 | 193.3717 | 274.2183 | 109.536
IAR 120 | 70.2 | 67.8895 | 85.4179 | 104.3973 |  | 133.3925 |  |  | 63.8 | 210.3923 | 42.4644 | 426.5046 | 242.947 | 240.2235 | 0.0008 | 257.206 | 253.7765 | 379.3142 | 193.6801 | 272.4328 | 110.0506
IAR 120 | 70.3 | 68.2066 | 85.4351 | 104.6789 |  | 133.8033 |  |  | 63.4696 | 210.7127 | 42.7683 | 426.822 | 244.1516 | 240.3634 | 0.0007 | 248.0131 | 249.6883 | 731.5846 | 190.6797 | 274.581 | 110.2711
IAR 120 | 70.4 | 68.0455 | 85.3928 | 104.4744 |  | 133.8375 |  |  | 63.7131 | 210.4904 | 42.8582 | 426.7711 | 243.4793 | 239.9998 | 0.0004 | 260.141 | 257.2207 | 108.7967 | 192.3622 | 276.0318 | 110.6387
IAR 120 | 70.5 | 68.0247 | 85.3448 | 104.4807 |  | 133.7046 |  |  | 63.9265 | 210.805 | 42.6579 | 426.8167 | 242.2746 | 239.4963 | 0.00261 | 247.9024 | 250.8084 | 699.8356 | 192.3341 | 279.8539 | 103.3608
IAR 120 | 70.6 | 68.0559 | 85.4707 | 104.5577 |  | 133.64 |  |  | 63.7632 | 210.4904 | 42.9482 | 426.7604 | 240.1174 | 240.5872 | 0.0022 | 250.8374 | 251.4804 | 735.5915 | 193.2595 | 274.7763 | 112.6236
IAR 120 | 70.7 | 67.9155 | 85.393 | 104.4137 |  | 133.3157 |  |  | 63.5763 | 210.4586 | 42.8964 | 426.5991 | 240.5097 | 239.6361 | 0.0008 | 253.0249 | 252.9925 | 454.4427 | 193.0912 | 276.9803 | 106.7424
IAR 120 | 70.8 | 67.9519 | 85.5246 | 104.5931 |  | 133.8131 |  |  | 63.7698 | 210.5395 | 42.4685 | 426.8709 | 244.1236 | 240.8669 | 0.001 | 247.0717 | 248.1202 | 742.214 | 192.1659 | 276.1991 | 109.536
IAR 120 | 70.9 | 67.9363 | 85.5638 | 104.3241 |  | 133.7851 |  |  | 63.6499 | 210.4357 | 42.5925 | 426.564 | 243.031 | 240.6151 | 0.0006 | 256.4584 | 256.1286 | 698.4721 | 190.3432 | 278.0684 | 105.4927
IAR 120 | 71 | 67.8895 | 85.6643 | 104.689 |  | 133.6278 |  |  | 63.7933 | 210.6464 | 42.8828 | 426.6288 | 242.0505 | 239.776 | 0.0016 | 247.3209 | 248.5683 | 704.2599 | 191.5209 | 280.663 | 101.0083
IAR 120 | 71.1 | 67.9571 | 85.7091 | 104.6827 |  | 133.807 |  |  | 63.8566 | 210.7012 | 42.5652 | 426.8252 | 243.3952 | 240.5872 | 0.0023 | 249.8406 | 254.1125 | 676.49 | 190.4834 | 274.1904 | 105.4927
IAR 120 | 71.2 | 67.9051 | 85.3337 | 104.5388 |  | 133.7144 |  |  | 63.6631 | 210.6204 | 42.3062 | 426.4217 | 241.5742 | 239.6641 | 0.0003 | 261.3594 | 257.2487 | 568.1653 | 190.2311 | 276.7013 | 101.1554
IAR 120 | 71.3 | 67.8999 | 85.399 | 104.5867 |  | 133.5291 |  |  | 63.7867 | 210.4242 | 42.617 | 426.6638 | 241.4342 | 240.0837 | 0.00481 | 248.1792 | 251.0044 | 720.3709 | 194.1007 | 280.663 | 109.9771
IAR 120 | 71.4 | 67.9467 | 85.4123 | 104.3658 |  | 133.8716 |  |  | 63.3996 | 210.3923 | 42.0675 | 426.5587 | 242.7789 | 240.4473 | 0.0024 | 254.8524 | 255.3446 | 625.4579 | 192.6426 | 272.9071 | 103.3608
IAR 120 | 71.5 | 67.9623 | 85.346 | 104.2736 |  | 133.69 |  |  | 63.8603 | 210.5745 | 42.4862 | 426.6023 | 241.7143 | 239.9438 | 0.0018 | 249.9237 | 249.3803 | 737.3723 | 191.2966 | 274.7205 | 106.1543
IAR 120 | 71.6 | 67.9779 | 85.4297 | 104.641 |  | 133.5351 |  |  | 63.7867 | 210.5974 | 42.6238 | 426.4674 | 240.5937 | 239.6361 | 0.0016 | 251.502 | 250.7804 | 718.8405 | 191.8014 | 274.6926 | 105.4192
IAR 120 | 71.7 | 68.217 | 85.4137 | 104.6095 |  | 133.9679 |  |  | 63.5232 | 210.456 | 42.7452 | 426.683 | 245.5524 | 240.1396 | 0.00321 | 261.2763 | 260.0208 | 452.7732 | 191.6051 | 272.8513 | 105.4192
IAR 120 | 71.8 | 67.9467 | 85.5579 | 104.4365 |  | 133.4303 |  |  | 63.3863 | 210.4675 | 42.3512 | 426.5778 | 242.7229 | 240.3634 | 0.0022 | 263.4915 | 262.373 | 38.9553 | 191.577 | 273.9672 | 109.536
IAR 120 | 71.9 | 67.9519 | 85.4351 | 104.5615 |  | 133.7363 |  |  | 63.9736 | 210.6292 | 42.4344 | 426.925 | 243.6754 | 240.2795 | 0.001 | 257.289 | 257.1647 | 662.5772 | 191.1564 | 279.826 | 107.6981
IAR 120 | 72 | 68.0767 | 85.3561 | 104.5388 |  | 133.9923 |  |  | 64.0368 | 210.4242 | 43.3935 | 426.7445 | 242.2186 | 239.1886 | 0.00261 | 264.156 | 261.9249 | 106.2646 | 191.8014 | 273.2977 | 117.549
IAR 120 | 72.1 | 67.9675 | 85.43 | 104.3948 |  | 133.7144 |  |  | 63.6866 | 210.5108 | 42.876 | 426.9462 | 244.6839 | 240.4753 | 0.00271 | 254.3817 | 257.6407 | 632.6926 | 193.7362 | 274.9995 | 109.9771
IAR 120 | 72.2 | 68.0663 | 85.4613 | 104.5867 |  | 133.7607 |  |  | 63.4931 | 210.5598 | 42.2544 | 426.8252 | 242.8069 | 240.0837 | 0.00331 | 262.7438 | 261.1969 | 333.0685 | 189.7263 | 275.0832 | 108.0657
IAR 120 | 72.3 | 67.9415 | 85.4799 | 104.4491 |  | 133.9057 |  |  | 63.7734 | 210.4993 | 42.1057 | 426.8709 | 243.9835 | 240.3354 | 0.0007 | 249.9237 | 253.7485 | 666.7232 | 191.7733 | 278.8775 | 109.4625
IAR 120 | 72.4 | 67.9415 | 85.5375 | 104.3531 |  | 133.8594 |  |  | 63.7131 | 210.7503 | 42.3648 | 426.5481 | 242.8069 | 240.0277 | 0.00311 | 261.0548 | 259.1808 | 392.1974 | 190.4834 | 274.302 | 105.1986
IAR 120 | 72.5 | 67.9727 | 85.8037 | 104.6701 |  | 133.7948 |  |  | 63.7933 | 210.6031 | 42.6552 | 426.4918 | 243.2832 | 240.3634 | 0.0014 | 263.1038 | 260.0488 | 25.7105 | 190.3993 | 276.5339 | 104.6105
IAR 120 | 72.6 | 68.3522 | 85.4882 | 104.5363 |  | 133.712 |  |  | 63.5667 | 210.6668 | 42.2517 | 426.7424 | 243.4232 | 240.0277 | 0.0006 | 255.9876 | 256.2406 | 640.1776 | 195.7551 | 275.2506 | 107.0365
IAR 120 | 72.7 | 67.9831 | 85.293 | 104.4631 |  | 133.6413 |  |  | 63.9574 | 210.5719 | 42.8461 | 426.4388 | 242.1626 | 239.776 | 0.00301 | 265.8727 | 261.0289 | 127.0501 | 190.6236 | 272.3212 | 100.2732
IAR 120 | 72.8 | 67.9415 | 85.3722 | 104.5024 |  | 133.7719 |  |  | 63.9177 | 210.321 | 42.7849 | 426.8349 | 243.8154 | 240.2235 | 0.00331 | 257.9536 | 253.8605 | 245.1127 | 194.1568 | 275.0553 | 107.4041
IAR 120 | 72.9 | 68.1131 | 85.3636 | 104.5354 |  | 133.6648 |  |  | 63.608 | 210.5294 | 42.6134 | 426.6207 | 243.8435 | 240.1956 | 0 | 264.0452 | 258.0047 | 497.6278 | 193.2314 | 281.5 | 107.4041
IAR 120 | 73 | 67.9103 | 85.4325 | 104.4789 |  | 133.4249 |  |  | 63.592 | 210.8187 | 42.7595 | 426.6941 | 243.7314 | 240.3354 | 0.0018 | 261.8578 | 261.6449 | 75.9629 | 191.549 | 276.785 | 100.0526
IAR 120 | 73.1 | 68.0923 | 85.4695 | 104.4162 |  | 133.9665 |  |  | 63.8329 | 210.6807 | 42.9507 | 426.8431 | 245.1602 | 240.6431 | 0.0013 | 260.9164 | 260.2728 | 524.0341 | 190.8479 | 274.8042 | 108.0657
IAR 120 | 73.2 | 67.9935 | 85.8195 | 104.6539 |  | 133.5476 |  |  | 63.667 | 210.7103 | 43.1554 | 426.8816 | 243.8154 | 241.0068 | 0.0022 | 264.3221 | 263.577 | 32.166 | 190.9882 | 276.1433 | 108.3597
IAR 120 | 73.3 | 67.9727 | 85.5742 | 104.4849 |  | 133.894 |  |  | 63.8777 | 210.5896 | 42.8695 | 426.8202 | 242.919 | 240.5872 | 0.002 | 256.1261 | 254.7286 | 354.5775 | 193.0352 | 277.0361 | 105.2721
IAR 120 | 73.4 | 68.0299 | 85.5076 | 104.6017 |  | 133.5899 |  |  | 63.5183 | 210.5816 | 43.5648 | 426.8378 | 244.3758 | 240.0837 | 0.00261 | 264.8759 | 263.269 | 105.2073 | 193.1754 | 271.9027 | 109.2419
IAR 120 | 73.5 | 67.9571 | 85.4355 | 104.5642 |  | 133.2756 |  |  | 63.7356 | 210.25 | 43.3174 | 426.8465 | 244.5719 | 240.3074 | -0.0003 | 258.0643 | 257.8087 | 186.7909 | 193.5399 | 279.7144 | 107.9922
IAR 120 | 73.6 | 67.9987 | 85.6716 | 104.4015 |  | 133.7672 |  |  | 63.4961 | 210.7357 | 43.4524 | 427.0325 | 244.0956 | 240.1396 | 0.0007 | 248.8715 | 250.6684 | 639.2316 | 193.0071 | 277.3988 | 105.8603
IAR 120 | 73.7 | 67.9935 | 85.725 | 104.3036 |  | 133.58 |  |  | 63.6569 | 210.6583 | 43.3985 | 427.0712 | 243.3392 | 240.3354 | 0.00281 | 262.8823 | 261.2529 | 4.7859 | 192.9791 | 276.1991 | 105.3457
IAR 120 | 73.8 | 67.9883 | 85.7554 | 104.5977 |  | 133.8639 |  |  | 63.6569 | 210.615 | 44.0775 | 426.9958 | 243.2832 | 240.3634 | 0.0021 | 248.7054 | 248.9603 | 603.7262 | 192.5865 | 276.2271 | 108.1392
IAR 120 | 73.9 | 68.0455 | 85.6656 | 104.4663 |  | 133.737 |  |  | 63.757 | 210.7449 | 43.9876 | 426.9256 | 243.6754 | 240.5592 | 0.0021 | 248.5669 | 249.7723 | 723.1256 | 191.8014 | 271.6237 | 112.403
IAR 120 | 74 | 68.0611 | 85.7601 | 104.556 |  | 133.7773 |  |  | 63.5568 | 210.8315 | 44.3426 | 427.2834 | 243.8435 | 240.783 | 0.0021 | 254.7693 | 255.0366 | 439.3057 | 194.3251 | 279.5749 | 103.8019
IAR 120 | 74.1 | 68.295 | 85.794 | 104.5205 |  | 133.6504 |  |  | 63.7332 | 211.0707 | 44.5627 | 427.3342 | 242.2466 | 240.1396 | 0.00281 | 246.3241 | 249.1283 | 737.7062 | 190.3152 | 273.6603 | 107.5511
IAR 120 | 74.2 | 68.0351 | 85.5314 | 104.4663 |  | 133.7834 |  |  | 63.7701 | 210.713 | 44.4526 | 426.8852 | 243.6474 | 240.755 | 0.0021 | 261.2486 | 258.9568 | 252.9316 | 190.5675 | 271.54 | 108.2862
IAR 120 | 74.3 | 68.0299 | 85.4999 | 104.5162 |  | 133.9705 |  |  | 63.9595 | 210.7037 | 44.3515 | 427.0483 | 242.3587 | 240.5033 | 0.0021 | 251.8342 | 250.1923 | 708.7398 | 192.25 | 279.826 | 109.9771
IAR 120 | 74.4 | 68.0143 | 85.4006 | 104.4913 |  | 133.9001 |  |  | 63.8595 | 210.6171 | 44.3246 | 427.2693 | 243.3672 | 239.72 | 0.00381 | 248.4838 | 250.3603 | 730.4159 | 192.0537 | 279.8818 | 106.5219
IAR 120 | 74.5 | 68.0559 | 85.5423 | 104.6789 |  | 133.757 |  |  | 63.6487 | 210.7378 | 44.475 | 426.8623 | 243.9275 | 240.3354 | 0.0006 | 250.6713 | 253.0765 | 628.157 | 192.5024 | 274.581 | 107.5511
IAR 120 | 74.6 | 68.0351 | 85.5899 | 104.6622 |  | 134.0651 |  |  | 63.6684 | 210.7982 | 44.7668 | 427.0096 | 242.6108 | 240.1956 | 0.0011 | 249.8129 | 250.0523 | 731.2229 | 192.0257 | 280.3282 | 113.5057
IAR 120 | 74.7 | 68.0247 | 85.4013 | 104.464 |  | 133.7349 |  |  | 63.538 | 210.6853 | 44.915 | 426.7623 | 243.8715 | 240.6711 | 0.00291 | 255.6 | 255.1206 | 327.0026 | 192.895 | 273.7441 | 102.8462
IAR 120 | 74.8 | 67.9467 | 85.5681 | 104.3764 |  | 133.8819 |  |  | 63.3378 | 210.6853 | 45.44 | 427.0114 | 242.8349 | 240.4193 | 0.0012 | 245.9641 | 246.9722 | 706.9868 | 191.577 | 274.8321 | 103.8754
IAR 120 | 74.9 | 68.0611 | 85.7651 | 104.4432 |  | 133.6221 |  |  | 63.7842 | 210.6386 | 45.0474 | 426.6237 | 242.8349 | 240.5872 | 0.00421 | 256.7076 | 255.9886 | 619.9485 | 192.8108 | 274.1346 | 112.403
IAR 120 | 75 | 68.1286 | 85.4256 | 104.6226 |  | 133.8416 |  |  | 63.5142 | 211.3142 | 44.9823 | 427.2991 | 243.5353 | 239.9718 | 0.0005 | 245.9641 | 249.7723 | 690.8479 | 191.9696 | 275.8923 | 104.39
IAR 120 | 75.1 | 68.0871 | 85.7142 | 104.5642 |  | 134.1094 |  |  | 63.667 | 210.9701 | 45.8996 | 427.129 | 240.8739 | 240.0837 | 0.00381 | 246.4625 | 249.4363 | 721.623 | 192.3061 | 273.1582 | 105.5662
IAR 120 | 75.2 | 68.1286 | 85.7694 | 104.2533 |  | 133.9484 |  |  | 63.5932 | 210.7331 | 46.2358 | 426.6659 | 243.3392 | 240.8669 | 0.0003 | 258.6181 | 260.5249 | 574.1199 | 193.2034 | 278.9891 | 105.7867
IAR 120 | 75.3 | 68.191 | 85.7737 | 104.487 |  | 133.8497 |  |  | 63.6064 | 210.961 | 46.4351 | 426.822 | 244.796 | 241.0068 | 0.0008 | 246.6286 | 250.5564 | 742.214 | 191.5209 | 279.2122 | 108.2862
IAR 120 | 75.4 | 67.9935 | 85.8016 | 104.7166 |  | 133.7934 |  |  | 63.6696 | 211.059 | 45.7025 | 427.0957 | 244.1236 | 239.9998 | 0.00261 | 253.6341 | 253.7765 | 675.0987 | 189.4178 | 274.0509 | 108.7273
IAR 120 | 75.5 | 68.0559 | 85.7736 | 104.5058 |  | 133.7752 |  |  | 63.3957 | 210.7787 | 46.7643 | 426.7975 | 241.9665 | 240.4753 | 0.0022 | 263.2976 | 260.1328 | 377.2552 | 191.9416 | 277.9289 | 107.6981
IAR 120 | 75.6 | 68.0559 | 85.8346 | 104.5726 |  | 134.025 |  |  | 63.7131 | 211.0533 | 46.0633 | 426.8537 | 243.2551 | 241.0347 | 0.0021 | 250.7544 | 251.7324 | 698.6391 | 190.9601 | 276.0039 | 102.4051
IAR 120 | 75.7 | 68.0091 | 85.7938 | 104.4184 |  | 133.876 |  |  | 63.8092 | 210.7036 | 46.1038 | 426.4819 | 243.8154 | 240.6991 | 0.00351 | 264.6821 | 261.2809 | 378.7021 | 188.6327 | 273.3256 | 107.5511
IAR 120 | 75.8 | 68.0559 | 85.6943 | 104.5184 |  | 133.5557 |  |  | 63.5459 | 211.0385 | 46.7777 | 426.808 | 245.1882 | 240.3354 | 0.0017 | 249.536 | 254.3365 | 645.7984 | 191.3527 | 274.3299 | 107.6246
IAR 120 | 75.9 | 67.9935 | 85.8035 | 104.4538 |  | 134.0029 |  |  | 63.7526 | 211.0875 | 46.554 | 426.7134 | 243.4232 | 240.3634 | 0.00331 | 259.2827 | 259.8528 | 560.9863 | 190.6797 | 274.3299 | 103.6548
IAR 120 | 76 | 68.0351 | 85.706 | 104.435 |  | 133.9384 |  |  | 63.5827 | 210.6807 | 46.7912 | 426.4151 | 243.5073 | 240.3914 | 0.0021 | 264.0176 | 263.801 | 38.3154 | 189.1094 | 278.8216 | 107.6246
IAR 120 | 76.1 | 68.0091 | 85.7033 | 104.6269 |  | 133.7995 |  |  | 63.6459 | 211.255 | 47.203 | 427.0607 | 243.0871 | 240.0837 | 0.0021 | 253.4956 | 254.5885 | 651.1687 | 192.3902 | 276.8129 | 107.3306
IAR 120 | 76.2 | 68.1338 | 85.7466 | 104.4058 |  | 133.8639 |  |  | 63.6723 | 211.1046 | 45.8326 | 427.5606 | 243.003 | 239.6641 | 0.0017 | 261.6086 | 262.0369 | 409.1708 | 191.0162 | 277.9289 | 107.6246
IAR 120 | 76.3 | 68.0039 | 85.7979 | 104.483 |  | 133.7068 |  |  | 63.4826 | 211.0704 | 46.9457 | 426.7379 | 242.975 | 240.6431 | 0.00291 | 248.5669 | 252.9085 | 712.858 | 191.6892 | 274.1904 | 109.83
IAR 120 | 76.4 | 68.0871 | 85.7347 | 104.4726 |  | 133.7432 |  |  | 63.8593 | 211.1365 | 46.3681 | 426.8503 | 244.0116 | 240.6431 | 0.0007 | 259.615 | 257.3607 | 541.3972 | 191.6051 | 277.9289 | 107.6246
IAR 120 | 76.5 | 68.0195 | 85.7413 | 104.4601 |  | 134.0089 |  |  | 63.6723 | 210.9748 | 46.9726 | 426.9607 | 242.3587 | 240.1956 | 0.0021 | 263.0761 | 261.8409 | 67.1145 | 189.7824 | 274.5252 | 105.9338
IAR 120 | 76.6 | 68.1858 | 85.8034 | 104.4664 |  | 133.6908 |  |  | 63.5222 | 211.0614 | 47.4938 | 427.087 | 243.6474 | 240.8109 | 0.002 | 258.2305 | 258.5648 | 649.9444 | 190.9601 | 272.9629 | 102.9932
IAR 120 | 76.7 | 68.0559 | 85.742 | 104.6417 |  | 133.7674 |  |  | 63.5854 | 210.8563 | 47.3732 | 426.831 | 245.2442 | 240.3074 | 0.0014 | 265.5405 | 263.213 | 144.8582 | 191.577 | 277.7615 | 105.1986
IAR 120 | 76.8 | 68.0039 | 85.7771 | 104.5395 |  | 134.1318 |  |  | 63.5854 | 211.5922 | 47.0063 | 427.8343 | 242.6668 | 240.0837 | 0.0022 | 260.3349 | 256.1846 | 209.7746 | 191.7733 | 275.8365 | 104.9781
IAR 120 | 76.9 | 67.9883 | 85.7642 | 104.4143 |  | 133.7795 |  |  | 63.5986 | 210.9543 | 47.3352 | 426.7609 | 242.4987 | 240.3354 | 0.00381 | 266.5096 | 262.905 | 402.0475 | 190.5956 | 275.2227 | 105.5662
IAR 120 | 77 | 68.0351 | 85.7978 | 104.3663 |  | 133.8259 |  |  | 63.5854 | 210.9862 | 47.3352 | 426.7206 | 245.1602 | 240.3914 | 0 | 261.5255 | 260.1328 | 12.2153 | 192.5865 | 275.8923 | 109.9035
IAR 120 | 77.1 | 68.0091 | 85.8192 | 104.3955 |  | 133.6687 |  |  | 63.6619 | 210.6626 | 47.315 | 426.2206 | 243.031 | 240.8669 | 0.0018 | 250.6713 | 254.5606 | 638.5638 | 190.6797 | 275.6691 | 107.6981
IAR 120 | 77.2 | 68.0351 | 85.6076 | 104.4269 |  | 133.7454 |  |  | 63.8186 | 210.8848 | 47.2458 | 427.2153 | 243.4793 | 240.1396 | 0.0011 | 262.7715 | 260.8889 | 12.0205 | 191.6892 | 277.8452 | 114.2409
IAR 120 | 77.3 | 68.0819 | 85.7626 | 104.4395 |  | 133.8964 |  |  | 63.7015 | 211.2597 | 47.1564 | 427.4275 | 243.5353 | 240.0557 | 0.0018 | 249.3699 | 253.2725 | 390.5557 | 191.6051 | 275.4738 | 112.4765
IAR 120 | 77.4 | 68.0559 | 85.7671 | 104.1578 |  | 133.9025 |  |  | 63.2378 | 211.0752 | 47.5746 | 426.868 | 243.059 | 240.6431 | 0.0024 | 247.6532 | 246.3841 | 701.6721 | 190.1469 | 276.5618 | 108.5068
IAR 120 | 77.5 | 68.0923 | 85.823 | 104.3018 |  | 133.5783 |  |  | 63.4012 | 210.7402 | 47.5746 | 426.8277 | 243.5633 | 240.8389 | 0.0021 | 256.2922 | 255.6246 | 247.4222 | 191.549 | 276.1155 | 110.3446
IAR 120 | 77.6 | 68.1599 | 85.7254 | 104.6503 |  | 133.9146 |  |  | 63.4381 | 210.8587 | 47.4853 | 426.7172 | 243.4232 | 240.1956 | 0.0021 | 250.8097 | 249.1563 | 676.2952 | 189.53 | 275.5854 | 111.7414
IAR 120 | 77.7 | 68.2378 | 85.4813 | 104.3812 |  | 133.7476 |  |  | 63.4777 | 210.8497 | 47.4026 | 426.7331 | 243.2271 | 240.3074 | 0.0006 | 262.2178 | 260.8889 | 30.9138 | 190.2591 | 274.023 | 104.0224
IAR 120 | 77.8 | 68.0871 | 85.777 | 104.6274 |  | 133.5684 |  |  | 63.7279 | 210.8064 | 47.3065 | 426.698 | 243.059 | 240.3354 | 0.0018 | 251.8896 | 252.3204 | 682.4446 | 190.6797 | 274.7205 | 112.256
IAR 120 | 77.9 | 68.0715 | 85.8046 | 104.3624 |  | 133.7757 |  |  | 63.8648 | 211.098 | 47.8966 | 427.1207 | 242.0505 | 239.8319 | 0.0006 | 247.93 | 250.8644 | 742.214 | 190.6797 | 272.9908 | 108.4333
IAR 120 | 78 | 68.0663 | 85.8574 | 104.4898 |  | 133.945 |  |  | 63.7345 | 210.9853 | 48.3413 | 427.2278 | 242.6948 | 240.6151 | 0.0011 | 254.797 | 253.5525 | 400.6563 | 189.8946 | 279.6307 | 109.0214
IAR 120 | 78.1 | 68.0403 | 85.7937 | 104.3333 |  | 133.7013 |  |  | 63.6279 | 210.6765 | 47.814 | 426.7734 | 241.9945 | 241.0907 | 0.0012 | 248.7884 | 250.5003 | 742.214 | 190.3152 | 271.8469 | 108.2862
IAR 120 | 78.2 | 68.1338 | 85.7541 | 104.3812 |  | 133.7476 |  |  | 63.9413 | 211.0776 | 48.482 | 427.0559 | 244.0116 | 240.3074 | 0.0009 | 252.1665 | 251.9564 | 689.7906 | 190.6236 | 278.3195 | 110.9327
IAR 120 | 78.3 | 68.0143 | 85.8056 | 104.5983 |  | 134.0498 |  |  | 63.3776 | 210.8497 | 48.0979 | 426.7139 | 245.0481 | 239.9718 | 0.00301 | 251.4743 | 251.0884 | 546.7396 | 193.2595 | 279.1564 | 113.2117
IAR 120 | 78.4 | 68.0195 | 85.8087 | 104.2978 |  | 133.7597 |  |  | 63.541 | 210.8611 | 48.7008 | 426.7437 | 242.3306 | 240.9788 | 0.0012 | 248.9822 | 252.4324 | 668.1979 | 189.5581 | 273.6325 | 112.8441
IAR 120 | 78.5 | 68.0611 | 85.7876 | 104.5087 |  | 134.1021 |  |  | 63.4541 | 210.9591 | 48.0019 | 426.7192 | 241.5462 | 240.5312 | 0.0021 | 259.8918 | 257.1367 | 594.3768 | 192.6706 | 273.4651 | 107.9187
IAR 120 | 78.6 | 68.0975 | 85.7934 | 104.4733 |  | 133.9754 |  |  | 63.4673 | 211.4468 | 48.4264 | 427.6577 | 242.4987 | 240.5872 | 0.00281 | 249.2591 | 248.1762 | 724.9621 | 189.1374 | 272.1259 | 112.9176
IAR 120 | 78.7 | 68.0975 | 85.8218 | 104.563 |  | 133.9693 |  |  | 63.7808 | 211.1552 | 47.7516 | 427.0069 | 242.7509 | 240.727 | 0.0012 | 252.8587 | 253.6085 | 647.5514 | 190.0348 | 274.0509 | 103.2138
IAR 120 | 78.8 | 68.1183 | 85.8616 | 104.6172 |  | 133.8827 |  |  | 63.794 | 211.5129 | 48.0668 | 427.7384 | 245.3843 | 240.8109 | 0.0016 | 261.4701 | 260.1328 | 459.98 | 191.2405 | 270.5915 | 107.1835
IAR 120 | 78.9 | 68.0351 | 85.733 | 104.323 |  | 133.6914 |  |  | 63.4872 | 210.9445 | 47.9059 | 426.6438 | 242.6948 | 240.3914 | 0.0009 | 246.9886 | 249.9403 | 727.3551 | 189.3618 | 269.6708 | 106.963
IAR 120 | 79 | 68.0247 | 85.7591 | 104.6424 |  | 133.6292 |  |  | 63.1934 | 210.777 | 47.6825 | 426.7106 | 246.0286 | 240.4473 | 0.00341 | 257.3998 | 258.2007 | 596.7142 | 191.6331 | 277.5383 | 104.0959
IAR 120 | 79.1 | 68.0975 | 85.7676 | 104.4442 |  | 134.0399 |  |  | 63.507 | 210.7451 | 48.5493 | 426.7457 | 240.7058 | 240.6431 | 0.0021 | 246.9332 | 248.9043 | 742.214 | 188.5486 | 273.2977 | 111.9619
IAR 120 | 79.2 | 67.9883 | 85.8196 | 104.4088 |  | 133.8668 |  |  | 63.2568 | 210.5719 | 48.306 | 426.6352 | 244.796 | 240.3074 | 0.00391 | 256.1815 | 250.6404 | 682.2777 | 188.8851 | 272.9071 | 111.9619
IAR 120 | 79.3 | 68.0767 | 85.7691 | 104.2774 |  | 133.7864 |  |  | 63.6204 | 210.8865 | 47.857 | 426.6458 | 242.947 | 239.9998 | 0.0006 | 263.6022 | 260.6369 | 266.3156 | 192.4183 | 272.0701 | 109.2419
IAR 120 | 79.4 | 68.0975 | 85.773 | 104.4151 |  | 133.6876 |  |  | 63.5703 | 211.3627 | 48.21 | 427.3667 | 243.7314 | 240.0557 | 0.0014 | 252.1111 | 253.3285 | 635.5864 | 189.8946 | 272.2096 | 109.9771
IAR 120 | 79.5 | 68.0403 | 85.8735 | 104.5843 |  | 134.0362 |  |  | 63.5968 | 210.996 | 48.3911 | 427.1055 | 242.8349 | 240.8109 | 0.0023 | 265.0697 | 261.1689 | 480.5708 | 191.6611 | 275.3901 | 108.0657
IAR 120 | 79.6 | 68.0767 | 85.8036 | 104.2964 |  | 133.6656 |  |  | 63.4467 | 211.2558 | 48.6479 | 427.1055 | 242.7509 | 240.0277 | 0.0013 | 262.6054 | 259.3768 | -9.9336 | 193.4277 | 274.8042 | 112.7706
IAR 120 | 79.7 | 68.0403 | 85.798 | 104.5741 |  | 133.9338 |  |  | 63.5733 | 210.9757 | 48.7911 | 427.097 | 242.947 | 240.4473 | 0.00451 | 257.3444 | 258.1167 | 552.2213 | 191.4368 | 273.5487 | 111.5208
IAR 120 | 79.8 | 68.2118 | 85.7478 | 104.5451 |  | 133.8131 |  |  | 63.5498 | 210.9553 | 49.6835 | 426.7095 | 243.3392 | 240.8949 | 0.0009 | 265.5128 | 261.5889 | 226.915 | 189.9506 | 277.2872 | 110.2711
IAR 120 | 79.9 | 68.0351 | 85.8305 | 104.3948 |  | 133.6217 |  |  | 63.6131 | 210.7936 | 48.4965 | 426.7445 | 242.975 | 240.3914 | 0.00261 | 253.4125 | 253.3845 | 668.3092 | 190.0628 | 271.1773 | 112.1825
IAR 120 | 80 | 68.0611 | 85.8064 | 104.4137 |  | 133.7326 |  |  | 63.4195 | 211.2323 | 47.9516 | 426.9622 | 244.1236 | 240.3074 | 0.0021 | 259.6703 | 260.2168 | 402.131 | 191.3807 | 271.261 | 104.1694
IAR 120 | 80.1 | 68.1235 | 85.7947 | 104.439 |  | 133.9423 |  |  | 63.6396 | 211.5092 | 48.6465 | 427.3465 | 243.003 | 240.6151 | 0.001 | 262.3562 | 260.8049 | 41.9883 | 189.4178 | 273.0187 | 105.7867
IAR 120 | 80.2 | 68.1027 | 85.8106 | 104.3077 |  | 133.7229 |  |  | 63.6396 | 211.4226 | 48.9167 | 427.1957 | 242.2746 | 240.1116 | 0.00291 | 258.7289 | 258.5648 | 619.5033 | 189.4178 | 274.1904 | 108.2127
IAR 120 | 80.3 | 68.0455 | 85.6892 | 104.4769 |  | 134.0252 |  |  | 63.466 | 210.8395 | 48.7384 | 426.7732 | 244.5438 | 240.4473 | 0.00271 | 265.2082 | 261.7009 | 43.157 | 189.53 | 272.656 | 112.55
IAR 120 | 80.4 | 68.0923 | 85.8477 | 104.3873 |  | 133.7071 |  |  | 63.6294 | 210.7211 | 48.4371 | 426.5365 | 243.9835 | 241.3424 | 0.0009 | 254.1601 | 255.5966 | 509.1475 | 190.7638 | 274.6647 | 112.0354
IAR 120 | 80.5 | 68.0715 | 85.8659 | 104.5022 |  | 133.7717 |  |  | 63.4491 | 210.9115 | 48.3033 | 426.7945 | 242.0505 | 240.9508 | 0.0018 | 265.8174 | 262.2889 | 157.8805 | 191.2966 | 273.7719 | 105.0516
IAR 120 | 80.6 | 68.0975 | 85.846 | 104.5275 |  | 133.7498 |  |  | 63.3557 | 210.8307 | 48.6385 | 426.5333 | 243.5913 | 241.0907 | 0.00261 | 260.3902 | 260.6369 | 141.1018 | 194.0446 | 278.2916 | 110.0506
IAR 120 | 80.7 | 68.1702 | 85.8836 | 104.5502 |  | 133.957 |  |  | 63.5692 | 211.405 | 48.3547 | 427.6013 | 243.8995 | 240.4193 | 0.0013 | 249.1761 | 249.6883 | 705.9851 | 193.7923 | 275.5854 | 105.0516
IAR 120 | 80.8 | 68.0715 | 85.7763 | 104.3319 |  | 133.6999 |  |  | 63.3956 | 210.6487 | 48.84 | 426.6109 | 243.7314 | 241.1186 | 0.00381 | 262.9377 | 260.0208 | 5.6764 | 189.3618 | 271.7911 | 113.3587
IAR 120 | 80.9 | 68.1442 | 85.8263 | 104.5465 |  | 133.5365 |  |  | 63.5958 | 210.9518 | 48.9155 | 426.8317 | 245.3283 | 241.4263 | 0.0024 | 255.4892 | 256.7447 | 445.8447 | 190.0067 | 275.9481 | 107.7716
IAR 120 | 81 | 68.0247 | 85.7948 | 104.3256 |  | 133.6475 |  |  | 63.4656 | 211.0123 | 49.1924 | 426.5653 | 244.824 | 240.2235 | 0.0018 | 263.4084 | 262.793 | 27.6305 | 191.2966 | 272.5444 | 114.5349
IAR 120 | 81.1 | 68.1754 | 85.7446 | 104.5238 |  | 133.6999 |  |  | 63.5223 | 211.0614 | 49.0966 | 427.0144 | 241.9384 | 240.5033 | 0.0005 | 254.4924 | 253.4125 | 324.1922 | 188.3523 | 272.7118 | 110.0506
IAR 120 | 81.2 | 68.0507 | 85.7728 | 104.5112 |  | 133.734 |  |  | 63.6591 | 211.3096 | 49.4934 | 427.3265 | 242.7229 | 240.5033 | 0.00361 | 245.9918 | 249.2403 | 726.0751 | 194.6055 | 278.3474 | 110.1241
IAR 120 | 81.3 | 68.1235 | 85.8381 | 104.4152 |  | 133.873 |  |  | 63.5289 | 210.9806 | 48.8777 | 427.0441 | 243.5913 | 241.0068 | 0.0017 | 259.3934 | 259.7968 | 134.3959 | 189.3618 | 270.452 | 109.3154
IAR 120 | 81.4 | 68.0923 | 85.7611 | 104.3192 |  | 134.0119 |  |  | 63.4222 | 211.2346 | 48.5697 | 427.4878 | 242.1906 | 240.0557 | 0.002 | 248.4284 | 251.5644 | 691.3766 | 192.4743 | 271.3168 | 114.3144
IAR 120 | 81.5 | 68.0611 | 85.8156 | 104.4885 |  | 133.8974 |  |  | 63.3721 | 210.8882 | 49.2127 | 426.9444 | 243.7314 | 241.0068 | 0.0022 | 247.9024 | 249.7443 | 742.214 | 191.5209 | 275.6133 | 115.123
IAR 120 | 81.6 | 68.191 | 85.6393 | 104.6135 |  | 133.8328 |  |  | 63.579 | 210.7641 | 49.0385 | 426.5249 | 243.7034 | 241.0907 | 0.0023 | 257.289 | 259.2928 | 292.1096 | 192.6987 | 275.3343 | 103.8019
IAR 120 | 81.7 | 68.2222 | 85.7764 | 104.4569 |  | 133.6353 |  |  | 63.6724 | 211.1047 | 48.3575 | 427.1194 | 244.3197 | 240.3354 | 0.0011 | 246.4348 | 246.9442 | 742.214 | 189.6983 | 275.1948 | 110.1976
IAR 120 | 81.8 | 68.0923 | 85.8475 | 104.3509 |  | 133.9499 |  |  | 63.7158 | 211.0556 | 49.3734 | 427.1111 | 242.975 | 240.3634 | 0.0015 | 260.0857 | 258.0887 | 112.0244 | 192.923 | 273.4372 | 110.7857
IAR 120 | 81.9 | 67.9675 | 85.7861 | 104.4885 |  | 133.7585 |  |  | 63.3788 | 210.9373 | 49.0075 | 426.7426 | 241.7143 | 240.3634 | 0.0018 | 248.4561 | 253.1885 | 623.5658 | 189.3337 | 272.7118 | 107.7716
IAR 120 | 82 | 68.1183 | 85.8063 | 104.4405 |  | 133.9901 |  |  | 63.7491 | 211.2576 | 48.8022 | 427.1461 | 243.3392 | 240.9508 | 0.0019 | 252.4157 | 254.0565 | 639.0368 | 190.3432 | 274.7205 | 110.3446
IAR 120 | 82.1 | 68.0091 | 85.8292 | 104.4052 |  | 133.6781 |  |  | 63.3487 | 210.9112 | 48.3536 | 426.834 | 245.3843 | 241.0347 | 0.00381 | 254.9631 | 252.6565 | 539.1155 | 190.1189 | 270.9821 | 104.0224
IAR 120 | 82.2 | 68.0871 | 85.8165 | 104.4948 |  | 133.672 |  |  | 63.7123 | 211.1825 | 48.4495 | 427.0304 | 242.8069 | 240.8109 | 0.0011 | 247.8747 | 249.6603 | 712.3571 | 190.7919 | 277.3709 | 111.0798
IAR 120 | 82.3 | 68.165 | 85.7629 | 104.5075 |  | 133.9158 |  |  | 63.5255 | 211.0209 | 48.8225 | 426.799 | 244.3477 | 240.3914 | 0.0009 | 255.24 | 255.8766 | 595.8516 | 191.7733 | 274.6926 | 114.682
IAR 120 | 82.4 | 68.1079 | 85.7116 | 104.3636 |  | 133.7768 |  |  | 63.382 | 211.0699 | 49.1305 | 426.6376 | 244.3758 | 240.6431 | 0.00271 | 247.4316 | 249.9123 | 735.7584 | 189.2776 | 271.5679 | 107.5511
IAR 120 | 82.5 | 68.1027 | 85.8112 | 104.3762 |  | 133.8354 |  |  | 63.2251 | 210.7611 | 49.2466 | 426.4465 | 241.4061 | 240.9788 | 0.00321 | 253.2464 | 252.3764 | 678.1595 | 192.0537 | 275.6691 | 105.4192
IAR 120 | 82.6 | 68.0923 | 85.8194 | 104.3056 |  | 133.9525 |  |  | 63.6522 | 211.0872 | 49.1198 | 426.5485 | 246.8411 | 240.3634 | 0.0018 | 262.9377 | 260.0768 | 450.4637 | 190.5395 | 276.0876 | 103.8019
IAR 120 | 82.7 | 68.0663 | 85.7664 | 104.4432 |  | 133.9001 |  |  | 63.4954 | 211.168 | 48.8051 | 426.9063 | 244.0956 | 240.4753 | 0.0009 | 246.8502 | 248.9043 | 725.6577 | 191.549 | 275.3901 | 107.11
IAR 120 | 82.8 | 68.0559 | 85.8806 | 104.312 |  | 133.9586 |  |  | 63.452 | 211.2171 | 48.9727 | 427.0783 | 243.2551 | 240.6991 | 0.0009 | 258.4797 | 257.2207 | 634.7795 | 191.9416 | 276.5618 | 109.9035
IAR 120 | 82.9 | 68.1027 | 85.7999 | 104.5293 |  | 133.7515 |  |  | 63.3218 | 210.888 | 48.7431 | 426.6155 | 243.3672 | 240.5033 | 0.00251 | 267.4233 | 263.353 | 134.2846 | 190.7078 | 271.3447 | 104.6105
IAR 120 | 83 | 68.0143 | 85.8355 | 104.4143 |  | 134.1963 |  |  | 63.4353 | 210.8996 | 49.0821 | 426.6399 | 245.2442 | 241.4823 | 0.0011 | 258.6181 | 258.7608 | 610.7382 | 189.53 | 273.3256 | 106.0808
IAR 120 | 83.1 | 68.0403 | 85.7697 | 104.4333 |  | 133.7979 |  |  | 63.5921 | 210.9919 | 49.0511 | 426.6962 | 244.5438 | 240.5312 | 0.00261 | 263.9899 | 264.305 | 326.4739 | 191.6611 | 273.7162 | 106.5219
IAR 120 | 83.2 | 68.1131 | 85.8049 | 104.4206 |  | 133.8782 |  |  | 63.4587 | 211.3094 | 49.2941 | 427.3714 | 244.9361 | 240.783 | 0.00301 | 253.7171 | 253.8045 | 620.8389 | 189.5861 | 275.3064 | 103.8019
IAR 120 | 83.3 | 68.2118 | 85.8788 | 104.4651 |  | 133.6432 |  |  | 63.4987 | 211.2575 | 48.9824 | 426.965 | 243.059 | 240.727 | 0.00311 | 263.9345 | 261.7009 | 384.601 | 190.2871 | 271.2331 | 106.963
IAR 120 | 83.4 | 68.0767 | 85.8331 | 104.5067 |  | 133.915 |  |  | 63.6555 | 211.3065 | 48.4622 | 427.0807 | 243.8154 | 241.2026 | 0.00311 | 264.3775 | 261.7009 | 44.8265 | 189.4459 | 270.7868 | 110.1976
IAR 120 | 83.5 | 68.0767 | 85.8089 | 104.5321 |  | 133.6616 |  |  | 63.512 | 211.3123 | 49.1054 | 426.86 | 243.2832 | 240.5592 | 0.0016 | 259.9195 | 257.9767 | 620.1433 | 191.549 | 276.8966 | 107.6981
IAR 120 | 83.6 | 68.1027 | 85.77 | 104.3049 |  | 133.6275 |  |  | 63.5888 | 211.4652 | 49.0677 | 427.3144 | 242.7509 | 240.727 | 0.001 | 266.0666 | 262.3449 | 227.4715 | 190.9882 | 275.1111 | 102.6992
IAR 120 | 83.7 | 68.0403 | 85.7674 | 104.3881 |  | 134.1247 |  |  | 63.1449 | 210.8216 | 48.7975 | 426.6179 | 243.6754 | 241.2026 | 0.0013 | 257.7044 | 257.4727 | 190.3804 | 188.6607 | 269.4197 | 105.1986
IAR 120 | 83.8 | 68.0975 | 85.8053 | 104.4136 |  | 133.5935 |  |  | 63.5221 | 211.4508 | 49.1326 | 427.0024 | 245.2162 | 240.755 | 0.0016 | 263.713 | 260.4128 | 485.2176 | 190.5675 | 274.1625 | 107.8451
IAR 120 | 83.9 | 68.1131 | 85.7965 | 104.4425 |  | 133.5751 |  |  | 63.5588 | 211.3094 | 49.3175 | 426.946 | 244.6559 | 240.0837 | 0.0021 | 260.9717 | 261.7569 | 23.0671 | 189.53 | 273.9393 | 106.6689
IAR 120 | 84 | 68.165 | 85.7934 | 104.3239 |  | 133.8312 |  |  | 63.4453 | 211.3411 | 48.8828 | 426.7253 | 241.8544 | 240.5033 | 0.0009 | 251.9727 | 253.8325 | 651.7252 | 190.2591 | 270.8147 | 99.4645
IAR 120 | 84.1 | 68.0715 | 85.7463 | 104.4199 |  | 133.8312 |  |  | 63.4587 | 211.2228 | 49.1394 | 426.927 | 244.768 | 240.0837 | 0.00251 | 262.2731 | 260.5249 | 110.0767 | 189.6422 | 272.8792 | 109.6095
IAR 120 | 84.2 | 68.1027 | 85.8572 | 104.4742 |  | 133.791 |  |  | 63.5788 | 211.1969 | 48.7356 | 426.6903 | 243.6754 | 240.8389 | 0.0023 | 257.206 | 257.7807 | 322.2166 | 191.1284 | 279.0448 | 106.5219
IAR 120 | 84.3 | 68.0819 | 85.9157 | 104.5893 |  | 133.6242 |  |  | 63.5054 | 211.3498 | 48.756 | 427.1501 | 244.0116 | 240.727 | 0.00271 | 267.2572 | 262.1769 | 131.9751 | 189.5861 | 271.9585 | 105.3457
IAR 120 | 84.4 | 68.0975 | 85.8281 | 104.506 |  | 134.0996 |  |  | 63.4487 | 211.1709 | 48.9236 | 427.6046 | 242.919 | 240.5592 | 0.00361 | 258.1751 | 258.5928 | 95.3293 | 191.3527 | 270.2846 | 102.7727
IAR 120 | 84.5 | 68.0715 | 85.769 | 104.2245 |  | 133.5963 |  |  | 63.5188 | 210.9718 | 48.4684 | 427.2469 | 244.3758 | 240.5312 | -0.0001 | 249.6468 | 251.3964 | 609.8756 | 190.0348 | 278.1521 | 105.6397
IAR 120 | 84.6 | 68.1599 | 85.7643 | 104.5442 |  | 133.9049 |  |  | 63.4754 | 210.6311 | 49.0671 | 427.1526 | 241.7984 | 240.1396 | 0.00291 | 262.0516 | 260.4409 | 11.1301 | 189.6141 | 271.9864 | 114.3879
IAR 120 | 84.7 | 68.1442 | 85.7629 | 104.269 |  | 133.8246 |  |  | 63.5156 | 210.969 | 48.3106 | 427.6071 | 243.2271 | 240.1676 | 0.0018 | 253.1356 | 250.8644 | 523.4497 | 187.6232 | 275.2785 | 106.6689
IAR 120 | 84.8 | 68.191 | 85.8057 | 104.368 |  | 133.8274 |  |  | 63.6724 | 211.0181 | 48.1597 | 427.9726 | 242.947 | 240.8949 | 0.0006 | 249.453 | 250.6404 | 732.5307 | 190.7638 | 272.7118 | 105.4192
IAR 120 | 84.9 | 68.0611 | 85.787 | 104.4415 |  | 133.7131 |  |  | 63.3188 | 210.8854 | 47.93 | 427.5907 | 244.0396 | 240.9508 | 0.00261 | 258.6181 | 258.7328 | 270.3503 | 190.6236 | 269.6987 | 105.3457
IAR 120 | 85 | 68.1027 | 85.7934 | 104.371 |  | 133.228 |  |  | 63.3591 | 210.9202 | 47.906 | 427.3297 | 241.7423 | 239.9438 | 0.0006 | 250.8374 | 248.4002 | 726.9377 | 189.1655 | 268.499 | 104.9781
IAR 120 | 85.1 | 68.0715 | 85.8463 | 104.4509 |  | 133.4442 |  |  | 63.5727 | 210.9751 | 47.6317 | 428.002 | 243.059 | 240.8389 | 0.001 | 251.5574 | 253.1605 | 701.6999 | 191.2686 | 276.0876 | 107.7716
IAR 120 | 85.2 | 68.139 | 85.7302 | 104.3677 |  | 133.5956 |  |  | 63.536 | 210.9001 | 47.7482 | 427.6497 | 242.4147 | 240.3914 | 0.002 | 253.6341 | 253.6925 | 515.2134 | 189.6141 | 275.6691 | 105.2721
IAR 120 | 85.3 | 68.1131 | 85.7615 | 104.4956 |  | 133.8117 |  |  | 63.326 | 210.9782 | 47.5253 | 427.8782 | 243.3392 | 240.5592 | 0.00331 | 246.4348 | 250.3883 | 742.214 | 188.6047 | 272.0422 | 105.1251
IAR 120 | 85.4 | 68.191 | 85.9535 | 104.406 |  | 133.1692 |  |  | 63.6532 | 211.0014 | 47.3265 | 427.8433 | 243.1711 | 240.6431 | 0.0023 | 254.7693 | 256.9407 | 269.5711 | 191.6051 | 273.2698 | 107.6981
IAR 120 | 85.5 | 68.0819 | 85.8042 | 104.3772 |  | 133.8827 |  |  | 63.58 | 210.9381 | 47.0898 | 427.6577 | 242.7229 | 241.0068 | 0.0013 | 249.5083 | 248.8483 | 704.7607 | 188.801 | 274.6089 | 103.3608
IAR 120 | 85.6 | 68.1183 | 85.8236 | 104.3356 |  | 133.9352 |  |  | 63.4664 | 211.1862 | 46.8393 | 427.6631 | 245.0201 | 240.6991 | 0.0008 | 254.9355 | 252.7405 | 627.0162 | 189.4459 | 268.9733 | 107.4776
IAR 120 | 85.7 | 68.0923 | 85.7747 | 104.4412 |  | 133.6666 |  |  | 63.5531 | 210.8716 | 46.7981 | 427.3485 | 243.0871 | 241.0068 | 0.0018 | 250.9205 | 249.9123 | 658.6816 | 191.2686 | 274.4973 | 102.5521
IAR 120 | 85.8 | 67.3332 | 85.8048 | 104.3356 |  | 133.6109 |  |  | 63.5665 | 210.9265 | 47.1481 | 427.2597 | 243.003 | 240.4193 | 0.00301 | 249.3976 | 252.0124 | 683.3072 | 189.4739 | 273.4372 | 104.2429
IAR 120 | 85.9 | 68.0975 | 85.8001 | 104.55 |  | 134.142 |  |  | 63.7032 | 210.9581 | 46.7604 | 427.4802 | 243.8435 | 240.2795 | -0.0006 | 256.6245 | 254.8406 | 448.2098 | 192.4183 | 274.8321 | 105.1251
IAR 120 | 86 | 68.0715 | 85.8254 | 104.3101 |  | 133.7252 |  |  | 63.86 | 210.8341 | 46.3483 | 427.4399 | 242.2466 | 241.3424 | 0.0012 | 248.4008 | 249.5763 | 739.1531 | 192.1098 | 270.2288 | 102.9197
IAR 120 | 86.1 | 68.1183 | 85.8991 | 104.4637 |  | 133.7808 |  |  | 63.4896 | 211.2496 | 46.6677 | 427.8514 | 244.0396 | 240.6151 | 0.0016 | 252.7203 | 256.6607 | 649.5548 | 192.1939 | 275.5296 | 101.4494
IAR 120 | 86.2 | 68.2274 | 85.7716 | 104.3133 |  | 133.6357 |  |  | 63.713 | 211.0965 | 46.3518 | 427.6847 | 244.4318 | 240.783 | 0.002 | 263.2976 | 260.7769 | 312.0047 | 190.7638 | 276.0876 | 106.3013
IAR 120 | 86.3 | 68.0871 | 85.5975 | 104.3133 |  | 134.0063 |  |  | 63.6129 | 210.7934 | 46.0942 | 427.3619 | 243.9835 | 240.4193 | 0.00341 | 249.896 | 250.8924 | 711.9397 | 190.8479 | 272.9629 | 107.4041
IAR 120 | 86.4 | 68.3366 | 85.7756 | 104.6046 |  | 133.8705 |  |  | 63.4793 | 211.0675 | 46.3039 | 427.7681 | 243.4793 | 240.4753 | 0.0011 | 259.615 | 257.3607 | 615.4964 | 189.8104 | 275.0832 | 107.4776
IAR 120 | 86.5 | 68.0871 | 85.7388 | 104.3327 |  | 133.6081 |  |  | 63.4824 | 210.9836 | 46.115 | 427.5799 | 242.6948 | 240.1956 | 0.0006 | 247.7639 | 248.5962 | 729.1916 | 192.3341 | 277.0082 | 109.9035
IAR 120 | 86.6 | 68.2274 | 85.769 | 104.5183 |  | 134.1577 |  |  | 63.7192 | 210.9287 | 45.9536 | 427.5342 | 243.9275 | 240.783 | 0.00341 | 259.1442 | 258.4248 | 588.2274 | 188.0438 | 271.2331 | 114.0938
IAR 120 | 86.7 | 68.0403 | 85.8491 | 104.2754 |  | 133.7381 |  |  | 63.4789 | 210.8507 | 46.2596 | 427.5317 | 242.6388 | 240.8669 | 0.0021 | 263.4361 | 264.5851 | 158.27 | 189.8665 | 274.9158 | 107.9922
IAR 120 | 86.8 | 68.1235 | 85.7707 | 104.6147 |  | 133.834 |  |  | 63.5121 | 211.0093 | 45.9541 | 427.4136 | 244.824 | 240.3914 | 0.0003 | 254.8524 | 255.8766 | 618.1676 | 189.0533 | 270.3404 | 108.7273
IAR 120 | 86.9 | 68.0611 | 85.5434 | 104.3719 |  | 133.8312 |  |  | 63.6489 | 210.9544 | 45.5384 | 427.3305 | 244.3477 | 240.6151 | 0.00261 | 264.516 | 263.381 | 110.4662 | 190.876 | 275.2227 | 105.1986
IAR 120 | 87 | 68.0403 | 85.7445 | 104.4968 |  | 133.8128 |  |  | 63.8857 | 211.0295 | 46.0335 | 427.5161 | 242.975 | 240.8389 | -0.0006 | 251.3912 | 251.5924 | 708.3781 | 189.0814 | 274.0509 | 106.7424
IAR 120 | 87.1 | 68.0715 | 85.8415 | 104.513 |  | 133.8285 |  |  | 63.4553 | 211.2199 | 45.7417 | 427.5701 | 243.003 | 240.8949 | 0.0008 | 259.3934 | 259.8248 | 550.8578 | 191.7733 | 271.01 | 102.6992
IAR 120 | 87.2 | 68.1027 | 85.7169 | 104.446 |  | 133.8101 |  |  | 63.6422 | 211.0785 | 45.9274 | 427.4734 | 243.5353 | 240.2235 | 0.0024 | 266.5096 | 261.4209 | 29.2165 | 190.6517 | 273.2419 | 107.3306
IAR 120 | 87.3 | 68.0871 | 85.7576 | 104.3373 |  | 133.8442 |  |  | 63.6789 | 211.067 | 46.0169 | 427.2611 | 244.6839 | 240.5872 | 0.00381 | 254.0494 | 254.8126 | 653.673 | 190.2591 | 272.8513 | 105.1986
IAR 120 | 87.4 | 68.0455 | 85.8373 | 104.427 |  | 133.8844 |  |  | 63.5154 | 211.0987 | 46.1131 | 427.2557 | 243.2271 | 240.8669 | 0.0009 | 265.6235 | 261.5049 | 144.9695 | 191.1844 | 272.9071 | 102.6256
IAR 120 | 87.5 | 68.1235 | 85.7723 | 104.4722 |  | 133.6038 |  |  | 63.7624 | 211.0526 | 45.5431 | 426.9307 | 242.5828 | 240.3634 | 0.0015 | 252.5542 | 252.4044 | 687.7871 | 189.0814 | 268.778 | 105.1986
IAR 120 | 87.6 | 68.0507 | 85.4109 | 104.5555 |  | 133.4989 |  |  | 63.4688 | 211.0151 | 45.581 | 427.1621 | 244.2077 | 240.5312 | 0.001 | 262.9377 | 262.457 | 394.6182 | 193.1473 | 275.5296 | 102.9932
IAR 120 | 87.7 | 68.1079 | 85.816 | 104.4822 |  | 133.845 |  |  | 63.629 | 210.8074 | 45.2959 | 427.1811 | 243.4232 | 240.783 | 0.002 | 263.8791 | 262.0369 | 42.517 | 193.3156 | 274.7484 | 103.0667
IAR 120 | 87.8 | 68.139 | 85.7792 | 104.2649 |  | 134.0058 |  |  | 63.6724 | 211.0181 | 45.217 | 427.1194 | 244.4878 | 240.8109 | 0.0021 | 253.7725 | 253.9725 | 502.9702 | 193.4277 | 275.2227 | 100.1997
IAR 120 | 87.9 | 68.0039 | 85.7757 | 104.4379 |  | 133.8949 |  |  | 63.896 | 210.9085 | 45.5061 | 427.1438 | 243.5073 | 240.2795 | 0.0007 | 262.8269 | 264.025 | 11.4084 | 189.8946 | 272.4328 | 100.2732
IAR 120 | 88 | 68.1599 | 85.7839 | 104.5375 |  | 133.7595 |  |  | 63.5926 | 210.8192 | 45.3038 | 426.7435 | 244.4598 | 240.5592 | 0.00441 | 256.1815 | 257.2767 | 280.4508 | 190.9321 | 274.023 | 104.684
IAR 120 | 88.1 | 68.0611 | 85.8423 | 104.4226 |  | 133.5096 |  |  | 63.6794 | 210.9809 | 45.1802 | 427.131 | 243.3392 | 240.9788 | 0.0016 | 263.8237 | 263.689 | 251.5403 | 192.8108 | 274.1067 | 101.2289
IAR 120 | 88.2 | 67.9987 | 85.6957 | 104.5539 |  | 133.4047 |  |  | 63.9663 | 210.9694 | 45.373 | 427.1204 | 243.4512 | 240.5033 | 0.00261 | 261.5255 | 257.8927 | 41.2927 | 190.7638 | 273.5766 | 105.1986
IAR 120 | 88.3 | 68.0819 | 85.7571 | 104.4933 |  | 133.9484 |  |  | 63.5896 | 210.9897 | 45.2046 | 427.1097 | 242.975 | 240.3354 | 0.00371 | 249.2038 | 248.1482 | 600.415 | 189.1935 | 274.9995 | 105.6397
IAR 120 | 88.4 | 68.0507 | 85.8036 | 104.5413 |  | 134.041 |  |  | 63.8898 | 210.9897 | 45.2562 | 426.8677 | 243.7034 | 240.3074 | 0.00281 | 264.516 | 261.9809 | 76.7977 | 190.5956 | 274.9158 | 104.0959
IAR 120 | 88.5 | 68.1027 | 85.7112 | 104.4807 |  | 133.612 |  |  | 63.7131 | 211.1399 | 44.7265 | 426.9781 | 242.8069 | 240.5312 | 0.0024 | 255.157 | 255.4006 | 439.8344 | 191.0723 | 273.4651 | 96.5975
IAR 120 | 88.6 | 67.8375 | 84.2065 | 104.5601 |  | 133.2253 |  |  | 63.5129 | 206.8047 | 44.1404 | 432.3279 | 237.0918 | 232.8109 | 0.00371 | 239.5679 | 236.7517 | 564.3532 | 202.8215 | 291.432 | 98.1413
IAR 120 | 88.7 | 67.7387 | 84.198 | 104.5686 |  | 133.6968 |  |  | 63.2086 | 206.7579 | 45.7497 | 431.448 | 235.607 | 232.4473 | 0.002 | 233.227 | 232.4394 | 690.8479 | 204.2516 | 291.0972 | 99.9056
IAR 120 | 88.8 | 67.7855 | 84.3886 | 104.6731 |  | 133.7051 |  |  | 64.0857 | 207.0412 | 45.2947 | 431.294 | 236.8957 | 233.3424 | 0.0023 | 246.1026 | 242.0159 | 552.5552 | 201.9803 | 286.0196 | 99.6116
IAR 120 | 88.9 | 67.8115 | 84.2455 | 104.7525 |  | 133.5965 |  |  | 63.6883 | 207.2607 | 45.7411 | 430.6753 | 235.6911 | 233.9578 | 0.0016 | 232.0641 | 234.1195 | 719.2022 | 198.4752 | 282.2811 | 96.3034
IAR 120 | 89 | 67.6711 | 84.4177 | 104.5024 |  | 133.5866 |  |  | 63.8346 | 207.3008 | 46.4001 | 430.8279 | 237.1759 | 233.8179 | 0.0011 | 241.3123 | 241.3439 | 589.0344 | 197.8022 | 284.1504 | 96.0094
IAR 120 | 89.1 | 67.8271 | 84.5362 | 104.6487 |  | 133.8205 |  |  | 64.0375 | 207.6938 | 47.9463 | 431.2735 | 236.5315 | 233.3144 | 0.0016 | 247.3763 | 243.92 | 174.4087 | 196.5684 | 278.2916 | 95.4948
IAR 120 | 89.2 | 67.7907 | 84.651 | 104.6739 |  | 133.4279 |  |  | 63.5703 | 207.8526 | 46.6873 | 431.7785 | 237.372 | 234.0977 | 0.00291 | 240.5924 | 240.5879 | 646.021 | 195.4187 | 277.5104 | 101.4494
IAR 120 | 89.3 | 67.7959 | 84.4518 | 104.8746 |  | 133.807 |  |  | 64.0736 | 207.3345 | 47.4686 | 430.8182 | 236.4195 | 233.6501 | 0.0011 | 249.3145 | 244.396 | 340.4422 | 194.4933 | 279.3517 | 96.1564
IAR 120 | 89.4 | 68.0351 | 84.6131 | 104.247 |  | 133.4791 |  |  | 63.3128 | 207.6728 | 47.3102 | 431.1376 | 236.3914 | 233.3144 | 0.0019 | 236.3005 | 235.9676 | 704.7051 | 193.9605 | 277.1198 | 99.6116
IAR 120 | 89.5 | 67.9415 | 84.6395 | 104.5602 |  | 133.5961 |  |  | 63.5896 | 207.3486 | 46.8227 | 430.554 | 237.1759 | 233.9298 | 0.0011 | 248.4561 | 243.92 | 563.4906 | 195.8112 | 279.6586 | 98.0678
IAR 120 | 89.6 | 67.9519 | 84.5956 | 104.5792 |  | 133.6144 |  |  | 63.6728 | 207.7679 | 47.9747 | 431.2151 | 237.9883 | 233.9019 | 0.00251 | 247.0994 | 246.1321 | 26.3227 | 194.0166 | 276.785 | 103.9489
IAR 120 | 89.7 | 67.8687 | 84.5522 | 104.4858 |  | 133.617 |  |  | 63.656 | 207.3194 | 46.9488 | 430.935 | 238.5766 | 233.3424 | 0.00271 | 245.6595 | 244.424 | 543.0945 | 194.8578 | 276.5897 | 102.6256
IAR 120 | 89.8 | 67.8427 | 84.6728 | 104.5592 |  | 133.734 |  |  | 63.4257 | 207.7272 | 47.4905 | 431.037 | 237.0078 | 234.5732 | 0.0021 | 249.1207 | 247.0002 | 21.3141 | 193.3156 | 276.3386 | 107.6981
IAR 120 | 89.9 | 67.8635 | 84.9346 | 104.4405 |  | 133.5732 |  |  | 63.0216 | 207.7242 | 47.2604 | 430.9373 | 238.3245 | 234.6571 | 0.00251 | 240.1216 | 240.6719 | 379.8151 | 194.1007 | 281.1931 | 109.9035
IAR 120 | 90 | 67.8687 | 84.5837 | 104.4948 |  | 133.8109 |  |  | 63.3854 | 207.6056 | 47.3701 | 430.7007 | 237.7922 | 233.6221 | 0.0016 | 249.9514 | 246.4961 | 15.6656 | 192.7548 | 272.5444 | 106.3013
IAR 120 | 90.1 | 67.9883 | 84.6142 | 104.4079 |  | 133.7734 |  |  | 63.6756 | 207.727 | 47.5342 | 431.0712 | 237.6801 | 233.6501 | 0.0022 | 240.4539 | 238.6277 | 237.7947 | 195.8112 | 279.7702 | 100.0526
IAR 120 | 90.2 | 68.0143 | 84.5555 | 104.4686 |  | 133.415 |  |  | 63.3152 | 207.7182 | 46.9304 | 431.2028 | 238.3525 | 234.0977 | 0.002 | 233.7531 | 236.3316 | 711.0493 | 189.7824 | 271.1215 | 109.536
IAR 120 | 90.3 | 67.9883 | 84.5578 | 104.5836 |  | 133.665 |  |  | 63.472 | 207.6806 | 47.8766 | 431.0172 | 237.344 | 234.1816 | 0.0002 | 244.5243 | 244.508 | 119.3147 | 190.0908 | 272.1259 | 100.2732
IAR 120 | 90.4 | 68.0507 | 84.6357 | 104.5963 |  | 133.6309 |  |  | 63.5054 | 207.102 | 46.9644 | 432.5599 | 238.5766 | 234.4893 | 0.0018 | 232.7009 | 234.7916 | 691.794 | 192.6145 | 275.2506 | 102.5521
IAR 120 | 90.5 | 68.2794 | 84.6189 | 104.7656 |  | 133.7944 |  |  | 63.7623 | 207.8888 | 47.0946 | 431.4524 | 236.6716 | 234.9089 | 0.002 | 243.8043 | 242.912 | 81.8897 | 190.6517 | 279.2959 | 103.8019
IAR 120 | 90.6 | 67.9519 | 85.0273 | 104.6633 |  | 133.6493 |  |  | 63.7823 | 207.9062 | 47.1392 | 431.2455 | 238.8288 | 235.0207 | 0.0012 | 239.0695 | 237.9837 | 636.922 | 192.0257 | 274.7205 | 101.3024
IAR 120 | 90.7 | 67.9935 | 84.9727 | 104.4905 |  | 133.6214 |  |  | 63.5821 | 207.9062 | 46.5934 | 431.1406 | 237.428 | 235.0767 | 0.0014 | 236.4113 | 235.0156 | 715.2788 | 190.203 | 271.261 | 107.6981
IAR 120 | 90.8 | 68.0091 | 84.6184 | 104.3818 |  | 133.6555 |  |  | 63.4687 | 207.6777 | 47.5061 | 431.0492 | 238.4365 | 235.4403 | 0.0021 | 237.5465 | 239.3278 | 618.0842 | 191.9135 | 274.7484 | 114.4614
IAR 120 | 90.9 | 67.9467 | 84.8347 | 104.4905 |  | 133.5287 |  |  | 63.8957 | 207.8744 | 46.7479 | 431.2615 | 238.9688 | 234.8809 | 0.00261 | 235.2206 | 237.5077 | 742.214 | 191.1284 | 273.493 | 103.9489
IAR 120 | 91 | 67.9831 | 84.9166 | 104.5286 |  | 133.6582 |  |  | 63.4453 | 207.9612 | 47.4063 | 431.2129 | 238.5486 | 234.797 | 0.0013 | 243.3613 | 240.3638 | 378.5351 | 190.6517 | 274.4694 | 100.1997
IAR 120 | 91.1 | 68.0455 | 84.5817 | 104.4552 |  | 133.5873 |  |  | 63.8523 | 207.7934 | 47.4305 | 430.9496 | 238.4085 | 234.6571 | 0.002 | 231.0949 | 236.2196 | 742.214 | 191.4929 | 272.2933 | 105.2721
IAR 120 | 91.2 | 68.0663 | 84.8906 | 104.4679 |  | 134.0165 |  |  | 63.8156 | 207.9785 | 46.7237 | 431.2829 | 238.4365 | 234.8529 | 0.0021 | 243.1398 | 239.2718 | 682.6116 | 190.6236 | 273.9951 | 107.7716
IAR 120 | 91.3 | 67.9103 | 84.9627 | 104.3881 |  | 133.6616 |  |  | 63.5521 | 208.0103 | 48.2326 | 431.1755 | 237.6801 | 234.9928 | 0.0009 | 234.2238 | 235.6876 | 704.6772 | 191.8014 | 275.0832 | 108.8743
IAR 120 | 91.4 | 68.0039 | 84.6779 | 104.4008 |  | 133.5349 |  |  | 63.5754 | 207.857 | 47.3723 | 431.0652 | 237.8482 | 235.0487 | 0.0023 | 240.3985 | 241.5679 | 620.4215 | 189.8104 | 273.8835 | 110.0506
IAR 120 | 91.5 | 67.9467 | 84.6546 | 104.3627 |  | 133.3591 |  |  | 63.5954 | 208.1347 | 47.8456 | 431.1945 | 237.1198 | 234.769 | 0.0016 | 251.502 | 246.3281 | 400.5728 | 190.3993 | 272.2654 | 105.1251
IAR 120 | 91.6 | 67.9363 | 85.0037 | 104.5674 |  | 133.742 |  |  | 63.432 | 207.7327 | 47.705 | 430.7213 | 242.0785 | 235.1046 | 0.0017 | 239.5956 | 239.8038 | 645.7984 | 190.7638 | 274.1625 | 105.3457
IAR 120 | 91.7 | 67.8999 | 84.9934 | 104.3881 |  | 133.7079 |  |  | 63.4186 | 207.7645 | 48.1812 | 431.0143 | 237.484 | 235.0487 | -0.0002 | 249.5914 | 246.6081 | 419.6888 | 190.0067 | 272.9629 | 111.2268
IAR 120 | 91.8 | 68.0143 | 84.9421 | 104.2922 |  | 133.6616 |  |  | 63.432 | 208.0363 | 47.6158 | 431.3771 | 236.5315 | 235.2445 | 0.0007 | 237.8788 | 240.2798 | 711.9119 | 190.2311 | 272.0143 | 98.5089
IAR 120 | 91.9 | 68.0507 | 84.9399 | 104.4552 |  | 133.4947 |  |  | 63.422 | 207.8542 | 47.8933 | 431.0303 | 238.0724 | 235.5522 | 0.0004 | 246.5456 | 244.172 | 586.224 | 192.0818 | 274.1346 | 107.257
IAR 120 | 92 | 67.9259 | 84.9536 | 104.5575 |  | 133.5471 |  |  | 63.5855 | 207.779 | 47.4888 | 430.6727 | 239.0249 | 234.9648 | 0.0014 | 248.1516 | 245.9641 | 42.4057 | 189.7543 | 275.0832 | 100.3467
IAR 120 | 92.1 | 67.9415 | 84.6814 | 104.5159 |  | 133.5996 |  |  | 63.2217 | 207.5938 | 47.7013 | 430.6377 | 238.8568 | 234.7131 | 0.00271 | 241.5061 | 240.2798 | 641.1515 | 188.8851 | 271.2052 | 105.3457
IAR 120 | 92.2 | 67.9727 | 84.9251 | 104.4581 |  | 133.5901 |  |  | 63.3619 | 207.8455 | 47.6393 | 430.9924 | 240.4256 | 235.0767 | 0.0019 | 248.7054 | 245.4321 | 222.2681 | 191.1003 | 272.4049 | 99.3175
IAR 120 | 92.3 | 67.9467 | 84.9841 | 104.4355 |  | 133.6147 |  |  | 63.8257 | 208.074 | 47.718 | 431.0541 | 238.1564 | 235.3284 | 0.001 | 243.8043 | 242.1559 | 268.0129 | 189.4739 | 272.1259 | 102.0375
IAR 120 | 92.4 | 68.0091 | 84.962 | 104.4228 |  | 133.6951 |  |  | 63.4387 | 207.7819 | 47.8586 | 430.4789 | 238.2685 | 235.2445 | 0.0023 | 250.0621 | 248.0082 | 260.7783 | 191.8855 | 275.7528 | 105.1986
IAR 120 | 92.5 | 67.9311 | 84.6933 | 104.413 |  | 133.5466 |  |  | 63.4154 | 207.8919 | 48.3106 | 430.8739 | 237.8482 | 235.1886 | 0.0022 | 244.5796 | 242.0439 | 218.1778 | 191.1564 | 271.9864 | 104.3165
IAR 120 | 92.6 | 67.9363 | 84.8423 | 104.3552 |  | 133.2128 |  |  | 63.6125 | 207.6288 | 48.6083 | 430.6237 | 237.8482 | 235.2445 | 0.0014 | 251.2528 | 247.1682 | 448.3211 | 189.53 | 270.2567 | 107.4776
IAR 120 | 92.7 | 67.9831 | 85.0771 | 104.5663 |  | 133.7409 |  |  | 63.469 | 208.3287 | 48.2692 | 431.6881 | 237.8202 | 235.1886 | 0.0021 | 248.9269 | 246.2441 | -0.8904 | 190.2591 | 269.5313 | 107.4776
IAR 120 | 92.8 | 67.9415 | 84.9205 | 104.3583 |  | 133.7717 |  |  | 63.5459 | 207.7012 | 48.3034 | 430.7069 | 239.0809 | 235.0767 | 0.0002 | 235.3591 | 235.5476 | 575.3442 | 191.4368 | 273.8556 | 110.7857
IAR 120 | 92.9 | 67.9415 | 84.8175 | 104.371 |  | 134.3397 |  |  | 63.3591 | 207.7562 | 48.2143 | 430.3951 | 238.3805 | 235.0487 | 0.0006 | 247.7916 | 243.164 | 71.9004 | 190.2311 | 270.9542 | 109.83
IAR 120 | 93 | 67.9675 | 84.954 | 104.4509 |  | 134.0001 |  |  | 63.4225 | 207.8546 | 48.4539 | 430.9058 | 237.5401 | 234.9928 | 0.0007 | 240.0663 | 240.5318 | 376.643 | 190.7078 | 272.0143 | 103.5813
IAR 120 | 93.1 | 67.9675 | 84.9946 | 104.3805 |  | 133.5152 |  |  | 63.1123 | 208.063 | 48.3272 | 431.2901 | 237.9323 | 235.8879 | 0.0005 | 234.1684 | 235.7436 | 702.2564 | 190.7919 | 272.5165 | 106.5954
IAR 120 | 93.2 | 67.9883 | 84.8466 | 104.3805 |  | 133.6542 |  |  | 63.2125 | 207.8895 | 49.0973 | 430.9272 | 238.0724 | 235.2165 | 0.00361 | 242.0876 | 241.3439 | 257.8845 | 192.3902 | 273.8556 | 102.7727
IAR 120 | 93.3 | 68.0351 | 85.0083 | 104.5436 |  | 133.9506 |  |  | 63.6398 | 208.2164 | 49.1178 | 431.4675 | 239.305 | 235.5522 | 0.0012 | 235.0545 | 236.5276 | 717.3657 | 192.1098 | 275.2506 | 96.3034
IAR 120 | 93.4 | 67.9987 | 84.9848 | 104.6171 |  | 133.6974 |  |  | 63.4097 | 208.1038 | 48.9399 | 431.4486 | 236.2234 | 235.2445 | 0.0002 | 245.9087 | 244.312 | 139.9888 | 190.2311 | 272.7955 | 105.3457
IAR 120 | 93.5 | 68.0091 | 85.0309 | 104.4188 |  | 133.6449 |  |  | 63.5867 | 208.127 | 48.8304 | 431.1207 | 238.9968 | 235.6921 | 0.0013 | 236.0236 | 236.7236 | 716.7814 | 187.9597 | 269.8103 | 109.9771
IAR 120 | 93.6 | 68.0455 | 84.9883 | 104.4444 |  | 133.9475 |  |  | 63.4664 | 208.0662 | 48.7551 | 431.2632 | 238.5206 | 234.9089 | 0.0022 | 239.1802 | 236.9757 | 720.8717 | 193.2595 | 277.5941 | 107.6981
IAR 120 | 93.7 | 67.9987 | 84.9495 | 104.4732 |  | 133.9753 |  |  | 63.243 | 208.0461 | 48.6319 | 431.2067 | 238.2685 | 235.6081 | 0.00251 | 236.6882 | 236.6957 | 536.4164 | 191.2686 | 273.9951 | 102.9197
IAR 120 | 93.8 | 67.8895 | 84.922 | 104.5468 |  | 134.0463 |  |  | 63.5635 | 207.8901 | 48.7619 | 430.6234 | 239.1089 | 234.4893 | -0.0001 | 233.9192 | 231.4594 | 732.9759 | 189.1935 | 273.7162 | 104.3165
IAR 120 | 93.9 | 67.8739 | 84.7391 | 104.39 |  | 133.6171 |  |  | 63.45 | 207.7483 | 48.3374 | 430.774 | 237.7081 | 234.8529 | 0.00251 | 246.7394 | 242.0719 | 646.4384 | 190.2591 | 277.0919 | 100.4202
IAR 120 | 94 | 68.295 | 84.9429 | 104.39 |  | 133.4318 |  |  | 63.5568 | 207.4504 | 48.1833 | 432.7092 | 237.0918 | 234.6012 | 0.00271 | 234.1684 | 235.5756 | 721.7343 | 190.4273 | 274.5531 | 105.7132
IAR 120 | 94.1 | 67.9727 | 84.9223 | 104.4156 |  | 133.5491 |  |  | 63.0696 | 207.3752 | 48.3134 | 432.0856 | 237.484 | 234.1256 | 0.0008 | 245.1611 | 245.1241 | 576.7355 | 189.8104 | 272.9629 | 106.7424
IAR 120 | 94.2 | 68.0767 | 84.9901 | 104.4508 |  | 133.4905 |  |  | 63.2131 | 207.7599 | 49.3264 | 432.8408 | 238.6887 | 235.0487 | 0.0008 | 233.0055 | 235.0156 | 713.164 | 190.7358 | 268.5548 | 98.1413
IAR 120 | 94.3 | 68.0143 | 84.9145 | 104.7451 |  | 133.6356 |  |  | 63.9205 | 207.5922 | 48.4607 | 432.8462 | 240.0614 | 234.9089 | 0.001 | 242.4476 | 241.9039 | 608.5957 | 189.2776 | 271.5958 | 105.1986
IAR 120 | 94.4 | 67.9987 | 84.7759 | 104.3804 |  | 133.7931 |  |  | 63.7338 | 207.5171 | 48.6866 | 432.4995 | 237.9323 | 234.3214 | 0.002 | 248.5115 | 247.2242 | 217.8717 | 190.9882 | 276.7013 | 107.8451
IAR 120 | 94.5 | 67.9415 | 85.0013 | 104.534 |  | 133.7098 |  |  | 63.3132 | 207.6731 | 48.8509 | 432.7898 | 238.7167 | 234.1816 | 0.0018 | 239.734 | 241.1759 | 686.2289 | 189.0253 | 271.5958 | 103.4343
IAR 120 | 94.6 | 68.5446 | 84.8524 | 104.5116 |  | 133.8734 |  |  | 63.4201 | 207.7224 | 49.3914 | 432.65 | 237.484 | 234.4333 | 0.00321 | 248.0962 | 244.48 | 469.7745 | 190.4834 | 271.6795 | 107.257
IAR 120 | 94.7 | 67.9779 | 84.967 | 104.4284 |  | 133.5615 |  |  | 63.4769 | 207.598 | 49.1999 | 432.2174 | 238.9128 | 234.6851 | 0.0013 | 248.9546 | 245.6841 | -21.0081 | 186.6979 | 274.86 | 105.7132
IAR 120 | 94.8 | 67.9675 | 84.9185 | 104.4828 |  | 133.7067 |  |  | 63.4104 | 207.497 | 48.7448 | 432.1421 | 237.6241 | 235.2165 | 0.002 | 246.4625 | 243.612 | 491.5618 | 189.9787 | 273.9951 | 102.7727
IAR 120 | 94.9 | 67.9779 | 84.7647 | 104.5532 |  | 133.4966 |  |  | 63.4335 | 207.8208 | 48.8714 | 432.685 | 238.1564 | 234.2655 | 0.00261 | 246.6563 | 243.136 | 71.7057 | 190.0348 | 271.819 | 106.963
IAR 120 | 95 | 68.3314 | 84.8664 | 104.4028 |  | 133.5368 |  |  | 63.3132 | 208.107 | 49.0699 | 432.6796 | 238.3245 | 234.8809 | 0.00261 | 237.7957 | 237.2837 | 472.8631 | 192.7548 | 275.7528 | 100.3467
IAR 120 | 95.1 | 67.9779 | 84.8785 | 104.3645 |  | 133.6851 |  |  | 63.3431 | 207.5255 | 48.5155 | 432.3652 | 238.6046 | 234.8249 | 0.00251 | 249.6745 | 248.5122 | 108.9915 | 190.3432 | 272.5165 | 98.2148
IAR 120 | 95.2 | 67.9623 | 84.8827 | 104.5212 |  | 133.8364 |  |  | 63.166 | 207.7192 | 48.6319 | 432.2147 | 237.2599 | 235.2445 | 0.0023 | 243.389 | 240.5598 | 338.7449 | 188.4364 | 271.9027 | 99.7586
IAR 120 | 95.3 | 68.0819 | 84.9384 | 104.454 |  | 133.4472 |  |  | 63.2662 | 207.8927 | 48.4573 | 432.6823 | 237.2039 | 234.6851 | 0.0022 | 251.9727 | 248.7363 | 294.8365 | 192.1378 | 275.8365 | 103.1402
IAR 120 | 95.4 | 68.0455 | 84.9995 | 104.4252 |  | 133.79 |  |  | 63.4866 | 207.8668 | 48.8886 | 432.4565 | 237.7642 | 235.3005 | 0.00291 | 245.1611 | 241.9599 | 208.6616 | 190.203 | 274.2741 | 108.2127
IAR 120 | 95.5 | 68.0767 | 84.9342 | 104.438 |  | 133.8024 |  |  | 63.1795 | 207.6874 | 49.5179 | 432.4673 | 237.2879 | 234.4613 | 0.0015 | 232.6732 | 231.1794 | 688.0654 | 191.3246 | 276.3386 | 105.0516
IAR 120 | 95.6 | 68.0299 | 85.0033 | 104.6491 |  | 133.7746 |  |  | 63.3566 | 207.8409 | 49.641 | 432.7656 | 239.7533 | 235.5242 | 0.00261 | 245.1334 | 242.912 | 34.1694 | 189.9226 | 270.2288 | 101.5229
IAR 120 | 95.7 | 68.0507 | 84.9384 | 104.5116 |  | 133.5955 |  |  | 63.4201 | 207.8091 | 49.2888 | 432.7307 | 238.0724 | 234.9648 | 0.0023 | 248.5946 | 242.4919 | 43.4909 | 189.1094 | 270.3962 | 97.9943
IAR 120 | 95.8 | 67.9623 | 84.6532 | 104.3996 |  | 133.4874 |  |  | 63.4739 | 207.7256 | 48.9639 | 432.4754 | 237.7081 | 234.6571 | 0.0002 | 241.2292 | 237.8157 | 657.8468 | 188.6047 | 270.9262 | 107.6981
IAR 120 | 95.9 | 67.9779 | 84.9996 | 104.6236 |  | 133.472 |  |  | 63.574 | 207.8124 | 48.6388 | 432.5023 | 236.9798 | 234.5452 | 0.00281 | 236.4113 | 234.1195 | 596.2968 | 189.6983 | 273.2977 | 98.0678
IAR 120 | 96 | 68.0871 | 85.0059 | 104.4573 |  | 133.5894 |  |  | 63.7876 | 207.7807 | 49.2308 | 432.6044 | 240.2855 | 235.5802 | 0.0009 | 235.4975 | 235.5196 | 702.7851 | 189.7263 | 269.5871 | 102.8462
IAR 120 | 96.1 | 67.9571 | 84.7704 | 104.3901 |  | 133.7098 |  |  | 63.5008 | 207.6188 | 48.851 | 432.427 | 240.4817 | 234.797 | 0.0006 | 242.0322 | 245.1521 | 377.6725 | 189.9506 | 273.1303 | 109.1684
IAR 120 | 96.2 | 68.0039 | 85.0111 | 104.3805 |  | 133.9785 |  |  | 63.5913 | 207.8274 | 48.9948 | 432.7415 | 238.6607 | 235.5242 | 0.0015 | 234.9161 | 234.6235 | 733.6993 | 190.5395 | 268.1364 | 105.9338
IAR 120 | 96.3 | 68.0611 | 84.9357 | 104.6205 |  | 133.8859 |  |  | 63.3411 | 207.6105 | 48.7895 | 432.0965 | 236.3914 | 234.741 | 0.0021 | 241.5892 | 241.9319 | 670.257 | 189.5861 | 275.8644 | 102.3316
IAR 120 | 96.4 | 68.3054 | 84.7666 | 104.5245 |  | 133.6079 |  |  | 63.7915 | 207.5671 | 48.1218 | 432.0965 | 238.4365 | 234.769 | 0.0012 | 234.03 | 237.3677 | 720.7604 | 190.7078 | 272.6281 | 102.6256
IAR 120 | 96.5 | 67.9415 | 84.9707 | 104.4062 |  | 133.4011 |  |  | 63.291 | 207.6105 | 48.7142 | 432.0778 | 238.3805 | 235.2445 | 0.0015 | 239.2356 | 237.8157 | 694.7435 | 190.5675 | 274.9716 | 96.3034
IAR 120 | 96.6 | 68.2846 | 84.9528 | 104.5245 |  | 133.6079 |  |  | 63.548 | 207.7465 | 48.5841 | 432.1368 | 241.8824 | 235.0207 | 0.0003 | 249.2591 | 243.304 | 547.9083 | 191.1003 | 276.3944 | 102.8462
IAR 120 | 96.7 | 68.0663 | 84.6329 | 104.4414 |  | 133.574 |  |  | 63.6279 | 207.5554 | 48.7519 | 432.1879 | 238.4085 | 234.9089 | 0.0024 | 237.6573 | 235.9956 | 706.9589 | 192.6145 | 275.0553 | 101.0083
IAR 120 | 96.8 | 68.191 | 85.0413 | 104.371 |  | 133.5524 |  |  | 63.3978 | 207.7465 | 48.4712 | 432.3707 | 238.1844 | 235.2165 | 0.00361 | 250.3113 | 248.1482 | 473.197 | 189.3057 | 273.8277 | 95.4948
IAR 120 | 96.9 | 67.9831 | 84.8772 | 104.3805 |  | 133.6079 |  |  | 63.5913 | 207.6539 | 48.2246 | 432.2175 | 236.0272 | 235.0767 | 0.0022 | 235.6914 | 237.2557 | 672.9839 | 190.9882 | 271.1494 | 106.4484
IAR 120 | 97 | 68.139 | 84.8274 | 104.3998 |  | 133.8581 |  |  | 63.4479 | 207.7031 | 47.9882 | 432.3949 | 238.4926 | 235.0487 | 0.0021 | 247.0163 | 243.024 | 586.1127 | 188.9411 | 267.411 | 100.5673
IAR 120 | 97.1 | 68.0455 | 84.9664 | 104.4765 |  | 133.7006 |  |  | 63.498 | 207.6163 | 47.8648 | 432.6206 | 237.4 | 235.3564 | 0.0012 | 251.3358 | 248.3722 | 28.7713 | 190.0908 | 275.1669 | 102.4786
IAR 120 | 97.2 | 68.0195 | 84.8851 | 104.3934 |  | 133.6667 |  |  | 63.498 | 207.7899 | 47.9813 | 432.3492 | 238.1004 | 235.2725 | 0.0002 | 242.5306 | 240.6438 | 625.5692 | 192.6426 | 271.5679 | 100.2732
IAR 120 | 97.3 | 67.9987 | 84.9171 | 104.3934 |  | 133.8519 |  |  | 63.4113 | 207.6714 | 47.9813 | 432.3089 | 238.0163 | 235.0207 | 0.0014 | 247.9024 | 245.6841 | 248.2013 | 191.9976 | 275.139 | 105.1251
IAR 120 | 97.4 | 67.9051 | 85.0109 | 104.4221 |  | 133.7407 |  |  | 63.3074 | 207.4511 | 47.8065 | 432.1718 | 236.8397 | 234.8809 | 0.0016 | 245.6595 | 243.724 | 96.2197 | 190.0067 | 272.7397 | 103.2873
IAR 120 | 97.5 | 68.0663 | 84.9553 | 104.4478 |  | 133.4875 |  |  | 63.2409 | 207.6972 | 48.3993 | 432.3546 | 239.5291 | 234.6571 | 0.0012 | 247.9577 | 245.0961 | 396.0094 | 188.0999 | 272.7118 | 103.6548
IAR 120 | 97.6 | 67.1564 | 84.6113 | 104.4829 |  | 133.4752 |  |  | 63.5413 | 207.4369 | 47.5118 | 431.86 | 239.1369 | 235.2445 | 0.0004 | 247.3209 | 242.4639 | 90.4599 | 189.0814 | 270.8705 | 100.4202
IAR 120 | 97.7 | 68.3782 | 85.0178 | 104.4126 |  | 133.6852 |  |  | 63.3545 | 207.5354 | 47.385 | 432.1235 | 239.249 | 235.2725 | 0.0023 | 248.5392 | 242.1839 | 560.4854 | 192.1939 | 278.8216 | 110.1241
IAR 120 | 97.8 | 68.2534 | 85.0133 | 104.3646 |  | 133.7779 |  |  | 63.4046 | 207.492 | 47.8478 | 431.8816 | 235.607 | 234.9368 | 0.0024 | 250.256 | 247.5602 | 51.0037 | 189.1655 | 272.098 | 104.0224
IAR 120 | 97.9 | 68.1286 | 84.7494 | 104.3646 |  | 133.5463 |  |  | 63.3911 | 207.6105 | 48.1048 | 432.0832 | 236.6996 | 235.2165 | 0.00271 | 240.897 | 238.9358 | 597.6603 | 189.2776 | 272.2654 | 103.8019
IAR 120 | 98 | 67.6243 | 85.0206 | 104.2622 |  | 133.6327 |  |  | 63.6616 | 207.5412 | 46.915 | 431.9165 | 238.5206 | 235.4963 | 0.00361 | 252.388 | 247.9242 | 80.7767 | 188.5766 | 271.7074 | 109.9035
IAR 120 | 98.1 | 68.2066 | 84.9555 | 104.3998 |  | 133.5339 |  |  | 63.4912 | 207.5237 | 47.4227 | 432.153 | 238.0163 | 235.4683 | 0.0002 | 241.5615 | 241.4559 | 340.164 | 189.1655 | 274.581 | 109.0214
IAR 120 | 98.2 | 68.2534 | 84.7946 | 104.4958 |  | 133.6729 |  |  | 63.3045 | 207.7523 | 46.7022 | 431.8708 | 238.1844 | 234.769 | 0.00341 | 230.7073 | 233.2235 | 742.214 | 190.4834 | 271.4005 | 108.8743
IAR 120 | 98.3 | 67.8999 | 84.9605 | 104.3231 |  | 133.5524 |  |  | 63.4681 | 207.5037 | 46.5684 | 431.9273 | 238.6046 | 235.1326 | 0.00321 | 241.34 | 239.8318 | 203.9035 | 191.1564 | 277.1198 | 107.6246
IAR 120 | 98.4 | 67.8895 | 85.076 | 104.3518 |  | 133.7655 |  |  | 63.548 | 207.6163 | 46.3932 | 432.2336 | 239.305 | 235.6361 | 0.0022 | 234.7222 | 236.8357 | 682.5281 | 189.1935 | 273.9114 | 102.7727
IAR 120 | 98.5 | 67.5256 | 84.6275 | 104.4478 |  | 133.6265 |  |  | 63.4277 | 207.5988 | 46.3932 | 431.9918 | 239.5572 | 235.2445 | 0.001 | 240.3432 | 239.2998 | 639.9828 | 191.4929 | 277.0082 | 102.2581
IAR 120 | 98.6 | 67.5983 | 84.9476 | 104.6333 |  | 133.8983 |  |  | 63.5913 | 207.8708 | 47.0042 | 432.067 | 238.6046 | 235.1886 | 0.0011 | 233.9746 | 235.9676 | 656.539 | 191.1003 | 273.0187 | 98.0678
IAR 120 | 98.7 | 68.0507 | 85.0181 | 104.2494 |  | 133.713 |  |  | 63.3276 | 207.512 | 46.9527 | 431.5429 | 238.1564 | 235.3844 | 0.0019 | 239.8448 | 239.5238 | 674.3196 | 191.2125 | 269.7824 | 101.7435
IAR 120 | 98.8 | 67.8427 | 84.5769 | 104.387 |  | 133.8458 |  |  | 63.8213 | 207.6363 | 47.2546 | 431.7794 | 237.5961 | 234.8809 | 0.002 | 237.4358 | 237.7597 | 586.3631 | 191.2966 | 273.6046 | 99.8321
IAR 120 | 98.9 | 67.6919 | 84.687 | 104.4093 |  | 133.7284 |  |  | 63.4441 | 207.396 | 46.3004 | 431.6369 | 237.9603 | 234.8529 | 0.0017 | 235.6914 | 234.3155 | 733.0872 | 190.5395 | 272.2096 | 98.0678
IAR 120 | 99 | 67.8011 | 84.898 | 104.3773 |  | 133.4658 |  |  | 63.524 | 207.769 | 45.8537 | 431.8115 | 238.2124 | 234.8809 | -0.0007 | 242.1707 | 243.276 | 607.8166 | 190.0628 | 271.0937 | 95.7888
IAR 120 | 99.1 | 67.4476 | 84.6701 | 104.422 |  | 133.4163 |  |  | 63.5606 | 207.4536 | 45.7986 | 431.6879 | 238.4926 | 234.7131 | 0.00401 | 235.4421 | 235.6876 | 742.214 | 191.4929 | 274.1067 | 107.6246
IAR 120 | 99.2 | 67.8791 | 84.5675 | 104.6875 |  | 133.7653 |  |  | 63.4403 | 207.5663 | 45.8777 | 431.7497 | 237.6521 | 234.1536 | 0.0017 | 242.3922 | 239.1598 | 664.6919 | 186.782 | 273.9114 | 102.6992
IAR 120 | 99.3 | 68.451 | 84.8001 | 104.486 |  | 133.7098 |  |  | 63.7868 | 207.5197 | 45.7127 | 431.8223 | 239.221 | 234.6012 | 0.00271 | 247.2932 | 246.0201 | 363.0086 | 189.0253 | 271.819 | 98.5824
IAR 120 | 99.4 | 67.8583 | 85.0027 | 104.4252 |  | 133.79 |  |  | 63.5165 | 207.2418 | 45.6989 | 431.9728 | 237.2599 | 235.6641 | 0.00311 | 241.9215 | 240.6998 | 710.3258 | 190.4554 | 273.8556 | 104.39
IAR 120 | 99.5 | 67.9051 | 84.7764 | 104.3869 |  | 133.7067 |  |  | 63.7465 | 207.6149 | 46.6368 | 432.0615 | 240.0054 | 234.9928 | 0.0015 | 250.5328 | 247.8682 | 384.3784 | 191.5209 | 272.8792 | 106.1543
IAR 120 | 99.6 | 68.4146 | 84.8482 | 104.4828 |  | 133.7994 |  |  | 63.5763 | 207.2069 | 46.3793 | 431.6583 | 238.7447 | 234.9368 | 0.0022 | 239.9832 | 239.4118 | 663.1059 | 188.128 | 275.9202 | 101.964
IAR 120 | 99.7 | 67.8115 | 84.9731 | 104.4701 |  | 133.4164 |  |  | 63.4261 | 207.5107 | 45.8502 | 431.9298 | 236.8397 | 234.9089 | 0.00351 | 250.2283 | 246.3281 | 499.2973 | 190.0067 | 274.581 | 100.7143
IAR 120 | 99.8 | 67.588 | 84.6323 | 104.5405 |  | 133.6697 |  |  | 63.566 | 207.3715 | 46.4412 | 431.5455 | 237.9603 | 235.3005 | 0.00291 | 250.2283 | 247.8402 | 2.5043 | 190.203 | 275.2506 | 102.9197
IAR 120 | 99.9 | 67.6867 | 84.8742 | 104.467 |  | 133.4598 |  |  | 63.3224 | 207.6811 | 46.1561 | 431.7256 | 237.456 | 234.9928 | 0.0004 | 245.9918 | 243.192 | 459.8408 | 188.801 | 270.9821 | 97.9943
IAR 120 | 100 | 67.7179 | 83.4013 | 105.2787 |  | 130.3469 |  |  | 61.4709 | 205.6433 | 38.4831 | 426.7213 | 234.8226 | 232.2515 | 0.0008 | 243.1398 | 242.6319 | 143.6061 | 214.9633 | 306.9717 | 112.256
IAR 120 | 100.1 | 67.8011 | 84.1458 | 104.3753 |  | 133.2785 |  |  | 63.2907 | 207.3499 | 41.7148 | 429.9952 | 237.2319 | 232.9788 | 0.0013 | 246.0749 | 245.7961 | 207.9659 | 203.4104 | 289.2838 | 104.4635
IAR 120 | 100.2 | 67.6867 | 83.9817 | 104.6606 |  | 133.554 |  |  | 63.5193 | 207.2444 | 42.7484 | 430.1544 | 237.484 | 233.2585 | 0.0013 | 243.0013 | 242.744 | 141.8253 | 198.9519 | 280.1329 | 100.5673
IAR 120 | 100.3 | 67.7491 | 84.2097 | 104.6208 |  | 133.5619 |  |  | 63.8088 | 207.018 | 43.7404 | 429.7176 | 237.9043 | 233.734 | 0.001 | 234.9714 | 237.2277 | 691.2653 | 197.4096 | 282.1137 | 102.1846
IAR 120 | 100.4 | 67.8999 | 84.5914 | 104.6769 |  | 133.6161 |  |  | 63.4567 | 207.3202 | 43.8527 | 430.2084 | 237.2599 | 234.0137 | 0.0001 | 247.0163 | 247.8962 | 51.0871 | 195.671 | 281.0257 | 101.4494
IAR 120 | 100.5 | 67.8843 | 84.3525 | 104.512 |  | 133.6885 |  |  | 63.9595 | 207.4959 | 44.4502 | 430.2311 | 235.7471 | 234.4893 | 0.00291 | 235.5806 | 236.3316 | 695.3835 | 196.5964 | 278.8775 | 105.1251
IAR 120 | 100.6 | 67.9727 | 84.2677 | 104.4828 |  | 133.6603 |  |  | 63.7053 | 207.232 | 45.3996 | 429.8033 | 238.4926 | 234.6291 | 0.0021 | 238.045 | 236.9197 | 737.8732 | 197.1292 | 281.2768 | 98.5824
IAR 120 | 100.7 | 67.8479 | 84.4951 | 104.414 |  | 133.5012 |  |  | 63.8777 | 207.4683 | 44.9128 | 430.2697 | 237.7362 | 234.3774 | 0.0016 | 240.3708 | 240.5879 | 450.6585 | 193.3997 | 274.0788 | 105.1986
IAR 120 | 100.8 | 67.9259 | 84.573 | 104.5789 |  | 133.4288 |  |  | 63.4997 | 207.4443 | 45.0902 | 430.4487 | 238.2404 | 234.4333 | 0.00261 | 231.5933 | 234.7636 | 742.214 | 192.6706 | 277.1756 | 108.0657
IAR 120 | 100.9 | 67.9311 | 84.6168 | 104.2681 |  | 133.8237 |  |  | 62.7381 | 207.3918 | 45.7878 | 430.1069 | 235.9152 | 234.1256 | 0.00251 | 238.7926 | 236.9197 | 435.1041 | 193.3997 | 274.5531 | 104.0224
IAR 120 | 101 | 67.9363 | 84.5323 | 104.5417 |  | 133.6246 |  |  | 63.6052 | 207.3622 | 45.8755 | 430.2561 | 235.8872 | 234.4613 | 0.00251 | 235.7467 | 236.3596 | 732.5585 | 191.6611 | 275.3622 | 104.0224
IAR 120 | 101.1 | 67.8999 | 84.6068 | 104.5126 |  | 133.4111 |  |  | 63.3011 | 207.0551 | 45.9474 | 429.5461 | 239.0809 | 234.6012 | 0.0005 | 242.9183 | 242.828 | 615.4964 | 193.0352 | 277.3709 | 107.257
IAR 120 | 101.2 | 67.9571 | 84.5841 | 104.3773 |  | 133.6048 |  |  | 63.0904 | 207.4801 | 45.9567 | 430.3196 | 236.5875 | 235.2445 | 0.00311 | 235.1099 | 233.9795 | 687.8428 | 195.8393 | 274.1067 | 110.2711
IAR 120 | 101.3 | 67.9831 | 84.6446 | 104.6196 |  | 133.6535 |  |  | 63.2803 | 207.7314 | 45.6499 | 430.8862 | 237.2039 | 234.741 | 0.0022 | 238.6541 | 241.0639 | 648.5809 | 193.0352 | 273.4372 | 106.4484
IAR 120 | 101.4 | 67.9259 | 84.6472 | 104.53 |  | 133.7985 |  |  | 63.4835 | 207.2132 | 46.4298 | 430.0447 | 237.1759 | 235.0767 | 0.0014 | 250.0621 | 247.2242 | 285.4594 | 191.8014 | 269.9777 | 106.6689
IAR 120 | 101.5 | 67.9311 | 84.6404 | 104.5072 |  | 134.0081 |  |  | 63.5902 | 207.7831 | 46.1477 | 431.074 | 236.9237 | 234.8809 | 0.0024 | 238.2388 | 237.2837 | 719.4526 | 192.4463 | 276.506 | 108.4333
IAR 120 | 101.6 | 67.9207 | 84.4928 | 104.1965 |  | 133.8009 |  |  | 63.4732 | 207.2911 | 46.3809 | 430.1677 | 237.1759 | 234.8249 | 0.0001 | 244.4689 | 244.7881 | 555.1151 | 193.7081 | 274.2462 | 114.7555
IAR 120 | 101.7 | 67.8219 | 84.6262 | 104.4933 |  | 133.7168 |  |  | 63.3628 | 207.4558 | 46.5449 | 430.659 | 237.6241 | 234.4893 | 0.0023 | 234.5838 | 237.1157 | 742.214 | 192.8669 | 271.2052 | 113.7998
IAR 120 | 101.8 | 68.0195 | 84.5203 | 104.2433 |  | 133.4754 |  |  | 63.6095 | 207.1489 | 46.7916 | 430.4087 | 238.1284 | 234.741 | 0.0016 | 241.8384 | 240.6998 | 631.4682 | 193.0352 | 276.0876 | 108.9479
IAR 120 | 101.9 | 67.9519 | 84.7723 | 104.7774 |  | 133.8521 |  |  | 63.4793 | 207.9038 | 47.0557 | 431.1801 | 237.2039 | 234.6012 | 0.0008 | 248.5392 | 244.6481 | 239.4364 | 192.6145 | 276.3666 | 115.0495
IAR 120 | 102 | 67.8479 | 84.6146 | 104.2169 |  | 133.6816 |  |  | 63.5391 | 207.2614 | 46.6088 | 429.8219 | 238.8007 | 234.4893 | 0.00301 | 242.8629 | 240.4478 | 687.7315 | 190.5956 | 273.3814 | 107.6981
IAR 120 | 102.1 | 67.7699 | 84.6004 | 104.2649 |  | 133.8669 |  |  | 63.7592 | 207.4089 | 46.7118 | 430.4268 | 239.5291 | 235.6081 | 0.0019 | 250.9482 | 247.9242 | 167.1741 | 193.5119 | 275.8644 | 108.5068
IAR 120 | 102.2 | 67.8999 | 84.6477 | 104.3509 |  | 133.9499 |  |  | 63.4855 | 207.6923 | 47.0614 | 431.0233 | 238.1284 | 234.9368 | 0.0023 | 246.1579 | 243.164 | 151.5363 | 191.7733 | 271.7911 | 114.0938
IAR 120 | 102.3 | 67.8947 | 84.5681 | 104.6705 |  | 133.6099 |  |  | 63.7257 | 207.6402 | 47.1983 | 430.6467 | 236.8957 | 234.6571 | 0.0009 | 249.2591 | 245.0121 | 349.4855 | 190.5956 | 271.4563 | 106.3749
IAR 120 | 102.4 | 67.9363 | 84.6303 | 104.3889 |  | 133.8939 |  |  | 63.3386 | 207.7385 | 47.6166 | 430.8536 | 236.1673 | 234.6012 | 0.00401 | 247.2932 | 244.032 | 46.8021 | 190.0628 | 272.2375 | 112.1825
IAR 120 | 102.5 | 67.9987 | 84.6136 | 104.3437 |  | 133.665 |  |  | 63.5154 | 207.805 | 47.8252 | 430.6543 | 238.2685 | 235.1886 | 0.00291 | 248.7884 | 245.4321 | 386.994 | 190.1469 | 276.3944 | 105.8603
IAR 120 | 102.6 | 67.9883 | 84.7685 | 104.6379 |  | 133.6711 |  |  | 62.9479 | 207.5736 | 48.1918 | 430.2161 | 237.1198 | 235.6361 | 0.0004 | 245.7426 | 242.828 | 24.9871 | 189.6702 | 269.8661 | 101.964
IAR 120 | 102.7 | 67.9831 | 84.6899 | 104.5257 |  | 133.5628 |  |  | 63.6755 | 207.5533 | 48.0202 | 430.1218 | 239.5011 | 235.6361 | 0.0006 | 237.1589 | 239.3838 | 504.7232 | 191.6331 | 274.0509 | 110.1241
IAR 120 | 102.8 | 67.8999 | 84.7249 | 104.5674 |  | 133.6493 |  |  | 63.2818 | 207.6025 | 47.8078 | 430.3181 | 238.4085 | 235.1046 | 0.00261 | 249.4253 | 248.1482 | -2.0591 | 191.2966 | 276.9524 | 115.3436
IAR 120 | 102.9 | 67.9467 | 84.6491 | 104.4968 |  | 133.7665 |  |  | 63.6822 | 207.7327 | 47.9379 | 430.4604 | 237.9043 | 235.3564 | 0.00251 | 239.5125 | 235.9956 | 389.4427 | 191.0442 | 275.7249 | 107.4776
IAR 120 | 103 | 67.9675 | 84.637 | 104.4552 |  | 133.8653 |  |  | 63.3952 | 207.4405 | 48.0988 | 430.0222 | 239.6972 | 236.1116 | 0.00381 | 236.9651 | 237.2837 | 722.1239 | 192.1378 | 276.0876 | 103.2138
IAR 120 | 103.1 | 67.9779 | 84.6327 | 104.5032 |  | 133.7263 |  |  | 63.4954 | 208.0479 | 48.9205 | 430.7883 | 237.7081 | 235.2445 | 0.0021 | 244.1089 | 243.92 | 252.236 | 189.8946 | 267.69 | 99.6851
IAR 120 | 103.2 | 68.1079 | 84.8793 | 104.3881 |  | 133.4299 |  |  | 63.6322 | 207.6893 | 47.9243 | 430.2078 | 238.1564 | 235.3564 | 0.0007 | 232.5625 | 233.7555 | 730.4159 | 188.9972 | 272.0422 | 107.8451
IAR 120 | 103.3 | 67.9675 | 84.6712 | 104.4778 |  | 133.5628 |  |  | 63.4887 | 207.3913 | 48.2772 | 430.0411 | 237.7081 | 236.0837 | 0.0019 | 245.4934 | 244.48 | 201.1209 | 190.7919 | 274.8879 | 102.6256
IAR 120 | 103.4 | 67.9259 | 84.6317 | 104.513 |  | 133.6432 |  |  | 63.5054 | 207.9264 | 48.0066 | 430.3531 | 237.7081 | 235.2165 | 0.0017 | 237.4635 | 235.4356 | 697.8043 | 190.203 | 274.1625 | 105.3457
IAR 120 | 103.5 | 67.9415 | 84.7745 | 104.4072 |  | 133.68 |  |  | 63.5821 | 207.7327 | 48.4585 | 430.3044 | 241.0139 | 235.3564 | 0.0008 | 238.4049 | 238.4597 | 700.9208 | 190.9882 | 274.4415 | 106.963
IAR 120 | 103.6 | 68.1235 | 84.968 | 104.7014 |  | 133.7325 |  |  | 63.2651 | 207.4145 | 48.157 | 432.0435 | 237.0918 | 234.8809 | 0.00491 | 232.2025 | 234.5115 | 578.4885 | 189.6422 | 271.2331 | 108.7273
IAR 120 | 103.7 | 68.191 | 84.6391 | 104.0804 |  | 133.7816 |  |  | 63.2351 | 207.345 | 48.9818 | 431.8444 | 237.3159 | 234.0697 | 0.00311 | 237.1312 | 237.7597 | 696.9139 | 188.4644 | 275.5017 | 110.3446
IAR 120 | 103.8 | 68.0403 | 85.003 | 104.4546 |  | 133.6795 |  |  | 63.5255 | 207.7703 | 48.0983 | 432.8843 | 238.0724 | 234.3494 | 0.00291 | 248.7884 | 244.116 | 506.5319 | 193.0912 | 277.7336 | 107.7716
IAR 120 | 103.9 | 67.9883 | 84.9915 | 104.4066 |  | 133.911 |  |  | 63.1517 | 207.3162 | 48.4065 | 431.7555 | 239.1929 | 235.5522 | 0.00291 | 238.6264 | 236.6957 | 679.0221 | 190.6797 | 272.7955 | 112.55
IAR 120 | 104 | 68.0663 | 84.9802 | 104.3616 |  | 133.636 |  |  | 63.3287 | 208.077 | 49.0771 | 432.7659 | 238.1844 | 234.6851 | 0.0006 | 245.1334 | 241.7359 | 574.5095 | 190.4834 | 271.1215 | 109.3154
IAR 120 | 104.1 | 68.0663 | 84.9429 | 104.5472 |  | 133.8151 |  |  | 63.6491 | 207.8775 | 49.019 | 432.6396 | 236.5035 | 234.4333 | -0.0001 | 233.9469 | 236.9477 | 718.0335 | 191.4368 | 274.6089 | 105.3457
IAR 120 | 104.2 | 67.9415 | 84.9991 | 104.5438 |  | 133.9508 |  |  | 63.6826 | 207.8632 | 48.8614 | 431.7902 | 238.8848 | 234.7131 | -0.0003 | 240.6754 | 240.4758 | 640.3724 | 194.297 | 276.6734 | 105.4927
IAR 120 | 104.3 | 68.0143 | 84.6099 | 104.5086 |  | 133.8705 |  |  | 62.9951 | 207.1371 | 48.8751 | 431.2365 | 236.6436 | 234.2375 | 0.00281 | 250.0621 | 243.08 | 353.3532 | 192.923 | 275.6691 | 100.5673
IAR 120 | 104.4 | 67.9675 | 84.9118 | 104.3774 |  | 133.6512 |  |  | 63.1588 | 207.4091 | 48.5807 | 431.731 | 237.9043 | 234.9368 | 0.00281 | 240.6754 | 240.4198 | 685.9228 | 189.4459 | 273.1303 | 96.5975
IAR 120 | 104.5 | 68.0351 | 84.9748 | 104.3902 |  | 133.4319 |  |  | 63.3224 | 207.9848 | 48.543 | 432.1852 | 240.0334 | 234.2375 | 0.0019 | 247.7362 | 247.7002 | 290.6349 | 191.3246 | 273.5766 | 98.7294
IAR 120 | 104.6 | 67.9519 | 84.7081 | 104.5405 |  | 133.4844 |  |  | 63.5928 | 207.4382 | 48.9605 | 431.6261 | 237.1759 | 234.741 | 0.00261 | 246.2133 | 242.0159 | 42.7952 | 192.0257 | 275.8923 | 107.3306
IAR 120 | 104.7 | 68.0247 | 84.9957 | 104.4412 |  | 133.5739 |  |  | 63.326 | 207.5107 | 48.3922 | 431.9862 | 236.4755 | 234.741 | 0.00311 | 246.3241 | 241.7079 | 578.3772 | 192.7828 | 276.2271 | 107.9187
IAR 120 | 104.8 | 68.0611 | 84.9554 | 104.5372 |  | 133.4349 |  |  | 63.1257 | 207.5107 | 48.957 | 431.5024 | 238.2124 | 234.8809 | 0.0005 | 246.8502 | 246.7201 | 52.228 | 191.8294 | 272.7397 | 105.2721
IAR 120 | 104.9 | 68.1079 | 84.8972 | 104.3101 |  | 133.8642 |  |  | 63.6031 | 207.6641 | 49.0733 | 432.1179 | 235.2988 | 234.797 | 0.00251 | 239.6786 | 240.3078 | 511.6239 | 191.549 | 270.5915 | 107.5511
IAR 120 | 105 | 68.0975 | 84.5841 | 104.6235 |  | 133.8888 |  |  | 63.3028 | 207.3604 | 48.4847 | 431.2928 | 237.2319 | 234.5732 | 0.001 | 248.8992 | 247.2242 | 91.072 | 190.6797 | 275.0274 | 99.3175
IAR 120 | 105.1 | 67.9415 | 84.7513 | 104.5212 |  | 133.929 |  |  | 63.0024 | 207.2302 | 48.6319 | 431.1261 | 236.8957 | 235.0207 | 0.0024 | 241.34 | 244.6761 | 285.8768 | 190.2591 | 271.9585 | 104.8311
IAR 120 | 105.2 | 68.0247 | 84.9306 | 104.5532 |  | 134.0525 |  |  | 63.3431 | 207.7424 | 48.2552 | 432.1609 | 236.8397 | 234.6291 | 0.0015 | 248.7607 | 248.2322 | 134.062 | 189.9787 | 272.7118 | 103.4343
IAR 120 | 105.3 | 67.9675 | 84.6321 | 104.4988 |  | 133.6294 |  |  | 63.4799 | 207.7742 | 48.6079 | 431.833 | 237.1759 | 234.9648 | 0.0003 | 242.3368 | 239.8878 | 183.8971 | 187.7634 | 271.8748 | 97.2591
IAR 120 | 105.4 | 68.0507 | 84.9493 | 104.5532 |  | 133.543 |  |  | 63.3499 | 207.7483 | 49.3845 | 432.2012 | 238.0443 | 234.6012 | 0.0022 | 233.7808 | 237.7317 | 677.8534 | 191.4649 | 273.4093 | 105.1986
IAR 120 | 105.5 | 67.9675 | 84.9718 | 104.3452 |  | 133.8055 |  |  | 63.4634 | 207.3694 | 52.0808 | 431.6234 | 239.0809 | 235.2445 | 0.0024 | 245.2165 | 244.9001 | 105.4855 | 190.6517 | 273.6046 | 100.9348
IAR 120 | 105.6 | 68.0351 | 84.6555 | 104.3868 |  | 133.2897 |  |  | 63.1197 | 207.5922 | 51.3583 | 431.7389 | 237.5961 | 235.0207 | 0.0007 | 234.3346 | 236.0796 | 662.1876 | 188.0999 | 272.377 | 107.6981
IAR 120 | 105.7 | 68.2066 | 84.6854 | 104.5756 |  | 133.8426 |  |  | 63.3738 | 208.0727 | 52.0706 | 432.3813 | 237.9883 | 234.7131 | 0.0019 | 248.7607 | 242.4079 | 62.0781 | 190.9601 | 278.9891 | 105.1251
IAR 120 | 105.8 | 68.1754 | 84.9512 | 104.5212 |  | 133.3731 |  |  | 63.267 | 208.197 | 51.2458 | 432.4163 | 237.6241 | 234.4893 | 0.00281 | 239.5402 | 238.7397 | 488.7793 | 190.6236 | 275.8365 | 95.4948
IAR 120 | 105.9 | 68.0143 | 84.7748 | 104.3901 |  | 133.6635 |  |  | 63.4739 | 207.8124 | 50.9524 | 431.782 | 238.2404 | 235.0207 | 0.0014 | 238.7926 | 239.2438 | 733.2541 | 189.8946 | 268.1085 | 100.7143
IAR 120 | 106 | 68.0143 | 84.6832 | 104.3549 |  | 133.3052 |  |  | 63.0936 | 207.4828 | 48.6594 | 431.3493 | 239.4731 | 235.2165 | -0.0007 | 240.6478 | 239.9158 | 538.1972 | 190.904 | 270.8426 | 96.524
IAR 120 | 106.1 | 68.0819 | 85.0174 | 104.3613 |  | 133.682 |  |  | 63.8011 | 207.7924 | 50.3585 | 431.6369 | 238.8007 | 235.6361 | 0.0013 | 234.9161 | 238.2637 | 738.4853 | 189.0253 | 274.581 | 102.3316
IAR 120 | 106.2 | 68.0923 | 84.9407 | 104.4414 |  | 133.6203 |  |  | 63.4777 | 207.9892 | 51.5698 | 432.3895 | 237.428 | 234.741 | 0.0001 | 237.8234 | 240.4198 | 675.5995 | 191.2125 | 274.7763 | 100.4202
IAR 120 | 106.3 | 67.9831 | 84.8461 | 104.5245 |  | 133.7006 |  |  | 63.3141 | 208.1944 | 52.5781 | 432.1771 | 237.2319 | 235.4124 | -0.0004 | 232.9501 | 233.5875 | 729.1638 | 189.8946 | 272.5444 | 97.9207
IAR 120 | 106.4 | 68.0039 | 84.999 | 104.419 |  | 133.3208 |  |  | 63.368 | 207.6338 | 52.0572 | 431.8063 | 239.5291 | 236.1956 | 0.00311 | 243.3336 | 240.6158 | 696.107 | 188.6888 | 271.2889 | 103.9489
IAR 120 | 106.5 | 67.9571 | 85.0429 | 104.2815 |  | 133.605 |  |  | 63.2679 | 208.0243 | 52.6769 | 431.8924 | 237.0918 | 235.2445 | 0.0003 | 237.9065 | 235.8556 | 645.1584 | 191.1564 | 272.9908 | 99.6116
IAR 120 | 106.6 | 68.1235 | 84.6832 | 104.2528 |  | 133.5309 |  |  | 63.7453 | 208.0911 | 49.884 | 431.7876 | 239.9213 | 235.6641 | 0.002 | 240.094 | 237.5357 | 639.3707 | 189.8665 | 273.7719 | 93.0688
IAR 120 | 106.7 | 68.0559 | 84.9065 | 104.4833 |  | 133.5681 |  |  | 63.4586 | 207.9726 | 50.7959 | 431.82 | 238.1284 | 235.8319 | 0.0008 | 246.9886 | 246.5802 | 497.7391 | 188.3803 | 272.1259 | 93.8775
IAR 120 | 106.8 | 67.9935 | 85.0647 | 104.3809 |  | 133.4693 |  |  | 62.5976 | 207.9643 | 52.1187 | 431.8549 | 235.8311 | 235.4683 | 0.0014 | 239.3464 | 238.7117 | 648.1079 | 188.156 | 267.969 | 97.7002
IAR 120 | 106.9 | 68.0091 | 84.9706 | 104.3714 |  | 133.7381 |  |  | 63.4558 | 207.9702 | 53.4359 | 431.9679 | 237.1759 | 235.2445 | 0.0013 | 247.9577 | 243.052 | 520.862 | 188.9972 | 266.8251 | 93.5834
IAR 120 | 107 | 68.0975 | 84.9151 | 104.4674 |  | 133.9234 |  |  | 63.2989 | 207.6607 | 51.6487 | 431.6051 | 238.6327 | 235.1606 | 0.0007 | 246.5179 | 245.3761 | 110.1323 | 188.801 | 270.173 | 102.6256
IAR 120 | 107.1 | 68.1286 | 84.9351 | 104.4931 |  | 133.6703 |  |  | 63.1892 | 207.9561 | 52.9531 | 432.0299 | 238.1844 | 234.9928 | 0.0015 | 243.1398 | 241.7919 | 645.381 | 188.2121 | 271.3168 | 101.5965
IAR 120 | 107.2 | 68.1599 | 85.07 | 104.41 |  | 133.5438 |  |  | 63.1892 | 208.0862 | 52.2009 | 432.0407 | 240.0334 | 235.3005 | 0.0013 | 250.2006 | 249.2683 | 205.7956 | 192.0537 | 275.0832 | 100.2732
IAR 120 | 107.3 | 68.0247 | 84.99 | 104.4645 |  | 133.9669 |  |  | 63.2596 | 208.0604 | 52.5653 | 432.0058 | 238.6607 | 235.6081 | 0.0013 | 243.9982 | 241.0079 | 255.1576 | 186.81 | 269.2244 | 103.8754
IAR 120 | 107.4 | 68.0351 | 84.9904 | 104.1543 |  | 133.6212 |  |  | 63.2068 | 207.928 | 52.6438 | 431.7452 | 238.1844 | 235.2725 | 0.0015 | 246.601 | 246.7201 | 425.1982 | 190.7638 | 274.2183 | 98.1413
IAR 120 | 107.5 | 67.9779 | 85.0376 | 104.4293 |  | 133.794 |  |  | 63.2934 | 208.0898 | 53.9053 | 432.2585 | 238.1564 | 234.8809 | 0.00251 | 245.7703 | 245.9921 | 106.8768 | 188.7449 | 272.5723 | 100.8613
IAR 120 | 107.6 | 68.0663 | 84.9682 | 104.372 |  | 133.7387 |  |  | 63.407 | 208.0147 | 53.7425 | 432.3313 | 236.9517 | 235.1886 | 0.0006 | 235.3868 | 237.8997 | 713.6093 | 190.3432 | 272.2654 | 100.4202
IAR 120 | 107.7 | 68.1547 | 84.9908 | 104.372 |  | 133.6924 |  |  | 63.2839 | 207.9514 | 52.0583 | 431.9684 | 238.1004 | 235.4403 | 0.0001 | 248.1792 | 246.2441 | 40.0962 | 189.7543 | 270.7031 | 98.4353
IAR 120 | 107.8 | 68.0351 | 84.9722 | 104.4744 |  | 133.8839 |  |  | 63.1838 | 208.1683 | 52.014 | 432.2157 | 236.0833 | 235.1046 | 0.00371 | 242.2537 | 238.1797 | 468.4389 | 192.222 | 276.5339 | 102.2581
IAR 120 | 107.9 | 68.1235 | 85.0427 | 104.5002 |  | 133.6308 |  |  | 63.1906 | 207.9139 | 52.3991 | 431.9149 | 238.6327 | 235.6641 | 0.0018 | 248.6777 | 247.1962 | 6.9841 | 189.8665 | 274.0509 | 102.4786
IAR 120 | 108 | 68.0091 | 84.9509 | 104.2954 |  | 133.9889 |  |  | 62.9104 | 207.9315 | 52.181 | 431.8637 | 237.9603 | 234.9648 | 0.0021 | 237.7957 | 239.2438 | 408.6422 | 191.8855 | 272.0143 | 97.0386
IAR 120 | 108.1 | 67.9571 | 85.0215 | 104.3212 |  | 133.5506 |  |  | 63.3611 | 207.758 | 53.2805 | 432.087 | 239.7252 | 236.0557 | 0.00271 | 238.2111 | 238.0677 | 716.3362 | 189.5581 | 271.5679 | 96.2299
IAR 120 | 108.2 | 68.0819 | 84.9844 | 104.5325 |  | 133.8009 |  |  | 63.2813 | 208.2962 | 52.0247 | 432.4258 | 238.9128 | 235.5242 | 0.00301 | 242.946 | 243.78 | 240.9946 | 187.2306 | 271.7632 | 96.524
IAR 120 | 108.3 | 68.0819 | 84.9763 | 104.4365 |  | 133.662 |  |  | 63.0513 | 208.0535 | 51.1555 | 432.1033 | 238.7167 | 235.3005 | 0.00291 | 235.8298 | 233.9795 | 703.5364 | 187.5671 | 270.8983 | 97.9943
IAR 120 | 108.4 | 68.1027 | 84.9562 | 104.3119 |  | 133.8659 |  |  | 63.4519 | 208.0102 | 52.1986 | 431.797 | 236.8677 | 235.2445 | 0.0021 | 243.029 | 240.9239 | 618.4459 | 190.0908 | 273.4372 | 97.7737
IAR 120 | 108.5 | 68.0819 | 84.9756 | 104.3183 |  | 133.5016 |  |  | 63.529 | 208.1638 | 51.5922 | 432.0443 | 237.2039 | 235.1326 | 0.0004 | 238.9864 | 237.3397 | 655.1478 | 190.9882 | 277.4267 | 87.1877
IAR 120 | 108.6 | 68.0611 | 85.0582 | 104.3857 |  | 133.7056 |  |  | 63.6427 | 208.0021 | 53.2471 | 431.859 | 240.1455 | 235.6081 | 0.00341 | 239.6232 | 236.6396 | 703.6477 | 190.7078 | 274.3857 | 97.9943
IAR 120 | 108.7 | 68.0351 | 84.9673 | 104.3857 |  | 133.7519 |  |  | 63.0785 | 208.0771 | 52.5836 | 431.8993 | 236.7556 | 234.9928 | 0.00261 | 234.9991 | 236.4156 | 702.8129 | 192.3902 | 277.6499 | 94.245
IAR 120 | 108.8 | 67.9675 | 85.0157 | 104.6229 |  | 133.5176 |  |  | 63.1557 | 207.9704 | 52.121 | 431.8164 | 238.7167 | 235.6361 | 0.0015 | 237.8234 | 241.8759 | 732.1967 | 189.7263 | 274.6647 | 96.7445
IAR 120 | 108.9 | 68.0299 | 85.0626 | 104.6514 |  | 133.3135 |  |  | 63.3763 | 208.0749 | 51.1289 | 432.1226 | 238.1284 | 235.5242 | -0.0001 | 240.7308 | 241.7079 | 470.3032 | 191.2966 | 275.0274 | 98.0678
IAR 120 | 109 | 67.9363 | 84.9756 | 104.4595 |  | 133.8695 |  |  | 63.4196 | 208.1123 | 51.2824 | 432.0017 | 237.9603 | 235.4683 | 0.0012 | 231.8702 | 234.5675 | 737.0941 | 189.1655 | 272.8513 | 90.4223
IAR 120 | 109.1 | 68.0611 | 84.7125 | 104.3829 |  | 133.4713 |  |  | 63.2101 | 207.9308 | 52.3254 | 431.6148 | 237.484 | 235.3284 | 0.00281 | 242.6691 | 240.1958 | 670.9805 | 189.7263 | 276.4781 | 97.4061
IAR 120 | 109.2 | 68.0663 | 85.0295 | 104.3894 |  | 133.9407 |  |  | 63.0759 | 207.9447 | 50.5934 | 431.9831 | 238.9408 | 235.5242 | 0.0019 | 237.2973 | 237.0877 | 701.0878 | 190.4273 | 270.9542 | 100.8613
IAR 120 | 109.3 | 68.0299 | 84.9931 | 104.3738 |  | 133.5551 |  |  | 63.4239 | 208.2028 | 51.0374 | 431.8893 | 238.7447 | 234.9928 | 0.0023 | 242.946 | 241.2879 | 621.5624 | 189.9226 | 272.7118 | 95.9359
IAR 120 | 109.4 | 67.9831 | 85.0328 | 104.3867 |  | 133.6602 |  |  | 63.2669 | 208.1102 | 50.5393 | 431.9405 | 237.6521 | 235.8599 | 0.0021 | 248.9546 | 248.6242 | 340.1083 | 189.6141 | 270.3125 | 101.1554
IAR 120 | 109.5 | 68.0455 | 84.6813 | 104.3387 |  | 133.7065 |  |  | 63.2373 | 207.8676 | 48.488 | 431.9808 | 236.9237 | 234.8809 | 0.00271 | 241.7276 | 241.7639 | 626.571 | 190.1189 | 274.6926 | 99.097
IAR 120 | 109.6 | 68.0091 | 84.9724 | 104.3387 |  | 133.3822 |  |  | 63.524 | 207.8124 | 48.0257 | 431.9405 | 238.0163 | 235.4124 | 0.0012 | 246.6563 | 245.9921 | 395.7312 | 189.6422 | 270.2009 | 102.7727
IAR 120 | 109.7 | 68.2326 | 85.0301 | 104.5242 |  | 133.6076 |  |  | 63.5104 | 208.3645 | 48.0701 | 432.056 | 239.333 | 235.1886 | 0.00311 | 238.5434 | 237.7597 | 715.3623 | 190.6236 | 272.0422 | 103.9489
IAR 120 | 109.8 | 68.0403 | 84.9254 | 104.2427 |  | 133.6602 |  |  | 63.5104 | 207.9308 | 46.7912 | 431.9002 | 237.2319 | 235.2165 | 0.0008 | 244.1643 | 243.472 | 582.4397 | 189.53 | 274.5531 | 101.964
IAR 120 | 109.9 | 68.0871 | 84.9272 | 104.2778 |  | 133.6477 |  |  | 63.5104 | 207.7572 | 46.6743 | 432.0102 | 238.1564 | 235.2165 | 0.00261 | 249.5083 | 245.4041 | 59.0173 | 191.6331 | 277.5941 | 96.524
IAR 120 | 110 | 68.0975 | 84.9726 | 104.2077 |  | 133.7654 |  |  | 63.5012 | 208.0095 | 47.4226 | 432.032 | 238.2965 | 235.2165 | 0.00321 | 244.275 | 242.4079 | 625.8753 | 190.1189 | 275.6133 | 103.4343
IAR 120 | 110.1 | 68.0507 | 84.9869 | 104.3738 |  | 133.6014 |  |  | 63.4079 | 208.0154 | 48.4742 | 431.8087 | 237.1759 | 235.3005 | 0.0002 | 248.5115 | 246.3561 | 249.37 | 188.7729 | 273.8835 | 98.6559
IAR 120 | 110.2 | 68.0923 | 84.8987 | 104.3581 |  | 133.401 |  |  | 63.351 | 208.0529 | 47.6866 | 432.0374 | 237.5681 | 235.1886 | 0.0014 | 243.6659 | 245.8521 | 169.901 | 192.1098 | 272.9908 | 101.5229
IAR 120 | 110.3 | 68.0403 | 85.0331 | 104.611 |  | 133.5525 |  |  | 63.351 | 208.0095 | 47.3919 | 432.0886 | 238.1004 | 235.72 | 0.00341 | 252.0004 | 247.1962 | 266.2878 | 188.857 | 273.6882 | 94.1715
IAR 120 | 110.4 | 68.0247 | 84.998 | 104.3932 |  | 133.4348 |  |  | 63.6513 | 208.0963 | 47.6213 | 432.3894 | 237.512 | 235.8599 | 0.0013 | 247.2655 | 244.704 | 170.7079 | 188.2682 | 268.7501 | 99.8321
IAR 120 | 110.5 | 68.0247 | 84.8786 | 104.3166 |  | 133.4536 |  |  | 63.6377 | 207.9543 | 49.0291 | 431.8816 | 238.2685 | 235.6361 | 0.0004 | 238.0173 | 236.4156 | 623.6214 | 189.6141 | 272.7118 | 97.7737
IAR 120 | 110.6 | 68.1079 | 85.0023 | 104.3738 |  | 133.7404 |  |  | 63.5537 | 207.9249 | 47.0346 | 432.0102 | 238.7727 | 235.5522 | 0.0006 | 249.7022 | 247.0282 | -5.3146 | 188.4364 | 269.5592 | 103.8019
IAR 120 | 110.7 | 68.0507 | 84.9805 | 104.3387 |  | 133.7065 |  |  | 63.5036 | 207.9249 | 46.8426 | 432.0211 | 239.0249 | 235.9998 | 0.0019 | 239.7894 | 237.2277 | 506.7823 | 191.4929 | 272.6839 | 99.6851
IAR 120 | 110.8 | 68.0975 | 84.8372 | 104.2454 |  | 133.6628 |  |  | 63.3967 | 208.1359 | 46.0729 | 431.9024 | 237.6521 | 235.2725 | 0.00261 | 236.3005 | 240.2518 | 720.1204 | 190.1189 | 274.4136 | 93.5834
IAR 120 | 110.9 | 68.0715 | 84.98 | 104.4568 |  | 133.2182 |  |  | 63.747 | 208.0491 | 45.8361 | 432.0397 | 239.221 | 235.6361 | 0.00251 | 242.5306 | 242.772 | 303.7128 | 190.5115 | 276.3386 | 93.0688
IAR 120 | 111 | 68.0403 | 84.9953 | 104.13 |  | 133.4588 |  |  | 63.4832 | 207.9072 | 45.8459 | 431.8458 | 238.6046 | 235.6081 | 0.0022 | 238.128 | 233.8395 | 696.5244 | 188.6047 | 270.8426 | 96.3769
IAR 120 | 111.1 | 68.0663 | 84.8341 | 104.4595 |  | 133.7305 |  |  | 63.4128 | 208.1932 | 48.3092 | 431.9613 | 237.9323 | 235.2445 | 0.00311 | 242.1707 | 242.3239 | 218.6509 | 190.7078 | 275.0553 | 97.9943
IAR 120 | 111.2 | 68.0455 | 85.0154 | 104.4623 |  | 133.5479 |  |  | 63.5155 | 207.9352 | 46.1512 | 431.8427 | 240.0054 | 235.9158 | 0.0022 | 236.7159 | 236.2756 | 721.1222 | 189.9506 | 273.6603 | 94.9802
IAR 120 | 111.3 | 67.9207 | 85.0633 | 104.4014 |  | 133.6744 |  |  | 63.7657 | 208.0219 | 46.6525 | 432.0335 | 237.7362 | 236.1956 | 0.0014 | 241.2846 | 239.2158 | 696.4687 | 188.4644 | 271.0937 | 100.6408
IAR 120 | 111.4 | 68.1547 | 84.952 | 104.4043 |  | 133.0747 |  |  | 63.4341 | 208.0382 | 48.4554 | 432.1165 | 239.0249 | 235.6641 | 0.0019 | 236.2728 | 238.0117 | 722.4021 | 189.2776 | 274.5531 | 96.1564
IAR 120 | 111.5 | 68.0819 | 84.9323 | 104.1929 |  | 134.0753 |  |  | 63.5207 | 207.7662 | 46.1196 | 431.818 | 237.7642 | 235.4683 | 0.0021 | 240.5093 | 239.4678 | 736.2036 | 189.2216 | 274.1625 | 97.7002
IAR 120 | 111.6 | 68.0299 | 84.936 | 104.3656 |  | 133.8714 |  |  | 63.407 | 208.0147 | 46.2019 | 431.9227 | 239.8653 | 235.5242 | 0.00261 | 242.4199 | 240.5879 | 547.5188 | 190.203 | 276.2271 | 97.7737
IAR 120 | 111.7 | 68.0247 | 85.0058 | 104.3814 |  | 133.6551 |  |  | 63.5234 | 207.9854 | 49.5087 | 431.6941 | 237.8762 | 235.4403 | 0.0003 | 235.1653 | 236.8076 | 728.7742 | 190.8479 | 273.6603 | 99.9791
IAR 120 | 111.8 | 67.9779 | 84.8108 | 104.3012 |  | 133.6703 |  |  | 63.5667 | 207.9795 | 47.8312 | 431.8283 | 239.1369 | 235.6361 | 0.0013 | 245.7149 | 241.4279 | 666.5284 | 193.2034 | 283.5924 | 97.3326
IAR 120 | 111.9 | 68.0767 | 84.9551 | 104.3556 |  | 133.3522 |  |  | 62.7885 | 207.9561 | 45.7273 | 432.0756 | 238.9968 | 234.741 | 0.0016 | 249.6468 | 247.9242 | 167.3967 | 191.577 | 272.4886 | 104.4635
IAR 120 | 112 | 67.9987 | 85.0005 | 104.317 |  | 133.6856 |  |  | 63.8263 | 208.0745 | 47.6425 | 431.6803 | 238.9128 | 235.3284 | 0.0017 | 247.847 | 245.8801 | 606.0914 | 189.9787 | 274.9437 | 89.6872
IAR 120 | 112.1 | 68.0299 | 84.9626 | 104.2849 |  | 133.3303 |  |  | 63.3624 | 207.8025 | 47.968 | 431.5727 | 237.9883 | 236.0557 | 0.00291 | 250.6436 | 250.7804 | 280.7847 | 192.6426 | 277.3988 | 95.4948
IAR 120 | 112.2 | 67.9935 | 84.9514 | 104.2785 |  | 133.5557 |  |  | 63.4788 | 207.5563 | 47.0353 | 431.6076 | 237.4 | 235.6081 | 0.00251 | 243.029 | 239.2998 | 625.7362 | 189.4739 | 275.6691 | 91.5985
IAR 120 | 112.3 | 68.1027 | 84.972 | 104.4032 |  | 133.7224 |  |  | 63.4451 | 208.1778 | 46.3453 | 431.9139 | 239.6972 | 235.2445 | 0.002 | 248.0408 | 246.3001 | 284.7081 | 189.2776 | 271.9585 | 94.8332
IAR 120 | 112.4 | 68.0871 | 84.9728 | 104.3839 |  | 133.3332 |  |  | 64.132 | 207.9492 | 44.6225 | 432.18 | 238.2685 | 236.1676 | 0.00261 | 245.9087 | 242.856 | 65.1945 | 189.6422 | 273.9114 | 95.4213
IAR 120 | 112.5 | 68.0403 | 84.8701 | 104.2686 |  | 133.3609 |  |  | 63.7982 | 207.8332 | 44.4468 | 432.0025 | 236.4195 | 235.1606 | 0.0023 | 248.3454 | 247.1402 | 475.2283 | 189.8104 | 273.0187 | 99.391
IAR 120 | 112.6 | 68.0611 | 84.919 | 104.4542 |  | 133.5864 |  |  | 63.6414 | 207.9142 | 43.7163 | 431.6746 | 239.6692 | 234.9089 | 0.0014 | 247.4316 | 245.6841 | 9.7667 | 191.8014 | 277.6499 | 91.1574
IAR 120 | 112.7 | 68.1702 | 84.9669 | 104.2653 |  | 133.6357 |  |  | 63.3074 | 207.9717 | 43.9781 | 431.5966 | 238.2965 | 235.1046 | 0.0009 | 245.7149 | 243.444 | 623.5936 | 189.7543 | 273.9951 | 95.4213
IAR 120 | 112.8 | 68.0559 | 84.8657 | 104.5725 |  | 133.6543 |  |  | 63.5875 | 208.041 | 43.6886 | 431.6127 | 237.6801 | 235.3564 | 0.0018 | 247.487 | 247.2802 | 165.6437 | 189.1655 | 274.581 | 90.6428
IAR 120 | 112.9 | 67.9623 | 84.8424 | 104.3005 |  | 133.4843 |  |  | 63.6106 | 207.9309 | 45.6165 | 431.5858 | 237.6801 | 235.1886 | 0.0021 | 244.8012 | 244.368 | 685.422 | 191.4929 | 275.9202 | 93.4364
IAR 120 | 113 | 68.0975 | 85.0607 | 104.3037 |  | 133.7653 |  |  | 63.4537 | 207.9684 | 44.3811 | 431.6288 | 239.305 | 235.8319 | 0.0019 | 251.1143 | 248.0922 | 124.1006 | 189.7263 | 272.2375 | 89.4666
IAR 120 | 113.1 | 68.0195 | 84.8334 | 104.2908 |  | 133.3824 |  |  | 63.7204 | 207.8525 | 46.0185 | 431.4164 | 237.512 | 235.6361 | 0.0018 | 243.1121 | 243.192 | 316.0116 | 190.1189 | 270.2567 | 93.1423
IAR 120 | 113.2 | 68.0247 | 84.9608 | 104.5532 |  | 133.5893 |  |  | 63.2131 | 208.0636 | 47.2784 | 431.7174 | 237.1479 | 235.5802 | -0.0006 | 251.3081 | 246.7762 | 257.2724 | 191.8855 | 280.6909 | 91.4515
IAR 120 | 113.3 | 68.0195 | 84.9455 | 104.5692 |  | 133.4658 |  |  | 63.58 | 207.9911 | 48.4265 | 431.8115 | 237.9043 | 235.1046 | 0.0017 | 246.4071 | 244.62 | 72.0117 | 188.4925 | 274.8042 | 92.0396
IAR 120 | 113.4 | 67.9987 | 85.0134 | 104.4732 |  | 133.3267 |  |  | 63.7301 | 207.7742 | 44.6669 | 431.8115 | 236.5315 | 235.72 | 0.00331 | 236.6328 | 234.8476 | 654.8695 | 193.9605 | 276.0876 | 94.098
IAR 120 | 113.5 | 68.0247 | 84.7984 | 104.2973 |  | 133.4349 |  |  | 63.4896 | 208.0429 | 44.7358 | 431.5428 | 236.8677 | 235.748 | 0.0018 | 245.0227 | 243.024 | 18.949 | 188.4364 | 269.2802 | 93.0688
IAR 120 | 113.6 | 68.0507 | 84.9795 | 104.4349 |  | 133.6141 |  |  | 63.7264 | 207.9445 | 46.4308 | 431.6583 | 237.9323 | 235.6641 | 0.002 | 239.3464 | 238.4877 | 502.2746 | 190.4554 | 274.2183 | 90.5693
IAR 120 | 113.7 | 68.191 | 85.1551 | 104.4445 |  | 133.6234 |  |  | 63.6361 | 207.4758 | 44.6877 | 433.6417 | 238.8848 | 235.5242 | 0.0012 | 237.6296 | 238.5717 | 680.7751 | 190.6797 | 270.452 | 85.7909
IAR 120 | 113.8 | 68.217 | 84.9595 | 104.515 |  | 133.6451 |  |  | 63.5861 | 207.953 | 43.73 | 431.8869 | 239.0249 | 235.6921 | 0.00301 | 240.0109 | 238.6277 | 433.8519 | 189.1094 | 272.2096 | 94.0245
IAR 120 | 113.9 | 68.0715 | 84.6592 | 104.4062 |  | 133.4938 |  |  | 63.5459 | 208.0049 | 45.3691 | 431.5133 | 238.6046 | 235.8879 | 0.001 | 235.8021 | 237.9557 | 720.4543 | 190.4834 | 273.5487 | 91.0104
IAR 120 | 114 | 68.1079 | 85.045 | 104.6653 |  | 133.4196 |  |  | 63.8095 | 208.1033 | 45.7507 | 431.8923 | 240.0614 | 236.3354 | -0.0002 | 241.9768 | 242.6319 | 327.893 | 188.801 | 273.9114 | 92.4072
IAR 120 | 114.1 | 68.0143 | 84.9677 | 104.4287 |  | 133.3301 |  |  | 63.419 | 207.8949 | 45.4964 | 431.7741 | 238.3805 | 235.3844 | 0.0012 | 239.0418 | 236.3596 | 738.541 | 190.3152 | 275.5017 | 92.7013
IAR 120 | 114.2 | 68.1079 | 84.7283 | 104.224 |  | 133.3641 |  |  | 63.4824 | 208.0801 | 45.8436 | 431.4812 | 238.6607 | 236.0277 | 0 | 242.4199 | 241.6239 | 703.5364 | 189.3337 | 273.3814 | 95.2007
IAR 120 | 114.3 | 67.9935 | 84.9541 | 104.6495 |  | 133.5897 |  |  | 63.2554 | 207.9267 | 44.2885 | 431.6371 | 237.7642 | 235.2445 | 0.0013 | 237.325 | 235.7716 | 708.712 | 189.6141 | 270.9821 | 91.0104
IAR 120 | 114.4 | 68.0299 | 84.995 | 104.4992 |  | 133.4908 |  |  | 63.8059 | 207.9267 | 44.3333 | 431.8333 | 238.2124 | 235.9438 | 0.002 | 239.0971 | 239.7758 | 711.5502 | 188.6047 | 274.3578 | 94.9802
IAR 120 | 114.5 | 68.0455 | 84.6378 | 104.365 |  | 133.8246 |  |  | 63.3019 | 207.8369 | 46.9222 | 431.5996 | 238.6887 | 235.6641 | 0.00251 | 247.487 | 245.0681 | 566.9688 | 192.25 | 277.7894 | 95.0537
IAR 120 | 114.6 | 68.0611 | 84.6677 | 104.4962 |  | 133.6733 |  |  | 63.4521 | 208.0538 | 47.9373 | 431.6292 | 239.0529 | 235.5522 | 0.00281 | 240.177 | 237.5917 | 731.3063 | 191.9696 | 274.3857 | 87.1877
IAR 120 | 114.7 | 67.9571 | 85.033 | 104.4806 |  | 133.5656 |  |  | 63.2118 | 207.8455 | 46.8918 | 431.5355 | 240.3136 | 235.6921 | 0.0024 | 249.7298 | 246.7201 | 502.8311 | 188.6047 | 272.935 | 93.3629
IAR 120 | 114.8 | 68.0871 | 84.9494 | 104.4679 |  | 133.5996 |  |  | 63.4353 | 208.1694 | 46.8267 | 431.8876 | 239.6692 | 235.72 | 0.00251 | 235.0822 | 237.6477 | 682.3055 | 187.455 | 270.9542 | 95.0537
IAR 120 | 114.9 | 68.0403 | 84.7711 | 104.5194 |  | 133.603 |  |  | 63.4954 | 208.1347 | 47.8593 | 431.7293 | 240.0334 | 235.804 | 0.00261 | 246.1026 | 246.5802 | 582.7736 | 189.1094 | 272.9071 | 96.5975
IAR 120 | 115 | 68.139 | 84.9751 | 104.5229 |  | 133.6991 |  |  | 63.4854 | 208.0826 | 47.4517 | 431.7726 | 238.8848 | 236.1396 | 0.0019 | 250.9205 | 249.8843 | 25.2097 | 189.8946 | 275.2785 | 95.0537
IAR 120 | 115.1 | 68.0663 | 84.9621 | 104.4206 |  | 133.3686 |  |  | 63.2585 | 207.7559 | 47.8048 | 431.4447 | 239.1649 | 235.6081 | 0.00361 | 240.0663 | 241.3439 | 617.6111 | 189.2776 | 274.9716 | 88.3639
IAR 120 | 115.2 | 68.0819 | 85.001 | 104.3925 |  | 133.7122 |  |  | 63.5622 | 208.0625 | 47.2604 | 431.9856 | 238.4085 | 235.9438 | 0.0014 | 248.6777 | 247.0282 | 183.0623 | 188.3243 | 268.2758 | 100.3467
IAR 120 | 115.3 | 68.0351 | 84.8376 | 104.4695 |  | 133.7401 |  |  | 63.3854 | 207.9527 | 48.6792 | 431.9696 | 239.305 | 235.2725 | 0.0016 | 243.6382 | 244.116 | 97.1379 | 191.6611 | 273.1024 | 99.9056
IAR 120 | 115.4 | 68.0507 | 85.0015 | 104.4542 |  | 133.3084 |  |  | 63.4691 | 207.895 | 48.1492 | 431.8358 | 240.7618 | 235.3005 | 0.0003 | 246.9332 | 245.1801 | 358 | 186.2772 | 268.6664 | 93.1423
IAR 120 | 115.5 | 67.9623 | 84.9817 | 104.4605 |  | 133.4535 |  |  | 63.5191 | 207.9818 | 46.9217 | 431.6798 | 239.249 | 235.776 | 0.0024 | 245.881 | 241.7079 | 80.0254 | 189.0533 | 275.3064 | 96.2299
IAR 120 | 115.6 | 68.0559 | 84.9525 | 104.3266 |  | 133.4169 |  |  | 63.7662 | 207.9357 | 46.4175 | 431.7689 | 238.4365 | 235.4403 | 0.0021 | 246.9886 | 244.8721 | 558.3985 | 191.4929 | 273.6603 | 101.5965
IAR 120 | 115.7 | 68.0923 | 84.6951 | 104.4289 |  | 133.7473 |  |  | 63.4726 | 207.9848 | 46.4758 | 431.5726 | 240.0614 | 235.4963 | 0.0024 | 249.7022 | 247.1122 | 56.7635 | 186.081 | 266.295 | 97.7737
IAR 120 | 115.8 | 68.1183 | 84.9537 | 104.4516 |  | 133.6766 |  |  | 63.3158 | 208.0225 | 45.4694 | 431.9949 | 237.372 | 235.748 | 0.0006 | 241.5892 | 240.6998 | 582.1615 | 188.7168 | 269.6708 | 96.4505
IAR 120 | 115.9 | 68.0351 | 85.0146 | 104.439 |  | 133.757 |  |  | 63.3659 | 208.0225 | 46.95 | 431.702 | 238.9128 | 235.5242 | 0.0008 | 251.0312 | 247.0282 | 84.0044 | 190.0067 | 273.8835 | 97.7002
IAR 120 | 116 | 68.0039 | 84.6552 | 104.4491 |  | 133.3498 |  |  | 63.2259 | 207.9446 | 46.1369 | 431.7509 | 238.7167 | 235.72 | 0.001 | 242.1707 | 242.828 | 351.155 | 189.5861 | 274.023 | 97.7002
IAR 120 | 116.1 | 68.0195 | 84.9917 | 104.5577 |  | 133.5473 |  |  | 63.4629 | 207.8463 | 46.82 | 432.1243 | 237.7362 | 235.8879 | 0.0011 | 250.6159 | 248.6242 | 21.4254 | 192.8389 | 273.2977 | 97.9207
IAR 120 | 116.2 | 68.0715 | 84.923 | 104.3885 |  | 133.384 |  |  | 63.6366 | 207.9968 | 47.359 | 431.9821 | 237.1759 | 235.4124 | 0.0018 | 243.4444 | 240.0838 | 208.2999 | 189.8385 | 275.418 | 99.538
IAR 120 | 116.3 | 68.0559 | 84.8406 | 104.4757 |  | 133.4682 |  |  | 63.2096 | 207.9305 | 46.732 | 431.8538 | 239.277 | 235.8879 | 0.0013 | 236.7712 | 236.3596 | 717.7831 | 190.2311 | 270.5636 | 95.4948
IAR 120 | 116.4 | 68.0299 | 84.8321 | 104.4592 |  | 133.3596 |  |  | 63.4032 | 207.8813 | 46.1477 | 431.7997 | 239.6972 | 235.5242 | 0.0003 | 245.438 | 245.0681 | 96.6649 | 190.2311 | 273.5766 | 99.391
IAR 120 | 116.5 | 68.0351 | 84.9314 | 104.4655 |  | 133.273 |  |  | 63.847 | 207.919 | 44.5552 | 431.9662 | 237.9603 | 235.4683 | 0.0004 | 237.7957 | 235.3516 | 653.9791 | 190.2591 | 274.8879 | 96.7445
IAR 120 | 116.6 | 68.0299 | 85.0088 | 104.338 |  | 133.7522 |  |  | 63.5968 | 208.1359 | 45.8629 | 432.0607 | 239.305 | 236.4193 | 0.0023 | 242.3922 | 242.1559 | 650.1948 | 190.3152 | 273.7162 | 98.5089
IAR 120 | 116.7 | 68.0559 | 84.6653 | 104.5552 |  | 133.7302 |  |  | 63.6535 | 207.838 | 46.1477 | 431.7997 | 240.2575 | 235.804 | 0.00291 | 237.1312 | 238.5997 | 595.6012 | 190.203 | 272.6281 | 97.9943
IAR 120 | 116.8 | 68.0715 | 84.9586 | 104.6032 |  | 133.7302 |  |  | 63.5034 | 208.0115 | 47.8462 | 431.8803 | 239.8093 | 235.9158 | 0.0014 | 238.7095 | 241.0079 | 728.8577 | 190.4554 | 273.1303 | 96.0094
IAR 120 | 116.9 | 67.9103 | 85.0226 | 104.5261 |  | 133.7948 |  |  | 63.6101 | 207.8437 | 47.5065 | 431.6946 | 238.9128 | 236.0557 | 0.00261 | 241.1462 | 238.8798 | 631.9413 | 190.3152 | 269.8103 | 100.3467
IAR 120 | 117 | 68.0455 | 85.0197 | 104.6764 |  | 133.4766 |  |  | 63.4864 | 208.3005 | 46.8444 | 431.579 | 239.9213 | 236.0837 | 0.00251 | 240.0386 | 239.1598 | 742.214 | 189.7824 | 274.581 | 90.2753
IAR 120 | 117.1 | 67.9363 | 84.6675 | 104.4365 |  | 133.4766 |  |  | 63.5299 | 207.9043 | 47.9246 | 431.7403 | 240.2855 | 235.6641 | 0.0023 | 244.1643 | 244.312 | 642.6263 | 189.3898 | 274.86 | 91.7456
IAR 120 | 117.2 | 68.0455 | 85.0038 | 104.3468 |  | 133.5291 |  |  | 63.4864 | 207.9968 | 46.3362 | 431.7455 | 240.3696 | 236.2515 | 0.0015 | 236.0236 | 237.0877 | 742.214 | 189.53 | 272.8234 | 93.7304
IAR 120 | 117.3 | 67.9675 | 85.0135 | 104.4239 |  | 133.5571 |  |  | 63.3731 | 207.942 | 46.7279 | 431.5684 | 240.1455 | 235.9438 | 0.0017 | 242.1984 | 242.4639 | 666.7788 | 188.8851 | 274.0509 | 101.817
IAR 120 | 117.4 | 68.0507 | 84.6726 | 104.5451 |  | 133.4888 |  |  | 63.4563 | 207.7538 | 46.446 | 431.8315 | 239.5572 | 235.6921 | 0.0022 | 238.7095 | 237.3957 | 728.4959 | 190.0628 | 272.9629 | 93.0688
IAR 120 | 117.5 | 68.0247 | 84.6932 | 104.3759 |  | 133.3718 |  |  | 63.6734 | 207.5515 | 46.5734 | 431.6087 | 241.2941 | 236.2235 | 0.00261 | 243.6382 | 243.5 | 618.5572 | 189.3057 | 277.7894 | 95.0537
IAR 120 | 117.6 | 67.9987 | 84.6241 | 104.4782 |  | 133.6559 |  |  | 63.5365 | 207.8233 | 47.9178 | 431.6946 | 237.344 | 235.6081 | 0.00281 | 248.8438 | 248.4282 | 368.351 | 190.9601 | 272.7676 | 92.7013
IAR 120 | 117.7 | 68.0299 | 85.0062 | 104.4302 |  | 133.5632 |  |  | 63.4732 | 208.0287 | 47.9178 | 431.8962 | 240.9579 | 235.6641 | 0.002 | 241.4507 | 242.6319 | 658.7373 | 189.2776 | 271.6795 | 94.6126
IAR 120 | 117.8 | 68.0091 | 84.6443 | 104.4049 |  | 133.4925 |  |  | 63.4401 | 207.9566 | 48.5074 | 431.7138 | 238.9968 | 235.5802 | -0.0001 | 247.7362 | 248.4562 | 376.6986 | 190.175 | 272.4049 | 89.8342
IAR 120 | 117.9 | 68.0663 | 84.6059 | 104.4631 |  | 133.5023 |  |  | 63.3068 | 207.9279 | 48.3641 | 431.7626 | 238.1844 | 235.748 | 0.00251 | 243.1675 | 244.368 | 38.2319 | 190.4834 | 272.4607 | 93.1423
IAR 120 | 118 | 68.0143 | 84.9571 | 104.5654 |  | 133.4621 |  |  | 63.3569 | 207.7978 | 48.2681 | 431.5663 | 236.6996 | 235.6361 | 0.00261 | 246.1026 | 245.9081 | 577.2642 | 191.1003 | 271.6237 | 96.1564
IAR 120 | 118.1 | 67.9935 | 84.9677 | 104.6235 |  | 133.5646 |  |  | 63.6741 | 208.0294 | 48.1249 | 431.6958 | 238.6607 | 236.2235 | 0.0007 | 251.4189 | 246.6361 | 17.3073 | 189.6141 | 272.7676 | 97.1121
IAR 120 | 118.2 | 68.0403 | 84.761 | 104.4253 |  | 133.8827 |  |  | 63.4107 | 208.1047 | 47.8612 | 431.8115 | 237.2039 | 236.3354 | 0.0017 | 242.0876 | 240.8679 | 394.5347 | 187.9878 | 271.5958 | 95.6418
IAR 120 | 118.3 | 68.0247 | 84.6156 | 104.5087 |  | 133.5 |  |  | 63.5646 | 208.0646 | 47.9505 | 431.7606 | 239.4171 | 235.8599 | 0.0004 | 248.8438 | 245.0121 | 174.5756 | 190.5956 | 273.4372 | 90.7899
IAR 120 | 118.4 | 68.0975 | 84.9235 | 104.4064 |  | 133.4013 |  |  | 63.3842 | 207.9516 | 48.971 | 431.594 | 239.1369 | 236.0837 | 0.0024 | 243.1398 | 244.004 | 311.6987 | 190.0908 | 270.3404 | 95.9359
IAR 120 | 118.5 | 68.0039 | 85.0637 | 104.5126 |  | 133.5501 |  |  | 63.7147 | 208.1513 | 48.2116 | 431.9655 | 240.3416 | 236.5033 | -0.0014 | 246.6286 | 244.172 | 613.5208 | 189.5861 | 277.4825 | 95.5683
IAR 120 | 118.6 | 67.9727 | 84.6283 | 104.6149 |  | 133.6952 |  |  | 63.4447 | 208.0474 | 46.9328 | 431.6079 | 238.9688 | 235.776 | 0.0021 | 246.3518 | 242.5479 | 273.411 | 190.6797 | 272.1538 | 88.0699
IAR 120 | 118.7 | 68.0871 | 84.6589 | 104.4395 |  | 133.3405 |  |  | 63.4749 | 208.1603 | 48.5443 | 431.7427 | 238.7447 | 235.9718 | -0.0006 | 236.0513 | 236.9757 | 740.4331 | 190.1189 | 275.139 | 88.7315
IAR 120 | 118.8 | 68.1442 | 84.8603 | 104.6251 |  | 133.5661 |  |  | 63.525 | 208.1603 | 46.3773 | 431.5359 | 237.9883 | 235.6081 | 0.00261 | 247.5147 | 247.1682 | 55.5392 | 190.4273 | 275.4738 | 89.1726
IAR 120 | 118.9 | 68.0455 | 84.9974 | 104.4018 |  | 133.5358 |  |  | 63.4419 | 208.1317 | 48.5553 | 431.5901 | 238.6327 | 235.8319 | 0.002 | 241.8938 | 236.6396 | 655.5652 | 192.3061 | 273.8277 | 88.5845
IAR 120 | 119 | 67.9935 | 84.6149 | 104.4915 |  | 133.5761 |  |  | 63.5722 | 208.0278 | 47.7778 | 431.5445 | 239.5011 | 235.6081 | 0.0016 | 238.0726 | 237.0597 | 739.5427 | 188.7449 | 273.3535 | 90.4958
IAR 120 | 119.1 | 68.0715 | 84.8489 | 104.5749 |  | 133.1932 |  |  | 63.8593 | 208.1899 | 48.6378 | 431.8162 | 239.0809 | 236.0557 | 0.0023 | 238.5987 | 238.6558 | 529.1261 | 187.7634 | 272.4049 | 95.2007
IAR 120 | 119.2 | 67.9831 | 84.9874 | 104.3892 |  | 133.3846 |  |  | 63.5656 | 208.1089 | 47.6168 | 431.5392 | 239.0809 | 236.3634 | 0.0014 | 239.6232 | 239.2998 | 686.5628 | 189.1374 | 272.0701 | 86.8936
IAR 120 | 119.3 | 68.0039 | 84.9568 | 104.5206 |  | 133.6505 |  |  | 63.4221 | 208.0278 | 47.5005 | 431.5287 | 239.0529 | 235.4683 | 0.0016 | 246.0749 | 245.0961 | 579.8519 | 187.8756 | 271.5958 | 92.4072
IAR 120 | 119.4 | 67.6035 | 84.5979 | 104.4309 |  | 133.4713 |  |  | 63.4485 | 207.8772 | 47.8158 | 431.3727 | 239.361 | 235.8879 | 0.00281 | 237.0758 | 239.5238 | 732.0298 | 188.0999 | 274.0788 | 78.2925
IAR 120 | 119.5 | 67.9571 | 84.9263 | 104.6166 |  | 133.6505 |  |  | 63.4221 | 207.8977 | 47.8605 | 431.4884 | 238.1284 | 235.6361 | 0.00321 | 242.3645 | 242.3239 | 637.8959 | 190.0348 | 272.1817 | 96.2299
IAR 120 | 119.6 | 67.9675 | 85.0156 | 104.4915 |  | 133.6687 |  |  | 63.6091 | 208.2333 | 47.5722 | 431.7461 | 237.6801 | 235.8319 | 0.0016 | 236.4667 | 237.0317 | 742.214 | 189.8946 | 274.3299 | 83.2914
IAR 120 | 119.7 | 67.9623 | 84.7982 | 104.4184 |  | 133.3201 |  |  | 63.6091 | 208.0164 | 48.7784 | 431.604 | 238.5206 | 235.9998 | 0.0008 | 244.5243 | 241.4839 | 699.9747 | 188.857 | 271.7632 | 92.1867
IAR 120 | 119.8 | 67.9831 | 84.6412 | 104.3955 |  | 133.4834 |  |  | 63.4721 | 207.9845 | 47.7264 | 431.5848 | 236.4195 | 235.5522 | 0.0016 | 237.325 | 238.3477 | 722.9865 | 190.0628 | 273.4651 | 88.1434
IAR 120 | 119.9 | 68.0247 | 84.9642 | 104.4915 |  | 133.7613 |  |  | 63.5854 | 208.2128 | 49.1132 | 431.7058 | 238.0443 | 235.8599 | 0.0009 | 239.8724 | 240.3918 | 720.9552 | 190.0908 | 275.3064 | 92.4807
IAR 120 | 120 | 67.9363 | 84.9922 | 104.5395 |  | 133.6224 |  |  | 63.322 | 207.9411 | 48.6513 | 431.6252 | 238.5766 | 235.8599 | 0.001 | 247.3763 | 244.8441 | 563.0175 | 191.1844 | 279.5749 | 91.8191
IAR 120 | 120.1 | 67.9935 | 84.5818 | 104.4143 |  | 133.4089 |  |  | 63.4986 | 208.3109 | 48.1064 | 431.4797 | 237.3159 | 235.9998 | 0.00281 | 239.3464 | 240.5879 | 739.4871 | 189.2776 | 275.3622 | 86.8936
IAR 120 | 120.2 | 67.9935 | 84.7497 | 104.6291 |  | 133.57 |  |  | 63.4287 | 208.0335 | 48.2336 | 431.4586 | 239.6972 | 235.9998 | 0.0023 | 250.0344 | 249.0443 | 479.4299 | 193.7642 | 279.2401 | 95.4213
IAR 120 | 120.3 | 67.9935 | 84.712 | 104.6188 |  | 133.6064 |  |  | 63.7356 | 207.9959 | 47.3487 | 431.4903 | 238.9128 | 235.804 | 0.0011 | 250.2836 | 245.9641 | 37.5084 | 191.8574 | 272.6002 | 88.8785
IAR 120 | 120.4 | 67.9207 | 84.9555 | 104.3309 |  | 133.6527 |  |  | 63.3484 | 208.0507 | 47.4515 | 431.5306 | 240.0054 | 235.6361 | 0.00351 | 249.4806 | 245.9081 | 576.5685 | 188.4364 | 271.1215 | 86.7466
IAR 120 | 120.5 | 67.9779 | 84.7359 | 104.4143 |  | 133.5016 |  |  | 63.6355 | 207.8224 | 47.6438 | 431.2378 | 239.1649 | 236.0837 | 0.0017 | 252.0558 | 247.6442 | 1.7808 | 190.5115 | 275.1111 | 93.3629
IAR 120 | 120.6 | 67.9779 | 84.7153 | 104.3915 |  | 133.7575 |  |  | 63.6382 | 207.9983 | 47.5165 | 431.5412 | 239.221 | 236.0837 | 0.0012 | 244.5243 | 241.2599 | 616.9433 | 192.1098 | 274.0509 | 90.6428
IAR 120 | 120.7 | 68.0143 | 84.8413 | 104.4812 |  | 133.5661 |  |  | 63.7251 | 207.9868 | 48.2807 | 431.7778 | 237.372 | 235.4403 | 0.0004 | 250.3944 | 245.6281 | 156.2388 | 191.2125 | 275.697 | 97.9207
IAR 120 | 120.8 | 67.9571 | 84.862 | 104.5417 |  | 133.3929 |  |  | 63.4315 | 208.0359 | 47.0602 | 431.3852 | 239.6692 | 235.6081 | 0.00331 | 245.8256 | 242.744 | 95.8301 | 188.2962 | 272.377 | 87.4818
IAR 120 | 120.9 | 67.9519 | 84.7083 | 104.5189 |  | 133.6952 |  |  | 63.5882 | 208.085 | 47.5502 | 431.4869 | 239.221 | 236.1956 | 0.0011 | 249.6191 | 248.0082 | 290.774 | 190.1469 | 273.5766 | 90.9369
IAR 120 | 121 | 67.9883 | 84.9924 | 104.6023 |  | 133.6367 |  |  | 63.2378 | 208.2152 | 46.6619 | 431.8795 | 237.8482 | 236.1116 | 0.0023 | 244.1366 | 244.144 | 149.0877 | 189.3337 | 271.819 | 92.4807
IAR 120 | 121.1 | 67.9467 | 84.9708 | 104.5063 |  | 133.3587 |  |  | 63.3379 | 208.1284 | 47.5367 | 431.7586 | 238.6046 | 236.3074 | 0.0009 | 240.1216 | 239.0478 | 626.6266 | 191.6892 | 275.6691 | 93.0688
IAR 120 | 121.2 | 68.0507 | 84.6181 | 104.5189 |  | 133.6952 |  |  | 63.4012 | 207.9664 | 48.167 | 431.245 | 236.6436 | 235.8879 | 0.0023 | 246.8502 | 248.2042 | 35.6163 | 190.6797 | 275.1948 | 90.4958
IAR 120 | 121.3 | 67.9155 | 84.6282 | 104.4583 |  | 133.6367 |  |  | 63.251 | 208.0097 | 47.7938 | 431.4361 | 236.5875 | 235.6081 | 0.0014 | 240.1493 | 239.3838 | 562.2384 | 190.1189 | 274.4694 | 90.3488
IAR 120 | 121.4 | 67.8947 | 84.9763 | 104.5315 |  | 133.661 |  |  | 63.3644 | 207.9778 | 45.0908 | 431.2153 | 237.456 | 236.1956 | 0.0013 | 249.1484 | 246.4401 | 38.1762 | 189.3057 | 275.7528 | 91.672
IAR 120 | 121.5 | 67.9571 | 84.9717 | 104.5858 |  | 133.2501 |  |  | 63.8082 | 207.7118 | 43.8579 | 430.9383 | 237.2599 | 235.3564 | 0.0017 | 242.8352 | 242.744 | 332.2894 | 190.9882 | 277.5383 | 92.7748
IAR 120 | 121.6 | 67.9675 | 84.6334 | 104.4292 |  | 133.3769 |  |  | 63.558 | 207.7552 | 43.4306 | 431.0084 | 239.0529 | 236.1396 | 0.0012 | 233.8085 | 234.7355 | 738.8192 | 190.3432 | 275.2506 | 97.0386
IAR 120 | 121.7 | 68.0663 | 84.6124 | 104.3333 |  | 133.6086 |  |  | 63.5778 | 207.6856 | 43.1719 | 431.1697 | 239.5852 | 235.9998 | 0.0017 | 243.749 | 240.1678 | 279.5326 | 189.6141 | 273.6325 | 97.9943
IAR 120 | 121.8 | 68.1183 | 85.0154 | 104.7234 |  | 133.8463 |  |  | 63.5145 | 207.3704 | 43.9028 | 432.8279 | 237.6241 | 235.6361 | 0.0007 | 237.3804 | 238.0677 | 715.9466 | 189.8104 | 273.3814 | 95.9359
IAR 120 | 121.9 | 67.9779 | 84.9038 | 104.5921 |  | 133.4415 |  |  | 63.2775 | 207.9025 | 43.813 | 431.0243 | 239.0809 | 235.8319 | 0.002 | 242.3091 | 244.7601 | 640.2055 | 189.3898 | 271.4005 | 97.7737
IAR 120 | 122 | 68.0871 | 84.8501 | 104.5921 |  | 133.9974 |  |  | 63.5278 | 207.9459 | 43.5544 | 431.1452 | 237.2879 | 236.0277 | 0.0004 | 237.1589 | 235.7996 | 675.2378 | 188.857 | 273.6882 | 96.0094
IAR 120 | 122.1 | 67.9675 | 84.6997 | 104.5669 |  | 133.5099 |  |  | 63.3512 | 207.7494 | 43.4238 | 430.9628 | 238.6327 | 236.3354 | 0.0008 | 239.3464 | 240.0558 | 673.1509 | 185.3799 | 269.2523 | 90.5693
IAR 120 | 122.2 | 67.9311 | 84.9968 | 104.7171 |  | 133.7013 |  |  | 63.4277 | 207.8157 | 43.8443 | 431.1294 | 238.8568 | 235.6361 | 0.0009 | 239.5679 | 239.1598 | 621.9797 | 187.9036 | 272.7955 | 97.4061
IAR 120 | 122.3 | 67.9415 | 84.652 | 104.5252 |  | 133.6549 |  |  | 63.8148 | 207.6307 | 43.6375 | 430.9278 | 241.3781 | 236.1676 | 0.0005 | 241.9768 | 239.5518 | 712.2736 | 189.6422 | 275.1948 | 94.245
IAR 120 | 122.4 | 68.243 | 84.7507 | 104.4355 |  | 133.5684 |  |  | 63.5778 | 207.729 | 43.6443 | 431.2153 | 237.9883 | 235.9718 | 0.0008 | 247.044 | 245.7121 | 557.3968 | 187.8756 | 271.6795 | 94.5391
IAR 120 | 122.5 | 67.9987 | 85.0045 | 104.5983 |  | 133.4939 |  |  | 63.4409 | 207.914 | 43.9749 | 431.0699 | 237.9323 | 236.1956 | 0.002 | 236.5497 | 238.7957 | 742.214 | 188.5486 | 269.4476 | 93.5834
IAR 120 | 122.6 | 68.0143 | 84.8152 | 104.5732 |  | 133.7939 |  |  | 63.4579 | 207.9287 | 44.3095 | 431.4519 | 238.2124 | 235.72 | 0.0011 | 242.0322 | 243.472 | 639.4263 | 192.6987 | 278.0684 | 95.5683
IAR 120 | 122.7 | 68.0663 | 84.6256 | 104.3647 |  | 133.5463 |  |  | 63.3776 | 208.2929 | 45.0147 | 431.8412 | 240.1735 | 236.0837 | 0.002 | 249.9237 | 246.8042 | 209.4685 | 188.0719 | 273.2977 | 90.5693
IAR 120 | 122.8 | 68.0247 | 84.9725 | 104.5189 |  | 133.6489 |  |  | 63.6279 | 208.423 | 44.9224 | 431.8095 | 238.6327 | 236.1956 | 0.0001 | 242.6968 | 241.0919 | 684.5315 | 191.3807 | 279.017 | 99.4645
IAR 120 | 122.9 | 67.9831 | 84.8772 | 104.5921 |  | 133.3952 |  |  | 63.4711 | 208.157 | 44.6914 | 431.75 | 239.9774 | 235.2725 | 0.0019 | 249.0376 | 248.5122 | 170.9862 | 190.7078 | 275.697 | 86.8201
IAR 120 | 123 | 68.0351 | 84.9973 | 104.5504 |  | 133.5866 |  |  | 63.591 | 208.261 | 45.3175 | 431.715 | 239.6412 | 235.9998 | 0.0005 | 243.9982 | 242.0999 | 633.3047 | 191.0442 | 276.1991 | 92.9953
IAR 120 | 123.1 | 68.0611 | 84.7685 | 104.6589 |  | 133.6451 |  |  | 63.5278 | 208.1194 | 46.053 | 431.8465 | 238.2685 | 235.804 | 0.0022 | 249.6468 | 247.9242 | 301.5146 | 191.3246 | 271.3168 | 94.8332
IAR 120 | 123.2 | 68.0143 | 85.0211 | 104.5339 |  | 133.9412 |  |  | 63.4173 | 208.1972 | 45.145 | 431.943 | 240.3976 | 235.9438 | 0.0024 | 242.1984 | 241.4559 | 641.0959 | 189.8104 | 271.2331 | 92.9953
IAR 120 | 123.3 | 68.0091 | 85.0174 | 104.3962 |  | 133.5304 |  |  | 63.5939 | 208.4369 | 44.9453 | 432.0289 | 237.2319 | 235.4683 | 0.0005 | 249.4253 | 249.7163 | 286.5446 | 189.8665 | 276.5339 | 97.7737
IAR 120 | 123.4 | 68.0611 | 84.9843 | 104.4529 |  | 133.5388 |  |  | 63.3201 | 208.4165 | 46.1409 | 432.0363 | 238.6327 | 235.1326 | 0.0024 | 248.7054 | 245.8521 | 23.3176 | 192.3622 | 274.1625 | 92.3337
IAR 120 | 123.5 | 68.0247 | 84.8424 | 104.4757 |  | 133.6071 |  |  | 63.4967 | 208.1359 | 45.5984 | 431.8538 | 238.6327 | 235.3564 | 0.0016 | 242.3922 | 238.5437 | 386.0758 | 190.2871 | 274.2741 | 95.5683
IAR 120 | 123.6 | 68.0455 | 84.9481 | 104.8077 |  | 133.6498 |  |  | 63.7035 | 208.2284 | 45.4911 | 432.0925 | 240.7058 | 235.8599 | 0.0011 | 249.0653 | 247.6442 | 28.4096 | 189.6422 | 274.4694 | 95.5683
IAR 120 | 123.7 | 68.1079 | 84.9928 | 104.3279 |  | 133.5571 |  |  | 63.2163 | 208.1531 | 46.0067 | 431.9312 | 238.3805 | 235.4124 | 0.00301 | 238.8202 | 242.4639 | 353.4088 | 190.7078 | 275.976 | 102.6256
IAR 120 | 123.8 | 68.0923 | 84.9545 | 104.4491 |  | 133.5351 |  |  | 63.4062 | 208.1442 | 46.755 | 431.9524 | 239.5011 | 235.5802 | 0.0021 | 247.7362 | 245.5441 | 185.5944 | 188.0438 | 273.7441 | 104.4635
IAR 120 | 123.9 | 67.9311 | 84.6394 | 104.4264 |  | 133.6522 |  |  | 63.6131 | 208.0632 | 46.5761 | 431.8527 | 241.154 | 235.776 | 0.0014 | 245.4657 | 244.116 | 212.891 | 188.2682 | 271.9306 | 94.9802
IAR 120 | 124 | 68.0143 | 84.7939 | 104.6019 |  | 133.8216 |  |  | 63.5027 | 208.3579 | 47.1762 | 432.0808 | 236.8677 | 235.6921 | 0.0022 | 235.6914 | 235.1276 | 729.915 | 188.9692 | 273.6882 | 105.2721
IAR 120 | 124.1 | 68.0299 | 84.9895 | 104.5956 |  | 133.9082 |  |  | 63.6396 | 208.3031 | 45.8303 | 432.0352 | 238.4926 | 235.2725 | 0.002 | 245.2442 | 244.9001 | 166.868 | 188.156 | 274.9995 | 95.5683
IAR 120 | 124.2 | 67.9831 | 84.8969 | 104.4769 |  | 133.562 |  |  | 63.4292 | 208.034 | 47.7109 | 431.5726 | 237.6801 | 235.8879 | 0.0019 | 239.7617 | 238.8518 | 717.4492 | 189.0533 | 269.057 | 96.9651
IAR 120 | 124.3 | 68.0091 | 84.6448 | 104.5729 |  | 133.6547 |  |  | 63.3659 | 208.2827 | 48.1735 | 431.6533 | 239.5852 | 235.9998 | 0.0011 | 237.0204 | 239.3838 | 716.0857 | 192.25 | 276.5618 | 98.3618
IAR 120 | 124.4 | 68.0663 | 84.9903 | 104.7358 |  | 133.3486 |  |  | 63.3557 | 208.4907 | 46.9596 | 432.274 | 237.372 | 235.9718 | 0.001 | 237.0758 | 235.2676 | 639.6211 | 187.5391 | 271.819 | 95.7153
IAR 120 | 124.5 | 68.1183 | 84.9564 | 104.5148 |  | 133.4596 |  |  | 63.6626 | 208.3664 | 47.2372 | 432.2093 | 239.1649 | 235.4124 | 0.0021 | 238.3495 | 238.2077 | 723.8212 | 190.0348 | 272.8792 | 104.0959
IAR 120 | 124.6 | 68.1183 | 84.9993 | 104.5085 |  | 133.6852 |  |  | 63.4691 | 208.3288 | 46.6643 | 431.6798 | 238.1004 | 235.4403 | 0.00301 | 241.9768 | 240.7839 | 410.7569 | 192.6987 | 278.5148 | 106.5219
IAR 120 | 124.7 | 68.0351 | 84.7651 | 104.4922 |  | 133.4841 |  |  | 63.4323 | 208.0367 | 46.8527 | 431.2629 | 240.0614 | 235.9438 | 0.00371 | 238.045 | 238.5997 | 693.9088 | 190.3993 | 272.9629 | 99.8321
IAR 120 | 124.8 | 68.0299 | 84.9597 | 104.6841 |  | 133.4377 |  |  | 63.182 | 208.3403 | 46.6467 | 431.8274 | 240.1455 | 235.6921 | 0.0013 | 244.192 | 243.948 | 587.504 | 190.876 | 276.3107 | 97.7737
IAR 120 | 124.9 | 67.8947 | 84.9033 | 104.5338 |  | 133.6633 |  |  | 63.4022 | 208.0106 | 46.8974 | 431.2979 | 237.5961 | 236.0557 | 0.0019 | 237.9065 | 239.9718 | 725.1847 | 188.9411 | 274.5531 | 95.7153
IAR 120 | 125 | 67.9779 | 85.0574 | 104.4695 |  | 133.5085 |  |  | 63.3154 | 208.0655 | 47.4973 | 431.3245 | 238.6607 | 236.1676 | 0.0019 | 245.5211 | 242.0999 | 577.8485 | 189.3618 | 272.5723 | 97.9943
IAR 120 | 125.1 | 68.0351 | 84.9704 | 104.4405 |  | 133.4342 |  |  | 63.3588 | 208.32 | 47.5691 | 431.3808 | 238.2965 | 236.0277 | 0 | 249.3976 | 248.3162 | 245.3075 | 191.1564 | 272.0422 | 94.7596
IAR 120 | 125.2 | 68.0507 | 84.9965 | 104.4722 |  | 133.7428 |  |  | 63.3253 | 208.1608 | 47.3973 | 431.4074 | 236.6716 | 235.8879 | 0.00321 | 241.8384 | 241.2599 | 696.9139 | 190.904 | 275.8086 | 98.4353
IAR 120 | 125.3 | 68.1079 | 84.9471 | 104.4242 |  | 134.0206 |  |  | 63.4555 | 208.1435 | 47.7059 | 431.5687 | 238.9968 | 235.9718 | 0.0016 | 245.7149 | 248.9883 | 356.6366 | 188.2962 | 274.7763 | 96.3769
IAR 120 | 125.4 | 68.0351 | 84.9759 | 104.475 |  | 133.5138 |  |  | 63.4387 | 208.3024 | 48.4796 | 431.571 | 238.6327 | 235.5242 | 0.0023 | 235.8021 | 238.4317 | 695.0218 | 189.4178 | 277.7336 | 102.8462
IAR 120 | 125.5 | 68.1235 | 84.984 | 104.5836 |  | 133.7113 |  |  | 63.0715 | 208.3747 | 47.3624 | 431.8236 | 236.6156 | 235.4683 | 0.0021 | 247.0994 | 245.8241 | 559.4559 | 190.6236 | 273.7441 | 102.6992
IAR 120 | 125.6 | 68.0143 | 84.8439 | 104.5836 |  | 133.665 |  |  | 63.3285 | 208.0769 | 47.311 | 431.4204 | 238.6887 | 236.1116 | 0.0012 | 249.0653 | 248.6242 | 68.3666 | 189.6141 | 273.8835 | 104.537
IAR 120 | 125.7 | 68.0247 | 84.9948 | 104.302 |  | 133.7638 |  |  | 63.6121 | 208.366 | 47.112 | 431.9499 | 240.1735 | 235.9438 | 0.0021 | 249.2591 | 246.6081 | 522.5872 | 190.1189 | 270.0056 | 101.3759
IAR 120 | 125.8 | 68.0195 | 84.9764 | 104.6316 |  | 133.7113 |  |  | 63.5921 | 208.3053 | 47.3624 | 431.7026 | 238.5206 | 235.6361 | 0.0013 | 251.6958 | 248.6523 | 74.8499 | 187.9878 | 270.1172 | 95.2007
IAR 120 | 125.9 | 68.0663 | 84.8952 | 104.2442 |  | 133.9395 |  |  | 63.2818 | 208.2966 | 47.4615 | 431.7803 | 239.333 | 235.72 | 0.0008 | 243.1675 | 241.7919 | 324.1366 | 186.3053 | 269.7824 | 99.244
IAR 120 | 126 | 67.9623 | 84.6134 | 104.5194 |  | 133.5567 |  |  | 63.1883 | 207.9988 | 48.219 | 431.4874 | 239.8373 | 235.8319 | 0.0012 | 253.9386 | 248.2602 | 82.5297 | 189.4739 | 273.9114 | 104.7575
IAR 120 | 126.1 | 68.1131 | 84.9769 | 104.4361 |  | 133.8006 |  |  | 63.452 | 208.5308 | 47.6672 | 432.2641 | 239.0809 | 236.4193 | 0.0009 | 243.6382 | 241.3719 | 243.9997 | 185.1836 | 269.894 | 100.4202
IAR 120 | 126.2 | 68.0611 | 84.9235 | 104.4679 |  | 133.5069 |  |  | 63.3318 | 208.2966 | 48.0097 | 431.4038 | 239.6692 | 235.6361 | 0.0018 | 246.4625 | 245.8521 | 254.9072 | 187.6232 | 271.8469 | 100.2732
IAR 120 | 126.3 | 68.0819 | 84.8024 | 104.2985 |  | 133.6677 |  |  | 63.3452 | 208.4383 | 48.2908 | 431.6647 | 238.2404 | 235.72 | 0.002 | 246.7948 | 245.6281 | 62.5511 | 191.0723 | 275.8644 | 100.2732
IAR 120 | 126.4 | 68.0715 | 84.8482 | 104.6055 |  | 133.8251 |  |  | 63.2451 | 208.2648 | 48.3625 | 431.842 | 238.8848 | 235.5802 | 0.0013 | 236.7435 | 234.9036 | 672.0935 | 191.6611 | 277.5104 | 100.2732
IAR 120 | 126.5 | 68.0299 | 84.9346 | 104.5032 |  | 133.9579 |  |  | 63.6455 | 208.178 | 48.1502 | 431.5544 | 238.3525 | 235.748 | 0.0014 | 245.6041 | 244.8161 | 96.164 | 188.801 | 277.2593 | 101.0083
IAR 120 | 126.6 | 68.0819 | 84.9685 | 104.5639 |  | 133.7386 |  |  | 62.8778 | 208.4238 | 48.5234 | 431.9683 | 237.1198 | 235.2165 | 0.0023 | 237.4358 | 238.2357 | 587.1979 | 191.9696 | 279.1564 | 108.2127
IAR 120 | 126.7 | 68.0507 | 84.9194 | 104.4361 |  | 133.8469 |  |  | 63.3018 | 208.4441 | 48.284 | 431.7803 | 238.0163 | 235.8599 | 0.00311 | 237.5188 | 237.5357 | 719.8422 | 189.3618 | 270.0335 | 101.817
IAR 120 | 126.8 | 68.0455 | 84.9769 | 104.4199 |  | 133.7849 |  |  | 63.5654 | 208.0219 | 49.4985 | 431.4845 | 237.9883 | 235.8599 | 0 | 240.3432 | 240.2238 | 544.764 | 188.4084 | 272.3212 | 96.9651
IAR 120 | 126.9 | 68.0663 | 84.9563 | 104.3077 |  | 133.4913 |  |  | 63.2718 | 208.4614 | 49.0708 | 432.1562 | 237.5681 | 235.6641 | 0.00261 | 238.0726 | 235.6596 | 742.214 | 188.2962 | 270.0056 | 97.8472
IAR 120 | 127 | 68.165 | 84.9498 | 104.5956 |  | 133.6303 |  |  | 63.2118 | 208.3227 | 48.352 | 431.8337 | 237.9603 | 235.6361 | 0.00311 | 242.6968 | 243.696 | 296.673 | 192.4463 | 273.493 | 106.6689
IAR 120 | 127.1 | 68.1547 | 84.9822 | 104.3939 |  | 133.5282 |  |  | 63.3753 | 208.1174 | 49.6246 | 431.5029 | 236.6716 | 236.0837 | 0.0006 | 237.9896 | 237.7037 | 738.6523 | 190.6236 | 269.7824 | 107.5511
IAR 120 | 127.2 | 68.0247 | 84.8632 | 104.5315 |  | 133.8463 |  |  | 63.4588 | 208.1897 | 48.6942 | 431.6589 | 237.2879 | 235.748 | 0.0019 | 243.6382 | 238.9078 | 699.6408 | 190.876 | 276.4502 | 102.4786
IAR 120 | 127.3 | 68.2898 | 84.9636 | 104.5472 |  | 133.9078 |  |  | 63.2286 | 208.424 | 48.9677 | 431.9543 | 236.6156 | 235.4124 | 0.0017 | 236.8543 | 238.0397 | 668.1423 | 189.1374 | 274.86 | 105.1986
IAR 120 | 127.4 | 68.0767 | 85.0096 | 104.3264 |  | 133.7409 |  |  | 63.3989 | 208.0944 | 49.0907 | 431.8897 | 239.8373 | 236.1116 | 0.00261 | 240.7585 | 240.3638 | 652.1426 | 190.1189 | 272.0143 | 102.4051
IAR 120 | 127.5 | 68.0663 | 84.994 | 104.3744 |  | 133.7409 |  |  | 63.1986 | 208.0944 | 48.8341 | 431.7284 | 238.5766 | 236.3354 | 0.00331 | 249.2591 | 247.5882 | 437.0797 | 189.9226 | 274.7484 | 100.4937
IAR 120 | 127.6 | 68.0663 | 84.8328 | 104.3999 |  | 133.7192 |  |  | 63.3591 | 208.4503 | 49.2719 | 432.1127 | 238.8848 | 235.6361 | -0.0004 | 238.5987 | 239.6358 | 674.1248 | 190.4554 | 275.976 | 108.9479
IAR 120 | 127.7 | 68.0611 | 85.0273 | 104.5214 |  | 133.6512 |  |  | 63.309 | 208.2334 | 48.7347 | 431.6101 | 239.5291 | 236.1956 | 0.0008 | 246.7948 | 245.7121 | 415.9602 | 191.9696 | 279.4075 | 103.8754
IAR 120 | 127.8 | 67.9779 | 85.0148 | 104.5404 |  | 133.8549 |  |  | 63.0024 | 208.3148 | 49.3709 | 431.5857 | 237.6801 | 235.5242 | 0.0011 | 248.4838 | 247.9242 | 84.394 | 190.8199 | 274.1346 | 105.7132
IAR 120 | 127.9 | 68.0455 | 84.8 | 104.4796 |  | 133.8889 |  |  | 63.1765 | 208.1186 | 49.0494 | 431.696 | 238.4085 | 235.5522 | 0.0022 | 244.6073 | 244.004 | 622.731 | 188.857 | 273.1861 | 102.7727
IAR 120 | 128 | 68.0663 | 85.0085 | 104.5535 |  | 133.7749 |  |  | 63.318 | 208.4146 | 49.1285 | 431.8387 | 238.0443 | 235.804 | 0.0016 | 252.0281 | 249.0723 | 83.6983 | 189.9226 | 273.3535 | 100.8613
IAR 120 | 128.1 | 68.0559 | 85.0108 | 104.3527 |  | 133.6737 |  |  | 62.9889 | 207.9561 | 49.3755 | 431.5087 | 240.7618 | 236.0557 | 0.00331 | 241.4507 | 241.7079 | 664.1354 | 187.9597 | 270.7031 | 100.1997
IAR 120 | 128.2 | 68.1027 | 84.9931 | 104.4623 |  | 133.6869 |  |  | 63.1676 | 208.5446 | 49.9541 | 432.004 | 238.1284 | 235.6921 | 0.0007 | 250.339 | 245.6561 | 397.1503 | 190.9601 | 280.1329 | 104.7575
IAR 120 | 128.3 | 68.1599 | 84.7851 | 104.1246 |  | 133.4536 |  |  | 63.1303 | 208.2955 | 49.1317 | 431.8816 | 236.3354 | 235.3844 | 0.0024 | 246.3241 | 245.4881 | 112.6088 | 189.3898 | 273.9951 | 100.3467
IAR 120 | 128.4 | 68.1286 | 85.0274 | 104.7212 |  | 134.3998 |  |  | 63.2461 | 208.4391 | 49.1539 | 431.9393 | 240.1174 | 235.72 | 0.00381 | 250.8651 | 248.2042 | 365.9024 | 190.5115 | 270.5636 | 102.6992
IAR 120 | 128.5 | 67.9571 | 85.0075 | 104.4128 |  | 133.6854 |  |  | 63.419 | 208.1551 | 50.3111 | 431.2367 | 238.1004 | 236.3634 | 0.0013 | 248.3177 | 247.9802 | 70.6205 | 188.3243 | 272.8513 | 104.3165
IAR 120 | 128.6 | 67.7543 | 84.1548 | 104.4826 |  | 133.6601 |  |  | 63.1365 | 207.9538 | 48.4367 | 430.1664 | 237.0358 | 234.9368 | 0.0013 | 240.1493 | 236.8357 | 731.195 | 192.7548 | 278.3753 | 107.7716
IAR 120 | 128.7 | 67.7387 | 84.2095 | 104.4327 |  | 133.6583 |  |  | 63.3629 | 207.933 | 49.9226 | 430.3665 | 236.8397 | 234.4613 | 0.00251 | 239.734 | 239.4678 | 626.2927 | 191.0162 | 276.1712 | 107.6981
IAR 120 | 128.8 | 67.8843 | 84.2065 | 104.3631 |  | 133.5448 |  |  | 62.9762 | 207.9017 | 49.2329 | 429.9854 | 238.5206 | 235.1886 | 0.0012 | 236.522 | 230.8433 | 713.5536 | 186.4455 | 272.6839 | 103.2873
IAR 120 | 128.9 | 67.9155 | 84.2484 | 104.2719 |  | 133.6421 |  |  | 63.2612 | 207.5412 | 49.5971 | 431.7635 | 236.2794 | 234.797 | 0.0016 | 241.3954 | 240.9519 | 690.9592 | 191.0723 | 274.0788 | 101.8905
IAR 120 | 129 | 67.9415 | 84.2018 | 104.5845 |  | 133.8048 |  |  | 63.4253 | 208.204 | 49.9823 | 430.4134 | 239.1369 | 235.9718 | 0.00301 | 249.4253 | 247.4482 | 345.6734 | 191.2405 | 272.7118 | 98.0678
IAR 120 | 129.1 | 67.7699 | 84.2638 | 104.4472 |  | 133.3943 |  |  | 63.2305 | 207.9485 | 52.3428 | 429.6527 | 239.1649 | 235.8879 | 0.0012 | 239.4571 | 241.1759 | 653.0052 | 194.0446 | 276.6734 | 94.3921
IAR 120 | 129.2 | 67.8687 | 84.5342 | 104.3909 |  | 133.5252 |  |  | 63.4154 | 208.1954 | 50.5952 | 430.0087 | 239.0249 | 235.72 | 0.0004 | 246.4071 | 244.6481 | 590.5926 | 191.3246 | 274.1346 | 97.4061
IAR 120 | 129.3 | 67.8687 | 84.2748 | 104.4587 |  | 133.5908 |  |  | 63.4071 | 208.275 | 50.3091 | 429.9447 | 239.5852 | 236.3634 | 0.00271 | 249.9237 | 248.3442 | 29.5226 | 190.7638 | 274.581 | 100.7143
IAR 120 | 129.4 | 67.8115 | 84.1612 | 104.4372 |  | 133.8016 |  |  | 63.4349 | 208.169 | 50.2349 | 430.088 | 238.6887 | 235.4683 | 0.0016 | 242.6137 | 241.0919 | 640.9289 | 192.0818 | 273.1582 | 95.7888
IAR 120 | 129.5 | 67.8739 | 84.332 | 104.5249 |  | 133.3767 |  |  | 63.4197 | 208.1557 | 50.1749 | 430.1214 | 238.9408 | 236.0557 | 0.00421 | 249.896 | 246.9722 | 407.4457 | 190.9882 | 272.8513 | 95.9359
IAR 120 | 129.6 | 67.8999 | 84.5665 | 104.4968 |  | 133.5349 |  |  | 63.4976 | 208.0498 | 50.0424 | 430.1784 | 240.7618 | 236.4193 | 0.00281 | 248.4838 | 246.1881 | 6.0937 | 192.222 | 274.7205 | 102.2581
IAR 120 | 129.7 | 67.8843 | 84.1817 | 104.4754 |  | 133.6995 |  |  | 63.2612 | 208.0185 | 77.4734 | 429.7975 | 239.361 | 236.0277 | 0.00301 | 243.0013 | 243.976 | 565.1879 | 190.0067 | 275.139 | 100.5673
IAR 120 | 129.8 | 67.8323 | 84.3631 | 104.5632 |  | 133.8306 |  |  | 63.2169 | 208.0668 | 49.9083 | 429.7503 | 238.8848 | 235.8599 | 0.0021 | 247.6255 | 246.2441 | 208.9677 | 189.8104 | 273.7441 | 102.6992
IAR 120 | 129.9 | 67.9363 | 84.5879 | 104.5898 |  | 133.7636 |  |  | 63.1016 | 208.0103 | 50.0904 | 429.4903 | 239.8373 | 235.748 | 0.0017 | 245.1888 | 243.696 | 248.3126 | 188.5205 | 271.7911 | 101.7435
IAR 120 | 130 | 67.8115 | 84.5243 | 104.4857 |  | 133.6168 |  |  | 63.2798 | 208.208 | 50.0818 | 429.8465 | 239.6972 | 235.6081 | 0.0008 | 250.8374 | 249.2123 | 359.28 | 191.2686 | 279.1843 | 102.0375
IAR 120 | 130.1 | 67.8271 | 84.1977 | 104.6016 |  | 133.4044 |  |  | 63.3578 | 208.4057 | 49.8469 | 430.1455 | 238.7167 | 236.0277 | 0.0021 | 247.0163 | 245.0121 | 60.186 | 191.1564 | 274.6926 | 98.5089
IAR 120 | 130.2 | 67.8687 | 84.2942 | 104.375 |  | 133.8805 |  |  | 63.1354 | 208.1264 | 49.3483 | 429.7131 | 239.5291 | 236.2515 | 0.0019 | 243.8043 | 245.4041 | 528.7922 | 191.2405 | 272.7397 | 97.1856
IAR 120 | 130.3 | 67.9103 | 84.4991 | 104.4216 |  | 133.4623 |  |  | 63.3067 | 208.0144 | 49.1416 | 429.9539 | 241.07 | 236.0837 | 0 | 249.1207 | 247.8402 | 52.4784 | 192.5304 | 273.5208 | 101.3759
IAR 120 | 130.4 | 68.0195 | 84.4706 | 104.367 |  | 133.4558 |  |  | 63.4568 | 208.1012 | 48.9806 | 429.787 | 238.5206 | 235.748 | 0.00311 | 243.4167 | 241.5679 | 180.252 | 188.0438 | 272.098 | 94.6126
IAR 120 | 130.5 | 67.9155 | 84.2106 | 104.435 |  | 133.6605 |  |  | 63.1064 | 208.1012 | 48.8993 | 429.8442 | 237.2039 | 235.9438 | 0.0015 | 248.9269 | 248.0082 | 350.9602 | 191.4929 | 276.4502 | 96.2299
IAR 120 | 130.6 | 67.8687 | 84.5191 | 104.2563 |  | 133.3953 |  |  | 63.3417 | 208.1315 | 49.1188 | 430.0973 | 239.0809 | 235.6361 | 0.00261 | 246.0472 | 244.2 | 43.2126 | 190.175 | 278.3474 | 102.3316
IAR 120 | 130.7 | 67.9519 | 84.5021 | 104.5722 |  | 133.4224 |  |  | 63.1915 | 208.1749 | 49.3027 | 429.8789 | 238.4926 | 235.776 | 0.0011 | 240.2047 | 238.5437 | 543.6789 | 190.7638 | 272.377 | 103.2138
IAR 120 | 130.8 | 67.9207 | 84.5679 | 104.4216 |  | 133.6939 |  |  | 63.4488 | 208.0942 | 48.9877 | 429.9136 | 238.6887 | 235.3284 | 0.00341 | 248.0962 | 245.3481 | 163.1116 | 191.549 | 276.785 | 98.5824
IAR 120 | 130.9 | 67.8583 | 84.1974 | 104.4003 |  | 133.6733 |  |  | 63.2485 | 208.2677 | 48.4001 | 429.8554 | 240.1174 | 235.9158 | 0.0022 | 245.7426 | 246.0761 | 301.0416 | 190.904 | 274.5531 | 104.3165
IAR 120 | 131 | 67.8739 | 84.5256 | 104.3456 |  | 133.8059 |  |  | 63.2986 | 208.1376 | 53.2048 | 430.0917 | 239.5572 | 236.1676 | 0.0023 | 241.9768 | 243.388 | 624.0388 | 190.0628 | 270.5078 | 100.3467
IAR 120 | 131.1 | 67.8427 | 84.6015 | 104.291 |  | 133.6605 |  |  | 63.664 | 208.2807 | 52.3809 | 429.8845 | 239.0249 | 236.2795 | 0.0024 | 246.3518 | 246.5522 | 67.2536 | 192.5585 | 276.9524 | 104.39
IAR 120 | 131.2 | 67.9311 | 84.5949 | 104.3736 |  | 133.4159 |  |  | 63.2275 | 208.1627 | 48.9877 | 430.1153 | 238.1844 | 236.1396 | 0.0012 | 238.2665 | 242.576 | 497.5443 | 190.904 | 274.9995 | 97.6267
IAR 120 | 131.3 | 67.8791 | 84.456 | 104.2097 |  | 133.2576 |  |  | 63.3207 | 208.2868 | 50.5555 | 430.0178 | 238.6046 | 236.4473 | 0.001 | 251.3081 | 247.9522 | -9.2936 | 192.6145 | 275.1669 | 104.0959
IAR 120 | 131.4 | 68.0247 | 84.5229 | 104.271 |  | 133.8265 |  |  | 63.3847 | 208.1688 | 50.3649 | 429.9484 | 238.6607 | 236.1116 | 0.00281 | 241.4507 | 240.4758 | 334.4598 | 192.1659 | 274.581 | 100.3467
IAR 120 | 131.5 | 67.9467 | 84.5456 | 104.5109 |  | 133.4095 |  |  | 63.5709 | 208.4603 | 49.3397 | 430.029 | 240.1455 | 236.0557 | 0.00371 | 237.7957 | 236.6116 | 697.4704 | 190.2871 | 270.4241 | 98.3618
IAR 120 | 131.6 | 67.9415 | 84.4625 | 104.4963 |  | 133.6733 |  |  | 63.3707 | 208.2868 | 48.246 | 430.0167 | 240.1455 | 236.2515 | 0.0015 | 246.684 | 244.704 | 75.6012 | 190.203 | 271.7911 | 104.8311
IAR 120 | 131.7 | 67.9051 | 84.542 | 104.359 |  | 133.2164 |  |  | 63.2986 | 208.0074 | 48.972 | 429.9819 | 238.4365 | 236.5592 | 0.00411 | 239.1802 | 236.6957 | 602.1402 | 191.1284 | 279.4075 | 102.6992
IAR 120 | 131.8 | 67.9519 | 84.6031 | 104.4283 |  | 133.6077 |  |  | 63.3137 | 208.0205 | 48.2246 | 430.0805 | 240.0334 | 236.9228 | 0.0019 | 239.6509 | 240.9239 | 686.7576 | 193.2314 | 274.6647 | 102.4051
IAR 120 | 131.9 | 67.9623 | 84.6142 | 104.359 |  | 133.5408 |  |  | 63.5129 | 208.3232 | 48.3045 | 430.4255 | 239.6412 | 236.2515 | 0.0024 | 244.995 | 245.6001 | 307.3579 | 187.0904 | 270.7868 | 101.1554
IAR 120 | 132 | 67.9467 | 84.4947 | 104.4696 |  | 133.3696 |  |  | 63.3417 | 208.1749 | 48.3202 | 430.5588 | 236.8677 | 236.4473 | 0.0016 | 235.7191 | 238.8798 | 731.6124 | 192.4463 | 275.0274 | 107.8451
IAR 120 | 132.1 | 67.9883 | 84.5527 | 104.3603 |  | 133.5421 |  |  | 63.3067 | 208.2313 | 49.0761 | 430.1847 | 240.6497 | 236.8109 | 0.0007 | 240.094 | 242.3239 | 703.3694 | 190.7358 | 275.3064 | 102.0375
IAR 120 | 132.2 | 67.9103 | 84.5815 | 104.4872 |  | 133.2939 |  |  | 63.3299 | 208.208 | 55.4942 | 430.2106 | 238.4646 | 236.3074 | 0.0018 | 240.7031 | 238.3477 | 666.0832 | 188.8851 | 273.9672 | 105.0516
IAR 120 | 132.3 | 67.8895 | 84.6249 | 104.1227 |  | 133.4518 |  |  | 63.1846 | 208.0388 | 47.8974 | 430.1867 | 239.9213 | 236.727 | 0.002 | 235.5806 | 236.1356 | 706.6807 | 192.7828 | 276.1155 | 102.4786
IAR 120 | 132.4 | 67.8999 | 84.5828 | 104.3584 |  | 133.4012 |  |  | 63.2266 | 208.2053 | 52.095 | 430.2637 | 240.0614 | 236.727 | 0.0002 | 242.8906 | 240.1118 | 437.4971 | 191.3527 | 272.1259 | 102.5521
IAR 120 | 132.5 | 67.9519 | 84.5727 | 104.4665 |  | 133.8299 |  |  | 63.4801 | 208.1214 | 47.8029 | 430.3545 | 240.7058 | 236.1956 | 0.00301 | 236.2728 | 237.6757 | 704.9833 | 190.3432 | 275.7528 | 104.2429
IAR 120 | 132.6 | 67.9831 | 84.5813 | 104.1883 |  | 133.654 |  |  | 63.2554 | 208.2303 | 47.7104 | 430.2013 | 240.6778 | 237.3984 | 0.00321 | 244.0812 | 244.172 | 629.4926 | 193.1193 | 274.302 | 99.4645
IAR 120 | 132.7 | 67.9727 | 84.5026 | 104.5906 |  | 133.4401 |  |  | 63.5512 | 208.2264 | 47.0613 | 430.378 | 240.2015 | 236.3914 | 0.0003 | 238.3772 | 235.9396 | 673.0396 | 188.5486 | 272.5723 | 102.8462
IAR 120 | 132.8 | 67.8999 | 84.6035 | 104.515 |  | 133.3671 |  |  | 63.3895 | 208.3031 | 47.3404 | 430.3548 | 239.305 | 236.5872 | 0.001 | 241.0631 | 240.5318 | 667.1962 | 187.9597 | 274.7763 | 105.1986
IAR 120 | 132.9 | 67.8479 | 84.6731 | 104.4479 |  | 133.3486 |  |  | 63.4029 | 208.0112 | 47.114 | 430.4596 | 240.4817 | 237.1746 | 0.002 | 246.9609 | 246.0761 | 462.9573 | 187.5952 | 269.8382 | 105.1251
IAR 120 | 133 | 67.9571 | 84.7494 | 104.4785 |  | 133.6099 |  |  | 63.472 | 208.3313 | 46.941 | 430.5257 | 238.4365 | 237.4543 | 0.002 | 238.0173 | 237.3677 | 732.1967 | 190.2591 | 271.7911 | 103.8019
IAR 120 | 133.1 | 68.0299 | 84.5754 | 104.4327 |  | 133.2413 |  |  | 63.369 | 208.2854 | 47.8691 | 430.2049 | 239.4171 | 236.6711 | 0.0005 | 244.1643 | 239.6918 | 668.5875 | 191.4929 | 276.506 | 104.8311
IAR 120 | 133.2 | 67.9519 | 84.5923 | 104.5315 |  | 133.8 |  |  | 63.5439 | 208.3502 | 46.7918 | 430.3282 | 238.5766 | 237.1746 | 0.0021 | 238.5987 | 239.4118 | 731.6959 | 192.7828 | 276.8966 | 105.2721
IAR 120 | 133.3 | 67.9519 | 84.7269 | 104.3682 |  | 133.596 |  |  | 63.4353 | 208.2128 | 47.7485 | 430.2716 | 240.9299 | 237.6501 | 0.0018 | 240.6754 | 239.1038 | 656.8451 | 191.7172 | 276.7571 | 98.7294
IAR 120 | 133.4 | 67.9831 | 84.6251 | 104.5892 |  | 133.4388 |  |  | 63.3772 | 208.336 | 53.6671 | 430.2557 | 241.2941 | 237.5382 | -0.0001 | 246.7117 | 246.7762 | 503.4154 | 190.2591 | 273.5208 | 105.1986
IAR 120 | 133.5 | 67.9519 | 84.5077 | 104.5541 |  | 133.9607 |  |  | 63.6831 | 208.2107 | 47.1248 | 430.2261 | 240.7338 | 237.0068 | 0.00281 | 241.0631 | 238.0397 | 735.3689 | 190.7358 | 274.0788 | 104.537
IAR 120 | 133.6 | 68.0767 | 84.5203 | 104.4962 |  | 133.6732 |  |  | 63.539 | 208.2159 | 49.3234 | 430.2581 | 240.8458 | 237.0068 | 0.0012 | 250.782 | 247.6722 | 508.8414 | 189.1655 | 273.3535 | 103.5813
IAR 120 | 133.7 | 67.8791 | 84.6694 | 104.522 |  | 133.4665 |  |  | 63.3843 | 208.212 | 50.581 | 430.4814 | 239.361 | 237.734 | 0.0002 | 251.6127 | 250.7804 | 59.2678 | 189.7263 | 271.3168 | 109.3154
IAR 120 | 133.8 | 68.2014 | 84.6029 | 104.4707 |  | 133.6023 |  |  | 63.5998 | 208.3553 | 53.4901 | 430.2367 | 238.8007 | 236.8389 | 0.0006 | 245.4657 | 245.2921 | 607.7887 | 190.203 | 270.6194 | 101.4494
IAR 120 | 133.9 | 67.9155 | 84.6355 | 104.2478 |  | 133.5261 |  |  | 63.3714 | 208.2875 | 48.5958 | 430.0897 | 240.3136 | 237.4543 | 0.0007 | 248.9546 | 250.4723 | 117.3669 | 191.577 | 274.6368 | 100.3467
IAR 120 | 134 | 67.9311 | 84.3405 | 104.6719 |  | 133.4723 |  |  | 63.8002 | 208.2255 | 47.4054 | 430.3654 | 240.1174 | 237.0347 | 0.0014 | 239.734 | 241.3439 | 691.4044 | 192.222 | 277.622 | 97.7002
IAR 120 | 134.1 | 68.0299 | 84.5969 | 104.6224 |  | 133.3318 |  |  | 63.7548 | 208.4463 | 46.2197 | 430.4045 | 241.2381 | 237.5942 | 0.0011 | 248.4838 | 249.1283 | 416.8506 | 192.0818 | 273.8277 | 104.684
IAR 120 | 134.2 | 67.9155 | 84.5967 | 104.525 |  | 133.6084 |  |  | 63.5592 | 208.2334 | 46.8362 | 430.0403 | 240.0894 | 236.9788 | 0.0022 | 248.9822 | 247.1682 | 22.4271 | 189.4178 | 273.2419 | 95.6418
IAR 120 | 134.3 | 67.9363 | 84.6283 | 104.621 |  | 133.6084 |  |  | 63.6657 | 208.4125 | 46.0121 | 430.2823 | 242.4987 | 237.79 | 0.0019 | 243.9151 | 245.6561 | 587.3648 | 190.2591 | 273.7719 | 103.6548
IAR 120 | 134.4 | 67.9571 | 84.5868 | 104.5312 |  | 133.7534 |  |  | 63.396 | 208.0487 | 48.6423 | 430.1665 | 241.3781 | 237.3704 | 0.0014 | 247.6808 | 247.9522 | 202.707 | 189.0814 | 274.7205 | 108.4333
IAR 120 | 134.5 | 67.9155 | 84.6012 | 104.5915 |  | 133.719 |  |  | 63.6963 | 208.2221 | 48.2446 | 430.4592 | 242.4427 | 237.6501 | 0.0012 | 246.3518 | 246.3561 | 265.5086 | 191.5209 | 273.5487 | 104.3165
IAR 120 | 134.6 | 67.9519 | 84.6199 | 104.4367 |  | 133.7548 |  |  | 63.7288 | 208.337 | 61.7692 | 430.329 | 240.9579 | 237.2305 | 0.0015 | 251.8342 | 249.5763 | 234.6504 | 190.3152 | 274.1067 | 105.1251
IAR 120 | 134.7 | 67.9935 | 84.5985 | 104.5388 |  | 133.5754 |  |  | 63.7353 | 208.2125 | 46.5421 | 429.9713 | 240.7618 | 236.9788 | 0.0011 | 247.3209 | 243.892 | 125.6588 | 192.9791 | 278.4032 | 100.1997
IAR 120 | 134.8 | 68.321 | 84.4675 | 104.5388 |  | 133.8071 |  |  | 63.8418 | 208.3483 | 45.047 | 430.3342 | 241.098 | 236.9788 | 0.001 | 239.9001 | 241.0639 | 617.945 | 188.5205 | 271.4005 | 93.2894
IAR 120 | 134.9 | 67.9155 | 84.5528 | 104.5759 |  | 133.2869 |  |  | 63.3479 | 208.3539 | 45.3449 | 430.4058 | 241.3221 | 237.2865 | 0.00281 | 251.7512 | 248.9323 | 2.7269 | 189.7824 | 278.2916 | 100.4202
IAR 120 | 135 | 67.8843 | 84.6554 | 104.5388 |  | 133.5291 |  |  | 63.448 | 208.0937 | 45.2018 | 430.0923 | 240.7898 | 237.8739 | 0.00281 | 241.7553 | 240.3078 | 569.807 | 191.3246 | 275.7249 | 100.3467
IAR 120 | 135.1 | 67.8271 | 84.5888 | 104.5265 |  | 133.6562 |  |  | 63.6917 | 208.2182 | 46.3228 | 429.8803 | 239.8933 | 237.0907 | 0.0013 | 237.7681 | 238.3197 | 736.2871 | 191.6892 | 274.3299 | 100.3467
IAR 120 | 135.2 | 67.9207 | 84.4717 | 104.4862 |  | 133.6173 |  |  | 63.5806 | 208.0785 | 45.1452 | 430.2093 | 241.182 | 237.0627 | 0.0006 | 245.8256 | 244.06 | 260.2218 | 190.4554 | 273.6882 | 101.8905
IAR 120 | 135.3 | 67.9467 | 84.6319 | 104.5945 |  | 133.5366 |  |  | 63.6872 | 208.3877 | 45.0553 | 430.1391 | 239.9774 | 237.0347 | 0.0015 | 240.3155 | 236.3036 | 702.9521 | 189.502 | 272.7955 | 97.9207
IAR 120 | 135.4 | 67.9675 | 84.6126 | 104.6115 |  | 133.6457 |  |  | 63.7872 | 208.2142 | 44.6606 | 430.1534 | 240.6497 | 237.4543 | 0.00321 | 244.9673 | 243.612 | 186.2066 | 190.5956 | 272.0143 | 101.1554
IAR 120 | 135.5 | 67.9259 | 84.5971 | 104.5465 |  | 133.4902 |  |  | 63.6872 | 208.301 | 45.1585 | 430.2197 | 241.9104 | 237.762 | 0 | 241.2292 | 237.9837 | 641.9585 | 189.1374 | 271.01 | 99.538
IAR 120 | 135.6 | 68.0247 | 84.5599 | 104.4676 |  | 133.9236 |  |  | 63.6241 | 208.2897 | 45.8473 | 430.1937 | 241.6022 | 237.1746 | 0.0011 | 240.3155 | 238.6277 | 740.7392 | 193.2314 | 274.9437 | 96.3769
IAR 120 | 135.7 | 68.0091 | 84.5497 | 104.6286 |  | 133.9864 |  |  | 63.4915 | 208.3049 | 46.9474 | 430.2887 | 240.0614 | 237.0627 | 0.0007 | 245.6872 | 244.004 | 497.5165 | 191.0723 | 273.5487 | 103.5078
IAR 120 | 135.8 | 67.8895 | 84.5891 | 104.5032 |  | 133.6337 |  |  | 63.6482 | 208.3973 | 54.951 | 430.264 | 241.7143 | 237.4263 | 0.00261 | 237.6019 | 240.3638 | 742.214 | 190.3993 | 277.8731 | 98.3618
IAR 120 | 135.9 | 67.9259 | 84.4906 | 104.4599 |  | 133.4993 |  |  | 63.5657 | 208.0655 | 45.1169 | 430.0663 | 240.2575 | 237.2585 | 0.0016 | 240.537 | 239.1598 | 711.4945 | 190.8199 | 275.7249 | 95.9359
IAR 120 | 136 | 67.8739 | 84.4814 | 104.4352 |  | 133.7997 |  |  | 63.5962 | 208.092 | 63.1779 | 430.1262 | 240.4256 | 236.8669 | 0.00311 | 238.2942 | 236.3596 | 607.9557 | 191.9976 | 277.2314 | 99.391
IAR 120 | 136.1 | 67.8843 | 84.5617 | 104.7416 |  | 133.6323 |  |  | 63.4896 | 208.1732 | 45.0071 | 430.0611 | 240.4817 | 237.0347 | 0.0022 | 239.9001 | 239.8598 | 738.2071 | 190.3152 | 276.1433 | 96.3769
IAR 120 | 136.2 | 67.8479 | 84.6425 | 104.5127 |  | 133.7355 |  |  | 63.6398 | 208.1298 | 45.2252 | 430.151 | 241.2381 | 237.7061 | 0.0009 | 241.34 | 243.276 | 410.1447 | 189.7824 | 273.3535 | 101.8905
IAR 120 | 136.3 | 67.8739 | 84.6062 | 104.4942 |  | 133.6713 |  |  | 63.7009 | 208.096 | 218.5346 | 429.9741 | 239.0529 | 237.2305 | 0.0006 | 240.5924 | 237.5077 | 692.4062 | 190.9882 | 275.5575 | 98.4353
IAR 120 | 136.4 | 67.8687 | 84.5043 | 104.536 |  | 133.5264 |  |  | 63.5879 | 208.345 | 44.6308 | 430.0899 | 240.3696 | 237.4263 | 0.0009 | 245.3826 | 243.528 | 600.9715 | 192.6145 | 273.1303 | 97.7737
IAR 120 | 136.5 | 67.8843 | 84.6464 | 104.6491 |  | 133.5429 |  |  | 63.0048 | 208.0567 | 45.1655 | 430.3059 | 241.182 | 237.2305 | 0.0018 | 237.6296 | 240.0558 | 729.4977 | 190.9882 | 271.8469 | 107.6246
IAR 120 | 136.6 | 67.9363 | 84.6065 | 104.6244 |  | 133.5191 |  |  | 63.8298 | 208.3812 | 45.5517 | 430.6481 | 242.4707 | 237.5662 | 0.00371 | 240.897 | 242.4359 | 695.0496 | 190.5395 | 274.8879 | 107.9187
IAR 120 | 136.7 | 67.9311 | 84.5306 | 104.7018 |  | 133.5939 |  |  | 63.7668 | 208.4134 | 117.395 | 430.4309 | 239.8093 | 237.1746 | 0.0013 | 248.0408 | 247.4762 | 410.5343 | 191.6331 | 272.9908 | 102.9932
IAR 120 | 136.8 | 68.0507 | 84.6277 | 104.6231 |  | 133.7031 |  |  | 63.7845 | 207.9516 | 43.6911 | 432.3 | 240.5937 | 237.0347 | 0.0013 | 240.98 | 239.0478 | 742.214 | 191.5209 | 276.5339 | 97.9943
IAR 120 | 136.9 | 68.0195 | 84.6198 | 104.4902 |  | 133.8064 |  |  | 63.8086 | 207.8858 | 49.8809 | 432.1883 | 238.2124 | 236.1956 | 0.002 | 242.586 | 245.9081 | 623.7884 | 192.3902 | 275.9481 | 100.9348
IAR 120 | 137 | 67.9623 | 84.5632 | 104.532 |  | 133.5688 |  |  | 63.7892 | 208.2593 | 44.6782 | 430.4091 | 240.3976 | 236.5872 | 0.0005 | 236.2451 | 236.7797 | 742.214 | 190.3152 | 274.8879 | 102.7727
IAR 120 | 137.1 | 67.8427 | 84.604 | 104.6575 |  | 133.7363 |  |  | 63.7634 | 208.3237 | 44.6583 | 430.313 | 242.0785 | 237.9298 | 0.0003 | 244.8012 | 243.752 | 672.0935 | 191.2125 | 276.3107 | 99.9791
IAR 120 | 137.2 | 67.8063 | 84.5065 | 104.4828 |  | 133.336 |  |  | 63.8747 | 208.2901 | 88.9002 | 430.3678 | 239.333 | 237.1466 | 0.0008 | 240.2878 | 236.7797 | 716.4475 | 189.1374 | 272.4049 | 103.1402
IAR 120 | 137.3 | 68.0195 | 84.5452 | 104.4889 |  | 133.7589 |  |  | 63.4372 | 208.1711 | 44.9416 | 430.4939 | 240.9019 | 237.1466 | 0.0018 | 244.6073 | 242.772 | 644.908 | 190.7358 | 274.5252 | 104.7575
IAR 120 | 137.4 | 68.0143 | 84.5435 | 104.6562 |  | 133.8741 |  |  | 63.8424 | 208.3922 | 44.657 | 430.3119 | 239.1929 | 237.3984 | 0.00251 | 250.7544 | 246.0761 | 445.8169 | 190.0067 | 273.3256 | 107.3306
IAR 120 | 137.5 | 67.9207 | 84.6488 | 104.5357 |  | 133.943 |  |  | 64.149 | 208.3544 | 44.7854 | 430.3719 | 241.8264 | 238.2655 | 0.0011 | 249.2591 | 249.3803 | 32.7503 | 192.1378 | 274.5252 | 100.4937
IAR 120 | 137.6 | 67.9519 | 84.4224 | 104.5296 |  | 133.8908 |  |  | 63.7359 | 208.2131 | 243.4401 | 430.4071 | 239.7813 | 237.1466 | 0 | 245.6872 | 245.0961 | 484.7446 | 188.5486 | 270.0056 | 107.5511
IAR 120 | 137.7 | 67.9831 | 84.579 | 104.7929 |  | 133.5428 |  |  | 63.5971 | 208.1796 | 397.1356 | 430.4267 | 240.0334 | 237.2865 | 0.0005 | 248.8438 | 248.9603 | 121.4016 | 188.2401 | 272.7676 | 99.9791
IAR 120 | 137.8 | 67.9259 | 84.6132 | 104.5346 |  | 133.6177 |  |  | 63.7844 | 208.1684 | 512.0366 | 430.1693 | 241.7984 | 237.7061 | 0.001 | 245.3549 | 246.5522 | 614.2164 | 190.904 | 272.7397 | 97.9943
IAR 120 | 137.9 | 67.8791 | 84.635 | 104.5457 |  | 133.4895 |  |  | 64.0716 | 208.244 | 192.6652 | 430.0174 | 240.9019 | 237.2305 | 0.00351 | 249.6468 | 251.6204 | 209.8303 | 191.8014 | 272.2375 | 105.1986
IAR 120 | 138 | 67.9415 | 84.5748 | 104.6049 |  | 133.9635 |  |  | 64.0201 | 208.3294 | 43.3611 | 430.43 | 239.8093 | 237.4263 | 0.0014 | 247.3763 | 244.7881 | 123.7945 | 191.9696 | 278.6264 | 97.9943
IAR 120 | 138.1 | 67.9415 | 84.408 | 104.5263 |  | 133.5633 |  |  | 63.4439 | 208.1336 | 115.526 | 430.0414 | 241.2661 | 236.727 | 0.00281 | 245.7703 | 247.0002 | 516.0204 | 190.7919 | 274.6926 | 100.8613
IAR 120 | 138.2 | 67.9675 | 84.3988 | 104.6396 |  | 133.5801 |  |  | 63.6555 | 208.4037 | 186.576 | 430.2576 | 241.6022 | 237.2305 | 0.0013 | 249.9514 | 247.2802 | 36.2841 | 189.9787 | 270.6752 | 98.5824
IAR 120 | 138.3 | 67.8531 | 84.6107 | 104.6335 |  | 133.5742 |  |  | 63.8557 | 208.2736 | 232.4923 | 430.454 | 241.4902 | 238.2375 | 0.0013 | 244.4412 | 241.5119 | 595.2673 | 188.4084 | 272.5165 | 96.8915
IAR 120 | 138.4 | 67.8583 | 84.6098 | 104.561 |  | 133.5969 |  |  | 63.5104 | 208.2346 | 130.1169 | 430.2722 | 241.6863 | 238.0417 | 0.0015 | 251.142 | 247.9802 | 68.8118 | 190.2591 | 271.7911 | 101.8905
IAR 120 | 138.5 | 67.9467 | 84.5613 | 104.6631 |  | 133.5565 |  |  | 63.7606 | 208.2779 | 205.3925 | 429.995 | 240.4817 | 237.4823 | -0.0003 | 246.6286 | 246.2161 | 339.0231 | 189.7824 | 272.4328 | 96.1564
IAR 120 | 138.6 | 67.9987 | 84.5756 | 104.7111 |  | 133.8344 |  |  | 63.717 | 208.3269 | 99.8614 | 430.1563 | 239.4171 | 237.5942 | 0.0005 | 235.3868 | 233.9515 | 735.1463 | 192.4183 | 276.6455 | 102.6992
IAR 120 | 138.7 | 67.9207 | 84.6351 | 104.6386 |  | 133.7644 |  |  | 63.6913 | 208.2612 | 679.6892 | 430.2567 | 242.2466 | 237.79 | 0.0014 | 246.7948 | 245.4041 | 186.2344 | 189.6141 | 274.7763 | 99.6851
IAR 120 | 138.8 | 67.8843 | 84.5796 | 104.4957 |  | 133.9043 |  |  | 63.6799 | 208.1645 | 141.325 | 430.2979 | 240.8458 | 237.6221 | 0.002 | 238.8479 | 241.4559 | 663.6902 | 191.0723 | 275.7528 | 100.0526
IAR 120 | 138.9 | 67.9051 | 84.6395 | 104.658 |  | 133.6442 |  |  | 63.93 | 208.2947 | 329.6316 | 430.0714 | 241.3781 | 237.2865 | 0.0018 | 250.7267 | 248.6803 | -14.1074 | 191.0442 | 273.493 | 98.2883
IAR 120 | 139 | 67.8895 | 84.2918 | 104.5988 |  | 133.5407 |  |  | 63.6813 | 208.2091 | 586.4141 | 430.062 | 239.7813 | 237.5942 | 0.0018 | 237.4358 | 236.9197 | 609.4026 | 191.0162 | 273.7162 | 102.6992
IAR 120 | 139.1 | 67.9259 | 84.4771 | 104.5457 |  | 133.9527 |  |  | 63.7263 | 208.335 | 301.8401 | 430.1384 | 240.1455 | 237.2026 | 0.00321 | 238.5434 | 237.8157 | 707.0702 | 194.297 | 277.4825 | 104.4635
IAR 120 | 139.2 | 67.8219 | 84.6328 | 104.601 |  | 133.8671 |  |  | 63.5842 | 208.1684 | 234.8652 | 430.1041 | 241.8824 | 237.734 | 0.00311 | 245.1611 | 245.4601 | 393.366 | 189.6422 | 272.1259 | 97.8472
IAR 120 | 139.3 | 68.0143 | 84.6022 | 104.5234 |  | 133.6996 |  |  | 63.4227 | 208.332 | 189.6486 | 430.1599 | 241.6863 | 237.734 | 0.0007 | 238.0173 | 238.0957 | 742.214 | 190.8199 | 274.0788 | 98.1413
IAR 120 | 139.4 | 67.8687 | 84.6387 | 104.5787 |  | 133.614 |  |  | 63.7052 | 208.2733 | 109.4718 | 430.1258 | 240.5377 | 238.0697 | 0.0013 | 242.7798 | 242.2119 | 695.5226 | 186.2492 | 274.023 | 97.7737
IAR 120 | 139.5 | 68.0819 | 84.4704 | 104.5431 |  | 133.6259 |  |  | 63.7876 | 208.3013 | 167.8287 | 430.0152 | 240.9859 | 237.3984 | 0.0016 | 239.9001 | 239.5518 | 732.0298 | 191.3527 | 279.826 | 102.7727
IAR 120 | 139.6 | 67.9727 | 84.5548 | 104.4299 |  | 133.6092 |  |  | 63.7698 | 207.9389 | 180.3558 | 430.041 | 239.4731 | 237.0068 | 0.00251 | 248.9546 | 247.2802 | 43.6856 | 190.2591 | 273.2698 | 100.8613
IAR 120 | 139.7 | 67.8687 | 84.5986 | 104.5382 |  | 133.6674 |  |  | 63.5761 | 208.2481 | 70.6944 | 430.0917 | 239.1929 | 237.79 | 0.0014 | 240.0663 | 240.2518 | 597.5211 | 191.3527 | 274.4136 | 102.5521
IAR 120 | 139.8 | 67.9519 | 84.6101 | 104.6354 |  | 133.9466 |  |  | 63.8086 | 208.3629 | 205.0183 | 430.2541 | 241.8264 | 237.2585 | 0.00431 | 239.5679 | 241.0359 | 742.214 | 191.0442 | 273.8556 | 105.4927
IAR 120 | 139.9 | 67.9051 | 84.5844 | 104.7388 |  | 133.8149 |  |  | 63.5166 | 208.2399 | 90.5208 | 430.1394 | 241.126 | 237.2026 | 0.0013 | 244.7458 | 246.3281 | 559.6228 | 192.3061 | 277.2314 | 101.0083
IAR 120 | 140 | 67.9415 | 84.5491 | 104.525 |  | 133.8401 |  |  | 63.688 | 208.3884 | 229.7321 | 430.2017 | 241.4342 | 237.2026 | 0.00371 | 239.2356 | 240.1678 | 694.9105 | 190.3432 | 274.1625 | 95.4213
IAR 120 | 140.1 | 67.8011 | 84.5129 | 104.5636 |  | 133.8773 |  |  | 63.7223 | 208.2013 | 47.8036 | 430.1534 | 242.0785 | 237.3984 | 0.0019 | 245.078 | 242.5199 | 616.1086 | 188.829 | 273.7719 | 100.2732
IAR 120 | 140.2 | 67.9051 | 84.5821 | 104.6085 |  | 133.5037 |  |  | 63.6632 | 208.15 | 52.7692 | 429.8282 | 239.0249 | 237.1746 | 0.0004 | 239.3187 | 239.6918 | 686.8132 | 192.9791 | 274.4136 | 100.3467
IAR 120 | 140.3 | 67.8687 | 84.6394 | 104.6846 |  | 133.6698 |  |  | 63.7934 | 208.046 | 268.0473 | 430.1341 | 239.305 | 237.734 | 0.0016 | 240.5647 | 241.3999 | 718.2283 | 189.8104 | 273.1861 | 97.8472
IAR 120 | 140.4 | 67.9519 | 84.6055 | 104.5753 |  | 133.7496 |  |  | 63.4301 | 208.2516 | 124.2603 | 430.1633 | 241.4622 | 237.7061 | 0.002 | 246.7117 | 247.0842 | 536.4164 | 191.2966 | 275.0832 | 102.5521
IAR 120 | 140.5 | 67.8999 | 84.5768 | 104.5935 |  | 133.7209 |  |  | 63.611 | 208.2349 | 98.9269 | 430.2593 | 241.042 | 237.1186 | 0.00261 | 239.4017 | 241.0919 | 742.214 | 191.6892 | 274.4136 | 103.1402
IAR 120 | 140.6 | 67.8895 | 84.3815 | 104.4912 |  | 133.4367 |  |  | 63.2614 | 208.1922 | 117.6121 | 430.133 | 240.7338 | 236.5872 | 0.0001 | 245.0227 | 244.6761 | 639.3707 | 186.6698 | 272.656 | 106.2278
IAR 120 | 140.7 | 67.9311 | 84.5415 | 104.504 |  | 133.6345 |  |  | 63.6762 | 208.1613 | 276.9369 | 430.1035 | 239.305 | 237.1186 | 0.0018 | 247.9854 | 245.7401 | 307.1353 | 191.549 | 276.8129 | 103.9489
IAR 120 | 140.8 | 67.9311 | 84.5733 | 104.5591 |  | 133.5487 |  |  | 63.6279 | 208.2062 | 352.5892 | 430.3111 | 240.0334 | 236.783 | 0.0005 | 240.6478 | 239.9718 | 728.1899 | 192.5585 | 278.738 | 98.3618
IAR 120 | 140.9 | 67.9415 | 84.5467 | 104.4706 |  | 133.6022 |  |  | 63.206 | 208.1876 | 235.8631 | 429.8335 | 240.4536 | 236.6151 | 0.0003 | 246.7117 | 248.7923 | 477.6491 | 190.5395 | 272.3491 | 98.5824
IAR 120 | 141 | 67.9259 | 84.6009 | 104.5555 |  | 133.7305 |  |  | 63.7193 | 208.4589 | 529.4384 | 430.1065 | 241.3501 | 237.1466 | 0.00261 | 250.782 | 247.8682 | 48.6664 | 191.8855 | 274.4694 | 104.9781
IAR 120 | 141.1 | 67.9155 | 84.5288 | 104.676 |  | 133.5689 |  |  | 63.5655 | 208.2388 | 443.4645 | 430.0061 | 240.2015 | 236.9508 | 0.001 | 247.9854 | 244.9281 | 570.92 | 191.3246 | 274.7763 | 103.8754
IAR 120 | 141.2 | 67.9675 | 84.6576 | 104.5858 |  | 133.3892 |  |  | 63.7289 | 208.3371 | 456.3763 | 430.253 | 240.5657 | 236.8109 | 0.0014 | 249.536 | 246.9722 | 27.4079 | 189.3898 | 272.6281 | 105.0516
IAR 120 | 141.3 | 67.9363 | 84.6104 | 104.5022 |  | 133.4474 |  |  | 63.579 | 208.077 | 591.1143 | 429.9811 | 240.9299 | 236.9228 | 0.0022 | 242.2814 | 242.968 | 659.3494 | 191.4088 | 271.4284 | 103.9489
IAR 120 | 141.4 | 67.8739 | 84.5929 | 104.5469 |  | 133.4906 |  |  | 63.5092 | 208.2334 | 227.3861 | 429.9783 | 238.4085 | 236.727 | 0.0007 | 246.9609 | 246.9162 | 412.2038 | 190.6797 | 272.3491 | 101.817
IAR 120 | 141.5 | 67.9051 | 84.5506 | 104.5692 |  | 133.6047 |  |  | 63.3895 | 208.4333 | 127.9861 | 430.0777 | 240.4536 | 236.5592 | 0.0019 | 251.2528 | 246.8322 | -8.3476 | 190.7638 | 271.1215 | 104.1694
IAR 120 | 141.6 | 67.9779 | 84.6087 | 104.502 |  | 133.7252 |  |  | 63.6068 | 208.4915 | 305.2943 | 430.5455 | 243.031 | 237.4263 | 0.00301 | 246.6286 | 248.3722 | 536.4721 | 190.175 | 276.1155 | 103.5078
IAR 120 | 141.7 | 67.9571 | 84.6144 | 104.4573 |  | 133.543 |  |  | 63.7473 | 208.353 | 174.5051 | 430.3466 | 241.126 | 236.9228 | 0 | 248.3731 | 247.8682 | 177.6086 | 190.5956 | 273.9951 | 105.2721
IAR 120 | 141.8 | 67.8583 | 84.6344 | 104.7357 |  | 133.4412 |  |  | 63.4306 | 208.6423 | 305.6628 | 430.4596 | 239.6132 | 237.0907 | 0.00251 | 246.4625 | 245.8801 | 279.6439 | 190.876 | 269.8661 | 104.8311
IAR 120 | 141.9 | 68.0091 | 84.5646 | 104.6174 |  | 133.327 |  |  | 63.3911 | 208.6948 | 61.8082 | 430.4409 | 240.7618 | 236.2795 | 0.00271 | 252.5542 | 248.7363 | 290.9966 | 191.7733 | 273.3814 | 104.0959
IAR 120 | 142 | 68.0091 | 84.3443 | 104.6015 |  | 133.4043 |  |  | 63.4046 | 208.6632 | 50.4101 | 430.4275 | 238.7727 | 236.5033 | 0.0018 | 247.8193 | 246.6921 | 103.649 | 193.0071 | 274.0509 | 100.4202
IAR 120 | 142.1 | 67.9259 | 84.6185 | 104.6336 |  | 133.528 |  |  | 63.5452 | 208.438 | 197.4477 | 430.3739 | 241.126 | 237.2865 | 0.0008 | 240.9523 | 238.7117 | 590.843 | 192.4183 | 277.4825 | 102.9197
IAR 120 | 142.2 | 67.9727 | 84.5913 | 104.557 |  | 133.593 |  |  | 63.3855 | 208.5165 | 76.0747 | 430.511 | 238.3805 | 236.5312 | 0.0007 | 250.0067 | 247.4482 | -5.5372 | 191.2966 | 280.105 | 105.0516
IAR 120 | 142.3 | 68.0091 | 84.7426 | 104.6114 |  | 133.7381 |  |  | 63.2989 | 208.6149 | 121.1594 | 430.4358 | 241.6303 | 237.0347 | 0.0017 | 242.3922 | 241.6519 | 374.6674 | 191.0162 | 275.8365 | 103.2873
IAR 120 | 142.4 | 67.8583 | 84.6051 | 104.4931 |  | 133.7166 |  |  | 63.7263 | 208.595 | 332.8682 | 430.4171 | 239.277 | 236.8669 | 0.0013 | 249.1761 | 248.9883 | 128.9144 | 192.3061 | 276.4781 | 100.1997
IAR 120 | 142.5 | 67.9571 | 84.5821 | 104.4931 |  | 133.5777 |  |  | 63.7128 | 208.1929 | 168.0067 | 429.7719 | 240.1174 | 237.3984 | 0.0014 | 248.8438 | 245.6281 | 92.7137 | 189.6983 | 272.6002 | 95.2007
IAR 120 | 142.6 | 67.8947 | 84.4137 | 104.5604 |  | 133.8279 |  |  | 63.453 | 208.3582 | 52.361 | 430.0704 | 237.428 | 236.4753 | 0.0023 | 239.0971 | 235.8836 | 677.7977 | 189.8104 | 276.5339 | 102.9932
IAR 120 | 142.7 | 67.8271 | 84.668 | 104.4516 |  | 133.5376 |  |  | 63.4097 | 208.1472 | 302.7985 | 429.8176 | 240.2015 | 236.8949 | 0.00261 | 247.5147 | 245.5441 | 97.3327 | 189.8385 | 277.5383 | 97.9207
IAR 120 | 142.8 | 67.8635 | 84.6278 | 104.4358 |  | 133.476 |  |  | 63.8033 | 208.4016 | 56.8113 | 430.127 | 241.5182 | 236.9228 | 0.0016 | 241.7276 | 242.4079 | 490.9775 | 193.0071 | 276.0876 | 107.6981
IAR 120 | 142.9 | 68.0507 | 84.5754 | 104.4838 |  | 133.5223 |  |  | 63.7898 | 208.4332 | 172.2073 | 430.127 | 242.3587 | 237.0907 | 0.00261 | 251.3358 | 249.8563 | 97.1936 | 189.6983 | 275.4738 | 105.0516
IAR 120 | 143 | 67.9571 | 84.3944 | 104.4358 |  | 133.7076 |  |  | 63.6235 | 208.289 | 148.2738 | 430.0463 | 238.1004 | 236.6431 | 0.0023 | 246.8778 | 242.0999 | 329.8964 | 189.502 | 271.0937 | 104.7575
IAR 120 | 143.1 | 67.8895 | 84.6003 | 104.5733 |  | 133.4697 |  |  | 63.4666 | 208.5 | 139.0082 | 430.2828 | 240.5657 | 236.8109 | 0.00261 | 239.4294 | 237.8717 | 719.6752 | 189.9226 | 275.5854 | 105.1986
IAR 120 | 143.2 | 67.9311 | 84.6002 | 104.7014 |  | 133.8714 |  |  | 63.5301 | 208.5985 | 208.3047 | 430.5115 | 240.4536 | 237.3424 | 0.0019 | 240.2047 | 239.9158 | 716.8649 | 193.9605 | 277.7894 | 98.0678
IAR 120 | 143.3 | 67.9675 | 84.5772 | 104.874 |  | 133.5748 |  |  | 63.3665 | 208.9769 | 54.5812 | 430.2533 | 238.4085 | 236.6711 | 0.002 | 236.3559 | 237.3397 | 521.1124 | 191.3807 | 273.8556 | 100.3467
IAR 120 | 143.4 | 68.0299 | 84.5992 | 104.6599 |  | 133.6924 |  |  | 63.43 | 208.8586 | 51.6494 | 430.4363 | 238.9968 | 236.9788 | 0.0017 | 238.9864 | 239.1318 | 734.5341 | 192.5304 | 280.2445 | 100.7878
IAR 120 | 143.5 | 67.9935 | 84.6747 | 104.4551 |  | 133.7726 |  |  | 63.3434 | 208.6969 | 47.1733 | 430.0625 | 240.9019 | 236.9788 | 0.0004 | 243.5551 | 242.856 | 336.7693 | 191.2125 | 279.3796 | 100.7143
IAR 120 | 143.6 | 68.0039 | 84.3777 | 104.7143 |  | 133.8375 |  |  | 63.4503 | 208.5293 | 45.8034 | 430.1191 | 241.182 | 236.9228 | 0.00271 | 237.7127 | 237.1997 | 695.3835 | 191.549 | 274.3857 | 102.7727
IAR 120 | 143.7 | 67.8375 | 84.5689 | 104.4487 |  | 133.6274 |  |  | 63.5437 | 208.9137 | 45.7757 | 430.7426 | 241.042 | 236.3914 | 0.00251 | 241.6446 | 242.6039 | 639.7324 | 191.2686 | 269.9777 | 104.4635
IAR 120 | 143.8 | 67.9519 | 84.6033 | 104.602 |  | 133.5438 |  |  | 63.6302 | 208.3816 | 45.8889 | 429.702 | 239.8933 | 236.5312 | 0.0017 | 237.7957 | 237.1157 | 656.6782 | 193.4277 | 278.5427 | 102.4051
IAR 120 | 143.9 | 67.9519 | 84.5899 | 104.5891 |  | 133.485 |  |  | 63.4761 | 208.8985 | 45.8751 | 430.4977 | 240.6217 | 236.3074 | 0.0015 | 238.2111 | 238.0397 | 730.9168 | 192.3902 | 276.7013 | 99.9056
IAR 120 | 144 | 68.0247 | 84.5585 | 104.5921 |  | 133.3025 |  |  | 63.2285 | 208.7274 | 46.6511 | 430.5002 | 238.7447 | 236.5312 | 0.0022 | 242.0599 | 241.1759 | 572.1443 | 190.4834 | 277.6778 | 100.8613
IAR 120 | 144.1 | 67.9155 | 84.5743 | 104.3487 |  | 133.6236 |  |  | 63.2679 | 208.458 | 46.1838 | 430.1748 | 238.3805 | 236.8109 | 0.0019 | 239.7063 | 239.3278 | 742.214 | 189.6141 | 277.7057 | 96.3769
IAR 120 | 144.2 | 67.9935 | 84.6044 | 104.5661 |  | 133.8797 |  |  | 63.3642 | 208.5848 | 46.3141 | 430.1558 | 241.9384 | 237.6781 | 0.00411 | 242.8906 | 244.6481 | 609.7087 | 190.7638 | 274.581 | 100.2732
IAR 120 | 144.3 | 67.9103 | 84.5706 | 104.63 |  | 133.7561 |  |  | 63.574 | 208.7232 | 46.0736 | 430.2095 | 239.7813 | 236.5592 | 0.0022 | 234.3623 | 236.5836 | 731.9463 | 190.7919 | 271.8469 | 100.3467
IAR 120 | 144.4 | 68.0247 | 84.5499 | 104.5724 |  | 133.5615 |  |  | 63.5568 | 208.795 | 46.7844 | 430.524 | 237.2039 | 236.6991 | 0.0024 | 238.5711 | 239.8878 | 720.6213 | 189.6422 | 274.4136 | 95.8624
IAR 120 | 144.5 | 68.0143 | 84.655 | 104.39 |  | 133.7561 |  |  | 63.7069 | 208.5349 | 46.022 | 430.0481 | 242.2466 | 237.6501 | 0.0001 | 250.5051 | 247.0562 | 456.5296 | 189.8946 | 271.819 | 101.964
IAR 120 | 144.6 | 68.0663 | 84.5115 | 104.5372 |  | 133.7129 |  |  | 63.2259 | 208.9853 | 45.4067 | 430.5751 | 237.7081 | 236.6711 | 0.0016 | 237.9065 | 238.6277 | 688.6219 | 190.4834 | 272.0701 | 106.2278
IAR 120 | 144.7 | 67.9415 | 84.5725 | 104.5053 |  | 133.4041 |  |  | 63.2558 | 208.6644 | 46.4034 | 430.2659 | 239.8653 | 236.9228 | 0.00271 | 247.5147 | 243.724 | 597.9107 | 191.6892 | 274.2741 | 99.9056
IAR 120 | 144.8 | 68.0195 | 84.6719 | 104.6398 |  | 133.6729 |  |  | 63.7094 | 208.8405 | 46.7537 | 430.8628 | 240.4817 | 237.6221 | 0.00291 | 252.388 | 250.8644 | 27.9087 | 192.5585 | 278.0684 | 108.1392
IAR 120 | 144.9 | 68.0455 | 84.7288 | 104.4928 |  | 133.7163 |  |  | 63.212 | 208.6698 | 46.8534 | 430.4974 | 240.5097 | 237.2585 | 0.0014 | 242.1984 | 240.3638 | 670.257 | 193.0352 | 278.8775 | 105.7867
IAR 120 | 145 | 68.0715 | 84.7107 | 104.7679 |  | 133.7504 |  |  | 63.3922 | 208.609 | 47.2515 | 430.6077 | 239.8933 | 236.783 | 0.0011 | 248.2346 | 248.4282 | 373.0813 | 188.6888 | 271.2331 | 101.3024
IAR 120 | 145.1 | 68.0299 | 84.6393 | 104.5795 |  | 133.5684 |  |  | 63.7257 | 209.2014 | 47.3066 | 430.5702 | 238.9688 | 237.0907 | 0.00451 | 247.7639 | 247.1402 | 69.2292 | 190.3432 | 272.4886 | 105.2721
IAR 120 | 145.2 | 68.0715 | 84.646 | 104.5188 |  | 133.5561 |  |  | 63.3986 | 208.8314 | 47.2415 | 430.3982 | 241.21 | 237.3144 | 0.0013 | 248.9822 | 247.1402 | 502.8311 | 188.128 | 272.2096 | 106.4484
IAR 120 | 145.3 | 68.0091 | 84.7925 | 104.4997 |  | 133.5377 |  |  | 63.4353 | 208.6464 | 47.1696 | 430.1402 | 238.6887 | 237.2865 | 0.002 | 246.684 | 246.0481 | 95.1067 | 191.549 | 278.2637 | 99.9056
IAR 120 | 145.4 | 68.0923 | 84.674 | 104.5124 |  | 133.6889 |  |  | 63.4987 | 209.0049 | 47.2347 | 430.5138 | 241.5462 | 237.4543 | 0.00281 | 246.601 | 246.2721 | 679.0221 | 192.4463 | 277.3151 | 104.9781
IAR 120 | 145.5 | 68.0403 | 84.6955 | 104.65 |  | 133.9607 |  |  | 63.4187 | 208.6754 | 47.6907 | 430.4682 | 240.4536 | 237.4823 | 0.00311 | 251.0589 | 248.3442 | 176.9964 | 192.6145 | 275.3064 | 100.5673
IAR 120 | 145.6 | 68.0247 | 84.6577 | 104.6916 |  | 133.6766 |  |  | 63.1283 | 208.9875 | 48.352 | 430.4628 | 238.6327 | 237.2026 | 0.00301 | 248.0962 | 244.7881 | 265.1191 | 189.53 | 271.4563 | 102.9932
IAR 120 | 145.7 | 68.3314 | 84.6282 | 104.5413 |  | 133.5315 |  |  | 63.4854 | 208.7331 | 49.5257 | 430.2559 | 239.6972 | 237.3144 | 0.0024 | 249.6468 | 251.7884 | 344.9221 | 196.2038 | 283.3971 | 96.1564
IAR 120 | 145.8 | 68.0455 | 84.7784 | 104.5095 |  | 133.3618 |  |  | 63.422 | 209.0251 | 50.8238 | 430.6324 | 238.9968 | 237.0068 | 0.00441 | 249.4253 | 248.4842 | -6.2885 | 192.3622 | 274.8321 | 96.3034
IAR 120 | 145.9 | 68.0767 | 84.8582 | 104.4517 |  | 133.6303 |  |  | 63.5221 | 208.6782 | 50.8133 | 429.9789 | 241.7143 | 237.3704 | 0.00261 | 241.0077 | 240.4478 | 459.7296 | 194.297 | 274.5531 | 98.1413
IAR 120 | 146 | 68.0351 | 84.633 | 104.6084 |  | 133.5963 |  |  | 63.4487 | 209.0482 | 48.8278 | 430.6751 | 238.7727 | 236.9228 | 0.00441 | 249.6191 | 247.5602 | 110.9671 | 191.6331 | 276.6455 | 94.3921
IAR 120 | 146.1 | 68.0871 | 84.6196 | 104.7268 |  | 133.6644 |  |  | 63.5221 | 208.9384 | 49.4163 | 430.3312 | 240.4817 | 237.0347 | 0.0004 | 247.2101 | 245.3201 | 237.3216 | 190.0628 | 272.0422 | 95.7888
IAR 120 | 146.2 | 68.0819 | 84.6155 | 104.5286 |  | 133.4729 |  |  | 62.8478 | 208.8748 | 50.3321 | 430.2855 | 242.1906 | 236.6151 | 0.001 | 247.3763 | 247.2522 | 253.2655 | 192.6426 | 277.4546 | 98.1413
IAR 120 | 146.3 | 68.1235 | 84.7965 | 104.6789 |  | 133.5717 |  |  | 63.9357 | 209.2967 | 49.929 | 430.6538 | 241.154 | 237.1746 | 0.00251 | 247.1547 | 244.6481 | 126.2431 | 192.3622 | 275.0274 | 95.4948
IAR 120 | 146.4 | 68.0455 | 84.8734 | 104.4933 |  | 133.4852 |  |  | 63.2718 | 209.1985 | 50.9601 | 430.2962 | 239.1649 | 237.2305 | 0.0002 | 237.8511 | 241.4839 | 625.5692 | 191.1003 | 275.0274 | 89.8342
IAR 120 | 146.5 | 68.1442 | 84.7104 | 104.5413 |  | 133.5315 |  |  | 63.4487 | 209.0049 | 50.9601 | 430.6591 | 243.2271 | 237.5103 | 0.002 | 251.1697 | 250.2203 | 15.9717 | 193.7642 | 273.7162 | 92.9953
IAR 120 | 146.6 | 68.1495 | 84.588 | 104.4228 |  | 133.6024 |  |  | 63.3052 | 209.054 | 50.9873 | 430.5998 | 239.249 | 237.0068 | 0.002 | 245.1057 | 241.5679 | 450.2689 | 189.2216 | 270.3404 | 95.7888
IAR 120 | 146.7 | 68.0559 | 84.9144 | 104.5858 |  | 133.4818 |  |  | 62.7878 | 208.9529 | 50.7005 | 430.7369 | 238.8568 | 236.9508 | 0.0005 | 240.4539 | 239.8038 | 742.214 | 189.8946 | 273.8835 | 100.8613
IAR 120 | 146.8 | 68.1235 | 84.8268 | 104.5442 |  | 133.6733 |  |  | 63.3153 | 209.0194 | 49.8877 | 430.2986 | 239.1649 | 237.2026 | 0.0023 | 247.3486 | 246.4961 | 113.694 | 190.6236 | 277.2593 | 92.7748
IAR 120 | 146.9 | 67.328 | 84.9987 | 104.5344 |  | 133.3395 |  |  | 63.629 | 209.0744 | 49.0567 | 430.5324 | 239.1929 | 236.9788 | 0.0018 | 236.5774 | 236.5836 | 684.9489 | 190.9321 | 269.5313 | 98.5824
IAR 120 | 147 | 68.1235 | 84.6302 | 104.5599 |  | 133.3178 |  |  | 63.7058 | 208.9241 | 48.93 | 430.7151 | 240.3136 | 237.1746 | 0.0021 | 243.2782 | 240.7559 | 710.8267 | 190.203 | 276.0597 | 95.6418
IAR 120 | 147.1 | 68.0403 | 84.7376 | 104.5056 |  | 133.5897 |  |  | 63.4923 | 208.6524 | 50.1539 | 430.1855 | 238.9968 | 237.7061 | 0.00271 | 241.3677 | 242.1839 | 474.644 | 193.596 | 278.8216 | 102.6992
IAR 120 | 147.2 | 68.0871 | 84.8985 | 104.4223 |  | 133.6946 |  |  | 63.1686 | 208.5455 | 50.065 | 429.551 | 240.8458 | 237.6501 | 0.0024 | 241.1462 | 240.3078 | 695.9678 | 189.9226 | 276.506 | 94.4656
IAR 120 | 147.3 | 68.0767 | 84.7612 | 104.3425 |  | 133.8492 |  |  | 63.3054 | 208.4472 | 49.2619 | 429.8065 | 239.9213 | 237.4263 | 0.0003 | 244.6904 | 243.5 | 233.3704 | 192.8108 | 279.2401 | 99.6116
IAR 120 | 147.4 | 68.0715 | 84.5587 | 104.416 |  | 133.5495 |  |  | 63.7192 | 208.6756 | 49.9557 | 429.7473 | 238.4365 | 237.3424 | 0.0012 | 240.5093 | 240.9519 | 702.0895 | 191.9976 | 274.7484 | 100.1262
IAR 120 | 147.5 | 68.0507 | 84.7703 | 104.416 |  | 133.7348 |  |  | 63.4324 | 208.9474 | 49.7507 | 430.3118 | 241.154 | 237.1746 | 0.0021 | 240.7585 | 240.8679 | 693.7696 | 190.9882 | 274.7763 | 89.5401
IAR 120 | 147.6 | 68.0403 | 84.9538 | 104.3744 |  | 133.5093 |  |  | 63.2321 | 208.8173 | 50.3212 | 430.0753 | 239.7813 | 237.2026 | 0.0013 | 241.2015 | 241.0079 | 688.7889 | 190.203 | 277.343 | 89.6872
IAR 120 | 147.7 | 68.139 | 84.7377 | 104.5536 |  | 133.8213 |  |  | 63.8827 | 208.9907 | 50.1027 | 430.4678 | 240.1455 | 237.5942 | 0.0023 | 237.7127 | 241.3159 | 742.214 | 191.1844 | 276.7571 | 93.0688
IAR 120 | 147.8 | 68.0767 | 84.603 | 104.4831 |  | 133.6606 |  |  | 63.389 | 208.6497 | 49.9249 | 429.6021 | 241.8824 | 237.3704 | 0.00271 | 244.1089 | 244.6761 | 601.9732 | 189.5581 | 272.5444 | 104.0224
IAR 120 | 147.9 | 67.9987 | 84.6908 | 104.2975 |  | 133.7594 |  |  | 63.3756 | 208.6814 | 50.6489 | 429.8897 | 240.7618 | 237.2026 | 0.0018 | 235.0545 | 237.7597 | 729.0803 | 190.0067 | 274.8321 | 100.4202
IAR 120 | 148 | 68.0143 | 84.6816 | 104.563 |  | 133.5987 |  |  | 63.4592 | 209.144 | 50.8809 | 430.1531 | 240.8739 | 237.3424 | 0.0018 | 242.1984 | 244.424 | 700.3086 | 194.97 | 281.3884 | 97.9943
IAR 120 | 148.1 | 68.1495 | 84.894 | 104.467 |  | 133.5061 |  |  | 63.6227 | 209.0255 | 50.9832 | 430.4354 | 241.6022 | 237.2305 | 0.0014 | 240.7308 | 240.9519 | 661.9094 | 188.857 | 275.697 | 107.9187
IAR 120 | 148.2 | 68.0819 | 84.6182 | 104.3646 |  | 133.7316 |  |  | 63.566 | 208.9764 | 49.7984 | 430.0671 | 241.2661 | 237.7061 | 0.0009 | 240.98 | 243.304 | 641.3741 | 190.9882 | 274.0509 | 102.5521
IAR 120 | 148.3 | 68.0507 | 84.7223 | 104.3999 |  | 133.5803 |  |  | 63.3224 | 208.7654 | 50.041 | 430.2983 | 240.0334 | 237.5382 | 0.0014 | 251.585 | 247.1122 | 506.2536 | 189.6141 | 271.4005 | 104.9046
IAR 120 | 148.4 | 68.0819 | 84.9634 | 104.515 |  | 133.784 |  |  | 63.1423 | 208.7395 | 52.7721 | 429.9515 | 239.7252 | 237.3984 | 0.0015 | 238.9864 | 240.2238 | 721.0665 | 190.5956 | 276.785 | 101.5229
IAR 120 | 148.5 | 68.0767 | 84.8165 | 104.5502 |  | 133.4938 |  |  | 63.1789 | 208.6845 | 52.9117 | 429.8198 | 240.3416 | 237.5942 | 0.00281 | 247.1824 | 243.752 | 551.3587 | 189.9226 | 274.7484 | 92.0396
IAR 120 | 148.6 | 68.0247 | 84.6259 | 104.5854 |  | 133.6204 |  |  | 64.0096 | 208.8839 | 52.796 | 430.0913 | 239.5291 | 237.4263 | 0.0024 | 248.0131 | 248.4842 | 205.3226 | 192.8389 | 279.4354 | 92.9953
IAR 120 | 148.7 | 68.0975 | 84.6165 | 104.4767 |  | 133.9787 |  |  | 63.3322 | 208.6872 | 50.7377 | 429.637 | 241.8544 | 237.2305 | 0.0022 | 245.4103 | 247.1402 | 199.1732 | 189.4178 | 272.9071 | 96.0094
IAR 120 | 148.8 | 68.0715 | 84.5905 | 104.4321 |  | 133.5651 |  |  | 63.5624 | 208.8432 | 52.5818 | 429.8818 | 240.4817 | 236.8949 | 0.00301 | 248.29 | 246.3561 | 437.2188 | 190.876 | 272.7397 | 94.5391
IAR 120 | 148.9 | 68.0663 | 84.6287 | 104.413 |  | 133.5929 |  |  | 63.3788 | 208.5975 | 49.9525 | 429.8658 | 240.2015 | 237.762 | 0.0018 | 246.684 | 245.0961 | 55.2609 | 191.2686 | 274.9716 | 100.1262
IAR 120 | 149 | 67.9987 | 84.5845 | 104.4003 |  | 134.1827 |  |  | 63.5656 | 208.6726 | 49.6314 | 429.8954 | 240.5097 | 237.6501 | 0.0019 | 244.0535 | 248.0082 | 415.9324 | 192.8108 | 277.5383 | 99.1705
IAR 120 | 149.1 | 68.0923 | 84.6232 | 104.5922 |  | 133.627 |  |  | 63.4888 | 208.7795 | 52.4969 | 430.0567 | 240.6217 | 237.3984 | 0.0024 | 250.6436 | 249.8563 | 56.9026 | 191.3527 | 275.3622 | 93.2158
IAR 120 | 149.2 | 68.0559 | 84.6158 | 104.5986 |  | 133.911 |  |  | 63.1884 | 208.7795 | 51.8906 | 429.7797 | 239.7533 | 237.5382 | 0.0015 | 244.4135 | 244.06 | 382.2637 | 190.2591 | 273.5208 | 94.098
IAR 120 | 149.3 | 68.0091 | 84.9433 | 104.3714 |  | 133.4138 |  |  | 63.6657 | 208.7593 | 49.8568 | 429.5888 | 240.7618 | 237.3424 | 0.001 | 252.5265 | 248.3442 | 296.1165 | 193.1473 | 274.7484 | 97.9943
IAR 120 | 149.4 | 68.1079 | 84.5907 | 104.4673 |  | 133.9697 |  |  | 63.4556 | 208.7507 | 49.2415 | 429.8308 | 240.2575 | 236.8109 | 0.0017 | 247.1824 | 246.3841 | 124.6293 | 191.2405 | 277.3988 | 102.5521
IAR 120 | 149.5 | 68.0767 | 84.572 | 104.5344 |  | 133.2468 |  |  | 63.4355 | 208.6033 | 49.108 | 429.6855 | 241.3501 | 236.783 | 0.0017 | 236.0513 | 240.2798 | 671.4257 | 189.4459 | 275.6412 | 102.5521
IAR 120 | 149.6 | 68.1235 | 84.6025 | 104.4992 |  | 133.4908 |  |  | 63.3054 | 208.664 | 48.4029 | 430.3011 | 240.3696 | 237.0627 | 0.002 | 249.9514 | 245.6001 | 55.5392 | 190.0067 | 274.8042 | 103.2873
IAR 120 | 149.7 | 68.0351 | 84.9226 | 104.6206 |  | 133.6081 |  |  | 63.3322 | 208.6872 | 49.8156 | 429.637 | 240.3696 | 237.5382 | 0.0016 | 243.4444 | 242.3519 | 362.8694 | 189.4178 | 273.5487 | 105.3457
IAR 120 | 149.8 | 68.0247 | 84.9608 | 104.5311 |  | 133.6606 |  |  | 63.3957 | 208.6121 | 49.8736 | 429.723 | 241.126 | 237.79 | 0.0023 | 238.9033 | 237.1437 | 694.6879 | 192.8108 | 276.3666 | 104.9781
IAR 120 | 149.9 | 68.0507 | 84.6479 | 104.6589 |  | 133.8767 |  |  | 63.2723 | 208.8521 | 49.7027 | 430.2338 | 240.3976 | 237.6501 | 0.0021 | 246.3241 | 245.9361 | 178.6659 | 191.7453 | 277.5662 | 99.8321
IAR 120 | 150 | 68.1131 | 84.6569 | 104.467 |  | 133.6451 |  |  | 63.4927 | 208.7828 | 49.6001 | 430.0321 | 242.3867 | 237.4823 | 0.00401 | 239.0695 | 243.584 | 673.4291 | 191.2125 | 279.1843 | 101.0819
IAR 120 | 150.1 | 68.1235 | 85.0228 | 104.7421 |  | 133.818 |  |  | 63.6594 | 209.1873 | 49.8428 | 430.465 | 243.003 | 237.4263 | 0.00471 | 248.8715 | 249.3243 | 109.2141 | 192.951 | 277.0919 | 102.1111
IAR 120 | 150.2 | 68.1286 | 84.6928 | 104.6079 |  | 133.7348 |  |  | 63.3023 | 209.2249 | 50.007 | 430.2312 | 241.098 | 237.9578 | 0.001 | 242.1984 | 242.1839 | 594.7386 | 191.0442 | 273.5766 | 98.8764
IAR 120 | 150.3 | 68.0455 | 84.6105 | 104.2818 |  | 133.7442 |  |  | 63.5191 | 208.8057 | 49.8124 | 429.9168 | 242.3867 | 237.5942 | 0.001 | 239.8724 | 240.9799 | 739.1253 | 189.3898 | 272.9071 | 100.1262
IAR 120 | 150.4 | 68.1547 | 84.8961 | 104.5506 |  | 133.8184 |  |  | 63.7291 | 209.0744 | 49.5356 | 430.1427 | 240.9859 | 237.5662 | 0.0014 | 244.1643 | 245.1521 | 332.9016 | 190.904 | 276.8408 | 98.2883
IAR 120 | 150.5 | 68.0091 | 85.0114 | 104.4517 |  | 133.9082 |  |  | 63.2752 | 208.6378 | 49.1221 | 429.6563 | 241.07 | 237.3984 | 0.0006 | 234.9161 | 237.0317 | 713.6371 | 187.9878 | 272.0701 | 102.6256
IAR 120 | 150.6 | 68.1027 | 84.8945 | 104.5512 |  | 133.6337 |  |  | 63.6789 | 208.9008 | 50.3562 | 429.9012 | 241.6022 | 237.9298 | 0.00251 | 243.1952 | 242.5479 | 686.5628 | 191.5209 | 275.2785 | 104.2429
IAR 120 | 150.7 | 68.0507 | 84.6276 | 104.4651 |  | 133.5969 |  |  | 63.2951 | 208.5684 | 49.8543 | 429.2642 | 240.4817 | 237.3704 | -0.0012 | 239.8448 | 241.0639 | 625.1518 | 191.9976 | 277.8452 | 101.7435
IAR 120 | 150.8 | 68.0455 | 84.5955 | 104.3917 |  | 133.7577 |  |  | 62.968 | 208.7187 | 49.6222 | 429.7672 | 240.3136 | 237.79 | 0.0017 | 240.4262 | 242.0159 | 684.3924 | 189.8385 | 271.7632 | 103.2138
IAR 120 | 150.9 | 68.139 | 84.8992 | 104.4432 |  | 133.7611 |  |  | 63.8723 | 208.895 | 49.7798 | 429.8911 | 241.3781 | 238.0417 | 0.001 | 245.2442 | 244.6481 | 578.7946 | 189.0253 | 275.4459 | 102.0375
IAR 120 | 151 | 68.0663 | 84.916 | 104.5555 |  | 133.7768 |  |  | 63.2385 | 208.8662 | 49.8484 | 429.7838 | 239.5291 | 237.2026 | 0.0013 | 238.6264 | 241.0359 | 727.5777 | 190.5395 | 274.3299 | 101.817
IAR 120 | 151.1 | 68.139 | 84.6109 | 104.6135 |  | 133.4622 |  |  | 63.362 | 208.7997 | 49.8591 | 429.7519 | 240.1174 | 237.2865 | 0.0011 | 244.6073 | 242.4919 | 640.2055 | 190.1469 | 272.9071 | 107.9187
IAR 120 | 151.2 | 68.0715 | 84.665 | 104.3735 |  | 133.7865 |  |  | 63.4988 | 208.9616 | 50.7299 | 430.3165 | 240.1735 | 237.8739 | 0.00291 | 250.0898 | 246.3001 | 378.0343 | 194.1007 | 278.5985 | 102.6992
IAR 120 | 151.3 | 68.165 | 84.8231 | 104.5238 |  | 133.7463 |  |  | 63.2853 | 208.82 | 50.4807 | 429.7169 | 240.9859 | 237.9298 | 0.0016 | 238.2111 | 243.752 | 728.0786 | 188.9972 | 275.1948 | 103.2873
IAR 120 | 151.4 | 67.9831 | 84.9727 | 104.5112 |  | 133.4097 |  |  | 63.4855 | 208.6466 | 50.5184 | 429.5853 | 241.126 | 237.4823 | 0.0018 | 250.3667 | 247.6722 | 491.8122 | 191.4368 | 278.7937 | 101.817
IAR 120 | 151.5 | 68.139 | 84.5853 | 104.2776 |  | 133.6938 |  |  | 63.2419 | 209.0426 | 50.8323 | 430.3165 | 240.5937 | 237.9298 | 0.0016 | 238.4326 | 241.4839 | 728.0786 | 190.4273 | 271.1494 | 97.9207
IAR 120 | 151.6 | 68.0663 | 84.867 | 104.5048 |  | 133.3109 |  |  | 63.2219 | 208.9819 | 50.358 | 430.3462 | 240.8739 | 237.7061 | 0.0022 | 246.2133 | 242.4919 | 671.8709 | 190.3993 | 274.581 | 97.7737
IAR 120 | 151.7 | 68.0247 | 84.8333 | 104.4569 |  | 133.8669 |  |  | 63.2286 | 209.2044 | 51.3817 | 430.4268 | 241.2661 | 237.5103 | 0.0015 | 241.34 | 242.1279 | 685.9228 | 191.8294 | 276.2828 | 97.9207
IAR 120 | 151.8 | 68.1235 | 84.9272 | 104.6488 |  | 133.9595 |  |  | 63.7091 | 209.0571 | 51.177 | 430.1849 | 242.1626 | 237.762 | 0.0013 | 244.4412 | 243.108 | 624.5119 | 191.8014 | 273.0187 | 104.8311
IAR 120 | 151.9 | 68.0715 | 84.7082 | 104.2269 |  | 133.6913 |  |  | 63.2821 | 208.8606 | 50.7271 | 430.1933 | 241.098 | 237.9578 | 0.0011 | 249.3145 | 246.0761 | 469.7189 | 190.203 | 273.1024 | 107.6246
IAR 120 | 152 | 67.9883 | 84.5864 | 104.6841 |  | 133.5767 |  |  | 63.5457 | 208.8722 | 50.8565 | 430.2952 | 241.2661 | 237.9858 | 0.0012 | 243.8874 | 241.5959 | 674.3196 | 193.624 | 274.9716 | 95.7153
IAR 120 | 152.1 | 68.0403 | 84.9582 | 104.5692 |  | 133.7437 |  |  | 63.2321 | 208.9907 | 50.1193 | 429.9566 | 241.4061 | 237.9858 | -0.0006 | 247.7639 | 247.7282 | 515.1856 | 190.0908 | 275.9202 | 102.8462
IAR 120 | 152.2 | 68.0663 | 84.9721 | 104.7131 |  | 133.79 |  |  | 63.4257 | 208.8549 | 50.2217 | 429.876 | 241.07 | 237.7061 | 0.0002 | 250.0621 | 248.0922 | 171.7653 | 190.7919 | 277.0082 | 97.4797
IAR 120 | 152.3 | 68.3418 | 84.6888 | 104.4542 |  | 133.7254 |  |  | 63.2755 | 208.9849 | 49.894 | 430.1423 | 240.3136 | 238.2375 | 0.0015 | 242.8629 | 243.556 | 683.0011 | 189.7824 | 273.1024 | 101.7435
IAR 120 | 152.4 | 68.0767 | 84.6483 | 104.4479 |  | 133.9972 |  |  | 63.2688 | 208.8491 | 50.3996 | 429.895 | 240.3976 | 238.0417 | 0.00281 | 248.0685 | 247.5602 | 334.905 | 188.3803 | 272.7955 | 99.097
IAR 120 | 152.5 | 68.1235 | 84.9078 | 104.5022 |  | 133.5401 |  |  | 63.5125 | 209.1468 | 49.9453 | 430.2633 | 242.4147 | 237.5942 | 0.0017 | 248.8161 | 246.9162 | 68.1718 | 191.4368 | 281.2768 | 98.5089
IAR 120 | 152.6 | 68.0871 | 84.8841 | 104.5312 |  | 133.9387 |  |  | 63.5993 | 209.0486 | 50.3861 | 430.1264 | 241.5182 | 237.762 | 0.0006 | 247.9577 | 245.3761 | 592.4012 | 189.5861 | 275.139 | 98.1413
IAR 120 | 152.7 | 68.1235 | 84.6239 | 104.3999 |  | 133.673 |  |  | 63.4057 | 208.9243 | 50.041 | 429.7741 | 241.042 | 237.79 | 0.0004 | 252.6926 | 249.3523 | 54.5097 | 188.7449 | 271.2331 | 104.1694
IAR 120 | 152.8 | 68.0091 | 84.6824 | 104.5022 |  | 133.8644 |  |  | 63.5426 | 209.0862 | 49.8428 | 430.3439 | 241.9665 | 237.762 | 0.00251 | 247.8193 | 245.6841 | 551.7761 | 191.7453 | 277.8731 | 105.2721
IAR 120 | 152.9 | 68.0559 | 84.8879 | 104.4922 |  | 133.4841 |  |  | 63.2454 | 208.6987 | 49.7295 | 430.0936 | 240.3416 | 237.9298 | 0.0021 | 252.5819 | 250.4443 | 229.3914 | 189.3057 | 274.9716 | 105.2721
IAR 120 | 153 | 68.0767 | 84.9651 | 104.4695 |  | 133.6938 |  |  | 63.4722 | 208.9819 | 50.0129 | 430.3568 | 240.2855 | 237.79 | 0.002 | 248.5392 | 245.9081 | 112.9427 | 190.9882 | 278.6822 | 111.0062
IAR 120 | 153.1 | 68.217 | 84.5455 | 104.5012 |  | 133.6781 |  |  | 63.5356 | 209.1668 | 49.8417 | 430.2624 | 240.9019 | 237.6781 | 0.0013 | 248.2069 | 249.4363 | 280.4508 | 190.203 | 273.3256 | 99.4645
IAR 120 | 153.2 | 68.2014 | 84.919 | 104.5555 |  | 133.6842 |  |  | 63.1117 | 208.5396 | 50.1047 | 432.1225 | 240.2855 | 236.6151 | 0.0008 | 246.8502 | 244.116 | 41.1814 | 189.8385 | 271.1215 | 105.1986
IAR 120 | 153.3 | 68.1235 | 84.7265 | 104.4369 |  | 133.755 |  |  | 63.3953 | 208.7419 | 50.0293 | 429.9262 | 242.6388 | 237.8739 | 0.00291 | 243.4167 | 244.7601 | 434.5476 | 190.3152 | 275.4459 | 106.3749
IAR 120 | 153.4 | 68.0767 | 84.9852 | 104.8044 |  | 133.9709 |  |  | 63.5721 | 208.895 | 49.7556 | 430.1141 | 242.1065 | 237.5942 | 0.0014 | 250.0344 | 248.4002 | 82.5297 | 189.1094 | 271.2889 | 104.6105
IAR 120 | 153.5 | 68.0351 | 84.5982 | 104.4016 |  | 133.4893 |  |  | 63.4787 | 208.8141 | 49.6328 | 429.8965 | 240.9299 | 237.2865 | 0.00251 | 243.9705 | 242.744 | 305.2154 | 190.6236 | 277.0919 | 101.0083
IAR 120 | 153.6 | 68.0247 | 84.7516 | 104.4206 |  | 133.7856 |  |  | 63.442 | 208.9557 | 49.3967 | 430.0738 | 242.8629 | 237.8739 | 0.0017 | 239.1525 | 241.8759 | 709.658 | 191.9696 | 277.2314 | 103.8754
IAR 120 | 153.7 | 68.0143 | 84.6472 | 104.4079 |  | 133.8197 |  |  | 63.3653 | 208.7158 | 49.8446 | 429.8211 | 241.5182 | 237.4543 | -0.0003 | 248.9546 | 247.9522 | 74.989 | 189.9506 | 275.5854 | 102.7727
IAR 120 | 153.8 | 68.0975 | 84.8214 | 104.4432 |  | 133.8074 |  |  | 63.5655 | 208.9326 | 49.7798 | 429.8105 | 242.1065 | 237.5662 | 0.0024 | 241.2846 | 241.8479 | 684.615 | 188.2401 | 269.9498 | 103.1402
IAR 120 | 153.9 | 67.9987 | 84.6472 | 104.4722 |  | 133.6964 |  |  | 63.3152 | 209.0193 | 50.0157 | 429.7945 | 240.3416 | 237.4263 | 0.00331 | 249.8406 | 247.9242 | 37.0911 | 190.5675 | 271.1773 | 100.7143
IAR 120 | 154 | 68.0715 | 84.7377 | 104.4306 |  | 133.6562 |  |  | 63.2518 | 208.9644 | 49.5611 | 429.7998 | 239.4451 | 236.8389 | 0.0011 | 243.9982 | 242.2119 | 413.6229 | 191.6611 | 275.4459 | 101.7435
IAR 120 | 154.1 | 68.0195 | 84.9484 | 104.3346 |  | 133.5636 |  |  | 63.5321 | 208.817 | 49.6124 | 429.8402 | 241.3221 | 237.4263 | 0.0022 | 235.276 | 237.4237 | 728.6907 | 190.5395 | 274.4415 | 103.5813
IAR 120 | 154.2 | 68.0403 | 84.6741 | 104.7664 |  | 133.9804 |  |  | 63.2486 | 208.8749 | 49.356 | 429.7595 | 240.3976 | 238.0417 | 0.0009 | 244.6073 | 242.856 | 212.0841 | 187.483 | 273.7441 | 97.9207
IAR 120 | 154.3 | 68.0507 | 84.4882 | 104.4532 |  | 133.7244 |  |  | 63.3119 | 208.8431 | 49.0724 | 429.4962 | 240.9299 | 237.0627 | 0.0012 | 238.9587 | 243.864 | 612.7138 | 192.7548 | 272.8792 | 100.6408
IAR 120 | 154.4 | 68.0819 | 84.7769 | 104.4948 |  | 133.4866 |  |  | 63.4988 | 208.9616 | 49.3221 | 429.9345 | 243.2551 | 237.5382 | 0.0017 | 248.1516 | 248.7082 | 27.6305 | 190.876 | 274.1904 | 100.8613
IAR 120 | 154.5 | 68.0923 | 84.683 | 104.5238 |  | 134.1168 |  |  | 63.5356 | 208.6899 | 49.4044 | 429.8782 | 239.8653 | 237.2865 | 0.0024 | 240.98 | 241.1479 | 572.3112 | 191.549 | 276.9245 | 100.4202
IAR 120 | 154.6 | 67.9727 | 84.6307 | 104.5012 |  | 133.7244 |  |  | 63.5055 | 208.7506 | 49.0724 | 429.7785 | 242.919 | 237.6501 | 0.0022 | 241.2292 | 243.752 | 701.6999 | 191.6892 | 279.6307 | 98.5089
IAR 120 | 154.7 | 68.0559 | 84.6121 | 104.6098 |  | 133.644 |  |  | 63.6123 | 208.6696 | 48.5726 | 429.8698 | 241.9104 | 237.8179 | 0.0006 | 243.1952 | 246.2441 | 441.5596 | 190.6236 | 273.1582 | 102.8462
IAR 120 | 154.8 | 68.0351 | 84.6593 | 104.4369 |  | 133.8476 |  |  | 63.5521 | 208.4875 | 49.8755 | 429.7245 | 239.1369 | 237.4263 | 0.0013 | 242.0045 | 241.1759 | 734.5619 | 189.6702 | 272.2654 | 98.8029
IAR 120 | 154.9 | 68.0559 | 84.626 | 104.494 |  | 133.6248 |  |  | 63.1416 | 208.8256 | 48.8081 | 429.7322 | 240.9859 | 237.4263 | 0.0019 | 244.6627 | 243.556 | 698.9174 | 192.923 | 280.4677 | 101.5965
IAR 120 | 155 | 68.0455 | 84.5767 | 104.2696 |  | 133.6398 |  |  | 63.3886 | 208.7794 | 49.9531 | 429.7452 | 242.1345 | 237.3984 | 0.0018 | 248.0685 | 247.3362 | 430.5686 | 189.502 | 274.9716 | 100.5673
IAR 120 | 155.1 | 68.0819 | 84.6155 | 104.4644 |  | 133.5963 |  |  | 63.2785 | 208.7707 | 49.2896 | 429.5863 | 241.5182 | 236.8109 | 0.00291 | 237.685 | 239.6638 | 725.0456 | 190.6517 | 274.1067 | 105.2721
IAR 120 | 155.2 | 68.0039 | 84.6297 | 104.4801 |  | 133.4261 |  |  | 63.5656 | 208.7593 | 49.2551 | 429.6802 | 239.7533 | 237.5942 | 0.00291 | 247.3763 | 243.948 | 630.8004 | 190.0348 | 275.5017 | 101.0083
IAR 120 | 155.3 | 68.0559 | 84.751 | 104.4767 |  | 133.7008 |  |  | 63.212 | 208.7132 | 48.9436 | 429.516 | 242.7509 | 237.6221 | 0.0011 | 253.3848 | 250.7244 | 78.4672 | 192.1939 | 274.2741 | 105.2721
IAR 120 | 155.4 | 68.0403 | 84.6055 | 104.4542 |  | 133.6791 |  |  | 63.1753 | 208.8548 | 49.3301 | 429.6181 | 240.6497 | 237.0347 | 0.0008 | 247.1547 | 244.116 | 590.3978 | 189.8946 | 273.0466 | 100.7143
IAR 120 | 155.5 | 68.0351 | 84.654 | 104.5022 |  | 134.0033 |  |  | 63.4024 | 208.8347 | 48.3034 | 429.6585 | 239.9494 | 237.6221 | 0.00281 | 251.5574 | 250.3043 | 266.1208 | 192.895 | 277.9847 | 102.6992
IAR 120 | 155.6 | 68.0663 | 84.5967 | 104.5022 |  | 133.3084 |  |  | 63.2956 | 208.6988 | 48.252 | 429.5778 | 239.4731 | 236.755 | 0.0012 | 244.0812 | 245.3201 | 644.9914 | 192.4183 | 276.1155 | 103.5813
IAR 120 | 155.7 | 67.9883 | 84.6261 | 104.5183 |  | 133.5093 |  |  | 63.6259 | 208.6814 | 48.1151 | 429.5913 | 240.3416 | 237.2026 | 0.0019 | 252.0834 | 247.7282 | 315.3716 | 191.549 | 277.064 | 101.964
IAR 120 | 155.8 | 68.0715 | 84.5542 | 104.3425 |  | 133.8492 |  |  | 63.4489 | 208.9184 | 48.2351 | 429.7662 | 239.6132 | 237.1186 | 0.00321 | 247.5424 | 245.4041 | -14.2465 | 190.0067 | 274.2183 | 111.1533
IAR 120 | 155.9 | 68.0195 | 84.6128 | 104.4962 |  | 133.9512 |  |  | 63.3019 | 208.6176 | 48.7078 | 429.6937 | 240.2295 | 237.3424 | 0.00391 | 246.4348 | 245.3201 | 638.9811 | 192.4743 | 276.8966 | 110.1241
IAR 120 | 156 | 68.0819 | 84.6766 | 104.506 |  | 133.6828 |  |  | 63.5822 | 208.9038 | 50.8201 | 429.6617 | 239.8093 | 237.3984 | 0.0016 | 250.782 | 247.1682 | 148.6147 | 188.156 | 273.5766 | 105.7132
IAR 120 | 156.1 | 67.9935 | 84.9618 | 104.3592 |  | 133.402 |  |  | 63.3786 | 208.7707 | 48.1502 | 429.7802 | 241.042 | 237.734 | 0.00311 | 244.7181 | 243.948 | 217.6213 | 187.0063 | 270.9262 | 110.1976
IAR 120 | 156.2 | 68.2482 | 84.596 | 104.3754 |  | 133.5103 |  |  | 63.2317 | 208.8169 | 47.8593 | 429.7938 | 240.0614 | 236.8109 | 0.0018 | 248.2623 | 246.1041 | 446.6516 | 193.0071 | 278.6543 | 104.9781
IAR 120 | 156.3 | 68.0715 | 84.5925 | 104.59 |  | 133.8101 |  |  | 63.1917 | 208.7823 | 48.1918 | 429.6112 | 241.07 | 237.2026 | 0.0021 | 250.2283 | 248.1202 | 52.6454 | 190.9601 | 272.7955 | 102.7727
IAR 120 | 156.4 | 68.1079 | 84.6085 | 104.4849 |  | 133.9403 |  |  | 63.6288 | 208.8574 | 47.9765 | 429.8052 | 242.5267 | 237.3984 | 0.0016 | 249.3699 | 248.3442 | 490.8384 | 192.895 | 276.255 | 107.6246
IAR 120 | 156.5 | 67.9987 | 84.6334 | 104.4242 |  | 133.7428 |  |  | 63.5455 | 208.8719 | 47.6544 | 429.5929 | 241.3221 | 237.8459 | 0.0004 | 251.3635 | 248.0642 | 19.8394 | 188.128 | 270.5078 | 103.2138
IAR 120 | 156.6 | 68.0195 | 84.6231 | 104.3382 |  | 133.4744 |  |  | 63.5889 | 208.8228 | 47.7679 | 429.5609 | 240.0334 | 237.3144 | 0.00291 | 246.7394 | 243.976 | 300.3738 | 189.4178 | 275.3622 | 102.7727
IAR 120 | 156.7 | 68.0507 | 84.5863 | 104.3862 |  | 133.7524 |  |  | 63.4488 | 208.7015 | 47.7679 | 429.4399 | 238.8007 | 237.2305 | 0.00281 | 250.2283 | 247.2242 | 99.8926 | 194.1288 | 274.0509 | 102.7727
IAR 120 | 156.8 | 68.1079 | 84.6605 | 104.4695 |  | 133.9254 |  |  | 63.5223 | 208.6351 | 47.6516 | 429.7519 | 241.5182 | 237.6781 | 0.00321 | 243.389 | 245.9081 | 170.2349 | 193.7642 | 276.1433 | 102.9197
IAR 120 | 156.9 | 68.1079 | 84.722 | 104.5402 |  | 133.7157 |  |  | 63.3154 | 208.6293 | 47.573 | 429.6903 | 241.7703 | 237.4263 | 0.0021 | 241.1462 | 241.4279 | 673.5683 | 191.3527 | 280.105 | 97.9207
IAR 120 | 157 | 68.0819 | 84.6572 | 104.6488 |  | 133.8669 |  |  | 63.5324 | 208.8173 | 47.895 | 429.6203 | 242.4427 | 237.6501 | 0.0016 | 249.8129 | 247.4482 | 10.7684 | 191.9696 | 273.2698 | 102.9932
IAR 120 | 157.1 | 68.0559 | 84.5568 | 104.4252 |  | 133.6047 |  |  | 63.5625 | 208.6266 | 47.6555 | 429.4727 | 239.5291 | 237.5662 | 0.00321 | 244.1366 | 240.0838 | 522.8376 | 191.0162 | 274.4136 | 101.7435
IAR 120 | 157.2 | 67.9571 | 84.681 | 104.4416 |  | 133.6669 |  |  | 63.5058 | 208.7509 | 47.8272 | 429.5671 | 238.7167 | 237.6781 | 0.0019 | 239.3187 | 241.1759 | 723.6265 | 191.8855 | 275.0274 | 103.8754
IAR 120 | 157.3 | 68.0767 | 84.7304 | 104.4706 |  | 133.4169 |  |  | 63.5926 | 208.6093 | 47.8069 | 429.6318 | 241.4061 | 237.6781 | 0.0021 | 245.4657 | 248.4002 | 333.6807 | 192.3341 | 275.2506 | 98.5089
IAR 120 | 157.4 | 68.0351 | 84.8803 | 104.5287 |  | 133.3339 |  |  | 63.5262 | 208.8119 | 48.383 | 429.8419 | 241.6303 | 237.734 | 0.0016 | 237.7404 | 238.0677 | 733.0037 | 189.4739 | 273.6603 | 101.3759
IAR 120 | 157.5 | 68.0975 | 84.5708 | 104.66 |  | 133.5071 |  |  | 63.2627 | 208.7137 | 48.2667 | 429.67 | 238.4646 | 237.0627 | 0.0021 | 248.2623 | 246.2441 | 176.8295 | 192.4743 | 276.2271 | 104.3165
IAR 120 | 157.6 | 68.0351 | 84.6114 | 104.4655 |  | 133.5047 |  |  | 63.5866 | 208.6474 | 47.6473 | 429.6276 | 240.7898 | 236.783 | 0.00301 | 241.7553 | 241.4559 | 603.3923 | 190.203 | 275.0274 | 109.83
IAR 120 | 157.7 | 68.0247 | 84.6204 | 104.3468 |  | 133.8996 |  |  | 63.6233 | 208.6359 | 47.3657 | 429.4875 | 240.8178 | 237.3424 | 0.001 | 238.8756 | 238.8518 | 720.0648 | 190.4554 | 271.5958 | 105.7867
IAR 120 | 157.8 | 67.9987 | 84.6364 | 104.4529 |  | 133.3535 |  |  | 63.3863 | 208.604 | 46.7076 | 429.4556 | 241.3501 | 237.0907 | 0.00291 | 241.3954 | 240.6998 | 492.7305 | 193.1473 | 275.1111 | 102.1111
IAR 120 | 157.9 | 67.9623 | 84.5458 | 104.4428 |  | 133.6217 |  |  | 63.1861 | 208.6907 | 47.0056 | 429.6488 | 241.6022 | 237.3144 | 0.0011 | 237.8511 | 240.2238 | 740.9062 | 190.0067 | 275.0832 | 100.2732
IAR 120 | 158 | 68.0299 | 84.4994 | 104.5804 |  | 133.7546 |  |  | 63.3863 | 208.5173 | 46.8444 | 429.4418 | 240.5377 | 236.5312 | 0.0002 | 245.9364 | 243.808 | 604.5053 | 193.4277 | 275.6133 | 100.4202
IAR 120 | 158.1 | 67.9831 | 84.6127 | 104.7559 |  | 133.6924 |  |  | 63.5932 | 208.6531 | 46.9812 | 429.5893 | 239.7813 | 237.5662 | 0.0021 | 238.2665 | 238.9358 | 668.8936 | 191.1284 | 274.7484 | 107.0365
IAR 120 | 158.2 | 67.9987 | 84.6493 | 104.4137 |  | 133.501 |  |  | 63.3695 | 208.7628 | 46.9229 | 429.6244 | 239.9774 | 237.4263 | 0.002 | 241.8107 | 242.0719 | 680.9977 | 194.3251 | 275.9202 | 106.5219
IAR 120 | 158.3 | 67.9259 | 84.5719 | 104.6663 |  | 133.5595 |  |  | 63.4261 | 208.5518 | 48.4276 | 429.4737 | 240.2855 | 236.6991 | 0.001 | 248.0408 | 245.0401 | 436.3284 | 190.9882 | 276.1991 | 96.1564
IAR 120 | 158.4 | 68.1079 | 84.5167 | 104.6536 |  | 133.501 |  |  | 63.4762 | 208.7686 | 54.6527 | 429.6244 | 240.3136 | 236.8109 | 0.0018 | 239.4017 | 237.3117 | 729.5255 | 189.1094 | 272.2933 | 100.4937
IAR 120 | 158.5 | 68.0143 | 84.5849 | 104.4744 |  | 133.4669 |  |  | 63.2259 | 208.6385 | 104.2238 | 429.7156 | 242.5548 | 237.4263 | 0.002 | 243.4167 | 243.472 | 675.5995 | 191.6051 | 277.6499 | 99.391
IAR 120 | 158.6 | 67.9623 | 84.6522 | 104.6726 |  | 133.5656 |  |  | 63.4129 | 208.5403 | 46.5314 | 429.479 | 241.4061 | 237.2026 | 0.0004 | 238.7926 | 241.1479 | 742.214 | 192.5585 | 276.9524 | 98.1413
IAR 120 | 158.7 | 68.0091 | 84.6412 | 104.6347 |  | 133.7607 |  |  | 63.8 | 208.7456 | 46.0785 | 429.5681 | 242.2466 | 237.3144 | 0.002 | 243.2506 | 242.1839 | 705.9851 | 190.3152 | 273.6046 | 103.5078
IAR 120 | 158.8 | 68.0611 | 84.6251 | 104.4592 |  | 133.4523 |  |  | 63.5232 | 208.4624 | 45.8385 | 429.5819 | 240.5097 | 236.5312 | 0.00271 | 247.6808 | 245.3481 | 567.9148 | 191.8855 | 276.0039 | 107.6246
IAR 120 | 158.9 | 67.9987 | 84.5861 | 104.4757 |  | 133.6535 |  |  | 63.6704 | 208.6767 | 45.2373 | 430.1603 | 240.8739 | 237.0347 | 0.0011 | 239.6786 | 241.4839 | 738.5688 | 190.8199 | 275.976 | 105.6397
IAR 120 | 159 | 68.0871 | 84.5839 | 104.6778 |  | 133.617 |  |  | 63.3805 | 208.7724 | 46.2794 | 430.0076 | 239.221 | 236.5872 | 0.002 | 245.9641 | 247.0002 | 571.8939 | 191.2125 | 273.7441 | 105.6397
IAR 120 | 159.1 | 68.0715 | 84.619 | 104.4961 |  | 133.4415 |  |  | 63.6411 | 208.8247 | 47.1142 | 429.5322 | 239.1929 | 237.0627 | 0.0006 | 250.5605 | 247.5322 | 120.0938 | 192.1659 | 277.901 | 100.3467
IAR 120 | 159.2 | 68.0039 | 84.5303 | 104.5063 |  | 133.4977 |  |  | 63.6647 | 208.5416 | 46.8678 | 429.9441 | 239.6412 | 236.5033 | 0.0018 | 243.0844 | 241.1479 | 633.9725 | 190.5956 | 275.1111 | 100.2732
IAR 120 | 159.3 | 68.0091 | 84.6197 | 104.4623 |  | 133.3626 |  |  | 63.3379 | 208.7789 | 48.1578 | 429.9475 | 238.2404 | 237.79 | 0.0019 | 251.6404 | 249.3243 | 208.1607 | 190.5956 | 274.5252 | 102.6992
IAR 120 | 159.4 | 68.1027 | 84.6097 | 104.5332 |  | 133.709 |  |  | 63.6987 | 208.5711 | 46.5877 | 429.765 | 241.042 | 237.6501 | 0.0011 | 241.5061 | 240.2238 | 719.2578 | 193.1193 | 280.105 | 100.2732
IAR 120 | 159.5 | 68.0559 | 84.549 | 104.5247 |  | 133.8397 |  |  | 63.8961 | 208.6989 | 46.0118 | 429.7982 | 240.2855 | 237.0068 | 0.0016 | 247.847 | 247.0842 | 450.6028 | 191.2405 | 279.2959 | 95.5683
IAR 120 | 159.6 | 68.0195 | 84.605 | 104.4682 |  | 133.4609 |  |  | 63.9935 | 208.6966 | 46.2089 | 429.9121 | 240.2575 | 237.2585 | 0.0007 | 240.3985 | 240.5598 | 742.214 | 190.3152 | 277.7057 | 99.097
IAR 120 | 159.7 | 68.0403 | 84.6047 | 104.4786 |  | 133.5173 |  |  | 63.5774 | 208.5528 | 46.4261 | 429.8805 | 241.6583 | 237.0907 | 0.0003 | 241.8107 | 241.5679 | 653.0052 | 190.5395 | 276.0597 | 98.2883
IAR 120 | 159.8 | 68.0767 | 84.597 | 104.5433 |  | 133.7651 |  |  | 63.5511 | 208.7035 | 46.4955 | 430.0558 | 239.5291 | 236.9508 | 0.0008 | 248.1516 | 246.9162 | 274.4684 | 190.9321 | 276.5618 | 102.4786
IAR 120 | 159.9 | 68.0039 | 84.643 | 104.5475 |  | 133.6765 |  |  | 63.4616 | 208.4958 | 46.5 | 429.8174 | 243.003 | 237.5662 | 0.0009 | 242.7798 | 242.6319 | 704.2599 | 192.6706 | 279.3517 | 101.8905
IAR 120 | 160 | 67.9571 | 84.5472 | 104.5997 |  | 133.5879 |  |  | 63.6725 | 208.4617 | 46.1954 | 429.4983 | 239.5852 | 237.4263 | 0.0017 | 250.7544 | 250.7804 | 339.7188 | 191.6892 | 274.6089 | 102.1111
IAR 120 | 160.1 | 67.9675 | 84.5614 | 104.6102 |  | 133.5517 |  |  | 63.6134 | 208.4972 | 45.8975 | 429.7088 | 239.277 | 237.0627 | 0.00261 | 247.3763 | 246.3561 | 101.2004 | 191.0442 | 273.4372 | 97.9207
IAR 120 | 160.2 | 68.0611 | 84.6067 | 104.4581 |  | 133.8681 |  |  | 63.561 | 208.7553 | 45.8887 | 429.8229 | 238.3525 | 237.2585 | 0.0019 | 248.9822 | 248.4282 | 562.4054 | 189.1655 | 270.3683 | 97.0386
IAR 120 | 160.3 | 68.0299 | 84.6192 | 104.6126 |  | 133.6004 |  |  | 63.1343 | 208.8627 | 46.2608 | 429.8721 | 239.9213 | 237.3984 | 0.0015 | 251.8065 | 249.2403 | 7.2346 | 191.577 | 274.3299 | 98.2883
IAR 120 | 160.4 | 67.9883 | 84.5814 | 104.5753 |  | 133.2863 |  |  | 63.5324 | 208.6873 | 45.963 | 429.639 | 239.4731 | 237.1466 | 0.0014 | 246.6286 | 244.368 | 593.8482 | 191.8855 | 275.4738 | 100.3467
IAR 120 | 160.5 | 67.9883 | 84.6181 | 104.4606 |  | 133.6852 |  |  | 63.7565 | 208.361 | 45.7883 | 429.462 | 240.5937 | 237.2865 | 0.0011 | 251.9727 | 248.8483 | 213.0023 | 192.6987 | 273.8835 | 95.4948
IAR 120 | 160.6 | 68.0507 | 84.5933 | 104.4775 |  | 133.7015 |  |  | 63.4736 | 208.6362 | 45.8064 | 430.0811 | 241.9945 | 237.3424 | 0.0002 | 248.0408 | 247.1682 | 86.6756 | 191.549 | 276.0039 | 102.9932
IAR 120 | 160.7 | 68.0247 | 84.5533 | 104.6507 |  | 133.3128 |  |  | 63.3277 | 208.5966 | 45.9926 | 429.9041 | 239.6412 | 236.8109 | 0.00261 | 248.8992 | 245.7681 | 387.161 | 194.6896 | 278.9891 | 93.5099
IAR 120 | 160.8 | 68.0715 | 84.5904 | 104.6676 |  | 133.8851 |  |  | 63.6585 | 208.4496 | 45.5983 | 431.9747 | 239.6972 | 236.783 | 0.0003 | 248.5115 | 247.1122 | 50.475 | 191.2125 | 278.2358 | 93.5099
IAR 120 | 160.9 | 67.9675 | 84.4643 | 104.5344 |  | 133.6638 |  |  | 63.4452 | 208.9152 | 45.2487 | 429.9676 | 241.6863 | 237.5942 | 0.00281 | 240.9246 | 243.276 | 607.7609 | 191.8014 | 274.1346 | 97.7737
IAR 120 | 161 | 68.0143 | 84.5586 | 104.443 |  | 133.7609 |  |  | 63.5562 | 208.6212 | 46.5422 | 429.9311 | 241.7703 | 236.755 | 0.002 | 250.2283 | 248.0922 | 59.073 | 192.25 | 276.255 | 98.1413
IAR 120 | 161.1 | 67.9623 | 84.6197 | 104.6581 |  | 133.6442 |  |  | 63.5171 | 208.4138 | 45.4332 | 429.7489 | 240.3416 | 236.8669 | 0.002 | 245.2996 | 246.3001 | 364.4277 | 190.9321 | 274.7484 | 90.2018
IAR 120 | 161.2 | 68.1079 | 84.7233 | 104.3577 |  | 133.8639 |  |  | 63.8413 | 208.8248 | 44.8522 | 430.424 | 238.2404 | 237.3144 | 0.0008 | 239.4848 | 239.7478 | 742.214 | 193.7642 | 274.9437 | 103.6548
IAR 120 | 161.3 | 67.9779 | 84.6748 | 104.5915 |  | 133.6726 |  |  | 63.5977 | 208.4836 | 44.4324 | 429.6526 | 239.7252 | 237.6501 | 0.0022 | 248.0131 | 247.2802 | 108.5185 | 191.1284 | 276.785 | 102.7727
IAR 120 | 161.4 | 68.0091 | 84.4376 | 104.5559 |  | 133.5919 |  |  | 63.6216 | 208.461 | 44.6007 | 429.784 | 240.2015 | 237.2026 | 0.0016 | 240.9523 | 237.6757 | 656.6782 | 194.8578 | 278.9332 | 97.1121
IAR 120 | 161.5 | 67.9987 | 84.6191 | 104.5729 |  | 133.8399 |  |  | 63.5846 | 208.6891 | 44.2574 | 429.9193 | 241.5462 | 237.762 | 0.0015 | 247.1547 | 244.06 | 25.1262 | 191.6611 | 274.3299 | 95.4213
IAR 120 | 161.6 | 68.0455 | 84.6139 | 104.5497 |  | 133.7712 |  |  | 63.5911 | 208.5213 | 44.4391 | 429.7788 | 242.4147 | 237.5382 | 0.0004 | 242.6414 | 242.94 | 438.9718 | 190.5956 | 276.9803 | 95.0537
IAR 120 | 161.7 | 68.0299 | 84.6016 | 104.6039 |  | 133.6382 |  |  | 63.6412 | 208.6514 | 44.3424 | 429.9454 | 241.6022 | 237.4823 | 0.002 | 239.5679 | 241.3999 | 708.8233 | 191.6892 | 277.7057 | 101.4494
IAR 120 | 161.8 | 68.0143 | 84.5997 | 104.5497 |  | 133.4933 |  |  | 63.3409 | 208.608 | 44.594 | 429.7385 | 240.6217 | 237.5382 | 0.0008 | 245.8256 | 242.66 | 315.7055 | 191.4929 | 275.4738 | 90.2018
IAR 120 | 161.9 | 68.0715 | 84.6049 | 104.5311 |  | 133.6606 |  |  | 64.0609 | 208.5383 | 45.6577 | 429.7229 | 241.182 | 238.0697 | 0.00261 | 237.7127 | 245.1241 | 734.9237 | 188.801 | 271.4005 | 95.7888
IAR 120 | 162 | 67.9519 | 84.6171 | 104.5187 |  | 133.5097 |  |  | 63.8393 | 208.4328 | 43.9923 | 429.5915 | 241.8824 | 237.9019 | 0.0019 | 245.8256 | 242.2399 | 643.3776 | 190.203 | 274.6647 | 98.1413
IAR 120 | 162.1 | 68.0247 | 84.5988 | 104.5295 |  | 133.5665 |  |  | 63.9393 | 208.5629 | 43.9005 | 429.8022 | 240.7058 | 237.7061 | 0.0008 | 240.7862 | 240.1678 | 716.3083 | 193.0632 | 278.2916 | 95.6418
IAR 120 | 162.2 | 67.8427 | 84.7577 | 104.5047 |  | 133.8205 |  |  | 63.5566 | 208.448 | 44.2356 | 429.4587 | 241.126 | 237.79 | 0.00421 | 241.9768 | 245.3201 | 742.214 | 192.1659 | 277.2035 | 95.5683
IAR 120 | 162.3 | 68.0091 | 84.543 | 104.6115 |  | 133.4604 |  |  | 63.7742 | 208.7667 | 45.022 | 429.7502 | 240.5657 | 236.8109 | 0.0006 | 245.3826 | 244.62 | 494.5113 | 191.4929 | 276.9803 | 97.7002
IAR 120 | 162.4 | 67.9727 | 84.2853 | 104.7787 |  | 133.7144 |  |  | 63.6787 | 208.4671 | 44.9954 | 429.8503 | 240.9579 | 237.5662 | 0.0019 | 238.4326 | 236.9757 | 742.214 | 193.3717 | 278.0405 | 94.3921
IAR 120 | 162.5 | 68.0975 | 84.575 | 104.6101 |  | 133.7369 |  |  | 63.4591 | 208.537 | 43.7288 | 429.7892 | 242.0785 | 237.3984 | 0.00301 | 245.1057 | 241.4839 | 652.5043 | 192.4183 | 279.3517 | 99.4645
IAR 120 | 162.6 | 68.0559 | 84.6335 | 104.6875 |  | 133.58 |  |  | 63.6833 | 208.4278 | 43.3985 | 429.6123 | 240.9579 | 238.4333 | 0.0021 | 253.3848 | 252.3764 | 65.7789 | 192.1659 | 271.8748 | 100.3467
IAR 120 | 162.7 | 68.0923 | 84.5445 | 104.4585 |  | 133.6832 |  |  | 63.7574 | 208.5354 | 43.1515 | 429.6215 | 240.0894 | 237.2585 | 0.0005 | 243.1675 | 242.884 | 642.8767 | 191.2686 | 274.2462 | 97.7737
IAR 120 | 162.8 | 67.9623 | 84.6133 | 104.488 |  | 133.6653 |  |  | 63.5443 | 208.4374 | 43.0281 | 429.5656 | 239.5852 | 237.6781 | 0.0023 | 249.9514 | 250.4443 | 318.5437 | 192.6426 | 277.3151 | 101.67
IAR 120 | 162.9 | 68.0195 | 84.5782 | 104.7046 |  | 133.6892 |  |  | 63.6815 | 208.3828 | 43.21 | 429.3847 | 240.7058 | 237.5103 | 0.0011 | 242.0599 | 240.6998 | 653.5061 | 192.7267 | 275.4738 | 102.4051
IAR 120 | 163 | 68.0507 | 84.6244 | 104.5483 |  | 133.9552 |  |  | 63.8445 | 208.5241 | 43.4553 | 429.7373 | 242.8629 | 237.9858 | 0.0021 | 248.4008 | 246.1601 | 390.7783 | 191.2686 | 276.6455 | 108.9479
IAR 120 | 163.1 | 67.9987 | 84.5451 | 104.4647 |  | 133.7818 |  |  | 63.9381 | 208.4751 | 43.4686 | 429.909 | 238.7167 | 236.6431 | 0.001 | 249.0099 | 245.8521 | 54.621 | 192.3341 | 278.0684 | 102.6256
IAR 120 | 163.2 | 67.9623 | 84.6277 | 104.6148 |  | 133.8341 |  |  | 63.6639 | 208.4543 | 43.3201 | 429.8335 | 241.3501 | 237.8459 | 0 | 245.3826 | 244.8441 | 592.9299 | 190.8479 | 275.2785 | 104.9046
IAR 120 | 163.3 | 67.9935 | 84.6145 | 104.7587 |  | 133.7878 |  |  | 63.3701 | 208.59 | 43.3201 | 429.9142 | 241.7703 | 238.0417 | 0.00421 | 253.1356 | 249.6603 | 96.8319 | 191.2405 | 275.1948 | 106.0808
IAR 120 | 163.4 | 67.9623 | 84.5621 | 104.3625 |  | 133.9611 |  |  | 63.5137 | 208.2808 | 43.2033 | 429.4602 | 242.5548 | 237.3144 | 0.0014 | 246.3241 | 243.668 | 276.917 | 189.4459 | 275.3622 | 100.6408
IAR 120 | 163.5 | 68.0195 | 84.5222 | 104.6443 |  | 133.2139 |  |  | 63.788 | 208.4318 | 43.1449 | 429.7776 | 242.3867 | 237.5382 | 0.0019 | 248.9822 | 247.5882 | 387.8288 | 190.9321 | 274.9716 | 100.2732
IAR 120 | 163.6 | 67.9207 | 84.5986 | 104.6319 |  | 133.7117 |  |  | 63.6379 | 208.345 | 43.3386 | 429.6059 | 239.7533 | 236.783 | 0.0013 | 249.3976 | 249.7163 | 49.9463 | 191.4368 | 271.8469 | 101.8905
IAR 120 | 163.7 | 68.0455 | 84.7729 | 104.4462 |  | 133.8566 |  |  | 63.7816 | 208.5563 | 42.9829 | 429.7724 | 242.8629 | 238.0417 | 0.0013 | 250.2006 | 248.8203 | 418.0193 | 191.3246 | 276.1433 | 102.6256
IAR 120 | 163.8 | 68.0039 | 84.5846 | 104.6922 |  | 133.5846 |  |  | 63.7751 | 208.594 | 42.8861 | 429.7373 | 240.6778 | 237.9019 | 0.0008 | 251.7235 | 249.8283 | 18.6707 | 191.4649 | 276.5897 | 100.2732
IAR 120 | 163.9 | 68.0715 | 84.5796 | 104.6025 |  | 133.4979 |  |  | 63.5814 | 208.7297 | 42.9963 | 429.9038 | 240.5657 | 237.4543 | 0 | 244.4412 | 244.424 | 395.7868 | 193.0071 | 276.2271 | 100.2732
IAR 120 | 164 | 68.0143 | 84.4952 | 104.6998 |  | 133.8236 |  |  | 63.8464 | 208.439 | 42.946 | 429.6227 | 241.8544 | 237.5942 | 0.0011 | 251.3635 | 247.2522 | 22.7611 | 190.1469 | 274.8879 | 100.3467
IAR 120 | 164.1 | 68.0247 | 84.5043 | 104.5621 |  | 133.2736 |  |  | 63.6833 | 208.4711 | 42.901 | 429.7892 | 239.5852 | 237.2026 | 0.0016 | 244.3581 | 245.0681 | 210.665 | 193.9044 | 275.6691 | 100.6408
IAR 120 | 164.2 | 68.0559 | 84.521 | 104.6286 |  | 133.6621 |  |  | 63.3089 | 208.4936 | 42.8692 | 429.6032 | 239.277 | 237.1466 | 0.0016 | 238.4326 | 243.164 | 644.7967 | 193.7923 | 279.6028 | 99.0235
IAR 120 | 164.3 | 67.9831 | 84.5836 | 104.6224 |  | 133.7025 |  |  | 63.7288 | 208.5972 | 42.759 | 429.719 | 240.6778 | 236.8669 | 0 | 247.8747 | 248.6523 | 23.9019 | 190.5115 | 275.0553 | 95.2007
IAR 120 | 164.4 | 68.0091 | 84.6085 | 104.7369 |  | 134.0446 |  |  | 63.4915 | 208.4784 | 43.3483 | 429.4926 | 239.305 | 237.2305 | 0.00311 | 240.094 | 239.7198 | 559.3446 | 190.175 | 274.2183 | 96.5975
IAR 120 | 164.5 | 68.0715 | 84.477 | 104.5992 |  | 133.7727 |  |  | 63.8854 | 208.6029 | 42.7339 | 429.9011 | 240.1174 | 237.0627 | -0.0005 | 248.2623 | 246.4681 | 54.8157 | 190.0067 | 274.7205 | 101.3759
IAR 120 | 164.6 | 67.9467 | 84.2305 | 104.7075 |  | 133.5993 |  |  | 63.6352 | 208.4728 | 42.799 | 429.6292 | 240.8458 | 237.1466 | 0.00281 | 245.9918 | 244.8721 | 390.7505 | 192.1378 | 276.9245 | 100.5673
IAR 120 | 164.7 | 67.9207 | 84.5771 | 104.5327 |  | 133.8474 |  |  | 63.7353 | 208.386 | 42.921 | 429.5628 | 238.2685 | 237.0907 | 0.0017 | 237.1589 | 236.8076 | 742.214 | 191.9976 | 272.5723 | 103.1402
IAR 120 | 164.8 | 67.9883 | 84.623 | 104.6951 |  | 133.7727 |  |  | 63.6787 | 208.4238 | 42.8374 | 429.7801 | 239.9213 | 237.8179 | 0.0017 | 247.5424 | 247.4762 | 202.7348 | 188.6607 | 271.5958 | 97.4061
IAR 120 | 164.9 | 67.9779 | 84.5419 | 104.6828 |  | 133.5291 |  |  | 63.5221 | 208.3314 | 42.8241 | 429.6084 | 240.7898 | 236.727 | 0.0024 | 241.0077 | 243.976 | 629.6596 | 190.175 | 276.6734 | 98.5089
IAR 120 | 165 | 67.9779 | 84.2801 | 104.4908 |  | 133.7608 |  |  | 63.7723 | 208.2013 | 43.3417 | 429.6084 | 242.4427 | 236.9228 | 0.00331 | 237.8511 | 238.7678 | 742.214 | 191.3246 | 277.5383 | 100.1997
IAR 120 | 165.1 | 67.9675 | 84.5622 | 104.6472 |  | 133.7264 |  |  | 63.7918 | 208.3049 | 42.941 | 429.4574 | 239.5852 | 237.1746 | 0.0022 | 241.2015 | 242.0719 | 479.8473 | 191.4649 | 276.5897 | 101.5965
IAR 120 | 165.2 | 67.9207 | 84.6229 | 104.6007 |  | 133.7742 |  |  | 64.0049 | 208.3596 | 42.7873 | 429.8217 | 239.6972 | 237.79 | 0.0014 | 239.1802 | 240.8959 | 742.214 | 191.4088 | 277.3151 | 106.2278
IAR 120 | 165.3 | 67.8999 | 84.5302 | 104.5419 |  | 133.4394 |  |  | 63.5631 | 208.2368 | 42.7756 | 429.2883 | 240.0334 | 236.6711 | 0.0002 | 244.4412 | 244.116 | 632.6369 | 192.5024 | 273.6603 | 95.5683
IAR 120 | 165.4 | 67.9571 | 84.6496 | 104.5497 |  | 133.7712 |  |  | 63.5586 | 208.2329 | 42.7841 | 429.3755 | 239.5291 | 237.3984 | 0.0015 | 237.8234 | 237.2837 | 715.1397 | 191.7733 | 274.8042 | 97.9943
IAR 120 | 165.5 | 67.9415 | 84.5566 | 104.6552 |  | 133.7805 |  |  | 63.4126 | 208.4534 | 44.501 | 429.5046 | 239.5011 | 236.8949 | 0.0014 | 244.3027 | 241.4559 | 659.4051 | 190.3432 | 277.1756 | 102.9197
IAR 120 | 165.6 | 67.8843 | 84.3269 | 104.6943 |  | 133.3086 |  |  | 63.7608 | 208.1912 | 44.3365 | 429.7391 | 240.3696 | 237.3424 | 0.0024 | 240.0386 | 243.108 | 685.1993 | 191.3807 | 274.8879 | 97.5532
IAR 120 | 165.7 | 67.9207 | 84.5422 | 104.5728 |  | 133.8862 |  |  | 63.7022 | 208.4874 | 43.9989 | 429.7579 | 240.5657 | 237.2865 | 0.0001 | 240.4262 | 240.1958 | 731.5289 | 190.6236 | 271.9027 | 95.4948
IAR 120 | 165.8 | 67.9519 | 84.5618 | 104.6582 |  | 133.7834 |  |  | 63.4543 | 208.4895 | 43.9359 | 429.6684 | 242.947 | 237.3704 | 0.0015 | 245.1611 | 246.6642 | 581.6328 | 191.1003 | 278.4311 | 102.1111
IAR 120 | 165.9 | 67.9935 | 84.5662 | 104.583 |  | 133.5254 |  |  | 63.3155 | 208.5427 | 44.9913 | 429.8472 | 239.277 | 236.9228 | 0.00291 | 239.9555 | 241.5399 | 742.214 | 190.7358 | 273.6603 | 102.9197
IAR 120 | 166 | 67.9727 | 84.5418 | 104.6142 |  | 134.0651 |  |  | 63.7356 | 208.6899 | 45.1798 | 429.8735 | 241.4902 | 236.9228 | 0.002 | 242.3368 | 243.052 | 694.827 | 196.1477 | 283.4529 | 99.9791
IAR 120 | 166.1 | 67.8999 | 84.4177 | 104.681 |  | 133.4811 |  |  | 63.4748 | 208.5506 | 44.4255 | 429.7683 | 240.5657 | 237.1746 | 0.00341 | 250.6159 | 248.3442 | 246.2257 | 193.7642 | 279.6865 | 103.9489
IAR 120 | 166.2 | 67.9779 | 84.4902 | 104.5204 |  | 134.0671 |  |  | 63.5511 | 208.5734 | 44.9756 | 429.6736 | 239.4171 | 237.1186 | 0.0006 | 243.7766 | 241.6799 | 725.1569 | 193.2875 | 279.1843 | 105.0516
IAR 120 | 166.3 | 67.9311 | 84.591 | 104.6288 |  | 133.755 |  |  | 63.5511 | 208.5734 | 44.7826 | 429.9664 | 241.126 | 237.3984 | 0.0014 | 249.8406 | 250.1363 | 362.2851 | 193.0352 | 275.697 | 105.1986
IAR 120 | 166.4 | 68.0663 | 84.5421 | 104.5141 |  | 133.5979 |  |  | 63.4879 | 208.692 | 45.588 | 429.9103 | 240.4256 | 236.9788 | 0.00261 | 239.374 | 241.0079 | 692.3227 | 193.7362 | 276.4502 | 100.1262
IAR 120 | 166.5 | 68.0559 | 84.6389 | 104.5809 |  | 133.5234 |  |  | 63.5142 | 208.5414 | 45.0407 | 429.9664 | 240.2015 | 237.4823 | 0.0007 | 247.7639 | 246.6081 | 580.2137 | 191.9416 | 276.8129 | 99.244
IAR 120 | 166.6 | 68.0559 | 84.3466 | 104.6038 |  | 133.4529 |  |  | 63.3509 | 208.53 | 45.2202 | 429.784 | 239.5852 | 237.0907 | 0.0007 | 250.1729 | 248.5122 | 0.55651 | 192.9791 | 277.343 | 101.0083
IAR 120 | 166.7 | 67.9207 | 84.277 | 104.6101 |  | 133.5979 |  |  | 63.4748 | 208.4639 | 45.4848 | 429.628 | 238.6327 | 236.8669 | 0.0004 | 239.0695 | 237.6477 | 740.2662 | 190.1189 | 275.5575 | 102.7727
IAR 120 | 166.8 | 67.9831 | 84.5877 | 104.8603 |  | 133.6543 |  |  | 63.7619 | 208.6693 | 49.8665 | 429.7577 | 240.2015 | 237.0347 | 0.0017 | 247.847 | 246.9722 | 394.1173 | 190.2871 | 275.976 | 102.6992
IAR 120 | 166.9 | 68.0663 | 84.58 | 104.6622 |  | 133.6946 |  |  | 63.6987 | 208.788 | 48.6799 | 430.0751 | 241.7423 | 236.783 | 0.0016 | 248.4838 | 246.1881 | -11.7144 | 190.4273 | 277.0361 | 102.6992
IAR 120 | 167 | 67.9883 | 84.552 | 104.4995 |  | 133.8618 |  |  | 63.5355 | 208.3863 | 53.1638 | 429.5351 | 241.2381 | 236.8109 | 0.0018 | 245.9087 | 244.48 | 527.9853 | 190.904 | 272.377 | 100.8613
IAR 120 | 167.1 | 68.0039 | 84.1987 | 104.4328 |  | 133.7047 |  |  | 63.7725 | 208.4617 | 68.7396 | 429.6806 | 239.8093 | 237.0907 | 0.0004 | 250.5328 | 245.8241 | 68.4779 | 191.8014 | 276.7571 | 97.4797
IAR 120 | 167.2 | 67.9675 | 84.5609 | 104.7019 |  | 133.8255 |  |  | 63.7594 | 208.2768 | 47.5406 | 429.5842 | 240.1174 | 236.8669 | 0.0022 | 243.7213 | 244.62 | 339.357 | 191.1844 | 276.4781 | 98.4353
IAR 120 | 167.3 | 68.0091 | 84.5689 | 104.6247 |  | 133.1023 |  |  | 63.6659 | 208.456 | 162.1942 | 429.6403 | 240.2575 | 237.0068 | 0.00291 | 249.6468 | 251.9004 | 155.5988 | 196.5684 | 280.6072 | 98.8764
IAR 120 | 167.4 | 68.1858 | 84.5852 | 104.5205 |  | 133.6041 |  |  | 63.5264 | 208.6387 | 109.8417 | 430.0366 | 240.5097 | 237.5103 | -0.0001 | 247.7362 | 248.5122 | 121.0955 | 192.7548 | 278.2358 | 102.5521
IAR 120 | 167.5 | 67.9831 | 84.6403 | 104.4913 |  | 133.7611 |  |  | 63.9333 | 208.2541 | 52.4914 | 429.5281 | 240.8739 | 237.3704 | 0.0014 | 240.2601 | 238.9638 | 683.3629 | 192.9791 | 279.6307 | 102.7727
IAR 120 | 167.6 | 68.0403 | 84.2366 | 104.5977 |  | 133.586 |  |  | 63.4066 | 208.4048 | 49.1242 | 429.6983 | 240.5377 | 237.2305 | 0.002 | 249.2038 | 247.8122 | -10.1006 | 191.6331 | 275.976 | 103.7284
IAR 120 | 167.7 | 67.9935 | 84.5626 | 104.652 |  | 133.4067 |  |  | 63.4305 | 208.5556 | 58.611 | 429.5825 | 239.5291 | 236.9228 | -0.0003 | 241.5061 | 242.5199 | 450.6307 | 189.6702 | 276.1991 | 100.1262
IAR 120 | 167.8 | 68.0299 | 84.6142 | 104.5186 |  | 133.7875 |  |  | 63.6741 | 208.4198 | 335.6882 | 429.1881 | 241.6583 | 237.5662 | 0.0022 | 247.2378 | 246.0201 | 87.8721 | 194.5774 | 278.8496 | 105.3457
IAR 120 | 167.9 | 67.9987 | 84.6325 | 104.6376 |  | 133.8097 |  |  | 63.3411 | 208.6082 | 46.1846 | 429.3688 | 241.0139 | 237.5103 | -0.0002 | 245.1611 | 246.9442 | 118.3964 | 194.3531 | 280.1608 | 97.1121
IAR 120 | 168 | 67.9987 | 84.6239 | 104.698 |  | 133.7291 |  |  | 63.6283 | 208.5535 | 68.4163 | 429.5002 | 242.4707 | 238.1256 | 0.0014 | 238.2388 | 239.9158 | 712.051 | 193.5679 | 278.3753 | 100.2732
IAR 120 | 168.1 | 67.9935 | 84.4588 | 104.5771 |  | 133.5661 |  |  | 63.3083 | 208.5798 | 97.6114 | 429.8826 | 240.7618 | 236.9228 | 0.0007 | 245.8256 | 244.144 | 108.9915 | 190.9882 | 274.6647 | 103.8019
IAR 120 | 168.2 | 68.0091 | 84.5268 | 104.5061 |  | 133.7755 |  |  | 63.4281 | 208.4234 | 116.4493 | 429.5002 | 241.4061 | 236.8669 | 0.0012 | 242.0876 | 239.6358 | 652.6435 | 190.5956 | 275.8923 | 98.8764
IAR 120 | 168.3 | 67.9259 | 84.6216 | 104.7566 |  | 133.5077 |  |  | 63.9285 | 208.857 | 66.6265 | 430.3157 | 238.6327 | 236.8949 | 0.002 | 241.5061 | 241.0919 | 724.5725 | 194.4653 | 278.8775 | 95.5683
IAR 120 | 168.4 | 68.0351 | 84.5436 | 104.5896 |  | 133.5318 |  |  | 63.6849 | 208.4724 | 65.9511 | 429.2881 | 240.5097 | 237.3704 | 0.0024 | 243.832 | 240.8119 | 516.883 | 192.1659 | 276.5897 | 102.4051
IAR 120 | 168.5 | 67.9727 | 84.4419 | 104.5728 |  | 133.5156 |  |  | 63.5913 | 208.6949 | 45.7026 | 429.7983 | 238.9968 | 236.4473 | 0.0023 | 237.9619 | 239.9158 | 742.214 | 192.6987 | 277.1756 | 96.1564
IAR 120 | 168.6 | 67.9623 | 84.6087 | 104.4768 |  | 133.9325 |  |  | 63.6414 | 208.5649 | 46.2696 | 429.5966 | 240.6217 | 237.3144 | 0.00251 | 246.8225 | 244.9561 | 181.1702 | 193.5119 | 277.5104 | 100.3467
IAR 120 | 168.7 | 67.9779 | 84.5844 | 104.7834 |  | 133.58 |  |  | 63.3542 | 208.5328 | 46.3412 | 429.5317 | 239.5011 | 237.5103 | 0.00291 | 237.7127 | 238.6558 | 732.8367 | 190.1469 | 271.6237 | 97.1121
IAR 120 | 168.8 | 68.0507 | 84.6363 | 104.3161 |  | 133.6384 |  |  | 63.3369 | 208.7347 | 45.4783 | 429.7438 | 240.2015 | 236.727 | 0.0014 | 241.8384 | 244.172 | 736.6489 | 194.3251 | 284.262 | 100.4937
IAR 120 | 168.9 | 68.0455 | 84.5312 | 104.6477 |  | 133.7732 |  |  | 63.4066 | 208.5783 | 46.865 | 429.579 | 239.7813 | 236.9228 | 0.0022 | 243.2229 | 240.3358 | 560.6524 | 193.624 | 281.6673 | 100.2732
IAR 120 | 169 | 67.9987 | 84.5808 | 104.5705 |  | 133.7913 |  |  | 63.446 | 208.569 | 46.6791 | 429.7964 | 240.3976 | 235.8599 | 0.00321 | 237.685 | 239.7758 | 697.5539 | 192.1378 | 276.9245 | 104.7575
IAR 120 | 169.1 | 67.8687 | 84.6638 | 104.4995 |  | 133.7228 |  |  | 63.5855 | 208.5598 | 46.1394 | 429.5754 | 239.8933 | 237.3984 | 0.0005 | 249.0376 | 246.0201 | 581.1876 | 193.5119 | 279.9097 | 102.8462
IAR 120 | 169.2 | 68.0195 | 84.622 | 104.7039 |  | 133.6422 |  |  | 63.2852 | 208.7332 | 46.6164 | 429.7876 | 238.9128 | 236.755 | 0.00291 | 239.8724 | 240.6158 | 742.214 | 194.9139 | 280.3003 | 99.097
IAR 120 | 169.3 | 67.9363 | 84.6901 | 104.6455 |  | 133.7711 |  |  | 62.8172 | 208.328 | 46.9656 | 429.1335 | 242.0505 | 237.8739 | 0.0023 | 246.1579 | 240.8399 | 616.1364 | 191.1564 | 275.5017 | 100.8613
IAR 120 | 169.4 | 68.1806 | 84.5838 | 104.7123 |  | 133.8356 |  |  | 63.7013 | 208.9202 | 46.1618 | 429.9155 | 238.4926 | 236.9228 | 0.0014 | 249.9237 | 247.8682 | 320.9923 | 192.7828 | 277.3709 | 99.9791
IAR 120 | 169.5 | 67.9623 | 84.4716 | 104.5809 |  | 133.9866 |  |  | 63.5577 | 208.4056 | 45.0923 | 429.3615 | 239.305 | 237.3144 | 0.00481 | 241.9768 | 242.1279 | 719.1744 | 192.9791 | 275.2227 | 100.3467
IAR 120 | 169.6 | 68.0299 | 84.5555 | 104.5642 |  | 133.6463 |  |  | 63.3206 | 208.3736 | 45.0228 | 428.9845 | 240.8178 | 237.0627 | -0.0003 | 245.6872 | 245.6281 | 509.3979 | 192.9791 | 280.1608 | 97.2591
IAR 120 | 169.7 | 67.9675 | 84.6238 | 104.5809 |  | 133.5697 |  |  | 63.534 | 208.6886 | 45.0407 | 429.2808 | 241.4622 | 237.4543 | 0.0014 | 238.1003 | 236.2756 | 742.214 | 192.5865 | 277.2035 | 104.4635
IAR 120 | 169.8 | 67.9623 | 84.5841 | 104.7457 |  | 133.5436 |  |  | 63.4905 | 208.304 | 45.1148 | 429.0968 | 240.1455 | 237.5382 | 0.0014 | 244.2197 | 242.884 | 702.7016 | 189.7543 | 275.8365 | 102.9197
IAR 120 | 169.9 | 68.0715 | 84.2367 | 104.5058 |  | 133.9605 |  |  | 63.7302 | 208.5117 | 45.8885 | 429.5001 | 241.6022 | 237.2585 | 0.00261 | 250.4221 | 249.2683 | 154.5414 | 193.9044 | 277.8731 | 101.0819
IAR 120 | 170 | 67.9831 | 84.48 | 104.6206 |  | 133.886 |  |  | 63.343 | 208.4364 | 50.3791 | 429.6369 | 239.9213 | 236.783 | 0.0017 | 240.0109 | 244.228 | 653.033 | 191.8014 | 276.5339 | 96.4505
IAR 120 | 170.1 | 67.9675 | 84.5665 | 104.5623 |  | 133.6908 |  |  | 63.5959 | 208.4387 | 128.3516 | 429.5072 | 239.6412 | 236.9228 | 0.0007 | 249.8683 | 248.9603 | 397.4564 | 194.2409 | 279.1285 | 102.7727
IAR 120 | 170.2 | 67.9675 | 84.5192 | 104.6166 |  | 133.6968 |  |  | 63.4958 | 208.6122 | 49.3496 | 429.4722 | 239.305 | 236.783 | 0.002 | 239.6232 | 242.5479 | 717.1431 | 191.2686 | 280.6909 | 105.6397
IAR 120 | 170.3 | 68.0299 | 84.531 | 104.6543 |  | 133.7332 |  |  | 63.3154 | 208.5426 | 167.888 | 429.4232 | 238.6327 | 236.6711 | 0.0009 | 247.9024 | 244.368 | 489.4471 | 191.9976 | 275.9202 | 107.1835
IAR 120 | 170.4 | 68.0039 | 84.2671 | 104.6731 |  | 133.7051 |  |  | 63.7053 | 208.5335 | 52.9913 | 429.3584 | 240.9019 | 236.6711 | 0.0017 | 247.8747 | 246.1601 | 63.6085 | 194.5774 | 282.5322 | 101.0083
IAR 120 | 170.5 | 67.9519 | 84.2596 | 104.6794 |  | 134.0354 |  |  | 62.961 | 208.2356 | 94.9654 | 429.041 | 239.5011 | 236.8389 | 0.0015 | 244.7458 | 241.7079 | 665.471 | 190.7638 | 276.0318 | 101.3759
IAR 120 | 170.6 | 67.9051 | 84.6105 | 104.548 |  | 133.7233 |  |  | 63.1878 | 208.432 | 57.7921 | 429.0919 | 240.5937 | 237.0627 | 0.0014 | 248.0685 | 250.0523 | 253.5994 | 191.9696 | 274.6089 | 101.5229
IAR 120 | 170.7 | 67.9571 | 84.6038 | 104.5606 |  | 133.7818 |  |  | 63.7147 | 208.4549 | 90.2434 | 429.2235 | 239.7533 | 237.2585 | 0.00321 | 247.3209 | 243.304 | 96.7206 | 192.25 | 277.8452 | 99.097
IAR 120 | 170.8 | 68.0611 | 84.5707 | 104.515 |  | 133.6451 |  |  | 63.4343 | 208.342 | 126.7221 | 429.1851 | 239.6972 | 236.5592 | 0.00311 | 248.65 | 245.3201 | 521.7802 | 190.175 | 274.9716 | 105.0516
IAR 120 | 170.9 | 67.9935 | 84.3521 | 104.8445 |  | 133.8706 |  |  | 63.3011 | 208.3567 | 91.938 | 429.0992 | 240.2575 | 236.6991 | 0.001 | 250.6159 | 248.4562 | 29.5504 | 190.5115 | 271.3726 | 103.5078
IAR 120 | 171 | 67.9571 | 84.5013 | 104.5276 |  | 133.8425 |  |  | 63.4211 | 208.504 | 54.7734 | 429.2764 | 241.6863 | 236.9788 | 0.0012 | 247.8193 | 246.1041 | 527.6236 | 194.1849 | 276.7292 | 100.7878
IAR 120 | 171.1 | 67.9207 | 84.6004 | 104.751 |  | 133.6876 |  |  | 63.337 | 208.3445 | 50.6718 | 429.3029 | 239.4171 | 237.8179 | 0.0018 | 250.3113 | 248.7363 | 116.5321 | 191.8014 | 275.7528 | 102.6256
IAR 120 | 171.2 | 67.9675 | 84.5826 | 104.5591 |  | 133.7803 |  |  | 63.2568 | 208.405 | 75.6314 | 429.2222 | 240.4817 | 236.5592 | 0.0011 | 246.3518 | 244.284 | 176.1895 | 192.923 | 279.7702 | 101.1554
IAR 120 | 171.3 | 67.9883 | 84.2641 | 104.6512 |  | 133.6839 |  |  | 63.2199 | 208.7634 | 53.6311 | 429.6223 | 242.4427 | 236.5592 | 0.0004 | 251.3635 | 244.9281 | 176.7738 | 191.7733 | 278.7937 | 102.6992
IAR 120 | 171.4 | 67.9467 | 84.4183 | 104.4239 |  | 133.7887 |  |  | 63.4099 | 208.1474 | 52.7772 | 428.7456 | 238.2685 | 236.727 | 0.0022 | 245.6872 | 244.452 | 65.3615 | 192.222 | 279.6865 | 102.9197
IAR 120 | 171.5 | 67.9259 | 84.5845 | 104.6347 |  | 133.807 |  |  | 63.56 | 208.6244 | 76.303 | 429.5278 | 240.8458 | 237.7061 | 0.0016 | 241.8938 | 240.4198 | 560.9585 | 193.1473 | 276.2828 | 99.4645
IAR 120 | 171.6 | 67.9571 | 84.5834 | 104.5703 |  | 133.6522 |  |  | 63.0123 | 208.5403 | 196.512 | 429.1107 | 238.9688 | 236.6151 | -0.0001 | 250.1175 | 248.3722 | 7.5406 | 190.175 | 274.5531 | 105.1986
IAR 120 | 171.7 | 67.9155 | 84.593 | 104.5893 |  | 133.4852 |  |  | 63.2892 | 208.3031 | 54.5335 | 429.1266 | 241.2941 | 237.6781 | 0.00301 | 244.7458 | 242.3239 | 438.9718 | 192.1659 | 273.8277 | 97.8472
IAR 120 | 171.8 | 67.9623 | 84.6099 | 104.6625 |  | 134.0191 |  |  | 63.6529 | 208.8349 | 72.2666 | 429.7528 | 243.5633 | 237.5382 | 0.0017 | 251.6127 | 248.6242 | 183.2015 | 192.5865 | 280.6351 | 102.6992
IAR 120 | 171.9 | 68.0455 | 84.4828 | 104.6209 |  | 133.7936 |  |  | 63.1891 | 208.8668 | 50.072 | 429.6371 | 240.6497 | 237.0347 | 0.0024 | 247.5701 | 248.4002 | 163.4455 | 194.1568 | 276.7292 | 101.5229
IAR 120 | 172 | 68.0091 | 84.6111 | 104.9566 |  | 133.7473 |  |  | 62.8651 | 208.5863 | 119.62 | 428.0238 | 237.512 | 236.8109 | 0.00301 | 237.4912 | 239.3838 | 725.9082 | 194.5213 | 276.1712 | 108.5803
IAR 120 | 172.1 | 67.9831 | 84.6125 | 104.4896 |  | 133.8058 |  |  | 63.4359 | 208.5168 | 67.9994 | 429.3655 | 239.9213 | 237.0907 | 0.002 | 246.9055 | 246.3841 | 53.3688 | 191.8855 | 274.9716 | 98.5089
IAR 120 | 172.2 | 67.9987 | 84.6002 | 104.6941 |  | 133.957 |  |  | 62.7281 | 208.8579 | 69.81 | 429.5777 | 240.7058 | 236.5312 | -0.0003 | 241.5892 | 243.136 | 506.031 | 189.8385 | 278.8775 | 101.5965
IAR 120 | 172.3 | 68.0403 | 84.568 | 104.5502 |  | 133.6327 |  |  | 63.1656 | 208.8464 | 168.0151 | 429.8197 | 238.3245 | 236.5872 | 0.0021 | 236.6605 | 237.9837 | 729.4142 | 192.2781 | 273.8556 | 101.817
IAR 120 | 172.4 | 67.9363 | 84.6134 | 104.4669 |  | 133.506 |  |  | 63.2121 | 208.2796 | 57.8077 | 429.5077 | 240.3976 | 237.3424 | 0.0004 | 243.749 | 244.2 | 335.6284 | 192.4183 | 276.9803 | 101.3024
IAR 120 | 172.5 | 67.9467 | 84.6145 | 104.6752 |  | 133.3828 |  |  | 62.6913 | 208.696 | 106.523 | 429.4005 | 239.361 | 236.4753 | 0.0018 | 239.1525 | 241.2599 | 723.9604 | 192.8389 | 278.0126 | 104.0959
IAR 120 | 172.6 | 67.9103 | 84.6256 | 104.4542 |  | 134.0496 |  |  | 63.2055 | 208.6642 | 67.0621 | 429.3761 | 241.098 | 236.8389 | 0.0018 | 242.4476 | 241.9319 | 640.1498 | 193.2034 | 276.4781 | 101.3759
IAR 120 | 172.7 | 68.1286 | 84.6936 | 104.6651 |  | 134.0216 |  |  | 63.3557 | 208.9243 | 218.8188 | 429.6743 | 239.333 | 236.6711 | 0.0003 | 240.0386 | 234.5115 | 664.525 | 191.6331 | 278.0126 | 98.8029
IAR 120 | 172.8 | 67.9727 | 84.5978 | 104.5982 |  | 133.5864 |  |  | 63.1621 | 208.9734 | 238.1177 | 429.9004 | 240.7898 | 236.2795 | 0.00301 | 241.2569 | 240.3358 | 687.2306 | 191.8574 | 278.7659 | 102.6256
IAR 120 | 172.9 | 67.9727 | 84.5201 | 104.6298 |  | 133.8486 |  |  | 63.2254 | 208.6381 | 51.2591 | 429.4833 | 239.8373 | 236.6431 | 0.0008 | 243.029 | 241.0079 | 488.3341 | 195.7832 | 280.2166 | 111.9619
IAR 120 | 173 | 67.8947 | 84.3981 | 104.5982 |  | 133.4011 |  |  | 63.1452 | 208.2651 | 355.2011 | 429.3761 | 238.1844 | 236.4753 | 0.0007 | 239.4848 | 237.2837 | 733.9776 | 191.9416 | 271.9027 | 102.8462
IAR 120 | 173.1 | 67.9311 | 84.6238 | 104.4695 |  | 133.7401 |  |  | 63.4089 | 208.5802 | 511.1814 | 429.2276 | 241.4342 | 237.7061 | 0.0019 | 243.029 | 242.0719 | 702.479 | 193.8764 | 281.4721 | 101.0083
IAR 120 | 173.2 | 67.9519 | 84.5654 | 104.5075 |  | 133.8232 |  |  | 63.1484 | 208.8749 | 336.9127 | 429.4612 | 239.277 | 235.9438 | 0.00351 | 241.1738 | 239.9998 | 667.1684 | 190.5675 | 275.7249 | 100.9348
IAR 120 | 173.3 | 68.0299 | 84.5198 | 104.6035 |  | 133.8232 |  |  | 63.3487 | 208.5714 | 154.8031 | 429.6629 | 240.9579 | 236.2795 | 0.0023 | 236.5497 | 238.5997 | 720.0091 | 194.4933 | 278.2079 | 103.8754
IAR 120 | 173.4 | 67.8635 | 84.6116 | 104.6958 |  | 133.7734 |  |  | 63.3386 | 208.3892 | 404.8702 | 429.2565 | 241.2941 | 236.6711 | 0.001 | 247.0163 | 244.6481 | 636.922 | 192.6706 | 277.5941 | 100.2732
IAR 120 | 173.5 | 67.9155 | 84.6723 | 104.331 |  | 133.4211 |  |  | 63.4787 | 208.4238 | 160.7004 | 429.1112 | 240.0614 | 237.2585 | 0 | 238.045 | 240.1118 | 738.8749 | 194.5774 | 280.8025 | 104.39
IAR 120 | 173.6 | 68.0247 | 84.5858 | 104.3881 |  | 133.9395 |  |  | 63.5054 | 208.7505 | 58.4846 | 429.4819 | 240.7338 | 236.4753 | 0.0009 | 247.9577 | 245.0681 | 602.6967 | 192.3341 | 277.5662 | 98.0678
IAR 120 | 173.7 | 67.9311 | 84.6119 | 104.4679 |  | 133.5533 |  |  | 63.2017 | 208.7909 | 492.5891 | 429.5086 | 241.21 | 236.8389 | 0.0001 | 249.1761 | 249.7163 | 271.2128 | 191.577 | 277.343 | 104.8311
IAR 120 | 173.8 | 67.9727 | 84.6428 | 104.5512 |  | 133.68 |  |  | 63.5288 | 208.7274 | 494.2618 | 429.4173 | 240.2575 | 236.9788 | 0.0004 | 247.3209 | 242.1839 | 629.7709 | 190.4834 | 275.5575 | 102.6992
IAR 120 | 173.9 | 67.9883 | 84.6086 | 104.5251 |  | 133.9791 |  |  | 63.3052 | 208.5771 | 825.2204 | 429.1937 | 241.2661 | 237.6501 | 0.0018 | 251.6681 | 247.3082 | 197.5593 | 190.3993 | 278.1521 | 98.4353
IAR 120 | 174 | 67.9883 | 84.5973 | 104.5922 |  | 133.6733 |  |  | 63.5388 | 208.8228 | 612.7084 | 429.3308 | 239.1089 | 236.6991 | 0.0013 | 240.0663 | 238.3757 | 722.6804 | 195.5589 | 279.4633 | 98.5824
IAR 120 | 174.1 | 67.9883 | 84.6688 | 104.365 |  | 133.5466 |  |  | 63.3153 | 208.6292 | 414.8215 | 429.5028 | 238.9128 | 237.1186 | 0.00351 | 246.7948 | 246.8882 | 550.3013 | 190.9601 | 275.4738 | 104.0224
IAR 120 | 174.2 | 67.9363 | 84.6285 | 104.6975 |  | 134.0065 |  |  | 63.419 | 208.5889 | 715.4358 | 429.258 | 240.9019 | 237.4263 | 0.0023 | 250.1452 | 248.7363 | 13.6065 | 190.6236 | 274.8879 | 106.1543
IAR 120 | 174.3 | 68.0975 | 84.5372 | 104.5056 |  | 133.636 |  |  | 63.2554 | 208.7074 | 78.6881 | 429.5806 | 239.361 | 237.0347 | 0.0004 | 240.3985 | 239.9438 | 690.7923 | 194.4653 | 277.9289 | 102.9197
IAR 120 | 174.4 | 68.0091 | 84.5672 | 104.5022 |  | 133.7717 |  |  | 63.9461 | 208.7422 | 537.0453 | 429.8198 | 240.0054 | 236.5033 | 0.0013 | 249.1761 | 245.9921 | 460.5643 | 190.876 | 275.2506 | 110.7857
IAR 120 | 174.5 | 68.0403 | 84.6362 | 104.5405 |  | 133.7624 |  |  | 63.5293 | 208.6411 | 542.2857 | 429.5697 | 240.3696 | 237.2585 | 0.001 | 248.8438 | 248.8763 | 61.466 | 194.2409 | 281.9184 | 106.3749
IAR 120 | 174.6 | 67.9883 | 84.5676 | 104.6972 |  | 133.7284 |  |  | 63.2692 | 208.1556 | 755.0961 | 430.9918 | 241.2381 | 236.3074 | 0.002 | 246.1302 | 245.6001 | 436.5232 | 191.0162 | 276.3666 | 103.8019
IAR 120 | 174.7 | 68.0455 | 84.5782 | 104.406 |  | 133.6326 |  |  | 63.326 | 208.4216 | 411.2189 | 431.11 | 238.2404 | 236.6431 | 0.00261 | 250.7544 | 248.1202 | 38.0371 | 192.3622 | 275.418 | 102.6256
IAR 120 | 174.8 | 68.0975 | 84.6161 | 104.4701 |  | 133.5554 |  |  | 63.1325 | 208.6876 | 687.6306 | 431.2041 | 239.6132 | 235.8879 | 0.0022 | 246.2133 | 245.8521 | 231.0888 | 193.1754 | 278.8216 | 102.8462
IAR 120 | 174.9 | 67.9571 | 84.6357 | 104.4765 |  | 133.5616 |  |  | 63.1758 | 208.2482 | 576.3547 | 430.4837 | 239.1929 | 237.0068 | 0.00291 | 249.6191 | 248.0362 | 87.26 | 191.7453 | 275.418 | 101.2289
IAR 120 | 175 | 68.1495 | 84.6373 | 104.5405 |  | 133.7624 |  |  | 63.4927 | 208.8262 | 135.1941 | 431.1826 | 239.1369 | 236.9508 | 0.0013 | 246.5456 | 242.576 | 85.3678 | 190.876 | 272.8792 | 109.7565
IAR 120 | 175.1 | 68.0247 | 84.3411 | 104.4895 |  | 133.8057 |  |  | 63.5794 | 208.5111 | 243.746 | 430.6155 | 240.3696 | 236.4193 | 0.002 | 238.0173 | 242.0439 | 621.8684 | 194.0166 | 280.9699 | 100.9348
IAR 120 | 175.2 | 68.0871 | 84.5387 | 104.5026 |  | 133.6331 |  |  | 63.2854 | 208.3864 | 362.2732 | 430.5863 | 241.07 | 236.1396 | 0.0014 | 248.8438 | 249.2683 | -13.9683 | 191.3246 | 278.2079 | 102.9932
IAR 120 | 175.3 | 68.1027 | 84.5918 | 104.5159 |  | 133.5996 |  |  | 63.5488 | 208.3111 | 189.3772 | 430.7587 | 240.7338 | 237.2865 | 0.00301 | 241.3954 | 243.164 | 424.0574 | 191.9416 | 277.4825 | 104.4635
IAR 120 | 175.4 | 68.0871 | 84.6718 | 104.5935 |  | 133.6746 |  |  | 63.4353 | 208.5163 | 384.5906 | 430.7836 | 241.5742 | 236.6711 | 0.0014 | 250.699 | 244.34 | 133.8116 | 194.8298 | 281.8905 | 106.5219
IAR 120 | 175.5 | 68.1599 | 84.5864 | 104.4505 |  | 133.7681 |  |  | 63.4855 | 208.82 | 177.8409 | 431.2279 | 239.5011 | 236.6151 | 0.00251 | 244.6627 | 245.0401 | 270.9624 | 193.2034 | 276.9524 | 104.684
IAR 120 | 175.6 | 68.529 | 84.6259 | 104.6536 |  | 133.5937 |  |  | 63.2392 | 208.2597 | 53.9396 | 430.6728 | 238.7167 | 236.8949 | 0.00271 | 240.1216 | 239.7198 | 736.7323 | 190.876 | 272.656 | 102.6992
IAR 120 | 175.7 | 68.1442 | 84.7212 | 104.4985 |  | 133.7218 |  |  | 63.4467 | 208.743 | 139.3506 | 431.1069 | 239.5852 | 237.3144 | 0.00371 | 248.6777 | 246.7762 | 49.7237 | 191.1844 | 272.0422 | 109.9771
IAR 120 | 175.8 | 68.0611 | 84.8005 | 104.5126 |  | 133.6891 |  |  | 63.1972 | 208.7004 | 337.6982 | 431.1591 | 241.2941 | 237.2865 | 0.0014 | 240.6754 | 241.4559 | 564.8818 | 190.7358 | 278.2079 | 106.3013
IAR 120 | 175.9 | 67.9519 | 84.6103 | 104.504 |  | 133.8198 |  |  | 63.3445 | 208.2643 | 80.8523 | 430.6277 | 241.098 | 237.4823 | 0.001 | 238.7372 | 239.7478 | 742.214 | 193.4277 | 278.8496 | 106.3013
IAR 120 | 176 | 68.1131 | 84.602 | 104.3453 |  | 133.8518 |  |  | 63.5525 | 208.6612 | 53.8668 | 430.8572 | 240.3136 | 236.783 | -0.0007 | 243.6936 | 242.688 | 294.8922 | 189.6983 | 272.7118 | 104.8311
IAR 120 | 176.1 | 68.0767 | 84.5576 | 104.3848 |  | 133.7047 |  |  | 63.4629 | 208.7137 | 462.2736 | 430.9307 | 238.8568 | 237.0068 | -0.0001 | 238.3218 | 240.0558 | 729.2751 | 192.6145 | 276.7571 | 102.5521
IAR 120 | 176.2 | 68.0663 | 84.6149 | 104.5621 |  | 133.7369 |  |  | 63.4299 | 208.8152 | 760.5248 | 430.7168 | 241.4902 | 237.3144 | 0.00291 | 245.2165 | 241.6519 | 611.7678 | 188.829 | 273.7719 | 102.5521
IAR 120 | 176.3 | 68.0819 | 84.7431 | 104.6017 |  | 134.053 |  |  | 63.6446 | 208.6544 | 95.5632 | 430.8307 | 240.9299 | 237.2865 | 0.0022 | 237.6019 | 237.7037 | 671.3144 | 192.3902 | 277.9847 | 109.0214
IAR 120 | 176.4 | 68.0559 | 84.635 | 104.4663 |  | 133.6907 |  |  | 63.4091 | 208.4937 | 73.0072 | 430.5153 | 243.3672 | 237.6221 | 0.0014 | 241.3954 | 242.4919 | 646.8836 | 196.4001 | 284.2061 | 101.3024
IAR 120 | 176.5 | 68.0195 | 84.4903 | 104.7522 |  | 133.7815 |  |  | 63.3304 | 208.2954 | 852.4894 | 430.312 | 241.154 | 236.9788 | 0.0013 | 247.3209 | 244.5641 | 22.9002 | 190.5956 | 275.5296 | 106.3013
IAR 120 | 176.6 | 68.0767 | 84.5968 | 104.6961 |  | 133.681 |  |  | 63.4847 | 208.6025 | 712.6601 | 430.7084 | 241.2661 | 236.8109 | 0.0017 | 236.8543 | 239.2438 | 717.2822 | 193.1193 | 275.2785 | 102.0375
IAR 120 | 176.7 | 68.0299 | 84.6595 | 104.4438 |  | 133.4837 |  |  | 63.108 | 208.6666 | 239.6052 | 430.577 | 240.3416 | 237.0347 | 0.001 | 245.5764 | 244.5641 | 586.5579 | 191.6331 | 274.3578 | 104.0224
IAR 120 | 176.8 | 68.0611 | 84.7804 | 104.4438 |  | 133.669 |  |  | 63.3018 | 208.7476 | 461.1582 | 430.6576 | 239.277 | 236.8669 | 0.00341 | 239.6232 | 243.528 | 739.8488 | 194.1288 | 280.8862 | 100.7143
IAR 120 | 176.9 | 68.0819 | 84.6063 | 104.7441 |  | 133.7273 |  |  | 63.3649 | 208.9324 | 648.3799 | 430.7488 | 238.4646 | 236.8949 | 0.0007 | 242.4199 | 241.3159 | 691.1262 | 196.0916 | 284.262 | 102.1846
IAR 120 | 177 | 68.1806 | 84.5996 | 104.4562 |  | 133.82 |  |  | 63.2278 | 208.6836 | 442.3545 | 430.8294 | 240.2015 | 237.2305 | 0.00401 | 237.4081 | 239.3838 | 712.6632 | 196.0636 | 276.5618 | 109.9771
IAR 120 | 177.1 | 68.2482 | 84.6642 | 104.5541 |  | 133.8218 |  |  | 63.5544 | 208.7496 | 423.943 | 430.9923 | 241.042 | 236.9788 | 0.0006 | 241.0354 | 241.7639 | 712.9414 | 190.5395 | 275.3901 | 107.0365
IAR 120 | 177.2 | 68.0975 | 84.6574 | 104.4874 |  | 133.8964 |  |  | 63.4477 | 208.874 | 1146.9384 | 431.1782 | 242.2466 | 237.1746 | 0.0006 | 247.8193 | 247.3362 | 494.9009 | 190.4834 | 274.2183 | 106.7424
IAR 120 | 177.3 | 68.0715 | 84.6862 | 104.3958 |  | 133.5763 |  |  | 63.415 | 208.5855 | 337.1458 | 430.7786 | 240.5657 | 237.3704 | 0.0019 | 240.6478 | 238.7957 | 684.5315 | 191.6051 | 275.3622 | 108.0657
IAR 120 | 177.4 | 68.2066 | 84.5708 | 104.6295 |  | 133.5703 |  |  | 63.3888 | 208.8664 | 307.3148 | 430.854 | 241.3781 | 237.4263 | 0.0015 | 246.0749 | 244.9281 | 603.6427 | 192.3622 | 275.697 | 102.7727
IAR 120 | 177.5 | 68.1183 | 84.7215 | 104.5734 |  | 133.6552 |  |  | 63.3931 | 208.6966 | 621.5548 | 430.686 | 239.1369 | 237.79 | 0.0009 | 248.7607 | 247.6442 | 86.0357 | 191.9135 | 277.5104 | 103.2873
IAR 120 | 177.6 | 68.1079 | 84.9103 | 104.7174 |  | 133.7015 |  |  | 63.4127 | 208.757 | 359.4735 | 430.7263 | 241.3221 | 237.2865 | 0.0022 | 245.798 | 243.248 | 635.3638 | 193.0071 | 275.1669 | 99.0235
IAR 120 | 177.7 | 68.0559 | 84.655 | 104.6339 |  | 133.8062 |  |  | 63.2995 | 208.789 | 565.8137 | 430.6964 | 238.9128 | 237.3984 | 0.00411 | 245.798 | 247.5602 | 430.4572 | 191.1284 | 274.9158 | 98.2148
IAR 120 | 177.8 | 68.0923 | 84.6203 | 104.5921 |  | 133.6732 |  |  | 63.4127 | 208.6702 | 238.0266 | 430.621 | 240.6497 | 237.3424 | 0.0012 | 250.256 | 249.6603 | 14.9143 | 191.0723 | 275.6412 | 101.3759
IAR 120 | 177.9 | 68.0819 | 84.5557 | 104.5148 |  | 133.5059 |  |  | 63.4627 | 208.6702 | 385.1739 | 430.3544 | 240.5377 | 236.8949 | 0.0001 | 243.9982 | 243.948 | 586.3353 | 191.7453 | 274.6089 | 103.4343
IAR 120 | 178 | 68.0923 | 84.9035 | 104.5983 |  | 133.7719 |  |  | 63.4627 | 208.8003 | 529.5942 | 430.5456 | 240.7618 | 236.9508 | 0.0009 | 248.7607 | 243.5 | 98.8631 | 191.6611 | 279.9376 | 101.67
IAR 120 | 178.1 | 68.1131 | 84.9837 | 104.8213 |  | 133.7093 |  |  | 63.4824 | 208.774 | 668.6063 | 430.6524 | 240.7058 | 237.2305 | 0.00341 | 245.8533 | 248.1482 | 377.756 | 191.0442 | 275.8365 | 101.1554
IAR 120 | 178.2 | 68.1079 | 84.6145 | 104.5148 |  | 134.1081 |  |  | 63.4323 | 208.6873 | 1009.6881 | 430.5561 | 240.9859 | 236.5312 | 0.0008 | 250.256 | 249.8563 | 278.197 | 192.6987 | 277.2872 | 105.7132
IAR 120 | 178.3 | 68.1495 | 84.7343 | 104.5709 |  | 134.1159 |  |  | 63.4716 | 208.8513 | 249.4412 | 430.9258 | 238.6607 | 237.4543 | 0.00311 | 246.3794 | 245.2641 | 196.7245 | 193.624 | 280.5235 | 105.3457
IAR 120 | 178.4 | 68.1442 | 84.8666 | 104.6313 |  | 133.8964 |  |  | 63.4781 | 208.7269 | 739.9906 | 430.5733 | 241.4342 | 237.3144 | -0.0009 | 248.1516 | 249.4363 | 443.8969 | 189.8946 | 274.4694 | 106.3013
IAR 120 | 178.5 | 68.1079 | 84.8906 | 104.4039 |  | 133.7231 |  |  | 63.6176 | 208.8043 | 515.733 | 430.7451 | 238.2685 | 237.2026 | 0.0019 | 249.6191 | 247.8402 | 2.2538 | 189.502 | 273.2698 | 99.244
IAR 120 | 178.6 | 68.2898 | 84.5848 | 104.4831 |  | 133.5679 |  |  | 63.2934 | 208.7837 | 418.6769 | 430.6907 | 238.8568 | 236.6991 | 0.0005 | 240.2878 | 240.8959 | 516.883 | 191.4929 | 275.6412 | 103.1402
IAR 120 | 178.7 | 68.165 | 84.6049 | 104.4975 |  | 133.4429 |  |  | 63.446 | 208.6557 | 912.2196 | 430.6222 | 240.6217 | 237.0347 | 0.0007 | 246.9609 | 246.3281 | 175.5495 | 191.3246 | 273.7719 | 105.5662
IAR 120 | 178.8 | 68.2586 | 84.9265 | 104.5997 |  | 133.7269 |  |  | 63.4592 | 208.7538 | 954.5518 | 430.6274 | 239.5291 | 237.6501 | 0.0005 | 247.487 | 245.7401 | 235.1791 | 192.7548 | 279.9934 | 104.1694
IAR 120 | 178.9 | 68.1286 | 84.9403 | 104.5955 |  | 133.5838 |  |  | 63.1481 | 208.788 | 960.8236 | 430.7045 | 240.4817 | 237.5942 | 0.00301 | 237.4912 | 240.1678 | 701.839 | 192.3061 | 279.826 | 109.9035
IAR 120 | 179 | 68.139 | 84.5886 | 104.5413 |  | 134.1336 |  |  | 63.5117 | 208.756 | 1099.0521 | 430.417 | 240.7338 | 237.1186 | 0.00321 | 247.8193 | 246.2441 | 63.7476 | 189.3898 | 276.0597 | 103.2138
IAR 120 | 179.1 | 68.2066 | 84.7456 | 104.4953 |  | 133.8577 |  |  | 63.6012 | 208.7035 | 496.7798 | 430.7816 | 240.2855 | 237.762 | 0.00271 | 241.8938 | 242.3519 | 698.3608 | 189.6422 | 276.7292 | 107.6246
IAR 120 | 179.2 | 68.165 | 84.8818 | 104.6393 |  | 133.7187 |  |  | 63.3009 | 208.8769 | 590.1843 | 431.0236 | 241.3781 | 237.1466 | 0.0018 | 252.2496 | 249.5483 | 37.0911 | 194.8859 | 278.9053 | 108.5803
IAR 120 | 179.3 | 68.1495 | 85.0332 | 104.4849 |  | 133.755 |  |  | 63.7776 | 208.8563 | 498.5743 | 430.7729 | 240.5377 | 237.8459 | 0.0012 | 246.5456 | 246.1321 | 485.5793 | 191.0162 | 275.3901 | 107.7716
IAR 120 | 179.4 | 68.1547 | 84.7884 | 104.5621 |  | 133.8758 |  |  | 63.3772 | 208.813 | 1098.6058 | 430.8378 | 240.2295 | 237.79 | 0.0014 | 240.8416 | 239.2438 | 742.214 | 192.4743 | 271.8469 | 112.109
IAR 120 | 179.5 | 68.165 | 84.5643 | 104.414 |  | 133.7792 |  |  | 63.5471 | 208.4832 | 269.1586 | 430.7536 | 241.182 | 237.5662 | 0.0004 | 248.7054 | 247.7002 | 86.0913 | 189.4739 | 275.5017 | 110.1241
IAR 120 | 179.6 | 68.1547 | 84.6348 | 104.6768 |  | 133.894 |  |  | 63.6038 | 208.7924 | 468.3795 | 430.6519 | 240.9019 | 237.4263 | 0.0009 | 236.6051 | 239.3278 | 719.5639 | 191.4649 | 278.5427 | 106.1543
IAR 120 | 179.7 | 68.1962 | 84.8532 | 104.6184 |  | 133.6523 |  |  | 63.4299 | 209.032 | 505.4168 | 430.8851 | 241.2661 | 237.3704 | 0.0008 | 244.6904 | 244.116 | 714.9449 | 191.8574 | 278.4311 | 107.9922
IAR 120 | 179.8 | 68.1858 | 84.9668 | 104.6059 |  | 133.4549 |  |  | 63.5801 | 208.5551 | 508.5712 | 430.6327 | 240.1455 | 237.7061 | 0.0023 | 243.5551 | 245.4881 | 463.8477 | 192.0818 | 270.3404 | 117.0344
IAR 120 | 179.9 | 68.2118 | 84.651 | 104.7207 |  | 133.4267 |  |  | 63.53 | 208.8152 | 87.827 | 430.7694 | 241.21 | 237.6501 | 0.0002 | 240.4262 | 238.5437 | 704.2599 | 191.1564 | 272.4607 | 107.7716
IAR 120 | 180 | 68.2118 | 84.6579 | 104.3493 |  | 133.6705 |  |  | 63.7499 | 208.6155 | 671.1267 | 430.6187 | 239.221 | 237.8459 | 0.0014 | 244.8842 | 242.772 | 365.3459 | 191.4649 | 275.9481 | 109.0949
IAR 120 | 180.1 | 68.1442 | 85.0169 | 104.5767 |  | 133.7973 |  |  | 63.48 | 208.7285 | 343.4219 | 430.8098 | 241.2941 | 237.5942 | 0.00321 | 239.3464 | 243.304 | 716.5588 | 191.8574 | 283.146 | 110.3446
IAR 120 | 180.2 | 68.1858 | 84.9615 | 104.7728 |  | 133.6624 |  |  | 63.4233 | 208.7662 | 420.1318 | 430.6922 | 241.098 | 237.1186 | 0.0018 | 242.4476 | 242.0439 | 681.5542 | 195.1943 | 278.2358 | 109.9035
IAR 120 | 180.3 | 68.2014 | 84.635 | 104.5517 |  | 133.6342 |  |  | 63.4536 | 208.5756 | 649.7948 | 430.6677 | 237.8762 | 237.4823 | 0.0012 | 240.7585 | 243.864 | 665.2763 | 193.2314 | 277.1477 | 109.536
IAR 120 | 180.4 | 68.1599 | 84.6838 | 104.7415 |  | 133.5395 |  |  | 63.3009 | 208.7468 | 348.0337 | 430.7466 | 239.8933 | 237.4263 | 0.00311 | 241.2292 | 244.704 | 742.214 | 189.2776 | 278.4032 | 103.6548
IAR 120 | 180.5 | 68.1027 | 84.7271 | 104.5537 |  | 133.4045 |  |  | 63.4379 | 208.7788 | 449.5563 | 430.6694 | 241.4342 | 237.1186 | 0.001 | 244.5519 | 240.5598 | 643.7393 | 191.8855 | 275.418 | 110.2711
IAR 120 | 180.6 | 68.2066 | 84.9695 | 104.558 |  | 133.6403 |  |  | 63.4222 | 209.112 | 421.9692 | 431.1972 | 242.1906 | 237.6501 | 0.0006 | 237.5188 | 236.4996 | 741.2957 | 189.8104 | 274.7484 | 103.9489
IAR 120 | 180.7 | 68.139 | 84.6451 | 104.531 |  | 133.9848 |  |  | 63.2064 | 208.7517 | 526.1734 | 430.5697 | 240.8178 | 237.0627 | 0.0016 | 243.9982 | 243.276 | 713.6927 | 193.624 | 282.4206 | 111.3738
IAR 120 | 180.8 | 68.2066 | 84.5823 | 104.4998 |  | 133.6305 |  |  | 64.0982 | 208.7873 | 497.8254 | 430.9064 | 241.6863 | 237.0907 | 0.002 | 242.3645 | 243.64 | 622.6754 | 191.2966 | 275.3064 | 105.0516
IAR 120 | 180.9 | 68.1442 | 84.7235 | 104.6295 |  | 133.663 |  |  | 63.6521 | 208.7476 | 305.6953 | 430.8137 | 240.3696 | 237.4263 | 0.0009 | 242.8352 | 242.94 | 674.57 | 192.8669 | 278.4311 | 112.55
IAR 120 | 181 | 68.1338 | 84.6478 | 104.6712 |  | 133.8422 |  |  | 63.676 | 208.8116 | 97.6577 | 430.6875 | 239.9213 | 237.5942 | 0.0017 | 251.1697 | 247.0002 | 563.8801 | 191.8294 | 277.0919 | 105.1251
IAR 120 | 181.1 | 68.1599 | 84.5897 | 104.4419 |  | 133.5282 |  |  | 63.4932 | 208.74 | 93.0333 | 430.6158 | 241.2941 | 237.4263 | 0.0018 | 240.4262 | 242.3799 | 721.8178 | 193.2034 | 278.2079 | 105.1251
IAR 120 | 181.2 | 68.2326 | 84.5837 | 104.6401 |  | 133.7195 |  |  | 63.6499 | 208.6156 | 176.1908 | 430.742 | 239.7533 | 237.1466 | 0.0023 | 243.9151 | 243.108 | 596.6307 | 195.0261 | 279.547 | 102.8462
IAR 120 | 181.3 | 68.1183 | 84.6007 | 104.4899 |  | 133.3892 |  |  | 63.5933 | 208.6099 | 377.5087 | 430.6964 | 240.9579 | 237.2585 | 0.0006 | 251.7789 | 247.8402 | 201.6496 | 192.3341 | 277.2035 | 99.9056
IAR 120 | 181.4 | 68.0975 | 84.8005 | 104.5672 |  | 133.3712 |  |  | 63.6237 | 208.6362 | 303.9378 | 430.6404 | 240.8178 | 237.2865 | 0.0021 | 242.143 | 243.668 | 722.1795 | 193.5679 | 280.2166 | 100.7143
IAR 120 | 181.5 | 68.139 | 84.622 | 104.7716 |  | 133.8002 |  |  | 63.3365 | 208.7343 | 97.2287 | 430.4896 | 240.3416 | 236.1676 | 0.0014 | 247.3763 | 244.9841 | 434.7702 | 191.6331 | 276.0318 | 100.0526
IAR 120 | 181.6 | 68.1079 | 84.7435 | 104.6881 |  | 133.5806 |  |  | 63.3626 | 208.3667 | 380.1177 | 430.5404 | 239.8933 | 237.4823 | 0.00271 | 249.9791 | 244.5921 | 61.7164 | 192.5865 | 280.3003 | 100.1262
IAR 120 | 181.7 | 68.1235 | 84.5926 | 104.4544 |  | 133.6792 |  |  | 63.2124 | 208.7136 | 610.7004 | 430.5053 | 240.9299 | 237.2305 | 0.00311 | 246.7671 | 244.256 | 629.4648 | 195.9234 | 281.7231 | 107.4776
IAR 120 | 181.8 | 68.139 | 84.705 | 104.5815 |  | 133.6166 |  |  | 63.2756 | 208.5949 | 495.8499 | 430.7734 | 241.3221 | 237.1186 | 0.002 | 251.0866 | 249.0443 | 61.3825 | 192.8669 | 277.1198 | 111.7414
IAR 120 | 181.9 | 68.1235 | 84.6686 | 104.5504 |  | 133.6329 |  |  | 63.3126 | 208.7136 | 645.0637 | 430.6262 | 242.1345 | 237.3984 | 0.0019 | 245.2165 | 244.5921 | 621.9519 | 190.9601 | 277.0082 | 107.6981
IAR 120 | 182 | 68.0975 | 84.5626 | 104.4544 |  | 133.4476 |  |  | 63.9131 | 208.6269 | 723.436 | 430.3843 | 238.4926 | 236.727 | 0.00301 | 250.8651 | 247.3362 | 313.3404 | 193.6801 | 277.4546 | 102.9932
IAR 120 | 182.1 | 68.191 | 84.5984 | 104.6401 |  | 133.9974 |  |  | 63.5498 | 208.6156 | 306.8258 | 430.8226 | 240.6778 | 237.4263 | 0.0013 | 249.1761 | 246.5241 | 82.3627 | 191.7733 | 276.5897 | 107.1835
IAR 120 | 182.2 | 68.1131 | 84.7723 | 104.561 |  | 133.9211 |  |  | 63.4736 | 208.5929 | 46.3084 | 430.3529 | 240.3136 | 237.0068 | 0.0013 | 251.142 | 245.2081 | 284.3186 | 190.6236 | 274.5252 | 106.963
IAR 120 | 182.3 | 68.1338 | 84.6352 | 104.6632 |  | 133.6029 |  |  | 63.5236 | 208.5929 | 807.4234 | 430.8017 | 240.3416 | 236.783 | 0.0019 | 249.2591 | 245.8241 | -11.6866 | 193.5399 | 275.7528 | 101.7435
IAR 120 | 182.4 | 68.0975 | 84.6773 | 104.6259 |  | 133.6595 |  |  | 63.5976 | 208.6136 | 187.9774 | 430.8107 | 240.9859 | 237.1466 | 0.0018 | 244.1366 | 246.2441 | 349.7637 | 194.5774 | 280.4677 | 110.1976
IAR 120 | 182.5 | 68.1286 | 84.5813 | 104.728 |  | 133.8971 |  |  | 63.5714 | 208.591 | 499.9794 | 430.6546 | 240.9019 | 236.8389 | 0.00291 | 249.3699 | 246.4121 | -6.2885 | 192.6426 | 275.976 | 100.5673
IAR 120 | 182.6 | 68.1495 | 84.579 | 104.6383 |  | 133.7178 |  |  | 63.4713 | 208.6777 | 164.6386 | 430.9018 | 240.4817 | 236.6431 | 0.0024 | 244.192 | 245.6001 | 227.0541 | 192.4743 | 275.0832 | 101.0083
IAR 120 | 182.7 | 68.0507 | 84.6539 | 104.6783 |  | 133.8954 |  |  | 63.5584 | 208.4496 | 479.8554 | 430.5322 | 242.4147 | 237.7061 | -0.0003 | 244.7735 | 244.5921 | 646.9949 | 192.3061 | 276.7292 | 102.4051
IAR 120 | 182.8 | 68.1338 | 84.6408 | 104.5593 |  | 133.6415 |  |  | 63.3516 | 208.8342 | 469.7662 | 430.4724 | 240.9019 | 237.5103 | 0.0006 | 246.8225 | 247.0562 | 103.5656 | 192.3622 | 273.7719 | 102.7727
IAR 120 | 182.9 | 68.0819 | 84.6693 | 104.4926 |  | 133.6698 |  |  | 63.4387 | 208.476 | 98.9701 | 430.5777 | 241.098 | 237.2585 | 0.00271 | 238.4049 | 239.4958 | 705.5677 | 193.624 | 276.2271 | 105.2721
IAR 120 | 183 | 68.1599 | 84.6021 | 104.6597 |  | 133.5532 |  |  | 63.7194 | 208.7625 | 727.1664 | 430.6375 | 240.2575 | 237.0347 | 0.0017 | 248.8438 | 247.3082 | 11.2136 | 193.0071 | 276.6176 | 104.7575
IAR 120 | 183.1 | 68.1286 | 84.6298 | 104.5638 |  | 133.6458 |  |  | 63.6063 | 208.7946 | 394.8341 | 430.6375 | 238.6046 | 237.2305 | 0.0011 | 243.7213 | 243.36 | 413.5394 | 195.6149 | 283.7319 | 101.0819
IAR 120 | 183.2 | 68.0767 | 84.8062 | 104.426 |  | 133.5592 |  |  | 63.6258 | 208.5514 | 380.5462 | 430.2798 | 240.0614 | 237.2585 | 0.00271 | 237.4912 | 236.3876 | 742.214 | 192.222 | 279.9934 | 95.7153
IAR 120 | 183.3 | 68.1442 | 84.6285 | 104.5513 |  | 133.4949 |  |  | 63.6128 | 208.5401 | 443.8426 | 430.3851 | 239.7533 | 236.9508 | 0.0016 | 245.1611 | 244.172 | 207.8268 | 193.7923 | 278.8775 | 102.1846
IAR 120 | 183.4 | 68.0559 | 84.6782 | 104.6581 |  | 133.9685 |  |  | 63.4866 | 208.5175 | 682.9951 | 430.2732 | 240.3136 | 237.6501 | 0.0016 | 236.7159 | 242.1279 | 721.9013 | 192.4743 | 275.1948 | 105.7867
IAR 120 | 183.5 | 68.0247 | 84.601 | 104.5017 |  | 133.4933 |  |  | 63.6847 | 208.6024 | 415.6232 | 430.545 | 241.9384 | 237.2026 | -0.0014 | 242.8629 | 243.108 | 671.4257 | 193.3436 | 277.8731 | 104.39
IAR 120 | 183.6 | 68.0871 | 84.5926 | 104.5543 |  | 133.9146 |  |  | 63.7522 | 208.791 | 699.2545 | 430.4682 | 240.7338 | 237.0907 | 0.0002 | 239.6232 | 240.5598 | 653.2835 | 193.2314 | 280.2166 | 100.6408
IAR 120 | 183.7 | 68.1183 | 84.6148 | 104.5125 |  | 133.55 |  |  | 63.4149 | 208.4554 | 437.9335 | 430.2718 | 241.5462 | 237.762 | 0.0017 | 241.9492 | 242.968 | 736.0923 | 193.0071 | 279.6586 | 101.67
IAR 120 | 183.8 | 68.1286 | 84.5806 | 104.6796 |  | 133.8504 |  |  | 64.0894 | 208.4762 | 47.9279 | 430.7349 | 240.3976 | 237.1746 | 0.0011 | 243.7766 | 247.1962 | 407.1118 | 193.7923 | 277.4267 | 102.6256
IAR 120 | 183.9 | 68.0923 | 84.7245 | 104.6487 |  | 133.2645 |  |  | 63.4129 | 208.3669 | 343.4013 | 430.3863 | 239.5011 | 237.2865 | 0.0016 | 240.5647 | 240.5598 | 738.6523 | 193.6801 | 275.5854 | 97.3326
IAR 120 | 184 | 68.0975 | 84.6875 | 104.8638 |  | 133.7966 |  |  | 63.5871 | 208.3877 | 1058.8835 | 430.5267 | 240.1455 | 237.2585 | 0.00351 | 245.078 | 242.996 | 712.1067 | 193.6801 | 275.418 | 102.8462
IAR 120 | 184.1 | 68.1235 | 84.7093 | 104.7137 |  | 133.6516 |  |  | 63.8113 | 208.6687 | 726.1087 | 430.7635 | 239.0809 | 237.5942 | 0.0013 | 242.1153 | 244.8441 | 711.5223 | 189.8104 | 277.064 | 103.8754
IAR 120 | 184.2 | 68.0559 | 84.5889 | 104.5435 |  | 133.719 |  |  | 63.6092 | 208.3635 | 444.6005 | 430.5802 | 241.042 | 237.3144 | 0.001 | 238.5987 | 239.5518 | 732.1133 | 193.1754 | 275.4459 | 107.11
IAR 120 | 184.3 | 68.1286 | 84.6268 | 104.5312 |  | 133.7997 |  |  | 63.6333 | 208.5145 | 440.9685 | 430.6504 | 242.5828 | 237.0907 | 0.001 | 245.8256 | 246.3841 | 458.4496 | 193.1754 | 276.1712 | 105.1986
IAR 120 | 184.4 | 68.139 | 84.6028 | 104.5483 |  | 133.5846 |  |  | 63.5944 | 208.5241 | 184.5452 | 430.5438 | 240.7898 | 237.8739 | -0.0003 | 241.6169 | 242.968 | 742.214 | 191.5209 | 278.8216 | 98.2148
IAR 120 | 184.5 | 68.0819 | 84.6805 | 104.6737 |  | 133.7057 |  |  | 63.612 | 208.5394 | 685.4865 | 430.367 | 241.2941 | 237.6501 | 0.00321 | 247.9024 | 246.7482 | 577.9042 | 193.1193 | 277.8452 | 96.0094
IAR 120 | 184.6 | 68.1235 | 84.6142 | 104.5764 |  | 133.7044 |  |  | 63.7297 | 208.5113 | 315.891 | 430.3658 | 241.6022 | 237.2865 | 0.00261 | 240.6754 | 241.1479 | 698.0269 | 191.2966 | 275.418 | 100.3467
IAR 120 | 184.7 | 68.139 | 84.5891 | 104.4743 |  | 133.7911 |  |  | 63.8233 | 208.4623 | 766.4922 | 430.3203 | 242.0505 | 237.4543 | 0.0024 | 246.0195 | 242.7159 | 627.3501 | 194.4092 | 280.1887 | 96.0094
IAR 120 | 184.8 | 68.1131 | 84.5859 | 104.6292 |  | 133.8017 |  |  | 63.8781 | 208.5098 | 661.9202 | 430.4505 | 239.361 | 237.4543 | 0.0021 | 248.4284 | 248.4002 | 160.7186 | 191.3527 | 274.4694 | 102.8462
IAR 120 | 184.9 | 68.0611 | 84.5975 | 104.4078 |  | 133.8659 |  |  | 63.6408 | 208.521 | 444.1246 | 430.3854 | 241.0139 | 237.1186 | 0.0001 | 240.5924 | 242.8 | 696.3574 | 194.8578 | 277.3988 | 100.3467
IAR 120 | 185 | 68.0663 | 84.5637 | 104.4853 |  | 133.8017 |  |  | 63.5343 | 208.3419 | 761.7327 | 431.0957 | 238.9408 | 237.762 | 0.00371 | 248.9822 | 245.1521 | 413.4281 | 191.0442 | 274.1625 | 101.964
IAR 120 | 185.1 | 68.1286 | 84.5785 | 104.5812 |  | 133.4311 |  |  | 63.5908 | 208.5644 | 415.4882 | 430.3295 | 240.2295 | 236.8949 | 0.00451 | 246.9886 | 247.6162 | -32.2494 | 193.4558 | 275.6133 | 98.2883
IAR 120 | 185.2 | 68.1027 | 84.5946 | 104.8149 |  | 133.5641 |  |  | 63.9652 | 208.7154 | 811.6552 | 430.3244 | 241.8824 | 236.9788 | -0.0001 | 246.6286 | 246.2161 | 504.3893 | 191.549 | 282.2532 | 102.3316
IAR 120 | 185.3 | 68.0975 | 84.6352 | 104.6526 |  | 133.5926 |  |  | 62.9511 | 208.4007 | 255.7991 | 430.2282 | 240.2295 | 236.8669 | 0.0021 | 249.7575 | 245.3201 | 99.0022 | 192.222 | 274.0788 | 109.2419
IAR 120 | 185.4 | 68.0559 | 84.7418 | 104.5333 |  | 133.8017 |  |  | 63.7892 | 208.5629 | 227.761 | 430.4505 | 242.4987 | 237.734 | 0.0022 | 244.3027 | 243.444 | 708.5728 | 193.9044 | 276.4223 | 101.1554
IAR 120 | 185.5 | 68.0455 | 84.5938 | 104.3524 |  | 133.766 |  |  | 63.7327 | 208.5139 | 125.6777 | 430.5001 | 242.6388 | 236.6151 | 0.0021 | 250.6713 | 249.4363 | 216.3692 | 192.7828 | 277.5104 | 105.0516
IAR 120 | 185.6 | 68.0767 | 84.5874 | 104.7239 |  | 133.8931 |  |  | 63.9393 | 208.3894 | 322.9227 | 430.2881 | 239.5011 | 237.0907 | 0.0012 | 248.5946 | 246.6921 | 144.6913 | 192.7267 | 277.5383 | 100.3467
IAR 120 | 185.7 | 68.0975 | 84.4938 | 104.6033 |  | 133.7767 |  |  | 63.6068 | 208.3614 | 392.9209 | 430.1868 | 240.3416 | 237.2305 | 0.00281 | 247.5701 | 245.6561 | 491.8957 | 191.1003 | 276.255 | 106.7424
IAR 120 | 185.8 | 68.1442 | 84.5663 | 104.639 |  | 133.8111 |  |  | 63.5374 | 208.4747 | 147.5994 | 430.1361 | 240.7338 | 237.2585 | 0.0022 | 251.945 | 246.1321 | -10.4901 | 191.6051 | 276.3666 | 104.7575
IAR 120 | 185.9 | 68.0507 | 84.6112 | 104.7165 |  | 133.8397 |  |  | 63.7052 | 208.4901 | 295.1583 | 430.4432 | 240.3976 | 237.6221 | 0.00291 | 241.0354 | 243.136 | 475.8126 | 194.5494 | 279.2401 | 104.0224
IAR 120 | 186 | 68.0455 | 84.6095 | 104.7276 |  | 133.6651 |  |  | 63.5357 | 208.4733 | 154.6935 | 430.4526 | 241.9384 | 237.734 | 0.0019 | 249.3422 | 247.8122 | 33.0564 | 190.175 | 276.2271 | 99.8321
IAR 120 | 186.1 | 68.0871 | 84.5739 | 104.4816 |  | 133.4738 |  |  | 63.5228 | 208.4622 | 234.8871 | 430.4474 | 241.042 | 236.783 | 0.0023 | 245.6041 | 245.0401 | 268.1799 | 192.6706 | 277.2872 | 98.5089
IAR 120 | 186.2 | 68.0663 | 84.5256 | 104.601 |  | 133.5891 |  |  | 63.9473 | 208.353 | 149.434 | 430.2654 | 238.9128 | 237.2305 | 0.0014 | 249.5914 | 248.1202 | 115.28 | 192.895 | 278.8216 | 96.5975
IAR 120 | 186.3 | 68.0559 | 84.5622 | 104.7449 |  | 133.4965 |  |  | 63.5342 | 208.5587 | 371.6576 | 430.7493 | 240.8178 | 237.2585 | 0.0009 | 242.8629 | 242.2119 | 671.7596 | 192.923 | 277.6499 | 105.1251
IAR 120 | 186.4 | 68.0143 | 84.5931 | 104.6367 |  | 133.7162 |  |  | 63.5713 | 208.3307 | 155.5599 | 430.4567 | 240.7058 | 237.4823 | 0.0021 | 244.4412 | 244.2 | 592.9021 | 190.876 | 274.4694 | 107.6246
IAR 120 | 186.5 | 68.1442 | 84.5848 | 104.654 |  | 133.594 |  |  | 63.82 | 208.6763 | 120.5909 | 430.3906 | 239.6692 | 237.1466 | 0.0002 | 242.143 | 240.3358 | 735.1463 | 194.4092 | 278.9611 | 102.7727
IAR 120 | 186.6 | 68.0403 | 84.468 | 104.6356 |  | 133.7615 |  |  | 63.7328 | 208.3839 | 462.5234 | 430.3752 | 239.7533 | 237.2585 | 0.0006 | 241.783 | 241.9599 | 593.7647 | 196.316 | 277.5383 | 102.1846
IAR 120 | 186.7 | 68.1235 | 84.5987 | 104.5988 |  | 133.6333 |  |  | 63.6506 | 208.5295 | 44.0268 | 430.3442 | 240.6217 | 237.5103 | 0.00381 | 239.734 | 240.8119 | 742.214 | 194.1849 | 279.7423 | 99.6116
IAR 120 | 186.8 | 68.1235 | 84.561 | 104.6049 |  | 134.0098 |  |  | 63.8571 | 208.4917 | 511.895 | 430.6316 | 240.5097 | 237.3424 | -0.0004 | 244.3858 | 242.1559 | 691.8218 | 192.4183 | 279.2122 | 95.3478
IAR 120 | 186.9 | 68.0663 | 84.5904 | 104.7539 |  | 133.7368 |  |  | 63.5683 | 208.675 | 387.5694 | 430.273 | 240.4256 | 236.6991 | 0.0004 | 239.6786 | 240.0278 | 742.214 | 193.9044 | 279.017 | 104.7575
IAR 120 | 187 | 68.0403 | 84.4938 | 104.7529 |  | 133.5505 |  |  | 63.7799 | 208.5115 | 395.0344 | 430.3528 | 241.21 | 237.6501 | 0.0013 | 245.4934 | 244.284 | 733.9776 | 192.6706 | 279.5191 | 100.7143
IAR 120 | 187.1 | 68.0091 | 84.5802 | 104.5794 |  | 133.3366 |  |  | 63.4168 | 208.457 | 164.1333 | 430.1263 | 240.9859 | 236.9508 | 0.0007 | 245.5488 | 249.9123 | 329.1173 | 194.6335 | 278.8775 | 102.6992
IAR 120 | 187.2 | 68.0403 | 84.6605 | 104.561 |  | 133.6432 |  |  | 63.6977 | 208.527 | 81.2544 | 430.6754 | 242.2746 | 237.734 | 0.0014 | 239.9832 | 244.144 | 703.2581 | 192.25 | 275.8086 | 96.818
IAR 120 | 187.3 | 68.0455 | 84.6089 | 104.6682 |  | 133.7004 |  |  | 63.8414 | 208.7382 | 44.1533 | 430.6849 | 240.9859 | 237.3984 | 0.0015 | 250.699 | 244.9561 | 527.1784 | 193.5399 | 278.3474 | 100.4937
IAR 120 | 187.4 | 68.0611 | 84.5383 | 104.4641 |  | 133.6423 |  |  | 63.5899 | 208.3902 | 147.4328 | 430.352 | 241.7143 | 237.4543 | 0.00291 | 242.0876 | 243.668 | 729.9429 | 194.269 | 281.6395 | 96.0094
IAR 120 | 187.5 | 68.1079 | 84.5945 | 104.7101 |  | 133.6945 |  |  | 63.79 | 208.4335 | 682.9172 | 430.5588 | 240.2575 | 236.9788 | 0.001 | 244.995 | 243.92 | 602.8636 | 193.9325 | 274.0509 | 102.6992
IAR 120 | 187.6 | 68.0403 | 84.589 | 104.6377 |  | 133.7172 |  |  | 64.1145 | 208.5414 | 557.7967 | 430.1753 | 238.6046 | 237.2305 | 0.00311 | 248.4008 | 244.7881 | 135.3698 | 193.3436 | 279.7702 | 97.7737
IAR 120 | 187.7 | 68.0559 | 84.627 | 104.6141 |  | 133.6019 |  |  | 63.4397 | 208.2167 | 102.5455 | 430.3975 | 240.7898 | 237.4263 | -0.0008 | 244.1366 | 240.9519 | 721.5117 | 194.3531 | 277.8731 | 104.9046
IAR 120 | 187.8 | 68.1286 | 84.5995 | 104.6734 |  | 133.7517 |  |  | 63.5886 | 208.5191 | 771.3943 | 430.5279 | 240.2855 | 237.0907 | 0.0018 | 247.6532 | 247.1122 | 229.141 | 192.3061 | 276.5618 | 98.2883
IAR 120 | 187.9 | 68.139 | 84.5615 | 104.5653 |  | 133.7399 |  |  | 63.3383 | 208.4758 | 873.2957 | 430.558 | 240.2015 | 237.3984 | 0.0003 | 249.1207 | 243.724 | 37.0911 | 192.222 | 278.1521 | 96.671
IAR 120 | 188 | 68.0143 | 84.6375 | 104.5408 |  | 133.4847 |  |  | 63.7195 | 208.2423 | 710.2033 | 430.3762 | 242.1626 | 237.9858 | 0.0015 | 248.2623 | 244.144 | 577.8763 | 193.8484 | 282.3927 | 98.5089
IAR 120 | 188.1 | 68.0299 | 84.5791 | 104.6124 |  | 133.6001 |  |  | 63.6938 | 208.2634 | 494.0722 | 430.4766 | 241.6303 | 237.6781 | 0.0006 | 241.0354 | 243.444 | 742.214 | 193.1193 | 276.6734 | 96.7445
IAR 120 | 188.2 | 68.0559 | 84.6643 | 104.5941 |  | 133.7214 |  |  | 63.4616 | 208.4958 | 67.3578 | 430.3806 | 242.8629 | 237.5103 | 0.0006 | 246.3794 | 244.312 | 638.3133 | 193.8203 | 280.105 | 101.5965
IAR 120 | 188.3 | 68.0559 | 84.5644 | 104.8697 |  | 133.8023 |  |  | 63.3679 | 208.3713 | 332.3263 | 430.088 | 243.1151 | 237.5382 | 0.0018 | 254.0217 | 250.5283 | 269.2929 | 192.923 | 275.6691 | 101.964
IAR 120 | 188.4 | 68.0559 | 84.5968 | 104.7136 |  | 133.7442 |  |  | 63.5489 | 208.398 | 236.6366 | 430.3197 | 240.4536 | 236.9508 | 0.0008 | 242.4199 | 244.452 | 671.8153 | 195.8954 | 283.8714 | 100.3467
IAR 120 | 188.5 | 68.0247 | 84.5891 | 104.5095 |  | 133.7324 |  |  | 63.6362 | 208.3435 | 820.4316 | 430.3095 | 240.5657 | 237.3984 | 0.0022 | 248.8715 | 246.7201 | 312.116 | 191.2686 | 277.9847 | 98.1413
IAR 120 | 188.6 | 68.1027 | 84.6248 | 104.575 |  | 133.7493 |  |  | 63.3603 | 208.3213 | 431.9437 | 430.4452 | 239.7252 | 237.6501 | 0.002 | 248.7884 | 247.9242 | 3.2556 | 192.6426 | 275.7528 | 100.4937
IAR 120 | 188.7 | 68.0871 | 84.5674 | 104.6229 |  | 133.8419 |  |  | 63.635 | 208.516 | 453.795 | 430.6064 | 240.7618 | 238.0137 | 0.0016 | 247.8193 | 246.5522 | 570.2522 | 194.0166 | 279.2122 | 101.0819
IAR 120 | 188.8 | 68.0039 | 84.4479 | 104.5986 |  | 133.5868 |  |  | 63.5477 | 208.3102 | 233.405 | 430.1827 | 240.9579 | 236.9788 | 0.0022 | 249.1207 | 248.1202 | 0.72346 | 194.9139 | 276.5897 | 104.9781
IAR 120 | 188.9 | 68.139 | 84.6044 | 104.7303 |  | 133.853 |  |  | 63.4156 | 208.4126 | 289.9946 | 430.616 | 240.5377 | 237.2305 | 0.0009 | 245.4103 | 244.256 | 321.994 | 189.1094 | 275.4459 | 99.6851
IAR 120 | 189 | 68.0715 | 84.6307 | 104.6283 |  | 133.6618 |  |  | 63.5849 | 208.516 | 109.4733 | 430.248 | 242.7509 | 237.9858 | -0.0002 | 251.4189 | 247.1402 | 260.5836 | 195.1663 | 278.4869 | 103.8019
IAR 120 | 189.1 | 68.1183 | 84.549 | 104.5559 |  | 133.6846 |  |  | 63.7968 | 208.5261 | 309.3675 | 430.5098 | 240.0614 | 237.3144 | 0.0009 | 248.733 | 250.1643 | 133.1438 | 191.9135 | 279.3517 | 102.7727
IAR 120 | 189.2 | 68.0559 | 84.3521 | 104.6762 |  | 133.8934 |  |  | 63.7659 | 208.3259 | 48.8487 | 430.1674 | 240.2855 | 237.5662 | 0.0002 | 240.4539 | 240.8399 | 723.6265 | 193.9325 | 280.4119 | 96.8915
IAR 120 | 189.3 | 67.9935 | 84.6005 | 104.8499 |  | 133.6442 |  |  | 63.7467 | 208.4394 | 308.2939 | 430.273 | 239.5852 | 237.5942 | 0.0022 | 248.8715 | 246.0481 | 8.9041 | 193.4277 | 279.1564 | 99.6116
IAR 120 | 189.4 | 67.9987 | 84.5954 | 104.706 |  | 133.9221 |  |  | 63.5657 | 208.2825 | 159.1109 | 430.273 | 242.1345 | 237.3144 | 0.0015 | 245.3272 | 246.0481 | 550.0509 | 194.1007 | 279.4912 | 102.7727
IAR 120 | 189.5 | 68.0143 | 84.5782 | 104.6512 |  | 133.7303 |  |  | 63.9149 | 208.3683 | 479.5117 | 430.3479 | 241.6303 | 237.9019 | 0.0009 | 250.9482 | 251.2284 | -9.2936 | 193.1193 | 280.7467 | 101.964
IAR 120 | 189.6 | 68.0455 | 84.5267 | 104.6215 |  | 133.6089 |  |  | 63.6083 | 208.2327 | 224.394 | 430.3229 | 242.7229 | 237.3704 | 0.0019 | 242.5583 | 242.66 | 333.2633 | 193.4558 | 278.7101 | 99.6851
IAR 120 | 189.7 | 68.0039 | 84.4092 | 104.7289 |  | 133.8053 |  |  | 63.7137 | 208.4541 | 115.6308 | 430.5745 | 240.2015 | 237.1466 | 0.002 | 239.3464 | 241.7079 | 740.2105 | 195.4187 | 282.4206 | 103.0667
IAR 120 | 189.8 | 68.0507 | 84.3659 | 104.6566 |  | 133.7355 |  |  | 63.6072 | 208.2751 | 607.6901 | 430.3928 | 240.4256 | 236.9228 | 0.0011 | 247.487 | 244.732 | 73.2082 | 193.7081 | 279.017 | 100.1997
IAR 120 | 189.9 | 68.0247 | 84.3556 | 104.6566 |  | 133.6429 |  |  | 63.7073 | 208.1884 | 46.2048 | 430.3122 | 240.1735 | 237.0627 | 0.00281 | 238.6541 | 239.0478 | 660.8242 | 193.8484 | 276.8129 | 99.244
IAR 120 | 190 | 68.0663 | 84.6033 | 104.4343 |  | 133.7525 |  |  | 63.7191 | 208.4154 | 267.3633 | 430.6495 | 240.2575 | 237.5942 | 0.0017 | 241.3954 | 243.332 | 695.5226 | 189.4178 | 274.6647 | 104.9046
IAR 120 | 190.1 | 68.165 | 84.5885 | 104.8479 |  | 133.6423 |  |  | 63.7563 | 208.4477 | 89.1244 | 430.352 | 242.1065 | 237.5942 | 0.0022 | 242.9736 | 244.256 | 561.9045 | 192.3902 | 276.8966 | 102.7727
IAR 120 | 190.2 | 68.1495 | 84.5793 | 104.6676 |  | 133.6071 |  |  | 63.749 | 208.7015 | 43.5321 | 430.6036 | 242.2466 | 238.0417 | 0.0022 | 240.537 | 240.5318 | 742.214 | 192.7267 | 277.6499 | 102.6992
IAR 120 | 190.3 | 68.0403 | 84.5826 | 104.4873 |  | 133.8962 |  |  | 63.6799 | 208.4682 | 901.8912 | 430.7746 | 240.3976 | 237.8739 | 0.0008 | 246.7117 | 246.1321 | 476.3135 | 193.7081 | 275.5854 | 102.7727
IAR 120 | 190.4 | 68.0715 | 84.6037 | 104.5529 |  | 133.4964 |  |  | 63.6107 | 208.5384 | 715.1901 | 430.5879 | 241.0139 | 236.8669 | 0.0003 | 240.1216 | 240.6998 | 742.214 | 196.2879 | 282.0858 | 97.7002
IAR 120 | 190.5 | 68.0819 | 84.6584 | 104.6666 |  | 133.7451 |  |  | 63.8537 | 208.5321 | 284.3759 | 430.5624 | 241.4622 | 238.0697 | 0.0006 | 240.3155 | 240.7839 | 715.9466 | 192.2781 | 274.8321 | 99.6851
IAR 120 | 190.6 | 68.243 | 84.5122 | 104.6246 |  | 133.612 |  |  | 63.6662 | 208.5431 | 582.8212 | 430.6481 | 240.2015 | 237.3704 | 0.0013 | 237.325 | 239.8038 | 736.5376 | 191.0723 | 274.1346 | 99.6851
IAR 120 | 190.7 | 68.0715 | 84.5744 | 104.6004 |  | 134.0981 |  |  | 63.6908 | 208.4777 | 472.9706 | 430.6681 | 239.6692 | 237.1186 | 0.00341 | 244.4412 | 243.108 | 742.214 | 192.1659 | 276.8687 | 97.8472
IAR 120 | 190.8 | 68.2066 | 84.5982 | 104.7085 |  | 133.6466 |  |  | 63.4406 | 208.4343 | 248.4993 | 430.5976 | 241.3501 | 237.5103 | 0.00261 | 242.8075 | 243.5 | 516.0482 | 192.5024 | 275.5017 | 95.6418
IAR 120 | 190.9 | 68.1235 | 84.6213 | 104.7802 |  | 133.5306 |  |  | 63.6281 | 208.6401 | 428.6497 | 430.7789 | 242.0225 | 237.9298 | 0.0004 | 240.8416 | 241.0639 | 693.7975 | 192.6145 | 275.5854 | 103.5813
IAR 120 | 191 | 68.1131 | 84.6304 | 104.4266 |  | 133.7914 |  |  | 63.8036 | 208.7922 | 476.0349 | 430.6431 | 241.0139 | 237.2026 | 0.0007 | 249.6191 | 245.2361 | 603.6706 | 192.0257 | 277.8173 | 97.7737
IAR 120 | 191.1 | 68.1286 | 84.6161 | 104.7206 |  | 133.7509 |  |  | 63.6035 | 208.5754 | 566.4074 | 430.4465 | 241.126 | 238.0977 | 0.0002 | 239.4294 | 242.3799 | 742.214 | 192.4183 | 276.4223 | 98.5824
IAR 120 | 191.2 | 68.1183 | 84.2832 | 104.5767 |  | 133.5193 |  |  | 63.4724 | 208.4619 | 228.3591 | 430.6078 | 239.9494 | 237.2865 | 0.0018 | 245.0504 | 241.1759 | 624.9849 | 195.3345 | 282.4764 | 98.0678
IAR 120 | 191.3 | 68.0715 | 84.5806 | 104.7988 |  | 133.8265 |  |  | 63.5853 | 208.5163 | 557.8913 | 430.472 | 239.4451 | 237.3424 | 0.0019 | 251.4466 | 246.8042 | 314.1473 | 192.5865 | 277.4546 | 100.4937
IAR 120 | 191.4 | 68.1027 | 84.6777 | 104.5772 |  | 133.7977 |  |  | 63.6544 | 208.4027 | 49.5123 | 430.6083 | 241.3501 | 237.7061 | 0.00311 | 243.2782 | 242.4639 | 724.3221 | 194.1568 | 280.3282 | 102.4051
IAR 120 | 191.5 | 68.1702 | 84.6376 | 104.7453 |  | 133.6359 |  |  | 63.4169 | 208.6739 | 772.979 | 430.669 | 243.6193 | 237.8459 | 0.00311 | 248.2069 | 245.5441 | 460.4808 | 196.0356 | 282.8949 | 105.8603
IAR 120 | 191.6 | 68.1183 | 84.6026 | 104.6858 |  | 133.7637 |  |  | 63.6553 | 208.7504 | 49.9873 | 430.498 | 241.3221 | 237.5103 | 0.00281 | 249.0653 | 244.144 | 30.9973 | 195.8112 | 282.3369 | 96.2299
IAR 120 | 191.7 | 68.0715 | 84.5818 | 104.5121 |  | 133.7349 |  |  | 63.5626 | 208.6701 | 545.0664 | 430.5536 | 239.7533 | 237.5662 | 0.00341 | 246.9055 | 242.968 | 679.2447 | 193.0071 | 278.0963 | 107.11
IAR 120 | 191.8 | 68.0975 | 84.5491 | 104.6026 |  | 134.1002 |  |  | 63.4007 | 208.6599 | 453.376 | 430.8313 | 239.8373 | 237.0627 | 0.00441 | 252.3327 | 248.0642 | 37.8145 | 195.4187 | 281.5279 | 95.3478
IAR 120 | 191.9 | 68.1235 | 84.609 | 104.483 |  | 134.031 |  |  | 63.6946 | 208.5676 | 542.0369 | 430.3678 | 244.0676 | 238.1256 | 0.0011 | 244.9119 | 243.472 | 643.2384 | 193.4558 | 277.3709 | 102.1846
IAR 120 | 192 | 68.0767 | 84.6093 | 104.7235 |  | 133.7538 |  |  | 63.5583 | 208.753 | 303.2416 | 430.57 | 239.7252 | 237.6221 | 0.0021 | 249.1207 | 247.5602 | 318.4324 | 196.2319 | 280.6909 | 97.9207
IAR 120 | 192.1 | 68.1754 | 84.5342 | 104.6816 |  | 133.4817 |  |  | 63.7776 | 208.813 | 314.4498 | 430.817 | 239.8653 | 237.7061 | 0.0004 | 249.6468 | 248.0082 | 58.9895 | 192.8669 | 279.8539 | 95.6418
IAR 120 | 192.2 | 68.0819 | 84.6024 | 104.4904 |  | 133.7603 |  |  | 63.8095 | 208.4938 | 526.7001 | 430.5757 | 241.4342 | 237.8459 | 0.00321 | 248.65 | 244.34 | 283.0386 | 193.0632 | 276.4223 | 97.1856
IAR 120 | 192.3 | 68.1338 | 84.6242 | 104.7357 |  | 133.5339 |  |  | 63.6722 | 208.5916 | 142.1975 | 430.5399 | 241.8824 | 237.2865 | 0.0013 | 251.4189 | 245.5161 | 4.146 | 192.8669 | 277.7615 | 95.4948
IAR 120 | 192.4 | 68.2222 | 84.7898 | 104.5384 |  | 133.9919 |  |  | 63.5657 | 208.7162 | 346.3019 | 430.5354 | 241.6022 | 238.1816 | 0.00251 | 246.1579 | 245.0961 | 409.1987 | 192.6987 | 278.5148 | 99.9791
IAR 120 | 192.5 | 68.0923 | 84.6474 | 104.7669 |  | 133.8883 |  |  | 63.5477 | 208.6572 | 518.3591 | 430.6064 | 241.2381 | 237.4263 | 0.0018 | 250.3113 | 247.0002 | 39.8179 | 191.9976 | 277.5383 | 99.9791
IAR 120 | 192.6 | 68.0663 | 84.706 | 104.7547 |  | 133.7375 |  |  | 63.8171 | 208.7172 | 204.8649 | 430.7575 | 241.4622 | 237.9019 | -0.0003 | 244.8288 | 245.0681 | 302.7667 | 191.4649 | 277.8173 | 99.0235
IAR 120 | 192.7 | 68.0975 | 84.6018 | 104.6892 |  | 133.7206 |  |  | 63.7734 | 208.6793 | 741.0229 | 430.5815 | 239.9494 | 237.2305 | 0.0009 | 240.2324 | 241.9879 | 730.4716 | 194.7457 | 277.2593 | 101.0083
IAR 120 | 192.8 | 68.2066 | 84.5368 | 104.4432 |  | 133.6221 |  |  | 63.5733 | 208.9395 | 575.4436 | 430.8586 | 241.2661 | 237.0627 | 0.00281 | 248.4284 | 248.6803 | 92.3242 | 191.3246 | 273.9951 | 104.9781
IAR 120 | 192.9 | 68.0611 | 84.6221 | 104.8758 |  | 133.9471 |  |  | 63.7246 | 208.3768 | 447.3328 | 430.0932 | 241.0139 | 237.3984 | 0.0022 | 240.6201 | 241.2319 | 680.5525 | 194.1849 | 279.4075 | 98.5089
IAR 120 | 193 | 68.0663 | 84.6207 | 104.4257 |  | 133.6052 |  |  | 63.6117 | 208.4091 | 561.3084 | 430.5213 | 239.6692 | 237.6221 | 0.0001 | 250.8928 | 248.1202 | 19.1994 | 192.6145 | 277.2314 | 96.4505
IAR 120 | 193.1 | 68.139 | 84.6526 | 104.6542 |  | 133.7795 |  |  | 63.6502 | 208.7026 | 413.4082 | 430.8747 | 239.6412 | 237.6781 | 0.0013 | 245.9641 | 243.836 | 467.8267 | 194.2129 | 278.7101 | 101.7435
IAR 120 | 193.2 | 68.1235 | 84.592 | 104.5941 |  | 133.8141 |  |  | 63.6001 | 208.7893 | 438.5253 | 430.7435 | 239.8093 | 236.9788 | 0.00361 | 238.3495 | 234.7355 | 742.214 | 194.5774 | 281.5 | 105.1251
IAR 120 | 193.3 | 68.0767 | 84.598 | 104.5653 |  | 133.8789 |  |  | 63.5013 | 208.6603 | 49.0893 | 430.679 | 240.4256 | 237.2865 | 0.00251 | 242.946 | 243.36 | 233.76 | 194.3251 | 278.5148 | 100.4937
IAR 120 | 193.4 | 68.2794 | 84.5939 | 104.6979 |  | 133.9606 |  |  | 63.6335 | 208.5581 | 298.3093 | 430.8711 | 240.3416 | 237.9298 | 0.002 | 240.4539 | 245.7961 | 731.0281 | 191.9135 | 274.5252 | 107.6246
IAR 120 | 193.5 | 68.2066 | 84.5975 | 104.6744 |  | 133.7063 |  |  | 63.8657 | 209.1495 | 491.9197 | 431.3755 | 240.3416 | 236.6991 | 0.00271 | 248.4838 | 245.9361 | 76.2133 | 196.6244 | 284.0667 | 107.6246
IAR 120 | 193.6 | 68.1442 | 84.6624 | 104.5906 |  | 133.9034 |  |  | 63.4783 | 208.6838 | 228.5868 | 430.5793 | 240.8739 | 237.5662 | 0.0015 | 239.734 | 241.5959 | 681.4429 | 196.8207 | 278.9611 | 100.2732
IAR 120 | 193.7 | 68.1286 | 84.5941 | 104.6509 |  | 133.452 |  |  | 63.7542 | 208.7494 | 445.495 | 430.8315 | 242.8069 | 237.8739 | 0.0011 | 242.8629 | 242.4639 | 694.5766 | 194.1568 | 280.7746 | 102.4051
IAR 120 | 193.8 | 68.295 | 84.6291 | 104.6753 |  | 133.6609 |  |  | 63.5168 | 208.7605 | 359.4785 | 430.6102 | 240.3416 | 237.4543 | 0.0008 | 245.4934 | 246.3561 | 402.604 | 195.2784 | 278.2637 | 100.4202
IAR 120 | 193.9 | 68.1495 | 84.5803 | 104.5865 |  | 133.7141 |  |  | 63.5555 | 208.7072 | 526.7403 | 430.6565 | 241.6583 | 237.8739 | 0.00261 | 238.7926 | 239.0198 | 735.5637 | 190.7078 | 277.1756 | 95.3478
IAR 120 | 194 | 68.1495 | 84.6721 | 104.6284 |  | 133.9398 |  |  | 63.5812 | 208.903 | 529.8195 | 430.9336 | 241.07 | 237.7061 | 0.0012 | 247.0163 | 244.144 | 637.3673 | 193.4558 | 277.9847 | 102.1111
IAR 120 | 194.1 | 68.217 | 84.6702 | 104.3058 |  | 133.6748 |  |  | 63.3195 | 208.8497 | 48.1441 | 430.4206 | 240.7618 | 238.1256 | 0.0012 | 242.5306 | 242.3239 | 742.214 | 190.5675 | 275.0832 | 95.5683
IAR 120 | 194.2 | 68.2846 | 84.8231 | 104.6897 |  | 133.6284 |  |  | 63.5891 | 208.9532 | 365.0042 | 430.7432 | 241.4622 | 237.8179 | -0.0012 | 241.6722 | 241.8759 | 683.8916 | 192.6426 | 277.1477 | 100.4937
IAR 120 | 194.3 | 68.2742 | 84.623 | 104.5887 |  | 133.4383 |  |  | 63.497 | 208.7867 | 47.9332 | 430.5777 | 239.0529 | 237.5662 | 0.0021 | 248.733 | 248.4282 | 480.0978 | 193.9605 | 280.7188 | 102.3316
IAR 120 | 194.4 | 68.2066 | 84.6446 | 104.644 |  | 133.8159 |  |  | 63.4356 | 208.9503 | 276.0931 | 430.8258 | 240.4256 | 237.79 | 0 | 241.6999 | 241.1479 | 728.8577 | 192.0257 | 279.4354 | 100.4937
IAR 120 | 194.5 | 68.1702 | 84.6499 | 104.5431 |  | 133.7648 |  |  | 63.4243 | 208.9838 | 271.9252 | 430.9426 | 242.3306 | 237.5662 | 0.0012 | 249.1761 | 246.3841 | 452.4115 | 197.2694 | 284.2341 | 98.3618
IAR 120 | 194.6 | 68.217 | 85.0131 | 104.5677 |  | 133.6496 |  |  | 63.5632 | 208.7573 | 277.6224 | 430.681 | 239.0249 | 237.9578 | 0.00291 | 251.3081 | 249.4083 | 12.9666 | 194.4653 | 276.3386 | 97.9943
IAR 120 | 194.7 | 68.1547 | 84.6537 | 104.6882 |  | 133.8587 |  |  | 63.476 | 208.8986 | 428.2097 | 430.5808 | 241.7703 | 238.1536 | 0.0017 | 249.0376 | 245.6001 | 605.4792 | 192.7548 | 277.7336 | 99.9791
IAR 120 | 194.8 | 68.1702 | 84.5695 | 104.7006 |  | 133.6389 |  |  | 63.4954 | 208.8287 | 483.0419 | 430.3088 | 240.3696 | 237.5942 | 0.0018 | 251.6127 | 248.3162 | 42.517 | 192.25 | 279.547 | 100.2732
IAR 120 | 194.9 | 68.165 | 84.5907 | 104.6895 |  | 133.6746 |  |  | 63.5908 | 208.998 | 355.2379 | 430.5415 | 241.7703 | 237.8459 | 0.0004 | 246.8225 | 244.2 | 179.612 | 194.3811 | 280.1329 | 104.3165
IAR 120 | 195 | 68.1702 | 84.685 | 104.5702 |  | 133.6058 |  |  | 63.5796 | 209.1617 | 516.7129 | 431.1671 | 238.8568 | 237.7061 | 0.0015 | 247.6808 | 246.9722 | 360.0313 | 193.4838 | 281.1931 | 102.5521
IAR 120 | 195.1 | 68.1702 | 84.6044 | 104.697 |  | 133.7745 |  |  | 63.5926 | 209.1295 | 91.8373 | 430.9511 | 242.5548 | 238.2935 | -0.0003 | 247.93 | 248.0082 | 41.4874 | 192.3061 | 276.7292 | 105.4192
IAR 120 | 195.2 | 68.1754 | 84.7161 | 104.392 |  | 133.5727 |  |  | 63.3812 | 208.9898 | 49.4684 | 430.7351 | 242.1345 | 237.9858 | 0.0022 | 247.0994 | 247.2242 | 514.4343 | 193.5399 | 280.4956 | 94.4656
IAR 120 | 195.3 | 68.2378 | 84.5492 | 104.7108 |  | 133.5562 |  |  | 63.4071 | 209.099 | 364.2875 | 430.8013 | 239.9774 | 237.762 | 0.0009 | 248.8992 | 248.2322 | 70.2309 | 192.923 | 279.4633 | 101.1554
IAR 120 | 195.4 | 68.3158 | 84.6335 | 104.5435 |  | 133.6263 |  |  | 63.32 | 209.1536 | 432.8845 | 431.1043 | 241.7143 | 237.5942 | 0.001 | 246.0749 | 244.9281 | 379.4812 | 193.8484 | 279.3517 | 100.1997
IAR 120 | 195.5 | 68.1962 | 84.8438 | 104.5497 |  | 133.8639 |  |  | 63.3024 | 209.1383 | 415.2192 | 430.9482 | 242.4147 | 238.1536 | 0.00261 | 251.8896 | 252.7685 | 118.4242 | 188.857 | 273.7162 | 94.245
IAR 120 | 195.6 | 68.2118 | 84.7487 | 104.5512 |  | 133.7727 |  |  | 63.2478 | 209.2211 | 378.9847 | 430.6672 | 239.4171 | 238.0137 | 0.0003 | 246.0749 | 245.9641 | 271.5746 | 192.8389 | 278.738 | 100.8613
IAR 120 | 195.7 | 68.2898 | 84.8689 | 104.5218 |  | 133.6053 |  |  | 63.5611 | 209.189 | 316.0509 | 431.0054 | 240.7338 | 237.8739 | 0.00301 | 243.4167 | 241.2039 | 724.2386 | 192.5865 | 277.4267 | 109.83
IAR 120 | 195.8 | 68.2222 | 84.6915 | 104.6487 |  | 133.7742 |  |  | 63.5 | 209.1361 | 331.8072 | 430.6685 | 241.6583 | 238.0977 | 0.00261 | 249.4253 | 245.4601 | 85.7852 | 194.1007 | 278.5985 | 99.097
IAR 120 | 195.9 | 68.347 | 84.5838 | 104.5589 |  | 133.8728 |  |  | 63.3759 | 208.8118 | 55.1119 | 430.7544 | 238.8288 | 237.8739 | 0.0022 | 242.8906 | 242.4919 | 636.0038 | 190.9601 | 278.9891 | 99.9791
IAR 120 | 196 | 68.1962 | 84.966 | 104.5063 |  | 133.6367 |  |  | 63.4585 | 209.1868 | 49.129 | 431.0731 | 241.21 | 237.2585 | 0.0012 | 243.8597 | 242.856 | 741.6575 | 195.6149 | 284.2341 | 100.1997
IAR 120 | 196.1 | 68.2378 | 84.9978 | 104.6502 |  | 133.683 |  |  | 63.4715 | 209.1114 | 220.4052 | 431.0327 | 241.9945 | 237.8739 | 0.0001 | 245.6872 | 244.424 | 323.747 | 192.2781 | 276.7013 | 92.8483
IAR 120 | 196.2 | 68.2638 | 84.8241 | 104.4831 |  | 133.707 |  |  | 63.5911 | 209.215 | 426.2631 | 431.4164 | 238.9968 | 237.4823 | 0.0013 | 240.0109 | 239.3838 | 708.2111 | 193.596 | 280.6351 | 100.2732
IAR 120 | 196.3 | 68.2534 | 84.5907 | 104.5791 |  | 133.6143 |  |  | 63.6912 | 209.2583 | 374.4091 | 430.9326 | 241.07 | 238.0697 | 0.0022 | 247.4593 | 245.1801 | 195.1385 | 191.9976 | 278.4869 | 98.5089
IAR 120 | 196.4 | 68.3002 | 84.7808 | 104.6394 |  | 133.8116 |  |  | 63.4671 | 209.2376 | 66.6544 | 431.1043 | 239.5852 | 238.3774 | 0.002 | 243.0844 | 244.8721 | 722.6804 | 193.8203 | 283.146 | 100.5673
IAR 120 | 196.5 | 68.2118 | 84.9572 | 104.7354 |  | 133.4873 |  |  | 63.491 | 209.5184 | 85.0597 | 431.4269 | 241.4342 | 237.5662 | 0.0011 | 240.3432 | 241.8479 | 712.8023 | 194.3251 | 278.18 | 101.0819
IAR 120 | 196.6 | 68.2846 | 84.9748 | 104.5683 |  | 133.8355 |  |  | 63.5606 | 209.1019 | 591.732 | 430.8832 | 241.9945 | 238.2935 | 0.0018 | 243.6936 | 244.6481 | 643.3497 | 191.5209 | 275.3343 | 98.3618
IAR 120 | 196.7 | 68.1599 | 84.9538 | 104.3764 |  | 133.6502 |  |  | 63.417 | 208.9775 | 65.3772 | 430.5203 | 241.21 | 237.7061 | 0.00261 | 238.8202 | 243.108 | 742.214 | 193.0632 | 276.7013 | 103.2138
IAR 120 | 196.8 | 68.3262 | 84.6645 | 104.5931 |  | 133.9058 |  |  | 63.5432 | 209.0868 | 143.9876 | 430.6622 | 240.6497 | 238.2935 | 0.002 | 245.078 | 246.6081 | 622.2024 | 194.269 | 282.8391 | 100.2732
IAR 120 | 196.9 | 68.1131 | 84.6756 | 104.6953 |  | 134.0044 |  |  | 63.5998 | 209.0491 | 54.7476 | 430.7077 | 240.9859 | 238.2375 | 0.0019 | 240.0386 | 239.2998 | 742.214 | 192.3902 | 276.1433 | 99.4645
IAR 120 | 197 | 68.217 | 84.6881 | 104.5344 |  | 133.8954 |  |  | 63.0882 | 209.083 | 56.2044 | 430.7741 | 241.4902 | 237.6221 | 0.0003 | 244.635 | 240.5598 | 710.4371 | 192.1939 | 276.3107 | 104.8311
IAR 120 | 197.1 | 68.2014 | 84.9352 | 104.4926 |  | 133.6235 |  |  | 63.3516 | 208.7908 | 237.7239 | 430.4567 | 242.1626 | 237.9858 | 0.0022 | 246.1856 | 245.3201 | 91.6842 | 194.1007 | 277.7336 | 102.6992
IAR 120 | 197.2 | 68.2378 | 84.8323 | 104.4402 |  | 133.3875 |  |  | 63.4344 | 208.9925 | 84.2695 | 430.9369 | 242.1626 | 238.1256 | 0.0015 | 244.8565 | 242.996 | 660.3511 | 192.951 | 275.2785 | 96.0829
IAR 120 | 197.3 | 68.2898 | 84.7159 | 104.5361 |  | 133.7582 |  |  | 63.2972 | 208.9605 | 395.0135 | 431.0175 | 241.4342 | 238.0417 | 0.00291 | 249.2591 | 248.6523 | 545.9884 | 196.0356 | 278.2637 | 102.9197
IAR 120 | 197.4 | 68.3782 | 84.7428 | 104.4713 |  | 133.6492 |  |  | 63.4736 | 209.2865 | 501.0871 | 431.2049 | 242.3306 | 237.9578 | 0.0009 | 242.6691 | 239.5238 | 732.1411 | 193.8484 | 277.2314 | 102.4051
IAR 120 | 197.5 | 68.2274 | 84.9303 | 104.5192 |  | 133.9734 |  |  | 63.1732 | 209.0265 | 790.3889 | 430.8017 | 241.3501 | 237.9858 | 0.0008 | 245.7426 | 243.276 | 595.7403 | 191.4368 | 274.4136 | 103.2873
IAR 120 | 197.6 | 68.2742 | 84.9542 | 104.6961 |  | 133.9126 |  |  | 63.1885 | 209.4299 | 893.1306 | 431.3536 | 240.2015 | 237.5942 | 0.0005 | 251.4189 | 249.4363 | 236.4034 | 194.1568 | 283.2576 | 100.9348
IAR 120 | 197.7 | 68.2274 | 85.0763 | 104.3895 |  | 133.7556 |  |  | 63.4019 | 209.0511 | 809.7136 | 430.6927 | 242.2746 | 238.5172 | 0.0018 | 245.9918 | 242.4359 | 659.7111 | 191.4368 | 277.7057 | 100.4202
IAR 120 | 197.8 | 68.2638 | 84.9303 | 104.4456 |  | 133.5318 |  |  | 63.1843 | 209.2095 | 765.7686 | 430.7399 | 242.2186 | 238.0977 | 0.00251 | 248.1239 | 247.7842 | 387.6897 | 189.1374 | 274.6926 | 94.9067
IAR 120 | 197.9 | 68.2118 | 84.6491 | 104.5896 |  | 133.8561 |  |  | 63.2779 | 209.2905 | 689.8863 | 431.1028 | 240.6497 | 237.6501 | 0.0022 | 241.1738 | 240.8119 | 719.6752 | 192.4743 | 275.2227 | 104.684
IAR 120 | 198 | 68.2378 | 84.8211 | 104.4351 |  | 133.7996 |  |  | 63.4609 | 209.1455 | 53.8092 | 430.731 | 240.8458 | 237.9578 | 0.00261 | 247.0163 | 245.4041 | 594.9612 | 189.3618 | 276.7013 | 103.4343
IAR 120 | 198.1 | 68.1806 | 85.0059 | 104.6083 |  | 133.8741 |  |  | 63.4609 | 209.1888 | 206.4769 | 431.0378 | 243.7314 | 238.5732 | 0.001 | 251.4743 | 252.9085 | 44.6039 | 192.4183 | 275.2785 | 105.1986
IAR 120 | 198.2 | 68.3834 | 85.0427 | 104.5435 |  | 133.8579 |  |  | 63.4501 | 209.1362 | 199.7758 | 430.9431 | 243.8154 | 238.741 | 0.00271 | 249.8406 | 246.7482 | 598.4116 | 194.1288 | 277.6499 | 104.9781
IAR 120 | 198.3 | 68.2378 | 84.6647 | 104.6332 |  | 133.5276 |  |  | 63.35 | 209.0929 | 355.8855 | 430.5346 | 243.3392 | 239.1606 | 0.00321 | 250.699 | 248.6523 | 293.3618 | 191.0442 | 276.0318 | 102.7727
IAR 120 | 198.4 | 68.581 | 84.698 | 104.5143 |  | 133.6907 |  |  | 63.4132 | 209.711 | 88.4455 | 431.2411 | 242.5828 | 237.8739 | 0.0013 | 248.6223 | 250.7244 | 191.2986 | 192.5024 | 275.1669 | 105.0516
IAR 120 | 198.5 | 68.2066 | 84.7564 | 104.4476 |  | 133.8579 |  |  | 63.4698 | 208.8064 | 358.2627 | 430.7818 | 241.3781 | 237.9578 | -0.0005 | 248.6223 | 249.7163 | 273.105 | 195.3626 | 278.2358 | 100.5673
IAR 120 | 198.6 | 68.3002 | 84.9595 | 104.8021 |  | 133.6444 |  |  | 63.2958 | 209.566 | 305.1386 | 431.2008 | 240.1455 | 237.79 | 0.00311 | 248.8161 | 244.9561 | 32.2216 | 194.1288 | 277.9568 | 105.0516
IAR 120 | 198.7 | 68.2118 | 84.8636 | 104.581 |  | 133.5235 |  |  | 63.3393 | 209.3003 | 311.3384 | 430.8536 | 240.8739 | 238.0697 | 0.0019 | 244.6627 | 245.6001 | 544.0962 | 191.7453 | 278.2916 | 105.4927
IAR 120 | 198.8 | 68.2326 | 84.8692 | 104.4913 |  | 133.6222 |  |  | 63.1588 | 209.1874 | 370.4234 | 430.5363 | 242.0785 | 238.0417 | 0.0019 | 249.9791 | 250.3883 | 43.2961 | 189.502 | 273.1861 | 104.0224
IAR 120 | 198.9 | 68.3106 | 84.71 | 104.581 |  | 133.7551 |  |  | 63.4091 | 209.4474 | 178.4512 | 431.1762 | 241.4061 | 237.79 | 0.00251 | 243.7766 | 242.884 | 366.6259 | 192.1659 | 277.7615 | 103.2138
IAR 120 | 199 | 68.2482 | 84.6084 | 104.5287 |  | 133.89 |  |  | 63.5724 | 209.3288 | 319.6144 | 430.8904 | 241.8264 | 238.0977 | 0.0012 | 249.0376 | 247.4202 | 355.3288 | 194.4372 | 274.7484 | 108.5068
IAR 120 | 199.1 | 68.2222 | 84.9964 | 104.5642 |  | 133.6 |  |  | 63.2852 | 209.4268 | 137.8015 | 431.0815 | 239.305 | 238.2655 | 0.00251 | 249.6468 | 249.6323 | 99.4474 | 193.1193 | 277.9847 | 108.9479
IAR 120 | 199.2 | 68.3106 | 85.0212 | 104.5392 |  | 133.8538 |  |  | 63.3221 | 209.0253 | 746.8375 | 430.6976 | 241.7143 | 238.797 | 0.0022 | 241.4507 | 242.856 | 705.4285 | 193.7081 | 280.0213 | 108.0657
IAR 120 | 199.3 | 68.3522 | 84.9921 | 104.6644 |  | 133.8357 |  |  | 63.4395 | 209.7337 | 50.989 | 431.327 | 242.1345 | 238.0137 | 0.0017 | 252.9141 | 248.7082 | 23.9297 | 193.3436 | 279.5749 | 101.67
IAR 120 | 199.4 | 68.2326 | 84.5776 | 104.4519 |  | 133.9084 |  |  | 63.2934 | 209.2606 | 370.9606 | 430.5435 | 239.7252 | 237.6501 | 0.0021 | 245.6041 | 245.6561 | 420.7462 | 192.5865 | 277.2872 | 103.8019
IAR 120 | 199.5 | 68.269 | 84.6487 | 104.4917 |  | 133.8079 |  |  | 63.3411 | 209.3019 | 68.3014 | 431.0609 | 240.7618 | 238.1256 | -0.0004 | 240.1493 | 237.5357 | 739.2088 | 193.0912 | 279.547 | 107.4776
IAR 120 | 199.6 | 68.1858 | 85.0207 | 104.6881 |  | 133.8122 |  |  | 63.4824 | 209.3375 | 285.9856 | 430.863 | 242.5267 | 237.9298 | 0.0001 | 246.4071 | 244.2 | 227.8888 | 192.1659 | 277.1477 | 105.1986
IAR 120 | 199.7 | 68.3574 | 84.9868 | 104.5237 |  | 133.7461 |  |  | 63.0099 | 209.2752 | 228.742 | 430.8861 | 243.3392 | 237.79 | 0.0019 | 241.9492 | 244.9281 | 673.2065 | 192.895 | 276.7292 | 103.2138
IAR 120 | 199.8 | 68.2534 | 84.9264 | 104.522 |  | 133.6518 |  |  | 63.7651 | 209.7557 | 56.9022 | 431.2475 | 242.1906 | 238.5172 | 0.00411 | 243.8874 | 241.5679 | 660.1842 | 191.1003 | 277.5383 | 98.6559
IAR 120 | 199.9 | 68.2742 | 84.8465 | 104.6055 |  | 133.7788 |  |  | 63.2014 | 209.2677 | 68.7695 | 430.5113 | 240.5097 | 238.2935 | 0.0019 | 239.9001 | 239.6078 | 638.7863 | 191.3246 | 274.86 | 103.7284
IAR 120 | 200 | 68.2586 | 84.8052 | 104.5282 |  | 133.6578 |  |  | 63.282 | 209.3374 | 233.5138 | 430.8899 | 241.4902 | 238.8529 | 0.0011 | 244.2197 | 245.4321 | 661.3529 | 192.0818 | 275.5296 | 108.0657
IAR 120 | 200.1 | 68.269 | 84.9852 | 104.5593 |  | 133.9657 |  |  | 63.3146 | 209.4957 | 203.9886 | 430.916 | 241.7143 | 238.8529 | 0.0005 | 245.8533 | 246.4401 | 488.0558 | 193.0632 | 279.1006 | 105.2721
IAR 120 | 200.2 | 68.2638 | 84.9896 | 104.5175 |  | 133.8791 |  |  | 63.134 | 209.2526 | 431.2508 | 430.8406 | 242.0225 | 238.2655 | 0.0014 | 241.2015 | 239.8038 | 715.5849 | 195.0261 | 279.1006 | 106.8895
IAR 120 | 200.3 | 68.2534 | 85.0021 | 104.5566 |  | 133.7316 |  |  | 63.1994 | 209.3959 | 304.3857 | 430.7928 | 242.1906 | 238.1536 | 0.0002 | 246.0195 | 241.9039 | 631.9135 | 193.8484 | 282.5043 | 105.4192
IAR 120 | 200.4 | 68.2794 | 84.5743 | 104.5815 |  | 133.8946 |  |  | 63.6391 | 209.5165 | 302.1207 | 430.854 | 241.8544 | 238.5732 | 0.0018 | 241.6169 | 242.0999 | 727.7447 | 191.9135 | 278.4869 | 104.4635
IAR 120 | 200.5 | 68.2014 | 84.5739 | 104.5771 |  | 133.7977 |  |  | 63.2845 | 209.1228 | 242.0739 | 430.4471 | 238.4365 | 237.5103 | 0.00331 | 241.5061 | 241.0639 | 700.2808 | 191.8855 | 274.8321 | 104.6105
IAR 120 | 200.6 | 68.1702 | 85.0099 | 104.5354 |  | 133.8037 |  |  | 63.117 | 209.2379 | 438.9996 | 430.6943 | 240.5657 | 238.2375 | 0.0023 | 250.2836 | 246.9162 | 567.1357 | 193.7642 | 279.1564 | 102.6256
IAR 120 | 200.7 | 68.2014 | 85.0061 | 104.4893 |  | 133.8519 |  |  | 63.4198 | 209.2399 | 418.9647 | 430.6959 | 244.0116 | 238.8249 | 0.0007 | 244.275 | 244.508 | 713.0249 | 190.7078 | 281.9463 | 102.6992
IAR 120 | 200.8 | 68.347 | 84.9305 | 104.5622 |  | 133.876 |  |  | 63.2827 | 209.208 | 241.0357 | 430.7975 | 241.3221 | 238.4053 | 0.002 | 249.7022 | 246.7762 | 550.4126 | 194.4653 | 277.4825 | 105.1251
IAR 120 | 200.9 | 68.373 | 84.6585 | 104.5622 |  | 133.5517 |  |  | 63.3894 | 209.3003 | 166.6349 | 430.4346 | 244.1797 | 238.6571 | -0.0003 | 239.0971 | 239.8318 | 696.58 | 189.1094 | 274.8879 | 103.0667
IAR 120 | 201 | 68.191 | 84.7094 | 104.5373 |  | 133.8519 |  |  | 63.3763 | 209.419 | 466.0148 | 431.0991 | 240.6778 | 238.7131 | 0.0012 | 244.6073 | 243.78 | 604.2827 | 190.3152 | 277.7615 | 97.3326
IAR 120 | 201.1 | 68.3834 | 84.8635 | 104.508 |  | 134.1015 |  |  | 63.2433 | 208.8704 | 647.9789 | 432.3244 | 241.21 | 237.1746 | 0.00311 | 248.9822 | 246.1601 | 152.3432 | 189.9506 | 275.1111 | 103.8019
IAR 120 | 201.2 | 68.373 | 84.9803 | 104.5833 |  | 133.85 |  |  | 63.3673 | 209.4979 | 331.2981 | 430.8959 | 241.6022 | 237.8739 | 0.002 | 241.3954 | 243.612 | 673.3457 | 192.951 | 277.2593 | 107.6981
IAR 120 | 201.3 | 68.2742 | 85.0054 | 104.4163 |  | 133.7352 |  |  | 63.2606 | 209.3189 | 625.1718 | 430.6749 | 241.0139 | 238.4613 | 0.0017 | 249.7022 | 248.9883 | 430.3459 | 195.0822 | 284.4293 | 107.9922
IAR 120 | 201.4 | 68.2274 | 84.8926 | 104.6438 |  | 133.9084 |  |  | 63.3673 | 209.2379 | 403.1667 | 430.6241 | 242.2186 | 238.4053 | 0.002 | 250.699 | 248.3162 | 22.928 | 193.7081 | 281.0815 | 100.4202
IAR 120 | 201.5 | 68.4614 | 84.6052 | 104.6812 |  | 133.5739 |  |  | 63.1194 | 209.4566 | 463.3649 | 430.3733 | 242.0505 | 237.8179 | 0.00261 | 246.0749 | 244.6761 | 631.0787 | 194.4653 | 277.7615 | 99.7586
IAR 120 | 201.6 | 68.165 | 84.7941 | 104.5977 |  | 133.725 |  |  | 63.2195 | 209.1966 | 323.4336 | 430.5854 | 241.8824 | 238.5172 | 0.0009 | 251.7789 | 245.8241 | 284.0681 | 194.269 | 283.1181 | 102.6256
IAR 120 | 201.7 | 68.2378 | 84.9823 | 104.5037 |  | 133.7732 |  |  | 63.1957 | 209.3494 | 384.7582 | 430.829 | 242.5267 | 238.4333 | 0.0009 | 249.9514 | 249.6603 | 136.7333 | 192.7828 | 279.6865 | 105.4927
IAR 120 | 201.8 | 68.399 | 84.9514 | 104.533 |  | 134.033 |  |  | 63.309 | 209.1007 | 347.6506 | 430.6117 | 242.5548 | 238.2655 | 0.002 | 254.8524 | 249.8563 | 361.6451 | 191.8574 | 280.3282 | 109.6095
IAR 120 | 201.9 | 68.2222 | 84.9785 | 104.487 |  | 133.6644 |  |  | 63.0783 | 209.3344 | 204.3596 | 430.9359 | 243.4232 | 238.5172 | 0.0005 | 251.0866 | 249.4083 | 33.0007 | 191.6051 | 276.0318 | 102.2581
IAR 120 | 202 | 68.3002 | 84.6562 | 104.6852 |  | 133.7168 |  |  | 63.0414 | 209.3892 | 125.4882 | 430.7396 | 241.0139 | 238.769 | 0.0019 | 250.2836 | 248.8763 | 520.7785 | 193.5679 | 280.2724 | 104.0224
IAR 120 | 202.1 | 68.2118 | 84.6703 | 104.56 |  | 133.6885 |  |  | 63.1243 | 209.2876 | 335.7237 | 430.6747 | 242.2746 | 238.4613 | 0.0019 | 251.2251 | 250.0803 | 9.1823 | 194.1007 | 277.5104 | 104.7575
IAR 120 | 202.2 | 68.2534 | 84.6589 | 104.5475 |  | 133.5838 |  |  | 63.4379 | 209.429 | 627.6611 | 430.8255 | 239.9774 | 238.2655 | 0.0008 | 244.6073 | 244.536 | 292.2766 | 190.203 | 273.7441 | 101.3024
IAR 120 | 202.3 | 68.3782 | 84.9435 | 104.6935 |  | 133.8637 |  |  | 63.5011 | 209.4837 | 142.0197 | 431.1095 | 242.7789 | 238.3214 | 0.0014 | 249.9237 | 249.4643 | 286.1828 | 193.3436 | 279.826 | 107.9922
IAR 120 | 202.4 | 68.191 | 85.0335 | 104.464 |  | 133.6422 |  |  | 63.2007 | 209.1803 | 594.1766 | 430.4731 | 242.5548 | 238.4893 | 0.0018 | 248.2623 | 248.7643 | 157.157 | 191.8574 | 272.0422 | 109.0214
IAR 120 | 202.5 | 68.3366 | 84.5377 | 104.6518 |  | 133.6845 |  |  | 63.5709 | 209.6741 | 357.4146 | 430.6309 | 243.1151 | 237.5382 | 0.0008 | 246.0472 | 246.1881 | 432.5163 | 192.4743 | 276.4781 | 100.4937
IAR 120 | 202.6 | 68.321 | 84.6417 | 104.6518 |  | 133.7308 |  |  | 63.3272 | 209.3765 | 64.9125 | 430.7922 | 241.6303 | 238.4053 | 0.0004 | 249.2038 | 246.8882 | 54.1201 | 193.3156 | 279.826 | 102.8462
IAR 120 | 202.7 | 68.2274 | 84.8439 | 104.4912 |  | 133.7147 |  |  | 63.1967 | 209.2202 | 140.5855 | 430.5362 | 243.1431 | 238.0697 | 0.00311 | 244.1643 | 245.0121 | 477.4265 | 192.4183 | 274.9158 | 110.0506
IAR 120 | 202.8 | 68.3262 | 84.6857 | 104.4724 |  | 133.7892 |  |  | 63.2666 | 209.324 | 57.6614 | 430.6414 | 243.9835 | 238.6571 | 0.0007 | 254.3263 | 249.3243 | 105.0125 | 194.3531 | 278.3753 | 109.683
IAR 120 | 202.9 | 68.3054 | 84.9196 | 104.4661 |  | 134.2 |  |  | 63.2969 | 209.1335 | 412.0778 | 430.6361 | 242.5828 | 238.2096 | 0.0021 | 246.0472 | 244.6481 | 316.2898 | 193.3717 | 274.4973 | 109.0214
IAR 120 | 203 | 68.243 | 84.8832 | 104.5663 |  | 133.7872 |  |  | 63.314 | 209.4084 | 174.4277 | 430.8413 | 241.07 | 238.2096 | 0.00311 | 241.9215 | 243.304 | 742.214 | 192.3341 | 278.7937 | 104.8311
IAR 120 | 203.1 | 68.295 | 84.7145 | 104.4683 |  | 133.8779 |  |  | 63.3615 | 209.1028 | 693.5249 | 430.6782 | 241.154 | 238.8529 | 0.0018 | 247.5147 | 247.0002 | 148.6703 | 192.3341 | 272.9908 | 110.1976
IAR 120 | 203.2 | 68.1599 | 84.725 | 104.4768 |  | 133.6082 |  |  | 63.2827 | 209.2513 | 692.922 | 430.6451 | 240.4817 | 238.6012 | 0.001 | 241.4507 | 242.0719 | 676.8795 | 194.6896 | 279.3796 | 106.3013
IAR 120 | 203.3 | 68.0715 | 84.9433 | 104.4917 |  | 133.9469 |  |  | 63.0669 | 209.1512 | 607.5118 | 430.5367 | 240.7338 | 238.3214 | 0.00271 | 243.3613 | 244.5641 | 717.7274 | 192.1659 | 279.3796 | 106.4484
IAR 120 | 203.4 | 68.191 | 84.9864 | 104.5211 |  | 133.6973 |  |  | 63.4019 | 209.3545 | 477.6383 | 430.7629 | 242.5548 | 238.3774 | 0.0024 | 244.3027 | 243.892 | 394.7851 | 191.577 | 278.0963 | 107.6246
IAR 120 | 203.5 | 68.3054 | 84.7786 | 104.7174 |  | 133.3772 |  |  | 63.306 | 209.4882 | 518.4781 | 430.686 | 240.9859 | 238.769 | 0.0009 | 240.8416 | 241.4559 | 698.6947 | 191.8574 | 276.7571 | 107.257
IAR 120 | 203.6 | 68.3002 | 84.6003 | 104.5903 |  | 133.7178 |  |  | 63.4801 | 209.3355 | 126.1425 | 430.4582 | 240.7618 | 238.3774 | 0.0024 | 245.1611 | 244.116 | 247.0605 | 192.3622 | 281.751 | 105.4192
IAR 120 | 203.7 | 68.2482 | 84.7806 | 104.7405 |  | 133.4459 |  |  | 63.2733 | 209.2432 | 446.2944 | 430.6651 | 240.8458 | 238.3214 | 0.00351 | 243.5274 | 243.444 | 728.8577 | 193.3997 | 278.8775 | 105.4192
IAR 120 | 203.8 | 68.165 | 84.8289 | 104.4899 |  | 133.6209 |  |  | 63.3496 | 209.3959 | 127.1171 | 430.6964 | 242.4427 | 237.8739 | 0.0008 | 241.5338 | 242.884 | 683.1124 | 191.4649 | 276.3107 | 107.6246
IAR 120 | 203.9 | 68.3522 | 85.0066 | 104.5877 |  | 133.7153 |  |  | 63.1385 | 209.2998 | 500.5834 | 430.9802 | 242.5828 | 238.4613 | 0.00421 | 243.832 | 246.2441 | 707.0424 | 191.9135 | 273.8556 | 105.5662
IAR 120 | 204 | 68.4562 | 84.9895 | 104.5709 |  | 133.4674 |  |  | 63.2148 | 209.3225 | 364.3318 | 430.8854 | 241.3781 | 238.0417 | 0.0013 | 242.4752 | 241.0079 | 739.9879 | 189.3057 | 275.1111 | 105.2721
IAR 120 | 204.1 | 68.2898 | 84.6058 | 104.4207 |  | 133.9246 |  |  | 63.2714 | 209.0248 | 584.3374 | 430.7592 | 242.1626 | 238.3214 | 0.0009 | 244.8842 | 246.3841 | 586.5022 | 195.5028 | 276.0597 | 107.1835
IAR 120 | 204.2 | 68.2534 | 84.6356 | 104.4893 |  | 133.8519 |  |  | 63.3238 | 209.1568 | 299.2527 | 430.6959 | 241.5462 | 238.6571 | 0.00321 | 238.5434 | 238.9358 | 742.214 | 191.6892 | 278.2916 | 104.8311
IAR 120 | 204.3 | 68.2898 | 84.7462 | 104.7105 |  | 133.6022 |  |  | 63.4674 | 209.3245 | 269.6718 | 430.8818 | 239.8933 | 238.2655 | 0.00341 | 247.3763 | 245.7401 | 656.9008 | 192.8389 | 278.5427 | 100.3467
IAR 120 | 204.4 | 68.243 | 85.0014 | 104.6208 |  | 133.9788 |  |  | 63.4305 | 209.2492 | 137.4409 | 430.6854 | 241.5462 | 238.5172 | 0.00251 | 251.945 | 250.3603 | 289.0489 | 192.1939 | 275.0832 | 105.4927
IAR 120 | 204.5 | 68.2014 | 85.0089 | 104.4394 |  | 133.5721 |  |  | 63.291 | 209.1718 | 87.9311 | 430.4927 | 243.4512 | 238.0417 | 0.00261 | 243.3613 | 243.22 | 636.8107 | 193.0071 | 278.4032 | 106.5219
IAR 120 | 204.6 | 68.217 | 84.7227 | 104.7273 |  | 133.6648 |  |  | 63.5782 | 209.2472 | 368.2593 | 430.7346 | 242.5267 | 238.4613 | 0.0022 | 250.9759 | 247.8962 | 480.8212 | 193.4838 | 277.2314 | 107.257
IAR 120 | 204.7 | 68.2534 | 84.7563 | 104.4793 |  | 133.518 |  |  | 63.3584 | 209.1435 | 244.6325 | 430.6472 | 242.0225 | 238.5452 | 0.00251 | 252.9695 | 250.1923 | 13.9961 | 192.5024 | 276.2828 | 102.9197
IAR 120 | 204.8 | 68.399 | 84.9938 | 104.5983 |  | 133.7719 |  |  | 63.3387 | 209.1698 | 257.7858 | 430.9891 | 244.7399 | 239.1046 | 0.00251 | 249.9791 | 243.976 | 504.0833 | 192.1659 | 276.6734 | 102.7727
IAR 120 | 204.9 | 68.321 | 84.9855 | 104.7423 |  | 133.6329 |  |  | 63.3692 | 209.2828 | 82.0785 | 430.7875 | 239.6972 | 238.2375 | 0.0015 | 248.0685 | 247.7282 | 158.1031 | 190.876 | 273.4093 | 101.2289
IAR 120 | 205 | 68.2326 | 84.9031 | 104.4215 |  | 133.7865 |  |  | 63.3234 | 209.2432 | 546.1931 | 430.8406 | 240.5097 | 238.5732 | 0.0022 | 244.0535 | 242.912 | 686.8689 | 193.9325 | 280.6909 | 103.8754
IAR 120 | 205.1 | 68.399 | 84.6282 | 104.4571 |  | 133.4502 |  |  | 63.3843 | 209.1659 | 132.7536 | 430.6285 | 242.8629 | 238.3774 | 0.00391 | 249.093 | 247.7842 | 266.0095 | 193.2595 | 280.5793 | 105.4192
IAR 120 | 205.2 | 68.243 | 84.6711 | 104.4029 |  | 133.8148 |  |  | 63.221 | 208.8078 | 292.3407 | 430.8652 | 240.0614 | 237.9578 | 0.0009 | 248.9269 | 246.8882 | 79.0793 | 194.8859 | 280.2445 | 109.83
IAR 120 | 205.3 | 68.3158 | 84.9716 | 104.6457 |  | 133.8639 |  |  | 63.5998 | 209.3958 | 566.7059 | 431.0692 | 240.9859 | 238.4333 | 0.0013 | 248.6223 | 247.0562 | 588.0605 | 195.3906 | 280.3282 | 113.0646
IAR 120 | 205.4 | 68.3106 | 85.0209 | 104.4831 |  | 133.7533 |  |  | 63.43 | 209.3789 | 609.3558 | 430.852 | 241.4342 | 238.2935 | 0.00271 | 251.6127 | 249.3803 | 58.8226 | 189.8946 | 272.5723 | 105.1251
IAR 120 | 205.5 | 68.2118 | 84.6448 | 104.6147 |  | 133.5097 |  |  | 63.441 | 209.2583 | 271.3145 | 430.6803 | 241.7703 | 238.3774 | 0.0012 | 247.5147 | 245.7121 | 596.4916 | 194.6616 | 279.6865 | 109.3889
IAR 120 | 205.6 | 68.2326 | 84.6317 | 104.5357 |  | 133.7577 |  |  | 63.3148 | 209.0624 | 278.3502 | 430.5333 | 242.5267 | 238.5452 | 0.00291 | 250.8374 | 248.3442 | 157.157 | 194.8298 | 275.7528 | 105.1986
IAR 120 | 205.7 | 68.4146 | 84.6531 | 104.5295 |  | 133.7981 |  |  | 63.7522 | 209.2245 | 546.5638 | 431.0522 | 241.154 | 238.3774 | 0.00301 | 248.9269 | 248.2602 | 194.9994 | 193.2314 | 276.0039 | 105.5662
IAR 120 | 205.8 | 68.2014 | 84.9262 | 104.788 |  | 133.677 |  |  | 63.3954 | 209.0888 | 701.4888 | 430.7049 | 242.3306 | 238.3214 | 0.00301 | 251.0589 | 246.8602 | 201.9557 | 194.1288 | 278.7101 | 107.4776
IAR 120 | 205.9 | 68.2534 | 84.8735 | 104.5775 |  | 133.5201 |  |  | 63.6391 | 209.3433 | 139.8404 | 430.8909 | 241.3781 | 238.2935 | 0.0023 | 248.4284 | 245.7681 | 14.9978 | 192.8669 | 275.2227 | 106.3013
IAR 120 | 206 | 68.1858 | 84.9035 | 104.4273 |  | 133.6068 |  |  | 63.0645 | 209.0624 | 91.7587 | 430.6035 | 241.4622 | 238.3494 | 0.0004 | 242.2537 | 243.92 | 608.5679 | 193.9044 | 279.2401 | 103.7284
IAR 120 | 206.1 | 68.2274 | 84.6331 | 104.6688 |  | 134.0252 |  |  | 63.5281 | 209.0303 | 314.3147 | 430.6855 | 240.2855 | 238.3774 | 0.0006 | 250.5605 | 248.7363 | -4.4242 | 193.8203 | 279.6586 | 107.11
IAR 120 | 206.2 | 68.2378 | 84.6109 | 104.5481 |  | 133.6307 |  |  | 63.3278 | 209.0303 | 47.1698 | 430.5437 | 240.0054 | 237.762 | 0 | 243.4444 | 245.1521 | 382.0968 | 194.8298 | 279.3238 | 105.1251
IAR 120 | 206.3 | 68.1754 | 84.6201 | 104.4707 |  | 133.8803 |  |  | 63.4214 | 209.0247 | 413.3749 | 430.8012 | 242.2466 | 238.5172 | 0.0004 | 249.4806 | 245.5721 | 272.4093 | 194.7737 | 281.4441 | 104.0224
IAR 120 | 206.4 | 68.2118 | 84.8501 | 104.6564 |  | 133.689 |  |  | 63.3889 | 209.1699 | 510.5762 | 430.7557 | 241.5462 | 238.4893 | 0.0008 | 248.1792 | 249.6043 | 183.6467 | 194.97 | 279.6307 | 103.2873
IAR 120 | 206.5 | 68.1754 | 84.7846 | 104.5915 |  | 133.7189 |  |  | 63.5911 | 209.3017 | 466.9433 | 430.7414 | 240.2015 | 237.762 | 0.0022 | 242.6414 | 241.2879 | 705.9851 | 192.8389 | 275.3064 | 107.9187
IAR 120 | 206.6 | 68.1442 | 84.5893 | 104.6394 |  | 133.5336 |  |  | 63.3844 | 209.166 | 214.8538 | 430.6205 | 240.0894 | 237.9019 | 0.0017 | 248.5115 | 245.3481 | 55.2331 | 190.4554 | 273.7441 | 104.537
IAR 120 | 206.7 | 68.1806 | 84.6706 | 104.6085 |  | 133.5964 |  |  | 63.5651 | 209.2358 | 649.6808 | 430.5541 | 242.1065 | 238.2655 | 0.0014 | 245.9641 | 245.6001 | 581.3823 | 193.5679 | 282.9786 | 105.7867
IAR 120 | 206.8 | 68.217 | 84.8015 | 104.6626 |  | 133.3243 |  |  | 63.5411 | 209.1283 | 432.2189 | 430.5593 | 241.4902 | 237.7061 | 0.00291 | 238.7095 | 239.2438 | 741.6575 | 193.7923 | 278.1521 | 107.257
IAR 120 | 206.9 | 68.2326 | 84.6249 | 104.5961 |  | 133.816 |  |  | 63.3213 | 209.1547 | 101.9529 | 430.6243 | 239.8653 | 237.9858 | 0.0008 | 244.6627 | 245.8241 | 362.7303 | 193.0912 | 279.1843 | 102.9197
IAR 120 | 207 | 68.1599 | 84.6893 | 104.5651 |  | 133.9251 |  |  | 63.3258 | 208.9852 | 106.6994 | 430.5176 | 241.6303 | 238.4053 | 0.0017 | 242.4199 | 243.08 | 717.0596 | 192.8389 | 276.9524 | 110.1976
IAR 120 | 207.1 | 68.1806 | 84.8043 | 104.6131 |  | 133.3691 |  |  | 63.3063 | 209.055 | 221.927 | 430.6789 | 241.6863 | 238.0137 | 0 | 248.8161 | 248.5962 | 116.8382 | 192.1098 | 275.5017 | 99.244
IAR 120 | 207.2 | 68.1858 | 84.6759 | 104.7988 |  | 133.6412 |  |  | 63.5 | 209.0927 | 453.2591 | 430.7947 | 240.9299 | 237.8739 | 0.0013 | 242.226 | 241.3999 | 694.5209 | 192.8389 | 279.4912 | 102.9197
IAR 120 | 207.3 | 68.2326 | 84.6204 | 104.7493 |  | 133.269 |  |  | 63.45 | 209.1794 | 457.5577 | 430.874 | 241.3781 | 237.9578 | 0 | 242.3368 | 245.8241 | 658.1807 | 190.7358 | 274.4973 | 101.4494
IAR 120 | 207.4 | 68.1962 | 84.9141 | 104.5156 |  | 133.7383 |  |  | 63.6937 | 209.0004 | 533.7312 | 430.597 | 241.3781 | 238.0697 | 0.0015 | 244.8012 | 247.2522 | 576.6242 | 193.7081 | 278.8775 | 100.3467
IAR 120 | 207.5 | 68.1599 | 84.6324 | 104.4614 |  | 133.5934 |  |  | 63.4369 | 208.9948 | 595.3802 | 430.4708 | 241.7143 | 238.1256 | 0.0013 | 241.783 | 241.8759 | 721.6787 | 194.2409 | 275.2785 | 98.3618
IAR 120 | 207.6 | 68.269 | 84.6369 | 104.5683 |  | 133.7429 |  |  | 63.448 | 209.3944 | 661.5042 | 430.8025 | 241.9665 | 237.5382 | 0.0004 | 245.6595 | 243.136 | 649.4992 | 193.1193 | 277.9568 | 101.5965
IAR 120 | 207.7 | 68.1754 | 84.5556 | 104.5312 |  | 133.7071 |  |  | 63.4461 | 208.9593 | 233.4307 | 430.6504 | 241.6303 | 238.0417 | 0.0014 | 243.0567 | 242.996 | 742.214 | 193.6521 | 276.6734 | 101.817
IAR 120 | 207.8 | 68.191 | 84.5763 | 104.5113 |  | 134.012 |  |  | 63.3441 | 208.7843 | 96.6298 | 430.4321 | 242.4147 | 237.9578 | 0.0002 | 242.7521 | 241.5399 | 683.7803 | 194.1288 | 279.4912 | 102.6992
IAR 120 | 207.9 | 68.1599 | 84.5818 | 104.5751 |  | 133.6105 |  |  | 63.2162 | 208.9337 | 52.7847 | 430.647 | 241.3501 | 237.5382 | 0.0004 | 248.9269 | 245.1241 | 411.5082 | 189.4739 | 273.5766 | 102.6992
IAR 120 | 208 | 68.165 | 84.5665 | 104.6095 |  | 133.7826 |  |  | 63.3146 | 209.0189 | 473.0184 | 430.2726 | 241.8264 | 237.8739 | 0.00261 | 244.4689 | 243.92 | 714.2214 | 193.5679 | 277.4267 | 103.8019
IAR 120 | 208.1 | 68.1754 | 84.7414 | 104.5123 |  | 133.5498 |  |  | 63.631 | 209.0761 | 663.0771 | 430.7152 | 244.0956 | 238.2935 | 0.00281 | 253.0249 | 247.7002 | 383.5437 | 193.6521 | 277.9568 | 99.097
IAR 120 | 208.2 | 68.2118 | 84.5964 | 104.4866 |  | 134.1271 |  |  | 63.6229 | 209.1125 | 513.7991 | 430.9355 | 241.8824 | 238.1536 | -0.0006 | 242.0876 | 243.416 | 687.2863 | 192.9791 | 274.8321 | 100.9348
IAR 120 | 208.3 | 68.191 | 84.626 | 104.7019 |  | 134.0571 |  |  | 63.5906 | 208.9979 | 290.4295 | 430.8745 | 241.042 | 238.0977 | 0.0001 | 246.7948 | 247.6162 | 602.001 | 194.0446 | 281.1652 | 106.8895
IAR 120 | 208.4 | 68.2014 | 84.6199 | 104.6294 |  | 133.7092 |  |  | 63.602 | 209.1378 | 671.3632 | 430.6119 | 240.9859 | 238.2375 | 0.0015 | 250.6159 | 245.1241 | 28.02 | 192.7548 | 277.8173 | 99.3175
IAR 120 | 208.5 | 68.3002 | 84.6455 | 104.5385 |  | 133.4825 |  |  | 63.4132 | 209.0176 | 603.4067 | 430.8985 | 241.5462 | 238.5452 | 0.0018 | 243.6105 | 244.9001 | 642.5428 | 193.9325 | 277.5941 | 105.2721
IAR 120 | 208.6 | 68.3626 | 84.6107 | 104.6529 |  | 133.3613 |  |  | 63.6506 | 209.2232 | 446.2611 | 430.8736 | 242.3306 | 237.6781 | 0.0011 | 249.6745 | 247.5042 | 292.1096 | 193.3156 | 278.0684 | 106.963
IAR 120 | 208.7 | 68.2014 | 84.6388 | 104.4119 |  | 133.7772 |  |  | 63.5247 | 209.3309 | 95.2755 | 430.9534 | 241.3221 | 238.2655 | 0.00291 | 241.9492 | 239.9158 | 655.7321 | 193.596 | 278.0963 | 100.9348
IAR 120 | 208.8 | 68.2638 | 84.8711 | 104.6335 |  | 133.5742 |  |  | 63.5054 | 208.9674 | 314.1598 | 430.8976 | 240.3976 | 238.0697 | 0.00251 | 245.6872 | 245.7401 | 455.7227 | 190.4273 | 278.3753 | 107.8451
IAR 120 | 208.9 | 68.3054 | 84.5826 | 104.6866 |  | 133.7181 |  |  | 63.7299 | 208.7283 | 205.5012 | 432.9983 | 240.1735 | 237.2305 | 0.00251 | 248.7607 | 244.9001 | 32.9451 | 192.4743 | 277.622 | 97.9207
IAR 120 | 209 | 68.1599 | 84.6258 | 104.4886 |  | 133.4806 |  |  | 63.4976 | 208.7438 | 624.3453 | 430.2919 | 243.0871 | 238.0697 | 0.0009 | 246.8778 | 243.22 | 663.8572 | 195.5028 | 279.6865 | 95.6418
IAR 120 | 209.1 | 68.0975 | 84.64 | 104.5662 |  | 133.9261 |  |  | 63.6091 | 208.9272 | 421.2495 | 430.841 | 241.9665 | 238.1536 | 0.0013 | 251.6127 | 248.0922 | 54.6488 | 195.5589 | 282.2253 | 102.9197
IAR 120 | 209.2 | 68.2118 | 84.6938 | 104.6744 |  | 133.6137 |  |  | 63.6528 | 208.8349 | 617.4086 | 430.69 | 241.8264 | 238.6291 | 0.00301 | 249.536 | 247.3922 | 310.9196 | 193.3156 | 275.8923 | 100.9348
IAR 120 | 209.3 | 68.3002 | 84.5538 | 104.5784 |  | 133.7526 |  |  | 63.5476 | 208.8305 | 55.2342 | 430.1658 | 241.098 | 238.1536 | 0.0005 | 250.0898 | 248.2602 | 297.6469 | 196.2038 | 280.0492 | 99.097
IAR 120 | 209.4 | 68.3054 | 84.6232 | 104.6335 |  | 133.5742 |  |  | 63.7606 | 208.7116 | 139.3418 | 430.3734 | 243.5353 | 238.9928 | 0.0012 | 249.8406 | 248.9883 | 95.7745 | 195.1382 | 281.3884 | 102.8462
IAR 120 | 209.5 | 68.139 | 84.6429 | 104.7059 |  | 133.5978 |  |  | 63.6927 | 208.8695 | 315.2162 | 430.5553 | 241.2381 | 238.3774 | 0.00291 | 240.1493 | 239.8038 | 663.6067 | 195.7271 | 276.6455 | 102.5521
IAR 120 | 209.6 | 68.165 | 84.4947 | 104.4967 |  | 133.859 |  |  | 63.7942 | 208.7841 | 295.4259 | 430.2988 | 239.7533 | 238.0417 | 0.0006 | 249.453 | 246.5241 | 14.803 | 193.7081 | 276.8129 | 103.8754
IAR 120 | 209.7 | 68.1599 | 84.6014 | 104.7549 |  | 133.7378 |  |  | 63.707 | 208.8819 | 52.6187 | 430.1932 | 243.8715 | 238.4053 | 0.0022 | 246.6286 | 245.5721 | 414.8472 | 194.269 | 278.5148 | 109.3154
IAR 120 | 209.8 | 68.0975 | 84.556 | 104.5151 |  | 133.4135 |  |  | 63.7199 | 208.763 | 77.0691 | 430.5965 | 243.1711 | 237.5942 | 0.0012 | 250.2836 | 247.7562 | 39.9292 | 194.7737 | 281.751 | 104.2429
IAR 120 | 209.9 | 68.1806 | 84.5774 | 104.5876 |  | 133.7615 |  |  | 63.439 | 208.7364 | 604.3329 | 430.3752 | 242.947 | 238.6012 | 0.0006 | 246.9332 | 243.276 | 274.6075 | 194.2129 | 278.18 | 99.1705
IAR 120 | 210 | 68.2118 | 84.6351 | 104.5815 |  | 133.7556 |  |  | 63.6828 | 208.7742 | 382.6701 | 430.5313 | 241.5462 | 238.3494 | 0.0008 | 243.749 | 243.276 | 732.642 | 192.9791 | 278.3195 | 103.2873
IAR 120 | 210.1 | 68.1079 | 84.6797 | 104.5447 |  | 133.8127 |  |  | 63.6134 | 208.8875 | 451.1166 | 430.4197 | 241.0139 | 238.4333 | 0.00251 | 251.6958 | 251.0884 | 123.1824 | 193.4838 | 278.4032 | 100.1997
IAR 120 | 210.2 | 68.191 | 84.5849 | 104.5447 |  | 133.859 |  |  | 63.9072 | 208.8386 | 198.1992 | 430.3794 | 240.4536 | 238.3774 | 0 | 243.1675 | 241.7639 | 708.3224 | 193.8764 | 281.0536 | 98.5824
IAR 120 | 210.3 | 68.295 | 84.6167 | 104.5988 |  | 133.726 |  |  | 63.7442 | 208.654 | 460.7255 | 430.0216 | 241.2381 | 238.6851 | 0.0004 | 242.3368 | 243.836 | 722.6804 | 196.0075 | 281.6673 | 104.8311
IAR 120 | 210.4 | 68.1599 | 84.5924 | 104.5804 |  | 133.6156 |  |  | 63.6877 | 208.8218 | 362.4617 | 430.1272 | 242.975 | 238.1536 | 0.00291 | 245.6872 | 243.948 | 470.3867 | 193.3436 | 278.5706 | 103.3608
IAR 120 | 210.5 | 68.0975 | 84.5967 | 104.7957 |  | 133.7772 |  |  | 63.381 | 208.8163 | 422.8954 | 430.1872 | 240.0614 | 237.6501 | 0.0017 | 237.5465 | 237.8157 | 742.214 | 195.2784 | 279.017 | 107.6246
IAR 120 | 210.6 | 68.139 | 84.6567 | 104.5743 |  | 133.7486 |  |  | 63.3066 | 208.7519 | 255.0088 | 430.001 | 243.1151 | 238.8809 | 0.0007 | 246.7117 | 246.0761 | 336.6302 | 189.6141 | 276.1991 | 105.8603
IAR 120 | 210.7 | 68.1547 | 84.714 | 104.658 |  | 133.6905 |  |  | 63.7556 | 208.9674 | 445.139 | 430.273 | 242.8629 | 239.2445 | 0.0023 | 243.6936 | 242.884 | 718.9796 | 195.9514 | 285.6569 | 105.7867
IAR 120 | 210.8 | 68.1806 | 84.651 | 104.5916 |  | 134.0433 |  |  | 63.6298 | 208.9017 | 110.3864 | 430.2979 | 244.5158 | 238.8809 | 0.00281 | 245.3272 | 243.108 | 659.5998 | 190.8199 | 275.1111 | 105.5662
IAR 120 | 210.9 | 68.1962 | 84.4848 | 104.5794 |  | 133.6146 |  |  | 63.7671 | 208.8906 | 394.685 | 430.207 | 241.9665 | 238.4893 | 0.0009 | 240.897 | 241.7079 | 639.1759 | 193.8203 | 277.3151 | 109.3889
IAR 120 | 211 | 68.1702 | 84.5955 | 104.5906 |  | 133.9497 |  |  | 63.6606 | 208.7116 | 166.6613 | 430.1761 | 242.975 | 238.5452 | 0.0009 | 244.275 | 243.276 | 701.8112 | 195.1102 | 282.6438 | 113.9468
IAR 120 | 211.1 | 68.2274 | 84.5641 | 104.6979 |  | 133.729 |  |  | 63.4154 | 208.7593 | 564.1425 | 430.3469 | 242.7229 | 238.9089 | 0.0018 | 247.0994 | 245.6281 | 497.7947 | 195.0541 | 281.6673 | 99.6116
IAR 120 | 211.2 | 68.1235 | 84.578 | 104.5356 |  | 133.3407 |  |  | 63.5899 | 208.9105 | 467.2176 | 430.6944 | 242.947 | 238.6571 | 0.0018 | 241.4784 | 241.3999 | 742.214 | 191.9976 | 274.9995 | 102.4051
IAR 120 | 211.3 | 68.165 | 84.5906 | 104.7511 |  | 133.9656 |  |  | 63.577 | 208.6392 | 465.1899 | 430.1496 | 239.9494 | 237.9858 | 0.0022 | 243.6382 | 243.836 | 706.3746 | 191.9696 | 277.4546 | 98.3618
IAR 120 | 211.4 | 68.1858 | 84.5653 | 104.4806 |  | 133.6119 |  |  | 63.432 | 208.687 | 218.6522 | 430.1643 | 241.4902 | 238.2096 | 0.0022 | 247.3209 | 246.0201 | 333.0685 | 191.1284 | 277.2314 | 105.4192
IAR 120 | 211.5 | 68.0975 | 84.5476 | 104.5347 |  | 133.6641 |  |  | 63.269 | 208.7193 | 204.6211 | 430.1291 | 242.4427 | 238.1816 | 0.0001 | 241.5892 | 241.2039 | 734.5619 | 195.7551 | 280.6909 | 104.6105
IAR 120 | 211.6 | 68.1235 | 84.6431 | 104.54 |  | 133.7155 |  |  | 63.4692 | 208.7626 | 87.5945 | 430.0528 | 241.9104 | 238.769 | 0.0021 | 247.6255 | 244.06 | 625.7918 | 192.951 | 275.8365 | 100.4937
IAR 120 | 211.7 | 68.1702 | 84.5536 | 104.6656 |  | 133.6052 |  |  | 63.5809 | 208.7293 | 446.7946 | 430.2794 | 241.8824 | 238.7131 | 0.0013 | 252.0004 | 249.4083 | 61.299 | 192.7548 | 274.8042 | 104.0224
IAR 120 | 211.8 | 68.0871 | 84.6317 | 105.0249 |  | 133.3963 |  |  | 63.7118 | 208.9728 | 145.3614 | 430.2992 | 244.4318 | 238.9368 | 0.0006 | 249.5083 | 245.9081 | 615.0234 | 189.6141 | 276.785 | 102.1846
IAR 120 | 211.9 | 68.2118 | 84.6299 | 104.4188 |  | 133.7375 |  |  | 63.6734 | 208.8961 | 507.1729 | 430.072 | 242.1065 | 238.3494 | 0.00251 | 253.1079 | 248.8203 | 215.8405 | 193.3997 | 278.8216 | 104.9781
IAR 120 | 212 | 68.2274 | 84.5866 | 104.6884 |  | 133.6736 |  |  | 63.7606 | 208.9717 | 198.7689 | 430.2179 | 241.126 | 238.1256 | 0.0021 | 251.6127 | 248.9323 | 112.3583 | 192.4183 | 278.4869 | 107.9187
IAR 120 | 212.1 | 68.1806 | 84.5248 | 104.5681 |  | 133.233 |  |  | 63.472 | 209.1552 | 255.5123 | 430.0765 | 240.7338 | 238.4333 | 0.00331 | 248.4838 | 246.4401 | 278.7257 | 193.5679 | 279.6586 | 107.6246
IAR 120 | 212.2 | 68.243 | 84.5626 | 104.7661 |  | 133.7486 |  |  | 63.472 | 208.8084 | 285.049 | 430.0816 | 242.2466 | 238.4333 | 0.00261 | 249.7022 | 248.6523 | 16.8065 | 193.2595 | 277.064 | 102.5521
IAR 120 | 212.3 | 68.1962 | 84.5913 | 104.5559 |  | 133.4993 |  |  | 63.7595 | 208.8841 | 500.8372 | 430.5501 | 241.2661 | 238.9648 | 0.0023 | 246.1026 | 245.6841 | 550.9691 | 195.2504 | 279.9655 | 102.2581
IAR 120 | 212.4 | 68.2326 | 84.5962 | 104.8613 |  | 133.5626 |  |  | 63.521 | 208.8942 | 140.1584 | 430.4439 | 243.3392 | 238.769 | 0.0016 | 251.1143 | 249.0163 | -6.2885 | 194.1568 | 278.459 | 102.9932
IAR 120 | 212.5 | 68.2794 | 84.6112 | 104.6276 |  | 133.7074 |  |  | 63.5274 | 208.813 | 45.0906 | 430.2474 | 239.9774 | 238.6291 | 0.0014 | 243.1121 | 243.276 | 390.7783 | 195.5028 | 280.3561 | 102.6992
IAR 120 | 212.6 | 68.191 | 84.6834 | 104.639 |  | 133.5796 |  |  | 64.0649 | 208.932 | 72.5898 | 430.4183 | 241.4622 | 238.6851 | 0.00291 | 250.0621 | 248.5683 | 311.3091 | 193.8484 | 281.0815 | 104.0224
IAR 120 | 212.7 | 68.1286 | 84.5993 | 104.5728 |  | 133.7009 |  |  | 63.1823 | 208.7743 | 645.7696 | 430.2417 | 243.003 | 238.8249 | 0.0017 | 251.3081 | 250.4723 | 100.0318 | 192.7548 | 277.7057 | 107.5511
IAR 120 | 212.8 | 68.1702 | 84.5875 | 104.7465 |  | 133.776 |  |  | 63.4507 | 208.9634 | 349.1035 | 430.1861 | 241.6583 | 238.2096 | -0.0004 | 244.7458 | 242.3799 | 693.8531 | 195.8673 | 279.4912 | 106.6689
IAR 120 | 212.9 | 67.9987 | 84.6022 | 104.6026 |  | 133.4517 |  |  | 63.9074 | 209.0123 | 430.9997 | 430.5893 | 239.8653 | 238.4613 | 0.0021 | 253.1079 | 248.4562 | 8.2641 | 190.5115 | 276.0597 | 104.9781
IAR 120 | 213 | 68.1858 | 84.6249 | 104.5783 |  | 133.7988 |  |  | 63.4944 | 208.6977 | 390.303 | 430.3673 | 241.9384 | 238.6291 | 0.0002 | 247.3486 | 247.2802 | 380.149 | 194.4933 | 277.1756 | 101.817
IAR 120 | 213.1 | 68.2482 | 84.5745 | 104.7398 |  | 133.6769 |  |  | 63.4188 | 208.5889 | 286.8674 | 430.2611 | 242.2746 | 238.2096 | 0.00251 | 250.4775 | 248.2322 | 39.5397 | 194.3251 | 282.0021 | 109.7565
IAR 120 | 213.2 | 68.2066 | 84.5821 | 104.506 |  | 133.6364 |  |  | 63.6936 | 208.8703 | 45.1663 | 430.2259 | 241.6022 | 238.2096 | 0.0011 | 245.5764 | 243.528 | 240.6607 | 192.9791 | 275.6412 | 110.3446
IAR 120 | 213.3 | 68.0819 | 84.5719 | 104.5176 |  | 133.8792 |  |  | 63.6308 | 208.7292 | 150.4484 | 430.3163 | 241.6303 | 239.2165 | 0.00291 | 242.0876 | 243.64 | 709.6858 | 193.3997 | 279.4633 | 105.3457
IAR 120 | 213.4 | 68.2222 | 84.5507 | 104.7933 |  | 133.4505 |  |  | 63.8054 | 208.9238 | 285.9517 | 430.7496 | 242.4707 | 238.5732 | 0.0021 | 249.8406 | 247.1682 | 6.9563 | 197.6339 | 285.5732 | 106.1543
IAR 120 | 213.5 | 68.2066 | 84.6355 | 104.6792 |  | 133.9889 |  |  | 63.5862 | 208.8206 | 46.229 | 430.3311 | 240.8739 | 238.5452 | 0.0005 | 241.34 | 240.0278 | 599.775 | 193.8203 | 280.4398 | 107.5511
IAR 120 | 213.6 | 68.1338 | 84.6839 | 104.8049 |  | 133.3691 |  |  | 63.4924 | 208.5659 | 187.0818 | 430.5981 | 243.3672 | 238.5452 | 0.00331 | 249.7022 | 246.5522 | 57.2087 | 191.0442 | 277.7615 | 112.256
IAR 120 | 213.7 | 68.1962 | 84.6066 | 104.7509 |  | 133.8265 |  |  | 63.6671 | 208.8907 | 98.8921 | 430.5527 | 242.1906 | 238.5172 | 0.0012 | 245.881 | 249.2683 | 357.4713 | 193.9886 | 279.8539 | 111.5208
IAR 120 | 213.8 | 68.1183 | 84.6543 | 104.5347 |  | 133.3861 |  |  | 63.6853 | 209.2966 | 379.7841 | 429.0805 | 242.8349 | 239.1886 | 0.0016 | 241.5061 | 241.8479 | 733.3932 | 194.269 | 277.8452 | 112.109
IAR 120 | 213.9 | 68.1286 | 84.3832 | 104.7085 |  | 134.0171 |  |  | 63.7227 | 208.8955 | 47.5987 | 429.0249 | 240.1455 | 238.4333 | 0.00261 | 248.7607 | 247.2522 | 265.8147 | 194.7176 | 278.0684 | 98.1413
IAR 120 | 214 | 68.2222 | 84.3422 | 104.6605 |  | 133.7392 |  |  | 63.9982 | 209.0476 | 90.3928 | 429.1459 | 243.7034 | 238.7131 | 0.0005 | 241.8938 | 243.752 | 742.214 | 194.269 | 280.4956 | 108.2862
IAR 120 | 214.1 | 68.0819 | 84.5625 | 104.7322 |  | 133.7159 |  |  | 63.3905 | 209.0413 | 205.4117 | 429.3675 | 241.3781 | 238.9928 | 0.001 | 249.7022 | 249.5203 | 56.2905 | 194.6335 | 281.751 | 109.9035
IAR 120 | 214.2 | 68.1962 | 84.6162 | 104.6121 |  | 134.0167 |  |  | 63.9283 | 209.117 | 56.4388 | 429.2665 | 241.5462 | 239.1326 | 0.0014 | 241.3954 | 240.2238 | 675.9891 | 194.5494 | 278.1521 | 107.5511
IAR 120 | 214.3 | 68.1754 | 84.6167 | 104.654 |  | 133.6403 |  |  | 63.528 | 209.0737 | 46.614 | 429.1001 | 242.0225 | 238.8249 | 0.00331 | 240.4262 | 242.0719 | 737.261 | 193.3156 | 282.4764 | 105.4192
IAR 120 | 214.4 | 68.0663 | 84.622 | 104.7439 |  | 133.8198 |  |  | 63.7154 | 209.106 | 47.5853 | 429.1756 | 242.3026 | 238.8809 | 0.00291 | 247.9577 | 246.6642 | 381.2898 | 193.7362 | 279.6586 | 105.3457
IAR 120 | 214.5 | 68.0351 | 84.5605 | 104.858 |  | 133.513 |  |  | 63.9719 | 208.9815 | 466.0421 | 429.0699 | 243.5633 | 239.0207 | 0.0024 | 243.4444 | 241.0919 | 694.1314 | 192.3341 | 276.3666 | 100.5673
IAR 120 | 214.6 | 68.1286 | 84.4652 | 104.4742 |  | 133.8373 |  |  | 63.528 | 209.117 | 286.3847 | 428.9892 | 244.852 | 239.1046 | 0.0007 | 246.684 | 245.4041 | 613.5486 | 191.0442 | 275.3622 | 102.6256
IAR 120 | 214.7 | 68.0611 | 84.6046 | 104.7979 |  | 133.6403 |  |  | 63.5153 | 209.106 | 49.1841 | 429.0194 | 241.2941 | 239.0767 | 0.0021 | 243.389 | 241.8479 | 741.8522 | 193.5119 | 280.9699 | 107.6246
IAR 120 | 214.8 | 68.1599 | 84.6001 | 104.6903 |  | 133.3974 |  |  | 63.4907 | 209.0847 | 285.3596 | 429.0903 | 244.5438 | 239.3844 | -0.0001 | 245.3549 | 244.368 | 684.5594 | 194.1288 | 277.0919 | 105.4192
IAR 120 | 214.9 | 68.1806 | 84.5543 | 104.6125 |  | 133.8319 |  |  | 63.5534 | 209.1391 | 544.5492 | 429.0652 | 239.9774 | 238.4893 | 0.00461 | 248.733 | 247.7002 | 482.129 | 194.7176 | 280.7746 | 100.7878
IAR 120 | 215 | 68.0819 | 84.5914 | 104.5469 |  | 133.9538 |  |  | 63.9601 | 209.1879 | 210.2965 | 429.2923 | 241.9945 | 238.6012 | 0.0015 | 240.3432 | 243.052 | 742.214 | 192.5585 | 279.9934 | 109.9771
IAR 120 | 215.1 | 68.1599 | 84.5996 | 104.715 |  | 133.8382 |  |  | 63.6362 | 209.1674 | 145.752 | 429.3934 | 244.6279 | 239.2725 | 0.0015 | 245.3549 | 244.5921 | 588.2831 | 192.3341 | 275.6691 | 106.5219
IAR 120 | 215.2 | 67.9519 | 84.5914 | 104.5893 |  | 133.7168 |  |  | 63.8554 | 209.184 | 47.9851 | 429.2877 | 243.6474 | 238.9089 | 0.0006 | 250.339 | 247.4482 | 186.8744 | 195.2224 | 279.1006 | 103.5813
IAR 120 | 215.3 | 68.2846 | 84.5567 | 104.4398 |  | 133.6188 |  |  | 63.5562 | 209.4015 | 93.031 | 429.404 | 243.003 | 238.5732 | 0.0004 | 245.798 | 243.668 | 709.6858 | 194.2129 | 281.0536 | 92.9953
IAR 120 | 215.4 | 68.2222 | 84.6322 | 104.6202 |  | 133.1443 |  |  | 63.4689 | 209.1091 | 191.8529 | 429.5153 | 243.3672 | 239.3284 | 0.0019 | 254.8247 | 250.7804 | 252.1525 | 197.5778 | 282.0021 | 104.39
IAR 120 | 215.5 | 68.217 | 84.5984 | 104.5607 |  | 133.8282 |  |  | 63.6573 | 209.2723 | 177.3641 | 429.183 | 242.8069 | 238.8809 | 0.0021 | 246.2687 | 242.772 | 657.5686 | 194.2409 | 280.6909 | 107.9922
IAR 120 | 215.6 | 68.243 | 84.6019 | 104.6512 |  | 133.8229 |  |  | 63.5955 | 209.2188 | 469.6824 | 429.4204 | 243.031 | 239.4124 | 0.00341 | 248.3454 | 250.7524 | 466.4911 | 194.7737 | 282.1137 | 110.8592
IAR 120 | 215.7 | 68.2326 | 84.6444 | 104.5316 |  | 134.0317 |  |  | 63.6967 | 209.1764 | 345.7219 | 428.9165 | 242.947 | 238.6291 | -0.0004 | 249.2314 | 248.9603 | -1.1965 | 196.2599 | 279.0727 | 104.3165
IAR 120 | 215.8 | 68.1547 | 84.5985 | 104.7242 |  | 133.8008 |  |  | 63.7287 | 209.3775 | 291.5765 | 429.1995 | 242.2186 | 239.3005 | 0.001 | 248.4284 | 246.8882 | 473.4196 | 196.5403 | 280.5514 | 102.7727
IAR 120 | 215.9 | 68.139 | 84.6041 | 104.6047 |  | 133.7317 |  |  | 63.635 | 209.123 | 221.5738 | 428.978 | 242.891 | 239.2725 | 0.0015 | 250.5605 | 248.1762 | 80.8045 | 194.7457 | 281.4721 | 100.5673
IAR 120 | 216 | 68.1858 | 84.6046 | 104.7311 |  | 133.6221 |  |  | 63.7362 | 209.124 | 418.4817 | 429.1649 | 241.9665 | 239.0207 | 0.0004 | 248.6777 | 248.2322 | 246.0309 | 193.1473 | 279.268 | 104.39
IAR 120 | 216.1 | 68.217 | 84.6225 | 104.5392 |  | 133.9 |  |  | 63.6862 | 209.4274 | 405.8304 | 429.2859 | 242.7509 | 238.9648 | 0.0004 | 250.2836 | 248.4842 | 158.4926 | 195.2224 | 281.4163 | 98.8029
IAR 120 | 216.2 | 68.0767 | 84.6869 | 104.8453 |  | 133.7324 |  |  | 63.6926 | 209.3029 | 212.3924 | 429.0593 | 242.8629 | 239.4683 | 0.001 | 246.5733 | 244.284 | 127.7735 | 193.3156 | 279.3238 | 100.4937
IAR 120 | 216.3 | 68.165 | 84.6007 | 104.7014 |  | 134.1955 |  |  | 63.6425 | 209.3029 | 217.0766 | 429.3416 | 244.6559 | 239.4403 | 0.0024 | 249.8406 | 245.9081 | 526.5384 | 194.6896 | 280.2166 | 108.4333
IAR 120 | 216.4 | 68.1286 | 84.5555 | 104.779 |  | 133.5758 |  |  | 63.5425 | 209.3896 | 97.8139 | 429.2859 | 242.1906 | 238.5732 | 0.0016 | 251.8065 | 249.9683 | 32.8616 | 194.6055 | 280.7467 | 97.9207
IAR 120 | 216.5 | 68.2794 | 84.5452 | 104.7075 |  | 133.692 |  |  | 63.7118 | 209.1895 | 323.6931 | 429.1854 | 242.1906 | 239.2725 | 0.0014 | 244.995 | 245.9641 | 647.2175 | 192.222 | 278.5427 | 102.9197
IAR 120 | 216.6 | 68.2014 | 84.5855 | 104.6526 |  | 133.778 |  |  | 63.8183 | 209.4118 | 370.3973 | 429.5829 | 242.2186 | 238.9648 | 0.0019 | 250.3944 | 251.1724 | 51.0593 | 191.2686 | 277.0361 | 107.5511
IAR 120 | 216.7 | 68.1547 | 84.6142 | 104.4912 |  | 133.5758 |  |  | 63.7118 | 209.4929 | 363.2024 | 429.3666 | 244.0116 | 239.3564 | 0.0018 | 247.847 | 249.2963 | 335.6841 | 195.9795 | 283.0623 | 109.7565
IAR 120 | 216.8 | 68.2222 | 84.628 | 104.4432 |  | 133.6684 |  |  | 63.7362 | 209.3841 | 229.2718 | 429.3666 | 243.2832 | 238.9089 | 0.0012 | 239.5679 | 240.6158 | 742.214 | 194.2409 | 276.3666 | 108.5803
IAR 120 | 216.9 | 68.2638 | 84.7113 | 104.7973 |  | 134.0103 |  |  | 64.0992 | 209.5685 | 221.7904 | 429.7852 | 243.3952 | 239.3844 | 0.0022 | 250.2836 | 246.9162 | 88.7625 | 196.1477 | 278.738 | 111.2268
IAR 120 | 217 | 68.2638 | 84.68 | 104.5514 |  | 133.7265 |  |  | 63.5989 | 209.2651 | 442.7159 | 429.3365 | 241.5742 | 239.4963 | 0.0016 | 246.2133 | 244.9001 | 631.4682 | 194.5494 | 279.1564 | 109.3154
IAR 120 | 217.1 | 68.2846 | 84.5472 | 104.5278 |  | 133.6111 |  |  | 63.6746 | 209.3307 | 148.5434 | 429.1553 | 241.5182 | 238.6571 | 0.0003 | 249.5637 | 248.2042 | -23.6236 | 196.7927 | 278.1521 | 105.4192
IAR 120 | 217.2 | 68.2846 | 84.5927 | 104.7197 |  | 133.4258 |  |  | 63.6374 | 209.2551 | 266.8971 | 429.115 | 241.3781 | 239.3005 | 0.00261 | 242.5029 | 243.892 | 618.1955 | 196.7646 | 283.425 | 113.5057
IAR 120 | 217.3 | 68.269 | 84.6733 | 104.4806 |  | 133.7972 |  |  | 63.2125 | 208.8004 | 52.2756 | 430.4062 | 242.5828 | 238.3214 | 0.00261 | 243.6105 | 242.828 | 699.6965 | 195.4747 | 285.1268 | 101.1554
IAR 120 | 217.4 | 68.3574 | 84.6159 | 104.6787 |  | 133.4788 |  |  | 63.5385 | 209.2995 | 51.1063 | 429.5645 | 242.0785 | 239.4403 | 0.00381 | 247.4316 | 248.4002 | 343.3082 | 194.5494 | 280.663 | 100.4937
IAR 120 | 217.5 | 68.1495 | 84.6308 | 104.5958 |  | 133.4451 |  |  | 63.79 | 209.5607 | 403.5713 | 429.4142 | 244.0396 | 239.1046 | 0.0006 | 241.6446 | 242.996 | 733.8663 | 192.923 | 277.7894 | 103.7284
IAR 120 | 217.6 | 68.2534 | 84.6591 | 104.5958 |  | 133.6305 |  |  | 63.5527 | 209.2684 | 410.3678 | 429.1722 | 240.2575 | 239.5802 | 0.0009 | 244.8842 | 242.4919 | 710.9658 | 194.297 | 279.4075 | 107.8451
IAR 120 | 217.7 | 68.2274 | 84.8395 | 104.4171 |  | 133.6432 |  |  | 63.6541 | 209.573 | 383.3031 | 429.5866 | 241.098 | 238.9368 | 0.00391 | 245.1334 | 244.032 | 637.7846 | 196.989 | 285.2663 | 106.7424
IAR 120 | 217.8 | 68.269 | 84.9049 | 104.6509 |  | 133.8689 |  |  | 63.7363 | 209.4275 | 172.9882 | 429.3798 | 243.7034 | 239.72 | 0.00311 | 241.34 | 243.276 | 738.5132 | 194.1007 | 280.9978 | 107.6246
IAR 120 | 217.9 | 68.2482 | 84.786 | 104.5804 |  | 134.0324 |  |  | 63.5941 | 209.3476 | 362.87 | 429.4819 | 245.7765 | 239.2165 | 0.00301 | 251.4466 | 249.6883 | 558.1203 | 194.8298 | 281.9184 | 112.4765
IAR 120 | 218 | 68.2066 | 84.614 | 104.7733 |  | 133.6166 |  |  | 63.707 | 209.4021 | 524.2927 | 429.1602 | 241.098 | 239.3284 | 0.0024 | 242.5029 | 243.136 | 732.8646 | 194.0166 | 283.2855 | 102.9197
IAR 120 | 218.1 | 68.217 | 84.6129 | 104.5641 |  | 133.7389 |  |  | 63.3711 | 209.2845 | 388.9923 | 429.065 | 242.4427 | 239.0767 | 0.0019 | 250.256 | 245.2361 | 566.3566 | 192.895 | 280.6072 | 102.4786
IAR 120 | 218.2 | 68.3366 | 84.6122 | 104.5714 |  | 133.4679 |  |  | 63.4098 | 209.188 | 402.984 | 429.1517 | 243.9835 | 239.4683 | 0.00321 | 241.9768 | 238.2917 | 709.2685 | 197.6059 | 282.6438 | 98.0678
IAR 120 | 218.3 | 68.2586 | 84.6064 | 104.5714 |  | 133.6996 |  |  | 63.505 | 209.5739 | 456.364 | 429.1517 | 241.126 | 238.5452 | 0.0021 | 247.5978 | 244.7881 | 630.2996 | 195.2784 | 281.1652 | 100.2732
IAR 120 | 218.4 | 68.1754 | 84.6005 | 104.6759 |  | 133.7542 |  |  | 63.5002 | 209.4397 | 327.7921 | 429.5219 | 242.4427 | 238.5452 | -0.0004 | 250.4221 | 245.8241 | 249.6482 | 193.5399 | 280.2166 | 100.5673
IAR 120 | 218.5 | 68.2014 | 84.5889 | 104.532 |  | 133.8468 |  |  | 63.7828 | 209.511 | 441.7741 | 429.4816 | 243.2551 | 238.9928 | 0.0021 | 244.1366 | 241.7079 | 705.5677 | 194.942 | 275.5575 | 100.2732
IAR 120 | 218.6 | 68.1858 | 84.5807 | 104.6354 |  | 133.576 |  |  | 63.4777 | 209.3335 | 52.2361 | 429.4072 | 242.1065 | 238.9928 | 0.0012 | 247.5978 | 247.0282 | 608.8183 | 194.3811 | 277.343 | 102.8462
IAR 120 | 218.7 | 68.191 | 84.629 | 104.5456 |  | 133.4893 |  |  | 63.3906 | 209.5181 | 630.7251 | 429.614 | 242.919 | 238.5172 | 0.001 | 250.4775 | 248.4562 | 46.0786 | 195.4467 | 281.3605 | 105.1986
IAR 120 | 218.8 | 68.139 | 84.6756 | 104.6305 |  | 133.9419 |  |  | 63.2922 | 209.4329 | 391.6864 | 429.5645 | 243.4232 | 238.9648 | 0.00321 | 245.881 | 242.856 | 664.6641 | 192.7548 | 274.9716 | 106.816
IAR 120 | 218.9 | 68.3002 | 84.5566 | 104.5161 |  | 133.9241 |  |  | 63.5296 | 209.4651 | 407.1866 | 428.9036 | 242.5828 | 238.741 | 0.002 | 249.8683 | 248.2882 | 337.7432 | 196.2319 | 282.1416 | 104.9781
IAR 120 | 219 | 68.2014 | 84.4996 | 104.5778 |  | 133.613 |  |  | 63.6185 | 209.282 | 428.9635 | 429.0765 | 241.8824 | 239.0767 | 0.0012 | 244.3581 | 242.3519 | 703.926 | 195.1943 | 281.6395 | 104.684
IAR 120 | 219.1 | 68.269 | 84.7014 | 104.4818 |  | 133.7983 |  |  | 63.8575 | 209.4458 | 538.7107 | 429.2378 | 244.6839 | 239.5802 | 0.0015 | 251.142 | 251.3124 | 322.7175 | 192.7828 | 281.0815 | 102.9197
IAR 120 | 219.2 | 68.269 | 84.5596 | 104.5606 |  | 133.9208 |  |  | 63.5202 | 209.2836 | 357.991 | 428.8604 | 243.2832 | 238.8809 | 0.0011 | 252.0004 | 249.9123 | 42.2387 | 192.7828 | 278.3753 | 109.9771
IAR 120 | 219.3 | 68.1495 | 84.6308 | 104.6443 |  | 133.7236 |  |  | 63.6703 | 209.4136 | 53.6745 | 429.1727 | 242.5828 | 239.1326 | 0.00311 | 247.7916 | 249.4363 | 539.6998 | 194.6616 | 277.1756 | 107.6981
IAR 120 | 219.4 | 68.2326 | 84.6651 | 104.4538 |  | 133.5396 |  |  | 63.7964 | 209.3928 | 121.8488 | 429.3755 | 243.1151 | 239.4124 | 0.00271 | 251.5297 | 251.0884 | 13.05 | 191.4088 | 274.1625 | 101.3024
IAR 120 | 219.5 | 68.3782 | 84.7399 | 104.5792 |  | 133.3827 |  |  | 63.6963 | 209.5228 | 346.911 | 429.4003 | 240.7058 | 239.72 | 0.0023 | 246.1856 | 245.0961 | 596.7977 | 192.895 | 279.9934 | 105.7867
IAR 120 | 219.6 | 68.2586 | 84.9156 | 104.6101 |  | 133.7832 |  |  | 63.4656 | 209.5397 | 83.9043 | 429.4666 | 243.5353 | 239.3844 | 0.0004 | 251.2528 | 250.5003 | 210.5815 | 195.3065 | 280.8025 | 104.9781
IAR 120 | 219.7 | 67.9987 | 84.7909 | 104.5141 |  | 133.8295 |  |  | 63.3349 | 209.6432 | 572.9748 | 429.1036 | 243.059 | 239.4963 | 0.0015 | 248.4284 | 248.2042 | 93.6041 | 192.6426 | 279.4633 | 102.9932
IAR 120 | 219.8 | 68.2794 | 84.6064 | 104.6054 |  | 133.5934 |  |  | 63.5175 | 209.368 | 456.513 | 429.261 | 243.3112 | 239.2165 | 0.00341 | 249.3145 | 248.2042 | 456.947 | 192.895 | 277.622 | 105.5662
IAR 120 | 219.9 | 68.2326 | 84.5992 | 104.5574 |  | 133.7323 |  |  | 63.6241 | 209.4603 | 453.1775 | 429.261 | 242.7789 | 239.9438 | -0.0001 | 251.5297 | 246.1321 | 60.7147 | 193.8764 | 279.826 | 103.1402
IAR 120 | 220 | 68.243 | 84.6399 | 104.4738 |  | 133.8369 |  |  | 63.2367 | 209.6016 | 352.7211 | 429.5537 | 245.4964 | 239.3844 | 0.0008 | 247.044 | 245.0401 | 493.4261 | 194.1568 | 278.4869 | 96.1564
IAR 120 | 220.1 | 68.2014 | 84.6748 | 104.5636 |  | 133.6457 |  |  | 63.8873 | 209.6882 | 436.2851 | 429.1452 | 241.8544 | 239.1886 | 0.00271 | 253.6064 | 252.0684 | 102.4804 | 192.3902 | 278.5985 | 102.9197
IAR 120 | 220.2 | 68.3886 | 84.6467 | 104.5821 |  | 133.3856 |  |  | 63.3999 | 209.5261 | 314.6954 | 429.3221 | 243.7874 | 239.0207 | 0.0012 | 248.7607 | 249.3803 | 295.56 | 191.0162 | 276.1991 | 106.3013
IAR 120 | 220.3 | 68.2482 | 84.8492 | 104.5047 |  | 133.8205 |  |  | 63.6131 | 209.4941 | 389.3886 | 429.5797 | 240.6217 | 238.9928 | 0.0021 | 244.5796 | 244.06 | 683.9472 | 194.5774 | 281.1652 | 101.964
IAR 120 | 220.4 | 68.2222 | 84.9155 | 104.6549 |  | 133.8264 |  |  | 63.7632 | 209.4941 | 669.925 | 429.2219 | 242.975 | 239.3005 | 0.0022 | 251.0589 | 248.6242 | 62.6624 | 195.5308 | 280.1608 | 109.7565
IAR 120 | 220.5 | 68.2222 | 84.6625 | 104.4382 |  | 133.8952 |  |  | 63.4129 | 209.4074 | 296.7091 | 429.2415 | 241.6863 | 239.4683 | 0.002 | 243.0567 | 239.1598 | 620.0598 | 193.8484 | 278.3474 | 104.39
IAR 120 | 220.6 | 68.2742 | 84.5969 | 104.5341 |  | 133.9415 |  |  | 63.6827 | 209.5976 | 171.8516 | 429.2818 | 240.2295 | 238.8809 | 0.0001 | 241.9492 | 242.3519 | 733.1985 | 195.643 | 284.5967 | 108.5803
IAR 120 | 220.7 | 68.2534 | 84.7116 | 104.6007 |  | 133.6352 |  |  | 63.7762 | 209.592 | 482.6377 | 429.4184 | 242.919 | 239.0487 | 0.0017 | 249.8129 | 249.2403 | 221.0717 | 192.6426 | 277.2872 | 105.1251
IAR 120 | 220.8 | 68.2742 | 84.602 | 104.6193 |  | 133.8847 |  |  | 63.5455 | 209.4789 | 303.9828 | 429.192 | 242.6668 | 238.741 | 0.0022 | 241.9492 | 240.9519 | 708.0998 | 193.2875 | 279.2122 | 105.1251
IAR 120 | 220.9 | 68.2742 | 84.5768 | 104.6317 |  | 133.5724 |  |  | 63.7022 | 209.7446 | 151.7403 | 429.5251 | 241.8544 | 238.8249 | 0.0006 | 247.9854 | 245.3761 | 136.7889 | 196.2038 | 280.5793 | 110.0506
IAR 120 | 221 | 68.2378 | 84.5478 | 104.6796 |  | 133.804 |  |  | 63.5521 | 209.4845 | 186.7013 | 429.0008 | 241.5182 | 238.4333 | 0.0007 | 242.4752 | 247.2242 | 703.3416 | 195.8112 | 281.7789 | 103.6548
IAR 120 | 221.1 | 68.347 | 84.6257 | 104.6255 |  | 133.8907 |  |  | 63.1451 | 209.3922 | 137.1225 | 428.8746 | 240.1735 | 238.9089 | 0.0022 | 242.0599 | 242.0439 | 705.1503 | 195.6149 | 279.6028 | 105.5662
IAR 120 | 221.2 | 68.2638 | 84.5967 | 104.5481 |  | 133.7234 |  |  | 63.8653 | 209.6692 | 87.0178 | 429.3338 | 242.6108 | 239.0207 | 0.00261 | 245.3272 | 243.528 | 580.1024 | 193.6521 | 275.0832 | 108.0657
IAR 120 | 221.3 | 68.269 | 84.5926 | 104.5775 |  | 134.2611 |  |  | 63.5215 | 209.3281 | 167.9956 | 428.5922 | 241.2941 | 239.2165 | 0.0009 | 243.4444 | 244.172 | 742.214 | 197.6059 | 281.9463 | 109.3889
IAR 120 | 221.4 | 68.3158 | 84.6541 | 104.6147 |  | 133.4633 |  |  | 63.6281 | 209.5071 | 956.8781 | 429.1075 | 241.8544 | 239.1326 | 0.0022 | 245.2442 | 242.744 | 609.2913 | 191.8294 | 275.5017 | 102.3316
IAR 120 | 221.5 | 68.2794 | 84.8115 | 104.6379 |  | 133.4394 |  |  | 63.3649 | 209.5825 | 48.6538 | 429.248 | 241.4061 | 239.0207 | 0.00261 | 239.2633 | 241.9039 | 742.214 | 192.1098 | 277.8173 | 108.5068
IAR 120 | 221.6 | 67.9051 | 84.6717 | 104.5667 |  | 133.695 |  |  | 63.2908 | 209.6484 | 335.1534 | 429.0268 | 243.4512 | 239.2725 | 0.00381 | 247.5701 | 243.276 | 694.6879 | 193.2875 | 280.4677 | 102.4051
IAR 120 | 221.7 | 68.2638 | 85.0189 | 104.5125 |  | 133.6427 |  |  | 63.7652 | 209.7558 | 50.878 | 429.8685 | 243.1711 | 239.4403 | 0.0024 | 244.3581 | 243.948 | 668.0032 | 195.6149 | 278.459 | 109.683
IAR 120 | 221.8 | 68.243 | 84.9723 | 104.5791 |  | 133.9385 |  |  | 63.3409 | 209.4317 | 414.8804 | 429.1583 | 243.3112 | 238.9928 | 0.001 | 244.4412 | 244.7601 | 667.9197 | 192.0537 | 277.3709 | 106.7424
IAR 120 | 221.9 | 68.6226 | 84.9325 | 104.6564 |  | 133.6427 |  |  | 63.3909 | 209.345 | 872.0332 | 428.9006 | 243.0871 | 239.4963 | 0.0016 | 249.9514 | 249.8003 | 548.2144 | 192.923 | 274.0509 | 105.2721
IAR 120 | 222 | 68.2534 | 84.8836 | 104.5435 |  | 133.8116 |  |  | 63.5106 | 209.4053 | 196.8385 | 428.9267 | 241.9104 | 239.6361 | 0.0022 | 243.2229 | 247.1122 | 708.9346 | 192.951 | 278.738 | 109.9035
IAR 120 | 222.1 | 68.1702 | 84.6286 | 104.5791 |  | 133.7533 |  |  | 63.3539 | 209.573 | 53.3503 | 428.9969 | 242.3026 | 239.4963 | 0.001 | 249.1207 | 242.828 | 566.7183 | 191.6051 | 275.9481 | 105.7132
IAR 120 | 222.2 | 68.2586 | 84.5812 | 104.5559 |  | 133.6846 |  |  | 63.5171 | 209.4543 | 239.1492 | 429.0581 | 241.9104 | 239.2165 | 0.0004 | 251.6127 | 248.9603 | 190.0743 | 195.1663 | 282.5601 | 109.683
IAR 120 | 222.3 | 68.2378 | 84.655 | 104.5497 |  | 133.7249 |  |  | 63.4671 | 209.3243 | 142.3869 | 429.2142 | 244.5999 | 240.0837 | 0.00351 | 246.2687 | 245.9921 | 684.5037 | 194.1007 | 280.1608 | 111.4473
IAR 120 | 222.4 | 68.4614 | 84.6528 | 104.4723 |  | 133.8355 |  |  | 63.4431 | 209.4769 | 561.5078 | 428.9072 | 242.7789 | 239.6081 | 0.002 | 249.6191 | 248.4562 | 380.2603 | 195.2784 | 282.309 | 110.3446
IAR 120 | 222.5 | 68.1962 | 84.6496 | 104.6642 |  | 133.6502 |  |  | 63.6498 | 209.5692 | 557.4181 | 429.2299 | 244.0956 | 239.3844 | -0.0006 | 242.7244 | 243.192 | 700.6425 | 196.1758 | 283.2297 | 104.6105
IAR 120 | 222.6 | 68.3678 | 84.6932 | 104.5389 |  | 133.8072 |  |  | 63.4061 | 210.0081 | 506.2317 | 429.4472 | 241.4902 | 239.1886 | 0.00251 | 249.4253 | 245.5441 | 608.5679 | 196.8207 | 282.03 | 104.6105
IAR 120 | 222.7 | 68.2378 | 84.9377 | 104.5389 |  | 133.5755 |  |  | 63.4256 | 209.4184 | 617.7785 | 428.8825 | 245.1322 | 239.3284 | 0.0019 | 253.6617 | 252.3204 | 59.5182 | 193.9605 | 278.7101 | 109.1684
IAR 120 | 222.8 | 68.217 | 84.6522 | 104.4181 |  | 133.8758 |  |  | 63.3865 | 209.1245 | 718.7491 | 428.3373 | 241.3221 | 239.6361 | -0.0005 | 248.5946 | 248.4842 | 569.6957 | 196.316 | 281.6116 | 108.8743
IAR 120 | 222.9 | 68.2378 | 84.8382 | 104.4368 |  | 134.0327 |  |  | 63.5127 | 209.7105 | 121.5042 | 429.3209 | 244.2357 | 239.2445 | 0.00261 | 252.5819 | 249.1843 | 182.7562 | 192.8669 | 279.3517 | 107.257
IAR 120 | 223 | 68.2118 | 84.6485 | 104.5034 |  | 133.8655 |  |  | 63.319 | 209.4994 | 398.2689 | 428.4896 | 242.6108 | 239.3284 | 0.00251 | 250.7544 | 249.8283 | 121.4294 | 193.8484 | 283.4808 | 102.6992
IAR 120 | 223.1 | 68.2586 | 84.6108 | 104.57 |  | 133.8371 |  |  | 63.3756 | 209.5051 | 542.4303 | 428.8683 | 241.4622 | 239.1606 | 0.0019 | 249.3145 | 249.3243 | 310.4744 | 194.9139 | 277.8452 | 96.5975
IAR 120 | 223.2 | 68.2846 | 84.7712 | 104.6659 |  | 133.7445 |  |  | 63.739 | 209.6464 | 1170.8211 | 429.2313 | 242.2466 | 239.3564 | 0.0019 | 247.9854 | 248.0642 | 0.55651 | 192.8389 | 278.2079 | 99.9791
IAR 120 | 223.3 | 68.2846 | 84.7812 | 104.553 |  | 133.7281 |  |  | 63.4953 | 209.6087 | 861.596 | 428.9347 | 240.6497 | 239.5242 | 0.00401 | 248.1516 | 249.1563 | 578.1546 | 192.0537 | 278.2358 | 105.6397
IAR 120 | 223.4 | 68.2274 | 84.5855 | 104.6135 |  | 133.9717 |  |  | 63.5714 | 209.5447 | 859.0551 | 429.1065 | 241.2381 | 239.3844 | 0.0001 | 253.7448 | 250.0803 | 27.6861 | 194.8298 | 281.5836 | 102.4051
IAR 120 | 223.5 | 68.1962 | 84.6055 | 104.4819 |  | 133.8448 |  |  | 63.5714 | 209.458 | 427.7139 | 428.7136 | 242.2186 | 238.8809 | 0.0018 | 247.487 | 243.22 | 328.2547 | 197.6059 | 284.2341 | 110.4181
IAR 120 | 223.6 | 68.2742 | 84.5417 | 104.6259 |  | 133.7521 |  |  | 63.5475 | 209.4806 | 367.0718 | 428.9959 | 242.4987 | 239.3005 | 0.00261 | 250.8097 | 249.0163 | 272.1867 | 192.2781 | 280.2445 | 107.7716
IAR 120 | 223.7 | 68.2534 | 84.5944 | 104.465 |  | 133.5505 |  |  | 63.467 | 209.5842 | 270.0461 | 428.9414 | 242.947 | 239.4683 | 0.0024 | 250.782 | 250.4443 | 112.1079 | 193.1754 | 277.9289 | 101.4494
IAR 120 | 223.8 | 68.2586 | 84.6303 | 104.6987 |  | 133.5445 |  |  | 63.4736 | 209.4599 | 272.9877 | 428.7749 | 241.9665 | 239.5242 | 0.0014 | 241.3123 | 246.6642 | 710.1589 | 191.6892 | 278.3195 | 109.683
IAR 120 | 223.9 | 68.2742 | 84.7911 | 104.657 |  | 133.6432 |  |  | 63.5737 | 209.6766 | 668.4268 | 429.3447 | 242.0505 | 239.4683 | 0.0021 | 251.4743 | 248.0642 | 18.4203 | 194.1849 | 279.4912 | 106.0808
IAR 120 | 224 | 68.2326 | 84.9093 | 104.5068 |  | 133.9151 |  |  | 63.5367 | 209.4712 | 505.7643 | 428.7345 | 242.1906 | 239.4403 | 0.0006 | 247.7362 | 246.5802 | 395.8425 | 194.6896 | 279.3796 | 105.5662
IAR 120 | 224.1 | 68.2534 | 84.6383 | 104.6214 |  | 133.6089 |  |  | 63.6803 | 209.6389 | 644.6386 | 428.8309 | 241.2941 | 239.4124 | 0.00321 | 253.994 | 251.9844 | 66.0015 | 195.4747 | 281.3326 | 106.7424
IAR 120 | 224.2 | 68.269 | 84.7111 | 104.7049 |  | 133.5969 |  |  | 63.3865 | 209.9045 | 697.5506 | 429.2237 | 241.0139 | 239.3005 | 0.0007 | 246.3794 | 245.6281 | 266.0652 | 194.3251 | 282.6438 | 101.0819
IAR 120 | 224.3 | 68.3002 | 84.6342 | 104.5317 |  | 133.8928 |  |  | 63.3996 | 209.7425 | 525.3728 | 428.9974 | 242.6388 | 239.2445 | 0.0021 | 244.7181 | 244.396 | 702.5347 | 193.5679 | 283.3134 | 102.7727
IAR 120 | 224.4 | 68.2118 | 84.9584 | 104.4775 |  | 133.8868 |  |  | 63.7869 | 209.6446 | 134.9021 | 429.3552 | 243.2832 | 239.5522 | 0.0007 | 251.6404 | 251.2284 | 6.4276 | 194.1568 | 281.3884 | 111.8149
IAR 120 | 224.5 | 68.2534 | 84.8487 | 104.5148 |  | 133.7376 |  |  | 63.5128 | 209.3639 | 648.7932 | 428.9429 | 244.0116 | 239.5522 | 0.0006 | 244.2197 | 242.0439 | 591.5108 | 191.6892 | 273.6325 | 110.4181
IAR 120 | 224.6 | 68.269 | 84.7325 | 104.7236 |  | 133.9854 |  |  | 63.4997 | 209.6992 | 506.9869 | 429.4008 | 243.7314 | 239.3844 | 0.00501 | 244.275 | 246.6642 | 699.0287 | 193.9325 | 282.3927 | 106.2278
IAR 120 | 224.7 | 68.1338 | 84.6572 | 104.5983 |  | 133.7719 |  |  | 63.8631 | 209.4939 | 476.1786 | 428.9728 | 243.8435 | 239.4124 | 0.0002 | 246.8778 | 249.2123 | 408.4752 | 192.6145 | 280.2445 | 105.2721
IAR 120 | 224.8 | 68.2378 | 84.6308 | 104.5672 |  | 134.0197 |  |  | 63.4301 | 209.3355 | 526.7643 | 428.5836 | 242.8349 | 238.9928 | 0.0007 | 243.6659 | 241.6239 | 742.214 | 194.4092 | 278.6822 | 110.1241
IAR 120 | 224.9 | 68.2742 | 84.5822 | 104.4775 |  | 133.8868 |  |  | 63.6063 | 209.7915 | 338.3669 | 429.0729 | 241.7703 | 238.9368 | 0.0023 | 249.5083 | 247.0562 | 103.816 | 195.5028 | 280.1887 | 105.1986
IAR 120 | 225 | 68.2638 | 84.9402 | 104.5379 |  | 133.8988 |  |  | 62.912 | 209.4072 | 569.4239 | 428.922 | 241.21 | 239.6641 | 0.0006 | 244.6627 | 247.3082 | 560.5132 | 193.4558 | 278.18 | 102.8462
IAR 120 | 225.1 | 68.1495 | 84.7177 | 104.5335 |  | 133.9409 |  |  | 63.3626 | 209.5805 | 283.2967 | 428.7973 | 244.2917 | 239.2445 | 0.0012 | 240.1493 | 241.0359 | 741.7131 | 194.1568 | 279.9376 | 107.0365
IAR 120 | 225.2 | 68.3106 | 84.6405 | 104.5504 |  | 133.8645 |  |  | 63.676 | 209.6352 | 247.5078 | 429.0938 | 244.5719 | 239.6081 | 0.00271 | 250.1175 | 246.9722 | 644.7688 | 190.3713 | 280.6351 | 107.11
IAR 120 | 225.3 | 68.1754 | 84.9433 | 104.3833 |  | 133.6569 |  |  | 63.058 | 209.4469 | 550.1687 | 428.7114 | 242.5267 | 239.2165 | 0.001 | 243.2229 | 245.2081 | 733.4211 | 194.4933 | 279.1564 | 107.6981
IAR 120 | 225.4 | 68.3158 | 84.643 | 104.6712 |  | 133.8422 |  |  | 63.3387 | 209.6032 | 828.7126 | 428.9131 | 243.5353 | 239.4403 | 0.0011 | 248.5115 | 245.7401 | 620.9502 | 193.2314 | 276.3107 | 109.683
IAR 120 | 225.5 | 68.2586 | 84.6202 | 104.6002 |  | 133.8663 |  |  | 63.8153 | 209.4092 | 91.3514 | 428.692 | 242.1906 | 239.1046 | 0.0017 | 240.6754 | 240.8959 | 642.348 | 196.0356 | 280.1329 | 102.6256
IAR 120 | 225.6 | 68.269 | 84.6287 | 104.4917 |  | 133.669 |  |  | 63.6021 | 209.3979 | 386.9822 | 429.0445 | 242.2186 | 239.4124 | 0.00351 | 245.0227 | 245.2361 | 659.1825 | 195.9234 | 281.3326 | 107.7716
IAR 120 | 225.7 | 68.269 | 84.6402 | 104.5983 |  | 133.9571 |  |  | 63.5825 | 209.4675 | 872.1503 | 428.6905 | 242.1906 | 239.2445 | 0.0024 | 249.3699 | 245.1521 | 427.9251 | 192.4463 | 277.4546 | 101.0819
IAR 120 | 225.8 | 68.3574 | 84.7028 | 104.4171 |  | 133.9211 |  |  | 63.3365 | 209.3412 | 553.0827 | 428.9011 | 243.1151 | 239.3844 | 0.0005 | 242.5029 | 242.4639 | 727.1603 | 194.7176 | 277.8731 | 104.3165
IAR 120 | 225.9 | 68.2118 | 84.7174 | 104.5593 |  | 134.0583 |  |  | 63.5976 | 209.1772 | 966.0086 | 428.8189 | 242.6388 | 239.2165 | 0.00261 | 248.3731 | 246.8882 | 639.2037 | 194.7457 | 279.1285 | 102.9197
IAR 120 | 226 | 68.2586 | 84.9084 | 104.6304 |  | 134.0807 |  |  | 63.6084 | 209.4467 | 998.7944 | 428.8787 | 242.4987 | 239.3564 | 0.0009 | 251.6127 | 246.1881 | 231.5061 | 193.4558 | 279.9097 | 102.6256
IAR 120 | 226.1 | 68.2118 | 85.0153 | 104.737 |  | 133.5815 |  |  | 63.6955 | 209.262 | 685.6621 | 428.8877 | 242.6668 | 239.5242 | 0.002 | 243.3613 | 243.248 | 693.7975 | 193.3436 | 277.7057 | 104.684
IAR 120 | 226.2 | 68.1806 | 84.7988 | 104.5451 |  | 133.5815 |  |  | 63.4061 | 209.3581 | 250.9491 | 428.6457 | 242.2186 | 239.1326 | 0.0007 | 248.9822 | 245.0681 | 565.5218 | 192.4183 | 280.5235 | 105.4192
IAR 120 | 226.3 | 68.2846 | 84.6521 | 104.5745 |  | 133.6099 |  |  | 63.6563 | 209.6615 | 163.8587 | 428.9527 | 243.059 | 239.4403 | 0.0016 | 251.2805 | 252.1804 | 74.6273 | 194.3811 | 279.7423 | 96.8915
IAR 120 | 226.4 | 68.2014 | 84.5956 | 104.785 |  | 133.6279 |  |  | 63.2559 | 209.3581 | 280.5823 | 428.4844 | 243.2551 | 239.2725 | 0.0014 | 250.8374 | 249.0163 | 532.9104 | 195.1663 | 285.0989 | 102.4051
IAR 120 | 226.5 | 68.2222 | 84.5911 | 104.7726 |  | 133.8475 |  |  | 63.4692 | 209.3261 | 265.8467 | 428.353 | 242.0505 | 238.8809 | 0.0014 | 252.9695 | 251.1724 | 31.3869 | 194.9139 | 278.4032 | 95.5683
IAR 120 | 226.6 | 68.2378 | 84.5935 | 104.522 |  | 133.6055 |  |  | 63.8695 | 209.5428 | 67.683 | 428.8683 | 241.7143 | 239.3564 | 0.00281 | 249.7298 | 246.5522 | 611.4061 | 194.0166 | 277.7336 | 97.9207
IAR 120 | 226.7 | 68.1547 | 84.5551 | 104.6535 |  | 133.9641 |  |  | 63.6694 | 209.4128 | 269.2425 | 428.3335 | 242.6948 | 238.9368 | 0.0006 | 252.6372 | 249.4923 | 130.3334 | 195.6149 | 282.8949 | 97.7002
IAR 120 | 226.8 | 68.1547 | 84.6326 | 104.6287 |  | 133.6622 |  |  | 63.7564 | 209.4015 | 48.1303 | 428.5546 | 240.5937 | 239.0207 | 0.0008 | 248.8438 | 247.8122 | 63.9981 | 193.0071 | 281.7789 | 98.0678
IAR 120 | 226.9 | 68.2014 | 84.5958 | 104.3809 |  | 133.4693 |  |  | 63.7738 | 209.4599 | 373.7522 | 428.306 | 241.6022 | 239.2445 | 0.00501 | 249.1484 | 248.5402 | 483.9933 | 193.2034 | 278.9053 | 100.4202
IAR 120 | 227 | 68.1599 | 84.6503 | 104.5001 |  | 133.7697 |  |  | 63.6847 | 209.5561 | 513.9306 | 428.5272 | 242.891 | 239.5242 | 0.0006 | 251.7512 | 249.4363 | -31.4425 | 192.8389 | 280.4119 | 83.512
IAR 120 | 227.1 | 68.295 | 84.7087 | 104.4985 |  | 133.6755 |  |  | 63.5891 | 209.3866 | 55.2005 | 428.3645 | 241.2941 | 239.1606 | 0.00261 | 243.7766 | 244.5921 | 551.1639 | 195.8954 | 280.4398 | 101.1554
IAR 120 | 227.2 | 68.1962 | 84.6698 | 104.6719 |  | 133.7039 |  |  | 63.3934 | 209.5205 | 209.5835 | 428.4296 | 244.1236 | 239.3844 | 0.00251 | 249.453 | 248.1482 | 131.4465 | 196.7086 | 280.7746 | 102.2581
IAR 120 | 227.3 | 68.2586 | 84.5816 | 104.4367 |  | 133.3378 |  |  | 63.3609 | 209.4057 | 75.0594 | 428.5142 | 244.1797 | 239.3564 | 0.0002 | 248.3731 | 248.7923 | 344.1708 | 191.1003 | 273.9951 | 97.6267
IAR 120 | 227.4 | 68.1599 | 84.6046 | 104.5327 |  | 134.079 |  |  | 63.2978 | 209.3511 | 156.1416 | 428.2319 | 243.1151 | 239.2725 | 0.00271 | 252.1665 | 253.1325 | 103.2038 | 195.1382 | 278.5427 | 94.5391
IAR 120 | 227.5 | 68.1962 | 84.6054 | 104.5792 |  | 133.7071 |  |  | 63.6722 | 209.2852 | 458.9016 | 428.1096 | 241.3781 | 238.7131 | 0.0022 | 249.1761 | 248.3722 | 203.5417 | 192.3061 | 276.1712 | 102.9197
IAR 120 | 227.6 | 68.1962 | 84.5545 | 104.5127 |  | 133.5965 |  |  | 63.7463 | 209.4361 | 47.0803 | 428.4571 | 240.5097 | 239.3005 | 0.00281 | 243.2506 | 241.9879 | 723.4595 | 195.3345 | 282.3927 | 99.097
IAR 120 | 227.7 | 68.2222 | 84.5527 | 104.5174 |  | 133.9254 |  |  | 63.6073 | 209.3157 | 258.3497 | 428.5821 | 241.9665 | 239.2165 | 0.0016 | 251.1143 | 249.8283 | 12.0483 | 196.2038 | 285.5174 | 95.9359
IAR 120 | 227.8 | 68.1495 | 84.5784 | 104.6834 |  | 133.8076 |  |  | 63.6055 | 209.4008 | 46.3882 | 428.2779 | 240.8739 | 238.9928 | 0.0015 | 243.8874 | 247.8122 | 499.9373 | 197.5498 | 280.5514 | 102.2581
IAR 120 | 227.9 | 68.1599 | 84.6731 | 104.6526 |  | 133.7316 |  |  | 63.5908 | 209.4748 | 420.1517 | 428.494 | 242.891 | 239.3005 | 0.00351 | 244.8842 | 245.8801 | 725.9638 | 195.8954 | 283.5087 | 102.6256
IAR 120 | 228 | 68.1806 | 84.5792 | 104.6341 |  | 133.5748 |  |  | 63.271 | 209.5013 | 397.1636 | 428.3574 | 243.4232 | 238.3494 | 0.0006 | 251.0866 | 245.6001 | 189.8239 | 194.3531 | 279.1006 | 91.7456
IAR 120 | 228.1 | 68.1702 | 84.7932 | 104.6513 |  | 133.7304 |  |  | 63.552 | 209.3978 | 50.9236 | 428.4526 | 241.21 | 239.4124 | 0.0005 | 241.7553 | 241.3159 | 708.6285 | 197.3535 | 279.3238 | 98.9499
IAR 120 | 228.2 | 68.2482 | 84.7959 | 105.0227 |  | 133.4869 |  |  | 63.3695 | 209.6298 | 284.7707 | 428.4019 | 243.4793 | 239.5522 | 0.0021 | 245.798 | 247.3362 | 640.4837 | 197.2974 | 283.8435 | 95.5683
IAR 120 | 228.3 | 68.2326 | 84.5969 | 104.5369 |  | 133.7589 |  |  | 63.3937 | 209.4774 | 285.8537 | 428.5177 | 243.4512 | 239.5522 | 0.0018 | 242.1707 | 247.8402 | 672.3161 | 194.5494 | 281.3605 | 90.7899
IAR 120 | 228.4 | 68.191 | 84.6028 | 104.6378 |  | 133.4394 |  |  | 63.7246 | 209.5473 | 616.4112 | 428.6832 | 242.891 | 239.4963 | 0.0024 | 240.8139 | 243.388 | 733.2541 | 196.9048 | 278.5706 | 97.9943
IAR 120 | 228.5 | 68.1858 | 84.6373 | 104.5 |  | 133.4916 |  |  | 63.7117 | 209.5361 | 649.0232 | 428.6481 | 241.4342 | 239.8599 | 0.0005 | 246.8225 | 245.9361 | 643.7393 | 193.624 | 280.5235 | 91.0104
IAR 120 | 228.6 | 68.1754 | 84.6247 | 104.5714 |  | 133.9312 |  |  | 63.6487 | 209.4383 | 207.9685 | 428.6678 | 242.5828 | 239.8319 | 0.0008 | 244.0258 | 247.5322 | 742.214 | 193.4838 | 277.9289 | 95.4213
IAR 120 | 228.7 | 68.295 | 84.6052 | 104.6981 |  | 133.8682 |  |  | 63.6988 | 209.0482 | 122.2747 | 429.6615 | 244.3197 | 238.2375 | 0.0011 | 242.1707 | 243.528 | 706.4859 | 196.2879 | 280.2166 | 102.7727
IAR 120 | 228.8 | 68.2274 | 84.6246 | 104.5714 |  | 133.6996 |  |  | 63.455 | 208.7936 | 762.1353 | 429.6357 | 241.4342 | 238.5732 | -0.0004 | 239.5679 | 241.6519 | 732.8646 | 193.5679 | 280.0771 | 95.7888
IAR 120 | 228.9 | 68.243 | 84.598 | 104.7387 |  | 133.7222 |  |  | 63.8295 | 209.0747 | 52.3462 | 429.7764 | 243.7034 | 238.9928 | 0.0022 | 246.1026 | 242.856 | 704.872 | 193.9325 | 279.4075 | 95.8624
IAR 120 | 229 | 68.2638 | 84.6779 | 104.7081 |  | 133.9704 |  |  | 64.0038 | 209.1824 | 177.6345 | 429.7102 | 243.1991 | 239.4963 | 0.0015 | 253.2187 | 250.0243 | 362.619 | 194.4653 | 278.7937 | 91.7456
IAR 120 | 229.1 | 68.2742 | 84.7213 | 104.4977 |  | 133.4431 |  |  | 63.6714 | 209.1978 | 406.6452 | 429.9367 | 242.0505 | 239.2165 | 0.0005 | 242.1707 | 242.884 | 680.5525 | 191.2966 | 279.3517 | 100.3467
IAR 120 | 229.2 | 68.2482 | 84.6668 | 104.6651 |  | 133.929 |  |  | 63.8086 | 209.4901 | 318.5741 | 430.1581 | 239.361 | 238.741 | 0.0021 | 247.5147 | 249.4923 | 540.3676 | 195.8673 | 282.7833 | 104.537
IAR 120 | 229.3 | 68.269 | 84.5982 | 104.6345 |  | 133.4362 |  |  | 63.657 | 209.1854 | 394.2856 | 430.213 | 241.5462 | 239.1326 | 0.0015 | 242.8352 | 243.836 | 736.4262 | 195.4467 | 279.1006 | 97.1856
IAR 120 | 229.4 | 68.2274 | 84.6328 | 104.5314 |  | 133.7999 |  |  | 63.8121 | 209.233 | 275.6162 | 430.207 | 241.6303 | 239.1606 | 0.0019 | 243.9151 | 245.8521 | 596.9924 | 195.4467 | 281.1373 | 102.4051
IAR 120 | 229.5 | 68.165 | 84.601 | 104.6988 |  | 133.6836 |  |  | 63.7234 | 209.1129 | 646.8863 | 429.9444 | 242.3026 | 238.9368 | 0.001 | 251.8065 | 250.1923 | 208.5225 | 192.4463 | 279.3517 | 102.7727
IAR 120 | 229.6 | 68.1806 | 84.6114 | 104.4274 |  | 133.7922 |  |  | 63.6656 | 209.0195 | 61.1542 | 429.8373 | 240.1174 | 238.741 | 0.0018 | 243.8597 | 243.948 | 708.9346 | 192.3341 | 280.7467 | 100.5673
IAR 120 | 229.7 | 68.2274 | 84.8678 | 104.8531 |  | 133.7863 |  |  | 63.6399 | 209.3873 | 720.5484 | 430.2354 | 242.3026 | 239.2445 | 0.00311 | 249.4806 | 248.7923 | 271.2685 | 197.5498 | 282.5322 | 105.1986
IAR 120 | 229.8 | 68.2794 | 84.582 | 104.5888 |  | 133.7627 |  |  | 63.6142 | 209.105 | 697.8996 | 429.8519 | 242.6388 | 238.9928 | 0.0002 | 251.0866 | 247.1962 | 33.1399 | 194.4933 | 281.0536 | 103.7284
IAR 120 | 229.9 | 68.295 | 84.5874 | 104.6002 |  | 133.6347 |  |  | 63.5822 | 209.0339 | 450.6404 | 429.8615 | 241.3781 | 238.4053 | 0.00321 | 248.5669 | 245.0681 | 592.8743 | 195.0541 | 279.3517 | 101.3024
IAR 120 | 230 | 68.2274 | 84.523 | 104.4867 |  | 133.7568 |  |  | 64.1017 | 209.0072 | 959.7213 | 429.6048 | 244.1516 | 239.0767 | 0.00381 | 250.6713 | 249.0443 | 81.2775 | 198.5593 | 284.1782 | 102.7727
IAR 120 | 230.1 | 68.2638 | 84.581 | 104.7092 |  | 133.6936 |  |  | 63.8644 | 209.1917 | 618.6465 | 429.9128 | 242.6668 | 238.769 | 0.0022 | 246.3241 | 244.5921 | 618.1398 | 192.7548 | 280.8583 | 100.2732
IAR 120 | 230.2 | 68.2222 | 84.5115 | 104.656 |  | 133.9665 |  |  | 63.9658 | 209.1062 | 447.4703 | 429.6665 | 240.6497 | 238.8529 | 0.00301 | 251.5297 | 248.6523 | 217.4822 | 194.4372 | 283.6482 | 97.8472
IAR 120 | 230.3 | 68.217 | 84.5264 | 104.6692 |  | 133.7477 |  |  | 64.3672 | 209.0206 | 413.1379 | 430.4034 | 242.4147 | 238.5452 | 0.0019 | 249.6745 | 246.5522 | 75.0169 | 196.7927 | 280.663 | 103.6548
IAR 120 | 230.4 | 68.2638 | 84.6041 | 104.3711 |  | 133.6452 |  |  | 63.7442 | 209.0008 | 431.0471 | 429.7093 | 240.7898 | 238.9368 | 0.0021 | 250.782 | 244.5641 | 352.7688 | 194.2409 | 280.8583 | 96.2299
IAR 120 | 230.5 | 68.1599 | 84.6087 | 104.5948 |  | 133.9074 |  |  | 63.4841 | 209.1223 | 448.4647 | 429.8974 | 243.5633 | 238.6571 | 0.001 | 250.8651 | 247.1962 | -1.6417 | 196.1197 | 282.2532 | 100.3467
IAR 120 | 230.6 | 68.2586 | 84.5853 | 104.5246 |  | 133.747 |  |  | 63.6859 | 209.167 | 407.4365 | 430.2416 | 242.3026 | 238.1816 | 0.0023 | 246.9332 | 247.4762 | 386.0758 | 196.3721 | 281.3884 | 100.4202
IAR 120 | 230.7 | 68.1962 | 84.6844 | 104.671 |  | 133.9347 |  |  | 63.2887 | 209.0398 | 326.8806 | 429.8001 | 241.7984 | 238.741 | 0.0012 | 251.8619 | 247.6162 | -10.1006 | 194.9139 | 281.4163 | 105.4927
IAR 120 | 230.8 | 68.1754 | 84.6386 | 104.4928 |  | 133.7626 |  |  | 63.7538 | 208.9658 | 89.0563 | 429.8923 | 243.3392 | 239.1606 | 0.0016 | 244.6073 | 244.424 | 410.256 | 195.2784 | 282.9228 | 99.097
IAR 120 | 230.9 | 68.1806 | 84.5507 | 104.4167 |  | 133.7818 |  |  | 63.3571 | 209.099 | 787.4939 | 429.7074 | 243.5913 | 238.5452 | 0.0011 | 250.4498 | 246.3841 | 358.4452 | 196.5964 | 285.5174 | 98.7294
IAR 120 | 231 | 68.2118 | 84.5459 | 104.7973 |  | 133.6397 |  |  | 63.8353 | 209.0798 | 824.9574 | 429.7853 | 242.2746 | 238.4333 | 0.001 | 250.5605 | 248.2042 | 75.6847 | 192.4743 | 278.8216 | 99.6116
IAR 120 | 231.1 | 68.1495 | 84.6495 | 104.6363 |  | 133.5306 |  |  | 63.7177 | 208.9345 | 566.0563 | 429.65 | 241.098 | 238.6851 | 0.00311 | 246.0195 | 246.4401 | 706.6529 | 192.8669 | 277.6499 | 100.1997
IAR 120 | 231.2 | 68.269 | 84.5004 | 104.5899 |  | 133.4857 |  |  | 63.8002 | 209.0494 | 121.8412 | 429.9336 | 242.2466 | 238.1536 | 0.0019 | 251.3912 | 249.5763 | 33.112 | 194.5774 | 280.2445 | 103.4343
IAR 120 | 231.3 | 68.1702 | 84.5437 | 104.5559 |  | 133.6846 |  |  | 63.8653 | 209.1057 | 673.9782 | 430.026 | 240.1735 | 238.5172 | 0.0018 | 245.1057 | 247.6162 | 461.733 | 194.3531 | 282.309 | 101.0083
IAR 120 | 231.4 | 68.2066 | 84.6242 | 104.7308 |  | 133.8535 |  |  | 63.8239 | 209.2432 | 671.814 | 429.9311 | 241.5462 | 238.8529 | 0.0007 | 236.7712 | 240.9799 | 742.214 | 195.643 | 277.5104 | 99.7586
IAR 120 | 231.5 | 68.2378 | 84.6105 | 104.7974 |  | 133.4082 |  |  | 63.8064 | 208.968 | 1182.9522 | 429.8258 | 241.9665 | 238.4333 | 0.0006 | 244.6073 | 244.34 | 285.3481 | 194.2409 | 280.2724 | 96.9651
IAR 120 | 231.6 | 68.0559 | 84.2169 | 104.7698 |  | 133.4279 |  |  | 54.2911 | 206.8876 | 731.3494 | 426.3335 | 238.8568 | 235.0767 | 0.0014 | 239.3464 | 239.2158 | 723.2091 | 198.1667 | 283.1739 | 108.4333
IAR 120 | 231.7 | 68.1079 | 84.6751 | 104.5734 |  | 133.6552 |  |  | 64.2609 | 208.7116 | 659.079 | 429.3552 | 242.2466 | 239.0767 | -0.0001 | 251.2805 | 249.2963 | 60.8816 | 194.297 | 280.8862 | 98.0678
IAR 120 | 231.8 | 68.1027 | 84.5831 | 104.7005 |  | 133.4536 |  |  | 63.937 | 208.9511 | 268.2721 | 429.6637 | 238.8288 | 238.4333 | 0.0014 | 242.4476 | 238.8798 | 639.5655 | 196.0636 | 282.5043 | 101.1554
IAR 120 | 231.9 | 68.1702 | 84.5158 | 104.5167 |  | 133.554 |  |  | 63.7892 | 208.953 | 477.2736 | 429.7914 | 241.9384 | 239.0207 | 0.0018 | 241.9492 | 244.9281 | 707.4598 | 194.942 | 279.1564 | 102.1846
IAR 120 | 232 | 68.217 | 84.5907 | 104.8232 |  | 133.5721 |  |  | 63.8588 | 208.9267 | 759.9267 | 429.5652 | 242.6108 | 238.5172 | 0.0014 | 246.1302 | 247.8122 | 505.6415 | 193.4277 | 279.1006 | 101.3759
IAR 120 | 232.1 | 68.1702 | 84.3763 | 104.531 |  | 133.6142 |  |  | 63.6741 | 208.8534 | 896.949 | 429.6825 | 241.0139 | 238.4893 | 0.0009 | 240.177 | 241.0079 | 729.6925 | 194.942 | 277.9289 | 102.7727
IAR 120 | 232.2 | 68.1806 | 84.3506 | 104.533 |  | 133.7551 |  |  | 63.7701 | 208.8064 | 481.5386 | 429.7245 | 242.1065 | 238.4333 | 0.0008 | 244.5243 | 246.4121 | 694.7435 | 195.4187 | 280.8862 | 106.0808
IAR 120 | 232.3 | 68.3262 | 84.4624 | 104.5392 |  | 133.9464 |  |  | 63.5962 | 208.7858 | 511.6 | 429.7701 | 240.3976 | 238.2655 | 0.00251 | 242.6968 | 244.5641 | 736.5654 | 196.3721 | 282.8391 | 105.3457
IAR 120 | 232.4 | 68.1338 | 84.2688 | 104.5475 |  | 133.7691 |  |  | 63.3722 | 208.7652 | 154.6594 | 429.6964 | 242.3867 | 238.1816 | 0.0017 | 240.3432 | 241.0639 | 716.5866 | 194.4653 | 281.5 | 106.0073
IAR 120 | 232.5 | 68.191 | 84.2444 | 104.5788 |  | 133.7993 |  |  | 63.8119 | 208.7994 | 439.2776 | 429.8033 | 241.9665 | 238.4333 | 0.0004 | 242.2537 | 240.3078 | 642.3758 | 199.4566 | 283.8993 | 104.2429
IAR 120 | 232.6 | 68.1754 | 84.461 | 104.633 |  | 133.898 |  |  | 63.7488 | 209.0481 | 568.661 | 429.9699 | 241.9665 | 238.0977 | 0.0019 | 243.4721 | 243.556 | 742.214 | 192.8669 | 279.4075 | 111.9619
IAR 120 | 232.7 | 68.165 | 84.5951 | 104.5746 |  | 133.5637 |  |  | 63.9014 | 208.8335 | 892.181 | 430.0015 | 242.3867 | 237.79 | 0.0021 | 247.3486 | 245.7121 | 644.741 | 192.6426 | 277.7057 | 107.11
IAR 120 | 232.8 | 68.165 | 84.6065 | 104.3952 |  | 133.7147 |  |  | 63.6775 | 208.7696 | 793.9578 | 429.77 | 240.7618 | 238.6012 | 0.00301 | 237.8234 | 238.9638 | 707.265 | 194.0446 | 277.8173 | 110.1976
IAR 120 | 232.9 | 68.1702 | 84.4947 | 104.6831 |  | 133.5757 |  |  | 63.6907 | 208.8677 | 596.4906 | 429.9313 | 242.1906 | 238.2655 | 0 | 245.7149 | 245.8521 | 662.0763 | 193.0352 | 275.7528 | 110.4181
IAR 120 | 233 | 68.1442 | 84.6172 | 104.4682 |  | 133.7389 |  |  | 63.6907 | 208.9544 | 310.4532 | 429.9121 | 242.3587 | 238.4053 | 0.0024 | 247.1547 | 249.7163 | 328.7556 | 196.4001 | 281.9742 | 106.0073
IAR 120 | 233.1 | 68.2326 | 84.5615 | 104.6852 |  | 133.8094 |  |  | 63.4668 | 208.9772 | 1139.3445 | 429.8525 | 241.8544 | 238.4613 | 0.0001 | 242.1707 | 242.884 | 736.8158 | 193.7923 | 277.2593 | 105.1986
IAR 120 | 233.2 | 68.1754 | 84.529 | 104.7019 |  | 133.6866 |  |  | 63.7736 | 208.9829 | 1059.3 | 429.9068 | 240.8458 | 237.8179 | 0.00271 | 247.9024 | 244.48 | 641.2072 | 194.4092 | 280.1329 | 102.9932
IAR 120 | 233.3 | 68.2482 | 84.5959 | 104.6915 |  | 133.4912 |  |  | 63.6736 | 208.8962 | 341.0566 | 429.8981 | 242.3867 | 238.797 | 0.0016 | 240.4539 | 242.996 | 742.214 | 195.671 | 281.0536 | 107.6246
IAR 120 | 233.4 | 68.2794 | 84.5249 | 104.4287 |  | 133.7471 |  |  | 63.8869 | 208.951 | 668.8015 | 429.7579 | 241.042 | 238.0977 | 0.0021 | 242.226 | 241.9319 | 711.6058 | 195.1943 | 281.8068 | 104.2429
IAR 120 | 233.5 | 68.1754 | 84.5561 | 104.5893 |  | 133.6705 |  |  | 63.8934 | 209 | 779.1884 | 429.8525 | 241.4061 | 238.2655 | 0.0022 | 249.093 | 246.8882 | 431.8763 | 194.1568 | 280.4398 | 103.3608
IAR 120 | 233.6 | 68.1495 | 84.5827 | 104.6081 |  | 133.318 |  |  | 63.4299 | 208.7719 | 44.7086 | 429.6263 | 240.4817 | 238.6012 | 0.0013 | 250.5328 | 251.2284 | 55.5948 | 199.2323 | 283.3971 | 108.1392
IAR 120 | 233.7 | 68.1754 | 84.5911 | 104.487 |  | 133.7107 |  |  | 63.6933 | 209.0434 | 60.6114 | 430.1295 | 242.7789 | 238.6291 | 0.0022 | 253.0526 | 245.9921 | 517.4951 | 194.5774 | 279.826 | 105.2721
IAR 120 | 233.8 | 68.1547 | 84.6131 | 104.679 |  | 133.4791 |  |  | 63.717 | 209.0206 | 457.3783 | 429.9279 | 241.4061 | 238.4053 | 0.00381 | 251.4466 | 249.9683 | 71.6778 | 193.8764 | 277.8731 | 111.0062
IAR 120 | 233.9 | 68.1079 | 84.6082 | 104.4494 |  | 133.4428 |  |  | 63.5168 | 209.0639 | 181.484 | 429.856 | 242.8349 | 238.769 | 0.00331 | 249.536 | 247.5322 | 360.226 | 195.0261 | 283.704 | 106.3013
IAR 120 | 234 | 68.2274 | 84.6181 | 104.487 |  | 133.6644 |  |  | 63.8671 | 209.0206 | 747.408 | 429.9279 | 242.7789 | 238.7131 | 0.0018 | 251.0312 | 248.1202 | 102.2021 | 196.0636 | 281.1094 | 110.2711
IAR 120 | 234.1 | 68.2014 | 84.6156 | 104.5225 |  | 133.606 |  |  | 63.5037 | 209.0092 | 293.7802 | 429.9173 | 242.0505 | 239.0767 | 0.0021 | 246.7948 | 246.8602 | 144.58 | 194.1849 | 278.8216 | 108.3597
IAR 120 | 234.2 | 68.2118 | 84.7265 | 104.5454 |  | 133.5818 |  |  | 63.8908 | 209.2145 | 344.7903 | 430.1786 | 241.6022 | 238.4053 | 0.00351 | 245.3272 | 245.2081 | 614.7451 | 194.7176 | 282.2253 | 106.0808
IAR 120 | 234.3 | 68.165 | 84.5927 | 104.6122 |  | 133.4609 |  |  | 64.004 | 208.9658 | 501.9661 | 429.9121 | 242.4427 | 239.0767 | 0.0016 | 251.6958 | 250.6123 | -34.0303 | 194.7176 | 281.8905 | 104.0224
IAR 120 | 234.4 | 68.165 | 84.5322 | 104.5037 |  | 133.4025 |  |  | 63.6538 | 208.8358 | 1209.264 | 429.6596 | 239.6692 | 238.1536 | 0.0019 | 244.3858 | 241.0359 | 507.951 | 195.5308 | 281.1373 | 106.963
IAR 120 | 234.5 | 68.1806 | 84.4888 | 104.6476 |  | 133.5879 |  |  | 63.9974 | 209.0468 | 45.3705 | 429.8209 | 243.059 | 238.4613 | 0.00261 | 250.9759 | 246.8042 | 117.7843 | 192.923 | 279.6586 | 104.39
IAR 120 | 234.6 | 68.1547 | 84.5793 | 104.5642 |  | 133.3683 |  |  | 63.5972 | 209.1335 | 45.4355 | 429.7911 | 240.0334 | 237.8459 | 0.00301 | 248.7884 | 248.4002 | 247.3387 | 193.0912 | 276.3107 | 102.9197
IAR 120 | 234.7 | 68.243 | 84.4645 | 104.51 |  | 133.8255 |  |  | 63.7973 | 209.1335 | 935.2089 | 429.7455 | 241.126 | 238.6012 | -0.0003 | 240.4816 | 241.8199 | 736.5097 | 196.0075 | 279.4912 | 105.2721
IAR 120 | 234.8 | 68.243 | 84.5088 | 104.5037 |  | 133.5879 |  |  | 63.8908 | 209.0411 | 44.6995 | 429.7806 | 242.0505 | 238.4053 | 0.0001 | 250.1452 | 245.9921 | 179.0277 | 195.1102 | 277.5941 | 100.7143
IAR 120 | 234.9 | 68.165 | 84.4796 | 104.6288 |  | 133.477 |  |  | 63.7776 | 208.8997 | 158.5411 | 429.6438 | 240.3976 | 238.797 | 0.0003 | 243.749 | 244.48 | 705.4564 | 195.0541 | 283.1739 | 105.0516
IAR 120 | 235 | 68.2118 | 84.4014 | 104.5767 |  | 133.2877 |  |  | 63.904 | 208.9225 | 807.4317 | 429.721 | 243.3952 | 238.8529 | 0.0013 | 241.4784 | 241.5679 | 742.214 | 194.0166 | 277.7615 | 100.5673
IAR 120 | 235.1 | 68.2066 | 84.5562 | 104.5683 |  | 133.5113 |  |  | 63.8408 | 208.9978 | 45.4916 | 429.9962 | 244.0116 | 238.4893 | 0.0006 | 245.0504 | 244.34 | 505.4189 | 193.1193 | 279.547 | 107.4776
IAR 120 | 235.2 | 68.2274 | 84.2049 | 104.414 |  | 133.6402 |  |  | 63.667 | 208.7604 | 81.6444 | 429.3019 | 242.4987 | 238.3214 | 0.0011 | 243.8043 | 243.696 | 735.0906 | 196.5123 | 284.6246 | 99.097
IAR 120 | 235.3 | 68.2274 | 84.2422 | 104.6602 |  | 133.6463 |  |  | 63.7341 | 208.9054 | 851.6803 | 429.8314 | 242.0225 | 238.1816 | 0.0005 | 247.7916 | 246.1321 | 235.0121 | 193.3717 | 280.2166 | 100.1997
IAR 120 | 235.4 | 68.1858 | 84.177 | 104.4557 |  | 133.6805 |  |  | 63.584 | 208.7319 | 120.8195 | 429.6596 | 241.3221 | 237.8739 | 0.00361 | 240.0386 | 241.2319 | 697.1365 | 194.1288 | 280.1887 | 100.8613
IAR 120 | 235.5 | 68.1547 | 84.3365 | 104.6184 |  | 133.745 |  |  | 63.7039 | 208.8791 | 757.0815 | 429.7157 | 243.0871 | 238.4613 | 0.0011 | 246.7394 | 243.388 | 680.3299 | 194.3531 | 279.7702 | 108.2127
IAR 120 | 235.6 | 68.1079 | 84.5175 | 104.5225 |  | 133.6523 |  |  | 63.8408 | 208.7376 | 851.6463 | 429.635 | 242.3867 | 238.2935 | 0.0006 | 244.6073 | 247.3642 | 633.583 | 196.6244 | 282.7554 | 104.3165
IAR 120 | 235.7 | 68.2066 | 84.5612 | 104.4912 |  | 133.6221 |  |  | 63.7276 | 208.943 | 211.8982 | 430.012 | 242.1345 | 238.2655 | 0.00281 | 240.98 | 240.2518 | 740.0714 | 195.7551 | 282.5601 | 101.3759
IAR 120 | 235.8 | 68.2118 | 84.5884 | 104.5579 |  | 133.6402 |  |  | 63.6407 | 208.8677 | 43.8796 | 429.6648 | 240.0334 | 238.8249 | 0.0019 | 247.3763 | 245.0401 | 613.2982 | 193.3997 | 278.8496 | 104.9046
IAR 120 | 235.9 | 68.2586 | 84.6281 | 104.5225 |  | 133.9766 |  |  | 63.6907 | 209.0845 | 515.9121 | 430.119 | 241.182 | 238.741 | -0.0001 | 242.946 | 244.48 | 742.214 | 195.9795 | 284.1225 | 104.39
IAR 120 | 236 | 68.1962 | 84.5976 | 104.4557 |  | 134.0047 |  |  | 64.054 | 208.8358 | 46.6075 | 429.6999 | 243.3672 | 238.3774 | 0.00411 | 243.4444 | 242.2399 | 718.117 | 195.0822 | 280.1329 | 105.3457
IAR 120 | 236.1 | 68.1754 | 84.5555 | 104.5579 |  | 133.4549 |  |  | 63.6907 | 208.9111 | 142.3949 | 429.8665 | 240.2855 | 238.2375 | 0.0009 | 240.8139 | 241.3999 | 740.5723 | 194.8298 | 278.2358 | 103.5813
IAR 120 | 236.2 | 68.165 | 84.5704 | 104.6059 |  | 133.5476 |  |  | 63.6038 | 208.8358 | 63.5079 | 429.7455 | 240.8739 | 238.3774 | 0.0008 | 244.5519 | 245.7961 | 720.8161 | 192.5865 | 279.2959 | 105.5662
IAR 120 | 236.3 | 68.165 | 84.6295 | 104.6059 |  | 133.6402 |  |  | 63.8474 | 208.7 | 44.9644 | 429.8665 | 243.9835 | 238.9648 | 0.0018 | 249.9237 | 247.3362 | 431.8763 | 195.2784 | 281.3605 | 109.3889
IAR 120 | 236.4 | 68.1806 | 84.5986 | 104.5705 |  | 133.606 |  |  | 63.6038 | 209.0092 | 763.491 | 429.7964 | 242.2466 | 238.3494 | 0.0021 | 240.2601 | 240.9799 | 719.4805 | 192.6987 | 277.7894 | 106.963
IAR 120 | 236.5 | 68.1286 | 84.6046 | 104.6956 |  | 133.4488 |  |  | 63.7039 | 209.1392 | 487.4481 | 429.9822 | 243.8154 | 238.3494 | 0.0019 | 247.044 | 245.2921 | 599.5246 | 194.1007 | 281.1652 | 102.6992
IAR 120 | 236.6 | 68.1599 | 84.5503 | 104.5517 |  | 133.3098 |  |  | 63.8539 | 209.0525 | 861.6367 | 429.6999 | 240.1174 | 238.6851 | 0.0007 | 251.5297 | 248.5122 | 29.773 | 194.5494 | 279.6028 | 105.1251
IAR 120 | 236.7 | 68.2118 | 84.6079 | 104.7457 |  | 133.5899 |  |  | 63.7736 | 209.0263 | 863.815 | 429.9437 | 241.8264 | 239.1606 | 0.0024 | 245.5211 | 245.9361 | 624.7901 | 194.3251 | 278.5706 | 103.6548
IAR 120 | 236.8 | 68.1599 | 84.579 | 104.6247 |  | 133.751 |  |  | 63.767 | 208.9339 | 333.9688 | 430.0033 | 240.3696 | 238.2655 | 0.0016 | 240.177 | 245.1241 | 727.4664 | 195.3065 | 274.5252 | 106.0073
IAR 120 | 236.9 | 68.1806 | 84.5074 | 104.5893 |  | 133.5778 |  |  | 63.8671 | 208.8905 | 751.392 | 429.5702 | 242.4147 | 238.4893 | -0.0002 | 250.5051 | 247.7002 | -1.1687 | 194.8859 | 280.5514 | 105.2721
IAR 120 | 237 | 68.1442 | 84.2047 | 104.6184 |  | 133.6523 |  |  | 63.5669 | 208.9339 | 333.3048 | 429.7964 | 242.1626 | 238.5452 | 0.001 | 245.7703 | 246.5802 | 485.9967 | 192.8389 | 283.146 | 105.2721
IAR 120 | 237.1 | 68.2326 | 84.2463 | 104.8708 |  | 133.4791 |  |  | 63.5801 | 208.7285 | 623.1752 | 429.6859 | 241.8264 | 238.4613 | 0.0013 | 237.9065 | 238.7397 | 742.214 | 193.596 | 278.3474 | 103.6548
IAR 120 | 237.2 | 68.2118 | 84.2293 | 104.7395 |  | 133.4449 |  |  | 63.5735 | 209.0696 | 231.2563 | 430.0997 | 240.5657 | 238.3214 | 0.0018 | 247.0717 | 245.0121 | 698.6947 | 194.2129 | 278.6822 | 114.682
IAR 120 | 237.3 | 68.2274 | 84.2848 | 104.5288 |  | 133.5194 |  |  | 63.9803 | 208.8152 | 531.7794 | 429.9226 | 242.0225 | 238.6851 | 0.0014 | 252.305 | 247.7282 | 128.7752 | 194.3531 | 278.4869 | 111.1533
IAR 120 | 237.4 | 68.1858 | 84.3639 | 104.5121 |  | 134.0128 |  |  | 63.663 | 209.0172 | 146.1991 | 430.3522 | 243.5353 | 238.5452 | 0.0023 | 245.2442 | 244.032 | 658.1807 | 196.2879 | 283.7877 | 113.5057
IAR 120 | 237.5 | 68.1702 | 84.6028 | 104.6372 |  | 133.4388 |  |  | 63.9737 | 208.7228 | 959.9846 | 429.7718 | 240.9019 | 239.2725 | 0.002 | 251.0036 | 248.4002 | 315.2881 | 194.5213 | 284.4572 | 114.5349
IAR 120 | 237.6 | 68.191 | 84.5788 | 104.5413 |  | 133.8558 |  |  | 63.6301 | 208.8586 | 889.0349 | 429.7315 | 240.3976 | 238.2375 | 0.00381 | 250.1729 | 247.1962 | 20.4237 | 194.1568 | 281.6395 | 114.829
IAR 120 | 237.7 | 68.0871 | 84.5713 | 104.5121 |  | 133.5033 |  |  | 63.7065 | 208.5779 | 990.7772 | 429.8683 | 238.5486 | 238.4893 | 0.00321 | 243.2229 | 241.1759 | 612.1852 | 196.7366 | 283.3971 | 109.6095
IAR 120 | 237.8 | 68.3002 | 84.6298 | 104.5601 |  | 133.9665 |  |  | 63.7131 | 208.8438 | 482.8846 | 429.949 | 241.8544 | 238.1256 | 0.0019 | 249.536 | 249.0723 | 43.463 | 194.4933 | 279.017 | 102.6992
IAR 120 | 237.9 | 68.1027 | 84.5477 | 104.6103 |  | 133.6445 |  |  | 64.0066 | 208.838 | 145.0575 | 430.0315 | 242.0505 | 237.9858 | 0.00251 | 247.2101 | 246.1601 | 228.7793 | 192.3622 | 277.0919 | 109.3889
IAR 120 | 238 | 68.0767 | 84.4958 | 104.5247 |  | 133.3764 |  |  | 63.6196 | 208.8495 | 359.8816 | 429.8788 | 241.4902 | 238.2096 | 0.00271 | 251.5297 | 247.6162 | 93.9937 | 197.1292 | 283.2297 | 106.4484
IAR 120 | 238.1 | 68.1079 | 84.5763 | 104.5372 |  | 133.4812 |  |  | 63.7697 | 208.7627 | 522.4534 | 429.8894 | 241.4061 | 238.3494 | 0.0023 | 246.9886 | 244.704 | 128.3022 | 193.4277 | 276.255 | 103.0667
IAR 120 | 238.2 | 68.1235 | 84.3698 | 104.6498 |  | 133.3119 |  |  | 63.5498 | 208.5722 | 603.0979 | 429.6211 | 241.182 | 238.2375 | 0.0003 | 248.8161 | 245.4881 | 507.9232 | 196.4842 | 281.4163 | 109.2419
IAR 120 | 238.3 | 68.0715 | 84.468 | 104.439 |  | 133.6181 |  |  | 63.8237 | 208.8962 | 307.8143 | 430.1698 | 242.3026 | 238.1256 | 0.0004 | 253.1633 | 248.3162 | 32.3051 | 195.1663 | 279.268 | 109.0949
IAR 120 | 238.4 | 68.1495 | 84.391 | 104.462 |  | 133.8718 |  |  | 63.667 | 208.6737 | 765.3303 | 429.7052 | 240.3136 | 237.9298 | 0.0009 | 246.4625 | 243.052 | 565.8001 | 193.8484 | 277.7894 | 109.3889
IAR 120 | 238.5 | 68.0871 | 84.5713 | 104.5996 |  | 133.3098 |  |  | 63.7908 | 208.6076 | 1168.0704 | 429.5789 | 241.6863 | 237.7061 | 0.00251 | 249.8683 | 247.8682 | 46.7186 | 194.0166 | 279.3517 | 108.5803
IAR 120 | 238.6 | 68.165 | 84.4991 | 104.5746 |  | 133.6563 |  |  | 63.958 | 208.9693 | 231.0658 | 430.0821 | 240.6217 | 238.2375 | 0.00301 | 248.6777 | 246.1321 | 241.9684 | 193.4277 | 279.7423 | 101.0819
IAR 120 | 238.7 | 68.1338 | 84.4954 | 104.5016 |  | 133.8174 |  |  | 63.6881 | 208.7788 | 376.1348 | 429.8998 | 239.7813 | 237.762 | 0.00311 | 238.7095 | 237.6477 | 742.214 | 194.2409 | 275.9481 | 107.5511
IAR 120 | 238.8 | 68.2482 | 84.5189 | 104.6372 |  | 133.8094 |  |  | 63.9858 | 209.0801 | 1154.1551 | 430.1347 | 239.5291 | 237.762 | 0.0006 | 247.6808 | 249.2963 | 135.7594 | 196.316 | 279.7144 | 108.9479
IAR 120 | 238.9 | 68.1442 | 84.5277 | 104.4683 |  | 133.5073 |  |  | 63.7159 | 208.7595 | 43.8346 | 429.7508 | 241.5182 | 237.9019 | 0.0022 | 243.3336 | 245.0401 | 597.2429 | 196.1758 | 284.1225 | 107.9922
IAR 120 | 239 | 68.2066 | 84.4335 | 104.5935 |  | 133.3965 |  |  | 63.8964 | 208.7425 | 43.4524 | 429.977 | 241.9384 | 238.1536 | 0.0013 | 249.8129 | 246.9162 | -16.3891 | 194.4653 | 280.9141 | 110.2711
IAR 120 | 239.1 | 68.1962 | 84.3742 | 104.6582 |  | 134.0612 |  |  | 63.8767 | 208.8555 | 118.3875 | 429.7088 | 241.3781 | 238.2096 | 0.0007 | 244.3858 | 243.08 | 505.9197 | 196.1477 | 280.3561 | 102.4786
IAR 120 | 239.2 | 68.2378 | 84.2878 | 104.4788 |  | 133.7491 |  |  | 63.757 | 208.8384 | 346.8662 | 429.558 | 240.1735 | 238.0977 | 0.00291 | 239.734 | 243.696 | 717.0318 | 190.7358 | 276.3944 | 96.3769
IAR 120 | 239.3 | 68.165 | 84.178 | 104.5977 |  | 133.9102 |  |  | 64.044 | 209.0005 | 583.1603 | 429.7386 | 239.8653 | 237.8739 | 0.001 | 251.142 | 246.4961 | 296.9791 | 194.297 | 282.2811 | 97.9207
IAR 120 | 239.4 | 68.1495 | 84.2273 | 104.6874 |  | 133.6263 |  |  | 63.8374 | 208.9948 | 505.5546 | 429.693 | 241.154 | 238.0417 | -0.0002 | 239.9555 | 244.8441 | 742.214 | 194.8298 | 280.2166 | 102.9197
IAR 120 | 239.5 | 68.1858 | 84.2174 | 104.6102 |  | 133.5517 |  |  | 63.5371 | 208.778 | 68.1749 | 429.3861 | 241.4061 | 238.5732 | 0.00361 | 243.9982 | 244.8721 | 714.7223 | 196.4842 | 283.0065 | 98.0678
IAR 120 | 239.6 | 68.2794 | 84.2003 | 104.4768 |  | 133.5156 |  |  | 63.6307 | 208.8591 | 161.1081 | 429.3546 | 240.5097 | 237.5942 | 0.00281 | 243.1398 | 242.856 | 604.0879 | 194.6616 | 284.0946 | 101.3759
IAR 120 | 239.7 | 68.2378 | 84.3527 | 104.8376 |  | 133.5397 |  |  | 63.857 | 209.0552 | 43.6639 | 429.7386 | 240.5377 | 238.2935 | 0.00261 | 241.9768 | 240.8679 | 742.214 | 198.2508 | 283.3971 | 97.7737
IAR 120 | 239.8 | 68.1806 | 84.304 | 104.4831 |  | 133.5679 |  |  | 63.8374 | 208.8214 | 309.3461 | 429.5616 | 241.154 | 238.4893 | 0.00331 | 244.3027 | 244.5641 | 518.6359 | 193.7642 | 277.622 | 99.9791
IAR 120 | 239.9 | 68.2066 | 84.3063 | 104.6812 |  | 133.8056 |  |  | 63.5806 | 208.8591 | 575.8034 | 429.5265 | 242.6668 | 238.2935 | 0.0024 | 241.1462 | 245.3201 | 732.1411 | 193.7923 | 277.5383 | 95.4948
IAR 120 | 240 | 68.2066 | 84.5742 | 104.5498 |  | 133.8639 |  |  | 63.3804 | 209.0325 | 228.8084 | 429.8596 | 241.6022 | 238.3774 | 0.0013 | 246.0195 | 244.8161 | 640.4837 | 195.6149 | 280.663 | 112.6236
IAR 120 | 240.1 | 68.191 | 84.6077 | 104.6165 |  | 133.6504 |  |  | 63.6569 | 208.7517 | 109.7942 | 429.3107 | 242.6108 | 239.1046 | 0.0022 | 241.8661 | 240.2238 | 679.6621 | 196.4562 | 282.2811 | 107.5511
IAR 120 | 240.2 | 68.2638 | 84.5082 | 104.581 |  | 133.7551 |  |  | 63.8201 | 209.4133 | 358.499 | 430.0068 | 241.5742 | 238.6571 | 0.0003 | 243.1121 | 245.9921 | 671.4257 | 194.1288 | 282.0858 | 102.6256
IAR 120 | 240.3 | 68.217 | 84.5701 | 104.6602 |  | 133.9242 |  |  | 63.6159 | 209.2364 | 81.2088 | 429.7911 | 241.5462 | 238.1256 | 0.00311 | 250.0067 | 245.0401 | 371.4953 | 194.6616 | 278.18 | 102.7727
IAR 120 | 240.4 | 68.3314 | 84.6162 | 104.4286 |  | 133.6543 |  |  | 63.4616 | 208.8861 | 110.4626 | 429.6368 | 242.4987 | 238.9368 | 0.0004 | 250.9205 | 249.3523 | 11.0188 | 196.5684 | 282.03 | 100.2732
IAR 120 | 240.5 | 68.217 | 84.6421 | 104.5183 |  | 133.7872 |  |  | 63.7119 | 208.8861 | 747.4346 | 429.9138 | 242.5548 | 238.8529 | 0.0021 | 244.995 | 247.7562 | 668.3371 | 194.5213 | 281.9742 | 117.1079
IAR 120 | 240.6 | 68.217 | 84.5919 | 104.6935 |  | 133.5858 |  |  | 63.4814 | 208.9031 | 961.0213 | 429.9401 | 242.975 | 238.7131 | 0.0015 | 249.8406 | 248.3722 | 165.2263 | 195.7271 | 283.3971 | 108.5068
IAR 120 | 240.7 | 68.2274 | 84.6001 | 104.5204 |  | 133.6966 |  |  | 63.8579 | 209.056 | 1111.8605 | 429.8349 | 241.0139 | 238.741 | 0.0011 | 240.537 | 241.5119 | 731.4176 | 194.7737 | 285.2105 | 108.2127
IAR 120 | 240.8 | 68.3158 | 84.62 | 104.6288 |  | 133.7087 |  |  | 63.5011 | 209.2237 | 406.5536 | 430.2487 | 242.7509 | 238.8249 | 0.0016 | 248.6777 | 244.9561 | 539.9502 | 193.3436 | 283.0623 | 107.6981
IAR 120 | 240.9 | 68.1858 | 84.5674 | 104.5579 |  | 133.5939 |  |  | 63.6143 | 208.6715 | 324.5553 | 429.8261 | 242.3306 | 237.8179 | 0.00351 | 242.946 | 244.2 | 739.4871 | 196.316 | 283.7598 | 108.6538
IAR 120 | 241 | 68.3314 | 84.5893 | 104.7665 |  | 133.5173 |  |  | 63.6907 | 208.6943 | 472.2671 | 431.8159 | 241.5462 | 238.4053 | 0.00321 | 247.487 | 245.3201 | 597.9107 | 193.9044 | 280.4956 | 114.682
IAR 120 | 241.1 | 68.2066 | 84.6502 | 104.366 |  | 133.8718 |  |  | 63.6407 | 209.0411 | 884.4206 | 429.9875 | 241.3501 | 239.0767 | -0.0006 | 252.4157 | 250.0803 | 124.8797 | 193.3436 | 281.8347 | 110.0506
IAR 120 | 241.2 | 68.4146 | 84.5514 | 104.6768 |  | 133.6624 |  |  | 63.4141 | 209.5385 | 1027.966 | 430.6116 | 241.7143 | 238.4613 | 0.0013 | 248.3454 | 250.1083 | 310.6135 | 194.269 | 279.4354 | 105.7867
IAR 120 | 241.3 | 68.3158 | 84.6313 | 104.6768 |  | 133.755 |  |  | 63.6275 | 209.7232 | 45.505 | 430.531 | 240.2015 | 238.2655 | 0.00281 | 249.7022 | 246.6921 | 167.9532 | 193.3717 | 278.3474 | 110.0506
IAR 120 | 241.4 | 68.1547 | 84.6766 | 104.4599 |  | 133.5918 |  |  | 63.6012 | 209.0069 | 240.2608 | 429.9454 | 241.3781 | 239.0767 | 0.0012 | 246.1026 | 247.9522 | 67.5875 | 198.0826 | 285.6569 | 104.6105
IAR 120 | 241.5 | 68.3522 | 84.4907 | 104.6768 |  | 133.9403 |  |  | 63.9277 | 208.9864 | 979.7513 | 429.9261 | 243.0871 | 238.9089 | 0.00401 | 250.1729 | 247.2242 | 456.2792 | 192.2781 | 278.8775 | 102.9932
IAR 120 | 241.6 | 68.2794 | 84.6108 | 104.5809 |  | 133.616 |  |  | 63.2402 | 208.7376 | 45.7629 | 429.3615 | 242.4707 | 238.741 | 0.0018 | 250.5882 | 248.2042 | -27.1852 | 193.2875 | 275.418 | 110.1241
IAR 120 | 241.7 | 68.3366 | 84.4472 | 104.5934 |  | 133.7208 |  |  | 63.4273 | 209.1598 | 763.7573 | 429.9769 | 241.5742 | 238.4053 | 0.0015 | 244.4135 | 243.276 | 477.9552 | 196.0356 | 282.8949 | 107.5511
IAR 120 | 241.8 | 68.2742 | 84.6088 | 104.679 |  | 133.7571 |  |  | 63.5801 | 209.4221 | 1206.7325 | 430.2102 | 242.3026 | 239.2445 | 0.0012 | 251.5297 | 246.3841 | 99.1135 | 191.577 | 278.8216 | 107.3306
IAR 120 | 241.9 | 68.2586 | 84.3299 | 104.5601 |  | 133.9665 |  |  | 63.5498 | 209.0491 | 780.9357 | 429.6667 | 242.1345 | 238.7131 | 0.00361 | 249.536 | 250.4443 | 294.447 | 196.7646 | 279.3238 | 106.8895
IAR 120 | 242 | 68.3262 | 84.5028 | 104.4767 |  | 133.7007 |  |  | 63.7697 | 209.3263 | 716.1865 | 430.1208 | 239.5011 | 238.741 | 0.001 | 242.6968 | 242.5479 | 729.9707 | 195.7271 | 279.1285 | 106.5954
IAR 120 | 242.1 | 68.347 | 84.5293 | 104.7228 |  | 133.9384 |  |  | 63.4392 | 209.2567 | 1025.0997 | 429.9244 | 241.5742 | 238.5452 | 0.0009 | 248.7607 | 248.5962 | 131.3908 | 195.0822 | 277.7057 | 107.6246
IAR 120 | 242.2 | 68.2482 | 84.5523 | 104.4246 |  | 133.6968 |  |  | 63.6223 | 208.9385 | 689.6652 | 429.7545 | 242.0505 | 238.5452 | 0.0021 | 242.4752 | 246.7762 | 653.3391 | 195.4747 | 284.2061 | 110.1241
IAR 120 | 242.3 | 68.2534 | 84.5556 | 104.5269 |  | 133.5639 |  |  | 63.7488 | 209.0914 | 1028.2644 | 429.6388 | 240.5937 | 238.3214 | 0.0016 | 238.5711 | 241.3719 | 742.214 | 193.8484 | 279.0727 | 108.2127
IAR 120 | 242.4 | 68.2326 | 84.5968 | 104.4875 |  | 133.7575 |  |  | 63.0744 | 209.1143 | 113.3626 | 429.6056 | 239.5291 | 237.734 | 0.0005 | 242.8075 | 244.704 | 448.4603 | 193.8203 | 279.2401 | 105.2721
IAR 120 | 242.5 | 68.2118 | 84.5741 | 104.4583 |  | 133.6367 |  |  | 63.3077 | 208.7527 | 1037.2308 | 429.2989 | 243.1991 | 238.2375 | 0.0009 | 242.9736 | 243.444 | 740.0436 | 195.5869 | 280.4956 | 114.9025
IAR 120 | 242.6 | 68.2846 | 84.5504 | 104.7171 |  | 133.8865 |  |  | 63.4645 | 209.452 | 246.8894 | 430.2826 | 242.2466 | 238.2935 | 0.00311 | 246.4348 | 248.5962 | 127.5231 | 194.942 | 280.4677 | 116.8139
IAR 120 | 242.7 | 68.243 | 84.5974 | 104.4835 |  | 133.5684 |  |  | 63.3143 | 209.0619 | 699.9682 | 429.683 | 242.0225 | 238.8249 | 0.0015 | 240.9246 | 237.3957 | 688.2323 | 194.2409 | 279.6307 | 110.0506
IAR 120 | 242.8 | 68.3158 | 84.6233 | 104.6046 |  | 133.778 |  |  | 63.4975 | 209.2639 | 918.714 | 429.8251 | 241.8824 | 239.1886 | 0.0004 | 246.9055 | 247.8122 | 652.1704 | 196.4001 | 281.7231 | 109.9035
IAR 120 | 242.9 | 68.3002 | 84.5809 | 104.5087 |  | 133.778 |  |  | 63.5542 | 209.183 | 387.7275 | 430.188 | 242.0785 | 238.2096 | 0.00271 | 243.5551 | 247.0562 | 615.6077 | 197.5778 | 282.1137 | 109.3154
IAR 120 | 243 | 68.1599 | 84.6137 | 104.6424 |  | 133.7218 |  |  | 63.6439 | 208.9573 | 1074.135 | 429.8569 | 240.9859 | 238.1256 | 0.0019 | 242.6137 | 241.8759 | 726.1308 | 193.9886 | 281.2489 | 107.257
IAR 120 | 243.1 | 68.3106 | 84.6145 | 104.5944 |  | 133.9534 |  |  | 63.3937 | 209.2174 | 334.8482 | 429.8165 | 241.2381 | 238.8249 | 0.0019 | 246.7948 | 246.4681 | 629.8265 | 193.2875 | 278.9891 | 114.0938
IAR 120 | 243.2 | 68.3314 | 84.5818 | 104.5552 |  | 133.7302 |  |  | 63.4901 | 209.5175 | 524.7115 | 430.3885 | 239.9774 | 238.4893 | 0.0022 | 240.3432 | 244.396 | 742.214 | 195.1663 | 281.4163 | 110.3446
IAR 120 | 243.3 | 68.2222 | 84.5848 | 104.4365 |  | 133.5693 |  |  | 63.323 | 209.1995 | 404.8942 | 429.8048 | 242.6948 | 238.6012 | 0.0018 | 243.5551 | 245.3201 | 698.5278 | 193.3717 | 279.3796 | 110.1241
IAR 120 | 243.4 | 68.0039 | 84.6013 | 104.4782 |  | 133.6559 |  |  | 63.6866 | 209.341 | 48.7397 | 430.0414 | 241.2941 | 238.1816 | 0.0015 | 243.1121 | 241.5679 | 716.2249 | 193.2875 | 281.1094 | 114.1673
IAR 120 | 243.5 | 68.1547 | 84.529 | 104.6789 |  | 133.757 |  |  | 63.3128 | 208.9739 | 229.3543 | 429.9279 | 242.8629 | 237.8739 | 0.0012 | 242.0045 | 242.94 | 708.3224 | 195.3906 | 281.1931 | 113.2117
IAR 120 | 243.6 | 68.1183 | 84.6012 | 104.5123 |  | 134.013 |  |  | 63.7162 | 209.4533 | 1041.4459 | 430.2314 | 243.0871 | 238.7131 | -0.0001 | 250.6159 | 246.9162 | 485.1898 | 195.4467 | 278.8216 | 103.9489
IAR 120 | 243.7 | 68.2014 | 84.5991 | 104.5022 |  | 133.5864 |  |  | 63.4425 | 209.1729 | 48.9708 | 429.9004 | 241.9945 | 238.0417 | 0.0009 | 240.9246 | 240.7839 | 691.5436 | 194.4933 | 278.2637 | 110.0506
IAR 120 | 243.8 | 68.243 | 84.5582 | 104.4505 |  | 133.5828 |  |  | 63.4824 | 209.2074 | 877.9385 | 430.0989 | 241.8264 | 238.5452 | 0.00261 | 248.3454 | 247.9522 | 602.1123 | 192.3341 | 279.2401 | 112.6236
IAR 120 | 243.9 | 68.3522 | 84.4815 | 104.4025 |  | 133.9071 |  |  | 63.2086 | 209.2305 | 62.9929 | 429.8166 | 240.5377 | 238.3774 | 0.0018 | 251.502 | 247.4482 | 127.8014 | 195.3345 | 282.9228 | 110.0506
IAR 120 | 244 | 68.2534 | 84.5695 | 104.5618 |  | 133.8293 |  |  | 63.5055 | 209.1408 | 276.3995 | 429.7892 | 240.4817 | 238.6291 | 0.0022 | 245.9641 | 244.536 | 633.1378 | 196.1197 | 282.2811 | 102.2581
IAR 120 | 244.1 | 68.1806 | 84.6294 | 104.5618 |  | 133.9682 |  |  | 63.5188 | 209.109 | 372.1135 | 429.5875 | 241.3501 | 238.6012 | 0.0001 | 249.7852 | 246.8322 | 369.8536 | 194.3811 | 277.4267 | 109.9771
IAR 120 | 244.2 | 68.1547 | 84.2912 | 104.4079 |  | 133.866 |  |  | 63.5788 | 208.8574 | 410.2502 | 429.3775 | 241.21 | 238.2375 | 0.0009 | 248.5669 | 248.3722 | -16.2778 | 194.7176 | 279.7981 | 107.7716
IAR 120 | 244.3 | 68.295 | 84.2768 | 104.4877 |  | 133.804 |  |  | 63.6155 | 209.3227 | 1060.7939 | 430.1704 | 241.4061 | 237.9298 | 0.00321 | 247.8193 | 246.6361 | 572.0886 | 193.7362 | 281.1373 | 110.2711
IAR 120 | 244.4 | 68.2118 | 84.5821 | 104.398 |  | 133.8564 |  |  | 63.4053 | 209.0106 | 396.3969 | 429.6918 | 240.1174 | 237.9298 | 0.0021 | 249.2314 | 245.7961 | 148.9764 | 196.2319 | 279.9376 | 112.109
IAR 120 | 244.5 | 68.1702 | 84.4953 | 104.5864 |  | 133.8067 |  |  | 63.4687 | 208.8921 | 1197.1914 | 429.3259 | 242.7789 | 238.6571 | 0.0019 | 247.4316 | 248.9323 | 273.4389 | 194.1849 | 280.4956 | 110.2711
IAR 120 | 244.6 | 68.1806 | 84.4991 | 104.6344 |  | 133.853 |  |  | 63.3886 | 209.3863 | 847.8977 | 430.2131 | 242.5548 | 237.9019 | 0.0012 | 253.0803 | 249.9963 | 255.0185 | 193.3997 | 279.7981 | 113.8733
IAR 120 | 244.7 | 68.2326 | 84.5288 | 104.6182 |  | 133.6521 |  |  | 63.829 | 209.4643 | 1038.6342 | 430.0382 | 241.126 | 237.9858 | 0.00261 | 249.6191 | 247.5322 | 82.9192 | 196.0075 | 279.7981 | 101.67
IAR 120 | 244.8 | 68.2066 | 84.6224 | 104.4263 |  | 133.6984 |  |  | 63.6422 | 209.3025 | 175.8141 | 429.7559 | 242.4147 | 238.9089 | 0.0008 | 253.3848 | 246.6921 | 463.4025 | 194.4933 | 280.8025 | 110.6387
IAR 120 | 244.9 | 68.2326 | 84.5937 | 104.5286 |  | 133.9361 |  |  | 62.9847 | 209.08 | 813.0243 | 429.7613 | 241.6863 | 238.5172 | 0.00301 | 252.6095 | 247.5322 | -9.238 | 197.3535 | 282.0579 | 107.9187
IAR 120 | 245 | 68.191 | 84.6173 | 104.5667 |  | 133.7877 |  |  | 63.7257 | 209.2881 | 49.399 | 430.1563 | 244.3477 | 238.5452 | 0.0017 | 243.9982 | 245.0121 | 496.4591 | 193.8764 | 278.9611 | 109.0949
IAR 120 | 245.1 | 68.2534 | 84.6649 | 104.4453 |  | 133.7168 |  |  | 63.3119 | 209.0598 | 181.1252 | 429.6913 | 242.3587 | 238.741 | 0.0024 | 251.502 | 249.2683 | 134.6185 | 195.1663 | 280.3003 | 115.0495
IAR 120 | 245.2 | 68.2222 | 84.6221 | 104.5442 |  | 133.5806 |  |  | 63.5156 | 209.0628 | 49.5801 | 429.8551 | 242.6668 | 238.3774 | 0.00251 | 249.4806 | 249.7163 | 132.2256 | 196.7086 | 281.3326 | 114.6084
IAR 120 | 245.3 | 68.1754 | 84.4823 | 104.4355 |  | 133.661 |  |  | 63.3654 | 208.9761 | 1203.5743 | 429.7234 | 240.3976 | 238.0137 | 0.0001 | 239.3464 | 239.4678 | 686.0898 | 193.3436 | 278.7937 | 109.3154
IAR 120 | 245.4 | 68.2014 | 84.4848 | 104.6593 |  | 133.8307 |  |  | 63.5289 | 209.2911 | 1032.5947 | 429.9921 | 240.6778 | 238.2375 | 0.0019 | 248.5946 | 245.4321 | 53.2297 | 194.5774 | 281.1094 | 114.7555
IAR 120 | 245.5 | 68.2222 | 84.5915 | 104.624 |  | 134.1209 |  |  | 63.0784 | 209.0744 | 1049.2072 | 429.7205 | 241.2941 | 238.741 | 0.00381 | 246.4071 | 244.032 | 566.8018 | 194.6055 | 280.7746 | 105.5662
IAR 120 | 245.6 | 68.2222 | 84.5281 | 104.5153 |  | 133.5064 |  |  | 63.1651 | 209.3662 | 788.4043 | 429.7501 | 241.8264 | 238.0977 | 0.0015 | 251.1697 | 250.6964 | 43.0178 | 193.8764 | 278.5985 | 108.2127
IAR 120 | 245.7 | 68.191 | 84.542 | 104.5056 |  | 133.636 |  |  | 63.4422 | 209.4327 | 1155.6664 | 430.0645 | 240.1455 | 237.9578 | 0.0012 | 248.0408 | 246.0761 | 393.0043 | 195.5028 | 284.0109 | 110.7122
IAR 120 | 245.8 | 68.2066 | 84.6178 | 104.5311 |  | 133.9848 |  |  | 63.5325 | 209.3375 | 179.6056 | 430.2876 | 242.919 | 239.3564 | 0.0012 | 241.6722 | 245.9361 | 742.214 | 190.7078 | 277.6499 | 110.6387
IAR 120 | 245.9 | 68.2274 | 84.5638 | 104.5663 |  | 133.7873 |  |  | 63.2321 | 209.0774 | 457.2841 | 429.793 | 240.5657 | 237.9858 | 0.0014 | 247.8747 | 244.5921 | 117.3391 | 191.6611 | 280.2445 | 115.0495
IAR 120 | 246 | 68.217 | 84.6011 | 104.5918 |  | 133.8582 |  |  | 63.5526 | 209.6149 | 671.3723 | 430.379 | 242.1345 | 238.7131 | 0.0024 | 242.7521 | 242.4359 | 702.7016 | 192.6706 | 278.8216 | 102.6256
IAR 120 | 246.1 | 68.2014 | 84.6049 | 104.5374 |  | 133.7594 |  |  | 63.6026 | 209.3982 | 212.8958 | 429.8091 | 241.9104 | 238.2655 | 0.0022 | 244.635 | 244.06 | 720.5657 | 195.9514 | 281.6673 | 109.83
IAR 120 | 246.2 | 68.2118 | 84.6314 | 104.515 |  | 133.1817 |  |  | 63.1087 | 209.0573 | 438.6203 | 429.4675 | 242.5267 | 238.9928 | 0.0021 | 245.5488 | 245.0681 | 396.3155 | 192.1098 | 278.738 | 108.5068
IAR 120 | 246.3 | 68.243 | 84.5536 | 104.6046 |  | 134.0094 |  |  | 63.4359 | 209.4273 | 755.0578 | 429.9864 | 241.07 | 238.4053 | 0.0004 | 241.783 | 240.1678 | 707.9328 | 192.3902 | 278.6543 | 102.7727
IAR 120 | 246.4 | 68.321 | 84.6175 | 104.6046 |  | 133.8242 |  |  | 63.5861 | 209.3406 | 554.8028 | 429.7848 | 239.8373 | 238.5732 | 0.0022 | 247.404 | 247.4482 | 623.2041 | 193.4558 | 276.1991 | 107.9187
IAR 120 | 246.5 | 68.269 | 84.6077 | 104.4573 |  | 133.5894 |  |  | 63.3895 | 209.3437 | 963.8567 | 429.7417 | 241.042 | 238.0977 | 0.0022 | 243.832 | 246.9442 | 703.4807 | 196.0636 | 278.2916 | 108.2127
IAR 120 | 246.6 | 68.243 | 84.6754 | 104.5469 |  | 133.8612 |  |  | 63.4127 | 209.5372 | 456.625 | 430.1396 | 242.2466 | 239.3284 | 0.002 | 244.4966 | 243.64 | 677.8534 | 192.7828 | 277.8173 | 110.1976
IAR 120 | 246.7 | 68.2742 | 84.6006 | 104.3613 |  | 133.7747 |  |  | 63.2424 | 209.2597 | 467.6742 | 429.661 | 241.21 | 238.2096 | 0.0004 | 247.1824 | 244.172 | 515.3525 | 195.2784 | 281.8905 | 106.5219
IAR 120 | 246.8 | 68.373 | 84.574 | 104.5372 |  | 133.5739 |  |  | 63.2894 | 209.257 | 574.8001 | 429.8089 | 242.6948 | 239.0487 | 0.00261 | 245.798 | 245.2361 | 738.6523 | 192.4463 | 276.9524 | 104.3165
IAR 120 | 246.9 | 68.2482 | 84.6299 | 104.5597 |  | 133.4566 |  |  | 63.453 | 209.4854 | 360.5244 | 429.9084 | 240.9019 | 238.8529 | 0.0002 | 245.3272 | 244.8161 | 641.4854 | 196.4001 | 281.8068 | 108.2862
IAR 120 | 247 | 68.295 | 84.579 | 104.3836 |  | 133.8888 |  |  | 63.0928 | 209.5636 | 606.1336 | 429.6798 | 242.8629 | 238.3494 | 0.0024 | 250.0621 | 248.2042 | 278.6978 | 196.7366 | 279.6028 | 98.5824
IAR 120 | 247.1 | 68.2742 | 84.5393 | 104.6779 |  | 133.895 |  |  | 63.45 | 209.6561 | 1212.739 | 430.1691 | 241.5462 | 238.0417 | 0.0019 | 245.0227 | 244.9561 | 695.3557 | 195.4467 | 287.0239 | 103.0667
IAR 120 | 247.2 | 68.3158 | 84.6298 | 104.6108 |  | 133.6912 |  |  | 63.4365 | 209.3411 | 290.7263 | 429.6691 | 240.4536 | 238.6571 | 0.0017 | 250.2283 | 247.5322 | 403.0493 | 192.923 | 280.4677 | 116.1522
IAR 120 | 247.3 | 68.191 | 84.584 | 104.3196 |  | 133.5028 |  |  | 63.1765 | 208.8992 | 634.2074 | 429.2227 | 241.5462 | 238.8809 | 0.0006 | 244.2474 | 245.5441 | 668.671 | 193.2314 | 281.1094 | 108.2862
IAR 120 | 247.4 | 68.2482 | 84.6268 | 104.5116 |  | 133.6418 |  |  | 63.5471 | 209.2635 | 50.7237 | 430.0293 | 241.07 | 238.8529 | 0.0011 | 250.256 | 247.5602 | 596.9646 | 196.5964 | 282.5601 | 110.1976
IAR 120 | 247.5 | 68.217 | 84.5089 | 104.4828 |  | 133.614 |  |  | 63.1033 | 209.3126 | 864.2974 | 430.0051 | 241.9104 | 237.9858 | 0.0017 | 245.3272 | 243.5 | 720.6213 | 196.0636 | 282.0579 | 113.7263
IAR 120 | 247.6 | 68.2378 | 84.6313 | 104.4188 |  | 133.6912 |  |  | 63.1601 | 209.2751 | 116.2696 | 429.8707 | 240.1455 | 238.741 | 0.00331 | 246.0195 | 245.8801 | 618.1955 | 194.297 | 279.6028 | 105.0516
IAR 120 | 247.7 | 68.1754 | 84.5905 | 104.6044 |  | 133.7314 |  |  | 63.3671 | 209.3676 | 50.6179 | 429.946 | 240.3696 | 238.0417 | 0.0013 | 250.6713 | 248.7363 | 378.1734 | 196.9048 | 283.3971 | 107.6246
IAR 120 | 247.8 | 68.1442 | 84.6013 | 104.5756 |  | 133.7962 |  |  | 63.0136 | 209.3218 | 836.6168 | 429.8815 | 242.3867 | 238.4053 | 0.0019 | 245.3272 | 244.8161 | 704.6494 | 192.6706 | 279.9376 | 104.6105
IAR 120 | 247.9 | 68.2118 | 84.6381 | 104.5948 |  | 133.4905 |  |  | 63.3006 | 209.3101 | 1085.1157 | 429.575 | 242.4987 | 238.5452 | 0.00461 | 250.782 | 246.9442 | 438.777 | 195.9234 | 281.8905 | 110.7857
IAR 120 | 248 | 68.2066 | 84.6229 | 104.5053 |  | 133.7284 |  |  | 63.291 | 209.4318 | 467.7144 | 429.6207 | 240.7618 | 239.1326 | 0.00301 | 251.2528 | 248.2042 | 45.2717 | 193.7923 | 280.6072 | 110.1241
IAR 120 | 248.1 | 68.2482 | 84.5143 | 104.5725 |  | 133.6079 |  |  | 63.2708 | 209.5443 | 609.6726 | 430.0805 | 241.6863 | 238.4333 | 0.0016 | 247.0994 | 244.06 | 681.8881 | 195.9795 | 281.2768 | 109.9035
IAR 120 | 248.2 | 68.191 | 84.5661 | 104.4285 |  | 133.6079 |  |  | 63.0705 | 209.1109 | 175.0137 | 429.3546 | 241.042 | 238.2935 | 0.0013 | 253.2464 | 251.0324 | 118.786 | 195.671 | 280.5514 | 109.7565
IAR 120 | 248.3 | 68.2066 | 84.6685 | 104.4285 |  | 133.7932 |  |  | 62.9973 | 209.2209 | 596.7599 | 429.5966 | 242.1626 | 238.769 | 0.0014 | 246.9609 | 246.6921 | 615.4129 | 195.2504 | 282.3927 | 109.0949
IAR 120 | 248.4 | 68.217 | 84.5917 | 104.4157 |  | 133.8735 |  |  | 63.1908 | 209.1717 | 998.7741 | 429.5455 | 241.5742 | 238.3774 | 0.0019 | 250.7267 | 248.4562 | 394.3399 | 196.989 | 282.1137 | 109.9771
IAR 120 | 248.5 | 68.3054 | 84.5905 | 104.4637 |  | 133.7809 |  |  | 63.1774 | 209.5501 | 1211.8667 | 430.0294 | 241.7143 | 238.6291 | 0.0011 | 250.7544 | 247.2802 | 3.4225 | 195.9514 | 283.1181 | 106.6689
IAR 120 | 248.6 | 68.3314 | 84.66 | 104.3261 |  | 133.787 |  |  | 63.318 | 209.2384 | 777.9737 | 429.9138 | 241.3781 | 238.4053 | 0.0022 | 248.3177 | 244.424 | 467.0198 | 192.3622 | 281.221 | 108.2862
IAR 120 | 248.7 | 68.2274 | 84.6322 | 104.4221 |  | 133.8334 |  |  | 63.5682 | 209.4551 | 465.3164 | 429.7928 | 240.9299 | 238.9648 | 0.00281 | 252.8864 | 248.2322 | 82.9192 | 192.0818 | 278.3753 | 107.8451
IAR 120 | 248.8 | 68.1754 | 84.5318 | 104.4126 |  | 133.5463 |  |  | 63.5182 | 209.2818 | 911.7214 | 429.6639 | 240.9019 | 238.3494 | 0.0016 | 249.6191 | 247.0842 | 102.8421 | 194.4933 | 278.9332 | 101.2289
IAR 120 | 248.9 | 68.3002 | 84.6312 | 104.563 |  | 133.8767 |  |  | 63.1109 | 209.536 | 257.67 | 430.0725 | 241.8824 | 238.5452 | 0.00351 | 249.4253 | 245.2081 | 360.6434 | 194.1007 | 278.4869 | 106.963
IAR 120 | 249 | 68.3002 | 84.6083 | 104.4542 |  | 133.4937 |  |  | 63.2477 | 209.2643 | 1078.5648 | 429.5778 | 242.3306 | 238.5172 | 0.0011 | 247.3209 | 246.0201 | 68.1997 | 193.8764 | 278.3753 | 107.6246
IAR 120 | 249.1 | 68.1754 | 84.5758 | 104.419 |  | 133.9693 |  |  | 63.2949 | 209.1318 | 766.8975 | 429.5886 | 240.9579 | 238.8529 | 0.0012 | 246.2687 | 248.2882 | 509.1197 | 194.2409 | 277.3709 | 105.1251
IAR 120 | 249.2 | 68.191 | 84.4254 | 104.563 |  | 133.6914 |  |  | 63.2313 | 209.1634 | 830.1988 | 430.1935 | 239.6132 | 237.762 | 0.0017 | 249.9237 | 249.8843 | 160.2456 | 195.0822 | 281.6395 | 110.1976
IAR 120 | 249.3 | 68.1286 | 84.5572 | 104.3616 |  | 133.5897 |  |  | 63.4586 | 209.1001 | 993.1909 | 429.4597 | 241.3501 | 238.2096 | 0.0014 | 247.7362 | 247.3922 | 263.1157 | 197.7741 | 279.5749 | 105.2721
IAR 120 | 249.4 | 68.3054 | 84.5976 | 104.3903 |  | 133.5247 |  |  | 63.3517 | 209.2676 | 1212.1566 | 429.7661 | 242.2746 | 238.3774 | 0.0009 | 251.8619 | 251.0324 | 346.3134 | 195.8393 | 282.4485 | 107.6981
IAR 120 | 249.5 | 68.2638 | 84.5931 | 104.4096 |  | 133.8213 |  |  | 63.2718 | 209.1985 | 347.1764 | 429.8226 | 242.5267 | 238.9928 | 0 | 250.3667 | 248.0082 | 52.3671 | 193.8484 | 277.5383 | 105.9338
IAR 120 | 249.6 | 68.2066 | 84.6359 | 104.5184 |  | 133.6484 |  |  | 63.3219 | 209.2852 | 191.9361 | 429.7124 | 239.1649 | 238.797 | 0.00261 | 239.4017 | 241.4559 | 640.9846 | 191.7733 | 279.1006 | 107.6246
IAR 120 | 249.7 | 68.2378 | 84.6476 | 104.5184 |  | 133.8337 |  |  | 63.4125 | 209.3636 | 1011.9454 | 429.9544 | 241.7423 | 238.6851 | 0.00311 | 248.8438 | 247.4482 | -0.27825 | 194.1007 | 278.7101 | 100.9348
IAR 120 | 249.8 | 68.1702 | 84.5499 | 104.4961 |  | 133.6269 |  |  | 63.1689 | 209.066 | 923.5417 | 429.6937 | 241.8544 | 238.1816 | 0.00291 | 247.404 | 248.5122 | 230.8383 | 194.1288 | 283.0623 | 107.7716
IAR 120 | 249.9 | 68.1858 | 84.6132 | 104.5218 |  | 133.559 |  |  | 63.2393 | 209.3003 | 468.4909 | 429.675 | 241.098 | 238.2096 | 0.0012 | 242.3922 | 242.2399 | 699.3626 | 193.7923 | 280.5514 | 107.6981
IAR 120 | 250 | 68.3262 | 84.6211 | 104.5634 |  | 133.6918 |  |  | 63.399 | 209.3519 | 776.7355 | 430.1535 | 242.1065 | 238.8529 | 0.0009 | 247.2932 | 247.7842 | 143.0774 | 195.1102 | 279.1564 | 109.4625
IAR 120 | 250.1 | 68.1286 | 84.5662 | 104.3907 |  | 133.6641 |  |  | 63.5897 | 208.9102 | 219.1772 | 429.8875 | 243.3952 | 238.769 | 0.0007 | 243.749 | 245.5161 | 727.6612 | 195.5589 | 284.8478 | 114.3144
IAR 120 | 250.2 | 68.1547 | 84.5199 | 104.506 |  | 133.5901 |  |  | 63.2027 | 209.2687 | 277.3588 | 429.7424 | 241.07 | 237.7061 | 0.0014 | 241.5892 | 243.024 | 696.2461 | 195.3345 | 275.3901 | 108.9479
IAR 120 | 250.3 | 68.1183 | 84.6267 | 104.4867 |  | 133.7568 |  |  | 63.3962 | 209.1761 | 834.4587 | 429.5245 | 241.8544 | 238.741 | 0.0023 | 246.4902 | 243.136 | 660.0172 | 192.5865 | 277.7894 | 109.3154
IAR 120 | 250.4 | 68.2898 | 84.5799 | 104.4165 |  | 133.55 |  |  | 63.4666 | 209.3237 | 481.0404 | 429.7478 | 241.8824 | 238.8809 | 0.0019 | 244.0535 | 245.3481 | 742.214 | 194.2129 | 282.0021 | 110.0506
IAR 120 | 250.5 | 68.2222 | 84.591 | 104.4259 |  | 133.6517 |  |  | 63.4233 | 209.0695 | 764.7239 | 429.675 | 241.21 | 238.7131 | 0.0022 | 247.8193 | 245.3481 | 364.1494 | 195.671 | 281.7789 | 111.9619
IAR 120 | 250.6 | 68.2586 | 84.4709 | 104.4773 |  | 133.6087 |  |  | 63.38 | 209.4221 | 1125.5111 | 429.8392 | 240.9019 | 238.2375 | 0.0018 | 237.9065 | 241.1199 | 734.9237 | 193.596 | 279.1564 | 107.9922
IAR 120 | 250.7 | 68.321 | 84.629 | 104.3685 |  | 133.6426 |  |  | 63.223 | 209.5029 | 985.2089 | 430.1107 | 242.3867 | 238.6851 | 0.00271 | 244.1643 | 245.7401 | 700.4199 | 194.0166 | 279.4633 | 109.536
IAR 120 | 250.8 | 68.3574 | 84.6106 | 104.2947 |  | 133.4325 |  |  | 63.2799 | 209.4221 | 1211.951 | 429.8471 | 240.1455 | 239.0207 | 0.0019 | 245.3272 | 247.1122 | 556.2281 | 195.2224 | 280.0492 | 101.0819
IAR 120 | 250.9 | 68.2378 | 84.531 | 104.3556 |  | 133.6302 |  |  | 63.2528 | 209.3554 | 874.2036 | 429.8176 | 242.8629 | 238.6851 | 0.00351 | 242.8075 | 243.248 | 683.6968 | 194.0727 | 278.3753 | 105.0516
IAR 120 | 251 | 68.2222 | 84.5721 | 104.461 |  | 133.8246 |  |  | 63.5031 | 209.312 | 282.7727 | 429.9465 | 242.6388 | 238.769 | 0.0001 | 248.4008 | 248.8483 | 600.7489 | 193.5399 | 281.2768 | 111.5944
IAR 120 | 251.1 | 68.3002 | 84.6455 | 104.4387 |  | 133.7568 |  |  | 63.5261 | 209.1586 | 1187.2848 | 429.9278 | 243.4232 | 239.1886 | 0.0007 | 242.3091 | 244.6761 | 722.4021 | 193.7923 | 279.547 | 112.256
IAR 120 | 251.2 | 68.3002 | 84.4418 | 104.4452 |  | 133.3923 |  |  | 63.4395 | 209.257 | 1039.2592 | 429.8525 | 240.2855 | 237.9858 | 0.0022 | 246.8778 | 242.856 | 641.5411 | 194.5213 | 279.8818 | 105.1251
IAR 120 | 251.3 | 68.191 | 84.3005 | 104.509 |  | 133.6393 |  |  | 63.4828 | 209.1211 | 956.8269 | 429.4625 | 242.0785 | 238.1816 | 0.0011 | 247.6808 | 244.368 | 413.0386 | 194.2409 | 282.1137 | 105.4192
IAR 120 | 251.4 | 68.191 | 84.4824 | 104.6242 |  | 133.7042 |  |  | 63.4395 | 209.3436 | 766.3742 | 429.8417 | 238.4365 | 237.9019 | 0.0013 | 243.9705 | 243.92 | 742.214 | 192.0257 | 278.5985 | 106.6689
IAR 120 | 251.5 | 68.2118 | 84.6242 | 104.4066 |  | 133.8184 |  |  | 63.3624 | 209.1035 | 926.8192 | 429.6588 | 242.0785 | 238.1816 | 0.0022 | 247.2101 | 245.4601 | 508.0066 | 193.5399 | 281.1652 | 105.5662
IAR 120 | 251.6 | 68.2378 | 84.2766 | 104.3586 |  | 133.4941 |  |  | 63.1121 | 209.1035 | 247.636 | 429.7394 | 242.4987 | 237.9019 | -0.0007 | 249.093 | 246.8882 | 76.0464 | 193.0912 | 283.0623 | 105.5662
IAR 120 | 251.7 | 68.2014 | 84.5046 | 104.5154 |  | 133.5065 |  |  | 63.5329 | 209.2078 | 97.2126 | 430.0729 | 238.4085 | 237.9298 | 0.00471 | 244.5519 | 242.744 | 690.5697 | 197.4376 | 284.3735 | 102.4051
IAR 120 | 251.8 | 68.2222 | 84.3561 | 104.6336 |  | 133.667 |  |  | 63.706 | 209.1844 | 256.4187 | 429.648 | 242.8349 | 238.5732 | 0.0022 | 250.2836 | 250.5003 | 195.8898 | 194.0727 | 279.8539 | 104.684
IAR 120 | 251.9 | 68.1806 | 84.338 | 104.5985 |  | 133.6331 |  |  | 63.4327 | 208.9477 | 537.0055 | 429.7394 | 239.9213 | 238.5172 | 0.0003 | 249.0376 | 247.1682 | 150.2007 | 191.8294 | 280.6072 | 106.6689
IAR 120 | 252 | 68.2534 | 84.5031 | 104.4194 |  | 133.5992 |  |  | 63.2623 | 209.2336 | 48.2662 | 430.1938 | 242.0225 | 238.3214 | 0.0023 | 248.7884 | 248.2322 | 463.4025 | 193.9044 | 280.2166 | 107.257
IAR 120 | 252.1 | 68.2378 | 84.2207 | 104.416 |  | 133.8275 |  |  | 63.399 | 209.0485 | 1085.3839 | 429.7474 | 241.8824 | 238.4053 | 0.0019 | 250.3113 | 246.9722 | 11.8257 | 194.1288 | 283.983 | 105.6397
IAR 120 | 252.2 | 68.2534 | 84.2474 | 104.6529 |  | 133.3149 |  |  | 63.6492 | 208.745 | 852.2778 | 429.7852 | 239.8933 | 238.2375 | 0.0021 | 241.2015 | 239.3838 | 525.8427 | 193.4277 | 280.5235 | 107.9187
IAR 120 | 252.3 | 68.217 | 84.1993 | 104.3809 |  | 133.6082 |  |  | 63.2989 | 209.0051 | 761.6025 | 429.6372 | 240.3976 | 238.2935 | 0.0015 | 249.5914 | 249.1843 | 91.8511 | 197.4657 | 284.513 | 99.244
IAR 120 | 252.4 | 68.2586 | 84.2327 | 104.5792 |  | 133.4755 |  |  | 63.2353 | 209.2535 | 871.8402 | 430.0055 | 241.6303 | 238.0977 | 0.0017 | 248.8715 | 247.8962 | 236.2643 | 196.1477 | 282.867 | 106.4484
IAR 120 | 252.5 | 68.2586 | 84.3462 | 104.4961 |  | 133.7658 |  |  | 63.399 | 209.2652 | 91.974 | 430.1373 | 241.4622 | 238.6291 | 0.0014 | 241.4507 | 241.1199 | 708.3224 | 194.942 | 279.8539 | 106.3013
IAR 120 | 252.6 | 68.1962 | 84.2097 | 104.464 |  | 133.5959 |  |  | 63.1784 | 208.9442 | 105.0254 | 429.707 | 239.333 | 237.734 | 0.00301 | 247.4316 | 246.1881 | 113.4435 | 195.0541 | 280.8583 | 108.2862
IAR 120 | 252.7 | 68.269 | 84.4391 | 104.4704 |  | 133.4631 |  |  | 63.5356 | 209.2535 | 266.2563 | 430.0351 | 241.9384 | 238.2096 | 0.00261 | 244.9673 | 248.9043 | 601.0271 | 195.5028 | 280.1608 | 105.1251
IAR 120 | 252.8 | 68.347 | 84.6172 | 104.4704 |  | 133.5557 |  |  | 63.0715 | 209.2418 | 508.7386 | 430.0351 | 242.8069 | 238.6291 | 0.0016 | 251.6958 | 251.9564 | 29.4669 | 196.7086 | 282.5043 | 106.3749
IAR 120 | 252.9 | 68.2534 | 84.541 | 104.3903 |  | 133.5711 |  |  | 63.2516 | 208.9642 | 593.9945 | 429.6451 | 240.1735 | 238.2375 | 0.00471 | 245.5488 | 244.7601 | 455.5557 | 195.9514 | 282.5601 | 104.7575
IAR 120 | 253 | 68.373 | 84.4492 | 104.6975 |  | 133.6823 |  |  | 63.5249 | 209.4176 | 536.968 | 429.8226 | 241.8824 | 238.2935 | 0.0007 | 245.0504 | 243.892 | 742.214 | 193.0071 | 278.1242 | 105.3457
IAR 120 | 253.1 | 68.1858 | 84.5144 | 104.3102 |  | 133.8643 |  |  | 63.6183 | 209.1084 | 182.1984 | 429.5778 | 241.5742 | 238.4893 | 0.0024 | 250.5882 | 249.2403 | 110.4106 | 196.3721 | 280.4398 | 105.8603
IAR 120 | 253.2 | 68.2066 | 84.54 | 104.5566 |  | 133.6389 |  |  | 63.2679 | 209.1084 | 762.9449 | 429.7848 | 240.7618 | 237.9019 | 0.0024 | 241.2569 | 242.0719 | 699.6408 | 195.8954 | 282.4764 | 105.0516
IAR 120 | 253.3 | 68.2846 | 84.5189 | 104.6397 |  | 133.5339 |  |  | 63.5211 | 209.1976 | 1204.67 | 430.016 | 240.3136 | 237.9578 | 0.0004 | 244.1643 | 243.528 | 724.9621 | 193.8764 | 280.3282 | 109.0214
IAR 120 | 253.4 | 68.2066 | 84.5353 | 104.5564 |  | 133.7777 |  |  | 63.4239 | 209.07 | 46.4582 | 429.8653 | 239.7533 | 237.7061 | 0.0007 | 245.2996 | 247.0842 | 399.4598 | 193.4277 | 281.6673 | 109.3889
IAR 120 | 253.5 | 68.1754 | 84.4747 | 104.4253 |  | 133.6974 |  |  | 63.6876 | 209.2117 | 378.3899 | 429.8358 | 240.9579 | 238.2655 | 0.0009 | 241.4784 | 239.7478 | 692.9627 | 194.0727 | 279.3238 | 105.8603
IAR 120 | 253.6 | 68.1858 | 84.5821 | 104.5116 |  | 133.8271 |  |  | 63.5808 | 209.1626 | 123.4504 | 430.11 | 242.2746 | 238.9368 | 0.0004 | 248.733 | 246.3841 | 625.291 | 193.4838 | 280.0492 | 109.9035
IAR 120 | 253.7 | 68.3522 | 84.4789 | 104.3836 |  | 133.7499 |  |  | 63.6337 | 209.4685 | 235.0999 | 430.0427 | 242.4707 | 238.2096 | 0.0012 | 243.9982 | 245.8801 | 725.2404 | 195.5589 | 282.6159 | 108.7273
IAR 120 | 253.8 | 68.243 | 84.5372 | 104.4349 |  | 133.6604 |  |  | 63.453 | 209.0519 | 850.5014 | 429.5615 | 241.126 | 237.9858 | 0.00301 | 244.1089 | 242.1279 | 693.0462 | 193.4558 | 280.942 | 106.3013
IAR 120 | 253.9 | 68.1858 | 84.5794 | 104.3838 |  | 133.5184 |  |  | 63.5427 | 208.9563 | 451.1831 | 429.6396 | 241.0139 | 238.3494 | 0.0004 | 244.0535 | 244.62 | 658.8486 | 194.8578 | 278.8496 | 102.9197
IAR 120 | 254 | 68.1754 | 84.5859 | 104.4542 |  | 133.5401 |  |  | 63.4225 | 209.1556 | 410.8552 | 429.4568 | 241.126 | 238.6012 | 0.0021 | 242.4476 | 243.808 | 742.214 | 194.8578 | 282.867 | 101.4494
IAR 120 | 254.1 | 68.2482 | 84.4796 | 104.6495 |  | 133.636 |  |  | 63.826 | 209.2883 | 725.7273 | 429.9032 | 244.0956 | 238.0977 | 0.001 | 245.6595 | 242.0999 | 646.9392 | 196.2319 | 280.2445 | 104.2429
IAR 120 | 254.2 | 68.269 | 84.285 | 104.5217 |  | 133.4663 |  |  | 63.5057 | 208.9675 | 1158.0867 | 429.5942 | 240.9019 | 238.4053 | 0.0008 | 238.7372 | 239.8318 | 742.214 | 195.5028 | 279.7423 | 106.6689
IAR 120 | 254.3 | 68.295 | 84.3624 | 104.5315 |  | 133.661 |  |  | 63.9025 | 209.3979 | 953.5919 | 429.8847 | 242.7789 | 238.769 | 0.0016 | 245.7703 | 243.612 | 711.3832 | 195.9795 | 283.983 | 108.0657
IAR 120 | 254.4 | 68.243 | 84.4094 | 104.5379 |  | 133.7135 |  |  | 63.4387 | 209.343 | 50.1883 | 429.8497 | 242.4987 | 238.6291 | 0.0022 | 251.3358 | 247.9242 | 308.5266 | 193.1754 | 279.7702 | 100.5673
IAR 120 | 254.5 | 68.2742 | 84.5333 | 104.487 |  | 133.4327 |  |  | 63.3619 | 209.1465 | 73.2274 | 429.7666 | 241.4902 | 238.4613 | 0.0006 | 243.9982 | 242.2399 | 679.1334 | 195.8673 | 277.4546 | 99.3175
IAR 120 | 254.6 | 68.2742 | 84.5828 | 104.7523 |  | 133.7816 |  |  | 63.6622 | 209.3199 | 256.6506 | 430.1106 | 242.1626 | 239.4403 | 0.00381 | 249.3145 | 247.7842 | 528.6809 | 196.0356 | 282.8391 | 103.8754
IAR 120 | 254.7 | 68.2274 | 84.5783 | 104.5702 |  | 133.6984 |  |  | 63.6722 | 209.4152 | 1054.3328 | 429.8366 | 241.4342 | 238.6012 | 0.0023 | 250.6436 | 250.3883 | -12.6605 | 196.5123 | 282.6717 | 98.5089
IAR 120 | 254.8 | 68.2222 | 84.5005 | 104.6598 |  | 133.4143 |  |  | 63.3719 | 209.1118 | 95.0906 | 429.9119 | 242.3867 | 238.5732 | 0.0009 | 245.881 | 244.172 | 603.754 | 195.0541 | 282.3648 | 107.11
IAR 120 | 254.9 | 68.1599 | 84.3224 | 104.4968 |  | 133.8591 |  |  | 63.3452 | 209.262 | 46.4457 | 429.9765 | 241.07 | 238.2375 | 0 | 249.3145 | 247.0002 | 291.2471 | 194.3811 | 278.4869 | 107.5511
IAR 120 | 255 | 68.243 | 84.2208 | 104.4361 |  | 133.7542 |  |  | 63.432 | 209.2505 | 946.0653 | 429.8449 | 239.5011 | 238.1816 | 0.0011 | 244.6627 | 242.884 | 720.3987 | 193.5119 | 276.6455 | 111.1533
IAR 120 | 255.1 | 68.2638 | 84.4536 | 104.5229 |  | 133.3284 |  |  | 63.5054 | 209.2707 | 821.5642 | 429.9985 | 241.7703 | 238.0977 | 0.00251 | 249.8129 | 245.2921 | 435.438 | 194.1007 | 278.0126 | 107.7716
IAR 120 | 255.2 | 68.2586 | 84.2509 | 104.4559 |  | 133.6344 |  |  | 63.4787 | 209.2042 | 878.0692 | 429.9421 | 240.8178 | 238.3494 | 0.00261 | 250.4498 | 245.8521 | 49.5846 | 196.0636 | 279.9655 | 101.3759
IAR 120 | 255.3 | 68.3158 | 84.2423 | 104.5999 |  | 133.4491 |  |  | 63.6022 | 209.0511 | 739.1857 | 430.0631 | 241.5462 | 239.0767 | 0.00261 | 249.3422 | 247.0002 | 644.1845 | 193.7081 | 282.5043 | 110.2711
IAR 120 | 255.4 | 68.2846 | 84.2677 | 104.5392 |  | 133.7148 |  |  | 63.4888 | 209.2997 | 358.8314 | 430.1331 | 243.1151 | 238.5732 | 0.00361 | 251.0589 | 248.3722 | 72.0396 | 197.6619 | 281.2489 | 112.8441
IAR 120 | 255.5 | 68.2638 | 84.2458 | 104.5139 |  | 133.5513 |  |  | 63.7491 | 209.1784 | 928.5799 | 430.0311 | 242.0505 | 238.9928 | 0.0011 | 247.3486 | 248.0082 | 310.1404 | 194.0446 | 274.7484 | 108.8008
IAR 120 | 255.6 | 68.3054 | 84.2798 | 104.5655 |  | 133.6475 |  |  | 63.4222 | 209.0252 | 214.5702 | 429.9132 | 240.5937 | 238.4613 | -0.0001 | 250.2283 | 249.3523 | 284.4855 | 196.4281 | 284.9315 | 108.5068
IAR 120 | 255.7 | 68.3106 | 84.1799 | 104.6678 |  | 133.6536 |  |  | 63.7225 | 209.1553 | 384.6535 | 429.9185 | 238.8007 | 238.2096 | 0.002 | 248.7054 | 247.1122 | 85.34 | 196.4842 | 280.4398 | 108.1392
IAR 120 | 255.8 | 68.399 | 84.2148 | 104.5402 |  | 133.7157 |  |  | 63.4824 | 209.3375 | 646.6315 | 429.9726 | 241.2941 | 238.741 | 0.001 | 250.3944 | 246.2721 | 359.7808 | 196.5684 | 281.1652 | 107.6981
IAR 120 | 255.9 | 68.3574 | 84.2564 | 104.4985 |  | 133.6292 |  |  | 63.6192 | 209.2393 | 926.773 | 429.9779 | 240.2575 | 239.1886 | -0.0005 | 249.4253 | 248.0922 | 0.27826 | 194.5494 | 278.6822 | 111.3738
IAR 120 | 256 | 68.3834 | 84.2284 | 104.5085 |  | 133.5462 |  |  | 63.5559 | 209.2277 | 582.3228 | 429.946 | 243.4512 | 238.9928 | 0.00311 | 247.8747 | 248.2602 | 367.0154 | 195.8393 | 280.0771 | 108.6538
IAR 120 | 256.1 | 68.2534 | 84.5405 | 104.5439 |  | 133.6266 |  |  | 63.6294 | 209.2047 | 379.7108 | 429.9757 | 241.6022 | 238.6012 | 0.00331 | 249.8406 | 247.8962 | 47.9985 | 195.8393 | 283.3413 | 108.1392
IAR 120 | 256.2 | 68.3522 | 84.464 | 104.5186 |  | 133.6949 |  |  | 63.3792 | 209.3781 | 723.1231 | 430.1561 | 239.6132 | 238.741 | 0.00271 | 245.2996 | 244.116 | 190.9369 | 194.8017 | 279.6028 | 108.6538
IAR 120 | 256.3 | 68.269 | 84.5253 | 104.41 |  | 133.312 |  |  | 63.3526 | 209.2251 | 135.1607 | 430.0245 | 241.4622 | 238.0977 | 0.0017 | 249.2314 | 246.5802 | 453.6914 | 194.2409 | 277.1198 | 106.6689
IAR 120 | 256.4 | 68.2742 | 84.5616 | 104.487 |  | 133.4327 |  |  | 63.5262 | 209.4622 | 1117.6255 | 430.2102 | 243.059 | 238.8249 | 0.00311 | 251.2528 | 249.0723 | 59.8521 | 194.1568 | 279.1564 | 108.2862
IAR 120 | 256.5 | 68.2846 | 84.2334 | 104.5514 |  | 133.4022 |  |  | 63.6897 | 209.1702 | 647.3686 | 430.0223 | 241.4622 | 238.8249 | 0.00311 | 246.1856 | 246.1881 | 607.4827 | 196.1197 | 280.9699 | 108.4333
IAR 120 | 256.6 | 68.2274 | 84.2379 | 104.4239 |  | 133.6034 |  |  | 63.5733 | 209.2862 | 1188.0194 | 430.0765 | 240.9859 | 239.0207 | 0.0016 | 251.5297 | 250.2763 | 51.7828 | 194.998 | 280.8583 | 107.6246
IAR 120 | 256.7 | 68.2534 | 84.586 | 104.5388 |  | 133.9923 |  |  | 63.5365 | 209.2543 | 554.4271 | 430.3746 | 241.4061 | 238.5172 | 0.0019 | 247.0717 | 247.1962 | 338.2718 | 193.7923 | 280.3561 | 107.9922
IAR 120 | 256.8 | 68.3002 | 84.398 | 104.4845 |  | 134.0325 |  |  | 63.6866 | 209.341 | 481.4981 | 430.0467 | 241.098 | 238.4893 | 0.00311 | 240.537 | 239.8318 | 742.214 | 195.2504 | 280.9699 | 109.83
IAR 120 | 256.9 | 68.3418 | 84.6045 | 104.5198 |  | 133.6498 |  |  | 63.3731 | 208.7226 | 1066.0944 | 432.1328 | 243.7034 | 237.762 | 0.0009 | 247.0994 | 246.7762 | 171.3757 | 195.3065 | 277.9568 | 105.3457
IAR 120 | 257 | 68.243 | 84.5302 | 104.5388 |  | 133.6217 |  |  | 63.8868 | 209.2977 | 45.4598 | 430.3343 | 242.3306 | 238.6291 | 0.00261 | 244.8565 | 243.668 | 493.2035 | 196.8488 | 280.0213 | 114.682
IAR 120 | 257.1 | 68.269 | 84.558 | 104.7534 |  | 133.6437 |  |  | 63.3863 | 209.341 | 468.0021 | 430.4744 | 240.7338 | 238.741 | 0.0013 | 242.3922 | 243.276 | 705.1503 | 195.9514 | 278.8775 | 117.402
IAR 120 | 257.2 | 68.2846 | 84.2489 | 104.6095 |  | 133.829 |  |  | 63.7367 | 209.0809 | 937.8118 | 429.9905 | 241.042 | 238.1816 | 0.0022 | 242.4199 | 244.116 | 386.7992 | 195.3065 | 284.3177 | 106.3749
IAR 120 | 257.3 | 68.2482 | 84.2762 | 104.5678 |  | 133.6498 |  |  | 63.56 | 209.2747 | 777.2335 | 430.1168 | 241.182 | 238.4333 | 0.0009 | 241.4784 | 245.4601 | 730.8055 | 196.316 | 280.5793 | 105.5662
IAR 120 | 257.4 | 68.2638 | 84.2236 | 104.4757 |  | 133.7461 |  |  | 63.6101 | 209.058 | 837.8207 | 429.8781 | 240.9299 | 238.0977 | 0.001 | 241.6446 | 242.5479 | 658.0694 | 197.9424 | 281.0257 | 112.6971
IAR 120 | 257.5 | 68.1183 | 84.1925 | 104.4466 |  | 134.1349 |  |  | 63.5534 | 209.0089 | 1211.1558 | 430.3375 | 239.7533 | 237.2026 | 0.0011 | 240.9523 | 241.3439 | 703.7868 | 193.0071 | 276.3944 | 107.4776
IAR 120 | 257.6 | 68.1547 | 84.213 | 104.5881 |  | 133.6694 |  |  | 63.5439 | 209.0873 | 1209.3815 | 429.8516 | 240.5657 | 238.3494 | 0.00301 | 244.4966 | 246.6081 | 737.7619 | 197.2413 | 283.3971 | 112.9911
IAR 120 | 257.7 | 68.0819 | 84.3139 | 104.5944 |  | 133.4438 |  |  | 63.6071 | 208.8387 | 1077.7885 | 429.8972 | 242.2466 | 238.4333 | 0.0012 | 247.4316 | 245.4321 | 513.0987 | 193.7642 | 279.017 | 106.5954
IAR 120 | 257.8 | 68.2482 | 84.2454 | 104.5339 |  | 133.617 |  |  | 63.7308 | 208.7724 | 901.5101 | 430.0882 | 241.2941 | 238.3774 | 0.0024 | 239.0971 | 240.3638 | 742.214 | 194.7457 | 282.0579 | 110.7122
IAR 120 | 257.9 | 68.1806 | 84.2485 | 104.5983 |  | 133.5866 |  |  | 63.8044 | 209.0529 | 1108.0597 | 430.3844 | 242.0785 | 238.4053 | 0.0018 | 246.6563 | 244.368 | 698.973 | 193.1754 | 279.9097 | 109.4625
IAR 120 | 258 | 68.2638 | 84.3206 | 104.4961 |  | 133.5805 |  |  | 63.6109 | 209.102 | 130.3794 | 430.0565 | 241.154 | 238.4333 | 0.0007 | 242.3645 | 244.6761 | 725.9638 | 193.0352 | 281.1652 | 106.0808
IAR 120 | 258.1 | 68.217 | 84.2126 | 104.5669 |  | 133.6489 |  |  | 63.4343 | 208.9924 | 1158.599 | 429.9547 | 242.891 | 238.0977 | 0.0016 | 245.6595 | 243.472 | 675.3769 | 194.1288 | 277.1198 | 107.6981
IAR 120 | 258.2 | 68.191 | 84.2852 | 104.4104 |  | 133.6367 |  |  | 63.4947 | 208.958 | 426.4441 | 430.0651 | 241.126 | 238.6571 | 0.0007 | 250.256 | 249.1283 | 465.3503 | 196.316 | 283.9551 | 112.3295
IAR 120 | 258.3 | 68.2222 | 84.5085 | 104.6251 |  | 133.7977 |  |  | 63.6817 | 209.2067 | 996.1082 | 430.3666 | 241.9384 | 238.0977 | 0.00301 | 243.6105 | 245.4321 | 696.8026 | 194.942 | 280.1329 | 110.2711
IAR 120 | 258.4 | 68.2014 | 84.2661 | 104.4915 |  | 133.9466 |  |  | 63.4485 | 209.1348 | 699.3642 | 430.1332 | 241.07 | 238.6851 | 0.0024 | 247.3486 | 247.1682 | 525.1193 | 192.923 | 277.8173 | 109.9771
IAR 120 | 258.5 | 68.2742 | 84.2087 | 104.4309 |  | 133.7955 |  |  | 63.5722 | 209.0686 | 992.5186 | 430.0017 | 240.8739 | 238.769 | 0.00271 | 245.5764 | 247.8962 | 363.7599 | 197.69 | 284.9036 | 106.1543
IAR 120 | 258.6 | 68.1702 | 84.2077 | 104.5309 |  | 133.8921 |  |  | 63.746 | 209.1324 | 783.7556 | 430.0051 | 240.0894 | 237.9858 | 0.001 | 245.1888 | 244.116 | 681.9716 | 193.9605 | 277.8173 | 104.2429
IAR 120 | 258.7 | 68.139 | 84.1958 | 104.7834 |  | 133.3483 |  |  | 63.4826 | 209.121 | 1197.8103 | 429.8947 | 242.4147 | 238.5732 | 0.002 | 249.093 | 247.7842 | 221.5169 | 194.7176 | 282.3927 | 108.8743
IAR 120 | 258.8 | 68.1858 | 84.2804 | 104.583 |  | 133.8034 |  |  | 63.4629 | 209.0172 | 407.8499 | 429.8472 | 240.3976 | 238.4893 | 0.001 | 243.8874 | 241.9039 | 734.4228 | 195.2224 | 279.6586 | 110.4917
IAR 120 | 258.9 | 68.2274 | 84.2981 | 104.5058 |  | 133.8216 |  |  | 63.8434 | 209.2601 | 771.7035 | 429.9437 | 240.2015 | 238.5172 | 0.0018 | 249.6191 | 245.7961 | 530.1279 | 194.8578 | 281.3605 | 112.4765
IAR 120 | 259 | 68.1702 | 84.5422 | 104.6539 |  | 133.6402 |  |  | 63.6736 | 209.113 | 58.3092 | 429.9471 | 241.7703 | 238.4893 | 0.0008 | 243.2782 | 243.696 | 734.8402 | 195.3906 | 280.7188 | 107.6981
IAR 120 | 259.1 | 68.191 | 84.5964 | 104.6059 |  | 133.4549 |  |  | 63.4905 | 209.2145 | 833.688 | 429.9875 | 242.5267 | 239.1606 | 0.0013 | 249.0099 | 245.0681 | 594.8221 | 198.0265 | 285.0431 | 107.9922
IAR 120 | 259.2 | 68.2222 | 84.5791 | 104.5746 |  | 133.6563 |  |  | 63.3772 | 209.2031 | 48.4321 | 429.8401 | 241.5742 | 238.3214 | 0.0018 | 251.3912 | 249.2123 | 94.745 | 194.7176 | 283.2576 | 105.3457
IAR 120 | 259.3 | 68.2794 | 84.5607 | 104.5266 |  | 133.5637 |  |  | 63.7276 | 209.2031 | 655.1133 | 430.0015 | 240.8739 | 238.741 | 0.00271 | 247.9024 | 247.0842 | 618.3346 | 195.5589 | 283.2576 | 107.4776
IAR 120 | 259.4 | 68.2742 | 84.601 | 104.4891 |  | 133.62 |  |  | 63.4879 | 209.2556 | 600.6705 | 430.1312 | 242.947 | 239.4124 | 0.0009 | 253.1633 | 248.2882 | 172.9061 | 195.7551 | 280.663 | 104.6105
IAR 120 | 259.5 | 68.2378 | 84.2586 | 104.6622 |  | 133.6946 |  |  | 63.5617 | 209.2329 | 488.7431 | 429.9541 | 242.3587 | 238.0977 | 0.00291 | 249.536 | 247.5322 | 13.4396 | 195.3345 | 279.1564 | 103.8019
IAR 120 | 259.6 | 68.2586 | 84.2274 | 104.6017 |  | 133.7288 |  |  | 63.3919 | 209.2591 | 1139.8643 | 430.0646 | 241.7703 | 238.2935 | 0.0013 | 244.9673 | 246.0761 | 502.1076 | 194.2409 | 276.8129 | 105.4927
IAR 120 | 259.7 | 68.1962 | 84.2505 | 104.5058 |  | 133.8678 |  |  | 63.3656 | 209.2364 | 964.7155 | 429.9839 | 242.1906 | 238.5452 | 0.0018 | 249.1484 | 248.5402 | -24.5419 | 194.3811 | 277.2035 | 107.1835
IAR 120 | 259.8 | 68.2794 | 84.2244 | 104.5705 |  | 133.8376 |  |  | 63.5158 | 209.1063 | 60.4972 | 430.119 | 242.2186 | 238.7131 | 0.0014 | 246.7948 | 245.4321 | 325.3887 | 194.1568 | 281.0815 | 110.7122
IAR 120 | 259.9 | 68.165 | 84.5257 | 104.5935 |  | 133.7209 |  |  | 63.4091 | 209.3174 | 45.209 | 429.9366 | 242.0505 | 238.6571 | 0.0014 | 251.3635 | 245.9921 | 214.8666 | 195.7551 | 284.0109 | 106.8895
IAR 120 | 260 | 68.2586 | 84.3276 | 104.6539 |  | 133.8719 |  |  | 63.6593 | 209.274 | 579.7143 | 430.2294 | 240.7338 | 238.5172 | 0.00291 | 248.7607 | 251.0884 | 195.9176 | 196.9609 | 281.5 | 100.9348
IAR 120 | 260.1 | 68.2274 | 84.5005 | 104.366 |  | 133.6403 |  |  | 63.446 | 209.2193 | 408.3141 | 430.0278 | 239.3891 | 238.3494 | 0.0023 | 242.0322 | 242.4359 | 723.5708 | 197.2413 | 281.6952 | 110.1241
IAR 120 | 260.2 | 68.2326 | 84.1933 | 104.7854 |  | 133.6282 |  |  | 63.6462 | 209.1326 | 620.1209 | 429.977 | 242.4427 | 238.4333 | 0.0012 | 248.9546 | 248.0922 | 78.5785 | 195.1663 | 280.3561 | 114.829
IAR 120 | 260.3 | 68.2742 | 84.2457 | 104.5392 |  | 133.5295 |  |  | 63.6397 | 209.2137 | 904.9371 | 430.3347 | 239.9494 | 238.5452 | 0.0017 | 244.4412 | 244.8441 | 518.1073 | 193.7362 | 278.8775 | 115.0495
IAR 120 | 260.4 | 68.2534 | 84.3519 | 104.5685 |  | 133.6504 |  |  | 63.583 | 208.9912 | 94.2254 | 430.2383 | 241.21 | 238.5452 | 0.0014 | 240.2047 | 242.968 | 742.214 | 195.4747 | 276.4781 | 115.7112
IAR 120 | 260.5 | 68.2482 | 84.2655 | 104.4788 |  | 133.7954 |  |  | 63.62 | 209.2399 | 478.2447 | 430.2435 | 240.2855 | 238.4613 | 0.00291 | 244.4135 | 246.2161 | 361.6173 | 194.4092 | 279.5749 | 110.1241
IAR 120 | 260.6 | 68.2118 | 84.212 | 104.675 |  | 134.0774 |  |  | 63.62 | 209.1099 | 874.4407 | 430.2874 | 241.7984 | 238.8249 | 0.0002 | 242.3368 | 243.696 | 735.8141 | 195.671 | 283.9272 | 114.6084
IAR 120 | 260.7 | 68.191 | 84.2361 | 104.4058 |  | 133.8176 |  |  | 63.5067 | 209.2719 | 502.6351 | 429.7789 | 240.7618 | 238.9928 | 0.0015 | 249.0376 | 248.4002 | 99.4196 | 196.3721 | 280.7188 | 109.3154
IAR 120 | 260.8 | 68.1547 | 84.259 | 104.6332 |  | 133.7129 |  |  | 63.7939 | 209.0438 | 317.3885 | 430.091 | 242.3026 | 238.6291 | 0.0005 | 239.1248 | 241.1199 | 696.9139 | 194.5494 | 279.6586 | 105.9338
IAR 120 | 260.9 | 68.2794 | 84.225 | 104.652 |  | 133.7773 |  |  | 63.6438 | 209.3473 | 570.5222 | 430.2681 | 243.6193 | 238.7131 | 0.00351 | 249.0653 | 249.0723 | 32.6668 | 193.5679 | 279.7144 | 108.5068
IAR 120 | 261 | 68.2794 | 84.2082 | 104.6687 |  | 133.2839 |  |  | 63.7939 | 209.1305 | 604.3206 | 429.9999 | 240.9299 | 239.0487 | 0.002 | 247.7916 | 248.9323 | 429.0381 | 195.1943 | 281.1931 | 107.6981
IAR 120 | 261.1 | 68.2794 | 84.2245 | 104.6208 |  | 133.7935 |  |  | 63.7242 | 209.4169 | 344.6086 | 430.0806 | 240.2855 | 238.1256 | 0.0022 | 240.4816 | 245.5721 | 737.8454 | 194.4372 | 279.3517 | 109.6095
IAR 120 | 261.2 | 68.295 | 84.235 | 104.508 |  | 133.6847 |  |  | 63.6807 | 209.4226 | 530.6004 | 430.1068 | 239.277 | 238.5172 | 0.0006 | 248.4838 | 247.3922 | 274.9414 | 192.923 | 277.4546 | 105.0516
IAR 120 | 261.3 | 68.2586 | 84.2369 | 104.579 |  | 133.7069 |  |  | 63.5544 | 209.1398 | 438.9959 | 430.1261 | 241.2381 | 238.6571 | 0.0013 | 242.5029 | 244.228 | 722.9587 | 192.6706 | 278.3474 | 107.5511
IAR 120 | 261.4 | 68.2638 | 84.3856 | 104.6999 |  | 133.87 |  |  | 63.7939 | 209.2172 | 724.1763 | 429.7438 | 242.6108 | 238.8809 | 0.0001 | 243.6382 | 241.1759 | 738.2071 | 196.5964 | 282.9786 | 106.3749
IAR 120 | 261.5 | 68.2638 | 84.4616 | 104.5685 |  | 133.5114 |  |  | 63.6438 | 209.2606 | 595.2288 | 430.1173 | 239.8373 | 238.5452 | 0.0006 | 243.0567 | 244.5921 | 586.7527 | 193.1193 | 278.2916 | 105.1986
IAR 120 | 261.6 | 68.2846 | 84.3246 | 104.6165 |  | 133.7894 |  |  | 63.6069 | 209.4019 | 393.216 | 430.2786 | 240.7338 | 238.9928 | 0.0012 | 241.9215 | 244.9281 | 742.047 | 193.9605 | 277.7894 | 109.3154
IAR 120 | 261.7 | 68.269 | 84.4929 | 104.5935 |  | 133.6745 |  |  | 63.7832 | 209.0346 | 393.2371 | 430.2189 | 243.5913 | 238.4333 | 0.0019 | 247.4316 | 245.6841 | 636.4768 | 193.7362 | 279.3517 | 105.3457
IAR 120 | 261.8 | 68.2378 | 84.3317 | 104.5268 |  | 133.4248 |  |  | 63.5067 | 209.1419 | 761.4396 | 429.9612 | 241.8824 | 238.3494 | 0.0013 | 242.8352 | 240.9799 | 708.2389 | 195.4747 | 279.8818 | 108.0657
IAR 120 | 261.9 | 68.3782 | 84.6104 | 104.652 |  | 133.9163 |  |  | 63.7069 | 209.4019 | 479.8334 | 430.4294 | 241.7703 | 239.1326 | 0.0021 | 247.0717 | 248.0922 | 654.3408 | 193.5399 | 277.7894 | 107.6246
IAR 120 | 262 | 68.4302 | 84.5717 | 104.556 |  | 133.6847 |  |  | 63.7504 | 209.0062 | 216.469 | 430.0261 | 240.4256 | 238.5452 | 0.0001 | 244.0535 | 245.7681 | 656.9286 | 194.4092 | 282.0021 | 111.2268
IAR 120 | 262.1 | 68.2482 | 84.4715 | 104.412 |  | 133.7773 |  |  | 63.8308 | 209.2926 | 631.3391 | 430.1471 | 241.6022 | 238.2935 | 0.0007 | 241.3954 | 241.1759 | 715.4457 | 194.6616 | 279.6865 | 103.7284
IAR 120 | 262.2 | 68.2222 | 84.2653 | 104.8314 |  | 133.58 |  |  | 63.5175 | 209.1945 | 680.9894 | 429.8947 | 241.4622 | 238.0977 | 0.0008 | 246.3518 | 248.0082 | 620.0041 | 194.3531 | 283.0065 | 114.976
IAR 120 | 262.3 | 68.2638 | 84.4226 | 104.7772 |  | 133.4813 |  |  | 63.7373 | 209.2549 | 57.1214 | 430.333 | 239.9774 | 238.6012 | 0.0017 | 242.1984 | 244.8721 | 742.214 | 193.8764 | 279.8539 | 114.2409
IAR 120 | 262.4 | 68.2794 | 84.3851 | 104.5435 |  | 133.4873 |  |  | 63.6873 | 209.4283 | 405.7128 | 430.3786 | 242.3306 | 238.3774 | 0.0018 | 245.1334 | 243.808 | 699.0843 | 195.7832 | 279.9376 | 105.2721
IAR 120 | 262.5 | 68.3106 | 84.4046 | 104.3871 |  | 133.7069 |  |  | 63.6069 | 209.4019 | 423.2781 | 430.2068 | 239.6412 | 239.0767 | 0.0011 | 248.3731 | 244.6761 | 269.0146 | 193.9605 | 279.8818 | 111.1533
IAR 120 | 262.6 | 68.3054 | 84.2047 | 104.389 |  | 133.7088 |  |  | 63.2064 | 209.4886 | 610.0015 | 430.2488 | 240.8458 | 238.0697 | 0.0003 | 246.3518 | 244.536 | 732.1967 | 193.9325 | 280.3561 | 109.83
IAR 120 | 262.7 | 68.2742 | 84.2342 | 104.6227 |  | 133.6564 |  |  | 63.6962 | 209.2193 | 558.1853 | 430.3242 | 241.8824 | 238.797 | 0.0012 | 252.2219 | 248.2042 | 370.2432 | 192.0818 | 279.5749 | 109.1684
IAR 120 | 262.8 | 68.217 | 84.2665 | 104.3723 |  | 133.7389 |  |  | 63.7332 | 209.1213 | 373.2969 | 429.8718 | 239.8653 | 238.2935 | 0.0011 | 250.3667 | 250.4443 | 37.2302 | 194.269 | 277.3988 | 110.1976
IAR 120 | 262.9 | 68.269 | 84.2222 | 104.5037 |  | 133.7732 |  |  | 63.6397 | 209.387 | 1090.6728 | 430.4661 | 242.3867 | 238.5732 | 0.0024 | 249.0376 | 246.4681 | 549.077 | 194.1849 | 280.5793 | 109.9035
IAR 120 | 263 | 68.269 | 84.219 | 104.6122 |  | 133.6 |  |  | 63.5592 | 209.2307 | 851.8664 | 430.154 | 241.8264 | 238.5452 | 0.0016 | 248.5946 | 248.0922 | -1.3913 | 191.8014 | 277.5662 | 107.11
IAR 120 | 263.1 | 68.2118 | 84.2075 | 104.5997 |  | 133.7269 |  |  | 63.5396 | 209.3437 | 869.3843 | 428.6916 | 242.3867 | 238.3214 | 0.0022 | 245.9364 | 245.4601 | 614.3555 | 194.0166 | 278.4032 | 116.8139
IAR 120 | 263.2 | 68.3418 | 84.3641 | 104.4808 |  | 133.7973 |  |  | 63.5658 | 209.2364 | 451.3044 | 428.7933 | 239.0809 | 239.2725 | 0.00341 | 250.2006 | 246.2441 | 255.1576 | 196.5123 | 282.588 | 111.0798
IAR 120 | 263.3 | 68.243 | 84.2321 | 104.608 |  | 133.5032 |  |  | 63.4854 | 209.3835 | 852.2239 | 428.7389 | 242.6388 | 239.0767 | 0.00251 | 251.3635 | 248.7363 | 39.4005 | 193.7642 | 279.5191 | 110.1241
IAR 120 | 263.4 | 68.295 | 84.2486 | 104.7769 |  | 133.5737 |  |  | 63.4879 | 209.559 | 1064.6848 | 428.76 | 243.4512 | 238.797 | 0.0011 | 246.7948 | 247.1682 | 459.8965 | 192.8108 | 278.8216 | 107.11
IAR 120 | 263.5 | 68.165 | 84.285 | 104.6393 |  | 133.7651 |  |  | 63.588 | 209.4723 | 949.8797 | 428.6846 | 242.947 | 239.3844 | 0.0008 | 251.2805 | 248.8203 | 37.5641 | 195.3345 | 282.8112 | 104.6105
IAR 120 | 263.6 | 68.1702 | 84.3322 | 104.6288 |  | 133.894 |  |  | 63.7144 | 209.4518 | 710.0336 | 428.7968 | 243.8154 | 239.2165 | 0.0001 | 245.3826 | 248.5962 | 514.6291 | 196.1477 | 279.0448 | 110.0506
IAR 120 | 263.7 | 68.2586 | 84.2089 | 104.4849 |  | 134.0329 |  |  | 63.6038 | 209.3126 | 146.4475 | 428.6758 | 243.4232 | 239.0487 | 0.00321 | 252.4434 | 250.4723 | 138.6532 | 193.5679 | 282.3648 | 101.0819
IAR 120 | 263.8 | 68.2014 | 84.1595 | 104.5934 |  | 133.3038 |  |  | 63.5537 | 209.0959 | 357.8555 | 428.2427 | 239.8653 | 238.5172 | 0.001 | 246.7394 | 247.3642 | 224.7446 | 194.1568 | 278.2637 | 105.4192
IAR 120 | 263.9 | 68.2118 | 84.4633 | 104.5204 |  | 133.7892 |  |  | 63.7276 | 209.5932 | 1064.1946 | 428.8266 | 241.7423 | 238.9368 | 0.002 | 251.3635 | 248.9883 | 347.2594 | 196.316 | 282.03 | 100.7143
IAR 120 | 264 | 68.1442 | 84.2179 | 104.6414 |  | 133.8597 |  |  | 63.6644 | 209.3651 | 438.6457 | 428.5654 | 239.9213 | 238.7131 | 0.0017 | 250.5328 | 249.0163 | 40.9866 | 195.3626 | 280.7188 | 107.9187
IAR 120 | 264.1 | 68.1806 | 84.1853 | 104.5642 |  | 133.7389 |  |  | 63.5906 | 209.3445 | 457.242 | 428.5005 | 240.5377 | 238.797 | 0.002 | 246.241 | 240.1678 | 631.2178 | 196.6244 | 280.3561 | 101.817
IAR 120 | 264.2 | 68.2638 | 84.2769 | 104.5162 |  | 133.6 |  |  | 63.9343 | 209.5122 | 1206.8205 | 429.0248 | 242.3306 | 239.0767 | 0.0012 | 247.5978 | 249.4083 | 5.3703 | 194.8298 | 279.826 | 103.2138
IAR 120 | 264.3 | 68.1442 | 84.2319 | 104.7269 |  | 133.6644 |  |  | 63.4734 | 209.1997 | 208.9372 | 427.9516 | 242.7509 | 239.1326 | 0.0019 | 246.601 | 246.4681 | 400.9345 | 194.2129 | 280.2724 | 108.2127
IAR 120 | 264.4 | 68.2534 | 84.3448 | 104.5288 |  | 133.89 |  |  | 63.5669 | 209.5407 | 805.3203 | 428.7934 | 241.07 | 238.769 | 0.00311 | 239.5402 | 242.3519 | 716.5588 | 194.9139 | 278.6822 | 111.9619
IAR 120 | 264.5 | 68.269 | 84.1949 | 104.4641 |  | 133.457 |  |  | 63.6169 | 209.6707 | 820.8906 | 428.981 | 242.4147 | 238.4893 | 0.00451 | 247.7362 | 245.5161 | 171.6818 | 194.0166 | 280.2445 | 103.8019
IAR 120 | 264.6 | 68.3054 | 84.2081 | 104.6081 |  | 133.7813 |  |  | 63.5366 | 209.6878 | 58.4635 | 428.8601 | 244.0956 | 238.9089 | 0.0015 | 243.749 | 245.7401 | 703.0355 | 192.6987 | 277.0919 | 102.6256
IAR 120 | 264.7 | 68.1754 | 84.2446 | 104.3932 |  | 133.7592 |  |  | 63.5261 | 209.6787 | 1010.1851 | 428.8408 | 240.3136 | 238.6571 | 0.0018 | 242.0599 | 244.06 | 707.3207 | 193.3436 | 276.8129 | 105.2721
IAR 120 | 264.8 | 68.2014 | 84.24 | 104.4121 |  | 133.731 |  |  | 63.1454 | 209.5225 | 1007.559 | 428.413 | 241.9665 | 239.3005 | 0.0016 | 245.9918 | 247.5602 | 638.3411 | 195.2224 | 278.7937 | 105.8603
IAR 120 | 264.9 | 68.321 | 84.1754 | 104.652 |  | 133.5921 |  |  | 63.696 | 209.5658 | 736.0366 | 428.9373 | 242.5548 | 238.769 | 0.0014 | 242.2814 | 243.724 | 742.214 | 196.3721 | 285.908 | 104.537
IAR 120 | 265 | 68.1806 | 84.2268 | 104.5646 |  | 133.7393 |  |  | 63.8856 | 209.4267 | 959.9626 | 428.7832 | 241.8264 | 238.6571 | 0.00261 | 247.2655 | 247.2242 | 342.863 | 193.9325 | 279.7423 | 107.8451
IAR 120 | 265.1 | 68.347 | 84.1984 | 104.6251 |  | 134.0756 |  |  | 63.5618 | 209.7096 | 1041.331 | 429.0357 | 241.6583 | 239.0207 | 0.00341 | 239.5402 | 238.0677 | 742.214 | 194.8578 | 280.4956 | 105.4927
IAR 120 | 265.2 | 68.2846 | 84.2643 | 104.6817 |  | 133.8524 |  |  | 63.4645 | 209.2353 | 588.2512 | 430.7367 | 242.5828 | 237.4543 | 0.0019 | 245.6872 | 244.284 | 717.5605 | 195.8954 | 279.6307 | 103.4343
IAR 120 | 265.3 | 68.2378 | 84.2108 | 104.5024 |  | 133.5403 |  |  | 63.2208 | 209.7611 | 788.1042 | 429.1342 | 242.1065 | 238.5732 | -0.0007 | 245.078 | 244.536 | 643.6836 | 190.0348 | 278.1521 | 104.8311
IAR 120 | 265.4 | 68.2846 | 84.1689 | 104.655 |  | 133.456 |  |  | 63.6307 | 209.5959 | 438.2143 | 429.0609 | 240.8178 | 238.2375 | 0.0013 | 245.2442 | 241.7639 | 684.3924 | 193.1754 | 282.0858 | 111.5944
IAR 120 | 265.5 | 68.165 | 84.2087 | 104.7989 |  | 133.5023 |  |  | 63.4938 | 209.3474 | 664.8993 | 428.9802 | 241.3501 | 239.3284 | 0.0015 | 250.6159 | 246.3841 | 538.9764 | 192.4463 | 278.3195 | 109.9035
IAR 120 | 265.6 | 68.269 | 84.2371 | 104.3569 |  | 133.7705 |  |  | 63.3701 | 209.6303 | 935.5418 | 428.7297 | 241.4342 | 238.5732 | 0.00311 | 244.8565 | 246.8602 | 730.7776 | 193.2314 | 278.9332 | 109.536
IAR 120 | 265.7 | 68.2118 | 84.2203 | 104.5741 |  | 133.4705 |  |  | 63.3598 | 209.7081 | 1204.7701 | 428.9122 | 241.9104 | 238.1816 | 0.00311 | 242.1984 | 244.48 | 614.5503 | 197.017 | 280.0771 | 103.4343
IAR 120 | 265.8 | 68.2794 | 84.393 | 104.6284 |  | 133.8936 |  |  | 63.63 | 209.5953 | 379.0096 | 428.4738 | 240.9579 | 239.0207 | 0.0022 | 249.3699 | 249.4363 | 275.4979 | 195.2504 | 280.2445 | 107.6981
IAR 120 | 265.9 | 68.2534 | 84.4831 | 104.4744 |  | 133.7911 |  |  | 63.4997 | 209.7858 | 138.7289 | 428.788 | 241.182 | 238.797 | 0.0011 | 243.1121 | 244.284 | 706.8755 | 192.1378 | 274.6926 | 104.8311
IAR 120 | 266 | 68.3002 | 84.5214 | 104.3973 |  | 133.7631 |  |  | 63.4394 | 209.6036 | 1001.0074 | 428.683 | 242.3867 | 239.2725 | 0.0009 | 248.0685 | 245.0961 | 448.4603 | 194.1568 | 278.8216 | 105.2721
IAR 120 | 266.1 | 68.1495 | 84.2384 | 104.6562 |  | 133.6888 |  |  | 63.6463 | 209.956 | 408.033 | 429.1829 | 241.2381 | 238.4613 | 0.002 | 239.5679 | 240.7559 | 742.214 | 194.998 | 281.1094 | 102.6256
IAR 120 | 266.2 | 68.2378 | 84.2656 | 104.5148 |  | 133.6449 |  |  | 63.3924 | 209.2596 | 774.4696 | 427.8943 | 241.4061 | 239.1046 | 0.0006 | 247.0163 | 244.7881 | 685.3385 | 195.8112 | 280.9141 | 98.5089
IAR 120 | 266.3 | 68.2118 | 84.2973 | 104.7068 |  | 133.8302 |  |  | 63.279 | 209.6381 | 675.8911 | 428.2977 | 242.0225 | 238.9368 | 0.0002 | 249.6191 | 251.3124 | 198.2827 | 193.2595 | 279.3796 | 102.9932
IAR 120 | 266.4 | 68.2742 | 84.2521 | 104.5048 |  | 133.6353 |  |  | 63.6959 | 209.2623 | 290.8011 | 428.0069 | 242.8069 | 238.6012 | 0.0021 | 246.9332 | 243.668 | 649.8887 | 194.5774 | 279.547 | 107.1835
IAR 120 | 266.5 | 68.2326 | 84.2278 | 104.5139 |  | 133.8293 |  |  | 63.6857 | 209.5569 | 631.3845 | 428.2162 | 241.7423 | 239.1326 | 0.00321 | 252.3603 | 249.5203 | 385.6306 | 193.4277 | 281.5836 | 105.1251
IAR 120 | 266.6 | 68.269 | 84.2832 | 104.6162 |  | 133.6501 |  |  | 63.362 | 209.8833 | 110.1737 | 428.7459 | 238.6887 | 238.5172 | 0.0016 | 248.8161 | 246.5241 | 35.1711 | 194.0727 | 281.2489 | 102.9197
IAR 120 | 266.7 | 68.2898 | 84.2189 | 104.2223 |  | 133.9184 |  |  | 63.1583 | 209.5336 | 1211.5375 | 428.2132 | 241.7703 | 239.0487 | 0.0012 | 248.5115 | 244.06 | 456.0566 | 194.8017 | 278.8216 | 102.6992
IAR 120 | 266.8 | 68.0871 | 84.3035 | 104.6126 |  | 133.8319 |  |  | 63.6522 | 209.5712 | 520.3534 | 428.0975 | 240.4536 | 239.0767 | 0.0017 | 251.585 | 246.5802 | 52.3115 | 189.4178 | 275.0832 | 106.5954
IAR 120 | 266.9 | 68.2586 | 84.5511 | 104.5737 |  | 133.5165 |  |  | 63.6188 | 209.7156 | 589.7679 | 428.7506 | 240.3136 | 238.5732 | 0.0022 | 246.9332 | 248.6523 | 185.2884 | 193.7081 | 276.1991 | 107.257
IAR 120 | 267 | 68.2638 | 84.2678 | 104.5963 |  | 133.6773 |  |  | 63.512 | 209.4932 | 229.5383 | 428.0032 | 243.5073 | 239.1046 | -0.0008 | 249.896 | 248.3162 | 164.3081 | 192.8389 | 279.268 | 107.6981
IAR 120 | 267.1 | 68.2846 | 84.5364 | 104.6245 |  | 133.5656 |  |  | 63.3952 | 209.8687 | 783.0526 | 428.8336 | 242.4427 | 238.8529 | 0.0019 | 248.2623 | 245.5161 | 74.7386 | 197.0451 | 280.6909 | 106.7424
IAR 120 | 267.2 | 68.2326 | 84.2335 | 104.4453 |  | 133.7168 |  |  | 63.185 | 209.6867 | 175.2522 | 428.4007 | 242.4147 | 238.8249 | 0.0003 | 246.6286 | 243.248 | 655.0365 | 197.6059 | 279.7423 | 110.0506
IAR 120 | 267.3 | 68.217 | 84.1936 | 104.6084 |  | 134.0131 |  |  | 63.412 | 209.4499 | 237.87 | 428.1343 | 240.5657 | 238.769 | 0.0008 | 252.4157 | 249.1843 | 30.413 | 196.344 | 281.2489 | 107.6246
IAR 120 | 267.4 | 68.2378 | 84.3233 | 104.461 |  | 133.6856 |  |  | 63.4387 | 209.733 | 397.2608 | 428.4138 | 242.8069 | 238.8809 | 0.00271 | 247.7362 | 246.6081 | 591.0656 | 192.5024 | 280.1887 | 107.6246
IAR 120 | 267.5 | 68.3002 | 84.298 | 104.5824 |  | 134.0344 |  |  | 63.2854 | 209.8603 | 61.1662 | 428.3142 | 241.3221 | 239.1886 | 0.00301 | 252.6095 | 250.0803 | 139.488 | 191.2686 | 274.8042 | 105.0516
IAR 120 | 267.6 | 68.3626 | 84.547 | 104.5536 |  | 133.6823 |  |  | 63.5356 | 209.8603 | 426.5242 | 428.895 | 240.9299 | 238.8529 | 0.0011 | 248.8438 | 248.4842 | 184.3145 | 194.6616 | 286.1591 | 105.8603
IAR 120 | 267.7 | 68.2274 | 84.2281 | 104.4415 |  | 133.5741 |  |  | 63.3823 | 209.7708 | 723.1801 | 428.6798 | 241.5742 | 238.6291 | -0.0004 | 241.1185 | 239.8318 | 727.3551 | 198.8958 | 284.8478 | 115.0495
IAR 120 | 267.8 | 68.217 | 84.2639 | 104.627 |  | 133.7069 |  |  | 63.4757 | 209.3317 | 781.3643 | 428.2307 | 240.5097 | 238.8529 | 0.0001 | 247.847 | 247.7002 | 30.2182 | 196.0356 | 279.017 | 115.3436
IAR 120 | 267.9 | 68.269 | 84.3397 | 104.3999 |  | 133.5339 |  |  | 63.4458 | 209.7391 | 203.4943 | 428.8868 | 241.5462 | 238.3494 | 0 | 246.2133 | 245.0121 | 518.0794 | 191.1564 | 273.9672 | 108.5803
IAR 120 | 268 | 68.2378 | 84.2529 | 104.5405 |  | 133.6697 |  |  | 63.486 | 209.5573 | 991.0189 | 428.9647 | 240.4256 | 238.9089 | 0.00301 | 242.9183 | 241.3719 | 692.6844 | 197.8302 | 281.1094 | 117.4755
IAR 120 | 268.1 | 68.2378 | 84.4647 | 104.4989 |  | 133.6295 |  |  | 63.5128 | 209.6238 | 484.8384 | 429.333 | 241.7703 | 238.4893 | 0.0011 | 244.0812 | 243.444 | 369.6867 | 193.2314 | 278.4311 | 117.2549
IAR 120 | 268.2 | 68.1962 | 84.5505 | 104.3805 |  | 133.7005 |  |  | 63.326 | 209.3754 | 1047.4868 | 428.3462 | 242.975 | 238.6571 | 0.0014 | 243.1952 | 245.0401 | 713.9432 | 194.3811 | 277.0361 | 114.6084
IAR 120 | 268.3 | 68.1599 | 84.2896 | 104.5724 |  | 133.9784 |  |  | 63.4396 | 209.257 | 411.0357 | 428.6689 | 242.7229 | 238.0697 | 0.0011 | 251.2251 | 251.2844 | 129.0535 | 195.0541 | 282.5601 | 108.2862
IAR 120 | 268.4 | 68.165 | 84.2272 | 104.4604 |  | 133.7314 |  |  | 63.5031 | 209.5287 | 220.7531 | 428.4941 | 240.0894 | 238.1536 | 0.0014 | 244.2197 | 246.1321 | 700.5034 | 195.9795 | 281.5836 | 117.402
IAR 120 | 268.5 | 68.1599 | 84.23 | 104.3517 |  | 133.7654 |  |  | 63.0091 | 209.3612 | 862.7597 | 428.5236 | 241.21 | 238.2935 | 0.0015 | 243.3613 | 245.6561 | 733.7828 | 196.2038 | 283.0902 | 115.9317
IAR 120 | 268.6 | 68.1495 | 84.2025 | 104.3869 |  | 133.7067 |  |  | 63.6599 | 209.3178 | 375.142 | 428.2709 | 242.1345 | 238.8529 | 0.0013 | 247.2101 | 246.6081 | 454.6653 | 198.1387 | 289.2838 | 110.7857
IAR 120 | 268.7 | 68.243 | 84.1236 | 104.5212 |  | 133.5584 |  |  | 63.4164 | 209.8003 | 1207.5624 | 428.7871 | 241.4622 | 238.1536 | 0.00271 | 241.7553 | 241.5399 | 742.214 | 193.6521 | 281.0257 | 114.829
IAR 120 | 268.8 | 68.1806 | 84.3474 | 104.5436 |  | 134.0433 |  |  | 63.4396 | 209.4304 | 114.5049 | 428.443 | 241.8824 | 238.5732 | 0.001 | 248.4284 | 246.5241 | 689.9575 | 192.6145 | 280.663 | 111.1533
IAR 120 | 268.9 | 68.1599 | 84.5261 | 104.809 |  | 133.4658 |  |  | 63.4164 | 209.6703 | 510.183 | 428.6258 | 241.5742 | 238.3494 | 0.0013 | 244.1089 | 242.94 | 688.2323 | 193.3156 | 278.9891 | 117.2549
IAR 120 | 269 | 68.2534 | 84.5356 | 104.3229 |  | 133.5986 |  |  | 63.4298 | 209.5086 | 105.887 | 428.6204 | 243.1151 | 238.8249 | 0.0019 | 246.3518 | 244.5921 | 654.6191 | 192.8669 | 277.4546 | 110.8592
IAR 120 | 269.1 | 68.165 | 84.3178 | 104.6108 |  | 133.8765 |  |  | 63.3297 | 209.8986 | 329.4266 | 428.7011 | 242.0505 | 238.1816 | 0.0016 | 250.8651 | 248.2322 | 523.6724 | 195.1102 | 279.4354 | 112.0354
IAR 120 | 269.2 | 68.2066 | 84.2446 | 104.3836 |  | 133.3793 |  |  | 63.1526 | 209.5287 | 244.7182 | 428.5908 | 240.3696 | 238.1536 | 0.0008 | 242.0599 | 245.9081 | 701.3103 | 197.0731 | 284.1504 | 117.7695
IAR 120 | 269.3 | 68.321 | 84.191 | 104.6171 |  | 133.6511 |  |  | 63.3065 | 209.6619 | 226.6742 | 428.6258 | 242.0225 | 238.8809 | 0.00441 | 246.4348 | 244.368 | 524.4515 | 196.4281 | 282.5043 | 119.9014
IAR 120 | 269.4 | 68.5654 | 84.2421 | 104.5404 |  | 133.5769 |  |  | 63.3566 | 209.4886 | 162.9714 | 428.5209 | 241.9945 | 238.8249 | 0.0024 | 250.1452 | 246.5522 | 89.7364 | 192.0818 | 277.9847 | 117.9166
IAR 120 | 269.5 | 67.9675 | 84.0639 | 104.374 |  | 133.8796 |  |  | 63.3065 | 209.2285 | 280.433 | 428.2198 | 240.3416 | 238.4053 | 0.0021 | 247.7639 | 244.424 | 674.0691 | 194.9139 | 279.5749 | 121.0777
IAR 120 | 269.6 | 68.1806 | 84.2823 | 104.3196 |  | 133.2711 |  |  | 63.5337 | 209.8152 | 354.5136 | 428.9807 | 241.2661 | 238.6291 | -0.0002 | 249.9514 | 245.9361 | 359.3356 | 191.9696 | 278.18 | 119.2398
IAR 120 | 269.7 | 32.3642 | 84.4757 | 104.3581 |  | 133.4472 |  |  | 63.3603 | 209.8385 | 390.1577 | 428.892 | 240.9299 | 238.2375 | 0.0001 | 241.5615 | 240.8399 | 730.5272 | 194.0446 | 281.221 | 114.9025
IAR 120 | 269.8 | 67.5724 | 84.3841 | 104.4253 |  | 133.929 |  |  | 63.2371 | 209.4284 | 179.0186 | 428.7468 | 242.0505 | 238.4893 | 0.001 | 250.0621 | 246.0481 | 644.7132 | 195.8954 | 283.5087 | 117.7695
IAR 120 | 269.9 | 42.4972 | 84.3486 | 104.5469 |  | 133.6295 |  |  | 63.4007 | 209.6568 | 845.2582 | 428.8894 | 242.6668 | 238.5732 | 0.0016 | 251.4743 | 251.5364 | 88.9017 | 194.8017 | 281.3326 | 116.0052
IAR 120 | 270 | 100.0146 | 83.8861 | 85.2345 |  | 133.2157 |  |  | 63.4277 | 208.5097 | 57.5917 | 427.2787 | 239.221 | 237.4823 | 0.0022 | 248.0962 | 243.304 | 591.9282 | 197.3535 | 284.4851 | 112.256
IAR 120 | 270.1 | 68.477 | 83.826 | 106.2245 |  | 133.8147 |  |  | 64.4571 | 208.7083 | 618.9939 | 431.4298 | 240.8458 | 238.0417 | 0.002 | 246.601 | 243.248 | 679.7455 | 201.5597 | 287.6935 | 120.5631
IAR 120 | 270.2 | 68.3938 | 83.7882 | 106.1128 |  | 133.5677 |  |  | 63.2901 | 208.6941 | 295.4142 | 430.731 | 237.8482 | 235.804 | 0.0016 | 244.5519 | 245.6281 | 378.3403 | 202.2327 | 288.4189 | 119.4604
IAR 120 | 270.3 | 67.7023 | 83.7682 | 106.2853 |  | 133.3639 |  |  | 63.214 | 208.8883 | 540.3384 | 431.2391 | 240.2295 | 236.755 | 0.00291 | 242.7798 | 243.332 | 717.3379 | 197.4096 | 281.5836 | 115.123
IAR 120 | 270.4 | 68.139 | 83.8713 | 106.1321 |  | 133.4937 |  |  | 63.5047 | 209.01 | 546.3809 | 430.9085 | 240.4256 | 237.6221 | 0.0001 | 242.5029 | 245.7121 | 535.999 | 199.0079 | 285.1547 | 117.4755
IAR 120 | 270.5 | 68.4042 | 84.1905 | 106.1641 |  | 133.5247 |  |  | 63.4113 | 208.8424 | 526.2564 | 431.2984 | 239.9494 | 237.1186 | 0.0023 | 242.8075 | 239.2998 | 742.214 | 200.6904 | 285.6569 | 123.3566
IAR 120 | 270.6 | 68.3158 | 83.8336 | 106.0302 |  | 133.5342 |  |  | 63.3219 | 208.9817 | 747.2109 | 431.0647 | 240.3696 | 236.8669 | 0.0022 | 244.2474 | 244.284 | 690.2358 | 198.2508 | 287.1076 | 115.123
IAR 120 | 270.7 | 68.2638 | 83.8007 | 106.1645 |  | 133.4788 |  |  | 63.3259 | 208.4649 | 463.4432 | 432.5082 | 239.6412 | 236.4473 | 0.00301 | 244.5796 | 250.3883 | 172.9339 | 196.7927 | 281.1373 | 117.549
IAR 120 | 270.8 | 68.3002 | 83.7862 | 106.1359 |  | 133.7291 |  |  | 63.4165 | 208.6301 | 682.8666 | 432.3632 | 241.6303 | 236.4473 | 0.0014 | 246.4071 | 243.136 | 647.4679 | 194.4092 | 280.4956 | 121.3717
IAR 120 | 270.9 | 68.0507 | 83.8155 | 106.0243 |  | 133.7601 |  |  | 63.2068 | 208.5786 | 812.2453 | 432.229 | 240.4256 | 236.8669 | 0.0009 | 245.6595 | 247.7002 | 320.1297 | 196.8207 | 286.7729 | 108.7273
IAR 120 | 271 | 68.1806 | 83.9117 | 106.366 |  | 133.4884 |  |  | 63.2203 | 208.5903 | 948.5983 | 432.6778 | 239.1929 | 236.6431 | 0.0018 | 244.9673 | 245.1521 | 37.9536 | 193.0912 | 278.1521 | 110.2711
IAR 120 | 271.1 | 68.4666 | 84.2032 | 106.1716 |  | 133.8099 |  |  | 63.2109 | 208.5387 | 546.8548 | 432.6351 | 237.8762 | 236.9508 | 0.002 | 246.9886 | 246.8322 | 288.4923 | 194.269 | 277.901 | 110.7857
IAR 120 | 271.2 | 68.4926 | 84.1689 | 106.1366 |  | 133.5444 |  |  | 63.3976 | 208.7005 | 586.6186 | 433.0088 | 240.7338 | 237.0907 | 0.00301 | 244.5796 | 245.9641 | 41.0979 | 196.0075 | 282.588 | 114.976
IAR 120 | 271.3 | 68.2066 | 83.9894 | 106.1237 |  | 133.8562 |  |  | 63.2109 | 208.5821 | 761.1239 | 432.9173 | 241.07 | 236.6151 | 0.0024 | 244.6904 | 245.0681 | 623.1484 | 196.4562 | 280.1887 | 121.5188
IAR 120 | 271.4 | 68.4874 | 83.7912 | 106.1909 |  | 133.7359 |  |  | 63.3882 | 208.6923 | 262.5351 | 432.6111 | 239.7252 | 236.0277 | 0.0011 | 240.8139 | 246.3001 | 102.6473 | 197.8022 | 285.1268 | 119.5339
IAR 120 | 271.5 | 68.1962 | 83.8514 | 106.108 |  | 133.6094 |  |  | 63.5019 | 208.6173 | 177.9555 | 432.7428 | 240.0054 | 237.2585 | 0.0019 | 245.5211 | 241.3999 | 266.7608 | 194.7457 | 280.0492 | 113.4322
IAR 120 | 271.6 | 68.4146 | 83.9967 | 106.1301 |  | 133.9087 |  |  | 63.2516 | 208.5306 | 551.8297 | 432.7615 | 239.9494 | 236.727 | 0.0016 | 243.0844 | 243.948 | 341.6109 | 193.7642 | 280.3003 | 120.7101
IAR 120 | 271.7 | 68.451 | 84.2132 | 106.073 |  | 133.8535 |  |  | 63.165 | 208.7592 | 781.9483 | 432.8746 | 239.221 | 237.4543 | 0.0014 | 247.2101 | 249.9963 | 128.97 | 194.6616 | 278.5706 | 124.7534
IAR 120 | 271.8 | 68.139 | 84.1641 | 105.9707 |  | 133.2913 |  |  | 63.1014 | 208.4873 | 870.206 | 432.7886 | 238.8288 | 236.6151 | 0.0006 | 247.5978 | 242.0999 | 649.4435 | 195.5869 | 282.3927 | 119.7544
IAR 120 | 271.9 | 68.3834 | 84.0772 | 106.2995 |  | 133.7947 |  |  | 63.3017 | 208.7474 | 832.1214 | 432.7428 | 238.6887 | 236.727 | 0.0024 | 246.8778 | 247.9802 | 27.6305 | 192.6987 | 279.7702 | 117.4755
IAR 120 | 272 | 67.9571 | 83.834 | 106.0444 |  | 133.9648 |  |  | 63.4221 | 208.5049 | 243.6793 | 432.4878 | 239.0249 | 236.3634 | 0.00271 | 245.4103 | 241.3999 | 450.575 | 193.596 | 280.2445 | 115.5641
IAR 120 | 272.1 | 68.4198 | 84.0575 | 106.0537 |  | 133.6495 |  |  | 63.3653 | 208.8025 | 529.729 | 432.8987 | 238.0443 | 236.8949 | 0.001 | 241.8107 | 237.6757 | 742.214 | 195.5028 | 278.3195 | 112.1825
IAR 120 | 272.2 | 68.3574 | 83.8254 | 106.0537 |  | 133.6495 |  |  | 63.2652 | 208.5857 | 718.8357 | 432.5359 | 239.9774 | 236.8109 | 0.0004 | 244.8842 | 244.144 | 205.1278 | 195.8673 | 281.9463 | 113.1382
IAR 120 | 272.3 | 68.4614 | 84.0392 | 106.1587 |  | 133.6122 |  |  | 63.5248 | 208.7239 | 608.187 | 432.7855 | 240.7898 | 236.6991 | 0 | 243.4721 | 238.4877 | 701.0043 | 196.0356 | 283.0902 | 111.4473
IAR 120 | 272.4 | 68.4146 | 84.1438 | 106.3567 |  | 133.8963 |  |  | 63.1609 | 208.7122 | 360.0134 | 432.7103 | 242.2186 | 236.8669 | 0.0003 | 243.749 | 242.912 | 663.412 | 196.9048 | 280.663 | 113.6528
IAR 120 | 272.5 | 68.1235 | 83.7785 | 106.0722 |  | 133.7601 |  |  | 63.5911 | 208.5212 | 308.8962 | 432.7531 | 238.8288 | 236.3914 | 0.0008 | 245.3549 | 239.7478 | 643.5723 | 194.942 | 283.2855 | 110.3446
IAR 120 | 272.6 | 68.2586 | 83.7757 | 106.1201 |  | 133.6675 |  |  | 63.2068 | 208.4485 | 564.9318 | 432.5515 | 240.5097 | 236.0837 | 0.00261 | 245.7703 | 242.0439 | 704.2599 | 193.0352 | 277.1477 | 115.1966
IAR 120 | 272.7 | 68.3626 | 83.7984 | 106.2124 |  | 133.7568 |  |  | 63.38 | 208.3816 | 1041.9436 | 432.4276 | 238.9128 | 237.3704 | 0.0012 | 245.4657 | 246.5241 | 432.405 | 194.5774 | 279.1843 | 115.3436
IAR 120 | 272.8 | 68.3106 | 84.0525 | 106.2189 |  | 133.8093 |  |  | 63.0593 | 208.5809 | 1156.4506 | 432.7152 | 237.8762 | 236.8109 | 0.00251 | 247.3763 | 238.7397 | 729.7481 | 195.1102 | 277.064 | 115.0495
IAR 120 | 272.9 | 68.2482 | 83.9235 | 106.0653 |  | 133.7534 |  |  | 63.3529 | 208.5317 | 947.3894 | 432.465 | 238.3245 | 236.5592 | 0.0007 | 243.749 | 244.7601 | 682.2498 | 194.2129 | 277.3709 | 110.7857
IAR 120 | 273 | 68.243 | 83.8419 | 106.1196 |  | 133.7596 |  |  | 63.3029 | 208.7051 | 580.0989 | 432.5914 | 239.277 | 237.0907 | 0.0007 | 244.275 | 243.388 | 698.973 | 192.5865 | 280.2724 | 110.0506
IAR 120 | 273.1 | 68.321 | 83.8051 | 106.2312 |  | 133.8676 |  |  | 63.449 | 208.745 | 639.249 | 432.6853 | 239.5291 | 236.3914 | 0.001 | 244.5796 | 240.6158 | 725.9082 | 193.6521 | 274.4973 | 117.696
IAR 120 | 273.2 | 68.217 | 83.8388 | 106.0397 |  | 133.6823 |  |  | 63.4423 | 208.6524 | 320.752 | 432.4837 | 241.6303 | 237.2305 | 0.0015 | 244.2197 | 243.724 | 637.7012 | 191.2125 | 279.7144 | 107.8451
IAR 120 | 273.3 | 68.4406 | 83.7108 | 106.2151 |  | 133.8983 |  |  | 63.2313 | 208.4263 | 641.2953 | 432.5507 | 240.8458 | 236.1676 | 0.00251 | 244.3027 | 242.1279 | 732.1967 | 194.8017 | 278.738 | 111.2268
IAR 120 | 273.4 | 68.2066 | 83.8174 | 106.0107 |  | 133.7469 |  |  | 63.2544 | 208.6632 | 538.7866 | 432.419 | 240.1735 | 236.1116 | 0.00261 | 244.4689 | 246.6642 | 593.5143 | 194.4933 | 280.9141 | 113.0646
IAR 120 | 273.5 | 68.0663 | 83.8516 | 106.1096 |  | 133.9352 |  |  | 63.4912 | 208.6515 | 982.376 | 432.5023 | 240.3416 | 236.9228 | 0.0016 | 246.601 | 238.2637 | 712.051 | 195.1943 | 280.2724 | 114.682
IAR 120 | 273.6 | 68.3678 | 84.0504 | 106.3586 |  | 133.8518 |  |  | 63.5942 | 208.654 | 852.1771 | 432.7119 | 240.5377 | 236.8669 | 0.0017 | 245.3272 | 243.64 | 637.1168 | 197.3535 | 284.8199 | 112.9176
IAR 120 | 273.7 | 68.347 | 83.8762 | 106.2373 |  | 133.9197 |  |  | 63.3969 | 208.4397 | 391.4237 | 432.7307 | 239.6412 | 236.8949 | 0.0009 | 243.9705 | 247.7562 | 181.5598 | 193.7923 | 279.017 | 108.8743
IAR 120 | 273.8 | 68.5082 | 83.8296 | 106.0425 |  | 133.6851 |  |  | 63.163 | 208.6274 | 814.8724 | 432.5667 | 239.6692 | 236.5312 | 0.0018 | 243.2782 | 238.7957 | 691.4601 | 194.8859 | 277.5662 | 110.2711
IAR 120 | 273.9 | 68.3834 | 83.804 | 106.1703 |  | 133.8087 |  |  | 63.4396 | 208.6935 | 535.7552 | 432.6743 | 240.0614 | 236.9228 | 0.0017 | 244.275 | 244.34 | 465.5451 | 194.7737 | 282.0858 | 110.7857
IAR 120 | 274 | 68.2586 | 83.7944 | 106.247 |  | 133.3732 |  |  | 63.4225 | 208.5052 | 547.038 | 432.497 | 240.0614 | 236.1956 | 0.0007 | 244.7735 | 246.3281 | -32.8894 | 196.5403 | 281.2768 | 112.0354
IAR 120 | 274.1 | 68.1235 | 83.8889 | 106.1355 |  | 133.4043 |  |  | 63.3456 | 208.6121 | 282.7278 | 432.6853 | 240.5097 | 237.0627 | 0.0021 | 243.4167 | 245.7121 | 563.2401 | 196.4281 | 283.1181 | 111.0798
IAR 120 | 274.2 | 68.4822 | 83.9002 | 106.1706 |  | 133.67 |  |  | 63.6759 | 208.4212 | 1057.7701 | 432.3924 | 239.3891 | 237.2585 | 0.0022 | 245.7703 | 244.368 | 104.4838 | 196.0916 | 282.867 | 112.9176
IAR 120 | 274.3 | 68.4354 | 83.7879 | 106.1486 |  | 133.6487 |  |  | 63.4655 | 208.6726 | 781.8897 | 432.777 | 239.6132 | 237.2305 | 0.0016 | 242.7798 | 242.1279 | 699.0008 | 194.7737 | 278.8775 | 113.5792
IAR 120 | 274.4 | 68.4302 | 84.0732 | 106.1873 |  | 133.5471 |  |  | 63.4254 | 208.5944 | 668.3429 | 432.6079 | 241.5182 | 236.8109 | 0.0005 | 244.6073 | 250.4443 | 214.3936 | 191.9696 | 272.9908 | 108.2127
IAR 120 | 274.5 | 68.3314 | 83.921 | 106.2542 |  | 133.6119 |  |  | 63.6922 | 208.5655 | 293.5353 | 432.5836 | 239.1649 | 237.1746 | 0.00341 | 247.1824 | 245.1521 | 241.718 | 194.5774 | 277.8731 | 109.536
IAR 120 | 274.6 | 68.425 | 83.7828 | 106.2098 |  | 133.6616 |  |  | 63.1583 | 208.4932 | 617.4909 | 432.4656 | 237.6241 | 236.783 | 0.001 | 247.9024 | 247.0562 | 429.706 | 197.2974 | 282.4206 | 120.0485
IAR 120 | 274.7 | 68.2014 | 83.7819 | 106.2035 |  | 134.0723 |  |  | 63.4587 | 208.5799 | 1201.4775 | 432.7022 | 239.305 | 237.3704 | 0.0014 | 244.6073 | 245.5161 | 77.8272 | 196.1758 | 283.5645 | 110.1976
IAR 120 | 274.8 | 68.4822 | 83.8271 | 106.2993 |  | 134.1186 |  |  | 63.3318 | 208.2966 | 285.3419 | 432.2588 | 239.9213 | 236.0557 | 0.00311 | 242.0599 | 245.1521 | 450.1576 | 194.998 | 277.2872 | 110.5652
IAR 120 | 274.9 | 67.8739 | 83.867 | 106.2134 |  | 134.1282 |  |  | 63.4386 | 208.4759 | 572.5516 | 432.5089 | 240.1455 | 236.6151 | 0.0011 | 242.0876 | 246.3561 | -5.8155 | 197.0731 | 282.867 | 109.9771
IAR 120 | 275 | 68.269 | 83.7882 | 106.2929 |  | 133.8346 |  |  | 63.5621 | 208.0624 | 627.4763 | 432.6565 | 241.5462 | 237.3704 | 0.0016 | 245.6872 | 244.536 | 284.2629 | 195.8112 | 281.5557 | 113.9468
IAR 120 | 275.1 | 68.0923 | 83.8364 | 106.1049 |  | 133.7917 |  |  | 63.3252 | 208.5077 | 1199.6776 | 432.2564 | 240.3416 | 236.783 | 0.00361 | 243.6659 | 248.7082 | 113.1375 | 195.1663 | 278.9053 | 113.2852
IAR 120 | 275.2 | 68.2898 | 84.0408 | 106.207 |  | 133.9831 |  |  | 63.4854 | 208.6464 | 940.0007 | 432.5439 | 241.8544 | 237.2585 | 0.0016 | 247.0717 | 243.724 | 220.3204 | 193.8484 | 282.5601 | 109.83
IAR 120 | 275.3 | 68.165 | 83.802 | 106.1022 |  | 133.7428 |  |  | 63.4654 | 208.499 | 155.2234 | 432.4153 | 240.1735 | 237.0347 | 0.0014 | 247.0994 | 245.4881 | 706.9033 | 195.643 | 282.03 | 112.0354
IAR 120 | 275.4 | 68.3782 | 83.7841 | 106.1437 |  | 133.644 |  |  | 63.739 | 208.5193 | 244.5354 | 432.5309 | 239.333 | 236.6711 | 0.0005 | 246.7117 | 251.0604 | 81.6949 | 193.4558 | 279.2122 | 107.7716
IAR 120 | 275.5 | 68.2586 | 83.8549 | 106.3516 |  | 133.6134 |  |  | 63.3119 | 208.3661 | 804.7008 | 432.4237 | 237.9323 | 237.2865 | 0.0024 | 245.7149 | 239.4118 | 702.479 | 196.5964 | 280.3561 | 112.8441
IAR 120 | 275.6 | 68.0715 | 83.9221 | 106.1347 |  | 133.4036 |  |  | 63.699 | 208.2244 | 911.6757 | 432.6443 | 240.0894 | 237.5103 | 0.0012 | 245.5488 | 248.7923 | 35.0876 | 197.69 | 284.2341 | 113.5792
IAR 120 | 275.7 | 68.2222 | 83.8286 | 106.2595 |  | 133.7096 |  |  | 63.3455 | 208.612 | 117.8423 | 432.4268 | 240.5657 | 237.3144 | 0.00311 | 245.4934 | 243.864 | 409.2821 | 196.0636 | 283.6203 | 112.403
IAR 120 | 275.8 | 68.2638 | 83.7947 | 106.1548 |  | 133.5157 |  |  | 63.6626 | 208.6699 | 126.1256 | 432.6611 | 239.6692 | 236.6151 | 0.0018 | 243.832 | 235.2396 | 742.214 | 196.989 | 284.8199 | 113.7998
IAR 120 | 275.9 | 68.5498 | 83.8605 | 106.2442 |  | 133.9265 |  |  | 63.5426 | 208.4792 | 1136.6874 | 432.5349 | 241.8544 | 237.3704 | 0.00351 | 241.8938 | 242.576 | 307.7753 | 195.3626 | 280.1608 | 111.0062
IAR 120 | 276 | 68.0247 | 83.7488 | 106.0501 |  | 134.1092 |  |  | 63.7463 | 208.4823 | 264.1009 | 432.4924 | 241.2381 | 237.0068 | 0.00321 | 243.4721 | 240.1118 | 734.3115 | 198.7275 | 282.867 | 115.123
IAR 120 | 276.1 | 67.432 | 83.7477 | 106.1875 |  | 133.8716 |  |  | 63.2892 | 208.5199 | 513.0575 | 432.729 | 241.6022 | 236.5312 | 0.002 | 245.8533 | 242.996 | 642.5984 | 194.6335 | 275.418 | 115.3436
IAR 120 | 276.2 | 68.191 | 83.818 | 106.2934 |  | 133.835 |  |  | 63.1861 | 208.3872 | 869.0212 | 432.4956 | 240.2015 | 237.3704 | 0.0014 | 243.6659 | 238.4317 | 689.2341 | 195.7551 | 279.5749 | 114.682
IAR 120 | 276.3 | 68.321 | 83.8202 | 106.2329 |  | 133.9618 |  |  | 63.3863 | 208.3872 | 1006.8652 | 432.5657 | 240.6778 | 236.9508 | 0.0022 | 247.2932 | 242.6319 | 665.8049 | 197.4376 | 281.9184 | 109.1684
IAR 120 | 276.4 | 68.3938 | 83.8263 | 106.141 |  | 133.9192 |  |  | 63.6336 | 208.6448 | 53.5332 | 432.8511 | 242.0785 | 237.1466 | 0.0019 | 247.0994 | 244.5641 | 582.7458 | 196.5684 | 280.3282 | 114.9025
IAR 120 | 276.5 | 68.3782 | 84.011 | 106.2972 |  | 133.9314 |  |  | 63.4467 | 208.5262 | 579.7659 | 432.4989 | 239.5011 | 237.0907 | 0.0012 | 245.9918 | 239.0198 | 733.0593 | 196.1197 | 280.8862 | 110.1241
IAR 120 | 276.6 | 68.3574 | 83.8531 | 106.199 |  | 134.1143 |  |  | 63.6439 | 208.5237 | 780.5726 | 432.6178 | 240.8739 | 237.0627 | 0.0017 | 242.6414 | 243.136 | 624.2893 | 194.2129 | 277.9289 | 115.4906
IAR 120 | 276.7 | 68.139 | 83.8106 | 106.2406 |  | 133.923 |  |  | 63.4371 | 208.5613 | 44.1951 | 432.6528 | 240.8178 | 237.5942 | 0.00281 | 245.7149 | 240.5038 | 742.214 | 192.6426 | 279.1285 | 107.6246
IAR 120 | 276.8 | 68.2326 | 83.8012 | 106.3341 |  | 133.6891 |  |  | 63.3474 | 208.7437 | 850.6566 | 432.5702 | 240.6217 | 237.2865 | 0.00251 | 241.6446 | 243.5 | 679.4673 | 194.4092 | 275.3622 | 109.83
IAR 120 | 276.9 | 68.1806 | 83.821 | 106.1551 |  | 133.6086 |  |  | 63.4777 | 208.5531 | 606.212 | 432.6211 | 240.0334 | 237.1466 | 0.00251 | 243.5828 | 245.6561 | 149.7277 | 194.942 | 282.6159 | 105.1251
IAR 120 | 277 | 68.0871 | 83.8496 | 106.2862 |  | 133.7818 |  |  | 63.2406 | 208.3911 | 730.8439 | 432.5299 | 242.3306 | 237.2305 | 0.0009 | 245.0504 | 241.8199 | 718.0613 | 196.0356 | 280.6351 | 111.2268
IAR 120 | 277.1 | 68.4718 | 83.8991 | 106.2257 |  | 133.399 |  |  | 63.371 | 208.504 | 424.301 | 432.5193 | 239.277 | 237.1186 | 0.00291 | 247.4316 | 250.1643 | 308.8048 | 193.5399 | 278.738 | 112.55
IAR 120 | 277.2 | 68.4302 | 84.0725 | 106.2799 |  | 133.822 |  |  | 63.5514 | 208.6169 | 1057.3061 | 432.8068 | 238.9408 | 236.9788 | 0.0016 | 244.6627 | 240.5879 | 705.2894 | 191.6051 | 274.581 | 111.8884
IAR 120 | 277.3 | 67.6347 | 83.8738 | 106.2485 |  | 133.7454 |  |  | 63.2444 | 208.4811 | 1166.81 | 432.4579 | 240.9859 | 237.4823 | 0.0014 | 246.7394 | 246.8322 | 508.2292 | 195.7271 | 280.5793 | 111.5208
IAR 120 | 277.4 | 68.269 | 83.8057 | 106.1527 |  | 133.7454 |  |  | 63.3512 | 208.4868 | 753.5101 | 432.4175 | 238.7167 | 236.2515 | 0.00431 | 244.7181 | 245.5441 | 2.393 | 193.5679 | 281.0815 | 108.5803
IAR 120 | 277.5 | 68.139 | 83.924 | 106.415 |  | 133.999 |  |  | 63.7119 | 208.6259 | 1171.5141 | 432.8399 | 238.3525 | 237.0907 | 0.0011 | 244.0258 | 243.192 | 414.6524 | 196.7086 | 280.942 | 119.0928
IAR 120 | 277.6 | 68.4926 | 83.7341 | 106.1505 |  | 134.1137 |  |  | 63.575 | 208.4206 | 884.7664 | 432.6978 | 239.7533 | 236.727 | 0.00351 | 243.3336 | 247.5882 | 96.4701 | 195.1102 | 278.4869 | 109.683
IAR 120 | 277.7 | 68.3158 | 83.8246 | 106.4253 |  | 134.2405 |  |  | 63.2152 | 208.4992 | 1204.9225 | 432.3648 | 240.3416 | 237.3424 | 0.0017 | 245.1334 | 246.1881 | 202.6235 | 191.0723 | 277.1477 | 110.9327
IAR 120 | 277.8 | 68.3574 | 83.854 | 106.1545 |  | 133.9323 |  |  | 63.2956 | 208.5254 | 637.5689 | 432.7415 | 241.2941 | 237.1746 | 0.0017 | 243.2506 | 246.1881 | 209.385 | 194.7737 | 278.5427 | 114.1673
IAR 120 | 277.9 | 68.0299 | 83.8357 | 106.0879 |  | 133.6826 |  |  | 63.119 | 208.7627 | 788.396 | 432.4838 | 240.6778 | 237.2585 | 0.0013 | 248.29 | 244.368 | 165.6437 | 195.4467 | 284.3177 | 109.1684
IAR 120 | 278 | 68.1599 | 83.921 | 106.3439 |  | 133.606 |  |  | 63.3996 | 208.7023 | 1051.4733 | 432.8203 | 240.9019 | 236.9508 | 0.00261 | 247.2378 | 244.452 | 638.0351 | 194.7737 | 280.6909 | 109.0949
IAR 120 | 278.1 | 68.2638 | 83.8382 | 106.2898 |  | 133.6463 |  |  | 63.3601 | 208.5813 | 1212.7383 | 432.7747 | 240.7898 | 237.3704 | 0.00381 | 248.7607 | 250.1083 | 35.0598 | 194.4933 | 278.7937 | 115.123
IAR 120 | 278.2 | 67.8167 | 83.8851 | 106.3834 |  | 133.7832 |  |  | 63.7407 | 208.6943 | 754.0362 | 433.0148 | 238.9968 | 237.3424 | 0.0017 | 247.2932 | 241.6799 | 637.1725 | 193.2875 | 279.3517 | 107.0365
IAR 120 | 278.3 | 68.1442 | 83.8692 | 106.221 |  | 133.8114 |  |  | 63.314 | 208.6715 | 1194.9591 | 432.999 | 241.2941 | 237.5662 | 0.00271 | 248.0962 | 248.7923 | 42.1274 | 194.0727 | 280.8583 | 109.0949
IAR 120 | 278.4 | 68.139 | 83.8053 | 106.0815 |  | 134.1859 |  |  | 63.3878 | 208.4319 | 1028.1094 | 432.3979 | 240.0894 | 236.783 | 0.0018 | 246.4071 | 244.088 | 274.1623 | 195.1102 | 281.751 | 108.3597
IAR 120 | 278.5 | 67.9259 | 83.6611 | 106.1107 |  | 133.9363 |  |  | 63.2483 | 208.7012 | 585.472 | 432.7046 | 239.4451 | 236.783 | 0.0021 | 243.0844 | 234.2595 | 742.214 | 193.8484 | 278.5985 | 114.3879
IAR 120 | 278.6 | 68.1962 | 83.789 | 106.2669 |  | 133.9483 |  |  | 63.3615 | 208.5825 | 912.7959 | 432.8361 | 240.3136 | 237.2026 | 0.00341 | 243.4167 | 245.0961 | 105.6525 | 195.6149 | 279.6307 | 106.5219
IAR 120 | 278.7 | 68.399 | 83.8483 | 106.1858 |  | 133.9163 |  |  | 63.5962 | 208.569 | 66.5674 | 432.7275 | 239.5291 | 237.4543 | 0.00311 | 243.2782 | 242.968 | 680.2186 | 193.624 | 279.547 | 108.9479
IAR 120 | 278.8 | 68.1962 | 83.8165 | 106.2045 |  | 133.8417 |  |  | 63.7094 | 208.6238 | 60.2997 | 432.582 | 240.6217 | 237.5103 | 0.0019 | 245.9918 | 242.3239 | 677.7699 | 196.2319 | 279.7423 | 116.2993
IAR 120 | 278.9 | 68.3886 | 83.8478 | 106.0962 |  | 134.0149 |  |  | 63.2696 | 208.3728 | 1198.0305 | 432.8134 | 239.7252 | 237.3984 | 0.0022 | 243.6105 | 240.8119 | 566.9688 | 197.7741 | 280.1329 | 113.2117
IAR 120 | 279 | 68.1547 | 83.8382 | 106.2275 |  | 134.0492 |  |  | 63.35 | 208.4859 | 1191.7955 | 432.6819 | 240.7058 | 237.2305 | 0.00281 | 246.7394 | 241.9599 | 708.9902 | 194.269 | 279.9097 | 110.7122
IAR 120 | 279.1 | 68.165 | 83.8204 | 106.2567 |  | 133.8459 |  |  | 63.3566 | 208.3614 | 43.9539 | 432.7468 | 240.6497 | 237.1466 | 0.0017 | 247.487 | 252.0684 | 447.5977 | 194.8298 | 274.3299 | 112.3295
IAR 120 | 279.2 | 68.2898 | 83.9092 | 106.238 |  | 133.8741 |  |  | 63.7242 | 208.5932 | 718.4619 | 433.0536 | 238.9968 | 237.7061 | 0.0013 | 246.5456 | 237.6757 | 742.214 | 195.7271 | 277.4825 | 117.7695
IAR 120 | 279.3 | 68.2898 | 83.7952 | 106.3213 |  | 133.8158 |  |  | 63.4609 | 208.2783 | 966.5568 | 432.5594 | 238.7447 | 237.3984 | 0.0015 | 243.1121 | 244.62 | 679.3838 | 194.0166 | 280.8025 | 113.5057
IAR 120 | 279.4 | 68.5914 | 83.8273 | 106.2548 |  | 133.8903 |  |  | 63.6044 | 208.4895 | 637.1285 | 432.8259 | 240.3416 | 237.0068 | -0.0003 | 245.1611 | 243.024 | 742.214 | 192.1378 | 277.7336 | 113.1382
IAR 120 | 279.5 | 68.2014 | 83.9425 | 106.1217 |  | 133.669 |  |  | 63.6152 | 208.8023 | 946.1575 | 433.2781 | 241.126 | 237.0347 | 0.0015 | 243.6382 | 240.2798 | 716.2805 | 192.3341 | 277.5383 | 122.2539
IAR 120 | 279.6 | 68.3626 | 83.9153 | 106.2237 |  | 133.7213 |  |  | 63.3018 | 208.4441 | 790.4532 | 432.7997 | 240.6497 | 237.0907 | -0.0005 | 243.9151 | 240.7559 | 735.8141 | 194.5213 | 283.7319 | 111.8149
IAR 120 | 279.7 | 68.2586 | 83.9013 | 106.1944 |  | 133.8783 |  |  | 63.1647 | 208.4121 | 1193.0672 | 432.9363 | 240.5377 | 237.3144 | 0.00291 | 242.946 | 240.2238 | 734.2559 | 192.8108 | 282.5601 | 116.2993
IAR 120 | 279.8 | 68.2274 | 83.888 | 106.2237 |  | 133.814 |  |  | 63.7719 | 208.5045 | 853.3399 | 433.0818 | 241.6583 | 237.2585 | 0.002 | 246.0749 | 248.7363 | 511.5961 | 194.2129 | 280.2724 | 110.1241
IAR 120 | 279.9 | 68.2222 | 83.7623 | 106.2423 |  | 134.1099 |  |  | 63.2213 | 208.5045 | 1025.3038 | 432.4929 | 239.4731 | 236.8669 | 0.0004 | 245.6041 | 239.8598 | 704.8164 | 193.3717 | 277.8173 | 111.8884
IAR 120 | 280 | 68.295 | 83.8505 | 106.3611 |  | 133.9006 |  |  | 63.502 | 208.5308 | 156.8279 | 432.7944 | 242.1345 | 237.2585 | 0.0017 | 246.9886 | 245.5721 | 560.4854 | 193.9325 | 279.1006 | 109.83
IAR 120 | 280.1 | 68.1079 | 84.0218 | 106.1341 |  | 133.6347 |  |  | 63.378 | 208.7703 | 649.4312 | 432.8049 | 240.7618 | 237.2865 | 0.002 | 246.7948 | 241.7919 | 728.0229 | 194.3531 | 277.9847 | 111.1533
IAR 120 | 280.2 | 68.0247 | 83.7755 | 106.2548 |  | 133.8903 |  |  | 63.4019 | 208.4441 | 967.9148 | 432.4227 | 240.3976 | 236.5312 | 0.001 | 243.1398 | 242.996 | 618.5015 | 193.3156 | 279.9097 | 107.6246
IAR 120 | 280.3 | 68.4562 | 84.0116 | 106.3798 |  | 134.1038 |  |  | 63.626 | 208.7249 | 173.9294 | 433.0923 | 238.9408 | 237.2305 | 0.0016 | 243.6936 | 245.7681 | 172.2383 | 194.7176 | 281.1652 | 109.9771
IAR 120 | 280.4 | 68.191 | 83.8353 | 106.1528 |  | 133.9306 |  |  | 63.2213 | 208.5912 | 740.3486 | 432.6191 | 238.9968 | 236.8389 | 0.0011 | 243.4444 | 242.4639 | 690.681 | 193.2875 | 279.8818 | 110.0506
IAR 120 | 280.5 | 68.3366 | 83.8856 | 106.3275 |  | 134.0533 |  |  | 63.2344 | 208.6459 | 861.5969 | 433.2902 | 241.3221 | 237.1186 | 0.0003 | 241.6446 | 246.5522 | 284.7916 | 195.0541 | 279.9097 | 110.1241
IAR 120 | 280.6 | 68.0507 | 83.7981 | 106.1777 |  | 133.8621 |  |  | 63.7915 | 208.5215 | 961.7919 | 433.0431 | 239.5011 | 236.6431 | 0.00341 | 247.3486 | 244.144 | 64.0259 | 194.5494 | 284.7083 | 116.8139
IAR 120 | 280.7 | 68.3366 | 83.8063 | 106.1005 |  | 133.9264 |  |  | 63.3304 | 208.4255 | 459.0518 | 432.6154 | 240.4256 | 236.9508 | 0.0003 | 245.1611 | 245.0401 | 603.0862 | 195.9795 | 281.4721 | 113.1382
IAR 120 | 280.8 | 68.0455 | 83.8745 | 106.1068 |  | 133.9788 |  |  | 63.2869 | 208.5179 | 1096.2462 | 432.7416 | 239.221 | 237.0627 | -0.0006 | 245.9087 | 252.0404 | 44.6039 | 197.017 | 283.425 | 110.4181
IAR 120 | 280.9 | 68.2066 | 83.9417 | 106.0713 |  | 134.1761 |  |  | 63.5437 | 208.5669 | 598.2178 | 433.0746 | 239.5852 | 237.1466 | 0.0001 | 246.3241 | 241.9039 | 497.8782 | 193.3997 | 279.1564 | 115.7112
IAR 120 | 281 | 68.1286 | 84.0642 | 106.0776 |  | 133.6263 |  |  | 63.1801 | 208.4255 | 287.1984 | 432.717 | 240.3136 | 236.9508 | 0.00311 | 246.601 | 246.6081 | 109.7706 | 193.2595 | 282.6717 | 119.975
IAR 120 | 281.1 | 68.1599 | 83.8973 | 106.2567 |  | 134.1237 |  |  | 63.2869 | 208.4311 | 998.2722 | 432.5856 | 241.2381 | 237.3144 | 0.0022 | 245.2165 | 246.7482 | 279.5326 | 191.9976 | 279.4633 | 111.5208
IAR 120 | 281.2 | 68.2846 | 84.245 | 106.0651 |  | 133.9848 |  |  | 63.3107 | 208.9287 | 678.4616 | 433.1096 | 241.0139 | 237.6501 | 0.0023 | 245.5211 | 249.0163 | 74.6273 | 193.7081 | 280.6072 | 116.7404
IAR 120 | 281.3 | 68.2014 | 83.8208 | 106.3941 |  | 134.3492 |  |  | 63.1801 | 208.5122 | 56.1435 | 432.9028 | 240.5657 | 236.9228 | 0.00271 | 243.5828 | 247.7002 | 74.0151 | 194.0166 | 278.9611 | 115.0495
IAR 120 | 281.4 | 68.2846 | 83.8374 | 106.0589 |  | 133.6082 |  |  | 63.7004 | 208.5726 | 512.2288 | 432.8222 | 240.5937 | 237.4263 | 0.0006 | 243.2229 | 243.892 | 584.7771 | 191.4368 | 275.6691 | 115.9317
IAR 120 | 281.5 | 68.2274 | 83.9406 | 106.0819 |  | 134.1399 |  |  | 63.5044 | 208.5762 | 271.298 | 433.1237 | 241.3221 | 237.0627 | 0.0012 | 243.3613 | 249.2963 | -7.4572 | 192.3622 | 279.2401 | 117.2549
IAR 120 | 281.6 | 68.1338 | 84.1552 | 106.1839 |  | 133.9144 |  |  | 63.3542 | 208.4461 | 142.2535 | 432.7259 | 239.4731 | 237.3424 | 0.0019 | 248.3177 | 241.2039 | 575.0381 | 190.904 | 273.7998 | 115.4906
IAR 120 | 281.7 | 68.191 | 84.0887 | 106.2361 |  | 134.1038 |  |  | 63.4281 | 208.5535 | 1030.2027 | 432.7295 | 240.8739 | 237.3984 | 0.001 | 245.8256 | 242.3519 | 725.463 | 193.6521 | 277.5941 | 119.8279
IAR 120 | 281.8 | 68.1702 | 84.1391 | 106.3089 |  | 133.7111 |  |  | 63.7284 | 208.6836 | 112.6529 | 432.9923 | 241.126 | 237.2026 | 0.0016 | 247.9854 | 244.732 | 321.0202 | 192.3902 | 275.0832 | 117.4755
IAR 120 | 281.9 | 68.3002 | 84.1329 | 106.3984 |  | 133.7977 |  |  | 63.4477 | 208.5705 | 369.6403 | 432.7855 | 240.6497 | 237.3704 | 0.0012 | 246.0472 | 237.8717 | 740.0992 | 192.3061 | 279.9376 | 119.8279
IAR 120 | 282 | 68.3158 | 83.8081 | 106.3381 |  | 134.2025 |  |  | 63.4781 | 208.5535 | 1020.4004 | 432.6541 | 239.9774 | 236.9508 | 0.00341 | 245.1611 | 248.2882 | 83.2253 | 194.6616 | 279.6586 | 116.2258
IAR 120 | 282.1 | 68.1702 | 83.8238 | 106.3089 |  | 133.8964 |  |  | 63.2278 | 208.5101 | 80.1958 | 432.5892 | 239.6692 | 237.0627 | 0.00301 | 242.4476 | 242.884 | 742.214 | 192.4463 | 279.4075 | 115.5641
IAR 120 | 282.2 | 68.2846 | 83.8601 | 106.3754 |  | 133.8681 |  |  | 63.5413 | 208.5649 | 44.7537 | 432.8065 | 240.1174 | 237.0907 | 0.0023 | 244.3581 | 240.8119 | 742.214 | 193.0912 | 276.506 | 113.2117
IAR 120 | 282.3 | 68.321 | 84.2188 | 106.3151 |  | 133.9487 |  |  | 63.3911 | 208.7383 | 43.293 | 432.9976 | 239.0249 | 236.9788 | 0.00291 | 241.8107 | 240.3358 | 682.7507 | 191.0162 | 276.785 | 119.0193
IAR 120 | 282.4 | 68.2638 | 83.9533 | 106.3275 |  | 133.7755 |  |  | 63.291 | 208.4348 | 260.0332 | 432.3227 | 241.9384 | 237.2026 | 0.0009 | 244.3027 | 240.8679 | 733.5324 | 191.4929 | 277.4267 | 116.3728
IAR 120 | 282.5 | 68.2898 | 84.1891 | 106.3151 |  | 134.1339 |  |  | 63.3977 | 208.5272 | 558.6387 | 432.8363 | 242.1626 | 236.9788 | 0.0003 | 246.7948 | 247.9802 | 469.8302 | 192.923 | 279.7144 | 114.3879
IAR 120 | 282.6 | 68.2586 | 84.1918 | 106.2442 |  | 133.8338 |  |  | 63.3673 | 208.6743 | 96.9265 | 432.8573 | 240.8739 | 237.3144 | 0.0007 | 244.7458 | 239.2158 | 697.2478 | 192.4183 | 278.9891 | 117.402
IAR 120 | 282.7 | 68.1495 | 83.8324 | 106.2629 |  | 133.8056 |  |  | 63.5306 | 208.5556 | 245.6645 | 432.4699 | 239.9494 | 236.755 | 0.0006 | 246.7394 | 244.368 | 612.5469 | 193.8203 | 277.3151 | 110.2711
IAR 120 | 282.8 | 68.1806 | 83.8409 | 106.2859 |  | 133.8741 |  |  | 63.5741 | 208.68 | 663.8874 | 432.2877 | 240.7898 | 236.8669 | 0.0024 | 246.0749 | 239.9158 | 728.6907 | 191.9696 | 276.7013 | 109.83
IAR 120 | 282.9 | 68.1286 | 83.814 | 106.215 |  | 133.8519 |  |  | 62.993 | 208.6536 | 206.6739 | 432.6715 | 239.5852 | 236.4753 | 0.0014 | 244.6073 | 242.4359 | 605.9801 | 194.942 | 279.6586 | 109.3889
IAR 120 | 283 | 68.0455 | 84.0552 | 106.0776 |  | 133.6263 |  |  | 63.1933 | 208.8704 | 136.5362 | 432.6767 | 241.6863 | 237.0627 | 0.0012 | 244.8012 | 247.6162 | 294.8922 | 195.1102 | 281.9184 | 112.6236
IAR 120 | 283.1 | 68.399 | 84.1068 | 106.4357 |  | 134.0191 |  |  | 63.7677 | 208.7176 | 177.9484 | 432.7364 | 239.0809 | 237.6501 | 0.0014 | 245.6872 | 242.5479 | 727.7725 | 194.5774 | 277.9568 | 107.7716
IAR 120 | 283.2 | 68.2742 | 84.173 | 106.4482 |  | 133.8459 |  |  | 63.6873 | 208.6046 | 382.099 | 432.6259 | 240.1174 | 237.3144 | -0.0004 | 243.832 | 248.5683 | 410.256 | 192.9791 | 277.5662 | 113.4322
IAR 120 | 283.3 | 68.3106 | 83.832 | 106.0589 |  | 134.164 |  |  | 63.1801 | 208.6423 | 209.2326 | 432.5804 | 241.042 | 237.5382 | 0.00261 | 245.7703 | 245.9361 | 26.1836 | 193.7923 | 283.5645 | 114.5349
IAR 120 | 283.4 | 68.1754 | 84.0142 | 106.34 |  | 133.8338 |  |  | 63.4871 | 208.4745 | 44.6638 | 432.6154 | 239.9774 | 237.1746 | 0.0019 | 245.3272 | 246.1041 | 641.4854 | 193.8203 | 278.5985 | 112.9911
IAR 120 | 283.5 | 68.529 | 83.8021 | 106.1441 |  | 134.1538 |  |  | 63.2565 | 208.4048 | 43.5739 | 432.4103 | 239.8373 | 236.6151 | -0.0004 | 245.881 | 251.4244 | 47.6368 | 192.8669 | 277.7894 | 109.9771
IAR 120 | 283.6 | 68.1599 | 83.7867 | 106.1087 |  | 133.5638 |  |  | 63.7069 | 208.6216 | 396.8298 | 432.7029 | 239.249 | 237.0627 | 0.0008 | 246.8502 | 243.724 | 477.983 | 197.5217 | 284.8478 | 112.9911
IAR 120 | 283.7 | 68.5914 | 83.7415 | 106.194 |  | 133.6926 |  |  | 63.1785 | 208.5975 | 240.9092 | 432.5329 | 239.5852 | 236.783 | 0.0017 | 245.5488 | 248.7082 | 130.8065 | 194.0446 | 278.3195 | 110.7857
IAR 120 | 283.8 | 67.9675 | 84.1184 | 106.194 |  | 134.2946 |  |  | 63.1719 | 208.505 | 43.938 | 432.6135 | 242.5267 | 236.8949 | 0.0023 | 244.7181 | 244.7601 | 233.5652 | 193.4838 | 281.8347 | 107.7716
IAR 120 | 283.9 | 68.2586 | 84.1549 | 106.1773 |  | 133.9081 |  |  | 63.2852 | 208.6465 | 318.8037 | 432.801 | 240.6497 | 236.6431 | 0.0007 | 245.5488 | 245.1801 | 148.6147 | 192.9791 | 275.0553 | 109.2419
IAR 120 | 284 | 68.4354 | 84.1263 | 106.4167 |  | 134.2785 |  |  | 63.2983 | 208.788 | 515.6126 | 432.801 | 240.8458 | 237.7061 | 0.0023 | 243.7766 | 244.8161 | 52.8958 | 193.596 | 276.5339 | 114.3144
IAR 120 | 284.1 | 68.0507 | 84.1686 | 106.1003 |  | 133.9262 |  |  | 63.2048 | 208.6202 | 52.4691 | 432.8571 | 241.7423 | 236.8389 | 0.00271 | 244.1089 | 239.9998 | 568.7496 | 194.5774 | 282.3927 | 114.682
IAR 120 | 284.2 | 68.425 | 84.2105 | 106.2793 |  | 133.9604 |  |  | 62.9847 | 208.3863 | 56.9866 | 432.4434 | 241.4061 | 237.1466 | 0.0006 | 245.6041 | 240.9239 | 683.7803 | 196.1758 | 284.7083 | 115.0495
IAR 120 | 284.3 | 68.3262 | 83.8808 | 106.1065 |  | 133.8859 |  |  | 63.5946 | 208.5243 | 380.4671 | 432.4189 | 239.9494 | 237.2305 | 0.0012 | 246.1579 | 240.7278 | 493.5931 | 192.8108 | 277.5941 | 103.0667
IAR 120 | 284.4 | 68.4146 | 83.858 | 106.448 |  | 134.0309 |  |  | 63.4879 | 208.562 | 116.0022 | 432.5048 | 241.7703 | 236.9788 | -0.0004 | 246.2687 | 241.5679 | 724.2665 | 190.5395 | 278.2079 | 109.2419
IAR 120 | 284.5 | 68.503 | 84.193 | 106.4188 |  | 133.5858 |  |  | 63.2139 | 208.3679 | 201.9258 | 432.2384 | 240.5937 | 237.4823 | 0.00321 | 247.3209 | 246.3281 | 338.5223 | 195.3626 | 281.4163 | 115.6376
IAR 120 | 284.6 | 68.4042 | 84.228 | 106.3064 |  | 134.2181 |  |  | 63.4405 | 208.8677 | 729.5524 | 432.6678 | 241.182 | 237.9858 | 0.0005 | 245.9087 | 238.1797 | 735.8697 | 193.6801 | 273.214 | 110.1241
IAR 120 | 284.7 | 68.2534 | 84.224 | 106.1565 |  | 133.8416 |  |  | 63.2771 | 208.5528 | 977.2902 | 432.2997 | 240.9299 | 237.6221 | 0.0014 | 244.4135 | 244.256 | 691.6549 | 192.6145 | 275.8086 | 106.7424
IAR 120 | 284.8 | 68.5446 | 84.1373 | 106.0857 |  | 133.8195 |  |  | 63.3034 | 208.7057 | 575.976 | 432.5223 | 238.6607 | 237.0068 | 0.0022 | 245.9364 | 241.2879 | 735.7584 | 192.1939 | 277.9847 | 108.4333
IAR 120 | 284.9 | 68.3678 | 84.2099 | 106.2169 |  | 134.0389 |  |  | 63.4668 | 208.7171 | 706.1255 | 433.0761 | 237.6241 | 237.3984 | 0.0018 | 244.5243 | 241.9039 | 728.969 | 189.3618 | 275.9481 | 114.9025
IAR 120 | 285 | 68.3678 | 84.2047 | 106.0628 |  | 133.6584 |  |  | 63.2468 | 208.6566 | 81.5163 | 432.5837 | 241.4061 | 237.8739 | 0.00281 | 244.1643 | 246.3001 | 581.9945 | 193.1754 | 280.0771 | 117.3285
IAR 120 | 285.1 | 68.2274 | 84.1623 | 106.2002 |  | 133.8839 |  |  | 63.3733 | 208.8962 | 529.2105 | 433.2234 | 241.3781 | 237.1466 | 0.0012 | 244.5796 | 243.808 | 732.8646 | 194.5213 | 280.9978 | 117.3285
IAR 120 | 285.2 | 68.217 | 84.0777 | 106.3148 |  | 133.6241 |  |  | 63.393 | 208.393 | 388.8919 | 432.1508 | 240.6778 | 237.2585 | 0.0024 | 246.8502 | 246.8322 | 543.4841 | 190.2311 | 274.4415 | 109.9035
IAR 120 | 285.3 | 68.2482 | 84.2302 | 106.0816 |  | 134.0471 |  |  | 63.4062 | 208.9681 | 117.9498 | 433.2848 | 237.5681 | 237.1466 | 0.0012 | 244.7181 | 237.7037 | 694.5766 | 194.2409 | 278.0684 | 110.8592
IAR 120 | 285.4 | 68.2118 | 84.2249 | 106.142 |  | 133.8739 |  |  | 63.4695 | 208.5893 | 509.7748 | 432.8519 | 241.2381 | 237.3704 | 0.00291 | 246.3518 | 247.4482 | 585.8901 | 190.9321 | 278.5985 | 112.9911
IAR 120 | 285.5 | 68.1442 | 84.2885 | 106.317 |  | 133.9505 |  |  | 63.3286 | 208.5974 | 618.2658 | 432.6767 | 240.3136 | 237.0907 | 0.002 | 245.9641 | 243.136 | 727.7168 | 194.8298 | 280.384 | 117.2549
IAR 120 | 285.6 | 68.1338 | 84.059 | 106.2691 |  | 133.6726 |  |  | 63.4524 | 208.7913 | 115.024 | 432.8379 | 238.7447 | 236.8109 | 0.0009 | 244.4412 | 239.9998 | 653.5617 | 193.3436 | 280.663 | 115.0495
IAR 120 | 285.7 | 68.6642 | 84.2325 | 106.2713 |  | 133.999 |  |  | 63.2983 | 208.5711 | 610.6966 | 432.7995 | 239.6972 | 237.5103 | 0.0014 | 242.7798 | 247.4202 | 361.1721 | 192.7828 | 280.1329 | 112.55
IAR 120 | 285.8 | 68.5758 | 84.1614 | 106.1756 |  | 134.0916 |  |  | 63.0744 | 208.7675 | 292.1311 | 432.9205 | 240.5657 | 236.8389 | 0.00261 | 243.6105 | 240.8399 | 731.5289 | 193.1193 | 279.2959 | 110.2711
IAR 120 | 285.9 | 68.2222 | 83.8911 | 106.2485 |  | 133.9769 |  |  | 63.2747 | 208.5507 | 80.8716 | 432.5385 | 240.8739 | 236.6151 | 0.00281 | 242.9183 | 246.4961 | 393.9782 | 192.25 | 275.2785 | 110.1976
IAR 120 | 286 | 68.3678 | 84.1553 | 106.0883 |  | 133.7294 |  |  | 63.1074 | 208.8394 | 52.0989 | 432.7664 | 240.0334 | 236.5033 | 0.0019 | 243.3613 | 245.2921 | 32.166 | 194.2129 | 281.1931 | 119.7544
IAR 120 | 286.1 | 68.2014 | 84.162 | 106.0781 |  | 134.0437 |  |  | 63.1906 | 208.6513 | 326.2353 | 432.4757 | 239.277 | 237.0627 | 0.0007 | 244.5243 | 243.332 | 666.5284 | 193.7081 | 281.8068 | 111.0062
IAR 120 | 286.2 | 68.3106 | 84.2237 | 106.2469 |  | 134.2995 |  |  | 63.4305 | 208.7724 | 195.8085 | 432.8999 | 241.6583 | 237.3984 | 0.0021 | 247.2101 | 251.1164 | 59.2399 | 194.1288 | 275.3622 | 116.0787
IAR 120 | 286.3 | 68.2222 | 84.2268 | 105.962 |  | 133.8851 |  |  | 63.5203 | 208.8068 | 807.0961 | 432.781 | 239.6412 | 236.6431 | 0.0024 | 245.1888 | 244.172 | 628.0179 | 194.297 | 278.5148 | 115.123
IAR 120 | 286.4 | 68.4302 | 84.3727 | 106.214 |  | 133.9436 |  |  | 63.4835 | 208.7749 | 499.8994 | 432.8319 | 240.2855 | 237.1186 | 0.00271 | 245.1888 | 247.3642 | 169.2332 | 192.5024 | 276.0039 | 114.1673
IAR 120 | 286.5 | 68.3418 | 84.2413 | 106.2228 |  | 134.2299 |  |  | 63.7933 | 209 | 120.86 | 433.1215 | 240.3136 | 237.2585 | 0.0012 | 244.4412 | 247.1962 | 160.3013 | 192.5585 | 279.1564 | 119.0928
IAR 120 | 286.6 | 68.6642 | 84.2541 | 106.4395 |  | 133.8375 |  |  | 63.2995 | 208.6589 | 638.1727 | 432.5784 | 240.3696 | 237.3984 | 0.002 | 246.2133 | 250.2203 | 230.0592 | 191.8574 | 277.2593 | 110.5652
IAR 120 | 286.7 | 68.4354 | 84.1543 | 106.379 |  | 133.6863 |  |  | 63.4696 | 208.7628 | 289.9281 | 432.5274 | 238.5486 | 237.1466 | 0.0015 | 244.0535 | 247.2802 | 39.2614 | 191.9696 | 279.1285 | 106.0808
IAR 120 | 286.8 | 68.3678 | 84.1569 | 106.1232 |  | 133.9947 |  |  | 63.3526 | 208.6615 | 49.1152 | 432.3121 | 242.1626 | 237.3424 | 0.0021 | 243.2229 | 244.6481 | 553.0004 | 195.4187 | 283.2855 | 107.9187
IAR 120 | 286.9 | 68.1235 | 84.2422 | 106.04 |  | 134.1921 |  |  | 63.4359 | 208.6035 | 48.3073 | 432.5646 | 240.3696 | 237.5382 | 0.0021 | 244.6904 | 248.5962 | -23.0671 | 189.3057 | 277.7057 | 117.1079
IAR 120 | 287 | 68.2326 | 84.2394 | 106.1926 |  | 133.6449 |  |  | 63.3056 | 208.8376 | 203.4242 | 432.9752 | 241.21 | 237.7061 | 0.0007 | 244.635 | 242.0159 | 415.7654 | 191.3246 | 274.9437 | 117.1079
IAR 120 | 287.1 | 68.3314 | 84.3211 | 106.2569 |  | 133.151 |  |  | 63.3557 | 208.9677 | 479.2914 | 432.8277 | 238.3245 | 237.1186 | 0.0021 | 245.5764 | 246.3841 | 723.0421 | 198.6714 | 284.513 | 114.682
IAR 120 | 287.2 | 68.4458 | 84.1954 | 106.0779 |  | 133.6266 |  |  | 62.9684 | 208.7624 | 883.4411 | 432.7174 | 241.042 | 237.2026 | 0.0012 | 247.127 | 246.7201 | 277.6683 | 193.0632 | 280.105 | 117.7695
IAR 120 | 287.3 | 68.3938 | 84.1252 | 106.1737 |  | 133.7656 |  |  | 63.826 | 208.7248 | 258.0767 | 432.7577 | 241.6303 | 237.2305 | 0.0017 | 248.6777 | 239.8878 | 721.5117 | 195.2784 | 277.3988 | 122.3274
IAR 120 | 287.4 | 68.347 | 84.2315 | 106.2379 |  | 134.013 |  |  | 63.1421 | 208.6527 | 479.1552 | 432.973 | 239.249 | 237.0347 | 0.00281 | 248.9822 | 249.2963 | 210.3033 | 194.0727 | 277.7336 | 119.975
IAR 120 | 287.5 | 68.4926 | 84.2114 | 106.0753 |  | 133.9484 |  |  | 63.466 | 208.673 | 473.0819 | 432.4733 | 239.5291 | 237.0627 | 0.0005 | 244.1643 | 239.9158 | 692.2949 | 194.1849 | 281.0536 | 114.0203
IAR 120 | 287.6 | 68.373 | 83.9783 | 106.2228 |  | 134.091 |  |  | 63.0389 | 208.5633 | 353.3142 | 432.1137 | 238.1844 | 237.1746 | 0.0011 | 241.6722 | 240.3638 | 729.0246 | 194.6896 | 276.0318 | 113.5057
IAR 120 | 287.7 | 68.9137 | 84.212 | 106.1812 |  | 133.8655 |  |  | 63.1493 | 208.7456 | 539.6503 | 432.9656 | 240.9859 | 237.5103 | 0.0019 | 245.2996 | 243.22 | 563.6853 | 194.0446 | 276.7013 | 117.549
IAR 120 | 287.8 | 68.4198 | 84.2112 | 106.185 |  | 133.8692 |  |  | 63.323 | 208.8093 | 664.4909 | 432.7269 | 242.8069 | 237.4263 | -0.0002 | 242.8906 | 241.0919 | 733.1428 | 194.1288 | 278.6822 | 115.0495
IAR 120 | 287.9 | 68.4666 | 84.1998 | 106.1598 |  | 133.7522 |  |  | 63.3098 | 208.8412 | 756.9648 | 432.6654 | 241.5182 | 237.0347 | 0.0002 | 244.4689 | 244.732 | 613.6877 | 193.2875 | 275.2506 | 118.5782
IAR 120 | 288 | 68.2482 | 84.2479 | 106.2305 |  | 134.0984 |  |  | 63.1463 | 208.8731 | 337.1981 | 432.4427 | 241.154 | 237.6501 | 0.0012 | 248.4561 | 249.7443 | 131.9195 | 191.8574 | 273.8835 | 116.3728
IAR 120 | 288.1 | 68.0039 | 84.2048 | 106.1095 |  | 133.9351 |  |  | 63.1934 | 208.6538 | 729.1799 | 432.9052 | 240.4817 | 237.3984 | 0.0016 | 247.6255 | 244.704 | 602.1958 | 192.1939 | 276.9245 | 115.5641
IAR 120 | 288.2 | 68.243 | 84.1872 | 106.2053 |  | 134.0741 |  |  | 63.2803 | 208.5989 | 62.1673 | 433.0262 | 240.2015 | 237.4823 | -0.0004 | 246.3794 | 248.2322 | 173.3513 | 193.0071 | 280.0771 | 113.1382
IAR 120 | 288.3 | 68.5498 | 84.0741 | 106.2446 |  | 133.9731 |  |  | 63.1906 | 208.6079 | 393.2147 | 432.4948 | 242.3306 | 237.5382 | 0.0014 | 244.8565 | 240.5318 | 681.2203 | 191.2405 | 274.1346 | 115.0495
IAR 120 | 288.4 | 68.1495 | 84.1549 | 106.053 |  | 134.112 |  |  | 63.4277 | 208.9433 | 680.4813 | 432.8576 | 238.7727 | 236.755 | 0.0022 | 243.7213 | 245.6001 | 459.9522 | 195.2224 | 280.9141 | 122.1804
IAR 120 | 288.5 | 68.5134 | 84.1784 | 106.2548 |  | 133.8904 |  |  | 63.2142 | 208.8885 | 64.3323 | 432.7856 | 240.8178 | 237.6501 | 0.00271 | 242.6691 | 248.3442 | -24.8201 | 191.4929 | 278.459 | 116.8139
IAR 120 | 288.6 | 68.4874 | 84.1528 | 106.1299 |  | 134.1401 |  |  | 63.3209 | 209.0676 | 623.9923 | 432.8418 | 240.4817 | 237.3144 | 0.00301 | 242.143 | 241.4839 | 601.055 | 192.5585 | 277.5662 | 119.975
IAR 120 | 288.7 | 68.6226 | 84.2721 | 106.236 |  | 134.1037 |  |  | 62.8438 | 208.7413 | 564.9484 | 432.286 | 243.7034 | 237.5942 | 0.0017 | 245.7703 | 244.508 | 94.9954 | 193.4277 | 282.2532 | 115.0495
IAR 120 | 288.8 | 68.5238 | 84.1908 | 106.1944 |  | 134.0635 |  |  | 63.1878 | 208.9523 | 66.1756 | 433.0572 | 239.3891 | 237.2026 | 0.0014 | 244.9673 | 243.948 | 693.4079 | 191.7733 | 279.5749 | 119.9014
IAR 120 | 288.9 | 68.1702 | 84.2759 | 106.1693 |  | 134.0392 |  |  | 63.2615 | 209.0162 | 51.0092 | 433.1167 | 239.9213 | 237.2865 | 0.00291 | 246.7671 | 251.8724 | 138.4584 | 197.1292 | 283.6482 | 115.1966
IAR 120 | 289 | 68.3938 | 84.1884 | 106.2839 |  | 133.9648 |  |  | 62.9742 | 208.7241 | 50.9781 | 432.6085 | 238.1004 | 236.727 | 0.0016 | 246.4348 | 246.9162 | 214.811 | 190.6797 | 278.3753 | 117.9166
IAR 120 | 289.1 | 68.5134 | 84.2154 | 106.1089 |  | 134.0734 |  |  | 63.2681 | 209.0219 | 137.2584 | 432.945 | 240.9859 | 237.5103 | 0.00351 | 246.8502 | 247.8402 | 334.5154 | 191.8294 | 272.0422 | 122.3274
IAR 120 | 289.2 | 68.4146 | 84.1356 | 106.1756 |  | 134.2305 |  |  | 63.1878 | 208.909 | 49.6841 | 432.3964 | 240.3136 | 237.6221 | 0.0021 | 246.9609 | 247.5322 | 51.3654 | 189.4739 | 274.9716 | 105.4927
IAR 120 | 289.3 | 68.5498 | 84.1462 | 106.1944 |  | 133.7856 |  |  | 63.4381 | 208.909 | 49.8068 | 432.7348 | 241.6303 | 237.3144 | 0 | 243.3336 | 240.1118 | 629.7987 | 193.5399 | 276.506 | 110.2711
IAR 120 | 289.4 | 68.1286 | 84.1978 | 106.1693 |  | 134.1318 |  |  | 63.081 | 209.0333 | 57.5802 | 432.7539 | 240.0894 | 237.3424 | 0.0012 | 243.9705 | 246.1601 | 12.7996 | 193.0912 | 277.7894 | 112.6971
IAR 120 | 289.5 | 68.2378 | 84.232 | 106.2736 |  | 133.7233 |  |  | 63.0139 | 208.8452 | 49.9429 | 432.7612 | 240.4817 | 237.5382 | 0.0016 | 244.8012 | 246.1601 | 409.3934 | 189.0253 | 270.7031 | 110.1976
IAR 120 | 289.6 | 68.5134 | 84.1676 | 106.0153 |  | 133.7514 |  |  | 63.0772 | 209.0734 | 273.3019 | 432.7453 | 240.2855 | 237.2026 | 0.00301 | 243.5274 | 248.7643 | 10.9353 | 189.4459 | 270.5636 | 117.1814
IAR 120 | 289.7 | 68.1495 | 84.2566 | 106.1967 |  | 133.8341 |  |  | 63.2775 | 208.9 | 177.1029 | 432.5754 | 240.8178 | 237.4263 | 0.0013 | 247.8747 | 243.136 | 429.1773 | 192.7548 | 280.2445 | 108.8008
IAR 120 | 289.8 | 68.5758 | 84.1967 | 106.126 |  | 133.8121 |  |  | 62.9166 | 209.1077 | 392.9521 | 432.5563 | 239.4171 | 236.8949 | 0.00371 | 244.1643 | 248.1202 | 355.1896 | 193.0912 | 281.4441 | 110.7122
IAR 120 | 289.9 | 68.243 | 84.0965 | 105.9823 |  | 133.8585 |  |  | 63.3606 | 208.8853 | 339.246 | 432.7579 | 241.154 | 237.8459 | 0.0016 | 248.0962 | 250.8644 | 156.0162 | 192.0818 | 277.3151 | 110.4181
IAR 120 | 290 | 68.5394 | 84.1115 | 106.2532 |  | 133.9351 |  |  | 63.2936 | 208.4803 | 687.0696 | 432.5424 | 239.5852 | 237.1466 | 0.0015 | 246.9055 | 240.5598 | 699.2513 | 193.2314 | 277.8173 | 115.8582
IAR 120 | 290.1 | 68.321 | 84.2401 | 106.097 |  | 133.8767 |  |  | 63.1301 | 208.729 | 296.3591 | 432.5722 | 240.7618 | 237.8179 | 0.0009 | 246.0472 | 250.9204 | 91.4338 | 191.549 | 276.5618 | 113.5057
IAR 120 | 290.2 | 68.1338 | 84.2677 | 106.1889 |  | 133.8729 |  |  | 63.3701 | 209.0236 | 129.883 | 432.8914 | 240.3136 | 236.8669 | 0.0013 | 244.9119 | 241.4279 | 574.4816 | 193.8203 | 282.0858 | 111.8884
IAR 120 | 290.3 | 69.0125 | 84.1554 | 106.1763 |  | 134.0923 |  |  | 63.2936 | 209.1307 | 89.7917 | 432.7599 | 239.333 | 236.8949 | 0.0024 | 243.7213 | 237.9557 | 742.214 | 194.3251 | 281.0257 | 115.7112
IAR 120 | 290.4 | 68.321 | 84.2277 | 106.1119 |  | 133.8449 |  |  | 62.9961 | 208.9598 | 754.9529 | 432.5041 | 238.6607 | 237.7061 | 0.0015 | 244.9396 | 242.0999 | 431.3755 | 188.9972 | 277.1477 | 114.9025
IAR 120 | 290.5 | 68.0923 | 84.272 | 106.1598 |  | 134.0301 |  |  | 63.4099 | 208.7979 | 52.5838 | 432.4235 | 240.3416 | 238.0137 | 0.0021 | 244.275 | 242.772 | 724.5725 | 193.8484 | 282.2811 | 111.3003
IAR 120 | 290.6 | 68.5602 | 84.1639 | 106.0413 |  | 133.6839 |  |  | 62.9526 | 208.8355 | 710.5827 | 432.485 | 240.7898 | 237.2305 | 0.002 | 243.7766 | 245.8241 | 266.6495 | 194.3531 | 277.4825 | 113.2117
IAR 120 | 290.7 | 68.2534 | 84.1042 | 106.0766 |  | 134.0423 |  |  | 63.1861 | 208.9942 | 51.4219 | 432.3938 | 240.4817 | 237.5662 | 0.00361 | 245.798 | 238.1237 | 694.4653 | 194.5494 | 275.697 | 113.2117
IAR 120 | 290.8 | 68.3574 | 84.1779 | 106.1749 |  | 133.8594 |  |  | 62.8989 | 209.2658 | 606.8725 | 432.8393 | 240.3416 | 236.8669 | 0.0016 | 246.0472 | 242.3239 | 638.8698 | 191.5209 | 275.4738 | 119.0928
IAR 120 | 290.9 | 68.4874 | 84.2185 | 106.006 |  | 133.9277 |  |  | 63.206 | 208.9248 | 73.2117 | 432.6166 | 241.5742 | 237.7061 | 0.0011 | 247.0717 | 244.508 | 675.7665 | 192.3622 | 278.5706 | 115.8582
IAR 120 | 291 | 68.2222 | 84.1665 | 106.3891 |  | 134.1129 |  |  | 63.0491 | 209.3091 | 62.2599 | 432.7778 | 239.5011 | 237.5382 | 0.00341 | 247.404 | 239.7198 | 699.4739 | 194.0166 | 276.8966 | 110.6387
IAR 120 | 291.1 | 68.5186 | 84.2104 | 105.977 |  | 133.807 |  |  | 63.1493 | 209.0057 | 82.3611 | 432.4309 | 240.4256 | 237.6781 | 0.0017 | 247.2378 | 246.3281 | 17.7525 | 195.1663 | 277.4825 | 109.683
IAR 120 | 291.2 | 68.1547 | 84.1864 | 106.2165 |  | 134.0386 |  |  | 62.8856 | 209.2543 | 794.3293 | 432.5922 | 238.6887 | 236.755 | 0.001 | 242.7798 | 241.3439 | 742.214 | 190.203 | 274.8879 | 112.7706
IAR 120 | 291.3 | 68.4978 | 84.3405 | 106.1812 |  | 134.0507 |  |  | 63.3194 | 209.3697 | 50.7661 | 433.1671 | 240.7618 | 237.2026 | 0.0021 | 243.2229 | 242.2399 | 644.6575 | 191.2966 | 272.1259 | 112.8441
IAR 120 | 291.4 | 68.373 | 84.217 | 105.977 |  | 134.0386 |  |  | 63.1626 | 208.7571 | 270.5743 | 432.1084 | 239.7813 | 237.4263 | 0.00391 | 244.995 | 246.7762 | 273.105 | 190.3713 | 274.86 | 112.55
IAR 120 | 291.5 | 68.2898 | 84.1385 | 106.0665 |  | 133.9399 |  |  | 62.8621 | 208.8438 | 400.1977 | 432.345 | 241.4342 | 237.5662 | -0.0004 | 243.029 | 242.3799 | 692.907 | 193.2034 | 280.5793 | 113.2852
IAR 120 | 291.6 | 68.4406 | 84.1368 | 106.3853 |  | 133.924 |  |  | 63.3628 | 208.9739 | 58.113 | 432.8149 | 240.2855 | 237.3424 | 0.0007 | 244.8842 | 247.5042 | 175.466 | 194.2129 | 278.6543 | 107.4041
IAR 120 | 291.7 | 68.0767 | 84.2434 | 106.0791 |  | 133.9057 |  |  | 63.1125 | 209.1039 | 606.792 | 432.3959 | 240.5377 | 237.0627 | 0.0021 | 247.0163 | 245.4041 | 141.547 | 192.7828 | 278.2637 | 114.3144
IAR 120 | 291.8 | 68.0767 | 84.1896 | 106.0665 |  | 134.1251 |  |  | 62.7118 | 208.8004 | 197.7059 | 432.4659 | 238.8568 | 236.8109 | 0.00401 | 245.4103 | 245.3761 | 485.7741 | 192.7548 | 275.8086 | 121.1512
IAR 120 | 291.9 | 68.6538 | 84.3208 | 106.1938 |  | 133.9703 |  |  | 62.882 | 208.9911 | 502.3667 | 432.2909 | 241.3221 | 237.5942 | 0.0019 | 245.9641 | 249.9963 | 8.3198 | 192.6987 | 278.1521 | 111.9619
IAR 120 | 292 | 68.1442 | 84.191 | 106.2001 |  | 134.069 |  |  | 63.0522 | 209.095 | 162.1432 | 432.8202 | 239.5852 | 237.2585 | 0.0017 | 246.4625 | 242.0159 | 544.5136 | 193.3436 | 281.0536 | 111.5208
IAR 120 | 292.1 | 68.2378 | 84.2288 | 106.2795 |  | 134.1921 |  |  | 63.2591 | 208.6239 | 857.5817 | 432.2018 | 240.9859 | 237.3424 | 0.0017 | 245.0504 | 246.3001 | 66.5023 | 186.6698 | 269.1128 | 106.963
IAR 120 | 292.2 | 68.373 | 84.3151 | 106.1358 |  | 133.729 |  |  | 63.1922 | 209.1729 | 421.6833 | 432.6049 | 241.4902 | 237.734 | 0.0012 | 243.9982 | 247.9522 | 270.4059 | 191.0723 | 272.3491 | 114.5349
IAR 120 | 292.3 | 68.2586 | 84.2251 | 106.2279 |  | 133.7717 |  |  | 63.0552 | 208.8376 | 52.6564 | 432.5211 | 241.3781 | 237.4823 | 0.0016 | 243.5274 | 248.4282 | 115.28 | 190.3432 | 277.4825 | 109.4625
IAR 120 | 292.4 | 68.1599 | 84.1497 | 106.1737 |  | 133.9509 |  |  | 63.2321 | 208.904 | 452.8447 | 431.8305 | 241.9384 | 237.6781 | 0.00271 | 245.7149 | 242.1839 | 205.7956 | 195.0261 | 281.5557 | 117.6225
IAR 120 | 292.5 | 68.0611 | 84.1853 | 106.1158 |  | 134.2653 |  |  | 63.0517 | 209.008 | 136.9423 | 432.3865 | 240.3416 | 237.6501 | 0.0007 | 247.3209 | 242.4919 | 672.2605 | 189.2776 | 273.4372 | 109.7565
IAR 120 | 292.6 | 68.3782 | 84.2046 | 106.1221 |  | 133.7157 |  |  | 63.2587 | 208.927 | 106.3412 | 432.4724 | 239.8093 | 237.5103 | 0.0013 | 247.4593 | 250.5003 | 57.9043 | 191.1564 | 277.0082 | 114.1673
IAR 120 | 292.7 | 68.2794 | 84.1984 | 106.2432 |  | 133.9254 |  |  | 63.0349 | 208.9934 | 168.4778 | 432.4937 | 241.2381 | 237.6501 | 0.00441 | 246.4071 | 243.024 | 655.899 | 194.3811 | 276.255 | 111.7414
IAR 120 | 292.8 | 68.2378 | 84.1709 | 106.2368 |  | 133.9656 |  |  | 62.9148 | 209.0628 | 1053.2398 | 432.4481 | 240.1174 | 236.9508 | 0.0019 | 243.3336 | 241.8759 | 740.0992 | 195.6149 | 284.4851 | 111.8884
IAR 120 | 292.9 | 68.0871 | 84.1986 | 106.2495 |  | 133.7926 |  |  | 62.8213 | 209.0252 | 64.5779 | 432.3781 | 239.277 | 236.9788 | 0.00381 | 244.0812 | 244.34 | 407.6683 | 193.3436 | 281.8347 | 113.2117
IAR 120 | 293 | 68.0819 | 84.2486 | 105.9621 |  | 133.8852 |  |  | 63.085 | 208.8634 | 55.3292 | 432.2974 | 240.5937 | 237.6221 | 0.0009 | 242.7521 | 238.6277 | 742.214 | 191.7453 | 276.2271 | 116.6668
IAR 120 | 293.1 | 68.6018 | 84.1841 | 106.0642 |  | 134.0766 |  |  | 63.1785 | 209.031 | 787.5503 | 432.5849 | 239.5852 | 237.1186 | 0.0007 | 243.9151 | 241.7359 | 230.3375 | 192.895 | 278.1521 | 118.6517
IAR 120 | 293.2 | 68.3886 | 84.182 | 106.0932 |  | 133.9193 |  |  | 63.3053 | 208.924 | 50.672 | 432.4481 | 240.8458 | 237.3424 | 0.002 | 245.2165 | 241.3159 | 679.0499 | 192.0818 | 277.8173 | 110.7122
IAR 120 | 293.3 | 68.1131 | 84.288 | 106.2811 |  | 133.8695 |  |  | 63.0382 | 208.9095 | 990.3412 | 432.324 | 242.1065 | 237.5103 | 0.0021 | 246.2687 | 241.0079 | 654.8417 | 194.8298 | 279.6028 | 119.4604
IAR 120 | 293.4 | 68.5446 | 84.175 | 106.329 |  | 134.0084 |  |  | 63.3753 | 208.898 | 299.9764 | 432.445 | 238.6327 | 237.3704 | 0.00391 | 245.0504 | 239.3278 | 647.8018 | 192.3902 | 275.2227 | 110.4181
IAR 120 | 293.5 | 68.269 | 84.235 | 106.179 |  | 133.956 |  |  | 63.1016 | 209.1378 | 61.0302 | 432.4397 | 239.7813 | 237.8739 | 0.002 | 248.4008 | 244.704 | 665.9997 | 191.0162 | 275.3064 | 109.4625
IAR 120 | 293.6 | 67.8739 | 84.2565 | 106.0958 |  | 133.5513 |  |  | 62.9513 | 209.0078 | 52.3113 | 432.2487 | 241.3221 | 237.1466 | 0.0021 | 245.881 | 247.2242 | 391.1122 | 189.3057 | 273.2977 | 111.7414
IAR 120 | 293.7 | 68.3678 | 84.232 | 106.319 |  | 134.184 |  |  | 63.0582 | 209.0569 | 77.4465 | 432.356 | 240.8178 | 236.4753 | 0.00331 | 244.635 | 241.3999 | 719.0631 | 191.3246 | 276.9245 | 113.1382
IAR 120 | 293.8 | 68.2066 | 84.1477 | 106.019 |  | 133.8939 |  |  | 63.3152 | 209.0193 | 495.569 | 432.1438 | 239.9494 | 236.755 | 0.0013 | 242.7244 | 245.4041 | 644.4906 | 191.0723 | 278.1521 | 114.4614
IAR 120 | 293.9 | 68.0247 | 84.1551 | 106.2549 |  | 134.1683 |  |  | 62.9346 | 208.8632 | 399.9925 | 432.3424 | 240.3136 | 237.0347 | 0.0022 | 244.0258 | 242.3799 | 742.214 | 189.4178 | 270.5078 | 109.0214
IAR 120 | 294 | 68.3678 | 84.1268 | 105.9006 |  | 134.0574 |  |  | 63.0515 | 209.0945 | 416.2365 | 432.5682 | 239.8653 | 237.4543 | -0.0001 | 242.2537 | 242.2119 | 695.1331 | 190.9882 | 277.0919 | 115.3436
IAR 120 | 294.1 | 68.4458 | 84.1539 | 106.2007 |  | 134.0233 |  |  | 62.9847 | 209.1667 | 139.6962 | 432.4176 | 239.3891 | 236.5033 | 0.0024 | 245.3826 | 245.8241 | 462.1225 | 187.9036 | 273.5766 | 114.1673
IAR 120 | 294.2 | 68.2482 | 84.2055 | 106.057 |  | 134.1159 |  |  | 63.1283 | 209.2476 | 256.7023 | 432.4176 | 241.042 | 237.0068 | 0.0016 | 243.4721 | 241.7919 | 706.2911 | 192.4463 | 275.5854 | 119.9014
IAR 120 | 294.3 | 68.5498 | 84.1301 | 106.1655 |  | 134.1282 |  |  | 62.8411 | 208.7389 | 620.7172 | 431.9848 | 241.7143 | 237.5103 | 0.0009 | 246.9055 | 248.0362 | 466.7972 | 192.25 | 278.1242 | 108.8008
IAR 120 | 294.4 | 68.2586 | 84.2355 | 106.188 |  | 134.0111 |  |  | 63.1483 | 208.9181 | 996.5669 | 432.286 | 240.5657 | 237.4823 | 0.0022 | 248.5392 | 249.2403 | 36.5902 | 192.3061 | 275.3064 | 115.0495
IAR 120 | 294.5 | 68.4458 | 84.1859 | 106.2486 |  | 133.9307 |  |  | 63.2417 | 208.8256 | 61.8601 | 432.2564 | 239.9774 | 237.2865 | 0.0017 | 247.9024 | 245.6001 | 584.6658 | 189.4459 | 274.6089 | 110.1976
IAR 120 | 294.6 | 68.4198 | 84.2266 | 106.1275 |  | 133.8599 |  |  | 62.9847 | 209.21 | 193.7213 | 432.4366 | 239.1089 | 236.9508 | 0.0023 | 244.6627 | 249.2403 | 60.9651 | 190.3432 | 275.1948 | 117.1079
IAR 120 | 294.7 | 68.2274 | 84.2322 | 106.0028 |  | 133.7393 |  |  | 62.8411 | 209.1291 | 50.729 | 432.0495 | 240.1735 | 238.0417 | -0.0001 | 243.5274 | 242.1559 | 278.2248 | 194.297 | 278.5985 | 116.9609
IAR 120 | 294.8 | 68.191 | 84.1343 | 106.1627 |  | 133.8476 |  |  | 63.2718 | 208.9817 | 521.4084 | 432.305 | 238.9128 | 237.2305 | 0.0017 | 244.1089 | 246.4961 | 181.3372 | 192.3341 | 280.3561 | 121.0042
IAR 120 | 294.9 | 68.4874 | 84.2193 | 105.9612 |  | 133.7917 |  |  | 63.215 | 208.8893 | 546.3581 | 432.337 | 240.8178 | 238.0417 | 0.001 | 245.4934 | 248.8763 | 48.0264 | 193.9605 | 281.1931 | 110.4917
IAR 120 | 295 | 68.4718 | 84.3363 | 106.2169 |  | 134.039 |  |  | 63.6155 | 208.976 | 61.5747 | 432.1894 | 241.9104 | 237.5662 | 0.00271 | 244.9673 | 246.4401 | 333.1798 | 192.5024 | 277.2593 | 117.9901
IAR 120 | 295.1 | 68.4562 | 84.1971 | 105.9901 |  | 133.866 |  |  | 63.4153 | 208.8893 | 76.3661 | 432.3613 | 241.3501 | 237.3144 | 0.0008 | 246.2687 | 244.6481 | 46.1621 | 191.6892 | 278.3753 | 114.2409
IAR 120 | 295.2 | 68.0611 | 84.2965 | 106.2937 |  | 133.8354 |  |  | 62.9513 | 208.9644 | 109.9839 | 432.0928 | 239.1929 | 237.3984 | 0.0017 | 248.8161 | 244.8721 | 524.0619 | 193.0632 | 277.7057 | 109.536
IAR 120 | 295.3 | 68.6226 | 84.1973 | 106.0796 |  | 133.7672 |  |  | 62.8211 | 208.8083 | 132.9781 | 432.1544 | 238.5766 | 237.2026 | -0.0005 | 247.5701 | 247.2802 | 43.0735 | 194.297 | 281.5 | 111.7414
IAR 120 | 295.4 | 68.0091 | 84.2542 | 106.1564 |  | 133.7026 |  |  | 63.2518 | 208.8344 | 154.685 | 432.5416 | 239.8373 | 237.1746 | 0.0006 | 248.7884 | 243.276 | 477.6213 | 193.2595 | 273.9672 | 117.9901
IAR 120 | 295.5 | 68.2482 | 84.1999 | 106.338 |  | 133.8319 |  |  | 62.9647 | 208.976 | 509.3379 | 432.372 | 240.7058 | 237.5382 | 0.00271 | 245.3272 | 242.856 | 742.214 | 193.0632 | 279.4912 | 112.8441
IAR 120 | 295.6 | 68.1702 | 84.2007 | 106.0733 |  | 133.8074 |  |  | 63.5521 | 208.9644 | 124.1318 | 432.4716 | 239.8093 | 237.2305 | 0.00291 | 245.2165 | 245.5161 | 214.0875 | 190.7919 | 279.3238 | 110.1976
IAR 120 | 295.7 | 68.2014 | 84.0408 | 106.1338 |  | 134.2364 |  |  | 63.0214 | 208.7649 | 342.9081 | 431.9582 | 238.3525 | 237.1746 | 0.00381 | 245.4103 | 237.7597 | 735.981 | 189.4739 | 274.3578 | 115.4171
IAR 120 | 295.8 | 68.269 | 84.1935 | 105.9964 |  | 133.9184 |  |  | 63.492 | 209.0424 | 123.449 | 432.5279 | 240.1455 | 237.6781 | 0.0013 | 243.5274 | 247.2522 | 58.2104 | 191.9696 | 274.302 | 106.963
IAR 120 | 295.9 | 68.6226 | 84.3344 | 106.1275 |  | 133.7672 |  |  | 63.0782 | 209.0742 | 104.0558 | 432.356 | 239.333 | 237.7061 | 0.0006 | 245.4103 | 244.396 | 565.2436 | 191.1844 | 278.2079 | 119.5339
IAR 120 | 296 | 68.5186 | 84.251 | 106.3317 |  | 133.8258 |  |  | 63.0915 | 208.9124 | 369.5836 | 432.3667 | 242.0225 | 237.734 | 0.002 | 247.127 | 242.7159 | 678.9386 | 192.8389 | 276.7292 | 117.3285
IAR 120 | 296.1 | 68.3262 | 84.3029 | 106.1022 |  | 133.8354 |  |  | 63.215 | 208.976 | 467.6866 | 432.1735 | 240.8178 | 237.5942 | 0.00321 | 244.995 | 239.3278 | 531.2965 | 190.6797 | 273.6325 | 118.9458
IAR 120 | 296.2 | 68.1702 | 84.206 | 106.0064 |  | 133.7891 |  |  | 63.0648 | 208.8025 | 754.3698 | 431.8106 | 239.6972 | 236.8669 | 0.0016 | 245.9918 | 241.7079 | 708.7676 | 189.3337 | 275.697 | 117.6225
IAR 120 | 296.3 | 68.2118 | 84.2139 | 106.1853 |  | 133.8232 |  |  | 63.1516 | 208.8777 | 271.9364 | 432.0419 | 242.947 | 237.2026 | 0.00271 | 246.6563 | 245.7961 | 324.6096 | 189.0253 | 272.2654 | 119.6074
IAR 120 | 296.4 | 68.0871 | 84.1298 | 106.0606 |  | 133.7952 |  |  | 63.5021 | 208.7476 | 504.3787 | 431.9369 | 238.9128 | 237.5942 | 0.00251 | 247.4316 | 238.9638 | 733.4211 | 194.2129 | 277.5104 | 113.3587
IAR 120 | 296.5 | 68.165 | 84.1809 | 106.048 |  | 133.8293 |  |  | 63.1751 | 208.898 | 190.1251 | 432.0069 | 239.7533 | 237.0907 | 0.0019 | 244.3581 | 242.66 | 695.1887 | 193.7362 | 278.9611 | 114.9025
IAR 120 | 296.6 | 68.1027 | 84.0754 | 106.2748 |  | 134.2338 |  |  | 63.5822 | 208.9905 | 367.0883 | 432.48 | 239.221 | 237.1186 | 0.0023 | 243.4167 | 242.4079 | 691.9053 | 188.4084 | 276.5897 | 118.3577
IAR 120 | 296.7 | 68.1547 | 84.2119 | 106.1537 |  | 133.9778 |  |  | 63.3386 | 208.9529 | 455.6412 | 432.0152 | 239.8373 | 236.5872 | 0.00291 | 241.2569 | 241.9879 | 705.8181 | 189.1655 | 273.6325 | 118.5782
IAR 120 | 296.8 | 67.9571 | 84.1695 | 106.31 |  | 133.8511 |  |  | 63.125 | 208.9847 | 70.4438 | 432.2275 | 238.6607 | 237.1186 | 0.0009 | 243.1121 | 241.1479 | 559.5394 | 190.9321 | 272.5723 | 114.682
IAR 120 | 296.9 | 68.7369 | 84.183 | 106.0958 |  | 133.8293 |  |  | 63.2385 | 208.9962 | 546.6711 | 432.3697 | 240.7618 | 237.1186 | 0.0018 | 243.8597 | 242.2119 | 729.4698 | 187.8756 | 271.0378 | 109.6095
IAR 120 | 297 | 68.6797 | 84.2203 | 106.3226 |  | 133.7244 |  |  | 63.2118 | 208.4528 | 372.8768 | 434.3744 | 240.6497 | 236.5312 | -0.0014 | 246.7117 | 244.116 | 584.0536 | 187.1185 | 273.3256 | 107.6246
IAR 120 | 297.1 | 68.0871 | 84.2091 | 105.9811 |  | 133.8109 |  |  | 62.9113 | 208.6696 | 789.5011 | 432.1522 | 241.7143 | 237.3984 | 0.0021 | 245.3826 | 238.4597 | 697.4704 | 190.0908 | 272.0422 | 120.1955
IAR 120 | 297.2 | 68.3158 | 84.0188 | 106.0516 |  | 134.0643 |  |  | 63.699 | 208.6147 | 265.158 | 432.0099 | 241.9665 | 237.3984 | 0.00311 | 246.9055 | 245.9641 | 607.7609 | 191.6892 | 278.0684 | 114.7555
IAR 120 | 297.3 | 68.1338 | 84.1962 | 106.0932 |  | 133.6414 |  |  | 63.2286 | 209.0744 | 665.953 | 432.2062 | 238.6327 | 237.0068 | 0.0008 | 245.4103 | 248.2882 | 166.3393 | 191.8014 | 274.8042 | 115.3436
IAR 120 | 297.4 | 68.3522 | 84.2575 | 106.1474 |  | 133.7401 |  |  | 63.5223 | 209.0252 | 343.6586 | 432.2115 | 240.5377 | 237.734 | 0.0009 | 246.601 | 241.4839 | 674.7091 | 189.5581 | 274.3857 | 115.7847
IAR 120 | 297.5 | 68.243 | 84.1755 | 106.1574 |  | 133.8888 |  |  | 63.0451 | 208.8288 | 631.2345 | 432.2602 | 239.6972 | 237.2026 | 0.0017 | 245.9918 | 247.1402 | 426.3669 | 190.6236 | 273.8556 | 111.7414
IAR 120 | 297.6 | 68.2586 | 84.2308 | 106.2053 |  | 133.7035 |  |  | 63.4456 | 209.0022 | 429.3649 | 432.623 | 241.0139 | 237.4263 | 0.00351 | 244.7458 | 247.3642 | -15.443 | 191.4368 | 274.1625 | 111.4473
IAR 120 | 297.7 | 68.7318 | 84.2887 | 106.311 |  | 134.13 |  |  | 63.3357 | 208.907 | 48.3411 | 432.3493 | 244.4878 | 237.6221 | 0.00271 | 245.4934 | 245.0961 | 561.2089 | 192.2781 | 280.7746 | 119.9014
IAR 120 | 297.8 | 68.347 | 83.8325 | 106.311 |  | 133.8521 |  |  | 63.0052 | 208.8376 | 516.1651 | 432.188 | 239.7813 | 236.3914 | 0.00331 | 245.6318 | 244.8161 | 123.3771 | 191.5209 | 278.4869 | 117.3285
IAR 120 | 297.9 | 68.4094 | 83.8528 | 106.0211 |  | 133.7107 |  |  | 63.209 | 209.0141 | 46.4351 | 432.589 | 239.277 | 237.1186 | 0.0022 | 245.8256 | 243.528 | 698.3608 | 189.7263 | 275.8644 | 115.1966
IAR 120 | 298 | 68.2638 | 84.2376 | 106.2732 |  | 134.0008 |  |  | 63.516 | 208.9331 | 179.2652 | 432.4787 | 242.3306 | 237.7061 | 0.00271 | 246.1026 | 249.3523 | 131.1126 | 190.7638 | 275.8923 | 115.123
IAR 120 | 298.1 | 68.7993 | 84.1822 | 106.1333 |  | 133.7266 |  |  | 63.6161 | 208.9331 | 404.0603 | 432.4012 | 239.9774 | 236.783 | 0.0013 | 246.7394 | 247.0282 | 232.9252 | 191.3527 | 275.976 | 112.403
IAR 120 | 298.2 | 68.2222 | 84.1659 | 106.0375 |  | 133.7729 |  |  | 63.4762 | 208.942 | 848.182 | 432.2803 | 240.9579 | 237.3984 | 0.0018 | 247.6532 | 249.7443 | 337.5206 | 192.8108 | 277.4267 | 112.4765
IAR 120 | 298.3 | 68.6018 | 84.1585 | 106.1497 |  | 133.8814 |  |  | 63.273 | 208.896 | 557.1372 | 432.6972 | 239.5852 | 236.727 | 0.0014 | 245.8256 | 247.4202 | 57.0139 | 188.2962 | 272.6002 | 118.4312
IAR 120 | 298.4 | 68.3418 | 83.8637 | 106.0931 |  | 133.734 |  |  | 63.4967 | 208.8731 | 73.3516 | 432.8914 | 239.333 | 237.0907 | 0.0023 | 242.5306 | 241.9599 | 569.9183 | 192.4183 | 275.8365 | 120.9306
IAR 120 | 298.5 | 68.5498 | 83.8248 | 106.2885 |  | 133.7377 |  |  | 63.3304 | 208.7724 | 573.2164 | 432.4915 | 238.9408 | 237.0627 | 0.002 | 243.4721 | 247.4482 | 34.5033 | 190.3152 | 271.9306 | 119.3133
IAR 120 | 298.6 | 68.1754 | 84.1639 | 106.2799 |  | 134.1925 |  |  | 63.3408 | 208.9114 | 525.7923 | 432.6858 | 241.7143 | 237.1466 | 0.00251 | 244.4966 | 245.2361 | 330.119 | 190.3713 | 277.064 | 123.3566
IAR 120 | 298.7 | 68.3262 | 84.1733 | 106.1693 |  | 134.0392 |  |  | 63.2246 | 208.8975 | 384.1384 | 432.8346 | 238.1844 | 237.0068 | 0.0002 | 243.0013 | 247.5042 | 105.2073 | 193.7362 | 281.5 | 122.989
IAR 120 | 298.8 | 68.1754 | 84.1801 | 106.3586 |  | 133.8055 |  |  | 63.185 | 208.8199 | 913.7795 | 432.5102 | 241.042 | 237.0627 | 0.0024 | 245.5211 | 242.2399 | 245.7249 | 191.6611 | 276.1712 | 119.9014
IAR 120 | 298.9 | 68.2586 | 84.1428 | 106.1899 |  | 133.8739 |  |  | 63.3957 | 208.6989 | 792.0758 | 432.9325 | 240.9019 | 237.4263 | 0.0021 | 246.0749 | 242.576 | 721.9848 | 190.0908 | 274.1904 | 126.9588
IAR 120 | 299 | 68.1547 | 83.8243 | 106.2419 |  | 133.9705 |  |  | 63.5564 | 208.4478 | 470.1316 | 432.4925 | 241.4342 | 236.8669 | 0.0022 | 246.1026 | 247.0842 | 124.4345 | 192.2781 | 276.1712 | 119.6074
IAR 120 | 299.1 | 68.5862 | 83.927 | 106.144 |  | 133.8758 |  |  | 63.5168 | 208.6304 | 64.417 | 432.2892 | 239.5572 | 237.4543 | 0.0004 | 246.7117 | 242.1559 | 713.0249 | 191.577 | 273.8835 | 124.9004
IAR 120 | 299.2 | 68.1754 | 84.0233 | 106.1731 |  | 133.8577 |  |  | 63.3009 | 208.6601 | 179.9278 | 432.354 | 240.4256 | 237.1746 | 0.00251 | 243.5828 | 240.0838 | 742.214 | 188.5766 | 273.4093 | 124.0918
IAR 120 | 299.3 | 68.2378 | 84.1941 | 106.3564 |  | 133.6644 |  |  | 63.6618 | 208.756 | 215.3232 | 432.7502 | 240.5657 | 237.8459 | 0.00371 | 245.6872 | 243.892 | 590.1752 | 190.6517 | 275.2506 | 116.2993
IAR 120 | 299.4 | 67.8115 | 84.1263 | 106.1753 |  | 134.1377 |  |  | 63.359 | 208.5804 | 506.7981 | 432.4365 | 241.098 | 236.9228 | 0.0012 | 241.783 | 236.7797 | 742.214 | 189.6702 | 277.0361 | 120.9306
IAR 120 | 299.5 | 68.0403 | 84.1751 | 106.215 |  | 133.9908 |  |  | 63.0562 | 208.665 | 311.9639 | 432.349 | 240.5937 | 236.6991 | 0.00361 | 242.4199 | 241.8479 | 406.1101 | 191.4649 | 272.8513 | 126.4442
IAR 120 | 299.6 | 68.0663 | 83.841 | 106.1652 |  | 133.989 |  |  | 63.4042 | 208.5328 | 428.8877 | 432.3473 | 240.2855 | 237.0347 | 0.00421 | 244.1089 | 242.5199 | 742.214 | 191.2686 | 276.7292 | 122.2539
IAR 120 | 299.7 | 68.1027 | 83.9338 | 106.2175 |  | 134.0395 |  |  | 63.2148 | 208.7156 | 848.6308 | 432.3913 | 240.4536 | 237.0907 | 0.0003 | 245.881 | 243.22 | 623.0093 | 190.4554 | 275.0553 | 114.9025
IAR 120 | 299.8 | 68.2638 | 84.1739 | 106.1323 |  | 133.7719 |  |  | 63.4627 | 208.8003 | 1194.0493 | 432.7227 | 241.5742 | 237.6781 | 0.0014 | 245.3549 | 239.5238 | 709.5467 | 189.1655 | 273.6882 | 122.0334
IAR 120 | 299.9 | 68.3678 | 84.1669 | 106.166 |  | 133.9897 |  |  | 63.6106 | 208.8851 | 173.998 | 432.8317 | 239.4171 | 237.0347 | 0.001 | 246.5456 | 245.3201 | 671.5648 | 190.8199 | 272.7955 | 124.0918
IAR 120 | 300 | 68.5342 | 84.1779 | 106.135 |  | 133.8671 |  |  | 63.3582 | 208.9699 | 57.493 | 432.725 | 241.9104 | 237.6501 | 0.0008 | 248.29 | 244.452 | 630.2996 | 188.9131 | 271.9585 | 116.2258
IAR 120 | 300.1 | 68.2222 | 84.1462 | 106.2645 |  | 134.1313 |  |  | 63.2189 | 208.7192 | 138.4223 | 432.5116 | 241.154 | 237.2585 | 0.00351 | 245.9087 | 239.7198 | 728.4125 | 188.6607 | 275.8086 | 120.0485
IAR 120 | 300.2 | 68.1754 | 83.816 | 106.1609 |  | 133.9849 |  |  | 63.2908 | 208.7815 | 45.9671 | 432.6259 | 240.8178 | 237.5382 | 0.00291 | 244.6627 | 247.5882 | 558.009 | 187.9036 | 269.6987 | 115.1966
IAR 120 | 300.3 | 68.347 | 83.8531 | 106.2737 |  | 133.7234 |  |  | 63.2647 | 208.7156 | 665.4572 | 432.3983 | 240.5097 | 237.7061 | 0 | 245.3549 | 243.024 | 742.214 | 187.9597 | 272.5165 | 114.1673
IAR 120 | 300.4 | 68.4042 | 84.1177 | 106.2351 |  | 133.7787 |  |  | 63.3498 | 208.876 | 629.3231 | 432.7689 | 239.0809 | 236.9508 | 0.00271 | 241.5061 | 242.2119 | 685.0602 | 188.2401 | 269.1686 | 117.9166
IAR 120 | 300.5 | 68.0975 | 84.1336 | 106.1796 |  | 133.9565 |  |  | 63.5351 | 208.9497 | 467.9922 | 432.6818 | 240.8739 | 237.2585 | 0.0014 | 244.3858 | 247.6162 | 338.6058 | 190.2871 | 274.0788 | 119.9014
IAR 120 | 300.6 | 68.5498 | 84.2041 | 106.2739 |  | 133.9552 |  |  | 63.383 | 208.7313 | 265.9447 | 432.8016 | 242.6388 | 237.1186 | 0.0021 | 244.2197 | 243.556 | 712.051 | 190.0348 | 275.5575 | 122.1804
IAR 120 | 300.7 | 68.2014 | 83.9842 | 106.2075 |  | 134.4929 |  |  | 63.3441 | 208.6976 | 438.1896 | 432.7457 | 243.1151 | 237.3704 | 0.00251 | 246.0472 | 248.5402 | 373.9996 | 189.8385 | 271.6795 | 118.2841
IAR 120 | 300.8 | 68.7109 | 83.8534 | 106.3143 |  | 133.67 |  |  | 63.562 | 208.6261 | 290.2056 | 432.8355 | 240.2575 | 237.3424 | 0.0024 | 245.1334 | 242.1559 | 698.6391 | 188.0999 | 269.9219 | 122.842
IAR 120 | 300.9 | 68.347 | 84.1573 | 106.2958 |  | 133.8374 |  |  | 63.4489 | 208.745 | 531.9742 | 432.6991 | 240.5937 | 237.6781 | 0.002 | 247.0717 | 246.3281 | 581.4102 | 189.0814 | 272.935 | 115.7847
IAR 120 | 301 | 68.2482 | 84.1282 | 106.1816 |  | 133.9585 |  |  | 63.4665 | 208.8036 | 892.4137 | 432.8448 | 238.2965 | 237.2305 | 0.0018 | 243.9428 | 246.8882 | 2.393 | 187.8476 | 272.2933 | 123.9447
IAR 120 | 301.1 | 68.3262 | 83.9107 | 106.2233 |  | 134.0452 |  |  | 63.5666 | 208.7169 | 823.452 | 432.5574 | 240.3416 | 237.4823 | 0.00271 | 244.5796 | 242.6319 | 610.6548 | 189.6702 | 269.4197 | 121.3717
IAR 120 | 301.2 | 68.0091 | 84.1536 | 106.1337 |  | 133.6806 |  |  | 63.5472 | 208.6134 | 561.5742 | 432.6029 | 240.0894 | 237.4823 | 0.0001 | 244.2197 | 249.1563 | 230.5601 | 190.2591 | 273.5208 | 115.4171
IAR 120 | 301.3 | 68.165 | 83.8224 | 106.378 |  | 134.1021 |  |  | 63.3906 | 208.6945 | 335.6796 | 432.7279 | 239.5852 | 237.5662 | 0.00281 | 243.8043 | 249.1003 | 104.0942 | 189.7543 | 273.1024 | 117.549
IAR 120 | 301.4 | 68.2222 | 84.0074 | 106.276 |  | 133.9572 |  |  | 63.5278 | 208.8567 | 134.0011 | 432.6421 | 242.7789 | 237.5103 | 0.00371 | 242.2537 | 249.3523 | 238.4068 | 186.81 | 268.5548 | 117.9901
IAR 120 | 301.5 | 68.0819 | 83.9028 | 106.2994 |  | 134.1187 |  |  | 63.7086 | 208.7965 | 46.0644 | 432.6617 | 241.126 | 237.2585 | 0.0022 | 246.601 | 246.5802 | 66.0015 | 187.8195 | 270.173 | 117.3285
IAR 120 | 301.6 | 68.0611 | 84.2093 | 106.4 |  | 133.9845 |  |  | 63.7069 | 208.7083 | 759.7994 | 432.6659 | 240.6497 | 238.0137 | -0.0003 | 246.3794 | 246.7482 | 626.877 | 187.5671 | 272.2654 | 119.0928
IAR 120 | 301.7 | 68.3782 | 84.1388 | 106.2859 |  | 134.152 |  |  | 63.5244 | 208.7237 | 440.1073 | 432.8922 | 241.126 | 237.8739 | 0.00291 | 245.438 | 249.3523 | 45.3551 | 187.3148 | 269.4476 | 123.7977
IAR 120 | 301.8 | 68.4146 | 84.1834 | 106.1889 |  | 134.0119 |  |  | 63.1982 | 208.8748 | 337.3268 | 432.5688 | 239.3891 | 237.6221 | 0.0023 | 246.9055 | 244.032 | 439.9735 | 188.4644 | 270.6752 | 119.6809
IAR 120 | 301.9 | 68.217 | 83.8555 | 106.2602 |  | 134.0345 |  |  | 63.3097 | 208.7545 | 389.5355 | 432.7094 | 239.7252 | 237.6781 | 0.0005 | 245.9918 | 246.6921 | 121.2902 | 188.829 | 274.581 | 116.6668
IAR 120 | 302 | 68.3366 | 83.7979 | 106.1806 |  | 134.0502 |  |  | 63.5455 | 208.8721 | 309.612 | 432.5214 | 238.9688 | 237.7061 | 0.002 | 246.1856 | 248.0642 | 166.3393 | 189.1655 | 274.1625 | 120.6366
IAR 120 | 302.1 | 68.0195 | 83.9974 | 106.3182 |  | 133.9516 |  |  | 63.376 | 208.6819 | 887.2276 | 432.5163 | 240.3696 | 237.5103 | 0.001 | 242.946 | 239.3558 | 735.2576 | 189.6702 | 271.4284 | 122.0334
IAR 120 | 302.2 | 68.0663 | 84.1186 | 106.419 |  | 134.0029 |  |  | 63.1435 | 208.7841 | 563.2166 | 432.6415 | 240.0894 | 237.3984 | 0.0003 | 243.749 | 245.7961 | 21.6202 | 190.5675 | 274.8042 | 121.1512
IAR 120 | 302.3 | 68.243 | 83.9663 | 106.2387 |  | 133.9674 |  |  | 63.4296 | 208.6416 | 136.8759 | 432.53 | 239.5572 | 237.1186 | 0.0024 | 242.6137 | 241.7359 | 608.4565 | 190.2311 | 274.6926 | 122.6215
IAR 120 | 302.4 | 68.4458 | 84.0796 | 106.2744 |  | 134.0482 |  |  | 63.0162 | 208.7172 | 212.732 | 432.6003 | 241.2941 | 237.6501 | 0.00261 | 245.5764 | 247.8402 | -35.5607 | 189.3898 | 275.2227 | 110.9327
IAR 120 | 302.5 | 68.6174 | 83.7927 | 106.2978 |  | 133.932 |  |  | 63.4847 | 208.9061 | 165.0713 | 432.9426 | 240.0614 | 237.8739 | 0.0011 | 245.3826 | 241.4279 | 574.2869 | 187.7915 | 270.8426 | 119.3868
IAR 120 | 302.6 | 68.2794 | 83.8719 | 106.1237 |  | 134.1803 |  |  | 63.1086 | 209.0139 | 70.1 | 432.796 | 239.5852 | 237.9019 | 0.0014 | 247.044 | 244.452 | 717.3379 | 187.7354 | 273.3256 | 116.7404
IAR 120 | 302.7 | 68.347 | 84.2169 | 106.3622 |  | 133.9016 |  |  | 63.5398 | 208.8671 | 583.3937 | 432.513 | 240.7058 | 238.4053 | 0.0023 | 248.733 | 245.9921 | 385.9923 | 187.9878 | 270.9262 | 115.9317
IAR 120 | 302.8 | 68.4406 | 84.1898 | 106.3378 |  | 134.2485 |  |  | 63.4641 | 208.8449 | 454.9516 | 432.6135 | 240.0894 | 237.3984 | 0.00341 | 246.6286 | 239.6078 | 737.5671 | 188.0438 | 269.5034 | 114.6084
IAR 120 | 302.9 | 68.3262 | 84.0579 | 106.182 |  | 133.82 |  |  | 63.5501 | 208.746 | 161.3593 | 432.4823 | 239.8373 | 237.6501 | 0.0008 | 242.8906 | 242.744 | 692.7957 | 186.782 | 265.9323 | 122.989
IAR 120 | 303 | 68.0975 | 83.9738 | 106.3788 |  | 134.0103 |  |  | 63.1368 | 208.8649 | 306.1312 | 432.6076 | 242.2466 | 237.3424 | 0.002 | 244.9119 | 242.996 | 742.214 | 188.2682 | 271.261 | 119.0193
IAR 120 | 303.1 | 68.2846 | 84.0265 | 106.4328 |  | 133.8773 |  |  | 63.6682 | 208.8049 | 549.6779 | 432.774 | 241.6022 | 237.9578 | 0.0021 | 242.1707 | 239.5238 | 738.1236 | 188.2401 | 270.1451 | 121.2982
IAR 120 | 303.2 | 68.7941 | 83.8318 | 106.3188 |  | 133.8133 |  |  | 63.4179 | 208.935 | 343.1895 | 432.678 | 240.3416 | 237.4543 | 0.0011 | 242.5583 | 238.4877 | 638.4246 | 189.1655 | 271.2331 | 122.3274
IAR 120 | 303.3 | 68.0611 | 84.0906 | 106.2526 |  | 133.8883 |  |  | 63.3987 | 209.0484 | 622.6442 | 432.7836 | 240.1174 | 237.5103 | 0.0012 | 245.3826 | 242.4919 | 742.214 | 184.5667 | 270.0056 | 122.842
IAR 120 | 303.4 | 68.5082 | 84.2101 | 106.3719 |  | 134.0963 |  |  | 63.2229 | 208.9395 | 411.785 | 432.8437 | 243.0871 | 238.2096 | 0.00331 | 245.8533 | 248.8763 | 586.5301 | 188.128 | 270.5357 | 122.4009
IAR 120 | 303.5 | 68.347 | 84.1501 | 106.3659 |  | 134.2756 |  |  | 63.4604 | 209.1452 | 500.9478 | 433.1208 | 240.4817 | 237.9578 | 0.0014 | 247.5978 | 240.9519 | 719.3413 | 189.4178 | 273.6325 | 121.1512
IAR 120 | 303.6 | 68.1235 | 84.1322 | 106.0664 |  | 134.125 |  |  | 63.6414 | 208.9118 | 386.1635 | 432.7477 | 240.2575 | 237.5942 | 0.0023 | 246.4071 | 243.696 | 645.8262 | 188.184 | 274.1346 | 123.9447
IAR 120 | 303.7 | 68.5238 | 83.7933 | 106.2998 |  | 134.3506 |  |  | 63.3847 | 208.9929 | 222.7985 | 432.9039 | 240.0894 | 238.0697 | 0.002 | 245.438 | 243.92 | 726.0473 | 187.1465 | 270.1172 | 117.2549
IAR 120 | 303.8 | 68.5134 | 84.0029 | 106.2154 |  | 133.806 |  |  | 63.3591 | 208.8407 | 413.7141 | 432.7523 | 239.305 | 237.9298 | 0.0015 | 245.4657 | 243.976 | 639.3429 | 187.9036 | 270.4799 | 115.3436
IAR 120 | 303.9 | 68.1754 | 84.1533 | 106.3051 |  | 134.5409 |  |  | 63.8723 | 208.8518 | 394.1986 | 432.989 | 239.9774 | 237.5382 | -0.0003 | 244.4966 | 247.4762 | 330.7868 | 190.8479 | 273.2419 | 122.1069
IAR 120 | 304 | 68.217 | 84.1096 | 106.4784 |  | 134.0603 |  |  | 63.4837 | 208.9053 | 73.4529 | 432.8124 | 240.8178 | 237.4543 | 0.00271 | 243.8043 | 243.304 | 742.214 | 186.7259 | 272.4607 | 120.6366
IAR 120 | 304.1 | 68.2014 | 84.2276 | 106.3645 |  | 133.8112 |  |  | 63.6083 | 208.8398 | 375.6406 | 432.8374 | 241.4061 | 237.6501 | 0.00251 | 242.7521 | 247.6162 | 435.6328 | 187.7354 | 272.5723 | 116.8139
IAR 120 | 304.2 | 68.1962 | 84.1577 | 106.3045 |  | 134.031 |  |  | 63.3762 | 208.8554 | 322.013 | 433.1497 | 242.6948 | 238.2655 | 0.0015 | 246.1302 | 246.4961 | 15.1369 | 186.137 | 267.969 | 122.1804
IAR 120 | 304.3 | 68.243 | 84.0049 | 106.1008 |  | 134.0193 |  |  | 63.3197 | 208.7632 | 62.46 | 432.4945 | 240.3976 | 237.5103 | 0.0005 | 244.7181 | 242.5479 | 699.5852 | 187.3708 | 271.4284 | 117.402
IAR 120 | 304.4 | 68.3938 | 84.0946 | 106.316 |  | 133.9495 |  |  | 63.4507 | 208.8333 | 69.153 | 432.8772 | 241.4622 | 237.5942 | 0.0008 | 247.9577 | 250.5283 | 46.1899 | 188.7168 | 273.1303 | 120.9306
IAR 120 | 304.5 | 68.0611 | 84.2511 | 106.2796 |  | 133.9606 |  |  | 63.4816 | 208.9034 | 60.4291 | 432.8062 | 241.9384 | 238.2375 | 0.0022 | 248.3177 | 245.1521 | 419.9393 | 189.7263 | 270.8983 | 122.7685
IAR 120 | 304.6 | 68.4978 | 84.1685 | 106.4172 |  | 133.8622 |  |  | 63.2058 | 208.6645 | 116.4902 | 432.6802 | 240.6497 | 237.4263 | 0.0017 | 246.1856 | 249.6883 | 100.8665 | 186.109 | 272.8792 | 111.4473
IAR 120 | 304.7 | 67.9935 | 84.1644 | 106.2135 |  | 134.082 |  |  | 63.8809 | 208.7292 | 377.2219 | 432.67 | 240.1735 | 237.0627 | 0.0012 | 244.8842 | 248.9323 | 156.1831 | 190.203 | 273.6882 | 122.4744
IAR 120 | 304.8 | 68.3886 | 84.2176 | 106.2432 |  | 134.1107 |  |  | 63.4306 | 208.9459 | 686.0043 | 432.8563 | 240.0894 | 237.762 | 0.00281 | 244.3581 | 239.5518 | 742.214 | 187.9317 | 270.452 | 125.1209
IAR 120 | 304.9 | 68.3574 | 83.8709 | 106.3929 |  | 134.1629 |  |  | 63.4178 | 208.5447 | 183.5478 | 432.7001 | 239.361 | 237.4823 | 0.0005 | 244.3858 | 248.4562 | 56.2905 | 191.3807 | 274.9437 | 130.1934
IAR 120 | 305 | 68.2846 | 83.8225 | 106.3148 |  | 133.9484 |  |  | 63.4487 | 208.7883 | 110.5738 | 432.8762 | 241.9104 | 237.8179 | 0.0012 | 243.8597 | 243.528 | 676.323 | 187.8476 | 271.9585 | 120.3425
IAR 120 | 305.1 | 68.1858 | 84.1186 | 106.3506 |  | 134.1682 |  |  | 63.386 | 209.0374 | 117.7433 | 432.7451 | 242.3306 | 237.2026 | 0.002 | 244.7181 | 246.2161 | -42.0161 | 188.829 | 273.7998 | 115.5641
IAR 120 | 305.2 | 68.0611 | 84.1959 | 106.3203 |  | 134.0464 |  |  | 63.517 | 208.8474 | 1007.3338 | 432.8405 | 240.5097 | 237.8179 | 0.0006 | 247.5424 | 240.1398 | 583.5806 | 187.6232 | 272.4328 | 124.6064
IAR 120 | 305.3 | 68.3314 | 84.0634 | 106.2125 |  | 133.6178 |  |  | 63.2913 | 208.7386 | 426.6693 | 432.7497 | 240.7898 | 237.6221 | 0.0012 | 247.2932 | 245.8801 | 726.5203 | 187.9597 | 275.0274 | 119.3133
IAR 120 | 305.4 | 68.3678 | 84.1496 | 106.1762 |  | 134.1385 |  |  | 63.4096 | 208.8845 | 876.8883 | 432.8401 | 241.9104 | 237.5103 | 0.00301 | 246.6563 | 247.9802 | 328.3382 | 186.137 | 270.0056 | 121.4453
IAR 120 | 305.5 | 68.1754 | 83.7915 | 106.2957 |  | 134.1152 |  |  | 63.6408 | 208.8246 | 703.9513 | 432.8198 | 239.7533 | 237.8739 | 0.0012 | 245.7426 | 239.4118 | 742.214 | 190.0348 | 271.9585 | 124.1653
IAR 120 | 305.6 | 68.3834 | 83.8223 | 106.4091 |  | 134.3175 |  |  | 63.2396 | 208.9106 | 42.9803 | 432.8347 | 239.1089 | 237.3704 | 0.0012 | 247.6532 | 247.1962 | 317.4585 | 189.3057 | 269.615 | 124.3858
IAR 120 | 305.7 | 68.2846 | 84.2153 | 106.1456 |  | 133.8311 |  |  | 63.4334 | 209.0351 | 49.8055 | 432.895 | 241.7423 | 238.2375 | 0.00331 | 245.6041 | 243.164 | 742.214 | 186.6137 | 272.6839 | 115.0495
IAR 120 | 305.8 | 68.2534 | 84.1085 | 106.313 |  | 133.7151 |  |  | 63.3262 | 209.159 | 486.9567 | 432.7537 | 241.6863 | 237.2865 | 0.0007 | 243.6659 | 242.2679 | 742.214 | 190.876 | 273.0745 | 117.7695
IAR 120 | 305.9 | 68.3158 | 83.9726 | 106.1991 |  | 134.207 |  |  | 63.5765 | 208.7688 | 684.8291 | 432.6579 | 240.0894 | 237.7061 | 0.001 | 245.6595 | 242.66 | 711.7449 | 189.8385 | 271.2889 | 123.6507
IAR 120 | 306 | 68.5394 | 84.1677 | 106.4205 |  | 133.9117 |  |  | 63.5765 | 209.1157 | 511.6098 | 432.7636 | 241.07 | 238.1256 | 0.0011 | 244.5243 | 242.576 | 742.214 | 192.5024 | 275.4459 | 118.5047
IAR 120 | 306.1 | 68.2846 | 83.8088 | 106.3187 |  | 133.9058 |  |  | 63.4136 | 208.7578 | 216.6756 | 432.6376 | 240.3976 | 237.3144 | 0.00281 | 244.995 | 246.3281 | 443.1178 | 190.1469 | 269.3918 | 117.6225
IAR 120 | 306.2 | 68.6018 | 84.1196 | 106.2648 |  | 134.2242 |  |  | 63.501 | 208.8336 | 555.2288 | 432.7937 | 240.9579 | 237.7061 | -0.0004 | 245.4103 | 241.5399 | 718.284 | 189.8385 | 272.5165 | 119.8279
IAR 120 | 306.3 | 68.1702 | 84.2038 | 106.5283 |  | 134.016 |  |  | 64.1014 | 208.7035 | 526.8009 | 433.0559 | 242.7789 | 238.0137 | 0.0019 | 247.4316 | 247.1682 | 543.9293 | 192.4463 | 274.3578 | 118.2841
IAR 120 | 306.4 | 68.5758 | 84.1316 | 106.3666 |  | 134.1374 |  |  | 63.6385 | 209.0393 | 642.9983 | 433.0407 | 239.277 | 237.8739 | 0.0006 | 246.9332 | 243.64 | 737.0941 | 189.7543 | 271.3726 | 121.0777
IAR 120 | 306.5 | 68.1547 | 84.0685 | 106.0732 |  | 133.7611 |  |  | 63.2754 | 208.7249 | 531.6276 | 432.6325 | 242.2186 | 237.8459 | 0.0015 | 246.1856 | 244.536 | 620.4493 | 187.8756 | 270.4241 | 124.2388
IAR 120 | 306.6 | 68.5966 | 84.1906 | 106.2648 |  | 134.2242 |  |  | 63.6011 | 209.0937 | 42.4617 | 432.955 | 239.9213 | 238.4053 | 0.0005 | 246.3241 | 238.3197 | 742.214 | 190.4834 | 271.9864 | 112.55
IAR 120 | 306.7 | 68.2586 | 83.9095 | 106.2109 |  | 134.2646 |  |  | 63.6011 | 208.7468 | 541.2774 | 432.6274 | 242.1906 | 238.0697 | 0.0006 | 243.0844 | 242.968 | 703.7034 | 191.549 | 276.7013 | 126.2237
IAR 120 | 306.8 | 68.4302 | 84.1198 | 106.3786 |  | 133.8712 |  |  | 63.5884 | 208.7359 | 273.3262 | 432.688 | 239.5291 | 237.5103 | 0.0018 | 242.4752 | 246.7482 | 205.2391 | 194.6055 | 284.4851 | 122.1804
IAR 120 | 306.9 | 68.425 | 84.204 | 106.4145 |  | 133.9058 |  |  | 63.6885 | 209.0393 | 46.6517 | 432.8794 | 241.3501 | 237.4823 | 0.0024 | 242.2537 | 240.4758 | 742.214 | 192.7548 | 278.6822 | 124.4593
IAR 120 | 307 | 68.6018 | 84.1824 | 106.4145 |  | 134.0448 |  |  | 63.5948 | 208.9581 | 94.6366 | 433.0004 | 242.3306 | 237.8459 | 0.0014 | 245.1888 | 243.304 | 576.819 | 193.9886 | 280.0492 | 117.7695
IAR 120 | 307.1 | 68.3626 | 84.2174 | 106.1271 |  | 134.0448 |  |  | 63.5757 | 208.8549 | 148.788 | 432.8794 | 241.6583 | 238.0417 | 0.0012 | 246.9886 | 249.5203 | 30.7469 | 190.9601 | 274.2462 | 118.3577
IAR 120 | 307.2 | 68.3314 | 84.1971 | 106.2829 |  | 134.1027 |  |  | 63.5447 | 208.698 | 74.0935 | 432.5268 | 243.4793 | 238.2375 | 0.00331 | 244.9119 | 247.2802 | 493.7878 | 193.0632 | 276.8687 | 122.695
IAR 120 | 307.3 | 68.3262 | 83.8581 | 106.3907 |  | 134.1607 |  |  | 63.4764 | 208.552 | 100.6315 | 432.0935 | 240.1455 | 238.1536 | 0.00271 | 246.6563 | 248.8203 | 26.0444 | 193.0632 | 277.1198 | 113.7263
IAR 120 | 307.4 | 68.4302 | 84.0894 | 106.2651 |  | 133.993 |  |  | 63.6265 | 208.7255 | 174.4918 | 432.27 | 242.1345 | 238.1816 | 0.00341 | 245.4934 | 245.2081 | 483.4646 | 191.7172 | 274.302 | 124.6799
IAR 120 | 307.5 | 68.1599 | 84.1877 | 106.2056 |  | 134.2595 |  |  | 63.4144 | 208.8019 | 58.6822 | 432.8648 | 240.3696 | 237.4543 | 0.0019 | 245.1057 | 246.2441 | 9.5997 | 190.5956 | 277.064 | 122.695
IAR 120 | 307.6 | 68.1962 | 84.2416 | 106.3552 |  | 133.9412 |  |  | 63.1768 | 208.7261 | 478.0098 | 432.8296 | 240.7618 | 237.7061 | 0.0021 | 244.8288 | 243.024 | 258.3297 | 193.3156 | 279.5191 | 126.2972
IAR 120 | 307.7 | 68.6746 | 84.1263 | 106.2357 |  | 134.1035 |  |  | 63.609 | 208.797 | 268.3997 | 432.7693 | 241.4061 | 237.4263 | 0.0022 | 242.7521 | 242.5479 | 733.2541 | 193.8203 | 279.9655 | 124.9004
IAR 120 | 307.8 | 68.2326 | 84.1984 | 106.2836 |  | 133.9646 |  |  | 63.2022 | 208.5747 | 405.4011 | 432.6484 | 240.5937 | 237.7061 | 0.0005 | 243.9982 | 247.3362 | 116.7547 | 191.3807 | 276.7571 | 123.5036
IAR 120 | 307.9 | 68.4354 | 83.8454 | 106.1878 |  | 134.1035 |  |  | 63.3715 | 208.678 | 262.236 | 432.6081 | 240.3976 | 237.762 | 0.00431 | 246.1026 | 237.2837 | 701.7556 | 193.5399 | 279.017 | 117.6225
IAR 120 | 308 | 68.5186 | 84.1795 | 106.3315 |  | 133.9182 |  |  | 63.3588 | 208.9704 | 537.5723 | 432.8902 | 240.3696 | 237.5103 | 0.0023 | 246.0472 | 243.164 | 31.5538 | 196.9048 | 283.8435 | 119.3868
IAR 120 | 308.1 | 68.2378 | 84.1944 | 106.3375 |  | 134.1556 |  |  | 63.5089 | 209.0138 | 672.0379 | 433.0163 | 241.4061 | 238.2096 | 0.0003 | 246.9332 | 247.0282 | 471.2493 | 192.5024 | 275.4738 | 124.3858
IAR 120 | 308.2 | 68.2274 | 84.2251 | 106.1641 |  | 134.0805 |  |  | 63.4779 | 208.987 | 391.0368 | 432.7896 | 239.8653 | 238.1256 | 0.0016 | 246.2687 | 240.5318 | 732.5307 | 193.8203 | 279.6865 | 124.7534
IAR 120 | 308.3 | 68.2118 | 84.2526 | 106.2362 |  | 134.0576 |  |  | 63.6535 | 208.7922 | 488.4157 | 432.7294 | 240.2575 | 237.9298 | 0.0006 | 246.0749 | 245.4881 | 597.9942 | 196.6244 | 281.1931 | 115.5641
IAR 120 | 308.4 | 68.4562 | 84.2155 | 106.2185 |  | 134.0868 |  |  | 63.9664 | 209.1934 | 395.3416 | 433.3192 | 239.5572 | 238.0697 | -0.0001 | 248.5115 | 242.5479 | 742.214 | 195.9234 | 282.4485 | 124.6064
IAR 120 | 308.5 | 68.0871 | 84.1998 | 106.2548 |  | 134.1219 |  |  | 63.6235 | 209.1997 | 65.5367 | 433.0272 | 239.8093 | 237.6781 | 0.00301 | 246.9332 | 246.6921 | 308.5544 | 194.0166 | 276.4502 | 119.7544
IAR 120 | 308.6 | 68.4718 | 84.1776 | 106.3208 |  | 133.9079 |  |  | 63.3923 | 208.9995 | 820.7133 | 432.9619 | 239.9494 | 237.9019 | 0.0012 | 242.946 | 239.1038 | 742.214 | 195.2784 | 277.8731 | 120.7836
IAR 120 | 308.7 | 68.4042 | 84.2896 | 106.2317 |  | 134.1459 |  |  | 64.1001 | 209.2226 | 756.6976 | 433.1287 | 242.6668 | 237.9298 | 0.0021 | 244.2474 | 240.8679 | 722.2352 | 194.8578 | 283.1181 | 122.0334
IAR 120 | 308.8 | 68.5342 | 84.1776 | 106.2081 |  | 134.4934 |  |  | 63.4689 | 209.1091 | 636.6448 | 433.1894 | 240.4256 | 238.3214 | 0.0008 | 243.8874 | 244.536 | 708.2668 | 193.7642 | 280.3282 | 119.7544
IAR 120 | 308.9 | 68.165 | 84.1853 | 106.2862 |  | 134.2912 |  |  | 63.4699 | 209.3267 | 195.8443 | 433.0537 | 240.7618 | 237.9578 | 0.00261 | 245.3272 | 243.164 | 688.8723 | 194.4653 | 280.4677 | 119.9014
IAR 120 | 309 | 68.581 | 84.21 | 106.1851 |  | 133.9619 |  |  | 63.4954 | 209.0888 | 559.9731 | 433.1701 | 241.4342 | 238.0417 | 0.0011 | 247.7916 | 248.0922 | 488.2784 | 197.4937 | 283.8435 | 116.5933
IAR 120 | 309.1 | 68.5342 | 84.2374 | 106.0778 |  | 133.8118 |  |  | 63.4965 | 209.1764 | 667.1555 | 432.9992 | 241.2941 | 238.0697 | 0.0015 | 245.8533 | 245.1801 | 675.8778 | 194.4653 | 280.3561 | 123.5036
IAR 120 | 309.2 | 68.3574 | 83.4973 | 106.3152 |  | 133.9951 |  |  | 64.3273 | 208.9427 | 338.6273 | 431.9091 | 240.7618 | 237.2585 | -0.0009 | 242.946 | 244.7881 | 338.0771 | 202.5972 | 291.0972 | 121.0042
IAR 120 | 309.3 | 68.1962 | 83.7582 | 106.2204 |  | 133.6255 |  |  | 63.8221 | 209.1117 | 304.2904 | 431.1841 | 240.2295 | 237.2305 | 0.0007 | 243.0013 | 239.1878 | 742.214 | 206.1023 | 293.357 | 117.3285
IAR 120 | 309.4 | 68.555 | 83.8731 | 106.3243 |  | 133.5407 |  |  | 63.875 | 208.9408 | 672.3107 | 431.9167 | 242.0505 | 237.5382 | 0.00311 | 243.7213 | 244.172 | 655.2869 | 204.8685 | 294.1661 | 112.3295
IAR 120 | 309.5 | 68.2638 | 83.7636 | 106.307 |  | 133.6629 |  |  | 63.9572 | 208.9686 | 324.8643 | 431.0958 | 240.3976 | 237.4263 | 0.00261 | 245.9641 | 249.1283 | 30.0791 | 204.476 | 290.9019 | 115.7847
IAR 120 | 309.6 | 68.3626 | 83.8049 | 106.2725 |  | 133.6295 |  |  | 64.0474 | 209.1768 | 401.7891 | 431.7118 | 244.3758 | 237.9858 | 0.0011 | 244.8565 | 244.5641 | 576.3181 | 203.158 | 288.4747 | 118.5047
IAR 120 | 309.7 | 68.321 | 83.8181 | 106.3694 |  | 133.8622 |  |  | 63.8053 | 209.2705 | 230.827 | 431.7128 | 241.8824 | 238.4613 | 0.00321 | 250.0344 | 249.6043 | 125.1023 | 201.4755 | 286.9681 | 119.9014
IAR 120 | 309.8 | 68.2638 | 83.8263 | 106.1975 |  | 134.0202 |  |  | 63.8134 | 209.1041 | 419.2728 | 431.1649 | 240.8178 | 238.0977 | 0.0012 | 246.2133 | 245.2361 | 624.6232 | 204.6162 | 291.2646 | 119.7544
IAR 120 | 309.9 | 68.5706 | 83.9991 | 106.3178 |  | 134.0439 |  |  | 64.0152 | 209.3657 | 479.8636 | 431.7903 | 241.3781 | 238.4333 | 0.0002 | 248.3731 | 247.7282 | 177.9981 | 204.2797 | 297.3187 | 118.8722
IAR 120 | 310 | 68.2638 | 83.871 | 106.1042 |  | 134.2079 |  |  | 63.347 | 209.2637 | 58.9296 | 431.409 | 241.5742 | 238.0417 | 0.0001 | 243.7766 | 248.4562 | 91.8511 | 200.41 | 285.2105 | 122.1804
IAR 120 | 310.1 | 68.4406 | 83.8382 | 106.3437 |  | 133.8837 |  |  | 63.4601 | 209.1882 | 571.3766 | 432.3363 | 238.7727 | 237.8459 | 0.0015 | 244.192 | 248.9883 | 409.0874 | 202.1766 | 284.1782 | 115.5641
IAR 120 | 310.2 | 68.5186 | 83.9407 | 106.1596 |  | 134.354 |  |  | 63.3812 | 209.1632 | 565.5662 | 433.2294 | 241.098 | 237.6781 | 0.0008 | 243.3059 | 247.8682 | -26.8792 | 201.8962 | 286.2428 | 122.695
IAR 120 | 310.3 | 68.4094 | 84.0604 | 106.2075 |  | 134.2151 |  |  | 63.4442 | 208.9144 | 426.2217 | 432.5038 | 240.1735 | 237.8739 | 0.00311 | 244.9673 | 238.5997 | 588.2831 | 202.9898 | 291.2925 | 114.3879
IAR 120 | 310.4 | 68.4614 | 84.2887 | 106.2322 |  | 134.1926 |  |  | 63.5638 | 209.148 | 57.7987 | 433.0486 | 241.6022 | 238.5732 | 0.0021 | 244.3304 | 246.3561 | 59.8243 | 201.756 | 291.4599 | 118.2106
IAR 120 | 310.5 | 68.5862 | 84.1673 | 106.1193 |  | 134.3613 |  |  | 63.4591 | 209.3607 | 92.0153 | 433.1955 | 240.2015 | 237.2585 | 0.00371 | 246.7394 | 246.9722 | 368.9076 | 201.1671 | 288.2236 | 118.5782
IAR 120 | 310.6 | 68.4978 | 84.1712 | 106.0791 |  | 134.5539 |  |  | 63.1346 | 209.1665 | 405.188 | 432.8391 | 241.7423 | 237.8179 | 0.0007 | 249.3976 | 240.7559 | 736.2036 | 205.8219 | 294.8635 | 116.5933
IAR 120 | 310.7 | 68.3522 | 83.8789 | 106.1223 |  | 134.5031 |  |  | 63.513 | 209.104 | 560.4018 | 432.4321 | 241.07 | 238.2096 | 0.0012 | 246.7671 | 246.2161 | 367.2937 | 202.3729 | 288.8095 | 112.55
IAR 120 | 310.8 | 68.3834 | 84.2312 | 106.0342 |  | 134.7882 |  |  | 63.2822 | 209.1209 | 48.7117 | 432.882 | 241.098 | 237.7061 | 0.0023 | 244.5519 | 242.2959 | 735.4524 | 203.2702 | 289.8975 | 114.682
IAR 120 | 310.9 | 68.555 | 84.1783 | 106.1131 |  | 134.8644 |  |  | 63.0274 | 209.2471 | 49.3607 | 432.8678 | 240.6497 | 237.5662 | -0.0004 | 241.8107 | 241.2599 | 721.8456 | 205.85 | 292.8548 | 120.122
IAR 120 | 311 | 68.5706 | 84.1807 | 106.1007 |  | 134.9449 |  |  | 63.6042 | 209.3563 | 516.6299 | 432.9783 | 239.277 | 237.4543 | 0.0023 | 242.3368 | 239.5518 | 662.2433 | 205.4293 | 294.8356 | 115.9317
IAR 120 | 311.1 | 68.5134 | 84.1797 | 106.0713 |  | 134.8241 |  |  | 63.3669 | 209.0208 | 49.8801 | 432.7924 | 243.8435 | 238.2096 | -0.0001 | 243.0013 | 240.6438 | 725.4351 | 207.4203 | 294.1103 | 120.416
IAR 120 | 311.2 | 68.3938 | 83.3729 | 106.3262 |  | 134.052 |  |  | 65.675 | 208.6817 | 263.2881 | 429.2974 | 240.4536 | 237.6501 | 0.00261 | 246.8225 | 245.7961 | 731.6402 | 207.4764 | 297.4303 | 124.0182
IAR 120 | 311.3 | 68.2794 | 83.6815 | 106.1594 |  | 134.2611 |  |  | 63.0013 | 209.7879 | 143.6518 | 430.77 | 239.5572 | 238.2096 | 0.00261 | 247.5147 | 245.2921 | 648.3583 | 206.3827 | 295.9237 | 119.0193
IAR 120 | 311.4 | 68.1183 | 83.8171 | 106.5332 |  | 134.1134 |  |  | 63.6042 | 209.833 | 429.3991 | 430.5607 | 240.5097 | 238.3774 | 0.0007 | 245.1611 | 245.3201 | 742.214 | 199.2042 | 286.5776 | 122.1804
IAR 120 | 311.5 | 68.2118 | 83.8087 | 106.3124 |  | 134.3165 |  |  | 63.1296 | 209.6389 | 188.9128 | 430.4957 | 241.9384 | 238.8249 | 0.00291 | 245.9364 | 245.7681 | 687.3976 | 202.6533 | 288.8374 | 115.8582
IAR 120 | 311.6 | 68.321 | 83.8485 | 106.1457 |  | 134.4331 |  |  | 63.2515 | 210.0477 | 99.5699 | 431.2423 | 240.9579 | 239.1606 | 0.0017 | 244.2474 | 244.396 | 740.0714 | 200.1857 | 284.1782 | 115.7847
IAR 120 | 311.7 | 68.3782 | 83.9537 | 106.1519 |  | 134.5779 |  |  | 63.6019 | 209.7877 | 184.7865 | 431.4894 | 242.947 | 238.8529 | 0.00331 | 247.2655 | 245.0961 | 708.0441 | 201.5597 | 290.874 | 117.6225
IAR 120 | 311.8 | 68.3054 | 83.8199 | 106.0623 |  | 134.769 |  |  | 63.4583 | 209.6634 | 53.1942 | 431.2527 | 240.4817 | 238.5452 | 0.0005 | 247.404 | 247.2242 | 365.7355 | 203.158 | 292.0457 | 116.2258
IAR 120 | 311.9 | 68.3886 | 83.7921 | 106.0871 |  | 134.9318 |  |  | 63.6781 | 209.8103 | 525.5508 | 430.3059 | 241.6022 | 238.6012 | 0.0021 | 248.2069 | 246.2441 | 53.9253 | 205.1489 | 291.1809 | 117.1079
IAR 120 | 312 | 68.503 | 84.1833 | 105.9434 |  | 134.7467 |  |  | 63.1949 | 209.9987 | 305.0059 | 431.0317 | 241.4342 | 238.6851 | 0.0008 | 246.8778 | 246.6081 | 515.9925 | 199.8772 | 286.1312 | 117.1079
IAR 120 | 312.1 | 68.1599 | 84.1401 | 105.9203 |  | 135.002 |  |  | 63.4039 | 209.9196 | 131.9433 | 431.2945 | 242.919 | 238.8529 | 0.0017 | 245.4103 | 247.2802 | -6.8172 | 202.2046 | 290.6508 | 119.6809
IAR 120 | 312.2 | 68.5498 | 84.129 | 106.2201 |  | 135.6615 |  |  | 63.4344 | 210.0326 | 636.857 | 431.1034 | 240.0614 | 238.6012 | 0.0019 | 246.601 | 247.2522 | 523.2272 | 201.083 | 287.7493 | 121.2982
IAR 120 | 312.3 | 68.2742 | 84.0328 | 105.8555 |  | 135.217 |  |  | 62.9794 | 209.7689 | 556.0891 | 430.7965 | 241.7143 | 238.6851 | 0.00301 | 246.9332 | 246.8602 | 76.269 | 199.737 | 289.9254 | 114.5349
IAR 120 | 312.4 | 68.3158 | 83.835 | 106.1491 |  | 135.2693 |  |  | 63.2733 | 209.7632 | 260.341 | 430.7614 | 240.1174 | 239.2165 | 0.0008 | 243.9705 | 243.696 | 225.2176 | 201.2512 | 289.8417 | 122.3274
IAR 120 | 312.5 | 68.6122 | 84.0273 | 106.1864 |  | 135.074 |  |  | 63.626 | 209.9385 | 406.088 | 431.196 | 241.6303 | 238.769 | 0.0023 | 245.3826 | 244.732 | 250.7891 | 202.7654 | 292.0179 | 119.1663
IAR 120 | 312.6 | 68.4458 | 84.2169 | 106.0551 |  | 135.5023 |  |  | 63.1385 | 210.0365 | 131.5174 | 431.2468 | 239.8373 | 238.9089 | 0.0003 | 247.93 | 247.0282 | 173.24 | 200.9708 | 285.7685 | 117.4755
IAR 120 | 312.7 | 68.295 | 84.1671 | 106.2529 |  | 135.7857 |  |  | 63.4019 | 210.0045 | 689.7522 | 430.9294 | 241.9104 | 239.0487 | 0.0024 | 248.4284 | 247.5882 | 677.603 | 201.2232 | 287.8051 | 115.3436
IAR 120 | 312.8 | 68.3366 | 84.0931 | 106.0427 |  | 135.2128 |  |  | 63.1254 | 209.6785 | 714.0101 | 430.954 | 242.6108 | 238.8809 | 0.0003 | 246.1856 | 246.1601 | 43.7135 | 203.6628 | 290.0091 | 124.6799
IAR 120 | 312.9 | 68.5134 | 83.9514 | 105.9637 |  | 135.2753 |  |  | 63.3126 | 209.8839 | 718.963 | 431.2505 | 241.3501 | 238.6291 | 0.0015 | 249.453 | 247.3922 | 631.1343 | 201.8401 | 285.2384 | 117.9166
IAR 120 | 313 | 68.3782 | 84.1841 | 106.0888 |  | 135.4885 |  |  | 63.2124 | 209.3639 | 56.9876 | 432.283 | 241.9945 | 239.1606 | 0.0013 | 248.0962 | 249.1283 | 20.6742 | 199.2883 | 283.9272 | 116.1522
IAR 120 | 313.1 | 68.529 | 84.252 | 106.095 |  | 135.5408 |  |  | 63.2363 | 209.8612 | 225.6329 | 431.361 | 241.6583 | 239.5242 | 0.0003 | 248.4008 | 246.1041 | 368.9354 | 200.7465 | 287.1355 | 116.2993
IAR 120 | 313.2 | 68.8097 | 84.1444 | 106.1305 |  | 135.2513 |  |  | 63.0295 | 210.3754 | 104.5364 | 431.6731 | 242.1626 | 238.7131 | 0.0018 | 245.4934 | 245.1801 | 742.214 | 203.0178 | 286.1033 | 119.3868
IAR 120 | 313.3 | 68.165 | 84.1285 | 106.2219 |  | 135.6632 |  |  | 63.4061 | 209.9215 | 158.9586 | 431.1452 | 240.9859 | 239.2445 | 0.00391 | 246.3518 | 246.6921 | 174.1582 | 203.7749 | 290.4276 | 122.2539
IAR 120 | 313.4 | 68.4874 | 84.2684 | 105.9762 |  | 135.611 |  |  | 63.0557 | 209.9649 | 397.6093 | 431.5835 | 241.6022 | 238.8249 | 0.0022 | 244.7735 | 245.4321 | 702.8129 | 202.3448 | 289.7301 | 114.9025
IAR 120 | 313.5 | 68.3366 | 84.163 | 106.2219 |  | 135.247 |  |  | 63.2124 | 210.1438 | 328.5035 | 431.5887 | 242.8629 | 239.2445 | 0.00311 | 247.0163 | 246.2721 | 650.0557 | 199.8211 | 286.1591 | 120.7836
IAR 120 | 313.6 | 68.217 | 84.1497 | 106.1385 |  | 135.9063 |  |  | 63.2255 | 209.4185 | 434.3056 | 431.1556 | 240.6497 | 238.8249 | 0.0009 | 246.0749 | 245.4601 | 620.8945 | 203.4104 | 288.3352 | 120.269
IAR 120 | 313.7 | 68.451 | 84.1972 | 106.0657 |  | 135.5587 |  |  | 63.4061 | 209.8349 | 484.4646 | 431.4976 | 241.5182 | 239.5522 | 0.0012 | 248.6223 | 246.1321 | 705.4842 | 202.1205 | 291.2646 | 122.0334
IAR 120 | 313.8 | 68.3522 | 84.2864 | 106.0968 |  | 135.5887 |  |  | 63.2124 | 209.6239 | 115.6564 | 431.4431 | 240.9299 | 238.7131 | 0.001 | 247.93 | 244.9841 | 440.1126 | 203.7469 | 290.0649 | 126.5177
IAR 120 | 313.9 | 68.5446 | 84.1754 | 106.0968 |  | 135.8661 |  |  | 63.2821 | 209.6842 | 85.2749 | 431.6447 | 240.8178 | 238.6571 | 0.0013 | 246.6563 | 246.7201 | 722.736 | 203.158 | 289.3675 | 125.562
IAR 120 | 314 | 68.6018 | 84.1652 | 106.1988 |  | 135.7334 |  |  | 63.1385 | 209.8199 | 297.6561 | 431.5693 | 240.6217 | 238.797 | 0.0018 | 243.6936 | 245.3481 | 670.4518 | 202.4009 | 293.3291 | 124.0918
IAR 120 | 314.1 | 68.4666 | 84.2022 | 106.0738 |  | 135.4278 |  |  | 63.3149 | 210.2324 | 55.2951 | 431.7463 | 242.7789 | 238.9368 | 0.0012 | 245.4103 | 247.8402 | 742.214 | 202.4289 | 290.9019 | 129.8994
IAR 120 | 314.2 | 68.4302 | 84.0917 | 105.8778 |  | 135.6548 |  |  | 63.0037 | 209.7032 | 168.2253 | 431.2991 | 241.9104 | 238.8809 | 0.0023 | 244.9673 | 243.668 | 683.1681 | 207.1679 | 292.6595 | 124.9739
IAR 120 | 314.3 | 68.2274 | 84.2128 | 106.0589 |  | 135.9682 |  |  | 63.7939 | 209.8673 | 130.7322 | 431.5322 | 240.6217 | 238.6571 | 0.0021 | 246.8225 | 246.6642 | 455.5279 | 205.0929 | 293.1059 | 123.1361
IAR 120 | 314.4 | 68.555 | 84.2193 | 106.2462 |  | 135.2242 |  |  | 62.9888 | 209.8204 | 52.0628 | 431.327 | 241.7143 | 238.741 | 0.0019 | 245.7149 | 243.808 | 704.4268 | 203.9151 | 289.7022 | 124.3123
IAR 120 | 314.5 | 68.8773 | 84.1882 | 106.067 |  | 135.4675 |  |  | 63.3722 | 210.152 | 55.2371 | 431.6197 | 242.2746 | 239.1326 | 0.0016 | 248.0685 | 244.732 | 472.5292 | 206.7753 | 298.1835 | 118.0636
IAR 120 | 314.6 | 68.3574 | 84.2337 | 106.1983 |  | 135.4092 |  |  | 63.222 | 209.8921 | 65.2771 | 431.7704 | 243.3952 | 239.2725 | 0.0011 | 246.9332 | 245.5721 | 682.222 | 205.1489 | 290.6229 | 124.9004
IAR 120 | 314.7 | 68.555 | 84.249 | 106.0067 |  | 135.7329 |  |  | 62.8451 | 210.1293 | 53.6451 | 431.4076 | 243.8995 | 238.9089 | 0.0022 | 248.0962 | 247.7562 | 576.5964 | 203.4384 | 290.7624 | 127.1058
IAR 120 | 314.8 | 68.7837 | 84.094 | 106.0234 |  | 135.5641 |  |  | 62.8385 | 210.1236 | 98.0047 | 431.7039 | 241.7423 | 239.5242 | 0.00401 | 248.2069 | 246.0761 | 15.2482 | 204.4199 | 298.4625 | 125.6355
IAR 120 | 314.9 | 68.555 | 84.1929 | 105.9755 |  | 135.7491 |  |  | 63.2762 | 209.8523 | 266.0195 | 431.5023 | 242.6388 | 239.4963 | 0.00311 | 246.6563 | 246.2161 | 591.01 | 205.1209 | 290.037 | 129.1642
IAR 120 | 315 | 68.7993 | 84.029 | 106.0838 |  | 135.4374 |  |  | 63.1694 | 210.2799 | 69.6598 | 431.916 | 241.3781 | 238.6571 | 0.0016 | 243.832 | 244.8721 | 246.9213 | 207.3922 | 294.2777 | 127.6204
IAR 120 | 315.1 | 68.5186 | 84.1389 | 106.0776 |  | 135.9862 |  |  | 63.3393 | 209.8637 | 275.7951 | 431.7898 | 242.947 | 238.9648 | 0.0021 | 245.6318 | 246.0201 | 91.9068 | 203.3543 | 289.8975 | 121.7393
IAR 120 | 315.2 | 68.5238 | 84.1821 | 106.067 |  | 135.8374 |  |  | 63.359 | 210.054 | 57.5226 | 431.5794 | 242.6948 | 239.2445 | 0.0015 | 244.635 | 244.9281 | 430.2346 | 206.2986 | 295.8121 | 121.3717
IAR 120 | 315.3 | 68.2638 | 84.5413 | 106.0733 |  | 136.1669 |  |  | 62.8213 | 210.0654 | 93.2768 | 431.6249 | 242.5828 | 239.748 | 0.0022 | 245.2442 | 246.1881 | 53.814 | 204.532 | 294.0824 | 125.6355
IAR 120 | 315.4 | 68.6382 | 84.2376 | 106.0316 |  | 136.1729 |  |  | 63.3722 | 209.8055 | 308.6948 | 431.106 | 243.6474 | 238.9928 | 0.0002 | 248.29 | 245.0401 | 615.5521 | 205.7659 | 296.8444 | 120.1955
IAR 120 | 315.5 | 68.5238 | 84.1969 | 105.99 |  | 135.7167 |  |  | 63.0085 | 210.1407 | 116.2114 | 431.4742 | 242.919 | 239.6081 | 0.0022 | 249.7575 | 248.0922 | 40.6805 | 205.2331 | 294.3056 | 119.3133
IAR 120 | 315.6 | 68.1495 | 84.2471 | 106.0546 |  | 135.8716 |  |  | 62.965 | 210.1897 | 55.2238 | 431.6495 | 241.3781 | 239.2165 | 0.002 | 248.29 | 245.9641 | 519.1368 | 204.3077 | 289.3117 | 126.0766
IAR 120 | 315.7 | 68.3366 | 84.2548 | 106.1504 |  | 136.2413 |  |  | 63.2088 | 210.0974 | 130.2172 | 431.5689 | 243.059 | 239.2165 | 0.00291 | 248.9546 | 247.9242 | 99.197 | 206.9155 | 292.1852 | 125.415
IAR 120 | 315.8 | 68.7993 | 84.1315 | 106.0776 |  | 135.8475 |  |  | 63.3393 | 210.1236 | 439.409 | 431.5479 | 241.7143 | 239.3564 | 0.00261 | 249.3145 | 245.9361 | 364.4277 | 205.6537 | 293.9429 | 122.548
IAR 120 | 315.9 | 68.7629 | 84.2562 | 106.0838 |  | 136.0846 |  |  | 63.3631 | 210.1009 | 60.5259 | 431.5128 | 242.6948 | 240.0557 | 0.002 | 245.9364 | 245.4321 | 742.214 | 206.2145 | 294.3893 | 124.9739
IAR 120 | 316 | 68.399 | 84.2317 | 106.09 |  | 136.1831 |  |  | 63.5896 | 210.037 | 54.3453 | 431.2761 | 241.9104 | 238.8529 | 0.0014 | 245.1888 | 245.2361 | 124.7406 | 210.1122 | 299.4111 | 123.7242
IAR 120 | 316.1 | 68.5134 | 84.2049 | 106.1504 |  | 136.2413 |  |  | 63.2893 | 210.1236 | 534.2161 | 431.5285 | 242.2186 | 239.2725 | 0.0014 | 245.7149 | 246.5522 | 616.1086 | 212.2153 | 299.9412 | 126.2972
IAR 120 | 316.2 | 68.3002 | 84.1986 | 106.0316 |  | 136.1267 |  |  | 63.2154 | 209.7564 | 59.4096 | 431.4286 | 243.5073 | 239.3844 | 0.0017 | 245.5211 | 246.4681 | -8.7928 | 208.5419 | 298.7136 | 127.3999
IAR 120 | 316.3 | 68.633 | 84.3639 | 105.8462 |  | 136.1327 |  |  | 62.9913 | 210.0391 | 68.064 | 431.6354 | 241.5182 | 239.2725 | 0.0007 | 248.6223 | 247.3642 | 572.3112 | 206.3827 | 297.0118 | 129.1642
IAR 120 | 316.4 | 68.4458 | 83.7725 | 106.0916 |  | 134.5197 |  |  | 64.1696 | 208.8926 | 432.171 | 433.938 | 240.6217 | 236.6431 | 0.0018 | 250.0344 | 242.912 | 38.6771 | 213.2248 | 306.4974 | 124.7534
IAR 120 | 316.5 | 68.1754 | 83.7589 | 106.0809 |  | 134.4167 |  |  | 63.9521 | 208.6174 | 223.2487 | 433.8887 | 239.8373 | 236.6991 | 0.0021 | 245.078 | 242.4359 | 651.8643 | 209.1869 | 305.6046 | 127.1058
IAR 120 | 316.6 | 68.529 | 83.8012 | 106.0657 |  | 134.9575 |  |  | 64.337 | 208.8644 | 221.2059 | 433.2714 | 241.5182 | 236.5033 | 0.0005 | 251.5297 | 241.7079 | 87.4826 | 206.1023 | 294.6404 | 118.4312
IAR 120 | 316.7 | 68.5914 | 83.8243 | 105.9718 |  | 135.3293 |  |  | 64.0024 | 208.8343 | 320.4039 | 433.7969 | 240.0054 | 236.8949 | 0.00311 | 246.5456 | 243.192 | 634.2508 | 206.7753 | 296.677 | 118.7252
IAR 120 | 316.8 | 68.1858 | 84.0034 | 106.1192 |  | 135.7953 |  |  | 64.1547 | 209.0098 | 88.7609 | 434.0419 | 241.07 | 237.9578 | 0.0004 | 253.6617 | 246.2161 | 230.8662 | 204.4479 | 295.5331 | 113.2117
IAR 120 | 316.9 | 68.2586 | 84.1663 | 106.0421 |  | 135.7671 |  |  | 63.907 | 209.0118 | 52.9177 | 433.9367 | 240.9299 | 237.1186 | 0.0021 | 247.2101 | 244.5641 | 107.6559 | 209.243 | 297.9882 | 119.975
IAR 120 | 317 | 67.8583 | 83.8508 | 106.2065 |  | 135.9257 |  |  | 64.0226 | 208.8086 | 56.9601 | 433.672 | 239.9213 | 236.5872 | 0.0014 | 248.7884 | 244.088 | 207.0755 | 204.0553 | 295.0588 | 118.2106
IAR 120 | 317.1 | 68.1702 | 83.8415 | 106.2377 |  | 136.0945 |  |  | 63.8989 | 208.9614 | 174.9573 | 433.9401 | 239.1929 | 237.0907 | 0.0021 | 247.1547 | 242.0159 | 34.1416 | 207.224 | 296.6212 | 117.4755
IAR 120 | 317.2 | 68.2898 | 83.7804 | 106.0773 |  | 136.1246 |  |  | 64.0514 | 208.9202 | 52.9042 | 433.6037 | 238.6046 | 236.6991 | 0.0019 | 247.404 | 242.4079 | 544.5414 | 207.3362 | 297.2629 | 117.4755
IAR 120 | 317.3 | 67.9103 | 83.9383 | 105.9524 |  | 136.0041 |  |  | 64.1014 | 209.0069 | 61.2455 | 433.4985 | 242.8349 | 237.2585 | 0.002 | 251.945 | 243.22 | -14.0517 | 208.9625 | 296.7886 | 122.4744
IAR 120 | 317.4 | 69.5168 | 84.1499 | 105.994 |  | 136.0443 |  |  | 63.8908 | 208.9978 | 51.1801 | 433.6545 | 239.6692 | 237.734 | 0.0005 | 241.4784 | 242.996 | 455.7227 | 206.9436 | 297.9882 | 124.3123
IAR 120 | 317.5 | 68.5082 | 83.9336 | 106.1398 |  | 135.9539 |  |  | 64.1304 | 209.032 | 147.3853 | 433.8578 | 239.221 | 237.2305 | 0.0019 | 250.3113 | 244.06 | 164.0577 | 207.5605 | 297.9324 | 121.0777
IAR 120 | 317.6 | 69.0489 | 83.7867 | 106.1586 |  | 136.2492 |  |  | 63.9435 | 209.0867 | 298.7041 | 433.5914 | 241.9665 | 237.5662 | 0.0016 | 244.0812 | 242.4639 | 279.8665 | 205.7939 | 296.398 | 113.6528
IAR 120 | 317.7 | 67.7699 | 84.0511 | 106.0857 |  | 135.7167 |  |  | 64.1172 | 209.2807 | 49.0236 | 433.8525 | 238.9408 | 237.79 | 0.0008 | 235.4698 | 241.9319 | 735.8419 | 208.7102 | 297.1513 | 120.5631
IAR 120 | 317.8 | 68.5966 | 83.3722 | 106.3234 |  | 134.0493 |  |  | 67.9685 | 209.1166 | 41.8513 | 432.4802 | 240.2575 | 238.0417 | 0.0017 | 239.0695 | 244.424 | 742.214 | 230.2177 | 330.7974 | 124.6064
IAR 120 | 317.9 | 68.451 | 83.7485 | 106.2755 |  | 133.4935 |  |  | 63.8974 | 208.9169 | 43.3016 | 432.198 | 240.8458 | 237.79 | 0.0015 | 240.3155 | 243.724 | 719.5918 | 220.2631 | 320.8654 | 118.0636
IAR 120 | 318 | 68.6797 | 83.7717 | 106.2878 |  | 134.1076 |  |  | 63.0163 | 209.1508 | 45.2267 | 432.7325 | 240.3416 | 237.6501 | 0.0021 | 237.3527 | 243.808 | 732.1411 | 222.5625 | 318.6335 | 118.3577
IAR 120 | 318.1 | 68.6486 | 83.8051 | 106.1088 |  | 133.8418 |  |  | 63.7999 | 209.5259 | 45.4466 | 432.7027 | 243.2271 | 238.5732 | 0.0001 | 240.6754 | 246.1321 | 712.1345 | 221.4969 | 316.8758 | 119.975
IAR 120 | 318.2 | 68.6018 | 83.807 | 106.3251 |  | 134.1436 |  |  | 63.451 | 209.5271 | 45.4733 | 432.3204 | 242.7509 | 238.5172 | 0.0015 | 252.2496 | 244.34 | 363.8433 | 225.1423 | 323.7948 | 119.8279
IAR 120 | 318.3 | 68.6018 | 83.7969 | 106.0502 |  | 134.1093 |  |  | 63.4525 | 209.1817 | 45.4867 | 432.9356 | 241.8544 | 237.9298 | 0.00371 | 242.6137 | 243.92 | 688.8723 | 223.1794 | 318.9404 | 118.9458
IAR 120 | 318.4 | 68.5394 | 83.9003 | 106.1767 |  | 134.3705 |  |  | 63.5416 | 209.1721 | 45.3134 | 432.3971 | 241.126 | 238.3214 | 0 | 252.9418 | 243.304 | 466.9085 | 220.852 | 317.0153 | 125.268
IAR 120 | 318.5 | 68.6174 | 84.0473 | 106.339 |  | 134.9901 |  |  | 62.9608 | 209.5362 | 46.6736 | 432.8563 | 242.7789 | 238.2655 | 0.0013 | 241.5061 | 244.256 | 690.8201 | 220.8239 | 317.5733 | 127.0323
IAR 120 | 318.6 | 68.6694 | 84.123 | 106.1426 |  | 134.9392 |  |  | 63.6445 | 209.5213 | 46.7199 | 432.6506 | 240.3696 | 238.1536 | 0.0021 | 248.9822 | 245.4041 | 366.1528 | 219.9266 | 317.4896 | 121.7393
IAR 120 | 318.7 | 68.7473 | 84.1632 | 106.1372 |  | 135.1652 |  |  | 63.308 | 209.6633 | 46.817 | 432.8476 | 240.4817 | 238.769 | 0.0013 | 252.6372 | 244.004 | 13.8013 | 217.5431 | 312.7189 | 121.0042
IAR 120 | 318.8 | 68.5966 | 84.2033 | 106.2222 |  | 134.6459 |  |  | 62.0692 | 209.2853 | 46.342 | 432.4355 | 240.1735 | 237.4823 | 0.0013 | 248.9269 | 242.94 | 570.5304 | 215.6924 | 311.2681 | 122.1069
IAR 120 | 318.9 | 68.6434 | 83.8116 | 106.1516 |  | 134.4851 |  |  | 62.7104 | 209.3196 | 46.7295 | 432.2147 | 240.7058 | 237.9019 | 0.0022 | 254.8801 | 242.772 | -16.5838 | 218.0759 | 316.1784 | 123.0626
IAR 120 | 319 | 68.6538 | 84.1839 | 106.5659 |  | 134.2376 |  |  | 61.019 | 209.0283 | 46.9177 | 432.4427 | 240.0894 | 237.0347 | 0.0022 | 246.2133 | 242.576 | 602.4184 | 222.3943 | 316.1504 | 122.4009
IAR 120 | 319.1 | 68.6486 | 84.2048 | 106.2438 |  | 134.2039 |  |  | 60.983 | 208.9538 | 46.4683 | 431.9296 | 240.2855 | 237.2026 | -0.0002 | 253.9386 | 244.256 | 97.7779 | 216.1411 | 312.8305 | 124.6799
IAR 120 | 319.2 | 68.5446 | 83.435 | 106.3376 |  | 133.9241 |  |  | 66.2753 | 208.423 | 46.2601 | 430.92 | 241.6863 | 237.1466 | 0.0011 | 246.7671 | 244.284 | 133.6447 | 225.8994 | 327.589 | 126.5912
IAR 120 | 319.3 | 68.581 | 83.8748 | 105.8904 |  | 133.7696 |  |  | 63.8989 | 208.9181 | 47.684 | 433.0432 | 238.8568 | 236.727 | 0.0018 | 232.4794 | 242.7159 | 742.214 | 224.0767 | 319.4425 | 118.4312
IAR 120 | 319.4 | 68.4718 | 84.1231 | 106.114 |  | 133.7542 |  |  | 63.6262 | 209.2887 | 48.5917 | 433.2716 | 239.8373 | 237.4263 | 0.00281 | 245.0227 | 242.0159 | 107.2941 | 221.4409 | 317.4338 | 123.5772
IAR 120 | 319.5 | 68.7941 | 84.1217 | 106.0256 |  | 133.9003 |  |  | 63.1532 | 209.2259 | 49.3182 | 432.915 | 239.9213 | 236.9228 | 0.0024 | 236.6328 | 243.052 | 643.0437 | 223.5439 | 322.1766 | 123.5036
IAR 120 | 319.6 | 68.5394 | 84.0768 | 106.2493 |  | 133.9776 |  |  | 63.4748 | 209.201 | 51.0945 | 432.9824 | 240.9859 | 236.9228 | -0.0003 | 240.2878 | 241.6799 | 694.4096 | 221.4689 | 316.7363 | 117.549
IAR 120 | 319.7 | 68.5654 | 83.8345 | 106.2213 |  | 133.6263 |  |  | 62.9454 | 209.1761 | 49.5791 | 432.3138 | 241.5182 | 237.2865 | 0.0007 | 237.0204 | 239.8878 | 645.8262 | 220.6557 | 313.3048 | 119.9014
IAR 120 | 319.8 | 68.6434 | 83.8767 | 105.9168 |  | 133.7025 |  |  | 64.8981 | 209.4378 | 49.7147 | 432.5817 | 240.6497 | 238.2096 | 0.0019 | 239.8171 | 245.3201 | 666.5284 | 221.4689 | 316.9316 | 124.5328
IAR 120 | 319.9 | 68.6278 | 84.194 | 105.9492 |  | 133.6875 |  |  | 63.4434 | 209.4772 | 49.8519 | 432.8105 | 240.8739 | 237.4263 | 0.0013 | 250.256 | 244.088 | 438.1649 | 219.8425 | 317.5454 | 122.1804
IAR 120 | 320 | 68.607 | 84.1998 | 106.1115 |  | 134.0759 |  |  | 63.6652 | 209.2791 | 49.8205 | 433.0277 | 240.5937 | 237.4543 | 0.00381 | 237.7681 | 244.424 | 718.8961 | 220.7959 | 318.4382 | 120.1955
IAR 120 | 320.1 | 68.6746 | 84.1957 | 106.1733 |  | 133.7653 |  |  | 63.6912 | 209.3017 | 49.8867 | 432.9185 | 240.6217 | 237.9019 | 0.0012 | 248.2346 | 243.556 | 609.2078 | 218.5246 | 313.8348 | 112.3295
IAR 120 | 320.2 | 68.5498 | 83.9156 | 105.8921 |  | 134.4658 |  |  | 63.6672 | 209.2809 | 49.7395 | 433.2462 | 240.9019 | 237.6781 | 0.00281 | 235.3868 | 242.576 | 742.214 | 220.2351 | 317.7686 | 119.8279
IAR 120 | 320.3 | 68.659 | 83.8598 | 106.0854 |  | 134.0507 |  |  | 63.2058 | 209.3148 | 49.8951 | 432.9251 | 241.098 | 237.4263 | 0.0011 | 247.0163 | 241.6239 | 608.9574 | 217.8796 | 316.4294 | 123.5772
IAR 120 | 320.4 | 68.607 | 84.1937 | 106.0437 |  | 134.0104 |  |  | 63.4387 | 209.343 | 50.2092 | 432.8094 | 241.3221 | 237.5382 | 0.0019 | 252.9418 | 244.2 | 199.3123 | 214.01 | 308.0876 | 120.7101
IAR 120 | 320.5 | 68.6642 | 84.1455 | 106.0809 |  | 133.6295 |  |  | 63.3582 | 209.49 | 50.6587 | 433.0423 | 239.8093 | 237.6501 | 0.0005 | 243.9982 | 243.724 | 698.4721 | 221.1604 | 322.4556 | 119.9014
IAR 120 | 320.6 | 68.6954 | 84.1432 | 106.0871 |  | 134.006 |  |  | 63.2276 | 209.4203 | 49.9994 | 433.0072 | 241.098 | 237.6781 | 0.0017 | 253.3572 | 246.1321 | 210.1642 | 217.3468 | 313.3885 | 123.7977
IAR 120 | 320.7 | 68.6538 | 84.1798 | 106.0409 |  | 133.5909 |  |  | 63.4736 | 209.3299 | 50.2575 | 432.8071 | 241.6022 | 237.8739 | 0.0022 | 236.7712 | 245.1521 | 728.6907 | 222.3943 | 316.4015 | 122.9155
IAR 120 | 320.8 | 68.6018 | 83.953 | 106.0116 |  | 134.0257 |  |  | 63.3996 | 209.2658 | 50.2262 | 432.984 | 241.8544 | 237.762 | 0.0016 | 253.6064 | 245.1521 | 280.3117 | 223.0953 | 319.1356 | 120.3425
IAR 120 | 320.9 | 68.8305 | 84.1867 | 105.9407 |  | 134.1424 |  |  | 63.2995 | 208.919 | 50.4576 | 434.6977 | 239.361 | 237.4823 | 0.0017 | 248.3454 | 243.836 | 67.8936 | 217.8236 | 315.1461 | 114.7555
IAR 120 | 321 | 68.633 | 84.2124 | 106.2175 |  | 134.1784 |  |  | 63.3649 | 209.7559 | 51.0094 | 432.3107 | 242.3026 | 238.9368 | 0.0018 | 253.3572 | 246.8602 | 292.4436 | 220.0668 | 316.9316 | 116.8874
IAR 120 | 321.1 | 68.6486 | 84.2265 | 106.1111 |  | 133.8903 |  |  | 63.204 | 209.7899 | 51.0493 | 432.0599 | 241.8264 | 239.1046 | 0.0005 | 248.2346 | 244.5921 | 34.2807 | 219.5621 | 315.5646 | 121.4453
IAR 120 | 321.2 | 68.7161 | 84.2434 | 105.8778 |  | 133.7574 |  |  | 63.08 | 209.8126 | 50.8001 | 432.8714 | 241.8824 | 238.8809 | 0.0021 | 242.7798 | 245.4601 | 507.8119 | 220.7679 | 319.1635 | 121.4453
IAR 120 | 321.3 | 68.659 | 84.146 | 106.113 |  | 133.8922 |  |  | 63.0693 | 209.8467 | 50.949 | 432.0615 | 240.2855 | 238.5732 | 0.0007 | 250.5051 | 245.1801 | 0.83476 | 221.1885 | 317.6012 | 122.695
IAR 120 | 321.4 | 68.6954 | 84.1867 | 106.09 |  | 134.1015 |  |  | 62.9018 | 209.875 | 50.8733 | 432.4453 | 241.8824 | 239.1606 | 0.00251 | 238.4326 | 246.1041 | 545.7658 | 222.3101 | 319.1077 | 126.5177
IAR 120 | 321.5 | 68.7161 | 84.2403 | 106.3065 |  | 134.6348 |  |  | 62.8952 | 209.956 | 50.7975 | 433.1516 | 242.3306 | 238.6291 | 0.002 | 238.9033 | 244.424 | 721.1778 | 219.1415 | 315.2856 | 124.5328
IAR 120 | 321.6 | 68.6797 | 84.2423 | 106.1149 |  | 134.496 |  |  | 63.0956 | 209.7827 | 50.9511 | 432.1438 | 242.4987 | 238.8529 | 0.0014 | 243.1121 | 246.0201 | 366.9319 | 222.5905 | 317.6012 | 123.1361
IAR 120 | 321.7 | 68.659 | 84.1409 | 106.1839 |  | 134.6551 |  |  | 62.8558 | 210.0086 | 50.5128 | 433.0484 | 242.5828 | 238.741 | 0.0014 | 236.0513 | 246.5802 | 727.8281 | 221.4689 | 314.4486 | 117.6225
IAR 120 | 321.8 | 68.8513 | 84.1401 | 105.8467 |  | 134.1904 |  |  | 63.4781 | 209.7672 | 51.432 | 432.5227 | 239.8933 | 238.797 | 0.00321 | 244.5519 | 245.0961 | 279.3657 | 221.7774 | 318.3824 | 123.3566
IAR 120 | 321.9 | 68.7369 | 84.2054 | 106.1429 |  | 134.523 |  |  | 63.0753 | 209.8519 | 51.3391 | 432.6107 | 243.059 | 239.0487 | 0.00281 | 238.9587 | 244.8441 | 719.1187 | 222.0297 | 327.5053 | 124.9004
IAR 120 | 322 | 68.7785 | 84.1972 | 105.8724 |  | 134.4004 |  |  | 63.2799 | 209.8122 | 50.7942 | 432.6653 | 242.0785 | 239.1886 | 0.00351 | 245.2996 | 243.64 | 705.3172 | 219.5621 | 312.4678 | 123.2096
IAR 120 | 322.1 | 68.6018 | 84.1838 | 106.0561 |  | 134.3002 |  |  | 63.1078 | 209.88 | 51.2975 | 432.6586 | 240.9019 | 238.5452 | 0.0008 | 238.5987 | 245.2081 | 692.267 | 219.0293 | 314.4207 | 116.0787
IAR 120 | 322.2 | 68.8773 | 84.1865 | 106.1333 |  | 134.2359 |  |  | 63.1383 | 209.7331 | 51.4311 | 432.7639 | 243.0871 | 239.0767 | 0.00341 | 243.4444 | 244.6761 | 696.7748 | 217.5431 | 315.5367 | 119.5339
IAR 120 | 322.3 | 68.6278 | 84.228 | 106.1147 |  | 134.6346 |  |  | 63.282 | 209.6841 | 51.0531 | 432.6273 | 242.3026 | 239.2165 | 0.001 | 256.2369 | 246.5522 | 393.8112 | 218.3283 | 309.4826 | 117.3285
IAR 120 | 322.4 | 68.7318 | 84.2246 | 106.5085 |  | 134.4135 |  |  | 63.2428 | 209.6935 | 50.6039 | 432.6363 | 241.9104 | 238.4613 | 0.00351 | 238.8202 | 244.9841 | 689.2619 | 221.9456 | 319.6657 | 120.3425
IAR 120 | 322.5 | 68.6278 | 84.1939 | 106.2799 |  | 134.5165 |  |  | 63.0034 | 209.833 | 50.9737 | 432.6454 | 242.0505 | 239.2165 | 0.00511 | 252.2496 | 244.9841 | 550.9135 | 221.1885 | 316.5689 | 124.0918
IAR 120 | 322.6 | 68.7161 | 84.2301 | 106.2907 |  | 134.6658 |  |  | 63.7282 | 209.8104 | 50.5757 | 432.856 | 241.6583 | 239.4963 | 0.0011 | 240.8139 | 245.3481 | 695.6339 | 221.7493 | 320.2516 | 123.2096
IAR 120 | 322.7 | 68.7109 | 84.1539 | 106.1408 |  | 134.8912 |  |  | 63.2713 | 209.9781 | 51.0298 | 432.9314 | 242.7229 | 238.4053 | 0.0023 | 247.6532 | 245.8801 | 493.0087 | 223.4037 | 322.1766 | 127.1793
IAR 120 | 322.8 | 68.8305 | 84.0939 | 106.1424 |  | 134.4299 |  |  | 63.3409 | 209.7784 | 50.9804 | 432.6506 | 242.3306 | 239.1326 | 0.00291 | 254.8801 | 243.976 | 85.0896 | 222.8149 | 319.0519 | 124.7534
IAR 120 | 322.9 | 68.6174 | 84.1831 | 106.059 |  | 134.5344 |  |  | 63.0099 | 209.8386 | 50.8912 | 432.6207 | 241.5182 | 238.7131 | 0.0009 | 248.29 | 242.94 | 646.8001 | 219.5341 | 321.8697 | 121.3717
IAR 120 | 323 | 68.7889 | 84.3172 | 106.175 |  | 134.4614 |  |  | 63.0055 | 209.7048 | 50.5545 | 433.0005 | 243.7594 | 239.4403 | 0.001 | 256.0153 | 245.3761 | 100.0596 | 219.7023 | 318.8845 | 121.6658
IAR 120 | 323.1 | 68.7681 | 84.1923 | 106.1102 |  | 134.4451 |  |  | 63.0752 | 209.8518 | 50.7924 | 432.9863 | 240.5097 | 238.5452 | 0.0011 | 244.4412 | 243.724 | 683.0568 | 219.0013 | 312.7747 | 129.2377
IAR 120 | 323.2 | 68.685 | 84.4357 | 106.1615 |  | 134.7261 |  |  | 63.2363 | 209.7312 | 50.7961 | 432.7474 | 242.975 | 239.804 | 0.0023 | 254.1601 | 245.6281 | 310.3352 | 221.7213 | 322.8462 | 123.0626
IAR 120 | 323.3 | 68.6797 | 84.1971 | 106.0844 |  | 134.8829 |  |  | 62.925 | 209.8519 | 50.5088 | 432.5615 | 243.0871 | 238.9368 | 0.0009 | 249.7022 | 247.8402 | 147.5573 | 220.9642 | 320.2516 | 123.1361
IAR 120 | 323.4 | 68.6642 | 84.1754 | 106.1341 |  | 134.6071 |  |  | 63.4781 | 209.5072 | 50.3572 | 432.7646 | 240.8458 | 239.1886 | 0.0012 | 253.4125 | 245.4601 | 367.7111 | 221.8054 | 317.1548 | 123.6507
IAR 120 | 323.5 | 68.8305 | 84.1906 | 106.159 |  | 134.8162 |  |  | 63.2475 | 209.9575 | 50.2301 | 432.9065 | 241.7984 | 239.4403 | 0.0011 | 249.536 | 246.6361 | 135.2585 | 224.3011 | 319.7773 | 126.5177
IAR 120 | 323.6 | 68.6746 | 84.2163 | 106.159 |  | 135.0013 |  |  | 63.2606 | 209.7089 | 50.5886 | 432.7855 | 242.3026 | 239.4403 | 0.0019 | 241.4784 | 245.0961 | 626.2649 | 218.7209 | 319.303 | 124.9739
IAR 120 | 323.7 | 68.6486 | 84.339 | 106.0153 |  | 134.8162 |  |  | 63.0234 | 209.7636 | 50.3325 | 432.6243 | 241.6583 | 239.1326 | 0.0004 | 252.6926 | 246.2161 | 21.2585 | 221.3848 | 316.3179 | 124.3123
IAR 120 | 323.8 | 68.6694 | 84.1196 | 106.0819 |  | 134.6954 |  |  | 62.8099 | 210.0122 | 50.2501 | 432.7206 | 240.2295 | 238.3214 | 0.00331 | 238.6264 | 243.836 | 600.4706 | 221.9176 | 318.0476 | 118.4312
IAR 120 | 323.9 | 68.6278 | 84.1971 | 106.1714 |  | 134.8745 |  |  | 63.0168 | 209.6279 | 49.7309 | 432.5945 | 241.4061 | 238.6012 | 0.0011 | 252.6372 | 246.5802 | 20.1733 | 218.16 | 315.2019 | 125.268
IAR 120 | 324 | 68.6902 | 84.2592 | 106.0277 |  | 134.6431 |  |  | 63.2302 | 209.7693 | 50.4483 | 432.5138 | 243.6193 | 239.3284 | -0.001 | 244.4689 | 246.6642 | 307.8866 | 223.0392 | 320.6422 | 121.3717
IAR 120 | 324.1 | 68.6902 | 84.2208 | 106.034 |  | 134.6954 |  |  | 63.043 | 209.694 | 50.3525 | 432.5191 | 241.9384 | 238.769 | 0.0024 | 237.6296 | 245.3761 | 715.5014 | 220.4033 | 316.7921 | 120.3425
IAR 120 | 324.2 | 68.7473 | 84.2001 | 106.0464 |  | 135.0776 |  |  | 63.5568 | 209.7053 | 50.2634 | 432.3683 | 241.2381 | 238.6851 | 0.0011 | 243.6382 | 248.2882 | 343.5308 | 224.5254 | 325.5245 | 119.9014
IAR 120 | 324.3 | 68.5914 | 84.2138 | 106.1255 |  | 134.8764 |  |  | 63.2392 | 209.8637 | 49.733 | 432.6767 | 241.8824 | 239.0487 | 0.0016 | 236.9374 | 245.2921 | 729.4698 | 221.7213 | 316.9595 | 123.1361
IAR 120 | 324.4 | 68.7109 | 84.1609 | 106.0484 |  | 134.8481 |  |  | 63.0455 | 209.6961 | 49.8555 | 432.4506 | 242.0225 | 239.0487 | 0.0021 | 245.1888 | 244.9281 | 642.988 | 224.245 | 322.7346 | 120.6366
IAR 120 | 324.5 | 68.9761 | 84.1798 | 106.0192 |  | 134.7274 |  |  | 63.0718 | 210.0221 | 50.0805 | 432.6679 | 242.975 | 239.2165 | 0 | 238.931 | 247.2242 | 715.891 | 222.0017 | 317.6849 | 113.6528
IAR 120 | 324.6 | 68.633 | 84.2526 | 106.1628 |  | 134.6348 |  |  | 63.1284 | 209.8111 | 50.0293 | 432.5066 | 243.1711 | 239.4683 | 0.00261 | 244.0812 | 245.1241 | 701.4495 | 224.3571 | 323.5158 | 121.4453
IAR 120 | 324.7 | 68.7369 | 84.233 | 105.9378 |  | 135.019 |  |  | 62.7737 | 209.721 | 49.8398 | 432.4382 | 242.4987 | 239.3284 | 0.00271 | 238.7926 | 245.1521 | 715.8075 | 223.9085 | 321.3397 | 117.1814
IAR 120 | 324.8 | 68.7577 | 84.1426 | 106.0878 |  | 134.8399 |  |  | 63.5643 | 210.145 | 49.8977 | 432.8465 | 240.8178 | 239.1886 | 0.0018 | 239.5956 | 244.312 | 742.1027 | 221.9456 | 319.5262 | 120.0485
IAR 120 | 324.9 | 68.7733 | 84.1704 | 105.9274 |  | 134.9164 |  |  | 62.9701 | 209.7175 | 49.3671 | 432.3891 | 242.1345 | 239.2165 | 0.001 | 251.0312 | 246.3001 | 602.3906 | 224.0767 | 322.3998 | 117.2549
IAR 120 | 325 | 68.9605 | 84.2309 | 106.2085 |  | 134.9103 |  |  | 63.2402 | 210.0378 | 49.8219 | 432.5451 | 241.7984 | 239.5802 | 0.0005 | 242.946 | 246.9442 | 710.1032 | 223.5159 | 326.0546 | 118.8722
IAR 120 | 325.1 | 68.8201 | 84.2556 | 106.1023 |  | 134.6689 |  |  | 62.8962 | 210.0869 | 49.2467 | 432.7782 | 243.3392 | 239.4124 | 0.0013 | 250.782 | 244.9281 | 553.9743 | 220.4033 | 316.4852 | 118.7252
IAR 120 | 325.2 | 68.7057 | 84.2093 | 106.1023 |  | 134.9928 |  |  | 63.1902 | 209.9512 | 49.1441 | 432.7782 | 242.1626 | 239.1606 | 0.0017 | 253.4125 | 246.2441 | 45.5777 | 223.4037 | 321.9813 | 119.8279
IAR 120 | 325.3 | 68.7057 | 84.1607 | 106.0315 |  | 134.8782 |  |  | 62.9292 | 209.8121 | 48.7603 | 432.5171 | 242.7509 | 239.2445 | 0.0015 | 251.1697 | 247.8682 | 586.5022 | 220.4875 | 313.0537 | 124.7534
IAR 120 | 325.4 | 68.6226 | 84.222 | 105.9107 |  | 135.4091 |  |  | 63.1032 | 209.616 | 48.6821 | 432.4557 | 240.8458 | 239.8599 | 0.002 | 257.289 | 246.4401 | 13.1613 | 223.8244 | 324.3249 | 114.976
IAR 120 | 325.5 | 68.9189 | 84.2263 | 105.9899 |  | 135.0693 |  |  | 63.1493 | 210.0458 | 49.075 | 432.5626 | 243.3112 | 239.4124 | 0.0009 | 250.7267 | 245.3481 | 527.874 | 222.3101 | 320.9491 | 122.695
IAR 120 | 325.6 | 68.7733 | 84.2537 | 106.2835 |  | 134.7514 |  |  | 63.1427 | 209.9535 | 49.0817 | 432.5276 | 242.975 | 239.2725 | 0.00251 | 254.2986 | 244.9281 | 109.1028 | 225.9274 | 324.6596 | 125.3415
IAR 120 | 325.7 | 68.7889 | 84.1601 | 106.0982 |  | 134.8963 |  |  | 63.1427 | 209.9968 | 48.5237 | 432.7747 | 241.8544 | 238.2096 | 0.00361 | 249.2591 | 245.8521 | 48.4994 | 226.4602 | 327.6727 | 120.4896
IAR 120 | 325.8 | 68.7629 | 84.2548 | 106.1273 |  | 135.017 |  |  | 63.1796 | 209.8554 | 48.8116 | 432.5977 | 241.9665 | 239.2445 | 0.002 | 254.9355 | 245.0681 | 304.8536 | 223.1233 | 322.8462 | 115.8582
IAR 120 | 325.9 | 68.8305 | 84.0852 | 106.0378 |  | 134.6991 |  |  | 62.8791 | 209.8988 | 48.5616 | 432.6433 | 240.7338 | 238.8249 | 0.0006 | 250.256 | 245.9361 | 76.2968 | 224.4132 | 328.5934 | 126.0766
IAR 120 | 326 | 68.7369 | 84.2352 | 106.1336 |  | 134.7917 |  |  | 63.2929 | 209.7802 | 48.613 | 432.5626 | 241.8824 | 238.6012 | 0.00281 | 252.6095 | 246.1041 | 560.7915 | 224.5534 | 327.3658 | 118.7252
IAR 120 | 326.1 | 68.7421 | 84.3288 | 106.0794 |  | 134.8782 |  |  | 63.2297 | 209.9854 | 48.6063 | 433.0008 | 242.5828 | 239.3564 | -0.0024 | 252.5819 | 245.4881 | 37.6476 | 226.7126 | 325.2176 | 119.9014
IAR 120 | 326.2 | 68.7266 | 84.1992 | 105.8753 |  | 135.0974 |  |  | 63.1664 | 209.6274 | 48.5415 | 432.1437 | 239.9213 | 238.4613 | 0.0018 | 243.0013 | 246.8042 | 560.3463 | 228.367 | 326.1941 | 122.4009
IAR 120 | 326.3 | 68.6278 | 84.1848 | 105.917 |  | 135.0451 |  |  | 62.9964 | 209.7836 | 47.7641 | 432.34 | 243.7594 | 238.2375 | 0.0002 | 254.4924 | 245.9921 | 53.5914 | 224.918 | 325.5245 | 121.5923
IAR 120 | 326.4 | 68.6122 | 84.2329 | 106.0232 |  | 135.0089 |  |  | 62.8831 | 209.6422 | 48.3405 | 432.1472 | 241.3781 | 238.9648 | 0.0022 | 243.4444 | 244.732 | 394.6182 | 223.6281 | 322.7904 | 119.8279
IAR 120 | 326.5 | 68.7681 | 84.3179 | 106.4063 |  | 134.4999 |  |  | 62.8132 | 210.0584 | 48.3405 | 432.8728 | 241.4902 | 239.2165 | 0.0013 | 237.325 | 243.78 | 742.214 | 227.2454 | 327.7285 | 121.0777
IAR 120 | 326.6 | 68.7057 | 84.3281 | 106.2502 |  | 133.8859 |  |  | 62.9372 | 209.949 | 48.4298 | 433.1042 | 241.5182 | 238.6851 | 0.00301 | 247.4316 | 246.5522 | 262.9209 | 229.6569 | 332.6666 | 129.0172
IAR 120 | 326.7 | 68.8253 | 84.3526 | 106.2502 |  | 133.7006 |  |  | 62.8436 | 210.3012 | 48.4298 | 433.0639 | 242.3026 | 238.7131 | 0.00301 | 237.9896 | 244.312 | 722.6526 | 227.2173 | 329.7652 | 126.7383
IAR 120 | 326.8 | 68.9553 | 84.1896 | 106.1482 |  | 133.6483 |  |  | 63.094 | 210.2146 | 47.7037 | 433.3811 | 240.9859 | 238.3774 | 0.0012 | 247.8193 | 245.3201 | 96.971 | 232.6854 | 336.0424 | 127.6204
IAR 120 | 326.9 | 68.7473 | 84.1904 | 106.1711 |  | 133.5315 |  |  | 63.4379 | 210.2955 | 48.345 | 433.4004 | 241.3501 | 238.2375 | 0.0013 | 235.9129 | 244.256 | 705.2059 | 229.5167 | 331.2996 | 117.8431
IAR 120 | 327 | 68.7733 | 84.1968 | 106.2377 |  | 133.7349 |  |  | 63.2745 | 210.1109 | 48.4678 | 433.4564 | 241.154 | 238.4053 | 0.0018 | 245.6318 | 243.556 | 642.7376 | 229.8812 | 331.7739 | 124.2388
IAR 120 | 327.1 | 68.6746 | 84.2199 | 106.1461 |  | 133.6463 |  |  | 63.8488 | 210.2614 | 47.8557 | 433.7824 | 243.7034 | 238.6851 | 0.0005 | 239.7063 | 245.6561 | 674.1804 | 230.3299 | 331.746 | 120.0485
IAR 120 | 327.2 | 68.8357 | 84.2602 | 106.2003 |  | 133.8376 |  |  | 63.7619 | 210.3594 | 47.7596 | 433.828 | 241.21 | 239.1606 | 0.0014 | 241.3677 | 247.0842 | 717.1988 | 231.1992 | 335.4007 | 124.9739
IAR 120 | 327.3 | 68.7421 | 84.2365 | 106.3856 |  | 133.6463 |  |  | 63.3984 | 210.4347 | 47.9071 | 433.7824 | 242.975 | 238.9368 | -0.0016 | 252.5542 | 245.5161 | 518.8029 | 231.4235 | 333.4199 | 128.8702
IAR 120 | 327.4 | 68.8357 | 84.4077 | 106.2045 |  | 133.6564 |  |  | 63.3853 | 210.5532 | 48.0726 | 434.0331 | 241.9104 | 239.0767 | 0.0009 | 238.2665 | 245.0401 | 742.214 | 230.8627 | 334.5359 | 128.9437
IAR 120 | 327.5 | 68.7681 | 84.2262 | 106.2524 |  | 133.7028 |  |  | 63.5223 | 210.4552 | 48.2267 | 433.7913 | 241.7423 | 238.797 | 0.00371 | 249.2038 | 244.284 | 577.3755 | 230.7786 | 334.5359 | 129.3113
IAR 120 | 327.6 | 68.8669 | 84.1326 | 106.0838 |  | 133.6787 |  |  | 64.0464 | 210.3892 | 47.8916 | 433.8912 | 241.2941 | 238.9648 | 0.0012 | 237.9619 | 242.66 | 742.214 | 230.0495 | 329.4304 | 124.9004
IAR 120 | 327.7 | 68.8305 | 84.2464 | 106.1441 |  | 133.7834 |  |  | 63.8964 | 210.3892 | 47.7508 | 434.0629 | 239.305 | 239.3005 | 0.0021 | 246.5456 | 246.4681 | 699.8078 | 229.4606 | 330.8811 | 123.2096
IAR 120 | 327.8 | 68.9345 | 84.2155 | 106.2754 |  | 133.5397 |  |  | 63.7135 | 210.3608 | 47.8916 | 433.8106 | 242.8349 | 239.1606 | -0.0005 | 256.7906 | 245.9361 | 133.1438 | 227.694 | 329.7652 | 122.695
IAR 120 | 327.9 | 68.7837 | 84.2094 | 106.2399 |  | 133.4591 |  |  | 63.6462 | 210.1726 | 47.4937 | 433.9823 | 244.6279 | 239.6641 | 0.0013 | 249.3976 | 244.116 | 621.3398 | 228.2268 | 333.3641 | 123.3566
IAR 120 | 328 | 68.8097 | 84.2548 | 106.1566 |  | 133.7954 |  |  | 63.5962 | 210.3892 | 47.9698 | 433.9525 | 243.1991 | 239.4124 | -0.0001 | 255.1847 | 246.8322 | 81.6671 | 231.732 | 333.5036 | 126.8853
IAR 120 | 328.1 | 68.7006 | 84.0979 | 106.192 |  | 133.3664 |  |  | 63.5461 | 210.3459 | 47.3394 | 433.7002 | 242.2466 | 239.1046 | 0.0021 | 248.2069 | 244.9001 | 221.9899 | 231.4515 | 335.5681 | 122.842
IAR 120 | 328.2 | 68.7889 | 84.2452 | 106.0776 |  | 134.0895 |  |  | 63.4829 | 210.5511 | 47.3193 | 434.1278 | 243.2271 | 239.776 | 0.0022 | 255.2954 | 247.8682 | 77.6046 | 230.7786 | 333.7547 | 131.9578
IAR 120 | 328.3 | 68.7785 | 84.3268 | 106.3711 |  | 133.9102 |  |  | 63.8701 | 210.583 | 47.6346 | 434.0121 | 242.2746 | 239.3844 | 0.0012 | 246.4071 | 245.4881 | 114.8904 | 231.8441 | 331.8018 | 123.4301
IAR 120 | 328.4 | 68.8929 | 84.3483 | 106.2921 |  | 134.0654 |  |  | 63.907 | 210.4418 | 47.704 | 433.9859 | 241.6022 | 239.2445 | 0.00381 | 252.6372 | 245.3761 | 410.6734 | 230.5262 | 333.9221 | 121.1512
IAR 120 | 328.5 | 68.8669 | 84.2047 | 106.159 |  | 133.8903 |  |  | 63.8177 | 210.3644 | 47.201 | 433.9142 | 242.1906 | 239.1326 | 0.00301 | 251.7789 | 244.088 | 17.669 | 229.4326 | 330.8253 | 120.6366
IAR 120 | 328.6 | 68.8253 | 84.2457 | 106.3487 |  | 133.5643 |  |  | 62.8642 | 210.2757 | 47.559 | 433.6305 | 241.154 | 238.8529 | 0.0009 | 241.2846 | 245.0961 | 610.5156 | 231.1431 | 331.3833 | 123.0626
IAR 120 | 328.7 | 68.8253 | 84.2212 | 106.1447 |  | 134.1081 |  |  | 62.9012 | 209.9178 | 47.1342 | 433.2975 | 243.3952 | 238.8809 | 0.0014 | 251.0866 | 245.8801 | 35.1155 | 231.1151 | 335.0938 | 124.8269
IAR 120 | 328.8 | 68.7577 | 84.2901 | 106.299 |  | 133.6552 |  |  | 63.1058 | 210.1815 | 46.9912 | 433.4274 | 241.7984 | 239.2725 | 0.0013 | 242.0045 | 246.3281 | 553.5847 | 232.3769 | 338.3022 | 126.8118
IAR 120 | 328.9 | 68.9813 | 84.2426 | 106.2077 |  | 133.6132 |  |  | 63.2733 | 210.2398 | 46.6356 | 433.7133 | 243.8715 | 239.3844 | 0.0018 | 255.24 | 246.2721 | 25.1818 | 230.6664 | 334.1174 | 122.1069
IAR 120 | 329 | 68.659 | 84.2778 | 106.3389 |  | 133.8328 |  |  | 63.2842 | 210.4224 | 46.6222 | 434.0253 | 241.6863 | 239.2725 | 0.0012 | 243.7766 | 244.536 | 550.9413 | 230.5542 | 330.4626 | 129.6053
IAR 120 | 329.1 | 68.8669 | 84.5788 | 106.1829 |  | 133.7281 |  |  | 63.6977 | 210.3471 | 46.4544 | 433.773 | 243.6193 | 239.1046 | 0.0019 | 253.9386 | 246.4681 | 74.043 | 233.0779 | 333.8384 | 132.0313
IAR 120 | 329.2 | 68.8565 | 84.338 | 106.3034 |  | 134.1226 |  |  | 63.8978 | 210.3038 | 46.5841 | 434.0357 | 241.21 | 239.4403 | 0.0004 | 246.4902 | 247.4482 | 291.1636 | 230.0495 | 337.4374 | 122.0334
IAR 120 | 329.3 | 68.8565 | 84.2551 | 106.3682 |  | 133.9074 |  |  | 63.9282 | 210.2868 | 47.3743 | 433.6872 | 241.7703 | 239.5242 | 0.00301 | 236.6051 | 245.2361 | 742.214 | 231.3955 | 332.6945 | 120.5631
IAR 120 | 329.4 | 68.9605 | 84.2037 | 106.1581 |  | 134.2136 |  |  | 62.8705 | 210.2812 | 46.8912 | 433.5909 | 241.3781 | 239.2445 | 0.0011 | 245.078 | 244.7601 | 260.8618 | 232.3769 | 336.9352 | 123.0626
IAR 120 | 329.5 | 68.8669 | 84.4596 | 106.26 |  | 134.0344 |  |  | 62.5502 | 210.2642 | 46.5374 | 433.6767 | 241.07 | 238.6291 | 0.0006 | 238.2111 | 246.6081 | 728.2733 | 231.9002 | 336.4888 | 119.1663
IAR 120 | 329.6 | 68.9709 | 84.1977 | 106.1147 |  | 133.4306 |  |  | 62.5677 | 210.5392 | 46.175 | 433.7962 | 242.1906 | 238.7131 | -0.0009 | 248.7607 | 244.536 | 58.6834 | 229.4606 | 338.5812 | 124.0918
IAR 120 | 329.7 | 68.7525 | 84.2003 | 106.3603 |  | 134.1776 |  |  | 62.5045 | 210.398 | 46.0786 | 433.5193 | 241.7703 | 238.8809 | 0.00251 | 240.3432 | 243.752 | 694.1314 | 231.6478 | 336.5725 | 128.135
IAR 120 | 329.8 | 68.7993 | 84.1489 | 106.3294 |  | 134.1477 |  |  | 62.4348 | 210.3377 | 46.3544 | 433.5739 | 242.4427 | 238.6012 | 0.001 | 250.1175 | 246.6921 | 69.0066 | 230.3299 | 332.9735 | 119.9014
IAR 120 | 329.9 | 68.8773 | 84.2506 | 106.3108 |  | 133.9445 |  |  | 62.6026 | 210.3962 | 46.1799 | 433.6388 | 241.7143 | 239.3844 | 0.0015 | 241.5892 | 247.2522 | 608.5957 | 233.4144 | 337.4374 | 120.9306
IAR 120 | 330 | 68.7941 | 84.2909 | 106.1655 |  | 134.0356 |  |  | 62.9338 | 210.4226 | 46.4357 | 433.7181 | 242.8069 | 239.3284 | 0 | 240.537 | 246.8602 | 732.948 | 233.8631 | 337.7722 | 119.0928
IAR 120 | 330.1 | 68.8045 | 84.4308 | 106.3092 |  | 134.1282 |  |  | 62.7509 | 210.2211 | 46.1266 | 433.5166 | 243.1991 | 238.9368 | 0.0024 | 242.143 | 246.3281 | 615.9416 | 232.7414 | 333.2246 | 120.7836
IAR 120 | 330.2 | 68.9449 | 84.1028 | 106.266 |  | 133.8548 |  |  | 62.8751 | 210.4152 | 46.4922 | 433.7623 | 242.3026 | 238.769 | 0.0008 | 239.5679 | 247.0562 | 742.214 | 233.1621 | 335.8471 | 123.2096
IAR 120 | 330.3 | 68.9137 | 84.1696 | 106.2891 |  | 134.1551 |  |  | 62.6617 | 210.4472 | 45.9504 | 433.6609 | 240.8458 | 238.6571 | 0.00271 | 247.3486 | 243.864 | 676.0169 | 231.8722 | 336.8236 | 116.9609
IAR 120 | 330.4 | 68.8565 | 84.403 | 106.2042 |  | 133.8878 |  |  | 62.7358 | 210.3381 | 45.7559 | 433.67 | 241.6303 | 239.4963 | 0.0008 | 252.9695 | 244.8721 | 197.8375 | 231.6198 | 332.9735 | 126.2972
IAR 120 | 330.5 | 68.7214 | 84.2204 | 106.1269 |  | 133.9983 |  |  | 62.823 | 210.1535 | 45.6211 | 433.8065 | 243.4512 | 239.1326 | 0.0005 | 243.8043 | 246.3281 | 715.4736 | 234.0313 | 338.4417 | 122.548
IAR 120 | 330.6 | 68.8721 | 84.3354 | 106.3 |  | 133.8415 |  |  | 62.9538 | 210.2233 | 45.6527 | 433.791 | 243.5353 | 239.6361 | 0.0017 | 255.6 | 246.1601 | 252.4586 | 231.8441 | 331.6902 | 119.7544
IAR 120 | 330.7 | 68.8825 | 84.2907 | 106.3294 |  | 134.0551 |  |  | 63.422 | 210.2385 | 45.9422 | 433.7754 | 242.0505 | 239.9438 | 0.0012 | 248.8438 | 246.5802 | 215.2562 | 233.0219 | 334.3964 | 122.695
IAR 120 | 330.8 | 68.8461 | 84.5834 | 106.419 |  | 134.2344 |  |  | 63.5221 | 210.585 | 46.2447 | 434.1329 | 242.3306 | 239.0767 | 0.0015 | 255.4892 | 246.3001 | 388.1905 | 231.3114 | 335.5681 | 124.2388
IAR 120 | 330.9 | 68.9605 | 84.4466 | 106.3218 |  | 134.3256 |  |  | 63.1457 | 210.216 | 45.9855 | 433.5675 | 242.947 | 239.2725 | 0.0024 | 254.4093 | 245.3201 | 23.8741 | 233.134 | 338.3859 | 124.8269
IAR 120 | 331 | 68.8045 | 84.5965 | 106.501 |  | 134.1748 |  |  | 62.6188 | 210.4101 | 45.5598 | 433.9601 | 241.7984 | 239.4963 | 0.00301 | 251.3912 | 247.1402 | 332.4842 | 233.2182 | 337.2979 | 126.0031
IAR 120 | 331.1 | 68.6746 | 84.2086 | 106.0515 |  | 134.2495 |  |  | 62.7431 | 210.2577 | 45.4883 | 433.7027 | 241.9384 | 239.2725 | 0.0009 | 253.1356 | 246.7201 | -6.4833 | 236.1064 | 340.841 | 124.4593
IAR 120 | 331.2 | 68.9241 | 84.3965 | 106.2308 |  | 134.2839 |  |  | 62.6234 | 210.2842 | 45.3203 | 434.0551 | 244.4318 | 239.6081 | 0.0015 | 242.4476 | 245.4041 | 448.822 | 232.7695 | 340.0041 | 127.5469
IAR 120 | 331.3 | 68.9761 | 84.5384 | 106.2062 |  | 134.3064 |  |  | 62.7107 | 210.4029 | 45.3454 | 434.1553 | 244.3477 | 239.6641 | 0.0005 | 256.486 | 246.3561 | -25.9609 | 233.8911 | 340.2273 | 131.9578
IAR 120 | 331.4 | 68.8357 | 84.4846 | 106.1631 |  | 133.987 |  |  | 62.7283 | 210.1583 | 45.4021 | 433.716 | 240.8739 | 239.72 | 0.0014 | 244.192 | 246.9162 | 387.9123 | 233.5827 | 336.8515 | 122.3274
IAR 120 | 331.5 | 69.0021 | 84.3039 | 106.3841 |  | 134.0154 |  |  | 62.9399 | 210.3846 | 45.4339 | 433.9826 | 243.3672 | 239.0207 | 0.0016 | 254.2155 | 244.9561 | 147.3625 | 235.9662 | 338.9439 | 129.7523
IAR 120 | 331.6 | 68.8929 | 84.1547 | 106.1373 |  | 134.1935 |  |  | 62.7879 | 210.4264 | 45.3227 | 433.9361 | 242.2186 | 239.0487 | 0.0005 | 247.7639 | 246.3001 | 270.2946 | 232.9938 | 336.7678 | 122.989
IAR 120 | 331.7 | 69.1789 | 84.5687 | 106.346 |  | 134.3953 |  |  | 63.2128 | 210.3607 | 45.4444 | 433.9103 | 241.7984 | 239.776 | 0.0015 | 239.2633 | 246.3841 | 739.5984 | 234.8445 | 340.4226 | 130.8551
IAR 120 | 331.8 | 69.0021 | 84.426 | 106.1901 |  | 134.1983 |  |  | 62.8864 | 210.7281 | 46.1014 | 434.303 | 242.8069 | 239.748 | 0.0014 | 247.9577 | 247.4202 | 256.4376 | 231.3674 | 332.4993 | 125.4885
IAR 120 | 331.9 | 68.8253 | 84.435 | 106.2073 |  | 134.4464 |  |  | 63.1982 | 210.5214 | 45.8623 | 433.9144 | 243.003 | 240.3354 | 0.0016 | 240.3985 | 247.0562 | 742.214 | 237.8169 | 345.6118 | 122.4744
IAR 120 | 332 | 69.0021 | 84.2595 | 106.141 |  | 134.1045 |  |  | 63.2984 | 210.5214 | 45.4815 | 434.6244 | 240.5377 | 240.1116 | 0.0017 | 250.6436 | 244.48 | 154.2632 | 235.0408 | 338.0511 | 120.7836
IAR 120 | 332.1 | 69.0021 | 84.5614 | 106.3989 |  | 134.4927 |  |  | 63.5729 | 210.8888 | 45.656 | 434.6802 | 242.3026 | 240.2795 | 0.00491 | 240.6754 | 245.4321 | 719.1744 | 234.0313 | 342.3755 | 124.0918
IAR 120 | 332.2 | 68.8253 | 84.5197 | 106.2246 |  | 134.2779 |  |  | 63.5729 | 210.7156 | 45.623 | 434.332 | 242.1065 | 240.3634 | 0.00271 | 251.8342 | 245.0961 | 27.38 | 233.4425 | 339.195 | 119.9014
IAR 120 | 332.3 | 68.8669 | 84.5782 | 106.41 |  | 134.1331 |  |  | 63.9731 | 210.7589 | 45.668 | 434.6089 | 244.7399 | 239.72 | 0.0013 | 241.8384 | 248.1482 | 556.8681 | 233.4986 | 340.841 | 125.3415
IAR 120 | 332.4 | 68.9969 | 84.3284 | 106.248 |  | 134.6708 |  |  | 63.8408 | 210.5577 | 45.5451 | 434.5935 | 242.6388 | 240.3074 | 0.0008 | 242.0599 | 245.7121 | 710.7154 | 236.9196 | 341.4548 | 118.9458
IAR 120 | 332.5 | 68.8669 | 84.2946 | 106.2775 |  | 134.1438 |  |  | 63.6843 | 210.7254 | 45.3189 | 434.3765 | 243.3112 | 240.1676 | 0.0012 | 244.1366 | 245.4041 | 564.0749 | 233.9753 | 337.6884 | 124.9004
IAR 120 | 332.6 | 69.0853 | 84.5527 | 106.1878 |  | 134.844 |  |  | 63.978 | 210.5899 | 45.8412 | 434.2607 | 244.6559 | 240.3074 | 0.0018 | 240.5093 | 245.4321 | 713.3867 | 234.2276 | 339.6414 | 125.0474
IAR 120 | 332.7 | 68.9605 | 84.6472 | 106.3671 |  | 134.462 |  |  | 63.1208 | 210.4544 | 45.1059 | 433.928 | 242.3867 | 240.1116 | 0.0018 | 249.8129 | 250.0243 | 491.4783 | 236.1064 | 341.7617 | 124.7534
IAR 120 | 332.8 | 68.8305 | 84.5434 | 106.4445 |  | 134.7682 |  |  | 62.8009 | 210.5242 | 45.5505 | 433.9125 | 240.9019 | 239.6921 | 0.001 | 237.0204 | 248.1202 | 739.3758 | 236.0783 | 341.1758 | 124.9004
IAR 120 | 332.9 | 69.0177 | 84.1834 | 106.2112 |  | 134.7741 |  |  | 62.9576 | 210.3999 | 45.2991 | 433.9983 | 242.4987 | 239.6081 | 0.0024 | 248.7884 | 243.752 | 660.1842 | 232.2087 | 339.0834 | 127.9145
IAR 120 | 333 | 68.8201 | 84.6244 | 106.361 |  | 134.4561 |  |  | 62.6069 | 210.5731 | 45.5637 | 434.1244 | 243.8435 | 240.6711 | 0.00271 | 256.7353 | 245.6841 | 73.8204 | 235.0969 | 339.2508 | 123.2831
IAR 120 | 333.1 | 68.9605 | 84.6201 | 106.2703 |  | 134.5072 |  |  | 63.4068 | 210.745 | 45.2596 | 434.4107 | 243.1711 | 240.3354 | 0.0011 | 246.1026 | 245.8521 | 293.334 | 237.5926 | 342.5429 | 125.7826
IAR 120 | 333.2 | 68.8461 | 84.6173 | 106.1266 |  | 134.5072 |  |  | 63.2372 | 210.5118 | 45.1048 | 434.2898 | 244.4038 | 240.4753 | 0.0016 | 254.7139 | 247.3362 | 242.4693 | 234.9847 | 337.4932 | 129.0172
IAR 120 | 333.3 | 68.9449 | 84.5816 | 106.419 |  | 134.8361 |  |  | 63.3309 | 210.8094 | 45.2651 | 434.7374 | 242.1065 | 240.0837 | 0.0006 | 249.3699 | 248.9603 | 147.0564 | 236.0503 | 341.5106 | 124.5328
IAR 120 | 333.4 | 68.9761 | 84.5838 | 106.2091 |  | 134.6796 |  |  | 63.3617 | 210.7494 | 45.3485 | 434.5608 | 243.9555 | 240.1396 | 0.0023 | 254.0771 | 246.4681 | 293.8905 | 237.8169 | 343.1288 | 121.0777
IAR 120 | 333.5 | 69.0385 | 84.602 | 106.5199 |  | 134.4245 |  |  | 63.88 | 210.938 | 45.6316 | 434.5402 | 244.6279 | 239.8879 | 0.0024 | 251.6404 | 247.3922 | 130.0552 | 236.4148 | 338.5254 | 121.2247
IAR 120 | 333.6 | 68.7681 | 84.598 | 106.2683 |  | 135.1068 |  |  | 63.4039 | 210.3095 | 45.3606 | 433.8045 | 242.0225 | 240.2515 | 0.0011 | 241.8938 | 246.0761 | 690.6253 | 235.153 | 342.2081 | 119.6074
IAR 120 | 333.7 | 69.0281 | 84.5695 | 106.2317 |  | 134.7013 |  |  | 63.0148 | 210.536 | 45.1147 | 433.9752 | 241.4342 | 239.9998 | 0.00361 | 253.4402 | 244.732 | 11.3805 | 236.2746 | 342.4034 | 121.5923
IAR 120 | 333.8 | 68.8877 | 84.5802 | 106.3988 |  | 134.7703 |  |  | 62.9519 | 210.5682 | 45.0884 | 434.0756 | 241.6583 | 239.776 | -0.0003 | 241.3677 | 245.8521 | 645.1584 | 238.5179 | 342.3755 | 121.2247
IAR 120 | 333.9 | 68.9293 | 84.6545 | 106.3143 |  | 134.3647 |  |  | 62.9634 | 210.4049 | 45.1006 | 434.0045 | 243.2271 | 240.8109 | 0.0018 | 255.6277 | 245.6281 | -15.6934 | 236.2746 | 342.5708 | 122.4744
IAR 120 | 334 | 68.9085 | 84.5513 | 106.2064 |  | 134.3529 |  |  | 62.6872 | 210.6859 | 45.0359 | 433.9539 | 241.8264 | 239.8319 | -0.0003 | 246.8502 | 244.9561 | 391.1678 | 235.9381 | 341.6222 | 117.6225
IAR 120 | 334.1 | 68.7889 | 84.6272 | 106.3675 |  | 134.6474 |  |  | 62.7181 | 210.5393 | 45.0546 | 434.0492 | 243.5073 | 240.3914 | 0.0024 | 238.5987 | 247.1122 | 728.4403 | 238.3216 | 340.0878 | 122.989
IAR 120 | 334.2 | 68.9397 | 84.2086 | 106.1576 |  | 134.4446 |  |  | 62.8299 | 210.5493 | 45.5509 | 434.2353 | 244.88 | 240.4193 | 0.0005 | 246.0472 | 246.4401 | 426.0052 | 235.6297 | 340.4504 | 121.8863
IAR 120 | 334.3 | 69.0385 | 84.559 | 106.3196 |  | 135.0639 |  |  | 63.0739 | 210.9335 | 45.7253 | 434.7343 | 242.919 | 240.3074 | 0.00291 | 239.4571 | 246.2721 | 742.214 | 237.3963 | 345.9466 | 117.6225
IAR 120 | 334.4 | 68.8877 | 84.6033 | 106.1272 |  | 134.878 |  |  | 63.3114 | 210.8358 | 45.2086 | 434.0082 | 244.0116 | 240.3354 | 0.00341 | 244.8288 | 245.9081 | 631.2456 | 236.7794 | 341.5106 | 123.5772
IAR 120 | 334.5 | 68.9917 | 84.5262 | 106.2526 |  | 134.8604 |  |  | 63.749 | 210.8247 | 45.55 | 434.7183 | 244.2077 | 240.6151 | 0.001 | 237.9896 | 247.4202 | 742.214 | 235.0128 | 340.1436 | 124.3123
IAR 120 | 334.6 | 68.9449 | 84.6215 | 106.0732 |  | 135.0572 |  |  | 63.4488 | 210.4783 | 45.4084 | 434.3255 | 245.7485 | 240.5592 | 0.0007 | 246.4071 | 246.5522 | 696.0792 | 237.5084 | 340.5063 | 126.8118
IAR 120 | 334.7 | 68.8981 | 84.1964 | 106.3362 |  | 135.0337 |  |  | 62.8286 | 210.4616 | 45.3822 | 433.781 | 245.2162 | 240.0277 | 0.0024 | 239.8724 | 247.2522 | 739.014 | 238.4618 | 343.2962 | 123.7242
IAR 120 | 334.8 | 68.9969 | 84.5946 | 106.3362 |  | 134.8024 |  |  | 62.8222 | 210.586 | 45.3306 | 434.3453 | 244.3477 | 240.1116 | 0.0018 | 243.5828 | 245.9641 | 716.2805 | 235.2932 | 342.3197 | 123.2831
IAR 120 | 334.9 | 69.0749 | 84.5126 | 106.3719 |  | 134.7906 |  |  | 62.8595 | 210.575 | 45.2143 | 434.2142 | 242.5267 | 240.1396 | -0.0008 | 252.6926 | 245.0961 | 502.4137 | 236.7794 | 344.2447 | 120.1955
IAR 120 | 335 | 69.1321 | 84.5709 | 106.318 |  | 134.5996 |  |  | 63.0098 | 210.7049 | 45.1561 | 434.3299 | 242.3587 | 240.1116 | 0.00291 | 243.3613 | 245.7961 | 741.3792 | 239.1629 | 346.3371 | 127.0323
IAR 120 | 335.1 | 68.9605 | 84.2779 | 106.3537 |  | 134.9581 |  |  | 63.7106 | 210.7915 | 44.885 | 434.763 | 243.8435 | 240.755 | 0.0014 | 254.8247 | 247.8402 | 393.4217 | 236.8074 | 348.6807 | 124.0918
IAR 120 | 335.2 | 69.0073 | 84.6492 | 106.5331 |  | 134.5761 |  |  | 63.7351 | 210.7693 | 44.9751 | 434.511 | 243.003 | 241.2865 | 0.0021 | 241.6999 | 247.6162 | 718.0057 | 235.0689 | 338.8881 | 122.9155
LZ | 0.1 | 69.2084 | 88.8 | 103.9699 | 137.947 | 130.0488 | 35.2463 | -6.7361 | 66.4308 | 219.2019 | 37.4231 | 465.1953 | 238.8404 | 236.4412 | 0.084 | 242.5082 | 241.6831 | 367.867 | 226.981 | 340.5405 | 157.4897 | -298.221
LZ | 0.2 | 69.618 | 88.8 | 103.4705 | 137.959 | 129.2914 | 36.3311 | -6.6887 | 62.4866 | 218.4989 | 35.7287 | 464.4547 | 237.6014 | 235.3057 | 0.0931 | 241.8395 | 240.9467 | 367.3047 | 226.8454 | 339.3573 | 154.8673 | -291.829
LZ | 0.3 | 69.1361 | 88.8 | 103.9529 | 138.0326 | 129.2411 | 36.3171 | -6.6407 | 62.2134 | 218.6277 | 36.2051 | 463.1828 | 237.7015 | 235.3367 | 0.12265 | 242.0568 | 241.0272 | 367.7589 | 225.5299 | 337.478 | 159.7331 | -294.901
LZ | 0.4 | 71.093 | 88.8 | 103.9692 | 138.0066 | 129.2533 | 35.8574 | -6.5786 | 66.1664 | 219.0441 | 36.6616 | 464.8279 | 238.6706 | 236.3598 | 0.12914 | 242.7743 | 241.7071 | 369.4446 | 225.8338 | 337.6671 | 162.0476 | -291.623
LZ | 0.5 | 69.1165 | 88.8 | 103.4996 | 138.0998 | 129.2676 | 35.3941 | -6.4306 | 62.3446 | 218.6084 | 36.4645 | 464.0629 | 237.8643 | 235.5446 | 0.14292 | 242.5215 | 241.3906 | 369.45 | 225.3222 | 336.4362 | 161.1243 | -294.279
LZ | 0.6 | 71.7898 | 88.8 | 104.154 | 138.0724 | 129.2895 | 34.9656 | -6.3809 | 62.5251 | 218.8138 | 37.345 | 463.0952 | 237.9568 | 235.6407 | 0.12227 | 242.6933 | 241.4504 | 369.9227 | 225.1068 | 336.366 | 158.9205 | -293.898
LZ | 0.7 | 69.3498 | 88.8 | 104.1135 | 138.0347 | 129.2117 | 34.7321 | -6.4334 | 62.2588 | 218.4802 | 37.1578 | 462.1633 | 237.5637 | 235.2707 | 0.13665 | 242.3953 | 241.0681 | 370.5195 | 224.5699 | 335.1465 | 159.9562 | -289.443
LZ | 0.8 | 68.1375 | 88.8 | 103.5434 | 138.1298 | 129.2563 | 34.5905 | -6.5247 | 65.7363 | 219.0729 | 37.4544 | 464.1368 | 238.955 | 236.7497 | 0.10109 | 243.6866 | 242.1813 | 370.8705 | 223.9683 | 334.4566 | 156.8315 | -291.454
LZ | 0.9 | 68.2568 | 88.8 | 104.0895 | 138.1699 | 129.3076 | 34.5016 | -6.6924 | 64.5684 | 219.073 | 37.6638 | 464.3459 | 238.4443 | 236.2712 | 0.0997 | 243.4015 | 241.7748 | 370.5568 | 223.6759 | 333.8889 | 155.3924 | -287.66
LZ | 1 | 68.7713 | 88.8 | 104.1378 | 138.1802 | 129.2314 | 34.518 | -6.7977 | 62.1364 | 218.4029 | 37.4124 | 462.1104 | 237.5046 | 235.3717 | 0.11124 | 242.7323 | 241.0471 | 371.0801 | 223.7979 | 333.2101 | 157.2557 | -289.666
LZ | 1.1 | 68.9758 | 88.8 | 103.6232 | 138.1909 | 129.2959 | 34.6339 | -6.823 | 65.89 | 219.2437 | 38.1532 | 463.7614 | 238.7108 | 236.5746 | 0.0808 | 243.7699 | 241.9308 | 371.1564 | 222.7523 | 331.8434 | 156.6692 | -300.354
LZ | 1.2 | 70.1494 | 88.4 | 104.1045 | 138.2767 | 129.2825 | 34.8467 | -6.7 | 63.1709 | 218.9053 | 38.0086 | 462.7358 | 238.1476 | 236.0279 | 0.0633 | 243.5993 | 241.7254 | 371.9239 | 222.5394 | 331.0931 | 155.666 | -293.354
LZ | 1.3 | 70.5216 | 88.4 | 103.8647 | 138.2038 | 129.2803 | 35.0601 | -6.4825 | 62.6882 | 218.3976 | 38.4738 | 462.2801 | 237.5316 | 235.3666 | 0.08 | 243.2433 | 241.2593 | 371.3187 | 222.1143 | 330.4828 | 152.4902 | -292.398
LZ | 1.4 | 69.9304 | 88.4 | 103.9889 | 138.2894 | 129.2649 | 35.2738 | -6.5419 | 63.98 | 218.9484 | 38.5604 | 462.8745 | 238.6165 | 236.4482 | 0.0846 | 244.2528 | 242.1259 | 371.8834 | 221.4655 | 329.5082 | 155.1564 | -283.819
LZ | 1.5 | 68.4381 | 88.4 | 103.8207 | 138.2512 | 129.2519 | 35.4539 | -6.5207 | 63.6706 | 218.9245 | 38.7734 | 462.5617 | 238.2139 | 236.1365 | 0.0719 | 244.0365 | 241.8935 | 371.9782 | 220.8485 | 328.5231 | 155.2415 | -296.604
LZ | 1.6 | 68.9643 | 88.8 | 103.9282 | 138.2897 | 129.2823 | 35.4583 | -6.5201 | 62.9933 | 218.8142 | 38.4326 | 462.4149 | 237.7103 | 235.5838 | 0.0756 | 243.6162 | 241.3855 | 372.1399 | 219.9389 | 327.4308 | 151.0893 | -295.894
LZ | 1.7 | 71.1565 | 88.8 | 104.116 | 138.3138 | 129.2651 | 35.3703 | -6.5774 | 63.6727 | 219.1136 | 38.7554 | 462.735 | 238.4853 | 236.4469 | 0.0855 | 244.4301 | 242.0564 | 371.7768 | 219.2346 | 326.3136 | 155.33 | -287.103
LZ | 1.8 | 70.8453 | 88.8 | 103.681 | 138.3077 | 129.3122 | 35.1653 | -6.6747 | 64.2618 | 219.0159 | 38.6244 | 462.5739 | 238.452 | 236.4026 | 0.0736 | 244.4957 | 242.1639 | 371.7138 | 219.924 | 326.9185 | 156.3264 | -296.747
LZ | 1.9 | 69.2969 | 88.4 | 104.2846 | 138.3806 | 129.278 | 35.0601 | -6.7797 | 64.6409 | 218.9757 | 38.861 | 463.1839 | 238.5202 | 236.4881 | 0.00603 | 244.6071 | 242.1869 | 372.9478 | 219.0793 | 325.8701 | 148.2854 | -295.696
LZ | 2 | 69.9129 | 88.8 | 103.6752 | 138.2634 | 129.2506 | 34.9621 | -6.7133 | 63.4874 | 218.9167 | 39.2746 | 462.0861 | 238.0544 | 236.0181 | 0.0262 | 244.0818 | 241.7938 | 372.8378 | 218.5857 | 325.1288 | 147.6849 | -288.248
LZ | 2.1 | 69.123 | 88.4 | 104.1742 | 138.4089 | 129.2639 | 34.9539 | -6.5207 | 63.3622 | 219.042 | 39.7109 | 462.0598 | 238.2212 | 236.1325 | 0.00366 | 244.4529 | 241.9409 | 372.7601 | 217.9102 | 324.1271 | 149.7668 | -286.473
LZ | 2.2 | 68.4192 | 88.8 | 103.7395 | 138.4208 | 129.3231 | 34.9695 | -6.4699 | 64.6245 | 219.3942 | 39.451 | 462.9644 | 238.6925 | 236.6952 | -0.00166 | 244.793 | 242.2917 | 373.5233 | 218.2663 | 324.4753 | 145.0907 | -300.817
LZ | 2.3 | 69.5572 | 88.4 | 103.9577 | 138.4762 | 129.2884 | 34.9962 | -6.5199 | 64.0486 | 218.8125 | 39.7959 | 462.9598 | 238.0752 | 236.0366 | -0.0117 | 244.4171 | 241.876 | 373.4587 | 218.0019 | 323.9616 | 145.8798 | -293.977
LZ | 2.4 | 70.7035 | 88.4 | 104.1287 | 138.3991 | 129.2603 | 35.0302 | -6.5183 | 63.5961 | 218.8752 | 39.8781 | 462.5357 | 238.4591 | 236.44 | 0.00111 | 244.9086 | 242.2662 | 373.5701 | 217.1268 | 322.8462 | 149.0745 | -285.435
LZ | 2.5 | 68.8554 | 88.8 | 103.7421 | 138.4561 | 129.3113 | 35.0723 | -6.2585 | 63.3425 | 218.7822 | 39.8444 | 462.2653 | 238.2588 | 236.2302 | 0.00452 | 244.8412 | 242.083 | 373.6689 | 216.3169 | 321.4515 | 146.9941 | -300.343
LZ | 2.6 | 69.045 | 88.8 | 104.3067 | 138.3982 | 129.3091 | 35.0597 | -6.2069 | 64.3164 | 219.0756 | 39.8309 | 462.468 | 238.5865 | 236.5634 | 0.0188 | 245.1657 | 242.4159 | 373.2659 | 217.3268 | 322.5947 | 149.4433 | -295.497
LZ | 2.7 | 68.4369 | 88.4 | 103.7292 | 138.3999 | 129.2638 | 35.0352 | -6.2055 | 63.6481 | 218.966 | 40.078 | 462.6025 | 238.4576 | 236.4534 | -0.00801 | 245.1525 | 242.3794 | 373.3559 | 217.0016 | 322.5419 | 146.7114 | -290.303
LZ | 2.8 | 68.4432 | 88.8 | 104.076 | 138.4897 | 129.2799 | 35.0527 | -6.3088 | 63.6543 | 219.2891 | 39.8234 | 461.7588 | 238.6847 | 236.6971 | 0.022489 | 245.2149 | 242.5066 | 374.0444 | 217.0598 | 322.4122 | 147.4452 | -304.729
LZ | 2.9 | 69.1806 | 88.8 | 103.9569 | 138.4735 | 129.3063 | 35.0285 | -6.32 | 64.1339 | 219.2155 | 40.0014 | 462.7725 | 238.4625 | 236.4892 | 0.00124 | 245.103 | 242.3219 | 374.1373 | 216.9299 | 322.1843 | 146.1606 | -300.222
LZ | 3 | 68.569 | 88.8 | 103.976 | 138.4125 | 129.278 | 34.9801 | -6.3752 | 63.8359 | 218.9308 | 39.9099 | 462.4525 | 238.6789 | 236.6435 | -0.00252 | 245.5151 | 242.67 | 373.2919 | 216.744 | 322.0169 | 146.1458 | -294.736
LZ | 3.1 | 68.6953 | 88.8 | 104.133 | 138.4653 | 129.3097 | 34.9752 | -6.4793 | 63.9986 | 220.128 | 40.1032 | 463.0597 | 238.6952 | 236.7116 | -0.0138 | 245.4149 | 242.5895 | 374.5718 | 216.7039 | 321.9684 | 147.0137 | -314.068
LZ | 3.2 | 69.7728 | 88.8 | 103.769 | 138.5436 | 129.3131 | 34.9302 | -6.5201 | 63.7455 | 219.3743 | 40.3513 | 461.7298 | 238.4673 | 236.4822 | 0.0167 | 245.1697 | 242.5014 | 374.2635 | 216.5159 | 321.4139 | 148.3627 | -305.515
LZ | 3.3 | 69.853 | 88.4 | 104.2931 | 138.4586 | 129.2692 | 34.8829 | -6.6228 | 64.002 | 219.3207 | 40.3407 | 462.0927 | 239.2248 | 237.2351 | 0.0287 | 245.9684 | 243.1005 | 374.4108 | 216.6204 | 321.4163 | 149.5379 | -300.25
LZ | 3.4 | 69.4687 | 88.8 | 103.7062 | 138.465 | 129.3374 | 34.7926 | -6.6233 | 64.012 | 219.3559 | 39.7447 | 461.9185 | 239.0948 | 237.1288 | 0.061296 | 246.0446 | 243.0927 | 374.2922 | 216.7855 | 322.2461 | 153.5007 | -317.849
LZ | 3.5 | 71.8605 | 88.8 | 104.2149 | 138.5333 | 129.2669 | 34.739 | -6.7242 | 63.7587 | 219.1456 | 39.822 | 462.0691 | 238.9938 | 237.0199 | 0.0429 | 245.8788 | 242.9594 | 374.4933 | 216.5909 | 321.2724 | 152.0463 | -312.15
LZ | 3.6 | 69.9179 | 88.8 | 103.9236 | 138.3992 | 129.2874 | 34.7061 | -6.8431 | 63.4623 | 219.7576 | 39.4486 | 462.3735 | 238.4943 | 236.512 | 0.0371 | 245.4736 | 242.4461 | 374.6225 | 216.2141 | 321.5515 | 150.1403 | -301.731
LZ | 3.7 | 69.7104 | 89.2 | 103.97 | 138.4796 | 129.3104 | 34.7392 | -6.8966 | 63.2831 | 219.3653 | 39.981 | 462.3334 | 238.5084 | 236.5182 | 0.00674 | 245.5955 | 242.6498 | 374.9205 | 216.1609 | 320.9691 | 149.7424 | -317.301
LZ | 3.8 | 69.4669 | 89.2 | 104.0247 | 138.4586 | 129.3037 | 34.8449 | -6.946 | 64.1811 | 219.3494 | 39.9316 | 461.6919 | 239.2127 | 237.2214 | 0.016091 | 246.2286 | 243.2677 | 374.7591 | 216.0045 | 321.0018 | 148.4859 | -315.816
LZ | 3.9 | 69.5686 | 88.8 | 103.9762 | 138.499 | 129.2924 | 34.9776 | -6.9889 | 63.6449 | 219.4563 | 39.9598 | 461.8777 | 238.7903 | 236.8147 | -0.018 | 245.9628 | 243.0523 | 374.7148 | 216.2166 | 321.2601 | 145.3271 | -313.532
LZ | 4 | 68.9285 | 89.2 | 103.9718 | 138.5504 | 129.3011 | 35.0956 | -6.8312 | 63.6971 | 219.9718 | 39.6883 | 463.0753 | 239.4584 | 237.4974 | 0.0113 | 246.4951 | 243.4114 | 374.1686 | 216.1549 | 320.8564 | 148.6222 | -323.99
LZ | 4.1 | 69.8476 | 88.8 | 103.9609 | 138.5159 | 129.2849 | 35.1742 | -6.9406 | 63.8451 | 219.8386 | 39.8527 | 462.1566 | 239.9837 | 237.9287 | -0.00954 | 246.955 | 243.925 | 374.6592 | 215.9296 | 321.039 | 147.6759 | -320.536
LZ | 4.2 | 69.8543 | 89.2 | 104.1247 | 138.5314 | 129.3311 | 35.219 | -7.0001 | 64.0251 | 219.9633 | 39.8475 | 462.3043 | 239.5609 | 237.5571 | 0.00104 | 246.3601 | 243.3458 | 374.0238 | 216.4136 | 321.4894 | 148.4016 | -334.266
LZ | 4.3 | 69.3497 | 89.2 | 103.8048 | 138.5111 | 129.2798 | 35.1836 | -7.154 | 63.8275 | 219.8086 | 39.8253 | 462.352 | 239.8318 | 237.7951 | 0.00525 | 246.7349 | 243.7513 | 375.3574 | 216.1135 | 321.0798 | 149.2252 | -339.641
LZ | 4.4 | 69.5139 | 89.2 | 104.2855 | 138.4855 | 129.3053 | 35.1187 | -7.3141 | 64.1042 | 219.9589 | 39.9277 | 462.3222 | 239.5985 | 237.5702 | 0.0308 | 246.5482 | 243.5156 | 375.2869 | 215.9095 | 320.9728 | 150.6226 | -333.068
LZ | 4.5 | 69.594 | 88.8 | 103.7469 | 138.503 | 129.2554 | 35.0825 | -7.3131 | 63.4068 | 219.6379 | 39.6522 | 462.4278 | 239.0369 | 237.0024 | -0.00463 | 246.1699 | 243.1855 | 374.797 | 215.9729 | 320.852 | 145.9259 | -331.71
LZ | 4.6 | 69.1028 | 89.2 | 104.2955 | 138.5006 | 129.2929 | 35.058 | -7.1448 | 63.6255 | 219.838 | 39.9068 | 462.6878 | 239.4164 | 237.4566 | -0.0104 | 246.5661 | 243.5329 | 375.1759 | 216.2984 | 320.8969 | 143.3711 | -326.902
LZ | 4.7 | 69.5155 | 89.2 | 103.7339 | 138.4931 | 129.285 | 35.0242 | -6.9895 | 64.0527 | 219.9459 | 39.9225 | 462.8667 | 239.4138 | 237.4667 | 0.00307 | 246.4536 | 243.4245 | 374.8595 | 216.0361 | 320.4454 | 146.733 | -325.785
LZ | 4.8 | 70.6363 | 88.8 | 104.2873 | 138.4739 | 129.2964 | 34.945 | -7.0012 | 63.6514 | 219.8537 | 40.217 | 462.4749 | 239.8236 | 237.8524 | 0.0184 | 247.043 | 243.9611 | 375.7922 | 216.0605 | 320.6642 | 147.8803 | -321.847
LZ | 4.9 | 69.851 | 88.8 | 103.722 | 138.5807 | 129.2974 | 34.9085 | -6.9911 | 63.8581 | 219.7331 | 40.4594 | 462.658 | 239.467 | 237.5147 | -0.0128 | 246.6324 | 243.5312 | 375.1469 | 215.9111 | 320.5329 | 146.5234 | -326.272
LZ | 5 | 69.1765 | 89.2 | 104.272 | 138.5789 | 129.326 | 34.8826 | -7.0412 | 64.2672 | 220.0044 | 40.2317 | 462.8723 | 240.123 | 238.1623 | -0.00409 | 247.1818 | 244.1826 | 375.3441 | 216.0822 | 320.8584 | 147.7047 | -333.779
LZ | 5.1 | 69.3549 | 89.2 | 103.734 | 138.5102 | 129.2906 | 34.8687 | -7.041 | 63.8087 | 219.6913 | 40.3684 | 462.7478 | 240.036 | 238.0378 | 0.0416 | 247.0075 | 243.9718 | 375.0526 | 215.2526 | 319.8094 | 148.8337 | -343.255
LZ | 5.2 | 69.9544 | 89.2 | 104.2449 | 138.4901 | 129.2957 | 34.879 | -7.0421 | 63.833 | 219.9223 | 40.449 | 462.7025 | 239.8137 | 237.8675 | 0.031 | 247.0485 | 243.9512 | 375.1258 | 215.3703 | 320.1306 | 148.8503 | -343.195
LZ | 5.3 | 69.823 | 89.2 | 103.814 | 138.4922 | 129.3136 | 34.9281 | -6.9355 | 63.8416 | 219.7986 | 40.4403 | 462.5693 | 239.3939 | 237.4406 | 0.011 | 246.5398 | 243.399 | 375.1671 | 215.9357 | 320.4773 | 148.6415 | -332.455
LZ | 5.4 | 71.9396 | 88.8 | 104.2911 | 138.4589 | 129.2984 | 35.0455 | -6.7244 | 63.8627 | 219.7139 | 40.1091 | 462.495 | 239.2711 | 237.3074 | 0.0269 | 246.4118 | 243.3376 | 375.1881 | 215.8904 | 320.6327 | 150.4814 | -330.657
LZ | 5.5 | 69.33 | 89.2 | 103.7684 | 138.4999 | 129.2886 | 35.1108 | -6.6327 | 63.9612 | 219.5274 | 40.4521 | 462.4684 | 239.3135 | 237.3776 | 0.00703 | 246.3392 | 243.4386 | 375.7659 | 215.3706 | 319.8557 | 147.2555 | -326.839
LZ | 5.6 | 69.9651 | 89.2 | 104.2716 | 138.5385 | 129.3065 | 35.216 | -6.6742 | 63.9095 | 219.5962 | 40.4152 | 462.3976 | 239.12 | 237.158 | 0.0433 | 246.2177 | 243.2581 | 375.8677 | 215.8675 | 320.6921 | 150.0751 | -321.9
LZ | 5.7 | 71.39 | 88.8 | 103.8258 | 138.4965 | 129.319 | 35.2445 | -6.7913 | 64.2194 | 219.7487 | 40.2202 | 462.5303 | 239.3947 | 237.4524 | 0.041594 | 246.4563 | 243.5006 | 374.6458 | 216.5881 | 321.2439 | 150.655 | -320.696
LZ | 5.8 | 69.1908 | 88.8 | 104.2645 | 138.4015 | 129.3155 | 35.1607 | -6.9903 | 64.08 | 219.7636 | 40.4272 | 462.1708 | 240.0903 | 238.1527 | 0.0494 | 246.9129 | 243.9773 | 375.3853 | 216.0761 | 320.8008 | 150.4463 | -320.675
LZ | 5.9 | 69.705 | 88.8 | 103.8581 | 138.5303 | 129.2821 | 35.0327 | -7.0794 | 63.6964 | 219.6318 | 40.2419 | 462.2879 | 239.1304 | 237.2229 | 0.0141 | 246.4109 | 243.3079 | 375.3337 | 216.0913 | 320.8699 | 149.9254 | -330.954
LZ | 6 | 69.969 | 88.8 | 104.233 | 138.4202 | 129.3033 | 34.9427 | -6.9481 | 64.3325 | 219.6761 | 40.4193 | 462.7601 | 238.9122 | 236.9769 | 0.0299 | 246.204 | 243.0452 | 375.9391 | 215.8092 | 320.4878 | 149.4014 | -332.518
LZ | 6.1 | 69.1256 | 88.8 | 103.7712 | 138.3971 | 129.2962 | 34.8776 | -6.8907 | 63.7443 | 219.2916 | 40.2125 | 461.7831 | 238.9284 | 236.9199 | 0.0106 | 246.2198 | 243.1315 | 375.6708 | 215.8121 | 320.6003 | 148.6848 | -332.388
LZ | 6.2 | 69.2452 | 88.8 | 104.2859 | 138.5769 | 129.3273 | 34.882 | -6.885 | 63.9318 | 219.5171 | 39.8082 | 461.5258 | 239.2568 | 237.302 | 0.0351 | 246.5506 | 243.4027 | 376.8507 | 215.6044 | 320.1044 | 150.102 | -327.702
LZ | 6.3 | 70.1431 | 88.8 | 103.877 | 138.3992 | 129.3021 | 34.8429 | -6.9366 | 63.8726 | 219.7072 | 39.7296 | 462.5731 | 238.6758 | 236.7191 | -0.00187 | 246.0779 | 243.0369 | 376.2153 | 215.3044 | 319.9279 | 146.4786 | -330.33
LZ | 6.4 | 70.1111 | 88.8 | 104.1555 | 138.5446 | 129.3005 | 34.848 | -7.05 | 63.7869 | 219.3293 | 39.3606 | 462.1325 | 238.6099 | 236.6449 | 0.036 | 245.7872 | 242.6834 | 376.6013 | 214.9456 | 319.1877 | 150.6078 | -326.547
LZ | 6.5 | 69.6625 | 88.8 | 104.1331 | 138.4384 | 129.286 | 34.8515 | -7.1043 | 63.5791 | 219.4788 | 39.7364 | 462.0082 | 239.1107 | 237.1555 | 0.049301 | 246.4669 | 243.4091 | 376.5381 | 215.3385 | 319.6512 | 151.3199 | -329.841
LZ | 6.6 | 68.8058 | 89.2 | 103.8911 | 138.4647 | 129.3258 | 34.8689 | -7.0533 | 64.3096 | 219.5967 | 39.9559 | 462.2729 | 239.0191 | 237.0757 | -0.0021 | 246.3181 | 243.3199 | 375.4423 | 215.496 | 320.2892 | 145.323 | -326.802
LZ | 6.7 | 69.3073 | 88.8 | 104.3405 | 138.4154 | 129.2542 | 34.9208 | -6.8913 | 63.4876 | 219.6192 | 39.6947 | 462.3781 | 238.7708 | 236.8319 | 0.0128 | 246.1987 | 243.1271 | 375.4832 | 215.3438 | 319.9774 | 146.0187 | -324.97
LZ | 6.8 | 69.632 | 88.8 | 103.7695 | 138.501 | 129.2738 | 35.0438 | -6.8424 | 63.9861 | 219.5119 | 39.9873 | 462.0589 | 239.3207 | 237.3785 | 0.0175 | 246.484 | 243.3982 | 375.5231 | 215.1111 | 319.6014 | 147.2761 | -325.879
LZ | 6.9 | 69.8756 | 88.8 | 104.3393 | 138.4919 | 129.2886 | 35.1692 | -6.7912 | 63.5537 | 219.5813 | 40.1401 | 461.9887 | 239.0583 | 237.112 | 0.0216 | 246.451 | 243.3652 | 375.1451 | 215.7411 | 320.2345 | 147.9907 | -327.41
LZ | 7 | 69.8454 | 89.2 | 103.7965 | 138.4804 | 129.3019 | 35.2133 | -6.705 | 64.3185 | 219.5416 | 39.5399 | 462.3804 | 239.1454 | 237.1737 | 0.0921 | 246.3795 | 243.4378 | 376.4968 | 215.8584 | 320.1759 | 155.4317 | -330.424
LZ | 7.1 | 69.3558 | 88.8 | 104.3431 | 138.4717 | 129.2998 | 35.2148 | -6.6736 | 64.0153 | 219.4785 | 39.841 | 462.026 | 239.1922 | 237.2337 | 0.0519 | 246.4985 | 243.4618 | 376.3083 | 214.9361 | 318.9561 | 150.2884 | -331.878
LZ | 7.2 | 70.3837 | 88.8 | 103.8032 | 138.5328 | 129.3322 | 35.2004 | -6.6224 | 64.2718 | 219.8307 | 39.928 | 462.2734 | 239.0369 | 237.0682 | 0.029 | 246.4928 | 243.3965 | 375.5524 | 215.2575 | 319.3322 | 149.6635 | -332.218
LZ | 7.3 | 69.4079 | 88.8 | 104.3366 | 138.508 | 129.2878 | 35.178 | -6.5811 | 64.1526 | 219.5412 | 40.0184 | 462.1548 | 239.3983 | 237.4364 | 0.0248 | 246.6835 | 243.6289 | 375.0363 | 215.4019 | 320.125 | 149.8102 | -332.162
LZ | 7.4 | 69.4185 | 89.2 | 103.7727 | 138.5491 | 129.3136 | 35.1546 | -6.5833 | 63.4849 | 219.5157 | 39.9361 | 461.9423 | 239.1243 | 237.1332 | 0.039 | 246.5507 | 243.5212 | 374.6825 | 215.9219 | 320.6483 | 149.3902 | -335.739
LZ | 7.5 | 69.4216 | 88.8 | 104.3295 | 138.5313 | 129.3201 | 35.1334 | -6.4675 | 64.2214 | 219.9303 | 40.2798 | 461.7473 | 239.9953 | 238.0353 | 0.0754 | 247.2486 | 244.1975 | 374.2035 | 215.688 | 320.1449 | 153.6596 | -342.494
LZ | 7.6 | 69.4553 | 88.8 | 103.7939 | 138.4639 | 129.3116 | 35.062 | -6.4263 | 64.1192 | 219.8427 | 40.1554 | 462.0222 | 239.5174 | 237.5559 | 0.046 | 246.7951 | 243.8011 | 374.1086 | 214.9274 | 319.3061 | 152.7516 | -340.18
LZ | 7.7 | 69.7483 | 89.2 | 104.3434 | 138.488 | 129.3226 | 35.0246 | -6.4278 | 64.0134 | 219.6256 | 40.1208 | 461.9395 | 239.5708 | 237.615 | 0.034208 | 246.8015 | 243.8271 | 373.9413 | 215.2115 | 319.5046 | 150.4211 | -341.942
LZ | 7.8 | 70.0548 | 88.8 | 103.8665 | 138.4827 | 129.2784 | 34.9917 | -6.4177 | 63.6446 | 219.8968 | 40.5211 | 461.4041 | 240.0349 | 238.0649 | 0.0366 | 247.2505 | 244.1797 | 372.9017 | 215.0502 | 319.4913 | 151.6747 | -340.331
LZ | 7.9 | 69.1381 | 89.2 | 104.1872 | 138.4008 | 129.2948 | 34.9937 | -6.415 | 64.0662 | 219.8045 | 40.4437 | 461.6046 | 239.8592 | 237.8106 | 0.013413 | 247.076 | 244.0465 | 373.2534 | 215.2799 | 319.4281 | 151.099 | -336.243
LZ | 8 | 70.0024 | 89.2 | 104.0466 | 138.4472 | 129.3064 | 35.0007 | -6.4155 | 63.4268 | 219.4565 | 39.9639 | 461.5106 | 239.3829 | 237.4253 | 0.00259 | 246.7995 | 243.7442 | 374.0692 | 216.1414 | 320.4977 | 150.1076 | -335.264
LZ | 8.1 | 69.1439 | 89.2 | 104.0755 | 138.5623 | 129.3343 | 34.9757 | -6.4031 | 63.7109 | 219.8464 | 40.1836 | 461.5818 | 239.6099 | 237.6507 | -0.0506 | 246.9526 | 243.8845 | 373.5219 | 215.001 | 318.8381 | 146.9897 | -336.012
LZ | 8.2 | 69.6389 | 89.2 | 103.9384 | 138.4973 | 129.3462 | 34.9468 | -6.4149 | 64.5196 | 220.1167 | 40.2355 | 461.178 | 239.8314 | 237.866 | -0.035 | 246.9101 | 243.8799 | 372.4667 | 214.6373 | 318.5623 | 144.3905 | -336.018
LZ | 8.3 | 69.5299 | 88.8 | 104.2259 | 138.4603 | 129.28 | 34.8825 | -6.4755 | 63.5914 | 219.8803 | 40.2454 | 461.7451 | 239.7884 | 237.8548 | -0.0305 | 247.1628 | 244.0893 | 371.5127 | 215.7011 | 319.9849 | 143.784 | -340.811
LZ | 8.4 | 69.5913 | 89.2 | 103.9281 | 138.5837 | 129.3082 | 34.846 | -6.4695 | 63.7449 | 219.9892 | 40.1963 | 461.9136 | 239.8241 | 237.8715 | -0.0543 | 246.9548 | 243.9191 | 372.5504 | 215.3003 | 319.8159 | 141.8958 | -344.615
LZ | 8.5 | 69.512 | 89.2 | 104.2627 | 138.4891 | 129.3009 | 34.8488 | -6.3081 | 64.1961 | 220.0345 | 40.4445 | 462.0349 | 239.714 | 237.7605 | -0.0429 | 246.9647 | 243.9008 | 373.7723 | 214.954 | 319.2662 | 142.7672 | -343.037
LZ | 8.6 | 70.2581 | 89.2 | 103.9274 | 138.5584 | 129.3109 | 34.8778 | -6.258 | 64.0726 | 219.6875 | 39.7769 | 461.499 | 240.1174 | 238.1803 | -0.0206 | 247.2512 | 244.2358 | 373.2864 | 214.613 | 318.8206 | 144.7628 | -342.722
LZ | 8.7 | 69.7432 | 88.8 | 104.1868 | 138.4655 | 129.3656 | 34.927 | -6.2154 | 64.2378 | 220.079 | 40.0262 | 461.0076 | 239.9296 | 237.9692 | -0.0698 | 247.209 | 244.1336 | 374.3202 | 215.1528 | 319.1284 | 140.259 | -346.168
LZ | 8.8 | 68.9978 | 89.2 | 104.0796 | 138.4752 | 129.2784 | 34.9284 | -6.2049 | 63.7067 | 219.6562 | 39.9808 | 461.4048 | 239.5453 | 237.6193 | -0.0135 | 246.8459 | 243.8236 | 373.5289 | 214.8721 | 318.8042 | 148.1476 | -342.221
LZ | 8.9 | 69.4164 | 89.2 | 104.0445 | 138.5284 | 129.3263 | 34.9314 | -6.1654 | 63.5339 | 219.7831 | 39.7547 | 461.2392 | 239.6243 | 237.6339 | -0.0231 | 246.8601 | 243.8601 | 374.1821 | 214.7391 | 318.9114 | 145.9062 | -346.11
LZ | 9 | 70.0566 | 89.2 | 104.1903 | 138.5179 | 129.3247 | 34.9816 | -6.1006 | 64.2389 | 219.7792 | 39.859 | 461.4177 | 240.0207 | 238.0894 | 0.0116 | 247.2067 | 244.2065 | 375.2275 | 215.1295 | 319.4668 | 148.0505 | -349.689
LZ | 9.1 | 69.2124 | 89.2 | 103.8825 | 138.5265 | 129.3167 | 35.0059 | -6.1388 | 64.1729 | 219.7481 | 39.6052 | 461.9383 | 239.8029 | 237.852 | 0.0274 | 246.9642 | 243.8933 | 373.5369 | 215.0027 | 319.2164 | 150.7932 | -350.733
LZ | 9.2 | 69.7653 | 89.2 | 104.2376 | 138.5132 | 129.2809 | 35.059 | -7.0401 | 63.4154 | 219.8355 | 39.8909 | 461.1068 | 239.6309 | 237.6933 | 0.0126 | 247.0147 | 243.9555 | 373.3279 | 214.5021 | 318.4916 | 147.3695 | -351.2
LZ | 9.3 | 69.1055 | 89.2 | 103.8647 | 138.5532 | 129.34 | 35.0889 | -7.2082 | 64.2165 | 219.986 | 39.9689 | 461.8223 | 240.0264 | 238.0942 | -0.00173 | 247.2546 | 244.3327 | 373.6664 | 214.9423 | 319.2022 | 147.0975 | -355.398
LZ | 9.4 | 69.1099 | 89.2 | 104.3003 | 138.4926 | 129.3073 | 35.0882 | -7.0525 | 64.288 | 219.9477 | 39.7928 | 461.6864 | 240.3526 | 238.4106 | 0.00612 | 247.4533 | 244.3847 | 374.3748 | 215.332 | 319.0768 | 147.7354 | -360.099
LZ | 9.5 | 69.2946 | 89.2 | 103.8071 | 138.5795 | 129.2606 | 35.0908 | -6.9862 | 63.319 | 219.7625 | 40.0511 | 461.6267 | 239.655 | 237.698 | 0.04412 | 246.9847 | 243.9934 | 373.2164 | 214.698 | 318.6191 | 150.5538 | -358.303
LZ | 9.6 | 69.4624 | 89.2 | 104.284 | 138.5695 | 129.2916 | 35.0665 | -7.0008 | 63.8608 | 219.7172 | 39.8516 | 461.8542 | 239.4792 | 237.5414 | 0.0632 | 246.8273 | 243.7775 | 373.1363 | 214.6137 | 318.9953 | 152.759 | -353.672
LZ | 9.7 | 69.0212 | 89.2 | 103.7952 | 138.4717 | 129.3152 | 35.0508 | -7.0013 | 64.3901 | 219.7715 | 40.2318 | 461.17 | 240.014 | 238.0782 | 0.0572 | 247.2518 | 244.1813 | 374.2974 | 214.8307 | 318.854 | 152.3933 | -348.43
LZ | 9.8 | 69.8263 | 89.2 | 104.3479 | 138.5434 | 129.2884 | 34.9857 | -6.9464 | 63.4434 | 219.3951 | 39.4377 | 461.2743 | 239.5894 | 237.6576 | 0.0681 | 246.9725 | 243.9959 | 375.2294 | 214.6141 | 318.919 | 153.2271 | -348.253
LZ | 9.9 | 69.3541 | 89.2 | 103.7854 | 138.5907 | 129.3324 | 34.9066 | -6.8846 | 63.969 | 219.9166 | 39.7725 | 461.9002 | 239.8324 | 237.8707 | 0.0157 | 247.1302 | 244.1289 | 373.4431 | 214.6617 | 318.9808 | 149.5193 | -348.56
LZ | 10 | 69.7647 | 89.2 | 104.3106 | 138.536 | 129.298 | 34.9097 | -6.9362 | 64.3043 | 219.817 | 39.6695 | 462.1124 | 239.8029 | 237.826 | 0.064 | 247.1473 | 244.0793 | 373.7786 | 213.941 | 317.5124 | 154.5665 | -347.491
LZ | 10.1 | 70.0105 | 89.2 | 103.8003 | 138.4753 | 129.2992 | 34.9275 | -6.6754 | 63.918 | 219.8593 | 39.8685 | 461.9071 | 239.9576 | 238.0504 | 0.0138 | 247.3103 | 244.1946 | 374.3226 | 214.1687 | 318.1313 | 148.8556 | -343.356
LZ | 10.2 | 69.2934 | 89.2 | 104.2772 | 138.5531 | 129.3035 | 34.9263 | -6.4254 | 63.5476 | 219.8508 | 39.7991 | 461.4735 | 239.9403 | 238.0502 | 0.0117 | 247.2319 | 244.1864 | 374.3902 | 214.289 | 318.3855 | 149.0256 | -343.221
LZ | 10.3 | 69.2571 | 89.2 | 103.8438 | 138.5014 | 129.3136 | 34.9678 | -6.2179 | 64.264 | 219.9255 | 39.8195 | 461.8765 | 239.6808 | 237.8268 | 0.0353 | 247.0431 | 243.935 | 373.6361 | 214.9536 | 318.6141 | 149.2204 | -344.573
LZ | 10.4 | 69.7343 | 89.2 | 104.2536 | 138.5231 | 129.3066 | 34.9919 | -5.9959 | 64.1747 | 219.8414 | 39.4984 | 462.0352 | 240.0893 | 238.2403 | 0.0526 | 247.2754 | 244.2964 | 375.5985 | 214.5705 | 318.4744 | 153.1766 | -345.667
LZ | 10.5 | 69.8142 | 89.2 | 103.8856 | 138.5378 | 129.2633 | 35.0221 | -5.887 | 62.9937 | 219.6422 | 39.7484 | 461.0204 | 239.776 | 237.9408 | 0.0488 | 247.0248 | 244.0122 | 375.2723 | 214.1815 | 317.9028 | 152.41 | -351.217
LZ | 10.6 | 69.4133 | 89.2 | 104.2549 | 138.5144 | 129.2905 | 35.0407 | -5.9963 | 63.2443 | 219.451 | 40.1283 | 460.7565 | 239.9087 | 238.083 | 0.0355 | 247.0569 | 244.0309 | 375.5429 | 214.1242 | 317.9096 | 149.8458 | -356.317
LZ | 10.7 | 69.2471 | 88.8 | 103.799 | 138.5367 | 129.2939 | 35.0548 | -6.1638 | 64.0786 | 219.7435 | 40.1394 | 461.4549 | 240.0103 | 238.1839 | 0.035971 | 247.153 | 244.2841 | 374.2524 | 214.1357 | 317.6563 | 149.9173 | -348.705
LZ | 10.8 | 68.9076 | 89.2 | 104.2763 | 138.4734 | 129.2975 | 35.097 | -6.3083 | 63.5111 | 219.526 | 40.1089 | 461.0665 | 239.6223 | 237.8008 | 0.0854 | 246.7905 | 243.8467 | 374.7109 | 214.5052 | 318.0894 | 153.1575 | -344.902
LZ | 10.9 | 69.1482 | 89.2 | 103.8733 | 138.4933 | 129.3246 | 35.0554 | -6.4276 | 64.1503 | 219.7166 | 39.8138 | 460.8257 | 240.065 | 238.2592 | 0.0302 | 246.9582 | 244.087 | 375.8637 | 214.5805 | 318.3604 | 151.8196 | -341.271
LZ | 11 | 69.5816 | 89.2 | 104.2649 | 138.5055 | 129.3094 | 34.9526 | -6.5309 | 63.9058 | 220.0772 | 39.8921 | 460.981 | 240.4717 | 238.6528 | 0.0668 | 247.441 | 244.5437 | 374.7078 | 214.3051 | 318.0207 | 151.9791 | -338.522
LZ | 11.1 | 69.3568 | 89.2 | 103.7962 | 138.4988 | 129.3397 | 34.9917 | -6.6217 | 64.1219 | 219.8529 | 39.9357 | 460.7979 | 240.3895 | 238.5583 | 0.0188 | 247.5619 | 244.6656 | 375.1927 | 214.7513 | 318.7192 | 146.9836 | -336.814
LZ | 11.2 | 69.2197 | 89.2 | 104.3214 | 138.4794 | 129.2639 | 35.0377 | -6.5713 | 63.3718 | 219.8351 | 39.9731 | 461.1701 | 240.0073 | 238.169 | 0.032 | 247.1801 | 244.2527 | 374.9136 | 213.8762 | 317.8795 | 150.6877 | -347.321
LZ | 11.3 | 69.6187 | 89.2 | 103.7768 | 138.5359 | 129.3219 | 35.0285 | -6.5758 | 64.3274 | 220.0266 | 39.7389 | 461.5807 | 240.5313 | 238.6903 | 0.0235 | 247.5239 | 244.6137 | 375.5533 | 213.4645 | 317.2763 | 148.9112 | -362.476
LZ | 11.4 | 69.4725 | 89.2 | 104.3001 | 138.5613 | 129.302 | 34.9717 | -6.5181 | 63.8542 | 219.7275 | 39.9387 | 460.9512 | 240.2832 | 238.462 | 0.0103 | 247.2613 | 244.4299 | 374.5321 | 213.9852 | 317.5673 | 147.1804 | -353.267
LZ | 11.5 | 69.5521 | 89.2 | 103.7499 | 138.497 | 129.2822 | 34.9574 | -6.5187 | 63.8717 | 219.8829 | 40.1257 | 460.9987 | 240.3814 | 238.5684 | -0.0377 | 247.4035 | 244.4556 | 376.0353 | 213.3204 | 317.0309 | 142.1062 | -342.339
LZ | 11.6 | 69.3711 | 89.2 | 104.3037 | 138.5703 | 129.3371 | 35.0162 | -6.4756 | 64.18 | 219.9879 | 40.103 | 460.8796 | 240.1651 | 238.3244 | -0.00567 | 247.2966 | 244.3769 | 373.8701 | 214.6437 | 318.2398 | 145.5724 | -336.325
LZ | 11.7 | 69.6585 | 88.8 | 103.803 | 138.5527 | 129.3005 | 35.0372 | -6.4262 | 64.1381 | 219.7716 | 40.1194 | 460.9844 | 240.4966 | 238.623 | -0.00016 | 247.6008 | 244.6038 | 376.6311 | 214.6059 | 318.1092 | 143.9946 | -339.206
LZ | 11.8 | 69.4236 | 89.2 | 104.2675 | 138.4548 | 129.2386 | 35.018 | -6.3194 | 63.545 | 219.975 | 39.916 | 459.8943 | 240.6315 | 238.7735 | 0.015892 | 247.6761 | 244.6935 | 374.561 | 214.3379 | 317.5573 | 148.0792 | -348.505
LZ | 11.9 | 69.425 | 89.2 | 103.8045 | 138.5834 | 129.3189 | 35.0704 | -6.2703 | 63.0851 | 220.0188 | 40.69 | 460.2303 | 240.3627 | 238.5067 | 0.0469 | 247.39 | 244.4126 | 375.2592 | 214.3461 | 317.5733 | 148.8943 | -360.392
LZ | 12 | 69.2527 | 89.2 | 104.1574 | 138.517 | 129.299 | 35.1306 | -6.2062 | 64.2223 | 219.725 | 40.5197 | 461.1378 | 240.2246 | 238.3595 | 0.0373 | 247.3881 | 244.4293 | 375.0378 | 214.2763 | 317.9254 | 150.7959 | -351.143
LZ | 12.1 | 69.5196 | 89.2 | 104.0071 | 138.67 | 129.3198 | 35.1382 | -6.3478 | 64.7749 | 219.8815 | 40.6188 | 461.3571 | 240.4902 | 238.6381 | 0.0306 | 247.4472 | 244.5606 | 374.9455 | 213.1076 | 316.6625 | 147.7505 | -342.195
LZ | 12.2 | 69.5047 | 89.2 | 103.9215 | 138.5161 | 129.3087 | 35.226 | -6.3097 | 64.0041 | 219.9316 | 40.72 | 460.5944 | 240.4243 | 238.5625 | 0.0352 | 247.4887 | 244.4825 | 374.8262 | 214.8688 | 318.694 | 149.1095 | -338.428
LZ | 12.3 | 69.394 | 88.8 | 104.2165 | 138.4865 | 129.2791 | 35.2752 | -6.2064 | 63.7159 | 219.668 | 40.5312 | 461.1788 | 240.0266 | 238.1536 | -0.0167 | 247.1422 | 244.1852 | 375.069 | 214.5762 | 318.4563 | 145.5888 | -335.804
LZ | 12.4 | 69.9436 | 89.2 | 103.8111 | 138.5156 | 129.3096 | 35.2935 | -6.1003 | 64.0305 | 219.8882 | 40.8933 | 460.8457 | 240.4967 | 238.6286 | 0.0028 | 247.5389 | 244.5734 | 374.3871 | 213.6436 | 316.9489 | 147.9355 | -354.553
LZ | 12.5 | 69.0796 | 88.8 | 104.2955 | 138.5187 | 129.2945 | 35.2572 | -6.0489 | 64.3355 | 219.5193 | 40.6341 | 459.8004 | 240.2201 | 238.3425 | 0.0203 | 247.2688 | 244.2758 | 375.9842 | 214.1641 | 317.587 | 150.3096 | -342.146
LZ | 12.6 | 69.5353 | 88.8 | 103.7635 | 138.5208 | 129.2753 | 35.2341 | -5.9528 | 63.4093 | 219.6184 | 41.0295 | 460.6532 | 239.8507 | 238.0036 | 0.000408 | 247.138 | 244.0606 | 376.5002 | 213.6215 | 317.0134 | 144.8995 | -332.675
LZ | 12.7 | 69.3372 | 89.2 | 104.3197 | 138.5554 | 129.343 | 35.214 | -5.8863 | 63.7807 | 219.8118 | 40.3053 | 460.8007 | 240.0482 | 238.1696 | 0.00936 | 247.3288 | 244.2607 | 375.7863 | 213.5205 | 316.8105 | 149.2953 | -332.937
LZ | 12.8 | 69.887 | 89.2 | 103.7706 | 138.6021 | 129.307 | 35.1321 | -5.7852 | 64.507 | 219.8316 | 40.81 | 461.1519 | 240.4205 | 238.5733 | 0.0293 | 247.3512 | 244.3887 | 375.6304 | 213.6418 | 317.1335 | 149.9359 | -356.659
LZ | 12.9 | 69.4796 | 88.8 | 104.3125 | 138.5954 | 129.3006 | 35.0856 | -5.7956 | 63.6424 | 219.6704 | 41.0513 | 460.6613 | 239.9019 | 238.0623 | 0.0341 | 247.0571 | 244.1281 | 375.9377 | 213.8075 | 317.4094 | 150.319 | -340.777
LZ | 13 | 69.6618 | 89.2 | 103.8381 | 138.5552 | 129.3008 | 35.0383 | -5.7965 | 63.3897 | 219.624 | 41.3632 | 460.5097 | 239.9997 | 238.1733 | 0.0365 | 247.2622 | 244.2672 | 376.2334 | 213.5765 | 316.8716 | 148.6263 | -332.022
LZ | 13.1 | 69.5319 | 89.2 | 104.2171 | 138.5992 | 129.3113 | 35.0128 | -5.7844 | 64.0881 | 219.8248 | 40.8332 | 461.0255 | 240.0979 | 238.2378 | 0.0492 | 247.3126 | 244.2817 | 375.8382 | 213.9603 | 317.398 | 150.0537 | -344.885
LZ | 13.2 | 69.428 | 88.8 | 103.9522 | 138.6201 | 129.329 | 34.9952 | -5.7915 | 64.153 | 219.7337 | 40.7704 | 461.0066 | 240.3656 | 238.502 | 0.064203 | 247.6128 | 244.5833 | 375.0314 | 213.3996 | 317.0821 | 153.7424 | -343.478
LZ | 13.3 | 69.4406 | 89.2 | 104.1063 | 138.5193 | 129.2961 | 34.9479 | -5.6924 | 63.7614 | 219.7834 | 41.0433 | 461.0689 | 239.9935 | 238.1663 | 0.0888 | 247.299 | 244.2588 | 375.7909 | 213.5617 | 316.8033 | 154.0339 | -332.295
LZ | 13.4 | 69.473 | 89.2 | 104.0011 | 138.5997 | 129.288 | 34.9567 | -5.692 | 63.6908 | 219.8172 | 40.6917 | 460.3796 | 240.4465 | 238.5938 | 0.0416 | 247.4075 | 244.4741 | 375.9487 | 213.7694 | 317.3652 | 151.937 | -343.124
LZ | 13.5 | 69.5128 | 88.8 | 104.0469 | 138.3931 | 129.3288 | 34.9936 | -5.6422 | 64.0383 | 219.721 | 41.0066 | 460.9411 | 239.8311 | 237.9783 | 0.0432 | 246.9901 | 244.0122 | 375.6425 | 214.1377 | 317.686 | 152.3706 | -340.706
LZ | 13.6 | 69.7052 | 89.2 | 104.1127 | 138.5389 | 129.3283 | 35.0457 | -5.5772 | 63.9259 | 219.7289 | 40.9655 | 460.9184 | 240.435 | 238.5951 | 0.0471 | 247.543 | 244.5744 | 374.9192 | 213.8283 | 317.3835 | 151.4559 | -326.213
LZ | 13.7 | 69.3507 | 89.2 | 103.9623 | 138.5146 | 129.2793 | 35.0977 | -5.5377 | 63.8113 | 219.6326 | 40.6925 | 460.5668 | 240.3232 | 238.4737 | 0.053 | 247.4446 | 244.4109 | 375.4313 | 213.2325 | 316.5305 | 149.1584 | -345.269
LZ | 13.8 | 69.3186 | 89.2 | 104.2155 | 138.5223 | 129.3396 | 35.0941 | -5.5349 | 63.8772 | 219.7973 | 41.0785 | 460.5291 | 239.9503 | 238.1068 | 0.0579 | 247.1872 | 244.1807 | 371.5622 | 213.5915 | 317.1695 | 152.0121 | -329.275
LZ | 13.9 | 69.2412 | 89.2 | 103.7998 | 138.5051 | 129.2651 | 35.0941 | -5.4821 | 63.3914 | 219.4987 | 41.1476 | 460.3617 | 240.5501 | 238.7303 | 0.0699 | 247.49 | 244.5499 | 373.68 | 214.4451 | 318.2002 | 153.3564 | -354.661
LZ | 14 | 69.6089 | 89.2 | 104.2693 | 138.5936 | 129.3111 | 35.081 | -5.4825 | 64.3493 | 219.8942 | 41.0908 | 461.0881 | 240.086 | 238.2489 | 0.0502 | 247.177 | 244.1006 | 374.6039 | 213.7646 | 317.1276 | 149.6751 | -331.016
LZ | 14.1 | 69.37 | 89.2 | 103.7602 | 138.5817 | 129.3151 | 35.0541 | -5.483 | 64.0775 | 219.7217 | 40.5787 | 460.2462 | 240.2943 | 238.4558 | -0.0232 | 247.4668 | 244.4136 | 373.8602 | 214.2255 | 317.721 | 144.6984 | -349.306
LZ | 14.2 | 69.5074 | 88.8 | 104.3177 | 138.5534 | 129.2632 | 35.0318 | -5.4334 | 63.5616 | 219.7789 | 40.8021 | 460.3189 | 240.1031 | 238.263 | -0.0315 | 247.4098 | 244.319 | 373.8881 | 213.1322 | 316.4572 | 143.0265 | -334.638
LZ | 14.3 | 69.5001 | 89.2 | 103.9094 | 138.6088 | 129.3693 | 35.0146 | -5.3813 | 63.9175 | 219.7305 | 40.8921 | 460.3338 | 240.368 | 238.536 | 0.0308 | 247.562 | 244.5114 | 376.0009 | 214.022 | 317.5214 | 147.6632 | -346.103
LZ | 14.4 | 69.3496 | 88.8 | 104.1549 | 138.6027 | 129.2803 | 35.0375 | -5.3809 | 63.9585 | 219.7097 | 41.1177 | 459.631 | 240.4656 | 238.6126 | 0.0122 | 247.6082 | 244.5119 | 375.4387 | 214.0347 | 317.718 | 147.9444 | -335.334
LZ | 14.5 | 69.3137 | 89.2 | 103.9735 | 138.5845 | 129.2895 | 35.0367 | -5.3723 | 63.7582 | 219.7353 | 40.6885 | 460.2222 | 240.2638 | 238.4442 | -0.0111 | 247.2948 | 244.2643 | 374.4851 | 213.6245 | 316.911 | 147.9653 | -344.811
LZ | 14.6 | 69.7025 | 89.2 | 104.0502 | 138.6182 | 129.3135 | 34.9939 | -5.4222 | 63.7922 | 219.7108 | 41.0129 | 460.1927 | 240.0366 | 238.2151 | 0.0354 | 247.2881 | 244.3281 | 374.6104 | 213.6849 | 317.6022 | 148.9402 | -333.666
LZ | 14.7 | 69.3765 | 89.2 | 104.1961 | 138.5468 | 129.33 | 34.9562 | -5.4716 | 64.167 | 219.6143 | 40.8639 | 460.4875 | 240.4473 | 238.5858 | 0.041837 | 247.5187 | 244.4787 | 373.7419 | 213.9124 | 317.6043 | 152.2276 | -349.766
LZ | 14.8 | 69.6665 | 89.2 | 103.7791 | 138.526 | 129.3075 | 34.8976 | -5.5334 | 63.8458 | 219.6621 | 40.7851 | 460.4554 | 240.2788 | 238.4585 | 0.0436 | 247.4793 | 244.38 | 374.8217 | 214.0622 | 317.567 | 150.4684 | -329.313
LZ | 14.9 | 69.464 | 88.8 | 104.315 | 138.5232 | 129.2925 | 34.9156 | -5.5389 | 64.0032 | 219.6144 | 40.9486 | 460.1169 | 240.0128 | 238.1925 | 0.00603 | 247.2239 | 244.1343 | 375.1147 | 215.1172 | 318.792 | 147.4104 | -342.081
LZ | 15 | 69.4274 | 88.8 | 103.8205 | 138.5247 | 129.3248 | 34.9785 | -5.5255 | 63.6125 | 219.7193 | 40.6612 | 460.4987 | 239.7978 | 237.9811 | -0.00881 | 247.0347 | 244.0414 | 374.9112 | 214.3608 | 318.2628 | 145.794 | -321.813
LZ | 15.1 | 69.5243 | 89.2 | 104.2648 | 138.6209 | 129.3481 | 35.0251 | -5.4719 | 64.4867 | 219.5413 | 40.8511 | 460.3597 | 240.4106 | 238.6157 | -0.0163 | 247.4433 | 244.4151 | 374.0857 | 213.7979 | 317.6573 | 146.0713 | -343.477
LZ | 15.2 | 69.6582 | 88.8 | 103.8043 | 138.5541 | 129.279 | 35.0879 | -5.4336 | 63.6467 | 219.6005 | 40.7316 | 459.7149 | 240.0365 | 238.2415 | 0.00309 | 247.3201 | 244.2731 | 374.2827 | 213.5622 | 317.3796 | 144.6008 | -326.058
LZ | 15.3 | 69.4738 | 89.2 | 104.2429 | 138.525 | 129.2994 | 35.0349 | -5.3951 | 64.0285 | 219.7664 | 41.0223 | 460.7364 | 240.0639 | 238.2607 | 0.0261 | 247.3311 | 244.3487 | 375.0821 | 214.8219 | 318.3616 | 149.6682 | -335.514
LZ | 15.4 | 69.6091 | 88.8 | 103.8941 | 138.5581 | 129.2946 | 34.983 | -5.4215 | 63.8284 | 219.3651 | 40.6005 | 459.9008 | 239.9171 | 238.0961 | 0.025 | 247.1825 | 244.1755 | 373.8768 | 213.3143 | 317.006 | 148.1179 | -319.57
LZ | 15.5 | 69.4226 | 88.8 | 104.3525 | 138.5096 | 129.2678 | 34.9621 | -5.4822 | 63.335 | 219.4101 | 40.7391 | 459.8941 | 239.694 | 237.861 | 0.0291 | 247.0603 | 244.0046 | 373.8125 | 213.6727 | 316.899 | 151.5959 | -333.257
LZ | 15.6 | 69.6847 | 89.2 | 103.7188 | 138.4857 | 129.295 | 34.9909 | -5.539 | 63.8404 | 219.6781 | 40.8185 | 460.6003 | 240.0045 | 238.0979 | 0.0448 | 247.3402 | 244.2722 | 373.4287 | 213.2575 | 316.1202 | 149.7741 | -320.363
LZ | 15.7 | 69.8832 | 88.8 | 104.2198 | 138.4794 | 129.2915 | 35.0406 | -5.4829 | 63.7365 | 219.2128 | 40.5442 | 459.7585 | 239.9102 | 238.067 | 0.05 | 247.1478 | 244.2339 | 374.9502 | 213.2116 | 316.1504 | 152.5322 | -328.143
LZ | 15.8 | 69.6356 | 88.8 | 104.072 | 138.5641 | 129.3298 | 35.0214 | -5.4327 | 64.1438 | 219.3741 | 40.7848 | 460.2226 | 239.633 | 237.8269 | 0.0135 | 246.8744 | 243.9194 | 375.9664 | 212.9524 | 316.0163 | 147.1928 | -316.591
LZ | 15.9 | 69.3876 | 88.8 | 103.7997 | 138.5117 | 129.3247 | 34.9278 | -5.5252 | 63.9971 | 219.4845 | 40.797 | 460.2017 | 239.8275 | 238.0068 | 0.0291 | 247.1892 | 244.1386 | 375.2903 | 213.4613 | 316.2801 | 149.7178 | -324.965
LZ | 16 | 69.7631 | 88.8 | 104.3911 | 138.5045 | 129.2531 | 34.9209 | -5.6305 | 63.3212 | 219.0545 | 40.3727 | 459.45 | 239.47 | 237.6507 | 0.0334 | 246.789 | 243.7971 | 375.1202 | 213.7552 | 316.9758 | 149.7492 | -324.735
LZ | 16.1 | 69.5186 | 88.8 | 103.9893 | 138.5326 | 129.3006 | 34.9332 | -5.5891 | 63.8418 | 219.257 | 40.5907 | 460.0069 | 240.057 | 238.2518 | 0.00996 | 247.2285 | 244.1547 | 375.0509 | 213.4112 | 316.6858 | 147.3421 | -319.644
LZ | 16.2 | 69.3684 | 88.8 | 103.8425 | 138.5607 | 129.314 | 34.892 | -5.6044 | 64.0769 | 219.1911 | 40.3946 | 459.9609 | 239.8629 | 238.0648 | 0.0387 | 247.2694 | 244.1674 | 375.0155 | 214.0666 | 317.3122 | 151.0644 | -335.187
LZ | 16.3 | 69.5011 | 88.8 | 104.3885 | 138.4788 | 129.2743 | 34.8829 | -5.6298 | 64.0097 | 220.1764 | 40.4672 | 461.0598 | 239.2517 | 237.4783 | -0.0361 | 246.7203 | 243.664 | 375.0177 | 213.2697 | 316.7524 | 142.5624 | -317.538
LZ | 16.4 | 69.414 | 88.8 | 103.8536 | 138.5086 | 129.2902 | 34.8848 | -5.587 | 64.1906 | 218.8916 | 40.5329 | 459.2495 | 240.223 | 238.4344 | 0.019154 | 247.4093 | 244.3911 | 374.7289 | 213.0365 | 316.0684 | 147.8953 | -334.195
LZ | 16.5 | 69.5024 | 88.8 | 103.9781 | 138.5852 | 129.3175 | 34.8832 | -5.5255 | 63.7007 | 219.4965 | 40.1558 | 459.901 | 239.912 | 238.1383 | 0.0129 | 247.1841 | 244.1906 | 373.4233 | 213.3937 | 317.1028 | 147.0164 | -320.318
LZ | 16.6 | 69.6147 | 88.8 | 104.3776 | 138.4967 | 129.2942 | 34.8809 | -5.6304 | 64.4331 | 219.4505 | 40.5123 | 460.1873 | 240.0097 | 238.2185 | 0.0195 | 247.2043 | 244.2471 | 374.5722 | 213.1604 | 316.9417 | 148.2078 | -339.32
LZ | 16.7 | 69.4833 | 88.8 | 104.0003 | 138.4993 | 129.3081 | 34.857 | -5.6371 | 64.0401 | 219.5276 | 40.1634 | 459.3665 | 240.3838 | 238.5856 | 0.0209 | 247.5851 | 244.5376 | 374.3547 | 214.3515 | 317.3748 | 147.6915 | -319.183
LZ | 16.8 | 69.6357 | 88.8 | 103.9241 | 138.4953 | 129.2595 | 34.8692 | -5.8975 | 63.9961 | 219.5 | 40.2535 | 459.8476 | 239.9221 | 238.0714 | 0.0308 | 247.2722 | 244.2559 | 373.5211 | 213.155 | 316.1128 | 149.5648 | -331.231
LZ | 16.9 | 69.7254 | 89.2 | 104.3023 | 138.4195 | 129.2875 | 34.8704 | -6.1123 | 63.8124 | 221.0825 | 40.216 | 463.0736 | 238.5573 | 236.7676 | -0.00654 | 246.1093 | 243.0518 | 374.9722 | 212.8774 | 316.4017 | 146.8 | -320.917
LZ | 17 | 69.5331 | 88.8 | 103.7918 | 138.4991 | 129.3138 | 34.9148 | -5.9944 | 63.6313 | 219.4815 | 40.3391 | 459.2417 | 239.9427 | 238.0119 | -0.0203 | 247.0963 | 244.2026 | 374.9997 | 212.6194 | 316.1497 | 147.8573 | -321.906
LZ | 17.1 | 69.6097 | 88.8 | 104.3927 | 138.5696 | 129.3615 | 34.8681 | -5.7862 | 64.4365 | 218.7298 | 40.237 | 458.7607 | 240.2567 | 238.4078 | 0.0146 | 247.2702 | 244.4367 | 374.7428 | 213.1149 | 316.2899 | 149.5538 | -329.395
LZ | 17.2 | 69.5871 | 88.8 | 103.748 | 138.5295 | 129.3082 | 34.9316 | -5.6932 | 64.2484 | 219.2125 | 40.1698 | 458.8009 | 240.8717 | 239.0481 | 0.0123 | 248.0748 | 245.1329 | 372.2848 | 212.9721 | 316.7731 | 143.8878 | -316.984
LZ | 17.3 | 69.4403 | 88.8 | 104.2037 | 138.5492 | 129.3154 | 34.996 | -5.6395 | 63.9842 | 219.2827 | 40.6054 | 459.6255 | 240.5405 | 238.7135 | 0.0116 | 247.9446 | 244.872 | 371.6624 | 213.2636 | 316.6326 | 148.3154 | -337.316
LZ | 17.4 | 68.8133 | 86.8 | 104.0556 | 136.6244 | 130.1491 | 32.4348 | -6.8348 | 65.3218 | 215.63 | 36.0769 | 463.2946 | 233.8007 | 231.4911 | -0.16351 | 236.151 | 233.8457 | 376.4665 | 221.417 | 334.4695 | 136.3769 | -317.704
LZ | 17.5 | 68.1447 | 87.2 | 103.9278 | 137.9415 | 129.5535 | 34.788 | -6.7241 | 64.7475 | 215.5189 | 36.9167 | 460.8715 | 235.7187 | 233.4574 | -0.13245 | 239.3591 | 236.9667 | 376.4411 | 219.5123 | 330.0807 | 137.8309 | -313.544
LZ | 17.6 | 68.7237 | 87.2 | 104.3173 | 138.0731 | 129.3129 | 36.3028 | -6.8345 | 64.868 | 217.7502 | 37.8166 | 458.467 | 238.4437 | 236.1763 | -0.0947 | 244.7834 | 242.9976 | 376.0349 | 218.3168 | 328.1554 | 141.6063 | -314.4
LZ | 17.7 | 68.4563 | 87.2 | 103.8278 | 138.0446 | 129.2888 | 36.9519 | -6.8434 | 63.1311 | 217.4192 | 38.2807 | 457.2632 | 238.0383 | 235.8065 | -0.0823 | 244.5019 | 242.6434 | 376.5392 | 218.335 | 327.4505 | 142.5854 | -318.497
LZ | 17.8 | 68.6904 | 87.2 | 104.1913 | 138.1534 | 129.2774 | 36.7242 | -6.6749 | 63.8114 | 217.2661 | 38.3056 | 457.3737 | 237.9273 | 235.7097 | -0.0864 | 244.3132 | 242.4059 | 377.4624 | 217.3004 | 325.5807 | 140.1759 | -324.612
LZ | 17.9 | 68.621 | 87.6 | 104.0151 | 138.0835 | 129.2419 | 36.1121 | -6.686 | 63.4462 | 217.1316 | 39.0587 | 457.0761 | 237.6344 | 235.409 | -0.08919 | 244.1159 | 242.193 | 377.5179 | 216.9913 | 325.066 | 138.9589 | -317.867
LZ | 18 | 68.6979 | 87.2 | 104.2217 | 138.2279 | 129.252 | 35.5694 | -6.683 | 63.7302 | 217.2917 | 38.7811 | 456.3414 | 237.8762 | 235.6774 | -0.0495 | 244.4015 | 242.4562 | 378.3007 | 215.7204 | 323.3665 | 142.1164 | -300.851
LZ | 18.1 | 68.5189 | 87.2 | 104.0293 | 138.2346 | 129.276 | 35.2509 | -6.53 | 63.9235 | 217.5258 | 38.9556 | 457.5366 | 237.5776 | 235.4292 | -0.0516 | 244.2578 | 242.2218 | 377.9139 | 215.4898 | 323.1186 | 145.07 | -305.024
LZ | 18.2 | 68.4968 | 87.2 | 104.1594 | 138.293 | 129.2753 | 35.0596 | -6.2691 | 63.7147 | 217.0966 | 39.5794 | 456.8367 | 237.5698 | 235.4412 | -0.0515 | 244.2197 | 242.1397 | 376.6876 | 214.4693 | 321.3423 | 142.9067 | -306.567
LZ | 18.3 | 68.5951 | 87.2 | 104.041 | 138.3144 | 129.2733 | 34.9575 | -6.4124 | 63.7286 | 217.124 | 39.6286 | 456.6884 | 237.8517 | 235.7229 | -0.0665 | 244.6461 | 242.4732 | 377.5229 | 213.809 | 320.4638 | 140.5278 | -297.22
LZ | 18.4 | 68.5156 | 87.2 | 104.2855 | 138.3416 | 129.2412 | 34.929 | -6.4233 | 63.8227 | 217.4057 | 40.4386 | 456.1626 | 237.6552 | 235.5517 | -0.0683 | 244.4689 | 242.1424 | 374.2534 | 213.6989 | 319.8905 | 142.2954 | -308.887
LZ | 18.5 | 68.4028 | 87.2 | 103.9446 | 138.3023 | 129.2525 | 34.9283 | -6.368 | 63.2974 | 216.7683 | 40.1444 | 456.3495 | 237.2624 | 235.129 | -0.0576 | 244.2957 | 241.9452 | 369.9309 | 212.7767 | 318.8228 | 139.9488 | -290.851
LZ | 18.6 | 68.4851 | 87.2 | 104.3573 | 138.3516 | 129.2712 | 34.9355 | -6.3212 | 64.0548 | 217.3501 | 40.4097 | 456.7552 | 237.6235 | 235.5539 | -0.0575 | 244.6229 | 242.1537 | 368.5714 | 213.3063 | 319.775 | 141.1408 | -305.108
LZ | 18.7 | 68.6339 | 87.2 | 103.8959 | 138.2916 | 129.2925 | 35.0487 | -6.2615 | 63.3931 | 216.8829 | 40.8922 | 456.8381 | 236.7976 | 234.758 | -0.03319 | 244.1189 | 241.6513 | 370.8573 | 212.1451 | 318.0364 | 142.2041 | -287.957
LZ | 18.8 | 68.5822 | 87.2 | 104.4104 | 138.3519 | 129.2902 | 35.148 | -6.2623 | 63.9132 | 217.0751 | 41.0761 | 455.913 | 237.5404 | 235.4255 | -0.052 | 244.5987 | 242.1896 | 368.452 | 212.7315 | 319.1126 | 143.6455 | -298.94
LZ | 18.9 | 68.4127 | 86.8 | 103.854 | 138.3299 | 129.2432 | 35.2771 | -6.2088 | 63.3896 | 216.7123 | 40.9477 | 455.5556 | 237.4096 | 235.3767 | 0.019896 | 244.7635 | 242.0931 | 366.5118 | 212.5083 | 317.8661 | 149.5656 | -286.368
LZ | 19 | 68.3645 | 86.8 | 104.4447 | 138.2683 | 129.2974 | 35.3798 | -6.0038 | 63.9382 | 217.174 | 40.5501 | 455.9467 | 237.3761 | 235.3645 | -0.0259 | 244.6631 | 242.0495 | 365.9986 | 212.6057 | 318.3437 | 144.5862 | -290.695
LZ | 19.1 | 68.5464 | 86.8 | 103.8961 | 138.3861 | 129.275 | 35.434 | -5.8983 | 63.48 | 217.1122 | 41.2134 | 456.7195 | 237.0982 | 235.0952 | -0.0185 | 244.5889 | 241.9805 | 367.4214 | 212.2317 | 317.6433 | 145.0239 | -285.883
LZ | 19.2 | 68.3104 | 87.2 | 104.286 | 138.3742 | 129.2612 | 35.42 | -6.7764 | 63.8444 | 216.8552 | 41.4023 | 455.4705 | 237.1315 | 235.1439 | 0.0225 | 244.5524 | 241.8491 | 364.784 | 212.3568 | 318.0126 | 150.7082 | -289.645
LZ | 19.3 | 68.4808 | 87.2 | 104.061 | 138.3586 | 129.263 | 35.3739 | -6.3617 | 63.4193 | 216.8236 | 41.8765 | 456.9784 | 236.905 | 234.9491 | 0.0122 | 244.5451 | 241.8754 | 363.3478 | 212.1521 | 317.3372 | 148.8748 | -293.999
LZ | 19.4 | 68.4804 | 86.8 | 104.163 | 138.4102 | 129.3127 | 35.3559 | -5.9989 | 64.0084 | 217.0778 | 41.6482 | 455.8518 | 237.3182 | 235.3642 | -0.00778 | 244.8004 | 242.0989 | 363.1501 | 212.1639 | 317.773 | 145.5496 | -280.909
LZ | 19.5 | 68.3355 | 86.8 | 104.2925 | 138.3693 | 129.2491 | 35.3373 | -5.9545 | 63.9144 | 216.888 | 41.7123 | 455.7376 | 237.0135 | 235.0307 | 0.0204 | 244.6204 | 241.9293 | 363.7199 | 212.6535 | 317.6761 | 149.734 | -284.31
LZ | 19.6 | 68.6458 | 87.2 | 103.8856 | 138.4018 | 129.2618 | 35.3138 | -5.8861 | 63.4338 | 217.0176 | 41.5493 | 455.898 | 237.0376 | 235.104 | 0.0343 | 244.7123 | 241.9511 | 362.2904 | 212.1106 | 317.0151 | 150.3905 | -289.711
LZ | 19.7 | 68.3479 | 87.2 | 104.468 | 138.3391 | 129.3251 | 35.3137 | -5.7825 | 63.8796 | 216.6576 | 41.9684 | 456.2257 | 237.1678 | 235.2256 | 0.0348 | 244.8545 | 242.1294 | 361.7549 | 211.8815 | 316.7355 | 149.5879 | -277.918
LZ | 19.8 | 68.7097 | 86.8 | 103.8759 | 138.4274 | 129.2966 | 35.313 | -5.8891 | 63.9104 | 217.0257 | 42.0879 | 455.9287 | 237.3388 | 235.4026 | 0.0389 | 244.9714 | 242.1134 | 364.036 | 211.2735 | 316.4657 | 150.2065 | -283.573
LZ | 19.9 | 68.4974 | 86.8 | 104.5052 | 138.3457 | 129.2402 | 35.2473 | -5.8968 | 63.5247 | 216.7381 | 41.3622 | 456.356 | 236.8762 | 234.9594 | 0.0266 | 244.7513 | 241.8916 | 363.0397 | 211.933 | 316.5249 | 149.6432 | -291.484
LZ | 20 | 68.5614 | 86.8 | 103.8985 | 138.423 | 129.2899 | 35.1106 | -5.5445 | 63.4753 | 216.4962 | 41.0635 | 455.9673 | 237.3534 | 235.437 | 0.00756 | 245.3044 | 242.4372 | 379.3998 | 211.4806 | 316.1103 | 149.8521 | -280.66
LZ | 20.1 | 68.4602 | 86.8 | 104.4463 | 138.4541 | 129.3212 | 35.0071 | -5.2767 | 63.7519 | 217.6567 | 40.0425 | 456.5895 | 237.1916 | 235.2942 | 0.0135 | 245.0601 | 242.1799 | 374.3334 | 211.7421 | 317.0749 | 147.3622 | -284.163
LZ | 20.2 | 68.7921 | 86.8 | 103.9643 | 138.342 | 129.2961 | 34.9524 | -5.0716 | 64.058 | 216.6778 | 40.1806 | 456.0343 | 237.3259 | 235.4226 | 0.0306 | 245.0672 | 242.2425 | 367.8619 | 212.2345 | 317.1439 | 149.3382 | -288.144
LZ | 20.3 | 68.6116 | 86.8 | 104.4291 | 138.3901 | 129.2842 | 34.9689 | -4.8551 | 63.2808 | 217.0269 | 40.4585 | 456.868 | 237.0785 | 235.168 | 0.0476 | 245.1707 | 242.0913 | 363.7465 | 210.8833 | 315.8326 | 151.816 | -289.084
LZ | 20.4 | 68.5297 | 86.8 | 103.9112 | 138.3877 | 129.3116 | 35.0082 | -4.8035 | 63.1771 | 217.0897 | 40.9433 | 455.5057 | 237.3882 | 235.5003 | 0.0179 | 245.2567 | 242.4833 | 368.7475 | 211.5429 | 316.8196 | 147.7295 | -288.432
LZ | 20.5 | 68.5632 | 86.8 | 104.4026 | 138.3608 | 129.2786 | 35.0637 | -4.9155 | 63.8588 | 217.0788 | 41.0846 | 455.9305 | 237.8823 | 235.9999 | 0.0497 | 245.8235 | 242.8855 | 364.1883 | 211.7665 | 316.7638 | 151.9757 | -287.921
LZ | 20.6 | 68.6531 | 87.2 | 103.9516 | 138.3827 | 129.2845 | 35.1581 | -4.9079 | 63.4933 | 216.8943 | 41.0424 | 456.3999 | 237.3576 | 235.504 | 0.0383 | 245.2984 | 242.3399 | 360.7144 | 212.1686 | 317.1582 | 149.745 | -286.443
LZ | 20.7 | 68.2828 | 87.2 | 104.4529 | 138.3907 | 129.3141 | 35.2267 | -4.6971 | 63.7225 | 216.8459 | 40.3242 | 456.3134 | 237.4026 | 235.5166 | 0.0337 | 245.3302 | 242.4183 | 373.271 | 211.6772 | 316.7104 | 149.8141 | -286.376
LZ | 20.8 | 68.3773 | 87.2 | 103.9044 | 138.3618 | 129.254 | 35.2845 | -4.5965 | 63.5725 | 216.6289 | 40.827 | 456.3396 | 237.2376 | 235.3544 | 0.0435 | 245.1255 | 242.2037 | 375.3312 | 211.5942 | 315.9451 | 151.4639 | -282.884
LZ | 20.9 | 68.383 | 87.2 | 104.4879 | 138.3667 | 129.3448 | 35.3042 | -4.4343 | 63.8864 | 216.58 | 40.4137 | 456.2265 | 237.1885 | 235.3098 | 0.0491 | 245.0504 | 242.1311 | 373.0367 | 211.4973 | 316.5431 | 152.7 | -280.968
LZ | 21 | 68.3462 | 87.2 | 103.901 | 138.4081 | 129.2795 | 35.3035 | -4.2766 | 63.3663 | 216.9552 | 40.6442 | 455.7534 | 237.3439 | 235.4601 | 0.0527 | 245.1081 | 242.2554 | 373.7398 | 211.5817 | 315.9304 | 152.2119 | -279.596
LZ | 21.1 | 68.4602 | 87.2 | 104.357 | 138.4065 | 129.3586 | 35.3159 | -4.2378 | 64.4544 | 217.0538 | 40.6189 | 456.3774 | 237.1544 | 235.2755 | 0.0409 | 245.0175 | 242.2233 | 373.519 | 211.4225 | 316.1302 | 150.5989 | -279.388
LZ | 21.2 | 68.6229 | 87.2 | 104.1077 | 138.4114 | 129.3614 | 35.3013 | -4.388 | 63.9738 | 216.8181 | 41.2489 | 456.1079 | 237.4832 | 235.6205 | 0.038 | 245.3002 | 242.5169 | 373.0086 | 212.0107 | 316.8402 | 150.2506 | -280.151
LZ | 21.3 | 68.6041 | 87.2 | 104.4481 | 138.2614 | 129.3015 | 35.2685 | -4.763 | 63.5221 | 216.9767 | 41.285 | 455.39 | 237.7391 | 235.8609 | 0.0166 | 245.3734 | 242.6084 | 373.6399 | 211.9708 | 316.6798 | 148.5379 | -277.528
LZ | 21.4 | 68.4966 | 87.2 | 103.9359 | 138.4274 | 129.3352 | 35.17 | -4.9275 | 63.9218 | 217.1253 | 41.6927 | 456.8281 | 237.8148 | 235.9423 | 0.067745 | 245.7599 | 242.8337 | 374.3407 | 211.8098 | 316.3425 | 151.9502 | -281.58
LZ | 21.5 | 68.6783 | 86.8 | 104.347 | 138.3761 | 129.2484 | 35.1154 | -5.1782 | 63.6694 | 216.8305 | 41.5377 | 456.1313 | 237.486 | 235.6238 | 0.00664 | 245.3413 | 242.4594 | 375.8186 | 211.9989 | 316.3722 | 148.3126 | -282.751
LZ | 21.6 | 68.3924 | 87.2 | 104.3814 | 138.3648 | 129.3217 | 35.0023 | -5.1284 | 63.9605 | 217.1497 | 41.5044 | 455.37 | 237.9396 | 236.0705 | 0.0072 | 245.8345 | 242.8215 | 375.4331 | 211.4316 | 316.235 | 147.0621 | -287.127
LZ | 21.7 | 68.6907 | 87.2 | 103.9141 | 138.4593 | 129.2715 | 34.9276 | -5.2324 | 62.8477 | 216.834 | 41.685 | 455.9631 | 237.324 | 235.4805 | 0.0346 | 245.4808 | 242.4532 | 373.8266 | 211.5541 | 315.6541 | 151.8656 | -290.216
LZ | 21.8 | 68.4101 | 87.2 | 104.4113 | 138.3973 | 129.2981 | 34.8974 | -5.1708 | 63.2346 | 217.3985 | 41.6133 | 455.5797 | 237.8258 | 235.9566 | 0.0306 | 245.8199 | 242.8085 | 373.6254 | 211.2125 | 315.7243 | 150.8915 | -290.951
LZ | 21.9 | 68.4758 | 87.2 | 104.0048 | 138.3882 | 129.3483 | 34.9069 | -4.9574 | 64.0905 | 217.4292 | 41.5774 | 455.9468 | 238.1956 | 236.3152 | 0.0216 | 246.2067 | 243.1821 | 373.3363 | 211.9722 | 316.5163 | 148.5343 | -290.078
LZ | 22 | 68.5275 | 87.2 | 104.1507 | 138.4176 | 129.3141 | 34.9763 | -4.7509 | 64.1137 | 217.4696 | 41.9076 | 455.6068 | 238.1966 | 236.3402 | 0.0161 | 246.2299 | 243.1595 | 374.2523 | 210.923 | 315.3663 | 148.3834 | -292.341
LZ | 22.1 | 68.4173 | 87.2 | 104.2952 | 138.389 | 129.2931 | 35.0178 | -4.8036 | 63.4511 | 217.0495 | 41.9979 | 456.4439 | 237.818 | 235.9718 | 0.0277 | 245.7687 | 242.7796 | 372.4469 | 211.7167 | 316.4592 | 149.7193 | -296.796
LZ | 22.2 | 68.5974 | 87.2 | 103.9207 | 138.5171 | 129.2924 | 35.0396 | -4.7502 | 63.8478 | 217.0136 | 41.6371 | 455.5675 | 238.2975 | 236.471 | 0.0185 | 246.0891 | 243.1046 | 373.6197 | 211.2764 | 315.5643 | 149.9502 | -297.044
LZ | 22.3 | 68.6079 | 87.2 | 104.3357 | 138.4287 | 129.2723 | 35.0723 | -4.5894 | 63.2173 | 217.0652 | 41.4889 | 455.1041 | 237.8519 | 236.0007 | -0.00757 | 245.9409 | 242.9287 | 373.9217 | 210.9083 | 315.4381 | 147.9986 | -293.182
LZ | 22.4 | 68.5614 | 87.2 | 104.1042 | 138.4351 | 129.3533 | 35.0556 | -4.4665 | 64.2007 | 217.205 | 41.8077 | 455.3782 | 238.1535 | 236.3023 | -0.0408 | 246.1391 | 243.0573 | 375.0125 | 211.1686 | 315.9208 | 142.5 | -291.977
LZ | 22.5 | 68.7097 | 87.2 | 104.0342 | 138.4231 | 129.2782 | 35.0041 | -4.351 | 63.684 | 217.2259 | 41.7016 | 456.2928 | 237.6178 | 235.7951 | 0.015053 | 245.8033 | 242.7379 | 372.497 | 211.626 | 316.5756 | 145.002 | -287.921
LZ | 22.6 | 68.5654 | 87.2 | 104.394 | 138.4447 | 129.282 | 34.9284 | -4.2131 | 63.2155 | 216.8644 | 41.3312 | 455.9072 | 237.6491 | 235.8304 | -0.0115 | 245.8131 | 242.7993 | 372.1643 | 211.4995 | 316.2023 | 144.9445 | -286.4
LZ | 22.7 | 68.6202 | 87.2 | 103.9798 | 138.3823 | 129.3054 | 34.9253 | -4.2256 | 63.667 | 217.5674 | 41.7529 | 455.8973 | 238.1552 | 236.3345 | 0.00547 | 246.2203 | 243.1657 | 375.6355 | 211.697 | 316.1401 | 146.0107 | -296.819
LZ | 22.8 | 68.6109 | 87.2 | 104.283 | 138.4442 | 129.295 | 34.8468 | -4.4339 | 63.6657 | 217.1457 | 41.3153 | 454.7434 | 238.2449 | 236.4099 | -0.00849 | 246.3625 | 243.2634 | 376.1588 | 211.7892 | 316.4507 | 145.3259 | -301.329
LZ | 22.9 | 68.3673 | 87.2 | 104.1773 | 138.2973 | 129.2486 | 34.8407 | -4.3803 | 63.3434 | 217.4406 | 41.6545 | 455.4709 | 238.075 | 236.2331 | 0.0217 | 246.2561 | 243.0972 | 375.1398 | 211.5762 | 315.7269 | 150.3084 | -296.738
LZ | 23 | 68.5411 | 87.2 | 104.0463 | 138.3686 | 129.3415 | 34.7901 | -4.6469 | 64.0343 | 217.3427 | 41.2307 | 456.1431 | 238.5094 | 236.6687 | 0.00324 | 246.3378 | 243.3914 | 372.1226 | 212.0925 | 317.0247 | 146.8986 | -296.55
LZ | 23.1 | 68.7893 | 87.6 | 104.3961 | 138.3392 | 129.2889 | 34.7588 | -4.7326 | 63.5407 | 217.2639 | 41.453 | 455.2077 | 238.0013 | 236.1676 | 0.019 | 246.1989 | 243.0771 | 373.0924 | 210.8799 | 315.381 | 147.4598 | -294.12
LZ | 23.2 | 68.6856 | 87.2 | 104.0138 | 138.5069 | 129.2947 | 34.8208 | -4.9057 | 63.4847 | 217.4214 | 41.7943 | 456.4752 | 238.1087 | 236.274 | 0.0164 | 246.3385 | 243.2279 | 373.8171 | 210.409 | 314.9121 | 147.0647 | -292.847
LZ | 23.3 | 68.7083 | 87.2 | 104.2249 | 138.4341 | 129.2937 | 34.9032 | -4.9475 | 63.9079 | 217.1534 | 41.7174 | 455.8871 | 238.5976 | 236.7705 | -0.0189 | 246.7619 | 243.642 | 374.7979 | 211.3792 | 315.9435 | 147.3588 | -288.676
LZ | 23.4 | 68.6037 | 87.2 | 104.1543 | 138.4162 | 129.327 | 34.8931 | -4.8931 | 63.6157 | 217.3996 | 41.4216 | 455.4911 | 238.3924 | 236.5506 | 0.00721 | 246.6152 | 243.4838 | 375.825 | 211.3228 | 315.5693 | 150.6035 | -292.034
LZ | 23.5 | 68.7234 | 87.2 | 104.1458 | 138.4291 | 129.3155 | 34.8916 | -4.8427 | 64.0138 | 217.5312 | 40.6864 | 456.1268 | 238.4371 | 236.6063 | 0.0349 | 246.5929 | 243.5257 | 374.6338 | 211.5478 | 316.3041 | 150.5466 | -291.272
LZ | 23.6 | 68.5484 | 87.2 | 104.365 | 138.4317 | 129.338 | 34.9625 | -4.8029 | 63.6606 | 217.1633 | 41.3229 | 456.2654 | 238.3107 | 236.4988 | 0.07 | 246.3273 | 243.3385 | 375.2444 | 212.0575 | 316.6874 | 155.3739 | -295.966
LZ | 23.7 | 68.552 | 87.2 | 103.9777 | 138.4215 | 129.2768 | 35.0067 | -4.541 | 63.5145 | 217.2864 | 41.4814 | 455.4485 | 238.2538 | 236.4269 | 0.0463 | 246.4052 | 243.2386 | 375.0898 | 211.0645 | 315.3583 | 151.4265 | -298.461
LZ | 23.8 | 68.5895 | 87.6 | 104.3432 | 138.4736 | 129.3534 | 35.0833 | -4.5421 | 64.2053 | 217.5974 | 41.2388 | 455.9388 | 238.6473 | 236.8134 | 0.0545 | 246.7249 | 243.5639 | 375.2586 | 211.6843 | 316.1095 | 148.2805 | -304.833
LZ | 23.9 | 68.5973 | 87.6 | 104.0652 | 138.4345 | 129.2662 | 35.0981 | -4.4808 | 63.5727 | 217.09 | 41.0456 | 456.1441 | 238.0226 | 236.2123 | 0.0683 | 246.184 | 243.0206 | 376.2689 | 211.6243 | 315.435 | 149.4702 | -307.984
LZ | 24 | 68.609 | 87.6 | 104.1288 | 138.3576 | 129.2665 | 35.1669 | -4.4267 | 62.928 | 217.2418 | 40.8135 | 455.3667 | 238.4184 | 236.6012 | 0.0704 | 246.5307 | 243.4476 | 377.6739 | 211.6815 | 316.5194 | 153.4187 | -306.375
LZ | 24.1 | 68.3528 | 87.6 | 104.3878 | 138.4982 | 129.3543 | 35.2518 | -4.16 | 63.1818 | 217.3211 | 41.3781 | 455.1595 | 238.5649 | 236.6214 | -0.00215 | 246.6599 | 243.4837 | 377.1456 | 213.268 | 318.4665 | 149.5778 | -304.668
LZ | 24.2 | 68.5608 | 87.2 | 104.009 | 138.3676 | 129.322 | 35.178 | -4.0198 | 63.9596 | 217.5609 | 41.2604 | 455.3532 | 238.517 | 236.6541 | -0.0398 | 246.5999 | 243.4603 | 377.5719 | 212.7009 | 317.8306 | 145.8216 | -300.676
LZ | 24.3 | 68.9073 | 87.6 | 104.2272 | 138.3478 | 129.265 | 35.0479 | -3.9127 | 63.6739 | 217.5066 | 40.2733 | 455.9057 | 238.6487 | 236.7975 | -0.031 | 246.7986 | 243.6678 | 377.4798 | 212.2345 | 317.1589 | 142.1762 | -299.286
LZ | 24.4 | 68.4679 | 87.2 | 104.297 | 138.4413 | 129.3143 | 34.9913 | -3.8619 | 63.4841 | 217.4288 | 40.8149 | 455.091 | 238.8786 | 237.0084 | -0.042 | 246.894 | 243.9155 | 378.9979 | 212.64 | 317.4624 | 142.7989 | -297.924
LZ | 24.5 | 68.4563 | 87.6 | 104.0097 | 138.3398 | 129.3217 | 34.9215 | -3.8069 | 64.1881 | 217.3547 | 40.558 | 456.0338 | 238.6975 | 236.833 | -0.0123 | 246.7307 | 243.7525 | 379.0065 | 211.8275 | 316.4176 | 145.454 | -309.851
LZ | 24.6 | 68.6039 | 87.6 | 104.41 | 138.3886 | 129.2625 | 34.8713 | -3.7614 | 63.3039 | 217.2974 | 40.6023 | 455.2917 | 238.6707 | 236.7132 | 0.00981 | 246.6948 | 243.7472 | 379.5727 | 211.6895 | 316.2354 | 148.0756 | -306.459
LZ | 24.7 | 68.552 | 87.6 | 104.1624 | 138.329 | 129.3463 | 34.8331 | -3.7138 | 63.1148 | 217.2729 | 40.3704 | 455.6291 | 238.2537 | 236.399 | -0.00176 | 246.3446 | 243.2697 | 380.475 | 211.7631 | 316.3393 | 143.6808 | -303.309
LZ | 24.8 | 68.567 | 87.2 | 104.0429 | 138.4358 | 129.3153 | 34.8449 | -3.7141 | 63.9809 | 217.5937 | 40.343 | 455.3974 | 239.2471 | 237.3295 | -0.00637 | 247.1843 | 244.138 | 379.5325 | 211.3917 | 315.7169 | 143.898 | -299.802
LZ | 24.9 | 68.3526 | 87.2 | 104.4526 | 138.404 | 129.3118 | 34.8454 | -3.6614 | 63.7099 | 217.497 | 40.4767 | 455.2937 | 239.049 | 237.1633 | 0.0125 | 246.9573 | 243.9273 | 377.9799 | 212.0048 | 316.3646 | 144.6123 | -317.163
LZ | 25 | 68.5194 | 87.2 | 103.9688 | 138.4288 | 129.2945 | 34.857 | -3.6002 | 63.9085 | 217.8542 | 40.1402 | 455.5596 | 238.9436 | 237.0259 | -0.0144 | 246.997 | 243.9546 | 379.3953 | 211.9281 | 316.9232 | 144.4377 | -313.482
LZ | 25.1 | 68.5149 | 87.2 | 104.4099 | 138.4334 | 129.3071 | 34.8005 | -3.5982 | 63.7279 | 217.581 | 40.5051 | 455.2151 | 239.175 | 237.2808 | -0.00832 | 247.0116 | 244.0888 | 380.2248 | 211.2604 | 315.6652 | 144.3035 | -311.767
LZ | 25.2 | 68.4274 | 87.2 | 103.9332 | 138.4438 | 129.3193 | 34.8098 | -3.5449 | 63.7152 | 217.6603 | 40.2196 | 456.0995 | 238.8471 | 236.9211 | -0.0409 | 246.9299 | 243.9525 | 380.1456 | 209.8279 | 314.1053 | 142.5638 | -316.229
LZ | 25.3 | 68.2494 | 87.6 | 104.4435 | 138.3701 | 129.3384 | 34.8302 | -3.4992 | 63.813 | 217.5169 | 39.9646 | 454.9113 | 239.2619 | 237.3383 | -0.0186 | 247.2056 | 244.2958 | 379.9812 | 211.7199 | 316.4445 | 144.402 | -332.087
LZ | 25.4 | 68.5206 | 87.2 | 103.9362 | 138.3764 | 129.3246 | 34.839 | -3.4531 | 63.9232 | 217.4372 | 40.2498 | 455.8616 | 238.8718 | 236.9455 | -0.02898 | 246.9242 | 244.0152 | 380.4036 | 212.6763 | 317.4238 | 142.4588 | -319.475
LZ | 25.5 | 68.451 | 87.2 | 104.3588 | 138.4184 | 129.334 | 34.8917 | -3.5103 | 63.5222 | 217.67 | 40.711 | 455.0416 | 239.3846 | 237.4413 | -0.0608 | 247.4598 | 244.4983 | 378.1555 | 211.3525 | 315.9481 | 142.8822 | -312.96
LZ | 25.6 | 68.4095 | 87.6 | 104.106 | 138.3809 | 129.3037 | 34.9631 | -3.4607 | 63.6328 | 217.6187 | 40.2751 | 455.0348 | 239.5679 | 237.6425 | -0.0501 | 247.538 | 244.525 | 380.3502 | 211.1955 | 315.9473 | 140.1845 | -335.531
LZ | 25.7 | 68.4588 | 87.6 | 104.1843 | 138.4717 | 129.3395 | 35.0255 | -3.4984 | 63.671 | 218.4501 | 40.2507 | 455.9969 | 238.7932 | 236.8546 | -0.0324 | 246.7574 | 243.8503 | 374.5298 | 211.378 | 315.1095 | 144.9844 | -322.307
LZ | 25.8 | 68.4265 | 87.6 | 104.2149 | 138.3804 | 129.3097 | 35.0053 | -3.4453 | 63.8808 | 217.5693 | 39.9794 | 454.9003 | 239.5542 | 237.6365 | -0.0325 | 247.3423 | 244.526 | 374.8799 | 210.6352 | 315.1896 | 141.6564 | -316.833
LZ | 25.9 | 68.5069 | 87.6 | 104.1318 | 138.42 | 129.316 | 35.0125 | -3.4024 | 63.7298 | 217.9397 | 40.1206 | 455.3817 | 239.4335 | 237.5235 | -0.0448 | 247.4058 | 244.478 | 374.9613 | 210.6373 | 314.7683 | 144.7236 | -328.341
LZ | 26 | 68.3106 | 87.2 | 104.3518 | 138.4046 | 129.3465 | 35.0665 | -3.4052 | 63.9869 | 217.7484 | 40.0608 | 455.0526 | 239.3048 | 237.3931 | -0.00364 | 247.1196 | 244.3705 | 375.5167 | 211.1352 | 315.3142 | 146.1736 | -326.117
LZ | 26.1 | 68.6242 | 87.6 | 103.9561 | 138.4203 | 129.3529 | 35.0491 | -3.4053 | 63.6643 | 217.6797 | 40.2558 | 455.0142 | 239.3824 | 237.4666 | -0.0311 | 247.2483 | 244.3958 | 376.6749 | 211.1979 | 315.3455 | 145.4366 | -318.037
LZ | 26.2 | 68.3522 | 87.2 | 104.4033 | 138.3984 | 129.2964 | 35.0087 | -3.3487 | 63.8684 | 217.8485 | 40.05 | 455.3329 | 239.3373 | 237.3995 | -0.00217 | 247.1912 | 244.3568 | 377.2486 | 211.0233 | 315.0909 | 146.6389 | -324.608
LZ | 26.3 | 68.4081 | 87.6 | 104.0814 | 138.3938 | 129.3063 | 34.9315 | -3.3491 | 63.3127 | 217.6593 | 40.3504 | 455.5538 | 239.1464 | 237.2266 | -0.02967 | 247.1654 | 244.38 | 377.2608 | 212.1312 | 316.656 | 143.9348 | -335.19
LZ | 26.4 | 68.4116 | 87.6 | 104.2013 | 138.409 | 129.3407 | 34.9021 | -3.3379 | 63.9942 | 217.7501 | 39.617 | 455.1526 | 239.7359 | 237.7803 | -6.64e-05 | 247.5184 | 244.8143 | 378.3769 | 211.968 | 316.2685 | 146.8095 | -324.343
LZ | 26.5 | 68.4425 | 87.2 | 104.2933 | 138.4102 | 129.3013 | 34.9064 | -3.3425 | 63.4656 | 218.0275 | 39.8906 | 455.445 | 239.4962 | 237.5639 | -0.0314 | 247.4013 | 244.627 | 379.3238 | 210.5168 | 314.5215 | 143.2649 | -328.116
LZ | 26.6 | 68.336 | 87.6 | 104.0059 | 138.3591 | 129.3147 | 34.9227 | -3.3489 | 63.9148 | 217.7901 | 40.1602 | 455.0229 | 239.5463 | 237.625 | -0.0414 | 247.3181 | 244.4733 | 379.3648 | 210.8039 | 315.0282 | 141.1954 | -338.093
LZ | 26.7 | 68.3872 | 87.6 | 104.3478 | 138.4258 | 129.3046 | 34.9027 | -3.3492 | 63.3769 | 217.8694 | 40.0431 | 455.0717 | 239.4773 | 237.5582 | -0.0466 | 247.2631 | 244.4477 | 377.8658 | 209.1741 | 313.1384 | 143.8236 | -333.627
LZ | 26.8 | 68.4255 | 87.2 | 103.9454 | 138.4404 | 129.3101 | 34.8776 | -3.2998 | 64.024 | 218.0131 | 39.5336 | 455.5506 | 239.6238 | 237.705 | -0.0241 | 247.5927 | 244.77 | 373.9854 | 210.968 | 315.1614 | 144.6821 | -325.011
LZ | 26.9 | 68.3761 | 87.6 | 104.4459 | 138.459 | 129.2924 | 34.9355 | -3.311 | 63.7859 | 217.8118 | 39.9178 | 455.0891 | 239.4864 | 237.5529 | -0.0339 | 247.3647 | 244.4605 | 375.2998 | 210.4503 | 314.8915 | 143.3169 | -343.679
LZ | 27 | 68.4897 | 87.6 | 103.9272 | 138.3578 | 129.2434 | 34.9411 | -3.3361 | 62.9893 | 217.6798 | 39.9649 | 455.3332 | 238.8606 | 236.9405 | -0.0414 | 246.9053 | 244.089 | 374.4784 | 211.5029 | 315.8718 | 143.2092 | -329.669
LZ | 27.1 | 68.607 | 87.6 | 104.4312 | 138.4594 | 129.3241 | 34.9606 | -3.3493 | 63.7028 | 217.8511 | 40.373 | 456.0943 | 239.6418 | 237.6559 | -0.0048 | 247.6393 | 244.6682 | 374.8401 | 211.5762 | 315.8042 | 149.5032 | -329.238
LZ | 27.2 | 68.2399 | 87.6 | 103.9958 | 138.4288 | 129.278 | 34.9561 | -3.3494 | 63.5425 | 218.0552 | 40.0035 | 455.6147 | 239.6046 | 237.6688 | -0.0387 | 247.6524 | 244.7402 | 374.8467 | 210.8134 | 315.16 | 142.2114 | -350.002
LZ | 27.3 | 68.5308 | 87.6 | 104.4352 | 138.4483 | 129.3033 | 34.8997 | -3.3485 | 63.7568 | 217.9604 | 39.8646 | 456.2216 | 239.2142 | 237.2756 | -0.00913 | 247.2293 | 244.3124 | 375.6971 | 210.4506 | 314.5862 | 145.9217 | -335.478
LZ | 27.4 | 68.5596 | 87.6 | 103.9702 | 138.433 | 129.2985 | 34.8952 | -3.3488 | 63.4448 | 217.756 | 40.2054 | 455.6655 | 239.5256 | 237.5866 | -0.0429 | 247.5081 | 244.6242 | 376.4283 | 210.1878 | 314.5005 | 144.4177 | -325.449
LZ | 27.5 | 68.3395 | 87.6 | 104.4261 | 138.4601 | 129.3112 | 34.8961 | -3.3489 | 63.8208 | 218.0897 | 39.8494 | 455.1926 | 240.0721 | 238.0455 | -0.0218 | 247.8305 | 245.0496 | 376.1974 | 210.7651 | 315.1252 | 142.1897 | -351.274
LZ | 27.6 | 68.5335 | 87.6 | 103.9455 | 138.4176 | 129.3007 | 34.9662 | -3.3451 | 63.7366 | 217.8825 | 39.5353 | 456.0242 | 239.5795 | 237.5336 | -0.00443 | 247.5308 | 244.7511 | 377.6771 | 210.3673 | 314.3868 | 144.9156 | -336.347
LZ | 27.7 | 68.4054 | 87.6 | 104.3804 | 138.4372 | 129.3067 | 34.9134 | -3.3378 | 63.9447 | 218.3951 | 40.0614 | 455.5616 | 239.9296 | 237.8981 | -0.0285 | 247.8435 | 244.9465 | 376.4353 | 211.41 | 315.284 | 144.9497 | -329.132
LZ | 27.8 | 68.2953 | 87.6 | 103.991 | 138.3994 | 129.3183 | 34.9336 | -3.3486 | 63.7948 | 218.1491 | 39.9276 | 455.4647 | 240.144 | 238.1641 | -0.0358 | 247.9617 | 245.1373 | 375.7689 | 211.478 | 315.8383 | 143.579 | -350.715
LZ | 27.9 | 68.405 | 87.6 | 104.3036 | 138.4346 | 129.323 | 34.9467 | -3.2892 | 63.6895 | 218.1315 | 39.924 | 455.0201 | 239.7736 | 237.7979 | -0.0545 | 247.6897 | 244.8764 | 377.1331 | 210.029 | 313.9636 | 143.8878 | -336.145
LZ | 28 | 68.6061 | 87.6 | 104.1178 | 138.4424 | 129.2968 | 34.9422 | -3.2369 | 63.8339 | 217.9897 | 39.3164 | 455.9182 | 239.9189 | 237.9641 | -0.0544 | 247.8698 | 245.0394 | 377.1047 | 210.8362 | 314.9224 | 141.83 | -331.176
LZ | 28.1 | 68.4076 | 87.6 | 104.224 | 138.483 | 129.3494 | 34.935 | -3.2872 | 63.5317 | 218.0091 | 39.7319 | 454.896 | 240.2582 | 238.3246 | -0.0451 | 248.0916 | 245.2774 | 376.9312 | 211.112 | 315.321 | 140.6102 | -346.905
LZ | 28.2 | 68.5715 | 87.6 | 104.2166 | 138.3785 | 129.3165 | 34.9737 | -3.2934 | 63.8771 | 218.0387 | 39.9959 | 455.5432 | 239.7661 | 237.8284 | -0.0174 | 247.626 | 244.7724 | 378.2804 | 210.8411 | 315.1477 | 145.2185 | -336.257
LZ | 28.3 | 68.4383 | 87.2 | 104.0994 | 138.3745 | 129.2612 | 34.9819 | -3.2984 | 63.2577 | 217.858 | 39.8899 | 456.0225 | 239.5451 | 237.6008 | 0.00612 | 247.4796 | 244.6298 | 379.1522 | 211.4624 | 316.3037 | 147.7963 | -335.554
LZ | 28.4 | 68.4086 | 87.6 | 104.2281 | 138.4219 | 129.3529 | 34.9629 | -3.3485 | 63.3948 | 218.0579 | 39.6239 | 455.515 | 239.8311 | 237.7874 | -0.0393 | 247.8684 | 245.0449 | 380.2026 | 210.3824 | 314.8104 | 140.8882 | -346.023
LZ | 28.5 | 68.5116 | 87.6 | 104.0996 | 138.3985 | 129.2874 | 34.9319 | -3.3387 | 64.038 | 218.1303 | 39.8553 | 455.7118 | 240.035 | 238.0929 | -0.0691 | 247.9995 | 245.1066 | 380.894 | 210.6719 | 315.0906 | 139.1095 | -334.128
LZ | 28.6 | 68.4802 | 87.2 | 104.3213 | 138.3909 | 129.3429 | 34.9365 | -3.3898 | 63.6582 | 218.1707 | 40.1858 | 455.1094 | 240.2189 | 238.2639 | -0.01243 | 247.9824 | 245.2687 | 378.5946 | 211.1116 | 315.7136 | 145.2722 | -339.649
LZ | 28.7 | 68.4773 | 87.6 | 104.0136 | 138.4738 | 129.3036 | 34.987 | -3.3922 | 63.6785 | 218.2579 | 39.88 | 455.389 | 239.842 | 237.8849 | 0.00523 | 247.6515 | 244.9374 | 379.6722 | 211.0447 | 315.0767 | 148.3844 | -345.607
LZ | 28.8 | 68.4591 | 87.6 | 104.382 | 138.3944 | 129.2995 | 34.9759 | -3.4337 | 63.7948 | 218.3791 | 39.3154 | 455.8996 | 240.2437 | 238.3136 | -0.0139 | 248.1703 | 245.3181 | 379.0488 | 210.7102 | 315.0355 | 142.779 | -336.35
LZ | 28.9 | 68.3496 | 87.6 | 103.9277 | 138.3883 | 129.3183 | 34.9908 | -3.3806 | 63.6084 | 218.3078 | 39.375 | 455.3257 | 240.2852 | 238.3343 | -0.0201 | 248.208 | 245.4126 | 373.8467 | 211.278 | 315.6594 | 144.2042 | -341.129
LZ | 29 | 68.4953 | 87.6 | 104.3941 | 138.4651 | 129.3578 | 34.972 | -3.3963 | 64.1748 | 218.2501 | 39.3895 | 455.7558 | 240.39 | 238.4189 | 0.025544 | 248.1799 | 245.3559 | 375.0109 | 210.9296 | 315.3536 | 151.8069 | -347.716
LZ | 29.1 | 68.4917 | 87.6 | 103.9293 | 138.4565 | 129.3534 | 34.9201 | -3.3824 | 64.464 | 218.4245 | 39.5144 | 455.5061 | 240.3428 | 238.3799 | 0.00746 | 248.1875 | 245.3484 | 375.8885 | 210.7415 | 314.5976 | 145.6446 | -336.942
LZ | 29.2 | 68.4321 | 87.6 | 104.3499 | 138.4074 | 129.2957 | 34.9696 | -3.3804 | 63.6488 | 218.1792 | 39.2052 | 455.1387 | 239.9727 | 238.0332 | 0.0103 | 247.9708 | 245.1458 | 376.5042 | 210.9946 | 315.114 | 147.1098 | -340.025
LZ | 29.3 | 68.4514 | 87.6 | 104.026 | 138.3513 | 129.3416 | 34.9907 | -3.3564 | 63.4951 | 218.21 | 39.7299 | 454.9245 | 240.4104 | 238.4704 | -0.0224 | 248.3891 | 245.6274 | 377.283 | 211.1361 | 315.4726 | 141.2381 | -355.584
LZ | 29.4 | 68.3158 | 88 | 104.2743 | 138.4654 | 129.323 | 34.9366 | -3.3277 | 64.4249 | 218.5538 | 39.5644 | 455.5936 | 240.5272 | 238.5752 | -0.00248 | 248.3653 | 245.5627 | 378.1908 | 210.7551 | 314.8283 | 146.8459 | -344.039
LZ | 29.5 | 68.4345 | 87.6 | 103.938 | 138.3227 | 129.3255 | 34.9375 | -3.3376 | 63.7843 | 218.2541 | 39.4491 | 455.3678 | 240.0304 | 238.0878 | -0.0185 | 248.0834 | 245.2025 | 377.666 | 211.4703 | 315.7471 | 146.5594 | -339.137
LZ | 29.6 | 68.3378 | 87.6 | 104.35 | 138.4391 | 129.3204 | 34.9655 | -3.2884 | 63.5851 | 218.3192 | 40.1905 | 455.3528 | 240.3391 | 238.3792 | -0.0147 | 248.278 | 245.4964 | 379.7717 | 210.4898 | 314.8361 | 145.4335 | -356.463
LZ | 29.7 | 68.3302 | 87.6 | 103.9068 | 138.4659 | 129.3449 | 35.0252 | -3.3376 | 64.25 | 218.4624 | 39.6131 | 455.5755 | 240.8251 | 238.8375 | -0.03115 | 248.6601 | 245.8301 | 379.6248 | 211.0598 | 315.4906 | 146.1782 | -350.919
LZ | 29.8 | 68.5 | 87.6 | 104.3444 | 138.3887 | 129.3236 | 34.9899 | -3.3222 | 63.6964 | 218.3032 | 39.8762 | 455.0108 | 240.5769 | 238.6159 | 0.00433 | 248.4558 | 245.7298 | 383.5411 | 211.4428 | 315.9429 | 145.3993 | -339.034
LZ | 29.9 | 68.4113 | 87.6 | 103.887 | 138.3802 | 129.2519 | 34.9429 | -3.3153 | 63.4844 | 218.2049 | 39.4974 | 455.4546 | 240.0026 | 238.0229 | -0.0159 | 247.9719 | 245.1617 | 382.5988 | 211.202 | 315.5324 | 145.3175 | -344.633
LZ | 30 | 68.4226 | 87.2 | 104.0956 | 138.3973 | 129.3478 | 34.9418 | -3.3263 | 63.9815 | 218.3844 | 40.091 | 455.2833 | 240.4937 | 238.5495 | -0.016 | 248.2587 | 245.5602 | 384.3819 | 211.0028 | 315.1133 | 145.8526 | -353.883
LZ | 30.1 | 68.4611 | 87.6 | 104.2493 | 138.4134 | 129.303 | 34.9403 | -3.3375 | 63.3764 | 218.0598 | 39.5645 | 455.4541 | 240.2288 | 238.3053 | -0.0347 | 248.2446 | 245.4522 | 384.0287 | 210.8076 | 315.2906 | 144.4053 | -342.7
LZ | 30.2 | 68.4262 | 87.6 | 104.0517 | 138.4446 | 129.3683 | 34.9348 | -3.3272 | 64.206 | 218.576 | 39.7793 | 455.8885 | 240.6867 | 238.737 | -0.027 | 248.2841 | 245.6581 | 383.864 | 210.7697 | 315.0246 | 144.7894 | -345.976
LZ | 30.3 | 68.3332 | 87.6 | 104.2209 | 138.3762 | 129.3002 | 34.9637 | -3.3274 | 63.408 | 218.3539 | 39.9637 | 455.0497 | 240.1791 | 238.2188 | -0.0246 | 247.9436 | 245.3277 | 383.3853 | 210.3621 | 314.4899 | 144.8475 | -352.245
LZ | 30.4 | 68.5386 | 87.2 | 104.1123 | 138.4337 | 129.3167 | 34.9744 | -3.327 | 63.3522 | 218.3608 | 40.1313 | 455.081 | 240.3551 | 238.391 | -0.0195 | 248.2384 | 245.5142 | 383.1793 | 210.3327 | 314.3923 | 143.136 | -340.621
LZ | 30.5 | 68.4278 | 87.6 | 104.2109 | 138.4372 | 129.3343 | 35.0036 | -3.2855 | 64.1313 | 218.2908 | 39.9176 | 455.9018 | 240.0986 | 238.122 | -0.00379 | 247.9181 | 245.09 | 383.2334 | 211.2473 | 315.6992 | 146.678 | -348.058
LZ | 30.6 | 68.3128 | 87.6 | 104.0308 | 138.3796 | 129.2799 | 35.0197 | -3.2884 | 63.2089 | 218.1692 | 40.4027 | 455.552 | 240.1664 | 238.2064 | -0.0242 | 248.0257 | 245.3107 | 382.7537 | 210.8294 | 315.0283 | 146.4017 | -351.875
LZ | 30.7 | 68.5422 | 87.6 | 104.2792 | 138.4249 | 129.3122 | 35.0632 | -3.2882 | 63.1797 | 218.4901 | 40.0516 | 454.8428 | 240.8383 | 238.8934 | -0.0287 | 248.6958 | 245.883 | 384.2185 | 211.0276 | 314.9138 | 144.0634 | -343.746
LZ | 30.8 | 68.4313 | 87.6 | 103.9507 | 138.4774 | 129.3681 | 35.0922 | -3.2418 | 63.8623 | 218.6864 | 39.7553 | 455.5177 | 240.9494 | 238.9828 | -0.0204 | 248.7811 | 245.9996 | 383.3847 | 209.7812 | 313.7834 | 144.909 | -363.734
LZ | 30.9 | 68.4944 | 87.6 | 104.3344 | 138.4308 | 129.2974 | 35.0799 | -3.1843 | 63.9537 | 218.4556 | 39.5103 | 455.0643 | 240.6789 | 238.7028 | -0.0133 | 248.5284 | 245.7378 | 383.2834 | 209.7961 | 313.8914 | 146.2006 | -346.061
LZ | 31 | 68.3927 | 87.6 | 103.9286 | 138.4407 | 129.2866 | 35.1616 | -3.172 | 63.2711 | 218.4031 | 39.7063 | 454.9479 | 240.5509 | 238.5865 | -0.00336 | 248.3929 | 245.5697 | 383.561 | 210.2175 | 313.6324 | 144.8553 | -345.135
LZ | 31.1 | 68.4582 | 87.6 | 104.2939 | 138.3947 | 129.3555 | 35.1996 | -3.1224 | 63.7471 | 218.6196 | 40.122 | 455.1463 | 240.8009 | 238.8273 | -0.0225 | 248.4759 | 245.8386 | 383.9866 | 211.0911 | 315.3452 | 145.7053 | -351.286
LZ | 31.2 | 68.4732 | 87.6 | 103.9625 | 138.3901 | 129.3273 | 35.2146 | -3.1838 | 64.2666 | 218.1444 | 40.0862 | 455.3297 | 240.77 | 238.8152 | -0.000931 | 248.5856 | 245.8156 | 384.0324 | 211.2345 | 315.2447 | 149.2025 | -340.349
LZ | 31.3 | 68.2901 | 87.6 | 104.2698 | 138.4351 | 129.3214 | 35.231 | -4.3769 | 64.132 | 218.5571 | 40.2208 | 455.6318 | 240.9106 | 238.9577 | -0.0212 | 248.6126 | 245.817 | 383.4445 | 210.6622 | 314.6527 | 145.7897 | -356.528
LZ | 31.4 | 68.5526 | 87.6 | 103.9863 | 138.4494 | 129.3619 | 35.236 | -3.6978 | 63.4014 | 218.2703 | 40.2028 | 454.5983 | 240.3235 | 238.3921 | -0.0097 | 248.2557 | 245.4742 | 384.8057 | 210.3104 | 314.6302 | 145.0961 | -340.257
LZ | 31.5 | 68.3244 | 87.6 | 104.2052 | 138.4146 | 129.2862 | 35.2079 | -3.5388 | 63.6104 | 218.2428 | 40.3096 | 455.7304 | 240.4744 | 238.558 | 0.00197 | 248.2574 | 245.5383 | 384.7118 | 210.6367 | 314.3792 | 147.6586 | -358.945
LZ | 31.6 | 68.4511 | 87.6 | 104.0577 | 138.4452 | 129.3488 | 35.1669 | -3.4333 | 63.9148 | 218.2708 | 40.3195 | 455.9311 | 240.4199 | 238.498 | 0.0145 | 248.2443 | 245.4321 | 383.2654 | 210.2327 | 314.2615 | 148.0402 | -337.105
LZ | 31.7 | 68.2399 | 87.6 | 104.1786 | 138.3628 | 129.3006 | 35.2003 | -3.3878 | 63.5965 | 218.1404 | 40.0327 | 454.6183 | 240.5755 | 238.6056 | 0.0172 | 248.5129 | 245.6627 | 383.5807 | 210.7529 | 314.7781 | 146.8362 | -356.308
LZ | 31.8 | 68.3863 | 87.6 | 104.1459 | 138.5223 | 129.3061 | 35.2403 | -3.337 | 63.5074 | 218.0917 | 40.2747 | 455.4737 | 240.0834 | 238.151 | -0.00872 | 248.0694 | 245.2885 | 382.7205 | 209.8329 | 313.8001 | 142.9331 | -335.205
LZ | 31.9 | 68.4248 | 87.6 | 104.0598 | 138.4854 | 129.3319 | 35.2041 | -3.3375 | 63.7685 | 218.4021 | 40.4138 | 454.9421 | 240.5632 | 238.6656 | -0.0152 | 248.4132 | 245.6113 | 383.6974 | 210.3586 | 313.6716 | 144.4127 | -356.071
LZ | 32 | 68.4452 | 87.6 | 104.2684 | 138.4499 | 129.3036 | 35.1982 | -3.287 | 63.9246 | 218.3554 | 40.3332 | 454.9666 | 240.4223 | 238.5098 | -0.0287 | 248.306 | 245.5156 | 383.267 | 210.4621 | 314.1992 | 142.768 | -336.967
LZ | 32.1 | 68.2963 | 87.6 | 103.9839 | 138.4694 | 129.3246 | 35.1904 | -3.2803 | 63.5424 | 218.3519 | 40.4436 | 455.3877 | 240.8381 | 238.9529 | -0.0449 | 248.6284 | 245.8171 | 383.7217 | 210.7071 | 314.6432 | 143.8068 | -363.209
LZ | 32.2 | 68.481 | 87.6 | 104.2556 | 138.433 | 129.3441 | 35.1894 | -3.2263 | 63.6167 | 218.1997 | 40.7267 | 455.3519 | 240.3349 | 238.4252 | -0.0233 | 248.4268 | 245.5569 | 384.4745 | 210.0623 | 314.1063 | 144.8462 | -335.127
LZ | 32.3 | 68.4432 | 87.6 | 103.976 | 138.3995 | 129.2925 | 35.1548 | -3.1723 | 63.6335 | 218.3132 | 40.759 | 455.9303 | 240.6156 | 238.7351 | -0.0064 | 248.4563 | 245.7153 | 384.5383 | 210.5148 | 315.0846 | 144.2375 | -361.694
LZ | 32.4 | 68.4726 | 87.6 | 104.3052 | 138.4205 | 129.3311 | 35.154 | -3.1721 | 63.6766 | 218.3926 | 40.5651 | 455.5307 | 240.7313 | 238.8456 | 0.00581 | 248.4073 | 245.7731 | 383.379 | 209.7322 | 313.7171 | 146.7123 | -339.563
LZ | 32.5 | 68.3614 | 87.6 | 103.9271 | 138.4141 | 129.3035 | 35.1215 | -3.1215 | 63.7126 | 218.1362 | 40.6169 | 454.9906 | 240.3768 | 238.472 | -0.00881 | 248.2765 | 245.5468 | 384.339 | 210.8057 | 315.1685 | 143.8876 | -351.176
LZ | 32.6 | 68.392 | 87.6 | 104.1262 | 138.5095 | 129.3561 | 35.1195 | -3.1315 | 63.9087 | 218.2186 | 40.8132 | 455.368 | 240.5526 | 238.6467 | -0.00321 | 248.5862 | 245.7472 | 382.8547 | 209.4769 | 313.1356 | 146.5982 | -332.528
LZ | 32.7 | 68.3423 | 87.2 | 104.1824 | 138.4581 | 129.3428 | 35.1783 | -3.0821 | 64.2865 | 218.4814 | 40.4993 | 455.0465 | 240.7296 | 238.7947 | -0.0173 | 248.6241 | 245.7798 | 382.5446 | 210.0871 | 313.8813 | 146.8001 | -342.795
LZ | 32.8 | 68.3585 | 87.6 | 104.0106 | 138.5082 | 129.3403 | 35.1643 | -3.1229 | 63.663 | 218.2921 | 40.6271 | 454.7073 | 240.9673 | 239.0402 | -0.0341 | 248.7895 | 246.0147 | 382.8344 | 210.2274 | 314.0327 | 144.7906 | -340.228
LZ | 32.9 | 68.3594 | 87.2 | 104.3079 | 138.4028 | 129.2983 | 35.1978 | -3.0702 | 63.7523 | 218.233 | 40.5072 | 454.8091 | 240.8524 | 238.8415 | -0.0363 | 248.8546 | 245.933 | 385.2259 | 210.5214 | 314.785 | 145.8634 | -346.478
LZ | 33 | 68.3931 | 87.2 | 103.9361 | 138.4371 | 129.3649 | 35.1563 | -3.0945 | 63.8268 | 218.3705 | 40.2669 | 454.8157 | 240.9063 | 239.007 | -0.00604 | 248.8065 | 246.0191 | 383.1308 | 210.4962 | 314.8194 | 147.3486 | -346.47
LZ | 33.1 | 68.4208 | 87.6 | 104.296 | 138.4696 | 129.3204 | 35.1553 | -3.0756 | 63.9552 | 218.462 | 40.8859 | 455.1168 | 240.6634 | 238.776 | -0.0105 | 248.5536 | 245.7173 | 383.8318 | 210.0739 | 313.9675 | 144.3301 | -342.033
LZ | 33.2 | 68.2737 | 87.6 | 103.9109 | 138.4336 | 129.3022 | 35.1694 | -3.1215 | 63.6236 | 218.396 | 40.7754 | 455.8779 | 240.4233 | 238.5399 | -0.01585 | 248.4089 | 245.5458 | 384.461 | 210.2078 | 314.7166 | 145.6868 | -357.645
LZ | 33.3 | 68.5644 | 87.2 | 104.3476 | 138.4996 | 129.3778 | 35.1614 | -3.12 | 63.8406 | 218.3792 | 40.4581 | 455.7989 | 240.5018 | 238.5942 | -0.0262 | 248.5224 | 245.7162 | 383.7143 | 210.3064 | 314.6571 | 142.7608 | -337.985
LZ | 33.4 | 68.4889 | 87.6 | 103.8582 | 138.4356 | 129.2784 | 35.1595 | -3.1289 | 63.6061 | 218.2912 | 40.9227 | 454.9749 | 240.6009 | 238.711 | 0.00868 | 248.4825 | 245.6602 | 384.3123 | 209.1041 | 312.9099 | 149.2385 | -351.096
LZ | 33.5 | 68.5865 | 87.2 | 104.2667 | 138.478 | 129.3185 | 35.1479 | -3.1307 | 63.6034 | 218.3286 | 40.8307 | 455.6595 | 241.0611 | 239.1516 | -0.0755 | 248.9968 | 246.1219 | 383.7348 | 209.5508 | 312.9169 | 139.8032 | -339.68
LZ | 33.6 | 68.4783 | 87.6 | 103.9039 | 138.5019 | 129.329 | 35.1654 | -3.0821 | 63.9333 | 218.4253 | 41.1431 | 455.8777 | 240.3996 | 238.4952 | -0.0188 | 248.3784 | 245.5211 | 384.4523 | 209.8708 | 313.6023 | 145.9173 | -340.068
LZ | 33.7 | 68.4352 | 87.6 | 104.3412 | 138.5161 | 129.3252 | 35.1668 | -3.0811 | 63.5528 | 218.3777 | 40.9229 | 454.7191 | 240.7265 | 238.847 | -0.03223 | 248.7233 | 245.8876 | 385.3858 | 210.19 | 314.1159 | 146.1622 | -352.617
LZ | 33.8 | 68.5927 | 87.6 | 103.8884 | 138.5558 | 129.3198 | 35.1758 | -3.1292 | 63.706 | 218.3274 | 41.1342 | 455.8947 | 240.7092 | 238.8537 | -0.0219 | 248.562 | 245.8135 | 383.6052 | 210.0875 | 314.2426 | 143.5785 | -338.719
LZ | 33.9 | 68.1898 | 87.6 | 104.3052 | 138.532 | 129.3047 | 35.2026 | -3.1176 | 63.3887 | 218.2068 | 41.1956 | 455.3597 | 240.5727 | 238.712 | -0.0243 | 248.5204 | 245.7834 | 382.6871 | 210.669 | 314.3393 | 145.1782 | -349.688
LZ | 34 | 68.6697 | 87.6 | 103.8617 | 138.4852 | 129.3531 | 35.1752 | -3.1646 | 63.8778 | 218.159 | 41.1083 | 455.6327 | 240.6758 | 238.7979 | -0.0115 | 248.5885 | 245.7719 | 383.1736 | 210.763 | 315.0729 | 146.85 | -335.96
LZ | 34.1 | 68.5773 | 87.6 | 104.322 | 138.4627 | 129.3042 | 35.066 | -3.1265 | 63.6294 | 218.2377 | 40.7676 | 455.423 | 240.495 | 238.6341 | -0.0523 | 248.3519 | 245.6826 | 382.0974 | 210.3376 | 314.2462 | 142.1908 | -337.983
LZ | 34.2 | 68.4102 | 87.6 | 103.9133 | 138.4897 | 129.3281 | 34.9457 | -3.1463 | 63.9316 | 218.3023 | 41.0779 | 454.5267 | 240.6895 | 238.8155 | -0.02197 | 248.5609 | 245.7988 | 382.962 | 209.6717 | 313.429 | 143.7681 | -347.681
LZ | 34.3 | 68.4825 | 87.2 | 104.3326 | 138.4681 | 129.2879 | 34.8765 | -3.1513 | 63.4664 | 218.07 | 40.3047 | 455.0959 | 240.6159 | 238.7391 | -0.0272 | 248.4355 | 245.7372 | 383.3467 | 210.2594 | 314.487 | 145.4471 | -334.046
LZ | 34.4 | 68.5881 | 87.6 | 103.9366 | 138.514 | 129.3987 | 34.9034 | -3.0901 | 63.9585 | 218.4163 | 40.8627 | 454.9671 | 240.5319 | 238.669 | -0.0234 | 248.3078 | 245.5615 | 384.9062 | 210.129 | 314.2472 | 140.9723 | -333.158
LZ | 34.5 | 68.4435 | 87.2 | 104.3217 | 138.4192 | 129.3089 | 34.9004 | -3.0857 | 63.7561 | 218.3213 | 40.4266 | 455.3334 | 240.5595 | 238.6885 | -0.0169 | 248.2769 | 245.6686 | 384.7176 | 210.3172 | 314.2944 | 144.9352 | -339.311
LZ | 34.6 | 68.3456 | 87.2 | 103.9066 | 138.469 | 129.3215 | 34.9021 | -3.0844 | 63.5876 | 218.1348 | 40.614 | 455.3831 | 240.5105 | 238.6196 | -0.0321 | 248.375 | 245.6663 | 383.9223 | 209.3772 | 313.3276 | 144.5801 | -347.625
LZ | 34.7 | 68.4822 | 87.6 | 104.2903 | 138.5052 | 129.3404 | 34.8934 | -3.0436 | 63.752 | 218.288 | 40.4576 | 455.5026 | 240.7683 | 238.9207 | -0.0666 | 248.6936 | 245.9581 | 383.6779 | 208.6567 | 312.3165 | 140.1639 | -328.695
LZ | 34.8 | 68.4568 | 87.2 | 103.9263 | 138.4692 | 129.3311 | 34.9256 | -3.0306 | 63.9727 | 218.3014 | 40.2858 | 454.495 | 240.5749 | 238.7116 | -0.0328 | 248.345 | 245.688 | 384.3904 | 210.5657 | 314.9348 | 142.2167 | -329.348
LZ | 34.9 | 68.4224 | 87.2 | 104.3142 | 138.461 | 129.3106 | 34.9305 | -2.9881 | 63.6341 | 218.0479 | 40.5262 | 455.3522 | 240.4596 | 238.5719 | -0.0303 | 248.235 | 245.5176 | 383.5967 | 210.1194 | 313.8698 | 145.4999 | -336.566
LZ | 35 | 68.4063 | 87.2 | 103.9728 | 138.4633 | 129.348 | 34.937 | -2.9138 | 63.6656 | 218.0836 | 40.5 | 455.1363 | 240.5734 | 238.7056 | 0.00276 | 248.3024 | 245.6217 | 383.5611 | 210.1101 | 314.2452 | 146.483 | -343.977
LZ | 35.1 | 68.3773 | 87.2 | 104.2427 | 138.4297 | 129.3162 | 34.9713 | -2.8492 | 63.6109 | 218.1831 | 40.5323 | 455.0671 | 240.5485 | 238.676 | -0.0678 | 248.3379 | 245.7009 | 383.515 | 211.2476 | 315.34 | 137.828 | -338.784
LZ | 35.2 | 68.4541 | 87.2 | 103.994 | 138.4897 | 129.3714 | 34.9753 | -2.8503 | 63.8796 | 218.2908 | 40.4789 | 455.4443 | 240.8333 | 238.8793 | -0.0673 | 248.6614 | 246.0519 | 383.0539 | 210.1512 | 313.9405 | 140.3453 | -330.287
LZ | 35.3 | 68.445 | 87.2 | 104.2522 | 138.4671 | 129.3278 | 34.926 | -2.7566 | 63.8113 | 218.3825 | 40.8514 | 454.4181 | 240.7249 | 238.8509 | -0.0634 | 248.5086 | 245.8455 | 383.856 | 210.4321 | 313.7823 | 139.2124 | -329.909
LZ | 35.4 | 68.5951 | 87.6 | 103.9074 | 138.3093 | 129.3156 | 34.9064 | -2.7105 | 63.6013 | 218.2106 | 40.1962 | 454.8337 | 240.3577 | 238.4654 | -0.0563 | 248.1611 | 245.6184 | 382.5189 | 210.0651 | 313.9408 | 140.5657 | -331.416
LZ | 35.5 | 68.7031 | 87.6 | 104.2121 | 138.5428 | 129.347 | 34.9554 | -2.7138 | 64.1048 | 218.472 | 40.6488 | 455.0676 | 240.9044 | 239.0142 | -0.0034 | 248.4547 | 245.8398 | 385.3659 | 209.8663 | 313.6125 | 145.441 | -333.869
LZ | 35.6 | 68.5745 | 87.2 | 103.9285 | 138.4647 | 129.3098 | 34.984 | -2.6643 | 63.2747 | 218.0611 | 40.3 | 455.297 | 240.4445 | 238.5863 | -0.0116 | 248.2338 | 245.6325 | 385.0798 | 210.5443 | 314.6651 | 144.862 | -335.805
LZ | 35.7 | 68.4926 | 87.6 | 104.2626 | 138.48 | 129.3508 | 35.0253 | -2.6756 | 64.1296 | 218.4239 | 40.3559 | 454.5178 | 241.1545 | 239.2709 | -0.0781 | 248.7356 | 246.1059 | 385.1147 | 209.9005 | 313.961 | 139.3498 | -339.629
LZ | 35.8 | 68.4311 | 87.6 | 103.9315 | 138.4356 | 129.3648 | 35.0392 | -2.6244 | 64.1414 | 218.3729 | 40.367 | 454.2746 | 241.0215 | 239.0702 | -0.10676 | 248.6237 | 246.0453 | 385.1023 | 209.8011 | 314.5393 | 133.2512 | -345.857
LZ | 35.9 | 68.4621 | 87.6 | 104.1884 | 138.4969 | 129.3171 | 35.0198 | -2.6103 | 63.3854 | 218.099 | 40.5885 | 454.6255 | 240.7847 | 238.9118 | -0.0542 | 248.4732 | 245.9228 | 384.8836 | 209.8675 | 313.7288 | 141.6071 | -347.702
LZ | 36 | 68.5201 | 87.6 | 104.0339 | 138.5554 | 129.3588 | 35.0192 | -2.6015 | 64.3954 | 218.5635 | 40.6697 | 454.9974 | 241.2679 | 239.3573 | -0.0342 | 248.8203 | 246.2256 | 384.1075 | 209.2168 | 312.2699 | 142.2139 | -337.379
LZ | 36.1 | 68.2797 | 87.6 | 104.0464 | 138.4585 | 129.2941 | 35.0847 | -2.5488 | 63.3991 | 218.2235 | 39.9304 | 454.4248 | 240.745 | 238.8493 | -0.0518 | 248.4296 | 245.8084 | 384.2451 | 210.6307 | 315.0301 | 142.6662 | -333.503
LZ | 36.2 | 68.4671 | 87.2 | 104.2075 | 138.5071 | 129.3333 | 35.0459 | -2.4968 | 63.1982 | 218.0647 | 40.5325 | 454.8821 | 240.4332 | 238.5416 | -0.0679 | 248.0355 | 245.5999 | 384.6392 | 209.7319 | 313.4991 | 141.5698 | -325.266
LZ | 36.3 | 68.4769 | 87.2 | 103.9009 | 138.4415 | 129.3599 | 35.0073 | -2.512 | 64.1117 | 218.3786 | 40.5318 | 454.6765 | 241.3741 | 239.4754 | -0.0381 | 248.6641 | 246.2064 | 384.3743 | 210.6922 | 314.2178 | 144.6782 | -329.043
LZ | 36.4 | 68.4632 | 87.2 | 104.2206 | 138.5386 | 129.308 | 35.0326 | -2.4688 | 63.6975 | 218.3248 | 40.9608 | 454.3052 | 240.9985 | 239.1096 | -0.05348 | 248.6086 | 246.043 | 385.0419 | 209.503 | 313.0442 | 142.0767 | -324.364
LZ | 36.5 | 68.5425 | 87.2 | 103.8918 | 138.5211 | 129.3358 | 35.0485 | -2.4162 | 63.7485 | 218.3019 | 40.3689 | 455.214 | 241.0215 | 239.1586 | -0.0386 | 248.6731 | 246.2818 | 382.7816 | 209.8131 | 313.2829 | 143.9254 | -327.212
LZ | 36.6 | 68.5653 | 87.2 | 104.2674 | 138.5396 | 129.3227 | 35.0783 | -2.3741 | 63.7306 | 218.471 | 40.7505 | 454.7497 | 241.1315 | 239.23 | -0.017 | 248.6654 | 246.1163 | 384.1832 | 209.3555 | 312.8284 | 145.5578 | -327.158
LZ | 36.7 | 68.516 | 87.2 | 103.8744 | 138.4142 | 129.3315 | 35.0902 | -2.2721 | 63.714 | 218.3975 | 40.3588 | 454.2746 | 241.2058 | 239.2988 | -0.0679 | 248.9444 | 246.3538 | 384.5617 | 209.9987 | 314.022 | 141.0784 | -328.33
LZ | 36.8 | 68.6713 | 87.2 | 104.2667 | 138.5094 | 129.3171 | 35.0571 | -2.2704 | 63.8303 | 218.2339 | 40.5186 | 455.2543 | 240.7545 | 238.8604 | -0.0301 | 248.2644 | 245.818 | 383.7976 | 208.9116 | 313.3022 | 144.6371 | -323.655
LZ | 36.9 | 68.5897 | 87.2 | 103.8501 | 138.4272 | 129.3342 | 35.0381 | -2.1249 | 63.6549 | 218.273 | 40.5514 | 455.331 | 240.9995 | 239.1032 | -0.08 | 248.5437 | 246.0438 | 384.9071 | 210.1283 | 314.1313 | 139.0617 | -323.112
LZ | 37 | 68.4134 | 87.2 | 104.3005 | 138.4742 | 129.3348 | 35.0644 | -2.0106 | 63.8762 | 218.3478 | 40.8175 | 454.1885 | 240.8931 | 238.9838 | -0.0554 | 248.365 | 245.8994 | 385.1111 | 209.6063 | 313.006 | 141.8213 | -325.515
LZ | 37.1 | 68.6213 | 87.2 | 103.8859 | 138.5303 | 129.3092 | 35.0718 | -1.6712 | 63.6943 | 218.4061 | 40.3001 | 455.2009 | 241.3947 | 239.4108 | -0.0326 | 249.0514 | 246.4183 | 385.4594 | 210.0903 | 314.1494 | 144.7882 | -326.419
LZ | 37.2 | 68.5437 | 87.2 | 104.308 | 138.4966 | 129.3314 | 35.0376 | -1.5576 | 64.0331 | 218.3355 | 40.4207 | 455.4496 | 240.9963 | 239.0931 | -0.0401 | 248.6384 | 246.0506 | 384.612 | 209.1779 | 312.8564 | 142.6923 | -327.743
LZ | 37.3 | 68.6316 | 87.2 | 103.8944 | 138.4525 | 129.3243 | 35.036 | -1.5673 | 63.4943 | 218.1553 | 40.4006 | 454.9622 | 240.8387 | 238.9297 | -0.0699 | 248.5491 | 245.9592 | 383.1496 | 208.8342 | 312.4355 | 139.7892 | -328.172
LZ | 37.4 | 68.5319 | 87.2 | 104.1852 | 138.5415 | 129.301 | 35.0473 | -1.4103 | 63.7447 | 218.6516 | 40.8756 | 454.7454 | 241.3262 | 239.4095 | -0.0791 | 248.9532 | 246.3867 | 384.0933 | 210.0322 | 313.6079 | 141.5185 | -329.977
LZ | 37.5 | 68.4251 | 87.6 | 104.0089 | 138.4767 | 129.3719 | 35.005 | -1.2193 | 63.9531 | 218.3701 | 40.2996 | 455.7946 | 240.8808 | 238.9863 | -0.0113 | 248.5316 | 245.9586 | 383.6442 | 210.0054 | 313.9308 | 146.8475 | -335.174
LZ | 37.6 | 68.4106 | 87.6 | 104.1198 | 138.4328 | 129.2953 | 35.0195 | -0.88646 | 63.9998 | 218.4627 | 40.4874 | 454.8758 | 241.1727 | 239.2643 | 0.011 | 248.6902 | 246.1579 | 384.1631 | 210.022 | 313.5277 | 147.7998 | -341.488
LZ | 37.7 | 68.6205 | 87.6 | 104.0445 | 138.4297 | 129.2978 | 34.9515 | -0.70176 | 63.5052 | 218.3619 | 40.7411 | 454.5815 | 241.0041 | 239.1164 | 0.00353 | 248.6252 | 246.0651 | 386.3377 | 209.6832 | 313.4346 | 146.5876 | -339.771
LZ | 37.8 | 68.5806 | 87.2 | 104.134 | 138.5273 | 129.3255 | 34.9332 | -0.57944 | 63.5856 | 218.3136 | 40.1096 | 455.1949 | 240.6155 | 238.7277 | -0.0422 | 248.3319 | 245.8007 | 384.7871 | 210.1121 | 314.1535 | 142.9407 | -334.93
LZ | 37.9 | 68.476 | 87.6 | 104.0782 | 138.4917 | 129.3185 | 34.8884 | -0.42559 | 63.9883 | 218.2698 | 40.5166 | 455.0115 | 241.0561 | 239.1705 | -0.0124 | 248.5248 | 245.983 | 384.5215 | 209.1625 | 313.3636 | 148.7296 | -330.466
LZ | 38 | 68.5332 | 87.2 | 104.0194 | 138.4086 | 129.3386 | 34.8336 | -0.32417 | 63.7831 | 218.3907 | 40.4513 | 454.768 | 240.9052 | 238.9333 | -0.00544 | 248.5332 | 245.9831 | 384.2921 | 210.0506 | 313.9734 | 147.0922 | -330.167
LZ | 38.1 | 68.5351 | 87.2 | 104.1302 | 138.544 | 129.3133 | 34.8439 | -0.16849 | 63.9945 | 218.23 | 40.6944 | 454.7033 | 240.8663 | 238.9686 | -0.000712 | 248.483 | 245.9285 | 383.4414 | 208.7149 | 312.5202 | 149.8572 | -325.544
LZ | 38.2 | 68.6095 | 87.2 | 103.9006 | 138.5138 | 129.3268 | 34.8324 | -0.10433 | 63.7133 | 218.0579 | 40.4979 | 455.1869 | 240.2694 | 238.3818 | -0.0349 | 247.971 | 245.4218 | 384.4962 | 209.8045 | 313.3551 | 142.8009 | -321.671
LZ | 38.3 | 68.6269 | 87.2 | 104.2524 | 138.5222 | 129.3289 | 34.8089 | -0.06358 | 64.0493 | 218.1266 | 40.7321 | 455.4817 | 240.2211 | 238.2523 | -0.0154 | 247.8096 | 245.3084 | 383.4441 | 209.2174 | 313.1936 | 145.9983 | -321.115
LZ | 38.4 | 68.6247 | 87.2 | 103.8633 | 138.423 | 129.2948 | 34.7883 | -0.061 | 63.4662 | 218.1189 | 41.052 | 454.443 | 240.3718 | 238.4565 | -0.00588 | 248.0163 | 245.5357 | 385.4568 | 209.6561 | 313.5497 | 146.7586 | -318.238
LZ | 38.5 | 68.7463 | 87.6 | 104.2223 | 138.5721 | 129.3279 | 34.7943 | -0.00455 | 63.9449 | 218.2874 | 40.8096 | 455.6541 | 240.9353 | 239.0376 | -0.00837 | 248.5287 | 245.9665 | 384.376 | 209.5672 | 313.373 | 144.58 | -319.403
LZ | 38.6 | 68.6461 | 87.2 | 103.9337 | 138.4482 | 129.2825 | 34.9473 | 0.00427 | 63.7153 | 218.3546 | 40.8197 | 454.6028 | 240.8936 | 239.0077 | 0.00242 | 248.4581 | 245.9274 | 384.5517 | 208.7141 | 312.6223 | 148.4978 | -323.49
LZ | 38.7 | 68.5694 | 87.6 | 104.1045 | 138.4477 | 129.3357 | 35.0942 | 0.00433 | 63.8233 | 218.2316 | 40.9162 | 455.1649 | 240.6903 | 238.8274 | 0.0121 | 248.3593 | 245.8923 | 385.6074 | 210.1498 | 313.7343 | 147.5476 | -337.858
LZ | 38.8 | 68.3606 | 87.6 | 103.922 | 138.4365 | 129.32 | 35.1381 | -0.0443 | 63.9017 | 218.3459 | 40.8137 | 454.9763 | 241.0059 | 239.101 | 0.0128 | 248.5976 | 246.0709 | 384.7279 | 210.151 | 314.1697 | 149.8663 | -332.334
LZ | 38.9 | 68.4869 | 87.6 | 104.1354 | 138.4958 | 129.2888 | 35.1614 | -0.0388 | 63.6334 | 218.0735 | 40.9693 | 455.2613 | 240.4973 | 238.5878 | -0.0112 | 248.1248 | 245.5545 | 385.0973 | 209.5017 | 313.0258 | 144.9219 | -324.191
LZ | 39 | 68.5136 | 87.6 | 103.9142 | 138.524 | 129.3263 | 35.1155 | -0.0594 | 63.9384 | 218.3771 | 41.4106 | 454.5003 | 240.6675 | 238.7771 | -0.0573 | 248.2758 | 245.7669 | 384.5834 | 209.5379 | 313.2762 | 142.2772 | -323.905
LZ | 39.1 | 68.5985 | 87.2 | 104.2855 | 138.3928 | 129.3251 | 35.0587 | -0.12271 | 63.9706 | 218.3036 | 40.6211 | 455.0841 | 240.6251 | 238.7434 | -0.0511 | 248.2119 | 245.6625 | 385.5012 | 209.676 | 313.6683 | 142.6916 | -317.325
LZ | 39.2 | 68.5001 | 87.6 | 103.8938 | 138.4478 | 129.3277 | 35.0648 | -0.12719 | 63.3923 | 218.3096 | 41.1811 | 454.3115 | 240.4327 | 238.5436 | -0.0308 | 248.0681 | 245.5573 | 384.9965 | 209.3945 | 312.8232 | 145.7905 | -317.48
LZ | 39.3 | 68.6245 | 87.2 | 104.2567 | 138.3661 | 129.3159 | 35.0436 | -0.17702 | 63.9637 | 218.3105 | 41.0541 | 455.436 | 240.4983 | 238.6134 | -0.0403 | 248.1863 | 245.6465 | 385.4237 | 209.9454 | 313.7364 | 144.3795 | -326.575
LZ | 39.4 | 68.5319 | 87.6 | 103.8622 | 138.5365 | 129.3337 | 35.0115 | -0.23327 | 63.8615 | 218.2803 | 41.1823 | 455.4077 | 240.6059 | 238.7489 | -0.0521 | 248.2696 | 245.7712 | 384.6404 | 210.0871 | 313.9593 | 142.7543 | -339.812
LZ | 39.5 | 68.4808 | 87.2 | 104.1815 | 138.4717 | 129.2762 | 35.0056 | -0.28485 | 63.8447 | 218.3416 | 41.7144 | 454.292 | 240.7389 | 238.8689 | -0.0496 | 248.458 | 245.8221 | 386.6106 | 209.089 | 313.2917 | 141.9751 | -331.667
LZ | 39.6 | 68.7688 | 87.2 | 103.9351 | 138.4639 | 129.3546 | 35.0389 | -0.44142 | 63.9182 | 218.349 | 41.899 | 454.6157 | 240.6254 | 238.7627 | -0.0628 | 248.2238 | 245.6139 | 384.7437 | 209.4295 | 313.6642 | 143.3579 | -326.408
LZ | 39.7 | 68.5612 | 87.2 | 104.1453 | 138.4952 | 129.3028 | 35.0435 | -0.47912 | 63.5517 | 218.1916 | 41.4213 | 455.1014 | 240.0154 | 238.1345 | -0.0416 | 247.6743 | 245.1311 | 384.8597 | 209.2997 | 312.8936 | 141.7903 | -323.91
LZ | 39.8 | 68.5285 | 87.2 | 103.9974 | 138.4984 | 129.3287 | 35.0949 | -0.4797 | 63.9117 | 218.3805 | 41.4723 | 454.4249 | 240.4013 | 238.5138 | -0.0555 | 248.068 | 245.5774 | 384.6877 | 210.2467 | 314.4369 | 141.7423 | -320.388
LZ | 39.9 | 68.6392 | 87.6 | 103.9037 | 138.5522 | 129.2863 | 35.1849 | -0.47999 | 63.6619 | 218.4776 | 42.9546 | 455.0558 | 240.5906 | 238.6858 | -0.02748 | 248.3231 | 245.7473 | 386.1925 | 209.9293 | 314.2573 | 147.1783 | -315.818
LZ | 40 | 68.6193 | 87.2 | 104.2581 | 138.5376 | 129.3449 | 35.2185 | -0.68951 | 63.815 | 218.4518 | 42.7579 | 454.5165 | 240.661 | 238.8043 | -0.0388 | 248.4578 | 245.7964 | 384.9556 | 209.8327 | 313.4718 | 143.5428 | -316.71
LZ | 40.1 | 68.5512 | 87.6 | 103.9492 | 138.474 | 129.3313 | 35.2843 | -0.80013 | 64.0388 | 218.2954 | 43.1026 | 455.2028 | 240.0644 | 238.2037 | -0.0455 | 248.1214 | 245.3104 | 386.2899 | 210.1772 | 314.6347 | 145.8778 | -323.848
LZ | 40.2 | 68.6776 | 87.6 | 104.0182 | 138.5042 | 129.3279 | 35.2735 | -0.80553 | 64.2891 | 218.2416 | 43.1031 | 455.4521 | 240.3568 | 238.5416 | -0.0317 | 248.2084 | 245.4379 | 385.2839 | 210.1548 | 314.4243 | 144.8922 | -333.949
LZ | 40.3 | 68.4668 | 87.6 | 104.1697 | 138.4528 | 129.3043 | 35.3242 | -0.80603 | 63.6634 | 218.3347 | 42.605 | 454.7712 | 240.2343 | 238.3803 | -0.0195 | 248.2323 | 245.466 | 384.8645 | 210.0776 | 313.8314 | 145.9817 | -327.338
LZ | 40.4 | 68.534 | 87.2 | 103.8678 | 138.5663 | 129.3493 | 35.2801 | -0.80506 | 64.4509 | 218.4208 | 42.8588 | 454.7705 | 240.6635 | 238.8186 | -0.0038 | 248.6764 | 245.834 | 385.0227 | 209.3752 | 313.1736 | 148.6961 | -325.662
LZ | 40.5 | 68.513 | 87.6 | 104.1364 | 138.4338 | 129.2751 | 35.226 | -0.84316 | 64.5279 | 218.4806 | 42.9309 | 455.9352 | 240.1425 | 238.2974 | -0.0401 | 248.3102 | 245.3976 | 385.903 | 209.012 | 312.3162 | 145.6012 | -323.981
LZ | 40.6 | 68.5786 | 87.2 | 103.981 | 138.5102 | 129.267 | 35.1764 | -0.88178 | 63.3828 | 218.0804 | 43.091 | 455.1455 | 239.7332 | 237.8974 | -0.047 | 248.1308 | 245.1404 | 385.6058 | 209.6221 | 313.3222 | 143.6827 | -319.256
LZ | 40.7 | 68.5862 | 87.2 | 104.0821 | 138.4626 | 129.2852 | 35.084 | -0.99991 | 62.8526 | 217.8152 | 43.1175 | 454.7508 | 239.2272 | 237.4257 | -0.0202 | 247.4881 | 244.6155 | 384.2035 | 209.7212 | 313.4804 | 146.1911 | -302.804
LZ | 40.8 | 68.6155 | 87.2 | 104.0044 | 138.503 | 129.324 | 34.9094 | -1.2226 | 63.5938 | 218.1062 | 42.9019 | 455.3762 | 239.8997 | 238.1045 | -0.0189 | 248.0948 | 245.0991 | 384.9206 | 210.1123 | 314.3222 | 144.67 | -316.376
LZ | 40.9 | 68.7894 | 87.2 | 104.1635 | 138.4299 | 129.3051 | 34.7689 | -1.4312 | 63.9572 | 218.0589 | 42.673 | 454.9896 | 239.7138 | 237.9157 | -0.0338 | 247.8752 | 244.8873 | 384.4747 | 210.1423 | 313.4869 | 142.5487 | -315.912
LZ | 41 | 68.541 | 87.2 | 103.9362 | 138.4742 | 129.3183 | 34.6215 | -1.6355 | 63.8413 | 218.5923 | 42.254 | 454.9675 | 239.596 | 237.7923 | -0.025 | 247.8859 | 244.9193 | 385.8224 | 209.8173 | 313.8029 | 142.6911 | -319.736
LZ | 41.1 | 68.525 | 87.2 | 104.1451 | 138.5112 | 129.2993 | 34.5404 | -1.7348 | 63.7408 | 218.0504 | 42.5511 | 455.4796 | 239.705 | 237.9411 | -0.0425 | 247.9526 | 244.942 | 385.0995 | 209.5473 | 313.3708 | 144.6685 | -317.645
LZ | 41.2 | 68.5288 | 87.2 | 103.9264 | 138.4596 | 129.3032 | 34.5234 | -1.8408 | 63.7094 | 218.081 | 42.8534 | 454.2865 | 240.0397 | 238.2801 | -0.0768 | 248.2728 | 245.2588 | 385.9035 | 210.3027 | 314.3456 | 140.0314 | -320.457
LZ | 41.3 | 68.5791 | 87.2 | 104.1372 | 138.4017 | 129.3449 | 34.5093 | -1.9064 | 63.9456 | 218.1738 | 42.613 | 454.6136 | 240.0025 | 238.1866 | -0.05956 | 248.2823 | 245.2799 | 384.5423 | 209.1019 | 313.0296 | 141.7704 | -310.759
LZ | 41.4 | 68.4827 | 87.2 | 103.9659 | 138.4724 | 129.3133 | 34.5547 | -1.9886 | 63.2034 | 217.8708 | 42.8289 | 454.8172 | 239.5928 | 237.8501 | -0.061 | 248.0039 | 244.897 | 383.3404 | 209.7728 | 313.4702 | 142.3793 | -311.009
LZ | 41.5 | 68.4662 | 87.2 | 104.0551 | 138.4607 | 129.3324 | 34.4998 | -1.8793 | 63.6587 | 218.0024 | 42.7393 | 455.0324 | 239.5401 | 237.7752 | -0.0399 | 248.038 | 244.9875 | 384.3869 | 208.9753 | 312.4535 | 143.2412 | -313.522
LZ | 41.6 | 68.653 | 87.2 | 104.0546 | 138.45 | 129.3126 | 34.4937 | -1.6695 | 64.0293 | 218.1195 | 42.5522 | 455.4088 | 239.7973 | 238.0211 | -0.0602 | 248.0802 | 245.0224 | 383.7261 | 209.9735 | 313.7766 | 141.1246 | -323.305
LZ | 41.7 | 68.5059 | 87.2 | 103.9372 | 138.4354 | 129.3207 | 34.5248 | -1.5791 | 63.1497 | 217.9819 | 42.4579 | 454.8536 | 239.4815 | 237.7082 | -0.0504 | 247.9494 | 244.9524 | 385.233 | 209.841 | 313.6508 | 141.9022 | -313.012
LZ | 41.8 | 68.6602 | 87.2 | 103.9207 | 138.5032 | 129.3005 | 34.5469 | -1.5283 | 63.1857 | 218.2916 | 42.7829 | 454.1054 | 239.9342 | 238.1525 | -0.0447 | 248.2036 | 245.2193 | 385.0873 | 209.2207 | 313.0284 | 140.89 | -306.69
LZ | 41.9 | 68.6165 | 87.6 | 104.0588 | 138.5578 | 129.3384 | 34.5476 | -1.4896 | 64.3781 | 218.5257 | 41.6574 | 455.0387 | 240.1692 | 238.3826 | -0.054 | 248.3095 | 245.4083 | 384.7225 | 209.4088 | 313.1796 | 144.075 | -313.534
LZ | 42 | 68.5984 | 87.2 | 103.9024 | 138.5035 | 129.3076 | 34.6129 | -1.4292 | 64.0071 | 218.3867 | 42.2269 | 455.0843 | 239.8858 | 238.0939 | -0.0442 | 248.1115 | 245.1082 | 384.6211 | 209.4456 | 312.8802 | 144.7647 | -315.921
LZ | 42.1 | 68.5426 | 87.2 | 103.9916 | 138.5086 | 129.2978 | 34.6886 | -1.3707 | 63.4088 | 218.1355 | 42.5607 | 455.1631 | 239.7852 | 238.004 | -0.057 | 248.1155 | 244.9901 | 384.3137 | 209.4431 | 313.3145 | 143.2499 | -321.302
LZ | 42.2 | 68.706 | 87.6 | 103.904 | 138.4704 | 129.3347 | 34.7356 | -1.4293 | 63.9127 | 218.1599 | 43.0559 | 455.4958 | 239.8904 | 238.1264 | -0.066 | 248.2564 | 245.1499 | 384.7915 | 210.2237 | 314.2558 | 139.3428 | -324.255
LZ | 42.3 | 68.5562 | 87.2 | 104.0288 | 138.5403 | 129.3121 | 34.8204 | -1.4716 | 63.4818 | 218.2011 | 42.7061 | 454.079 | 239.8889 | 238.0895 | -0.0251 | 248.4594 | 245.3319 | 385.4189 | 210.8338 | 315.1361 | 146.5626 | -312.406
LZ | 42.4 | 68.4766 | 87.2 | 103.928 | 138.4857 | 129.3385 | 34.9025 | -1.6008 | 64.1395 | 218.3888 | 42.7555 | 455.3698 | 240.033 | 238.2477 | -0.0662 | 248.4999 | 245.3988 | 384.1382 | 209.5155 | 313.585 | 141.2377 | -310.15
LZ | 42.5 | 68.5875 | 87.6 | 103.9661 | 138.5368 | 129.3096 | 34.9508 | -1.6865 | 63.8287 | 218.0764 | 43.0123 | 455.0765 | 239.4397 | 237.6386 | -0.0505 | 248.0014 | 244.9563 | 385.3755 | 209.397 | 313.4662 | 144.4522 | 346.0114
LZ | 42.6 | 68.4391 | 87.6 | 103.8807 | 138.512 | 129.2993 | 34.9913 | -1.6903 | 63.7617 | 218.0176 | 42.8137 | 455.1881 | 239.3368 | 237.5467 | -0.04435 | 247.7991 | 244.8644 | 385.0236 | 209.615 | 313.9613 | 142.4705 | 352.8797
LZ | 42.7 | 68.5753 | 87.2 | 104.1494 | 138.5121 | 129.3273 | 35.0093 | -1.6528 | 63.7859 | 218.3403 | 42.3549 | 454.848 | 239.771 | 237.9878 | -0.0275 | 248.0964 | 245.1131 | 385.8613 | 210.6069 | 315.1678 | 147.0412 | 357.6233
LZ | 42.8 | 68.3202 | 87.2 | 103.7861 | 138.5754 | 129.3112 | 35.0355 | -1.6327 | 63.8376 | 218.4608 | 42.5106 | 454.7754 | 239.5339 | 237.7617 | -0.0595 | 247.9416 | 244.8374 | 383.1495 | 210.2106 | 314.57 | 139.824 | -1.618
LZ | 42.9 | 68.5319 | 87.2 | 104.1329 | 138.54 | 129.3296 | 35.0349 | -1.5895 | 63.7901 | 218.1998 | 42.4788 | 455.0683 | 239.8191 | 238.0321 | -0.036 | 248.1948 | 245.1103 | 383.2391 | 210.4028 | 314.4555 | 143.9433 | -310.945
LZ | 43 | 68.3849 | 87.2 | 103.9043 | 138.4783 | 129.2793 | 35.0813 | -1.5751 | 63.5965 | 218.1633 | 42.9519 | 455.0834 | 239.7456 | 237.9622 | -0.0838 | 248.2383 | 245.1854 | 383.8447 | 210.4926 | 315.1223 | 142.4053 | -308.751
LZ | 43.1 | 68.5875 | 87.6 | 103.8394 | 138.5433 | 129.3378 | 35.1063 | -1.5246 | 64.075 | 218.24 | 43.0651 | 455.3557 | 239.6229 | 237.834 | -0.0419 | 247.9135 | 244.9249 | 383.6768 | 210.071 | 313.9388 | 143.2415 | -318.603
LZ | 43.2 | 68.4743 | 87.2 | 104.1403 | 138.4892 | 129.2989 | 35.1348 | -1.5388 | 63.3745 | 218.102 | 43.0105 | 454.2878 | 239.3928 | 237.581 | -0.041 | 247.8377 | 244.7461 | 384.0926 | 209.5906 | 313.1309 | 142.8103 | -317.191
LZ | 43.3 | 68.5962 | 87.2 | 103.8762 | 138.5821 | 129.3163 | 35.1712 | -3.3662 | 64.1294 | 218.3213 | 42.5634 | 455.6327 | 239.8956 | 238.1017 | -0.03655 | 248.2284 | 245.1498 | 383.2711 | 209.5929 | 313.2318 | 143.1331 | -322.64
LZ | 43.4 | 68.4017 | 87.6 | 103.7664 | 138.542 | 129.3324 | 35.234 | -1.0051 | 64.1843 | 218.3195 | 42.6141 | 454.6712 | 239.7957 | 238.0022 | -0.0464 | 248.1169 | 245.0877 | 384.4036 | 210.2435 | 313.9498 | 142.6819 | -326.45
LZ | 43.5 | 68.4014 | 87.2 | 104.1236 | 138.5092 | 129.266 | 35.2799 | -1.1079 | 63.3011 | 217.9412 | 42.9442 | 454.7239 | 239.3987 | 237.6011 | -0.035 | 247.8401 | 244.7451 | 383.7303 | 209.6192 | 313.7764 | 144.7601 | -319.793
LZ | 43.6 | 68.488 | 87.2 | 103.9583 | 138.5042 | 129.3282 | 35.2981 | -1.1618 | 63.8676 | 218.4062 | 42.8937 | 454.8291 | 240.0677 | 238.2734 | -0.0185 | 248.5819 | 245.4641 | 384.1277 | 209.9292 | 313.7415 | 146.6659 | -312.069
LZ | 43.7 | 68.6317 | 87.2 | 103.7696 | 138.4735 | 129.3112 | 35.2821 | -1.2544 | 64.4974 | 218.5091 | 42.8437 | 455.0572 | 240.2888 | 238.4504 | -0.0132 | 248.5266 | 245.4998 | 383.2973 | 209.7259 | 313.6396 | 146.5445 | -311.965
LZ | 43.8 | 68.5147 | 87.2 | 104.1917 | 138.5301 | 129.3133 | 35.2815 | -1.2552 | 63.6347 | 218.1681 | 42.5685 | 454.4492 | 239.7124 | 237.8879 | -0.0202 | 248.23 | 245.1403 | 384.6214 | 209.6038 | 313.4373 | 146.3382 | -315.342
LZ | 43.9 | 68.5728 | 87.6 | 103.7674 | 138.4612 | 129.2912 | 35.2671 | -1.3593 | 63.467 | 218.2735 | 43.0582 | 454.4255 | 239.6474 | 237.8361 | -0.00113 | 247.9731 | 244.9073 | 385.434 | 210.101 | 314.1794 | 147.0264 | -309.867
LZ | 44 | 68.4906 | 87.2 | 104.0197 | 138.5705 | 129.3138 | 35.2807 | -1.3159 | 63.912 | 218.3187 | 42.5285 | 454.5832 | 239.7499 | 237.93 | 0.01776 | 248.1883 | 245.1348 | 384.1163 | 209.8333 | 313.784 | 149.4758 | -310.432
LZ | 44.1 | 68.3726 | 87.2 | 103.8799 | 138.4902 | 129.2909 | 35.309 | -1.2544 | 63.7251 | 217.9862 | 42.9015 | 454.9662 | 239.2351 | 237.4276 | -0.0419 | 247.7351 | 244.725 | 383.1519 | 209.2644 | 313.0313 | 145.7808 | -311.454
LZ | 44.2 | 68.4191 | 87.2 | 103.9732 | 138.5529 | 129.3382 | 35.2987 | -1.3617 | 63.9309 | 218.2088 | 42.7468 | 455.0956 | 239.642 | 237.8568 | -0.0307 | 247.9993 | 244.9 | 383.9174 | 209.4868 | 313.149 | 143.7832 | -317.636
LZ | 44.3 | 68.4282 | 87.2 | 103.8749 | 138.4358 | 129.3121 | 35.2314 | -1.3672 | 63.7083 | 218.0463 | 41.8607 | 455.1948 | 239.2774 | 237.4492 | -0.0417 | 247.7747 | 244.7056 | 383.5343 | 210.8405 | 314.6368 | 143.7911 | -2.5304
LZ | 44.4 | 68.4287 | 87.2 | 103.9572 | 138.4894 | 129.332 | 35.2581 | -1.4218 | 63.8984 | 218.1633 | 42.8325 | 454.1024 | 239.6674 | 237.8747 | -0.05864 | 248.0804 | 244.9958 | 384.2355 | 210.1893 | 313.7531 | 140.7952 | 7329.388
LZ | 44.5 | 68.3568 | 87.6 | 104.0089 | 138.4659 | 129.2853 | 35.2693 | -1.4264 | 63.9489 | 218.0155 | 42.6005 | 455.2169 | 239.4787 | 237.6801 | -0.0211 | 247.8775 | 244.7814 | 385.0518 | 210.3067 | 313.6906 | 145.4255 | 7318.132
LZ | 44.6 | 68.2329 | 87.2 | 103.764 | 138.5917 | 129.3024 | 35.2391 | -1.5178 | 63.5786 | 218.0346 | 43.2413 | 454.9989 | 239.4258 | 237.6161 | -0.016 | 247.9578 | 244.8315 | 383.0766 | 209.6057 | 313.4744 | 147.2499 | 7322.719
LZ | 44.7 | 68.7628 | 87.2 | 104.1034 | 138.5385 | 129.3489 | 35.2673 | -1.4382 | 63.9745 | 218.1031 | 42.7978 | 455.2917 | 239.4052 | 237.6244 | -0.0638 | 247.8552 | 244.7902 | 384.6482 | 209.9276 | 313.7245 | 141.3098 | 7325.196
LZ | 44.8 | 68.3329 | 87.2 | 103.703 | 138.5071 | 129.2737 | 35.2539 | -1.4721 | 63.6762 | 218.2224 | 43.022 | 454.3613 | 239.6205 | 237.8085 | -0.0856 | 248.1208 | 245.016 | 383.8302 | 209.3966 | 313.5051 | 140.4165 | 7308.096
LZ | 44.9 | 68.5202 | 87.2 | 104.1287 | 138.5265 | 129.3857 | 35.215 | -1.5179 | 64.3555 | 218.1219 | 42.9917 | 455.1759 | 239.5248 | 237.7066 | -0.10131 | 247.7469 | 244.7807 | 384.38 | 208.4914 | 312.6732 | 136.6585 | 7333.556
LZ | 45 | 68.4954 | 87.2 | 103.7076 | 138.5129 | 129.2899 | 35.1873 | -1.596 | 63.5476 | 217.9424 | 42.7751 | 454.6044 | 239.1839 | 237.3689 | -0.0683 | 247.7256 | 244.693 | 384.7097 | 209.4927 | 313.3873 | 140.3738 | 7334.626
LZ | 45.1 | 68.5706 | 87.2 | 104.139 | 138.5344 | 129.308 | 35.1866 | -1.6841 | 64.2905 | 218.338 | 42.9149 | 454.5758 | 239.8213 | 237.9878 | -0.07134 | 248.2732 | 245.1882 | 384.4258 | 208.8143 | 312.9616 | 142.7995 | 7354.929
LZ | 45.2 | 68.5819 | 87.2 | 103.7004 | 138.5913 | 129.3329 | 35.177 | -1.6722 | 63.6645 | 218.1479 | 42.6939 | 455.045 | 239.5208 | 237.7154 | -0.0696 | 248.1922 | 245.0686 | 384.969 | 209.8547 | 314.1211 | 140.5032 | 7360.921
LZ | 45.3 | 68.3984 | 87.2 | 104.1127 | 138.5143 | 129.3138 | 35.1688 | -1.568 | 63.2835 | 217.9095 | 42.8473 | 454.5158 | 239.338 | 237.5428 | -0.0339 | 247.8592 | 244.8143 | 384.4147 | 208.9645 | 312.2745 | 145.2692 | 7332.609
LZ | 45.4 | 68.488 | 87.2 | 103.8044 | 138.5528 | 129.3306 | 35.1615 | -1.5701 | 64.3386 | 218.1898 | 43.0505 | 455.3755 | 239.7351 | 237.9401 | -0.0419 | 248.0049 | 244.9592 | 384.3288 | 210.1539 | 314.4059 | 142.1418 | 7342.958
LZ | 45.5 | 68.6174 | 87.2 | 103.8765 | 138.4266 | 129.2618 | 35.1391 | -1.7341 | 63.3533 | 218.2088 | 43.1734 | 455.0222 | 239.1716 | 237.4036 | -0.0468 | 247.8334 | 244.6523 | 385.8613 | 210.7971 | 314.7337 | 143.1051 | 7349.007
LZ | 45.6 | 68.4148 | 87.2 | 104.0168 | 138.5951 | 129.3297 | 35.1415 | -1.6732 | 63.0646 | 218.0884 | 43.0089 | 454.2701 | 239.0976 | 237.2691 | -0.0595 | 247.7184 | 244.7072 | 385.0338 | 210.2313 | 314.5493 | 143.4121 | 7341.352
LZ | 45.7 | 68.4526 | 87.2 | 103.7134 | 138.6432 | 129.3526 | 35.1099 | -1.6196 | 64.3932 | 218.368 | 42.4496 | 455.0477 | 239.8822 | 238.0991 | -0.0636 | 248.3239 | 245.2014 | 384.963 | 209.264 | 312.8961 | 142.8405 | 7320.716
LZ | 45.8 | 68.4733 | 87.2 | 103.8253 | 138.5843 | 129.4014 | 35.1034 | -1.6332 | 64.8327 | 218.1696 | 42.1606 | 456.2867 | 239.6586 | 237.9038 | -0.0492 | 247.9725 | 244.902 | 384.0117 | 210.1549 | 314.6108 | 143.6502 | 7340.778
LZ | 45.9 | 67.5144 | 86.8 | 104.2779 | 138.5248 | 129.257 | 35.2352 | -1.5773 | 63.705 | 217.9632 | 42.9294 | 455.2071 | 239.3057 | 237.5536 | -0.03961 | 247.7086 | 244.6907 | 400.9629 | 210.8505 | 315.2146 | 144.5217 | 7342.678
LZ | 46 | 68.5759 | 86.8 | 103.3817 | 138.589 | 129.3566 | 35.232 | -1.6314 | 63.2815 | 218.1698 | 42.8564 | 454.4296 | 239.4007 | 237.6307 | -0.054 | 247.8612 | 244.6795 | 410.0415 | 209.2475 | 313.6335 | 143.1017 | 7322.997
LZ | 46.1 | 68.4084 | 86.8 | 103.8279 | 138.4374 | 129.2823 | 35.3466 | -1.6318 | 63.5869 | 218.0416 | 43.1911 | 455.2814 | 239.1342 | 237.3642 | -0.0447 | 247.6422 | 244.4854 | 410.3585 | 209.5185 | 313.0212 | 140.6689 | 7332.948
LZ | 46.2 | 68.4808 | 86.8 | 103.7868 | 138.581 | 129.3269 | 35.3676 | -1.5812 | 63.8953 | 218.1212 | 43.3195 | 454.4736 | 239.2514 | 237.4747 | -0.0493 | 247.588 | 244.5179 | 408.4253 | 209.1334 | 312.8131 | 141.8884 | 7320.604
LZ | 46.3 | 68.3704 | 86.8 | 104.2779 | 138.5219 | 129.2467 | 35.3651 | -1.6307 | 63.5158 | 217.9744 | 43.2129 | 455.0792 | 239.222 | 237.4413 | -0.0595 | 247.7602 | 244.5419 | 409.2535 | 209.9479 | 313.9202 | 142.7383 | 7335.973
LZ | 46.4 | 68.4373 | 86.8 | 103.9445 | 138.5523 | 129.3015 | 35.3421 | -1.6722 | 63.6245 | 218.1971 | 42.7406 | 455.2468 | 239.4514 | 237.6815 | -0.0355 | 248.0312 | 244.768 | 412.9676 | 209.6571 | 313.4857 | 147.0299 | 7321.047
LZ | 46.5 | 68.4991 | 86.8 | 103.8533 | 138.5575 | 129.3027 | 35.3225 | -1.7232 | 64.0916 | 218.2044 | 43.0789 | 455.1935 | 239.7562 | 237.9417 | -0.12041 | 248.3803 | 245.1482 | 408.4959 | 209.6387 | 313.9476 | 137.6021 | 7340.797
LZ | 46.6 | 68.283 | 86.8 | 104.3021 | 138.463 | 129.278 | 35.3382 | -1.7421 | 64.0844 | 218.3538 | 43.1012 | 454.3556 | 239.9039 | 238.0933 | -0.0968 | 248.3742 | 245.2782 | 409.6021 | 209.4837 | 312.9942 | 139.2491 | 7316.744
LZ | 46.7 | 68.3902 | 87.2 | 103.81 | 138.4697 | 129.3229 | 35.3138 | -1.7779 | 63.2099 | 218.2003 | 43.0405 | 454.4902 | 239.6472 | 237.8512 | -0.10382 | 248.2785 | 245.1588 | 409.517 | 209.1454 | 312.9772 | 138.1578 | 7320.437
LZ | 46.8 | 68.3156 | 87.2 | 104.1364 | 138.444 | 129.2734 | 35.3021 | -1.7775 | 63.3137 | 218.2091 | 43.4281 | 453.6354 | 239.7831 | 238.0041 | -0.0835 | 248.1666 | 245.1114 | 408.6801 | 211.3168 | 314.97 | 138.3913 | 7336.482
LZ | 46.9 | 68.6412 | 87.2 | 104.0755 | 138.5433 | 129.3173 | 35.2215 | -1.7772 | 64.1864 | 218.3343 | 43.5521 | 455.2362 | 239.7439 | 237.8631 | -0.0821 | 248.2005 | 245.0726 | 409.1431 | 210.1862 | 314.1425 | 139.7309 | 7330.171
LZ | 47 | 68.3684 | 87.2 | 103.7295 | 138.4253 | 129.3052 | 35.1616 | -1.8438 | 63.4707 | 218.1646 | 43.297 | 454.6011 | 239.4026 | 237.6024 | -0.057 | 247.8486 | 244.8695 | 409.8149 | 210.7197 | 315.5676 | 142.3697 | 7338.329
LZ | 47.1 | 68.6983 | 86.8 | 104.2475 | 138.5613 | 129.2868 | 35.1499 | -1.7906 | 63.4098 | 218.3433 | 43.61 | 454.0277 | 239.6381 | 237.8308 | -0.11042 | 248.0361 | 245.0096 | 409.9377 | 209.2441 | 313.3252 | 137.5069 | 7343.107
LZ | 47.2 | 68.4784 | 86.8 | 103.8346 | 138.59 | 129.3693 | 35.1583 | -1.83 | 64.677 | 218.3714 | 43.5378 | 455.8353 | 239.8707 | 238.0835 | -0.0624 | 248.2158 | 245.1243 | 408.0379 | 209.8761 | 313.9409 | 144.9691 | 7324.268
LZ | 47.3 | 68.2502 | 86.8 | 104.0147 | 138.4781 | 129.34 | 35.1451 | -1.842 | 64.2553 | 218.3277 | 43.373 | 454.3741 | 239.9908 | 238.1724 | -0.034 | 248.4666 | 245.4042 | 408.9384 | 209.6102 | 313.3688 | 141.8949 | 7316.126
LZ | 47.4 | 68.1039 | 87.2 | 104.1719 | 138.5278 | 129.301 | 35.0561 | -1.8421 | 63.5138 | 218.1789 | 43.4265 | 454.6483 | 239.6826 | 237.8851 | -0.0865 | 248.0612 | 245.0451 | 409.1621 | 209.4943 | 314.1843 | 140.3195 | 7341.306
LZ | 47.5 | 68.8007 | 87.2 | 103.7168 | 138.5375 | 129.3462 | 35.0518 | -1.9608 | 64.4547 | 218.4403 | 43.3181 | 455.3596 | 239.7179 | 237.8996 | -0.10939 | 248.1533 | 245.0969 | 409.9648 | 209.7433 | 313.8372 | 136.9165 | 7345.025
LZ | 47.6 | 68.4206 | 86.8 | 104.1399 | 138.5498 | 129.3247 | 34.9995 | -1.8828 | 64.1304 | 218.2351 | 43.29 | 455.0847 | 239.5299 | 237.6299 | -0.0577 | 248.1248 | 244.9168 | 409.2363 | 209.8185 | 313.4875 | 142.2816 | 7318.373
LZ | 47.7 | 68.4118 | 86.8 | 104.0863 | 138.4787 | 129.2384 | 35.0536 | -1.8907 | 63.4889 | 218.1859 | 43.3587 | 454.6576 | 239.4903 | 237.665 | -0.0972 | 247.9792 | 245.055 | 408.6222 | 209.7445 | 314.1822 | 139.4933 | 7339.755
LZ | 47.8 | 68.3869 | 86.8 | 103.8603 | 138.5701 | 129.3215 | 35.0126 | -1.8954 | 63.5186 | 218.3757 | 43.2431 | 454.3498 | 239.6765 | 237.9078 | -0.0548 | 248.1809 | 244.9869 | 408.64 | 209.7759 | 313.4995 | 142.8557 | 7336.536
LZ | 47.9 | 68.2724 | 86.8 | 104.2259 | 138.4789 | 129.2987 | 35.0227 | -1.8963 | 63.8061 | 218.24 | 41.8635 | 454.9309 | 239.6225 | 237.8292 | -0.0777 | 248.2144 | 245.0557 | 408.5139 | 210.4243 | 314.2498 | 136.8731 | 7338.961
LZ | 48 | 68.4437 | 87.2 | 103.8382 | 138.5103 | 129.2777 | 34.9795 | -1.7991 | 63.7835 | 218.2366 | 41.5934 | 454.5555 | 239.6763 | 237.8958 | -0.0667 | 248.1258 | 245.0459 | 408.8647 | 209.1786 | 313.5724 | 138.7393 | 7279.378
LZ | 48.1 | 68.4755 | 86.8 | 104.2773 | 138.4722 | 129.3566 | 35.0069 | -1.8433 | 63.9099 | 218.2301 | 41.8187 | 454.7748 | 239.92 | 238.0804 | -0.05338 | 248.4895 | 245.3794 | 406.8071 | 212.5977 | 317.8873 | 143.5995 | 7385.317
LZ | 48.2 | 68.4627 | 87.2 | 103.8445 | 138.4369 | 129.2892 | 34.9829 | -1.8443 | 63.6279 | 218.6543 | 41.9123 | 454.8654 | 239.6779 | 237.8599 | -0.0477 | 248.228 | 245.0629 | 406.7738 | 211.5266 | 316.4595 | 143.7489 | 7337.669
LZ | 48.3 | 68.5119 | 87.2 | 104.076 | 138.4592 | 129.3163 | 34.9607 | -1.7918 | 63.8387 | 218.3376 | 41.7404 | 454.6485 | 240.1074 | 238.298 | -0.09 | 248.4881 | 245.4065 | 407.7653 | 211.1628 | 315.3025 | 137.6779 | 7347.096
LZ | 48.4 | 68.6616 | 87.2 | 104.0779 | 138.4054 | 129.3214 | 34.9218 | -1.7502 | 63.8612 | 218.5166 | 42.089 | 454.6422 | 239.7335 | 237.9237 | -0.0826 | 248.0192 | 245.0644 | 408.719 | 211.1217 | 315.95 | 140.0506 | 7342.086
LZ | 48.5 | 68.2885 | 87.2 | 103.9334 | 138.5225 | 129.2825 | 34.9092 | -1.789 | 63.6436 | 218.2569 | 42.2917 | 454.6408 | 239.7749 | 237.9155 | -0.0696 | 248.2026 | 245.2402 | 406.9027 | 209.9938 | 313.8642 | 138.5502 | 7332.673
LZ | 48.6 | 68.3843 | 87.2 | 104.2032 | 138.5079 | 129.3091 | 34.9186 | -1.7902 | 63.9799 | 218.3379 | 41.6746 | 454.9448 | 239.7634 | 237.925 | -0.0777 | 248.1865 | 245.1941 | 406.1241 | 211.071 | 315.4399 | 139.4764 | 7339.711
LZ | 48.7 | 68.4894 | 87.2 | 103.7731 | 138.5022 | 129.321 | 34.925 | -1.7847 | 63.5273 | 218.4908 | 41.6911 | 454.63 | 239.6164 | 237.8047 | -0.048 | 247.9913 | 244.9764 | 407.608 | 210.9025 | 315.2561 | 140.828 | 7349.963
LZ | 48.8 | 68.4955 | 87.2 | 104.1366 | 138.5311 | 129.3421 | 34.8854 | -1.7342 | 64.2507 | 218.3757 | 42.4273 | 455.1223 | 239.9351 | 238.1287 | -0.0882 | 248.437 | 245.3945 | 406.9514 | 209.7822 | 314.0481 | 138.7328 | 7336.792
LZ | 48.9 | 68.2181 | 87.2 | 104.0036 | 138.5131 | 129.2812 | 34.8969 | -1.7895 | 63.9691 | 218.4032 | 41.8128 | 454.9163 | 240.0166 | 238.1978 | -0.0544 | 248.348 | 245.4087 | 407.4471 | 210.59 | 314.554 | 142.8577 | 7327.217
LZ | 49 | 68.3438 | 87.2 | 103.9138 | 138.5098 | 129.349 | 34.9477 | -1.7342 | 63.7356 | 218.5328 | 42.0265 | 454.1973 | 240.1258 | 238.2585 | -0.0266 | 248.6464 | 245.7069 | 406.9662 | 209.1963 | 313.2422 | 143.7848 | 7289.492
LZ | 49.1 | 68.6606 | 87.2 | 104.2306 | 138.5367 | 129.3073 | 34.9413 | -1.6717 | 63.8311 | 218.353 | 41.684 | 454.3665 | 240.2155 | 238.3813 | -0.0308 | 248.4401 | 245.5284 | 407.6981 | 209.9201 | 314.0349 | 145.8206 | 7317.345
LZ | 49.2 | 68.4503 | 87.2 | 103.7898 | 138.4793 | 129.2796 | 34.923 | -1.6274 | 63.6768 | 218.3946 | 42.2599 | 455.023 | 239.6062 | 237.7784 | -0.0722 | 248.0029 | 245.1171 | 406.5574 | 210.2841 | 314.2844 | 141.8211 | 7335.722
LZ | 49.3 | 68.6106 | 87.2 | 104.189 | 138.476 | 129.3188 | 34.8865 | -1.6227 | 63.9356 | 218.499 | 42.1411 | 455.2043 | 239.9698 | 238.1474 | -0.0458 | 248.3365 | 245.3692 | 406.3839 | 210.3619 | 314.6063 | 139.4892 | 7330.058
LZ | 49.4 | 68.6231 | 87.2 | 103.8306 | 138.489 | 129.2473 | 34.9162 | -1.6209 | 63.8715 | 218.5257 | 40.9821 | 454.3977 | 240.729 | 238.8876 | -0.0647 | 249.0845 | 246.137 | 406.8427 | 209.6138 | 313.3394 | 140.8433 | 7309.756
LZ | 49.5 | 68.368 | 87.2 | 104.1622 | 138.5872 | 129.3219 | 34.9263 | -1.5805 | 63.5423 | 218.7614 | 41.8555 | 454.5215 | 239.6759 | 237.8475 | -0.0772 | 248.0638 | 245.0978 | 406.4141 | 209.5725 | 313.3288 | 140.22 | 7319.154
LZ | 49.6 | 68.4936 | 87.2 | 103.9847 | 138.5109 | 129.3574 | 34.935 | -1.5323 | 64.3085 | 218.3969 | 41.9447 | 455.1544 | 240.26 | 238.4294 | -0.0808 | 248.5121 | 245.5763 | 405.9624 | 209.1332 | 313.1083 | 137.9954 | 7312.939
LZ | 49.7 | 68.6359 | 87.2 | 103.8873 | 138.4713 | 129.3052 | 34.9448 | -1.5699 | 64.2829 | 218.0524 | 41.5174 | 456.3834 | 239.6693 | 237.8085 | -0.0694 | 247.9458 | 245.0327 | 406.308 | 210.4598 | 314.2913 | 140.9254 | 7332.115
LZ | 49.8 | 68.6077 | 87.2 | 104.2484 | 138.5161 | 129.2695 | 34.9665 | -1.5761 | 62.9627 | 218.2968 | 41.4403 | 454.5406 | 239.7768 | 237.9532 | -0.0933 | 248.2308 | 245.3099 | 406.5639 | 210.5817 | 315.1433 | 138.2972 | 7344.23
LZ | 49.9 | 68.5158 | 87.2 | 103.8503 | 138.5277 | 129.2933 | 34.9504 | -1.5808 | 63.5511 | 218.5129 | 41.8221 | 454.5795 | 240.1584 | 238.2924 | -0.0458 | 248.3147 | 245.4515 | 406.4411 | 209.4547 | 312.9249 | 142.5736 | 7318.377
LZ | 50 | 68.283 | 87.2 | 104.1328 | 138.4515 | 129.3067 | 34.9665 | -1.5824 | 63.9977 | 218.6255 | 41.5575 | 454.3369 | 240.2346 | 238.3726 | -0.0746 | 248.4633 | 245.552 | 406.6121 | 210.4764 | 313.998 | 141.7681 | 7306.395
LZ | 50.1 | 68.4041 | 86.8 | 104.0243 | 138.4893 | 129.2973 | 34.9829 | -1.5859 | 63.6455 | 218.4133 | 41.6564 | 453.9439 | 239.9241 | 238.0605 | -0.0743 | 248.1804 | 245.2807 | 407.0649 | 210.0921 | 313.6513 | 140.4434 | 7315.632
LZ | 50.2 | 68.329 | 87.2 | 103.8692 | 138.5327 | 129.3481 | 34.9686 | -1.5927 | 64.1967 | 218.6482 | 41.7166 | 454.5071 | 240.0154 | 238.1426 | -0.03787 | 248.3082 | 245.4982 | 406.354 | 209.8453 | 314.1398 | 143.6916 | 7315.723
LZ | 50.3 | 68.4811 | 87.2 | 104.2184 | 138.423 | 129.2561 | 34.9646 | -1.5785 | 63.2737 | 218.3509 | 41.4242 | 454.8614 | 239.8975 | 238.033 | -0.06695 | 248.1916 | 245.3451 | 406.5514 | 209.2582 | 312.7039 | 140.7178 | 7331.857
LZ | 50.4 | 68.3369 | 87.2 | 103.8238 | 138.4869 | 129.2807 | 35.0093 | -1.5823 | 62.9759 | 218.3168 | 41.4528 | 454.2645 | 239.6854 | 237.7894 | -0.08356 | 248.0364 | 245.1991 | 406.25 | 211.0536 | 314.8342 | 139.3485 | 7333.956
LZ | 50.5 | 68.4913 | 87.2 | 104.1603 | 138.5912 | 129.3197 | 34.9603 | -1.6088 | 63.9407 | 218.5885 | 41.516 | 454.0647 | 240.1704 | 238.2999 | -0.0721 | 248.3252 | 245.6501 | 406.2556 | 209.4415 | 313.1051 | 139.9967 | 7310.622
LZ | 50.6 | 68.405 | 87.2 | 103.9541 | 138.5172 | 129.3387 | 34.9902 | -1.5709 | 64.4717 | 218.7855 | 41.5417 | 455.4885 | 239.9498 | 238.0732 | -0.0746 | 248.051 | 245.2423 | 406.3868 | 209.7294 | 314.0368 | 138.2128 | 7320.272
LZ | 50.7 | 68.406 | 87.2 | 104.0322 | 138.5676 | 129.296 | 35.0051 | -1.5683 | 63.568 | 218.5007 | 41.5155 | 453.8841 | 240.1884 | 238.3628 | -0.0616 | 248.3396 | 245.5339 | 405.8702 | 209.4681 | 313.6623 | 142.0986 | 7312.463
LZ | 50.8 | 68.5469 | 87.2 | 104.0634 | 138.4589 | 129.3083 | 34.9927 | -1.5277 | 63.6942 | 218.3069 | 41.0098 | 454.5879 | 239.776 | 237.8929 | -0.0247 | 247.8937 | 245.0788 | 405.8066 | 209.9705 | 313.5664 | 145.1225 | 7293.709
LZ | 50.9 | 68.6213 | 87.2 | 103.8915 | 138.5526 | 129.297 | 35.0102 | -1.5273 | 63.8027 | 218.5303 | 41.1074 | 454.0103 | 240.3213 | 238.4548 | -0.0682 | 248.3791 | 245.6637 | 407.4663 | 209.4401 | 313.1149 | 141.0671 | 7311.607
LZ | 51 | 68.5687 | 87.2 | 104.2166 | 138.5312 | 129.332 | 35.0069 | -1.4657 | 63.7744 | 218.6088 | 41.8049 | 454.0328 | 240.2729 | 238.3876 | -0.06 | 248.3902 | 245.5785 | 406.9206 | 209.7681 | 314.3814 | 138.1667 | 7317.41
LZ | 51.1 | 68.2735 | 87.2 | 103.7896 | 138.4451 | 129.3126 | 35.0416 | -1.4768 | 63.7385 | 218.6787 | 41.3041 | 454.0442 | 240.3941 | 238.468 | -0.0914 | 248.4557 | 245.6666 | 407.5427 | 210.3324 | 314.3681 | 136.3438 | 7334.052
LZ | 51.2 | 68.4446 | 87.2 | 104.2266 | 138.4989 | 129.3402 | 35.02 | -1.473 | 64.0115 | 218.4533 | 41.5323 | 455.036 | 240.0332 | 238.1098 | -0.01998 | 248.0866 | 245.3744 | 406.8061 | 209.9227 | 313.6536 | 143.876 | 7299.287
LZ | 51.3 | 68.1925 | 87.2 | 103.9329 | 138.561 | 129.2879 | 34.9925 | -1.517 | 63.5943 | 218.3883 | 41.3934 | 454.4698 | 240.0336 | 238.1805 | -0.0839 | 248.1642 | 245.3735 | 407.2625 | 209.5518 | 313.1389 | 138.3463 | 7318.289
LZ | 51.4 | 68.4849 | 87.2 | 103.8833 | 138.5477 | 129.3721 | 35.0091 | -1.5284 | 64.2352 | 218.7646 | 41.8888 | 454.7111 | 239.9919 | 238.1389 | -0.0753 | 248.1105 | 245.4511 | 407.6195 | 209.2297 | 313.9752 | 141.7117 | 7330.14
LZ | 51.5 | 68.5098 | 87.2 | 104.2425 | 138.464 | 129.2704 | 35.0393 | -1.5229 | 63.6083 | 218.4134 | 41.8533 | 454.4857 | 240.1272 | 238.2828 | -0.06466 | 248.2916 | 245.5303 | 407.1655 | 208.6284 | 312.1267 | 142.6293 | 7305.184
LZ | 51.6 | 68.5195 | 87.2 | 103.8023 | 138.5286 | 129.3201 | 35.0328 | -1.4661 | 63.8942 | 218.6455 | 41.2619 | 454.0888 | 240.4103 | 238.5462 | -0.0525 | 248.4379 | 245.6522 | 407.787 | 209.5585 | 313.3544 | 140.5718 | 7288.272
LZ | 51.7 | 68.4714 | 87.2 | 104.0984 | 138.3858 | 129.2807 | 35.0082 | -1.4666 | 63.8163 | 218.5471 | 41.4269 | 454.8471 | 240.1033 | 238.2332 | -0.0647 | 248.1462 | 245.4152 | 407.927 | 209.7752 | 313.5575 | 140.8286 | 7319.898
LZ | 51.8 | 68.4887 | 86.8 | 103.9402 | 138.3461 | 129.3235 | 35.0384 | -1.4784 | 63.7974 | 218.603 | 41.2864 | 453.6596 | 240.0882 | 238.249 | -0.0548 | 247.9908 | 245.3392 | 408.3292 | 210.2768 | 314.2834 | 141.2291 | 7324.496
LZ | 51.9 | 68.4829 | 87.2 | 103.9557 | 138.5361 | 129.3112 | 35.0156 | -1.4748 | 63.912 | 218.4752 | 41.1058 | 454.7922 | 240.386 | 238.4647 | -0.0663 | 248.4013 | 245.7249 | 407.5117 | 209.1018 | 313.0053 | 141.7328 | 7316.343
LZ | 52 | 68.3782 | 87.2 | 104.173 | 138.5092 | 129.279 | 34.9748 | -1.4664 | 63.8121 | 218.5681 | 42.1618 | 454.8469 | 239.9504 | 238.1133 | -0.0213 | 248.09 | 245.3824 | 407.6308 | 209.1826 | 312.8517 | 146.8079 | 7282.063
LZ | 52.1 | 68.5754 | 87.2 | 103.8032 | 138.5382 | 129.3367 | 34.9472 | -1.4916 | 63.9939 | 218.5596 | 41.0719 | 454.7787 | 239.9247 | 238.0547 | -0.0494 | 248.0432 | 245.3136 | 408.5719 | 209.7266 | 313.3065 | 141.6651 | 7319.131
LZ | 52.2 | 68.5965 | 87.2 | 104.2159 | 138.5191 | 129.2906 | 34.9886 | -1.4769 | 63.6925 | 218.5993 | 41.7169 | 454.5243 | 240.1959 | 238.37 | -0.0491 | 248.1084 | 245.522 | 407.7002 | 209.5341 | 313.191 | 140.16 | 7320.052
LZ | 52.3 | 68.2636 | 87.2 | 103.9011 | 138.5115 | 129.3419 | 35.0018 | -1.4242 | 64.0567 | 218.8076 | 41.6953 | 454.2541 | 240.4529 | 238.586 | -0.0607 | 248.3341 | 245.7375 | 407.7414 | 209.1746 | 312.8377 | 141.4384 | 7296.349
LZ | 52.4 | 68.4928 | 87.2 | 103.9759 | 138.538 | 129.3416 | 35.0224 | -1.4241 | 63.802 | 218.6013 | 41.8974 | 453.8235 | 240.0569 | 238.1772 | -0.0856 | 248.0812 | 245.4144 | 407.8437 | 210.4681 | 315.1526 | 138.1566 | 7341.712
LZ | 52.5 | 68.4669 | 87.2 | 104.1354 | 138.3996 | 129.2923 | 34.9688 | -1.4247 | 63.7988 | 218.4819 | 41.713 | 454.5899 | 239.9437 | 238.0994 | -0.0951 | 247.8843 | 245.1493 | 407.2991 | 208.5699 | 311.9441 | 139.1234 | 7314.231
LZ | 52.6 | 68.528 | 87.2 | 103.8005 | 138.4742 | 129.3391 | 34.9809 | -1.4238 | 63.9151 | 218.6354 | 41.6999 | 453.7952 | 240.2466 | 238.3768 | -0.0213 | 248.1353 | 245.4949 | 407.3096 | 210.0214 | 314.023 | 144.9281 | 7297.753
LZ | 52.7 | 68.4054 | 86.8 | 104.2642 | 138.4698 | 129.2818 | 34.9841 | -1.4256 | 63.7998 | 218.5107 | 41.3141 | 454.631 | 240.0098 | 238.1389 | -0.0785 | 248.1605 | 245.4397 | 407.6668 | 209.5934 | 313.5631 | 140.8664 | 7323.896
LZ | 52.8 | 68.3191 | 87.2 | 103.8165 | 138.5365 | 129.3369 | 34.9665 | -1.4657 | 64.0621 | 218.7117 | 41.5687 | 454.7724 | 240.3498 | 238.4884 | -0.0584 | 248.2876 | 245.5766 | 407.516 | 208.6583 | 312.6281 | 139.7549 | 7301.853
LZ | 52.9 | 68.3214 | 87.2 | 104.0681 | 138.5261 | 129.2835 | 34.9987 | -1.4923 | 63.6365 | 218.4924 | 41.5355 | 454.3369 | 239.9577 | 238.0946 | -0.064 | 247.9779 | 245.3267 | 407.2869 | 209.6154 | 313.5037 | 142.0108 | 7324.86
LZ | 53 | 68.4372 | 87.2 | 104.0196 | 138.5368 | 129.3501 | 34.9767 | -1.4342 | 64.282 | 218.6215 | 42.142 | 454.842 | 240.1926 | 238.3668 | -0.0833 | 248.1265 | 245.5487 | 407.7975 | 209.1609 | 313.1001 | 137.0196 | 7302.505
LZ | 53.1 | 68.5247 | 87.2 | 103.9292 | 138.5015 | 129.2881 | 34.9425 | -1.5239 | 63.5892 | 218.7297 | 41.7344 | 454.4306 | 240.08 | 238.217 | -0.0624 | 248.2038 | 245.3906 | 407.2822 | 210.0274 | 314.0425 | 139.5316 | 7319.931
LZ | 53.2 | 68.4638 | 87.2 | 104.1089 | 138.4951 | 129.3272 | 34.9856 | -1.5232 | 64.2645 | 218.8609 | 41.5158 | 454.0439 | 240.3625 | 238.5095 | -0.0677 | 248.3419 | 245.6495 | 407.5122 | 209.7906 | 312.9081 | 139.9611 | 7310.81
LZ | 53.3 | 68.4964 | 87.2 | 103.8055 | 138.4678 | 129.3137 | 34.9685 | -1.462 | 63.6588 | 218.5853 | 41.8738 | 454.7146 | 240.2242 | 238.3593 | -0.0795 | 248.3024 | 245.5685 | 407.6616 | 210.6932 | 314.893 | 138.9005 | 7317.627
LZ | 53.4 | 68.1809 | 87.2 | 104.1657 | 138.522 | 129.314 | 34.9945 | -1.5189 | 64.1475 | 218.7887 | 41.4933 | 454.6645 | 240.6848 | 238.8383 | -0.0764 | 248.4382 | 245.8453 | 406.7801 | 209.5742 | 313.3562 | 140.8326 | 7303.019
LZ | 53.5 | 68.1374 | 87.2 | 103.7811 | 138.5094 | 129.2816 | 35.012 | -1.5223 | 63.651 | 218.5691 | 41.5748 | 453.6073 | 239.9871 | 238.1095 | -0.0712 | 247.9549 | 245.3714 | 407.3779 | 209.4776 | 313.3846 | 139.7012 | 7314.89
LZ | 53.6 | 68.577 | 87.2 | 104.1586 | 138.4815 | 129.3248 | 35.0339 | -1.5217 | 64.2869 | 218.7698 | 41.2388 | 454.9438 | 240.1466 | 238.2766 | -0.0817 | 248.1786 | 245.48 | 406.7888 | 210.1792 | 314.1783 | 138.5021 | 7324.349
LZ | 53.7 | 68.507 | 87.2 | 104.011 | 138.3762 | 129.2877 | 34.9738 | -1.5846 | 63.7626 | 218.6394 | 41.8777 | 454.7483 | 240.1405 | 238.2823 | -0.0684 | 248.1851 | 245.4382 | 407.1316 | 209.5181 | 313.0213 | 140.7182 | 7323.619
LZ | 53.8 | 68.5187 | 87.2 | 103.9279 | 138.5242 | 129.3405 | 34.9334 | -1.616 | 63.8734 | 218.616 | 41.623 | 454.3692 | 240.0417 | 238.2044 | -0.0699 | 248.043 | 245.4032 | 406.5482 | 209.6998 | 313.6755 | 138.7301 | 7302.537
LZ | 53.9 | 68.5961 | 87.6 | 104.1591 | 138.5233 | 129.3136 | 34.9382 | -1.5639 | 64.0298 | 218.8078 | 40.6369 | 454.7636 | 240.313 | 238.4645 | -0.0477 | 248.4376 | 245.6734 | 406.0394 | 210.0331 | 313.9755 | 142.2051 | 7320.299
LZ | 54 | 68.5699 | 87.6 | 103.7985 | 138.5007 | 129.2989 | 34.9197 | -1.5105 | 63.7492 | 218.5491 | 41.5354 | 454.3666 | 240.1886 | 238.3359 | -0.0636 | 248.1523 | 245.4511 | 405.9233 | 209.7389 | 313.4411 | 138.4742 | 7323.76
LZ | 54.1 | 68.5857 | 87.2 | 104.1719 | 138.5743 | 129.3146 | 34.9152 | -1.4846 | 63.6611 | 218.6929 | 41.5903 | 454.5977 | 240.185 | 238.3337 | -0.0615 | 248.2763 | 245.6458 | 406.4199 | 209.0103 | 313.432 | 141.8772 | 7311.313
LZ | 54.2 | 68.6202 | 87.2 | 103.8638 | 138.5157 | 129.2997 | 34.9216 | -1.4623 | 64.1476 | 218.8252 | 41.2829 | 453.8886 | 240.4959 | 238.6594 | -0.0839 | 248.2761 | 245.7104 | 406.4962 | 209.3746 | 313.3097 | 138.2332 | 7320.709
LZ | 54.3 | 68.4417 | 87.2 | 104.0712 | 138.512 | 129.3062 | 34.9362 | -1.5392 | 63.551 | 218.8033 | 41.406 | 454.3419 | 240.1534 | 238.3011 | -0.0585 | 248.2174 | 245.4979 | 405.6736 | 209.5953 | 313.3659 | 140.423 | 7307.862
LZ | 54.4 | 68.4955 | 87.2 | 103.9581 | 138.5416 | 129.331 | 34.9757 | -1.5374 | 64.2319 | 218.6528 | 41.552 | 454.7663 | 240.0221 | 238.1555 | -0.0791 | 248.0619 | 245.3795 | 406.8619 | 209.3195 | 313.0846 | 140.7751 | 7301.003
LZ | 54.5 | 68.3816 | 87.2 | 104.0911 | 138.5324 | 129.2868 | 35.0622 | -1.4653 | 63.6126 | 218.7881 | 41.6502 | 454.0736 | 240.553 | 238.7171 | -0.0662 | 248.39 | 245.7277 | 405.4972 | 209.4335 | 313.3061 | 138.3423 | 7307.915
LZ | 54.6 | 68.346 | 87.2 | 103.867 | 138.4918 | 129.3191 | 35.0526 | -1.5227 | 64.2608 | 218.9228 | 41.3349 | 454.2816 | 240.4921 | 238.6039 | -0.0834 | 248.4252 | 245.7491 | 404.8216 | 209.4149 | 312.978 | 138.4695 | 7322.447
LZ | 54.7 | 68.3693 | 87.6 | 104.079 | 138.4621 | 129.3156 | 35.0459 | -1.4715 | 63.7214 | 218.5362 | 41.1985 | 454.1998 | 239.8784 | 238.0562 | -0.0923 | 247.915 | 245.2332 | 405.5187 | 209.6261 | 313.1422 | 135.8253 | 7306.066
LZ | 54.8 | 68.6222 | 87.2 | 103.9264 | 138.5136 | 129.3562 | 35.0204 | -1.4726 | 64.1928 | 218.7364 | 40.9883 | 454.7701 | 240.3313 | 238.4772 | -0.10604 | 248.3815 | 245.7348 | 404.5995 | 209.787 | 314.0755 | 137.8974 | 7325.108
LZ | 54.9 | 68.7028 | 87.2 | 104.0404 | 138.5568 | 129.2798 | 34.9979 | -1.4824 | 63.3553 | 218.748 | 41.3228 | 454.241 | 240.0873 | 238.2666 | -0.10508 | 248.1347 | 245.512 | 405.459 | 210.1572 | 314.1798 | 135.5259 | 7312.713
LZ | 55 | 68.4542 | 87.2 | 103.9753 | 138.533 | 129.3599 | 34.952 | -1.4302 | 64.2781 | 218.7535 | 41.3271 | 454.8807 | 240.2171 | 238.4086 | -0.078 | 248.1817 | 245.5679 | 405.2815 | 209.4542 | 313.5724 | 137.8614 | 7299.766
LZ | 55.1 | 68.3181 | 87.6 | 103.9305 | 138.5632 | 129.3171 | 34.9402 | -1.4182 | 64.3214 | 218.8674 | 42.2656 | 455.0488 | 240.3428 | 238.517 | -0.10034 | 248.214 | 245.6045 | 404.0737 | 209.2872 | 313.1517 | 135.1079 | 7305.832
LZ | 55.2 | 68.3843 | 87.6 | 104.1149 | 138.5481 | 129.269 | 34.9897 | -1.422 | 63.5813 | 218.6815 | 41.2996 | 454.6276 | 240.1413 | 238.3215 | -0.0807 | 248.1207 | 245.5369 | 405.4944 | 209.1093 | 313.0402 | 140.035 | 7293.847
LZ | 55.3 | 68.4968 | 87.2 | 103.8461 | 138.4423 | 129.349 | 34.9715 | 0.34789 | 64.1662 | 218.8795 | 41.2606 | 454.0229 | 240.2426 | 238.4148 | -0.0675 | 248.197 | 245.5592 | 405.5307 | 208.9231 | 312.4361 | 138.6714 | 7285.249
LZ | 55.4 | 68.5819 | 87.6 | 104.1873 | 138.4501 | 129.2745 | 34.9323 | -2.201 | 64.1025 | 218.7349 | 41.4075 | 454.8418 | 240.1691 | 238.2489 | -0.0789 | 248.0169 | 245.579 | 404.4772 | 209.7472 | 313.7765 | 138.1455 | 7314.991
LZ | 55.5 | 68.4639 | 87.6 | 103.8192 | 138.4757 | 129.2685 | 34.9129 | -2.0567 | 63.5287 | 218.5661 | 40.944 | 454.4216 | 240.1065 | 238.197 | -0.0711 | 248.205 | 245.6593 | 404.9635 | 209.762 | 313.1213 | 140.9888 | 7312.132
LZ | 55.6 | 68.4345 | 87.6 | 104.1581 | 138.5108 | 129.3345 | 34.9418 | -1.9422 | 63.8895 | 218.623 | 41.66 | 453.7231 | 240.2495 | 238.313 | -0.0736 | 248.2044 | 245.524 | 404.6731 | 209.5878 | 313.6083 | 139.522 | 7297.179
LZ | 55.7 | 68.3568 | 87.2 | 104.0492 | 138.5547 | 129.3004 | 34.926 | -1.8881 | 63.8039 | 218.6154 | 41.3038 | 454.1732 | 240.0365 | 238.2024 | -0.0803 | 247.9335 | 245.4185 | 405.7261 | 209.9204 | 313.8506 | 138.0049 | 7310.409
LZ | 55.8 | 68.4077 | 87.2 | 103.8584 | 138.4514 | 129.3604 | 34.9276 | -1.7827 | 64.2948 | 218.7956 | 41.9759 | 454.255 | 240.1517 | 238.2938 | -0.0998 | 248.1422 | 245.5119 | 404.5036 | 208.9517 | 312.683 | 137.5744 | 7311.708
LZ | 55.9 | 68.4931 | 87.2 | 104.243 | 138.4631 | 129.3061 | 34.9243 | -1.7497 | 63.944 | 218.3867 | 41.0748 | 454.3419 | 239.5779 | 237.739 | -0.0709 | 247.5673 | 244.9848 | 404.9893 | 209.9821 | 314.0125 | 138.6957 | 7328.899
LZ | 56 | 68.461 | 87.2 | 103.8687 | 138.5069 | 129.3026 | 34.9016 | -1.7024 | 63.5333 | 218.7076 | 41.19 | 453.8912 | 240.2059 | 238.3637 | -0.09166 | 248.2159 | 245.588 | 404.4316 | 209.6822 | 313.351 | 137.2383 | 7324.777
LZ | 56.1 | 68.2293 | 87.2 | 103.9824 | 138.5567 | 129.3157 | 34.9584 | -1.6773 | 64.0941 | 218.6863 | 40.6839 | 454.1735 | 240.0013 | 238.055 | -0.0777 | 248.0182 | 245.3697 | 404.3619 | 208.8464 | 312.5217 | 136.8296 | 7304.467
LZ | 56.2 | 68.2978 | 87.2 | 104.0731 | 138.4943 | 129.336 | 34.9867 | -1.6267 | 64.3542 | 218.8246 | 40.8969 | 454.2003 | 240.5017 | 238.6436 | -0.0919 | 248.5056 | 245.8675 | 403.5433 | 209.5409 | 313.4515 | 138.7651 | 7306.909
LZ | 56.3 | 68.4922 | 87.2 | 103.854 | 138.5719 | 129.2817 | 34.9957 | -1.5783 | 63.5912 | 218.6555 | 41.2899 | 453.7924 | 239.9594 | 238.1066 | -0.0799 | 248.0143 | 245.4049 | 404.5436 | 209.426 | 312.8247 | 140.8957 | 7316.894
LZ | 56.4 | 68.5648 | 87.2 | 104.1556 | 138.575 | 129.3185 | 35.0426 | -1.5872 | 63.6965 | 218.5261 | 41.1313 | 454.4582 | 239.9724 | 238.1434 | -0.0623 | 247.9427 | 245.2109 | 403.499 | 210.0164 | 313.72 | 141.3192 | 7321.236
LZ | 56.5 | 68.211 | 87.2 | 103.783 | 138.5167 | 129.3228 | 35.051 | -1.6009 | 64.1103 | 218.6444 | 41.5153 | 453.8227 | 239.8732 | 238.0293 | -0.0809 | 247.7683 | 245.1535 | 402.7033 | 209.1432 | 312.9505 | 137.981 | 7323.062
LZ | 56.6 | 68.2112 | 87.2 | 104.1911 | 138.5016 | 129.3009 | 35.0805 | -1.583 | 63.8481 | 218.7314 | 41.2315 | 454.0491 | 240.2545 | 238.3853 | -0.0776 | 248.1806 | 245.5454 | 403.4685 | 208.5397 | 312.4514 | 139.493 | 7272.365
LZ | 56.7 | 68.8979 | 87.2 | 103.802 | 138.5143 | 129.315 | 35.0635 | -1.5345 | 63.846 | 218.4429 | 41.5437 | 454.6408 | 239.8086 | 237.955 | -0.0624 | 247.8931 | 245.2274 | 405.5164 | 209.3369 | 312.802 | 143.1875 | 7305.767
LZ | 56.8 | 68.4843 | 87.6 | 104.131 | 138.3891 | 129.304 | 35.0958 | -1.5346 | 63.9106 | 218.5321 | 40.9033 | 454.4561 | 239.9381 | 238.0605 | -0.0689 | 248.0288 | 245.2804 | 403.7079 | 210.301 | 314.3779 | 141.6325 | 7335.758
LZ | 56.9 | 68.7196 | 87.2 | 103.8897 | 138.5497 | 129.3344 | 35.0459 | -1.5336 | 64.0438 | 218.7745 | 41.2992 | 453.8907 | 240.3772 | 238.5217 | -0.0834 | 248.2811 | 245.6474 | 403.9997 | 209.3412 | 312.7144 | 136.3158 | 7316.093
LZ | 57 | 68.4129 | 87.2 | 104.014 | 138.4487 | 129.2819 | 35.0291 | -1.5342 | 63.6853 | 218.5043 | 41.8671 | 454.0739 | 240.121 | 238.2544 | -0.0659 | 248.1599 | 245.4798 | 404.6743 | 208.9351 | 312.8734 | 142.2168 | 7315.452
LZ | 57.1 | 68.2185 | 87.2 | 103.9123 | 138.4922 | 129.3203 | 35.0575 | -1.5482 | 64.2718 | 218.5893 | 42.0183 | 454.7343 | 240.0405 | 238.1734 | -0.0725 | 248.0301 | 245.3587 | 403.8769 | 208.7424 | 312.2735 | 138.985 | 7290.608
LZ | 57.2 | 68.4789 | 87.2 | 104.1381 | 138.4477 | 129.2755 | 35.0688 | -1.5341 | 63.635 | 218.3231 | 41.2518 | 454.7614 | 239.6425 | 237.786 | -0.0483 | 247.5911 | 244.9379 | 403.2924 | 209.4605 | 313.2117 | 141.7113 | 7302.318
LZ | 57.3 | 68.6907 | 87.2 | 103.8957 | 138.4933 | 129.3197 | 35.0401 | -1.5335 | 63.4824 | 218.4889 | 41.1697 | 453.7332 | 239.8459 | 237.9604 | -0.0807 | 247.9231 | 245.2926 | 404.5995 | 208.8759 | 312.4773 | 137.9697 | 7303.125
LZ | 57.4 | 68.5033 | 87.6 | 103.9126 | 138.4696 | 129.314 | 35.0184 | -1.5226 | 64.5073 | 218.7849 | 41.5046 | 455.1945 | 239.8887 | 238.0115 | -0.0734 | 247.9265 | 245.247 | 402.4452 | 209.6211 | 313.3472 | 139.38 | 7315.647
LZ | 57.5 | 68.5211 | 87.2 | 104.2015 | 138.558 | 129.291 | 34.9686 | -1.4821 | 63.7245 | 218.5881 | 41.5446 | 454.0778 | 239.9874 | 238.1054 | -0.0849 | 247.9827 | 245.3489 | 403.4331 | 209.8474 | 313.8975 | 137.4905 | 7318.003
LZ | 57.6 | 68.4388 | 87.2 | 103.8039 | 138.455 | 129.3312 | 34.9703 | -1.4826 | 63.9582 | 218.6879 | 41.5989 | 453.9772 | 240.0282 | 238.1555 | -0.0662 | 247.951 | 245.3109 | 403.0367 | 209.1309 | 313.2507 | 138.7932 | 7308.804
LZ | 57.7 | 68.5409 | 87.2 | 104.1968 | 138.5424 | 129.2838 | 34.9532 | -1.4833 | 63.7559 | 218.4166 | 41.5363 | 454.6716 | 239.8278 | 237.9857 | -0.0398 | 247.7326 | 245.0814 | 404.8705 | 209.3983 | 312.8396 | 139.0431 | 7293.574
LZ | 57.8 | 68.4449 | 87.2 | 103.8905 | 138.4682 | 129.36 | 34.9676 | -1.4725 | 64.1458 | 218.5941 | 41.6101 | 454.8652 | 240.0237 | 238.1848 | -0.063 | 247.8881 | 245.2042 | 402.4369 | 210.2404 | 313.9551 | 141.6548 | 7304.914
LZ | 57.9 | 68.5212 | 87.2 | 103.9781 | 138.4877 | 129.2886 | 34.9873 | -1.432 | 63.9268 | 218.3955 | 41.2615 | 454.7214 | 239.4269 | 237.5843 | -0.0464 | 247.4347 | 244.7177 | 404.4542 | 209.4133 | 313.1905 | 141.2809 | 7312.206
LZ | 58 | 68.5405 | 87.2 | 104.0954 | 138.4727 | 129.3215 | 34.9982 | -1.4199 | 63.9256 | 218.6685 | 41.6006 | 454.2118 | 240.3702 | 238.5095 | -0.0435 | 248.198 | 245.5589 | 403.538 | 209.5528 | 312.8982 | 142.8805 | 7303.735
LZ | 58.1 | 68.3276 | 86.8 | 103.8578 | 138.5294 | 129.274 | 34.9623 | -1.4435 | 63.859 | 218.3872 | 41.8817 | 454.6267 | 239.6556 | 237.8039 | -0.0649 | 247.6762 | 245.0715 | 402.0998 | 209.33 | 313.0464 | 141.7388 | 7322.345
LZ | 58.2 | 68.3901 | 87.2 | 104.1575 | 138.5132 | 129.3354 | 34.9817 | -1.4301 | 63.9991 | 218.511 | 41.2165 | 454.3258 | 239.656 | 237.817 | -0.0755 | 247.7159 | 245.007 | 402.179 | 209.04 | 312.4659 | 140.2258 | 7309.939
LZ | 58.3 | 68.5865 | 87.6 | 103.8594 | 138.4413 | 129.2944 | 34.9942 | -1.433 | 63.998 | 218.6638 | 41.4777 | 454.5363 | 240.2512 | 238.3765 | -0.0638 | 248.2934 | 245.5686 | 403.4374 | 208.8069 | 312.3527 | 140.6512 | 7288.211
LZ | 58.4 | 68.5607 | 87.2 | 104.1785 | 138.5169 | 129.3039 | 35.0343 | -1.4315 | 63.6827 | 218.4925 | 41.5008 | 454.5295 | 239.6881 | 237.8501 | -0.0798 | 247.8514 | 245.1817 | 403.3849 | 209.8387 | 313.9168 | 140.8913 | 7306.56
LZ | 58.5 | 68.259 | 87.2 | 103.7801 | 138.4557 | 129.3263 | 35.0594 | -1.4187 | 63.5642 | 218.4287 | 41.4553 | 454.4584 | 239.6632 | 237.7871 | -0.0425 | 247.799 | 245.109 | 402.6026 | 209.2223 | 312.915 | 141.6191 | 7307.226
LZ | 58.6 | 68.6472 | 87.2 | 104.1655 | 138.4751 | 129.3066 | 35.1057 | -1.4444 | 64.4045 | 218.6597 | 41.8505 | 455.0888 | 240.1081 | 238.234 | -0.0681 | 247.9966 | 245.4238 | 404.1405 | 209.1903 | 312.6205 | 139.5007 | 7306.072
LZ | 58.7 | 68.6435 | 87.2 | 103.8163 | 138.4199 | 129.3159 | 35.0851 | -1.4392 | 64.1463 | 218.6946 | 41.2451 | 454.3505 | 239.916 | 238.07 | -0.0575 | 247.91 | 245.3055 | 404.9844 | 210.3693 | 314.6378 | 140.9868 | 7319.895
LZ | 58.8 | 68.3147 | 87.2 | 104.143 | 138.4967 | 129.2525 | 35.0736 | -1.43 | 63.6322 | 218.5279 | 41.404 | 454.8101 | 239.8639 | 238.009 | -0.0379 | 247.9769 | 245.3441 | 404.5114 | 209.0433 | 312.5125 | 144.173 | 7300.748
LZ | 58.9 | 68.467 | 87.2 | 103.9447 | 138.5038 | 129.3451 | 35.0653 | -1.4176 | 64.351 | 218.6895 | 41.4002 | 455.2308 | 240.0116 | 238.1947 | -0.0466 | 248.04 | 245.3585 | 404.5963 | 209.0964 | 312.4207 | 142.7741 | 7292.172
LZ | 59 | 68.5445 | 87.6 | 103.9072 | 138.5145 | 129.3018 | 35.0274 | -1.4332 | 63.8856 | 218.5905 | 41.6471 | 454.9237 | 239.4188 | 237.5855 | -0.0643 | 247.4354 | 244.7497 | 404.7941 | 209.8566 | 314.2443 | 140.7108 | 7308.121
LZ | 59.1 | 68.2869 | 87.2 | 104.2076 | 138.5447 | 129.3138 | 35.0238 | -1.4179 | 63.8154 | 215.9916 | 41.8724 | 459.4452 | 235.4719 | 233.5857 | -0.0937 | 239.6646 | 236.4567 | 405.6068 | 208.5446 | 312.62 | 139.089 | 7312.746
LZ | 59.2 | 68.5001 | 87.2 | 103.805 | 138.5707 | 129.2605 | 35.0209 | -1.4203 | 64.1293 | 215.9596 | 40.8296 | 459.4596 | 235.6734 | 233.7918 | -0.0759 | 239.7899 | 236.6964 | 405.6407 | 208.8343 | 312.1528 | 139.1934 | 7304.396
LZ | 59.3 | 68.414 | 87.2 | 104.0055 | 138.5627 | 129.3167 | 35.0339 | -1.681 | 64.0256 | 216.255 | 41.3136 | 459.8916 | 236.0018 | 234.0539 | -0.0855 | 240.1922 | 237.0652 | 404.297 | 209.4071 | 313.4174 | 139.1769 | 7324.34
LZ | 59.4 | 68.5686 | 87.2 | 104.0069 | 138.6515 | 129.3736 | 35.0347 | -1.892 | 65.2866 | 216.785 | 41.3805 | 458.7983 | 236.936 | 234.9366 | -0.0795 | 242.7578 | 240.3006 | 405.0017 | 209.1924 | 313.3592 | 141.8423 | 7318.033
LZ | 59.5 | 68.3185 | 87.2 | 103.8575 | 138.5872 | 129.2866 | 35.0309 | -2.0651 | 64.9207 | 216.8692 | 41.1504 | 456.9993 | 237.0035 | 235.0142 | -0.0789 | 242.7636 | 240.3143 | 404.8412 | 210.0372 | 313.9877 | 138.5874 | 7311.816
LZ | 59.6 | 68.0222 | 87.2 | 104.1569 | 138.5777 | 129.2974 | 34.9999 | -2.0482 | 64.674 | 217.0465 | 41.0757 | 456.9785 | 237.2225 | 235.2413 | -0.06598 | 242.9468 | 240.5389 | 404.5468 | 209.9984 | 313.638 | 140.8989 | 7313.07
LZ | 59.7 | 68.2701 | 87.2 | 103.7636 | 138.6947 | 129.2984 | 35.0074 | -1.9952 | 65.5016 | 217.2042 | 41.5746 | 457.2975 | 237.2274 | 235.229 | -0.0551 | 242.9332 | 240.5277 | 403.9612 | 209.5376 | 313.4507 | 141.4975 | 7299.29
LZ | 59.8 | 68.504 | 86.8 | 104.1973 | 138.6286 | 129.3344 | 35.0013 | -1.9415 | 65.035 | 217.0045 | 40.9061 | 457.169 | 237.1756 | 235.1987 | -0.0686 | 242.9603 | 240.6325 | 404.6833 | 210.5132 | 314.8036 | 140.2951 | 7340.35
LZ | 59.9 | 68.441 | 87.2 | 103.7117 | 138.6934 | 129.2984 | 34.998 | -1.9294 | 65.2374 | 217.0954 | 40.909 | 457.4852 | 236.8936 | 234.9709 | -0.0729 | 242.7206 | 240.2668 | 404.1302 | 208.9195 | 313.1591 | 140.3244 | 7306.794
LZ | 60 | 68.3186 | 87.2 | 104.1587 | 138.6436 | 129.3372 | 34.9979 | -1.9511 | 65.2008 | 217.1138 | 41.41 | 457.4876 | 237.2801 | 235.3698 | -0.0677 | 243.1974 | 240.7345 | 404.7135 | 210.332 | 315.0461 | 141.7189 | 7308.985
LZ | 60.1 | 68.2023 | 87.2 | 103.7428 | 138.6254 | 129.3161 | 35.0133 | -1.954 | 65.2874 | 217.1175 | 41.1095 | 457.5384 | 236.7283 | 234.7928 | -0.0618 | 242.6584 | 240.2438 | 402.9861 | 209.9169 | 313.8039 | 140.5183 | 7288.667
LZ | 60.2 | 68.4868 | 87.2 | 104.1836 | 138.6182 | 129.294 | 35.0136 | -1.941 | 65.0618 | 217.2445 | 41.0914 | 456.7626 | 237.1162 | 235.2168 | -0.0939 | 242.8911 | 240.5683 | 404.2744 | 209.7215 | 313.6322 | 135.3114 | 7333.177
LZ | 60.3 | 68.1056 | 87.2 | 103.743 | 138.6035 | 129.3184 | 34.9954 | -1.8898 | 65.1717 | 217.1239 | 41.1728 | 457.5765 | 237.0057 | 235.0816 | -0.0725 | 242.8266 | 240.4396 | 402.7487 | 208.7267 | 312.3536 | 141.4155 | 7305.318
LZ | 60.4 | 68.1819 | 87.2 | 104.1389 | 138.6312 | 129.3044 | 34.9704 | -1.9265 | 65.2406 | 217.2637 | 41.2319 | 457.7124 | 236.7671 | 234.849 | -0.06342 | 242.5597 | 240.2015 | 404.1356 | 209.3864 | 313.2087 | 140.9055 | 7291.794
LZ | 60.5 | 68.287 | 87.2 | 103.8483 | 138.5864 | 129.3107 | 34.9792 | -1.9304 | 65.0137 | 217.0816 | 41.0962 | 457.2813 | 236.7272 | 234.7219 | -0.0911 | 242.6478 | 240.162 | 403.7224 | 209.8512 | 313.8482 | 137.5545 | 7314.261
LZ | 60.6 | 68.3742 | 87.2 | 103.9367 | 138.5764 | 129.3174 | 34.9899 | -1.8792 | 65.2306 | 217.1301 | 40.6842 | 457.1363 | 237.0666 | 235.0653 | -0.0875 | 242.9715 | 240.5011 | 404.1583 | 210.5315 | 314.6742 | 136.1338 | 7345.637
LZ | 60.7 | 68.6502 | 87.2 | 104.109 | 138.6073 | 129.3092 | 34.9731 | -1.8864 | 65.1141 | 217.191 | 41.3129 | 456.5637 | 237.6599 | 235.732 | -0.06881 | 243.4149 | 240.9236 | 405.4649 | 209.7338 | 313.6175 | 138.809 | 7327.542
LZ | 60.8 | 68.2969 | 87.2 | 103.7699 | 138.6063 | 129.3032 | 34.9999 | -1.8906 | 65.0367 | 217.1562 | 40.6865 | 457.3273 | 236.7503 | 234.767 | -0.0818 | 242.6331 | 240.1871 | 404.7222 | 209.5728 | 313.7547 | 140.8067 | 7322.648
LZ | 60.9 | 68.343 | 87.2 | 104.1827 | 138.6357 | 129.3222 | 35.0125 | -1.8915 | 65.2681 | 217.1886 | 41.4292 | 457.53 | 236.8127 | 234.894 | -0.10435 | 242.6136 | 240.2171 | 403.9677 | 209.6616 | 313.9064 | 136.3497 | 7309.779
LZ | 61 | 68.3262 | 87.2 | 103.7554 | 138.52 | 129.2974 | 35.035 | -1.8515 | 65.112 | 217.0551 | 41.1731 | 457.1764 | 236.8997 | 234.9537 | -0.0982 | 242.6039 | 240.2511 | 404.9255 | 209.7204 | 313.6908 | 137.9092 | 7321.445
LZ | 61.1 | 68.6201 | 86.8 | 104.1806 | 138.5168 | 129.3564 | 35.0189 | -1.8904 | 65.0043 | 217.0575 | 41.4945 | 456.3853 | 237.0401 | 235.1043 | -0.0809 | 242.8046 | 240.4218 | 404.5135 | 209.8263 | 314.0154 | 139.8069 | 7321.665
LZ | 61.2 | 68.2748 | 86.8 | 103.8935 | 138.5545 | 129.2879 | 35.0676 | -1.8405 | 65.1165 | 217.089 | 41.3693 | 457.0487 | 237.0327 | 235.0841 | -0.1183 | 242.8093 | 240.3511 | 404.2755 | 209.802 | 314.0464 | 138.4597 | 7335.923
LZ | 61.3 | 68.17 | 87.2 | 103.9319 | 138.5985 | 129.3532 | 35.0595 | -1.8372 | 65.0857 | 216.9744 | 40.9707 | 457.3368 | 236.9005 | 234.9942 | -0.0705 | 242.6715 | 240.2608 | 403.3739 | 209.886 | 314.3672 | 140.3414 | 7322.362
LZ | 61.4 | 68.4109 | 87.2 | 104.0557 | 138.526 | 129.2477 | 35.0459 | -1.837 | 65.0353 | 217.0645 | 42.5713 | 457.0384 | 236.4657 | 234.5236 | -0.08643 | 242.2362 | 239.8712 | 403.9554 | 209.5657 | 313.6774 | 137.9157 | 7320.443
LZ | 61.5 | 68.7854 | 87.2 | 103.757 | 138.6641 | 129.3696 | 35.0309 | -1.8371 | 65.0783 | 217.0089 | 42.4659 | 456.795 | 236.929 | 235.0155 | -0.0869 | 242.7516 | 240.2892 | 403.7915 | 209.68 | 313.4171 | 137.4706 | 7320.691
LZ | 61.6 | 68.3272 | 87.2 | 104.1615 | 138.5884 | 129.3005 | 35.0114 | -1.8784 | 65.0904 | 217.1283 | 42.1586 | 457.607 | 236.3558 | 234.4392 | -0.0737 | 242.2262 | 239.8311 | 402.9621 | 209.8713 | 312.9812 | 138.9849 | 7306.964
LZ | 61.7 | 68.2223 | 87.2 | 103.905 | 138.6773 | 129.3282 | 34.9842 | -1.8786 | 65.0141 | 216.9265 | 42.445 | 456.981 | 236.6164 | 234.7173 | -0.0853 | 242.4739 | 240.0504 | 402.9674 | 209.5361 | 313.7019 | 139.6519 | 7316.644
LZ | 61.8 | 68.1866 | 87.2 | 103.8401 | 138.6299 | 129.3426 | 34.985 | -1.9311 | 65.1567 | 217.2089 | 42.0465 | 457.08 | 236.9283 | 235.0184 | -0.12239 | 243.1064 | 240.4935 | 403.4826 | 209.906 | 314.3855 | 135.7127 | 7339.39
LZ | 61.9 | 68.5144 | 86.8 | 104.0835 | 138.5911 | 129.3002 | 34.966 | -1.9345 | 65.1837 | 217.2543 | 42.5369 | 457.2612 | 236.8042 | 234.9198 | -0.1043 | 242.9456 | 240.3135 | 403.2116 | 209.7607 | 313.929 | 136.1525 | 7309.011
LZ | 62 | 68.3688 | 87.2 | 103.7102 | 138.6545 | 129.3363 | 34.9633 | -1.9404 | 65.0703 | 216.9901 | 42.6026 | 456.7176 | 237.0668 | 235.1861 | -0.11148 | 243.1017 | 240.4337 | 403.0161 | 209.3683 | 313.4472 | 136.2743 | 7323.535
LZ | 62.1 | 68.3704 | 87.6 | 104.0443 | 138.6053 | 129.3102 | 34.9819 | -1.8904 | 65.2397 | 217.0243 | 42.3888 | 456.9371 | 236.9735 | 235.0867 | -0.0894 | 243.0986 | 240.3955 | 402.8194 | 210.9093 | 314.7355 | 138.3488 | 7320.187
LZ | 62.2 | 68.503 | 87.2 | 103.9712 | 138.5727 | 129.2937 | 35.0195 | -1.9417 | 64.8535 | 217.0575 | 42.7319 | 456.9556 | 236.6781 | 234.8084 | -0.0966 | 242.7166 | 240.0658 | 402.6302 | 210.5785 | 314.5531 | 136.0266 | 7311.567
LZ | 62.3 | 68.542 | 87.2 | 103.7405 | 138.7184 | 129.3694 | 34.99 | -1.9261 | 65.315 | 217.1834 | 42.2875 | 456.3586 | 236.9615 | 235.0498 | -0.11034 | 243.0516 | 240.3545 | 401.5493 | 209.7393 | 314.1742 | 137.4777 | 7329.941
LZ | 62.4 | 68.5305 | 87.2 | 104.17 | 138.5926 | 129.3217 | 35.0191 | -1.8788 | 64.9921 | 216.9901 | 41.9213 | 456.7447 | 236.4612 | 234.5859 | -0.0975 | 242.4848 | 239.8646 | 402.435 | 210.0237 | 314.0056 | 137.2437 | 7331.147
LZ | 62.5 | 68.2974 | 87.2 | 103.7951 | 138.6078 | 129.3118 | 35.0026 | -1.7169 | 65.143 | 217.0429 | 42.0519 | 457.1256 | 236.5679 | 234.662 | -0.0889 | 242.7168 | 240.024 | 401.7418 | 209.4035 | 313.5963 | 139.0463 | 7326.714
LZ | 62.6 | 68.433 | 87.2 | 103.915 | 138.5478 | 129.3209 | 34.9838 | -1.6284 | 65.1615 | 217.2338 | 42.3567 | 456.7409 | 236.5266 | 234.6394 | -0.1121 | 242.7362 | 240.0438 | 402.1124 | 209.9053 | 314.5624 | 135.4078 | 7322.625
LZ | 62.7 | 68.3525 | 87.2 | 104.0322 | 138.5912 | 129.3316 | 34.9601 | -1.5641 | 65.2993 | 217.1213 | 42.3229 | 457.0149 | 236.5777 | 234.6802 | -0.12299 | 242.7232 | 239.9735 | 400.5146 | 209.5211 | 313.6874 | 136.518 | 7327.474
LZ | 62.8 | 68.2833 | 86.8 | 103.7806 | 138.6116 | 129.2978 | 34.9658 | -1.5235 | 65.385 | 217.0222 | 42.3214 | 456.7995 | 236.2706 | 234.3657 | -0.10254 | 242.5455 | 239.7997 | 398.8927 | 209.2284 | 312.8742 | 140.9396 | 7320.142
LZ | 62.9 | 68.3247 | 87.2 | 104.1842 | 138.5757 | 129.3049 | 34.9684 | -1.5114 | 64.4626 | 217.0947 | 42.4346 | 456.8218 | 236.5355 | 234.6906 | -0.11535 | 242.8197 | 240.0537 | 398.1234 | 209.9661 | 313.7934 | 135.0614 | 7325.505
LZ | 63 | 68.3959 | 87.2 | 103.8364 | 138.6228 | 129.3134 | 34.9624 | -1.5871 | 65.0985 | 218.5181 | 42.9313 | 455.5308 | 238.2798 | 236.3844 | -0.1186 | 245.6655 | 242.8528 | 397.9005 | 209.5393 | 313.2923 | 136.5573 | 7325.599
LZ | 63.1 | 68.1632 | 87.2 | 103.9195 | 138.6412 | 129.3625 | 34.9471 | -1.6276 | 64.9505 | 218.3188 | 42.3399 | 456.1983 | 238.4546 | 236.6202 | -0.11721 | 245.9474 | 242.9625 | 397.451 | 209.8428 | 313.7235 | 133.9095 | 7293.862
LZ | 63.2 | 68.4998 | 87.2 | 104.078 | 138.5436 | 129.3434 | 34.9442 | -1.6275 | 65.4468 | 218.382 | 42.0212 | 455.5923 | 238.4763 | 236.6743 | -0.11196 | 245.8612 | 242.9989 | 399.4534 | 209.4417 | 313.3066 | 135.7683 | 7314.405
LZ | 63.3 | 68.5232 | 87.2 | 103.7355 | 138.5991 | 129.2733 | 34.9324 | -1.6926 | 64.8417 | 218.0144 | 42.2242 | 455.3446 | 238.0641 | 236.2552 | -0.11288 | 245.5622 | 242.6866 | 397.9826 | 209.3053 | 313.186 | 135.6946 | 7319.649
LZ | 63.4 | 68.4956 | 87.2 | 104.0541 | 138.5287 | 129.3353 | 34.9229 | -1.7237 | 64.2656 | 218.0645 | 42.1761 | 454.4675 | 238.3376 | 236.5203 | -0.0902 | 245.8871 | 243.0502 | 401.0388 | 209.4676 | 313.2595 | 140.9459 | 7321.404
LZ | 63.5 | 68.6719 | 87.2 | 104.0104 | 138.5836 | 129.26 | 34.8578 | -1.729 | 64.2706 | 218.0376 | 42.2981 | 455.6062 | 238.0261 | 236.1944 | -0.10412 | 245.6006 | 242.6712 | 401.2586 | 208.7537 | 312.6443 | 137.7816 | 7313.123
LZ | 63.6 | 68.4077 | 87.2 | 103.7697 | 138.6004 | 129.362 | 34.8184 | -1.8378 | 64.6338 | 218.0196 | 42.0186 | 455.0982 | 238.1546 | 236.3438 | -0.14637 | 245.7676 | 242.8114 | 402.4021 | 210.0294 | 314.3609 | 133.0966 | 7304.607
LZ | 63.7 | 68.3268 | 87.2 | 104.1319 | 138.5639 | 129.2743 | 34.8028 | -1.902 | 64.2969 | 217.9367 | 42.2993 | 455.429 | 238.2289 | 236.4301 | -0.0693 | 245.7695 | 242.8997 | 402.2484 | 208.9665 | 312.7477 | 140.8328 | 7289.477
LZ | 63.8 | 68.65 | 87.2 | 103.7909 | 138.5724 | 129.3064 | 34.7965 | -1.9408 | 64.0892 | 218.1614 | 41.6099 | 455.953 | 237.917 | 236.0965 | -0.0892 | 245.5794 | 242.5869 | 404.053 | 209.0609 | 312.6621 | 139.5063 | 7301.863
LZ | 63.9 | 68.5887 | 87.2 | 103.9418 | 138.6015 | 129.3363 | 34.7499 | -2.0341 | 64.0507 | 217.9225 | 42.1563 | 454.9823 | 237.8314 | 236.0262 | -0.0997 | 245.5751 | 242.5909 | 403.0923 | 210.213 | 314.4753 | 136.1237 | 7321.207
LZ | 64 | 68.844 | 87.6 | 104.0079 | 138.4574 | 129.2877 | 34.7349 | -2.1376 | 64.8799 | 218.1899 | 41.9235 | 455.8253 | 237.996 | 236.1624 | -0.0902 | 245.3901 | 242.6061 | 403.5504 | 209.7698 | 314.0696 | 137.1382 | 7327.501
LZ | 64.1 | 68.4247 | 87.6 | 103.7631 | 138.5883 | 129.3055 | 34.8055 | -2.1987 | 64.2505 | 218.0838 | 42.3739 | 455.493 | 238.4242 | 236.616 | -0.10274 | 245.956 | 243.0781 | 402.9466 | 208.8995 | 312.4138 | 135.0404 | 7309.752
LZ | 64.2 | 68.2408 | 87.2 | 104.1472 | 138.5653 | 129.315 | 34.8216 | -2.2569 | 64.3263 | 218.3025 | 42.1102 | 454.8208 | 238.2596 | 236.3913 | -0.0772 | 245.6456 | 242.8859 | 403.5717 | 209.5282 | 313.4886 | 141.4473 | 7319.007
LZ | 64.3 | 68.3552 | 87.2 | 103.7324 | 138.4875 | 129.3136 | 34.8858 | -2.1888 | 64.2713 | 218.1251 | 41.8018 | 455.3117 | 238.2914 | 236.4557 | -0.0677 | 245.7508 | 242.9295 | 403.935 | 209.8311 | 313.6407 | 140.312 | 7306.141
LZ | 64.4 | 68.6333 | 87.2 | 104.0024 | 138.6127 | 129.3664 | 34.9221 | -2.1381 | 64.6262 | 218.252 | 42.1249 | 455.626 | 238.2994 | 236.4361 | -0.0804 | 245.8604 | 243.0242 | 404.3539 | 210.2238 | 314.2195 | 138.9902 | 7316.941
LZ | 64.5 | 68.2554 | 87.2 | 104.0366 | 138.5535 | 129.297 | 34.895 | -2.1575 | 64.8998 | 217.8822 | 41.844 | 454.5106 | 238.4373 | 236.5925 | -0.0686 | 245.925 | 243.04 | 402.4099 | 210.9285 | 314.5667 | 138.5163 | 7303.139
LZ | 64.6 | 68.0893 | 87.2 | 103.7176 | 138.5564 | 129.299 | 34.9218 | -2.2401 | 64.5179 | 218.0282 | 42.1106 | 455.3458 | 238.1599 | 236.3475 | -0.0904 | 245.6279 | 242.7988 | 402.6438 | 209.7289 | 314.0923 | 138.0426 | 7295.757
LZ | 64.7 | 68.2773 | 87.2 | 104.1492 | 138.5538 | 129.2924 | 34.9311 | -2.2388 | 63.7772 | 217.9842 | 42.341 | 454.9396 | 237.869 | 236.0237 | -0.08447 | 245.6062 | 242.7147 | 402.7961 | 209.8809 | 313.6581 | 138.5555 | 7308.07
LZ | 64.8 | 68.8291 | 87.6 | 103.7451 | 138.588 | 129.3414 | 34.9429 | -2.1984 | 64.6628 | 218.1167 | 42.1892 | 455.2758 | 238.1319 | 236.218 | -0.0869 | 245.5944 | 242.6646 | 404.6943 | 209.556 | 313.1684 | 138.0269 | 7305.317
LZ | 64.9 | 68.3392 | 87.2 | 103.8599 | 138.588 | 129.3091 | 34.9265 | -2.2512 | 64.867 | 218.0965 | 41.76 | 455.4118 | 237.946 | 236.0829 | -0.0872 | 245.4334 | 242.6227 | 400.7582 | 209.1488 | 313.2195 | 140.1581 | 7303.214
LZ | 65 | 68.1261 | 87.2 | 104.1447 | 138.5742 | 129.287 | 34.919 | -2.2494 | 64.1788 | 218.2927 | 41.737 | 455.5154 | 237.8385 | 235.9848 | -0.0778 | 245.5009 | 242.6557 | 402.1981 | 208.9753 | 312.7733 | 138.6455 | 7299.461
LZ | 65.1 | 68.3396 | 87.6 | 103.8206 | 138.5858 | 129.3159 | 34.8926 | -2.3624 | 64.368 | 218.3635 | 41.8793 | 455.7665 | 238.8982 | 237.0602 | -0.0847 | 246.4147 | 243.5599 | 401.2423 | 209.294 | 312.9877 | 138.9001 | 7288.392
LZ | 65.2 | 68.1063 | 87.6 | 103.9614 | 138.5802 | 129.3304 | 34.8754 | -2.4181 | 64.8483 | 218.1812 | 41.8109 | 455.849 | 238.6492 | 236.7691 | -0.0921 | 246.1392 | 243.2453 | 401.1621 | 209.7044 | 313.5816 | 137.963 | 7296.991
LZ | 65.3 | 68.3428 | 87.6 | 104.1025 | 138.5868 | 129.3098 | 34.8168 | -2.4452 | 64.0378 | 217.9325 | 41.7716 | 454.9128 | 237.9194 | 236.0499 | -0.0893 | 245.6105 | 242.7862 | 401.5789 | 209.0537 | 313.1685 | 138.2422 | 7306.404
LZ | 65.4 | 68.54 | 87.6 | 103.7243 | 138.5627 | 129.3525 | 34.8243 | -2.4049 | 64.3375 | 218.8075 | 41.2847 | 455.9122 | 237.933 | 236.0871 | -0.0911 | 245.4261 | 242.729 | 400.8378 | 209.6679 | 313.1929 | 137.9043 | 7289.728
LZ | 65.5 | 68.3275 | 87.2 | 104.1623 | 138.4451 | 129.3217 | 34.8198 | -2.3944 | 64.2417 | 217.9328 | 41.5579 | 454.6657 | 238.4512 | 236.4677 | -0.08581 | 245.8462 | 243.0875 | 402.3516 | 209.8879 | 313.7702 | 138.1826 | 7305.605
LZ | 65.6 | 68.0794 | 87.2 | 103.8484 | 138.5387 | 129.3484 | 34.7955 | -2.4464 | 64.4106 | 218.5547 | 41.5999 | 455.8867 | 237.8745 | 236.0109 | -0.0999 | 245.5803 | 242.6687 | 400.7168 | 209.9126 | 314.2654 | 136.5629 | 7311.021
LZ | 65.7 | 68.3858 | 87.6 | 103.8948 | 138.5208 | 129.3403 | 34.7426 | -2.406 | 65.0748 | 218.6323 | 41.3283 | 456.1787 | 238.6381 | 236.7527 | -0.0861 | 246.2375 | 243.3412 | 401.5504 | 209.3333 | 312.7405 | 140.8367 | 7284.129
LZ | 65.8 | 68.4509 | 87.6 | 104.0119 | 138.6095 | 129.2868 | 34.7451 | -2.4718 | 64.3762 | 218.8414 | 41.5255 | 455.7345 | 239.3733 | 237.508 | -0.0864 | 246.8085 | 243.9557 | 400.5393 | 209.5002 | 313.7946 | 140.6852 | 7297.057
LZ | 65.9 | 68.2363 | 87.2 | 103.8784 | 138.4408 | 129.3159 | 34.7028 | -2.507 | 64.4698 | 218.1103 | 41.29 | 454.7156 | 238.3696 | 236.4979 | -0.0872 | 245.9197 | 243.0494 | 401.7166 | 209.1429 | 312.8969 | 138.2939 | 7299.485
LZ | 66 | 68.3461 | 87.6 | 104.111 | 138.5501 | 129.3053 | 34.7267 | -2.4571 | 64.2422 | 218.3331 | 41.3984 | 455.3273 | 238.501 | 236.6326 | -0.0691 | 245.9076 | 243.0708 | 400.8661 | 209.0967 | 312.8133 | 139.8561 | 7288.521
LZ | 66.1 | 68.2171 | 87.6 | 103.7513 | 138.6098 | 129.3604 | 34.7605 | -2.3931 | 64.8359 | 218.7461 | 41.462 | 456.1567 | 238.7056 | 236.8537 | -0.10333 | 246.0842 | 243.1911 | 400.5921 | 209.1153 | 313.1682 | 138.7775 | 7283.713
LZ | 66.2 | 68.6094 | 87.2 | 104.1559 | 138.4869 | 129.2796 | 34.7598 | -2.4455 | 64.0301 | 217.8995 | 41.5724 | 454.8663 | 237.7886 | 235.9289 | -0.0959 | 245.3134 | 242.5125 | 402.0775 | 209.514 | 313.3208 | 137.7996 | 7293.648
LZ | 66.3 | 68.302 | 87.2 | 103.863 | 138.552 | 129.3093 | 34.7551 | -2.5 | 64.2373 | 218.2202 | 41.516 | 454.9996 | 238.3364 | 236.4958 | -0.09527 | 245.8484 | 243.0418 | 401.8301 | 209.8113 | 313.3557 | 138.3929 | 7301.926
LZ | 66.4 | 68.3481 | 87.6 | 103.865 | 138.5502 | 129.3442 | 34.7352 | -2.6007 | 64.668 | 218.0767 | 41.3761 | 455.6126 | 238.1239 | 236.2701 | -0.0866 | 245.673 | 242.8312 | 400.8516 | 208.9759 | 312.9619 | 138.9895 | 7279.371
LZ | 66.5 | 68.2832 | 87.2 | 104.1552 | 138.5435 | 129.3045 | 34.74 | -2.5462 | 64.2661 | 217.9464 | 41.3266 | 455.2666 | 237.9892 | 236.1318 | -0.0806 | 245.5863 | 242.7552 | 400.3664 | 209.4062 | 313.0108 | 138.2042 | 7307.585
LZ | 66.6 | 68.5262 | 87.6 | 103.7523 | 138.483 | 129.3351 | 34.7486 | -2.507 | 64.204 | 218.1492 | 41.1432 | 455.6104 | 237.8767 | 236.0179 | -0.0893 | 245.5603 | 242.7687 | 400.2239 | 209.132 | 313.0301 | 139.0775 | 7320.556
LZ | 66.7 | 68.4555 | 87.6 | 103.9905 | 138.5692 | 129.3416 | 34.7597 | -2.4982 | 64.6969 | 218.36 | 41.0753 | 456.1136 | 238.2029 | 236.3561 | -0.0731 | 245.6878 | 242.8632 | 400.5198 | 210.0809 | 314.1327 | 137.9238 | 7315.255
LZ | 66.8 | 68.4515 | 87.6 | 104.0728 | 138.464 | 129.2648 | 34.7588 | -2.5078 | 64.1689 | 219.1844 | 40.9914 | 454.1683 | 239.5099 | 237.6838 | -0.0961 | 248.0836 | 245.2639 | 400.7463 | 209.5949 | 313.2908 | 136.0378 | 7303.135
LZ | 66.9 | 68.4783 | 87.2 | 103.7204 | 138.4995 | 129.3195 | 34.7321 | -2.5085 | 63.1651 | 218.7544 | 40.8981 | 454.2329 | 238.8395 | 236.9998 | -0.0934 | 247.4189 | 244.5256 | 401.4301 | 209.1404 | 312.9543 | 137.6091 | 7290.707
LZ | 67 | 68.5494 | 87.2 | 103.95 | 138.5462 | 129.3741 | 34.7732 | -2.6226 | 64.1692 | 218.5692 | 41.1103 | 454.4137 | 238.9521 | 237.0518 | -0.0863 | 246.9222 | 244.1112 | 399.9493 | 209.5807 | 313.0048 | 138.9958 | 7292.078
LZ | 67.1 | 68.4797 | 87.6 | 104.0955 | 138.3364 | 129.3022 | 34.7491 | -2.7077 | 64.1973 | 218.5614 | 41.0995 | 454.6551 | 239.0419 | 237.1466 | -0.0716 | 246.9541 | 244.0834 | 400.6115 | 211.2759 | 316.0777 | 137.6765 | 7302.877
LZ | 67.2 | 68.0085 | 87.2 | 103.8058 | 138.0329 | 130.2192 | 34.0966 | -3.774 | 67.4448 | 217.743 | 36.0196 | 461.4208 | 238.0882 | 235.8974 | -0.16605 | 243.0148 | 241.6652 | 394.8737 | 214.4235 | 321.9625 | 136.2144 | 7410.658
LZ | 67.3 | 68.1326 | 87.6 | 103.9371 | 138.2105 | 129.3384 | 36.4386 | -3.7006 | 63.0109 | 217.3331 | 36.0577 | 459.6241 | 237.1238 | 234.9868 | -0.1249 | 242.4986 | 241.0644 | 376.2469 | 213.9705 | 319.691 | 135.6217 | 7385.924
LZ | 67.4 | 68.5609 | 87.6 | 103.9432 | 138.269 | 129.2909 | 37.4898 | -3.6968 | 64.7352 | 217.3988 | 36.9093 | 460.0984 | 237.3999 | 235.2811 | -0.13962 | 242.7505 | 241.3047 | 374.8812 | 212.4339 | 317.6467 | 137.0611 | 7392.021
LZ | 67.5 | 68.5111 | 88 | 104.1928 | 138.2682 | 129.3308 | 37.4183 | -3.5917 | 66.119 | 217.7778 | 36.809 | 460.9457 | 238.146 | 236.0159 | -0.11706 | 243.2509 | 241.7937 | 370.3728 | 211.992 | 316.7042 | 135.4705 | 7368.594
LZ | 67.6 | 68.7734 | 87.6 | 104.0036 | 138.4543 | 129.3389 | 36.7677 | -3.6025 | 63.5856 | 217.5845 | 36.6812 | 459.9048 | 237.5498 | 235.4017 | -0.10482 | 242.9437 | 241.4501 | 365.762 | 211.1507 | 315.5119 | 136.4998 | 7363.819
LZ | 67.7 | 68.3276 | 84 | 103.6647 | 138.1898 | 129.1421 | 36.1736 | -3.553 | 62.0197 | 210.9569 | 36.6217 | 457.9068 | 222.8455 | 220.4708 | -0.11575 | 231.3585 | 229.9492 | 370.8652 | 211.645 | 316.5287 | 132.3284 | 7711.494
LZ | 67.8 | 68.8067 | 84 | 103.9963 | 138.1977 | 129.3493 | 35.706 | -3.5536 | 65.6617 | 211.4852 | 37.239 | 457.1708 | 226.1252 | 223.7963 | -0.0891 | 235.4945 | 233.979 | 376.2092 | 210.6923 | 314.8304 | 136.6194 | 7686.643
LZ | 67.9 | 68.6675 | 84 | 104.4404 | 138.0827 | 129.3268 | 35.4001 | -3.5465 | 62.3102 | 211.0491 | 37.6197 | 455.6526 | 225.1708 | 222.8519 | -0.0907 | 235.0052 | 233.4504 | 374.0052 | 210.134 | 314.1173 | 137.039 | 7688.497
LZ | 68 | 68.7298 | 84.4 | 104.0808 | 137.9902 | 129.2486 | 35.1669 | -3.5432 | 63.936 | 211.862 | 37.5831 | 456.1501 | 226.548 | 224.2773 | -0.11692 | 237.3294 | 235.6395 | 374.6407 | 210.0264 | 313.8113 | 131.7219 | 7682.021
LZ | 68.1 | 68.856 | 84 | 104.0044 | 138.1674 | 129.3376 | 34.9872 | -3.5005 | 64.5181 | 212.088 | 37.7361 | 456.3575 | 226.7455 | 224.5636 | -0.13433 | 237.3939 | 235.6899 | 377.8238 | 209.2081 | 312.4276 | 130.8993 | 7684.646
LZ | 68.2 | 68.7294 | 84 | 104.4185 | 138.0964 | 129.3148 | 34.9334 | -3.4491 | 62.008 | 211.8358 | 37.9878 | 455.4744 | 226.1732 | 224.0049 | -0.14362 | 237.1076 | 235.3569 | 377.0377 | 209.1327 | 313.0868 | 132.4184 | 7684.945
LZ | 68.3 | 68.5844 | 84 | 104.0972 | 138.18 | 129.243 | 34.9102 | -3.3912 | 64.2893 | 210.5321 | 38.2411 | 455.9891 | 224.6275 | 222.4258 | -0.11015 | 233.7648 | 232.0722 | 377.5141 | 209.4729 | 313.0778 | 132.6021 | 7677.985
LZ | 68.4 | 68.7703 | 84.4 | 104.0381 | 138.1716 | 129.313 | 34.8874 | -3.3834 | 64.2847 | 212.0699 | 37.6351 | 456.3471 | 226.7773 | 224.6548 | -0.11317 | 237.4354 | 235.7897 | 375.31 | 208.4219 | 311.2688 | 131.4981 | 7655.32
LZ | 68.5 | 68.7827 | 84.4 | 104.4477 | 138.0889 | 129.282 | 34.8865 | -3.4353 | 64.0389 | 212.0256 | 38.2682 | 456.2824 | 226.7662 | 224.6613 | -0.11953 | 237.6357 | 235.8331 | 375.3165 | 208.9079 | 311.9092 | 135.1365 | 7677.872
LZ | 68.6 | 68.6295 | 84.4 | 104.0897 | 138.1317 | 129.3011 | 34.9089 | -3.3815 | 64.1568 | 212.2056 | 38.1998 | 456.6568 | 226.7942 | 224.6885 | -0.0882 | 237.7504 | 235.8429 | 376.2141 | 208.2759 | 311.0399 | 135.7069 | 7648.195
LZ | 68.7 | 68.6999 | 84.4 | 103.9863 | 138.1001 | 129.2945 | 34.951 | -3.3403 | 63.4737 | 211.8542 | 38.4312 | 456.2693 | 226.4277 | 224.334 | -0.0567 | 237.4107 | 235.5864 | 377.9973 | 207.6741 | 310.3905 | 141.1536 | 7632.277
LZ | 68.8 | 68.5925 | 84.4 | 104.3764 | 138.149 | 129.2868 | 34.9899 | -3.3552 | 62.8743 | 211.9188 | 38.8453 | 456.1364 | 226.2656 | 224.1826 | -0.0684 | 237.3761 | 235.4196 | 378.5744 | 209.3029 | 311.8672 | 139.5282 | 7635.618
LZ | 68.9 | 68.8121 | 84.4 | 104.2822 | 138.108 | 129.302 | 35.017 | -3.4468 | 63.1351 | 212.0587 | 37.5886 | 456.0655 | 226.4355 | 224.3769 | -0.0825 | 237.5912 | 235.5987 | 376.4356 | 208.2795 | 311.3604 | 139.7009 | 7653.901
LZ | 69 | 68.5612 | 84 | 103.9476 | 138.2213 | 129.4098 | 35.0042 | -3.4357 | 66.0454 | 210.385 | 38.8424 | 458.3266 | 223.749 | 221.6028 | -0.0923 | 231.9562 | 229.9763 | 377.5381 | 208.4806 | 311.2929 | 136.5546 | 7655.246
LZ | 69.1 | 68.5011 | 84 | 104.4277 | 138.2974 | 129.3323 | 35.054 | -3.447 | 64.0536 | 210.0265 | 38.7578 | 456.4789 | 224.0239 | 221.8774 | -0.092 | 231.6258 | 229.4617 | 376.7848 | 208.5351 | 311.8836 | 139.8897 | 7655.654
LZ | 69.2 | 68.7095 | 84.4 | 104.0658 | 138.1642 | 129.2556 | 35.0802 | -3.3921 | 62.534 | 211.536 | 38.6064 | 457.1156 | 224.8403 | 222.7873 | -0.0751 | 233.966 | 231.5957 | 378.1745 | 207.6452 | 310.5746 | 141.5513 | 7629.767
LZ | 69.3 | 68.6804 | 84 | 104.0715 | 138.1344 | 129.3487 | 35.0841 | -3.343 | 62.6415 | 211.8723 | 38.815 | 456.2163 | 226.3813 | 224.3878 | -0.12285 | 236.5077 | 234.0456 | 377.3124 | 208.0744 | 310.8919 | 139.4671 | 7667.004
LZ | 69.4 | 68.9125 | 84 | 104.4338 | 138.1447 | 129.339 | 35.0425 | -3.3441 | 63.6576 | 212.1117 | 39.1155 | 456.6711 | 226.6541 | 224.6524 | -0.0772 | 236.7403 | 234.2957 | 373.7571 | 208.3882 | 310.8805 | 141.1608 | 7632.431
LZ | 69.5 | 68.7704 | 84.4 | 104.2458 | 138.1315 | 129.2706 | 35.0567 | -3.2811 | 63.5817 | 212.3926 | 38.4834 | 456.1922 | 226.863 | 224.859 | -0.08082 | 237.2311 | 234.8694 | 377.395 | 209.212 | 311.7345 | 143.3893 | 7654.971
LZ | 69.6 | 68.7922 | 84.4 | 103.9343 | 138.1631 | 129.3183 | 35.0633 | -3.3321 | 62.9472 | 212.3203 | 38.9803 | 455.1837 | 226.863 | 224.8794 | -0.13029 | 237.6004 | 235.3303 | 374.968 | 208.3184 | 311.1796 | 138.9551 | 7671.735
LZ | 69.7 | 68.7688 | 84.4 | 104.3084 | 138.1265 | 129.2616 | 35.062 | -3.3192 | 63.0031 | 212.2495 | 38.2096 | 457.4414 | 226.7802 | 224.7926 | -0.10173 | 237.6989 | 235.3814 | 376.1902 | 207.9201 | 310.9464 | 139.2506 | 7648.727
LZ | 69.8 | 68.8288 | 84.4 | 104.3172 | 138.1751 | 129.3274 | 35.0682 | -3.287 | 63.2228 | 212.218 | 38.7266 | 457.1308 | 226.7235 | 224.7243 | -0.10781 | 237.6204 | 235.3455 | 377.5732 | 208.5639 | 311.0755 | 139.4978 | 7650.334
LZ | 69.9 | 68.6466 | 84 | 103.9569 | 138.1326 | 129.3132 | 35.0744 | -3.2891 | 63.4069 | 212.0362 | 38.8187 | 456.5844 | 226.1734 | 224.1912 | -0.0889 | 237.3614 | 235.1737 | 373.6466 | 208.23 | 310.5436 | 139.3251 | 7639.912
LZ | 70 | 68.6717 | 84.4 | 104.2122 | 138.1917 | 129.3014 | 35.0346 | -3.2388 | 63.1036 | 212.0893 | 39.051 | 455.9944 | 226.7469 | 224.7822 | -0.0545 | 238.1999 | 236.0069 | 375.7498 | 208.1576 | 310.533 | 144.8226 | 7622.086
LZ | 70.1 | 68.7165 | 84.4 | 104.3192 | 138.1656 | 129.297 | 35.066 | -3.2792 | 63.6167 | 212.4995 | 39.1589 | 456.2943 | 227.0724 | 225.0932 | -0.10703 | 238.6673 | 236.497 | 376.681 | 209.1759 | 311.8971 | 139.4041 | 7661.261
LZ | 70.2 | 68.6584 | 84.4 | 103.9011 | 138.161 | 129.3427 | 35.0544 | -3.29 | 63.7703 | 213.058 | 39.1639 | 456.3354 | 227.1785 | 225.1423 | -0.10349 | 238.9123 | 236.9846 | 378.2862 | 208.6746 | 311.3317 | 138.0314 | 7635.157
LZ | 70.3 | 68.8882 | 84.4 | 104.3189 | 138.2081 | 129.3209 | 35.0301 | -3.2913 | 63.6666 | 212.6271 | 39.2218 | 455.4539 | 227.2581 | 225.1812 | -0.10388 | 239.0266 | 237.0877 | 375.0711 | 208.202 | 311.0331 | 140.5426 | 7648.979
LZ | 70.4 | 68.8178 | 84.4 | 104.2247 | 138.174 | 129.3066 | 35.0048 | -3.2807 | 63.7241 | 212.7875 | 39.3795 | 455.8037 | 227.2199 | 225.1641 | -0.0877 | 238.9724 | 237.1652 | 375.6515 | 207.9697 | 310.3568 | 143.2115 | 7635.318
LZ | 70.5 | 68.7143 | 84.8 | 104.0174 | 138.1571 | 129.2993 | 35.0122 | -3.2287 | 63.3898 | 212.5621 | 39.0342 | 455.65 | 227.2166 | 225.2306 | -0.0512 | 239.1214 | 237.1154 | 377.4806 | 208.7059 | 311.7077 | 146.0614 | 7637.683
LZ | 70.6 | 68.7199 | 84.8 | 104.3886 | 138.2465 | 129.3083 | 35.0057 | -3.2537 | 63.5991 | 212.7949 | 38.4814 | 455.2352 | 227.4565 | 225.4903 | -0.11796 | 239.3739 | 237.4578 | 376.3333 | 208.3066 | 311.176 | 142.3488 | 7661.593
LZ | 70.7 | 68.8367 | 84.8 | 103.992 | 138.1907 | 129.2849 | 34.9687 | -3.1764 | 63.5347 | 212.8697 | 39.0677 | 455.6807 | 227.317 | 225.3542 | -0.0888 | 239.3677 | 237.2903 | 376.5331 | 208.2292 | 311.0234 | 146.1728 | 7646.747
LZ | 70.8 | 68.8532 | 84.4 | 104.2122 | 138.2298 | 129.2675 | 34.966 | -3.1265 | 63.3291 | 212.4142 | 38.8828 | 455.0819 | 227.0321 | 225.069 | -0.1136 | 239.1468 | 237.1624 | 375.5804 | 207.9773 | 311.053 | 136.5667 | 7658.055
LZ | 70.9 | 68.6819 | 84.8 | 104.2864 | 138.2305 | 129.3614 | 34.9581 | -3.1353 | 64.0503 | 212.5953 | 39.618 | 455.092 | 227.245 | 225.2714 | -0.10968 | 239.2996 | 237.2535 | 376.0594 | 208.2229 | 311.4209 | 142.6993 | 7659.249
LZ | 71 | 68.7894 | 84.4 | 103.9781 | 138.0986 | 129.3094 | 34.9609 | -3.1868 | 63.3592 | 213.7884 | 38.9424 | 454.0574 | 229.6026 | 227.7383 | -0.0852 | 243.8067 | 241.7103 | 377.5634 | 208.3023 | 311.1577 | 139.2199 | 7653
LZ | 71.1 | 68.7099 | 84.8 | 104.3977 | 138.088 | 129.3437 | 34.9434 | -3.1236 | 62.7055 | 213.9984 | 38.9474 | 454.4352 | 228.8322 | 226.9622 | -0.0604 | 243.228 | 241.2389 | 377.9403 | 209.3268 | 311.961 | 145.4604 | 7642.281
LZ | 71.2 | 68.6825 | 84.4 | 104.1112 | 138.17 | 129.3839 | 34.9681 | -3.1396 | 62.9414 | 214.4644 | 38.9448 | 451.7059 | 229.9884 | 228.0756 | -0.0711 | 244.6354 | 242.683 | 376.6133 | 208.2226 | 310.9477 | 147.052 | 7634.258
LZ | 71.3 | 68.7405 | 84.4 | 104.093 | 138.1633 | 129.3427 | 34.9647 | -3.1248 | 62.8216 | 214.6334 | 38.9367 | 452.1234 | 229.9284 | 228.0309 | -0.0554 | 244.7093 | 242.791 | 377.7341 | 208.0006 | 310.7606 | 144.54 | 7629.411
LZ | 71.4 | 68.7464 | 84.4 | 104.4192 | 138.1497 | 129.3461 | 34.9427 | -3.1242 | 64.238 | 214.1404 | 39.3475 | 451.5076 | 229.7244 | 227.7455 | -0.0898 | 243.5039 | 241.754 | 375.2621 | 207.2083 | 309.5888 | 144.0754 | 7631.208
LZ | 71.5 | 68.6197 | 84.4 | 104.0145 | 138.0957 | 129.3145 | 34.9619 | -3.1359 | 63.5494 | 214.6215 | 38.6413 | 451.2846 | 230.4528 | 228.5352 | -0.0954 | 245.5064 | 243.7074 | 377.5233 | 208.8294 | 311.8322 | 139.6511 | 7654.909
LZ | 71.6 | 68.7088 | 84.4 | 104.1684 | 138.1689 | 129.3399 | 34.9688 | -3.1898 | 62.9243 | 214.455 | 38.4802 | 451.4236 | 229.6807 | 227.7801 | -0.0808 | 244.8645 | 242.9554 | 377.7012 | 208.2459 | 310.816 | 138.199 | 7642.202
LZ | 71.7 | 68.7627 | 84.4 | 104.2362 | 138.0458 | 129.3222 | 34.9368 | -3.1246 | 63.0913 | 214.4266 | 39.0471 | 452.524 | 229.7654 | 227.8855 | -0.1088 | 245.0298 | 243.2073 | 378.1697 | 207.7744 | 310.1407 | 138.5711 | 7642.884
LZ | 71.8 | 68.766 | 84.4 | 104.0238 | 138.1136 | 129.2934 | 34.9597 | -3.1256 | 62.9169 | 214.8042 | 38.9775 | 451.5004 | 230.3661 | 228.4507 | -0.0559 | 245.4963 | 243.5894 | 373.2473 | 207.996 | 310.8993 | 145.1173 | 7626.593
LZ | 71.9 | 68.7762 | 84.4 | 104.3999 | 138.1126 | 129.3141 | 34.9394 | -3.072 | 63.0532 | 214.7859 | 39.4728 | 451.4563 | 230.3218 | 228.3501 | -0.0741 | 245.4366 | 243.5177 | 376.7307 | 208.6655 | 311.5881 | 145.186 | 7636.895
LZ | 72 | 68.7575 | 84.4 | 103.9985 | 137.9059 | 129.2989 | 34.9312 | -3.0811 | 63.1859 | 215.0351 | 38.6282 | 451.5485 | 230.39 | 228.4895 | -0.11852 | 245.4745 | 243.5637 | 376.9413 | 208.3792 | 310.9624 | 138.6697 | 7666.209
LZ | 72.1 | 68.8894 | 84.4 | 104.2447 | 138.15 | 129.412 | 34.9627 | -3.0853 | 62.9529 | 214.8783 | 39.3034 | 451.701 | 230.3679 | 228.4668 | -0.11407 | 245.4702 | 243.6692 | 375.4239 | 210.9526 | 315.1861 | 138.7651 | 7696.376
LZ | 72.2 | 68.8522 | 84.4 | 104.1617 | 138.0236 | 129.2988 | 34.9779 | -3.1373 | 62.8775 | 214.8061 | 39.494 | 451.3448 | 229.9599 | 228.0515 | -0.082 | 245.1393 | 243.29 | 372.9272 | 210.7841 | 314.6702 | 141.7771 | 7694.714
LZ | 72.3 | 68.1004 | 84.4 | 104.4548 | 137.5759 | 130.0673 | 34.4392 | -3.073 | 62.5985 | 210.972 | 36.1307 | 459.7345 | 224.6691 | 222.5225 | -0.23982 | 232.839 | 230.6128 | 376.2802 | 213.5156 | 320.788 | 132.9523 | 7767.971
LZ | 72.4 | 68.9066 | 84 | 103.9982 | 137.9357 | 129.4067 | 36.5129 | -3.0718 | 61.7038 | 213.0834 | 36.0008 | 456.0802 | 227.8101 | 225.7228 | -0.18473 | 239.0677 | 237.4158 | 374.1633 | 212.8485 | 318.284 | 132.3822 | 7761.274
LZ | 72.5 | 68.9701 | 84.8 | 103.8909 | 138.005 | 129.3282 | 37.3686 | -3.0831 | 62.4878 | 213.2965 | 36.5166 | 454.8671 | 228.6395 | 226.5107 | -0.1237 | 240.4772 | 239.1021 | 373.6638 | 210.3321 | 315.4741 | 144.7597 | 7695.636
LZ | 72.6 | 69.3101 | 84.8 | 104.0946 | 137.9852 | 129.3143 | 37.2286 | -3.0833 | 63.5482 | 214.5801 | 36.6025 | 455.9184 | 230.2907 | 228.2362 | -0.11266 | 243.1402 | 241.7296 | 377.618 | 210.2329 | 315.0003 | 146.3697 | 7682.344
LZ | 72.7 | 69.1071 | 84.8 | 104.4308 | 138.0652 | 129.3199 | 36.7065 | -3.0314 | 63.4266 | 214.9306 | 37.0772 | 453.8583 | 230.9572 | 228.859 | -0.10133 | 244.8517 | 243.5885 | 377.0228 | 210.9952 | 315.236 | 144.7807 | 7702.96
LZ | 72.8 | 69.0517 | 84.8 | 103.8536 | 138.0528 | 129.3671 | 36.1793 | -3.0276 | 65.0352 | 215.0971 | 37.2377 | 454.0569 | 231.5137 | 229.3884 | -0.11629 | 245.1647 | 243.9185 | 378.5389 | 209.2994 | 313.1774 | 145.1393 | 7680.743
LZ | 72.9 | 69.0722 | 84.8 | 104.0872 | 138.1264 | 129.3112 | 35.7263 | -3.0196 | 62.6396 | 214.8301 | 37.4784 | 452.9644 | 231.2495 | 229.1033 | -0.11712 | 245.0361 | 243.747 | 378.8378 | 209.3029 | 313.0162 | 146.4233 | 7679.66
LZ | 73 | 68.9988 | 84.8 | 104.4356 | 138.1433 | 129.283 | 35.3736 | -3.0206 | 63.431 | 215.2345 | 37.464 | 453.7421 | 231.5027 | 229.3978 | -0.11562 | 245.35 | 244.0708 | 376.784 | 209.198 | 312.7921 | 145.4725 | 7675.928
LZ | 73.1 | 67.2457 | 83.2 | 103.887 | 137.3794 | 130.0189 | 33.7897 | -3.0976 | 64.9662 | 212.3503 | 41.2095 | 442.7284 | 232.8096 | 230.293 | -0.21372 | 238.8413 | 239.7694 | 437.5019 | 214.1104 | 321.9239 | 139.9762 | 7782.345
LZ | 73.2 | 67.9999 | 84 | 103.7682 | 137.8157 | 129.29 | 37.2034 | -3.1122 | 62.3608 | 212.0709 | 37.4875 | 439.6668 | 232.5306 | 230.0324 | -0.13782 | 239.3577 | 240.1179 | 437.2911 | 212.4053 | 318.0316 | 143.4158 | 7745.631
LZ | 73.3 | 68.8295 | 84 | 104.3616 | 137.7303 | 129.1998 | 37.887 | -3.0391 | 64.7811 | 213.9321 | 36.1246 | 440.42 | 235.8959 | 233.4815 | -0.12753 | 244.9369 | 245.43 | 436.9138 | 211.5312 | 315.8075 | 144.0247 | 7736.577
LZ | 73.4 | 68.6446 | 84 | 104.33 | 137.8893 | 129.3105 | 37.1749 | -2.9862 | 61.7439 | 214.2127 | 34.9224 | 436.5579 | 235.9296 | 233.5181 | -0.11636 | 246.569 | 247.1127 | 437.2085 | 210.5486 | 314.389 | 146.0504 | 7717.711
LZ | 73.5 | 68.5058 | 84.4 | 103.9174 | 138.0647 | 129.2534 | 36.1125 | -2.9817 | 66.4952 | 215.8541 | 34.7309 | 433.5545 | 237.9818 | 235.4279 | -0.07146 | 250.2869 | 251.4249 | 437.7642 | 210.6769 | 314.692 | 148.7631 | 7704.63
LZ | 73.6 | 68.9338 | 84 | 104.3783 | 138.1233 | 129.2823 | 35.3503 | -2.9728 | 62.9864 | 215.3154 | 35.0246 | 434.2825 | 236.4532 | 233.9702 | -0.0982 | 248.3807 | 249.1184 | 438.543 | 209.6256 | 313.046 | 142.9951 | 7708.662
LZ | 73.7 | 68.332 | 84 | 104.3619 | 138.006 | 129.1944 | 34.8625 | -2.9402 | 65.1915 | 214.1891 | 35.154 | 437.174 | 234.8843 | 232.447 | -0.10925 | 246.3143 | 246.8409 | 437.5287 | 208.7925 | 312.297 | 141.568 | 7704.973
LZ | 73.8 | 68.6655 | 84.4 | 103.8922 | 138.0789 | 129.2283 | 34.5667 | -2.8235 | 62.2233 | 215.2318 | 35.3501 | 436.1229 | 236.7528 | 234.3952 | -0.12469 | 248.7994 | 248.7967 | 437.4747 | 208.121 | 310.7821 | 146.2705 | 7680.195
LZ | 73.9 | 68.4441 | 84.4 | 104.4027 | 138.1546 | 129.2954 | 34.4824 | -2.7705 | 62.6621 | 215.3331 | 35.9684 | 434.6612 | 237.7353 | 235.3781 | -0.076 | 250.4094 | 250.415 | 437.1886 | 208.2933 | 310.3463 | 150.1774 | 7645.579
LZ | 74 | 68.1431 | 84 | 104.3288 | 138.1424 | 129.2561 | 34.4996 | -2.7282 | 63.3178 | 215.4427 | 36.1602 | 434.8525 | 237.0164 | 234.7041 | -0.0926 | 250.1002 | 249.9528 | 437.027 | 207.8755 | 310.0812 | 144.4729 | 7675.581
LZ | 74.1 | 68.3909 | 84.4 | 103.9139 | 138.1404 | 129.2724 | 34.5666 | -4.1978 | 61.9648 | 215.4338 | 36.2556 | 434.3505 | 237.2435 | 234.9427 | -0.10504 | 250.6105 | 250.2802 | 437.3257 | 207.3502 | 309.2401 | 143.5449 | 7649.319
LZ | 74.2 | 68.4029 | 84.4 | 104.2646 | 138.0827 | 129.285 | 34.6779 | -3.2525 | 64.6013 | 215.9713 | 36.8263 | 435.4428 | 237.6985 | 235.3893 | -0.10056 | 250.8425 | 250.3905 | 437.0782 | 207.652 | 309.3393 | 145.9055 | 7649.933
LZ | 74.3 | 68.5067 | 84.4 | 104.3818 | 138.1538 | 129.2515 | 34.7903 | -3.1493 | 63.3498 | 215.8002 | 37.1041 | 436.7263 | 237.7009 | 235.4396 | -0.10713 | 251.1676 | 250.6902 | 436.8209 | 206.6465 | 308.6113 | 148.4108 | 7630.516
LZ | 74.4 | 68.5301 | 84.4 | 104.0256 | 138.1617 | 129.3095 | 34.9619 | -3.0354 | 62.0903 | 215.602 | 37.2836 | 434.0098 | 237.0517 | 234.8079 | -0.1027 | 250.8446 | 250.1686 | 435.3746 | 206.904 | 308.864 | 146.5073 | 7636.751
LZ | 74.5 | 68.5032 | 84.4 | 104.1931 | 138.1438 | 129.2231 | 35.1393 | -2.9884 | 63.9448 | 215.9222 | 37.6477 | 434.9579 | 238.1504 | 235.952 | -0.0824 | 251.9875 | 251.1513 | 430.4031 | 205.6612 | 307.472 | 148.4726 | 7601.86
LZ | 74.6 | 68.5055 | 84.8 | 104.4787 | 138.1779 | 129.2964 | 35.2352 | -2.9696 | 63.888 | 216.0521 | 37.6444 | 434.7945 | 238.3878 | 236.2035 | -0.0851 | 252.3122 | 251.3725 | 413.3715 | 207.0563 | 308.3541 | 147.2802 | 7626.119
LZ | 74.7 | 68.4266 | 84.4 | 103.9841 | 138.2199 | 129.2603 | 35.2875 | -2.9939 | 64.0644 | 215.2775 | 38.0682 | 435.193 | 237.0586 | 234.8443 | -0.10815 | 249.9413 | 248.9518 | 407.0287 | 207.0066 | 308.7667 | 147.0329 | 7622.862
LZ | 74.8 | 68.4166 | 84 | 104.127 | 138.233 | 129.2797 | 35.3558 | -2.945 | 63.6146 | 215.2962 | 38.1474 | 434.8353 | 235.83 | 233.6857 | -0.13319 | 249.1844 | 248.1184 | 400.3315 | 207.312 | 309.2077 | 144.3447 | 7649.475
LZ | 74.9 | 68.4731 | 84.4 | 104.4825 | 138.2725 | 129.2858 | 35.3807 | -2.944 | 63.4382 | 215.2336 | 38.4496 | 436.3615 | 236.7374 | 234.6244 | -0.10704 | 250.0383 | 248.7425 | 397.4634 | 206.9875 | 308.3644 | 149.3532 | 7602.505
LZ | 75 | 68.5014 | 84.8 | 103.9565 | 138.275 | 129.2631 | 35.385 | -2.9446 | 64.6256 | 215.7136 | 38.4011 | 437.3674 | 237.4165 | 235.3115 | -0.11374 | 250.6249 | 249.2366 | 392.6241 | 207.841 | 309.4573 | 149.1678 | 7629.032
LZ | 75.1 | 68.4001 | 84 | 104.2777 | 138.1754 | 129.235 | 35.3545 | -2.9587 | 63.8071 | 214.4702 | 38.5288 | 436.5477 | 234.6168 | 232.5603 | -0.11314 | 248.4781 | 247.0788 | 389.1326 | 207.7426 | 309.5061 | 144.3797 | 7664.343
LZ | 75.2 | 68.543 | 84.4 | 104.3689 | 138.2485 | 129.3054 | 35.316 | -2.9348 | 64.1349 | 214.7944 | 38.649 | 436.3183 | 236.2664 | 234.1248 | -0.0947 | 250.0441 | 248.5782 | 385.2468 | 207.2313 | 308.8578 | 148.6059 | 7637.231
LZ | 75.3 | 68.6416 | 84.4 | 103.9288 | 138.2707 | 129.2701 | 35.3093 | -2.932 | 63.9111 | 215.1934 | 38.5216 | 436.7684 | 235.7516 | 233.7088 | -0.10657 | 249.6842 | 248.1797 | 384.0384 | 207.1337 | 309.1906 | 146.6427 | 7636.028
LZ | 75.4 | 68.4047 | 84.4 | 104.4125 | 138.2057 | 129.2363 | 35.3469 | -3.1047 | 63.3448 | 214.6862 | 39.0939 | 435.7762 | 235.9105 | 233.8763 | -0.0866 | 250.0227 | 248.4222 | 382.205 | 207.8219 | 309.483 | 150.7316 | 7640.365
LZ | 75.5 | 68.4997 | 84.4 | 104.2882 | 138.2617 | 129.2784 | 35.347 | -3.1803 | 63.7669 | 215.2494 | 39.4511 | 436.6821 | 236.0885 | 234.0938 | -0.08308 | 250.1615 | 248.5862 | 378.7922 | 206.5221 | 308.7991 | 151.3749 | 7617.487
LZ | 75.6 | 68.4305 | 84.4 | 104.0214 | 138.2509 | 129.2449 | 35.3108 | -3.1889 | 63.0014 | 214.8902 | 40.0745 | 436.2949 | 235.8746 | 233.8873 | -0.12376 | 250.111 | 248.4735 | 378.761 | 206.9411 | 308.7373 | 146.8021 | 7623.271
LZ | 75.7 | 68.5005 | 84.4 | 104.4962 | 138.2665 | 129.3005 | 35.2954 | -3.1911 | 64.4497 | 214.9694 | 39.9135 | 436.2711 | 236.2695 | 234.276 | -0.0985 | 250.3727 | 248.6571 | 375.1853 | 206.8271 | 308.8992 | 148.8569 | 7628.398
LZ | 75.8 | 68.5501 | 84.4 | 104.183 | 138.3057 | 129.3194 | 35.2659 | -3.1302 | 64.7853 | 215.6895 | 39.6606 | 437.3582 | 236.5297 | 234.5671 | -0.12373 | 250.713 | 248.9088 | 374.0197 | 206.7579 | 308.9086 | 145.9814 | 7632.626
LZ | 75.9 | 68.6035 | 84.4 | 104.021 | 138.2842 | 129.2678 | 35.229 | -3.089 | 62.3071 | 215.2654 | 40.0281 | 436.1688 | 235.4919 | 233.5109 | -0.0897 | 249.9794 | 248.1537 | 371.3529 | 206.7432 | 308.9901 | 148.4734 | 7626.89
LZ | 76 | 68.434 | 84.8 | 104.472 | 138.2766 | 129.3091 | 35.2495 | -3.0385 | 65.3415 | 215.2037 | 39.9122 | 436.6176 | 237.1934 | 235.2062 | -0.0866 | 251.2913 | 249.4523 | 371.0277 | 207.4072 | 309.3864 | 149.776 | 7612.915
LZ | 76.1 | 68.4145 | 84.4 | 103.9435 | 138.3027 | 129.3273 | 35.1815 | -3.0204 | 63.6769 | 215.4771 | 39.9113 | 436.7833 | 237.014 | 235.0378 | -0.0743 | 251.3141 | 249.4404 | 372.1552 | 207.2326 | 309.0872 | 148.8725 | 7601.093
LZ | 76.2 | 68.4931 | 84.4 | 104.4825 | 138.2562 | 129.2201 | 35.072 | -2.9736 | 62.3803 | 215.262 | 39.8093 | 435.6743 | 236.1593 | 234.22 | -0.0871 | 250.6935 | 248.7632 | 367.5864 | 206.6515 | 308.3381 | 152.0976 | 7600.256
LZ | 76.3 | 69.0895 | 84.4 | 104.1078 | 138.2338 | 129.3546 | 34.9761 | -2.9226 | 65.8465 | 215.8495 | 39.784 | 437.2909 | 237.46 | 235.4521 | -0.11666 | 251.8844 | 250.0309 | 364.6911 | 207.1928 | 309.4125 | 145.4376 | 7641.605
LZ | 76.4 | 68.469 | 84.8 | 104.1666 | 138.287 | 129.302 | 34.9186 | -2.9098 | 62.2401 | 215.088 | 39.8943 | 435.785 | 236.4036 | 234.4398 | -0.0794 | 250.9027 | 248.9774 | 364.9143 | 206.8816 | 308.6492 | 150.2623 | 7609.402
LZ | 76.5 | 68.6544 | 84.4 | 104.4342 | 138.2795 | 129.2345 | 34.8792 | -2.8699 | 64.8235 | 215.7137 | 39.7158 | 436.7989 | 237.3138 | 235.2875 | -0.0748 | 251.5891 | 249.6409 | 362.0382 | 206.5739 | 308.4719 | 152.8402 | 7598.603
LZ | 76.6 | 68.4878 | 84.4 | 103.9905 | 138.2497 | 129.3341 | 34.8232 | -2.8748 | 64.9301 | 215.1616 | 40.0395 | 436.5912 | 236.431 | 234.4454 | -0.0889 | 250.8817 | 248.9657 | 361.7888 | 207.3404 | 309.0226 | 148.5402 | 7629.681
LZ | 76.7 | 68.5387 | 84 | 104.4388 | 138.1733 | 129.3007 | 34.8049 | -2.8176 | 62.794 | 215.1014 | 40.0257 | 436.1433 | 235.7758 | 233.808 | -0.0677 | 250.6097 | 248.6109 | 359.9791 | 206.6733 | 308.451 | 149.1944 | 7600.716
LZ | 76.8 | 68.4924 | 84 | 104.2222 | 138.2363 | 129.2762 | 34.7994 | -2.8179 | 63.34 | 215.2848 | 39.7163 | 434.7096 | 236.3837 | 234.3814 | -0.10119 | 250.9941 | 249.0342 | 360.5862 | 206.227 | 308.1683 | 147.2976 | 7609.288
LZ | 76.9 | 68.5867 | 84 | 104.1119 | 138.2173 | 129.2926 | 34.832 | -2.8249 | 63.5871 | 215.417 | 39.9107 | 434.874 | 236.6644 | 234.6616 | -0.11345 | 251.2368 | 249.2689 | 359.9044 | 206.8209 | 309.3365 | 141.7484 | 7633.023
LZ | 77 | 68.5425 | 84.4 | 104.4819 | 138.2457 | 129.3084 | 34.8615 | -2.8303 | 63.9319 | 215.3036 | 40.0161 | 435.751 | 236.3592 | 234.351 | -0.0921 | 250.9659 | 248.9838 | 360.9963 | 207.3842 | 309.6306 | 147.5147 | 7641.312
LZ | 77.1 | 68.5099 | 84.4 | 104.0601 | 138.2413 | 129.2607 | 34.8828 | -2.8297 | 64.0649 | 215.3094 | 40.0255 | 436.2635 | 236.7019 | 234.7024 | -0.10326 | 251.2329 | 249.2752 | 361.1503 | 206.6968 | 308.0276 | 147.4485 | 7618.292
LZ | 77.2 | 68.5528 | 84.4 | 104.2388 | 138.2871 | 129.3035 | 34.9337 | -2.8296 | 62.8897 | 215.1816 | 39.8872 | 435.6371 | 236.5016 | 234.5093 | -0.0892 | 251.1942 | 249.1742 | 360.6906 | 206.3038 | 308.4475 | 152.1442 | 7606.512
LZ | 77.3 | 68.5629 | 84.4 | 104.3152 | 138.1913 | 129.263 | 34.9654 | -2.8311 | 64.3953 | 215.4138 | 40.2628 | 436.2342 | 236.9426 | 234.9408 | -0.084 | 251.4752 | 249.4585 | 357.4893 | 207.0975 | 309.3187 | 148.7467 | 7606.684
LZ | 77.4 | 68.684 | 84.4 | 103.9598 | 138.2997 | 129.3553 | 34.995 | -2.8191 | 64.4668 | 215.7929 | 39.8689 | 436.5466 | 237.3374 | 235.344 | -0.11633 | 251.7851 | 249.7361 | 359.0975 | 206.933 | 309.2923 | 148.0011 | 7622.586
LZ | 77.5 | 68.5161 | 84.4 | 104.4454 | 138.2023 | 129.2229 | 35.0027 | -2.8699 | 62.2474 | 215.3283 | 40.0973 | 435.5385 | 236.7789 | 234.7875 | -0.0762 | 251.3171 | 249.3504 | 354.956 | 206.6444 | 308.177 | 152.3193 | 7592.839
LZ | 77.6 | 68.5881 | 84.4 | 103.8738 | 138.2065 | 129.1558 | 34.9932 | -2.8698 | 64.1853 | 215.5267 | 39.9663 | 436.4105 | 237.32 | 235.3296 | -0.0806 | 251.6625 | 249.7346 | 359.7957 | 206.7963 | 308.7744 | 150.2549 | 7599.958
LZ | 77.7 | 68.5792 | 84.4 | 103.883 | 138.2613 | 129.2917 | 34.9396 | -2.8741 | 65.0349 | 215.8467 | 40.0754 | 436.9694 | 237.7974 | 235.7886 | -0.0605 | 252.2276 | 250.1229 | 358.8083 | 207.7119 | 309.2765 | 151.9961 | 7608.792
LZ | 77.8 | 68.4678 | 84.4 | 104.3797 | 138.239 | 129.3328 | 34.8857 | -2.8776 | 63.5358 | 215.783 | 40.2086 | 434.5485 | 237.7799 | 235.7849 | -0.0901 | 252.2325 | 250.1724 | 357.9161 | 207.6374 | 309.7582 | 153.035 | 7615.877
LZ | 77.9 | 68.5946 | 84.4 | 104.233 | 138.2966 | 129.2735 | 34.9494 | -2.8774 | 64.6175 | 216.1705 | 40.1669 | 435.4619 | 237.8936 | 235.8814 | -0.0763 | 252.0718 | 250.1501 | 355.4766 | 205.986 | 307.8274 | 151.5681 | 7581.107
LZ | 78 | 68.494 | 84.4 | 104.1049 | 138.1959 | 129.3226 | 34.9486 | -2.8781 | 64.6975 | 215.7272 | 39.801 | 436.4357 | 237.8742 | 235.8959 | -0.0896 | 252.2478 | 250.1956 | 356.7942 | 206.8141 | 308.6052 | 152.0634 | 7605.634
LZ | 78.1 | 68.7033 | 84.4 | 104.3888 | 138.3188 | 129.3053 | 34.9853 | -2.8236 | 64.1566 | 215.5954 | 40.2026 | 435.9221 | 237.7832 | 235.7907 | -0.0939 | 252.1706 | 250.1987 | 352.6532 | 206.0911 | 307.5407 | 151.2444 | 7604.659
LZ | 78.2 | 68.8164 | 84.8 | 103.9688 | 138.2889 | 129.2491 | 35.0301 | -2.7857 | 63.5653 | 215.8856 | 40.1186 | 436.2962 | 237.6807 | 235.6948 | -0.085 | 252.1615 | 250.0995 | 352.9888 | 206.069 | 307.6699 | 150.664 | 7585.578
LZ | 78.3 | 68.417 | 84.8 | 104.397 | 138.2199 | 129.3044 | 35.0513 | -2.8236 | 63.9201 | 215.8506 | 40.4027 | 436.2197 | 238.1895 | 236.2006 | -0.11141 | 252.5166 | 250.4662 | 354.8654 | 207.6518 | 309.5632 | 145.7545 | 7602.658
LZ | 78.4 | 68.4284 | 84.4 | 104.0657 | 138.2501 | 129.3046 | 35.2345 | -2.7725 | 63.5164 | 215.6851 | 40.6545 | 436.0126 | 237.8982 | 235.8971 | -0.10738 | 252.287 | 250.2272 | 352.6553 | 206.8651 | 308.684 | 147.1236 | 7596.052
LZ | 78.5 | 68.5903 | 84.4 | 104.256 | 138.2314 | 129.2779 | 35.3791 | -2.7669 | 63.8108 | 215.8457 | 40.6824 | 436.1249 | 238.1022 | 236.1145 | -0.0846 | 252.4264 | 250.378 | 351.6103 | 206.9438 | 308.5618 | 151.0022 | 7597.261
LZ | 78.6 | 68.2193 | 84 | 104.2091 | 138.2694 | 129.2512 | 35.4761 | -2.7604 | 63.5139 | 214.7826 | 40.4108 | 435.4166 | 235.6483 | 233.6069 | -0.14004 | 250.5872 | 248.5387 | 352.1875 | 206.8382 | 309.1274 | 139.9728 | 7637.759
LZ | 78.7 | 68.4924 | 84.4 | 104.1436 | 138.3149 | 129.2866 | 35.4564 | -2.7587 | 63.8747 | 215.6207 | 40.4774 | 436.0087 | 237.422 | 235.3659 | -0.0931 | 251.9621 | 249.9377 | 351.0887 | 207.0299 | 309.0149 | 149.4809 | 7620.761
LZ | 78.8 | 68.7531 | 84 | 104.3637 | 138.2976 | 129.2974 | 35.4655 | -2.7663 | 63.8794 | 215.6489 | 40.3362 | 434.2314 | 237.121 | 235.0687 | -0.0726 | 251.9285 | 249.9167 | 352.2248 | 206.8507 | 308.5551 | 147.6946 | 7626.303
LZ | 78.9 | 68.3823 | 84.4 | 104.0216 | 138.3102 | 129.3401 | 35.4574 | -2.7226 | 64.0353 | 215.1282 | 40.4493 | 435.3548 | 236.4023 | 234.3464 | -0.1076 | 251.1297 | 249.151 | 351.8901 | 207.2803 | 308.9236 | 144.7597 | 7632.359
LZ | 79 | 68.4841 | 84 | 104.393 | 138.2117 | 129.2982 | 35.4179 | -2.7089 | 63.8735 | 215.5002 | 40.1802 | 434.1715 | 237.232 | 235.1702 | -0.0973 | 251.9854 | 249.8838 | 352.4796 | 207.2294 | 308.8355 | 147.0651 | 7636.087
LZ | 79.1 | 68.5263 | 84 | 103.9738 | 138.2254 | 129.3323 | 35.3437 | -2.7091 | 64.3418 | 215.4987 | 40.3646 | 434.2274 | 237.4986 | 235.372 | -0.10852 | 252.2034 | 250.1794 | 354.4823 | 207.0658 | 308.9587 | 145.1535 | 7631.912
LZ | 79.2 | 68.5394 | 84 | 104.4457 | 138.2763 | 129.2403 | 35.2958 | -2.7224 | 64.1531 | 215.1775 | 40.2533 | 435.7242 | 237.0511 | 234.9936 | -0.0628 | 251.7791 | 249.7183 | 355.0805 | 206.5714 | 308.1222 | 149.3916 | 7612.227
LZ | 79.3 | 68.5623 | 84.4 | 103.997 | 138.2931 | 129.2941 | 35.2563 | -2.7217 | 63.4652 | 215.1328 | 40.3372 | 435.271 | 236.8575 | 234.8004 | -0.0747 | 251.7502 | 249.7804 | 354.7865 | 207.3118 | 308.8978 | 148.5647 | 7615.69
LZ | 79.4 | 68.4944 | 84 | 104.2406 | 138.2631 | 129.3203 | 35.1799 | -2.7088 | 64.2246 | 215.2565 | 40.591 | 435.4836 | 237.3072 | 235.2431 | -0.0962 | 252.0735 | 250.0312 | 356.0619 | 206.4492 | 308.0573 | 148.2715 | 7618.76
LZ | 79.5 | 68.4741 | 84.4 | 104.225 | 138.2113 | 129.2446 | 35.1868 | -2.7095 | 63.933 | 215.1997 | 39.9592 | 435.4866 | 237.0013 | 234.9219 | -0.0943 | 251.7341 | 249.6889 | 356.0602 | 206.3404 | 308.3274 | 148.5204 | 7621.381
LZ | 79.6 | 68.4947 | 84 | 104.1244 | 138.2715 | 129.3117 | 35.1856 | -2.7104 | 63.0912 | 215.1566 | 39.9176 | 434.9188 | 236.7175 | 234.6412 | -0.11856 | 251.6473 | 249.599 | 355.2138 | 206.9382 | 309.0209 | 146.9908 | 7635.904
LZ | 79.7 | 68.575 | 84 | 104.3016 | 138.2646 | 129.2961 | 35.1624 | -2.7204 | 63.6221 | 215.2157 | 39.2964 | 434.9627 | 237.2314 | 235.1606 | -0.1172 | 252.059 | 249.9915 | 356.5899 | 206.9416 | 308.155 | 143.0341 | 7635.448
LZ | 79.8 | 68.4912 | 84.4 | 104.0452 | 138.3383 | 129.3327 | 35.1496 | -2.7084 | 64.2685 | 215.3873 | 39.982 | 435.2232 | 237.6127 | 235.4452 | -0.11801 | 252.3064 | 250.3443 | 355.0458 | 207.6801 | 309.5453 | 146.3068 | 7637.289
LZ | 79.9 | 68.4779 | 84 | 104.3803 | 138.2987 | 129.2678 | 35.1362 | -2.7195 | 63.663 | 215.2905 | 40.2478 | 434.9941 | 237.481 | 235.4146 | -0.0964 | 252.3087 | 250.315 | 354.9785 | 206.9464 | 308.7282 | 148.8171 | 7616.872
LZ | 80 | 68.5385 | 84.4 | 103.99 | 138.3194 | 129.3306 | 35.0881 | -2.7736 | 63.8772 | 215.4804 | 39.6638 | 435.1393 | 237.7272 | 235.6775 | -0.11521 | 252.4166 | 250.3915 | 355.6702 | 207.5941 | 309.2478 | 145.0822 | 7624.314
LZ | 80.1 | 68.4186 | 84.4 | 104.4523 | 138.2719 | 129.3025 | 35.0148 | -2.7617 | 63.8336 | 215.6977 | 40.2098 | 433.9167 | 238.037 | 235.9642 | -0.084 | 252.6653 | 250.6848 | 354.738 | 206.6512 | 308.4166 | 150.3537 | 7614.981
LZ | 80.2 | 68.3984 | 84 | 103.9902 | 138.3172 | 129.3 | 35.0231 | -2.7603 | 63.855 | 215.6041 | 39.3235 | 433.4707 | 238.0361 | 235.9473 | -0.10404 | 252.6624 | 250.6525 | 350.8656 | 206.9723 | 308.6992 | 147.4505 | 7626.061
LZ | 80.3 | 68.383 | 84 | 104.4122 | 138.2203 | 129.2969 | 35.0182 | -2.763 | 63.7165 | 215.8921 | 39.4379 | 434.0113 | 238.2332 | 236.1659 | -0.09891 | 252.8404 | 250.8863 | 351.4436 | 206.575 | 308.1378 | 148.8324 | 7615.23
LZ | 80.4 | 68.2662 | 84.4 | 104.0838 | 138.3508 | 129.3208 | 35.031 | -2.7194 | 63.8454 | 215.7847 | 39.5976 | 433.3661 | 238.2852 | 236.2138 | -0.0935 | 252.886 | 250.9475 | 351.4274 | 206.7347 | 308.6631 | 150.2717 | 7602.204
LZ | 80.5 | 68.4049 | 84 | 104.2383 | 138.2466 | 129.2897 | 34.9879 | -2.7217 | 64.4751 | 215.8633 | 39.8501 | 433.8247 | 238.9241 | 236.8372 | -0.0936 | 253.3542 | 251.3334 | 353.1266 | 207.0318 | 308.6956 | 148.8972 | 7611.802
LZ | 80.6 | 68.596 | 84 | 104.2731 | 138.3321 | 129.2895 | 34.9678 | -2.7088 | 63.5051 | 215.7433 | 39.9504 | 433.2928 | 238.2618 | 236.1826 | -0.0875 | 252.8764 | 250.9032 | 355.6105 | 205.9895 | 307.5821 | 149.4165 | 7597.996
LZ | 80.7 | 68.4754 | 84 | 104.0787 | 138.2252 | 129.2906 | 34.9437 | -2.7604 | 63.5928 | 215.8087 | 39.786 | 433.3454 | 238.5165 | 236.4401 | -0.0911 | 253.0732 | 251.0591 | 355.5964 | 207.4458 | 309.326 | 149.2024 | 7623.169
LZ | 80.8 | 68.3438 | 84.4 | 104.3132 | 138.3282 | 129.2585 | 34.9824 | -2.7657 | 64.0375 | 216.1298 | 40.0373 | 433.9616 | 238.8454 | 236.7734 | -0.10197 | 253.334 | 251.4141 | 355.3117 | 206.8385 | 308.3 | 149.1988 | 7611.088
LZ | 80.9 | 68.5383 | 84.4 | 104.0682 | 138.3279 | 129.2762 | 34.9796 | -2.7724 | 63.2399 | 215.6527 | 39.3158 | 434.5304 | 238.576 | 236.5227 | -0.0747 | 253.0425 | 251.0536 | 356.1023 | 207.0058 | 308.3485 | 151.7862 | 7609.703
LZ | 81 | 68.5455 | 84 | 104.2785 | 138.2865 | 129.3066 | 34.9415 | -2.8644 | 63.9216 | 216.2389 | 40.0663 | 433.7166 | 239.2972 | 237.259 | -0.08351 | 253.7065 | 251.7113 | 356.3769 | 206.806 | 308.2453 | 153.0548 | 7603.087
LZ | 81.1 | 68.4834 | 84.4 | 104.0191 | 138.3536 | 129.3072 | 34.9225 | -2.8181 | 64.5929 | 216.3498 | 40.2336 | 434.1664 | 239.7635 | 237.7276 | -0.061 | 254.0754 | 252.1355 | 355.3129 | 206.9604 | 308.4837 | 153.5761 | 7584.78
LZ | 81.2 | 68.4945 | 84.4 | 104.3374 | 138.2869 | 129.282 | 34.9643 | -2.823 | 64.0572 | 216.08 | 39.9318 | 433.3627 | 239.4571 | 237.4106 | -0.0507 | 253.8301 | 251.8947 | 355.7091 | 207.1933 | 308.9713 | 151.8971 | 7585.438
LZ | 81.3 | 68.498 | 84.4 | 103.9974 | 138.3293 | 129.2782 | 34.9796 | -2.7726 | 63.7892 | 216.3736 | 39.8816 | 433.7757 | 239.4137 | 237.3866 | -0.0961 | 253.8253 | 251.7785 | 354.939 | 206.7835 | 308.7175 | 148.713 | 7596.9
LZ | 81.4 | 68.9519 | 84.4 | 104.3076 | 138.2775 | 129.265 | 35.0214 | -2.7602 | 63.5353 | 216.2381 | 39.8683 | 433.3216 | 239.5174 | 237.4705 | -0.0669 | 253.8496 | 251.9549 | 356.4696 | 207.2204 | 308.7932 | 156.6422 | 7590.721
LZ | 81.5 | 68.3649 | 84.4 | 103.9859 | 138.3478 | 129.3326 | 35.0281 | -2.772 | 63.8932 | 216.3379 | 39.4348 | 433.7224 | 239.8961 | 237.8582 | -0.0532 | 254.2504 | 252.2689 | 354.9686 | 207.2084 | 309.0095 | 154.571 | 7594.393
LZ | 81.6 | 68.4169 | 84.4 | 104.3602 | 138.3475 | 129.2687 | 35.0696 | -2.7479 | 63.8498 | 216.2242 | 39.8633 | 433.9926 | 239.7356 | 237.6799 | -0.0317 | 254.0312 | 252.0506 | 355.0645 | 206.3765 | 307.744 | 156.3298 | 7575.754
LZ | 81.7 | 68.406 | 84.8 | 103.9853 | 138.3602 | 129.3156 | 35.0977 | -2.7211 | 64.2019 | 216.332 | 39.8707 | 433.8324 | 239.7414 | 237.7018 | -0.0651 | 254.0247 | 252.0726 | 355.0081 | 206.3979 | 308.1428 | 151.4392 | 7570.921
LZ | 81.8 | 68.755 | 84.4 | 104.3231 | 138.3889 | 129.2593 | 35.1305 | -2.7709 | 63.8789 | 216.3907 | 39.5222 | 433.8286 | 239.7596 | 237.7138 | -0.0492 | 254.0817 | 252.0763 | 354.614 | 205.6563 | 306.9877 | 155.8023 | 7567.02
LZ | 81.9 | 68.4937 | 84.8 | 103.977 | 138.3454 | 129.3181 | 35.1062 | -2.7651 | 64.0557 | 216.3223 | 39.6912 | 433.8289 | 239.6591 | 237.6185 | -0.0468 | 253.9217 | 251.9027 | 353.3429 | 207.2984 | 308.9439 | 155.7483 | 7588.495
LZ | 82 | 68.5046 | 84.4 | 104.3277 | 138.3071 | 129.293 | 35.1051 | -2.7708 | 63.4711 | 216.128 | 39.5026 | 433.4882 | 239.6834 | 237.648 | -0.0377 | 253.9167 | 251.9797 | 353.9201 | 208.0073 | 309.7812 | 154.381 | 7586.068
LZ | 82.1 | 68.4574 | 84.8 | 104.0643 | 138.3178 | 129.3008 | 35.0839 | -2.7077 | 64.252 | 216.4815 | 40.1945 | 434.354 | 240.0263 | 237.9571 | -0.07854 | 254.17 | 252.2151 | 355.5606 | 207.1973 | 309.1508 | 152.0064 | 7576.544
LZ | 82.2 | 68.4753 | 84.8 | 104.2423 | 138.4012 | 129.3461 | 35.1127 | -2.7075 | 64.2317 | 216.3977 | 39.8614 | 434.006 | 240.052 | 237.9817 | -0.0678 | 254.2831 | 252.2741 | 354.25 | 207.3447 | 309.1392 | 153.4636 | 7577.128
LZ | 82.3 | 68.3226 | 84.4 | 104.0641 | 138.2834 | 129.2262 | 35.081 | -2.7293 | 63.2955 | 216.167 | 39.9509 | 433.4677 | 239.7865 | 237.7534 | -0.0653 | 254.1253 | 252.1668 | 353.8601 | 207.4398 | 309.3203 | 150.2573 | 7585.727
LZ | 82.4 | 68.3635 | 84.8 | 104.3364 | 138.2495 | 129.313 | 35.0742 | -2.6635 | 63.6542 | 216.3165 | 39.7613 | 433.7339 | 239.9122 | 237.8117 | -0.0526 | 254.1049 | 252.148 | 354.1134 | 206.6791 | 307.8767 | 153.5617 | 7578.354
LZ | 82.5 | 68.6046 | 84.4 | 104.0012 | 138.2928 | 129.3111 | 35.0671 | -2.6676 | 64.4699 | 216.3437 | 39.7656 | 433.8959 | 239.904 | 237.8701 | -0.0343 | 254.0248 | 252.0336 | 353.2473 | 206.7914 | 308.5372 | 156.7189 | 7573.312
LZ | 82.6 | 68.5777 | 84.4 | 104.3484 | 138.3112 | 129.3052 | 35.0937 | -2.6669 | 64.1415 | 216.1286 | 39.6915 | 433.8593 | 239.9708 | 237.8397 | -0.0539 | 253.9472 | 251.9052 | 353.5689 | 207.2674 | 309.1928 | 154.9597 | 7579.317
LZ | 82.7 | 68.5476 | 84.4 | 103.9449 | 138.3562 | 129.2864 | 35.0872 | -2.613 | 63.2233 | 216.304 | 39.9542 | 433.6298 | 240.0032 | 237.879 | -0.028 | 254.031 | 252.0072 | 353.9608 | 206.9619 | 309.0536 | 156.4144 | 7576.918
LZ | 82.8 | 68.4876 | 84.4 | 104.3926 | 138.3004 | 129.2698 | 35.1202 | -2.5517 | 63.3438 | 216.1649 | 39.3896 | 433.2997 | 240.0773 | 238.0503 | -0.0672 | 254.1002 | 252.1428 | 353.1362 | 206.4024 | 308.2043 | 149.9809 | 7580.263
LZ | 82.9 | 68.4419 | 84.4 | 103.9541 | 138.4155 | 129.3595 | 35.1097 | -2.3535 | 64.4525 | 216.331 | 40.0005 | 433.4757 | 240.7669 | 238.7524 | -0.10664 | 254.6751 | 252.7367 | 352.9708 | 206.8065 | 308.7692 | 146.9487 | 7604.843
LZ | 83 | 68.4718 | 84.4 | 104.3944 | 138.3309 | 129.2943 | 35.1094 | -2.1863 | 64.1626 | 216.4643 | 39.8382 | 433.6938 | 240.2379 | 238.2267 | -0.0782 | 254.3585 | 252.318 | 352.3344 | 207.1247 | 308.6196 | 153.2304 | 7589.822
LZ | 83.1 | 68.4818 | 84.4 | 103.9731 | 138.3719 | 129.3193 | 35.0812 | -1.939 | 63.4637 | 216.3429 | 39.6178 | 433.1835 | 240.1888 | 238.1763 | -0.10614 | 254.3389 | 252.3265 | 354.1115 | 206.3859 | 307.9873 | 149.1747 | 7590.606
LZ | 83.2 | 68.5114 | 84.4 | 104.3521 | 138.3526 | 129.2633 | 35.0614 | -1.3636 | 63.8865 | 216.3089 | 40.1234 | 433.416 | 240.7725 | 238.7447 | -0.0282 | 254.8706 | 252.7967 | 354.2811 | 206.3825 | 307.3768 | 156.6647 | 7575.451
LZ | 83.3 | 68.3286 | 84.4 | 103.9153 | 138.36 | 129.3066 | 35.1758 | -0.99479 | 63.7543 | 216.3307 | 40.4043 | 433.2065 | 240.6092 | 238.5813 | -0.0647 | 254.7028 | 252.6275 | 353.0381 | 206.6087 | 307.623 | 153.6033 | 7581.004
LZ | 83.4 | 68.9436 | 84.8 | 104.3395 | 138.3395 | 129.2857 | 35.2606 | -0.66974 | 63.6686 | 217.9517 | 40.8469 | 435.8531 | 239.8406 | 237.8541 | -0.0337 | 254.0532 | 251.9662 | 354.423 | 206.7913 | 308.3629 | 156.8773 | 7579.805
LZ | 83.5 | 68.3226 | 84.4 | 103.9929 | 138.3886 | 129.3172 | 35.2798 | -0.52449 | 63.8633 | 216.184 | 40.7781 | 433.1879 | 241.0279 | 238.9443 | -0.035 | 255.1655 | 253.0223 | 354.3477 | 207.2464 | 308.5853 | 157.53 | 7581.489
LZ | 83.6 | 68.4449 | 84.4 | 104.3737 | 138.367 | 129.2323 | 35.3284 | -0.4211 | 63.709 | 216.2535 | 40.6673 | 433.1071 | 240.6525 | 238.6509 | -0.0432 | 254.8073 | 252.7095 | 353.8721 | 206.9395 | 308.366 | 155.2035 | 7584.727
LZ | 83.7 | 68.4789 | 84.4 | 103.9573 | 138.3343 | 129.311 | 35.2589 | -0.30638 | 64.0463 | 216.4539 | 40.8756 | 433.3833 | 240.8545 | 238.8152 | -0.05419 | 254.9292 | 252.8883 | 356.1095 | 207.0739 | 309.006 | 157.6413 | 7580.295
LZ | 83.8 | 68.4863 | 84.8 | 104.3389 | 138.3837 | 129.2863 | 35.2493 | -0.26599 | 63.5019 | 216.3316 | 40.8443 | 432.9709 | 240.8668 | 238.8561 | -0.0443 | 255.0458 | 252.9972 | 353.8469 | 206.4232 | 307.7223 | 154.1148 | 7569.896
LZ | 83.9 | 68.3809 | 84.4 | 104.024 | 138.3984 | 129.343 | 35.2597 | -0.20818 | 64.1056 | 216.2847 | 41.1132 | 432.9378 | 241.0031 | 239.0091 | -0.0389 | 255.2031 | 253.0979 | 352.4399 | 206.0555 | 307.3936 | 156.889 | 7558.746
LZ | 84 | 68.6019 | 84.4 | 104.237 | 138.3977 | 129.2772 | 35.3015 | -0.20457 | 63.6508 | 216.4673 | 41.1131 | 432.9442 | 241.0141 | 239.0367 | -0.0574 | 255.2159 | 253.1434 | 354.1163 | 206.5475 | 307.8034 | 150.8327 | 7588.991
LZ | 84.1 | 68.5887 | 84.4 | 104.0784 | 138.3687 | 129.2872 | 35.2281 | -0.0972 | 63.4149 | 216.555 | 41.3819 | 433.0323 | 240.7869 | 238.8348 | -0.0765 | 254.964 | 252.8855 | 353.9015 | 206.9952 | 308.5015 | 148.3449 | 7590.117
LZ | 84.2 | 68.5211 | 84.4 | 104.1296 | 138.3958 | 129.3358 | 35.1976 | -0.10348 | 63.8107 | 216.5461 | 41.1741 | 433.0969 | 240.9669 | 238.9908 | -0.0601 | 255.2771 | 253.0994 | 354.4402 | 207.238 | 308.6898 | 154.8917 | 7595.562
LZ | 84.3 | 68.8399 | 84.4 | 104.1725 | 138.3281 | 129.2602 | 35.1886 | -0.0444 | 64.0405 | 216.6223 | 41.3012 | 433.445 | 241.2217 | 239.2398 | -0.027 | 255.5359 | 253.3391 | 355.2091 | 205.7445 | 307.3878 | 158.6767 | 7578.036
LZ | 84.4 | 68.3678 | 84.4 | 104.1629 | 138.3792 | 129.2802 | 35.2125 | -0.0538 | 62.997 | 216.417 | 41.148 | 432.7611 | 240.8173 | 238.853 | -0.0615 | 255.2323 | 253.0014 | 353.5527 | 207.2706 | 308.5005 | 156.6121 | 7577.654
LZ | 84.5 | 68.386 | 84.4 | 104.1516 | 138.3695 | 129.285 | 35.2091 | -0.0431 | 63.3141 | 216.5236 | 41.2811 | 432.8393 | 240.8027 | 238.8418 | -0.0893 | 255.198 | 253.0266 | 353.5691 | 205.5966 | 306.8456 | 152.4842 | 7570.651
LZ | 84.6 | 68.765 | 84.4 | 104.0865 | 138.3612 | 129.3316 | 35.2092 | 0.0474 | 64.6685 | 216.8132 | 41.183 | 433.6863 | 241.2407 | 239.256 | -0.0703 | 255.4569 | 253.3113 | 353.6639 | 207.0381 | 308.6471 | 151.74 | 7582.1
LZ | 84.7 | 68.6157 | 84.4 | 104.1352 | 138.4222 | 129.3294 | 35.1587 | 0.0559 | 64.7659 | 216.0565 | 41.3692 | 433.657 | 240.2294 | 238.2317 | -0.0835 | 253.218 | 251.1538 | 353.3825 | 206.7817 | 308.0076 | 153.1995 | 7592.187
LZ | 84.8 | 68.2864 | 84 | 104.0894 | 138.3781 | 129.2924 | 35.1163 | -0.0056 | 64.1911 | 215.8398 | 40.7584 | 434.1371 | 239.3929 | 237.4152 | -0.0536 | 252.5972 | 250.4834 | 353.6364 | 206.9489 | 308.6563 | 156.8298 | 7593.892
LZ | 84.9 | 68.3757 | 84.4 | 104.2616 | 138.4279 | 129.2692 | 35.0856 | 0.0481 | 64.1697 | 215.9253 | 41.371 | 434.101 | 239.6258 | 237.6334 | -0.0298 | 252.866 | 250.676 | 352.8618 | 207.3748 | 308.842 | 162.1646 | 7576.762
LZ | 85 | 68.5476 | 84.4 | 103.9579 | 138.4163 | 129.3438 | 35.0626 | 0.10215 | 64.7884 | 215.8554 | 41.2077 | 434.1639 | 239.9928 | 237.9331 | -0.0656 | 253.138 | 250.9759 | 353.3213 | 207.3024 | 308.7716 | 154.4436 | 7589.724
LZ | 85.1 | 68.4183 | 84 | 104.3849 | 138.3608 | 129.2473 | 35.1303 | 0.15119 | 63.8139 | 215.8717 | 41.155 | 433.8306 | 239.4639 | 237.4785 | -0.0972 | 252.7476 | 250.568 | 354.5084 | 206.9205 | 308.7611 | 148.0973 | 7574.342
LZ | 85.2 | 68.4644 | 84.4 | 103.8519 | 138.4386 | 129.2973 | 35.1676 | 0.26576 | 63.944 | 215.7105 | 41.01 | 435.0281 | 239.2772 | 237.2745 | -0.0741 | 252.5737 | 250.3809 | 353.9815 | 206.9 | 307.9037 | 152.3275 | 7580.391
LZ | 85.3 | 68.5093 | 84.4 | 104.3298 | 138.4135 | 129.283 | 35.1242 | 0.36201 | 63.6422 | 215.6557 | 41.7418 | 435.1518 | 239.2396 | 237.2559 | -0.0699 | 252.5904 | 250.3478 | 353.2364 | 206.2426 | 307.7394 | 152.493 | 7575.625
LZ | 85.4 | 68.5768 | 84.4 | 103.9135 | 138.4597 | 129.3398 | 35.115 | 0.46789 | 64.1156 | 215.6717 | 41.2028 | 435.1154 | 239.3282 | 237.2742 | -0.0679 | 252.6182 | 250.3835 | 353.5861 | 206.5901 | 308.2644 | 150.638 | 7588.094
LZ | 85.5 | 68.5999 | 84.4 | 104.3123 | 138.3876 | 129.2503 | 35.1193 | 0.52732 | 64.0674 | 215.6866 | 41.4329 | 435.2149 | 239.4156 | 237.455 | -0.0528 | 252.6567 | 250.4509 | 352.0394 | 207.6032 | 309.3299 | 154.209 | 7592.261
LZ | 85.6 | 68.5088 | 84.4 | 104.0256 | 138.4814 | 129.3207 | 35.0648 | 0.5693 | 64.0823 | 215.6604 | 41.3157 | 435.0282 | 239.3244 | 237.3591 | -0.0772 | 252.5303 | 250.4252 | 352.6659 | 206.3438 | 307.6453 | 151.493 | 7575.091
LZ | 85.7 | 68.5859 | 84.4 | 104.0883 | 138.4264 | 129.2638 | 35.09 | 0.62907 | 64.9827 | 216.1557 | 41.5616 | 434.4785 | 240.1211 | 238.0804 | -0.0956 | 253.1135 | 251.0967 | 352.5797 | 206.7782 | 308.1372 | 152.7263 | 7589.251
LZ | 85.8 | 68.3531 | 84.4 | 104.2068 | 138.4324 | 129.289 | 35.13 | 0.62292 | 64.1312 | 215.7585 | 40.9638 | 435.1686 | 239.3775 | 237.3632 | -0.0926 | 252.6715 | 250.5141 | 352.3039 | 206.7713 | 308.3349 | 152.6723 | 7588.583
LZ | 85.9 | 68.3657 | 84.4 | 103.9806 | 138.3258 | 129.2867 | 35.1424 | 0.65883 | 63.7784 | 215.6711 | 41.2998 | 434.9518 | 239.1431 | 237.1768 | -0.0874 | 252.5022 | 250.3049 | 352.6144 | 206.7578 | 307.8843 | 150.1417 | 7578.563
LZ | 86 | 68.4617 | 84.4 | 104.3284 | 138.3974 | 129.3184 | 35.1768 | 0.78334 | 64.3685 | 215.8436 | 41.6874 | 435.2693 | 239.5558 | 237.5766 | -0.10213 | 252.8122 | 250.6183 | 352.181 | 206.8341 | 308.6281 | 151.9881 | 7602.996
LZ | 86.1 | 68.6545 | 84.4 | 103.8845 | 138.4384 | 129.3152 | 35.164 | 0.92267 | 63.6833 | 215.7495 | 41.7762 | 435.069 | 239.5175 | 237.5526 | -0.04125 | 252.7306 | 250.5929 | 352.6859 | 207.681 | 309.5524 | 156.1465 | 7581.065
LZ | 86.2 | 68.3377 | 84.4 | 104.2408 | 138.4277 | 129.2999 | 35.1201 | 1.0492 | 63.6225 | 215.5985 | 41.7967 | 434.7876 | 239.2005 | 237.2312 | -0.0401 | 252.4273 | 250.3423 | 351.2827 | 207.7549 | 308.7744 | 154.2441 | 7573.149
LZ | 86.3 | 68.5967 | 84.4 | 103.9955 | 138.4392 | 129.3036 | 35.1356 | 1.197 | 64.5439 | 215.8284 | 41.4106 | 435.2712 | 239.6269 | 237.6604 | -0.0725 | 252.78 | 250.6601 | 353.3518 | 207.0818 | 308.5229 | 154.771 | 7590.998
LZ | 86.4 | 68.3762 | 84.4 | 104.1886 | 138.4274 | 129.294 | 35.1643 | 1.3512 | 64.4312 | 215.7674 | 41.557 | 435.2773 | 239.4768 | 237.5099 | -0.066 | 252.7146 | 250.6016 | 351.8951 | 207.2025 | 308.7267 | 152.7727 | 7575.964
LZ | 86.5 | 68.3393 | 84.4 | 104.0226 | 138.4305 | 129.3649 | 35.1768 | 1.4555 | 65.138 | 215.8273 | 41.6679 | 435.1906 | 239.8729 | 237.9142 | -0.0757 | 253.1107 | 250.9007 | 351.6046 | 206.6729 | 308.3575 | 152.3602 | 7576.831
LZ | 86.6 | 68.4312 | 84.4 | 104.1981 | 138.4252 | 129.2736 | 35.1381 | 1.5731 | 65.5773 | 216.0715 | 41.3671 | 435.7558 | 239.9125 | 237.9563 | -0.0783 | 253.1516 | 250.8808 | 351.5964 | 206.4072 | 308.358 | 150.2587 | 7577.023
LZ | 86.7 | 68.4503 | 84.4 | 104.0462 | 138.5126 | 129.3158 | 35.0858 | 1.7821 | 62.9779 | 215.6696 | 41.012 | 434.7569 | 239.2833 | 237.3205 | -0.0713 | 252.7778 | 250.484 | 351.4226 | 206.8109 | 308.5372 | 153.8418 | 7580.695
LZ | 86.8 | 68.2505 | 84.4 | 104.2243 | 138.369 | 129.2694 | 34.9755 | 1.8737 | 64.4901 | 215.6198 | 40.9785 | 434.9053 | 239.3031 | 237.3511 | -0.06521 | 252.6619 | 250.3543 | 351.6253 | 206.3114 | 308.0594 | 153.7109 | 7581.617
LZ | 86.9 | 68.6476 | 84.4 | 104.0388 | 138.3552 | 129.314 | 34.86 | 2.0302 | 66.0534 | 216.0975 | 41.1865 | 435.9155 | 240.1309 | 238.1476 | -0.08665 | 253.2171 | 250.9678 | 351.4918 | 207.7498 | 309.4167 | 150.3236 | 7598.9
LZ | 87 | 68.2418 | 84.4 | 104.1084 | 138.4973 | 129.3149 | 34.8511 | 2.134 | 63.0533 | 215.5991 | 40.8166 | 434.281 | 239.4268 | 237.373 | -0.10427 | 252.9125 | 250.6737 | 350.5701 | 206.2246 | 307.2687 | 150.0634 | 7589.112
LZ | 87.1 | 68.4379 | 84.4 | 104.0963 | 138.3697 | 129.2729 | 34.8304 | 2.2455 | 64.6347 | 215.7328 | 41.0008 | 434.8878 | 239.6305 | 237.6395 | -0.10809 | 252.9911 | 250.6988 | 351.5523 | 206.1553 | 307.7605 | 149.1836 | 7581.917
LZ | 87.2 | 68.8068 | 84.4 | 104.1455 | 138.3904 | 129.3811 | 34.8165 | 2.3008 | 65.8657 | 216.0526 | 40.3702 | 435.6763 | 240.17 | 238.1714 | -0.12601 | 253.3273 | 251.0656 | 352.3777 | 207.4738 | 309.5127 | 146.2785 | 7589.476
LZ | 87.3 | 68.5675 | 84.4 | 103.9998 | 138.3787 | 129.2936 | 34.75 | 2.1972 | 62.96 | 215.6873 | 40.5768 | 434.6812 | 239.2261 | 237.2577 | -0.0902 | 252.688 | 250.468 | 351.0367 | 206.3514 | 307.7882 | 149.1127 | 7579.227
LZ | 87.4 | 68.2613 | 84.4 | 104.3147 | 138.3929 | 129.2793 | 34.6068 | 2.1969 | 64.8533 | 215.7135 | 40.7446 | 434.9965 | 239.6482 | 237.653 | -0.099 | 252.9996 | 250.6903 | 351.2826 | 206.1513 | 307.7811 | 150.6504 | 7573.16
LZ | 87.5 | 68.5687 | 84.4 | 103.888 | 138.4226 | 129.3533 | 34.4103 | 1.9721 | 65.4482 | 216.0791 | 40.2237 | 435.4771 | 240.0345 | 238.0534 | -0.14299 | 253.2861 | 251.0433 | 351.1387 | 207.2013 | 308.7654 | 143.5059 | 7614.387
LZ | 87.6 | 68.3133 | 84.4 | 104.3285 | 138.3603 | 129.2579 | 34.2094 | 2.0899 | 62.6625 | 215.4607 | 40.8648 | 434.1707 | 239.1339 | 237.1524 | -0.08021 | 252.6338 | 250.4021 | 351.3182 | 207.0832 | 308.7889 | 149.1284 | 7571.422
LZ | 87.7 | 68.5379 | 84.4 | 103.8602 | 138.3707 | 129.2711 | 34.164 | 2.1962 | 66.2686 | 216.0684 | 40.8598 | 435.7545 | 239.9417 | 237.8985 | -0.0932 | 253.1609 | 250.8652 | 351.073 | 207.1941 | 308.7882 | 147.3706 | 7582.281
LZ | 87.8 | 68.3851 | 84.4 | 104.2729 | 138.3498 | 129.3467 | 34.148 | 2.1954 | 62.6771 | 215.6864 | 40.6222 | 434.4656 | 239.1124 | 237.1332 | -0.0961 | 252.4978 | 250.3738 | 351.1637 | 206.4515 | 307.2804 | 148.5947 | 7577.683
LZ | 87.9 | 68.5088 | 84.4 | 104.0666 | 138.404 | 129.3113 | 34.2339 | 2.2382 | 65.8386 | 215.8581 | 40.526 | 435.4161 | 239.6789 | 237.6824 | -0.0845 | 252.7623 | 250.5719 | 351.4985 | 206.1386 | 307.8878 | 151.1091 | 7569.375
LZ | 88 | 68.4262 | 84 | 104.1153 | 138.3924 | 129.3266 | 34.3406 | 2.2882 | 63.3862 | 215.9091 | 40.8079 | 435.2895 | 239.3023 | 237.3199 | -0.0823 | 252.665 | 250.3845 | 352.0813 | 207.3539 | 309.033 | 152.9335 | 7589.654
LZ | 88.1 | 68.391 | 84.4 | 104.0272 | 138.3142 | 129.2773 | 34.4393 | 2.3431 | 64.4756 | 215.7045 | 40.68 | 434.885 | 239.2876 | 237.3031 | -0.0798 | 252.5015 | 250.3058 | 353.0287 | 206.7098 | 307.966 | 153.6069 | 7589.696
LZ | 88.2 | 68.436 | 84.4 | 104.0218 | 138.4363 | 129.3079 | 34.5944 | 2.2379 | 65.214 | 216.2864 | 40.3051 | 434.6719 | 240.2222 | 238.2363 | -0.0826 | 253.1523 | 251.0835 | 354.9032 | 207.3087 | 308.8801 | 150.4007 | 7586.768
LZ | 88.3 | 68.2037 | 84.4 | 104.2626 | 138.3799 | 129.2921 | 34.7321 | 2.0843 | 62.8062 | 215.6703 | 40.4596 | 433.0706 | 239.3017 | 237.3201 | -0.07589 | 252.6792 | 250.4699 | 353.3277 | 206.835 | 308.0772 | 153.2724 | 7587.372
LZ | 88.4 | 68.4611 | 84.4 | 103.9291 | 138.4142 | 129.3139 | 34.743 | 2.1431 | 66.3079 | 216.2147 | 40.1369 | 434.6859 | 240.4779 | 238.4689 | -0.0588 | 253.4026 | 251.2465 | 352.8228 | 207.3092 | 308.746 | 153.9211 | 7591.234
LZ | 88.5 | 68.487 | 84 | 104.2703 | 138.3618 | 129.3131 | 34.8088 | 2.1953 | 62.8599 | 215.8074 | 40.3526 | 433.2519 | 239.4427 | 237.4437 | -0.0958 | 252.7896 | 250.5926 | 355.2368 | 206.3411 | 308.0676 | 149.5104 | 7573.937
LZ | 88.6 | 68.4491 | 84.4 | 103.9047 | 138.3583 | 129.2796 | 34.7824 | 2.1982 | 65.9433 | 216.2025 | 40.1652 | 434.2634 | 240.3908 | 238.3944 | -0.0709 | 253.5088 | 251.354 | 353.8665 | 206.288 | 307.3535 | 151.8018 | 7586.843
LZ | 88.7 | 68.536 | 84.4 | 104.3227 | 138.403 | 129.3445 | 34.8028 | 2.1362 | 63.8202 | 216.181 | 40.5228 | 434.0844 | 239.8738 | 237.8692 | -0.07 | 253.1619 | 250.9699 | 352.2553 | 207.2828 | 309.0216 | 149.7139 | 7588.122
LZ | 88.8 | 68.2515 | 84.4 | 103.9481 | 138.3589 | 129.2765 | 34.7865 | 1.8694 | 63.7788 | 215.8567 | 40.4975 | 433.3083 | 239.5878 | 237.5884 | -0.0632 | 252.7882 | 250.7473 | 352.0803 | 206.9807 | 308.6328 | 149.8386 | 7578.264
LZ | 88.9 | 68.4879 | 84.4 | 104.1945 | 138.4563 | 129.3234 | 34.6958 | 1.6618 | 65.7433 | 216.3178 | 40.5817 | 434.6422 | 240.2025 | 238.1795 | -0.085 | 253.2083 | 251.0493 | 353.363 | 206.8203 | 307.9821 | 150.0941 | 7585.573
LZ | 89 | 68.3291 | 84 | 104.1286 | 138.3746 | 129.2793 | 34.6395 | 1.6181 | 62.4987 | 215.7393 | 40.0291 | 432.9833 | 239.415 | 237.4116 | -0.10579 | 252.7344 | 250.6082 | 352.4731 | 207.5839 | 309.2631 | 150.4425 | 7595.166
LZ | 89.1 | 68.5594 | 84.4 | 103.96 | 138.4682 | 129.335 | 34.5637 | 1.5153 | 66.5481 | 216.2702 | 40.0662 | 434.6816 | 240.5731 | 238.5373 | -0.08814 | 253.5393 | 251.3773 | 352.5598 | 207.0842 | 308.5173 | 150.6506 | 7583.891
LZ | 89.2 | 68.3769 | 84.4 | 104.3637 | 138.3997 | 129.2928 | 34.4553 | 1.4631 | 62.4273 | 215.7191 | 40.4583 | 433.1932 | 239.1387 | 237.1101 | -0.0787 | 252.4064 | 250.272 | 352.5965 | 206.7312 | 308.1354 | 151.621 | 7582.345
LZ | 89.3 | 68.3935 | 84.4 | 103.9516 | 138.3202 | 129.2938 | 34.3364 | 1.4624 | 66.7366 | 216.2178 | 40.0573 | 434.7897 | 240.3042 | 238.2788 | -0.0759 | 253.1646 | 251.026 | 351.9809 | 207.2944 | 308.48 | 151.9724 | 7583.438
LZ | 89.4 | 68.3553 | 84.4 | 104.0796 | 138.3995 | 129.2691 | 34.3336 | 1.5078 | 62.3713 | 215.7846 | 40.6585 | 433.3177 | 239.1109 | 237.0691 | -0.0946 | 252.3147 | 250.239 | 351.8703 | 205.56 | 307.413 | 148.5729 | 7585.549
LZ | 89.5 | 68.4677 | 84.4 | 104.3155 | 138.3787 | 129.3467 | 34.367 | 1.5037 | 66.7534 | 216.3822 | 39.7387 | 435.0287 | 240.3405 | 238.2888 | -0.0922 | 253.0755 | 251.0307 | 351.9489 | 207.1009 | 308.9887 | 150.7362 | 7583.409
LZ | 89.6 | 68.4182 | 84 | 104.1743 | 138.419 | 129.2848 | 34.509 | 1.4407 | 62.3625 | 215.7899 | 40.3278 | 433.3423 | 238.9699 | 236.9437 | -0.0957 | 252.2066 | 250.1204 | 351.8789 | 206.4232 | 307.8311 | 148.8218 | 7604.329
LZ | 89.7 | 68.5044 | 84.4 | 103.8589 | 138.4029 | 129.3273 | 34.7151 | 1.4415 | 66.764 | 216.2153 | 40.4093 | 434.8394 | 239.9433 | 237.8474 | -0.10767 | 252.8295 | 250.752 | 350.1464 | 207.6563 | 309.4674 | 150.98 | 7613.912
LZ | 89.8 | 68.5037 | 84 | 104.2061 | 138.3946 | 129.3363 | 34.8205 | 1.5054 | 62.3675 | 215.5532 | 40.0553 | 433.0906 | 238.9841 | 236.9487 | -0.0859 | 252.1468 | 250.1254 | 351.9433 | 206.6109 | 307.9484 | 153.2165 | 7585.493
LZ | 89.9 | 68.408 | 84.4 | 104.1976 | 138.4149 | 129.2782 | 34.8813 | 1.5073 | 66.4969 | 215.9821 | 40.1964 | 435.943 | 240.0473 | 237.9899 | -0.0973 | 252.8219 | 250.8893 | 350.912 | 206.8819 | 308.1851 | 148.06 | 7595.853
LZ | 90 | 68.3972 | 84.4 | 103.9208 | 138.3977 | 129.2902 | 34.8148 | 1.4527 | 62.6404 | 215.3678 | 40.2422 | 434.0661 | 238.8263 | 236.7604 | -0.11402 | 252.1582 | 250.1031 | 349.8639 | 206.3093 | 307.6157 | 146.9918 | 7581.196
LZ | 90.1 | 68.5749 | 84 | 104.0052 | 138.4479 | 129.3402 | 34.8274 | 1.4418 | 66.013 | 215.5132 | 40.0416 | 436.2873 | 238.9384 | 236.8891 | -0.11262 | 251.0059 | 249.1387 | 350.7986 | 206.7268 | 308.255 | 150.2651 | 7590.08
LZ | 90.2 | 68.378 | 84 | 104.3397 | 138.3969 | 129.25 | 34.7997 | 1.4414 | 63.9767 | 215.0378 | 40.1711 | 435.1091 | 238.1829 | 236.1179 | -0.0784 | 250.5013 | 248.7478 | 350.4927 | 207.4334 | 309.358 | 149.0664 | 7583.741
LZ | 90.3 | 68.3943 | 84 | 104.1341 | 138.4686 | 129.3399 | 34.7979 | 1.4269 | 63 | 214.8349 | 40.1965 | 436.6731 | 237.6809 | 235.6384 | -0.11544 | 249.3407 | 247.229 | 349.9207 | 206.239 | 306.6413 | 149.5021 | 7600.237
LZ | 90.4 | 68.6166 | 84.4 | 103.906 | 138.3618 | 129.2832 | 34.8066 | 1.3893 | 65.5717 | 214.0691 | 40.4275 | 439.696 | 237.0449 | 235.0187 | -0.12743 | 247.2372 | 244.8049 | 349.1049 | 206.6155 | 307.0708 | 147.7764 | 7594.434
LZ | 90.5 | 68.4832 | 84 | 104.0452 | 138.3107 | 129.3125 | 34.758 | 1.2331 | 61.6525 | 213.9912 | 40.3647 | 438.2572 | 236.4495 | 234.4447 | -0.0971 | 246.925 | 244.457 | 349.6982 | 206.7732 | 307.2023 | 147.8909 | 7588.476
LZ | 90.6 | 68.578 | 84 | 104.3058 | 138.3342 | 129.2567 | 34.6892 | 1.0226 | 66.5554 | 214.8086 | 40.668 | 440.3503 | 237.35 | 235.3213 | -0.0778 | 247.5183 | 245.0466 | 348.795 | 206.7504 | 306.6721 | 153.7824 | 7586.917
LZ | 90.7 | 68.4006 | 84 | 104.0175 | 138.3952 | 129.2558 | 34.655 | 0.97288 | 61.2876 | 213.6823 | 40.5021 | 437.5679 | 236.2185 | 234.2173 | -0.14342 | 246.8395 | 244.3977 | 349.3194 | 206.8055 | 307.7372 | 147.6472 | 7605.003
LZ | 90.8 | 68.5576 | 84 | 103.9949 | 138.3948 | 129.3269 | 34.6251 | 0.87737 | 65.1942 | 214.4854 | 40.3125 | 439.6398 | 237.299 | 235.2899 | -0.10745 | 247.4403 | 245.1041 | 348.7047 | 208.0781 | 308.938 | 149.4105 | 7606.359
LZ | 90.9 | 68.432 | 84.4 | 104.3279 | 138.3565 | 129.2734 | 34.6103 | 0.72322 | 65.024 | 213.9626 | 40.8146 | 438.6688 | 237.1098 | 235.0818 | -0.10645 | 247.2644 | 244.9224 | 348.7572 | 207.2605 | 308.1182 | 150.9792 | 7592.463
LZ | 91 | 68.409 | 84.4 | 104.0503 | 138.2982 | 129.3002 | 34.5017 | 0.51313 | 61.3085 | 213.9178 | 39.988 | 438.0325 | 236.1542 | 234.13 | -0.10701 | 246.7093 | 244.292 | 348.9558 | 206.6622 | 307.6845 | 149.7473 | 7600.56
LZ | 91.1 | 68.6327 | 84.4 | 103.9267 | 138.4196 | 129.3283 | 34.5693 | 0.56515 | 66.752 | 214.7096 | 40.0595 | 440.2256 | 237.4154 | 235.3882 | -0.0991 | 247.5822 | 245.08 | 348.5661 | 206.7614 | 308.0985 | 150.0608 | 7581.93
LZ | 91.2 | 68.501 | 84.4 | 104.2503 | 138.3158 | 129.2447 | 34.6167 | 0.53837 | 62.374 | 213.7536 | 40.2169 | 438.0509 | 236.0099 | 234.0102 | -0.0465 | 246.5578 | 244.0753 | 347.6362 | 206.0586 | 307.3297 | 158.4628 | 7550.128
LZ | 91.3 | 68.4532 | 84.4 | 104.1638 | 138.3252 | 129.3178 | 34.7156 | 0.56391 | 62.0654 | 214.1442 | 40.5186 | 438.5026 | 236.3174 | 234.3312 | -0.072 | 246.7384 | 244.3837 | 347.8643 | 206.8772 | 307.9881 | 151.4601 | 7575.478
LZ | 91.4 | 68.3616 | 84.4 | 103.8997 | 138.3476 | 129.2636 | 34.8163 | 0.61722 | 66.7542 | 214.4655 | 40.1696 | 439.7742 | 237.4692 | 235.4686 | -0.088 | 247.4136 | 245.0943 | 348.3425 | 205.9485 | 307.4288 | 148.1191 | 7585.547
LZ | 91.5 | 68.4801 | 84.4 | 104.0989 | 138.346 | 129.3055 | 34.849 | 0.513 | 61.4018 | 213.7644 | 40.4066 | 437.8362 | 236.0521 | 234.0538 | -0.0796 | 246.5382 | 244.1735 | 347.7948 | 207.0319 | 308.5041 | 153.6982 | 7584.865
LZ | 91.6 | 68.6604 | 84.4 | 104.2623 | 138.4186 | 129.2994 | 34.8556 | 0.4495 | 62.7758 | 214.3304 | 40.5684 | 439.1097 | 236.6202 | 234.6159 | -0.0698 | 247.0711 | 244.571 | 348.1721 | 206.5261 | 308.3565 | 149.739 | 7564.352
LZ | 91.7 | 68.526 | 84.4 | 103.9635 | 138.3387 | 129.2657 | 34.8515 | 0.60573 | 66.782 | 214.5098 | 40.2127 | 439.9524 | 237.4222 | 235.3851 | -0.0831 | 247.5502 | 245.1651 | 347.9496 | 206.2165 | 307.4475 | 153.2368 | 7576.377
LZ | 91.8 | 68.4484 | 84.4 | 104.1169 | 138.3313 | 129.2691 | 34.8865 | 0.65801 | 61.2843 | 213.8777 | 40.3457 | 437.8179 | 236.0633 | 234.0636 | -0.098 | 246.6829 | 244.218 | 347.1517 | 206.0791 | 307.2001 | 151.9442 | 7578.913
LZ | 91.9 | 68.4758 | 84.4 | 104.2682 | 138.3333 | 129.3068 | 34.894 | 0.66675 | 62.7305 | 214.369 | 40.2854 | 438.9438 | 236.5914 | 234.6003 | -0.0868 | 247.0928 | 244.6172 | 347.9856 | 207.0499 | 308.6714 | 150.2147 | 7584.675
LZ | 92 | 68.5688 | 84 | 104.0728 | 138.2895 | 129.3086 | 34.8834 | 0.56496 | 66.7531 | 214.5395 | 40.6823 | 439.7013 | 237.4309 | 235.3254 | -0.12981 | 247.4659 | 245.0346 | 347.9854 | 207.5258 | 309.4437 | 148.8491 | 7601.061
LZ | 92.1 | 68.4037 | 84 | 103.9244 | 138.3168 | 129.257 | 34.8937 | 0.5652 | 61.2998 | 213.8804 | 41.6431 | 437.7038 | 235.8589 | 233.7741 | -0.11582 | 246.4592 | 243.9615 | 348.2863 | 206.946 | 308.7136 | 148.1631 | 7592.483
LZ | 92.2 | 68.6 | 84 | 104.1374 | 138.4424 | 129.3383 | 34.8595 | 0.46072 | 62.8797 | 214.3703 | 41.9603 | 438.9455 | 236.4064 | 234.4148 | -0.0885 | 246.8245 | 244.2986 | 348.495 | 207.3974 | 308.1325 | 154.4054 | 7590.5
LZ | 92.3 | 68.7023 | 84 | 104.2256 | 138.4062 | 129.2852 | 34.8757 | 0.29235 | 66.7669 | 214.5577 | 41.7826 | 439.7713 | 237.3748 | 235.3712 | -0.0881 | 247.6126 | 245.0501 | 347.7916 | 206.9115 | 308.6005 | 148.6855 | 7583.659
LZ | 92.4 | 68.6042 | 84 | 103.9562 | 138.3818 | 129.2998 | 34.9036 | 0.34674 | 61.2172 | 213.8791 | 41.932 | 437.7863 | 235.805 | 233.8395 | -0.0789 | 246.5657 | 243.9473 | 347.5298 | 205.963 | 307.2419 | 149.6642 | 7559.886
LZ | 92.5 | 68.4685 | 84.4 | 103.988 | 138.3463 | 129.3352 | 34.9287 | 0.13576 | 62.5338 | 214.3609 | 41.816 | 438.6826 | 236.4702 | 234.5104 | -0.11188 | 247.103 | 244.4825 | 347.6626 | 207.0928 | 308.7216 | 149.7364 | 7591.792
LZ | 92.6 | 68.4983 | 84.4 | 104.3174 | 138.3558 | 129.2612 | 34.9046 | 0.24483 | 66.9236 | 214.597 | 41.4732 | 439.8795 | 237.2925 | 235.3163 | -0.0762 | 247.4947 | 244.9062 | 347.4339 | 206.5295 | 307.6277 | 150.0691 | 7574.478
LZ | 92.7 | 68.4794 | 84.4 | 103.9432 | 138.3428 | 129.2939 | 34.8983 | 0.30447 | 61.3934 | 213.8211 | 42.1611 | 437.8416 | 235.9026 | 233.9556 | -0.0794 | 246.7808 | 244.0459 | 347.6092 | 205.6553 | 307.4768 | 148.2804 | 7554.824
LZ | 92.8 | 68.531 | 84 | 104.0328 | 138.4598 | 129.3535 | 34.9303 | 0.29083 | 62.0666 | 214.3074 | 41.8976 | 438.5674 | 236.3317 | 234.3893 | -0.09019 | 247.1678 | 244.4789 | 348.4061 | 206.9033 | 307.9307 | 150.4914 | 7577.044
LZ | 92.9 | 68.5103 | 84.4 | 104.3092 | 138.3114 | 129.2956 | 34.9423 | 0.30469 | 67.0481 | 214.5718 | 42.299 | 439.6499 | 237.3426 | 235.3789 | -0.0917 | 247.6681 | 244.9332 | 347.2656 | 206.5059 | 307.7669 | 152.2539 | 7564.889
LZ | 93 | 68.4178 | 84.4 | 103.9896 | 138.3357 | 129.2389 | 34.9599 | 0.24289 | 61.8971 | 213.835 | 41.9847 | 437.8458 | 235.8156 | 233.8549 | -0.0857 | 246.649 | 243.8548 | 346.7514 | 206.7871 | 308.182 | 153.6524 | 7574.613
LZ | 93.1 | 68.4274 | 84.4 | 103.9382 | 138.3588 | 129.3682 | 34.9864 | 0.1979 | 61.811 | 214.3468 | 41.9751 | 438.6969 | 236.0509 | 234.1289 | -0.103 | 246.9679 | 244.1372 | 347.7018 | 206.8044 | 308.7478 | 149.5553 | 7575.932
LZ | 93.2 | 68.3848 | 84.4 | 104.2367 | 138.4137 | 129.2869 | 35.0003 | 0.0956 | 66.9587 | 214.6935 | 41.9576 | 440.0394 | 237.2627 | 235.3109 | -0.1096 | 247.7306 | 244.9231 | 347.8302 | 207.345 | 308.8926 | 146.034 | 7575.292
LZ | 93.3 | 68.4155 | 84.4 | 104.247 | 138.3181 | 129.2641 | 35.0078 | -0.00901 | 61.6241 | 214.0035 | 42.0176 | 437.9292 | 235.6518 | 233.7054 | -0.11987 | 246.6348 | 243.8089 | 347.364 | 206.5854 | 308.8036 | 144.9098 | 7583.02
LZ | 93.4 | 68.6734 | 84.4 | 103.8496 | 138.4525 | 129.3164 | 34.9605 | -0.11099 | 61.9278 | 214.3535 | 41.9538 | 438.5393 | 236.2326 | 234.2923 | -0.13839 | 247.224 | 244.3513 | 347.9641 | 206.4441 | 308.3577 | 148.2284 | 7593.067
LZ | 93.5 | 68.4998 | 84.4 | 104.0921 | 138.347 | 129.2959 | 34.9207 | -0.21907 | 66.9976 | 214.7507 | 41.5054 | 439.9536 | 237.0984 | 235.1411 | -0.0942 | 247.648 | 244.8104 | 348.6245 | 206.7343 | 307.9506 | 150.6112 | 7580.176
LZ | 93.6 | 68.4688 | 84.4 | 104.3444 | 138.2892 | 129.2641 | 34.9284 | -0.25567 | 61.7435 | 213.9677 | 41.5673 | 437.9521 | 235.7135 | 233.7733 | -0.11231 | 246.7334 | 243.8682 | 348.7693 | 208.0251 | 309.7926 | 147.2848 | 7599.729
LZ | 93.7 | 68.5155 | 84.4 | 103.9544 | 138.4496 | 129.3612 | 34.925 | -0.32083 | 61.9066 | 214.4655 | 41.3258 | 438.0071 | 236.3129 | 234.357 | -0.12681 | 247.1804 | 244.338 | 348.5175 | 207.1218 | 309.1539 | 145.3114 | 7584.147
LZ | 93.8 | 68.4837 | 84.4 | 103.888 | 138.3559 | 129.2736 | 34.9361 | -0.36413 | 66.8638 | 214.7323 | 41.5179 | 439.8748 | 236.9573 | 235.0193 | -0.12951 | 247.4055 | 244.6583 | 349.2162 | 206.9088 | 309.0302 | 146.115 | 7589.848
LZ | 93.9 | 68.4622 | 84 | 104.2153 | 138.389 | 129.3023 | 34.947 | -0.42837 | 61.4665 | 213.895 | 42.0022 | 437.8803 | 235.6447 | 233.7164 | -0.1227 | 246.6277 | 243.794 | 348.6919 | 207.063 | 309.049 | 145.4357 | 7588.38
LZ | 94 | 68.5932 | 84 | 104.1918 | 138.4704 | 129.3322 | 35.0063 | -0.47298 | 62.5007 | 214.4739 | 41.9421 | 438.8957 | 236.1578 | 234.1651 | -0.14294 | 247.0123 | 244.2019 | 348.9041 | 207.3673 | 309.3968 | 144.2242 | 7606.309
LZ | 94.1 | 68.4835 | 84.4 | 103.9166 | 138.3784 | 129.2863 | 35.0471 | -0.47723 | 66.6762 | 214.6049 | 41.6512 | 439.6734 | 236.8884 | 234.9603 | -0.12401 | 247.4611 | 244.614 | 349.9552 | 205.9187 | 307.7515 | 146.424 | 7564.57
LZ | 94.2 | 68.504 | 84.4 | 104.1035 | 138.376 | 129.2652 | 35.0883 | -0.46588 | 61.0594 | 213.9216 | 41.6442 | 437.7397 | 235.4905 | 233.5711 | -0.13374 | 246.64 | 243.733 | 348.2393 | 206.2521 | 307.9694 | 144.7132 | 7587.515
LZ | 94.3 | 68.5199 | 84.4 | 104.2448 | 138.4476 | 129.331 | 35.1437 | -0.42186 | 65.176 | 214.794 | 41.8516 | 439.7001 | 237.0515 | 235.0843 | -0.11357 | 247.7632 | 244.9031 | 348.4249 | 206.4451 | 308.3112 | 145.8224 | 7584.525
LZ | 94.4 | 68.5299 | 84 | 103.9352 | 138.2886 | 129.2756 | 35.2108 | -0.31228 | 64.5122 | 214.2378 | 41.6466 | 438.9165 | 236.3352 | 234.3941 | -0.11925 | 247.1714 | 244.3213 | 347.8394 | 207.1552 | 309.0277 | 147.8405 | 7583.694
LZ | 94.5 | 68.7793 | 84.4 | 104.2573 | 138.3951 | 129.3632 | 35.2902 | -0.26513 | 61.8758 | 214.4492 | 41.8207 | 438.8908 | 236.0441 | 234.1001 | -0.12282 | 247.0319 | 244.1261 | 347.6877 | 207.65 | 309.4842 | 144.478 | 7597.369
LZ | 94.6 | 68.6117 | 84.4 | 104.1587 | 138.3279 | 129.2533 | 35.361 | -0.21718 | 66.1967 | 214.5283 | 41.5966 | 439.6077 | 236.6571 | 234.7182 | -0.10716 | 247.2887 | 244.381 | 348.4022 | 207.3232 | 309.2449 | 148.245 | 7576.735
LZ | 94.7 | 68.467 | 84.4 | 103.8318 | 138.407 | 129.3211 | 35.3785 | -0.20364 | 61.5162 | 214.1308 | 41.2709 | 438.4218 | 235.8379 | 233.9282 | -0.0801 | 246.7576 | 243.9487 | 349.7182 | 206.3172 | 307.9845 | 152.1403 | 7560.667
LZ | 94.8 | 68.5385 | 84.4 | 104.0508 | 138.3575 | 129.3363 | 35.3797 | -0.21433 | 66.5806 | 214.7153 | 41.9207 | 439.7222 | 237.0492 | 235.0912 | -0.13915 | 247.6518 | 244.7331 | 348.3126 | 207.2928 | 309.1367 | 146.9383 | 7602.548
LZ | 94.9 | 68.5363 | 84.4 | 104.2921 | 138.3462 | 129.3034 | 35.3614 | -0.20974 | 61.4074 | 214.504 | 41.4775 | 436.6466 | 236.3524 | 234.4147 | -0.0829 | 247.3967 | 244.506 | 349.5858 | 206.6042 | 308.682 | 153.3194 | 7574.365
LZ | 95 | 68.864 | 84.8 | 103.8853 | 138.3502 | 129.3302 | 35.3617 | -0.19796 | 66.5831 | 214.8172 | 41.8687 | 439.9608 | 237.0743 | 235.1293 | -0.15853 | 247.6487 | 244.8387 | 347.904 | 206.693 | 308.1587 | 144.395 | 7601.979
LZ | 95.1 | 68.3743 | 84.4 | 104.0133 | 138.3048 | 129.2617 | 35.3846 | -0.20851 | 61.4681 | 214.0274 | 41.8159 | 438.0603 | 235.6013 | 233.6578 | -0.0996 | 246.5643 | 243.7508 | 350.6346 | 207.4163 | 309.362 | 148.2204 | 7562.604
LZ | 95.2 | 68.5937 | 84.4 | 104.2856 | 138.3468 | 129.3658 | 35.3915 | -0.20987 | 66.4518 | 214.8735 | 41.4833 | 440.3026 | 237.1446 | 235.1756 | -0.11907 | 247.6944 | 244.8225 | 352.0482 | 207.3217 | 309.7404 | 147.7175 | 7591.975
LZ | 95.3 | 68.4136 | 84.4 | 103.9439 | 138.394 | 129.3067 | 35.4135 | -0.19733 | 61.6254 | 214.1351 | 40.5907 | 438.8648 | 235.3424 | 233.4073 | -0.0939 | 246.4041 | 243.5543 | 350.7842 | 206.9792 | 308.7584 | 149.507 | 7571.656
LZ | 95.4 | 68.513 | 84.4 | 104.0679 | 138.3745 | 129.3203 | 35.4178 | -0.14712 | 66.3598 | 214.7816 | 41.3187 | 440.2873 | 236.9185 | 234.9764 | -0.075 | 247.5082 | 244.7652 | 348.4779 | 207.6133 | 309.6581 | 148.0261 | 7583.175
LZ | 95.5 | 68.5265 | 84.4 | 104.1773 | 138.3424 | 129.3253 | 35.4269 | -0.0477 | 61.7662 | 214.1149 | 41.4034 | 438.1942 | 235.6586 | 233.7366 | -0.0884 | 246.7698 | 243.8642 | 349.2963 | 207.3578 | 309.3506 | 151.4427 | 7583.976
LZ | 95.6 | 68.4205 | 84.4 | 103.8858 | 138.3003 | 129.2609 | 35.424 | -0.15684 | 66.2508 | 214.6258 | 41.5685 | 439.68 | 236.9065 | 234.9722 | -0.12602 | 247.5921 | 244.7304 | 350.6283 | 207.4492 | 308.8842 | 147.3164 | 7591.372
LZ | 95.7 | 68.3819 | 84 | 104.2786 | 138.4074 | 129.3338 | 35.3701 | -0.2084 | 61.7554 | 214.5316 | 41.5352 | 436.8896 | 236.0489 | 234.14 | -0.13049 | 246.9946 | 244.1603 | 348.9815 | 206.8822 | 308.2101 | 143.9496 | 7568.846
LZ | 95.8 | 68.4637 | 84.4 | 103.934 | 138.3232 | 129.2726 | 35.3528 | -0.14577 | 66.1073 | 214.9073 | 41.5946 | 438.5343 | 237.1925 | 235.2348 | -0.13425 | 247.6551 | 244.8353 | 350.2686 | 207.061 | 308.5315 | 148.8442 | 7596.337
LZ | 95.9 | 68.4698 | 84.4 | 104.0934 | 138.4395 | 129.3366 | 35.3305 | -0.1405 | 62.0877 | 214.312 | 41.7535 | 438.3622 | 235.8473 | 233.9332 | -0.11591 | 246.8026 | 243.9132 | 349.5358 | 207.7271 | 309.647 | 146.7531 | 7587.644
LZ | 96 | 68.4346 | 84.4 | 104.2926 | 138.339 | 129.2741 | 35.3518 | -0.3003 | 64.6758 | 214.4157 | 41.8058 | 438.7233 | 236.2994 | 234.367 | -0.16205 | 247.0746 | 244.186 | 350.3357 | 206.3123 | 308.0986 | 144.323 | 7594.42
LZ | 96.1 | 68.485 | 84.4 | 103.8353 | 138.3666 | 129.4337 | 35.3717 | -0.41822 | 63.9863 | 214.6413 | 41.2358 | 439.2437 | 236.3459 | 234.3822 | -0.16176 | 247.1738 | 244.2615 | 350.4073 | 209.1575 | 312.2334 | 145.0145 | 7648.109
LZ | 96.2 | 68.553 | 84.4 | 104.1203 | 138.2969 | 129.2538 | 35.3639 | -0.45903 | 62.4299 | 214.0968 | 41.4222 | 438.0977 | 235.5087 | 233.5755 | -0.1275 | 246.5655 | 243.6314 | 351.4917 | 208.2308 | 311.1825 | 148.4346 | 7609.562
LZ | 96.3 | 68.5588 | 84.4 | 104.2176 | 138.3614 | 129.3315 | 35.3439 | -0.42119 | 66.0122 | 214.8342 | 41.7582 | 440.065 | 236.8322 | 234.8889 | -0.11281 | 247.5032 | 244.6188 | 349.9615 | 208.6453 | 311.1066 | 147.8779 | 7613.878
LZ | 96.4 | 68.6032 | 84.4 | 104.1371 | 138.3307 | 129.2806 | 35.4002 | -0.25147 | 61.6997 | 214.4392 | 41.9843 | 438.2915 | 235.8985 | 233.9782 | -0.14237 | 247.0381 | 244.1433 | 349.4099 | 208.099 | 310.5563 | 144.6038 | 7608.238
LZ | 96.5 | 68.5219 | 84.4 | 103.9683 | 138.3289 | 129.2901 | 35.4011 | -0.42113 | 65.5554 | 214.5303 | 41.8346 | 439.3497 | 236.4251 | 234.4783 | -0.13559 | 247.0592 | 244.2147 | 351.2619 | 207.9482 | 310.3976 | 144.8173 | 7604.162
LZ | 96.6 | 68.3981 | 84.4 | 104.1754 | 138.402 | 129.3916 | 35.3902 | -0.26112 | 63.2246 | 214.578 | 41.2967 | 439.098 | 236.1915 | 234.2751 | -0.13361 | 247.0982 | 244.1776 | 348.9099 | 206.75 | 309.2674 | 144.7954 | 7586.764
LZ | 96.7 | 68.2749 | 84.4 | 103.9458 | 138.3439 | 129.2797 | 35.3977 | -0.10478 | 63.0534 | 214.1183 | 41.5538 | 438.2206 | 235.8178 | 233.8758 | -0.11731 | 246.764 | 243.8894 | 350.7453 | 207.3996 | 309.6592 | 147.5479 | 7589.115
LZ | 96.8 | 68.5088 | 84.4 | 104.306 | 138.419 | 129.314 | 35.3863 | -0.0486 | 65.7723 | 214.8285 | 41.705 | 439.5677 | 236.9218 | 234.9885 | -0.18252 | 247.5897 | 244.7181 | 349.8389 | 207.5342 | 309.5382 | 139.8693 | 7614.978
LZ | 96.9 | 68.3847 | 84.4 | 104.0539 | 138.3269 | 129.3632 | 35.3278 | -0.0448 | 61.9193 | 214.3159 | 41.2712 | 438.3029 | 235.7034 | 233.776 | -0.13151 | 246.7831 | 243.8882 | 351.1867 | 207.1737 | 309.0836 | 143.0026 | 7586.136
LZ | 97 | 68.4659 | 84.8 | 104.1149 | 138.3054 | 129.2437 | 35.338 | -0.0482 | 65.6405 | 214.694 | 41.7713 | 439.654 | 236.6033 | 234.6604 | -0.11249 | 247.3092 | 244.3854 | 350.0883 | 206.2504 | 308.015 | 147.3434 | 7578.578
LZ | 97.1 | 68.5319 | 84.4 | 104.0838 | 138.388 | 129.3756 | 35.397 | -0.1575 | 62.6879 | 214.5245 | 41.4553 | 438.9013 | 236.2277 | 234.3203 | -0.10947 | 247.1557 | 244.3601 | 348.9872 | 208.511 | 311.0176 | 150.151 | 7601.352
LZ | 97.2 | 68.5142 | 84.4 | 103.9711 | 138.3007 | 129.3114 | 35.327 | -0.21027 | 62.9052 | 214.2257 | 41.9388 | 438.3311 | 235.8581 | 233.9063 | -0.12797 | 246.8273 | 243.8925 | 351.7915 | 208.2148 | 309.8617 | 147.9171 | 7585.969
LZ | 97.3 | 68.5237 | 84.4 | 104.2914 | 138.3513 | 129.3017 | 35.2435 | -0.20446 | 65.8195 | 214.7968 | 41.758 | 439.7715 | 236.9305 | 235.0229 | -0.12577 | 247.5466 | 244.6198 | 349.7075 | 207.295 | 309.8322 | 145.8092 | 7589.527
LZ | 97.4 | 68.5874 | 84.4 | 103.9502 | 138.3314 | 129.3096 | 35.2776 | -0.21003 | 61.9114 | 214.2887 | 41.9516 | 438.1892 | 235.674 | 233.761 | -0.13424 | 246.6753 | 243.7961 | 349.3007 | 207.9438 | 309.8493 | 144.8682 | 7613.458
LZ | 97.5 | 68.481 | 84.4 | 104.1161 | 138.4046 | 129.3117 | 35.2283 | -0.26176 | 65.4766 | 214.6557 | 42.026 | 439.515 | 236.5787 | 234.6437 | -0.1377 | 247.2475 | 244.3812 | 350.1804 | 206.7145 | 308.8981 | 145.2541 | 7577.418
LZ | 97.6 | 68.2898 | 84.4 | 104.294 | 138.4352 | 129.3604 | 35.1757 | -0.26085 | 64.1785 | 214.8499 | 41.831 | 439.6874 | 236.3649 | 234.4654 | -0.13868 | 247.2222 | 244.233 | 351.5827 | 207.6507 | 309.7581 | 143.507 | 7590.827
LZ | 97.7 | 68.5191 | 84.4 | 103.9738 | 138.3806 | 129.2606 | 35.185 | -0.25629 | 61.9367 | 214.2797 | 41.8634 | 438.122 | 235.6381 | 233.7124 | -0.14741 | 246.6344 | 243.723 | 351.1301 | 207.6712 | 309.8261 | 143.2633 | 7594.004
LZ | 97.8 | 68.5426 | 84.4 | 103.9863 | 138.3867 | 129.3026 | 35.159 | -0.26031 | 65.8444 | 214.8848 | 41.8397 | 439.8868 | 236.9681 | 235.0357 | -0.0934 | 247.5596 | 244.5553 | 350.5974 | 207.1716 | 309.0654 | 151.2803 | 7574.877
LZ | 97.9 | 68.8063 | 84.4 | 104.224 | 138.405 | 129.3203 | 35.1873 | -0.21087 | 61.8369 | 214.4391 | 41.918 | 438.568 | 235.8383 | 233.9633 | -0.1024 | 246.8584 | 243.8356 | 348.1651 | 207.3958 | 309.7218 | 151.313 | 7582.805
LZ | 98 | 68.4996 | 84.4 | 103.8507 | 138.3891 | 129.2548 | 35.2639 | -0.30616 | 65.4635 | 214.6554 | 42.0114 | 438.9294 | 236.9919 | 235.0902 | -0.16927 | 247.7045 | 244.6879 | 348.8802 | 207.5342 | 309.5363 | 143.9933 | 7610.11
LZ | 98.1 | 68.5264 | 84.4 | 104.1277 | 138.3885 | 129.3549 | 35.2555 | -0.36438 | 62.9323 | 214.683 | 41.8742 | 438.789 | 236.1089 | 234.1992 | -0.164 | 246.893 | 244.0036 | 351.0951 | 206.7669 | 308.9874 | 143.153 | 7589.443
LZ | 98.2 | 68.3453 | 84.4 | 104.1531 | 138.3702 | 129.2613 | 35.2492 | 1.7121 | 62.857 | 214.3066 | 41.7127 | 438.202 | 235.7188 | 233.7864 | -0.15945 | 246.6376 | 243.6824 | 351.3912 | 208.2975 | 310.6815 | 147.3549 | 7602.714
LZ | 98.3 | 68.4401 | 84.4 | 103.8591 | 138.4154 | 129.3612 | 35.2985 | -1.1371 | 65.8603 | 215.1204 | 41.9775 | 439.9255 | 236.9293 | 234.995 | -0.149 | 247.5572 | 244.5585 | 350.9963 | 207.2041 | 308.8127 | 146.2785 | 7587.308
LZ | 98.4 | 68.5311 | 84.8 | 104.2731 | 138.3944 | 129.2865 | 35.3169 | -0.86871 | 61.7121 | 214.2278 | 42.0735 | 437.9356 | 235.5534 | 233.5669 | -0.12198 | 246.5951 | 243.6275 | 350.3676 | 206.5171 | 308.2781 | 149.3852 | 7579.7
LZ | 98.5 | 68.5738 | 84.8 | 103.9028 | 138.3046 | 129.2952 | 35.2235 | -0.78008 | 65.8379 | 214.7641 | 41.883 | 439.5378 | 236.5189 | 234.5283 | -0.1191 | 247.2043 | 244.1886 | 350.9042 | 207.469 | 309.6108 | 148.1044 | 7592.466
LZ | 98.6 | 68.4887 | 84.4 | 104.1656 | 138.4307 | 129.3533 | 35.1716 | -0.61852 | 62.1297 | 214.4447 | 42.1589 | 438.3211 | 235.7808 | 233.8736 | -0.16471 | 246.8096 | 243.7947 | 350.8236 | 206.8866 | 309.2975 | 147.2411 | 7592.959
LZ | 98.7 | 68.3527 | 84.8 | 104.1355 | 138.3363 | 129.2964 | 35.2037 | -0.41803 | 64.3167 | 214.4309 | 41.9776 | 438.5699 | 236.1558 | 234.2662 | -0.146 | 246.9225 | 244.0051 | 350.861 | 206.6611 | 308.4854 | 146.679 | 7571.944
LZ | 98.8 | 68.4482 | 84.4 | 103.932 | 138.4503 | 129.3532 | 35.2584 | -0.30644 | 64.8699 | 214.8427 | 42.2493 | 439.5952 | 236.7479 | 234.8116 | -0.13076 | 247.5461 | 244.5836 | 347.65 | 207.0143 | 309.4502 | 148.6784 | 7579.21
LZ | 98.9 | 68.2859 | 84.4 | 104.3267 | 138.3374 | 129.282 | 35.2974 | -0.2648 | 61.9403 | 214.2837 | 41.5338 | 438.0414 | 235.6948 | 233.819 | -0.13551 | 246.7948 | 243.7385 | 351.1548 | 206.4826 | 308.7752 | 147.0345 | 7573.145
LZ | 99 | 68.3798 | 84.4 | 103.8704 | 138.4047 | 129.3408 | 35.3006 | -0.20179 | 65.7365 | 214.7955 | 42.0317 | 439.3961 | 236.7595 | 234.8523 | -0.17441 | 247.4267 | 244.4158 | 350.1681 | 206.7288 | 309.3086 | 142.669 | 7601.619
LZ | 99.1 | 68.4672 | 84.4 | 104.1623 | 138.4415 | 129.3345 | 35.3446 | -0.0964 | 62.3098 | 214.5065 | 42.0764 | 438.4629 | 235.9756 | 234.0992 | -0.1376 | 246.933 | 243.8677 | 351.2594 | 207.715 | 310.2117 | 147.2008 | 7592.6
LZ | 99.2 | 68.5559 | 84.4 | 103.9756 | 138.4388 | 129.2989 | 35.4105 | -0.043 | 63.5139 | 214.2807 | 41.7976 | 438.2939 | 235.8799 | 233.9762 | -0.13881 | 246.7178 | 243.7538 | 350.8708 | 206.7977 | 309.0963 | 144.9138 | 7584.025
LZ | 99.3 | 68.756 | 84.4 | 104.107 | 138.3761 | 129.3132 | 35.482 | 0.00711 | 65.7286 | 214.9563 | 42.6633 | 439.6154 | 236.913 | 234.9992 | -0.13677 | 247.5949 | 244.5595 | 350.5884 | 207.8884 | 310.4447 | 144.8028 | 7601.404
LZ | 99.4 | 68.4804 | 84.4 | 103.9689 | 138.3464 | 129.317 | 35.4307 | 0.0478 | 61.9755 | 214.3343 | 42.2182 | 438.0955 | 235.7057 | 233.8132 | -0.12189 | 246.6506 | 243.7281 | 350.8905 | 207.8822 | 310.0543 | 149.1727 | 7590.09
LZ | 99.5 | 68.386 | 84.4 | 104.183 | 138.329 | 129.3153 | 35.379 | 0.16206 | 64.9489 | 214.4918 | 41.9517 | 438.8278 | 236.4907 | 234.5786 | -0.11233 | 247.1783 | 244.2378 | 352.4876 | 206.824 | 308.9133 | 151.5996 | 7571.72
LZ | 99.6 | 68.5645 | 84.4 | 103.8359 | 138.3043 | 129.3336 | 35.3597 | 0.1537 | 65.1655 | 214.8304 | 42.1972 | 439.5568 | 236.9281 | 235.019 | -0.0973 | 247.6101 | 244.6048 | 351.5824 | 207.2638 | 309.716 | 149.2404 | 7588.741
LZ | 99.7 | 68.4261 | 84.4 | 104.1821 | 138.3745 | 129.3286 | 35.2737 | 0.21427 | 62.0382 | 214.3797 | 41.6349 | 438.1435 | 235.6434 | 233.6799 | -0.15664 | 246.6164 | 243.6218 | 350.9522 | 207.1203 | 308.8969 | 143.1408 | 7582.227
LZ | 99.8 | 68.6935 | 84.4 | 104.0745 | 138.3424 | 129.2742 | 35.2272 | 0.20243 | 64.9702 | 214.5248 | 41.7155 | 438.7153 | 236.2682 | 234.3639 | -0.17552 | 246.9213 | 243.9753 | 352.4127 | 207.5808 | 309.9413 | 140.7624 | 7603.579
LZ | 99.9 | 68.4802 | 84.8 | 103.982 | 138.4146 | 129.4047 | 35.1178 | 0.20801 | 65.3448 | 214.8367 | 41.2574 | 439.6078 | 236.6492 | 234.7668 | -0.13659 | 247.2981 | 244.3346 | 352.3102 | 207.6813 | 309.854 | 143.3666 | 7590.376
LZ | 100 | 68.387 | 84.4 | 104.2113 | 138.3688 | 129.3004 | 35.0511 | 0.25051 | 62.0639 | 214.3159 | 41.2636 | 438.1535 | 235.8356 | 233.9625 | -0.10709 | 246.7499 | 243.8171 | 350.2977 | 206.9755 | 309.0199 | 145.3514 | 7571.007
LZ | 100.1 | 68.4768 | 84.8 | 103.8954 | 138.2976 | 129.3247 | 35.0288 | 0.26297 | 64.7792 | 214.5529 | 41.4407 | 439.0901 | 236.4997 | 234.609 | -0.09581 | 247.1518 | 244.2136 | 351.9785 | 206.6013 | 308.2886 | 148.7664 | 7567.012
LZ | 100.2 | 68.5592 | 84.4 | 104.2686 | 138.2526 | 129.3538 | 35.0078 | 0.41463 | 65.4381 | 215.012 | 41.1844 | 439.723 | 237.1272 | 235.203 | -0.12576 | 247.7379 | 244.7951 | 351.1425 | 208.2504 | 310.436 | 146.2608 | 7599.528
LZ | 100.3 | 68.362 | 84.4 | 103.8915 | 138.3939 | 129.332 | 35.1018 | 0.56572 | 62.0755 | 214.2735 | 41.4215 | 438.0027 | 235.8999 | 233.9944 | -0.10026 | 246.7358 | 243.8586 | 352.9418 | 206.4519 | 308.3293 | 149.7369 | 7563.609
LZ | 100.4 | 68.4853 | 84.8 | 104.1423 | 138.3386 | 129.3111 | 35.0518 | 0.67159 | 64.9029 | 214.6033 | 41.2571 | 439.2924 | 236.397 | 234.4659 | -0.0727 | 246.9829 | 244.0713 | 351.334 | 207.5661 | 310.161 | 152.5802 | 7575.654
LZ | 100.5 | 68.3809 | 84.8 | 103.9976 | 138.3632 | 129.3267 | 35.0942 | 0.82897 | 65.4943 | 214.863 | 41.3513 | 439.651 | 236.934 | 234.9966 | -0.11847 | 247.4706 | 244.5275 | 351.6407 | 208.0243 | 310.2682 | 146.8557 | 7595.728
LZ | 100.6 | 68.4989 | 84.4 | 104.0937 | 138.3328 | 129.3704 | 35.1818 | 0.87816 | 62.3723 | 214.3129 | 41.3866 | 438.0957 | 235.9574 | 234.0457 | -0.14057 | 246.7445 | 243.7466 | 351.9941 | 207.6828 | 310.4495 | 143.0132 | 7598.621
LZ | 100.7 | 68.4392 | 84.4 | 103.9907 | 138.2456 | 129.2894 | 35.1917 | 0.93116 | 63.1257 | 214.3349 | 41.7084 | 438.5015 | 235.9323 | 234.0189 | -0.0678 | 246.6297 | 243.7071 | 351.6194 | 208.18 | 310.4345 | 152.6665 | 7586.799
LZ | 100.8 | 68.4022 | 84.8 | 104.0745 | 138.4105 | 129.336 | 35.2894 | 0.99633 | 65.5786 | 214.7575 | 41.1634 | 439.639 | 237.1442 | 235.2152 | -0.0814 | 247.6718 | 244.7147 | 353.0032 | 207.6685 | 309.8961 | 150.261 | 7561.152
LZ | 100.9 | 68.4545 | 84.4 | 103.9775 | 138.359 | 129.3694 | 35.3027 | 1.044 | 63.1897 | 214.6412 | 41.5247 | 439.0537 | 236.4955 | 234.5737 | -0.0968 | 247.2134 | 244.305 | 353.6287 | 206.9887 | 309.4574 | 150.09 | 7574.772
LZ | 101 | 68.4456 | 84.4 | 104.154 | 138.3139 | 129.338 | 35.2891 | 1.0895 | 62.1329 | 214.3888 | 41.7539 | 438.2031 | 235.9025 | 234.0006 | -0.096 | 246.7064 | 243.8528 | 353.3306 | 206.9518 | 309.0027 | 150.0763 | 7589.752
LZ | 101.1 | 68.5382 | 84.4 | 104.0467 | 138.2869 | 129.3181 | 35.2685 | 1.1943 | 64.9933 | 214.693 | 41.5235 | 439.0718 | 236.5331 | 234.6261 | -0.12614 | 247.0627 | 244.2426 | 353.0307 | 206.5041 | 308.3037 | 145.129 | 7578.253
LZ | 101.2 | 68.4701 | 84.4 | 104.0195 | 138.4721 | 129.3575 | 35.2533 | 1.1987 | 65.4728 | 214.7418 | 41.3935 | 439.438 | 237.028 | 235.1014 | -0.091 | 247.3529 | 244.5891 | 352.1818 | 207.0867 | 308.8417 | 148.5408 | 7576.51
LZ | 101.3 | 68.4422 | 84.4 | 104.1516 | 138.3336 | 129.3308 | 35.2522 | 1.1975 | 62.3627 | 214.5554 | 41.4222 | 438.2899 | 236.3685 | 234.4705 | -0.14552 | 247.1118 | 244.2457 | 352.1458 | 206.7184 | 308.9197 | 145.5705 | 7578.915
LZ | 101.4 | 68.3723 | 84.4 | 103.9777 | 138.3309 | 129.3134 | 35.2386 | 1.1996 | 63.1121 | 214.2428 | 41.6152 | 438.123 | 236.1183 | 234.1758 | -0.09723 | 246.6559 | 243.928 | 351.3289 | 207.3749 | 309.1707 | 150.1107 | 7585.297
LZ | 101.5 | 68.4643 | 84.4 | 104.1673 | 138.3253 | 129.3132 | 35.2231 | 1.2474 | 65.4693 | 214.7258 | 41.7015 | 439.395 | 237.1013 | 235.1552 | -0.0973 | 247.5376 | 244.6077 | 352.5034 | 206.6514 | 308.044 | 147.2608 | 7564.61
LZ | 101.6 | 68.5576 | 84.4 | 103.8791 | 138.4128 | 129.3675 | 35.1965 | 1.2994 | 63.1309 | 214.6114 | 41.5925 | 438.8077 | 236.4717 | 234.4808 | -0.10496 | 247.0424 | 244.1991 | 351.5425 | 207.8179 | 309.7166 | 148.8915 | 7586.249
LZ | 101.7 | 68.4619 | 84.4 | 104.3077 | 138.3447 | 129.3077 | 35.22 | 1.2865 | 62.2636 | 214.3413 | 41.6126 | 438.2791 | 236.0309 | 234.0399 | -0.0694 | 246.7672 | 243.8851 | 350.6871 | 207.7421 | 309.804 | 154.0632 | 7575.089
LZ | 101.8 | 68.4108 | 84.4 | 103.804 | 138.3816 | 129.2884 | 35.2319 | 1.3018 | 64.9869 | 214.632 | 41.4421 | 439.1698 | 236.8373 | 234.866 | -0.04936 | 247.335 | 244.457 | 351.8446 | 206.7303 | 307.8914 | 154.5867 | 7562.643
LZ | 101.9 | 68.5748 | 84.8 | 104.1626 | 138.3142 | 129.3311 | 35.2604 | 1.3512 | 64.9816 | 214.8288 | 41.267 | 439.627 | 237.0543 | 235.1267 | -0.04101 | 247.5771 | 244.6894 | 352.8078 | 206.6664 | 308.8534 | 156.35 | 7551.715
LZ | 102 | 68.373 | 84.8 | 104.0045 | 138.4165 | 129.352 | 35.3042 | 1.4058 | 64.4897 | 214.701 | 41.3987 | 439.2713 | 236.8687 | 234.9402 | -0.058 | 247.3857 | 244.5998 | 350.6486 | 206.9044 | 309.2391 | 153.2435 | 7565.287
LZ | 102.1 | 68.5632 | 84.4 | 104.099 | 138.3417 | 129.3169 | 35.3139 | 1.4564 | 63.8892 | 214.6279 | 42.2187 | 438.8461 | 236.8341 | 234.9356 | -0.0655 | 247.4454 | 244.5305 | 351.3828 | 208.0191 | 310.4694 | 152.8011 | 7577.297
LZ | 102.2 | 68.4535 | 84.4 | 104.0093 | 138.3061 | 129.3148 | 35.2929 | 1.5181 | 64.1136 | 214.5793 | 41.421 | 439.0007 | 237.0699 | 235.1561 | -0.0603 | 247.6325 | 244.7274 | 352.1263 | 207.3386 | 309.1034 | 151.8594 | 7558.716
LZ | 102.3 | 68.267 | 84.8 | 104.1826 | 138.3683 | 129.2997 | 35.2897 | 1.5112 | 63.0345 | 214.4877 | 41.4909 | 438.5099 | 236.2294 | 234.3169 | -0.0567 | 246.8633 | 243.9484 | 349.9255 | 207.1511 | 309.351 | 151.3069 | 7560.279
LZ | 102.4 | 68.3127 | 84.8 | 103.9195 | 138.3934 | 129.3349 | 35.3414 | 1.5627 | 63.4657 | 214.4574 | 41.2812 | 438.3032 | 236.764 | 234.8434 | -0.0885 | 247.3059 | 244.4724 | 348.0264 | 207.1704 | 309.3194 | 146.4628 | 7566.806
LZ | 102.5 | 68.5896 | 84.8 | 104.1774 | 138.4068 | 129.3242 | 35.4007 | 1.5472 | 64.4729 | 214.7576 | 41.525 | 439.369 | 236.8449 | 234.9284 | -0.0675 | 247.3614 | 244.4495 | 350.5925 | 207.3785 | 309.1705 | 150.4918 | 7569.853
LZ | 102.6 | 68.4951 | 84.4 | 103.8454 | 138.3841 | 129.3181 | 35.3193 | 1.5609 | 64.6765 | 214.7195 | 41.7713 | 438.9756 | 237.1584 | 235.2395 | -0.11526 | 247.7009 | 244.8033 | 350.8657 | 207.1078 | 309.2505 | 148.2694 | 7603.417
LZ | 102.7 | 68.4678 | 84.4 | 104.1118 | 138.3524 | 129.3217 | 35.3908 | 1.6175 | 63.4016 | 214.5221 | 41.6096 | 438.3884 | 236.7039 | 234.793 | -0.11308 | 247.3606 | 244.4572 | 352.184 | 206.6085 | 307.9015 | 148.8104 | 7571.73
LZ | 102.8 | 68.4159 | 84.4 | 104.0449 | 138.374 | 129.3318 | 35.4023 | 1.6287 | 64.1127 | 214.5934 | 41.4711 | 438.7831 | 236.6989 | 234.7699 | -0.0932 | 247.2285 | 244.3638 | 350.1784 | 206.7656 | 309.0105 | 151.0921 | 7570.191
LZ | 102.9 | 68.5518 | 84.4 | 104.0279 | 138.3808 | 129.3396 | 35.2777 | 1.6586 | 63.9855 | 214.4872 | 41.4325 | 438.6623 | 236.7851 | 234.8576 | -0.05024 | 247.3503 | 244.4438 | 351.0791 | 207.4763 | 309.6259 | 155.2972 | 7571.521
LZ | 103 | 68.4722 | 84.4 | 104.1168 | 138.4511 | 129.3296 | 35.3934 | 1.6786 | 63.7653 | 214.5913 | 40.8477 | 438.8726 | 236.7996 | 234.8894 | -0.0397 | 247.3055 | 244.418 | 352.3519 | 207.4812 | 309.3709 | 154.769 | 7562.462
LZ | 103.1 | 68.3562 | 84.8 | 103.8941 | 138.3492 | 129.3943 | 35.3003 | 1.6666 | 63.6421 | 214.5516 | 40.8501 | 438.906 | 236.7201 | 234.7999 | -0.0508 | 247.2044 | 244.3468 | 350.5448 | 207.6883 | 309.9112 | 154.2741 | 7568.699
LZ | 103.2 | 68.3959 | 84.4 | 104.2213 | 138.3327 | 129.2903 | 35.2775 | 1.6678 | 63.4561 | 214.5235 | 39.9668 | 438.7547 | 236.6518 | 234.7425 | -0.0462 | 247.2153 | 244.3628 | 352.4882 | 207.5624 | 309.88 | 156.1474 | 7583.489
LZ | 103.3 | 68.566 | 84.8 | 103.9096 | 138.4198 | 129.3846 | 35.2372 | 1.7137 | 64.8054 | 214.7507 | 40.3177 | 439.4079 | 237.2107 | 235.2093 | -0.0669 | 247.4888 | 244.7527 | 350.9402 | 206.963 | 309.2755 | 150.9999 | 7561.472
LZ | 103.4 | 68.4876 | 84.4 | 104.2367 | 138.2662 | 129.3244 | 35.2171 | 1.7196 | 64.7461 | 214.7946 | 40.1421 | 438.9679 | 237.4232 | 235.4578 | -0.0963 | 247.6362 | 244.9696 | 351.4796 | 206.9483 | 309.1488 | 148.3762 | 7571.048
LZ | 103.5 | 68.494 | 84.8 | 103.8178 | 138.3635 | 129.3123 | 35.269 | 1.7207 | 64.1369 | 214.6453 | 41.5615 | 438.7502 | 236.9082 | 234.9762 | -0.0775 | 247.2594 | 244.589 | 350.3232 | 206.3849 | 308.3214 | 149.8454 | 7556.024
LZ | 103.6 | 68.3922 | 84.8 | 104.2411 | 138.4054 | 129.2896 | 35.2817 | 1.7056 | 63.4297 | 214.5463 | 41.6111 | 438.5753 | 236.8722 | 234.9595 | -0.0585 | 247.2425 | 244.5775 | 351.8018 | 206.5176 | 308.1337 | 150.8028 | 7542.863
LZ | 103.7 | 68.42 | 84.4 | 103.8384 | 138.3403 | 129.3412 | 35.3157 | 1.7232 | 63.2607 | 214.6397 | 41.622 | 438.5035 | 236.929 | 235.0265 | -0.0966 | 247.3191 | 244.5994 | 351.5592 | 207.7128 | 309.8749 | 148.8825 | 7575.229
LZ | 103.8 | 68.4104 | 84.8 | 104.175 | 138.3871 | 129.3351 | 35.2751 | 1.7207 | 63.0057 | 214.5759 | 41.9831 | 437.9341 | 237.0113 | 235.0714 | -0.095 | 247.4668 | 244.677 | 352.3439 | 206.6194 | 308.3118 | 151.3152 | 7571.314
LZ | 103.9 | 68.3064 | 84.8 | 103.9214 | 138.4463 | 129.3006 | 35.2775 | 1.7191 | 63.914 | 215.0498 | 41.7548 | 437.5298 | 237.6084 | 235.6751 | -0.0822 | 247.9677 | 245.1368 | 348.9594 | 206.5339 | 308.5375 | 150.4341 | 7555.107
LZ | 104 | 68.3881 | 84.4 | 104.1323 | 138.3556 | 129.343 | 35.2181 | 1.7696 | 64.608 | 215.158 | 41.728 | 438.1124 | 237.6728 | 235.7225 | -0.0894 | 247.9802 | 245.119 | 347.5641 | 208.4169 | 310.2798 | 148.8438 | 7584.303
LZ | 104.1 | 68.4687 | 84.4 | 104.0283 | 138.4248 | 129.2906 | 35.3533 | 1.7713 | 63.7311 | 214.764 | 41.1951 | 436.9086 | 237.1141 | 235.1648 | -0.0902 | 247.6008 | 244.7219 | 349.8928 | 206.6484 | 308.9185 | 150.4576 | 7573.426
LZ | 104.2 | 68.4057 | 84.8 | 103.9801 | 138.3921 | 129.324 | 35.2716 | 1.8131 | 63.5011 | 214.8579 | 41.6975 | 437.3088 | 237.7124 | 235.7595 | -0.0939 | 248.1229 | 245.2879 | 349.4753 | 206.6003 | 308.4237 | 149.4719 | 7567.084
LZ | 104.3 | 68.3547 | 84.4 | 104.1758 | 138.3922 | 129.3268 | 35.2155 | 1.811 | 64.5567 | 215.1211 | 41.5954 | 437.9922 | 237.5879 | 235.6527 | -0.0992 | 247.9268 | 245.0614 | 350.3836 | 206.4078 | 307.8187 | 146.9924 | 7545.976
LZ | 104.4 | 68.4156 | 84.4 | 103.8504 | 138.4017 | 129.3276 | 35.1906 | 1.8311 | 63.9705 | 214.8691 | 41.5526 | 437.3195 | 237.3805 | 235.468 | -0.0849 | 247.8318 | 244.9958 | 350.1378 | 207.2232 | 309.4035 | 149.3776 | 7563.879
LZ | 104.5 | 68.463 | 84.4 | 104.2636 | 138.3955 | 129.2964 | 35.2823 | 1.8304 | 63.7966 | 215.0181 | 41.2687 | 437.5558 | 237.4921 | 235.561 | -0.0715 | 247.8431 | 245.033 | 348.3463 | 206.9131 | 308.8775 | 151.3803 | 7567.606
LZ | 104.6 | 68.4562 | 84 | 103.8792 | 138.3606 | 129.3377 | 35.2606 | 1.818 | 63.6783 | 214.8353 | 41.6348 | 437.185 | 237.5677 | 235.6315 | -0.0824 | 248.0796 | 245.2436 | 349.7587 | 208.143 | 310.0367 | 150.0834 | 7583.556
LZ | 104.7 | 68.3341 | 84.4 | 104.1384 | 138.392 | 129.347 | 35.2265 | 1.8248 | 64.0953 | 214.9345 | 41.1836 | 437.3904 | 237.6629 | 235.752 | -0.0962 | 248.029 | 245.249 | 350.5205 | 207.7056 | 310.2453 | 150.5572 | 7580.927
LZ | 104.8 | 68.5263 | 84.4 | 104.07 | 138.3886 | 129.3156 | 35.2379 | 1.8286 | 63.8914 | 214.8686 | 41.6594 | 437.6158 | 237.3214 | 235.3866 | -0.0739 | 247.6256 | 244.8511 | 349.8509 | 206.6451 | 308.129 | 151.2442 | 7565.45
LZ | 104.9 | 68.3581 | 84.4 | 103.9637 | 138.3388 | 129.3455 | 35.2444 | 1.7777 | 63.9517 | 214.916 | 41.4174 | 437.4962 | 237.3895 | 235.4711 | -0.0579 | 247.7759 | 244.9314 | 350.8593 | 206.226 | 307.8609 | 151.3559 | 7543.381
LZ | 105 | 68.5098 | 84.4 | 104.2144 | 138.3702 | 129.3032 | 35.1962 | 1.7526 | 63.6692 | 214.6335 | 41.8119 | 438.4148 | 236.8372 | 234.9101 | -0.0756 | 247.3565 | 244.4592 | 351.4255 | 207.5224 | 310.2554 | 150.7149 | 7575.555
LZ | 105.1 | 68.468 | 84.4 | 103.8073 | 138.4201 | 129.3365 | 35.2397 | 1.7002 | 63.9137 | 214.7729 | 41.4591 | 438.4682 | 237.0998 | 235.2057 | -0.13451 | 247.484 | 244.7664 | 350.1943 | 207.2876 | 309.8335 | 146.1254 | 7591.633
LZ | 105.2 | 68.4766 | 84.4 | 104.2729 | 138.3199 | 129.2941 | 35.1921 | 1.7108 | 63.7831 | 214.7 | 41.6698 | 438.7284 | 236.9873 | 235.0489 | -0.0929 | 247.509 | 244.7497 | 350.4809 | 206.8685 | 309.0461 | 148.8998 | 7566.507
LZ | 105.3 | 68.354 | 84.8 | 103.8938 | 138.3447 | 129.3431 | 35.1594 | 1.6622 | 63.9599 | 214.7256 | 39.8018 | 438.5412 | 237.2142 | 235.272 | -0.0759 | 247.6978 | 244.8745 | 349.7002 | 206.817 | 309.377 | 152.6572 | 7573.988
LZ | 105.4 | 68.4896 | 84.4 | 104.0364 | 138.4039 | 129.3115 | 35.1903 | 1.6629 | 63.355 | 214.5973 | 40.3397 | 438.6096 | 237.3225 | 235.3745 | -0.0751 | 247.7768 | 244.9954 | 348.7861 | 207.82 | 309.6417 | 150.3248 | 7578.729
LZ | 105.5 | 68.4199 | 84.4 | 104.1018 | 138.3473 | 129.3648 | 35.1265 | 1.7158 | 63.5745 | 214.6069 | 40.5803 | 438.2199 | 237.1734 | 235.176 | -0.0894 | 247.5339 | 244.778 | 348.487 | 207.5123 | 309.752 | 150.9337 | 7567.237
LZ | 105.6 | 68.4995 | 84.8 | 103.9042 | 138.4001 | 129.331 | 35.1354 | 1.6705 | 63.7829 | 214.6995 | 40.3195 | 438.7098 | 237.3372 | 235.3976 | -0.0979 | 247.595 | 244.8972 | 350.475 | 207.8875 | 309.9759 | 145.8409 | 7587.514
LZ | 105.7 | 68.4568 | 84.4 | 104.2358 | 138.3235 | 129.3226 | 35.0391 | 1.6504 | 63.9624 | 214.9281 | 40.5253 | 437.4491 | 237.6018 | 235.6469 | -0.093 | 247.9286 | 245.1431 | 350.2087 | 206.7326 | 308.2366 | 145.3926 | 7544.134
LZ | 105.8 | 68.3555 | 84.4 | 103.8284 | 138.4077 | 129.3329 | 35.0261 | 1.6236 | 63.9469 | 214.9489 | 39.7098 | 437.37 | 237.6784 | 235.7042 | -0.0954 | 247.8611 | 245.159 | 350.0414 | 206.2851 | 307.8711 | 147.8052 | 7563.114
LZ | 105.9 | 68.3612 | 84.4 | 104.286 | 138.3425 | 129.3029 | 35.0307 | 1.6238 | 63.9247 | 215.0147 | 40.2377 | 437.7311 | 237.9455 | 235.9726 | -0.1143 | 248.1735 | 245.4005 | 350.055 | 207.9411 | 310.0194 | 144.7793 | 7594.69
LZ | 106 | 68.5398 | 84.4 | 103.8786 | 138.3013 | 129.3316 | 35.0855 | 1.5694 | 63.7954 | 214.9336 | 40.3902 | 437.3481 | 237.6612 | 235.675 | -0.11905 | 247.8819 | 245.157 | 351.2422 | 207.6543 | 309.9719 | 143.8205 | 7596.244
LZ | 106.1 | 68.4583 | 84.4 | 104.208 | 138.4138 | 129.3617 | 35.0843 | 1.5612 | 64.0513 | 214.7176 | 39.9077 | 438.5021 | 237.1588 | 235.1456 | -0.11646 | 247.3547 | 244.6207 | 350.6136 | 207.3774 | 309.1844 | 144.8611 | 7579.563
LZ | 106.2 | 68.5307 | 84.4 | 103.9982 | 138.3882 | 129.2999 | 35.1128 | 1.5539 | 63.7646 | 214.7183 | 40.0235 | 438.4041 | 237.6318 | 235.6311 | -0.10184 | 247.9544 | 245.1722 | 349.6342 | 207.2213 | 309.5608 | 145.2725 | 7585.342
LZ | 106.3 | 68.3741 | 84.4 | 104.0907 | 138.3993 | 129.3395 | 35.1131 | 1.5155 | 63.9198 | 214.7358 | 40.0164 | 438.8599 | 237.1391 | 235.1484 | -0.0824 | 247.2962 | 244.7105 | 350.854 | 206.6185 | 308.159 | 150.6677 | 7558.953
LZ | 106.4 | 68.5758 | 84.4 | 104.1086 | 138.3859 | 129.3434 | 35.093 | 1.5163 | 63.946 | 214.7719 | 39.6164 | 438.5291 | 237.7791 | 235.7878 | -0.0893 | 247.875 | 245.3521 | 351.5848 | 207.174 | 309.4217 | 151.0702 | 7589.712
LZ | 106.5 | 68.4642 | 84.4 | 103.9637 | 138.379 | 129.3207 | 35.0435 | 1.5156 | 63.6772 | 214.7399 | 39.9494 | 438.3067 | 237.374 | 235.4107 | -0.0847 | 247.6338 | 244.9251 | 351.8929 | 206.7016 | 308.6893 | 148.3078 | 7569.028
LZ | 106.6 | 68.4321 | 84.4 | 104.1621 | 138.2641 | 129.3408 | 35.0645 | 1.4555 | 63.9463 | 214.7019 | 40.396 | 438.1299 | 237.5543 | 235.5753 | -0.11575 | 247.7344 | 245.0993 | 351.9139 | 207.5141 | 309.0547 | 144.249 | 7586.873
LZ | 106.7 | 68.5045 | 84.4 | 103.8948 | 138.3462 | 129.3354 | 35.0506 | 1.4513 | 63.6901 | 214.8324 | 40.1712 | 438.3773 | 237.4824 | 235.492 | -0.10208 | 247.5928 | 244.9681 | 351.6869 | 206.7539 | 308.6403 | 148.9232 | 7565.397
LZ | 106.8 | 68.3874 | 84.4 | 104.2561 | 138.4006 | 129.3366 | 35.0796 | 1.451 | 63.9882 | 214.8199 | 40.6691 | 438.4323 | 237.7985 | 235.809 | -0.10033 | 247.9234 | 245.3141 | 353.5265 | 207.2233 | 309.1864 | 147.7223 | 7572.391
LZ | 106.9 | 68.3346 | 84.4 | 103.8597 | 138.448 | 129.2889 | 35.0774 | 1.4385 | 63.6909 | 214.6652 | 40.1913 | 438.0307 | 237.5683 | 235.5733 | -0.1119 | 247.578 | 245.1052 | 350.6926 | 206.4141 | 308.4501 | 147.2927 | 7579.41
LZ | 107 | 68.3588 | 84.4 | 104.2409 | 138.274 | 129.3414 | 35.0634 | 1.444 | 64.1587 | 214.8768 | 40.3712 | 438.5477 | 237.8365 | 235.8473 | -0.15088 | 247.9166 | 245.2823 | 350.2832 | 207.8512 | 310.3283 | 145.2537 | 7608.878
LZ | 107.1 | 68.4342 | 84.8 | 103.9735 | 138.3989 | 129.3205 | 35.0337 | 1.4098 | 63.645 | 214.6757 | 40.0769 | 437.8942 | 237.4331 | 235.4501 | -0.1139 | 247.5009 | 245.0195 | 353.234 | 207.5944 | 310.0109 | 145.0464 | 7571.244
LZ | 107.2 | 68.6015 | 84.4 | 104.0506 | 138.4111 | 129.4044 | 35.0049 | 1.4005 | 63.8818 | 214.7748 | 40.4543 | 438.5895 | 237.5898 | 235.5971 | -0.0567 | 247.6181 | 245.1401 | 351.0184 | 206.9719 | 309.0271 | 151.8932 | 7555.306
LZ | 107.3 | 68.5811 | 84.4 | 104.1218 | 138.3824 | 129.3059 | 34.9908 | 1.4008 | 64.0925 | 214.9127 | 40.1407 | 438.5391 | 237.662 | 235.6727 | -0.11479 | 247.5945 | 245.2026 | 351.2203 | 206.9324 | 309.0165 | 147.2611 | 7574.543
LZ | 107.4 | 68.4641 | 84.4 | 103.8515 | 138.3405 | 129.3568 | 34.9786 | 1.3532 | 63.701 | 214.7566 | 40.6268 | 438.0635 | 237.5789 | 235.6055 | -0.12215 | 247.7329 | 245.2269 | 352.4638 | 207.8625 | 310.4368 | 146.6729 | 7599.885
LZ | 107.5 | 68.3684 | 84.4 | 104.2809 | 138.4387 | 129.3272 | 34.9422 | 1.3065 | 63.6722 | 214.645 | 40.4456 | 437.8048 | 237.5814 | 235.5913 | -0.14588 | 247.64 | 245.1048 | 352.0266 | 206.6449 | 309.0315 | 144.5167 | 7583.745
LZ | 107.6 | 68.4334 | 84.8 | 103.8236 | 138.404 | 129.3681 | 34.9662 | 1.3007 | 64.089 | 214.8652 | 39.8326 | 438.4304 | 237.8548 | 235.8414 | -0.13043 | 247.8036 | 245.3096 | 352.4739 | 207.3411 | 310.158 | 147.2698 | 7587.58
LZ | 107.7 | 68.3553 | 84.4 | 104.1538 | 138.4054 | 129.3434 | 34.9563 | 1.3097 | 63.4541 | 214.6615 | 39.6831 | 438.2375 | 237.5092 | 235.5094 | -0.0977 | 247.5238 | 245.0194 | 351.1523 | 207.5479 | 309.8167 | 148.2111 | 7577.64
LZ | 107.8 | 68.4264 | 84.8 | 104.0624 | 138.4223 | 129.3637 | 34.9426 | 1.3108 | 64.1255 | 214.7325 | 40.2781 | 438.4021 | 237.9729 | 235.9686 | -0.0552 | 247.9241 | 245.4384 | 350.8532 | 207.0514 | 309.0022 | 152.1143 | 7565.692
LZ | 107.9 | 68.4429 | 84.4 | 103.9337 | 138.4029 | 129.3187 | 34.964 | 1.203 | 63.5365 | 214.7729 | 39.9873 | 438.2927 | 237.5085 | 235.5109 | -0.0883 | 247.5344 | 245.041 | 351.3586 | 207.8593 | 309.8919 | 148.2878 | 7588.39
LZ | 108 | 68.5018 | 84.8 | 104.2626 | 138.379 | 129.3661 | 35.0268 | 1.0388 | 64.1564 | 214.7905 | 40.0099 | 438.3553 | 237.8181 | 235.7992 | -0.10413 | 247.7292 | 245.3187 | 350.1744 | 206.7391 | 308.7249 | 149.2969 | 7581.262
LZ | 108.1 | 68.5064 | 84.4 | 103.9008 | 138.3461 | 129.2941 | 34.9932 | 0.89579 | 63.4797 | 214.8241 | 39.9802 | 438.0988 | 237.768 | 235.7658 | -0.105 | 247.7556 | 245.3162 | 350.9613 | 207.2898 | 308.8363 | 146.2166 | 7580.348
LZ | 108.2 | 68.4269 | 84.8 | 104.0958 | 138.4075 | 129.3731 | 35.0468 | 0.84485 | 64.03 | 214.8598 | 40.1312 | 438.3486 | 237.9946 | 236.0042 | -0.11905 | 247.8939 | 245.4895 | 352.9182 | 207.1318 | 308.7959 | 147.8203 | 7581.288
LZ | 108.3 | 68.4744 | 84.4 | 104.1063 | 138.3236 | 129.3103 | 35.0234 | 0.79456 | 63.506 | 214.7086 | 40.23 | 437.8419 | 237.6263 | 235.5987 | -0.11517 | 247.7198 | 245.243 | 352.5487 | 207.1457 | 309.0672 | 145.4543 | 7582.25
LZ | 108.4 | 68.2887 | 84.4 | 103.9425 | 138.4006 | 129.3453 | 35.0634 | 0.78794 | 64.0464 | 214.8561 | 39.9819 | 438.37 | 238.0127 | 235.9788 | -0.12191 | 247.9271 | 245.5038 | 352.1603 | 207.7202 | 309.5976 | 146.7331 | 7587.52
LZ | 108.5 | 68.2509 | 84.4 | 104.2694 | 138.3144 | 129.3078 | 35.0871 | 0.79308 | 63.5188 | 214.8345 | 40.6123 | 438.1381 | 237.7741 | 235.7598 | -0.10718 | 247.6827 | 245.2981 | 349.2303 | 207.0421 | 308.8481 | 148.8517 | 7583.461
LZ | 108.6 | 68.4373 | 84.8 | 103.8637 | 138.4346 | 129.3666 | 35.1525 | 0.99843 | 63.9876 | 214.7652 | 40.618 | 438.3214 | 237.7599 | 235.7854 | -0.0826 | 247.7168 | 245.2657 | 349.2429 | 207.4367 | 309.4627 | 148.0256 | 7561.141
LZ | 108.7 | 68.3464 | 84.4 | 104.2426 | 138.2283 | 129.3324 | 35.1421 | 1.1027 | 63.6707 | 214.8416 | 39.7295 | 438.2302 | 237.7838 | 235.7813 | -0.12519 | 247.6634 | 245.2175 | 351.6864 | 207.6233 | 310.4009 | 147.1971 | 7607.148
LZ | 108.8 | 68.5499 | 84.4 | 103.8227 | 138.4348 | 129.3725 | 35.1514 | 1.1435 | 64.0539 | 214.8817 | 40.0523 | 438.1541 | 237.9528 | 235.9417 | -0.141 | 247.8739 | 245.4862 | 351.6568 | 207.5917 | 310.1363 | 147.1532 | 7605.644
LZ | 108.9 | 68.366 | 84.8 | 104.2478 | 138.3846 | 129.3242 | 35.1161 | 1.2042 | 63.4372 | 214.676 | 40.1784 | 438.0683 | 237.5194 | 235.5054 | -0.0934 | 247.5146 | 245.0616 | 351.1165 | 207.4895 | 309.6544 | 148.0777 | 7573.81
LZ | 109 | 68.484 | 84.4 | 103.9489 | 138.46 | 129.3496 | 35.0962 | 1.2579 | 64.1314 | 214.8684 | 40.5986 | 438.4406 | 237.9876 | 235.9803 | -0.11836 | 247.8986 | 245.4515 | 353.6367 | 206.3252 | 308.8633 | 145.1822 | 7571.017
LZ | 109.1 | 68.3626 | 84.4 | 104.0893 | 138.3892 | 129.3216 | 35.1403 | 1.2487 | 63.7206 | 214.6243 | 40.5825 | 438.1863 | 237.5414 | 235.5408 | -0.0848 | 247.515 | 245.0856 | 350.4726 | 206.8481 | 308.6078 | 149.6613 | 7590.062
LZ | 109.2 | 68.4487 | 84.4 | 104.0985 | 138.2699 | 129.3258 | 35.1382 | 1.2997 | 63.5037 | 214.6617 | 40.3193 | 437.9267 | 237.7919 | 235.7561 | -0.0941 | 247.7427 | 245.3181 | 348.5116 | 207.0325 | 309.3348 | 151.0502 | 7564.064
LZ | 109.3 | 68.4008 | 84.4 | 103.9677 | 138.4174 | 129.3382 | 35.1506 | 1.2944 | 64.4021 | 214.8679 | 40.5964 | 438.8175 | 237.9542 | 235.9405 | -0.0608 | 247.8565 | 245.5346 | 348.4978 | 206.6805 | 308.7247 | 151.6363 | 7533.585
LZ | 109.4 | 68.4162 | 84.4 | 104.1614 | 138.4292 | 129.3943 | 35.1931 | 1.2866 | 63.7925 | 214.6773 | 41.1142 | 438.1161 | 237.7276 | 235.7219 | -0.0793 | 247.6862 | 245.2794 | 349.1787 | 206.9008 | 308.9169 | 151.4764 | 7583.967
LZ | 109.5 | 68.4147 | 84.4 | 104.0331 | 138.3565 | 129.335 | 35.2204 | 1.2855 | 63.9845 | 214.7394 | 40.5984 | 438.3138 | 237.7295 | 235.74 | -0.0877 | 247.6625 | 245.1741 | 352.846 | 207.2841 | 309.6585 | 150.2845 | 7581.873
LZ | 109.6 | 68.4304 | 84.8 | 104.1387 | 138.4568 | 129.3387 | 35.2494 | 1.3107 | 63.5596 | 214.6972 | 40.3663 | 438.2325 | 237.7734 | 235.7559 | -0.0451 | 247.7134 | 245.2568 | 348.7527 | 206.0117 | 308.2702 | 154.1696 | 7555.95
LZ | 109.7 | 68.5655 | 84.4 | 103.9039 | 138.407 | 129.3516 | 35.2168 | 1.3013 | 64.1325 | 214.7711 | 40.6776 | 438.2671 | 238.0099 | 236.0047 | -0.0792 | 247.914 | 245.4778 | 350.9189 | 207.1293 | 309.0458 | 151.8368 | 7575.756
LZ | 109.8 | 68.6602 | 84.8 | 104.2541 | 138.4253 | 129.327 | 35.234 | 1.3007 | 63.7961 | 214.8062 | 40.7454 | 438.3091 | 237.942 | 235.922 | -0.0364 | 247.8251 | 245.4356 | 352.3724 | 207.3511 | 309.6748 | 153.9837 | 7566.68
LZ | 109.9 | 68.4978 | 84.8 | 103.8285 | 138.3688 | 129.3114 | 35.1775 | 1.2988 | 63.8232 | 214.7518 | 40.2244 | 438.2698 | 237.9164 | 235.9031 | -0.0845 | 247.7866 | 245.4275 | 348.4796 | 207.3721 | 309.4844 | 151.1718 | 7582.926
LZ | 110 | 68.4561 | 84.8 | 104.2395 | 138.3838 | 129.3686 | 35.135 | 1.3112 | 63.8502 | 214.834 | 40.2435 | 438.2709 | 237.9878 | 235.9898 | -0.0694 | 247.8096 | 245.5369 | 348.9838 | 208.3086 | 310.5044 | 150.3019 | 7593.319
LZ | 110.1 | 68.3938 | 84.4 | 103.9001 | 138.3879 | 129.3409 | 35.1551 | 1.2999 | 63.7923 | 214.7199 | 40.1587 | 438.1166 | 238.081 | 236.0632 | -0.07824 | 248.0143 | 245.5983 | 348.7248 | 205.9552 | 308.1601 | 150.2599 | 7561.922
LZ | 110.2 | 68.5133 | 84.4 | 104.1218 | 138.4269 | 129.3699 | 35.1594 | 0.99505 | 64.0988 | 214.738 | 39.9805 | 437.9927 | 238.1573 | 236.1515 | -0.11847 | 248.029 | 245.703 | 350.1309 | 208.1907 | 310.6762 | 146.9754 | 7604.564
LZ | 110.3 | 68.436 | 84.4 | 104.0113 | 138.3489 | 129.3283 | 35.1405 | 0.20163 | 63.2435 | 214.5192 | 40.8747 | 437.8247 | 237.7148 | 235.7064 | -0.0827 | 247.6235 | 245.2979 | 352.7999 | 207.7769 | 310.1947 | 150.2288 | 7587.237
LZ | 110.4 | 68.374 | 84.4 | 103.968 | 138.3822 | 129.3587 | 35.1645 | 0.51523 | 63.6001 | 214.7719 | 40.3646 | 437.6944 | 238.2333 | 236.2118 | -0.10545 | 248.0772 | 245.7801 | 353.1205 | 207.8007 | 310.1922 | 147.8741 | 7603.906
LZ | 110.5 | 68.596 | 84.8 | 104.1931 | 138.5422 | 129.3929 | 35.1405 | 0.67327 | 64.1596 | 214.832 | 40.3293 | 438.2753 | 238.1882 | 236.1594 | -0.0877 | 248.1352 | 245.6556 | 347.5722 | 206.6223 | 308.7426 | 149.927 | 7574.26
LZ | 110.6 | 68.4244 | 84.4 | 103.8534 | 138.3832 | 129.3162 | 35.1561 | 0.77751 | 64.1246 | 214.7653 | 40.6209 | 437.9938 | 238.1461 | 236.125 | -0.0878 | 247.9611 | 245.5594 | 347.965 | 206.2214 | 308.7654 | 151.79 | 7573.887
LZ | 110.7 | 68.4457 | 84.4 | 104.2041 | 138.4189 | 129.3291 | 35.2187 | 0.84399 | 63.5063 | 214.8175 | 40.8192 | 438.2094 | 237.9354 | 235.9085 | -0.10216 | 247.8321 | 245.3996 | 349.1833 | 207.0299 | 309.0952 | 149.1829 | 7586.214
LZ | 110.8 | 68.5016 | 84.4 | 103.8464 | 138.4416 | 129.3577 | 35.2465 | 0.88384 | 64.2171 | 214.79 | 39.9769 | 438.0501 | 237.9512 | 235.9472 | -0.10825 | 247.8746 | 245.4984 | 348.3121 | 207.7427 | 309.8012 | 149.1112 | 7583.931
LZ | 110.9 | 68.4779 | 84.4 | 104.2241 | 138.3144 | 129.312 | 35.227 | 0.94668 | 63.3362 | 214.6701 | 40.8725 | 437.7146 | 237.7892 | 235.776 | -0.11864 | 247.6706 | 245.3644 | 348.8436 | 208.1823 | 310.4019 | 147.2039 | 7604.304
LZ | 111 | 68.3119 | 84.8 | 103.9401 | 138.4017 | 129.338 | 35.2031 | 0.93565 | 63.932 | 214.8168 | 40.3765 | 437.8792 | 238.1089 | 236.1037 | -0.11687 | 247.9949 | 245.5701 | 348.7387 | 207.5943 | 309.2228 | 146.9926 | 7585.266
LZ | 111.1 | 68.487 | 84.8 | 104.0595 | 138.4554 | 129.3562 | 35.2112 | 0.97873 | 63.7517 | 214.7538 | 40.0972 | 437.8739 | 237.962 | 235.9357 | -0.0923 | 247.9091 | 245.5299 | 348.0064 | 206.6762 | 308.2809 | 151.1933 | 7574.689
LZ | 111.2 | 68.4843 | 84.4 | 104.1789 | 138.419 | 129.3097 | 35.212 | 0.97454 | 63.9004 | 214.6708 | 40.2933 | 437.8976 | 238.2809 | 236.2518 | -0.0818 | 248.2415 | 245.7718 | 349.5976 | 207.0405 | 309.0283 | 150.9361 | 7567.557
LZ | 111.3 | 68.1474 | 84.4 | 103.8374 | 138.4304 | 129.3526 | 35.1508 | 1.0254 | 63.6228 | 214.6346 | 40.0459 | 437.7206 | 238.0401 | 236.0303 | -0.11277 | 247.9332 | 245.4843 | 348.8126 | 206.8498 | 309.2558 | 147.8015 | 7583.626
LZ | 111.4 | 68.4753 | 84.4 | 104.2529 | 138.4112 | 129.3475 | 35.0984 | 1.0382 | 64.1985 | 214.874 | 40.6091 | 438.3603 | 238.375 | 236.3327 | -0.0755 | 248.2588 | 245.8181 | 348.8166 | 207.7224 | 310.133 | 149.1861 | 7596.149
LZ | 111.5 | 68.4258 | 84.4 | 103.8774 | 138.4392 | 129.3384 | 35.134 | 1.0966 | 63.7865 | 214.829 | 40.4896 | 438.2504 | 238.1201 | 236.0879 | -0.06032 | 248.0159 | 245.6074 | 348.8102 | 207.0056 | 309.3139 | 152.4123 | 7573.458
LZ | 111.6 | 68.3311 | 84.4 | 104.0059 | 138.4619 | 129.325 | 35.1164 | 1.0902 | 63.7871 | 214.8817 | 40.6003 | 438.1587 | 238.0772 | 235.996 | -0.0709 | 247.9745 | 245.5901 | 347.7972 | 206.2849 | 308.4446 | 150.2594 | 7565.595
LZ | 111.7 | 68.4354 | 84.4 | 104.1163 | 138.4603 | 129.3549 | 35.1271 | 1.1431 | 64.1911 | 214.8447 | 40.024 | 438.1587 | 238.3004 | 236.3002 | -0.0686 | 248.2206 | 245.7692 | 348.2922 | 206.6208 | 308.8892 | 149.4062 | 7567.886
LZ | 111.8 | 68.3903 | 84.4 | 103.822 | 138.3829 | 129.3078 | 35.0801 | 1.1436 | 63.456 | 214.8025 | 40.6173 | 438.0801 | 238.0973 | 236.0779 | -0.0926 | 248.0429 | 245.6713 | 348.8887 | 207.9907 | 310.6565 | 150.6955 | 7601.866
LZ | 111.9 | 68.3559 | 84.4 | 104.2487 | 138.4842 | 129.3628 | 35.0674 | 1.1831 | 63.6848 | 214.7954 | 39.7575 | 438.1274 | 238.2897 | 236.2607 | -0.0875 | 248.173 | 245.8124 | 348.7916 | 206.1535 | 307.4717 | 148.4969 | 7558.754
LZ | 112 | 68.5037 | 84.4 | 103.8949 | 138.4822 | 129.31 | 35.0045 | 1.1999 | 64.5835 | 214.8542 | 39.9231 | 438.2391 | 238.3952 | 236.3736 | -0.0711 | 248.1229 | 245.8306 | 348.4512 | 206.903 | 308.3735 | 149.179 | 7562.145
LZ | 112.1 | 68.5309 | 84 | 104.0919 | 138.4485 | 129.3008 | 35.1337 | 1.2592 | 63.8304 | 214.8414 | 40.9629 | 438.1039 | 238.4401 | 236.4137 | -0.08741 | 248.3301 | 245.9077 | 348.2295 | 206.5751 | 307.819 | 148.5053 | 7557.737
LZ | 112.2 | 68.3669 | 84 | 104.0169 | 138.4628 | 129.3353 | 35.1689 | 1.248 | 63.8103 | 214.7636 | 40.2496 | 438.1128 | 238.2853 | 236.2749 | -0.0812 | 248.2469 | 245.8133 | 348.6195 | 206.7339 | 308.5352 | 148.9415 | 7577.962
LZ | 112.3 | 68.4456 | 84 | 103.9528 | 138.4886 | 129.3106 | 35.2476 | 1.2552 | 63.9715 | 214.7619 | 40.3136 | 438.3129 | 238.2418 | 236.2291 | -0.0769 | 248.104 | 245.666 | 348.6884 | 206.1918 | 307.5511 | 149.2842 | 7545.231
LZ | 112.4 | 68.4669 | 84 | 104.0897 | 138.5097 | 129.3335 | 35.2112 | 1.3102 | 63.9004 | 214.7916 | 39.7957 | 438.1928 | 238.1902 | 236.1868 | -0.0884 | 248.0712 | 245.5332 | 349.317 | 206.7589 | 308.2491 | 147.9178 | 7567.429
LZ | 112.5 | 68.4978 | 84.4 | 104.0114 | 138.4286 | 129.3391 | 35.2452 | 1.3105 | 63.9474 | 214.8644 | 40.5867 | 438.5178 | 237.9612 | 235.9698 | -0.0727 | 247.8776 | 245.3702 | 348.5031 | 207.8196 | 309.9829 | 150.5232 | 7588.656
LZ | 112.6 | 68.5529 | 84 | 104.0443 | 138.3992 | 129.3233 | 35.3224 | 1.3368 | 63.7324 | 214.6616 | 40.2634 | 438.0134 | 238.141 | 236.1226 | -0.0821 | 247.9488 | 245.5076 | 348.4993 | 207.5109 | 308.9164 | 148.965 | 7588.194
LZ | 112.7 | 68.7655 | 84 | 103.9786 | 138.4538 | 129.3626 | 35.1842 | 1.3574 | 63.8339 | 214.5767 | 38.5409 | 438.3735 | 238.3399 | 236.3257 | 0.0231 | 248.1701 | 245.67 | 348.7926 | 207.139 | 309.2091 | 161.9156 | 7543.585
LZ | 112.8 | 68.6127 | 84.4 | 104.2188 | 138.4223 | 129.3565 | 34.2265 | 1.4071 | 63.8695 | 214.404 | 34.573 | 438.1418 | 238.191 | 236.198 | -0.00691 | 248.1362 | 245.6302 | 349.2604 | 207.2497 | 309.338 | 156.3411 | 7538.088
LZ | 112.9 | 68.6094 | 84 | 103.9325 | 138.3277 | 129.3941 | 33.4993 | 1.4558 | 63.8892 | 214.479 | 33.9405 | 438.1873 | 238.2497 | 236.2552 | -0.0386 | 248.1047 | 245.6494 | 348.9791 | 206.8317 | 309.0504 | 153.1571 | 7574.639
LZ | 113 | 68.6649 | 84 | 104.3071 | 138.3716 | 129.4163 | 33.1606 | 1.4558 | 64.1066 | 214.6377 | 32.8669 | 438.222 | 238.4313 | 236.4258 | -0.09294 | 248.2605 | 245.8091 | 350.1569 | 207.8125 | 310.2225 | 145.8009 | 7590.932
LZ | 113.1 | 68.5913 | 84 | 104.0279 | 138.3062 | 129.3654 | 32.932 | 1.51 | 64.4552 | 214.6378 | 32.5789 | 437.9989 | 238.463 | 236.4177 | -0.10691 | 248.1875 | 245.8259 | 351.765 | 206.8406 | 308.7953 | 147.7116 | 7576.3
LZ | 113.2 | 68.5182 | 84.4 | 104.0517 | 138.2583 | 129.3284 | 32.8272 | 1.548 | 63.6786 | 214.6205 | 32.8454 | 437.8783 | 238.4891 | 236.4157 | -0.07 | 248.2087 | 245.8606 | 351.9778 | 207.0949 | 308.9718 | 151.6899 | 7557.13
LZ | 113.3 | 68.4609 | 84 | 104.2781 | 138.2649 | 129.4041 | 32.7483 | 1.5726 | 64.3855 | 214.7698 | 32.2241 | 438.115 | 238.5815 | 236.4796 | -0.1104 | 248.14 | 245.8253 | 353.1788 | 207.2807 | 309.8723 | 148.8042 | 7588.225
LZ | 113.4 | 68.5005 | 84.4 | 104.0651 | 138.2615 | 129.3426 | 32.8529 | 1.565 | 63.7138 | 214.5662 | 32.5159 | 437.5496 | 238.5905 | 236.4716 | -0.0832 | 248.1682 | 245.8513 | 354.4828 | 207.0891 | 308.9823 | 147.7124 | 7575.203
LZ | 113.5 | 68.343 | 84 | 103.8878 | 138.2956 | 129.4041 | 33.3181 | 1.5638 | 64.3046 | 214.8845 | 32.0898 | 438.3841 | 238.7492 | 236.617 | -0.11424 | 248.2224 | 245.9586 | 353.282 | 207.1898 | 309.4277 | 144.914 | 7560.844
LZ | 113.6 | 68.222 | 84 | 104.1475 | 138.134 | 129.3312 | 34.4468 | 1.6174 | 63.7741 | 214.5604 | 31.7647 | 437.6765 | 238.5023 | 236.3423 | -0.0834 | 247.849 | 245.7163 | 352.7933 | 207.5938 | 309.1577 | 148.8479 | 7578.108
LZ | 113.7 | 68.3639 | 84 | 104.0134 | 138.3278 | 129.395 | 35.806 | 1.6011 | 64.5685 | 214.8231 | 32.1328 | 438.251 | 238.6871 | 236.5101 | -0.0926 | 247.9799 | 245.9094 | 354.8956 | 206.9641 | 308.7307 | 148.5851 | 7585.517
LZ | 113.8 | 68.4941 | 84.4 | 103.9506 | 138.2817 | 129.3268 | 36.6603 | 1.6262 | 63.6527 | 214.6706 | 32.5798 | 437.8578 | 238.6706 | 236.4531 | -0.0761 | 248.0237 | 245.9099 | 355.0446 | 206.6599 | 309.2266 | 148.6373 | 7583.258
LZ | 113.9 | 68.6807 | 84.4 | 104.1933 | 138.2496 | 129.3721 | 36.452 | 1.6205 | 64.2422 | 214.6967 | 31.8989 | 438.0958 | 239.1084 | 236.8902 | -0.0513 | 248.2312 | 246.1729 | 353.688 | 208.2948 | 310.036 | 150.2787 | 7588.098
LZ | 114 | 68.7442 | 84.4 | 103.8367 | 138.2978 | 129.3643 | 35.9032 | 1.6181 | 64.3185 | 214.7603 | 31.2226 | 438.2785 | 239.1826 | 236.9146 | -0.0233 | 248.1896 | 246.2176 | 355.5779 | 207.8371 | 310.0693 | 155.9353 | 7574.564
LZ | 114.1 | 68.6413 | 84 | 103.9775 | 138.2422 | 129.362 | 35.1552 | 1.6537 | 63.9169 | 214.6803 | 31.7994 | 437.7964 | 238.9732 | 236.7184 | -0.0456 | 247.9529 | 246.0407 | 354.6611 | 207.412 | 309.5806 | 149.337 | 7577.036
LZ | 114.2 | 68.5235 | 84.4 | 104.1567 | 138.2708 | 129.3445 | 34.6242 | 1.7194 | 64.2782 | 214.827 | 31.0934 | 438.2397 | 239.1038 | 236.8623 | -0.0842 | 247.8813 | 246.0773 | 357.1118 | 206.7068 | 309.1084 | 148.2881 | 7575.91
LZ | 114.3 | 68.6659 | 84.4 | 103.7905 | 138.2342 | 129.356 | 34.3725 | 1.7198 | 63.7458 | 214.7755 | 31.4726 | 437.8781 | 239.0203 | 236.7063 | -0.0988 | 247.8776 | 245.9955 | 356.3122 | 207.8752 | 310.2288 | 147.8636 | 7596.129
LZ | 114.4 | 68.6146 | 84 | 104.1129 | 138.1539 | 129.3951 | 34.276 | 1.7113 | 64.4256 | 214.8607 | 31.5172 | 438.3041 | 239.1859 | 236.8308 | -0.0523 | 247.9538 | 246.1632 | 358.0795 | 207.8033 | 310.126 | 150.0482 | 7581.951
LZ | 114.5 | 68.6232 | 84.4 | 104.0088 | 138.2347 | 129.3291 | 34.3068 | 1.7468 | 63.8348 | 214.744 | 31.3066 | 437.9881 | 238.9986 | 236.6167 | -0.0609 | 247.6789 | 246.0046 | 357.4037 | 207.4683 | 309.3957 | 150.6701 | 7574.255
LZ | 114.6 | 68.5615 | 84.4 | 103.9336 | 138.2746 | 129.3475 | 34.4794 | 1.8129 | 64.333 | 214.7456 | 30.6034 | 437.9024 | 239.3009 | 237.0086 | -0.0876 | 247.9223 | 246.2055 | 358.6826 | 206.9956 | 308.9833 | 145.3272 | 7586.021
LZ | 114.7 | 68.4937 | 84.4 | 104.1881 | 138.2343 | 129.3562 | 34.7371 | 1.7981 | 64.0812 | 214.7714 | 31.6078 | 437.6448 | 239.2286 | 236.9417 | -0.0909 | 247.802 | 246.1922 | 358.7398 | 206.3839 | 308.179 | 148.2275 | 7568
LZ | 114.8 | 68.7088 | 84.4 | 104.0239 | 138.2014 | 129.3561 | 35.0178 | 1.8484 | 64.2837 | 214.765 | 31.1199 | 437.9201 | 239.4621 | 237.0671 | -0.0472 | 248.0036 | 246.3732 | 359.3294 | 206.5447 | 308.4594 | 151.7435 | 7557.357
LZ | 114.9 | 68.327 | 84 | 103.9568 | 138.2416 | 129.4138 | 35.2761 | 1.8832 | 64.1372 | 214.7882 | 32.8876 | 438.2632 | 239.2442 | 236.9522 | -0.0288 | 247.7027 | 246.1045 | 360.9359 | 207.5332 | 309.6322 | 153.6792 | 7562.829
LZ | 115 | 68.4584 | 84.4 | 104.1808 | 138.2063 | 129.2655 | 35.8613 | 1.8785 | 63.9376 | 214.9803 | 33.7201 | 438.4444 | 239.1926 | 236.8691 | -0.0423 | 247.5965 | 246.0523 | 358.9934 | 207.231 | 309.1577 | 149.4495 | 7567.268
LZ | 115.1 | 68.5328 | 84.4 | 103.8613 | 138.3048 | 129.3039 | 36.1368 | 1.9274 | 64.4139 | 214.8087 | 34.3025 | 438.2698 | 239.1441 | 236.811 | -0.0471 | 247.4387 | 245.9016 | 360.8804 | 207.3461 | 309.4178 | 152.7768 | 7588.958
LZ | 115.2 | 68.5947 | 84.4 | 104.0409 | 138.1978 | 129.2817 | 36.1341 | 1.9159 | 63.6069 | 214.82 | 34.4709 | 437.968 | 239.1188 | 236.769 | -0.0552 | 247.5022 | 245.978 | 361.3842 | 206.3452 | 308.3166 | 152.8053 | 7558.546
LZ | 115.3 | 68.6654 | 84.4 | 104.1819 | 138.2836 | 129.3074 | 35.9793 | 1.9816 | 64.4597 | 214.8213 | 34.3549 | 438.4184 | 239.4469 | 237.1138 | -0.00267 | 247.7723 | 246.2162 | 362.8635 | 206.486 | 308.4088 | 155.8823 | 7545.101
LZ | 115.4 | 68.6155 | 84.4 | 103.8353 | 138.2743 | 129.2697 | 35.6848 | 1.9732 | 63.6567 | 214.726 | 34.9898 | 437.9383 | 239.2253 | 236.8076 | -0.0549 | 247.487 | 246.0702 | 364.1276 | 207.6207 | 309.8466 | 148.5183 | 7583.795
LZ | 115.5 | 68.5661 | 84 | 104.0573 | 138.2454 | 129.318 | 35.4259 | 2.0096 | 64.2278 | 214.779 | 34.5355 | 438.0305 | 239.2459 | 236.8681 | -0.0361 | 247.5109 | 245.9885 | 360.2689 | 206.2665 | 308.5423 | 153.4085 | 7563.951
LZ | 115.6 | 68.4622 | 84 | 104.1242 | 138.3195 | 129.2785 | 35.2006 | 2.0743 | 64.2999 | 214.8861 | 34.983 | 438.4577 | 239.1729 | 236.7694 | -0.0142 | 247.4598 | 245.9683 | 360.5407 | 207.9985 | 310.0805 | 155.2896 | 7578.575
LZ | 115.7 | 68.3782 | 84.4 | 103.8734 | 138.3172 | 129.2947 | 35.0251 | 2.0595 | 64.089 | 214.5484 | 34.8515 | 437.7714 | 239.2375 | 236.9004 | -0.0271 | 247.5255 | 246.0018 | 361.8529 | 206.7601 | 308.4221 | 153.024 | 7554.653
LZ | 115.8 | 68.5071 | 84.4 | 104.192 | 138.2118 | 129.327 | 34.8844 | 2.1263 | 64.0788 | 215.0005 | 35.0964 | 438.422 | 238.9578 | 236.6601 | -0.0605 | 247.2464 | 245.7192 | 358.8464 | 206.2318 | 308.0163 | 149.2138 | 7563.72
LZ | 115.9 | 68.5425 | 84 | 104.018 | 138.2413 | 129.2862 | 34.8184 | 2.1286 | 64.0189 | 214.7356 | 34.7009 | 438.1135 | 239.2731 | 236.9636 | -0.0423 | 247.595 | 246.0018 | 358.3266 | 207.4605 | 308.785 | 152.132 | 7581.871
LZ | 116 | 68.4542 | 84 | 104.006 | 138.2996 | 129.2852 | 34.8364 | 2.1262 | 64.3581 | 214.8703 | 35.0268 | 438.2144 | 239.1968 | 236.9092 | -0.02924 | 247.5329 | 245.9309 | 359.5584 | 206.9121 | 308.5114 | 151.1127 | 7554.782
LZ | 116.1 | 68.5246 | 84 | 104.1523 | 138.341 | 129.2799 | 34.8416 | 2.1778 | 63.8781 | 214.6957 | 35.0629 | 437.7463 | 239.3024 | 237.0069 | -0.075 | 247.6254 | 245.9904 | 358.0508 | 206.2749 | 307.944 | 146.1393 | 7550.241
LZ | 116.2 | 68.5441 | 84.4 | 103.8616 | 138.3355 | 129.2692 | 34.8689 | 2.178 | 64.3459 | 214.9226 | 35.0347 | 438.0454 | 239.4636 | 237.167 | -0.0822 | 247.6436 | 246.0865 | 358.2467 | 205.779 | 307.2955 | 150.1307 | 7553.241
LZ | 116.3 | 68.4689 | 84 | 104.1231 | 138.1925 | 129.3334 | 34.8451 | 2.1148 | 63.8935 | 214.7354 | 35.2234 | 437.8834 | 239.0583 | 236.7704 | -0.0265 | 247.4234 | 245.8028 | 358.68 | 207.345 | 309.1769 | 153.9356 | 7560.278
LZ | 116.4 | 68.4477 | 84.4 | 104.1006 | 138.2449 | 129.293 | 34.8976 | 2.127 | 64.2568 | 214.8859 | 34.9708 | 438.3437 | 239.4072 | 237.1111 | -0.0231 | 247.6949 | 246.0163 | 358.8317 | 205.9586 | 307.9529 | 153.3755 | 7528.819
LZ | 116.5 | 68.3701 | 84 | 103.8728 | 138.2969 | 129.2863 | 34.9042 | 2.1262 | 64.1495 | 214.7181 | 35.148 | 438.0948 | 239.1659 | 236.8792 | -0.0239 | 247.5275 | 245.8681 | 359.4023 | 207.0995 | 309.1105 | 155.656 | 7554.958
LZ | 116.6 | 68.4618 | 84.4 | 104.2143 | 138.3548 | 129.3014 | 34.9178 | 2.1374 | 64.0374 | 214.8756 | 35.2551 | 438.3347 | 239.1048 | 236.8166 | -0.0234 | 247.5137 | 245.8199 | 358.2822 | 206.8214 | 308.5703 | 152.6208 | 7560.921
LZ | 116.7 | 68.4292 | 84.4 | 103.9604 | 138.2894 | 129.2783 | 34.8947 | 2.1674 | 64.0804 | 214.7636 | 35.0155 | 438.0972 | 239.1299 | 236.8319 | -0.034 | 247.5291 | 245.8823 | 359.8799 | 207.3106 | 309.1973 | 153.83 | 7562.919
LZ | 116.8 | 68.6124 | 84.4 | 103.9805 | 138.2952 | 129.3033 | 34.9022 | 2.1639 | 64.2096 | 214.8351 | 34.6725 | 437.9521 | 239.0853 | 236.7818 | -0.04572 | 247.5553 | 245.9081 | 357.6794 | 206.1744 | 308.0058 | 148.4004 | 7554.765
LZ | 116.9 | 68.3812 | 84.4 | 104.1857 | 138.3066 | 129.265 | 34.9124 | 2.2316 | 64.151 | 214.8198 | 35.106 | 438.292 | 239.4611 | 237.1695 | -0.0174 | 247.9425 | 246.2189 | 359.2045 | 205.9994 | 307.5215 | 150.0348 | 7547.187
LZ | 117 | 68.5065 | 84.4 | 103.8902 | 138.3329 | 129.3314 | 34.9311 | 2.2698 | 64.2455 | 214.7784 | 34.7353 | 438.1667 | 239.5294 | 237.2675 | -0.0322 | 247.9181 | 246.2074 | 359.3784 | 208.0824 | 309.8767 | 150.4742 | 7553.727
LZ | 117.1 | 68.5204 | 84.4 | 104.14 | 138.3094 | 129.3148 | 34.9486 | 2.2692 | 64.0671 | 214.7588 | 34.6268 | 437.9885 | 239.2539 | 236.9896 | -0.02027 | 247.7074 | 245.9936 | 357.9958 | 207.025 | 308.8634 | 152.6103 | 7555.255
LZ | 117.2 | 68.4587 | 84.4 | 104.0579 | 138.2577 | 129.3011 | 34.9114 | 2.2833 | 64.0784 | 214.8334 | 34.7253 | 438.3184 | 239.1637 | 236.9211 | -0.0351 | 247.6133 | 245.9243 | 358.6952 | 207.423 | 309.6059 | 152.0734 | 7571.46
LZ | 117.3 | 68.3696 | 84 | 104.0051 | 138.375 | 129.3073 | 34.9526 | 2.3371 | 64.2143 | 214.9067 | 34.8848 | 438.4127 | 239.4237 | 237.1632 | -0.044 | 247.9453 | 246.1641 | 360.5525 | 206.7543 | 308.5185 | 149.1537 | 7553.883
LZ | 117.4 | 68.4022 | 84.4 | 104.1706 | 138.2838 | 129.2948 | 34.9454 | 2.336 | 64.0099 | 214.6311 | 34.4462 | 437.7804 | 239.2485 | 236.9931 | -0.0573 | 247.8061 | 246.0069 | 360.2007 | 205.9335 | 307.4577 | 148.8901 | 7564.764
LZ | 117.5 | 68.4251 | 84.4 | 103.8722 | 138.1065 | 129.3006 | 34.9395 | 2.3901 | 64.1574 | 214.8822 | 34.7436 | 438.1798 | 239.161 | 236.9163 | -0.0501 | 247.699 | 245.938 | 360.3833 | 206.6256 | 308.0417 | 149.5106 | 7538.913
LZ | 117.6 | 68.4362 | 84.4 | 104.2251 | 138.3145 | 129.2956 | 34.9168 | 2.3926 | 64.1864 | 214.8332 | 34.557 | 438.1043 | 239.3706 | 237.1185 | -0.0303 | 247.8855 | 246.1295 | 360.97 | 206.5052 | 308.0968 | 151.7899 | 7517.573
LZ | 117.7 | 68.4588 | 84.4 | 103.9044 | 138.2589 | 129.3054 | 34.9208 | 2.3485 | 64.1977 | 214.8643 | 34.6259 | 438.1339 | 239.241 | 236.972 | -0.0599 | 247.7647 | 245.9959 | 360.0508 | 207.064 | 309.2828 | 148.2126 | 7572.221
LZ | 117.8 | 68.547 | 84.4 | 104.05 | 138.2503 | 129.2694 | 34.9195 | 2.4032 | 64.037 | 214.7194 | 34.7995 | 437.9767 | 239.3659 | 237.1038 | -0.043 | 247.8898 | 246.1914 | 358.4464 | 206.3471 | 308.0247 | 149.8712 | 7552.154
LZ | 117.9 | 68.6752 | 84.4 | 104.2057 | 138.272 | 129.3074 | 34.8769 | 2.3626 | 64.07 | 214.8035 | 34.5872 | 438.1081 | 239.1286 | 236.8854 | -0.0525 | 247.7106 | 245.9439 | 358.5525 | 207.0155 | 308.8172 | 150.3644 | 7559.34
LZ | 118 | 68.4863 | 84 | 103.8827 | 138.3459 | 129.3138 | 34.922 | 2.3751 | 64.171 | 214.8403 | 34.6028 | 438.2771 | 239.2627 | 237.0284 | -0.04022 | 247.7785 | 246.0648 | 359.7921 | 206.6334 | 308.3905 | 147.9528 | 7554.779
LZ | 118.1 | 68.6528 | 84.4 | 104.0531 | 138.2281 | 129.3035 | 34.899 | 2.3759 | 64.1748 | 214.9426 | 34.3483 | 438.4617 | 239.2242 | 236.9904 | -0.0299 | 247.7903 | 246.0048 | 361.111 | 207.1122 | 308.9828 | 154.1916 | 7564.805
LZ | 118.2 | 68.4404 | 84.4 | 104.1006 | 138.2618 | 129.3104 | 34.91 | 2.46 | 64.2076 | 214.8838 | 34.649 | 438.17 | 239.2563 | 237.0213 | -0.0307 | 247.8415 | 246.1132 | 359.7172 | 207.1522 | 308.8508 | 151.5655 | 7562.327
LZ | 118.3 | 68.4825 | 84.4 | 103.8673 | 138.2827 | 129.2896 | 34.9554 | 2.5082 | 64.1631 | 214.8618 | 34.4734 | 438.1004 | 239.4183 | 237.1933 | -0.0329 | 247.8733 | 246.2256 | 358.7602 | 206.7447 | 308.8641 | 151.9407 | 7555.57
LZ | 118.4 | 68.6276 | 84.4 | 104.1842 | 138.2782 | 129.2795 | 35.003 | 2.5078 | 64.108 | 214.8089 | 34.4658 | 437.974 | 239.0692 | 236.8328 | -0.0476 | 247.4625 | 245.8029 | 359.7212 | 207.5499 | 309.5725 | 149.6888 | 7580.201
LZ | 118.5 | 68.4094 | 84.4 | 104.0543 | 138.2776 | 129.289 | 34.9777 | 2.5063 | 64.1082 | 214.732 | 34.1724 | 437.9134 | 239.23 | 236.9937 | -0.0466 | 247.773 | 245.9891 | 360.003 | 206.4816 | 308.8405 | 150.7254 | 7553.376
LZ | 118.6 | 68.646 | 84.4 | 103.9427 | 138.2658 | 129.3077 | 34.9772 | 2.5483 | 64.2609 | 214.9494 | 34.6815 | 438.3146 | 239.3382 | 237.0868 | -0.0497 | 247.7938 | 246.0647 | 358.334 | 206.9396 | 308.548 | 154.215 | 7548.524
LZ | 118.7 | 68.5571 | 84.4 | 104.2238 | 138.2887 | 129.296 | 35.0053 | 2.56 | 63.9525 | 214.854 | 34.7085 | 438.1026 | 239.2583 | 237.0237 | -0.0459 | 247.7465 | 246.0105 | 359.8626 | 207.1711 | 309.6186 | 151.0294 | 7576.952
LZ | 118.8 | 68.5186 | 84.4 | 103.8672 | 138.2354 | 129.2901 | 35.0728 | 2.5957 | 64.0512 | 214.8883 | 34.5498 | 438.0067 | 239.141 | 236.8773 | -0.0808 | 247.7368 | 246.0134 | 360.0515 | 206.5035 | 308.9536 | 148.5549 | 7575.246
LZ | 118.9 | 68.5461 | 84.4 | 104.1247 | 138.2541 | 129.3107 | 35.077 | 2.6583 | 64.2992 | 214.8727 | 34.5159 | 438.1728 | 239.201 | 236.9439 | -0.03909 | 247.7717 | 246.009 | 358.7798 | 207.8226 | 310.3492 | 148.3385 | 7577.022
LZ | 119 | 68.557 | 84.4 | 104.0201 | 138.2882 | 129.2975 | 35.1059 | 2.6493 | 63.9603 | 214.7903 | 34.7437 | 437.9268 | 238.9792 | 236.741 | -0.0495 | 247.524 | 245.7912 | 359.8961 | 207.3267 | 309.8198 | 152.0699 | 7585.752
LZ | 119.1 | 68.1209 | 84 | 103.9697 | 137.3089 | 130.302 | 35.9547 | 2.9214 | 64.6634 | 211.6404 | 36.3312 | 449.5682 | 231.3203 | 228.8373 | -0.10589 | 234.8903 | 234.2683 | 396.6001 | 213.7704 | 321.1815 | 148.3771 | 7762.646
LZ | 119.2 | 68.7664 | 84 | 104.1721 | 138.0038 | 129.3701 | 37.9186 | 2.9214 | 65.2484 | 211.2228 | 36.155 | 447.2585 | 233.2011 | 230.7411 | -0.0677 | 237.7779 | 236.9321 | 392.3489 | 212.4701 | 317.4831 | 147.6336 | 7735.864
LZ | 119.3 | 69.0352 | 84.4 | 103.9576 | 138.0949 | 129.3112 | 38.4236 | 2.9107 | 63.9695 | 211.3895 | 35.8486 | 447.5161 | 232.8821 | 230.4489 | -0.0743 | 237.7076 | 236.671 | 392.1261 | 211.2068 | 315.5036 | 146.3287 | 7728.399
LZ | 119.4 | 68.8779 | 84.4 | 104.3861 | 138.0997 | 129.2255 | 37.8489 | 2.9094 | 62.3707 | 211.0233 | 36.4557 | 446.8541 | 232.1959 | 229.7639 | -0.057 | 237.3066 | 236.0625 | 393.6474 | 209.7912 | 313.0598 | 152.7195 | 7706.674
LZ | 119.5 | 69.0467 | 84 | 103.9561 | 138.1275 | 129.2738 | 37.2011 | 2.8561 | 65.2753 | 211.0383 | 36.6749 | 447.6112 | 232.4043 | 229.9897 | -0.0524 | 237.6189 | 236.2134 | 392.742 | 209.9484 | 313.634 | 147.0976 | 7707.925
LZ | 119.6 | 68.7595 | 84 | 103.9488 | 138.2205 | 129.3192 | 36.6473 | 2.8166 | 62.7124 | 211.0951 | 36.7408 | 447.0468 | 231.8015 | 229.4392 | -0.0963 | 237.4505 | 235.8804 | 394.1105 | 209.0787 | 312.7143 | 143.8871 | 7692.444
LZ | 119.7 | 68.7466 | 84.4 | 104.3834 | 138.1985 | 129.2334 | 36.2202 | 2.7527 | 63.0789 | 211.0356 | 37.2604 | 447.2845 | 231.9028 | 229.5339 | -0.0938 | 237.58 | 235.9022 | 394.4387 | 208.5099 | 311.7263 | 146.9298 | 7699.696
LZ | 119.8 | 68.2572 | 84.4 | 104.0552 | 138.2065 | 129.2931 | 35.8672 | 2.7589 | 65.1166 | 211.4284 | 37.2092 | 448.1827 | 232.827 | 230.4626 | -0.0641 | 238.5565 | 236.6489 | 380.2944 | 208.2731 | 311.2455 | 146.5811 | 7665.954
LZ | 119.9 | 68.595 | 84.4 | 103.9017 | 138.2445 | 129.2915 | 35.6023 | 2.7569 | 62.0786 | 211.03 | 37.4203 | 446.4143 | 232.0118 | 229.6975 | -0.0979 | 238.1689 | 236.0798 | 370.0562 | 207.7832 | 310.0133 | 143.3029 | 7663.556
LZ | 120 | 69.0011 | 84.4 | 104.3328 | 138.1592 | 129.2819 | 35.4133 | 2.7953 | 64.9216 | 211.3364 | 37.4845 | 447.661 | 232.4556 | 230.1358 | -0.09445 | 238.508 | 236.3596 | 369.6874 | 207.506 | 309.8372 | 144.6971 | 7637.966
LZ | 120.1 | 68.6483 | 84.4 | 104.1301 | 138.22 | 129.3271 | 35.3832 | 2.3233 | 63.2073 | 211.2741 | 37.9393 | 447.3667 | 232.1866 | 229.8873 | -0.0467 | 238.5388 | 236.2159 | 368.4102 | 209.4469 | 312.7357 | 154.7159 | 7684.857
LZ | 120.2 | 68.6268 | 84.4 | 103.9212 | 138.226 | 129.2968 | 35.358 | 3.165 | 62.4347 | 210.9 | 37.6366 | 446.5387 | 231.7565 | 229.4866 | -0.0503 | 238.3673 | 235.9305 | 368.2009 | 209.741 | 312.109 | 150.5785 | 7675.74
LZ | 120.3 | 68.7604 | 84.8 | 104.303 | 138.2168 | 129.3084 | 35.3528 | 3.1349 | 65.3824 | 211.5131 | 38.0285 | 448.1679 | 232.5468 | 230.2901 | -0.0577 | 238.918 | 236.4929 | 368.6723 | 209.3311 | 312.6166 | 149.3755 | 7672.612
LZ | 120.4 | 68.5722 | 84.4 | 104.1209 | 138.2984 | 129.3 | 35.346 | 3.0117 | 62.0651 | 210.9308 | 38.0645 | 446.6858 | 231.8617 | 229.6206 | -0.0215 | 238.548 | 236.0653 | 369.6031 | 207.8392 | 311.0371 | 152.2338 | 7644.892
LZ | 120.5 | 68.6366 | 84.4 | 103.8479 | 138.2114 | 129.279 | 35.2732 | 3.0599 | 64.7906 | 211.4272 | 38.8033 | 447.9718 | 232.4938 | 230.2622 | -0.0261 | 239.0625 | 236.4361 | 369.103 | 208.5698 | 311.7806 | 154.4447 | 7645.895
LZ | 120.6 | 68.7032 | 84.4 | 104.2989 | 138.2941 | 129.3242 | 35.264 | 3.0238 | 63.6197 | 211.5934 | 38.2842 | 447.8296 | 232.7323 | 230.5206 | -0.0233 | 239.4364 | 236.7301 | 368.6671 | 208.4562 | 311.4896 | 151.2443 | 7641.775
LZ | 120.7 | 68.715 | 84.4 | 103.973 | 138.2933 | 129.2688 | 35.2832 | 2.9805 | 61.9223 | 211.1186 | 38.3123 | 446.5968 | 231.8408 | 229.6507 | -0.0414 | 238.8372 | 236.1196 | 368.6101 | 207.2063 | 310.094 | 154.3606 | 7627.615
LZ | 120.8 | 68.8054 | 84.8 | 103.9504 | 138.2553 | 129.3356 | 35.2578 | 2.9705 | 65.3957 | 211.8663 | 38.2587 | 448.4361 | 233.0568 | 230.8588 | -0.0462 | 239.789 | 236.9913 | 368.3583 | 208.0806 | 310.5458 | 153.5975 | 7632.583
LZ | 120.9 | 68.7957 | 84.8 | 104.2336 | 138.3234 | 129.3194 | 35.2043 | 2.9736 | 62.1013 | 211.5941 | 38.6037 | 447.3833 | 232.621 | 230.3717 | -0.0363 | 239.5299 | 236.701 | 368.5897 | 206.9824 | 309.4468 | 156.7923 | 7593.546
LZ | 121 | 68.914 | 84.8 | 103.8433 | 138.3058 | 129.2615 | 35.1293 | 2.9703 | 64.2477 | 211.6848 | 38.5932 | 447.8579 | 233.0913 | 230.9611 | -0.0474 | 239.7889 | 237.0392 | 369.1767 | 208.441 | 310.4036 | 155.1225 | 7613.197
LZ | 121.1 | 68.6738 | 84.4 | 104.1245 | 138.3423 | 129.341 | 35.1223 | 2.7989 | 64.2813 | 212.0418 | 38.5149 | 447.8954 | 233.5358 | 231.435 | -0.0454 | 240.2646 | 237.4062 | 368.096 | 207.9165 | 310.0185 | 154.5777 | 7594.757
LZ | 121.2 | 68.7455 | 84 | 104.3458 | 138.2534 | 129.2886 | 35.1604 | 2.8674 | 62.3065 | 210.7171 | 39.1311 | 447.0249 | 230.4582 | 228.3421 | -0.0595 | 238.1334 | 235.1585 | 367.9857 | 206.9142 | 309.3568 | 148.0316 | 7650.512
LZ | 121.3 | 68.6363 | 84.4 | 103.9758 | 138.3044 | 129.2845 | 35.187 | 2.9025 | 64.6493 | 211.0507 | 38.3585 | 447.7599 | 231.5146 | 229.4178 | -0.0482 | 238.9661 | 235.958 | 367.9563 | 208.0397 | 310.5062 | 149.5851 | 7634.852
LZ | 121.4 | 68.7715 | 84.4 | 103.9604 | 138.2966 | 129.3396 | 35.1881 | 2.9183 | 64.5618 | 211.4106 | 38.4752 | 448.3878 | 231.5112 | 229.4268 | -0.0604 | 238.9604 | 235.9671 | 368.4736 | 208.1249 | 310.8058 | 149.6543 | 7652.935
LZ | 121.5 | 68.5656 | 84 | 104.2999 | 138.2594 | 129.3031 | 35.1247 | 2.8697 | 61.9844 | 210.7338 | 38.8731 | 446.5828 | 230.7287 | 228.6694 | -0.0729 | 238.4038 | 235.4166 | 367.8707 | 207.2397 | 309.6189 | 148.9335 | 7631.506
LZ | 121.6 | 68.7941 | 84.4 | 103.9739 | 138.3352 | 129.3407 | 35.0847 | 2.7612 | 65.1285 | 211.1833 | 38.6262 | 447.9962 | 231.6443 | 229.6034 | -0.0617 | 239.2341 | 236.097 | 368.1836 | 207.7349 | 310.1248 | 149.1712 | 7638.241
LZ | 121.7 | 68.9167 | 84.4 | 104.0087 | 138.372 | 129.3167 | 35.0742 | 2.7601 | 63.1349 | 211.256 | 38.5489 | 447.6833 | 231.2787 | 229.2292 | -0.0275 | 238.8913 | 235.8278 | 368.3109 | 207.458 | 309.9584 | 51.6333 | 7622.765
LZ | 121.8 | 68.8967 | 84.4 | 104.3132 | 138.2865 | 129.2627 | 35.0175 | 2.8883 | 62.4845 | 211.0585 | 38.7542 | 446.9147 | 231.0443 | 229.0281 | -0.28909 | 238.7276 | 235.6779 | 368.1344 | 207.2808 | 309.498 | 39.8803 | 7624.561
LZ | 121.9 | 68.9193 | 84.4 | 103.8518 | 138.3421 | 129.407 | 35.0281 | 2.7868 | 65.4679 | 211.8205 | 38.6795 | 448.9046 | 232.3497 | 230.3169 | -0.28465 | 239.7908 | 236.6336 | 364.1738 | 207.5821 | 310.2354 | 52.4143 | 7636.234
LZ | 122 | 68.6207 | 84.8 | 104.1867 | 138.288 | 129.3268 | 35.155 | 2.8386 | 62.0476 | 211.4236 | 38.6687 | 446.9496 | 232.1449 | 230.1476 | -0.26314 | 239.6183 | 236.5082 | 363.5535 | 208.0626 | 310.6084 | 102.2372 | 7606.383
LZ | 122.1 | 68.7046 | 84.8 | 104.1223 | 138.2414 | 129.3206 | 35.078 | 2.8284 | 64.8479 | 211.6871 | 38.3923 | 448.0228 | 232.7431 | 230.7298 | -0.00119 | 240.1075 | 236.8941 | 366.8608 | 208.6933 | 311.0756 | 151.4948 | 7602.762
LZ | 122.2 | 68.8009 | 84.8 | 103.8252 | 138.3764 | 129.3239 | 34.9918 | 2.8284 | 64.0591 | 211.9469 | 38.6808 | 447.9868 | 232.7056 | 230.7114 | -0.26917 | 240.0487 | 236.8139 | 364.8496 | 207.1335 | 309.3527 | 4.4282 | 7606.165
LZ | 122.3 | 68.6307 | 84.4 | 104.3066 | 138.1804 | 129.2419 | 34.8503 | 2.8191 | 62.1283 | 210.6199 | 38.8471 | 447.0423 | 229.9368 | 227.9551 | -0.26354 | 238.0409 | 234.8574 | 369.5176 | 208.4154 | 311.0854 | 132.2299 | 7624.054
LZ | 122.4 | 68.8219 | 84.4 | 103.858 | 138.2832 | 129.2813 | 34.8661 | 2.8153 | 65.3802 | 211.3959 | 38.8235 | 448.272 | 231.2441 | 229.2436 | -0.23366 | 238.9856 | 235.8186 | 367.8737 | 207.5314 | 310.1568 | 171.1173 | 7637.948
LZ | 122.5 | 68.875 | 84.4 | 104.1876 | 138.2514 | 129.3178 | 34.7682 | 2.8672 | 62.2927 | 210.9639 | 38.5278 | 447.2317 | 230.7411 | 228.752 | -0.12977 | 238.8559 | 235.5758 | 364.485 | 208.3357 | 310.536 | 146.8371 | 7601.055
LZ | 122.6 | 68.6419 | 84.4 | 104.0716 | 138.3006 | 129.2411 | 34.7803 | 3.0263 | 63.7756 | 210.8856 | 39.4416 | 447.3503 | 230.4932 | 228.4908 | -0.25577 | 238.4491 | 235.2805 | 365.3033 | 207.591 | 309.9357 | 106.8344 | 7616.896
LZ | 122.7 | 68.7722 | 84.8 | 103.8722 | 138.3732 | 129.3164 | 34.7155 | 3.1415 | 64.9514 | 211.4611 | 38.5189 | 448.5689 | 231.3581 | 229.3519 | -0.25593 | 239.171 | 235.9137 | 364.8138 | 206.7895 | 309.0889 | 125.0266 | 7614.228
LZ | 122.8 | 68.7102 | 84.8 | 104.3015 | 138.294 | 129.2187 | 34.7225 | 3.1287 | 61.916 | 210.9152 | 39.0587 | 446.9939 | 230.4776 | 228.4895 | -0.25438 | 238.5708 | 235.3072 | 365.2922 | 207.2565 | 309.6515 | 104.474 | 7609.623
LZ | 122.9 | 68.7511 | 84.8 | 103.879 | 138.2791 | 129.3366 | 34.7889 | 3.1809 | 65.6147 | 211.7048 | 39.5864 | 448.671 | 231.9914 | 230.0012 | -0.26409 | 239.7195 | 236.4391 | 365.1139 | 208.0555 | 310.4424 | 89.899 | 7641.797
LZ | 123 | 68.8941 | 84.4 | 104.0664 | 138.3172 | 129.2603 | 34.7998 | 3.0764 | 61.9102 | 211.0882 | 38.8959 | 446.8266 | 230.3079 | 228.3128 | -0.28139 | 238.437 | 235.2189 | 364.3897 | 207.4125 | 310.2863 | 91.1595 | 7631.047
LZ | 123.1 | 68.9054 | 84.4 | 104.2178 | 138.2765 | 129.3097 | 34.8195 | 3.1332 | 65.3611 | 210.981 | 39.0887 | 447.9251 | 230.666 | 228.6655 | -0.282 | 238.6834 | 235.4077 | 364.9139 | 208.9051 | 311.1249 | 89.8864 | 7645.913
LZ | 123.2 | 68.8615 | 84 | 103.8288 | 138.2971 | 129.3216 | 34.8378 | 3.1434 | 62.4636 | 211.1845 | 39.1156 | 447.2765 | 230.5225 | 228.5209 | -0.28236 | 238.7022 | 235.3505 | 365.1654 | 208.0446 | 310.7183 | 91.3782 | 7650.659
LZ | 123.3 | 68.815 | 84.4 | 104.2854 | 138.3085 | 129.2719 | 34.8501 | 3.1439 | 63.2291 | 211.0269 | 39.0257 | 447.2287 | 230.9653 | 228.9585 | -0.27007 | 238.8945 | 235.6841 | 364.5866 | 208.5894 | 310.8595 | 96.0418 | 7633.271
LZ | 123.4 | 68.7208 | 84.4 | 104.0289 | 138.3092 | 129.2994 | 34.8456 | 3.1502 | 65.276 | 211.5734 | 39.2368 | 448.6502 | 231.5385 | 229.5465 | -0.24569 | 239.4208 | 236.0843 | 364.6671 | 206.5533 | 308.8575 | 93.4828 | 7601.263
LZ | 123.5 | 68.6415 | 84.4 | 103.9648 | 138.2619 | 129.2836 | 34.8455 | 3.1919 | 61.7991 | 211.0233 | 38.9112 | 447.4422 | 230.4598 | 228.4925 | -0.24022 | 238.6518 | 235.2863 | 364.9788 | 207.7567 | 310.2841 | 92.0283 | 7615.402
LZ | 123.6 | 68.9209 | 84.4 | 104.2897 | 138.2407 | 129.2989 | 34.9273 | 3.247 | 65.6882 | 211.6365 | 39.5092 | 448.8502 | 231.6226 | 229.6085 | -0.24391 | 239.4843 | 236.2449 | 364.6691 | 208.3703 | 310.8033 | 92.3553 | 7630.1
LZ | 123.7 | 68.7967 | 84.4 | 103.881 | 138.2898 | 129.3094 | 34.914 | 3.4091 | 62.0081 | 211.154 | 38.9672 | 447.5508 | 230.4863 | 228.5077 | -0.23942 | 238.6566 | 235.3546 | 364.9219 | 207.6301 | 310.2255 | 93.5312 | 7613.881
LZ | 123.8 | 68.6958 | 84.4 | 104.0671 | 138.3121 | 129.258 | 34.985 | 3.4983 | 64.5119 | 211.1914 | 39.5994 | 447.8512 | 230.9943 | 228.9982 | -0.25386 | 239.0162 | 235.6414 | 364.0949 | 207.8073 | 310.5891 | 129.4227 | 7614.112
LZ | 123.9 | 68.904 | 84.4 | 104.1527 | 138.3484 | 129.3384 | 34.9876 | 3.5612 | 64.4223 | 211.6311 | 39.3621 | 448.389 | 231.5983 | 229.5986 | -0.25936 | 239.4989 | 236.1428 | 364.8499 | 208.4344 | 311.0207 | 109.7165 | 7619.542
LZ | 124 | 68.6046 | 84.4 | 103.8973 | 138.2949 | 129.271 | 35.0156 | 3.5638 | 61.974 | 210.9116 | 39.1563 | 446.8999 | 230.3099 | 228.3049 | -0.26448 | 238.5894 | 235.1527 | 363.9851 | 208.703 | 311.3817 | 118.1944 | 7630.976
LZ | 124.1 | 68.9036 | 84.4 | 104.2607 | 138.3366 | 129.2863 | 35.1164 | 3.5645 | 65.6368 | 211.5847 | 39.5262 | 448.7083 | 231.4161 | 229.4165 | -0.26117 | 239.333 | 235.9756 | 364.82 | 207.43 | 309.7759 | 93.4293 | 7627.398
LZ | 124.2 | 68.7625 | 84.4 | 103.8984 | 138.3325 | 129.2824 | 35.1558 | 3.4478 | 61.8881 | 211.1427 | 39.0099 | 447.0266 | 230.5295 | 228.5456 | -0.26833 | 238.7799 | 235.4268 | 364.0305 | 207.822 | 310.1906 | 84.3549 | 7627.721
LZ | 124.3 | 68.8595 | 84.4 | 104.0763 | 138.2547 | 129.2882 | 35.1031 | 3.4313 | 65.1204 | 211.4168 | 39.6371 | 448.355 | 231.1542 | 229.1196 | -0.26606 | 239.0918 | 235.7872 | 364.8601 | 208.2641 | 311.2506 | 118.9502 | 7629.976
LZ | 124.4 | 68.7716 | 84.8 | 104.1486 | 138.3287 | 129.3112 | 35.013 | 3.3589 | 63.575 | 211.5297 | 39.2701 | 448.1115 | 231.1564 | 229.1637 | -0.28116 | 239.1926 | 235.7822 | 364.5289 | 208.2151 | 310.9708 | 94.0974 | 7645.487
LZ | 124.5 | 68.8662 | 84.8 | 103.8706 | 138.2659 | 129.2874 | 34.9943 | 3.4088 | 62.2826 | 211.0918 | 39.3331 | 446.8404 | 230.855 | 228.8632 | -0.27553 | 238.994 | 235.5674 | 365.3577 | 207.7941 | 309.7295 | 114.4232 | 7616.669
LZ | 124.6 | 68.8532 | 84.4 | 104.1 | 138.2932 | 129.3023 | 35.0258 | 3.3586 | 65.6329 | 211.8427 | 38.8513 | 448.691 | 231.9829 | 229.9887 | -0.28613 | 239.844 | 236.4537 | 365.7699 | 208.6103 | 311.5618 | 106.9273 | 7632.138
LZ | 124.7 | 68.8413 | 84.8 | 104.1595 | 138.389 | 129.2767 | 34.9816 | 3.3449 | 62.1003 | 211.5486 | 39.2852 | 446.7559 | 231.391 | 229.3944 | -0.28068 | 239.436 | 236.0869 | 364.2062 | 208.6759 | 311.4468 | 97.7733 | 7632.552
LZ | 124.8 | 68.9206 | 84.8 | 103.8698 | 138.199 | 129.292 | 34.9714 | 3.4185 | 64.3184 | 211.5866 | 39.5115 | 447.9084 | 231.5647 | 229.5887 | -0.27996 | 239.4089 | 236.0323 | 364.6886 | 208.9911 | 312.0764 | 102.167 | 7638.308
LZ | 124.9 | 68.901 | 84.4 | 104.2368 | 138.3406 | 129.3128 | 35.0538 | 3.3593 | 65.0866 | 211.6765 | 39.2229 | 448.8937 | 231.3773 | 229.3984 | -0.27184 | 239.401 | 235.9996 | 364.376 | 207.1452 | 309.6238 | 114.7655 | 7608.464
LZ | 125 | 68.6834 | 84.4 | 104.1068 | 138.2417 | 129.2835 | 35.1066 | 3.4083 | 61.846 | 210.9079 | 39.4019 | 447.0025 | 229.9006 | 227.8915 | -0.28089 | 238.1541 | 234.7878 | 364.5369 | 208.1569 | 310.4886 | 91.1251 | 7643.231
LZ | 125.1 | 68.6911 | 84.8 | 103.9604 | 138.2258 | 129.3142 | 35.1511 | 3.3455 | 65.4193 | 211.3191 | 39.4568 | 448.394 | 230.8287 | 228.8274 | -0.27813 | 238.8471 | 235.5473 | 364.6542 | 209.3365 | 311.9098 | 103.9222 | 7655.094
LZ | 125.2 | 68.7781 | 84.4 | 104.2465 | 138.2673 | 129.3221 | 35.1439 | 3.2899 | 62.7473 | 211.2403 | 39.5441 | 447.6385 | 230.2627 | 228.2856 | -0.2903 | 238.464 | 235.1395 | 365.2181 | 208.2289 | 311.2301 | 107.4435 | 7644.083
LZ | 125.3 | 68.7444 | 84.4 | 103.892 | 138.3187 | 129.2716 | 35.2068 | 3.2368 | 62.5877 | 210.8923 | 39.1137 | 446.8671 | 230.0989 | 228.0384 | -0.28736 | 238.3479 | 234.9911 | 365.7252 | 207.6635 | 310.4531 | 114.9546 | 7638.645
LZ | 125.4 | 68.7246 | 84.4 | 104.0914 | 138.2837 | 129.2927 | 35.2119 | 3.2428 | 65.5408 | 211.7989 | 39.5554 | 447.5645 | 232.4586 | 230.4553 | -0.2755 | 240.9838 | 237.6272 | 364.3639 | 207.7848 | 311.175 | 100.2569 | 7632.963
LZ | 125.5 | 68.9696 | 84.4 | 104.1564 | 138.1858 | 129.3167 | 35.202 | 3.1975 | 61.3812 | 211.5304 | 39.3816 | 446.3983 | 231.1533 | 229.1732 | -0.27775 | 239.9512 | 236.6007 | 365.2417 | 208.2048 | 310.5182 | 114.2729 | 7630.732
LZ | 125.6 | 68.7146 | 84.8 | 103.8499 | 138.2779 | 129.2469 | 35.1885 | 3.1477 | 64.018 | 211.8921 | 39.6233 | 447.4232 | 231.9717 | 230.0081 | -0.2751 | 240.5862 | 237.1223 | 365.3323 | 207.1333 | 309.9912 | 96.8343 | 7602.999
LZ | 125.7 | 68.7071 | 84.8 | 104.2479 | 138.3375 | 129.3043 | 35.2083 | 3.0939 | 64.7699 | 212.0378 | 39.7412 | 448.1409 | 232.0189 | 230.0463 | -0.28048 | 240.5133 | 237.0928 | 365.587 | 207.5131 | 310.2647 | 97.0497 | 7623.933
LZ | 125.8 | 68.7275 | 84.4 | 103.9353 | 138.2446 | 129.2666 | 35.1448 | 3.0815 | 61.7087 | 211.2502 | 38.9801 | 446.2007 | 230.0891 | 228.1279 | -0.28788 | 239.1366 | 235.6791 | 365.0878 | 207.609 | 310.0239 | 102.884 | 7636.343
LZ | 125.9 | 68.74 | 84.4 | 104.1754 | 138.1546 | 129.2196 | 35.0084 | 3.0806 | 62.8267 | 211.2745 | 39.1831 | 446.7212 | 230.8208 | 228.8442 | -0.27744 | 239.736 | 236.3093 | 365.1112 | 207.1565 | 309.4905 | 104.6846 | 7618.07
LZ | 126 | 68.8096 | 84.4 | 104.0162 | 138.188 | 129.3407 | 34.9891 | 3.1476 | 65.1655 | 211.8594 | 39.431 | 447.9391 | 231.6747 | 229.7175 | -0.28035 | 240.3007 | 236.9776 | 364.9655 | 209.2296 | 312.5513 | 102.2081 | 7651.017
LZ | 126.1 | 68.977 | 84.8 | 103.9467 | 138.3048 | 129.3179 | 35.0063 | 3.1425 | 61.5893 | 211.7726 | 39.6129 | 446.4791 | 231.3965 | 229.4198 | -0.28616 | 240.1953 | 236.7698 | 364.8818 | 208.1934 | 310.5327 | 89.9256 | 7637.35
LZ | 126.2 | 68.8314 | 84.4 | 104.2913 | 138.2435 | 129.2784 | 34.9986 | 3.1464 | 63.3242 | 211.6572 | 39.6197 | 447.0213 | 231.3693 | 229.3383 | -0.27621 | 240.1897 | 236.6951 | 365.2613 | 207.6852 | 310.0646 | 103.1337 | 7625.126
LZ | 126.3 | 68.8902 | 84.4 | 103.8138 | 138.2823 | 129.3198 | 35.0196 | 3.0939 | 65.0046 | 212.2084 | 39.4308 | 448.1052 | 232.3178 | 230.3371 | -0.27305 | 240.7431 | 237.4171 | 366.2216 | 208.9108 | 310.9064 | 109.7571 | 7621.532
LZ | 126.4 | 68.8223 | 84.8 | 104.1279 | 138.3369 | 129.3025 | 35.0855 | 3.0934 | 61.7514 | 212.2877 | 39.1813 | 446.8921 | 232.1127 | 230.1587 | -0.26459 | 240.7102 | 237.207 | 365.5146 | 208.006 | 310.2607 | 89.6114 | 7592.817
LZ | 126.5 | 68.7629 | 84.4 | 104.1977 | 138.1532 | 129.2949 | 35.136 | 3.094 | 62.4624 | 211.7653 | 39.363 | 446.7625 | 231.4904 | 229.5153 | -0.2641 | 240.26 | 236.7951 | 365.4461 | 207.8914 | 309.3803 | 66.5481 | 7614.968
LZ | 126.6 | 68.912 | 84.8 | 103.8715 | 138.1627 | 129.2863 | 35.1748 | 3.0293 | 64.693 | 212.2795 | 39.4326 | 447.997 | 232.6856 | 230.6961 | -0.27882 | 240.9217 | 237.5931 | 364.3552 | 208.158 | 310.7174 | 88.3195 | 7611.22
LZ | 126.7 | 69.2514 | 84.4 | 104.2454 | 138.3899 | 129.328 | 35.2407 | 3.1478 | 64.1962 | 212.4281 | 39.5106 | 447.873 | 232.0925 | 230.1081 | -0.27858 | 241.0849 | 237.697 | 363.2005 | 208.4967 | 311.7161 | 95.1628 | 7649.042
LZ | 126.8 | 68.9551 | 84.4 | 103.9258 | 138.2445 | 129.3015 | 35.26 | 2.9848 | 61.8783 | 211.5534 | 39.3518 | 446.6734 | 230.9876 | 229.0207 | -0.27386 | 239.9398 | 236.497 | 365.1596 | 208.4766 | 311.024 | 89.7121 | 7606.231
LZ | 126.9 | 68.8723 | 84.4 | 104.1193 | 138.2038 | 129.2576 | 35.3326 | 3.0418 | 62.6013 | 211.5701 | 39.5335 | 446.7557 | 231.0039 | 229.0359 | -0.28628 | 239.8811 | 236.4251 | 365.9357 | 208.3689 | 310.9254 | 90.9911 | 7631.526
LZ | 127 | 68.9324 | 84.8 | 104.0692 | 138.2122 | 129.3107 | 35.3493 | 2.9904 | 64.499 | 211.9691 | 39.4691 | 447.7313 | 231.7708 | 229.7926 | -0.27676 | 240.3669 | 237.0546 | 365.5885 | 206.385 | 308.5779 | 96.279 | 7611.859
LZ | 127.1 | 68.7563 | 84.4 | 103.9603 | 138.2766 | 129.3306 | 35.2905 | 3.0418 | 64.4577 | 212.0678 | 39.5328 | 447.8181 | 231.787 | 229.8047 | -0.28968 | 240.4701 | 237.1078 | 365.5698 | 208.2369 | 310.8175 | 93.463 | 7621.866
LZ | 127.2 | 68.9219 | 84.8 | 104.2129 | 138.2748 | 129.3221 | 35.2798 | 3.0814 | 62.959 | 211.9118 | 39.099 | 447.5107 | 231.4537 | 229.4312 | -0.28394 | 240.2711 | 236.7957 | 366.4385 | 208.4485 | 311.2755 | 100.7911 | 7633.271
LZ | 127.3 | 68.8409 | 84.4 | 103.8476 | 138.316 | 129.3013 | 35.2437 | 3.1334 | 63.5863 | 211.9644 | 39.1389 | 447.13 | 231.7242 | 229.7524 | -0.27698 | 240.3722 | 236.9757 | 367.5345 | 207.8745 | 309.688 | 90.8274 | 7629.263
LZ | 127.4 | 68.9997 | 84.8 | 104.2264 | 138.2947 | 129.2852 | 35.2467 | 3.1851 | 63.8585 | 212.1721 | 38.9578 | 447.7592 | 232.0172 | 230.0242 | -0.27841 | 240.5157 | 237.127 | 366.4478 | 207.1801 | 309.1586 | 86.9806 | 7592.037
LZ | 127.5 | 68.6964 | 84.8 | 104.0161 | 138.2693 | 129.3207 | 35.1813 | 3.1369 | 63.0451 | 212.0023 | 39.6615 | 446.9721 | 232.0916 | 230.1327 | -0.27884 | 240.5728 | 237.1547 | 369.962 | 207.6031 | 310.0594 | 91.1553 | 7604.815
LZ | 127.6 | 68.8874 | 84.8 | 103.9164 | 138.305 | 129.2508 | 35.1569 | 3.1996 | 63.6338 | 211.9659 | 38.9802 | 447.8319 | 231.4293 | 229.4481 | -0.25289 | 240.1761 | 236.7883 | 367.4939 | 206.6136 | 308.9624 | 99.4266 | 7593.951
LZ | 127.7 | 68.9407 | 84.8 | 104.2448 | 138.2212 | 129.326 | 35.1711 | 3.1852 | 63.4249 | 211.9825 | 39.4864 | 447.5895 | 231.6577 | 229.6356 | -0.26986 | 240.2624 | 236.8596 | 369.6909 | 208.669 | 310.573 | 95.3537 | 7612.83
LZ | 127.8 | 68.9097 | 84.4 | 103.8699 | 138.1886 | 129.2593 | 35.0817 | 3.1332 | 62.8115 | 211.6809 | 39.5012 | 446.7758 | 230.9147 | 228.9298 | -0.30509 | 239.6976 | 236.346 | 365.1246 | 208.3599 | 310.8615 | 86.3259 | 7640.993
LZ | 127.9 | 68.8365 | 84.4 | 104.0592 | 138.3422 | 129.3538 | 35.0653 | 3.198 | 64.0171 | 212.1849 | 39.2401 | 447.8198 | 231.7597 | 229.7831 | -0.28635 | 240.3149 | 236.9244 | 368.4645 | 207.344 | 309.1649 | 89.0278 | 7625.202
LZ | 128 | 68.8245 | 84.4 | 104.0673 | 138.2495 | 129.2818 | 35.0696 | 3.2368 | 63.5607 | 212.08 | 39.6147 | 447.3065 | 231.9764 | 229.9911 | -0.31097 | 240.5712 | 237.1858 | 367.0925 | 207.3452 | 309.5966 | 101.0729 | 7614.795
LZ | 128.1 | 68.804 | 84.4 | 103.9802 | 138.2307 | 129.278 | 35.0491 | 3.1473 | 62.5836 | 211.9771 | 39.7713 | 446.9925 | 231.7117 | 229.7404 | -0.28341 | 240.295 | 236.8957 | 368.4054 | 208.4711 | 310.4373 | 96.5823 | 7603.949
LZ | 128.2 | 68.9969 | 84.4 | 104.2333 | 138.2154 | 129.3117 | 35.0709 | 3.147 | 63.4158 | 212.2257 | 39.0965 | 447.5587 | 232.0179 | 230.0361 | -0.30233 | 240.4814 | 237.1016 | 367.2287 | 206.9658 | 309.5095 | 95.1709 | 7615.772
LZ | 128.3 | 69.0357 | 84.8 | 103.8508 | 138.3401 | 129.3113 | 35.0972 | 3.0845 | 63.6923 | 212.1843 | 39.7804 | 447.4733 | 232.1007 | 230.1175 | -0.2874 | 240.6236 | 237.1938 | 364.5833 | 208.5018 | 311.7833 | 92.3611 | 7635.909
LZ | 128.4 | 68.891 | 84.8 | 104.2794 | 138.3053 | 129.2713 | 35.1463 | 3.0813 | 63.2698 | 212.1752 | 39.3321 | 447.4225 | 232.1402 | 230.1357 | -0.29087 | 240.5515 | 237.2555 | 366.5329 | 207.6622 | 310.5638 | 95.4007 | 7619.206
LZ | 128.5 | 68.8852 | 84.8 | 103.8678 | 138.2963 | 129.2876 | 35.1838 | 3.08 | 62.7426 | 212.2185 | 39.1559 | 447.3214 | 232.2384 | 230.258 | -0.28122 | 240.744 | 237.3004 | 366.956 | 208.3207 | 310.6681 | 85.1424 | 7615.977
LZ | 128.6 | 68.8033 | 84.8 | 104.0557 | 138.2801 | 129.2785 | 35.161 | 3.0287 | 63.103 | 212.3175 | 39.6024 | 447.5413 | 232.5343 | 230.5613 | -0.28066 | 240.9835 | 237.5359 | 366.7159 | 207.7978 | 310.3468 | 84.3654 | 7601.358
LZ | 128.7 | 68.6926 | 85.2 | 104.1455 | 138.3234 | 129.29 | 35.1573 | 3.0906 | 63.1699 | 212.3897 | 39.2747 | 447.8207 | 232.4632 | 230.4957 | -0.2772 | 240.7341 | 237.4063 | 366.4503 | 207.129 | 310.1426 | 97.2372 | 7604.547
LZ | 128.8 | 68.977 | 84.8 | 103.8152 | 138.1994 | 129.2858 | 35.1374 | 3.0926 | 63.2443 | 212.3459 | 39.5214 | 447.4552 | 232.3925 | 230.4169 | -0.28528 | 240.7152 | 237.2552 | 366.4242 | 208.8254 | 311.23 | 92.8403 | 7618.123
LZ | 128.9 | 68.8131 | 85.2 | 104.2365 | 138.3172 | 129.3169 | 35.0424 | 3.1476 | 63.3563 | 212.5536 | 39.5737 | 447.3522 | 232.8424 | 230.8555 | -0.28195 | 241.0538 | 237.6976 | 364.2627 | 207.6597 | 309.8503 | 90.9163 | 7593.841
LZ | 129 | 68.9568 | 85.2 | 103.9702 | 138.2704 | 129.2386 | 34.9708 | 3.089 | 62.8838 | 212.4639 | 39.6843 | 447.623 | 232.768 | 230.7982 | -0.2788 | 241.1065 | 237.6604 | 364.7173 | 207.878 | 310.2469 | 98.7965 | 7594.133
LZ | 129.1 | 68.9836 | 84.8 | 103.99 | 138.315 | 129.3047 | 35.0339 | 3.1437 | 63.4355 | 212.5894 | 40.0867 | 447.4747 | 232.7411 | 230.7833 | -0.29352 | 240.9559 | 237.471 | 365.9478 | 207.5913 | 310.1407 | 89.8981 | 7595.598
LZ | 129.2 | 68.8384 | 85.2 | 104.1224 | 138.303 | 129.2739 | 35.0522 | 3.0933 | 63.4086 | 212.5656 | 39.2777 | 447.3617 | 233.1967 | 231.256 | -0.2929 | 241.347 | 237.9652 | 367.1941 | 207.8976 | 310.4673 | 95.9143 | 7596.516
LZ | 129.3 | 68.8328 | 84.8 | 103.8673 | 138.2992 | 129.3067 | 34.9775 | 3.0943 | 63.372 | 212.6817 | 39.3322 | 447.7441 | 233.1471 | 231.1275 | -0.29292 | 241.2425 | 237.8651 | 366.4429 | 207.6481 | 309.983 | 94.0828 | 7578.176
LZ | 129.4 | 69.0596 | 84.8 | 104.2751 | 138.2567 | 129.2591 | 35.0547 | 3.0937 | 62.7859 | 212.5038 | 39.2208 | 447.3145 | 233.0527 | 231.0132 | -0.29626 | 241.2549 | 237.7686 | 365.9883 | 208.612 | 310.4706 | 98.8023 | 7590.777
LZ | 129.5 | 68.7573 | 85.2 | 103.8187 | 138.2477 | 129.2974 | 35.048 | 3.156 | 63.5331 | 212.7128 | 38.9725 | 447.8901 | 233.3148 | 231.2858 | -0.28548 | 241.3668 | 237.9235 | 367.5722 | 208.6826 | 311.8807 | 89.5963 | 7593.478
LZ | 129.6 | 68.7 | 85.2 | 104.1521 | 138.3648 | 129.2955 | 34.9741 | 3.0541 | 63.2181 | 212.664 | 39.6573 | 447.6479 | 233.3004 | 231.3615 | -0.28756 | 241.3488 | 237.923 | 366.6914 | 208.6815 | 310.3729 | 83.9124 | 7598.559
LZ | 129.7 | 68.7358 | 84.8 | 104.0152 | 138.2103 | 129.2862 | 34.9878 | 3.0545 | 62.8215 | 212.56 | 39.8176 | 447.3499 | 233.1808 | 231.235 | -0.29013 | 241.179 | 237.8872 | 366.1804 | 207.3126 | 309.8157 | 90.1952 | 7599.403
LZ | 129.8 | 68.7123 | 84.8 | 103.9159 | 138.3259 | 129.3353 | 34.9906 | 2.9842 | 63.7116 | 212.8653 | 39.6391 | 448.0901 | 233.6618 | 231.6291 | -0.28546 | 241.6662 | 238.1596 | 368.92 | 207.3216 | 310.0545 | 83.1744 | 7578.862
LZ | 129.9 | 68.7815 | 85.2 | 104.2432 | 138.2312 | 129.2656 | 34.9694 | 2.9776 | 62.8895 | 212.5531 | 40.0779 | 447.4454 | 232.9545 | 230.9933 | -0.30114 | 240.9367 | 237.6479 | 364.7415 | 207.7005 | 310.4741 | 88.0619 | 7592.003
LZ | 130 | 68.6404 | 85.2 | 103.8297 | 138.3704 | 129.3078 | 35.0734 | 3.0286 | 62.7505 | 212.5171 | 39.419 | 447.3559 | 233.145 | 231.2265 | -0.29539 | 241.1771 | 237.8222 | 366.7733 | 207.2716 | 310.3402 | 92.597 | 7573.019
LZ | 130.1 | 68.8323 | 84.8 | 104.0992 | 138.3119 | 129.3259 | 34.9997 | 3.0025 | 63.7083 | 212.8414 | 39.8152 | 448.0445 | 233.5776 | 231.6463 | -0.28042 | 241.6975 | 238.2451 | 364.3471 | 208.4832 | 310.4865 | 73.599 | 7586.324
LZ | 130.2 | 68.9153 | 85.2 | 103.9719 | 138.2836 | 129.3312 | 35.0661 | 2.9345 | 63.2098 | 213.6758 | 39.2843 | 447.5853 | 234.8258 | 232.8925 | -0.28579 | 244.0184 | 240.5043 | 367.6503 | 207.1827 | 309.704 | 87.6693 | 7563.879
LZ | 130.3 | 68.8062 | 85.2 | 103.9979 | 138.2257 | 129.2932 | 35.1593 | 2.9789 | 62.0376 | 213.4388 | 39.5883 | 446.4159 | 234.5851 | 232.6895 | -0.28499 | 244.0353 | 240.611 | 365.7319 | 207.7707 | 310.9839 | 82.7565 | 7577.178
LZ | 130.4 | 68.826 | 85.2 | 104.0709 | 138.2305 | 129.3133 | 35.1528 | 2.9907 | 62.5545 | 213.6889 | 39.617 | 446.7307 | 235.0544 | 233.1621 | -0.28481 | 244.5045 | 241.0402 | 367.8774 | 207.4728 | 309.934 | 102.3194 | 7571.455
LZ | 130.5 | 69.0195 | 85.2 | 103.9294 | 138.2167 | 129.3337 | 35.2038 | 2.9776 | 63.178 | 213.7695 | 39.4867 | 446.2628 | 235.2636 | 233.3668 | -0.28231 | 244.6548 | 241.4353 | 367.3397 | 208.2361 | 310.2386 | 102.1403 | 7585.778
LZ | 130.6 | 68.7951 | 85.2 | 104.1554 | 138.2166 | 129.2737 | 35.2289 | 2.9881 | 62.3753 | 213.6468 | 38.9602 | 445.4988 | 235.2466 | 233.3583 | -0.2858 | 244.9727 | 241.7525 | 365.9962 | 208.8542 | 311.3197 | 87.9889 | 7582.021
LZ | 130.7 | 68.8064 | 84.8 | 103.8985 | 138.2401 | 129.3478 | 35.2062 | 2.9899 | 62.947 | 213.9625 | 39.1354 | 445.8691 | 235.4045 | 233.5219 | -0.27567 | 245.3319 | 242.1473 | 368.4332 | 207.7116 | 310.3797 | 90.9103 | 7577.606
LZ | 130.8 | 68.6869 | 84.8 | 104.2357 | 138.3052 | 129.2815 | 35.2853 | 2.9404 | 63.234 | 214.0778 | 39.1679 | 445.1265 | 235.7584 | 233.8633 | -0.27408 | 245.839 | 242.8152 | 368.6722 | 207.7802 | 309.4667 | 98.916 | 7570.009
LZ | 130.9 | 68.7139 | 85.2 | 103.7961 | 138.2025 | 129.2732 | 35.1765 | 2.9393 | 62.5205 | 214.157 | 39.4429 | 444.6326 | 235.5298 | 233.6206 | -0.2798 | 246.0301 | 243.0097 | 367.1167 | 207.5871 | 310.8122 | 79.8625 | 7579.213
LZ | 131 | 68.8047 | 85.2 | 104.1596 | 138.3335 | 129.3616 | 35.2284 | 2.8816 | 63.3988 | 214.3757 | 40.0317 | 444.8612 | 236.1568 | 234.2362 | -0.28013 | 246.6432 | 243.6552 | 365.4437 | 208.0087 | 310.179 | 94.5421 | 7568.933
LZ | 131.1 | 68.7431 | 85.2 | 104.024 | 138.16 | 129.2938 | 35.208 | 2.9268 | 63.1444 | 214.5267 | 39.5901 | 443.8886 | 236.398 | 234.4724 | -0.27648 | 247.2915 | 244.4321 | 364.5664 | 208.7307 | 311.3131 | 91.1675 | 7574.429
LZ | 131.2 | 68.7009 | 85.2 | 103.9144 | 138.341 | 129.3165 | 35.1641 | 2.9283 | 63.8722 | 214.7782 | 39.3967 | 443.8463 | 236.7444 | 234.8048 | -0.27447 | 247.6926 | 245.0298 | 366.2227 | 207.612 | 310.7126 | 86.7109 | 7567.488
LZ | 131.3 | 68.8496 | 84.8 | 104.1922 | 138.2327 | 129.2696 | 35.1774 | 2.8858 | 63.3826 | 214.6707 | 39.4365 | 443.1837 | 236.7645 | 234.8312 | -0.25924 | 248.0504 | 245.3491 | 364.9406 | 208.3215 | 310.2614 | 99.0703 | 7551.856
LZ | 131.4 | 68.6404 | 84.8 | 103.786 | 138.3664 | 129.3415 | 35.1288 | 2.887 | 63.3302 | 214.8381 | 39.4586 | 442.7542 | 236.8253 | 234.8341 | -0.27065 | 248.0617 | 245.3515 | 365.4848 | 207.8426 | 310.6368 | 91.8243 | 7555.477
LZ | 131.5 | 68.7575 | 84.8 | 104.2135 | 138.3324 | 129.3044 | 35.1445 | 2.8815 | 63.8643 | 214.9437 | 39.2913 | 443.2894 | 237.3998 | 235.4815 | -0.2717 | 248.4106 | 245.8134 | 363.9342 | 207.5459 | 310.3755 | 91.523 | 7548.778
LZ | 131.6 | 68.6547 | 85.2 | 103.7785 | 138.2986 | 129.2512 | 35.1677 | 2.871 | 62.7576 | 214.9918 | 39.4344 | 442.9544 | 236.801 | 234.8931 | -0.2785 | 248.0217 | 245.3656 | 364.0387 | 208.7372 | 311.2161 | 101.1256 | 7552.327
LZ | 131.7 | 68.5928 | 84.8 | 104.093 | 138.3376 | 129.3281 | 35.1913 | 2.8679 | 63.8293 | 213.89 | 39.3067 | 442.6135 | 234.7861 | 232.7931 | -0.27908 | 246.7797 | 244.2335 | 364.758 | 208.357 | 310.8983 | 81.5901 | 7620.671
LZ | 131.8 | 68.8517 | 84.4 | 104.0072 | 138.3377 | 129.2889 | 35.2257 | 2.8813 | 63.3283 | 214.0726 | 39.944 | 442.4775 | 234.9879 | 233.0035 | -0.27137 | 246.8604 | 244.1819 | 364.3246 | 207.4729 | 309.705 | 98.1806 | 7591.768
LZ | 131.9 | 68.8452 | 84.8 | 103.9226 | 138.2704 | 129.2992 | 35.1782 | 2.8916 | 63.8514 | 214.2267 | 39.3653 | 442.9857 | 235.1431 | 233.0721 | -0.28088 | 247.0515 | 244.3955 | 363.2326 | 208.2777 | 310.953 | 85.3854 | 7647.392
LZ | 132 | 68.7137 | 84.8 | 104.2516 | 138.299 | 129.2839 | 35.215 | 2.8684 | 63.5262 | 213.9901 | 39.1205 | 442.5426 | 235.1121 | 233.1237 | -0.27776 | 246.9594 | 244.3576 | 364.1217 | 207.7644 | 310.3854 | 87.5832 | 7599.788
LZ | 132.1 | 68.8891 | 84.8 | 103.9166 | 138.2532 | 129.2956 | 35.148 | 0.72388 | 63.0478 | 214.265 | 39.7506 | 442.5693 | 235.3623 | 233.3855 | -0.28128 | 247.2213 | 244.6436 | 363.6497 | 208.7338 | 310.8718 | 83.744 | 7620.81
LZ | 132.2 | 68.7964 | 84.4 | 104.0041 | 138.341 | 129.3164 | 35.0631 | 2.8385 | 63.8062 | 214.2721 | 40.1123 | 442.7811 | 235.4893 | 233.4947 | -0.27928 | 247.3317 | 244.6971 | 365.9896 | 208.204 | 310.9935 | 88.4232 | 7605.803
LZ | 132.3 | 68.7084 | 84.4 | 104.1721 | 138.2822 | 129.2596 | 35.0738 | 2.9463 | 63.1864 | 214.2261 | 39.3753 | 442.7442 | 235.2926 | 233.3242 | -0.27545 | 247.185 | 244.502 | 366.5428 | 208.1943 | 310.8546 | 100.7475 | 7594.969
LZ | 132.4 | 68.7981 | 84.8 | 103.796 | 138.3394 | 129.3041 | 35.0885 | 2.9362 | 63.9328 | 214.3188 | 39.2514 | 443.261 | 235.3797 | 233.3946 | -0.25734 | 247.1249 | 244.5243 | 367.6537 | 207.1635 | 309.5668 | 86.6667 | 7590.362
LZ | 132.5 | 68.7895 | 84.8 | 104.1084 | 138.3203 | 129.2706 | 35.0532 | 2.9361 | 63.5196 | 214.3244 | 39.6639 | 442.7165 | 235.6061 | 233.5579 | -0.2727 | 247.4096 | 244.7503 | 365.1156 | 208.1398 | 310.8421 | 82.2287 | 7603.632
LZ | 132.6 | 68.8768 | 84.8 | 104.0877 | 138.3188 | 129.2989 | 35.0599 | 2.9341 | 63.6501 | 214.3872 | 39.3955 | 442.9337 | 235.732 | 233.7671 | -0.25906 | 247.3692 | 244.7696 | 364.6402 | 208.3341 | 310.6973 | 84.4627 | 7601.736
LZ | 132.7 | 68.7244 | 84.8 | 103.8897 | 138.2626 | 129.3058 | 35.0451 | 2.9364 | 63.9284 | 214.3968 | 39.1681 | 443.048 | 235.8644 | 233.8994 | -0.26687 | 247.5409 | 244.9595 | 367.0871 | 208.8311 | 311.3903 | 87.9929 | 7601.927
LZ | 132.8 | 68.5989 | 84.8 | 104.2351 | 138.2367 | 129.2842 | 35.0637 | 2.9361 | 63.4154 | 214.4535 | 39.6818 | 442.881 | 235.8883 | 233.9343 | -0.26481 | 247.5316 | 244.9331 | 365.8157 | 207.6293 | 310.4202 | 94.3156 | 7587.24
LZ | 132.9 | 68.7557 | 84.8 | 103.8825 | 138.2616 | 129.3203 | 35.0838 | 2.9446 | 63.7426 | 214.5815 | 39.5157 | 442.9944 | 235.9675 | 234.0369 | -0.27671 | 247.6209 | 245.0216 | 364.7508 | 207.7661 | 310.883 | 80.5295 | 7589.869
LZ | 133 | 68.7778 | 84.8 | 104.022 | 138.2627 | 129.2493 | 35.1015 | 2.8913 | 62.5987 | 214.2634 | 39.1754 | 442.515 | 235.8148 | 233.8523 | -0.24915 | 247.4904 | 244.9148 | 363.995 | 208.747 | 310.9136 | 88.5063 | 7559.124
LZ | 133.1 | 68.7319 | 84.8 | 104.1742 | 138.2532 | 129.2833 | 35.1203 | 2.884 | 63.1106 | 214.3183 | 39.3838 | 442.7031 | 235.986 | 234.0289 | -0.27266 | 247.463 | 244.9735 | 364.1379 | 208.756 | 311.148 | 75.0454 | 7600.435
LZ | 133.2 | 68.6578 | 84.8 | 103.7834 | 138.3701 | 129.2975 | 35.1711 | 2.9366 | 63.1241 | 214.7012 | 39.2822 | 443.1491 | 236.0571 | 234.0932 | -0.2657 | 247.5589 | 245.037 | 365.9032 | 208.5329 | 311.7154 | 86.5044 | 7604.313
LZ | 133.3 | 68.751 | 84.8 | 104.1076 | 138.3357 | 129.3 | 35.1471 | 2.9695 | 63.6701 | 214.5439 | 39.6378 | 442.9558 | 236.1652 | 234.2094 | -0.25497 | 247.5865 | 245.0917 | 363.0258 | 208.6818 | 311.5414 | 88.3664 | 7588.565
LZ | 133.4 | 68.7887 | 84.8 | 104.0215 | 138.2622 | 129.2432 | 35.1216 | 2.9746 | 63.4947 | 214.5358 | 39.3117 | 442.8946 | 236.2993 | 234.3323 | -0.2483 | 247.8405 | 245.2306 | 365.1393 | 207.5771 | 310.2832 | 89.2177 | 7572.338
LZ | 133.5 | 68.7015 | 84.8 | 103.8732 | 138.3083 | 129.3573 | 35.1272 | 2.974 | 63.7944 | 214.5693 | 39.3152 | 442.8532 | 236.5297 | 234.5624 | -0.26029 | 247.9895 | 245.4035 | 363.4784 | 207.8003 | 310.5789 | 81.084 | 7581.131
LZ | 133.6 | 68.7781 | 85.2 | 104.2415 | 138.2631 | 129.2874 | 35.176 | 2.9746 | 63.5067 | 214.6076 | 39.1265 | 443.0358 | 236.0022 | 234.0293 | -0.26154 | 247.5438 | 244.9351 | 363.9897 | 208.0376 | 310.883 | 83.1738 | 7586.408
LZ | 133.7 | 68.6965 | 84.8 | 103.7938 | 138.2762 | 129.331 | 35.1556 | 2.9747 | 63.8048 | 214.7138 | 39.3046 | 443.3278 | 236.6636 | 234.697 | -0.25683 | 248.1593 | 245.4932 | 363.5773 | 208.6953 | 311.0074 | 65.9389 | 7552.86
LZ | 133.8 | 68.7599 | 84.8 | 104.1306 | 138.3301 | 129.2902 | 35.1079 | 2.9745 | 63.5333 | 214.7259 | 39.2094 | 443.0742 | 236.4858 | 234.5257 | -0.26543 | 247.9002 | 245.3197 | 364.556 | 207.6466 | 310.271 | 80.8192 | 7565.625
LZ | 133.9 | 68.5908 | 84.8 | 104.0112 | 138.334 | 129.278 | 35.1304 | 3.0125 | 63.9356 | 214.7004 | 39.0505 | 443.0734 | 236.3755 | 234.4405 | -0.28078 | 247.7668 | 245.1898 | 364.0703 | 208.4035 | 311.0443 | 94.8411 | 7593.942
LZ | 134 | 68.8536 | 85.2 | 103.9085 | 138.3581 | 129.2992 | 35.137 | 2.9661 | 63.2026 | 214.5967 | 38.9742 | 442.7286 | 236.3962 | 234.3928 | -0.26848 | 247.892 | 245.2416 | 363.2883 | 208.1173 | 310.3294 | 76.1188 | 7569.92
LZ | 134.1 | 68.8525 | 85.2 | 104.2348 | 138.3644 | 129.2848 | 35.1756 | 2.9849 | 63.828 | 214.8367 | 39.3047 | 443.3734 | 236.5184 | 234.5733 | -0.26022 | 247.8089 | 245.2616 | 362.8649 | 207.8331 | 310.4668 | 82.6911 | 7571.23
LZ | 134.2 | 68.7146 | 84.8 | 103.8266 | 138.2493 | 129.2484 | 35.1714 | 2.9609 | 63.1925 | 214.6437 | 39.8827 | 442.7956 | 236.703 | 234.7499 | -0.26637 | 248.143 | 245.4608 | 363.3529 | 207.8357 | 309.8692 | 85.8353 | 7561.463
LZ | 134.3 | 68.8327 | 85.2 | 104.1065 | 138.3653 | 129.2884 | 35.1263 | 2.9647 | 63.7899 | 215.0615 | 39.2174 | 443.3817 | 236.811 | 234.8377 | -0.2881 | 248.0686 | 245.4606 | 362.8191 | 207.3441 | 309.6739 | 83.2644 | 7574.183
LZ | 134.4 | 68.7328 | 85.2 | 104.041 | 138.3747 | 129.3093 | 35.0323 | 2.9718 | 63.4554 | 214.8214 | 39.1754 | 443.0977 | 236.7403 | 234.7024 | -0.27936 | 248.0406 | 245.5263 | 365.1243 | 207.9932 | 310.6632 | 84.4882 | 7575.109
LZ | 134.5 | 68.6255 | 84.8 | 103.8648 | 138.3517 | 129.3017 | 35.0635 | 2.9732 | 63.8111 | 214.9017 | 39.4308 | 443.3137 | 236.8199 | 234.8759 | -0.26793 | 247.9627 | 245.433 | 365.8945 | 208.443 | 310.64 | 80.5805 | 7545.021
LZ | 134.6 | 68.6155 | 85.2 | 104.216 | 138.3511 | 129.3011 | 35.0727 | 2.9738 | 64.0785 | 214.9617 | 39.62 | 443.2505 | 237.0484 | 235.1027 | -0.28336 | 248.1961 | 245.6317 | 364.7901 | 207.4637 | 310.141 | 91.9187 | 7547.739
LZ | 134.7 | 68.597 | 84.8 | 103.793 | 138.3007 | 129.2952 | 35.1472 | 2.9858 | 63.1986 | 214.8838 | 39.1572 | 442.7791 | 236.9115 | 234.9622 | -0.28028 | 248.1434 | 245.6131 | 363.0999 | 208.825 | 312.1122 | 76.8696 | 7577.439
LZ | 134.8 | 68.6707 | 85.2 | 104.1524 | 138.367 | 129.2988 | 35.1972 | 2.9249 | 63.6999 | 214.9903 | 39.1637 | 443.2002 | 236.9073 | 234.9818 | -0.28431 | 248.0524 | 245.476 | 363.5704 | 207.7657 | 310.4133 | 76.6227 | 7548.028
LZ | 134.9 | 68.7988 | 84.8 | 103.9073 | 138.341 | 129.3103 | 35.214 | 2.9101 | 63.3457 | 214.9512 | 39.3419 | 443.0115 | 236.9262 | 234.9909 | -0.28769 | 248.2125 | 245.6446 | 362.7479 | 208.4573 | 311.8884 | 70.0273 | 7581.944
LZ | 135 | 68.7594 | 84.8 | 103.9895 | 138.3507 | 129.3221 | 35.2212 | 2.8559 | 63.7414 | 214.9494 | 39.8227 | 442.7103 | 237.2029 | 235.2541 | -0.28739 | 248.3637 | 245.7532 | 362.532 | 208.1436 | 310.8858 | 92.8371 | 7567.488
LZ | 135.1 | 68.7808 | 84.8 | 104.0888 | 138.3319 | 129.2833 | 35.1595 | 2.8646 | 63.3823 | 214.9776 | 39.8151 | 443.7761 | 237.0861 | 235.1689 | -0.281 | 248.311 | 245.6406 | 363.8367 | 207.919 | 310.7203 | 68.4198 | 7552.849
LZ | 135.2 | 68.5541 | 85.2 | 103.8087 | 138.3678 | 129.3367 | 35.0904 | 2.8178 | 63.8257 | 215.1284 | 39.3537 | 443.2946 | 237.4851 | 235.5424 | -0.27513 | 248.5885 | 245.9712 | 363.4535 | 208.0482 | 310.9466 | 88.0264 | 7539.025
LZ | 135.3 | 68.7454 | 84.8 | 104.087 | 138.2726 | 129.2582 | 35.0815 | 2.8182 | 63.4216 | 214.1858 | 39.3032 | 443.5161 | 235.2913 | 233.3011 | -0.28564 | 247.1939 | 244.6093 | 363.8084 | 209.0443 | 311.8834 | 85.3552 | 7622.578
LZ | 135.4 | 68.8525 | 84 | 104.1603 | 138.2106 | 129.3017 | 35.0949 | 2.8181 | 63.3395 | 213.7034 | 40.0507 | 442.259 | 233.987 | 231.9646 | -0.2845 | 246.2083 | 243.6565 | 364.049 | 208.5429 | 311.5214 | 84.7273 | 7642.158
LZ | 135.5 | 68.8953 | 84.4 | 103.868 | 138.3069 | 129.3491 | 35.0766 | 2.8138 | 64.0722 | 213.8994 | 39.2026 | 442.7914 | 234.3616 | 232.3532 | -0.29147 | 246.5514 | 243.9969 | 362.9443 | 207.7923 | 311.4453 | 82.4083 | 7629.669
LZ | 135.6 | 68.8814 | 84.4 | 104.2082 | 138.274 | 129.2742 | 35.0833 | 2.8181 | 63.1837 | 213.9278 | 38.9264 | 442.429 | 234.553 | 232.5319 | -0.29915 | 246.6422 | 244.0718 | 363.4231 | 207.7602 | 311.2454 | 85.797 | 7628.853
LZ | 135.7 | 68.9121 | 84.4 | 103.9299 | 138.2856 | 129.3367 | 35.0431 | 2.804 | 63.5407 | 214.2195 | 39.6286 | 442.7057 | 234.8081 | 232.8067 | -0.28456 | 246.8575 | 244.242 | 365.4951 | 208.9526 | 312.0726 | 76.957 | 7637.834
LZ | 135.8 | 68.7037 | 84.8 | 104.0032 | 138.2965 | 129.2847 | 35.0493 | 2.7657 | 63.7478 | 214.0041 | 39.3753 | 442.5574 | 234.6803 | 232.674 | -0.29134 | 246.6805 | 244.133 | 363.9989 | 208.4156 | 311.2517 | 82.1998 | 7624.086
LZ | 135.9 | 68.7464 | 84.4 | 104.2276 | 138.3329 | 129.2983 | 35.1006 | 2.7565 | 63.4283 | 213.9352 | 39.3413 | 442.777 | 234.4213 | 232.4126 | -0.28052 | 246.5108 | 243.9126 | 364.3561 | 208.4049 | 311.4354 | 74.6282 | 7632.433
LZ | 136 | 68.8368 | 84.4 | 103.8629 | 138.3181 | 129.2764 | 35.1735 | 2.7657 | 63.1668 | 213.8583 | 39.3893 | 442.7456 | 234.3595 | 232.3416 | -0.27473 | 246.5053 | 243.9283 | 363.3479 | 208.9465 | 312.0536 | 72.337 | 7620.492
LZ | 136.1 | 68.7947 | 84.8 | 104.1134 | 138.384 | 129.2821 | 35.1656 | 2.767 | 63.4911 | 214.4419 | 39.3722 | 442.9933 | 235.5551 | 233.5541 | -0.26 | 247.3591 | 244.7552 | 363.8327 | 208.6336 | 311.7801 | 73.7563 | 7596.374
LZ | 136.2 | 68.7832 | 84.4 | 103.8644 | 138.2634 | 129.3507 | 35.126 | 2.7283 | 64.2805 | 214.0254 | 39.2209 | 443.0476 | 234.5358 | 232.5058 | -0.27294 | 246.5507 | 243.9154 | 364.782 | 208.6673 | 311.9678 | 91.3501 | 7616.152
LZ | 136.3 | 68.8239 | 84.8 | 104.1312 | 138.3589 | 129.3255 | 34.9751 | 2.713 | 64.2849 | 214.3777 | 38.8707 | 443.2122 | 235.6566 | 233.6697 | -0.28494 | 247.3 | 244.7152 | 363.3955 | 207.8457 | 310.3846 | 54.4381 | 7592.467
LZ | 136.4 | 68.8612 | 84.4 | 103.9405 | 138.2638 | 129.282 | 35.0654 | 2.7046 | 63.2436 | 213.7694 | 39.8573 | 442.7993 | 234.2066 | 232.1808 | -0.28216 | 246.359 | 243.774 | 363.356 | 207.7519 | 310.5404 | 69.2208 | 7613.877
LZ | 136.5 | 68.7974 | 84.4 | 104.0507 | 138.3072 | 129.2769 | 35.11 | 2.7179 | 63.7242 | 214.1711 | 39.5525 | 442.4941 | 235.3958 | 233.3916 | -0.28698 | 247.2354 | 244.7115 | 363.4283 | 209.0615 | 312.1039 | 73.9692 | 7634.698
LZ | 136.6 | 68.8143 | 84.8 | 103.9784 | 138.2876 | 129.2625 | 35.1145 | 2.7168 | 63.0323 | 214.0895 | 38.8989 | 442.6904 | 234.8197 | 232.824 | -0.27342 | 246.792 | 244.1442 | 364.7889 | 207.5825 | 309.6107 | 79.2418 | 7596.677
LZ | 136.7 | 68.7459 | 84.8 | 104.0614 | 138.2995 | 129.2792 | 35.0905 | 2.7208 | 62.4527 | 213.9726 | 39.2053 | 442.0043 | 234.865 | 232.8356 | -0.30026 | 246.8094 | 244.2519 | 362.9781 | 207.6898 | 310.4518 | 64.3411 | 7630.207
LZ | 136.8 | 68.7777 | 84.4 | 104.0802 | 138.241 | 129.2463 | 35.0339 | 2.7281 | 62.5969 | 214.2235 | 39.1407 | 442.5501 | 234.9537 | 232.9637 | -0.28929 | 246.84 | 244.3234 | 363.5633 | 208.073 | 311.1734 | 70.7029 | 7614.16
LZ | 136.9 | 68.7192 | 84.8 | 103.9531 | 138.2932 | 129.3097 | 35.0543 | 2.7029 | 63.5012 | 214.2904 | 39.2996 | 442.2459 | 235.3812 | 233.3338 | -0.29195 | 247.767 | 245.4791 | 364.351 | 208.3922 | 311.7099 | 66.5603 | 7623.001
LZ | 137 | 68.7627 | 84.8 | 104.1193 | 138.2656 | 129.2378 | 35.1109 | 2.7031 | 62.943 | 214.4165 | 39.525 | 442.209 | 235.2203 | 233.2127 | -0.27082 | 247.6526 | 245.2027 | 363.0398 | 208.3277 | 311.2398 | 73.2977 | 7618.964
LZ | 137.1 | 68.7996 | 84.8 | 103.8201 | 138.3367 | 129.3042 | 35.1422 | 2.717 | 62.8556 | 214.542 | 39.6027 | 442.0216 | 235.0111 | 232.9855 | -0.27205 | 247.537 | 245.0752 | 365.8574 | 207.7232 | 310.7837 | 53.3886 | 7600.739
LZ | 137.2 | 68.8092 | 84.4 | 104.1901 | 138.3183 | 129.2879 | 35.1523 | 2.7164 | 63.1926 | 214.3418 | 39.0313 | 441.8114 | 235.3152 | 233.2881 | -0.27315 | 247.7055 | 245.2555 | 364.0921 | 208.2944 | 310.349 | 75.5794 | 7617.761
LZ | 137.3 | 68.8114 | 84.8 | 103.8643 | 138.3095 | 129.3246 | 35.2034 | 2.7668 | 64.1535 | 214.5717 | 38.974 | 442.4189 | 235.8604 | 233.8303 | -0.27034 | 248.0518 | 245.7865 | 363.4297 | 209.3817 | 312.0086 | 96.2797 | 7614.398
LZ | 137.4 | 68.7868 | 84.4 | 104.0185 | 138.3039 | 129.3284 | 35.1147 | 2.8194 | 64.3921 | 214.5337 | 39.5723 | 442.7324 | 235.7282 | 233.7035 | -0.24528 | 247.9595 | 245.5069 | 365.5819 | 207.5866 | 310.0965 | 73.5289 | 7587.293
LZ | 137.5 | 68.864 | 84.8 | 104.0583 | 138.3424 | 129.3014 | 35.0496 | 2.7549 | 64.3689 | 214.4165 | 39.2523 | 442.3608 | 235.5724 | 233.5424 | -0.26352 | 247.8883 | 245.5127 | 365.3946 | 207.6342 | 309.9975 | 71.0155 | 7610.476
LZ | 137.6 | 68.7569 | 84.8 | 103.9172 | 138.3293 | 129.332 | 35.0362 | 2.8056 | 64.0913 | 214.6806 | 39.3887 | 442.3968 | 236.5458 | 234.5426 | -0.26836 | 248.5796 | 246.1121 | 364.3266 | 207.7918 | 309.897 | 75.5653 | 7574.292
LZ | 137.7 | 68.6895 | 84.8 | 104.0958 | 138.3062 | 129.2568 | 35.0362 | 2.8053 | 63.2111 | 214.8798 | 39.2118 | 442.1369 | 236.7133 | 234.7649 | -0.26222 | 248.751 | 246.242 | 366.2073 | 209.4435 | 311.5208 | 69.3425 | 7575.44
LZ | 137.8 | 68.6921 | 85.2 | 103.9063 | 138.4208 | 129.328 | 34.9605 | 2.8131 | 64.1086 | 215.6868 | 39.6966 | 443.2941 | 238.445 | 236.5314 | -0.28022 | 249.8286 | 247.3045 | 365.4832 | 208.3188 | 311.2482 | 90.9608 | 7537.368
LZ | 137.9 | 68.6807 | 86 | 104.0627 | 138.4657 | 129.2792 | 35.001 | 2.8187 | 63.6663 | 216.5748 | 39.4675 | 443.2601 | 240.6205 | 238.7742 | -0.27364 | 251.4761 | 248.9078 | 364.0848 | 207.2913 | 309.8183 | 77.724 | 7451.509
LZ | 138 | 68.6589 | 86 | 103.9112 | 138.4496 | 129.3162 | 35.0737 | 2.8192 | 63.9594 | 216.6925 | 38.8329 | 443.0557 | 241.0826 | 239.2398 | -0.26026 | 251.8792 | 249.3852 | 364.3511 | 208.0412 | 310.3829 | 77.0864 | 7457.922
LZ | 138.1 | 68.4297 | 86 | 104.0201 | 138.388 | 129.2472 | 35.0401 | 2.8191 | 63.5343 | 216.8615 | 39.663 | 443.1534 | 241.419 | 239.5883 | -0.26736 | 252.0668 | 249.5064 | 365.1655 | 208.0917 | 310.2617 | 93.8932 | 7437.906
LZ | 138.2 | 68.9203 | 84.8 | 103.995 | 138.3486 | 129.3519 | 34.9823 | 2.755 | 64.3264 | 214.8669 | 39.1294 | 441.9702 | 236.3809 | 234.3999 | -0.27377 | 248.402 | 245.916 | 364.0484 | 208.4272 | 310.5811 | 68.2815 | 7585.757
LZ | 138.3 | 68.6824 | 85.2 | 104.1604 | 138.3166 | 129.2104 | 34.9573 | 2.7538 | 63.1248 | 214.6701 | 39.3931 | 442.2477 | 236.245 | 234.2492 | -0.27366 | 248.3525 | 245.8735 | 364.3994 | 207.4655 | 310.3041 | 68.7867 | 7577.696
LZ | 138.4 | 68.6467 | 85.2 | 103.8643 | 138.3619 | 129.2755 | 35.039 | 2.7532 | 63.974 | 215.4848 | 39.1753 | 442.5126 | 237.8488 | 235.8958 | -0.27728 | 249.4956 | 247.003 | 366.7286 | 208.7496 | 311.6418 | 70.7517 | 7557.688
LZ | 138.5 | 68.6703 | 85.2 | 104.1493 | 138.3996 | 129.2666 | 35.0512 | 2.7548 | 63.2837 | 215.4852 | 39.3836 | 442.3551 | 238.0682 | 236.0484 | -0.28557 | 249.592 | 247.1811 | 362.4063 | 206.8303 | 309.4322 | 65.3407 | 7535.39
LZ | 138.6 | 68.6946 | 85.6 | 103.773 | 138.3376 | 129.2909 | 34.9881 | 2.7642 | 62.685 | 215.539 | 39.5631 | 441.9287 | 238.1931 | 236.2888 | -0.27675 | 249.6483 | 247.1991 | 364.3249 | 208.2757 | 311.1694 | 81.5886 | 7527.685
LZ | 138.7 | 68.6115 | 85.6 | 104.2152 | 138.36 | 129.3067 | 34.995 | 2.7668 | 63.4596 | 215.6423 | 39.7361 | 442.2941 | 238.8456 | 236.8771 | -0.27278 | 250.298 | 247.877 | 363.8511 | 207.658 | 310.5527 | 74.1749 | 7536.696
LZ | 138.8 | 68.6059 | 85.2 | 103.786 | 138.3654 | 129.2532 | 35.0844 | 2.7669 | 63.7962 | 215.9358 | 39.369 | 442.7962 | 239.2827 | 237.3946 | -0.27861 | 250.535 | 248.0314 | 363.3052 | 208.3015 | 310.9783 | 74.8335 | 7521.451
LZ | 138.9 | 68.4818 | 85.6 | 104.1305 | 138.3829 | 129.2569 | 35.1382 | 2.7592 | 63.2358 | 216.0054 | 39.8301 | 442.361 | 239.4984 | 237.6196 | -0.25016 | 250.6379 | 248.1688 | 365.0125 | 208.4117 | 311.5255 | 82.9172 | 7498.544
LZ | 139 | 68.5215 | 85.6 | 103.8303 | 138.4513 | 129.3317 | 35.063 | 2.7539 | 64.1286 | 216.2565 | 39.6105 | 443.1385 | 239.991 | 238.1186 | -0.22118 | 251.0316 | 248.5822 | 365.0681 | 208.4677 | 311.4995 | 80.299 | 7480.544
LZ | 139.1 | 68.4999 | 85.6 | 103.9384 | 138.4026 | 129.3057 | 35.0297 | 2.7029 | 64.3618 | 216.729 | 39.3512 | 443.8308 | 240.8994 | 239.0284 | -0.23136 | 251.6989 | 249.2072 | 364.7831 | 208.1522 | 311.2523 | 84.641 | 7454.932
LZ | 139.2 | 68.5095 | 86 | 103.8691 | 138.4969 | 129.2838 | 35.1237 | 2.7029 | 63.492 | 216.662 | 39.2138 | 443.0834 | 240.9314 | 239.1086 | -0.23843 | 251.7966 | 249.3398 | 364.2962 | 208.1348 | 310.5664 | 78.36 | 7450.865
LZ | 139.3 | 68.5795 | 86 | 104.0849 | 138.3509 | 129.2507 | 35.0656 | 2.7022 | 62.7144 | 216.6263 | 39.3919 | 442.4102 | 240.6463 | 238.8223 | -0.26228 | 251.6631 | 249.1284 | 363.5577 | 209.2475 | 311.9839 | 89.1052 | 7474.085
LZ | 139.4 | 68.5137 | 86 | 103.8152 | 138.4277 | 129.287 | 34.9914 | 2.6625 | 63.4556 | 216.6811 | 39.3259 | 442.9231 | 241.1557 | 239.3341 | -0.24521 | 252.0148 | 249.5446 | 365.6798 | 208.6463 | 311.0372 | 57.5582 | 7420.193
LZ | 139.5 | 68.4578 | 86 | 104.0615 | 138.4846 | 129.2849 | 35.0772 | 2.6639 | 63.2641 | 216.9426 | 39.7114 | 443.1807 | 240.9558 | 239.1287 | -0.27579 | 251.8184 | 249.3063 | 365.6703 | 209.6815 | 311.9424 | 83.7955 | 7469.389
LZ | 139.6 | 68.522 | 86 | 103.8226 | 138.4509 | 129.2862 | 35.103 | 2.6499 | 62.8312 | 216.8096 | 39.7125 | 442.8207 | 240.9515 | 239.1449 | -0.26525 | 251.7939 | 249.2797 | 364.8776 | 207.003 | 309.0347 | 64.6117 | 7431.263
LZ | 139.7 | 68.5163 | 86 | 103.841 | 138.3296 | 129.3149 | 34.9714 | 2.6395 | 62.9536 | 216.8979 | 39.4313 | 442.8797 | 241.0928 | 239.2867 | -0.26939 | 251.9176 | 249.4022 | 365.118 | 209.5817 | 312.433 | 72.6558 | 7468.026
LZ | 139.8 | 68.4444 | 86 | 104.1071 | 138.4105 | 129.2378 | 34.9742 | 2.6626 | 63.4161 | 217.009 | 39.6992 | 443.2473 | 241.1905 | 239.3854 | -0.24934 | 251.9267 | 249.3712 | 366.0469 | 208.5616 | 311.5057 | 75.2325 | 7433.703
LZ | 139.9 | 68.5673 | 86 | 103.6866 | 138.384 | 129.3032 | 34.9975 | 2.6642 | 63.7341 | 217.1047 | 39.4841 | 443.515 | 241.5194 | 239.7129 | -0.24282 | 252.2281 | 249.6735 | 365.8284 | 208.6098 | 310.495 | 82.2842 | 7443.71
LZ | 140 | 68.5526 | 86 | 104.0047 | 138.3748 | 129.2815 | 34.9344 | 2.711 | 63.55 | 216.9769 | 40.128 | 443.0354 | 241.4464 | 239.637 | -0.2389 | 252.1736 | 249.6115 | 365.4275 | 209.407 | 311.8806 | 76.0038 | 7448.164
LZ | 140.1 | 68.4693 | 86 | 104.0268 | 138.4433 | 129.2822 | 34.7781 | 2.7551 | 64.1461 | 217.0815 | 39.8216 | 443.346 | 241.76 | 239.9516 | -0.24769 | 252.2958 | 249.8428 | 366.1343 | 207.9005 | 310.4865 | 66.4122 | 7437.866
LZ | 140.2 | 68.4047 | 86 | 103.7688 | 138.4603 | 129.2911 | 34.6311 | 2.6989 | 63.4924 | 217.0055 | 39.3997 | 442.7977 | 241.607 | 239.8151 | -0.27534 | 252.3128 | 249.7634 | 364.9503 | 208.0072 | 311.1163 | 80.3545 | 7437.914
LZ | 140.3 | 68.4158 | 86 | 103.9992 | 138.5033 | 129.3288 | 34.486 | 2.6982 | 64.4861 | 216.8658 | 39.8446 | 443.2192 | 241.1931 | 239.37 | -0.25521 | 252.0353 | 249.4611 | 363.9521 | 208.0334 | 310.5336 | 91.9145 | 7446.124
LZ | 140.4 | 68.5031 | 86.4 | 103.9728 | 138.448 | 129.3377 | 34.4659 | 2.7621 | 64.889 | 217.2001 | 39.2047 | 443.8266 | 241.8627 | 240.0523 | -0.2698 | 252.4852 | 249.8636 | 364.8592 | 207.7384 | 310.1995 | 85.0538 | 7434.912
LZ | 140.5 | 68.5882 | 86 | 103.8043 | 138.4136 | 129.3454 | 34.4307 | 2.8664 | 64.5558 | 217.3217 | 39.6199 | 443.8246 | 241.8549 | 240.0413 | -0.25006 | 252.5706 | 250.0276 | 366.7573 | 208.422 | 311.0152 | 68.8222 | 7436.86
LZ | 140.6 | 68.5506 | 86.4 | 104.0342 | 138.4067 | 129.2771 | 34.5561 | 2.7124 | 63.0205 | 217.1898 | 39.7774 | 443.151 | 241.9349 | 240.1379 | -0.24184 | 252.4871 | 250.0196 | 364.4612 | 208.6379 | 310.8173 | 55.9582 | 7424.925
LZ | 140.7 | 68.5044 | 86 | 103.7511 | 138.4911 | 129.3088 | 34.4361 | 2.5852 | 63.5273 | 217.4509 | 39.8642 | 443.5081 | 242.0944 | 240.3116 | -0.0127 | 252.636 | 250.1914 | 366.551 | 208.966 | 311.743 | 147.7778 | 7415.309
LZ | 140.8 | 68.6455 | 86 | 104.0382 | 138.4701 | 129.3299 | 34.4304 | 2.6288 | 64.6995 | 217.6498 | 39.2791 | 444.0098 | 242.576 | 240.7781 | -0.0211 | 253.0982 | 250.5244 | 363.1291 | 208.4034 | 311.0598 | 145.0781 | 7408.263
LZ | 140.9 | 68.4321 | 86 | 103.9497 | 138.4586 | 129.2807 | 34.4928 | 2.6203 | 64.4874 | 217.4791 | 39.3201 | 443.4656 | 242.6836 | 240.9059 | -0.038 | 253.3154 | 250.6367 | 366.9988 | 209.431 | 311.7783 | 143.16 | 7394.819
LZ | 141 | 68.5454 | 86.4 | 103.7826 | 138.4947 | 129.3252 | 34.5306 | 2.6725 | 64.1557 | 217.7256 | 39.4546 | 443.8719 | 242.2688 | 240.4977 | -0.0346 | 252.92 | 250.3375 | 366.7977 | 207.2959 | 309.0189 | 147.9629 | 7375.299
LZ | 141.1 | 68.5066 | 86 | 104.1388 | 138.4317 | 129.313 | 34.5316 | 2.7372 | 64.4867 | 217.5274 | 39.3196 | 443.6294 | 242.3316 | 240.5547 | -0.0402 | 252.7234 | 250.1799 | 365.0157 | 209.3001 | 312.0005 | 148.6286 | 7419.463
LZ | 141.2 | 68.4173 | 86 | 103.9635 | 138.3893 | 129.2505 | 34.5705 | 2.8386 | 62.5775 | 217.1909 | 39.1321 | 442.6591 | 242.1565 | 240.3712 | -0.0451 | 252.9707 | 250.3161 | 364.5727 | 209.1961 | 312.1369 | 144.8531 | 7412.921
LZ | 141.3 | 68.4397 | 86.4 | 103.9971 | 138.3796 | 129.217 | 34.6236 | 2.7366 | 62.7046 | 217.3688 | 39.1091 | 442.8275 | 242.3221 | 240.5621 | -0.0254 | 252.8741 | 250.4117 | 363.8734 | 208.6461 | 311.4321 | 145.0894 | 7386.611
LZ | 141.4 | 68.5369 | 86.4 | 104.1397 | 138.4582 | 129.2867 | 34.5377 | 2.7296 | 65.1813 | 217.681 | 39.5241 | 444.1599 | 243.2133 | 241.382 | -0.03205 | 253.4717 | 251.0409 | 365.4807 | 208.6101 | 311.328 | 148.9431 | 7406.503
LZ | 141.5 | 68.4276 | 86 | 103.7672 | 138.4485 | 129.3348 | 34.5952 | 2.7763 | 64.5338 | 217.2294 | 39.3074 | 445.2814 | 241.1937 | 239.3981 | -0.0386 | 250.5307 | 248.1146 | 367.2982 | 208.8861 | 312.0961 | 145.6418 | 7413.325
LZ | 141.6 | 68.2995 | 86.4 | 103.984 | 138.4142 | 129.254 | 34.6228 | 2.7751 | 62.8454 | 216.4653 | 39.7895 | 443.4422 | 241.0376 | 239.2098 | -0.0131 | 250.6158 | 248.0375 | 365.8744 | 208.6338 | 311.7692 | 148.481 | 7400.798
LZ | 141.7 | 68.4038 | 86 | 103.9415 | 138.4828 | 129.2761 | 34.5624 | 2.7229 | 65.6618 | 216.9805 | 39.5692 | 444.9961 | 241.7139 | 239.8846 | -0.0399 | 251.064 | 248.6025 | 365.6123 | 208.4939 | 311.2706 | 146.4856 | 7400.56
LZ | 141.8 | 68.317 | 86.4 | 103.7728 | 138.5674 | 129.377 | 34.5627 | 2.7109 | 65.6687 | 217.1069 | 39.5721 | 445.2583 | 242.1316 | 240.302 | -0.0212 | 251.3921 | 248.8961 | 364.6158 | 208.7804 | 311.7556 | 147.5917 | 7405.08
LZ | 141.9 | 68.2298 | 86.4 | 104.1032 | 138.4949 | 129.2675 | 34.6315 | 2.7342 | 62.9496 | 216.645 | 39.2401 | 444.1377 | 240.9866 | 239.2043 | -0.00834 | 250.6304 | 248.105 | 366.2624 | 209.0424 | 312.0244 | 149.6227 | 7391.453
LZ | 142 | 68.4826 | 84.8 | 103.9408 | 138.3529 | 129.3479 | 34.5802 | 2.5311 | 64.424 | 213.9607 | 39.3451 | 443.448 | 235.6062 | 233.5544 | -0.00592 | 246.5273 | 244.0879 | 364.9387 | 208.3003 | 311.6827 | 159.9087 | 7560.513
LZ | 142.1 | 68.6878 | 84.8 | 103.838 | 138.458 | 129.3067 | 34.5922 | 2.424 | 64.4761 | 214.0335 | 39.3971 | 443.403 | 235.5436 | 233.5022 | -0.0121 | 246.5525 | 244.1671 | 362.864 | 207.6087 | 310.8895 | 160.0799 | 7600.385
LZ | 142.2 | 68.5929 | 84.8 | 104.1709 | 138.4231 | 129.3216 | 34.5641 | 2.2555 | 64.4106 | 214.0787 | 39.5754 | 443.2574 | 235.5757 | 233.548 | 0.0204 | 246.5669 | 244.1622 | 363.0424 | 208.4946 | 311.3938 | 160.4381 | 7569.11
LZ | 142.3 | 68.6977 | 85.2 | 103.7887 | 138.3753 | 129.2668 | 34.6016 | 2.2661 | 64.4794 | 214.5093 | 39.5024 | 443.7372 | 235.851 | 233.8238 | 0.00119 | 246.7143 | 244.2566 | 362.4747 | 209.3568 | 312.2296 | 158.4247 | 7585.061
LZ | 142.4 | 68.6637 | 84.8 | 104.0093 | 138.3855 | 129.3461 | 34.519 | 2.2121 | 64.3708 | 214.2758 | 39.539 | 443.4888 | 235.9155 | 233.8938 | -0.0141 | 246.768 | 244.3465 | 364.011 | 208.792 | 311.8567 | 157.7214 | 7576.396
LZ | 142.5 | 68.5955 | 84.8 | 104.0539 | 138.4003 | 129.2712 | 34.529 | 2.1197 | 64.4796 | 214.3285 | 39.4083 | 443.317 | 236.0136 | 234.013 | 0.00407 | 246.7689 | 244.3041 | 364.7708 | 209.2773 | 312.0047 | 162.6233 | 7583.479
LZ | 142.6 | 68.5878 | 85.2 | 103.7627 | 138.3649 | 129.3049 | 34.4873 | 2.0576 | 64.6524 | 214.6462 | 39.7548 | 443.8106 | 236.4688 | 234.3881 | -0.0271 | 247.0948 | 244.5998 | 363.6366 | 209.2515 | 312.0581 | 156.8449 | 7562.763
LZ | 142.7 | 68.7298 | 84.4 | 104.1064 | 138.3375 | 129.3519 | 34.4581 | 2.0719 | 65.4008 | 213.7629 | 39.7933 | 443.2123 | 234.9666 | 232.8353 | -0.0591 | 246.226 | 243.7978 | 363.8988 | 209.1194 | 312.5114 | 155.4371 | 7619.934
LZ | 142.8 | 68.6906 | 84.8 | 104.1077 | 138.3603 | 129.2928 | 34.5184 | 2.0447 | 64.7317 | 213.9454 | 39.3645 | 443.0237 | 235.1885 | 233.1244 | -0.0382 | 246.39 | 243.8659 | 362.2943 | 210.1071 | 313.5874 | 154.948 | 7633.9
LZ | 142.9 | 68.7871 | 84.4 | 103.8484 | 138.3469 | 129.3401 | 34.5276 | 2.107 | 63.9666 | 213.4112 | 39.2746 | 442.8965 | 234.237 | 232.1238 | -0.035 | 245.6418 | 243.2814 | 363.1983 | 209.0615 | 312.0825 | 158.6201 | 7609.521
LZ | 143 | 68.8346 | 84.4 | 104.1908 | 138.1866 | 129.2684 | 34.5365 | 2.2664 | 64.5576 | 213.5279 | 39.5343 | 442.7001 | 234.0661 | 231.9792 | -0.0307 | 245.6374 | 243.1972 | 362.7787 | 208.8457 | 311.3281 | 157.6303 | 7621.722
LZ | 143.1 | 68.8136 | 84.4 | 104.0089 | 138.2569 | 129.2782 | 34.5228 | 2.4285 | 64.5877 | 213.7566 | 39.8275 | 442.9133 | 234.6418 | 232.5492 | -0.00862 | 246.0914 | 243.6172 | 363.7166 | 209.5096 | 312.0458 | 159.1445 | 7622.583
LZ | 143.2 | 68.7395 | 84.4 | 103.7812 | 138.3446 | 129.3283 | 34.5022 | 2.6916 | 64.0303 | 213.7679 | 39.9493 | 443.0481 | 234.7645 | 232.724 | 0.00766 | 246.0515 | 243.5979 | 364.6367 | 208.6266 | 311.703 | 160.9122 | 7594.764
LZ | 143.3 | 68.8442 | 84.8 | 104.0772 | 138.3671 | 129.3164 | 34.5947 | 2.9469 | 64.6306 | 213.9975 | 39.4826 | 443.2899 | 234.9953 | 232.9355 | -0.00638 | 246.311 | 243.9251 | 363.687 | 209.6894 | 313.0718 | 160.2251 | 7609.823
LZ | 143.4 | 68.6348 | 84.4 | 104.0499 | 138.3297 | 129.2408 | 34.5196 | 3.1297 | 63.2354 | 213.2202 | 39.3671 | 443.0271 | 233.7047 | 231.6649 | 0.0127 | 245.2255 | 242.9145 | 363.6516 | 208.6329 | 311.3909 | 161.845 | 7595.939
LZ | 143.5 | 68.712 | 84.4 | 103.7581 | 138.3828 | 129.2918 | 34.4645 | 3.0713 | 65.922 | 213.9332 | 39.8176 | 443.9741 | 235.1322 | 233.0665 | 0.035526 | 246.2019 | 243.8327 | 364.9522 | 208.4132 | 310.974 | 162.1744 | 7588.759
LZ | 143.6 | 68.8322 | 84.8 | 104.1275 | 138.2861 | 129.3342 | 34.4665 | 3.1608 | 63.9163 | 213.8859 | 39.0927 | 442.8609 | 234.8812 | 232.8183 | 0.0106 | 246.3183 | 243.8186 | 363.6932 | 209.4845 | 312.6428 | 161.3202 | 7610.347
LZ | 143.7 | 68.6847 | 84.4 | 103.9823 | 138.2964 | 129.2869 | 34.4931 | 3.2625 | 62.8924 | 213.3721 | 39.751 | 442.7113 | 233.2945 | 231.2189 | -0.0188 | 244.99 | 242.5636 | 365.659 | 208.9164 | 312.4612 | 159.1678 | 7632.347
LZ | 143.8 | 68.8277 | 84.4 | 103.9384 | 138.302 | 129.3105 | 34.4269 | 3.4709 | 65.85 | 213.5618 | 39.5095 | 443.2034 | 234.633 | 232.5572 | -0.0257 | 245.9911 | 243.5825 | 363.8062 | 208.2447 | 311.476 | 158.1586 | 7620.112
LZ | 143.9 | 68.9009 | 84.8 | 104.1532 | 138.3871 | 129.3259 | 34.3811 | 3.5349 | 64.1835 | 213.6348 | 39.8467 | 443.1521 | 234.4726 | 232.3973 | -0.00144 | 246.0254 | 243.5598 | 363.3265 | 209.2902 | 312.5119 | 157.59 | 7612.571
LZ | 144 | 68.674 | 84.8 | 103.8591 | 138.3167 | 129.2669 | 34.2748 | 3.5995 | 62.8955 | 213.5408 | 38.9766 | 442.7267 | 233.7207 | 231.6478 | 0.00635 | 245.3388 | 242.9721 | 363.7338 | 208.9785 | 311.8816 | 161.4581 | 7613.239
LZ | 144.1 | 68.7673 | 84.8 | 104.1032 | 138.3963 | 129.3544 | 34.32 | 4.2678 | 66.2986 | 214.0572 | 39.7024 | 444.0147 | 235.2473 | 233.1765 | -0.0318 | 246.5334 | 244.1049 | 364.7935 | 210.8845 | 314.5552 | 157.9243 | 7666.561
LZ | 144.2 | 68.7737 | 84.4 | 103.8484 | 138.3807 | 129.3403 | 34.3315 | 4.2735 | 62.8067 | 213.565 | 39.4613 | 442.6247 | 234.4466 | 232.3229 | -0.00447 | 246.0257 | 243.5118 | 362.6861 | 210.0919 | 313.5569 | 159.7704 | 7641.041
LZ | 144.3 | 68.7596 | 84.8 | 103.9643 | 138.2502 | 129.2724 | 34.4456 | 4.2673 | 64.3434 | 213.6881 | 40.8702 | 442.8157 | 234.5333 | 232.4578 | -0.0264 | 245.9364 | 243.4988 | 365.7256 | 209.6296 | 313.6724 | 157.2578 | 7645.215
LZ | 144.4 | 68.8562 | 84.8 | 104.0016 | 138.3668 | 129.3144 | 34.4782 | 4.422 | 66.0875 | 214.3113 | 41.4324 | 443.8712 | 235.5715 | 233.4947 | 0.0126 | 246.9025 | 244.356 | 363.7465 | 209.9748 | 313.2501 | 163.6658 | 7610.967
LZ | 144.5 | 68.8173 | 84.8 | 103.7701 | 138.3368 | 129.3077 | 34.4015 | 4.4304 | 62.6404 | 213.6544 | 41.1511 | 442.0082 | 234.7117 | 232.6541 | -0.0352 | 246.2096 | 243.7043 | 363.756 | 209.2595 | 312.3893 | 157.0811 | 7631.593
LZ | 144.6 | 68.7418 | 84.4 | 104.1778 | 138.3199 | 129.3099 | 34.3266 | 4.4875 | 65.3494 | 213.9791 | 40.1702 | 443.2036 | 235.3138 | 233.2418 | -0.0346 | 246.7066 | 244.0882 | 363.5802 | 209.1743 | 312.4049 | 157.387 | 7629.598
LZ | 144.7 | 68.8881 | 84.4 | 103.8233 | 138.3479 | 129.3492 | 34.3873 | 4.5943 | 65.8158 | 213.9127 | 39.4593 | 443.5855 | 235.0273 | 232.94 | -0.0403 | 246.6187 | 244.0645 | 363.0485 | 210.1467 | 313.7712 | 151.0788 | 7661.073
LZ | 144.8 | 68.6994 | 84.4 | 104.1058 | 138.3933 | 129.3047 | 34.3901 | 4.5802 | 62.8197 | 213.575 | 39.6326 | 442.2726 | 234.9057 | 232.8905 | -0.0233 | 246.5272 | 243.973 | 364.5794 | 208.8626 | 311.9528 | 157.0635 | 7613.899
LZ | 144.9 | 68.7836 | 84.4 | 103.9899 | 138.2434 | 129.2647 | 34.4359 | 4.6361 | 65.43 | 214.0248 | 39.2869 | 443.0996 | 235.6664 | 233.6067 | -0.0513 | 246.9992 | 244.4887 | 365.1713 | 210.947 | 313.9349 | 153.9344 | 7642.223
LZ | 145 | 68.8687 | 84.8 | 103.7705 | 138.3659 | 129.3119 | 34.4389 | 4.7887 | 65.5807 | 214.335 | 39.5063 | 443.8893 | 235.8625 | 233.7267 | -0.0572 | 247.0847 | 244.6223 | 363.2908 | 209.342 | 312.3596 | 153.262 | 7630.322
LZ | 145.1 | 68.9111 | 84.8 | 104.1481 | 138.3368 | 129.1994 | 34.5198 | 4.9437 | 62.6896 | 214.5028 | 38.9738 | 442.8079 | 236.5061 | 234.5265 | -0.0476 | 249.1193 | 246.566 | 362.9402 | 208.457 | 311.2543 | 156.6954 | 7619.215
LZ | 145.2 | 68.8795 | 84.4 | 103.8115 | 138.324 | 129.2904 | 34.5097 | 5.0338 | 63.0244 | 214.3484 | 39.6592 | 441.3338 | 236.09 | 234.0698 | -0.066 | 248.8292 | 246.3748 | 363.2956 | 208.9148 | 311.8578 | 148.509 | 7650.958
LZ | 145.3 | 68.8895 | 84.4 | 104.1205 | 138.3212 | 129.3311 | 34.4146 | 5.0404 | 65.456 | 214.576 | 39.8974 | 442.1389 | 237.2708 | 235.2543 | -0.0799 | 249.4897 | 247.0923 | 364.387 | 208.4192 | 311.3344 | 152.1949 | 7637.732
LZ | 145.4 | 68.7952 | 84.4 | 103.8775 | 138.3309 | 129.356 | 34.4318 | 5.1529 | 62.8129 | 214.6757 | 39.9288 | 442.0509 | 236.5057 | 234.5166 | -0.0543 | 249.0145 | 246.5031 | 365.1512 | 208.7641 | 311.5474 | 153.5803 | 7626.398
LZ | 145.5 | 68.7524 | 84.4 | 104.0154 | 138.3123 | 129.2907 | 34.4474 | 5.2594 | 62.5284 | 214.4682 | 39.3438 | 441.1849 | 236.507 | 234.5231 | -0.0656 | 249.0598 | 246.5316 | 364.6533 | 208.7923 | 311.8151 | 153.0384 | 7632.511
LZ | 145.6 | 68.8686 | 84.4 | 104.0801 | 138.3061 | 129.3026 | 34.5328 | 4.892 | 64.8654 | 214.4896 | 39.4244 | 441.8934 | 237.2201 | 235.1243 | -0.0741 | 249.5992 | 247.0246 | 362.9731 | 208.6798 | 311.673 | 150.4514 | 7631.375
LZ | 145.7 | 68.981 | 84.4 | 103.7954 | 138.3369 | 129.339 | 34.613 | 4.9987 | 64.6287 | 214.7461 | 39.2141 | 442.4035 | 236.0904 | 234.0723 | -0.0587 | 248.6142 | 246.1244 | 364.1921 | 208.8861 | 312.0275 | 150.5301 | 7646.819
LZ | 145.8 | 68.8766 | 84.4 | 104.1948 | 138.3174 | 129.3172 | 34.5354 | 4.5796 | 62.3147 | 214.4023 | 39.0476 | 440.7059 | 236.2238 | 234.2188 | -0.0669 | 248.8713 | 246.3862 | 364.8847 | 208.5493 | 311.7952 | 150.1559 | 7629.077
LZ | 145.9 | 68.3102 | 87.2 | 103.7466 | 138.5357 | 129.3839 | 34.5358 | 4.4805 | 65.1219 | 219.2627 | 39.0767 | 444.5597 | 246.7596 | 245.07 | -0.0147 | 256.8338 | 254.1741 | 366.8734 | 209.2397 | 312.5772 | 147.694 | 7328.336
LZ | 146 | 68.4262 | 87.2 | 103.9232 | 138.5273 | 129.3513 | 34.4388 | 4.6956 | 64.0819 | 219.2613 | 39.2984 | 444.2475 | 246.7272 | 245.0155 | -0.0523 | 256.8549 | 254.1879 | 364.5736 | 208.7114 | 311.425 | 141.7499 | 7316.059
LZ | 146.1 | 68.417 | 87.2 | 103.6583 | 138.3951 | 129.316 | 34.4482 | 4.7483 | 62.3397 | 219.1006 | 39.6667 | 443.4585 | 246.1071 | 244.4102 | -0.0392 | 256.298 | 253.6657 | 363.6513 | 209.079 | 311.9854 | 141.7697 | 7302.641
LZ | 146.2 | 68.0584 | 87.2 | 103.8949 | 138.6549 | 129.3344 | 34.4176 | 4.7396 | 67.2909 | 217.3073 | 39.8758 | 447.8607 | 243.358 | 241.4952 | -0.031 | 250.3056 | 247.8442 | 366.1851 | 210.1591 | 313.7202 | 143.9363 | 7343.082
LZ | 146.3 | 68.1349 | 86.8 | 103.7474 | 138.6516 | 129.311 | 34.4287 | 4.5918 | 63.5363 | 216.8564 | 39.1298 | 446.9252 | 242.1715 | 240.4012 | -0.0344 | 249.4839 | 247.1214 | 365.9814 | 209.4685 | 313.4336 | 145.3623 | 7336.018
LZ | 146.4 | 68.064 | 87.2 | 103.9935 | 138.6083 | 129.3266 | 34.4087 | 4.7017 | 66.4129 | 217.3776 | 39.9769 | 448.3581 | 242.8555 | 241.0735 | -0.0251 | 249.9438 | 247.5031 | 367.1506 | 209.5311 | 312.7269 | 144.3875 | 7317.439
LZ | 146.5 | 68.0713 | 86.8 | 103.5975 | 138.6937 | 129.3513 | 34.4348 | 4.7017 | 65.7862 | 217.4348 | 39.7937 | 448.3771 | 242.7162 | 240.8882 | -0.0281 | 249.8793 | 247.4119 | 366.2401 | 209.8562 | 313.2171 | 147.1331 | 7335.585
LZ | 146.6 | 68.087 | 86.8 | 103.9833 | 138.5949 | 129.2673 | 34.435 | 4.6241 | 63.9898 | 216.9711 | 39.5343 | 447.1725 | 242.1935 | 240.3355 | -0.0251 | 249.5085 | 247.0244 | 366.9396 | 210.47 | 314.1567 | 143.4611 | 7358.814
LZ | 146.7 | 68.2079 | 87.2 | 103.8251 | 138.6086 | 129.3119 | 34.4337 | 4.5972 | 66.8124 | 217.3404 | 39.8342 | 448.2464 | 243.0449 | 241.254 | -0.02657 | 250.1191 | 247.6826 | 364.9958 | 210.0461 | 314.0164 | 143.7596 | 7348.075
LZ | 146.8 | 67.9778 | 86.8 | 103.6482 | 138.6613 | 129.2947 | 34.4081 | 4.65 | 63.8051 | 217.0383 | 39.5901 | 447.3602 | 242.0531 | 240.2405 | -0.0457 | 249.4097 | 246.9676 | 365.0415 | 210.111 | 314.0306 | 143.2649 | 7345.644
LZ | 146.9 | 68.5914 | 86.8 | 104.0523 | 138.6254 | 129.2888 | 34.4855 | 4.6874 | 65.8213 | 217.1466 | 39.8603 | 447.637 | 242.4492 | 240.6652 | -0.063 | 249.6754 | 247.2932 | 363.9813 | 210.0437 | 313.5862 | 138.6363 | 7366.504
LZ | 147 | 68.0721 | 86.8 | 103.6979 | 138.5784 | 129.3288 | 34.4897 | 4.6405 | 66.6814 | 217.4636 | 39.6029 | 448.6006 | 243.4351 | 241.6345 | -0.0135 | 250.523 | 248.1167 | 366.6552 | 210.0166 | 313.6471 | 144.8405 | 7336.453
LZ | 147.1 | 68.0212 | 87.2 | 103.9294 | 138.596 | 129.2995 | 34.6059 | 4.649 | 63.7405 | 217.053 | 39.7678 | 447.0804 | 242.2271 | 240.4373 | -0.0396 | 249.5917 | 247.1675 | 363.4735 | 210.9288 | 314.8549 | 141.6259 | 7338.519
LZ | 147.2 | 68.0568 | 87.2 | 103.7967 | 138.6209 | 129.2809 | 34.5972 | 4.8074 | 66.3841 | 217.3673 | 40.061 | 447.9973 | 242.99 | 241.1914 | -0.04646 | 250.0751 | 247.6365 | 366.7027 | 209.2695 | 312.9077 | 142.7632 | 7332.088
LZ | 147.3 | 68.4089 | 87.2 | 103.7905 | 138.6552 | 129.3536 | 34.714 | 4.8077 | 66.1651 | 217.4562 | 39.6241 | 448.2464 | 243.2948 | 241.4388 | -0.0443 | 250.2752 | 247.8383 | 365.6512 | 210.0352 | 313.602 | 145.0813 | 7356.557
LZ | 147.4 | 68.2205 | 86.8 | 103.9621 | 138.573 | 129.2395 | 34.8421 | 4.9544 | 63.8763 | 217.0742 | 39.883 | 447.1331 | 242.5789 | 240.8004 | -0.0572 | 250.0025 | 247.4751 | 367.5662 | 210.0141 | 313.3953 | 142.2672 | 7372.235
LZ | 147.5 | 68.0655 | 87.2 | 103.658 | 138.6468 | 129.3015 | 34.8161 | 4.8448 | 66.6011 | 217.2556 | 39.3691 | 447.9328 | 243.2971 | 241.4875 | -0.0475 | 250.1914 | 247.7923 | 367.2962 | 210.1077 | 313.5811 | 142.5549 | 7338.96
LZ | 147.6 | 68.116 | 86.8 | 103.9772 | 138.6771 | 129.3 | 34.7074 | 5.0043 | 65.5146 | 217.5931 | 39.7218 | 448.2444 | 243.1672 | 241.3676 | -0.0589 | 250.3704 | 247.9004 | 368.1063 | 210.5249 | 314.2969 | 142.4387 | 7347.57
LZ | 147.7 | 68.1642 | 86.8 | 103.8197 | 138.6023 | 129.2864 | 34.7485 | 5.0758 | 63.7455 | 217.0605 | 39.993 | 446.8394 | 242.6797 | 240.9208 | -0.05115 | 249.8613 | 247.4628 | 367.0302 | 210.1983 | 314.0551 | 143.9366 | 7353.717
LZ | 147.8 | 68.2417 | 87.2 | 103.6896 | 138.644 | 129.3202 | 34.8114 | 5.1202 | 66.6382 | 217.6437 | 39.7044 | 448.4738 | 243.2771 | 241.4777 | -0.0328 | 250.3784 | 247.8958 | 365.3431 | 209.8261 | 313.3557 | 145.1321 | 7342.086
LZ | 147.9 | 68.2873 | 87.2 | 104.0038 | 138.6125 | 129.3226 | 34.852 | 5.1067 | 65.5169 | 217.4658 | 40.7671 | 448.0426 | 243.0983 | 241.3198 | -0.03 | 250.2438 | 247.764 | 365.4531 | 210.2125 | 314.0542 | 143.0957 | 7335.142
LZ | 148 | 68.2941 | 86.8 | 103.601 | 138.5949 | 129.2902 | 34.7967 | 5.1681 | 63.7319 | 217.1278 | 39.8381 | 446.8572 | 242.6279 | 240.8536 | -0.0715 | 249.8789 | 247.3846 | 365.6267 | 209.94 | 313.5144 | 141.8737 | 7365.697
LZ | 148.1 | 68.212 | 87.2 | 103.8297 | 138.5676 | 129.3209 | 34.8395 | 5.1086 | 66.6164 | 217.4242 | 40.0697 | 448.0598 | 243.7128 | 241.9239 | -0.03 | 250.7115 | 248.2465 | 366.1155 | 209.7127 | 313.2032 | 146.4227 | 7350.389
LZ | 148.2 | 68.1383 | 87.2 | 103.7793 | 138.6638 | 129.3394 | 34.8416 | 5.2111 | 65.7837 | 217.4719 | 39.5563 | 448.2398 | 243.3308 | 241.5448 | -0.0332 | 250.4488 | 247.8837 | 367.2819 | 210.1185 | 313.6061 | 146.9662 | 7337.248
LZ | 148.3 | 68.1431 | 87.2 | 103.7244 | 138.7006 | 129.2968 | 34.8039 | 5.2622 | 63.5847 | 216.9621 | 39.3219 | 447.1872 | 242.3016 | 240.5195 | -0.0232 | 249.6118 | 247.1629 | 366.7039 | 209.8822 | 313.399 | 143.987 | 7338.608
LZ | 148.4 | 68.2036 | 87.2 | 103.8679 | 138.6086 | 129.2973 | 34.7819 | 5.321 | 66.7288 | 217.359 | 39.6778 | 448.0419 | 243.5524 | 241.7695 | -0.0369 | 250.5531 | 248.0574 | 367.1107 | 209.9644 | 313.9517 | 144.9174 | 7364.991
LZ | 148.5 | 68.1526 | 87.2 | 103.7633 | 138.7148 | 129.352 | 34.8966 | 5.3926 | 65.3992 | 217.3896 | 40.2713 | 448.1673 | 243.169 | 241.393 | -0.03515 | 250.3288 | 247.8297 | 367.5862 | 210.8802 | 314.4643 | 142.3808 | 7336.565
LZ | 148.6 | 68.1258 | 86.8 | 104.0017 | 138.5246 | 129.2725 | 34.9077 | 5.4604 | 63.7416 | 217.046 | 40.0099 | 446.8338 | 242.5263 | 240.7696 | -0.0706 | 249.7644 | 247.342 | 366.119 | 210.2264 | 313.9867 | 140.6907 | 7369.961
LZ | 148.7 | 68.1771 | 86.8 | 103.5805 | 138.6108 | 129.2783 | 34.8762 | 5.5243 | 66.8511 | 217.4915 | 40.1166 | 448.2647 | 243.5898 | 241.7912 | -0.0568 | 250.4435 | 248.0845 | 367.8406 | 210.3872 | 313.5626 | 140.5127 | 7369.661
LZ | 148.8 | 68.112 | 86.8 | 103.8029 | 138.6306 | 129.3688 | 34.8943 | 5.6322 | 64.349 | 217.1964 | 39.8139 | 447.317 | 242.9551 | 241.1672 | -0.0898 | 250.2319 | 247.7292 | 366.5071 | 210.1875 | 314.0341 | 140.2034 | 7376.144
LZ | 148.9 | 68.1498 | 86.8 | 103.9809 | 138.645 | 129.2927 | 34.8464 | 5.6929 | 64.618 | 216.0592 | 39.9556 | 449.0361 | 241.1148 | 239.3049 | -0.06372 | 247.3708 | 244.9221 | 364.1941 | 209.9943 | 313.8008 | 140.2326 | 7363.474
LZ | 149 | 68.1456 | 87.2 | 103.7055 | 138.5253 | 129.2993 | 34.8642 | 5.8147 | 67.306 | 216.3716 | 39.7541 | 450.4208 | 241.6025 | 239.7775 | -0.0536 | 247.3556 | 244.9004 | 366.8985 | 209.9505 | 313.4221 | 142.9535 | 7352.842
LZ | 149.1 | 68.3388 | 86.8 | 103.9946 | 138.7121 | 129.3443 | 34.8767 | 5.8967 | 65.7157 | 216.2183 | 40.1151 | 450.2208 | 241.1571 | 239.3354 | -0.0553 | 247.0995 | 244.8001 | 365.7971 | 210.0726 | 314.354 | 142.2825 | 7399.117
LZ | 149.2 | 68.0593 | 86.8 | 103.6144 | 138.6935 | 129.315 | 34.8595 | 5.9608 | 64.6809 | 215.9331 | 39.5335 | 449.2677 | 240.8873 | 239.0723 | -0.0633 | 246.8622 | 244.5616 | 367.6736 | 210.02 | 313.5567 | 141.0845 | 7367.806
LZ | 149.3 | 68.2976 | 86.8 | 103.8593 | 138.5947 | 129.2921 | 34.8594 | 6.1003 | 67.428 | 216.5491 | 39.7978 | 450.6098 | 241.9007 | 240.0767 | -0.04406 | 247.6619 | 245.2969 | 366.688 | 210.6869 | 314.0279 | 141.3033 | 7346.771
LZ | 149.4 | 68.1352 | 86.8 | 103.8251 | 138.731 | 129.3325 | 34.8939 | 6.2044 | 64.4207 | 216.185 | 39.756 | 449.6318 | 240.9172 | 239.1274 | -0.0532 | 247.0176 | 244.6155 | 367.4501 | 209.1343 | 312.4197 | 141.9808 | 7348.93
LZ | 149.5 | 68.264 | 86.8 | 103.7002 | 138.6333 | 129.2893 | 34.9261 | 6.2907 | 66.7267 | 216.1396 | 39.9523 | 449.9105 | 241.3125 | 239.4603 | -0.0592 | 247.3219 | 244.8947 | 365.9825 | 210.2093 | 313.8174 | 140.8524 | 7377.613
LZ | 149.6 | 68.178 | 87.2 | 103.9416 | 138.6934 | 129.3481 | 34.8958 | 6.2587 | 66.5154 | 216.4127 | 39.8635 | 450.3697 | 241.5598 | 239.7354 | -0.066 | 247.4733 | 245.1471 | 366.9567 | 210.4522 | 314.117 | 145.0961 | 7367.591
LZ | 149.7 | 68.2987 | 86.8 | 103.5998 | 138.6737 | 129.2656 | 34.8687 | 6.2585 | 64.5067 | 215.9649 | 39.8866 | 449.3382 | 240.6719 | 238.8482 | -0.0815 | 246.8708 | 244.4858 | 368.9824 | 210.1061 | 313.9085 | 138.202 | 7376.25
LZ | 149.8 | 68.0313 | 87.2 | 103.9993 | 138.5723 | 129.298 | 34.9498 | 6.3177 | 67.3366 | 216.3747 | 39.6541 | 450.3375 | 241.6855 | 239.8573 | -0.0658 | 247.5241 | 245.1382 | 368.631 | 211.0466 | 314.7426 | 143.1333 | 7386.048
LZ | 149.9 | 68.1242 | 86.8 | 103.6244 | 138.6444 | 129.3276 | 34.9316 | 6.2735 | 64.8471 | 216.1628 | 39.8715 | 449.8935 | 241.053 | 239.229 | -0.055 | 247.1161 | 244.7683 | 369.0294 | 209.9781 | 313.3285 | 139.9964 | 7368.801
LZ | 150 | 68.252 | 86.8 | 103.8607 | 138.6272 | 129.2944 | 34.9261 | 6.4126 | 64.8835 | 215.9333 | 39.7235 | 449.5006 | 240.8017 | 238.9804 | -0.00502 | 246.8454 | 244.5416 | 365.9434 | 210.3082 | 313.6017 | 149.8301 | 7366.232
LZ | 150.1 | 68.409 | 86.8 | 103.8835 | 138.6663 | 129.322 | 34.924 | 6.3672 | 67.2504 | 216.2207 | 39.951 | 450.524 | 241.5841 | 239.7582 | -0.0437 | 247.5029 | 245.1026 | 366.0161 | 209.628 | 313.1877 | 142.5073 | 7382.228
LZ | 150.2 | 68.3013 | 86.8 | 103.645 | 138.6987 | 129.3321 | 34.8743 | 6.4802 | 64.9569 | 216.1516 | 40.2885 | 449.9192 | 241.2644 | 239.443 | -0.0471 | 247.3093 | 244.9754 | 365.6432 | 210.6041 | 314.3352 | 142.6948 | 7392.354
LZ | 150.3 | 68.4225 | 86.4 | 104.0095 | 138.6145 | 129.2935 | 34.8433 | 6.4919 | 65.5856 | 215.695 | 39.9761 | 449.1371 | 240.741 | 238.9183 | -0.042 | 246.5943 | 244.2558 | 365.0398 | 209.1921 | 312.9672 | 141.9851 | 7373.988
LZ | 150.4 | 68.3988 | 86.8 | 103.5874 | 138.6745 | 129.3334 | 34.8531 | 6.5433 | 67.6032 | 216.2658 | 39.5955 | 450.6232 | 241.4558 | 239.6226 | -0.0629 | 247.2301 | 244.8615 | 364.2295 | 209.1745 | 312.6577 | 142.0778 | 7370.014
LZ | 150.5 | 68.341 | 86.8 | 104.0074 | 138.5183 | 129.319 | 34.874 | 6.5251 | 63.9543 | 215.6915 | 39.4924 | 448.9373 | 240.2228 | 238.3699 | -0.0451 | 246.3833 | 244.0134 | 362.7774 | 209.7966 | 313.4367 | 143.0419 | 7379.582
LZ | 150.6 | 68.3432 | 86.8 | 103.6785 | 138.6266 | 129.2926 | 34.8305 | 6.5711 | 67.8264 | 216.1827 | 40.313 | 450.4004 | 241.6836 | 239.8227 | -0.04061 | 247.3632 | 245.0391 | 363.7905 | 210.2384 | 313.3664 | 143.4974 | 7387.61
LZ | 150.7 | 68.345 | 86.8 | 103.5649 | 138.7147 | 129.3072 | 34.8357 | 6.57 | 64.141 | 215.7801 | 39.7639 | 448.8835 | 240.5368 | 238.7142 | -0.0691 | 246.5325 | 244.1594 | 363.6778 | 209.2635 | 312.7897 | 141.3312 | 7381.254
LZ | 150.8 | 68.3042 | 86.8 | 103.9315 | 138.6382 | 129.2776 | 34.7564 | 6.5718 | 67.0578 | 216.0006 | 39.5435 | 450.0476 | 241.4596 | 239.5782 | -0.0548 | 247.3677 | 244.9763 | 362.3854 | 209.6831 | 312.9732 | 142.2472 | 7373.749
LZ | 150.9 | 68.4203 | 86.4 | 103.7483 | 138.6828 | 129.3441 | 34.7854 | 6.5842 | 66.1932 | 216.1308 | 39.8063 | 449.9586 | 241.0751 | 239.2014 | -0.0525 | 247.0255 | 244.6875 | 364.6662 | 210.2618 | 313.8185 | 142.0767 | 7391.917
LZ | 151 | 68.1395 | 86.8 | 103.7319 | 138.6484 | 129.2843 | 34.8243 | 6.5309 | 64.4664 | 215.6058 | 39.446 | 448.8959 | 240.6414 | 238.7625 | -0.0368 | 246.8114 | 244.4309 | 363.1191 | 209.555 | 313.0952 | 144.1562 | 7374.388
LZ | 151.1 | 68.4689 | 86.8 | 104.0135 | 138.7168 | 129.275 | 34.7779 | 6.4729 | 67.2794 | 216.075 | 39.4747 | 450.3896 | 241.2821 | 239.4156 | -0.0415 | 246.9133 | 244.6463 | 363.677 | 208.7781 | 312.4648 | 142.7284 | 7377.189
LZ | 151.2 | 68.3655 | 86.4 | 103.7201 | 138.7002 | 129.309 | 34.7539 | 6.4807 | 65.042 | 215.9491 | 39.6078 | 449.6108 | 241.0113 | 239.1466 | -0.0532 | 246.9344 | 244.5986 | 363.3325 | 209.3279 | 312.8394 | 143.3244 | 7362.297
LZ | 151.3 | 68.2544 | 86.4 | 103.7802 | 138.6763 | 129.3161 | 34.7575 | 6.4273 | 65.0162 | 215.5881 | 40.0871 | 448.9333 | 240.6357 | 238.654 | -0.0353 | 246.6576 | 244.3032 | 363.0615 | 209.443 | 313.009 | 142.474 | 7391.729
LZ | 151.4 | 68.3838 | 86.4 | 103.9479 | 138.6393 | 129.2951 | 34.7519 | 6.45 | 67.208 | 216.0379 | 39.6906 | 450.1824 | 241.3524 | 239.4765 | -0.05923 | 247.1242 | 244.7539 | 363.2028 | 209.4112 | 312.85 | 145.0457 | 7383.606
LZ | 151.5 | 68.2442 | 86.8 | 103.5531 | 138.6485 | 129.3665 | 34.8387 | 6.4386 | 64.5661 | 215.8037 | 39.5639 | 449.3394 | 240.7833 | 238.8865 | -0.0622 | 246.7496 | 244.4365 | 363.9735 | 210.5963 | 314.525 | 142.5656 | 7396.633
LZ | 151.6 | 68.2645 | 86.8 | 104.0316 | 138.6181 | 129.2768 | 34.8567 | 6.4391 | 66.2618 | 215.807 | 39.6285 | 449.6468 | 241.1686 | 239.2111 | -0.0565 | 246.8713 | 244.6343 | 364.9877 | 210.5643 | 313.8846 | 141.5422 | 7399.759
LZ | 151.7 | 68.2641 | 86.4 | 103.6654 | 138.6045 | 129.2919 | 34.8353 | 6.427 | 67.4305 | 216.0752 | 39.7171 | 450.2843 | 241.5913 | 239.6963 | -0.07008 | 247.3147 | 244.9858 | 365.1304 | 210.544 | 314.3065 | 140.3165 | 7405.882
LZ | 151.8 | 68.3519 | 86.8 | 103.8165 | 138.7657 | 129.3258 | 34.8425 | 6.4209 | 64.4061 | 215.6938 | 39.6396 | 448.8523 | 240.8242 | 238.944 | -0.0627 | 246.6265 | 244.3609 | 365.4227 | 210.1922 | 313.9055 | 141.2076 | 7413.613
LZ | 151.9 | 68.4644 | 86.8 | 103.9656 | 138.5126 | 129.3297 | 34.1185 | 6.4148 | 67.0094 | 215.5913 | 35.5896 | 449.5036 | 241.6676 | 239.7878 | -0.0625 | 247.3121 | 244.9473 | 363.0851 | 210.1044 | 313.724 | 141.506 | 7389.379
LZ | 152 | 68.5375 | 86.4 | 103.6168 | 138.5529 | 129.3433 | 33.4705 | 6.4273 | 66.9597 | 216.1142 | 34.3551 | 449.9283 | 241.5142 | 239.6248 | -0.1053 | 247.2149 | 245.0539 | 365.0702 | 210.1324 | 313.9519 | 135.7144 | 7420.77
LZ | 152.1 | 68.353 | 86.4 | 103.9632 | 138.5032 | 129.3778 | 33.0657 | 6.427 | 64.5629 | 215.4938 | 34.0616 | 448.6308 | 241.0031 | 239.0716 | -0.10393 | 247.0365 | 244.6538 | 363.3587 | 210.7424 | 314.5889 | 136.9707 | 7397.99
LZ | 152.2 | 68.585 | 86.4 | 103.9408 | 138.5566 | 129.3394 | 32.7097 | 6.4808 | 67.3013 | 215.9407 | 33.9196 | 450.0017 | 241.6563 | 239.6545 | -0.0499 | 247.3015 | 245.0056 | 363.3806 | 210.4786 | 314.3912 | 141.8873 | 7386.011
LZ | 152.3 | 68.4168 | 86.4 | 103.6365 | 138.6259 | 129.3587 | 32.5092 | 6.4798 | 65.4737 | 215.704 | 33.6654 | 449.4963 | 241.2383 | 239.3009 | -0.06065 | 247.0005 | 244.7428 | 363.4052 | 210.5419 | 314.0357 | 146.1129 | 7388.102
LZ | 152.4 | 68.4482 | 86.4 | 103.8664 | 138.5662 | 129.3052 | 32.3719 | 6.4922 | 65.3386 | 215.5762 | 33.5988 | 448.9639 | 240.9349 | 238.9618 | -0.0599 | 246.5878 | 244.3895 | 364.8127 | 209.8473 | 313.2936 | 141.1521 | 7375.872
LZ | 152.5 | 68.4187 | 86.4 | 103.8952 | 138.6389 | 129.3521 | 32.2786 | 6.4667 | 67.6825 | 216.1008 | 34.226 | 450.2494 | 241.5636 | 239.5718 | -0.0831 | 247.0132 | 244.8683 | 364.5722 | 210.5225 | 314.3318 | 137.3782 | 7396.3
LZ | 152.6 | 68.3649 | 86.4 | 103.6301 | 138.4888 | 129.3646 | 32.2609 | 6.542 | 64.7508 | 215.5462 | 33.4374 | 448.8451 | 241.0546 | 239.0426 | -0.0876 | 246.7095 | 244.5121 | 363.7468 | 210.1687 | 313.4752 | 137.7257 | 7390.786
LZ | 152.7 | 68.4623 | 86.4 | 103.8119 | 138.5426 | 129.3308 | 32.2415 | 6.5708 | 66.1997 | 215.8037 | 34.1221 | 449.4459 | 241.3645 | 239.3562 | -0.0826 | 246.8584 | 244.6243 | 363.6031 | 210.6003 | 314.159 | 139.6803 | 7407.355
LZ | 152.8 | 68.3929 | 86.4 | 103.9653 | 138.5696 | 129.3366 | 32.1554 | 6.5849 | 67.445 | 215.9838 | 34.168 | 449.9212 | 241.7832 | 239.7662 | -0.0988 | 246.9412 | 244.8882 | 364.5648 | 210.7779 | 314.5723 | 135.8744 | 7418.276
LZ | 152.9 | 67.7673 | 86.4 | 103.6735 | 138.5668 | 129.3317 | 33.1125 | 6.6374 | 64.6224 | 215.5707 | 34.0376 | 448.8625 | 240.9652 | 238.9435 | -0.0747 | 246.4827 | 244.343 | 366.3276 | 209.6759 | 313.5752 | 140.7717 | 7397.283
LZ | 153 | 67.3579 | 86.4 | 103.7695 | 138.5517 | 129.3184 | 36.1348 | 6.6374 | 66.5434 | 215.6936 | 34.967 | 449.4457 | 241.4819 | 239.4349 | -0.05354 | 246.7303 | 244.6415 | 366.3576 | 210.2676 | 313.7499 | 141.5074 | 7395.957
LZ | 153.1 | 68.5839 | 86.8 | 103.9462 | 138.5759 | 129.3597 | 40.0527 | 6.6933 | 67.3089 | 215.9901 | 34.4568 | 449.9844 | 241.7266 | 239.693 | -0.087 | 246.7545 | 244.7666 | 366.3135 | 210.0443 | 313.7651 | 139.1088 | 7401.947
LZ | 153.2 | 68.7811 | 86.8 | 103.6428 | 138.5087 | 129.2738 | 38.9208 | 6.7045 | 64.3758 | 215.5071 | 33.5936 | 448.653 | 240.8436 | 238.8 | -0.0586 | 246.1196 | 244.1687 | 366.9821 | 209.8981 | 313.2299 | 141.1798 | 7383.492
LZ | 153.3 | 68.8396 | 86.4 | 103.7221 | 138.4313 | 129.3339 | 36.5337 | 6.7393 | 67.7231 | 215.9786 | 34.3153 | 450.0725 | 241.8368 | 239.7618 | -0.0869 | 246.8156 | 244.8529 | 365.411 | 210.7191 | 314.4435 | 137.5794 | 7405.97
LZ | 153.4 | 68.6151 | 86.4 | 103.8932 | 138.4926 | 129.3039 | 35.1678 | 6.7952 | 64.5318 | 215.7265 | 34.5589 | 449.1118 | 241.1834 | 239.1273 | -0.0775 | 246.2602 | 244.4345 | 364.441 | 210.4581 | 314.0237 | 140.3979 | 7402.756
LZ | 153.5 | 68.8646 | 83.6 | 104.1153 | 138.3333 | 129.2471 | 34.4505 | 6.845 | 66.9564 | 211.4742 | 34.7946 | 447.2799 | 231.4774 | 229.0818 | -0.10206 | 239.2548 | 237.5678 | 365.2887 | 209.5841 | 312.8712 | 142.8171 | 7683.8
LZ | 153.6 | 68.8489 | 83.6 | 103.7057 | 138.3671 | 129.343 | 34.0525 | 6.8848 | 64.7198 | 211.4889 | 34.4331 | 446.2207 | 231.4827 | 229.0961 | -0.0848 | 239.3642 | 237.6694 | 366.728 | 209.7305 | 312.982 | 146.2705 | 7697.231
LZ | 153.7 | 68.8298 | 84 | 104.1104 | 138.3126 | 129.2756 | 33.8865 | 6.9387 | 66.4115 | 211.488 | 34.3189 | 447.0406 | 232.2198 | 229.8334 | -0.0605 | 239.8439 | 238.0668 | 365.2045 | 209.9283 | 313.6188 | 151.2613 | 7672.753
LZ | 153.8 | 68.9809 | 84.4 | 103.8005 | 138.3894 | 129.341 | 33.7572 | 7.1598 | 66.8606 | 211.9106 | 34.1415 | 447.9931 | 232.8094 | 230.4079 | -0.0729 | 240.2903 | 238.5535 | 364.6493 | 210.1642 | 313.6418 | 148.5036 | 7671.355
LZ | 153.9 | 68.7968 | 84 | 103.8959 | 138.3501 | 129.2773 | 33.7042 | 7.4222 | 64.5118 | 211.4945 | 34.835 | 446.6115 | 232.3283 | 229.9478 | -0.0557 | 239.9412 | 238.2045 | 366.2211 | 209.3097 | 312.3114 | 150.9435 | 7659.548
LZ | 154 | 68.8437 | 84 | 104.1004 | 138.2676 | 129.3127 | 33.6843 | 7.3686 | 66.7709 | 213.0891 | 34.5639 | 445.5358 | 235.3222 | 233.0263 | -0.0227 | 244.3029 | 242.3634 | 364.7147 | 209.4145 | 312.8627 | 154.6877 | 7662.456
LZ | 154.1 | 68.9141 | 84.4 | 103.8441 | 138.2025 | 129.3097 | 33.6648 | 7.4221 | 63.8224 | 213.1779 | 34.1407 | 443.7696 | 235.4482 | 233.1891 | -0.0339 | 244.899 | 242.9253 | 367.4437 | 209.8266 | 312.8861 | 150.3292 | 7654.639
LZ | 154.2 | 69.0076 | 84.8 | 104.0056 | 138.1978 | 129.2977 | 33.7413 | 7.3677 | 64.0493 | 214.1989 | 34.0094 | 443.2575 | 237.3646 | 235.1386 | 0.034244 | 247.9997 | 245.8868 | 366.4832 | 208.9431 | 311.3647 | 163.3803 | 7624.245
LZ | 154.3 | 68.9918 | 84.8 | 104.0657 | 138.1402 | 129.2798 | 33.8484 | 7.3679 | 63.5054 | 214.1005 | 34.1808 | 442.5209 | 237.3531 | 235.1038 | 0.00363 | 248.2747 | 246.1499 | 364.7212 | 209.1587 | 311.9731 | 159.6762 | 7635.752
LZ | 154.4 | 68.9684 | 84.4 | 103.7577 | 138.1133 | 129.2897 | 33.9881 | 7.4723 | 63.8776 | 214.2813 | 33.8065 | 442.5595 | 237.5983 | 235.3527 | 0.0211 | 248.4461 | 246.4024 | 365.9976 | 208.6462 | 311.4829 | 159.8569 | 7615.052
LZ | 154.5 | 68.7063 | 84.4 | 104.1042 | 138.1864 | 129.2999 | 34.2018 | 7.5802 | 63.8047 | 214.1829 | 34.494 | 442.3911 | 237.5882 | 235.3238 | -0.00489 | 248.409 | 246.3819 | 366.3265 | 209.4763 | 311.9711 | 155.9662 | 7639.417
LZ | 154.6 | 68.9493 | 84.4 | 103.9053 | 138.1903 | 129.2457 | 34.3883 | 7.5735 | 63.8441 | 214.1963 | 34.3569 | 442.2983 | 237.6876 | 235.4373 | -0.00439 | 248.5199 | 246.4431 | 366.6311 | 208.05 | 311.0864 | 156.7428 | 7626.763
LZ | 154.7 | 68.9202 | 84.4 | 104.0145 | 138.1791 | 129.3154 | 34.5669 | 7.5291 | 63.8158 | 214.1493 | 34.6593 | 442.224 | 237.8631 | 235.5977 | -0.00863 | 248.6454 | 246.6067 | 364.7711 | 208.4866 | 310.8842 | 157.7902 | 7632.2
LZ | 154.8 | 68.9771 | 84.8 | 103.8886 | 138.1421 | 129.2479 | 34.7301 | 6.1268 | 63.3712 | 214.1355 | 34.1493 | 442.29 | 237.4288 | 235.1895 | 0.011887 | 248.2531 | 246.2778 | 365.529 | 208.6843 | 311.5329 | 156.3836 | 7635.411
LZ | 154.9 | 68.9708 | 84.8 | 103.9106 | 138.1152 | 129.3117 | 34.8655 | 5.8978 | 63.9036 | 214.1767 | 34.3745 | 442.2901 | 237.8614 | 235.6288 | -0.01926 | 248.6077 | 246.609 | 365.5385 | 209.1407 | 312.3927 | 157.5962 | 7654.606
LZ | 155 | 68.923 | 84.4 | 104.0762 | 138.1296 | 129.2797 | 34.9745 | 6.1605 | 63.5832 | 214.1608 | 34.6716 | 442.0866 | 237.8006 | 235.5755 | -0.0333 | 248.6086 | 246.559 | 366.6673 | 207.9929 | 310.7883 | 153.5016 | 7622.729
LZ | 155.1 | 68.955 | 84.8 | 103.7705 | 138.1444 | 129.2875 | 35.079 | 6.3106 | 63.8944 | 214.2595 | 34.5034 | 442.5755 | 237.8725 | 235.6481 | 0.0118 | 248.5963 | 246.6009 | 366.9101 | 208.7943 | 312.2912 | 158.8832 | 7627.851
LZ | 155.2 | 68.9264 | 84.8 | 104.1313 | 138.1308 | 129.3187 | 35.141 | 6.274 | 63.5692 | 214.1093 | 34.6448 | 442.1548 | 237.625 | 235.384 | -0.00969 | 248.3179 | 246.3795 | 365.0677 | 209.7107 | 312.741 | 156.1824 | 7645.724
LZ | 155.3 | 68.9662 | 84.4 | 103.7858 | 138.1778 | 129.3249 | 35.162 | 6.269 | 63.9644 | 214.2601 | 34.1628 | 442.4089 | 237.8922 | 235.648 | -0.0114 | 248.5729 | 246.5748 | 366.5241 | 208.7466 | 312.203 | 157.3656 | 7619.445
LZ | 155.4 | 68.975 | 84.4 | 104.0719 | 138.1529 | 129.2824 | 35.2077 | 6.2202 | 63.0686 | 214.0061 | 34.4227 | 441.7085 | 237.7078 | 235.4735 | 0.0135 | 248.49 | 246.5043 | 363.8724 | 209.3009 | 312.9186 | 162.0287 | 7632.941
LZ | 155.5 | 69.0111 | 84.4 | 103.836 | 138.1652 | 129.3232 | 35.1976 | 6.2736 | 63.6364 | 214.3099 | 35.0737 | 442.3588 | 237.8544 | 235.6395 | 0.00254 | 248.5307 | 246.529 | 368.1568 | 209.8245 | 313.0017 | 158.3848 | 7635.573
LZ | 155.6 | 68.9902 | 84.4 | 103.9727 | 138.1428 | 129.3035 | 35.1894 | 6.2852 | 63.877 | 214.4884 | 34.0244 | 442.3319 | 238.2538 | 236.0293 | -0.033 | 248.9028 | 246.9481 | 363.8716 | 209.4326 | 312.1819 | 156.944 | 7656.99
LZ | 155.7 | 69.048 | 84.8 | 104.0187 | 138.0645 | 129.2716 | 35.1383 | 6.2696 | 63.6381 | 214.3144 | 34.931 | 441.9913 | 238.2121 | 235.9918 | -0.0155 | 248.7964 | 246.9405 | 363.5622 | 208.9112 | 311.7776 | 154.9964 | 7633.571
LZ | 155.8 | 69.0241 | 84.4 | 103.8651 | 138.1661 | 129.2904 | 35.1581 | 6.2737 | 63.552 | 214.4281 | 34.3532 | 442.4401 | 238.2097 | 235.9996 | 0.00172 | 248.8561 | 246.9033 | 363.9341 | 208.4887 | 311.6806 | 158.245 | 7625.941
LZ | 155.9 | 68.9582 | 84.4 | 104.0983 | 138.1933 | 129.275 | 35.1252 | 6.5185 | 63.9304 | 214.4179 | 34.5893 | 442.5338 | 237.9825 | 235.7632 | -0.01622 | 248.6771 | 246.752 | 368.0251 | 208.979 | 312.2901 | 152.0437 | 7644.179
LZ | 156 | 68.9111 | 84.4 | 103.7917 | 138.1562 | 129.3386 | 35.1726 | 6.8458 | 63.5249 | 214.2923 | 34.4009 | 442.4101 | 237.6787 | 235.4642 | -0.0172 | 248.4073 | 246.56 | 365.8269 | 210.3622 | 313.6138 | 157.1966 | 7655.239
LZ | 156.1 | 69.0573 | 84.8 | 104.1003 | 138.1291 | 129.2637 | 35.1293 | 7.1076 | 63.4961 | 214.2173 | 33.9017 | 442.2541 | 238.1104 | 235.8861 | -0.00676 | 248.7938 | 246.9246 | 367.3211 | 209.3052 | 311.5901 | 161.0487 | 7634.488
LZ | 156.2 | 68.9829 | 84.4 | 103.9123 | 138.1695 | 129.3033 | 34.9652 | 7.3697 | 63.7878 | 214.4151 | 34.0421 | 442.5969 | 237.8402 | 235.6255 | 0.0234 | 248.4904 | 246.6092 | 366.0947 | 208.6082 | 311.5448 | 159.9012 | 7623.134
LZ | 156.3 | 68.9368 | 84.4 | 103.9222 | 138.1364 | 129.3227 | 35.057 | 7.8395 | 63.6017 | 214.2323 | 34.736 | 442.1126 | 238.0524 | 235.8469 | -0.00919 | 248.7646 | 246.9064 | 366.3061 | 210.301 | 313.0508 | 156.9508 | 7645.934
LZ | 156.4 | 69.1045 | 84.4 | 104.0852 | 138.1327 | 129.2501 | 35.0769 | 8.3116 | 63.5256 | 214.2022 | 34.9689 | 441.9649 | 238.2308 | 236.0157 | -0.0152 | 248.791 | 246.9497 | 366.0671 | 208.2234 | 310.6601 | 157.5149 | 7626.213
LZ | 156.5 | 69.0429 | 84.8 | 103.8393 | 138.1165 | 129.3339 | 35.0463 | 8.413 | 63.6846 | 214.3141 | 34.4269 | 442.291 | 238.1217 | 235.9023 | -0.0184 | 248.774 | 246.8924 | 366.8317 | 208.6749 | 312.0771 | 156.3533 | 7650.381
LZ | 156.6 | 68.8969 | 84.8 | 104.1115 | 138.0299 | 129.2722 | 35.0141 | 8.5052 | 63.7153 | 214.2157 | 34.4124 | 441.9548 | 238.0836 | 235.8686 | -0.0344 | 248.6987 | 246.8456 | 366.5562 | 209.3913 | 312.2045 | 155.5765 | 7655.545
LZ | 156.7 | 68.9941 | 84.4 | 103.8071 | 138.1592 | 129.3211 | 34.9728 | 8.5586 | 63.7755 | 214.2597 | 34.4402 | 442.1209 | 238.1899 | 235.9439 | -0.0312 | 248.6429 | 246.929 | 365.8058 | 208.2463 | 310.4532 | 154.59 | 7616.279
LZ | 156.8 | 69.04 | 84.8 | 104.1463 | 138.0401 | 129.3046 | 34.919 | 8.7146 | 63.5491 | 214.3451 | 34.9006 | 442.1495 | 238.0071 | 235.7766 | -0.00813 | 248.4535 | 246.7248 | 367.1224 | 209.4801 | 312.8223 | 156.9423 | 7641.758
LZ | 156.9 | 69.0965 | 84.8 | 103.9049 | 138.13 | 129.2818 | 34.8801 | 9.1801 | 63.4373 | 214.198 | 34.1713 | 442.0345 | 238.1135 | 235.8826 | -0.0122 | 248.6627 | 246.8405 | 365.6426 | 208.2758 | 311.1497 | 157.4817 | 7630.734
LZ | 157 | 68.9862 | 84.4 | 103.9197 | 138.1835 | 129.3103 | 34.8793 | 9.0449 | 64.1528 | 214.4202 | 34.3149 | 442.5398 | 238.1616 | 235.8747 | 0.0197 | 248.6506 | 246.8233 | 365.6938 | 209.3058 | 312.044 | 157.3585 | 7631.48
LZ | 157.1 | 69.0459 | 84.4 | 103.986 | 138.0957 | 129.3124 | 34.8882 | 9.1083 | 63.4186 | 214.1854 | 33.6922 | 441.8834 | 238.0749 | 235.8062 | -0.0248 | 248.7154 | 246.8316 | 367.2001 | 208.6514 | 311.901 | 154.6331 | 7650.867
LZ | 157.2 | 69.0219 | 84.4 | 103.8578 | 138.1892 | 129.299 | 34.8987 | 9.2065 | 64.1438 | 214.3571 | 33.8582 | 442.3703 | 238.4033 | 236.1862 | -0.0197 | 248.9009 | 247.0621 | 365.4079 | 208.5496 | 310.9508 | 154.8351 | 7629.562
LZ | 157.3 | 69.0481 | 84.8 | 104.0984 | 138.0945 | 129.2929 | 34.9095 | 9.2111 | 63.6008 | 214.2375 | 33.3335 | 442.0015 | 238.3697 | 236.1363 | -0.023 | 248.9225 | 247.0794 | 365.1357 | 209.3768 | 312.2943 | 154.6393 | 7641.21
LZ | 157.4 | 69.0168 | 84.4 | 103.8166 | 138.1765 | 129.3114 | 34.9462 | 9.305 | 63.8199 | 214.3606 | 33.3887 | 442.014 | 238.2622 | 236.0265 | -0.0326 | 248.8421 | 247.0205 | 367.262 | 208.9366 | 311.9551 | 155.4599 | 7636.82
LZ | 157.5 | 68.9937 | 84.4 | 103.9114 | 138.1759 | 129.2722 | 34.9419 | 9.3154 | 63.7635 | 214.2312 | 33.1739 | 442.0814 | 238.4705 | 236.2485 | -0.0196 | 249.0826 | 247.2444 | 365.3451 | 208.2386 | 310.7288 | 155.5105 | 7633.556
LZ | 157.6 | 69.0067 | 84.4 | 104.0879 | 138.0684 | 129.3012 | 34.9223 | 9.2626 | 63.514 | 214.2984 | 33.1763 | 442.0637 | 238.289 | 236.0646 | -0.02405 | 248.8803 | 247.0779 | 366.296 | 208.9383 | 312.2923 | 154.0409 | 7629.105
LZ | 157.7 | 69.0383 | 84.4 | 103.8087 | 138.0813 | 129.3076 | 34.9466 | 9.3542 | 63.975 | 214.2975 | 33.382 | 442.1657 | 238.366 | 236.1409 | -0.0198 | 248.9389 | 247.1537 | 365.6842 | 209.0857 | 311.9282 | 156.8707 | 7614.137
LZ | 157.8 | 68.9978 | 84.8 | 104.1124 | 138.1591 | 129.2971 | 34.9708 | 9.2645 | 63.5965 | 214.2825 | 33.3553 | 442.143 | 238.3893 | 236.1789 | 0.0116 | 249.0411 | 247.2052 | 367.1334 | 208.4708 | 311.0796 | 157.4708 | 7613.471
LZ | 157.9 | 68.9578 | 84.4 | 103.9416 | 138.0656 | 129.3132 | 34.9968 | 9.5223 | 63.605 | 214.5314 | 33.3611 | 442.6992 | 238.1406 | 235.8938 | 0.0244 | 248.633 | 246.9315 | 364.9211 | 209.1158 | 312.4453 | 160.5704 | 7639.852
LZ | 158 | 68.9654 | 84.4 | 103.7873 | 138.2378 | 129.3086 | 34.9742 | 9.5623 | 63.8906 | 214.1672 | 32.9253 | 441.999 | 238.4084 | 236.1993 | -0.0214 | 249.0247 | 247.1718 | 366.7126 | 209.1946 | 312.0328 | 156.9845 | 7644.224
LZ | 158.1 | 69.0202 | 84.4 | 104.1554 | 138.1354 | 129.3168 | 34.9386 | 9.4713 | 63.5623 | 214.1868 | 33.2651 | 441.6973 | 238.318 | 236.0986 | -0.02551 | 248.9458 | 247.1812 | 365.6086 | 208.2516 | 311.2923 | 155.8922 | 7637.025
LZ | 158.2 | 69.154 | 84.4 | 103.8013 | 138.1742 | 129.3282 | 34.9173 | 9.3568 | 64.0657 | 214.3184 | 33.1266 | 442.2287 | 238.6557 | 236.4182 | -0.0294 | 249.1602 | 247.4251 | 366.0162 | 208.5166 | 311.3095 | 154.8718 | 7631.23
LZ | 158.3 | 69.0123 | 84.4 | 104.0084 | 138.0826 | 129.2898 | 34.9336 | 9.3585 | 63.315 | 214.1502 | 33.3455 | 441.8152 | 238.3131 | 236.1087 | -0.00102 | 248.9369 | 247.147 | 367.6721 | 209.4439 | 312.635 | 158.4085 | 7649.786
LZ | 158.4 | 69.0102 | 84.8 | 104.018 | 138.1788 | 129.3101 | 34.9511 | 9.3678 | 64.1022 | 214.5081 | 32.6942 | 442.5612 | 238.6373 | 236.4273 | -0.0134 | 248.9778 | 247.3516 | 366.3073 | 207.9353 | 310.5235 | 158.1001 | 7625.94
LZ | 158.5 | 68.9279 | 84.4 | 103.7794 | 138.1051 | 129.3049 | 34.9676 | 9.174 | 63.4601 | 214.2496 | 33.0888 | 441.8368 | 238.369 | 236.1665 | -0.0268 | 248.8611 | 247.181 | 365.6516 | 209.4306 | 312.7872 | 155.7311 | 7652.966
LZ | 158.6 | 69.1084 | 84.4 | 104.1135 | 138.0504 | 129.3355 | 34.9559 | 9.0551 | 64.1549 | 214.3429 | 32.4319 | 442.1942 | 238.7253 | 236.5211 | 0.00688 | 249.181 | 247.4393 | 365.7099 | 209.2287 | 312.4333 | 160.4651 | 7642.342
LZ | 158.7 | 68.9244 | 84.4 | 103.7975 | 138.1136 | 129.3064 | 34.9592 | 8.9924 | 63.6249 | 214.2892 | 33.0387 | 442.0179 | 238.5155 | 236.2909 | -0.00984 | 248.9977 | 247.2509 | 367.1884 | 209.9375 | 313.2859 | 157.8787 | 7641.098
LZ | 158.8 | 68.9914 | 84.8 | 104.037 | 138.1323 | 129.2719 | 34.9193 | 9.1628 | 63.477 | 214.304 | 32.6991 | 441.9907 | 238.5715 | 236.3461 | -0.00984 | 249.0657 | 247.2982 | 365.6778 | 208.4931 | 310.7935 | 156.6564 | 7627.877
LZ | 158.9 | 69.0411 | 84.4 | 103.8603 | 138.1604 | 129.3049 | 34.8657 | 9.1785 | 63.8339 | 214.1945 | 32.0716 | 441.9977 | 238.4118 | 236.2032 | -0.0313 | 248.8682 | 247.1244 | 366.4254 | 208.1847 | 310.5114 | 156.5692 | 7629.737
LZ | 159 | 69.0874 | 84.4 | 104.0611 | 138.076 | 129.3321 | 34.7604 | 9.0464 | 63.6839 | 214.7657 | 31.9104 | 442.7301 | 238.0145 | 235.8116 | -0.0285 | 248.557 | 246.8021 | 367.132 | 208.9501 | 312.3835 | 159.6794 | 7663.783
LZ | 159.1 | 68.9997 | 84.4 | 103.9162 | 138.1776 | 129.2737 | 34.6816 | 8.9546 | 63.5398 | 214.2867 | 32.7028 | 441.8337 | 238.5772 | 236.363 | -0.0225 | 248.9349 | 247.3474 | 365.8737 | 208.7123 | 311.8675 | 154.1075 | 7645.434
LZ | 159.2 | 68.9794 | 84.4 | 103.9068 | 138.1561 | 129.3091 | 34.6473 | 9.0289 | 63.7433 | 214.2568 | 32.2583 | 441.9924 | 238.4678 | 236.2379 | -0.022 | 248.9175 | 247.1988 | 366.672 | 209.1821 | 312.7069 | 159.916 | 7657.283
LZ | 159.3 | 69.0523 | 84.8 | 104.0767 | 138.1629 | 129.2924 | 34.701 | 9.0403 | 63.9715 | 214.244 | 32.6866 | 442.0175 | 238.7107 | 236.4732 | -0.013 | 249.1492 | 247.3908 | 377.1127 | 208.0264 | 310.905 | 156.1453 | 7628.251
LZ | 159.4 | 69.022 | 84.4 | 103.8003 | 138.0948 | 129.2858 | 34.8406 | 8.9235 | 63.633 | 214.1824 | 32.6561 | 442.1239 | 238.2279 | 236.0105 | 0.029 | 248.6841 | 246.9177 | 377.0395 | 210.2196 | 312.7934 | 160.8961 | 7631.973
LZ | 159.5 | 68.9438 | 84.4 | 104.0611 | 138.0961 | 129.3309 | 34.9048 | 8.8861 | 63.7094 | 214.2053 | 31.927 | 441.797 | 238.5674 | 236.3582 | -0.0284 | 249.0204 | 247.292 | 377.5142 | 209.0106 | 311.7721 | 154.7524 | 7645.513
LZ | 159.6 | 68.9253 | 84.4 | 103.9327 | 138.1133 | 129.3265 | 34.9101 | 8.8297 | 63.9741 | 214.2508 | 32.9786 | 441.9722 | 238.5539 | 236.3367 | -0.0165 | 249.0362 | 247.2927 | 376.5595 | 209.2287 | 312.271 | 156.7686 | 7636.661
LZ | 159.7 | 69.0138 | 84.4 | 103.9625 | 138.1038 | 129.3314 | 34.9205 | 8.9236 | 63.5421 | 214.1722 | 31.4692 | 441.8155 | 238.3608 | 236.1682 | -0.0247 | 248.7928 | 247.0658 | 377.9473 | 209.8078 | 312.864 | 156.2509 | 7652.137
LZ | 159.8 | 69.0272 | 84.4 | 104.0349 | 138.0788 | 129.3206 | 34.9166 | 8.9233 | 63.8335 | 214.7065 | 31.9545 | 442.6685 | 238.2324 | 236.0172 | -0.0189 | 248.7203 | 246.9922 | 376.4148 | 209.355 | 312.5389 | 156.8831 | 7654.621
LZ | 159.9 | 68.989 | 84 | 103.8691 | 138.1577 | 129.3046 | 34.6259 | 5.3697 | 63.9127 | 213.685 | 30.199 | 440.7061 | 238.3208 | 236.0962 | -0.039 | 248.7063 | 247.04 | 376.4893 | 209.1991 | 311.5849 | 155.9548 | 7636.757
LZ | 160 | 68.8502 | 84.8 | 104.0492 | 138.2287 | 129.2823 | 35.3047 | 3.5017 | 63.4927 | 214.9076 | 36.5607 | 443.0619 | 237.6151 | 235.3902 | -0.0291 | 248.1223 | 246.4168 | 378.9103 | 208.0929 | 310.8157 | 157.4413 | 7634.363
LZ | 160.1 | 68.791 | 84.4 | 103.6918 | 138.2931 | 129.2834 | 36.4715 | 2.4604 | 63.9026 | 214.4219 | 36.7767 | 442.0851 | 237.986 | 235.7706 | -0.0204 | 248.3925 | 246.7549 | 378.4811 | 209.2197 | 312.2477 | 152.7199 | 7651.223
LZ | 160.2 | 68.979 | 84.4 | 103.9659 | 138.2784 | 129.255 | 36.7405 | 2.2026 | 63.3689 | 214.6073 | 36.921 | 442.1971 | 237.7874 | 235.5615 | -0.0193 | 248.2597 | 246.5314 | 381.0981 | 209.562 | 311.9638 | 156.0446 | 7633.251
LZ | 160.3 | 68.9253 | 84.4 | 103.8113 | 138.1412 | 129.3115 | 36.6276 | 1.6783 | 64.1927 | 214.5297 | 37.1719 | 442.347 | 238.2871 | 236.047 | -0.0305 | 248.6335 | 246.8893 | 379.8386 | 210.9554 | 313.7082 | 153.4872 | 7655.011
LZ | 160.4 | 68.9683 | 84.4 | 103.8535 | 138.2961 | 129.2448 | 36.4103 | 1.4114 | 63.1456 | 214.4247 | 36.9458 | 441.7506 | 237.9543 | 235.7173 | -0.0331 | 248.4474 | 246.7188 | 379.7887 | 208.6351 | 311.8303 | 155.8432 | 7638.539
LZ | 160.5 | 68.8579 | 84.4 | 104.0588 | 138.3161 | 129.3032 | 36.1883 | 1.3968 | 62.8674 | 214.3176 | 37.4047 | 441.7415 | 237.9119 | 235.6752 | -0.00944 | 248.4415 | 246.6245 | 378.7529 | 209.6602 | 312.7558 | 154.22 | 7645.515
LZ | 160.6 | 69.005 | 84.4 | 103.7073 | 138.3195 | 129.2556 | 35.9792 | 1.5688 | 63.8441 | 214.517 | 37.3944 | 442.1582 | 238.0693 | 235.8477 | -0.0306 | 248.5613 | 246.7189 | 380.7748 | 209.4126 | 312.6036 | 153.5827 | 7627.592
LZ | 160.7 | 68.9318 | 84.4 | 103.9723 | 138.3313 | 129.3185 | 35.8154 | 1.9983 | 64.4301 | 214.7451 | 37.4125 | 442.8552 | 238.4724 | 236.2482 | -0.0281 | 249.0077 | 247.0607 | 380.0444 | 209.0576 | 312.0821 | 158.0208 | 7642.023
LZ | 160.8 | 68.8912 | 84.4 | 103.9577 | 138.2859 | 129.2632 | 35.6961 | 2.156 | 63.7823 | 214.5117 | 37.2672 | 442.0718 | 238.1097 | 235.9156 | -0.00708 | 248.728 | 246.787 | 378.7771 | 208.7642 | 311.6438 | 159.4679 | 7613.936
LZ | 160.9 | 68.8626 | 84.8 | 103.738 | 138.2432 | 129.3237 | 35.5423 | 2.1042 | 63.8056 | 214.5323 | 37.6444 | 442.1089 | 238.3053 | 236.1159 | -0.00419 | 248.9433 | 246.9619 | 380.6478 | 208.8498 | 311.3008 | 159.4525 | 7620.077
LZ | 161 | 68.8288 | 84.4 | 104.1302 | 138.2674 | 129.2545 | 35.4436 | 2.0956 | 63.3162 | 214.45 | 37.8302 | 442.0164 | 238.1662 | 235.9839 | 0.000165 | 248.8103 | 246.9029 | 379.7973 | 208.3983 | 311.2043 | 157.9701 | 7609.153
LZ | 161.1 | 69.0809 | 84.4 | 103.8624 | 138.3416 | 129.3027 | 35.3585 | 1.987 | 63.2089 | 214.4737 | 37.9566 | 442.2259 | 237.867 | 235.6967 | 0.0416 | 248.7029 | 246.6416 | 380.4933 | 208.8601 | 310.9598 | 164.3466 | 7605.56
LZ | 161.2 | 68.9156 | 84.8 | 103.8888 | 138.2975 | 129.2842 | 35.2971 | 1.8294 | 63.8404 | 214.5567 | 37.8536 | 442.1105 | 238.2908 | 236.1345 | -0.0185 | 249.0779 | 246.9786 | 379.5299 | 208.9377 | 311.8725 | 159.7593 | 7632.24
LZ | 161.3 | 68.8474 | 84.8 | 104.0213 | 138.3113 | 129.2818 | 35.177 | 1.7781 | 63.6894 | 214.5828 | 37.9887 | 441.9825 | 238.3152 | 236.1382 | -0.0156 | 249.1608 | 246.9571 | 379.4434 | 208.4891 | 311.4683 | 158.7077 | 7618.243
LZ | 161.4 | 68.8371 | 84.4 | 103.7515 | 138.2886 | 129.3053 | 35.0956 | 1.7883 | 63.6074 | 214.4369 | 37.8976 | 441.9594 | 237.8159 | 235.6215 | -0.0364 | 248.7285 | 246.5117 | 378.7469 | 209.553 | 312.4324 | 156.8414 | 7635.706
LZ | 161.5 | 68.9136 | 84.8 | 104.0928 | 138.3005 | 129.2573 | 35.024 | 1.7383 | 63.0676 | 214.5753 | 38.2987 | 441.358 | 237.9963 | 235.8767 | -0.02923 | 249.2879 | 247.155 | 379.1763 | 209.3718 | 312.1169 | 157.5183 | 7624.858
LZ | 161.6 | 68.7962 | 84.4 | 103.8599 | 138.3518 | 129.316 | 34.9932 | 1.6818 | 64.1093 | 214.9929 | 37.7938 | 441.7979 | 238.3503 | 236.2601 | -0.0347 | 249.5766 | 247.4108 | 378.434 | 210.3195 | 313.927 | 157.2426 | 7643.064
LZ | 161.7 | 68.9359 | 84.8 | 103.8407 | 138.1752 | 129.3363 | 34.9467 | 1.5689 | 64.304 | 214.9065 | 38.2841 | 441.9478 | 238.3971 | 236.3164 | -0.0336 | 249.6414 | 247.4119 | 378.8717 | 210.951 | 314.2011 | 155.8068 | 7652.724
LZ | 161.8 | 68.7694 | 84.4 | 104.0592 | 138.2583 | 129.2973 | 34.9166 | 1.5684 | 63.9938 | 214.6577 | 38.1702 | 441.5753 | 238.212 | 236.1357 | 0.00111 | 249.5298 | 247.3613 | 378.1307 | 209.4284 | 312.0573 | 161.1453 | 7622.012
LZ | 161.9 | 68.7147 | 84.8 | 103.7242 | 138.3164 | 129.2722 | 34.8789 | 1.5212 | 63.2647 | 214.6266 | 38.2797 | 441.4817 | 238.0658 | 235.9946 | 0.013124 | 249.4842 | 247.219 | 378.8954 | 209.9553 | 313.4513 | 162.8735 | 7629.091
LZ | 162 | 68.9255 | 84.8 | 103.9064 | 138.4117 | 129.3328 | 34.9322 | 1.632 | 63.6575 | 214.957 | 38.1097 | 441.9619 | 238.243 | 236.1842 | -0.0125 | 249.6915 | 247.422 | 378.5636 | 209.1752 | 312.2531 | 162.2858 | 7617.342
LZ | 162.1 | 68.8851 | 84.8 | 104.1094 | 138.3084 | 129.2895 | 34.9382 | 1.5269 | 64.2041 | 214.8961 | 37.9817 | 442.0245 | 238.8728 | 236.827 | -0.00323 | 250.1721 | 248.0426 | 379.0321 | 208.9539 | 311.8398 | 158.0605 | 7613.414
LZ | 162.2 | 68.7871 | 84.8 | 103.719 | 138.3252 | 129.246 | 34.9809 | 0.33804 | 63.224 | 214.6431 | 38.0959 | 441.6591 | 238.0513 | 236.0415 | -0.0113 | 249.5489 | 247.3217 | 378.7198 | 209.4916 | 312.5447 | 158.3064 | 7608.777
LZ | 162.3 | 68.9775 | 84.4 | 103.9899 | 138.3602 | 129.3162 | 34.8741 | 0.11715 | 63.7046 | 214.7748 | 38.2843 | 441.4273 | 238.2576 | 236.2297 | -0.0408 | 249.8311 | 247.4897 | 378.53 | 209.2041 | 312.8968 | 154.9222 | 7639.22
LZ | 162.4 | 68.9681 | 84.8 | 103.9951 | 138.322 | 129.2829 | 34.8562 | -0.20677 | 63.5674 | 214.7773 | 38.1766 | 441.5326 | 238.2771 | 236.264 | -0.0251 | 249.8144 | 247.5139 | 379.8992 | 208.824 | 312.0966 | 156.7753 | 7626.193
LZ | 162.5 | 68.818 | 84.4 | 103.7024 | 138.3712 | 129.3428 | 34.8582 | -0.0511 | 64.0377 | 214.8687 | 38.3764 | 441.9395 | 238.3724 | 236.3547 | -0.0224 | 249.8027 | 247.508 | 378.511 | 209.3772 | 313.3159 | 155.4457 | 7614
LZ | 162.6 | 68.7392 | 84.4 | 104.0404 | 138.2886 | 129.289 | 34.8097 | -0.0303 | 63.2054 | 214.7216 | 38.4353 | 441.5266 | 238.1091 | 236.1417 | -0.0233 | 249.6045 | 247.2912 | 379.2722 | 209.3808 | 312.7022 | 154.5617 | 7630.939
LZ | 162.7 | 68.9008 | 84.4 | 104.0092 | 138.3454 | 129.3263 | 34.8523 | -0.26068 | 63.8577 | 214.9259 | 38.1621 | 441.9191 | 238.2593 | 236.2654 | -0.0162 | 249.7146 | 247.3759 | 378.485 | 209.6065 | 312.4688 | 157.0218 | 7621.946
LZ | 162.8 | 68.8021 | 84.8 | 103.6879 | 138.2963 | 129.2959 | 34.9016 | -0.24807 | 64.2076 | 214.9521 | 38.1233 | 442.2066 | 238.5636 | 236.5422 | 0.0404 | 249.8946 | 247.6224 | 378.1282 | 209.3845 | 312.433 | 164.4469 | 7600.77
LZ | 162.9 | 68.8014 | 84.8 | 103.9134 | 138.2908 | 129.3036 | 34.8703 | -0.50886 | 63.0598 | 214.7819 | 38.278 | 441.515 | 238.1529 | 236.0715 | -0.0344 | 249.5852 | 247.3546 | 379.6367 | 209.5418 | 313.5098 | 158.5305 | 7627.909
LZ | 163 | 68.7823 | 84.8 | 104.1023 | 138.3134 | 129.2956 | 34.8688 | -0.45702 | 63.4814 | 214.8898 | 38.2612 | 441.847 | 238.3879 | 236.41 | -0.017 | 249.898 | 247.5219 | 378.9821 | 209.6543 | 313.3345 | 158.9294 | 7617.592
LZ | 163.1 | 68.8699 | 84.4 | 103.8867 | 138.3456 | 129.3599 | 34.807 | -0.56095 | 64.3362 | 215.0263 | 38.2733 | 442.0136 | 238.3376 | 236.3276 | 0.00176 | 249.7361 | 247.4162 | 378.6049 | 210.33 | 314.4081 | 162.86 | 7626.68
LZ | 163.2 | 68.7457 | 84.4 | 103.7885 | 138.21 | 129.3005 | 34.7815 | -0.72384 | 63.4625 | 214.7507 | 38.3629 | 441.7614 | 238.0075 | 235.9329 | -0.00301 | 249.5889 | 247.1346 | 378.2347 | 209.0875 | 312.4699 | 159.2459 | 7611.532
LZ | 163.3 | 68.2499 | 86.8 | 103.8843 | 138.5125 | 129.3678 | 34.8177 | -0.66378 | 62.461 | 218.5819 | 38.3934 | 443.1823 | 246.4899 | 244.6907 | -0.0265 | 256.1453 | 253.6743 | 378.1519 | 209.4362 | 312.1025 | 144.7441 | 7343.51
LZ | 163.4 | 68.4213 | 86.8 | 103.6461 | 138.5197 | 129.2544 | 34.8061 | -0.77811 | 63.0936 | 218.5823 | 38.438 | 443.0861 | 246.4018 | 244.6054 | 0.032 | 255.9427 | 253.4348 | 378.7051 | 208.7881 | 311.7523 | 149.6508 | 7325.415
LZ | 163.5 | 68.551 | 86.8 | 103.9008 | 138.5351 | 129.303 | 34.8077 | -0.87994 | 64.6553 | 218.8591 | 38.271 | 444.18 | 247.3348 | 245.5059 | 0.030782 | 256.7043 | 254.1995 | 378.9508 | 209.1052 | 311.9713 | 150.3589 | 7349.773
LZ | 163.6 | 68.5272 | 86.8 | 103.6089 | 138.537 | 129.343 | 34.8604 | -0.88351 | 63.429 | 218.964 | 38.6291 | 443.9772 | 246.9576 | 245.2514 | 0.0446 | 256.5248 | 254.0378 | 378.8469 | 210.1306 | 313.9758 | 154.9168 | 7343.647
LZ | 163.7 | 68.4682 | 86.8 | 103.705 | 138.4855 | 129.3206 | 34.8883 | -1.0419 | 62.3609 | 218.4909 | 38.4053 | 443.1613 | 246.2591 | 244.5587 | 0.088 | 255.8834 | 253.5102 | 378.4744 | 210.3363 | 314.3064 | 153.3282 | 7352.706
LZ | 163.8 | 68.291 | 86.8 | 103.8709 | 138.6521 | 129.3576 | 34.8697 | -0.9844 | 68.3626 | 217.1521 | 38.6789 | 448.4626 | 243.5551 | 241.6936 | 0.0613 | 249.8354 | 247.5341 | 378.0811 | 210.515 | 314.0543 | 153.6324 | 7366.35
LZ | 163.9 | 68.2625 | 86.8 | 103.8701 | 138.5327 | 129.2827 | 34.8474 | -1.1996 | 63.584 | 216.4166 | 39.0242 | 446.5208 | 242.1488 | 240.3186 | 0.0522 | 248.9468 | 246.5909 | 378.6476 | 211.1388 | 315.4416 | 151.1039 | 7380.794
LZ | 164 | 68.2614 | 86.4 | 103.7637 | 138.6025 | 129.3259 | 34.8716 | -1.3698 | 65.8216 | 217.0808 | 38.3831 | 447.8636 | 243.1587 | 241.3289 | 0.0107 | 249.8064 | 247.3551 | 378.8276 | 210.9351 | 315.0718 | 149.9788 | 7408.669
LZ | 164.1 | 68.4072 | 86.8 | 103.845 | 138.5311 | 129.3053 | 34.9058 | -1.5068 | 65.7266 | 216.6096 | 38.7651 | 447.1652 | 242.7221 | 240.8949 | 0.0389 | 249.4384 | 247.0235 | 379.2685 | 211.1165 | 314.5204 | 148.5309 | 7376.667
LZ | 164.2 | 68.3094 | 86.4 | 103.9525 | 138.684 | 129.3157 | 34.8931 | -1.4719 | 63.6665 | 216.6514 | 38.7949 | 447.348 | 242.2339 | 240.4066 | 0.070942 | 248.9635 | 246.6273 | 378.1022 | 210.7935 | 314.2329 | 154.0301 | 7348.837
LZ | 164.3 | 68.3398 | 86.4 | 103.877 | 138.5576 | 129.2526 | 34.9464 | -1.6642 | 66.8622 | 216.7833 | 38.6961 | 448.2227 | 242.9343 | 241.1031 | 0.0358 | 249.54 | 247.1386 | 378.7622 | 211.0658 | 314.1535 | 150.0288 | 7363.994
LZ | 164.4 | 68.3617 | 86.4 | 103.598 | 138.6829 | 129.3236 | 34.922 | -1.577 | 63.6058 | 216.6733 | 38.3751 | 447.2115 | 242.3994 | 240.5815 | 0.0492 | 249.3107 | 246.8905 | 378.5245 | 211.0711 | 314.9298 | 148.759 | 7371.075
LZ | 164.5 | 68.2402 | 86.8 | 103.6893 | 138.6615 | 129.3217 | 34.932 | -1.6192 | 67.3191 | 216.8835 | 38.7657 | 448.3737 | 242.9193 | 240.9769 | 0.0822 | 249.5489 | 247.1043 | 378.5082 | 211.2598 | 315.4112 | 154.3986 | 7356.275
LZ | 164.6 | 68.2364 | 86.4 | 103.9112 | 138.618 | 129.3075 | 34.916 | -1.7721 | 63.4362 | 216.5092 | 38.5926 | 447.0214 | 242.136 | 240.3121 | 0.0787 | 249.0853 | 246.6338 | 378.4309 | 211.0704 | 315.1517 | 154.3327 | 7354.362
LZ | 164.7 | 68.3359 | 86.4 | 103.9244 | 138.6449 | 129.3245 | 34.9642 | -1.9322 | 67.4558 | 216.9211 | 38.677 | 448.2996 | 243.2953 | 241.4449 | 0.0658 | 249.8563 | 247.451 | 378.7989 | 210.8542 | 314.5413 | 152.2959 | 7343.243
LZ | 164.8 | 68.1954 | 86.4 | 103.6137 | 138.6185 | 129.334 | 34.969 | -1.7415 | 63.2662 | 216.4955 | 38.8786 | 447.0385 | 241.8806 | 240.0443 | 0.0741 | 248.8712 | 246.4339 | 379.0154 | 210.8535 | 315.1998 | 154.7845 | 7363.308
LZ | 164.9 | 68.3541 | 86.8 | 103.7529 | 138.7382 | 129.3214 | 34.9961 | -2.0257 | 67.4611 | 216.9983 | 38.8971 | 448.8674 | 243.2376 | 241.2963 | 0.0618 | 249.6437 | 247.2616 | 378.23 | 211.0604 | 315.1082 | 152.4834 | 7369.021
LZ | 165 | 68.3088 | 86.4 | 103.9815 | 138.6236 | 129.3044 | 34.9356 | -2.1277 | 63.3251 | 216.5581 | 38.9431 | 447.011 | 242.0674 | 240.2675 | 0.072714 | 249.0011 | 246.5962 | 378.2664 | 209.6404 | 313.1341 | 155.2097 | 7353.686
LZ | 165.1 | 68.4589 | 86.4 | 103.7778 | 138.6421 | 129.306 | 35.0126 | -2.1868 | 67.5269 | 217.0947 | 38.8683 | 448.6087 | 242.8917 | 241.053 | 0.0715 | 249.4584 | 247.0818 | 378.6649 | 210.2443 | 314.0423 | 155.8668 | 7359.36
LZ | 165.2 | 68.2483 | 86.8 | 103.5953 | 138.6664 | 129.2821 | 35.0139 | -2.2441 | 63.3492 | 216.4446 | 38.7446 | 446.7181 | 241.9906 | 240.1987 | 0.065628 | 248.7782 | 246.3766 | 378.5491 | 210.0271 | 313.3619 | 153.8676 | 7338.226
LZ | 165.3 | 68.3543 | 86.8 | 103.8641 | 138.5957 | 129.3365 | 35.0065 | -2.2452 | 67.6572 | 217.1155 | 39.1367 | 449.0498 | 243.0828 | 241.1643 | 0.0942 | 249.5386 | 247.1502 | 378.1127 | 211.0586 | 314.9117 | 155.4362 | 7377.016
LZ | 165.4 | 68.2589 | 86.4 | 103.8697 | 138.5988 | 129.3117 | 35.0466 | -2.0844 | 63.2473 | 216.3292 | 38.6616 | 446.7963 | 241.6465 | 239.8394 | 0.0706 | 248.5637 | 246.2552 | 378.8593 | 211.4477 | 315.579 | 154.184 | 7368.465
LZ | 165.5 | 68.2537 | 86.8 | 103.6022 | 138.6765 | 129.3515 | 35.0888 | -2.2349 | 67.6274 | 217.1331 | 38.775 | 448.8672 | 243.3812 | 241.5639 | 0.085565 | 249.7411 | 247.4506 | 379.4655 | 211.7199 | 315.9922 | 156.0869 | 7378.353
LZ | 165.6 | 68.3067 | 86.8 | 103.9639 | 138.6521 | 129.2737 | 35.1421 | -2.439 | 63.2786 | 216.5348 | 38.6635 | 446.8049 | 242.0218 | 240.1977 | 0.0692 | 249.0559 | 246.6719 | 378.5172 | 211.0993 | 314.6035 | 155.4546 | 7359.508
LZ | 165.7 | 68.3885 | 86.8 | 103.7112 | 138.6763 | 129.3529 | 35.1298 | -2.3422 | 67.5327 | 217.1073 | 38.7446 | 448.4101 | 243.0601 | 241.2069 | 0.0644 | 249.6991 | 247.3096 | 378.6101 | 211.4951 | 315.7234 | 152.902 | 7363.49
LZ | 165.8 | 68.1501 | 86.8 | 103.7216 | 138.6034 | 129.3012 | 35.16 | -2.4501 | 63.2506 | 216.4752 | 38.8283 | 446.3995 | 242.1231 | 240.3377 | -0.000788 | 249.1672 | 246.7723 | 378.8547 | 209.5793 | 313.4975 | 147.2283 | 7355.177
LZ | 165.9 | 68.3453 | 86.8 | 103.9697 | 138.7038 | 129.3348 | 35.1989 | -2.4507 | 67.5165 | 217.2239 | 39.2975 | 448.3414 | 243.3265 | 241.5098 | 0.00335 | 250.0208 | 247.5758 | 379.1111 | 210.9613 | 315.4176 | 147.4388 | 7391.596
LZ | 166 | 68.487 | 86.4 | 103.6033 | 138.663 | 129.301 | 35.2429 | -2.6094 | 63.2639 | 216.4586 | 38.8914 | 446.4646 | 241.9946 | 240.1901 | 0.0314 | 248.975 | 246.5665 | 378.3058 | 210.8141 | 314.4548 | 152.0446 | 7361.276
LZ | 166.1 | 68.26 | 86.8 | 103.7348 | 138.6661 | 129.3304 | 35.2771 | -2.7602 | 67.4881 | 217.1156 | 39.0424 | 448.2922 | 243.2727 | 241.4497 | 0.0282 | 249.8225 | 247.4029 | 378.9194 | 210.4089 | 313.7321 | 149.5352 | 7335.212
LZ | 166.2 | 68.3818 | 86.4 | 103.9761 | 138.5853 | 129.3125 | 35.2019 | -2.8082 | 63.3082 | 216.5713 | 38.7772 | 446.7405 | 242.2395 | 240.4297 | 0.0389 | 249.147 | 246.7318 | 378.1716 | 210.7296 | 314.3429 | 152.7602 | 7370.533
LZ | 166.3 | 68.1337 | 86.4 | 103.7506 | 138.6701 | 129.321 | 35.1531 | -2.8914 | 67.3803 | 216.968 | 39.0213 | 448.3538 | 242.9805 | 241.1558 | 0.024 | 249.5954 | 247.1261 | 380.1941 | 209.7672 | 313.8293 | 151.5682 | 7367.477
LZ | 166.4 | 68.1692 | 86.8 | 103.5963 | 138.5466 | 129.2852 | 35.1172 | -2.9734 | 63.3785 | 216.5424 | 38.8534 | 446.5365 | 242.0103 | 240.202 | -0.0138 | 249.0185 | 246.5202 | 378.8186 | 210.0918 | 312.9715 | 147.1056 | 7379.833
LZ | 166.5 | 68.2547 | 86.4 | 103.8088 | 138.5948 | 129.3116 | 34.9815 | -3.0891 | 67.222 | 216.6339 | 39.2163 | 447.6352 | 242.7148 | 240.8876 | -0.00374 | 249.308 | 246.8925 | 379.1023 | 210.8745 | 314.9608 | 144.8558 | 7383.425
LZ | 166.6 | 68.2001 | 86.4 | 103.8697 | 138.6288 | 129.3346 | 34.961 | -3.3895 | 63.5198 | 216.6584 | 38.8756 | 446.8147 | 242.0174 | 240.2025 | -0.00292 | 249.1308 | 246.7313 | 379.3879 | 210.7993 | 314.9521 | 145.6783 | 7385.902
LZ | 166.7 | 68.3331 | 86.4 | 104.0233 | 138.5779 | 129.3104 | 34.9125 | -3.285 | 66.8672 | 216.7021 | 38.6749 | 447.4306 | 242.6062 | 240.7705 | -0.00898 | 249.3114 | 246.9143 | 379.415 | 211.1158 | 315.298 | 147.3739 | 7399.207
LZ | 166.8 | 68.3338 | 86.4 | 103.7755 | 138.6873 | 129.3234 | 34.893 | -3.3792 | 63.7818 | 216.5795 | 39.2537 | 446.8867 | 242.1225 | 240.221 | -0.0108 | 249.2131 | 246.7841 | 379.6774 | 209.9188 | 313.1726 | 146.5886 | 7389.805
LZ | 166.9 | 68.2012 | 86.8 | 103.6729 | 138.5906 | 129.2793 | 34.8886 | -3.7451 | 66.5635 | 216.4959 | 38.705 | 447.4919 | 242.6697 | 240.8666 | -0.0393 | 249.4057 | 247.0163 | 379.1134 | 211.6769 | 315.5877 | 141.6864 | 7393.56
LZ | 167 | 68.3572 | 86.4 | 103.9512 | 138.6957 | 129.3459 | 34.816 | -3.921 | 63.8245 | 216.6196 | 39.0842 | 446.9591 | 242.2483 | 240.4299 | -0.0138 | 249.1944 | 246.7398 | 379.1261 | 210.9477 | 315.2578 | 144.9841 | 7394.691
LZ | 167.1 | 68.3842 | 86.4 | 103.8484 | 138.5935 | 129.2722 | 34.8013 | -4.2447 | 66.5633 | 216.8199 | 39.0645 | 447.3402 | 242.59 | 240.6607 | -0.0409 | 249.3384 | 246.9572 | 379.8852 | 211.1785 | 315.6024 | 142.8978 | 7403.125
LZ | 167.2 | 68.3141 | 86.8 | 103.542 | 138.694 | 129.3364 | 34.8263 | -4.2902 | 63.967 | 217.036 | 38.645 | 447.2597 | 242.3936 | 240.5817 | -0.0316 | 249.3393 | 246.9164 | 379.7156 | 211.9987 | 315.9532 | 142.8874 | 7389.17
LZ | 167.3 | 68.2698 | 86.8 | 103.8035 | 138.6819 | 129.2756 | 34.8368 | -4.1329 | 66.8047 | 216.8902 | 38.6799 | 447.5462 | 243.3756 | 241.5686 | 0.00541 | 249.908 | 247.5546 | 379.5413 | 210.7845 | 314.6615 | 147.8367 | 7365.598
LZ | 167.4 | 68.4322 | 86.8 | 103.919 | 138.6135 | 129.3503 | 34.7045 | -4.4645 | 63.663 | 216.833 | 38.5577 | 446.7646 | 242.2213 | 240.397 | -0.0262 | 249.1812 | 246.8303 | 378.3677 | 210.6486 | 314.9625 | 143.7651 | 7387.848
LZ | 167.5 | 68.3841 | 86.8 | 103.6667 | 138.6257 | 129.2867 | 34.7045 | -4.6997 | 66.9969 | 217.0698 | 38.5017 | 447.6977 | 243.3914 | 241.5735 | -0.04 | 249.9803 | 247.5645 | 379.7509 | 210.5472 | 315.132 | 144.3003 | 7386.445
LZ | 167.6 | 68.369 | 86.4 | 103.6983 | 138.5544 | 129.3619 | 34.6903 | -4.6307 | 63.3859 | 216.8759 | 39.1161 | 446.7289 | 242.4499 | 240.6648 | -0.0423 | 249.3577 | 246.9289 | 379.2045 | 211.9413 | 316.3709 | 141.5146 | 7410.258
LZ | 167.7 | 68.2582 | 86.8 | 103.9665 | 138.6253 | 129.2766 | 34.6671 | -4.4367 | 67.3825 | 216.9851 | 38.7215 | 447.9478 | 243.1255 | 241.2889 | -0.0401 | 249.8603 | 247.4066 | 379.6398 | 211.3492 | 315.274 | 143.4532 | 7393.1
LZ | 167.8 | 68.1151 | 86.8 | 103.6083 | 138.6507 | 129.3347 | 34.7903 | -4.9252 | 63.3193 | 216.6839 | 39.2946 | 446.1599 | 242.4152 | 240.6201 | -0.0513 | 249.4366 | 247.0339 | 380.0028 | 210.7945 | 314.4237 | 141.8181 | 7374.784
LZ | 167.9 | 68.421 | 86.8 | 103.777 | 138.531 | 129.3098 | 34.8245 | -4.856 | 67.4268 | 217.0418 | 38.8389 | 447.601 | 243.2647 | 241.4665 | -0.03083 | 249.8505 | 247.4504 | 379.1563 | 211.8411 | 315.6323 | 141.5265 | 7402.68
LZ | 168 | 68.2631 | 86.4 | 103.9518 | 138.3088 | 129.3198 | 34.8406 | -4.7123 | 63.172 | 216.7879 | 38.9978 | 446.6225 | 242.4862 | 240.6991 | -0.0317 | 249.333 | 247.0121 | 379.062 | 213.4992 | 318.8053 | 144.5212 | 7428.774
LZ | 168.1 | 68.3544 | 86.8 | 103.6693 | 138.5773 | 129.309 | 34.8514 | -4.2413 | 67.5678 | 217.2673 | 38.9025 | 448.4437 | 243.4118 | 241.5891 | -0.0356 | 250.0315 | 247.5444 | 379.3567 | 212.3248 | 317.0034 | 146.4768 | 7421.008
LZ | 168.2 | 68.2682 | 86.4 | 103.664 | 138.5692 | 129.2946 | 34.9554 | -5.6584 | 63.0622 | 216.6219 | 39.1494 | 446.2685 | 242.2052 | 240.4167 | -0.031 | 249.2755 | 246.7762 | 379.4239 | 211.7514 | 315.9108 | 143.335 | 7412.023
LZ | 168.3 | 68.3933 | 86.8 | 103.8376 | 138.6479 | 129.3376 | 34.9843 | -4.5213 | 67.7054 | 217.2054 | 38.8816 | 448.3687 | 243.3947 | 241.585 | 0.00642 | 250.0558 | 247.5932 | 379.0278 | 211.1201 | 315.854 | 147.5578 | 7382.688
LZ | 168.4 | 68.2832 | 86.4 | 103.8679 | 138.6626 | 129.3287 | 35.0932 | -5.3049 | 63.2303 | 216.5472 | 39.3094 | 446.3423 | 242.2896 | 240.4808 | -0.00473 | 249.1947 | 246.8611 | 379.8993 | 211.4213 | 316.494 | 148.4449 | 7400.896
LZ | 168.5 | 68.3265 | 86.4 | 103.6097 | 138.5964 | 129.3139 | 35.1677 | -5.9947 | 67.5849 | 216.9872 | 38.9056 | 447.928 | 243.1382 | 241.3108 | -0.0268 | 249.779 | 247.3761 | 379.0331 | 211.6469 | 316.1066 | 145.946 | 7402.767
LZ | 168.6 | 68.2423 | 86.4 | 104.0064 | 138.6212 | 129.3399 | 35.2138 | -5.9252 | 63.1448 | 216.5529 | 39.276 | 446.6364 | 242.0087 | 240.1976 | -0.0103 | 249.0842 | 246.5594 | 380.786 | 210.9097 | 314.6624 | 146.0839 | 7392.377
LZ | 168.7 | 68.3657 | 86.8 | 103.7337 | 138.5606 | 129.2563 | 35.2648 | -5.2506 | 67.5813 | 217.1209 | 39.4367 | 448.332 | 242.9269 | 241.1125 | -0.01171 | 249.4548 | 247.0346 | 379.9106 | 211.1932 | 314.2663 | 146.5331 | 7382.089
LZ | 168.8 | 67.9868 | 86.4 | 103.6723 | 138.6911 | 129.2674 | 35.1544 | -4.2031 | 63.2226 | 215.4404 | 39.2983 | 448.4714 | 240.2043 | 238.406 | -0.0125 | 245.9565 | 243.6148 | 381.4016 | 211.7077 | 315.9646 | 145.3025 | 7400.923
LZ | 168.9 | 68.3594 | 86.8 | 103.8175 | 138.7389 | 129.3712 | 35.1215 | -5.1167 | 67.8565 | 216.4341 | 39.0817 | 450.6663 | 241.7379 | 239.8148 | -0.0393 | 247.2984 | 245.0482 | 378.9822 | 212.9403 | 318.1522 | 142.6802 | 7425.857
LZ | 169 | 68.1144 | 86.4 | 103.9741 | 138.678 | 129.2811 | 35.1661 | -4.3794 | 63.3967 | 216.4553 | 39.5948 | 446.0506 | 241.9657 | 240.1795 | -0.00229 | 249.1238 | 246.7369 | 382.3379 | 211.1896 | 315.1936 | 148.3166 | 7382.546
LZ | 169.1 | 68.5353 | 86.4 | 103.6307 | 138.5954 | 129.3407 | 35.0475 | -4.4454 | 67.0347 | 216.4985 | 38.9747 | 450.3112 | 242.2996 | 240.5404 | -0.0179 | 247.6578 | 244.7461 | 380.3357 | 209.5008 | 313.0193 | 146.8099 | 7374.372
LZ | 169.2 | 68.2345 | 86.4 | 103.7667 | 138.5484 | 129.2496 | 34.9674 | -5.0563 | 62.5246 | 215.7377 | 39.2467 | 448.2304 | 240.8563 | 239.1207 | -0.00841 | 246.5825 | 243.6977 | 381.8438 | 209.9726 | 313.4677 | 148.1998 | 7364.724
LZ | 169.3 | 68.3967 | 86.8 | 103.8527 | 138.5996 | 129.3495 | 34.8519 | -3.2801 | 66.7866 | 216.3182 | 39.1831 | 450.4406 | 242.4371 | 240.6962 | 0.0304 | 247.5886 | 244.6337 | 382.3938 | 210.9189 | 315.1393 | 150.9084 | 7376.045
LZ | 169.4 | 68.3804 | 86.4 | 103.644 | 138.5079 | 129.2992 | 34.8265 | -3.4372 | 63.3093 | 215.7789 | 39.272 | 449.0643 | 241.1498 | 239.4222 | 0.00712 | 246.7867 | 243.7316 | 382.7213 | 211.537 | 315.7453 | 148.0844 | 7371.542
LZ | 169.5 | 68.4112 | 86.8 | 103.7648 | 138.6555 | 129.3437 | 34.882 | -3.9345 | 65.3836 | 215.6676 | 38.9066 | 451.1972 | 241.1134 | 239.3282 | -0.00491 | 245.3287 | 242.433 | 382.9543 | 209.9054 | 314.0139 | 147.1993 | 7359.6
LZ | 169.6 | 68.3749 | 86.8 | 103.9622 | 138.6245 | 129.3303 | 34.9354 | -4.1217 | 64.496 | 216.2487 | 39.276 | 449.8342 | 241.8544 | 240.1044 | 0.0298 | 247.065 | 244.1703 | 383.9169 | 210.554 | 314.845 | 150.3729 | 7364.505
LZ | 169.7 | 68.3243 | 86.8 | 103.7792 | 138.6696 | 129.2674 | 35.0389 | -4.9579 | 63.536 | 215.8908 | 39.0065 | 448.9295 | 241.6914 | 239.9595 | -0.0187 | 247.0852 | 244.0778 | 382.2309 | 209.6973 | 313.5333 | 147.4706 | 7360.162
LZ | 169.8 | 68.6083 | 87.2 | 103.5653 | 138.588 | 129.2445 | 35.0232 | -5.3797 | 62.5215 | 217.0172 | 38.9656 | 447.8087 | 243.414 | 241.7534 | -0.00565 | 249.7945 | 246.8084 | 380.6407 | 210.2507 | 313.9283 | 144.9182 | 7355.629
LZ | 169.9 | 68.5709 | 86.8 | 103.8042 | 138.6268 | 129.3003 | 34.9334 | -5.9971 | 65.4143 | 216.4127 | 38.8653 | 449.8838 | 242.4332 | 240.6847 | -0.0081 | 247.7854 | 244.6811 | 383.1988 | 210.6275 | 314.4703 | 144.7419 | 7340.647
LZ | 170 | 68.4524 | 87.2 | 103.9918 | 138.6468 | 129.3065 | 34.9447 | -6.3072 | 65.3606 | 216.3285 | 39.5406 | 449.7741 | 241.9424 | 240.2249 | 0.025283 | 247.1854 | 244.2824 | 381.4243 | 211.2195 | 314.8417 | 148.8416 | 7352.893
LZ | 170.1 | 68.4131 | 86.8 | 103.7918 | 138.6236 | 129.3123 | 34.9131 | -4.6893 | 65.9926 | 216.6352 | 38.9767 | 450.2057 | 242.9075 | 241.1695 | 0.0171 | 247.9157 | 244.9832 | 382.071 | 210.9158 | 315.2756 | 149.056 | 7367.873
LZ | 170.2 | 68.5399 | 86.8 | 103.5492 | 138.6089 | 129.3137 | 34.9308 | -4.3762 | 63.428 | 216.2657 | 39.0048 | 449.2214 | 242.1781 | 240.4388 | 0.0161 | 247.3508 | 244.3211 | 380.1473 | 210.6877 | 314.9587 | 149.6459 | 7361.728
LZ | 170.3 | 68.2056 | 86.8 | 103.7837 | 138.6091 | 129.2997 | 34.9436 | -4.8501 | 65.7574 | 216.3214 | 39.1307 | 449.4268 | 242.5219 | 240.7755 | -0.0259 | 247.5504 | 244.5751 | 383.1908 | 210.127 | 314.0192 | 145.848 | 7346.737
LZ | 170.4 | 68.4515 | 86.8 | 103.9557 | 138.6443 | 129.3447 | 34.8815 | -4.39 | 63.2265 | 216.6611 | 39.0099 | 449.4934 | 242.2776 | 240.5377 | -0.0584 | 247.606 | 244.5989 | 380.4486 | 210.8801 | 314.2374 | 143.9858 | 7384.807
LZ | 170.5 | 68.3997 | 86.8 | 103.7974 | 138.5671 | 129.263 | 34.9131 | -4.8621 | 66.2318 | 216.5327 | 39.2944 | 449.7553 | 242.3988 | 240.6431 | -0.0398 | 247.6505 | 244.5684 | 380.8877 | 210.5399 | 314.9066 | 141.7235 | 7374.029
LZ | 170.6 | 68.1608 | 86.4 | 103.5682 | 138.6361 | 129.3341 | 34.9823 | -4.2968 | 62.8328 | 215.9241 | 39.0569 | 448.6788 | 241.7733 | 240.018 | -0.0259 | 247.1289 | 244.0351 | 381.8486 | 210.4121 | 314.9469 | 147.0158 | 7382.687
LZ | 170.7 | 68.3452 | 86.4 | 103.7297 | 138.5867 | 129.3117 | 35.0207 | -5.7699 | 65.6844 | 215.9895 | 39.2027 | 449.0563 | 241.8765 | 240.1185 | -0.0532 | 247.0819 | 244.1465 | 381.4844 | 210.7381 | 314.8392 | 141.1275 | 7399.265
LZ | 170.8 | 68.3561 | 86.4 | 103.8731 | 138.5933 | 129.3266 | 35.0504 | -6.2953 | 64.2162 | 216.2408 | 38.9281 | 449.5478 | 242.2249 | 240.4796 | -0.0199 | 247.4886 | 244.4756 | 380.4785 | 211.2474 | 314.8936 | 146.0278 | 7360.462
LZ | 170.9 | 68.3976 | 86.8 | 103.9623 | 138.5223 | 129.2516 | 35.0692 | -5.6855 | 64.9471 | 216.0775 | 39.1478 | 449.1233 | 241.686 | 239.9498 | -0.0227 | 247.0726 | 244.0374 | 380.5685 | 211.6951 | 315.3214 | 146.7521 | 7392.585
LZ | 171 | 68.4717 | 86.8 | 103.6276 | 138.6558 | 129.3147 | 35.0215 | -5.4579 | 64.4571 | 216.4222 | 39.3673 | 449.6066 | 242.0637 | 240.3148 | -0.0463 | 247.4751 | 244.4135 | 381.1493 | 210.5161 | 315.0405 | 141.6704 | 7391.495
LZ | 171.1 | 68.3541 | 86.8 | 103.7084 | 138.5683 | 129.2911 | 35.0081 | -5.5511 | 64.9583 | 216.1179 | 39.2768 | 448.9946 | 241.9061 | 240.1823 | -0.0531 | 247.1189 | 244.1196 | 380.3062 | 211.2854 | 315.7936 | 142.1269 | 7404.216
LZ | 171.2 | 68.3635 | 86.8 | 103.827 | 138.6069 | 129.3406 | 34.9355 | -5.2889 | 64.108 | 216.5111 | 39.2836 | 449.575 | 242.1711 | 240.4508 | -0.0633 | 247.4183 | 244.4372 | 380.5087 | 211.3846 | 315.5739 | 140.6638 | 7391.765
LZ | 171.3 | 68.2949 | 86.8 | 103.9684 | 138.4914 | 129.2812 | 34.9443 | -5.8586 | 65.1639 | 216.126 | 39.5474 | 449.217 | 241.7524 | 239.99 | -0.039 | 247.0776 | 244.0334 | 380.4928 | 210.4858 | 314.588 | 143.0064 | 7366.551
LZ | 171.4 | 68.4004 | 86.8 | 103.7718 | 138.6037 | 129.3578 | 34.9019 | -5.7923 | 63.6963 | 216.6067 | 39.1679 | 448.9312 | 242.5038 | 240.7643 | -0.0354 | 247.7322 | 244.646 | 380.0045 | 211.2541 | 314.6988 | 143.4951 | 7364.671
LZ | 171.5 | 68.3738 | 87.2 | 103.6235 | 138.5699 | 129.2973 | 34.9638 | -5.3639 | 65.3767 | 216.3599 | 39.352 | 449.3162 | 242.3094 | 240.5841 | -0.0366 | 247.566 | 244.5082 | 380.0197 | 211.3169 | 315.8274 | 142.4956 | 7401.904
LZ | 171.6 | 68.4805 | 86.8 | 103.781 | 138.6938 | 129.3586 | 34.9944 | -5.1087 | 63.8191 | 216.5474 | 39.2029 | 449.4619 | 242.078 | 240.3379 | -0.06447 | 247.4703 | 244.4254 | 381.0292 | 210.2189 | 314.7154 | 139.2953 | 7394.673
LZ | 171.7 | 68.4048 | 86.8 | 104.0219 | 138.6263 | 129.2797 | 34.9509 | -4.904 | 64.8863 | 216.1552 | 39.2522 | 448.9996 | 241.9731 | 240.2081 | -0.0398 | 247.2276 | 244.226 | 380.9472 | 210.6227 | 314.0968 | 143.2941 | 7376.725
LZ | 171.8 | 68.4379 | 87.2 | 103.6919 | 138.6214 | 129.3374 | 34.9575 | -5.3136 | 64.0515 | 216.483 | 39.1571 | 449.4894 | 241.8715 | 240.1201 | -0.0386 | 247.1588 | 244.1164 | 379.8468 | 209.4127 | 313.0173 | 144.7047 | 7368.03
LZ | 171.9 | 68.3173 | 86.8 | 103.7016 | 138.5158 | 129.2971 | 34.8667 | -5.9399 | 65.6447 | 216.2467 | 38.8715 | 449.4235 | 242.2695 | 240.5182 | -0.0413 | 247.4303 | 244.4418 | 381.5338 | 210.8591 | 314.9796 | 144.9974 | 7385.005
LZ | 172 | 68.3544 | 86.8 | 103.9279 | 138.6203 | 129.3224 | 34.8427 | -6.3231 | 63.4653 | 216.3672 | 39.1898 | 449.3656 | 241.8605 | 240.1168 | -0.0272 | 247.2684 | 244.1721 | 381.6719 | 209.8192 | 313.8394 | 145.2612 | 7374.727
LZ | 172.1 | 68.2833 | 86.8 | 103.8887 | 138.637 | 129.3121 | 34.8 | -6.9279 | 66.2626 | 216.2654 | 39.0544 | 449.5078 | 242.1423 | 240.3709 | -0.0144 | 247.2838 | 244.249 | 383.8971 | 210.3556 | 314.255 | 146.6569 | 7358.89
LZ | 172.2 | 68.3372 | 86.4 | 103.5572 | 138.6115 | 129.3187 | 34.6832 | -6.8928 | 62.3608 | 216.0959 | 38.9128 | 448.4155 | 241.3976 | 239.6301 | -0.0224 | 246.7105 | 243.8396 | 383.0435 | 210.4743 | 314.5113 | 142.9226 | 7368.182
LZ | 172.3 | 68.3052 | 86.8 | 103.6936 | 138.5689 | 129.3286 | 34.6499 | -6.7355 | 67.2739 | 216.6009 | 39.0903 | 450.2314 | 242.508 | 240.7117 | -0.0507 | 247.4909 | 244.6024 | 383.6743 | 210.573 | 314.7827 | 145.6302 | 7371.629
LZ | 172.4 | 68.2742 | 86.8 | 103.9661 | 138.6167 | 129.3073 | 34.6968 | -6.7232 | 62.1899 | 215.9193 | 38.8889 | 448.332 | 241.192 | 239.4253 | -0.0636 | 246.6627 | 243.667 | 382.9049 | 210.9 | 315.3069 | 138.7288 | 7385.548
LZ | 172.5 | 68.4616 | 86.8 | 103.8673 | 138.6559 | 129.353 | 34.747 | -6.475 | 67.0708 | 216.6582 | 38.9535 | 450.1273 | 242.6961 | 240.8907 | -0.0619 | 247.6847 | 244.6586 | 383.772 | 211.8283 | 315.4645 | 140.6073 | 7398.921
LZ | 172.6 | 68.491 | 86.8 | 103.6548 | 138.5815 | 129.2934 | 34.7801 | -5.9525 | 63.3469 | 216.0024 | 39.3397 | 448.2831 | 241.6308 | 239.8634 | -0.0707 | 246.9334 | 243.9854 | 383.4065 | 210.2573 | 313.9907 | 137.6736 | 7382.9
LZ | 172.7 | 68.2687 | 86.8 | 103.676 | 138.6382 | 129.3681 | 34.7841 | -5.8857 | 64.6627 | 216.585 | 38.9818 | 449.6932 | 242.2908 | 240.438 | -0.0841 | 247.5506 | 244.5117 | 383.3203 | 210.6027 | 314.127 | 138.5953 | 7389.409
LZ | 172.8 | 68.3452 | 86.8 | 103.9092 | 138.5889 | 129.2526 | 34.823 | -5.6773 | 66.1625 | 216.3066 | 39.241 | 449.3528 | 242.0697 | 240.3147 | -0.0627 | 247.1356 | 244.135 | 383.7735 | 209.9028 | 314.1497 | 142.042 | 7382.584
LZ | 172.9 | 68.3909 | 86.8 | 103.9137 | 138.6254 | 129.3289 | 34.8197 | -5.7407 | 62.4971 | 216.2552 | 40.1157 | 448.5208 | 241.5773 | 239.8208 | -0.0925 | 247.077 | 244.0534 | 383.6084 | 211.9418 | 315.9499 | 138.299 | 7404.573
LZ | 173 | 68.5421 | 87.2 | 103.7142 | 138.5734 | 129.2924 | 34.8148 | -5.5941 | 67.0382 | 216.6602 | 39.16 | 449.8672 | 242.8593 | 241.0343 | -0.0748 | 248.0557 | 245.0065 | 386.6471 | 210.3004 | 314.3429 | 140.8129 | 7393.715
LZ | 173.1 | 68.4644 | 86.8 | 103.6077 | 138.6461 | 129.2708 | 34.8905 | -5.4463 | 62.2157 | 216.0682 | 39.2334 | 448.1941 | 241.2881 | 239.5562 | -0.0784 | 246.8699 | 243.828 | 386.5826 | 209.5544 | 313.3244 | 138.442 | 7385.882
LZ | 173.2 | 68.4334 | 86.8 | 103.7845 | 138.619 | 129.329 | 34.9392 | -5.4452 | 67.1802 | 216.8645 | 39.3308 | 450.4589 | 242.9203 | 241.0755 | -0.0583 | 247.9259 | 244.854 | 389.0675 | 211.4392 | 315.4954 | 140.5581 | 7388.096
LZ | 173.3 | 68.3361 | 86.8 | 104.0198 | 138.574 | 129.297 | 34.987 | -5.8594 | 62.8565 | 215.9937 | 39.2394 | 448.302 | 241.3288 | 239.578 | -0.0384 | 246.6578 | 243.7855 | 387.3219 | 211.1677 | 315.3184 | 143.8611 | 7374.136
LZ | 173.4 | 68.348 | 87.2 | 103.9223 | 138.5982 | 129.3603 | 35.0392 | -6.2927 | 65.2815 | 216.5754 | 38.7954 | 449.5721 | 242.4986 | 240.7624 | -0.0449 | 247.5701 | 244.6863 | 384.6083 | 211.7593 | 315.6583 | 139.1954 | 7380.323
LZ | 173.5 | 68.4267 | 86.8 | 103.6426 | 138.5177 | 129.2457 | 35.1084 | -6.3974 | 64.8673 | 216.1828 | 39.7277 | 448.9684 | 241.8462 | 240.0757 | -0.0449 | 247.1921 | 244.1277 | 387.4093 | 210.459 | 314.1052 | 141.9599 | 7375.075
LZ | 173.6 | 68.3513 | 86.8 | 103.6188 | 138.6619 | 129.3592 | 35.2004 | -6.0312 | 63.3663 | 216.3971 | 39.7405 | 448.9986 | 241.9817 | 240.2381 | -0.0652 | 247.4033 | 244.3941 | 387.7708 | 210.6405 | 314.1901 | 138.7218 | 7397.958
LZ | 173.7 | 68.4518 | 87.2 | 103.8107 | 138.5717 | 129.3024 | 35.3502 | -5.4041 | 65.8289 | 216.3853 | 39.412 | 449.2445 | 242.1353 | 240.3903 | -0.0616 | 247.3702 | 244.3641 | 387.1635 | 210.9549 | 315.0089 | 139.2438 | 7386.124
LZ | 173.8 | 68.4441 | 86.8 | 103.9356 | 138.7253 | 129.3393 | 35.3302 | -5.2452 | 63.2504 | 216.4108 | 39.0174 | 449.1224 | 241.7455 | 239.9745 | -0.0341 | 247.1288 | 244.1256 | 385.0559 | 210.7377 | 314.5417 | 144.1705 | 7376.288
LZ | 173.9 | 68.3881 | 87.2 | 103.6817 | 138.6175 | 129.298 | 35.4102 | -5.819 | 66.0205 | 216.3597 | 39.3731 | 449.2302 | 242.1394 | 240.3882 | -0.0444 | 247.3243 | 244.2892 | 387.3496 | 210.4731 | 314.2591 | 143.1714 | 7371.717
LZ | 174 | 68.5217 | 86.8 | 103.7483 | 138.5584 | 129.3409 | 35.4215 | -6.2402 | 63.499 | 216.3561 | 39.001 | 449.0948 | 241.7362 | 239.977 | -0.0585 | 247.1524 | 244.1443 | 388.6841 | 210.814 | 314.7219 | 139.9676 | 7402.074
LZ | 174.1 | 68.4708 | 86.8 | 103.9448 | 138.6101 | 129.2917 | 35.4241 | -5.7882 | 64.9994 | 216.1697 | 38.9699 | 448.8756 | 241.8468 | 240.1086 | -0.0631 | 247.2102 | 244.1769 | 388.2204 | 211.3301 | 315.605 | 139.9484 | 7408.083
LZ | 174.2 | 68.4214 | 86.8 | 103.5658 | 138.5839 | 129.3856 | 35.4761 | -5.142 | 65.7356 | 216.5893 | 39.2158 | 449.7658 | 242.0248 | 240.2809 | -0.0836 | 247.3028 | 244.3222 | 389.8819 | 211.1662 | 315.5705 | 139.4606 | 7408.342
LZ | 174.3 | 68.255 | 86.8 | 103.9003 | 138.5715 | 129.2941 | 35.4665 | -5.1423 | 62.8339 | 215.9015 | 39.0738 | 448.1285 | 241.2198 | 239.4928 | -0.0649 | 246.7105 | 243.7401 | 389.381 | 210.5464 | 314.047 | 139.3814 | 7378.414
LZ | 174.4 | 68.3883 | 86.8 | 103.8116 | 138.6828 | 129.3121 | 35.4716 | -5.8724 | 66.8278 | 216.8282 | 39.1416 | 450.6278 | 242.2639 | 240.4645 | -0.0415 | 247.4507 | 244.3662 | 389.723 | 210.7747 | 315.1199 | 142.0685 | 7390.704
LZ | 174.5 | 68.407 | 86.8 | 103.6054 | 138.6603 | 129.3385 | 35.3975 | -6.6502 | 62.8413 | 216.2178 | 39.4104 | 448.3473 | 241.4197 | 239.6676 | -0.00874 | 246.9806 | 243.9471 | 392.4779 | 211.2493 | 316.005 | 146.2132 | 7386.408
LZ | 174.6 | 68.4545 | 86.8 | 104.0087 | 138.5616 | 129.2827 | 35.36 | -6.6974 | 66.6196 | 216.5157 | 39.0701 | 449.7287 | 242.1307 | 240.3303 | -0.0525 | 247.4594 | 244.3682 | 390.6842 | 211.2601 | 314.9765 | 142.3952 | 7392.149
LZ | 174.7 | 68.3263 | 86.8 | 103.6864 | 138.6885 | 129.3382 | 35.3493 | -6.7469 | 63.039 | 216.0371 | 39.5888 | 448.573 | 241.4 | 239.6455 | -0.0386 | 246.8918 | 243.9232 | 390.2776 | 210.63 | 314.2151 | 143.1665 | 7370.848
LZ | 174.8 | 68.3877 | 86.8 | 103.6913 | 138.5686 | 129.2916 | 35.3269 | -6.5941 | 65.1656 | 216.1386 | 39.2464 | 449.0226 | 241.6055 | 239.8537 | -0.05547 | 247.0556 | 243.9846 | 384.3413 | 211.1933 | 315.1378 | 142.5574 | 7405.039
LZ | 174.9 | 68.3522 | 86.8 | 103.9452 | 138.6363 | 129.3516 | 35.2957 | -6.2694 | 65.401 | 216.5193 | 39.2441 | 449.6936 | 241.8399 | 240.0659 | -0.0392 | 247.1148 | 244.1957 | 384.6468 | 211.6477 | 316.1302 | 141.8491 | 7408.469
LZ | 175 | 68.3123 | 86.8 | 103.7423 | 138.6214 | 129.2892 | 35.2353 | -6.7102 | 62.8347 | 216.0438 | 39.154 | 448.511 | 241.2049 | 239.4624 | -0.0328 | 246.6749 | 243.7939 | 381.7755 | 210.5831 | 314.856 | 143.2773 | 7374.167
LZ | 175.1 | 68.3568 | 86.8 | 103.671 | 138.6247 | 129.3146 | 35.1598 | -7.075 | 66.8124 | 216.7393 | 39.5496 | 450.1911 | 242.6687 | 240.9248 | -0.0361 | 247.7904 | 244.7606 | 383.2766 | 210.1334 | 313.59 | 144.6717 | 7374.573
LZ | 175.2 | 68.3751 | 86.8 | 103.9984 | 138.5836 | 129.3276 | 35.0954 | -7.0769 | 62.7474 | 216.0234 | 39.5659 | 448.4393 | 241.0844 | 239.2545 | -0.0299 | 246.6702 | 243.7079 | 384.1897 | 211.4499 | 315.9105 | 146.431 | 7388.755
LZ | 175.3 | 68.4271 | 87.2 | 103.6456 | 138.5587 | 129.3111 | 35.1109 | -6.8092 | 66.6684 | 216.5144 | 39.3188 | 450.0266 | 242.1947 | 240.4487 | -0.0406 | 247.4356 | 244.4372 | 382.1742 | 211.1879 | 315.5727 | 142.9467 | 7378.642
LZ | 175.4 | 68.3118 | 86.8 | 103.8077 | 138.5938 | 129.3548 | 35.1087 | -6.3316 | 62.9924 | 216.2319 | 39.6404 | 448.8836 | 241.2747 | 239.5377 | -0.0253 | 246.761 | 243.7682 | 383.2858 | 211.4006 | 315.6784 | 145.9411 | 7392.001
LZ | 175.5 | 68.3634 | 87.2 | 103.9253 | 138.5926 | 129.2535 | 35.1144 | -6.1764 | 65.2916 | 216.2821 | 39.3231 | 449.3458 | 241.5609 | 239.7988 | 0.0266 | 246.9941 | 243.9004 | 381.8377 | 210.5852 | 313.9093 | 149.9408 | 7333.725
LZ | 175.6 | 68.3695 | 87.2 | 103.5728 | 138.6293 | 129.3647 | 35.0997 | -6.4692 | 65.0406 | 216.6125 | 39.2405 | 449.7594 | 242.023 | 240.2921 | -0.022 | 247.4073 | 244.3912 | 384.7476 | 212.1821 | 316.2859 | 143.7761 | 7375.69
LZ | 175.7 | 68.3804 | 86.8 | 103.9537 | 138.5809 | 129.3029 | 35.0119 | -7.0142 | 62.8627 | 216.1129 | 39.4542 | 448.5335 | 241.2977 | 239.5653 | -0.02508 | 246.8966 | 243.8642 | 381.364 | 210.9707 | 315.1745 | 145.4233 | 7380.728
LZ | 175.8 | 68.431 | 86.8 | 103.7826 | 138.5504 | 129.3418 | 34.9799 | -8.1203 | 66.7512 | 216.8003 | 39.08 | 450.5833 | 242.4878 | 240.6877 | -0.0164 | 247.5834 | 244.5563 | 381.7227 | 211.5942 | 315.7213 | 145.1622 | 7393.001
LZ | 175.9 | 68.3127 | 86.8 | 103.6329 | 138.6844 | 129.2992 | 34.9708 | -7.2177 | 62.9232 | 216.2197 | 39.2022 | 448.7272 | 241.4461 | 239.6992 | -0.01531 | 246.9728 | 243.9422 | 380.5028 | 210.252 | 313.7481 | 146.2412 | 7350.75
LZ | 176 | 68.5328 | 86.8 | 104.0062 | 138.61 | 129.2667 | 35.0125 | -6.2283 | 66.2337 | 216.447 | 39.3197 | 450.3391 | 242.117 | 240.3781 | -0.0248 | 247.2909 | 244.2569 | 380.3428 | 211.101 | 315.3913 | 144.9611 | 7370.147
LZ | 176.1 | 68.4124 | 86.8 | 103.5694 | 138.6833 | 129.3521 | 34.968 | -7.0658 | 64.1189 | 216.4358 | 39.3297 | 449.7971 | 241.7399 | 239.9907 | -0.000225 | 246.9913 | 243.9232 | 380.9158 | 210.9518 | 314.7997 | 149.3667 | 7365.868
LZ | 176.2 | 68.2787 | 86.8 | 103.918 | 138.6465 | 129.3017 | 35.0553 | -8.0014 | 63.2669 | 216.1273 | 39.4814 | 448.9656 | 241.1397 | 239.3645 | -0.0204 | 246.6803 | 243.5907 | 381.1716 | 210.6849 | 315.0679 | 144.1057 | 7371.712
LZ | 176.3 | 68.5221 | 86.8 | 103.8444 | 138.588 | 129.2942 | 35.0679 | -6.5019 | 66.6452 | 216.6281 | 39.4522 | 450.6997 | 242.156 | 240.4003 | -0.0137 | 247.044 | 243.9967 | 380.8979 | 210.311 | 314.4851 | 145.6927 | 7375.005
LZ | 176.4 | 68.2822 | 87.2 | 103.5989 | 138.6036 | 129.3358 | 35.0273 | -6.3927 | 62.7665 | 215.959 | 39.4139 | 449.4955 | 240.9882 | 239.2845 | -0.027 | 246.0698 | 242.9243 | 382.4285 | 211.2556 | 315.4244 | 146.8244 | 7370.318
LZ | 176.5 | 68.442 | 86.8 | 103.8485 | 138.611 | 129.2634 | 35.0795 | -7.5935 | 65.5364 | 216.163 | 39.4767 | 450.158 | 241.6815 | 239.8406 | -0.0212 | 246.6313 | 243.4276 | 382.0863 | 211.045 | 315.1959 | 145.4808 | 7376.238
LZ | 176.6 | 68.4049 | 86.8 | 103.7389 | 138.6321 | 129.3522 | 35.1531 | -7.6873 | 65.6411 | 216.5556 | 39.005 | 450.8847 | 241.6757 | 239.9124 | -0.0313 | 246.6463 | 243.4001 | 381.8042 | 210.884 | 315.1864 | 145.2879 | 7380.487
LZ | 176.7 | 68.4269 | 86.8 | 103.8229 | 138.6107 | 129.2863 | 35.1273 | -6.6563 | 62.6198 | 215.8987 | 39.2608 | 449.4703 | 241.0381 | 239.2819 | -0.00284 | 246.2564 | 242.9912 | 383.2667 | 210.9074 | 315.0176 | 148.074 | 7370.018
LZ | 176.8 | 68.481 | 87.2 | 103.8947 | 138.5497 | 129.2757 | 35.1088 | -6.5517 | 66.1645 | 216.2651 | 39.194 | 450.8232 | 241.5197 | 239.755 | 0.00553 | 246.3043 | 243.0314 | 382.7033 | 210.6548 | 314.7771 | 148.3643 | 7350.796
LZ | 176.9 | 68.4141 | 87.2 | 103.606 | 138.6619 | 129.3433 | 35.1015 | -8.3797 | 63.8358 | 216.1974 | 39.3132 | 450.4661 | 241.2476 | 239.5099 | -0.0191 | 246.0236 | 242.8258 | 383.8739 | 210.6271 | 314.8905 | 146.4355 | 7362.557
LZ | 177 | 68.41 | 86.8 | 103.9195 | 138.5649 | 129.2899 | 35.1291 | -7.062 | 62.7492 | 215.7583 | 39.3617 | 449.4668 | 240.6961 | 238.9783 | -0.026 | 245.4646 | 242.1474 | 382.2857 | 212.2154 | 316.4312 | 141.7992 | 7386.52
LZ | 177.1 | 68.4294 | 87.2 | 103.7955 | 138.655 | 129.3494 | 35.0576 | -8.847 | 66.4268 | 216.4013 | 39.5542 | 451.3399 | 241.7728 | 240.0305 | -0.01332 | 246.2819 | 242.9883 | 376.358 | 211.1142 | 315.8618 | 147.424 | 7374.749
LZ | 177.2 | 68.454 | 86.8 | 103.5918 | 138.6415 | 129.3086 | 35.0664 | -7.2263 | 62.361 | 215.8828 | 39.0047 | 449.8601 | 240.9611 | 239.1909 | -0.0105 | 245.8728 | 242.5031 | 376.02 | 210.072 | 313.8193 | 145.4539 | 7355.534
LZ | 177.3 | 68.4584 | 86.8 | 104.0045 | 138.5585 | 129.2814 | 35.0437 | -7.0111 | 65.8946 | 216.1961 | 39.2501 | 450.8238 | 241.5253 | 239.7741 | -0.0358 | 246.1193 | 242.8513 | 375.2075 | 210.8855 | 314.7666 | 145.2321 | 7371.732
LZ | 177.4 | 68.4496 | 86.8 | 103.5638 | 138.7157 | 129.353 | 35.0096 | -7.0737 | 64.388 | 216.3522 | 39.2092 | 451.0006 | 241.3519 | 239.5971 | -0.0231 | 246.1217 | 242.854 | 375.2781 | 211.0202 | 315.1159 | 146.7716 | 7379.265
LZ | 177.5 | 68.3966 | 86.8 | 103.819 | 138.6074 | 129.2893 | 35.0227 | -6.2917 | 62.4749 | 215.6969 | 39.2504 | 449.6125 | 240.2223 | 238.4827 | -0.0363 | 245.1002 | 241.7183 | 375.0215 | 210.9831 | 315.459 | 143.698 | 7386.859
LZ | 177.6 | 68.423 | 87.2 | 103.8781 | 138.6146 | 129.3129 | 34.9598 | -6.4991 | 66.3937 | 216.3455 | 39.4239 | 451.5155 | 241.5686 | 239.8145 | -0.045 | 246.0562 | 242.7085 | 375.0919 | 211.6767 | 316.3286 | 142.4953 | 7391.819
LZ | 177.7 | 68.3896 | 86.8 | 103.5784 | 138.6451 | 129.3292 | 34.9305 | -6.5518 | 62.3405 | 215.8401 | 39.3629 | 450.1326 | 240.6085 | 238.8918 | -0.0098 | 245.3134 | 241.9177 | 374.8187 | 210.965 | 314.4032 | 147.6309 | 7358.12
LZ | 177.8 | 68.314 | 87.2 | 103.8654 | 138.6075 | 129.2893 | 34.9294 | -6.5449 | 65.4847 | 216.0945 | 39.6988 | 451.0285 | 241.3994 | 239.596 | -0.0209 | 245.7048 | 242.3466 | 374.4352 | 211.6153 | 315.1494 | 143.4057 | 7363.322
LZ | 177.9 | 68.4428 | 87.2 | 103.7991 | 138.429 | 129.3473 | 34.9298 | -6.6043 | 64.8171 | 216.3725 | 39.4676 | 451.1476 | 241.3021 | 239.5588 | -0.0694 | 245.8777 | 242.4548 | 375.0572 | 211.4531 | 315.8835 | 140.559 | 7394.362
LZ | 178 | 68.4033 | 86.8 | 103.6476 | 138.6067 | 129.3253 | 34.9596 | -6.6559 | 62.3967 | 215.7636 | 39.8532 | 449.4676 | 240.5427 | 238.8189 | -0.0823 | 245.2504 | 241.756 | 375.492 | 211.2992 | 315.7368 | 139.8984 | 7401.228
LZ | 178.1 | 68.4606 | 87.2 | 103.9502 | 138.6092 | 129.3309 | 34.8754 | -6.6441 | 66.1675 | 216.4367 | 39.4254 | 451.0829 | 241.6777 | 239.8368 | -0.0554 | 246.0302 | 242.606 | 375.1878 | 210.3783 | 314.6025 | 143.6317 | 7378.967
LZ | 178.2 | 68.5194 | 87.2 | 103.8158 | 138.5504 | 129.3126 | 34.9402 | -6.6545 | 62.7437 | 215.9797 | 39.4036 | 450.0258 | 240.8413 | 239.0284 | -0.0501 | 245.4415 | 242.021 | 375.1067 | 211.5159 | 315.5899 | 140.6478 | 7368.514
LZ | 178.3 | 68.3906 | 86.8 | 103.6189 | 138.5403 | 129.288 | 35.0018 | -6.6324 | 63.6322 | 215.9098 | 40.0508 | 449.9265 | 240.884 | 239.1498 | -0.0594 | 245.4908 | 242.1007 | 374.7003 | 210.7301 | 314.6712 | 140.9402 | 7367.091
LZ | 178.4 | 68.6131 | 87.2 | 103.8725 | 138.6288 | 129.3197 | 35.0095 | -6.6555 | 66.3966 | 216.6421 | 39.8841 | 451.4679 | 241.9789 | 240.2362 | -0.0547 | 246.3005 | 242.8917 | 374.7486 | 211.4152 | 315.359 | 143.088 | 7375.088
LZ | 178.5 | 68.3505 | 86.8 | 103.7948 | 138.55 | 129.3619 | 35.0417 | -6.5931 | 62.4844 | 215.9348 | 39.2972 | 449.8868 | 240.8676 | 239.1375 | -0.0574 | 245.4415 | 242.061 | 375.1263 | 211.8359 | 315.8112 | 143.1361 | 7396.867
LZ | 178.6 | 68.458 | 87.2 | 103.6546 | 138.6236 | 129.289 | 35.093 | -6.5498 | 65.3312 | 216.1595 | 39.3838 | 450.6645 | 241.3263 | 239.556 | -0.0552 | 245.8594 | 242.4521 | 373.7636 | 210.7827 | 314.6283 | 140.1572 | 7377.601
LZ | 178.7 | 68.5532 | 87.2 | 103.94 | 138.6869 | 129.3804 | 35.1229 | -6.5388 | 65.5425 | 216.5217 | 39.4359 | 451.345 | 241.8468 | 240.0993 | -0.0518 | 246.2049 | 242.7967 | 374.0172 | 210.5703 | 315.0829 | 142.4518 | 7371.494
LZ | 178.8 | 68.3666 | 87.2 | 103.6288 | 138.608 | 129.2988 | 35.1948 | -6.5397 | 62.4783 | 215.9167 | 39.4554 | 449.7034 | 240.9031 | 239.1464 | -0.0759 | 245.6368 | 242.189 | 374.6247 | 210.677 | 314.9325 | 138.1949 | 7381.541
LZ | 178.9 | 68.4495 | 87.2 | 103.9294 | 138.5501 | 129.2805 | 35.247 | -6.5392 | 65.6762 | 216.2566 | 39.6415 | 450.7529 | 241.6004 | 239.8721 | -0.0542 | 245.9003 | 242.4812 | 373.9083 | 210.8093 | 314.284 | 142.6931 | 7371.847
LZ | 179 | 68.5852 | 87.2 | 103.6151 | 138.6583 | 129.3698 | 35.2208 | -6.4895 | 65.3348 | 216.5492 | 39.4267 | 451.1991 | 241.9683 | 240.229 | -0.0651 | 246.2928 | 242.9501 | 375.483 | 210.2841 | 314.081 | 137.6617 | 7370.684
LZ | 179.1 | 68.4685 | 87.2 | 103.9383 | 138.6106 | 129.3219 | 35.1576 | -6.435 | 62.5113 | 215.9684 | 39.8245 | 449.8793 | 240.8962 | 239.184 | -0.0537 | 245.5629 | 242.1835 | 374.9955 | 211.2537 | 315.5958 | 140.6998 | 7374.732
LZ | 179.2 | 68.5453 | 87.2 | 103.8196 | 138.579 | 129.2988 | 35.1343 | -6.4477 | 65.2034 | 216.1785 | 39.4511 | 450.5211 | 241.5461 | 239.7185 | -0.0589 | 246.0094 | 242.7177 | 374.5466 | 210.4165 | 314.9904 | 142.6429 | 7386.34
LZ | 179.3 | 68.4852 | 87.2 | 103.6191 | 138.5737 | 129.3045 | 35.2048 | -6.4355 | 65.8433 | 216.5312 | 39.5025 | 451.2087 | 241.9384 | 240.0805 | -0.0551 | 246.2225 | 242.8444 | 374.97 | 211.1986 | 314.9185 | 141.0229 | 7371.76
LZ | 179.4 | 68.5129 | 86.8 | 103.9583 | 138.5674 | 129.3273 | 35.1677 | -6.4477 | 62.5022 | 215.9065 | 39.7538 | 450.0436 | 240.5525 | 238.7398 | -0.0348 | 245.1675 | 241.7954 | 375.782 | 210.7519 | 314.9152 | 141.4212 | 7384.826
LZ | 179.5 | 68.5441 | 87.2 | 103.6552 | 138.5994 | 129.3032 | 35.1573 | -6.3955 | 64.916 | 216.0781 | 39.7639 | 450.6351 | 241.42 | 239.5895 | -0.0435 | 245.7162 | 242.3827 | 375.3452 | 211.9829 | 316.0764 | 142.4377 | 7387.837
LZ | 179.6 | 68.4501 | 87.2 | 103.7404 | 138.5849 | 129.3835 | 35.1346 | -6.4415 | 66.0306 | 216.5574 | 39.4575 | 451.632 | 242.0803 | 240.3368 | -0.0407 | 246.3024 | 243.0094 | 375.0375 | 211.3253 | 316.1743 | 143.0165 | 7395.914
LZ | 179.7 | 68.5129 | 86.8 | 103.8993 | 138.6136 | 129.3478 | 35.1289 | -6.4319 | 62.6193 | 216.1008 | 39.7542 | 450.159 | 241.0853 | 239.3057 | -0.0462 | 245.6216 | 242.21 | 375.5466 | 210.9815 | 315.1459 | 141.2923 | 7375.859
LZ | 179.8 | 68.3516 | 87.2 | 103.6287 | 138.5065 | 129.2761 | 35.1515 | -6.3838 | 64.0363 | 216.1422 | 39.4059 | 450.372 | 241.3304 | 239.6108 | -0.05774 | 245.8288 | 242.3969 | 375.3524 | 210.8765 | 315.3432 | 142.2904 | 7362.285
LZ | 179.9 | 68.4531 | 87.2 | 103.9082 | 138.6564 | 129.3391 | 35.1495 | -6.3826 | 66.1335 | 216.599 | 39.7436 | 451.328 | 242.2228 | 240.4797 | -0.042 | 246.5631 | 243.1478 | 374.7314 | 211.1159 | 314.5561 | 141.2291 | 7361.509
LZ | 180 | 68.5964 | 87.2 | 103.7709 | 138.5536 | 129.3115 | 35.098 | -6.3356 | 62.726 | 216.1634 | 39.913 | 450.3055 | 241.0344 | 239.2973 | -0.0303 | 245.5683 | 242.1774 | 374.1418 | 211.6244 | 315.8236 | 143.4373 | 7366.074
LZ | 180.1 | 68.3083 | 87.2 | 103.6741 | 138.5611 | 129.3044 | 35.0613 | -6.329 | 63.4014 | 215.9024 | 39.7255 | 449.9068 | 241.1715 | 239.4383 | -0.0223 | 245.6746 | 242.3358 | 374.1339 | 211.115 | 315.5746 | 148.5562 | 7357.557
LZ | 180.2 | 68.4675 | 87.2 | 103.9927 | 138.6171 | 129.349 | 35.0579 | -6.5502 | 66.0987 | 216.5277 | 39.6657 | 451.3119 | 242.0552 | 240.3038 | -0.0357 | 246.2815 | 242.977 | 374.4478 | 211.458 | 315.9074 | 140.6221 | 7376.166
LZ | 180.3 | 68.4295 | 87.2 | 103.6673 | 138.4965 | 129.3562 | 35.0226 | -5.6605 | 62.604 | 216.1476 | 39.9331 | 450.3839 | 240.9686 | 239.1527 | -0.0103 | 245.6715 | 242.2247 | 375.1735 | 211.4541 | 316.2516 | 147.8309 | 7359.477
LZ | 180.4 | 68.4492 | 87.2 | 103.7329 | 138.5674 | 129.2876 | 35.0254 | -6.0196 | 63.2492 | 215.9414 | 39.7177 | 449.6794 | 240.7447 | 239.005 | -0.0561 | 245.4471 | 242.0262 | 373.8358 | 209.7466 | 313.6651 | 142.3296 | 7351.651
LZ | 180.5 | 68.4664 | 87.2 | 104.0014 | 138.6273 | 129.3493 | 34.9735 | -6.0698 | 66.1015 | 216.5728 | 39.3984 | 451.4028 | 241.835 | 240.0872 | -0.0497 | 246.2342 | 242.806 | 362.4066 | 211.1609 | 315.9421 | 143.9508 | 7391.336
LZ | 180.6 | 68.4851 | 87.2 | 103.615 | 138.6058 | 129.327 | 34.9496 | -6.011 | 62.8885 | 216.2112 | 39.1249 | 450.2994 | 241.2238 | 239.4962 | -0.0686 | 245.6956 | 242.4141 | 364.4541 | 211.3859 | 316.0565 | 142.8389 | 7381.559
LZ | 180.7 | 68.5104 | 87.2 | 103.9971 | 138.4906 | 129.3293 | 35.0602 | -6.0233 | 62.5001 | 215.9348 | 39.4563 | 449.6051 | 240.67 | 238.9602 | -0.0534 | 245.1893 | 241.9304 | 364.0415 | 210.9127 | 315.2504 | 143.1186 | 7379.458
LZ | 180.8 | 68.4451 | 87.2 | 103.5713 | 138.433 | 129.3344 | 35.1008 | -6.0534 | 66.0125 | 216.4 | 39.7075 | 451.0069 | 241.6168 | 239.8516 | -0.0576 | 245.8949 | 242.545 | 364.9274 | 211.5693 | 316.0045 | 140.5414 | 7387.644
LZ | 180.9 | 68.4002 | 87.2 | 103.8152 | 138.4505 | 129.3254 | 35.0693 | -6.0219 | 64.1969 | 216.3424 | 39.4368 | 450.6537 | 241.4645 | 239.738 | -0.0698 | 246.0239 | 242.6191 | 363.336 | 211.9526 | 316.0381 | 141.8437 | 7394.677
LZ | 181 | 68.5838 | 87.2 | 103.8853 | 138.5891 | 129.2565 | 35.0037 | -6.0221 | 62.318 | 215.9188 | 39.3264 | 449.4261 | 240.7964 | 239.0795 | -0.06511 | 245.5214 | 242.0487 | 364.905 | 211.1991 | 315.428 | 140.813 | 7383.803
LZ | 181.1 | 68.5246 | 87.2 | 103.6295 | 138.5852 | 129.3495 | 35.0212 | -6.0142 | 66.1424 | 216.5086 | 39.3902 | 451.1252 | 241.9014 | 240.1381 | -0.0788 | 246.1904 | 242.8307 | 363.2836 | 211.4995 | 316.2206 | 139.8622 | 7405.692
LZ | 181.2 | 68.463 | 87.2 | 103.9604 | 138.6074 | 129.3571 | 34.9464 | -6.0206 | 62.8936 | 216.1808 | 39.3137 | 450.1218 | 241.0075 | 239.163 | -0.06 | 245.6926 | 242.1752 | 363.649 | 211.1273 | 315.9319 | 142.6761 | 7397.846
LZ | 181.3 | 68.3615 | 86.8 | 103.808 | 138.4784 | 129.3215 | 35.0044 | -6.0221 | 63.0454 | 216.0336 | 39.8112 | 449.7517 | 241.2122 | 239.4727 | -0.0474 | 245.6992 | 242.2386 | 364.5676 | 210.8824 | 315.6714 | 141.5885 | 7383.346
LZ | 181.4 | 68.2684 | 87.2 | 103.7085 | 138.5542 | 129.3144 | 34.9996 | -6.009 | 66.1177 | 216.6654 | 39.9429 | 451.3636 | 242.3159 | 240.5693 | -0.075 | 246.4979 | 243.1589 | 363.4859 | 212.0924 | 315.923 | 140.8738 | 7366.95
LZ | 181.5 | 68.5476 | 87.2 | 103.95 | 138.5713 | 129.344 | 34.9862 | -6.0091 | 62.5769 | 216.266 | 39.5971 | 450.0467 | 241.1976 | 239.4612 | -0.07928 | 245.6771 | 242.3891 | 361.8689 | 211.1192 | 315.2 | 141.222 | 7373.934
LZ | 181.6 | 68.5013 | 86.8 | 103.6467 | 138.51 | 129.3076 | 34.9773 | -6.0097 | 63.6701 | 216.1346 | 39.4368 | 449.9516 | 241.6172 | 239.8595 | -0.06788 | 246.1193 | 242.7246 | 364.5391 | 211.4867 | 316.5402 | 140.0967 | 7379.211
LZ | 181.7 | 68.5207 | 87.2 | 103.7585 | 138.6226 | 129.3407 | 35.0224 | -6.0098 | 66.2432 | 216.7638 | 39.643 | 451.559 | 242.3399 | 240.5954 | -0.0789 | 246.7445 | 243.2703 | 363.3962 | 210.5438 | 315.5096 | 141.6299 | 7377.775
LZ | 181.8 | 68.6174 | 87.2 | 103.875 | 138.6404 | 129.3036 | 35.0417 | -6.009 | 62.5896 | 216.1077 | 39.7738 | 449.7895 | 240.7572 | 239.0224 | -0.0768 | 245.4055 | 241.9534 | 362.3368 | 210.6237 | 315.5425 | 138.9191 | 7389.016
LZ | 181.9 | 68.545 | 87.2 | 103.6173 | 138.6053 | 129.3205 | 35.1256 | -6.0126 | 64.0552 | 216.1472 | 39.8032 | 450.1965 | 241.3976 | 239.6297 | -0.06434 | 245.8693 | 242.5089 | 365.982 | 211.4302 | 315.59 | 139.9926 | 7380.416
LZ | 182 | 68.4933 | 86.8 | 103.9012 | 138.6219 | 129.3437 | 35.1305 | -5.969 | 65.9836 | 216.5881 | 39.9597 | 451.1764 | 241.6326 | 239.8447 | -0.0718 | 246.0006 | 242.6443 | 366.4496 | 210.2283 | 314.5341 | 141.1699 | 7390.917
LZ | 182.1 | 68.5869 | 87.2 | 103.6979 | 138.7034 | 129.354 | 35.1565 | -5.9554 | 63.1751 | 216.4444 | 40.0341 | 450.4598 | 241.5662 | 239.8461 | -0.0548 | 246.0599 | 242.6776 | 364.4046 | 210.8442 | 314.5595 | 142.0368 | 7374.363
LZ | 182.2 | 68.3276 | 87.2 | 103.7809 | 138.5745 | 129.3035 | 35.2977 | -5.9691 | 62.7691 | 216.242 | 40.0069 | 449.9448 | 241.1208 | 239.3893 | -0.04966 | 245.6677 | 242.2906 | 364.0876 | 211.0099 | 314.8671 | 140.6984 | 7361.463
LZ | 182.3 | 68.4949 | 87.2 | 103.8127 | 138.5618 | 129.316 | 35.31 | -5.9596 | 65.1513 | 216.3676 | 39.6321 | 450.5933 | 241.6867 | 239.8737 | -0.0512 | 246.1512 | 242.7438 | 366.4253 | 211.1239 | 315.221 | 143.8784 | 7379.746
LZ | 182.4 | 68.5717 | 87.6 | 103.6747 | 138.6095 | 129.3421 | 35.3412 | -5.9003 | 65.8192 | 216.6212 | 39.6965 | 451.2883 | 242.3119 | 240.5806 | -0.0328 | 246.3876 | 243.0314 | 365.7714 | 211.0883 | 315.2918 | 146.4013 | 7360.038
LZ | 182.5 | 68.4872 | 87.2 | 103.864 | 138.6338 | 129.3481 | 35.4301 | -5.9005 | 63.6338 | 216.4724 | 39.4722 | 450.4572 | 241.7511 | 240.0217 | -0.0361 | 246.2555 | 242.8576 | 364.2036 | 211.924 | 316.5535 | 144.6863 | 7385.585
LZ | 182.6 | 68.3654 | 87.2 | 103.663 | 138.6202 | 129.352 | 35.4554 | -5.9005 | 62.9122 | 216.1757 | 39.9166 | 449.8442 | 241.5092 | 239.7843 | -0.0531 | 245.9064 | 242.5402 | 362.6384 | 211.6838 | 316.3749 | 141.1879 | 7380.083
LZ | 182.7 | 68.5949 | 87.2 | 103.9593 | 138.6289 | 129.2777 | 35.3826 | -5.9068 | 63.662 | 216.1738 | 39.7519 | 449.9196 | 241.3355 | 239.5874 | -0.0303 | 245.9378 | 242.5073 | 366.534 | 210.4966 | 315.1908 | 144.6757 | 7365.186
LZ | 182.8 | 68.5565 | 87.6 | 103.612 | 138.65 | 129.3478 | 35.3348 | -5.9006 | 66.0088 | 216.6376 | 39.794 | 451.6346 | 242.2824 | 240.5657 | -0.0286 | 246.4251 | 242.9844 | 364.0158 | 210.0062 | 314.4899 | 146.2059 | 7356.313
LZ | 182.9 | 68.466 | 87.2 | 103.8855 | 138.6595 | 129.3373 | 35.3796 | -5.9117 | 63.6177 | 216.4421 | 39.3879 | 450.5283 | 241.5741 | 239.8084 | -0.0392 | 246.1401 | 242.7563 | 364.3109 | 210.8428 | 315.0302 | 143.8475 | 7369.59
LZ | 183 | 68.4955 | 87.2 | 103.6037 | 138.5845 | 129.3176 | 35.3321 | -5.9006 | 62.7213 | 216.3081 | 39.6726 | 450.0498 | 241.4809 | 239.7391 | -0.0444 | 246.0299 | 242.6052 | 363.913 | 209.8542 | 313.4294 | 143.4976 | 7348.935
LZ | 183.1 | 68.3385 | 87.2 | 103.9893 | 138.6028 | 129.3327 | 35.243 | -5.9113 | 64.417 | 216.409 | 39.7023 | 450.5781 | 241.7973 | 240.0638 | -0.0302 | 246.2229 | 242.8379 | 365.1724 | 210.2535 | 314.6255 | 145.3635 | 7340.281
LZ | 183.2 | 68.5223 | 87.2 | 103.6057 | 138.619 | 129.2887 | 35.2218 | -5.9113 | 65.6542 | 216.6078 | 39.5551 | 450.9479 | 242.2175 | 240.4392 | -0.0436 | 246.4551 | 243.1805 | 365.8862 | 211.3464 | 315.2306 | 142.851 | 7374.648
LZ | 183.3 | 68.4989 | 86.8 | 103.6892 | 138.7469 | 129.3903 | 35.2172 | -5.8757 | 64.2557 | 216.6007 | 39.7479 | 450.9352 | 242.0996 | 240.357 | -0.0273 | 246.4928 | 243.069 | 365.8001 | 211.2655 | 315.5153 | 146.4441 | 7371.581
LZ | 183.4 | 68.3623 | 86.8 | 103.951 | 138.6675 | 129.3077 | 35.2093 | -5.8507 | 62.8716 | 216.2494 | 39.3958 | 449.9651 | 241.5431 | 239.8088 | -0.0391 | 246.1054 | 242.62 | 364.6387 | 210.1773 | 314.9107 | 145.0902 | 7365.631
LZ | 183.5 | 68.4796 | 86.8 | 103.5525 | 138.526 | 129.2784 | 35.1933 | -5.8495 | 63.6028 | 216.2816 | 39.6621 | 450.0091 | 241.4811 | 239.7413 | -0.0507 | 246.0672 | 242.7008 | 364.062 | 210.8285 | 315.3911 | 142.5363 | 7379.784
LZ | 183.6 | 68.5233 | 87.2 | 103.9 | 138.6526 | 129.3224 | 35.2106 | -5.8762 | 65.4992 | 216.7965 | 39.6241 | 451.3401 | 242.5898 | 240.803 | -0.05715 | 246.972 | 243.6049 | 364.3036 | 212.0051 | 316.4844 | 143.6338 | 7371.382
LZ | 183.7 | 68.6316 | 87.2 | 103.7245 | 138.6284 | 129.2873 | 35.2412 | -5.8601 | 65.2123 | 216.7257 | 39.4494 | 451.0077 | 242.223 | 240.4649 | -0.0437 | 246.3933 | 243.1871 | 364.9846 | 210.7926 | 314.953 | 143.0415 | 7364.46
LZ | 183.8 | 68.4796 | 87.2 | 103.6574 | 138.6971 | 129.3783 | 35.142 | -5.8653 | 64.4651 | 216.6467 | 39.5351 | 450.6452 | 242.0973 | 240.3461 | -0.0764 | 246.6 | 243.2072 | 363.0772 | 210.1912 | 314.333 | 140.4127 | 7381.974
LZ | 183.9 | 68.4339 | 87.2 | 103.9317 | 138.5876 | 129.309 | 35.1519 | -5.8617 | 64.4029 | 216.5022 | 39.6204 | 450.5429 | 242.0504 | 240.3045 | -0.0442 | 246.4356 | 243.0813 | 363.6622 | 211.0976 | 315.0793 | 143.7479 | 7365.192
LZ | 184 | 68.4895 | 87.2 | 103.5313 | 138.643 | 129.3291 | 35.0914 | -5.8497 | 64.6981 | 216.5291 | 39.6731 | 450.808 | 242.0986 | 240.3648 | -0.045 | 246.5246 | 243.1561 | 364.6765 | 210.8569 | 315.0072 | 142.229 | 7372.138
LZ | 184.1 | 68.6354 | 87.2 | 103.8155 | 138.61 | 129.2738 | 35.0658 | -5.8598 | 63.7915 | 216.4643 | 39.5496 | 450.2172 | 241.757 | 240.0085 | -0.0543 | 246.3108 | 242.9101 | 363.1506 | 210.9131 | 315.1546 | 141.649 | 7377.751
LZ | 184.2 | 68.5179 | 87.6 | 103.8512 | 138.6223 | 129.3055 | 35.0395 | -5.8622 | 63.746 | 216.44 | 39.6931 | 450.2117 | 241.8026 | 240.0723 | -0.03994 | 246.302 | 242.9361 | 363.7031 | 211.0295 | 315.875 | 143.2966 | 7362.503
LZ | 184.3 | 68.5074 | 87.2 | 103.599 | 138.5911 | 129.3467 | 35.0061 | -5.85 | 64.6541 | 216.5403 | 39.6094 | 450.5744 | 241.8819 | 240.1483 | -0.06375 | 246.388 | 243.0526 | 364.9126 | 211.4122 | 316.2085 | 138.8553 | 7396.601
LZ | 184.4 | 68.4836 | 87.2 | 103.9556 | 138.5315 | 129.3201 | 34.9533 | -5.8245 | 64.1106 | 216.3839 | 39.6752 | 450.2119 | 242.1754 | 240.4226 | -0.076 | 246.5545 | 243.2546 | 365.0883 | 211.9134 | 316.6047 | 142.6485 | 7396.016
LZ | 184.5 | 68.615 | 87.2 | 103.6754 | 138.5637 | 129.3412 | 34.9116 | -5.8535 | 64.1118 | 216.3288 | 39.5678 | 450.5034 | 241.9954 | 240.2514 | -0.00585 | 246.4481 | 243.0686 | 365.1941 | 210.8718 | 315.4225 | 147.6595 | 7358.606
LZ | 184.6 | 68.4108 | 87.2 | 103.7056 | 138.615 | 129.3021 | 34.9312 | -5.8084 | 64.1764 | 216.4079 | 39.2728 | 450.3262 | 241.8825 | 240.1103 | -0.0569 | 246.4506 | 243.0582 | 363.7381 | 211.6853 | 315.9478 | 139.5668 | 7376.109
LZ | 184.7 | 68.5389 | 87.2 | 103.9842 | 138.5757 | 129.3175 | 34.9778 | -5.8616 | 64.1197 | 216.5573 | 39.7131 | 450.6298 | 241.8283 | 240.0535 | -0.0719 | 246.388 | 242.9213 | 366.0395 | 210.5372 | 314.1568 | 141.758 | 7360.672
LZ | 184.8 | 68.4188 | 87.2 | 103.5732 | 138.6006 | 129.3161 | 34.9975 | -5.8103 | 64.2209 | 216.2245 | 39.651 | 450.4837 | 241.4875 | 239.7565 | -0.0237 | 245.9673 | 242.6312 | 363.8274 | 211.3516 | 315.3755 | 144.2151 | 7368.813
LZ | 184.9 | 68.305 | 87.2 | 103.7554 | 138.6282 | 129.3223 | 34.9679 | -5.8078 | 64.1907 | 216.2982 | 39.7823 | 450.5829 | 241.7716 | 240.0222 | -0.0268 | 246.0547 | 242.7579 | 365.0723 | 210.4965 | 315.1213 | 145.9766 | 7346.625
LZ | 185 | 68.4445 | 86.8 | 103.9369 | 138.623 | 129.3402 | 34.9687 | -5.7599 | 64.4275 | 216.4338 | 39.7769 | 450.7443 | 242.2462 | 240.5123 | -0.0376 | 246.5145 | 243.2309 | 365.2243 | 211.9358 | 316.381 | 144.2431 | 7389.086
LZ | 185.1 | 68.4383 | 87.2 | 103.556 | 138.6566 | 129.334 | 35.0491 | -5.7595 | 63.5636 | 216.0615 | 39.8423 | 450.0016 | 241.0514 | 239.301 | -0.04742 | 245.7039 | 242.2379 | 364.4877 | 211.484 | 316.3156 | 143.8391 | 7393.019
LZ | 185.2 | 68.4246 | 86.8 | 103.8001 | 138.5591 | 129.3074 | 35.0341 | -5.7588 | 64.2782 | 216.2833 | 39.5027 | 450.8518 | 241.6246 | 239.8779 | -0.028 | 246.1834 | 242.7628 | 365.6964 | 211.8488 | 316.6949 | 145.0693 | 7399.94
LZ | 185.3 | 68.5067 | 87.2 | 103.8347 | 138.667 | 129.3691 | 35.0718 | -5.7532 | 64.6993 | 216.3361 | 39.5106 | 450.7531 | 241.7248 | 239.961 | -0.0193 | 246.0098 | 242.7962 | 364.9804 | 211.4811 | 316.0113 | 144.2934 | 7384.666
LZ | 185.4 | 68.331 | 87.2 | 103.5885 | 138.5887 | 129.315 | 35.0986 | -5.7425 | 63.7708 | 216.0706 | 39.9304 | 450.0631 | 241.3181 | 239.5658 | -0.0218 | 245.8754 | 242.5093 | 365.6656 | 212.4535 | 317.221 | 146.2355 | 7391.288
LZ | 185.5 | 68.6182 | 87.2 | 103.8861 | 138.6536 | 129.3329 | 35.059 | -5.72 | 64.3968 | 216.2258 | 40.3083 | 451.122 | 241.6343 | 239.8952 | -0.0409 | 246.1122 | 242.8164 | 364.6216 | 210.7891 | 314.81 | 142.5768 | 7368.116
LZ | 185.6 | 68.4095 | 86.8 | 103.8047 | 138.5827 | 129.3013 | 35.0437 | -5.6957 | 63.9916 | 216.2039 | 39.642 | 450.5752 | 241.6802 | 239.9715 | -0.0269 | 246.0616 | 242.6855 | 364.623 | 211.5318 | 316.3552 | 145.3974 | 7367.933
LZ | 185.7 | 68.3736 | 87.2 | 103.5546 | 138.6971 | 129.3559 | 35.0691 | -5.6981 | 64.4952 | 216.3296 | 39.6476 | 450.4409 | 241.5881 | 239.8569 | -0.0374 | 246.212 | 242.7902 | 364.8973 | 211.2368 | 315.8799 | 145.9785 | 7376.544
LZ | 185.8 | 68.3856 | 87.2 | 103.9286 | 138.6434 | 129.2978 | 35.0011 | -5.6446 | 63.7367 | 216.3314 | 40.2462 | 450.399 | 241.6059 | 239.8755 | -0.01733 | 246.1452 | 242.7051 | 363.7236 | 211.0981 | 315.511 | 148.7905 | 7359.588
LZ | 185.9 | 68.5487 | 87.2 | 103.8098 | 138.5694 | 129.3406 | 35.0331 | -5.644 | 64.4268 | 216.1963 | 39.6874 | 450.688 | 241.4479 | 239.6996 | -0.0117 | 245.8805 | 242.5995 | 365.242 | 211.5533 | 316.2421 | 150.4231 | 7379.455
LZ | 186 | 68.4856 | 87.2 | 103.5448 | 138.5968 | 129.2901 | 35.0564 | -5.5917 | 63.6765 | 216.0565 | 39.817 | 450.2472 | 240.924 | 239.1848 | -0.0282 | 245.382 | 242.0034 | 363.9344 | 211.2132 | 315.9232 | 143.6013 | 7376.339
LZ | 186.1 | 68.4179 | 87.2 | 103.8992 | 138.6367 | 129.3621 | 35.0464 | -5.5959 | 64.5297 | 216.1735 | 39.9167 | 450.5018 | 241.5254 | 239.8192 | -0.0164 | 245.9759 | 242.5738 | 365.145 | 211.5745 | 316.0054 | 145.7347 | 7367.498
LZ | 186.2 | 68.5582 | 87.2 | 103.8274 | 138.6179 | 129.3379 | 35.0093 | -5.6018 | 63.7934 | 216.1993 | 40.0032 | 450.1374 | 241.4422 | 239.7129 | -0.03122 | 246.1079 | 242.6461 | 364.8232 | 210.6374 | 315.0593 | 145.4011 | 7375.153
LZ | 186.3 | 68.4736 | 87.2 | 103.6 | 138.5861 | 129.3134 | 35.0187 | -5.5517 | 63.9519 | 216.1282 | 39.7426 | 450.0738 | 241.2189 | 239.484 | 0.00711 | 245.8114 | 242.3483 | 364.4113 | 211.422 | 315.5575 | 149.086 | 7368.493
LZ | 186.4 | 68.5709 | 86.8 | 103.9686 | 138.6852 | 129.335 | 35.0616 | -5.5391 | 64.7222 | 216.2546 | 40.058 | 450.3549 | 241.8526 | 240.0945 | -0.0447 | 246.2417 | 242.8175 | 363.5473 | 210.0667 | 314.1546 | 143.1898 | 7375.249
LZ | 186.5 | 68.268 | 87.2 | 103.7529 | 138.5928 | 129.3018 | 35.0269 | -5.5918 | 63.8043 | 216.1843 | 39.9036 | 450.3466 | 241.2861 | 239.5616 | -0.0102 | 245.9349 | 242.5302 | 364.6182 | 211.3726 | 315.9519 | 149.4192 | 7372.164
LZ | 186.6 | 68.5221 | 86.8 | 103.6215 | 138.6551 | 129.3663 | 35.016 | -5.8632 | 64.2987 | 216.1455 | 39.8153 | 450.4149 | 241.3037 | 239.5434 | -0.0259 | 245.7837 | 242.4897 | 364.9822 | 211.8049 | 316.1951 | 146.4132 | 7382.051
LZ | 186.7 | 68.454 | 87.2 | 103.9233 | 138.5919 | 129.3127 | 34.9727 | -6.3222 | 64.1532 | 216.1309 | 39.6937 | 450.3996 | 241.1741 | 239.4194 | -0.00322 | 245.7746 | 242.3324 | 364.2133 | 211.4942 | 315.6344 | 149.0579 | 7374.19
LZ | 186.8 | 68.4572 | 87.2 | 103.7446 | 138.631 | 129.3389 | 34.9721 | -6.0746 | 64.4734 | 216.2549 | 39.269 | 450.5305 | 241.6119 | 239.8686 | -0.00936 | 245.9827 | 242.6033 | 363.7821 | 211.5162 | 316.2778 | 147.28 | 7366.532
LZ | 186.9 | 68.4835 | 86.8 | 103.631 | 138.6632 | 129.3041 | 34.9368 | -5.8109 | 63.711 | 216.1131 | 39.6074 | 449.9191 | 241.3012 | 239.5527 | -0.0164 | 245.6898 | 242.4372 | 364.2646 | 209.9289 | 314.3852 | 146.6071 | 7366.297
LZ | 187 | 68.3937 | 87.2 | 103.9492 | 138.6293 | 129.3066 | 34.82 | -5.6542 | 64.2324 | 216.1431 | 39.6848 | 450.5147 | 241.5011 | 239.7688 | 0.00104 | 246.1277 | 242.7149 | 364.0823 | 210.2402 | 314.7929 | 148.8574 | 7367.259
LZ | 187.1 | 68.3793 | 86.8 | 103.5864 | 138.5504 | 129.3122 | 34.6386 | -5.4481 | 64.0866 | 216.1868 | 39.3471 | 450.2838 | 241.4669 | 239.7336 | -0.0308 | 245.9015 | 242.5647 | 365.1934 | 211.1171 | 315.4164 | 146.3508 | 7381.105
LZ | 187.2 | 68.574 | 87.2 | 103.8902 | 138.6565 | 129.3307 | 34.6322 | -5.3441 | 64.5186 | 216.2349 | 39.5981 | 450.3144 | 241.422 | 239.6742 | -0.00937 | 246.0108 | 242.5689 | 363.2445 | 211.1451 | 315.0129 | 146.1793 | 7365.219
LZ | 187.3 | 68.4332 | 87.2 | 103.6986 | 138.5681 | 129.3013 | 34.5804 | -5.1855 | 64.397 | 216.0705 | 39.2227 | 450.3012 | 241.3545 | 239.6234 | 0.0156 | 245.9232 | 242.4679 | 365.1185 | 211.6788 | 315.9487 | 149.5037 | 7354.688
LZ | 187.4 | 68.549 | 87.2 | 103.6697 | 138.5896 | 129.2945 | 34.4857 | -5.0276 | 63.6932 | 216.1533 | 39.4627 | 450.281 | 241.6571 | 239.9495 | 0.0112 | 246.1167 | 242.7081 | 365.5954 | 210.4549 | 314.648 | 148.3406 | 7372.293
LZ | 187.5 | 68.4775 | 87.2 | 103.9696 | 138.5753 | 129.357 | 34.4736 | -4.967 | 64.5161 | 216.2317 | 39.935 | 450.7039 | 241.5956 | 239.859 | 0.0521 | 246.1477 | 242.7307 | 365.0223 | 211.9409 | 316.9138 | 151.8232 | 7360.976
LZ | 187.6 | 68.5103 | 87.2 | 103.6076 | 138.5512 | 129.3285 | 34.4563 | -4.7563 | 64.0512 | 216.1547 | 39.8502 | 450.4232 | 241.533 | 239.8109 | -0.00358 | 246.184 | 242.7172 | 364.1398 | 211.4443 | 316.1858 | 152.3442 | 7386.361
LZ | 187.7 | 68.4801 | 87.2 | 103.6883 | 138.6324 | 129.3587 | 34.5046 | -4.8082 | 64.4146 | 216.4312 | 39.9207 | 450.6698 | 241.6025 | 239.8722 | -0.0245 | 246.1327 | 242.8267 | 364.4709 | 211.2224 | 316.0749 | 148.7613 | 7375.837
LZ | 187.8 | 68.4738 | 87.2 | 104.007 | 138.554 | 129.2915 | 34.4845 | -4.6503 | 63.5729 | 216.1074 | 39.4774 | 449.9286 | 241.5533 | 239.8299 | -0.0446 | 246.1927 | 242.7491 | 364.5767 | 211.3085 | 316.4969 | 145.6634 | 7398.066
LZ | 187.9 | 68.4613 | 87.2 | 103.7717 | 138.6475 | 129.3508 | 34.4935 | -4.4498 | 64.6032 | 216.3415 | 39.6079 | 450.6398 | 241.8306 | 240.1035 | -0.00386 | 246.2245 | 242.8019 | 364.817 | 211.9704 | 316.2039 | 147.1848 | 7383.25
LZ | 188 | 68.6 | 87.2 | 103.5773 | 138.5971 | 129.354 | 34.5007 | -4.1932 | 64.8752 | 216.4449 | 40.303 | 450.8888 | 241.8883 | 240.1673 | -0.0328 | 246.3861 | 242.8871 | 365.3071 | 212.281 | 316.7546 | 144.2149 | 7392.197
LZ | 188.1 | 68.5321 | 87.2 | 103.9326 | 138.5564 | 129.3316 | 34.495 | -4.0527 | 64.8072 | 216.423 | 41.1981 | 450.3452 | 241.7227 | 240.0204 | -0.0466 | 246.338 | 242.8638 | 367.2548 | 211.7129 | 316.1465 | 143.6577 | 7394.542
LZ | 188.2 | 68.4966 | 86.8 | 103.696 | 138.4737 | 129.2889 | 34.502 | -3.9293 | 65.4337 | 216.5558 | 41.0508 | 451.0783 | 242.0339 | 240.3322 | -0.0217 | 246.3882 | 242.9001 | 368.1183 | 211.6445 | 315.7523 | 145.0386 | 7370.62
LZ | 188.3 | 68.4901 | 86.8 | 103.5873 | 138.6353 | 129.3399 | 34.6009 | -3.8179 | 64.2601 | 216.4669 | 40.9907 | 450.4879 | 241.5144 | 239.8298 | -0.0377 | 246.1236 | 242.5837 | 364.9187 | 211.5475 | 316.2479 | 143.6983 | 7382.324
LZ | 188.4 | 68.3677 | 86.8 | 103.9479 | 138.5768 | 129.305 | 34.6385 | -3.8718 | 62.2571 | 215.9823 | 41.3732 | 449.4922 | 240.2956 | 238.5985 | -0.0476 | 245.2409 | 241.653 | 365.3219 | 211.6201 | 316.6226 | 143.7467 | 7391.788
LZ | 188.5 | 68.5864 | 87.2 | 103.6968 | 138.578 | 129.3212 | 34.6459 | -3.9882 | 66.6271 | 216.5699 | 41.17 | 451.3721 | 242.0337 | 240.3282 | -0.025 | 246.5899 | 242.9344 | 364.2267 | 211.5468 | 316.6089 | 146.1034 | 7390.93
LZ | 188.6 | 68.4714 | 86.8 | 103.6511 | 138.6287 | 129.3306 | 34.6644 | -3.9768 | 61.9762 | 215.9574 | 41.3016 | 449.5439 | 240.6415 | 238.9902 | -0.0288 | 245.6666 | 241.9295 | 367.0323 | 211.3368 | 316.5428 | 145.2625 | 7375.351
LZ | 188.7 | 68.5121 | 87.2 | 103.9898 | 138.5489 | 129.3019 | 34.6467 | -4.1299 | 66.5361 | 216.4777 | 41.2182 | 451.2087 | 241.5879 | 239.9007 | -0.00214 | 246.3353 | 242.6246 | 367.6247 | 212.1745 | 317.1091 | 146.5109 | 7391.016
LZ | 188.8 | 68.5773 | 86.8 | 103.7455 | 138.5834 | 129.382 | 34.7073 | -4.2816 | 62.0763 | 215.9808 | 41.2935 | 449.7642 | 240.7541 | 239.0011 | -0.0421 | 245.737 | 241.9958 | 364.0721 | 211.6155 | 316.4737 | 144.0984 | 7406.125
LZ | 188.9 | 68.5507 | 86.8 | 103.6229 | 138.5731 | 129.301 | 34.749 | -4.3926 | 66.1222 | 216.3107 | 41.3032 | 450.8313 | 241.2424 | 239.5632 | -0.0154 | 246.1119 | 242.3489 | 366.6696 | 211.6282 | 316.1096 | 147.569 | 7376.766
LZ | 189 | 68.5115 | 87.2 | 103.9395 | 138.4675 | 129.3412 | 34.734 | -4.6076 | 62.5954 | 216.2365 | 41.4221 | 450.1176 | 240.6077 | 238.941 | -0.0228 | 245.6426 | 241.8683 | 366.0219 | 213.0476 | 317.6974 | 147.0991 | 7389.306
LZ | 189.1 | 68.4831 | 87.2 | 103.8255 | 138.5658 | 129.3024 | 34.7328 | -4.8204 | 65.2826 | 216.1732 | 41.8465 | 450.5148 | 241.2159 | 239.5038 | -0.0387 | 246.0944 | 242.3958 | 364.3218 | 210.8937 | 315.5249 | 146.4797 | 7388.816
LZ | 189.2 | 68.4577 | 86.8 | 103.5148 | 138.5165 | 129.3544 | 34.8291 | -4.7147 | 63.5076 | 216.3556 | 41.4647 | 450.7805 | 240.9462 | 239.2936 | -0.0239 | 245.6719 | 242.0275 | 366.9225 | 212.6058 | 317.6126 | 146.088 | 7399.333
LZ | 189.3 | 68.4504 | 86.8 | 103.8021 | 138.5921 | 129.283 | 34.8781 | -4.7151 | 64.0172 | 215.856 | 41.4969 | 449.8568 | 240.4487 | 238.7707 | -0.0149 | 245.6282 | 241.7615 | 365.6611 | 211.3397 | 316.1176 | 146.0359 | 7379.23
LZ | 189.4 | 68.5897 | 87.2 | 103.5551 | 138.6977 | 129.3517 | 34.8562 | -4.9134 | 66.1143 | 216.4635 | 41.4199 | 451.5453 | 241.5439 | 239.8645 | 0.00389 | 246.3767 | 242.6903 | 365.9011 | 212.7818 | 317.5193 | 149.13 | 7392.554
LZ | 189.5 | 68.3992 | 87.2 | 103.6184 | 138.5388 | 129.2619 | 34.9481 | -4.9123 | 62.2773 | 215.6555 | 41.2483 | 449.4939 | 240.1491 | 238.4806 | -0.013 | 245.4585 | 241.5871 | 365.2238 | 211.6086 | 316.2311 | 144.7606 | 7371.325
LZ | 189.6 | 68.4899 | 87.2 | 103.7832 | 138.6028 | 129.3159 | 34.9562 | -4.8614 | 66.2964 | 216.5017 | 41.448 | 451.4796 | 241.4096 | 239.7236 | -0.0212 | 246.2527 | 242.4394 | 362.8687 | 211.9144 | 316.6908 | 148.0133 | 7383.017
LZ | 189.7 | 68.7782 | 84.8 | 104.0299 | 138.3774 | 129.2721 | 34.9353 | -5.128 | 62.8719 | 211.0029 | 41.3539 | 447.7513 | 229.5355 | 227.4941 | -0.0434 | 237.5756 | 233.8491 | 365.6792 | 211.3619 | 315.6504 | 157.8715 | 7692.731
LZ | 189.8 | 69.0162 | 84.8 | 103.9491 | 138.4201 | 129.3253 | 34.9372 | -5.0662 | 64.1564 | 212.5282 | 41.3588 | 447.5835 | 232.4106 | 230.4176 | -0.0231 | 241.0619 | 237.3028 | 366.741 | 211.8477 | 316.8548 | 159.9033 | 7681.993
LZ | 189.9 | 68.945 | 84.8 | 103.734 | 138.3344 | 129.3099 | 34.9705 | -4.7561 | 62.3153 | 211.8732 | 41.5719 | 446.2575 | 231.4598 | 229.4877 | 0.0439 | 240.3502 | 236.4529 | 366.9623 | 212.527 | 317.3532 | 164.1604 | 7657.674
LZ | 190 | 68.9911 | 84.8 | 103.9056 | 138.4156 | 129.3135 | 34.9764 | -4.9643 | 65.7516 | 212.7047 | 41.181 | 447.8991 | 232.7511 | 230.7238 | -0.04 | 241.4075 | 237.5463 | 368.4249 | 210.467 | 315.1517 | 158.3611 | 7665.534
LZ | 190.1 | 68.8809 | 84.8 | 104.0852 | 138.3957 | 129.2866 | 34.9664 | -5.4967 | 61.2804 | 212.2457 | 41.4648 | 446.1245 | 232.0502 | 230.0877 | -0.01924 | 240.6646 | 236.8974 | 367.0115 | 210.1579 | 314.7192 | 159.4531 | 7632.911
LZ | 190.2 | 69.0698 | 84.8 | 103.7122 | 138.3958 | 129.3408 | 34.9458 | -5.5391 | 66.2567 | 212.8251 | 41.5178 | 448.5331 | 233.0092 | 230.9983 | 0.0171 | 241.4225 | 237.7338 | 365.4738 | 211.9389 | 316.2823 | 165.8528 | 7665.365
LZ | 190.3 | 68.6998 | 84.8 | 103.9962 | 138.3836 | 129.3161 | 34.9119 | -5.7077 | 61.4198 | 212.2913 | 41.2057 | 446.5376 | 232.2745 | 230.3475 | 0.00368 | 240.6334 | 236.8294 | 364.9314 | 211.2561 | 315.601 | 163.3671 | 7622.592
LZ | 190.4 | 68.8364 | 85.2 | 104.02 | 138.3302 | 129.2858 | 34.9465 | -6.2295 | 66.1354 | 213.2475 | 41.1927 | 448.4609 | 234.1212 | 232.1681 | 0.0213 | 242.0805 | 238.2407 | 368.5574 | 211.54 | 316.5461 | 164.3267 | 7614.796
LZ | 190.5 | 68.8005 | 85.2 | 103.6566 | 138.4156 | 129.3207 | 35.0479 | -6.5838 | 61.5077 | 212.9721 | 41.0256 | 446.8838 | 233.4639 | 231.5658 | -0.0073 | 241.6278 | 237.7441 | 365.9331 | 210.9874 | 315.6848 | 159.6284 | 7602.315
LZ | 190.6 | 68.9161 | 84.8 | 103.9881 | 138.2688 | 129.3053 | 35.0742 | -6.837 | 65.3166 | 212.4921 | 41.1654 | 447.8253 | 232.6346 | 230.6564 | 0.0122 | 241.0986 | 237.2447 | 366.1217 | 212.1157 | 317.244 | 164.1152 | 7651.613
LZ | 190.7 | 68.9514 | 84.8 | 103.9193 | 138.2941 | 129.3494 | 35.141 | -6.7307 | 62.2739 | 212.6259 | 40.8565 | 447.224 | 232.363 | 230.387 | 0.012156 | 241.0724 | 237.2241 | 365.216 | 211.451 | 316.5073 | 165.5312 | 7647.631
LZ | 190.8 | 68.8745 | 84.8 | 103.7609 | 138.3006 | 129.2677 | 35.206 | -8.0996 | 62.8828 | 212.2273 | 40.5735 | 446.9487 | 232.0968 | 230.1044 | 0.018 | 240.7799 | 236.8865 | 366.2446 | 211.3815 | 316.2132 | 164.335 | 7652.328
LZ | 190.9 | 68.9888 | 84.8 | 103.9177 | 138.4117 | 129.3466 | 35.1884 | -8.2692 | 65.4938 | 212.9399 | 40.3985 | 448.3495 | 233.0035 | 231.0066 | -0.012 | 241.3984 | 237.62 | 365.55 | 211.1048 | 316.4277 | 162.5637 | 7650.571
LZ | 191 | 68.9157 | 84.8 | 104.1329 | 138.3561 | 129.302 | 35.1985 | -8.4207 | 61.2667 | 212.1445 | 40.4145 | 446.3007 | 231.7491 | 229.7729 | 0.0103 | 240.5465 | 236.7532 | 366.9157 | 211.4458 | 316.8963 | 165.2743 | 7626.002
LZ | 191.1 | 68.9249 | 84.8 | 103.717 | 138.3614 | 129.2796 | 35.1915 | -7.1178 | 66.0964 | 212.7781 | 40.5157 | 448.1263 | 232.8913 | 230.9062 | -0.00459 | 241.2901 | 237.5518 | 366.6238 | 211.4653 | 316.4681 | 158.9969 | 7665.705
LZ | 191.2 | 68.905 | 84.8 | 103.9061 | 138.4128 | 129.3249 | 35.1384 | -8.7927 | 61.2553 | 212.3053 | 40.0445 | 446.4942 | 231.84 | 229.8611 | -0.00326 | 240.6626 | 236.8097 | 364.2779 | 211.7234 | 316.8064 | 163.2512 | 7661.431
LZ | 191.3 | 68.8791 | 84.8 | 104.1283 | 138.2422 | 129.2908 | 35.0815 | -8.1009 | 65.6841 | 212.5224 | 40.0866 | 447.6092 | 232.8727 | 230.8674 | 0.0185 | 241.3126 | 237.565 | 368.9044 | 212.8928 | 317.7099 | 162.913 | 7668.282
LZ | 191.4 | 69.0109 | 84.8 | 103.746 | 138.3473 | 129.3612 | 35.0653 | -7.9029 | 61.8846 | 212.4893 | 40.3597 | 446.9275 | 231.9512 | 229.9504 | -0.000547 | 240.5869 | 236.8499 | 367.2273 | 212.397 | 317.9133 | 162.6561 | 7675.357
LZ | 191.5 | 68.8658 | 84.8 | 103.82 | 138.3209 | 129.2983 | 35.0125 | -7.9975 | 64.0033 | 212.3067 | 39.7089 | 446.7897 | 232.2711 | 230.2484 | -0.0342 | 240.7984 | 237.0441 | 366.5113 | 211.5233 | 316.524 | 158.624 | 7676.75
LZ | 191.6 | 68.9071 | 84.8 | 104.079 | 138.4604 | 129.375 | 34.8587 | -8.2583 | 63.8409 | 212.8035 | 39.9596 | 447.9214 | 232.4868 | 230.4965 | -0.00932 | 241.0588 | 237.2657 | 367.8095 | 212.2926 | 317.4821 | 159.9569 | 7663.874
LZ | 191.7 | 69.0095 | 84.8 | 103.958 | 138.3391 | 129.2631 | 34.825 | -8.2691 | 61.9257 | 212.0601 | 39.7689 | 446.2273 | 231.7266 | 229.72 | 0.0298 | 240.4577 | 236.6275 | 364.7142 | 212.041 | 316.8709 | 165.1701 | 7655.918
LZ | 191.8 | 68.8367 | 84.8 | 103.7887 | 138.3691 | 129.344 | 34.8791 | -8.2699 | 65.663 | 212.9385 | 40.5648 | 448.2348 | 232.9976 | 230.9643 | 0.00379 | 241.3559 | 237.5927 | 366.618 | 212.6587 | 317.5382 | 161.8669 | 7671.534
LZ | 191.9 | 69.0134 | 84.4 | 104.1547 | 138.3754 | 129.254 | 34.8816 | -8.4216 | 61.0865 | 212.0424 | 40.1984 | 446.1786 | 231.3008 | 229.2922 | 0.0215 | 240.1088 | 236.3437 | 366.566 | 210.9939 | 316.1833 | 162.5261 | 7637.567
LZ | 192 | 68.9755 | 84.8 | 103.822 | 138.1291 | 129.3573 | 34.7849 | -8.532 | 66.1045 | 212.8989 | 39.6667 | 448.0913 | 232.9696 | 230.9483 | -0.0383 | 241.2105 | 237.4693 | 366.7185 | 214.0718 | 320.1776 | 160.4484 | 7703.226
LZ | 192.1 | 68.9208 | 84.8 | 103.8076 | 138.3062 | 129.2462 | 34.8478 | -8.5185 | 61.1022 | 212.2466 | 40.4424 | 446.3499 | 231.7617 | 229.7569 | -0.011 | 240.2853 | 236.6346 | 366.5284 | 212.0991 | 317.0061 | 160.7326 | 7662.116
LZ | 192.2 | 68.9178 | 84.8 | 104.0731 | 138.3471 | 129.3013 | 34.8814 | -8.3179 | 66.2476 | 212.8621 | 40.0141 | 448.1418 | 233.0569 | 231.0433 | -0.00422 | 241.2366 | 237.6355 | 367.6086 | 211.8965 | 317.1084 | 163.6216 | 7667.517
LZ | 192.3 | 68.9868 | 84.8 | 104.0012 | 138.3439 | 129.2931 | 34.9357 | -8.3209 | 61.1944 | 212.3758 | 40.4086 | 446.4531 | 232.0419 | 230.0479 | 0.00253 | 240.6084 | 236.9494 | 365.6728 | 212.0051 | 316.6763 | 162.2971 | 7652.197
LZ | 192.4 | 68.9907 | 84.8 | 103.7449 | 138.4012 | 129.2904 | 34.9566 | -7.6937 | 66.0066 | 212.8363 | 40.2623 | 448.0124 | 232.9909 | 230.87 | 0.00963 | 241.2086 | 237.5102 | 365.6323 | 211.57 | 316.7477 | 165.4201 | 7654.51
LZ | 192.5 | 68.9455 | 84.8 | 103.892 | 138.4324 | 129.2997 | 35.0501 | -7.8954 | 61.503 | 212.5244 | 40.3403 | 446.7187 | 232.0559 | 230.0262 | 0.00673 | 240.6483 | 236.9253 | 366.1778 | 210.5103 | 315.0798 | 162.6913 | 7639.445
LZ | 192.6 | 68.9654 | 84.8 | 104.0463 | 138.1992 | 129.2681 | 35.063 | -7.9553 | 64.8765 | 212.556 | 40.2123 | 447.4515 | 232.3886 | 230.3581 | 0.015 | 240.7616 | 237.0554 | 368.2447 | 211.7825 | 316.5904 | 164.799 | 7655.12
LZ | 192.7 | 68.9989 | 84.8 | 103.6811 | 138.4167 | 129.3565 | 35.0468 | -7.8507 | 62.5601 | 212.637 | 40.2276 | 447.2601 | 232.3813 | 230.3675 | 0.00669 | 240.8449 | 237.1603 | 368.283 | 211.444 | 316.5447 | 162.3441 | 7659.693
LZ | 192.8 | 68.9452 | 84.8 | 103.8832 | 138.3544 | 129.2735 | 35.1091 | -7.8517 | 62.5237 | 212.3015 | 40.1487 | 446.5382 | 231.8638 | 229.7973 | -0.0164 | 240.4049 | 236.6962 | 367.6512 | 211.0961 | 315.7844 | 160.2525 | 7658.762
LZ | 192.9 | 69.0215 | 84.8 | 104.095 | 138.3516 | 129.3243 | 35.1402 | -7.8396 | 65.559 | 212.8331 | 40.2513 | 447.911 | 233.1842 | 231.15 | -0.0304 | 241.4458 | 237.7631 | 366.6859 | 211.4291 | 315.8672 | 159.3758 | 7662.944
LZ | 193 | 68.9527 | 84.8 | 103.943 | 138.352 | 129.2809 | 35.148 | -7.8462 | 61.3472 | 212.277 | 40.5551 | 446.4167 | 231.7204 | 229.7078 | -0.000641 | 240.345 | 236.6264 | 368.3162 | 212.3962 | 316.9776 | 160.8378 | 7667.205
LZ | 193.1 | 69.0514 | 84.8 | 103.7352 | 138.3512 | 129.3248 | 35.1557 | -7.471 | 66.0808 | 213.016 | 40.2756 | 448.2476 | 233.2355 | 231.1929 | -0.0153 | 241.4425 | 237.7796 | 368.0625 | 211.7612 | 316.7957 | 162.1678 | 7667.456
LZ | 193.2 | 68.8644 | 84.8 | 104.0878 | 138.3111 | 129.3483 | 35.1487 | -7.8655 | 61.5793 | 212.3702 | 40.2612 | 446.2826 | 232.0485 | 230.0363 | -0.0271 | 240.4855 | 236.881 | 369.0943 | 211.2719 | 316.2578 | 159.8539 | 7655.163
LZ | 193.3 | 69.0315 | 84.8 | 103.8091 | 138.3331 | 129.2537 | 35.1846 | -7.8423 | 65.0131 | 212.6269 | 40.4671 | 447.3878 | 232.6049 | 230.5669 | 0.0166 | 240.953 | 237.2538 | 365.9341 | 211.5493 | 316.6762 | 164.5156 | 7639.714
LZ | 193.4 | 68.9983 | 84.8 | 103.768 | 138.326 | 129.3333 | 35.1925 | -7.8511 | 63.3148 | 212.8939 | 40.0893 | 447.4822 | 232.5993 | 230.5487 | -0.032 | 240.9617 | 237.2879 | 368.1731 | 211.27 | 315.7829 | 159.7836 | 7672.744
LZ | 193.5 | 69.01 | 84.8 | 104.1192 | 138.308 | 129.2834 | 35.1455 | -8.2693 | 61.7875 | 212.3161 | 40.394 | 446.1967 | 231.9863 | 229.9557 | -0.0317 | 240.4869 | 236.8071 | 366.1388 | 211.7909 | 316.8459 | 158.5822 | 7671.541
LZ | 193.6 | 68.979 | 84.8 | 103.9205 | 138.3868 | 129.2981 | 35.1673 | -8.2564 | 66.0662 | 212.9561 | 40.3373 | 448.1169 | 233.4949 | 231.4599 | -0.031 | 241.6104 | 237.9493 | 367.6814 | 210.8948 | 315.8307 | 157.2523 | 7661.731
LZ | 193.7 | 68.9639 | 84.8 | 103.7255 | 138.3859 | 129.3075 | 35.1653 | -9.206 | 61.5398 | 212.4577 | 40.4327 | 446.4195 | 232.2305 | 230.1981 | -0.00926 | 240.7156 | 237.0365 | 367.2737 | 211.5236 | 316.4125 | 161.4553 | 7654.377
LZ | 193.8 | 69.0059 | 84.8 | 104.0341 | 138.3594 | 129.308 | 35.1665 | -7.21 | 65.4333 | 212.7707 | 40.3295 | 447.5809 | 232.883 | 230.8318 | -0.00253 | 241.0759 | 237.4396 | 367.0128 | 211.5036 | 316.3005 | 162.6445 | 7650.264
LZ | 193.9 | 68.9806 | 84.8 | 103.9469 | 138.2578 | 129.3398 | 35.1536 | -9.6274 | 62.8557 | 212.8268 | 40.247 | 447.2613 | 232.7097 | 230.7029 | -0.0395 | 241.0674 | 237.4232 | 369.442 | 211.4356 | 316.0519 | 158.008 | 7656.104
LZ | 194 | 68.8775 | 84.8 | 103.7264 | 138.348 | 129.2813 | 35.1457 | -7.5443 | 61.9059 | 212.264 | 39.8132 | 446.181 | 232.0862 | 230.0584 | 0.00828 | 240.5459 | 236.8848 | 365.4625 | 210.7479 | 314.8689 | 161.4955 | 7637.498
LZ | 194.1 | 69.0629 | 84.8 | 103.9588 | 138.4455 | 129.3097 | 35.1584 | -9.5026 | 66.0446 | 212.9756 | 40.0425 | 448.0371 | 233.4346 | 231.4011 | -0.0145 | 241.5247 | 237.8331 | 369.7081 | 211.9967 | 317.0168 | 160.0321 | 7659.429
LZ | 194.2 | 68.8804 | 84.8 | 104.0106 | 138.4182 | 129.3142 | 35.1112 | -7.9561 | 61.6048 | 212.5184 | 40.2165 | 446.5688 | 232.307 | 230.2963 | 0.00897 | 240.7551 | 237.0954 | 366.4972 | 211.6941 | 317.2975 | 162.3443 | 7653.254
LZ | 194.3 | 69.0122 | 84.8 | 103.7201 | 138.3828 | 129.3079 | 35.1024 | -7.7975 | 64.926 | 212.5814 | 40.5344 | 447.2221 | 232.6969 | 230.6714 | -0.00154 | 240.9554 | 237.2766 | 366.4031 | 211.6957 | 316.9788 | 161.4766 | 7644.015
LZ | 194.4 | 68.9539 | 84.8 | 103.877 | 138.3328 | 129.3618 | 35.0831 | -7.0096 | 63.9603 | 212.9627 | 40.4979 | 447.7688 | 233.1295 | 231.1067 | 0.0344 | 241.3969 | 237.7455 | 366.3928 | 211.8045 | 316.7582 | 165.5753 | 7653.851
LZ | 194.5 | 68.922 | 84.8 | 104.0505 | 138.3633 | 129.2786 | 35.1081 | -8.3207 | 61.5411 | 212.3627 | 40.6941 | 446.2306 | 232.0416 | 230.0287 | 0.0244 | 240.5586 | 236.8518 | 366.3063 | 211.5351 | 316.2747 | 164.7627 | 7613.784
LZ | 194.6 | 68.939 | 85.2 | 103.6886 | 138.4288 | 129.3276 | 35.1331 | -7.1573 | 65.8327 | 212.9521 | 40.2032 | 447.8091 | 233.5448 | 231.5135 | -0.0343 | 241.6176 | 237.9581 | 367.8239 | 211.7733 | 317.0123 | 158.6118 | 7679.14
LZ | 194.7 | 69.0776 | 84.8 | 103.9594 | 138.4474 | 129.3461 | 35.1271 | -6.207 | 62.0079 | 212.6308 | 40.3738 | 447.0176 | 232.4475 | 230.4473 | 0.0378 | 240.8027 | 237.1409 | 365.2622 | 211.6677 | 317.3382 | 166.7103 | 7654.876
LZ | 194.8 | 68.949 | 85.2 | 103.8859 | 138.4265 | 129.2985 | 35.1888 | -6.906 | 62.714 | 212.3944 | 40.3517 | 446.3174 | 232.2416 | 230.2302 | -0.0303 | 240.6646 | 236.9763 | 366.4877 | 210.8495 | 316.206 | 157.8114 | 7649.66
LZ | 194.9 | 68.9856 | 85.2 | 103.806 | 138.4322 | 129.3745 | 35.101 | -7.786 | 65.8244 | 213.1287 | 40.0274 | 448.4461 | 233.6076 | 231.5763 | 0.0258 | 241.7157 | 238.0534 | 366.3821 | 211.9992 | 316.8481 | 164.7018 | 7644.95
LZ | 195 | 68.9277 | 84.8 | 104.0835 | 138.3992 | 129.2669 | 35.1154 | -7.1701 | 61.5668 | 212.371 | 40.3638 | 446.0185 | 232.3133 | 230.3015 | 0.0203 | 240.8269 | 237.1064 | 368.2441 | 211.2458 | 315.9383 | 163.2962 | 7651.644
LZ | 195.1 | 68.9293 | 84.8 | 103.7278 | 138.4135 | 129.3066 | 35.0965 | -6.4199 | 65.5318 | 212.7917 | 40.0136 | 447.4247 | 233.137 | 231.1029 | -0.0302 | 241.2657 | 237.6619 | 367.3344 | 212.0727 | 317.4951 | 157.8116 | 7674.681
LZ | 195.2 | 68.8546 | 84.8 | 103.8044 | 138.4468 | 129.3576 | 35.1281 | -5.9691 | 63.1121 | 212.9314 | 40.3042 | 446.7989 | 232.8811 | 230.8941 | -0.0681 | 241.2684 | 237.5147 | 367.351 | 210.8773 | 316.352 | 154.6286 | 7678.394
LZ | 195.3 | 68.9185 | 84.8 | 104.1296 | 138.3243 | 129.3176 | 35.1456 | -6.1151 | 61.6075 | 212.4417 | 40.4454 | 446.017 | 232.4307 | 230.3928 | -0.0303 | 240.9202 | 237.2032 | 377.0384 | 211.3467 | 316.8511 | 157.4318 | 7648.691
LZ | 195.4 | 69.0091 | 84.8 | 103.719 | 138.3627 | 129.3246 | 35.2229 | -6.4303 | 65.9681 | 213.1505 | 40.6552 | 447.9122 | 233.6208 | 231.6131 | -0.0596 | 241.6612 | 238.0344 | 373.6995 | 211.0763 | 316.1977 | 154.161 | 7667.762
LZ | 195.5 | 68.8365 | 84.8 | 103.9969 | 138.4116 | 129.3536 | 35.2138 | -7.5233 | 61.7031 | 212.5935 | 40.5275 | 446.4829 | 232.4975 | 230.5133 | -0.00891 | 240.8593 | 237.2715 | 373.3513 | 211.1467 | 316.2898 | 162.614 | 7637.057
LZ | 195.6 | 68.8324 | 84.8 | 103.9528 | 138.3993 | 129.2364 | 35.1524 | -7.5614 | 63.607 | 212.6024 | 40.5131 | 446.528 | 232.8018 | 230.8068 | -0.0449 | 241.1526 | 237.4 | 373.0537 | 211.4317 | 316.2878 | 157.6987 | 7667.647
LZ | 195.7 | 68.9364 | 84.8 | 103.7812 | 138.42 | 129.3572 | 35.1735 | -6.7915 | 65.6232 | 213.2492 | 40.7965 | 448.1393 | 233.6072 | 231.5899 | -0.00696 | 241.7663 | 238.1002 | 373.1945 | 212.0201 | 316.914 | 157.4438 | 7653.944
LZ | 195.8 | 68.8724 | 84.8 | 104.1336 | 138.3305 | 129.3428 | 35.173 | -6.0752 | 61.5893 | 212.5959 | 40.542 | 446.181 | 232.5697 | 230.5779 | -0.04555 | 241.0717 | 237.3152 | 372.5119 | 211.1224 | 316.3051 | 156.4907 | 7647.154
LZ | 195.9 | 68.832 | 84.8 | 103.7979 | 138.2437 | 129.2429 | 35.1928 | -6.277 | 64.9405 | 212.8007 | 40.6247 | 447.0104 | 233.2291 | 231.2174 | -0.04603 | 241.4661 | 237.7673 | 372.9969 | 211.1918 | 316.2308 | 156.0968 | 7657.665
LZ | 196 | 68.8732 | 84.8 | 103.7507 | 138.4419 | 129.349 | 35.2054 | -6.4935 | 64.9311 | 213.2253 | 40.1791 | 447.8092 | 233.4249 | 231.4258 | -0.0482 | 241.5473 | 237.9374 | 372.7454 | 211.2673 | 315.8931 | 156.411 | 7670.058
LZ | 196.1 | 68.9826 | 84.8 | 104.1232 | 138.386 | 129.3039 | 35.1746 | -6.9623 | 61.5448 | 212.5414 | 40.7764 | 446.0948 | 232.5602 | 230.57 | -0.0357 | 241.114 | 237.3613 | 372.4132 | 211.9974 | 316.9515 | 156.7342 | 7657.727
LZ | 196.2 | 68.8966 | 84.8 | 103.7393 | 138.4454 | 129.2923 | 35.1992 | -7.2115 | 65.4775 | 213.018 | 40.5699 | 447.4128 | 233.5312 | 231.5223 | -0.0298 | 241.7893 | 238.0515 | 372.4825 | 211.525 | 316.6501 | 157.1436 | 7649.839
LZ | 196.3 | 69.0782 | 84.8 | 103.9245 | 138.4135 | 129.3603 | 35.231 | -7.1175 | 63.3274 | 213.0069 | 40.5157 | 447.1832 | 233.2061 | 231.2179 | -0.05218 | 241.5909 | 237.8374 | 372.7354 | 211.947 | 317.4575 | 157.6316 | 7669.591
LZ | 196.4 | 68.8598 | 84.8 | 104.0467 | 138.311 | 129.2967 | 35.2392 | -7.0164 | 61.5232 | 212.4621 | 40.4653 | 445.9271 | 232.4648 | 230.4845 | -0.0407 | 240.9291 | 237.2151 | 373.4504 | 212.1388 | 317.2827 | 155.4634 | 7664.564
LZ | 196.5 | 68.978 | 85.2 | 103.7652 | 138.3666 | 129.3196 | 35.1923 | -6.8464 | 65.7924 | 213.1179 | 40.7092 | 447.7484 | 233.6665 | 231.6503 | -0.0313 | 241.8426 | 238.1732 | 374.0062 | 211.5089 | 315.9362 | 156.1775 | 7643.874
LZ | 196.6 | 68.8062 | 85.2 | 104.0976 | 138.4067 | 129.3447 | 35.16 | -6.6465 | 62.2369 | 212.7802 | 41.035 | 446.5685 | 232.8691 | 230.8859 | -0.04041 | 241.2359 | 237.5455 | 372.2814 | 210.5586 | 315.4347 | 154.6083 | 7629.948
LZ | 196.7 | 68.9213 | 84.8 | 103.7305 | 138.3108 | 129.3044 | 35.2202 | -6.2209 | 62.1791 | 212.5255 | 40.9698 | 446.13 | 232.5341 | 230.5192 | -0.0355 | 240.9846 | 237.2234 | 372.882 | 210.8765 | 314.7647 | 155.1994 | 7637.742
LZ | 196.8 | 68.9774 | 84.8 | 103.8992 | 138.3778 | 129.3339 | 35.1492 | -5.7625 | 65.8354 | 213.1348 | 40.9475 | 447.9936 | 233.8405 | 231.7632 | 0.00444 | 241.8778 | 238.2525 | 373.3833 | 211.4137 | 316.2848 | 164.3645 | 7634.067
LZ | 196.9 | 68.9745 | 84.8 | 103.9305 | 138.4098 | 129.3298 | 35.2157 | -5.0234 | 62.1356 | 212.7572 | 40.3661 | 446.8404 | 232.7557 | 230.7595 | 0.00857 | 241.2277 | 237.5367 | 373.7286 | 210.4537 | 315.7668 | 161.087 | 7624.914
LZ | 197 | 68.8767 | 85.2 | 103.7794 | 138.3883 | 129.287 | 35.2671 | -4.8714 | 61.9971 | 212.5868 | 40.6073 | 446.3691 | 232.5642 | 230.5635 | 0.0228 | 241.0456 | 237.3507 | 373.8966 | 212.0314 | 316.7621 | 164.1113 | 7645.258
LZ | 197.1 | 68.9682 | 84.8 | 104.1209 | 138.4517 | 129.322 | 35.3036 | -5.0777 | 65.6625 | 213.1176 | 40.5936 | 447.4451 | 233.9944 | 231.9739 | 0.00932 | 242.075 | 238.3637 | 373.4552 | 211.4179 | 316.4945 | 162.0603 | 7635.184
LZ | 197.2 | 68.9396 | 85.2 | 103.6505 | 138.5131 | 129.3884 | 35.3254 | -4.7505 | 62.9463 | 213.0598 | 40.1781 | 447.401 | 233.2086 | 231.1868 | 0.0234 | 241.539 | 237.7851 | 373.4756 | 211.0427 | 315.6541 | 162.3244 | 7632.759
LZ | 197.3 | 68.855 | 84.8 | 104.1315 | 138.3513 | 129.2631 | 35.3792 | -5.0778 | 61.6862 | 212.5569 | 40.5831 | 446.3936 | 232.7572 | 230.7441 | 0.0417 | 241.2009 | 237.4361 | 373.965 | 211.4415 | 316.0542 | 165.9411 | 7625.672
LZ | 197.4 | 68.9416 | 85.2 | 103.7989 | 138.3964 | 129.3004 | 35.3424 | -5.3837 | 65.518 | 213.1576 | 40.7122 | 447.7828 | 233.831 | 231.8173 | -0.0269 | 241.8575 | 238.1792 | 373.7248 | 211.2722 | 316.2682 | 157.6677 | 7662.175
LZ | 197.5 | 69.0225 | 84.8 | 103.7757 | 138.4057 | 129.3768 | 35.353 | -4.9764 | 63.769 | 213.1343 | 40.6139 | 447.472 | 233.5924 | 231.5908 | -0.0408 | 241.9046 | 238.1207 | 373.9885 | 211.7204 | 316.8178 | 155.4629 | 7646.444
LZ | 197.6 | 68.9924 | 84.8 | 104.1412 | 138.3314 | 129.2937 | 35.3947 | -4.8887 | 61.8577 | 212.6328 | 40.7497 | 446.3877 | 232.6395 | 230.6298 | -0.00772 | 241.0682 | 237.2764 | 374.1867 | 211.8472 | 316.665 | 162.437 | 7645.185
LZ | 197.7 | 68.9111 | 85.2 | 103.7661 | 138.41 | 129.2993 | 35.4064 | -5.1235 | 64.4517 | 212.8465 | 40.8538 | 447.0945 | 233.3604 | 231.35 | -0.00178 | 241.5859 | 237.8555 | 373.6717 | 211.5874 | 316.4918 | 159.3151 | 7651.641
LZ | 197.8 | 68.987 | 85.2 | 103.7946 | 138.4492 | 129.32 | 35.3661 | -4.7557 | 65.2222 | 213.2417 | 40.8552 | 447.7755 | 234.1146 | 232.114 | -0.0209 | 242.2803 | 238.5156 | 374.1248 | 211.4143 | 316.9226 | 157.732 | 7635.674
LZ | 197.9 | 68.9135 | 85.2 | 104.0925 | 138.41 | 129.3379 | 35.3759 | -4.7607 | 62.9638 | 213.0376 | 40.7727 | 447.261 | 233.138 | 231.1525 | -0.00821 | 241.4483 | 237.6704 | 374.1664 | 212.1407 | 317.3215 | 159.3968 | 7646.214
LZ | 198 | 68.7693 | 85.2 | 103.701 | 138.3901 | 129.318 | 35.4132 | -5.4962 | 61.9132 | 212.6943 | 40.4944 | 446.3069 | 232.6913 | 230.7039 | -0.00992 | 241.1595 | 237.3713 | 374.1392 | 211.1544 | 316.0021 | 157.6493 | 7633.583
LZ | 198.1 | 68.9049 | 84.8 | 104.0899 | 138.3564 | 129.2963 | 35.388 | -5.0284 | 65.3278 | 213.1035 | 40.4222 | 447.5383 | 233.6457 | 231.6404 | -0.0264 | 241.8211 | 238.058 | 373.9412 | 211.423 | 316.6422 | 157.205 | 7661.056
LZ | 198.2 | 68.9319 | 84.8 | 103.7755 | 138.4855 | 129.358 | 35.3342 | -5.0275 | 64.4551 | 213.2689 | 40.2701 | 447.7595 | 233.8045 | 231.7915 | -0.0149 | 241.9766 | 238.2467 | 374.6825 | 211.6344 | 316.6752 | 160.6473 | 7644.681
LZ | 198.3 | 68.8441 | 85.2 | 103.8803 | 138.477 | 129.314 | 35.2938 | -5.1828 | 61.9473 | 212.784 | 40.3828 | 446.2838 | 232.972 | 230.898 | -0.0457 | 241.368 | 237.6235 | 374.5647 | 210.808 | 315.9993 | 156.994 | 7645.399
LZ | 198.4 | 68.8714 | 85.2 | 104.0601 | 138.3327 | 129.298 | 35.2868 | -5.3291 | 63.9815 | 212.8627 | 40.7576 | 446.8568 | 233.4327 | 231.4278 | -0.01949 | 241.6735 | 237.9133 | 374.7799 | 212.2945 | 317.4825 | 160.4561 | 7656.458
LZ | 198.5 | 68.9115 | 85.2 | 103.6737 | 138.3926 | 129.3226 | 35.2809 | -5.2344 | 65.548 | 213.3661 | 40.4487 | 447.8374 | 234.2791 | 232.2945 | -0.0488 | 242.3618 | 238.6057 | 374.1309 | 211.9055 | 316.8813 | 156.9044 | 7659.298
LZ | 198.6 | 68.9015 | 84.8 | 103.9567 | 138.3821 | 129.3687 | 35.252 | -4.5668 | 62.1504 | 212.9045 | 40.725 | 446.5956 | 233.0349 | 231.0591 | -0.0193 | 241.4153 | 237.6718 | 375.3049 | 212.0511 | 317.515 | 161.2727 | 7656.496
LZ | 198.7 | 68.8507 | 84.8 | 103.9856 | 138.3548 | 129.2745 | 35.2961 | -4.8178 | 62.106 | 212.6422 | 40.1295 | 446.1203 | 232.7262 | 230.7455 | -0.00904 | 241.1595 | 237.3674 | 375.4839 | 211.3472 | 316.3535 | 160.3243 | 7633.867
LZ | 198.8 | 68.8587 | 84.8 | 103.8375 | 138.418 | 129.327 | 35.3387 | -4.9729 | 65.1943 | 213.1174 | 40.9147 | 447.6267 | 233.7662 | 231.7728 | -0.00775 | 241.9497 | 238.1301 | 374.482 | 211.0687 | 316.205 | 160.0154 | 7645.836
LZ | 198.9 | 69.0262 | 85.2 | 103.9103 | 138.4173 | 129.349 | 35.3317 | -4.5403 | 64.7914 | 213.2509 | 40.7011 | 447.6833 | 233.8417 | 231.8567 | -0.0382 | 241.9922 | 238.2289 | 375.1877 | 211.4866 | 316.8106 | 155.0682 | 7662.09
LZ | 199 | 68.9396 | 85.2 | 103.7061 | 138.4369 | 129.2977 | 35.328 | -4.3391 | 61.841 | 212.7201 | 40.2963 | 446.4558 | 232.9051 | 230.9321 | -0.0132 | 241.2785 | 237.5135 | 375.1946 | 211.3519 | 316.4326 | 162.1521 | 7633.682
LZ | 199.1 | 68.8533 | 85.2 | 104.1203 | 138.3789 | 129.2835 | 35.2411 | -4.1881 | 64.0999 | 212.8446 | 40.1168 | 446.9558 | 233.3998 | 231.4125 | -0.00774 | 241.6137 | 237.8582 | 375.5891 | 210.9033 | 315.2257 | 157.9626 | 7619.537
LZ | 199.2 | 69.1626 | 85.2 | 103.731 | 138.3697 | 129.31 | 35.1637 | -3.3561 | 65.4674 | 213.33 | 40.1795 | 448.2025 | 234.0482 | 232.0753 | 0.0207 | 242.0562 | 238.4088 | 374.6809 | 211.6319 | 316.4526 | 162.7796 | 7631.905
LZ | 199.3 | 68.8605 | 85.2 | 103.8689 | 138.4382 | 129.3062 | 35.107 | -2.6274 | 62.0024 | 212.8097 | 40.2951 | 446.588 | 233.0595 | 231.0869 | 0.00948 | 241.4189 | 237.6337 | 375.6982 | 210.8951 | 315.2967 | 164.1852 | 7621.881
LZ | 199.4 | 68.9984 | 84.8 | 104.0926 | 138.3802 | 129.2948 | 35.0232 | -2.3287 | 62.5386 | 212.6989 | 40.05 | 446.3972 | 233.1449 | 231.1737 | 0.0221 | 241.4443 | 237.6958 | 374.5562 | 210.4729 | 315.039 | 158.8319 | 7607.34
LZ | 199.5 | 68.8175 | 84.8 | 103.7027 | 138.2524 | 129.2623 | 34.9725 | -2.1717 | 63.3709 | 212.8431 | 39.7648 | 446.8627 | 233.3573 | 231.3704 | 0.0298 | 241.579 | 237.8735 | 375.9937 | 211.584 | 316.4527 | 164.7763 | 7621.605
LZ | 199.6 | 69.0445 | 85.2 | 103.8734 | 138.4324 | 129.3138 | 34.9476 | -1.8235 | 65.5038 | 213.4973 | 40.2322 | 448.1208 | 234.1863 | 232.1212 | 0.000305 | 242.1938 | 238.4688 | 374.9051 | 210.669 | 314.9445 | 160.9281 | 7621.696
LZ | 199.7 | 68.9463 | 84.8 | 104.0574 | 138.3966 | 129.3341 | 34.96 | -1.791 | 61.9664 | 213.0307 | 40.42 | 446.495 | 233.464 | 231.5164 | -0.00578 | 241.7222 | 237.931 | 375.7861 | 210.4827 | 314.597 | 159.6444 | 7606.52
LZ | 199.8 | 68.8264 | 85.2 | 103.689 | 138.4123 | 129.278 | 35.0527 | -1.793 | 62.622 | 212.8972 | 40.0119 | 446.8656 | 233.4087 | 231.4411 | -0.00828 | 241.6113 | 237.8803 | 375.8151 | 210.3899 | 314.9679 | 159.9797 | 7627.541
LZ | 199.9 | 68.9181 | 85.2 | 103.8862 | 138.3475 | 129.3137 | 35.0168 | -1.8443 | 65.6492 | 213.474 | 40.649 | 448.0708 | 234.318 | 232.3267 | 0.019884 | 242.2201 | 238.5326 | 375.546 | 211.1433 | 315.4547 | 162.3518 | 7604.69
LZ | 200 | 68.8409 | 84.8 | 103.9708 | 138.4193 | 129.3602 | 35.0153 | -1.947 | 62.1543 | 213.0256 | 40.5353 | 446.8243 | 233.649 | 231.6849 | 0.0256 | 241.8908 | 238.1233 | 376.3623 | 212.1169 | 316.0338 | 164.5558 | 7607.867
LZ | 200.1 | 69.0497 | 85.2 | 103.6864 | 138.3084 | 129.2682 | 35.0831 | -1.9921 | 62.0574 | 212.8438 | 40.3649 | 446.3992 | 233.1415 | 231.1878 | 0.0145 | 241.3316 | 237.6835 | 375.6918 | 211.2894 | 315.6482 | 161.3368 | 7609.259
LZ | 200.2 | 68.8237 | 85.2 | 104.0008 | 138.3909 | 129.2967 | 35.1007 | -1.7799 | 65.5353 | 213.4957 | 40.0083 | 448.1032 | 234.3008 | 232.3306 | 0.00449 | 242.2593 | 238.5573 | 376.7439 | 210.588 | 315.1212 | 162.6596 | 7601.019
LZ | 200.3 | 68.8228 | 85.2 | 103.8215 | 138.3641 | 129.3308 | 35.2035 | -1.8367 | 63.4607 | 213.3737 | 40.4882 | 447.5429 | 234.1963 | 232.2087 | 0.013 | 242.2845 | 238.5638 | 377.5328 | 210.2721 | 315.1769 | 161.4619 | 7616.944
LZ | 200.4 | 68.9094 | 84.8 | 103.6371 | 138.4081 | 129.3123 | 35.2699 | -1.6873 | 62.2943 | 212.9075 | 40.7032 | 446.4467 | 233.4238 | 231.4624 | 0.0154 | 241.6645 | 237.8955 | 376.8528 | 210.7543 | 315.7594 | 161.7632 | 7612.136
LZ | 200.5 | 68.9015 | 84.8 | 104.0196 | 138.4065 | 129.257 | 35.306 | -1.687 | 63.919 | 213.0094 | 40.8076 | 446.9698 | 233.886 | 231.9286 | -0.00215 | 241.8777 | 238.2063 | 377.2441 | 210.4456 | 314.811 | 158.3855 | 7600.279
LZ | 200.6 | 68.9179 | 85.2 | 103.8889 | 138.436 | 129.3204 | 35.3983 | -1.5979 | 65.4266 | 213.514 | 40.3857 | 447.9054 | 234.5314 | 232.5319 | 0.015 | 242.3986 | 238.6543 | 376.6445 | 211.3572 | 315.8549 | 160.9497 | 7613.588
LZ | 200.7 | 68.9225 | 84.8 | 103.6176 | 138.4341 | 129.3234 | 35.4241 | -1.5315 | 62.4617 | 213.1474 | 40.5011 | 447.0569 | 233.7784 | 231.8123 | 0.0375 | 241.8711 | 238.1321 | 378.1673 | 212.1473 | 316.9132 | 162.8183 | 7617.9
LZ | 200.8 | 68.8212 | 84.8 | 103.9447 | 138.3719 | 129.2797 | 35.4613 | -1.5304 | 62.0748 | 212.8536 | 40.2599 | 446.8235 | 233.2195 | 231.2134 | 0.0589 | 241.3586 | 237.6615 | 378.485 | 210.597 | 314.696 | 165.7766 | 7581.677
LZ | 200.9 | 68.866 | 84.8 | 104.0272 | 138.3754 | 129.2793 | 35.5315 | -1.5303 | 65.1532 | 213.2839 | 40.0427 | 447.84 | 234.1165 | 232.1216 | 0.0176 | 242.0862 | 238.3437 | 377.2777 | 211.9848 | 316.3902 | 159.5806 | 7628.301
LZ | 201 | 68.8699 | 84.8 | 103.6332 | 138.4469 | 129.3636 | 35.4884 | -1.6355 | 64.4244 | 213.4801 | 40.5196 | 448.0405 | 234.3854 | 232.3851 | 0.00684 | 242.3571 | 238.622 | 377.9452 | 210.7402 | 315.5426 | 161.69 | 7599.469
LZ | 201.1 | 68.7785 | 84.8 | 104.0756 | 138.3857 | 129.2988 | 35.417 | -1.6895 | 62.0586 | 212.9803 | 40.5113 | 446.8497 | 233.4919 | 231.513 | 0.0168 | 241.7094 | 237.9781 | 378.4862 | 211.522 | 315.2867 | 160.2724 | 7614.616
LZ | 201.2 | 68.7754 | 84.8 | 103.9038 | 138.3949 | 129.2606 | 35.416 | -1.5313 | 63.8572 | 213.0122 | 40.7249 | 447.4131 | 233.9801 | 231.9889 | 0.0248 | 242.0544 | 238.3022 | 378.6786 | 211.4679 | 316.037 | 163.284 | 7617.254
LZ | 201.3 | 68.9981 | 85.2 | 103.6903 | 138.4156 | 129.3057 | 35.4278 | -1.4945 | 65.2015 | 213.5674 | 40.6327 | 448.3954 | 234.4937 | 232.4938 | 0.00443 | 242.2704 | 238.6757 | 379.0463 | 210.7064 | 315.3225 | 160.5311 | 7615.03
LZ | 201.4 | 69.0102 | 85.2 | 104.0889 | 138.3988 | 129.3173 | 35.3818 | -1.4277 | 63.3429 | 213.3544 | 40.2437 | 447.523 | 234.067 | 232.0788 | -0.0216 | 242.086 | 238.3992 | 377.8537 | 212.2754 | 316.7843 | 159.9513 | 7646.878
LZ | 201.5 | 68.9667 | 85.2 | 103.7713 | 138.4026 | 129.286 | 35.3427 | -1.3715 | 62.1327 | 213.0715 | 40.6811 | 447.1031 | 233.5418 | 231.559 | 0.0266 | 241.7188 | 237.9765 | 379.0991 | 210.7956 | 315.2986 | 162.1584 | 7597.282
LZ | 201.6 | 68.8274 | 85.2 | 103.8545 | 138.3399 | 129.3065 | 35.3428 | -1.2695 | 63.7967 | 212.9562 | 40.5028 | 447.2495 | 233.7411 | 231.7476 | 0.0328 | 241.7159 | 238.0206 | 380.8185 | 211.6255 | 316.4274 | 162.6527 | 7602.568
LZ | 201.7 | 69.0251 | 85.2 | 104.0184 | 138.4116 | 129.3176 | 35.3546 | -1.2173 | 65.2573 | 213.4157 | 40.5973 | 448.1482 | 234.4402 | 232.4419 | 0.0382 | 242.3397 | 238.6164 | 379.9075 | 211.3572 | 315.7113 | 166.0413 | 7610.168
LZ | 201.8 | 68.8911 | 85.2 | 103.619 | 138.5401 | 129.3489 | 35.3658 | -1.2651 | 62.706 | 213.1828 | 40.4714 | 447.336 | 233.6803 | 231.7204 | 0.0132 | 241.8135 | 238.0719 | 380.504 | 210.9621 | 315.1747 | 160.3777 | 7599.754
LZ | 201.9 | 68.9587 | 84.8 | 104.0332 | 138.389 | 129.3021 | 35.3104 | -1.3762 | 62.0171 | 212.9217 | 40.6813 | 446.6908 | 233.3538 | 231.4059 | -0.00451 | 241.5981 | 237.8516 | 379.3281 | 211.8468 | 316.5408 | 159.171 | 7625.062
LZ | 202 | 68.8749 | 85.2 | 103.9856 | 138.3813 | 129.293 | 35.3534 | -1.3092 | 64.9791 | 213.2909 | 40.9694 | 447.8575 | 234.1348 | 232.1634 | -0.0185 | 242.0398 | 238.3658 | 380.0166 | 210.9671 | 315.8629 | 155.6167 | 7617.63
LZ | 202.1 | 68.908 | 85.2 | 103.6261 | 138.4499 | 129.3481 | 35.371 | -1.3312 | 65.3681 | 213.6286 | 40.2808 | 448.3865 | 234.4973 | 232.515 | -0.0158 | 242.427 | 238.704 | 381.4435 | 211.4871 | 316.4303 | 156.4637 | 7622.344
LZ | 202.2 | 68.8992 | 85.2 | 104.0225 | 138.4228 | 129.3589 | 35.4211 | -1.2603 | 62.1935 | 213.1251 | 39.9684 | 447.1765 | 233.4297 | 231.4569 | 0.0449 | 241.5518 | 237.8523 | 381.6187 | 211.8653 | 317.1216 | 161.7706 | 7615.379
LZ | 202.3 | 68.849 | 85.2 | 103.8351 | 138.3782 | 129.2881 | 35.3982 | -1.2178 | 62.2972 | 212.9138 | 40.3968 | 446.4864 | 233.4115 | 231.4449 | -0.0163 | 241.5932 | 237.8528 | 381.336 | 211.7205 | 317.0263 | 157.7098 | 7637.276
LZ | 202.4 | 68.9321 | 84.8 | 103.7296 | 138.4653 | 129.321 | 35.4297 | -1.1652 | 65.4169 | 213.0564 | 40.2888 | 447.7388 | 233.2915 | 231.2577 | 0.033 | 241.5953 | 237.8671 | 383.1303 | 211.6941 | 316.5831 | 164.026 | 7637.529
LZ | 202.5 | 68.958 | 85.2 | 104.0458 | 138.4556 | 129.2912 | 35.3633 | -1.112 | 63.8818 | 213.3753 | 40.4207 | 447.6498 | 233.8252 | 231.8585 | -0.0384 | 241.9358 | 238.2123 | 382.3192 | 211.175 | 316.159 | 153.3022 | 7632.963
LZ | 202.6 | 68.7475 | 84.8 | 103.8169 | 138.4086 | 129.304 | 35.4505 | -1.1018 | 62.0423 | 213.1497 | 40.5034 | 446.6986 | 233.7236 | 231.7744 | -0.00663 | 241.8963 | 238.1476 | 383.4596 | 211.0088 | 315.333 | 157.2071 | 7598.359
LZ | 202.7 | 68.7729 | 85.2 | 103.7837 | 138.4086 | 129.3161 | 35.4013 | -1.1259 | 63.873 | 213.2923 | 40.2258 | 447.2072 | 234.2673 | 232.3367 | 0.00668 | 242.1858 | 238.4512 | 379.8193 | 211.148 | 315.9043 | 159.1423 | 7582.155
LZ | 202.8 | 68.7685 | 85.2 | 104.0529 | 138.449 | 129.286 | 35.3559 | -1.0746 | 64.9587 | 213.7019 | 40.6508 | 448.1558 | 235.1257 | 233.2063 | 0.0182 | 242.7733 | 239.0218 | 384.1074 | 211.3003 | 315.9393 | 160.285 | 7568.976
LZ | 202.9 | 68.7682 | 85.2 | 103.6177 | 138.4572 | 129.3098 | 35.2452 | -1.0177 | 64.6892 | 214.0351 | 40.4997 | 448.2697 | 235.4978 | 233.5817 | 0.017874 | 243.0566 | 239.3071 | 382.7462 | 211.0942 | 315.7209 | 160.3055 | 7574.864
LZ | 203 | 68.692 | 85.2 | 103.9129 | 138.452 | 129.3287 | 35.274 | -1.0595 | 62.2191 | 213.5727 | 40.3105 | 447.1517 | 234.7852 | 232.8821 | 0.00882 | 242.41 | 238.7868 | 385.4846 | 211.2235 | 316.0182 | 156.8381 | 7578.397
LZ | 203.1 | 68.6773 | 85.2 | 103.939 | 138.3289 | 129.2496 | 35.3074 | -0.94462 | 62.2938 | 213.4154 | 40.5649 | 446.7793 | 234.5799 | 232.7041 | 0.0237 | 242.3568 | 238.5117 | 376.6745 | 212.0965 | 317.3925 | 158.1203 | 7575.278
LZ | 203.2 | 68.7419 | 85.2 | 103.6768 | 138.3939 | 129.3127 | 35.3063 | -0.94116 | 65.2468 | 213.9037 | 39.9794 | 448.0916 | 235.7254 | 233.8343 | 0.017 | 243.1121 | 239.3462 | 374.5293 | 211.3019 | 316.2489 | 158.6465 | 7571.611
LZ | 203.3 | 68.8614 | 85.6 | 104.0006 | 138.4916 | 129.3792 | 35.3456 | -1.0137 | 63.9464 | 213.9772 | 40.9456 | 447.8218 | 235.6084 | 233.7212 | 0.000378 | 243.0272 | 239.3343 | 374.3922 | 211.5134 | 316.2155 | 156.2645 | 7585.843
LZ | 203.4 | 68.5994 | 85.6 | 103.5725 | 138.5168 | 129.3008 | 35.3571 | -0.95434 | 62.5284 | 213.7952 | 40.5296 | 447.2708 | 235.4733 | 233.6009 | 0.0222 | 242.8685 | 239.0831 | 375.2057 | 211.1431 | 316.3658 | 159.4688 | 7558.614
LZ | 203.5 | 68.7342 | 85.6 | 103.826 | 138.5298 | 129.3083 | 35.3447 | -0.7858 | 62.3514 | 213.6855 | 40.1535 | 446.8278 | 235.4979 | 233.6104 | 0.036 | 242.9157 | 239.1518 | 375.0386 | 211.4282 | 316.2045 | 160.3669 | 7563.815
LZ | 203.6 | 68.6236 | 85.6 | 104.0403 | 138.4355 | 129.2985 | 35.3174 | -0.78459 | 63.9273 | 213.9275 | 40.5768 | 447.4885 | 236.0463 | 234.0828 | 0.0262 | 243.3594 | 239.5724 | 374.1261 | 211.7525 | 316.2458 | 159.7668 | 7555.859
LZ | 203.7 | 68.7075 | 85.6 | 103.5865 | 138.4666 | 129.2767 | 35.375 | -0.78839 | 65.1267 | 214.2175 | 40.792 | 448.0886 | 236.5714 | 234.7054 | 0.0147 | 243.7664 | 239.9948 | 373.4221 | 211.7109 | 316.8757 | 159.0172 | 7547.443
LZ | 203.8 | 68.938 | 84.8 | 103.9555 | 138.4851 | 129.3596 | 35.3464 | -0.74611 | 64.6331 | 213.355 | 40.2922 | 447.8949 | 234.2764 | 232.2094 | 0.0311 | 242.3396 | 238.614 | 373.6742 | 211.9993 | 317.7295 | 164.5449 | 7637.649
LZ | 203.9 | 68.9655 | 85.2 | 103.6191 | 138.3893 | 129.3252 | 35.2206 | -0.5254 | 61.7826 | 212.8484 | 40.4635 | 446.5131 | 232.9317 | 230.9453 | 0.0132 | 241.2854 | 237.5948 | 373.8103 | 212.3758 | 318.3271 | 160.7238 | 7656.654
LZ | 204 | 68.9546 | 84.8 | 103.9105 | 138.4426 | 129.2887 | 35.1179 | -0.37501 | 64.2073 | 212.9552 | 40.1232 | 447.1131 | 233.5767 | 231.575 | 0.0166 | 241.7148 | 237.9487 | 374.116 | 211.7984 | 317.6306 | 165.0456 | 7644.833
LZ | 204.1 | 69.0449 | 85.2 | 103.826 | 138.4247 | 129.3649 | 35.0866 | -0.36944 | 65.6073 | 213.5352 | 40.0349 | 448.2959 | 234.583 | 232.5537 | 0.0345 | 242.3987 | 238.7779 | 374.0204 | 211.6588 | 316.8265 | 161.7897 | 7613.496
LZ | 204.2 | 68.8698 | 85.2 | 103.791 | 138.4671 | 129.3346 | 35.1187 | -0.21382 | 61.8781 | 212.9887 | 40.7058 | 446.8802 | 233.365 | 231.3962 | 0.0283 | 241.6239 | 237.8667 | 374.2816 | 211.6321 | 316.6356 | 164.1314 | 7610.98
LZ | 204.3 | 68.8313 | 84.8 | 104.0101 | 138.3229 | 129.2762 | 35.1284 | -1.8199 | 63.1562 | 213.0205 | 40.4349 | 446.9465 | 233.4746 | 231.5307 | 0.0093 | 241.6426 | 237.9025 | 375.4723 | 211.2189 | 315.98 | 162.4105 | 7612.146
LZ | 204.4 | 68.8687 | 85.2 | 103.6169 | 138.4597 | 129.3276 | 35.1503 | -0.0568 | 65.5899 | 213.4689 | 40.5367 | 448.1193 | 234.413 | 232.4213 | 0.0193 | 242.3778 | 238.6828 | 373.9255 | 210.9115 | 316.3122 | 164.7223 | 7609.962
LZ | 204.5 | 68.87 | 84.8 | 103.962 | 138.3901 | 129.3246 | 35.1432 | -0.0541 | 62.2527 | 213.1683 | 40.3164 | 447.0143 | 233.9805 | 232.0216 | 0.045 | 242.0692 | 238.4198 | 374.0112 | 211.101 | 316.0172 | 164.1792 | 7587.767
LZ | 204.6 | 68.9429 | 85.2 | 103.773 | 138.4132 | 129.3014 | 35.0583 | -0.0046 | 61.9886 | 212.9332 | 40.4745 | 446.5482 | 233.2725 | 231.2305 | 0.0354 | 241.4685 | 237.8074 | 374.2976 | 210.0753 | 314.4747 | 163.1931 | 7594.304
LZ | 204.7 | 68.9257 | 85.2 | 103.7146 | 138.3762 | 129.3003 | 35.0343 | 0.0548 | 65.4244 | 213.4386 | 40.2114 | 447.9673 | 234.4355 | 232.4319 | 0.0488 | 242.2398 | 238.5937 | 374.8684 | 211.7909 | 316.1936 | 163.8795 | 7586.674
LZ | 204.8 | 68.9896 | 85.2 | 104.0186 | 138.4295 | 129.3546 | 34.9999 | -0.10837 | 63.9865 | 213.5303 | 40.5922 | 448.0572 | 234.4004 | 232.4245 | 0.0276 | 242.3548 | 238.6026 | 374.6389 | 211.6337 | 316.5083 | 160.1857 | 7597.292
LZ | 204.9 | 68.966 | 85.2 | 103.6994 | 138.4449 | 129.2773 | 35.0405 | -0.05419 | 61.9966 | 213.077 | 40.3989 | 446.7616 | 233.7008 | 231.7057 | 0.0207 | 241.9304 | 238.1497 | 374.9214 | 211.1123 | 315.653 | 161.8225 | 7590.674
LZ | 205 | 68.7439 | 85.2 | 103.808 | 138.3794 | 129.3076 | 35.0791 | -0.10812 | 64.0051 | 213.1759 | 40.7735 | 447.255 | 233.9764 | 232.0058 | 0.0261 | 241.987 | 238.2254 | 375.3236 | 212.1452 | 317.0536 | 161.0352 | 7616.396
LZ | 205.1 | 68.778 | 85.2 | 103.938 | 138.4206 | 129.3452 | 35.0782 | -0.38018 | 65.6098 | 213.5536 | 40.3086 | 448.3201 | 234.5833 | 232.594 | 0.0367 | 242.4061 | 238.6763 | 375.4805 | 211.4999 | 316.1961 | 164.1558 | 7604.973
LZ | 205.2 | 68.8657 | 84.8 | 103.576 | 138.4945 | 129.303 | 35.0645 | -0.57871 | 62.2183 | 213.1832 | 40.8769 | 446.8903 | 233.849 | 231.8683 | 0.047239 | 241.8807 | 238.1419 | 375.281 | 211.8809 | 316.6522 | 163.5519 | 7598.799
LZ | 205.3 | 68.8373 | 84.8 | 103.8708 | 138.4996 | 129.2999 | 35.0485 | -0.83536 | 62.0812 | 212.9601 | 40.3519 | 446.4665 | 233.6175 | 231.6648 | 0.00748 | 241.8294 | 238.0278 | 375.3528 | 211.5031 | 316.3753 | 159.9016 | 7617.304
LZ | 205.4 | 68.9102 | 85.2 | 103.892 | 138.3635 | 129.3068 | 35.1394 | -0.99938 | 65.2351 | 213.361 | 40.5137 | 447.5876 | 234.1866 | 232.1361 | 0.015317 | 242.0104 | 238.3946 | 375.5482 | 212.2617 | 317.6065 | 161.1963 | 7634.373
LZ | 205.5 | 68.8508 | 85.2 | 103.6159 | 138.4863 | 129.3368 | 35.0966 | -1.1679 | 64.816 | 213.6097 | 40.0184 | 448.1136 | 234.5505 | 232.5728 | 0.026 | 242.3732 | 238.6887 | 375.5825 | 212.3885 | 317.2614 | 159.7848 | 7619.302
LZ | 205.6 | 68.8659 | 85.2 | 103.9956 | 138.4123 | 129.3058 | 35.1043 | -1.1001 | 62.0143 | 213.0935 | 40.5742 | 446.8242 | 233.7828 | 231.8065 | 0.041 | 241.8901 | 238.1592 | 376.7032 | 211.9626 | 317.0706 | 160.9455 | 7620.907
LZ | 205.7 | 68.9486 | 85.2 | 103.6896 | 138.398 | 129.3101 | 35.0951 | -1.1108 | 62.9533 | 213.0253 | 40.3847 | 446.7502 | 233.8055 | 231.8093 | -0.00809 | 241.8747 | 238.1704 | 375.5432 | 211.3176 | 316.7829 | 157.9131 | 7617.793
LZ | 205.8 | 68.8725 | 85.2 | 103.795 | 138.4637 | 129.3084 | 35.1163 | -1.0217 | 65.3484 | 213.5593 | 40.4761 | 447.8055 | 234.6487 | 232.6716 | -0.00974 | 242.4868 | 238.7598 | 375.4754 | 211.8491 | 317.2882 | 158.0791 | 7624.908
LZ | 205.9 | 68.8875 | 85.2 | 103.8852 | 138.4586 | 129.3449 | 35.1157 | -1.1112 | 63.1458 | 213.456 | 40.5989 | 447.5047 | 234.1254 | 232.1631 | 0.00698 | 242.1849 | 238.3633 | 376.4928 | 211.8159 | 316.9448 | 158.5866 | 7623.657
LZ | 206 | 68.7486 | 84.8 | 103.7065 | 138.4473 | 129.35 | 35.17 | -1.0712 | 62.0955 | 213.0632 | 40.22 | 446.5241 | 233.8275 | 231.8747 | -0.00914 | 241.8506 | 238.1531 | 377.6466 | 211.3495 | 316.3418 | 160.2572 | 7612.156
LZ | 206.1 | 68.7727 | 85.2 | 103.9876 | 138.4685 | 129.2536 | 35.2017 | -0.84805 | 63.8347 | 213.2279 | 40.508 | 447.1526 | 234.0892 | 232.1342 | 0.000609 | 242.0212 | 238.242 | 376.3912 | 211.3652 | 316.4284 | 159.0392 | 7605.692
LZ | 206.2 | 68.8921 | 85.2 | 103.6236 | 138.371 | 129.3309 | 35.207 | -0.83603 | 65.3804 | 213.6559 | 40.5336 | 448.022 | 234.8193 | 232.871 | -0.0202 | 242.6756 | 238.9083 | 375.4091 | 211.7849 | 316.4382 | 156.5894 | 7615.567
LZ | 206.3 | 69.0867 | 85.2 | 103.9735 | 138.4602 | 129.3174 | 35.2409 | -0.83695 | 62.9955 | 213.4783 | 40.8839 | 447.1754 | 234.3945 | 232.4371 | -0.00302 | 242.4436 | 238.6224 | 375.6312 | 211.0044 | 314.932 | 155.0549 | 7599.113
LZ | 206.4 | 68.786 | 85.2 | 103.6317 | 138.3202 | 129.2903 | 35.2183 | -0.88695 | 62.0607 | 213.1942 | 39.9204 | 446.5252 | 234.0482 | 232.0844 | -0.0144 | 242.1338 | 238.3146 | 376.093 | 210.9804 | 315.3882 | 158.3703 | 7608.387
LZ | 206.5 | 68.8431 | 85.2 | 104.0147 | 138.3793 | 129.2531 | 35.2237 | -0.94163 | 63.8749 | 213.3748 | 39.7639 | 447.2444 | 234.1208 | 232.2035 | -0.0111 | 242.1828 | 238.3245 | 377.8414 | 210.989 | 315.0804 | 156.9794 | 7601.527
LZ | 206.6 | 68.8816 | 85.2 | 103.6717 | 138.409 | 129.3147 | 35.2882 | -1.0068 | 65.2886 | 213.6722 | 40.6305 | 447.8128 | 234.907 | 232.9431 | 0.00312 | 242.6534 | 238.9319 | 376.9096 | 212.0051 | 317.0757 | 158.3468 | 7609.147
LZ | 206.7 | 68.9072 | 85.2 | 103.7465 | 138.5439 | 129.3637 | 35.2676 | -1.0485 | 62.978 | 213.5952 | 40.081 | 447.4738 | 234.2274 | 232.2873 | -0.0106 | 242.1573 | 238.3567 | 376.1548 | 211.4091 | 316.313 | 156.9487 | 7606.119
LZ | 206.8 | 68.7593 | 85.2 | 103.9823 | 138.3953 | 129.2802 | 35.3088 | -1.2831 | 61.9703 | 213.2206 | 40.3213 | 446.3512 | 233.9493 | 232.0156 | -0.00926 | 242.0564 | 238.2393 | 376.9106 | 211.8009 | 317.2072 | 158.3234 | 7601.565
LZ | 206.9 | 68.7889 | 85.2 | 103.5859 | 138.4899 | 129.3062 | 35.3397 | -1.531 | 64.2812 | 213.4103 | 40.6456 | 447.4381 | 234.6156 | 232.6966 | -0.0111 | 242.5011 | 238.7115 | 375.3725 | 211.0438 | 316.0736 | 155.739 | 7600.517
LZ | 207 | 68.8007 | 85.2 | 103.8443 | 138.4475 | 129.3474 | 35.3802 | -1.8342 | 65.1779 | 213.6275 | 40.296 | 447.7213 | 234.956 | 233.0237 | -0.00305 | 242.6307 | 238.9562 | 376.5088 | 212.1941 | 317.929 | 158.4533 | 7609.212
LZ | 207.1 | 68.9023 | 85.2 | 103.8355 | 138.4852 | 129.3554 | 35.2887 | -1.9368 | 63.9451 | 213.653 | 40.6644 | 447.4346 | 234.6366 | 232.7162 | -0.0106 | 242.5991 | 238.7713 | 375.226 | 211.8882 | 317.2468 | 158.1734 | 7614.491
LZ | 207.2 | 68.692 | 85.2 | 103.6585 | 138.401 | 129.3008 | 35.3812 | -1.9925 | 62.1724 | 213.2787 | 40.3335 | 446.516 | 234.1297 | 232.2262 | -0.0209 | 242.0541 | 238.3592 | 375.9539 | 212.8229 | 318.1943 | 156.4702 | 7619.373
LZ | 207.3 | 68.7724 | 85.2 | 104.0165 | 138.4816 | 129.3063 | 35.3981 | -1.9483 | 62.4261 | 213.1527 | 40.4368 | 446.4047 | 234.1089 | 232.1993 | 0.022799 | 242.2242 | 238.3778 | 376.2311 | 211.5138 | 316.6213 | 163.4072 | 7591.945
LZ | 207.4 | 68.8818 | 85.2 | 103.725 | 138.4219 | 129.2617 | 35.337 | -1.6343 | 64.6282 | 213.4843 | 40.7432 | 447.4753 | 234.9102 | 233.0023 | -0.0141 | 242.8022 | 238.9258 | 376.2869 | 211.6526 | 317.6124 | 158.3718 | 7611.601
LZ | 207.5 | 68.7353 | 85.2 | 103.6939 | 138.4641 | 129.2922 | 35.3196 | -1.736 | 64.7309 | 213.6001 | 39.8858 | 447.5743 | 235.0221 | 233.0978 | -0.0225 | 242.7954 | 239.0364 | 376.9139 | 211.1414 | 317.1111 | 155.4338 | 7612.493
LZ | 207.6 | 68.8665 | 85.2 | 104.0043 | 138.4776 | 129.3077 | 35.3317 | -1.6246 | 64.7034 | 213.5949 | 40.5191 | 447.7335 | 234.8893 | 232.9598 | -0.00445 | 242.7382 | 238.9171 | 376.1595 | 210.3683 | 315.7876 | 157.8807 | 7601.284
LZ | 207.7 | 68.7962 | 85.2 | 103.6029 | 138.4851 | 129.3266 | 35.3555 | -1.6235 | 64.2511 | 213.5855 | 40.314 | 447.5721 | 234.6234 | 232.7056 | -0.00671 | 242.5125 | 238.6781 | 376.8757 | 211.5052 | 316.5486 | 157.5406 | 7609.702
LZ | 207.8 | 68.7832 | 85.2 | 103.8291 | 138.4583 | 129.3195 | 35.3292 | -1.6753 | 63.2312 | 213.2649 | 40.2787 | 446.8272 | 234.0633 | 232.0767 | -0.0154 | 242.0226 | 238.2573 | 377.3827 | 211.7752 | 317.2485 | 156.905 | 7606.392
LZ | 207.9 | 68.7912 | 85.2 | 103.9418 | 138.4061 | 129.3157 | 35.3093 | -1.685 | 63.873 | 213.5823 | 40.487 | 447.4839 | 234.7103 | 232.8302 | -0.00679 | 242.5271 | 238.7804 | 376.6368 | 212.2317 | 317.1063 | 156.5563 | 7608.886
LZ | 208 | 68.7227 | 85.6 | 103.5603 | 138.4872 | 129.2927 | 35.3525 | -1.736 | 64.336 | 213.6522 | 40.8574 | 447.5856 | 234.8858 | 232.9815 | -0.02531 | 242.6462 | 238.9067 | 377.4385 | 211.2974 | 316.4267 | 156.8322 | 7603.06
LZ | 208.1 | 68.7823 | 85.2 | 103.9558 | 138.4315 | 129.3231 | 35.3409 | -1.8967 | 63.2069 | 213.3589 | 40.4033 | 446.9115 | 234.3841 | 232.483 | 0.010882 | 242.1932 | 238.4734 | 376.9214 | 211.1628 | 316.4786 | 158.4787 | 7594.018
LZ | 208.2 | 68.7208 | 85.2 | 103.8058 | 138.3717 | 129.2755 | 35.3133 | -1.992 | 62.7911 | 213.4459 | 40.6968 | 447.1972 | 234.4254 | 232.5157 | 0.0397 | 242.4226 | 238.5893 | 377.8074 | 212.3745 | 317.7683 | 165.1153 | 7610.621
LZ | 208.3 | 68.8333 | 85.2 | 103.6151 | 138.5253 | 129.3243 | 35.3616 | -1.9907 | 63.5011 | 213.4765 | 40.4587 | 447.1527 | 234.6519 | 232.7241 | -0.0181 | 242.6015 | 238.7498 | 376.4514 | 211.5719 | 317.0654 | 157.3693 | 7610.182
LZ | 208.4 | 68.7308 | 85.2 | 103.981 | 138.4892 | 129.3401 | 35.3624 | -2.4062 | 64.2122 | 213.6508 | 40.763 | 447.7538 | 234.6223 | 232.7072 | 0.0308 | 242.4183 | 238.6546 | 378.6801 | 211.6807 | 317.3516 | 158.7642 | 7599.94
LZ | 208.5 | 68.7564 | 85.2 | 103.7491 | 138.5151 | 129.2864 | 35.4545 | -2.4179 | 63.1636 | 213.4038 | 40.4023 | 446.878 | 234.5865 | 232.6889 | 0.0146 | 242.5849 | 238.7328 | 378.6255 | 211.9892 | 317.768 | 158.5236 | 7609.13
LZ | 208.6 | 68.7781 | 85.2 | 103.6639 | 138.4906 | 129.3269 | 35.4501 | -2.3154 | 63.8455 | 213.5476 | 40.2221 | 447.5099 | 234.6737 | 232.7377 | 0.0654 | 242.6598 | 238.8002 | 379.1643 | 212.8894 | 318.5488 | 166.5954 | 7611.498
LZ | 208.7 | 68.8834 | 85.2 | 103.9881 | 138.4912 | 129.3275 | 35.4292 | -2.5215 | 63.4517 | 213.4779 | 40.9735 | 447.1821 | 234.6211 | 232.7224 | 0.028 | 242.443 | 238.6819 | 378.8618 | 211.7038 | 317.0059 | 160.4563 | 7593.567
LZ | 208.8 | 68.8564 | 85.2 | 103.6661 | 138.4038 | 129.3368 | 35.4043 | -2.4589 | 63.6578 | 213.3855 | 40.5148 | 447.2699 | 234.563 | 232.6479 | 0.0566 | 242.4848 | 238.6748 | 378.6894 | 212.2195 | 317.7242 | 163.6249 | 7596.168
LZ | 208.9 | 68.8332 | 85.2 | 103.6797 | 138.5138 | 129.3056 | 35.4084 | -2.5583 | 63.625 | 213.3492 | 40.4876 | 447.2068 | 234.3306 | 232.412 | 0.05 | 242.241 | 238.4244 | 380.359 | 211.8073 | 316.8068 | 163.1878 | 7589.095
LZ | 209 | 68.8231 | 85.2 | 103.9751 | 138.4966 | 129.3021 | 35.3747 | -2.6675 | 63.9181 | 213.5341 | 40.2592 | 448.174 | 234.6287 | 232.7403 | 0.11145 | 242.555 | 238.7059 | 378.4091 | 211.5519 | 317.1044 | 168.8057 | 7578.399
LZ | 209.1 | 68.7962 | 85.2 | 103.5767 | 138.5111 | 129.3391 | 35.4045 | -2.8305 | 63.3826 | 213.4344 | 40.7744 | 447.7384 | 234.3462 | 232.4233 | 0.0899 | 242.361 | 238.5366 | 377.3132 | 211.5096 | 316.5165 | 166.8425 | 7559.293
LZ | 209.2 | 68.7486 | 85.6 | 103.8412 | 138.4682 | 129.3092 | 35.4284 | -2.7809 | 63.8921 | 213.5656 | 40.3588 | 447.933 | 234.6653 | 232.762 | 0.11503 | 242.3681 | 238.6612 | 377.3298 | 212.2166 | 316.5676 | 166.2711 | 7565.675
LZ | 209.3 | 68.8079 | 85.2 | 103.7911 | 138.4319 | 129.2984 | 35.4282 | -2.8257 | 63.3346 | 213.4492 | 40.3251 | 447.4987 | 234.7048 | 232.7505 | 0.0888 | 242.6433 | 238.7618 | 377.1176 | 210.9505 | 315.9492 | 165.7991 | 7571.126
LZ | 209.4 | 68.7556 | 85.2 | 103.6332 | 138.4742 | 129.2964 | 35.3687 | -2.7202 | 63.9904 | 213.6432 | 40.7545 | 447.9018 | 234.7697 | 232.8623 | 0.10689 | 242.6684 | 238.8085 | 377.859 | 211.6104 | 316.0278 | 167.9252 | 7561.524
LZ | 209.5 | 68.7901 | 85.2 | 103.9515 | 138.418 | 129.3238 | 35.3826 | -2.7311 | 63.4186 | 213.3636 | 40.7255 | 447.6235 | 234.2737 | 232.365 | 0.096627 | 242.2256 | 238.3602 | 377.5846 | 211.7519 | 316.5212 | 164.6902 | 7567.948
LZ | 209.6 | 68.6293 | 85.2 | 103.5855 | 138.4744 | 129.3001 | 35.4038 | -2.6267 | 63.2268 | 213.4026 | 40.4498 | 447.4155 | 234.4668 | 232.5805 | 0.10522 | 242.3676 | 238.4945 | 377.4784 | 212.0694 | 316.9892 | 168.2661 | 7559.707
LZ | 209.7 | 68.6346 | 85.6 | 103.9784 | 138.4904 | 129.3581 | 35.4034 | -2.6265 | 64.4423 | 213.6602 | 41.0579 | 447.9989 | 235.0793 | 233.1698 | 0.0975 | 242.8668 | 238.9984 | 378.4219 | 211.8653 | 316.7396 | 165.5781 | 7556.629
LZ | 209.8 | 68.8325 | 85.6 | 103.5472 | 138.503 | 129.3418 | 35.3938 | -2.53 | 64.6141 | 213.6828 | 40.4268 | 448.2613 | 234.8182 | 232.9112 | 0.10733 | 242.5625 | 238.6798 | 371.6375 | 211.5113 | 317.0979 | 167.4017 | 7568.637
LZ | 209.9 | 68.7245 | 85.6 | 103.8975 | 138.4551 | 129.2956 | 35.4299 | -2.5341 | 63.384 | 213.3525 | 40.605 | 447.229 | 234.7305 | 232.8307 | 0.0992 | 242.5879 | 238.749 | 370.5509 | 212.401 | 318.4995 | 167.2853 | 7585.835
LZ | 210 | 68.6683 | 85.6 | 103.8265 | 138.4639 | 129.3424 | 35.4797 | -2.5206 | 63.0708 | 213.3531 | 40.5231 | 446.9337 | 234.2785 | 232.3727 | 0.0142 | 242.2689 | 238.3549 | 368.9918 | 212.1769 | 317.6444 | 158.9049 | 7589.645
LZ | 210.1 | 68.7006 | 85.2 | 103.647 | 138.4627 | 129.2887 | 35.4334 | -2.6321 | 64.0542 | 213.7509 | 41.0421 | 447.6574 | 234.7235 | 232.7456 | 0.00208 | 242.5693 | 238.6451 | 365.7815 | 210.8838 | 315.8151 | 159.1634 | 7584.306
LZ | 210.2 | 68.731 | 85.2 | 103.9261 | 138.4662 | 129.3099 | 35.4767 | -2.6686 | 63.2381 | 213.453 | 40.7228 | 446.9817 | 234.6744 | 232.7711 | 0.0123 | 242.6395 | 238.7331 | 364.2534 | 211.5701 | 316.7538 | 158.1647 | 7570.677
LZ | 210.3 | 68.7642 | 85.2 | 103.5377 | 138.5171 | 129.3347 | 35.414 | -2.509 | 63.4457 | 213.6012 | 40.3829 | 447.1566 | 234.7166 | 232.8366 | -0.0316 | 242.4919 | 238.6567 | 361.6095 | 212.2835 | 317.6051 | 154.8655 | 7591.963
LZ | 210.4 | 68.7725 | 85.2 | 103.8324 | 138.4628 | 129.3221 | 35.4262 | -2.4118 | 63.7362 | 213.7969 | 40.8537 | 447.1566 | 235.1704 | 233.2785 | -0.0442 | 243.0295 | 239.158 | 362.3182 | 212.2279 | 317.371 | 153.2598 | 7615.617
LZ | 210.5 | 68.8056 | 85.6 | 103.7996 | 138.4763 | 129.3126 | 35.4591 | -2.3131 | 63.8561 | 213.6883 | 40.5265 | 447.2985 | 235.1766 | 233.2889 | 0.00379 | 243.0154 | 239.1098 | 363.8725 | 211.4625 | 316.5014 | 159.7329 | 7586.08
LZ | 210.6 | 68.8696 | 85.2 | 103.6573 | 138.4476 | 129.2718 | 35.4155 | -2.4185 | 63.0463 | 213.5346 | 40.5658 | 447.001 | 234.7397 | 232.8446 | -0.00738 | 242.6108 | 238.707 | 363.3434 | 211.1761 | 315.7042 | 158.0492 | 7589.216
LZ | 210.7 | 68.6572 | 85.2 | 103.9772 | 138.528 | 129.3554 | 35.3758 | -2.4175 | 64.2105 | 213.7561 | 40.7474 | 447.532 | 234.9993 | 233.1148 | 0.00951 | 242.7105 | 238.9442 | 363.5121 | 211.8258 | 316.4105 | 158.0608 | 7579.398
LZ | 210.8 | 68.7679 | 85.6 | 103.5544 | 138.4791 | 129.2785 | 35.4419 | -2.4691 | 63.8197 | 213.6748 | 40.8145 | 447.4098 | 234.9647 | 233.0729 | -0.00258 | 242.7456 | 238.938 | 363.5479 | 212.3572 | 317.5778 | 156.902 | 7593.442
LZ | 210.9 | 68.7591 | 85.6 | 103.9368 | 138.4275 | 129.3114 | 35.4509 | -2.5233 | 63.1783 | 213.6225 | 40.9577 | 447.0098 | 234.639 | 232.7681 | -0.031 | 242.5847 | 238.659 | 363.0015 | 211.9942 | 317.778 | 158.3408 | 7622.373
LZ | 211 | 68.819 | 85.6 | 103.6741 | 138.4901 | 129.3582 | 35.5558 | -2.4179 | 63.911 | 213.6766 | 41.1096 | 447.5063 | 234.9986 | 233.1106 | 0.00337 | 242.7777 | 238.9045 | 363.9146 | 212.1577 | 317.5585 | 159.1882 | 7594.435
LZ | 211.1 | 68.8675 | 85.6 | 103.6885 | 138.4613 | 129.327 | 35.4132 | -2.3653 | 63.4416 | 213.5686 | 40.6557 | 447.4539 | 234.5418 | 232.6363 | 0.00556 | 242.3939 | 238.5071 | 363.3198 | 211.1975 | 316.1072 | 159.5356 | 7576.584
LZ | 211.2 | 68.771 | 85.6 | 103.9045 | 138.4849 | 129.2892 | 35.4269 | -2.3259 | 63.9714 | 213.7561 | 40.3866 | 447.6409 | 234.8975 | 233.019 | -0.00107 | 242.745 | 238.8457 | 362.6449 | 211.3526 | 316.5348 | 157.4427 | 7584.717
LZ | 211.3 | 69.0433 | 85.2 | 103.5285 | 138.4719 | 129.3062 | 35.3836 | -2.7449 | 63.1979 | 213.5184 | 40.5097 | 446.9455 | 233.9333 | 231.9692 | -0.000869 | 242.2096 | 238.3564 | 360.6074 | 211.7167 | 316.9016 | 159.4073 | 7624.276
LZ | 211.4 | 68.7518 | 85.2 | 103.859 | 138.5101 | 129.3398 | 35.3865 | -2.693 | 63.9892 | 213.7636 | 40.5842 | 447.498 | 234.8929 | 233.0129 | -0.00153 | 242.6602 | 238.7316 | 363.2222 | 211.9012 | 316.8217 | 156.4966 | 7581.999
LZ | 211.5 | 68.7138 | 85.6 | 103.8076 | 138.4655 | 129.2591 | 35.4265 | -2.7258 | 63.7121 | 213.7566 | 40.9384 | 447.336 | 235.0975 | 233.135 | 0.00814 | 242.8474 | 238.9647 | 364.6782 | 211.8309 | 316.8415 | 157.0839 | 7576.523
LZ | 211.6 | 68.7979 | 85.2 | 103.5932 | 138.4246 | 129.3329 | 35.3461 | -2.8767 | 63.0851 | 213.6694 | 40.759 | 447.0049 | 234.7946 | 232.8198 | 0.00534 | 242.6445 | 238.715 | 362.1641 | 212.5152 | 317.7267 | 158.1827 | 7598.118
LZ | 211.7 | 68.8312 | 85.2 | 103.931 | 138.4223 | 129.3537 | 35.2549 | -3.1883 | 63.9395 | 213.8903 | 41.1257 | 447.5914 | 235.1972 | 233.2338 | 0.00223 | 242.8361 | 239.0381 | 363.0738 | 211.7833 | 316.8 | 159.2045 | 7598.77
LZ | 211.8 | 68.8569 | 84.8 | 103.853 | 138.3908 | 129.2247 | 35.2718 | -3.1969 | 62.9927 | 212.4204 | 40.6605 | 446.7542 | 231.6755 | 229.6973 | -0.0104 | 240.4816 | 236.7648 | 363.6037 | 211.1902 | 316.4341 | 159.1538 | 7651.007
LZ | 211.9 | 68.9036 | 84.8 | 103.5853 | 138.4951 | 129.3445 | 35.2912 | -3.502 | 63.8627 | 212.8705 | 40.6421 | 447.071 | 232.9385 | 230.9254 | -0.0177 | 241.3614 | 237.6384 | 362.9148 | 211.6924 | 316.9538 | 160.2624 | 7657.672
LZ | 212 | 68.9901 | 84.8 | 103.9426 | 138.4141 | 129.289 | 35.2724 | -3.3561 | 62.9935 | 212.7488 | 40.444 | 446.3866 | 232.432 | 230.4366 | -0.0148 | 241.062 | 237.3577 | 362.9031 | 211.1577 | 315.8118 | 160.4553 | 7643.108
LZ | 212.1 | 68.8431 | 85.2 | 103.8667 | 138.4057 | 129.2991 | 35.2237 | -3.618 | 63.7764 | 213.0716 | 40.5454 | 447.2317 | 233.2377 | 231.2641 | -0.00636 | 241.7414 | 237.9084 | 361.8994 | 211.4832 | 316.4408 | 158.3979 | 7638.081
LZ | 212.2 | 68.9189 | 85.2 | 103.5463 | 138.5056 | 129.3544 | 35.2574 | -3.8234 | 63.9104 | 213.1181 | 40.6036 | 447.3964 | 233.2483 | 231.275 | 0.000642 | 241.4826 | 237.7345 | 361.3985 | 212.0814 | 316.6732 | 162.5012 | 7630.621
LZ | 212.3 | 68.8369 | 85.2 | 103.8532 | 138.4322 | 129.3181 | 35.2411 | -3.9822 | 62.9366 | 212.9512 | 40.4431 | 446.6924 | 233.2069 | 231.2536 | -0.021 | 241.5404 | 237.8295 | 364.1388 | 211.8076 | 317.8951 | 156.3216 | 7643.211
LZ | 212.4 | 68.9977 | 84.8 | 103.8665 | 138.4808 | 129.3153 | 35.2602 | -4.1367 | 63.8143 | 213.0702 | 40.036 | 447.1134 | 233.3553 | 231.3908 | -5.62e-05 | 241.6875 | 237.8909 | 364.011 | 212.0729 | 317.0912 | 159.8954 | 7625.203
LZ | 212.5 | 68.845 | 85.2 | 103.5634 | 138.4548 | 129.328 | 35.3113 | -4.0427 | 63.3673 | 212.9945 | 40.9927 | 447.0204 | 233.1565 | 231.1915 | -0.0059 | 241.4198 | 237.7481 | 361.93 | 211.9436 | 317.3067 | 161.5141 | 7627.29
LZ | 212.6 | 68.8881 | 85.2 | 103.8064 | 138.4729 | 129.3514 | 35.2931 | -4.1865 | 64.2187 | 213.2372 | 40.7494 | 447.5388 | 233.6279 | 231.6481 | -0.016 | 241.8983 | 238.1244 | 365.1784 | 212.0544 | 316.9846 | 156.7602 | 7641.623
LZ | 212.7 | 68.7537 | 85.2 | 103.9099 | 138.5206 | 129.315 | 35.1967 | -4.1873 | 63.0828 | 212.9752 | 40.5946 | 446.8253 | 233.2303 | 231.2704 | -0.00813 | 241.646 | 237.8554 | 363.5496 | 212.4516 | 317.8574 | 161.7887 | 7654.984
LZ | 212.8 | 68.7045 | 85.2 | 103.5832 | 138.4265 | 129.3488 | 35.1655 | -4.2824 | 63.8299 | 213.1042 | 40.937 | 447.0793 | 233.1192 | 231.1443 | -0.014 | 241.4486 | 237.6539 | 360.0833 | 213.0955 | 318.847 | 158.2197 | 7648.009
LZ | 212.9 | 68.9371 | 84.8 | 103.7343 | 138.4742 | 129.3224 | 35.2112 | -4.4404 | 63.4145 | 213.0117 | 40.9069 | 447.0775 | 233.3071 | 231.3325 | 0.00863 | 241.5522 | 237.8285 | 361.089 | 211.71 | 317.0515 | 161.7296 | 7644.063
LZ | 213 | 68.9609 | 85.2 | 104.0181 | 138.4775 | 129.2952 | 35.2313 | -4.3834 | 64.0204 | 213.1536 | 40.5344 | 447.5503 | 233.2334 | 231.2401 | -0.011 | 241.4534 | 237.7602 | 363.1689 | 213.0357 | 319.2898 | 158.524 | 7666.164
LZ | 213.1 | 68.9324 | 84.8 | 103.6389 | 138.3844 | 129.3139 | 35.208 | -4.2882 | 63.2214 | 212.9792 | 40.5407 | 446.717 | 232.9687 | 230.9878 | -0.00652 | 241.3268 | 237.5324 | 363.4715 | 212.4769 | 318.427 | 161.3084 | 7666.069
LZ | 213.2 | 68.8294 | 85.2 | 103.7492 | 138.4988 | 129.3682 | 35.2615 | -4.2283 | 63.8872 | 213.0709 | 40.82 | 446.995 | 233.0558 | 231.072 | 0.00237 | 241.4316 | 237.574 | 363.0574 | 211.6858 | 317.231 | 158.9856 | 7631.125
LZ | 213.3 | 68.9032 | 85.2 | 103.8892 | 138.434 | 129.2965 | 35.2984 | -4.3413 | 63.5711 | 212.9948 | 40.4994 | 446.9998 | 233.2298 | 231.2628 | -0.0321 | 241.4816 | 237.7271 | 361.1405 | 213.2032 | 319.4105 | 157.0894 | 7655.901
LZ | 213.4 | 68.8968 | 85.2 | 103.6092 | 138.4781 | 129.3466 | 35.2976 | -4.0329 | 63.8608 | 213.1007 | 40.6198 | 447.3036 | 233.4594 | 231.4895 | -0.0218 | 241.8257 | 237.9938 | 364.5754 | 211.5191 | 317.306 | 159.4069 | 7655.635
LZ | 213.5 | 68.9183 | 85.2 | 103.9303 | 138.4013 | 129.2867 | 35.3781 | -4.0761 | 63.1738 | 213.0741 | 40.5231 | 446.7495 | 233.1347 | 231.1713 | -0.0463 | 241.4512 | 237.689 | 361.3028 | 212.9445 | 318.389 | 155.0508 | 7648.469
LZ | 213.6 | 68.8013 | 85.2 | 103.8427 | 138.4998 | 129.333 | 35.3941 | -3.9959 | 64.0971 | 213.154 | 40.9305 | 447.0634 | 233.3372 | 231.3699 | -0.0331 | 241.6399 | 237.8045 | 361.5101 | 212.4734 | 317.6488 | 156.571 | 7649.697
LZ | 213.7 | 68.8685 | 85.2 | 103.5779 | 138.4321 | 129.308 | 35.3794 | -3.9832 | 63.0923 | 213.0058 | 40.3743 | 447.0002 | 233.1853 | 231.2099 | 0.0123 | 241.5898 | 237.7391 | 363.3362 | 211.9638 | 316.4741 | 159.0526 | 7628.476
LZ | 213.8 | 68.9579 | 85.2 | 103.9591 | 138.4783 | 129.3282 | 35.3241 | -4.1771 | 63.3281 | 213.1256 | 40.3871 | 446.981 | 233.1811 | 231.2377 | 0.00349 | 241.5857 | 237.7124 | 364.8081 | 212.4406 | 317.3427 | 158.7188 | 7635.257
LZ | 213.9 | 68.877 | 85.2 | 103.8503 | 138.4152 | 129.2834 | 35.3293 | -4.4343 | 63.9845 | 213.0598 | 39.9451 | 447.0639 | 233.6068 | 231.6558 | -0.00836 | 241.9389 | 238.093 | 364.4656 | 211.8628 | 316.6091 | 157.4332 | 7611.081
LZ | 214 | 68.7837 | 84.8 | 103.5718 | 138.423 | 129.2926 | 35.3337 | -4.6182 | 63.5671 | 212.9527 | 39.9753 | 446.9377 | 233.1638 | 231.2016 | -0.0239 | 241.5368 | 237.7071 | 364.0925 | 212.3483 | 317.4894 | 156.1547 | 7632.374
LZ | 214.1 | 68.8654 | 85.2 | 103.8562 | 138.4054 | 129.3378 | 35.3266 | -4.7667 | 63.1586 | 213.037 | 40.8132 | 446.7736 | 233.2552 | 231.3068 | -0.0137 | 241.6243 | 237.7658 | 363.6252 | 212.6265 | 317.7153 | 159.5496 | 7651.979
LZ | 214.2 | 68.8769 | 85.2 | 103.9104 | 138.4447 | 129.3552 | 35.3228 | -4.8063 | 64.0975 | 213.2451 | 40.3911 | 447.32 | 233.4115 | 231.4425 | -0.0227 | 241.6421 | 237.8718 | 362.3731 | 212.1634 | 318.0139 | 156.3109 | 7634.175
LZ | 214.3 | 68.7647 | 85.2 | 103.6077 | 138.3064 | 129.2898 | 35.3417 | -4.8175 | 63.1491 | 213.0712 | 40.8245 | 446.9264 | 233.1048 | 231.1538 | -0.00734 | 241.4109 | 237.6058 | 363.5666 | 213.006 | 318.6296 | 161.4986 | 7647.182
LZ | 214.4 | 68.8298 | 85.2 | 103.7092 | 138.4802 | 129.3398 | 35.3412 | -5.2724 | 64.0583 | 213.4932 | 39.9456 | 447.7981 | 233.6873 | 231.7244 | -0.00387 | 241.7973 | 237.9839 | 362.6734 | 212.0016 | 317.4684 | 158.8577 | 7621.843
LZ | 214.5 | 68.7428 | 85.2 | 103.9656 | 138.318 | 129.3294 | 35.284 | -4.6525 | 63.5941 | 213.2714 | 40.0472 | 447.1117 | 233.7812 | 231.8302 | -0.02542 | 241.8569 | 238.0857 | 363.1762 | 212.3057 | 318.2773 | 156.483 | 7620.883
LZ | 214.6 | 68.7765 | 85.2 | 103.7017 | 138.4652 | 129.3342 | 35.2813 | -4.697 | 63.3729 | 213.1609 | 40.1733 | 446.7899 | 233.8573 | 231.9106 | -0.00405 | 241.9565 | 238.1671 | 362.6931 | 212.4958 | 318.4884 | 159.7828 | 7623.911
LZ | 214.7 | 68.7916 | 85.2 | 103.6156 | 138.4569 | 129.3857 | 35.3209 | -4.8533 | 64.1185 | 213.5054 | 40.3752 | 447.6794 | 234.0383 | 232.0993 | -0.00079 | 242.032 | 238.2809 | 363.1996 | 213.0389 | 319.2683 | 160.2297 | 7641.483
LZ | 214.8 | 68.8975 | 85.2 | 103.9046 | 138.4274 | 129.3129 | 35.3408 | -4.2875 | 63.4837 | 213.4184 | 40.4729 | 447.1892 | 233.648 | 231.6987 | -0.01576 | 241.7331 | 237.9085 | 363.5817 | 212.8381 | 319.0073 | 154.8384 | 7639.568
LZ | 214.9 | 68.8871 | 85.2 | 103.7939 | 138.4551 | 129.3031 | 35.3436 | -5.4408 | 63.2463 | 213.1726 | 40.5087 | 446.7372 | 233.6144 | 231.668 | -0.0378 | 241.5388 | 237.845 | 363.7743 | 213.4455 | 319.4749 | 155.2077 | 7645.36
LZ | 215 | 68.8221 | 85.2 | 103.495 | 138.4179 | 129.3251 | 35.2945 | -5.3772 | 63.8575 | 213.412 | 40.4992 | 447.2758 | 234.0116 | 232.0713 | -0.0327 | 242.0723 | 238.2424 | 362.9435 | 212.9446 | 318.5372 | 153.5855 | 7646.718
LZ | 215.1 | 68.8604 | 85.2 | 103.7138 | 138.4043 | 129.3143 | 35.1805 | -6.6424 | 64.2578 | 213.4104 | 40.4792 | 447.558 | 234.1468 | 232.2066 | 0.00711 | 242.1543 | 238.3377 | 364.4986 | 212.3477 | 318.1565 | 159.8661 | 7620.476
LZ | 215.2 | 68.871 | 85.2 | 103.9007 | 138.4233 | 129.2865 | 35.0689 | -5.2831 | 62.9526 | 213.2257 | 39.9272 | 446.8326 | 233.7026 | 231.7641 | -0.0213 | 241.7393 | 237.9528 | 363.7681 | 211.8578 | 317.6438 | 157.73 | 7625.565
LZ | 215.3 | 68.8597 | 85.2 | 103.5927 | 138.4538 | 129.2974 | 35.047 | -6.4864 | 62.5572 | 213.1585 | 40.3201 | 446.7606 | 233.4078 | 231.4979 | 0.00963 | 241.5647 | 237.7292 | 364.1653 | 213.0599 | 318.2336 | 160.5765 | 7621.349
LZ | 215.4 | 68.8367 | 85.2 | 103.6382 | 138.4525 | 129.3263 | 35.0064 | -5.9063 | 62.7198 | 213.1749 | 40.3155 | 446.5082 | 233.4578 | 231.5173 | -0.0445 | 241.4818 | 237.7497 | 364.6841 | 213.2075 | 318.6572 | 155.1067 | 7628.225
LZ | 215.5 | 68.7908 | 85.2 | 103.9108 | 138.3628 | 129.3077 | 34.9932 | -5.4352 | 63.2922 | 213.4181 | 40.3169 | 447.1056 | 233.9635 | 232.0395 | -0.0248 | 241.9244 | 238.1511 | 365.0504 | 213.0835 | 318.1336 | 155.232 | 7616.974
LZ | 215.6 | 68.8117 | 85.2 | 103.8252 | 138.4256 | 129.3377 | 34.9459 | -6.3919 | 64.0665 | 213.4598 | 39.8722 | 447.2882 | 233.9792 | 232.0351 | -0.0327 | 241.9718 | 238.1894 | 362.7503 | 211.9936 | 317.1837 | 154.235 | 7618.886
LZ | 215.7 | 68.777 | 85.2 | 103.5974 | 138.4533 | 129.3489 | 35.0063 | -5.0088 | 63.9558 | 213.4668 | 40.3193 | 447.2237 | 233.9276 | 231.9737 | -0.0391 | 241.8172 | 238.0854 | 363.0503 | 212.1312 | 317.4211 | 155.2299 | 7624.693
LZ | 215.8 | 68.7679 | 85.2 | 103.5765 | 138.3169 | 129.2924 | 35.056 | -5.378 | 63.5387 | 213.2368 | 40.321 | 447.137 | 233.8273 | 231.8887 | -0.03725 | 241.7934 | 238.0086 | 362.0775 | 213.8485 | 319.2197 | 156.8572 | 7661.561
LZ | 215.9 | 68.9577 | 85.2 | 103.7928 | 138.3529 | 129.2881 | 34.9897 | -5.9568 | 63.1961 | 213.2459 | 40.3671 | 446.9663 | 233.7977 | 231.7863 | -0.0388 | 241.7986 | 238.0201 | 364.2363 | 213.1062 | 318.4189 | 156.5447 | 7657.267
LZ | 216 | 68.8906 | 85.2 | 103.9141 | 138.4543 | 129.3632 | 34.9275 | -4.9695 | 64.1603 | 213.4236 | 40.4878 | 447.3432 | 233.9533 | 232.0272 | -0.03673 | 241.9456 | 238.2033 | 362.8393 | 213.4639 | 319.0626 | 156.2765 | 7644.179
LZ | 216.1 | 68.7819 | 85.2 | 103.6914 | 138.2818 | 129.3127 | 34.9792 | -6.0567 | 63.3105 | 213.4154 | 40.0869 | 447.1291 | 233.9995 | 232.0719 | -0.0298 | 242.0304 | 238.325 | 363.0213 | 214.5264 | 321.217 | 155.7981 | 7677.993
LZ | 216.2 | 68.779 | 85.2 | 103.5727 | 138.3769 | 129.3127 | 35.0435 | -5.4872 | 63.5101 | 213.3868 | 40.2783 | 447.0346 | 233.9591 | 232.03 | -0.0603 | 241.862 | 238.1122 | 364.4161 | 214.1906 | 320.8062 | 153.1191 | 7674.042
LZ | 216.3 | 68.7547 | 85.2 | 103.8115 | 138.3634 | 129.325 | 35.0222 | -5.8698 | 63.4688 | 213.2733 | 40.255 | 447.0515 | 233.9096 | 231.9654 | -0.0489 | 241.9192 | 238.1565 | 364.5183 | 214.4141 | 320.9496 | 156.7758 | 7675.889
LZ | 216.4 | 68.9239 | 84.8 | 103.9024 | 138.4731 | 129.3268 | 35.0303 | -6.6829 | 63.0515 | 213.2438 | 40.3659 | 446.9442 | 233.6333 | 231.7097 | -0.0472 | 241.7471 | 237.9865 | 364.6025 | 213.2817 | 319.4165 | 155.7299 | 7653.164
LZ | 216.5 | 68.7859 | 85.2 | 103.625 | 138.3621 | 129.3331 | 34.9555 | -6.3983 | 63.806 | 213.4153 | 40.7652 | 446.9963 | 234.0102 | 232.0853 | -0.0384 | 241.9699 | 238.2488 | 366.3909 | 213.2321 | 319.3349 | 155.258 | 7653.029
LZ | 216.6 | 68.8182 | 85.2 | 103.535 | 138.3351 | 129.3337 | 34.9998 | -5.9212 | 63.2388 | 213.3505 | 40.3783 | 446.9822 | 233.934 | 231.9248 | -0.0364 | 241.9146 | 238.2066 | 363.9559 | 213.4566 | 319.7611 | 150.8048 | 7646.544
LZ | 216.7 | 68.916 | 85.2 | 103.7276 | 138.4636 | 129.3118 | 34.9858 | -6.5386 | 64.0054 | 213.4611 | 40.2843 | 447.4412 | 233.8847 | 231.922 | -0.0375 | 241.9219 | 238.0912 | 367.3723 | 212.8224 | 319.0434 | 154.6096 | 7647.87
LZ | 216.8 | 68.921 | 85.2 | 103.9121 | 138.4361 | 129.358 | 35.045 | -6.6395 | 63.5231 | 213.2896 | 40.5972 | 446.9504 | 233.7323 | 231.82 | -0.0441 | 241.7569 | 238.0449 | 365.3399 | 212.7842 | 318.9215 | 154.9439 | 7640.462
LZ | 216.9 | 68.7657 | 84.8 | 103.7728 | 138.422 | 129.2868 | 35.0433 | -6.0144 | 63.1283 | 213.2562 | 40.8905 | 446.9526 | 233.9399 | 231.9848 | 0.0102 | 241.8862 | 238.0788 | 363.8843 | 213.4866 | 318.7764 | 158.8168 | 7630.792
LZ | 217 | 68.8531 | 84.8 | 103.536 | 138.4744 | 129.3345 | 35.0253 | -7.1518 | 63.5597 | 213.4741 | 40.1644 | 447.2246 | 233.9072 | 231.9365 | -0.0357 | 241.9604 | 238.1118 | 367.7416 | 212.5684 | 318.2414 | 154.9643 | 7637.19
LZ | 217.1 | 68.7017 | 84.8 | 103.5857 | 138.3923 | 129.365 | 35.0344 | -6.162 | 64.0979 | 213.5139 | 40.3234 | 447.3064 | 234.1759 | 232.2074 | -0.028 | 242.2414 | 238.4624 | 361.9894 | 212.3849 | 318.0469 | 154.1271 | 7616.613
LZ | 217.2 | 68.7917 | 85.2 | 103.8291 | 138.3792 | 129.2838 | 34.985 | -6.4764 | 64.0945 | 213.2563 | 40.8146 | 447.3885 | 233.8794 | 231.9143 | -0.0296 | 241.8719 | 238.0995 | 363.9434 | 213.0148 | 318.2646 | 154.5984 | 7633.641
LZ | 217.3 | 68.7229 | 85.2 | 103.7718 | 138.4348 | 129.3021 | 35.0104 | -6.683 | 63.1565 | 213.1774 | 40.3201 | 447.0116 | 233.8822 | 231.9244 | 0.0396 | 241.9235 | 238.1316 | 363.7319 | 211.9042 | 317.0798 | 162.8105 | 7594.52
LZ | 217.4 | 68.8358 | 85.2 | 103.4932 | 138.4238 | 129.3018 | 34.9616 | -6.0136 | 63.2421 | 213.2218 | 40.3706 | 447.0829 | 233.674 | 231.7078 | 0.0366 | 241.6612 | 237.9177 | 365.5457 | 212.6711 | 317.5374 | 162.855 | 7596.552
LZ | 217.5 | 68.8434 | 85.2 | 103.726 | 138.424 | 129.3085 | 34.9841 | -6.921 | 63.8849 | 213.3548 | 40.2049 | 447.2082 | 234.1904 | 232.229 | 0.00924 | 242.1901 | 238.3817 | 365.4154 | 211.3217 | 316.3969 | 160.9034 | 7577.045
LZ | 217.6 | 68.7904 | 85.2 | 103.9115 | 138.4676 | 129.2821 | 34.9065 | -6.1206 | 63.398 | 213.376 | 40.5716 | 447.0137 | 233.8528 | 231.8714 | -0.0216 | 241.7991 | 238.0186 | 363.2902 | 212.1532 | 317.5519 | 156.6477 | 7625.381
LZ | 217.7 | 68.7779 | 85.2 | 103.6484 | 138.4766 | 129.341 | 34.9288 | -7.0105 | 64.0431 | 213.5268 | 40.6942 | 447.4366 | 234.0598 | 232.078 | -0.036 | 242.0321 | 238.2008 | 365.6226 | 212.7192 | 318.0591 | 153.4737 | 7640.687
LZ | 217.8 | 68.809 | 85.2 | 103.5763 | 138.4404 | 129.2658 | 34.9809 | -6.4564 | 63.0797 | 213.15 | 40.5136 | 446.3403 | 233.9065 | 231.9492 | -0.0379 | 242.0035 | 238.2127 | 363.8719 | 211.2879 | 316.6351 | 155.8199 | 7598.828
LZ | 217.9 | 68.8135 | 85.2 | 103.7778 | 138.4585 | 129.336 | 35.0182 | -6.7992 | 63.9934 | 213.4028 | 40.141 | 447.4404 | 234.267 | 232.2663 | 0.0163 | 242.2016 | 238.4153 | 364.3441 | 212.7368 | 317.9575 | 157.3841 | 7608.426
LZ | 218 | 68.9266 | 85.2 | 103.872 | 138.4663 | 129.3343 | 35.0081 | -7.3228 | 64.0298 | 213.4665 | 40.3084 | 447.5678 | 234.2268 | 232.2357 | 0.00428 | 242.2358 | 238.3731 | 363.3675 | 212.2563 | 317.8279 | 158.6754 | 7620.854
LZ | 218.1 | 68.8319 | 84.8 | 103.5791 | 138.474 | 129.337 | 35.0174 | -6.8402 | 63.2973 | 213.2737 | 40.6996 | 446.8305 | 233.6701 | 231.6754 | -0.025 | 241.7847 | 237.8744 | 363.853 | 211.5044 | 317.2249 | 158.4922 | 7648.901
LZ | 218.2 | 68.767 | 85.2 | 103.5542 | 138.48 | 129.2928 | 34.9956 | -6.1723 | 63.9686 | 213.4393 | 40.4937 | 447.2087 | 233.9196 | 231.9841 | -0.0324 | 241.9949 | 238.1871 | 364.4991 | 212.183 | 317.9392 | 154.9068 | 7627.878
LZ | 218.3 | 68.7205 | 85.2 | 103.869 | 138.4412 | 129.3282 | 34.9518 | -7.4644 | 63.2391 | 213.385 | 40.3553 | 446.8006 | 233.9754 | 232.0285 | -0.0558 | 242.0757 | 238.2554 | 361.3219 | 213.3893 | 319.1225 | 153.2061 | 7661.07
LZ | 218.4 | 68.7048 | 85.2 | 103.6861 | 138.4998 | 129.3259 | 34.9873 | -8.4598 | 64.0005 | 213.4934 | 39.8362 | 447.4985 | 234.1028 | 232.1485 | -0.0365 | 242.1516 | 238.315 | 364.3826 | 212.7572 | 318.2828 | 155.3137 | 7629.627
LZ | 218.5 | 68.8135 | 85.2 | 103.5084 | 138.3849 | 129.3195 | 34.9705 | -7.524 | 63.6288 | 213.2248 | 40.5264 | 447.091 | 233.7883 | 231.8504 | -0.0163 | 241.8716 | 238.0888 | 360.3926 | 213.335 | 318.5535 | 153.3143 | 7631.608
LZ | 218.6 | 68.8367 | 85.2 | 103.7339 | 138.4109 | 129.2703 | 34.9832 | -6.3719 | 62.856 | 213.1251 | 40.0842 | 446.5843 | 233.7059 | 231.7517 | -0.0298 | 241.8077 | 237.9984 | 362.2927 | 212.216 | 317.6285 | 155.4253 | 7617.557
LZ | 218.7 | 68.7232 | 85.2 | 103.8816 | 138.4588 | 129.3546 | 34.9547 | -7.0098 | 63.8089 | 213.4764 | 40.8544 | 447.1728 | 234.1146 | 232.0892 | -0.0422 | 242.0611 | 238.3765 | 364.1599 | 212.8931 | 318.937 | 154.5062 | 7637.077
LZ | 218.8 | 68.8358 | 85.2 | 103.6214 | 138.4613 | 129.3075 | 34.9616 | -7.8409 | 63.0811 | 213.2631 | 40.4953 | 446.86 | 233.7593 | 231.7446 | -0.00236 | 241.8383 | 238.0086 | 363.7024 | 211.5444 | 317.2958 | 158.5127 | 7605.083
LZ | 218.9 | 68.8251 | 85.2 | 103.4725 | 138.5045 | 129.3527 | 34.913 | -6.5906 | 63.9125 | 213.4423 | 40.4007 | 447.4076 | 233.9293 | 231.9659 | 0.007581 | 241.9964 | 238.1826 | 363.2649 | 212.6231 | 318.1954 | 161.049 | 7604.582
LZ | 219 | 68.8328 | 85.6 | 103.7076 | 138.512 | 129.3015 | 34.91 | -6.6424 | 63.7652 | 213.3842 | 40.1439 | 446.9685 | 234.0776 | 232.1461 | -0.0318 | 242.1657 | 238.3228 | 362.1224 | 212.76 | 318.0122 | 156.6731 | 7630.194
LZ | 219.1 | 68.7497 | 85.2 | 103.8996 | 138.4675 | 129.3513 | 34.8835 | -7.6743 | 63.2035 | 213.352 | 40.6351 | 446.9271 | 234.1369 | 232.2093 | -0.0191 | 242.1344 | 238.3394 | 362.8246 | 212.2186 | 317.6459 | 158.5455 | 7626.549
LZ | 219.2 | 68.7241 | 85.6 | 103.6457 | 138.4285 | 129.2996 | 34.8873 | -6.483 | 63.6813 | 213.3949 | 40.6582 | 447.011 | 233.9877 | 232.0575 | -0.00617 | 242.0638 | 238.2587 | 360.685 | 211.8462 | 317.24 | 158.2406 | 7612.866
LZ | 219.3 | 68.7671 | 85.2 | 103.4803 | 138.5083 | 129.316 | 34.8951 | -6.7986 | 63.6957 | 213.4749 | 40.6119 | 447.1356 | 233.9582 | 232.0208 | 0.000483 | 242.0457 | 238.1717 | 361.5117 | 211.2166 | 315.818 | 157.9861 | 7585.832
LZ | 219.4 | 68.8053 | 85.6 | 103.7728 | 138.506 | 129.3478 | 34.9336 | -8.1978 | 63.6005 | 213.4908 | 40.4285 | 447.3791 | 234.1476 | 232.1927 | 0.00128 | 242.1758 | 238.3532 | 362.0117 | 211.7655 | 316.873 | 158.7141 | 7604.303
LZ | 219.5 | 68.8174 | 85.2 | 103.8597 | 138.4559 | 129.2776 | 34.9308 | -7.8596 | 63.4863 | 213.4868 | 40.181 | 447.1463 | 233.9298 | 231.9997 | -0.0337 | 242.0026 | 238.1684 | 362.1877 | 212.0785 | 317.0886 | 156.2538 | 7599.756
LZ | 219.6 | 68.7375 | 85.2 | 103.6348 | 138.3997 | 129.338 | 34.9416 | -6.7895 | 63.2653 | 213.3241 | 40.5115 | 446.8336 | 233.8654 | 231.8712 | -0.0379 | 242.061 | 238.1988 | 361.4618 | 212.422 | 317.5834 | 157.7925 | 7617.518
LZ | 219.7 | 68.828 | 85.2 | 103.4682 | 138.496 | 129.341 | 34.8781 | -6.6941 | 64.4324 | 213.5152 | 40.071 | 447.5885 | 234.2589 | 232.3306 | 0.0155 | 242.1737 | 238.403 | 363.0518 | 211.7023 | 316.6108 | 158.7577 | 7593.212
LZ | 219.8 | 68.6371 | 85.2 | 103.7056 | 138.5619 | 129.3432 | 34.7804 | -7.6872 | 64.811 | 213.6008 | 40.2225 | 447.4429 | 234.3705 | 232.4329 | -0.0154 | 242.3265 | 238.5766 | 361.7078 | 212.1427 | 317.3816 | 155.2695 | 7612.539
LZ | 219.9 | 68.9358 | 85.2 | 103.8982 | 138.4596 | 129.3288 | 34.7241 | -8.578 | 63.1488 | 213.3541 | 40.5599 | 447.0344 | 234.0144 | 232.0096 | 0.032864 | 242.1133 | 238.3333 | 362.1963 | 212.6159 | 318.0031 | 161.9559 | 7592.35
LZ | 220 | 68.8737 | 85.2 | 103.7234 | 138.3628 | 129.3029 | 34.6871 | -8.2093 | 62.0596 | 213.1611 | 40.8484 | 446.6761 | 233.5561 | 231.5736 | 0.0482 | 241.8104 | 237.9437 | 361.9052 | 212.4997 | 317.6738 | 161.8735 | 7598.437
LZ | 220.1 | 68.7975 | 85.2 | 103.494 | 138.3132 | 129.2663 | 34.6794 | -7.312 | 64.0217 | 213.172 | 40.7256 | 446.7968 | 233.8875 | 231.8821 | -0.0309 | 241.9686 | 238.1582 | 363.3819 | 212.6391 | 318.2844 | 157.3256 | 7627.559
LZ | 220.2 | 68.6971 | 85.2 | 103.7097 | 138.4629 | 129.3558 | 34.6326 | -6.7333 | 65.5686 | 213.6829 | 40.752 | 447.7131 | 234.6223 | 232.6372 | -0.0696 | 242.4631 | 238.6914 | 363.7605 | 211.8997 | 317.7077 | 149.5151 | 7635.652
LZ | 220.3 | 68.7853 | 85.2 | 103.9041 | 138.4234 | 129.3426 | 34.6267 | -7.3001 | 61.8819 | 213.1982 | 40.3361 | 446.4725 | 233.832 | 231.9108 | 0.036 | 242.0335 | 238.1911 | 362.4492 | 213.1637 | 318.3943 | 162.2824 | 7606.863
LZ | 220.4 | 68.7132 | 85.2 | 103.6816 | 138.364 | 129.3034 | 34.6452 | -8.0004 | 63.4273 | 213.2191 | 40.3879 | 446.91 | 233.6065 | 231.6912 | 0.00776 | 241.72 | 237.8567 | 361.3204 | 211.9631 | 317.6063 | 158.8591 | 7601.338
LZ | 220.5 | 68.7698 | 85.2 | 103.4655 | 138.4572 | 129.3464 | 34.6788 | -8.3154 | 65.5654 | 213.6537 | 40.0091 | 447.8448 | 234.7433 | 232.7883 | -9.04e-06 | 242.5135 | 238.8418 | 362.8896 | 211.6641 | 317.0275 | 159.6581 | 7606.679
LZ | 220.6 | 68.7883 | 85.2 | 103.6032 | 138.5117 | 129.3371 | 34.742 | -6.9449 | 61.8771 | 213.2284 | 40.1177 | 446.5143 | 233.7842 | 231.8711 | -0.00559 | 241.8431 | 238.152 | 361.3054 | 212.2774 | 318.0501 | 158.3987 | 7619.048
LZ | 220.7 | 68.915 | 85.2 | 103.8626 | 138.4739 | 129.2651 | 34.7789 | -6.9024 | 63.2339 | 213.1932 | 40.8723 | 447.0193 | 233.6686 | 231.7326 | 0.091 | 241.8539 | 238.0182 | 364.9001 | 211.582 | 317.0342 | 164.7336 | 7556.133
LZ | 220.8 | 68.7785 | 85.6 | 103.8077 | 138.4987 | 129.3051 | 34.7569 | -6.9961 | 65.6767 | 213.8181 | 40.5805 | 448.1688 | 234.6668 | 232.7301 | 0.0393 | 242.5881 | 238.7729 | 363.2962 | 211.9548 | 317.4016 | 159.9628 | 7585.263
LZ | 220.9 | 68.8664 | 85.6 | 103.5769 | 138.4607 | 129.3297 | 34.6814 | -7.8849 | 61.7287 | 213.1488 | 40.6538 | 446.5948 | 233.6922 | 231.7456 | 0.0405 | 241.9614 | 238.1234 | 364.4802 | 211.7084 | 317.067 | 163.9892 | 7589.279
LZ | 221 | 68.708 | 85.2 | 103.6428 | 138.3741 | 129.2932 | 34.6606 | -7.4996 | 63.8359 | 213.2823 | 40.7854 | 446.7568 | 233.902 | 231.9567 | 0.0146 | 241.9705 | 238.1107 | 363.7121 | 212.3002 | 317.3692 | 159.6225 | 7582.006
LZ | 221.1 | 68.9576 | 85.2 | 103.8268 | 138.4317 | 129.3568 | 34.7557 | -6.5279 | 65.5634 | 213.8212 | 40.3915 | 448.1801 | 235.0622 | 233.1004 | -0.000316 | 242.8922 | 239.121 | 363.2306 | 212.3299 | 318.0343 | 159.5706 | 7620.883
LZ | 221.2 | 68.8048 | 85.2 | 103.8674 | 138.4357 | 129.3426 | 34.799 | -7.1129 | 61.7332 | 213.2406 | 40.1891 | 446.5241 | 233.783 | 231.8422 | 0.00562 | 241.9977 | 238.1528 | 363.3412 | 211.9904 | 317.3221 | 159.5125 | 7603.006
LZ | 221.3 | 68.8366 | 85.2 | 103.6318 | 138.4114 | 129.2843 | 34.7817 | -8.1055 | 64.3439 | 213.3434 | 40.6482 | 446.9192 | 233.9856 | 232.0582 | 0.00603 | 242.0631 | 238.2163 | 363.0447 | 211.7881 | 316.778 | 158.9825 | 7591.113
LZ | 221.4 | 68.8882 | 85.2 | 103.4696 | 138.4326 | 129.3732 | 34.8209 | -8.6411 | 65.3354 | 213.7162 | 40.6346 | 448.3538 | 234.6104 | 232.6578 | 0.0901 | 242.574 | 238.7608 | 362.5405 | 212.2924 | 317.4731 | 164.1313 | 7575.311
LZ | 221.5 | 68.7976 | 84.8 | 103.7649 | 138.4827 | 129.303 | 34.8221 | -8.0537 | 61.576 | 213.0747 | 40.4744 | 446.7292 | 233.054 | 231.122 | 0.0808 | 241.3925 | 237.4909 | 364.1025 | 211.7757 | 317.3217 | 164.5409 | 7594.631
LZ | 221.6 | 68.9416 | 85.2 | 103.8323 | 138.4689 | 129.2765 | 34.7779 | -7.8329 | 65.3494 | 213.5081 | 40.4366 | 447.606 | 234.1455 | 232.1996 | -0.00178 | 242.1368 | 238.2641 | 363.7578 | 212.0664 | 317.5025 | 157.6726 | 7615.302
LZ | 221.7 | 68.8876 | 85.2 | 103.576 | 138.4432 | 129.3669 | 34.828 | -7.4139 | 63.4508 | 213.6253 | 40.7703 | 447.6762 | 234.0771 | 232.1695 | -0.0301 | 242.1642 | 238.3279 | 363.2823 | 212.1016 | 318.0392 | 153.421 | 7630.055
LZ | 221.8 | 68.5519 | 85.2 | 103.5643 | 138.3344 | 129.2879 | 34.8 | -7.5177 | 61.5354 | 212.9734 | 40.5682 | 445.8027 | 233.2071 | 231.2617 | -0.0239 | 241.5106 | 237.6247 | 361.6101 | 211.8009 | 317.2476 | 155.2118 | 7618.689
LZ | 221.9 | 68.8749 | 85.2 | 103.7693 | 138.4552 | 129.3199 | 34.8017 | -8.1987 | 65.7787 | 213.6693 | 40.1475 | 447.84 | 234.421 | 232.4715 | -0.0481 | 242.4708 | 238.582 | 362.148 | 212.5771 | 318.3217 | 153.9092 | 7628.483
LZ | 222 | 68.7695 | 85.2 | 103.7935 | 138.5277 | 129.3421 | 34.8164 | -9.1634 | 61.8468 | 213.4887 | 40.2445 | 446.9927 | 233.6863 | 231.7894 | -0.00412 | 241.962 | 238.1482 | 362.241 | 212.2004 | 317.868 | 157.1347 | 7612.561
LZ | 222.1 | 68.8226 | 85.2 | 103.6107 | 138.3274 | 129.282 | 34.8278 | -9.1303 | 63.2326 | 213.1898 | 40.9022 | 446.586 | 233.5622 | 231.634 | -0.0168 | 241.8495 | 237.9515 | 361.7737 | 212.7211 | 318.6278 | 156.6731 | 7608.417
LZ | 222.2 | 68.8679 | 85.2 | 103.5459 | 138.5487 | 129.3562 | 34.8535 | -9.4005 | 65.7435 | 213.847 | 40.2112 | 448.0304 | 234.8671 | 232.9109 | -0.00559 | 242.8698 | 239.079 | 363.643 | 211.9075 | 317.1281 | 154.601 | 7595.746
LZ | 222.3 | 68.8337 | 85.2 | 103.8978 | 138.465 | 129.3009 | 34.8571 | -9.6711 | 61.4154 | 213.2215 | 40.4622 | 446.5284 | 233.3543 | 231.3914 | 0.0211 | 241.6334 | 237.8831 | 364.3089 | 211.945 | 316.0075 | 157.6803 | 7592.937
LZ | 222.4 | 69.0107 | 85.2 | 103.7256 | 138.393 | 129.2916 | 34.78 | -8.8358 | 65.5525 | 213.6207 | 40.4935 | 447.7395 | 234.559 | 232.5214 | 0.00667 | 242.4125 | 238.6807 | 362.3015 | 211.9413 | 316.4838 | 157.8121 | 7597.193
LZ | 222.5 | 68.832 | 85.2 | 103.4601 | 138.5132 | 129.345 | 34.7927 | -8.784 | 62.8048 | 213.5961 | 40.3872 | 447.514 | 234.0959 | 232.1663 | 0.00706 | 242.0928 | 238.3919 | 361.993 | 212.323 | 317.1895 | 158.3205 | 7608.283
LZ | 222.6 | 68.7823 | 85.2 | 103.7448 | 138.4433 | 129.2975 | 34.8781 | -8.5774 | 61.6836 | 213.2242 | 39.9474 | 446.5395 | 233.6417 | 231.7115 | 0.0157 | 241.8048 | 238.0373 | 361.5213 | 211.5488 | 316.5275 | 158.0896 | 7588.3
LZ | 222.7 | 68.8369 | 85.2 | 103.9002 | 138.403 | 129.3208 | 34.894 | -7.8322 | 65.7636 | 213.8605 | 40.5197 | 448.031 | 234.7848 | 232.8576 | -0.0127 | 242.6776 | 238.8759 | 361.1439 | 212.1902 | 317.2958 | 156.4468 | 7610.251
LZ | 222.8 | 68.7751 | 85.2 | 103.7234 | 138.3991 | 129.339 | 34.8649 | -7.2102 | 61.6129 | 213.5449 | 40.4218 | 447.0234 | 233.4263 | 231.5135 | 0.0189 | 241.7326 | 237.8747 | 362.166 | 212.0143 | 317.1855 | 159.9019 | 7601.5
LZ | 222.9 | 68.7914 | 85.2 | 103.5126 | 138.3756 | 129.2734 | 34.9197 | -7.4075 | 63.8483 | 213.4068 | 40.531 | 446.8398 | 234.3576 | 232.43 | -0.01179 | 242.4352 | 238.5909 | 360.6648 | 212.4954 | 317.4372 | 157.637 | 7619.733
LZ | 223 | 68.7044 | 85.6 | 103.561 | 138.4763 | 129.3636 | 34.9348 | -7.3722 | 65.5741 | 213.9727 | 40.4624 | 448.4678 | 235.1205 | 233.1707 | 6.86e-05 | 242.9189 | 239.2082 | 361.7125 | 212.9759 | 318.8465 | 160.3737 | 7612.154
LZ | 223.1 | 68.7054 | 85.2 | 103.9269 | 138.4601 | 129.323 | 34.9032 | -7.3221 | 61.5295 | 213.3608 | 40.4845 | 446.4807 | 233.6752 | 231.743 | -0.0128 | 241.8922 | 238.0983 | 361.6024 | 212.1606 | 317.3053 | 157.746 | 7607.264
LZ | 223.2 | 68.7896 | 85.2 | 103.8851 | 138.3831 | 129.302 | 34.9091 | -7.3682 | 65.541 | 213.5989 | 40.2157 | 447.3076 | 234.7983 | 232.8514 | -0.00712 | 242.7855 | 238.9853 | 362.51 | 212.3251 | 318.1781 | 156.6451 | 7608.99
LZ | 223.3 | 68.7805 | 85.2 | 103.5983 | 138.522 | 129.3461 | 34.9091 | -7.6852 | 62.8331 | 213.6581 | 40.0566 | 447.4443 | 234.2632 | 232.2705 | -0.00385 | 242.2974 | 238.4698 | 359.8049 | 212.1547 | 317.4487 | 156.0891 | 7585.633
LZ | 223.4 | 68.7308 | 85.2 | 103.5574 | 138.458 | 129.3017 | 34.8723 | -9.0974 | 61.7118 | 213.1862 | 40.3879 | 446.1817 | 233.6712 | 231.6693 | 0.0146 | 241.9433 | 238.0964 | 361.3805 | 212.1687 | 317.8875 | 160.6281 | 7592.908
LZ | 223.5 | 68.6659 | 85.2 | 103.7798 | 138.5279 | 129.334 | 34.8453 | -9.4609 | 65.8823 | 213.9272 | 40.0784 | 448.2457 | 234.802 | 232.7785 | -0.014 | 242.6538 | 238.8307 | 359.0619 | 211.7174 | 316.9765 | 155.595 | 7597.059
LZ | 223.6 | 68.7928 | 85.2 | 103.829 | 138.4211 | 129.3184 | 34.8646 | -8.4202 | 61.4322 | 213.3175 | 39.9443 | 446.6344 | 233.7034 | 231.7006 | -0.00315 | 241.8985 | 238.0325 | 362.2553 | 212.1363 | 317.1161 | 160.4142 | 7595.172
LZ | 223.7 | 68.7127 | 85.2 | 103.5474 | 138.3686 | 129.2731 | 34.8016 | -7.993 | 64.966 | 213.5564 | 40.6433 | 447.357 | 234.6753 | 232.7335 | 0.0134 | 242.5704 | 238.7532 | 360.9224 | 211.5277 | 316.3761 | 157.3517 | 7562.39
LZ | 223.8 | 68.7887 | 85.2 | 103.5465 | 138.5312 | 129.3634 | 34.8129 | -8.7023 | 63.8592 | 213.8008 | 40.2049 | 447.8293 | 234.2748 | 232.3533 | 0.019306 | 242.284 | 238.526 | 362.3278 | 212.1556 | 317.5204 | 159.7077 | 7601.8
LZ | 223.9 | 68.7674 | 85.2 | 103.8526 | 138.4588 | 129.2881 | 34.781 | -10.1748 | 61.4279 | 213.1639 | 40.6504 | 446.2635 | 233.6982 | 231.7115 | 0.0286 | 241.976 | 238.1409 | 361.4859 | 211.5661 | 317.254 | 160.9746 | 7582.037
LZ | 224 | 68.778 | 85.2 | 103.8048 | 138.4672 | 129.2982 | 34.7323 | -8.5832 | 65.8474 | 213.8992 | 40.5765 | 448.2943 | 235.016 | 233.0736 | 0.0186 | 242.7323 | 239.0391 | 362.9949 | 212.2943 | 317.8879 | 160.4895 | 7594.506
LZ | 224.1 | 68.7806 | 85.2 | 103.5891 | 138.4778 | 129.3479 | 34.7296 | -8.0048 | 61.4008 | 213.3286 | 40.3029 | 446.55 | 233.6768 | 231.7453 | 0.0227 | 241.7983 | 238.1068 | 362.2395 | 212.1093 | 317.8601 | 160.3163 | 7598.455
LZ | 224.2 | 68.8247 | 85.6 | 103.5802 | 138.401 | 129.3105 | 34.704 | -9.7773 | 65.2584 | 213.7409 | 40.3474 | 447.699 | 234.8656 | 232.9329 | 0.0161 | 242.6086 | 238.9305 | 361.6706 | 212.5028 | 318.1377 | 159.6475 | 7597.824
LZ | 224.3 | 68.7381 | 85.2 | 103.7865 | 138.4826 | 129.3453 | 34.7589 | -9.1034 | 63.1965 | 213.7921 | 40.0927 | 447.5985 | 234.513 | 232.5768 | 0.0198 | 242.5137 | 238.6664 | 362.7413 | 211.8319 | 317.5438 | 159.5854 | 7592.122
LZ | 224.4 | 68.74 | 85.6 | 103.8962 | 138.4127 | 129.3138 | 34.8245 | -8.3724 | 61.774 | 213.2558 | 40.5151 | 446.3882 | 233.8704 | 231.9457 | 0.00652 | 241.9565 | 238.1349 | 362.233 | 211.8101 | 317.4719 | 158.3639 | 7586.587
LZ | 224.5 | 68.9373 | 85.6 | 103.5405 | 138.4495 | 129.3361 | 34.8289 | -9.9478 | 65.9409 | 214.0475 | 40.3016 | 448.346 | 235.0444 | 233.0941 | -0.00736 | 242.7561 | 239.0204 | 362.4157 | 213.6918 | 318.9984 | 158.4713 | 7626.168
LZ | 224.6 | 68.6382 | 85.2 | 103.5596 | 138.4892 | 129.3374 | 34.8005 | -9.3247 | 61.4048 | 213.3758 | 40.326 | 446.4185 | 233.7118 | 231.7894 | 0.0284 | 241.8854 | 238.1094 | 362.0472 | 211.6439 | 316.5137 | 161.6023 | 7588.526
LZ | 224.7 | 68.9137 | 85.6 | 103.8013 | 138.4339 | 129.3049 | 34.8096 | -9.2067 | 65.5726 | 213.8466 | 40.553 | 448.0396 | 234.9473 | 232.8987 | -0.0117 | 242.7552 | 238.9508 | 360.29 | 213.5235 | 319.2216 | 157.2614 | 7621.316
LZ | 224.8 | 68.9143 | 85.2 | 103.8063 | 138.4258 | 129.3748 | 34.8359 | -10.2526 | 62.1801 | 213.6284 | 40.1749 | 447.031 | 234.3023 | 232.3705 | -0.00775 | 242.2998 | 238.4919 | 362.6664 | 212.8324 | 318.2229 | 157.8743 | 7610.221
LZ | 224.9 | 68.6944 | 85.2 | 103.6081 | 138.4119 | 129.2766 | 34.9449 | -8.9985 | 62.8646 | 213.4394 | 41.2109 | 446.9673 | 233.8717 | 231.9284 | 0.0137 | 242.0221 | 238.1319 | 361.4637 | 212.4428 | 317.8581 | 160.356 | 7604.778
LZ | 225 | 68.8026 | 85.2 | 103.4487 | 138.55 | 129.3704 | 35.1011 | -10.0303 | 65.6851 | 214.0532 | 41.5691 | 448.1973 | 235.1047 | 233.1288 | -0.0081 | 242.8743 | 239.094 | 360.2925 | 212.591 | 318.2064 | 157.2184 | 7586.601
LZ | 225.1 | 68.6488 | 85.2 | 103.7398 | 138.4915 | 129.3041 | 35.1846 | -8.8307 | 61.329 | 213.4073 | 41.5286 | 446.5602 | 233.8059 | 231.884 | -0.02379 | 241.9562 | 238.2607 | 362.9635 | 212.0589 | 317.3579 | 152.533 | 7608.9
LZ | 225.2 | 68.8525 | 85.2 | 103.913 | 138.4638 | 129.3143 | 35.1819 | -8.7888 | 65.8294 | 213.93 | 40.904 | 448.2381 | 234.8384 | 232.8824 | -0.00987 | 242.6771 | 238.8624 | 363.2367 | 211.9512 | 317.3066 | 157.3704 | 7600.437
LZ | 225.3 | 68.7543 | 85.2 | 103.617 | 138.5738 | 129.3378 | 35.1388 | -8.7908 | 61.6363 | 213.6425 | 40.8661 | 447.0219 | 233.6921 | 231.7594 | -0.00843 | 241.7891 | 237.9671 | 361.09 | 212.4818 | 317.4608 | 159.3495 | 7602.126
LZ | 225.4 | 68.7896 | 85.2 | 103.5332 | 138.4519 | 129.2928 | 35.0772 | -8.8412 | 64.198 | 213.5932 | 41.1047 | 447.2339 | 234.7037 | 232.7511 | 0.0169 | 242.7139 | 238.8029 | 362.957 | 212.6966 | 318.1418 | 160.2386 | 7592.432
LZ | 225.5 | 68.87 | 85.2 | 103.6647 | 138.4114 | 129.3645 | 35.1447 | -9.045 | 64.4706 | 214.117 | 41.0365 | 448.1964 | 234.8553 | 232.9305 | 0.0014 | 242.7342 | 238.892 | 362.5038 | 211.9705 | 317.2148 | 159.1711 | 7590.599
LZ | 225.6 | 68.6782 | 85.6 | 103.8938 | 138.4626 | 129.2899 | 35.1071 | -10.0911 | 61.3473 | 213.38 | 41.1343 | 446.4329 | 233.8921 | 231.9847 | 0.00906 | 242.128 | 238.1849 | 363.069 | 211.9942 | 317.638 | 157.5996 | 7578.348
LZ | 225.7 | 68.7767 | 85.6 | 103.5308 | 138.4632 | 129.3332 | 35.0778 | -8.8964 | 66.0188 | 214.175 | 40.8096 | 448.335 | 235.6814 | 233.7639 | -0.00788 | 243.4845 | 239.5665 | 362.4136 | 212.793 | 319.2632 | 157.105 | 7612.967
LZ | 225.8 | 68.7471 | 85.6 | 103.6315 | 138.5828 | 129.3205 | 35.0499 | -9.0512 | 61.269 | 213.9269 | 41.1258 | 447.2193 | 233.9743 | 232.0784 | 0.00579 | 242.1796 | 238.2829 | 361.7637 | 212.1982 | 318.3252 | 160.3642 | 7600.138
LZ | 225.9 | 68.7113 | 85.6 | 103.9258 | 138.4671 | 129.2952 | 35.0502 | -11.1387 | 65.6907 | 213.9734 | 40.8939 | 448.2595 | 235.3586 | 233.4356 | 0.008 | 243.2505 | 239.3115 | 361.0538 | 212.4321 | 318.2468 | 158.9065 | 7584.243
LZ | 226 | 68.8065 | 85.6 | 103.7439 | 138.5604 | 129.3646 | 35.1341 | -9.0513 | 62.0472 | 213.8612 | 41.6833 | 447.2086 | 234.5873 | 232.6982 | -0.0257 | 242.7661 | 238.7793 | 363.9796 | 212.0681 | 318.0898 | 154.7889 | 7583.743
LZ | 226.1 | 68.76 | 85.6 | 103.5539 | 138.4544 | 129.3268 | 35.082 | -10.912 | 62.8998 | 213.7883 | 40.9628 | 446.8833 | 235.0852 | 233.2094 | -0.00404 | 242.9666 | 239.0299 | 359.9378 | 212.4739 | 317.9676 | 160.0318 | 7589.619
LZ | 226.2 | 68.8216 | 85.6 | 103.586 | 138.561 | 129.3241 | 35.108 | -9.1407 | 65.7112 | 214.7417 | 41.2885 | 448.3393 | 236.671 | 234.7989 | -0.0168 | 244.1312 | 240.2616 | 362.3735 | 212.5611 | 317.8993 | 155.7981 | 7583.819
LZ | 226.3 | 68.7639 | 85.2 | 103.9174 | 138.4714 | 129.3265 | 35.1363 | -9.2556 | 61.8983 | 212.8699 | 40.8238 | 446.4348 | 232.4113 | 230.4539 | 0.00519 | 241.1917 | 237.29 | 364.1181 | 212.0268 | 317.4455 | 160.4829 | 7620.045
LZ | 226.4 | 68.8436 | 84.8 | 103.7403 | 138.4304 | 129.279 | 35.1591 | -10.7724 | 64.6 | 212.8641 | 41.2953 | 447.2511 | 232.804 | 230.8256 | 0.0152 | 241.5005 | 237.5782 | 362.6568 | 212.1794 | 317.6009 | 161.9373 | 7640.412
LZ | 226.5 | 68.9205 | 85.2 | 103.4812 | 138.5131 | 129.3239 | 35.1488 | -9.524 | 64.3617 | 213.2053 | 40.9072 | 447.5423 | 233.0318 | 231.0406 | 0.01 | 241.768 | 237.8612 | 363.2418 | 211.5415 | 316.4817 | 164.946 | 7634.444
LZ | 226.6 | 68.7895 | 85.2 | 103.7686 | 138.475 | 129.2692 | 35.109 | -9.3116 | 61.3402 | 212.6163 | 41.0416 | 446.0587 | 231.9948 | 230.0092 | -0.000548 | 240.8043 | 236.9364 | 362.3728 | 212.0882 | 317.6502 | 158.1995 | 7643.393
LZ | 226.7 | 68.8249 | 85.2 | 103.9532 | 138.5453 | 129.2995 | 35.1643 | -9.3163 | 65.8201 | 213.3688 | 41.2803 | 447.7679 | 233.3751 | 231.3033 | 0.0113 | 241.8132 | 237.9746 | 360.9134 | 211.6145 | 317.468 | 162.3375 | 7609.939
LZ | 226.8 | 68.8222 | 85.2 | 103.6887 | 138.3631 | 129.333 | 35.1651 | -9.2561 | 61.5891 | 212.9547 | 41.2664 | 446.5948 | 232.4019 | 230.4563 | 0.009 | 241.1495 | 237.2529 | 360.5079 | 212.9776 | 319.207 | 163.9474 | 7643.622
LZ | 226.9 | 68.9557 | 85.2 | 103.5527 | 138.404 | 129.2923 | 35.1626 | -9.3538 | 64.3409 | 213.1049 | 41.0799 | 447.0193 | 233.3028 | 231.3376 | -0.00169 | 241.8802 | 237.9343 | 362.3107 | 211.416 | 317.234 | 160.5448 | 7620.788
LZ | 227 | 68.906 | 85.2 | 103.5683 | 138.5515 | 129.3824 | 35.1846 | -9.5107 | 64.6639 | 213.4915 | 41.0941 | 447.9663 | 233.2724 | 231.3071 | -0.000986 | 241.9288 | 237.9807 | 364.7863 | 212.0757 | 318.2411 | 161.6302 | 7649.257
LZ | 227.1 | 68.9004 | 84.8 | 103.9294 | 138.4559 | 129.3042 | 35.1799 | -9.4616 | 61.306 | 212.7901 | 40.938 | 446.4721 | 232.444 | 230.5069 | 0.0175 | 241.2908 | 237.3265 | 362.393 | 212.5818 | 318.2646 | 162.1115 | 7641.576
LZ | 227.2 | 68.9854 | 85.2 | 103.8425 | 138.5033 | 129.3789 | 35.2037 | -9.6149 | 65.6546 | 213.9156 | 41.0339 | 447.5369 | 234.4606 | 232.5478 | 0.0069 | 243.4067 | 239.4232 | 364.5781 | 212.547 | 318.5251 | 161.5275 | 7640.426
LZ | 227.3 | 68.9871 | 85.2 | 103.5424 | 138.5127 | 129.343 | 35.0548 | -9.8871 | 60.9614 | 213.194 | 40.6982 | 445.5945 | 232.3116 | 230.3722 | -0.00134 | 242.003 | 238.0418 | 360.505 | 212.6064 | 318.1897 | 161.4415 | 7651.442
LZ | 227.4 | 68.859 | 85.2 | 103.6805 | 138.4239 | 129.3504 | 35.057 | -9.7275 | 63.8944 | 213.3475 | 41.189 | 446.3171 | 233.4855 | 231.5599 | 0.00486 | 242.6984 | 238.7924 | 364.3663 | 212.6957 | 318.6305 | 161.64 | 7639.744
LZ | 227.5 | 68.9693 | 85.2 | 103.9015 | 138.5255 | 129.3541 | 35.0737 | -9.8369 | 64.9918 | 213.9226 | 41.367 | 447.4914 | 233.8907 | 231.9684 | -0.01495 | 243.0688 | 239.1873 | 365.1874 | 211.2985 | 316.7301 | 161.968 | 7632.642
LZ | 227.6 | 68.7442 | 84.8 | 103.8199 | 138.4187 | 129.2928 | 35.066 | -9.7834 | 60.7976 | 212.7898 | 41.2177 | 445.0635 | 231.8339 | 229.8094 | 0.000656 | 241.4788 | 237.5704 | 363.7662 | 212.0218 | 317.5111 | 160.7899 | 7643.14
LZ | 227.7 | 69.0232 | 85.2 | 103.5126 | 138.3743 | 129.3113 | 35.0478 | -9.6742 | 65.4142 | 213.7115 | 41.1552 | 447.4622 | 234.3993 | 232.4928 | -0.00914 | 243.5522 | 239.5068 | 364.8076 | 212.3364 | 317.539 | 159.9908 | 7628.083
LZ | 227.8 | 69.0169 | 85.2 | 103.7345 | 138.4142 | 129.3742 | 34.9537 | -9.7842 | 61.9392 | 213.5994 | 40.7705 | 446.1671 | 233.6351 | 231.7315 | -0.01561 | 243.032 | 238.9506 | 364.6276 | 212.9873 | 318.148 | 158.3872 | 7639.304
LZ | 227.9 | 68.8376 | 84.8 | 103.9883 | 138.3433 | 129.2955 | 34.9419 | -9.8247 | 61.4562 | 213.2409 | 41.4023 | 445.4983 | 233.3115 | 231.4213 | 0.0118 | 242.7328 | 238.6657 | 365.3326 | 212.8013 | 318.829 | 162.7249 | 7615.075
LZ | 228 | 68.808 | 85.2 | 103.7265 | 138.4592 | 129.3107 | 34.9665 | -9.7709 | 65.5666 | 214.0825 | 41.0872 | 447.4114 | 235.0402 | 233.1385 | -0.00548 | 243.9009 | 239.8971 | 366.2502 | 212.6945 | 318.2965 | 159.3669 | 7626.921
LZ | 228.1 | 68.8645 | 85.2 | 103.5184 | 138.4584 | 129.3652 | 34.9929 | -9.818 | 61.1287 | 213.6561 | 40.7848 | 445.7626 | 234.1033 | 232.2169 | -0.00597 | 243.2173 | 239.1988 | 364.4851 | 212.3163 | 317.6685 | 160.9447 | 7620.508
LZ | 228.2 | 68.8719 | 85.2 | 103.7498 | 138.4476 | 129.297 | 34.9819 | -9.8756 | 64.3014 | 213.8619 | 40.7715 | 446.6164 | 234.9395 | 233.058 | 0.00998 | 243.85 | 239.7773 | 365.4621 | 212.2477 | 318.06 | 159.1355 | 7603.331
LZ | 228.3 | 68.8902 | 85.6 | 103.8261 | 138.5494 | 129.39 | 34.9567 | -9.8364 | 64.1093 | 214.4056 | 41.0346 | 447.1912 | 235.6599 | 233.6932 | -0.0106 | 244.4479 | 240.3611 | 365.2697 | 211.8566 | 317.9324 | 155.5471 | 7587.185
LZ | 228.4 | 68.7169 | 85.6 | 103.5221 | 138.4302 | 129.3267 | 34.9912 | -9.0245 | 61.0276 | 213.9669 | 41.5974 | 445.5818 | 234.8817 | 232.9639 | 0.00841 | 243.7674 | 239.6828 | 364.7036 | 212.641 | 317.9788 | 159.6628 | 7588.778
LZ | 228.5 | 68.7694 | 85.6 | 103.6476 | 138.4322 | 129.3046 | 34.9565 | -8.8965 | 65.3958 | 214.66 | 40.6655 | 447.3854 | 236.4509 | 234.5909 | 0.00116 | 244.8871 | 240.8313 | 363.7289 | 211.8999 | 316.7687 | 158.5174 | 7579.489
LZ | 228.6 | 68.6868 | 85.6 | 103.9194 | 138.4737 | 129.311 | 34.9855 | -9.0634 | 62.0317 | 214.5747 | 40.8141 | 446.8117 | 235.8681 | 233.9767 | -0.00365 | 244.3184 | 240.3163 | 363.8922 | 211.5716 | 316.5503 | 158.7166 | 7566.131
LZ | 228.7 | 68.8001 | 84.8 | 103.9942 | 138.3889 | 129.3203 | 35.084 | -9.0031 | 61.7212 | 212.7413 | 40.8592 | 445.4332 | 232.4647 | 230.4994 | -0.0031 | 242.0671 | 238.105 | 367.1299 | 211.4813 | 317.218 | 160.3636 | 7646.303
LZ | 228.8 | 68.9971 | 85.2 | 103.732 | 138.3926 | 129.3578 | 35.0237 | -8.8836 | 65.6386 | 213.6853 | 40.3484 | 447.3939 | 233.9938 | 232.031 | 0.000615 | 243.197 | 239.1729 | 366.4682 | 212.2806 | 317.8201 | 162.3165 | 7650.05
LZ | 228.9 | 68.9022 | 85.2 | 103.518 | 138.4524 | 129.3266 | 35.0061 | -8.9882 | 61.1951 | 213.4136 | 40.7081 | 445.8951 | 233.3153 | 231.3976 | 0.00849 | 242.6823 | 238.7196 | 365.7549 | 213.1632 | 319.0748 | 160.2668 | 7650.21
LZ | 229 | 68.8129 | 85.6 | 103.8344 | 138.3882 | 129.2803 | 34.9241 | -9.0496 | 63.8844 | 213.7173 | 40.8325 | 446.4587 | 233.9638 | 231.9626 | -0.00422 | 243.076 | 239.0995 | 364.8495 | 211.862 | 317.4637 | 160.8164 | 7615.075
LZ | 229.1 | 68.8631 | 85.6 | 103.8623 | 138.3967 | 129.3525 | 34.8946 | -9.207 | 65.1141 | 214.474 | 41.0745 | 447.4392 | 235.6089 | 233.6163 | -0.02 | 244.453 | 240.4029 | 368.2019 | 213.1314 | 319.0299 | 155.5751 | 7617.799
LZ | 229.2 | 69.0568 | 85.6 | 103.7131 | 138.4478 | 129.316 | 34.8322 | -9.2569 | 61.1939 | 213.7691 | 40.8558 | 445.5501 | 234.4586 | 232.4642 | -0.00965 | 243.5365 | 239.4682 | 366.9515 | 212.1884 | 317.873 | 154.9467 | 7581.532
LZ | 229.3 | 68.7822 | 85.6 | 103.5708 | 138.4398 | 129.3007 | 34.8435 | -9.3541 | 64.5007 | 214.1189 | 40.9141 | 446.6824 | 235.4079 | 233.455 | -0.00335 | 244.1176 | 240.1325 | 365.9212 | 212.0481 | 318.083 | 157.7469 | 7593.76
LZ | 229.4 | 68.9143 | 85.6 | 103.727 | 138.3848 | 129.3728 | 34.8193 | -9.3609 | 64.1536 | 214.701 | 40.6216 | 447.3328 | 236.0672 | 234.1091 | -0.00749 | 244.722 | 240.7754 | 363.6448 | 211.5579 | 317.1203 | 157.676 | 7578.657
LZ | 229.5 | 68.9026 | 85.6 | 103.8913 | 138.4686 | 129.2485 | 34.8848 | -9.5115 | 61.1652 | 214.1041 | 40.6909 | 445.8695 | 235.1243 | 233.173 | -0.00749 | 243.9956 | 240.0103 | 365.9124 | 212.338 | 317.3674 | 153.1936 | 7581.944
LZ | 229.6 | 68.7847 | 85.6 | 103.5957 | 138.4227 | 129.3072 | 34.8664 | -9.2993 | 64.8742 | 214.584 | 40.7801 | 446.9065 | 236.3936 | 234.5122 | -0.00658 | 244.8963 | 240.8737 | 365.7074 | 212.0428 | 317.7719 | 158.6152 | 7576.708
LZ | 229.7 | 68.838 | 85.6 | 103.5314 | 138.4709 | 129.3888 | 34.9568 | -9.3001 | 64.109 | 214.8343 | 40.8381 | 447.3216 | 236.381 | 234.5012 | -0.0161 | 244.8933 | 240.8338 | 366.6166 | 212.5989 | 318.3132 | 156.0622 | 7582.169
LZ | 229.8 | 68.7051 | 85.6 | 103.7758 | 138.483 | 129.3424 | 34.9711 | -9.42 | 61.2283 | 214.2893 | 41.0363 | 445.7189 | 235.7232 | 233.8768 | 0.00861 | 244.348 | 240.4026 | 366.0674 | 211.6608 | 317.1582 | 159.598 | 7559.615
LZ | 229.9 | 68.7063 | 85.6 | 103.9585 | 138.4912 | 129.321 | 34.9598 | -9.5113 | 64.8691 | 214.7907 | 40.5505 | 446.969 | 236.8738 | 235.0298 | -0.00925 | 245.1011 | 241.205 | 366.3714 | 211.621 | 317.7114 | 159.0495 | 7571.275
LZ | 230 | 68.804 | 85.6 | 103.7009 | 138.4451 | 129.3236 | 35.0175 | -9.4693 | 64.0919 | 215.144 | 40.8176 | 447.1796 | 237.2919 | 235.4425 | -0.0048 | 245.5363 | 241.5641 | 364.8944 | 211.9456 | 317.2372 | 157.3349 | 7529.859
LZ | 230.1 | 68.751 | 86 | 103.5402 | 138.4257 | 129.337 | 35.0411 | -9.4079 | 61.2252 | 214.4984 | 40.48 | 446.0045 | 236.0045 | 234.1889 | 0.0116 | 244.4949 | 240.4614 | 364.964 | 211.8189 | 316.6413 | 154.7274 | 7538.584
LZ | 230.2 | 68.6898 | 86 | 103.7534 | 138.4918 | 129.3048 | 35.0283 | -9.3539 | 64.9572 | 215.0051 | 40.7096 | 446.8141 | 237.5159 | 235.6756 | -0.00863 | 245.614 | 241.5876 | 364.6308 | 211.2128 | 316.5866 | 153.1736 | 7533.056
LZ | 230.3 | 68.7441 | 86 | 103.8768 | 138.4289 | 129.377 | 35.0055 | -9.3277 | 64.204 | 215.2709 | 40.4229 | 447.5025 | 237.7788 | 235.9678 | -0.0264 | 246.0011 | 241.9137 | 366.2021 | 211.9335 | 317.4005 | 153.7696 | 7538.38
LZ | 230.4 | 68.802 | 86 | 103.8121 | 138.5145 | 129.3073 | 34.984 | -9.261 | 61.202 | 214.8338 | 40.0909 | 445.9171 | 237.0293 | 235.2453 | 0.00424 | 245.3311 | 241.3494 | 368.1454 | 211.2724 | 316.8436 | 154.2107 | 7528.715
LZ | 230.5 | 68.6566 | 86.4 | 103.5469 | 138.5339 | 129.3228 | 34.9105 | -9.1434 | 64.9189 | 215.128 | 40.6893 | 446.8957 | 237.8886 | 236.0647 | -0.00248 | 245.9286 | 241.9725 | 367.6431 | 211.897 | 317.8611 | 158.4162 | 7547.548
LZ | 230.6 | 68.7658 | 86 | 103.5597 | 138.5419 | 129.3727 | 34.9183 | -9.2449 | 63.7353 | 215.4317 | 40.5405 | 447.2587 | 237.8755 | 236.065 | -0.017 | 246.025 | 241.98 | 367.6738 | 211.821 | 317.5902 | 154.3982 | 7555.508
LZ | 230.7 | 68.7219 | 86 | 103.7306 | 138.4371 | 129.3314 | 34.8786 | -9.3147 | 61.1462 | 214.8587 | 40.7305 | 446.0406 | 237.1188 | 235.32 | 0.00441 | 245.4034 | 241.3387 | 364.9666 | 211.8545 | 316.9372 | 155.6121 | 7531.615
LZ | 230.8 | 68.772 | 86 | 103.8907 | 138.478 | 129.298 | 34.9223 | -9.3129 | 65.2626 | 215.2926 | 40.6021 | 447.1027 | 238.1553 | 236.3315 | -0.00988 | 246.0165 | 242.0458 | 366.7708 | 212.291 | 317.6316 | 155.7304 | 7531.097
LZ | 230.9 | 68.76 | 86 | 103.7244 | 138.3681 | 129.3785 | 34.9022 | -9.3528 | 62.4493 | 215.3864 | 40.5472 | 447.0877 | 237.7472 | 235.9407 | -0.00831 | 245.8692 | 241.8623 | 369.005 | 213.157 | 318.788 | 156.4994 | 7550.741
LZ | 231 | 68.6213 | 86 | 103.5013 | 138.5504 | 129.3416 | 34.91 | -9.3065 | 61.0925 | 214.7475 | 40.5059 | 445.8761 | 236.6671 | 234.8361 | -0.0106 | 245.0663 | 241.0444 | 365.5908 | 212.8893 | 318.6689 | 155.5846 | 7571.113
LZ | 231.1 | 68.7826 | 86 | 103.6246 | 138.5281 | 129.3031 | 34.9177 | -9.4073 | 65.4122 | 215.7127 | 40.6781 | 447.7762 | 238.9724 | 237.1568 | -0.0118 | 246.7566 | 242.787 | 366.7318 | 211.7773 | 317.5485 | 155.2373 | 7532.658
LZ | 231.2 | 68.7527 | 86 | 103.8244 | 138.5241 | 129.318 | 34.921 | -9.3534 | 61.3874 | 215.4757 | 40.6301 | 446.715 | 237.8858 | 236.0942 | 0.0151 | 245.8577 | 241.9619 | 362.9928 | 211.6507 | 316.6664 | 158.1268 | 7514.225
LZ | 231.3 | 68.6796 | 86.4 | 103.5753 | 138.467 | 129.2497 | 34.9197 | -9.4062 | 62.815 | 215.3004 | 40.253 | 446.3988 | 238.0921 | 236.3082 | -0.00393 | 246.0715 | 242.0879 | 367.8649 | 211.1483 | 316.311 | 153.1574 | 7502.521
LZ | 231.4 | 68.7923 | 86 | 103.6206 | 138.5803 | 129.3415 | 34.9513 | -9.4183 | 65.5086 | 216.1972 | 40.4356 | 448.4604 | 239.3109 | 237.5207 | -0.00957 | 247.0517 | 243.0333 | 366.0734 | 212.9075 | 318.2811 | 151.2566 | 7522.529
LZ | 231.5 | 68.6503 | 86.4 | 103.9111 | 138.5333 | 129.348 | 34.9269 | -9.4064 | 61.08 | 215.6647 | 40.9451 | 446.6744 | 238.4032 | 236.6211 | 0.0065 | 246.3768 | 242.4359 | 367.119 | 213.1932 | 318.6266 | 150.8867 | 7519.943
LZ | 231.6 | 68.7644 | 86.4 | 103.8409 | 138.4707 | 129.2823 | 34.924 | -9.3537 | 64.5044 | 215.9415 | 40.648 | 447.3462 | 239.7336 | 237.9605 | -0.0184 | 247.4021 | 243.3605 | 367.3605 | 212.8286 | 319.3075 | 148.8477 | 7517.058
LZ | 231.7 | 68.6977 | 86.4 | 103.5668 | 138.6006 | 129.3714 | 34.9358 | -9.3659 | 64.2301 | 216.6436 | 40.7351 | 448.1497 | 240.3876 | 238.6421 | -0.00221 | 247.868 | 243.876 | 368.4471 | 212.5646 | 318.2283 | 150.8384 | 7478.152
LZ | 231.8 | 68.5978 | 86.4 | 103.5798 | 138.4738 | 129.3207 | 34.9065 | -9.2449 | 61.3165 | 215.7907 | 41.1102 | 446.6189 | 239.0407 | 237.2873 | 0.0159 | 246.858 | 242.8464 | 365.5014 | 212.5349 | 318.0545 | 152.0524 | 7486.634
LZ | 231.9 | 68.8089 | 86.8 | 103.8622 | 138.552 | 129.287 | 34.9364 | -9.2188 | 64.9904 | 216.7652 | 40.85 | 447.9461 | 240.9376 | 239.2138 | -0.0116 | 248.2588 | 244.2829 | 366.6783 | 211.6958 | 317.0905 | 147.7062 | 7454.196
LZ | 232 | 68.9846 | 85.2 | 103.642 | 138.4574 | 129.3828 | 34.9729 | -9.2159 | 61.5759 | 213.5326 | 41.0295 | 446.2265 | 233.2291 | 231.2823 | -0.0311 | 242.6873 | 238.7727 | 365.9156 | 212.3056 | 318.4669 | 160.8367 | 7664.547
LZ | 232.1 | 68.8465 | 85.2 | 103.7146 | 138.341 | 129.3417 | 35.0344 | -9.1958 | 61.999 | 212.9871 | 40.347 | 445.5001 | 232.7712 | 230.8121 | 0.00123 | 242.2213 | 238.2694 | 365.6477 | 212.3672 | 318.4526 | 165.8286 | 7655.827
LZ | 232.2 | 68.9664 | 85.2 | 103.9752 | 138.4798 | 129.3701 | 35.0055 | -9.2067 | 65.6746 | 213.8622 | 40.4308 | 447.1722 | 234.3627 | 232.4134 | -0.0226 | 243.4208 | 239.5214 | 367.6739 | 213.1641 | 318.9185 | 161.4531 | 7668.042
LZ | 232.3 | 68.8622 | 85.2 | 103.8313 | 138.4792 | 129.3299 | 35.0167 | -9.2049 | 60.8894 | 213.234 | 40.388 | 445.3863 | 233.2495 | 231.3293 | 0.00951 | 242.6375 | 238.7719 | 366.8828 | 212.3903 | 317.9677 | 161.2745 | 7638.16
LZ | 232.4 | 68.9124 | 85.2 | 103.5983 | 138.4304 | 129.3003 | 34.9675 | -9.2169 | 65.1275 | 213.6246 | 40.5625 | 446.689 | 234.2211 | 232.2716 | -0.00963 | 243.1958 | 239.4165 | 367.521 | 212.7502 | 318.8246 | 161.6523 | 7644.259
LZ | 232.5 | 68.9795 | 85.2 | 103.6439 | 138.416 | 129.361 | 34.9313 | -9.3651 | 62.4612 | 213.7094 | 40.6086 | 446.5068 | 233.7962 | 231.8535 | -0.0118 | 242.9656 | 239.1214 | 365.8817 | 212.2992 | 317.6374 | 162.6562 | 7640.339
LZ | 232.6 | 68.8087 | 85.2 | 103.7574 | 138.3272 | 129.2522 | 34.8801 | -9.418 | 61.5033 | 213.2793 | 40.482 | 445.1163 | 233.424 | 231.4885 | -0.0264 | 242.7689 | 238.8111 | 367.0387 | 211.2208 | 316.3077 | 160.8771 | 7628.688
LZ | 232.7 | 68.9235 | 85.2 | 103.9567 | 138.3298 | 129.3702 | 34.9131 | -9.4119 | 65.9534 | 214.1691 | 40.4874 | 447.5625 | 234.951 | 233.0126 | -0.0414 | 243.8199 | 239.9204 | 364.6136 | 212.2127 | 317.4096 | 154.8829 | 7641.41
LZ | 232.8 | 68.8481 | 85.2 | 103.8681 | 138.4396 | 129.3077 | 34.903 | -9.4192 | 60.6835 | 213.3484 | 40.3965 | 445.192 | 233.3833 | 231.4146 | -0.0201 | 242.7331 | 238.7826 | 367.4896 | 212.5785 | 317.9832 | 158.1707 | 7639.066
LZ | 232.9 | 68.9326 | 85.2 | 103.5713 | 138.4607 | 129.3061 | 34.9025 | -9.3664 | 65.465 | 213.7672 | 40.8386 | 446.8235 | 234.2564 | 232.3001 | -0.0121 | 243.2539 | 239.2847 | 363.6741 | 210.325 | 315.8521 | 160.7722 | 7620.029
LZ | 233 | 68.8877 | 85.2 | 103.7602 | 138.4108 | 129.3702 | 34.9002 | -9.3744 | 61.3564 | 213.5889 | 40.0186 | 445.8224 | 233.7806 | 231.8447 | -0.0192 | 243.0326 | 239.1394 | 367.1804 | 212.8498 | 319.2221 | 157.3736 | 7650.424
LZ | 233.1 | 68.9555 | 85.2 | 103.945 | 138.2703 | 129.2786 | 34.9151 | -9.313 | 62.9475 | 213.4178 | 40.7534 | 445.8604 | 233.9984 | 232.0557 | -0.00586 | 243.1525 | 239.2238 | 364.8304 | 212.6997 | 318.5109 | 160.8232 | 7642.086
LZ | 233.2 | 69.0049 | 85.2 | 103.8369 | 138.435 | 129.3634 | 34.8787 | -9.3142 | 65.339 | 214.0513 | 40.1413 | 447.4367 | 234.7825 | 232.7761 | -0.0063 | 243.8027 | 239.8931 | 366.7946 | 213.0129 | 319.19 | 161.8317 | 7651.626
LZ | 233.3 | 68.8509 | 85.2 | 103.6289 | 138.423 | 129.3051 | 34.9058 | -9.3015 | 60.9035 | 213.2294 | 40.2292 | 445.425 | 233.1031 | 231.1366 | -0.0239 | 242.3228 | 238.4709 | 365.6295 | 211.4696 | 316.6304 | 159.5604 | 7640.138
LZ | 233.4 | 68.9361 | 85.2 | 103.6517 | 138.4019 | 129.3254 | 34.9118 | -9.3601 | 65.4339 | 213.7875 | 40.3846 | 447.168 | 234.4062 | 232.4389 | -0.0219 | 243.2229 | 239.4305 | 366.0818 | 212.8776 | 318.8356 | 160.2004 | 7661.698
LZ | 233.5 | 68.9906 | 85.6 | 103.8429 | 138.4235 | 129.3644 | 34.952 | -9.4092 | 61.4439 | 213.503 | 40.453 | 446.1063 | 233.5814 | 231.6441 | -0.00695 | 242.7307 | 238.8535 | 364.9048 | 211.406 | 316.4163 | 161.3466 | 7623.087
LZ | 233.6 | 68.8174 | 85.2 | 103.985 | 138.3867 | 129.2679 | 34.9462 | -9.4078 | 62.8163 | 213.2138 | 40.8309 | 445.8357 | 233.5353 | 231.5994 | -0.0149 | 242.7416 | 238.7899 | 366.323 | 211.7863 | 317.0688 | 158.64 | 7632.912
LZ | 233.7 | 68.9177 | 85.6 | 103.6994 | 138.4785 | 129.337 | 34.9317 | -9.3138 | 65.4064 | 213.978 | 40.4416 | 447.4536 | 234.5954 | 232.6309 | -0.01827 | 243.4403 | 239.6103 | 367.017 | 211.7815 | 317.0875 | 159.4577 | 7637.837
LZ | 233.8 | 68.9677 | 85.2 | 103.647 | 138.3486 | 129.34 | 34.9464 | -9.2483 | 60.8448 | 213.2881 | 40.7315 | 445.44 | 233.1731 | 231.2371 | -0.01606 | 242.4917 | 238.61 | 367.3041 | 212.0377 | 317.5299 | 159.4095 | 7630.281
LZ | 233.9 | 68.9843 | 85.2 | 103.793 | 138.4267 | 129.3334 | 34.9216 | -9.2479 | 65.5139 | 213.8461 | 40.3611 | 447.173 | 234.3133 | 232.2817 | -0.0193 | 243.317 | 239.3529 | 366.8899 | 212.4809 | 318.2842 | 156.6263 | 7652.553
LZ | 234 | 68.9062 | 85.2 | 103.932 | 138.4725 | 129.3576 | 34.9075 | -9.2208 | 61.5745 | 213.6008 | 40.3522 | 446.1078 | 233.727 | 231.7891 | -0.0204 | 242.9908 | 239.1133 | 367.613 | 213.0941 | 319.2278 | 159.0467 | 7664.121
LZ | 234.1 | 68.8158 | 85.2 | 103.9941 | 138.3878 | 129.322 | 34.9194 | -9.2172 | 62.0566 | 213.2099 | 40.6529 | 445.4267 | 233.3956 | 231.4396 | -0.00908 | 242.5777 | 238.7267 | 367.4537 | 212.9539 | 319.4689 | 158.7671 | 7667.735
LZ | 234.2 | 68.9377 | 85.2 | 103.6854 | 138.4341 | 129.3068 | 34.9511 | -9.3018 | 65.6009 | 213.9491 | 40.0721 | 447.3012 | 234.6965 | 232.6888 | -0.0285 | 243.5989 | 239.7652 | 365.181 | 212.1712 | 317.8509 | 158.4097 | 7645.25
LZ | 234.3 | 68.9091 | 85.2 | 103.5997 | 138.3929 | 129.3101 | 34.8889 | -9.3005 | 60.8758 | 213.2391 | 40.7751 | 445.2171 | 233.037 | 231.0659 | -0.0297 | 242.2886 | 238.5116 | 367.5424 | 212.3109 | 317.6977 | 158.0829 | 7654.478
LZ | 234.4 | 68.8286 | 85.2 | 103.8008 | 138.386 | 129.3017 | 34.9076 | -9.3656 | 65.4222 | 213.7193 | 40.1389 | 446.7996 | 234.3443 | 232.3849 | -0.0241 | 243.339 | 239.5588 | 367.9543 | 212.166 | 316.9655 | 158.4746 | 7642.084
LZ | 234.5 | 68.9462 | 85.2 | 103.971 | 138.4394 | 129.3698 | 34.8917 | -9.2477 | 61.8289 | 213.7597 | 40.0945 | 446.206 | 233.7945 | 231.854 | -0.0282 | 243.1037 | 239.2635 | 367.193 | 213.2634 | 319.185 | 157.2509 | 7652.896
LZ | 234.6 | 68.7669 | 85.2 | 103.9588 | 138.4184 | 129.3282 | 34.9037 | -9.3272 | 62.1478 | 213.4747 | 40.564 | 445.4078 | 233.6832 | 231.7316 | -0.0244 | 243.0771 | 239.3064 | 365.9739 | 212.7983 | 318.5271 | 155.8645 | 7636.527
LZ | 234.7 | 68.9419 | 85.2 | 103.6815 | 138.4697 | 129.3469 | 34.9368 | -9.257 | 65.6963 | 214.162 | 40.2322 | 447.395 | 234.8351 | 232.8749 | -0.0134 | 243.8975 | 240.0596 | 368.9206 | 212.2649 | 318.0656 | 159.865 | 7643.58
LZ | 234.8 | 68.8267 | 85.2 | 103.6809 | 138.3598 | 129.3456 | 34.9258 | -9.2075 | 61.0723 | 213.5393 | 40.261 | 445.1922 | 233.6666 | 231.7491 | -0.00821 | 243.2207 | 239.3617 | 368.0229 | 213.509 | 319.7913 | 158.2877 | 7651.654
LZ | 234.9 | 68.8683 | 85.2 | 103.9538 | 138.3974 | 129.3048 | 34.9407 | -9.2473 | 65.3825 | 213.8942 | 40.6935 | 446.445 | 234.4518 | 232.4917 | 0.0148 | 243.6066 | 239.8024 | 367.9517 | 213.1835 | 318.5137 | 163.6149 | 7642.496
LZ | 235 | 68.852 | 85.2 | 103.834 | 138.4638 | 129.3211 | 34.9608 | -9.3139 | 62.3239 | 213.7932 | 40.4615 | 445.9544 | 233.8987 | 231.8584 | -0.013 | 243.2906 | 239.5022 | 365.9186 | 211.9755 | 317.127 | 159.2991 | 7625.407
LZ | 235.1 | 68.8113 | 84.8 | 103.5879 | 138.4248 | 129.3099 | 34.9619 | -9.2728 | 61.6842 | 213.4743 | 40.2639 | 445.1475 | 233.8175 | 231.8503 | -0.0107 | 243.3791 | 239.586 | 373.4077 | 211.4699 | 316.6821 | 160.6211 | 7623.463
LZ | 235.2 | 68.9122 | 85.2 | 103.6755 | 138.4389 | 129.3184 | 34.939 | -9.2492 | 65.6234 | 215.0829 | 40.5726 | 445.6126 | 236.9633 | 234.9493 | -0.0169 | 247.0283 | 243.2649 | 372.6082 | 212.1575 | 317.9914 | 157.8509 | 7643.451
LZ | 235.3 | 68.8636 | 84.8 | 104.0247 | 138.4615 | 129.3139 | 34.9055 | -9.2723 | 60.8425 | 213.3798 | 40.8087 | 444.4934 | 233.3531 | 231.37 | -0.018 | 243.0348 | 239.2861 | 372.1318 | 211.625 | 317.478 | 158.3301 | 7613.138
LZ | 235.4 | 68.9246 | 85.2 | 103.7959 | 138.4427 | 129.3409 | 34.9434 | -9.3661 | 65.9517 | 214.2966 | 40.0908 | 446.8011 | 234.9945 | 232.9337 | -0.0271 | 244.1576 | 240.4983 | 371.9286 | 212.4623 | 318.695 | 158.1649 | 7658.601
LZ | 235.5 | 68.9017 | 84.8 | 103.6019 | 138.4276 | 129.3293 | 34.964 | -9.2819 | 61.0581 | 213.5733 | 40.236 | 444.9015 | 233.5875 | 231.5414 | -0.0138 | 243.209 | 239.4787 | 369.5218 | 212.1494 | 318.2907 | 157.2027 | 7644.662
LZ | 235.6 | 68.8728 | 85.2 | 103.663 | 138.3418 | 129.336 | 34.91 | -9.2562 | 65.3077 | 214.0038 | 40.3878 | 446.0954 | 234.7437 | 232.7595 | -0.0266 | 244.0621 | 240.3789 | 368.067 | 212.7812 | 318.4535 | 158.6443 | 7634.138
LZ | 235.7 | 68.9071 | 84.8 | 103.8997 | 138.4404 | 129.3418 | 34.8782 | -9.2455 | 61.9865 | 213.9617 | 40.2802 | 445.6567 | 234.0078 | 232.0324 | -0.0197 | 243.533 | 239.8047 | 364.0609 | 212.0214 | 317.3731 | 158.1895 | 7629.416
LZ | 235.8 | 68.9079 | 85.2 | 103.9238 | 138.3869 | 129.2822 | 34.891 | -9.1703 | 62.4213 | 213.6373 | 39.9244 | 444.751 | 233.9008 | 231.9424 | -0.0449 | 243.5154 | 239.7519 | 361.6523 | 211.895 | 317.4297 | 152.4746 | 7634.793
LZ | 235.9 | 68.9079 | 85.2 | 103.5362 | 138.3985 | 129.3571 | 34.9349 | -9.0526 | 65.7165 | 214.3304 | 40.1946 | 446.6041 | 235.1652 | 233.194 | -0.038 | 244.3972 | 240.6866 | 364.7068 | 213.0571 | 318.5024 | 154.0934 | 7650.516
LZ | 236 | 68.808 | 85.2 | 103.7299 | 138.4657 | 129.3266 | 34.9073 | -8.9906 | 60.9836 | 213.5727 | 40.0655 | 444.5902 | 233.7032 | 231.7421 | -0.0548 | 243.3134 | 239.6285 | 362.9178 | 212.5925 | 318.7119 | 154.4065 | 7643.353
LZ | 236.1 | 68.8868 | 84.8 | 103.9833 | 138.4601 | 129.2942 | 34.8792 | -9.155 | 65.7977 | 214.1122 | 40.2256 | 446.1519 | 235.0911 | 233.0958 | -0.0457 | 244.4302 | 240.6864 | 363.5869 | 212.5341 | 318.8144 | 154.246 | 7657.817
LZ | 236.2 | 68.8221 | 85.2 | 103.8001 | 138.469 | 129.3715 | 34.8765 | -9.2549 | 61.2516 | 213.8545 | 40.4333 | 444.9202 | 233.9467 | 231.9875 | -0.0814 | 243.5617 | 239.8581 | 364.6323 | 212.4955 | 318.3477 | 151.5751 | 7651.722
LZ | 236.3 | 68.7601 | 85.2 | 103.6187 | 138.4254 | 129.2995 | 34.8855 | -9.3319 | 64.3165 | 213.7771 | 41.1165 | 445.2433 | 234.3941 | 232.4447 | -0.0729 | 243.9016 | 240.1371 | 361.5469 | 211.7818 | 317.0564 | 152.7778 | 7650.101
LZ | 236.4 | 68.9759 | 85.2 | 103.508 | 138.4576 | 129.362 | 34.9105 | -9.3709 | 64.141 | 214.3479 | 40.4343 | 446.3926 | 234.7565 | 232.7299 | -0.0437 | 244.1348 | 240.4687 | 364.7775 | 212.9251 | 318.1592 | 156.2471 | 7647.388
LZ | 236.5 | 68.9429 | 85.2 | 103.7796 | 138.407 | 129.3175 | 34.9475 | -8.9479 | 61.0452 | 213.5033 | 40.489 | 444.142 | 233.6477 | 231.706 | -0.02588 | 243.287 | 239.6453 | 362.5204 | 212.8546 | 318.369 | 159.4113 | 7644.458
LZ | 236.6 | 68.9253 | 85.2 | 103.894 | 138.4014 | 129.3426 | 34.9033 | -8.7458 | 65.6745 | 214.2016 | 40.485 | 446.5273 | 234.6649 | 232.7021 | -0.0327 | 243.8647 | 240.1988 | 365.1252 | 212.7345 | 318.5581 | 155.5053 | 7621.062
LZ | 236.7 | 68.9553 | 85.2 | 103.9375 | 138.4529 | 129.3772 | 34.9094 | -8.954 | 61.3439 | 213.8129 | 40.6663 | 445.3775 | 233.8414 | 231.8491 | -0.0116 | 243.3908 | 239.6801 | 363.4723 | 212.9398 | 319.0921 | 158.8883 | 7648.437
LZ | 236.8 | 68.9169 | 85.2 | 103.8262 | 138.3623 | 129.3128 | 34.8982 | -8.9526 | 64.4075 | 213.7699 | 40.4963 | 445.4993 | 234.2903 | 232.3418 | -0.0243 | 243.6715 | 239.9543 | 363.0746 | 213.3391 | 320.0165 | 160.0678 | 7663.948
LZ | 236.9 | 68.9095 | 85.2 | 103.631 | 138.4701 | 129.3693 | 34.9095 | -9.0689 | 63.8546 | 214.2601 | 40.5784 | 446.2426 | 234.6002 | 232.6459 | -0.03241 | 244.008 | 240.2988 | 362.4314 | 212.421 | 318.0203 | 158.4048 | 7645.328
LZ | 237 | 68.8796 | 85.2 | 103.6135 | 138.3803 | 129.3197 | 34.9529 | -8.9018 | 61.0167 | 213.4463 | 40.2002 | 444.511 | 233.4934 | 231.558 | -0.0257 | 243.1045 | 239.403 | 361.4976 | 212.451 | 317.9634 | 156.3875 | 7637.313
LZ | 237.1 | 68.914 | 85.2 | 103.6865 | 138.4214 | 129.31 | 34.9171 | -8.8474 | 65.8991 | 214.3144 | 40.8606 | 446.5515 | 234.9004 | 232.9213 | -0.0344 | 244.0105 | 240.3594 | 364.2202 | 212.1652 | 317.6978 | 156.0668 | 7640.243
LZ | 237.2 | 68.8142 | 84.8 | 103.9248 | 138.4692 | 129.3624 | 34.9751 | -9.4714 | 61.2584 | 213.7883 | 40.6659 | 444.9814 | 233.8235 | 231.8714 | -0.0266 | 243.3356 | 239.636 | 366.2366 | 211.7889 | 317.2838 | 156.6195 | 7624.882
LZ | 237.3 | 68.9064 | 85.2 | 104.0491 | 138.3031 | 129.2919 | 35.0124 | -8.7458 | 64.0225 | 213.7042 | 40.5014 | 445.4756 | 234.3318 | 232.3543 | -0.0319 | 243.6143 | 239.9607 | 363.7635 | 212.9582 | 318.8842 | 155.4763 | 7656.542
LZ | 237.4 | 68.9792 | 85.2 | 103.6146 | 138.4452 | 129.3777 | 34.9882 | -8.4284 | 65.3231 | 214.3482 | 40.2194 | 446.286 | 235.2399 | 233.2717 | -0.0381 | 244.4177 | 240.7474 | 364.9209 | 213.0853 | 319.7648 | 157.2243 | 7658.557
LZ | 237.5 | 68.9123 | 85.2 | 103.6356 | 138.4686 | 129.3467 | 35.0053 | -8.5895 | 61.6982 | 213.8475 | 41.0446 | 444.9727 | 234.0016 | 232.0562 | -0.0366 | 243.5509 | 239.7959 | 363.79 | 212.8466 | 318.9801 | 157.9046 | 7651.441
LZ | 237.6 | 68.98 | 85.2 | 103.8402 | 138.4088 | 129.3233 | 35.0005 | -9.1091 | 62.6309 | 213.8023 | 39.7904 | 445.1544 | 234.2425 | 232.2746 | -0.02968 | 243.6161 | 239.9645 | 363.4582 | 212.24 | 318.5404 | 159.0994 | 7620.892
LZ | 237.7 | 68.9629 | 85.2 | 103.9695 | 138.3886 | 129.3628 | 35.0208 | -9.5941 | 65.434 | 214.4247 | 40.0138 | 446.5929 | 234.9826 | 233.0077 | -0.0348 | 244.1565 | 240.479 | 363.7762 | 213.4564 | 319.1684 | 157.1262 | 7652.66
LZ | 237.8 | 68.8466 | 85.2 | 103.8545 | 138.3483 | 129.3479 | 34.998 | -9.5801 | 61.8907 | 214.0306 | 40.0833 | 445.3336 | 234.3669 | 232.4254 | -0.0443 | 243.7879 | 240.0407 | 363.8665 | 213.2223 | 319.5084 | 155.7071 | 7643.056
LZ | 237.9 | 68.8639 | 85.2 | 103.6946 | 138.3491 | 129.3142 | 34.9843 | -8.2182 | 61.704 | 213.5383 | 40.4297 | 444.4755 | 234.1987 | 232.1801 | -0.0304 | 243.6646 | 239.9138 | 363.4523 | 213.2697 | 319.832 | 157.7242 | 7652.448
LZ | 238 | 68.9954 | 85.6 | 103.5984 | 138.4324 | 129.3858 | 34.9489 | -8.8901 | 65.8902 | 214.3964 | 39.964 | 446.6919 | 235.4688 | 233.402 | -0.0315 | 244.5 | 240.8533 | 365.082 | 213.5079 | 319.9467 | 156.6091 | 7653.008
LZ | 238.1 | 68.7803 | 85.6 | 103.7781 | 138.4285 | 129.3492 | 34.9603 | -8.8623 | 61.0875 | 213.8158 | 40.2627 | 444.8664 | 233.9504 | 231.9928 | -0.0413 | 243.4252 | 239.7046 | 364.0005 | 212.8972 | 318.7673 | 154.126 | 7641.266
LZ | 238.2 | 68.95 | 85.2 | 104.0175 | 138.417 | 129.3186 | 34.9608 | -9.9034 | 65.2942 | 214.1375 | 39.891 | 445.9975 | 234.7716 | 232.7309 | -0.0302 | 243.8353 | 240.1752 | 363.4895 | 213.1767 | 319.306 | 157.4173 | 7652.116
LZ | 238.3 | 69.0083 | 85.2 | 103.9375 | 138.3987 | 129.3524 | 34.9706 | -10.5143 | 63.3543 | 214.3246 | 40.2123 | 446.0503 | 234.7888 | 232.8209 | -0.0314 | 244.0645 | 240.4104 | 364.9112 | 213.2232 | 319.2187 | 159.0919 | 7635.826
LZ | 238.4 | 68.888 | 85.2 | 103.807 | 138.3682 | 129.2802 | 34.917 | -10.5693 | 61.0377 | 213.5159 | 40.3595 | 444.4569 | 233.6623 | 231.7265 | -0.0398 | 243.1054 | 239.4491 | 364.3365 | 212.965 | 318.6033 | 155.3947 | 7640.69
LZ | 238.5 | 68.8915 | 85.2 | 103.5802 | 138.3774 | 129.3448 | 34.9046 | -10.4134 | 65.8301 | 214.3767 | 40.071 | 446.6732 | 235.1467 | 233.1576 | -0.0225 | 244.2003 | 240.5004 | 364.5552 | 212.9509 | 318.0862 | 156.7023 | 7626.682
LZ | 238.6 | 68.8178 | 85.2 | 103.6122 | 138.387 | 129.3342 | 34.9304 | -10.3059 | 61.1912 | 213.7945 | 39.7857 | 444.7915 | 234.1523 | 232.1899 | -0.0202 | 243.4867 | 239.8214 | 363.9424 | 212.5323 | 318.2325 | 158.8692 | 7631.981
LZ | 238.7 | 68.9093 | 85.2 | 103.7914 | 138.3918 | 129.2981 | 34.9086 | -9.0052 | 64.2991 | 213.881 | 39.3228 | 445.4826 | 234.6665 | 232.6889 | -0.0181 | 243.7499 | 240.1421 | 365.274 | 212.7096 | 319.0689 | 156.808 | 7639.882
LZ | 238.8 | 68.9372 | 85.2 | 103.9261 | 138.4548 | 129.37 | 34.9326 | -8.2743 | 64.2581 | 214.3347 | 39.2832 | 446.3232 | 234.9902 | 233.0087 | -0.0158 | 244.1658 | 240.468 | 363.563 | 213.0136 | 318.8474 | 157.4701 | 7646.037
LZ | 238.9 | 68.9612 | 85.2 | 103.7748 | 138.3905 | 129.3235 | 34.9849 | -8.5768 | 60.9193 | 213.7021 | 39.7268 | 444.5749 | 234.1172 | 232.0537 | -0.0245 | 243.5163 | 239.9066 | 365.8254 | 213.0951 | 318.557 | 155.9921 | 7634.773
LZ | 239 | 68.872 | 85.2 | 103.5772 | 138.4182 | 129.3322 | 35.0252 | -8.0029 | 65.7336 | 214.2921 | 40.2083 | 446.3809 | 235.2342 | 233.2285 | -0.0219 | 244.1981 | 240.531 | 365.8 | 213.0023 | 318.757 | 158.1413 | 7637.682
LZ | 239.1 | 68.9484 | 85.2 | 103.669 | 138.4889 | 129.3678 | 35.0765 | -7.9604 | 61.4733 | 214.1452 | 40.0207 | 445.496 | 234.3062 | 232.3362 | -0.00668 | 243.6624 | 239.9599 | 364.278 | 212.9077 | 319.1193 | 161.2493 | 7636.245
LZ | 239.2 | 68.8234 | 85.6 | 103.9183 | 138.4134 | 129.3198 | 35.099 | -8.5365 | 62.5633 | 213.8176 | 40.3396 | 445.1166 | 234.3331 | 232.3378 | -0.00151 | 243.4968 | 239.8694 | 364.9406 | 213.6578 | 320.0133 | 158.7226 | 7641.136
LZ | 239.3 | 68.9209 | 85.2 | 103.9449 | 138.4167 | 129.3515 | 35.0831 | -9.7342 | 65.9402 | 214.6618 | 40.1329 | 446.9483 | 235.7569 | 233.7642 | -0.0322 | 244.5858 | 240.9984 | 364.7785 | 213.9785 | 320.3536 | 159.2791 | 7661.949
LZ | 239.4 | 68.8263 | 85.2 | 103.8145 | 138.3879 | 129.3352 | 35.0521 | -10.3619 | 60.9223 | 213.7986 | 40.126 | 444.502 | 234.137 | 232.1559 | -0.0351 | 243.4842 | 239.8338 | 364.9138 | 213.2837 | 319.825 | 156.6974 | 7638.14
LZ | 239.5 | 68.9088 | 85.6 | 103.6015 | 138.4536 | 129.3006 | 35.0593 | -9.9964 | 65.5006 | 214.3657 | 40.2606 | 446.314 | 235.3015 | 233.3273 | -0.0145 | 244.358 | 240.6336 | 363.9119 | 212.4071 | 318.4289 | 158.3254 | 7622.941
LZ | 239.6 | 68.9498 | 85.2 | 103.601 | 138.507 | 129.3614 | 35.0716 | -10.5705 | 63.1073 | 214.2158 | 40.4518 | 445.6941 | 234.8006 | 232.8183 | -0.022 | 243.911 | 240.2146 | 364.3416 | 211.9548 | 317.8382 | 156.4213 | 7597.874
LZ | 239.7 | 68.775 | 85.2 | 103.8381 | 138.4115 | 129.2885 | 35.0755 | -10.7759 | 61.0001 | 213.7661 | 41.1488 | 444.4842 | 234.1924 | 232.2393 | -0.0292 | 243.5169 | 239.8701 | 364.7816 | 211.7064 | 317.3528 | 156.0755 | 7607.624
LZ | 239.8 | 68.869 | 85.2 | 103.95 | 138.4053 | 129.3098 | 35.1204 | -11.5637 | 65.8833 | 214.5212 | 40.2531 | 446.3912 | 235.664 | 233.6649 | -0.0317 | 244.5273 | 240.9411 | 364.7014 | 213.5017 | 319.8477 | 154.9749 | 7630.89
LZ | 239.9 | 68.8668 | 85.2 | 103.9026 | 138.4278 | 129.3457 | 35.1645 | -10.8691 | 61.3443 | 214.0192 | 40.2426 | 444.9842 | 234.5098 | 232.5319 | -0.0255 | 243.7163 | 240.0567 | 365.0033 | 213.5494 | 320.0479 | 156.2941 | 7617.627
LZ | 240 | 68.8568 | 85.2 | 103.6227 | 138.3462 | 129.2924 | 35.1806 | -10.8288 | 62.8109 | 213.8421 | 39.7561 | 445.0614 | 234.6312 | 232.6866 | -0.0175 | 243.7358 | 240.1743 | 366.1381 | 213.2141 | 319.5646 | 155.121 | 7643.273
LZ | 240.1 | 68.9252 | 85.2 | 103.5752 | 138.3646 | 129.4077 | 35.1199 | -10.8276 | 65.8612 | 214.5881 | 39.8756 | 446.9047 | 235.5314 | 233.5494 | -0.04 | 244.2831 | 240.7765 | 365.4047 | 216.0785 | 323.2785 | 158.7704 | 7689.376
LZ | 240.2 | 68.8953 | 85.2 | 103.9373 | 138.2727 | 129.2903 | 35.1033 | -10.1941 | 61.024 | 213.8509 | 39.7011 | 444.7048 | 234.2415 | 232.2933 | -0.0395 | 243.5346 | 239.9348 | 365.1007 | 214.8162 | 320.9071 | 158.0948 | 7673.334
LZ | 240.3 | 68.854 | 85.2 | 103.9713 | 138.2826 | 129.2864 | 35.0458 | -9.9422 | 65.3207 | 214.2029 | 39.8219 | 445.805 | 235.3573 | 233.3674 | -0.0237 | 244.3707 | 240.6935 | 364.1263 | 215.1672 | 321.5915 | 159.2078 | 7680.192
LZ | 240.4 | 68.9189 | 85.2 | 103.6636 | 138.4162 | 129.3405 | 35.0453 | -10.4799 | 63.1249 | 214.3392 | 39.6512 | 445.8183 | 235.0889 | 233.1311 | -0.0259 | 244.2744 | 240.6201 | 366.1314 | 213.7273 | 320.7283 | 157.6653 | 7663.184
LZ | 240.5 | 68.7903 | 85.6 | 103.647 | 138.3947 | 129.3001 | 34.9817 | -10.0366 | 60.9728 | 213.8839 | 39.972 | 444.6057 | 234.0652 | 232.1181 | -0.0253 | 243.496 | 239.8662 | 365.5349 | 213.9557 | 320.696 | 153.869 | 7658.311
LZ | 240.6 | 68.9436 | 85.6 | 103.7776 | 138.4899 | 129.3256 | 34.9095 | -10.3161 | 65.9064 | 214.5469 | 40.1214 | 446.6755 | 235.5618 | 233.5421 | -0.0277 | 244.4408 | 240.8322 | 363.0663 | 213.5112 | 320.0807 | 160.1706 | 7644.735
LZ | 240.7 | 68.9126 | 85.2 | 103.9737 | 138.4575 | 129.3249 | 34.8822 | -10.4033 | 61.0255 | 213.9784 | 39.2753 | 444.7831 | 234.4111 | 232.4526 | -0.0204 | 243.8047 | 240.0923 | 364.6536 | 212.4851 | 318.4951 | 155.841 | 7593.947
LZ | 240.8 | 68.826 | 85.2 | 103.8211 | 138.377 | 129.2723 | 34.8329 | -11.3032 | 64.8451 | 214.2277 | 39.5276 | 445.9477 | 235.0957 | 233.137 | -0.0235 | 244.1429 | 240.5401 | 367.195 | 212.2776 | 318.0609 | 156.4401 | 7627.712
LZ | 240.9 | 69.0094 | 85.2 | 103.5332 | 138.4323 | 129.3545 | 34.8263 | -10.1531 | 63.4607 | 214.4676 | 39.5899 | 445.9042 | 235.0775 | 233.1127 | -0.0355 | 244.1145 | 240.4748 | 366.1049 | 213.2781 | 319.1068 | 156.4065 | 7634.481
LZ | 241 | 68.7438 | 85.2 | 103.6975 | 138.3674 | 129.3155 | 34.7557 | -11.3416 | 61.0387 | 213.6956 | 39.7088 | 444.5508 | 234.1557 | 232.2086 | -0.0167 | 243.4145 | 239.7714 | 364.3899 | 213.0623 | 319.1007 | 157.7435 | 7626.587
LZ | 241.1 | 68.9121 | 85.6 | 103.9491 | 138.4212 | 129.321 | 34.6826 | -10.5164 | 65.9809 | 214.6272 | 39.8137 | 446.5229 | 235.7957 | 233.8441 | -0.0337 | 244.6969 | 241.0266 | 365.0893 | 213.1248 | 319.211 | 154.9004 | 7624.345
LZ | 241.2 | 68.8944 | 85.2 | 103.8515 | 138.4683 | 129.3455 | 34.6928 | -10.0978 | 60.9805 | 213.9268 | 39.5396 | 444.664 | 234.3822 | 232.443 | -0.0276 | 243.6707 | 240.0366 | 367.0011 | 212.292 | 317.9225 | 156.043 | 7613.724
LZ | 241.3 | 68.7888 | 85.2 | 103.6177 | 138.4205 | 129.2891 | 34.7439 | -11.7637 | 65.5144 | 214.4163 | 39.5811 | 446.199 | 235.5567 | 233.5817 | -0.0102 | 244.3932 | 240.8047 | 365.8024 | 211.4522 | 317.0572 | 158.5948 | 7605.661
LZ | 241.4 | 68.8166 | 85.2 | 103.648 | 138.4537 | 129.3663 | 34.7546 | -10.4658 | 62.0027 | 214.2606 | 39.3794 | 445.5378 | 234.9219 | 232.9707 | -0.0182 | 244.1273 | 240.4886 | 367.6633 | 211.6428 | 316.587 | 156.2252 | 7591.741
LZ | 241.5 | 68.8416 | 85.6 | 104.0172 | 138.4049 | 129.2738 | 34.7477 | -11.8668 | 62.476 | 213.9709 | 39.7196 | 445.1907 | 234.7166 | 232.7475 | -0.0169 | 243.8752 | 240.2705 | 365.76 | 211.5532 | 316.6857 | 158.237 | 7579.079
LZ | 241.6 | 68.9635 | 85.2 | 103.5676 | 138.5124 | 129.3523 | 34.7872 | -10.2976 | 65.542 | 214.6501 | 39.3988 | 446.8658 | 235.8985 | 233.9419 | 0.00242 | 244.7337 | 241.1118 | 361.3831 | 211.9258 | 317.8665 | 161.0073 | 7601.183
LZ | 241.7 | 68.8213 | 85.2 | 103.6615 | 138.4318 | 129.2996 | 34.8014 | -11.1316 | 60.6999 | 213.89 | 39.7788 | 444.8687 | 234.2043 | 232.1864 | -0.00766 | 243.5374 | 239.8704 | 360.8226 | 211.4823 | 317.3655 | 158.0429 | 7599.612
LZ | 241.8 | 68.9286 | 85.2 | 103.8604 | 138.4041 | 129.336 | 34.7601 | -10.8238 | 65.9572 | 214.6259 | 39.3789 | 446.8056 | 236.0887 | 234.1366 | -0.0124 | 244.8063 | 241.218 | 363.1653 | 212.4722 | 318.2506 | 160.1334 | 7597.677
LZ | 241.9 | 68.8486 | 85.2 | 103.9942 | 138.3366 | 129.3023 | 34.7982 | -11.0287 | 60.8913 | 213.9941 | 40.1947 | 444.886 | 234.5555 | 232.6376 | -0.0158 | 243.724 | 240.1296 | 364.2214 | 211.6342 | 317.2804 | 157.5129 | 7598.041
LZ | 242 | 68.7617 | 85.6 | 103.8167 | 138.4228 | 129.2793 | 34.8434 | -10.8422 | 65.6013 | 214.4828 | 39.4406 | 446.4485 | 235.7881 | 233.8056 | -0.00807 | 244.6082 | 241.0101 | 365.5002 | 211.5706 | 316.9477 | 157.2766 | 7583.944
LZ | 242.1 | 68.9221 | 85.2 | 103.5129 | 138.4037 | 129.3637 | 34.8595 | -11.806 | 61.4482 | 214.2553 | 39.3516 | 445.5347 | 234.9918 | 233.035 | -0.0104 | 244.0591 | 240.4883 | 364.3037 | 211.689 | 317.1571 | 157.2257 | 7594.868
LZ | 242.2 | 68.7841 | 85.6 | 103.7494 | 138.3721 | 129.2967 | 34.8824 | -12.5301 | 63.5475 | 214.1639 | 39.1032 | 445.4043 | 235.1209 | 233.1433 | -0.00363 | 244.1671 | 240.4887 | 364.2667 | 212.9056 | 318.9042 | 157.5261 | 7604.242
LZ | 242.3 | 68.8359 | 85.6 | 103.9444 | 138.5134 | 129.3691 | 34.9062 | -10.6219 | 64.1418 | 214.8408 | 40.5058 | 446.6931 | 235.7579 | 233.7862 | -0.0255 | 244.5512 | 241.001 | 365.3284 | 211.7426 | 317.7347 | 156.3138 | 7597.11
LZ | 242.4 | 68.7929 | 85.6 | 104.0338 | 138.4637 | 129.3092 | 34.9634 | -10.6739 | 61.1929 | 214.0339 | 39.9066 | 444.8182 | 234.7255 | 232.7813 | -0.000747 | 243.7605 | 240.3088 | 363.9011 | 210.2221 | 315.7364 | 153.9362 | 7567.223
LZ | 242.5 | 68.7519 | 85.6 | 103.7935 | 138.436 | 129.3464 | 34.9767 | -11.2497 | 66.0677 | 214.8113 | 39.8835 | 446.9028 | 236.2241 | 234.2428 | 0.00302 | 244.7514 | 241.3188 | 361.9108 | 212.9074 | 318.5719 | 161.6933 | 7603.038
LZ | 242.6 | 68.7971 | 85.2 | 103.7064 | 138.4333 | 129.3273 | 35.024 | -11.6178 | 60.7354 | 214.099 | 39.763 | 444.7689 | 234.5788 | 232.6622 | 0.0052 | 243.7465 | 240.0932 | 364.1598 | 211.2948 | 315.6425 | 158.5616 | 7555.831
LZ | 242.7 | 68.9342 | 85.6 | 103.5566 | 138.4702 | 129.312 | 35.0334 | -12.5016 | 65.9957 | 214.7334 | 39.5487 | 446.6866 | 236.1814 | 234.2069 | 0.0173 | 244.7798 | 241.1842 | 364.7396 | 211.8438 | 317.7281 | 159.4355 | 7574.999
LZ | 242.8 | 69.014 | 85.6 | 103.72 | 138.5602 | 129.3519 | 35.0677 | -10.097 | 60.8728 | 214.238 | 40.0172 | 444.8994 | 234.99 | 233.0379 | 0.0102 | 244.0174 | 240.5027 | 365.0654 | 212.5619 | 318.1978 | 157.6296 | 7583.242
LZ | 242.9 | 68.7769 | 85.6 | 103.8619 | 138.4019 | 129.3103 | 35.104 | -11.7586 | 65.5786 | 214.6278 | 39.5625 | 446.404 | 236.2765 | 234.3055 | 0.0168 | 245.0088 | 241.3946 | 363.5284 | 212.5015 | 318.1357 | 161.2282 | 7583.134
LZ | 243 | 68.8225 | 85.6 | 103.9152 | 138.5329 | 129.3726 | 35.0261 | -11.1328 | 61.3487 | 214.4495 | 39.0949 | 445.2489 | 235.1071 | 233.1408 | 0.0105 | 244.0379 | 240.4875 | 362.987 | 211.4499 | 316.7892 | 158.1135 | 7542.783
LZ | 243.1 | 68.9441 | 85.6 | 103.8299 | 138.4865 | 129.3122 | 35.0099 | -10.7226 | 64.4925 | 214.529 | 39.6316 | 446.1513 | 236.0376 | 234.0741 | 0.033 | 244.7518 | 241.142 | 363.4711 | 211.9895 | 316.8471 | 159.8524 | 7577.723
LZ | 243.2 | 68.854 | 85.2 | 103.7028 | 138.4444 | 129.359 | 35.0342 | -11.8665 | 62.8328 | 214.7133 | 39.7493 | 445.9269 | 235.7858 | 233.8574 | 0.01 | 244.5387 | 240.979 | 364.9871 | 211.9104 | 317.4567 | 158.9861 | 7576.016
LZ | 243.3 | 68.7361 | 85.2 | 103.6341 | 138.482 | 129.3338 | 35.0276 | -10.3443 | 61.8097 | 214.1796 | 39.871 | 445.1242 | 235.2131 | 233.2633 | 0.0438 | 244.0692 | 240.5148 | 366.1578 | 212.5937 | 317.9691 | 159.1935 | 7561.691
LZ | 243.4 | 68.927 | 85.2 | 103.5698 | 138.5101 | 129.384 | 35.0121 | -12.0283 | 65.7713 | 215.0624 | 39.4135 | 447.2133 | 236.6061 | 234.6601 | 0.0556 | 245.2318 | 241.7415 | 362.692 | 212.331 | 318.1465 | 164.0066 | 7576.065
LZ | 243.5 | 68.759 | 85.6 | 103.7666 | 138.5294 | 129.3136 | 35.0375 | -10.5573 | 60.8201 | 214.1554 | 39.442 | 444.7204 | 235.0767 | 233.1664 | 0.0415 | 244.0868 | 240.5229 | 364.2817 | 211.6208 | 316.8778 | 162.8161 | 7550.211
LZ | 243.6 | 68.8838 | 85.6 | 103.8372 | 138.4571 | 129.3418 | 35.0802 | -11.5138 | 66.1903 | 215.0642 | 39.5761 | 447.0346 | 236.6984 | 234.7529 | 0.0488 | 245.0682 | 241.6605 | 365.4953 | 211.9697 | 317.1418 | 160.4586 | 7561.647
LZ | 243.7 | 68.7438 | 85.6 | 103.9558 | 138.4544 | 129.3238 | 35.0908 | -12.216 | 60.6695 | 214.3643 | 39.9022 | 444.7505 | 235.2225 | 233.3134 | 0.0106 | 244.0426 | 240.5242 | 359.8797 | 212.4252 | 318.3333 | 157.0076 | 7566.706
LZ | 243.8 | 68.7386 | 85.6 | 103.8949 | 138.3309 | 129.3023 | 35.1052 | -10.6622 | 65.8845 | 214.9652 | 39.751 | 446.7679 | 236.6059 | 234.67 | 0.00338 | 245.1785 | 241.5865 | 360.9676 | 213.2187 | 319.067 | 156.9771 | 7580.716
LZ | 243.9 | 68.8254 | 85.6 | 103.7382 | 138.5525 | 129.3822 | 35.1103 | -10.6905 | 61.0903 | 214.5896 | 40.0633 | 445.2201 | 235.6868 | 233.7628 | -0.00381 | 244.5252 | 241.0042 | 362.8873 | 211.8087 | 317.465 | 157.845 | 7573.21
LZ | 244 | 68.8016 | 85.6 | 103.608 | 138.4582 | 129.2701 | 35.0729 | -10.8227 | 65.0504 | 214.7758 | 39.8913 | 445.944 | 236.4785 | 234.5285 | 0.0134 | 244.9396 | 241.4378 | 365.839 | 210.9473 | 316.0996 | 160.6312 | 7551.233
LZ | 244.1 | 68.8447 | 86 | 103.5443 | 138.5003 | 129.3784 | 35.0648 | -11.5919 | 62.3094 | 214.8736 | 40.1975 | 445.7638 | 236.0788 | 234.1389 | 0.00483 | 244.8809 | 241.2334 | 362.5212 | 211.276 | 316.701 | 156.9254 | 7547.284
LZ | 244.2 | 68.7355 | 85.6 | 103.7515 | 138.483 | 129.2706 | 35.044 | -11.741 | 62.8835 | 214.6015 | 40.5919 | 445.4221 | 235.6633 | 233.7142 | 0.0116 | 244.3952 | 240.7849 | 361.384 | 211.8598 | 317.8257 | 158.6154 | 7562.925
LZ | 244.3 | 68.8423 | 85.6 | 103.8785 | 138.5552 | 129.4019 | 35.0616 | -10.7089 | 64.6208 | 215.1363 | 39.6611 | 446.5743 | 236.6725 | 234.7566 | 0.0171 | 245.2647 | 241.6663 | 365.8589 | 211.8071 | 317.5855 | 159.8124 | 7569.735
LZ | 244.4 | 68.7228 | 85.6 | 104.0303 | 138.4779 | 129.2931 | 35.0647 | -11.3177 | 61.0956 | 214.334 | 39.4928 | 444.5961 | 235.4822 | 233.5615 | -0.00923 | 244.3768 | 240.7292 | 365.7708 | 211.3472 | 316.3825 | 158.1282 | 7556.123
LZ | 244.5 | 68.9155 | 85.6 | 103.8237 | 138.3796 | 129.3448 | 35.0557 | -11.5127 | 65.9629 | 215.3119 | 39.2466 | 447.0892 | 237.3323 | 235.3891 | -0.02464 | 245.7431 | 242.0941 | 365.7221 | 211.7006 | 316.4593 | 154.7971 | 7574.021
LZ | 244.6 | 68.6852 | 85.6 | 103.6504 | 138.5049 | 129.3279 | 35.0751 | -11.449 | 61.0332 | 214.6178 | 39.7134 | 444.9824 | 235.5823 | 233.6767 | -0.0284 | 244.4318 | 240.8661 | 364.6023 | 211.2511 | 316.8245 | 156.7347 | 7557.143
LZ | 244.7 | 68.8375 | 85.6 | 103.5724 | 138.4564 | 129.3069 | 35.0765 | -10.8797 | 65.6398 | 215.2418 | 39.4494 | 446.6581 | 237.0586 | 235.1449 | -0.0315 | 245.4736 | 241.9286 | 365.1461 | 211.7903 | 317.3673 | 155.364 | 7576.477
LZ | 244.8 | 68.8625 | 85.6 | 103.6681 | 138.5326 | 129.3676 | 35.1099 | -10.3101 | 61.3988 | 214.9947 | 39.519 | 445.2437 | 236.3285 | 234.4316 | -0.0161 | 245.059 | 241.519 | 365.5278 | 209.9328 | 314.881 | 156.9973 | 7548.208
LZ | 244.9 | 68.915 | 85.6 | 103.8116 | 138.4236 | 129.3027 | 35.1105 | -11.2815 | 64.1822 | 214.9183 | 39.7385 | 445.859 | 236.4588 | 234.5612 | -0.00633 | 244.9207 | 241.533 | 365.4565 | 212.4815 | 317.4941 | 156.5397 | 7560.442
LZ | 245 | 68.8402 | 85.6 | 103.9277 | 138.593 | 129.3213 | 35.1603 | -10.8284 | 63.8749 | 215.3537 | 39.6601 | 446.4702 | 236.8228 | 234.9274 | -0.0247 | 245.3492 | 241.8616 | 365.1311 | 210.7646 | 315.6247 | 155.8356 | 7555.802
LZ | 245.1 | 68.8168 | 85.6 | 103.8562 | 138.4387 | 129.3148 | 35.1887 | -11.2689 | 61.116 | 214.6741 | 39.8203 | 444.7369 | 235.9687 | 234.0654 | -0.0239 | 244.8225 | 241.2677 | 364.0225 | 211.1717 | 316.2473 | 157.1616 | 7563.071
LZ | 245.2 | 68.8377 | 85.6 | 103.5844 | 138.4402 | 129.3513 | 35.1974 | -11.1581 | 66.0078 | 215.4676 | 39.8237 | 446.8226 | 237.3813 | 235.4028 | -0.0369 | 245.7018 | 242.1887 | 364.6368 | 211.9735 | 317.3734 | 154.3419 | 7583.007
LZ | 245.3 | 68.7836 | 85.6 | 103.6314 | 138.5211 | 129.333 | 35.1462 | -11.42 | 60.9708 | 214.7582 | 39.517 | 444.9094 | 236.0862 | 234.201 | -0.02123 | 244.8107 | 241.3584 | 363.6197 | 210.896 | 315.5162 | 156.0532 | 7544.032
LZ | 245.4 | 68.7998 | 86 | 103.9358 | 138.5169 | 129.2875 | 35.1166 | -10.8936 | 65.4951 | 215.2083 | 39.5369 | 446.2717 | 237.2614 | 235.3187 | -0.0279 | 245.5817 | 242.1474 | 362.6797 | 211.1429 | 315.8483 | 156.2153 | 7526.631
LZ | 245.5 | 68.8246 | 85.6 | 103.8698 | 138.504 | 129.358 | 35.1392 | -11.9971 | 61.8887 | 215.1616 | 39.9986 | 445.6574 | 236.7117 | 234.8035 | -0.0295 | 245.3013 | 241.8307 | 362.226 | 210.9717 | 316.0459 | 153.9112 | 7545.841
LZ | 245.6 | 68.7658 | 86 | 103.5872 | 138.4652 | 129.2937 | 35.1462 | -10.5852 | 62.7386 | 214.8148 | 39.7533 | 445.2997 | 236.5513 | 234.6018 | 0.002 | 244.9613 | 241.5564 | 362.5543 | 211.1434 | 316.3987 | 159.1727 | 7550.267
LZ | 245.7 | 68.918 | 85.6 | 103.5304 | 138.5699 | 129.3532 | 35.1549 | -11.8396 | 65.3114 | 215.576 | 39.6025 | 446.8678 | 237.623 | 235.7243 | 0.00383 | 245.8884 | 242.447 | 361.9398 | 211.2745 | 316.3083 | 157.4933 | 7546.353
LZ | 245.8 | 68.8199 | 85.6 | 103.7483 | 138.4788 | 129.329 | 35.1534 | -10.8041 | 60.8763 | 214.7094 | 39.3524 | 444.6216 | 236.057 | 234.1485 | -8.79e-05 | 244.6743 | 241.2821 | 363.8468 | 211.7516 | 316.0096 | 156.0485 | 7546.934
LZ | 245.9 | 68.842 | 85.6 | 103.872 | 138.458 | 129.2829 | 35.1673 | -11.842 | 65.7605 | 215.3927 | 39.7779 | 446.7307 | 237.5836 | 235.6428 | 0.0153 | 245.7707 | 242.3556 | 360.9516 | 211.7951 | 316.85 | 157.9793 | 7548.041
LZ | 246 | 68.6583 | 85.6 | 103.9573 | 138.5703 | 129.3577 | 35.1298 | -10.6475 | 61.3335 | 214.9924 | 39.3355 | 445.1678 | 236.516 | 234.6068 | -0.00735 | 245.0305 | 241.6211 | 362.8922 | 210.8142 | 316.3753 | 154.219 | 7542.126
LZ | 246.1 | 68.7617 | 85.6 | 103.7772 | 138.4571 | 129.2558 | 35.0718 | -12.4787 | 64.1437 | 214.8671 | 39.5109 | 445.4497 | 236.8661 | 234.9444 | 0.00328 | 245.2358 | 241.8124 | 361.6106 | 210.6951 | 316.0492 | 156.1843 | 7536.633
LZ | 246.2 | 68.9315 | 86 | 103.5286 | 138.5553 | 129.3692 | 35.0146 | -10.2758 | 64.1858 | 215.5648 | 39.7844 | 446.6321 | 237.2896 | 235.3837 | -0.002 | 245.5254 | 242.0475 | 362.7146 | 210.9375 | 315.7811 | 156.2628 | 7535.063
LZ | 246.3 | 68.7357 | 85.6 | 103.6406 | 138.4026 | 129.3048 | 35.0743 | -12.0078 | 61.0512 | 214.7838 | 40.4281 | 444.7672 | 236.1916 | 234.2985 | -0.0285 | 244.793 | 241.3787 | 362.968 | 210.3533 | 314.8535 | 152.1132 | 7537.952
LZ | 246.4 | 68.794 | 86 | 103.7278 | 138.4203 | 129.4041 | 35.0499 | -10.7004 | 65.9156 | 215.6734 | 39.7795 | 446.8161 | 237.9403 | 235.9972 | -0.0162 | 246.0974 | 242.6923 | 362.2353 | 210.897 | 316.5134 | 158.8479 | 7556.607
LZ | 246.5 | 68.7477 | 85.6 | 103.9978 | 138.4599 | 129.3348 | 35.0299 | -11.4318 | 61.058 | 214.9304 | 39.591 | 445.194 | 236.4756 | 234.5692 | -0.00608 | 244.9698 | 241.5612 | 363.4034 | 212.8547 | 318.2622 | 155.9163 | 7568.582
LZ | 246.6 | 68.6956 | 85.6 | 103.9342 | 138.3826 | 129.2691 | 35.0311 | -11.6423 | 65.3675 | 215.3141 | 40.5091 | 446.3061 | 237.5809 | 235.6484 | 0.0158 | 245.708 | 242.3095 | 363.8294 | 211.2356 | 316.9662 | 156.7471 | 7548.786
LZ | 246.7 | 68.9585 | 86 | 103.766 | 138.6039 | 129.393 | 35.0047 | -11.0517 | 62.3329 | 215.3726 | 40.5142 | 445.9965 | 237.1796 | 235.2703 | -0.0162 | 245.4979 | 242.0599 | 362.6663 | 210.392 | 314.9762 | 156.4407 | 7529.49
LZ | 246.8 | 68.6131 | 86 | 103.5286 | 138.4569 | 129.2918 | 34.9662 | -11.9457 | 62.429 | 215.0165 | 40.2321 | 445.1778 | 236.8337 | 234.9368 | -0.0188 | 245.2702 | 241.7861 | 362.1538 | 211.7122 | 317.2121 | 157.1613 | 7548.288
LZ | 246.9 | 68.907 | 86 | 103.5735 | 138.5577 | 129.3563 | 34.9077 | -10.9576 | 65.683 | 215.7558 | 40.6649 | 446.9566 | 238.006 | 236.0866 | -0.00889 | 246.1081 | 242.5833 | 360.8089 | 211.3512 | 316.5991 | 154.7209 | 7540.804
LZ | 247 | 68.7716 | 86 | 103.7376 | 138.5386 | 129.3237 | 34.9148 | -12.2089 | 60.9009 | 214.9382 | 40.8555 | 444.859 | 236.2313 | 234.3223 | -0.0125 | 244.9126 | 241.3146 | 362.1328 | 211.8926 | 317.133 | 155.1435 | 7549.558
LZ | 247.1 | 68.8591 | 86 | 103.8443 | 138.5137 | 129.3095 | 34.9037 | -11.0039 | 65.8769 | 215.7538 | 39.9041 | 446.7349 | 237.9769 | 236.0749 | -0.0175 | 246.1831 | 242.6143 | 362.705 | 211.9183 | 316.4252 | 154.7988 | 7531.212
LZ | 247.2 | 68.7792 | 85.6 | 103.9817 | 138.611 | 129.3277 | 34.9131 | -11.5405 | 61.1018 | 215.1613 | 40.3497 | 445.2172 | 237.0093 | 235.138 | -0.0185 | 245.3429 | 241.8819 | 362.7172 | 211.3818 | 316.3423 | 153.2693 | 7530.507
LZ | 247.3 | 68.7127 | 86 | 103.9882 | 138.4174 | 129.2908 | 34.9189 | -11.2173 | 65.0549 | 215.5013 | 40.7327 | 446.4167 | 237.8941 | 236.0004 | -0.0012 | 246.1638 | 242.5474 | 361.5109 | 211.0767 | 316.0029 | 157.4232 | 7529.057
LZ | 247.4 | 68.8262 | 85.6 | 103.7293 | 138.5524 | 129.3696 | 34.9315 | -10.706 | 62.5543 | 215.719 | 40.1006 | 446.1859 | 237.8508 | 235.9855 | -0.0076 | 246.1943 | 242.6323 | 361.6778 | 211.5609 | 316.4221 | 154.5902 | 7539.509
LZ | 247.5 | 68.686 | 86 | 103.5987 | 138.4353 | 129.2952 | 34.8862 | -11.4782 | 61.9122 | 215.2034 | 40.4144 | 445.0592 | 237.1923 | 235.3342 | -0.00308 | 245.7624 | 242.0882 | 360.1781 | 211.2139 | 315.7388 | 153.6568 | 7516.036
LZ | 247.6 | 68.7661 | 86 | 103.5446 | 138.4648 | 129.352 | 34.903 | -10.8069 | 65.8087 | 216.0513 | 40.3427 | 447.0849 | 238.705 | 236.8538 | -0.0132 | 246.8737 | 243.2313 | 361.0589 | 212.2854 | 317.4545 | 155.523 | 7532.792
LZ | 247.7 | 68.69 | 86.4 | 103.7484 | 138.4682 | 129.34 | 34.887 | -11.6366 | 61.1107 | 215.9597 | 40.1092 | 445.7378 | 238.8952 | 237.0891 | 0.00635 | 247.2397 | 243.5469 | 361.7091 | 211.716 | 317.2138 | 153.413 | 7466.677
LZ | 247.8 | 68.8499 | 86.8 | 103.9427 | 138.5805 | 129.2847 | 34.9165 | -11.0586 | 65.7296 | 217.5611 | 40.4061 | 447.8102 | 242.1182 | 240.3565 | 0.0112 | 249.5791 | 245.8634 | 361.7523 | 211.4075 | 316.5094 | 150.8834 | 7397.314
LZ | 247.9 | 68.6825 | 87.2 | 103.7998 | 138.6231 | 129.2967 | 34.9319 | -11.3189 | 61.292 | 217.2454 | 40.9015 | 446.564 | 240.8521 | 239.1342 | 0.0334 | 248.6039 | 244.8128 | 361.6421 | 210.7344 | 314.842 | 151.1148 | 7388.344
LZ | 248 | 68.8131 | 87.2 | 103.6998 | 138.5698 | 129.3102 | 34.9309 | -11.1642 | 64.3364 | 217.3291 | 40.5289 | 446.826 | 241.6341 | 239.9084 | 0.0344 | 249.1639 | 245.4041 | 361.164 | 211.3344 | 316.6515 | 150.5852 | 7398.748
LZ | 248.1 | 68.6546 | 87.2 | 103.4457 | 138.6801 | 129.363 | 34.9342 | -11.1633 | 63.8691 | 217.9153 | 40.4757 | 447.5335 | 242.0648 | 240.3549 | -0.00419 | 249.5558 | 245.7557 | 361.0677 | 211.2605 | 316.4953 | 149.4807 | 7418.954
LZ | 248.2 | 68.5731 | 87.2 | 103.5554 | 138.5971 | 129.311 | 34.9658 | -11.2263 | 61.163 | 217.364 | 40.8312 | 446.1553 | 241.4469 | 239.7535 | 0.017 | 249.116 | 245.3001 | 360.8629 | 210.0488 | 314.7695 | 149.2422 | 7369.142
LZ | 248.3 | 68.7444 | 87.2 | 103.5914 | 138.6132 | 129.3268 | 34.955 | -11.1108 | 65.665 | 218.2341 | 40.5499 | 448.0497 | 243.2671 | 241.5381 | -0.00288 | 250.6462 | 246.8423 | 361.0104 | 212.1543 | 317.4069 | 145.8952 | 7393.72
LZ | 248.4 | 68.7194 | 87.2 | 103.7601 | 138.6525 | 129.3462 | 34.9573 | -10.9239 | 61.2016 | 217.7586 | 40.3612 | 446.527 | 242.4623 | 240.7523 | 0.0348 | 250.1304 | 246.2975 | 361.4654 | 211.3436 | 317.0011 | 152.3362 | 7405.389
LZ | 248.5 | 68.701 | 87.6 | 103.9399 | 138.5991 | 129.3186 | 34.9171 | -11.2799 | 65.3182 | 218.1857 | 40.9 | 447.7802 | 243.4638 | 241.7525 | 0.0138 | 250.6718 | 246.852 | 362.7097 | 210.7013 | 315.4585 | 148.1375 | 7360.843
LZ | 248.6 | 68.6012 | 87.2 | 103.7703 | 138.7217 | 129.3534 | 34.9158 | -10.8539 | 63.4713 | 217.7889 | 40.8126 | 448.1123 | 241.7436 | 240.024 | 0.00708 | 248.716 | 244.9708 | 362.0529 | 211.6138 | 316.0297 | 147.7995 | 7356.149
LZ | 248.7 | 68.6478 | 87.2 | 103.6615 | 138.708 | 129.3064 | 34.935 | -11.3826 | 62.072 | 217.3388 | 40.4114 | 447.3545 | 241.3924 | 239.7085 | 0.0256 | 248.31 | 244.6124 | 362.1957 | 211.8453 | 317.1369 | 150.9856 | 7366.543
LZ | 248.8 | 68.796 | 87.2 | 103.4086 | 138.7439 | 129.3666 | 34.9659 | -10.1241 | 66.1852 | 218.1208 | 40.8785 | 449.4119 | 242.6741 | 240.9286 | 0.00394 | 249.4715 | 245.6931 | 360.6027 | 211.4084 | 316.9901 | 148.9416 | 7379.395
LZ | 248.9 | 68.5407 | 87.2 | 103.5942 | 138.718 | 129.3265 | 34.9936 | -11.6369 | 61.3376 | 217.2999 | 40.678 | 446.7682 | 241.2367 | 239.5382 | 0.00539 | 248.4829 | 244.6604 | 361.3073 | 211.896 | 316.3708 | 146.2149 | 7347.009
LZ | 249 | 68.7029 | 87.2 | 103.6817 | 138.6887 | 129.2991 | 35.0231 | -11.2222 | 66.0215 | 218.024 | 40.7198 | 448.8493 | 242.6896 | 240.9311 | 0.00672 | 249.4297 | 245.6346 | 361.5469 | 212.1514 | 317.7691 | 147.8907 | 7362.977
LZ | 249.1 | 68.8208 | 87.2 | 103.8619 | 138.6539 | 129.335 | 35.0674 | -10.2844 | 61.6635 | 217.5847 | 40.8441 | 447.5031 | 241.8691 | 240.1723 | -0.0165 | 248.8486 | 245.0726 | 361.8139 | 211.4272 | 316.7852 | 145.3026 | 7379.797
LZ | 249.2 | 68.5558 | 87.2 | 103.6201 | 138.6192 | 129.297 | 35.0974 | -10.2835 | 65.1367 | 217.7432 | 40.7576 | 448.2877 | 242.6948 | 240.9959 | 0.00328 | 249.4634 | 245.6487 | 362.4101 | 211.3866 | 316.0609 | 149.5651 | 7357.61
LZ | 249.3 | 68.7086 | 87.2 | 103.3654 | 138.681 | 129.3548 | 35.0604 | -11.1055 | 63.1544 | 218.0603 | 40.5385 | 448.4096 | 242.2253 | 240.5378 | -0.00232 | 249.2384 | 245.3804 | 361.8668 | 211 | 316.1014 | 146.3997 | 7344.751
LZ | 249.4 | 68.5508 | 87.6 | 103.5412 | 138.6348 | 129.303 | 35.0741 | -11.212 | 62.7342 | 216.6589 | 41.0382 | 449.1125 | 240.0597 | 238.3213 | -0.01 | 246.0159 | 242.2211 | 360.2169 | 212.7672 | 318.3779 | 147.1009 | 7381.063
LZ | 249.5 | 68.6915 | 87.6 | 103.6923 | 138.7204 | 129.3193 | 35.0373 | -11.3024 | 66.3562 | 217.308 | 40.6259 | 450.6953 | 241.3776 | 239.6584 | -0.0138 | 246.8732 | 243.3254 | 360.9975 | 211.8232 | 316.699 | 145.8437 | 7383.337
LZ | 249.6 | 68.5392 | 87.2 | 103.8433 | 138.7242 | 129.3191 | 35.045 | -11.0634 | 62.4041 | 216.8293 | 41.2738 | 449.5144 | 240.3007 | 238.5591 | -0.0244 | 246.3005 | 242.5561 | 362.9154 | 211.2731 | 315.9511 | 145.1384 | 7366.896
LZ | 249.7 | 68.5559 | 87.6 | 103.5963 | 138.6581 | 129.3362 | 35.0368 | -10.9114 | 65.7662 | 216.9286 | 40.5981 | 450.3094 | 241.0531 | 239.3139 | -0.0115 | 246.8636 | 243.1099 | 360.8255 | 213.0721 | 318.8173 | 145.2892 | 7369.886
LZ | 249.8 | 68.6582 | 87.2 | 103.3692 | 138.7784 | 129.3828 | 35.012 | -10.8016 | 63.5071 | 217.1811 | 41.096 | 450.0876 | 240.6676 | 238.9266 | -0.0182 | 246.4591 | 242.7676 | 360.1652 | 212.5858 | 317.7272 | 146.9925 | 7362.494
LZ | 249.9 | 68.6916 | 87.6 | 103.5498 | 138.7198 | 129.3023 | 35.0371 | -11.8374 | 63.8392 | 216.9178 | 40.9423 | 449.5502 | 240.6454 | 238.9074 | -0.0269 | 246.5227 | 242.7223 | 364.2571 | 211.9697 | 316.7841 | 144.4331 | 7362.251
LZ | 250 | 68.5808 | 87.2 | 103.7126 | 138.7323 | 129.356 | 35.0672 | -11.6815 | 65.8851 | 217.5178 | 40.7164 | 450.9839 | 241.7286 | 239.9743 | -0.0422 | 247.3314 | 243.4994 | 363.1499 | 211.1281 | 316.4021 | 145.1611 | 7370.865
LZ | 250.1 | 68.3854 | 87.2 | 103.8743 | 138.7324 | 129.2664 | 35.0779 | -11.008 | 62.0602 | 216.7218 | 40.5851 | 449.1509 | 240.711 | 238.9907 | -0.022 | 246.5331 | 242.7598 | 362.3329 | 211.1423 | 316.7025 | 145.3518 | 7350.024
LZ | 250.2 | 68.6875 | 87.6 | 103.7861 | 138.6988 | 129.3106 | 35.0823 | -12.5674 | 66.4344 | 217.2311 | 40.7469 | 450.9234 | 241.394 | 239.6564 | -0.0294 | 246.951 | 243.1303 | 361.876 | 212.1001 | 317.0915 | 144.1155 | 7382.759
LZ | 250.3 | 68.6708 | 87.2 | 103.6983 | 138.6945 | 129.3464 | 35.0796 | -10.8537 | 62.1723 | 216.7302 | 40.3599 | 449.5493 | 240.2213 | 238.4919 | -0.0186 | 246.1042 | 242.2446 | 363.2718 | 211.918 | 316.6953 | 144.2254 | 7374.949
LZ | 250.4 | 68.5092 | 87.6 | 103.4688 | 138.7151 | 129.2748 | 35.0806 | -12.1525 | 66.0327 | 217.0594 | 40.8807 | 450.6783 | 241.1448 | 239.4152 | 0.00195 | 246.6732 | 242.8486 | 360.9023 | 211.3292 | 316.4942 | 145.9632 | 7352.991
LZ | 250.5 | 68.7139 | 87.2 | 103.4871 | 138.8008 | 129.3663 | 35.116 | -10.9039 | 63.4949 | 217.1656 | 40.9972 | 450.0068 | 240.5451 | 238.8137 | -0.023 | 246.2639 | 242.4745 | 363.3885 | 210.9322 | 315.9366 | 145.5177 | 7357.823
LZ | 250.6 | 68.6185 | 87.6 | 103.6844 | 138.6834 | 129.3038 | 35.1042 | -12.3605 | 62.8697 | 216.8056 | 40.198 | 449.1413 | 240.5464 | 238.8384 | -0.0392 | 246.3452 | 242.4648 | 360.9376 | 210.956 | 315.9173 | 145.0852 | 7345.354
LZ | 250.7 | 68.5051 | 87.6 | 103.8425 | 138.7544 | 129.3336 | 35.1406 | -10.5825 | 66.4775 | 217.6016 | 40.5512 | 451.1274 | 241.9567 | 240.2248 | -0.0392 | 247.2711 | 243.4659 | 363.3651 | 211.5999 | 316.9142 | 142.795 | 7346.045
LZ | 250.8 | 68.4439 | 87.6 | 103.7127 | 138.7405 | 129.2946 | 35.1371 | -10.592 | 62.0166 | 216.85 | 40.9751 | 449.0268 | 240.7682 | 239.0663 | -0.0485 | 246.417 | 242.6463 | 363.8799 | 210.9323 | 315.9871 | 143.0499 | 7353.825
LZ | 250.9 | 68.7822 | 87.6 | 103.4097 | 138.7301 | 129.3232 | 35.1763 | -10.3339 | 66.3036 | 217.4034 | 40.3798 | 450.5395 | 241.9004 | 240.1371 | -0.0275 | 247.3833 | 243.5185 | 361.4427 | 211.0755 | 316.5188 | 144.4998 | 7353.199
LZ | 251 | 68.6828 | 87.6 | 103.6143 | 138.7164 | 129.3441 | 35.1996 | -10.1109 | 62.7539 | 217.2626 | 40.4541 | 449.8681 | 241.001 | 239.2733 | -0.0352 | 246.7937 | 242.9841 | 361.2062 | 211.6006 | 316.9109 | 144.4443 | 7347.155
LZ | 251.1 | 68.5138 | 87.6 | 103.8691 | 138.7513 | 129.2969 | 35.1861 | -10.4915 | 63.8504 | 216.858 | 40.5528 | 449.641 | 240.7471 | 239.028 | -0.0274 | 246.2822 | 242.4261 | 361.6575 | 211.535 | 317.3438 | 144.3904 | 7342.912
LZ | 251.2 | 68.719 | 87.6 | 103.4514 | 138.7443 | 129.3778 | 35.1926 | -11.1081 | 66.3049 | 217.5731 | 40.4052 | 451.0514 | 242.1598 | 240.4115 | -0.0409 | 247.4237 | 243.6879 | 362.4243 | 211.7448 | 317.2164 | 144.7502 | 7355.313
LZ | 251.3 | 68.5758 | 87.6 | 103.5597 | 138.8092 | 129.3584 | 35.1832 | -12.1527 | 62.3031 | 216.9395 | 40.4577 | 449.5019 | 240.8535 | 239.127 | -0.0332 | 246.6082 | 242.7341 | 364.0872 | 211.1053 | 316.4104 | 149.0921 | 7345.361
LZ | 251.4 | 68.5307 | 87.6 | 103.7791 | 138.6195 | 129.3359 | 35.1779 | -11.5767 | 66.1571 | 217.2684 | 40.5252 | 450.5052 | 241.5807 | 239.846 | -0.0377 | 247.0346 | 243.1928 | 366.2405 | 211.4338 | 316.46 | 144.2827 | 7346.151
LZ | 251.5 | 68.5634 | 87.6 | 103.7421 | 138.7717 | 129.3415 | 35.1552 | -11.3481 | 63.5304 | 217.2011 | 41.1895 | 450.2939 | 240.6994 | 238.9575 | -0.0343 | 246.4514 | 242.6337 | 363.0715 | 211.2119 | 316.8895 | 142.5986 | 7357.644
LZ | 251.6 | 68.567 | 87.2 | 103.5585 | 138.69 | 129.3134 | 35.162 | -12.6192 | 62.4453 | 216.7295 | 39.7855 | 449.0033 | 240.4625 | 238.7141 | -0.0528 | 246.2739 | 242.4178 | 363.4927 | 210.806 | 316.2324 | 143.533 | 7378.251
LZ | 251.7 | 68.6486 | 87.6 | 103.4552 | 138.6691 | 129.3411 | 35.1184 | -12.7263 | 66.3421 | 217.3913 | 40.8025 | 450.6823 | 241.6028 | 239.8647 | -0.0293 | 246.9268 | 243.0845 | 361.5365 | 210.1218 | 315.3515 | 144.3641 | 7293.76
LZ | 251.8 | 68.6113 | 87.6 | 103.7079 | 138.7231 | 129.3237 | 35.0902 | -11.5761 | 62.3874 | 216.9199 | 40.5713 | 449.528 | 240.5224 | 238.7845 | -0.0334 | 246.2755 | 242.4893 | 362.486 | 211.3194 | 316.8443 | 144.8019 | 7351.88
LZ | 251.9 | 68.7034 | 87.6 | 103.8937 | 138.6637 | 129.3043 | 35.11 | -11.9928 | 65.2027 | 217.0465 | 40.1205 | 450.2471 | 241.1152 | 239.366 | -0.039 | 246.7288 | 242.9204 | 360.9776 | 211.3676 | 316.7852 | 144.5878 | 7372.176
LZ | 252 | 68.6477 | 87.6 | 103.7085 | 138.6668 | 129.4162 | 35.037 | -11.9425 | 65.328 | 217.4822 | 40.6824 | 450.8499 | 241.4602 | 239.7252 | -0.0417 | 247.0149 | 243.1713 | 361.4543 | 211.8324 | 316.921 | 142.5045 | 7354.711
LZ | 252.1 | 68.5517 | 87.2 | 103.4323 | 138.751 | 129.3178 | 35.0354 | -12.4639 | 62.138 | 216.8904 | 40.6668 | 449.0036 | 240.3804 | 238.669 | -0.0474 | 246.163 | 242.368 | 365.2661 | 210.9714 | 316.082 | 142.5247 | 7346.067
LZ | 252.2 | 68.6066 | 87.6 | 103.5736 | 138.7231 | 129.31 | 35.0443 | -13.0481 | 66.2308 | 217.5119 | 40.8355 | 450.9837 | 241.6881 | 239.9677 | -0.0414 | 247.0867 | 243.2915 | 362.8704 | 211.3519 | 316.2939 | 144.9486 | 7363.314
LZ | 252.3 | 68.6004 | 87.6 | 103.7359 | 138.7496 | 129.3937 | 35.0466 | -13.5562 | 62.7962 | 217.2615 | 40.3012 | 449.7819 | 241.2593 | 239.5601 | -0.0409 | 246.7887 | 243.0086 | 364.2457 | 211.1983 | 316.6714 | 143.16 | 7348.541
LZ | 252.4 | 68.5242 | 87.6 | 103.849 | 138.6732 | 129.3165 | 35.0035 | -13.5102 | 63.6024 | 216.9159 | 40.2946 | 449.5789 | 240.4625 | 238.6774 | -0.0406 | 246.0572 | 242.3286 | 362.3237 | 211.0558 | 316.6498 | 144.9592 | 7354.906
LZ | 252.5 | 68.6236 | 88 | 103.6999 | 138.7271 | 129.336 | 34.9889 | -11.7322 | 66.2772 | 217.6206 | 40.2546 | 451.1452 | 241.8939 | 240.165 | -0.0355 | 247.0722 | 243.4283 | 362.4039 | 211.1043 | 315.9933 | 143.9417 | 7359.004
LZ | 252.6 | 68.5016 | 87.6 | 103.5136 | 138.7733 | 129.3371 | 34.9583 | -12.2656 | 62.3005 | 217.0098 | 40.6739 | 449.5274 | 240.6847 | 238.9607 | -0.0416 | 246.4285 | 242.5115 | 361.0286 | 210.1495 | 314.6477 | 145.032 | 7337.852
LZ | 252.7 | 68.5243 | 87.6 | 103.4393 | 138.6712 | 129.2913 | 34.9434 | -11.4315 | 65.5417 | 217.2686 | 41.2307 | 450.203 | 241.674 | 239.9473 | -0.0402 | 247.0763 | 243.3214 | 365.1868 | 212.7776 | 318.605 | 143.1925 | 7356.509
LZ | 252.8 | 68.5881 | 87.6 | 103.4623 | 138.7126 | 129.353 | 34.8748 | -12.4639 | 64.7856 | 217.5075 | 40.3878 | 450.4618 | 241.6925 | 239.9678 | -0.0466 | 247.0249 | 243.2282 | 364.1812 | 211.8739 | 317.1189 | 141.8276 | 7360.269
LZ | 252.9 | 68.6989 | 87.6 | 103.6689 | 138.6884 | 129.2693 | 34.869 | -13.5075 | 62.1718 | 216.9958 | 40.9802 | 449.4705 | 240.5575 | 238.8491 | -0.0371 | 246.3702 | 242.5196 | 363.3301 | 211.1702 | 316.512 | 143.7041 | 7346.85
LZ | 253 | 68.5341 | 88 | 103.8301 | 138.7133 | 129.3346 | 34.8894 | -12.6727 | 66.3237 | 217.6794 | 40.4127 | 451.2522 | 242.3303 | 240.5929 | -0.0336 | 247.593 | 243.8098 | 362.7498 | 211.737 | 317.0736 | 141.0127 | 7349.803
LZ | 253.1 | 68.4969 | 87.6 | 103.7487 | 138.6927 | 129.3487 | 34.8732 | -11.6409 | 62.2285 | 217.2722 | 40.6692 | 449.5473 | 241.3674 | 239.6005 | -0.0589 | 246.9797 | 243.2338 | 363.1923 | 212.2128 | 317.4477 | 142.9142 | 7353.741
LZ | 253.2 | 68.6268 | 87.6 | 103.6055 | 138.6196 | 129.3183 | 34.8591 | -12.0999 | 65.3679 | 217.2929 | 40.7825 | 450.1323 | 241.6128 | 239.8709 | -0.0517 | 247.1713 | 243.3515 | 364.3854 | 212.5815 | 317.8706 | 143.1777 | 7360.269
LZ | 253.3 | 68.5987 | 87.6 | 103.3664 | 138.595 | 129.3768 | 34.7991 | -13.4649 | 64.82 | 217.5661 | 40.1897 | 450.5269 | 241.9799 | 240.2347 | -0.0557 | 247.4042 | 243.6728 | 365.8858 | 211.5786 | 316.8651 | 141.5503 | 7349.816
LZ | 253.4 | 68.5266 | 87.6 | 103.561 | 138.6654 | 129.2817 | 34.7781 | -12.2134 | 62.0664 | 216.8562 | 40.3477 | 448.9509 | 240.6797 | 238.9433 | -0.0438 | 246.4287 | 242.605 | 368.1156 | 211.5911 | 316.6864 | 141.9352 | 7336.946
LZ | 253.5 | 68.569 | 87.6 | 103.7175 | 138.7643 | 129.3495 | 34.8019 | -11.5376 | 66.4111 | 217.6664 | 41.3411 | 451.1073 | 242.2659 | 240.5353 | -0.05751 | 247.5739 | 243.8536 | 368.0893 | 212.8805 | 318.6231 | 142.8508 | 7356.156
LZ | 253.6 | 68.5458 | 87.6 | 103.8464 | 138.785 | 129.3583 | 34.8439 | -12.4172 | 62.2379 | 217.1418 | 40.5623 | 449.459 | 241.142 | 239.4286 | -0.03902 | 246.7565 | 243.0434 | 367.0151 | 211.7727 | 317.0652 | 143.8463 | 7351.438
LZ | 253.7 | 68.5372 | 87.6 | 103.7493 | 138.6586 | 129.2909 | 34.8556 | -11.2216 | 65.6446 | 217.3164 | 39.9542 | 450.2788 | 241.7024 | 239.972 | -0.0486 | 246.927 | 243.2109 | 365.7419 | 210.7691 | 315.6714 | 142.5378 | 7339.021
LZ | 253.8 | 68.7241 | 87.6 | 103.514 | 138.7316 | 129.379 | 34.8641 | -10.8025 | 64.3469 | 217.5619 | 40.2083 | 450.4252 | 241.9938 | 240.2665 | -0.0192 | 247.3505 | 243.5399 | 368.2341 | 211.6945 | 316.6699 | 146.8857 | 7350.032
LZ | 253.9 | 68.5594 | 87.6 | 103.413 | 138.6941 | 129.3093 | 34.9272 | -10.9534 | 62.4404 | 217.0061 | 40.4644 | 449.4063 | 241.1707 | 239.4457 | -0.0431 | 246.8579 | 242.9434 | 365.7734 | 211.038 | 316.5101 | 144.5038 | 7346.049
LZ | 254 | 68.5161 | 87.6 | 103.4618 | 138.659 | 129.3348 | 34.9796 | -10.8974 | 66.436 | 217.716 | 40.4339 | 450.7935 | 242.5637 | 240.8237 | -0.0626 | 247.7714 | 243.9578 | 367.8443 | 210.7817 | 316.2624 | 142.3982 | 7336.029
LZ | 254.1 | 68.5394 | 88 | 103.7793 | 138.7263 | 129.3625 | 35.0533 | -11.5257 | 62.3547 | 217.1429 | 40.4062 | 449.1914 | 241.2469 | 239.4945 | -0.0377 | 246.9665 | 243.1145 | 365.5791 | 210.4688 | 314.9402 | 143.0172 | 7315.964
LZ | 254.2 | 68.6812 | 88 | 103.7185 | 138.6465 | 129.3054 | 35.1135 | -11.7449 | 65.3648 | 217.4104 | 40.2743 | 450.3402 | 241.6236 | 239.8969 | -0.0441 | 247.0211 | 243.2382 | 366.5777 | 210.625 | 315.6205 | 144.5327 | 7344.669
LZ | 254.3 | 68.7494 | 87.6 | 103.4185 | 138.6591 | 129.3538 | 35.169 | -11.2744 | 65.5 | 217.7562 | 40.1606 | 451.2327 | 242.1818 | 240.4397 | -0.0111 | 247.3519 | 243.698 | 366.7143 | 212.4657 | 318.1985 | 146.1756 | 7370.333
LZ | 254.4 | 68.5183 | 87.6 | 103.513 | 138.6673 | 129.3889 | 35.2056 | -10.9907 | 62.517 | 217.1294 | 40.3869 | 449.1786 | 241.3222 | 239.53 | -0.0525 | 246.8395 | 243.0611 | 364.4019 | 211.9805 | 317.3855 | 143.2071 | 7341.824
LZ | 254.5 | 68.5106 | 87.6 | 103.7365 | 138.6669 | 129.2995 | 35.1938 | -11.0527 | 66.0271 | 217.7282 | 40.3449 | 449.7156 | 242.0074 | 240.2807 | -0.07491 | 247.2771 | 243.5324 | 368.9487 | 210.7303 | 315.9183 | 139.6647 | 7324.821
LZ | 254.6 | 68.6688 | 87.6 | 103.7736 | 138.7143 | 129.3744 | 35.2249 | -12.2136 | 64.0523 | 217.6424 | 40.45 | 450.3548 | 241.8707 | 240.1405 | -0.0396 | 247.451 | 243.6675 | 366.018 | 211.2315 | 315.9515 | 144.3871 | 7336.38
LZ | 254.7 | 68.6437 | 87.6 | 103.5535 | 138.6283 | 129.2943 | 35.2764 | -11.7509 | 62.5089 | 217.1335 | 40.1246 | 449.4194 | 241.1571 | 239.442 | -0.0464 | 246.8683 | 243.0252 | 365.3248 | 211.4658 | 316.8489 | 144.1227 | 7356.103
LZ | 254.8 | 68.7304 | 87.6 | 103.4269 | 138.6771 | 129.3735 | 35.3128 | -12.9748 | 65.976 | 217.6993 | 39.8428 | 450.7548 | 242.5456 | 240.8141 | -0.0349 | 247.9214 | 244.1282 | 368.0313 | 211.826 | 317.297 | 142.5405 | 7341.828
LZ | 254.9 | 68.6722 | 88 | 103.6551 | 138.7578 | 129.3702 | 35.3306 | -11.1682 | 63.7382 | 217.6449 | 40.5757 | 450.4437 | 242.1053 | 240.3796 | -0.0393 | 247.6082 | 243.8531 | 368.1846 | 211.1288 | 315.7367 | 143.1393 | 7331.358
LZ | 255 | 68.5846 | 87.6 | 103.8074 | 138.6488 | 129.3264 | 35.3354 | -11.4197 | 62.6132 | 217.1331 | 40.386 | 449.3484 | 241.5296 | 239.8215 | -0.0283 | 247.0585 | 243.2885 | 366.8945 | 212.1325 | 316.7823 | 145.9102 | 7329.039
LZ | 255.1 | 68.6681 | 88 | 103.4837 | 138.5805 | 129.3502 | 35.336 | -9.5928 | 65.8816 | 217.5951 | 40.3602 | 450.784 | 242.3994 | 240.6246 | -0.0428 | 247.5645 | 243.808 | 368.3585 | 212.4387 | 317.8803 | 142.9801 | 7360.806
LZ | 255.2 | 68.6177 | 88 | 103.3874 | 138.6212 | 129.3587 | 35.367 | -8.8095 | 64.6271 | 217.9148 | 40.9165 | 450.6622 | 242.1422 | 240.4162 | -0.0416 | 247.5474 | 243.8185 | 367.6387 | 211.5044 | 315.9883 | 144.1669 | 7341.798
LZ | 255.3 | 68.6041 | 88 | 103.6645 | 138.6691 | 129.3286 | 35.3375 | -8.7579 | 62.6058 | 217.2611 | 40.2267 | 449.0698 | 241.4957 | 239.7771 | -0.0386 | 246.991 | 243.3497 | 368.6907 | 211.4779 | 316.3624 | 142.4659 | 7344.589
LZ | 255.4 | 68.6122 | 87.6 | 103.832 | 138.7098 | 129.3015 | 35.358 | -8.9129 | 65.4806 | 217.4281 | 40.4886 | 450.1531 | 242.5756 | 240.8078 | -0.0344 | 247.8824 | 244.1262 | 366.2327 | 211.8026 | 316.3405 | 143.7184 | 7346.887
LZ | 255.5 | 68.7666 | 88 | 103.6057 | 138.677 | 129.4218 | 35.345 | -9.1364 | 65.6067 | 217.8765 | 40.6108 | 450.9867 | 242.6006 | 240.8672 | -0.043 | 247.9133 | 244.1158 | 364.9478 | 211.0751 | 316.5958 | 143.3222 | 7337.551
LZ | 255.6 | 68.612 | 88 | 103.3661 | 138.6996 | 129.337 | 35.3131 | -9.0224 | 62.5863 | 217.3924 | 40.4545 | 449.7144 | 241.3329 | 239.6565 | -0.0418 | 246.7511 | 243.1072 | 365.3341 | 211.4907 | 316.6197 | 143.3738 | 7320.205
LZ | 255.7 | 68.6722 | 88 | 103.4505 | 138.5919 | 129.3199 | 35.2651 | -8.8708 | 64.8136 | 217.3712 | 39.9549 | 450.0197 | 241.9723 | 240.2392 | -0.0284 | 247.3628 | 243.6773 | 366.4002 | 211.045 | 315.5786 | 143.5722 | 7307.401
LZ | 255.8 | 68.7034 | 88 | 103.5901 | 138.6846 | 129.3644 | 35.2163 | -8.7693 | 65.9862 | 217.8401 | 39.5294 | 450.5966 | 242.8894 | 241.1166 | -0.033 | 248.2198 | 244.4297 | 365.9582 | 211.1624 | 315.7355 | 144.4599 | 7306.288
LZ | 255.9 | 68.7974 | 87.6 | 103.8428 | 138.7666 | 129.332 | 35.1628 | -9.3406 | 62.8516 | 217.5019 | 39.9877 | 449.7557 | 241.3919 | 239.6737 | -0.0511 | 246.9205 | 243.1336 | 368.9589 | 210.3329 | 315.5826 | 142.8946 | 7328.816
LZ | 256 | 68.6502 | 88 | 103.7223 | 138.6291 | 129.3073 | 35.0943 | -9.5524 | 63.2693 | 217.3954 | 40.5084 | 449.6991 | 241.6331 | 239.9324 | -0.0291 | 247.2186 | 243.3755 | 370.3967 | 210.123 | 315.0524 | 144.1197 | 7304.051
LZ | 256.1 | 68.8673 | 88 | 103.5002 | 138.7575 | 129.3877 | 35.026 | -9.9175 | 66.0418 | 217.944 | 39.9488 | 451.1587 | 242.8646 | 241.1338 | -0.02961 | 248.0234 | 244.2893 | 365.5823 | 210.0766 | 314.2465 | 142.7176 | 7301.406
LZ | 256.2 | 68.7062 | 87.6 | 103.3154 | 138.7841 | 129.3417 | 34.9969 | -10.2301 | 62.845 | 217.6976 | 39.9566 | 450.189 | 241.8175 | 240.095 | -0.0495 | 247.3084 | 243.4768 | 367.5133 | 211.6438 | 316.095 | 142.1299 | 7322.608
LZ | 256.3 | 68.7482 | 87.6 | 103.4343 | 138.7171 | 129.365 | 34.9763 | -10.2296 | 63.1294 | 217.4674 | 40.3963 | 449.8272 | 241.759 | 239.9438 | -0.0235 | 247.2554 | 243.4931 | 365.2528 | 211.3761 | 316.1826 | 143.4307 | 7313.289
LZ | 256.4 | 68.6956 | 88 | 103.5453 | 138.6619 | 129.3198 | 34.9858 | -10.2711 | 66.0342 | 217.9431 | 40.0928 | 451.2149 | 242.61 | 240.9053 | -0.0418 | 247.8181 | 244.1562 | 366.9456 | 210.1181 | 315.3788 | 142.4909 | 7291.317
LZ | 256.5 | 68.5871 | 88 | 103.813 | 138.7468 | 129.3781 | 35.0069 | -10.5367 | 62.9874 | 217.7195 | 40.4352 | 450.0496 | 242.1213 | 240.425 | -0.0369 | 247.5369 | 243.7966 | 367.2685 | 211.178 | 315.0718 | 144.2152 | 7304.395
LZ | 256.6 | 68.5392 | 88 | 103.8502 | 138.6049 | 129.3342 | 34.9986 | -10.646 | 62.7581 | 217.2649 | 40.1562 | 449.1458 | 241.6234 | 239.9201 | -0.0263 | 247.284 | 243.4476 | 366.696 | 211.471 | 316.3423 | 145.3529 | 7314.171
LZ | 256.7 | 68.6857 | 88 | 103.6915 | 138.7238 | 129.3322 | 34.9752 | -10.427 | 65.9761 | 217.9048 | 40.4768 | 450.7221 | 242.9777 | 241.2628 | -0.0475 | 248.1037 | 244.4491 | 368.1502 | 211.2413 | 316.0116 | 140.813 | 7315.202
LZ | 256.8 | 68.5859 | 88 | 103.5405 | 138.7555 | 129.3597 | 34.9404 | -9.9612 | 63.4184 | 217.6639 | 40.524 | 450.0149 | 242.315 | 240.5948 | -0.0423 | 247.8515 | 244.1153 | 367.7432 | 211.2885 | 316.6885 | 143.9827 | 7324.551
LZ | 256.9 | 68.5781 | 88 | 103.4656 | 138.6535 | 129.3214 | 34.9138 | -9.7582 | 62.6349 | 217.3837 | 40.1675 | 449.3719 | 242.0426 | 240.3281 | -0.0399 | 247.5723 | 243.8158 | 366.937 | 211.7193 | 316.6195 | 140.5082 | 7326.127
LZ | 257 | 68.6808 | 88 | 103.347 | 138.6256 | 129.3159 | 34.9157 | -9.437 | 65.8092 | 217.8911 | 40.0202 | 450.6095 | 242.6228 | 240.8179 | -0.0331 | 248.0736 | 244.3405 | 365.8587 | 211.0981 | 315.9352 | 143.0578 | 7318.034
LZ | 257.1 | 68.6783 | 88 | 103.3973 | 138.6894 | 129.3857 | 34.944 | -10.0213 | 64.7487 | 217.9582 | 39.8892 | 450.8882 | 242.6878 | 240.9543 | -0.037 | 248.0197 | 244.3362 | 365.865 | 211.7824 | 317.2279 | 143.849 | 7326.712
LZ | 257.2 | 68.7631 | 88 | 103.5996 | 138.6713 | 129.3405 | 34.9167 | -10.0321 | 62.3617 | 217.5314 | 39.8036 | 449.6542 | 241.7816 | 240.0761 | -0.0346 | 247.1938 | 243.5431 | 365.0634 | 211.9966 | 317.0638 | 143.5434 | 7306.893
LZ | 257.3 | 68.7794 | 88 | 103.7847 | 138.6056 | 129.3431 | 34.9201 | -10.1222 | 65.6875 | 217.9487 | 40.0307 | 450.8435 | 242.2461 | 240.5106 | -0.066 | 247.6093 | 243.8474 | 369.1802 | 212.3208 | 318.11 | 138.0026 | 7355.841
LZ | 257.4 | 68.8533 | 88 | 103.789 | 138.6371 | 129.3517 | 34.918 | -9.8544 | 65.406 | 218.2342 | 40.418 | 451.0073 | 242.9269 | 241.1872 | -0.085 | 248.1712 | 244.5471 | 366.0689 | 212.7064 | 318.1342 | 137.8627 | 7363.704
LZ | 257.5 | 68.8927 | 86.8 | 103.8981 | 138.5279 | 129.4356 | 34.8794 | -9.9054 | 62.4233 | 215.3411 | 39.5039 | 448.2648 | 238.6612 | 236.8885 | -0.08145 | 244.6013 | 240.8377 | 365.9586 | 214.0491 | 319.6342 | 140.1442 | 7474.538
LZ | 257.6 | 68.9833 | 87.6 | 103.7211 | 138.5774 | 129.3452 | 34.8275 | -10.1688 | 66.0998 | 216.7076 | 39.7038 | 450.3062 | 241.0312 | 239.2597 | -0.0227 | 246.4388 | 242.7885 | 366.5813 | 213.4713 | 319.5345 | 146.774 | 7412.654
LZ | 257.7 | 68.843 | 87.2 | 103.5036 | 138.6361 | 129.3785 | 34.8058 | -9.9163 | 63.0536 | 217.2051 | 40.0684 | 450.2412 | 240.6788 | 238.9428 | -0.0338 | 246.2096 | 242.5245 | 365.0773 | 213.8691 | 319.8973 | 145.3909 | 7418.262
LZ | 257.8 | 68.7889 | 87.2 | 103.4066 | 138.5543 | 129.3114 | 34.7835 | -10.0091 | 62.8176 | 216.5654 | 40.2918 | 449.4782 | 240.4008 | 238.6654 | -0.0293 | 245.9973 | 242.3009 | 368.4977 | 212.7926 | 317.9565 | 145.2968 | 7402.168
LZ | 257.9 | 68.7706 | 87.6 | 103.526 | 138.5854 | 129.3583 | 34.7612 | -10.5827 | 66.1174 | 217.1044 | 39.97 | 450.8933 | 241.2837 | 239.4833 | -0.0557 | 246.6137 | 242.9512 | 365.4837 | 212.7841 | 318.587 | 142.7908 | 7407.596
LZ | 258 | 68.7847 | 87.6 | 103.7725 | 138.6972 | 129.3555 | 34.7263 | -10.6344 | 62.4307 | 217.0557 | 39.8648 | 449.7893 | 241.1862 | 239.3886 | -0.0353 | 246.7835 | 243.0121 | 364.6709 | 213.4628 | 319.5116 | 144.0381 | 7393.705
LZ | 258.1 | 69.0413 | 87.6 | 103.848 | 138.5845 | 129.3355 | 34.7543 | -10.3744 | 64.1196 | 216.9832 | 39.2218 | 449.4811 | 241.0752 | 239.2976 | -0.037 | 246.5318 | 242.9419 | 365.6257 | 212.9683 | 318.7789 | 141.3953 | 7394.624
LZ | 258.2 | 68.8154 | 87.6 | 103.6852 | 138.5939 | 129.3507 | 34.7146 | -10.894 | 66.2451 | 217.6137 | 39.6488 | 451.1759 | 242.1226 | 240.3221 | -0.0384 | 247.2914 | 243.6071 | 366.2329 | 212.5712 | 317.8517 | 141.6687 | 7384.921
LZ | 258.3 | 68.7648 | 87.6 | 103.6567 | 138.5985 | 129.3281 | 34.7177 | -11.3653 | 62.2299 | 217.1366 | 39.9554 | 449.7198 | 240.9818 | 239.2134 | -0.0411 | 246.6243 | 242.9474 | 367.6587 | 214.4926 | 320.7669 | 144.5672 | 7409.411
LZ | 258.4 | 68.7481 | 87.6 | 103.4772 | 138.5947 | 129.3446 | 34.6913 | -11.4845 | 65.4535 | 217.1421 | 39.9709 | 449.8738 | 241.7739 | 239.9634 | -0.0376 | 247.2034 | 243.4916 | 365.3934 | 213.2482 | 319.1486 | 145.3019 | 7394.571
LZ | 258.5 | 68.8889 | 87.6 | 103.3451 | 138.6256 | 129.3714 | 34.6869 | -11.1683 | 65.7572 | 217.9233 | 39.7653 | 451.254 | 242.536 | 240.7624 | -0.0536 | 247.8761 | 244.1483 | 364.8961 | 212.7115 | 318.7023 | 143.7136 | 7378.684
LZ | 258.6 | 68.7078 | 87.6 | 103.4153 | 138.6057 | 129.3432 | 34.7204 | -11.1049 | 62.0698 | 216.9325 | 39.8214 | 449.1133 | 240.8491 | 239.087 | -0.0427 | 246.4862 | 242.7988 | 367.6985 | 212.9825 | 318.8268 | 142.9306 | 7374.531
LZ | 258.7 | 68.709 | 87.6 | 103.5264 | 138.6103 | 129.3637 | 34.7128 | -10.7903 | 65.9516 | 217.2581 | 40.1561 | 450.4164 | 241.6619 | 239.7984 | -0.0325 | 247.0085 | 243.3568 | 366.6451 | 212.8413 | 318.9512 | 143.603 | 7377.088
LZ | 258.8 | 68.8013 | 87.6 | 103.5914 | 138.6656 | 129.3914 | 34.7392 | -11.3635 | 64.2726 | 217.744 | 40.1855 | 450.7961 | 241.5525 | 239.7332 | -0.0497 | 247.0139 | 243.407 | 367.6065 | 212.9416 | 318.3583 | 145.6412 | 7364.13
LZ | 258.9 | 68.7 | 88 | 103.826 | 138.6123 | 129.3328 | 34.7707 | -11.8901 | 62.2002 | 217.0795 | 39.9662 | 449.1543 | 241.1984 | 239.3701 | -0.0227 | 246.844 | 243.0958 | 368.7228 | 212.6941 | 318.2064 | 141.9094 | 7359.017
LZ | 259 | 68.8594 | 88 | 103.7468 | 138.683 | 129.3174 | 34.8301 | -10.4784 | 66.1385 | 217.8439 | 40.099 | 451.1904 | 242.1854 | 240.4055 | -0.0313 | 247.614 | 243.9547 | 365.5246 | 212.887 | 319.3047 | 142.5821 | 7371.303
LZ | 259.1 | 68.8366 | 87.6 | 103.6282 | 138.6628 | 129.3695 | 34.8373 | -10.6404 | 62.6097 | 217.2601 | 39.8944 | 449.459 | 241.2484 | 239.489 | -0.043 | 246.8215 | 243.0326 | 364.1161 | 212.5547 | 317.9917 | 140.4151 | 7330.188
LZ | 259.2 | 68.6152 | 87.6 | 103.4132 | 138.5766 | 129.2971 | 34.8185 | -11.579 | 63.8028 | 217.1367 | 40.026 | 449.4346 | 241.4766 | 239.6877 | -0.0338 | 247.0177 | 243.3901 | 366.6658 | 212.8913 | 318.6973 | 144.3791 | 7350.025
LZ | 259.3 | 68.7029 | 88 | 103.3431 | 138.5712 | 129.3584 | 34.8509 | -11.4054 | 66.2621 | 217.679 | 39.6057 | 450.7189 | 242.2536 | 240.4689 | -0.0527 | 247.5186 | 243.9076 | 364.3761 | 212.7696 | 318.3958 | 141.7511 | 7356.133
LZ | 259.4 | 68.6163 | 88 | 103.4852 | 138.7048 | 129.3777 | 34.8718 | -10.4778 | 62.3806 | 217.2713 | 39.0751 | 449.6031 | 241.2793 | 239.5109 | -0.03682 | 246.8395 | 243.186 | 367.8725 | 213.2349 | 318.974 | 140.1715 | 7349.518
LZ | 259.5 | 68.689 | 88 | 103.6361 | 138.628 | 129.3352 | 34.8911 | -10.3335 | 64.8382 | 217.6034 | 39.1928 | 450.5067 | 241.4807 | 239.7088 | -0.022 | 246.9391 | 243.1972 | 366.4743 | 212.6328 | 318.7216 | 142.6373 | 7333.549
LZ | 259.6 | 68.6634 | 88 | 103.8068 | 138.6001 | 129.3495 | 34.8609 | -10.6896 | 66.2412 | 217.724 | 39.3381 | 451.1035 | 242.3256 | 240.5204 | -0.0472 | 247.5758 | 243.9306 | 364.5112 | 212.4976 | 317.9967 | 140.1166 | 7338.525
LZ | 259.7 | 68.6149 | 87.6 | 103.7966 | 138.6535 | 129.3483 | 34.8691 | -11.6408 | 62.4542 | 217.141 | 39.1034 | 449.2007 | 241.4657 | 239.6991 | -0.0553 | 247.0802 | 243.4499 | 369.0764 | 213.763 | 319.7477 | 139.634 | 7369.34
LZ | 259.8 | 68.6691 | 87.6 | 103.6567 | 138.5841 | 129.3537 | 34.8597 | -11.4296 | 65.0678 | 217.0663 | 39.1528 | 449.7318 | 241.6212 | 239.8026 | -0.0395 | 246.9382 | 243.3674 | 365.5536 | 212.4277 | 318.2255 | 140.4312 | 7353.292
LZ | 259.9 | 68.7089 | 87.6 | 103.3842 | 138.6655 | 129.3533 | 34.7896 | -10.802 | 66.2078 | 217.6343 | 38.7064 | 451.2508 | 242.2375 | 240.4017 | -0.02705 | 247.3274 | 243.7862 | 366.6224 | 213.0307 | 318.7744 | 143.051 | 7351.492
LZ | 260 | 68.7469 | 87.6 | 103.4453 | 138.6456 | 129.3985 | 34.8369 | -10.6864 | 62.4045 | 217.1454 | 38.4116 | 449.5081 | 241.1973 | 239.2866 | -0.0407 | 246.6211 | 243.0102 | 367.0265 | 212.774 | 318.3931 | 143.4537 | 7347.201
LZ | 260.1 | 68.8046 | 87.6 | 103.6111 | 138.5808 | 129.3628 | 34.8181 | -10.7397 | 65.0348 | 217.3521 | 38.7484 | 450.1518 | 241.5936 | 239.7385 | -0.0411 | 246.8468 | 243.3169 | 367.2023 | 213.2454 | 318.8595 | 142.8568 | 7344.392
LZ | 260.2 | 68.7492 | 87.6 | 103.7749 | 138.6116 | 129.4125 | 34.8218 | -11.8904 | 66.1606 | 217.76 | 38.8962 | 451.1183 | 242.416 | 240.5503 | -0.0427 | 247.3496 | 243.7583 | 365.7172 | 213.4691 | 318.7613 | 138.4462 | 7335.857
LZ | 260.3 | 68.4942 | 87.6 | 103.8368 | 138.5761 | 129.3727 | 34.8461 | -11.051 | 62.3185 | 217.2104 | 39.0109 | 449.7785 | 241.0439 | 239.1169 | -0.0416 | 246.5131 | 242.9523 | 365.7198 | 214.6997 | 320.7892 | 141.0954 | 7380.487
LZ | 260.4 | 68.614 | 88 | 103.8409 | 138.5397 | 129.3161 | 34.8888 | -10.5921 | 65.2856 | 217.3465 | 39.6116 | 450.3576 | 241.7779 | 239.9502 | -0.0457 | 247.0603 | 243.5233 | 368.0645 | 215.7461 | 322.7561 | 141.6338 | 7394.123
LZ | 260.5 | 68.6362 | 88 | 103.5831 | 138.5766 | 129.3819 | 34.9577 | -11.7833 | 65.7998 | 218.5711 | 39.0993 | 451.972 | 242.2181 | 240.3772 | -0.0573 | 247.3498 | 243.7966 | 366.4107 | 215.9547 | 322.7207 | 140.6611 | 7386.023
LZ | 260.6 | 68.4231 | 88 | 103.443 | 138.6173 | 129.328 | 35.0003 | -10.9975 | 62.3698 | 216.5873 | 38.7499 | 448.4591 | 241.0055 | 239.1041 | -0.0506 | 246.3595 | 242.9112 | 367.2433 | 214.0171 | 320.3044 | 143.1503 | 7355.302
LZ | 260.7 | 68.5091 | 88 | 103.4256 | 138.5732 | 129.3387 | 35.0684 | -11.5256 | 65.3562 | 216.7774 | 38.2728 | 449.5248 | 242.0267 | 240.1931 | -0.0443 | 247.0994 | 243.6279 | 364.9137 | 214.1006 | 320.1506 | 139.0804 | 7343.386
LZ | 260.8 | 68.6224 | 87.6 | 103.4685 | 138.7161 | 129.4102 | 35.1248 | -12.867 | 65.9811 | 218.0565 | 38.8445 | 451.4666 | 241.9867 | 240.1368 | -0.11663 | 247.0809 | 243.5704 | 369.2973 | 216.1997 | 323.3828 | 136.7004 | 7417.898
LZ | 260.9 | 68.4869 | 87.6 | 103.5861 | 138.6368 | 129.3587 | 35.1409 | -12.9744 | 62.2563 | 216.0045 | 38.7267 | 447.6163 | 241.7258 | 239.9062 | -0.10693 | 246.9976 | 243.5536 | 366.9059 | 215.3203 | 321.9713 | 137.8852 | 7411.154
LZ | 261 | 68.6062 | 87.6 | 103.708 | 138.6091 | 129.3541 | 35.1311 | -11.3272 | 65.931 | 215.5453 | 39.0322 | 447.6038 | 243.2666 | 241.415 | -0.0586 | 248.2086 | 244.8217 | 367.2956 | 214.442 | 321.2691 | 140.0352 | 7381.566
LZ | 261.1 | 68.6615 | 88 | 103.7117 | 138.681 | 129.3719 | 35.1155 | -11.4195 | 65.2639 | 218.0384 | 39.2397 | 451.4155 | 241.6842 | 239.8144 | -0.0675 | 246.7003 | 243.3954 | 365.8975 | 215.7832 | 322.6736 | 139.6785 | 7392.957
LZ | 261.2 | 68.5829 | 87.6 | 103.8591 | 138.5643 | 129.3468 | 35.1278 | -11.5245 | 62.2991 | 216.9169 | 39.1299 | 449.1512 | 240.9911 | 239.1434 | -0.0549 | 246.4005 | 242.8133 | 365.5969 | 216.2555 | 323.2944 | 143.3139 | 7395.453
LZ | 261.3 | 68.5032 | 87.6 | 103.7825 | 138.6155 | 129.3675 | 35.1728 | -11.4722 | 65.7149 | 217.2927 | 38.5999 | 450.3209 | 241.9069 | 240.0587 | -0.0634 | 246.9677 | 243.5546 | 363.8256 | 215.403 | 322.4344 | 142.2382 | 7369.008
LZ | 261.4 | 68.6723 | 87.6 | 103.5547 | 138.5903 | 129.3704 | 35.1238 | -11.5637 | 65.7521 | 217.4622 | 39.4081 | 450.7738 | 242.1565 | 240.3309 | -0.0738 | 247.1474 | 243.6408 | 363.7311 | 215.9857 | 322.8235 | 141.4272 | 7395.201
LZ | 261.5 | 68.5654 | 87.6 | 103.357 | 138.6773 | 129.3547 | 35.1141 | -11.68 | 62.2811 | 217.0387 | 38.7841 | 449.3676 | 240.69 | 238.783 | -0.0593 | 246.1714 | 242.6486 | 364.1626 | 216.0854 | 323.3291 | 141.488 | 7393.306
LZ | 261.6 | 68.8401 | 87.6 | 103.4949 | 138.5135 | 129.3335 | 35.1094 | -11.6815 | 65.5782 | 217.0932 | 38.448 | 449.9627 | 241.806 | 239.9798 | -0.0584 | 246.78 | 243.3492 | 364.4952 | 217.2905 | 325.1777 | 142.7414 | 7433.901
LZ | 261.7 | 68.6259 | 88 | 103.6098 | 138.6216 | 129.4067 | 35.0998 | -11.6409 | 65.8612 | 217.7137 | 38.8732 | 450.9953 | 241.7817 | 239.9537 | -0.0678 | 246.8875 | 243.4466 | 363.1451 | 216.1407 | 323.602 | 140.6726 | 7406.165
LZ | 261.8 | 68.5177 | 87.6 | 103.8362 | 138.5802 | 129.3658 | 35.0977 | -11.7221 | 62.2659 | 216.7027 | 38.5788 | 448.5337 | 241.0096 | 239.1852 | -0.12458 | 246.4551 | 242.9326 | 368.2612 | 215.4225 | 322.9991 | 135.9819 | 7418.713
LZ | 261.9 | 68.5875 | 88 | 103.7644 | 138.5371 | 129.3589 | 35.0638 | -11.7713 | 65.7255 | 217.4465 | 39.0855 | 450.3436 | 241.8049 | 239.9764 | -0.12449 | 246.8028 | 243.3298 | 364.4097 | 216.5136 | 323.6007 | 135.6567 | 7414.912
LZ | 262 | 68.6297 | 88 | 103.5612 | 138.745 | 129.4018 | 35.113 | -11.7697 | 65.6029 | 217.9908 | 38.9776 | 451.4051 | 241.6481 | 239.7963 | -0.12208 | 246.7958 | 243.3616 | 362.6158 | 216.0998 | 324.1027 | 134.7108 | 7415.135
LZ | 262.1 | 68.6731 | 87.6 | 103.4318 | 138.6521 | 129.3166 | 35.0691 | -11.8456 | 62.3545 | 217.0474 | 38.9308 | 449.3864 | 240.9279 | 239.1006 | -0.11444 | 246.3384 | 242.9117 | 362.518 | 215.7561 | 323.1297 | 136.5088 | 7398.958
LZ | 262.2 | 68.562 | 88 | 103.521 | 138.631 | 129.3576 | 35.0961 | -11.8383 | 65.1513 | 217.2937 | 38.9658 | 449.9167 | 241.927 | 240.0852 | -0.11011 | 247.0536 | 243.6434 | 362.9052 | 216.5337 | 323.7382 | 137.9162 | 7408.962
LZ | 262.3 | 68.7893 | 87.6 | 103.6351 | 138.688 | 129.3695 | 35.1178 | -11.7821 | 65.9179 | 217.8221 | 39.0269 | 451.1401 | 242.5116 | 240.6692 | -0.0975 | 247.3545 | 244.0216 | 363.8205 | 216.5414 | 323.5652 | 138.6762 | 7411.44
LZ | 262.4 | 68.7743 | 88 | 103.4011 | 138.6693 | 129.3938 | 35.1201 | -11.7193 | 62.9482 | 217.3822 | 39.0575 | 449.881 | 241.3371 | 239.5228 | -0.0953 | 246.6691 | 243.2276 | 364.049 | 216.656 | 323.992 | 138.0647 | 7414.78
LZ | 262.5 | 68.6301 | 87.6 | 103.4745 | 138.698 | 129.3553 | 35.1155 | -11.741 | 62.6853 | 216.9959 | 39.106 | 449.2259 | 240.9937 | 239.1821 | -0.10409 | 246.3759 | 242.9428 | 366.815 | 216.3311 | 324.4024 | 135.2466 | 7422.295
LZ | 262.6 | 68.7922 | 87.6 | 103.602 | 138.6108 | 129.3448 | 35.1185 | -11.6684 | 65.7442 | 217.5493 | 38.9843 | 450.7463 | 241.8411 | 239.9796 | -0.10519 | 246.8034 | 243.47 | 362.6516 | 217.3564 | 325.9804 | 138.3478 | 7420.761
LZ | 262.7 | 68.7395 | 87.6 | 103.7746 | 138.7219 | 129.4056 | 35.1695 | -11.6922 | 65.2752 | 217.7307 | 39.0915 | 450.7267 | 242.1468 | 240.329 | -0.10146 | 247.1194 | 243.7068 | 365.481 | 216.5686 | 323.5507 | 137.4811 | 7406.325
LZ | 262.8 | 68.6534 | 87.6 | 103.86 | 138.6143 | 129.3258 | 35.1894 | -11.5322 | 62.6559 | 217.2451 | 38.7989 | 449.3444 | 241.0762 | 239.2013 | -0.0952 | 246.3302 | 242.9373 | 359.3321 | 216.6939 | 324.2868 | 136.4937 | 7411.19
LZ | 262.9 | 68.5809 | 87.6 | 103.7397 | 138.6261 | 129.3083 | 35.1614 | -11.5762 | 64.0817 | 217.1579 | 39.2198 | 449.7473 | 241.4638 | 239.6579 | -0.089 | 246.6381 | 243.3343 | 366.6306 | 217.4596 | 325.9864 | 138.8124 | 7422.401
LZ | 263 | 68.7032 | 88 | 103.4834 | 138.6932 | 129.374 | 35.1659 | -11.5367 | 65.9745 | 217.6829 | 38.742 | 450.7404 | 242.6164 | 240.7987 | -0.0841 | 247.662 | 244.3229 | 364.7456 | 217.8364 | 326.2257 | 139.7206 | 7413.958
LZ | 263.1 | 68.7706 | 88 | 103.3712 | 138.6886 | 129.4066 | 35.188 | -11.3664 | 62.9562 | 217.5945 | 39.0416 | 450.0833 | 241.2788 | 239.4661 | -0.0952 | 246.6132 | 243.166 | 363.2258 | 217.8443 | 326.5195 | 136.6779 | 7412.693
LZ | 263.2 | 68.5854 | 88 | 103.4182 | 138.5805 | 129.2992 | 35.1728 | -11.4196 | 62.5744 | 216.8264 | 38.9733 | 448.9908 | 241.0138 | 239.2099 | -0.054 | 246.2512 | 242.8833 | 365.1988 | 218.2496 | 326.6025 | 141.8484 | 7402.583
LZ | 263.3 | 68.6691 | 87.6 | 103.511 | 138.6896 | 129.3684 | 35.1805 | -11.4315 | 65.6411 | 217.48 | 39.1086 | 450.3861 | 242.2524 | 240.3571 | -0.0934 | 247.1514 | 243.8063 | 365.1643 | 217.2659 | 325.5428 | 138.9572 | 7395.396
LZ | 263.4 | 68.7337 | 88 | 103.7125 | 138.7135 | 129.3838 | 35.2401 | -11.4852 | 65.6124 | 217.9221 | 39.1342 | 451.0001 | 242.3155 | 240.4902 | -0.0967 | 247.234 | 243.8969 | 367.9525 | 217.9976 | 325.4239 | 138.9108 | 7420.676
LZ | 263.5 | 68.6525 | 87.6 | 103.8308 | 138.776 | 129.369 | 35.223 | -11.3729 | 62.6031 | 217.3558 | 38.6033 | 449.7287 | 241.7177 | 239.9147 | -0.10453 | 246.8393 | 243.496 | 364.6691 | 217.657 | 326.3022 | 137.5765 | 7426.882
LZ | 263.6 | 68.6558 | 87.6 | 103.5972 | 138.6611 | 129.3336 | 35.2324 | -11.358 | 64.0099 | 217.2513 | 39.1266 | 449.7341 | 241.8007 | 239.9887 | -0.0932 | 246.9355 | 243.5477 | 365.8548 | 217.6219 | 325.9069 | 136.9226 | 7419.724
LZ | 263.7 | 68.7507 | 87.6 | 103.355 | 138.6952 | 129.3306 | 35.2353 | -11.3277 | 65.8173 | 217.7875 | 39.0449 | 450.6819 | 242.54 | 240.734 | -0.0979 | 247.4105 | 244.0927 | 365.0336 | 217.3271 | 325.2489 | 137.3589 | 7423.798
LZ | 263.8 | 68.8768 | 87.6 | 103.4748 | 138.8187 | 129.4304 | 35.248 | -11.3153 | 63.6492 | 217.5158 | 39.2198 | 450.1155 | 241.7155 | 239.8486 | -0.10059 | 246.8806 | 243.5881 | 367.3451 | 217.4417 | 325.479 | 138.7442 | 7427.861
LZ | 263.9 | 68.7212 | 87.6 | 103.7168 | 138.7363 | 129.2679 | 35.2898 | -10.9989 | 62.5036 | 217.4263 | 39.0358 | 449.5255 | 241.4266 | 239.5522 | -0.11307 | 246.7407 | 243.3797 | 366.6163 | 218.0695 | 326.849 | 134.7672 | 7435.621
LZ | 264 | 68.7439 | 87.6 | 103.8696 | 138.632 | 129.3202 | 35.2964 | -11.1181 | 65.4127 | 217.6256 | 38.8208 | 450.4351 | 242.5873 | 240.6845 | -0.0923 | 247.5338 | 244.0803 | 366.3257 | 218.9945 | 328.4403 | 137.3634 | 7441.988
LZ | 264.1 | 68.3887 | 84.8 | 103.5435 | 138.1923 | 129.8405 | 34.0278 | -10.6811 | 59.2273 | 210.6037 | 35.5119 | 450.4898 | 228.565 | 226.0631 | -0.01 | 233.3811 | 232.0831 | 363.1963 | 218.4163 | 330.9237 | 160.9306 | 7701.904
LZ | 264.2 | 68.6541 | 85.6 | 103.6135 | 138.2483 | 129.3328 | 35.9666 | -10.628 | 63.1754 | 211.7504 | 35.9758 | 450.0585 | 231.5515 | 229.022 | 0.0372 | 235.6573 | 234.3445 | 359.5418 | 217.9128 | 329.3026 | 165.413 | 7673.75
LZ | 264.3 | 68.7731 | 86 | 103.8597 | 138.4515 | 129.3309 | 36.8948 | -10.7267 | 67.6973 | 212.659 | 36.7276 | 451.3914 | 234.1521 | 231.624 | 0.0429 | 237.6593 | 236.2321 | 357.1988 | 217.0421 | 327.2534 | 161.3887 | 7606.723
LZ | 264.4 | 69.0256 | 85.6 | 103.5592 | 138.3031 | 129.2193 | 36.8493 | -10.998 | 60.5702 | 212.4282 | 36.8146 | 446.8857 | 232.7526 | 230.3252 | 0.032072 | 239.0028 | 237.1251 | 356.4763 | 216.6117 | 326.5848 | 161.3738 | 7654.219
LZ | 264.5 | 69.2651 | 86 | 103.3983 | 138.4449 | 129.3363 | 36.1972 | -10.7387 | 62.9341 | 214.4422 | 37.2643 | 448.5201 | 236.0762 | 233.6938 | 0.0328 | 241.5217 | 239.5572 | 358.1989 | 216.2601 | 326.1819 | 157.5358 | 7593.204
LZ | 264.6 | 69.2954 | 86 | 103.5312 | 138.3875 | 129.2501 | 35.6323 | -10.2735 | 64.3525 | 213.5594 | 37.1407 | 447.8483 | 235.4325 | 233.0295 | 0.0348 | 241.1316 | 239.0712 | 360.4776 | 216.0684 | 325.9744 | 158.8408 | 7602.013
LZ | 264.7 | 69.0532 | 86 | 103.5815 | 138.509 | 129.2732 | 35.2999 | -9.9485 | 61.5381 | 214.0302 | 37.8701 | 447.5249 | 235.8034 | 233.3687 | 0.0109 | 241.7212 | 239.5141 | 360.4531 | 215.4475 | 324.7072 | 156.4509 | 7586.091
LZ | 264.8 | 69.2472 | 86 | 103.6524 | 138.345 | 129.2608 | 35.1329 | -9.5434 | 65.2769 | 214.0342 | 37.2631 | 448.5691 | 236.3147 | 233.975 | 0.052629 | 242.0838 | 239.7592 | 360.8116 | 215.9065 | 325.6718 | 157.6381 | 7581.022
LZ | 264.9 | 69.4131 | 86 | 103.5492 | 138.4426 | 129.299 | 35.0378 | -9.5391 | 61.5192 | 214.018 | 37.1112 | 447.619 | 235.7725 | 233.4935 | 0.029516 | 241.9459 | 239.4823 | 359.4935 | 215.6541 | 325.3989 | 156.2058 | 7579.819
LZ | 265 | 69.1726 | 85.6 | 103.4792 | 138.4871 | 129.2526 | 35.0468 | -9.6865 | 64.2213 | 213.5649 | 37.2069 | 447.5667 | 234.6697 | 232.3371 | 0.0185 | 241.2765 | 238.8174 | 359.9112 | 215.5265 | 325.2574 | 163.0255 | 7624.564
LZ | 265.1 | 68.9943 | 86.4 | 103.454 | 138.5248 | 129.3366 | 35.0632 | -9.8026 | 64.4986 | 215.3518 | 37.4215 | 449.0348 | 238.6558 | 236.436 | 0.0179 | 244.2621 | 241.7281 | 360.7803 | 215.5251 | 324.9745 | 151.6897 | 7522.065
LZ | 265.2 | 68.8395 | 86.4 | 103.6407 | 138.4366 | 129.3188 | 35.1477 | -9.3545 | 61.1833 | 214.6407 | 37.4634 | 447.627 | 237.1588 | 234.9619 | 0.0529 | 243.1776 | 240.537 | 358.7582 | 216.4735 | 325.9279 | 154.4952 | 7521.759
LZ | 265.3 | 68.967 | 85.2 | 103.6923 | 138.4619 | 129.365 | 35.2077 | -8.5334 | 65.827 | 213.121 | 37.7929 | 448.6758 | 233.7999 | 231.5059 | 0.0233 | 240.834 | 238.2766 | 362.3704 | 216.4938 | 326.7877 | 164.1893 | 7667.207
LZ | 265.4 | 68.8652 | 85.6 | 103.7668 | 138.5142 | 129.2705 | 35.2208 | -8.44 | 61.0517 | 213.7683 | 37.6876 | 446.9422 | 235.1447 | 232.9364 | 0.0412 | 241.9077 | 239.1492 | 359.8365 | 215.5264 | 325.0666 | 161.4899 | 7568.15
LZ | 265.5 | 69.1839 | 86 | 103.8915 | 138.4729 | 129.2802 | 35.2214 | -8.4017 | 65.4182 | 214.1544 | 37.8315 | 450.7937 | 236.4415 | 234.2518 | 0.0422 | 242.8311 | 240.0496 | 358.3217 | 215.1216 | 324.7526 | 160.8654 | 7544.132
LZ | 265.6 | 69.1707 | 86 | 104.0464 | 138.6118 | 129.35 | 35.2261 | -8.3121 | 61.6936 | 214.0896 | 37.7388 | 449.7352 | 235.8598 | 233.7219 | 0.046964 | 242.4907 | 239.6383 | 359.9511 | 215.295 | 324.9694 | 154.6375 | 7537.759
LZ | 265.7 | 69.2465 | 85.2 | 104.1363 | 138.4335 | 129.2793 | 35.2215 | -8.6528 | 64.5588 | 212.2392 | 38.0922 | 450.0266 | 232.0522 | 229.7479 | 0.0314 | 239.7276 | 236.9422 | 359.056 | 216.6311 | 326.8361 | 164.2262 | 7668.208
LZ | 265.8 | 69.1019 | 85.2 | 103.9548 | 138.5194 | 129.3794 | 35.217 | -8.8094 | 61.6617 | 212.5985 | 37.7313 | 448.8383 | 232.0944 | 229.9012 | 0.030429 | 239.9653 | 237.0854 | 359.2109 | 216.947 | 326.9713 | 162.2574 | 7657.627
LZ | 265.9 | 69.1226 | 85.6 | 103.8518 | 138.4781 | 129.3113 | 35.1135 | -8.9649 | 63.8154 | 212.263 | 38.0912 | 449.5841 | 232.4687 | 230.2865 | 0.0163 | 240.2095 | 237.285 | 359.7314 | 215.8022 | 325.8381 | 162.5179 | 7647.895
LZ | 266 | 69.1332 | 85.6 | 103.6311 | 138.4483 | 129.3471 | 35.048 | -8.8771 | 62.87 | 212.7773 | 37.8841 | 449.9178 | 232.7732 | 230.612 | 0.0167 | 240.5394 | 237.5917 | 364.0621 | 215.827 | 325.1613 | 164.0473 | 7636.562
LZ | 266.1 | 69.0739 | 85.6 | 103.6275 | 138.4549 | 129.3178 | 35.0518 | -8.6016 | 62.6924 | 212.7466 | 38.0452 | 447.3982 | 232.9982 | 230.8231 | 0.00754 | 240.641 | 237.7615 | 361.7974 | 215.7888 | 324.8412 | 159.1814 | 7630.688
LZ | 266.2 | 69.3297 | 85.6 | 103.5605 | 138.5433 | 129.3699 | 35.0589 | -8.5469 | 64.0613 | 213.4753 | 37.835 | 448.5335 | 234.134 | 231.9694 | 0.0218 | 241.728 | 238.7376 | 361.9624 | 216.8546 | 326.4343 | 163.3738 | 7644.969
LZ | 266.3 | 68.9835 | 85.2 | 103.7031 | 138.4943 | 129.2478 | 35.0894 | -8.4991 | 61.5147 | 212.5652 | 37.8417 | 446.9858 | 232.6151 | 230.4862 | 0.028 | 240.4964 | 237.5662 | 362.0258 | 216.016 | 325.8381 | 163.8099 | 7639.267
LZ | 266.4 | 69.2751 | 85.6 | 103.7374 | 138.5692 | 129.3758 | 35.0755 | -9.3942 | 65.2722 | 213.6798 | 38.0459 | 448.8418 | 234.4625 | 232.2405 | 0.02 | 242.1255 | 239.1838 | 363.474 | 216.9204 | 327.0306 | 161.6892 | 7629.512
LZ | 266.5 | 68.9835 | 85.6 | 103.8611 | 138.571 | 129.3047 | 35.0344 | -9.3407 | 61.2062 | 213.06 | 38.1383 | 446.7585 | 233.6303 | 231.5508 | 0.0348 | 241.5639 | 238.5822 | 364.5402 | 216.9261 | 327.2321 | 162.7169 | 7616.533
LZ | 266.6 | 69.3191 | 85.2 | 103.9533 | 138.595 | 129.3353 | 35.0058 | -9.1328 | 65.7452 | 213.6263 | 38.0875 | 448.057 | 234.0314 | 231.8108 | 0.0382 | 242.237 | 239.3792 | 363.4898 | 217.5449 | 327.901 | 166.1501 | 7668.62
LZ | 266.7 | 68.9796 | 85.2 | 104.1308 | 138.5902 | 129.3561 | 34.9725 | -9.0787 | 61.2359 | 212.8448 | 38.3891 | 446.5441 | 232.6536 | 230.5589 | 0.0353 | 241.1863 | 238.241 | 363.2063 | 216.347 | 326.1524 | 164.5256 | 7630.016
LZ | 266.8 | 69.1551 | 85.6 | 104.1007 | 138.5761 | 129.3376 | 34.9481 | -8.8698 | 66.0089 | 213.6958 | 38.2893 | 448.4665 | 234.3945 | 232.2288 | 0.034 | 242.4149 | 239.4799 | 364.0471 | 216.681 | 325.8665 | 165.3591 | 7619.823
LZ | 266.9 | 69.0096 | 85.6 | 104.087 | 138.4922 | 129.347 | 34.946 | -8.8707 | 61.2281 | 213.2747 | 38.3892 | 446.4823 | 233.5419 | 231.4739 | 0.0299 | 242.0674 | 239.1058 | 361.8017 | 217.5353 | 327.2009 | 162.1466 | 7632.138
LZ | 267 | 69.1263 | 85.2 | 104.053 | 138.6019 | 129.3012 | 34.9651 | -9.177 | 65.8118 | 214.025 | 38.7317 | 447.8613 | 234.9932 | 232.9294 | -0.0503 | 243.1965 | 240.3503 | 360.6885 | 217.9079 | 327.8832 | 156.2743 | 7661.1
LZ | 267.1 | 69.3938 | 85.6 | 103.9731 | 138.6313 | 129.4098 | 34.9686 | -9.6554 | 61.8779 | 214.5276 | 38.4065 | 443.8844 | 235.0954 | 233.0748 | -0.0787 | 243.8103 | 241.1412 | 364.6646 | 218.2629 | 328.3288 | 151.7642 | 7672.394
LZ | 267.2 | 69.0398 | 85.2 | 103.8215 | 138.4216 | 129.256 | 34.9732 | -9.3479 | 65.2035 | 213.8761 | 38.0638 | 446.4353 | 234.6695 | 232.612 | -0.0737 | 243.5886 | 240.7416 | 363.797 | 218.5058 | 329.1252 | 152.3203 | 7678.679
LZ | 267.3 | 69.2096 | 85.2 | 103.6586 | 138.6065 | 129.3803 | 34.9751 | -9.1728 | 62.4785 | 213.6915 | 38.4186 | 445.439 | 234.2035 | 232.0886 | -0.0732 | 243.2657 | 240.531 | 361.9798 | 217.4285 | 328.3395 | 152.7657 | 7677.083
LZ | 267.4 | 68.9144 | 85.6 | 103.6171 | 138.5366 | 129.3133 | 34.9672 | -9.0076 | 63.7738 | 213.3299 | 38.1959 | 446.4397 | 233.5818 | 231.5436 | -0.12768 | 242.706 | 239.9146 | 363.1546 | 218.1007 | 329.4684 | 148.52 | 7691.86
LZ | 267.5 | 69.2083 | 85.2 | 103.6049 | 138.6753 | 129.3502 | 34.9774 | -8.7982 | 64.2168 | 213.8746 | 38.4051 | 448.1701 | 234.2289 | 232.1901 | -0.14316 | 243.4 | 240.4893 | 362.9735 | 218.3876 | 329.4358 | 144.185 | 7705.792
LZ | 267.6 | 69.1495 | 85.6 | 103.6879 | 138.5842 | 129.3716 | 34.9811 | -8.3981 | 61.9665 | 213.0501 | 38.5073 | 446.7989 | 233.1769 | 231.1419 | -0.0771 | 242.572 | 239.7535 | 360.5052 | 218.1105 | 328.8267 | 151.9813 | 7670.786
LZ | 267.7 | 69.1755 | 85.6 | 103.7417 | 138.5385 | 129.3719 | 35.005 | -8.0266 | 65.7874 | 213.8461 | 38.3833 | 448.7856 | 234.5463 | 232.498 | -0.12425 | 243.6202 | 240.7584 | 363.0445 | 218.7728 | 330.3951 | 149.1875 | 7713.85
LZ | 267.8 | 69.2226 | 85.2 | 103.8887 | 138.6017 | 129.3369 | 35.0504 | -8.0124 | 61.4785 | 213.4249 | 38.6731 | 446.8775 | 233.4816 | 231.4301 | -0.19409 | 242.8913 | 240.0978 | 360.6346 | 218.6098 | 329.9417 | 142.2821 | 7723.039
LZ | 267.9 | 69.2334 | 85.6 | 104.0549 | 138.6405 | 129.3644 | 35.0436 | -7.927 | 65.9097 | 213.9066 | 38.3282 | 448.489 | 234.8522 | 232.808 | -0.0842 | 243.6557 | 240.8678 | 361.6118 | 218.4304 | 328.8548 | 154.2372 | 7679.132
LZ | 268 | 69.0231 | 85.2 | 104.0421 | 138.5519 | 129.3882 | 35.0524 | -7.9108 | 61.7555 | 213.5876 | 38.5446 | 445.5831 | 234.0589 | 232.0266 | -0.14884 | 243.4263 | 240.5934 | 361.3584 | 219.034 | 330.1483 | 146.2639 | 7712.404
LZ | 268.1 | 69.21 | 85.6 | 103.944 | 138.6063 | 129.2868 | 35.0932 | -8.3277 | 64.5609 | 213.8622 | 38.5498 | 446.0146 | 234.8645 | 232.7475 | -0.127 | 243.7843 | 241.0376 | 364.3804 | 217.9886 | 329.1361 | 150.367 | 7701.809
LZ | 268.2 | 69.2032 | 85.6 | 103.6768 | 138.6716 | 129.3741 | 35.1534 | -8.7512 | 64.5718 | 214.1656 | 38.8077 | 446.3141 | 234.8295 | 232.783 | -0.11973 | 243.942 | 241.1245 | 360.0784 | 218.8805 | 329.367 | 150.1934 | 7694.864
LZ | 268.3 | 69.1274 | 85.6 | 103.5961 | 138.7011 | 129.3124 | 35.1678 | -8.8603 | 61.6748 | 213.6939 | 38.5154 | 445.3603 | 233.9722 | 231.8721 | -0.0885 | 243.2525 | 240.3517 | 362.113 | 218.3917 | 329.4561 | 151.2556 | 7671.729
LZ | 268.4 | 69.2269 | 85.6 | 103.7705 | 138.696 | 129.3331 | 35.1953 | -9.1621 | 65.8663 | 214.2006 | 38.5516 | 446.9616 | 235.5049 | 233.3934 | -0.0245 | 244.452 | 241.5896 | 363.151 | 219.2944 | 330.3193 | 156.1189 | 7655.947
LZ | 268.5 | 69.1927 | 85.6 | 104.0577 | 138.693 | 129.3094 | 35.2335 | -8.9034 | 62.1035 | 213.8623 | 38.3767 | 445.9577 | 234.1284 | 232.1008 | -0.0288 | 243.3424 | 240.5954 | 361.2485 | 219.187 | 330.0394 | 157.8473 | 7659.537
LZ | 268.6 | 69.0665 | 85.2 | 103.8043 | 138.6963 | 129.3048 | 35.2745 | -8.9653 | 63.0307 | 213.746 | 38.6865 | 445.9275 | 234.2714 | 232.1713 | -0.0311 | 243.5647 | 240.6372 | 364.3495 | 218.6815 | 329.99 | 153.1656 | 7650
LZ | 268.7 | 69.1483 | 85.6 | 103.6239 | 138.7105 | 129.3541 | 35.2951 | -9.3829 | 65.8201 | 214.2249 | 38.7493 | 447.1751 | 235.4794 | 233.425 | -0.032 | 244.4328 | 241.504 | 359.4932 | 219.6396 | 330.5244 | 156.6166 | 7650.804
LZ | 268.8 | 69.0841 | 85.6 | 103.9137 | 138.6236 | 129.3687 | 35.3244 | -9.227 | 62.0172 | 213.7843 | 38.3788 | 445.632 | 234.5721 | 232.5661 | -0.029 | 243.9124 | 241.0692 | 362.6455 | 220.2177 | 331.4433 | 158.7307 | 7659.402
LZ | 268.9 | 69.0976 | 85.6 | 104.1209 | 138.6492 | 129.3177 | 35.3589 | -9.2261 | 63.8121 | 213.827 | 38.7524 | 446.1559 | 234.6428 | 232.5723 | -0.0318 | 243.8788 | 240.9478 | 361.3477 | 219.7165 | 331.0473 | 157.9141 | 7664.542
LZ | 269 | 69.2359 | 85.6 | 103.7887 | 138.6761 | 129.3355 | 35.3599 | -9.2758 | 65.7604 | 214.3667 | 38.4548 | 447.3206 | 235.6544 | 233.5603 | -0.03203 | 244.7127 | 241.8348 | 364.4192 | 219.6307 | 330.8614 | 155.8741 | 7656.583
LZ | 269.1 | 69.2497 | 85.6 | 103.607 | 138.7798 | 129.3453 | 35.402 | -9.6952 | 62.0999 | 213.9097 | 38.7421 | 445.8457 | 234.2936 | 232.2055 | -0.0262 | 243.5807 | 240.6818 | 360.3107 | 219.7307 | 331.1705 | 154.2375 | 7675.129
LZ | 269.2 | 69.0956 | 85.6 | 103.845 | 138.6776 | 129.3209 | 35.374 | -9.6389 | 62.5852 | 213.8352 | 38.471 | 445.8321 | 234.8035 | 232.7273 | -0.0359 | 244.059 | 241.1508 | 362.062 | 220.3479 | 332.5229 | 157.6014 | 7684.796
LZ | 269.3 | 69.297 | 85.6 | 104.0825 | 138.6814 | 129.3447 | 35.379 | -9.3843 | 65.585 | 214.2521 | 38.6517 | 447.1042 | 235.3098 | 233.1862 | -0.0346 | 244.3622 | 241.4308 | 363.7166 | 220.2126 | 332.0721 | 157.2683 | 7690.596
LZ | 269.4 | 69.0885 | 85.2 | 103.8202 | 138.6694 | 129.3719 | 35.3937 | -9.5928 | 62.6774 | 213.9615 | 38.7716 | 446.1799 | 234.2761 | 232.2754 | -0.0269 | 243.5891 | 240.6723 | 362.027 | 220.8931 | 332.6892 | 158.1903 | 7677.754
LZ | 269.5 | 69.0042 | 85.2 | 103.6099 | 138.7028 | 129.311 | 35.3694 | -9.8026 | 61.9033 | 213.5842 | 38.939 | 445.4109 | 234.074 | 231.9716 | -0.0091 | 243.5129 | 240.5921 | 365.2887 | 220.0734 | 332.0845 | 158.8637 | 7668.166
LZ | 269.6 | 69.186 | 85.6 | 103.7046 | 138.6351 | 129.3628 | 35.3044 | -9.5927 | 65.2384 | 214.0357 | 39.0769 | 446.3175 | 234.6226 | 232.5903 | -0.0133 | 243.8247 | 241.033 | 362.9796 | 220.7641 | 332.8673 | 159.3918 | 7676.782
LZ | 269.7 | 69.1064 | 85.6 | 103.7994 | 138.7379 | 129.3469 | 35.2374 | -9.5419 | 65.2455 | 214.1335 | 38.7103 | 447.3775 | 235.4651 | 233.3709 | -0.00703 | 244.4984 | 241.5216 | 363.6015 | 220.6253 | 331.9734 | 159.0211 | 7651.083
LZ | 269.8 | 69.2137 | 85.6 | 104.0354 | 138.6792 | 129.3556 | 35.193 | -9.3279 | 62.2807 | 214.0454 | 38.7971 | 445.8593 | 234.8674 | 232.8396 | -0.0345 | 244.1957 | 241.2481 | 363.7248 | 220.9681 | 333.1633 | 158.1384 | 7689.387
LZ | 269.9 | 69.0256 | 85.6 | 103.9773 | 138.7349 | 129.3413 | 35.114 | -9.5403 | 62.5216 | 213.9751 | 38.7153 | 445.7542 | 235.2493 | 233.237 | -0.0352 | 244.206 | 241.375 | 363.7199 | 220.3247 | 332.374 | 155.9449 | 7638.337
LZ | 270 | 69.1408 | 86 | 103.7011 | 138.7369 | 129.3422 | 35.0384 | -9.8026 | 65.5449 | 214.9521 | 38.9046 | 447.3102 | 237.2585 | 235.2956 | -0.0411 | 245.7472 | 242.7742 | 363.8452 | 220.5266 | 332.1175 | 151.5269 | 7587.773
LZ | 270.1 | 69.0734 | 86.4 | 103.5127 | 138.8096 | 129.393 | 35.0004 | -9.7501 | 62.8489 | 215.3224 | 38.8652 | 446.4721 | 237.8742 | 235.9551 | -0.02297 | 246.3203 | 243.2944 | 364.0141 | 221.4912 | 333.8259 | 153.4571 | 7588.276
LZ | 270.2 | 68.9697 | 86 | 103.761 | 138.774 | 129.345 | 34.9169 | -9.8 | 61.9353 | 215.1505 | 38.8752 | 446.155 | 237.7432 | 235.791 | -0.0314 | 246.2058 | 243.194 | 358.9174 | 220.5148 | 332.6596 | 150.9426 | 7576.969
LZ | 270.3 | 69.1046 | 86.4 | 103.9462 | 138.7661 | 129.3251 | 34.9178 | -9.4875 | 65.2553 | 215.7923 | 38.997 | 447.4627 | 238.9457 | 236.9731 | -0.0432 | 246.98 | 243.9159 | 363.2036 | 221.3642 | 333.808 | 147.6235 | 7603.144
LZ | 270.4 | 69.1488 | 86.4 | 103.9892 | 138.833 | 129.3754 | 34.8988 | -9.385 | 64.1483 | 215.5181 | 38.6224 | 447.3925 | 237.9956 | 236.0768 | -0.0317 | 246.2435 | 243.335 | 365.5916 | 221.5753 | 334.1701 | 151.1315 | 7606.574
LZ | 270.5 | 68.9606 | 85.6 | 103.5135 | 138.7623 | 129.2864 | 34.8783 | -9.3752 | 61.292 | 214.5397 | 38.5593 | 446.0082 | 235.5458 | 233.5918 | -0.0679 | 244.5991 | 241.5771 | 362.5349 | 221.7641 | 334.2587 | 149.4437 | 7639.772
LZ | 270.6 | 69.0613 | 87.2 | 103.4837 | 138.8438 | 129.3696 | 34.83 | -9.488 | 65.5132 | 217.8668 | 38.666 | 448.2708 | 243.6265 | 241.8242 | -0.0608 | 250.8401 | 247.7696 | 362.7018 | 221.1448 | 333.7218 | 142.2807 | 7474.011
LZ | 270.7 | 68.9794 | 87.6 | 103.6038 | 138.9986 | 129.4183 | 34.8039 | -10.3465 | 63.4991 | 218.238 | 38.7888 | 448.2268 | 243.5823 | 241.8171 | -0.049 | 250.8434 | 247.766 | 361.296 | 221.3329 | 334.1777 | 145.3275 | 7448.146
LZ | 270.8 | 68.9214 | 87.2 | 103.5679 | 138.8957 | 129.3401 | 34.7602 | -11.6807 | 62.2278 | 217.1684 | 39.0283 | 447.4561 | 241.7655 | 239.9949 | -0.0609 | 249.4985 | 246.3844 | 360.9193 | 221.8756 | 334.9658 | 142.2663 | 7502.768
LZ | 270.9 | 68.9823 | 87.6 | 103.6453 | 138.9957 | 129.3689 | 34.7096 | -11.5266 | 66.6727 | 216.8188 | 39.1799 | 450.6326 | 241.3323 | 239.5071 | -0.10107 | 246.9801 | 244.0185 | 362.2085 | 221.9682 | 334.7601 | 136.2742 | 7518.083
LZ | 271 | 68.9575 | 87.2 | 103.6841 | 139.0075 | 129.3946 | 34.6554 | -12.011 | 62.7483 | 216.2617 | 38.9335 | 451.8885 | 239.8171 | 238.0035 | -0.062 | 245.7455 | 242.8311 | 363.4577 | 221.5567 | 334.16 | 139.7334 | 7476.759
LZ | 271.1 | 69.2315 | 87.6 | 103.8488 | 138.8757 | 129.2992 | 34.6036 | -11.7391 | 65.7873 | 216.3854 | 38.6777 | 452.705 | 240.609 | 238.7826 | -0.0716 | 246.2757 | 243.3057 | 364.5893 | 222.4444 | 334.844 | 140.0327 | 7467.421
LZ | 271.2 | 69.2212 | 87.6 | 103.8446 | 139.052 | 129.3819 | 34.5834 | -12.0547 | 63.8295 | 216.6713 | 38.8939 | 452.727 | 240.8164 | 238.9214 | -0.0767 | 246.7163 | 243.6898 | 365.5574 | 221.6062 | 334.3397 | 138.6143 | 7474.586
LZ | 271.3 | 69.028 | 87.6 | 103.9556 | 138.9385 | 129.3121 | 34.5399 | -12.1006 | 64.5654 | 216.1169 | 39.2059 | 452.1373 | 240.0161 | 238.1819 | -0.0953 | 245.9582 | 242.8908 | 364.9478 | 222.6849 | 336.2903 | 138.5058 | 7496.098
LZ | 271.4 | 68.9952 | 87.6 | 103.7132 | 138.9872 | 129.4403 | 34.5516 | -12.1078 | 64.7941 | 217.1158 | 38.9905 | 450.9085 | 241.2785 | 239.4408 | -0.0729 | 247.0689 | 244.1075 | 362.6717 | 223.3479 | 335.8686 | 136.9589 | 7474.582
LZ | 271.5 | 68.8461 | 87.6 | 103.6001 | 138.9659 | 129.3193 | 34.5895 | -12.7748 | 64.2002 | 216.5966 | 38.4584 | 450.3783 | 240.6735 | 238.8364 | -0.0793 | 246.4273 | 243.4779 | 362.943 | 222.9693 | 336.1435 | 139.4914 | 7476.512
LZ | 271.6 | 69.0693 | 88 | 103.4631 | 139.132 | 129.3878 | 34.6304 | -12.562 | 65.2152 | 217.1013 | 38.901 | 453.2574 | 241.0753 | 239.2751 | -0.0778 | 246.6539 | 243.7065 | 364.7675 | 222.2271 | 335.856 | 141.2045 | 7477.3
LZ | 271.7 | 68.8843 | 88 | 103.4746 | 139.0025 | 129.3083 | 34.6765 | -11.7396 | 63.3524 | 216.3864 | 38.7329 | 452.117 | 240.4274 | 238.6395 | -0.0638 | 246.2819 | 243.2067 | 362.7409 | 222.9231 | 335.7744 | 140.1642 | 7477.471
LZ | 271.8 | 68.9455 | 88 | 103.4144 | 139.1028 | 129.4243 | 34.7107 | -12.5638 | 66.0852 | 217.0541 | 38.9911 | 453.5675 | 241.4109 | 239.5971 | -0.0808 | 246.8852 | 244.0933 | 362.4163 | 223.0202 | 336.0309 | 137.6375 | 7478.319
LZ | 271.9 | 68.8946 | 87.6 | 103.5647 | 139.0629 | 129.3092 | 34.7877 | -12.0432 | 62.8943 | 216.4915 | 38.9676 | 452.0188 | 240.1051 | 238.304 | -0.0893 | 245.9606 | 243.0911 | 366.8813 | 223.4207 | 337.4024 | 137.8223 | 7489.849
LZ | 272 | 69.0682 | 88 | 103.5787 | 139.1107 | 129.3843 | 34.8659 | -12.467 | 66.7226 | 217.2115 | 38.8759 | 453.9225 | 241.4667 | 239.643 | -0.086 | 247.0709 | 244.2159 | 360.4894 | 223.4894 | 336.8673 | 138.7149 | 7478.75
LZ | 272.1 | 68.9101 | 87.6 | 103.7479 | 139.0607 | 129.3122 | 34.9365 | -12.1965 | 62.3858 | 216.5189 | 38.8902 | 451.8571 | 240.4123 | 238.6154 | -0.0717 | 246.4983 | 243.4337 | 362.9872 | 222.8672 | 335.5834 | 140.5072 | 7467.916
LZ | 272.2 | 68.9486 | 88 | 103.8826 | 139.0483 | 129.3607 | 35.0017 | -12.0436 | 67.06 | 217.4836 | 39.0433 | 452.203 | 242.3525 | 240.4785 | -0.09367 | 247.7693 | 244.8072 | 364.6212 | 223.1149 | 335.786 | 137.8273 | 7470.143
LZ | 272.3 | 68.9213 | 87.6 | 103.9118 | 138.9818 | 129.3411 | 35.0635 | -12.6132 | 62.3079 | 216.383 | 39.1677 | 451.9807 | 240.3376 | 238.5699 | -0.0667 | 246.4202 | 243.3803 | 362.4449 | 223.2342 | 336.7626 | 140.9631 | 7482.575
LZ | 272.4 | 69.0323 | 88 | 103.7885 | 139.1203 | 129.3288 | 35.109 | -11.8869 | 66.7904 | 217.0739 | 38.823 | 453.5351 | 241.8176 | 240.0021 | -0.0842 | 247.4661 | 244.4416 | 364.5505 | 223.21 | 336.934 | 137.3946 | 7482.375
LZ | 272.5 | 69.0261 | 88 | 103.5986 | 139.0667 | 129.3015 | 35.108 | -12.7083 | 62.729 | 216.6565 | 38.7646 | 452.1407 | 240.5162 | 238.7487 | -0.0729 | 246.3922 | 243.4835 | 363.6347 | 223.4839 | 336.6978 | 138.1535 | 7483.301
LZ | 272.6 | 69.1286 | 88 | 103.4782 | 139.0392 | 129.3422 | 35.1272 | -12.4151 | 65.5503 | 216.7881 | 39.2793 | 453.0425 | 241.3405 | 239.5424 | -0.071 | 247.085 | 244.0509 | 362.5853 | 223.1209 | 336.3144 | 139.6876 | 7469.282
LZ | 272.7 | 68.9972 | 88 | 103.6162 | 139.2025 | 129.4004 | 35.1249 | -11.4162 | 65.2426 | 217.2048 | 38.6766 | 453.5447 | 242.0115 | 240.2057 | -0.0692 | 247.6826 | 244.7379 | 365.57 | 223.4346 | 337.0009 | 137.8101 | 7462.201
LZ | 272.8 | 68.9249 | 88 | 103.9053 | 139.0382 | 129.3168 | 35.1078 | -10.6949 | 62.6946 | 216.6551 | 38.6888 | 452.064 | 240.9201 | 239.1507 | -0.0633 | 246.8284 | 243.8153 | 361.065 | 224.2498 | 338.3044 | 141.2865 | 7472.82
LZ | 272.9 | 69.0581 | 88 | 103.7764 | 139.0685 | 129.385 | 35.1096 | -10.4761 | 66.7086 | 217.4743 | 38.8158 | 454.0973 | 242.5628 | 240.7121 | -0.0726 | 247.9804 | 245.0463 | 360.5098 | 223.4219 | 337.3414 | 137.4073 | 7460.203
LZ | 273 | 68.9617 | 88 | 103.5597 | 139.0948 | 129.3484 | 35.1068 | -10.017 | 62.6912 | 216.9076 | 39.0477 | 452.5198 | 241.559 | 239.7942 | -0.0689 | 247.444 | 244.3801 | 362.3429 | 224.1245 | 338.0905 | 140.2439 | 7464.058
LZ | 273.1 | 69.0341 | 88 | 103.4011 | 139.0946 | 129.3632 | 35.0917 | -9.6524 | 65.7605 | 217.3354 | 38.6878 | 453.3325 | 242.1424 | 240.3421 | -0.10552 | 247.7602 | 244.7901 | 363.0203 | 224.1314 | 337.6125 | 137.2712 | 7467.82
LZ | 273.2 | 69.0846 | 88.4 | 103.5303 | 139.1633 | 129.3659 | 35.0859 | -9.4847 | 65.1455 | 217.6312 | 38.7409 | 453.7023 | 242.4572 | 240.6772 | -0.06247 | 247.995 | 245.0455 | 362.0096 | 223.4902 | 337.1735 | 142.229 | 7448.433
LZ | 273.3 | 69.0036 | 88.4 | 103.8887 | 139.0859 | 129.3434 | 35.087 | -9.5371 | 62.737 | 217.0965 | 38.8783 | 452.6034 | 241.742 | 239.9733 | -0.0567 | 247.678 | 244.6591 | 365.4208 | 224.4386 | 338.2448 | 142.9924 | 7442.109
LZ | 273.4 | 69.0354 | 88 | 103.8675 | 139.1083 | 129.3266 | 35.0536 | -10.4353 | 66.6146 | 217.5675 | 38.9113 | 454.1469 | 242.5427 | 240.7884 | -0.075 | 248.1683 | 245.1082 | 361.4943 | 224.2484 | 338.5311 | 137.1553 | 7457.4
LZ | 273.5 | 69.0292 | 88 | 103.6917 | 139.0676 | 129.3398 | 35.0692 | -8.7659 | 62.9714 | 217.305 | 39.3476 | 452.9814 | 241.8219 | 240.0664 | -0.0636 | 247.5542 | 244.5287 | 363.4098 | 224.7693 | 339.0737 | 140.3164 | 7458.828
LZ | 273.6 | 69.0217 | 88 | 103.4555 | 139.0247 | 129.315 | 35.0715 | -9.0771 | 64.3712 | 216.967 | 38.9554 | 452.7856 | 241.8854 | 240.1119 | -0.0685 | 247.6118 | 244.6187 | 361.6223 | 225.1404 | 339.0785 | 140.1405 | 7459.608
LZ | 273.7 | 69.1236 | 88.4 | 103.5177 | 139.1375 | 129.3551 | 35.0544 | -9.4388 | 66.6955 | 217.9066 | 38.6106 | 452.9796 | 243.4599 | 241.6703 | -0.09 | 248.688 | 245.7675 | 364.4862 | 224.4163 | 338.2523 | 134.9524 | 7451.171
LZ | 273.8 | 69.0749 | 88.4 | 103.755 | 139.0615 | 129.2624 | 35.0611 | -9.3378 | 63.1985 | 216.1543 | 38.7235 | 454.8208 | 239.7615 | 237.9579 | -0.07233 | 244.5387 | 241.5134 | 362.4931 | 225.2138 | 339.6533 | 138.9213 | 7460.935
LZ | 273.9 | 69.1766 | 88.4 | 103.8949 | 139.2068 | 129.3437 | 35.0628 | -8.8689 | 66.932 | 217.0466 | 38.563 | 456.7694 | 241.0881 | 239.2551 | -0.10886 | 245.5219 | 242.548 | 361.1474 | 224.8204 | 339.3845 | 136.4812 | 7461.143
LZ | 274 | 68.8762 | 88 | 103.6446 | 139.1591 | 129.3985 | 35.0913 | -9.0248 | 64.3457 | 216.1724 | 38.4879 | 455.279 | 239.9017 | 238.0932 | -0.0943 | 244.4019 | 241.5684 | 362.4652 | 225.4452 | 339.6133 | 138.4119 | 7464.649
LZ | 274.1 | 68.7425 | 88.4 | 103.4368 | 139.1339 | 129.3496 | 35.083 | -9.3855 | 63.5347 | 216.4608 | 38.5168 | 455.4111 | 239.7849 | 237.9742 | -0.0819 | 244.4038 | 241.511 | 364.6559 | 225.5245 | 340.0509 | 139.062 | 7433.08
LZ | 274.2 | 68.7222 | 88 | 103.4218 | 139.2024 | 129.354 | 35.1413 | -9.5104 | 66.9505 | 216.9258 | 38.4901 | 454.9534 | 241.3423 | 239.5023 | -0.0991 | 245.4679 | 242.5241 | 366.7483 | 225.1616 | 339.9495 | 135.2967 | 7440.296
LZ | 274.3 | 68.7749 | 88.4 | 103.5568 | 139.2387 | 129.3923 | 35.2415 | -9.7034 | 64.9689 | 217.2142 | 38.8216 | 454.235 | 241.4374 | 239.5913 | -0.10779 | 246.0164 | 243.0778 | 361.8785 | 225.6255 | 340.4102 | 136.9514 | 7442.654
LZ | 274.4 | 68.7271 | 88.4 | 103.8342 | 139.1592 | 129.3111 | 35.2474 | -9.7569 | 63.5504 | 216.3358 | 39.127 | 455.3834 | 240.3664 | 238.5706 | -0.10628 | 244.7266 | 241.7036 | 361.6349 | 226.2179 | 340.5535 | 136.5853 | 7440.197
LZ | 274.5 | 68.656 | 88.4 | 103.8642 | 139.1316 | 129.3756 | 35.285 | -9.9017 | 65.6233 | 216.4433 | 39.0028 | 455.5649 | 240.685 | 238.8639 | -0.12104 | 244.8806 | 241.8337 | 364.6483 | 225.9249 | 341.1741 | 136.1439 | 7443.092
LZ | 274.6 | 68.8301 | 88.4 | 103.5595 | 139.2117 | 129.385 | 35.2912 | -10.0677 | 66.7675 | 217.004 | 39.0127 | 456.8308 | 241.3332 | 239.4246 | -0.11643 | 245.5932 | 242.5224 | 367.1979 | 226.116 | 341.581 | 136.2935 | 7458.007
LZ | 274.7 | 69.1432 | 88.4 | 103.3672 | 139.1986 | 129.337 | 35.3005 | -10.0588 | 64.1608 | 216.4142 | 38.9086 | 455.7026 | 239.8303 | 238.0234 | -0.11251 | 244.1139 | 241.0237 | 361.6703 | 226.3597 | 341.588 | 133.7481 | 7498.189
LZ | 274.8 | 68.862 | 88 | 103.395 | 139.2344 | 129.3541 | 35.3644 | -10.3434 | 63.5233 | 216.2753 | 39.3565 | 455.446 | 239.7814 | 237.9664 | -0.13019 | 244.1797 | 241.0554 | 363.0242 | 225.7934 | 340.3148 | 136.4988 | 7449.066
LZ | 274.9 | 68.7956 | 88.4 | 103.5731 | 139.0452 | 129.3202 | 35.3413 | -10.2657 | 65.7715 | 216.3588 | 38.839 | 456.4234 | 240.3581 | 238.5421 | -0.13909 | 244.3573 | 241.2491 | 364.4001 | 226.4013 | 341.0493 | 132.6612 | 7441.29
LZ | 275 | 68.7782 | 88.4 | 103.7217 | 139.1673 | 129.3414 | 35.4029 | -11.3112 | 66.5111 | 216.5411 | 38.9639 | 457.0199 | 240.6575 | 238.8503 | -0.13713 | 244.3761 | 241.2032 | 359.2467 | 226.9314 | 341.411 | 135.2222 | 7453.828
LZ | 275.1 | 68.929 | 88 | 103.8419 | 139.1843 | 129.3735 | 35.3707 | -12.0964 | 64.2134 | 216.3758 | 38.9868 | 456.3828 | 240.1061 | 238.2979 | -0.15021 | 244.1519 | 240.9189 | 361.2856 | 227.1337 | 342.2597 | 133.0566 | 7474.005
LZ | 275.2 | 68.8372 | 88.4 | 103.7763 | 139.1828 | 129.3574 | 35.3269 | -13.348 | 63.5399 | 216.2245 | 38.8628 | 455.9764 | 239.6812 | 237.8854 | -0.14011 | 243.8165 | 240.6003 | 363.5036 | 225.7284 | 340.8222 | 132.6926 | 7460.912
LZ | 275.3 | 68.7195 | 88.4 | 103.5994 | 139.1151 | 129.3098 | 35.3262 | -13.2986 | 64.3423 | 216.1284 | 38.987 | 456.0803 | 239.7279 | 237.9303 | -0.15276 | 243.5008 | 240.2682 | 365.9633 | 226.5083 | 341.1362 | 131.8475 | 7472.564
LZ | 275.4 | 68.8226 | 88.4 | 103.5262 | 139.1704 | 129.3788 | 35.2495 | -12.6686 | 65.7066 | 217.2731 | 38.6171 | 455.0714 | 242.2478 | 240.4674 | -0.15237 | 246.9308 | 243.5747 | 361.32 | 225.4941 | 340.4863 | 134.0695 | 7459.291
LZ | 275.5 | 68.8809 | 88.8 | 103.3733 | 139.1992 | 129.3565 | 35.1954 | -12.6128 | 65.4673 | 217.0908 | 38.8164 | 456.8952 | 241.2963 | 239.5281 | -0.19287 | 245.8972 | 242.5729 | 364.9453 | 226.1311 | 341.0671 | 130.001 | 7452.73
LZ | 275.6 | 68.8459 | 88.4 | 103.5206 | 139.4861 | 129.3632 | 35.166 | -12.6203 | 64.8533 | 217.6004 | 38.794 | 454.5801 | 242.5554 | 240.7747 | -0.15092 | 247.241 | 243.9593 | 366.2036 | 226.118 | 340.8083 | 133.9291 | 7445.352
LZ | 275.7 | 68.9039 | 88 | 103.7087 | 139.4313 | 129.4009 | 35.1175 | -12.6668 | 63.8387 | 217.318 | 38.3254 | 454.1262 | 241.9575 | 240.2059 | -0.13698 | 246.8796 | 243.5815 | 367.608 | 226.0043 | 340.7056 | 135.781 | 7459.689
LZ | 275.8 | 68.935 | 88 | 103.802 | 139.423 | 129.3562 | 35.0495 | -12.7203 | 64.0501 | 217.7609 | 38.5642 | 452.7151 | 242.6307 | 240.8609 | -0.14091 | 247.3525 | 244.0062 | 363.9854 | 226.5672 | 341.9905 | 134.2925 | 7473.735
LZ | 275.9 | 68.8023 | 88.4 | 103.8659 | 139.426 | 129.3771 | 35.0044 | -12.6127 | 64.6688 | 217.2958 | 38.9346 | 454.4108 | 242.0013 | 240.2174 | -0.12395 | 246.8578 | 243.5067 | 363.2478 | 226.124 | 341.1465 | 136.2709 | 7445.385
LZ | 276 | 68.9374 | 88.4 | 103.7485 | 139.4058 | 129.3132 | 34.9546 | -12.7219 | 63.8742 | 217.4174 | 38.6449 | 453.6215 | 242.5752 | 240.821 | -0.12895 | 247.3033 | 244.0144 | 363.9955 | 226.9861 | 342.2334 | 137.0629 | 7438.959
LZ | 276.1 | 68.8221 | 88.4 | 103.6808 | 139.3454 | 130.4098 | 34.9143 | -12.7859 | 64.5431 | 217.7663 | 38.5614 | 452.7689 | 242.5888 | 240.7818 | -0.10453 | 247.2183 | 243.959 | 365.2347 | 226.4102 | 341.931 | 136.2021 | 7434.016
LZ | 276.2 | 68.8361 | 88 | 103.4952 | 139.4399 | 128.9176 | 34.8535 | -12.8873 | 64.1637 | 217.7385 | 38.6 | 452.586 | 242.7469 | 240.9417 | -0.15155 | 247.5309 | 244.2552 | 362.9333 | 226.7371 | 341.4605 | 132.7537 | 7453.527
LZ | 276.3 | 69.1172 | 88.4 | 103.3748 | 139.3753 | 129.8057 | 34.7945 | -12.9837 | 64.4371 | 217.689 | 38.3354 | 454.5067 | 242.5493 | 240.7707 | -0.1388 | 247.29 | 243.982 | 362.3057 | 227.1721 | 342.5625 | 134.3597 | 7455.339
LZ | 276.4 | 68.8885 | 88.4 | 103.3863 | 139.4233 | 128.554 | 34.7961 | -12.9324 | 64.1629 | 217.4382 | 38.4827 | 454.2851 | 242.1833 | 240.4033 | -0.13344 | 247.0547 | 243.7551 | 362.2278 | 227.3088 | 341.9843 | 136.3996 | 7451.412
LZ | 276.5 | 68.7502 | 88.4 | 103.4173 | 139.1758 | 130.35 | 34.833 | -12.8881 | 64.2636 | 217.4635 | 38.2046 | 454.4014 | 242.3328 | 240.5589 | -0.11743 | 247.1741 | 243.8953 | 365.0866 | 227.0253 | 343.8532 | 135.4827 | 7442.866
LZ | 276.6 | 68.9351 | 88.4 | 103.5807 | 139.5194 | 128.5073 | 34.822 | -12.9306 | 64.3829 | 217.5874 | 38.2311 | 454.2406 | 242.4559 | 240.6803 | -0.1465 | 247.3236 | 244.005 | 363.6237 | 227.3997 | 342.0028 | 135.9537 | 7436.082
LZ | 276.7 | 68.916 | 88.4 | 103.7094 | 139.3749 | 130.1511 | 34.8488 | -12.9199 | 64.1861 | 217.6104 | 37.728 | 454.4523 | 242.7921 | 241.0468 | -0.11685 | 247.4359 | 244.2757 | 362.3632 | 227.9234 | 343.6031 | 136.3048 | 7449.432
LZ | 276.8 | 68.9127 | 88.4 | 103.8401 | 139.3527 | 128.4873 | 34.8556 | -12.9386 | 64.391 | 217.559 | 37.5445 | 454.4091 | 242.3575 | 240.5997 | -0.13797 | 247.0533 | 243.8805 | 358.0439 | 228.3727 | 343.8036 | 134.554 | 7466.028
LZ | 276.9 | 68.867 | 88.8 | 103.7844 | 139.3575 | 130.2631 | 34.8746 | -12.883 | 64.0418 | 217.5505 | 38.4365 | 454.3647 | 242.4562 | 240.7032 | -0.1245 | 247.126 | 244.0491 | 357.5221 | 227.1255 | 343.9358 | 135.6312 | 7423.801
LZ | 277 | 68.9665 | 88.4 | 103.7743 | 139.5131 | 128.4705 | 34.8662 | -12.9184 | 64.5697 | 217.6839 | 37.844 | 454.6249 | 242.7307 | 240.9563 | -0.14506 | 247.5472 | 244.3049 | 362.2469 | 228.0334 | 343.5151 | 134.9494 | 7472.255
LZ | 277.1 | 69.0427 | 88.4 | 103.6579 | 139.3037 | 130.2575 | 34.8903 | -12.9706 | 64.1441 | 217.7304 | 37.9415 | 454.5187 | 242.4289 | 240.6649 | -0.11716 | 247.2787 | 244.0279 | 363.591 | 226.9953 | 343.3246 | 134.9425 | 7459.505
LZ | 277.2 | 68.737 | 88.4 | 103.5387 | 139.4673 | 128.5788 | 34.8373 | -13.0708 | 64.3625 | 217.8305 | 37.9022 | 454.4881 | 242.7372 | 240.9814 | -0.16591 | 247.6165 | 244.3757 | 359.3713 | 228.0497 | 343.8361 | 133.1255 | 7446
LZ | 277.3 | 68.9592 | 88.4 | 103.426 | 139.3446 | 130.2338 | 34.8008 | -13.1409 | 64.2049 | 217.755 | 38.0396 | 454.3651 | 242.7282 | 240.9383 | -0.139 | 247.562 | 244.2784 | 363.2131 | 226.9328 | 343.8113 | 131.7863 | 7442.22
LZ | 277.4 | 69.1343 | 88 | 103.3368 | 139.4514 | 128.822 | 34.787 | -13.1926 | 64.2621 | 217.8178 | 37.9449 | 452.958 | 242.7603 | 240.9841 | -0.15073 | 247.4052 | 244.2084 | 356.7592 | 229.0318 | 345.1809 | 133.8482 | 7493.565
LZ | 277.5 | 68.9327 | 88.4 | 103.4524 | 139.4404 | 128.9619 | 34.74 | -13.2372 | 64.2235 | 217.7336 | 38.1066 | 454.2723 | 242.4909 | 240.7148 | -0.15133 | 247.3822 | 244.1313 | 363.9856 | 226.8462 | 343.4071 | 133.6251 | 7464.958
LZ | 277.6 | 68.9737 | 88.8 | 103.6072 | 139.4616 | 130.1587 | 34.7138 | -13.2445 | 64.4382 | 217.9696 | 38.1189 | 455.088 | 243.0231 | 241.2412 | -0.13591 | 247.8977 | 244.5513 | 356.9255 | 228.4195 | 345.1928 | 133.4211 | 7451.528
LZ | 277.7 | 69.2055 | 88.8 | 103.7159 | 139.497 | 128.9553 | 34.6069 | -13.1941 | 63.887 | 217.8193 | 37.6428 | 454.3439 | 242.8288 | 241.0579 | -0.1325 | 247.7161 | 244.4547 | 358.5236 | 228.6178 | 344.007 | 138.1171 | 7470.075
LZ | 277.8 | 69.1272 | 88.4 | 103.849 | 139.5073 | 128.4887 | 34.5985 | -13.2519 | 64.4823 | 217.8281 | 37.969 | 454.7712 | 242.745 | 240.953 | -0.16436 | 247.5551 | 244.2509 | 358.2916 | 227.3182 | 342.3964 | 131.7062 | 7454.698
LZ | 277.9 | 68.8294 | 88.4 | 103.7181 | 139.3604 | 130.2047 | 34.6542 | -13.243 | 64.0883 | 217.7092 | 37.9197 | 454.4663 | 242.5878 | 240.7945 | -0.13559 | 247.4887 | 244.2183 | 362.3069 | 228.6604 | 345.171 | 134.3208 | 7450.575
LZ | 278 | 68.8688 | 88.8 | 103.6023 | 139.5431 | 129.0035 | 34.7156 | -13.2319 | 64.441 | 217.7923 | 37.9362 | 454.7696 | 242.8798 | 241.1167 | -0.13496 | 247.5815 | 244.3818 | 361.3929 | 229.1418 | 345.4716 | 135.8893 | 7433.31
LZ | 278.1 | 68.8604 | 88.4 | 103.4773 | 139.4635 | 128.7787 | 34.7669 | -13.2512 | 64.3824 | 218.1478 | 38.0132 | 452.9047 | 243.215 | 241.4202 | -0.15497 | 247.8849 | 244.6666 | 359.1378 | 227.5643 | 344.0181 | 132.7201 | 7454.563
LZ | 278.2 | 68.8756 | 88.4 | 103.3436 | 139.2673 | 130.2345 | 34.86 | -13.1798 | 64.0169 | 217.7047 | 38.0565 | 454.4363 | 242.6668 | 240.8737 | -0.135 | 247.5488 | 244.342 | 360.7374 | 227.6894 | 344.8177 | 135.3869 | 7439.868
LZ | 278.3 | 68.7835 | 88.8 | 103.4318 | 139.2585 | 129.0326 | 34.9276 | -13.2535 | 64.2445 | 217.6741 | 37.9505 | 454.2931 | 242.5823 | 240.786 | -0.13906 | 247.3463 | 244.1245 | 358.076 | 229.5869 | 345.3818 | 134.3607 | 7438.635
LZ | 278.4 | 69.0003 | 88.4 | 103.5857 | 139.3736 | 128.9001 | 34.9757 | -13.2436 | 64.0351 | 217.6286 | 38.3593 | 454.4406 | 242.452 | 240.6742 | -0.1477 | 247.3375 | 244.0821 | 360.8943 | 228.5852 | 344.8397 | 134.5522 | 7472.453
LZ | 278.5 | 68.9109 | 88.4 | 103.792 | 139.4333 | 130.1951 | 35.0457 | -13.1395 | 64.3239 | 217.6056 | 37.8427 | 454.2778 | 242.3774 | 240.5806 | -0.12308 | 247.1501 | 243.8728 | 358.5786 | 228.5147 | 344.6766 | 133.3435 | 7462.472
LZ | 278.6 | 68.8239 | 88.4 | 103.8383 | 139.4654 | 128.9551 | 35.0546 | -13.0932 | 64.2716 | 217.5752 | 37.9554 | 454.4647 | 242.2673 | 240.4736 | -0.14163 | 247.1985 | 243.9403 | 357.1649 | 229.0468 | 345.6001 | 133.1623 | 7445.606
LZ | 278.7 | 69.0939 | 88.4 | 103.6535 | 139.4631 | 129.6044 | 35.1143 | -13.1401 | 64.2855 | 217.8191 | 38.0359 | 454.1266 | 242.7236 | 240.939 | -0.13087 | 247.3821 | 244.235 | 359.2317 | 227.778 | 343.6843 | 132.5696 | 7457.528
LZ | 278.8 | 68.6876 | 88.4 | 103.4137 | 139.2203 | 130.0825 | 35.1213 | -13.2449 | 64.1253 | 217.6395 | 37.8152 | 454.4534 | 242.4755 | 240.6874 | -0.12699 | 247.3814 | 244.132 | 359.9513 | 229.222 | 346.6795 | 134.7655 | 7456.138
LZ | 278.9 | 68.8325 | 88.4 | 103.3765 | 139.4392 | 128.6668 | 35.1539 | -13.3005 | 64.1027 | 217.6996 | 37.9953 | 454.619 | 242.452 | 240.686 | -0.14419 | 247.2046 | 244.0151 | 359.8031 | 229.7556 | 346.2582 | 135.4725 | 7459.427
LZ | 279 | 69.0472 | 88.8 | 103.561 | 139.4687 | 129.2431 | 35.1418 | -13.3086 | 64.3964 | 217.931 | 38.0641 | 454.8502 | 242.7326 | 240.9563 | -0.13379 | 247.5174 | 244.2986 | 359.9775 | 228.5379 | 344.2237 | 133.7574 | 7436.067
LZ | 279.1 | 68.9599 | 88.4 | 103.7525 | 139.3179 | 128.5434 | 35.1153 | -13.2831 | 64.1283 | 217.6662 | 37.67 | 454.5753 | 242.2088 | 240.4348 | -0.13251 | 247.1304 | 243.9127 | 361.0904 | 229.6039 | 345.8894 | 136.6685 | 7446.045
LZ | 279.2 | 69.1181 | 88.4 | 103.842 | 139.4338 | 129.8915 | 35.0854 | -13.3576 | 64.1179 | 217.6544 | 38.014 | 454.6682 | 242.5702 | 240.778 | -0.0998 | 247.3194 | 244.1118 | 360.1026 | 228.8994 | 345.9969 | 138.1604 | 7433.15
LZ | 279.3 | 68.9708 | 88.4 | 103.7362 | 139.5277 | 129.9058 | 35.0645 | -13.4012 | 64.4287 | 218.0896 | 37.7362 | 453.3433 | 243.1622 | 241.3376 | -0.1069 | 247.8687 | 244.5949 | 359.4516 | 228.5514 | 345.4561 | 135.6438 | 7442.127
LZ | 279.4 | 68.8631 | 88.8 | 103.5942 | 139.5833 | 128.5782 | 35.0421 | -13.3482 | 64.1967 | 217.8092 | 38.0891 | 454.7817 | 242.5536 | 240.7204 | -0.14706 | 247.4028 | 244.1767 | 359.3837 | 229.1176 | 345.5091 | 132.3064 | 7432
LZ | 279.5 | 68.9557 | 88.4 | 103.417 | 139.3586 | 129.9873 | 35.0068 | -13.3936 | 64.1513 | 217.8287 | 37.6224 | 454.1393 | 242.8399 | 241.0277 | -0.11327 | 247.7478 | 244.4658 | 360.7945 | 230.0404 | 346.7747 | 136.1167 | 7448.875
LZ | 279.6 | 68.9443 | 88.4 | 103.3405 | 139.4927 | 128.784 | 34.9361 | -13.4484 | 64.4508 | 217.851 | 37.7743 | 454.8902 | 242.8746 | 241.0293 | -0.14907 | 247.6094 | 244.3393 | 358.7707 | 229.1032 | 345.6821 | 132.649 | 7440.016
LZ | 279.7 | 68.879 | 88.8 | 103.3382 | 139.438 | 129.4832 | 34.8483 | -13.504 | 64.1021 | 217.8589 | 37.4268 | 454.8344 | 242.8733 | 240.9728 | -0.12321 | 247.6326 | 244.4069 | 357.9664 | 229.9042 | 346.9247 | 137.4845 | 7422.479
LZ | 279.8 | 69.0285 | 88.4 | 103.4049 | 139.4753 | 129.8342 | 34.802 | -13.609 | 63.9946 | 218.0084 | 37.5913 | 454.891 | 242.7564 | 240.9492 | -0.13425 | 247.7616 | 244.4343 | 359.0984 | 228.8436 | 346.4546 | 135.4253 | 7453.762
LZ | 279.9 | 68.969 | 88.4 | 103.5851 | 139.5591 | 128.5743 | 34.7629 | -13.5676 | 64.7082 | 218.1717 | 38.0535 | 454.5375 | 243.2136 | 241.3972 | -0.13534 | 247.8709 | 244.7655 | 360.5813 | 229.3152 | 346.1607 | 136.5874 | 7453.816
LZ | 280 | 69.0052 | 88.4 | 103.6871 | 139.4239 | 128.9896 | 34.7628 | -13.3993 | 64.0978 | 217.8647 | 38.0031 | 454.7643 | 242.9032 | 241.1053 | -0.13398 | 247.6948 | 244.4532 | 363.2325 | 229.8745 | 346.5883 | 135.8624 | 7441.452
LZ | 280.1 | 69.0907 | 88.4 | 103.7877 | 139.2782 | 130.0354 | 34.742 | -13.3594 | 64.0134 | 217.9412 | 38.0509 | 455.1102 | 242.7724 | 240.9891 | -0.0958 | 247.6526 | 244.4216 | 360.1058 | 230.8607 | 348.434 | 135.3271 | 7461.419
LZ | 280.2 | 68.7214 | 88.4 | 103.8003 | 139.4794 | 128.7872 | 34.6718 | -13.297 | 64.4127 | 218.1705 | 38.067 | 453.5555 | 243.297 | 241.4894 | -0.15376 | 248.0013 | 244.8112 | 360.8256 | 230.2008 | 347.1634 | 135.3005 | 7438.316
LZ | 280.3 | 68.9395 | 88.4 | 103.5919 | 139.4806 | 129.2036 | 34.7278 | -13.2433 | 64.295 | 218.0852 | 37.7385 | 455.2413 | 242.7891 | 240.968 | -0.1336 | 247.6306 | 244.3914 | 360.3738 | 230.0819 | 347.0486 | 135.7602 | 7430.246
LZ | 280.4 | 68.8856 | 88.8 | 103.4915 | 139.3971 | 129.1699 | 34.7396 | -13.1934 | 64.5004 | 218.1046 | 38.2587 | 453.8765 | 242.7893 | 240.9585 | -0.1377 | 247.6027 | 244.4069 | 359.1325 | 229.2932 | 346.6662 | 135.5338 | 7435.81
LZ | 280.5 | 68.927 | 88.4 | 103.398 | 139.43 | 129.0357 | 34.7732 | -13.0747 | 64.3649 | 218.1183 | 37.8758 | 453.4188 | 243.1362 | 241.3168 | -0.15173 | 248.0231 | 244.7671 | 360.3865 | 230.461 | 347.706 | 134.3787 | 7449.659
LZ | 280.6 | 68.8675 | 88.4 | 103.3617 | 139.2282 | 130.1543 | 34.8011 | -13.0872 | 64.3928 | 218.4253 | 37.7688 | 453.6618 | 243.5033 | 241.67 | -0.11741 | 248.1687 | 244.9311 | 358.7241 | 229.6456 | 347.3316 | 135.1001 | 7433.107
LZ | 280.7 | 68.954 | 88.8 | 103.5071 | 139.4658 | 128.6921 | 34.8072 | -12.9243 | 64.1504 | 217.9185 | 37.9043 | 454.6468 | 242.8529 | 241.0527 | -0.12176 | 247.6952 | 244.4866 | 360.7305 | 231.1616 | 348.2014 | 137.4923 | 7431.757
LZ | 280.8 | 68.9756 | 88.8 | 103.5928 | 139.3954 | 129.8685 | 34.8314 | -12.1471 | 64.1024 | 218.0338 | 37.7839 | 454.9462 | 242.9177 | 241.0955 | -0.11877 | 247.8439 | 244.6294 | 359.3172 | 231.1911 | 349.1302 | 138.3175 | 7453.086
LZ | 280.9 | 68.8075 | 88.8 | 103.8134 | 139.4687 | 129.3068 | 34.8575 | -12.1347 | 64.2057 | 218.0244 | 37.5594 | 454.775 | 243.0182 | 241.2321 | -0.12714 | 247.7997 | 244.5804 | 361.8966 | 229.0187 | 346.7292 | 135.3881 | 7416.413
LZ | 281 | 68.9756 | 88.4 | 103.7243 | 139.4305 | 129.0037 | 34.8512 | -12.3151 | 64.4223 | 218.0279 | 37.7263 | 455.006 | 242.765 | 240.9805 | -0.11256 | 247.6936 | 244.4293 | 361.6948 | 230.4939 | 347.8696 | 135.196 | 7445.928
LZ | 281.1 | 69.0734 | 88.8 | 103.584 | 139.4648 | 130.1376 | 34.8999 | -12.413 | 63.9241 | 218.0937 | 37.3757 | 455.2528 | 243.0851 | 241.2944 | -0.11273 | 247.9099 | 244.6687 | 358.4337 | 229.8484 | 347.7106 | 137.0868 | 7429.06
SwRI3 | 0.1 | 67.58 | 82 | 106.4 | 137.1 |  |  |  | 63.9 | 213.2 |  | 396 | 248.3 | 245.4 | -0.12 | 252.6 | 252.3 | 463.6 |  | 349.3 | 443.3
SwRI3 | 0.2 | 67.93 | 82.8 | 106.2 | 137.8 |  |  |  | 64.2 | 214.5 |  | 409 | 242.1 | 239.5 | -0.12 | 248.2 | 247.4 | 463 |  | 352.1 | 481.4
SwRI3 | 0.3 | 68 | 82.8 | 106.6 | 137.6 |  |  |  | 63.2 | 215.3 |  | 413 | 240.7 | 238.1 | -0.11 | 247 | 245.9 | 462.8 |  | 349.3 | 507.2
SwRI3 | 0.4 | 68 | 82.8 | 106 | 137.6 |  |  |  | 61.9 | 213.9 |  | 412 | 241.3 | 238.6 | -0.12 | 247.5 | 246.7 | 463.4 |  | 348.7 | 502.3
SwRI3 | 0.5 | 68 | 82.8 | 106 | 137.9 |  |  |  | 63 | 213.8 |  | 412 | 240.6 | 238 | -0.1 | 246.7 | 246.1 | 463.4 |  | 348 | 511.2
SwRI3 | 0.6 | 68 | 82.8 | 106.5 | 138.1 |  |  |  | 63.6 | 215.3 |  | 414 | 240.2 | 237.5 | -0.12 | 246.5 | 245.7 | 463 |  | 347 | 506.7
SwRI3 | 0.7 | 68 | 84 | 106 | 138 |  |  |  | 63.3 | 214.7 |  | 413 | 239.9 | 237.3 | -0.11 | 246.5 | 245.6 | 462.9 |  | 347.3 | 492
SwRI3 | 0.8 | 68 | 82.8 | 105.8 | 137.5 |  |  |  | 62.9 | 213.8 |  | 412 | 241.7 | 239.1 | -0.11 | 247.7 | 247.1 | 463.1 |  | 347.4 | 498.4
SwRI3 | 0.9 | 68 | 82.8 | 106.5 | 137.9 |  |  |  | 63 | 214.7 |  | 413 | 240.6 | 238 | -0.12 | 247 | 246.4 | 463.2 |  | 346.2 | 515.8
SwRI3 | 1 | 68 | 84 | 106.3 | 137.5 |  |  |  | 62.7 | 215.1 |  | 413 | 239.8 | 237.2 | -0.11 | 246.2 | 245.7 | 463 |  | 346.6 | 488.4
SwRI3 | 1.1 | 68 | 84 | 106.1 | 137.9 |  |  |  | 62.8 | 214.2 |  | 412 | 241.6 | 238.9 | -0.13 | 247.6 | 247.1 | 462.8 |  | 345.7 | 481.1
SwRI3 | 1.2 | 68 | 82.8 | 106.5 | 137.7 |  |  |  | 63.1 | 214.7 |  | 413 | 240.8 | 238.2 | -0.13 | 247.2 | 246.6 | 463.3 |  | 345.8 | 507.8
SwRI3 | 1.3 | 68 | 84 | 106.4 | 138 |  |  |  | 61.8 | 215.2 |  | 413 | 240.1 | 237.5 | -0.14 | 246.5 | 246 | 463.4 |  | 345.4 | 507
SwRI3 | 1.4 | 68 | 82.8 | 106 | 137.7 |  |  |  | 62 | 213.8 |  | 411 | 241.5 | 238.9 | -0.14 | 247.7 | 247.2 | 463.3 |  | 345.3 | 525.3
SwRI3 | 1.5 | 68 | 82.8 | 106.2 | 138 |  |  |  | 63 | 214.5 |  | 412 | 241.8 | 239.1 | -0.13 | 248.1 | 247.4 | 463.1 |  | 344.2 | 479.5
SwRI3 | 1.6 | 67.99 | 82.8 | 106.5 | 137.6 |  |  |  | 63 | 215.2 |  | 414 | 239.9 | 237.3 | -0.14 | 246.2 | 245.7 | 463.1 |  | 344.3 | 485
SwRI3 | 1.7 | 68 | 82.8 | 105.8 | 137.9 |  |  |  | 62.3 | 213.9 |  | 412 | 239.9 | 237.3 | -0.18 | 246.6 | 246 | 463.5 |  | 344 | 511.5
SwRI3 | 1.8 | 68 | 84 | 106.3 | 137.7 |  |  |  | 62.3 | 214.1 |  | 413 | 241.1 | 238.5 | -0.15 | 247.7 | 247.1 | 463.5 |  | 343.1 | 517.4
SwRI3 | 1.9 | 68 | 84 | 106.6 | 137.6 |  |  |  | 62.4 | 215.1 |  | 413 | 240.4 | 237.8 | -0.12 | 246.8 | 246.3 | 463.7 |  | 343.3 | 489.5
SwRI3 | 2 | 67.98 | 82.8 | 106.4 | 138 |  |  |  | 63.1 | 214.1 |  | 411 | 241.7 | 239.1 | -0.15 | 248.1 | 247.7 | 463.3 |  | 342.9 | 497.4
SwRI3 | 2.1 | 67.99 | 82.8 | 106.7 | 137.6 |  |  |  | 61.8 | 214.8 |  | 412 | 241.5 | 238.9 | -0.16 | 247.7 | 247.3 | 463.5 |  | 342.8 | 511.6
SwRI3 | 2.2 | 67.97 | 82.8 | 106 | 138 |  |  |  | 62.1 | 214.5 |  | 411 | 240.7 | 238.1 | -0.13 | 247 | 246.7 | 463.7 |  | 342.2 | 509.8
SwRI3 | 2.3 | 67.97 | 82.8 | 106.4 | 137.8 |  |  |  | 62 | 214.2 |  | 411 | 242.3 | 239.7 | -0.14 | 248.4 | 248 | 464 |  | 342.5 | 509.4
SwRI3 | 2.4 | 67.97 | 84 | 106.1 | 137.8 |  |  |  | 63.4 | 215.2 |  | 412 | 240.1 | 237.5 | -0.14 | 246.6 | 246.3 | 463.8 |  | 341.9 | 491.6
SwRI3 | 2.5 | 67.97 | 82.8 | 106 | 138 |  |  |  | 62.5 | 214 |  | 411 | 240.3 | 237.7 | -0.15 | 246.9 | 246.5 | 463.7 |  | 341.4 | 516.9
SwRI3 | 2.6 | 67.97 | 84 | 106.6 | 137.7 |  |  |  | 63 | 214 |  | 411 | 241.3 | 238.7 | -0.15 | 247.8 | 247.4 | 464 |  | 341 | 481.4
SwRI3 | 2.7 | 67.96 | 84 | 106.1 | 137.8 |  |  |  | 62 | 214.1 |  | 411 | 241.1 | 238.5 | -0.17 | 247.6 | 247.1 | 463.7 |  | 341.2 | 488.5
SwRI3 | 2.8 | 67.97 | 84 | 106.1 | 138 |  |  |  | 63.8 | 213.5 |  | 411 | 240.9 | 238.3 | -0.17 | 247.4 | 247 | 464.1 |  | 340.5 | 524
SwRI3 | 2.9 | 67.96 | 82.8 | 106.4 | 137.7 |  |  |  | 63.4 | 213.8 |  | 411 | 241.1 | 238.5 | -0.19 | 247.5 | 247.2 | 464.2 |  | 340.4 | 512.8
SwRI3 | 3 | 67.95 | 84 | 106.5 | 138 |  |  |  | 62.1 | 214.6 |  | 412 | 240.8 | 238.2 | -0.19 | 247.4 | 247 | 464 |  | 339.5 | 518.5
SwRI3 | 3.1 | 67.96 | 84 | 106.5 | 137.7 |  |  |  | 62.2 | 215.1 |  | 412 | 241.2 | 238.6 | -0.17 | 247.7 | 247.2 | 464.3 |  | 340.5 | 501.9
SwRI3 | 3.2 | 67.94 | 82.8 | 106.4 | 138 |  |  |  | 63.8 | 215.1 |  | 412 | 240.4 | 237.9 | -0.17 | 247.2 | 246.7 | 464.1 |  | 339.3 | 511.8
SwRI3 | 3.3 | 67.96 | 82.8 | 106.8 | 137.4 |  |  |  | 63.4 | 215.2 |  | 412 | 240.2 | 237.7 | -0.17 | 247 | 246.5 | 464.2 |  | 339.4 | 517.2
SwRI3 | 3.4 | 67.93 | 82.8 | 106.7 | 138 |  |  |  | 62.7 | 215.3 |  | 411 | 241.6 | 239 | -0.17 | 247.9 | 247.5 | 464.1 |  | 339.3 | 503.7
SwRI3 | 3.5 | 67.96 | 84 | 106.4 | 137.7 |  |  |  | 63.9 | 215 |  | 413 | 240.7 | 238.1 | -0.17 | 247.4 | 246.9 | 464.3 |  | 339.6 | 510.8
SwRI3 | 3.6 | 67.94 | 84 | 106.6 | 138.1 |  |  |  | 63.5 | 214.4 |  | 411 | 241.1 | 238.5 | -0.19 | 247.8 | 247.3 | 464.2 |  | 338.5 | 512.2
SwRI3 | 3.7 | 67.93 | 82.8 | 106.1 | 137.8 |  |  |  | 63.3 | 214 |  | 410 | 242.1 | 239.5 | -0.18 | 248.8 | 248.3 | 464.3 |  | 339.1 | 509
SwRI3 | 3.8 | 67.91 | 82.8 | 106.3 | 137.7 |  |  |  | 63.2 | 213.7 |  | 410 | 242.9 | 240.2 | -0.18 | 249.2 | 248.7 | 464.6 |  | 338.9 | 496.9
SwRI3 | 3.9 | 67.91 | 82.8 | 105.8 | 138 |  |  |  | 63.6 | 214.3 |  | 410 | 241.4 | 238.8 | -0.19 | 247.7 | 247.4 | 464.5 |  | 338.5 | 516.5
SwRI3 | 4 | 67.93 | 82.8 | 106.2 | 137.8 |  |  |  | 63.8 | 214.9 |  | 412 | 240.1 | 237.6 | -0.19 | 247.2 | 246.4 | 464.5 |  | 338.7 | 509
SwRI3 | 4.1 | 67.93 | 82.8 | 106.3 | 137.9 |  |  |  | 63.6 | 214.8 |  | 412 | 240.5 | 237.9 | -0.18 | 247.4 | 246.7 | 464.2 |  | 338.3 | 492.3
SwRI3 | 4.2 | 67.92 | 82.8 | 106.4 | 138 |  |  |  | 64 | 214.1 |  | 410 | 242 | 239.4 | -0.19 | 248.6 | 248 | 464.6 |  | 338 | 510.1
SwRI3 | 4.3 | 67.91 | 82.8 | 105.9 | 137.6 |  |  |  | 63.9 | 213.8 |  | 409 | 241.2 | 238.6 | -0.18 | 248 | 247.4 | 464.6 |  | 338.1 | 502.3
SwRI3 | 4.4 | 67.94 | 82.8 | 106.5 | 138 |  |  |  | 62.3 | 215 |  | 412 | 240 | 237.4 | -0.2 | 247 | 246.3 | 464.8 |  | 337.8 | 515.5
SwRI3 | 4.5 | 67.95 | 84 | 106.8 | 137.8 |  |  |  | 62.7 | 214 |  | 412 | 240.9 | 238.3 | -0.19 | 248 | 247.2 | 464.5 |  | 338 | 498.5
SwRI3 | 4.6 | 67.93 | 82.8 | 106.1 | 137.7 |  |  |  | 63.4 | 214.4 |  | 411 | 239.9 | 237.4 | -0.2 | 247.1 | 246.3 | 464.5 |  | 337.7 | 527.1
SwRI3 | 4.7 | 67.95 | 82.8 | 106.6 | 138 |  |  |  | 64.2 | 214.7 |  | 411 | 241 | 238.4 | -0.2 | 248.1 | 247.2 | 464.8 |  | 337.6 | 507.9
SwRI3 | 4.8 | 67.93 | 82.8 | 106.1 | 137.6 |  |  |  | 64.8 | 214.6 |  | 411 | 239.8 | 237.2 | -0.2 | 247 | 246.1 | 464.7 |  | 337.7 | 549.8
SwRI3 | 4.9 | 67.95 | 82.8 | 106.5 | 137.9 |  |  |  | 64.2 | 214.2 |  | 411 | 242.1 | 239.5 | -0.2 | 248.7 | 248 | 464.7 |  | 337 | 515.3
SwRI3 | 5 | 67.91 | 84 | 106.3 | 137.8 |  |  |  | 63.8 | 215.2 |  | 411 | 240.8 | 238.2 | -0.21 | 247.7 | 247 | 464.6 |  | 337.4 | 493.6
SwRI3 | 5.1 | 67.92 | 82.8 | 106 | 138.1 |  |  |  | 63.6 | 213.5 |  | 409 | 242.4 | 239.8 | -0.21 | 249.1 | 248.4 | 464.4 |  | 337.2 | 490
SwRI3 | 5.2 | 67.95 | 82.8 | 106.9 | 137.8 |  |  |  | 63 | 214.6 |  | 411 | 241.5 | 238.9 | -0.2 | 248.6 | 247.7 | 464 |  | 337 | 474.8
SwRI3 | 5.3 | 67.94 | 84 | 106.7 | 137.8 |  |  |  | 62.8 | 214.9 |  | 412 | 240.5 | 238 | -0.2 | 247.8 | 246.9 | 464.5 |  | 336.9 | 468.8
SwRI3 | 5.4 | 67.93 | 82.8 | 106 | 138.1 |  |  |  | 63.1 | 213.9 |  | 410 | 241.2 | 238.6 | -0.2 | 248.5 | 247.6 | 464.6 |  | 336.7 | 474.5
SwRI3 | 5.5 | 67.93 | 82.8 | 106.3 | 137.6 |  |  |  | 63.5 | 213.6 |  | 409 | 242.3 | 239.7 | -0.21 | 249.5 | 248.6 | 464.7 |  | 337.5 | 490.7
SwRI3 | 5.6 | 67.95 | 82.8 | 106.8 | 138 |  |  |  | 64 | 214.7 |  | 412 | 240.8 | 238.2 | -0.21 | 248.2 | 247.3 | 464.6 |  | 336 | 477.1
SwRI3 | 5.7 | 67.95 | 82.8 | 106.5 | 137.7 |  |  |  | 63.2 | 215 |  | 413 | 240.4 | 237.9 | -0.21 | 247.8 | 246.9 | 464.4 |  | 337.4 | 481.3
SwRI3 | 5.8 | 67.93 | 84 | 106.4 | 138 |  |  |  | 63.9 | 214.9 |  | 411 | 239.8 | 237.2 | -0.21 | 247.3 | 246.3 | 464.6 |  | 336.5 | 497
SwRI3 | 5.9 | 67.93 | 84 | 106 | 137.8 |  |  |  | 64.9 | 214 |  | 410 | 240.3 | 237.7 | -0.21 | 247.9 | 246.8 | 464.6 |  | 336.9 | 479.2
SwRI3 | 6 | 67.94 | 82.8 | 105.7 | 137.9 |  |  |  | 65.2 | 213.4 |  | 411 | 241.1 | 238.5 | -0.21 | 248.4 | 247.4 | 464.4 |  | 336 | 463.7
SwRI3 | 6.1 | 67.94 | 82.8 | 105.9 | 137.8 |  |  |  | 65.1 | 213.8 |  | 410 | 242.1 | 239.5 | -0.21 | 249.3 | 248.4 | 464.6 |  | 336.2 | 480
SwRI3 | 6.2 | 67.94 | 82.8 | 106.4 | 138 |  |  |  | 65.4 | 214.3 |  | 411 | 242.1 | 239.5 | -0.21 | 249.3 | 248.4 | 464.5 |  | 335.9 | 457.6
SwRI3 | 6.3 | 67.96 | 82.8 | 106.6 | 137.7 |  |  |  | 65.7 | 214.7 |  | 412 | 241.5 | 238.9 | -0.21 | 248.8 | 247.9 | 464.4 |  | 335.8 | 461.5
SwRI3 | 6.4 | 67.96 | 82.8 | 106.7 | 137.8 |  |  |  | 64.6 | 214.9 |  | 413 | 241.3 | 238.7 | -0.21 | 248.5 | 247.6 | 464.6 |  | 335.8 | 468.2
SwRI3 | 6.5 | 67.94 | 82.8 | 106.6 | 138.1 |  |  |  | 64.7 | 215.4 |  | 412 | 240.1 | 237.5 | -0.21 | 247.5 | 246.7 | 464.7 |  | 335.7 | 490.1
SwRI3 | 6.6 | 67.95 | 82.8 | 106.4 | 137.7 |  |  |  | 66.1 | 215.5 |  | 412 | 240.3 | 237.7 | -0.21 | 247.7 | 246.7 | 464.5 |  | 335.2 | 485.2
SwRI3 | 6.7 | 67.95 | 82.8 | 106.4 | 138 |  |  |  | 65.6 | 215.3 |  | 412 | 240.6 | 238 | -0.21 | 247.9 | 247 | 464.9 |  | 335.4 | 490.5
SwRI3 | 6.8 | 67.94 | 84 | 106.3 | 137.6 |  |  |  | 64.5 | 214.9 |  | 412 | 239.9 | 237.3 | -0.22 | 247.3 | 246.5 | 464.9 |  | 336.1 | 482.7
SwRI3 | 6.9 | 67.93 | 82.8 | 106.1 | 138.1 |  |  |  | 65.4 | 215 |  | 411 | 239.8 | 237.3 | -0.22 | 247.5 | 246.5 | 465.2 |  | 335.1 | 479
SwRI3 | 7 | 67.94 | 82.8 | 106.2 | 137.6 |  |  |  | 66.6 | 214.9 |  | 411 | 240.4 | 237.9 | -0.22 | 248 | 247 | 464.9 |  | 336.1 | 501.2
SwRI3 | 7.1 | 67.95 | 82.8 | 105.9 | 137.9 |  |  |  | 65.5 | 214 |  | 411 | 240.4 | 237.8 | -0.22 | 248 | 247.1 | 464.8 |  | 335.1 | 476.1
SwRI3 | 7.2 | 67.94 | 82.8 | 105.9 | 137.8 |  |  |  | 65.7 | 214.4 |  | 410 | 240.8 | 238.3 | -0.21 | 248.3 | 247.4 | 465 |  | 335.4 | 476
SwRI3 | 7.3 | 67.95 | 82.8 | 106.1 | 137.9 |  |  |  | 65.2 | 214.6 |  | 411 | 240.3 | 237.8 | -0.21 | 247.8 | 246.9 | 464.8 |  | 334.6 | 481
SwRI3 | 7.4 | 67.96 | 82.8 | 106.2 | 137.7 |  |  |  | 66.2 | 215 |  | 412 | 239.8 | 237.3 | -0.21 | 247.6 | 246.6 | 464.7 |  | 334.3 | 489.5
SwRI3 | 7.5 | 67.96 | 82.8 | 106.2 | 138 |  |  |  | 65.9 | 215.1 |  | 412 | 239.4 | 236.8 | -0.22 | 247.3 | 246.3 | 465.1 |  | 334.7 | 521.6
SwRI3 | 7.6 | 67.95 | 84 | 106.4 | 137.7 |  |  |  | 65.9 | 215.3 |  | 412 | 240.6 | 238.1 | -0.22 | 248.2 | 247.3 | 465.1 |  | 335.2 | 520.3
SwRI3 | 7.7 | 67.94 | 82.8 | 106.5 | 137.9 |  |  |  | 65.3 | 215.3 |  | 412 | 240.6 | 238 | -0.22 | 248.3 | 247.3 | 464.9 |  | 333.6 | 514.9
SwRI3 | 7.8 | 67.97 | 82.8 | 106.4 | 137.8 |  |  |  | 65.3 | 215.4 |  | 412 | 239.9 | 237.4 | -0.21 | 247.8 | 246.8 | 465 |  | 334.5 | 507.6
SwRI3 | 7.9 | 67.97 | 82.8 | 106.4 | 137.9 |  |  |  | 66.4 | 215.1 |  | 413 | 240.5 | 237.9 | -0.22 | 248.2 | 247.4 | 464.7 |  | 333.8 | 500.6
SwRI3 | 8 | 67.96 | 82.8 | 106.6 | 137.9 |  |  |  | 65 | 214.9 |  | 412 | 241.6 | 239 | -0.21 | 249 | 248.3 | 465 |  | 334.3 | 530.8
SwRI3 | 8.1 | 67.96 | 84 | 107 | 137.8 |  |  |  | 65.9 | 214.8 |  | 411 | 240.9 | 238.3 | -0.21 | 248.7 | 247.9 | 465.3 |  | 334.2 | 532.2
SwRI3 | 8.2 | 67.97 | 82.8 | 106.7 | 137.9 |  |  |  | 65.3 | 214.5 |  | 411 | 241.2 | 238.6 | -0.22 | 249 | 248.2 | 465.3 |  | 334.1 | 546.8
SwRI3 | 8.3 | 67.96 | 84 | 106.8 | 137.8 |  |  |  | 66.5 | 214.5 |  | 412 | 241.7 | 239.2 | -0.22 | 249.4 | 248.5 | 465.1 |  | 334.1 | 540.8
SwRI3 | 8.4 | 67.95 | 84 | 106.4 | 137.7 |  |  |  | 66.1 | 214.1 |  | 411 | 242.2 | 239.6 | -0.21 | 249.8 | 249 | 465.2 |  | 334.2 | 527.4
SwRI3 | 8.5 | 67.94 | 82.8 | 106.6 | 137.7 |  |  |  | 66.6 | 214.2 |  | 410 | 241.7 | 239.1 | -0.22 | 249.5 | 248.7 | 465.3 |  | 333.7 | 521.3
SwRI3 | 8.6 | 67.94 | 82.8 | 106.7 | 137.8 |  |  |  | 66.9 | 214.4 |  | 410 | 243.1 | 240.6 | -0.22 | 250.7 | 249.8 | 465.7 |  | 334.5 | 509.2
SwRI3 | 8.7 | 67.94 | 82.8 | 106.7 | 137.9 |  |  |  | 67.8 | 214.5 |  | 411 | 242.1 | 239.5 | -0.22 | 249.8 | 248.9 | 465.2 |  | 333.7 | 513.5
SwRI3 | 8.8 | 67.96 | 82.8 | 106.6 | 137.8 |  |  |  | 66.4 | 214.2 |  | 411 | 242.3 | 239.8 | -0.22 | 250.2 | 249.2 | 465.1 |  | 333.9 | 478.1
SwRI3 | 8.9 | 67.94 | 82.8 | 106.5 | 137.9 |  |  |  | 67.9 | 214.7 |  | 411 | 241.7 | 239.2 | -0.22 | 249.6 | 248.6 | 465.2 |  | 333.2 | 458.6
SwRI3 | 9 | 67.94 | 82.8 | 106.8 | 137.8 |  |  |  | 67.5 | 214.8 |  | 411 | 241.2 | 238.7 | -0.22 | 249.2 | 248.1 | 465.6 |  | 333.5 | 425.5
SwRI3 | 9.1 | 67.95 | 84 | 106.6 | 138 |  |  |  | 67.1 | 215 |  | 411 | 242.7 | 240.1 | -0.22 | 250.3 | 249.3 | 465.3 |  | 333.3 | 426.6
SwRI3 | 9.2 | 67.95 | 84 | 106.6 | 137.7 |  |  |  | 67 | 215.3 |  | 411 | 241.7 | 239.1 | -0.22 | 249.6 | 248.4 | 465.1 |  | 334 | 424.4
SwRI3 | 9.3 | 67.96 | 82.8 | 106.4 | 138 |  |  |  | 67.3 | 215.3 |  | 412 | 241 | 238.4 | -0.22 | 248.9 | 247.7 | 465.1 |  | 333.1 | 424.3
SwRI3 | 9.4 | 67.94 | 82.8 | 106.5 | 138 |  |  |  | 68.8 | 215.6 |  | 412 | 240.9 | 238.3 | -0.21 | 248.8 | 247.6 | 465.7 |  | 332.6 | 405.2
SwRI3 | 9.5 | 67.95 | 84 | 106.3 | 137.8 |  |  |  | 68.2 | 215.3 |  | 411 | 241 | 238.4 | -0.23 | 248.9 | 247.7 | 465.3 |  | 332.2 | 427.1
SwRI3 | 9.6 | 67.94 | 82.8 | 106 | 138 |  |  |  | 66.9 | 214.7 |  | 410 | 240.6 | 238.1 | -0.2 | 248.8 | 247.5 | 465.3 |  | 332.6 | 406.3
SwRI3 | 9.7 | 67.96 | 82.8 | 105.8 | 137.7 |  |  |  | 67 | 214 |  | 410 | 241.8 | 239.2 | -0.22 | 249.9 | 248.6 | 465.5 |  | 333.1 | 421.3
SwRI3 | 9.8 | 67.95 | 82.8 | 105.9 | 138 |  |  |  | 67.4 | 213.9 |  | 410 | 242.8 | 240.2 | -0.22 | 250.6 | 249.3 | 465.7 |  | 332.2 | 420.3
SwRI3 | 9.9 | 67.95 | 82.8 | 106 | 137.7 |  |  |  | 67.1 | 213.7 |  | 410 | 243 | 240.4 | -0.22 | 250.8 | 249.6 | 465.3 |  | 332.3 | 425.3
SwRI3 | 10 | 67.95 | 82.8 | 106.6 | 137.9 |  |  |  | 67.1 | 214.2 |  | 410 | 242.4 | 239.8 | -0.23 | 250.4 | 249.2 | 465.4 |  | 332.2 | 433.5
SwRI3 | 10.1 | 67.97 | 84 | 106.6 | 138 |  |  |  | 66.2 | 214.4 |  | 410 | 242.8 | 240.2 | -0.22 | 250.9 | 249.6 | 465.6 |  | 331.7 | 436.7
SwRI3 | 10.2 | 67.97 | 82.8 | 106.6 | 137.7 |  |  |  | 68.2 | 215 |  | 411 | 241.9 | 239.3 | -0.23 | 249.9 | 248.7 | 466 |  | 331.8 | 443.3
SwRI3 | 10.3 | 67.97 | 82.8 | 106.5 | 137.8 |  |  |  | 67.9 | 215.3 |  | 412 | 241.9 | 239.3 | -0.22 | 250 | 248.8 | 465.3 |  | 331.7 | 437.7
SwRI3 | 10.4 | 67.96 | 82.8 | 106.5 | 138.1 |  |  |  | 67.5 | 215.1 |  | 412 | 241 | 238.5 | -0.22 | 249.3 | 248.1 | 465.3 |  | 331.9 | 435.4
SwRI3 | 10.5 | 67.96 | 82.8 | 106.1 | 137.8 |  |  |  | 68 | 215.5 |  | 412 | 240.1 | 237.5 | -0.23 | 248.3 | 247.1 | 465.6 |  | 332.2 | 455.5
SwRI3 | 10.6 | 67.94 | 84 | 106.2 | 137.6 |  |  |  | 68.5 | 215.4 |  | 411 | 241.3 | 238.7 | -0.23 | 249.5 | 248.2 | 465.2 |  | 332.8 | 390.4
SwRI3 | 10.7 | 67.96 | 82.8 | 105.9 | 138 |  |  |  | 68.5 | 214.1 |  | 410 | 242.3 | 239.7 | -0.21 | 250.3 | 249.1 | 466 |  | 331.4 | 428.5
SwRI3 | 10.8 | 67.97 | 82.8 | 106 | 137.7 |  |  |  | 68 | 213.8 |  | 410 | 243 | 240.4 | -0.22 | 250.9 | 249.6 | 465.6 |  | 332.3 | 378.5
SwRI3 | 10.9 | 67.97 | 84 | 106.3 | 137.9 |  |  |  | 67.5 | 213.9 |  | 410 | 243.3 | 240.7 | -0.22 | 251.3 | 250.1 | 465.7 |  | 331.3 | 374.3
SwRI3 | 11 | 67.92 | 82.8 | 106.5 | 138.1 |  |  |  | 69.6 | 213.3 |  | 415 | 238.4 | 235.7 | -0.23 | 244.8 | 243.7 | 465.6 |  | 331.7 | 425.6
SwRI3 | 11.1 | 67.91 | 82.8 | 106.7 | 137.9 |  |  |  | 68.9 | 213.4 |  | 414 | 239 | 236.4 | -0.22 | 245.6 | 244.5 | 466 |  | 332.3 | 416.6
SwRI3 | 11.2 | 67.89 | 82.8 | 106.3 | 138 |  |  |  | 70.1 | 213.6 |  | 414 | 238.8 | 236.1 | -0.23 | 245.2 | 244.1 | 465.9 |  | 331.6 | 421.1
SwRI3 | 11.3 | 67.9 | 82.8 | 106.1 | 138.1 |  |  |  | 69.2 | 213.5 |  | 414 | 238.4 | 235.8 | -0.21 | 244.9 | 243.8 | 465.7 |  | 331.2 | 418.3
SwRI3 | 11.4 | 67.91 | 82.8 | 106.1 | 137.8 |  |  |  | 69.3 | 213.1 |  | 414 | 237.5 | 234.9 | -0.23 | 244.3 | 243 | 465.8 |  | 332.2 | 457.1
SwRI3 | 11.5 | 67.9 | 82.8 | 106 | 138 |  |  |  | 68.1 | 211.7 |  | 413 | 239.6 | 236.9 | -0.22 | 245.9 | 244.7 | 465.8 |  | 331 | 411.9
SwRI3 | 11.6 | 67.9 | 82.8 | 106 | 138.1 |  |  |  | 70.2 | 212.2 |  | 413 | 239.6 | 236.9 | -0.22 | 246 | 244.8 | 466.1 |  | 331.6 | 424.8
SwRI3 | 11.7 | 67.89 | 82.8 | 106 | 138 |  |  |  | 70 | 212 |  | 412 | 239.7 | 237 | -0.23 | 246.2 | 245 | 465.9 |  | 331.2 | 418.2
SwRI3 | 11.8 | 67.9 | 82.8 | 106.3 | 137.9 |  |  |  | 68 | 211.9 |  | 412 | 240.1 | 237.4 | -0.22 | 246.6 | 245.5 | 466 |  | 331.3 | 414.7
SwRI3 | 11.9 | 67.89 | 82.8 | 106.4 | 138.1 |  |  |  | 68.2 | 212.4 |  | 413 | 240.1 | 237.4 | -0.24 | 246.5 | 245.4 | 465.6 |  | 330.6 | 420.2
SwRI3 | 12 | 67.91 | 82.8 | 106.4 | 137.9 |  |  |  | 69.6 | 213.1 |  | 415 | 238.4 | 235.7 | -0.22 | 245.1 | 243.8 | 465.9 |  | 331.3 | 386.5
SwRI3 | 12.1 | 67.93 | 82.8 | 106.4 | 138 |  |  |  | 69.6 | 213.4 |  | 415 | 238.5 | 235.8 | -0.22 | 245 | 243.7 | 465.8 |  | 330.8 | 420.6
SwRI3 | 12.2 | 67.89 | 82.8 | 106.1 | 138 |  |  |  | 68.8 | 212.6 |  | 413 | 238 | 235.3 | -0.23 | 244.7 | 243.5 | 465.6 |  | 331 | 411.5
SwRI3 | 12.3 | 67.88 | 82.8 | 106.1 | 138 |  |  |  | 69.4 | 211.9 |  | 412 | 240.5 | 237.8 | -0.23 | 246.8 | 245.7 | 465.7 |  | 331 | 426.5
SwRI3 | 12.4 | 67.91 | 82.8 | 106.7 | 137.8 |  |  |  | 69.2 | 212.2 |  | 413 | 240.1 | 237.4 | -0.23 | 246.7 | 245.5 | 466 |  | 330.6 | 405.7
SwRI3 | 12.5 | 67.89 | 82.8 | 106.5 | 138 |  |  |  | 69.6 | 213.1 |  | 414 | 238.9 | 236.3 | -0.24 | 245.7 | 244.5 | 465.9 |  | 331 | 412.9
SwRI3 | 12.6 | 67.88 | 82.8 | 106.1 | 138.1 |  |  |  | 69.7 | 213.6 |  | 414 | 238.5 | 235.8 | -0.24 | 245.4 | 244.2 | 466 |  | 330.4 | 415.6
SwRI3 | 12.7 | 67.93 | 82.8 | 105.7 | 137.9 |  |  |  | 69.4 | 212.5 |  | 414 | 239 | 236.3 | -0.24 | 245.6 | 244.5 | 465.9 |  | 331.2 | 420.2
SwRI3 | 12.8 | 67.9 | 82.8 | 105.9 | 138.1 |  |  |  | 69.5 | 211.8 |  | 413 | 240.2 | 237.5 | -0.23 | 246.7 | 245.6 | 466 |  | 330.3 | 409.3
SwRI3 | 12.9 | 67.9 | 82.8 | 106.3 | 138.1 |  |  |  | 69 | 212 |  | 413 | 239.8 | 237.2 | -0.23 | 246.6 | 245.5 | 466 |  | 330.7 | 383.8
SwRI3 | 13 | 67.89 | 82.8 | 106.4 | 138.1 |  |  |  | 69 | 212.8 |  | 414 | 238.8 | 236.2 | -0.24 | 245.7 | 244.6 | 466.2 |  | 330 | 411.3
SwRI3 | 13.1 | 67.91 | 82.8 | 106.7 | 138 |  |  |  | 69.3 | 213.6 |  | 414 | 237.7 | 235.1 | -0.25 | 244.7 | 243.5 | 466.3 |  | 331.1 | 382
SwRI3 | 13.2 | 67.9 | 82.8 | 106.1 | 137.9 |  |  |  | 69.9 | 212.3 |  | 413 | 238.3 | 235.7 | -0.23 | 245.3 | 244.1 | 466 |  | 330.9 | 380.1
SwRI3 | 13.3 | 67.91 | 82.8 | 106.3 | 138.1 |  |  |  | 68 | 211.9 |  | 413 | 240.4 | 237.7 | -0.23 | 247.3 | 246.1 | 466.2 |  | 330.2 | 406
SwRI3 | 13.4 | 67.92 | 82.8 | 106.3 | 137.9 |  |  |  | 69.7 | 213 |  | 415 | 238.9 | 236.2 | -0.24 | 245.8 | 244.6 | 465.8 |  | 330.9 | 397.5
SwRI3 | 13.5 | 67.9 | 82.8 | 106.2 | 138 |  |  |  | 69.6 | 213.3 |  | 415 | 237.6 | 234.9 | -0.24 | 244.8 | 243.6 | 466.1 |  | 330.5 | 377.5
SwRI3 | 13.6 | 67.89 | 82.8 | 106 | 138.1 |  |  |  | 69.7 | 213.3 |  | 414 | 238.3 | 235.6 | -0.23 | 245.3 | 244.1 | 466.3 |  | 329.6 | 390.1
SwRI3 | 13.7 | 67.89 | 82.8 | 105.8 | 137.9 |  |  |  | 70.4 | 212.7 |  | 413 | 238.6 | 236 | -0.23 | 245.6 | 244.3 | 465.9 |  | 329.5 | 391
SwRI3 | 13.8 | 67.91 | 82.8 | 105.6 | 138.2 |  |  |  | 69 | 211.8 |  | 412 | 239.4 | 236.7 | -0.22 | 246.4 | 245.2 | 465.7 |  | 328.7 | 370.4
SwRI3 | 13.9 | 67.93 | 82.8 | 106.4 | 137.9 |  |  |  | 70.7 | 212.1 |  | 413 | 240.1 | 237.4 | -0.23 | 247 | 245.8 | 465.9 |  | 330.6 | 380.8
SwRI3 | 14 | 67.93 | 82.8 | 106.5 | 138.1 |  |  |  | 68.9 | 212.9 |  | 415 | 239 | 236.4 | -0.24 | 246.2 | 244.9 | 465.9 |  | 329.1 | 388
SwRI3 | 14.1 | 67.89 | 82.8 | 106 | 138 |  |  |  | 69.5 | 212.5 |  | 414 | 238.6 | 235.9 | -0.22 | 245.7 | 244.3 | 465.8 |  | 329.9 | 364.3
SwRI3 | 14.2 | 67.92 | 82.8 | 106.6 | 138 |  |  |  | 69.6 | 212.1 |  | 414 | 239.2 | 236.6 | -0.23 | 246.5 | 245.1 | 465.8 |  | 329.3 | 382.6
SwRI3 | 14.3 | 67.91 | 82.8 | 106.3 | 138 |  |  |  | 69.9 | 213.3 |  | 414 | 237.8 | 235.2 | -0.23 | 245.3 | 243.9 | 466 |  | 329.4 | 393.2
SwRI3 | 14.4 | 67.91 | 82.8 | 105.9 | 138 |  |  |  | 69.4 | 212.3 |  | 413 | 238.8 | 236.1 | -0.23 | 246.1 | 244.7 | 465.8 |  | 330 | 393.2
SwRI3 | 14.5 | 67.92 | 82.8 | 106.6 | 138 |  |  |  | 68.9 | 212.2 |  | 413 | 239.8 | 237.2 | -0.24 | 247.2 | 245.7 | 465.9 |  | 329.3 | 378.7
SwRI3 | 14.6 | 67.92 | 82.8 | 106.5 | 137.9 |  |  |  | 69 | 213.4 |  | 415 | 238.6 | 235.9 | -0.24 | 246.1 | 244.5 | 466.2 |  | 329.7 | 390.2
SwRI3 | 14.7 | 67.9 | 82.8 | 105.9 | 138.2 |  |  |  | 70.9 | 212.9 |  | 414 | 238.7 | 236 | -0.23 | 246.1 | 244.2 | 466.3 |  | 328.9 | 376.3
SwRI3 | 14.8 | 67.93 | 82.8 | 105.9 | 137.8 |  |  |  | 67 | 213.7 |  | 409 | 243.8 | 241.2 | -0.23 | 252.7 | 250.8 | 466 |  | 328.2 | 390.6
SwRI3 | 14.9 | 67.96 | 82.8 | 106.3 | 137.9 |  |  |  | 68.3 | 215.3 |  | 412 | 240.6 | 238.1 | -0.24 | 250 | 248.1 | 466.5 |  | 328.8 | 402.5
SwRI3 | 15 | 67.8 | 82.8 | 105.5 | 137.6 |  |  |  | 70.6 | 213 |  | 412 | 239.1 | 236.4 | -0.26 | 246.8 | 244.6 | 466.2 |  | 336 | 389.3
SwRI3 | 15.1 | 67.94 | 82.8 | 104.6 | 137.4 |  |  |  | 71.9 | 211.7 |  | 414 | 239 | 236.3 | -0.25 | 246.7 | 244.5 | 466.1 |  | 335.7 | 351.8
SwRI3 | 15.2 | 67.95 | 82.8 | 105.2 | 137.7 |  |  |  | 69.4 | 213 |  | 416 | 238.2 | 235.5 | -0.24 | 246.1 | 243.7 | 466.2 |  | 336.1 | 322.3
SwRI3 | 15.3 | 67.97 | 82.8 | 105.4 | 137.7 |  |  |  | 70.3 | 212.7 |  | 416 | 238.1 | 235.4 | -0.22 | 246.2 | 243.7 | 466.2 |  | 334.9 | 349.8
SwRI3 | 15.4 | 67.99 | 82.8 | 104.9 | 138.1 |  |  |  | 68 | 214.2 |  | 410 | 242.7 | 240.1 | -0.24 | 253.1 | 250.6 | 465.7 |  | 332.3 | 353
SwRI3 | 15.5 | 68 | 82.8 | 104.5 | 137.9 |  |  |  | 67.6 | 213.8 |  | 409 | 242.9 | 240.3 | -0.23 | 253.2 | 250.6 | 465.8 |  | 332.2 | 333.5
SwRI3 | 15.6 | 68 | 82.8 | 104.3 | 137.6 |  |  |  | 67.5 | 214.2 |  | 409 | 243.2 | 240.6 | -0.24 | 254 | 251.3 | 465.5 |  | 333 | 354.4
SwRI3 | 15.7 | 68 | 84 | 104.5 | 138 |  |  |  | 67.9 | 214.7 |  | 410 | 243 | 240.4 | -0.23 | 253.8 | 251.1 | 465.8 |  | 331.7 | 338.6
SwRI3 | 15.8 | 67.99 | 82.8 | 105.2 | 137.7 |  |  |  | 66.5 | 215.8 |  | 411 | 242 | 239.4 | -0.24 | 253 | 250.3 | 466 |  | 332.4 | 357.5
SwRI3 | 15.9 | 68 | 82.8 | 105.3 | 137.9 |  |  |  | 68 | 216.1 |  | 412 | 241.1 | 238.6 | -0.24 | 252.3 | 249.5 | 465.8 |  | 331.2 | 329.8
SwRI3 | 16 | 68 | 82.8 | 105.4 | 137.7 |  |  |  | 66.3 | 216.1 |  | 411 | 242.3 | 239.8 | -0.24 | 253.4 | 250.6 | 465.7 |  | 330.7 | 330.1
SwRI3 | 16.1 | 67.99 | 82.8 | 105.1 | 137.8 |  |  |  | 66.9 | 215.7 |  | 410 | 243.4 | 240.8 | -0.24 | 254.2 | 251.5 | 466 |  | 330.7 | 341.7
SwRI3 | 16.2 | 67.99 | 84 | 104.7 | 137.7 |  |  |  | 67.4 | 215 |  | 410 | 243.3 | 240.7 | -0.24 | 254.2 | 251.4 | 465.9 |  | 331.3 | 345.3
SwRI3 | 16.3 | 68 | 82.8 | 104.4 | 138 |  |  |  | 67.5 | 214.6 |  | 409 | 244.1 | 241.5 | -0.24 | 254.9 | 252.1 | 466.2 |  | 330 | 329.7
SwRI3 | 16.4 | 68 | 82.8 | 105.2 | 137.9 |  |  |  | 66.5 | 215.1 |  | 411 | 243.3 | 240.8 | -0.23 | 254.3 | 251.4 | 466.2 |  | 329.8 | 349.6
SwRI3 | 16.5 | 68 | 82.8 | 105.2 | 137.6 |  |  |  | 67.1 | 215.4 |  | 411 | 242.5 | 239.9 | -0.24 | 253.7 | 250.8 | 466 |  | 330.6 | 358.6
SwRI3 | 16.6 | 68 | 82.8 | 105.5 | 137.5 |  |  |  | 66.9 | 216.1 |  | 412 | 241.9 | 239.3 | -0.24 | 253.3 | 250.4 | 466.1 |  | 330.3 | 331.6
SwRI3 | 16.7 | 68 | 82.8 | 105.3 | 138 |  |  |  | 67.7 | 216.2 |  | 411 | 242 | 239.5 | -0.25 | 253.5 | 250.5 | 466 |  | 329.2 | 331.2
SwRI3 | 16.8 | 67.99 | 82.8 | 105 | 137.7 |  |  |  | 68.1 | 215.9 |  | 411 | 241.5 | 239 | -0.25 | 252.9 | 250 | 466.1 |  | 330.7 | 348
SwRI3 | 16.9 | 68 | 82.8 | 104.4 | 137.8 |  |  |  | 68.9 | 214.9 |  | 410 | 242.6 | 240 | -0.25 | 254 | 251 | 466.2 |  | 330 | 362.8
SwRI3 | 17 | 67.99 | 82.8 | 104.5 | 138 |  |  |  | 67.4 | 214.6 |  | 409 | 244.2 | 241.6 | -0.25 | 255.2 | 252.3 | 466.1 |  | 329.3 | 380
SwRI3 | 17.1 | 67.99 | 82.8 | 105.1 | 137.8 |  |  |  | 66.1 | 215.3 |  | 410 | 243.5 | 240.9 | -0.26 | 254.8 | 251.8 | 466.2 |  | 329.7 | 350
SwRI3 | 17.2 | 68 | 82.8 | 105.4 | 137.9 |  |  |  | 67 | 215.8 |  | 411 | 242.4 | 239.9 | -0.25 | 253.8 | 250.9 | 466.4 |  | 329.2 | 367.1
SwRI3 | 17.3 | 67.98 | 82.8 | 105.4 | 137.8 |  |  |  | 68.2 | 216 |  | 412 | 242 | 239.4 | -0.24 | 253.6 | 250.5 | 466.6 |  | 329.5 | 379.8
SwRI3 | 17.4 | 67.99 | 84 | 105.1 | 137.9 |  |  |  | 68.7 | 215.7 |  | 411 | 241.7 | 239.2 | -0.24 | 253.4 | 250.2 | 466.3 |  | 328.7 | 380.5
SwRI3 | 17.5 | 67.99 | 82.8 | 104.7 | 137.9 |  |  |  | 66.7 | 214.8 |  | 410 | 244.3 | 241.7 | -0.25 | 255.6 | 252.5 | 466.5 |  | 328.4 | 377.4
SwRI3 | 17.6 | 68 | 82.8 | 105.5 | 137.9 |  |  |  | 66.5 | 216.4 |  | 412 | 241.8 | 239.3 | -0.25 | 253.4 | 250.2 | 466.5 |  | 328 | 403.3
SwRI3 | 17.7 | 67.99 | 84 | 104.6 | 137.8 |  |  |  | 68.7 | 214.9 |  | 410 | 243.5 | 240.9 | -0.26 | 254.9 | 251.8 | 466.4 |  | 328.2 | 431.2
SwRI3 | 17.8 | 67.99 | 82.8 | 105.2 | 137.9 |  |  |  | 67.7 | 216.4 |  | 412 | 242.7 | 240.1 | -0.25 | 253.8 | 251 | 466.7 |  | 328.2 | 423.7
SwRI3 | 17.9 | 67.99 | 84 | 104.5 | 137.8 |  |  |  | 66.8 | 214.8 |  | 410 | 243.3 | 240.7 | -0.26 | 254 | 251.5 | 466.3 |  | 328.8 | 437.8
SwRI3 | 18 | 67.99 | 82.8 | 105.3 | 138 |  |  |  | 66.5 | 215.5 |  | 411 | 242.5 | 239.9 | -0.25 | 252.5 | 250.9 | 466.4 |  | 328.7 | 451.9
SwRI3 | 18.1 | 67.99 | 84 | 104.6 | 137.8 |  |  |  | 68.3 | 214.8 |  | 409 | 243.1 | 240.5 | -0.25 | 253.1 | 251.5 | 466.5 |  | 327.8 | 466.4
SwRI3 | 18.2 | 67.98 | 84 | 105.3 | 137.8 |  |  |  | 67.4 | 216 |  | 410 | 244.4 | 241.9 | -0.25 | 254.3 | 252.6 | 466.8 |  | 328.1 | 447.6
SwRI3 | 18.3 | 67.98 | 82.8 | 104.6 | 138.2 |  |  |  | 67.3 | 214.7 |  | 409 | 243.4 | 240.9 | -0.25 | 253.6 | 251.9 | 466.4 |  | 327.2 | 470.4
SwRI3 | 18.4 | 67.97 | 84 | 104.8 | 137.9 |  |  |  | 68.7 | 215.6 |  | 410 | 242.7 | 240.1 | -0.25 | 252.7 | 251 | 466.5 |  | 328 | 480.2
SwRI3 | 18.5 | 67.97 | 82.8 | 105.5 | 137.7 |  |  |  | 66.3 | 215.9 |  | 410 | 243.4 | 240.9 | -0.25 | 253.7 | 251.7 | 466.5 |  | 328.1 | 511.2
SwRI3 | 18.6 | 67.99 | 82.8 | 104.9 | 138 |  |  |  | 67.7 | 214.8 |  | 409 | 243.6 | 241 | -0.26 | 254 | 252 | 466.8 |  | 328.3 | 550.9
SwRI3 | 18.7 | 67.98 | 82.8 | 105 | 137.9 |  |  |  | 68.1 | 215.6 |  | 410 | 242.9 | 240.3 | -0.27 | 253.4 | 251.4 | 466.8 |  | 327.5 | 653
SwRI3 | 18.8 | 67.98 | 82.8 | 105.3 | 137.9 |  |  |  | 66.8 | 215.9 |  | 410 | 243.6 | 241.1 | -0.26 | 254 | 251.9 | 466.4 |  | 327.1 | 633.3
SwRI3 | 18.9 | 67.98 | 82.8 | 105.1 | 138 |  |  |  | 67.4 | 215.4 |  | 410 | 243.2 | 240.7 | -0.25 | 253.8 | 251.7 | 466.7 |  | 327 | 671.4
SwRI3 | 19 | 67.98 | 84 | 104.5 | 137.7 |  |  |  | 66.9 | 214.8 |  | 409 | 245 | 242.4 | -0.24 | 255.2 | 253.1 | 466.5 |  | 328.9 | 660.4
SwRI3 | 19.1 | 67.99 | 82.8 | 104.6 | 138 |  |  |  | 67.4 | 215.3 |  | 410 | 242.9 | 240.3 | -0.25 | 253.6 | 251.4 | 466.8 |  | 327.1 | 646.5
SwRI3 | 19.2 | 67.98 | 84 | 104.9 | 137.9 |  |  |  | 67.4 | 215.1 |  | 409 | 243.6 | 241.1 | -0.25 | 254 | 251.8 | 466.6 |  | 327.5 | 664.1
SwRI3 | 19.3 | 67.98 | 82.8 | 104.6 | 137.8 |  |  |  | 67.4 | 214.9 |  | 410 | 243.1 | 240.5 | -0.25 | 253.8 | 251.6 | 466.2 |  | 327 | 675.6
SwRI3 | 19.4 | 67.98 | 82.8 | 104.9 | 138 |  |  |  | 67.5 | 215.1 |  | 410 | 244.8 | 242.2 | -0.27 | 255 | 253 | 466.3 |  | 327.4 | 681.7
SwRI3 | 19.5 | 67.98 | 82.8 | 104.5 | 138.1 |  |  |  | 66.9 | 214.7 |  | 409 | 243.4 | 240.8 | -0.26 | 253.9 | 251.8 | 466.7 |  | 327.1 | 698.3
SwRI3 | 19.6 | 67.98 | 82.8 | 104.7 | 137.9 |  |  |  | 68.5 | 215.6 |  | 410 | 242.6 | 240 | -0.25 | 253.1 | 250.9 | 466.7 |  | 327.5 | 721.4
SwRI3 | 19.7 | 67.98 | 82.8 | 104.6 | 138 |  |  |  | 67.4 | 214.8 |  | 410 | 243.1 | 240.6 | -0.25 | 253.7 | 251.7 | 466.6 |  | 327.9 | 665.4
SwRI3 | 19.8 | 67.99 | 82.8 | 104.6 | 137.9 |  |  |  | 68.5 | 215.3 |  | 410 | 243.8 | 241.2 | -0.26 | 254.3 | 252.1 | 466.8 |  | 327.1 | 678.1
SwRI3 | 19.9 | 67.97 | 84 | 104.7 | 137.8 |  |  |  | 66.7 | 214.9 |  | 410 | 243.3 | 240.8 | -0.25 | 253.9 | 251.7 | 466.5 |  | 327.5 | 670.4
SwRI3 | 20 | 67.98 | 82.8 | 104.6 | 137.9 |  |  |  | 66.7 | 215.1 |  | 410 | 244.2 | 241.6 | -0.25 | 254.6 | 252.3 | 466.4 |  | 326.9 | 662.3
SwRI3 | 20.1 | 67.98 | 82.8 | 104.7 | 138 |  |  |  | 67.7 | 214.9 |  | 410 | 244.2 | 241.6 | -0.26 | 254.5 | 252.4 | 466.7 |  | 326.3 | 631.4
SwRI3 | 20.2 | 67.99 | 82.8 | 104.8 | 137.7 |  |  |  | 66.5 | 215 |  | 410 | 244.4 | 241.8 | -0.25 | 254.6 | 252.6 | 466.9 |  | 327.7 | 603.5
SwRI3 | 20.3 | 67.98 | 82.8 | 104.8 | 138.2 |  |  |  | 67.9 | 215 |  | 410 | 243.1 | 240.6 | -0.25 | 253.9 | 251.7 | 466.7 |  | 326.6 | 597.8
SwRI3 | 20.4 | 67.97 | 82.8 | 105 | 137.7 |  |  |  | 66.8 | 215.1 |  | 410 | 243.4 | 240.8 | -0.24 | 253.6 | 251 | 466.7 |  | 328 | 583.7
SwRI3 | 20.5 | 67.97 | 82.8 | 104.9 | 138.1 |  |  |  | 67.1 | 216 |  | 410 | 242.2 | 239.7 | -0.22 | 253.3 | 250.6 | 466.8 |  | 326.6 | 585
SwRI3 | 20.6 | 67.96 | 82.8 | 105.1 | 137.8 |  |  |  | 67.1 | 215.5 |  | 409 | 243.1 | 240.6 | -0.24 | 254 | 251.5 | 466.5 |  | 326.8 | 567.6
SwRI3 | 20.7 | 67.96 | 82.8 | 104.9 | 138.1 |  |  |  | 66.5 | 215 |  | 408 | 244.4 | 241.9 | -0.24 | 255.3 | 252.6 | 466.6 |  | 326 | 566.8
SwRI3 | 20.8 | 67.96 | 84 | 105 | 138.1 |  |  |  | 66.8 | 215.9 |  | 409 | 244.4 | 241.8 | -0.24 | 255.1 | 252.7 | 466.6 |  | 326.8 | 583.9
SwRI3 | 20.9 | 67.96 | 82.8 | 105.1 | 137.8 |  |  |  | 66.7 | 216.7 |  | 409 | 243.3 | 240.8 | -0.24 | 254.8 | 252.4 | 466.6 |  | 327.2 | 567.7
SwRI3 | 21 | 67.97 | 82.8 | 104.9 | 138 |  |  |  | 67.5 | 216.4 |  | 409 | 243.6 | 241.1 | -0.23 | 254.4 | 252.6 | 466.4 |  | 326.7 | 561.7
SwRI3 | 21.1 | 67.97 | 82.8 | 105.2 | 137.7 |  |  |  | 68.2 | 217 |  | 410 | 244.2 | 241.7 | -0.22 | 255.4 | 253.2 | 466.9 |  | 327 | 539.7
SwRI3 | 21.2 | 67.98 | 84 | 105 | 138.1 |  |  |  | 67 | 216.2 |  | 409 | 244.1 | 241.5 | -0.22 | 255.3 | 253.1 | 466.5 |  | 326.1 | 531.6
SwRI3 | 21.3 | 67.96 | 82.8 | 104.9 | 137.9 |  |  |  | 65.6 | 215.8 |  | 408 | 243.8 | 241.3 | -0.24 | 254.8 | 252.7 | 466.6 |  | 325.8 | 545.9
SwRI3 | 21.4 | 67.95 | 84 | 104.9 | 138 |  |  |  | 66.1 | 216 |  | 409 | 244.8 | 242.2 | -0.26 | 256.3 | 253.5 | 466.8 |  | 325.9 | 540.2
SwRI3 | 21.5 | 67.97 | 82.8 | 105.2 | 137.7 |  |  |  | 67.5 | 216.8 |  | 409 | 244.2 | 241.6 | -0.27 | 255.9 | 253 | 466.6 |  | 325.9 | 529
SwRI3 | 21.6 | 67.96 | 82.8 | 104.8 | 138.1 |  |  |  | 67.5 | 215.8 |  | 408 | 244.9 | 242.4 | -0.27 | 256.7 | 253.8 | 466.7 |  | 326 | 531.3
SwRI3 | 21.7 | 67.98 | 82.8 | 105.2 | 137.8 |  |  |  | 65.9 | 216.3 |  | 409 | 244.6 | 242.1 | -0.27 | 256.3 | 253.3 | 466.7 |  | 326.8 | 537.3
SwRI3 | 21.8 | 67.97 | 82.8 | 104.8 | 137.9 |  |  |  | 66.3 | 215.8 |  | 408 | 245.4 | 242.8 | -0.27 | 256.7 | 253.9 | 466.9 |  | 325.7 | 547.5
SwRI3 | 21.9 | 67.97 | 82.8 | 105.2 | 138 |  |  |  | 67.3 | 216.7 |  | 409 | 243.7 | 241.2 | -0.27 | 255.4 | 252.5 | 466.8 |  | 325 | 560.8
SwRI3 | 22 | 67.97 | 82.8 | 105.1 | 138.1 |  |  |  | 65.8 | 215.6 |  | 408 | 244.7 | 242.2 | -0.23 | 256.5 | 253.5 | 466.8 |  | 325.9 | 532.4
SwRI3 | 22.1 | 67.98 | 82.8 | 105.3 | 137.6 |  |  |  | 65.3 | 216.3 |  | 409 | 244.3 | 241.7 | -0.25 | 255.8 | 252.9 | 466.9 |  | 326.8 | 555.7
SwRI3 | 22.2 | 67.98 | 82.8 | 105 | 138 |  |  |  | 66.4 | 216.9 |  | 410 | 244.5 | 242 | -0.24 | 256.1 | 253.1 | 466.3 |  | 326.1 | 527.8
SwRI3 | 22.3 | 67.97 | 84 | 104.9 | 138 |  |  |  | 66.4 | 215.8 |  | 409 | 244.6 | 242.1 | -0.23 | 256.5 | 253.6 | 466.7 |  | 325.5 | 532.8
SwRI3 | 22.4 | 67.98 | 82.8 | 105.2 | 137.6 |  |  |  | 65.8 | 216.2 |  | 409 | 244.6 | 242.1 | -0.25 | 256.4 | 253.5 | 466.7 |  | 326.5 | 549
SwRI3 | 22.5 | 67.98 | 82.8 | 104.6 | 137.9 |  |  |  | 65.1 | 215.9 |  | 409 | 243.8 | 241.3 | -0.23 | 255.5 | 252.6 | 466.7 |  | 325.8 | 541.3
SwRI3 | 22.6 | 67.98 | 82.8 | 105.4 | 137.7 |  |  |  | 65.7 | 216.7 |  | 410 | 243.8 | 241.3 | -0.24 | 255.6 | 252.7 | 466.9 |  | 326 | 546.8
SwRI3 | 22.7 | 67.97 | 82.8 | 104.6 | 138.1 |  |  |  | 66.7 | 216.2 |  | 408 | 245.1 | 242.6 | -0.23 | 256.4 | 253.6 | 466.6 |  | 325.9 | 548.4
SwRI3 | 22.8 | 67.96 | 82.8 | 105.1 | 137.7 |  |  |  | 65.9 | 216.8 |  | 409 | 245.2 | 242.6 | -0.23 | 256.7 | 253.8 | 466.6 |  | 325.6 | 524.2
SwRI3 | 22.9 | 67.98 | 84 | 105.2 | 138 |  |  |  | 65.9 | 216.6 |  | 409 | 244.7 | 242.2 | -0.23 | 256.1 | 253.4 | 466.8 |  | 326 | 515.3
SwRI3 | 23 | 67.98 | 82.8 | 105 | 137.9 |  |  |  | 66.9 | 216.4 |  | 409 | 244.6 | 242 | -0.23 | 255.8 | 253.2 | 466.7 |  | 325.4 | 514.4
SwRI3 | 23.1 | 67.97 | 82.8 | 104.7 | 137.8 |  |  |  | 67 | 215.9 |  | 408 | 244.8 | 242.3 | -0.23 | 256.2 | 253.5 | 467.1 |  | 325.4 | 500
SwRI3 | 23.2 | 67.99 | 82.8 | 105.2 | 138 |  |  |  | 66.7 | 216.6 |  | 410 | 244.9 | 242.4 | -0.21 | 256.3 | 253.7 | 467.4 |  | 325.6 | 507.6
SwRI3 | 23.3 | 67.98 | 84 | 105.3 | 137.7 |  |  |  | 67.1 | 217 |  | 409 | 244.7 | 242.2 | -0.24 | 256 | 253.4 | 466.7 |  | 326.6 | 515.8
SwRI3 | 23.4 | 67.98 | 84 | 105.3 | 138.2 |  |  |  | 66.2 | 217.1 |  | 409 | 244.8 | 242.3 | -0.23 | 255.9 | 253.4 | 466.8 |  | 325.3 | 542.7
SwRI3 | 23.5 | 67.97 | 84 | 104.9 | 137.8 |  |  |  | 66.4 | 216.6 |  | 409 | 244.5 | 242 | -0.23 | 255.6 | 253.2 | 466.6 |  | 326.1 | 531
SwRI3 | 23.6 | 67.97 | 84 | 104.7 | 138 |  |  |  | 66.6 | 215.6 |  | 408 | 245.5 | 243 | -0.26 | 256.6 | 254.2 | 466.5 |  | 325.6 | 537.5
SwRI3 | 23.7 | 67.98 | 84 | 105.2 | 137.8 |  |  |  | 65.2 | 216.6 |  | 409 | 245 | 242.5 | -0.24 | 256.3 | 253.7 | 466.6 |  | 326.5 | 542.9
SwRI3 | 23.8 | 67.98 | 84 | 105.5 | 137.8 |  |  |  | 66 | 216.9 |  | 410 | 243.7 | 241.2 | -0.26 | 255.2 | 252.7 | 466.4 |  | 325.8 | 556.2
SwRI3 | 23.9 | 67.98 | 84 | 105.2 | 138.1 |  |  |  | 65.2 | 217 |  | 410 | 243.1 | 240.6 | -0.24 | 254.7 | 252.2 | 466.6 |  | 325.4 | 559.9
SwRI3 | 24 | 67.98 | 82.8 | 104.7 | 137.8 |  |  |  | 66.5 | 215.9 |  | 408 | 244 | 241.5 | -0.24 | 255.5 | 253.1 | 466.9 |  | 326.2 | 577.7
SwRI3 | 24.1 | 67.99 | 84 | 105.1 | 137.8 |  |  |  | 67 | 216.8 |  | 409 | 244.5 | 242 | -0.25 | 255.7 | 253.3 | 466.7 |  | 327 | 556.3
SwRI3 | 24.2 | 67.97 | 84 | 104.6 | 138.1 |  |  |  | 65.5 | 215.9 |  | 408 | 244.1 | 241.6 | -0.25 | 255.7 | 253 | 466.9 |  | 325.6 | 542
SwRI3 | 24.3 | 67.99 | 84 | 104.6 | 137.6 |  |  |  | 66.3 | 215.7 |  | 408 | 244.2 | 241.7 | -0.22 | 255.9 | 253.2 | 466.9 |  | 328.2 | 503.5
SwRI3 | 24.4 | 67.99 | 84 | 104.8 | 138 |  |  |  | 66.9 | 215.7 |  | 408 | 244.5 | 242 | -0.21 | 255.8 | 253.3 | 467.1 |  | 327.4 | 522.9
SwRI3 | 24.5 | 67.98 | 82.8 | 104.8 | 137.7 |  |  |  | 65.9 | 215.6 |  | 408 | 244.6 | 242.1 | -0.23 | 255.9 | 253.4 | 467 |  | 327.4 | 524
SwRI3 | 24.6 | 67.98 | 84 | 104.9 | 138 |  |  |  | 67 | 215.8 |  | 409 | 245.2 | 242.7 | -0.22 | 256.4 | 253.9 | 466.8 |  | 325.3 | 513.4
SwRI3 | 24.7 | 67.98 | 84 | 104.9 | 137.8 |  |  |  | 65.3 | 216 |  | 408 | 245.5 | 242.9 | -0.24 | 256.6 | 254.2 | 467 |  | 326 | 510.4
SwRI3 | 24.8 | 67.99 | 82.8 | 105.3 | 137.7 |  |  |  | 65.2 | 216.2 |  | 410 | 244.1 | 241.6 | -0.24 | 255.6 | 252.9 | 467 |  | 326.9 | 526.6
SwRI3 | 24.9 | 67.99 | 84 | 105.2 | 137.9 |  |  |  | 67.8 | 216.3 |  | 409 | 244 | 241.5 | -0.24 | 255.3 | 252.8 | 466.9 |  | 325.8 | 532.9
SwRI3 | 25 | 67.98 | 82.8 | 105.2 | 138 |  |  |  | 66.8 | 216.3 |  | 409 | 245.3 | 242.7 | -0.24 | 256.7 | 253.9 | 466.8 |  | 326.3 | 533.7
SwRI3 | 25.1 | 67.98 | 82.8 | 105.3 | 137.9 |  |  |  | 65.8 | 217 |  | 410 | 244.9 | 242.3 | -0.26 | 256.2 | 253.6 | 467.3 |  | 325.9 | 553.3
SwRI3 | 25.2 | 67.99 | 84 | 105 | 137.8 |  |  |  | 66.4 | 216.3 |  | 409 | 243.9 | 241.4 | -0.25 | 255.9 | 252.9 | 467.2 |  | 326.1 | 557.1
SwRI3 | 25.3 | 67.99 | 82.8 | 105.3 | 137.8 |  |  |  | 65.5 | 216.7 |  | 409 | 244.2 | 241.7 | -0.27 | 255.9 | 253 | 467.1 |  | 326.4 | 571.1
SwRI3 | 25.4 | 67.99 | 82.8 | 105.4 | 137.9 |  |  |  | 67.2 | 216.8 |  | 409 | 244.6 | 242.1 | -0.27 | 256.5 | 253.4 | 467.2 |  | 326.4 | 560.9
SwRI3 | 25.5 | 67.99 | 84 | 105.1 | 137.9 |  |  |  | 67.8 | 216 |  | 409 | 245 | 242.5 | -0.26 | 257 | 253.9 | 467.3 |  | 326 | 595.7
SwRI3 | 25.6 | 67.99 | 84 | 104.9 | 137.9 |  |  |  | 66.8 | 215.7 |  | 408 | 244.5 | 242 | -0.25 | 256.5 | 253.5 | 467.4 |  | 326.2 | 599.7
SwRI3 | 25.7 | 67.99 | 84 | 104.4 | 137.9 |  |  |  | 66.2 | 215.5 |  | 408 | 245.4 | 242.8 | -0.25 | 257 | 254.1 | 467.2 |  | 326 | 571.4
SwRI3 | 25.8 | 67.99 | 84 | 104.5 | 137.9 |  |  |  | 66.4 | 216 |  | 408 | 244.3 | 241.8 | -0.26 | 255.8 | 253.3 | 467.6 |  | 325.3 | 564.5
SwRI3 | 25.9 | 67.98 | 84 | 104.6 | 137.7 |  |  |  | 66 | 215.7 |  | 408 | 244.1 | 241.6 | -0.25 | 255.7 | 253.2 | 467 |  | 326.8 | 565.7
SwRI3 | 26 | 67.99 | 82.8 | 105 | 137.9 |  |  |  | 66.1 | 216 |  | 408 | 245.8 | 243.3 | -0.28 | 257.3 | 254.4 | 467 |  | 325.7 | 606.4
SwRI3 | 26.1 | 67.99 | 84 | 104.7 | 138 |  |  |  | 66.1 | 215.5 |  | 408 | 245.8 | 243.2 | -0.26 | 257.5 | 254.6 | 466.8 |  | 325.1 | 611
SwRI3 | 26.2 | 67.99 | 82.8 | 104.6 | 138 |  |  |  | 67.6 | 216.1 |  | 408 | 244.4 | 241.8 | -0.24 | 256 | 253.1 | 467 |  | 325.6 | 578
SwRI3 | 26.3 | 67.99 | 84 | 105.5 | 137.7 |  |  |  | 66.1 | 217.3 |  | 410 | 243.4 | 240.9 | -0.26 | 255.1 | 252.4 | 467.1 |  | 326.1 | 560.5
SwRI3 | 26.4 | 67.99 | 82.8 | 105.1 | 138 |  |  |  | 66.7 | 216.7 |  | 410 | 244.1 | 241.6 | -0.25 | 256 | 253 | 466.7 |  | 324.5 | 554.9
SwRI3 | 26.5 | 67.99 | 82.8 | 104.7 | 137.7 |  |  |  | 66.1 | 215.6 |  | 408 | 246 | 243.4 | -0.25 | 257.6 | 254.4 | 467.3 |  | 325.6 | 545.5
SwRI3 | 26.6 | 67.98 | 82.8 | 104.7 | 138 |  |  |  | 67.6 | 216.5 |  | 409 | 244.4 | 241.9 | -0.23 | 256.3 | 253.1 | 466.9 |  | 325.2 | 545.9
SwRI3 | 26.7 | 67.99 | 82.8 | 105.4 | 137.8 |  |  |  | 66.7 | 217.2 |  | 410 | 243.8 | 241.2 | -0.25 | 256 | 252.7 | 467.2 |  | 326.2 | 551.3
SwRI3 | 26.8 | 67.99 | 82.8 | 104.7 | 137.7 |  |  |  | 65.5 | 215.4 |  | 409 | 244.8 | 242.3 | -0.26 | 257.2 | 253.8 | 467.2 |  | 325.9 | 551
SwRI3 | 26.9 | 67.99 | 82.8 | 105.3 | 138 |  |  |  | 65.9 | 217.1 |  | 410 | 243.5 | 241 | -0.26 | 255.5 | 252.5 | 467 |  | 325.3 | 565.7
SwRI3 | 27 | 67.99 | 82.8 | 105.1 | 137.9 |  |  |  | 65.6 | 216 |  | 408 | 246 | 243.5 | -0.27 | 257.4 | 254.6 | 467.3 |  | 325.5 | 559.8
SwRI3 | 27.1 | 67.99 | 82.8 | 105.1 | 137.8 |  |  |  | 65.7 | 216.8 |  | 409 | 243.7 | 241.2 | -0.26 | 255.8 | 252.5 | 467.4 |  | 326.1 | 564.3
SwRI3 | 27.2 | 67.99 | 82.8 | 105.1 | 137.7 |  |  |  | 65.1 | 216.6 |  | 409 | 245.4 | 242.9 | -0.28 | 257.4 | 254.2 | 467 |  | 326.3 | 548
SwRI3 | 27.3 | 67.99 | 82.8 | 104.6 | 138 |  |  |  | 67.2 | 216.1 |  | 409 | 244.8 | 242.3 | -0.28 | 256.8 | 253.5 | 467.5 |  | 324.5 | 537.1
SwRI3 | 27.4 | 67.99 | 82.8 | 105.3 | 137.7 |  |  |  | 67.2 | 216.7 |  | 409 | 245.3 | 242.8 | -0.27 | 256.8 | 253.9 | 467.1 |  | 326.5 | 533.3
SwRI3 | 27.5 | 67.98 | 82.8 | 105.1 | 137.9 |  |  |  | 66.2 | 217 |  | 409 | 244.8 | 242.3 | -0.29 | 256.7 | 253.6 | 467.1 |  | 326.4 | 533.4
SwRI3 | 27.6 | 67.99 | 84 | 104.9 | 138 |  |  |  | 67 | 216 |  | 408 | 246.2 | 243.6 | -0.28 | 258 | 254.8 | 467.5 |  | 325.4 | 535
SwRI3 | 27.7 | 67.99 | 82.8 | 105.4 | 137.9 |  |  |  | 65.7 | 217.1 |  | 410 | 243.7 | 241.2 | -0.26 | 256 | 252.9 | 467.4 |  | 325.4 | 528.3
SwRI3 | 27.8 | 67.99 | 82.8 | 104.5 | 137.7 |  |  |  | 66.7 | 216 |  | 408 | 243.8 | 241.3 | -0.24 | 255.8 | 252.7 | 467.3 |  | 326.9 | 545.5
SwRI3 | 27.9 | 68 | 84 | 105.3 | 137.8 |  |  |  | 67.3 | 215.8 |  | 410 | 244.7 | 242.2 | -0.21 | 256.8 | 253.6 | 467.1 |  | 326.2 | 516.1
SwRI3 | 28 | 67.99 | 82.8 | 105.6 | 138 |  |  |  | 66.1 | 216.9 |  | 410 | 243.4 | 240.9 | -0.22 | 255.5 | 252.4 | 467.2 |  | 325.5 | 531.6
SwRI3 | 28.1 | 67.99 | 82.8 | 104.9 | 137.6 |  |  |  | 65.3 | 216.5 |  | 409 | 243.5 | 241 | -0.23 | 255.4 | 252.5 | 466.9 |  | 325.6 | 548.5
SwRI3 | 28.2 | 67.99 | 82.8 | 104.4 | 138 |  |  |  | 67.4 | 215.8 |  | 408 | 245.2 | 242.7 | -0.21 | 256.8 | 253.9 | 467.1 |  | 325.1 | 542.8
SwRI3 | 28.3 | 67.99 | 82.8 | 104.8 | 137.8 |  |  |  | 66.4 | 215.6 |  | 408 | 245.2 | 242.6 | -0.22 | 257.3 | 254.1 | 467.2 |  | 325.7 | 561.7
SwRI3 | 28.4 | 67.99 | 84 | 105.3 | 137.8 |  |  |  | 65.5 | 215.8 |  | 409 | 244.7 | 242.2 | -0.25 | 256.7 | 253.7 | 467.5 |  | 326.3 | 556.8
SwRI3 | 28.5 | 67.99 | 82.8 | 105.3 | 137.8 |  |  |  | 65.6 | 217 |  | 409 | 245.4 | 242.8 | -0.24 | 257 | 254 | 467.1 |  | 326.3 | 544.8
SwRI3 | 28.6 | 67.99 | 82.8 | 105.3 | 138 |  |  |  | 66.7 | 217.2 |  | 409 | 244.6 | 242.1 | -0.25 | 255.7 | 253.3 | 466.9 |  | 325.4 | 584.8
SwRI3 | 28.7 | 67.99 | 84 | 104.7 | 137.8 |  |  |  | 67.3 | 216.6 |  | 410 | 243.4 | 240.9 | -0.22 | 255.1 | 252.4 | 467.2 |  | 325.1 | 555.9
SwRI3 | 28.8 | 67.99 | 82.8 | 104.6 | 138 |  |  |  | 65.3 | 215.8 |  | 408 | 244.5 | 242 | -0.22 | 256.3 | 253.3 | 467.2 |  | 325.9 | 559.6
SwRI3 | 28.9 | 67.99 | 84 | 104.5 | 137.6 |  |  |  | 67.1 | 215.8 |  | 408 | 244.8 | 242.3 | -0.23 | 256.9 | 253.9 | 467 |  | 326.2 | 578.2
SwRI3 | 29 | 67.99 | 82.8 | 104.7 | 137.9 |  |  |  | 66.2 | 215.8 |  | 408 | 246.3 | 243.7 | -0.21 | 257.1 | 254.8 | 467.3 |  | 324 | 549.6
SwRI3 | 29.1 | 68 | 82.8 | 104.8 | 137.8 |  |  |  | 66 | 216 |  | 409 | 246.1 | 243.6 | -0.21 | 257.1 | 254.7 | 467.3 |  | 325.6 | 536.3
SwRI3 | 29.2 | 68 | 84 | 105.4 | 137.6 |  |  |  | 67.1 | 216.6 |  | 410 | 245.4 | 242.9 | -0.23 | 256.6 | 254.4 | 467.4 |  | 326 | 530.8
SwRI3 | 29.3 | 68 | 82.8 | 105.4 | 137.9 |  |  |  | 67.3 | 217.3 |  | 410 | 244.5 | 242 | -0.21 | 256.5 | 253.4 | 467.1 |  | 325.6 | 548.6
SwRI3 | 29.4 | 68 | 84 | 105.2 | 137.7 |  |  |  | 67.1 | 217.3 |  | 410 | 243.5 | 241 | -0.2 | 255.1 | 252.5 | 467.2 |  | 325.9 | 534.2
SwRI3 | 29.5 | 67.99 | 82.8 | 104.9 | 137.9 |  |  |  | 66.8 | 216.9 |  | 409 | 243.5 | 241 | -0.24 | 255.1 | 252.6 | 467.3 |  | 324.5 | 534
SwRI3 | 29.6 | 67.99 | 82.8 | 104.6 | 137.5 |  |  |  | 67.4 | 215.9 |  | 409 | 245.1 | 242.6 | -0.23 | 256.8 | 253.8 | 467.1 |  | 326.6 | 506.4
SwRI3 | 29.7 | 67.99 | 84 | 105.1 | 137.8 |  |  |  | 66.1 | 215.8 |  | 408 | 246.5 | 243.9 | -0.21 | 258 | 255.1 | 467.1 |  | 325.3 | 505.3
SwRI3 | 29.8 | 68 | 82.8 | 105.2 | 137.6 |  |  |  | 65.2 | 216 |  | 408 | 245.9 | 243.3 | -0.23 | 257.6 | 254.7 | 467.4 |  | 326 | 505.8
SwRI3 | 29.9 | 68 | 84 | 105.5 | 138 |  |  |  | 65.1 | 216.5 |  | 410 | 244.3 | 241.8 | -0.23 | 256.1 | 253.3 | 467.5 |  | 325.7 | 465.3
SwRI3 | 30 | 68 | 82.8 | 105.4 | 137.9 |  |  |  | 65.3 | 217.1 |  | 410 | 244.1 | 241.6 | -0.24 | 255.9 | 253 | 467.5 |  | 324.3 | 457.3
SwRI3 | 30.1 | 67.99 | 82.8 | 104.8 | 137.8 |  |  |  | 65.4 | 216.4 |  | 410 | 242.9 | 240.5 | -0.23 | 255.1 | 252 | 467.3 |  | 325.2 | 438.7
SwRI3 | 30.2 | 67.99 | 82.8 | 104.6 | 137.7 |  |  |  | 67 | 216 |  | 408 | 245 | 242.4 | -0.25 | 256 | 253.7 | 467.2 |  | 325.2 | 425.7
SwRI3 | 30.3 | 67.99 | 82.8 | 105 | 137.9 |  |  |  | 66.3 | 215.9 |  | 408 | 246.8 | 244.3 | -0.24 | 258.3 | 255.3 | 467.2 |  | 325.7 | 408.1
SwRI3 | 30.4 | 68 | 82.8 | 105.5 | 137.7 |  |  |  | 65.5 | 215.9 |  | 409 | 245 | 242.5 | -0.25 | 256.8 | 253.8 | 467.6 |  | 324.6 | 418.9
SwRI3 | 30.5 | 68 | 82.8 | 105.1 | 137.8 |  |  |  | 65.1 | 216.6 |  | 410 | 244.2 | 241.7 | -0.24 | 256.2 | 253.2 | 467.2 |  | 324.7 | 419.1
SwRI3 | 30.6 | 67.99 | 82.8 | 105 | 137.8 |  |  |  | 65.7 | 217.1 |  | 409 | 245 | 242.5 | -0.25 | 256.5 | 253.7 | 467.6 |  | 325.3 | 402.2
SwRI3 | 30.7 | 68 | 82.8 | 104.8 | 137.6 |  |  |  | 66.6 | 217 |  | 409 | 242.9 | 240.4 | -0.26 | 254.9 | 251.9 | 467.2 |  | 325.4 | 428.1
SwRI3 | 30.8 | 67.99 | 84 | 104.9 | 138 |  |  |  | 66.9 | 215.6 |  | 409 | 244.6 | 242.1 | -0.26 | 256.2 | 253.6 | 467.2 |  | 324.5 | 424.1
SwRI3 | 30.9 | 68 | 82.8 | 105.3 | 137.7 |  |  |  | 67.5 | 216.8 |  | 409 | 244.8 | 242.3 | -0.25 | 256.1 | 253.7 | 467.4 |  | 325.5 | 427.5
SwRI3 | 31 | 67.99 | 84 | 105.1 | 137.9 |  |  |  | 66 | 217.2 |  | 410 | 245.2 | 242.7 | -0.25 | 257 | 253.9 | 467.3 |  | 324.1 | 442.2
SwRI3 | 31.1 | 67.99 | 82.8 | 105 | 137.9 |  |  |  | 65.6 | 216.9 |  | 410 | 243.3 | 240.8 | -0.25 | 255.3 | 252.3 | 467.2 |  | 324.2 | 416.9
SwRI3 | 31.2 | 67.99 | 82.8 | 105 | 137.6 |  |  |  | 67.2 | 217.1 |  | 410 | 243.9 | 241.4 | -0.24 | 255.6 | 253 | 467.2 |  | 326.2 | 426.3
SwRI3 | 31.3 | 67.99 | 82.8 | 104.8 | 137.9 |  |  |  | 67 | 216.7 |  | 409 | 245 | 242.4 | -0.24 | 256.5 | 253.5 | 467.2 |  | 325.8 | 427.9
SwRI3 | 31.4 | 67.99 | 82.8 | 104.9 | 137.8 |  |  |  | 66.9 | 215.9 |  | 408 | 246.2 | 243.6 | -0.25 | 257.6 | 254.8 | 467.1 |  | 325.9 | 423.8
SwRI3 | 31.5 | 68 | 82.8 | 105.2 | 137.7 |  |  |  | 65.6 | 215.5 |  | 409 | 245 | 242.5 | -0.23 | 257.1 | 254.2 | 467.2 |  | 324.9 | 452.3
SwRI3 | 31.6 | 68 | 84 | 105.2 | 137.9 |  |  |  | 67 | 217 |  | 409 | 245.2 | 242.7 | -0.25 | 256.6 | 254.2 | 467.1 |  | 325.7 | 457.1
SwRI3 | 31.7 | 67.99 | 84 | 105.2 | 137.6 |  |  |  | 65.5 | 217.1 |  | 409 | 244.1 | 241.6 | -0.25 | 256.1 | 253.3 | 467.2 |  | 324.8 | 450.4
SwRI3 | 31.8 | 67.99 | 84 | 104.9 | 138 |  |  |  | 65.2 | 216.9 |  | 409 | 243.9 | 241.4 | -0.26 | 255.3 | 253 | 467.5 |  | 324 | 432.4
SwRI3 | 31.9 | 68 | 82.8 | 104.8 | 137.5 |  |  |  | 66.7 | 216.1 |  | 409 | 243.8 | 241.3 | -0.25 | 255.8 | 252.9 | 467.5 |  | 325.2 | 427
SwRI3 | 32 | 67.99 | 82.8 | 104.8 | 137.9 |  |  |  | 67.3 | 215.9 |  | 408 | 245.1 | 242.6 | -0.25 | 256.4 | 254 | 467.3 |  | 324.8 | 404.9
SwRI3 | 32.1 | 68 | 84 | 105.4 | 137.6 |  |  |  | 65.5 | 216.6 |  | 409 | 245.6 | 243.1 | -0.24 | 257.1 | 254.4 | 467.3 |  | 325.1 | 434.4
SwRI3 | 32.2 | 68 | 84 | 105.5 | 137.9 |  |  |  | 66.1 | 217.3 |  | 410 | 243.7 | 241.2 | -0.25 | 255.8 | 252.9 | 467.4 |  | 324.5 | 454.6
SwRI3 | 32.3 | 68 | 82.8 | 105 | 137.9 |  |  |  | 67.2 | 217.2 |  | 410 | 243.7 | 241.2 | -0.25 | 255.5 | 252.7 | 467.1 |  | 324.1 | 475.4
SwRI3 | 32.4 | 68 | 82.8 | 104.7 | 137.8 |  |  |  | 65.1 | 216.2 |  | 409 | 244.7 | 242.2 | -0.26 | 255.9 | 253.6 | 467.4 |  | 323.5 | 482.4
SwRI3 | 32.5 | 68 | 84 | 104.9 | 137.9 |  |  |  | 67.3 | 215.9 |  | 408 | 245.5 | 243 | -0.25 | 257.1 | 254.5 | 467.4 |  | 324.7 | 522
SwRI3 | 32.6 | 68 | 84 | 105.4 | 137.7 |  |  |  | 65.9 | 216.6 |  | 408 | 246.3 | 243.8 | -0.26 | 257.7 | 255 | 467.4 |  | 325 | 539.5
SwRI3 | 32.7 | 67.99 | 82.8 | 105.2 | 138 |  |  |  | 65.7 | 217.1 |  | 409 | 245.9 | 243.4 | -0.26 | 257 | 254.6 | 467.6 |  | 324.2 | 535.8
SwRI3 | 32.8 | 68 | 82.8 | 105.3 | 137.6 |  |  |  | 65.4 | 217.3 |  | 410 | 244 | 241.5 | -0.24 | 255.6 | 253.2 | 467.7 |  | 325.4 | 501.4
SwRI3 | 32.9 | 68 | 82.8 | 104.8 | 137.8 |  |  |  | 66.1 | 216.5 |  | 410 | 243.2 | 240.7 | -0.25 | 254.6 | 252.4 | 467.4 |  | 324.3 | 486
SwRI3 | 33 | 68 | 82.8 | 104.5 | 138 |  |  |  | 65.2 | 215.8 |  | 408 | 244.8 | 242.3 | -0.24 | 256.5 | 253.8 | 467.6 |  | 324.9 | 468
SwRI3 | 33.1 | 68 | 82.8 | 104.9 | 137.6 |  |  |  | 67.1 | 215.8 |  | 408 | 245.3 | 242.8 | -0.26 | 256.7 | 254.4 | 467.3 |  | 324.8 | 470.3
SwRI3 | 33.2 | 67.99 | 84 | 105.3 | 137.8 |  |  |  | 67.3 | 216.2 |  | 409 | 245.7 | 243.2 | -0.24 | 257.1 | 254.7 | 467.1 |  | 324.4 | 452.6
SwRI3 | 33.3 | 68 | 84 | 105.2 | 137.7 |  |  |  | 65.7 | 216.6 |  | 408 | 246.1 | 243.5 | -0.25 | 257.1 | 254.7 | 467.3 |  | 324.4 | 441.6
SwRI3 | 33.4 | 67.99 | 84 | 105.1 | 138 |  |  |  | 65.3 | 217 |  | 410 | 244.5 | 242 | -0.24 | 256 | 253.5 | 467.4 |  | 324.2 | 413
SwRI3 | 33.5 | 68 | 82.8 | 104.9 | 137.6 |  |  |  | 67 | 217.3 |  | 409 | 243.1 | 240.6 | -0.25 | 255.3 | 252.2 | 467.5 |  | 324 | 420.6
SwRI3 | 33.6 | 67.99 | 82.8 | 104.7 | 137.7 |  |  |  | 66 | 216.4 |  | 409 | 245.3 | 242.8 | -0.24 | 256.4 | 254 | 467.6 |  | 324.2 | 394.8
SwRI3 | 33.7 | 68 | 84 | 104.8 | 137.9 |  |  |  | 65.8 | 215.6 |  | 408 | 245.1 | 242.6 | -0.24 | 256.5 | 254.3 | 467.6 |  | 324.4 | 398.4
SwRI3 | 33.8 | 68 | 82.8 | 105.2 | 137.6 |  |  |  | 67.5 | 216.4 |  | 408 | 245.7 | 243.2 | -0.24 | 257.2 | 254.6 | 467.2 |  | 324.1 | 387.3
SwRI3 | 33.9 | 67.98 | 82.8 | 105.1 | 138 |  |  |  | 65.6 | 216.9 |  | 410 | 244.1 | 241.6 | -0.23 | 255.7 | 253.3 | 467.5 |  | 323.2 | 403.5
SwRI3 | 34 | 67.99 | 84 | 104.8 | 137.7 |  |  |  | 67.2 | 216.7 |  | 409 | 244.8 | 242.3 | -0.22 | 256.6 | 253.8 | 467.4 |  | 325.2 | 410.8
SwRI3 | 34.1 | 67.99 | 82.8 | 105.1 | 137.8 |  |  |  | 65.3 | 215.7 |  | 408 | 246.6 | 244 | -0.23 | 258 | 255.3 | 467.4 |  | 324.7 | 405.6
SwRI3 | 34.2 | 67.99 | 82.8 | 105.2 | 137.9 |  |  |  | 66.4 | 216.2 |  | 409 | 244.3 | 241.8 | -0.25 | 256.2 | 253.5 | 467.5 |  | 324.4 | 400.4
SwRI3 | 34.3 | 67.99 | 82.8 | 105.2 | 137.6 |  |  |  | 67.6 | 217.1 |  | 409 | 245.6 | 243.1 | -0.22 | 256.8 | 254.7 | 467.5 |  | 325.8 | 386.6
SwRI3 | 34.4 | 68 | 84 | 105.1 | 137.9 |  |  |  | 66.4 | 217.3 |  | 409 | 245.8 | 243.3 | -0.23 | 257 | 254.7 | 467.3 |  | 324.4 | 385.4
SwRI3 | 34.5 | 67.99 | 82.8 | 105 | 138 |  |  |  | 65.3 | 217.1 |  | 409 | 244.6 | 242.1 | -0.27 | 255.8 | 253.6 | 467.2 |  | 323.7 | 410.5
SwRI3 | 34.6 | 67.99 | 84 | 104.9 | 137.6 |  |  |  | 67.1 | 217.3 |  | 409 | 243.6 | 241.1 | -0.25 | 255.3 | 252.8 | 467.2 |  | 325.8 | 443.2
SwRI3 | 34.7 | 67.99 | 84 | 105.1 | 137.9 |  |  |  | 66.3 | 217.4 |  | 409 | 245 | 242.5 | -0.26 | 256.3 | 254 | 467.3 |  | 324.3 | 457.1
SwRI3 | 34.8 | 67.99 | 82.8 | 104.8 | 137.8 |  |  |  | 65.1 | 215.9 |  | 407 | 245.3 | 242.8 | -0.24 | 256.6 | 254.4 | 467.2 |  | 324.6 | 461.5
SwRI3 | 34.9 | 67.99 | 82.8 | 105.1 | 137.8 |  |  |  | 67.3 | 216.2 |  | 408 | 245.7 | 243.2 | -0.28 | 257.3 | 254.8 | 467.5 |  | 324.4 | 427
SwRI3 | 35 | 67.99 | 82.8 | 105.4 | 137.8 |  |  |  | 66.8 | 216.5 |  | 408 | 247.1 | 244.6 | -0.28 | 258.5 | 256 | 467.3 |  | 324.2 | 432.2
SwRI3 | 35.1 | 67.99 | 82.8 | 105.5 | 137.7 |  |  |  | 66.3 | 216.4 |  | 408 | 246.8 | 244.3 | -0.26 | 257.9 | 255.5 | 467.2 |  | 324.9 | 430.7
SwRI3 | 35.2 | 68 | 84 | 105.6 | 137.8 |  |  |  | 64.9 | 216.5 |  | 408 | 244.9 | 242.4 | -0.28 | 256.6 | 254.1 | 467.4 |  | 324.5 | 451.5
SwRI3 | 35.3 | 67.99 | 84 | 105.2 | 137.9 |  |  |  | 65.9 | 217.2 |  | 410 | 242.9 | 240.4 | -0.28 | 254.7 | 252.3 | 467.7 |  | 324 | 516
SwRI3 | 35.4 | 68 | 82.8 | 104.7 | 137.8 |  |  |  | 67.3 | 217.6 |  | 409 | 244.1 | 241.6 | -0.28 | 255.6 | 253.2 | 467.1 |  | 324.3 | 474.3
SwRI3 | 35.5 | 67.99 | 82.8 | 105 | 137.8 |  |  |  | 66.4 | 217.3 |  | 409 | 244.8 | 242.3 | -0.26 | 256.1 | 253.8 | 467.5 |  | 323.9 | 538.7
SwRI3 | 35.6 | 67.99 | 82.8 | 104.9 | 137.7 |  |  |  | 64.7 | 217.2 |  | 409 | 244.1 | 241.6 | -0.27 | 255.5 | 253.1 | 467.8 |  | 325 | 538.9
SwRI3 | 35.7 | 67.99 | 82.8 | 105 | 137.9 |  |  |  | 65.3 | 217.1 |  | 410 | 243.1 | 240.7 | -0.27 | 254.8 | 252.5 | 467.7 |  | 324.4 | 560
SwRI3 | 35.8 | 67.99 | 84 | 105.1 | 137.5 |  |  |  | 67.1 | 217.6 |  | 410 | 243.3 | 240.8 | -0.27 | 254.9 | 252.7 | 467.6 |  | 325.3 | 517.9
SwRI3 | 35.9 | 68 | 82.8 | 104.8 | 138 |  |  |  | 67.3 | 217 |  | 409 | 244.3 | 241.9 | -0.27 | 256.3 | 253.6 | 467.5 |  | 324.4 | 504.4
SwRI3 | 36 | 68 | 84 | 105 | 137.6 |  |  |  | 67.3 | 217.6 |  | 409 | 244.6 | 242.1 | -0.26 | 256.2 | 253.7 | 467.5 |  | 324.7 | 490.1
SwRI3 | 36.1 | 67.99 | 82.8 | 105.3 | 138 |  |  |  | 65 | 217.2 |  | 409 | 244.6 | 242.2 | -0.29 | 256.1 | 253.8 | 467.6 |  | 324.2 | 656.6
SwRI3 | 36.2 | 67.99 | 82.8 | 104.5 | 137.8 |  |  |  | 67 | 216.7 |  | 409 | 244 | 241.6 | -0.28 | 255.3 | 253.3 | 467.6 |  | 324.9 | 639.1
SwRI3 | 36.3 | 67.99 | 84 | 104.5 | 137.8 |  |  |  | 67.4 | 216.8 |  | 409 | 244.4 | 241.9 | -0.28 | 256.2 | 253.5 | 467.5 |  | 324.9 | 747.8
SwRI3 | 36.4 | 67.99 | 82.8 | 104.7 | 137.8 |  |  |  | 66.1 | 217.1 |  | 409 | 243.7 | 241.2 | -0.27 | 255.3 | 253 | 467.9 |  | 324.3 | 672
SwRI3 | 36.5 | 67.99 | 82.8 | 105.2 | 137.9 |  |  |  | 67.1 | 217.7 |  | 409 | 245 | 242.5 | -0.29 | 256.1 | 253.9 | 468 |  | 323.9 | 718.6
SwRI3 | 36.6 | 67.99 | 82.8 | 105.1 | 137.7 |  |  |  | 65.6 | 217.3 |  | 409 | 243.9 | 241.4 | -0.31 | 255.7 | 253.2 | 468.1 |  | 324.9 | 716.6
SwRI3 | 36.7 | 68 | 82.8 | 105.2 | 137.8 |  |  |  | 67.2 | 217.6 |  | 409 | 244.6 | 242.1 | -0.31 | 256.3 | 253.8 | 467.4 |  | 324.2 | 755.6
SwRI3 | 36.8 | 68 | 82.8 | 105.3 | 137.8 |  |  |  | 66.6 | 217 |  | 410 | 246.1 | 243.5 | -0.3 | 257.3 | 254.9 | 467.8 |  | 323.9 | 586.9
SwRI3 | 36.9 | 68 | 82.8 | 105.3 | 137.6 |  |  |  | 64.9 | 216.8 |  | 408 | 245.8 | 243.3 | -0.32 | 257 | 254.9 | 467.5 |  | 324.4 | 561
SwRI3 | 37 | 68 | 82.8 | 105.2 | 137.9 |  |  |  | 66.9 | 217.1 |  | 410 | 244.3 | 241.8 | -0.3 | 256 | 253.5 | 467.7 |  | 323.6 | 575.4
SwRI3 | 37.1 | 68 | 82.8 | 105.3 | 137.6 |  |  |  | 66.5 | 216.9 |  | 409 | 246.1 | 243.6 | -0.3 | 257.3 | 254.9 | 467.7 |  | 325.6 | 596.3
SwRI3 | 37.2 | 68 | 82.8 | 105.3 | 137.9 |  |  |  | 67.1 | 216.8 |  | 409 | 245.2 | 242.7 | -0.3 | 256.8 | 254.4 | 467.5 |  | 324.3 | 640
SwRI3 | 37.3 | 68 | 84 | 105.1 | 137.6 |  |  |  | 65.6 | 216.6 |  | 409 | 246.2 | 243.6 | -0.3 | 257.6 | 255.1 | 467.6 |  | 324.4 | 640.3
SwRI3 | 37.4 | 67.99 | 82.8 | 105.3 | 137.9 |  |  |  | 65.7 | 216.6 |  | 409 | 244.6 | 242.1 | -0.29 | 256.6 | 254 | 467.8 |  | 323.8 | 690.2
SwRI3 | 37.5 | 68 | 82.8 | 105.4 | 137.8 |  |  |  | 66.5 | 216.7 |  | 409 | 244.9 | 242.4 | -0.28 | 256.5 | 254.3 | 467.8 |  | 323.9 | 632.2
SwRI3 | 37.6 | 67.99 | 82.8 | 105.1 | 137.7 |  |  |  | 67.8 | 217 |  | 409 | 245.7 | 243.2 | -0.3 | 257 | 254.8 | 467.4 |  | 323.7 | 699.2
SwRI3 | 37.7 | 68 | 84 | 105.2 | 137.8 |  |  |  | 65.4 | 216.8 |  | 408 | 246 | 243.5 | -0.28 | 257.2 | 255 | 467.7 |  | 323.8 | 700.6
SwRI3 | 37.8 | 67.98 | 82.8 | 105.4 | 137.6 |  |  |  | 67.9 | 217.6 |  | 410 | 244.3 | 241.8 | -0.29 | 255.7 | 253.5 | 467.6 |  | 324.8 | 601.5
SwRI3 | 37.9 | 67.99 | 84 | 104.8 | 138 |  |  |  | 65.3 | 216.7 |  | 408 | 244.1 | 241.6 | -0.3 | 255.3 | 253.2 | 467.9 |  | 323.1 | 598.4
SwRI3 | 38 | 67.99 | 82.8 | 105 | 137.7 |  |  |  | 66.8 | 216 |  | 408 | 246.4 | 243.9 | -0.31 | 257.3 | 255.3 | 467.9 |  | 323.4 | 648.2
SwRI3 | 38.1 | 67.99 | 82.8 | 105.1 | 137.8 |  |  |  | 66.2 | 217 |  | 409 | 244.3 | 241.9 | -0.32 | 255.8 | 253.7 | 468 |  | 323.8 | 595.4
SwRI3 | 38.2 | 67.99 | 82.8 | 105 | 137.8 |  |  |  | 66 | 217.5 |  | 409 | 245.2 | 242.7 | -0.31 | 256.2 | 254.2 | 467.7 |  | 323.6 | 643.6
SwRI3 | 38.3 | 68 | 84 | 105 | 137.7 |  |  |  | 65.6 | 217.4 |  | 409 | 243.3 | 240.8 | -0.31 | 254.6 | 252.6 | 467.6 |  | 324.6 | 562.5
SwRI3 | 38.4 | 67.99 | 84 | 104.8 | 137.7 |  |  |  | 66.5 | 216.5 |  | 408 | 245.6 | 243.1 | -0.32 | 256.9 | 254.7 | 467.8 |  | 323.9 | 828.9
SwRI3 | 38.5 | 68 | 84 | 105.1 | 137.8 |  |  |  | 66.7 | 216.2 |  | 407 | 246.2 | 243.7 | -0.32 | 257.2 | 255.2 | 468 |  | 324.3 | 717.3
SwRI3 | 38.6 | 67.99 | 82.8 | 105.2 | 137.9 |  |  |  | 66.5 | 217.2 |  | 409 | 244.8 | 242.3 | -0.32 | 256.3 | 254.2 | 467.9 |  | 324.2 | 719
SwRI3 | 38.7 | 68 | 82.8 | 105.2 | 137.9 |  |  |  | 66.1 | 217.6 |  | 409 | 245.2 | 242.7 | -0.31 | 256.2 | 254.2 | 467.9 |  | 323.2 | 691
SwRI3 | 38.8 | 67.99 | 84 | 104.6 | 137.7 |  |  |  | 67.2 | 217 |  | 408 | 245.4 | 242.9 | -0.3 | 256.7 | 254.6 | 467.9 |  | 323.9 | 616.2
SwRI3 | 38.9 | 68 | 82.8 | 105 | 137.7 |  |  |  | 65.3 | 215.8 |  | 408 | 245 | 242.5 | -0.31 | 256.5 | 254.3 | 467.7 |  | 324.1 | 667.7
SwRI3 | 39 | 68 | 84 | 105.1 | 137.8 |  |  |  | 65.7 | 217.1 |  | 409 | 243.8 | 241.3 | -0.31 | 255.3 | 253.3 | 467.8 |  | 323.4 | 658.1
SwRI3 | 39.1 | 68 | 82.8 | 104.8 | 137.9 |  |  |  | 64.7 | 216.7 |  | 407 | 244.8 | 242.3 | -0.3 | 256.3 | 254 | 467.8 |  | 324 | 662.2
SwRI3 | 39.2 | 67.99 | 84 | 105.2 | 137.8 |  |  |  | 65.9 | 216 |  | 408 | 246.7 | 244.2 | -0.3 | 257.9 | 255.7 | 467.6 |  | 324 | 637.8
SwRI3 | 39.3 | 67.99 | 84 | 105.3 | 137.6 |  |  |  | 67.5 | 217.2 |  | 409 | 245.3 | 242.8 | -0.31 | 256.6 | 254.5 | 467.8 |  | 324.1 | 679.3
SwRI3 | 39.4 | 68 | 82.8 | 104.9 | 138 |  |  |  | 66.9 | 216.4 |  | 409 | 243.5 | 241.1 | -0.28 | 255 | 253 | 467.8 |  | 324.1 | 680.9
SwRI3 | 39.5 | 68 | 82.8 | 105 | 137.9 |  |  |  | 65.7 | 216.9 |  | 409 | 245.7 | 243.2 | -0.27 | 256.8 | 254.7 | 468.1 |  | 323 | 704
SwRI3 | 39.6 | 67.99 | 84 | 104.6 | 137.6 |  |  |  | 67.8 | 217.3 |  | 409 | 244.5 | 242 | -0.25 | 256 | 253.8 | 467.7 |  | 324.2 | 602
SwRI3 | 39.7 | 67.99 | 82.8 | 105.2 | 138 |  |  |  | 66.5 | 216 |  | 408 | 244.6 | 242.1 | -0.28 | 256.2 | 253.9 | 468 |  | 323.7 | 633.1
SwRI3 | 39.8 | 68 | 84 | 105.1 | 137.8 |  |  |  | 65.1 | 216.9 |  | 410 | 244.4 | 241.9 | -0.26 | 255.8 | 253.7 | 467.6 |  | 323.9 | 649.2
SwRI3 | 39.9 | 67.99 | 84 | 105 | 137.9 |  |  |  | 67.8 | 216.4 |  | 408 | 245.7 | 243.2 | -0.27 | 257 | 254.9 | 467.9 |  | 323.8 | 657.2
SwRI3 | 40 | 67.97 | 84 | 105.2 | 137.9 |  |  |  | 65.7 | 216.8 |  | 410 | 243.6 | 241.2 | -0.25 | 255.3 | 253.1 | 467.8 |  | 324.1 | 631.2
SwRI3 | 40.1 | 68 | 82.8 | 105 | 137.7 |  |  |  | 65.8 | 215.9 |  | 408 | 244.9 | 242.4 | -0.28 | 256.6 | 254.4 | 468 |  | 323.7 | 606.1
SwRI3 | 40.2 | 68 | 84 | 104.7 | 137.9 |  |  |  | 65.9 | 217 |  | 408 | 245 | 242.5 | -0.25 | 256.2 | 254.2 | 467.8 |  | 323.9 | 582.6
SwRI3 | 40.3 | 67.99 | 84 | 105.1 | 137.8 |  |  |  | 66.9 | 217 |  | 409 | 244.4 | 241.9 | -0.28 | 255.9 | 253.9 | 467.8 |  | 323.6 | 597.8
SwRI3 | 40.4 | 67.99 | 84 | 105 | 137.9 |  |  |  | 65.3 | 216 |  | 408 | 244.5 | 242 | -0.28 | 256.2 | 253.9 | 467.7 |  | 324.3 | 571.6
SwRI3 | 40.5 | 67.97 | 82.8 | 104.9 | 138 |  |  |  | 65.2 | 217.6 |  | 410 | 244 | 241.5 | -0.28 | 255.3 | 253.2 | 468.2 |  | 323.6 | 534.6
SwRI3 | 40.6 | 67.95 | 84 | 105.6 | 137.6 |  |  |  | 66.9 | 217.3 |  | 409 | 245 | 242.5 | -0.26 | 256.5 | 254.3 | 467.5 |  | 324.2 | 551.8
SwRI3 | 40.7 | 67.99 | 84 | 105.1 | 137.9 |  |  |  | 65.9 | 217 |  | 409 | 244.1 | 241.6 | -0.28 | 255.6 | 253.7 | 467.7 |  | 323.9 | 578
SwRI3 | 40.8 | 67.98 | 84 | 105.1 | 138 |  |  |  | 66.1 | 216.5 |  | 408 | 244.5 | 242 | -0.27 | 256 | 254 | 468.1 |  | 323.7 | 555.4
SwRI3 | 40.9 | 67.99 | 82.8 | 105.4 | 137.7 |  |  |  | 65.5 | 216.5 |  | 408 | 245.9 | 243.4 | -0.25 | 257.1 | 254.9 | 468 |  | 324.2 | 566.9
SwRI3 | 41 | 67.99 | 84 | 104.5 | 137.9 |  |  |  | 67 | 216.5 |  | 408 | 244.6 | 242.1 | -0.28 | 256.3 | 254.2 | 467.6 |  | 323.4 | 579.9
SwRI3 | 41.1 | 67.99 | 84 | 104.8 | 137.8 |  |  |  | 66 | 216 |  | 408 | 243.8 | 241.3 | -0.27 | 255.4 | 253.3 | 467.8 |  | 323.9 | 575.9
SwRI3 | 41.2 | 67.99 | 82.8 | 104.9 | 137.9 |  |  |  | 66.7 | 216.5 |  | 408 | 244.5 | 242 | -0.27 | 256.6 | 254 | 467.9 |  | 323.5 | 563.3
SwRI3 | 41.3 | 67.99 | 84 | 104.8 | 137.9 |  |  |  | 66 | 216.6 |  | 408 | 245.7 | 243.2 | -0.27 | 257.4 | 254.8 | 468.2 |  | 323.8 | 587.2
SwRI3 | 41.4 | 67.99 | 82.8 | 105.2 | 137.7 |  |  |  | 65.5 | 216.4 |  | 408 | 244.4 | 241.9 | -0.27 | 256.2 | 253.8 | 468.1 |  | 323.7 | 560.9
SwRI3 | 41.5 | 67.96 | 84 | 105.4 | 138 |  |  |  | 64.6 | 216.5 |  | 408 | 246.1 | 243.6 | -0.27 | 257.4 | 255.3 | 468 |  | 323.6 | 559
SwRI3 | 41.6 | 67.98 | 82.8 | 104.9 | 137.9 |  |  |  | 66.7 | 217 |  | 408 | 244.2 | 241.7 | -0.28 | 255.9 | 253.4 | 468.9 |  | 324 | 577.8
SwRI3 | 41.7 | 67.99 | 84 | 105 | 137.8 |  |  |  | 65.9 | 216.3 |  | 408 | 244.2 | 241.7 | -0.28 | 256 | 253.7 | 468.2 |  | 323.9 | 595.2
SwRI3 | 41.8 | 68 | 82.8 | 105.3 | 138 |  |  |  | 64.2 | 216.7 |  | 409 | 245.3 | 242.8 | -0.25 | 257.1 | 254.6 | 468.1 |  | 323.4 | 594.1
SwRI3 | 41.9 | 68 | 84 | 105.3 | 137.9 |  |  |  | 66.7 | 216.8 |  | 409 | 244.7 | 242.2 | -0.25 | 256.5 | 254 | 468.2 |  | 324.3 | 602.4
SwRI3 | 42 | 68 | 84 | 105.6 | 137.7 |  |  |  | 64.3 | 217.1 |  | 409 | 245.1 | 242.6 | -0.25 | 257 | 254.5 | 468 |  | 324.6 | 612.4
SwRI3 | 42.1 | 67.99 | 84 | 105.2 | 137.9 |  |  |  | 66.8 | 216.9 |  | 410 | 245 | 242.5 | -0.25 | 256.8 | 254.4 | 467.7 |  | 323.6 | 659.8
SwRI3 | 42.2 | 67.99 | 82.8 | 105 | 137.9 |  |  |  | 66.3 | 216.9 |  | 410 | 244.3 | 241.8 | -0.27 | 256.3 | 253.8 | 468 |  | 324 | 670.1
SwRI3 | 42.3 | 68 | 82.8 | 105 | 137.8 |  |  |  | 64.3 | 217.1 |  | 409 | 243.9 | 241.5 | -0.26 | 255.8 | 253.3 | 467.6 |  | 323.7 | 691.6
SwRI3 | 42.4 | 68 | 82.8 | 105.1 | 137.9 |  |  |  | 65.5 | 216 |  | 408 | 244.6 | 242.1 | -0.25 | 256.6 | 254.1 | 468 |  | 323.3 | 669
SwRI3 | 42.5 | 67.99 | 84 | 105.2 | 138.1 |  |  |  | 64.4 | 216.5 |  | 409 | 244.8 | 242.3 | -0.26 | 256.5 | 254 | 468.1 |  | 323.1 | 698.2
SwRI3 | 42.6 | 68 | 82.8 | 105.3 | 137.7 |  |  |  | 66.1 | 217 |  | 409 | 244.3 | 241.8 | -0.25 | 256 | 253.7 | 468 |  | 324.2 | 695
SwRI3 | 42.7 | 67.99 | 84 | 104.9 | 138 |  |  |  | 64.8 | 217 |  | 409 | 243.4 | 240.9 | -0.27 | 255.4 | 253 | 468.1 |  | 323.3 | 695.1
SwRI3 | 42.8 | 67.99 | 82.8 | 104.7 | 137.8 |  |  |  | 65.1 | 216.8 |  | 409 | 245 | 242.5 | -0.25 | 256.4 | 254 | 467.9 |  | 322.9 | 638.6
SwRI3 | 42.9 | 67.99 | 82.8 | 104.8 | 137.9 |  |  |  | 66.6 | 217.3 |  | 409 | 244 | 241.5 | -0.26 | 256 | 253.4 | 467.8 |  | 323.5 | 666.2
SwRI3 | 43 | 67.99 | 82.8 | 104.8 | 138 |  |  |  | 65.7 | 216.4 |  | 408 | 244.5 | 242 | -0.25 | 256.6 | 254.1 | 468.4 |  | 323.6 | 680.6
SwRI3 | 43.1 | 67.98 | 82.8 | 105.1 | 137.7 |  |  |  | 65.7 | 216.4 |  | 407 | 245.4 | 242.9 | -0.24 | 257.4 | 254.7 | 468.3 |  | 323.4 | 625.6
SwRI3 | 43.2 | 67.96 | 84 | 104.8 | 138.1 |  |  |  | 64 | 217.3 |  | 408 | 244.1 | 241.6 | -0.25 | 256.1 | 253.6 | 468.4 |  | 323.5 | 637.4
SwRI3 | 43.3 | 67.96 | 84 | 105.4 | 137.8 |  |  |  | 65.3 | 216.5 |  | 406 | 246.5 | 244 | -0.24 | 257.9 | 255.5 | 468.1 |  | 323.1 | 671.6
SwRI3 | 43.4 | 67.96 | 82.8 | 105.2 | 138.2 |  |  |  | 66.1 | 217.4 |  | 408 | 245.8 | 243.2 | -0.26 | 257.5 | 254.8 | 468.1 |  | 322.1 | 705.8
SwRI3 | 43.5 | 67.97 | 84 | 105 | 137.9 |  |  |  | 64.3 | 216.5 |  | 407 | 244.9 | 242.4 | -0.25 | 256.9 | 254.3 | 467.7 |  | 322.8 | 661.4
SwRI3 | 43.6 | 67.98 | 82.8 | 104.8 | 137.9 |  |  |  | 65.1 | 217 |  | 408 | 245.6 | 243 | -0.26 | 257.1 | 254.6 | 468 |  | 322.9 | 734.6
SwRI3 | 43.7 | 67.98 | 84 | 104.8 | 138.1 |  |  |  | 66.4 | 218.1 |  | 410 | 244 | 241.5 | -0.26 | 255.9 | 253.3 | 467.7 |  | 322.6 | 740.4
SwRI3 | 43.8 | 67.97 | 84 | 105.2 | 137.8 |  |  |  | 63.9 | 216.3 |  | 408 | 245.3 | 242.8 | -0.27 | 257 | 254.5 | 467.8 |  | 323.4 | 760.2
SwRI3 | 43.9 | 67.96 | 84 | 105.5 | 138 |  |  |  | 64.2 | 217 |  | 408 | 245.5 | 243 | -0.25 | 257.3 | 254.7 | 467.9 |  | 323.6 | 748.2
SwRI3 | 44 | 67.99 | 84 | 104.9 | 138.1 |  |  |  | 64.9 | 216.8 |  | 409 | 245.7 | 243.2 | -0.27 | 257.4 | 254.9 | 468.2 |  | 323.1 | 746.2
SwRI3 | 44.1 | 67.99 | 82.8 | 105 | 137.9 |  |  |  | 65.4 | 217.2 |  | 409 | 245.2 | 242.7 | -0.25 | 256.8 | 254.3 | 467.8 |  | 323.3 | 739.4
SwRI3 | 44.2 | 67.99 | 84 | 105.1 | 138 |  |  |  | 65.7 | 216.6 |  | 408 | 245.1 | 242.6 | -0.27 | 257.1 | 254.6 | 468 |  | 323.4 | 704
SwRI3 | 44.3 | 67.99 | 84 | 105.4 | 138 |  |  |  | 64.3 | 216.5 |  | 409 | 244.4 | 241.9 | -0.27 | 256.6 | 254 | 468.2 |  | 322.8 | 729.9
SwRI3 | 44.4 | 67.99 | 82.8 | 105 | 137.9 |  |  |  | 63.7 | 217 |  | 409 | 244.4 | 241.9 | -0.26 | 256.3 | 253.7 | 467.7 |  | 323.1 | 734.4
SwRI3 | 44.5 | 67.98 | 82.8 | 104.8 | 137.8 |  |  |  | 66 | 216.5 |  | 409 | 244.6 | 242.1 | -0.27 | 256.5 | 254 | 468.1 |  | 323.3 | 716.1
SwRI3 | 44.6 | 67.98 | 84 | 104.5 | 138 |  |  |  | 64.2 | 216.2 |  | 408 | 246.2 | 243.7 | -0.26 | 257.8 | 255.3 | 467.7 |  | 323 | 723
SwRI3 | 44.7 | 67.99 | 82.8 | 105 | 138 |  |  |  | 66.2 | 216.6 |  | 409 | 244.7 | 242.2 | -0.24 | 256.6 | 254.1 | 468.1 |  | 322.2 | 744.6
SwRI3 | 44.8 | 67.99 | 84 | 105.3 | 138 |  |  |  | 65 | 216.6 |  | 409 | 243.8 | 241.3 | -0.26 | 256.1 | 253.5 | 468.6 |  | 323.5 | 765.3
SwRI3 | 44.9 | 67.99 | 84 | 105 | 137.9 |  |  |  | 65.8 | 217 |  | 409 | 245.3 | 242.8 | -0.23 | 257 | 254.4 | 467.7 |  | 322.9 | 687.9
SwRI3 | 45 | 67.99 | 84 | 105.1 | 137.9 |  |  |  | 64.1 | 216.1 |  | 408 | 244.7 | 242.2 | -0.24 | 257 | 254.2 | 468 |  | 323.7 | 644.6
SwRI3 | 45.1 | 67.97 | 82.8 | 105.5 | 137.8 |  |  |  | 63.9 | 217.2 |  | 409 | 243.9 | 241.4 | -0.23 | 256 | 253.3 | 468 |  | 323 | 653.3
SwRI3 | 45.2 | 67.98 | 84 | 105.1 | 138.1 |  |  |  | 65.4 | 216 |  | 408 | 245.7 | 243.2 | -0.24 | 257.5 | 254.9 | 467.9 |  | 322.8 | 659.8
SwRI3 | 45.3 | 67.99 | 82.8 | 104.7 | 137.8 |  |  |  | 64.2 | 216.1 |  | 408 | 244.4 | 241.9 | -0.24 | 256.6 | 253.8 | 468.3 |  | 322.9 | 660.9
SwRI3 | 45.4 | 67.99 | 82.8 | 104.7 | 138 |  |  |  | 64.1 | 216.5 |  | 409 | 245.6 | 243.1 | -0.23 | 257.3 | 254.7 | 468.4 |  | 323.4 | 670.3
SwRI3 | 45.5 | 67.99 | 82.8 | 105.1 | 138.1 |  |  |  | 66.6 | 217 |  | 409 | 244.8 | 242.3 | -0.24 | 256.7 | 254 | 467.8 |  | 323.5 | 676.8
SwRI3 | 45.6 | 68 | 84 | 105.4 | 137.9 |  |  |  | 65.5 | 217 |  | 410 | 243.9 | 241.5 | -0.24 | 256.1 | 253.4 | 468.1 |  | 324 | 662.1
SwRI3 | 45.7 | 67.98 | 84 | 104.9 | 138.1 |  |  |  | 64.1 | 215.9 |  | 408 | 244.7 | 242.2 | -0.25 | 256.9 | 254.2 | 468.3 |  | 322.9 | 699.6
SwRI3 | 45.8 | 67.99 | 82.8 | 104.9 | 137.9 |  |  |  | 66.7 | 216.6 |  | 409 | 244.7 | 242.2 | -0.25 | 256.6 | 253.9 | 468 |  | 322.9 | 685.4
SwRI3 | 45.9 | 67.99 | 82.8 | 104.8 | 137.9 |  |  |  | 63.6 | 216 |  | 408 | 245.1 | 242.6 | -0.24 | 257.2 | 254.5 | 468 |  | 322.3 | 673.5
SwRI3 | 46 | 67.98 | 84 | 105.1 | 138.3 |  |  |  | 66.2 | 216.7 |  | 409 | 245.1 | 242.6 | -0.25 | 256.9 | 254.3 | 468.1 |  | 322 | 660.7
SwRI3 | 46.1 | 67.97 | 82.8 | 105.3 | 137.8 |  |  |  | 64.6 | 216.8 |  | 409 | 244.1 | 241.7 | -0.25 | 256.2 | 253.6 | 467.9 |  | 322.8 | 669.4
SwRI3 | 46.2 | 67.97 | 84 | 105.2 | 138.1 |  |  |  | 64 | 216.8 |  | 408 | 244.8 | 242.3 | -0.26 | 256.5 | 253.9 | 468.2 |  | 322.8 | 689.5
SwRI3 | 46.3 | 67.98 | 84 | 104.7 | 138.2 |  |  |  | 66.5 | 216.9 |  | 409 | 244.5 | 242 | -0.24 | 256.4 | 253.7 | 468.2 |  | 321.7 | 671.7
SwRI3 | 46.4 | 67.99 | 82.8 | 105.5 | 137.7 |  |  |  | 63.5 | 217.1 |  | 409 | 244.6 | 242.1 | -0.26 | 256.6 | 254 | 468.2 |  | 323.6 | 664.7
SwRI3 | 46.5 | 67.98 | 82.8 | 104.9 | 138.1 |  |  |  | 64.4 | 216.1 |  | 407 | 245.9 | 243.4 | -0.26 | 257.4 | 254.8 | 467.9 |  | 322.9 | 676.8
SwRI3 | 46.6 | 67.99 | 84 | 105.2 | 138 |  |  |  | 66 | 217.2 |  | 409 | 244 | 241.6 | -0.27 | 256.3 | 253.5 | 468.2 |  | 322.9 | 666.9
SwRI3 | 46.7 | 67.97 | 82.8 | 105.4 | 137.7 |  |  |  | 63.8 | 216.3 |  | 408 | 245.2 | 242.7 | -0.27 | 257.3 | 254.5 | 468.6 |  | 323.2 | 655.5
SwRI3 | 46.8 | 67.97 | 82.8 | 105.3 | 138 |  |  |  | 64.3 | 217.2 |  | 408 | 244.8 | 242.3 | -0.24 | 256.6 | 253.9 | 468.1 |  | 322.3 | 662.6
SwRI3 | 46.9 | 67.98 | 82.8 | 104.9 | 137.9 |  |  |  | 64.3 | 216.3 |  | 408 | 244.7 | 242.2 | -0.25 | 257 | 254.2 | 468.1 |  | 323.1 | 639.1
SwRI3 | 47 | 67.98 | 84 | 104.9 | 138 |  |  |  | 64.1 | 216.5 |  | 408 | 245.8 | 243.3 | -0.25 | 257.6 | 255.1 | 467.9 |  | 323.4 | 640
SwRI3 | 47.1 | 67.97 | 82.8 | 105.4 | 138.1 |  |  |  | 63.8 | 217 |  | 407 | 245.5 | 243 | -0.24 | 257.2 | 254.6 | 468.5 |  | 323 | 642.8
SwRI3 | 47.2 | 67.96 | 84 | 104.7 | 137.7 |  |  |  | 66 | 216.7 |  | 407 | 245.4 | 242.9 | -0.25 | 257.2 | 254.5 | 468.2 |  | 323.8 | 637.7
SwRI3 | 47.3 | 67.96 | 82.8 | 105.1 | 138.2 |  |  |  | 64.9 | 217.1 |  | 408 | 244.3 | 241.9 | -0.24 | 256.6 | 253.9 | 468.1 |  | 321.2 | 664.8
SwRI3 | 47.4 | 67.98 | 82.8 | 105.2 | 137.9 |  |  |  | 63.4 | 217.1 |  | 408 | 244.5 | 242 | -0.24 | 256.6 | 254 | 468.1 |  | 323.1 | 628.7
SwRI3 | 47.5 | 67.96 | 82.8 | 104.8 | 137.9 |  |  |  | 65.6 | 216.3 |  | 407 | 246.1 | 243.6 | -0.25 | 257.9 | 255.3 | 468.2 |  | 323.5 | 640.3
SwRI3 | 47.6 | 67.96 | 82.8 | 105 | 138 |  |  |  | 64.7 | 216.9 |  | 408 | 243.5 | 241.1 | -0.22 | 255.7 | 253.1 | 468.4 |  | 321.8 | 627.9
SwRI3 | 47.7 | 67.97 | 82.8 | 104.7 | 137.9 |  |  |  | 64 | 216.5 |  | 407 | 245.8 | 243.3 | -0.24 | 257.5 | 254.8 | 468 |  | 323.2 | 630.9
SwRI3 | 47.8 | 67.98 | 82.8 | 105.2 | 137.9 |  |  |  | 66.1 | 217.2 |  | 409 | 244.7 | 242.3 | -0.24 | 256.6 | 254.2 | 468.5 |  | 322.1 | 624.9
SwRI3 | 47.9 | 68 | 82.8 | 105.3 | 138 |  |  |  | 64.9 | 216.9 |  | 409 | 244.1 | 241.6 | -0.25 | 256.2 | 253.6 | 468.3 |  | 322.2 | 640.7
SwRI3 | 48 | 68 | 82.8 | 104.9 | 138.1 |  |  |  | 63.1 | 216.5 |  | 408 | 244.7 | 242.2 | -0.26 | 256.9 | 254.2 | 468.7 |  | 323.2 | 646.6
SwRI3 | 48.1 | 68 | 84 | 105.2 | 137.6 |  |  |  | 63.6 | 216.7 |  | 409 | 244.9 | 242.5 | -0.26 | 257.1 | 254.3 | 468.4 |  | 322.6 | 652.4
SwRI3 | 48.2 | 68 | 82.8 | 104.6 | 138 |  |  |  | 64 | 217 |  | 409 | 243.5 | 241 | -0.25 | 255.8 | 253.1 | 468.2 |  | 324.2 | 622.7
SwRI3 | 48.3 | 68 | 82.8 | 105.4 | 138 |  |  |  | 63.7 | 216.4 |  | 408 | 245.1 | 242.6 | -0.26 | 257.1 | 254.4 | 468.8 |  | 323.5 | 616.2
SwRI3 | 48.4 | 67.99 | 82.8 | 105.1 | 137.9 |  |  |  | 64.3 | 216.2 |  | 408 | 246 | 243.5 | -0.27 | 257.6 | 255.1 | 468.7 |  | 324.7 | 649.9
SwRI3 | 48.5 | 68 | 82.8 | 105.2 | 137.8 |  |  |  | 66.2 | 216.8 |  | 409 | 245 | 242.6 | -0.27 | 257 | 254.4 | 468.8 |  | 324.2 | 619
SwRI3 | 48.6 | 67.99 | 82.8 | 105 | 137.8 |  |  |  | 64.1 | 217.4 |  | 409 | 244.1 | 241.6 | -0.26 | 256 | 253.5 | 468.5 |  | 324 | 609.4
SwRI3 | 48.7 | 67.99 | 82.8 | 105.3 | 138 |  |  |  | 63.9 | 215.6 |  | 408 | 245 | 242.5 | -0.28 | 257 | 254.4 | 468.5 |  | 324.1 | 627.3
SwRI3 | 48.8 | 68 | 84 | 105.2 | 137.8 |  |  |  | 65.9 | 217.2 |  | 409 | 244.2 | 241.7 | -0.26 | 256.3 | 253.7 | 468.4 |  | 323.5 | 630.2
SwRI3 | 48.9 | 67.99 | 84 | 104.4 | 138 |  |  |  | 65.8 | 216.5 |  | 408 | 243.9 | 241.4 | -0.27 | 256 | 253.4 | 468.7 |  | 323.6 | 623.5
SwRI3 | 49 | 67.99 | 82.8 | 105 | 138.1 |  |  |  | 64.8 | 215.9 |  | 408 | 244.7 | 242.3 | -0.27 | 256.9 | 254.2 | 468.7 |  | 322.5 | 629.9
SwRI3 | 49.1 | 68 | 84 | 105 | 137.7 |  |  |  | 65.9 | 217.7 |  | 410 | 243.7 | 241.2 | -0.26 | 255.9 | 253.2 | 468.5 |  | 324.8 | 616.1
SwRI3 | 49.2 | 67.99 | 84 | 105 | 138.1 |  |  |  | 64.1 | 217.3 |  | 409 | 243.3 | 240.9 | -0.28 | 255.6 | 252.9 | 468.7 |  | 323.1 | 633.3
SwRI3 | 49.3 | 67.99 | 82.8 | 105.1 | 137.8 |  |  |  | 63.5 | 217.3 |  | 409 | 243.7 | 241.2 | -0.27 | 255.8 | 253.2 | 469.1 |  | 323.7 | 597.8
SwRI3 | 49.4 | 68 | 82.8 | 104.9 | 137.8 |  |  |  | 63.5 | 216.9 |  | 409 | 245 | 242.5 | -0.27 | 257 | 254.2 | 468.2 |  | 324 | 634
SwRI3 | 49.5 | 67.99 | 82.8 | 105.3 | 138 |  |  |  | 64.1 | 217.3 |  | 410 | 244.7 | 242.2 | -0.26 | 256.5 | 253.9 | 468.4 |  | 322.6 | 622.6
SwRI3 | 49.6 | 68 | 82.8 | 105 | 138 |  |  |  | 64.4 | 217.6 |  | 409 | 245 | 242.5 | -0.28 | 256.8 | 254.1 | 468.4 |  | 323.5 | 615.3
SwRI3 | 49.7 | 68 | 84 | 104.7 | 137.9 |  |  |  | 65.9 | 217.2 |  | 409 | 244.5 | 242.1 | -0.27 | 256.5 | 253.9 | 468.8 |  | 323.9 | 607.4
SwRI3 | 49.8 | 68 | 82.8 | 104.7 | 137.8 |  |  |  | 66.3 | 216.7 |  | 408 | 245.1 | 242.6 | -0.27 | 256.9 | 254.3 | 468.6 |  | 323 | 619
SwRI3 | 49.9 | 68 | 84 | 105.2 | 137.8 |  |  |  | 66.5 | 216.6 |  | 408 | 245.8 | 243.4 | -0.27 | 257.8 | 255.2 | 468.5 |  | 323.8 | 601.5
SwRI3 | 50 | 68 | 82.8 | 105.4 | 137.9 |  |  |  | 65.9 | 216.3 |  | 409 | 244.4 | 242 | -0.27 | 256.5 | 254 | 468.7 |  | 323.4 | 594.1
SwRI3 | 50.1 | 68 | 82.8 | 105.4 | 138 |  |  |  | 64.6 | 217.4 |  | 409 | 243.6 | 241.1 | -0.26 | 255.8 | 253.2 | 468.9 |  | 323.2 | 622.5
SwRI3 | 50.2 | 67.99 | 84 | 104.8 | 137.8 |  |  |  | 63.9 | 215.7 |  | 406 | 245.6 | 243.1 | -0.27 | 257.6 | 255.1 | 468.8 |  | 323.1 | 596.7
SwRI3 | 50.3 | 68 | 84 | 105.2 | 137.8 |  |  |  | 63.6 | 215.7 |  | 407 | 246 | 243.5 | -0.27 | 258 | 255.4 | 468.4 |  | 324.3 | 625.9
SwRI3 | 50.4 | 68 | 82.8 | 105.1 | 138.1 |  |  |  | 64 | 215.9 |  | 408 | 245.1 | 242.6 | -0.27 | 257.1 | 254.5 | 468.8 |  | 322.1 | 602.6
SwRI3 | 50.5 | 68 | 82.8 | 104.8 | 137.9 |  |  |  | 64.5 | 216.6 |  | 407 | 244.5 | 242 | -0.27 | 256.7 | 254.1 | 468.6 |  | 322.8 | 614.6
SwRI3 | 50.6 | 68 | 82.8 | 105 | 137.9 |  |  |  | 66.3 | 217.5 |  | 409 | 244.4 | 242 | -0.28 | 256.5 | 253.8 | 468.7 |  | 324 | 629.9
SwRI3 | 50.7 | 68 | 82.8 | 104.7 | 138 |  |  |  | 66 | 217.3 |  | 409 | 244.7 | 242.2 | -0.28 | 256.5 | 253.8 | 468.8 |  | 322.9 | 605.8
SwRI3 | 50.8 | 68 | 84 | 105.1 | 138 |  |  |  | 66.4 | 218 |  | 409 | 244.7 | 242.2 | -0.27 | 256.5 | 254 | 468.7 |  | 322.6 | 579.3
SwRI3 | 50.9 | 68 | 82.8 | 105.4 | 137.7 |  |  |  | 65.5 | 217.5 |  | 409 | 245.4 | 243 | -0.26 | 257.1 | 254.6 | 469 |  | 323.6 | 594
SwRI3 | 51 | 68 | 82.8 | 105.1 | 137.8 |  |  |  | 65.3 | 217 |  | 409 | 246.1 | 243.6 | -0.28 | 257.7 | 255.2 | 468.8 |  | 322.7 | 606.5
SwRI3 | 51.1 | 68 | 82.8 | 104.9 | 138 |  |  |  | 66.4 | 216.5 |  | 408 | 246.6 | 244.1 | -0.27 | 258.4 | 255.9 | 468.8 |  | 322.7 | 608.9
SwRI3 | 51.2 | 68 | 84 | 104.4 | 137.8 |  |  |  | 66.3 | 216.8 |  | 408 | 244.1 | 241.6 | -0.26 | 256.1 | 253.5 | 468.7 |  | 323.3 | 587.1
SwRI3 | 51.3 | 68 | 82.8 | 104.9 | 137.7 |  |  |  | 65.3 | 216.4 |  | 408 | 247 | 244.5 | -0.26 | 258.5 | 256 | 468.6 |  | 322.9 | 616.4
SwRI3 | 51.4 | 68 | 82.8 | 105.1 | 138 |  |  |  | 63.8 | 216 |  | 407 | 245.9 | 243.4 | -0.27 | 257.8 | 255.2 | 468.5 |  | 323 | 605.3
SwRI3 | 51.5 | 68 | 84 | 105 | 137.8 |  |  |  | 63.9 | 216 |  | 407 | 245.4 | 242.9 | -0.26 | 257.7 | 255 | 468.7 |  | 323.4 | 598.7
SwRI3 | 51.6 | 68 | 82.8 | 105.1 | 137.7 |  |  |  | 64.7 | 217.2 |  | 409 | 243.7 | 241.2 | -0.27 | 255.9 | 253.4 | 468.7 |  | 323 | 599.1
SwRI3 | 51.7 | 68 | 84 | 105 | 137.9 |  |  |  | 66.2 | 217.7 |  | 409 | 244.8 | 242.4 | -0.27 | 256.7 | 254.1 | 468.8 |  | 322.6 | 616
SwRI3 | 51.8 | 68 | 82.8 | 105.5 | 138 |  |  |  | 64 | 216.6 |  | 408 | 245.9 | 243.4 | -0.26 | 257.7 | 255.1 | 468.5 |  | 323.3 | 603
SwRI3 | 51.9 | 68 | 82.8 | 104.6 | 137.7 |  |  |  | 64 | 215.9 |  | 407 | 244.6 | 242.1 | -0.28 | 256.7 | 254.2 | 468.7 |  | 323 | 610.9
SwRI3 | 52 | 68 | 84 | 105.2 | 137.9 |  |  |  | 66.6 | 217.6 |  | 409 | 245.2 | 242.7 | -0.27 | 257.3 | 254.7 | 468.5 |  | 323.3 | 620.1
SwRI3 | 52.1 | 68 | 84 | 105.3 | 138 |  |  |  | 66.5 | 216.5 |  | 408 | 246 | 243.6 | -0.26 | 258 | 255.4 | 468.6 |  | 323.6 | 609.8
SwRI3 | 52.2 | 68 | 84 | 104.6 | 137.9 |  |  |  | 65.2 | 216.6 |  | 407 | 245.7 | 243.2 | -0.26 | 257.4 | 254.9 | 468.8 |  | 323.3 | 610.5
SwRI3 | 52.3 | 68 | 84 | 105 | 137.8 |  |  |  | 63.9 | 217.2 |  | 408 | 245.1 | 242.6 | -0.28 | 257.2 | 254.5 | 468.6 |  | 323.4 | 587
SwRI3 | 52.4 | 68 | 82.8 | 105 | 137.8 |  |  |  | 63.8 | 215.7 |  | 407 | 244.7 | 242.2 | -0.27 | 256.8 | 254.2 | 468.9 |  | 323.3 | 606.7
SwRI3 | 52.5 | 68 | 82.8 | 104.9 | 137.8 |  |  |  | 64 | 217.4 |  | 408 | 244.1 | 241.6 | -0.28 | 256.1 | 253.6 | 468.9 |  | 323.4 | 619.9
SwRI3 | 52.6 | 67.99 | 82.8 | 104.7 | 138 |  |  |  | 63.8 | 215.8 |  | 407 | 245.9 | 243.4 | -0.28 | 257.9 | 255.4 | 468.9 |  | 321.6 | 645.6
SwRI3 | 52.7 | 68 | 82.8 | 105 | 137.7 |  |  |  | 63.6 | 217.2 |  | 409 | 244 | 241.5 | -0.28 | 256 | 253.5 | 468.9 |  | 322.3 | 634.5
SwRI3 | 52.8 | 68 | 82.8 | 104.9 | 137.8 |  |  |  | 63.9 | 215.7 |  | 407 | 245.1 | 242.6 | -0.28 | 257.2 | 254.6 | 469 |  | 322.7 | 634.7
SwRI3 | 52.9 | 68 | 84 | 105.3 | 137.9 |  |  |  | 65.9 | 217.7 |  | 409 | 243.9 | 241.5 | -0.27 | 256.3 | 253.6 | 468.7 |  | 322.6 | 634.3
SwRI3 | 53 | 68 | 82.8 | 105 | 137.9 |  |  |  | 66.1 | 216 |  | 407 | 246.5 | 244 | -0.27 | 258.2 | 255.8 | 468.8 |  | 323.1 | 649.3
SwRI3 | 53.1 | 68 | 82.8 | 105 | 137.7 |  |  |  | 64.6 | 217.4 |  | 408 | 245.8 | 243.3 | -0.27 | 257.6 | 255 | 468.9 |  | 322.7 | 651.3
SwRI3 | 53.2 | 68 | 84 | 104.9 | 137.9 |  |  |  | 63.8 | 216.3 |  | 407 | 245.6 | 243.1 | -0.26 | 257.6 | 255 | 468.9 |  | 323.2 | 644.9
SwRI3 | 53.3 | 68 | 82.8 | 105.3 | 138 |  |  |  | 63.6 | 216.6 |  | 409 | 245.2 | 242.7 | -0.26 | 257.2 | 254.7 | 468.6 |  | 322.1 | 646.6
SwRI3 | 53.4 | 68 | 84 | 104.7 | 137.9 |  |  |  | 63.8 | 216.4 |  | 407 | 244.5 | 242 | -0.27 | 256.8 | 254.1 | 468.8 |  | 322.4 | 619.4
SwRI3 | 53.5 | 68 | 84 | 105.7 | 137.8 |  |  |  | 64.5 | 216.7 |  | 408 | 244.3 | 241.9 | -0.27 | 256.4 | 254 | 469.4 |  | 322.9 | 625
SwRI3 | 53.6 | 68 | 82.8 | 104.9 | 137.8 |  |  |  | 64.8 | 217.1 |  | 408 | 243.3 | 240.8 | -0.27 | 255.6 | 253 | 468.7 |  | 322.6 | 622.3
SwRI3 | 53.7 | 68 | 82.8 | 105.1 | 137.9 |  |  |  | 66.3 | 216.5 |  | 408 | 245.7 | 243.2 | -0.25 | 257.7 | 255.2 | 468.9 |  | 321.9 | 602
SwRI3 | 53.8 | 68 | 82.8 | 105.2 | 138 |  |  |  | 66.7 | 217.8 |  | 409 | 244.8 | 242.3 | -0.26 | 256.9 | 254.2 | 468.9 |  | 322 | 598.5
SwRI3 | 53.9 | 67.99 | 84 | 104.8 | 137.8 |  |  |  | 64 | 215.9 |  | 407 | 246.1 | 243.6 | -0.26 | 258.1 | 255.5 | 468.7 |  | 323.2 | 577.2
SwRI3 | 54 | 68 | 84 | 105.3 | 137.9 |  |  |  | 64 | 217.1 |  | 409 | 244.4 | 242 | -0.26 | 256.7 | 254.1 | 468.7 |  | 322.2 | 566.1
SwRI3 | 54.1 | 67.99 | 82.8 | 104.8 | 137.8 |  |  |  | 66.7 | 216.9 |  | 407 | 245.3 | 242.8 | -0.26 | 257.2 | 254.6 | 469 |  | 322.8 | 524.4
SwRI3 | 54.2 | 68 | 84 | 105.5 | 138.1 |  |  |  | 65.2 | 216.6 |  | 408 | 246.6 | 244.1 | -0.26 | 258.4 | 255.8 | 468.9 |  | 322.5 | 514
SwRI3 | 54.3 | 68 | 82.8 | 104.9 | 137.8 |  |  |  | 63.6 | 217.6 |  | 409 | 243.7 | 241.3 | -0.22 | 255.9 | 253.4 | 469.1 |  | 322.4 | 474.7
SwRI3 | 54.4 | 68 | 82.8 | 105.3 | 138.1 |  |  |  | 65 | 216.3 |  | 408 | 245.2 | 242.7 | -0.22 | 257.4 | 254.9 | 468.7 |  | 322.3 | 448.5
SwRI3 | 54.5 | 68 | 82.8 | 105.2 | 137.7 |  |  |  | 63.8 | 217.4 |  | 408 | 244.9 | 242.5 | -0.22 | 256.9 | 254.4 | 468.8 |  | 322.8 | 474.5
SwRI3 | 54.6 | 68 | 82.8 | 105 | 138 |  |  |  | 66.6 | 216.4 |  | 407 | 245.7 | 243.3 | -0.23 | 257.7 | 255 | 469.4 |  | 322.3 | 477
SwRI3 | 54.7 | 68 | 82.8 | 104.8 | 138 |  |  |  | 64.5 | 217.8 |  | 410 | 245.4 | 242.9 | -0.25 | 257.2 | 254.6 | 468.8 |  | 322.3 | 491.8
SwRI3 | 54.8 | 68 | 82.8 | 104.7 | 137.7 |  |  |  | 63.7 | 215.9 |  | 408 | 245.5 | 243 | -0.24 | 257.4 | 255 | 469.1 |  | 322.8 | 482.4
SwRI3 | 54.9 | 68 | 84 | 105.4 | 138.1 |  |  |  | 65.3 | 217.6 |  | 409 | 244.3 | 241.9 | -0.22 | 256.5 | 254 | 468.9 |  | 321.8 | 476.3
SwRI3 | 55 | 68 | 82.8 | 104.9 | 137.7 |  |  |  | 66.7 | 217.1 |  | 408 | 245.2 | 242.8 | -0.23 | 257 | 254.6 | 469 |  | 322.8 | 524.3
SwRI3 | 55.1 | 68 | 84 | 104.9 | 138 |  |  |  | 64.3 | 216.2 |  | 408 | 245.9 | 243.4 | -0.23 | 258 | 255.3 | 469 |  | 321.7 | 486.5
SwRI3 | 55.2 | 68 | 84 | 104.4 | 137.7 |  |  |  | 65.7 | 217.1 |  | 408 | 245.6 | 243.1 | -0.24 | 257.4 | 254.8 | 469.1 |  | 323.8 | 502.7
SwRI3 | 55.3 | 68 | 82.8 | 105 | 137.9 |  |  |  | 64.2 | 215.8 |  | 408 | 244.9 | 242.5 | -0.24 | 257.2 | 254.6 | 469.2 |  | 322.8 | 516
SwRI3 | 55.4 | 68 | 82.8 | 105.3 | 138 |  |  |  | 66.4 | 217.7 |  | 409 | 245 | 242.6 | -0.24 | 257.1 | 254.6 | 469.2 |  | 321.6 | 494.4
SwRI3 | 55.5 | 68 | 82.8 | 104.8 | 137.7 |  |  |  | 64.9 | 216.5 |  | 408 | 246 | 243.5 | -0.25 | 257.9 | 255.3 | 468.7 |  | 323 | 490.5
SwRI3 | 55.6 | 68 | 82.8 | 105.1 | 138 |  |  |  | 63.6 | 216.5 |  | 408 | 245.1 | 242.6 | -0.26 | 257.2 | 254.6 | 469.2 |  | 321.4 | 525.3
SwRI3 | 55.7 | 68 | 82.8 | 104.7 | 137.7 |  |  |  | 66.5 | 217.8 |  | 409 | 244.8 | 242.4 | -0.24 | 256.9 | 254.3 | 469.2 |  | 322.1 | 473.5
SwRI3 | 55.8 | 68 | 82.8 | 105.5 | 137.7 |  |  |  | 64.1 | 216.2 |  | 408 | 246 | 243.5 | -0.24 | 257.8 | 255.3 | 469.4 |  | 321.5 | 477.5
SwRI3 | 55.9 | 68 | 82.8 | 104.8 | 138 |  |  |  | 65.4 | 217.6 |  | 409 | 243.2 | 240.7 | -0.26 | 255.7 | 253 | 468.9 |  | 322.1 | 509.2
SwRI3 | 56 | 68 | 82.8 | 105.2 | 137.9 |  |  |  | 66.3 | 216.4 |  | 408 | 246.8 | 244.3 | -0.26 | 258.5 | 256.1 | 469.1 |  | 323 | 525
SwRI3 | 56.1 | 68 | 84 | 104.6 | 137.9 |  |  |  | 63.7 | 217.4 |  | 408 | 244.5 | 242 | -0.25 | 256.6 | 254.1 | 469.1 |  | 322.9 | 529
SwRI3 | 56.2 | 68 | 82.8 | 105.2 | 138 |  |  |  | 66.1 | 216.5 |  | 408 | 245.4 | 242.9 | -0.22 | 257.4 | 254.9 | 469 |  | 321.9 | 567.7
SwRI3 | 56.3 | 68 | 82.8 | 105 | 137.7 |  |  |  | 66.4 | 217.6 |  | 410 | 244.7 | 242.2 | -0.25 | 256.6 | 254 | 468.7 |  | 322.2 | 590.7
SwRI3 | 56.4 | 68 | 82.8 | 104.9 | 137.8 |  |  |  | 63.7 | 216 |  | 407 | 246 | 243.6 | -0.25 | 258.1 | 255.6 | 469.3 |  | 322.7 | 613.4
SwRI3 | 56.5 | 68 | 82.8 | 105.5 | 138 |  |  |  | 66.2 | 217.7 |  | 410 | 244.1 | 241.6 | -0.25 | 256.2 | 253.7 | 468.8 |  | 321.8 | 626.1
SwRI3 | 56.6 | 68 | 84 | 104.7 | 137.9 |  |  |  | 66.6 | 217 |  | 408 | 244.2 | 241.7 | -0.25 | 256.4 | 253.7 | 469.1 |  | 323.3 | 608.9
SwRI3 | 56.7 | 68 | 82.8 | 105.1 | 137.8 |  |  |  | 63.5 | 216.2 |  | 408 | 245.1 | 242.6 | -0.24 | 257.1 | 254.6 | 469.1 |  | 322.3 | 567.7
SwRI3 | 56.8 | 68 | 84 | 104.9 | 137.9 |  |  |  | 65.8 | 217.8 |  | 409 | 244.7 | 242.3 | -0.24 | 256.8 | 254.1 | 468.9 |  | 322.4 | 505.1
SwRI3 | 56.9 | 68 | 82.8 | 104.9 | 138 |  |  |  | 64.3 | 215.9 |  | 407 | 245 | 242.5 | -0.25 | 257.2 | 254.6 | 469.1 |  | 322.4 | 518.2
SwRI3 | 57 | 68 | 82.8 | 105 | 137.8 |  |  |  | 66.8 | 217.7 |  | 410 | 244.9 | 242.5 | -0.24 | 256.9 | 254.4 | 468.9 |  | 321.9 | 533.3
SwRI3 | 57.1 | 68 | 82.8 | 105.3 | 137.8 |  |  |  | 63.3 | 216.4 |  | 408 | 245.9 | 243.4 | -0.26 | 257.8 | 255.2 | 469.2 |  | 321.6 | 530.3
SwRI3 | 57.2 | 68 | 82.8 | 104.8 | 137.9 |  |  |  | 66.4 | 217.4 |  | 410 | 244.1 | 241.6 | -0.24 | 256.1 | 253.5 | 469 |  | 322.7 | 503.8
SwRI3 | 57.3 | 68 | 82.8 | 105.1 | 137.9 |  |  |  | 66.3 | 216.9 |  | 408 | 245.2 | 242.8 | -0.27 | 257.5 | 254.9 | 469.1 |  | 323 | 492.7
SwRI3 | 57.4 | 68 | 84 | 105 | 137.9 |  |  |  | 63.5 | 217.1 |  | 408 | 243.7 | 241.3 | -0.25 | 256 | 253.4 | 468.8 |  | 322.6 | 490.9
SwRI3 | 57.5 | 68 | 82.8 | 105.3 | 137.7 |  |  |  | 63.7 | 217.6 |  | 409 | 245 | 242.5 | -0.25 | 256.9 | 254.3 | 469 |  | 322.1 | 482.5
SwRI3 | 57.6 | 68 | 82.8 | 104.8 | 137.7 |  |  |  | 66.6 | 216.2 |  | 408 | 246 | 243.5 | -0.25 | 257.9 | 255.3 | 468.9 |  | 322.2 | 510.1
SwRI3 | 57.7 | 68 | 82.8 | 105 | 137.9 |  |  |  | 63.5 | 217.4 |  | 408 | 244.6 | 242.1 | -0.25 | 256.6 | 254 | 469.2 |  | 321.7 | 638.7
SwRI3 | 57.8 | 68 | 84 | 105 | 137.9 |  |  |  | 65.4 | 216.6 |  | 408 | 246.9 | 244.4 | -0.24 | 258.7 | 256.1 | 469.1 |  | 322.2 | 671.5
SwRI3 | 57.9 | 68 | 82.8 | 104.7 | 138 |  |  |  | 65.3 | 216.7 |  | 408 | 243.4 | 240.9 | -0.26 | 255.9 | 253.1 | 469.1 |  | 321.9 | 679.3
SwRI3 | 58 | 68 | 82.8 | 105.3 | 137.7 |  |  |  | 65.2 | 216.9 |  | 408 | 246.7 | 244.2 | -0.28 | 258.4 | 255.8 | 469.1 |  | 321.7 | 740.6
SwRI3 | 58.1 | 68 | 84 | 105.1 | 138 |  |  |  | 63.7 | 216.9 |  | 407 | 244.9 | 242.4 | -0.27 | 257.1 | 254.4 | 468.8 |  | 321.5 | 737.7
SwRI3 | 58.2 | 68 | 82.8 | 105.2 | 137.6 |  |  |  | 66.5 | 216.9 |  | 408 | 245.4 | 242.9 | -0.26 | 257.4 | 254.8 | 469.2 |  | 322.1 | 733.2
SwRI3 | 58.3 | 68 | 84 | 104.7 | 138 |  |  |  | 63.9 | 217.3 |  | 408 | 245.5 | 243.1 | -0.28 | 257.6 | 254.9 | 469.3 |  | 321.5 | 788.8
SwRI3 | 58.4 | 68 | 82.8 | 104.7 | 138 |  |  |  | 66.1 | 216.3 |  | 407 | 245.5 | 243 | -0.28 | 257.5 | 254.9 | 469.1 |  | 321.6 | 772.2
SwRI3 | 58.5 | 68 | 82.8 | 104.9 | 137.8 |  |  |  | 63.7 | 217.1 |  | 408 | 244.1 | 241.7 | -0.27 | 256.3 | 253.8 | 469.2 |  | 322.5 | 859
SwRI3 | 58.6 | 68 | 84 | 105.2 | 137.8 |  |  |  | 63.6 | 215.9 |  | 407 | 245.4 | 243 | -0.25 | 257.6 | 255 | 469.1 |  | 323.1 | 873.9
SwRI3 | 58.7 | 67.99 | 82.8 | 104.6 | 138 |  |  |  | 66.3 | 217.9 |  | 408 | 244.1 | 241.7 | -0.25 | 256.3 | 253.7 | 469 |  | 321.9 | 833.4
SwRI3 | 58.8 | 67.99 | 84 | 105.1 | 137.9 |  |  |  | 64.1 | 216.3 |  | 406 | 246.9 | 244.4 | -0.24 | 258.6 | 256.1 | 469.3 |  | 321.4 | 876.9
SwRI3 | 58.9 | 68 | 84 | 105.1 | 137.7 |  |  |  | 66.2 | 217.8 |  | 409 | 243.9 | 241.4 | -0.24 | 256.1 | 253.5 | 469.3 |  | 322.2 | 908.1
SwRI3 | 59 | 68 | 84 | 105 | 137.9 |  |  |  | 63.7 | 216.4 |  | 407 | 245.8 | 243.3 | -0.25 | 257.8 | 255.3 | 469 |  | 320.8 | 841.7
SwRI3 | 59.1 | 68 | 84 | 104.6 | 138 |  |  |  | 65.6 | 216.8 |  | 407 | 245.4 | 243 | -0.26 | 257.4 | 254.8 | 469.5 |  | 321.9 | 806.3
SwRI3 | 59.2 | 68 | 82.8 | 105.3 | 137.7 |  |  |  | 63.6 | 217 |  | 408 | 246 | 243.5 | -0.26 | 258 | 255.5 | 469.3 |  | 322 | 804.7
SwRI3 | 59.3 | 68 | 82.8 | 105 | 137.7 |  |  |  | 65.5 | 217.2 |  | 408 | 244 | 241.5 | -0.24 | 256.4 | 253.7 | 469.2 |  | 322.3 | 837.8
SwRI3 | 59.4 | 67.99 | 82.8 | 104.8 | 137.9 |  |  |  | 66.7 | 216.3 |  | 407 | 245.7 | 243.2 | -0.27 | 257.7 | 255.1 | 469.2 |  | 321.4 | 738.9
SwRI3 | 59.5 | 68 | 84 | 105.1 | 137.9 |  |  |  | 63.9 | 217.3 |  | 408 | 245.3 | 242.8 | -0.27 | 257.3 | 254.7 | 469.3 |  | 322.3 | 724.1
SwRI3 | 59.6 | 68 | 82.8 | 104.6 | 137.8 |  |  |  | 66.5 | 216.9 |  | 408 | 245.1 | 242.6 | -0.28 | 257 | 254.3 | 469.1 |  | 321.2 | 662
SwRI3 | 59.7 | 68 | 82.8 | 105 | 138 |  |  |  | 63.9 | 216.4 |  | 408 | 245.5 | 243 | -0.25 | 257.7 | 255.1 | 469.1 |  | 321 | 656.7
SwRI3 | 59.8 | 68 | 84 | 104.9 | 137.7 |  |  |  | 63.4 | 217.4 |  | 409 | 244.3 | 241.9 | -0.28 | 256.5 | 253.9 | 469 |  | 322.7 | 686.6
SwRI3 | 59.9 | 68 | 82.8 | 104.5 | 137.8 |  |  |  | 66.2 | 216.7 |  | 408 | 244.1 | 241.7 | -0.26 | 256.5 | 253.8 | 469.2 |  | 321.8 | 705.7
SwRI3 | 60 | 68 | 82.8 | 105.4 | 138 |  |  |  | 63.4 | 216.3 |  | 407 | 246.1 | 243.7 | -0.24 | 258.3 | 255.8 | 469.1 |  | 321.1 | 687
SwRI3 | 60.1 | 68 | 82.8 | 105.1 | 137.7 |  |  |  | 64.5 | 217.6 |  | 408 | 243.4 | 241 | -0.26 | 255.8 | 253.2 | 469.6 |  | 322 | 653.5
SwRI3 | 60.2 | 68 | 82.8 | 105.2 | 137.9 |  |  |  | 64.6 | 215.9 |  | 407 | 247.2 | 244.8 | -0.24 | 259 | 256.5 | 469.1 |  | 321.5 | 691.1
SwRI3 | 60.3 | 68 | 84 | 105.1 | 137.9 |  |  |  | 65.1 | 217.4 |  | 409 | 243.1 | 240.7 | -0.25 | 255.5 | 253 | 469.5 |  | 322.1 | 744.9
SwRI3 | 60.4 | 68 | 84 | 105.1 | 137.7 |  |  |  | 65.7 | 216.1 |  | 407 | 246.8 | 244.3 | -0.25 | 258.7 | 256.1 | 469.5 |  | 322.6 | 722.8
SwRI3 | 60.5 | 68 | 84 | 105 | 137.9 |  |  |  | 64.2 | 217 |  | 408 | 244.9 | 242.5 | -0.25 | 257.2 | 254.6 | 469.3 |  | 322.5 | 739.2
SwRI3 | 60.6 | 68 | 82.8 | 104.7 | 138 |  |  |  | 65.7 | 217.8 |  | 409 | 243.8 | 241.4 | -0.26 | 256.1 | 253.5 | 469.3 |  | 321.1 | 666.4
SwRI3 | 60.7 | 68 | 82.8 | 105.1 | 137.8 |  |  |  | 63.9 | 215.9 |  | 406 | 246.5 | 244 | -0.25 | 258.4 | 255.8 | 469.3 |  | 321.9 | 690.9
SwRI3 | 60.8 | 67.98 | 84 | 105.1 | 137.9 |  |  |  | 66.4 | 217.5 |  | 409 | 244 | 241.6 | -0.25 | 256.2 | 253.7 | 469.6 |  | 321.3 | 735.5
SwRI3 | 60.9 | 68 | 84 | 104.7 | 137.6 |  |  |  | 63.9 | 215.9 |  | 407 | 246.1 | 243.6 | -0.25 | 258.1 | 255.5 | 469.5 |  | 322.7 | 704.1
SwRI3 | 61 | 68 | 82.8 | 105 | 137.8 |  |  |  | 66.3 | 217.7 |  | 408 | 245.1 | 242.7 | -0.26 | 257.2 | 254.6 | 469.5 |  | 321.5 | 663.1
SwRI3 | 61.1 | 68 | 82.8 | 104.7 | 138 |  |  |  | 63.5 | 216.2 |  | 407 | 244.8 | 242.3 | -0.27 | 257 | 254.4 | 469 |  | 321.2 | 686
SwRI3 | 61.2 | 68 | 84 | 105.1 | 138 |  |  |  | 65.2 | 215.8 |  | 407 | 244.7 | 242.3 | -0.25 | 257.3 | 254.6 | 469.6 |  | 322.8 | 654.2
SwRI3 | 61.3 | 68 | 82.8 | 105.2 | 137.7 |  |  |  | 64.1 | 216.9 |  | 407 | 245.6 | 243.2 | -0.25 | 257.7 | 255.1 | 470.1 |  | 321.5 | 709.1
SwRI3 | 61.4 | 68 | 82.8 | 105.1 | 137.9 |  |  |  | 65.8 | 217.5 |  | 409 | 243.8 | 241.3 | -0.24 | 256.2 | 253.5 | 469.9 |  | 321.4 | 626.6
SwRI3 | 61.5 | 68 | 84 | 104.4 | 138 |  |  |  | 63.4 | 217.1 |  | 407 | 243.8 | 241.4 | -0.27 | 256.1 | 253.4 | 469.6 |  | 321.9 | 719.2
SwRI3 | 61.6 | 68 | 82.8 | 104.8 | 137.8 |  |  |  | 64.1 | 217.1 |  | 408 | 243 | 240.6 | -0.27 | 255.6 | 252.9 | 469.9 |  | 322.7 | 1030.5
SwRI3 | 61.7 | 68 | 82.8 | 104.8 | 137.8 |  |  |  | 62.8 | 215.8 |  | 407 | 244.2 | 241.8 | -0.25 | 256.5 | 253.8 | 469.8 |  | 322.3 | 1158.7
SwRI3 | 61.8 | 68 | 82.8 | 104.5 | 137.8 |  |  |  | 65.6 | 216.1 |  | 407 | 243.2 | 240.8 | -0.24 | 255.7 | 252.9 | 470 |  | 322.7 | 1043.5
SwRI3 | 61.9 | 68 | 82.8 | 104.9 | 137.8 |  |  |  | 65.6 | 216.6 |  | 407 | 243.6 | 241.2 | -0.25 | 256.2 | 253.4 | 469.6 |  | 322.5 | 973.9
SwRI3 | 62 | 68 | 84 | 104.6 | 137.9 |  |  |  | 64 | 216.2 |  | 407 | 243.2 | 240.9 | -0.24 | 255.8 | 253.1 | 469.7 |  | 322.7 | 917.5
SwRI3 | 62.1 | 68 | 82.8 | 104.7 | 137.9 |  |  |  | 66.6 | 216.8 |  | 407 | 244.6 | 242.2 | -0.26 | 256.7 | 254.1 | 469.6 |  | 322.5 | 899.1
SwRI3 | 62.2 | 68 | 82.8 | 105.1 | 137.8 |  |  |  | 65 | 216.9 |  | 407 | 244.7 | 242.3 | -0.26 | 256.7 | 254 | 470.1 |  | 322.8 | 795.1
SwRI3 | 62.3 | 68 | 82.8 | 104.5 | 137.7 |  |  |  | 63.9 | 216.3 |  | 407 | 243.6 | 241.2 | -0.27 | 256.1 | 253.4 | 470.2 |  | 322.3 | 753.9
SwRI3 | 62.4 | 68 | 84 | 104.9 | 137.8 |  |  |  | 66.7 | 216.7 |  | 407 | 243.7 | 241.4 | -0.24 | 256.2 | 253.5 | 469.7 |  | 322.6 | 732.3
SwRI3 | 62.5 | 67.99 | 82.8 | 105.1 | 137.9 |  |  |  | 66.7 | 216.5 |  | 407 | 243.6 | 241.2 | -0.25 | 255.8 | 253.2 | 469.4 |  | 323.2 | 737.1
SwRI3 | 62.6 | 68 | 82.8 | 104.9 | 137.5 |  |  |  | 66.4 | 216.8 |  | 407 | 244.4 | 242 | -0.27 | 256.7 | 253.9 | 469.4 |  | 322.5 | 729.5
SwRI3 | 62.7 | 68 | 84 | 104.6 | 138 |  |  |  | 66.6 | 216.8 |  | 407 | 243.4 | 241 | -0.27 | 255.8 | 253 | 469.6 |  | 322.7 | 717
SwRI3 | 62.8 | 67.99 | 82.8 | 105.2 | 137.5 |  |  |  | 66.3 | 216.7 |  | 407 | 244.4 | 242 | -0.25 | 256.6 | 253.8 | 469.5 |  | 322.9 | 731.5
SwRI3 | 62.9 | 68 | 84 | 104.4 | 137.8 |  |  |  | 65.6 | 216.8 |  | 407 | 244.8 | 242.4 | -0.26 | 256.7 | 253.9 | 469.7 |  | 322 | 730.3
SwRI3 | 63 | 68 | 82.8 | 105.2 | 138 |  |  |  | 63.6 | 216.4 |  | 407 | 244 | 241.6 | -0.26 | 256.1 | 253.3 | 469.5 |  | 322.1 | 682.2
SwRI3 | 63.1 | 68 | 82.8 | 104.6 | 137.8 |  |  |  | 63.6 | 216.5 |  | 407 | 244.1 | 241.7 | -0.27 | 256.4 | 253.5 | 469.3 |  | 322.9 | 682.4
SwRI3 | 63.2 | 68 | 82.8 | 104.9 | 137.8 |  |  |  | 63.8 | 216.5 |  | 407 | 244.6 | 242.2 | -0.25 | 256.7 | 253.8 | 469.7 |  | 322.6 | 671.7
SwRI3 | 63.3 | 68 | 84 | 104.7 | 137.6 |  |  |  | 64.8 | 216.6 |  | 407 | 244.8 | 242.4 | -0.26 | 256.8 | 254 | 469.9 |  | 322.2 | 697.4
SwRI3 | 63.4 | 68 | 82.8 | 104.7 | 137.9 |  |  |  | 62.9 | 216.2 |  | 407 | 244.3 | 242 | -0.27 | 256.4 | 253.6 | 469.5 |  | 321.8 | 660.8
SwRI3 | 63.5 | 68 | 82.8 | 105.3 | 137.8 |  |  |  | 64.2 | 216.9 |  | 407 | 245.3 | 242.9 | -0.27 | 257.3 | 254.4 | 469.5 |  | 321.5 | 714.2
SwRI3 | 63.6 | 68 | 84 | 105.1 | 137.7 |  |  |  | 64.4 | 216.9 |  | 408 | 244.4 | 242 | -0.32 | 256.4 | 253.6 | 469.6 |  | 321 | 728.3
SwRI3 | 63.7 | 67.99 | 82.8 | 105.3 | 137.8 |  |  |  | 63.3 | 217.1 |  | 408 | 243.7 | 241.4 | -0.33 | 256 | 253.2 | 469.7 |  | 322.1 | 727.8
SwRI3 | 63.8 | 68 | 82.8 | 105.3 | 137.9 |  |  |  | 66.2 | 216.9 |  | 409 | 243.8 | 241.4 | -0.32 | 256.2 | 253.3 | 469.3 |  | 322.3 | 720.7
SwRI3 | 63.9 | 67.99 | 82.8 | 104.6 | 137.9 |  |  |  | 66.6 | 217.1 |  | 408 | 244 | 241.6 | -0.31 | 256.2 | 253.3 | 469.8 |  | 322.2 | 691
SwRI3 | 64 | 67.99 | 82.8 | 104.9 | 137.8 |  |  |  | 65.3 | 216.3 |  | 407 | 245.6 | 243.2 | -0.32 | 257.6 | 254.9 | 469.7 |  | 322.7 | 752.5
SwRI3 | 64.1 | 67.98 | 82.8 | 104.7 | 138 |  |  |  | 63.3 | 215.8 |  | 406 | 245.5 | 243.1 | -0.31 | 257.5 | 254.8 | 469.9 |  | 322 | 744.9
SwRI3 | 64.2 | 67.98 | 84 | 105.2 | 137.7 |  |  |  | 63.2 | 215.5 |  | 406 | 245.6 | 243.2 | -0.32 | 257.5 | 254.8 | 469.8 |  | 321.9 | 786.3
SwRI3 | 64.3 | 67.99 | 82.8 | 104.4 | 137.8 |  |  |  | 63.6 | 215.4 |  | 406 | 245.3 | 242.9 | -0.32 | 257.2 | 254.6 | 470 |  | 321.2 | 706
SwRI3 | 64.4 | 67.99 | 82.8 | 104.5 | 137.8 |  |  |  | 63.7 | 215.5 |  | 406 | 243.8 | 241.5 | -0.3 | 256.2 | 253.9 | 469.7 |  | 321.9 | 695.7
SwRI3 | 64.5 | 67.99 | 82.8 | 104.9 | 137.8 |  |  |  | 64.1 | 215.9 |  | 406 | 243.5 | 241.1 | -0.31 | 255.8 | 253.5 | 469.8 |  | 321.4 | 758
SwRI3 | 64.6 | 67.98 | 84 | 104.6 | 137.8 |  |  |  | 65.8 | 216.2 |  | 406 | 243.7 | 241.3 | -0.32 | 255.9 | 253.3 | 469.9 |  | 321.9 | 696
SwRI3 | 64.7 | 67.99 | 82.8 | 104.6 | 137.8 |  |  |  | 65.2 | 215.7 |  | 406 | 246 | 243.6 | -0.32 | 257.9 | 255.3 | 469.8 |  | 322.1 | 790.9
SwRI3 | 64.8 | 67.99 | 82.8 | 105.1 | 137.8 |  |  |  | 63.5 | 215.6 |  | 406 | 245.9 | 243.5 | -0.32 | 257.8 | 255.1 | 469.9 |  | 321.5 | 799.1
SwRI3 | 64.9 | 67.99 | 82.8 | 104.8 | 137.8 |  |  |  | 62.9 | 216.2 |  | 406 | 245.6 | 243.2 | -0.32 | 257.7 | 255 | 470.1 |  | 321 | 742.6
SwRI3 | 65 | 68 | 82.8 | 105.2 | 137.8 |  |  |  | 62.8 | 216.8 |  | 407 | 244.6 | 242.2 | -0.32 | 256.8 | 254.1 | 469.9 |  | 322.1 | 730.8
SwRI3 | 65.1 | 68 | 82.8 | 105.4 | 137.7 |  |  |  | 64.6 | 216.9 |  | 407 | 244.2 | 241.8 | -0.31 | 256.6 | 253.9 | 470.5 |  | 322.3 | 815.1
SwRI3 | 65.2 | 67.99 | 84 | 104.7 | 137.9 |  |  |  | 66.5 | 217.1 |  | 409 | 244.1 | 241.7 | -0.3 | 256.2 | 254 | 470.1 |  | 321.3 | 681.2
SwRI3 | 65.3 | 68 | 82.8 | 105.1 | 137.7 |  |  |  | 64.7 | 217.3 |  | 407 | 245.2 | 242.8 | -0.31 | 256.9 | 254.7 | 470 |  | 322 | 722.1
SwRI3 | 65.4 | 68 | 82.8 | 105.5 | 137.8 |  |  |  | 62.8 | 216.8 |  | 408 | 243.8 | 241.4 | -0.3 | 256 | 253.7 | 469.8 |  | 321.1 | 708.2
SwRI3 | 65.5 | 68 | 82.8 | 105.2 | 137.7 |  |  |  | 64.4 | 217.1 |  | 408 | 243 | 240.6 | -0.31 | 255.4 | 253.1 | 469.8 |  | 322.1 | 732.6
SwRI3 | 65.6 | 68 | 82.8 | 104.8 | 137.9 |  |  |  | 65.9 | 217.6 |  | 408 | 244.4 | 242.1 | -0.31 | 256.6 | 254.3 | 470 |  | 320.3 | 689.8
SwRI3 | 65.7 | 68 | 84 | 105.2 | 137.7 |  |  |  | 64.9 | 217.4 |  | 408 | 245.5 | 243.1 | -0.3 | 257.3 | 255.1 | 469.8 |  | 321.4 | 741.4
SwRI3 | 65.8 | 68 | 82.8 | 105.1 | 137.8 |  |  |  | 65.1 | 217.2 |  | 409 | 243.6 | 241.2 | -0.29 | 255.9 | 253.7 | 470.2 |  | 321.6 | 746.6
SwRI3 | 65.9 | 68 | 82.8 | 105.2 | 137.9 |  |  |  | 65 | 217.1 |  | 409 | 242.8 | 240.4 | -0.29 | 255.2 | 252.9 | 470.1 |  | 321.6 | 745.9
SwRI3 | 66 | 67.99 | 82.8 | 105 | 137.8 |  |  |  | 64.4 | 217.2 |  | 406 | 246.6 | 244.2 | -0.28 | 258.4 | 256.1 | 470 |  | 321.6 | 825.7
SwRI3 | 66.1 | 67.99 | 84 | 105.5 | 137.6 |  |  |  | 66.1 | 217.3 |  | 406 | 244.9 | 242.5 | -0.29 | 257 | 254.7 | 469.8 |  | 322.4 | 890.4
SwRI3 | 66.2 | 67.99 | 82.8 | 105.3 | 137.8 |  |  |  | 63 | 216.8 |  | 406 | 244.9 | 242.5 | -0.27 | 257 | 254.7 | 470.2 |  | 321.7 | 822.7
SwRI3 | 66.3 | 67.99 | 82.8 | 104.8 | 137.8 |  |  |  | 63.7 | 216.7 |  | 407 | 244 | 241.6 | -0.27 | 256.1 | 253.7 | 470.1 |  | 322.1 | 753.4
SwRI3 | 66.4 | 68 | 82.8 | 105.1 | 137.6 |  |  |  | 65.6 | 217.2 |  | 407 | 244 | 241.6 | -0.27 | 256.2 | 253.9 | 470.1 |  | 321.8 | 747.7
SwRI3 | 66.5 | 68 | 82.8 | 104.7 | 137.7 |  |  |  | 66.2 | 217.6 |  | 408 | 245.1 | 242.7 | -0.28 | 257 | 254.8 | 470.1 |  | 321.7 | 745.3
SwRI3 | 66.6 | 68 | 82.8 | 105.1 | 137.8 |  |  |  | 65.7 | 217.5 |  | 409 | 244.4 | 242.1 | -0.27 | 256.4 | 254.1 | 469.9 |  | 321.7 | 700.1
SwRI3 | 66.7 | 68 | 82.8 | 105.1 | 137.5 |  |  |  | 65.8 | 217.2 |  | 408 | 244.4 | 242 | -0.27 | 256.2 | 253.7 | 470.1 |  | 322.6 | 655.3
SwRI3 | 66.8 | 68 | 82.8 | 104.6 | 138 |  |  |  | 63.8 | 216.7 |  | 407 | 243.9 | 241.5 | -0.28 | 256 | 253.3 | 470.1 |  | 320.8 | 699.6
SwRI3 | 66.9 | 68 | 82.8 | 104.7 | 137.7 |  |  |  | 64.1 | 216.3 |  | 407 | 243.3 | 241 | -0.28 | 255.7 | 253 | 470.3 |  | 321.9 | 726.3
SwRI3 | 67 | 68 | 82.8 | 104.7 | 138 |  |  |  | 64.5 | 216.2 |  | 407 | 245.5 | 243 | -0.29 | 257.3 | 254.8 | 470 |  | 322.3 | 690.5
SwRI3 | 67.1 | 68 | 84 | 104.6 | 137.7 |  |  |  | 66.4 | 216.6 |  | 407 | 243.5 | 241.1 | -0.29 | 255.8 | 253.1 | 470.3 |  | 321.1 | 710.1
SwRI3 | 67.2 | 68 | 82.8 | 104.9 | 137.9 |  |  |  | 65.2 | 216.2 |  | 408 | 243 | 240.6 | -0.28 | 255.2 | 252.7 | 470.1 |  | 321.6 | 681.6
SwRI3 | 67.3 | 68 | 82.8 | 104.5 | 137.6 |  |  |  | 66.3 | 216.5 |  | 407 | 245 | 242.6 | -0.27 | 256.8 | 254.7 | 469.7 |  | 322.3 | 832.9
SwRI3 | 67.4 | 68 | 84 | 104.8 | 137.9 |  |  |  | 63.8 | 215.4 |  | 407 | 245.5 | 243.1 | -0.27 | 257.6 | 255.3 | 470.4 |  | 320.7 | 978
SwRI3 | 67.5 | 68 | 82.8 | 104.8 | 137.8 |  |  |  | 65.1 | 215.6 |  | 406 | 244.2 | 241.9 | -0.28 | 256.5 | 254.3 | 470.6 |  | 321.9 | 892.8
SwRI3 | 67.6 | 68 | 82.8 | 104.9 | 137.8 |  |  |  | 64.6 | 215.7 |  | 407 | 244.1 | 241.7 | -0.28 | 256.3 | 254.2 | 470.5 |  | 321 | 803.4
SwRI3 | 67.7 | 68 | 84 | 104.8 | 137.7 |  |  |  | 66.7 | 216.1 |  | 407 | 244.9 | 242.5 | -0.27 | 256.9 | 254.7 | 470.3 |  | 321.3 | 787.6
SwRI3 | 67.8 | 68 | 82.8 | 104.8 | 137.8 |  |  |  | 66.5 | 216 |  | 406 | 245.4 | 243 | -0.29 | 257.3 | 255.2 | 470 |  | 321.4 | 722.2
SwRI3 | 67.9 | 67.99 | 84 | 104.6 | 137.7 |  |  |  | 63.8 | 215.5 |  | 405 | 245.7 | 243.3 | -0.29 | 257.6 | 255.5 | 470.3 |  | 321.8 | 661.5
SwRI3 | 68 | 68 | 82.8 | 105 | 137.7 |  |  |  | 64.7 | 215.5 |  | 406 | 244.8 | 242.4 | -0.29 | 256.9 | 254.7 | 470.2 |  | 320.9 | 699.5
SwRI3 | 68.1 | 67.99 | 82.8 | 104.9 | 138 |  |  |  | 63.3 | 215.5 |  | 406 | 245.7 | 243.3 | -0.29 | 257.7 | 255.4 | 470.3 |  | 320.5 | 720.9
SwRI3 | 68.2 | 68 | 82.8 | 105.3 | 137.8 |  |  |  | 66.6 | 216.4 |  | 406 | 246.1 | 243.7 | -0.28 | 258 | 255.6 | 469.8 |  | 321 | 812.6
SwRI3 | 68.3 | 68 | 82.8 | 105.3 | 137.6 |  |  |  | 66.1 | 216.4 |  | 406 | 246.6 | 244.2 | -0.27 | 258.5 | 255.8 | 470.4 |  | 322 | 877.7
SwRI3 | 68.4 | 68 | 82.8 | 104.9 | 137.8 |  |  |  | 66.1 | 216.1 |  | 407 | 246.6 | 244.2 | -0.28 | 258.4 | 255.9 | 470.5 |  | 320.3 | 684.8
SwRI3 | 68.5 | 67.99 | 84 | 105.1 | 137.9 |  |  |  | 63.1 | 215.5 |  | 406 | 245.4 | 243 | -0.27 | 257.6 | 255 | 470.4 |  | 321.1 | 688.3
SwRI3 | 68.6 | 67.99 | 82.8 | 105.4 | 137.7 |  |  |  | 63.6 | 216 |  | 407 | 245.2 | 242.8 | -0.28 | 257.4 | 254.9 | 470.6 |  | 321 | 710.9
SwRI3 | 68.7 | 68 | 82.8 | 104.9 | 137.7 |  |  |  | 65.5 | 216.3 |  | 406 | 247.1 | 244.7 | -0.28 | 258.8 | 256.7 | 470.2 |  | 321.6 | 671.1
SwRI3 | 68.8 | 68 | 82.8 | 105.3 | 137.8 |  |  |  | 64.7 | 216.5 |  | 407 | 247.1 | 244.7 | -0.28 | 258.8 | 256.6 | 470.2 |  | 321.4 | 761.2
SwRI3 | 68.9 | 68 | 82.8 | 105 | 137.9 |  |  |  | 65.3 | 216.4 |  | 407 | 244.6 | 242.2 | -0.28 | 257 | 254.8 | 470.4 |  | 321.4 | 783.2
SwRI3 | 69 | 68 | 82.8 | 105.3 | 137.6 |  |  |  | 65.4 | 216.8 |  | 407 | 244.8 | 242.5 | -0.28 | 257.1 | 254.8 | 470.3 |  | 320.5 | 741.5
SwRI3 | 69.1 | 68 | 82.8 | 105.6 | 137.8 |  |  |  | 66 | 216.7 |  | 407 | 247 | 244.6 | -0.28 | 258.7 | 256.6 | 470.3 |  | 320.8 | 723.1
SwRI3 | 69.2 | 68 | 82.8 | 105.4 | 137.9 |  |  |  | 66.3 | 216.2 |  | 407 | 245.9 | 243.5 | -0.28 | 257.9 | 255.7 | 470.5 |  | 321 | 719.8
SwRI3 | 69.3 | 68 | 82.8 | 104.8 | 137.7 |  |  |  | 64.4 | 216 |  | 406 | 246.9 | 244.4 | -0.28 | 258.6 | 256.4 | 470.3 |  | 321.4 | 762.8
SwRI3 | 69.4 | 68 | 82.8 | 105.7 | 137.7 |  |  |  | 65.2 | 216.7 |  | 407 | 246.9 | 244.5 | -0.28 | 258.5 | 256.4 | 470.4 |  | 321.3 | 748.9
SwRI3 | 69.5 | 68 | 82.8 | 105.1 | 137.9 |  |  |  | 63.5 | 216.3 |  | 407 | 245.3 | 242.9 | -0.28 | 257.4 | 255.2 | 470.6 |  | 321.5 | 763.7
SwRI3 | 69.6 | 68 | 82.8 | 105.3 | 137.9 |  |  |  | 66 | 216.6 |  | 407 | 245.8 | 243.4 | -0.29 | 257.8 | 255.6 | 470.1 |  | 321.7 | 685
SwRI3 | 69.7 | 68 | 82.8 | 104.7 | 137.6 |  |  |  | 66.2 | 216.8 |  | 407 | 245 | 242.6 | -0.29 | 257.2 | 255 | 470.5 |  | 321.9 | 746.1
SwRI3 | 69.8 | 68 | 82.8 | 105.1 | 137.7 |  |  |  | 66.4 | 217.4 |  | 408 | 245.3 | 242.9 | -0.27 | 257.2 | 254.9 | 470.3 |  | 321.6 | 788.8
SwRI3 | 69.9 | 68 | 82.8 | 104.9 | 137.9 |  |  |  | 63.8 | 217.1 |  | 407 | 244.2 | 241.8 | -0.29 | 256.4 | 253.8 | 470.7 |  | 320.9 | 759.2
SwRI3 | 70 | 68 | 82.8 | 105.3 | 137.7 |  |  |  | 66.1 | 217.5 |  | 407 | 245 | 242.7 | -0.28 | 256.8 | 254.3 | 469.9 |  | 321.6 | 763.6
SwRI3 | 70.1 | 68 | 82.8 | 104.9 | 137.6 |  |  |  | 64.2 | 216.9 |  | 407 | 243.5 | 241.2 | -0.27 | 256 | 253.4 | 470.7 |  | 321.6 | 675.4
SwRI3 | 70.2 | 68 | 82.8 | 105.2 | 137.8 |  |  |  | 66.2 | 216.2 |  | 407 | 245.7 | 243.4 | -0.26 | 257.6 | 255.1 | 470.8 |  | 320.7 | 811.3
SwRI3 | 70.3 | 68 | 84 | 104.7 | 137.9 |  |  |  | 64.6 | 215.9 |  | 406 | 247.1 | 244.7 | -0.27 | 258.8 | 256.3 | 470.6 |  | 320.3 | 838.3
SwRI3 | 70.4 | 68 | 82.8 | 104.7 | 137.6 |  |  |  | 63.5 | 215.7 |  | 406 | 245.8 | 243.4 | -0.25 | 257.7 | 255.5 | 470.9 |  | 321.3 | 825.3
SwRI3 | 70.5 | 68 | 82.8 | 104.9 | 137.8 |  |  |  | 65 | 216 |  | 406 | 245 | 242.6 | -0.26 | 257.3 | 255.2 | 470.7 |  | 320.8 | 808.6
SwRI3 | 70.6 | 68 | 82.8 | 105.2 | 137.7 |  |  |  | 66.6 | 216.2 |  | 407 | 245.9 | 243.5 | -0.25 | 258 | 255.8 | 470.7 |  | 321.2 | 810.6
SwRI3 | 70.7 | 68 | 82.8 | 104.9 | 137.6 |  |  |  | 64 | 215.7 |  | 407 | 245.8 | 243.4 | -0.23 | 257.7 | 255.7 | 470.6 |  | 321.5 | 837.7
SwRI3 | 70.8 | 68 | 82.8 | 104.8 | 137.8 |  |  |  | 63.7 | 216.2 |  | 407 | 245.9 | 243.5 | -0.25 | 257.9 | 255.8 | 470.4 |  | 321.1 | 786.5
SwRI3 | 70.9 | 68 | 84 | 104.9 | 137.7 |  |  |  | 65.5 | 217 |  | 408 | 246.1 | 243.7 | -0.25 | 258.1 | 255.9 | 470.6 |  | 321.2 | 778.2
SwRI3 | 71 | 68 | 82.8 | 105.3 | 137.9 |  |  |  | 66 | 217.6 |  | 409 | 244.9 | 242.5 | -0.25 | 256.9 | 254.8 | 470.4 |  | 320.6 | 810.5
SwRI3 | 71.1 | 68 | 82.8 | 104.6 | 137.9 |  |  |  | 63.4 | 217.1 |  | 408 | 244 | 241.6 | -0.27 | 256.3 | 254.1 | 470.3 |  | 320.6 | 868.6
SwRI3 | 71.2 | 68 | 82.8 | 105.2 | 137.6 |  |  |  | 66.5 | 217.5 |  | 409 | 244.2 | 241.8 | -0.27 | 256.3 | 254.2 | 470.5 |  | 320.9 | 733.1
SwRI3 | 71.3 | 68 | 82.8 | 104.6 | 137.7 |  |  |  | 65.8 | 217.1 |  | 407 | 245 | 242.7 | -0.27 | 256.9 | 254.7 | 470.4 |  | 320.9 | 819.4
SwRI3 | 71.4 | 68 | 82.8 | 104.4 | 138 |  |  |  | 66.6 | 216.3 |  | 407 | 245 | 242.6 | -0.26 | 257.3 | 254.9 | 470.2 |  | 320 | 746.7
SwRI3 | 71.5 | 68 | 82.8 | 105 | 137.7 |  |  |  | 63.1 | 215.8 |  | 406 | 245.7 | 243.3 | -0.26 | 257.8 | 255.5 | 470.2 |  | 320.8 | 874.7
SwRI3 | 71.6 | 68 | 82.8 | 104.9 | 138 |  |  |  | 66.4 | 216.9 |  | 408 | 246 | 243.6 | -0.26 | 258.1 | 255.8 | 470.8 |  | 320 | 859.5
SwRI3 | 71.7 | 68 | 82.8 | 104.8 | 137.7 |  |  |  | 65.1 | 217.5 |  | 408 | 243.9 | 241.5 | -0.27 | 256.2 | 253.8 | 470.5 |  | 321.1 | 798.3
SwRI3 | 71.8 | 68 | 84 | 105.2 | 137.8 |  |  |  | 64.2 | 217.3 |  | 408 | 244.7 | 242.3 | -0.27 | 256.8 | 254.3 | 470.5 |  | 320.3 | 775.3
SwRI3 | 71.9 | 68 | 82.8 | 104.5 | 137.9 |  |  |  | 65.2 | 216.7 |  | 407 | 243.9 | 241.6 | -0.27 | 256.3 | 253.8 | 470.6 |  | 321.5 | 853.9
SwRI3 | 72 | 68 | 84 | 104.7 | 137.8 |  |  |  | 64.1 | 215.9 |  | 406 | 246.5 | 244 | -0.28 | 258.1 | 255.8 | 470.4 |  | 320.6 | 904.5
SwRI3 | 72.1 | 68 | 82.8 | 105.2 | 137.6 |  |  |  | 63.9 | 216.3 |  | 407 | 245.5 | 243.1 | -0.29 | 257.7 | 255.2 | 470.6 |  | 320.6 | 914.7
SwRI3 | 72.2 | 68 | 84 | 105.1 | 137.7 |  |  |  | 66.2 | 217.6 |  | 408 | 245.1 | 242.7 | -0.27 | 257 | 254.5 | 470.4 |  | 322 | 831.5
SwRI3 | 72.3 | 68 | 82.8 | 104.8 | 137.9 |  |  |  | 65.9 | 217.5 |  | 408 | 244 | 241.6 | -0.27 | 256.4 | 253.7 | 470.6 |  | 322 | 804.4
SwRI3 | 72.4 | 68 | 82.8 | 104.8 | 137.7 |  |  |  | 64.2 | 215.7 |  | 406 | 245.2 | 242.8 | -0.25 | 257.8 | 255 | 470.9 |  | 323.2 | 818.1
SwRI3 | 72.5 | 68 | 82.8 | 105.1 | 137.8 |  |  |  | 64.3 | 217 |  | 408 | 246 | 243.6 | -0.27 | 257.8 | 255.2 | 470.5 |  | 321.5 | 891.7
SwRI3 | 72.6 | 68 | 84 | 104.3 | 137.9 |  |  |  | 63.8 | 216.7 |  | 408 | 243.2 | 240.8 | -0.28 | 255.6 | 252.9 | 470.7 |  | 321.9 | 808.3
SwRI3 | 72.7 | 68 | 82.8 | 105.3 | 137.7 |  |  |  | 66.4 | 216.1 |  | 407 | 246.5 | 244.1 | -0.26 | 258.3 | 255.8 | 470.7 |  | 322.8 | 814
SwRI3 | 72.8 | 68 | 82.8 | 104.8 | 137.8 |  |  |  | 63.9 | 217.2 |  | 408 | 243.8 | 241.4 | -0.25 | 256.2 | 253.6 | 470.6 |  | 321.9 | 809.5
SwRI3 | 72.9 | 68 | 82.8 | 104.4 | 138 |  |  |  | 63 | 216.1 |  | 406 | 245.1 | 242.7 | -0.27 | 257.3 | 254.7 | 470.5 |  | 321.2 | 864.9
SwRI3 | 73 | 68 | 82.8 | 105 | 137.8 |  |  |  | 65.1 | 216.3 |  | 408 | 244.8 | 242.5 | -0.26 | 257 | 254.5 | 470.3 |  | 321.6 | 769.4
SwRI3 | 73.1 | 68 | 82.8 | 104.9 | 137.7 |  |  |  | 63 | 217.2 |  | 407 | 244.4 | 242 | -0.27 | 256.5 | 254 | 470.7 |  | 321.8 | 855.5
SwRI3 | 73.2 | 68 | 82.8 | 104.5 | 137.9 |  |  |  | 63.1 | 215.6 |  | 406 | 245.9 | 243.5 | -0.25 | 257.8 | 255.2 | 470.8 |  | 322.2 | 819.7
SwRI3 | 73.3 | 68 | 82.8 | 104.9 | 138 |  |  |  | 66.2 | 217.3 |  | 409 | 244.4 | 242 | -0.28 | 256.5 | 253.9 | 470.6 |  | 321.6 | 807.1
SwRI3 | 73.4 | 67.99 | 82.8 | 104.7 | 137.8 |  |  |  | 66.2 | 216.5 |  | 406 | 245.9 | 243.5 | -0.26 | 257.7 | 255.2 | 470.5 |  | 321.5 | 812
SwRI3 | 73.5 | 68 | 82.8 | 105.2 | 137.8 |  |  |  | 64.6 | 216.8 |  | 407 | 246.1 | 243.7 | -0.25 | 257.9 | 255.4 | 470.4 |  | 321.5 | 813.3
SwRI3 | 73.6 | 68 | 84 | 104.6 | 137.9 |  |  |  | 64.3 | 217 |  | 407 | 245.2 | 242.8 | -0.25 | 257.3 | 255.1 | 470.8 |  | 321.1 | 886.3
SwRI3 | 73.7 | 68 | 82.8 | 104.6 | 137.8 |  |  |  | 64.6 | 215.7 |  | 407 | 245.2 | 242.8 | -0.23 | 257.5 | 255.3 | 470.8 |  | 321.2 | 1014
SwRI3 | 73.8 | 68 | 84 | 105.2 | 137.6 |  |  |  | 62.9 | 217.3 |  | 407 | 244.9 | 242.5 | -0.26 | 257.2 | 254.9 | 470.6 |  | 321.7 | 1032.2
SwRI3 | 73.9 | 68 | 82.8 | 104.7 | 137.8 |  |  |  | 66.1 | 215.9 |  | 407 | 245.2 | 242.8 | -0.26 | 257.3 | 255.1 | 470.7 |  | 321.2 | 902.2
SwRI3 | 74 | 68 | 82.8 | 105.3 | 137.8 |  |  |  | 65.7 | 217.5 |  | 408 | 244.2 | 241.9 | -0.25 | 256.6 | 254.2 | 470.5 |  | 321.3 | 979
SwRI3 | 74.1 | 68 | 82.8 | 105 | 137.7 |  |  |  | 65.4 | 216.4 |  | 406 | 246.1 | 243.7 | -0.25 | 257.9 | 255.7 | 470.3 |  | 321.6 | 885.4
SwRI3 | 74.2 | 68 | 82.8 | 105.2 | 137.8 |  |  |  | 66.5 | 217.7 |  | 408 | 245.9 | 243.5 | -0.24 | 257.7 | 255.5 | 470.4 |  | 321.2 | 882.1
SwRI3 | 74.3 | 68 | 84 | 104.6 | 137.7 |  |  |  | 66.5 | 216.3 |  | 407 | 245.8 | 243.4 | -0.23 | 257.9 | 255.5 | 470.6 |  | 321.8 | 793.1
SwRI3 | 74.4 | 68 | 82.8 | 105.1 | 137.8 |  |  |  | 66.4 | 217.9 |  | 409 | 245.3 | 242.9 | -0.25 | 257.3 | 254.9 | 470.7 |  | 321.8 | 933.1
SwRI3 | 74.5 | 68 | 82.8 | 104.8 | 138.1 |  |  |  | 65 | 216.1 |  | 406 | 246.9 | 244.5 | -0.26 | 258.6 | 256.4 | 470.8 |  | 320.6 | 832.9
SwRI3 | 74.6 | 68 | 82.8 | 104.7 | 137.6 |  |  |  | 64.1 | 217.3 |  | 407 | 245.3 | 242.9 | -0.28 | 257.5 | 255 | 470.5 |  | 321.8 | 886.9
SwRI3 | 74.7 | 68 | 82.8 | 104.7 | 137.8 |  |  |  | 66.2 | 216.3 |  | 407 | 246.6 | 244.2 | -0.28 | 258.6 | 256.2 | 470.9 |  | 321.1 | 743.5
SwRI3 | 74.8 | 68 | 84 | 105.2 | 137.9 |  |  |  | 66 | 217.9 |  | 407 | 245.5 | 243.1 | -0.31 | 257.7 | 255.1 | 470.4 |  | 321.8 | 796.3
SwRI3 | 74.9 | 68 | 82.8 | 105 | 137.8 |  |  |  | 66.5 | 216.3 |  | 406 | 246.2 | 243.8 | -0.3 | 258.2 | 255.8 | 470.6 |  | 321.5 | 830.1
SwRI3 | 75 | 68 | 82.8 | 104.9 | 137.8 |  |  |  | 64.3 | 217.5 |  | 408 | 243.8 | 241.4 | -0.3 | 256.2 | 253.7 | 470.3 |  | 320.9 | 815.3
SwRI3 | 75.1 | 68 | 82.8 | 104.6 | 137.8 |  |  |  | 63.9 | 215.6 |  | 406 | 245.6 | 243.2 | -0.32 | 257.7 | 255.2 | 470.6 |  | 321.2 | 777.4
SwRI3 | 75.2 | 68 | 82.8 | 105.4 | 137.8 |  |  |  | 64.6 | 217.6 |  | 408 | 245.5 | 243.1 | -0.32 | 257.5 | 255 | 470.7 |  | 321.7 | 793
SwRI3 | 75.3 | 67.99 | 82.8 | 104.9 | 137.9 |  |  |  | 66 | 216.2 |  | 407 | 246.4 | 244 | -0.32 | 258.3 | 255.8 | 470.6 |  | 320.9 | 807.9
SwRI3 | 75.4 | 68 | 82.8 | 104.7 | 138 |  |  |  | 65.1 | 217.4 |  | 407 | 245 | 242.6 | -0.31 | 257 | 254.2 | 470.8 |  | 321.5 | 763
SwRI3 | 75.5 | 68 | 82.8 | 105.2 | 137.7 |  |  |  | 63.9 | 216.3 |  | 407 | 246.3 | 243.9 | -0.31 | 258.3 | 255.6 | 471 |  | 321.9 | 759.4
SwRI3 | 75.6 | 68 | 82.8 | 105 | 137.7 |  |  |  | 66.6 | 217.9 |  | 408 | 244.9 | 242.5 | -0.3 | 257.1 | 254.3 | 470.9 |  | 321.6 | 688.7
SwRI3 | 75.7 | 68 | 82.8 | 105.4 | 137.7 |  |  |  | 63.4 | 215.9 |  | 406 | 246.1 | 243.7 | -0.31 | 258.2 | 255.6 | 470.5 |  | 321.4 | 775.7
SwRI3 | 75.8 | 68 | 82.8 | 104.9 | 138 |  |  |  | 66.6 | 218 |  | 408 | 244.6 | 242.3 | -0.31 | 257 | 254.1 | 470.7 |  | 320.7 | 935.7
SwRI3 | 75.9 | 68 | 82.8 | 105.2 | 137.9 |  |  |  | 66.4 | 216.9 |  | 408 | 246.1 | 243.7 | -0.3 | 258 | 255.3 | 470.7 |  | 320.7 | 894.8
SwRI3 | 76 | 67.99 | 82.8 | 105 | 137.8 |  |  |  | 63.9 | 217.2 |  | 407 | 244.5 | 242.1 | -0.31 | 256.8 | 254 | 470.8 |  | 320.6 | 927.2
SwRI3 | 76.1 | 68 | 82.8 | 105.1 | 137.9 |  |  |  | 63.8 | 215.9 |  | 407 | 246 | 243.6 | -0.31 | 258.1 | 255.4 | 470.4 |  | 320.8 | 730.2
SwRI3 | 76.2 | 67.99 | 82.8 | 105.3 | 137.7 |  |  |  | 63.8 | 217.4 |  | 407 | 245.1 | 242.7 | -0.31 | 257.3 | 254.5 | 470.9 |  | 321.8 | 794.2
SwRI3 | 76.3 | 68 | 82.8 | 105.2 | 137.9 |  |  |  | 64.7 | 216.5 |  | 406 | 246.9 | 244.5 | -0.3 | 258.8 | 256 | 470.6 |  | 320.6 | 784.6
SwRI3 | 76.4 | 68 | 84 | 105.1 | 137.8 |  |  |  | 64.1 | 217.5 |  | 408 | 244.8 | 242.4 | -0.28 | 257.1 | 254.3 | 470.7 |  | 320.4 | 732
SwRI3 | 76.5 | 68 | 82.8 | 104.7 | 137.7 |  |  |  | 66.3 | 216.2 |  | 406 | 246.1 | 243.6 | -0.31 | 258.2 | 255.4 | 470.9 |  | 320.3 | 844.1
SwRI3 | 76.6 | 67.99 | 82.8 | 105.1 | 138.1 |  |  |  | 65.7 | 217.7 |  | 408 | 245.6 | 243.2 | -0.3 | 257.7 | 254.8 | 471 |  | 320.3 | 842.5
SwRI3 | 76.7 | 68 | 82.8 | 104.5 | 137.5 |  |  |  | 66.2 | 216.5 |  | 407 | 245 | 242.6 | -0.31 | 257.2 | 254.4 | 470.8 |  | 321.4 | 835
SwRI3 | 76.8 | 67.99 | 84 | 105.3 | 137.9 |  |  |  | 65.3 | 217.9 |  | 408 | 245.5 | 243.1 | -0.29 | 257.4 | 254.7 | 470.9 |  | 320.8 | 794
SwRI3 | 76.9 | 68 | 82.8 | 104.3 | 137.9 |  |  |  | 63.8 | 216 |  | 407 | 243.8 | 241.4 | -0.32 | 256.4 | 253.6 | 470.9 |  | 321.1 | 802.8
SwRI3 | 77 | 68 | 82.8 | 105.3 | 137.7 |  |  |  | 64.9 | 217 |  | 408 | 245.7 | 243.3 | -0.32 | 257.8 | 255 | 470.8 |  | 320.7 | 826.9
SwRI3 | 77.1 | 68 | 82.8 | 104.7 | 137.9 |  |  |  | 65.8 | 217.2 |  | 407 | 245 | 242.6 | -0.3 | 257.1 | 254.2 | 471.4 |  | 320.4 | 822.1
SwRI3 | 77.2 | 68 | 84 | 105.7 | 137.6 |  |  |  | 64.1 | 217.4 |  | 408 | 244.2 | 241.8 | -0.3 | 256.7 | 253.9 | 470.9 |  | 320.8 | 894.3
SwRI3 | 77.3 | 68 | 82.8 | 104.8 | 137.8 |  |  |  | 63.5 | 216.3 |  | 406 | 245.1 | 242.6 | -0.29 | 257.3 | 254.4 | 470.9 |  | 321 | 1049.7
SwRI3 | 77.4 | 68 | 82.8 | 104.9 | 137.9 |  |  |  | 66.4 | 217.5 |  | 408 | 245.3 | 242.9 | -0.29 | 257.5 | 254.8 | 471 |  | 320.4 | 1198
SwRI3 | 77.5 | 68 | 82.8 | 104.7 | 137.5 |  |  |  | 63.1 | 216.5 |  | 407 | 243.6 | 241.2 | -0.28 | 256.2 | 253.3 | 471.1 |  | 321.2 | 1004.3
SwRI3 | 77.6 | 68 | 82.8 | 104.8 | 138 |  |  |  | 63.5 | 215.7 |  | 406 | 245.1 | 242.7 | -0.29 | 257.5 | 254.8 | 470.8 |  | 320.3 | 1315.8
SwRI3 | 77.7 | 68 | 82.8 | 105 | 137.9 |  |  |  | 65.7 | 217.8 |  | 408 | 245.3 | 242.9 | -0.28 | 257.6 | 254.6 | 470.7 |  | 320.4 | 986.2
SwRI3 | 77.8 | 68 | 82.8 | 105.1 | 137.8 |  |  |  | 63.8 | 216.1 |  | 407 | 245.3 | 242.9 | -0.28 | 257.7 | 254.9 | 470.7 |  | 321.1 | 842.8
SwRI3 | 77.9 | 68 | 82.8 | 105.1 | 137.8 |  |  |  | 65.3 | 217.7 |  | 409 | 243.6 | 241.2 | -0.27 | 256.3 | 253.4 | 471 |  | 320.2 | 717
SwRI3 | 78 | 68 | 82.8 | 105.4 | 137.8 |  |  |  | 63.8 | 216.1 |  | 407 | 245.2 | 242.8 | -0.3 | 257.6 | 254.8 | 470.8 |  | 320 | 705.7
SwRI3 | 78.1 | 68 | 82.8 | 104.8 | 137.8 |  |  |  | 65.4 | 217.6 |  | 408 | 243.6 | 241.3 | -0.28 | 256.2 | 253.3 | 470.7 |  | 321.3 | 673.2
SwRI3 | 78.2 | 68 | 82.8 | 104.7 | 137.8 |  |  |  | 66.5 | 216.1 |  | 408 | 245.5 | 243.1 | -0.26 | 257.7 | 254.9 | 471 |  | 320.3 | 699.8
SwRI3 | 78.3 | 68 | 84 | 104.7 | 137.9 |  |  |  | 66.3 | 218.1 |  | 408 | 244.9 | 242.5 | -0.28 | 257.1 | 254.2 | 470.9 |  | 319.6 | 651.2
SwRI3 | 78.4 | 68 | 82.8 | 105.2 | 137.7 |  |  |  | 64.9 | 216.3 |  | 406 | 247.3 | 244.9 | -0.27 | 259.3 | 256.5 | 471.1 |  | 321.3 | 686.2
SwRI3 | 78.5 | 68 | 82.8 | 105.2 | 137.9 |  |  |  | 65.1 | 217.8 |  | 408 | 244.3 | 241.9 | -0.27 | 256.7 | 253.8 | 471.1 |  | 320.2 | 674.2
SwRI3 | 78.6 | 68 | 82.8 | 104.6 | 138 |  |  |  | 63.2 | 215.8 |  | 405 | 246.1 | 243.6 | -0.29 | 258.3 | 255.6 | 471.2 |  | 320.7 | 678
SwRI3 | 78.7 | 68 | 82.8 | 105.3 | 137.6 |  |  |  | 64.2 | 217.3 |  | 407 | 245.4 | 243 | -0.28 | 257.8 | 254.8 | 471.2 |  | 321.2 | 661.6
SwRI3 | 78.8 | 68 | 82.8 | 104.7 | 138 |  |  |  | 65.3 | 216 |  | 406 | 245.4 | 243 | -0.29 | 257.8 | 255 | 471.3 |  | 320.9 | 714.8
SwRI3 | 78.9 | 68 | 82.8 | 105 | 137.7 |  |  |  | 63.6 | 217.4 |  | 407 | 245.2 | 242.8 | -0.29 | 257.4 | 254.7 | 471.3 |  | 322 | 677.7
SwRI3 | 79 | 68 | 82.8 | 104.7 | 137.8 |  |  |  | 63.7 | 215.9 |  | 405 | 245.6 | 243.2 | -0.29 | 258.1 | 255.3 | 471.2 |  | 321.1 | 724.2
SwRI3 | 79.1 | 68 | 82.8 | 105.8 | 137.8 |  |  |  | 63.6 | 217.5 |  | 407 | 245.8 | 243.4 | -0.29 | 258 | 255.3 | 471 |  | 320.1 | 677.1
SwRI3 | 79.2 | 68 | 82.8 | 104.7 | 137.7 |  |  |  | 64.7 | 216.1 |  | 406 | 246.5 | 244.1 | -0.28 | 258.6 | 255.8 | 471.1 |  | 320.7 | 646.7
SwRI3 | 79.3 | 68 | 84 | 104.7 | 137.7 |  |  |  | 66 | 217.6 |  | 407 | 244.3 | 242 | -0.26 | 256.8 | 254 | 471.2 |  | 320.7 | 677.6
SwRI3 | 79.4 | 68 | 82.8 | 105.8 | 137.9 |  |  |  | 65.9 | 217.4 |  | 408 | 245.8 | 243.4 | -0.26 | 257.9 | 255.2 | 471.2 |  | 320.6 | 666.1
SwRI3 | 79.5 | 68 | 82.8 | 104.6 | 138 |  |  |  | 64.1 | 216.2 |  | 406 | 244.7 | 242.4 | -0.27 | 257.3 | 254.4 | 471.4 |  | 320.6 | 687.6
SwRI3 | 79.6 | 68 | 82.8 | 105.4 | 137.7 |  |  |  | 63.6 | 217 |  | 408 | 244.3 | 241.9 | -0.27 | 256.8 | 254 | 471.4 |  | 321 | 686.6
SwRI3 | 79.7 | 68 | 82.8 | 105.2 | 137.8 |  |  |  | 66.6 | 216.4 |  | 407 | 246.1 | 243.7 | -0.26 | 258.3 | 255.5 | 471.2 |  | 320.1 | 700.7
SwRI3 | 79.8 | 68 | 84 | 104.7 | 138 |  |  |  | 63.5 | 217 |  | 407 | 245.1 | 242.7 | -0.26 | 257.5 | 254.6 | 471.3 |  | 321.1 | 673
SwRI3 | 79.9 | 68 | 82.8 | 104.9 | 137.6 |  |  |  | 64.6 | 217.8 |  | 408 | 246.3 | 243.9 | -0.27 | 258.3 | 255.4 | 470.7 |  | 321.1 | 659.7
SwRI3 | 80 | 68 | 82.8 | 104.9 | 138 |  |  |  | 66.4 | 216.4 |  | 407 | 246 | 243.6 | -0.28 | 258.2 | 255.3 | 470.9 |  | 320.2 | 651.4
SwRI3 | 80.1 | 68 | 82.8 | 104.9 | 137.9 |  |  |  | 63.8 | 217.7 |  | 408 | 244 | 241.6 | -0.27 | 256.7 | 253.7 | 471.3 |  | 318.9 | 652.2
SwRI3 | 80.2 | 68 | 82.8 | 105.2 | 137.7 |  |  |  | 63.4 | 215.8 |  | 407 | 245.2 | 242.7 | -0.26 | 257.7 | 254.7 | 471 |  | 320.2 | 762.5
SwRI3 | 80.3 | 68 | 84 | 105 | 138 |  |  |  | 63.7 | 217.6 |  | 408 | 245.3 | 242.9 | -0.25 | 257.7 | 254.6 | 471.2 |  | 319.4 | 685.2
SwRI3 | 80.4 | 68 | 82.8 | 104.9 | 137.7 |  |  |  | 66 | 216.3 |  | 407 | 245.4 | 243 | -0.25 | 257.7 | 254.8 | 471.2 |  | 320.8 | 703.7
SwRI3 | 80.5 | 68 | 82.8 | 105.3 | 137.7 |  |  |  | 63.8 | 217.3 |  | 408 | 245.5 | 243.1 | -0.26 | 257.9 | 254.9 | 471.2 |  | 321.2 | 725.7
SwRI3 | 80.6 | 68 | 82.8 | 104.6 | 137.9 |  |  |  | 63.2 | 216.8 |  | 407 | 245.1 | 242.7 | -0.25 | 257.4 | 254.5 | 471.1 |  | 320.6 | 669.9
SwRI3 | 80.7 | 67.99 | 82.8 | 105.9 | 137.8 |  |  |  | 65.2 | 217.6 |  | 408 | 246.2 | 243.8 | -0.26 | 258.3 | 255.4 | 471.5 |  | 320.5 | 762.2
SwRI3 | 80.8 | 68 | 82.8 | 104.9 | 137.8 |  |  |  | 64 | 216.6 |  | 408 | 243.7 | 241.4 | -0.29 | 256.3 | 253.4 | 471.3 |  | 320.8 | 808.2
SwRI3 | 80.9 | 68 | 82.8 | 105.2 | 137.7 |  |  |  | 65.1 | 216.9 |  | 408 | 244.9 | 242.5 | -0.27 | 257.5 | 254.5 | 471.2 |  | 320.9 | 678.9
SwRI3 | 81 | 68 | 82.8 | 104.9 | 138 |  |  |  | 63.4 | 216.8 |  | 408 | 243.4 | 241 | -0.27 | 256.1 | 253.1 | 471.4 |  | 320.1 | 668.5
SwRI3 | 81.1 | 67.99 | 84 | 105.6 | 138 |  |  |  | 64 | 217.4 |  | 408 | 246.3 | 243.9 | -0.26 | 258.4 | 255.4 | 471.5 |  | 320 | 663.5
SwRI3 | 81.2 | 68 | 82.8 | 104.9 | 137.8 |  |  |  | 65.9 | 217.3 |  | 408 | 244.7 | 242.3 | -0.26 | 257.1 | 254.3 | 471.3 |  | 320.7 | 663.4
SwRI3 | 81.3 | 68 | 82.8 | 105.2 | 137.7 |  |  |  | 64.3 | 217.4 |  | 408 | 244.7 | 242.3 | -0.25 | 257.2 | 254.4 | 471.1 |  | 320.4 | 634.2
SwRI3 | 81.4 | 67.99 | 82.8 | 104.9 | 138 |  |  |  | 63.2 | 215.9 |  | 406 | 245.7 | 243.3 | -0.26 | 258.1 | 255.2 | 471.1 |  | 319.6 | 734.2
SwRI3 | 81.5 | 68 | 84 | 105.2 | 137.7 |  |  |  | 64.1 | 217.8 |  | 409 | 242.9 | 240.5 | -0.27 | 255.6 | 252.7 | 471.4 |  | 320 | 756.9
SwRI3 | 81.6 | 68 | 82.8 | 105.5 | 137.9 |  |  |  | 63.2 | 216.3 |  | 407 | 246.6 | 244.2 | -0.25 | 258.8 | 255.9 | 471.3 |  | 319.8 | 769.7
SwRI3 | 81.7 | 68 | 82.8 | 104.6 | 137.6 |  |  |  | 65.5 | 216.8 |  | 408 | 245 | 242.6 | -0.26 | 257.1 | 254.3 | 471.5 |  | 320.6 | 791.7
SwRI3 | 81.8 | 68 | 82.8 | 105.4 | 137.9 |  |  |  | 65.4 | 217.8 |  | 409 | 244.2 | 241.9 | -0.27 | 256.6 | 253.9 | 471.5 |  | 319.5 | 787.6
SwRI3 | 81.9 | 68 | 82.8 | 105.3 | 137.9 |  |  |  | 66.2 | 216.6 |  | 407 | 246.3 | 243.9 | -0.27 | 258.5 | 255.7 | 471.4 |  | 319.7 | 778.8
SwRI3 | 82 | 68 | 82.8 | 105.1 | 137.7 |  |  |  | 64.6 | 217.5 |  | 408 | 243.5 | 241.1 | -0.27 | 256.1 | 253.2 | 471.6 |  | 320.8 | 788.7
SwRI3 | 82.1 | 68 | 82.8 | 105.2 | 137.8 |  |  |  | 63.5 | 216.2 |  | 407 | 245.3 | 242.9 | -0.25 | 257.8 | 255 | 471.4 |  | 319.5 | 755.4
SwRI3 | 82.2 | 68 | 82.8 | 104.7 | 137.8 |  |  |  | 64.8 | 217.8 |  | 407 | 246 | 243.6 | -0.25 | 257.9 | 255.1 | 471.6 |  | 320.4 | 721
SwRI3 | 82.3 | 68 | 82.8 | 105.1 | 137.9 |  |  |  | 65.8 | 217.3 |  | 408 | 246.4 | 244 | -0.26 | 258.5 | 255.6 | 471.6 |  | 320.5 | 739.9
SwRI3 | 82.4 | 68 | 82.8 | 104.4 | 137.8 |  |  |  | 66.3 | 216.9 |  | 407 | 244.8 | 242.4 | -0.26 | 257.1 | 254.4 | 471.5 |  | 320.2 | 726.6
SwRI3 | 82.5 | 68 | 82.8 | 105.3 | 137.8 |  |  |  | 62.9 | 216.9 |  | 407 | 245.2 | 242.9 | -0.26 | 257.8 | 254.9 | 471.6 |  | 320.5 | 721.3
SwRI3 | 82.6 | 68 | 82.8 | 104.8 | 137.8 |  |  |  | 66 | 216.6 |  | 407 | 246.1 | 243.7 | -0.24 | 258.3 | 255.4 | 471 |  | 320.3 | 725.8
SwRI3 | 82.7 | 68 | 82.8 | 105.5 | 137.7 |  |  |  | 63.9 | 216.9 |  | 407 | 247 | 244.6 | -0.23 | 259.1 | 256.1 | 471.2 |  | 320.4 | 756.2
SwRI3 | 82.8 | 68 | 82.8 | 104.6 | 138 |  |  |  | 66.3 | 216.7 |  | 406 | 245.9 | 243.5 | -0.23 | 258.2 | 255.4 | 471 |  | 319.8 | 726.1
SwRI3 | 82.9 | 68 | 82.8 | 105 | 137.8 |  |  |  | 65 | 217.5 |  | 409 | 244 | 241.6 | -0.26 | 256.7 | 253.7 | 471.1 |  | 320.6 | 690.2
SwRI3 | 83 | 68 | 82.8 | 104.9 | 137.6 |  |  |  | 66.4 | 216.9 |  | 407 | 246.8 | 244.4 | -0.24 | 258.9 | 256 | 471.3 |  | 320.1 | 735
SwRI3 | 83.1 | 68 | 82.8 | 104.9 | 137.7 |  |  |  | 66.2 | 217.5 |  | 407 | 244.8 | 242.5 | -0.26 | 257.1 | 254.1 | 471.5 |  | 319.9 | 755.3
SwRI3 | 83.2 | 67.99 | 84 | 105.3 | 137.7 |  |  |  | 65.4 | 217.6 |  | 408 | 244.7 | 242.3 | -0.27 | 257.4 | 254.3 | 471.9 |  | 320.4 | 717.8
SwRI3 | 83.3 | 68 | 82.8 | 104.7 | 137.8 |  |  |  | 64.2 | 215.9 |  | 406 | 244.5 | 242.1 | -0.25 | 257.1 | 254.2 | 472.1 |  | 320 | 706.4
SwRI3 | 83.4 | 68 | 82.8 | 105.2 | 137.8 |  |  |  | 63.3 | 216.7 |  | 407 | 246.1 | 243.7 | -0.25 | 258.5 | 255.6 | 471.9 |  | 320.1 | 721
SwRI3 | 83.5 | 68 | 82.8 | 104.9 | 137.8 |  |  |  | 65.9 | 217.6 |  | 408 | 244.4 | 242.1 | -0.25 | 256.9 | 253.9 | 471.8 |  | 320.2 | 688.3
SwRI3 | 83.6 | 68 | 84 | 105 | 137.8 |  |  |  | 66.1 | 216.2 |  | 406 | 246.4 | 244 | -0.25 | 258.7 | 255.8 | 471.4 |  | 320.1 | 659.5
SwRI3 | 83.7 | 68 | 82.8 | 105.2 | 137.7 |  |  |  | 63.8 | 217.3 |  | 407 | 244.5 | 242.1 | -0.24 | 257.2 | 254.3 | 471.8 |  | 319.6 | 664
SwRI3 | 83.8 | 68 | 82.8 | 104.7 | 137.7 |  |  |  | 63.9 | 216.6 |  | 406 | 245.4 | 243 | -0.25 | 257.6 | 254.8 | 471.9 |  | 320.4 | 644.9
SwRI3 | 83.9 | 68 | 82.8 | 105.1 | 137.9 |  |  |  | 65.7 | 216.4 |  | 407 | 246.2 | 243.7 | -0.25 | 258.5 | 255.7 | 471.9 |  | 319.8 | 674.2
SwRI3 | 84 | 68 | 82.8 | 105 | 137.9 |  |  |  | 63.7 | 217.2 |  | 408 | 243.7 | 241.3 | -0.26 | 256.4 | 253.5 | 471.5 |  | 320.6 | 715.2
SwRI3 | 84.1 | 68 | 82.8 | 105.1 | 137.8 |  |  |  | 65.6 | 216.1 |  | 407 | 245.4 | 243 | -0.24 | 257.8 | 255 | 471.9 |  | 320.2 | 653.4
SwRI3 | 84.2 | 68 | 84 | 104.7 | 137.9 |  |  |  | 66.1 | 217.6 |  | 407 | 245.2 | 242.8 | -0.24 | 257.7 | 254.7 | 471.8 |  | 320.2 | 635
SwRI3 | 84.3 | 68 | 84 | 105.3 | 137.7 |  |  |  | 63.9 | 217.4 |  | 407 | 246.4 | 244 | -0.25 | 258.7 | 255.7 | 471.7 |  | 320.3 | 665.6
SwRI3 | 84.4 | 68 | 82.8 | 105 | 137.8 |  |  |  | 65.7 | 216.3 |  | 406 | 247 | 244.6 | -0.26 | 259 | 256.2 | 471.5 |  | 319.7 | 682.3
SwRI3 | 84.5 | 68 | 82.8 | 105.2 | 137.7 |  |  |  | 64 | 217.9 |  | 409 | 243.5 | 241.2 | -0.25 | 256.2 | 253.3 | 471.5 |  | 319.2 | 734.4
SwRI3 | 84.6 | 68 | 82.8 | 104.9 | 137.8 |  |  |  | 63.5 | 215.9 |  | 406 | 246.7 | 244.3 | -0.24 | 258.9 | 256.1 | 471.7 |  | 320 | 735
SwRI3 | 84.7 | 68 | 82.8 | 105 | 137.9 |  |  |  | 63.4 | 217.2 |  | 408 | 243.6 | 241.2 | -0.25 | 256 | 253.3 | 471.4 |  | 319.8 | 713.7
SwRI3 | 84.8 | 68 | 82.8 | 105.4 | 137.5 |  |  |  | 66 | 217.2 |  | 408 | 246 | 243.6 | -0.25 | 258.4 | 255.5 | 471.3 |  | 320.6 | 736.2
SwRI3 | 84.9 | 68 | 82.8 | 104.3 | 138 |  |  |  | 63.2 | 216.4 |  | 406 | 244.7 | 242.3 | -0.23 | 257.2 | 254.3 | 471.6 |  | 318.9 | 748.9
SwRI3 | 85 | 68 | 84 | 105 | 137.6 |  |  |  | 63.2 | 216.8 |  | 407 | 246 | 243.6 | -0.26 | 258.3 | 255.4 | 471.8 |  | 319.7 | 723.4
SwRI3 | 85.1 | 68 | 84 | 105.1 | 137.7 |  |  |  | 65.5 | 217.6 |  | 409 | 244.9 | 242.5 | -0.22 | 257 | 254.2 | 471.1 |  | 319.8 | 761.9
SwRI3 | 85.2 | 68 | 82.8 | 104.8 | 137.9 |  |  |  | 65.2 | 217.6 |  | 409 | 244.4 | 242.1 | -0.21 | 257 | 254.1 | 471.9 |  | 319.7 | 839.4
SwRI3 | 85.3 | 68 | 82.8 | 104.8 | 137.6 |  |  |  | 63.7 | 216.6 |  | 407 | 244.3 | 241.9 | -0.23 | 256.9 | 254 | 471.3 |  | 319.3 | 868.2
SwRI3 | 85.4 | 68 | 82.8 | 105.3 | 137.8 |  |  |  | 65.6 | 217.2 |  | 408 | 246.7 | 244.3 | -0.22 | 258.8 | 255.9 | 471.8 |  | 319.8 | 779.8
SwRI3 | 85.5 | 68 | 84 | 104.9 | 137.8 |  |  |  | 64.9 | 217.7 |  | 408 | 245 | 242.6 | -0.26 | 257.4 | 254.4 | 471.9 |  | 320.7 | 835.3
SwRI3 | 85.6 | 68 | 82.8 | 104.5 | 137.6 |  |  |  | 63.6 | 216.3 |  | 407 | 243.8 | 241.4 | -0.27 | 256.5 | 253.6 | 471.4 |  | 320.2 | 785
SwRI3 | 85.7 | 68 | 82.8 | 105.2 | 137.8 |  |  |  | 63.1 | 216.1 |  | 406 | 246.2 | 243.8 | -0.26 | 258.6 | 255.7 | 471.8 |  | 318.8 | 819
SwRI3 | 85.8 | 68 | 82.8 | 105.1 | 137.8 |  |  |  | 65 | 217.9 |  | 409 | 245.7 | 243.3 | -0.24 | 258 | 255.1 | 471.8 |  | 320 | 787
SwRI3 | 85.9 | 68 | 82.8 | 104.8 | 137.8 |  |  |  | 63.4 | 216.1 |  | 406 | 246 | 243.6 | -0.25 | 258.6 | 255.7 | 471.9 |  | 321.1 | 823.2
SwRI3 | 86 | 68 | 82.8 | 105.1 | 137.7 |  |  |  | 63.7 | 217.7 |  | 408 | 245.3 | 243 | -0.23 | 257.6 | 254.8 | 471.8 |  | 320 | 760.9
SwRI3 | 86.1 | 68 | 82.8 | 104.7 | 137.8 |  |  |  | 63.5 | 216.2 |  | 406 | 246.6 | 244.2 | -0.25 | 258.8 | 255.9 | 472 |  | 319.8 | 803.4
SwRI3 | 86.2 | 68 | 82.8 | 104.9 | 137.9 |  |  |  | 63.2 | 217.1 |  | 408 | 244.2 | 241.9 | -0.25 | 257 | 254.1 | 471.6 |  | 319.5 | 748.9
SwRI3 | 86.3 | 67.99 | 82.8 | 105 | 137.9 |  |  |  | 66.1 | 218.1 |  | 408 | 244.4 | 242 | -0.27 | 256.9 | 254 | 471.6 |  | 319.4 | 785.2
SwRI3 | 86.4 | 68 | 82.8 | 105.2 | 137.7 |  |  |  | 64.7 | 217.7 |  | 408 | 244.7 | 242.3 | -0.25 | 257.3 | 254.4 | 471.7 |  | 319.6 | 765.2
SwRI3 | 86.5 | 68 | 82.8 | 105.6 | 137.8 |  |  |  | 66 | 217.1 |  | 408 | 245.9 | 243.5 | -0.25 | 258.2 | 255.4 | 471.3 |  | 319.8 | 797.2
SwRI3 | 86.6 | 67.99 | 82.8 | 104.7 | 137.8 |  |  |  | 63.2 | 216.2 |  | 406 | 246.1 | 243.7 | -0.26 | 258.4 | 255.6 | 471.4 |  | 318.7 | 843.2
SwRI3 | 86.7 | 68 | 82.8 | 104.9 | 137.9 |  |  |  | 66.2 | 218 |  | 407 | 245.4 | 243 | -0.26 | 257.7 | 254.8 | 471.8 |  | 318.9 | 774.5
SwRI3 | 86.8 | 68 | 82.8 | 104.8 | 137.8 |  |  |  | 63.2 | 217.7 |  | 408 | 244.2 | 241.8 | -0.26 | 256.9 | 253.9 | 471.4 |  | 319.6 | 851.5
SwRI3 | 86.9 | 67.99 | 82.8 | 105.6 | 137.6 |  |  |  | 63.6 | 217.2 |  | 409 | 244.6 | 242.2 | -0.26 | 257.2 | 254.3 | 471.6 |  | 320.2 | 824.6
SwRI3 | 87 | 68 | 82.8 | 105.3 | 137.9 |  |  |  | 66.4 | 217 |  | 408 | 246.4 | 244 | -0.27 | 258.8 | 255.8 | 471.7 |  | 319.2 | 859.1
SwRI3 | 87.1 | 68 | 82.8 | 105.1 | 137.9 |  |  |  | 65 | 216.4 |  | 406 | 245.4 | 243 | -0.26 | 257.9 | 255.1 | 471.4 |  | 318.3 | 854.6
SwRI3 | 87.2 | 68 | 82.8 | 104.8 | 137.6 |  |  |  | 65.6 | 216.9 |  | 408 | 244.4 | 242 | -0.25 | 257 | 254.1 | 471.4 |  | 319.1 | 829.9
SwRI3 | 87.3 | 67.98 | 82.8 | 105 | 137.8 |  |  |  | 65.7 | 218.1 |  | 407 | 244.4 | 242.1 | -0.25 | 257.1 | 254.1 | 471.5 |  | 319 | 850.6
SwRI3 | 87.4 | 68 | 82.8 | 105.2 | 137.8 |  |  |  | 65.8 | 217.6 |  | 409 | 243.9 | 241.6 | -0.25 | 256.7 | 253.7 | 471.2 |  | 318.8 | 1004.5
SwRI3 | 87.5 | 68 | 82.8 | 105.7 | 137.6 |  |  |  | 66 | 218.2 |  | 409 | 245.6 | 243.2 | -0.25 | 258 | 255.1 | 471.2 |  | 318.7 | 957.5
SwRI3 | 87.6 | 68 | 82.8 | 105.5 | 137.9 |  |  |  | 66.1 | 218.4 |  | 408 | 245 | 242.7 | -0.25 | 257.6 | 254.6 | 471.8 |  | 319.6 | 956.5
SwRI3 | 87.7 | 67.99 | 82.8 | 105 | 137.8 |  |  |  | 63.6 | 217.9 |  | 409 | 244.1 | 241.7 | -0.26 | 256.9 | 254 | 471.6 |  | 319 | 928.9
SwRI3 | 87.8 | 68 | 82.8 | 105.4 | 137.6 |  |  |  | 65.4 | 218.2 |  | 409 | 243.9 | 241.6 | -0.25 | 256.6 | 253.7 | 471.5 |  | 320.2 | 991.5
SwRI3 | 87.9 | 68 | 82.8 | 105.3 | 137.8 |  |  |  | 66.7 | 218.5 |  | 409 | 245.5 | 243.1 | -0.28 | 257.7 | 254.8 | 471.2 |  | 318.6 | 1029.7
SwRI3 | 88 | 68 | 82.8 | 104.8 | 137.9 |  |  |  | 63.6 | 218 |  | 408 | 243.7 | 241.4 | -0.26 | 256.4 | 253.4 | 471.5 |  | 318.6 | 980
SwRI3 | 88.1 | 68 | 82.8 | 104.2 | 137.7 |  |  |  | 63.2 | 216.7 |  | 407 | 244.6 | 242.2 | -0.25 | 257 | 254.2 | 471.6 |  | 319.6 | 952.4
SwRI3 | 88.2 | 68 | 82.8 | 104.9 | 137.8 |  |  |  | 65.6 | 217.8 |  | 407 | 245.9 | 243.5 | -0.25 | 258 | 255.2 | 471.2 |  | 319.7 | 893.6
SwRI3 | 88.3 | 68 | 82.8 | 104.4 | 138 |  |  |  | 63.7 | 216.5 |  | 406 | 244.6 | 242.2 | -0.24 | 257.3 | 254.3 | 471.4 |  | 319.5 | 981.1
SwRI3 | 88.4 | 68 | 82.8 | 104.8 | 137.7 |  |  |  | 64.4 | 216.6 |  | 406 | 244.7 | 242.4 | -0.25 | 257.5 | 254.5 | 471.5 |  | 319.6 | 974.7
SwRI3 | 88.5 | 68 | 82.8 | 105 | 137.8 |  |  |  | 66.2 | 216.6 |  | 407 | 245.9 | 243.5 | -0.26 | 258.4 | 255.4 | 471.5 |  | 319.9 | 1011.4
SwRI3 | 88.6 | 67.99 | 82.8 | 105.5 | 137.8 |  |  |  | 66.3 | 216.7 |  | 408 | 245.6 | 243.2 | -0.24 | 258 | 255.1 | 471.6 |  | 319.2 | 1004.4
SwRI3 | 88.7 | 68 | 82.8 | 105.6 | 137.9 |  |  |  | 64.3 | 217 |  | 407 | 247.4 | 244.9 | -0.24 | 259.4 | 256.4 | 471.7 |  | 318.8 | 1011.9
SwRI3 | 88.8 | 67.99 | 84 | 105.4 | 137.8 |  |  |  | 65.6 | 218.4 |  | 409 | 244.6 | 242.2 | -0.25 | 257.1 | 254.3 | 471.6 |  | 318.6 | 1002.5
SwRI3 | 88.9 | 68 | 82.8 | 104.7 | 137.9 |  |  |  | 64 | 217.4 |  | 407 | 245.3 | 242.9 | -0.25 | 257.6 | 254.6 | 471.4 |  | 319.5 | 976.3
SwRI3 | 89 | 68 | 82.8 | 104.7 | 138 |  |  |  | 65.3 | 216.4 |  | 407 | 246.6 | 244.2 | -0.25 | 258.8 | 255.9 | 471.3 |  | 319.3 | 934.1
SwRI3 | 89.1 | 68 | 82.8 | 105 | 137.8 |  |  |  | 63.1 | 216.6 |  | 407 | 246.5 | 244.1 | -0.25 | 258.7 | 255.8 | 471.8 |  | 319.4 | 940.7
SwRI3 | 89.2 | 68 | 82.8 | 104.9 | 137.7 |  |  |  | 63.8 | 217.3 |  | 408 | 244 | 241.6 | -0.27 | 256.6 | 253.8 | 471.5 |  | 319.6 | 988.5
SwRI3 | 89.3 | 68 | 82.8 | 105 | 137.9 |  |  |  | 63.6 | 218 |  | 408 | 243.6 | 241.3 | -0.25 | 256.4 | 253.5 | 471.7 |  | 319.2 | 940.7
SwRI3 | 89.4 | 68 | 82.8 | 105.2 | 137.9 |  |  |  | 64.7 | 216.4 |  | 407 | 247.2 | 244.7 | -0.26 | 259.3 | 256.5 | 471.2 |  | 319.8 | 989.2
SwRI3 | 89.5 | 67.99 | 82.8 | 105.3 | 137.7 |  |  |  | 66.3 | 218.2 |  | 409 | 244.6 | 242.3 | -0.26 | 257.1 | 254.2 | 471.5 |  | 319.2 | 973.4
SwRI3 | 89.6 | 67.99 | 82.8 | 104.8 | 137.9 |  |  |  | 64.3 | 217.2 |  | 408 | 243.5 | 241.1 | -0.27 | 256.3 | 253.3 | 471.5 |  | 319 | 960.1
SwRI3 | 89.7 | 68 | 82.8 | 105.3 | 137.9 |  |  |  | 63.7 | 216.3 |  | 406 | 247.1 | 244.7 | -0.25 | 259.3 | 256.5 | 471.1 |  | 318.3 | 1021.6
SwRI3 | 89.8 | 68 | 82.8 | 105 | 137.9 |  |  |  | 64.6 | 217.9 |  | 408 | 244.2 | 241.8 | -0.24 | 256.8 | 253.9 | 471.5 |  | 319.1 | 1049.8
SwRI3 | 89.9 | 68 | 82.8 | 105.2 | 138 |  |  |  | 62.9 | 216.2 |  | 406 | 246.1 | 243.6 | -0.25 | 258.4 | 255.6 | 471.6 |  | 319.3 | 1073.4
SwRI3 | 90 | 67.99 | 82.8 | 105 | 137.9 |  |  |  | 66.2 | 218 |  | 408 | 244.4 | 242 | -0.24 | 257 | 254.1 | 471.9 |  | 319.4 | 1063.7
SwRI3 | 90.1 | 68 | 82.8 | 105.5 | 137.8 |  |  |  | 65.4 | 217.5 |  | 408 | 245.3 | 242.9 | -0.26 | 257.8 | 255 | 471.4 |  | 319.4 | 1062.8
SwRI3 | 90.2 | 68 | 82.8 | 104.4 | 137.9 |  |  |  | 64.4 | 216.7 |  | 407 | 244.6 | 242.2 | -0.25 | 257.2 | 254.4 | 471.9 |  | 319.2 | 1128.9
SwRI3 | 90.3 | 68 | 82.8 | 105.5 | 138 |  |  |  | 63.2 | 217.8 |  | 408 | 246.1 | 243.6 | -0.23 | 258.5 | 255.5 | 471.6 |  | 319 | 1162.2
SwRI3 | 90.4 | 67.98 | 82.8 | 105.1 | 137.7 |  |  |  | 63.3 | 216.2 |  | 405 | 247.5 | 245 | -0.24 | 259.6 | 256.7 | 471.6 |  | 319.6 | 1154.8
SwRI3 | 90.5 | 67.99 | 82.8 | 104.5 | 137.9 |  |  |  | 66 | 217.5 |  | 406 | 245.5 | 243.1 | -0.21 | 257.8 | 255 | 471.4 |  | 319 | 1200.8
SwRI3 | 90.6 | 68 | 82.8 | 105.1 | 138.1 |  |  |  | 65.4 | 218.1 |  | 407 | 245.4 | 243 | -0.22 | 257.8 | 254.9 | 471.7 |  | 319 | 1178.6
SwRI3 | 90.7 | 67.99 | 82.8 | 105.1 | 137.7 |  |  |  | 63.9 | 216.9 |  | 406 | 245.9 | 243.5 | -0.23 | 258.5 | 255.5 | 471.6 |  | 319.9 | 1212.6
SwRI3 | 90.8 | 67.99 | 82.8 | 104.9 | 138 |  |  |  | 65.1 | 216.4 |  | 405 | 247.6 | 245.2 | -0.24 | 259.5 | 256.8 | 471.3 |  | 318.1 | 1124.1
SwRI3 | 90.9 | 68 | 82.8 | 104.9 | 137.9 |  |  |  | 64.9 | 217.3 |  | 407 | 245.9 | 243.4 | -0.22 | 258 | 255.1 | 471.5 |  | 318.6 | 1131
SwRI3 | 91 | 68 | 82.8 | 105.2 | 137.9 |  |  |  | 65.6 | 218.2 |  | 409 | 245.2 | 242.8 | -0.24 | 257.6 | 254.7 | 471.7 |  | 318.9 | 1048.1
SwRI3 | 91.1 | 68 | 82.8 | 105.3 | 138.1 |  |  |  | 66.1 | 218.5 |  | 409 | 244.7 | 242.3 | -0.22 | 257.3 | 254.3 | 471.6 |  | 318.5 | 996.7
SwRI3 | 91.2 | 68 | 82.8 | 105 | 137.8 |  |  |  | 63.7 | 217.3 |  | 408 | 245.2 | 242.8 | -0.26 | 257.9 | 254.9 | 471.7 |  | 319.9 | 1028.2
SwRI3 | 91.3 | 68 | 82.8 | 105.1 | 138.1 |  |  |  | 62.9 | 216.3 |  | 407 | 245.7 | 243.3 | -0.24 | 258.2 | 255.4 | 471.5 |  | 318.7 | 962.8
SwRI3 | 91.4 | 68 | 82.8 | 104.9 | 138.1 |  |  |  | 63.6 | 216.9 |  | 407 | 244.4 | 242 | -0.26 | 257.3 | 254.3 | 471.7 |  | 318.8 | 994.7
SwRI3 | 91.5 | 68 | 82.8 | 105.1 | 137.7 |  |  |  | 64.6 | 218.1 |  | 409 | 243.8 | 241.5 | -0.26 | 256.7 | 253.6 | 471.6 |  | 320 | 981.6
SwRI3 | 91.6 | 68 | 84 | 105.2 | 138 |  |  |  | 64.7 | 217.1 |  | 408 | 244.8 | 242.4 | -0.26 | 257.6 | 254.7 | 472 |  | 318.6 | 961.4
SwRI3 | 91.7 | 68 | 82.8 | 105.4 | 138 |  |  |  | 63.2 | 216.1 |  | 406 | 245.7 | 243.2 | -0.26 | 258.4 | 255.3 | 471.9 |  | 318.5 | 1017.4
SwRI3 | 91.8 | 68 | 82.8 | 104.8 | 137.8 |  |  |  | 62.6 | 217.7 |  | 408 | 245 | 242.6 | -0.24 | 257.5 | 254.6 | 471.4 |  | 319.6 | 1080.4
SwRI3 | 91.9 | 68 | 84 | 105.6 | 137.8 |  |  |  | 64.8 | 217.4 |  | 408 | 246.6 | 244.1 | -0.25 | 258.8 | 255.8 | 471.3 |  | 319.2 | 1196.4
SwRI3 | 92 | 67.98 | 82.8 | 104.6 | 138.1 |  |  |  | 65.3 | 216.9 |  | 407 | 246 | 243.6 | -0.25 | 258.3 | 255.4 | 471.5 |  | 318.3 | 1160
SwRI3 | 92.1 | 68 | 82.8 | 105.4 | 137.8 |  |  |  | 65.9 | 218.4 |  | 409 | 244.8 | 242.4 | -0.26 | 257.4 | 254.5 | 471.4 |  | 319.4 | 1151.5
SwRI3 | 92.2 | 67.99 | 82.8 | 104.9 | 137.7 |  |  |  | 65 | 217.4 |  | 408 | 244.6 | 242.2 | -0.25 | 257.4 | 254.4 | 471.4 |  | 319.3 | 1077.7
SwRI3 | 92.3 | 68 | 82.8 | 105.2 | 138 |  |  |  | 65.5 | 217.2 |  | 408 | 245 | 242.6 | -0.25 | 257.7 | 254.7 | 471.9 |  | 318.3 | 1061.9
SwRI3 | 92.4 | 68 | 84 | 105.7 | 137.9 |  |  |  | 65.4 | 217.7 |  | 409 | 244.5 | 242.1 | -0.26 | 257.3 | 254.3 | 471.4 |  | 318.9 | 1104.9
SwRI3 | 92.5 | 68 | 82.8 | 105.3 | 137.8 |  |  |  | 64.9 | 216.9 |  | 407 | 245.4 | 243.1 | -0.26 | 258.1 | 255.1 | 471.8 |  | 319.4 | 1125.9
SwRI3 | 92.6 | 68 | 82.8 | 105.5 | 138 |  |  |  | 62.5 | 216.4 |  | 407 | 245.9 | 243.5 | -0.27 | 258.4 | 255.4 | 472.2 |  | 318.7 | 1107.9
SwRI3 | 92.7 | 68 | 82.8 | 105 | 138.1 |  |  |  | 65.4 | 216.7 |  | 406 | 245.5 | 243.1 | -0.26 | 258.1 | 255.2 | 471.9 |  | 319.4 | 1066.1
SwRI3 | 92.8 | 68 | 82.8 | 105 | 137.6 |  |  |  | 62.3 | 216.9 |  | 406 | 244.8 | 242.4 | -0.26 | 257.6 | 254.6 | 472 |  | 319.4 | 1119
SwRI3 | 92.9 | 67.99 | 82.8 | 105 | 138 |  |  |  | 65.4 | 218.4 |  | 408 | 244.8 | 242.4 | -0.26 | 257.2 | 254.3 | 471.7 |  | 318.7 | 1093.4
SwRI3 | 93 | 68 | 82.8 | 105.1 | 138 |  |  |  | 62.8 | 217.5 |  | 407 | 244.8 | 242.4 | -0.27 | 257.5 | 254.6 | 471.7 |  | 318.6 | 1029.9
SwRI3 | 93.1 | 68 | 82.8 | 105.3 | 137.8 |  |  |  | 64.2 | 218 |  | 408 | 244.3 | 241.9 | -0.27 | 257.1 | 254.2 | 471.8 |  | 318.7 | 1007.5
SwRI3 | 93.2 | 67.99 | 82.8 | 105.3 | 138.1 |  |  |  | 63 | 217.4 |  | 406 | 246.5 | 244.1 | -0.26 | 258.6 | 255.8 | 472.1 |  | 317.9 | 1009.4
SwRI3 | 93.3 | 67.99 | 84 | 105.1 | 137.8 |  |  |  | 63.2 | 217.7 |  | 407 | 246 | 243.5 | -0.27 | 258.5 | 255.5 | 471.6 |  | 319.3 | 1024.1
SwRI3 | 93.4 | 68 | 82.8 | 105.3 | 137.8 |  |  |  | 65.2 | 217.7 |  | 408 | 246.3 | 243.9 | -0.26 | 258.6 | 255.7 | 471.8 |  | 319 | 992.7
SwRI3 | 93.5 | 68 | 82.8 | 105.2 | 138.1 |  |  |  | 64.5 | 217.8 |  | 408 | 244.6 | 242.2 | -0.27 | 257.4 | 254.5 | 471.7 |  | 319 | 1004.9
SwRI3 | 93.6 | 68 | 82.8 | 105.4 | 137.8 |  |  |  | 64.4 | 217.3 |  | 408 | 245 | 242.6 | -0.27 | 257.8 | 254.8 | 471.6 |  | 319.5 | 987.1
SwRI3 | 93.7 | 68 | 82.8 | 105.4 | 137.9 |  |  |  | 63.3 | 217.1 |  | 407 | 245.2 | 242.9 | -0.23 | 257.9 | 255 | 472 |  | 318.8 | 982.8
SwRI3 | 93.8 | 68 | 82.8 | 105 | 138 |  |  |  | 63.4 | 217.6 |  | 407 | 245.1 | 242.7 | -0.25 | 257.8 | 254.9 | 471.7 |  | 318.8 | 982
SwRI3 | 93.9 | 68 | 82.8 | 105.1 | 138 |  |  |  | 66 | 217.8 |  | 408 | 245.7 | 243.4 | -0.24 | 258.2 | 255.4 | 471.6 |  | 319.2 | 958.6
SwRI3 | 94 | 68 | 82.8 | 105.5 | 137.8 |  |  |  | 65.6 | 217.2 |  | 407 | 246.6 | 244.1 | -0.26 | 258.9 | 256 | 471.7 |  | 319 | 980.1
SwRI3 | 94.1 | 68 | 82.8 | 105.2 | 137.9 |  |  |  | 65.8 | 217.9 |  | 408 | 246.3 | 243.9 | -0.24 | 258.7 | 255.7 | 472 |  | 318.6 | 935
SwRI3 | 94.2 | 68 | 82.8 | 105.2 | 138.2 |  |  |  | 65 | 217.6 |  | 408 | 246.5 | 244 | -0.25 | 258.8 | 255.8 | 471.7 |  | 317.9 | 938.6
SwRI3 | 94.3 | 68 | 82.8 | 105.2 | 137.9 |  |  |  | 62.3 | 216.8 |  | 408 | 245.5 | 243.1 | -0.25 | 258 | 255 | 471.6 |  | 319 | 910.7
SwRI3 | 94.4 | 68 | 82.8 | 105.4 | 138 |  |  |  | 62.1 | 217.2 |  | 408 | 245.1 | 242.7 | -0.27 | 257.8 | 254.8 | 471.8 |  | 317.6 | 918.7
SwRI3 | 94.5 | 68 | 82.8 | 105.7 | 138 |  |  |  | 65.5 | 217.1 |  | 407 | 247.3 | 244.9 | -0.27 | 259.6 | 256.8 | 471.5 |  | 318.9 | 897.2
SwRI3 | 94.6 | 68 | 84 | 105.1 | 137.8 |  |  |  | 63.5 | 217.3 |  | 409 | 244.6 | 242.2 | -0.27 | 257.4 | 254.5 | 471.7 |  | 318.7 | 916.4
SwRI3 | 94.7 | 68 | 82.8 | 105.5 | 137.8 |  |  |  | 64.8 | 217.5 |  | 407 | 245.8 | 243.4 | -0.29 | 258.3 | 255.5 | 471.5 |  | 318.6 | 907.9
SwRI3 | 94.8 | 68 | 82.8 | 105.2 | 138 |  |  |  | 62.7 | 217.1 |  | 407 | 246.2 | 243.8 | -0.31 | 258.8 | 255.9 | 472 |  | 318.2 | 900.7
SwRI3 | 94.9 | 68 | 82.8 | 105.5 | 138.1 |  |  |  | 62.6 | 216.7 |  | 406 | 246.4 | 244 | -0.31 | 259.1 | 256.2 | 472 |  | 319 | 904.9
SwRI3 | 95 | 68 | 82.8 | 105.3 | 137.9 |  |  |  | 65 | 216.7 |  | 406 | 246 | 243.6 | -0.31 | 258.4 | 255.7 | 471.8 |  | 318.7 | 926.2
SwRI3 | 95.1 | 68 | 84 | 104.8 | 137.8 |  |  |  | 63.6 | 217.7 |  | 407 | 244.3 | 241.9 | -0.31 | 257.1 | 254.2 | 472 |  | 319 | 932.6
SwRI3 | 95.2 | 68 | 82.8 | 105.4 | 137.8 |  |  |  | 65.1 | 218.1 |  | 409 | 245.4 | 243 | -0.31 | 257.9 | 255.2 | 472.2 |  | 318.1 | 909.7
SwRI3 | 95.3 | 68 | 82.8 | 105.6 | 138 |  |  |  | 63.8 | 216.8 |  | 408 | 246.2 | 243.8 | -0.31 | 258.5 | 255.7 | 471.8 |  | 317.9 | 913.4
SwRI3 | 95.4 | 68 | 82.8 | 105 | 137.8 |  |  |  | 65.8 | 216.8 |  | 407 | 246.9 | 244.5 | -0.31 | 259.3 | 256.4 | 472.1 |  | 318.9 | 912.5
SwRI3 | 95.5 | 68 | 82.8 | 105 | 137.8 |  |  |  | 62.6 | 216.9 |  | 407 | 245.1 | 242.7 | -0.33 | 257.7 | 254.9 | 472.4 |  | 318.2 | 931.9
SwRI3 | 95.6 | 68 | 84 | 105.2 | 137.9 |  |  |  | 64.2 | 218.1 |  | 407 | 246.4 | 244 | -0.32 | 258.7 | 255.8 | 471.9 |  | 319.1 | 971.1
SwRI3 | 95.7 | 68 | 82.8 | 105.2 | 137.8 |  |  |  | 62.6 | 217 |  | 407 | 246.4 | 244 | -0.3 | 258.9 | 256.1 | 472.2 |  | 318.3 | 968.6
SwRI3 | 95.8 | 68 | 82.8 | 104.5 | 137.9 |  |  |  | 65.3 | 216.7 |  | 406 | 246 | 243.6 | -0.29 | 258.6 | 255.8 | 472 |  | 318.2 | 971
SwRI3 | 95.9 | 68 | 82.8 | 105.7 | 137.8 |  |  |  | 62.9 | 217.9 |  | 407 | 245.6 | 243.2 | -0.3 | 258.1 | 255.5 | 471.9 |  | 319.1 | 1007.3
SwRI3 | 96 | 68 | 82.8 | 105.1 | 137.8 |  |  |  | 65.3 | 216.8 |  | 406 | 246.9 | 244.4 | -0.3 | 259.3 | 256.5 | 472.3 |  | 318.4 | 955.6
SwRI3 | 96.1 | 68 | 82.8 | 105.5 | 137.8 |  |  |  | 65 | 217.9 |  | 409 | 246.4 | 244 | -0.31 | 258.6 | 255.9 | 472.2 |  | 318.7 | 969.7
SwRI3 | 96.2 | 68 | 82.8 | 104.9 | 137.8 |  |  |  | 62.7 | 216.4 |  | 406 | 245.8 | 243.4 | -0.31 | 258.2 | 255.5 | 472.1 |  | 319.9 | 982.2
SwRI3 | 96.3 | 68 | 82.8 | 105.3 | 137.9 |  |  |  | 64.5 | 217.5 |  | 408 | 247.2 | 244.7 | -0.32 | 259.3 | 256.5 | 472.2 |  | 319.5 | 982
SwRI3 | 96.4 | 68 | 82.8 | 104.8 | 137.8 |  |  |  | 62.3 | 216.5 |  | 406 | 245.5 | 243.1 | -0.32 | 258 | 255.2 | 472 |  | 319.8 | 996.5
SwRI3 | 96.5 | 68 | 84 | 105.1 | 137.7 |  |  |  | 64.7 | 218.5 |  | 409 | 245.9 | 243.4 | -0.3 | 258.3 | 255.3 | 471.5 |  | 320.4 | 975.8
SwRI3 | 96.6 | 68 | 82.8 | 105.1 | 138.1 |  |  |  | 64 | 216.5 |  | 406 | 247.7 | 245.2 | -0.29 | 259.7 | 257 | 472.1 |  | 319.8 | 1006.3
SwRI3 | 96.7 | 68 | 82.8 | 105 | 137.6 |  |  |  | 63 | 218 |  | 408 | 245.2 | 242.8 | -0.3 | 257.6 | 254.9 | 471.8 |  | 320.2 | 1005.3
SwRI3 | 96.8 | 68 | 82.8 | 105.4 | 137.9 |  |  |  | 65.5 | 216.9 |  | 407 | 246.4 | 244 | -0.3 | 258.8 | 256 | 472.2 |  | 319.3 | 976.3
SwRI3 | 96.9 | 68 | 84 | 105.1 | 138.1 |  |  |  | 62.5 | 217.4 |  | 406 | 244.9 | 242.5 | -0.3 | 257.5 | 254.8 | 471.9 |  | 318.9 | 942.2
SwRI3 | 97 | 68 | 82.8 | 105.4 | 137.8 |  |  |  | 65.6 | 217.6 |  | 407 | 246.5 | 244.1 | -0.3 | 258.8 | 256 | 472.6 |  | 319.7 | 991.4
SwRI3 | 97.1 | 68 | 82.8 | 104.8 | 137.8 |  |  |  | 65.8 | 217.9 |  | 407 | 245.7 | 243.3 | -0.29 | 258.2 | 255.3 | 472.2 |  | 320.1 | 943
SwRI3 | 97.2 | 68 | 82.8 | 105.2 | 137.9 |  |  |  | 62.6 | 217.1 |  | 407 | 246.2 | 243.8 | -0.29 | 258.8 | 256 | 472.2 |  | 319 | 994.8
SwRI3 | 97.3 | 68 | 82.8 | 104.9 | 137.8 |  |  |  | 65.2 | 218.3 |  | 408 | 246.3 | 243.8 | -0.29 | 258.5 | 255.7 | 472.1 |  | 319.4 | 951.3
SwRI3 | 97.4 | 68 | 84 | 105 | 137.8 |  |  |  | 65.8 | 216.7 |  | 407 | 247.1 | 244.7 | -0.27 | 259.3 | 256.6 | 472 |  | 319.7 | 972.2
SwRI3 | 97.5 | 68 | 82.8 | 105.4 | 137.8 |  |  |  | 63.5 | 217.1 |  | 406 | 246.8 | 244.4 | -0.28 | 259.2 | 256.4 | 472.3 |  | 319.3 | 963
SwRI3 | 97.6 | 68 | 84 | 105.2 | 137.9 |  |  |  | 63.2 | 218 |  | 408 | 245.1 | 242.6 | -0.25 | 257.8 | 254.8 | 472.2 |  | 319 | 955.7
SwRI3 | 97.7 | 68 | 84 | 104.9 | 137.8 |  |  |  | 65.2 | 217 |  | 406 | 246.3 | 243.9 | -0.25 | 258.6 | 255.9 | 471.7 |  | 319.5 | 966.9
SwRI3 | 97.8 | 68 | 82.8 | 105.4 | 137.8 |  |  |  | 65.3 | 217 |  | 407 | 246.6 | 244.2 | -0.26 | 259 | 256.3 | 472.2 |  | 319.9 | 945.1
SwRI3 | 97.9 | 68 | 84 | 105.3 | 137.7 |  |  |  | 65.7 | 218.3 |  | 408 | 245.5 | 243.1 | -0.27 | 258 | 255.2 | 471.9 |  | 320 | 970.5
SwRI3 | 98 | 68 | 82.8 | 105 | 137.9 |  |  |  | 62.7 | 217.6 |  | 406 | 245.3 | 242.9 | -0.28 | 257.8 | 254.9 | 472.1 |  | 319.1 | 975.8
SwRI3 | 98.1 | 68 | 82.8 | 105 | 138 |  |  |  | 63 | 216.2 |  | 407 | 245 | 242.6 | -0.27 | 257.7 | 254.8 | 471.9 |  | 318.7 | 1020.2
SwRI3 | 98.2 | 68 | 82.8 | 105.3 | 137.8 |  |  |  | 64.5 | 216.7 |  | 406 | 247.5 | 245.1 | -0.26 | 259.6 | 256.9 | 471.9 |  | 319.5 | 1056.7
SwRI3 | 98.3 | 68 | 82.8 | 105.3 | 137.8 |  |  |  | 65 | 217.4 |  | 408 | 246.9 | 244.4 | -0.26 | 259 | 256.3 | 471.7 |  | 319.1 | 1020.6
SwRI3 | 98.4 | 68 | 82.8 | 105.2 | 137.8 |  |  |  | 63.8 | 218.2 |  | 408 | 246.1 | 243.7 | -0.26 | 258.3 | 255.4 | 471.9 |  | 319.9 | 1044.3
SwRI3 | 98.5 | 68 | 82.8 | 104.8 | 137.8 |  |  |  | 62.7 | 217 |  | 407 | 244.4 | 242 | -0.27 | 257.2 | 254.4 | 471.7 |  | 319.1 | 1066.1
SwRI3 | 98.6 | 68 | 82.8 | 104.8 | 138 |  |  |  | 64.4 | 216.4 |  | 407 | 245.6 | 243.2 | -0.27 | 258.1 | 255.4 | 472.2 |  | 319.3 | 1047.2
SwRI3 | 98.7 | 68 | 82.8 | 105.1 | 137.8 |  |  |  | 63.2 | 216.6 |  | 407 | 246.2 | 243.8 | -0.27 | 258.7 | 255.9 | 472.2 |  | 319.1 | 1094.4
SwRI3 | 98.8 | 68 | 82.8 | 105.4 | 137.7 |  |  |  | 64.4 | 217.7 |  | 408 | 246.8 | 244.3 | -0.26 | 258.8 | 256.1 | 471.8 |  | 318.7 | 1121
SwRI3 | 98.9 | 68 | 82.8 | 105.1 | 137.9 |  |  |  | 64.1 | 218 |  | 408 | 244.6 | 242.2 | -0.27 | 257.3 | 254.6 | 472.2 |  | 319.5 | 1154.2
SwRI3 | 99 | 68 | 82.8 | 105.4 | 138 |  |  |  | 65.7 | 218.5 |  | 408 | 245.5 | 243.1 | -0.26 | 258 | 255.3 | 472 |  | 318.7 | 1239.9
SwRI3 | 99.1 | 68 | 82.8 | 105.4 | 137.8 |  |  |  | 65.3 | 218.4 |  | 408 | 246 | 243.6 | -0.28 | 258.3 | 255.6 | 472.1 |  | 319.7 | 1237.3
SwRI3 | 99.2 | 68 | 82.8 | 105.3 | 137.7 |  |  |  | 65 | 218.2 |  | 408 | 246 | 243.6 | -0.28 | 258.4 | 255.7 | 471.6 |  | 319.5 | 1356.5
SwRI3 | 99.3 | 68 | 82.8 | 105 | 137.9 |  |  |  | 62.7 | 217.3 |  | 408 | 244.6 | 242.2 | -0.28 | 257.3 | 254.4 | 471.7 |  | 318.4 | 1406
SwRI3 | 99.4 | 68 | 82.8 | 104.7 | 137.8 |  |  |  | 62.7 | 217.2 |  | 407 | 244.4 | 242 | -0.24 | 257 | 254.3 | 472.1 |  | 318.5 | 1395.5
SwRI3 | 99.5 | 68 | 82.8 | 104.7 | 137.7 |  |  |  | 63.8 | 217.7 |  | 407 | 246.2 | 243.7 | -0.26 | 258.4 | 255.7 | 471.8 |  | 319.3 | 1352.4
SwRI3 | 99.6 | 68 | 84 | 104.9 | 137.9 |  |  |  | 65.8 | 217.9 |  | 408 | 244.7 | 242.3 | -0.28 | 257.4 | 254.5 | 472.3 |  | 318.9 | 1390.1
SwRI3 | 99.7 | 68 | 84 | 105.3 | 137.9 |  |  |  | 65.7 | 218.1 |  | 408 | 244.7 | 242.3 | -0.29 | 257.2 | 254.4 | 472.1 |  | 319.3 | 1350.5
SwRI3 | 99.8 | 68 | 82.8 | 105.5 | 137.5 |  |  |  | 64.1 | 218 |  | 408 | 244.3 | 242 | -0.27 | 257.1 | 254.4 | 472.3 |  | 319.5 | 1254.7
SwRI3 | 99.9 | 68 | 82.8 | 105.2 | 138 |  |  |  | 63.1 | 217.8 |  | 408 | 244.6 | 242.3 | -0.26 | 257.4 | 254.5 | 472 |  | 318.8 | 1196.9
SwRI3 | 100 | 68 | 82.8 | 105.5 | 137.7 |  |  |  | 62.5 | 217.3 |  | 408 | 245.3 | 242.9 | -0.26 | 257.9 | 255 | 472 |  | 319.6 | 1085.6
SwRI3 | 100.1 | 68 | 82.8 | 105.3 | 137.7 |  |  |  | 64 | 217.1 |  | 407 | 245.2 | 242.8 | -0.26 | 258 | 255.1 | 472.1 |  | 318.8 | 1035.2
SwRI3 | 100.2 | 68 | 82.8 | 105.3 | 137.9 |  |  |  | 64 | 216.4 |  | 407 | 245.8 | 243.4 | -0.27 | 258.4 | 255.5 | 472 |  | 319.1 | 964.2
SwRI3 | 100.3 | 68 | 82.8 | 105.2 | 137.9 |  |  |  | 65.5 | 216.6 |  | 406 | 246.9 | 244.5 | -0.25 | 259.2 | 256.4 | 472.1 |  | 318.8 | 923.9
SwRI3 | 100.4 | 68 | 82.8 | 104.7 | 137.7 |  |  |  | 64.5 | 216.7 |  | 407 | 245.8 | 243.4 | -0.27 | 258.1 | 255.3 | 472.1 |  | 318.7 | 901.2
SwRI3 | 100.5 | 68 | 82.8 | 104.8 | 137.7 |  |  |  | 63 | 217.3 |  | 407 | 245.5 | 243.1 | -0.27 | 258 | 255.2 | 472 |  | 319.7 | 928.1
SwRI3 | 100.6 | 68 | 82.8 | 105.2 | 137.9 |  |  |  | 62.8 | 217.7 |  | 408 | 243.8 | 241.4 | -0.27 | 256.6 | 253.8 | 472 |  | 319 | 882.1
SwRI3 | 100.7 | 68 | 82.8 | 105.4 | 137.8 |  |  |  | 65.1 | 217.9 |  | 409 | 245 | 242.7 | -0.24 | 257.6 | 254.9 | 472.4 |  | 319.3 | 885.8
SwRI3 | 100.8 | 68 | 82.8 | 105.2 | 137.7 |  |  |  | 63.4 | 216.6 |  | 407 | 245.3 | 242.9 | -0.26 | 258 | 255.2 | 471.8 |  | 319.4 | 958.1
SwRI3 | 100.9 | 68 | 82.8 | 104.9 | 138 |  |  |  | 62.7 | 216.3 |  | 406 | 246.5 | 244.1 | -0.27 | 258.9 | 256.2 | 472 |  | 318.5 | 926.8
SwRI3 | 101 | 68 | 82.8 | 104.8 | 137.8 |  |  |  | 63.5 | 216.7 |  | 406 | 245.9 | 243.5 | -0.27 | 258.3 | 255.5 | 472 |  | 318.8 | 924
SwRI3 | 101.1 | 68 | 82.8 | 105.1 | 137.7 |  |  |  | 63.3 | 217.7 |  | 407 | 243.6 | 241.3 | -0.27 | 256.3 | 253.6 | 472.3 |  | 319 | 993.7
SwRI3 | 101.2 | 68 | 84 | 105.3 | 137.9 |  |  |  | 63 | 217.7 |  | 408 | 245.6 | 243.2 | -0.27 | 258.1 | 255.3 | 471.9 |  | 319.1 | 1092.8
SwRI3 | 101.3 | 68 | 82.8 | 105.4 | 138 |  |  |  | 66 | 217.2 |  | 408 | 246.2 | 243.8 | -0.28 | 258.5 | 255.9 | 472.2 |  | 319.2 | 1114.5
SwRI3 | 101.4 | 68 | 82.8 | 104.9 | 137.8 |  |  |  | 65.2 | 216.6 |  | 406 | 247 | 244.5 | -0.28 | 259.2 | 256.4 | 472.1 |  | 319.4 | 1106.1
SwRI3 | 101.5 | 68 | 82.8 | 104.9 | 137.8 |  |  |  | 64.2 | 217.3 |  | 407 | 244.1 | 241.8 | -0.27 | 257 | 254.2 | 472.4 |  | 319.2 | 1195.2
SwRI3 | 101.6 | 68 | 82.8 | 105.2 | 137.9 |  |  |  | 62.4 | 217.6 |  | 409 | 244.1 | 241.7 | -0.28 | 256.9 | 254.2 | 472.2 |  | 318.3 | 1142.7
SwRI3 | 101.7 | 68 | 82.8 | 105.3 | 137.8 |  |  |  | 62.6 | 216.6 |  | 406 | 246.4 | 244 | -0.28 | 259 | 256.3 | 472.1 |  | 319.4 | 1117.1
SwRI3 | 101.8 | 68 | 82.8 | 105.1 | 137.6 |  |  |  | 63 | 216.6 |  | 406 | 245.6 | 243.2 | -0.28 | 258 | 255.2 | 472.3 |  | 319.8 | 1026.8
SwRI3 | 101.9 | 68 | 82.8 | 105.3 | 137.8 |  |  |  | 64.6 | 217.9 |  | 409 | 243.8 | 241.5 | -0.28 | 256.5 | 253.8 | 472.4 |  | 318.7 | 1186.6
SwRI3 | 102 | 68 | 82.8 | 105.5 | 137.9 |  |  |  | 63.8 | 217.4 |  | 407 | 246.6 | 244.2 | -0.27 | 258.8 | 256.1 | 472.3 |  | 318.8 | 811.3
SwRI3 | 102.1 | 68 | 82.8 | 104.8 | 137.7 |  |  |  | 63.3 | 216.1 |  | 406 | 246.9 | 244.5 | -0.28 | 259.2 | 256.5 | 472.3 |  | 319.4 | 899.3
SwRI3 | 102.2 | 68 | 84 | 104.9 | 137.7 |  |  |  | 65.1 | 217.4 |  | 408 | 245 | 242.6 | -0.28 | 257.4 | 254.7 | 472 |  | 319.9 | 850.8
SwRI3 | 102.3 | 68 | 84 | 104.9 | 137.9 |  |  |  | 62.4 | 218 |  | 407 | 244.9 | 242.6 | -0.28 | 257.4 | 254.8 | 471.9 |  | 319.4 | 836.9
SwRI3 | 102.4 | 68 | 82.8 | 105.5 | 137.9 |  |  |  | 62.5 | 217.2 |  | 407 | 245.9 | 243.5 | -0.28 | 258.4 | 255.8 | 472.3 |  | 317.7 | 779.5
SwRI3 | 102.5 | 68 | 82.8 | 105.2 | 137.7 |  |  |  | 65.6 | 216.4 |  | 407 | 246.7 | 244.4 | -0.27 | 259 | 256.4 | 472.3 |  | 319.3 | 760.2
SwRI3 | 102.6 | 68 | 82.8 | 104.8 | 137.8 |  |  |  | 65.4 | 216.6 |  | 406 | 245.4 | 243 | -0.27 | 257.8 | 255.2 | 472.3 |  | 318.9 | 791.9
SwRI3 | 102.7 | 68 | 82.8 | 105.1 | 137.8 |  |  |  | 66 | 218.4 |  | 408 | 245.3 | 242.9 | -0.28 | 257.8 | 255 | 472.1 |  | 319.2 | 925.4
SwRI3 | 102.8 | 68 | 82.8 | 105.3 | 137.8 |  |  |  | 65.1 | 216.9 |  | 407 | 247.3 | 244.9 | -0.28 | 259.4 | 256.8 | 471.8 |  | 319 | 923.2
SwRI3 | 102.9 | 68 | 84 | 104.9 | 137.9 |  |  |  | 66.2 | 216.3 |  | 409 | 242.3 | 239.9 | -0.27 | 254.2 | 251.3 | 471.9 |  | 319.1 | 1096.7
SwRI3 | 103 | 68 | 82.8 | 105.6 | 137.9 |  |  |  | 65.3 | 218.8 |  | 406 | 246.7 | 244.3 | -0.28 | 260.3 | 257.6 | 471.9 |  | 318 | 1038.4
SwRI3 | 103.1 | 68 | 82.8 | 104.8 | 137.7 |  |  |  | 65.3 | 217.3 |  | 405 | 247.8 | 245.4 | -0.28 | 261.3 | 258.5 | 472 |  | 319.3 | 1233
SwRI3 | 103.2 | 68 | 82.8 | 105.2 | 137.6 |  |  |  | 62.9 | 218.3 |  | 407 | 245.1 | 242.8 | -0.29 | 259 | 256.2 | 471.7 |  | 319.1 | 1206.7
SwRI3 | 103.3 | 68 | 82.8 | 105.8 | 137.8 |  |  |  | 64.4 | 218.3 |  | 407 | 246.8 | 244.5 | -0.26 | 260.5 | 257.7 | 471.7 |  | 318.4 | 927.3
SwRI3 | 103.4 | 68 | 82.8 | 105 | 137.9 |  |  |  | 62.7 | 217.1 |  | 405 | 246.1 | 243.7 | -0.28 | 259.8 | 257 | 471.9 |  | 318 | 923.4
SwRI3 | 103.5 | 68 | 84 | 104.9 | 137.8 |  |  |  | 63.3 | 218 |  | 408 | 245.9 | 243.5 | -0.26 | 258.3 | 255.5 | 472 |  | 319.3 | 887.8
SwRI3 | 103.6 | 68 | 82.8 | 105.2 | 137.7 |  |  |  | 64.9 | 216.3 |  | 407 | 245.6 | 243.2 | -0.27 | 258.2 | 255.5 | 471.6 |  | 318.9 | 919.2
SwRI3 | 103.7 | 68 | 82.8 | 105.2 | 137.8 |  |  |  | 63.6 | 217.7 |  | 409 | 243.7 | 241.3 | -0.27 | 256.5 | 253.7 | 472.6 |  | 319.4 | 944.1
SwRI3 | 103.8 | 68 | 82.8 | 105.4 | 137.9 |  |  |  | 65.6 | 216.7 |  | 408 | 245.8 | 243.4 | -0.28 | 258.3 | 255.5 | 472.1 |  | 318.7 | 846.8
SwRI3 | 103.9 | 68 | 82.8 | 104.8 | 137.8 |  |  |  | 64.2 | 217.3 |  | 407 | 243.9 | 241.6 | -0.29 | 256.7 | 253.9 | 472 |  | 319.4 | 915.3
SwRI3 | 104 | 68 | 82.8 | 105.3 | 137.7 |  |  |  | 63.1 | 217.5 |  | 407 | 246.1 | 243.7 | -0.3 | 259.5 | 256.5 | 471.8 |  | 319.1 | 818.5
SwRI3 | 104.1 | 68 | 82.8 | 104.6 | 138 |  |  |  | 62.2 | 216.5 |  | 406 | 245.5 | 243.1 | -0.3 | 258.6 | 255.8 | 471.8 |  | 318.2 | 830.7
SwRI3 | 104.2 | 68 | 82.8 | 105.1 | 137.7 |  |  |  | 62.6 | 218.1 |  | 407 | 245.3 | 242.9 | -0.29 | 258.5 | 255.5 | 471.8 |  | 318.6 | 826.4
SwRI3 | 104.3 | 68 | 82.8 | 104.9 | 137.8 |  |  |  | 63.5 | 216.3 |  | 407 | 246.3 | 243.9 | -0.29 | 259.5 | 256.6 | 471.7 |  | 318.7 | 822.6
SwRI3 | 104.4 | 68 | 82.8 | 105 | 137.9 |  |  |  | 63.8 | 218.3 |  | 408 | 245.9 | 243.5 | -0.29 | 258.9 | 256 | 471.6 |  | 317.7 | 954.9
SwRI3 | 104.5 | 68 | 82.8 | 105.3 | 137.6 |  |  |  | 64.7 | 216.9 |  | 406 | 246.5 | 244.1 | -0.3 | 259.6 | 256.8 | 471.7 |  | 318.9 | 975.6
SwRI3 | 104.6 | 68 | 82.8 | 104.8 | 137.8 |  |  |  | 62.6 | 218 |  | 408 | 245.2 | 242.9 | -0.29 | 258.4 | 255.4 | 471.3 |  | 318.9 | 958.2
SwRI3 | 104.7 | 68 | 82.8 | 105.3 | 137.7 |  |  |  | 63.4 | 216.7 |  | 405 | 248.3 | 245.9 | -0.28 | 260.9 | 258.2 | 471.7 |  | 318.9 | 994.5
SwRI3 | 104.8 | 68 | 82.8 | 105.2 | 137.7 |  |  |  | 62.5 | 217.9 |  | 407 | 244.8 | 242.4 | -0.29 | 258.1 | 255.1 | 471.8 |  | 319.3 | 953.5
SwRI3 | 104.9 | 68 | 82.8 | 105.1 | 137.9 |  |  |  | 63.9 | 216.8 |  | 406 | 248.5 | 246 | -0.29 | 261.1 | 258.2 | 471.5 |  | 318.4 | 1083.8
SwRI3 | 105 | 68 | 84 | 104.8 | 137.9 |  |  |  | 65.6 | 218.3 |  | 407 | 245.5 | 243.2 | -0.28 | 258.6 | 255.7 | 471.7 |  | 318.3 | 945.2
SwRI3 | 105.1 | 68 | 84 | 105.7 | 137.7 |  |  |  | 64.4 | 216.9 |  | 406 | 246.9 | 244.5 | -0.27 | 259.9 | 257.1 | 471.9 |  | 318.6 | 1192.9
SwRI3 | 105.2 | 68 | 82.8 | 104.7 | 137.7 |  |  |  | 62.4 | 217.1 |  | 407 | 244.6 | 242.3 | -0.28 | 257.9 | 254.9 | 471.3 |  | 318.2 | 1053.3
SwRI3 | 105.3 | 68 | 84 | 105.3 | 138 |  |  |  | 64.1 | 217.8 |  | 407 | 248.1 | 245.7 | -0.28 | 260.7 | 257.9 | 471.3 |  | 318.3 | 1044.9
SwRI3 | 105.4 | 68 | 82.8 | 104.7 | 137.7 |  |  |  | 64.6 | 216.9 |  | 407 | 245.7 | 243.3 | -0.29 | 258.7 | 255.9 | 471.5 |  | 319.1 | 1072
SwRI3 | 105.5 | 68 | 82.8 | 105.2 | 137.8 |  |  |  | 63.9 | 217.4 |  | 407 | 246.8 | 244.5 | -0.29 | 259.7 | 256.9 | 471.4 |  | 318.2 | 1166.6
SwRI3 | 105.6 | 68 | 82.8 | 105 | 137.9 |  |  |  | 64.1 | 217.6 |  | 407 | 245.3 | 243 | -0.28 | 258.3 | 255.5 | 471.5 |  | 319 | 1011.5
SwRI3 | 105.7 | 68 | 82.8 | 105.4 | 137.8 |  |  |  | 63.8 | 217.1 |  | 408 | 246.3 | 243.9 | -0.27 | 259.3 | 256.5 | 471.2 |  | 318.6 | 1112.1
SwRI3 | 105.8 | 68 | 82.8 | 104.5 | 137.6 |  |  |  | 63.6 | 217.5 |  | 407 | 245.3 | 242.9 | -0.27 | 258.4 | 255.5 | 471.6 |  | 318.3 | 993
SwRI3 | 105.9 | 68 | 82.8 | 105.7 | 138 |  |  |  | 63.8 | 217.6 |  | 409 | 246.1 | 243.7 | -0.28 | 259.2 | 256.2 | 471.5 |  | 318.8 | 1065.8
SwRI3 | 106 | 68 | 82.8 | 104.8 | 137.9 |  |  |  | 63.8 | 216.8 |  | 406 | 246 | 243.7 | -0.28 | 259.2 | 256.2 | 471.4 |  | 318.6 | 1004.7
SwRI3 | 106.1 | 68 | 82.8 | 105.5 | 137.7 |  |  |  | 63.9 | 217.9 |  | 408 | 246.2 | 243.8 | -0.28 | 259.3 | 256.4 | 471.5 |  | 318.6 | 881.1
SwRI3 | 106.2 | 68 | 82.8 | 104.8 | 137.6 |  |  |  | 64.2 | 216.7 |  | 407 | 246.1 | 243.7 | -0.27 | 259.1 | 256.3 | 471.7 |  | 319.3 | 1012.6
SwRI3 | 106.3 | 68 | 82.8 | 105.1 | 137.8 |  |  |  | 63.8 | 218 |  | 408 | 246.1 | 243.7 | -0.26 | 259 | 256.3 | 471 |  | 318.9 | 804
SwRI3 | 106.4 | 68 | 82.8 | 104.8 | 137.8 |  |  |  | 63.7 | 216.1 |  | 407 | 246.3 | 244 | -0.26 | 259.3 | 256.5 | 471.6 |  | 318.6 | 1060.1
SwRI3 | 106.5 | 68 | 84 | 104.6 | 137.6 |  |  |  | 64.5 | 217.7 |  | 407 | 245 | 242.6 | -0.27 | 258.2 | 255.3 | 471.7 |  | 319.3 | 1551.8
SwRI3 | 106.6 | 68 | 82.8 | 105.2 | 137.9 |  |  |  | 63.5 | 217.3 |  | 407 | 246.4 | 244.1 | -0.28 | 259.3 | 256.6 | 471.6 |  | 317.9 | 1170.3
SwRI3 | 106.7 | 68 | 82.8 | 104.7 | 137.9 |  |  |  | 63.2 | 216.7 |  | 406 | 245.9 | 243.6 | -0.29 | 259 | 256.2 | 471 |  | 318.2 | 1063.6
SwRI3 | 106.8 | 68 | 84 | 105.1 | 137.7 |  |  |  | 65.3 | 218.6 |  | 408 | 244.6 | 242.2 | -0.29 | 257.8 | 254.9 | 471 |  | 318.9 | 1180.7
SwRI3 | 106.9 | 68 | 82.8 | 105.1 | 137.7 |  |  |  | 65.5 | 217.1 |  | 407 | 247.4 | 245 | -0.26 | 260.3 | 257.5 | 471 |  | 318.7 | 1146.4
SwRI3 | 107 | 68 | 82.8 | 104.6 | 137.8 |  |  |  | 63.7 | 217.3 |  | 408 | 244.5 | 242.2 | -0.27 | 257.8 | 255 | 471.2 |  | 318.7 | 1094.6
SwRI3 | 107.1 | 68 | 82.8 | 105.5 | 137.9 |  |  |  | 62.5 | 217.8 |  | 408 | 245.4 | 243.1 | -0.27 | 258.5 | 255.9 | 471.4 |  | 318.6 | 1241.3
SwRI3 | 107.2 | 68 | 82.8 | 104.7 | 137.7 |  |  |  | 62.3 | 216.4 |  | 406 | 246.3 | 243.9 | -0.28 | 259.2 | 256.6 | 471.1 |  | 318.7 | 1178.5
SwRI3 | 107.3 | 68 | 82.8 | 105.2 | 137.8 |  |  |  | 62.2 | 218.2 |  | 408 | 245.8 | 243.4 | -0.27 | 258.6 | 256 | 471.2 |  | 318.5 | 1249.1
SwRI3 | 107.4 | 68 | 82.8 | 105 | 137.6 |  |  |  | 65.3 | 216.9 |  | 406 | 247.9 | 245.5 | -0.29 | 260.7 | 258 | 471.3 |  | 319 | 1333.6
SwRI3 | 107.5 | 68 | 84 | 105.4 | 137.8 |  |  |  | 65.5 | 218.5 |  | 409 | 245.1 | 242.7 | -0.28 | 258.1 | 255.4 | 471 |  | 318.6 | 1129.9
SwRI3 | 107.6 | 68 | 82.8 | 105.6 | 138 |  |  |  | 63.5 | 217 |  | 407 | 247.2 | 244.8 | -0.28 | 260.1 | 257.3 | 471.2 |  | 317.5 | 1199.4
SwRI3 | 107.7 | 68 | 82.8 | 104.8 | 137.8 |  |  |  | 62.1 | 216.4 |  | 406 | 245.7 | 243.4 | -0.29 | 258.8 | 256 | 471.1 |  | 318.8 | 1107.3
SwRI3 | 107.8 | 68 | 82.8 | 105.3 | 137.7 |  |  |  | 63.3 | 218 |  | 408 | 245.1 | 242.8 | -0.28 | 258.2 | 255.6 | 471 |  | 318.9 | 712
SwRI3 | 107.9 | 68 | 82.8 | 104.8 | 137.9 |  |  |  | 64.7 | 216.9 |  | 406 | 247.6 | 245.2 | -0.28 | 260.2 | 257.6 | 471.1 |  | 318.2 | 730.9
SwRI3 | 108 | 68 | 82.8 | 105.2 | 137.8 |  |  |  | 62.6 | 218.2 |  | 408 | 246 | 243.6 | -0.29 | 258.9 | 256.2 | 471.3 |  | 319 | 920.5
SwRI3 | 108.1 | 68 | 82.8 | 105 | 137.7 |  |  |  | 63.9 | 216.5 |  | 406 | 247.5 | 245.1 | -0.28 | 260.3 | 257.6 | 470.8 |  | 318.7 | 1596.3
SwRI3 | 108.2 | 68 | 82.8 | 105.2 | 137.8 |  |  |  | 63.5 | 218.4 |  | 408 | 245.8 | 243.4 | -0.27 | 258.7 | 256 | 471 |  | 319.1 | 1253.6
SwRI3 | 108.3 | 68 | 82.8 | 105.3 | 137.9 |  |  |  | 65.6 | 217 |  | 408 | 246.5 | 244.2 | -0.27 | 259.5 | 256.7 | 471.1 |  | 317.8 | 1147.2
SwRI3 | 108.4 | 68 | 82.8 | 104.9 | 137.8 |  |  |  | 65.9 | 218.1 |  | 408 | 245.5 | 243.1 | -0.29 | 258.5 | 255.6 | 470.9 |  | 318.1 | 1157.5
SwRI3 | 108.5 | 68 | 82.8 | 105.4 | 137.7 |  |  |  | 62.5 | 216.9 |  | 408 | 245.7 | 243.3 | -0.28 | 258.8 | 256 | 471.6 |  | 318.4 | 1012.6
SwRI3 | 108.6 | 68 | 82.8 | 104.9 | 137.8 |  |  |  | 64.8 | 217.8 |  | 407 | 246.1 | 243.7 | -0.28 | 258.8 | 256.1 | 471.1 |  | 319.2 | 1032.6
SwRI3 | 108.7 | 68 | 84 | 105.4 | 137.8 |  |  |  | 63.1 | 217.7 |  | 408 | 245.3 | 242.9 | -0.26 | 258.5 | 255.8 | 471.1 |  | 318.7 | 1643.6
SwRI3 | 108.8 | 68 | 82.8 | 105 | 137.7 |  |  |  | 61.9 | 216.2 |  | 407 | 245.7 | 243.3 | -0.27 | 258.7 | 256 | 471.1 |  | 319.1 | 1497.8
SwRI3 | 108.9 | 68 | 82.8 | 105.2 | 137.9 |  |  |  | 62.9 | 218.3 |  | 409 | 244.6 | 242.3 | -0.29 | 257.9 | 255.1 | 470.9 |  | 318.6 | 1382.4
SwRI3 | 109 | 68 | 82.8 | 105.3 | 137.6 |  |  |  | 65.5 | 217.5 |  | 408 | 247.1 | 244.7 | -0.27 | 260 | 257.2 | 471.2 |  | 319 | 1374.6
SwRI3 | 109.1 | 68 | 84 | 104.9 | 137.7 |  |  |  | 65.4 | 217.4 |  | 408 | 245.6 | 243.2 | -0.28 | 258.6 | 255.7 | 471 |  | 318.2 | 1695.4
SwRI3 | 109.2 | 68 | 82.8 | 105.2 | 137.8 |  |  |  | 63.7 | 218.2 |  | 408 | 246.5 | 244.2 | -0.26 | 259.2 | 256.5 | 470.7 |  | 318.3 | 1578
SwRI3 | 109.3 | 68 | 84 | 105 | 137.9 |  |  |  | 63 | 216.4 |  | 406 | 245.9 | 243.5 | -0.26 | 259.1 | 256.3 | 471 |  | 318 | 1595.5
SwRI3 | 109.4 | 68 | 82.8 | 105.2 | 137.6 |  |  |  | 63.7 | 218.1 |  | 408 | 244.8 | 242.5 | -0.28 | 258 | 255.4 | 471 |  | 319 | 1233.6
SwRI3 | 109.5 | 68 | 82.8 | 105.1 | 137.8 |  |  |  | 65.1 | 216.8 |  | 407 | 246.2 | 243.9 | -0.27 | 259.2 | 256.6 | 470.8 |  | 319 | 1464.4
SwRI3 | 109.6 | 68 | 82.8 | 105.3 | 137.9 |  |  |  | 64.6 | 218.5 |  | 409 | 245 | 242.6 | -0.27 | 258.3 | 255.4 | 470.9 |  | 318.8 | 1180.8
SwRI3 | 109.7 | 68 | 82.8 | 105.3 | 137.6 |  |  |  | 62.3 | 216.8 |  | 406 | 247.2 | 244.9 | -0.27 | 260.2 | 257.5 | 471.1 |  | 318.1 | 1312.4
SwRI3 | 109.8 | 68 | 82.8 | 105 | 137.6 |  |  |  | 63.2 | 217 |  | 409 | 243.4 | 241.1 | -0.26 | 256.2 | 253.5 | 470.8 |  | 319.8 | 1390.1
SwRI3 | 109.9 | 68 | 82.8 | 105.4 | 137.9 |  |  |  | 62.6 | 216.8 |  | 408 | 245.5 | 243.1 | -0.27 | 257.9 | 255.2 | 471.2 |  | 317.6 | 1306.7
SwRI3 | 110 | 68 | 82.8 | 104.9 | 137.9 |  |  |  | 65.7 | 216.2 |  | 408 | 245 | 242.7 | -0.29 | 257.3 | 254.7 | 470.8 |  | 318.5 | 1250.8
SwRI3 | 110.1 | 68 | 82.8 | 105.1 | 137.8 |  |  |  | 64.4 | 218 |  | 408 | 244 | 241.7 | -0.27 | 256.8 | 254 | 471 |  | 318.6 | 1364.8
SwRI3 | 110.2 | 68 | 82.8 | 105.1 | 137.7 |  |  |  | 65.7 | 217 |  | 408 | 246.5 | 244.1 | -0.28 | 258.5 | 255.9 | 470.8 |  | 318.1 | 1448.6
SwRI3 | 110.3 | 68 | 82.8 | 104.6 | 137.9 |  |  |  | 64.4 | 216.2 |  | 408 | 244.7 | 242.4 | -0.27 | 257.2 | 254.5 | 471.2 |  | 318.4 | 1359.2
SwRI3 | 110.4 | 68 | 82.8 | 104.8 | 137.9 |  |  |  | 64.7 | 217.9 |  | 409 | 243.9 | 241.5 | -0.27 | 256.4 | 253.8 | 470.8 |  | 318.4 | 1400.9
SwRI3 | 110.5 | 68 | 82.8 | 105.7 | 137.9 |  |  |  | 64.4 | 217.4 |  | 408 | 247 | 244.6 | -0.26 | 259 | 256.4 | 470.8 |  | 318.3 | 1290
SwRI3 | 110.6 | 68 | 82.8 | 105.3 | 137.7 |  |  |  | 62.7 | 215.8 |  | 408 | 245.6 | 243.2 | -0.27 | 258 | 255.2 | 470.9 |  | 318.4 | 1454.5
SwRI3 | 110.7 | 68 | 82.8 | 104.6 | 138 |  |  |  | 65.6 | 216.3 |  | 407 | 246 | 243.6 | -0.25 | 258.4 | 255.6 | 470.5 |  | 318.1 | 1795.5
SwRI3 | 110.8 | 68 | 82.8 | 105 | 138 |  |  |  | 65.4 | 217.7 |  | 408 | 245.1 | 242.7 | -0.26 | 257.3 | 254.6 | 470.7 |  | 318.3 | 1757
SwRI3 | 110.9 | 68 | 84 | 105 | 137.7 |  |  |  | 62.4 | 217.1 |  | 408 | 244.6 | 242.3 | -0.26 | 257.1 | 254.4 | 470.7 |  | 319.5 | 1068.4
SwRI3 | 111 | 68 | 82.8 | 104.8 | 137.8 |  |  |  | 62.9 | 217.2 |  | 409 | 244.1 | 241.7 | -0.26 | 256.5 | 253.8 | 470.6 |  | 318.8 | 1052.4
SwRI3 | 111.1 | 68 | 82.8 | 105.1 | 137.9 |  |  |  | 63 | 217.8 |  | 408 | 245 | 242.6 | -0.24 | 257.3 | 254.5 | 470.8 |  | 318.5 | 1025.4
SwRI3 | 111.2 | 68 | 84 | 104.8 | 137.8 |  |  |  | 62 | 216.6 |  | 407 | 244.5 | 242.1 | -0.26 | 256.9 | 254.1 | 470.7 |  | 318.3 | 1097.1
SwRI3 | 111.3 | 68 | 82.8 | 105 | 137.8 |  |  |  | 64.9 | 216.6 |  | 407 | 246 | 243.6 | -0.26 | 258 | 255.3 | 470.6 |  | 318.5 | 1122.5
SwRI3 | 111.4 | 68 | 84 | 104.9 | 137.9 |  |  |  | 64.3 | 216.3 |  | 407 | 246.6 | 244.2 | -0.25 | 258.7 | 255.9 | 470.7 |  | 318 | 1133.9
SwRI3 | 111.5 | 68 | 82.8 | 105 | 138 |  |  |  | 63.9 | 216.2 |  | 406 | 247 | 244.6 | -0.25 | 259 | 256.4 | 470.7 |  | 317.1 | 1160.1
SwRI3 | 111.6 | 68 | 82.8 | 105 | 137.7 |  |  |  | 62.1 | 215.7 |  | 407 | 245.9 | 243.5 | -0.26 | 258.4 | 255.6 | 471 |  | 319.4 | 1176.9
SwRI3 | 111.7 | 68 | 82.8 | 105.4 | 137.7 |  |  |  | 62.3 | 216.4 |  | 407 | 245.9 | 243.5 | -0.25 | 258.2 | 255.5 | 470.8 |  | 318.6 | 1261
SwRI3 | 111.8 | 68 | 82.8 | 104.9 | 137.9 |  |  |  | 63 | 216.5 |  | 408 | 245.7 | 243.3 | -0.25 | 258 | 255.3 | 470.4 |  | 318.5 | 1189
SwRI3 | 111.9 | 68 | 82.8 | 105 | 137.9 |  |  |  | 62.8 | 217.7 |  | 408 | 244.6 | 242.2 | -0.28 | 257.2 | 254.3 | 470.6 |  | 319.5 | 1145.2
SwRI3 | 112 | 68 | 82.8 | 104.5 | 137.9 |  |  |  | 65.9 | 217.4 |  | 408 | 245.1 | 242.8 | -0.28 | 257.2 | 254.6 | 470.6 |  | 317.9 | 1335.4
SwRI3 | 112.1 | 68 | 82.8 | 105 | 137.9 |  |  |  | 62.2 | 215.8 |  | 407 | 245.4 | 243 | -0.28 | 257.8 | 255.1 | 470.3 |  | 318.7 | 1282.1
SwRI3 | 112.2 | 68 | 82.8 | 105.2 | 138 |  |  |  | 65.3 | 216.1 |  | 408 | 245.5 | 243.1 | -0.26 | 257.9 | 255.1 | 470.5 |  | 318.6 | 1387.5
SwRI3 | 112.3 | 68 | 82.8 | 105.1 | 137.8 |  |  |  | 62.7 | 216 |  | 408 | 245.5 | 243.1 | -0.24 | 258 | 255.2 | 470.9 |  | 319.6 | 1322.6
SwRI3 | 112.4 | 68 | 82.8 | 105.1 | 137.9 |  |  |  | 63.9 | 217.3 |  | 408 | 245.9 | 243.5 | -0.27 | 258.1 | 255.3 | 470.7 |  | 318.5 | 1090.8
SwRI3 | 112.5 | 68 | 82.8 | 104.8 | 137.9 |  |  |  | 64.5 | 217.8 |  | 409 | 244.8 | 242.4 | -0.26 | 256.9 | 254.1 | 470.4 |  | 318.4 | 1191.4
SwRI3 | 112.6 | 68 | 82.8 | 104.9 | 137.9 |  |  |  | 64.1 | 215.9 |  | 407 | 244.9 | 242.6 | -0.27 | 257.6 | 254.7 | 471.1 |  | 318.5 | 1126.6
SwRI3 | 112.7 | 68 | 82.8 | 105 | 137.8 |  |  |  | 65.9 | 216.9 |  | 408 | 245.7 | 243.3 | -0.26 | 257.9 | 255.2 | 471.1 |  | 317.9 | 1223.8
SwRI3 | 112.8 | 68 | 82.8 | 104.9 | 138 |  |  |  | 63.8 | 217.2 |  | 409 | 244.2 | 241.8 | -0.27 | 256.9 | 254 | 470.7 |  | 318.4 | 1254.2
SwRI3 | 112.9 | 68 | 84 | 105.1 | 137.9 |  |  |  | 63.9 | 217.3 |  | 408 | 244.4 | 242 | -0.26 | 256.8 | 254 | 470.4 |  | 318.4 | 1221
SwRI3 | 113 | 68 | 82.8 | 105 | 137.7 |  |  |  | 62.8 | 215.6 |  | 407 | 245.2 | 242.8 | -0.27 | 257.7 | 254.9 | 471.2 |  | 318.5 | 1336.2
SwRI3 | 113.1 | 68 | 82.8 | 105.4 | 137.9 |  |  |  | 64.6 | 217.4 |  | 409 | 244.1 | 241.7 | -0.26 | 256.7 | 253.9 | 470.7 |  | 317.6 | 1323.4
SwRI3 | 113.2 | 68 | 82.8 | 105 | 137.7 |  |  |  | 63.3 | 215.9 |  | 407 | 244.6 | 242.3 | -0.28 | 257.4 | 254.5 | 470.6 |  | 319 | 1386.9
SwRI3 | 113.3 | 68 | 82.8 | 105.2 | 137.8 |  |  |  | 64.9 | 217.7 |  | 409 | 245.8 | 243.4 | -0.26 | 257.9 | 255.1 | 470.9 |  | 318.3 | 1230.8
SwRI3 | 113.4 | 68 | 82.8 | 104.9 | 138.1 |  |  |  | 62.7 | 215.8 |  | 407 | 245.8 | 243.4 | -0.26 | 258.1 | 255.3 | 470.7 |  | 317.8 | 1223.6
SwRI3 | 113.5 | 68 | 82.8 | 104.9 | 137.7 |  |  |  | 66.2 | 217.9 |  | 409 | 244.7 | 242.3 | -0.27 | 257.1 | 254.3 | 471 |  | 318.6 | 1227
SwRI3 | 113.6 | 68 | 82.8 | 104.5 | 137.8 |  |  |  | 64.2 | 216.4 |  | 408 | 243.7 | 241.3 | -0.25 | 256.4 | 253.6 | 471.1 |  | 318.2 | 1228.1
SwRI3 | 113.7 | 68 | 82.8 | 105.4 | 138 |  |  |  | 62.3 | 217.4 |  | 409 | 244.9 | 242.5 | -0.26 | 257.4 | 254.6 | 470.6 |  | 318.7 | 1220.2
SwRI3 | 113.8 | 68 | 82.8 | 105 | 137.7 |  |  |  | 66.4 | 216.4 |  | 408 | 245.4 | 243 | -0.28 | 257.7 | 254.8 | 470.5 |  | 318.9 | 1231.1
SwRI3 | 113.9 | 68 | 84 | 105.2 | 138 |  |  |  | 63 | 217.3 |  | 409 | 245.5 | 243.1 | -0.28 | 257.8 | 255 | 470.4 |  | 318.6 | 1237.6
SwRI3 | 114 | 68 | 84 | 104.8 | 138 |  |  |  | 63.5 | 216.2 |  | 406 | 245.7 | 243.3 | -0.27 | 258 | 255.2 | 470.8 |  | 318 | 1233.8
SwRI3 | 114.1 | 68 | 82.8 | 105.3 | 137.9 |  |  |  | 62.2 | 217.7 |  | 408 | 244.5 | 242.2 | -0.26 | 257.1 | 254.2 | 471.1 |  | 318.5 | 1147
SwRI3 | 114.2 | 67.99 | 82.8 | 105.1 | 137.9 |  |  |  | 65.3 | 217.6 |  | 409 | 245 | 242.6 | -0.26 | 257.4 | 254.6 | 470.5 |  | 317.9 | 1186.6
SwRI3 | 114.3 | 68 | 82.8 | 105 | 138.1 |  |  |  | 65.8 | 216.2 |  | 407 | 245.8 | 243.4 | -0.26 | 258.1 | 255.4 | 470.6 |  | 317.5 | 1208.9
SwRI3 | 114.4 | 67.99 | 82.8 | 105.1 | 138 |  |  |  | 64.9 | 217.3 |  | 407 | 245.1 | 242.8 | -0.27 | 257.5 | 254.7 | 470.6 |  | 318.5 | 1255.1
SwRI3 | 114.5 | 68 | 82.8 | 105.3 | 137.8 |  |  |  | 65.5 | 216.6 |  | 407 | 246.4 | 244 | -0.24 | 258.5 | 255.8 | 470.5 |  | 318 | 1213.9
SwRI3 | 114.6 | 68 | 82.8 | 105.6 | 137.9 |  |  |  | 63.6 | 217.1 |  | 409 | 243.8 | 241.4 | -0.24 | 256.6 | 253.8 | 470.6 |  | 317.6 | 1163.5
SwRI3 | 114.7 | 67.99 | 82.8 | 105.4 | 138.1 |  |  |  | 62.9 | 217 |  | 408 | 245.8 | 243.4 | -0.23 | 258 | 255.2 | 470.6 |  | 317.9 | 1220.1
SwRI3 | 114.8 | 67.99 | 82.8 | 105.6 | 138 |  |  |  | 65.5 | 216.9 |  | 408 | 245.9 | 243.5 | -0.24 | 257.9 | 255.3 | 470.8 |  | 318.2 | 1268.4
SwRI3 | 114.9 | 68 | 82.8 | 105.3 | 137.8 |  |  |  | 62.9 | 216.4 |  | 408 | 244.4 | 242 | -0.26 | 257.2 | 254.3 | 470.6 |  | 319.3 | 1223.4
SwRI3 | 115 | 68 | 82.8 | 105.3 | 137.9 |  |  |  | 64.1 | 216.5 |  | 406 | 246.9 | 244.5 | -0.26 | 259 | 256.3 | 470.6 |  | 317.5 | 1210.1
SwRI3 | 115.1 | 68 | 82.8 | 104.7 | 138.1 |  |  |  | 65.9 | 216.9 |  | 407 | 244.8 | 242.4 | -0.25 | 257.3 | 254.5 | 470.9 |  | 318 | 1142.7
SwRI3 | 115.2 | 68 | 82.8 | 104.9 | 138 |  |  |  | 63.7 | 216.3 |  | 407 | 246.5 | 244.1 | -0.26 | 258.7 | 255.9 | 470.4 |  | 317.9 | 1117.4
SwRI3 | 115.3 | 68 | 82.8 | 104.7 | 137.8 |  |  |  | 65.9 | 216.3 |  | 407 | 245.1 | 242.8 | -0.26 | 257.6 | 254.8 | 471 |  | 319.1 | 1067.7
SwRI3 | 115.4 | 68 | 82.8 | 104.9 | 138 |  |  |  | 63.2 | 215.6 |  | 407 | 244.8 | 242.4 | -0.28 | 257.5 | 254.8 | 470.9 |  | 318.2 | 1107.9
SwRI3 | 115.5 | 68 | 84 | 105.1 | 138.1 |  |  |  | 62.8 | 215.9 |  | 407 | 246.2 | 243.8 | -0.27 | 258.5 | 255.7 | 470.8 |  | 317.7 | 1102.8
SwRI3 | 115.6 | 68 | 82.8 | 105.4 | 137.8 |  |  |  | 63 | 216.3 |  | 407 | 246.2 | 243.8 | -0.28 | 258.4 | 255.7 | 470.7 |  | 317.3 | 1161.2
SwRI3 | 115.7 | 68 | 82.8 | 105.2 | 138 |  |  |  | 66 | 217 |  | 409 | 244.9 | 242.5 | -0.27 | 257.3 | 254.7 | 470.7 |  | 317.6 | 1128.3
SwRI3 | 115.8 | 68 | 82.8 | 105.3 | 138.1 |  |  |  | 61.9 | 217.6 |  | 408 | 244.6 | 242.2 | -0.27 | 257.1 | 254.3 | 470.6 |  | 317.7 | 1205.2
SwRI3 | 115.9 | 67.88 | 82.8 | 104.8 | 138 |  |  |  | 63.8 | 217.4 |  | 408 | 245.3 | 242.9 | -0.26 | 257.4 | 254.5 | 470.8 |  | 317.5 | 1291.6
SwRI3 | 116 | 68 | 82.8 | 105 | 137.9 |  |  |  | 64.9 | 216.9 |  | 412 | 242.2 | 239.9 | -0.26 | 255.1 | 252.2 | 470.4 |  | 318.1 | 1315.5
SwRI3 | 116.1 | 67.96 | 82.8 | 104.4 | 137.9 |  |  |  | 62.7 | 215.9 |  | 408 | 244.5 | 242.1 | -0.27 | 256.9 | 254.2 | 470.6 |  | 318.2 | 1410.7
SwRI3 | 116.2 | 67.83 | 84 | 105.1 | 138.1 |  |  |  | 65.7 | 217 |  | 406 | 245.3 | 242.9 | -0.25 | 257.7 | 254.9 | 470.7 |  | 317.9 | 1555.3
SwRI3 | 116.3 | 68 | 82.8 | 104.9 | 138 |  |  |  | 64.3 | 216.4 |  | 407 | 245 | 242.7 | -0.26 | 257.5 | 254.8 | 470.6 |  | 317.9 | 1625.6
SwRI3 | 116.4 | 68 | 82.8 | 104.9 | 137.9 |  |  |  | 61.8 | 216.5 |  | 408 | 245.2 | 242.8 | -0.26 | 257.6 | 254.9 | 470.7 |  | 318.9 | 1633.5
SwRI3 | 116.5 | 68 | 82.8 | 105.5 | 138.1 |  |  |  | 64.1 | 217.8 |  | 410 | 244.4 | 242 | -0.25 | 256.9 | 254 | 470.9 |  | 318.3 | 1691.4
SwRI3 | 116.6 | 68 | 82.8 | 104.6 | 138.1 |  |  |  | 62.1 | 216.9 |  | 406 | 245.7 | 243.3 | -0.25 | 257.9 | 255.2 | 470.7 |  | 317.6 | 1707.7
SwRI3 | 116.7 | 68 | 82.8 | 105.2 | 137.9 |  |  |  | 60.3 | 216.2 |  | 407 | 244.4 | 242 | -0.25 | 257.1 | 254.2 | 471.1 |  | 318.7 | 1667.8
SwRI3 | 116.8 | 67.99 | 82.8 | 104.8 | 137.8 |  |  |  | 63.2 | 217.5 |  | 407 | 244.1 | 241.8 | -0.25 | 256.9 | 254.1 | 470.9 |  | 318.3 | 1540
SwRI3 | 116.9 | 68 | 82.8 | 105 | 138.2 |  |  |  | 64.2 | 216 |  | 408 | 246 | 243.6 | -0.26 | 258.2 | 255.5 | 471 |  | 316.9 | 1510.4
SwRI3 | 117 | 68 | 82.8 | 105.6 | 138 |  |  |  | 61.8 | 216.5 |  | 408 | 244.7 | 242.3 | -0.25 | 257.3 | 254.6 | 470.8 |  | 317.8 | 1486.8
SwRI3 | 117.1 | 68 | 82.8 | 105.2 | 137.9 |  |  |  | 60.9 | 217.1 |  | 407 | 245.6 | 243.2 | -0.24 | 258.1 | 255.3 | 470.8 |  | 318.1 | 1459.3
SwRI3 | 117.2 | 68 | 82.8 | 105.4 | 137.9 |  |  |  | 64.4 | 216.6 |  | 408 | 245.5 | 243 | -0.26 | 257.8 | 255.1 | 470.9 |  | 318.5 | 1433.9
SwRI3 | 117.3 | 68 | 84 | 105.1 | 138.1 |  |  |  | 60.8 | 216.4 |  | 407 | 245.1 | 242.8 | -0.26 | 257.6 | 254.9 | 470.4 |  | 318 | 1380.1
SwRI3 | 117.4 | 67.99 | 82.8 | 105.1 | 138.1 |  |  |  | 62.7 | 217.5 |  | 407 | 244.1 | 241.7 | -0.27 | 256.8 | 254.1 | 471 |  | 318.1 | 1338
SwRI3 | 117.5 | 68 | 82.8 | 105 | 138 |  |  |  | 61.2 | 217.7 |  | 408 | 244.9 | 242.5 | -0.26 | 257.3 | 254.6 | 470.6 |  | 317.3 | 1301.5
SwRI3 | 117.6 | 68 | 82.8 | 105.7 | 137.8 |  |  |  | 61.2 | 217 |  | 408 | 245.7 | 243.3 | -0.26 | 258.2 | 255.4 | 470.8 |  | 318 | 1139.3
SwRI3 | 117.7 | 68 | 84 | 105.1 | 137.9 |  |  |  | 61.5 | 217.5 |  | 409 | 243.5 | 241.1 | -0.25 | 256.3 | 253.5 | 470.9 |  | 318 | 1065.2
SwRI3 | 117.8 | 68 | 82.8 | 105.2 | 138 |  |  |  | 62.2 | 217.6 |  | 408 | 245.6 | 243.1 | -0.28 | 257.7 | 255 | 470.4 |  | 318.1 | 1162.1
SwRI3 | 117.9 | 68 | 82.8 | 105.3 | 138 |  |  |  | 63.9 | 217.4 |  | 408 | 245.2 | 242.9 | -0.27 | 257.7 | 254.9 | 470.7 |  | 317.5 | 1132.3
SwRI3 | 118 | 68 | 84 | 105.3 | 137.9 |  |  |  | 61.4 | 217.2 |  | 408 | 246.1 | 243.7 | -0.26 | 258.3 | 255.6 | 470.7 |  | 317.3 | 1132.4
SwRI3 | 118.1 | 68 | 84 | 105.4 | 137.9 |  |  |  | 64.1 | 217 |  | 409 | 245.3 | 242.9 | -0.27 | 257.9 | 255.1 | 470.7 |  | 318.6 | 1095.6
SwRI3 | 118.2 | 68 | 82.8 | 105.5 | 137.9 |  |  |  | 63.4 | 217 |  | 408 | 245.8 | 243.4 | -0.26 | 258.1 | 255.3 | 470.7 |  | 317.8 | 1066.7
SwRI3 | 118.3 | 67.99 | 82.8 | 105.3 | 138.1 |  |  |  | 64.6 | 216.4 |  | 408 | 246.3 | 243.9 | -0.25 | 258.5 | 255.7 | 471 |  | 318.2 | 1054.1
SwRI3 | 118.4 | 68 | 82.8 | 105.4 | 138.1 |  |  |  | 60.8 | 216.3 |  | 407 | 245.2 | 242.9 | -0.27 | 257.7 | 254.9 | 470.6 |  | 318 | 1033.2
SwRI3 | 118.5 | 68 | 82.8 | 105.3 | 137.9 |  |  |  | 60.3 | 215.7 |  | 406 | 245.2 | 242.8 | -0.28 | 257.8 | 255.1 | 471 |  | 318 | 1020.3
SwRI3 | 118.6 | 68 | 82.8 | 105.2 | 137.7 |  |  |  | 59.9 | 216.8 |  | 405 | 247.2 | 244.8 | -0.26 | 260.8 | 258.1 | 470.7 |  | 318.3 | 1035.6
SwRI3 | 118.7 | 68 | 82.8 | 105 | 138.1 |  |  |  | 59.8 | 216.9 |  | 406 | 246.2 | 243.9 | -0.27 | 259.9 | 257 | 471.1 |  | 317.1 | 1026.5
SwRI3 | 118.8 | 68 | 82.8 | 105.3 | 137.8 |  |  |  | 63.9 | 218.9 |  | 409 | 245.4 | 243.1 | -0.27 | 259 | 256.2 | 470.8 |  | 318 | 1034.1
SwRI3 | 118.9 | 68 | 82.8 | 105.3 | 137.9 |  |  |  | 63 | 218.8 |  | 409 | 245.8 | 243.4 | -0.27 | 259.4 | 256.6 | 470.7 |  | 318 | 1009.4
SwRI3 | 119 | 68 | 82.8 | 105.5 | 138.1 |  |  |  | 63.4 | 217.8 |  | 407 | 247.7 | 245.3 | -0.26 | 260.9 | 258.2 | 470.7 |  | 317 | 1051
SwRI3 | 119.1 | 68 | 82.8 | 105.1 | 137.7 |  |  |  | 61.8 | 217.2 |  | 407 | 245.8 | 243.4 | -0.27 | 259.6 | 256.7 | 470.8 |  | 318 | 1041.4
SwRI3 | 119.2 | 68 | 82.8 | 105 | 137.9 |  |  |  | 61 | 218.5 |  | 408 | 246.4 | 244.1 | -0.27 | 260 | 257 | 470.3 |  | 318 | 1063.1
SwRI3 | 119.3 | 68 | 82.8 | 105.6 | 137.9 |  |  |  | 63.7 | 218.2 |  | 408 | 246.4 | 244.1 | -0.26 | 260.2 | 257.2 | 470.5 |  | 317.2 | 1072.1
SwRI3 | 119.4 | 68 | 82.8 | 104.8 | 137.8 |  |  |  | 61.6 | 216 |  | 407 | 244.6 | 242.3 | -0.26 | 257.2 | 254.3 | 470.6 |  | 317.9 | 1012.7
SwRI3 | 119.5 | 68 | 82.8 | 105.1 | 137.9 |  |  |  | 64.7 | 218 |  | 410 | 244.3 | 241.9 | -0.27 | 256.9 | 254 | 471.1 |  | 317.6 | 1007
SwRI3 | 119.6 | 68 | 82.8 | 105.1 | 138 |  |  |  | 61.3 | 215.7 |  | 408 | 244.6 | 242.2 | -0.26 | 257.2 | 254.4 | 470.8 |  | 318 | 996.8
SwRI3 | 119.7 | 68 | 82.8 | 105.6 | 138 |  |  |  | 64.5 | 217.7 |  | 410 | 244.3 | 242 | -0.27 | 257 | 254.1 | 470.9 |  | 318 | 966.7
SwRI3 | 119.8 | 68 | 82.8 | 104.8 | 137.9 |  |  |  | 61.3 | 216 |  | 407 | 244.8 | 242.5 | -0.26 | 257.4 | 254.7 | 470.8 |  | 317.7 | 926
SwRI3 | 119.9 | 68 | 82.8 | 105.5 | 137.8 |  |  |  | 64.4 | 217.5 |  | 409 | 244.8 | 242.5 | -0.27 | 257.4 | 254.5 | 470.9 |  | 318.6 | 929.7
SwRI3 | 120 | 68 | 84 | 105 | 138 |  |  |  | 61.3 | 216.7 |  | 408 | 244 | 241.7 | -0.25 | 256.6 | 253.7 | 470.4 |  | 317.2 | 915.6
SwRI3 | 120.1 | 68 | 82.8 | 105.1 | 137.9 |  |  |  | 64.3 | 217 |  | 409 | 244.5 | 242.2 | -0.27 | 257.2 | 254.3 | 471 |  | 318.5 | 910.4
SwRI3 | 120.2 | 68 | 84 | 104.6 | 137.9 |  |  |  | 61.3 | 216.8 |  | 407 | 244.2 | 241.9 | -0.28 | 256.8 | 254 | 470.8 |  | 319.6 | 928.6
SwRI3 | 120.3 | 68 | 82.8 | 104.9 | 137.9 |  |  |  | 64.6 | 216 |  | 406 | 245.7 | 243.3 | -0.28 | 258.3 | 255.5 | 471.2 |  | 319.7 | 946.1
SwRI3 | 120.4 | 68 | 82.8 | 105.1 | 137.9 |  |  |  | 61.2 | 217.3 |  | 407 | 245.1 | 242.7 | -0.27 | 257.5 | 254.7 | 471.1 |  | 319.3 | 974
SwRI3 | 120.5 | 68 | 82.8 | 104.8 | 138 |  |  |  | 63.2 | 215.8 |  | 406 | 244.5 | 242.2 | -0.27 | 257.3 | 254.5 | 470.9 |  | 319.5 | 935.2
SwRI3 | 120.6 | 68 | 82.8 | 105.1 | 137.9 |  |  |  | 62 | 217.3 |  | 409 | 245.3 | 242.9 | -0.27 | 257.5 | 254.7 | 471.2 |  | 318.8 | 929.4
SwRI3 | 120.7 | 68 | 82.8 | 104.8 | 137.9 |  |  |  | 61.5 | 215.7 |  | 405 | 246.6 | 244.2 | -0.27 | 258.8 | 256.1 | 471 |  | 319.4 | 940.7
SwRI3 | 120.8 | 68 | 82.8 | 105.1 | 137.9 |  |  |  | 62.1 | 216.7 |  | 408 | 244 | 241.7 | -0.28 | 256.9 | 254.1 | 471.1 |  | 318.8 | 904.6
SwRI3 | 120.9 | 68 | 84 | 105 | 137.9 |  |  |  | 61.1 | 216.7 |  | 406 | 244.7 | 242.3 | -0.27 | 257.2 | 254.4 | 471 |  | 319.1 | 896.3
SwRI3 | 121 | 68 | 82.8 | 105.2 | 137.9 |  |  |  | 64.2 | 216.5 |  | 407 | 246.1 | 243.8 | -0.27 | 258.6 | 255.7 | 470.9 |  | 318.5 | 931.1
SwRI3 | 121.1 | 68 | 82.8 | 104.9 | 137.9 |  |  |  | 64.4 | 217.8 |  | 408 | 244.4 | 242 | -0.27 | 256.9 | 254.1 | 471.1 |  | 319.1 | 902.5
SwRI3 | 121.2 | 68 | 82.8 | 105 | 138 |  |  |  | 61.4 | 215.5 |  | 406 | 246.8 | 244.4 | -0.28 | 259 | 256.2 | 471.1 |  | 319.3 | 879.9
SwRI3 | 121.3 | 68 | 82.8 | 105.4 | 138 |  |  |  | 64.4 | 216.5 |  | 407 | 246.8 | 244.4 | -0.28 | 259.2 | 256.5 | 470.8 |  | 318 | 912.7
SwRI3 | 121.4 | 68 | 82.8 | 105.2 | 137.9 |  |  |  | 62.2 | 216.6 |  | 408 | 244.6 | 242.3 | -0.28 | 257.5 | 254.7 | 471.3 |  | 318.7 | 870.1
SwRI3 | 121.5 | 68 | 82.8 | 105.5 | 137.7 |  |  |  | 60.7 | 217.3 |  | 407 | 244.8 | 242.5 | -0.28 | 257.4 | 254.6 | 471.3 |  | 319.1 | 866.8
SwRI3 | 121.6 | 68 | 82.8 | 104.7 | 137.8 |  |  |  | 64.7 | 215.9 |  | 406 | 245.8 | 243.5 | -0.28 | 258.3 | 255.4 | 470.8 |  | 319.9 | 840.9
SwRI3 | 121.7 | 68 | 82.8 | 105.3 | 138 |  |  |  | 61 | 216.8 |  | 408 | 244.2 | 241.9 | -0.28 | 257 | 254.3 | 471.1 |  | 318.9 | 838.4
SwRI3 | 121.8 | 68 | 84 | 105.1 | 137.8 |  |  |  | 61.5 | 217.3 |  | 408 | 245.5 | 243.2 | -0.28 | 258 | 255.1 | 470.8 |  | 318.6 | 889.7
SwRI3 | 121.9 | 68 | 82.8 | 104.9 | 137.7 |  |  |  | 63.7 | 217.5 |  | 409 | 243.9 | 241.6 | -0.27 | 256.8 | 253.8 | 471 |  | 318.9 | 861.8
SwRI3 | 122 | 68 | 82.8 | 104.6 | 138 |  |  |  | 60.3 | 216.7 |  | 407 | 244.1 | 241.7 | -0.28 | 256.9 | 253.9 | 471.5 |  | 318.5 | 872.8
SwRI3 | 122.1 | 68 | 82.8 | 104.6 | 137.9 |  |  |  | 62.5 | 216.3 |  | 406 | 245.8 | 243.4 | -0.28 | 258.1 | 255.2 | 470.9 |  | 318.4 | 894
SwRI3 | 122.2 | 68 | 84 | 104.7 | 137.8 |  |  |  | 63.6 | 216.3 |  | 406 | 244.9 | 242.5 | -0.28 | 257.8 | 255 | 471.3 |  | 320 | 861.8
SwRI3 | 122.3 | 68 | 82.8 | 104.8 | 138 |  |  |  | 60.5 | 215.8 |  | 405 | 245.4 | 243.1 | -0.27 | 258 | 255.1 | 471.2 |  | 318.9 | 862.7
SwRI3 | 122.4 | 68 | 84 | 105 | 137.6 |  |  |  | 63.9 | 216 |  | 406 | 246.9 | 244.5 | -0.27 | 259.3 | 256.4 | 470.8 |  | 319.5 | 894.7
SwRI3 | 122.5 | 68 | 82.8 | 105 | 137.9 |  |  |  | 62.1 | 215.7 |  | 406 | 247.1 | 244.7 | -0.28 | 259.2 | 256.3 | 471.1 |  | 318.5 | 888.8
SwRI3 | 122.6 | 68 | 84 | 104.8 | 138 |  |  |  | 63.7 | 215.9 |  | 407 | 244.8 | 242.4 | -0.26 | 257.6 | 254.6 | 471.1 |  | 318.1 | 856.5
SwRI3 | 122.7 | 68 | 82.8 | 104.8 | 137.8 |  |  |  | 60.9 | 215.8 |  | 406 | 244.7 | 242.4 | -0.27 | 257.5 | 254.7 | 471.3 |  | 319 | 843.6
SwRI3 | 122.8 | 68 | 82.8 | 104.6 | 137.8 |  |  |  | 62.6 | 216.3 |  | 407 | 244 | 241.7 | -0.26 | 256.8 | 253.9 | 471.1 |  | 319.5 | 818.3
SwRI3 | 122.9 | 68 | 82.8 | 104.5 | 138 |  |  |  | 59.7 | 216.1 |  | 407 | 244 | 241.7 | -0.26 | 256.7 | 253.9 | 471 |  | 319.5 | 816.6
SwRI3 | 123 | 68 | 82.8 | 104.6 | 138 |  |  |  | 59.7 | 216.4 |  | 407 | 244.1 | 241.8 | -0.28 | 257 | 254 | 471.4 |  | 318.8 | 843.5
SwRI3 | 123.1 | 68 | 82.8 | 105.1 | 137.7 |  |  |  | 63 | 217.6 |  | 408 | 246 | 243.7 | -0.27 | 258.2 | 255.5 | 470.8 |  | 318.8 | 809.8
SwRI3 | 123.2 | 68 | 84 | 104.8 | 137.6 |  |  |  | 64.3 | 216.3 |  | 407 | 244.4 | 242.1 | -0.28 | 257.1 | 254.3 | 471 |  | 319.4 | 744.7
SwRI3 | 123.3 | 68 | 82.8 | 104.9 | 137.7 |  |  |  | 63.4 | 216.1 |  | 407 | 245.3 | 243 | -0.27 | 258 | 255.3 | 471.2 |  | 319.4 | 692
SwRI3 | 123.4 | 68 | 82.8 | 105 | 137.8 |  |  |  | 60.6 | 216.8 |  | 407 | 244.6 | 242.2 | -0.28 | 257.4 | 254.6 | 471.1 |  | 319.1 | 651.1
SwRI3 | 123.5 | 68 | 82.8 | 104.7 | 137.9 |  |  |  | 61.7 | 217.4 |  | 408 | 244.8 | 242.4 | -0.28 | 257.1 | 254.6 | 471.4 |  | 319 | 615.5
SwRI3 | 123.6 | 68 | 82.8 | 104.4 | 137.8 |  |  |  | 62.2 | 216.7 |  | 407 | 242.7 | 240.4 | -0.28 | 255.7 | 253.3 | 471.2 |  | 319.8 | 618
SwRI3 | 123.7 | 68 | 84 | 104.6 | 137.7 |  |  |  | 61.9 | 216.9 |  | 406 | 244.8 | 242.5 | -0.28 | 257.1 | 254.7 | 470.8 |  | 319.2 | 617.1
SwRI3 | 123.8 | 68 | 82.8 | 104.9 | 137.8 |  |  |  | 62.9 | 217.2 |  | 408 | 242.8 | 240.5 | -0.29 | 255.8 | 253.2 | 471.2 |  | 319.6 | 610.2
SwRI3 | 123.9 | 68 | 82.8 | 105.3 | 137.8 |  |  |  | 60.4 | 217 |  | 407 | 244.4 | 242.1 | -0.29 | 257.1 | 254.5 | 471.2 |  | 319 | 636.6
SwRI3 | 124 | 68 | 82.8 | 104.9 | 137.8 |  |  |  | 63.2 | 216.3 |  | 407 | 245.9 | 243.6 | -0.29 | 258.1 | 255.7 | 471 |  | 319.3 | 678.3
SwRI3 | 124.1 | 68 | 82.8 | 104.9 | 137.7 |  |  |  | 62 | 215.6 |  | 406 | 244.3 | 242 | -0.3 | 257.2 | 254.5 | 471.4 |  | 318.6 | 647.9
SwRI3 | 124.2 | 68 | 84 | 104.7 | 137.7 |  |  |  | 61.2 | 216.9 |  | 406 | 244.4 | 242.1 | -0.3 | 256.9 | 254.3 | 470.8 |  | 319.7 | 676.8
SwRI3 | 124.3 | 68 | 82.8 | 105 | 137.8 |  |  |  | 64.2 | 216.9 |  | 407 | 245.3 | 243 | -0.29 | 257.8 | 255.2 | 471 |  | 319.3 | 654.4
SwRI3 | 124.4 | 68 | 82.8 | 104.5 | 137.9 |  |  |  | 63.7 | 216.1 |  | 406 | 245.3 | 242.9 | -0.31 | 257.6 | 255.1 | 471.2 |  | 318.1 | 679
SwRI3 | 124.5 | 68 | 82.8 | 104.9 | 137.9 |  |  |  | 62 | 217 |  | 408 | 243.2 | 241 | -0.31 | 256.1 | 253.6 | 471.2 |  | 319.4 | 653.7
SwRI3 | 124.6 | 68 | 82.8 | 104.6 | 137.8 |  |  |  | 60.6 | 215.5 |  | 405 | 244.9 | 242.6 | -0.29 | 257.4 | 254.8 | 470.8 |  | 319.7 | 657.4
SwRI3 | 124.7 | 68 | 82.8 | 105.2 | 137.6 |  |  |  | 62.8 | 217.3 |  | 408 | 244.5 | 242.2 | -0.29 | 256.9 | 254.3 | 471 |  | 319.7 | 666.8
SwRI3 | 124.8 | 68 | 82.8 | 104.9 | 137.8 |  |  |  | 63.2 | 215.8 |  | 405 | 245.6 | 243.2 | -0.29 | 257.6 | 255.2 | 471.1 |  | 319.2 | 675.5
SwRI3 | 124.9 | 68 | 82.8 | 105.4 | 138 |  |  |  | 62.2 | 217 |  | 408 | 244.6 | 242.3 | -0.28 | 257.1 | 254.6 | 471.3 |  | 319.4 | 669.5
SwRI3 | 125 | 68 | 82.8 | 104.9 | 137.7 |  |  |  | 63.1 | 216.6 |  | 407 | 242.9 | 240.6 | -0.28 | 255.7 | 253.1 | 470.9 |  | 318.8 | 657.1
SwRI3 | 125.1 | 68 | 82.8 | 105 | 137.7 |  |  |  | 63.9 | 216 |  | 406 | 245.7 | 243.4 | -0.28 | 257.8 | 255.3 | 470.9 |  | 319.9 | 691.5
SwRI3 | 125.2 | 68 | 82.8 | 105 | 137.8 |  |  |  | 61.6 | 217.1 |  | 407 | 245.5 | 243.2 | -0.28 | 257.8 | 255.3 | 470.9 |  | 318.7 | 694.6
SwRI3 | 125.3 | 68 | 82.8 | 104.8 | 137.9 |  |  |  | 60.9 | 216.9 |  | 407 | 243.4 | 241.1 | -0.29 | 255.9 | 253.4 | 470.9 |  | 318.9 | 683.5
SwRI3 | 125.4 | 68 | 84 | 104.8 | 137.6 |  |  |  | 62.7 | 215.8 |  | 407 | 245.1 | 242.8 | -0.27 | 257.3 | 254.8 | 470.4 |  | 319.4 | 672.4
SwRI3 | 125.5 | 68 | 82.8 | 105.1 | 137.8 |  |  |  | 63 | 216 |  | 407 | 245.8 | 243.5 | -0.28 | 258.1 | 255.5 | 470.8 |  | 319.4 | 678.9
SwRI3 | 125.6 | 68 | 84 | 105.2 | 137.8 |  |  |  | 63.2 | 216.8 |  | 409 | 244.3 | 242 | -0.27 | 256.6 | 254.1 | 471.4 |  | 319 | 659
SwRI3 | 125.7 | 68 | 82.8 | 105 | 137.6 |  |  |  | 63.1 | 217.4 |  | 409 | 243.5 | 241.3 | -0.27 | 256.1 | 253.5 | 470.7 |  | 319.5 | 660.5
SwRI3 | 125.8 | 68 | 82.8 | 105 | 137.7 |  |  |  | 62 | 217 |  | 410 | 242 | 239.8 | -0.28 | 255 | 252.4 | 470.8 |  | 319.3 | 680.8
SwRI3 | 125.9 | 68 | 82.8 | 104.9 | 137.7 |  |  |  | 61.7 | 217.3 |  | 409 | 244.1 | 241.8 | -0.28 | 256.4 | 253.9 | 470.4 |  | 319.9 | 672.6
SwRI3 | 126 | 68 | 84 | 104.9 | 137.8 |  |  |  | 63.8 | 216.9 |  | 409 | 242.6 | 240.4 | -0.28 | 255.3 | 252.8 | 470.5 |  | 319.5 | 669.6
SwRI3 | 126.1 | 68 | 82.8 | 104.7 | 137.6 |  |  |  | 61 | 216.2 |  | 406 | 243 | 240.7 | -0.25 | 255.9 | 253.3 | 471 |  | 319.9 | 600.9
SwRI3 | 126.2 | 67.99 | 82.8 | 104.7 | 137.8 |  |  |  | 61.9 | 216.1 |  | 405 | 245.3 | 243 | -0.27 | 257.4 | 254.9 | 471 |  | 319.3 | 615.6
SwRI3 | 126.3 | 67.99 | 82.8 | 104.6 | 138 |  |  |  | 60.3 | 216.2 |  | 405 | 243.5 | 241.2 | -0.28 | 256.3 | 253.7 | 470.7 |  | 319.3 | 636.2
SwRI3 | 126.4 | 68 | 82.8 | 105 | 137.6 |  |  |  | 62.7 | 217.2 |  | 407 | 245.1 | 242.9 | -0.28 | 257.2 | 254.8 | 471 |  | 319.9 | 631.6
SwRI3 | 126.5 | 68 | 82.8 | 104.9 | 137.7 |  |  |  | 60.2 | 216.8 |  | 406 | 244.5 | 242.3 | -0.28 | 257 | 254.5 | 471.1 |  | 319.4 | 662.2
SwRI3 | 126.6 | 68 | 82.8 | 105.4 | 137.8 |  |  |  | 63.3 | 216.5 |  | 407 | 246 | 243.7 | -0.28 | 258.1 | 255.5 | 471 |  | 318.5 | 672.3
SwRI3 | 126.7 | 68 | 82.8 | 104.8 | 137.9 |  |  |  | 60.5 | 215.2 |  | 405 | 245.5 | 243.2 | -0.29 | 257.9 | 255.5 | 471.2 |  | 318.8 | 681.5
SwRI3 | 126.8 | 68 | 82.8 | 104.8 | 137.6 |  |  |  | 64.1 | 215.4 |  | 406 | 245.2 | 243 | -0.27 | 257.5 | 255.1 | 471 |  | 318.9 | 663.2
SwRI3 | 126.9 | 68 | 84 | 105.2 | 137.7 |  |  |  | 60.5 | 216.7 |  | 406 | 243.7 | 241.5 | -0.29 | 256.3 | 253.8 | 470.5 |  | 320.3 | 700.2
SwRI3 | 127 | 68 | 82.8 | 105.4 | 137.7 |  |  |  | 60.3 | 216.5 |  | 407 | 244.8 | 242.5 | -0.3 | 257.4 | 254.8 | 470.9 |  | 320.3 | 765.6
SwRI3 | 127.1 | 68 | 82.8 | 104.6 | 137.7 |  |  |  | 62.7 | 215.8 |  | 406 | 245.7 | 243.4 | -0.32 | 257.7 | 255.3 | 470.2 |  | 319.2 | 782.5
SwRI3 | 127.2 | 68 | 82.8 | 104.8 | 137.7 |  |  |  | 63.7 | 217.4 |  | 408 | 244.4 | 242.2 | -0.27 | 256.9 | 254.3 | 470.4 |  | 319.8 | 782.9
SwRI3 | 127.3 | 68 | 82.8 | 104.8 | 137.9 |  |  |  | 63.6 | 215.9 |  | 407 | 246.1 | 243.9 | -0.29 | 258.2 | 255.7 | 470.5 |  | 318.9 | 831.3
SwRI3 | 127.4 | 68 | 82.8 | 104.5 | 137.6 |  |  |  | 62 | 216.6 |  | 407 | 242.3 | 240.1 | -0.29 | 255.1 | 252.6 | 470.7 |  | 320.2 | 836.2
SwRI3 | 127.5 | 68 | 82.8 | 105.5 | 137.7 |  |  |  | 61.5 | 216 |  | 407 | 245.8 | 243.5 | -0.28 | 257.8 | 255.4 | 470.5 |  | 319.7 | 834.3
SwRI3 | 127.6 | 68 | 82.8 | 105 | 137.9 |  |  |  | 61.7 | 216.9 |  | 407 | 242 | 239.8 | -0.27 | 254.9 | 252.3 | 470.9 |  | 317.9 | 860.2
SwRI3 | 127.7 | 68 | 82.8 | 105.2 | 137.7 |  |  |  | 60.6 | 215.4 |  | 407 | 244.7 | 242.5 | -0.27 | 257 | 254.7 | 471 |  | 319.9 | 864.4
SwRI3 | 127.8 | 68 | 82.8 | 104.9 | 137.7 |  |  |  | 61.5 | 216.9 |  | 408 | 242.6 | 240.4 | -0.27 | 255.2 | 252.8 | 470.9 |  | 319.4 | 852.1
SwRI3 | 127.9 | 68 | 82.8 | 104.7 | 137.7 |  |  |  | 60.5 | 215.1 |  | 406 | 243.7 | 241.5 | -0.28 | 256.4 | 253.9 | 470.7 |  | 318.5 | 864.4
SwRI3 | 128 | 68 | 84 | 105.2 | 137.8 |  |  |  | 63.3 | 217 |  | 408 | 245.1 | 242.8 | -0.28 | 257.4 | 254.9 | 470.1 |  | 319.5 | 893.1
SwRI3 | 128.1 | 68 | 82.8 | 104.8 | 137.8 |  |  |  | 63 | 216.4 |  | 408 | 242.4 | 240.2 | -0.27 | 255.5 | 252.8 | 470.8 |  | 320 | 915.9
SwRI3 | 128.2 | 68 | 82.8 | 105.2 | 137.6 |  |  |  | 63 | 215.9 |  | 407 | 245.8 | 243.6 | -0.28 | 258 | 255.5 | 470.6 |  | 320.1 | 914.5
SwRI3 | 128.3 | 68 | 82.8 | 105.1 | 137.6 |  |  |  | 60 | 216.9 |  | 408 | 244.1 | 241.9 | -0.28 | 256.7 | 254.1 | 470.8 |  | 319.9 | 918.1
SwRI3 | 128.4 | 68 | 82.8 | 105 | 137.7 |  |  |  | 64.4 | 216.2 |  | 407 | 244.2 | 242 | -0.28 | 256.8 | 254.2 | 470.7 |  | 319.4 | 936.5
SwRI3 | 128.5 | 68 | 82.8 | 105.1 | 137.8 |  |  |  | 60.8 | 216.1 |  | 406 | 244.8 | 242.6 | -0.27 | 257.3 | 254.6 | 470.5 |  | 319.5 | 896.8
SwRI3 | 128.6 | 68 | 84 | 105.2 | 137.7 |  |  |  | 63.8 | 216.4 |  | 408 | 243.5 | 241.3 | -0.28 | 256.2 | 253.7 | 470.5 |  | 319.4 | 938.3
SwRI3 | 128.7 | 68 | 84 | 104.6 | 137.6 |  |  |  | 61.7 | 216.1 |  | 407 | 245.4 | 243.1 | -0.27 | 257.6 | 255.1 | 470.3 |  | 320 | 911.3
SwRI3 | 128.8 | 68 | 82.8 | 105.3 | 137.7 |  |  |  | 61.8 | 216.3 |  | 407 | 245.2 | 242.9 | -0.28 | 257.4 | 254.8 | 470.3 |  | 319.1 | 942.5
SwRI3 | 128.9 | 68 | 82.8 | 104.6 | 137.8 |  |  |  | 62.6 | 216.5 |  | 408 | 243 | 240.8 | -0.3 | 255.9 | 253.3 | 470.5 |  | 319.7 | 980.3
SwRI3 | 129 | 68 | 84 | 105.2 | 137.9 |  |  |  | 60.4 | 216 |  | 407 | 243.4 | 241.2 | -0.29 | 256.1 | 253.5 | 470.1 |  | 319.3 | 989.2
SwRI3 | 129.1 | 68 | 82.8 | 104.6 | 137.6 |  |  |  | 62.6 | 216.5 |  | 408 | 243.3 | 241.1 | -0.28 | 256 | 253.5 | 470.1 |  | 319.9 | 955.8
SwRI3 | 129.2 | 68 | 82.8 | 105.1 | 137.6 |  |  |  | 60.9 | 216 |  | 406 | 243.9 | 241.7 | -0.28 | 256.6 | 254.2 | 470.5 |  | 320.2 | 930.2
SwRI3 | 129.3 | 68 | 84 | 105.2 | 137.6 |  |  |  | 63.6 | 216.5 |  | 407 | 245.1 | 242.9 | -0.29 | 257.2 | 254.8 | 470.7 |  | 319.2 | 909.6
SwRI3 | 129.4 | 68 | 82.8 | 105.1 | 137.6 |  |  |  | 63 | 215.9 |  | 407 | 243.8 | 241.6 | -0.28 | 256.6 | 254.1 | 470.7 |  | 319.9 | 916.9
SwRI3 | 129.5 | 68 | 82.8 | 104.8 | 137.8 |  |  |  | 60.5 | 216.2 |  | 407 | 244.7 | 242.5 | -0.28 | 257.2 | 254.6 | 470.2 |  | 318.6 | 927
SwRI3 | 129.6 | 68 | 82.8 | 105.2 | 137.7 |  |  |  | 62 | 216 |  | 407 | 243.5 | 241.3 | -0.28 | 256.3 | 253.5 | 471 |  | 318.9 | 923.4
SwRI3 | 129.7 | 68 | 82.8 | 104.7 | 137.6 |  |  |  | 63.3 | 216.3 |  | 408 | 244.3 | 242.1 | -0.28 | 256.9 | 254.2 | 470.6 |  | 319.6 | 904.6
SwRI3 | 129.8 | 68 | 82.8 | 105 | 137.6 |  |  |  | 61.7 | 216.3 |  | 407 | 243.2 | 241 | -0.26 | 256.1 | 253.5 | 470.7 |  | 320.4 | 1010.9
SwRI3 | 129.9 | 68 | 84 | 104.8 | 137.5 |  |  |  | 60.3 | 215.8 |  | 405 | 244.5 | 242.3 | -0.26 | 256.9 | 254.4 | 471.1 |  | 319.7 | 905.4
SwRI3 | 130 | 68 | 82.8 | 105 | 137.8 |  |  |  | 63.2 | 215.9 |  | 406 | 244 | 241.8 | -0.27 | 256.8 | 254.2 | 471 |  | 319.1 | 954.8
SwRI3 | 130.1 | 68 | 82.8 | 104.7 | 137.9 |  |  |  | 61.3 | 216.1 |  | 405 | 245.3 | 243.1 | -0.25 | 257.5 | 255.1 | 470.2 |  | 319.6 | 927.1
SwRI3 | 130.2 | 68 | 82.8 | 105.4 | 137.6 |  |  |  | 63.6 | 216.3 |  | 407 | 243.9 | 241.7 | -0.27 | 256.5 | 254.2 | 470.6 |  | 320.4 | 1007.7
SwRI3 | 130.3 | 68 | 82.8 | 105.3 | 137.6 |  |  |  | 61.1 | 216 |  | 405 | 243.9 | 241.7 | -0.29 | 256.7 | 254.4 | 470.6 |  | 319.8 | 1000.3
SwRI3 | 130.4 | 68 | 82.8 | 105.1 | 137.8 |  |  |  | 62.4 | 215.9 |  | 406 | 244.7 | 242.5 | -0.28 | 256.9 | 254.7 | 470.6 |  | 318.9 | 956.7
SwRI3 | 130.5 | 68 | 82.8 | 105.2 | 137.8 |  |  |  | 62.1 | 216.6 |  | 406 | 245.5 | 243.2 | -0.29 | 257.6 | 255.2 | 470.3 |  | 318.6 | 965.1
SwRI3 | 130.6 | 68 | 82.8 | 105.1 | 137.5 |  |  |  | 60.3 | 216 |  | 407 | 244 | 241.8 | -0.3 | 256.6 | 254.1 | 470.5 |  | 319.4 | 990.5
SwRI3 | 130.7 | 68 | 82.8 | 105 | 137.6 |  |  |  | 62.1 | 215.8 |  | 406 | 243.3 | 241.1 | -0.29 | 256 | 253.6 | 470.9 |  | 320.2 | 1020.8
SwRI3 | 130.8 | 68 | 84 | 104.6 | 137.7 |  |  |  | 63.4 | 216.3 |  | 407 | 244.3 | 242.1 | -0.3 | 256.5 | 254.1 | 470.2 |  | 319.1 | 1142.1
SwRI3 | 130.9 | 68 | 82.8 | 104.7 | 137.7 |  |  |  | 63.9 | 216.3 |  | 407 | 243.9 | 241.7 | -0.29 | 256.5 | 254.1 | 470.3 |  | 319.8 | 1192.2
SwRI3 | 131 | 68 | 82.8 | 105.3 | 137.6 |  |  |  | 61.4 | 216.2 |  | 406 | 244.9 | 242.7 | -0.3 | 257.1 | 254.7 | 470.4 |  | 319.4 | 1148.1
SwRI3 | 131.1 | 68 | 84 | 104.4 | 137.7 |  |  |  | 60.7 | 216.3 |  | 406 | 244.2 | 241.9 | -0.29 | 256.7 | 254.2 | 470.4 |  | 319.8 | 1017.7
SwRI3 | 131.2 | 68 | 82.8 | 105.1 | 137.8 |  |  |  | 60.2 | 215.9 |  | 407 | 243.4 | 241.2 | -0.3 | 256 | 253.6 | 470.6 |  | 318.6 | 952.9
SwRI3 | 131.3 | 68 | 84 | 104.8 | 137.6 |  |  |  | 59.9 | 216.1 |  | 406 | 243.9 | 241.7 | -0.28 | 256.5 | 254 | 470.7 |  | 319.8 | 940
SwRI3 | 131.4 | 68 | 84 | 105.3 | 137.5 |  |  |  | 61.3 | 215.8 |  | 407 | 244.9 | 242.7 | -0.29 | 257.2 | 254.6 | 470.5 |  | 320.5 | 902.2
SwRI3 | 131.5 | 68 | 84 | 104.9 | 137.7 |  |  |  | 60.2 | 216 |  | 406 | 244.2 | 241.9 | -0.3 | 256.8 | 254.3 | 470.5 |  | 319.9 | 903.9
SwRI3 | 131.6 | 68 | 82.8 | 105.2 | 137.8 |  |  |  | 62.2 | 215.9 |  | 407 | 243 | 240.8 | -0.3 | 255.8 | 253.3 | 470.7 |  | 319.1 | 880
SwRI3 | 131.7 | 68 | 82.8 | 104.7 | 137.3 |  |  |  | 64.4 | 216.4 |  | 407 | 243.8 | 241.5 | -0.31 | 256.3 | 253.6 | 470.7 |  | 319.5 | 974.2
SwRI3 | 131.8 | 68 | 84 | 105.3 | 137.8 |  |  |  | 60.5 | 216.1 |  | 406 | 244.2 | 242 | -0.3 | 256.6 | 254 | 470.5 |  | 319.5 | 1039.6
SwRI3 | 131.9 | 68 | 82.8 | 104.7 | 137.9 |  |  |  | 63.6 | 216.4 |  | 407 | 243.3 | 241.1 | -0.31 | 256 | 253.3 | 470.8 |  | 319.1 | 1031.1
SwRI3 | 132 | 68 | 84 | 104.9 | 137.5 |  |  |  | 60.1 | 216 |  | 407 | 243.9 | 241.7 | -0.31 | 256.5 | 253.9 | 470.6 |  | 320.3 | 1006
SwRI3 | 132.1 | 68 | 82.8 | 104.9 | 137.5 |  |  |  | 61.9 | 216.1 |  | 407 | 244.5 | 242.3 | -0.3 | 256.9 | 254.3 | 470.7 |  | 320.2 | 1001.5
SwRI3 | 132.2 | 68 | 82.8 | 104.6 | 137.7 |  |  |  | 63.1 | 216.3 |  | 407 | 245 | 242.8 | -0.3 | 257.4 | 254.8 | 470.4 |  | 319.2 | 939.4
SwRI3 | 132.3 | 68 | 82.8 | 105.1 | 137.8 |  |  |  | 62.1 | 216.1 |  | 407 | 243.5 | 241.3 | -0.29 | 256.2 | 254 | 470.5 |  | 319.3 | 924.1
SwRI3 | 132.4 | 68 | 82.8 | 104.7 | 137.6 |  |  |  | 62 | 216.3 |  | 406 | 245.1 | 242.9 | -0.29 | 257.2 | 254.9 | 470.4 |  | 319.4 | 896.5
SwRI3 | 132.5 | 68 | 84 | 104.8 | 137.6 |  |  |  | 61 | 216.1 |  | 405 | 245 | 242.7 | -0.31 | 257.1 | 254.8 | 470.4 |  | 319.3 | 975.9
SwRI3 | 132.6 | 68 | 82.8 | 104.8 | 137.8 |  |  |  | 64.3 | 216.3 |  | 407 | 244.2 | 241.9 | -0.3 | 256.6 | 254.2 | 470.3 |  | 319.1 | 1053.8
SwRI3 | 132.7 | 68 | 84 | 105.2 | 137.6 |  |  |  | 63.3 | 216.1 |  | 406 | 245.3 | 243 | -0.3 | 257.5 | 255.1 | 470.3 |  | 320.2 | 1038
SwRI3 | 132.8 | 68 | 84 | 105 | 137.6 |  |  |  | 63.8 | 216.2 |  | 407 | 244.6 | 242.4 | -0.29 | 256.9 | 254.6 | 470.2 |  | 319.8 | 982.3
SwRI3 | 132.9 | 68 | 82.8 | 104.6 | 137.7 |  |  |  | 60.7 | 215.9 |  | 406 | 244.6 | 242.3 | -0.29 | 257.2 | 254.5 | 470.4 |  | 319.5 | 951.7
SwRI3 | 133 | 68 | 82.8 | 105.3 | 137.8 |  |  |  | 61.5 | 216.1 |  | 407 | 242.7 | 240.5 | -0.27 | 255.7 | 253.1 | 470.7 |  | 319.8 | 972.1
SwRI3 | 133.1 | 68 | 84 | 104.8 | 137.4 |  |  |  | 62.5 | 216.4 |  | 407 | 244.6 | 242.4 | -0.31 | 256.6 | 254.3 | 470.5 |  | 320.1 | 914.7
SwRI3 | 133.2 | 68 | 82.8 | 105.1 | 137.9 |  |  |  | 60.3 | 216 |  | 407 | 243.4 | 241.2 | -0.3 | 256.1 | 253.6 | 470.8 |  | 319.1 | 964.2
SwRI3 | 133.3 | 68 | 84 | 104.7 | 137.5 |  |  |  | 64.2 | 216.1 |  | 407 | 245.2 | 242.9 | -0.29 | 257.5 | 254.9 | 470.2 |  | 320.1 | 937.6
SwRI3 | 133.4 | 68 | 82.8 | 104.9 | 137.6 |  |  |  | 62.7 | 215.9 |  | 407 | 244.9 | 242.6 | -0.3 | 256.9 | 254.4 | 470.4 |  | 319.1 | 930.8
SwRI3 | 133.5 | 68 | 82.8 | 105.1 | 137.8 |  |  |  | 62.5 | 216.4 |  | 407 | 244.9 | 242.6 | -0.3 | 257 | 254.3 | 470.2 |  | 319.2 | 913.1
SwRI3 | 133.6 | 68 | 82.8 | 104.6 | 137.7 |  |  |  | 63.2 | 216.3 |  | 407 | 244.4 | 242.2 | -0.3 | 256.6 | 254 | 470.5 |  | 319.7 | 894.3
SwRI3 | 133.7 | 68 | 82.8 | 105.1 | 137.5 |  |  |  | 62.8 | 216.3 |  | 407 | 243.3 | 241 | -0.31 | 256 | 253.3 | 470.3 |  | 319.5 | 964
SwRI3 | 133.8 | 68 | 82.8 | 105.1 | 137.8 |  |  |  | 61.5 | 216.4 |  | 407 | 244.7 | 242.5 | -0.31 | 256.8 | 254.1 | 470.4 |  | 319.1 | 960.1
SwRI3 | 133.9 | 68 | 82.8 | 104.6 | 137.4 |  |  |  | 61 | 215.8 |  | 407 | 243.3 | 241 | -0.31 | 255.9 | 253.3 | 470.7 |  | 319.4 | 1057
SwRI3 | 134 | 68 | 82.8 | 105.2 | 137.7 |  |  |  | 63.9 | 216.2 |  | 407 | 243 | 240.8 | -0.3 | 255.6 | 252.9 | 470.7 |  | 319.6 | 959.8
SwRI3 | 134.1 | 68 | 84 | 104.5 | 137.6 |  |  |  | 60.4 | 215.9 |  | 406 | 243.9 | 241.7 | -0.31 | 256.5 | 253.7 | 470.4 |  | 320 | 942.6
SwRI3 | 134.2 | 68 | 84 | 105.2 | 137.7 |  |  |  | 64 | 216.9 |  | 407 | 244.4 | 242.1 | -0.3 | 256.6 | 254 | 470.1 |  | 318.5 | 973.2
SwRI3 | 134.3 | 68 | 82.8 | 104.8 | 137.7 |  |  |  | 61.6 | 215.9 |  | 407 | 243.7 | 241.4 | -0.3 | 256.3 | 253.7 | 470.2 |  | 319.3 | 993.8
SwRI3 | 134.4 | 68 | 82.8 | 104.7 | 137.6 |  |  |  | 60.6 | 216.2 |  | 406 | 244.4 | 242.1 | -0.3 | 256.8 | 254.1 | 470.4 |  | 320 | 967.6
SwRI3 | 134.5 | 68 | 82.8 | 105.1 | 137.5 |  |  |  | 60.1 | 216 |  | 407 | 243.2 | 240.9 | -0.3 | 255.9 | 253.4 | 470.4 |  | 319.8 | 1008.6
SwRI3 | 134.6 | 68 | 82.8 | 104.7 | 137.7 |  |  |  | 62.9 | 215.9 |  | 406 | 245.4 | 243.2 | -0.3 | 257.6 | 255.3 | 470.2 |  | 319.5 | 1096.9
SwRI3 | 134.7 | 68 | 84 | 105.1 | 137.8 |  |  |  | 60.3 | 216.1 |  | 406 | 243.7 | 241.5 | -0.29 | 256.4 | 254.1 | 470.1 |  | 319.9 | 979.9
SwRI3 | 134.8 | 68 | 82.8 | 104.9 | 137.6 |  |  |  | 59.9 | 215.8 |  | 406 | 243.8 | 241.5 | -0.29 | 256.4 | 254.1 | 470.4 |  | 319.7 | 983.2
SwRI3 | 134.9 | 68 | 82.8 | 104.5 | 137.6 |  |  |  | 63.1 | 215.9 |  | 406 | 243.2 | 240.9 | -0.3 | 255.9 | 253.6 | 470.8 |  | 319.9 | 1145.7
SwRI3 | 135 | 68 | 82.8 | 105.1 | 137.8 |  |  |  | 59.9 | 216.1 |  | 406 | 243.5 | 241.2 | -0.3 | 256 | 253.8 | 470.4 |  | 318.9 | 1139.4
SwRI3 | 135.1 | 68 | 84 | 105.2 | 137.7 |  |  |  | 63.7 | 216.4 |  | 408 | 242.9 | 240.7 | -0.3 | 255.5 | 253.3 | 470.6 |  | 320.1 | 1139.5
SwRI3 | 135.2 | 68 | 82.8 | 104.6 | 137.5 |  |  |  | 60 | 215.8 |  | 406 | 244.1 | 241.9 | -0.29 | 256.5 | 254.2 | 470.3 |  | 319.9 | 1046.7
SwRI3 | 135.3 | 68 | 82.8 | 105.3 | 137.7 |  |  |  | 60.7 | 215.7 |  | 407 | 243.3 | 241 | -0.28 | 256 | 253.7 | 470.2 |  | 320.4 | 1072.5
SwRI3 | 135.4 | 68 | 84 | 105.2 | 137.9 |  |  |  | 61.1 | 215.9 |  | 407 | 242.6 | 240.4 | -0.32 | 255.4 | 253.1 | 470.8 |  | 318.8 | 1030
SwRI3 | 135.5 | 68 | 84 | 104.6 | 137.6 |  |  |  | 60.1 | 215.6 |  | 406 | 243.6 | 241.4 | -0.3 | 256.3 | 253.9 | 470.8 |  | 319.7 | 1051.1
SwRI3 | 135.6 | 68 | 82.8 | 105.4 | 137.7 |  |  |  | 62 | 216.4 |  | 407 | 242.7 | 240.5 | -0.29 | 255.4 | 253.1 | 470.7 |  | 319.8 | 1055.7
SwRI3 | 135.7 | 68 | 82.8 | 104.4 | 137.8 |  |  |  | 61.8 | 215.8 |  | 406 | 245 | 242.7 | -0.26 | 257 | 254.7 | 470.3 |  | 319.1 | 1021.2
SwRI3 | 135.8 | 68 | 82.8 | 104.6 | 137.7 |  |  |  | 62.4 | 216.1 |  | 406 | 243.3 | 241.1 | -0.3 | 256.1 | 253.7 | 470.9 |  | 319.8 | 1021.3
SwRI3 | 135.9 | 68 | 82.8 | 105.1 | 137.6 |  |  |  | 60.6 | 215.7 |  | 406 | 244.3 | 242 | -0.3 | 256.6 | 254.2 | 470.7 |  | 320 | 1068.1
SwRI3 | 136 | 68 | 82.8 | 105.3 | 137.7 |  |  |  | 63.4 | 216.1 |  | 407 | 245 | 242.7 | -0.3 | 257 | 254.8 | 470.5 |  | 319.3 | 1104.6
SwRI3 | 136.1 | 68 | 82.8 | 104.9 | 137.9 |  |  |  | 60.9 | 215.7 |  | 406 | 245.4 | 243.1 | -0.31 | 257.6 | 255.2 | 470.5 |  | 318.7 | 990
SwRI3 | 136.2 | 68 | 84 | 104.7 | 137.6 |  |  |  | 60.4 | 216.3 |  | 406 | 243.9 | 241.6 | -0.31 | 256.6 | 254.1 | 470.5 |  | 320 | 900.7
SwRI3 | 136.3 | 68 | 82.8 | 104.7 | 137.5 |  |  |  | 61.1 | 215.7 |  | 407 | 242.7 | 240.5 | -0.29 | 255.6 | 253 | 470.6 |  | 319.8 | 821.3
SwRI3 | 136.4 | 68 | 82.8 | 104.8 | 137.7 |  |  |  | 60.1 | 215.9 |  | 406 | 243.4 | 241.2 | -0.28 | 256.3 | 253.7 | 470.5 |  | 319 | 979.2
SwRI3 | 136.5 | 68 | 82.8 | 105 | 137.8 |  |  |  | 61.2 | 216 |  | 407 | 243.4 | 241.2 | -0.28 | 256.2 | 253.7 | 470.4 |  | 319.5 | 1005.1
SwRI3 | 136.6 | 68 | 84 | 105.2 | 137.5 |  |  |  | 63.7 | 216.3 |  | 407 | 245.1 | 242.9 | -0.27 | 257.3 | 254.8 | 470.5 |  | 320.3 | 984
SwRI3 | 136.7 | 68 | 84 | 105.2 | 137.6 |  |  |  | 61.9 | 216.2 |  | 408 | 243 | 240.8 | -0.28 | 255.8 | 253.4 | 470.6 |  | 319.1 | 1049.6
SwRI3 | 136.8 | 68 | 82.8 | 104.8 | 137.9 |  |  |  | 60.5 | 215.4 |  | 406 | 244.8 | 242.6 | -0.29 | 257.1 | 254.7 | 470.6 |  | 319.2 | 990.6
SwRI3 | 136.9 | 68 | 82.8 | 105.3 | 137.6 |  |  |  | 64.1 | 216.3 |  | 407 | 244.1 | 241.9 | -0.29 | 256.7 | 254.2 | 470.9 |  | 319.3 | 910.9
SwRI3 | 137 | 68 | 82.8 | 104.8 | 137.6 |  |  |  | 60.1 | 215.6 |  | 407 | 242.9 | 240.7 | -0.3 | 255.8 | 253.1 | 470.5 |  | 318.9 | 870.4
SwRI3 | 137.1 | 68 | 82.8 | 105.1 | 137.5 |  |  |  | 63 | 216.5 |  | 407 | 244.2 | 241.9 | -0.3 | 256.4 | 253.9 | 470.4 |  | 319.5 | 887.6
SwRI3 | 137.2 | 68 | 82.8 | 104.5 | 137.8 |  |  |  | 60.3 | 215.9 |  | 406 | 244 | 241.7 | -0.29 | 256.4 | 254 | 470.4 |  | 319.3 | 893.3
SwRI3 | 137.3 | 68 | 82.8 | 105.3 | 137.7 |  |  |  | 63.9 | 216.8 |  | 407 | 244.8 | 242.6 | -0.29 | 257.1 | 254.6 | 470.4 |  | 319.3 | 955.6
SwRI3 | 137.4 | 68 | 82.8 | 104.8 | 137.6 |  |  |  | 63.2 | 216.2 |  | 408 | 243 | 240.8 | -0.28 | 255.9 | 253.4 | 470.1 |  | 320.1 | 986
SwRI3 | 137.5 | 68 | 82.8 | 104.7 | 137.6 |  |  |  | 62.2 | 216.2 |  | 407 | 245.2 | 243 | -0.28 | 257.5 | 254.9 | 470.3 |  | 319.9 | 918.9
SwRI3 | 137.6 | 68 | 82.8 | 105.3 | 137.7 |  |  |  | 60.8 | 216.1 |  | 406 | 244.9 | 242.6 | -0.28 | 257.3 | 254.7 | 470.9 |  | 318.9 | 933.9
SwRI3 | 137.7 | 68 | 82.8 | 104.6 | 137.8 |  |  |  | 59.7 | 216.1 |  | 407 | 242.8 | 240.6 | -0.29 | 255.3 | 252.9 | 470.9 |  | 319 | 995.9
SwRI3 | 137.8 | 68 | 84 | 105.4 | 137.6 |  |  |  | 59.2 | 215.8 |  | 407 | 242.9 | 240.7 | -0.29 | 255.8 | 253.3 | 470.8 |  | 319.6 | 999
SwRI3 | 137.9 | 68 | 82.8 | 104.6 | 137.7 |  |  |  | 60.6 | 216 |  | 407 | 243.1 | 240.9 | -0.28 | 255.8 | 253.3 | 470.6 |  | 319.3 | 1023.9
SwRI3 | 138 | 68 | 82.8 | 105.1 | 137.7 |  |  |  | 60.1 | 215.8 |  | 407 | 242.9 | 240.7 | -0.28 | 255.7 | 253.1 | 471.1 |  | 319.3 | 970
SwRI3 | 138.1 | 68 | 82.8 | 104.9 | 137.6 |  |  |  | 62.5 | 216.3 |  | 407 | 245.3 | 243.1 | -0.28 | 257.4 | 254.9 | 470.4 |  | 319.8 | 957.9
SwRI3 | 138.2 | 68 | 82.8 | 104.7 | 137.7 |  |  |  | 59.9 | 215.5 |  | 405 | 244.5 | 242.3 | -0.28 | 257.2 | 254.7 | 470.8 |  | 319.3 | 978.6
SwRI3 | 138.3 | 68 | 82.8 | 105.1 | 137.6 |  |  |  | 63.9 | 216.2 |  | 406 | 244.6 | 242.4 | -0.28 | 257 | 254.5 | 470.6 |  | 319 | 978.2
SwRI3 | 138.4 | 68 | 82.8 | 104.5 | 137.6 |  |  |  | 60.6 | 215.6 |  | 406 | 243.7 | 241.5 | -0.27 | 256.2 | 253.9 | 470.8 |  | 318.7 | 962
SwRI3 | 138.5 | 68 | 84 | 105.2 | 137.7 |  |  |  | 62.7 | 216.3 |  | 406 | 245.5 | 243.3 | -0.25 | 257.8 | 255.3 | 470.6 |  | 319.7 | 974.4
SwRI3 | 138.6 | 68 | 82.8 | 104.9 | 137.8 |  |  |  | 62.2 | 216 |  | 407 | 243.5 | 241.3 | -0.25 | 256.3 | 253.9 | 470.8 |  | 319.4 | 836.3
SwRI3 | 138.7 | 68 | 84 | 105.1 | 137.8 |  |  |  | 63.8 | 216.3 |  | 407 | 244.5 | 242.2 | -0.25 | 256.9 | 254.4 | 470.5 |  | 318.9 | 877.4
SwRI3 | 138.8 | 68 | 84 | 104.7 | 137.6 |  |  |  | 63.8 | 216 |  | 406 | 244.3 | 242 | -0.26 | 256.9 | 254.5 | 470.5 |  | 320 | 960.1
SwRI3 | 138.9 | 68 | 82.8 | 105.2 | 137.6 |  |  |  | 60.7 | 215.8 |  | 406 | 244.4 | 242.1 | -0.25 | 256.9 | 254.5 | 470.9 |  | 319.4 | 954.4
SwRI3 | 139 | 67.98 | 84 | 105.4 | 137.7 |  |  |  | 62.9 | 216.4 |  | 407 | 245.4 | 243.1 | -0.23 | 257.7 | 255.1 | 470.2 |  | 319.2 | 934.8
SwRI3 | 139.1 | 68 | 82.8 | 104.7 | 137.7 |  |  |  | 62 | 215.9 |  | 406 | 243.2 | 241 | -0.3 | 256.1 | 253.5 | 470.6 |  | 319 | 938.6
SwRI3 | 139.2 | 68 | 82.8 | 105.1 | 137.6 |  |  |  | 60.5 | 216.5 |  | 407 | 243.3 | 241 | -0.3 | 256 | 253.5 | 470.6 |  | 319.1 | 977.6
SwRI3 | 139.3 | 68 | 82.8 | 104.5 | 137.7 |  |  |  | 63.1 | 216.2 |  | 407 | 244.6 | 242.3 | -0.3 | 257.1 | 254.7 | 470.9 |  | 319.4 | 904.5
SwRI3 | 139.4 | 68 | 84 | 105.2 | 137.7 |  |  |  | 63.9 | 216.6 |  | 407 | 244.2 | 241.9 | -0.31 | 256.8 | 254.3 | 470.4 |  | 318.9 | 950
SwRI3 | 139.5 | 68 | 84 | 104.6 | 137.8 |  |  |  | 60 | 215.5 |  | 406 | 244.4 | 242.1 | -0.3 | 256.9 | 254.2 | 470.5 |  | 319 | 1023.6
SwRI3 | 139.6 | 68 | 82.8 | 105.2 | 137.6 |  |  |  | 64 | 216.5 |  | 407 | 244.3 | 242 | -0.3 | 256.8 | 254.2 | 470.7 |  | 319.3 | 1053.1
SwRI3 | 139.7 | 68 | 82.8 | 104.7 | 137.7 |  |  |  | 60.3 | 216.4 |  | 406 | 243.7 | 241.5 | -0.31 | 256.4 | 253.8 | 470.7 |  | 319.3 | 1025.9
SwRI3 | 139.8 | 68 | 84 | 105.1 | 137.6 |  |  |  | 61.8 | 215.8 |  | 407 | 244.3 | 242 | -0.31 | 256.9 | 254.3 | 470.5 |  | 319.3 | 1029.3
SwRI3 | 139.9 | 68 | 84 | 104.7 | 137.8 |  |  |  | 62.9 | 216.4 |  | 406 | 245.8 | 243.5 | -0.3 | 257.9 | 255.3 | 470 |  | 318.6 | 1005.3
SwRI3 | 140 | 68 | 84 | 105.3 | 137.8 |  |  |  | 63.8 | 216.4 |  | 408 | 243.6 | 241.4 | -0.31 | 256.2 | 253.6 | 470.1 |  | 318.1 | 1010.1
SwRI3 | 140.1 | 68 | 82.8 | 105.2 | 137.8 |  |  |  | 60.6 | 216.4 |  | 406 | 244.5 | 242.2 | -0.3 | 257.1 | 254.4 | 470.5 |  | 318.4 | 1005.7
SwRI3 | 140.2 | 68 | 84 | 104.8 | 137.6 |  |  |  | 61.3 | 216.1 |  | 406 | 244.8 | 242.6 | -0.29 | 257.3 | 254.9 | 470.1 |  | 319.4 | 1008.6
SwRI3 | 140.3 | 68 | 84 | 105 | 137.8 |  |  |  | 60.1 | 216.2 |  | 407 | 243.6 | 241.3 | -0.3 | 256.1 | 253.8 | 470.7 |  | 318.4 | 1039.6
SwRI3 | 140.4 | 68 | 84 | 104.6 | 137.7 |  |  |  | 60 | 215.8 |  | 406 | 243.4 | 241.2 | -0.3 | 256.1 | 253.8 | 471 |  | 319.2 | 1055.7
SwRI3 | 140.5 | 68 | 82.8 | 105.3 | 137.6 |  |  |  | 60.9 | 216.5 |  | 407 | 243.5 | 241.3 | -0.3 | 256.3 | 254.1 | 470.5 |  | 319.3 | 1088.5
SwRI3 | 140.6 | 68 | 82.8 | 104.7 | 137.8 |  |  |  | 62 | 216.3 |  | 406 | 245.3 | 243 | -0.3 | 257.5 | 255.2 | 470.7 |  | 318.8 | 1108.9
SwRI3 | 140.7 | 68 | 82.8 | 105.3 | 137.7 |  |  |  | 61.1 | 216.1 |  | 406 | 243.3 | 241 | -0.3 | 255.9 | 253.6 | 470.9 |  | 319.1 | 1071.9
SwRI3 | 140.8 | 68 | 82.8 | 105 | 137.6 |  |  |  | 63.6 | 216.2 |  | 407 | 245.2 | 242.9 | -0.3 | 257.3 | 255 | 470.6 |  | 319 | 1043.5
SwRI3 | 140.9 | 68 | 82.8 | 105.1 | 137.6 |  |  |  | 61.4 | 216.2 |  | 406 | 243.3 | 241.1 | -0.3 | 255.8 | 253.6 | 470.3 |  | 318.5 | 1019.9
SwRI3 | 141 | 68 | 84 | 105.4 | 137.8 |  |  |  | 60.8 | 216.3 |  | 407 | 244.3 | 242 | -0.3 | 256.7 | 254.3 | 470.6 |  | 317.9 | 1067.5
SwRI3 | 141.1 | 68 | 82.8 | 104.5 | 137.6 |  |  |  | 61.5 | 215.8 |  | 406 | 244.8 | 242.6 | -0.3 | 257.1 | 254.6 | 470.3 |  | 319.6 | 996.2
SwRI3 | 141.2 | 68 | 84 | 105.2 | 137.8 |  |  |  | 60.4 | 215.7 |  | 406 | 244.4 | 242.2 | -0.3 | 257 | 254.6 | 470.6 |  | 318.7 | 918.1
SwRI3 | 141.3 | 68 | 82.8 | 105.3 | 137.8 |  |  |  | 63.9 | 216.2 |  | 406 | 245.2 | 242.9 | -0.3 | 257.4 | 255 | 470.7 |  | 318.3 | 1009.3
SwRI3 | 141.4 | 68 | 82.8 | 104.8 | 137.6 |  |  |  | 64.5 | 217 |  | 407 | 244.2 | 242 | -0.31 | 256.6 | 254.1 | 470.2 |  | 318.9 | 890
SwRI3 | 141.5 | 68 | 82.8 | 104.8 | 137.7 |  |  |  | 60.6 | 216.1 |  | 406 | 243.7 | 241.5 | -0.31 | 256.5 | 254 | 470.6 |  | 319.2 | 902.7
SwRI3 | 141.6 | 68 | 82.8 | 105.5 | 137.8 |  |  |  | 60.9 | 216.3 |  | 406 | 244.9 | 242.7 | -0.31 | 257.3 | 254.9 | 470.6 |  | 318.1 | 902.3
SwRI3 | 141.7 | 68 | 82.8 | 104.8 | 137.8 |  |  |  | 62.1 | 216.6 |  | 406 | 245.4 | 243.1 | -0.3 | 257.5 | 255 | 470.9 |  | 318.9 | 875.5
SwRI3 | 141.8 | 68 | 84 | 105.4 | 137.7 |  |  |  | 63.9 | 216.2 |  | 407 | 244.1 | 241.9 | -0.3 | 256.6 | 254.2 | 470.5 |  | 319.5 | 838.6
SwRI3 | 141.9 | 68 | 82.8 | 104.5 | 137.7 |  |  |  | 60.4 | 216.2 |  | 406 | 244.3 | 242.1 | -0.31 | 256.8 | 254.4 | 470.6 |  | 318.9 | 798.8
SwRI3 | 142 | 68 | 82.8 | 105.4 | 137.6 |  |  |  | 64 | 216.7 |  | 407 | 243.7 | 241.4 | -0.3 | 256.4 | 253.8 | 470.3 |  | 319.1 | 823.6
SwRI3 | 142.1 | 68 | 82.8 | 104.6 | 137.8 |  |  |  | 60.9 | 216 |  | 406 | 243.8 | 241.5 | -0.31 | 256.6 | 254.1 | 470.5 |  | 318.3 | 795.3
SwRI3 | 142.2 | 67.99 | 84 | 105.5 | 137.7 |  |  |  | 61.1 | 215.9 |  | 405 | 245.5 | 243.2 | -0.3 | 257.8 | 255.3 | 470.6 |  | 318.5 | 797.7
SwRI3 | 142.3 | 68 | 84 | 105 | 137.6 |  |  |  | 61.4 | 216.2 |  | 406 | 244.8 | 242.5 | -0.31 | 257 | 254.4 | 470.7 |  | 319.7 | 776.2
SwRI3 | 142.4 | 68 | 82.8 | 104.9 | 137.6 |  |  |  | 63.2 | 216 |  | 407 | 242.8 | 240.6 | -0.31 | 255.7 | 253.2 | 470.6 |  | 319.4 | 740.1
SwRI3 | 142.5 | 68 | 82.8 | 105.1 | 137.7 |  |  |  | 60.8 | 216.3 |  | 406 | 244.8 | 242.5 | -0.31 | 257.2 | 254.8 | 470.7 |  | 318.6 | 728.7
SwRI3 | 142.6 | 68 | 82.8 | 104.4 | 137.8 |  |  |  | 64.5 | 216.7 |  | 407 | 244.5 | 242.3 | -0.31 | 256.9 | 254.4 | 470.5 |  | 319.3 | 717.7
SwRI3 | 142.7 | 68 | 84 | 105 | 137.6 |  |  |  | 62.4 | 216.1 |  | 407 | 243.2 | 241 | -0.31 | 256.2 | 253.6 | 470.6 |  | 319.2 | 712.4
SwRI3 | 142.8 | 68 | 84 | 104.8 | 137.7 |  |  |  | 60.8 | 216.1 |  | 406 | 244.6 | 242.3 | -0.3 | 257.2 | 254.5 | 470.7 |  | 318.5 | 754
SwRI3 | 142.9 | 68 | 84 | 104.9 | 137.9 |  |  |  | 62.6 | 216.4 |  | 406 | 244.7 | 242.4 | -0.3 | 257.2 | 254.7 | 470.3 |  | 319.2 | 755.7
SwRI3 | 143 | 67.99 | 82.8 | 105.4 | 137.7 |  |  |  | 62.5 | 216.2 |  | 405 | 246.1 | 243.8 | -0.31 | 258.3 | 255.9 | 470.4 |  | 318.7 | 729.6
SwRI3 | 143.1 | 67.99 | 82.8 | 104.9 | 137.6 |  |  |  | 61.5 | 216.1 |  | 404 | 246.3 | 244 | -0.31 | 258.4 | 255.9 | 470.6 |  | 318.7 | 812.3
SwRI3 | 143.2 | 67.99 | 82.8 | 105.1 | 137.7 |  |  |  | 60.2 | 215.8 |  | 403 | 245.3 | 243.1 | -0.31 | 257.9 | 255.3 | 471 |  | 319.4 | 812.9
SwRI3 | 143.3 | 67.99 | 82.8 | 105.3 | 137.7 |  |  |  | 63.9 | 216.4 |  | 406 | 244.6 | 242.4 | -0.31 | 257.2 | 254.7 | 470.5 |  | 319 | 802.5
SwRI3 | 143.4 | 68 | 84 | 105.3 | 137.8 |  |  |  | 61.6 | 216 |  | 407 | 243.3 | 241 | -0.32 | 256.2 | 253.7 | 470.8 |  | 319.4 | 831.3
SwRI3 | 143.5 | 68 | 82.8 | 104.7 | 137.7 |  |  |  | 61.8 | 215.9 |  | 405 | 245.8 | 243.5 | -0.32 | 257.9 | 255.3 | 470.5 |  | 319.7 | 808.4
SwRI3 | 143.6 | 68 | 84 | 105.4 | 137.6 |  |  |  | 63.8 | 216.5 |  | 407 | 244 | 241.7 | -0.32 | 256.7 | 254 | 470.3 |  | 319.9 | 777.4
SwRI3 | 143.7 | 68 | 84 | 104.5 | 137.8 |  |  |  | 63.8 | 216.6 |  | 407 | 243.9 | 241.7 | -0.32 | 256.7 | 254 | 470.6 |  | 319.4 | 789.1
SwRI3 | 143.8 | 68 | 84 | 105.2 | 137.9 |  |  |  | 60.5 | 215.8 |  | 406 | 244.4 | 242.2 | -0.31 | 257.1 | 254.4 | 470.8 |  | 319.4 | 773.7
SwRI3 | 143.9 | 68 | 84 | 104.7 | 137.7 |  |  |  | 63.1 | 216.5 |  | 407 | 244.4 | 242.2 | -0.29 | 257 | 254.3 | 470.2 |  | 319.3 | 727.6
SwRI3 | 144 | 67.99 | 82.8 | 105.3 | 137.6 |  |  |  | 63.3 | 216.1 |  | 406 | 245 | 242.7 | -0.31 | 257.4 | 254.8 | 470.5 |  | 318.9 | 786.7
SwRI3 | 144.1 | 68 | 82.8 | 105.3 | 137.7 |  |  |  | 61 | 215.9 |  | 406 | 243.2 | 241 | -0.31 | 256.1 | 253.5 | 470.8 |  | 319.2 | 762.5
SwRI3 | 144.2 | 68 | 82.8 | 104.6 | 137.7 |  |  |  | 62.1 | 216.2 |  | 405 | 245.3 | 243 | -0.31 | 257.3 | 254.9 | 470.6 |  | 320.8 | 832.6
SwRI3 | 144.3 | 68 | 82.8 | 105.3 | 137.8 |  |  |  | 61.4 | 216.2 |  | 406 | 243 | 240.8 | -0.32 | 256 | 253.5 | 471.2 |  | 320.6 | 835.6
SwRI3 | 144.4 | 68 | 84 | 104.6 | 137.7 |  |  |  | 62.2 | 216.4 |  | 406 | 245.3 | 243 | -0.31 | 257.6 | 255.2 | 470.4 |  | 321.3 | 780.4
SwRI3 | 144.5 | 68 | 84 | 104.7 | 137.7 |  |  |  | 60.2 | 216.2 |  | 407 | 243.4 | 241.1 | -0.31 | 255.9 | 253.8 | 470.6 |  | 321 | 792.9
SwRI3 | 144.6 | 68 | 82.8 | 105.2 | 137.6 |  |  |  | 64 | 216.4 |  | 407 | 244.4 | 242.1 | -0.31 | 256.9 | 254.4 | 470.5 |  | 321.3 | 751.4
SwRI3 | 144.7 | 68 | 84 | 105.1 | 137.7 |  |  |  | 61.2 | 216.1 |  | 407 | 243.2 | 241 | -0.31 | 256.2 | 253.7 | 470.3 |  | 320.2 | 732.8
SwRI3 | 144.8 | 68 | 82.8 | 105.1 | 137.8 |  |  |  | 60.4 | 216.1 |  | 406 | 243.6 | 241.3 | -0.3 | 256.2 | 253.9 | 470.5 |  | 319.8 | 747.5
SwRI3 | 144.9 | 68 | 82.8 | 104.6 | 137.7 |  |  |  | 60.3 | 215.8 |  | 405 | 244.2 | 242 | -0.3 | 256.7 | 254.5 | 470.5 |  | 320 | 697.3
SwRI3 | 145 | 68 | 82.8 | 105.4 | 137.5 |  |  |  | 62.2 | 216.7 |  | 407 | 244.4 | 242.1 | -0.32 | 256.9 | 254.5 | 470.7 |  | 320.2 | 734.5
SwRI3 | 145.1 | 68 | 82.8 | 104.7 | 137.6 |  |  |  | 62.5 | 216.5 |  | 406 | 245 | 242.7 | -0.31 | 257.2 | 254.8 | 470.6 |  | 320 | 719.6
SwRI3 | 145.2 | 68 | 84 | 105 | 137.9 |  |  |  | 60.6 | 216.1 |  | 406 | 243.9 | 241.7 | -0.3 | 256.6 | 254 | 470.7 |  | 319.8 | 725
SwRI3 | 145.3 | 68 | 82.8 | 104.6 | 137.6 |  |  |  | 60.6 | 216.2 |  | 406 | 243.8 | 241.6 | -0.29 | 256.4 | 254 | 470.5 |  | 320 | 638.6
SwRI3 | 145.4 | 68 | 84 | 105.4 | 137.6 |  |  |  | 61.3 | 216.5 |  | 406 | 244.8 | 242.5 | -0.3 | 257.1 | 254.6 | 470.7 |  | 320.4 | 673.3
SwRI3 | 145.5 | 68 | 82.8 | 104.8 | 137.6 |  |  |  | 63.1 | 216.1 |  | 407 | 243.9 | 241.7 | -0.31 | 256.5 | 254.1 | 470.7 |  | 320.3 | 678.9
SwRI3 | 145.6 | 68 | 82.8 | 104.4 | 137.8 |  |  |  | 62 | 216.1 |  | 405 | 245.2 | 243 | -0.32 | 257.2 | 255 | 470.5 |  | 320 | 761.7
SwRI3 | 145.7 | 68 | 82.8 | 104.9 | 137.7 |  |  |  | 64.3 | 216.8 |  | 407 | 244 | 241.8 | -0.33 | 256.5 | 254 | 470.4 |  | 320 | 770.1
SwRI3 | 145.8 | 68 | 84 | 105.5 | 137.6 |  |  |  | 60.7 | 216.5 |  | 406 | 243.2 | 240.9 | -0.33 | 256.1 | 253.5 | 470.4 |  | 320.7 | 754.3
SwRI3 | 145.9 | 68 | 82.8 | 104.5 | 137.6 |  |  |  | 62.5 | 216.3 |  | 406 | 244.9 | 242.6 | -0.32 | 257.1 | 254.7 | 470.3 |  | 319 | 708.8
SwRI3 | 146 | 68 | 84 | 105 | 137.7 |  |  |  | 64 | 216.4 |  | 406 | 244.4 | 242.2 | -0.32 | 257 | 254.3 | 470.3 |  | 320.2 | 766.4
SwRI3 | 146.1 | 68 | 82.8 | 105.2 | 137.7 |  |  |  | 62.3 | 216.1 |  | 406 | 244.7 | 242.4 | -0.31 | 257 | 254.5 | 470.6 |  | 319.4 | 743.6
SwRI3 | 146.2 | 68 | 84 | 104.8 | 137.8 |  |  |  | 60.5 | 216.1 |  | 405 | 244.7 | 242.4 | -0.3 | 257 | 254.8 | 470.4 |  | 319.9 | 722.2
SwRI3 | 146.3 | 67.99 | 84 | 104.7 | 137.5 |  |  |  | 63.4 | 216.3 |  | 406 | 244.2 | 242 | -0.31 | 256.6 | 254.2 | 470.3 |  | 320.5 | 790.4
SwRI3 | 146.4 | 68 | 82.8 | 105.1 | 137.7 |  |  |  | 60.6 | 216.5 |  | 407 | 243.2 | 241 | -0.29 | 256.1 | 253.6 | 470.4 |  | 320.3 | 759.6
SwRI3 | 146.5 | 68 | 82.8 | 104.5 | 137.7 |  |  |  | 63.9 | 216.9 |  | 407 | 244.8 | 242.5 | -0.3 | 257.1 | 254.7 | 470.4 |  | 319.4 | 777.3
SwRI3 | 146.6 | 68 | 82.8 | 104.9 | 137.6 |  |  |  | 61.5 | 216.5 |  | 406 | 243.6 | 241.3 | -0.32 | 256.4 | 254 | 470.3 |  | 320.3 | 736.7
SwRI3 | 146.7 | 68 | 82.8 | 105.4 | 137.6 |  |  |  | 60.6 | 216.4 |  | 406 | 242.8 | 240.6 | -0.31 | 255.7 | 253 | 470.3 |  | 319 | 728.5
SwRI3 | 146.8 | 68 | 84 | 104.8 | 137.8 |  |  |  | 60.9 | 216.2 |  | 405 | 244.9 | 242.6 | -0.31 | 257.3 | 254.7 | 470 |  | 319.3 | 787
SwRI3 | 146.9 | 68 | 82.8 | 105.1 | 137.9 |  |  |  | 61.9 | 216.6 |  | 407 | 245 | 242.7 | -0.31 | 257.3 | 254.6 | 470.4 |  | 318.9 | 841
SwRI3 | 147 | 68 | 82.8 | 104.6 | 137.6 |  |  |  | 59.9 | 216.1 |  | 406 | 243.3 | 241.1 | -0.31 | 256.1 | 253.3 | 470.4 |  | 319.9 | 837.9
SwRI3 | 147.1 | 68 | 84 | 105.2 | 137.6 |  |  |  | 60 | 216.2 |  | 406 | 243.6 | 241.3 | -0.31 | 256.4 | 253.8 | 470.3 |  | 319.8 | 839.6
SwRI3 | 147.2 | 67.99 | 82.8 | 105.2 | 137.8 |  |  |  | 64 | 216.3 |  | 406 | 245 | 242.7 | -0.32 | 257.5 | 254.8 | 470.1 |  | 319.2 | 754.6
SwRI3 | 147.3 | 68 | 82.8 | 104.5 | 137.6 |  |  |  | 60.7 | 216.3 |  | 406 | 243.9 | 241.7 | -0.3 | 256.8 | 254.2 | 470.8 |  | 319.2 | 745.2
SwRI3 | 147.4 | 68 | 82.8 | 105.3 | 137.6 |  |  |  | 62.8 | 216.4 |  | 407 | 244.7 | 242.5 | -0.3 | 257.1 | 254.4 | 470.2 |  | 321 | 833.7
SwRI3 | 147.5 | 68 | 84 | 104.5 | 137.9 |  |  |  | 63.6 | 216.8 |  | 407 | 243.3 | 241.1 | -0.3 | 256.2 | 253.5 | 470.3 |  | 319.9 | 816.6
SwRI3 | 147.6 | 67.99 | 84 | 105.4 | 137.7 |  |  |  | 61.8 | 216.7 |  | 406 | 245.5 | 243.2 | -0.31 | 257.8 | 255.2 | 470.4 |  | 319.9 | 786.2
SwRI3 | 147.7 | 68 | 82.8 | 104.6 | 137.6 |  |  |  | 63.9 | 217.1 |  | 407 | 243.9 | 241.7 | -0.31 | 256.6 | 253.9 | 470.3 |  | 319.5 | 749.5
SwRI3 | 147.8 | 68 | 84 | 105.2 | 137.7 |  |  |  | 63.9 | 216.6 |  | 407 | 244.3 | 242 | -0.29 | 256.6 | 254.3 | 470.1 |  | 320.1 | 733.7
SwRI3 | 147.9 | 68 | 82.8 | 104.7 | 137.9 |  |  |  | 63.3 | 216.6 |  | 407 | 244.5 | 242.2 | -0.31 | 257 | 254.7 | 470.3 |  | 319.2 | 714.4
SwRI3 | 148 | 68 | 82.8 | 105.1 | 137.7 |  |  |  | 62.1 | 216.5 |  | 406 | 244.8 | 242.5 | -0.3 | 257.2 | 254.8 | 470.4 |  | 319.1 | 704.7
SwRI3 | 148.1 | 68 | 84 | 104.9 | 137.6 |  |  |  | 63.5 | 216.6 |  | 407 | 243.4 | 241.2 | -0.31 | 256.4 | 254 | 470.3 |  | 320.1 | 745
SwRI3 | 148.2 | 68 | 84 | 104.8 | 137.8 |  |  |  | 60.3 | 216.1 |  | 406 | 244.3 | 242.1 | -0.29 | 257.3 | 254.8 | 470.3 |  | 319.3 | 783.5
SwRI3 | 148.3 | 68 | 82.8 | 105.3 | 137.6 |  |  |  | 63.1 | 216.3 |  | 406 | 244.9 | 242.7 | -0.3 | 257.2 | 254.8 | 470.6 |  | 319.3 | 700.9
SwRI3 | 148.4 | 68 | 82.8 | 104.5 | 137.4 |  |  |  | 62.8 | 216.3 |  | 407 | 242.9 | 240.6 | -0.3 | 255.8 | 253.3 | 470.4 |  | 320.1 | 712.9
SwRI3 | 148.5 | 68 | 82.8 | 105.3 | 137.8 |  |  |  | 60.6 | 216.6 |  | 407 | 243.6 | 241.3 | -0.3 | 256.5 | 253.8 | 470.4 |  | 319 | 687.1
SwRI3 | 148.6 | 68 | 84 | 104.6 | 137.9 |  |  |  | 60.3 | 216 |  | 406 | 243.7 | 241.5 | -0.29 | 256.5 | 254.1 | 470.3 |  | 318.7 | 691
SwRI3 | 148.7 | 68 | 84 | 104.8 | 137.6 |  |  |  | 59.7 | 215.8 |  | 406 | 243.9 | 241.7 | -0.31 | 256.7 | 254.2 | 470.5 |  | 319.7 | 756.4
SwRI3 | 148.8 | 68 | 82.8 | 105.3 | 137.8 |  |  |  | 60.3 | 215.9 |  | 406 | 245 | 242.7 | -0.29 | 257.5 | 254.9 | 470.6 |  | 320 | 790.1
SwRI3 | 148.9 | 68 | 82.8 | 105 | 137.7 |  |  |  | 63.1 | 216.3 |  | 408 | 243 | 240.8 | -0.28 | 256 | 253.5 | 470.3 |  | 320.4 | 777.3
SwRI3 | 149 | 68 | 82.8 | 105.3 | 137.7 |  |  |  | 60.3 | 216.1 |  | 406 | 244.6 | 242.4 | -0.29 | 257.3 | 254.7 | 470.3 |  | 319.4 | 774
SwRI3 | 149.1 | 68 | 82.8 | 105.2 | 137.6 |  |  |  | 63.1 | 216.6 |  | 407 | 244.2 | 241.9 | -0.29 | 256.8 | 254.2 | 470.2 |  | 319.9 | 752.2
SwRI3 | 149.2 | 68 | 82.8 | 105 | 137.5 |  |  |  | 60.8 | 216.6 |  | 407 | 243.2 | 241 | -0.31 | 256.2 | 253.4 | 470.5 |  | 320 | 783.3
SwRI3 | 149.3 | 68 | 84 | 104.8 | 137.7 |  |  |  | 60.9 | 216.1 |  | 407 | 243.6 | 241.4 | -0.29 | 256.9 | 254 | 470.7 |  | 320.1 | 846
SwRI3 | 149.4 | 68 | 82.8 | 105 | 137.8 |  |  |  | 61.5 | 216.3 |  | 407 | 244.6 | 242.4 | -0.28 | 256.9 | 254.2 | 470.3 |  | 318.8 | 865.4
SwRI3 | 149.5 | 68 | 82.8 | 105 | 137.6 |  |  |  | 63.7 | 216.3 |  | 407 | 244.3 | 242.1 | -0.28 | 257 | 254.3 | 470.6 |  | 319.6 | 905.7
SwRI3 | 149.6 | 68 | 84 | 104.9 | 137.6 |  |  |  | 63.5 | 216.6 |  | 407 | 244 | 241.7 | -0.28 | 256.5 | 253.9 | 470.4 |  | 320 | 862.1
SwRI3 | 149.7 | 68 | 82.8 | 105 | 137.9 |  |  |  | 61.7 | 216.4 |  | 406 | 245.1 | 242.9 | -0.3 | 257.6 | 255 | 470.1 |  | 319 | 875.1
SwRI3 | 149.8 | 68 | 84 | 104.9 | 137.7 |  |  |  | 61.3 | 215.9 |  | 406 | 245.5 | 243.2 | -0.3 | 257.9 | 255.2 | 470.3 |  | 319.1 | 857.1
SwRI3 | 149.9 | 68 | 84 | 105.1 | 137.7 |  |  |  | 64.2 | 216.5 |  | 407 | 244 | 241.7 | -0.29 | 256.7 | 254 | 470.2 |  | 319.5 | 894.8
SwRI3 | 150 | 68 | 84 | 105 | 137.5 |  |  |  | 62.1 | 216.1 |  | 406 | 243.8 | 241.6 | -0.27 | 256.9 | 254.2 | 470.2 |  | 319.4 | 890.4
SwRI3 | 150.1 | 68 | 84 | 105 | 137.7 |  |  |  | 60.4 | 216.1 |  | 405 | 244.3 | 242 | -0.29 | 256.9 | 254.3 | 470.6 |  | 319.2 | 842.5
SwRI3 | 150.2 | 68 | 84 | 104.9 | 137.8 |  |  |  | 63.4 | 216.6 |  | 406 | 245 | 242.7 | -0.28 | 257.2 | 255 | 470.4 |  | 320 | 857.7
SwRI3 | 150.3 | 68 | 84 | 105 | 137.7 |  |  |  | 63.2 | 216.7 |  | 407 | 243.6 | 241.3 | -0.3 | 256.5 | 254.2 | 470 |  | 319.3 | 874.7
SwRI3 | 150.4 | 68 | 84 | 104.9 | 137.7 |  |  |  | 62 | 216.4 |  | 407 | 243.1 | 240.9 | -0.29 | 256.1 | 253.8 | 470.5 |  | 320.1 | 870.3
SwRI3 | 150.5 | 68 | 82.8 | 105.1 | 137.6 |  |  |  | 60.1 | 216 |  | 407 | 243.8 | 241.6 | -0.28 | 256.5 | 254.3 | 470.4 |  | 320.1 | 865.5
SwRI3 | 150.6 | 68 | 84 | 104.8 | 137.7 |  |  |  | 63.6 | 216.8 |  | 406 | 245.1 | 242.8 | -0.29 | 257.5 | 255.1 | 470.3 |  | 320.1 | 859.1
SwRI3 | 150.7 | 68 | 84 | 105 | 137.8 |  |  |  | 62.2 | 216 |  | 406 | 243.7 | 241.5 | -0.28 | 256.9 | 254.3 | 470.2 |  | 319.8 | 890.3
SwRI3 | 150.8 | 68 | 82.8 | 105 | 137.8 |  |  |  | 60.8 | 216.5 |  | 406 | 244.3 | 242 | -0.27 | 256.7 | 254.3 | 470.4 |  | 319.1 | 861.1
SwRI3 | 150.9 | 67.99 | 82.8 | 105 | 137.6 |  |  |  | 64.1 | 216.4 |  | 407 | 243.6 | 241.4 | -0.29 | 256.4 | 253.8 | 470.2 |  | 319.8 | 872.1
SwRI3 | 151 | 68 | 84 | 105 | 137.7 |  |  |  | 60.4 | 216.3 |  | 406 | 243.7 | 241.5 | -0.29 | 256.7 | 254.1 | 470.3 |  | 319.8 | 852.6
SwRI3 | 151.1 | 68 | 84 | 105 | 137.8 |  |  |  | 60.4 | 216.2 |  | 406 | 243.9 | 241.6 | -0.29 | 256.6 | 254.2 | 470.4 |  | 319.3 | 904.4
SwRI3 | 151.2 | 68 | 84 | 105 | 137.6 |  |  |  | 63.6 | 216.4 |  | 406 | 245 | 242.8 | -0.27 | 257.3 | 254.9 | 470.5 |  | 320 | 894
SwRI3 | 151.3 | 68 | 84 | 104.8 | 137.6 |  |  |  | 63.1 | 216.7 |  | 407 | 244 | 241.8 | -0.29 | 256.7 | 254.1 | 470.4 |  | 320 | 908.8
SwRI3 | 151.4 | 68 | 82.8 | 105 | 137.9 |  |  |  | 61.6 | 216.4 |  | 407 | 243.2 | 241 | -0.27 | 256.4 | 253.8 | 470.3 |  | 319.1 | 827
SwRI3 | 151.5 | 68 | 84 | 104.9 | 137.8 |  |  |  | 61.5 | 216.6 |  | 406 | 245.1 | 242.9 | -0.26 | 257.6 | 255 | 470 |  | 319.2 | 853.7
SwRI3 | 151.6 | 68 | 84 | 105 | 137.6 |  |  |  | 60.5 | 216.1 |  | 406 | 244.9 | 242.6 | -0.27 | 257.5 | 255 | 470.1 |  | 320.5 | 845.5
SwRI3 | 151.7 | 68 | 84 | 105 | 137.7 |  |  |  | 62.7 | 216.3 |  | 406 | 243.1 | 240.9 | -0.29 | 256.1 | 253.6 | 470.5 |  | 320 | 822.9
SwRI3 | 151.8 | 68 | 82.8 | 105.1 | 137.8 |  |  |  | 60 | 216 |  | 406 | 243.5 | 241.3 | -0.28 | 256.2 | 253.7 | 470.3 |  | 319.3 | 843.9
SwRI3 | 151.9 | 68 | 82.8 | 105 | 137.7 |  |  |  | 63.1 | 216.6 |  | 406 | 245.3 | 243.1 | -0.28 | 257.7 | 255.1 | 470.2 |  | 319.3 | 801.1
SwRI3 | 152 | 68 | 82.8 | 105 | 137.5 |  |  |  | 62.8 | 216.5 |  | 406 | 243.9 | 241.7 | -0.29 | 256.9 | 254.3 | 470.2 |  | 320.3 | 778.9
SwRI3 | 152.1 | 68 | 84 | 105 | 137.6 |  |  |  | 61.2 | 215.9 |  | 406 | 243.5 | 241.3 | -0.29 | 256.6 | 254 | 470.2 |  | 320.2 | 813.8
SwRI3 | 152.2 | 68 | 82.8 | 105 | 137.8 |  |  |  | 60 | 215.9 |  | 405 | 244.2 | 242 | -0.28 | 256.9 | 254.4 | 470.4 |  | 318.7 | 808.9
SwRI3 | 152.3 | 68 | 82.8 | 105 | 137.8 |  |  |  | 62.2 | 216.3 |  | 405 | 243.9 | 241.7 | -0.28 | 256.8 | 254.2 | 470.5 |  | 319.3 | 819.9
SwRI3 | 152.4 | 68 | 82.8 | 104.9 | 137.7 |  |  |  | 60.6 | 216 |  | 405 | 243.9 | 241.7 | -0.29 | 256.7 | 254.2 | 470.2 |  | 319.1 | 810.7
SwRI3 | 152.5 | 68 | 84 | 105.1 | 137.6 |  |  |  | 60.2 | 216.4 |  | 406 | 244.2 | 242 | -0.26 | 257.2 | 254.4 | 470.3 |  | 320.4 | 770.6
SwRI3 | 152.6 | 68 | 84 | 104.7 | 137.7 |  |  |  | 63.7 | 216.4 |  | 406 | 244.8 | 242.6 | -0.28 | 257.7 | 254.9 | 470.4 |  | 319.4 | 806
SwRI3 | 152.7 | 68 | 82.8 | 104.9 | 137.8 |  |  |  | 62.8 | 216.1 |  | 405 | 244 | 241.8 | -0.3 | 256.8 | 254.1 | 470.6 |  | 319.8 | 858.3
SwRI3 | 152.8 | 68 | 82.8 | 105.2 | 137.6 |  |  |  | 60.4 | 216.2 |  | 405 | 244.3 | 242 | -0.29 | 256.8 | 254.2 | 470.6 |  | 319.4 | 787.3
SwRI3 | 152.9 | 68 | 82.8 | 105.4 | 137.6 |  |  |  | 60.3 | 215.8 |  | 404 | 244.9 | 242.6 | -0.31 | 257.4 | 254.9 | 470.6 |  | 319.5 | 779.7
SwRI3 | 153 | 68 | 82.8 | 104.3 | 137.7 |  |  |  | 62.6 | 216.2 |  | 406 | 243.5 | 241.3 | -0.32 | 256.5 | 253.9 | 470.3 |  | 319.1 | 838
SwRI3 | 153.1 | 68 | 84 | 105.2 | 137.8 |  |  |  | 61 | 216.2 |  | 405 | 245.2 | 243 | -0.3 | 257.6 | 255.1 | 470.4 |  | 319.6 | 845.4
SwRI3 | 153.2 | 68 | 82.8 | 105 | 137.8 |  |  |  | 59.8 | 216.4 |  | 406 | 244.4 | 242.1 | -0.3 | 257.2 | 254.8 | 470.1 |  | 319.5 | 849.1
SwRI3 | 153.3 | 68 | 84 | 104.6 | 137.8 |  |  |  | 62.2 | 216.6 |  | 406 | 243.5 | 241.3 | -0.3 | 256.5 | 254.2 | 470.3 |  | 318.6 | 824.1
SwRI3 | 153.4 | 68 | 84 | 104.9 | 137.6 |  |  |  | 60.3 | 216.3 |  | 407 | 243.5 | 241.2 | -0.3 | 256.4 | 254.1 | 470.5 |  | 320 | 818.9
SwRI3 | 153.5 | 68 | 84 | 105.5 | 137.6 |  |  |  | 62.3 | 216.3 |  | 406 | 243.5 | 241.3 | -0.29 | 256.3 | 254 | 470.4 |  | 320 | 739.7
SwRI3 | 153.6 | 68 | 82.8 | 104.4 | 137.7 |  |  |  | 60.2 | 216 |  | 406 | 243.9 | 241.7 | -0.29 | 256.7 | 254.4 | 470.7 |  | 320.1 | 746.4
SwRI3 | 153.7 | 68 | 82.8 | 105.4 | 137.7 |  |  |  | 60.4 | 216.2 |  | 406 | 244.4 | 242.2 | -0.29 | 257.2 | 254.6 | 470.1 |  | 319.2 | 729.3
SwRI3 | 153.8 | 68 | 82.8 | 104.8 | 137.7 |  |  |  | 60.8 | 216.2 |  | 406 | 244.9 | 242.6 | -0.29 | 257.2 | 254.8 | 470.1 |  | 319.1 | 729
SwRI3 | 153.9 | 68 | 82.8 | 105 | 137.6 |  |  |  | 64 | 216.7 |  | 407 | 244.3 | 242.1 | -0.29 | 256.9 | 254.4 | 470.4 |  | 320.2 | 800.8
SwRI3 | 154 | 68 | 84 | 104.9 | 137.5 |  |  |  | 61.9 | 215.8 |  | 406 | 243.3 | 241 | -0.31 | 256.1 | 253.7 | 470.7 |  | 319.4 | 822
SwRI3 | 154.1 | 68 | 82.8 | 105.1 | 137.6 |  |  |  | 60.2 | 216.2 |  | 406 | 243.2 | 240.9 | -0.3 | 255.9 | 253.4 | 470.7 |  | 319.7 | 827.9
SwRI3 | 154.2 | 68 | 84 | 104.5 | 137.9 |  |  |  | 60.1 | 216.1 |  | 406 | 243.2 | 241 | -0.3 | 256.2 | 253.7 | 470.7 |  | 319.3 | 776.7
SwRI3 | 154.3 | 68 | 82.8 | 105.5 | 137.8 |  |  |  | 60.4 | 216.2 |  | 406 | 244.9 | 242.6 | -0.28 | 257.3 | 254.9 | 470.2 |  | 319.8 | 727.8
SwRI3 | 154.4 | 68 | 82.8 | 104.8 | 137.6 |  |  |  | 62.1 | 216.6 |  | 406 | 245.3 | 243.1 | -0.27 | 257.7 | 255.2 | 470.1 |  | 319.9 | 743.6
SwRI3 | 154.5 | 68 | 84 | 105 | 137.7 |  |  |  | 63.5 | 216.4 |  | 407 | 243.5 | 241.3 | -0.29 | 256.4 | 253.9 | 470 |  | 320 | 770.4
SwRI3 | 154.6 | 68 | 82.8 | 105.1 | 137.8 |  |  |  | 60 | 215.9 |  | 405 | 244 | 241.7 | -0.28 | 256.7 | 254.1 | 470.3 |  | 319.7 | 750.3
SwRI3 | 154.7 | 68 | 84 | 104.5 | 137.7 |  |  |  | 64 | 216.8 |  | 407 | 244.4 | 242.1 | -0.3 | 256.9 | 254.4 | 470.2 |  | 319.9 | 748.5
SwRI3 | 154.8 | 68 | 84 | 105 | 137.5 |  |  |  | 60.8 | 215.8 |  | 405 | 244.1 | 241.9 | -0.28 | 257 | 254.5 | 470.2 |  | 320.7 | 678.8
SwRI3 | 154.9 | 68 | 82.8 | 105.4 | 137.6 |  |  |  | 63.1 | 216.5 |  | 406 | 243.3 | 241.1 | -0.29 | 256.3 | 253.8 | 470.5 |  | 320.3 | 694
SwRI3 | 155 | 68 | 82.8 | 104.7 | 137.9 |  |  |  | 60.5 | 216 |  | 406 | 244.8 | 242.6 | -0.29 | 257.5 | 254.7 | 470.3 |  | 318.9 | 695.8
SwRI3 | 155.1 | 68 | 84 | 105.5 | 137.7 |  |  |  | 60.8 | 216.4 |  | 406 | 243.7 | 241.5 | -0.29 | 256.8 | 254 | 470.4 |  | 319.1 | 760.9
SwRI3 | 155.2 | 68 | 82.8 | 104.5 | 137.6 |  |  |  | 59.9 | 215.8 |  | 405 | 244.5 | 242.3 | -0.29 | 257.2 | 254.4 | 470.2 |  | 319.8 | 786.7
SwRI3 | 155.3 | 68 | 84 | 104.7 | 137.8 |  |  |  | 62.7 | 215.9 |  | 405 | 245.5 | 243.2 | -0.3 | 257.9 | 255.1 | 470.3 |  | 319.5 | 812.2
SwRI3 | 155.4 | 68 | 84 | 105 | 137.8 |  |  |  | 64.1 | 216.2 |  | 405 | 244.5 | 242.3 | -0.3 | 257 | 254.4 | 470.3 |  | 319.8 | 830.5
SwRI3 | 155.5 | 68 | 82.8 | 105.2 | 137.7 |  |  |  | 59.7 | 216.2 |  | 406 | 243.5 | 241.3 | -0.29 | 256.5 | 253.9 | 470.3 |  | 320.1 | 858.7
SwRI3 | 155.6 | 68 | 82.8 | 104.7 | 137.6 |  |  |  | 61.2 | 216.3 |  | 406 | 244 | 241.8 | -0.3 | 256.9 | 254.2 | 470 |  | 320.5 | 838.4
SwRI3 | 155.7 | 68 | 84 | 105.3 | 137.5 |  |  |  | 63.9 | 216.5 |  | 406 | 244.3 | 242 | -0.3 | 256.9 | 254.2 | 470.4 |  | 319.8 | 805.5
SwRI3 | 155.8 | 68 | 82.8 | 104.6 | 137.7 |  |  |  | 62.8 | 215.9 |  | 407 | 243.4 | 241.3 | -0.31 | 256.5 | 253.9 | 470.3 |  | 320.5 | 817.3
SwRI3 | 155.9 | 68 | 84 | 105.4 | 137.8 |  |  |  | 60.6 | 216.3 |  | 405 | 244.3 | 242 | -0.31 | 256.8 | 254.5 | 470.2 |  | 319.6 | 836.8
SwRI3 | 156 | 68 | 84 | 104.9 | 137.7 |  |  |  | 61.1 | 216 |  | 405 | 245.3 | 243.1 | -0.31 | 257.8 | 255.5 | 470.1 |  | 318.8 | 748.3
SwRI3 | 156.1 | 68 | 82.8 | 105.1 | 137.7 |  |  |  | 62.9 | 216.5 |  | 406 | 245.1 | 242.8 | -0.28 | 257.5 | 255 | 470.4 |  | 319.4 | 751.2
SwRI3 | 156.2 | 68 | 84 | 104.8 | 137.7 |  |  |  | 62 | 215.8 |  | 405 | 243.2 | 241 | -0.28 | 256.3 | 253.8 | 470.6 |  | 319.4 | 689.1
SwRI3 | 156.3 | 68 | 82.8 | 105.2 | 137.7 |  |  |  | 60.5 | 215.8 |  | 405 | 244.6 | 242.4 | -0.29 | 257.1 | 254.6 | 470.4 |  | 319.9 | 731.1
SwRI3 | 156.4 | 68 | 84 | 104.9 | 137.8 |  |  |  | 62.2 | 216.3 |  | 406 | 243.1 | 240.9 | -0.31 | 256 | 253.7 | 470.3 |  | 320.1 | 755.3
SwRI3 | 156.5 | 67.99 | 82.8 | 104.7 | 137.5 |  |  |  | 60.9 | 215.9 |  | 405 | 245.2 | 243 | -0.29 | 257.6 | 255.3 | 470 |  | 320.4 | 729.4
SwRI3 | 156.6 | 68 | 82.8 | 104.8 | 137.6 |  |  |  | 60.4 | 216.2 |  | 405 | 243.9 | 241.7 | -0.32 | 256.5 | 254.1 | 470.4 |  | 319.5 | 762.3
SwRI3 | 156.7 | 67.99 | 82.8 | 105 | 137.8 |  |  |  | 63.7 | 216.4 |  | 406 | 244.8 | 242.6 | -0.3 | 257.2 | 254.8 | 470 |  | 319.9 | 787.6
SwRI3 | 156.8 | 67.99 | 82.8 | 104.8 | 137.6 |  |  |  | 63.6 | 216.2 |  | 407 | 243.3 | 241.1 | -0.31 | 256.2 | 253.7 | 470.4 |  | 320 | 807.6
SwRI3 | 156.9 | 67.99 | 84 | 105.1 | 137.5 |  |  |  | 63.2 | 216.3 |  | 406 | 243.6 | 241.4 | -0.32 | 256.5 | 254 | 469.7 |  | 320 | 748.1
SwRI3 | 157 | 67.99 | 82.8 | 104.6 | 137.9 |  |  |  | 60.4 | 215.6 |  | 405 | 244.1 | 241.9 | -0.32 | 256.8 | 254.4 | 470.3 |  | 319.6 | 768.2
SwRI3 | 157.1 | 67.99 | 84 | 105.3 | 137.8 |  |  |  | 63 | 216.4 |  | 405 | 245.9 | 243.7 | -0.32 | 258.1 | 255.7 | 469.9 |  | 318.5 | 803.9
SwRI3 | 157.2 | 68 | 84 | 104.5 | 137.6 |  |  |  | 60 | 216.2 |  | 406 | 243.6 | 241.4 | -0.29 | 256.3 | 254 | 470.2 |  | 319.9 | 771.6
SwRI3 | 157.3 | 68 | 82.8 | 105.1 | 137.7 |  |  |  | 62.4 | 216.7 |  | 406 | 244.8 | 242.6 | -0.3 | 257.2 | 254.5 | 470.1 |  | 318.8 | 782.5
SwRI3 | 157.4 | 68 | 82.8 | 104.9 | 137.8 |  |  |  | 62.7 | 216.5 |  | 406 | 243.5 | 241.3 | -0.3 | 256.3 | 253.5 | 470.5 |  | 318.8 | 739
SwRI3 | 157.5 | 68 | 84 | 105.1 | 137.6 |  |  |  | 60 | 216.1 |  | 405 | 244 | 241.8 | -0.29 | 256.7 | 253.9 | 470.9 |  | 320 | 646.3
SwRI3 | 157.6 | 68 | 82.8 | 105.1 | 137.5 |  |  |  | 63.2 | 216.5 |  | 406 | 244.9 | 242.7 | -0.29 | 257.5 | 254.6 | 470.6 |  | 319.7 | 685
SwRI3 | 157.7 | 68 | 82.8 | 104.7 | 137.8 |  |  |  | 63.2 | 216.7 |  | 407 | 243.1 | 240.9 | -0.31 | 256.1 | 253.4 | 470.9 |  | 319.1 | 724.5
SwRI3 | 157.8 | 68 | 82.8 | 105 | 137.8 |  |  |  | 60.4 | 216 |  | 405 | 244.3 | 242.1 | -0.29 | 256.8 | 254.2 | 470.5 |  | 319.3 | 704.9
SwRI3 | 157.9 | 68 | 84 | 105.1 | 137.6 |  |  |  | 63.2 | 216.8 |  | 407 | 244.3 | 242.1 | -0.29 | 256.8 | 254.2 | 470.1 |  | 319.1 | 740.3
SwRI3 | 158 | 68 | 82.8 | 104.6 | 137.6 |  |  |  | 63.5 | 216.7 |  | 406 | 243.5 | 241.3 | -0.3 | 256.4 | 253.8 | 470.7 |  | 320 | 759.1
SwRI3 | 158.1 | 68 | 82.8 | 105.4 | 137.8 |  |  |  | 61 | 216.3 |  | 405 | 243.4 | 241.2 | -0.3 | 256.2 | 253.7 | 470.8 |  | 319.6 | 803.7
SwRI3 | 158.2 | 68 | 84 | 105.3 | 137.7 |  |  |  | 61.4 | 216.7 |  | 406 | 244.1 | 241.9 | -0.29 | 256.6 | 254.3 | 470.4 |  | 318.9 | 750.4
SwRI3 | 158.3 | 68 | 84 | 104.5 | 137.8 |  |  |  | 62.3 | 216.6 |  | 407 | 244.3 | 242.1 | -0.28 | 256.7 | 254.4 | 470 |  | 320.1 | 768.6
SwRI3 | 158.4 | 68 | 84 | 105.2 | 137.6 |  |  |  | 63.3 | 216.6 |  | 407 | 243.2 | 241 | -0.29 | 256 | 253.7 | 470.3 |  | 319.9 | 798.9
SwRI3 | 158.5 | 68 | 84 | 104.8 | 137.7 |  |  |  | 59.5 | 215.8 |  | 405 | 243.4 | 241.2 | -0.29 | 256.4 | 254 | 470.4 |  | 319.9 | 800.8
SwRI3 | 158.6 | 68 | 84 | 104.8 | 137.6 |  |  |  | 59.8 | 216 |  | 405 | 243.5 | 241.3 | -0.3 | 256.2 | 253.8 | 470.3 |  | 319.7 | 785.6
SwRI3 | 158.7 | 68 | 84 | 105.4 | 137.7 |  |  |  | 61.9 | 216.6 |  | 406 | 244.9 | 242.7 | -0.28 | 257.3 | 254.9 | 470.3 |  | 319.5 | 781
SwRI3 | 158.8 | 68 | 82.8 | 104.7 | 137.6 |  |  |  | 63.7 | 216.7 |  | 406 | 244.7 | 242.5 | -0.29 | 257 | 254.8 | 470.5 |  | 320 | 723.5
SwRI3 | 158.9 | 68 | 82.8 | 105.5 | 137.7 |  |  |  | 59.2 | 216.3 |  | 406 | 242.8 | 240.6 | -0.28 | 255.8 | 253.3 | 470.7 |  | 319.4 | 708.7
SwRI3 | 159 | 68 | 82.8 | 104.5 | 137.7 |  |  |  | 63.7 | 216.9 |  | 407 | 244.3 | 242.1 | -0.28 | 256.8 | 254.4 | 470.5 |  | 319.5 | 729.1
SwRI3 | 159.1 | 67.99 | 82.8 | 105.4 | 137.8 |  |  |  | 62.3 | 216.2 |  | 406 | 244.3 | 242.1 | -0.28 | 257 | 254.4 | 470.7 |  | 319 | 723.8
SwRI3 | 159.2 | 68 | 84 | 105.4 | 137.6 |  |  |  | 62.2 | 217.5 |  | 406 | 244.2 | 242.1 | -0.29 | 258.3 | 255.6 | 470.2 |  | 319.5 | 762.6
SwRI3 | 159.3 | 68 | 84 | 104.5 | 137.6 |  |  |  | 61 | 217 |  | 405 | 246.1 | 243.9 | -0.29 | 259.2 | 256.8 | 470.1 |  | 319.2 | 786.5
SwRI3 | 159.4 | 68 | 84 | 105.2 | 137.6 |  |  |  | 59.5 | 217.5 |  | 406 | 243.7 | 241.5 | -0.3 | 257.8 | 255.2 | 470.7 |  | 319.2 | 779.7
SwRI3 | 159.5 | 68 | 82.8 | 104.6 | 137.8 |  |  |  | 61.7 | 216.6 |  | 405 | 244.7 | 242.5 | -0.29 | 258.6 | 256.2 | 470.6 |  | 319 | 764.2
SwRI3 | 159.6 | 68 | 84 | 104.9 | 137.7 |  |  |  | 59.8 | 216.9 |  | 404 | 246 | 243.8 | -0.28 | 259.6 | 257.1 | 470.3 |  | 319.4 | 750.1
SwRI3 | 159.7 | 68 | 84 | 105.2 | 137.6 |  |  |  | 63.3 | 218.1 |  | 407 | 243.3 | 241.1 | -0.3 | 257.4 | 254.6 | 470.5 |  | 318.9 | 811.1
SwRI3 | 159.8 | 68 | 82.8 | 105.4 | 137.7 |  |  |  | 59.3 | 217.5 |  | 406 | 244.8 | 242.6 | -0.28 | 259 | 256.3 | 471 |  | 318.5 | 778.2
SwRI3 | 159.9 | 68 | 84 | 104.9 | 137.9 |  |  |  | 58.5 | 216.1 |  | 404 | 245.2 | 243 | -0.28 | 259.1 | 256.5 | 470.8 |  | 318 | 793
SwRI3 | 160 | 68 | 82.8 | 105 | 137.7 |  |  |  | 61.4 | 217.8 |  | 406 | 244.7 | 242.5 | -0.28 | 258.5 | 255.8 | 470.5 |  | 319.2 | 805.7
SwRI3 | 160.1 | 68 | 84 | 105.4 | 137.6 |  |  |  | 63 | 218.4 |  | 406 | 245.3 | 243.1 | -0.29 | 259 | 256.4 | 470.6 |  | 319.7 | 830.4
SwRI3 | 160.2 | 68 | 82.8 | 105.3 | 137.7 |  |  |  | 62.4 | 217.3 |  | 406 | 247 | 244.7 | -0.29 | 260.4 | 257.8 | 470.7 |  | 318.7 | 731.2
SwRI3 | 160.3 | 68 | 82.8 | 105.1 | 137.9 |  |  |  | 63.8 | 217 |  | 405 | 247.1 | 244.8 | -0.29 | 260.5 | 258 | 470.6 |  | 318.3 | 781.6
SwRI3 | 160.4 | 68 | 84 | 104.6 | 137.6 |  |  |  | 62.9 | 216.8 |  | 405 | 246.4 | 244.1 | -0.3 | 259.8 | 257.3 | 470.4 |  | 318.8 | 795.4
SwRI3 | 160.5 | 67.99 | 84 | 104.6 | 137.8 |  |  |  | 62.8 | 215.6 |  | 408 | 241.3 | 239.1 | -0.29 | 253.3 | 250.7 | 470.6 |  | 318.8 | 805.5
SwRI3 | 160.6 | 67.97 | 82.8 | 104.9 | 138 |  |  |  | 61.8 | 216.9 |  | 409 | 242 | 239.8 | -0.3 | 254.6 | 251.9 | 470.8 |  | 318.8 | 857.3
SwRI3 | 160.7 | 67.99 | 82.8 | 105.5 | 137.6 |  |  |  | 60.2 | 216.8 |  | 408 | 241.5 | 239.2 | -0.31 | 254.1 | 251.6 | 471 |  | 319.6 | 792.3
SwRI3 | 160.8 | 67.99 | 82.8 | 105.5 | 137.8 |  |  |  | 58.9 | 216.3 |  | 407 | 243.1 | 240.9 | -0.29 | 255.7 | 253.2 | 470.7 |  | 319.5 | 807.3
SwRI3 | 160.9 | 67.98 | 84 | 105 | 138 |  |  |  | 60.1 | 215.6 |  | 407 | 243.1 | 240.8 | -0.31 | 255.6 | 253.2 | 470.8 |  | 319 | 795.9
SwRI3 | 161 | 68 | 84 | 105.1 | 137.8 |  |  |  | 63.1 | 215.7 |  | 408 | 243.2 | 240.9 | -0.28 | 255.2 | 252.9 | 470.8 |  | 319.5 | 799.3
SwRI3 | 161.1 | 67.99 | 84 | 105.2 | 137.7 |  |  |  | 58 | 214.7 |  | 406 | 242.3 | 240.1 | -0.29 | 254.9 | 252.4 | 471 |  | 318.7 | 778.6
SwRI3 | 161.2 | 67.99 | 84 | 105 | 137.7 |  |  |  | 62.9 | 215.9 |  | 407 | 242.8 | 240.6 | -0.29 | 255.1 | 252.4 | 470.7 |  | 319.5 | 792.8
SwRI3 | 161.3 | 67.98 | 84 | 105.1 | 137.9 |  |  |  | 64.6 | 216 |  | 406 | 244.1 | 241.8 | -0.3 | 255.9 | 253.4 | 470.5 |  | 319.5 | 802.3
SwRI3 | 161.4 | 67.96 | 82.8 | 104.5 | 137.9 |  |  |  | 60.3 | 215.8 |  | 404 | 242.9 | 240.7 | -0.29 | 255.3 | 252.6 | 470.7 |  | 319.7 | 750
SwRI3 | 161.5 | 67.95 | 82.8 | 104.5 | 137.8 |  |  |  | 60.5 | 216.7 |  | 405 | 242.7 | 240.5 | -0.3 | 255.1 | 252.6 | 470.4 |  | 320 | 800.9
SwRI3 | 161.6 | 67.97 | 84 | 104.6 | 137.7 |  |  |  | 60.3 | 216.3 |  | 405 | 242.6 | 240.4 | -0.28 | 255.2 | 252.5 | 470.7 |  | 320 | 800.8
SwRI3 | 161.7 | 67.98 | 84 | 104.6 | 137.8 |  |  |  | 61.5 | 217.2 |  | 407 | 243.4 | 241.2 | -0.31 | 255.9 | 253.2 | 470.9 |  | 319.9 | 850.7
SwRI3 | 161.8 | 67.97 | 82.8 | 104.6 | 138 |  |  |  | 63 | 216.8 |  | 407 | 244.2 | 242 | -0.31 | 256.2 | 253.9 | 470.5 |  | 318.6 | 853.9
SwRI3 | 161.9 | 67.98 | 84 | 104.8 | 137.8 |  |  |  | 60 | 216.2 |  | 406 | 243.4 | 241.1 | -0.3 | 255.7 | 253.4 | 470.8 |  | 319.6 | 920.3
SwRI3 | 162 | 67.95 | 82.8 | 105 | 137.8 |  |  |  | 62.7 | 216.9 |  | 408 | 244 | 241.8 | -0.31 | 256 | 253.9 | 470.8 |  | 319.7 | 943.5
SwRI3 | 162.1 | 67.98 | 84 | 104.8 | 137.8 |  |  |  | 64.2 | 217 |  | 408 | 244.3 | 242.1 | -0.3 | 256.5 | 254.1 | 470.8 |  | 319.8 | 1040.1
SwRI3 | 162.2 | 67.98 | 82.8 | 104.7 | 137.8 |  |  |  | 63.9 | 216.7 |  | 407 | 245 | 242.8 | -0.3 | 256.9 | 254.6 | 470.9 |  | 318.9 | 1122.3
SwRI3 | 162.3 | 67.99 | 82.8 | 105 | 137.9 |  |  |  | 61.8 | 216.2 |  | 407 | 244.5 | 242.2 | -0.29 | 256.5 | 254.3 | 471.2 |  | 319.5 | 1122
SwRI3 | 162.4 | 67.99 | 82.8 | 105 | 137.9 |  |  |  | 59.2 | 215.7 |  | 406 | 243.7 | 241.5 | -0.29 | 256.1 | 253.7 | 471 |  | 319 | 1088.4
SwRI3 | 162.5 | 67.99 | 82.8 | 104.5 | 137.8 |  |  |  | 58.8 | 215.3 |  | 406 | 243.3 | 241.1 | -0.29 | 255.9 | 253.5 | 470.8 |  | 319.6 | 1219.7
SwRI3 | 162.6 | 67.99 | 82.8 | 104.8 | 137.7 |  |  |  | 64.5 | 216 |  | 408 | 245.5 | 243.2 | -0.29 | 257.5 | 255.1 | 470.4 |  | 320.1 | 1333.6
SwRI3 | 162.7 | 68 | 82.8 | 104.9 | 137.9 |  |  |  | 60.1 | 215.5 |  | 407 | 243.8 | 241.6 | -0.3 | 256 | 253.7 | 470.7 |  | 318.7 | 1377.4
SwRI3 | 162.8 | 67.99 | 84 | 104.7 | 138 |  |  |  | 58.6 | 216.5 |  | 407 | 243.1 | 240.8 | -0.29 | 255.7 | 253.2 | 470.5 |  | 319 | 1273.6
SwRI3 | 162.9 | 68 | 84 | 105.2 | 137.8 |  |  |  | 58.7 | 216.9 |  | 408 | 241.9 | 239.6 | -0.29 | 254.5 | 252.1 | 470.3 |  | 320.2 | 1302.8
SwRI3 | 163 | 67.99 | 82.8 | 105 | 137.7 |  |  |  | 63.5 | 217.2 |  | 409 | 242.2 | 239.9 | -0.3 | 254.3 | 251.9 | 470.5 |  | 319.8 | 1469.7
SwRI3 | 163.1 | 67.99 | 84 | 104.5 | 137.8 |  |  |  | 62.3 | 215.2 |  | 406 | 244.1 | 241.8 | -0.29 | 256.1 | 253.8 | 470.7 |  | 320 | 1493.4
SwRI3 | 163.2 | 68 | 82.8 | 104.8 | 137.9 |  |  |  | 61.2 | 216 |  | 408 | 244.2 | 241.9 | -0.29 | 256.5 | 254 | 470.9 |  | 319.2 | 1452.7
SwRI3 | 163.3 | 67.98 | 84 | 104.7 | 137.8 |  |  |  | 63.7 | 217.6 |  | 408 | 243.7 | 241.5 | -0.28 | 255.8 | 253.2 | 470.5 |  | 319.2 | 1556.9
SwRI3 | 163.4 | 67.99 | 84 | 104.4 | 137.8 |  |  |  | 63.1 | 217 |  | 408 | 242.5 | 240.3 | -0.29 | 254.8 | 252 | 470.7 |  | 319.7 | 1686.7
SwRI3 | 163.5 | 67.99 | 82.8 | 104.7 | 137.8 |  |  |  | 59.4 | 215.5 |  | 407 | 242.4 | 240.2 | -0.29 | 254.7 | 252.2 | 470.5 |  | 318.3 | 1691.1
SwRI3 | 163.6 | 67.98 | 82.8 | 105.3 | 137.8 |  |  |  | 60.8 | 216.3 |  | 407 | 244.5 | 242.3 | -0.28 | 256.6 | 254.1 | 470.4 |  | 318.9 | 1705.7
SwRI3 | 163.7 | 67.99 | 84 | 104.6 | 137.8 |  |  |  | 63.8 | 217.4 |  | 409 | 243.6 | 241.4 | -0.29 | 255.7 | 253.1 | 470.4 |  | 318.8 | 1773
SwRI3 | 163.8 | 67.99 | 84 | 104.4 | 138 |  |  |  | 59 | 215.8 |  | 406 | 242 | 239.8 | -0.28 | 254.4 | 251.9 | 470.6 |  | 319.1 | 1874.6
SwRI3 | 163.9 | 67.99 | 84 | 105.2 | 137.8 |  |  |  | 59.2 | 215.2 |  | 405 | 244.1 | 241.9 | -0.29 | 256.6 | 254.3 | 470.6 |  | 318.5 | 1742
SwRI3 | 164 | 67.98 | 84 | 105.1 | 137.9 |  |  |  | 59.8 | 216.7 |  | 407 | 242.1 | 239.9 | -0.3 | 254.6 | 252.3 | 470.5 |  | 319 | 1735.5
SwRI3 | 164.1 | 67.99 | 82.8 | 104.8 | 137.7 |  |  |  | 60 | 215.5 |  | 406 | 244.5 | 242.3 | -0.31 | 256.8 | 254.7 | 470.9 |  | 318.6 | 1615
SwRI3 | 164.2 | 67.99 | 84 | 105.5 | 137.8 |  |  |  | 63.8 | 217.8 |  | 409 | 243.9 | 241.7 | -0.31 | 256 | 253.7 | 470.3 |  | 319.3 | 1681.7
SwRI3 | 164.3 | 68 | 82.8 | 105 | 138.1 |  |  |  | 58.6 | 215.5 |  | 406 | 243.9 | 241.7 | -0.29 | 256.2 | 253.9 | 470.8 |  | 318.3 | 1623.5
SwRI3 | 164.4 | 67.98 | 84 | 104.6 | 137.6 |  |  |  | 62.1 | 216.4 |  | 406 | 243.5 | 241.3 | -0.3 | 255.8 | 253.3 | 470.6 |  | 319.4 | 1603
SwRI3 | 164.5 | 67.99 | 84 | 105.3 | 138 |  |  |  | 61.1 | 217 |  | 408 | 243.2 | 241 | -0.3 | 255.8 | 253.2 | 470.3 |  | 319.3 | 1559.2
SwRI3 | 164.6 | 68 | 84 | 104.6 | 138 |  |  |  | 63.7 | 216.1 |  | 407 | 244.3 | 242.1 | -0.3 | 256.5 | 254 | 470.5 |  | 318.3 | 1540.5
SwRI3 | 164.7 | 67.99 | 82.8 | 105 | 137.9 |  |  |  | 60.3 | 216.5 |  | 407 | 243.7 | 241.5 | -0.3 | 256.2 | 253.7 | 470.7 |  | 319.1 | 1489.9
SwRI3 | 164.8 | 68 | 82.8 | 104.6 | 137.8 |  |  |  | 60.6 | 215.1 |  | 406 | 244 | 241.8 | -0.29 | 256.3 | 253.7 | 470.6 |  | 318.9 | 1314.3
SwRI3 | 164.9 | 67.99 | 84 | 105.1 | 138 |  |  |  | 59 | 217.3 |  | 407 | 242.2 | 240 | -0.3 | 254.9 | 252.3 | 470.7 |  | 318.6 | 1296.5
SwRI3 | 165 | 67.99 | 82.8 | 105.8 | 138 |  |  |  | 64.3 | 217.8 |  | 409 | 244.4 | 242.2 | -0.3 | 256.4 | 253.7 | 470.5 |  | 318.1 | 1227.7
SwRI3 | 165.1 | 68 | 84 | 105.2 | 137.7 |  |  |  | 61.5 | 216.6 |  | 407 | 245 | 242.8 | -0.3 | 257.3 | 254.5 | 470.8 |  | 319.3 | 1178.1
SwRI3 | 165.2 | 67.98 | 82.8 | 105.3 | 137.8 |  |  |  | 64 | 215.9 |  | 407 | 245.6 | 243.4 | -0.3 | 257.6 | 254.9 | 470.7 |  | 319.3 | 1149.5
SwRI3 | 165.3 | 67.99 | 82.8 | 104.9 | 137.8 |  |  |  | 59.6 | 216.5 |  | 406 | 242.3 | 240.1 | -0.3 | 255 | 252.1 | 470.7 |  | 319.1 | 1143
SwRI3 | 165.4 | 67.99 | 84 | 105.2 | 138 |  |  |  | 64 | 218 |  | 408 | 244.4 | 242.2 | -0.28 | 256.6 | 253.7 | 470.7 |  | 319.3 | 1059.6
SwRI3 | 165.5 | 67.96 | 82.8 | 105.2 | 138 |  |  |  | 60 | 217.1 |  | 407 | 243.4 | 241.2 | -0.26 | 255.9 | 253.1 | 471.1 |  | 318.2 | 1039.9
SwRI3 | 165.6 | 67.99 | 82.8 | 105.1 | 137.8 |  |  |  | 63.8 | 216.2 |  | 407 | 246.2 | 244 | -0.26 | 258.1 | 255.5 | 470.3 |  | 319.1 | 1085.6
SwRI3 | 165.7 | 67.99 | 82.8 | 105.4 | 137.9 |  |  |  | 61.6 | 215.7 |  | 405 | 245.2 | 242.9 | -0.29 | 257.3 | 254.5 | 470.9 |  | 319 | 1023.1
SwRI3 | 165.8 | 67.98 | 84 | 105 | 138 |  |  |  | 59.3 | 216.7 |  | 405 | 242.5 | 240.3 | -0.3 | 255.2 | 252.3 | 470.4 |  | 318.8 | 1023.6
SwRI3 | 165.9 | 67.97 | 84 | 105.5 | 138 |  |  |  | 59.2 | 216.9 |  | 407 | 243.6 | 241.4 | -0.3 | 256.3 | 253.5 | 469.9 |  | 318.9 | 1006.5
SwRI3 | 166 | 67.98 | 84 | 105.2 | 137.8 |  |  |  | 63.4 | 215.6 |  | 407 | 245.9 | 243.7 | -0.3 | 257.9 | 255.3 | 470.3 |  | 319.4 | 988.6
SwRI3 | 166.1 | 67.99 | 82.8 | 104.7 | 137.7 |  |  |  | 60.8 | 217.1 |  | 406 | 243.5 | 241.3 | -0.3 | 255.9 | 253 | 470.6 |  | 319.2 | 1019.7
SwRI3 | 166.2 | 68 | 82.8 | 104.9 | 137.9 |  |  |  | 60.2 | 215.5 |  | 406 | 244.8 | 242.6 | -0.28 | 257.3 | 254.5 | 470.5 |  | 318.8 | 1014.4
SwRI3 | 166.3 | 67.99 | 84 | 104.9 | 138 |  |  |  | 61.1 | 215.9 |  | 406 | 243.5 | 241.3 | -0.27 | 256 | 253.1 | 470.3 |  | 319.1 | 1014.1
SwRI3 | 166.4 | 68 | 82.8 | 105.1 | 138.1 |  |  |  | 63.4 | 217.8 |  | 409 | 244.4 | 242.2 | -0.29 | 256.8 | 253.9 | 470.3 |  | 318.6 | 990.5
SwRI3 | 166.5 | 67.99 | 82.8 | 105.7 | 137.6 |  |  |  | 63.6 | 216.3 |  | 407 | 246.2 | 243.9 | -0.28 | 258.1 | 255.5 | 470.2 |  | 319 | 974.3
SwRI3 | 166.6 | 67.98 | 84 | 104.6 | 138.1 |  |  |  | 61.5 | 216.9 |  | 406 | 243 | 240.8 | -0.28 | 255.3 | 252.6 | 470.5 |  | 319 | 988.1
SwRI3 | 166.7 | 68 | 84 | 105.3 | 137.9 |  |  |  | 60.1 | 216 |  | 406 | 244.9 | 242.7 | -0.27 | 257.4 | 254.7 | 470.4 |  | 318.6 | 946.6
SwRI3 | 166.8 | 68 | 84 | 105.1 | 137.8 |  |  |  | 60.5 | 215.7 |  | 406 | 244.3 | 242.2 | -0.27 | 256.9 | 254.2 | 470.3 |  | 319.7 | 937.6
SwRI3 | 166.9 | 68 | 82.8 | 105.2 | 137.8 |  |  |  | 62 | 217.4 |  | 409 | 243.7 | 241.5 | -0.29 | 256 | 253.4 | 470.6 |  | 319.9 | 930.6
SwRI3 | 167 | 67.99 | 84 | 105.8 | 138 |  |  |  | 64.2 | 217.1 |  | 409 | 244.9 | 242.7 | -0.28 | 257 | 254.4 | 470.4 |  | 318.2 | 924.6
SwRI3 | 167.1 | 68 | 82.8 | 104.8 | 138 |  |  |  | 59.4 | 215.9 |  | 406 | 244.8 | 242.6 | -0.28 | 257.4 | 254.6 | 470.7 |  | 318.6 | 919.7
SwRI3 | 167.2 | 67.99 | 82.8 | 104.6 | 137.8 |  |  |  | 59.4 | 215.4 |  | 407 | 243.2 | 241 | -0.28 | 256 | 253.1 | 470.6 |  | 319.3 | 927.1
SwRI3 | 167.3 | 68 | 84 | 104.9 | 138 |  |  |  | 63.4 | 217.3 |  | 408 | 243.1 | 240.9 | -0.28 | 255.5 | 252.6 | 470.8 |  | 318.8 | 910
SwRI3 | 167.4 | 67.99 | 82.8 | 105 | 137.9 |  |  |  | 61.3 | 217.9 |  | 409 | 243.2 | 241 | -0.29 | 255.8 | 252.8 | 470.9 |  | 318.8 | 898.9
SwRI3 | 167.5 | 68 | 84 | 105.6 | 138 |  |  |  | 60.7 | 216.7 |  | 408 | 244.9 | 242.7 | -0.3 | 257.1 | 254.5 | 470.6 |  | 319.3 | 895.9
SwRI3 | 167.6 | 67.99 | 84 | 104.8 | 137.8 |  |  |  | 58.8 | 216.6 |  | 406 | 241.6 | 239.5 | -0.3 | 254.3 | 251.5 | 470.6 |  | 319.5 | 893
SwRI3 | 167.7 | 67.99 | 82.8 | 105.7 | 137.6 |  |  |  | 61.5 | 216.4 |  | 407 | 245 | 242.8 | -0.3 | 257.5 | 254.6 | 470.8 |  | 319.4 | 890.1
SwRI3 | 167.8 | 67.99 | 84 | 104.9 | 138 |  |  |  | 63.3 | 217.1 |  | 408 | 243.1 | 241 | -0.3 | 255.7 | 252.8 | 470.5 |  | 318.8 | 879.9
SwRI3 | 167.9 | 67.99 | 84 | 105 | 137.9 |  |  |  | 62.1 | 215.6 |  | 406 | 244.9 | 242.7 | -0.31 | 257 | 254.4 | 470.8 |  | 319.2 | 873.6
SwRI3 | 168 | 67.99 | 82.8 | 105.8 | 137.6 |  |  |  | 62.9 | 216.4 |  | 407 | 246 | 243.7 | -0.3 | 258.2 | 255.3 | 471 |  | 318.4 | 870
SwRI3 | 168.1 | 67.99 | 84 | 105 | 137.8 |  |  |  | 59.8 | 217.2 |  | 407 | 243 | 240.8 | -0.29 | 255.8 | 252.9 | 470.6 |  | 319.8 | 836.5
SwRI3 | 168.2 | 67.99 | 82.8 | 104.8 | 137.9 |  |  |  | 59.8 | 216.7 |  | 407 | 242.4 | 240.2 | -0.29 | 255.1 | 252.3 | 470.5 |  | 319.7 | 835.2
SwRI3 | 168.3 | 67.99 | 84 | 104.9 | 137.8 |  |  |  | 61 | 215.8 |  | 406 | 243.4 | 241.2 | -0.31 | 256.1 | 253.2 | 470.8 |  | 320.6 | 860
SwRI3 | 168.4 | 67.99 | 82.8 | 105.1 | 137.9 |  |  |  | 62.5 | 215.9 |  | 407 | 245.3 | 243.1 | -0.31 | 257.7 | 254.8 | 470.9 |  | 320 | 856.4
SwRI3 | 168.5 | 67.99 | 82.8 | 104.9 | 137.7 |  |  |  | 58.7 | 216.3 |  | 406 | 244 | 241.8 | -0.3 | 256.5 | 253.7 | 471.2 |  | 320.1 | 844.9
SwRI3 | 168.6 | 67.99 | 84 | 104.8 | 137.7 |  |  |  | 59.2 | 217.1 |  | 407 | 243.4 | 241.2 | -0.31 | 256.1 | 253.3 | 470.5 |  | 319.9 | 826
SwRI3 | 168.7 | 68 | 84 | 104.5 | 137.7 |  |  |  | 59.6 | 217.1 |  | 407 | 242.8 | 240.6 | -0.29 | 255.6 | 252.7 | 470.8 |  | 320.4 | 843.8
SwRI3 | 168.8 | 67.98 | 82.8 | 104.9 | 137.9 |  |  |  | 59.6 | 216.3 |  | 405 | 243.5 | 241.3 | -0.3 | 256.1 | 253.3 | 470.9 |  | 319.9 | 826.8
SwRI3 | 168.9 | 67.98 | 84 | 105.1 | 137.9 |  |  |  | 60.7 | 215.4 |  | 405 | 244.5 | 242.3 | -0.29 | 257.1 | 254.2 | 470.9 |  | 319.9 | 837.7
SwRI3 | 169 | 68 | 82.8 | 104.9 | 137.7 |  |  |  | 60.2 | 215.6 |  | 407 | 244.4 | 242.2 | -0.31 | 257 | 254.1 | 471.3 |  | 319.7 | 826.2
SwRI3 | 169.1 | 68 | 82.8 | 105.3 | 137.7 |  |  |  | 61.4 | 216.4 |  | 407 | 244.5 | 242.3 | -0.29 | 256.9 | 254 | 471.1 |  | 319.9 | 819
SwRI3 | 169.2 | 68 | 84 | 105.5 | 137.8 |  |  |  | 63.8 | 217.2 |  | 409 | 245.4 | 243.2 | -0.29 | 257.8 | 254.9 | 470.8 |  | 320.3 | 833.6
SwRI3 | 169.3 | 68 | 82.8 | 104.9 | 137.9 |  |  |  | 60.3 | 216.8 |  | 407 | 243.7 | 241.5 | -0.28 | 256.3 | 253.5 | 470.6 |  | 319.5 | 797.2
SwRI3 | 169.4 | 68 | 82.8 | 105.1 | 137.9 |  |  |  | 60.5 | 217.1 |  | 408 | 243.4 | 241.1 | -0.28 | 255.9 | 253.2 | 470.6 |  | 320.2 | 817.9
SwRI3 | 169.5 | 68 | 82.8 | 104.9 | 137.8 |  |  |  | 59.6 | 217.2 |  | 407 | 243.1 | 240.9 | -0.28 | 255.9 | 253.1 | 470 |  | 319.7 | 814
SwRI3 | 169.6 | 68 | 84 | 105 | 137.8 |  |  |  | 64.2 | 217.4 |  | 408 | 244.1 | 241.9 | -0.28 | 256.5 | 254 | 470.4 |  | 319.8 | 827.1
SwRI3 | 169.7 | 67.99 | 82.8 | 104.7 | 137.8 |  |  |  | 59.6 | 216.1 |  | 407 | 243.7 | 241.5 | -0.29 | 256.3 | 253.8 | 470.3 |  | 319.1 | 812.5
SwRI3 | 169.8 | 68 | 82.8 | 105 | 137.6 |  |  |  | 59.5 | 216.3 |  | 406 | 244.8 | 242.5 | -0.29 | 257.4 | 255 | 470.5 |  | 319.8 | 824.1
SwRI3 | 169.9 | 68 | 82.8 | 104.7 | 137.7 |  |  |  | 60.4 | 215.6 |  | 405 | 245.2 | 243 | -0.27 | 257.8 | 255.2 | 470.7 |  | 320.3 | 818.6
SwRI3 | 170 | 68 | 84 | 104.4 | 137.7 |  |  |  | 60 | 215 |  | 405 | 244.8 | 242.6 | -0.3 | 257.3 | 254.9 | 470.5 |  | 319.4 | 804.4
SwRI3 | 170.1 | 67.99 | 84 | 104.4 | 137.8 |  |  |  | 61.3 | 215.5 |  | 404 | 244.5 | 242.3 | -0.29 | 256.9 | 254.5 | 470.6 |  | 320 | 821.4
SwRI3 | 170.2 | 68 | 82.8 | 104.8 | 137.9 |  |  |  | 63.6 | 216.6 |  | 406 | 244 | 241.8 | -0.3 | 256.4 | 253.9 | 470.7 |  | 319.8 | 813.6
SwRI3 | 170.3 | 68 | 84 | 105.5 | 137.8 |  |  |  | 59.6 | 217 |  | 407 | 242.8 | 240.6 | -0.29 | 255.4 | 253.1 | 470.9 |  | 319.9 | 790.9
SwRI3 | 170.4 | 68 | 82.8 | 105.2 | 137.7 |  |  |  | 59.5 | 216.6 |  | 407 | 242.9 | 240.7 | -0.29 | 255.7 | 253.1 | 470.8 |  | 320.4 | 813.5
SwRI3 | 170.5 | 68 | 84 | 105.5 | 137.8 |  |  |  | 64.2 | 216.2 |  | 407 | 245.8 | 243.6 | -0.27 | 257.9 | 255.4 | 470.4 |  | 319.6 | 803.5
SwRI3 | 170.6 | 68 | 84 | 105.2 | 137.9 |  |  |  | 62.1 | 215.4 |  | 405 | 245.3 | 243 | -0.28 | 257.5 | 254.9 | 470.6 |  | 318.6 | 827.7
SwRI3 | 170.7 | 68 | 84 | 104.5 | 137.8 |  |  |  | 59.7 | 216.6 |  | 405 | 243.1 | 240.9 | -0.28 | 255.8 | 253.2 | 470.5 |  | 320.5 | 811.2
SwRI3 | 170.8 | 68 | 82.8 | 105.1 | 137.8 |  |  |  | 59.3 | 216.8 |  | 406 | 243 | 240.9 | -0.28 | 255.7 | 253.1 | 470.8 |  | 319.8 | 789.8
SwRI3 | 170.9 | 68 | 82.8 | 105.1 | 137.7 |  |  |  | 62.6 | 217.3 |  | 408 | 244.2 | 242 | -0.27 | 256.6 | 253.9 | 470.4 |  | 320 | 804.4
SwRI3 | 171 | 68 | 82.8 | 104.8 | 137.8 |  |  |  | 60.3 | 217.4 |  | 407 | 243.3 | 241.1 | -0.3 | 255.8 | 252.9 | 470.9 |  | 319.1 | 799.8
SwRI3 | 171.1 | 68 | 82.8 | 105.8 | 137.7 |  |  |  | 61.8 | 216.3 |  | 407 | 245.2 | 243 | -0.29 | 257.6 | 254.9 | 470.8 |  | 320.5 | 812.8
SwRI3 | 171.2 | 68 | 82.8 | 105.1 | 137.8 |  |  |  | 61.3 | 215.6 |  | 407 | 243.6 | 241.4 | -0.28 | 256 | 253.2 | 471 |  | 319.8 | 809.2
SwRI3 | 171.3 | 68 | 84 | 105.4 | 137.8 |  |  |  | 62.2 | 217.2 |  | 407 | 243.6 | 241.4 | -0.28 | 256.1 | 253.3 | 470.5 |  | 319.7 | 833.8
SwRI3 | 171.4 | 68 | 84 | 105.4 | 137.9 |  |  |  | 60.4 | 216.2 |  | 406 | 244.4 | 242.1 | -0.28 | 256.8 | 254.1 | 471 |  | 319.8 | 792.9
SwRI3 | 171.5 | 67.99 | 82.8 | 104.6 | 137.6 |  |  |  | 60.7 | 215.1 |  | 405 | 245.1 | 242.8 | -0.31 | 257.3 | 254.7 | 470.8 |  | 319.1 | 835.5
SwRI3 | 171.6 | 68 | 84 | 104.3 | 137.8 |  |  |  | 60.4 | 215.6 |  | 406 | 243 | 240.8 | -0.29 | 255.6 | 253 | 470.7 |  | 319.7 | 820.1
SwRI3 | 171.7 | 67.99 | 84 | 104.7 | 137.9 |  |  |  | 59.2 | 216.4 |  | 406 | 242.5 | 240.3 | -0.3 | 255.2 | 252.8 | 470.5 |  | 318.6 | 807.3
SwRI3 | 171.8 | 68 | 84 | 105.2 | 137.8 |  |  |  | 60.4 | 216.8 |  | 407 | 243.6 | 241.4 | -0.31 | 256.3 | 253.7 | 470.7 |  | 319.6 | 820.3
SwRI3 | 171.9 | 68 | 82.8 | 105.6 | 137.7 |  |  |  | 61.2 | 215.8 |  | 407 | 245.3 | 243 | -0.3 | 257.7 | 255 | 470.5 |  | 319.9 | 813.6
SwRI3 | 172 | 68 | 82.8 | 105.2 | 137.6 |  |  |  | 61 | 215.7 |  | 406 | 245 | 242.7 | -0.31 | 257.4 | 254.9 | 471 |  | 319.9 | 813.5
SwRI3 | 172.1 | 68 | 84 | 104.8 | 137.8 |  |  |  | 64 | 216.5 |  | 407 | 244.2 | 242 | -0.31 | 256.7 | 253.9 | 470.7 |  | 320.2 | 788.3
SwRI3 | 172.2 | 68 | 82.8 | 105.1 | 137.8 |  |  |  | 63.6 | 217.6 |  | 408 | 243.5 | 241.3 | -0.31 | 255.9 | 253.3 | 470.8 |  | 320.1 | 785.6
SwRI3 | 172.3 | 68 | 82.8 | 106 | 137.6 |  |  |  | 62.5 | 216.9 |  | 408 | 245.5 | 243.3 | -0.29 | 257.8 | 255.3 | 470.7 |  | 320 | 789.2
SwRI3 | 172.4 | 68 | 84 | 104.6 | 137.8 |  |  |  | 59.4 | 215.2 |  | 406 | 244 | 241.8 | -0.29 | 256.6 | 254 | 471.1 |  | 319.5 | 811.2
SwRI3 | 172.5 | 68 | 84 | 104.5 | 137.9 |  |  |  | 60.1 | 215.9 |  | 406 | 242.2 | 240 | -0.29 | 254.9 | 252.4 | 470.9 |  | 320 | 799.7
SwRI3 | 172.6 | 68 | 82.8 | 105.4 | 137.7 |  |  |  | 60.3 | 217 |  | 407 | 243.8 | 241.6 | -0.29 | 256.6 | 253.9 | 471.3 |  | 319.7 | 807.7
SwRI3 | 172.7 | 68 | 82.8 | 105.4 | 137.8 |  |  |  | 59.4 | 215.2 |  | 405 | 244.8 | 242.5 | -0.23 | 257.3 | 254.8 | 471 |  | 319.7 | 781.6
SwRI3 | 172.8 | 68 | 84 | 104.5 | 137.6 |  |  |  | 64.1 | 216.6 |  | 407 | 243.6 | 241.4 | -0.24 | 256 | 253.3 | 470.7 |  | 320 | 784.5
SwRI3 | 172.9 | 68 | 84 | 104.9 | 137.6 |  |  |  | 61 | 217.3 |  | 408 | 243.7 | 241.5 | -0.31 | 256.3 | 253.7 | 470.7 |  | 319.8 | 832.5
SwRI3 | 173 | 68 | 84 | 104.8 | 137.7 |  |  |  | 62.9 | 215.8 |  | 407 | 245.5 | 243.2 | -0.25 | 257.6 | 255 | 470.9 |  | 319.6 | 790.6
SwRI3 | 173.1 | 68 | 84 | 104.7 | 137.8 |  |  |  | 64 | 216.4 |  | 406 | 243.6 | 241.4 | -0.3 | 255.8 | 253.3 | 471.1 |  | 319.8 | 817.4
SwRI3 | 173.2 | 68 | 82.8 | 105.1 | 137.7 |  |  |  | 62.2 | 217.4 |  | 408 | 244.2 | 241.9 | -0.25 | 256.5 | 254 | 470.9 |  | 320.1 | 782.2
SwRI3 | 173.3 | 68 | 82.8 | 104.9 | 137.8 |  |  |  | 58.8 | 215.1 |  | 405 | 245 | 242.8 | -0.26 | 257.6 | 255 | 471.2 |  | 320.4 | 806.2
SwRI3 | 173.4 | 68 | 84 | 105.2 | 137.8 |  |  |  | 61 | 216.8 |  | 407 | 242.4 | 240.2 | -0.25 | 255 | 252.5 | 470.9 |  | 320 | 760.7
SwRI3 | 173.5 | 68 | 84 | 104.7 | 137.7 |  |  |  | 61 | 216.2 |  | 407 | 244.4 | 242.2 | -0.26 | 256.6 | 254.2 | 471.1 |  | 319.8 | 786.7
SwRI3 | 173.6 | 68 | 82.8 | 104.5 | 137.7 |  |  |  | 59.3 | 215 |  | 405 | 244 | 241.8 | -0.25 | 256.4 | 254.1 | 470.9 |  | 319.3 | 790.7
SwRI3 | 173.7 | 68 | 84 | 104.4 | 137.7 |  |  |  | 61 | 216.4 |  | 406 | 243.3 | 241.1 | -0.25 | 255.9 | 253.4 | 470.3 |  | 320.2 | 785
SwRI3 | 173.8 | 68 | 84 | 105 | 137.9 |  |  |  | 60.9 | 217.3 |  | 408 | 243.1 | 240.9 | -0.26 | 255.6 | 252.9 | 470.6 |  | 319.9 | 805.4
SwRI3 | 173.9 | 68 | 82.8 | 105.7 | 137.7 |  |  |  | 62.3 | 216.3 |  | 408 | 244.7 | 242.5 | -0.27 | 257.1 | 254.3 | 470.4 |  | 319.2 | 786.4
SwRI3 | 174 | 68 | 82.8 | 105 | 137.6 |  |  |  | 61.5 | 215.4 |  | 405 | 245.2 | 243 | -0.25 | 257.5 | 254.8 | 470.5 |  | 319.7 | 796
SwRI3 | 174.1 | 68 | 84 | 104 | 137.8 |  |  |  | 63.2 | 216.4 |  | 406 | 244.3 | 242.1 | -0.31 | 256.6 | 253.9 | 470.5 |  | 319.8 | 832.9
SwRI3 | 174.2 | 68 | 82.8 | 104.6 | 138 |  |  |  | 59.5 | 216.5 |  | 407 | 243.6 | 241.4 | -0.31 | 256.2 | 253.4 | 470.7 |  | 319.1 | 789.2
SwRI3 | 174.3 | 68 | 84 | 104.7 | 137.6 |  |  |  | 59.8 | 215.2 |  | 405 | 245.3 | 243.1 | -0.3 | 257.7 | 255.2 | 470.6 |  | 319.8 | 805
SwRI3 | 174.4 | 68 | 84 | 104.3 | 137.7 |  |  |  | 61.3 | 215.4 |  | 404 | 244.6 | 242.4 | -0.29 | 256.8 | 254.3 | 470.8 |  | 320.1 | 809.1
SwRI3 | 174.5 | 67.99 | 84 | 104.6 | 137.9 |  |  |  | 63.6 | 217.3 |  | 407 | 243.4 | 241.2 | -0.31 | 255.9 | 253.2 | 470.4 |  | 320 | 813.8
SwRI3 | 174.6 | 68 | 84 | 105.5 | 137.7 |  |  |  | 59.4 | 216.4 |  | 406 | 244.3 | 242.1 | -0.29 | 257 | 254.4 | 470.9 |  | 319.6 | 821.6
SwRI3 | 174.7 | 68 | 82.8 | 104.5 | 137.7 |  |  |  | 61.9 | 215.6 |  | 406 | 245.2 | 243 | -0.27 | 257.4 | 255.2 | 470.6 |  | 319.6 | 797.7
SwRI3 | 174.8 | 67.99 | 82.8 | 104.5 | 137.8 |  |  |  | 60.2 | 217.1 |  | 406 | 242.9 | 240.7 | -0.28 | 255.5 | 253.1 | 470.9 |  | 319.2 | 792.7
SwRI3 | 174.9 | 68 | 84 | 104.7 | 137.8 |  |  |  | 60.8 | 216 |  | 405 | 245.5 | 243.2 | -0.28 | 257.8 | 255.4 | 470.5 |  | 319.7 | 777.5
SwRI3 | 175 | 68 | 82.8 | 104.5 | 137.7 |  |  |  | 60.9 | 215.3 |  | 404 | 245.1 | 242.8 | -0.26 | 257.5 | 255.1 | 470.5 |  | 319.3 | 786.7
SwRI3 | 175.1 | 68 | 84 | 104.9 | 137.7 |  |  |  | 60.4 | 217.2 |  | 406 | 243.4 | 241.2 | -0.26 | 255.9 | 253.4 | 470.7 |  | 319.5 | 784.7
SwRI3 | 175.2 | 68 | 82.8 | 105.1 | 137.9 |  |  |  | 64 | 216 |  | 406 | 246.4 | 244.1 | -0.28 | 258.5 | 256 | 470.7 |  | 319.7 | 795.1
SwRI3 | 175.3 | 68 | 84 | 104.3 | 137.8 |  |  |  | 61.4 | 216.8 |  | 406 | 243.1 | 240.9 | -0.29 | 255.5 | 253 | 470.4 |  | 319.7 | 818.6
SwRI3 | 175.4 | 68 | 82.8 | 104.8 | 137.6 |  |  |  | 60.9 | 216.8 |  | 407 | 243.9 | 241.7 | -0.27 | 256.3 | 253.8 | 470.5 |  | 320 | 821.3
SwRI3 | 175.5 | 68 | 82.8 | 104.9 | 137.7 |  |  |  | 60.5 | 216 |  | 406 | 245.4 | 243.2 | -0.28 | 257.7 | 255.2 | 470.3 |  | 319.7 | 825.3
SwRI3 | 175.6 | 68 | 84 | 104.3 | 138 |  |  |  | 62.7 | 216.3 |  | 407 | 243.4 | 241.2 | -0.29 | 255.7 | 253.2 | 470.6 |  | 319.4 | 827.5
SwRI3 | 175.7 | 68 | 82.8 | 105.4 | 137.6 |  |  |  | 60.5 | 216.4 |  | 407 | 243.5 | 241.3 | -0.3 | 256 | 253.5 | 470.5 |  | 320.2 | 823.5
SwRI3 | 175.8 | 68 | 84 | 104.8 | 137.7 |  |  |  | 63.3 | 215.8 |  | 406 | 245.7 | 243.4 | -0.29 | 257.8 | 255.4 | 470.6 |  | 319.7 | 830.7
SwRI3 | 175.9 | 68 | 84 | 104.7 | 137.9 |  |  |  | 60.8 | 216.8 |  | 406 | 243.1 | 240.9 | -0.28 | 255.6 | 253.1 | 470.5 |  | 319.4 | 819
SwRI3 | 176 | 68 | 82.8 | 105.2 | 137.8 |  |  |  | 59.4 | 216 |  | 407 | 244.6 | 242.4 | -0.27 | 257.1 | 254.6 | 470.4 |  | 320.5 | 799.1
SwRI3 | 176.1 | 68 | 84 | 105 | 137.6 |  |  |  | 59.2 | 214.9 |  | 405 | 243.8 | 241.6 | -0.27 | 256.5 | 254 | 470.6 |  | 319.2 | 805
SwRI3 | 176.2 | 68 | 82.8 | 104.9 | 137.7 |  |  |  | 60.4 | 216.9 |  | 406 | 243.3 | 241.1 | -0.27 | 255.7 | 253.1 | 470.1 |  | 320 | 793.2
SwRI3 | 176.3 | 68 | 82.8 | 105 | 137.9 |  |  |  | 59.1 | 216.5 |  | 407 | 243.7 | 241.5 | -0.29 | 256.4 | 253.6 | 470.4 |  | 319 | 815.6
SwRI3 | 176.4 | 68 | 84 | 104.6 | 137.8 |  |  |  | 61 | 215.2 |  | 406 | 244.4 | 242.2 | -0.28 | 256.5 | 254.1 | 470.7 |  | 320.2 | 794.4
SwRI3 | 176.5 | 68 | 82.8 | 105.5 | 137.7 |  |  |  | 62.6 | 217.8 |  | 408 | 243.5 | 241.3 | -0.28 | 256 | 253.2 | 470.5 |  | 320 | 785.6
SwRI3 | 176.6 | 68 | 84 | 105.3 | 137.7 |  |  |  | 62.6 | 216.2 |  | 408 | 245.7 | 243.5 | -0.27 | 258.1 | 255.3 | 470.8 |  | 319.4 | 803.7
SwRI3 | 176.7 | 68 | 82.8 | 104.5 | 137.9 |  |  |  | 59.5 | 215.9 |  | 406 | 242.6 | 240.4 | -0.28 | 255.3 | 252.6 | 470.6 |  | 319.5 | 807.5
SwRI3 | 176.8 | 68 | 84 | 105 | 137.6 |  |  |  | 61.1 | 217 |  | 409 | 243.4 | 241.2 | -0.29 | 256.1 | 253.4 | 470.5 |  | 320.1 | 804.8
SwRI3 | 176.9 | 68 | 84 | 105 | 137.7 |  |  |  | 62.1 | 215.9 |  | 407 | 245.7 | 243.5 | -0.28 | 258 | 255.4 | 470.6 |  | 319.3 | 769.7
SwRI3 | 177 | 68 | 82.8 | 104.6 | 137.8 |  |  |  | 61 | 216.1 |  | 406 | 242.9 | 240.7 | -0.29 | 255.4 | 252.7 | 470.5 |  | 319.8 | 809.5
SwRI3 | 177.1 | 68 | 84 | 105.3 | 137.7 |  |  |  | 63.6 | 216.9 |  | 409 | 244.5 | 242.3 | -0.28 | 256.8 | 254.2 | 470.3 |  | 319.5 | 830
SwRI3 | 177.2 | 68 | 82.8 | 104.7 | 137.7 |  |  |  | 60.4 | 215.4 |  | 405 | 243.6 | 241.4 | -0.28 | 256 | 253.5 | 470.7 |  | 320.7 | 818.9
SwRI3 | 177.3 | 68 | 82.8 | 104.9 | 137.6 |  |  |  | 62.9 | 217.6 |  | 409 | 243.3 | 241 | -0.27 | 255.7 | 253.3 | 470.3 |  | 319.7 | 774.3
SwRI3 | 177.4 | 68 | 84 | 105.2 | 137.8 |  |  |  | 62.2 | 216.3 |  | 408 | 245.1 | 242.9 | -0.27 | 257.4 | 255.2 | 470.5 |  | 319.9 | 801.7
SwRI3 | 177.5 | 68 | 84 | 104.6 | 137.8 |  |  |  | 62.3 | 216.6 |  | 408 | 243.1 | 240.9 | -0.28 | 255.6 | 253.2 | 470.2 |  | 319.4 | 807.2
SwRI3 | 177.6 | 68 | 84 | 105.2 | 137.6 |  |  |  | 60.9 | 217 |  | 409 | 243.9 | 241.7 | -0.27 | 256.4 | 254 | 470.6 |  | 320.4 | 807.4
SwRI3 | 177.7 | 68 | 82.8 | 105 | 137.7 |  |  |  | 63.4 | 215.8 |  | 408 | 245.7 | 243.5 | -0.25 | 257.8 | 255.6 | 470.6 |  | 320.1 | 783.8
SwRI3 | 177.8 | 68 | 82.8 | 104.6 | 137.9 |  |  |  | 64.1 | 217.1 |  | 407 | 244 | 241.8 | -0.26 | 256.3 | 253.8 | 470.2 |  | 319.4 | 797
SwRI3 | 177.9 | 68 | 84 | 105.2 | 137.7 |  |  |  | 63.8 | 217.1 |  | 407 | 246.1 | 243.8 | -0.26 | 258 | 255.7 | 470.6 |  | 320.1 | 804.4
SwRI3 | 178 | 68 | 82.8 | 104.9 | 137.7 |  |  |  | 63.4 | 215.6 |  | 405 | 245.9 | 243.6 | -0.27 | 258 | 255.5 | 470.5 |  | 320.2 | 832.1
SwRI3 | 178.1 | 68 | 84 | 104.7 | 137.7 |  |  |  | 64.1 | 217.1 |  | 406 | 244.4 | 242.2 | -0.25 | 256.5 | 254.1 | 470.3 |  | 320.1 | 859.6
SwRI3 | 178.2 | 67.99 | 84 | 105.1 | 137.7 |  |  |  | 64.4 | 217.3 |  | 407 | 245.7 | 243.5 | -0.26 | 257.7 | 255.3 | 470.3 |  | 319.6 | 920.3
SwRI3 | 178.3 | 68 | 82.8 | 105.1 | 137.7 |  |  |  | 64.6 | 215.9 |  | 406 | 247.2 | 244.9 | -0.27 | 259.1 | 256.6 | 470.2 |  | 319.9 | 918.3
SwRI3 | 178.4 | 68 | 84 | 104.7 | 137.7 |  |  |  | 61.8 | 216.3 |  | 405 | 244 | 241.8 | -0.27 | 256.6 | 254 | 470.3 |  | 319.6 | 916
SwRI3 | 178.5 | 68 | 82.8 | 105.1 | 137.7 |  |  |  | 61.8 | 217.7 |  | 407 | 244.7 | 242.5 | -0.27 | 257 | 254.6 | 470.6 |  | 319.6 | 896.6
SwRI3 | 178.6 | 68 | 82.8 | 105.2 | 138 |  |  |  | 61.2 | 216 |  | 406 | 245.7 | 243.4 | -0.27 | 257.8 | 255.5 | 470.3 |  | 319.8 | 931.3
SwRI3 | 178.7 | 68 | 82.8 | 104.6 | 137.6 |  |  |  | 59.5 | 216.3 |  | 405 | 242.8 | 240.6 | -0.27 | 255.6 | 253 | 470.3 |  | 319.2 | 912.6
SwRI3 | 178.8 | 68 | 84 | 105 | 137.5 |  |  |  | 63.4 | 217.4 |  | 407 | 245.4 | 243.1 | -0.28 | 257.6 | 254.9 | 470.1 |  | 319.8 | 961.8
SwRI3 | 178.9 | 68 | 82.8 | 105.1 | 137.7 |  |  |  | 63.3 | 216.4 |  | 408 | 246.3 | 244.1 | -0.28 | 258.5 | 255.8 | 470.1 |  | 319.9 | 982
SwRI3 | 179 | 68 | 84 | 104.8 | 137.8 |  |  |  | 60.3 | 215.5 |  | 405 | 244 | 241.8 | -0.26 | 256.6 | 253.9 | 470.4 |  | 319.4 | 1025.4
SwRI3 | 179.1 | 68 | 82.8 | 104.9 | 137.8 |  |  |  | 64.4 | 217.7 |  | 408 | 244.3 | 242.1 | -0.29 | 256.5 | 253.8 | 470.1 |  | 320.2 | 1033.5
SwRI3 | 179.2 | 68 | 84 | 105.2 | 137.8 |  |  |  | 64.6 | 217.3 |  | 408 | 245.2 | 242.9 | -0.28 | 257.3 | 254.7 | 470.4 |  | 319.4 | 1020
SwRI3 | 179.3 | 68 | 84 | 105 | 137.6 |  |  |  | 63.4 | 215.8 |  | 408 | 245.6 | 243.4 | -0.28 | 258 | 255.1 | 470.7 |  | 319.8 | 1037.5
SwRI3 | 179.4 | 68 | 84 | 104.6 | 137.8 |  |  |  | 63.5 | 216.2 |  | 406 | 244.8 | 242.6 | -0.28 | 257.2 | 254.4 | 470.6 |  | 319.9 | 1065.4
SwRI3 | 179.5 | 68 | 82.8 | 104.7 | 137.8 |  |  |  | 64.1 | 217.5 |  | 408 | 243.9 | 241.7 | -0.27 | 256.2 | 253.6 | 470.4 |  | 319.8 | 1071.4
SwRI3 | 179.6 | 68 | 82.8 | 105 | 137.8 |  |  |  | 60.5 | 216.7 |  | 407 | 244.3 | 242.1 | -0.27 | 256.7 | 254 | 470.9 |  | 319.4 | 1114.9
SwRI3 | 179.7 | 68 | 84 | 105.1 | 137.6 |  |  |  | 64.4 | 216 |  | 407 | 246 | 243.7 | -0.28 | 258.1 | 255.5 | 470.2 |  | 320.2 | 1128
SwRI3 | 179.8 | 68 | 84 | 104.6 | 137.6 |  |  |  | 60.8 | 215.9 |  | 406 | 243.4 | 241.2 | -0.29 | 256.2 | 253.5 | 470 |  | 319.8 | 1172.6
SwRI3 | 179.9 | 68 | 82.8 | 104.8 | 137.7 |  |  |  | 64.2 | 217.5 |  | 408 | 243.8 | 241.6 | -0.28 | 256.2 | 253.6 | 470.3 |  | 320.4 | 1120.2
SwRI3 | 180 | 68 | 82.8 | 105 | 137.9 |  |  |  | 64.8 | 217.7 |  | 408 | 244.8 | 242.6 | -0.28 | 257 | 254.4 | 470.2 |  | 319.6 | 1122.4
SwRI3 | 180.1 | 68 | 82.8 | 105.2 | 137.7 |  |  |  | 61.2 | 216.7 |  | 407 | 244.9 | 242.7 | -0.28 | 257.2 | 254.7 | 470.3 |  | 320.1 | 1164
SwRI3 | 180.2 | 68 | 84 | 105 | 137.6 |  |  |  | 63.7 | 215.9 |  | 406 | 246.5 | 244.2 | -0.28 | 258.6 | 256.1 | 470.7 |  | 320.3 | 1217.6
SwRI3 | 180.3 | 68 | 82.8 | 104.8 | 137.8 |  |  |  | 63.9 | 215.8 |  | 407 | 245.5 | 243.3 | -0.28 | 257.9 | 255.3 | 470.1 |  | 320.1 | 1193.6
SwRI3 | 180.4 | 68 | 84 | 104.6 | 137.9 |  |  |  | 62.8 | 216.4 |  | 406 | 243.8 | 241.6 | -0.28 | 256.1 | 253.7 | 470.3 |  | 319.3 | 1178.4
SwRI3 | 180.5 | 68 | 84 | 104.9 | 137.7 |  |  |  | 60.2 | 217 |  | 407 | 242.6 | 240.4 | -0.27 | 255.4 | 253.1 | 470.3 |  | 319.5 | 1210
SwRI3 | 180.6 | 68 | 84 | 105.2 | 137.7 |  |  |  | 61.6 | 217.2 |  | 407 | 244.2 | 242 | -0.28 | 256.6 | 254.3 | 470.2 |  | 319.5 | 1251.3
SwRI3 | 180.7 | 68 | 82.8 | 105.3 | 137.8 |  |  |  | 62.8 | 216.6 |  | 407 | 245.8 | 243.5 | -0.27 | 258.1 | 255.7 | 470.2 |  | 320.2 | 1118.9
SwRI3 | 180.8 | 68 | 84 | 105 | 137.8 |  |  |  | 59.7 | 215.4 |  | 405 | 245.2 | 242.9 | -0.28 | 257.9 | 255.3 | 470.6 |  | 319.8 | 1134.2
SwRI3 | 180.9 | 68 | 84 | 104.9 | 137.6 |  |  |  | 61.6 | 215.3 |  | 405 | 245.8 | 243.6 | -0.27 | 258.1 | 255.8 | 470.7 |  | 319.4 | 1105.2
SwRI3 | 181 | 68 | 84 | 104.6 | 137.7 |  |  |  | 63.7 | 216.3 |  | 407 | 243.6 | 241.4 | -0.26 | 255.9 | 253.4 | 470.4 |  | 320.6 | 1086.1
SwRI3 | 181.1 | 68 | 82.8 | 104.7 | 137.7 |  |  |  | 61.3 | 216.7 |  | 406 | 243.6 | 241.4 | -0.26 | 256.1 | 253.7 | 470.4 |  | 319.6 | 1025.7
SwRI3 | 181.2 | 68 | 84 | 104.9 | 137.9 |  |  |  | 64.5 | 217.5 |  | 408 | 244 | 241.8 | -0.27 | 256.4 | 253.8 | 470.2 |  | 319.7 | 1031
SwRI3 | 181.3 | 68 | 82.8 | 104.9 | 137.8 |  |  |  | 60 | 217.1 |  | 407 | 243 | 240.8 | -0.28 | 255.7 | 253.1 | 470.5 |  | 319.3 | 1047.8
SwRI3 | 181.4 | 68 | 84 | 105.1 | 137.6 |  |  |  | 63 | 217.5 |  | 408 | 244.2 | 242 | -0.26 | 256.7 | 254 | 470.3 |  | 320 | 1072.9
SwRI3 | 181.5 | 68 | 82.8 | 105.2 | 137.6 |  |  |  | 59.8 | 216.5 |  | 406 | 244.7 | 242.5 | -0.27 | 257.5 | 254.8 | 470.4 |  | 320 | 1103.7
SwRI3 | 181.6 | 68 | 84 | 105.5 | 137.9 |  |  |  | 59.9 | 216.4 |  | 406 | 244.8 | 242.6 | -0.27 | 257.1 | 254.7 | 470.3 |  | 319.7 | 1099.3
SwRI3 | 181.7 | 68 | 82.8 | 105.2 | 137.7 |  |  |  | 59.8 | 215.7 |  | 406 | 244.7 | 242.5 | -0.27 | 257.1 | 254.6 | 470.5 |  | 318.9 | 1112.8
SwRI3 | 181.8 | 68 | 84 | 105.4 | 137.6 |  |  |  | 63.3 | 216.4 |  | 407 | 246 | 243.8 | -0.26 | 258.2 | 255.7 | 470.4 |  | 320 | 1030.2
SwRI3 | 181.9 | 68 | 82.8 | 105.2 | 137.9 |  |  |  | 62.5 | 215.9 |  | 407 | 245.7 | 243.5 | -0.24 | 257.8 | 255.2 | 470 |  | 319.8 | 1050.1
SwRI3 | 182 | 68 | 84 | 104.6 | 137.8 |  |  |  | 61.1 | 215.7 |  | 406 | 245.6 | 243.4 | -0.26 | 257.8 | 255.2 | 470.2 |  | 319.1 | 1235.7
SwRI3 | 182.1 | 68 | 84 | 104.5 | 137.8 |  |  |  | 60.2 | 215.6 |  | 406 | 245.1 | 242.9 | -0.27 | 257.8 | 255 | 470 |  | 319.3 | 1227.6
SwRI3 | 182.2 | 68 | 84 | 105.7 | 137.8 |  |  |  | 64.8 | 216.9 |  | 408 | 246.1 | 243.9 | -0.26 | 258.4 | 255.6 | 470.4 |  | 319 | 1177
SwRI3 | 182.3 | 68 | 84 | 105.7 | 137.7 |  |  |  | 62.7 | 217.1 |  | 408 | 244.5 | 242.3 | -0.27 | 256.9 | 254 | 470.5 |  | 319.7 | 1152.9
SwRI3 | 182.4 | 68 | 82.8 | 105 | 137.8 |  |  |  | 62.2 | 217.7 |  | 409 | 243.6 | 241.4 | -0.26 | 256 | 253.3 | 470.2 |  | 319 | 1153.2
SwRI3 | 182.5 | 68 | 84 | 104.2 | 137.7 |  |  |  | 64.6 | 217.3 |  | 407 | 244.4 | 242.1 | -0.26 | 256.6 | 253.8 | 470.1 |  | 319.9 | 1196.7
SwRI3 | 182.6 | 68 | 84 | 104.6 | 137.8 |  |  |  | 59.9 | 215.3 |  | 406 | 244.2 | 242 | -0.26 | 256.9 | 254 | 469.9 |  | 318.5 | 1197.2
SwRI3 | 182.7 | 68 | 84 | 105.4 | 137.8 |  |  |  | 62.7 | 217 | 25.1 | 408 | 244.9 | 242.7 | -0.27 | 257.3 | 254.4 | 470.2 |  | 318.6 | 1206.2
SwRI3 | 182.8 | 68 | 82.8 | 104.5 | 137.6 |  |  |  | 61.4 | 217.3 | 26.8 | 407 | 243.6 | 241.4 | -0.28 | 256.2 | 253.3 | 470.3 |  | 319.5 | 1149.9
SwRI3 | 182.9 | 68 | 84 | 105.1 | 137.7 |  |  |  | 60.9 | 217 | 27 | 406 | 243.2 | 241.1 | -0.29 | 256 | 253.2 | 470.3 |  | 319.7 | 1116.6
SwRI3 | 183 | 68 | 84 | 104.5 | 137.8 |  |  |  | 65 | 216.5 | 26.7 | 407 | 244.9 | 242.7 | -0.28 | 257.3 | 254.4 | 470.3 |  | 319.6 | 1072.1
SwRI3 | 183.1 | 68 | 82.8 | 104.5 | 137.8 |  |  |  | 60.1 | 215.2 | 27.7 | 405 | 244.6 | 242.4 | -0.27 | 256.8 | 254.3 | 470.4 |  | 319.2 | 1023.4
SwRI3 | 183.2 | 68 | 82.8 | 104.8 | 137.8 |  |  |  | 64 | 217.2 | 28.2 | 408 | 245.5 | 243.3 | -0.28 | 257.9 | 255.1 | 470.3 |  | 319.4 | 985.1
SwRI3 | 183.3 | 67.99 | 84 | 104.6 | 137.7 |  |  |  | 62.1 | 217.6 | 27.3 | 408 | 243.6 | 241.4 | -0.28 | 255.9 | 253.4 | 470 |  | 319 | 911.9
SwRI3 | 183.4 | 68 | 84 | 104.5 | 137.7 |  |  |  | 61.8 | 216.1 | 28.1 | 406 | 243.5 | 241.3 | -0.28 | 256.1 | 253.4 | 470.2 |  | 319.3 | 933.7
SwRI3 | 183.5 | 68 | 82.8 | 104.8 | 137.8 |  |  |  | 64.3 | 216.9 | 28.3 | 407 | 246.4 | 244.1 | -0.27 | 258.6 | 255.8 | 470.1 |  | 319 | 930.7
SwRI3 | 183.6 | 68 | 84 | 104.7 | 138 |  |  |  | 60.5 | 216.5 | 25.9 | 407 | 242.7 | 240.5 | -0.28 | 255.5 | 252.7 | 470 |  | 318.8 | 966.6
SwRI3 | 183.7 | 68 | 82.8 | 105.4 | 137.8 |  |  |  | 62.9 | 216.7 | 25.5 | 408 | 245.5 | 243.3 | -0.28 | 258 | 255.1 | 470.3 |  | 319.4 | 939
SwRI3 | 183.8 | 68 | 84 | 105.1 | 137.6 |  |  |  | 62.5 | 217.6 | 28.2 | 408 | 243.8 | 241.6 | -0.28 | 256.4 | 253.6 | 470.3 |  | 319 | 903.5
SwRI3 | 183.9 | 67.99 | 84 | 105.5 | 137.9 |  |  |  | 64.6 | 214.7 | 28.1 | 411 | 241.3 | 238.9 | -0.25 | 250.6 | 248 | 470.2 |  | 323.2 | 931.9
SwRI3 | 184 | 68 | 82.8 | 105.9 | 137.9 |  |  |  | 65.5 | 215.4 | 26.8 | 416 | 240.7 | 238.3 | -0.26 | 250 | 247.4 | 470.1 |  | 323 | 922.3
SwRI3 | 184.1 | 68 | 84 | 105.8 | 137.9 |  |  |  | 64 | 214.1 | 27.7 | 415 | 241.2 | 238.8 | -0.26 | 250.6 | 248 | 469.8 |  | 322.9 | 1020.8
SwRI3 | 184.2 | 68 | 84 | 105.6 | 138.1 |  |  |  | 62.2 | 213.2 | 26.6 | 413 | 241 | 238.6 | -0.23 | 250.5 | 247.8 | 470.4 |  | 322 | 952.9
SwRI3 | 184.3 | 68 | 82.8 | 105.5 | 137.7 |  |  |  | 63.7 | 213.2 | 27 | 413 | 241.6 | 239.3 | -0.23 | 251 | 248.3 | 470 |  | 322 | 887.6
SwRI3 | 184.4 | 68 | 82.8 | 105.4 | 137.9 |  |  |  | 63.6 | 213 | 27.1 | 414 | 241.2 | 238.8 | -0.23 | 250.6 | 248 | 470.1 |  | 321.8 | 904.8
SwRI3 | 184.5 | 68 | 84 | 105.2 | 138 |  |  |  | 64.3 | 213.1 | 30.1 | 414 | 241.8 | 239.4 | -0.21 | 251.3 | 248.6 | 469.9 |  | 321.9 | 958.9
SwRI3 | 184.6 | 68 | 84 | 104.9 | 138 |  |  |  | 64.2 | 213.6 | 30.1 | 413 | 240.3 | 238 | -0.22 | 249.9 | 247.2 | 469.8 |  | 321.7 | 959.5
SwRI3 | 184.7 | 68 | 82.8 | 105.3 | 138 |  |  |  | 63.7 | 214.6 | 27.9 | 415 | 239.1 | 236.8 | -0.23 | 248.8 | 246 | 469.7 |  | 322 | 1009.4
SwRI3 | 184.8 | 68 | 84 | 105.4 | 138 |  |  |  | 65 | 214.8 | 29.3 | 415 | 239.8 | 237.4 | -0.24 | 249.4 | 246.6 | 469.8 |  | 321.4 | 996.2
SwRI3 | 184.9 | 68 | 84 | 105.6 | 137.7 |  |  |  | 63.4 | 215.6 | 30.5 | 414 | 242.1 | 239.8 | -0.23 | 253.1 | 250.2 | 470.1 |  | 321 | 1077.8
SwRI3 | 185 | 68 | 84 | 105.6 | 137.8 |  |  |  | 64 | 216.5 | 30.3 | 412 | 245.1 | 242.9 | -0.22 | 257.3 | 254.3 | 469.5 |  | 321.1 | 1061
SwRI3 | 185.1 | 68 | 84 | 105.6 | 137.7 |  |  |  | 62.3 | 215.7 | 30.3 | 411 | 244.9 | 242.6 | -0.2 | 257.2 | 254.2 | 470.1 |  | 321.3 | 1060.1
SwRI3 | 185.2 | 64.91 | 84 | 105.4 | 138 |  |  |  | 62.5 | 215.4 | 29.6 | 410 | 245.2 | 242.9 | -0.22 | 257.5 | 254.5 | 470.1 |  | 320.1 | 1103.1
SwRI3 | 185.3 | 68.3 | 84 | 104.9 | 137.7 |  |  |  | 64.6 | 215.6 | 30.8 | 409 | 245.1 | 242.8 | -0.24 | 257.4 | 254.4 | 470 |  | 320.8 | 1145.1
SwRI3 | 185.4 | 68.4 | 84 | 104.9 | 137.7 |  |  |  | 65 | 215.9 | 30.5 | 411 | 244.4 | 242.2 | -0.24 | 256.7 | 253.7 | 469.7 |  | 320.6 | 1159.9
SwRI3 | 185.5 | 68.39 | 84 | 105.1 | 137.8 |  |  |  | 64.3 | 215.8 | 29.2 | 410 | 245.6 | 243.4 | -0.28 | 257.8 | 254.8 | 469.5 |  | 320.5 | 1230.1
SwRI3 | 185.6 | 68.41 | 84 | 105.9 | 137.7 |  |  |  | 62.8 | 216.8 | 28.6 | 412 | 244 | 241.7 | -0.27 | 256.4 | 253.3 | 469.9 |  | 320.8 | 1276
SwRI3 | 185.7 | 68.4 | 84 | 105.2 | 137.9 |  |  |  | 63.7 | 216.9 | 28.8 | 411 | 244.2 | 242 | -0.28 | 256.6 | 253.5 | 469.6 |  | 320.4 | 1258.5
SwRI3 | 185.8 | 68.39 | 82.8 | 105.8 | 137.6 |  |  |  | 63.3 | 216.3 | 28.3 | 411 | 245.2 | 242.9 | -0.28 | 257.5 | 254.3 | 469.9 |  | 320 | 1240.5
SwRI3 | 185.9 | 68.38 | 84 | 105.5 | 137.9 |  |  |  | 62.1 | 217.2 | 28 | 411 | 243.4 | 241.2 | -0.27 | 256.1 | 252.9 | 469.4 |  | 320.5 | 1117.4
SwRI3 | 186 | 68.41 | 84 | 105.6 | 137.7 |  |  |  | 64.4 | 216.5 | 28 | 411 | 246.3 | 244 | -0.27 | 258.5 | 255.3 | 469.8 |  | 320.5 | 1144
SwRI3 | 186.1 | 68.4 | 84 | 105.5 | 137.8 |  |  |  | 63.9 | 217.2 | 29.9 | 412 | 243.5 | 241.2 | -0.27 | 256 | 252.8 | 469.8 |  | 320.2 | 1118.5
SwRI3 | 186.2 | 68.39 | 82.8 | 105.7 | 137.8 |  |  |  | 62.7 | 216.4 | 29.1 | 411 | 245.5 | 243.3 | -0.27 | 257.9 | 254.6 | 469.8 |  | 320.2 | 1040.8
SwRI3 | 186.3 | 68.43 | 84 | 105.9 | 137.7 |  |  |  | 63.7 | 216.5 | 31.9 | 413 | 244.2 | 242 | -0.28 | 256.7 | 253.3 | 470 |  | 321 | 1136.4
SwRI3 | 186.4 | 68.35 | 84 | 105.5 | 137.8 |  |  |  | 63.6 | 217.9 | 30.6 | 411 | 244.6 | 242.4 | -0.27 | 257.1 | 253.7 | 469.7 |  | 319.3 | 1207.8
SwRI3 | 186.5 | 68.32 | 84 | 105.4 | 137.8 |  |  |  | 63.2 | 217.2 | 30.9 | 411 | 243.7 | 241.5 | -0.25 | 256.3 | 252.9 | 469.8 |  | 320 | 1275.5
SwRI3 | 186.6 | 68.4 | 84 | 105 | 137.8 |  |  |  | 64.6 | 216.4 | 30.9 | 411 | 244.3 | 242.1 | -0.26 | 256.8 | 253.4 | 469.9 |  | 319 | 1324.4
SwRI3 | 186.7 | 68.36 | 84 | 105.4 | 137.7 |  |  |  | 62.6 | 215.2 | 31 | 410 | 245.1 | 242.9 | -0.25 | 257.7 | 254.3 | 469.9 |  | 319.2 | 1384.9
SwRI3 | 186.8 | 68.44 | 84 | 105.9 | 137.8 |  |  |  | 64.7 | 217.6 | 28.8 | 413 | 243.9 | 241.7 | -0.26 | 256.4 | 253 | 469.6 |  | 320.3 | 1381.9
SwRI3 | 186.9 | 68.42 | 84 | 105.1 | 137.8 |  |  |  | 64.2 | 217 | 30.9 | 411 | 243.2 | 241 | -0.26 | 255.8 | 252.4 | 469.6 |  | 320.3 | 1395.2
SwRI3 | 187 | 68.36 | 82.8 | 105.5 | 137.8 |  |  |  | 64.3 | 215.9 | 29.8 | 410 | 245.8 | 243.6 | -0.26 | 258.2 | 254.9 | 469.7 |  | 320.3 | 1312.4
SwRI3 | 187.1 | 68.38 | 84 | 106.1 | 137.8 |  |  |  | 64.7 | 217.7 | 31 | 412 | 244.9 | 242.7 | -0.26 | 257.4 | 254 | 469.6 |  | 319.7 | 1335.7
SwRI3 | 187.2 | 68.33 | 84 | 105.8 | 137.8 |  |  |  | 63.9 | 217.8 | 30.6 | 411 | 244 | 241.8 | -0.28 | 256.6 | 253.2 | 469.8 |  | 319.3 | 1197.6
SwRI3 | 187.3 | 68.3 | 84 | 105 | 137.9 |  |  |  | 63.5 | 216.1 | 30.7 | 409 | 245.1 | 242.9 | -0.28 | 257.6 | 254.3 | 469.6 |  | 319.6 | 1265.2
SwRI3 | 187.4 | 68.43 | 84 | 106 | 137.7 |  |  |  | 63.5 | 216.5 | 29.4 | 411 | 245.7 | 243.5 | -0.28 | 258.2 | 255.2 | 469.8 |  | 319.2 | 1344.7
SwRI3 | 187.5 | 68.31 | 84 | 105.4 | 137.8 |  |  |  | 63.2 | 217.3 | 28.4 | 410 | 244.4 | 242.2 | -0.27 | 257 | 253.9 | 469.6 |  | 319.7 | 1217.9
SwRI3 | 187.6 | 68.32 | 84 | 105.7 | 137.7 |  |  |  | 64.2 | 216.1 | 28.3 | 409 | 246.2 | 244 | -0.27 | 258.6 | 255.5 | 469.9 |  | 319.8 | 1214.8
SwRI3 | 187.7 | 68.36 | 84 | 105.9 | 137.7 |  |  |  | 62.5 | 217.7 | 30.2 | 411 | 243.5 | 241.3 | -0.27 | 256.2 | 253.1 | 469.7 |  | 319.5 | 1326.6
SwRI3 | 187.8 | 68.35 | 84 | 106 | 137.7 |  |  |  | 65.1 | 217 | 28.5 | 411 | 246.1 | 243.9 | -0.27 | 258.4 | 255.4 | 469.9 |  | 319.8 | 1355.2
SwRI3 | 187.9 | 68.28 | 84 | 105.1 | 137.8 |  |  |  | 63.6 | 215.8 | 28.3 | 409 | 245.2 | 243 | -0.25 | 257.7 | 254.6 | 469.9 |  | 319.9 | 1326.2
SwRI3 | 188 | 68.33 | 84 | 105.5 | 137.8 |  |  |  | 63.7 | 217.2 | 28.8 | 411 | 244.1 | 241.8 | -0.25 | 256.6 | 253.4 | 470.1 |  | 320.2 | 1299.1
SwRI3 | 188.1 | 68.32 | 84 | 105.6 | 137.8 |  |  |  | 64.4 | 215.9 | 29.2 | 410 | 245.9 | 243.6 | -0.25 | 258 | 255.1 | 469.8 |  | 319.7 | 1322.1
SwRI3 | 188.2 | 68.32 | 84 | 105.8 | 137.6 |  |  |  | 62.9 | 217.5 | 29.8 | 411 | 243.8 | 241.5 | -0.27 | 256.4 | 253.2 | 469.6 |  | 320.2 | 1305.5
SwRI3 | 188.3 | 68.35 | 82.8 | 105.7 | 137.7 |  |  |  | 62.6 | 216 | 28.9 | 410 | 245.5 | 243.3 | -0.26 | 257.9 | 254.8 | 470.1 |  | 319.5 | 1232.4
SwRI3 | 188.4 | 68.34 | 84 | 105.9 | 137.9 |  |  |  | 65.4 | 217.8 | 29.6 | 412 | 245 | 242.8 | -0.25 | 257.3 | 254.2 | 469.5 |  | 319.3 | 1274.7
SwRI3 | 188.5 | 68.32 | 84 | 105.2 | 137.8 |  |  |  | 64.3 | 216.8 | 27.9 | 410 | 243.9 | 241.7 | -0.24 | 256.4 | 253.2 | 469.6 |  | 319.7 | 1257.9
SwRI3 | 188.6 | 68.36 | 84 | 105.5 | 137.6 |  |  |  | 66.1 | 216.2 | 29.4 | 411 | 246 | 243.8 | -0.25 | 258.2 | 255.1 | 469.7 |  | 319.8 | 1196.5
SwRI3 | 188.7 | 68.37 | 84 | 106.1 | 137.6 |  |  |  | 63.6 | 217.5 | 28.8 | 412 | 244.1 | 241.9 | -0.24 | 256.6 | 253.5 | 469.7 |  | 319.9 | 1161.8
SwRI3 | 188.8 | 68.28 | 84 | 105.3 | 137.9 |  |  |  | 63.2 | 216.4 | 30.6 | 410 | 243.6 | 241.4 | -0.25 | 256.3 | 252.9 | 470 |  | 319.7 | 1202
SwRI3 | 188.9 | 68.37 | 82.8 | 105.3 | 137.6 |  |  |  | 66.1 | 215.9 | 28.9 | 410 | 246.4 | 244.1 | -0.26 | 258.5 | 255.3 | 469.7 |  | 320.4 | 1234
SwRI3 | 189 | 68.32 | 82.8 | 106.1 | 137.8 |  |  |  | 63.7 | 216.8 | 29 | 411 | 245.1 | 242.8 | -0.23 | 257.4 | 254.2 | 469.7 |  | 319.2 | 1182.2
SwRI3 | 189.1 | 68.36 | 84 | 105.7 | 137.6 |  |  |  | 63.3 | 217.2 | 29.5 | 412 | 243.4 | 241.1 | -0.23 | 255.9 | 252.7 | 469.8 |  | 320.3 | 1223.5
SwRI3 | 189.2 | 68.33 | 84 | 105.1 | 137.7 |  |  |  | 65.7 | 216.5 | 29.7 | 411 | 244.5 | 242.3 | -0.23 | 256.7 | 253.5 | 469.9 |  | 319.9 | 1243.5
SwRI3 | 189.3 | 68.33 | 84 | 105.9 | 137.9 |  |  |  | 64.2 | 216.3 | 30.9 | 411 | 244.8 | 242.6 | -0.23 | 257.2 | 254.1 | 470 |  | 319.2 | 1206.2
SwRI3 | 189.4 | 68.33 | 84 | 105.3 | 137.7 |  |  |  | 66.7 | 217.6 | 30.6 | 412 | 244.3 | 242.1 | -0.25 | 256.7 | 253.7 | 469.6 |  | 320.1 | 1213.2
SwRI3 | 189.5 | 68.35 | 84 | 105.5 | 138 |  |  |  | 64.2 | 215.4 | 28.8 | 410 | 245.4 | 243.1 | -0.25 | 257.8 | 254.9 | 469.9 |  | 318.4 | 1213.8
SwRI3 | 189.6 | 68.36 | 84 | 106 | 137.7 |  |  |  | 64.9 | 216.4 | 28.6 | 411 | 245.6 | 243.3 | -0.25 | 257.8 | 254.9 | 469.7 |  | 319.9 | 1290.4
SwRI3 | 189.7 | 68.3 | 84 | 106 | 137.9 |  |  |  | 64.1 | 217.6 | 28.4 | 412 | 244 | 241.8 | -0.27 | 256.4 | 253.4 | 469.5 |  | 318.7 | 1227.5
SwRI3 | 189.8 | 68.34 | 84 | 105.2 | 137.6 |  |  |  | 65.8 | 217.3 | 28.6 | 412 | 244.3 | 242.1 | -0.27 | 256.7 | 253.7 | 469.5 |  | 320.3 | 1209
SwRI3 | 189.9 | 68.31 | 84 | 105.3 | 137.8 |  |  |  | 64.1 | 215.8 | 30.8 | 409 | 246.1 | 243.8 | -0.26 | 258.4 | 255.5 | 470 |  | 319.9 | 1162.7
SwRI3 | 190 | 68.34 | 84 | 105.8 | 137.8 |  |  |  | 64.7 | 216.6 | 29.5 | 411 | 245.6 | 243.3 | -0.26 | 257.9 | 254.9 | 469.9 |  | 319 | 1236.6
SwRI3 | 190.1 | 68.34 | 84 | 105.8 | 137.6 |  |  |  | 66.7 | 217.9 | 29.3 | 413 | 244.8 | 242.6 | -0.26 | 257.2 | 254.1 | 469.8 |  | 319.7 | 1194.7
SwRI3 | 190.2 | 68.35 | 84 | 105.3 | 137.9 |  |  |  | 65.3 | 216.9 | 28.4 | 411 | 244 | 241.8 | -0.26 | 256.4 | 253.3 | 469.6 |  | 319.8 | 1163.5
SwRI3 | 190.3 | 68.3 | 84 | 105.4 | 137.8 |  |  |  | 64.9 | 215.6 | 29.7 | 409 | 245.8 | 243.5 | -0.26 | 258.1 | 255 | 469.7 |  | 319.5 | 1136.5
SwRI3 | 190.4 | 68.31 | 84 | 105.7 | 137.9 |  |  |  | 63.8 | 216.8 | 28.8 | 411 | 245.2 | 242.9 | -0.26 | 257.5 | 254.5 | 470 |  | 319.4 | 1148.1
SwRI3 | 190.5 | 68.31 | 84 | 105.6 | 137.7 |  |  |  | 64 | 217.1 | 29.5 | 411 | 243.7 | 241.4 | -0.26 | 256.2 | 253.1 | 469.7 |  | 319.5 | 1131.1
SwRI3 | 190.6 | 68.34 | 82.8 | 105.3 | 137.7 |  |  |  | 64.9 | 215.9 | 29.8 | 409 | 245.3 | 243.1 | -0.26 | 257.6 | 254.5 | 469.5 |  | 319.2 | 1122.2
SwRI3 | 190.7 | 68.33 | 84 | 106 | 137.8 |  |  |  | 64.2 | 216.6 | 29.3 | 411 | 244.8 | 242.6 | -0.27 | 257.3 | 254.2 | 469.7 |  | 319.8 | 1206.8
SwRI3 | 190.8 | 68.33 | 84 | 105.6 | 137.7 |  |  |  | 62.6 | 217.5 | 29.8 | 411 | 243.2 | 241 | -0.25 | 255.8 | 252.5 | 469.7 |  | 319.8 | 1121.2
SwRI3 | 190.9 | 68.33 | 84 | 105.3 | 137.9 |  |  |  | 64.8 | 216.8 | 27.7 | 410 | 244.3 | 242 | -0.25 | 256.6 | 253.4 | 469.3 |  | 319.2 | 1099.7
SwRI3 | 191 | 68.32 | 84 | 105.6 | 137.8 |  |  |  | 64.5 | 215.8 | 29.8 | 410 | 245.7 | 243.4 | -0.25 | 258.1 | 254.8 | 470.1 |  | 319.5 | 1077
SwRI3 | 191.1 | 68.33 | 84 | 105.8 | 137.7 |  |  |  | 63.6 | 216.2 | 28.2 | 411 | 244.8 | 242.5 | -0.26 | 257.3 | 254.1 | 469.5 |  | 319.8 | 1065.6
SwRI3 | 191.2 | 68.35 | 84 | 105.7 | 137.8 |  |  |  | 64.8 | 217.8 | 29.3 | 412 | 244.2 | 241.9 | -0.26 | 256.6 | 253.4 | 469.7 |  | 319.6 | 1098.3
SwRI3 | 191.3 | 68.29 | 84 | 105.2 | 137.6 |  |  |  | 64.3 | 217.1 | 29.4 | 410 | 244.1 | 241.8 | -0.25 | 256.6 | 253.6 | 469.6 |  | 320.2 | 1034.3
SwRI3 | 191.4 | 68.36 | 84 | 105.3 | 137.8 |  |  |  | 65.2 | 216.6 | 27.8 | 411 | 244.4 | 242.2 | -0.24 | 256.8 | 253.9 | 469.5 |  | 319.7 | 998.9
SwRI3 | 191.5 | 68.3 | 84 | 105.5 | 137.7 |  |  |  | 63.6 | 215.4 | 29.9 | 409 | 245.4 | 243.1 | -0.25 | 257.9 | 254.9 | 469.7 |  | 319.3 | 1042.4
SwRI3 | 191.6 | 68.3 | 84 | 106 | 137.7 |  |  |  | 63.9 | 216.4 | 29.6 | 411 | 245.1 | 242.9 | -0.26 | 257.6 | 254.6 | 469.5 |  | 319.8 | 1013.3
SwRI3 | 191.7 | 68.35 | 84 | 105.6 | 137.8 |  |  |  | 65.3 | 217.8 | 29.4 | 412 | 244.8 | 242.6 | -0.28 | 257.3 | 254.2 | 469.6 |  | 319.5 | 1019.4
SwRI3 | 191.8 | 68.31 | 84 | 105.3 | 137.6 |  |  |  | 65 | 216.7 | 27.9 | 410 | 244 | 241.7 | -0.27 | 256.4 | 253.4 | 469.4 |  | 319.5 | 1052.1
SwRI3 | 191.9 | 68.35 | 84 | 105.3 | 137.9 |  |  |  | 65.2 | 215.5 | 29.3 | 410 | 245.7 | 243.5 | -0.28 | 258.1 | 255 | 470 |  | 319.5 | 1047
SwRI3 | 192 | 68.36 | 84 | 105.9 | 137.5 |  |  |  | 63.7 | 216.3 | 28.1 | 411 | 244.9 | 242.6 | -0.27 | 256.8 | 254.3 | 469.9 |  | 320 | 1026.1
SwRI3 | 192.1 | 68.4 | 84 | 106.1 | 137.9 |  |  |  | 65.3 | 217.8 | 27.3 | 412 | 244.4 | 242.2 | -0.28 | 256.7 | 253.7 | 469.6 |  | 320.2 | 1025.2
SwRI3 | 192.2 | 68.36 | 84 | 105.6 | 137.7 |  |  |  | 63.8 | 217.8 | 27.1 | 411 | 243.5 | 241.2 | -0.28 | 256 | 252.9 | 469.7 |  | 321 | 999.7
SwRI3 | 192.3 | 68.34 | 84 | 105.2 | 137.9 |  |  |  | 64.6 | 216.2 | 27.7 | 410 | 244.5 | 242.2 | -0.27 | 256.9 | 253.9 | 469.6 |  | 320.9 | 982.3
SwRI3 | 192.4 | 68.34 | 84 | 105.4 | 137.7 |  |  |  | 63.7 | 215.9 | 27.8 | 409 | 245.1 | 242.9 | -0.28 | 257.5 | 254.4 | 469.8 |  | 320.3 | 959.6
SwRI3 | 192.5 | 68.38 | 82.8 | 105.7 | 137.9 |  |  |  | 65.9 | 216.2 | 28.1 | 411 | 246.1 | 243.9 | -0.28 | 257.8 | 255.3 | 469.7 |  | 320.8 | 942.6
SwRI3 | 192.6 | 68.33 | 84 | 105.6 | 137.7 |  |  |  | 64.1 | 217.7 | 29.1 | 412 | 244.3 | 242 | -0.28 | 256.3 | 253.7 | 469.8 |  | 320.1 | 936.5
SwRI3 | 192.7 | 68.34 | 84 | 105.5 | 137.9 |  |  |  | 65.8 | 216.9 | 28.8 | 411 | 244.1 | 241.9 | -0.28 | 256 | 253.3 | 469.6 |  | 320.6 | 968.6
SwRI3 | 192.8 | 68.34 | 84 | 105.7 | 137.8 |  |  |  | 64.4 | 215.9 | 29.2 | 410 | 245.8 | 243.5 | -0.29 | 257.6 | 254.8 | 470.1 |  | 320.5 | 956.3
SwRI3 | 192.9 | 68.34 | 84 | 105.8 | 137.8 |  |  |  | 63.8 | 217.2 | 28.3 | 411 | 244.6 | 242.3 | -0.28 | 256.5 | 253.8 | 469.6 |  | 320.6 | 953.9
SwRI3 | 193 | 68.36 | 84 | 105.4 | 137.6 |  |  |  | 64.1 | 217.3 | 29.4 | 411 | 243.5 | 241.3 | -0.29 | 255.5 | 252.8 | 469.6 |  | 320.3 | 904.6
SwRI3 | 193.1 | 68.31 | 84 | 105.3 | 137.8 |  |  |  | 64.3 | 215.8 | 29 | 410 | 244.8 | 242.5 | -0.27 | 256.7 | 254 | 469.9 |  | 320.1 | 971.5
SwRI3 | 193.2 | 68.57 | 84 | 105.8 | 137.8 |  |  |  | 63.9 | 216.1 | 27.6 | 411 | 245.9 | 243.6 | -0.28 | 257.7 | 255 | 469.7 |  | 321 | 968.2
SwRI3 | 193.3 | 68.37 | 84 | 105.7 | 137.8 |  |  |  | 65.5 | 216.3 | 26.4 | 410 | 246.2 | 244 | -0.26 | 257.7 | 255.2 | 469.7 |  | 320.2 | 910.4
SwRI3 | 193.4 | 68.37 | 84 | 106.1 | 137.7 |  |  |  | 63.6 | 217 | 27.8 | 412 | 245.1 | 242.8 | -0.27 | 257.4 | 254.4 | 469.7 |  | 320.7 | 945
SwRI3 | 193.5 | 68.36 | 84 | 105.7 | 137.9 |  |  |  | 64.5 | 217.6 | 28.4 | 412 | 244.2 | 242 | -0.27 | 256.7 | 253.8 | 469.7 |  | 320.2 | 953.3
SwRI3 | 193.6 | 68.36 | 84 | 105.6 | 137.6 |  |  |  | 64 | 217.7 | 28.2 | 412 | 243.6 | 241.4 | -0.26 | 255.7 | 253.2 | 469.7 |  | 320.6 | 960.5
SwRI3 | 193.7 | 68.33 | 84 | 105.3 | 137.9 |  |  |  | 64.5 | 217.6 | 27.3 | 411 | 243.9 | 241.7 | -0.26 | 255.9 | 253.4 | 469.5 |  | 321 | 983.1
SwRI3 | 193.8 | 68.38 | 84 | 105.4 | 137.6 |  |  |  | 64.1 | 217 | 27.2 | 412 | 243.4 | 241.2 | -0.26 | 255.5 | 253 | 469.7 |  | 321.3 | 920
SwRI3 | 193.9 | 68.35 | 84 | 105.3 | 137.8 |  |  |  | 64.8 | 216.7 | 27.1 | 411 | 243.5 | 241.2 | -0.26 | 255.5 | 253 | 469.7 |  | 321.1 | 910.9
SwRI3 | 194 | 68.29 | 84 | 105.1 | 137.7 |  |  |  | 64.3 | 216.1 | 27.2 | 411 | 243.4 | 241.2 | -0.29 | 255 | 252.4 | 469.6 |  | 320.7 | 894.8
SwRI3 | 194.1 | 68.39 | 84 | 105.5 | 137.8 |  |  |  | 65.1 | 215.4 | 28.5 | 410 | 244.8 | 242.5 | -0.28 | 256.2 | 253.7 | 469.6 |  | 319.8 | 880.8
SwRI3 | 194.2 | 68.32 | 84 | 105.8 | 137.8 |  |  |  | 65.4 | 216 | 28.2 | 412 | 245 | 242.8 | -0.27 | 256.3 | 253.8 | 469.7 |  | 319.8 | 883.5
SwRI3 | 194.3 | 68.34 | 84 | 105.9 | 137.7 |  |  |  | 64.1 | 216.7 | 28 | 413 | 243.3 | 241 | -0.27 | 254.7 | 252.1 | 469.9 |  | 320.4 | 917.8
SwRI3 | 194.4 | 68.32 | 84 | 105.5 | 137.7 |  |  |  | 63.3 | 217 | 27.1 | 412 | 242.5 | 240.2 | -0.28 | 254.1 | 251.4 | 470 |  | 320.6 | 948.6
SwRI3 | 194.5 | 68.27 | 84 | 105.1 | 138 |  |  |  | 64.1 | 215.6 | 28.1 | 411 | 242.8 | 240.6 | -0.27 | 254.3 | 251.7 | 470 |  | 321.3 | 999.3
SwRI3 | 194.6 | 68.27 | 84 | 105.4 | 137.8 |  |  |  | 64.5 | 215.1 | 29.6 | 410 | 244.9 | 242.6 | -0.26 | 256.2 | 253.6 | 469.8 |  | 320.3 | 1023.6
SwRI3 | 194.7 | 68.29 | 84 | 105.8 | 137.8 |  |  |  | 63.8 | 216.3 | 28.9 | 412 | 243.8 | 241.6 | -0.27 | 255.1 | 252.6 | 469.6 |  | 320.7 | 980.3
SwRI3 | 194.8 | 68.33 | 84 | 105.4 | 137.8 |  |  |  | 64.3 | 217 | 29.7 | 412 | 242.9 | 240.6 | -0.27 | 254.1 | 251.6 | 469.7 |  | 320.4 | 986.2
SwRI3 | 194.9 | 68.32 | 84 | 105.3 | 137.8 |  |  |  | 66.3 | 215.5 | 29.2 | 412 | 243.6 | 241.3 | -0.28 | 254.7 | 252.2 | 469.5 |  | 320.7 | 997.2
SwRI3 | 195 | 68.34 | 84 | 105.6 | 137.8 |  |  |  | 64.3 | 215.2 | 28.6 | 411 | 243.8 | 241.5 | -0.28 | 254.8 | 252.4 | 469.9 |  | 320.5 | 1040.2
SwRI3 | 195.1 | 68.3 | 84 | 105.7 | 137.7 |  |  |  | 64.2 | 215.3 | 27 | 410 | 244.8 | 242.6 | -0.28 | 256.1 | 253.4 | 469.8 |  | 320.6 | 1020
SwRI3 | 195.2 | 68.32 | 84 | 105.9 | 137.9 |  |  |  | 63.1 | 215.2 | 26.5 | 410 | 244.5 | 242.2 | -0.28 | 255.6 | 253.1 | 470 |  | 320.3 | 1023.1
SwRI3 | 195.3 | 68.34 | 84 | 106.1 | 137.7 |  |  |  | 64.9 | 216.4 | 28.8 | 413 | 243.9 | 241.6 | -0.28 | 255.1 | 252.5 | 469.7 |  | 320.4 | 1072.6
SwRI3 | 195.4 | 68.31 | 84 | 105.7 | 137.7 |  |  |  | 64.5 | 217.2 | 28.9 | 413 | 242.7 | 240.4 | -0.28 | 254.1 | 251.4 | 469.5 |  | 320.5 | 951.2
SwRI3 | 195.5 | 68.32 | 84 | 105.1 | 137.9 |  |  |  | 64.3 | 215.4 | 30 | 410 | 243 | 240.8 | -0.28 | 254.5 | 251.8 | 469.9 |  | 320.5 | 914.8
SwRI3 | 195.6 | 68.33 | 84 | 105.6 | 137.8 |  |  |  | 65 | 215.3 | 29.9 | 410 | 245.2 | 242.9 | -0.28 | 256.7 | 253.9 | 469.9 |  | 320.1 | 852.3
SwRI3 | 195.7 | 68.34 | 84 | 105.6 | 137.8 |  |  |  | 66.5 | 216.9 | 29.8 | 414 | 243.9 | 241.6 | -0.29 | 255.2 | 252.8 | 469.6 |  | 320.4 | 935
SwRI3 | 195.8 | 68.3 | 84 | 105.4 | 137.9 |  |  |  | 63.9 | 216.8 | 28.2 | 412 | 241.9 | 239.7 | -0.28 | 253.4 | 251.1 | 469.7 |  | 319.9 | 950.5
SwRI3 | 195.9 | 68.29 | 84 | 105.2 | 137.8 |  |  |  | 63.8 | 215.9 | 28.4 | 411 | 242.9 | 240.7 | -0.28 | 254.2 | 252 | 469.3 |  | 320.2 | 982.2
SwRI3 | 196 | 68.3 | 84 | 105.5 | 137.8 |  |  |  | 63.7 | 215.1 | 28.9 | 411 | 243.8 | 241.6 | -0.29 | 255.3 | 252.9 | 469.8 |  | 320.6 | 989.5
SwRI3 | 196.1 | 68.29 | 84 | 106 | 137.9 |  |  |  | 64.4 | 215.8 | 30 | 411 | 244.5 | 242.2 | -0.28 | 255.8 | 253.3 | 469.8 |  | 319.8 | 1008.5
SwRI3 | 196.2 | 68.29 | 84 | 105.8 | 137.6 |  |  |  | 64.1 | 217 | 30 | 412 | 243.2 | 240.9 | -0.28 | 254.6 | 252.1 | 469.6 |  | 320.3 | 967.2
SwRI3 | 196.3 | 68.29 | 84 | 105.4 | 137.8 |  |  |  | 64.1 | 216.4 | 29.4 | 412 | 242.4 | 240.2 | -0.28 | 253.8 | 251.4 | 469.5 |  | 320.9 | 1001.9
SwRI3 | 196.4 | 68.29 | 84 | 105.4 | 137.9 |  |  |  | 64.2 | 214.9 | 28.1 | 411 | 243.4 | 241.2 | -0.28 | 254.6 | 252.3 | 469.7 |  | 319.8 | 956.5
SwRI3 | 196.5 | 68.29 | 82.8 | 105.7 | 137.7 |  |  |  | 65.7 | 215.5 | 28.6 | 411 | 244.7 | 242.4 | -0.28 | 255.8 | 253.4 | 469.8 |  | 320.2 | 943.8
SwRI3 | 196.6 | 68.32 | 84 | 106.2 | 137.9 |  |  |  | 65.1 | 216.7 | 29 | 412 | 244.3 | 242 | -0.28 | 255.4 | 253.1 | 469.8 |  | 320.6 | 956.3
SwRI3 | 196.7 | 68.33 | 84 | 105.6 | 137.7 |  |  |  | 64.6 | 217 | 29.2 | 413 | 242.6 | 240.4 | -0.28 | 254 | 251.5 | 469.8 |  | 320.7 | 922.2
SwRI3 | 196.8 | 68.32 | 84 | 105.3 | 138 |  |  |  | 63.9 | 215.6 | 29.7 | 411 | 242.3 | 240.1 | -0.29 | 253.7 | 251.3 | 469.8 |  | 319.8 | 996.9
SwRI3 | 196.9 | 68.3 | 84 | 105.3 | 137.6 |  |  |  | 63.5 | 214.9 | 29.1 | 409 | 243.5 | 241.3 | -0.29 | 255 | 252.5 | 470 |  | 320.4 | 978.2
SwRI3 | 197 | 68.27 | 84 | 105.9 | 137.8 |  |  |  | 64.4 | 215.3 | 29.3 | 410 | 244.6 | 242.4 | -0.28 | 255.7 | 253.3 | 470 |  | 320.7 | 1000.9
SwRI3 | 197.1 | 68.3 | 82.8 | 105.6 | 137.7 |  |  |  | 64.7 | 216.3 | 28.1 | 412 | 243.9 | 241.6 | -0.28 | 255.6 | 252.7 | 469.8 |  | 320.6 | 1009.2
SwRI3 | 197.2 | 68.31 | 84 | 105.6 | 137.7 |  |  |  | 64.7 | 217 | 29.1 | 413 | 242.8 | 240.6 | -0.27 | 254.2 | 251.6 | 469.7 |  | 319.7 | 924.1
SwRI3 | 197.3 | 68.27 | 84 | 105.2 | 137.8 |  |  |  | 65.5 | 216.4 | 29.2 | 411 | 243.2 | 240.9 | -0.28 | 254.8 | 251.7 | 469.8 |  | 320.8 | 930.1
SwRI3 | 197.4 | 68.26 | 84 | 105.3 | 137.8 |  |  |  | 63 | 214.8 | 29.3 | 409 | 244.1 | 241.8 | -0.29 | 256 | 252.8 | 469.8 |  | 320.9 | 985.4
SwRI3 | 197.5 | 68.3 | 82.8 | 105.9 | 137.9 |  |  |  | 64.6 | 216.1 | 29.7 | 411 | 244.6 | 242.4 | -0.28 | 256.4 | 253.3 | 469.4 |  | 320.2 | 863.6
SwRI3 | 197.6 | 68.3 | 84 | 105.5 | 137.6 |  |  |  | 63.3 | 216.7 | 29.5 | 413 | 242.7 | 240.5 | -0.28 | 254.2 | 251.6 | 469.7 |  | 320.8 | 877.2
SwRI3 | 197.7 | 68.27 | 84 | 105.3 | 138 |  |  |  | 64.1 | 216.6 | 28.7 | 411 | 242.5 | 240.3 | -0.29 | 254 | 251.3 | 469.7 |  | 320.4 | 897.3
SwRI3 | 197.8 | 68.28 | 84 | 105.5 | 137.6 |  |  |  | 65.3 | 216.9 | 28.1 | 413 | 242.8 | 240.6 | -0.28 | 254.1 | 251.8 | 469.8 |  | 320.9 | 921.9
SwRI3 | 197.9 | 68.26 | 84 | 105.7 | 137.8 |  |  |  | 64.5 | 216.4 | 27.5 | 413 | 242.8 | 240.5 | -0.29 | 254.1 | 251.8 | 469.6 |  | 320.7 | 1020
SwRI3 | 198 | 68.26 | 84 | 105.6 | 137.6 |  |  |  | 63.7 | 215.6 | 27.5 | 411 | 243.6 | 241.4 | -0.29 | 255 | 252.6 | 469.9 |  | 321.1 | 1056.4
SwRI3 | 198.1 | 68.23 | 84 | 105.3 | 137.9 |  |  |  | 65 | 215 | 26.6 | 410 | 244 | 241.8 | -0.29 | 255.1 | 252.7 | 469.7 |  | 319.3 | 1051.6
SwRI3 | 198.2 | 68.27 | 84 | 105.3 | 137.9 |  |  |  | 67.7 | 217 | 27.1 | 412 | 243 | 240.8 | -0.3 | 254.2 | 251.7 | 469.6 |  | 320.9 | 1008.6
SwRI3 | 198.3 | 68.26 | 84 | 105.7 | 137.7 |  |  |  | 65.4 | 216.4 | 26.8 | 412 | 243.7 | 241.4 | -0.29 | 254.9 | 252.5 | 470 |  | 321.1 | 1026.8
SwRI3 | 198.4 | 68.25 | 84 | 105.2 | 137.9 |  |  |  | 63.7 | 214.6 | 26.9 | 409 | 242.7 | 240.5 | -0.3 | 253.9 | 251.6 | 469.9 |  | 320.3 | 1015.7
SwRI3 | 198.5 | 68.22 | 82.8 | 105.7 | 137.7 |  |  |  | 64.2 | 216.8 | 26.4 | 411 | 242.4 | 240.2 | -0.29 | 253.9 | 251.4 | 469.5 |  | 320.4 | 998.7
SwRI3 | 198.6 | 68.2 | 84 | 105.7 | 137.9 |  |  |  | 63.2 | 214.2 | 26.3 | 410 | 243.2 | 240.9 | -0.29 | 254.6 | 252.2 | 469.7 |  | 320.6 | 999
SwRI3 | 198.7 | 68.23 | 84 | 105.6 | 137.5 |  |  |  | 65 | 216.7 | 26.5 | 412 | 242.3 | 240.1 | -0.29 | 253.6 | 251.1 | 469.7 |  | 321.3 | 949.9
SwRI3 | 198.8 | 68.19 | 84 | 105.3 | 137.8 |  |  |  | 63.7 | 214.6 | 26.6 | 409 | 243.8 | 241.6 | -0.28 | 254.9 | 252.6 | 469.8 |  | 321.4 | 959.5
SwRI3 | 198.9 | 68.2 | 84 | 105.5 | 137.6 |  |  |  | 63.6 | 216.4 | 26.4 | 411 | 241.9 | 239.7 | -0.28 | 253.3 | 250.8 | 469.5 |  | 321.2 | 959.6
SwRI3 | 199 | 68.23 | 82.8 | 105.4 | 137.8 |  |  |  | 65.8 | 215 | 26 | 410 | 244.4 | 242.1 | -0.29 | 255.7 | 252.9 | 469.9 |  | 320.7 | 960.1
SwRI3 | 199.1 | 68.23 | 84 | 105.7 | 137.8 |  |  |  | 66.8 | 217.1 | 26.3 | 412 | 243.2 | 241 | -0.29 | 254.5 | 252 | 469.6 |  | 321.4 | 966.1
SwRI3 | 199.2 | 68.21 | 84 | 105.1 | 137.7 |  |  |  | 65 | 215 | 25.9 | 409 | 243.5 | 241.2 | -0.3 | 255.2 | 252.3 | 469.7 |  | 321.5 | 946.1
SwRI3 | 199.3 | 68.24 | 84 | 105.5 | 137.9 |  |  |  | 64.2 | 215.9 | 26.1 | 411 | 243.5 | 241.2 | -0.29 | 254.8 | 252.2 | 469.8 |  | 321.1 | 920.3
SwRI3 | 199.4 | 68.21 | 84 | 105.1 | 137.4 |  |  |  | 63.4 | 215.9 | 26.4 | 411 | 241.3 | 239.1 | -0.3 | 252.9 | 250.3 | 469.7 |  | 321.6 | 941
SwRI3 | 199.5 | 68.22 | 84 | 105.5 | 138 |  |  |  | 63 | 214.5 | 26.4 | 410 | 243.5 | 241.3 | -0.29 | 254.8 | 252.2 | 469.9 |  | 321.3 | 899.1
SwRI3 | 199.6 | 68.24 | 84 | 105.5 | 137.6 |  |  |  | 64.5 | 216.7 | 25.9 | 413 | 242.5 | 240.2 | -0.29 | 253.7 | 251.1 | 469.7 |  | 321.7 | 888.3
SwRI3 | 199.7 | 68.2 | 84 | 105.2 | 137.8 |  |  |  | 62.8 | 215.1 | 26.1 | 410 | 241.6 | 239.4 | -0.3 | 253 | 250.5 | 469.7 |  | 320 | 947.8
SwRI3 | 199.8 | 68.22 | 84 | 105.6 | 137.8 |  |  |  | 62 | 215.1 | 26.1 | 411 | 243.3 | 241.1 | -0.29 | 254.5 | 252 | 469.8 |  | 320.8 | 952.8
SwRI3 | 199.9 | 68.23 | 84 | 105.4 | 137.7 |  |  |  | 62.6 | 216.7 | 25.9 | 412 | 241.8 | 239.5 | -0.29 | 253.2 | 250.6 | 469.9 |  | 321.5 | 883.1
SwRI3 | 200 | 68.21 | 84 | 105.1 | 137.8 |  |  |  | 62.4 | 215.6 | 25.9 | 410 | 242.2 | 239.9 | -0.3 | 253.6 | 251 | 469.9 |  | 320.5 | 834.7
SwRI3 | 200.1 | 68.22 | 82.8 | 105.3 | 137.8 |  |  |  | 61.9 | 215.1 | 25.5 | 410 | 244.4 | 242.2 | -0.3 | 255.7 | 253.3 | 469.9 |  | 321.1 | 891.1
SwRI3 | 200.2 | 68.2 | 82.8 | 106 | 137.7 |  |  |  | 60.6 | 216.3 | 24.7 | 411 | 242.7 | 240.5 | -0.29 | 254 | 251.9 | 469.6 |  | 320.7 | 865.9
SwRI3 | 200.3 | 68.21 | 84 | 105.4 | 137.7 |  |  |  | 60.9 | 216.4 | 25.3 | 411 | 241.4 | 239.2 | -0.3 | 252.9 | 250.6 | 469.6 |  | 321.6 | 950.4
SwRI3 | 200.4 | 68.17 | 84 | 104.9 | 137.9 |  |  |  | 61.1 | 215.3 | 25.7 | 409 | 242 | 239.8 | -0.31 | 253.5 | 251.1 | 469.6 |  | 320.7 | 991.6
SwRI3 | 200.5 | 68.2 | 82.8 | 105.4 | 137.7 |  |  |  | 61.7 | 214.4 | 25.4 | 410 | 243.1 | 240.9 | -0.3 | 254.4 | 252.1 | 469.9 |  | 321.4 | 975.9
SwRI3 | 200.6 | 68.16 | 82.8 | 105.7 | 137.7 |  |  |  | 60.9 | 214.9 | 25 | 410 | 243.5 | 241.2 | -0.29 | 254.8 | 252.5 | 470 |  | 321.1 | 949.2
SwRI3 | 200.7 | 68.2 | 84 | 105.7 | 137.7 |  |  |  | 61.8 | 215.4 | 25.2 | 412 | 242.9 | 240.6 | -0.29 | 254.3 | 251.8 | 469.7 |  | 321.1 | 898.3
SwRI3 | 200.8 | 68.23 | 84 | 105.6 | 137.7 |  |  |  | 62.6 | 216.4 | 25.7 | 412 | 242.2 | 240 | -0.29 | 253.5 | 251.1 | 469.6 |  | 320.5 | 848.1
SwRI3 | 200.9 | 68.23 | 84 | 105.3 | 137.7 |  |  |  | 61.4 | 216.3 | 25.2 | 412 | 241.3 | 239.1 | -0.29 | 252.8 | 250.2 | 469.4 |  | 321.5 | 886.7
SwRI3 | 201 | 68.19 | 84 | 105.6 | 137.8 |  |  |  | 60.6 | 216.3 | 24.4 | 411 | 240.9 | 238.7 | -0.3 | 252.5 | 250 | 469.7 |  | 320.8 | 871.7
SwRI3 | 201.1 | 68.18 | 84 | 105.2 | 137.7 |  |  |  | 60.1 | 215.2 | 24.9 | 410 | 241 | 238.8 | -0.3 | 252.7 | 250.2 | 469.4 |  | 321.1 | 871.7
SwRI3 | 201.2 | 68.18 | 82.8 | 105.3 | 137.7 |  |  |  | 61.6 | 214.7 | 25.2 | 409 | 242.9 | 240.6 | -0.3 | 254.3 | 251.8 | 469.6 |  | 321.1 | 928.2
SwRI3 | 201.3 | 68.18 | 84 | 105.3 | 137.9 |  |  |  | 61.5 | 214.6 | 24.1 | 409 | 242.6 | 240.4 | -0.29 | 253.9 | 251.6 | 469.7 |  | 321.3 | 897.9
SwRI3 | 201.4 | 68.21 | 84 | 104.9 | 137.8 |  |  |  | 60.9 | 214.6 | 24.7 | 409 | 242.8 | 240.6 | -0.3 | 254.2 | 251.7 | 469.9 |  | 321.3 | 871.4
SwRI3 | 201.5 | 68.18 | 84 | 105.1 | 137.7 |  |  |  | 62.2 | 214.8 | 24.7 | 410 | 242.6 | 240.4 | -0.29 | 253.9 | 251.5 | 469.6 |  | 321.7 | 871.7
SwRI3 | 201.6 | 68.16 | 84 | 105.1 | 137.8 |  |  |  | 61 | 214.7 | 24.6 | 410 | 242 | 239.8 | -0.29 | 253.4 | 251 | 469.6 |  | 321.5 | 907.3
SwRI3 | 201.7 | 68.17 | 84 | 105 | 137.8 |  |  |  | 63 | 215.6 | 23.6 | 411 | 241.2 | 239 | -0.29 | 252.5 | 250.1 | 469.7 |  | 321.1 | 892.7
SwRI3 | 201.8 | 68.18 | 84 | 105.3 | 137.6 |  |  |  | 62.1 | 216.4 | 23.3 | 412 | 241.1 | 238.9 | -0.28 | 252.5 | 249.8 | 469.7 |  | 321 | 863.5
SwRI3 | 201.9 | 68.18 | 82.8 | 105.6 | 137.7 |  |  |  | 59.9 | 215.8 | 22.3 | 411 | 241.9 | 239.7 | -0.3 | 253.4 | 250.7 | 469.7 |  | 321.7 | 830
SwRI3 | 202 | 68.2 | 84 | 105.4 | 137.5 |  |  |  | 60.9 | 214.7 | 23.2 | 411 | 243.2 | 240.9 | -0.29 | 254.5 | 251.8 | 469.8 |  | 321.7 | 830.1
SwRI3 | 202.1 | 68.18 | 84 | 105.5 | 137.7 |  |  |  | 61.5 | 214.7 | 23.6 | 409 | 243 | 240.8 | -0.29 | 254.3 | 251.7 | 469.9 |  | 321.4 | 848.8
SwRI3 | 202.2 | 68.16 | 84 | 105.1 | 137.7 |  |  |  | 61.1 | 215.9 | 22.9 | 410 | 240.8 | 238.6 | -0.29 | 252.4 | 249.7 | 469.5 |  | 321.3 | 859.7
SwRI3 | 202.3 | 68.2 | 84 | 105.4 | 137.6 |  |  |  | 61.4 | 216.7 | 23.5 | 412 | 242.1 | 239.9 | -0.3 | 253.5 | 250.9 | 469.6 |  | 321.5 | 918.7
SwRI3 | 202.4 | 68.2 | 82.8 | 105.7 | 137.8 |  |  |  | 60.6 | 215.4 | 23.5 | 410 | 242.7 | 240.4 | -0.29 | 254 | 251.4 | 470.2 |  | 320.8 | 951.9
SwRI3 | 202.5 | 68.19 | 84 | 105.1 | 137.5 |  |  |  | 60.5 | 214.3 | 23.3 | 409 | 242.7 | 240.5 | -0.28 | 254 | 251.5 | 469.8 |  | 321.2 | 891.6
SwRI3 | 202.6 | 68.19 | 84 | 105 | 137.8 |  |  |  | 61.9 | 216.1 | 23.5 | 410 | 241.1 | 238.9 | -0.29 | 252.5 | 249.9 | 469.7 |  | 321.6 | 865.1
SwRI3 | 202.7 | 68.2 | 82.8 | 105.5 | 137.8 |  |  |  | 61.7 | 216.2 | 23.2 | 412 | 242.7 | 240.5 | -0.29 | 254.1 | 251.6 | 469.7 |  | 321.7 | 836.2
SwRI3 | 202.8 | 68.2 | 84 | 105.5 | 137.6 |  |  |  | 62.2 | 214.6 | 23.4 | 409 | 243.8 | 241.6 | -0.29 | 254.9 | 252.4 | 469.7 |  | 320.9 | 848.6
SwRI3 | 202.9 | 68.18 | 84 | 105 | 137.8 |  |  |  | 61.8 | 215.9 | 23.5 | 410 | 241.4 | 239.2 | -0.3 | 253 | 250.3 | 469.7 |  | 321.3 | 862.6
SwRI3 | 203 | 68.21 | 84 | 105.5 | 137.7 |  |  |  | 62.3 | 216.1 | 23.5 | 411 | 243.3 | 241.1 | -0.29 | 254.5 | 252.1 | 469.6 |  | 321.4 | 849.2
SwRI3 | 203.1 | 68.2 | 84 | 105.2 | 137.7 |  |  |  | 62.9 | 214.5 | 23.2 | 410 | 242.9 | 240.7 | -0.3 | 254.2 | 251.8 | 469.6 |  | 321.5 | 914.3
SwRI3 | 203.2 | 68.19 | 82.8 | 105.5 | 137.8 |  |  |  | 61.6 | 216.6 | 23.1 | 411 | 241.4 | 239.2 | -0.29 | 252.8 | 250.6 | 469.6 |  | 321 | 857.9
SwRI3 | 203.3 | 68.18 | 82.8 | 105.6 | 137.6 |  |  |  | 61 | 214.5 | 22 | 410 | 243.2 | 241 | -0.3 | 254.5 | 252.2 | 469.7 |  | 321.6 | 839.2
SwRI3 | 203.4 | 68.18 | 84 | 105 | 137.7 |  |  |  | 60.9 | 216.1 | 22.4 | 410 | 241.1 | 238.9 | -0.3 | 252.5 | 250.2 | 469.7 |  | 322.1 | 874.1
SwRI3 | 203.5 | 68.21 | 84 | 105.6 | 137.7 |  |  |  | 61.6 | 215.4 | 22.3 | 412 | 242.9 | 240.7 | -0.3 | 254.4 | 252 | 470 |  | 321.7 | 842.3
SwRI3 | 203.6 | 68.16 | 84 | 105.2 | 137.8 |  |  |  | 60.7 | 215.5 | 22.7 | 410 | 240.7 | 238.5 | -0.3 | 252.3 | 249.8 | 469.7 |  | 321.4 | 861.7
SwRI3 | 203.7 | 68.2 | 84 | 105.9 | 137.7 |  |  |  | 61.3 | 215.6 | 22.7 | 412 | 242.8 | 240.6 | -0.29 | 254.2 | 251.8 | 469.9 |  | 321.3 | 989.3
SwRI3 | 203.8 | 68.17 | 84 | 105.4 | 137.8 |  |  |  | 62.6 | 214.9 | 23.6 | 410 | 242.1 | 239.9 | -0.3 | 253.3 | 251 | 469.7 |  | 321.6 | 927.3
SwRI3 | 203.9 | 68.22 | 84 | 105.9 | 137.8 |  |  |  | 61.9 | 216 | 23.1 | 413 | 242 | 239.8 | -0.29 | 253.5 | 250.9 | 469.8 |  | 321.5 | 956.6
SwRI3 | 204 | 68.18 | 84 | 105.2 | 137.8 |  |  |  | 61.8 | 214.4 | 24.1 | 409 | 242.7 | 240.6 | -0.3 | 254.1 | 251.5 | 469.8 |  | 320.8 | 902.7
SwRI3 | 204.1 | 68.17 | 82.8 | 105.3 | 137.8 |  |  |  | 60.9 | 216.5 | 23.7 | 412 | 240.8 | 238.6 | -0.29 | 252.3 | 249.8 | 469.7 |  | 321.2 | 931.9
SwRI3 | 204.2 | 68.18 | 84 | 105.6 | 137.6 |  |  |  | 61.1 | 214.9 | 24 | 410 | 243.5 | 241.4 | -0.29 | 254.9 | 252.5 | 469.7 |  | 321.4 | 957.1
SwRI3 | 204.3 | 68.16 | 84 | 104.9 | 137.8 |  |  |  | 61.6 | 214.7 | 23.8 | 410 | 241.5 | 239.3 | -0.31 | 252.9 | 250.4 | 469.7 |  | 320.5 | 916.1
SwRI3 | 204.4 | 68.18 | 82.8 | 105.5 | 137.6 |  |  |  | 60.6 | 216.4 | 24.6 | 411 | 241.4 | 239.3 | -0.3 | 253.1 | 250.5 | 469.6 |  | 321 | 1002.2
SwRI3 | 204.5 | 68.17 | 84 | 105.6 | 137.7 |  |  |  | 60.5 | 214.5 | 23.9 | 410 | 243.1 | 240.9 | -0.29 | 254.5 | 251.9 | 469.6 |  | 321.5 | 850.1
SwRI3 | 204.6 | 68.14 | 84 | 105.6 | 137.8 |  |  |  | 62.3 | 215.1 | 24.7 | 410 | 242.5 | 240.3 | -0.29 | 253.8 | 251.1 | 469.6 |  | 321.8 | 900.7
SwRI3 | 204.7 | 68.17 | 84 | 105.6 | 137.7 |  |  |  | 61.3 | 216.3 | 24 | 412 | 240.7 | 238.5 | -0.29 | 252.3 | 249.6 | 469.5 |  | 321.6 | 913.4
SwRI3 | 204.8 | 68.18 | 82.8 | 105.8 | 137.9 |  |  |  | 60.7 | 215.7 | 24.7 | 411 | 242.2 | 240 | -0.3 | 253.4 | 250.8 | 469.7 |  | 321.1 | 951.8
SwRI3 | 204.9 | 68.15 | 84 | 105.5 | 137.6 |  |  |  | 60.6 | 214.3 | 25.5 | 409 | 242.9 | 240.7 | -0.3 | 254.2 | 251.7 | 469.6 |  | 320.8 | 892.5
SwRI3 | 205 | 68.13 | 84 | 104.9 | 137.6 |  |  |  | 61.2 | 215.2 | 25.8 | 409 | 240.9 | 238.8 | -0.29 | 252.3 | 249.8 | 469.7 |  | 321.2 | 921.4
SwRI3 | 205.1 | 68.12 | 84 | 105.3 | 138 |  |  |  | 60.7 | 216.2 | 24.9 | 410 | 240.5 | 238.3 | -0.3 | 252.2 | 249.5 | 469.5 |  | 321 | 925.1
SwRI3 | 205.2 | 68.18 | 84 | 105.3 | 137.6 |  |  |  | 61.8 | 216.6 | 25.7 | 411 | 241.7 | 239.5 | -0.29 | 253.1 | 250.6 | 469.9 |  | 321.4 | 962.7
SwRI3 | 205.3 | 68.16 | 84 | 105.3 | 137.8 |  |  |  | 62 | 216 | 25.6 | 411 | 242 | 239.8 | -0.31 | 253.3 | 251 | 469.7 |  | 320.7 | 1041
SwRI3 | 205.4 | 68.19 | 84 | 105.5 | 138 |  |  |  | 60.9 | 215.4 | 26 | 410 | 242.4 | 240.2 | -0.3 | 253.9 | 251.5 | 469.8 |  | 320.6 | 1026.2
SwRI3 | 205.5 | 68.14 | 84 | 105.5 | 137.6 |  |  |  | 60.6 | 214.6 | 25.4 | 409 | 243.2 | 241 | -0.31 | 254.6 | 252.3 | 469.8 |  | 321 | 995.3
SwRI3 | 205.6 | 68.15 | 82.8 | 105.3 | 137.8 |  |  |  | 61.8 | 214.4 | 26.2 | 410 | 242.9 | 240.7 | -0.31 | 254.1 | 251.9 | 469.9 |  | 320.9 | 968.7
SwRI3 | 205.7 | 68.14 | 84 | 105.1 | 137.8 |  |  |  | 60.8 | 214.1 | 26.2 | 409 | 243.1 | 240.9 | -0.3 | 254.6 | 252.2 | 469.8 |  | 320.9 | 986.7
SwRI3 | 205.8 | 68.14 | 84 | 105.1 | 137.7 |  |  |  | 61.6 | 214.4 | 25.9 | 410 | 241.7 | 239.5 | -0.31 | 253.3 | 250.8 | 470.1 |  | 321.3 | 981.9
SwRI3 | 205.9 | 68.13 | 84 | 105.4 | 138 |  |  |  | 60.9 | 214.7 | 26.4 | 409 | 241.9 | 239.7 | -0.31 | 253.4 | 250.9 | 469.8 |  | 320.8 | 998.4
SwRI3 | 206 | 68.13 | 84 | 105.5 | 137.7 |  |  |  | 61.5 | 214.4 | 26.5 | 409 | 242.6 | 240.4 | -0.3 | 253.9 | 251.6 | 470.1 |  | 321.5 | 931.1
SwRI3 | 206.1 | 68.14 | 84 | 105.7 | 137.7 |  |  |  | 60.9 | 214.4 | 27.1 | 409 | 242.9 | 240.7 | -0.3 | 254.3 | 251.8 | 469.7 |  | 321.1 | 914.2
SwRI3 | 206.2 | 68.16 | 82.8 | 105.6 | 138 |  |  |  | 60.9 | 215.1 | 27.3 | 411 | 242.9 | 240.7 | -0.3 | 254.8 | 251.9 | 469.7 |  | 320.4 | 880.8
SwRI3 | 206.3 | 68.18 | 82.8 | 105.6 | 137.6 |  |  |  | 61 | 215.7 | 27.4 | 412 | 242 | 239.9 | -0.31 | 253.6 | 251 | 469.8 |  | 321.3 | 911.7
SwRI3 | 206.4 | 68.15 | 84 | 105.6 | 137.8 |  |  |  | 58.7 | 215.9 | 27.1 | 411 | 239.9 | 237.7 | -0.3 | 251.6 | 249.1 | 470 |  | 321 | 961.8
SwRI3 | 206.5 | 68.15 | 82.8 | 105.4 | 137.7 |  |  |  | 61.2 | 216.2 | 26.9 | 411 | 240.4 | 238.2 | -0.31 | 252 | 249.5 | 469.8 |  | 321.1 | 973
SwRI3 | 206.6 | 68.16 | 84 | 104.8 | 137.9 |  |  |  | 62.2 | 215 | 27.8 | 410 | 241.6 | 239.4 | -0.31 | 253 | 250.5 | 469.9 |  | 320.9 | 1001.8
SwRI3 | 206.7 | 68.17 | 84 | 105.4 | 137.9 |  |  |  | 62 | 214.5 | 27.6 | 411 | 242.4 | 240.2 | -0.31 | 254 | 251.2 | 469.8 |  | 320.8 | 1058.1
SwRI3 | 206.8 | 68.15 | 84 | 105.8 | 137.9 |  |  |  | 62.1 | 215.6 | 27.8 | 411 | 242.9 | 240.7 | -0.3 | 254.1 | 251.7 | 470.3 |  | 320.7 | 999.5
SwRI3 | 206.9 | 68.14 | 84 | 105.6 | 137.7 |  |  |  | 61.1 | 216.6 | 27.1 | 412 | 240.9 | 238.7 | -0.31 | 252.4 | 249.9 | 469.9 |  | 320.9 | 969.8
SwRI3 | 207 | 68.12 | 84 | 105 | 137.9 |  |  |  | 61.5 | 215 | 28.3 | 410 | 240.7 | 238.5 | -0.3 | 252.4 | 249.7 | 470.1 |  | 321 | 992.8
SwRI3 | 207.1 | 68.15 | 84 | 106 | 137.6 |  |  |  | 60.2 | 214.6 | 28 | 410 | 242.5 | 240.4 | -0.3 | 254.1 | 251.5 | 470 |  | 321.3 | 1016.2
SwRI3 | 207.2 | 68.14 | 84 | 105.5 | 137.9 |  |  |  | 61.6 | 216.5 | 28.2 | 411 | 241.6 | 239.5 | -0.31 | 253.5 | 250.6 | 469.8 |  | 321.3 | 1015.2
SwRI3 | 207.3 | 68.15 | 84 | 105.4 | 137.7 |  |  |  | 61.1 | 215.7 | 28.6 | 411 | 240.6 | 238.4 | -0.31 | 252.3 | 249.7 | 469.9 |  | 320.9 | 1046.6
SwRI3 | 207.4 | 68.13 | 84 | 105.3 | 137.9 |  |  |  | 60.7 | 214.4 | 28.3 | 410 | 242.3 | 240.1 | -0.3 | 253.9 | 251.4 | 470.1 |  | 320.7 | 1086.9
SwRI3 | 207.5 | 68.14 | 84 | 105.3 | 137.9 |  |  |  | 60.6 | 216.5 | 28.1 | 411 | 240.7 | 238.5 | -0.31 | 252.3 | 249.8 | 469.8 |  | 320.7 | 1049.5
SwRI3 | 207.6 | 68.14 | 84 | 105 | 137.9 |  |  |  | 61.7 | 214.7 | 28.6 | 409 | 242.7 | 240.5 | -0.31 | 254 | 251.6 | 470 |  | 320.6 | 1133.8
SwRI3 | 207.7 | 68.16 | 84 | 105.8 | 137.8 |  |  |  | 61.8 | 216.6 | 28.2 | 412 | 241.6 | 239.4 | -0.3 | 253.1 | 250.6 | 469.8 |  | 320.8 | 1276.8
SwRI3 | 207.8 | 68.13 | 84 | 105.3 | 138 |  |  |  | 62.2 | 215.6 | 28.8 | 410 | 241.2 | 239 | -0.32 | 253.1 | 250.1 | 469.8 |  | 321.1 | 1332.4
SwRI3 | 207.9 | 68.14 | 84 | 105.6 | 137.7 |  |  |  | 60.8 | 215.4 | 28.4 | 412 | 242.1 | 239.9 | -0.31 | 253.8 | 251.1 | 469.9 |  | 321.1 | 1247.5
SwRI3 | 208 | 68.12 | 84 | 105.4 | 138.1 |  |  |  | 61.2 | 216.2 | 28.2 | 411 | 240.1 | 237.9 | -0.31 | 251.6 | 249.1 | 469.5 |  | 321.3 | 1264.5
SwRI3 | 208.1 | 68.13 | 82.8 | 105.7 | 137.8 |  |  |  | 60.7 | 215 | 28.8 | 410 | 242.7 | 240.5 | -0.3 | 254.1 | 251.6 | 470.1 |  | 321.1 | 1352.9
SwRI3 | 208.2 | 68.15 | 84 | 105.7 | 137.9 |  |  |  | 61.3 | 216.7 | 28.5 | 413 | 240.4 | 238.2 | -0.29 | 252 | 249.5 | 469.7 |  | 320.9 | 1285.8
SwRI3 | 208.3 | 68.14 | 84 | 105.6 | 137.9 |  |  |  | 61.1 | 214.6 | 29.5 | 409 | 242.6 | 240.4 | -0.29 | 253.9 | 251.6 | 469.9 |  | 320.6 | 1347.5
SwRI3 | 208.4 | 68.12 | 84 | 105.9 | 137.8 |  |  |  | 61.5 | 216.6 | 28.5 | 411 | 241.6 | 239.4 | -0.3 | 253.2 | 250.5 | 470 |  | 320.8 | 1266.9
SwRI3 | 208.5 | 68.1 | 84 | 105.2 | 138 |  |  |  | 62.6 | 214.4 | 29.5 | 409 | 242.8 | 240.6 | -0.28 | 254.7 | 251.7 | 469.9 |  | 320.7 | 1368.3
SwRI3 | 208.6 | 68.08 | 84 | 106 | 137.7 |  |  |  | 60 | 215.7 | 28.4 | 409 | 241.9 | 239.7 | -0.3 | 253.8 | 251 | 469.8 |  | 320.7 | 1428.4
SwRI3 | 208.7 | 68.1 | 84 | 105.1 | 138 |  |  |  | 61.5 | 216.3 | 28.6 | 410 | 241 | 238.8 | -0.3 | 252.9 | 249.9 | 469.6 |  | 321.1 | 1351.5
SwRI3 | 208.8 | 68.1 | 82.8 | 105.7 | 137.8 |  |  |  | 61.4 | 214.8 | 29.4 | 409 | 243.5 | 241.3 | -0.29 | 254.8 | 252.4 | 469.9 |  | 321.2 | 1355.7
SwRI3 | 208.9 | 68.09 | 84 | 105.2 | 138.2 |  |  |  | 60.9 | 216.6 | 29.9 | 411 | 240.9 | 238.7 | -0.28 | 252.3 | 249.9 | 470 |  | 319.6 | 1376.3
SwRI3 | 209 | 68.1 | 84 | 105.3 | 137.8 |  |  |  | 63.6 | 215 | 28.9 | 409 | 243.7 | 241.5 | -0.28 | 254.9 | 252.4 | 470 |  | 320.9 | 1130.2
SwRI3 | 209.1 | 68.13 | 84 | 105.4 | 138 |  |  |  | 61.3 | 216.6 | 29.2 | 410 | 241 | 238.8 | -0.28 | 252.4 | 250 | 469.9 |  | 320.5 | 1224.8
SwRI3 | 209.2 | 68.14 | 84 | 105.3 | 137.9 |  |  |  | 60.8 | 214.8 | 29 | 409 | 243.3 | 241.1 | -0.29 | 255 | 252.3 | 470 |  | 320 | 1270.8
SwRI3 | 209.3 | 68.11 | 84 | 105.3 | 137.8 |  |  |  | 60.8 | 216.2 | 29.7 | 410 | 240.2 | 238 | -0.29 | 252.4 | 249.4 | 469.9 |  | 321 | 1156.8
SwRI3 | 209.4 | 68.08 | 82.8 | 105.8 | 138 |  |  |  | 60.3 | 215 | 28.7 | 409 | 243.4 | 241.2 | -0.28 | 255.1 | 252.3 | 470 |  | 320.8 | 1147.3
SwRI3 | 209.5 | 68.11 | 84 | 105.4 | 137.7 |  |  |  | 62.7 | 216.7 | 30 | 411 | 241.3 | 239.1 | -0.29 | 252.7 | 250.2 | 469.9 |  | 321.6 | 1101.7
SwRI3 | 209.6 | 68.1 | 84 | 105.8 | 138 |  |  |  | 61.3 | 215.9 | 30 | 410 | 242.7 | 240.5 | -0.29 | 254.1 | 251.5 | 470.2 |  | 320.2 | 1073.4
SwRI3 | 209.7 | 68.09 | 84 | 105.1 | 138.2 |  |  |  | 61.2 | 215 | 29.7 | 408 | 242.4 | 240.2 | -0.29 | 253.8 | 251.4 | 469.9 |  | 319.7 | 1084.1
SwRI3 | 209.8 | 68.14 | 84 | 105.4 | 137.7 |  |  |  | 61.6 | 216.6 | 30 | 411 | 242 | 239.8 | -0.29 | 253.4 | 250.9 | 469.9 |  | 320.5 | 1079
SwRI3 | 209.9 | 68.11 | 84 | 105.3 | 138.2 |  |  |  | 61.8 | 214.7 | 29.8 | 410 | 242.7 | 240.5 | -0.28 | 254 | 251.6 | 470.2 |  | 319.5 | 1007.1
SwRI3 | 210 | 68.1 | 84 | 105.4 | 137.7 |  |  |  | 60.8 | 216.3 | 30.2 | 411 | 240.6 | 238.4 | -0.29 | 252.2 | 249.7 | 470.1 |  | 321.5 | 1003.8
SwRI3 | 210.1 | 68.13 | 84 | 105.8 | 138 |  |  |  | 61.3 | 216 | 30.7 | 411 | 242.7 | 240.5 | -0.29 | 254.2 | 251.8 | 470.1 |  | 320.9 | 1000.8
SwRI3 | 210.2 | 68.1 | 84 | 104.9 | 138 |  |  |  | 60.8 | 214.7 | 28.5 | 409 | 241.3 | 239.1 | -0.28 | 252.8 | 250.3 | 470.3 |  | 320.8 | 977.9
SwRI3 | 210.3 | 68.13 | 84 | 105.2 | 137.9 |  |  |  | 61 | 216.7 | 29.8 | 411 | 241.2 | 239 | -0.28 | 253 | 250.3 | 469.9 |  | 320.7 | 945.9
SwRI3 | 210.4 | 68.13 | 84 | 105.8 | 137.9 |  |  |  | 60.9 | 215 | 30.2 | 410 | 242.7 | 240.5 | -0.29 | 254 | 251.6 | 470.1 |  | 319.8 | 994.7
SwRI3 | 210.5 | 68.12 | 84 | 105 | 137.8 |  |  |  | 63.3 | 215.7 | 30.2 | 411 | 241.3 | 239.1 | -0.29 | 252.6 | 250.2 | 470.2 |  | 320.7 | 1018.1
SwRI3 | 210.6 | 68.15 | 84 | 105.3 | 138.2 |  |  |  | 62.5 | 217 | 30.2 | 412 | 242.2 | 240 | -0.29 | 253.5 | 251.1 | 469.8 |  | 319.5 | 1021.6
SwRI3 | 210.7 | 68.16 | 84 | 105.2 | 137.8 |  |  |  | 62.4 | 214.9 | 30.5 | 411 | 243.7 | 241.5 | -0.28 | 255 | 252.6 | 470 |  | 321.3 | 1017.1
SwRI3 | 210.8 | 68.15 | 84 | 105.2 | 138.2 |  |  |  | 61.4 | 216.1 | 30 | 412 | 240.6 | 238.4 | -0.29 | 252.7 | 249.7 | 469.8 |  | 319.8 | 1033.8
SwRI3 | 210.9 | 68.14 | 84 | 106 | 137.8 |  |  |  | 61.1 | 216.2 | 30.8 | 412 | 241.9 | 239.7 | -0.29 | 253.9 | 250.9 | 470.2 |  | 320.3 | 1005
SwRI3 | 211 | 68.1 | 82.8 | 105.4 | 138.1 |  |  |  | 60.6 | 214.8 | 29.6 | 409 | 243.1 | 240.9 | -0.29 | 254.5 | 252.1 | 470 |  | 319.7 | 1036.2
SwRI3 | 211.1 | 68.13 | 84 | 105.4 | 137.9 |  |  |  | 61.7 | 216.3 | 31.1 | 411 | 240.8 | 238.6 | -0.29 | 252.4 | 249.7 | 470.1 |  | 320.7 | 1029.5
SwRI3 | 211.2 | 68.14 | 84 | 105.9 | 137.8 |  |  |  | 61.3 | 216.6 | 30.4 | 412 | 241.9 | 239.7 | -0.28 | 253.3 | 250.7 | 469.9 |  | 321 | 977
SwRI3 | 211.3 | 68.13 | 84 | 105.6 | 138 |  |  |  | 61.8 | 215.1 | 29.7 | 410 | 243.5 | 241.3 | -0.28 | 255.5 | 252.4 | 469.7 |  | 319.7 | 972.8
SwRI3 | 211.4 | 68.14 | 84 | 105.3 | 138 |  |  |  | 61.4 | 215.9 | 29.9 | 410 | 241.2 | 239 | -0.29 | 252.8 | 250.4 | 470 |  | 321.2 | 967.4
SwRI3 | 211.5 | 68.12 | 82.8 | 105.8 | 138 |  |  |  | 61.2 | 216.7 | 30.2 | 411 | 241.1 | 238.9 | -0.29 | 252.8 | 250.4 | 470 |  | 321.3 | 954.8
SwRI3 | 211.6 | 68.14 | 84 | 106 | 138.1 |  |  |  | 61.2 | 215.8 | 29.3 | 412 | 242.4 | 240.2 | -0.3 | 253.9 | 251.5 | 470 |  | 320.7 | 950.1
SwRI3 | 211.7 | 68.14 | 84 | 105.7 | 137.9 |  |  |  | 61.6 | 214.6 | 30.2 | 410 | 242.7 | 240.5 | -0.29 | 254.4 | 251.9 | 470 |  | 321.4 | 947.2
SwRI3 | 211.8 | 68.12 | 84 | 105.4 | 137.9 |  |  |  | 60.1 | 215.3 | 30.9 | 409 | 241 | 238.9 | -0.29 | 252.7 | 250.3 | 469.9 |  | 320.7 | 1007.2
SwRI3 | 211.9 | 68.14 | 84 | 105.5 | 137.8 |  |  |  | 60.9 | 216.6 | 29 | 412 | 240.9 | 238.7 | -0.28 | 252.5 | 250.1 | 470.2 |  | 321.6 | 943.1
SwRI3 | 212 | 68.15 | 82.8 | 105.6 | 138 |  |  |  | 61.1 | 215.8 | 30 | 412 | 241.7 | 239.5 | -0.29 | 253.6 | 250.8 | 470.2 |  | 320.6 | 976.2
SwRI3 | 212.1 | 68.11 | 84 | 105.2 | 137.7 |  |  |  | 61.4 | 214.9 | 30.3 | 409 | 242.5 | 240.3 | -0.29 | 253.9 | 251.6 | 470.2 |  | 321.6 | 954.7
SwRI3 | 212.2 | 68.1 | 84 | 105.4 | 138 |  |  |  | 62.2 | 216.8 | 28.6 | 410 | 242.3 | 240.1 | -0.29 | 253.7 | 251.2 | 470 |  | 320.7 | 919.3
SwRI3 | 212.3 | 68.09 | 84 | 106 | 137.7 |  |  |  | 61.7 | 216.1 | 30.3 | 410 | 243.6 | 241.4 | -0.29 | 254.9 | 252.6 | 470 |  | 320.9 | 906.5
SwRI3 | 212.4 | 68.04 | 84 | 105.7 | 138.1 |  |  |  | 60 | 214.5 | 30.6 | 407 | 243.3 | 241.1 | -0.29 | 255.1 | 252.3 | 470.2 |  | 320.6 | 970.4
SwRI3 | 212.5 | 68.07 | 82.8 | 105.3 | 137.7 |  |  |  | 61.5 | 215.3 | 29.8 | 407 | 242.5 | 240.3 | -0.29 | 254 | 251.5 | 469.9 |  | 320.6 | 1019
SwRI3 | 212.6 | 68.08 | 84 | 105.7 | 138.1 |  |  |  | 61 | 216.7 | 30.3 | 410 | 242.7 | 240.5 | -0.28 | 254.3 | 251.7 | 469.9 |  | 320.8 | 938.1
SwRI3 | 212.7 | 68.08 | 84 | 105.5 | 137.8 |  |  |  | 60.6 | 214.9 | 29.4 | 409 | 243.5 | 241.3 | -0.29 | 254.8 | 252.5 | 469.9 |  | 320.7 | 936.4
SwRI3 | 212.8 | 68.11 | 84 | 105.1 | 138 |  |  |  | 61.6 | 215.4 | 30.6 | 410 | 241.5 | 239.3 | -0.29 | 253 | 250.5 | 470 |  | 320.3 | 911.3
SwRI3 | 212.9 | 68.11 | 84 | 105.4 | 138 |  |  |  | 61.3 | 216.6 | 30.5 | 411 | 240.9 | 238.8 | -0.28 | 252.5 | 250.1 | 469.9 |  | 321.1 | 918.8
SwRI3 | 213 | 68.15 | 84 | 105.8 | 137.8 |  |  |  | 61 | 216.1 | 30.9 | 411 | 242.3 | 240.1 | -0.28 | 253.8 | 251.3 | 470 |  | 320.7 | 922.3
SwRI3 | 213.1 | 68.14 | 82.8 | 105.5 | 137.8 |  |  |  | 61.3 | 214.8 | 30.2 | 410 | 243.2 | 241 | -0.28 | 255 | 252.1 | 470.1 |  | 320.8 | 935.2
SwRI3 | 213.2 | 68.15 | 84 | 104.9 | 138.1 |  |  |  | 63 | 216.2 | 30 | 411 | 241.6 | 239.4 | -0.29 | 253.6 | 250.6 | 470 |  | 319.8 | 913.4
SwRI3 | 213.3 | 68.13 | 84 | 105.8 | 137.8 |  |  |  | 61.5 | 216.9 | 29.1 | 412 | 241.5 | 239.3 | -0.28 | 252.9 | 250.6 | 469.9 |  | 321 | 911.2
SwRI3 | 213.4 | 68.12 | 84 | 105.5 | 138 |  |  |  | 61.1 | 214.8 | 30.5 | 410 | 243.3 | 241.1 | -0.29 | 254.9 | 252.3 | 470.3 |  | 320.2 | 874.9
SwRI3 | 213.5 | 68.1 | 84 | 105.2 | 137.8 |  |  |  | 61.4 | 215.7 | 30.1 | 410 | 240.9 | 238.8 | -0.28 | 252.7 | 250.1 | 470 |  | 320.6 | 883.9
SwRI3 | 213.6 | 68.12 | 84 | 105.7 | 137.9 |  |  |  | 60.2 | 216.5 | 29.6 | 411 | 241.1 | 239 | -0.29 | 252.8 | 250.3 | 470.2 |  | 320.4 | 901.1
SwRI3 | 213.7 | 68.15 | 84 | 105.1 | 138 |  |  |  | 61.2 | 214.7 | 28.8 | 411 | 242.6 | 240.4 | -0.29 | 254.2 | 251.5 | 470.3 |  | 320.9 | 876
SwRI3 | 213.8 | 68.12 | 84 | 104.8 | 137.8 |  |  |  | 61.7 | 215.9 | 29.2 | 411 | 240.1 | 238 | -0.29 | 251.7 | 249.1 | 470.1 |  | 320.6 | 895.3
SwRI3 | 213.9 | 68.13 | 84 | 105.4 | 137.9 |  |  |  | 60 | 216.2 | 28.5 | 411 | 241.4 | 239.2 | -0.28 | 253.4 | 250.4 | 469.8 |  | 320.5 | 900.6
SwRI3 | 214 | 68.13 | 84 | 105.2 | 137.9 |  |  |  | 63.7 | 215 | 28.7 | 410 | 243.5 | 241.3 | -0.3 | 255.1 | 252.3 | 470.2 |  | 320.5 | 878.1
SwRI3 | 214.1 | 68.16 | 84 | 105.6 | 137.8 |  |  |  | 63.2 | 217.2 | 27.4 | 412 | 242.2 | 240 | -0.29 | 253.5 | 251.2 | 470.1 |  | 321.3 | 839.2
SwRI3 | 214.2 | 68.14 | 84 | 105.7 | 137.9 |  |  |  | 61.8 | 214.9 | 28.7 | 410 | 243.6 | 241.4 | -0.3 | 255.1 | 252.8 | 469.9 |  | 320 | 869.8
SwRI3 | 214.3 | 68.13 | 84 | 105.5 | 137.7 |  |  |  | 61.7 | 216.3 | 28.4 | 412 | 240.6 | 238.4 | -0.3 | 252.8 | 249.9 | 469.7 |  | 321.2 | 861.8
SwRI3 | 214.4 | 68.12 | 82.8 | 106 | 138 |  |  |  | 61.7 | 215.4 | 28.1 | 410 | 243.5 | 241.3 | -0.29 | 254.9 | 252.4 | 469.8 |  | 320 | 877.6
SwRI3 | 214.5 | 68.19 | 84 | 105.5 | 137.7 |  |  |  | 63.3 | 216.7 | 27.4 | 412 | 241 | 238.9 | -0.29 | 252.5 | 250 | 469.9 |  | 321.4 | 877.1
SwRI3 | 214.6 | 68.13 | 84 | 106 | 138.1 |  |  |  | 61.2 | 214.9 | 26.6 | 410 | 243.3 | 241.1 | -0.29 | 254.9 | 252.4 | 469.7 |  | 320.2 | 839.9
SwRI3 | 214.7 | 68.15 | 82.8 | 106.1 | 137.7 |  |  |  | 60.2 | 216.4 | 27 | 411 | 241.4 | 239.2 | -0.29 | 253 | 250.5 | 470 |  | 321.2 | 869.6
SwRI3 | 214.8 | 68.13 | 84 | 105.2 | 138 |  |  |  | 61.2 | 215.3 | 26.4 | 409 | 241.8 | 239.6 | -0.3 | 253.5 | 251 | 470.3 |  | 320.3 | 867.5
SwRI3 | 214.9 | 68.16 | 84 | 105.6 | 137.7 |  |  |  | 61.4 | 215.7 | 26.7 | 411 | 242.9 | 240.7 | -0.28 | 254.4 | 252 | 470 |  | 320.7 | 867.2
SwRI3 | 215 | 68.12 | 84 | 105.6 | 137.9 |  |  |  | 60.5 | 216.6 | 26.3 | 412 | 240.9 | 238.7 | -0.29 | 252.7 | 250.1 | 469.9 |  | 320.6 | 859.3
SwRI3 | 215.1 | 68.12 | 84 | 105.4 | 137.8 |  |  |  | 61 | 215.7 | 25.3 | 411 | 240.5 | 238.4 | -0.3 | 252.2 | 249.7 | 469.8 |  | 320.7 | 881.6
SwRI3 | 215.2 | 68.12 | 84 | 105.6 | 138 |  |  |  | 63.7 | 215.3 | 25.7 | 409 | 243.7 | 241.4 | -0.3 | 254.7 | 252.4 | 469.9 |  | 320.6 | 900
SwRI3 | 215.3 | 68.11 | 84 | 105.3 | 137.8 |  |  |  | 61.4 | 214.7 | 24.8 | 410 | 243.9 | 241.7 | -0.29 | 255.5 | 252.6 | 470 |  | 320.8 | 886.8
SwRI3 | 215.4 | 68.11 | 84 | 105.1 | 137.8 |  |  |  | 61.9 | 215.1 | 24.3 | 409 | 244.2 | 242 | -0.31 | 255.4 | 252.8 | 470.1 |  | 321 | 913.6
SwRI3 | 215.5 | 68.11 | 84 | 106.3 | 137.9 |  |  |  | 61 | 215.2 | 25 | 409 | 243.5 | 241.3 | -0.3 | 254.8 | 252.2 | 470.1 |  | 320.9 | 900.6
SwRI3 | 215.6 | 68.12 | 84 | 105.6 | 137.9 |  |  |  | 61.3 | 214.9 | 23.2 | 409 | 243.6 | 241.4 | -0.3 | 255 | 252.3 | 469.8 |  | 320.6 | 932.6
SwRI3 | 215.7 | 68.1 | 84 | 105.5 | 137.7 |  |  |  | 60.7 | 214.8 | 25.4 | 408 | 243.2 | 241 | -0.31 | 254.7 | 252.1 | 470 |  | 320.3 | 935.3
SwRI3 | 215.8 | 68.1 | 84 | 105.8 | 138 |  |  |  | 61.8 | 215.4 | 25.4 | 409 | 244.4 | 242.2 | -0.3 | 255.7 | 253.1 | 470.3 |  | 320.6 | 937.5
SwRI3 | 215.9 | 68.11 | 84 | 105.3 | 137.6 |  |  |  | 60.4 | 215 | 23.9 | 408 | 243.5 | 241.3 | -0.28 | 254.9 | 252.4 | 470.2 |  | 320.8 | 947.1
SwRI3 | 216 | 68.11 | 84 | 105.6 | 138 |  |  |  | 61.7 | 215.7 | 24.9 | 410 | 243.4 | 241.2 | -0.3 | 254.7 | 252.1 | 470.2 |  | 320.8 | 993.8
SwRI3 | 216.1 | 68.12 | 84 | 105.8 | 138 |  |  |  | 61.1 | 215.6 | 23.9 | 411 | 242.8 | 240.7 | -0.31 | 254.5 | 251.8 | 470.1 |  | 321.9 | 992.5
SwRI3 | 216.2 | 68.13 | 84 | 105.6 | 137.8 |  |  |  | 62.6 | 216.4 | 24.4 | 411 | 243.4 | 241.2 | -0.3 | 254.6 | 252.1 | 470.1 |  | 321.6 | 946.1
SwRI3 | 216.3 | 68.15 | 82.8 | 105.7 | 137.8 |  |  |  | 61.5 | 215.3 | 23.3 | 410 | 243.5 | 241.3 | -0.3 | 254.8 | 252.3 | 470.3 |  | 321.6 | 979.9
SwRI3 | 216.4 | 68.14 | 84 | 105.7 | 137.8 |  |  |  | 61.2 | 214.4 | 22.6 | 410 | 242.9 | 240.7 | -0.3 | 254.3 | 251.7 | 470.1 |  | 322.1 | 1003.1
SwRI3 | 216.5 | 68.16 | 84 | 105.8 | 137.6 |  |  |  | 60.9 | 216.6 | 22.8 | 411 | 240.7 | 238.5 | -0.31 | 252.2 | 249.7 | 470 |  | 322 | 1030.1
SwRI3 | 216.6 | 68.16 | 84 | 105.4 | 137.7 |  |  |  | 61.7 | 216.7 | 22.5 | 412 | 241.4 | 239.2 | -0.31 | 252.9 | 250.2 | 470.1 |  | 321.5 | 1041.7
SwRI3 | 216.7 | 68.16 | 84 | 105.7 | 137.9 |  |  |  | 60.1 | 215.8 | 23.1 | 410 | 242.1 | 239.9 | -0.3 | 253.7 | 250.9 | 470.5 |  | 322 | 1037.9
SwRI3 | 216.8 | 68.15 | 82.8 | 105 | 137.7 |  |  |  | 60.9 | 214.8 | 23 | 409 | 241.9 | 239.7 | -0.31 | 253.4 | 250.7 | 470 |  | 322 | 1057.8
SwRI3 | 216.9 | 68.16 | 84 | 105.2 | 137.8 |  |  |  | 61.3 | 216.8 | 22.6 | 411 | 240.9 | 238.7 | -0.29 | 252.4 | 249.8 | 470.1 |  | 322.4 | 1060.9
SwRI3 | 217 | 68.17 | 84 | 105.7 | 138 |  |  |  | 62.1 | 216 | 21.9 | 412 | 242.9 | 240.7 | -0.29 | 254.3 | 251.7 | 470 |  | 321.7 | 1053.5
SwRI3 | 217.1 | 68.14 | 84 | 105.1 | 138 |  |  |  | 61.8 | 215.5 | 22.8 | 409 | 241.4 | 239.2 | -0.3 | 253 | 250.2 | 470.3 |  | 321.5 | 1122.4
SwRI3 | 217.2 | 68.2 | 84 | 105.7 | 137.7 |  |  |  | 61.1 | 216.9 | 23.6 | 412 | 242.1 | 239.9 | -0.29 | 253.8 | 251 | 469.7 |  | 321.8 | 1105.9
SwRI3 | 217.3 | 68.16 | 84 | 105.8 | 137.9 |  |  |  | 61.7 | 215.5 | 23.8 | 410 | 243.5 | 241.3 | -0.3 | 255 | 252.3 | 469.9 |  | 321.9 | 1112
SwRI3 | 217.4 | 68.14 | 84 | 105.4 | 137.9 |  |  |  | 61 | 214.9 | 23.7 | 409 | 242.4 | 240.2 | -0.29 | 254.1 | 251.4 | 470 |  | 321.6 | 1079.1
SwRI3 | 217.5 | 68.16 | 84 | 105.3 | 137.7 |  |  |  | 62 | 216.4 | 23.4 | 410 | 241 | 238.9 | -0.29 | 252.9 | 250.3 | 469.6 |  | 321.8 | 1073.1
SwRI3 | 217.6 | 68.16 | 84 | 105.5 | 137.8 |  |  |  | 62.1 | 217 | 22.8 | 411 | 241.4 | 239.3 | -0.3 | 253.2 | 250.7 | 469.8 |  | 321.4 | 1071.6
SwRI3 | 217.7 | 68.19 | 84 | 105.8 | 137.6 |  |  |  | 60 | 215.7 | 22.2 | 410 | 243 | 240.8 | -0.29 | 254.7 | 252.2 | 469.6 |  | 322.5 | 1068.1
SwRI3 | 217.8 | 68.18 | 84 | 105.9 | 137.9 |  |  |  | 62.1 | 215.5 | 21.9 | 410 | 241.4 | 239.2 | -0.29 | 253.2 | 250.5 | 470.3 |  | 320.9 | 1093.2
SwRI3 | 217.9 | 68.19 | 84 | 106.3 | 137.9 |  |  |  | 62.1 | 216.5 | 21.4 | 411 | 243.3 | 241.1 | -0.3 | 254.9 | 252.3 | 470 |  | 321.7 | 1081
SwRI3 | 218 | 68.2 | 84 | 105.4 | 137.6 |  |  |  | 62.6 | 215.3 | 22.1 | 410 | 242.3 | 240.2 | -0.3 | 253.9 | 251.3 | 470 |  | 322.3 | 1074.7
SwRI3 | 218.1 | 68.18 | 84 | 105.5 | 137.9 |  |  |  | 61.8 | 217.3 | 23.2 | 412 | 242 | 239.9 | -0.29 | 253.8 | 251.2 | 469.9 |  | 321.8 | 1064.5
SwRI3 | 218.2 | 68.18 | 84 | 105.6 | 137.9 |  |  |  | 61.8 | 215.3 | 23.2 | 411 | 244.1 | 241.9 | -0.29 | 255.6 | 253 | 469.8 |  | 321.3 | 1069.1
SwRI3 | 218.3 | 68.16 | 84 | 105 | 137.6 |  |  |  | 61.1 | 216.1 | 22.5 | 410 | 240.7 | 238.6 | -0.3 | 252.8 | 250 | 469.7 |  | 322 | 1064.5
SwRI3 | 218.4 | 68.17 | 84 | 106.3 | 138 |  |  |  | 60.8 | 216 | 23.1 | 411 | 242.6 | 240.5 | -0.3 | 254.3 | 251.6 | 470 |  | 321.1 | 1079.9
SwRI3 | 218.5 | 68.18 | 84 | 105.2 | 137.6 |  |  |  | 61.7 | 214.6 | 23.9 | 410 | 242.2 | 240 | -0.29 | 253.9 | 251.2 | 469.7 |  | 321.8 | 1127.1
SwRI3 | 218.6 | 68.17 | 84 | 105.7 | 137.8 |  |  |  | 60 | 216.7 | 22.9 | 411 | 240.6 | 238.4 | -0.28 | 252.6 | 249.9 | 469.8 |  | 321.9 | 1071.8
SwRI3 | 218.7 | 68.2 | 84 | 106.3 | 137.8 |  |  |  | 60.3 | 215.6 | 23.5 | 411 | 242.8 | 240.6 | -0.29 | 254.4 | 251.8 | 469.6 |  | 321.4 | 1074.1
SwRI3 | 218.8 | 68.16 | 84 | 105.5 | 137.9 |  |  |  | 62 | 215.4 | 22.5 | 410 | 241.6 | 239.4 | -0.28 | 253.4 | 250.6 | 469.5 |  | 321.7 | 1076.4
SwRI3 | 218.9 | 68.21 | 84 | 105.8 | 137.7 |  |  |  | 62.6 | 216.8 | 22.1 | 413 | 242.5 | 240.3 | -0.29 | 254.2 | 251.4 | 469.7 |  | 321.8 | 1091.6
SwRI3 | 219 | 68.16 | 84 | 105.6 | 137.8 |  |  |  | 61.6 | 214.9 | 23.3 | 409 | 242.5 | 240.3 | -0.29 | 254.2 | 251.4 | 469.8 |  | 321.5 | 1075
SwRI3 | 219.1 | 68.16 | 82.8 | 105.7 | 137.9 |  |  |  | 61.4 | 216.8 | 22.8 | 413 | 241.6 | 239.4 | -0.29 | 253.5 | 250.5 | 469.9 |  | 321.8 | 1078.4
SwRI3 | 219.2 | 68.17 | 84 | 105.1 | 137.6 |  |  |  | 62.2 | 215.5 | 21 | 410 | 241.6 | 239.4 | -0.29 | 253.3 | 250.4 | 470.2 |  | 321.9 | 1085.3
SwRI3 | 219.3 | 68.16 | 82.8 | 106 | 138 |  |  |  | 61.4 | 216.4 | 21.5 | 411 | 242.4 | 240.2 | -0.3 | 254 | 251.1 | 469.9 |  | 321.5 | 1046.3
SwRI3 | 219.4 | 68.17 | 84 | 105.4 | 137.6 |  |  |  | 61.2 | 215.3 | 21.7 | 410 | 241.2 | 239 | -0.29 | 252.8 | 250 | 469.9 |  | 322 | 1042.6
SwRI3 | 219.5 | 68.19 | 82.8 | 105.3 | 137.8 |  |  |  | 61.2 | 215 | 21.9 | 411 | 243.3 | 241.2 | -0.3 | 255 | 252 | 470.2 |  | 320.8 | 1065.8
SwRI3 | 219.6 | 68.19 | 84 | 105.9 | 137.8 |  |  |  | 61 | 216.7 | 21.2 | 412 | 240.9 | 238.7 | -0.3 | 252.7 | 249.8 | 470.1 |  | 321.3 | 1093.1
SwRI3 | 219.7 | 68.16 | 84 | 105.4 | 137.7 |  |  |  | 61.3 | 215 | 21 | 410 | 241.5 | 239.3 | -0.3 | 253.3 | 250.3 | 470.3 |  | 322.1 | 1079.9
SwRI3 | 219.8 | 68.19 | 84 | 106 | 137.8 |  |  |  | 60.7 | 216 | 20.9 | 411 | 243.2 | 241 | -0.29 | 254.8 | 252 | 470.3 |  | 321.7 | 1090.1
SwRI3 | 219.9 | 68.2 | 84 | 105.1 | 137.8 |  |  |  | 61.4 | 215.8 | 23.6 | 412 | 240.7 | 238.5 | -0.29 | 252.6 | 249.6 | 469.7 |  | 321.1 | 1046.2
SwRI3 | 220 | 68.19 | 84 | 105.6 | 137.9 |  |  |  | 61.4 | 215.3 | 21.2 | 412 | 242.7 | 240.5 | -0.3 | 254.4 | 251.5 | 470 |  | 321.5 | 1055.7
SwRI3 | 220.1 | 68.19 | 84 | 106 | 137.7 |  |  |  | 61.8 | 216.8 | 20.5 | 413 | 241.6 | 239.5 | -0.3 | 253.4 | 250.4 | 470.1 |  | 322.2 | 1073.9
SwRI3 | 220.2 | 68.19 | 84 | 105.4 | 137.8 |  |  |  | 61.3 | 216.3 | 20.7 | 412 | 240.3 | 238.2 | -0.3 | 252.2 | 249.2 | 470.2 |  | 321.7 | 1047.3
SwRI3 | 220.3 | 68.14 | 84 | 105.8 | 137.9 |  |  |  | 60.7 | 214.7 | 20.3 | 408 | 243.9 | 241.7 | -0.29 | 255.7 | 252.7 | 470.2 |  | 321.6 | 1082.6
SwRI3 | 220.4 | 68.19 | 84 | 106.2 | 137.7 |  |  |  | 63.1 | 216.1 | 20.7 | 412 | 244.3 | 242.1 | -0.3 | 255.8 | 252.8 | 470.2 |  | 321.6 | 1020.6
SwRI3 | 220.5 | 68.17 | 84 | 105.2 | 137.9 |  |  |  | 62.7 | 217 | 19.5 | 412 | 241.4 | 239.2 | -0.29 | 253.3 | 250.2 | 470.2 |  | 321.4 | 1036.7
SwRI3 | 220.6 | 68.14 | 84 | 105 | 137.8 |  |  |  | 61.4 | 215.6 | 19.9 | 409 | 241.6 | 239.5 | -0.3 | 253.4 | 250.5 | 470.2 |  | 321.9 | 1032.3
SwRI3 | 220.7 | 68.19 | 84 | 106.3 | 137.6 |  |  |  | 61.4 | 215.5 | 22.7 | 410 | 243.2 | 241 | -0.3 | 254.9 | 252 | 470.2 |  | 321.6 | 1032.3
SwRI3 | 220.8 | 68.14 | 84 | 105.6 | 137.7 |  |  |  | 61.6 | 215.4 | 24.1 | 409 | 242.1 | 239.9 | -0.3 | 253.9 | 251 | 470 |  | 321.7 | 1001.5
SwRI3 | 220.9 | 68.16 | 84 | 106 | 137.7 |  |  |  | 62.4 | 216.7 | 23.6 | 412 | 242.6 | 240.4 | -0.32 | 254.3 | 251.4 | 470 |  | 322 | 1035.6
SwRI3 | 221 | 68.13 | 84 | 105.4 | 137.7 |  |  |  | 61.8 | 214.6 | 22.7 | 408 | 243.1 | 240.9 | -0.3 | 254.7 | 251.9 | 470.1 |  | 320.7 | 1019.2
SwRI3 | 221.1 | 68.16 | 84 | 105.8 | 137.9 |  |  |  | 61.1 | 216.6 | 22.1 | 411 | 241.2 | 239 | -0.3 | 253.2 | 250.2 | 469.9 |  | 321.1 | 953.6
SwRI3 | 221.2 | 68.19 | 84 | 105.6 | 137.6 |  |  |  | 60.7 | 214.4 | 23.1 | 408 | 243.8 | 241.6 | -0.3 | 255.5 | 252.8 | 470.2 |  | 321.6 | 996.9
SwRI3 | 221.3 | 68.15 | 82.8 | 105.1 | 137.7 |  |  |  | 60 | 216.5 | 22.8 | 410 | 241.5 | 239.3 | -0.31 | 253.5 | 250.5 | 470.1 |  | 321.2 | 956.6
SwRI3 | 221.4 | 68.2 | 84 | 105.1 | 137.8 |  |  |  | 62.5 | 214.8 | 22.8 | 409 | 244.4 | 242.1 | -0.29 | 255.9 | 253.1 | 470.3 |  | 321.5 | 977.3
SwRI3 | 221.5 | 68.19 | 84 | 105.6 | 137.6 |  |  |  | 61.5 | 216.9 | 22.9 | 411 | 242.1 | 239.9 | -0.31 | 253.7 | 251 | 470 |  | 321.1 | 955.5
SwRI3 | 221.6 | 68.19 | 84 | 105.1 | 137.6 |  |  |  | 63.1 | 215.2 | 23.2 | 409 | 243.8 | 241.6 | -0.31 | 255.3 | 252.5 | 469.9 |  | 321.3 | 987.9
SwRI3 | 221.7 | 68.19 | 84 | 105.9 | 137.9 |  |  |  | 60.7 | 216.6 | 22.8 | 411 | 242.4 | 240.2 | -0.32 | 254.3 | 251.5 | 470.1 |  | 321.7 | 976.2
SwRI3 | 221.8 | 68.18 | 84 | 105.3 | 137.5 |  |  |  | 62.4 | 215.4 | 22.3 | 409 | 242.4 | 240.1 | -0.32 | 254 | 251.2 | 470.2 |  | 322.4 | 998.5
SwRI3 | 221.9 | 68.18 | 84 | 105.7 | 137.9 |  |  |  | 62 | 215.9 | 22.1 | 411 | 243.4 | 241.2 | -0.29 | 254.9 | 252.5 | 470 |  | 322 | 996.2
SwRI3 | 222 | 68.18 | 84 | 105.2 | 137.6 |  |  |  | 61.8 | 216.4 | 20.5 | 410 | 240.5 | 238.3 | -0.28 | 252.6 | 249.9 | 470 |  | 321.3 | 953.8
SwRI3 | 222.1 | 68.16 | 84 | 105 | 137.8 |  |  |  | 60.7 | 215.4 | 21.2 | 409 | 241.5 | 239.2 | -0.28 | 253.4 | 250.6 | 470.2 |  | 321.7 | 1001.7
SwRI3 | 222.2 | 68.22 | 84 | 105.4 | 137.8 |  |  |  | 62.7 | 216 | 22.3 | 411 | 243.9 | 241.7 | -0.28 | 255.5 | 252.9 | 470.2 |  | 321.2 | 1013.1
SwRI3 | 222.3 | 68.2 | 84 | 105.2 | 137.6 |  |  |  | 61.4 | 216.5 | 22 | 410 | 241.2 | 239 | -0.32 | 253.2 | 250.5 | 470.2 |  | 321.6 | 991.4
SwRI3 | 222.4 | 68.24 | 82.8 | 105.8 | 137.7 |  |  |  | 62.9 | 215.2 | 21.5 | 410 | 244.4 | 242.1 | -0.29 | 255.7 | 253.2 | 470.5 |  | 321.2 | 1024.1
SwRI3 | 222.5 | 68.23 | 84 | 105.9 | 137.9 |  |  |  | 62.6 | 217.2 | 21.6 | 412 | 242.3 | 240.1 | -0.3 | 253.9 | 251.3 | 470.2 |  | 322 | 1052.1
SwRI3 | 222.6 | 68.2 | 84 | 105.1 | 137.7 |  |  |  | 62.6 | 215.2 | 21 | 409 | 242.5 | 240.3 | -0.28 | 254.2 | 251.4 | 470.3 |  | 321.8 | 1028.3
SwRI3 | 222.7 | 68.22 | 82.8 | 105.6 | 137.7 |  |  |  | 61.9 | 216.1 | 22.3 | 411 | 243.3 | 241.1 | -0.3 | 255 | 252.2 | 470.2 |  | 322.1 | 1080.3
SwRI3 | 222.8 | 68.21 | 84 | 105 | 137.9 |  |  |  | 62.8 | 216.8 | 22.3 | 411 | 241.3 | 239.1 | -0.29 | 253.1 | 250.3 | 470.2 |  | 321.7 | 1110.8
SwRI3 | 222.9 | 68.23 | 84 | 105.8 | 137.5 |  |  |  | 61.2 | 214.7 | 22.5 | 409 | 244.1 | 241.9 | -0.29 | 255.9 | 253.1 | 470.1 |  | 322 | 1126.9
SwRI3 | 223 | 68.19 | 84 | 106.1 | 137.7 |  |  |  | 61.3 | 216.5 | 21 | 411 | 242.6 | 240.3 | -0.28 | 254.3 | 251.4 | 470.2 |  | 321.4 | 1074.7
SwRI3 | 223.1 | 68.21 | 84 | 104.9 | 137.6 |  |  |  | 62 | 216.1 | 21.3 | 410 | 241.8 | 239.6 | -0.31 | 253.6 | 250.5 | 470 |  | 321.1 | 1060.3
SwRI3 | 223.2 | 68.21 | 84 | 105.3 | 137.9 |  |  |  | 62.3 | 215 | 21.9 | 410 | 244.2 | 241.9 | -0.31 | 255.7 | 252.8 | 470.1 |  | 321.2 | 1012.8
SwRI3 | 223.3 | 68.23 | 84 | 105.5 | 137.8 |  |  |  | 60.9 | 216.8 | 21.5 | 412 | 242 | 239.8 | -0.32 | 253.8 | 250.8 | 470 |  | 321.7 | 1075.2
SwRI3 | 223.4 | 68.19 | 84 | 105 | 137.7 |  |  |  | 61.2 | 215.6 | 20.9 | 411 | 240.6 | 238.4 | -0.32 | 252.8 | 249.6 | 470.1 |  | 321.4 | 1021.3
SwRI3 | 223.5 | 68.2 | 84 | 104.9 | 137.7 |  |  |  | 61.5 | 215.1 | 18.3 | 410 | 241.9 | 239.7 | -0.31 | 253.7 | 250.7 | 470.3 |  | 322 | 980
SwRI3 | 223.6 | 68.18 | 84 | 105.2 | 137.6 |  |  |  | 60.9 | 215.6 | 18.2 | 410 | 240.4 | 238.2 | -0.32 | 252.5 | 249.4 | 470.3 |  | 321.5 | 1020.6
SwRI3 | 223.7 | 68.2 | 84 | 105.4 | 137.6 |  |  |  | 61.6 | 215.7 | 18.3 | 410 | 240.7 | 238.5 | -0.33 | 252.7 | 249.7 | 470.4 |  | 321.8 | 1060.2
SwRI3 | 223.8 | 68.2 | 84 | 105 | 137.7 |  |  |  | 60.6 | 214.7 | 18.3 | 408 | 241.6 | 239.5 | -0.32 | 253.5 | 250.6 | 470.4 |  | 321.6 | 982.3
SwRI3 | 223.9 | 68.19 | 84 | 105.1 | 137.6 |  |  |  | 60.6 | 214.6 | 21.2 | 409 | 242.2 | 240 | -0.32 | 254.3 | 251.2 | 470.4 |  | 321.7 | 1021.5
SwRI3 | 224 | 68.23 | 84 | 105.6 | 137.7 |  |  |  | 62.2 | 215.6 | 21.9 | 411 | 244.7 | 242.5 | -0.31 | 256.3 | 253.4 | 470.3 |  | 321.9 | 909.7
SwRI3 | 224.1 | 68.23 | 84 | 105.6 | 137.9 |  |  |  | 62.3 | 216.8 | 21.7 | 413 | 242.5 | 240.3 | -0.32 | 254.4 | 251.4 | 470.2 |  | 322.1 | 1263.6
SwRI3 | 224.2 | 68.19 | 84 | 104.9 | 137.7 |  |  |  | 60.2 | 216.1 | 21.7 | 410 | 240.5 | 238.3 | -0.32 | 252.5 | 249.5 | 470.1 |  | 322.6 | 1399.5
SwRI3 | 224.3 | 68.2 | 84 | 105.3 | 137.7 |  |  |  | 61.6 | 214.5 | 19.9 | 409 | 242.6 | 240.4 | -0.31 | 254.5 | 251.5 | 470.3 |  | 321.9 | 1387.7
SwRI3 | 224.4 | 68.19 | 84 | 105.7 | 137.8 |  |  |  | 60.6 | 215.1 | 21.6 | 409 | 243.8 | 241.5 | -0.31 | 255.6 | 252.6 | 470.3 |  | 321.1 | 1509.6
SwRI3 | 224.5 | 68.19 | 84 | 105.8 | 137.5 |  |  |  | 61.4 | 216.6 | 22.3 | 410 | 243.2 | 240.9 | -0.32 | 255 | 252.1 | 469.9 |  | 322 | 1629
SwRI3 | 224.6 | 68.15 | 84 | 105.4 | 137.8 |  |  |  | 59.8 | 216.6 | 22.2 | 409 | 241.3 | 239.1 | -0.31 | 253.3 | 250.4 | 470.1 |  | 321.3 | 1726.7
SwRI3 | 224.7 | 68.16 | 84 | 105.1 | 137.7 |  |  |  | 62.5 | 215.4 | 21.5 | 410 | 242 | 239.8 | -0.32 | 253.8 | 250.9 | 470.1 |  | 321.4 | 1840.8
SwRI3 | 224.8 | 68.18 | 82.8 | 105.9 | 137.9 |  |  |  | 61.8 | 214.9 | 20.6 | 409 | 244.2 | 242 | -0.31 | 255.8 | 253.2 | 470.3 |  | 320.8 | 1624.6
SwRI3 | 224.9 | 68.2 | 84 | 105.9 | 137.8 |  |  |  | 61.3 | 215.9 | 20.6 | 412 | 243 | 240.8 | -0.32 | 254.9 | 252.2 | 470.4 |  | 321.3 | 1569.3
SwRI3 | 225 | 68.2 | 84 | 105.7 | 137.7 |  |  |  | 60.9 | 216.9 | 21.9 | 410 | 241.5 | 239.3 | -0.32 | 253.5 | 250.7 | 470.2 |  | 321.1 | 1546.2
SwRI3 | 225.1 | 68.16 | 84 | 105.7 | 137.9 |  |  |  | 61.2 | 216.8 | 18.9 | 410 | 241.1 | 238.9 | -0.3 | 253 | 250.3 | 470.2 |  | 321.1 | 1551.3
SwRI3 | 225.2 | 68.2 | 84 | 105.6 | 137.4 |  |  |  | 61.4 | 216.7 | 18.1 | 410 | 241.3 | 239.1 | -0.33 | 253.2 | 250.5 | 470.5 |  | 322.5 | 1411.2
SwRI3 | 225.3 | 68.22 | 84 | 105.7 | 137.8 |  |  |  | 61.5 | 216.6 | 18.1 | 412 | 241.8 | 239.6 | -0.32 | 253.8 | 250.9 | 470.4 |  | 321.3 | 1295.9
SwRI3 | 225.4 | 68.19 | 84 | 105.8 | 137.6 |  |  |  | 60 | 216.5 | 20.3 | 410 | 241.2 | 239 | -0.32 | 253.3 | 250.4 | 470.8 |  | 322.4 | 1285.1
SwRI3 | 225.5 | 68.18 | 84 | 105.4 | 137.7 |  |  |  | 60.8 | 216 | 21 | 410 | 240.7 | 238.5 | -0.31 | 252.7 | 249.9 | 470.3 |  | 321.7 | 1337.5
SwRI3 | 225.6 | 68.17 | 84 | 105.4 | 137.9 |  |  |  | 60.9 | 215.3 | 19.5 | 409 | 241.2 | 239 | -0.3 | 253.1 | 250.3 | 470.5 |  | 321.4 | 1413.5
SwRI3 | 225.7 | 68.22 | 84 | 104.9 | 137.7 |  |  |  | 63.2 | 215.3 | 18.8 | 410 | 241.9 | 239.7 | -0.29 | 253.7 | 250.7 | 470.2 |  | 321.6 | 1549.7
SwRI3 | 225.8 | 68.23 | 82.8 | 105.3 | 137.5 |  |  |  | 62.4 | 215.3 | 18 | 409 | 241.9 | 239.7 | -0.3 | 253.7 | 250.7 | 470.6 |  | 322 | 1381.9
SwRI3 | 225.9 | 68.2 | 84 | 105.4 | 137.8 |  |  |  | 62.3 | 216 | 18 | 409 | 241.8 | 239.5 | -0.29 | 253.7 | 250.6 | 470.4 |  | 321.5 | 1205.2
SwRI3 | 226 | 68.24 | 84 | 105 | 137.7 |  |  |  | 60.9 | 215.7 | 18.2 | 409 | 241.5 | 239.3 | -0.29 | 253.5 | 250.5 | 470.5 |  | 321.9 | 1204.8
SwRI3 | 226.1 | 68.22 | 84 | 105 | 137.5 |  |  |  | 60.9 | 215.9 | 18 | 409 | 241.1 | 238.9 | -0.29 | 253.2 | 250.2 | 470.4 |  | 321.6 | 1103
SwRI3 | 226.2 | 68.24 | 84 | 105.6 | 137.6 |  |  |  | 60.9 | 216.9 | 16.2 | 411 | 242 | 239.8 | -0.29 | 254 | 250.9 | 470.4 |  | 321.7 | 985.3
SwRI3 | 226.3 | 68.22 | 84 | 105.5 | 137.7 |  |  |  | 61.4 | 214.7 | 16.9 | 409 | 244 | 241.8 | -0.29 | 255.7 | 252.6 | 470.4 |  | 320.9 | 1091.6
SwRI3 | 226.4 | 68.21 | 84 | 105 | 137.7 |  |  |  | 62.6 | 216.1 | 17.5 | 410 | 241.7 | 239.4 | -0.29 | 253.5 | 250.4 | 470.1 |  | 322 | 1109.3
SwRI3 | 226.5 | 68.23 | 84 | 105.5 | 137.6 |  |  |  | 62.8 | 216.9 | 17.5 | 411 | 241.8 | 239.6 | -0.28 | 253.7 | 250.5 | 470 |  | 321.8 | 1211
SwRI3 | 226.6 | 68.23 | 84 | 105.9 | 137.8 |  |  |  | 61 | 216.1 | 17.5 | 410 | 243.7 | 241.4 | -0.29 | 255.3 | 252.4 | 470.5 |  | 321.4 | 1223.5
SwRI3 | 226.7 | 68.24 | 82.8 | 105.6 | 137.6 |  |  |  | 62.3 | 214.8 | 18 | 409 | 244.3 | 242 | -0.3 | 255.9 | 253 | 470.5 |  | 321.4 | 1340.1
SwRI3 | 226.8 | 68.25 | 84 | 105.2 | 137.6 |  |  |  | 61.3 | 215.3 | 17.7 | 409 | 241.5 | 239.3 | -0.29 | 253.4 | 250.3 | 470.5 |  | 322.1 | 1309
SwRI3 | 226.9 | 68.23 | 84 | 105.2 | 137.7 |  |  |  | 61 | 215.3 | 17.9 | 408 | 241.5 | 239.3 | -0.3 | 253.6 | 250.5 | 470.6 |  | 322.1 | 1289
SwRI3 | 227 | 68.23 | 84 | 105.2 | 137.6 |  |  |  | 61.2 | 217.1 | 17.1 | 411 | 241.7 | 239.5 | -0.3 | 253.6 | 250.5 | 470.4 |  | 321.6 | 1208
SwRI3 | 227.1 | 68.26 | 84 | 106.1 | 137.7 |  |  |  | 61.5 | 216.8 | 19.7 | 411 | 242.6 | 240.4 | -0.29 | 254.5 | 251.5 | 470.1 |  | 321.1 | 1232.2
SwRI3 | 227.2 | 68.27 | 82.8 | 106.2 | 137.7 |  |  |  | 61 | 216.6 | 18.7 | 412 | 242.4 | 240.2 | -0.26 | 254.1 | 251.2 | 470.2 |  | 322.2 | 1345.5
SwRI3 | 227.3 | 68.24 | 84 | 105.7 | 137.6 |  |  |  | 61.6 | 216.6 | 19.7 | 412 | 243 | 240.7 | -0.27 | 254.8 | 251.8 | 470.2 |  | 321.3 | 1397.2
SwRI3 | 227.4 | 68.23 | 84 | 105.8 | 137.8 |  |  |  | 60.4 | 215.5 | 19.2 | 410 | 243.8 | 241.6 | -0.26 | 255.4 | 252.7 | 470.4 |  | 320.9 | 1549
SwRI3 | 227.5 | 68.25 | 84 | 106 | 137.6 |  |  |  | 61.6 | 215.6 | 19.6 | 411 | 244.3 | 242.1 | -0.29 | 255.8 | 253.2 | 470.2 |  | 321.4 | 1545.4
SwRI3 | 227.6 | 68.24 | 84 | 105.6 | 137.8 |  |  |  | 62.8 | 216.1 | 20.1 | 411 | 244.2 | 242 | -0.28 | 255.7 | 252.9 | 470.2 |  | 322.1 | 1613.9
SwRI3 | 227.7 | 68.25 | 84 | 106 | 137.8 |  |  |  | 62.6 | 216.6 | 19.4 | 411 | 243.6 | 241.4 | -0.29 | 255.1 | 252.4 | 470.2 |  | 320.9 | 1712.3
SwRI3 | 227.8 | 68.23 | 84 | 105.7 | 137.7 |  |  |  | 62.2 | 216.6 | 20.6 | 412 | 243.5 | 241.2 | -0.28 | 254.9 | 252.3 | 470.1 |  | 321.8 | 1864.4
SwRI3 | 227.9 | 68.23 | 84 | 105.9 | 138 |  |  |  | 62.4 | 215.9 | 19.6 | 411 | 244.1 | 241.8 | -0.28 | 255.6 | 252.8 | 469.9 |  | 321.4 | 1743.1
SwRI3 | 228 | 68.21 | 84 | 105.5 | 137.7 |  |  |  | 61.4 | 215.6 | 19.8 | 410 | 243.4 | 241.2 | -0.28 | 255.1 | 252.3 | 470.4 |  | 322.2 | 1539.4
SwRI3 | 228.1 | 68.22 | 84 | 106.3 | 137.9 |  |  |  | 61.8 | 215.7 | 19.6 | 410 | 244 | 241.8 | -0.3 | 255.6 | 252.9 | 470.3 |  | 320.7 | 1415.8
SwRI3 | 228.2 | 68.21 | 84 | 106.2 | 137.8 |  |  |  | 61.4 | 216.3 | 21.4 | 411 | 243 | 240.7 | -0.28 | 254.6 | 251.9 | 470 |  | 321.4 | 1349.1
SwRI3 | 228.3 | 68.21 | 84 | 105.1 | 137.7 |  |  |  | 61 | 217.2 | 21.7 | 411 | 241.9 | 239.7 | -0.28 | 253.9 | 251 | 470 |  | 322.4 | 1293.9
SwRI3 | 228.4 | 68.19 | 84 | 105.3 | 137.8 |  |  |  | 60.8 | 216.8 | 21.9 | 410 | 240.8 | 238.6 | -0.29 | 252.8 | 250 | 470 |  | 321.4 | 1289.5
SwRI3 | 228.5 | 68.21 | 84 | 105.3 | 137.8 |  |  |  | 61.3 | 215.9 | 21.1 | 409 | 241.6 | 239.3 | -0.27 | 253.5 | 250.6 | 470.2 |  | 321.3 | 1305.1
SwRI3 | 228.6 | 68.23 | 84 | 106.1 | 137.6 |  |  |  | 63.6 | 215.1 | 22.2 | 411 | 244 | 241.7 | -0.27 | 255.4 | 252.7 | 470 |  | 321.3 | 1324.9
SwRI3 | 228.7 | 68.21 | 82.8 | 105.9 | 137.7 |  |  |  | 62.3 | 216.7 | 22.5 | 411 | 243.1 | 240.9 | -0.3 | 254.7 | 252 | 470.2 |  | 322 | 1368.8
SwRI3 | 228.8 | 68.19 | 84 | 105 | 137.7 |  |  |  | 61.4 | 215.3 | 21.6 | 410 | 241.4 | 239.1 | -0.29 | 253.2 | 250.6 | 470.1 |  | 321.4 | 1400.7
SwRI3 | 228.9 | 68.22 | 84 | 105.8 | 137.7 |  |  |  | 61.1 | 215.9 | 20.4 | 411 | 243 | 240.7 | -0.27 | 254.7 | 252.2 | 470.4 |  | 321.5 | 1335.4
SwRI3 | 229 | 68.16 | 84 | 105.1 | 137.6 |  |  |  | 62 | 215.9 | 21.3 | 409 | 241.5 | 239.3 | -0.29 | 253.4 | 250.8 | 470.5 |  | 321.8 | 1460.3
SwRI3 | 229.1 | 68.21 | 84 | 105.5 | 137.7 |  |  |  | 60.7 | 215.9 | 20.9 | 410 | 243.1 | 240.9 | -0.28 | 255.1 | 252.3 | 470.7 |  | 321.4 | 1468.6
SwRI3 | 229.2 | 68.21 | 82.8 | 105.2 | 137.8 |  |  |  | 60.6 | 215.3 | 22 | 409 | 242 | 239.8 | -0.3 | 253.9 | 251.2 | 470.7 |  | 321.3 | 1541.8
SwRI3 | 229.3 | 68.17 | 84 | 105.4 | 137.8 |  |  |  | 61.9 | 217 | 22.5 | 411 | 242.4 | 240.1 | -0.31 | 254.1 | 251.4 | 470.7 |  | 321.8 | 1456.5
SwRI3 | 229.4 | 68.22 | 84 | 105.5 | 137.6 |  |  |  | 62.5 | 215.7 | 22.5 | 410 | 243.8 | 241.6 | -0.3 | 255.5 | 252.7 | 470.9 |  | 322.1 | 1463.3
SwRI3 | 229.5 | 68.2 | 84 | 105.2 | 137.9 |  |  |  | 61.8 | 215.3 | 22.3 | 409 | 241.9 | 239.7 | -0.29 | 253.7 | 250.7 | 470.5 |  | 321.2 | 1379.3
SwRI3 | 229.6 | 68.2 | 84 | 105.4 | 137.7 |  |  |  | 61.5 | 216 | 22.8 | 410 | 241.1 | 238.9 | -0.27 | 252.8 | 249.7 | 470.7 |  | 322.4 | 1406
SwRI3 | 229.7 | 68.19 | 84 | 105.7 | 137.6 |  |  |  | 62.7 | 217.3 | 22.8 | 412 | 241.5 | 239.3 | -0.27 | 253.2 | 250.1 | 470.5 |  | 322.1 | 1385.5
SwRI3 | 229.8 | 68.21 | 84 | 106.2 | 137.9 |  |  |  | 62.4 | 216.4 | 23 | 411 | 242.7 | 240.5 | -0.28 | 254.3 | 251.3 | 470.3 |  | 321.2 | 1322.8
SwRI3 | 229.9 | 68.2 | 84 | 106.2 | 137.7 |  |  |  | 60.8 | 214.9 | 23.2 | 409 | 242.9 | 240.7 | -0.25 | 254.6 | 251.6 | 470.6 |  | 322.1 | 1329.1
SwRI3 | 230 | 68.19 | 84 | 105.5 | 137.7 |  |  |  | 61.5 | 214.6 | 23.5 | 409 | 243.5 | 241.2 | -0.27 | 254.9 | 252 | 470.7 |  | 322.2 | 1369.2
SwRI3 | 230.1 | 68.18 | 84 | 105.6 | 137.8 |  |  |  | 59.9 | 214.6 | 23.9 | 409 | 242.5 | 240.3 | -0.28 | 254.3 | 251.3 | 470.6 |  | 321.7 | 1292.2
SwRI3 | 230.2 | 68.22 | 84 | 106.2 | 137.8 |  |  |  | 62.9 | 215.2 | 23.9 | 412 | 243.5 | 241.2 | -0.26 | 254.8 | 251.9 | 470.8 |  | 321.5 | 1295.9
SwRI3 | 230.3 | 68.21 | 84 | 106 | 137.6 |  |  |  | 61.5 | 216.5 | 24 | 412 | 241.9 | 239.7 | -0.26 | 253.7 | 250.6 | 470.7 |  | 322 | 1236.6
SwRI3 | 230.4 | 68.19 | 84 | 105.2 | 138 |  |  |  | 61.6 | 216 | 24.1 | 410 | 241 | 238.8 | -0.28 | 252.6 | 249.6 | 470.5 |  | 321.1 | 1189.3
SwRI3 | 230.5 | 68.21 | 84 | 105.1 | 137.7 |  |  |  | 60.1 | 215 | 24 | 409 | 242.6 | 240.4 | -0.27 | 254.3 | 251.3 | 470.7 |  | 322.3 | 1199.6
SwRI3 | 230.6 | 68.22 | 84 | 105.3 | 137.8 |  |  |  | 63.1 | 215.3 | 24.4 | 411 | 243.8 | 241.5 | -0.29 | 255.4 | 252.3 | 470.7 |  | 321.4 | 1197.4
SwRI3 | 230.7 | 68.17 | 84 | 105.3 | 138 |  |  |  | 61.4 | 216.6 | 24.7 | 412 | 241.5 | 239.3 | -0.26 | 253.3 | 250.2 | 470.7 |  | 321.5 | 1161.9
SwRI3 | 230.8 | 68.16 | 84 | 105.4 | 137.7 |  |  |  | 61.9 | 216.5 | 24.8 | 412 | 240.4 | 238.2 | -0.28 | 252.2 | 249.1 | 470.2 |  | 321.8 | 1147
SwRI3 | 230.9 | 68.23 | 84 | 105.6 | 137.9 |  |  |  | 61.7 | 216.5 | 24.9 | 412 | 240.3 | 238.1 | -0.27 | 252.1 | 249.1 | 470.4 |  | 321.5 | 1124.5
SwRI3 | 231 | 68.2 | 84 | 105.9 | 137.8 |  |  |  | 62.2 | 214.8 | 25.4 | 409 | 243.2 | 241 | -0.26 | 254.8 | 251.8 | 470.7 |  | 321.7 | 1097.3
SwRI3 | 231.1 | 68.23 | 84 | 106.1 | 137.9 |  |  |  | 61.6 | 215.8 | 25.4 | 411 | 243.1 | 240.9 | -0.26 | 254.7 | 251.7 | 470.6 |  | 321.5 | 1123.5
SwRI3 | 231.2 | 68.21 | 84 | 105.9 | 138 |  |  |  | 61.3 | 216.6 | 25.3 | 412 | 241.8 | 239.6 | -0.26 | 253.6 | 250.5 | 470.5 |  | 321.8 | 1113.9
SwRI3 | 231.3 | 68.2 | 84 | 105.3 | 137.8 |  |  |  | 61.9 | 215.2 | 26 | 410 | 242 | 239.8 | -0.26 | 253.6 | 250.6 | 470.3 |  | 322.5 | 1095.5
SwRI3 | 231.4 | 68.2 | 84 | 105.5 | 137.9 |  |  |  | 62.2 | 215.7 | 25.9 | 412 | 242.4 | 240.1 | -0.27 | 253.9 | 251 | 470.6 |  | 321.4 | 1120.9
SwRI3 | 231.5 | 68.18 | 84 | 104.9 | 138.1 |  |  |  | 61.4 | 216.5 | 25.9 | 411 | 240.7 | 238.5 | -0.27 | 252.5 | 249.5 | 470.7 |  | 320.8 | 1119.3
SwRI3 | 231.6 | 68.17 | 84 | 105.9 | 137.7 |  |  |  | 61.7 | 215.5 | 26 | 411 | 243.3 | 241 | -0.26 | 254.9 | 251.9 | 470.5 |  | 322.4 | 1131.9
SwRI3 | 231.7 | 68.2 | 84 | 105.5 | 137.9 |  |  |  | 62.2 | 216.7 | 26.5 | 412 | 240.6 | 238.3 | -0.25 | 252.3 | 249.2 | 471.1 |  | 321.7 | 1114.4
SwRI3 | 231.8 | 68.17 | 84 | 105.6 | 137.9 |  |  |  | 61.2 | 215.5 | 25.8 | 412 | 242.1 | 239.8 | -0.26 | 253.7 | 250.8 | 470.5 |  | 320.5 | 1154.6
SwRI3 | 231.9 | 68.2 | 84 | 104.9 | 137.7 |  |  |  | 62.1 | 215.6 | 26.3 | 410 | 241.6 | 239.3 | -0.27 | 253.1 | 250.2 | 470.2 |  | 321.9 | 1154.8
SwRI3 | 232 | 68.19 | 84 | 105.4 | 137.8 |  |  |  | 61.1 | 216.6 | 26.6 | 412 | 241.5 | 239.3 | -0.28 | 253.1 | 250.3 | 470.6 |  | 321.6 | 1224.7
SwRI3 | 232.1 | 68.18 | 84 | 105.5 | 137.9 |  |  |  | 63.3 | 215.5 | 26.5 | 411 | 244.2 | 242 | -0.26 | 255.7 | 252.6 | 470.7 |  | 321.8 | 1169.6
SwRI3 | 232.2 | 68.19 | 84 | 104.9 | 137.8 |  |  |  | 62.2 | 216.2 | 26.8 | 412 | 240.6 | 238.4 | -0.27 | 252.3 | 249.3 | 470.8 |  | 321.8 | 1200.2
SwRI3 | 232.3 | 68.21 | 84 | 106.1 | 137.9 |  |  |  | 60.7 | 216.6 | 26.6 | 412 | 241.6 | 239.4 | -0.26 | 253.6 | 250.4 | 470.6 |  | 321.9 | 1208.6
SwRI3 | 232.4 | 68.19 | 84 | 105.7 | 137.9 |  |  |  | 62.6 | 216.1 | 27.1 | 411 | 243.5 | 241.2 | -0.26 | 254.9 | 252 | 470.8 |  | 321.4 | 1215.9
SwRI3 | 232.5 | 68.19 | 84 | 106 | 138 |  |  |  | 62.2 | 214.9 | 27.1 | 411 | 243.5 | 241.3 | -0.27 | 255.1 | 252.1 | 471 |  | 321.3 | 1288.3
SwRI3 | 232.6 | 68.18 | 84 | 105.7 | 137.7 |  |  |  | 61.8 | 216.6 | 27.6 | 412 | 240.4 | 238.2 | -0.25 | 252.2 | 249.2 | 470.4 |  | 322.3 | 1324.7
SwRI3 | 232.7 | 68.17 | 84 | 106.1 | 138.2 |  |  |  | 62.2 | 216 | 28 | 411 | 243.4 | 241.2 | -0.25 | 254.9 | 252 | 470.5 |  | 321.2 | 1354.9
SwRI3 | 232.8 | 68.16 | 84 | 106 | 137.7 |  |  |  | 61.9 | 215.5 | 27.6 | 411 | 243 | 240.7 | -0.27 | 254.6 | 251.6 | 470.4 |  | 321.2 | 1378
SwRI3 | 232.9 | 68.16 | 84 | 105.6 | 138.1 |  |  |  | 61.3 | 215.8 | 27.7 | 411 | 242.4 | 240.2 | -0.27 | 254.1 | 251.1 | 470.3 |  | 320.4 | 1446.8
SwRI3 | 233 | 68.18 | 82.8 | 105 | 137.8 |  |  |  | 62.2 | 214.9 | 28.7 | 410 | 243.1 | 240.8 | -0.26 | 254.6 | 251.7 | 470.5 |  | 321.3 | 1304.6
SwRI3 | 233.1 | 68.16 | 84 | 105.1 | 138.1 |  |  |  | 60.9 | 216.1 | 27.7 | 411 | 240.9 | 238.7 | -0.25 | 252.7 | 249.6 | 470.6 |  | 321.3 | 1349.8
SwRI3 | 233.2 | 68.17 | 84 | 105.6 | 137.9 |  |  |  | 61.9 | 216.5 | 28.5 | 411 | 241.1 | 238.8 | -0.26 | 252.7 | 249.7 | 470.7 |  | 321.3 | 1382
SwRI3 | 233.3 | 68.17 | 84 | 105.4 | 137.8 |  |  |  | 61.9 | 216.6 | 27.9 | 412 | 241.2 | 239 | -0.26 | 253 | 249.9 | 470.6 |  | 321.1 | 1318.5
SwRI3 | 233.4 | 68.15 | 84 | 105.3 | 137.8 |  |  |  | 62.1 | 216.8 | 29.1 | 412 | 241.5 | 239.2 | -0.26 | 252.9 | 250.1 | 470.7 |  | 321.4 | 1349.2
SwRI3 | 233.5 | 68.19 | 84 | 105.8 | 138 |  |  |  | 61.5 | 216.4 | 27.9 | 412 | 242.4 | 240.1 | -0.26 | 253.9 | 251 | 470.8 |  | 321.3 | 1296.4
SwRI3 | 233.6 | 68.17 | 84 | 105.8 | 137.9 |  |  |  | 62 | 216.9 | 28.5 | 412 | 241.1 | 238.9 | -0.26 | 252.8 | 249.9 | 470.5 |  | 322 | 1296.9
SwRI3 | 233.7 | 68.15 | 84 | 105.6 | 138 |  |  |  | 62.1 | 215.1 | 28.3 | 410 | 242.3 | 240.1 | -0.25 | 253.9 | 251 | 470.5 |  | 322.3 | 1283.7
SwRI3 | 233.8 | 68.16 | 84 | 105.2 | 137.9 |  |  |  | 62.4 | 215.4 | 28.6 | 411 | 242.2 | 240 | -0.27 | 253.9 | 250.8 | 470.8 |  | 321.4 | 1236.1
SwRI3 | 233.9 | 68.17 | 84 | 105.5 | 137.9 |  |  |  | 61.6 | 216 | 28.5 | 410 | 241.8 | 239.6 | -0.26 | 253.3 | 250.6 | 470.6 |  | 321.4 | 1224.6
SwRI3 | 234 | 68.15 | 84 | 105.6 | 137.9 |  |  |  | 62 | 215.4 | 28.8 | 410 | 241.9 | 239.7 | -0.27 | 253.5 | 250.6 | 470.7 |  | 321.2 | 1227.7
SwRI3 | 234.1 | 68.11 | 84 | 105.8 | 138 |  |  |  | 61.4 | 214.9 | 29.2 | 409 | 243.6 | 241.4 | -0.26 | 255.2 | 252.2 | 470.6 |  | 320.8 | 1220.2
SwRI3 | 234.2 | 68.15 | 84 | 105.4 | 138 |  |  |  | 62.2 | 215 | 29.1 | 409 | 244 | 241.8 | -0.26 | 255.3 | 252.4 | 470.8 |  | 321.1 | 1296.5
SwRI3 | 234.3 | 68.15 | 84 | 105.9 | 137.8 |  |  |  | 61.9 | 216 | 29.1 | 411 | 243.2 | 241 | -0.27 | 254.8 | 251.9 | 470.5 |  | 320.7 | 1255.5
SwRI3 | 234.4 | 68.12 | 84 | 105.3 | 137.9 |  |  |  | 61.6 | 216.6 | 29.4 | 411 | 242.2 | 240 | -0.26 | 253.9 | 250.9 | 470.9 |  | 320.6 | 1184.6
SwRI3 | 234.5 | 68.18 | 84 | 106.1 | 138.2 |  |  |  | 61.6 | 216.3 | 29.2 | 412 | 242.3 | 240 | -0.26 | 253.8 | 251 | 470.7 |  | 321.1 | 1241.8
SwRI3 | 234.6 | 68.16 | 84 | 105.8 | 137.8 |  |  |  | 61.9 | 216.7 | 29.4 | 411 | 242.2 | 240 | -0.27 | 253.8 | 250.9 | 470.9 |  | 321.6 | 1207.3
SwRI3 | 234.7 | 68.14 | 84 | 105.7 | 138.1 |  |  |  | 62 | 215.4 | 28.6 | 409 | 242.5 | 240.3 | -0.27 | 254.2 | 251.1 | 470.6 |  | 321.4 | 1246
SwRI3 | 234.8 | 68.14 | 84 | 105.4 | 137.7 |  |  |  | 61.7 | 215.4 | 28.8 | 411 | 242.8 | 240.5 | -0.27 | 254.4 | 251.4 | 470.7 |  | 322.1 | 1267.3
SwRI3 | 234.9 | 68.16 | 84 | 105.5 | 138.1 |  |  |  | 62.2 | 216.8 | 29.9 | 412 | 242.1 | 239.9 | -0.28 | 253.6 | 250.8 | 470.7 |  | 321.2 | 1193.1
SwRI3 | 235 | 68.14 | 84 | 105.6 | 137.8 |  |  |  | 62.4 | 216.5 | 29.2 | 411 | 241.4 | 239.2 | -0.26 | 253 | 250.1 | 470.6 |  | 321.7 | 1243.9
SwRI3 | 235.1 | 68.19 | 84 | 105.2 | 138.2 |  |  |  | 61.6 | 216.1 | 29.8 | 412 | 240.7 | 238.5 | -0.27 | 252.5 | 249.4 | 470.3 |  | 320.6 | 1134.7
SwRI3 | 235.2 | 68.16 | 84 | 105.4 | 137.9 |  |  |  | 62.2 | 214.8 | 29.9 | 410 | 243.3 | 241 | -0.26 | 254.7 | 251.9 | 470.5 |  | 321.3 | 1130.9
SwRI3 | 235.3 | 68.17 | 84 | 105.5 | 137.9 |  |  |  | 61.7 | 215.9 | 29 | 412 | 243.5 | 241.3 | -0.26 | 255.1 | 252.1 | 470.3 |  | 321.2 | 1137.4
SwRI3 | 235.4 | 68.18 | 84 | 105.6 | 138 |  |  |  | 61.7 | 216.5 | 30.3 | 412 | 242.4 | 240.2 | -0.25 | 254.1 | 251.1 | 470.3 |  | 321.2 | 1147.1
SwRI3 | 235.5 | 68.22 | 84 | 105.5 | 137.8 |  |  |  | 61.9 | 216.9 | 30 | 413 | 241.2 | 239 | -0.26 | 253 | 249.9 | 470.7 |  | 321.9 | 1195.5
SwRI3 | 235.6 | 68.17 | 84 | 105.8 | 138.1 |  |  |  | 62.3 | 215.6 | 29.5 | 412 | 243 | 240.7 | -0.26 | 254.6 | 251.6 | 470.5 |  | 321.2 | 1171.4
SwRI3 | 235.7 | 68.19 | 84 | 105.2 | 137.9 |  |  |  | 61.7 | 216.5 | 29.6 | 412 | 241 | 238.8 | -0.26 | 252.7 | 249.8 | 470.8 |  | 321.8 | 1191.1
SwRI3 | 235.8 | 68.2 | 84 | 105.2 | 137.9 |  |  |  | 62 | 214.7 | 28.8 | 411 | 242.4 | 240.2 | -0.26 | 254.1 | 251 | 470.4 |  | 321.4 | 1212.9
SwRI3 | 235.9 | 68.19 | 84 | 105.6 | 138.1 |  |  |  | 62.7 | 215.2 | 28.8 | 411 | 243.3 | 241 | -0.27 | 254.7 | 251.9 | 470.9 |  | 321.7 | 1190.1
SwRI3 | 236 | 68.23 | 84 | 106.2 | 137.9 |  |  |  | 63.9 | 216.3 | 28.8 | 413 | 243.7 | 241.5 | -0.25 | 255.2 | 252.2 | 470.4 |  | 321.4 | 1207.5
SwRI3 | 236.1 | 68.19 | 84 | 105.8 | 138.2 |  |  |  | 62.7 | 216.3 | 28.8 | 412 | 243 | 240.8 | -0.26 | 254.5 | 251.6 | 470.6 |  | 320.4 | 1188.9
SwRI3 | 236.2 | 68.16 | 84 | 106.1 | 137.8 |  |  |  | 61.3 | 216.4 | 28.7 | 412 | 242.5 | 240.3 | -0.27 | 254.1 | 251.1 | 470.6 |  | 321.8 | 1172.6
SwRI3 | 236.3 | 68.19 | 84 | 105.8 | 138 |  |  |  | 62.4 | 216.6 | 28.6 | 412 | 242.1 | 239.8 | -0.26 | 253.7 | 250.7 | 470.4 |  | 320.9 | 1201.6
SwRI3 | 236.4 | 68.18 | 84 | 105.3 | 137.9 |  |  |  | 61.7 | 216.7 | 28.6 | 412 | 241.3 | 239.1 | -0.27 | 253 | 250 | 470.3 |  | 321.3 | 1223.9
SwRI3 | 236.5 | 68.18 | 84.8 | 105 | 137.8 |  |  |  | 62.9 | 216 | 28.8 | 410 | 242.6 | 240.3 | -0.26 | 254.2 | 251.2 | 470.3 |  | 321.1 | 1196.6
SwRI3 | 236.6 | 68.13 | 84 | 105.4 | 138.1 |  |  |  | 61.6 | 215.5 | 29.3 | 410 | 244 | 241.8 | -0.25 | 255.6 | 252.6 | 470.4 |  | 320.7 | 1220.2
SwRI3 | 236.7 | 68.16 | 84 | 105.6 | 137.8 |  |  |  | 62.6 | 216.9 | 29.2 | 411 | 242.4 | 240.1 | -0.26 | 254 | 251 | 470.3 |  | 321.5 | 1199.3
SwRI3 | 236.8 | 68.17 | 84 | 104.9 | 137.8 |  |  |  | 62.2 | 215.1 | 28.9 | 409 | 244.1 | 241.8 | -0.27 | 255.5 | 252.6 | 470.6 |  | 320.8 | 1216.2
SwRI3 | 236.9 | 68.16 | 84 | 105.3 | 138 |  |  |  | 62 | 216.5 | 29.1 | 411 | 242 | 239.7 | -0.27 | 253.5 | 250.6 | 470.3 |  | 321 | 1208.7
SwRI3 | 237 | 68.15 | 84 | 105.4 | 137.8 |  |  |  | 62.7 | 215.4 | 29.5 | 410 | 242.3 | 240 | -0.26 | 253.7 | 250.8 | 470.4 |  | 322 | 1226.3
SwRI3 | 237.1 | 68.16 | 84 | 105.3 | 138.2 |  |  |  | 62.1 | 215 | 28.8 | 409 | 243.4 | 241.2 | -0.27 | 254.9 | 252 | 470.4 |  | 321.3 | 1277.5
SwRI3 | 237.2 | 68.16 | 84 | 105.8 | 137.8 |  |  |  | 61.5 | 216.5 | 29 | 412 | 242.6 | 240.4 | -0.26 | 254.5 | 251.3 | 470.8 |  | 321 | 1205
SwRI3 | 237.3 | 68.13 | 84 | 105.3 | 138 |  |  |  | 62.4 | 214.7 | 28.8 | 410 | 243.1 | 240.8 | -0.26 | 254.6 | 251.7 | 470.3 |  | 321.1 | 1213.2
SwRI3 | 237.4 | 68.17 | 84 | 105.8 | 138 |  |  |  | 63 | 215.1 | 28.9 | 410 | 244.4 | 242.1 | -0.23 | 255.7 | 252.9 | 470.5 |  | 321.8 | 1225.8
SwRI3 | 237.5 | 68.16 | 84 | 105.2 | 137.8 |  |  |  | 60.4 | 216.2 | 28.9 | 410 | 242.3 | 240.1 | -0.24 | 254 | 251.1 | 470.6 |  | 321 | 1193.8
SwRI3 | 237.6 | 68.19 | 84 | 105.4 | 138.1 |  |  |  | 61.9 | 214.8 | 29 | 409 | 243.5 | 241.2 | -0.26 | 255.1 | 252.1 | 470.7 |  | 320.3 | 1203.9
SwRI3 | 237.7 | 68.17 | 84 | 106 | 137.9 |  |  |  | 62.1 | 216.3 | 28.7 | 411 | 243 | 240.7 | -0.28 | 254.6 | 251.6 | 470.8 |  | 321.2 | 1217
SwRI3 | 237.8 | 68.19 | 84 | 105.4 | 137.8 |  |  |  | 62.1 | 216 | 28.7 | 411 | 241.7 | 239.5 | -0.26 | 253.5 | 250.5 | 470.3 |  | 321.2 | 1174.3
SwRI3 | 237.9 | 68.18 | 84 | 105.9 | 138.1 |  |  |  | 62.1 | 215.4 | 28.8 | 411 | 243.6 | 241.4 | -0.26 | 255.3 | 252.3 | 470.6 |  | 321.5 | 1171.7
SwRI3 | 238 | 68.22 | 84.8 | 105.6 | 137.9 |  |  |  | 61.4 | 216.5 | 28.5 | 413 | 241.6 | 239.4 | -0.25 | 253.4 | 250.4 | 470.3 |  | 321.6 | 1181.6
SwRI3 | 238.1 | 68.2 | 84 | 105.7 | 137.9 |  |  |  | 62.9 | 215.2 | 28.5 | 411 | 243.5 | 241.3 | -0.25 | 255 | 252.1 | 470.3 |  | 321.3 | 1168.4
SwRI3 | 238.2 | 68.19 | 84 | 105.9 | 138.1 |  |  |  | 61.7 | 216.8 | 28.3 | 412 | 242.2 | 240 | -0.25 | 254 | 251 | 470.3 |  | 320.4 | 1192.6
SwRI3 | 238.3 | 68.18 | 84 | 105.7 | 137.8 |  |  |  | 62.3 | 215.1 | 28.1 | 410 | 243.4 | 241.2 | -0.26 | 255 | 252.1 | 470.6 |  | 321.6 | 1217.9
SwRI3 | 238.4 | 68.18 | 84 | 105.5 | 137.9 |  |  |  | 62.3 | 216.2 | 27.9 | 412 | 242.7 | 240.5 | -0.27 | 254.3 | 251.4 | 470.6 |  | 321.3 | 1203.4
SwRI3 | 238.5 | 68.19 | 84.8 | 105.2 | 138 |  |  |  | 62.1 | 216.6 | 28.3 | 411 | 241.7 | 239.4 | -0.27 | 253.4 | 250.7 | 470.6 |  | 322 | 1223.3
SwRI3 | 238.6 | 68.2 | 84 | 105.8 | 137.7 |  |  |  | 62.6 | 215.1 | 27.6 | 410 | 243.8 | 241.6 | -0.27 | 255.3 | 252.7 | 470.7 |  | 322 | 1227.7
SwRI3 | 238.7 | 68.22 | 84 | 105.9 | 138.1 |  |  |  | 63.5 | 215.9 | 27.4 | 412 | 243.8 | 241.6 | -0.28 | 255.4 | 252.6 | 470.5 |  | 320.6 | 1275.2
SwRI3 | 238.8 | 68.19 | 84 | 105.9 | 137.8 |  |  |  | 61.5 | 215.3 | 26.7 | 411 | 243.6 | 241.4 | -0.26 | 255.2 | 252.6 | 470.6 |  | 322.3 | 1155.5
SwRI3 | 238.9 | 68.22 | 84 | 105.6 | 137.9 |  |  |  | 62.5 | 214.9 | 26.2 | 411 | 243.8 | 241.6 | -0.26 | 255.3 | 252.7 | 470.7 |  | 321.4 | 1139.4
SwRI3 | 239 | 68.18 | 84 | 105.5 | 138 |  |  |  | 62 | 215.7 | 26.3 | 410 | 241.7 | 239.5 | -0.25 | 253.4 | 250.7 | 470.5 |  | 321.7 | 1140.7
SwRI3 | 239.1 | 68.21 | 84 | 105.6 | 137.9 |  |  |  | 61.8 | 217.1 | 26.3 | 411 | 242.2 | 240 | -0.24 | 253.9 | 251.1 | 470.5 |  | 321.7 | 1160.4
SwRI3 | 239.2 | 68.23 | 84 | 105.8 | 137.9 |  |  |  | 62.1 | 216.2 | 26 | 412 | 243.2 | 241 | -0.24 | 254.8 | 252 | 470.3 |  | 321.4 | 1105.9
SwRI3 | 239.3 | 68.19 | 84 | 105.2 | 138 |  |  |  | 62.4 | 214.7 | 25.9 | 411 | 243.1 | 240.9 | -0.24 | 254.6 | 251.7 | 470.4 |  | 321.4 | 1187.9
SwRI3 | 239.4 | 68.18 | 84 | 105.2 | 137.9 |  |  |  | 62.3 | 216.1 | 25.7 | 411 | 242 | 239.7 | -0.25 | 253.6 | 250.5 | 470.2 |  | 321.6 | 1159.5
SwRI3 | 239.5 | 68.21 | 84 | 105.9 | 137.9 |  |  |  | 62.3 | 216.2 | 26.2 | 413 | 242.8 | 240.6 | -0.23 | 254.3 | 251.3 | 470.1 |  | 322 | 1154.5
SwRI3 | 239.6 | 68.2 | 84 | 105.8 | 137.8 |  |  |  | 62.2 | 215.3 | 26.5 | 410 | 243.3 | 241 | -0.24 | 254.9 | 251.7 | 470.4 |  | 321.8 | 1134.1
SwRI3 | 239.7 | 68.17 | 84.8 | 105.7 | 137.9 |  |  |  | 61.4 | 216.8 | 26.4 | 412 | 241.7 | 239.5 | -0.25 | 253.4 | 250.3 | 470.4 |  | 321.5 | 1139.1
SwRI3 | 239.8 | 68.2 | 84 | 105.7 | 137.9 |  |  |  | 62.8 | 215.4 | 26.1 | 411 | 244.5 | 242.3 | -0.26 | 255.9 | 252.9 | 470.3 |  | 321.7 | 1142.2
SwRI3 | 239.9 | 68.2 | 84 | 105 | 137.9 |  |  |  | 61.5 | 216.4 | 26.3 | 412 | 240.9 | 238.7 | -0.26 | 252.7 | 249.5 | 470.3 |  | 321.2 | 1197.8
SwRI3 | 240 | 68.2 | 84 | 106 | 137.9 |  |  |  | 62.2 | 215.8 | 26 | 412 | 243.3 | 241.1 | -0.26 | 254.9 | 251.8 | 470.2 |  | 320.4 | 1140
SwRI3 | 240.1 | 68.2 | 84 | 105.8 | 138 |  |  |  | 60.6 | 215.8 | 26.2 | 410 | 241.9 | 239.7 | -0.24 | 253.7 | 250.6 | 470.2 |  | 321.3 | 1151.5
SwRI3 | 240.2 | 68.23 | 84 | 105.8 | 138 |  |  |  | 63 | 216.8 | 26.1 | 413 | 243.4 | 241.2 | -0.24 | 254.9 | 251.8 | 470.5 |  | 320.9 | 1106.8
SwRI3 | 240.3 | 68.21 | 84 | 105.7 | 137.9 |  |  |  | 62.6 | 215.2 | 26.8 | 411 | 242.7 | 240.5 | -0.24 | 254.2 | 251.2 | 470.2 |  | 321.8 | 1113
SwRI3 | 240.4 | 68.21 | 84.8 | 105.9 | 137.8 |  |  |  | 63.2 | 216.9 | 25.7 | 413 | 242.1 | 239.9 | -0.24 | 253.7 | 250.6 | 470.3 |  | 322.2 | 1098.8
SwRI3 | 240.5 | 68.18 | 84 | 105.3 | 137.8 |  |  |  | 61.9 | 215.1 | 26.2 | 410 | 244.2 | 242 | -0.25 | 255.7 | 252.7 | 470.5 |  | 322.7 | 1098.8
SwRI3 | 240.6 | 68.22 | 84 | 105.2 | 137.9 |  |  |  | 62.3 | 217.7 | 26.1 | 411 | 243.5 | 241.3 | -0.25 | 256 | 252.9 | 470.3 |  | 322 | 1116.3
SwRI3 | 240.7 | 68.19 | 84 | 105.8 | 137.8 |  |  |  | 61.2 | 214.4 | 25.5 | 412 | 242.5 | 240.2 | -0.25 | 253.6 | 250.7 | 470.4 |  | 322.7 | 1104.7
SwRI3 | 240.8 | 68.21 | 84 | 105.7 | 138.1 |  |  |  | 61.7 | 216.2 | 26.4 | 412 | 241 | 238.7 | -0.24 | 252.4 | 249.3 | 470.4 |  | 322.1 | 1103.1
SwRI3 | 240.9 | 68.16 | 84 | 106.1 | 137.7 |  |  |  | 62 | 214.9 | 26.7 | 411 | 243.5 | 241.2 | -0.24 | 254.6 | 251.6 | 470.3 |  | 323 | 1100.1
SwRI3 | 241 | 68.17 | 84 | 105.5 | 137.9 |  |  |  | 61.7 | 216.2 | 25.9 | 411 | 240.9 | 238.7 | -0.25 | 252.2 | 249.2 | 470.6 |  | 322 | 1090.1
SwRI3 | 241.1 | 68.17 | 84 | 105.5 | 138 |  |  |  | 61.4 | 214.9 | 25.8 | 411 | 243.4 | 241.2 | -0.27 | 254.5 | 251.5 | 470.5 |  | 322.9 | 1080.8
SwRI3 | 241.2 | 68.18 | 84 | 105 | 137.8 |  |  |  | 63.2 | 216.2 | 25.7 | 413 | 241.2 | 238.9 | -0.25 | 252.3 | 249.3 | 470.5 |  | 323 | 1093.6
SwRI3 | 241.3 | 68.18 | 84.8 | 106 | 137.9 |  |  |  | 62.2 | 215.7 | 25.8 | 412 | 242.9 | 240.6 | -0.26 | 254 | 251.1 | 470.3 |  | 321.7 | 1058.5
SwRI3 | 241.4 | 68.18 | 84 | 105.3 | 137.8 |  |  |  | 63.9 | 214.9 | 25.9 | 411 | 244 | 241.8 | -0.26 | 255 | 252.1 | 470.6 |  | 321.9 | 1065.4
SwRI3 | 241.5 | 68.16 | 84.8 | 105.3 | 137.8 |  |  |  | 63 | 216.3 | 25.1 | 411 | 241.5 | 239.3 | -0.25 | 252.7 | 249.7 | 470.6 |  | 322.9 | 1010.9
SwRI3 | 241.6 | 68.17 | 84 | 106.4 | 137.7 |  |  |  | 61.2 | 215 | 25.6 | 411 | 243.2 | 240.9 | -0.25 | 254.4 | 251.4 | 470.5 |  | 321.8 | 1069.8
SwRI3 | 241.7 | 68.14 | 84 | 105.1 | 137.8 |  |  |  | 62.2 | 215.5 | 25 | 410 | 241.6 | 239.4 | -0.27 | 252.8 | 249.8 | 470.4 |  | 322.4 | 1110.8
SwRI3 | 241.8 | 68.18 | 84 | 105.6 | 138 |  |  |  | 62.9 | 214.9 | 25.9 | 411 | 243.9 | 241.6 | -0.26 | 254.8 | 251.8 | 470.6 |  | 321.7 | 1154.8
SwRI3 | 241.9 | 68.15 | 84 | 105.4 | 137.9 |  |  |  | 61.8 | 215.3 | 25.2 | 411 | 241.7 | 239.4 | -0.26 | 252.8 | 249.8 | 470.6 |  | 322.7 | 1129.7
SwRI3 | 242 | 68.18 | 84 | 105.6 | 137.8 |  |  |  | 61.4 | 215.5 | 24.5 | 412 | 241.3 | 239.1 | -0.25 | 252.6 | 249.4 | 470.5 |  | 321.8 | 1109.1
SwRI3 | 242.1 | 68.14 | 84 | 105.7 | 137.9 |  |  |  | 62.3 | 215.3 | 25.6 | 411 | 242.9 | 240.6 | -0.25 | 253.9 | 250.9 | 470.5 |  | 322.4 | 1124.8
SwRI3 | 242.2 | 68.19 | 84 | 105.4 | 137.8 |  |  |  | 62.5 | 215.1 | 24.9 | 410 | 243.3 | 241 | -0.26 | 254.9 | 251.9 | 470.3 |  | 322 | 1096.6
SwRI3 | 242.3 | 68.13 | 84 | 105.2 | 137.9 |  |  |  | 62.7 | 214.6 | 24.4 | 413 | 240.3 | 238 | -0.25 | 250.5 | 247.6 | 470.7 |  | 322.6 | 1074.7
SwRI3 | 242.4 | 68.09 | 84 | 105.3 | 138.1 |  |  |  | 61.8 | 214.6 | 25.1 | 412 | 240.6 | 238.4 | -0.25 | 250.8 | 247.9 | 470.8 |  | 321.6 | 1056.9
SwRI3 | 242.5 | 68.13 | 84 | 105.6 | 137.9 |  |  |  | 62.6 | 214.6 | 24.6 | 412 | 240.8 | 238.5 | -0.25 | 250.9 | 248.1 | 470.5 |  | 323.2 | 1043.2
SwRI3 | 242.6 | 68.1 | 84 | 105.3 | 138 |  |  |  | 61.8 | 214.8 | 24.6 | 412 | 240.7 | 238.4 | -0.25 | 250.8 | 248 | 470.5 |  | 322.2 | 1122.2
SwRI3 | 242.7 | 68.08 | 84 | 105.2 | 138.3 |  |  |  | 62.7 | 212.7 | 26.3 | 414 | 239.7 | 237.3 | -0.26 | 249 | 246.1 | 470.6 |  | 322 | 1179.1
SwRI3 | 242.8 | 68.08 | 84 | 105.7 | 137.8 |  |  |  | 62.3 | 211.7 | 25.5 | 416 | 237.6 | 235.2 | -0.23 | 246.1 | 243.3 | 470.5 |  | 323 | 1138
SwRI3 | 242.9 | 68.1 | 84 | 105.5 | 138.2 |  |  |  | 63.8 | 212 | 25 | 417 | 238.1 | 235.7 | -0.24 | 246.3 | 243.6 | 470.6 |  | 323 | 1128.1
SwRI3 | 243 | 68.12 | 84 | 105.2 | 137.8 |  |  |  | 62.8 | 211.4 | 25.7 | 417 | 236.7 | 234.3 | -0.24 | 245.2 | 242.5 | 470.9 |  | 323 | 1105.9
SwRI3 | 243.1 | 68.09 | 84.8 | 105.8 | 138.1 |  |  |  | 62.1 | 212.7 | 25.1 | 418 | 236 | 233.7 | -0.26 | 244.7 | 241.9 | 470.5 |  | 322.2 | 1124.7
SwRI3 | 243.2 | 68.11 | 84 | 105.1 | 137.9 |  |  |  | 63.8 | 212 | 24.6 | 417 | 237 | 234.7 | -0.26 | 245.5 | 242.7 | 470.8 |  | 323.2 | 1116
SwRI3 | 243.3 | 68.09 | 84 | 105.8 | 137.8 |  |  |  | 63.1 | 212.1 | 24.5 | 418 | 237.8 | 235.5 | -0.27 | 246.4 | 243.5 | 470.6 |  | 323 | 1113.2
SwRI3 | 243.4 | 68.12 | 84.8 | 105.6 | 138.2 |  |  |  | 64 | 213.7 | 24.9 | 419 | 236.6 | 234.2 | -0.27 | 245 | 242.2 | 470.4 |  | 322.4 | 1097.2
SwRI3 | 243.5 | 68.1 | 84 | 105.5 | 138 |  |  |  | 64.6 | 212 | 24.6 | 417 | 238 | 235.6 | -0.27 | 246.1 | 243.4 | 470.4 |  | 322.5 | 1078.2
SwRI3 | 243.6 | 68.18 | 84 | 106 | 137.8 |  |  |  | 63.9 | 212.8 | 24.6 | 419 | 238.3 | 235.9 | -0.26 | 246.5 | 243.7 | 470.5 |  | 322.9 | 1059.5
SwRI3 | 243.7 | 68.11 | 84 | 104.7 | 138.1 |  |  |  | 63.1 | 212.7 | 24.3 | 417 | 236.5 | 234.2 | -0.27 | 244.9 | 242.2 | 470.7 |  | 322.5 | 1057.9
SwRI3 | 243.8 | 68.09 | 84 | 105.9 | 137.8 |  |  |  | 62.6 | 211.9 | 24.7 | 416 | 238.4 | 236.1 | -0.27 | 246.6 | 244 | 470.6 |  | 323.2 | 1058.5
SwRI3 | 243.9 | 68.11 | 84.8 | 105.5 | 138 |  |  |  | 64.1 | 213.6 | 23.6 | 418 | 237.2 | 234.8 | -0.28 | 245.6 | 242.9 | 470.4 |  | 322.3 | 1041.6
SwRI3 | 244 | 68.09 | 84 | 105.7 | 138 |  |  |  | 63.6 | 211.9 | 24.4 | 416 | 237.7 | 235.4 | -0.27 | 245.9 | 243.3 | 470.3 |  | 322.5 | 1057.3
SwRI3 | 244.1 | 68.11 | 84 | 106 | 137.8 |  |  |  | 62.8 | 212.7 | 24.2 | 416 | 238 | 235.6 | -0.27 | 246.4 | 243.7 | 470.7 |  | 323.4 | 1144.1
SwRI3 | 244.2 | 68.11 | 84.8 | 105.4 | 138.1 |  |  |  | 64.8 | 213.2 | 24 | 418 | 237.3 | 235 | -0.26 | 245.7 | 242.9 | 470.2 |  | 323.3 | 1103.1
SwRI3 | 244.3 | 68.13 | 84 | 105.3 | 137.9 |  |  |  | 64.6 | 212.1 | 24.1 | 417 | 237.5 | 235.1 | -0.28 | 245.8 | 243 | 470.5 |  | 323.2 | 1126.2
SwRI3 | 244.4 | 68.13 | 84 | 105.7 | 138.2 |  |  |  | 63.9 | 212.3 | 24.2 | 417 | 239.1 | 236.7 | -0.27 | 247.4 | 244.6 | 470.3 |  | 322.8 | 1113.8
SwRI3 | 244.5 | 68.13 | 84 | 105.8 | 137.8 |  |  |  | 64.1 | 213.5 | 24.2 | 418 | 236.7 | 234.3 | -0.28 | 245.1 | 242.3 | 470.5 |  | 322.9 | 1133.2
SwRI3 | 244.6 | 68.11 | 84 | 105.8 | 138 |  |  |  | 63.7 | 212.1 | 24.7 | 416 | 237.9 | 235.5 | -0.28 | 246.2 | 243.5 | 470.6 |  | 322.8 | 1099.6
SwRI3 | 244.7 | 68.14 | 84 | 106.2 | 138.1 |  |  |  | 64 | 213.3 | 24.7 | 418 | 238.3 | 235.9 | -0.27 | 246.5 | 243.8 | 470.6 |  | 323.1 | 1102.3
SwRI3 | 244.8 | 68.13 | 84 | 105.1 | 137.8 |  |  |  | 64.5 | 211.7 | 25 | 416 | 239.2 | 236.8 | -0.26 | 247.6 | 244.8 | 470.7 |  | 323.2 | 1114.1
SwRI3 | 244.9 | 68.14 | 84 | 105.9 | 138.1 |  |  |  | 64.3 | 213.2 | 24.5 | 418 | 237.9 | 235.6 | -0.27 | 246.3 | 243.5 | 470.4 |  | 323.1 | 1134.7
SwRI3 | 245 | 68.13 | 84 | 105.5 | 137.8 |  |  |  | 64.6 | 212 | 24.4 | 417 | 237.6 | 235.3 | -0.27 | 246.1 | 243.3 | 470.4 |  | 323.2 | 1148.6
SwRI3 | 245.1 | 68.14 | 84.8 | 105.2 | 138.1 |  |  |  | 64.6 | 213.5 | 25.2 | 417 | 237.1 | 234.7 | -0.28 | 245.5 | 242.7 | 470.6 |  | 322.7 | 1117.7
SwRI3 | 245.2 | 68.14 | 84 | 105.1 | 138 |  |  |  | 63.8 | 213.2 | 24.4 | 418 | 236.6 | 234.2 | -0.28 | 245.2 | 242.4 | 470.6 |  | 323 | 1102
SwRI3 | 245.3 | 68.14 | 84 | 105.8 | 138.2 |  |  |  | 62.3 | 213.2 | 24.8 | 417 | 236.8 | 234.4 | -0.27 | 245.4 | 242.6 | 470.6 |  | 323 | 1100.8
SwRI3 | 245.4 | 68.13 | 84 | 105.9 | 137.8 |  |  |  | 63.4 | 213.3 | 24.4 | 417 | 237.5 | 235.2 | -0.28 | 246 | 243.3 | 470.8 |  | 323.3 | 1137.8
SwRI3 | 245.5 | 68.15 | 84 | 105.4 | 138.1 |  |  |  | 63.5 | 213.2 | 25 | 417 | 238 | 235.6 | -0.27 | 246.4 | 243.7 | 470.7 |  | 322.3 | 1234.8
SwRI3 | 245.6 | 68.16 | 84.8 | 105.8 | 137.8 |  |  |  | 63.1 | 212.5 | 24.7 | 417 | 238.4 | 236 | -0.28 | 246.8 | 244.1 | 470.7 |  | 323.3 | 1207.3
SwRI3 | 245.7 | 68.18 | 84 | 105.9 | 138 |  |  |  | 63.4 | 211.9 | 24.6 | 418 | 238.9 | 236.5 | -0.28 | 247.2 | 244.5 | 470.8 |  | 323.3 | 1183.3
SwRI3 | 245.8 | 68.16 | 84 | 105.7 | 138.1 |  |  |  | 63.5 | 211.8 | 24.6 | 416 | 239.2 | 236.8 | -0.28 | 247.4 | 244.8 | 470.7 |  | 322.9 | 1179
SwRI3 | 245.9 | 68.16 | 84.8 | 105.2 | 137.7 |  |  |  | 63.2 | 211.2 | 24.7 | 416 | 238.5 | 236.1 | -0.28 | 247 | 244.3 | 470.3 |  | 323.6 | 1205.7
SwRI3 | 246 | 68.14 | 84 | 105.4 | 138 |  |  |  | 63.7 | 211.8 | 24.7 | 416 | 237.7 | 235.2 | -0.28 | 246.1 | 243.5 | 470.7 |  | 322.4 | 1199
SwRI3 | 246.1 | 68.15 | 84 | 105.1 | 138.1 |  |  |  | 62.7 | 211.8 | 25.2 | 415 | 237.7 | 235.3 | -0.28 | 246.2 | 243.5 | 470.5 |  | 322.1 | 1171.3
SwRI3 | 246.2 | 68.16 | 84 | 105 | 137.9 |  |  |  | 64 | 213 | 24.9 | 416 | 237.5 | 235.1 | -0.29 | 245.9 | 243.3 | 470.8 |  | 322.5 | 1172.9
SwRI3 | 246.3 | 68.19 | 84.8 | 105.7 | 137.8 |  |  |  | 64 | 214.8 | 24.8 | 415 | 239.3 | 237 | -0.26 | 248.7 | 245.9 | 470.6 |  | 322.8 | 1167.6
SwRI3 | 246.4 | 68.23 | 84 | 105.6 | 138 |  |  |  | 62.7 | 213.9 | 24.6 | 416 | 239.7 | 237.3 | -0.27 | 249.1 | 246.4 | 470.4 |  | 321.8 | 1199.3
SwRI3 | 246.5 | 68.17 | 84 | 105 | 137.9 |  |  |  | 62.4 | 213.2 | 23.5 | 414 | 239.2 | 236.9 | -0.27 | 248.5 | 245.9 | 470.4 |  | 322.9 | 1235.1
SwRI3 | 246.6 | 68.22 | 84 | 106.1 | 137.7 |  |  |  | 62.9 | 214 | 23.5 | 416 | 239.8 | 237.5 | -0.27 | 249.1 | 246.4 | 470.9 |  | 322.7 | 1252.2
SwRI3 | 246.7 | 68.2 | 84 | 105.5 | 138.1 |  |  |  | 64 | 213 | 24.8 | 414 | 240.7 | 238.3 | -0.26 | 249.9 | 247.1 | 470.5 |  | 323 | 1266.8
SwRI3 | 246.8 | 68.16 | 84.8 | 105.2 | 137.7 |  |  |  | 62.7 | 214.1 | 24.1 | 414 | 239 | 236.6 | -0.27 | 248.3 | 245.6 | 470.4 |  | 322.6 | 1261.3
SwRI3 | 246.9 | 68.22 | 84.8 | 105.6 | 138 |  |  |  | 64.8 | 214.6 | 23.5 | 416 | 240.8 | 238.4 | -0.26 | 249.9 | 247.3 | 470.8 |  | 323.2 | 1273.4
SwRI3 | 247 | 68.25 | 84 | 105.7 | 138 |  |  |  | 63.1 | 213.8 | 23.6 | 415 | 240.9 | 238.5 | -0.27 | 250.1 | 247.4 | 470.9 |  | 323.1 | 1263
SwRI3 | 247.1 | 68.25 | 84 | 105.5 | 137.8 |  |  |  | 64.7 | 213.3 | 23.7 | 416 | 240.9 | 238.5 | -0.26 | 249.9 | 247.3 | 470.5 |  | 322.9 | 1316.6
SwRI3 | 247.2 | 68.22 | 84 | 105.8 | 138 |  |  |  | 63.5 | 215.9 | 23.5 | 414 | 241 | 238.6 | -0.25 | 251.1 | 248.3 | 470.2 |  | 322.1 | 1429
SwRI3 | 247.3 | 68.27 | 84 | 106.1 | 137.9 |  |  |  | 63.7 | 214.2 | 24.1 | 413 | 242.6 | 240.3 | -0.27 | 252.6 | 249.8 | 470.5 |  | 322.5 | 1413.7
SwRI3 | 247.4 | 68.21 | 84 | 105.1 | 138 |  |  |  | 62.9 | 215.4 | 23.7 | 413 | 240.3 | 237.9 | -0.27 | 250.5 | 247.7 | 470.1 |  | 322.1 | 1412
SwRI3 | 247.5 | 68.24 | 84 | 105.5 | 138 |  |  |  | 65.9 | 210.7 | 24.3 | 422 | 236.7 | 234.3 | -0.27 | 243.9 | 241.2 | 470.8 |  | 323.3 | 1458.4
SwRI3 | 247.6 | 68.19 | 84 | 105.2 | 137.9 |  |  |  | 64.7 | 210.8 | 24.1 | 421 | 234.6 | 232.1 | -0.27 | 241.9 | 239.3 | 470.7 |  | 322.8 | 1450.8
SwRI3 | 247.7 | 68.22 | 84 | 105.8 | 138.1 |  |  |  | 64.2 | 210.9 | 23.8 | 422 | 236.3 | 233.8 | -0.26 | 243.5 | 240.9 | 470.6 |  | 322.9 | 1518.3
SwRI3 | 247.8 | 68.22 | 84 | 105.1 | 137.9 |  |  |  | 65.3 | 211.6 | 24.2 | 422 | 234.6 | 232.1 | -0.27 | 242 | 239.3 | 470.6 |  | 323.6 | 1316.2
SwRI3 | 247.9 | 68.26 | 84 | 105.4 | 138.1 |  |  |  | 65.8 | 212.2 | 24.5 | 424 | 236 | 233.5 | -0.27 | 243.1 | 240.4 | 470.8 |  | 322.7 | 1355.8
SwRI3 | 248 | 68.25 | 84 | 105.8 | 138 |  |  |  | 65.5 | 211.6 | 24.4 | 423 | 236.6 | 234.1 | -0.27 | 243.7 | 241.2 | 470.6 |  | 323.1 | 1378.7
SwRI3 | 248.1 | 68.23 | 84 | 105 | 138.1 |  |  |  | 64.9 | 211.5 | 24.2 | 422 | 234.6 | 232.2 | -0.27 | 241.8 | 239.2 | 470.3 |  | 323.6 | 1356
SwRI3 | 248.2 | 68.25 | 84 | 105.5 | 138 |  |  |  | 64.8 | 210.4 | 23.7 | 422 | 236.5 | 234 | -0.28 | 243.6 | 241 | 470.5 |  | 323.6 | 1396.1
SwRI3 | 248.3 | 68.2 | 84 | 105.3 | 138 |  |  |  | 64.8 | 212.2 | 23.9 | 421 | 235.2 | 232.8 | -0.27 | 242.5 | 239.8 | 470.5 |  | 323.2 | 1363.6
SwRI3 | 248.4 | 68.15 | 84 | 105.5 | 138.3 |  |  |  | 65.1 | 210.3 | 24 | 419 | 237.3 | 234.8 | -0.27 | 244.5 | 241.8 | 470.9 |  | 323.1 | 1416.4
SwRI3 | 248.5 | 68.18 | 84 | 105.5 | 137.9 |  |  |  | 65.2 | 212 | 23.5 | 421 | 236.3 | 233.9 | -0.27 | 243.4 | 240.9 | 470.4 |  | 323.7 | 1433
SwRI3 | 248.6 | 68.14 | 84 | 104.9 | 138.1 |  |  |  | 64.7 | 210.7 | 24 | 419 | 236.5 | 234 | -0.28 | 243.5 | 240.8 | 470.2 |  | 322.5 | 1519.3
SwRI3 | 248.7 | 68.2 | 84.8 | 106.2 | 138.1 |  |  |  | 64.5 | 211.2 | 23.7 | 422 | 236.4 | 233.9 | -0.26 | 243.6 | 240.9 | 470.4 |  | 323.1 | 1355.7
SwRI3 | 248.8 | 68.22 | 84.8 | 105 | 138 |  |  |  | 66.2 | 210.9 | 24.9 | 421 | 236.3 | 233.8 | -0.27 | 243.3 | 240.7 | 470.3 |  | 323.1 | 1380.1
SwRI3 | 248.9 | 68.25 | 84 | 105.5 | 138.2 |  |  |  | 66.4 | 212.1 | 24.1 | 424 | 236.2 | 233.8 | -0.26 | 243.4 | 240.7 | 470.8 |  | 323.3 | 1255.7
SwRI3 | 249 | 68.2 | 84.8 | 105.4 | 138 |  |  |  | 64.9 | 210.2 | 23.9 | 420 | 236.5 | 234.1 | -0.27 | 243.7 | 241 | 470.8 |  | 323.7 | 1186.9
SwRI3 | 249.1 | 68.24 | 84 | 105.5 | 138 |  |  |  | 64.7 | 211.9 | 23.9 | 423 | 234.7 | 232.2 | -0.26 | 242 | 239.3 | 470.4 |  | 323.1 | 1207.6
SwRI3 | 249.2 | 68.24 | 84 | 105.8 | 138.1 |  |  |  | 65.4 | 210.7 | 24 | 421 | 237.3 | 234.8 | -0.27 | 244.5 | 241.7 | 470.6 |  | 323 | 1221.9
SwRI3 | 249.3 | 68.21 | 84 | 105.3 | 137.9 |  |  |  | 66.1 | 211.5 | 24.3 | 422 | 235.5 | 233 | -0.27 | 242.6 | 239.9 | 470.5 |  | 323.1 | 1193.3
SwRI3 | 249.4 | 68.23 | 84.8 | 105.5 | 138 |  |  |  | 64.6 | 212 | 24.5 | 422 | 235.9 | 233.4 | -0.28 | 243.1 | 240.6 | 470.5 |  | 323.7 | 1229.3
SwRI3 | 249.5 | 68.21 | 84 | 105.3 | 138.2 |  |  |  | 65.4 | 210.5 | 24.3 | 421 | 236.5 | 234 | -0.26 | 243.6 | 240.9 | 470.6 |  | 322.4 | 1234.4
SwRI3 | 249.6 | 68.23 | 84.8 | 105.5 | 138 |  |  |  | 65.2 | 211.6 | 23.9 | 423 | 234.3 | 231.8 | -0.27 | 241.6 | 238.9 | 470.6 |  | 323.2 | 1239.3
SwRI3 | 249.7 | 68.25 | 84 | 105.8 | 138.2 |  |  |  | 65.1 | 211.7 | 24.1 | 422 | 236 | 233.5 | -0.26 | 243.1 | 240.5 | 470.7 |  | 323.7 | 1199.6
SwRI3 | 249.8 | 68.18 | 84 | 105.2 | 138 |  |  |  | 64.4 | 210.9 | 23.5 | 421 | 234.7 | 232.3 | -0.26 | 242.1 | 239.3 | 470.5 |  | 323 | 1248.1
SwRI3 | 249.9 | 68.22 | 84 | 106.3 | 138.1 |  |  |  | 64.5 | 211.2 | 24.5 | 422 | 235.9 | 233.4 | -0.28 | 243.2 | 240.5 | 470.4 |  | 323.3 | 1268.2
SwRI3 | 250 | 68.2 | 84.8 | 105.6 | 138.3 |  |  |  | 65.1 | 210.4 | 23.6 | 421 | 235.8 | 233.4 | -0.29 | 243.1 | 240.4 | 470.2 |  | 323.1 | 1306.1
SwRI3 | 250.1 | 68.22 | 84.8 | 106 | 137.9 |  |  |  | 64.9 | 212.1 | 24.6 | 422 | 235.3 | 232.8 | -0.28 | 242.6 | 239.9 | 470.6 |  | 323.9 | 1281.8
SwRI3 | 250.2 | 68.21 | 84 | 105.8 | 138.1 |  |  |  | 65.5 | 211.1 | 24.2 | 422 | 236.9 | 234.4 | -0.29 | 244.1 | 241.4 | 470.6 |  | 322.8 | 1345.2
SwRI3 | 250.3 | 68.18 | 84 | 105.4 | 138.2 |  |  |  | 64.5 | 210.9 | 23.2 | 421 | 235.5 | 233 | -0.28 | 242.7 | 240.1 | 470.3 |  | 323.2 | 1303.5
SwRI3 | 250.4 | 68.23 | 84 | 105.5 | 137.8 |  |  |  | 65.7 | 211.7 | 24.2 | 423 | 236.2 | 233.8 | -0.29 | 243.3 | 240.7 | 470.6 |  | 323.3 | 1342.2
SwRI3 | 250.5 | 68.19 | 84 | 105.4 | 138.2 |  |  |  | 64.8 | 210.7 | 25.3 | 422 | 236.5 | 234 | -0.3 | 243.7 | 241 | 470.7 |  | 322.7 | 1369.2
SwRI3 | 250.6 | 68.22 | 84.8 | 105.5 | 138 |  |  |  | 65.9 | 210.6 | 24.6 | 421 | 237.5 | 235.1 | -0.29 | 244.4 | 241.9 | 470.1 |  | 322.9 | 1304.2
SwRI3 | 250.7 | 68.19 | 84 | 105 | 138.2 |  |  |  | 65.2 | 210.3 | 24.7 | 420 | 236.6 | 234.1 | -0.29 | 243.7 | 241 | 470.3 |  | 322.7 | 1354.5
SwRI3 | 250.8 | 68.18 | 84.8 | 105.1 | 137.9 |  |  |  | 65.6 | 210.8 | 24.9 | 421 | 235.8 | 233.3 | -0.29 | 242.8 | 240.3 | 470.3 |  | 324 | 1342.2
SwRI3 | 250.9 | 68.17 | 84 | 105 | 138 |  |  |  | 64.6 | 211.9 | 24.9 | 422 | 234.7 | 232.3 | -0.29 | 242 | 239.4 | 470.1 |  | 322.6 | 1347.1
SwRI3 | 251 | 68.18 | 84.8 | 105.6 | 138.2 |  |  |  | 64.1 | 212.2 | 25.5 | 422 | 234.6 | 232.2 | -0.29 | 242 | 239.4 | 470.5 |  | 322.6 | 1297.6
SwRI3 | 251.1 | 68.16 | 84 | 105.9 | 137.9 |  |  |  | 64.2 | 211.7 | 27 | 422 | 234.9 | 232.5 | -0.29 | 242.3 | 240.1 | 470.1 |  | 323.3 | 1285.9
SwRI3 | 251.2 | 68.18 | 84 | 105.8 | 138 |  |  |  | 64.4 | 211.9 | 25.4 | 422 | 235.6 | 233.2 | -0.3 | 242.8 | 240.6 | 470 |  | 323.4 | 1253.4
SwRI3 | 251.3 | 68.17 | 84 | 106.1 | 138.2 |  |  |  | 64.3 | 211.9 | 24.6 | 422 | 235.7 | 233.3 | -0.29 | 243 | 240.7 | 470.2 |  | 323.3 | 1256
SwRI3 | 251.4 | 68.21 | 84 | 106 | 137.9 |  |  |  | 65.7 | 212.1 | 26.4 | 422 | 236.4 | 233.9 | -0.29 | 243.5 | 241.2 | 470.1 |  | 323.4 | 1298
SwRI3 | 251.5 | 68.19 | 84.8 | 106.1 | 138.1 |  |  |  | 64.8 | 211.1 | 24.1 | 421 | 236.9 | 234.4 | -0.3 | 244 | 241.7 | 470.5 |  | 323.2 | 1289.1
SwRI3 | 251.6 | 68.21 | 84 | 106.3 | 138.1 |  |  |  | 65.2 | 210.8 | 25.4 | 422 | 236.2 | 233.7 | -0.29 | 243.3 | 241 | 470.4 |  | 322.8 | 1269.8
SwRI3 | 251.7 | 68.19 | 84.8 | 105 | 138 |  |  |  | 65.5 | 210.6 | 24.2 | 420 | 236.2 | 233.7 | -0.29 | 243.3 | 240.9 | 470.5 |  | 323.2 | 1387.1
SwRI3 | 251.8 | 68.2 | 84.8 | 105.9 | 138.3 |  |  |  | 64.7 | 212.2 | 25.2 | 422 | 235.1 | 232.7 | -0.34 | 242.4 | 240 | 470.4 |  | 322.1 | 1324.8
SwRI3 | 251.9 | 68.26 | 84.8 | 105.9 | 137.9 |  |  |  | 64.5 | 210.9 | 25.2 | 422 | 236.3 | 233.8 | -0.3 | 243.6 | 241.1 | 470.6 |  | 323.2 | 1293.3
SwRI3 | 252 | 68.2 | 84 | 105.9 | 138.2 |  |  |  | 65.5 | 210.3 | 24.9 | 421 | 236.4 | 233.9 | -0.3 | 243.4 | 241 | 470.8 |  | 322 | 1345.8
SwRI3 | 252.1 | 68.21 | 84 | 105 | 138 |  |  |  | 65 | 211.1 | 24.8 | 422 | 234.4 | 232 | -0.29 | 241.7 | 239.1 | 471 |  | 323.8 | 1379.5
SwRI3 | 252.2 | 68.21 | 84.8 | 105.5 | 137.9 |  |  |  | 65.2 | 212.2 | 24.9 | 422 | 235.4 | 233 | -0.3 | 242.7 | 240 | 470.6 |  | 322.8 | 1363.5
SwRI3 | 252.3 | 68.24 | 84 | 105.9 | 138.1 |  |  |  | 64.9 | 211.4 | 25.1 | 423 | 235.8 | 233.4 | -0.28 | 243.2 | 240.4 | 470.6 |  | 323.2 | 1345.1
SwRI3 | 252.4 | 68.21 | 84 | 105.5 | 138.1 |  |  |  | 64.9 | 210.4 | 25.4 | 421 | 236.8 | 234.3 | -0.29 | 243.9 | 241.2 | 470.5 |  | 323.3 | 1459.9
SwRI3 | 252.5 | 68.21 | 84 | 105.4 | 138 |  |  |  | 65.5 | 210.5 | 25.2 | 421 | 237.1 | 234.7 | -0.29 | 244.1 | 241.5 | 470.6 |  | 323.9 | 1275.8
SwRI3 | 252.6 | 68.21 | 84 | 105.9 | 138 |  |  |  | 65 | 210.5 | 25.6 | 421 | 236.8 | 234.4 | -0.29 | 243.9 | 241.3 | 470.6 |  | 323.3 | 1332.4
SwRI3 | 252.7 | 68.2 | 84 | 105.5 | 138.1 |  |  |  | 64.7 | 210.3 | 25.8 | 421 | 236.4 | 234 | -0.29 | 243.4 | 240.9 | 470.7 |  | 322.6 | 1333
SwRI3 | 252.8 | 68.22 | 84 | 105.3 | 138.2 |  |  |  | 64.7 | 210.3 | 26 | 420 | 236.6 | 234.2 | -0.29 | 243.6 | 241.1 | 470.7 |  | 322 | 1330
SwRI3 | 252.9 | 68.2 | 84 | 105.4 | 138.1 |  |  |  | 64.1 | 210.2 | 25.9 | 420 | 236.1 | 233.6 | -0.29 | 243.1 | 240.6 | 471.1 |  | 322.7 | 1180.8
SwRI3 | 253 | 68.21 | 84 | 105.6 | 138 |  |  |  | 64 | 210.3 | 25.5 | 421 | 235.1 | 232.7 | -0.29 | 242.3 | 239.7 | 470.5 |  | 324 | 1222.9
SwRI3 | 253.1 | 68.25 | 84.8 | 105.6 | 138.3 |  |  |  | 64.7 | 211.7 | 25.4 | 423 | 234.1 | 231.7 | -0.3 | 241.4 | 238.8 | 470.2 |  | 322.3 | 1435.1
SwRI3 | 253.2 | 68.24 | 84.8 | 105.4 | 138.3 |  |  |  | 65.4 | 212.2 | 25.9 | 422 | 235 | 232.6 | -0.28 | 242.3 | 239.6 | 470.4 |  | 322.7 | 1483.8
SwRI3 | 253.3 | 68.23 | 84.8 | 105.5 | 138 |  |  |  | 65.3 | 211.2 | 26 | 421 | 235.3 | 232.9 | -0.29 | 242.5 | 239.9 | 470.4 |  | 323 | 1376.9
SwRI3 | 253.4 | 68.22 | 84.8 | 105.3 | 138.1 |  |  |  | 65.3 | 210.4 | 26.1 | 420 | 236.9 | 234.4 | -0.3 | 244 | 241.3 | 470.6 |  | 322.6 | 1515.8
SwRI3 | 253.5 | 68.21 | 84 | 105.8 | 138.3 |  |  |  | 64.2 | 211.7 | 26.7 | 422 | 235.4 | 233 | -0.31 | 242.7 | 240.1 | 470.7 |  | 322.3 | 1398.6
SwRI3 | 253.6 | 68.21 | 84 | 105.3 | 138 |  |  |  | 64.8 | 210.9 | 26.2 | 420 | 235.8 | 233.4 | -0.29 | 243 | 240.4 | 470.6 |  | 323.3 | 1380.8
SwRI3 | 253.7 | 68.26 | 84 | 106.3 | 138 |  |  |  | 64.7 | 211.4 | 27.2 | 422 | 236.4 | 234 | -0.29 | 243.7 | 241 | 471 |  | 322.2 | 1401
SwRI3 | 253.8 | 68.24 | 84 | 105.5 | 137.8 |  |  |  | 65.5 | 211.9 | 27.6 | 422 | 235.2 | 232.8 | -0.3 | 242.3 | 239.7 | 470.5 |  | 323.4 | 1333.3
SwRI3 | 253.9 | 68.22 | 84 | 105.5 | 138.2 |  |  |  | 64.8 | 210.6 | 27.3 | 420 | 235.7 | 233.3 | -0.28 | 242.8 | 240.2 | 470.8 |  | 322.4 | 1274.9
SwRI3 | 254 | 68.24 | 84.8 | 105.8 | 137.9 |  |  |  | 64.7 | 210.7 | 27.4 | 421 | 237.4 | 235 | -0.28 | 244.7 | 241.9 | 470.8 |  | 323.3 | 1308.4
SwRI3 | 254.1 | 68.23 | 84.8 | 105.4 | 138.3 |  |  |  | 65.3 | 212.3 | 27.3 | 423 | 234.9 | 232.5 | -0.29 | 242.1 | 239.5 | 470.4 |  | 322.1 | 1188.8
SwRI3 | 254.2 | 68.22 | 84 | 105.4 | 138.1 |  |  |  | 65.6 | 210.7 | 27.9 | 420 | 236.5 | 234.1 | -0.29 | 243.6 | 240.9 | 470.6 |  | 323.8 | 1204.8
SwRI3 | 254.3 | 68.25 | 84.8 | 105.7 | 138 |  |  |  | 65 | 211.8 | 28.1 | 422 | 235.3 | 232.9 | -0.3 | 242.5 | 239.9 | 470.7 |  | 323.4 | 1260
SwRI3 | 254.4 | 68.19 | 84 | 104.8 | 138.3 |  |  |  | 64.6 | 210.8 | 28 | 421 | 235.4 | 233 | -0.29 | 242.6 | 240 | 470.6 |  | 322.2 | 1172
SwRI3 | 254.5 | 68.25 | 84 | 105.8 | 138.1 |  |  |  | 64.8 | 211.3 | 28.2 | 422 | 236.2 | 233.8 | -0.3 | 243.3 | 240.8 | 470.6 |  | 323 | 1144.2
SwRI3 | 254.6 | 68.25 | 84.8 | 105.5 | 138 |  |  |  | 64.5 | 210.2 | 28 | 421 | 236.6 | 234.2 | -0.29 | 243.9 | 241.2 | 470.9 |  | 323.1 | 1180.7
SwRI3 | 254.7 | 68.24 | 84.8 | 104.9 | 138.2 |  |  |  | 64.5 | 212 | 28.4 | 422 | 234.7 | 232.3 | -0.3 | 242.2 | 239.5 | 470.7 |  | 323 | 1187
SwRI3 | 254.8 | 68.31 | 84.8 | 105.8 | 138 |  |  |  | 64.9 | 211.7 | 28.9 | 423 | 236.3 | 233.9 | -0.28 | 243.6 | 240.9 | 470.8 |  | 323 | 1205.2
SwRI3 | 254.9 | 68.28 | 84 | 105.8 | 138.1 |  |  |  | 64.7 | 210.6 | 28.2 | 421 | 236.8 | 234.4 | -0.27 | 244.1 | 241.4 | 470.8 |  | 322.6 | 1233
SwRI3 | 255 | 68.24 | 84.8 | 104.7 | 138.1 |  |  |  | 65.2 | 211.2 | 28.1 | 421 | 236.1 | 233.7 | -0.28 | 243.3 | 240.6 | 470.6 |  | 323.2 | 1291.3
SwRI3 | 255.1 | 68.25 | 84 | 105.5 | 138.2 |  |  |  | 64.9 | 212.1 | 28.3 | 421 | 236.4 | 234 | -0.28 | 243.5 | 240.9 | 470.8 |  | 322.7 | 1160.7
SwRI3 | 255.2 | 68.27 | 84 | 105.7 | 138 |  |  |  | 65.1 | 211.1 | 28.2 | 421 | 237 | 234.6 | -0.27 | 244.1 | 241.5 | 471 |  | 323.4 | 1107.3
SwRI3 | 255.3 | 68.25 | 84 | 105.3 | 138.3 |  |  |  | 64.9 | 210.8 | 28.4 | 421 | 236.1 | 233.7 | -0.28 | 243.3 | 240.6 | 470.6 |  | 321.9 | 1084.1
SwRI3 | 255.4 | 68.22 | 84 | 105 | 138 |  |  |  | 63.9 | 211.5 | 28.3 | 421 | 235.3 | 232.9 | -0.29 | 242.7 | 240 | 470.8 |  | 322.6 | 1184
SwRI3 | 255.5 | 68.26 | 84.8 | 105.5 | 138.1 |  |  |  | 64.8 | 212.1 | 28.7 | 422 | 235.2 | 232.9 | -0.29 | 242.7 | 240 | 470.6 |  | 323.3 | 1212.9
SwRI3 | 255.6 | 68.26 | 84.8 | 105.9 | 138.2 |  |  |  | 64.9 | 211.8 | 28.6 | 422 | 236.2 | 233.8 | -0.29 | 243.7 | 240.8 | 470.7 |  | 322.3 | 1215.5
SwRI3 | 255.7 | 68.24 | 84.8 | 105.1 | 138 |  |  |  | 64.6 | 210.6 | 28.6 | 420 | 236.1 | 233.7 | -0.28 | 243.4 | 240.6 | 470.7 |  | 322.4 | 1210.9
SwRI3 | 255.8 | 68.26 | 84.8 | 105.8 | 138.3 |  |  |  | 64.1 | 212.2 | 28.7 | 423 | 234.8 | 232.4 | -0.29 | 242.2 | 239.5 | 470.8 |  | 322.8 | 1173.3
SwRI3 | 255.9 | 68.23 | 84.8 | 105.3 | 137.9 |  |  |  | 64.9 | 212.1 | 28.3 | 422 | 235.6 | 233.2 | -0.28 | 243 | 240.3 | 470.5 |  | 323.9 | 1191.1
SwRI3 | 256 | 68.27 | 84.8 | 105.7 | 138.2 |  |  |  | 65 | 212.4 | 28.7 | 423 | 235.3 | 232.9 | -0.28 | 242.7 | 240 | 470.8 |  | 323 | 1197.6
SwRI3 | 256.1 | 68.26 | 84 | 105.7 | 138 |  |  |  | 64.5 | 211.1 | 28.7 | 421 | 236.4 | 234 | -0.29 | 243.7 | 241.1 | 470.7 |  | 323 | 1220.8
SwRI3 | 256.2 | 68.27 | 84 | 106 | 137.8 |  |  |  | 64.4 | 211.7 | 28.7 | 422 | 236.2 | 233.8 | -0.28 | 243.6 | 240.9 | 470.9 |  | 324 | 1214.7
SwRI3 | 256.3 | 68.27 | 84.8 | 105.8 | 138.2 |  |  |  | 64.5 | 212 | 28.7 | 422 | 235.7 | 233.3 | -0.29 | 243.1 | 240.4 | 470.7 |  | 322.8 | 1322.3
SwRI3 | 256.4 | 68.28 | 84.8 | 105.7 | 138 |  |  |  | 65.9 | 212 | 28.6 | 423 | 236.4 | 234 | -0.28 | 243.6 | 241 | 470.8 |  | 323.4 | 1440.4
SwRI3 | 256.5 | 68.26 | 84 | 105.5 | 138.1 |  |  |  | 65.2 | 211.5 | 29.1 | 422 | 236.3 | 233.9 | -0.29 | 243.6 | 241 | 470.4 |  | 321.8 | 1325.4
SwRI3 | 256.6 | 68.26 | 84.8 | 105.5 | 138.2 |  |  |  | 65.2 | 211.3 | 28.7 | 422 | 236.3 | 233.9 | -0.28 | 243.6 | 241 | 471.2 |  | 323.2 | 1353.7
SwRI3 | 256.7 | 68.28 | 84 | 105.7 | 138 |  |  |  | 64.9 | 211.2 | 28.9 | 422 | 236.7 | 234.3 | -0.29 | 243.8 | 241.2 | 470.7 |  | 323.6 | 1339.1
SwRI3 | 256.8 | 68.35 | 84.8 | 105.9 | 138.2 |  |  |  | 65.3 | 210.4 | 29 | 423 | 236.4 | 234 | -0.3 | 243.6 | 241 | 470.9 |  | 322.6 | 1330.7
SwRI3 | 256.9 | 68.32 | 84 | 106 | 138.1 |  |  |  | 66.1 | 212 | 30.1 | 423 | 236.7 | 234.3 | -0.29 | 243.8 | 241.3 | 471 |  | 322.9 | 1258.8
SwRI3 | 257 | 68.34 | 84 | 105.6 | 138.2 |  |  |  | 66 | 211.1 | 31 | 422 | 237.7 | 235.3 | -0.28 | 244.8 | 242.5 | 470.4 |  | 321.6 | 1208.2
SwRI3 | 257.1 | 68.31 | 84 | 105.6 | 138.2 |  |  |  | 66.5 | 211.3 | 30.4 | 423 | 237.5 | 235 | -0.28 | 244.5 | 242.2 | 470.6 |  | 323.3 | 1371.8
SwRI3 | 257.2 | 68.33 | 84.8 | 105.8 | 138.1 |  |  |  | 67 | 211.6 | 31.6 | 423 | 237.8 | 235.4 | -0.28 | 244.9 | 242.6 | 470.4 |  | 322.7 | 1373.9
SwRI3 | 257.3 | 68.29 | 84 | 105.3 | 138.2 |  |  |  | 66.3 | 211.1 | 29.9 | 422 | 237 | 234.6 | -0.28 | 244.2 | 241.8 | 470.8 |  | 323.2 | 1327
SwRI3 | 257.4 | 68.3 | 84.8 | 105.3 | 138.1 |  |  |  | 65.8 | 211.1 | 29.7 | 421 | 236.8 | 234.4 | -0.29 | 244 | 241.6 | 470.5 |  | 322.9 | 1257.3
SwRI3 | 257.5 | 68.27 | 84.8 | 104.9 | 138.3 |  |  |  | 65.4 | 212.2 | 29 | 422 | 235.4 | 233.1 | -0.29 | 242.7 | 240.2 | 470.5 |  | 322.2 | 1460.6
SwRI3 | 257.6 | 68.29 | 84 | 105.4 | 138.2 |  |  |  | 64.8 | 212.7 | 29.7 | 423 | 235.3 | 232.9 | -0.28 | 242.6 | 240.1 | 470.5 |  | 321.9 | 1460
SwRI3 | 257.7 | 68.3 | 84.8 | 105.9 | 138 |  |  |  | 65.2 | 212.1 | 30.3 | 423 | 236.6 | 234.3 | -0.28 | 243.8 | 241.4 | 470.4 |  | 322.4 | 1429
SwRI3 | 257.8 | 68.26 | 84 | 105.3 | 138.2 |  |  |  | 65.4 | 210.8 | 29.6 | 421 | 236.9 | 234.5 | -0.29 | 244 | 241.5 | 470.7 |  | 322.1 | 1371.2
SwRI3 | 257.9 | 68.28 | 84.8 | 105.9 | 138.1 |  |  |  | 65.5 | 210.7 | 29.8 | 422 | 236.8 | 234.4 | -0.29 | 243.9 | 241.3 | 470.5 |  | 322.1 | 1468.4
SwRI3 | 258 | 68.25 | 84 | 105.7 | 137.9 |  |  |  | 66.9 | 211.1 | 30.1 | 421 | 237.7 | 235.3 | -0.28 | 244.6 | 242 | 470.6 |  | 322.5 | 1344.9
SwRI3 | 258.1 | 68.27 | 84.8 | 105.8 | 138.3 |  |  |  | 67.3 | 212 | 29.5 | 422 | 237.6 | 235.2 | -0.28 | 244.7 | 242 | 470.7 |  | 322.1 | 1412.7
SwRI3 | 258.2 | 68.29 | 84 | 106 | 138.3 |  |  |  | 67.1 | 211.3 | 30.9 | 422 | 238.3 | 235.9 | -0.28 | 245.2 | 242.6 | 470.6 |  | 322.2 | 1392.5
SwRI3 | 258.3 | 68.28 | 84.8 | 105.9 | 138 |  |  |  | 65.9 | 211.7 | 30.5 | 422 | 237.3 | 234.9 | -0.28 | 244.4 | 241.8 | 470.4 |  | 322.5 | 1413
SwRI3 | 258.4 | 68.37 | 84.8 | 105.6 | 138.2 |  |  |  | 66 | 211.6 | 31.1 | 425 | 236.1 | 233.8 | -0.28 | 243.3 | 240.6 | 470.6 |  | 322.2 | 1456.9
SwRI3 | 258.5 | 68.31 | 84.8 | 105.5 | 138.2 |  |  |  | 66 | 212.1 | 31.7 | 424 | 235.7 | 233.3 | -0.29 | 243.1 | 240.3 | 470.5 |  | 322.6 | 1463.7
SwRI3 | 258.6 | 68.3 | 84 | 105.6 | 138 |  |  |  | 65.1 | 210.3 | 31.4 | 422 | 237 | 234.6 | -0.29 | 244.3 | 241.6 | 471.1 |  | 322.8 | 1513
SwRI3 | 258.7 | 68.26 | 84.8 | 105.9 | 138.3 |  |  |  | 64.7 | 210.8 | 31.1 | 421 | 236.9 | 234.5 | -0.28 | 244 | 241.4 | 470.8 |  | 320.8 | 1427.8
SwRI3 | 258.8 | 68.29 | 84 | 106.1 | 138.2 |  |  |  | 65.1 | 211.8 | 32.3 | 422 | 236.8 | 234.5 | -0.28 | 244 | 241.4 | 470.6 |  | 322.1 | 1587.7
SwRI3 | 258.9 | 68.27 | 84.8 | 105.9 | 138 |  |  |  | 64.3 | 212.7 | 32.1 | 421 | 236.3 | 233.9 | -0.28 | 243.6 | 240.9 | 470.7 |  | 323 | 1607
SwRI3 | 259 | 68.27 | 84 | 105.6 | 138.4 |  |  |  | 65.2 | 213 | 31.5 | 422 | 235.9 | 233.5 | -0.28 | 243 | 240.4 | 470.5 |  | 321.5 | 1591.1
SwRI3 | 259.1 | 68.29 | 84.8 | 105.3 | 138 |  |  |  | 65.5 | 212.1 | 32.9 | 422 | 235.9 | 233.5 | -0.28 | 243.1 | 240.5 | 470.6 |  | 322.4 | 1516.8
SwRI3 | 259.2 | 68.27 | 84 | 105.9 | 138.4 |  |  |  | 65.8 | 211.3 | 32.2 | 421 | 237.9 | 235.6 | -0.27 | 245 | 242.4 | 470.8 |  | 321.9 | 1717
SwRI3 | 259.3 | 68.29 | 84 | 105.6 | 138.1 |  |  |  | 65.4 | 212.3 | 32.3 | 422 | 236.9 | 234.5 | -0.28 | 243.9 | 241.3 | 470.5 |  | 323.1 | 1715
SwRI3 | 259.4 | 68.27 | 84.8 | 105.5 | 138.1 |  |  |  | 65.7 | 212.8 | 33 | 422 | 236 | 233.7 | -0.28 | 243.3 | 240.6 | 470.5 |  | 321.5 | 1751.3
SwRI3 | 259.5 | 68.28 | 84.8 | 105.2 | 138.3 |  |  |  | 66.8 | 211.7 | 32.3 | 422 | 236.4 | 234 | -0.27 | 243.5 | 240.9 | 470.5 |  | 322.2 | 1519
SwRI3 | 259.6 | 68.31 | 84.8 | 105.6 | 138 |  |  |  | 67 | 212.5 | 35.8 | 423 | 236.8 | 234.4 | -0.28 | 243.9 | 241.5 | 470.4 |  | 322.5 | 1559
SwRI3 | 259.7 | 68.26 | 84.8 | 105.3 | 138.3 |  |  |  | 65.6 | 211.3 | 35.4 | 421 | 236 | 233.6 | -0.28 | 243.2 | 241 | 470.1 |  | 322.1 | 1664.1
SwRI3 | 259.8 | 68.29 | 84 | 106.2 | 138.3 |  |  |  | 65.7 | 211.6 | 32.8 | 423 | 236.3 | 233.9 | -0.28 | 243.5 | 241.2 | 470.6 |  | 322.5 | 1450.8
SwRI3 | 259.9 | 68.26 | 84.8 | 105.7 | 138.1 |  |  |  | 65.6 | 212.6 | 33.3 | 423 | 235.4 | 233.1 | -0.28 | 242.7 | 240.3 | 470.7 |  | 322.5 | 1486.2
SwRI3 | 260 | 68.24 | 84.8 | 105 | 138.2 |  |  |  | 65.1 | 211.4 | 33.3 | 421 | 235.2 | 232.8 | -0.28 | 242.5 | 240.1 | 470.6 |  | 322.9 | 1505
SwRI3 | 260.1 | 68.24 | 84 | 105.8 | 138.4 |  |  |  | 65.4 | 210.7 | 33.4 | 421 | 237 | 234.6 | -0.27 | 244.2 | 241.8 | 470.8 |  | 322.3 | 1440.8
SwRI3 | 260.2 | 68.28 | 84.8 | 106.2 | 138 |  |  |  | 65 | 211.9 | 33.4 | 422 | 236.5 | 234.1 | -0.27 | 243.8 | 241.4 | 470.8 |  | 322.9 | 1453.9
SwRI3 | 260.3 | 68.29 | 84.8 | 105.9 | 138.3 |  |  |  | 65 | 212.4 | 34.1 | 424 | 235.3 | 233 | -0.28 | 242.7 | 240.2 | 470.8 |  | 322.6 | 1375.5
SwRI3 | 260.4 | 68.28 | 84 | 105.9 | 138.1 |  |  |  | 65.3 | 212.7 | 32.8 | 423 | 235.2 | 232.9 | -0.26 | 242.4 | 240 | 470.7 |  | 322.6 | 1286.8
SwRI3 | 260.5 | 68.25 | 84 | 105.8 | 138.2 |  |  |  | 65.5 | 211.9 | 32.8 | 422 | 235.6 | 233.3 | -0.26 | 242.9 | 240.4 | 470.6 |  | 323 | 1287.9
SwRI3 | 260.6 | 68.28 | 84.8 | 105.1 | 138.3 |  |  |  | 65.6 | 210.8 | 32.6 | 422 | 237.2 | 234.8 | -0.25 | 244.3 | 241.7 | 470.5 |  | 323 | 1252.6
SwRI3 | 260.7 | 68.27 | 84.8 | 104.3 | 138.3 |  |  |  | 65.5 | 212.9 | 32.7 | 423 | 234.9 | 232.6 | -0.26 | 242.3 | 239.6 | 470.6 |  | 321.8 | 1285.2
SwRI3 | 260.8 | 68.29 | 84.8 | 104.7 | 138 |  |  |  | 65.3 | 210.8 | 32.5 | 422 | 235.8 | 233.4 | -0.24 | 243 | 240.4 | 470.5 |  | 322.2 | 1255.8
SwRI3 | 260.9 | 68.24 | 84.8 | 106.5 | 138.2 |  |  |  | 64.8 | 210.6 | 32.6 | 421 | 236.9 | 234.5 | -0.26 | 244.1 | 241.5 | 470.7 |  | 322.5 | 1258.7
SwRI3 | 261 | 68.25 | 84.8 | 105.7 | 138.3 |  |  |  | 65.2 | 211.8 | 32.4 | 422 | 234.7 | 232.4 | -0.25 | 242.2 | 239.4 | 470.6 |  | 322.1 | 1250.7
SwRI3 | 261.1 | 68.24 | 84.8 | 106.1 | 138.2 |  |  |  | 65.9 | 212.3 | 32.6 | 422 | 235.5 | 233.1 | -0.26 | 242.8 | 240 | 470.8 |  | 323.1 | 1250
SwRI3 | 261.2 | 68.27 | 84.8 | 104.9 | 138.2 |  |  |  | 65.9 | 212.6 | 32.7 | 424 | 235.3 | 232.9 | -0.24 | 242.8 | 240 | 470.6 |  | 323.4 | 1241.2
SwRI3 | 261.3 | 68.28 | 84.8 | 104.6 | 138.1 |  |  |  | 66.9 | 212.3 | 32.2 | 423 | 236.6 | 234.2 | -0.25 | 243.8 | 241.1 | 470.6 |  | 322.8 | 1216.6
SwRI3 | 261.4 | 68.31 | 84.8 | 104.8 | 138.2 |  |  |  | 65.1 | 211.3 | 32.6 | 421 | 235.5 | 233.1 | -0.25 | 243 | 240.2 | 470.5 |  | 322.7 | 1211.1
SwRI3 | 261.5 | 68.26 | 84 | 106.7 | 138.2 |  |  |  | 65.6 | 211.1 | 32.1 | 422 | 236.9 | 234.5 | -0.24 | 244.1 | 241.4 | 470.6 |  | 323.1 | 1256.9
SwRI3 | 261.6 | 68.21 | 84.8 | 106 | 138.2 |  |  |  | 65.1 | 212.3 | 31.7 | 422 | 235.4 | 233.1 | -0.26 | 242.8 | 240.1 | 470.6 |  | 322.2 | 1459.3
SwRI3 | 261.7 | 68.23 | 84.8 | 104.6 | 138.1 |  |  |  | 65.8 | 210.2 | 31.8 | 421 | 236.8 | 234.4 | -0.26 | 244 | 241.3 | 470.5 |  | 321.9 | 1452.8
SwRI3 | 261.8 | 68.24 | 84 | 104.4 | 138 |  |  |  | 65.8 | 212.2 | 32.3 | 422 | 235.5 | 233.1 | -0.26 | 242.8 | 240.1 | 470.9 |  | 322.9 | 1392.4
SwRI3 | 261.9 | 68.28 | 84 | 104.3 | 138.2 |  |  |  | 65.7 | 211.9 | 32.3 | 422 | 236.2 | 233.8 | -0.27 | 243.4 | 240.8 | 470.7 |  | 321.5 | 1371.2
SwRI3 | 262 | 68.23 | 84.8 | 104.9 | 138 |  |  |  | 65.6 | 210.1 | 31.9 | 421 | 236.7 | 234.3 | -0.26 | 243.8 | 241.3 | 470.9 |  | 323.8 | 1364.4
SwRI3 | 262.1 | 68.28 | 84.8 | 105.9 | 138.1 |  |  |  | 67.1 | 213 | 31.9 | 424 | 236 | 233.6 | -0.25 | 243.1 | 240.6 | 470.9 |  | 323 | 1389.8
SwRI3 | 262.2 | 68.26 | 84 | 105.7 | 138.3 |  |  |  | 66.5 | 211.7 | 31.6 | 422 | 237.2 | 234.9 | -0.27 | 244.3 | 241.8 | 471.1 |  | 322.6 | 1304.7
SwRI3 | 262.3 | 68.25 | 84.8 | 104.3 | 138.2 |  |  |  | 65.3 | 211.7 | 31.6 | 421 | 235.8 | 233.4 | -0.26 | 243 | 240.6 | 470.8 |  | 322.8 | 1313.1
SwRI3 | 262.4 | 68.26 | 84.8 | 104.3 | 138 |  |  |  | 65.1 | 210.6 | 30.4 | 420 | 236.9 | 234.6 | -0.26 | 244.1 | 241.9 | 470.9 |  | 323.3 | 1284.4
SwRI3 | 262.5 | 68.27 | 84 | 104.9 | 138.3 |  |  |  | 64.4 | 210.9 | 31.2 | 422 | 236.6 | 234.2 | -0.26 | 243.9 | 241.6 | 471.4 |  | 322.3 | 1269.2
SwRI3 | 262.6 | 68.29 | 84 | 104.4 | 138.1 |  |  |  | 65.8 | 210.6 | 30.2 | 420 | 237.2 | 234.8 | -0.26 | 244 | 241.8 | 470.9 |  | 322.6 | 1315.8
SwRI3 | 262.7 | 68.25 | 84.8 | 104.4 | 138.1 |  |  |  | 65.7 | 211.7 | 29.5 | 421 | 235.4 | 233 | -0.26 | 242.6 | 240.2 | 470.7 |  | 323.3 | 1332
SwRI3 | 262.8 | 68.26 | 84.8 | 105.5 | 138.2 |  |  |  | 65.7 | 212.4 | 30.2 | 423 | 235.1 | 232.8 | -0.26 | 242.3 | 240 | 470.8 |  | 321.9 | 1365.1
SwRI3 | 262.9 | 68.24 | 84.8 | 105.5 | 138.2 |  |  |  | 67.2 | 212.7 | 30.8 | 423 | 237 | 234.6 | -0.26 | 244.1 | 241.5 | 470.7 |  | 322.5 | 1337.6
SwRI3 | 263 | 68.29 | 84 | 105.1 | 138.1 |  |  |  | 66.9 | 211.2 | 30.6 | 421 | 238.4 | 236 | -0.26 | 245.2 | 242.8 | 470.6 |  | 322.1 | 1360.7
SwRI3 | 263.1 | 68.26 | 84.8 | 104.3 | 138.3 |  |  |  | 66.8 | 210.8 | 30.6 | 422 | 238.2 | 235.8 | -0.27 | 245.1 | 242.7 | 471 |  | 321.8 | 1359.9
SwRI3 | 263.2 | 68.24 | 84.8 | 106.5 | 138.3 |  |  |  | 65.3 | 210.7 | 33.3 | 420 | 238 | 235.7 | -0.27 | 245.1 | 242.8 | 470.9 |  | 322.2 | 1354
SwRI3 | 263.3 | 68.21 | 84.8 | 105 | 138.2 |  |  |  | 64.4 | 210.3 | 33.4 | 421 | 237.1 | 234.7 | -0.26 | 244.2 | 241.9 | 470.6 |  | 322.1 | 1344.6
SwRI3 | 263.4 | 68.24 | 84 | 104.2 | 138.3 |  |  |  | 64.9 | 210.5 | 32.7 | 420 | 237.2 | 234.8 | -0.25 | 244.5 | 242 | 470.6 |  | 322.6 | 1331.6
SwRI3 | 263.5 | 68.21 | 84 | 106.5 | 138.1 |  |  |  | 64.4 | 210.3 | 33.4 | 420 | 237.5 | 235.1 | -0.24 | 244.7 | 242.3 | 470.5 |  | 323.1 | 1324.6
SwRI3 | 263.6 | 68.2 | 84.8 | 105.1 | 138.4 |  |  |  | 65.4 | 210.8 | 33 | 421 | 237.4 | 235 | -0.25 | 244.6 | 242.2 | 471.1 |  | 322.1 | 1329.5
SwRI3 | 263.7 | 68.27 | 84.8 | 104 | 138.2 |  |  |  | 65.6 | 210.2 | 32 | 421 | 237 | 234.6 | -0.24 | 244 | 241.7 | 470.5 |  | 322.4 | 1351.9
SwRI3 | 263.8 | 68.21 | 84.8 | 106.1 | 138 |  |  |  | 65.2 | 210.4 | 32.2 | 420 | 236.8 | 234.4 | -0.25 | 243.9 | 241.6 | 470.6 |  | 323 | 1322.4
SwRI3 | 263.9 | 68.21 | 84.8 | 104 | 138.4 |  |  |  | 65.6 | 211 | 32.3 | 422 | 235 | 232.7 | -0.27 | 242.2 | 239.8 | 470.4 |  | 322.3 | 1349.7
SwRI3 | 264 | 68.21 | 84 | 105.2 | 138.1 |  |  |  | 64.4 | 212.2 | 32.2 | 422 | 234.6 | 232.2 | -0.27 | 242 | 239.5 | 470.3 |  | 323.4 | 1241.5
SwRI3 | 264.1 | 68.2 | 84.8 | 105.6 | 138.2 |  |  |  | 65.4 | 212.4 | 33.2 | 423 | 235.4 | 233 | -0.27 | 242.7 | 240.3 | 470.4 |  | 322.9 | 1263.5
SwRI3 | 264.2 | 68.22 | 84 | 104 | 138.3 |  |  |  | 64.1 | 211.2 | 33 | 421 | 235.8 | 233.4 | -0.28 | 242.9 | 240.7 | 470.8 |  | 323.1 | 1163.8
SwRI3 | 264.3 | 68.2 | 84.8 | 106 | 138.2 |  |  |  | 64.7 | 210.1 | 31.7 | 421 | 236.7 | 234.3 | -0.27 | 243.9 | 241.6 | 470.6 |  | 323.3 | 1162.5
SwRI3 | 264.4 | 68.19 | 84 | 104 | 138.2 |  |  |  | 64.5 | 211.7 | 32.6 | 421 | 234.7 | 232.4 | -0.28 | 242 | 239.6 | 470.2 |  | 323.3 | 1135.2
SwRI3 | 264.5 | 68.21 | 84 | 105.9 | 138.3 |  |  |  | 64.9 | 211.9 | 32.1 | 422 | 235.9 | 233.5 | -0.26 | 242.9 | 240.7 | 470.7 |  | 323.4 | 1121.7
SwRI3 | 264.6 | 68.2 | 84.8 | 104.6 | 138.2 |  |  |  | 64.5 | 210.2 | 31.6 | 420 | 236.8 | 234.5 | -0.26 | 243.8 | 241.7 | 470.8 |  | 323.7 | 1060.5
SwRI3 | 264.7 | 68.19 | 84.8 | 104.7 | 138.1 |  |  |  | 64.4 | 211.7 | 31.8 | 421 | 234.5 | 232.2 | -0.27 | 241.8 | 239.5 | 470.4 |  | 322.7 | 1139.1
SwRI3 | 264.8 | 68.17 | 84.8 | 105.6 | 138.5 |  |  |  | 64.9 | 211.6 | 31 | 422 | 235.8 | 233.5 | -0.27 | 242.9 | 240.7 | 470.4 |  | 323.5 | 1105
SwRI3 | 264.9 | 68.19 | 84 | 103.9 | 138.2 |  |  |  | 65.9 | 210.5 | 30.4 | 420 | 235.8 | 233.5 | -0.27 | 242.7 | 240.5 | 470.3 |  | 323.9 | 1229.9
SwRI3 | 265 | 68.2 | 84.8 | 105.5 | 138.3 |  |  |  | 64.8 | 212.2 | 31.8 | 422 | 235 | 232.7 | -0.27 | 242.2 | 239.9 | 470.3 |  | 322.8 | 1214.9
SwRI3 | 265.1 | 68.2 | 84 | 105.1 | 138.1 |  |  |  | 65 | 210 | 31.2 | 421 | 236.3 | 234 | -0.26 | 243.4 | 241.2 | 470.7 |  | 324.3 | 1184.9
SwRI3 | 265.2 | 68.22 | 84 | 105.4 | 138.2 |  |  |  | 65.4 | 211.8 | 31.2 | 422 | 236.2 | 233.9 | -0.26 | 243.3 | 240.9 | 470.8 |  | 322.8 | 1182
SwRI3 | 265.3 | 68.2 | 84.8 | 104.5 | 138 |  |  |  | 65.6 | 211.6 | 31.2 | 422 | 234.6 | 232.3 | -0.26 | 241.7 | 239.4 | 470.4 |  | 324.6 | 1115.5
SwRI3 | 265.4 | 68.21 | 84 | 104.9 | 138.3 |  |  |  | 65.3 | 210.5 | 31.4 | 421 | 236.9 | 234.6 | -0.25 | 243.6 | 241.6 | 470.6 |  | 323.6 | 1103.1
SwRI3 | 265.5 | 68.2 | 84.8 | 105.3 | 138.4 |  |  |  | 65.2 | 212.2 | 30.1 | 423 | 236.7 | 234.3 | -0.25 | 243.5 | 241.4 | 470.4 |  | 323.3 | 1056.5
SwRI3 | 265.6 | 68.21 | 84 | 104.8 | 138.1 |  |  |  | 64.6 | 212.1 | 30.9 | 423 | 234.6 | 232.3 | -0.24 | 241.7 | 239.5 | 470.4 |  | 323.4 | 1051.8
SwRI3 | 265.7 | 68.2 | 84.8 | 104.8 | 138.4 |  |  |  | 64.4 | 210.3 | 31.2 | 420 | 236.5 | 234.1 | -0.26 | 243.6 | 241.4 | 470.5 |  | 323.3 | 1059.6
SwRI3 | 265.8 | 68.19 | 84.8 | 105.2 | 138.2 |  |  |  | 64.5 | 211.3 | 30.7 | 422 | 236.7 | 234.4 | -0.26 | 243.7 | 241.5 | 470.5 |  | 323.3 | 1018.3
SwRI3 | 265.9 | 68.2 | 84 | 105 | 138 |  |  |  | 63.9 | 212.2 | 30.9 | 422 | 235.1 | 232.8 | -0.26 | 242.1 | 240 | 470.6 |  | 323.5 | 1010
SwRI3 | 266 | 68.19 | 84.8 | 104.7 | 138.4 |  |  |  | 64.6 | 211.3 | 30.1 | 422 | 234.1 | 231.8 | -0.27 | 241.3 | 239 | 470.5 |  | 322.9 | 1004.2
SwRI3 | 266.1 | 68.19 | 84.8 | 104.8 | 138.1 |  |  |  | 64.3 | 210 | 31 | 420 | 236.2 | 233.8 | -0.25 | 243.2 | 241 | 470.4 |  | 324.1 | 977.1
SwRI3 | 266.2 | 68.2 | 84 | 105.2 | 138.5 |  |  |  | 63.5 | 210.7 | 31.2 | 421 | 236.1 | 233.7 | -0.26 | 243 | 240.9 | 470.8 |  | 323.5 | 1036.7
SwRI3 | 266.3 | 68.22 | 84.8 | 105 | 138.1 |  |  |  | 64.3 | 212.2 | 30.2 | 423 | 234.8 | 232.5 | -0.26 | 242 | 239.8 | 470.5 |  | 323.6 | 1022.6
SwRI3 | 266.4 | 68.22 | 84.8 | 104.9 | 138.3 |  |  |  | 64.4 | 211.9 | 30.5 | 423 | 234.3 | 232 | -0.25 | 241.6 | 239.2 | 470.8 |  | 323.6 | 1034.7
SwRI3 | 266.5 | 68.17 | 84.8 | 104.4 | 138.2 |  |  |  | 64.9 | 210.8 | 30.3 | 421 | 234.9 | 232.5 | -0.26 | 242 | 239.7 | 470.4 |  | 323.3 | 1032.8
SwRI3 | 266.6 | 68.18 | 84.8 | 104.8 | 138.2 |  |  |  | 64.9 | 210 | 29.9 | 420 | 235.7 | 233.4 | -0.26 | 242.8 | 240.6 | 470.3 |  | 323.8 | 993.4
SwRI3 | 266.7 | 68.21 | 84.8 | 105.5 | 138.2 |  |  |  | 64.8 | 211.2 | 30.4 | 421 | 236.1 | 233.7 | -0.26 | 243.1 | 240.9 | 470.6 |  | 323.6 | 1000.6
SwRI3 | 266.8 | 68.2 | 84.8 | 105.3 | 138.1 |  |  |  | 64.8 | 212 | 28.5 | 422 | 234.5 | 232.1 | -0.27 | 241.5 | 239.3 | 470.8 |  | 323.5 | 1028.8
SwRI3 | 266.9 | 68.18 | 84.8 | 105.3 | 138.3 |  |  |  | 64.2 | 210.3 | 29.6 | 420 | 236.2 | 233.9 | -0.27 | 243.2 | 241.1 | 470.8 |  | 323.1 | 1030.3
SwRI3 | 267 | 68.22 | 84 | 105.4 | 138 |  |  |  | 63.9 | 211.8 | 29.5 | 422 | 235.3 | 233 | -0.26 | 242.4 | 240.2 | 470.6 |  | 324.5 | 1000.8
SwRI3 | 267.1 | 68.18 | 84.8 | 104.9 | 138.3 |  |  |  | 63.9 | 210.8 | 29.8 | 421 | 234.1 | 231.8 | -0.26 | 241.3 | 239.1 | 470.5 |  | 323.2 | 1020.2
SwRI3 | 267.2 | 68.2 | 84 | 105.4 | 138 |  |  |  | 64.4 | 210.2 | 29.4 | 420 | 236.5 | 234.1 | -0.25 | 243.3 | 241.2 | 470.8 |  | 324.3 | 1042.2
SwRI3 | 267.3 | 68.2 | 84.8 | 105.2 | 138.2 |  |  |  | 64.4 | 211.9 | 29.8 | 422 | 235.6 | 233.2 | -0.26 | 242.6 | 240.4 | 470.8 |  | 323.3 | 1044.2
SwRI3 | 267.4 | 68.19 | 84 | 105.1 | 138.1 |  |  |  | 64.4 | 211.6 | 29.9 | 422 | 234.8 | 232.4 | -0.27 | 241.9 | 239.6 | 470.9 |  | 324 | 1046
SwRI3 | 267.5 | 68.19 | 84 | 105.1 | 138.1 |  |  |  | 64.4 | 210.3 | 29.4 | 420 | 236.1 | 233.8 | -0.26 | 242.9 | 240.9 | 470.7 |  | 323.4 | 1022.8
SwRI3 | 267.6 | 68.21 | 84 | 105.5 | 138.3 |  |  |  | 65.4 | 210.5 | 27.7 | 421 | 237.2 | 234.9 | -0.26 | 244 | 241.9 | 470.7 |  | 323 | 1029.5
SwRI3 | 267.7 | 68.23 | 84 | 105.7 | 137.9 |  |  |  | 64.6 | 211 | 28.3 | 422 | 236.3 | 233.9 | -0.27 | 243.3 | 241 | 470.6 |  | 324.8 | 1011.6
SwRI3 | 267.8 | 68.2 | 84 | 105.6 | 138.4 |  |  |  | 64.1 | 211.5 | 28.5 | 422 | 236.3 | 234 | -0.26 | 243.4 | 241.1 | 470.3 |  | 323 | 1010.8
SwRI3 | 267.9 | 68.2 | 84 | 105.5 | 138.1 |  |  |  | 64.1 | 212 | 28.8 | 422 | 235.3 | 233 | -0.26 | 242.4 | 240.1 | 470.6 |  | 324 | 1000.3
SwRI3 | 268 | 68.19 | 84.8 | 105.4 | 138 |  |  |  | 63.3 | 211.8 | 28.5 | 422 | 234.3 | 232 | -0.27 | 241.5 | 239.3 | 470.9 |  | 324.6 | 1008.3
SwRI3 | 268.1 | 68.2 | 84.8 | 105.3 | 138.4 |  |  |  | 64.1 | 212 | 28.1 | 421 | 234.1 | 231.8 | -0.28 | 241.3 | 239.1 | 470.6 |  | 323.1 | 1019.6
SwRI3 | 268.2 | 68.2 | 84.8 | 105.2 | 138.1 |  |  |  | 63.7 | 211.7 | 28.2 | 422 | 233.8 | 231.5 | -0.28 | 241.1 | 238.8 | 470.4 |  | 324.5 | 1012.7
SwRI3 | 268.3 | 68.21 | 84 | 105.2 | 138.2 |  |  |  | 65.1 | 211.8 | 28.3 | 422 | 234.2 | 231.9 | -0.28 | 241.3 | 239 | 470.6 |  | 323.2 | 1025.6
SwRI3 | 268.4 | 68.21 | 84 | 105.1 | 138.3 |  |  |  | 64.2 | 211.7 | 27.1 | 422 | 234.3 | 232 | -0.28 | 241.5 | 239.2 | 470.3 |  | 324.1 | 1030.3
SwRI3 | 268.5 | 68.23 | 84 | 104.8 | 138 |  |  |  | 64.4 | 210.3 | 27.7 | 424 | 232.2 | 229.8 | -0.28 | 238.5 | 236.5 | 470.4 |  | 324.2 | 1062.7
SwRI3 | 268.6 | 68.2 | 84 | 105.2 | 138.3 |  |  |  | 63 | 209.9 | 28.1 | 423 | 232.1 | 229.7 | -0.28 | 238.7 | 236.4 | 470.5 |  | 324.6 | 1061
SwRI3 | 268.7 | 68.22 | 84 | 104.9 | 138.3 |  |  |  | 64.4 | 209.8 | 28.3 | 424 | 232.7 | 230.4 | -0.28 | 239.3 | 236.9 | 470.7 |  | 324.2 | 1069.9
SwRI3 | 268.8 | 68.22 | 84 | 105.2 | 138.2 |  |  |  | 65.7 | 209.8 | 27.3 | 425 | 232.3 | 229.9 | -0.29 | 238.6 | 236.5 | 470.9 |  | 324 | 1077.2
SwRI3 | 268.9 | 68.22 | 84 | 105 | 138 |  |  |  | 65.3 | 210.5 | 26.9 | 425 | 232.5 | 230.1 | -0.29 | 238.8 | 236.6 | 470.8 |  | 324.2 | 1059.3
SwRI3 | 269 | 68.21 | 84 | 104.9 | 138.3 |  |  |  | 64.7 | 210.7 | 28.1 | 425 | 232.1 | 229.7 | -0.29 | 238.6 | 236.3 | 470.5 |  | 324 | 1033.6
SwRI3 | 269.1 | 68.22 | 84.8 | 105.6 | 137.9 |  |  |  | 65.4 | 210.7 | 27.9 | 426 | 232.8 | 230.5 | -0.27 | 239.3 | 237 | 470.7 |  | 324.4 | 1033.8
SwRI3 | 269.2 | 68.22 | 84 | 105.7 | 138.2 |  |  |  | 64.9 | 210.4 | 25.5 | 425 | 234 | 231.7 | -0.29 | 240.1 | 238.1 | 470.6 |  | 323.6 | 1040.6
SwRI3 | 269.3 | 68.23 | 84 | 105.2 | 138.4 |  |  |  | 65 | 209.1 | 27.2 | 424 | 234.3 | 232 | -0.28 | 240.4 | 238.4 | 470.6 |  | 323.9 | 1026.6
SwRI3 | 269.4 | 68.21 | 84 | 105 | 138 |  |  |  | 64.8 | 208.8 | 27.4 | 423 | 233.6 | 231.3 | -0.28 | 239.9 | 237.7 | 470.7 |  | 324.3 | 1045.7
SwRI3 | 269.5 | 68.22 | 84 | 105.2 | 138.3 |  |  |  | 63.8 | 209.5 | 27.1 | 424 | 232.5 | 230.2 | -0.28 | 239 | 236.7 | 470.6 |  | 323.3 | 1029
SwRI3 | 269.6 | 68.22 | 84.8 | 105.1 | 138.2 |  |  |  | 64.5 | 210.8 | 27.4 | 425 | 232.1 | 229.8 | -0.28 | 238.5 | 236.3 | 470.7 |  | 324 | 1054.7
SwRI3 | 269.7 | 68.22 | 84 | 105.4 | 138.2 |  |  |  | 64.7 | 210.7 | 26.3 | 425 | 232.3 | 230 | -0.29 | 238.6 | 236.5 | 470.8 |  | 324 | 1057.1
SwRI3 | 269.8 | 68.2 | 84 | 105.5 | 138.2 |  |  |  | 65.2 | 210.3 | 26.3 | 425 | 233.5 | 231.1 | -0.28 | 239.7 | 237.6 | 470.6 |  | 324.3 | 1053.5
SwRI3 | 269.9 | 68.22 | 84 | 105.5 | 137.9 |  |  |  | 65 | 209.7 | 26.4 | 424 | 234.3 | 231.9 | -0.27 | 240.5 | 238.3 | 470.7 |  | 324.4 | 1055.1
SwRI3 | 270 | 68.23 | 84 | 105.4 | 138.4 |  |  |  | 65.4 | 209.3 | 25.4 | 424 | 234.7 | 232.3 | -0.26 | 241 | 238.7 | 470.7 |  | 323.9 | 1015.4
SwRI3 | 270.1 | 68.22 | 84 | 105.4 | 137.9 |  |  |  | 64.6 | 209 | 26.2 | 423 | 233.7 | 231.4 | -0.27 | 240.1 | 237.8 | 470.9 |  | 323.6 | 1017.1
SwRI3 | 270.2 | 68.22 | 84.8 | 104.9 | 138.3 |  |  |  | 64.8 | 209.5 | 25.9 | 424 | 232.4 | 230.1 | -0.26 | 239 | 236.7 | 470.9 |  | 323.8 | 1015.2
SwRI3 | 270.3 | 68.22 | 84 | 105.1 | 138.3 |  |  |  | 65.5 | 210.7 | 25.8 | 426 | 232.1 | 229.7 | -0.28 | 238.5 | 236.2 | 470.4 |  | 324.5 | 1026.9
SwRI3 | 270.4 | 68.25 | 84.8 | 105.4 | 138 |  |  |  | 65 | 210.5 | 26.4 | 426 | 233.2 | 230.9 | -0.26 | 239.6 | 237.3 | 470.6 |  | 324.4 | 1016
SwRI3 | 270.5 | 68.23 | 84 | 105.3 | 138.3 |  |  |  | 64.9 | 209.6 | 26.7 | 424 | 234.2 | 231.8 | -0.27 | 240.6 | 238.2 | 471 |  | 324 | 1030.5
SwRI3 | 270.6 | 68.21 | 84 | 105.3 | 138.1 |  |  |  | 65.8 | 209 | 26.9 | 423 | 234.1 | 231.8 | -0.26 | 240.2 | 238.1 | 471 |  | 324.1 | 1036.6
SwRI3 | 270.7 | 68.22 | 84.8 | 104.9 | 138.1 |  |  |  | 65.3 | 210 | 26.7 | 424 | 233.1 | 230.8 | -0.27 | 239.5 | 237.2 | 470.6 |  | 323.6 | 1050.3
SwRI3 | 270.8 | 68.22 | 84 | 105.7 | 138.2 |  |  |  | 65 | 210.8 | 25.9 | 426 | 232.6 | 230.2 | -0.29 | 239 | 236.7 | 470.7 |  | 323.9 | 1057.1
SwRI3 | 270.9 | 68.23 | 84 | 106 | 138 |  |  |  | 64.7 | 209.6 | 25.6 | 424 | 233.8 | 231.5 | -0.27 | 240.1 | 237.9 | 470.8 |  | 324 | 1017.8
SwRI3 | 271 | 68.23 | 84 | 104.9 | 138.2 |  |  |  | 65.3 | 209.3 | 24.9 | 424 | 233.1 | 230.7 | -0.27 | 239.4 | 237.2 | 470.8 |  | 323.9 | 1030.2
SwRI3 | 271.1 | 68.25 | 84.8 | 104.9 | 138.3 |  |  |  | 64 | 210.7 | 24.8 | 425 | 231.7 | 229.3 | -0.27 | 238.2 | 235.9 | 470.7 |  | 323.5 | 1041.8
SwRI3 | 271.2 | 68.23 | 84 | 105.7 | 137.9 |  |  |  | 64.6 | 210.2 | 26 | 425 | 233.3 | 231 | -0.27 | 239.6 | 237.3 | 470.8 |  | 325.1 | 1044.8
SwRI3 | 271.3 | 68.22 | 84 | 105.4 | 138.2 |  |  |  | 65.4 | 209.1 | 26.2 | 424 | 234.2 | 231.9 | -0.26 | 240.6 | 238.2 | 470.4 |  | 323.3 | 1052.2
SwRI3 | 271.4 | 68.23 | 84 | 105.2 | 138.2 |  |  |  | 65.3 | 210.1 | 26.3 | 424 | 232.8 | 230.5 | -0.27 | 239.2 | 236.9 | 470.8 |  | 324.7 | 1053.8
SwRI3 | 271.5 | 68.24 | 84 | 105.5 | 138.1 |  |  |  | 64.9 | 210.9 | 24.6 | 425 | 232.8 | 230.5 | -0.27 | 239.3 | 236.9 | 470.7 |  | 323.6 | 1039.6
SwRI3 | 271.6 | 68.25 | 84 | 105.3 | 138.2 |  |  |  | 65.1 | 209.1 | 24.5 | 425 | 233.9 | 231.5 | -0.26 | 240 | 237.8 | 470.6 |  | 323.4 | 1084.8
SwRI3 | 271.7 | 68.24 | 84 | 105.3 | 138 |  |  |  | 65.4 | 211 | 25.9 | 426 | 232.7 | 230.4 | -0.28 | 239.1 | 236.8 | 470.4 |  | 324.5 | 1096.6
SwRI3 | 271.8 | 68.22 | 84 | 105.4 | 138.1 |  |  |  | 64.2 | 208.6 | 25.8 | 424 | 233.5 | 231.1 | -0.26 | 239.8 | 237.6 | 470.7 |  | 324.1 | 1075.5
SwRI3 | 271.9 | 68.23 | 84.8 | 105.1 | 138.3 |  |  |  | 65 | 210.6 | 25.6 | 425 | 231.8 | 229.4 | -0.27 | 238.3 | 236 | 470.5 |  | 323.2 | 1073.5
SwRI3 | 272 | 68.31 | 84 | 105.4 | 138.1 |  |  |  | 64.3 | 209.6 | 25.5 | 425 | 234.1 | 231.7 | -0.28 | 240.4 | 238.1 | 470.5 |  | 324.3 | 1094.4
SwRI3 | 272.1 | 68.31 | 84.8 | 105 | 138 |  |  |  | 65.8 | 210.6 | 25.7 | 425 | 232.5 | 230.2 | -0.26 | 238.8 | 236.6 | 470.7 |  | 323.4 | 1086
SwRI3 | 272.2 | 68.31 | 84 | 105.1 | 138 |  |  |  | 65 | 210.4 | 24.4 | 425 | 234.5 | 232.1 | -0.27 | 240.6 | 238.5 | 470.5 |  | 324.6 | 1097.2
SwRI3 | 272.3 | 68.3 | 84 | 105.2 | 138.1 |  |  |  | 65.6 | 209.4 | 25.4 | 424 | 234.8 | 232.5 | -0.29 | 241.1 | 238.8 | 470.7 |  | 324.6 | 1098.8
SwRI3 | 272.4 | 68.31 | 84 | 105.7 | 138.3 |  |  |  | 64.2 | 210.9 | 24.7 | 427 | 232.5 | 230.1 | -0.27 | 238.9 | 236.7 | 470.6 |  | 324.7 | 1031.8
SwRI3 | 272.5 | 68.31 | 84.8 | 105.7 | 137.9 |  |  |  | 64.6 | 209.3 | 24.6 | 424 | 234.4 | 232 | -0.27 | 240.8 | 238.4 | 470.9 |  | 324.2 | 1099.8
SwRI3 | 272.6 | 68.3 | 84.8 | 105.2 | 138.2 |  |  |  | 65.1 | 210.7 | 25 | 426 | 232.2 | 229.8 | -0.28 | 238.6 | 236.4 | 470.2 |  | 323.7 | 1116.2
SwRI3 | 272.7 | 68.3 | 84 | 105.2 | 138.2 |  |  |  | 64.7 | 209.2 | 24 | 423 | 234.9 | 232.6 | -0.29 | 241 | 238.9 | 470.6 |  | 323.7 | 1134.1
SwRI3 | 272.8 | 68.27 | 84 | 105.1 | 138 |  |  |  | 64.1 | 210.8 | 24.6 | 426 | 232.5 | 230.1 | -0.29 | 238.9 | 236.6 | 470.5 |  | 324 | 1217.1
SwRI3 | 272.9 | 68.28 | 84.8 | 105.4 | 138.1 |  |  |  | 64.6 | 209.3 | 25.1 | 424 | 234.6 | 232.2 | -0.28 | 241 | 238.7 | 470.9 |  | 324.4 | 1102.9
SwRI3 | 273 | 68.3 | 84 | 105.2 | 138.2 |  |  |  | 65.9 | 210.6 | 25.4 | 425 | 232.6 | 230.2 | -0.28 | 239.1 | 236.8 | 470.7 |  | 324.1 | 1123.7
SwRI3 | 273.1 | 68.29 | 84 | 105.8 | 138.2 |  |  |  | 64.9 | 210.5 | 24.8 | 425 | 233.9 | 231.6 | -0.28 | 240.3 | 238 | 471.1 |  | 324.3 | 1108
SwRI3 | 273.2 | 68.26 | 84.8 | 105 | 138 |  |  |  | 64.6 | 208.7 | 25.9 | 424 | 233.1 | 230.8 | -0.27 | 239.5 | 237.3 | 470.8 |  | 324.7 | 1164
SwRI3 | 273.3 | 68.27 | 84 | 105.1 | 138.1 |  |  |  | 65.8 | 211.1 | 25.9 | 426 | 232.9 | 230.6 | -0.28 | 239.2 | 236.9 | 470.4 |  | 324 | 1162.3
SwRI3 | 273.4 | 68.31 | 84 | 105.4 | 138.2 |  |  |  | 65.6 | 209.6 | 25.2 | 424 | 235 | 232.6 | -0.27 | 241.3 | 239 | 470.8 |  | 323.8 | 1176.1
SwRI3 | 273.5 | 68.26 | 84.8 | 105.4 | 138 |  |  |  | 64.7 | 209.2 | 25.2 | 423 | 233.6 | 231.3 | -0.26 | 240.1 | 237.8 | 470.7 |  | 324.5 | 1196.1
SwRI3 | 273.6 | 68.3 | 84 | 105.6 | 138.3 |  |  |  | 66.5 | 211.2 | 24.3 | 427 | 233.9 | 231.5 | -0.28 | 240 | 237.8 | 470.5 |  | 324 | 1084
SwRI3 | 273.7 | 68.28 | 84 | 105 | 138.3 |  |  |  | 63.9 | 209.1 | 24.1 | 423 | 234 | 231.6 | -0.26 | 240.3 | 238.1 | 470.6 |  | 323.5 | 1078.5
SwRI3 | 273.8 | 68.28 | 84 | 105.3 | 137.9 |  |  |  | 64.4 | 210.5 | 25.7 | 425 | 232.9 | 230.5 | -0.28 | 239.3 | 237 | 470.5 |  | 324.3 | 1108.3
SwRI3 | 273.9 | 68.28 | 84.8 | 105.3 | 138.2 |  |  |  | 67.5 | 209.8 | 25.1 | 424 | 234.8 | 232.4 | -0.28 | 240.8 | 238.6 | 470.3 |  | 323.4 | 1107.4
SwRI3 | 274 | 68.27 | 84 | 105.7 | 138.2 |  |  |  | 64.7 | 210.6 | 25.1 | 425 | 233.3 | 231 | -0.27 | 239.7 | 237.4 | 470.7 |  | 323.4 | 1087.4
SwRI3 | 274.1 | 68.25 | 84 | 105 | 138.1 |  |  |  | 65.2 | 209 | 24.5 | 423 | 234.1 | 231.7 | -0.27 | 240.6 | 238.2 | 470.7 |  | 323.6 | 1100.5
SwRI3 | 274.2 | 68.27 | 84 | 105.2 | 138.2 |  |  |  | 65.4 | 210.7 | 25 | 425 | 233.8 | 231.5 | -0.28 | 240 | 237.9 | 470.6 |  | 323.2 | 1144.4
SwRI3 | 274.3 | 68.28 | 84.8 | 105.2 | 138.1 |  |  |  | 65.5 | 209.2 | 24.1 | 424 | 233.6 | 231.2 | -0.28 | 240.1 | 237.8 | 470.6 |  | 323.3 | 1157.5
SwRI3 | 274.4 | 68.27 | 84 | 105.8 | 138 |  |  |  | 63.9 | 209.7 | 24.5 | 424 | 234.3 | 231.9 | -0.27 | 240.6 | 238.4 | 470.8 |  | 323.7 | 1116.6
SwRI3 | 274.5 | 68.23 | 84 | 105.6 | 138.3 |  |  |  | 65.1 | 210.9 | 24.1 | 425 | 232.8 | 230.4 | -0.27 | 239.3 | 236.9 | 470.4 |  | 323.7 | 1107.2
SwRI3 | 274.6 | 68.26 | 84 | 105 | 137.9 |  |  |  | 66.3 | 209.4 | 25.4 | 424 | 233.7 | 231.4 | -0.26 | 240 | 237.7 | 470.8 |  | 324.2 | 1116.5
SwRI3 | 274.7 | 68.26 | 84 | 105.4 | 138.3 |  |  |  | 63.3 | 209.8 | 23.1 | 424 | 234.2 | 231.8 | -0.27 | 240.7 | 238.3 | 470.5 |  | 323.5 | 1120.1
SwRI3 | 274.8 | 68.25 | 84.8 | 105 | 138.1 |  |  |  | 65.6 | 210.9 | 24.6 | 425 | 232.5 | 230.1 | -0.27 | 238.9 | 236.6 | 470.8 |  | 323.7 | 1127.2
SwRI3 | 274.9 | 68.3 | 84 | 105 | 138.1 |  |  |  | 66.3 | 209.5 | 25.2 | 425 | 234.2 | 231.8 | -0.28 | 240.4 | 238.2 | 470.7 |  | 324.4 | 1121.8
SwRI3 | 275 | 68.29 | 84 | 105.8 | 138.2 |  |  |  | 64.6 | 210.2 | 24.9 | 425 | 233.1 | 230.7 | -0.27 | 239.4 | 237.3 | 471 |  | 324.2 | 1094.4
SwRI3 | 275.1 | 68.28 | 84 | 105.6 | 138.2 |  |  |  | 66 | 211.2 | 24.4 | 426 | 233 | 230.6 | -0.28 | 239.3 | 237 | 470.6 |  | 324.2 | 1110.7
SwRI3 | 275.2 | 68.28 | 84 | 105.3 | 138 |  |  |  | 64.4 | 209.4 | 24.1 | 424 | 232.5 | 230.1 | -0.26 | 239 | 236.6 | 470.9 |  | 324 | 1029.3
SwRI3 | 275.3 | 68.26 | 84 | 105.8 | 138.1 |  |  |  | 64.7 | 209.2 | 24.5 | 424 | 233.8 | 231.4 | -0.28 | 240.2 | 237.9 | 470.6 |  | 323.8 | 1024
SwRI3 | 275.4 | 68.27 | 84 | 105.6 | 138.2 |  |  |  | 65.3 | 210.9 | 23.9 | 425 | 232.8 | 230.4 | -0.28 | 239.2 | 236.9 | 470.5 |  | 323.8 | 1049.6
SwRI3 | 275.5 | 68.27 | 84 | 104.8 | 138 |  |  |  | 66.1 | 210.3 | 24.7 | 425 | 232.9 | 230.5 | -0.28 | 239.3 | 236.8 | 470.6 |  | 324.7 | 1032.7
SwRI3 | 275.6 | 68.26 | 84.8 | 104.8 | 138.2 |  |  |  | 63.3 | 208.8 | 25 | 423 | 233.7 | 231.4 | -0.28 | 240.2 | 238 | 470.9 |  | 323.2 | 1025.5
SwRI3 | 275.7 | 68.25 | 84 | 105.2 | 138.2 |  |  |  | 65.6 | 210.1 | 24.6 | 425 | 234 | 231.7 | -0.28 | 240.1 | 238.1 | 470.8 |  | 323.5 | 1032.4
SwRI3 | 275.8 | 68.27 | 84 | 105.1 | 138 |  |  |  | 65.6 | 210.6 | 24.9 | 426 | 232.5 | 230.1 | -0.28 | 239 | 236.6 | 470.5 |  | 324 | 1035.6
SwRI3 | 275.9 | 68.26 | 84 | 105.1 | 138.3 |  |  |  | 64.9 | 210 | 25 | 424 | 233.2 | 230.8 | -0.29 | 239.6 | 237.2 | 470.4 |  | 323.3 | 1052.5
SwRI3 | 276 | 68.29 | 84 | 105.7 | 138.2 |  |  |  | 66.8 | 209.9 | 26 | 425 | 234.5 | 232.1 | -0.28 | 240.4 | 238.4 | 470.6 |  | 323.7 | 1027.2
SwRI3 | 276.1 | 68.27 | 84.8 | 105.3 | 138 |  |  |  | 65 | 210.1 | 25.6 | 425 | 232.9 | 230.6 | -0.28 | 239.2 | 237 | 470.8 |  | 324 | 984.4
SwRI3 | 276.2 | 68.25 | 84 | 105.2 | 138.3 |  |  |  | 64.5 | 209.5 | 26.1 | 424 | 232.9 | 230.6 | -0.29 | 239.4 | 237.1 | 470.7 |  | 323.6 | 1021.2
SwRI3 | 276.3 | 68.28 | 84 | 105.7 | 138.2 |  |  |  | 65 | 210.6 | 26.5 | 426 | 233.4 | 231 | -0.29 | 239.7 | 237.4 | 470.9 |  | 323.9 | 1035
SwRI3 | 276.4 | 68.26 | 84 | 105.2 | 138.2 |  |  |  | 63.3 | 210 | 26.3 | 424 | 232.3 | 230 | -0.29 | 238.8 | 236.6 | 470.8 |  | 323.1 | 1031.3
SwRI3 | 276.5 | 68.23 | 84 | 105.1 | 138.1 |  |  |  | 64.3 | 210.4 | 25.9 | 425 | 232.4 | 230.1 | -0.29 | 239 | 236.6 | 470.8 |  | 323.8 | 1044.3
SwRI3 | 276.6 | 68.23 | 84 | 105.4 | 138.1 |  |  |  | 64.6 | 209.6 | 27.6 | 424 | 232.8 | 230.4 | -0.29 | 239.2 | 236.9 | 471.1 |  | 323 | 967.6
SwRI3 | 276.7 | 68.22 | 84.8 | 105.2 | 138.3 |  |  |  | 64.2 | 210 | 27.2 | 425 | 232.7 | 230.3 | -0.29 | 239.1 | 236.8 | 470.8 |  | 323.5 | 977.7
SwRI3 | 276.8 | 68.23 | 84 | 105.5 | 137.9 |  |  |  | 63.4 | 209.4 | 26.9 | 425 | 232 | 229.6 | -0.29 | 238.4 | 236.3 | 470.8 |  | 324.1 | 1021
SwRI3 | 276.9 | 68.22 | 84 | 105.4 | 138.4 |  |  |  | 64.2 | 209.7 | 27.5 | 424 | 232.3 | 229.9 | -0.29 | 238.7 | 236.5 | 470.6 |  | 323.7 | 1000.6
SwRI3 | 277 | 68.22 | 84 | 105.2 | 138 |  |  |  | 65.2 | 208.9 | 27.7 | 424 | 233.5 | 231.1 | -0.3 | 239.5 | 237.5 | 470.6 |  | 324 | 995.9
SwRI3 | 277.1 | 68.23 | 84 | 105.5 | 138.4 |  |  |  | 65.8 | 211.2 | 26.9 | 426 | 232.9 | 230.5 | -0.29 | 239.2 | 236.9 | 470.6 |  | 323 | 1053.8
SwRI3 | 277.2 | 68.25 | 84 | 104.9 | 138.2 |  |  |  | 65.9 | 209.2 | 27.8 | 425 | 234.3 | 231.9 | -0.29 | 240.5 | 238.2 | 471 |  | 323.4 | 1088.8
SwRI3 | 277.3 | 68.23 | 84.8 | 104.7 | 138.1 |  |  |  | 64.2 | 210.6 | 28.1 | 425 | 231.6 | 229.3 | -0.3 | 238.2 | 235.9 | 470.8 |  | 323.6 | 1074.9
SwRI3 | 277.4 | 68.2 | 84 | 105.7 | 138.4 |  |  |  | 63.5 | 209.7 | 28.2 | 424 | 232.7 | 230.3 | -0.29 | 239.2 | 236.9 | 470.9 |  | 322.1 | 1139.8
SwRI3 | 277.5 | 68.2 | 84 | 105.4 | 138.1 |  |  |  | 64.1 | 208.7 | 28.9 | 424 | 232.3 | 229.9 | -0.29 | 238.8 | 236.6 | 470.8 |  | 323.7 | 1086
SwRI3 | 277.6 | 68.25 | 84.8 | 104.8 | 138.5 |  |  |  | 65 | 210.3 | 28.2 | 424 | 232.1 | 229.8 | -0.28 | 238.6 | 236.3 | 470.1 |  | 323.4 | 1172.2
SwRI3 | 277.7 | 68.24 | 84 | 105.1 | 138 |  |  |  | 64.6 | 211 | 29 | 426 | 232 | 229.6 | -0.28 | 238.5 | 236.2 | 470.5 |  | 323.5 | 1168
SwRI3 | 277.8 | 68.21 | 84 | 105.7 | 138.5 |  |  |  | 64.4 | 210.4 | 29.2 | 425 | 232.9 | 230.5 | -0.28 | 239.1 | 237 | 470.9 |  | 323.5 | 1141.2
SwRI3 | 277.9 | 68.25 | 84 | 105.8 | 138.1 |  |  |  | 65.1 | 209.5 | 29.5 | 424 | 234.1 | 231.6 | -0.29 | 240.1 | 238.1 | 470.7 |  | 323.5 | 1109.4
SwRI3 | 278 | 68.2 | 84 | 105.6 | 138.3 |  |  |  | 64.3 | 208.9 | 29.7 | 423 | 233.9 | 231.5 | -0.28 | 240.1 | 237.9 | 470.7 |  | 323.4 | 1109.3
SwRI3 | 278.1 | 68.21 | 84 | 104.9 | 138.4 |  |  |  | 63.9 | 209.2 | 29.9 | 423 | 232.2 | 229.8 | -0.31 | 238.6 | 236.5 | 470.6 |  | 323.1 | 1160
SwRI3 | 278.2 | 68.22 | 84 | 104.7 | 138.3 |  |  |  | 65.4 | 209.9 | 30.5 | 424 | 232.1 | 229.7 | -0.3 | 238.3 | 236.2 | 470.9 |  | 323.8 | 1071.2
SwRI3 | 278.3 | 68.19 | 84 | 105.2 | 138.4 |  |  |  | 64.7 | 210.2 | 30.2 | 425 | 231.5 | 229.1 | -0.29 | 237.7 | 235.7 | 470.8 |  | 323 | 1067
SwRI3 | 278.4 | 68.19 | 84.8 | 105.2 | 138.1 |  |  |  | 64.6 | 210.5 | 30.4 | 425 | 231.2 | 228.8 | -0.3 | 237.8 | 235.4 | 470.8 |  | 323.6 | 1120.4
SwRI3 | 278.5 | 68.24 | 84 | 105.4 | 138.3 |  |  |  | 64.7 | 211.3 | 31.5 | 425 | 231.8 | 229.4 | -0.3 | 238.2 | 236 | 470.7 |  | 323.8 | 1104.8
SwRI3 | 278.6 | 68.19 | 84 | 105 | 138.6 |  |  |  | 64.6 | 210.8 | 31 | 426 | 231.7 | 229.3 | -0.29 | 238.2 | 235.9 | 470.5 |  | 323.2 | 1017.1
SwRI3 | 278.7 | 68.2 | 84 | 105 | 138.2 |  |  |  | 65 | 210.2 | 30.9 | 425 | 232.1 | 229.6 | -0.29 | 238.4 | 236.2 | 470.5 |  | 323.8 | 1154.4
SwRI3 | 278.8 | 68.17 | 84 | 105.1 | 138.3 |  |  |  | 63.6 | 208.8 | 31.1 | 423 | 232.5 | 230.1 | -0.28 | 238.9 | 236.8 | 470.6 |  | 323.4 | 1131.5
SwRI3 | 278.9 | 68.19 | 84 | 105.2 | 138.3 |  |  |  | 63.1 | 208.6 | 31.2 | 423 | 232.7 | 230.3 | -0.3 | 239.1 | 237 | 471 |  | 322.9 | 1092.2
SwRI3 | 279 | 68.21 | 84 | 105.5 | 138.1 |  |  |  | 65.3 | 209.6 | 31.6 | 425 | 233.9 | 231.5 | -0.29 | 240.2 | 237.9 | 470.8 |  | 323.9 | 1032.2
SwRI3 | 279.1 | 68.19 | 84 | 105.7 | 138.4 |  |  |  | 64.8 | 210.3 | 30.9 | 426 | 232.8 | 230.3 | -0.29 | 239.2 | 236.9 | 470.7 |  | 323.6 | 1055.6
SwRI3 | 279.2 | 68.19 | 84 | 105.7 | 138.3 |  |  |  | 64.7 | 211 | 31.2 | 426 | 232.1 | 229.7 | -0.28 | 238.5 | 236.3 | 470.5 |  | 323 | 1128.5
SwRI3 | 279.3 | 68.2 | 84.8 | 105.7 | 138.3 |  |  |  | 65.3 | 211.5 | 31.2 | 426 | 232.3 | 229.9 | -0.28 | 238.5 | 236.4 | 470.8 |  | 323 | 1100.4
SwRI3 | 279.4 | 68.2 | 84 | 105.7 | 138.5 |  |  |  | 66 | 211.6 | 31.1 | 427 | 231.9 | 229.5 | -0.3 | 238.1 | 235.9 | 470.8 |  | 323.6 | 1075.6
SwRI3 | 279.5 | 68.17 | 84 | 105.3 | 138.2 |  |  |  | 63.6 | 209.8 | 31.8 | 424 | 231.8 | 229.4 | -0.3 | 238.3 | 236.1 | 471 |  | 323.6 | 1064.3
SwRI3 | 279.6 | 68.17 | 84 | 105.3 | 138.6 |  |  |  | 64.2 | 209.4 | 32.4 | 424 | 233.5 | 231.1 | -0.29 | 239.6 | 237.6 | 470.8 |  | 323.2 | 1030.1
SwRI3 | 279.7 | 68.19 | 84 | 105.6 | 138.3 |  |  |  | 64.2 | 210.7 | 31.3 | 426 | 232.3 | 229.8 | -0.29 | 238.6 | 236.5 | 470.8 |  | 323.5 | 1034.9
SwRI3 | 279.8 | 68.2 | 84.8 | 105.1 | 138.3 |  |  |  | 65.2 | 210.5 | 32.8 | 425 | 231.7 | 229.3 | -0.27 | 237.9 | 235.9 | 470.8 |  | 324 | 1028.7
SwRI3 | 279.9 | 68.17 | 84 | 105.4 | 138.5 |  |  |  | 64.9 | 209.4 | 32 | 424 | 233.6 | 231.2 | -0.29 | 239.9 | 237.7 | 470.8 |  | 323.3 | 1039.7
SwRI3 | 280 | 68.19 | 84.8 | 105.4 | 138.2 |  |  |  | 64.9 | 210.8 | 31.9 | 426 | 232.6 | 230.2 | -0.28 | 238.9 | 236.7 | 470.7 |  | 323.7 | 1019.2
SwRI3 | 280.1 | 68.25 | 84 | 105 | 138.4 |  |  |  | 64.4 | 209.1 | 32.3 | 425 | 231.8 | 229.3 | -0.29 | 238.1 | 235.9 | 470.5 |  | 323.3 | 1062.6
SwRI3 | 280.2 | 68.17 | 84.8 | 105.4 | 138.3 |  |  |  | 65.2 | 211.3 | 33.2 | 426 | 232.7 | 230.3 | -0.29 | 239 | 236.9 | 470.9 |  | 323.5 | 1072.8
SwRI3 | 280.3 | 68.17 | 84.8 | 104.9 | 138.3 |  |  |  | 64.8 | 209.2 | 33 | 425 | 232.4 | 230 | -0.31 | 238.7 | 236.6 | 470.7 |  | 323.7 | 1055.8
SwRI3 | 280.4 | 68.18 | 84.8 | 105.3 | 138.4 |  |  |  | 65.2 | 210.4 | 32.8 | 426 | 232.8 | 230.4 | -0.29 | 239.1 | 237 | 470.7 |  | 324 | 1089.2
SwRI3 | 280.5 | 68.15 | 84 | 105.3 | 138.2 |  |  |  | 64.1 | 209.1 | 33.3 | 424 | 232.2 | 229.8 | -0.3 | 238.6 | 236.5 | 471.1 |  | 323.3 | 1185.1
SwRI3 | 280.6 | 68.2 | 84 | 105.5 | 138.6 |  |  |  | 64.5 | 210.2 | 33 | 426 | 232.3 | 229.9 | -0.28 | 238.8 | 236.5 | 470.3 |  | 323.3 | 1088.5
SwRI3 | 280.7 | 68.16 | 84 | 105.2 | 138.3 |  |  |  | 64 | 209 | 33.8 | 423 | 232.7 | 230.2 | -0.28 | 239.1 | 236.9 | 470.7 |  | 323.6 | 1126.9
SwRI3 | 280.8 | 68.18 | 84 | 105.3 | 138.3 |  |  |  | 64.4 | 210.7 | 33.7 | 426 | 231.5 | 229.1 | -0.28 | 237.8 | 235.7 | 470.7 |  | 323.1 | 1086.7
SwRI3 | 280.9 | 68.16 | 84.8 | 105.2 | 138.3 |  |  |  | 65.2 | 209.3 | 33 | 424 | 233.4 | 231 | -0.29 | 239.7 | 237.5 | 470.5 |  | 323.2 | 1146.2
SwRI3 | 281 | 68.19 | 84.8 | 105.4 | 138.3 |  |  |  | 65.6 | 211 | 33.7 | 427 | 232.1 | 229.7 | -0.28 | 238.7 | 236.3 | 470.7 |  | 323.4 | 1116.6
SwRI3 | 281.1 | 68.18 | 84.8 | 105.3 | 138.6 |  |  |  | 64.7 | 209.2 | 33.4 | 424 | 233.1 | 230.6 | -0.29 | 239.3 | 237.2 | 470.9 |  | 322.8 | 1151
SwRI3 | 281.2 | 68.18 | 84 | 105.3 | 138.4 |  |  |  | 65 | 210.9 | 32.9 | 426 | 232.5 | 230 | -0.28 | 238.7 | 236.5 | 470.7 |  | 322.7 | 1135.1
SwRI3 | 281.3 | 68.1 | 84.8 | 105 | 138.2 |  |  |  | 63.5 | 209.1 | 33.7 | 422 | 232.4 | 230 | -0.28 | 238.8 | 236.6 | 470.8 |  | 324.1 | 1123.8
SwRI3 | 281.4 | 68.12 | 84 | 105.1 | 138.6 |  |  |  | 64.1 | 210 | 33.4 | 424 | 232.5 | 230.1 | -0.27 | 238.9 | 236.8 | 470.9 |  | 322.4 | 1183.1
SwRI3 | 281.5 | 68.11 | 84 | 105.4 | 138.3 |  |  |  | 64.3 | 209.2 | 33.2 | 423 | 232.6 | 230.2 | -0.28 | 239 | 236.8 | 471 |  | 323.7 | 1104.1
SwRI3 | 281.6 | 68.13 | 84 | 105.1 | 138.4 |  |  |  | 64.3 | 210.3 | 33.6 | 425 | 232.6 | 230.2 | -0.27 | 239 | 236.9 | 470.7 |  | 323.3 | 1095.5
SwRI3 | 281.7 | 68.11 | 84 | 105.4 | 138.6 |  |  |  | 64.6 | 209.3 | 33.5 | 423 | 233.2 | 230.7 | -0.27 | 239.5 | 237.3 | 471.1 |  | 323 | 1108.3
SwRI3 | 281.8 | 68.16 | 84 | 104.9 | 138.2 |  |  |  | 64.7 | 208.8 | 31.2 | 423 | 233.7 | 231.3 | -0.28 | 239.9 | 237.8 | 471 |  | 323.7 | 1207.3
SwRI3 | 281.9 | 68.14 | 84 | 105.2 | 138.3 |  |  |  | 64.6 | 208.8 | 32.5 | 424 | 233.4 | 231 | -0.28 | 239.9 | 237.6 | 471 |  | 322.7 | 1135.7
SwRI3 | 282 | 68.17 | 84 | 105.9 | 138.5 |  |  |  | 65.2 | 209.8 | 32.1 | 424 | 234.1 | 231.7 | -0.29 | 240.2 | 238.1 | 471.6 |  | 322.9 | 1132
SwRI3 | 282.1 | 68.19 | 84 | 105 | 138.2 |  |  |  | 65.2 | 210.8 | 32 | 425 | 232.1 | 229.7 | -0.28 | 238.5 | 236.2 | 471.3 |  | 324.3 | 992.1
SwRI3 | 282.2 | 68.15 | 84 | 105.4 | 138.6 |  |  |  | 64.6 | 210.8 | 32.4 | 425 | 232 | 229.6 | -0.29 | 238.6 | 236.2 | 471 |  | 323.1 | 1018
SwRI3 | 282.3 | 68.16 | 84 | 105.1 | 138.2 |  |  |  | 64.8 | 210.3 | 31.3 | 425 | 231.6 | 229.2 | -0.27 | 238.1 | 235.8 | 470.9 |  | 323.1 | 957.7
SwRI3 | 282.4 | 68.16 | 84.8 | 104.7 | 138.4 |  |  |  | 64 | 210 | 30.9 | 424 | 231.2 | 228.8 | -0.29 | 237.8 | 235.5 | 471.2 |  | 324 | 1085.5
SwRI3 | 282.5 | 68.17 | 84 | 104.8 | 138.4 |  |  |  | 64.7 | 208.7 | 31.7 | 423 | 232.8 | 230.4 | -0.29 | 239.2 | 237 | 471.1 |  | 323 | 1009.7
SwRI3 | 282.6 | 68.18 | 84 | 105.3 | 138.2 |  |  |  | 64.6 | 209.1 | 31.6 | 424 | 232 | 229.6 | -0.28 | 238.5 | 236.3 | 471 |  | 323 | 1050.5
SwRI3 | 282.7 | 68.15 | 84 | 105 | 138.4 |  |  |  | 64.6 | 209 | 30.8 | 423 | 232.8 | 230.4 | -0.27 | 239 | 236.9 | 471 |  | 323.8 | 1064.1
SwRI3 | 282.8 | 68.13 | 84.8 | 105.2 | 138.4 |  |  |  | 65 | 208.8 | 32.5 | 423 | 232.9 | 230.5 | -0.26 | 239.4 | 237 | 471 |  | 323.3 | 1018.5
SwRI3 | 282.9 | 68.19 | 84 | 105.2 | 138.2 |  |  |  | 64.9 | 208.9 | 31.5 | 423 | 233.6 | 231.2 | -0.26 | 239.8 | 237.7 | 471 |  | 323.4 | 984.9
SwRI3 | 283 | 68.15 | 84 | 105.2 | 138.4 |  |  |  | 64.7 | 209 | 31.1 | 423 | 233.6 | 231.2 | -0.26 | 239.9 | 237.8 | 471.1 |  | 323.1 | 985.7
SwRI3 | 283.1 | 68.13 | 84 | 105.2 | 138.3 |  |  |  | 63.2 | 208.5 | 30.9 | 423 | 232.8 | 230.4 | -0.28 | 239.2 | 237.1 | 471 |  | 323.2 | 962.8
SwRI3 | 283.2 | 68.18 | 84 | 105.5 | 138 |  |  |  | 60.8 | 215.3 | 31.2 | 408 | 244 | 241.8 | -0.25 | 255.4 | 252.8 | 471.1 |  | 322.2 | 972.1
SwRI3 | 283.3 | 68.24 | 84.8 | 105.1 | 138.2 |  |  |  | 62.5 | 216 | 30.7 | 408 | 245.8 | 243.5 | -0.24 | 258.1 | 255.3 | 471 |  | 322 | 964.5
SwRI3 | 283.4 | 68.26 | 84 | 105.7 | 137.8 |  |  |  | 62 | 216.4 | 31.9 | 410 | 244.3 | 242.1 | -0.26 | 256.7 | 254 | 471.1 |  | 321.1 | 932.9
SwRI3 | 283.5 | 68.28 | 84 | 105.8 | 138.3 |  |  |  | 61.6 | 216.8 | 31.1 | 410 | 244.1 | 241.8 | -0.26 | 256.4 | 254 | 471 |  | 321.5 | 939.4
SwRI3 | 283.6 | 68.3 | 84 | 105.6 | 137.9 |  |  |  | 61.7 | 217.3 | 30.7 | 411 | 242.7 | 240.5 | -0.26 | 255.1 | 252.6 | 470.8 |  | 322.1 | 967.4
SwRI3 | 283.7 | 68.35 | 84 | 105.2 | 138 |  |  |  | 61.6 | 217.3 | 32.8 | 411 | 242.7 | 240.5 | -0.25 | 255.2 | 252.7 | 471.2 |  | 322.4 | 913.7
SwRI3 | 283.8 | 68.3 | 84 | 105.8 | 138.1 |  |  |  | 60.9 | 217.6 | 30.7 | 411 | 242.5 | 240.2 | -0.27 | 254.9 | 252.5 | 470.7 |  | 321.4 | 939.4
SwRI3 | 283.9 | 68.31 | 84.8 | 105.5 | 137.8 |  |  |  | 61.4 | 216.7 | 30.5 | 410 | 242.3 | 240 | -0.27 | 254.9 | 252.2 | 470.9 |  | 322.6 | 937.8
SwRI3 | 284 | 68.28 | 84 | 104.9 | 138.1 |  |  |  | 62.3 | 216.1 | 31.2 | 409 | 243.4 | 241.1 | -0.27 | 255.7 | 253.2 | 470.7 |  | 322.2 | 944.9
SwRI3 | 284.1 | 68.26 | 84 | 105.3 | 138 |  |  |  | 62.3 | 215.8 | 30.8 | 409 | 244.7 | 242.5 | -0.26 | 257.3 | 254.4 | 470.9 |  | 321.7 | 943.4
SwRI3 | 284.2 | 68.29 | 84 | 105.9 | 137.8 |  |  |  | 62.2 | 216.5 | 31.8 | 410 | 244.4 | 242.1 | -0.27 | 256.6 | 254.1 | 471.1 |  | 322.2 | 976.8
SwRI3 | 284.3 | 68.25 | 84 | 105.2 | 138.1 |  |  |  | 61.4 | 217.5 | 32.2 | 411 | 242.9 | 240.6 | -0.26 | 255.2 | 252.8 | 470.8 |  | 321.7 | 936.4
SwRI3 | 284.4 | 68.28 | 84 | 105.2 | 137.9 |  |  |  | 61.8 | 217.2 | 32.3 | 410 | 242.3 | 240 | -0.25 | 254.8 | 252.2 | 470.9 |  | 323 | 927.4
SwRI3 | 284.5 | 68.27 | 84 | 105.5 | 138 |  |  |  | 62 | 216.7 | 30.6 | 410 | 242.5 | 240.2 | -0.25 | 254.9 | 252.4 | 470.4 |  | 322.1 | 943.7
SwRI3 | 284.6 | 68.28 | 84 | 105 | 137.8 |  |  |  | 62.5 | 216.3 | 32.5 | 410 | 243 | 240.7 | -0.26 | 255.4 | 252.8 | 470.8 |  | 322.2 | 940.8
SwRI3 | 284.7 | 68.26 | 84 | 105 | 138.1 |  |  |  | 62.3 | 216.1 | 31.3 | 409 | 243.7 | 241.4 | -0.26 | 256.2 | 253.5 | 471 |  | 321.7 | 920.2
SwRI3 | 284.8 | 68.27 | 84.8 | 105.4 | 137.8 |  |  |  | 62.1 | 216.1 | 31.3 | 409 | 243 | 240.7 | -0.25 | 255.5 | 252.9 | 470.8 |  | 322.8 | 929.8
SwRI3 | 284.9 | 68.27 | 84 | 104.9 | 138.1 |  |  |  | 61.4 | 215.7 | 30.3 | 409 | 242.9 | 240.6 | -0.25 | 255.9 | 252.8 | 470.8 |  | 322.1 | 922.4
SwRI3 | 285 | 68.27 | 84.8 | 105 | 137.9 |  |  |  | 61.8 | 216.3 | 30.4 | 409 | 242.7 | 240.5 | -0.26 | 255.3 | 252.6 | 470.6 |  | 322.6 | 961.2
SwRI3 | 285.1 | 68.27 | 84.8 | 105.2 | 137.9 |  |  |  | 62 | 216.5 | 30.4 | 409 | 242.9 | 240.6 | -0.24 | 255.6 | 252.8 | 471.1 |  | 322.6 | 976.1
SwRI3 | 285.2 | 68.26 | 84 | 104.8 | 138.1 |  |  |  | 62.5 | 216.2 | 30 | 409 | 243.5 | 241.3 | -0.24 | 256 | 253.3 | 470.6 |  | 322.4 | 938.4
SwRI3 | 285.3 | 68.27 | 84 | 105.4 | 137.8 |  |  |  | 62.6 | 216.5 | 29.9 | 410 | 243.1 | 240.8 | -0.24 | 255.6 | 252.8 | 470.8 |  | 321.8 | 944.8
SwRI3 | 285.4 | 68.27 | 84.8 | 104.9 | 138.1 |  |  |  | 61.5 | 216.2 | 29.8 | 410 | 242.7 | 240.5 | -0.25 | 255.3 | 252.7 | 470.8 |  | 321.3 | 945.1
SwRI3 | 285.5 | 68.26 | 84 | 105.1 | 137.9 |  |  |  | 61.5 | 216.1 | 29.4 | 409 | 242.4 | 240.2 | -0.25 | 255.1 | 252.4 | 470.7 |  | 322.2 | 946
SwRI3 | 285.6 | 68.25 | 84 | 105.2 | 137.9 |  |  |  | 61.4 | 216.6 | 29.7 | 409 | 242.2 | 240 | -0.26 | 254.6 | 252.1 | 470.6 |  | 322.5 | 944.8
SwRI3 | 285.7 | 68.24 | 84 | 105.3 | 138.1 |  |  |  | 61.8 | 217.3 | 30 | 410 | 242.3 | 240 | -0.26 | 254.8 | 252.2 | 470.5 |  | 321.6 | 942.1
SwRI3 | 285.8 | 68.27 | 84 | 105.3 | 137.8 |  |  |  | 61.9 | 217.6 | 29.6 | 411 | 242.8 | 240.5 | -0.26 | 255.3 | 252.7 | 470.8 |  | 322.4 | 938.5
SwRI3 | 285.9 | 68.47 | 84.8 | 105.3 | 138 |  |  |  | 62.6 | 217.6 | 29.6 | 411 | 243.2 | 240.9 | -0.25 | 255.5 | 253.1 | 471 |  | 321.8 | 918.8
SwRI3 | 286 | 68.28 | 84 | 105.4 | 137.9 |  |  |  | 61.8 | 216.6 | 30.2 | 411 | 243.4 | 241.2 | -0.24 | 255.9 | 253.3 | 471 |  | 322.5 | 950.6
SwRI3 | 286.1 | 68.25 | 84 | 105.3 | 137.9 |  |  |  | 61.5 | 215.7 | 29 | 409 | 244.4 | 242.1 | -0.25 | 256.9 | 254.3 | 470.7 |  | 322.7 | 928.6
SwRI3 | 286.2 | 68.29 | 84 | 105.1 | 138 |  |  |  | 62.3 | 216 | 29.7 | 409 | 243.7 | 241.4 | -0.25 | 255.9 | 253.5 | 470.9 |  | 321.9 | 963.6
SwRI3 | 286.3 | 68.26 | 84 | 104.9 | 138.1 |  |  |  | 61 | 216.7 | 30.8 | 409 | 242.1 | 239.8 | -0.24 | 254.7 | 252.1 | 470.3 |  | 321.7 | 942
SwRI3 | 286.4 | 68.27 | 84.8 | 105.4 | 137.9 |  |  |  | 61.2 | 217.1 | 30.2 | 410 | 243.2 | 241 | -0.24 | 255.9 | 253.2 | 470.7 |  | 321.2 | 953.7
SwRI3 | 286.5 | 68.3 | 84 | 105.3 | 138 |  |  |  | 62.1 | 215.5 | 30.9 | 410 | 244.6 | 242.3 | -0.23 | 256.9 | 254.4 | 470.7 |  | 321.4 | 940.6
SwRI3 | 286.6 | 68.25 | 84.8 | 105 | 137.5 |  |  |  | 61.7 | 216.9 | 29.5 | 410 | 242.4 | 240.1 | -0.26 | 255.2 | 252.3 | 470.4 |  | 322.6 | 968.4
SwRI3 | 286.7 | 68.29 | 84 | 105.6 | 138.1 |  |  |  | 62.5 | 217 | 29.9 | 410 | 244.6 | 242.3 | -0.26 | 256.9 | 254.3 | 470.5 |  | 322.1 | 975.9
SwRI3 | 286.8 | 68.25 | 84 | 104.8 | 137.7 |  |  |  | 62.8 | 216.1 | 29.4 | 409 | 243.8 | 241.5 | -0.27 | 256.1 | 253.6 | 470.7 |  | 322.1 | 993.5
SwRI3 | 286.9 | 68.3 | 84 | 105.5 | 138 |  |  |  | 62.2 | 217.3 | 31.4 | 411 | 243.7 | 241.4 | -0.26 | 256.1 | 253.5 | 470.7 |  | 321.5 | 966.6
SwRI3 | 287 | 68.28 | 84 | 105.5 | 137.8 |  |  |  | 61.6 | 215.6 | 30.6 | 408 | 244.1 | 241.8 | -0.26 | 256.3 | 253.9 | 471.1 |  | 322.6 | 970.5
SwRI3 | 287.1 | 68.32 | 84.8 | 105.6 | 137.9 |  |  |  | 62.6 | 217.5 | 30.6 | 411 | 243.7 | 241.4 | -0.24 | 255.9 | 253.4 | 470.6 |  | 322.2 | 989.7
SwRI3 | 287.2 | 68.31 | 84 | 104.6 | 137.9 |  |  |  | 61.6 | 215.7 | 29.2 | 409 | 243.5 | 241.2 | -0.26 | 256.3 | 253.4 | 470.5 |  | 321.4 | 1000.9
SwRI3 | 287.3 | 68.28 | 84 | 105 | 137.9 |  |  |  | 61.1 | 216.8 | 29.9 | 410 | 243.8 | 241.5 | -0.26 | 256.4 | 253.7 | 470.4 |  | 321.5 | 1010.5
SwRI3 | 287.4 | 68.25 | 84.8 | 104.5 | 137.8 |  |  |  | 61.4 | 216.4 | 29.5 | 408 | 242.8 | 240.5 | -0.25 | 255.6 | 252.8 | 470.6 |  | 322.5 | 987.9
SwRI3 | 287.5 | 68.25 | 84.8 | 105.5 | 137.8 |  |  |  | 61.3 | 216 | 29.6 | 408 | 245 | 242.6 | -0.26 | 257.5 | 254.7 | 470.8 |  | 322.1 | 994.1
SwRI3 | 287.6 | 68.26 | 84.8 | 105.5 | 138.1 |  |  |  | 62.7 | 217.5 | 29.4 | 410 | 243 | 240.8 | -0.27 | 255.9 | 252.9 | 470.4 |  | 321.2 | 966.5
SwRI3 | 287.7 | 68.27 | 84 | 105.7 | 137.6 |  |  |  | 62.8 | 215.4 | 29.2 | 409 | 244.3 | 242 | -0.25 | 256.6 | 254.1 | 470.7 |  | 322.3 | 963.1
SwRI3 | 287.8 | 68.3 | 84.8 | 105.6 | 138 |  |  |  | 62.3 | 217.5 | 29.2 | 411 | 243.8 | 241.5 | -0.25 | 256.7 | 253.7 | 470.5 |  | 321.8 | 963.5
SwRI3 | 287.9 | 68.26 | 84.8 | 104.7 | 137.6 |  |  |  | 61.2 | 215.8 | 29.1 | 408 | 242.8 | 240.5 | -0.27 | 255.2 | 252.7 | 470.7 |  | 322.5 | 1027.8
SwRI3 | 288 | 68.29 | 84 | 105 | 137.9 |  |  |  | 61.4 | 216.1 | 29.1 | 409 | 244.2 | 241.9 | -0.28 | 256.5 | 254.1 | 470.8 |  | 322.6 | 1041.5
SwRI3 | 288.1 | 68.29 | 84.8 | 104.8 | 138 |  |  |  | 62.1 | 217.6 | 28.1 | 410 | 242.9 | 240.6 | -0.26 | 255.6 | 252.8 | 470.1 |  | 322.7 | 1029.1
SwRI3 | 288.2 | 68.25 | 84 | 104.8 | 137.7 |  |  |  | 60.7 | 215.5 | 28.2 | 407 | 243.5 | 241.2 | -0.24 | 256 | 253.5 | 470.6 |  | 323.5 | 1000.4
SwRI3 | 288.3 | 68.28 | 84 | 105.4 | 138.1 |  |  |  | 62.5 | 216.5 | 28.4 | 409 | 244.9 | 242.6 | -0.26 | 257.3 | 254.7 | 470.4 |  | 322.7 | 981
SwRI3 | 288.4 | 68.27 | 84.8 | 105.6 | 137.7 |  |  |  | 62.6 | 217.6 | 27.8 | 410 | 243.2 | 240.9 | -0.27 | 255.5 | 253.1 | 470.4 |  | 323.5 | 974.9
SwRI3 | 288.5 | 68.26 | 84.8 | 105.4 | 137.7 |  |  |  | 62.8 | 217.1 | 27.2 | 410 | 242.6 | 240.3 | -0.27 | 255.2 | 252.4 | 470 |  | 323.5 | 976.6
SwRI3 | 288.6 | 68.25 | 84 | 105.3 | 138 |  |  |  | 62.7 | 216.8 | 27.2 | 409 | 243 | 240.7 | -0.27 | 255.4 | 252.8 | 470.5 |  | 322.6 | 952.3
SwRI3 | 288.7 | 68.26 | 84.8 | 105.5 | 137.6 |  |  |  | 62 | 215.6 | 27.3 | 408 | 244 | 241.7 | -0.26 | 256.5 | 253.8 | 470.6 |  | 323.4 | 966.2
SwRI3 | 288.8 | 68.28 | 84 | 105.8 | 138 |  |  |  | 62.3 | 215.6 | 28.6 | 409 | 244.9 | 242.6 | -0.26 | 257.4 | 254.7 | 470.5 |  | 322.4 | 942.2
SwRI3 | 288.9 | 68.33 | 84.8 | 105.9 | 137.6 |  |  |  | 62.1 | 217.1 | 28.4 | 412 | 243.7 | 241.4 | -0.26 | 256 | 253.5 | 470.3 |  | 323.1 | 957.8
SwRI3 | 289 | 68.31 | 84.8 | 104.7 | 137.9 |  |  |  | 63.3 | 216.2 | 26.7 | 410 | 243.7 | 241.4 | -0.26 | 255.9 | 253.3 | 470.5 |  | 323 | 973.3
SwRI3 | 289.1 | 68.34 | 84 | 105.6 | 137.8 |  |  |  | 62.2 | 217.3 | 25.6 | 412 | 243.3 | 241 | -0.27 | 255.6 | 252.8 | 470.2 |  | 322.8 | 960.6
SwRI3 | 289.2 | 68.27 | 84 | 104.5 | 138 |  |  |  | 61.3 | 216.6 | 26.1 | 409 | 242.5 | 240.2 | -0.26 | 255.1 | 252.1 | 470.3 |  | 322.9 | 950.8
SwRI3 | 289.3 | 68.26 | 84 | 104.8 | 137.8 |  |  |  | 61.3 | 215.7 | 26.7 | 408 | 243.3 | 241 | -0.28 | 255.7 | 252.9 | 470.5 |  | 322.6 | 1023.3
SwRI3 | 289.4 | 68.28 | 84 | 104.4 | 138 |  |  |  | 61.2 | 216.5 | 27.6 | 409 | 242.6 | 240.3 | -0.27 | 255.3 | 252.3 | 470.2 |  | 322.2 | 991.7
SwRI3 | 289.5 | 68.32 | 84 | 104.9 | 137.8 |  |  |  | 62 | 217.4 | 26.5 | 411 | 243.6 | 241.3 | -0.27 | 256.3 | 253.4 | 470 |  | 322.3 | 1004.5
SwRI3 | 289.6 | 68.3 | 84 | 104.8 | 138 |  |  |  | 62 | 215.5 | 28.2 | 409 | 245.2 | 242.9 | -0.26 | 257.6 | 254.9 | 470.4 |  | 321.7 | 998.6
SwRI3 | 289.7 | 68.29 | 84 | 104.6 | 137.7 |  |  |  | 61.5 | 215.4 | 28.2 | 409 | 243.4 | 241.1 | -0.25 | 256 | 253.2 | 470.4 |  | 323 | 1029.1
SwRI3 | 289.8 | 68.31 | 84 | 105 | 137.8 |  |  |  | 62.8 | 217.3 | 28.3 | 410 | 242.7 | 240.4 | -0.27 | 255.1 | 252.6 | 470.6 |  | 322.7 | 1031.4
SwRI3 | 289.9 | 68.34 | 84.8 | 105.8 | 137.8 |  |  |  | 63.2 | 217.4 | 27.6 | 411 | 243.9 | 241.6 | -0.27 | 256.4 | 253.7 | 470.3 |  | 322.1 | 995.9
SwRI3 | 290 | 68.33 | 84.8 | 105.8 | 137.7 |  |  |  | 62.6 | 216.9 | 25.2 | 410 | 244.6 | 242.3 | -0.26 | 257 | 254.4 | 470.6 |  | 322.2 | 1022.8
SwRI3 | 290.1 | 68.33 | 84.8 | 105.7 | 137.7 |  |  |  | 62.7 | 215.4 | 26 | 409 | 244.9 | 242.5 | -0.27 | 257.2 | 254.6 | 470.4 |  | 322.4 | 1015.1
SwRI3 | 290.2 | 68.31 | 84.8 | 105.5 | 137.8 |  |  |  | 61.5 | 217.4 | 26.9 | 410 | 243 | 240.7 | -0.28 | 255.5 | 252.9 | 470.4 |  | 322.8 | 1048.6
SwRI3 | 290.3 | 68.33 | 84.8 | 105.5 | 137.8 |  |  |  | 61.2 | 215.9 | 28.1 | 410 | 244.7 | 242.4 | -0.26 | 257 | 254.5 | 470.4 |  | 322 | 1029.7
SwRI3 | 290.4 | 68.27 | 84.8 | 104.8 | 137.8 |  |  |  | 59.7 | 215.5 | 26.6 | 407 | 243.3 | 241 | -0.25 | 256.1 | 253.4 | 470.5 |  | 322.1 | 997.7
SwRI3 | 290.5 | 68.33 | 84.8 | 104.8 | 137.9 |  |  |  | 62.8 | 217.6 | 25.4 | 411 | 243.4 | 241.1 | -0.25 | 255.9 | 253.3 | 470.1 |  | 322.8 | 1016.9
SwRI3 | 290.6 | 68.3 | 84.8 | 104.8 | 137.8 |  |  |  | 61.6 | 215.5 | 26.6 | 408 | 245.1 | 242.8 | -0.26 | 257.6 | 254.9 | 470.4 |  | 322.4 | 1040
SwRI3 | 290.7 | 68.32 | 84 | 105.3 | 137.7 |  |  |  | 63.1 | 217.5 | 25.1 | 411 | 242.6 | 240.3 | -0.24 | 255 | 252.4 | 470.5 |  | 321.8 | 1049.4
SwRI3 | 290.8 | 68.33 | 84 | 105.7 | 137.6 |  |  |  | 62.5 | 215.5 | 24.9 | 408 | 245.2 | 242.9 | -0.24 | 257.7 | 254.9 | 470.4 |  | 322.8 | 1013.5
SwRI3 | 290.9 | 68.34 | 84 | 105.7 | 137.8 |  |  |  | 62.2 | 217.6 | 25.3 | 411 | 243 | 240.7 | -0.24 | 255.7 | 252.9 | 470.4 |  | 322.4 | 1061.8
SwRI3 | 291 | 68.31 | 84 | 105.2 | 137.8 |  |  |  | 62.5 | 215.6 | 26.7 | 409 | 245 | 242.7 | -0.25 | 257.3 | 254.7 | 470.4 |  | 322.7 | 1041.7
SwRI3 | 291.1 | 68.34 | 84.8 | 104.5 | 137.9 |  |  |  | 61.5 | 217 | 25.9 | 410 | 242.2 | 239.9 | -0.26 | 254.9 | 252.2 | 470.4 |  | 322.5 | 1047.7
SwRI3 | 291.2 | 68.33 | 84 | 104.8 | 137.7 |  |  |  | 59.9 | 215.2 | 24.6 | 408 | 244.5 | 242.3 | -0.25 | 257.1 | 254.5 | 470.6 |  | 322.2 | 1034.6
SwRI3 | 291.3 | 68.32 | 84 | 105.5 | 137.8 |  |  |  | 61 | 217.3 | 23.2 | 410 | 242.6 | 240.3 | -0.27 | 255.2 | 252.6 | 470.3 |  | 322.1 | 1072.6
SwRI3 | 291.4 | 68.29 | 84.8 | 105.5 | 137.9 |  |  |  | 62.4 | 215.4 | 23.6 | 408 | 244.3 | 242 | -0.27 | 256.7 | 254.1 | 470.3 |  | 321.9 | 914.1
SwRI3 | 291.5 | 68.32 | 84 | 105.6 | 137.6 |  |  |  | 61.5 | 216.4 | 22.8 | 410 | 244.5 | 242.2 | -0.28 | 256.8 | 254.4 | 470.5 |  | 322.5 | 899.8
SwRI3 | 291.6 | 68.34 | 84.8 | 105 | 138 |  |  |  | 63.4 | 218 | 22.9 | 411 | 243 | 240.7 | -0.26 | 255.3 | 252.9 | 470.4 |  | 321.8 | 892.5
SwRI3 | 291.7 | 68.35 | 84.8 | 104.9 | 137.6 |  |  |  | 63 | 215.6 | 22.9 | 409 | 244.1 | 241.8 | -0.26 | 256.6 | 253.9 | 470.3 |  | 323.1 | 862
SwRI3 | 291.8 | 68.36 | 84 | 105.3 | 137.8 |  |  |  | 61.8 | 216.4 | 23.9 | 410 | 245 | 242.7 | -0.25 | 257.3 | 254.7 | 470.6 |  | 322 | 890.3
SwRI3 | 291.9 | 68.37 | 84 | 104.9 | 137.9 |  |  |  | 63.1 | 217.8 | 22.7 | 412 | 243 | 240.7 | -0.26 | 255.5 | 252.8 | 470.3 |  | 321.8 | 854.5
SwRI3 | 292 | 68.36 | 84.8 | 104.7 | 137.8 |  |  |  | 61.7 | 216.7 | 21.7 | 409 | 241.9 | 239.6 | -0.27 | 254.7 | 251.9 | 470.2 |  | 322.5 | 826.4
SwRI3 | 292.1 | 68.34 | 84.8 | 105.5 | 137.7 |  |  |  | 60.2 | 214.9 | 21.6 | 408 | 243.3 | 241 | -0.25 | 255.7 | 253.3 | 470.5 |  | 321.5 | 782.3
SwRI3 | 292.2 | 68.33 | 84 | 105.3 | 137.9 |  |  |  | 61.1 | 215.4 | 22.2 | 409 | 244.7 | 242.4 | -0.25 | 257 | 254.6 | 470.6 |  | 322.3 | 786
SwRI3 | 292.3 | 68.34 | 84 | 105.2 | 137.6 |  |  |  | 61.5 | 216.2 | 22.2 | 410 | 244.1 | 241.8 | -0.24 | 256.8 | 254 | 470.4 |  | 321.6 | 766.6
SwRI3 | 292.4 | 68.35 | 84 | 105.7 | 137.7 |  |  |  | 61.3 | 217.3 | 21.8 | 410 | 243.5 | 241.2 | -0.23 | 256.2 | 253.5 | 470.3 |  | 322.2 | 762.3
SwRI3 | 292.5 | 68.34 | 84.8 | 105.7 | 137.8 |  |  |  | 62.6 | 217.9 | 21.7 | 411 | 242.9 | 240.6 | -0.26 | 255.5 | 252.8 | 470.3 |  | 321.9 | 803.1
SwRI3 | 292.6 | 68.38 | 84 | 104.3 | 137.5 |  |  |  | 62.7 | 217.2 | 21.3 | 410 | 242.8 | 240.5 | -0.25 | 255.2 | 252.7 | 470.3 |  | 322.5 | 795.9
SwRI3 | 292.7 | 68.33 | 84.8 | 104.3 | 137.8 |  |  |  | 62.2 | 216.4 | 21.8 | 409 | 242.7 | 240.4 | -0.24 | 255.1 | 252.5 | 470.1 |  | 322.8 | 804.1
SwRI3 | 292.8 | 68.37 | 84 | 105.4 | 137.6 |  |  |  | 62.6 | 215.6 | 21 | 409 | 244 | 241.8 | -0.24 | 256.7 | 253.9 | 470.5 |  | 321.9 | 786.9
SwRI3 | 292.9 | 68.37 | 84.8 | 104.8 | 137.9 |  |  |  | 63.3 | 215.7 | 21 | 409 | 244.5 | 242.2 | -0.26 | 257.1 | 254.3 | 470.4 |  | 322.3 | 820.8
SwRI3 | 293 | 68.36 | 84 | 104.6 | 137.7 |  |  |  | 60.4 | 215.2 | 21.9 | 408 | 244.1 | 241.8 | -0.26 | 256.5 | 254.1 | 470.6 |  | 322.2 | 801.7
SwRI3 | 293.1 | 68.32 | 84 | 105.7 | 137.7 |  |  |  | 61.7 | 215.2 | 21.3 | 408 | 244.9 | 242.6 | -0.23 | 257.1 | 254.7 | 470.4 |  | 322.1 | 800.3
SwRI3 | 293.2 | 68.29 | 84 | 105.1 | 137.8 |  |  |  | 61.6 | 215.1 | 21.3 | 408 | 244.9 | 242.6 | -0.24 | 257.3 | 254.7 | 470.5 |  | 322.2 | 800.5
SwRI3 | 293.3 | 68.31 | 84 | 105 | 137.7 |  |  |  | 61.9 | 215.3 | 20.5 | 408 | 244.9 | 242.6 | -0.24 | 257.2 | 254.7 | 470.8 |  | 321.6 | 777.3
SwRI3 | 293.4 | 68.34 | 84 | 105.3 | 137.7 |  |  |  | 62.5 | 215.6 | 21.4 | 409 | 245.6 | 243.3 | -0.25 | 257.9 | 255.3 | 470.6 |  | 321.7 | 830.8
SwRI3 | 293.5 | 68.32 | 84.8 | 104.9 | 137.7 |  |  |  | 62.2 | 215.4 | 21.8 | 409 | 245.2 | 242.9 | -0.26 | 257.4 | 254.9 | 470.5 |  | 322 | 831.8
SwRI3 | 293.6 | 68.35 | 84.8 | 105.5 | 137.8 |  |  |  | 63 | 215.6 | 21.5 | 409 | 245.8 | 243.5 | -0.26 | 258.2 | 255.5 | 470.3 |  | 321.7 | 839.3
SwRI3 | 293.7 | 68.35 | 84 | 105.1 | 137.7 |  |  |  | 63.6 | 215.6 | 21.8 | 409 | 245.2 | 242.9 | -0.25 | 257.4 | 254.9 | 470.5 |  | 322.5 | 886.7
SwRI3 | 293.8 | 68.35 | 84 | 104.5 | 137.9 |  |  |  | 61 | 215.3 | 21.1 | 408 | 243.9 | 241.6 | -0.26 | 256.6 | 253.9 | 470.2 |  | 321.7 | 898.9
SwRI3 | 293.9 | 68.34 | 84.8 | 104.7 | 137.7 |  |  |  | 61.4 | 215.2 | 21.4 | 409 | 243.3 | 241 | -0.27 | 255.8 | 253.2 | 470.4 |  | 321.9 | 889.5
SwRI3 | 294 | 68.31 | 84.8 | 104.4 | 137.6 |  |  |  | 60.9 | 215.6 | 20.7 | 408 | 243.3 | 241 | -0.27 | 255.9 | 253.3 | 470.2 |  | 322.5 | 883.9
SwRI3 | 294.1 | 68.3 | 84.8 | 105.1 | 137.9 |  |  |  | 61.9 | 215.9 | 20.7 | 408 | 242.6 | 240.3 | -0.28 | 255.2 | 252.5 | 470.4 |  | 321.3 | 891.9
SwRI3 | 294.2 | 68.3 | 84.8 | 104.5 | 137.6 |  |  |  | 62.9 | 216.6 | 20.9 | 409 | 242.7 | 240.4 | -0.28 | 255.3 | 252.5 | 470.2 |  | 321.8 | 888.3
SwRI3 | 294.3 | 68.33 | 84.8 | 104.6 | 137.7 |  |  |  | 62.4 | 216.7 | 21.3 | 410 | 242.1 | 239.8 | -0.27 | 254.5 | 252 | 470.1 |  | 322.2 | 891.4
SwRI3 | 294.4 | 68.35 | 84.8 | 105.1 | 137.8 |  |  |  | 63.1 | 217.7 | 21.1 | 410 | 242.8 | 240.5 | -0.26 | 255.3 | 252.6 | 470 |  | 322.2 | 868.2
SwRI3 | 294.5 | 68.37 | 84 | 105.2 | 137.5 |  |  |  | 62.2 | 217.7 | 20.5 | 411 | 243 | 240.7 | -0.26 | 255.6 | 252.9 | 470.3 |  | 322.6 | 865.1
SwRI3 | 294.6 | 68.35 | 84 | 105.6 | 137.9 |  |  |  | 61.9 | 217.3 | 20.5 | 410 | 244.3 | 242 | -0.24 | 256.7 | 254.1 | 470.4 |  | 321.2 | 835.8
SwRI3 | 294.7 | 68.35 | 84 | 105.1 | 137.9 |  |  |  | 62.3 | 216.3 | 21.1 | 410 | 245.1 | 242.8 | -0.25 | 257.5 | 254.8 | 470.5 |  | 321.6 | 832.4
SwRI3 | 294.8 | 68.34 | 84 | 104.8 | 137.6 |  |  |  | 60.2 | 215.5 | 21.2 | 408 | 245.1 | 242.9 | -0.26 | 257.7 | 255.1 | 470.5 |  | 321.7 | 840.5
SwRI3 | 294.9 | 68.31 | 84 | 104.8 | 137.9 |  |  |  | 61.5 | 215.2 | 19.6 | 407 | 244.9 | 242.6 | -0.25 | 257.2 | 254.6 | 470.4 |  | 321.3 | 847.9
SwRI3 | 295 | 68.32 | 84 | 104.8 | 137.8 |  |  |  | 62.3 | 216 | 20.2 | 407 | 243.5 | 241.2 | -0.26 | 256 | 253.3 | 470.4 |  | 321.8 | 864.2
SwRI3 | 295.1 | 68.31 | 84.8 | 104.8 | 137.7 |  |  |  | 61.9 | 217 | 19.9 | 408 | 242.4 | 240.2 | -0.26 | 255.2 | 252.4 | 470.4 |  | 322.7 | 821
SwRI3 | 295.2 | 68.31 | 84.8 | 105.6 | 137.9 |  |  |  | 63.1 | 217.9 | 19.6 | 410 | 244 | 241.7 | -0.24 | 256.3 | 253.8 | 470.5 |  | 321.8 | 842.1
SwRI3 | 295.3 | 68.35 | 84 | 105.4 | 137.5 |  |  |  | 62.6 | 216.8 | 20.1 | 409 | 245.2 | 242.8 | -0.25 | 257.4 | 254.9 | 470.6 |  | 322 | 832.5
SwRI3 | 295.4 | 68.35 | 84 | 105.2 | 137.7 |  |  |  | 62.7 | 215.6 | 21.3 | 408 | 246.4 | 244 | -0.25 | 258.5 | 256 | 470.3 |  | 322 | 848.8
SwRI3 | 295.5 | 68.36 | 84.8 | 104.9 | 137.6 |  |  |  | 64.2 | 216.2 | 19.6 | 409 | 243.8 | 241.5 | -0.25 | 256.1 | 253.5 | 470.3 |  | 322.5 | 821.7
SwRI3 | 295.6 | 68.36 | 84.8 | 105.3 | 137.8 |  |  |  | 60.9 | 217.6 | 19.2 | 410 | 242.3 | 240 | -0.26 | 255 | 252.3 | 470.3 |  | 321.6 | 826.6
SwRI3 | 295.7 | 68.36 | 84.8 | 105.4 | 137.7 |  |  |  | 60.4 | 217 | 19.4 | 409 | 243.6 | 241.3 | -0.24 | 256.4 | 253.7 | 470.5 |  | 322.5 | 784.8
SwRI3 | 295.8 | 68.33 | 84 | 105.7 | 137.4 |  |  |  | 60.6 | 215.2 | 19.3 | 408 | 245 | 242.8 | -0.23 | 257.5 | 254.9 | 470.4 |  | 321.8 | 820.5
SwRI3 | 295.9 | 68.29 | 84.8 | 104.9 | 137.9 |  |  |  | 62.1 | 215.3 | 19.9 | 407 | 243.7 | 241.4 | -0.27 | 256.3 | 253.6 | 470.1 |  | 321.8 | 824.6
SwRI3 | 296 | 68.31 | 84.8 | 105.1 | 137.6 |  |  |  | 62 | 217.2 | 20.3 | 410 | 242 | 239.7 | -0.25 | 254.9 | 252 | 470.1 |  | 323.3 | 779.6
SwRI3 | 296.1 | 68.34 | 84 | 105.5 | 137.7 |  |  |  | 62.7 | 217.1 | 20.4 | 410 | 244.7 | 242.5 | -0.27 | 257.1 | 254.5 | 470.4 |  | 321.7 | 742
SwRI3 | 296.2 | 68.34 | 84.8 | 105.2 | 137.9 |  |  |  | 62.7 | 215.2 | 19.7 | 408 | 244.8 | 242.6 | -0.27 | 257.2 | 254.6 | 470.3 |  | 322 | 757.3
SwRI3 | 296.3 | 68.34 | 84.8 | 105.1 | 137.4 |  |  |  | 63 | 217.5 | 19.6 | 410 | 242.5 | 240.2 | -0.29 | 255.1 | 252.4 | 470.1 |  | 322.2 | 759.9
SwRI3 | 296.4 | 68.36 | 84.8 | 105.6 | 137.8 |  |  |  | 64.2 | 217.3 | 21.3 | 411 | 245 | 242.7 | -0.27 | 257.4 | 254.6 | 470.4 |  | 321.8 | 713.5
SwRI3 | 296.5 | 68.34 | 84 | 105.3 | 137.9 |  |  |  | 61.3 | 215.1 | 21.6 | 408 | 245.2 | 242.9 | -0.25 | 257.6 | 255 | 470.7 |  | 321.8 | 827.8
SwRI3 | 296.6 | 68.34 | 84 | 104.8 | 137.5 |  |  |  | 59.4 | 215.7 | 22.4 | 408 | 241.4 | 239.2 | -0.25 | 254.4 | 251.6 | 470.5 |  | 322.2 | 959
SwRI3 | 296.7 | 68.32 | 84 | 105.4 | 137.9 |  |  |  | 61 | 217.4 | 21.7 | 410 | 243.4 | 241.1 | -0.27 | 256 | 253.3 | 470.5 |  | 321.4 | 1096.4
SwRI3 | 296.8 | 68.31 | 84 | 105.4 | 137.6 |  |  |  | 62.1 | 215.2 | 20.8 | 408 | 245.4 | 243.2 | -0.26 | 257.9 | 255.2 | 470.6 |  | 322.9 | 1037.2
SwRI3 | 296.9 | 68.32 | 84 | 104.9 | 137.7 |  |  |  | 61.7 | 216.7 | 21.6 | 408 | 242.2 | 240 | -0.24 | 254.8 | 252.2 | 470.1 |  | 321.7 | 1004.2
SwRI3 | 297 | 68.35 | 84 | 105.5 | 137.9 |  |  |  | 61.8 | 217.1 | 20.5 | 410 | 243.8 | 241.5 | -0.24 | 256.2 | 253.6 | 470 |  | 321 | 1073.3
SwRI3 | 297.1 | 68.32 | 84.8 | 105 | 137.5 |  |  |  | 61.6 | 215 | 20.4 | 407 | 245.2 | 242.9 | -0.25 | 257.7 | 255 | 470.3 |  | 321.8 | 1098.6
SwRI3 | 297.2 | 68.36 | 84.8 | 105.2 | 137.9 |  |  |  | 64 | 218 | 19.9 | 410 | 243 | 240.7 | -0.25 | 255.3 | 252.7 | 470.3 |  | 321.5 | 1097.2
SwRI3 | 297.3 | 68.34 | 84 | 105.5 | 137.5 |  |  |  | 60.9 | 216 | 20.6 | 409 | 245 | 242.8 | -0.25 | 257.5 | 254.9 | 470.6 |  | 322 | 1097
SwRI3 | 297.4 | 68.33 | 84 | 104.7 | 137.9 |  |  |  | 61 | 215.5 | 20.5 | 407 | 243 | 240.8 | -0.25 | 255.7 | 253 | 470.4 |  | 322.2 | 1128.6
SwRI3 | 297.5 | 68.32 | 84 | 105.3 | 137.7 |  |  |  | 60.3 | 217.4 | 19.7 | 409 | 243.2 | 241 | -0.26 | 255.7 | 253.2 | 470.3 |  | 322.4 | 1177.9
SwRI3 | 297.6 | 68.31 | 84 | 105.3 | 137.7 |  |  |  | 60.9 | 215 | 20.1 | 407 | 245.6 | 243.3 | -0.26 | 258.1 | 255.4 | 470.6 |  | 321.9 | 1168.2
SwRI3 | 297.7 | 68.3 | 84.8 | 104.8 | 137.7 |  |  |  | 62 | 216.8 | 21.6 | 409 | 242.3 | 240.1 | -0.26 | 255 | 252.2 | 470 |  | 322.6 | 1160.3
SwRI3 | 297.8 | 68.33 | 84.8 | 105.4 | 137.5 |  |  |  | 62.1 | 217.5 | 21.9 | 410 | 243.2 | 241 | -0.26 | 255.7 | 253.1 | 470.6 |  | 321.9 | 1124
SwRI3 | 297.9 | 68.35 | 84 | 105.7 | 137.9 |  |  |  | 64.1 | 216.7 | 22.1 | 411 | 246 | 243.7 | -0.25 | 258.2 | 255.5 | 470.5 |  | 321.7 | 1090.4
SwRI3 | 298 | 68.33 | 84 | 105.5 | 137.6 |  |  |  | 61.4 | 215.3 | 21.2 | 409 | 245.2 | 242.9 | -0.24 | 257.5 | 255 | 470.4 |  | 322.4 | 1127.4
SwRI3 | 298.1 | 68.31 | 84 | 105.2 | 137.9 |  |  |  | 63.2 | 215.1 | 22.6 | 408 | 245.7 | 243.4 | -0.22 | 257.8 | 255.3 | 470.3 |  | 322.3 | 1102.8
SwRI3 | 298.2 | 68.33 | 84 | 104.8 | 137.8 |  |  |  | 64.7 | 216.7 | 23.5 | 409 | 243.7 | 241.4 | -0.25 | 255.7 | 253.2 | 470.1 |  | 322.4 | 1140.6
SwRI3 | 298.3 | 68.34 | 84 | 105.3 | 137.7 |  |  |  | 60.6 | 217.4 | 20.9 | 410 | 242.3 | 240.1 | -0.24 | 255.1 | 252.4 | 470.3 |  | 322 | 1131.5
SwRI3 | 298.4 | 68.31 | 84 | 105 | 137.9 |  |  |  | 64.3 | 217.4 | 20.8 | 411 | 242.8 | 240.6 | -0.25 | 255.1 | 252.4 | 470.2 |  | 321.6 | 1078.6
SwRI3 | 298.5 | 68.3 | 84 | 105.3 | 137.8 |  |  |  | 57.7 | 217.2 | 22.1 | 409 | 241.6 | 239.4 | -0.25 | 254.5 | 251.7 | 470.2 |  | 321.6 | 1045.9
SwRI3 | 298.6 | 68.32 | 84 | 105.3 | 137.7 |  |  |  | 61.9 | 217.3 | 22.4 | 410 | 243.5 | 241.3 | -0.25 | 256 | 253.3 | 470.2 |  | 322 | 1086.9
SwRI3 | 298.7 | 68.34 | 84 | 105.6 | 137.9 |  |  |  | 61.9 | 216.1 | 22.7 | 410 | 244.9 | 242.7 | -0.26 | 257.2 | 254.5 | 470.4 |  | 321.4 | 1093.2
SwRI3 | 298.8 | 68.35 | 84 | 105.4 | 137.5 |  |  |  | 62.9 | 215.5 | 23.3 | 409 | 245.4 | 243.1 | -0.26 | 257.5 | 255 | 470.4 |  | 322.3 | 1072.1
SwRI3 | 298.9 | 68.34 | 84 | 105.3 | 137.9 |  |  |  | 62.2 | 215.3 | 23.7 | 408 | 245.5 | 243.3 | -0.26 | 257.8 | 255.2 | 470.2 |  | 320.8 | 1096.5
SwRI3 | 299 | 68.33 | 84 | 105.2 | 137.7 |  |  |  | 62.7 | 215.3 | 23.2 | 408 | 245.6 | 243.4 | -0.25 | 257.9 | 255.4 | 470.3 |  | 321.3 | 1025.3
SwRI3 | 299.1 | 68.38 | 84.8 | 105.5 | 137.8 |  |  |  | 61.9 | 215.2 | 24.5 | 409 | 245.1 | 242.8 | -0.24 | 257.4 | 254.8 | 470.5 |  | 321.9 | 1186.6
SwRI3 | 299.2 | 68.37 | 84 | 105.3 | 137.8 |  |  |  | 63.6 | 215.7 | 23.9 | 409 | 245.9 | 243.7 | -0.23 | 258.2 | 255.4 | 470.3 |  | 321.2 | 1187.8
SwRI3 | 299.3 | 68.36 | 84.8 | 105.6 | 137.8 |  |  |  | 60.9 | 215.4 | 24.5 | 409 | 245.1 | 242.8 | -0.22 | 257.7 | 254.9 | 470.3 |  | 321.6 | 1160.1
SwRI3 | 299.4 | 68.34 | 84 | 105.4 | 137.8 |  |  |  | 62.3 | 215.5 | 24 | 408 | 245.6 | 243.4 | -0.23 | 258 | 255.2 | 470.5 |  | 321.9 | 1170
SwRI3 | 299.5 | 68.33 | 84.8 | 105.2 | 137.8 |  |  |  | 61.1 | 217.3 | 21.3 | 410 | 242.9 | 240.7 | -0.23 | 255.5 | 252.9 | 470.1 |  | 322.4 | 1159.5
SwRI3 | 299.6 | 68.26 | 84 | 105.6 | 137.7 |  |  |  | 61 | 216.1 | 20.7 | 409 | 243.6 | 241.4 | -0.24 | 256.1 | 253.5 | 469.9 |  | 321.6 | 1137.9
SwRI3 | 299.7 | 68.26 | 84.8 | 105.6 | 138 |  |  |  | 62.9 | 216.6 | 21.9 | 409 | 244.3 | 242.1 | -0.24 | 256.7 | 254 | 469.9 |  | 321.8 | 1131.2
SwRI3 | 299.8 | 68.28 | 84 | 105.6 | 137.6 |  |  |  | 63.2 | 217.3 | 22.4 | 410 | 244.2 | 242 | -0.25 | 256.6 | 253.7 | 470.1 |  | 321.8 | 1162.1
SwRI3 | 299.9 | 68.29 | 84.8 | 106.1 | 137.9 |  |  |  | 62.7 | 216.7 | 22.6 | 410 | 244.5 | 242.3 | -0.24 | 256.9 | 254 | 470 |  | 321.4 | 1229.7
SwRI3 | 300 | 68.35 | 84 | 105 | 137.9 |  |  |  | 61.4 | 216.8 | 23.3 | 409 | 243.7 | 241.5 | -0.23 | 256.2 | 253.3 | 470.1 |  | 321.9 | 1255.9
SwRI3 | 300.1 | 68.3 | 84.8 | 105.5 | 137.7 |  |  |  | 61.8 | 216.8 | 23.5 | 410 | 244.1 | 241.9 | -0.22 | 256.6 | 253.8 | 470.1 |  | 322.5 | 1282
SwRI3 | 300.2 | 68.3 | 84.8 | 105.1 | 138 |  |  |  | 61.5 | 216.5 | 24 | 410 | 243.9 | 241.7 | -0.24 | 256.4 | 253.6 | 470.2 |  | 321.5 | 1260.1
SwRI3 | 300.3 | 68.36 | 84 | 105.4 | 137.5 |  |  |  | 62.4 | 217.1 | 23.4 | 410 | 243.5 | 241.3 | -0.24 | 256 | 253.2 | 470.1 |  | 322.5 | 1323.9
SwRI3 | 300.4 | 68.34 | 84.8 | 105.5 | 138 |  |  |  | 62.6 | 217.5 | 24.1 | 410 | 243.9 | 241.6 | -0.23 | 256.4 | 253.5 | 469.9 |  | 321.1 | 1334.6
SwRI3 | 300.5 | 68.32 | 84.8 | 105.5 | 137.7 |  |  |  | 63.2 | 217 | 24 | 410 | 244.4 | 242.1 | -0.25 | 256.8 | 253.9 | 469.9 |  | 321.3 | 1384
SwRI3 | 300.6 | 68.33 | 84 | 105.8 | 138 |  |  |  | 63.5 | 217.2 | 24.4 | 410 | 244.2 | 242 | -0.24 | 256.6 | 253.8 | 469.8 |  | 321.1 | 1443.8
SwRI3 | 300.7 | 68.38 | 84 | 105 | 138 |  |  |  | 61.2 | 217.6 | 25.2 | 411 | 243.3 | 241 | -0.24 | 256 | 253.1 | 470.2 |  | 321.3 | 1421.6
SwRI3 | 300.8 | 68.34 | 84.8 | 106 | 137.7 |  |  |  | 60.9 | 217.2 | 25.3 | 411 | 243.3 | 241 | -0.25 | 256 | 253 | 470.2 |  | 321.6 | 1270.2
SwRI3 | 300.9 | 68.3 | 84.8 | 105.7 | 138 |  |  |  | 60 | 216 | 25.2 | 408 | 243.8 | 241.6 | -0.24 | 256.6 | 253.6 | 470.2 |  | 320.9 | 1309.7
SwRI3 | 301 | 68.29 | 84.8 | 105.9 | 137.8 |  |  |  | 62.8 | 216.4 | 25.8 | 409 | 244.6 | 242.4 | -0.25 | 257.1 | 254.1 | 470 |  | 322 | 1357.1
SwRI3 | 301.1 | 68.33 | 84 | 105.9 | 137.8 |  |  |  | 62.3 | 217.2 | 25.8 | 411 | 244.5 | 242.3 | -0.24 | 257 | 254.1 | 470 |  | 322 | 1273.6
SwRI3 | 301.2 | 68.31 | 84 | 105.1 | 138.1 |  |  |  | 61.2 | 217.3 | 26 | 410 | 243.2 | 241 | -0.24 | 255.9 | 252.9 | 469.9 |  | 320.3 | 1285.8
SwRI3 | 301.3 | 68.36 | 84 | 105.4 | 137.8 |  |  |  | 62.4 | 216.5 | 26.3 | 410 | 244 | 241.7 | -0.23 | 256.5 | 253.5 | 469.8 |  | 320.6 | 1316.8
SwRI3 | 301.4 | 68.33 | 84.8 | 105.4 | 137.9 |  |  |  | 61.3 | 217.4 | 26.7 | 411 | 243.1 | 240.8 | -0.24 | 255.8 | 252.9 | 469.5 |  | 322.2 | 1131.5
SwRI3 | 301.5 | 68.09 | 84 | 105.5 | 138 |  |  |  | 62 | 216.9 | 27.1 | 409 | 244.1 | 241.8 | -0.23 | 256.8 | 253.7 | 469.7 |  | 321 | 1174.9
SwRI3 | 301.6 | 68.31 | 84.8 | 105.1 | 137.8 |  |  |  | 63 | 217.2 | 27.4 | 410 | 243.3 | 241 | -0.23 | 255.9 | 252.9 | 469.5 |  | 322.6 | 1148.8
SwRI3 | 301.7 | 68.34 | 84.8 | 105.3 | 137.9 |  |  |  | 62.9 | 218.4 | 28.6 | 412 | 243.1 | 240.8 | -0.23 | 255.7 | 252.7 | 469.6 |  | 320.8 | 1150.8
SwRI3 | 301.8 | 68.36 | 84.8 | 105.4 | 138 |  |  |  | 61.9 | 218.2 | 28 | 412 | 243.2 | 240.9 | -0.24 | 256 | 252.9 | 469.6 |  | 321.4 | 1212.2
SwRI3 | 301.9 | 68.34 | 84 | 105.8 | 137.8 |  |  |  | 62.8 | 218.5 | 28.4 | 412 | 243.7 | 241.4 | -0.23 | 256.1 | 253.2 | 469.6 |  | 321.9 | 1205.1
SwRI3 | 302 | 68.33 | 84.8 | 105.2 | 138 |  |  |  | 63 | 218.6 | 28.5 | 412 | 242.9 | 240.6 | -0.25 | 255.6 | 252.6 | 469.9 |  | 321 | 1226.9
SwRI3 | 302.1 | 68.34 | 84.8 | 105.4 | 138.1 |  |  |  | 61.5 | 218.1 | 29.1 | 411 | 242 | 239.8 | -0.26 | 255 | 251.8 | 469.9 |  | 320.9 | 1272.4
SwRI3 | 302.2 | 68.27 | 84 | 105.1 | 137.7 |  |  |  | 59.8 | 216.6 | 29.4 | 408 | 242.8 | 240.5 | -0.25 | 255.6 | 252.6 | 469.8 |  | 321 | 1398.6
SwRI3 | 302.3 | 68.28 | 84 | 105 | 138.1 |  |  |  | 61.5 | 216.1 | 29.6 | 409 | 244.7 | 242.4 | -0.26 | 257.3 | 254.3 | 469.7 |  | 320.5 | 1300.1
SwRI3 | 302.4 | 68.25 | 84.8 | 105.9 | 137.9 |  |  |  | 61.3 | 217.4 | 29.5 | 410 | 244.2 | 241.9 | -0.26 | 256.9 | 253.9 | 470 |  | 320.7 | 1343.9
SwRI3 | 302.5 | 68.3 | 84 | 105.9 | 137.9 |  |  |  | 62.8 | 218.4 | 30.1 | 411 | 243.3 | 241 | -0.24 | 255.9 | 252.9 | 469.6 |  | 321 | 1384.1
SwRI3 | 302.6 | 68.26 | 84.8 | 105.1 | 138.1 |  |  |  | 63.9 | 216.6 | 29.9 | 409 | 245 | 242.7 | -0.24 | 257.4 | 254.4 | 470 |  | 320.9 | 1348.1
SwRI3 | 302.7 | 68.34 | 84 | 106.1 | 137.9 |  |  |  | 61.4 | 217.6 | 30 | 411 | 243.6 | 241.3 | -0.23 | 256.4 | 253.3 | 469.7 |  | 320.8 | 1399.8
SwRI3 | 302.8 | 68.29 | 84.8 | 105.2 | 138.1 |  |  |  | 61.7 | 216.2 | 29.9 | 409 | 244.4 | 242.1 | -0.24 | 257.1 | 254 | 469.9 |  | 320.9 | 1379.8
SwRI3 | 302.9 | 68.29 | 84 | 106.1 | 138 |  |  |  | 60.3 | 217.8 | 30.5 | 410 | 243.1 | 240.8 | -0.25 | 255.9 | 252.9 | 469.8 |  | 320.8 | 1423.8
SwRI3 | 303 | 68.28 | 84 | 105.6 | 138 |  |  |  | 62.1 | 216.4 | 31 | 409 | 245.2 | 242.9 | -0.22 | 257.8 | 254.7 | 470 |  | 321.2 | 1322.4
SwRI3 | 303.1 | 68.31 | 84 | 105.3 | 138.2 |  |  |  | 60.8 | 218.3 | 31.3 | 411 | 242.8 | 240.5 | -0.23 | 255.7 | 252.6 | 469.6 |  | 321.1 | 1306.9
SwRI3 | 303.2 | 68.31 | 84 | 106.1 | 137.8 |  |  |  | 61.4 | 216.6 | 30.8 | 410 | 244.9 | 242.6 | -0.24 | 257.7 | 254.5 | 469.8 |  | 321.6 | 1264.2
SwRI3 | 303.3 | 68.3 | 84.8 | 105.1 | 138.1 |  |  |  | 61 | 217.4 | 31 | 410 | 242.2 | 240 | -0.23 | 255.1 | 252 | 469.4 |  | 320.5 | 1273
SwRI3 | 303.4 | 68.28 | 84.8 | 105.8 | 138.1 |  |  |  | 61 | 218 | 31.8 | 410 | 242.5 | 240.3 | -0.23 | 255.5 | 252.3 | 469.7 |  | 321.2 | 1288.1
SwRI3 | 303.5 | 68.29 | 84.8 | 105.8 | 137.8 |  |  |  | 61.5 | 217.2 | 31.6 | 410 | 244 | 241.7 | -0.23 | 256.7 | 253.6 | 470 |  | 321.8 | 1248.4
SwRI3 | 303.6 | 68.26 | 84.8 | 105.4 | 138.1 |  |  |  | 62.2 | 216.2 | 31.1 | 409 | 244.7 | 242.4 | -0.24 | 257.4 | 254.3 | 469.8 |  | 320.8 | 1247
SwRI3 | 303.7 | 68.28 | 84 | 105.9 | 137.9 |  |  |  | 62.1 | 218.2 | 31.4 | 411 | 242.8 | 240.5 | -0.23 | 255.6 | 252.5 | 469.6 |  | 321.3 | 1260.5
SwRI3 | 303.8 | 68.36 | 84 | 105.2 | 138 |  |  |  | 63 | 218.1 | 31.8 | 412 | 243.8 | 241.5 | -0.23 | 256.5 | 253.3 | 469.8 |  | 320.7 | 1295.3
SwRI3 | 303.9 | 68.34 | 84.8 | 105.3 | 138.1 |  |  |  | 62.2 | 217.5 | 31.5 | 411 | 244.7 | 242.4 | -0.24 | 257.4 | 254.3 | 469.7 |  | 321.3 | 1225.3
SwRI3 | 304 | 68.28 | 84 | 105 | 138.1 |  |  |  | 61.7 | 216.2 | 32.2 | 409 | 244.3 | 242 | -0.24 | 257 | 253.9 | 469.8 |  | 320.9 | 1197.7
SwRI3 | 304.1 | 68.3 | 84.8 | 105.4 | 138 |  |  |  | 62 | 217.8 | 32.4 | 410 | 242.6 | 240.3 | -0.24 | 255.5 | 252.3 | 469.5 |  | 321.1 | 1203.8
SwRI3 | 304.2 | 68.34 | 84.8 | 106.2 | 138.1 |  |  |  | 61.9 | 218.2 | 32.5 | 411 | 243.4 | 241.1 | -0.25 | 256.2 | 253 | 469.6 |  | 320.4 | 1177.1
SwRI3 | 304.3 | 68.29 | 84.8 | 106.2 | 138.2 |  |  |  | 62 | 216.9 | 32.7 | 410 | 244.7 | 242.4 | -0.25 | 257.3 | 254.3 | 469.3 |  | 320.1 | 1159.1
SwRI3 | 304.4 | 68.32 | 84.8 | 105.4 | 138 |  |  |  | 62.6 | 216.7 | 33.2 | 410 | 243.9 | 241.6 | -0.25 | 256.5 | 253.5 | 469.7 |  | 320.9 | 1181
SwRI3 | 304.5 | 68.33 | 84.8 | 105.1 | 137.9 |  |  |  | 62.8 | 217.6 | 33.2 | 411 | 243 | 240.7 | -0.22 | 255.7 | 252.7 | 469.2 |  | 321.3 | 1217.9
SwRI3 | 304.6 | 68.3 | 84.8 | 105.1 | 138.2 |  |  |  | 61.7 | 218.1 | 33.1 | 411 | 242.3 | 240.1 | -0.24 | 255.2 | 252 | 469.5 |  | 320.1 | 1403.1
SwRI3 | 304.7 | 68.3 | 84.8 | 104.9 | 137.8 |  |  |  | 62.3 | 217.7 | 33.1 | 411 | 242.7 | 240.5 | -0.26 | 255.6 | 252.3 | 469.4 |  | 321.7 | 1489
SwRI3 | 304.8 | 68.32 | 84.8 | 105.6 | 138.1 |  |  |  | 62.3 | 216.5 | 33.1 | 410 | 244 | 241.8 | -0.24 | 256.8 | 253.5 | 469.8 |  | 320.7 | 1553.9
SwRI3 | 304.9 | 68.31 | 84.8 | 104.9 | 138.1 |  |  |  | 62.5 | 216.4 | 32.8 | 410 | 244.3 | 242.1 | -0.25 | 257 | 253.8 | 469.8 |  | 321.3 | 1451.4
SwRI3 | 305 | 68.31 | 84 | 105.2 | 137.9 |  |  |  | 60.8 | 216.6 | 33.2 | 410 | 242.6 | 240.3 | -0.24 | 255.4 | 252.2 | 469.6 |  | 321.5 | 1458.2
SwRI3 | 305.1 | 68.28 | 84 | 105 | 138.1 |  |  |  | 61.4 | 216.8 | 33.5 | 409 | 243.2 | 241 | -0.24 | 255.9 | 252.8 | 469.7 |  | 321.1 | 1489.7
SwRI3 | 305.2 | 68.23 | 84.8 | 105.4 | 138 |  |  |  | 62.5 | 216.4 | 33.4 | 408 | 245.7 | 243.5 | -0.25 | 258.3 | 255.1 | 469.6 |  | 320.5 | 1463.7
SwRI3 | 305.3 | 68.23 | 84.8 | 105.3 | 138 |  |  |  | 62.7 | 216.3 | 32.9 | 408 | 245.7 | 243.4 | -0.24 | 258.2 | 255 | 469.4 |  | 321 | 1471.8
SwRI3 | 305.4 | 68.25 | 84 | 105.9 | 138.2 |  |  |  | 63.2 | 216.7 | 33 | 409 | 245.4 | 243.2 | -0.22 | 257.8 | 254.7 | 469.8 |  | 321 | 1624.1
SwRI3 | 305.5 | 68.28 | 84 | 105.6 | 137.9 |  |  |  | 63.1 | 217.1 | 32.7 | 410 | 245.3 | 243.1 | -0.22 | 257.9 | 254.7 | 469.9 |  | 321.5 | 1484.3
SwRI3 | 305.6 | 68.25 | 84.8 | 105 | 138.1 |  |  |  | 62.1 | 218.5 | 32 | 410 | 243.1 | 240.9 | -0.24 | 256 | 252.7 | 469.9 |  | 320.4 | 1563.8
SwRI3 | 305.7 | 68.24 | 84 | 105.3 | 138.1 |  |  |  | 64 | 216.3 | 33 | 409 | 245.7 | 243.5 | -0.25 | 258 | 255.1 | 469.8 |  | 320.9 | 1525
SwRI3 | 305.8 | 68.25 | 84 | 105.7 | 138 |  |  |  | 61.5 | 216.2 | 33 | 408 | 244.8 | 242.6 | -0.24 | 257.5 | 254.3 | 469.7 |  | 320.8 | 1639.3
SwRI3 | 305.9 | 68.26 | 84 | 105.5 | 138 |  |  |  | 61.2 | 216.4 | 33.3 | 408 | 244.9 | 242.7 | -0.24 | 257.5 | 254.3 | 470.2 |  | 321 | 1693.2
SwRI3 | 306 | 68.25 | 84 | 106.2 | 138.1 |  |  |  | 61 | 218 | 33.1 | 410 | 243.8 | 241.6 | -0.25 | 256.6 | 253.2 | 469.6 |  | 320.9 | 1750.2
SwRI3 | 306.1 | 68.23 | 84.8 | 105.7 | 137.8 |  |  |  | 62.3 | 218.2 | 33.8 | 411 | 243 | 240.8 | -0.24 | 255.9 | 252.5 | 469.6 |  | 321 | 1737.7
SwRI3 | 306.2 | 68.31 | 84 | 106.1 | 138 |  |  |  | 62.8 | 218.5 | 33.7 | 411 | 243.5 | 241.3 | -0.23 | 256.3 | 253 | 469.6 |  | 321.2 | 1472.1
SwRI3 | 306.3 | 68.28 | 84 | 105.6 | 138.2 |  |  |  | 62.7 | 218.2 | 34.3 | 412 | 242.7 | 240.5 | -0.24 | 255.4 | 252.2 | 469.5 |  | 320.1 | 1507.3
SwRI3 | 306.4 | 68.29 | 84.8 | 105.7 | 138 |  |  |  | 62.6 | 218.4 | 33.5 | 411 | 243.1 | 240.9 | -0.25 | 255.8 | 252.6 | 469.5 |  | 321.7 | 1559.5
SwRI3 | 306.5 | 68.27 | 84.8 | 105.2 | 138 |  |  |  | 63.6 | 218.4 | 34.4 | 411 | 243.2 | 241 | -0.25 | 255.9 | 252.7 | 469.5 |  | 321.3 | 1535.5
SwRI3 | 306.6 | 68.28 | 84.8 | 105 | 138.2 |  |  |  | 62.8 | 218.4 | 34.8 | 412 | 242.9 | 240.7 | -0.25 | 255.8 | 252.5 | 469.6 |  | 320.3 | 1567.8
SwRI3 | 306.7 | 68.26 | 84 | 104.7 | 137.9 |  |  |  | 62.7 | 217 | 33.2 | 410 | 243.4 | 241.2 | -0.26 | 256.1 | 252.9 | 469.4 |  | 321.1 | 1489.8
SwRI3 | 306.8 | 68.28 | 84 | 106.1 | 138 |  |  |  | 63.2 | 217 | 33.6 | 410 | 245 | 242.8 | -0.24 | 257.7 | 254.4 | 469.5 |  | 321.3 | 1393.4
SwRI3 | 306.9 | 68.3 | 84.8 | 105.5 | 138.3 |  |  |  | 62.8 | 218.1 | 33.3 | 411 | 243.2 | 241 | -0.24 | 255.9 | 252.7 | 469.4 |  | 320.7 | 1337.7
SwRI3 | 307 | 68.3 | 84.8 | 105.3 | 138 |  |  |  | 63.1 | 218.1 | 34.2 | 411 | 243.1 | 240.9 | -0.24 | 255.8 | 252.6 | 469.5 |  | 321.6 | 1354.3
SwRI3 | 307.1 | 68.28 | 84 | 105.1 | 138 |  |  |  | 62.6 | 217 | 33.6 | 410 | 243.6 | 241.3 | -0.25 | 256.3 | 253.1 | 469.4 |  | 321.1 | 1388.3
SwRI3 | 307.2 | 68.26 | 84.8 | 105.1 | 138.2 |  |  |  | 62.2 | 216.3 | 34 | 409 | 244.4 | 242.2 | -0.24 | 257 | 253.9 | 469.9 |  | 320.7 | 1321.6
SwRI3 | 307.3 | 68.28 | 84 | 105.6 | 138 |  |  |  | 61.3 | 216.5 | 33.4 | 410 | 244.5 | 242.3 | -0.23 | 257.2 | 254 | 469.6 |  | 320.6 | 1329.6
SwRI3 | 307.4 | 68.31 | 84.8 | 105.3 | 138 |  |  |  | 62 | 216.5 | 33.6 | 410 | 244.6 | 242.3 | -0.24 | 257.1 | 254.1 | 469.6 |  | 321.2 | 1397.5
SwRI3 | 307.5 | 68.3 | 84 | 105.2 | 138 |  |  |  | 61.6 | 216.4 | 34 | 410 | 244.4 | 242.1 | -0.24 | 257.1 | 253.9 | 469.9 |  | 321.1 | 1298.3
SwRI3 | 307.6 | 68.25 | 84.8 | 105.2 | 137.9 |  |  |  | 60.8 | 218.3 | 33.6 | 411 | 242.7 | 240.5 | -0.24 | 255.6 | 252.4 | 469.8 |  | 320.4 | 1358
SwRI3 | 307.7 | 68.27 | 84.8 | 105.1 | 138 |  |  |  | 62.1 | 216.6 | 33.5 | 409 | 243.4 | 241.2 | -0.25 | 256.2 | 253 | 469.5 |  | 321.1 | 1437
SwRI3 | 307.8 | 68.36 | 84.8 | 106 | 138.1 |  |  |  | 63.2 | 216.6 | 33.2 | 410 | 245.2 | 243 | -0.24 | 257.8 | 254.7 | 469.9 |  | 320.1 | 1165.1
SwRI3 | 307.9 | 68.28 | 84 | 105.9 | 138 |  |  |  | 62 | 217.9 | 33 | 411 | 243.8 | 241.6 | -0.25 | 256.6 | 253.4 | 469.7 |  | 320.9 | 1162.2
SwRI3 | 308 | 68.3 | 84.8 | 105.5 | 137.8 |  |  |  | 63 | 218 | 33.3 | 411 | 243.1 | 240.9 | -0.26 | 255.8 | 252.7 | 469.5 |  | 321.3 | 1231.3
SwRI3 | 308.1 | 68.31 | 84.8 | 106 | 138.1 |  |  |  | 62.6 | 218.7 | 33.2 | 412 | 243.2 | 241 | -0.25 | 256 | 252.9 | 469.4 |  | 320.8 | 1128.6
SwRI3 | 308.2 | 68.31 | 84 | 105.8 | 138.1 |  |  |  | 63 | 218.8 | 33.2 | 412 | 243.2 | 241.1 | -0.25 | 256 | 252.9 | 469.3 |  | 320.5 | 1137.4
SwRI3 | 308.3 | 68.28 | 84.8 | 105.1 | 137.8 |  |  |  | 63 | 217 | 33 | 410 | 243.8 | 241.7 | -0.25 | 256.7 | 253.4 | 469.4 |  | 321.3 | 1100.7
SwRI3 | 308.4 | 68.29 | 84 | 105.4 | 138.1 |  |  |  | 60.3 | 218.4 | 32.8 | 410 | 242.7 | 240.6 | -0.25 | 255.8 | 252.6 | 469.8 |  | 320.1 | 1077.7
SwRI3 | 308.5 | 68.2 | 84.8 | 105.2 | 138.1 |  |  |  | 60.4 | 216.6 | 32.8 | 408 | 243.5 | 241.3 | -0.26 | 256.5 | 253.5 | 469.4 |  | 320.9 | 986.1
SwRI3 | 308.6 | 68.26 | 84 | 106.1 | 137.9 |  |  |  | 61.6 | 216.6 | 32.9 | 409 | 245.2 | 243 | -0.23 | 257.9 | 254.6 | 469.7 |  | 320.9 | 938.1
SwRI3 | 308.7 | 68.26 | 84.8 | 105.4 | 138.1 |  |  |  | 62.1 | 217.5 | 32.2 | 410 | 244.5 | 242.3 | -0.25 | 257.3 | 254 | 469.8 |  | 320 | 928
SwRI3 | 308.8 | 68.24 | 84 | 105.3 | 138 |  |  |  | 62.8 | 216.6 | 32.6 | 409 | 244.6 | 242.4 | -0.25 | 257.3 | 254 | 469.6 |  | 320.7 | 947.7
SwRI3 | 308.9 | 68.32 | 84.8 | 105.6 | 137.8 |  |  |  | 63.5 | 217.1 | 32.3 | 411 | 245.2 | 243 | -0.24 | 257.7 | 254.5 | 469.4 |  | 321.1 | 946
SwRI3 | 309 | 68.29 | 84.8 | 105.9 | 138.2 |  |  |  | 63.5 | 218.2 | 32.9 | 411 | 244.8 | 242.6 | -0.25 | 257.4 | 254.1 | 469.5 |  | 320.9 | 963.2
SwRI3 | 309.1 | 68.32 | 84 | 105.3 | 137.9 |  |  |  | 62.2 | 218.6 | 32.2 | 411 | 243.7 | 241.5 | -0.24 | 256.5 | 253.2 | 469.4 |  | 321.3 | 936.7
SwRI3 | 309.2 | 68.28 | 84.8 | 105.8 | 138.1 |  |  |  | 63.3 | 218.6 | 32.2 | 411 | 243.2 | 241 | -0.25 | 255.9 | 252.6 | 469.4 |  | 321.5 | 918.7
SwRI3 | 309.3 | 68.25 | 84.8 | 104.9 | 138.2 |  |  |  | 61.8 | 217 | 32.3 | 409 | 243.3 | 241.1 | -0.23 | 256.2 | 252.8 | 469.5 |  | 320.7 | 893.7
SwRI3 | 309.4 | 68.22 | 84.8 | 105.5 | 137.9 |  |  |  | 60.9 | 216 | 32.2 | 408 | 243.9 | 241.7 | -0.25 | 256.8 | 253.5 | 469.7 |  | 320.9 | 888.4
SwRI3 | 309.5 | 68.23 | 84 | 105.3 | 138 |  |  |  | 61.4 | 216.2 | 31.8 | 408 | 244.6 | 242.4 | -0.25 | 257.4 | 254.1 | 469.4 |  | 320.4 | 889.4
SwRI3 | 309.6 | 68.24 | 84.8 | 105.3 | 137.9 |  |  |  | 62 | 218 | 32 | 410 | 243.8 | 241.7 | -0.25 | 256.7 | 253.4 | 469.6 |  | 321 | 935.9
SwRI3 | 309.7 | 68.27 | 84.8 | 105.5 | 137.9 |  |  |  | 62.8 | 216.7 | 31.7 | 408 | 244.5 | 242.3 | -0.25 | 257.3 | 254 | 469.6 |  | 320.5 | 925.2
SwRI3 | 309.8 | 68.26 | 84.8 | 105.4 | 138.1 |  |  |  | 61.8 | 217.2 | 31.5 | 409 | 244.9 | 242.7 | -0.26 | 257.7 | 254.4 | 469.7 |  | 319.9 | 921.8
SwRI3 | 309.9 | 68.27 | 84.8 | 105.1 | 137.8 |  |  |  | 61.8 | 218.1 | 31.8 | 411 | 242.7 | 240.5 | -0.26 | 255.7 | 252.3 | 469.4 |  | 321.9 | 959.2
SwRI3 | 310 | 68.25 | 84.8 | 105.4 | 138.2 |  |  |  | 63.3 | 216.3 | 30.6 | 409 | 245.5 | 243.3 | -0.27 | 258 | 254.9 | 469.4 |  | 319.8 | 964
SwRI3 | 310.1 | 68.28 | 84.8 | 106.2 | 137.9 |  |  |  | 62 | 217.8 | 30.7 | 410 | 244.3 | 242.1 | -0.26 | 257.2 | 254 | 469.4 |  | 321.5 | 969.2
SwRI3 | 310.2 | 68.27 | 84.8 | 105 | 138 |  |  |  | 61.7 | 217.7 | 31.2 | 410 | 243 | 240.8 | -0.25 | 256 | 252.9 | 469.6 |  | 320.7 | 973.7
SwRI3 | 310.3 | 68.26 | 84 | 105.6 | 138.1 |  |  |  | 60.3 | 215.8 | 30.6 | 407 | 244.9 | 242.7 | -0.25 | 257.8 | 254.6 | 469.7 |  | 320.7 | 962.8
SwRI3 | 310.4 | 68.29 | 84 | 106.3 | 137.8 |  |  |  | 61.4 | 217.2 | 30.3 | 410 | 244.1 | 241.9 | -0.24 | 256.9 | 253.7 | 469.5 |  | 320.5 | 960.8
SwRI3 | 310.5 | 68.26 | 84.8 | 105.7 | 138.2 |  |  |  | 61.4 | 217.9 | 30.3 | 410 | 243.4 | 241.2 | -0.24 | 256.4 | 253.4 | 469.8 |  | 321 | 950.2
SwRI3 | 310.6 | 68.25 | 84 | 105.6 | 137.9 |  |  |  | 62.6 | 217.9 | 29.5 | 410 | 243.2 | 241 | -0.25 | 256.1 | 253.1 | 469.5 |  | 320.9 | 944.7
SwRI3 | 310.7 | 68.29 | 84.8 | 105.4 | 137.9 |  |  |  | 63 | 218.3 | 28.7 | 411 | 243.7 | 241.5 | -0.25 | 256.5 | 253.6 | 469.7 |  | 321 | 984.5
SwRI3 | 310.8 | 68.31 | 84.8 | 105.5 | 138.1 |  |  |  | 63.2 | 216.8 | 29.5 | 411 | 245.1 | 242.9 | -0.24 | 257.6 | 254.9 | 469.6 |  | 320.2 | 1005.7
SwRI3 | 310.9 | 68.31 | 84.8 | 105.4 | 137.9 |  |  |  | 62.2 | 217.9 | 28.7 | 411 | 242.6 | 240.4 | -0.25 | 255.6 | 252.5 | 469.8 |  | 322 | 1021.9
SwRI3 | 311 | 68.33 | 84.8 | 105.2 | 138 |  |  |  | 63 | 216.6 | 29.4 | 410 | 245.2 | 242.9 | -0.26 | 257.7 | 254.5 | 469.6 |  | 320.8 | 1048.5
SwRI3 | 311.1 | 68.31 | 84.8 | 105.7 | 138 |  |  |  | 61.8 | 218.5 | 29.2 | 411 | 243.3 | 241.1 | -0.25 | 256.1 | 252.8 | 469.4 |  | 321 | 1015.3
SwRI3 | 311.2 | 68.29 | 84.8 | 105.1 | 137.7 |  |  |  | 62 | 216.5 | 28.7 | 409 | 243.3 | 241.1 | -0.25 | 256.2 | 252.8 | 469.7 |  | 322 | 1018.1
SwRI3 | 311.3 | 68.28 | 84.8 | 105.7 | 138.1 |  |  |  | 61.1 | 216.5 | 29.7 | 409 | 245 | 242.8 | -0.25 | 257.7 | 254.6 | 469.8 |  | 319.6 | 1017.5
SwRI3 | 311.4 | 68.28 | 84 | 106 | 137.8 |  |  |  | 62.4 | 218.2 | 29.5 | 411 | 243.4 | 241.2 | -0.24 | 256.1 | 252.9 | 469.5 |  | 321.7 | 1015.1
SwRI3 | 311.5 | 68.35 | 84.8 | 105.3 | 137.9 |  |  |  | 62.9 | 218.1 | 29.6 | 410 | 243.3 | 241.1 | -0.24 | 256 | 252.8 | 469.5 |  | 321.3 | 1002.3
SwRI3 | 311.6 | 68.27 | 84.8 | 105.1 | 138.1 |  |  |  | 63.1 | 216.6 | 29.3 | 409 | 244.5 | 242.3 | -0.26 | 257 | 253.9 | 469.6 |  | 320.6 | 1015.8
SwRI3 | 311.7 | 68.32 | 84 | 105.9 | 138 |  |  |  | 62.9 | 217.3 | 28.7 | 410 | 245.4 | 243.1 | -0.25 | 257.9 | 254.7 | 469.7 |  | 321.1 | 992
SwRI3 | 311.8 | 68.32 | 84 | 105.9 | 137.9 |  |  |  | 63.3 | 218.4 | 29.3 | 412 | 244.4 | 242.2 | -0.24 | 257.1 | 253.8 | 469.6 |  | 321.2 | 1004.6
SwRI3 | 311.9 | 68.31 | 84 | 105.2 | 138.1 |  |  |  | 61.7 | 217.9 | 29.4 | 410 | 242.7 | 240.5 | -0.24 | 255.7 | 252.4 | 469.5 |  | 320.3 | 965.9
SwRI3 | 312 | 68.28 | 84.8 | 105 | 137.9 |  |  |  | 61.2 | 216.4 | 28.7 | 409 | 243.6 | 241.4 | -0.22 | 256.5 | 253.3 | 469.4 |  | 320.5 | 958.6
SwRI3 | 312.1 | 68.29 | 84 | 105.9 | 137.9 |  |  |  | 60.4 | 216.2 | 29.1 | 409 | 244.9 | 242.6 | -0.23 | 257.5 | 254.5 | 469.4 |  | 322.2 | 944.4
SwRI3 | 312.2 | 68.31 | 84.8 | 105.4 | 138 |  |  |  | 61.4 | 217.2 | 28.8 | 412 | 243.3 | 241 | -0.23 | 256.1 | 253 | 469.5 |  | 321.7 | 955.4
SwRI3 | 312.3 | 68.27 | 84.8 | 105.7 | 137.8 |  |  |  | 62 | 218.3 | 28.8 | 411 | 243 | 240.7 | -0.24 | 255.8 | 252.5 | 469.6 |  | 321.7 | 951.9
SwRI3 | 312.4 | 68.27 | 84.8 | 105.3 | 137.9 |  |  |  | 62.9 | 217.6 | 29.1 | 410 | 243 | 240.8 | -0.25 | 255.8 | 252.6 | 469.3 |  | 322.5 | 942.2
SwRI3 | 312.5 | 68.27 | 84.8 | 105.6 | 138.1 |  |  |  | 63.7 | 216.7 | 29.5 | 409 | 244.7 | 242.5 | -0.25 | 257.4 | 254.1 | 469.6 |  | 321.1 | 936.5
SwRI3 | 312.6 | 68.32 | 84.8 | 105.4 | 137.7 |  |  |  | 62.7 | 216.3 | 29 | 409 | 245.6 | 243.3 | -0.26 | 258.1 | 255 | 469.7 |  | 321.6 | 910.2
SwRI3 | 312.7 | 68.28 | 84 | 105.9 | 138 |  |  |  | 61.9 | 216.8 | 28.5 | 409 | 245.2 | 242.9 | -0.24 | 257.7 | 254.7 | 469.6 |  | 321.4 | 910.8
SwRI3 | 312.8 | 68.39 | 84.8 | 106.4 | 138.1 |  |  |  | 62.1 | 216.3 | 28.7 | 415 | 244 | 241.8 | -0.24 | 256.9 | 253.7 | 469.6 |  | 321.3 | 913.4
SwRI3 | 312.9 | 68.31 | 84 | 105.9 | 137.7 |  |  |  | 62.6 | 218.2 | 27.8 | 410 | 244.8 | 242.6 | -0.26 | 257.5 | 254.3 | 469.6 |  | 322 | 921.1
SwRI3 | 313 | 68.27 | 84 | 105.3 | 138 |  |  |  | 60.6 | 217.6 | 28.4 | 410 | 243.7 | 241.5 | -0.26 | 256.6 | 253.5 | 469.4 |  | 321.1 | 956.4
SwRI3 | 313.1 | 68.3 | 84.8 | 105.6 | 137.9 |  |  |  | 61.3 | 217.8 | 27.9 | 410 | 244 | 241.8 | -0.27 | 256.9 | 253.7 | 469.5 |  | 320.7 | 930.9
SwRI3 | 313.2 | 68.27 | 84 | 105.6 | 137.8 |  |  |  | 61.4 | 217.7 | 28 | 411 | 243.6 | 241.4 | -0.26 | 256.5 | 253.2 | 469.6 |  | 321 | 929.2
SwRI3 | 313.3 | 68.27 | 84 | 106 | 138.1 |  |  |  | 62.4 | 217.6 | 27.6 | 410 | 244.2 | 242 | -0.26 | 256.9 | 253.8 | 469.7 |  | 320.2 | 935.6
SwRI3 | 313.4 | 68.3 | 84 | 106.3 | 137.7 |  |  |  | 63 | 217.5 | 27.9 | 410 | 245.2 | 242.9 | -0.26 | 257.8 | 254.7 | 469.4 |  | 322.1 | 960.1
SwRI3 | 313.5 | 68.29 | 84.8 | 105.5 | 137.9 |  |  |  | 62.9 | 216.8 | 27.9 | 409 | 245.7 | 243.5 | -0.27 | 258.4 | 255.2 | 469.7 |  | 320.4 | 999.6
SwRI3 | 313.6 | 68.32 | 84.8 | 105.5 | 138 |  |  |  | 63.2 | 216.6 | 26.9 | 410 | 245.5 | 243.2 | -0.26 | 258.2 | 255 | 469.5 |  | 321 | 946.6
SwRI3 | 313.7 | 68.31 | 84 | 105.1 | 137.6 |  |  |  | 62.1 | 216.5 | 27.4 | 409 | 245.4 | 243.2 | -0.26 | 258 | 254.9 | 469.7 |  | 321.7 | 945.7
SwRI3 | 313.8 | 68.32 | 84 | 105.5 | 137.9 |  |  |  | 62.9 | 216.4 | 27.5 | 410 | 245.8 | 243.5 | -0.27 | 258.5 | 255.3 | 469.5 |  | 321 | 931.3
SwRI3 | 313.9 | 68.3 | 84 | 105.8 | 138 |  |  |  | 62.8 | 216.5 | 27.3 | 409 | 245.3 | 243 | -0.28 | 258 | 254.8 | 469.4 |  | 320.6 | 1018.7
SwRI3 | 314 | 68.34 | 84.8 | 105.4 | 137.8 |  |  |  | 61.9 | 216.1 | 27 | 409 | 244.9 | 242.7 | -0.27 | 257.7 | 254.6 | 469.7 |  | 321.3 | 1011.5
SwRI3 | 314.1 | 68.31 | 84.8 | 104.9 | 138.1 |  |  |  | 60.6 | 216.3 | 27 | 409 | 243.2 | 240.9 | -0.24 | 256.3 | 253.1 | 469.8 |  | 320.5 | 1031.5
SwRI3 | 314.2 | 68.29 | 84.8 | 105.6 | 137.8 |  |  |  | 61.3 | 217 | 26.2 | 409 | 243.2 | 240.9 | -0.24 | 256.1 | 252.9 | 469.5 |  | 321 | 1013.7
SwRI3 | 314.3 | 68.32 | 84.8 | 105.6 | 137.9 |  |  |  | 61.3 | 217.9 | 25.9 | 411 | 242.9 | 240.6 | -0.23 | 255.7 | 252.6 | 469.5 |  | 321.1 | 990.1
SwRI3 | 314.4 | 68.34 | 84.8 | 105.6 | 138 |  |  |  | 62.8 | 217.5 | 26.9 | 411 | 245.1 | 242.8 | -0.25 | 257.7 | 254.6 | 469.4 |  | 321.2 | 1007.9
SwRI3 | 314.5 | 68.32 | 84.8 | 105.5 | 137.9 |  |  |  | 62.6 | 216.5 | 25.6 | 409 | 244.9 | 242.6 | -0.24 | 257.6 | 254.4 | 469.3 |  | 321 | 985.2
SwRI3 | 314.6 | 68.32 | 84.8 | 105.3 | 137.8 |  |  |  | 61.8 | 217.9 | 24.8 | 410 | 242.8 | 240.5 | -0.24 | 255.7 | 252.5 | 469.5 |  | 321.1 | 986.4
SwRI3 | 314.7 | 68.36 | 84.8 | 105.8 | 137.8 |  |  |  | 62.9 | 217.9 | 25.8 | 411 | 244.9 | 242.7 | -0.24 | 257.7 | 254.5 | 469.6 |  | 321.5 | 1004.3
SwRI3 | 314.8 | 68.35 | 84.8 | 105.5 | 137.8 |  |  |  | 63.1 | 216.6 | 25.8 | 409 | 245.2 | 243 | -0.26 | 257.8 | 254.7 | 469.7 |  | 320.7 | 988.2
SwRI3 | 314.9 | 68.34 | 84.8 | 105.5 | 137.9 |  |  |  | 61.7 | 218.2 | 24.7 | 410 | 243.1 | 240.8 | -0.24 | 255.9 | 252.8 | 469.3 |  | 321 | 998.2
SwRI3 | 315 | 68.37 | 84 | 105.8 | 137.8 |  |  |  | 61.4 | 217.7 | 25 | 410 | 244.5 | 242.2 | -0.26 | 257.4 | 254.2 | 469.2 |  | 320.4 | 989.9
SwRI3 | 315.1 | 68.32 | 84.8 | 105.5 | 137.7 |  |  |  | 61 | 216.1 | 24.6 | 408 | 245.1 | 242.8 | -0.25 | 257.9 | 254.8 | 469.6 |  | 320.8 | 983.7
SwRI3 | 315.2 | 68.33 | 84.8 | 105.2 | 137.8 |  |  |  | 62 | 217.7 | 24.3 | 410 | 242.6 | 240.4 | -0.24 | 255.6 | 252.4 | 469.3 |  | 320.8 | 1009.4
SwRI3 | 315.3 | 68.33 | 84.8 | 105.8 | 138 |  |  |  | 62.4 | 217.3 | 24.4 | 410 | 244.7 | 242.4 | -0.24 | 257.4 | 254.3 | 469.4 |  | 321 | 995.4
SwRI3 | 315.4 | 68.33 | 84.8 | 105.5 | 137.7 |  |  |  | 62.4 | 216 | 24.5 | 409 | 244.8 | 242.6 | -0.24 | 257.5 | 254.5 | 469.4 |  | 320.6 | 988.6
SwRI3 | 315.5 | 68.34 | 84.8 | 105.7 | 137.9 |  |  |  | 62.9 | 218.4 | 24.3 | 411 | 243.7 | 241.4 | -0.24 | 256.5 | 253.4 | 469.2 |  | 321 | 1000.5
SwRI3 | 315.6 | 68.37 | 84.8 | 105.7 | 137.9 |  |  |  | 63.7 | 217.3 | 24.1 | 411 | 245.9 | 243.6 | -0.23 | 258.4 | 255.5 | 469.2 |  | 320.8 | 998.6
SwRI3 | 315.7 | 68.36 | 84.8 | 105.4 | 137.7 |  |  |  | 63.2 | 216.9 | 24.4 | 409 | 244.2 | 242 | -0.23 | 256.9 | 253.9 | 469.2 |  | 321.5 | 1005.5
SwRI3 | 315.8 | 68.39 | 84 | 105.8 | 138 |  |  |  | 63.3 | 218.3 | 23.9 | 412 | 244.4 | 242.2 | -0.25 | 257.1 | 254.3 | 469.2 |  | 320.2 | 1007.8
SwRI3 | 315.9 | 68.36 | 84.8 | 105.5 | 137.9 |  |  |  | 62.2 | 216.3 | 24.1 | 409 | 245.3 | 243 | -0.24 | 258.1 | 255.1 | 469.2 |  | 320.5 | 1008.7
SwRI3 | 316 | 68.37 | 84.8 | 105.5 | 137.6 |  |  |  | 62.1 | 218.4 | 23.7 | 411 | 243.4 | 241.1 | -0.23 | 256.3 | 253.4 | 469.2 |  | 321.3 | 1027.3
SwRI3 | 316.1 | 68.37 | 84.8 | 105.6 | 137.9 |  |  |  | 63.5 | 216.5 | 24.4 | 409 | 245.9 | 243.6 | -0.24 | 258.5 | 255.6 | 469.4 |  | 320.4 | 985.5
SwRI3 | 316.2 | 68.4 | 84.8 | 105 | 137.8 |  |  |  | 62.7 | 217.7 | 23.1 | 410 | 243.3 | 241.1 | -0.24 | 256.2 | 253.3 | 469.4 |  | 320.8 | 1013.3
SwRI3 | 316.3 | 68.38 | 84 | 106.2 | 137.7 |  |  |  | 62.1 | 216.5 | 23.5 | 409 | 245.5 | 243.2 | -0.25 | 258.2 | 255.3 | 469.7 |  | 321.4 | 1009.2
SwRI3 | 316.4 | 68.4 | 84.8 | 105.1 | 137.7 |  |  |  | 63 | 216.9 | 22.9 | 410 | 243.8 | 241.6 | -0.26 | 256.5 | 253.7 | 469.6 |  | 320.9 | 1020.1
SwRI3 | 316.5 | 68.37 | 84.8 | 105.3 | 137.7 |  |  |  | 61.3 | 216.2 | 23.6 | 409 | 244.4 | 242.2 | -0.25 | 257.4 | 254.4 | 469.4 |  | 320.6 | 986.7
SwRI3 | 316.6 | 68.38 | 84.8 | 105.8 | 137.6 |  |  |  | 61.1 | 216.9 | 22.7 | 410 | 243.9 | 241.7 | -0.24 | 256.8 | 254 | 469.9 |  | 321.6 | 976.4
SwRI3 | 316.7 | 68.39 | 84.8 | 105.7 | 137.8 |  |  |  | 62.1 | 216.9 | 24 | 411 | 243.8 | 241.5 | -0.26 | 256.6 | 253.7 | 469.7 |  | 320.5 | 976.8
SwRI3 | 316.8 | 68.38 | 84.8 | 105.8 | 137.6 |  |  |  | 62.2 | 217.5 | 24.1 | 411 | 244 | 241.7 | -0.24 | 256.7 | 253.9 | 469.5 |  | 321.5 | 970.6
SwRI3 | 316.9 | 68.35 | 84.8 | 105.2 | 137.7 |  |  |  | 61.7 | 217 | 25.2 | 411 | 243.7 | 241.5 | -0.26 | 256.6 | 253.7 | 469.6 |  | 320.5 | 968.8
SwRI3 | 317 | 68.39 | 84 | 105.6 | 138 |  |  |  | 62.8 | 217.7 | 24.5 | 410 | 244 | 241.7 | -0.26 | 256.8 | 253.9 | 469.8 |  | 320.5 | 921.6
SwRI3 | 317.1 | 68.41 | 84.8 | 105.2 | 137.5 |  |  |  | 63.1 | 218.1 | 24.1 | 412 | 244 | 241.8 | -0.27 | 256.6 | 253.7 | 469.4 |  | 321.8 | 922.8
SwRI3 | 317.2 | 68.41 | 84.8 | 105.6 | 137.9 |  |  |  | 63.4 | 217 | 24.4 | 411 | 244.5 | 242.2 | -0.26 | 257.2 | 254.2 | 469.7 |  | 320.5 | 896.2
SwRI3 | 317.3 | 68.38 | 84.8 | 105.4 | 137.9 |  |  |  | 62.2 | 217.8 | 24.3 | 410 | 244 | 241.8 | -0.25 | 256.7 | 253.9 | 469.5 |  | 321.3 | 929.6
SwRI3 | 317.4 | 68.35 | 84 | 105.2 | 137.7 |  |  |  | 61.5 | 216.6 | 23.3 | 409 | 244.4 | 242.1 | -0.26 | 257.2 | 254.2 | 469.4 |  | 321.1 | 915.9
SwRI3 | 317.5 | 68.34 | 84.8 | 105.9 | 138.1 |  |  |  | 60.7 | 217.2 | 23.4 | 409 | 244 | 241.7 | -0.26 | 256.8 | 253.8 | 469.3 |  | 319.7 | 925.4
SwRI3 | 317.6 | 68.33 | 84.8 | 105.3 | 137.6 |  |  |  | 61.5 | 217.4 | 22.9 | 409 | 244.2 | 241.9 | -0.26 | 257 | 254 | 469.2 |  | 321.8 | 893.6
SwRI3 | 317.7 | 68.35 | 84.8 | 105.7 | 138 |  |  |  | 61.6 | 217.3 | 23.8 | 410 | 244.5 | 242.2 | -0.24 | 257.3 | 254.2 | 469.4 |  | 321.1 | 878.3
SwRI3 | 317.8 | 68.35 | 84.8 | 105.2 | 137.7 |  |  |  | 61.5 | 216.8 | 23.9 | 409 | 244.4 | 242.2 | -0.27 | 257.2 | 254.1 | 469.5 |  | 321 | 915.5
SwRI3 | 317.9 | 68.37 | 84.8 | 105.9 | 138 |  |  |  | 61.8 | 217.8 | 23.9 | 410 | 243.8 | 241.6 | -0.26 | 256.8 | 253.6 | 469.4 |  | 320.2 | 871.8
SwRI3 | 318 | 68.39 | 84.8 | 105.7 | 138 |  |  |  | 62.4 | 217.6 | 24.3 | 410 | 244.4 | 242.2 | -0.26 | 257.2 | 254.1 | 469.5 |  | 320.9 | 896.4
SwRI3 | 318.1 | 68.33 | 84.8 | 105.2 | 137.8 |  |  |  | 62.6 | 216.7 | 23.6 | 408 | 244.8 | 242.5 | -0.26 | 257.3 | 254.4 | 469.7 |  | 320.5 | 907.5
SwRI3 | 318.2 | 68.36 | 84.8 | 105.5 | 137.7 |  |  |  | 61.6 | 217.5 | 24.2 | 410 | 244 | 241.8 | -0.26 | 256.9 | 253.8 | 469.4 |  | 320.8 | 896.1
SwRI3 | 318.3 | 68.36 | 84.8 | 105.8 | 137.8 |  |  |  | 61.2 | 216.6 | 22.9 | 408 | 244.9 | 242.6 | -0.28 | 257.7 | 254.6 | 469.7 |  | 320.5 | 918.1
SwRI3 | 318.4 | 68.36 | 84.8 | 105.7 | 137.8 |  |  |  | 61 | 216.7 | 23.2 | 408 | 244.5 | 242.2 | -0.27 | 257.3 | 254.2 | 469.6 |  | 320 | 910.7
SwRI3 | 318.5 | 68.38 | 84.8 | 106.1 | 137.8 |  |  |  | 62 | 217.6 | 23.2 | 410 | 244.3 | 242.1 | -0.27 | 257.2 | 254 | 469.7 |  | 320.3 | 902.5
SwRI3 | 318.6 | 68.39 | 84.8 | 105.5 | 137.7 |  |  |  | 62.5 | 217.4 | 22.9 | 410 | 244.5 | 242.3 | -0.26 | 257.4 | 254.2 | 469.6 |  | 320.6 | 905.6
SwRI3 | 318.7 | 68.39 | 84.8 | 105.4 | 137.7 |  |  |  | 63.5 | 217.3 | 22.9 | 410 | 245.1 | 242.9 | -0.26 | 257.8 | 254.6 | 469.4 |  | 321 | 914.5
SwRI3 | 318.8 | 68.37 | 84.8 | 105.3 | 138 |  |  |  | 62.9 | 217.5 | 22.3 | 410 | 244.2 | 242 | -0.26 | 256.9 | 253.9 | 469.6 |  | 319.7 | 881.3
SwRI3 | 318.9 | 68.42 | 84.8 | 105.7 | 137.6 |  |  |  | 62.7 | 217.5 | 22.1 | 411 | 244.6 | 242.4 | -0.26 | 257.2 | 254.3 | 469.4 |  | 321.3 | 872.5
SwRI3 | 319 | 68.4 | 84.8 | 105.7 | 137.8 |  |  |  | 62.3 | 217.5 | 22.4 | 410 | 244 | 241.8 | -0.25 | 256.9 | 253.8 | 469.5 |  | 319.8 | 861.7
SwRI3 | 319.1 | 68.38 | 84.8 | 105.9 | 137.7 |  |  |  | 62.1 | 216.6 | 21.6 | 409 | 244.6 | 242.4 | -0.26 | 257.4 | 254.3 | 469.5 |  | 320.1 | 885
SwRI3 | 319.2 | 68.4 | 84.8 | 105.8 | 137.8 |  |  |  | 61.9 | 217.6 | 22.1 | 410 | 244.1 | 241.9 | -0.26 | 256.9 | 253.8 | 469.2 |  | 320.6 | 842.1
SwRI3 | 319.3 | 68.34 | 84 | 105.7 | 138 |  |  |  | 62 | 217 | 21.7 | 409 | 244.5 | 242.3 | -0.27 | 257.1 | 254.2 | 469.3 |  | 320.5 | 823.7
SwRI3 | 319.4 | 68.35 | 84.8 | 105.3 | 137.5 |  |  |  | 62 | 216.7 | 20.7 | 409 | 244.2 | 242 | -0.26 | 257 | 254 | 469.4 |  | 320.6 | 780.3
SwRI3 | 319.5 | 68.36 | 84.8 | 105.9 | 137.9 |  |  |  | 62.7 | 217.9 | 21.7 | 410 | 244.1 | 241.9 | -0.27 | 256.8 | 253.8 | 469.3 |  | 320.7 | 790.5
SwRI3 | 319.6 | 68.4 | 84.8 | 105.5 | 137.9 |  |  |  | 62.5 | 217.2 | 21.7 | 410 | 244.9 | 242.7 | -0.27 | 257.8 | 254.6 | 469.2 |  | 320.2 | 789.4
SwRI3 | 319.7 | 68.37 | 84.8 | 105.4 | 137.7 |  |  |  | 61 | 216.6 | 21.5 | 408 | 244.9 | 242.7 | -0.24 | 257.7 | 254.7 | 469.1 |  | 320 | 767
SwRI3 | 319.8 | 68.33 | 84.8 | 106 | 138 |  |  |  | 61.1 | 216.6 | 21.7 | 408 | 244.6 | 242.4 | -0.24 | 257.5 | 254.4 | 469.4 |  | 320.2 | 759.5
SwRI3 | 319.9 | 68.34 | 84.8 | 105.1 | 137.6 |  |  |  | 61.2 | 216.7 | 21.6 | 408 | 244.3 | 242.1 | -0.26 | 257.2 | 254 | 469 |  | 321.7 | 782.8
SwRI3 | 320 | 68.36 | 84.8 | 105.9 | 137.7 |  |  |  | 62.7 | 217.1 | 22 | 409 | 245 | 242.8 | -0.26 | 257.6 | 254.6 | 469.1 |  | 320.1 | 774.8
SwRI3 | 320.1 | 68.31 | 84.8 | 105.4 | 137.9 |  |  |  | 63.2 | 217.1 | 22.1 | 409 | 244.9 | 242.7 | -0.27 | 257.6 | 254.5 | 469.4 |  | 319.8 | 790.2
SwRI3 | 320.2 | 68.34 | 84.8 | 105.9 | 137.5 |  |  |  | 63.5 | 217.3 | 21.3 | 409 | 245 | 242.8 | -0.26 | 257.4 | 254.7 | 469.3 |  | 320.8 | 800.6
SwRI3 | 320.3 | 68.38 | 84.8 | 105.2 | 137.9 |  |  |  | 62.8 | 217.9 | 21.3 | 411 | 243.9 | 241.7 | -0.25 | 256.6 | 253.6 | 469 |  | 319.8 | 824
SwRI3 | 320.4 | 68.38 | 84.8 | 105.9 | 137.9 |  |  |  | 63.7 | 217.8 | 21.6 | 411 | 244.5 | 242.3 | -0.25 | 257.1 | 254.1 | 469.3 |  | 319.3 | 822.5
SwRI3 | 320.5 | 68.38 | 84.8 | 105.7 | 137.5 |  |  |  | 63.6 | 217.7 | 21.3 | 411 | 244 | 241.8 | -0.25 | 256.5 | 253.5 | 469.1 |  | 320.4 | 861.4
SwRI3 | 320.6 | 68.4 | 84.8 | 106 | 137.9 |  |  |  | 62.2 | 218.2 | 21.5 | 411 | 244 | 241.9 | -0.25 | 256.8 | 253.7 | 469.1 |  | 319.6 | 839
SwRI3 | 320.7 | 68.39 | 84.8 | 105.2 | 137.8 |  |  |  | 62 | 217.7 | 21.5 | 411 | 244.2 | 242 | -0.25 | 257 | 253.8 | 469.2 |  | 320.3 | 939.5
SwRI3 | 320.8 | 68.33 | 84.8 | 105.6 | 137.6 |  |  |  | 62.2 | 216.9 | 21.3 | 409 | 245.2 | 243 | -0.25 | 258 | 254.7 | 469.3 |  | 320.5 | 938.5
SwRI3 | 320.9 | 68.34 | 84.8 | 105.3 | 137.9 |  |  |  | 61.8 | 216.3 | 21.3 | 409 | 244.7 | 242.5 | -0.27 | 257.4 | 254.2 | 469.5 |  | 320.3 | 981.9
SwRI3 | 321 | 68.34 | 84.8 | 105.7 | 137.7 |  |  |  | 61.5 | 217.5 | 21.2 | 410 | 243.9 | 241.7 | -0.25 | 256.7 | 253.5 | 469.4 |  | 321.2 | 946.4
SwRI3 | 321.1 | 68.33 | 84.8 | 105.9 | 137.8 |  |  |  | 62.2 | 216.8 | 21 | 409 | 244.9 | 242.7 | -0.24 | 257.6 | 254.4 | 469.4 |  | 319.7 | 946.9
SwRI3 | 321.2 | 68.36 | 84.8 | 105.4 | 137.9 |  |  |  | 62.5 | 217.4 | 21.4 | 409 | 244.9 | 242.7 | -0.26 | 257.5 | 254.4 | 469 |  | 320.2 | 947
SwRI3 | 321.3 | 68.36 | 84.8 | 105.3 | 137.4 |  |  |  | 62.6 | 216.8 | 21.1 | 409 | 245.1 | 243 | -0.26 | 257.7 | 254.6 | 469.2 |  | 320.8 | 913.4
SwRI3 | 321.4 | 68.35 | 84.8 | 105.9 | 137.9 |  |  |  | 62.9 | 217.3 | 21.2 | 409 | 245 | 242.8 | -0.28 | 257.7 | 254.5 | 469.3 |  | 319.9 | 916.3
SwRI3 | 321.5 | 68.38 | 84 | 105.6 | 137.8 |  |  |  | 62.9 | 217.4 | 21.6 | 410 | 245.2 | 243 | -0.26 | 257.9 | 254.6 | 469.5 |  | 320 | 962.9
SwRI3 | 321.6 | 68.38 | 84.8 | 105.4 | 137.6 |  |  |  | 62.8 | 217.3 | 21.2 | 410 | 245.1 | 242.9 | -0.25 | 257.8 | 254.5 | 469.1 |  | 320.8 | 1050.9
SwRI3 | 321.7 | 68.39 | 84.8 | 105.4 | 137.8 |  |  |  | 62.1 | 218.1 | 20.9 | 410 | 244.1 | 241.9 | -0.25 | 256.8 | 253.7 | 469.1 |  | 320.1 | 1056.6
SwRI3 | 321.8 | 68.38 | 84.8 | 105.7 | 138 |  |  |  | 62.8 | 216.9 | 21.3 | 409 | 245.3 | 243.1 | -0.25 | 257.8 | 254.8 | 469.3 |  | 319.7 | 1131.3
SwRI3 | 321.9 | 68.38 | 84.8 | 105.7 | 137.6 |  |  |  | 61.1 | 217.1 | 21.1 | 409 | 244.2 | 242 | -0.24 | 257.1 | 253.9 | 469.3 |  | 320.6 | 1055.1
SwRI3 | 322 | 68.38 | 84 | 105.6 | 137.9 |  |  |  | 60.7 | 217.2 | 21.4 | 409 | 243.9 | 241.7 | -0.25 | 256.7 | 253.6 | 469.2 |  | 320.3 | 1061.3
SwRI3 | 322.1 | 68.33 | 84.8 | 105.6 | 137.7 |  |  |  | 61.2 | 216.6 | 21.2 | 409 | 244.4 | 242.2 | -0.26 | 257.4 | 254.1 | 469.1 |  | 320.4 | 1002.5
SwRI3 | 322.2 | 68.39 | 84.8 | 105.6 | 137.7 |  |  |  | 62.1 | 217.9 | 20.7 | 411 | 243.6 | 241.5 | -0.26 | 256.4 | 253.3 | 469.3 |  | 319.7 | 1053.5
SwRI3 | 322.3 | 68.36 | 84.8 | 105.6 | 137.9 |  |  |  | 62.5 | 217.4 | 20.8 | 411 | 244.1 | 242 | -0.26 | 256.7 | 253.7 | 469.2 |  | 319.7 | 1043.6
SwRI3 | 322.4 | 68.37 | 84.8 | 105.5 | 137.4 |  |  |  | 63.2 | 217.4 | 21.1 | 410 | 244.6 | 242.5 | -0.26 | 257.2 | 254.1 | 469.2 |  | 320.7 | 1030.6
SwRI3 | 322.5 | 68.34 | 84.8 | 105.8 | 137.9 |  |  |  | 62.6 | 216.9 | 20.7 | 409 | 245 | 242.9 | -0.27 | 257.6 | 254.6 | 469.3 |  | 319.7 | 1030.3
SwRI3 | 322.6 | 68.39 | 84.8 | 105.7 | 137.8 |  |  |  | 63.4 | 216.5 | 20.6 | 410 | 244.9 | 242.8 | -0.26 | 257.5 | 254.4 | 469.5 |  | 319.3 | 1035.9
SwRI3 | 322.7 | 68.43 | 84.8 | 105.8 | 137.7 |  |  |  | 61.9 | 217.8 | 20.6 | 411 | 243.6 | 241.5 | -0.26 | 256.4 | 253.4 | 469.6 |  | 320.8 | 1003.3
SwRI3 | 322.8 | 68.38 | 84.8 | 105.7 | 137.8 |  |  |  | 60.7 | 217.2 | 20.4 | 410 | 243.5 | 241.4 | -0.27 | 256.4 | 253.4 | 469.3 |  | 319.9 | 973.9
SwRI3 | 322.9 | 68.38 | 84.8 | 105.7 | 137.7 |  |  |  | 61 | 217.3 | 20.1 | 409 | 243.8 | 241.7 | -0.27 | 256.6 | 253.6 | 469.1 |  | 320.2 | 993.3
SwRI3 | 323 | 68.32 | 84.8 | 105.7 | 137.7 |  |  |  | 61.7 | 216 | 20.6 | 408 | 245.2 | 243 | -0.26 | 257.8 | 254.8 | 469.6 |  | 319.5 | 1028.5
SwRI3 | 323.1 | 68.39 | 84.8 | 105.7 | 137.7 |  |  |  | 62.8 | 217.4 | 20.6 | 411 | 244.1 | 241.9 | -0.26 | 256.7 | 253.8 | 469.3 |  | 319.8 | 1040
SwRI3 | 323.2 | 68.35 | 84.8 | 105.6 | 137.9 |  |  |  | 63.6 | 217.8 | 21.3 | 410 | 244.7 | 242.5 | -0.26 | 257 | 254.2 | 469 |  | 319.6 | 1085.5
SwRI3 | 323.3 | 68.37 | 84.8 | 105.7 | 137.4 |  |  |  | 63.8 | 217.5 | 20.6 | 410 | 244.9 | 242.7 | -0.26 | 257.4 | 254.5 | 469 |  | 319.8 | 1082.9
SwRI3 | 323.4 | 68.39 | 84.8 | 105.7 | 137.9 |  |  |  | 63.1 | 217.3 | 20.7 | 410 | 245.2 | 243 | -0.27 | 257.9 | 254.8 | 469.2 |  | 319.7 | 1069.7
SwRI3 | 323.5 | 68.39 | 84.8 | 105.7 | 137.9 |  |  |  | 62.8 | 217.6 | 20.9 | 410 | 244.4 | 242.3 | -0.27 | 257.2 | 254.2 | 469.2 |  | 320 | 1079.6
SwRI3 | 323.6 | 68.42 | 84.8 | 105.7 | 137.6 |  |  |  | 62.4 | 218.1 | 21 | 411 | 244.3 | 242.2 | -0.25 | 257.1 | 254.1 | 469.3 |  | 320.5 | 1060.6
SwRI3 | 323.7 | 68.36 | 84.8 | 105.8 | 138 |  |  |  | 60.6 | 216.7 | 21.7 | 410 | 244.1 | 241.9 | -0.25 | 257.2 | 253.9 | 469.1 |  | 319.5 | 1056
SwRI3 | 323.8 | 68.39 | 84.8 | 105.6 | 137.7 |  |  |  | 61 | 217.4 | 22.2 | 410 | 243.7 | 241.6 | -0.26 | 256.6 | 253.4 | 469.1 |  | 320 | 1031.6
SwRI3 | 323.9 | 68.37 | 84.8 | 105.7 | 137.9 |  |  |  | 61.7 | 217.3 | 22.5 | 410 | 243.9 | 241.7 | -0.26 | 256.8 | 253.5 | 469.1 |  | 318.8 | 930.3
SwRI3 | 324 | 68.35 | 84.8 | 105.3 | 138.1 |  |  |  | 62.7 | 217.1 | 22.9 | 409 | 244.5 | 242.4 | -0.27 | 257.5 | 254.1 | 469.3 |  | 319.2 | 1177
SwRI3 | 324.1 | 68.36 | 84.8 | 105.5 | 137.8 |  |  |  | 63.3 | 217.5 | 22.8 | 410 | 244.6 | 242.5 | -0.26 | 257.4 | 254.1 | 468.9 |  | 319.8 | 1229.1
SwRI3 | 324.2 | 68.44 | 84.8 | 106 | 138 |  |  |  | 63.4 | 217.6 | 23.3 | 410 | 244.7 | 242.6 | -0.25 | 257.4 | 254.2 | 469.3 |  | 319.2 | 1104.6
SwRI3 | 324.3 | 68.4 | 84.8 | 106 | 138.1 |  |  |  | 63.3 | 217.7 | 23.9 | 410 | 244.8 | 242.6 | -0.26 | 257.4 | 254.3 | 469.6 |  | 319.2 | 1225.5
SwRI3 | 324.4 | 68.42 | 84.8 | 105.4 | 137.9 |  |  |  | 63.2 | 216.8 | 23.2 | 409 | 245.1 | 242.9 | -0.25 | 257.6 | 254.5 | 469.4 |  | 319.1 | 1264.3
SwRI3 | 324.5 | 68.45 | 84.8 | 105.6 | 137.9 |  |  |  | 63.4 | 218.6 | 24.3 | 412 | 244 | 241.9 | -0.27 | 256.8 | 253.5 | 469.1 |  | 319.3 | 1236.2
SwRI3 | 324.6 | 68.39 | 84.8 | 105.5 | 137.9 |  |  |  | 62.3 | 217.3 | 24.6 | 410 | 244.3 | 242.2 | -0.26 | 257 | 253.9 | 469.4 |  | 318.7 | 1360.3
SwRI3 | 324.7 | 68.42 | 84.8 | 106 | 137.8 |  |  |  | 62.4 | 216.6 | 24.3 | 409 | 245.4 | 243.3 | -0.26 | 258.2 | 254.9 | 469.3 |  | 319.9 | 1364.5
SwRI3 | 324.8 | 68.42 | 84.8 | 105.9 | 138 |  |  |  | 61.8 | 218 | 24.5 | 411 | 243.8 | 241.7 | -0.25 | 256.7 | 253.4 | 469.4 |  | 318.6 | 1487
SwRI3 | 324.9 | 68.39 | 84.8 | 105.6 | 137.7 |  |  |  | 61.2 | 217.5 | 25.5 | 410 | 243.8 | 241.7 | -0.24 | 256.6 | 253.5 | 469.2 |  | 319.6 | 1507.2
SwRI3 | 325 | 68.41 | 84.8 | 105.5 | 137.7 |  |  |  | 63.3 | 217.8 | 26.2 | 410 | 244.4 | 242.2 | -0.24 | 257.1 | 253.9 | 469.3 |  | 319.1 | 1536.7
SwRI3 | 325.1 | 68.38 | 86 | 105.8 | 138 |  |  |  | 61.7 | 218.1 | 26.6 | 412 | 243.6 | 241.4 | -0.24 | 256.4 | 253.2 | 469.3 |  | 319.2 | 1407.2
SwRI3 | 325.2 | 68.38 | 84.8 | 106.2 | 137.6 |  |  |  | 62.1 | 218 | 26.2 | 410 | 244 | 241.9 | -0.29 | 256.8 | 253.6 | 469.3 |  | 319.2 | 1442.4
SwRI3 | 325.3 | 68.37 | 84.8 | 105.1 | 138 |  |  |  | 61.7 | 217.3 | 27.1 | 409 | 244 | 241.8 | -0.27 | 256.8 | 253.6 | 469.5 |  | 318.6 | 1267.7
SwRI3 | 325.4 | 68.4 | 84.8 | 105.9 | 137.8 |  |  |  | 62.4 | 218.3 | 27.2 | 411 | 244 | 241.8 | -0.27 | 256.8 | 253.6 | 468.9 |  | 319.8 | 1357.6
SwRI3 | 325.5 | 68.36 | 86 | 105.7 | 137.9 |  |  |  | 62.8 | 218.3 | 27.5 | 411 | 243.9 | 241.7 | -0.27 | 256.6 | 253.4 | 469.2 |  | 318.1 | 1367.6
SwRI3 | 325.6 | 68.38 | 84.8 | 105.6 | 137.9 |  |  |  | 62.2 | 216.8 | 27.1 | 409 | 245 | 242.8 | -0.26 | 257.6 | 254.4 | 469.1 |  | 318.5 | 1393.5
SwRI3 | 325.7 | 68.38 | 84.8 | 105.5 | 137.8 |  |  |  | 60.9 | 217.1 | 28.2 | 409 | 243.9 | 241.7 | -0.26 | 256.7 | 253.5 | 469.1 |  | 319.2 | 1238.9
SwRI3 | 325.8 | 68.38 | 84.8 | 106 | 138 |  |  |  | 61.3 | 217.4 | 28.1 | 410 | 243.9 | 241.7 | -0.26 | 256.7 | 253.5 | 468.9 |  | 317.8 | 1263.1
SwRI3 | 325.9 | 68.39 | 84.8 | 105.5 | 137.7 |  |  |  | 62.8 | 217.7 | 28.2 | 410 | 243.6 | 241.5 | -0.26 | 256.4 | 253.2 | 469.1 |  | 319 | 1381.9
SwRI3 | 326 | 68.36 | 84.8 | 105.7 | 137.8 |  |  |  | 62.6 | 218.6 | 28.1 | 411 | 243.3 | 241 | -0.26 | 255.9 | 252.8 | 469.1 |  | 319 | 1274.7
SwRI3 | 326.1 | 68.39 | 84.8 | 105.3 | 138.1 |  |  |  | 63.1 | 218.2 | 29 | 411 | 243.5 | 241.3 | -0.28 | 256.3 | 253 | 469 |  | 318.7 | 1322.4
SwRI3 | 326.2 | 68.4 | 84.8 | 105.4 | 137.6 |  |  |  | 63.4 | 217.8 | 29.1 | 410 | 244.1 | 241.9 | -0.27 | 256.8 | 253.6 | 468.9 |  | 319.2 | 1207.8
SwRI3 | 326.3 | 68.41 | 86 | 105.8 | 138.1 |  |  |  | 62.5 | 216.9 | 29.5 | 409 | 245.7 | 243.5 | -0.27 | 258.4 | 255.2 | 469.1 |  | 317.8 | 1335.2
SwRI3 | 326.4 | 68.4 | 86 | 105.7 | 138 |  |  |  | 62 | 218.6 | 29.6 | 411 | 243.8 | 241.6 | -0.28 | 256.5 | 253.3 | 468.8 |  | 318.7 | 1235.5
SwRI3 | 326.5 | 68.41 | 84.8 | 105.5 | 137.7 |  |  |  | 62.3 | 216.7 | 29.3 | 409 | 244.9 | 242.7 | -0.28 | 257.9 | 254.4 | 468.9 |  | 318.4 | 1238.9
SwRI3 | 326.6 | 68.41 | 84.8 | 105.7 | 138.1 |  |  |  | 61 | 218.1 | 29.7 | 411 | 244 | 241.8 | -0.27 | 256.9 | 253.7 | 469.2 |  | 318.1 | 1223
SwRI3 | 326.7 | 68.4 | 84.8 | 105.2 | 137.8 |  |  |  | 61.7 | 218.3 | 30.3 | 410 | 242.9 | 240.7 | -0.27 | 255.8 | 252.6 | 468.9 |  | 318 | 1260.3
SwRI3 | 326.8 | 68.43 | 84.8 | 105.5 | 137.8 |  |  |  | 61.4 | 216.6 | 30.6 | 409 | 245.4 | 243.1 | -0.24 | 258.2 | 254.9 | 469.2 |  | 318.4 | 1260.2
SwRI3 | 326.9 | 68.4 | 86 | 105.8 | 138.1 |  |  |  | 61.5 | 218.7 | 30.6 | 411 | 242.9 | 240.7 | -0.25 | 255.9 | 252.6 | 469 |  | 318.1 | 1288
SwRI3 | 327 | 68.39 | 84.8 | 105.9 | 137.7 |  |  |  | 61.6 | 216.9 | 30.1 | 409 | 245.3 | 243 | -0.24 | 258 | 254.8 | 469.1 |  | 318.9 | 1207.7
SwRI3 | 327.1 | 68.35 | 84.8 | 105.3 | 137.9 |  |  |  | 61.7 | 217.7 | 30.2 | 409 | 243.6 | 241.4 | -0.25 | 256.6 | 253.3 | 469.2 |  | 318.5 | 1228.8
SwRI3 | 327.2 | 68.36 | 84.8 | 105.3 | 138.1 |  |  |  | 61.6 | 218.5 | 30 | 410 | 243.2 | 241 | -0.25 | 256.3 | 252.9 | 469.2 |  | 318.1 | 1261
SwRI3 | 327.3 | 68.41 | 84.8 | 106.1 | 137.8 |  |  |  | 63.1 | 218 | 31 | 411 | 245.2 | 243 | -0.25 | 257.9 | 254.7 | 469 |  | 319 | 1292.4
SwRI3 | 327.4 | 68.37 | 84.8 | 105.2 | 138 |  |  |  | 63.5 | 216.8 | 31.3 | 409 | 244.9 | 242.7 | -0.27 | 257.7 | 254.4 | 469.1 |  | 318.1 | 1214.1
SwRI3 | 327.5 | 68.38 | 86 | 105.7 | 138 |  |  |  | 63.5 | 218.6 | 30.5 | 411 | 243.3 | 241.1 | -0.26 | 256.3 | 252.9 | 469 |  | 318.1 | 1130.9
SwRI3 | 327.6 | 68.4 | 84.8 | 106.2 | 137.8 |  |  |  | 62.6 | 218.9 | 30.8 | 412 | 243.9 | 241.7 | -0.26 | 256.7 | 253.5 | 469.3 |  | 318.9 | 1148.3
SwRI3 | 327.7 | 68.39 | 84.8 | 106.1 | 138.1 |  |  |  | 62.9 | 217.2 | 30.5 | 410 | 245.7 | 243.5 | -0.26 | 258.4 | 255.1 | 469.3 |  | 318.2 | 1193.1
SwRI3 | 327.8 | 68.37 | 84.8 | 105.7 | 137.8 |  |  |  | 62.8 | 216.9 | 29.8 | 409 | 245.9 | 243.6 | -0.28 | 258.6 | 255.3 | 469.3 |  | 318.2 | 1199.4
SwRI3 | 327.9 | 68.35 | 84.8 | 105.5 | 138 |  |  |  | 61.7 | 216.3 | 31.1 | 408 | 244.9 | 242.6 | -0.27 | 257.6 | 254.4 | 469.1 |  | 318.8 | 1210.6
SwRI3 | 328 | 68.33 | 84.8 | 105.7 | 138.1 |  |  |  | 61.4 | 216.3 | 31.1 | 408 | 245 | 242.7 | -0.27 | 257.7 | 254.5 | 469.1 |  | 317.4 | 1160
SwRI3 | 328.1 | 68.34 | 84.8 | 105.2 | 137.8 |  |  |  | 61.8 | 216.6 | 30.9 | 408 | 244.7 | 242.4 | -0.27 | 257.4 | 254.2 | 469.1 |  | 318.5 | 1148.4
SwRI3 | 328.2 | 68.4 | 84.8 | 105.7 | 138.1 |  |  |  | 62.3 | 218.7 | 32.1 | 411 | 243.8 | 241.6 | -0.27 | 256.8 | 253.4 | 469.1 |  | 318.6 | 1159.5
SwRI3 | 328.3 | 68.35 | 84.8 | 105.7 | 138 |  |  |  | 62.4 | 217.9 | 31.4 | 411 | 244.3 | 242 | -0.26 | 257.1 | 253.8 | 469.1 |  | 318.1 | 1208.9
SwRI3 | 328.4 | 68.41 | 84.8 | 105.7 | 137.8 |  |  |  | 61.3 | 217 | 31.2 | 410 | 244.7 | 242.4 | -0.26 | 257.7 | 254.3 | 469.2 |  | 319.7 | 1123.3
SwRI3 | 328.5 | 68.41 | 84.8 | 105.6 | 138.1 |  |  |  | 61.6 | 216.7 | 31.1 | 409 | 245.3 | 243 | -0.28 | 258.2 | 254.8 | 469.3 |  | 318.1 | 1086.2
SwRI3 | 328.6 | 68.39 | 84.8 | 106.1 | 137.8 |  |  |  | 61.7 | 217.3 | 31 | 410 | 245.1 | 242.8 | -0.26 | 258 | 254.7 | 469.1 |  | 318.7 | 1023
SwRI3 | 328.7 | 68.36 | 86 | 105.9 | 137.8 |  |  |  | 61.5 | 218.6 | 31.6 | 411 | 243.8 | 241.6 | -0.28 | 256.8 | 253.5 | 469 |  | 318.6 | 1018.5
SwRI3 | 328.8 | 68.37 | 86 | 105.9 | 138.1 |  |  |  | 61.6 | 218.6 | 31.3 | 411 | 243 | 240.8 | -0.27 | 256.1 | 252.7 | 468.8 |  | 318.8 | 1100
SwRI3 | 328.9 | 68.37 | 86 | 105.6 | 137.7 |  |  |  | 61.3 | 219 | 32 | 412 | 242.9 | 240.6 | -0.26 | 255.9 | 252.6 | 469 |  | 319.2 | 1176.8
SwRI3 | 329 | 68.4 | 84.8 | 105.1 | 138 |  |  |  | 63.2 | 218.2 | 31.5 | 411 | 243.5 | 241.3 | -0.27 | 256.4 | 253.1 | 469 |  | 319.2 | 1232.2
SwRI3 | 329.1 | 68.36 | 84.8 | 105.4 | 138 |  |  |  | 63.4 | 216.5 | 31.8 | 409 | 245.7 | 243.5 | -0.27 | 258.6 | 255.2 | 468.9 |  | 318.5 | 1253.9
SwRI3 | 329.2 | 68.37 | 84.8 | 105.7 | 137.9 |  |  |  | 62.3 | 216.5 | 32.4 | 408 | 245.5 | 243.3 | -0.27 | 258.2 | 255.1 | 469.1 |  | 320.3 | 1236.6
SwRI3 | 329.3 | 68.31 | 84.8 | 105.4 | 138.1 |  |  |  | 63.1 | 218.2 | 31.8 | 410 | 245.6 | 243.4 | -0.27 | 258.4 | 255.1 | 469.1 |  | 319.1 | 1093.7
SwRI3 | 329.4 | 68.28 | 84.8 | 105.2 | 137.9 |  |  |  | 62.4 | 218.4 | 32.2 | 410 | 243.2 | 241 | -0.29 | 256.1 | 252.8 | 469 |  | 319.2 | 1022.4
SwRI3 | 329.5 | 68.28 | 84.8 | 105.4 | 137.8 |  |  |  | 61.8 | 217.2 | 33 | 408 | 244.8 | 242.6 | -0.28 | 257.7 | 254.5 | 468.9 |  | 319.7 | 1027.7
SwRI3 | 329.6 | 68.3 | 84.8 | 105.6 | 138.1 |  |  |  | 61.8 | 218.4 | 32.1 | 410 | 244.1 | 241.9 | -0.28 | 256.9 | 253.7 | 468.6 |  | 319.6 | 1049.2
SwRI3 | 329.7 | 68.44 | 86 | 105.7 | 137.8 |  |  |  | 62.9 | 216.7 | 32.5 | 408 | 246.6 | 244.4 | -0.27 | 259.2 | 256 | 469.3 |  | 319.9 | 1033.7
SwRI3 | 329.8 | 68.31 | 84.8 | 105.4 | 138 |  |  |  | 62.6 | 218.5 | 32.3 | 410 | 244.2 | 242 | -0.27 | 257.2 | 253.8 | 468.6 |  | 319.2 | 965.2
SwRI3 | 329.9 | 68.35 | 84.8 | 105.8 | 138.1 |  |  |  | 62.2 | 217.1 | 32.6 | 409 | 245.7 | 243.5 | -0.27 | 258.6 | 255.2 | 469 |  | 318.1 | 980.8
SwRI3 | 330 | 68.3 | 86 | 105.5 | 137.8 |  |  |  | 62.8 | 218.8 | 32.5 | 410 | 244.2 | 242 | -0.27 | 257 | 253.8 | 469 |  | 319.5 | 896.8
SwRI3 | 330.1 | 68.31 | 86 | 105.4 | 138.3 |  |  |  | 63.4 | 217.5 | 33.6 | 409 | 244.8 | 242.6 | -0.26 | 257.6 | 254.3 | 468.6 |  | 318.4 | 913.2
SwRI3 | 330.2 | 68.35 | 84.8 | 105.9 | 138 |  |  |  | 63 | 218.1 | 32.5 | 411 | 244.9 | 242.6 | -0.26 | 257.6 | 254.4 | 469.2 |  | 318.9 | 868.6
SwRI3 | 330.3 | 68.31 | 84.8 | 105.7 | 137.9 |  |  |  | 62.4 | 217 | 32.9 | 408 | 245 | 242.8 | -0.26 | 257.9 | 254.6 | 468.9 |  | 319.6 | 857.4
SwRI3 | 330.4 | 68.37 | 84.8 | 105.6 | 138.1 |  |  |  | 61.8 | 217.7 | 33.2 | 410 | 245 | 242.7 | -0.24 | 257.7 | 254.5 | 468.9 |  | 318.2 | 850
SwRI3 | 330.5 | 68.35 | 84.8 | 105.8 | 137.9 |  |  |  | 61.7 | 218.3 | 33.1 | 411 | 243.4 | 241.2 | -0.26 | 256.3 | 253.1 | 468.7 |  | 319 | 896.1
SwRI3 | 330.6 | 68.36 | 84.8 | 105.8 | 137.8 |  |  |  | 62.6 | 217.4 | 32.8 | 410 | 245.7 | 243.4 | -0.26 | 258.5 | 255.2 | 468.9 |  | 319.8 | 863.9
SwRI3 | 330.7 | 68.35 | 86 | 105.5 | 138.1 |  |  |  | 62.3 | 218.5 | 32.7 | 411 | 243.8 | 241.6 | -0.28 | 256.7 | 253.6 | 468.8 |  | 319.7 | 901
SwRI3 | 330.8 | 68.35 | 84.8 | 105.6 | 137.9 |  |  |  | 63.4 | 216.6 | 33.1 | 409 | 245.9 | 243.7 | -0.28 | 258.6 | 255.4 | 468.8 |  | 319.5 | 813.2
SwRI3 | 330.9 | 68.38 | 84.8 | 105.7 | 138.1 |  |  |  | 63.1 | 218.6 | 32.6 | 412 | 244.6 | 242.4 | -0.28 | 257.4 | 254.2 | 468.9 |  | 320.1 | 754.8
SwRI3 | 331 | 68.36 | 84.8 | 105.2 | 137.9 |  |  |  | 63 | 217.2 | 32.5 | 409 | 244.9 | 242.7 | -0.26 | 257.6 | 254.3 | 468.8 |  | 319.6 | 608.7
SwRI3 | 331.1 | 68.37 | 84.8 | 105.8 | 137.9 |  |  |  | 62.4 | 217.2 | 33.4 | 410 | 245.8 | 243.5 | -0.26 | 258.4 | 255.2 | 468.9 |  | 320.7 | 583.7
SwRI3 | 331.2 | 68.36 | 84.8 | 105.8 | 138.1 |  |  |  | 62.5 | 218.7 | 32.8 | 411 | 244.4 | 242.2 | -0.26 | 257.1 | 253.9 | 468.6 |  | 319.7 | 554.3
SwRI3 | 331.3 | 68.34 | 86 | 105.4 | 137.9 |  |  |  | 61.6 | 217.5 | 32.9 | 410 | 243.7 | 241.5 | -0.27 | 256.7 | 253.4 | 468.7 |  | 320.1 | 537.1
SwRI3 | 331.4 | 68.32 | 84.8 | 105.5 | 137.8 |  |  |  | 61.7 | 216.5 | 32.7 | 408 | 244.7 | 242.5 | -0.27 | 257.5 | 254.2 | 468.9 |  | 320.4 | 505.9
SwRI3 | 331.5 | 68.34 | 84.8 | 105.3 | 138 |  |  |  | 61.6 | 217.3 | 32.5 | 409 | 244.2 | 242 | -0.27 | 257.3 | 253.7 | 468.8 |  | 320 | 466.6
SwRI3 | 331.6 | 68.35 | 84.8 | 105.5 | 138.1 |  |  |  | 61.4 | 218.4 | 32.6 | 411 | 243.9 | 241.7 | -0.27 | 256.9 | 253.4 | 468.8 |  | 319.6 | 460.8
SwRI3 | 331.7 | 68.37 | 84.8 | 105.7 | 138 |  |  |  | 62.3 | 218.4 | 32.7 | 411 | 244.4 | 242.2 | -0.28 | 257.3 | 253.9 | 468.6 |  | 319.6 | 447
SwRI3 | 331.8 | 68.37 | 84.8 | 105.3 | 137.9 |  |  |  | 62.8 | 217.5 | 33.3 | 409 | 244.7 | 242.6 | -0.28 | 257.7 | 254.2 | 468.7 |  | 320.4 | 432.7
SwRI3 | 331.9 | 68.41 | 84.8 | 105.6 | 137.9 |  |  |  | 63.2 | 217.9 | 32.9 | 411 | 245.7 | 243.5 | -0.28 | 258.5 | 255.1 | 468.7 |  | 321.1 | 411.4
SwRI3 | 332 | 68.36 | 86 | 105.7 | 138.1 |  |  |  | 62.5 | 216.6 | 32.8 | 409 | 245.5 | 243.3 | -0.28 | 258.2 | 254.9 | 468.8 |  | 320.8 | 406.6
SwRI3 | 332.1 | 68.39 | 84.8 | 105.9 | 138 |  |  |  | 62 | 217 | 32.4 | 409 | 245.6 | 243.4 | -0.27 | 258.5 | 255.1 | 468.9 |  | 320.2 | 413.8
SwRI3 | 332.2 | 68.33 | 86 | 105.4 | 137.9 |  |  |  | 61.8 | 216.8 | 32.1 | 409 | 244.5 | 242.4 | -0.27 | 257.6 | 254.1 | 468.7 |  | 321.1 | 409.7
SwRI3 | 332.3 | 68.38 | 84.8 | 105.6 | 137.8 |  |  |  | 62.4 | 218.9 | 32.5 | 411 | 244.1 | 241.9 | -0.28 | 257.1 | 253.7 | 468.5 |  | 320.4 | 400.6
SwRI3 | 332.4 | 68.36 | 86 | 106 | 138.1 |  |  |  | 61.8 | 217.9 | 32.3 | 410 | 245 | 242.8 | -0.27 | 257.9 | 254.6 | 469 |  | 320 | 393.1
SwRI3 | 332.5 | 68.36 | 84.8 | 106.2 | 137.9 |  |  |  | 62.5 | 217.2 | 32.2 | 409 | 245.7 | 243.5 | -0.28 | 258.6 | 255.3 | 469 |  | 320.5 | 370
SwRI3 | 332.6 | 68.38 | 84.8 | 105.5 | 137.8 |  |  |  | 63.5 | 216.7 | 32.3 | 409 | 245.9 | 243.8 | -0.28 | 258.6 | 255.4 | 468.7 |  | 320.6 | 393.7
SwRI3 | 332.7 | 68.43 | 84.8 | 106 | 137.9 |  |  |  | 63.1 | 218.7 | 32.2 | 411 | 245 | 242.8 | -0.28 | 257.8 | 254.5 | 468.6 |  | 321.2 | 405.6
SwRI3 | 332.8 | 68.34 | 84.8 | 105.9 | 138 |  |  |  | 62.1 | 217 | 31.9 | 409 | 245.7 | 243.5 | -0.28 | 258.4 | 255.2 | 468.8 |  | 321.5 | 391.2
SwRI3 | 332.9 | 68.37 | 84.8 | 105.8 | 138 |  |  |  | 62.2 | 218.6 | 32.3 | 411 | 244 | 241.8 | -0.26 | 257 | 253.7 | 468.7 |  | 321.1 | 392.3
SwRI3 | 333 | 68.39 | 84.8 | 105.6 | 137.8 |  |  |  | 62.1 | 217.3 | 31.6 | 410 | 245.6 | 243.4 | -0.28 | 258.4 | 255.3 | 468.6 |  | 321.9 | 415.3
SwRI3 | 333.1 | 68.34 | 84.8 | 105.6 | 137.8 |  |  |  | 61.9 | 216.5 | 32.2 | 408 | 245.8 | 243.6 | -0.29 | 258.5 | 255.4 | 468.8 |  | 321.8 | 408.7
SwRI3 | 333.2 | 68.32 | 84.8 | 105.4 | 137.9 |  |  |  | 62 | 217.2 | 31.8 | 409 | 244.5 | 242.3 | -0.3 | 257.3 | 254.2 | 469 |  | 321.2 | 375.3
SwRI3 | 333.3 | 68.36 | 86 | 105.6 | 138.2 |  |  |  | 62.9 | 218.5 | 31.8 | 410 | 244.2 | 242.1 | -0.28 | 257.1 | 253.9 | 468.5 |  | 320.9 | 351.4
SwRI3 | 333.4 | 68.37 | 84.8 | 105.6 | 137.7 |  |  |  | 63.5 | 217.6 | 31.3 | 409 | 246 | 243.9 | -0.29 | 258.6 | 255.6 | 468.7 |  | 323 | 333.7
SwRI3 | 333.5 | 68.34 | 84.8 | 105.2 | 138.2 |  |  |  | 63.5 | 217.9 | 31.7 | 410 | 244.7 | 242.5 | -0.26 | 257.4 | 254.4 | 468.7 |  | 321.6 | 299.9
SwRI3 | 333.6 | 68.38 | 86 | 106 | 138 |  |  |  | 62.8 | 218.8 | 31.3 | 411 | 244.9 | 242.8 | -0.3 | 257.7 | 254.3 | 468.7 |  | 321.4 | 282.3
SwRI3 | 333.7 | 68.34 | 86 | 105.5 | 137.8 |  |  |  | 62.1 | 216.8 | 31.6 | 408 | 245 | 242.9 | -0.29 | 257.8 | 254.4 | 468.9 |  | 322.4 | 262.1
SwRI3 | 333.8 | 68.32 | 84.8 | 105.2 | 138.2 |  |  |  | 61.3 | 218.2 | 31.6 | 410 | 243.4 | 241.2 | -0.29 | 256.6 | 253.1 | 468.7 |  | 321.1 | 246.7
SwRI3 | 333.9 | 68.35 | 84.8 | 105.4 | 137.9 |  |  |  | 61.6 | 216.7 | 31.4 | 408 | 245.5 | 243.3 | -0.26 | 258.3 | 255 | 468.8 |  | 322 | 246.3
SwRI3 | 334 | 68.4 | 84.8 | 106.2 | 137.9 |  |  |  | 61.6 | 217.6 | 30.5 | 409 | 245.6 | 243.4 | -0.26 | 258.4 | 255.1 | 468.8 |  | 321.8 | 224.4
SwRI3 | 334.1 | 68.38 | 84.8 | 105.7 | 138.1 |  |  |  | 61.9 | 218.4 | 30.3 | 411 | 244.9 | 242.8 | -0.25 | 257.7 | 254.4 | 468.6 |  | 322 | 219
SwRI3 | 334.2 | 68.55 | 84.8 | 105.2 | 137 |  |  |  | 61 | 216.5 | 23.8 | 414 | 242.1 | 240 | -0.25 | 253.9 | 250.1 | 468.2 |  | 343.7 | 233
SwRI3 | 334.3 | 68.78 | 84.8 | 105.4 | 137.6 |  |  |  | 63.8 | 216.5 | 25.5 | 415 | 243.2 | 241 | -0.25 | 254.9 | 251 | 468.3 |  | 340.1 | 259
SwRI3 | 334.4 | 68.78 | 84.8 | 105.3 | 137.2 |  |  |  | 61.3 | 216.2 | 25.9 | 415 | 242.2 | 240 | -0.24 | 254.1 | 250.3 | 468.1 |  | 338.8 | 296.2
SwRI3 | 334.5 | 68.72 | 84.8 | 105.6 | 137.6 |  |  |  | 62.6 | 216.7 | 25.6 | 415 | 242.9 | 240.7 | -0.27 | 254.6 | 250.8 | 468.1 |  | 336.9 | 327.6
SwRI3 | 334.6 | 68.76 | 84.8 | 105.1 | 137.6 |  |  |  | 63.1 | 217 | 27.5 | 417 | 242.2 | 240 | -0.28 | 254 | 250.3 | 468.2 |  | 336.2 | 384.6
SwRI3 | 334.7 | 68.72 | 84.8 | 105.2 | 137.6 |  |  |  | 62.5 | 216.2 | 26.9 | 416 | 242.7 | 240.6 | -0.29 | 254.4 | 250.8 | 468.1 |  | 334.5 | 402
SwRI3 | 334.8 | 68.7 | 84 | 105.7 | 137.7 |  |  |  | 61.9 | 217.3 | 26.7 | 416 | 241.8 | 239.6 | -0.29 | 253.6 | 250.1 | 468.3 |  | 333.2 | 417.3
SwRI3 | 334.9 | 68.73 | 84.8 | 105 | 137.6 |  |  |  | 61.7 | 217 | 27.1 | 416 | 241.7 | 239.6 | -0.29 | 253.5 | 250.1 | 468.2 |  | 331.5 | 430.8
SwRI3 | 335 | 68.67 | 84.8 | 105.6 | 138 |  |  |  | 63.3 | 217.3 | 27.8 | 415 | 243.2 | 241.1 | -0.29 | 254.8 | 251.5 | 468.3 |  | 329.9 | 425.4
SwRI3 | 335.1 | 68.68 | 84.8 | 105.6 | 137.7 |  |  |  | 61.3 | 216.6 | 26.8 | 415 | 242.1 | 240 | -0.29 | 253.8 | 250.6 | 468.4 |  | 329.3 | 412.4
SwRI3 | 335.2 | 68.62 | 84 | 105.7 | 138 |  |  |  | 61.4 | 216.3 | 28.6 | 413 | 243.2 | 241 | -0.28 | 254.8 | 251.6 | 468.4 |  | 327.9 | 442.3
SwRI3 | 335.3 | 68.65 | 84 | 105.5 | 137.8 |  |  |  | 61.1 | 215.9 | 28.5 | 414 | 243.1 | 240.9 | -0.27 | 254.8 | 251.6 | 468.5 |  | 327 | 473
SwRI3 | 335.4 | 68.64 | 84 | 105.2 | 137.8 |  |  |  | 61.7 | 216 | 28.5 | 415 | 242.5 | 240.4 | -0.26 | 254.3 | 251.1 | 468.3 |  | 327.1 | 474.7
SwRI3 | 335.5 | 68.62 | 84.8 | 105.5 | 137.9 |  |  |  | 61.5 | 216.9 | 28.6 | 415 | 242 | 239.8 | -0.25 | 253.5 | 250.6 | 468.4 |  | 326.2 | 466.9
SwRI3 | 335.6 | 68.6 | 84.8 | 105.4 | 137.8 |  |  |  | 61.7 | 216.1 | 28.9 | 413 | 242.7 | 240.5 | -0.25 | 253.6 | 251.3 | 468.5 |  | 326.7 | 474.6
SwRI3 | 335.7 | 68.66 | 84.8 | 105.8 | 137.8 |  |  |  | 61.8 | 217.3 | 28 | 416 | 242.3 | 240.1 | -0.24 | 253.7 | 250.9 | 468.2 |  | 325.4 | 467.7
SwRI3 | 335.8 | 68.65 | 84.8 | 106 | 137.9 |  |  |  | 62.3 | 216.3 | 27.7 | 415 | 243.5 | 241.3 | -0.25 | 254.3 | 252 | 468.4 |  | 325.6 | 488.1
SwRI3 | 335.9 | 68.66 | 84.8 | 105.4 | 137.7 |  |  |  | 62.4 | 216.3 | 27.9 | 415 | 244.1 | 242 | -0.24 | 255 | 252.6 | 468.5 |  | 325 | 441.6
SwRI3 | 336 | 68.65 | 84.8 | 105.8 | 138 |  |  |  | 63.7 | 216.4 | 28.6 | 416 | 243.9 | 241.7 | -0.25 | 255.3 | 252.3 | 468.9 |  | 324.3 | 425.7
SwRI3 | 336.1 | 68.63 | 84.8 | 105.5 | 137.8 |  |  |  | 63.4 | 217 | 28.8 | 416 | 243.3 | 241.1 | -0.26 | 254.5 | 251.6 | 468.7 |  | 323.9 | 444.2
SwRI3 | 336.2 | 68.65 | 84.8 | 105.7 | 137.9 |  |  |  | 62.1 | 217.6 | 27.8 | 416 | 241.9 | 239.7 | -0.24 | 253 | 250.4 | 468.3 |  | 324.6 | 433.2
SwRI3 | 336.3 | 68.61 | 84 | 105.2 | 138.1 |  |  |  | 61.8 | 215.9 | 30.7 | 414 | 243.2 | 241 | -0.26 | 254.2 | 251.8 | 468.6 |  | 323.6 | 440
SwRI3 | 336.4 | 68.69 | 84.8 | 105.6 | 137.8 |  |  |  | 63.3 | 217.3 | 29.6 | 416 | 243 | 240.8 | -0.24 | 253.9 | 251.5 | 468.5 |  | 323.9 | 416.7
SwRI3 | 336.5 | 68.66 | 84.8 | 105.2 | 137.9 |  |  |  | 63.1 | 216.4 | 28.6 | 415 | 242 | 239.8 | -0.25 | 252.9 | 250.5 | 468.4 |  | 323.9 | 432.5
SwRI3 | 336.6 | 68.67 | 84.8 | 105.7 | 137.8 |  |  |  | 63.3 | 217.1 | 28.6 | 416 | 243.6 | 241.3 | -0.25 | 254.6 | 252 | 468.4 |  | 324 | 410.5
SwRI3 | 336.7 | 68.63 | 84.8 | 105.4 | 138.3 |  |  |  | 64.6 | 216.4 | 28.1 | 415 | 244.1 | 241.8 | -0.26 | 254.9 | 252.4 | 468.5 |  | 323 | 413.7
SwRI3 | 336.8 | 68.65 | 84.8 | 105.4 | 137.9 |  |  |  | 63.8 | 217.6 | 28.7 | 416 | 241.8 | 239.6 | -0.26 | 252.9 | 250.4 | 468.4 |  | 324.4 | 409.4
SwRI3 | 336.9 | 68.63 | 84.8 | 105.6 | 137.9 |  |  |  | 62.4 | 217.3 | 27.4 | 416 | 242.9 | 240.7 | -0.26 | 254 | 251.5 | 468.3 |  | 323.3 | 396.5
SwRI3 | 337 | 68.65 | 84.8 | 105.6 | 138.2 |  |  |  | 63 | 216.2 | 28.6 | 414 | 244.4 | 242.1 | -0.26 | 255.3 | 252.8 | 468.4 |  | 323 | 411.1
SwRI3 | 337.1 | 68.63 | 84.8 | 105.4 | 137.9 |  |  |  | 62.9 | 216.2 | 28.7 | 415 | 242.8 | 240.5 | -0.26 | 253.8 | 251.3 | 468.4 |  | 324.3 | 386.7
SwRI3 | 337.2 | 68.61 | 84.8 | 105.2 | 137.9 |  |  |  | 63.3 | 217.2 | 29.7 | 414 | 242.6 | 240.3 | -0.24 | 253.6 | 251.1 | 468.8 |  | 324.4 | 387.4
SwRI3 | 337.3 | 68.6 | 84.8 | 105.4 | 138.2 |  |  |  | 62.2 | 217.4 | 29.4 | 415 | 241.6 | 239.3 | -0.22 | 252.7 | 250.1 | 468.5 |  | 323 | 377.4
SwRI3 | 337.4 | 68.65 | 84.8 | 105.6 | 137.8 |  |  |  | 62.4 | 217.8 | 29 | 416 | 242.1 | 239.8 | -0.27 | 253.3 | 250.6 | 468.7 |  | 324.2 | 368.5
SwRI3 | 337.5 | 68.61 | 84.8 | 105.8 | 138.2 |  |  |  | 63.2 | 217.5 | 30 | 417 | 242.8 | 240.5 | -0.27 | 253.8 | 251.2 | 468.6 |  | 323.5 | 357.1
SwRI3 | 337.6 | 68.6 | 84.8 | 105.8 | 137.8 |  |  |  | 62.8 | 217.3 | 30 | 416 | 243.4 | 241.1 | -0.27 | 254.4 | 251.7 | 468.7 |  | 323.8 | 375.6
SwRI3 | 337.7 | 68.67 | 84.8 | 105.5 | 138 |  |  |  | 63.7 | 217.5 | 29.9 | 416 | 243.8 | 241.6 | -0.28 | 254.8 | 252.1 | 468.5 |  | 323.1 | 358.8
SwRI3 | 337.8 | 68.67 | 84.8 | 105.4 | 138 |  |  |  | 62.8 | 217.4 | 29.4 | 416 | 243.5 | 241.2 | -0.27 | 254.7 | 251.9 | 468.6 |  | 324 | 363.6
SwRI3 | 337.9 | 68.66 | 84.8 | 105.7 | 138 |  |  |  | 62.3 | 216.8 | 29.3 | 415 | 243.7 | 241.5 | -0.27 | 254.9 | 252.2 | 468.6 |  | 323.5 | 341.5
SwRI3 | 338 | 68.66 | 84.8 | 105.6 | 138.1 |  |  |  | 62.3 | 216.6 | 30.2 | 416 | 243.6 | 241.4 | -0.27 | 255 | 252.1 | 468.7 |  | 323.7 | 340.3
SwRI3 | 338.1 | 68.66 | 84.8 | 105.9 | 138.2 |  |  |  | 62.1 | 217.4 | 29.9 | 416 | 243.1 | 240.8 | -0.28 | 254.3 | 251.5 | 468.5 |  | 323.5 | 355.5
SwRI3 | 338.2 | 68.64 | 84.8 | 105.6 | 137.9 |  |  |  | 62 | 217.4 | 30.8 | 416 | 243.1 | 240.8 | -0.26 | 254.2 | 251.6 | 468.6 |  | 324.4 | 345
SwRI3 | 338.3 | 68.6 | 84.8 | 105.4 | 138.2 |  |  |  | 63.3 | 217.8 | 30 | 415 | 243.4 | 241.1 | -0.27 | 254.5 | 251.8 | 468.6 |  | 323.8 | 330
SwRI3 | 338.4 | 68.63 | 84.8 | 105.5 | 138 |  |  |  | 62.4 | 217.6 | 30.7 | 414 | 242.6 | 240.4 | -0.25 | 253.8 | 251.1 | 468.8 |  | 324.4 | 310.9
SwRI3 | 338.5 | 68.58 | 84.8 | 105.3 | 138.2 |  |  |  | 63.7 | 217.4 | 30.3 | 414 | 243.2 | 241 | -0.28 | 254.3 | 251.6 | 468.8 |  | 324.8 | 293.5
SwRI3 | 338.6 | 68.59 | 84.8 | 105.4 | 137.9 |  |  |  | 62.5 | 216.2 | 30.8 | 413 | 244.8 | 242.5 | -0.27 | 255.9 | 253.2 | 468.6 |  | 324.7 | 292.7
SwRI3 | 338.7 | 68.56 | 84.8 | 105.7 | 138.3 |  |  |  | 63.3 | 217.5 | 31.2 | 415 | 244 | 241.8 | -0.25 | 255.2 | 252.3 | 468.8 |  | 323.1 | 272.8
SwRI3 | 338.8 | 68.56 | 84.8 | 105.5 | 138 |  |  |  | 62 | 217.7 | 30.5 | 415 | 242 | 239.8 | -0.25 | 253.2 | 250.5 | 468.9 |  | 324.4 | 257
SwRI3 | 338.9 | 68.62 | 84.8 | 105.2 | 138.1 |  |  |  | 61.9 | 216.4 | 30.7 | 415 | 242.4 | 240.2 | -0.23 | 253.7 | 250.9 | 468.8 |  | 323.8 | 241.2
SwRI3 | 339 | 68.65 | 84.8 | 105.5 | 138.3 |  |  |  | 63.4 | 216.4 | 30.3 | 415 | 243.3 | 241.1 | -0.24 | 254.5 | 251.6 | 468.7 |  | 323.5 | 217.7
SwRI3 | 339.1 | 68.66 | 84.8 | 105.9 | 137.9 |  |  |  | 63.5 | 216.5 | 30.7 | 416 | 244.5 | 242.3 | -0.25 | 255.7 | 252.8 | 469 |  | 325.5 | 204.9
SwRI3 | 339.2 | 68.68 | 84.8 | 105.6 | 138.3 |  |  |  | 63.5 | 217.2 | 30.2 | 416 | 244.1 | 241.9 | -0.24 | 255.4 | 252.5 | 468.9 |  | 324.7 | 204.7
SwRI3 | 339.3 | 68.68 | 84.8 | 105.7 | 138 |  |  |  | 63.4 | 218.1 | 30.8 | 418 | 242.6 | 240.4 | -0.27 | 254 | 251.1 | 468.7 |  | 324.7 | 209.8
SwRI3 | 339.4 | 68.6 | 84.8 | 105.5 | 138.1 |  |  |  | 62.5 | 218.1 | 30.7 | 417 | 241.7 | 239.6 | -0.27 | 253.2 | 250.3 | 468.6 |  | 324.9 | 209.1
SwRI3 | 339.5 | 68.68 | 84.8 | 105.7 | 138.1 |  |  |  | 61.9 | 216.6 | 31.1 | 415 | 243.7 | 241.5 | -0.25 | 255 | 252.2 | 468.7 |  | 324.4 | 230.4
SwRI3 | 339.6 | 68.7 | 84.8 | 105.6 | 137.9 |  |  |  | 62.9 | 218 | 30.6 | 417 | 242.7 | 240.5 | -0.25 | 254.1 | 251.2 | 468.6 |  | 325 | 211.6
SwRI3 | 339.7 | 68.71 | 84.8 | 105 | 138.3 |  |  |  | 63.9 | 217.5 | 31.3 | 416 | 243.1 | 240.8 | -0.25 | 254.5 | 251.4 | 468.7 |  | 323.7 | 225.2
SwRI3 | 339.8 | 68.69 | 84.8 | 105.5 | 138 |  |  |  | 63.3 | 217.1 | 30.8 | 417 | 243.6 | 241.4 | -0.24 | 255 | 252 | 468.6 |  | 325.2 | 236.9
SwRI3 | 339.9 | 68.71 | 86 | 105.4 | 138.3 |  |  |  | 63 | 218.4 | 31.2 | 418 | 242.1 | 239.9 | -0.25 | 253.6 | 250.7 | 468.4 |  | 324.1 | 223.3
SwRI3 | 340 | 68.68 | 84.8 | 105.6 | 138 |  |  |  | 63 | 216.2 | 31.3 | 416 | 243.8 | 241.6 | -0.27 | 255.1 | 252.2 | 468.7 |  | 324.8 | 229.6
SwRI3 | 340.1 | 68.67 | 84.8 | 105.7 | 138 |  |  |  | 62.9 | 218 | 31.2 | 416 | 243.8 | 241.6 | -0.25 | 255.2 | 252.2 | 468.6 |  | 325 | 214.2
SwRI3 | 340.2 | 68.62 | 84.8 | 105.3 | 138.1 |  |  |  | 62.3 | 217.9 | 30.8 | 415 | 242.8 | 240.6 | -0.27 | 254.3 | 251.2 | 468.8 |  | 325.1 | 195.1
SwRI3 | 340.3 | 68.61 | 84.8 | 105.2 | 138.1 |  |  |  | 63.7 | 217 | 30.9 | 414 | 244 | 241.8 | -0.27 | 255.4 | 252.3 | 468.8 |  | 326.1 | 189.9
SwRI3 | 340.4 | 68.63 | 84.8 | 106.4 | 138.4 |  |  |  | 62.7 | 217.7 | 31.5 | 415 | 244.3 | 242.1 | -0.26 | 255.8 | 252.6 | 468.7 |  | 325 | 182.8
SwRI3 | 340.5 | 68.63 | 84.8 | 105.3 | 138 |  |  |  | 63.4 | 217.7 | 31.3 | 415 | 243.1 | 240.9 | -0.27 | 254.6 | 251.4 | 468.6 |  | 326.3 | 181.5
SwRI3 | 340.6 | 68.64 | 86 | 105.7 | 138.1 |  |  |  | 62.6 | 217.7 | 31.4 | 415 | 243.7 | 241.5 | -0.27 | 255.1 | 252 | 468.8 |  | 325 | 193.7
SwRI3 | 340.7 | 68.64 | 84.8 | 105.4 | 138.1 |  |  |  | 62.5 | 216.2 | 31.7 | 413 | 244.4 | 242.1 | -0.29 | 255.7 | 252.6 | 468.9 |  | 325.5 | 179
SwRI3 | 340.8 | 68.65 | 84.8 | 105.9 | 138.1 |  |  |  | 62.5 | 217.9 | 32.4 | 416 | 243.1 | 240.9 | -0.23 | 254.6 | 251.5 | 468.8 |  | 326.7 | 194.5
SwRI3 | 340.9 | 68.62 | 84.8 | 105.4 | 138.1 |  |  |  | 62.4 | 217.2 | 31.9 | 414 | 243 | 240.8 | -0.29 | 254.7 | 251.4 | 468.9 |  | 326.3 | 200.9
SwRI3 | 341 | 68.65 | 84.8 | 105.8 | 138.2 |  |  |  | 62.4 | 216.6 | 31.1 | 414 | 244.5 | 242.3 | -0.28 | 256 | 252.8 | 468.8 |  | 326.2 | 213.3
SwRI3 | 341.1 | 68.68 | 86 | 105.5 | 138.2 |  |  |  | 62.5 | 218.6 | 31.7 | 416 | 243.2 | 241 | -0.28 | 254.7 | 251.6 | 468.6 |  | 326.6 | 197.2
SwRI3 | 341.2 | 68.63 | 84.8 | 105.5 | 138.2 |  |  |  | 63.5 | 216.5 | 31.8 | 414 | 244.8 | 242.5 | -0.27 | 256.1 | 253 | 468.6 |  | 326.5 | 176.6
SwRI3 | 341.3 | 68.67 | 86 | 105.6 | 137.9 |  |  |  | 63 | 218.5 | 31.5 | 416 | 243 | 240.7 | -0.28 | 254.5 | 251.3 | 468.4 |  | 326.5 | 162.5
SwRI3 | 341.4 | 68.63 | 84.8 | 105.7 | 138.3 |  |  |  | 63.8 | 216.4 | 31.6 | 414 | 245.2 | 243 | -0.29 | 256.5 | 253.4 | 468.6 |  | 326.3 | 164.2
SwRI3 | 341.5 | 68.64 | 84.8 | 105.2 | 138.1 |  |  |  | 63 | 218.4 | 32.3 | 416 | 243.3 | 241 | -0.28 | 254.8 | 251.6 | 468.8 |  | 326.6 | 157.4
SwRI3 | 341.6 | 68.61 | 86 | 105.1 | 138.2 |  |  |  | 62.1 | 216.5 | 32.3 | 414 | 243.5 | 241.2 | -0.28 | 255 | 251.9 | 469 |  | 326.9 | 167.2
SwRI3 | 341.7 | 68.66 | 84.8 | 105.4 | 138.2 |  |  |  | 62.2 | 217.7 | 31.7 | 415 | 243.6 | 241.4 | -0.29 | 255.2 | 252 | 468.7 |  | 327 | 156.4
SwRI3 | 341.8 | 68.61 | 84.8 | 105.2 | 138 |  |  |  | 62.4 | 216.6 | 32 | 414 | 243.2 | 240.9 | -0.3 | 254.8 | 251.6 | 468.7 |  | 327.7 | 155.8
SwRI3 | 341.9 | 68.7 | 84.8 | 105.9 | 138.3 |  |  |  | 63.1 | 218.1 | 31.8 | 417 | 243.5 | 241.3 | -0.27 | 255 | 251.9 | 468.8 |  | 326.9 | 154.1
SwRI3 | 342 | 68.65 | 84.8 | 105.5 | 138.2 |  |  |  | 62.8 | 216.1 | 31.9 | 414 | 244.5 | 242.3 | -0.25 | 256.1 | 252.8 | 468.7 |  | 326.8 | 149.9
SwRI3 | 342.1 | 68.71 | 84.8 | 105.6 | 138 |  |  |  | 63 | 217.9 | 31.4 | 416 | 243.8 | 241.5 | -0.27 | 255.3 | 252.2 | 468.7 |  | 327.4 | 161.7
SwRI3 | 342.2 | 68.64 | 84.8 | 105.2 | 138.3 |  |  |  | 62 | 216.5 | 31.7 | 414 | 243.4 | 241.2 | -0.25 | 255 | 251.8 | 468.5 |  | 326.9 | 159.5
SwRI3 | 342.3 | 68.64 | 84.8 | 106.1 | 138.1 |  |  |  | 62.7 | 216.8 | 31.7 | 415 | 244.7 | 242.4 | -0.25 | 256.2 | 253 | 468.9 |  | 327.7 | 158.8
SwRI3 | 342.4 | 68.69 | 84.8 | 106.1 | 138.2 |  |  |  | 63 | 218 | 31.4 | 416 | 243.8 | 241.6 | -0.28 | 255.4 | 252.1 | 468.6 |  | 327.5 | 156.5
SwRI3 | 342.5 | 68.68 | 84.8 | 105.6 | 138.2 |  |  |  | 62.9 | 218.1 | 31.7 | 416 | 243.1 | 240.8 | -0.26 | 254.7 | 251.4 | 468.6 |  | 328.2 | 155.7
SwRI3 | 342.6 | 68.68 | 84.8 | 105.4 | 138 |  |  |  | 62.4 | 217.8 | 31.6 | 415 | 242.9 | 240.6 | -0.27 | 254.6 | 251.4 | 468.5 |  | 328.1 | 143.9
SwRI3 | 342.7 | 68.65 | 84.8 | 105.5 | 138.3 |  |  |  | 62.4 | 216.3 | 31.3 | 414 | 244.6 | 242.4 | -0.28 | 256.2 | 253 | 468.9 |  | 327.9 | 144.2
SwRI3 | 342.8 | 68.7 | 84.8 | 105.7 | 138.1 |  |  |  | 63.1 | 218 | 31.4 | 416 | 244 | 241.7 | -0.28 | 255.6 | 252.3 | 468.5 |  | 328.1 | 137.2
SwRI3 | 342.9 | 68.66 | 86 | 105.2 | 138 |  |  |  | 62.5 | 216.3 | 30.9 | 414 | 243.3 | 241.1 | -0.28 | 254.9 | 251.7 | 468.5 |  | 327.3 | 145.7
SwRI3 | 343 | 68.7 | 86 | 105.7 | 138.2 |  |  |  | 62.3 | 217.3 | 32 | 416 | 244 | 241.7 | -0.28 | 255.7 | 252.4 | 468.6 |  | 326.9 | 141.9
SwRI3 | 343.1 | 68.7 | 84.8 | 105.3 | 138.4 |  |  |  | 63.2 | 218 | 31.6 | 416 | 242.9 | 240.7 | -0.27 | 254.8 | 251.4 | 468.5 |  | 328.3 | 151.2
SwRI3 | 343.2 | 68.73 | 86 | 105.8 | 138.2 |  |  |  | 63.3 | 217.2 | 31.2 | 415 | 244.7 | 242.4 | -0.26 | 256.3 | 253.1 | 468.6 |  | 329.1 | 133.9
SwRI3 | 343.3 | 68.68 | 84.8 | 105.5 | 138.2 |  |  |  | 62 | 218 | 31.7 | 416 | 243.2 | 241 | -0.27 | 255 | 251.8 | 468.7 |  | 328.5 | 133.3
SwRI3 | 343.4 | 68.68 | 84.8 | 105.3 | 138.3 |  |  |  | 62.1 | 216.5 | 31.2 | 414 | 243.7 | 241.5 | -0.27 | 255.5 | 252.2 | 468.6 |  | 328 | 136.4
SwRI3 | 343.5 | 68.72 | 84.8 | 105.6 | 138 |  |  |  | 62.3 | 217.2 | 31 | 416 | 243.8 | 241.5 | -0.25 | 255.5 | 252.3 | 468.7 |  | 328.9 | 135.9
SwRI3 | 343.6 | 68.75 | 84.8 | 105.6 | 138.3 |  |  |  | 63.1 | 218.5 | 31.2 | 417 | 243.4 | 241.2 | -0.27 | 255.1 | 251.9 | 468.5 |  | 328.6 | 135
SwRI3 | 343.7 | 68.71 | 84.8 | 105.4 | 138.2 |  |  |  | 63.3 | 216.7 | 30.8 | 414 | 244.3 | 242.1 | -0.27 | 255.9 | 252.7 | 468.7 |  | 329.1 | 134.9
SwRI3 | 343.8 | 68.72 | 86 | 105.8 | 138 |  |  |  | 63.4 | 216.9 | 30.9 | 416 | 244.9 | 242.6 | -0.28 | 256.4 | 253.2 | 468.8 |  | 328.7 | 133.1
SwRI3 | 343.9 | 68.73 | 84.8 | 105.7 | 138.1 |  |  |  | 62.9 | 217.6 | 31.3 | 416 | 244 | 241.8 | -0.28 | 255.7 | 252.5 | 468.8 |  | 328.6 | 128.8
SwRI3 | 344 | 68.71 | 84.8 | 105.4 | 138.3 |  |  |  | 63.5 | 218.3 | 31 | 416 | 243.2 | 241 | -0.27 | 254.9 | 251.7 | 468.5 |  | 328.2 | 128.8
SwRI3 | 344.1 | 68.68 | 86 | 105.1 | 138 |  |  |  | 63.4 | 217.1 | 30.5 | 414 | 243.8 | 241.6 | -0.26 | 255.5 | 252.3 | 468.8 |  | 329.4 | 125.6
SwRI3 | 344.2 | 68.73 | 84.8 | 105.3 | 138.3 |  |  |  | 64.3 | 217.2 | 30.3 | 415 | 244.1 | 241.9 | -0.28 | 255.7 | 252.6 | 468.5 |  | 328.7 | 117.7
SwRI3 | 344.3 | 68.7 | 84.8 | 105.4 | 138.2 |  |  |  | 63.2 | 216.3 | 30.8 | 414 | 245.1 | 242.9 | -0.27 | 256.7 | 253.6 | 468.7 |  | 328.5 | 120.8
SwRI3 | 344.4 | 68.72 | 84.8 | 105.7 | 138.1 |  |  |  | 63.1 | 216.7 | 30.5 | 415 | 244.6 | 242.3 | -0.25 | 256.2 | 253.1 | 468.9 |  | 329.4 | 122.4
SwRI3 | 344.5 | 68.72 | 84.8 | 105.8 | 138.4 |  |  |  | 63.5 | 217.4 | 30.3 | 416 | 244.2 | 242 | -0.27 | 255.8 | 252.6 | 468.8 |  | 329.4 | 123.6
SwRI3 | 344.6 | 68.72 | 86 | 105.6 | 138.1 |  |  |  | 63 | 217.7 | 30.5 | 416 | 244 | 241.8 | -0.26 | 255.8 | 252.6 | 468.5 |  | 330.4 | 123.7
SwRI3 | 344.7 | 68.75 | 86 | 105.6 | 138.1 |  |  |  | 63.5 | 218 | 30.4 | 416 | 244.1 | 241.9 | -0.25 | 255.9 | 252.7 | 468.6 |  | 330 | 124.7
SwRI3 | 344.8 | 68.73 | 86 | 105.5 | 138.2 |  |  |  | 63.4 | 218.4 | 30.3 | 417 | 243.8 | 241.5 | -0.26 | 255.5 | 252.3 | 468.7 |  | 329.5 | 123.4
SwRI3 | 344.9 | 68.73 | 86 | 105.5 | 137.9 |  |  |  | 62.7 | 218.2 | 30.2 | 416 | 243.1 | 240.8 | -0.26 | 254.9 | 251.7 | 468.6 |  | 330.3 | 124.7
SwRI3 | 345 | 68.71 | 84.8 | 105.6 | 138.4 |  |  |  | 62.1 | 218 | 29.9 | 417 | 242.4 | 240.2 | -0.25 | 254.3 | 251 | 468.8 |  | 329.1 | 126
SwRI3 | 345.1 | 68.73 | 84.8 | 105.5 | 138.1 |  |  |  | 62.8 | 218.4 | 29.8 | 417 | 243.1 | 240.8 | -0.24 | 254.8 | 251.6 | 468.7 |  | 330.5 | 127.5
SwRI3 | 345.2 | 68.7 | 86 | 105.5 | 138.2 |  |  |  | 63.3 | 218.1 | 29.7 | 416 | 243.2 | 240.9 | -0.27 | 255 | 251.8 | 468.8 |  | 330.2 | 124.8
SwRI3 | 345.3 | 68.71 | 86 | 105.5 | 138.2 |  |  |  | 63.1 | 218.2 | 29.4 | 416 | 242.7 | 240.4 | -0.26 | 254.4 | 251.2 | 468.8 |  | 330.1 | 128.5
SwRI3 | 345.4 | 68.77 | 86 | 105.8 | 138 |  |  |  | 63.2 | 218.3 | 29.3 | 417 | 243.5 | 241.2 | -0.26 | 255.2 | 252 | 468.6 |  | 331.4 | 131.5
SwRI3 | 345.5 | 68.73 | 86 | 105.7 | 138.2 |  |  |  | 63.1 | 218 | 29.7 | 417 | 243.3 | 241 | -0.25 | 255.1 | 251.8 | 468.5 |  | 330.6 | 138.9
SwRI3 | 345.6 | 68.72 | 84.8 | 105.5 | 138.1 |  |  |  | 63.1 | 217.9 | 29.7 | 416 | 244.6 | 242.4 | -0.26 | 256.4 | 253.3 | 468.8 |  | 330.8 | 146.9
SwRI3 | 345.7 | 68.74 | 84.8 | 105.6 | 138.1 |  |  |  | 63.2 | 216.8 | 29.7 | 416 | 244.9 | 242.6 | -0.25 | 256.5 | 253.3 | 468.8 |  | 330.6 | 145.9
SwRI3 | 345.8 | 68.71 | 84.8 | 105.7 | 138.4 |  |  |  | 63.3 | 216.7 | 29.5 | 415 | 245.1 | 242.8 | -0.26 | 256.7 | 253.5 | 468.5 |  | 330.2 | 152
SwRI3 | 345.9 | 68.74 | 86 | 105.8 | 138 |  |  |  | 63.5 | 216.6 | 29.4 | 415 | 244.8 | 242.5 | -0.26 | 256.4 | 253.2 | 468.8 |  | 330.8 | 153.4
SwRI3 | 346 | 68.69 | 86 | 105.7 | 138.3 |  |  |  | 63.9 | 216.7 | 29.1 | 414 | 245.5 | 243.2 | -0.27 | 257.1 | 253.9 | 468.8 |  | 330.8 | 168.1
SwRI3 | 346.1 | 68.7 | 84.8 | 105.5 | 138.1 |  |  |  | 63.7 | 216.3 | 29.5 | 415 | 245 | 242.7 | -0.27 | 256.5 | 253.4 | 468.6 |  | 330.8 | 174.9
SwRI3 | 346.2 | 68.69 | 84.8 | 105.4 | 138.1 |  |  |  | 63.4 | 216.1 | 29.4 | 414 | 245.3 | 243 | -0.26 | 257 | 253.8 | 468.7 |  | 330.5 | 185.5
SwRI3 | 346.3 | 68.72 | 84.8 | 105.3 | 138.3 |  |  |  | 63.5 | 216.4 | 29.5 | 414 | 244.3 | 242 | -0.26 | 256 | 252.8 | 468.6 |  | 331.2 | 197.9
SwRI3 | 346.4 | 68.73 | 86 | 105.2 | 138 |  |  |  | 64.1 | 217.4 | 28.9 | 415 | 243.5 | 241.2 | -0.26 | 255.2 | 252 | 468.5 |  | 332.2 | 193.2
SwRI3 | 346.5 | 68.72 | 86 | 105.4 | 138.3 |  |  |  | 63.3 | 218.2 | 28.8 | 416 | 243 | 240.7 | -0.26 | 254.9 | 251.6 | 468.6 |  | 331.2 | 216.1
SwRI3 | 346.6 | 68.76 | 86 | 105.6 | 138.1 |  |  |  | 63.3 | 218.3 | 28.8 | 417 | 243.2 | 240.9 | -0.26 | 255 | 251.8 | 468.8 |  | 330.9 | 222.7
SwRI3 | 346.7 | 68.81 | 84.8 | 105.8 | 138.1 |  |  |  | 64.1 | 217.3 | 28.6 | 417 | 244.5 | 242.2 | -0.26 | 256 | 252.9 | 468.6 |  | 331.2 | 224.7
SwRI3 | 346.8 | 68.73 | 84.8 | 105.4 | 138.3 |  |  |  | 63.7 | 216.3 | 28.5 | 415 | 245.2 | 243 | -0.27 | 257 | 253.7 | 468.6 |  | 331 | 239.5
SwRI3 | 346.9 | 68.74 | 84.8 | 105.2 | 137.9 |  |  |  | 63.5 | 217.4 | 28.8 | 416 | 242.8 | 240.5 | -0.28 | 254.5 | 251.2 | 468.5 |  | 331.4 | 251.2
SwRI3 | 347 | 68.77 | 84.8 | 105.5 | 138.3 |  |  |  | 63.3 | 218.3 | 28.1 | 417 | 243.2 | 240.9 | -0.26 | 254.9 | 251.7 | 468.6 |  | 331.5 | 268.1
SwRI3 | 347.1 | 68.75 | 84.8 | 105.7 | 138.2 |  |  |  | 63.2 | 217.5 | 28.2 | 416 | 244.1 | 241.8 | -0.27 | 255.8 | 252.5 | 468.7 |  | 331.6 | 276.4
SwRI3 | 347.2 | 68.73 | 84.8 | 105.3 | 138.1 |  |  |  | 62.7 | 216.3 | 28 | 414 | 244.2 | 242 | -0.27 | 255.9 | 252.8 | 468.7 |  | 331.3 | 294.1
SwRI3 | 347.3 | 68.78 | 86 | 105.5 | 138.3 |  |  |  | 62.9 | 218.1 | 27.7 | 417 | 242.6 | 240.4 | -0.26 | 254.6 | 251.3 | 468.6 |  | 332 | 290.9
SwRI3 | 347.4 | 68.77 | 86 | 105.6 | 138 |  |  |  | 63.3 | 216.6 | 28.1 | 415 | 245.1 | 242.8 | -0.26 | 256.7 | 253.6 | 468.7 |  | 332.5 | 288.1
SwRI3 | 347.5 | 68.75 | 86 | 105.2 | 138.3 |  |  |  | 63 | 217.2 | 27.4 | 415 | 243.5 | 241.2 | -0.25 | 255.3 | 252.1 | 468.6 |  | 332 | 307.7
SwRI3 | 347.6 | 68.82 | 84.8 | 105.7 | 138.2 |  |  |  | 63 | 218.2 | 27.4 | 417 | 243.6 | 241.4 | -0.23 | 255.4 | 252.2 | 468.6 |  | 332.6 | 310.1
SwRI3 | 347.7 | 68.79 | 86 | 105.5 | 137.9 |  |  |  | 62.9 | 216.4 | 27.4 | 415 | 245 | 242.8 | -0.22 | 256.8 | 253.6 | 468.7 |  | 333.1 | 312.2
SwRI3 | 347.8 | 68.78 | 84.8 | 105.3 | 138.3 |  |  |  | 63.7 | 217.7 | 27.2 | 416 | 243.1 | 240.8 | -0.21 | 254.9 | 251.7 | 468.5 |  | 331.7 | 318.3
SwRI3 | 347.9 | 68.83 | 84.8 | 105.7 | 138.1 |  |  |  | 64.3 | 217.1 | 27.1 | 416 | 245.5 | 243.3 | -0.22 | 257.1 | 254 | 468.5 |  | 332.7 | 331.8
SwRI3 | 348 | 68.79 | 86 | 105.4 | 138 |  |  |  | 63.1 | 218 | 27.2 | 416 | 242.9 | 240.7 | -0.22 | 254.9 | 251.6 | 468.6 |  | 333.6 | 343.2
SwRI3 | 348.1 | 68.79 | 84.8 | 105.6 | 138.4 |  |  |  | 62.8 | 216.3 | 26.9 | 414 | 245.2 | 242.9 | -0.23 | 256.7 | 253.7 | 468.7 |  | 332.7 | 351.1
SwRI3 | 348.2 | 68.77 | 84.8 | 105.4 | 138.1 |  |  |  | 62.7 | 218.2 | 26.7 | 416 | 243 | 240.8 | -0.23 | 254.8 | 251.6 | 468.6 |  | 333.5 | 369.2
SwRI3 | 348.3 | 68.78 | 86 | 105.6 | 138 |  |  |  | 62.9 | 216.5 | 27 | 415 | 245.1 | 242.8 | -0.23 | 256.8 | 253.6 | 468.7 |  | 332.8 | 354.3
SwRI3 | 348.4 | 68.77 | 84.8 | 105.4 | 138.3 |  |  |  | 63.6 | 218.1 | 26.3 | 416 | 243.6 | 241.3 | -0.25 | 255.4 | 252.1 | 468.7 |  | 333 | 361.8
SwRI3 | 348.5 | 68.83 | 86 | 105.8 | 138.2 |  |  |  | 64.2 | 217.3 | 26.8 | 417 | 245.1 | 242.8 | -0.24 | 256.6 | 253.4 | 468.8 |  | 333.3 | 402
SwRI3 | 348.6 | 68.79 | 86 | 105.2 | 138 |  |  |  | 63.4 | 217.6 | 26.6 | 416 | 243 | 240.8 | -0.24 | 254.8 | 251.5 | 468.7 |  | 333.3 | 403.4
SwRI3 | 348.7 | 68.79 | 84.8 | 105.8 | 138.3 |  |  |  | 63.3 | 217.3 | 26.4 | 416 | 245.2 | 242.9 | -0.23 | 256.9 | 253.6 | 468.8 |  | 332.3 | 398.9
SwRI3 | 348.8 | 68.81 | 86 | 105.4 | 138.1 |  |  |  | 63.2 | 218.1 | 26.3 | 417 | 242.6 | 240.3 | -0.26 | 254.4 | 251.1 | 468.7 |  | 332.4 | 413.7
SwRI3 | 348.9 | 68.8 | 86 | 105.7 | 138 |  |  |  | 63.4 | 216.9 | 26.4 | 415 | 245.1 | 242.8 | -0.25 | 256.7 | 253.5 | 468.8 |  | 333.6 | 413.6
SwRI3 | 349 | 68.8 | 84.8 | 105.3 | 138.3 |  |  |  | 63.3 | 218.1 | 27 | 416 | 243.4 | 241.2 | -0.24 | 255.2 | 252 | 468.6 |  | 332.5 | 403.8
SwRI3 | 349.1 | 68.81 | 86 | 105.7 | 138.1 |  |  |  | 63.1 | 216.7 | 26.7 | 415 | 244.9 | 242.7 | -0.23 | 256.6 | 253.4 | 468.9 |  | 333.2 | 396.3
SwRI3 | 349.2 | 68.83 | 86 | 105.4 | 138.2 |  |  |  | 63.3 | 218.3 | 26.3 | 417 | 243.6 | 241.3 | -0.21 | 255.4 | 252.2 | 468.7 |  | 333.2 | 423.2
SwRI3 | 349.3 | 68.8 | 86 | 105.6 | 138.1 |  |  |  | 63.4 | 216.3 | 26.1 | 415 | 244.8 | 242.5 | -0.23 | 256.4 | 253.3 | 468.7 |  | 333.4 | 395.9
SwRI3 | 349.4 | 68.88 | 84.8 | 105.4 | 138.2 |  |  |  | 62.7 | 218.1 | 26.3 | 417 | 243.2 | 240.9 | -0.23 | 255.2 | 251.9 | 468.7 |  | 333.2 | 417.6
SwRI3 | 349.5 | 68.85 | 84.8 | 105.6 | 138.2 |  |  |  | 64.4 | 216.8 | 26.2 | 416 | 245.1 | 242.8 | -0.24 | 256.7 | 253.4 | 468.9 |  | 333.7 | 424.2
SwRI3 | 349.6 | 68.86 | 86 | 105.4 | 138.2 |  |  |  | 64 | 218.2 | 26 | 417 | 243.6 | 241.3 | -0.25 | 255.4 | 252.2 | 468.7 |  | 333.8 | 414.4
SwRI3 | 349.7 | 68.82 | 84.8 | 105.6 | 138.2 |  |  |  | 63.8 | 216.7 | 26.2 | 415 | 245.4 | 243.1 | -0.25 | 257.1 | 253.8 | 469 |  | 333.3 | 428.7
SwRI3 | 349.8 | 68.82 | 84.8 | 105.5 | 138.1 |  |  |  | 63 | 218.2 | 26.4 | 417 | 243.1 | 240.9 | -0.25 | 254.9 | 251.7 | 468.8 |  | 334.1 | 437.2
SwRI3 | 349.9 | 68.82 | 84.8 | 105.5 | 138.2 |  |  |  | 63.5 | 216.5 | 26.2 | 415 | 245.2 | 242.9 | -0.24 | 256.8 | 253.6 | 468.9 |  | 334 | 438.7
SwRI3 | 350 | 68.84 | 86 | 105.6 | 138.2 |  |  |  | 64.4 | 217.7 | 26.3 | 417 | 244.3 | 242 | -0.25 | 256 | 252.8 | 468.7 |  | 334.7 | 444.5
SwRI3 | 350.1 | 68.95 | 86 | 105.2 | 138.1 |  |  |  | 64.2 | 216.7 | 25.4 | 415 | 244.7 | 242.4 | -0.25 | 256.3 | 253.2 | 468.8 |  | 334.7 | 447.3
SwRI3 | 350.2 | 68.86 | 86 | 105.6 | 138.1 |  |  |  | 63.2 | 218 | 26 | 417 | 244.2 | 242 | -0.26 | 256 | 252.8 | 468.7 |  | 334.2 | 449.3
SwRI3 | 350.3 | 68.81 | 86 | 105.1 | 138.2 |  |  |  | 63.2 | 217.4 | 26.7 | 415 | 243.5 | 241.3 | -0.25 | 255.3 | 252.2 | 468.6 |  | 333.9 | 423.2
SwRI3 | 350.4 | 68.86 | 84.8 | 105.8 | 138.1 |  |  |  | 63 | 217 | 26.3 | 416 | 245.3 | 243 | -0.25 | 257 | 253.8 | 468.8 |  | 334.5 | 450.5
SwRI3 | 350.5 | 68.83 | 84.8 | 105.3 | 138.3 |  |  |  | 63.2 | 218 | 26.2 | 416 | 243.6 | 241.3 | -0.25 | 255.4 | 252.1 | 468.4 |  | 334.8 | 430
SwRI3 | 350.6 | 68.85 | 86 | 105.7 | 138.4 |  |  |  | 64.4 | 216.9 | 25.6 | 416 | 245.4 | 243.1 | -0.25 | 257.1 | 253.8 | 468.7 |  | 333.6 | 433.4
SwRI3 | 350.7 | 68.81 | 86 | 105.4 | 138.2 |  |  |  | 63.3 | 218.4 | 25.7 | 416 | 243.5 | 241.2 | -0.26 | 255.3 | 252 | 468.8 |  | 334 | 419.3
SwRI3 | 350.8 | 68.81 | 86 | 105.5 | 138.2 |  |  |  | 62.7 | 216.3 | 25.9 | 414 | 245.4 | 243.2 | -0.26 | 257.1 | 253.9 | 468.7 |  | 334.3 | 431.9
SwRI3 | 350.9 | 68.84 | 86 | 105.7 | 138.1 |  |  |  | 62.9 | 218.1 | 25.9 | 416 | 244.1 | 241.9 | -0.25 | 255.9 | 252.7 | 468.6 |  | 334.2 | 431.9
SwRI3 | 351 | 68.85 | 86 | 105.2 | 138.2 |  |  |  | 64.4 | 217.8 | 25.9 | 416 | 244 | 241.7 | -0.25 | 255.7 | 252.5 | 468.8 |  | 334.6 | 429.3
SwRI3 | 351.1 | 68.86 | 86 | 105.7 | 138.1 |  |  |  | 63.8 | 216.9 | 25.9 | 416 | 245.9 | 243.6 | -0.26 | 257.6 | 254.3 | 468.8 |  | 334.9 | 433.1
SwRI3 | 351.2 | 68.84 | 84.8 | 105.5 | 138.2 |  |  |  | 62.5 | 218.2 | 25.9 | 416 | 243.7 | 241.4 | -0.26 | 255.6 | 252.3 | 468.7 |  | 334.8 | 447.6
SwRI3 | 351.3 | 68.82 | 86 | 105.4 | 138.2 |  |  |  | 63.2 | 216.6 | 25.9 | 414 | 244.6 | 242.4 | -0.26 | 256.5 | 253.1 | 468.7 |  | 335.8 | 453
SwRI3 | 351.4 | 68.86 | 86 | 105.7 | 138.2 |  |  |  | 63.6 | 217.8 | 25.7 | 416 | 244.7 | 242.5 | -0.26 | 256.4 | 253.1 | 468.8 |  | 335.2 | 476.6
SwRI3 | 351.5 | 68.86 | 86 | 105.2 | 138.2 |  |  |  | 63.5 | 217.5 | 25.8 | 415 | 243.7 | 241.5 | -0.26 | 255.5 | 252.3 | 468.7 |  | 334.6 | 458.3
SwRI3 | 351.6 | 68.9 | 84.8 | 105.6 | 138.1 |  |  |  | 63.3 | 216.7 | 25.8 | 415 | 245.7 | 243.5 | -0.25 | 257.4 | 254.1 | 468.8 |  | 335.5 | 443.8
SwRI3 | 351.7 | 68.86 | 86 | 105.5 | 138.2 |  |  |  | 63 | 218.1 | 25.6 | 417 | 243.5 | 241.2 | -0.26 | 255.4 | 252 | 468.9 |  | 336 | 481.7
SwRI3 | 351.8 | 68.84 | 86 | 105.3 | 138.3 |  |  |  | 63.3 | 216.3 | 26 | 414 | 245.2 | 243 | -0.25 | 256.9 | 253.7 | 468.8 |  | 335.5 | 462.1
SwRI3 | 351.9 | 68.88 | 86 | 105.7 | 138.1 |  |  |  | 62.9 | 217.8 | 25.2 | 416 | 244.6 | 242.4 | -0.24 | 256.5 | 253.1 | 468.9 |  | 335.8 | 453.9
SwRI3 | 352 | 68.84 | 84.8 | 105.3 | 138.2 |  |  |  | 63.1 | 217.9 | 25.4 | 416 | 243.1 | 240.9 | -0.26 | 254.9 | 251.7 | 468.7 |  | 336.6 | 464.9
SwRI3 | 352.1 | 68.89 | 86 | 105.5 | 138.2 |  |  |  | 63.9 | 216.6 | 26.1 | 415 | 245.9 | 243.6 | -0.24 | 257.4 | 254.2 | 468.6 |  | 335.8 | 476.4
SwRI3 | 352.2 | 68.87 | 86 | 105.7 | 138.1 |  |  |  | 62.7 | 218 | 25.5 | 416 | 244.6 | 242.3 | -0.25 | 256.5 | 253.1 | 468.5 |  | 336.3 | 443.8
SwRI3 | 352.3 | 68.88 | 86 | 105.2 | 138.2 |  |  |  | 63.2 | 217.4 | 25.5 | 416 | 243.7 | 241.5 | -0.22 | 255.6 | 252.1 | 468.5 |  | 335.7 | 454.9
SwRI3 | 352.4 | 68.88 | 84.8 | 105.6 | 138.2 |  |  |  | 63.6 | 216.7 | 25.5 | 415 | 245.5 | 243.2 | -0.24 | 257.2 | 253.7 | 468.9 |  | 335.9 | 437.8
SwRI3 | 352.5 | 68.89 | 86 | 105.7 | 138.3 |  |  |  | 63.5 | 218.4 | 25.4 | 417 | 244.6 | 242.4 | -0.25 | 256.5 | 253 | 468.6 |  | 335.9 | 457.2
SwRI3 | 352.6 | 68.84 | 86 | 105.2 | 138.3 |  |  |  | 63 | 217.8 | 26.1 | 416 | 243.6 | 241.4 | -0.24 | 255.6 | 252 | 468.7 |  | 336.1 | 467.3
SwRI3 | 352.7 | 68.9 | 86 | 105.5 | 138.2 |  |  |  | 63.2 | 216.3 | 26.3 | 416 | 244.8 | 242.5 | -0.23 | 256.6 | 253.1 | 468.9 |  | 335.7 | 458.2
SwRI3 | 352.8 | 68.91 | 84.8 | 105.7 | 138.1 |  |  |  | 63.8 | 218.5 | 26 | 418 | 244.5 | 242.3 | -0.24 | 256.3 | 252.8 | 468.8 |  | 336.2 | 436.2
SwRI3 | 352.9 | 68.84 | 86 | 105.1 | 138.2 |  |  |  | 63.1 | 217.5 | 25.8 | 416 | 243.2 | 241 | -0.25 | 255.2 | 251.6 | 468.5 |  | 336.3 | 457.8
SwRI3 | 353 | 68.82 | 86 | 105.4 | 138.3 |  |  |  | 63.3 | 216.2 | 26 | 414 | 245.9 | 243.6 | -0.25 | 257.5 | 254.1 | 468.8 |  | 335.4 | 445.5
SwRI3 | 353.1 | 68.83 | 84.8 | 106.2 | 138.4 |  |  |  | 63.9 | 217.7 | 25.4 | 416 | 245.7 | 243.4 | -0.26 | 257.5 | 253.8 | 468.7 |  | 335.7 | 450.2
SwRI3 | 353.2 | 68.79 | 86 | 104.5 | 138.1 |  |  |  | 63.2 | 217.6 | 25.6 | 414 | 244 | 241.7 | -0.26 | 255.8 | 252.3 | 468.8 |  | 336.8 | 471.9
SwRI3 | 353.3 | 68.76 | 86 | 105.7 | 138 |  |  |  | 63.3 | 216.4 | 26.1 | 413 | 245.5 | 243.3 | -0.28 | 257.2 | 253.7 | 468.8 |  | 336.4 | 483.1
SwRI3 | 353.4 | 68.8 | 84.8 | 105.5 | 138.2 |  |  |  | 62.6 | 216.7 | 24.6 | 414 | 245.6 | 243.4 | -0.28 | 257.3 | 253.9 | 468.9 |  | 335.7 | 465.8
SwRI3 | 353.5 | 68.95 | 86 | 105.8 | 138.5 |  |  |  | 63.7 | 218.3 | 25.3 | 416 | 244.8 | 242.5 | -0.27 | 256.4 | 253 | 468.8 |  | 336.3 | 492.1
SwRI3 | 353.6 | 68.81 | 86 | 105.2 | 137.9 |  |  |  | 63.1 | 217.5 | 25 | 414 | 244.3 | 242.1 | -0.28 | 256.2 | 252.7 | 468.7 |  | 337.5 | 465.7
SwRI3 | 353.7 | 68.83 | 86 | 105.5 | 138.5 |  |  |  | 63.6 | 216.5 | 25.4 | 414 | 245.6 | 243.3 | -0.26 | 257.2 | 253.8 | 468.6 |  | 336 | 466.8
SwRI3 | 353.8 | 68.88 | 86 | 105.7 | 138.1 |  |  |  | 63.6 | 217.7 | 25.7 | 416 | 245.1 | 242.9 | -0.24 | 256.8 | 253.3 | 468.4 |  | 337.2 | 485.4
SwRI3 | 353.9 | 68.89 | 86 | 105.4 | 138.2 |  |  |  | 62.7 | 218.4 | 25 | 417 | 243.6 | 241.4 | -0.26 | 255.6 | 252.1 | 468.6 |  | 336.8 | 458.4
SwRI3 | 354 | 68.87 | 86 | 105.3 | 138.5 |  |  |  | 64.1 | 216.8 | 25.8 | 416 | 244.6 | 242.4 | -0.27 | 256.3 | 252.9 | 468.6 |  | 336.3 | 488.3
SwRI3 | 354.1 | 68.95 | 86 | 105.8 | 138 |  |  |  | 62.3 | 217.7 | 25.5 | 415 | 246.4 | 244.2 | -0.27 | 259.2 | 255.6 | 468.4 |  | 337.4 | 478.7
SwRI3 | 354.2 | 68.95 | 86 | 105.6 | 138.3 |  |  |  | 62.7 | 219.3 | 24.7 | 416 | 245.3 | 243 | -0.28 | 258.2 | 254.5 | 468.1 |  | 337 | 467.8
SwRI3 | 354.3 | 68.96 | 86 | 105.2 | 138.1 |  |  |  | 63.3 | 218.4 | 24.8 | 415 | 245.2 | 243 | -0.28 | 258 | 254.4 | 468 |  | 337.7 | 497.6
SwRI3 | 354.4 | 68.95 | 86 | 105.5 | 138.2 |  |  |  | 62.9 | 217.5 | 25.5 | 414 | 247.1 | 244.9 | -0.26 | 260 | 256.2 | 468.2 |  | 336.7 | 496.9
SwRI3 | 354.5 | 68.94 | 86 | 105.8 | 138.3 |  |  |  | 62.6 | 218.4 | 25 | 416 | 246.5 | 244.3 | -0.28 | 259.3 | 255.7 | 468.3 |  | 336.8 | 490
SwRI3 | 354.6 | 68.97 | 86 | 105.3 | 138 |  |  |  | 63 | 219.1 | 25.7 | 416 | 245.4 | 243.2 | -0.28 | 258.4 | 254.6 | 468.5 |  | 337.8 | 474.3
SwRI3 | 354.7 | 68.95 | 86 | 105 | 138.4 |  |  |  | 63.1 | 218.2 | 24.7 | 415 | 244.8 | 242.6 | -0.29 | 257.7 | 254.1 | 468.5 |  | 337.5 | 509.9
SwRI3 | 354.8 | 68.94 | 86 | 105.3 | 138.1 |  |  |  | 63.3 | 217.5 | 24.7 | 414 | 246.6 | 244.4 | -0.28 | 259.2 | 255.7 | 468.3 |  | 337.4 | 489.2
SwRI3 | 354.9 | 68.95 | 86 | 105.5 | 138.2 |  |  |  | 62.9 | 217.6 | 24.7 | 415 | 247.4 | 245.2 | -0.28 | 260.2 | 256.5 | 468.3 |  | 336.7 | 478.9
SwRI3 | 355 | 68.97 | 86 | 105.5 | 138.4 |  |  |  | 63 | 217.9 | 24.6 | 415 | 247.7 | 245.5 | -0.29 | 260.4 | 256.8 | 468.3 |  | 337.1 | 492.2
SwRI3 | 355.1 | 68.98 | 86 | 106.3 | 137.9 |  |  |  | 62.8 | 218.3 | 25.1 | 416 | 246.7 | 244.5 | -0.28 | 259.4 | 255.9 | 468.2 |  | 338 | 491.7
SwRI3 | 355.2 | 68.95 | 86 | 105.3 | 138.3 |  |  |  | 63.2 | 219 | 25 | 416 | 245.9 | 243.7 | -0.28 | 258.7 | 255.1 | 468.4 |  | 337.5 | 487.7
SwRI3 | 355.3 | 68.94 | 86 | 105.7 | 138.2 |  |  |  | 63.1 | 219.4 | 25.1 | 416 | 245.2 | 243 | -0.28 | 258.2 | 254.4 | 468.3 |  | 338.3 | 472.8
SwRI3 | 355.4 | 68.94 | 86 | 105.4 | 138.1 |  |  |  | 62.8 | 219 | 24.5 | 416 | 244.6 | 242.4 | -0.29 | 257.6 | 253.9 | 468.5 |  | 337.9 | 470.6
SwRI3 | 355.5 | 68.94 | 86 | 105.1 | 138.5 |  |  |  | 62.9 | 219.3 | 24.9 | 416 | 244.9 | 242.7 | -0.29 | 257.8 | 254.2 | 468.3 |  | 337.7 | 478.5
SwRI3 | 355.6 | 68.97 | 86 | 105.5 | 138 |  |  |  | 63.4 | 218 | 24.4 | 415 | 245.9 | 243.7 | -0.29 | 258.8 | 255.1 | 468.3 |  | 338.3 | 508.6
SwRI3 | 355.7 | 68.98 | 86 | 105.4 | 138.3 |  |  |  | 62.9 | 217.3 | 24.4 | 414 | 247.4 | 245.1 | -0.28 | 260.2 | 256.5 | 468.3 |  | 337.5 | 543.1
SwRI3 | 355.8 | 68.93 | 86 | 105.4 | 138.1 |  |  |  | 63.2 | 217.4 | 24.8 | 415 | 246.9 | 244.6 | -0.29 | 259.7 | 256 | 468.2 |  | 338.2 | 507.1
SwRI3 | 355.9 | 68.98 | 86 | 105.8 | 138.1 |  |  |  | 63.4 | 217.6 | 25 | 415 | 247.7 | 245.5 | -0.29 | 260.4 | 256.9 | 468.3 |  | 337.4 | 516.6
SwRI3 | 356 | 68.97 | 86 | 105.6 | 138.4 |  |  |  | 62.7 | 218 | 24.7 | 415 | 247.1 | 244.9 | -0.29 | 259.9 | 256.3 | 468.2 |  | 337.5 | 534.6
SwRI3 | 356.1 | 69 | 86 | 105.7 | 138 |  |  |  | 63.5 | 218.6 | 24.5 | 416 | 247.3 | 245.1 | -0.27 | 260 | 256.5 | 468.2 |  | 338.4 | 501.6
SwRI3 | 356.2 | 68.94 | 86 | 105.6 | 138.3 |  |  |  | 63 | 218.6 | 25.1 | 416 | 246.4 | 244.2 | -0.3 | 259.2 | 255.6 | 468.5 |  | 338.3 | 554
SwRI3 | 356.3 | 68.95 | 86 | 105.7 | 138.4 |  |  |  | 63.1 | 218.3 | 25.6 | 415 | 247.3 | 245 | -0.3 | 260 | 256.5 | 468.5 |  | 337.9 | 544.9
SwRI3 | 356.4 | 68.96 | 86 | 105.8 | 138.1 |  |  |  | 62.7 | 217.8 | 26.4 | 415 | 246.8 | 244.6 | -0.3 | 259.5 | 256 | 468.8 |  | 338.5 | 544.5
SwRI3 | 356.5 | 68.99 | 86 | 105.5 | 138.1 |  |  |  | 63.2 | 217.8 | 28.1 | 415 | 247 | 244.8 | -0.29 | 259.8 | 256.2 | 468.5 |  | 338.4 | 567.8
SwRI3 | 356.6 | 69 | 86 | 105.3 | 138.4 |  |  |  | 63.2 | 217.5 | 26.8 | 415 | 246.9 | 244.7 | -0.3 | 259.6 | 256.1 | 468.5 |  | 338 | 543.9
SwRI3 | 356.7 | 68.98 | 86 | 105.4 | 138.1 |  |  |  | 62.8 | 217.4 | 27.6 | 415 | 246.9 | 244.7 | -0.29 | 259.7 | 256.2 | 468.4 |  | 338.7 | 580.6
SwRI3 | 356.8 | 69.03 | 86 | 105.2 | 138.1 |  |  |  | 63.5 | 217.6 | 27.2 | 415 | 245.8 | 243.6 | -0.3 | 258.7 | 255.2 | 468.4 |  | 338.8 | 549.6
SwRI3 | 356.9 | 68.98 | 86 | 105.1 | 138.3 |  |  |  | 63.1 | 218.1 | 27 | 416 | 244.7 | 242.6 | -0.3 | 257.7 | 254.3 | 468.6 |  | 338.4 | 547.5
SwRI3 | 357 | 68.97 | 86.8 | 105.2 | 138.2 |  |  |  | 62.8 | 218.9 | 26.5 | 416 | 244.6 | 242.5 | -0.3 | 257.7 | 254.3 | 468.5 |  | 339.2 | 541.9
SwRI3 | 357.1 | 69.1 | 86 | 105.3 | 138 |  |  |  | 63.3 | 219.2 | 26.2 | 416 | 244.8 | 242.6 | -0.29 | 257.7 | 254.3 | 468.6 |  | 339.3 | 507
SwRI3 | 357.2 | 69.01 | 86.8 | 105.5 | 138.3 |  |  |  | 62.8 | 219 | 26.4 | 417 | 245.2 | 243 | -0.27 | 258.1 | 254.7 | 468.3 |  | 338.2 | 558.7
SwRI3 | 357.3 | 69.04 | 86 | 105.6 | 138.2 |  |  |  | 62.9 | 218.7 | 26.6 | 417 | 245.8 | 243.6 | -0.3 | 258.5 | 255.3 | 468.3 |  | 338.4 | 570.4
SwRI3 | 357.4 | 68.99 | 86 | 105.6 | 138 |  |  |  | 63 | 217.9 | 26.3 | 416 | 246.4 | 244.2 | -0.3 | 259.1 | 255.8 | 468.5 |  | 339.1 | 579.1
SwRI3 | 357.5 | 68.97 | 86 | 105.4 | 138.2 |  |  |  | 62.9 | 217.3 | 26 | 414 | 247 | 244.7 | -0.3 | 259.6 | 256.4 | 468.5 |  | 339.2 | 572.8
SwRI3 | 357.6 | 68.98 | 86 | 105.2 | 138.4 |  |  |  | 62.8 | 217.6 | 26.3 | 414 | 245.8 | 243.6 | -0.31 | 258.6 | 255.4 | 468.7 |  | 338.3 | 577.1
SwRI3 | 357.7 | 68.98 | 86 | 105.1 | 138.1 |  |  |  | 63.3 | 218.1 | 26.1 | 415 | 245.1 | 242.9 | -0.28 | 257.9 | 254.6 | 468.7 |  | 339.3 | 588.6
SwRI3 | 357.8 | 68.98 | 86 | 105.1 | 138.1 |  |  |  | 62.7 | 218.8 | 26.3 | 416 | 244.6 | 242.4 | -0.31 | 257.6 | 254.2 | 468.3 |  | 339 | 630.8
SwRI3 | 357.9 | 68.97 | 86 | 105.3 | 138.3 |  |  |  | 63.1 | 219.2 | 27.4 | 416 | 245 | 242.8 | -0.29 | 258 | 254.6 | 468.5 |  | 338.7 | 596.4
SwRI3 | 358 | 68.98 | 86 | 105.4 | 138.2 |  |  |  | 62.5 | 219.1 | 26.1 | 416 | 245.3 | 243.1 | -0.3 | 258.2 | 254.9 | 468.6 |  | 339.5 | 554.9
SwRI3 | 358.1 | 69 | 86 | 105.6 | 138 |  |  |  | 62.8 | 219 | 26.6 | 416 | 245.8 | 243.6 | -0.3 | 258.8 | 255.5 | 468.4 |  | 339.4 | 512.7
SwRI3 | 358.2 | 68.97 | 86 | 105.5 | 138.3 |  |  |  | 62.9 | 218.8 | 26.9 | 416 | 246 | 243.8 | -0.29 | 258.9 | 255.6 | 468.5 |  | 339.2 | 518.7
SwRI3 | 358.3 | 68.98 | 86 | 105.5 | 138.1 |  |  |  | 63 | 218.9 | 26.6 | 416 | 246.3 | 244.1 | -0.3 | 259.1 | 255.9 | 468.5 |  | 339.2 | 545.6
SwRI3 | 358.4 | 68.99 | 86 | 105.7 | 138.1 |  |  |  | 62.5 | 219 | 25.4 | 416 | 245.6 | 243.4 | -0.3 | 258.4 | 255.1 | 468.2 |  | 339.6 | 572
SwRI3 | 358.5 | 68.95 | 86 | 105.4 | 138.4 |  |  |  | 63.3 | 219.3 | 25.1 | 416 | 244.9 | 242.8 | -0.3 | 257.8 | 254.5 | 468.4 |  | 338.9 | 597.6
SwRI3 | 358.6 | 68.91 | 86 | 105.1 | 138.3 |  |  |  | 62.8 | 217.8 | 24.6 | 415 | 244 | 241.8 | -0.3 | 256.5 | 253.1 | 468.4 |  | 339.4 | 571.3
SwRI3 | 358.7 | 68.91 | 86 | 105.4 | 138.3 |  |  |  | 63.2 | 217.8 | 25.6 | 415 | 244.7 | 242.5 | -0.29 | 257.2 | 253.8 | 468.3 |  | 339.8 | 591.3
SwRI3 | 358.8 | 68.89 | 86 | 105.2 | 138.2 |  |  |  | 62.8 | 217.4 | 28.2 | 414 | 244.5 | 242.3 | -0.27 | 257 | 253.6 | 468.6 |  | 340.4 | 604
SwRI3 | 358.9 | 68.9 | 86 | 105.4 | 138.4 |  |  |  | 63.6 | 217 | 27.4 | 414 | 246 | 243.8 | -0.29 | 258.2 | 255 | 468.6 |  | 340.1 | 649.9
SwRI3 | 359 | 68.92 | 86 | 105.5 | 138.3 |  |  |  | 62.5 | 217 | 25.3 | 414 | 246.4 | 244.2 | -0.29 | 258.7 | 255.4 | 468.5 |  | 339.8 | 536.2
SwRI3 | 359.1 | 68.96 | 86 | 105.7 | 138.2 |  |  |  | 63.4 | 218.9 | 25.3 | 417 | 245.2 | 243 | -0.3 | 257.5 | 254.2 | 468.5 |  | 340.4 | 557.1
SwRI3 | 359.2 | 68.91 | 86 | 105.3 | 138.2 |  |  |  | 62.8 | 218 | 25.3 | 415 | 243.8 | 241.6 | -0.31 | 256.1 | 252.9 | 468.5 |  | 340 | 509.4
SwRI3 | 359.3 | 68.9 | 86 | 105.4 | 138.4 |  |  |  | 62.9 | 217 | 26 | 414 | 246.6 | 244.4 | -0.3 | 258.8 | 255.5 | 468.2 |  | 339.8 | 509.8
SwRI3 | 359.4 | 68.91 | 86 | 105.5 | 138.3 |  |  |  | 63.2 | 218.7 | 26 | 417 | 244.6 | 242.4 | -0.29 | 256.9 | 253.7 | 468.3 |  | 339.7 | 491.9
SwRI3 | 359.5 | 68.93 | 86 | 105.3 | 138.3 |  |  |  | 63.2 | 217 | 26.1 | 414 | 246.4 | 244.2 | -0.28 | 258.5 | 255.4 | 468.5 |  | 340 | 560.7
SwRI3 | 359.6 | 68.91 | 86 | 105.6 | 138.4 |  |  |  | 62.8 | 218.5 | 25.6 | 416 | 245.1 | 242.9 | -0.29 | 257.4 | 254.2 | 468.3 |  | 340.4 | 550.5
SwRI3 | 359.7 | 68.9 | 86 | 105 | 138.3 |  |  |  | 63.1 | 217.4 | 26.9 | 415 | 244.9 | 242.7 | -0.28 | 257.2 | 253.9 | 468.2 |  | 340.5 | 555.3
SwRI3 | 359.8 | 68.95 | 86 | 105.8 | 138.4 |  |  |  | 63.6 | 217.7 | 25.9 | 417 | 246 | 243.8 | -0.28 | 258.3 | 255 | 468.1 |  | 340 | 581.9
SwRI3 | 359.9 | 68.99 | 86 | 105.5 | 138.2 |  |  |  | 62.8 | 217.3 | 28.1 | 416 | 245.5 | 243.1 | -0.21 | 257.4 | 253.8 | 467.8 |  | 341.4 | 702
SwRI3 | 360 | 69.01 | 86 | 105.6 | 138.2 |  |  |  | 63.1 | 216.7 | 28.2 | 416 | 245.8 | 243.4 | -0.21 | 257.7 | 254.1 | 468 |  | 341.5 | 705.1
SwRI3 | 360.1 | 69 | 86 | 105.5 | 138.3 |  |  |  | 63.4 | 217.6 | 28.5 | 416 | 244.8 | 242.5 | -0.22 | 256.8 | 253.2 | 467.7 |  | 341.1 | 609.7
SwRI3 | 360.2 | 69.01 | 86 | 105.7 | 138.1 |  |  |  | 64.8 | 216.9 | 29 | 416 | 245.9 | 243.5 | -0.2 | 257.7 | 254 | 467.9 |  | 339.9 | 676.9
SwRI3 | 360.3 | 69.04 | 86 | 105.5 | 138.2 |  |  |  | 64 | 218.1 | 29.4 | 418 | 245 | 242.6 | -0.21 | 256.9 | 253.2 | 467.7 |  | 340.5 | 613.3
SwRI3 | 360.4 | 68.99 | 86 | 105.5 | 138.3 |  |  |  | 64.5 | 216.6 | 29.4 | 415 | 246 | 243.6 | -0.22 | 257.9 | 254.2 | 467.6 |  | 340.1 | 752.3
SwRI3 | 360.5 | 69.04 | 86.8 | 105.5 | 138.4 |  |  |  | 64.8 | 218.2 | 29.8 | 418 | 245.3 | 242.9 | -0.23 | 257.2 | 253.5 | 467.6 |  | 338.7 | 636.2
SwRI3 | 360.6 | 69.04 | 86 | 105.3 | 138.3 |  |  |  | 64.5 | 217.3 | 30 | 416 | 245.4 | 243.1 | -0.22 | 257.4 | 253.7 | 467.7 |  | 340 | 639.1
SwRI3 | 360.7 | 68.95 | 86 | 105.5 | 138.2 |  |  |  | 64.5 | 217 | 30 | 416 | 245.5 | 243.2 | -0.24 | 257.4 | 253.7 | 467.7 |  | 339.3 | 612.5
SwRI3 | 360.8 | 68.98 | 86.8 | 105.8 | 138.3 |  |  |  | 64.3 | 217 | 30 | 416 | 245.8 | 243.4 | -0.26 | 257.7 | 254 | 467.8 |  | 339.3 | 623.8
SwRI3 | 360.9 | 68.96 | 86.8 | 105.9 | 138.5 |  |  |  | 64.9 | 217.4 | 30.6 | 416 | 245.5 | 243.2 | -0.27 | 257.5 | 253.7 | 467.7 |  | 339.1 | 659
SwRI3 | 361 | 68.97 | 86.8 | 105.8 | 138.3 |  |  |  | 64.4 | 217 | 30.3 | 415 | 245.8 | 243.5 | -0.28 | 257.7 | 254 | 467.8 |  | 339.2 | 708.7
SwRI3 | 361.1 | 68.96 | 86 | 105.9 | 138.4 |  |  |  | 65.1 | 217.5 | 30.5 | 416 | 245.9 | 243.6 | -0.27 | 257.8 | 254 | 467.7 |  | 339 | 671.5
SwRI3 | 361.2 | 68.94 | 86.8 | 105.9 | 138.4 |  |  |  | 64.9 | 217.4 | 31 | 416 | 245.7 | 243.4 | -0.26 | 257.7 | 253.9 | 467.7 |  | 339.3 | 634.5
SwRI3 | 361.3 | 68.95 | 86.8 | 105.4 | 138.4 |  |  |  | 63.8 | 217.6 | 30.8 | 415 | 245.7 | 243.3 | -0.26 | 257.7 | 253.9 | 467.7 |  | 338.5 | 760.6
SwRI3 | 361.4 | 68.9 | 86.8 | 105.9 | 138.3 |  |  |  | 64.6 | 218.2 | 30.8 | 416 | 245.6 | 243.3 | -0.27 | 257.5 | 253.8 | 467.7 |  | 339.4 | 658
SwRI3 | 361.5 | 68.89 | 86.8 | 105.5 | 138.5 |  |  |  | 63.7 | 217.2 | 30.8 | 415 | 245.7 | 243.4 | -0.27 | 257.7 | 253.9 | 467.8 |  | 339 | 699.2
SwRI3 | 361.6 | 68.93 | 86 | 105.5 | 138.5 |  |  |  | 64.1 | 218.1 | 31.9 | 416 | 245.2 | 242.9 | -0.27 | 257.2 | 253.4 | 467.8 |  | 339 | 737.4
SwRI3 | 361.7 | 68.93 | 86.8 | 105.6 | 138.4 |  |  |  | 64.7 | 217.9 | 31.3 | 416 | 246 | 243.7 | -0.27 | 258 | 254.2 | 467.5 |  | 339.1 | 720.5
SwRI3 | 361.8 | 68.88 | 86 | 105.5 | 138.5 |  |  |  | 64.6 | 217.2 | 31.1 | 415 | 246 | 243.7 | -0.28 | 257.9 | 254.2 | 467.6 |  | 339.4 | 627.2
SwRI3 | 361.9 | 68.91 | 86 | 105.5 | 138.5 |  |  |  | 64 | 218 | 31.7 | 416 | 245.6 | 243.3 | -0.27 | 257.6 | 253.8 | 467.6 |  | 339 | 726.6
SwRI3 | 362 | 68.91 | 86 | 105.8 | 138.4 |  |  |  | 64 | 217.5 | 31.9 | 415 | 245.8 | 243.5 | -0.27 | 257.7 | 254 | 467.7 |  | 338.7 | 705.5
SwRI3 | 362.1 | 68.92 | 86.8 | 105.9 | 138.4 |  |  |  | 64.3 | 218 | 31 | 416 | 245.8 | 243.5 | -0.25 | 257.8 | 254.1 | 467.6 |  | 339.5 | 672.6
SwRI3 | 362.2 | 68.94 | 86.8 | 106.1 | 138.4 |  |  |  | 63.6 | 219.6 | 31.4 | 418 | 244 | 241.8 | -0.25 | 256 | 252.4 | 467.7 |  | 339.3 | 705.4
SwRI3 | 362.3 | 68.96 | 86 | 105.4 | 138.5 |  |  |  | 64.3 | 217.3 | 31.6 | 415 | 246.1 | 243.8 | -0.26 | 257.9 | 254.2 | 467.8 |  | 339.3 | 661.2
SwRI3 | 362.4 | 68.97 | 86 | 105.8 | 138.5 |  |  |  | 63.5 | 217.9 | 31.8 | 416 | 245.5 | 243.3 | -0.27 | 257.4 | 253.8 | 467.6 |  | 339.1 | 614.9
SwRI3 | 362.5 | 68.96 | 86 | 105.6 | 138.6 |  |  |  | 64.6 | 217.9 | 33.2 | 416 | 245.9 | 243.6 | -0.25 | 257.7 | 254.1 | 467.5 |  | 339.2 | 666.5
SwRI3 | 362.6 | 68.96 | 86 | 105.9 | 138.5 |  |  |  | 63.7 | 219.9 | 32.8 | 419 | 244 | 241.8 | -0.27 | 256.1 | 252.5 | 467.4 |  | 338.8 | 663.2
SwRI3 | 362.7 | 68.98 | 86 | 105.4 | 138.4 |  |  |  | 63.7 | 218.4 | 32.6 | 417 | 245.2 | 243 | -0.24 | 257.2 | 253.5 | 467.8 |  | 339.4 | 639.6
SwRI3 | 362.8 | 69 | 86 | 105.6 | 138.4 |  |  |  | 63.6 | 218.5 | 33.8 | 417 | 245.1 | 242.9 | -0.25 | 257.2 | 253.5 | 467.7 |  | 338.9 | 630.8
SwRI3 | 362.9 | 69.01 | 86 | 105.9 | 138.6 |  |  |  | 63.6 | 219 | 32.6 | 418 | 244.9 | 242.7 | -0.24 | 257 | 253.3 | 467.6 |  | 339.2 | 591.4
SwRI3 | 363 | 69.03 | 86.8 | 105.8 | 138.5 |  |  |  | 63.8 | 218.9 | 32.5 | 418 | 244.8 | 242.5 | -0.24 | 256.8 | 253.1 | 467.8 |  | 339.5 | 598.3
SwRI3 | 363.1 | 69 | 86 | 105.5 | 138.6 |  |  |  | 65 | 219.3 | 33 | 419 | 245 | 242.7 | -0.24 | 257 | 253.3 | 467.8 |  | 339.5 | 605
SwRI3 | 363.2 | 68.97 | 86.8 | 105.4 | 138.5 |  |  |  | 64 | 218.4 | 32.5 | 417 | 245.2 | 242.9 | -0.25 | 257.2 | 253.5 | 467.9 |  | 340.1 | 584.3
SwRI3 | 363.3 | 68.97 | 86.8 | 105.9 | 138.4 |  |  |  | 64.8 | 218.6 | 32.6 | 418 | 244.8 | 242.5 | -0.25 | 256.7 | 253.1 | 467.9 |  | 339.7 | 584.7
SwRI3 | 363.4 | 68.98 | 86 | 105.8 | 138.4 |  |  |  | 63.7 | 218.4 | 32.3 | 418 | 244.9 | 242.7 | -0.25 | 257 | 253.3 | 467.8 |  | 339.8 | 569.6
SwRI3 | 363.5 | 68.98 | 86.8 | 105.8 | 138.5 |  |  |  | 63.7 | 219 | 32.8 | 418 | 244.3 | 242.1 | -0.24 | 256.4 | 252.7 | 467.8 |  | 339.7 | 547.5
SwRI3 | 363.6 | 69.07 | 86 | 105.7 | 138.6 |  |  |  | 64 | 219.7 | 33.3 | 420 | 244.4 | 242.2 | -0.24 | 256.6 | 252.8 | 467.8 |  | 339.9 | 550
SwRI3 | 363.7 | 69.08 | 86.8 | 105.6 | 138.5 |  |  |  | 64.1 | 219.9 | 33.2 | 420 | 244 | 241.8 | -0.25 | 256.2 | 252.5 | 467.9 |  | 339.9 | 532.4
SwRI3 | 363.8 | 69.11 | 86.8 | 105.7 | 138.5 |  |  |  | 63.3 | 219.8 | 33.7 | 420 | 244 | 241.8 | -0.24 | 256.3 | 252.6 | 467.8 |  | 340 | 555.5
SwRI3 | 363.9 | 69.01 | 86 | 105.6 | 138.5 |  |  |  | 64 | 218.4 | 33.6 | 418 | 245.5 | 243.3 | -0.24 | 257.7 | 253.9 | 468.2 |  | 340 | 543
SwRI3 | 364 | 69.02 | 86.8 | 106.4 | 138.5 |  |  |  | 64.2 | 219.7 | 33.2 | 420 | 244.1 | 241.9 | -0.25 | 255.9 | 252.5 | 467.9 |  | 339.9 | 565.3
SwRI3 | 364.1 | 69 | 86 | 105.8 | 138.5 |  |  |  | 63.8 | 218.5 | 33.3 | 418 | 245.2 | 243 | -0.27 | 256.9 | 253.6 | 467.9 |  | 339.4 | 529.4
SwRI3 | 364.2 | 69 | 86 | 105.8 | 138.5 |  |  |  | 64.4 | 218.6 | 33.6 | 418 | 245.2 | 243 | -0.26 | 256.8 | 253.6 | 468.1 |  | 339.1 | 512.8
SwRI3 | 364.3 | 68.9 | 86 | 105.8 | 138.5 |  |  |  | 63.5 | 217.5 | 33.7 | 415 | 246.3 | 244 | -0.28 | 257.9 | 254.6 | 468.3 |  | 339.7 | 529.2
SwRI3 | 364.4 | 68.86 | 86 | 105.6 | 138.4 |  |  |  | 64.3 | 217.5 | 33.8 | 415 | 246.6 | 244.3 | -0.28 | 258.1 | 254.9 | 468.1 |  | 340.5 | 505.3
SwRI3 | 364.5 | 68.91 | 86 | 105.8 | 138.7 |  |  |  | 64.1 | 218 | 33.4 | 415 | 246.2 | 244 | -0.27 | 257.8 | 254.5 | 468.1 |  | 339.3 | 486.1
SwRI3 | 364.6 | 68.94 | 86.8 | 105.7 | 138.6 |  |  |  | 64 | 217 | 34 | 418 | 245.3 | 243.1 | -0.27 | 257 | 253.8 | 468 |  | 339.8 | 459.7
SwRI3 | 364.7 | 68.85 | 86 | 105.7 | 138.5 |  |  |  | 64.1 | 218 | 33.8 | 415 | 245.9 | 243.7 | -0.28 | 257.6 | 254.3 | 468 |  | 340 | 452.6
SwRI3 | 364.8 | 68.85 | 86 | 105.6 | 138.5 |  |  |  | 64.2 | 217.9 | 33.6 | 415 | 246 | 243.7 | -0.28 | 257.4 | 254.3 | 467.8 |  | 339.4 | 434.7
SwRI3 | 364.9 | 68.89 | 86.8 | 105.7 | 138.5 |  |  |  | 63.7 | 218.1 | 34.2 | 416 | 245.1 | 242.9 | -0.28 | 256.9 | 253.6 | 468 |  | 340.1 | 439
SwRI3 | 365 | 68.89 | 86 | 105.6 | 138.4 |  |  |  | 63.8 | 217.7 | 34.2 | 417 | 245.6 | 243.3 | -0.27 | 257.4 | 254 | 468.1 |  | 340.4 | 414.4
SwRI3 | 365.1 | 68.92 | 86 | 105.6 | 138.6 |  |  |  | 64.4 | 218 | 34.4 | 417 | 245.4 | 243.2 | -0.27 | 257.1 | 253.8 | 467.7 |  | 339.9 | 430.8
SwRI3 | 365.2 | 68.93 | 86 | 105.7 | 138.6 |  |  |  | 64.4 | 218.3 | 33.6 | 417 | 245.3 | 243.1 | -0.28 | 257.1 | 253.7 | 468.4 |  | 340.4 | 427.1
SwRI3 | 365.3 | 68.92 | 86.8 | 105.7 | 138.6 |  |  |  | 63.8 | 218.7 | 34.2 | 418 | 245.2 | 243 | -0.27 | 257.2 | 253.8 | 468.3 |  | 340.2 | 437.2
SwRI3 | 365.4 | 68.9 | 86 | 105.6 | 138.6 |  |  |  | 64.5 | 217.8 | 34.3 | 416 | 245.8 | 243.6 | -0.26 | 257.4 | 254.2 | 467.9 |  | 340 | 416.5
SwRI3 | 365.5 | 68.91 | 86 | 105.6 | 138.7 |  |  |  | 64.3 | 218.1 | 34.1 | 416 | 245.3 | 243.1 | -0.26 | 257 | 253.7 | 468.2 |  | 339.9 | 416.4
SwRI3 | 365.6 | 68.93 | 86 | 106.2 | 138.7 |  |  |  | 63.3 | 218.7 | 34.2 | 417 | 245.2 | 243 | -0.26 | 257.1 | 253.7 | 467.6 |  | 340.5 | 409.5
SwRI3 | 365.7 | 68.94 | 86.8 | 106.2 | 138.5 |  |  |  | 63.1 | 218 | 34 | 417 | 245.7 | 243.5 | -0.27 | 257.5 | 254.1 | 467.9 |  | 340 | 421.9
SwRI3 | 365.8 | 68.91 | 86.8 | 105.7 | 138.6 |  |  |  | 64.1 | 217.3 | 34.4 | 416 | 246.4 | 244.2 | -0.28 | 258 | 254.7 | 468 |  | 340.3 | 389.1
SwRI3 | 365.9 | 68.94 | 86.8 | 105.6 | 138.5 |  |  |  | 62.9 | 218.9 | 34.5 | 418 | 244.9 | 242.7 | -0.28 | 256.7 | 253.4 | 467.9 |  | 340.1 | 392.8
SwRI3 | 366 | 68.89 | 86 | 105.6 | 138.5 |  |  |  | 62.5 | 218 | 34.6 | 416 | 245.1 | 242.9 | -0.28 | 257 | 253.6 | 468.1 |  | 339.8 | 412.9
SwRI3 | 366.1 | 68.96 | 86.8 | 105.7 | 138.6 |  |  |  | 62.8 | 217.5 | 34.4 | 416 | 245.6 | 243.4 | -0.27 | 257.3 | 254 | 467.9 |  | 339.8 | 430
SwRI3 | 366.2 | 68.96 | 86.8 | 105.8 | 138.7 |  |  |  | 63 | 217.9 | 34.4 | 419 | 245 | 242.8 | -0.26 | 256.8 | 253.5 | 468.1 |  | 339.5 | 402.2
SwRI3 | 366.3 | 68.89 | 86.8 | 105.5 | 138.7 |  |  |  | 62.4 | 218.8 | 34.6 | 417 | 244.5 | 242.4 | -0.27 | 256.5 | 253.1 | 468.2 |  | 339.7 | 395.7
SwRI3 | 366.4 | 68.9 | 86 | 105.6 | 138.6 |  |  |  | 62.8 | 217.2 | 34.4 | 416 | 246.1 | 244 | -0.27 | 257.9 | 254.6 | 468.3 |  | 340.1 | 408.6
SwRI3 | 366.5 | 68.89 | 86.8 | 105.5 | 138.5 |  |  |  | 62.7 | 217.5 | 34.8 | 416 | 245.3 | 243.1 | -0.26 | 257 | 253.8 | 468.5 |  | 340.4 | 404.8
SwRI3 | 366.6 | 68.92 | 86.8 | 105.2 | 138.5 |  |  |  | 62 | 218.3 | 34.5 | 418 | 244.2 | 242 | -0.28 | 256.2 | 252.8 | 468 |  | 340 | 436.8
SwRI3 | 366.7 | 68.95 | 86.8 | 105.5 | 138.6 |  |  |  | 62 | 218.9 | 33.7 | 418 | 245 | 242.9 | -0.27 | 257 | 253.7 | 467.9 |  | 340.6 | 417.4
SwRI3 | 366.8 | 68.91 | 86 | 105.8 | 138.6 |  |  |  | 61.9 | 219.4 | 34.5 | 417 | 244.6 | 242.4 | -0.27 | 256.6 | 253.1 | 468.4 |  | 339.7 | 439.5
SwRI3 | 366.9 | 68.89 | 86.8 | 106.1 | 138.6 |  |  |  | 62.5 | 218.1 | 34.5 | 416 | 246 | 243.8 | -0.27 | 257.9 | 254.5 | 468 |  | 340.3 | 408.3
SwRI3 | 367 | 68.9 | 86 | 106.2 | 138.6 |  |  |  | 62.9 | 219.3 | 34.4 | 417 | 245.3 | 243.2 | -0.28 | 257.3 | 253.9 | 468 |  | 341.1 | 421.9
SwRI3 | 367.1 | 68.88 | 86.8 | 106.2 | 138.5 |  |  |  | 62.9 | 218.9 | 34.5 | 418 | 245.2 | 243 | -0.28 | 257.2 | 253.8 | 468 |  | 340.8 | 419.5
SwRI3 | 367.2 | 68.87 | 86.8 | 105.9 | 138.5 |  |  |  | 62.1 | 218.7 | 34.7 | 417 | 244.8 | 242.7 | -0.27 | 256.8 | 253.5 | 468.3 |  | 340.7 | 414.1
SwRI3 | 367.3 | 68.89 | 86.8 | 105.7 | 138.3 |  |  |  | 62.7 | 218.5 | 34.3 | 417 | 244.8 | 242.6 | -0.27 | 256.7 | 253.4 | 468.2 |  | 341.3 | 412.3
SwRI3 | 367.4 | 68.87 | 86 | 105.4 | 138.6 |  |  |  | 62.5 | 218.2 | 33.9 | 416 | 245.7 | 243.5 | -0.28 | 257.5 | 254.2 | 468.3 |  | 340.9 | 429
SwRI3 | 367.5 | 68.89 | 86 | 105.8 | 138.7 |  |  |  | 62.9 | 218 | 34.7 | 416 | 246.1 | 243.9 | -0.28 | 257.9 | 254.6 | 467.9 |  | 340.6 | 432.9
SwRI3 | 367.6 | 68.86 | 86 | 105.9 | 138.7 |  |  |  | 63 | 218.1 | 34.1 | 416 | 245.7 | 243.6 | -0.27 | 257.4 | 254.2 | 468.2 |  | 340.7 | 427.6
SwRI3 | 367.7 | 68.88 | 86.8 | 105.8 | 138.6 |  |  |  | 62.3 | 217.9 | 34.2 | 416 | 245.9 | 243.8 | -0.27 | 257.8 | 254.5 | 468.1 |  | 340.1 | 404.5
SwRI3 | 367.8 | 68.89 | 86.8 | 105.8 | 138.6 |  |  |  | 62.2 | 217.7 | 33.9 | 415 | 246 | 243.8 | -0.28 | 257.9 | 254.5 | 468 |  | 341 | 395.3
SwRI3 | 367.9 | 68.92 | 86.8 | 105.7 | 138.6 |  |  |  | 62.8 | 218.1 | 34 | 417 | 245.9 | 243.8 | -0.28 | 257.7 | 254.4 | 468 |  | 341.3 | 398.8
SwRI3 | 368 | 68.92 | 86.8 | 105.7 | 138.6 |  |  |  | 63 | 217.8 | 33.7 | 417 | 246.1 | 244 | -0.27 | 258 | 254.7 | 468.4 |  | 341.1 | 396.1
SwRI3 | 368.1 | 68.87 | 86.8 | 105.6 | 138.7 |  |  |  | 62.2 | 217.5 | 33.8 | 415 | 246.1 | 244 | -0.26 | 258 | 254.6 | 468.1 |  | 341 | 368.4
SwRI3 | 368.2 | 68.95 | 86 | 105.7 | 138.6 |  |  |  | 61.8 | 218 | 33.7 | 416 | 245.8 | 243.7 | -0.27 | 257.8 | 254.4 | 468.3 |  | 341.2 | 369.5
SwRI3 | 368.3 | 68.92 | 86.8 | 105.5 | 138.7 |  |  |  | 62.1 | 217.8 | 33.8 | 416 | 245.6 | 243.5 | -0.26 | 257.6 | 254.1 | 468.2 |  | 341.4 | 392.9
SwRI3 | 368.4 | 68.97 | 86 | 105.9 | 138.5 |  |  |  | 63.2 | 217.7 | 33.9 | 416 | 246.5 | 244.4 | -0.26 | 258.3 | 254.9 | 468.5 |  | 341.4 | 353.8
SwRI3 | 368.5 | 68.95 | 86.8 | 105.7 | 138.5 |  |  |  | 62.6 | 217.3 | 33.2 | 416 | 246 | 243.9 | -0.27 | 257.9 | 254.4 | 468.3 |  | 341.3 | 331.1
SwRI3 | 368.6 | 68.98 | 86 | 105.7 | 138.5 |  |  |  | 62.8 | 218.4 | 33.4 | 417 | 245.3 | 243.2 | -0.26 | 257.3 | 253.8 | 468.4 |  | 342.1 | 302.6
SwRI3 | 368.7 | 68.96 | 86 | 105.5 | 138.7 |  |  |  | 62.6 | 218.3 | 33.4 | 418 | 245.4 | 243.3 | -0.26 | 257.3 | 253.9 | 468 |  | 341.7 | 265.3
SwRI3 | 368.8 | 68.95 | 86 | 105.4 | 138.7 |  |  |  | 63.2 | 218 | 33.2 | 417 | 245.9 | 243.8 | -0.27 | 257.9 | 254.4 | 468.3 |  | 341.3 | 260.3
SwRI3 | 368.9 | 69 | 86 | 105.4 | 138.7 |  |  |  | 63.4 | 218.5 | 33.4 | 418 | 245.5 | 243.4 | -0.27 | 257.4 | 253.9 | 468.2 |  | 341.7 | 238.2
SwRI3 | 369 | 68.96 | 86 | 105.5 | 138.6 |  |  |  | 63.6 | 218.1 | 33.1 | 417 | 246.3 | 244.2 | -0.29 | 258.1 | 254.6 | 468.1 |  | 341.7 | 194.4
SwRI3 | 369.1 | 68.99 | 86 | 105.5 | 138.6 |  |  |  | 63.2 | 218.2 | 33.1 | 418 | 245.7 | 243.6 | -0.25 | 257.6 | 254.1 | 468.2 |  | 341.8 | 184.5
SwRI3 | 369.2 | 68.98 | 86.8 | 105.6 | 138.5 |  |  |  | 62.8 | 218.2 | 32.9 | 417 | 245.9 | 243.8 | -0.27 | 257.7 | 254.3 | 468.2 |  | 341.6 | 161.8
SwRI3 | 369.3 | 68.97 | 86.8 | 105.8 | 138.6 |  |  |  | 62.5 | 218.4 | 32.8 | 417 | 245.9 | 243.8 | -0.26 | 257.8 | 254.3 | 468.1 |  | 342.4 | 148.4
SwRI3 | 369.4 | 68.96 | 86 | 105.4 | 138.7 |  |  |  | 62.8 | 217.9 | 31.6 | 416 | 245.8 | 243.7 | -0.27 | 257.7 | 254.1 | 468.1 |  | 341.4 | 144.1
SwRI3 | 369.5 | 68.95 | 86 | 105.6 | 138.7 |  |  |  | 63 | 218.2 | 32.4 | 417 | 245.4 | 243.3 | -0.26 | 257.4 | 253.7 | 468.2 |  | 341.9 | 140.1
SwRI3 | 369.6 | 68.97 | 86 | 105.9 | 138.6 |  |  |  | 62.7 | 218.1 | 32.8 | 417 | 245.6 | 243.5 | -0.27 | 257.4 | 253.8 | 468.2 |  | 341.8 | 123.4
SwRI3 | 369.7 | 68.99 | 86 | 105.9 | 138.7 |  |  |  | 63.1 | 218.5 | 32.6 | 418 | 245.8 | 243.8 | -0.26 | 257.8 | 254.1 | 468.1 |  | 342 | 126.4
SwRI3 | 369.8 | 68.98 | 86 | 105.9 | 138.6 |  |  |  | 63.3 | 218.4 | 32.6 | 417 | 245.7 | 243.6 | -0.26 | 257.5 | 253.9 | 468.3 |  | 341.8 | 123.7
SwRI3 | 369.9 | 68.97 | 86.8 | 105.4 | 138.6 |  |  |  | 63 | 218.7 | 32.4 | 417 | 245.3 | 243.2 | -0.26 | 257.3 | 253.6 | 468.1 |  | 341.9 | 121.5
SwRI3 | 370 | 68.96 | 86.8 | 105.6 | 138.5 |  |  |  | 63.5 | 218.3 | 32.8 | 417 | 245.9 | 243.8 | -0.27 | 257.8 | 254.2 | 468.2 |  | 342.6 | 119
SwRI3 | 370.1 | 68.94 | 86.8 | 105.7 | 138.5 |  |  |  | 62.9 | 218.5 | 32.4 | 417 | 245.6 | 243.5 | -0.28 | 257.5 | 253.9 | 468.3 |  | 341.8 | 121.7
SwRI3 | 370.2 | 68.95 | 86 | 105.6 | 138.6 |  |  |  | 62.5 | 218.2 | 32.2 | 416 | 245.5 | 243.5 | -0.29 | 257.6 | 253.7 | 468.3 |  | 342.6 | 115.9
SwRI3 | 370.3 | 68.96 | 86 | 105.7 | 138.6 |  |  |  | 62.6 | 217.9 | 31.9 | 417 | 245.2 | 243.2 | -0.24 | 257.1 | 253.4 | 468.4 |  | 342 | 119.5
SwRI3 | 370.4 | 68.95 | 86.8 | 105.5 | 138.6 |  |  |  | 62.5 | 217.9 | 32.2 | 417 | 245.4 | 243.4 | -0.22 | 257.4 | 253.6 | 468.2 |  | 342.4 | 120.6
SwRI3 | 370.5 | 68.99 | 86 | 105.5 | 138.6 |  |  |  | 62.5 | 217.8 | 32 | 416 | 245.8 | 243.7 | -0.24 | 257.8 | 254 | 468.6 |  | 341.8 | 119.7
SwRI3 | 370.6 | 68.93 | 86 | 105.4 | 138.6 |  |  |  | 62.5 | 217.8 | 31.8 | 416 | 245.7 | 243.7 | -0.25 | 257.6 | 253.8 | 468.5 |  | 342 | 117.6
SwRI3 | 370.7 | 68.99 | 86.8 | 105.4 | 138.6 |  |  |  | 62.6 | 217.9 | 31.4 | 417 | 245.6 | 243.5 | -0.23 | 257.6 | 253.8 | 468.5 |  | 342 | 119.1
SwRI3 | 370.8 | 68.99 | 86 | 105.5 | 138.5 |  |  |  | 62.7 | 218.4 | 31.5 | 417 | 245.3 | 243.3 | -0.24 | 257.4 | 253.5 | 468.6 |  | 342.2 | 117.1
SwRI3 | 370.9 | 68.97 | 86 | 105.4 | 138.6 |  |  |  | 62.8 | 217.9 | 31.8 | 417 | 245.6 | 243.5 | -0.24 | 257.5 | 253.7 | 468.6 |  | 341.9 | 117.7
SwRI3 | 371 | 69.08 | 86 | 105.6 | 138.7 |  |  |  | 63.7 | 218.5 | 31.3 | 418 | 245.8 | 243.7 | -0.22 | 257.6 | 253.8 | 468.2 |  | 341.9 | 120.6
SwRI3 | 371.1 | 69.01 | 86.8 | 105.8 | 138.5 |  |  |  | 63.5 | 218.2 | 31.5 | 417 | 245.5 | 243.5 | -0.24 | 257.4 | 253.6 | 468.2 |  | 343 | 117.9
SwRI3 | 371.2 | 68.98 | 86.8 | 105.9 | 138.5 |  |  |  | 62.7 | 218 | 31.2 | 417 | 245.3 | 243.2 | -0.24 | 257.3 | 253.5 | 468.3 |  | 343 | 118.5
SwRI3 | 371.3 | 68.98 | 86.8 | 105.7 | 138.6 |  |  |  | 62.9 | 218 | 31.4 | 417 | 245.7 | 243.6 | -0.24 | 257.8 | 253.9 | 468.3 |  | 343.1 | 119.3
SwRI3 | 371.4 | 68.99 | 86 | 105.4 | 138.7 |  |  |  | 62.7 | 217.7 | 31 | 416 | 245.5 | 243.4 | -0.24 | 257.6 | 253.6 | 468.2 |  | 342.6 | 117.5
SwRI3 | 371.5 | 68.97 | 86 | 105.6 | 138.7 |  |  |  | 62.7 | 217.4 | 30.9 | 416 | 245.7 | 243.7 | -0.24 | 257.6 | 253.8 | 468.4 |  | 342.6 | 117.7
SwRI3 | 371.6 | 69.01 | 86 | 105.7 | 138.6 |  |  |  | 63.4 | 218.9 | 31.2 | 418 | 245.9 | 243.9 | -0.24 | 257.8 | 254 | 468.3 |  | 342.9 | 117.9
SwRI3 | 371.7 | 69 | 86 | 105.7 | 138.5 |  |  |  | 63.4 | 217 | 30.7 | 416 | 246.9 | 244.8 | -0.25 | 258.9 | 255 | 468.2 |  | 343.2 | 116.2
SwRI3 | 371.8 | 69 | 86.8 | 105.7 | 138.6 |  |  |  | 62.5 | 219.2 | 30.7 | 418 | 244.9 | 242.9 | -0.25 | 256.8 | 253.1 | 468.1 |  | 342.9 | 116.5
SwRI3 | 371.9 | 69 | 86 | 105.8 | 138.6 |  |  |  | 63.3 | 217.2 | 30.6 | 416 | 246.6 | 244.6 | -0.24 | 258.6 | 254.7 | 468.4 |  | 343.3 | 116.3
SwRI3 | 372 | 69.02 | 86 | 105.6 | 138.5 |  |  |  | 63.5 | 218.7 | 30.9 | 418 | 245.7 | 243.6 | -0.26 | 257.6 | 253.7 | 467.7 |  | 342.8 | 115.5
SwRI3 | 372.1 | 68.98 | 86 | 105.5 | 138.6 |  |  |  | 62.7 | 216.8 | 30.7 | 415 | 246.5 | 244.4 | -0.25 | 258.4 | 254.6 | 468.3 |  | 343.7 | 115.9
SwRI3 | 372.2 | 68.98 | 86.8 | 105.8 | 138.5 |  |  |  | 63.4 | 219.3 | 30.3 | 418 | 244.7 | 242.7 | -0.25 | 256.8 | 252.9 | 468.3 |  | 343 | 113.9
SwRI3 | 372.3 | 69.02 | 86 | 106.1 | 138.5 |  |  |  | 63.8 | 217.9 | 30.4 | 417 | 246.9 | 244.8 | -0.25 | 258.8 | 254.9 | 468.5 |  | 343.1 | 115.1
SwRI3 | 372.4 | 68.98 | 86.8 | 105.4 | 138.6 |  |  |  | 63.7 | 218.2 | 30.4 | 417 | 245.3 | 243.3 | -0.25 | 257.4 | 253.5 | 468.2 |  | 343.3 | 116.7
SwRI3 | 372.5 | 68.99 | 86.8 | 105.9 | 138.7 |  |  |  | 63.5 | 218.7 | 30.1 | 418 | 246.1 | 244 | -0.25 | 258 | 254.2 | 468.2 |  | 342.9 | 115.6
SwRI3 | 372.6 | 68.98 | 86.8 | 105.4 | 138.7 |  |  |  | 62.4 | 217.7 | 30.8 | 416 | 244.8 | 242.8 | -0.25 | 256.8 | 253.1 | 468.4 |  | 343.2 | 114.2
SwRI3 | 372.7 | 69.02 | 86.8 | 106.3 | 138.6 |  |  |  | 62.5 | 218.5 | 30 | 418 | 245.3 | 243.2 | -0.24 | 257.4 | 253.5 | 468.4 |  | 343.6 | 117.5
SwRI3 | 372.8 | 68.98 | 86.8 | 105.3 | 138.6 |  |  |  | 62.6 | 217 | 30.2 | 415 | 245.7 | 243.6 | -0.26 | 257.8 | 253.9 | 468.1 |  | 344 | 116.6
SwRI3 | 372.9 | 69.01 | 86.8 | 105.9 | 138.6 |  |  |  | 62.6 | 218.3 | 30.2 | 417 | 245.9 | 243.9 | -0.25 | 257.9 | 254.1 | 468.5 |  | 343.1 | 117.2
SwRI3 | 373 | 68.99 | 86.8 | 105.4 | 138.6 |  |  |  | 63 | 218.7 | 29.9 | 417 | 244.7 | 242.7 | -0.26 | 256.9 | 253 | 468.4 |  | 343.4 | 119.5
SwRI3 | 373.1 | 69.02 | 86.8 | 105.9 | 138.6 |  |  |  | 63.2 | 217.8 | 30 | 417 | 246.4 | 244.4 | -0.25 | 258.3 | 254.5 | 468.3 |  | 343.2 | 122.9
SwRI3 | 373.2 | 68.99 | 86.8 | 105.5 | 138.6 |  |  |  | 63 | 218.4 | 30.3 | 417 | 244.8 | 242.8 | -0.25 | 256.9 | 253.1 | 468.5 |  | 343.6 | 125.3
SwRI3 | 373.3 | 69 | 86 | 105.8 | 138.7 |  |  |  | 63.7 | 217.2 | 29.6 | 416 | 246.8 | 244.7 | -0.26 | 258.8 | 254.9 | 468.4 |  | 343.1 | 129.6
SwRI3 | 373.4 | 69 | 86 | 105.7 | 138.6 |  |  |  | 63.4 | 219.1 | 29.9 | 418 | 245.1 | 243.1 | -0.25 | 257.2 | 253.4 | 468.3 |  | 344 | 129.6
SwRI3 | 373.5 | 68.99 | 86.8 | 105.4 | 138.8 |  |  |  | 63.8 | 217.3 | 29.8 | 415 | 245.9 | 243.8 | -0.25 | 257.9 | 254 | 468.5 |  | 343.2 | 130.8
SwRI3 | 373.6 | 69 | 86 | 105.8 | 138.6 |  |  |  | 63.4 | 218.3 | 29.4 | 417 | 246 | 244 | -0.25 | 258 | 254.2 | 468.4 |  | 343.6 | 137.4
SwRI3 | 373.7 | 68.99 | 86.8 | 105.6 | 138.6 |  |  |  | 64.1 | 219.1 | 29.4 | 418 | 244.9 | 242.9 | -0.29 | 257 | 253.3 | 468.2 |  | 343.5 | 140
SwRI3 | 373.8 | 69 | 86 | 105.4 | 138.6 |  |  |  | 63.1 | 217.9 | 29.3 | 416 | 245 | 243 | -0.25 | 257.2 | 253.3 | 468.3 |  | 343.4 | 144.8
SwRI3 | 373.9 | 69.02 | 86 | 105.7 | 138.7 |  |  |  | 62.9 | 217.3 | 29.6 | 416 | 246.8 | 244.7 | -0.25 | 258.9 | 255 | 468.6 |  | 343.8 | 153.2
SwRI3 | 374 | 69.03 | 86 | 105.7 | 138.7 |  |  |  | 62.5 | 218.2 | 29.8 | 417 | 246.1 | 244.1 | -0.25 | 258.2 | 254.4 | 468.3 |  | 343.5 | 153
SwRI3 | 374.1 | 69.04 | 86.8 | 105.8 | 138.8 |  |  |  | 63.7 | 219.1 | 29.5 | 419 | 244.7 | 242.7 | -0.26 | 256.8 | 253 | 468.2 |  | 344.1 | 158.9
SwRI3 | 374.2 | 69.03 | 86 | 105.4 | 138.7 |  |  |  | 64.4 | 218 | 29.6 | 417 | 245.8 | 243.7 | -0.26 | 257.9 | 254 | 468.3 |  | 344.4 | 163.4
SwRI3 | 374.3 | 69.04 | 86.8 | 105.4 | 138.7 |  |  |  | 64.6 | 217.2 | 29.5 | 417 | 246.3 | 244.3 | -0.27 | 258.3 | 254.4 | 468.4 |  | 343.7 | 165.6
SwRI3 | 374.4 | 69.07 | 86.8 | 106 | 138.7 |  |  |  | 63.4 | 218.3 | 29.3 | 418 | 245.5 | 243.5 | -0.27 | 257.7 | 253.8 | 468.7 |  | 343.7 | 178.1
SwRI3 | 374.5 | 69.01 | 86.8 | 105.4 | 138.6 |  |  |  | 63.1 | 218.2 | 29.7 | 417 | 244.3 | 242.2 | -0.25 | 256.6 | 252.6 | 468.2 |  | 343.9 | 192.2
SwRI3 | 374.6 | 69.04 | 86 | 105.8 | 138.6 |  |  |  | 62.9 | 217.2 | 29.3 | 417 | 246.4 | 244.3 | -0.24 | 258.3 | 254.6 | 468.4 |  | 343.5 | 193.6
SwRI3 | 374.7 | 69.05 | 86 | 106.1 | 138.7 |  |  |  | 63.2 | 219.3 | 29.3 | 418 | 244.5 | 242.5 | -0.25 | 256.7 | 252.8 | 468.4 |  | 343.8 | 198.1
SwRI3 | 374.8 | 69.05 | 86.8 | 105.5 | 138.6 |  |  |  | 62.9 | 217.2 | 29.3 | 416 | 246.2 | 244.1 | -0.25 | 258.2 | 254.5 | 468.3 |  | 343.9 | 192.2
SwRI3 | 374.9 | 69.09 | 86.8 | 105.9 | 138.7 |  |  |  | 63.8 | 218.8 | 29.7 | 419 | 245.9 | 243.8 | -0.26 | 258 | 254.2 | 468.4 |  | 343.8 | 190.5
SwRI3 | 375 | 69.04 | 86.8 | 105.4 | 138.7 |  |  |  | 64.6 | 217.8 | 29.3 | 418 | 245.3 | 243.3 | -0.25 | 257.4 | 253.6 | 468.1 |  | 344 | 191.9
SwRI3 | 375.1 | 69.09 | 86 | 105.8 | 138.7 |  |  |  | 64.5 | 219 | 29.4 | 419 | 245.9 | 243.9 | -0.24 | 258 | 254.2 | 468.4 |  | 344 | 199.9
SwRI3 | 375.2 | 69.09 | 86 | 105.4 | 138.7 |  |  |  | 63.9 | 217.4 | 29.5 | 416 | 246.1 | 244.1 | -0.26 | 258.2 | 254.4 | 468.4 |  | 344.6 | 195.8
SwRI3 | 375.3 | 69.12 | 86.8 | 105.7 | 138.7 |  |  |  | 64.8 | 218.8 | 29.3 | 419 | 246 | 243.9 | -0.25 | 258 | 254.3 | 468.1 |  | 343.7 | 197.3
SwRI3 | 375.4 | 69.05 | 86.8 | 105.1 | 138.8 |  |  |  | 64.5 | 217.6 | 29.5 | 417 | 245.3 | 243.3 | -0.24 | 257.4 | 253.6 | 468.3 |  | 343.5 | 205.1
SwRI3 | 375.5 | 69.1 | 86.8 | 106 | 138.7 |  |  |  | 65.1 | 218.6 | 29.4 | 418 | 246.8 | 244.8 | -0.25 | 258.7 | 255 | 468.2 |  | 344.9 | 212.4
SwRI3 | 375.6 | 69.08 | 86.8 | 105.5 | 138.8 |  |  |  | 64.6 | 218.6 | 29.5 | 418 | 245.4 | 243.3 | -0.25 | 257.5 | 253.7 | 468.1 |  | 344.7 | 232
SwRI3 | 375.7 | 69.12 | 86.8 | 105.8 | 138.7 |  |  |  | 64.4 | 218.1 | 29.5 | 418 | 246.6 | 244.5 | -0.24 | 258.7 | 254.8 | 468.1 |  | 343.9 | 214
SwRI3 | 375.8 | 69.09 | 86.8 | 105.3 | 138.7 |  |  |  | 64.1 | 218.2 | 29.6 | 417 | 244.8 | 242.8 | -0.25 | 257.1 | 253.2 | 468.5 |  | 344.7 | 212.6
SwRI3 | 375.9 | 69.15 | 86.8 | 106.2 | 138.6 |  |  |  | 64.8 | 218.5 | 29.2 | 419 | 246.1 | 244 | -0.23 | 258.1 | 254.3 | 468.6 |  | 345.1 | 221.6
SwRI3 | 376 | 69.05 | 86.8 | 105.5 | 138.7 |  |  |  | 64.1 | 217.4 | 29.7 | 416 | 245.8 | 243.8 | -0.24 | 257.9 | 254.1 | 468.4 |  | 344.7 | 217
SwRI3 | 376.1 | 69.07 | 86.8 | 105.8 | 138.6 |  |  |  | 66 | 218.9 | 29.6 | 418 | 247.1 | 245 | -0.23 | 258.9 | 255.1 | 468.4 |  | 344.5 | 237.1
SwRI3 | 376.2 | 69.08 | 86.8 | 105.5 | 138.7 |  |  |  | 64.7 | 219.2 | 29.3 | 417 | 245.8 | 243.8 | -0.23 | 258 | 254.1 | 468.3 |  | 345 | 219.4
SwRI3 | 376.3 | 69.08 | 86 | 106.1 | 138.8 |  |  |  | 64 | 217.7 | 29.7 | 417 | 247.2 | 245.2 | -0.21 | 259.2 | 255.5 | 468.5 |  | 344.4 | 233.3
SwRI3 | 376.4 | 69.03 | 86.8 | 105.4 | 138.9 |  |  |  | 63.1 | 218.5 | 29.6 | 417 | 244.5 | 242.6 | -0.22 | 256.8 | 253 | 468.2 |  | 343.8 | 232.1
SwRI3 | 376.5 | 69.06 | 86 | 106.1 | 138.7 |  |  |  | 63.6 | 217.6 | 29.7 | 416 | 247.3 | 245.3 | -0.25 | 259.2 | 255.5 | 468.5 |  | 343.9 | 236.6
SwRI3 | 376.6 | 69.03 | 86.8 | 105.2 | 138.7 |  |  |  | 63.7 | 218.1 | 29.7 | 417 | 245.3 | 243.3 | -0.25 | 257.4 | 253.6 | 468.5 |  | 344.5 | 236.7
SwRI3 | 376.7 | 69.08 | 86.8 | 106 | 138.8 |  |  |  | 65.3 | 218.4 | 29.7 | 417 | 247.7 | 245.6 | -0.25 | 259.6 | 255.8 | 468.3 |  | 344.6 | 231.4
SwRI3 | 376.8 | 69.09 | 86.8 | 105.5 | 138.8 |  |  |  | 65.3 | 219.2 | 29.5 | 417 | 245.5 | 243.5 | -0.26 | 257.5 | 253.7 | 468.3 |  | 344.3 | 242.7
SwRI3 | 376.9 | 69.12 | 86.8 | 105.8 | 138.8 |  |  |  | 63.7 | 218.3 | 29.6 | 417 | 247.3 | 245.3 | -0.27 | 259.3 | 255.6 | 468.5 |  | 343.7 | 252.2
SwRI3 | 377 | 69.1 | 86.8 | 105.3 | 138.8 |  |  |  | 63.1 | 218 | 29.4 | 416 | 245.7 | 243.7 | -0.24 | 258 | 254.2 | 468.3 |  | 344.9 | 252.4
SwRI3 | 377.1 | 69.1 | 86.8 | 106.3 | 138.7 |  |  |  | 63.2 | 218.4 | 29.3 | 417 | 246.5 | 244.5 | -0.24 | 258.7 | 254.9 | 468.4 |  | 344.2 | 266.3
SwRI3 | 377.2 | 69.09 | 86.8 | 105.6 | 138.7 |  |  |  | 64 | 217.4 | 29.7 | 416 | 247 | 245 | -0.24 | 259 | 255.3 | 468.4 |  | 343.9 | 269.4
SwRI3 | 377.3 | 69.13 | 86.8 | 105.7 | 138.7 |  |  |  | 63.9 | 219.4 | 29.7 | 418 | 245.8 | 243.8 | -0.24 | 257.9 | 254.2 | 468.5 |  | 344.9 | 269.1
SwRI3 | 377.4 | 69.12 | 86.8 | 105.7 | 138.8 |  |  |  | 65 | 217.6 | 29.5 | 416 | 248.1 | 246 | -0.22 | 259.9 | 256.2 | 468.4 |  | 344.4 | 265.2
SwRI3 | 377.5 | 69.12 | 86.8 | 105.5 | 138.9 |  |  |  | 63.7 | 218.7 | 29.7 | 418 | 245.2 | 243.2 | -0.24 | 257.5 | 253.7 | 468.3 |  | 344.4 | 272.2
SwRI3 | 377.6 | 69.14 | 86 | 105.9 | 138.7 |  |  |  | 63.1 | 218.1 | 29.8 | 417 | 246.7 | 244.7 | -0.25 | 258.8 | 255 | 468.4 |  | 344.1 | 269.2
SwRI3 | 377.7 | 69.11 | 86.8 | 105.4 | 138.8 |  |  |  | 62.7 | 217.8 | 29.9 | 416 | 245.8 | 243.8 | -0.24 | 258 | 254.2 | 468.3 |  | 344.3 | 266
SwRI3 | 377.8 | 69.12 | 86.8 | 105.8 | 138.8 |  |  |  | 63.7 | 219.1 | 29.7 | 418 | 246 | 244 | -0.24 | 258.2 | 254.3 | 468.4 |  | 344.5 | 280
SwRI3 | 377.9 | 69.11 | 86.8 | 105.5 | 138.8 |  |  |  | 64.3 | 217.3 | 29.5 | 416 | 247.2 | 245.2 | -0.24 | 259.2 | 255.4 | 468.5 |  | 344.8 | 283.1
SwRI3 | 378 | 69.12 | 86.8 | 105.6 | 138.8 |  |  |  | 64.1 | 219.5 | 29.9 | 418 | 245.3 | 243.3 | -0.24 | 257.5 | 253.6 | 468.5 |  | 344.8 | 279.9
SwRI3 | 378.1 | 69.17 | 86.8 | 105.9 | 138.8 |  |  |  | 63.7 | 218.3 | 29.7 | 418 | 246.9 | 244.9 | -0.24 | 259 | 255.2 | 468.2 |  | 344.1 | 291.2
SwRI3 | 378.2 | 69.11 | 86 | 105.5 | 138.8 |  |  |  | 62.7 | 217.2 | 29.9 | 416 | 246 | 244 | -0.25 | 258.1 | 254.4 | 468.5 |  | 344.6 | 301.9
SwRI3 | 378.3 | 69.13 | 86.8 | 105.6 | 138.9 |  |  |  | 63 | 219.3 | 29.5 | 418 | 245.3 | 243.3 | -0.25 | 257.5 | 253.7 | 468.2 |  | 344.6 | 295
SwRI3 | 378.4 | 69.13 | 86.8 | 105.9 | 138.8 |  |  |  | 63.8 | 217.9 | 29.6 | 417 | 247.5 | 245.5 | -0.23 | 259.7 | 255.8 | 468.2 |  | 344.6 | 291.1
SwRI3 | 378.5 | 69.14 | 86.8 | 105.1 | 138.8 |  |  |  | 63.7 | 217.8 | 29.6 | 417 | 245.9 | 243.9 | -0.22 | 258.1 | 254.3 | 468.3 |  | 345.2 | 302
SwRI3 | 378.6 | 69.15 | 86.8 | 106 | 138.7 |  |  |  | 64.8 | 219.3 | 29.8 | 419 | 246.4 | 244.4 | -0.22 | 258.5 | 254.7 | 468.2 |  | 344.8 | 294
SwRI3 | 378.7 | 69.16 | 86.8 | 105.6 | 138.9 |  |  |  | 64.1 | 217.3 | 29.7 | 417 | 247.4 | 245.4 | -0.23 | 259.4 | 255.6 | 468.3 |  | 345 | 298.4
SwRI3 | 378.8 | 69.15 | 86.8 | 105.4 | 138.8 |  |  |  | 63.3 | 219 | 29.8 | 418 | 245.1 | 243.1 | -0.26 | 257.4 | 253.5 | 468 |  | 344.6 | 305.2
SwRI3 | 378.9 | 69.15 | 86.8 | 106.3 | 138.8 |  |  |  | 63.9 | 218.6 | 29.5 | 419 | 246.9 | 244.9 | -0.26 | 259 | 255.1 | 468.5 |  | 345.1 | 312.4
SwRI3 | 379 | 69.12 | 86.8 | 105.5 | 138.7 |  |  |  | 64.2 | 217.6 | 29.7 | 417 | 246.7 | 244.7 | -0.22 | 258.9 | 255 | 468.4 |  | 345.1 | 290.2
SwRI3 | 379.1 | 69.15 | 86.8 | 105.7 | 138.8 |  |  |  | 63.4 | 219.3 | 29.7 | 419 | 245.6 | 243.6 | -0.24 | 257.8 | 253.9 | 468.5 |  | 344.6 | 289.6
SwRI3 | 379.2 | 69.17 | 86.8 | 105.9 | 138.8 |  |  |  | 63.9 | 217.7 | 29.6 | 417 | 247.7 | 245.7 | -0.25 | 259.7 | 255.9 | 468.4 |  | 345.2 | 315.2
SwRI3 | 379.3 | 69.16 | 86.8 | 105.4 | 138.8 |  |  |  | 62.6 | 218.6 | 29.8 | 418 | 244.6 | 242.7 | -0.25 | 256.9 | 253.1 | 468.3 |  | 345.4 | 308
SwRI3 | 379.4 | 69.16 | 86.8 | 105.8 | 138.8 |  |  |  | 62.4 | 218.5 | 29.6 | 417 | 246.9 | 244.9 | -0.25 | 259.1 | 255.3 | 468.4 |  | 345.8 | 307.4
SwRI3 | 379.5 | 69.12 | 86.8 | 105.3 | 138.8 |  |  |  | 64.3 | 217.7 | 29.5 | 416 | 246.9 | 245 | -0.25 | 258.9 | 255.2 | 468.2 |  | 345.4 | 311.4
SwRI3 | 379.6 | 69.14 | 86.8 | 105.7 | 138.8 |  |  |  | 64.5 | 219.4 | 29.8 | 418 | 246.4 | 244.4 | -0.25 | 258.5 | 254.6 | 468.3 |  | 345.3 | 327.5
SwRI3 | 379.7 | 69.13 | 86.8 | 106 | 138.8 |  |  |  | 63.4 | 217.7 | 29.5 | 416 | 248 | 246 | -0.24 | 260.1 | 256.3 | 468.3 |  | 345.9 | 344.6
SwRI3 | 379.8 | 69.13 | 86.8 | 105.5 | 138.8 |  |  |  | 64.8 | 217.9 | 29.9 | 417 | 246.9 | 244.9 | -0.24 | 258.8 | 255 | 468.3 |  | 345.7 | 327.7
SwRI3 | 379.9 | 69.13 | 86.8 | 105.8 | 138.8 |  |  |  | 64.1 | 219.3 | 29.7 | 418 | 246 | 244 | -0.24 | 258.2 | 254.2 | 468.2 |  | 345.3 | 357
SwRI3 | 380 | 69.12 | 86.8 | 105.9 | 138.9 |  |  |  | 63.8 | 217.6 | 29.6 | 416 | 247.9 | 245.9 | -0.23 | 259.9 | 256.1 | 468.3 |  | 345.8 | 328.9
SwRI3 | 380.1 | 69.12 | 86.8 | 105.4 | 138.9 |  |  |  | 64.4 | 218.8 | 29.5 | 417 | 245.7 | 243.8 | -0.24 | 257.9 | 254 | 468.2 |  | 345.8 | 344.1
SwRI3 | 380.2 | 69.22 | 86.8 | 105.9 | 138.8 |  |  |  | 63.6 | 219.3 | 30.3 | 418 | 246.6 | 244.7 | -0.24 | 258.8 | 254.9 | 468.3 |  | 345.7 | 356.6
SwRI3 | 380.3 | 69.13 | 86.8 | 106 | 138.8 |  |  |  | 63.6 | 218.1 | 29.8 | 416 | 247.7 | 245.8 | -0.24 | 259.9 | 255.9 | 468.4 |  | 345.6 | 330.1
SwRI3 | 380.4 | 69.15 | 86.8 | 105.4 | 138.8 |  |  |  | 63.6 | 217.7 | 29.8 | 416 | 246.6 | 244.6 | -0.24 | 258.8 | 254.9 | 468.5 |  | 345.7 | 341.2
SwRI3 | 380.5 | 69.14 | 86.8 | 105.6 | 139 |  |  |  | 64.6 | 219.3 | 29.8 | 418 | 245.9 | 243.9 | -0.24 | 258 | 254.1 | 468.4 |  | 345.7 | 316.4
SwRI3 | 380.6 | 69.16 | 86.8 | 105.9 | 138.9 |  |  |  | 64 | 218.4 | 29.9 | 418 | 247.2 | 245.2 | -0.23 | 259.4 | 255.4 | 468.3 |  | 345.8 | 340.3
SwRI3 | 380.7 | 69.14 | 86.8 | 105.4 | 138.9 |  |  |  | 63.7 | 217.5 | 29.8 | 416 | 246.8 | 244.8 | -0.22 | 259 | 255 | 468.3 |  | 345.4 | 356.2
SwRI3 | 380.8 | 69.14 | 86.8 | 105.7 | 138.9 |  |  |  | 63.6 | 219.4 | 29.8 | 418 | 245.7 | 243.8 | -0.22 | 258 | 254.1 | 468.5 |  | 345.6 | 364.9
SwRI3 | 380.9 | 69.16 | 86.8 | 105.9 | 139 |  |  |  | 64 | 218.3 | 29.9 | 417 | 247.7 | 245.7 | -0.23 | 259.8 | 255.9 | 468.3 |  | 346 | 360.7
SwRI3 | 381 | 69.14 | 86.8 | 105.4 | 138.9 |  |  |  | 63.9 | 217.8 | 30.1 | 416 | 246.4 | 244.5 | -0.23 | 258.6 | 254.7 | 468.4 |  | 345.2 | 354.7
SwRI3 | 381.1 | 69.16 | 86.8 | 105.8 | 138.9 |  |  |  | 63.5 | 219.1 | 29.5 | 418 | 246.6 | 244.7 | -0.22 | 258.9 | 254.9 | 468.3 |  | 346.3 | 354.3
SwRI3 | 381.2 | 69.14 | 86.8 | 105.5 | 139 |  |  |  | 64.3 | 217.6 | 29.6 | 416 | 246.8 | 244.8 | -0.23 | 258.9 | 254.9 | 468.2 |  | 346.1 | 333.5
SwRI3 | 381.3 | 69.15 | 86.8 | 105.8 | 138.9 |  |  |  | 63.9 | 219.1 | 29.8 | 418 | 246.7 | 244.7 | -0.23 | 258.9 | 255 | 468.3 |  | 345.6 | 329
SwRI3 | 381.4 | 69.14 | 86.8 | 105.7 | 138.9 |  |  |  | 64.4 | 217.3 | 29.5 | 416 | 247.4 | 245.4 | -0.23 | 259.5 | 255.6 | 468.4 |  | 346.3 | 360.4
SwRI3 | 381.5 | 69.12 | 86.8 | 105.5 | 138.8 |  |  |  | 63.5 | 219 | 29.5 | 418 | 245.4 | 243.5 | -0.23 | 257.7 | 253.8 | 468.3 |  | 346.1 | 335.9
SwRI3 | 381.6 | 69.14 | 86.8 | 105.9 | 138.9 |  |  |  | 64.1 | 217.9 | 29.4 | 417 | 247.9 | 245.9 | -0.22 | 259.9 | 256 | 468.3 |  | 346.2 | 349.1
SwRI3 | 381.7 | 69.17 | 86.8 | 105.5 | 138.9 |  |  |  | 64.4 | 218.8 | 29.8 | 419 | 245.7 | 243.8 | -0.24 | 258 | 254 | 468.2 |  | 346.4 | 328.8
SwRI3 | 381.8 | 69.16 | 86.8 | 105.8 | 139 |  |  |  | 65.3 | 217.8 | 29.5 | 417 | 248 | 246.1 | -0.23 | 259.9 | 256 | 468.1 |  | 346.1 | 335.6
SwRI3 | 381.9 | 69.17 | 86.8 | 105.7 | 139 |  |  |  | 64.1 | 219.4 | 29.8 | 420 | 245.4 | 243.4 | -0.23 | 257.8 | 253.7 | 468.2 |  | 346.2 | 348
SwRI3 | 382 | 69.19 | 86.8 | 105.5 | 138.9 |  |  |  | 63 | 217.5 | 29.6 | 416 | 246.6 | 244.6 | -0.26 | 258.7 | 254.8 | 468.2 |  | 346.1 | 357.2
SwRI3 | 382.1 | 69.16 | 86.8 | 105.8 | 138.8 |  |  |  | 63.3 | 218.7 | 29.4 | 418 | 246.7 | 244.7 | -0.25 | 258.8 | 254.9 | 468.2 |  | 345.7 | 334.5
SwRI3 | 382.2 | 69.13 | 86.8 | 105.2 | 138.9 |  |  |  | 64.4 | 218.4 | 29.7 | 417 | 246.1 | 244.2 | -0.26 | 258.2 | 254.3 | 468 |  | 346 | 340.3
SwRI3 | 382.3 | 69.14 | 86.8 | 106 | 139 |  |  |  | 64.7 | 218.7 | 29.5 | 418 | 247.5 | 245.5 | -0.27 | 259.3 | 255.5 | 467.8 |  | 346.1 | 335
SwRI3 | 382.4 | 69.15 | 86.8 | 105.5 | 139 |  |  |  | 64.9 | 219.1 | 29.6 | 418 | 246 | 244.1 | -0.27 | 258.2 | 254.1 | 468.2 |  | 345.9 | 349.3
SwRI3 | 382.5 | 69.17 | 86.8 | 105.8 | 139.1 |  |  |  | 65 | 217.7 | 29.3 | 417 | 247.8 | 245.8 | -0.28 | 259.7 | 255.8 | 468.1 |  | 345.7 | 344.1
SwRI3 | 382.6 | 69.16 | 86.8 | 105.7 | 139 |  |  |  | 63.5 | 219.4 | 29.7 | 418 | 245.8 | 243.8 | -0.3 | 258 | 254 | 468 |  | 346.3 | 327.9
SwRI3 | 382.7 | 69.15 | 86.8 | 105.5 | 139.1 |  |  |  | 63.1 | 217.4 | 29.6 | 416 | 246.6 | 244.6 | -0.3 | 258.7 | 254.7 | 468.2 |  | 346.3 | 337.1
SwRI3 | 382.8 | 69.13 | 86.8 | 105.7 | 138.9 |  |  |  | 63.6 | 219.3 | 29.8 | 418 | 246.2 | 244.2 | -0.29 | 258.5 | 254.4 | 468.2 |  | 346.2 | 346.8
SwRI3 | 382.9 | 69.14 | 86.8 | 105.8 | 138.9 |  |  |  | 64.5 | 217.4 | 30.2 | 416 | 248.1 | 246.1 | -0.25 | 260.2 | 256.1 | 468.2 |  | 346 | 341
SwRI3 | 383 | 69.15 | 86.8 | 105.1 | 138.9 |  |  |  | 64.4 | 218.7 | 30.4 | 418 | 246.1 | 244.1 | -0.26 | 258.4 | 254.3 | 468.2 |  | 346.8 | 341.7
SwRI3 | 383.1 | 69.16 | 86.8 | 106 | 138.9 |  |  |  | 65 | 219.5 | 30.3 | 419 | 247 | 245.1 | -0.26 | 259.3 | 255.1 | 468.3 |  | 346.6 | 341.2
SwRI3 | 383.2 | 69.14 | 86.8 | 105.4 | 139 |  |  |  | 64.7 | 217.9 | 30 | 416 | 246.6 | 244.7 | -0.27 | 258.7 | 254.7 | 468.2 |  | 346.5 | 333.1
SwRI3 | 383.3 | 69.17 | 86.8 | 105.8 | 139 |  |  |  | 63.1 | 219.2 | 30.1 | 419 | 245.6 | 243.7 | -0.25 | 258 | 253.9 | 468.4 |  | 346.7 | 341.9
SwRI3 | 383.4 | 69.18 | 86.8 | 105.8 | 138.9 |  |  |  | 62.5 | 217.8 | 30.4 | 417 | 246.8 | 244.8 | -0.26 | 259.1 | 255.1 | 468.5 |  | 346.3 | 337.3
SwRI3 | 383.5 | 69.15 | 86.8 | 105.4 | 138.9 |  |  |  | 63.9 | 217.3 | 30.2 | 417 | 246.9 | 245 | -0.25 | 259 | 255 | 468.3 |  | 346.3 | 346.9
SwRI3 | 383.6 | 69.15 | 86.8 | 105.5 | 138.9 |  |  |  | 64.4 | 219.3 | 30.6 | 419 | 245.5 | 243.6 | -0.26 | 257.7 | 253.7 | 468.1 |  | 346.5 | 344.4
SwRI3 | 383.7 | 69.19 | 88 | 105.8 | 138.9 |  |  |  | 64 | 219.1 | 30.6 | 418 | 246.6 | 244.7 | -0.25 | 258.8 | 254.8 | 468.5 |  | 346.8 | 358.3
SwRI3 | 383.8 | 69.19 | 86.8 | 105.6 | 139.1 |  |  |  | 65.3 | 218 | 30.6 | 417 | 246.8 | 244.9 | -0.26 | 258.8 | 254.8 | 468.2 |  | 347.1 | 347
SwRI4 | 0.1 | 67.63 | 90 | 106.4 | 136.6 |  |  |  | 63.8 | 215.6 | 22.5 | 407 | 245.9 | 243.4 | 0.05 | 254.7 | 249.2 | 457 | 233.2 | 347.2 | 217.4
SwRI4 | 0.2 | 68.31 | 90.8 | 105.7 | 136.8 |  |  |  | 64.1 | 216.5 | 22.2 | 420 | 241 | 238.6 | 0.07 | 250.2 | 244.6 | 457.4 | 231.4 | 345.4 | 240
SwRI4 | 0.3 | 68.23 | 90.8 | 105.7 | 137.3 |  |  |  | 62.4 | 217.4 | 23 | 421 | 240.9 | 238.6 | 0.06 | 251 | 245.2 | 457 | 228.1 | 342.4 | 238.8
SwRI4 | 0.4 | 68.33 | 90 | 106.4 | 137.4 |  |  |  | 61.8 | 219.7 | 22.3 | 414 | 248.8 | 246.6 | 0.07 | 262 | 256 | 456.3 | 227.3 | 341.8 | 230.4
SwRI4 | 0.5 | 68.56 | 90.8 | 105.7 | 137.2 |  |  |  | 61.2 | 220.9 | 23.8 | 414 | 249.5 | 247.2 | 0.08 | 263.5 | 257.5 | 457.2 | 225.3 | 340.2 | 269.3
SwRI4 | 0.6 | 67.99 | 90.8 | 105.9 | 137 |  |  |  | 66.4 | 217.9 | 26.9 | 414 | 244.8 | 242.2 | 0.07 | 257.6 | 253 | 456.8 | 225.5 | 340.8 | 398.6
SwRI4 | 0.7 | 68.32 | 90.8 | 105.8 | 137.1 |  |  |  | 62 | 218.5 | 28.1 | 415 | 247.1 | 244.6 | 0.07 | 257.8 | 252.1 | 457.1 | 225.2 | 340.2 | 382.3
SwRI4 | 0.8 | 68.18 | 90.8 | 105.8 | 137.4 |  |  |  | 63.1 | 219 | 27.9 | 414 | 246.5 | 244 | 0.07 | 257.6 | 251.7 | 457.4 | 224 | 338.5 | 410.7
SwRI4 | 0.9 | 68.44 | 90.8 | 106.1 | 137.1 |  |  |  | 62.9 | 219.3 | 28.2 | 417 | 245.8 | 243.4 | 0.07 | 257.1 | 251.2 | 456.8 | 224.4 | 338.7 | 462.3
SwRI4 | 1 | 67.34 | 84 | 106.6 | 136.7 |  |  |  | 60.5 | 220.9 | 27.7 | 389 | 255.6 | 253.3 | 0.06 | 269.8 | 263.8 | 480.6 | 222.6 | 336 | 366.5
SwRI4 | 1.1 | 68 | 84 | 106.2 | 137 |  |  |  | 60.8 | 218.2 | 27.8 | 409 | 246.6 | 244.4 | 0.09 | 260.1 | 253.9 | 481.1 | 221.6 | 334.6 | 421.4
SwRI4 | 1.2 | 68.07 | 84 | 106.5 | 137.6 |  |  |  | 61.2 | 218.2 | 28.1 | 412 | 245.1 | 242.8 | 0.06 | 257.7 | 251.5 | 481.4 | 221.1 | 333.6 | 436.2
SwRI4 | 1.3 | 68.08 | 84 | 106 | 137.2 |  |  |  | 59.9 | 218.7 | 29.5 | 413 | 244.1 | 241.9 | 0.08 | 256.9 | 250.6 | 481.4 | 220.9 | 333.3 | 405.8
SwRI4 | 1.4 | 68.05 | 84.8 | 106.6 | 137.4 |  |  |  | 60.4 | 218.5 | 28.9 | 413 | 243.7 | 241.5 | 0.08 | 256.5 | 250.2 | 481.1 | 220.3 | 332.4 | 362.8
SwRI4 | 1.5 | 68.05 | 84.8 | 105.7 | 137.3 |  |  |  | 62.1 | 217.4 | 31.1 | 411 | 245.1 | 242.9 | 0.1 | 257.7 | 251.5 | 481.5 | 220.6 | 332.8 | 365.4
SwRI4 | 1.6 | 68.06 | 84.8 | 106.4 | 137.5 |  |  |  | 62.1 | 218.2 | 29.5 | 413 | 245.4 | 243.2 | 0.08 | 257.7 | 251.8 | 480.9 | 219.4 | 330.9 | 406.8
SwRI4 | 1.7 | 68.06 | 84.8 | 105.5 | 137.3 |  |  |  | 62.3 | 217.3 | 31.4 | 411 | 245.2 | 242.9 | 0.07 | 257.2 | 251.5 | 481.3 | 219.5 | 331 | 386.5
SwRI4 | 1.8 | 68.07 | 84.8 | 106.4 | 137.6 |  |  |  | 62.6 | 217.9 | 31.7 | 412 | 245.8 | 243.6 | 0.06 | 257.7 | 252.2 | 481.1 | 218.9 | 330.7 | 402.9
SwRI4 | 1.9 | 68.04 | 84.8 | 105.8 | 137.5 |  |  |  | 63.2 | 218.4 | 29.8 | 413 | 245.2 | 243 | 0.06 | 257.3 | 251.5 | 481.1 | 218.7 | 330.2 | 423.6
SwRI4 | 2 | 68.03 | 84.8 | 105.6 | 137.5 |  |  |  | 62.5 | 217.1 | 31.4 | 411 | 245.5 | 243.3 | 0.07 | 257.4 | 251.9 | 481.4 | 218.9 | 330.3 | 408.6
SwRI4 | 2.1 | 68.02 | 84.8 | 107.1 | 137.3 |  |  |  | 61.8 | 217.9 | 30.6 | 411 | 245.5 | 243.3 | 0.08 | 257.5 | 251.9 | 481.3 | 218.7 | 330.1 | 402.6
SwRI4 | 2.2 | 67.97 | 84 | 106.2 | 137.8 |  |  |  | 61.3 | 218.2 | 32.7 | 410 | 244.8 | 242.5 | 0.07 | 257.1 | 251.2 | 481.5 | 217.9 | 328.9 | 392.6
SwRI4 | 2.3 | 67.97 | 84 | 105.5 | 137.4 |  |  |  | 62.9 | 216.9 | 31.2 | 409 | 246.8 | 244.5 | 0.06 | 258.8 | 253.1 | 481.7 | 218.1 | 329 | 417.6
SwRI4 | 2.4 | 67.98 | 84 | 106.6 | 137.6 |  |  |  | 63.6 | 217.8 | 31.9 | 410 | 246.2 | 244 | 0.07 | 258 | 252.5 | 481.8 | 217.4 | 328.1 | 453.7
SwRI4 | 2.5 | 67.96 | 84 | 105.8 | 137.5 |  |  |  | 63.4 | 218.9 | 30.7 | 412 | 244.5 | 242.3 | 0.03 | 256.7 | 251 | 481.1 | 217.4 | 327.8 | 524.4
SwRI4 | 2.6 | 67.97 | 84 | 105.7 | 137.5 |  |  |  | 62.5 | 216.9 | 31.3 | 409 | 246.3 | 244 | 0.05 | 258.1 | 252.7 | 481.5 | 217.5 | 328 | 539.2
SwRI4 | 2.7 | 67.98 | 84.8 | 106.3 | 137.8 |  |  |  | 63.6 | 218.8 | 31.9 | 412 | 245.3 | 243.1 | 0.04 | 257.2 | 251.7 | 481.1 | 216.9 | 327.1 | 552.8
SwRI4 | 2.8 | 67.94 | 84 | 105.5 | 137.4 |  |  |  | 61.7 | 216.9 | 31.3 | 409 | 244.7 | 242.5 | 0.03 | 256.7 | 251.2 | 481.2 | 217 | 327.2 | 541.7
SwRI4 | 2.9 | 67.97 | 84.8 | 105.7 | 137.5 |  |  |  | 62.3 | 218.8 | 30.9 | 411 | 244.9 | 242.7 | 0.02 | 256.8 | 251.3 | 481.5 | 216.7 | 327 | 494.4
SwRI4 | 3 | 68 | 84 | 106.6 | 137.4 |  |  |  | 63.3 | 217.1 | 30.8 | 410 | 246.5 | 244.3 | 0.04 | 258.4 | 252.8 | 482 | 217.1 | 327.4 | 524.3
SwRI4 | 3.1 | 68 | 84.8 | 105.8 | 137.7 |  |  |  | 62.8 | 219 | 30.8 | 412 | 244.6 | 242.5 | 0.02 | 256.6 | 251.2 | 481.4 | 216.6 | 326.9 | 541.9
SwRI4 | 3.2 | 68 | 84 | 106.1 | 137.5 |  |  |  | 62.5 | 217.8 | 31 | 411 | 245.9 | 243.7 | 0.02 | 258 | 252.3 | 481.5 | 216.3 | 326.5 | 568.3
SwRI4 | 3.3 | 67.96 | 84 | 105.9 | 137.5 |  |  |  | 63.1 | 217.3 | 30.7 | 410 | 245.8 | 243.6 | 0 | 257.9 | 252.2 | 481.4 | 216.1 | 326.3 | 559.2
SwRI4 | 3.4 | 67.99 | 84 | 107 | 137.7 |  |  |  | 61.9 | 217.7 | 30.7 | 411 | 246 | 243.8 | 0.01 | 258 | 252.4 | 481.6 | 215.9 | 325.8 | 557.7
SwRI4 | 3.5 | 67.98 | 84 | 105.6 | 137.6 |  |  |  | 62.1 | 218.4 | 31.4 | 411 | 244.9 | 242.7 | 0.01 | 257.1 | 251.4 | 481.7 | 215.9 | 325.8 | 543.8
SwRI4 | 3.6 | 67.98 | 84 | 106.6 | 137.5 |  |  |  | 62.5 | 219 | 31.2 | 413 | 244.7 | 242.5 | 0.03 | 257 | 251.1 | 481.3 | 215.8 | 325.5 | 552.1
SwRI4 | 3.7 | 67.99 | 84 | 105.7 | 137.7 |  |  |  | 62.9 | 217.1 | 32 | 410 | 246.5 | 244.3 | 0.02 | 258.7 | 252.9 | 481.9 | 215.7 | 325.3 | 547.5
SwRI4 | 3.8 | 68.02 | 84 | 106.3 | 137.6 |  |  |  | 62.3 | 219.1 | 31.5 | 412 | 244.3 | 242.1 | 0.02 | 256.8 | 250.8 | 481.2 | 215.8 | 325.4 | 543.3
SwRI4 | 3.9 | 68.01 | 84 | 106.8 | 137.5 |  |  |  | 62.2 | 217.7 | 32 | 412 | 246.1 | 243.9 | 0.01 | 258.4 | 252.5 | 482.1 | 215.4 | 324.9 | 556.9
SwRI4 | 4 | 68.02 | 84 | 105 | 137.7 |  |  |  | 62.9 | 218 | 31.9 | 411 | 245.3 | 243.1 | 0.01 | 257.7 | 251.8 | 481.8 | 215.4 | 325.2 | 558.4
SwRI4 | 4.1 | 68 | 84 | 105.5 | 137.5 |  |  |  | 62.6 | 219.1 | 31.4 | 412 | 245.6 | 243.4 | 0.01 | 257.8 | 252 | 482.2 | 215.1 | 324.9 | 562.4
SwRI4 | 4.2 | 67.95 | 84 | 105.7 | 137.7 |  |  |  | 62.7 | 217.6 | 31.2 | 410 | 247 | 244.8 | 0 | 259.2 | 253.3 | 481.9 | 215.3 | 324.7 | 558.6
SwRI4 | 4.3 | 67.96 | 84 | 106.9 | 137.6 |  |  |  | 62.7 | 217.8 | 32.5 | 410 | 247.1 | 244.9 | -0.01 | 259.3 | 253.5 | 482 | 215.7 | 325.2 | 557.8
SwRI4 | 4.4 | 67.98 | 84 | 106.1 | 137.5 |  |  |  | 62.4 | 217.7 | 32 | 410 | 247 | 244.8 | 0 | 259.2 | 253.3 | 481.4 | 215.7 | 325.4 | 590.4
SwRI4 | 4.5 | 67.94 | 84 | 106.9 | 137.8 |  |  |  | 62.2 | 217.5 | 32.5 | 410 | 246.8 | 244.6 | 0 | 259.1 | 253.2 | 481.8 | 214.3 | 323.1 | 588.8
SwRI4 | 4.6 | 67.94 | 84 | 105.5 | 137.5 |  |  |  | 62.9 | 217.1 | 32 | 409 | 247.1 | 244.9 | 0 | 259.3 | 253.4 | 482 | 216.1 | 325.6 | 585.7
SwRI4 | 4.7 | 67.94 | 84.8 | 106.2 | 137.6 |  |  |  | 61.9 | 217.5 | 32.8 | 409 | 245.8 | 243.6 | 0.01 | 258.2 | 252.3 | 481.8 | 215.3 | 324.6 | 581.8
SwRI4 | 4.8 | 67.96 | 84 | 105.6 | 137.7 |  |  |  | 62.3 | 218.4 | 32 | 411 | 245.3 | 243 | 0 | 257.4 | 251.7 | 481.9 | 215.2 | 324.7 | 609.5
SwRI4 | 4.9 | 67.95 | 84 | 106.4 | 137.6 |  |  |  | 61.9 | 218.7 | 33.9 | 412 | 244.9 | 242.7 | -0.01 | 257.4 | 251.4 | 481.9 | 215.4 | 324.9 | 627.2
SwRI4 | 5 | 67.94 | 84.8 | 106.5 | 137.7 |  |  |  | 62.3 | 219.1 | 33.4 | 412 | 245.2 | 243 | 0 | 257.7 | 251.7 | 482.1 | 215 | 323.9 | 603.2
SwRI4 | 5.1 | 68 | 84 | 106 | 137.7 |  |  |  | 61.9 | 218.9 | 32.5 | 412 | 245.7 | 243.4 | 0 | 258 | 252.2 | 482.1 | 215 | 324.4 | 601.3
SwRI4 | 5.2 | 67.96 | 84 | 106.6 | 137.7 |  |  |  | 61.8 | 218.7 | 33.7 | 412 | 245.2 | 243 | 0 | 256.6 | 251.7 | 482.2 | 215.2 | 324.6 | 621.7
SwRI4 | 5.3 | 67.96 | 84.8 | 105.4 | 137.6 |  |  |  | 61.8 | 219.2 | 32.6 | 412 | 244.9 | 242.7 | 0 | 257 | 251.4 | 482.1 | 214.7 | 323.9 | 605.3
SwRI4 | 5.4 | 68 | 84 | 105.5 | 137.6 |  |  |  | 62 | 217.4 | 33 | 410 | 246 | 243.8 | 0 | 257.6 | 252.4 | 482.3 | 214.9 | 324.2 | 625.9
SwRI4 | 5.5 | 67.99 | 84 | 105.2 | 137.8 |  |  |  | 62.3 | 217.4 | 33.1 | 410 | 246.4 | 244.2 | 0.01 | 257.6 | 252.9 | 481.7 | 214.6 | 323.6 | 640.8
SwRI4 | 5.6 | 67.98 | 84 | 106.7 | 137.5 |  |  |  | 61.8 | 217.4 | 33.6 | 411 | 246.6 | 244.4 | 0 | 258.3 | 253 | 482.1 | 214.9 | 324.2 | 625.5
SwRI4 | 5.7 | 67.97 | 84.8 | 106 | 137.8 |  |  |  | 61.9 | 217.8 | 34.1 | 411 | 245.5 | 243.2 | -0.01 | 256.6 | 252 | 482.6 | 214.4 | 323.3 | 637.8
SwRI4 | 5.8 | 68 | 84 | 106 | 137.5 |  |  |  | 62.3 | 218.6 | 33.4 | 412 | 246 | 243.8 | 0 | 258 | 252.5 | 482.5 | 215.1 | 324.2 | 628.5
SwRI4 | 5.9 | 67.99 | 84 | 106.1 | 137.8 |  |  |  | 61.7 | 219.2 | 33 | 412 | 244.9 | 242.7 | 0.01 | 256.4 | 251.5 | 481.9 | 214.3 | 323.5 | 612.2
SwRI4 | 6 | 67.99 | 84 | 106.1 | 137.7 |  |  |  | 62.5 | 217.7 | 33.8 | 411 | 246.4 | 244.2 | 0 | 258.1 | 252.9 | 481.5 | 215.1 | 324.2 | 626
SwRI4 | 6.1 | 67.98 | 84.8 | 106.9 | 137.8 |  |  |  | 61.9 | 218.8 | 33.6 | 412 | 246.2 | 243.9 | 0.01 | 258.4 | 252.7 | 481.9 | 214.3 | 323.6 | 651.1
SwRI4 | 6.2 | 67.94 | 84 | 105.3 | 137.6 |  |  |  | 62.1 | 218 | 33.8 | 411 | 245.6 | 243.4 | 0 | 257.7 | 252.1 | 481.4 | 214.5 | 323.4 | 615.4
SwRI4 | 6.3 | 67.99 | 84 | 106 | 137.8 |  |  |  | 61.7 | 217.5 | 34.1 | 411 | 246.9 | 244.7 | 0.01 | 259 | 253.4 | 481.9 | 214.7 | 323.8 | 608.1
SwRI4 | 6.4 | 68.02 | 84 | 105.8 | 137.8 |  |  |  | 62.4 | 218.5 | 34 | 411 | 246.3 | 244 | -0.01 | 258 | 252.7 | 481.6 | 214.1 | 323.1 | 614.9
SwRI4 | 6.5 | 67.96 | 84 | 106.1 | 137.5 |  |  |  | 62 | 218.4 | 33.9 | 411 | 245.4 | 243.2 | 0 | 257.6 | 252 | 481.7 | 215 | 324.2 | 640.7
SwRI4 | 6.6 | 67.95 | 84 | 106 | 137.8 |  |  |  | 61.8 | 217.2 | 33.4 | 409 | 247.6 | 245.3 | 0 | 259.6 | 254.1 | 482 | 214.4 | 323.3 | 639
SwRI4 | 6.7 | 67.94 | 84.8 | 105.8 | 137.6 |  |  |  | 61.9 | 219.2 | 33.6 | 411 | 246.2 | 244 | 0.02 | 258.4 | 252.7 | 482 | 214.1 | 323.1 | 634.7
SwRI4 | 6.8 | 67.92 | 84.8 | 106 | 137.8 |  |  |  | 62.3 | 218.4 | 33.6 | 410 | 245.9 | 243.7 | 0 | 258 | 252.4 | 482 | 214.2 | 323 | 629.2
SwRI4 | 6.9 | 67.94 | 84 | 106.2 | 137.6 |  |  |  | 61.8 | 217.7 | 32.2 | 410 | 247.3 | 245.1 | 0.01 | 259.3 | 253.8 | 481.5 | 214.3 | 323.1 | 620.5
SwRI4 | 7 | 67.96 | 84 | 105.7 | 137.5 |  |  |  | 62 | 218.1 | 33.2 | 410 | 247.1 | 244.8 | -0.01 | 259.2 | 253.6 | 481.8 | 214.7 | 323.7 | 608.1
SwRI4 | 7.1 | 67.98 | 84 | 106.4 | 137.7 |  |  |  | 62 | 218.9 | 33.2 | 411 | 246.2 | 244 | 0.01 | 258.4 | 252.8 | 481.9 | 214.5 | 323.3 | 621.5
SwRI4 | 7.2 | 67.93 | 84 | 106.4 | 137.5 |  |  |  | 61.9 | 217.4 | 33 | 409 | 246.7 | 244.5 | 0 | 258.8 | 253.2 | 481.3 | 214.5 | 323.3 | 615.6
SwRI4 | 7.3 | 67.97 | 84 | 105.9 | 137.7 |  |  |  | 61.8 | 217.6 | 32.1 | 410 | 247.4 | 245.2 | 0.03 | 259.4 | 253.8 | 481.5 | 214.4 | 323.3 | 600.9
SwRI4 | 7.4 | 67.97 | 84 | 106 | 137.6 |  |  |  | 62.2 | 217.8 | 33.1 | 411 | 247 | 244.8 | 0.02 | 259.2 | 253.4 | 481.8 | 214 | 323 | 623
SwRI4 | 7.5 | 68 | 84 | 106.8 | 137.7 |  |  |  | 62.3 | 218.7 | 32.4 | 412 | 246 | 243.8 | 0.01 | 258.2 | 252.5 | 482.3 | 213.8 | 322.5 | 600.3
SwRI4 | 7.6 | 67.99 | 84 | 105.5 | 137.5 |  |  |  | 62.2 | 219 | 32.7 | 412 | 245.6 | 243.4 | 0.01 | 257.9 | 252.2 | 481.5 | 213.8 | 322.5 | 616.7
SwRI4 | 7.7 | 67.95 | 84 | 105.5 | 137.8 |  |  |  | 62.4 | 219.2 | 32.8 | 412 | 245.5 | 243.3 | -0.01 | 257.7 | 252.1 | 481.5 | 214 | 322.7 | 646.1
SwRI4 | 7.8 | 67.97 | 84 | 105.9 | 137.5 |  |  |  | 62.4 | 218.4 | 32.4 | 411 | 245.9 | 243.7 | -0.07 | 258.1 | 252.4 | 482.4 | 213.8 | 322.9 | 658.7
SwRI4 | 7.9 | 67.94 | 84 | 105.1 | 137.8 |  |  |  | 62.3 | 217.7 | 32.2 | 410 | 246.4 | 244.2 | -0.07 | 258.7 | 252.9 | 482 | 214 | 322.9 | 670.5
SwRI4 | 8 | 67.98 | 84 | 105.9 | 137.5 |  |  |  | 62.1 | 217.9 | 32.2 | 410 | 245.8 | 243.6 | -0.07 | 258.1 | 252.4 | 482.2 | 214.5 | 323.6 | 692
SwRI4 | 8.1 | 67.98 | 84 | 105.9 | 137.6 |  |  |  | 62.6 | 217.9 | 32 | 410 | 246.5 | 244.3 | -0.06 | 258.6 | 252.9 | 482.3 | 214.2 | 323.1 | 730.9
SwRI4 | 8.2 | 67.99 | 84 | 105.9 | 137.8 |  |  |  | 62.2 | 217.3 | 32.3 | 410 | 247.5 | 245.3 | -0.06 | 259.5 | 254 | 482 | 213.7 | 322.3 | 702.1
SwRI4 | 8.3 | 68.01 | 84 | 106.1 | 137.5 |  |  |  | 62.7 | 218.2 | 32.1 | 411 | 246.8 | 244.6 | -0.05 | 258.8 | 253.3 | 481.6 | 214.6 | 323.4 | 703.1
SwRI4 | 8.4 | 67.97 | 84 | 105.8 | 137.7 |  |  |  | 62.3 | 218.4 | 32.2 | 411 | 246.9 | 244.7 | -0.07 | 258.6 | 253.4 | 481.7 | 214 | 322.9 | 722.3
SwRI4 | 8.5 | 67.99 | 84 | 106.4 | 137.7 |  |  |  | 62.3 | 218.7 | 31.2 | 411 | 246.6 | 244.4 | -0.06 | 258.8 | 253.1 | 481.8 | 214.2 | 322.8 | 700.7
SwRI4 | 8.6 | 67.97 | 84.8 | 106.3 | 137.5 |  |  |  | 62.2 | 218.9 | 32 | 411 | 245.6 | 243.4 | -0.07 | 258 | 252.2 | 482 | 214.1 | 322.7 | 732.4
SwRI4 | 8.7 | 67.95 | 84 | 105.3 | 137.8 |  |  |  | 62.1 | 218 | 32.1 | 410 | 246.1 | 243.9 | -0.08 | 258.1 | 252.6 | 481.7 | 213.5 | 322.1 | 716.8
SwRI4 | 8.8 | 67.97 | 84 | 105.4 | 137.6 |  |  |  | 62.6 | 217.5 | 31.4 | 410 | 247.1 | 244.9 | -0.08 | 259.2 | 253.5 | 481.9 | 214.3 | 322.8 | 759.6
SwRI4 | 8.9 | 67.98 | 84 | 105.5 | 137.7 |  |  |  | 62.3 | 217.4 | 31.3 | 409 | 247.1 | 244.9 | -0.07 | 259.2 | 253.6 | 482.5 | 213.8 | 322.5 | 749.1
SwRI4 | 9 | 67.96 | 84 | 106.4 | 137.6 |  |  |  | 61.8 | 217.4 | 32.1 | 409 | 246.8 | 244.6 | -0.08 | 259 | 253.3 | 482.1 | 213.5 | 322.4 | 724
SwRI4 | 9.1 | 67.98 | 84 | 106.6 | 137.8 |  |  |  | 62.4 | 217.6 | 31.5 | 410 | 247.6 | 245.4 | -0.07 | 259.7 | 254.1 | 481.8 | 213.6 | 322.6 | 738.2
SwRI4 | 9.2 | 67.98 | 84 | 106.6 | 137.5 |  |  |  | 62.8 | 217.4 | 30.7 | 410 | 247.8 | 245.6 | -0.07 | 259.6 | 254.2 | 481.6 | 214.1 | 323.1 | 746.2
SwRI4 | 9.3 | 67.97 | 84 | 106.7 | 137.7 |  |  |  | 62.7 | 217.4 | 31.7 | 410 | 247.3 | 245.1 | -0.07 | 259.4 | 253.8 | 481.9 | 214.1 | 323.1 | 733.3
SwRI4 | 9.4 | 67.96 | 84 | 106.3 | 137.6 |  |  |  | 62.7 | 217.9 | 31.4 | 410 | 246.7 | 244.5 | -0.08 | 258.6 | 253.2 | 482.5 | 214.1 | 322.5 | 742.3
SwRI4 | 9.5 | 67.98 | 84 | 106.5 | 137.8 |  |  |  | 62.7 | 217.5 | 31.2 | 409 | 247.9 | 245.7 | -0.07 | 259.9 | 254.3 | 481.4 | 213.6 | 322 | 735
SwRI4 | 9.6 | 67.98 | 84 | 106 | 137.5 |  |  |  | 62.2 | 217.1 | 31.1 | 409 | 247.3 | 245 | -0.08 | 259.4 | 253.8 | 482.2 | 213.9 | 322.6 | 741.2
SwRI4 | 9.7 | 67.96 | 84 | 105.4 | 137.8 |  |  |  | 62.5 | 217.3 | 31.2 | 409 | 247.3 | 245.1 | -0.07 | 259.4 | 253.8 | 482.5 | 214.2 | 322.7 | 716.2
SwRI4 | 9.8 | 67.96 | 84 | 106.2 | 137.4 |  |  |  | 62.5 | 217.5 | 31.3 | 409 | 247.3 | 245.1 | -0.07 | 259.4 | 253.8 | 482.3 | 214.6 | 323.7 | 706.5
SwRI4 | 9.9 | 67.94 | 84 | 106.2 | 137.7 |  |  |  | 61.9 | 217.7 | 30.3 | 409 | 246.9 | 244.7 | -0.08 | 259.1 | 253.5 | 482.4 | 213.4 | 321.9 | 710.9
SwRI4 | 10 | 68.01 | 84 | 106 | 137.6 |  |  |  | 62.8 | 218.5 | 30.4 | 411 | 245.8 | 243.6 | -0.08 | 257.9 | 252.3 | 482.4 | 213.8 | 322.3 | 708.2
SwRI4 | 10.1 | 67.97 | 84 | 106.4 | 137.7 |  |  |  | 61.8 | 218.5 | 30.8 | 411 | 244.9 | 242.7 | -0.09 | 257.2 | 251.6 | 481.9 | 214.3 | 323.2 | 734.5
SwRI4 | 10.2 | 67.98 | 84 | 105.8 | 137.7 |  |  |  | 62.1 | 219.2 | 30.1 | 411 | 245.4 | 243.2 | -0.09 | 257.3 | 252 | 482.9 | 213.8 | 322.1 | 712.9
SwRI4 | 10.3 | 67.97 | 84 | 106.3 | 137.5 |  |  |  | 62.3 | 218.7 | 31.1 | 411 | 245.8 | 243.6 | -0.08 | 257.9 | 252.4 | 482.4 | 213.9 | 322.6 | 717.8
SwRI4 | 10.4 | 67.99 | 84 | 106.1 | 137.9 |  |  |  | 62.7 | 218.6 | 30.7 | 411 | 246.7 | 244.5 | -0.1 | 258.9 | 253.3 | 482.3 | 213.3 | 321.7 | 715.4
SwRI4 | 10.5 | 68.01 | 84 | 106.2 | 137.5 |  |  |  | 62.3 | 218.8 | 30.3 | 411 | 246.7 | 244.5 | -0.1 | 259.2 | 253.3 | 482.6 | 213.8 | 322.5 | 719.2
SwRI4 | 10.6 | 68.01 | 84 | 106.5 | 137.7 |  |  |  | 62.6 | 217.9 | 30.2 | 410 | 247.1 | 244.9 | -0.06 | 259.4 | 253.7 | 482.8 | 213.3 | 321.6 | 703.8
SwRI4 | 10.7 | 67.98 | 84 | 106.6 | 137.5 |  |  |  | 62.5 | 217.4 | 30.5 | 410 | 247.4 | 245.2 | -0.08 | 259.7 | 254 | 482.7 | 213.7 | 322.3 | 709.6
SwRI4 | 10.8 | 68 | 84 | 105.5 | 137.8 |  |  |  | 62.6 | 217.3 | 29.3 | 410 | 247.4 | 245.2 | -0.07 | 259.6 | 254 | 482 | 213.4 | 321.5 | 729.7
SwRI4 | 10.9 | 67.97 | 84 | 106.1 | 137.4 |  |  |  | 61.8 | 217.6 | 29.3 | 409 | 246.2 | 244 | -0.09 | 258.7 | 252.9 | 482.6 | 213.5 | 322.3 | 721
SwRI4 | 11 | 67.98 | 84.8 | 105.7 | 137.6 |  |  |  | 62.7 | 217.6 | 30.3 | 410 | 246.5 | 244.3 | -0.09 | 258.8 | 253.1 | 482.8 | 213.4 | 322.1 | 732.5
SwRI4 | 11.1 | 67.99 | 84 | 105.1 | 137.5 |  |  |  | 63.6 | 217.9 | 30.4 | 410 | 246.7 | 244.5 | -0.08 | 259.1 | 253.3 | 482.1 | 213.9 | 323.2 | 719.6
SwRI4 | 11.2 | 67.99 | 84 | 105.5 | 137.7 |  |  |  | 62.2 | 218.2 | 30.2 | 410 | 245.8 | 243.6 | -0.09 | 258.4 | 252.5 | 482.3 | 213.3 | 321.7 | 713.1
SwRI4 | 11.3 | 68 | 84 | 105.9 | 137.5 |  |  |  | 61.5 | 218.3 | 30 | 410 | 245.6 | 243.4 | -0.06 | 258.3 | 252.5 | 482.4 | 214.2 | 323.1 | 707.2
SwRI4 | 11.4 | 67.97 | 84 | 106.2 | 137.7 |  |  |  | 62 | 218 | 29.8 | 410 | 246.2 | 244 | -0.09 | 258.7 | 252.9 | 482.2 | 213.2 | 321.6 | 717.2
SwRI4 | 11.5 | 68.01 | 84 | 106.3 | 137.6 |  |  |  | 62.5 | 218.3 | 30.2 | 411 | 245.4 | 243.2 | -0.08 | 257.7 | 252.1 | 483.1 | 213.7 | 322.4 | 714.7
SwRI4 | 11.6 | 67.97 | 84.8 | 106.4 | 137.6 |  |  |  | 63 | 219.3 | 29.6 | 411 | 245.8 | 243.6 | -0.08 | 258.3 | 252.5 | 482.8 | 213.4 | 321.7 | 727.4
SwRI4 | 11.7 | 68.02 | 84 | 105.9 | 137.6 |  |  |  | 63.4 | 219.5 | 29.7 | 412 | 246 | 243.8 | -0.08 | 258.5 | 252.7 | 483 | 213.3 | 322 | 713.2
SwRI4 | 11.8 | 68.01 | 84.8 | 106.4 | 137.7 |  |  |  | 63.5 | 218.9 | 29.3 | 411 | 247.7 | 245.5 | -0.09 | 260.1 | 254.4 | 483 | 214 | 323.2 | 709.2
SwRI4 | 11.9 | 68.03 | 84 | 105.6 | 137.7 |  |  |  | 62.8 | 217.6 | 29.7 | 410 | 247.8 | 245.6 | -0.08 | 260.2 | 254.5 | 482.8 | 213.5 | 321.8 | 715.6
SwRI4 | 12 | 67.99 | 84 | 105.6 | 137.7 |  |  |  | 62.3 | 218.5 | 29.4 | 411 | 245.6 | 243.4 | -0.08 | 258.1 | 252.4 | 483 | 213.1 | 321.5 | 699.7
SwRI4 | 12.1 | 68.03 | 84 | 106.5 | 137.4 |  |  |  | 62.3 | 219.2 | 29.2 | 411 | 246.1 | 243.9 | -0.09 | 258.6 | 253 | 482.7 | 214 | 322.5 | 707.9
SwRI4 | 12.2 | 68.02 | 84 | 106.5 | 137.6 |  |  |  | 63.3 | 219.1 | 29.4 | 411 | 247 | 244.8 | -0.1 | 259.3 | 253.8 | 483 | 213.2 | 321.8 | 743.7
SwRI4 | 12.3 | 68.05 | 84 | 106 | 137.6 |  |  |  | 63.5 | 218.3 | 29.2 | 411 | 248 | 245.8 | -0.1 | 260.4 | 254.8 | 483 | 213.2 | 321.8 | 721.3
SwRI4 | 12.4 | 68.06 | 84 | 105.9 | 137.5 |  |  |  | 63.7 | 217.6 | 29.5 | 410 | 247.3 | 245.1 | -0.09 | 259.6 | 254 | 483.1 | 213.1 | 321.2 | 705.8
SwRI4 | 12.5 | 68.05 | 84.8 | 105.9 | 137.6 |  |  |  | 63.7 | 217.9 | 29.4 | 410 | 247.3 | 245.1 | -0.09 | 259.5 | 254 | 482.5 | 213.4 | 321.9 | 733.2
SwRI4 | 12.6 | 68.09 | 84 | 106 | 137.5 |  |  |  | 63.2 | 217.8 | 29.5 | 410 | 247.5 | 245.3 | -0.09 | 259.9 | 254.3 | 482.9 | 214.1 | 323.1 | 739
SwRI4 | 12.7 | 68.08 | 84 | 106.1 | 137.6 |  |  |  | 61.9 | 217.4 | 29.7 | 410 | 247.3 | 245.1 | -0.07 | 259.7 | 254.2 | 482.8 | 213.1 | 321.2 | 721.8
SwRI4 | 12.8 | 68.06 | 84 | 106.1 | 137.4 |  |  |  | 61.3 | 217.2 | 29.6 | 410 | 247.1 | 244.9 | -0.08 | 259.5 | 253.9 | 482.9 | 213.6 | 322.4 | 712.9
SwRI4 | 12.9 | 68.02 | 84 | 106.2 | 137.9 |  |  |  | 62.1 | 217.4 | 29.8 | 410 | 247.1 | 244.9 | -0.09 | 259.4 | 253.8 | 482.7 | 213.1 | 321.3 | 707.3
SwRI4 | 13 | 68.03 | 84 | 105.5 | 137.4 |  |  |  | 63.7 | 217.7 | 29.3 | 410 | 247.2 | 245 | -0.11 | 259.6 | 253.9 | 483.3 | 213.3 | 321.8 | 704.2
SwRI4 | 13.1 | 68.05 | 84 | 105.9 | 137.7 |  |  |  | 63.8 | 217.9 | 29.3 | 410 | 247.7 | 245.5 | -0.1 | 260.1 | 254.3 | 483.2 | 213.2 | 321.4 | 729.3
SwRI4 | 13.2 | 68.06 | 84 | 105.7 | 137.6 |  |  |  | 63.5 | 217.6 | 29.6 | 411 | 247.1 | 244.9 | -0.1 | 259.4 | 253.8 | 482.9 | 213.4 | 322.1 | 713.5
SwRI4 | 13.3 | 68.07 | 84 | 105.5 | 137.6 |  |  |  | 64 | 218.5 | 29.2 | 411 | 246.7 | 244.5 | -0.11 | 259.1 | 253.5 | 483.3 | 213.2 | 321.6 | 715.9
SwRI4 | 13.4 | 68.06 | 84 | 105 | 137.8 |  |  |  | 63.8 | 218.5 | 29.2 | 411 | 246.3 | 244.1 | -0.11 | 258.8 | 253.1 | 482.9 | 212.8 | 321.1 | 727.8
SwRI4 | 13.5 | 68.07 | 84 | 106.3 | 137.6 |  |  |  | 63.6 | 219.2 | 29.3 | 412 | 246 | 243.8 | -0.1 | 258.5 | 252.8 | 482.5 | 213.2 | 321.6 | 719
SwRI4 | 13.6 | 68.05 | 84 | 105.4 | 137.8 |  |  |  | 62.4 | 219.2 | 29.4 | 411 | 245.8 | 243.6 | -0.12 | 258.3 | 252.8 | 483.1 | 212.9 | 321.4 | 735.6
SwRI4 | 13.7 | 68.05 | 84 | 106.5 | 137.5 |  |  |  | 62 | 219.2 | 29.8 | 411 | 245.5 | 243.3 | -0.11 | 258 | 252.5 | 483.6 | 212.7 | 320.9 | 709.3
SwRI4 | 13.8 | 68.04 | 84 | 106.3 | 137.7 |  |  |  | 62.6 | 219.2 | 29.7 | 412 | 246.6 | 244.4 | -0.11 | 259.1 | 253.4 | 482.8 | 212.7 | 321.2 | 719.2
SwRI4 | 13.9 | 68.07 | 84 | 106.3 | 137.5 |  |  |  | 63.1 | 218.8 | 29.6 | 411 | 246.6 | 244.4 | -0.13 | 259.1 | 253.4 | 482.9 | 213.7 | 322.2 | 712.4
SwRI4 | 14 | 68.08 | 84 | 106.2 | 137.5 |  |  |  | 63.3 | 219.3 | 29.7 | 412 | 246.4 | 244.2 | -0.11 | 258.8 | 253.3 | 482.9 | 212.7 | 321 | 726.6
SwRI4 | 14.1 | 68.09 | 84 | 105.5 | 137.7 |  |  |  | 64.6 | 219.4 | 29.4 | 412 | 246.9 | 244.7 | -0.11 | 259.2 | 253.6 | 482.9 | 212.9 | 321.1 | 718.2
SwRI4 | 14.2 | 68.07 | 84.8 | 106.6 | 137.6 |  |  |  | 63.7 | 219.5 | 29.5 | 412 | 246 | 243.8 | -0.1 | 258.5 | 252.9 | 483 | 213.2 | 321.9 | 695
SwRI4 | 14.3 | 68.04 | 84 | 106.4 | 137.6 |  |  |  | 63.1 | 219.6 | 30.1 | 412 | 245.8 | 243.6 | -0.12 | 258.2 | 252.7 | 483 | 212.8 | 321.1 | 748.9
SwRI4 | 14.4 | 68.06 | 84 | 105.6 | 137.5 |  |  |  | 62.1 | 219.2 | 29.3 | 411 | 245.2 | 243 | -0.11 | 257.8 | 252.1 | 482.8 | 212.8 | 321.3 | 720.1
SwRI4 | 14.5 | 68.05 | 84 | 105.8 | 137.7 |  |  |  | 62.4 | 218.6 | 29.7 | 411 | 246 | 243.8 | -0.12 | 258.7 | 252.9 | 482.6 | 212.4 | 321 | 717.3
SwRI4 | 14.6 | 68.06 | 84 | 106.2 | 137.6 |  |  |  | 63.2 | 218 | 29.5 | 410 | 246.8 | 244.7 | -0.1 | 259.2 | 253.8 | 483.5 | 212.4 | 321.1 | 729.3
SwRI4 | 14.7 | 68.04 | 84 | 105.3 | 137.6 |  |  |  | 63.3 | 218 | 29.5 | 410 | 246.3 | 244.2 | -0.11 | 258.7 | 253.2 | 483.3 | 213.2 | 321.5 | 723.5
SwRI4 | 14.8 | 68.05 | 84 | 106.2 | 137.7 |  |  |  | 64.1 | 219.3 | 30.8 | 411 | 246.1 | 243.9 | -0.13 | 258.3 | 252.9 | 483.8 | 212.7 | 321 | 714.7
SwRI4 | 14.9 | 68.07 | 84 | 106.3 | 137.4 |  |  |  | 63.4 | 219.2 | 31.1 | 412 | 246.6 | 244.4 | -0.12 | 259 | 253.6 | 483.5 | 213.3 | 322 | 678
SwRI4 | 15 | 68 | 84 | 105.6 | 137.8 |  |  |  | 62.5 | 218.7 | 29.9 | 411 | 246.4 | 244.3 | -0.13 | 258.7 | 253.5 | 483.2 | 212.8 | 321.2 | 706.2
SwRI4 | 15.1 | 68.03 | 84 | 106.4 | 137.4 |  |  |  | 62.8 | 219.1 | 30.1 | 411 | 246.2 | 244 | -0.13 | 258.8 | 253.2 | 483.8 | 213.2 | 321.6 | 702
SwRI4 | 15.2 | 68.06 | 84 | 106.2 | 137.8 |  |  |  | 63 | 218.2 | 29.1 | 410 | 246.8 | 244.6 | -0.11 | 259.1 | 253.8 | 483.4 | 212 | 320.2 | 698.4
SwRI4 | 15.3 | 68.02 | 84 | 105.7 | 137.5 |  |  |  | 62.4 | 217.8 | 29.3 | 409 | 247.1 | 244.9 | -0.12 | 259.6 | 254.1 | 483.2 | 212.4 | 320.8 | 682.7
SwRI4 | 15.4 | 68.06 | 84 | 105.6 | 137.6 |  |  |  | 63.3 | 217.9 | 29.1 | 410 | 248.3 | 246.1 | -0.13 | 260.6 | 255.2 | 483.5 | 212.7 | 320.8 | 690.4
SwRI4 | 15.5 | 68.05 | 84 | 106.3 | 137.5 |  |  |  | 63.3 | 217.7 | 29.3 | 410 | 247.6 | 245.4 | -0.13 | 260.1 | 254.5 | 483.4 | 212.8 | 321.4 | 674.5
SwRI4 | 15.6 | 68.05 | 84 | 106 | 137.7 |  |  |  | 63.4 | 217.9 | 28.9 | 410 | 248.1 | 245.9 | -0.15 | 260.5 | 255 | 483.7 | 212.9 | 321.2 | 708.9
SwRI4 | 15.7 | 68.09 | 84 | 106.3 | 137.6 |  |  |  | 63.1 | 217.9 | 29.5 | 410 | 248.4 | 246.1 | -0.14 | 260.7 | 255.2 | 483.5 | 213.1 | 321.1 | 697.9
SwRI4 | 15.8 | 68.08 | 84 | 106.6 | 137.8 |  |  |  | 63.6 | 218.1 | 29.1 | 410 | 248.1 | 245.9 | -0.15 | 260.5 | 255.1 | 484 | 212.6 | 320.6 | 672.3
SwRI4 | 15.9 | 68.07 | 84 | 105.9 | 137.7 |  |  |  | 63 | 217.8 | 29.8 | 410 | 247.9 | 245.7 | -0.11 | 260.5 | 254.9 | 483.6 | 213.5 | 322.2 | 668.3
SwRI4 | 16 | 68.1 | 84 | 105.9 | 137.5 |  |  |  | 62.9 | 218.4 | 29.5 | 411 | 247.7 | 245.5 | -0.13 | 260.1 | 254.8 | 483.3 | 212.7 | 321 | 684.7
SwRI4 | 16.1 | 68.07 | 84 | 107.1 | 137.7 |  |  |  | 63.2 | 219 | 29.8 | 411 | 247.3 | 245 | -0.1 | 259.6 | 254.3 | 483.8 | 212.4 | 320.7 | 675.7
SwRI4 | 16.2 | 68.08 | 84 | 105.6 | 137.5 |  |  |  | 63.1 | 219.7 | 29.1 | 412 | 246.5 | 244.3 | -0.1 | 259.2 | 253.5 | 483.4 | 212.9 | 321 | 680.4
SwRI4 | 16.3 | 68.08 | 84 | 106.3 | 137.7 |  |  |  | 63.9 | 219.7 | 29.5 | 412 | 246.6 | 244.3 | -0.13 | 258.9 | 253.5 | 483.6 | 212.7 | 321 | 681.7
SwRI4 | 16.4 | 68.04 | 84 | 106.1 | 137.5 |  |  |  | 62.6 | 219 | 29.1 | 412 | 245.8 | 243.6 | -0.17 | 258.3 | 253 | 483.7 | 212.8 | 321 | 693.9
SwRI4 | 16.5 | 68.08 | 84 | 105.2 | 137.7 |  |  |  | 63.1 | 218.1 | 29.5 | 410 | 246.5 | 244.3 | -0.15 | 258.9 | 253.5 | 483.2 | 212.8 | 320.9 | 685.2
SwRI4 | 16.6 | 68.04 | 84 | 106.5 | 137.6 |  |  |  | 62.7 | 217.8 | 29.4 | 409 | 247.4 | 245.2 | -0.16 | 259.8 | 254.5 | 483.4 | 212.8 | 321.1 | 670.5
SwRI4 | 16.7 | 68.06 | 84 | 105.7 | 137.5 |  |  |  | 64.4 | 217.8 | 29.3 | 409 | 248.8 | 246.5 | -0.18 | 261 | 255.7 | 483.4 | 212.9 | 321.3 | 666.6
SwRI4 | 16.8 | 68.06 | 84 | 106.1 | 137.7 |  |  |  | 62.8 | 217.7 | 29.4 | 410 | 248.3 | 246 | -0.16 | 260.7 | 255.2 | 483.7 | 213 | 321.1 | 673.8
SwRI4 | 16.9 | 68.07 | 84 | 106 | 137.6 |  |  |  | 62 | 217.4 | 29.4 | 409 | 248.2 | 246 | -0.18 | 260.6 | 255.3 | 483.4 | 213.6 | 322.2 | 678.2
SwRI4 | 17 | 68.07 | 84 | 106.3 | 137.5 |  |  |  | 63.1 | 217.9 | 29.4 | 409 | 248.2 | 246 | -0.16 | 260.6 | 255.3 | 483.7 | 212.7 | 321.3 | 662.8
SwRI4 | 17.1 | 68.04 | 84 | 106.5 | 137.7 |  |  |  | 62.2 | 217.9 | 29.2 | 409 | 248 | 245.8 | -0.14 | 260.6 | 255.1 | 482.8 | 212.8 | 321.2 | 639.8
SwRI4 | 17.2 | 68.09 | 84 | 105.8 | 137.6 |  |  |  | 63.6 | 219.4 | 29.5 | 411 | 247 | 244.8 | -0.17 | 259.5 | 254.1 | 483.6 | 212.9 | 321.2 | 671.7
SwRI4 | 17.3 | 68.04 | 84 | 106.7 | 137.6 |  |  |  | 62.9 | 219.3 | 30.1 | 412 | 245.8 | 243.6 | -0.17 | 258.4 | 252.9 | 483.2 | 212.4 | 321.3 | 676.3
SwRI4 | 17.4 | 68.05 | 84 | 106.4 | 137.8 |  |  |  | 63 | 219.4 | 29.4 | 411 | 245.8 | 243.6 | -0.17 | 258.4 | 253 | 483.6 | 212.6 | 320.5 | 675.5
SwRI4 | 17.5 | 68.08 | 84 | 105.7 | 137.5 |  |  |  | 63.5 | 218.9 | 29.9 | 410 | 246.3 | 244.2 | -0.15 | 258.9 | 253.5 | 483.4 | 212.8 | 321 | 658
SwRI4 | 17.6 | 68.05 | 84 | 105.8 | 137.7 |  |  |  | 62.4 | 217.6 | 29.1 | 409 | 247.9 | 245.7 | -0.17 | 260.3 | 255.1 | 483.3 | 212.2 | 320.2 | 649.5
SwRI4 | 17.7 | 68.09 | 84 | 106 | 137.5 |  |  |  | 63.1 | 217.9 | 29.4 | 410 | 248.2 | 246 | -0.18 | 260.8 | 255.4 | 482.4 | 212.7 | 321.1 | 650.3
SwRI4 | 17.8 | 68.06 | 84 | 105.2 | 137.8 |  |  |  | 62.4 | 218.3 | 29.3 | 410 | 245.9 | 243.7 | -0.15 | 258.6 | 253.2 | 483.9 | 213.1 | 321.1 | 598.1
SwRI4 | 17.9 | 68.07 | 84 | 106.2 | 137.6 |  |  |  | 63.4 | 219 | 29.9 | 410 | 246.4 | 244.2 | -0.18 | 258.9 | 253.5 | 483.8 | 212.4 | 320.4 | 649.7
SwRI4 | 18 | 68.06 | 84 | 105.7 | 137.6 |  |  |  | 63 | 217.7 | 29.7 | 409 | 247.5 | 245.3 | -0.16 | 260 | 254.6 | 483.3 | 212.8 | 321.4 | 649.8
SwRI4 | 18.1 | 68.08 | 84 | 105.4 | 137.7 |  |  |  | 63.2 | 218.6 | 29.5 | 410 | 246.8 | 244.6 | -0.18 | 259.3 | 253.9 | 483.6 | 212.5 | 320.7 | 643.3
SwRI4 | 18.2 | 68.08 | 84 | 106.5 | 137.7 |  |  |  | 62.4 | 217.9 | 30 | 410 | 247 | 244.8 | -0.18 | 259.5 | 254.2 | 483.9 | 212.9 | 320.9 | 623.8
SwRI4 | 18.3 | 68.06 | 84 | 105.5 | 137.6 |  |  |  | 62.4 | 217.4 | 29.3 | 410 | 247.4 | 245.2 | -0.19 | 259.9 | 254.6 | 483.6 | 212.8 | 321.2 | 639.5
SwRI4 | 18.4 | 68.1 | 84 | 106.7 | 137.6 |  |  |  | 62.4 | 217.8 | 29.9 | 409 | 247.3 | 245.1 | -0.17 | 259.8 | 254.5 | 484.1 | 212.9 | 321.2 | 624.5
SwRI4 | 18.5 | 68.09 | 84 | 106.6 | 137.7 |  |  |  | 62.9 | 217.8 | 29.7 | 410 | 248.3 | 246.1 | -0.16 | 260.7 | 255.5 | 483.5 | 212.9 | 321.5 | 635.8
SwRI4 | 18.6 | 68.07 | 84 | 106.7 | 137.6 |  |  |  | 62.7 | 217.9 | 29.5 | 410 | 247.9 | 245.7 | -0.18 | 260.4 | 254.9 | 483.5 | 212.4 | 320.9 | 627.2
SwRI4 | 18.7 | 68.09 | 84 | 106.3 | 137.8 |  |  |  | 61.8 | 218.4 | 30.5 | 410 | 245.9 | 243.8 | -0.17 | 258.6 | 253.2 | 483.9 | 212.4 | 320.9 | 624.4
SwRI4 | 18.8 | 68.09 | 84 | 106.9 | 137.5 |  |  |  | 63.2 | 219.3 | 29.2 | 412 | 246.2 | 244 | -0.18 | 258.8 | 253.4 | 482.8 | 212.8 | 321.3 | 612.8
SwRI4 | 18.9 | 68.04 | 84 | 105.8 | 137.6 |  |  |  | 62.8 | 219.1 | 29.2 | 411 | 246.4 | 244.2 | -0.19 | 259 | 253.6 | 483.3 | 212.2 | 320.4 | 617.9
SwRI4 | 19 | 68.08 | 84 | 106.3 | 137.7 |  |  |  | 62.8 | 219.4 | 29.5 | 411 | 246.6 | 244.4 | -0.18 | 259.1 | 253.7 | 483.5 | 213 | 321.4 | 610.4
SwRI4 | 19.1 | 68.06 | 84 | 106.6 | 137.7 |  |  |  | 62.8 | 219.4 | 28.9 | 411 | 246.4 | 244.2 | -0.19 | 258.9 | 253.7 | 483.7 | 212.2 | 320.5 | 632.5
SwRI4 | 19.2 | 68.07 | 84 | 106.6 | 137.7 |  |  |  | 62.8 | 219.5 | 29.4 | 412 | 246.4 | 244.3 | -0.19 | 259.1 | 253.6 | 483.5 | 212.2 | 320.1 | 632.8
SwRI4 | 19.3 | 68.12 | 84 | 106 | 137.7 |  |  |  | 62 | 219.3 | 29.3 | 412 | 245.4 | 243.2 | -0.19 | 258 | 252.7 | 483.7 | 213 | 321.6 | 618.7
SwRI4 | 19.4 | 68.07 | 84 | 106.4 | 137.7 |  |  |  | 62 | 219.1 | 28.4 | 411 | 245.3 | 243.2 | -0.2 | 257.9 | 252.6 | 484.1 | 211.9 | 320.1 | 596.3
SwRI4 | 19.5 | 68.08 | 84 | 106.3 | 137.4 |  |  |  | 62.2 | 219.3 | 28.7 | 411 | 246.3 | 244.1 | -0.18 | 258.8 | 253.6 | 484.3 | 212.7 | 321.1 | 578.8
SwRI4 | 19.6 | 68.12 | 84 | 107 | 137.8 |  |  |  | 62.6 | 219.5 | 30.4 | 412 | 246.1 | 243.9 | -0.18 | 258.4 | 253.3 | 483.9 | 211.9 | 320 | 584.8
SwRI4 | 19.7 | 68.09 | 84.8 | 106.5 | 137.8 |  |  |  | 63 | 219.3 | 29.2 | 412 | 246.3 | 244.1 | -0.19 | 259 | 253.6 | 483.8 | 211.9 | 319.4 | 585.6
SwRI4 | 19.8 | 68.08 | 84 | 105.7 | 137.6 |  |  |  | 62.8 | 219.2 | 28.9 | 412 | 246 | 243.9 | -0.18 | 258.7 | 253.2 | 484.1 | 212.6 | 320.9 | 556.9
SwRI4 | 19.9 | 68.11 | 84 | 106.3 | 137.7 |  |  |  | 62.1 | 219 | 28.9 | 411 | 245.5 | 243.4 | -0.18 | 258.3 | 252.9 | 484.2 | 212.4 | 320.5 | 583
SwRI4 | 20 | 68.07 | 84 | 106.1 | 137.4 |  |  |  | 61.7 | 219.1 | 28.2 | 411 | 246.1 | 244 | -0.18 | 258.9 | 253.5 | 483.9 | 212.3 | 320.3 | 571.6
SwRI4 | 20.1 | 68.09 | 84 | 105.8 | 137.7 |  |  |  | 62.7 | 219 | 28.9 | 411 | 247 | 244.8 | -0.18 | 259.6 | 254.3 | 484.1 | 212.3 | 320.8 | 558.9
SwRI4 | 20.2 | 68.11 | 84 | 106.8 | 137.5 |  |  |  | 62.7 | 218.8 | 29.7 | 412 | 246.9 | 244.7 | -0.19 | 259.6 | 254.1 | 483.6 | 212.8 | 320.8 | 572.1
SwRI4 | 20.3 | 68.12 | 84 | 107 | 137.7 |  |  |  | 63.1 | 218.2 | 29 | 411 | 247.8 | 245.6 | -0.17 | 260.3 | 254.9 | 484.1 | 212.5 | 320.9 | 568.5
SwRI4 | 20.4 | 68.08 | 84 | 105.6 | 137.7 |  |  |  | 62.8 | 217.7 | 28.8 | 410 | 248.2 | 246 | -0.16 | 260.6 | 255.4 | 484.2 | 213.3 | 321.8 | 580.6
SwRI4 | 20.5 | 68.11 | 84 | 106.6 | 137.6 |  |  |  | 63 | 217.9 | 28 | 410 | 248.2 | 246 | -0.19 | 260.7 | 255.4 | 483.9 | 212.3 | 320.6 | 568.8
SwRI4 | 20.6 | 68.11 | 84 | 105.6 | 137.7 |  |  |  | 62.9 | 217.6 | 28.9 | 410 | 247.8 | 245.6 | -0.18 | 260.2 | 255 | 484.2 | 212.2 | 320.5 | 569.7
SwRI4 | 20.7 | 68.1 | 84 | 106.7 | 137.5 |  |  |  | 62 | 217.6 | 29.2 | 410 | 247.7 | 245.5 | -0.18 | 260.1 | 255 | 484 | 212.7 | 320.6 | 549.1
SwRI4 | 20.8 | 68.13 | 84 | 106.4 | 137.7 |  |  |  | 62.2 | 217.8 | 29.2 | 409 | 247.4 | 245.2 | -0.19 | 259.9 | 254.6 | 484.5 | 212.6 | 320.7 | 540.1
SwRI4 | 20.9 | 68.1 | 84 | 105.4 | 137.8 |  |  |  | 62.4 | 218 | 28 | 410 | 246.7 | 244.5 | -0.19 | 259.2 | 253.9 | 484.3 | 211.9 | 320.1 | 545.1
SwRI4 | 21 | 68.14 | 84 | 105.6 | 137.6 |  |  |  | 63.1 | 217.8 | 28.3 | 410 | 247.5 | 245.3 | -0.17 | 260.1 | 254.6 | 483.9 | 212.7 | 321.1 | 523.9
SwRI4 | 21.1 | 68.1 | 84 | 105.9 | 137.9 |  |  |  | 63.8 | 217.9 | 28.7 | 410 | 247.9 | 245.7 | -0.17 | 260.3 | 254.9 | 483.6 | 212.2 | 320.3 | 540.1
SwRI4 | 21.2 | 68.06 | 84 | 105.8 | 137.8 |  |  |  | 62.9 | 218.3 | 27.9 | 411 | 247.8 | 245.6 | -0.18 | 260.2 | 255 | 484.3 | 212.4 | 320.6 | 531.6
SwRI4 | 21.3 | 68.13 | 84 | 105.9 | 137.6 |  |  |  | 62.5 | 217.9 | 28.6 | 410 | 248 | 245.8 | -0.18 | 260.3 | 255.2 | 483.8 | 212 | 319.7 | 515.9
SwRI4 | 21.4 | 68.11 | 84 | 106.1 | 137.7 |  |  |  | 62.1 | 217.5 | 28.6 | 410 | 247.5 | 245.4 | -0.17 | 260 | 254.8 | 484.2 | 212.1 | 319.8 | 515.4
SwRI4 | 21.5 | 68.15 | 84 | 105.9 | 137.6 |  |  |  | 61.9 | 217.7 | 28.2 | 409 | 247.6 | 245.4 | -0.18 | 260 | 254.8 | 484.6 | 212.4 | 320.6 | 540.6
SwRI4 | 21.6 | 68.13 | 84 | 105.8 | 137.7 |  |  |  | 62.3 | 218.1 | 28.4 | 410 | 246.5 | 244.3 | -0.17 | 259 | 253.9 | 483.7 | 212 | 320.3 | 526.3
SwRI4 | 21.7 | 68.07 | 84 | 106.2 | 137.7 |  |  |  | 62.7 | 218.3 | 27.9 | 410 | 246.2 | 244 | -0.16 | 258.7 | 253.4 | 483.9 | 212.2 | 320.4 | 513.6
SwRI4 | 21.8 | 68.11 | 84 | 105.6 | 137.6 |  |  |  | 63.2 | 219.2 | 28.1 | 411 | 245.7 | 243.5 | -0.18 | 258.2 | 253 | 484.5 | 212.5 | 321 | 539.9
SwRI4 | 21.9 | 68.13 | 84 | 107 | 137.7 |  |  |  | 63.5 | 219.5 | 28.5 | 412 | 247.1 | 244.9 | -0.17 | 259.5 | 254.3 | 484.1 | 212.5 | 320.5 | 539.1
SwRI4 | 22 | 68.08 | 84 | 105.8 | 137.6 |  |  |  | 62.9 | 218.8 | 28.3 | 411 | 247.1 | 245 | -0.18 | 259.4 | 254.1 | 484.6 | 212.5 | 320.9 | 531
SwRI4 | 22.1 | 68.13 | 84 | 107.1 | 137.8 |  |  |  | 61.9 | 218.5 | 28.2 | 411 | 247.5 | 245.4 | -0.16 | 260 | 254.8 | 484 | 212 | 320.1 | 526.2
SwRI4 | 22.2 | 68.1 | 84 | 105.9 | 137.5 |  |  |  | 62.2 | 217.6 | 28.6 | 409 | 247.8 | 245.6 | -0.17 | 260.2 | 254.9 | 483.9 | 212.5 | 320.6 | 520.1
SwRI4 | 22.3 | 68.07 | 84 | 105.5 | 137.8 |  |  |  | 62.3 | 217.6 | 28.5 | 409 | 247.7 | 245.5 | -0.16 | 260.1 | 254.9 | 483.7 | 212.6 | 320.7 | 518.9
SwRI4 | 22.4 | 68.1 | 84 | 106.6 | 137.5 |  |  |  | 62.5 | 218.2 | 29 | 410 | 246.6 | 244.5 | -0.16 | 259 | 253.8 | 483.9 | 212.6 | 321.2 | 512.7
SwRI4 | 22.5 | 68.09 | 84 | 105.1 | 137.7 |  |  |  | 62.8 | 218.6 | 29.2 | 411 | 246 | 243.8 | -0.17 | 258.5 | 253.2 | 484 | 212.2 | 320.4 | 515.5
SwRI4 | 22.6 | 68.12 | 84 | 106.5 | 137.5 |  |  |  | 63.9 | 219.5 | 28.3 | 412 | 246.6 | 244.5 | -0.18 | 259 | 253.8 | 484.1 | 212 | 320 | 525.5
SwRI4 | 22.7 | 68.12 | 84 | 107 | 137.6 |  |  |  | 62.7 | 218.9 | 28.6 | 411 | 247.1 | 244.9 | -0.19 | 259.7 | 254.2 | 483.9 | 212.7 | 320.9 | 528
SwRI4 | 22.8 | 68.08 | 84 | 105.4 | 137.6 |  |  |  | 61.9 | 219.2 | 28.6 | 412 | 245.8 | 243.7 | -0.18 | 258.5 | 253.1 | 484 | 212.1 | 320.6 | 502.4
SwRI4 | 22.9 | 68.15 | 82.8 | 107.2 | 137.8 |  |  |  | 62 | 218.3 | 28 | 411 | 247.3 | 245.1 | -0.16 | 259.8 | 254.4 | 484.6 | 212.3 | 320.3 | 516.6
SwRI4 | 23 | 68.12 | 84 | 105.6 | 137.5 |  |  |  | 62.3 | 218.5 | 27.8 | 411 | 246.9 | 244.8 | -0.18 | 259.5 | 254.1 | 483.5 | 212.5 | 321 | 512.6
SwRI4 | 23.1 | 68.08 | 84 | 106.4 | 137.8 |  |  |  | 62.1 | 217.6 | 28 | 410 | 246.6 | 244.5 | -0.19 | 259.2 | 253.7 | 484.3 | 212.6 | 320.6 | 547
SwRI4 | 23.2 | 68.11 | 84 | 106.7 | 137.5 |  |  |  | 63.2 | 219.1 | 28.6 | 412 | 247.3 | 245.1 | -0.2 | 259.6 | 254.2 | 484 | 212.6 | 321 | 535.9
SwRI4 | 23.3 | 68.12 | 84 | 105.9 | 137.8 |  |  |  | 63.3 | 218.8 | 28.2 | 411 | 247.5 | 245.3 | -0.17 | 259.8 | 254.4 | 484 | 212 | 319.8 | 533.2
SwRI4 | 23.4 | 68.16 | 84 | 105.7 | 137.5 |  |  |  | 63.3 | 217.9 | 28.6 | 410 | 247.2 | 245 | -0.2 | 259.6 | 254 | 484.3 | 212.1 | 320.3 | 559.2
SwRI4 | 23.5 | 68.1 | 84 | 105.6 | 137.7 |  |  |  | 62.9 | 217.8 | 28.9 | 410 | 246.6 | 244.4 | -0.18 | 259.1 | 253.7 | 484.2 | 212.6 | 321.2 | 537.6
SwRI4 | 23.6 | 68.1 | 84 | 106.1 | 137.4 |  |  |  | 62.1 | 218.2 | 28.1 | 410 | 245.9 | 243.7 | -0.18 | 258.4 | 252.9 | 484.2 | 213.7 | 322.6 | 512.7
SwRI4 | 23.7 | 68.07 | 84 | 105.6 | 137.8 |  |  |  | 62.5 | 217.8 | 29 | 410 | 246.7 | 244.5 | -0.19 | 259.3 | 253.8 | 484 | 212.2 | 320.3 | 542.3
SwRI4 | 23.8 | 68.09 | 84 | 105.8 | 137.5 |  |  |  | 62.5 | 218.4 | 29.4 | 410 | 246.2 | 244 | -0.19 | 258.8 | 253.2 | 484.5 | 212.2 | 320.4 | 533.3
SwRI4 | 23.9 | 68.11 | 84 | 107.1 | 137.8 |  |  |  | 63.7 | 218.4 | 29.4 | 411 | 247.7 | 245.6 | -0.19 | 260 | 254.4 | 484.1 | 212 | 320 | 530.1
SwRI4 | 24 | 68.11 | 84 | 106.1 | 137.5 |  |  |  | 63.5 | 219.3 | 29.2 | 413 | 246.5 | 244.3 | -0.2 | 259 | 253.1 | 484 | 212.5 | 321 | 540.4
SwRI4 | 24.1 | 68.1 | 84 | 105.6 | 137.6 |  |  |  | 62.7 | 219 | 28.5 | 411 | 246.6 | 244.4 | -0.22 | 259 | 253.2 | 484.3 | 211.6 | 319.6 | 542.1
SwRI4 | 24.2 | 68.1 | 84 | 106.7 | 137.6 |  |  |  | 62.5 | 219.3 | 29.3 | 412 | 246.5 | 244.4 | -0.2 | 259 | 253.4 | 483.7 | 213 | 321.5 | 525.5
SwRI4 | 24.3 | 68.14 | 84 | 106.7 | 137.5 |  |  |  | 62.6 | 218.6 | 29.4 | 411 | 247 | 244.8 | -0.2 | 259.5 | 253.8 | 484.5 | 213.5 | 322.4 | 514.9
SwRI4 | 24.4 | 68.12 | 84 | 105.8 | 137.5 |  |  |  | 63.5 | 218.1 | 30.9 | 410 | 247.2 | 245 | -0.19 | 259.7 | 253.9 | 484.2 | 213.1 | 321.8 | 519.3
SwRI4 | 24.5 | 68.13 | 84 | 106 | 137.5 |  |  |  | 63.2 | 217.8 | 31.9 | 411 | 247.5 | 245.3 | -0.18 | 260 | 254.3 | 484.2 | 213.5 | 322.5 | 519.4
SwRI4 | 24.6 | 68.13 | 84 | 106.6 | 137.6 |  |  |  | 62.1 | 217.6 | 29.8 | 410 | 247.3 | 245.1 | -0.16 | 259.8 | 254.2 | 484.3 | 212.6 | 320.9 | 508.4
SwRI4 | 24.7 | 68.12 | 84 | 106.6 | 137.8 |  |  |  | 61.8 | 217.5 | 31.2 | 410 | 247.6 | 245.4 | -0.17 | 260 | 254.5 | 483.9 | 212.2 | 320.4 | 517
SwRI4 | 24.8 | 68.16 | 84 | 106.6 | 137.4 |  |  |  | 61.6 | 217.7 | 32.7 | 410 | 247.3 | 245.1 | -0.17 | 259.9 | 254.2 | 484.2 | 213.2 | 321.9 | 513.4
SwRI4 | 24.9 | 68.1 | 84 | 106.3 | 137.8 |  |  |  | 62.9 | 219.5 | 30.2 | 412 | 246 | 243.9 | -0.17 | 258.5 | 252.8 | 484.3 | 212.2 | 320.5 | 490.3
SwRI4 | 25 | 68.13 | 84 | 106 | 137.7 |  |  |  | 63.4 | 217.9 | 33.6 | 410 | 247.6 | 245.4 | -0.18 | 259.9 | 254.4 | 484.7 | 212.8 | 321.1 | 510.6
SwRI4 | 25.1 | 68.14 | 84 | 105.8 | 137.5 |  |  |  | 62.5 | 217.5 | 32.8 | 409 | 247.1 | 244.9 | -0.16 | 259.6 | 254 | 484.6 | 212.8 | 321.5 | 501.4
SwRI4 | 25.2 | 68.11 | 84 | 106.2 | 137.8 |  |  |  | 62.5 | 218.1 | 32.4 | 410 | 246.2 | 244 | -0.18 | 258.7 | 253.2 | 484.6 | 212.5 | 321.1 | 529.5
SwRI4 | 25.3 | 68.1 | 84 | 105.8 | 137.5 |  |  |  | 61.2 | 219 | 33.2 | 411 | 245.2 | 243.1 | -0.17 | 258 | 252.4 | 484.8 | 212.6 | 320.7 | 542.4
SwRI4 | 25.4 | 68.12 | 84 | 105.7 | 137.7 |  |  |  | 61.6 | 217.3 | 33.6 | 409 | 246.2 | 244.1 | -0.17 | 258.8 | 253.2 | 484.5 | 212.7 | 321.2 | 554.2
SwRI4 | 25.5 | 68.16 | 84 | 106.2 | 137.5 |  |  |  | 62.3 | 217.9 | 33.8 | 410 | 245.9 | 243.7 | -0.16 | 258.4 | 252.8 | 484.7 | 212.9 | 321.6 | 534.8
SwRI4 | 25.6 | 68.11 | 84 | 106.2 | 137.8 |  |  |  | 62.1 | 217.6 | 33.7 | 410 | 246.6 | 244.4 | -0.17 | 259.2 | 253.6 | 484.4 | 212 | 319.7 | 557.6
SwRI4 | 25.7 | 68.13 | 84 | 106.3 | 137.8 |  |  |  | 63.2 | 217.5 | 33.3 | 410 | 247.2 | 245 | -0.18 | 259.8 | 254 | 484.1 | 212.5 | 320.4 | 587.5
SwRI4 | 25.8 | 68.09 | 84 | 105.3 | 137.8 |  |  |  | 62.8 | 219 | 32.3 | 412 | 245.5 | 243.4 | -0.17 | 258.2 | 252.5 | 484.5 | 212.5 | 320.9 | 550.7
SwRI4 | 25.9 | 68.16 | 84 | 106.7 | 137.6 |  |  |  | 61.7 | 217.8 | 32.6 | 410 | 247.2 | 245.1 | -0.18 | 259.8 | 254.3 | 483.6 | 213 | 321.3 | 594.9
SwRI4 | 26 | 68.08 | 84 | 106.2 | 137.8 |  |  |  | 61.6 | 218.6 | 33.8 | 411 | 245.4 | 243.2 | -0.2 | 258.2 | 252.4 | 483.7 | 212.2 | 320.5 | 621.3
SwRI4 | 26.1 | 68.1 | 84 | 105.5 | 137.5 |  |  |  | 61.7 | 217.2 | 32 | 409 | 247.1 | 244.9 | -0.19 | 259.7 | 254 | 483.7 | 212.8 | 320.7 | 619.6
SwRI4 | 26.2 | 68.09 | 84 | 105.4 | 137.8 |  |  |  | 61.4 | 217.1 | 34.4 | 409 | 247 | 244.8 | -0.19 | 259.7 | 254.1 | 483.6 | 212.3 | 320.3 | 624.6
SwRI4 | 26.3 | 68.14 | 84 | 107 | 137.6 |  |  |  | 62.1 | 218.5 | 33 | 411 | 246.8 | 244.6 | -0.17 | 259.3 | 253.6 | 483.9 | 212 | 320.1 | 642.6
SwRI4 | 26.4 | 68.15 | 84.8 | 106 | 137.6 |  |  |  | 63 | 218.5 | 34.3 | 411 | 247 | 244.9 | -0.14 | 259.8 | 254.1 | 484.1 | 212.6 | 321.2 | 642.3
SwRI4 | 26.5 | 68.14 | 84 | 105.5 | 137.7 |  |  |  | 62.8 | 219.3 | 33.5 | 412 | 245.4 | 243.3 | -0.15 | 258.1 | 252.6 | 483.8 | 212 | 320 | 654.2
SwRI4 | 26.6 | 68.15 | 84 | 105.8 | 137.6 |  |  |  | 62.4 | 217.3 | 34.2 | 410 | 246.7 | 244.5 | -0.17 | 259.3 | 253.8 | 484.2 | 212.3 | 320.2 | 665.1
SwRI4 | 26.7 | 68.14 | 84 | 105.8 | 137.9 |  |  |  | 61.8 | 217.6 | 35.3 | 410 | 246.7 | 244.6 | -0.16 | 259.4 | 253.9 | 484.4 | 212 | 319.8 | 660.5
SwRI4 | 26.8 | 68.18 | 84 | 105.5 | 137.6 |  |  |  | 61.1 | 218.6 | 36.1 | 411 | 245 | 242.9 | -0.17 | 257.9 | 252.4 | 484.5 | 212.5 | 321 | 639.2
SwRI4 | 26.9 | 68.15 | 84 | 106.6 | 137.8 |  |  |  | 61.2 | 217.5 | 35.2 | 410 | 247.4 | 245.2 | -0.17 | 260.1 | 254.7 | 484.2 | 211.5 | 319.6 | 654.7
SwRI4 | 27 | 68.1 | 84 | 106.3 | 137.7 |  |  |  | 61.4 | 219.8 | 33.7 | 412 | 245.4 | 243.2 | -0.15 | 258.3 | 252.7 | 483.8 | 212.1 | 319.8 | 643
SwRI4 | 27.1 | 68.13 | 84.8 | 106.3 | 137.7 |  |  |  | 62.1 | 219.2 | 34.5 | 412 | 246.5 | 244.3 | -0.15 | 259.2 | 253.7 | 484.2 | 211.9 | 319.6 | 631.2
SwRI4 | 27.2 | 68.18 | 84 | 105.2 | 138 |  |  |  | 62.2 | 217.8 | 34.8 | 410 | 246.8 | 244.7 | -0.16 | 259.7 | 254 | 484.5 | 212 | 319.8 | 655.1
SwRI4 | 27.3 | 68.14 | 84 | 105.7 | 137.6 |  |  |  | 62.5 | 219.6 | 36.1 | 413 | 245.5 | 243.3 | -0.17 | 258.3 | 252.8 | 483.9 | 212.7 | 321 | 640.4
SwRI4 | 27.4 | 68.13 | 84 | 105.4 | 137.8 |  |  |  | 62.2 | 217.5 | 35.8 | 410 | 247.4 | 245.2 | -0.16 | 260.2 | 254.6 | 484.1 | 212.3 | 320.1 | 633.5
SwRI4 | 27.5 | 68.14 | 84 | 106.2 | 137.7 |  |  |  | 61.6 | 219.4 | 35.9 | 412 | 245.4 | 243.3 | -0.12 | 258.4 | 252.8 | 483.8 | 212.5 | 320 | 615.1
SwRI4 | 27.6 | 68.16 | 84.8 | 106.6 | 137.7 |  |  |  | 62 | 218.6 | 35.2 | 411 | 246.4 | 244.2 | -0.18 | 259.2 | 253.7 | 484.3 | 212.5 | 320.6 | 634.5
SwRI4 | 27.7 | 68.15 | 84 | 105.6 | 137.8 |  |  |  | 61.8 | 218.3 | 37.5 | 411 | 246.7 | 244.5 | -0.18 | 259.5 | 253.9 | 484.2 | 211.8 | 319.6 | 632.6
SwRI4 | 27.8 | 68.08 | 84 | 106.2 | 138 |  |  |  | 61.9 | 217.2 | 37.6 | 408 | 247.5 | 245.4 | -0.17 | 260.4 | 254.7 | 484.3 | 212.2 | 320.2 | 628.1
SwRI4 | 27.9 | 68.1 | 84 | 106 | 137.7 |  |  |  | 63.1 | 218.2 | 37.4 | 409 | 246.7 | 244.5 | -0.19 | 259.5 | 253.9 | 484.7 | 212.1 | 320.2 | 626.3
SwRI4 | 28 | 68.16 | 84 | 106.3 | 137.8 |  |  |  | 63.2 | 219.4 | 37.2 | 411 | 246.1 | 244 | -0.18 | 259.1 | 253.3 | 484.8 | 212.4 | 321 | 615.5
SwRI4 | 28.1 | 68.11 | 84 | 106.6 | 137.7 |  |  |  | 62.2 | 218.3 | 36.7 | 409 | 247.6 | 245.4 | -0.17 | 260.4 | 254.6 | 484.2 | 212.4 | 320.7 | 619.6
SwRI4 | 28.2 | 68.06 | 84 | 106.2 | 137.8 |  |  |  | 61.8 | 218 | 37.8 | 409 | 247.2 | 245 | -0.15 | 260.1 | 254.3 | 484.7 | 211.5 | 319.7 | 613.9
SwRI4 | 28.3 | 68.11 | 84 | 107 | 137.6 |  |  |  | 61.8 | 219.1 | 36.5 | 411 | 246.4 | 244.2 | -0.16 | 259.4 | 253.5 | 484.8 | 212.1 | 320.2 | 636.3
SwRI4 | 28.4 | 68.09 | 84 | 105.5 | 137.8 |  |  |  | 61.6 | 217.5 | 37.9 | 408 | 247.6 | 245.5 | -0.16 | 260.6 | 254.7 | 484.4 | 211.7 | 319.8 | 630.2
SwRI4 | 28.5 | 68.06 | 84 | 106.8 | 137.7 |  |  |  | 61.5 | 217.8 | 37.9 | 409 | 247.2 | 245 | -0.19 | 260.1 | 254.2 | 484.5 | 212.3 | 320.2 | 621.2
SwRI4 | 28.6 | 68.06 | 84 | 106 | 137.9 |  |  |  | 61.1 | 218.8 | 38 | 411 | 245.8 | 243.7 | -0.16 | 258.9 | 253 | 484.8 | 211.9 | 319.6 | 641.2
SwRI4 | 28.7 | 68.1 | 84 | 106.3 | 137.7 |  |  |  | 61.2 | 219.2 | 37.1 | 412 | 244.9 | 242.8 | -0.15 | 258.1 | 252.1 | 484.1 | 212.7 | 321.2 | 622.2
SwRI4 | 28.8 | 68.08 | 84 | 105.8 | 137.8 |  |  |  | 61.4 | 217.5 | 38.7 | 409 | 247.5 | 245.3 | -0.18 | 260.4 | 254.6 | 484.7 | 212 | 319.3 | 628.3
SwRI4 | 28.9 | 68.11 | 84 | 106.2 | 137.8 |  |  |  | 62 | 218.4 | 37.7 | 410 | 246.8 | 244.6 | -0.16 | 259.8 | 253.9 | 484.4 | 212 | 320.1 | 635.7
SwRI4 | 29 | 68.08 | 84 | 105.7 | 137.6 |  |  |  | 61.9 | 217.9 | 36.3 | 410 | 247 | 244.8 | -0.16 | 260 | 254 | 484.4 | 212.4 | 320.4 | 637
SwRI4 | 29.1 | 68.13 | 84 | 106.4 | 137.8 |  |  |  | 62.9 | 218.8 | 37.9 | 411 | 246.5 | 244.3 | -0.16 | 259.5 | 253.5 | 484.7 | 212.2 | 320.4 | 619.9
SwRI4 | 29.2 | 68.12 | 84 | 105.5 | 137.8 |  |  |  | 62.8 | 217.6 | 38.9 | 410 | 247.3 | 245.2 | -0.15 | 260.2 | 254.3 | 484.6 | 212.5 | 320.8 | 604.5
SwRI4 | 29.3 | 68.12 | 84 | 105.8 | 137.8 |  |  |  | 62 | 217.9 | 38.3 | 410 | 247 | 244.8 | -0.15 | 260 | 254.1 | 484.2 | 212.6 | 320.3 | 597.6
SwRI4 | 29.4 | 68.14 | 84 | 106.5 | 137.8 |  |  |  | 61.4 | 219.9 | 37.4 | 413 | 245.2 | 243 | -0.13 | 258.2 | 252.3 | 484 | 211.4 | 319.1 | 597.1
SwRI4 | 29.5 | 68.08 | 84 | 105.7 | 137.7 |  |  |  | 62.7 | 217.5 | 39 | 410 | 247.4 | 245.2 | -0.15 | 260.1 | 254.3 | 484.1 | 212.1 | 320 | 594.2
SwRI4 | 29.6 | 68.08 | 84 | 106.1 | 137.9 |  |  |  | 61.6 | 218.4 | 37 | 410 | 246.7 | 244.5 | -0.17 | 259.6 | 253.7 | 484 | 212 | 319.7 | 625.7
SwRI4 | 29.7 | 68.16 | 84 | 106.5 | 137.7 |  |  |  | 60.5 | 217.5 | 38.9 | 409 | 246.9 | 244.8 | -0.14 | 259.9 | 254 | 484.6 | 212.1 | 320.3 | 544.6
SwRI4 | 29.8 | 68.1 | 84 | 106.6 | 138 |  |  |  | 61.9 | 218 | 37.9 | 410 | 247.2 | 245 | -0.16 | 260 | 254.1 | 484.4 | 212.3 | 320.6 | 592.7
SwRI4 | 29.9 | 68.11 | 84 | 106.4 | 137.7 |  |  |  | 61.4 | 217.8 | 37.7 | 410 | 247.1 | 244.9 | -0.14 | 260 | 254 | 484.5 | 211.9 | 319.6 | 560.2
SwRI4 | 30 | 68.1 | 84 | 106.5 | 137.9 |  |  |  | 60.5 | 218 | 38 | 410 | 246.7 | 244.5 | -0.14 | 259.4 | 253.7 | 484 | 212.2 | 320.2 | 568.3
SwRI4 | 30.1 | 68.09 | 84 | 106.2 | 137.8 |  |  |  | 60.1 | 218.1 | 38.7 | 410 | 245.7 | 243.6 | -0.13 | 258.8 | 252.9 | 484.4 | 211.9 | 319.6 | 558.3
SwRI4 | 30.2 | 68.12 | 84 | 106.8 | 137.8 |  |  |  | 60.5 | 219.6 | 38.5 | 412 | 245.1 | 242.9 | -0.13 | 258.1 | 252.2 | 484.3 | 212.2 | 320.4 | 542
SwRI4 | 30.3 | 68.08 | 84 | 106 | 137.8 |  |  |  | 60.9 | 218.7 | 38.6 | 411 | 245.9 | 243.7 | -0.11 | 258.9 | 252.9 | 483.4 | 211.6 | 319.4 | 501.7
SwRI4 | 30.4 | 68.05 | 84 | 105.3 | 137.8 |  |  |  | 60.8 | 217.4 | 38.9 | 410 | 246.4 | 244.2 | -0.14 | 259.4 | 253.4 | 484 | 212.1 | 320 | 548.6
SwRI4 | 30.5 | 68.09 | 84 | 106 | 137.9 |  |  |  | 61.6 | 218.6 | 39.5 | 411 | 245.9 | 243.7 | -0.13 | 258.7 | 252.9 | 484.3 | 212 | 319.8 | 542.5
SwRI4 | 30.6 | 68.12 | 84 | 106.7 | 137.8 |  |  |  | 62 | 218.3 | 36.3 | 411 | 246.7 | 244.5 | -0.15 | 259.5 | 253.6 | 483.4 | 212.7 | 320.7 | 531.2
SwRI4 | 30.7 | 68.11 | 84 | 105.5 | 137.8 |  |  |  | 61 | 217.7 | 39.4 | 410 | 247 | 244.8 | -0.15 | 259.7 | 254 | 484.2 | 212.6 | 320.6 | 549.3
SwRI4 | 30.8 | 68.1 | 84 | 105.6 | 138 |  |  |  | 60.3 | 217.7 | 38.5 | 409 | 246.3 | 244.1 | -0.17 | 259.2 | 253.5 | 484 | 211.9 | 319.6 | 552.6
SwRI4 | 30.9 | 68.07 | 84 | 106.6 | 137.8 |  |  |  | 60.1 | 217.5 | 38.7 | 410 | 246.7 | 244.5 | -0.15 | 259.5 | 253.8 | 483.5 | 212.4 | 320.3 | 546.8
SwRI4 | 31 | 68.08 | 84 | 105.6 | 137.8 |  |  |  | 60 | 218.2 | 39 | 411 | 245.9 | 243.8 | -0.15 | 259.2 | 253.1 | 483.8 | 212 | 319.9 | 545.3
SwRI4 | 31.1 | 68.1 | 84 | 105.5 | 137.9 |  |  |  | 60.6 | 219.2 | 38.8 | 412 | 245.4 | 243.2 | -0.14 | 258.6 | 252.6 | 483.7 | 211.8 | 319.3 | 543
SwRI4 | 31.2 | 68.07 | 84 | 106 | 137.9 |  |  |  | 61.5 | 219.5 | 38.5 | 412 | 245 | 242.9 | -0.18 | 257.9 | 252.1 | 483.6 | 211.9 | 319.6 | 579.7
SwRI4 | 31.3 | 68.09 | 84 | 106.6 | 137.8 |  |  |  | 62 | 218.2 | 38.2 | 411 | 247 | 244.9 | -0.19 | 259.8 | 254 | 484.5 | 212.2 | 320.1 | 591.9
SwRI4 | 31.4 | 68.09 | 84 | 106.2 | 137.9 |  |  |  | 61.2 | 218.2 | 37.4 | 411 | 246.3 | 244.2 | -0.18 | 259.2 | 253.4 | 483.7 | 211.7 | 319.5 | 570.4
SwRI4 | 31.5 | 68.12 | 84 | 105.7 | 138.1 |  |  |  | 60.1 | 218.1 | 37.7 | 411 | 246.1 | 243.9 | -0.15 | 259.2 | 253.3 | 483.5 | 212.5 | 320.5 | 580.3
SwRI4 | 31.6 | 68.07 | 84 | 105.8 | 137.8 |  |  |  | 60.5 | 217.6 | 38.4 | 410 | 246.5 | 244.3 | -0.16 | 259.4 | 253.7 | 483.7 | 212 | 319.8 | 593.6
SwRI4 | 31.7 | 68.12 | 84 | 106.5 | 137.8 |  |  |  | 59.9 | 217.9 | 38.4 | 410 | 246.7 | 244.6 | -0.16 | 259.7 | 254 | 483.3 | 212.2 | 320.1 | 563.4
SwRI4 | 31.8 | 68.1 | 84 | 106.5 | 137.8 |  |  |  | 61 | 218.6 | 39.2 | 410 | 245.7 | 243.6 | -0.16 | 258.8 | 252.9 | 483.6 | 212.2 | 320.3 | 567.6
SwRI4 | 31.9 | 68.08 | 84 | 106.6 | 137.9 |  |  |  | 60.7 | 217.9 | 36.5 | 410 | 246.9 | 244.7 | -0.17 | 259.7 | 254 | 484 | 211.6 | 319 | 588.3
SwRI4 | 32 | 68.06 | 84 | 106 | 137.9 |  |  |  | 61.2 | 218.4 | 36.7 | 410 | 246.5 | 244.4 | -0.15 | 259.2 | 253.6 | 483.8 | 211.8 | 319.2 | 570.4
SwRI4 | 32.1 | 68.09 | 84 | 105.2 | 138 |  |  |  | 62 | 218.7 | 36.6 | 411 | 246.7 | 244.6 | -0.17 | 259.7 | 253.8 | 483.6 | 211.8 | 319.6 | 587.1
SwRI4 | 32.2 | 68.13 | 84 | 105.8 | 137.9 |  |  |  | 61 | 218.8 | 35.8 | 411 | 246.5 | 244.3 | -0.16 | 259.4 | 253.6 | 483.3 | 211.8 | 319.7 | 575.8
SwRI4 | 32.3 | 68.1 | 82.8 | 105.9 | 137.7 |  |  |  | 61.9 | 218 | 36.1 | 410 | 247 | 244.8 | -0.14 | 259.8 | 254 | 483.8 | 212.5 | 320.3 | 566
SwRI4 | 32.4 | 68.07 | 84 | 105.4 | 137.9 |  |  |  | 60.8 | 217.8 | 36.3 | 409 | 246.7 | 244.5 | -0.17 | 259.6 | 254 | 483.7 | 211.4 | 318.8 | 595.2
SwRI4 | 32.5 | 68.09 | 84 | 105.3 | 137.9 |  |  |  | 61.5 | 217.9 | 37.2 | 411 | 246.9 | 244.8 | -0.12 | 259.8 | 254 | 483.5 | 211.9 | 319.4 | 581.1
SwRI4 | 32.6 | 68.1 | 84 | 106.4 | 137.7 |  |  |  | 62 | 219.3 | 36.8 | 413 | 245.8 | 243.6 | -0.18 | 258.5 | 252.9 | 483.8 | 211.9 | 319.8 | 601.1
SwRI4 | 32.7 | 68.08 | 84 | 106.4 | 138 |  |  |  | 61.2 | 217.8 | 35.3 | 410 | 246.6 | 244.4 | -0.18 | 259.4 | 253.6 | 483.8 | 212.3 | 320.2 | 602.2
SwRI4 | 32.8 | 68.04 | 84 | 106.4 | 138 |  |  |  | 60.3 | 217.5 | 35.5 | 409 | 246.4 | 244.3 | -0.19 | 259.4 | 253.6 | 483.4 | 212.2 | 319.7 | 606.3
SwRI4 | 32.9 | 68.06 | 84 | 105 | 137.8 |  |  |  | 60.4 | 219 | 36.9 | 411 | 244.9 | 242.8 | -0.2 | 257.8 | 252.1 | 483.7 | 211.4 | 318.8 | 647.6
SwRI4 | 33 | 68.09 | 84 | 106.8 | 138 |  |  |  | 60.5 | 219.2 | 35.5 | 411 | 245.6 | 243.5 | -0.18 | 258.8 | 252.9 | 483.5 | 210.9 | 318.7 | 614.3
SwRI4 | 33.1 | 68.1 | 84 | 106.6 | 137.7 |  |  |  | 61.9 | 219.2 | 35.3 | 412 | 246.4 | 244.3 | -0.18 | 259.2 | 253.6 | 483.6 | 212.4 | 320.5 | 648.7
SwRI4 | 33.2 | 68.09 | 84 | 105.7 | 138 |  |  |  | 62 | 218.3 | 36.1 | 411 | 246.9 | 244.8 | -0.18 | 259.7 | 254 | 483.3 | 211.9 | 319.9 | 642.6
SwRI4 | 33.3 | 68.12 | 84 | 106.1 | 137.8 |  |  |  | 61.5 | 218.4 | 36.1 | 411 | 246.7 | 244.6 | -0.2 | 259.5 | 253.9 | 483.6 | 211.5 | 319.2 | 669.5
SwRI4 | 33.4 | 68.11 | 84 | 106.9 | 137.8 |  |  |  | 61.2 | 218.5 | 33.7 | 411 | 246.7 | 244.6 | -0.19 | 259.6 | 254 | 482.8 | 212 | 319.7 | 646
SwRI4 | 33.5 | 68.06 | 84 | 105 | 138 |  |  |  | 60.4 | 218.1 | 33.8 | 410 | 245.7 | 243.6 | -0.18 | 258.7 | 253.1 | 483 | 211.2 | 318.7 | 621.7
SwRI4 | 33.6 | 68.12 | 84 | 106.8 | 137.6 |  |  |  | 61.1 | 218.7 | 33.5 | 412 | 246.1 | 244 | -0.2 | 259.2 | 253.3 | 483.9 | 212 | 320.1 | 657.4
SwRI4 | 33.7 | 68.11 | 84 | 105 | 137.8 |  |  |  | 60.8 | 217.8 | 33.9 | 410 | 246 | 243.9 | -0.17 | 259 | 253.3 | 483.2 | 211.4 | 319 | 621.7
SwRI4 | 33.8 | 68.11 | 84 | 106.9 | 137.9 |  |  |  | 62.2 | 218.7 | 33.4 | 411 | 246.6 | 244.4 | -0.17 | 259.4 | 253.6 | 483.2 | 211.3 | 318.8 | 626
SwRI4 | 33.9 | 68.18 | 84 | 105.1 | 137.7 |  |  |  | 61.8 | 219.5 | 33.1 | 412 | 245.5 | 243.4 | -0.18 | 258.3 | 252.7 | 483.7 | 212 | 319.8 | 624.6
SwRI4 | 34 | 68.14 | 84 | 106 | 137.7 |  |  |  | 61.8 | 219 | 35.8 | 412 | 246.1 | 244 | -0.19 | 259 | 253.3 | 483.1 | 211.9 | 319.5 | 651.9
SwRI4 | 34.1 | 68.13 | 84 | 106.5 | 137.9 |  |  |  | 61.1 | 217.8 | 33.3 | 410 | 247.5 | 245.3 | -0.19 | 260.4 | 254.6 | 483 | 211.2 | 318.7 | 671.3
SwRI4 | 34.2 | 68.08 | 84 | 105 | 137.9 |  |  |  | 60.6 | 217.9 | 32.7 | 410 | 246.2 | 244.1 | -0.19 | 259.3 | 253.5 | 483.5 | 211.6 | 318.8 | 699.2
SwRI4 | 34.3 | 68.11 | 84 | 106 | 137.7 |  |  |  | 60.4 | 219.3 | 32.7 | 411 | 245.4 | 243.3 | -0.21 | 258.5 | 252.8 | 483.4 | 212.2 | 320.1 | 667.1
SwRI4 | 34.4 | 68.1 | 84 | 105.9 | 137.8 |  |  |  | 60.7 | 217.9 | 38 | 410 | 245.6 | 243.5 | -0.22 | 258.5 | 253 | 483.9 | 211.8 | 319.6 | 678.7
SwRI4 | 34.5 | 68.11 | 84 | 106.2 | 137.9 |  |  |  | 61 | 217.2 | 35.3 | 409 | 247 | 244.9 | -0.15 | 259.9 | 254 | 483.6 | 210.7 | 318.4 | 648.1
SwRI4 | 34.6 | 68.13 | 84 | 105.3 | 137.8 |  |  |  | 61.5 | 218.6 | 34.3 | 411 | 246.4 | 244.3 | -0.2 | 259.3 | 253.7 | 483.7 | 211.6 | 319.1 | 659.8
SwRI4 | 34.7 | 68.13 | 84 | 106.9 | 137.8 |  |  |  | 61 | 219.2 | 33.2 | 412 | 245.8 | 243.7 | -0.2 | 258.9 | 253.1 | 483.7 | 212 | 319.5 | 650.8
SwRI4 | 34.8 | 68.13 | 84 | 105.4 | 137.8 |  |  |  | 60.9 | 219.3 | 35 | 412 | 245.4 | 243.3 | -0.22 | 258.5 | 252.9 | 483.8 | 211.3 | 319.3 | 666.9
SwRI4 | 34.9 | 68.13 | 84 | 106.4 | 137.7 |  |  |  | 60.9 | 219.1 | 34.3 | 411 | 245.2 | 243 | -0.2 | 258.3 | 252.6 | 483.7 | 211.5 | 319 | 654
SwRI4 | 35 | 68.12 | 82.8 | 106.5 | 137.6 |  |  |  | 60.8 | 218.8 | 35.3 | 411 | 245.6 | 243.4 | -0.21 | 258.6 | 252.9 | 483.1 | 211.4 | 319.2 | 636.7
SwRI4 | 35.1 | 68.12 | 84 | 106.9 | 137.8 |  |  |  | 60.5 | 218.8 | 35.8 | 411 | 245.6 | 243.5 | -0.2 | 258.8 | 253 | 483.8 | 211.8 | 319.4 | 649.8
SwRI4 | 35.2 | 68.09 | 84 | 105.7 | 137.6 |  |  |  | 60.6 | 218.9 | 35.4 | 411 | 245.1 | 243 | -0.22 | 258.4 | 252.6 | 483.2 | 212.1 | 320 | 674.4
SwRI4 | 35.3 | 68.1 | 84 | 106.8 | 137.8 |  |  |  | 62.5 | 219.3 | 35.4 | 411 | 246 | 243.9 | -0.23 | 259.1 | 253.2 | 483.4 | 211.5 | 319.2 | 642.6
SwRI4 | 35.4 | 68.14 | 84 | 105.8 | 137.8 |  |  |  | 62.3 | 218.7 | 36.5 | 411 | 246.6 | 244.5 | -0.23 | 259.6 | 253.8 | 483.9 | 211.5 | 319.3 | 652.9
SwRI4 | 35.5 | 68.14 | 84 | 105.9 | 137.6 |  |  |  | 61.7 | 218.2 | 34 | 410 | 247 | 244.9 | -0.19 | 260.1 | 254.3 | 483.5 | 212.4 | 320.4 | 639.6
SwRI4 | 35.6 | 68.14 | 84 | 106.9 | 137.8 |  |  |  | 61.6 | 218 | 34.4 | 410 | 247.1 | 244.9 | -0.21 | 259.8 | 254.4 | 483.6 | 211.7 | 319.7 | 648.6
SwRI4 | 35.7 | 67.74 | 84 | 106.3 | 137.4 |  |  |  | 61.3 | 216.7 | 32.7 | 409 | 243.9 | 241.2 | -0.22 | 255.9 | 249 | 485.2 | 214.7 | 323.5 | 0.1
SwRI4 | 35.8 | 67.91 | 84 | 105.9 | 137.6 |  |  |  | 62 | 217.1 | 31.8 | 412 | 243.8 | 241.2 | -0.22 | 255.7 | 248.8 | 484.5 | 213.5 | 322 | 0.1
SwRI4 | 35.9 | 67.9 | 82.8 | 105.6 | 137.6 |  |  |  | 61.7 | 216.1 | 32.1 | 411 | 243.6 | 240.9 | -0.22 | 254.3 | 248.5 | 484.2 | 213.3 | 321.8 | 0.1
SwRI4 | 36 | 67.9 | 82.8 | 105.2 | 137.3 |  |  |  | 62.1 | 216 | 32.7 | 411 | 243.8 | 241.2 | -0.21 | 254.7 | 248.8 | 484.5 | 214.1 | 322.7 | 0.1
SwRI4 | 36.1 | 67.88 | 82.8 | 105.8 | 137.5 |  |  |  | 61.8 | 216.3 | 33.3 | 412 | 243.6 | 240.9 | -0.21 | 254.5 | 248.5 | 484.8 | 214.4 | 322.8 | 0.1
SwRI4 | 36.2 | 67.89 | 84 | 106.2 | 137.7 |  |  |  | 61.7 | 217.6 | 34.3 | 413 | 242.2 | 239.5 | -0.21 | 253.3 | 247.3 | 484.8 | 212.6 | 320.4 | 0.1
SwRI4 | 36.3 | 67.88 | 84 | 106.3 | 137.5 |  |  |  | 61.2 | 215.7 | 34.3 | 411 | 243.3 | 240.6 | -0.21 | 254.3 | 248.3 | 484.7 | 213.2 | 321.4 | 0.1
SwRI4 | 36.4 | 67.93 | 84 | 106.3 | 137.7 |  |  |  | 60.6 | 217.5 | 33.7 | 413 | 242 | 239.3 | -0.21 | 253.3 | 247.1 | 484.7 | 212.5 | 320.2 | 0.1
SwRI4 | 36.5 | 67.93 | 84 | 106.1 | 137.5 |  |  |  | 60.8 | 216.5 | 35.1 | 412 | 242.3 | 239.7 | -0.2 | 253.5 | 247.4 | 484.3 | 213.3 | 321.6 | 0.1
SwRI4 | 36.6 | 67.91 | 84 | 106.1 | 137.9 |  |  |  | 61.3 | 217.2 | 34.5 | 413 | 243.4 | 240.7 | -0.2 | 254.4 | 248.6 | 484.4 | 212.4 | 320 | 0.1
SwRI4 | 36.7 | 67.89 | 84 | 105.5 | 137.9 |  |  |  | 61.6 | 217.4 | 33.7 | 413 | 241.8 | 239.1 | -0.21 | 253 | 247 | 484.3 | 211.7 | 319.4 | 0.1
SwRI4 | 36.8 | 67.94 | 84 | 106.3 | 137.5 |  |  |  | 61 | 216.1 | 34.2 | 412 | 243.6 | 240.9 | -0.21 | 254.7 | 248.7 | 483.6 | 212.2 | 319.7 | 0.1
SwRI4 | 36.9 | 67.97 | 84 | 105.8 | 137.6 |  |  |  | 61.3 | 218.3 | 34.7 | 413 | 243.3 | 240.6 | -0.21 | 254.8 | 248.7 | 484 | 212.1 | 319.4 | 0.1
SwRI4 | 37 | 67.96 | 84 | 106.1 | 137.8 |  |  |  | 60.9 | 216.5 | 35 | 411 | 245.1 | 242.5 | -0.21 | 257 | 250.4 | 484.1 | 211.5 | 319 | 0.1
SwRI4 | 37.1 | 67.96 | 84 | 106 | 137.5 |  |  |  | 60.9 | 216.6 | 34.8 | 411 | 243.9 | 241.3 | -0.18 | 255.4 | 249.2 | 483.9 | 212.1 | 319.9 | 0.1
SwRI4 | 37.2 | 67.96 | 84 | 106 | 137.5 |  |  |  | 61.2 | 218.1 | 34.7 | 413 | 243 | 240.3 | -0.19 | 254.7 | 248.3 | 484.6 | 212.5 | 320.1 | 0.1
SwRI4 | 37.3 | 67.97 | 84 | 105.7 | 137.7 |  |  |  | 61 | 216.4 | 34.2 | 412 | 244.6 | 242 | -0.19 | 256.3 | 250 | 484.2 | 212.2 | 320.3 | 0.1
SwRI4 | 37.4 | 67.97 | 84 | 105.7 | 137.5 |  |  |  | 60.8 | 217.3 | 33.2 | 412 | 242.7 | 240.1 | -0.22 | 254.5 | 248.2 | 484.1 | 212.1 | 320.3 | 0.1
SwRI4 | 37.5 | 67.96 | 84 | 105.4 | 137.7 |  |  |  | 60.9 | 218.1 | 35.1 | 413 | 242.4 | 239.8 | -0.22 | 254.3 | 248 | 484.5 | 212.4 | 320.1 | 0.1
SwRI4 | 37.6 | 68 | 84 | 105.5 | 137.6 |  |  |  | 61.2 | 218.4 | 35.4 | 413 | 242.6 | 240 | -0.19 | 254.4 | 248.2 | 484 | 212 | 319.8 | 0
SwRI4 | 37.7 | 67.99 | 84 | 106.5 | 137.8 |  |  |  | 60.6 | 217.9 | 35.8 | 414 | 243.1 | 240.4 | -0.19 | 254.9 | 248.7 | 484.4 | 212.1 | 319.7 | 0.1
SwRI4 | 37.8 | 67.96 | 84 | 106.2 | 137.5 |  |  |  | 60.6 | 217.8 | 36.5 | 413 | 242.4 | 239.7 | -0.2 | 254.2 | 248 | 484.2 | 212.3 | 319.9 | 0.1
SwRI4 | 37.9 | 67.95 | 84 | 106.3 | 137.8 |  |  |  | 61.4 | 218.1 | 37.4 | 413 | 242.7 | 240.1 | -0.21 | 254.6 | 248.4 | 484.6 | 211.6 | 319.2 | 0.1
SwRI4 | 38 | 67.98 | 82.8 | 105.8 | 137.5 |  |  |  | 60.7 | 218.1 | 35 | 413 | 242.9 | 240.3 | -0.21 | 254.8 | 248.7 | 484.8 | 211.6 | 319.1 | 0.1
SwRI4 | 38.1 | 67.95 | 84 | 105.3 | 137.7 |  |  |  | 61.8 | 217.4 | 36.3 | 412 | 243.4 | 240.7 | -0.18 | 255.1 | 249.1 | 484.7 | 211.6 | 319.2 | 0.1
SwRI4 | 38.2 | 67.95 | 84 | 105.2 | 137.6 |  |  |  | 60.7 | 216.9 | 36.7 | 411 | 243.9 | 241.3 | -0.18 | 255.6 | 249.6 | 484.5 | 212.7 | 320.1 | 0.1
SwRI4 | 38.3 | 67.94 | 84 | 105.4 | 137.8 |  |  |  | 61.5 | 217 | 36.9 | 411 | 244.2 | 241.6 | -0.17 | 256.1 | 249.9 | 484.4 | 211.6 | 319.1 | 0.1
SwRI4 | 38.4 | 67.98 | 84 | 106.7 | 137.6 |  |  |  | 61.5 | 217.1 | 36.4 | 412 | 244.7 | 242.1 | -0.19 | 256.6 | 250.5 | 484.7 | 212.1 | 319.6 | 0.1
SwRI4 | 38.5 | 67.97 | 84 | 105.4 | 137.6 |  |  |  | 60.7 | 218.2 | 36.7 | 412 | 243.2 | 240.6 | -0.19 | 255 | 249 | 484.9 | 212.1 | 319.4 | 0.1
SwRI4 | 38.6 | 67.97 | 84 | 106.2 | 137.8 |  |  |  | 61.8 | 216.5 | 36.5 | 411 | 245.3 | 242.6 | -0.2 | 256.7 | 250.9 | 484.4 | 211.6 | 319.2 | 0.1
SwRI4 | 38.7 | 67.99 | 84 | 105.4 | 137.6 |  |  |  | 61 | 217.8 | 36.7 | 413 | 243.3 | 240.7 | -0.18 | 255.2 | 249.1 | 484.5 | 211.4 | 318.7 | 0.1
SwRI4 | 38.8 | 67.97 | 84 | 105.6 | 137.6 |  |  |  | 61.4 | 216.7 | 35.6 | 411 | 245.3 | 242.7 | -0.17 | 256.8 | 251 | 483.9 | 212 | 319.7 | 0.1
SwRI4 | 38.9 | 68.02 | 84 | 106.2 | 137.7 |  |  |  | 61.7 | 216.8 | 35.6 | 412 | 245.4 | 242.8 | -0.21 | 257.2 | 251.1 | 483.9 | 211.3 | 318.7 | 0
SwRI4 | 39 | 68.01 | 84 | 106.5 | 137.5 |  |  |  | 60.9 | 217.2 | 35.9 | 413 | 244.8 | 242.2 | -0.2 | 256.8 | 250.7 | 484.2 | 212 | 319.6 | 0.1
SwRI4 | 39.1 | 68 | 84 | 106.1 | 137.8 |  |  |  | 61.1 | 217 | 37.7 | 412 | 245.2 | 242.5 | -0.18 | 257 | 250.9 | 484.4 | 212.1 | 319.6 | 0.1
SwRI4 | 39.2 | 68 | 84 | 105.5 | 137.6 |  |  |  | 61.7 | 217.8 | 36.6 | 412 | 243.3 | 240.7 | -0.19 | 255.1 | 249.1 | 484.8 | 211.5 | 318.8 | 0.1
SwRI4 | 39.3 | 67.99 | 84 | 105.6 | 137.7 |  |  |  | 60.9 | 216.6 | 36.8 | 411 | 244.9 | 242.3 | -0.2 | 256.7 | 250.6 | 484.6 | 211.9 | 319.3 | 0.1
SwRI4 | 39.4 | 68 | 84 | 106.2 | 137.8 |  |  |  | 61.1 | 218.1 | 36.9 | 413 | 243.9 | 241.3 | -0.19 | 255.9 | 249.7 | 484.8 | 211.5 | 318.8 | 0.1
SwRI4 | 39.5 | 68.02 | 84 | 106.5 | 137.5 |  |  |  | 61 | 218.4 | 36.3 | 413 | 244 | 241.4 | -0.19 | 255.7 | 249.8 | 484.5 | 212.1 | 319.5 | 0.1
SwRI4 | 39.6 | 68.02 | 84 | 105.9 | 137.7 |  |  |  | 61.8 | 217.2 | 36.4 | 412 | 245.1 | 242.5 | -0.16 | 257.1 | 250.8 | 484.8 | 211.8 | 319.6 | 0.1
SwRI4 | 39.7 | 67.99 | 84 | 105.4 | 137.5 |  |  |  | 61 | 217.1 | 35.7 | 411 | 244.1 | 241.5 | -0.17 | 255.9 | 250 | 484.1 | 211.4 | 319 | 0.1
SwRI4 | 39.8 | 68.01 | 84 | 106.3 | 137.8 |  |  |  | 61.3 | 218 | 37.2 | 413 | 244.3 | 241.7 | -0.2 | 256.2 | 250.1 | 484.6 | 211.5 | 318.9 | 0.1
SwRI4 | 39.9 | 68.01 | 84 | 105.5 | 137.7 |  |  |  | 61.2 | 218.1 | 36.4 | 413 | 244.1 | 241.5 | -0.21 | 256 | 249.9 | 484.5 | 211.5 | 319 | 0.1
SwRI4 | 40 | 68 | 84 | 105.8 | 137.7 |  |  |  | 60.9 | 217.6 | 35.7 | 412 | 243.6 | 241.1 | -0.16 | 255.9 | 249.5 | 484.5 | 212.5 | 319.5 | 0.1
SwRI4 | 40.1 | 68 | 84 | 105.9 | 137.7 |  |  |  | 62.2 | 216.7 | 35.2 | 412 | 245.2 | 242.6 | -0.18 | 257.1 | 250.9 | 484.9 | 211.3 | 318.7 | 0.1
SwRI4 | 40.2 | 67.99 | 84 | 106 | 137.7 |  |  |  | 60.6 | 216.8 | 35.6 | 412 | 245.1 | 242.5 | -0.17 | 257.2 | 250.9 | 485.2 | 212 | 319.8 | 0.1
SwRI4 | 40.3 | 68.04 | 84 | 106.4 | 137.6 |  |  |  | 61.5 | 217.4 | 35 | 412 | 244.7 | 242.2 | -0.17 | 256.8 | 250.6 | 484.9 | 211.4 | 318.6 | 0.1
SwRI4 | 40.4 | 68.08 | 84 | 106.1 | 137.5 |  |  |  | 62.1 | 217.4 | 33 | 413 | 245.2 | 242.7 | -0.16 | 257.4 | 251 | 484.8 | 211.5 | 319.1 | 0
SwRI4 | 40.5 | 68.03 | 84 | 106.2 | 137.7 |  |  |  | 62.7 | 218.3 | 32.9 | 413 | 243.6 | 241.1 | -0.18 | 255.4 | 249.5 | 485 | 211.1 | 318.2 | 0.1
SwRI4 | 40.6 | 68.06 | 84 | 105 | 137.6 |  |  |  | 63 | 217.3 | 32.7 | 412 | 244 | 241.5 | -0.2 | 256.1 | 249.9 | 485.4 | 212 | 319.7 | 0.1
SwRI4 | 40.7 | 68.02 | 84 | 106.1 | 137.6 |  |  |  | 63.4 | 216.7 | 33.3 | 412 | 244.4 | 241.9 | -0.16 | 256.3 | 250.1 | 485.1 | 211.4 | 318.5 | 0
SwRI4 | 40.8 | 68.06 | 82.8 | 105.4 | 137.5 |  |  |  | 63.3 | 216.3 | 31.8 | 411 | 245.6 | 243 | -0.18 | 257.6 | 251.3 | 485.1 | 212.2 | 319.6 | 0
SwRI4 | 40.9 | 68.04 | 84 | 106.6 | 137.8 |  |  |  | 63.2 | 218.2 | 33.2 | 414 | 244.4 | 241.9 | -0.15 | 256.5 | 250.2 | 485.1 | 210.7 | 317.8 | 0.1
SwRI4 | 41 | 68.06 | 84 | 105.9 | 137.6 |  |  |  | 62.4 | 218.4 | 32.5 | 414 | 243.9 | 241.4 | -0.16 | 256 | 249.8 | 485.3 | 211.5 | 318.9 | 0
SwRI4 | 41.1 | 68.05 | 84 | 106.3 | 137.6 |  |  |  | 62.8 | 218.2 | 32.2 | 414 | 244 | 241.5 | -0.13 | 255.9 | 249.8 | 485.1 | 212.2 | 319.8 | 0.1
SwRI4 | 41.2 | 68.05 | 84 | 105.4 | 137.8 |  |  |  | 61 | 218.2 | 33.2 | 414 | 243 | 240.6 | -0.13 | 255.4 | 249 | 485 | 211.5 | 319 | 0.1
SwRI4 | 41.3 | 68.06 | 84 | 106.2 | 137.4 |  |  |  | 61.6 | 218.1 | 32.1 | 413 | 243.4 | 240.9 | -0.15 | 255.7 | 249.4 | 484.8 | 212 | 319.5 | 0.1
SwRI4 | 41.4 | 68.07 | 84 | 105.9 | 137.4 |  |  |  | 62.2 | 218.3 | 30.7 | 413 | 243.9 | 241.5 | -0.16 | 256.1 | 249.8 | 485 | 211.9 | 319.4 | 0.1
SwRI4 | 41.5 | 68.05 | 84 | 105.7 | 137.6 |  |  |  | 63.2 | 217.6 | 30.5 | 412 | 245.3 | 242.8 | -0.15 | 257.3 | 251.1 | 484.9 | 211 | 318.5 | 0
SwRI4 | 41.6 | 68.05 | 84 | 106.1 | 137.4 |  |  |  | 62.7 | 217 | 32.2 | 412 | 245.4 | 242.9 | -0.16 | 257.6 | 251.2 | 485.2 | 211.6 | 318.8 | 0.1
SwRI4 | 41.7 | 68.05 | 82.8 | 105.6 | 137.6 |  |  |  | 62.9 | 217.2 | 31.2 | 412 | 245.4 | 243 | -0.14 | 257.6 | 251.2 | 485.2 | 211.4 | 318.5 | 0
SwRI4 | 41.8 | 68.05 | 84 | 105.8 | 137.7 |  |  |  | 62.2 | 216.3 | 30.8 | 411 | 245.2 | 242.8 | -0.18 | 257.4 | 251.1 | 485.3 | 211 | 318.4 | 0
SwRI4 | 41.9 | 68.03 | 84 | 105.3 | 137.5 |  |  |  | 61 | 217.3 | 31.5 | 412 | 243.5 | 241.1 | -0.15 | 255 | 249.5 | 485.1 | 212.1 | 319.8 | 0
SwRI4 | 42 | 68.1 | 84 | 105.9 | 137.8 |  |  |  | 61.6 | 217.4 | 31.6 | 412 | 244.3 | 241.9 | -0.18 | 256.3 | 250.2 | 485.3 | 211.3 | 318.5 | 0
SwRI4 | 42.1 | 68.03 | 84 | 105.5 | 137.6 |  |  |  | 60.7 | 216.2 | 30.6 | 410 | 244.7 | 242.3 | -0.15 | 257.1 | 250.6 | 485.1 | 212.2 | 320.3 | 0.1
SwRI4 | 42.2 | 68 | 82.8 | 106.4 | 137.4 |  |  |  | 60.7 | 217.8 | 31.8 | 412 | 243.4 | 241 | -0.19 | 254.9 | 249.5 | 485.4 | 211.8 | 319.2 | 0.1
SwRI4 | 42.3 | 68.01 | 82.8 | 106 | 137.8 |  |  |  | 61 | 217.2 | 32.5 | 412 | 244.7 | 242.3 | -0.19 | 256.8 | 250.5 | 485.3 | 211.7 | 319.1 | 0.1
SwRI4 | 42.4 | 68.03 | 84 | 105.6 | 137.4 |  |  |  | 61.4 | 216 | 31.7 | 411 | 244.8 | 242.4 | -0.16 | 256.9 | 250.6 | 485.2 | 211.9 | 319.2 | 0
SwRI4 | 42.5 | 68.02 | 84 | 106.2 | 137.6 |  |  |  | 61.4 | 217.9 | 32.6 | 413 | 243.3 | 241 | -0.11 | 255.5 | 249.3 | 485.4 | 211.3 | 318.2 | 0.1
SwRI4 | 42.6 | 68.07 | 84 | 107 | 137.5 |  |  |  | 62.3 | 217 | 30.7 | 412 | 245.2 | 242.9 | -0.16 | 257.4 | 251 | 485.1 | 211.4 | 319.3 | 0
SwRI4 | 42.7 | 68.03 | 84 | 105.7 | 137.6 |  |  |  | 63 | 216.8 | 31.1 | 411 | 244.8 | 242.5 | -0.14 | 256.9 | 250.5 | 485.6 | 211.6 | 319.1 | 0
SwRI4 | 42.8 | 68.04 | 84 | 106.3 | 137.7 |  |  |  | 62.7 | 218.3 | 30.4 | 413 | 244.4 | 242.1 | -0.14 | 256.6 | 250.3 | 484.7 | 211.7 | 319.4 | 0.1
SwRI4 | 42.9 | 68.05 | 82.8 | 106 | 137.6 |  |  |  | 62.1 | 216.8 | 32 | 412 | 245.3 | 243 | -0.12 | 257.3 | 251 | 485.3 | 211.4 | 318.8 | 0.1
SwRI4 | 43 | 68 | 84 | 106 | 137.4 |  |  |  | 61.1 | 217.5 | 30.4 | 412 | 243.5 | 241.2 | -0.14 | 254.9 | 249.5 | 485.3 | 212.2 | 319.9 | 0.1
SwRI4 | 43.1 | 68.05 | 84 | 106.8 | 137.7 |  |  |  | 61.5 | 217.3 | 30.4 | 412 | 244.6 | 242.3 | -0.15 | 256.1 | 250.5 | 485.1 | 211.2 | 318.4 | 0.1
SwRI4 | 43.2 | 68.01 | 84 | 106.4 | 137.4 |  |  |  | 61.4 | 216.9 | 31.2 | 411 | 244.5 | 242.3 | -0.13 | 255.8 | 250.5 | 484.8 | 211.9 | 319.8 | 0.1
SwRI4 | 43.3 | 68.04 | 84 | 106.5 | 137.7 |  |  |  | 61.7 | 217.1 | 29.5 | 412 | 244.3 | 242.1 | -0.14 | 256.2 | 250.2 | 485.5 | 210.5 | 317.5 | 0.1
SwRI4 | 43.4 | 68.08 | 84 | 106.4 | 137.5 |  |  |  | 62.4 | 217.8 | 30.7 | 413 | 243.8 | 241.5 | -0.13 | 255.7 | 249.6 | 485.1 | 211.5 | 319.1 | 0
SwRI4 | 43.5 | 68.04 | 84 | 105.6 | 137.5 |  |  |  | 62.8 | 217.8 | 30.7 | 413 | 244 | 241.7 | -0.13 | 256 | 249.8 | 485.5 | 211.8 | 319.6 | 0.1
SwRI4 | 43.6 | 68.1 | 84 | 106 | 137.6 |  |  |  | 62 | 218.1 | 28.9 | 414 | 243.8 | 241.6 | -0.11 | 255.4 | 249.8 | 485.6 | 211.2 | 319 | 0.1
SwRI4 | 43.7 | 68.05 | 84 | 105.6 | 137.5 |  |  |  | 62 | 216.9 | 30.5 | 412 | 244.1 | 241.9 | -0.12 | 256.4 | 250 | 485 | 211.9 | 319.8 | 0.1
SwRI4 | 43.8 | 68.08 | 84 | 106.3 | 137.7 |  |  |  | 62 | 217.5 | 31.3 | 414 | 243.6 | 241.4 | -0.09 | 255.3 | 249.5 | 485.2 | 211 | 318.2 | 0.1
SwRI4 | 43.9 | 68.07 | 84 | 106.4 | 137.4 |  |  |  | 61.8 | 218 | 30.9 | 413 | 243.6 | 241.3 | -0.15 | 255.3 | 249.5 | 485.4 | 211.8 | 319.6 | 0.1
SwRI4 | 44 | 68.09 | 84 | 105.5 | 137.6 |  |  |  | 61.3 | 217.8 | 30 | 412 | 244.8 | 242.6 | -0.12 | 257.7 | 251.1 | 485.4 | 211 | 318.5 | 0
SwRI4 | 44.1 | 68.09 | 84 | 106.2 | 137.5 |  |  |  | 62.2 | 217.2 | 30.4 | 412 | 245.2 | 243 | -0.1 | 257.8 | 251.5 | 485.5 | 211.1 | 318.7 | 0.1
SwRI4 | 44.2 | 68.07 | 84 | 106.1 | 137.4 |  |  |  | 61.8 | 217.4 | 29.4 | 411 | 244.7 | 242.5 | -0.11 | 257.2 | 251 | 484.7 | 212.1 | 319.7 | 0.1
SwRI4 | 44.3 | 68.06 | 84 | 106.2 | 137.6 |  |  |  | 61.1 | 218.1 | 30.8 | 412 | 244.5 | 242.3 | -0.1 | 256.7 | 250.9 | 485.2 | 211.1 | 318.3 | 0.1
SwRI4 | 44.4 | 68.05 | 84 | 106.4 | 137.4 |  |  |  | 60.6 | 216.9 | 30.3 | 411 | 245.5 | 243.3 | -0.13 | 258 | 251.8 | 485.3 | 211.2 | 318.8 | 0.1
SwRI4 | 44.5 | 68.08 | 84 | 105.5 | 137.6 |  |  |  | 61.2 | 217.4 | 30.7 | 412 | 245.5 | 243.3 | -0.14 | 258 | 251.9 | 485.3 | 211.1 | 318.5 | 0.1
SwRI4 | 44.6 | 68.12 | 84 | 105.6 | 137.3 |  |  |  | 60.2 | 217.7 | 30.5 | 412 | 244.2 | 242 | -0.12 | 256.8 | 250.7 | 485 | 211.2 | 318.7 | 0.1
SwRI4 | 44.7 | 68.05 | 84 | 105.6 | 137.3 |  |  |  | 60.5 | 217.1 | 30.7 | 411 | 244.6 | 242.4 | -0.12 | 256.6 | 251 | 485.1 | 212.3 | 320 | 0.1
SwRI4 | 44.8 | 68.12 | 84 | 106.8 | 137.6 |  |  |  | 61 | 217.3 | 30.7 | 412 | 245.5 | 243.2 | -0.11 | 257.8 | 251.8 | 485 | 211.6 | 319.1 | 0.1
SwRI4 | 44.9 | 68.1 | 84 | 105.6 | 137.4 |  |  |  | 60.5 | 217.3 | 30.1 | 412 | 244.8 | 242.7 | -0.13 | 257.4 | 251.3 | 484.9 | 211.5 | 319 | 0.1
SwRI4 | 45 | 68.12 | 84 | 105.7 | 137.6 |  |  |  | 60.5 | 217.5 | 30.7 | 412 | 245 | 242.8 | -0.13 | 257.5 | 251.5 | 485 | 211 | 318.5 | 0.1
SwRI4 | 45.1 | 68.11 | 84 | 106.1 | 137.4 |  |  |  | 61.3 | 217.2 | 30.1 | 412 | 245.2 | 243 | -0.09 | 257.9 | 251.6 | 485.4 | 211.5 | 319.2 | 0.1
SwRI4 | 45.2 | 68.11 | 84 | 106.9 | 137.5 |  |  |  | 61 | 217.2 | 29.5 | 412 | 245.5 | 243.3 | -0.13 | 258.3 | 252.3 | 485 | 210.6 | 318 | 0.1
SwRI4 | 45.3 | 68.13 | 84 | 105.4 | 137.4 |  |  |  | 59.3 | 217.9 | 30 | 411 | 244.9 | 242.8 | -0.13 | 257.9 | 252 | 485.1 | 211.3 | 319.2 | 0.1
SwRI4 | 45.4 | 68.15 | 84 | 106.4 | 137.3 |  |  |  | 60.6 | 218.5 | 30.2 | 413 | 244.9 | 242.7 | -0.12 | 258.3 | 251.8 | 485.4 | 210.7 | 317.8 | 0.1
SwRI4 | 45.5 | 68.19 | 84 | 106.8 | 137.5 |  |  |  | 61.7 | 218.4 | 30 | 413 | 245.3 | 243.1 | -0.11 | 258.7 | 252.1 | 485.5 | 211.1 | 318.3 | 0.1
SwRI4 | 45.6 | 68.16 | 84 | 105.6 | 137.5 |  |  |  | 60.4 | 217.6 | 31.2 | 412 | 245.1 | 242.9 | -0.14 | 258.6 | 252 | 485.5 | 211.2 | 318.7 | 0.1
SwRI4 | 45.7 | 68.19 | 84 | 105.7 | 137.4 |  |  |  | 61.3 | 218.4 | 30.9 | 413 | 245.1 | 242.9 | -0.17 | 258.7 | 252 | 485 | 211 | 318.7 | 0.1
SwRI4 | 45.8 | 68.18 | 84 | 106.5 | 137.4 |  |  |  | 60.6 | 217.8 | 30 | 413 | 245 | 242.8 | -0.13 | 258.6 | 252 | 485.5 | 211.6 | 319 | 0.1
SwRI4 | 45.9 | 68.21 | 84 | 106.5 | 137.5 |  |  |  | 61.4 | 218.4 | 28.9 | 413 | 245.2 | 243 | -0.16 | 258.6 | 252.1 | 485.7 | 211 | 318.5 | 0.1
SwRI4 | 46 | 68.14 | 84 | 105.3 | 137.5 |  |  |  | 61 | 217.6 | 30.1 | 412 | 245 | 242.8 | -0.11 | 258.5 | 251.9 | 485.7 | 211.3 | 318.8 | 0.1
SwRI4 | 46.1 | 68.2 | 82.8 | 106.3 | 137.5 |  |  |  | 60.8 | 217.5 | 28.6 | 412 | 246 | 243.8 | -0.12 | 259.5 | 252.9 | 484.7 | 211.2 | 318.7 | 0.1
SwRI4 | 46.2 | 68.19 | 84 | 106.7 | 137.4 |  |  |  | 61.2 | 218.1 | 28.4 | 413 | 245.5 | 243.3 | -0.1 | 258.8 | 252.4 | 484.8 | 211.8 | 319.2 | 0.1
SwRI4 | 46.3 | 68.04 | 84 | 105.8 | 137.7 |  |  |  | 62.2 | 216.2 | 28.4 | 415 | 241.3 | 239 | -0.12 | 252.5 | 246.1 | 485.7 | 211.2 | 318.8 | 0.1
SwRI4 | 46.4 | 68.02 | 84 | 105.5 | 137.5 |  |  |  | 62.4 | 215.6 | 28.9 | 414 | 242.5 | 240.2 | -0.13 | 253.6 | 247.2 | 485.3 | 211.7 | 319.7 | 0.1
SwRI4 | 46.5 | 68.03 | 84 | 105.6 | 137.8 |  |  |  | 62.3 | 215.5 | 29.7 | 414 | 242.3 | 240 | -0.16 | 253.4 | 247 | 485.2 | 211.3 | 318.6 | 0.1
SwRI4 | 46.6 | 68.05 | 84 | 105.8 | 137.4 |  |  |  | 62.6 | 216 | 28.4 | 415 | 242 | 239.7 | -0.18 | 253.3 | 246.8 | 485.4 | 211.7 | 319 | 0.1
SwRI4 | 46.7 | 68.01 | 84 | 106.4 | 137.6 |  |  |  | 63 | 216.1 | 28.7 | 414 | 242.3 | 240 | -0.15 | 253.4 | 247 | 485.3 | 210.9 | 318.4 | 0.1
SwRI4 | 46.8 | 67.95 | 84 | 106.6 | 137.8 |  |  |  | 62.4 | 216 | 30.3 | 413 | 242.6 | 240.3 | -0.17 | 253.7 | 247.3 | 485.4 | 211.4 | 319.4 | 0.1
SwRI4 | 46.9 | 67.94 | 84 | 106.7 | 137.5 |  |  |  | 63.3 | 216 | 30.2 | 412 | 243.2 | 240.9 | -0.21 | 254.1 | 247.7 | 485.1 | 210.9 | 318.2 | 0.1
SwRI4 | 47 | 67.94 | 84 | 106.8 | 137.7 |  |  |  | 62.2 | 215.4 | 29.7 | 412 | 243.3 | 241 | -0.21 | 254.3 | 247.9 | 485 | 210.7 | 317.8 | 0.1
SwRI4 | 47.1 | 67.93 | 84 | 105.5 | 137.6 |  |  |  | 62.5 | 215.8 | 29.9 | 412 | 243.3 | 241 | -0.21 | 254.3 | 247.9 | 485 | 212.3 | 320.6 | 0.1
SwRI4 | 47.2 | 67.98 | 84 | 105.4 | 137.7 |  |  |  | 62.9 | 217 | 28.5 | 412 | 244.4 | 242.1 | -0.21 | 256.2 | 249.8 | 485.2 | 211 | 318.4 | 0.1
SwRI4 | 47.3 | 67.96 | 84 | 106.1 | 137.5 |  |  |  | 62.7 | 216.2 | 29.2 | 410 | 244.9 | 242.6 | -0.18 | 256.9 | 250.3 | 485.6 | 210.8 | 318 | 0.1
SwRI4 | 47.4 | 67.99 | 84 | 106.4 | 137.6 |  |  |  | 61.5 | 216.9 | 29 | 411 | 243.8 | 241.5 | -0.19 | 255.9 | 249.4 | 485 | 211.6 | 319.3 | 0
SwRI4 | 47.5 | 68.06 | 84 | 106.7 | 137.5 |  |  |  | 63 | 217.5 | 27.5 | 413 | 243.9 | 241.6 | -0.18 | 255.9 | 249.4 | 485.4 | 212 | 320.1 | 0.1
SwRI4 | 47.6 | 68.03 | 84 | 106.1 | 137.7 |  |  |  | 63 | 217 | 29.6 | 413 | 243.4 | 241.1 | -0.17 | 255.2 | 248.9 | 485.7 | 210.8 | 317.9 | 0.1
SwRI4 | 47.7 | 68.01 | 84 | 105.5 | 137.6 |  |  |  | 61.8 | 216.3 | 30.1 | 412 | 243.4 | 241.2 | -0.2 | 255.5 | 248.9 | 485.5 | 211 | 318.3 | 0.1
SwRI4 | 47.8 | 68.05 | 84 | 105.3 | 137.5 |  |  |  | 62.7 | 217.6 | 30.3 | 413 | 243.4 | 241.1 | -0.2 | 255.3 | 248.8 | 485 | 211.8 | 320.3 | 0.1
SwRI4 | 47.9 | 68.02 | 84 | 106.5 | 137.7 |  |  |  | 62.7 | 216.7 | 29.2 | 412 | 243.7 | 241.4 | -0.2 | 255.6 | 249.1 | 485.3 | 211.4 | 319.2 | 0.1
SwRI4 | 48 | 68.02 | 84 | 106.8 | 137.4 |  |  |  | 62 | 216.9 | 29.6 | 413 | 243.6 | 241.4 | -0.2 | 254.9 | 249.1 | 485.1 | 211.1 | 318.7 | 0.1
SwRI4 | 48.1 | 68.02 | 84 | 105.9 | 137.7 |  |  |  | 62.8 | 216.9 | 27.6 | 413 | 244.1 | 241.8 | -0.21 | 255.8 | 249.6 | 485.2 | 210.6 | 318.1 | 0.1
SwRI4 | 48.2 | 68.01 | 84 | 105.3 | 137.3 |  |  |  | 61.7 | 216.8 | 28.4 | 412 | 243.6 | 241.3 | -0.21 | 255.8 | 249.1 | 485.3 | 212.2 | 320.2 | 0.1
SwRI4 | 48.3 | 68.03 | 82.8 | 105.9 | 137.6 |  |  |  | 61.9 | 216.5 | 29.2 | 412 | 243.7 | 241.4 | -0.18 | 255.8 | 249.2 | 485.4 | 212.4 | 320.6 | 0.1
SwRI4 | 48.4 | 68.04 | 84 | 106.8 | 137.3 |  |  |  | 62.5 | 216.8 | 29.3 | 413 | 243.5 | 241.2 | -0.19 | 255.4 | 249 | 485.3 | 211.5 | 319.3 | 0.1
SwRI4 | 48.5 | 68.03 | 84 | 106.2 | 137.7 |  |  |  | 61.6 | 216.9 | 28.3 | 413 | 243.4 | 241.1 | -0.2 | 255.6 | 248.9 | 485.1 | 211.5 | 319.5 | 0.1
SwRI4 | 48.6 | 68.03 | 84 | 105.5 | 137.5 |  |  |  | 63 | 216.8 | 28.7 | 413 | 243.8 | 241.6 | -0.2 | 255.9 | 249.3 | 485.2 | 211.6 | 319.5 | 0.1
SwRI4 | 48.7 | 68.03 | 82.8 | 105.4 | 137.6 |  |  |  | 61.8 | 216.3 | 27.8 | 412 | 243.7 | 241.5 | -0.2 | 255.9 | 249.3 | 485.3 | 211.4 | 319.3 | 0.1
SwRI4 | 48.8 | 68.05 | 84 | 105.7 | 137.6 |  |  |  | 61.5 | 216.2 | 28.1 | 412 | 244 | 241.8 | -0.19 | 256.2 | 249.6 | 485.6 | 211.4 | 319.2 | 0.1
SwRI4 | 48.9 | 68.09 | 84 | 106.2 | 137.5 |  |  |  | 62.7 | 216.9 | 27.7 | 413 | 243.7 | 241.5 | -0.19 | 255.8 | 249.2 | 485.1 | 211.7 | 319.2 | 0.1
SwRI4 | 49 | 68 | 84 | 106.1 | 137.5 |  |  |  | 61.5 | 216.2 | 29.5 | 412 | 243.4 | 241.1 | -0.18 | 255.6 | 248.9 | 485.2 | 211.5 | 319.4 | 0.1
SwRI4 | 49.1 | 68.06 | 84 | 105.8 | 137.6 |  |  |  | 61.9 | 217.6 | 30.5 | 414 | 243.3 | 241 | -0.18 | 255.4 | 248.8 | 485 | 210.8 | 318.9 | 0.1
SwRI4 | 49.2 | 68.04 | 84 | 106.6 | 137.5 |  |  |  | 63.5 | 216.3 | 27.9 | 412 | 244.2 | 241.9 | -0.17 | 256 | 249.4 | 485.6 | 211.7 | 319.5 | 0.1
SwRI4 | 49.3 | 68.03 | 84 | 106.5 | 137.6 |  |  |  | 62.8 | 216.6 | 28.5 | 413 | 244.1 | 241.8 | -0.19 | 256 | 249.5 | 485.5 | 211.1 | 318.8 | 0.1
SwRI4 | 49.4 | 68.09 | 84 | 105.6 | 137.7 |  |  |  | 62.2 | 217.1 | 28.5 | 414 | 243.4 | 241.1 | -0.18 | 255.6 | 248.8 | 485 | 210.9 | 318.4 | 0.1
SwRI4 | 49.5 | 68.08 | 84 | 105.5 | 137.6 |  |  |  | 63.1 | 217.2 | 27.7 | 413 | 243.6 | 241.3 | -0.17 | 255.7 | 249 | 485.1 | 211.1 | 318.9 | 0.1
SwRI4 | 49.6 | 68.06 | 84 | 106.4 | 137.4 |  |  |  | 62.3 | 216.7 | 27.3 | 413 | 243.6 | 241.3 | -0.17 | 255.7 | 249.1 | 485.2 | 211.8 | 319.8 | 0.1
SwRI4 | 49.7 | 68.06 | 84 | 107 | 137.7 |  |  |  | 62.5 | 216.6 | 29.6 | 413 | 244.3 | 242 | -0.15 | 256.3 | 249.6 | 485.7 | 211.6 | 319.4 | 0.1
SwRI4 | 49.8 | 68.07 | 84 | 105.7 | 137.4 |  |  |  | 62.7 | 216.8 | 27.8 | 413 | 243.4 | 241.1 | -0.17 | 255.6 | 248.9 | 485.3 | 211.4 | 319.2 | 0.1
SwRI4 | 49.9 | 68.11 | 82.8 | 105.6 | 137.7 |  |  |  | 61.9 | 217.2 | 28.6 | 413 | 243.1 | 240.8 | -0.19 | 255.3 | 248.6 | 485.4 | 211.4 | 319.1 | 0.1
SwRI4 | 50 | 68.05 | 84 | 106.3 | 137.5 |  |  |  | 62.4 | 216.7 | 27.1 | 412 | 243.7 | 241.4 | -0.17 | 255.8 | 249.2 | 485.4 | 211.3 | 319.3 | 0.1
SwRI4 | 50.1 | 68.08 | 84 | 106.7 | 137.5 |  |  |  | 62.9 | 216.9 | 29.2 | 413 | 243.9 | 241.6 | -0.16 | 256 | 249.3 | 485.5 | 211.6 | 319.3 | 0.1
SwRI4 | 50.2 | 68.04 | 84 | 106.8 | 137.6 |  |  |  | 62.5 | 217.3 | 28.4 | 414 | 243.4 | 241.1 | -0.17 | 255.6 | 248.8 | 485.2 | 210.6 | 318.3 | 0.1
SwRI4 | 50.3 | 68.01 | 84 | 105.7 | 137.5 |  |  |  | 62.7 | 216.4 | 28.8 | 412 | 244.7 | 242.4 | -0.17 | 256.8 | 250 | 485.1 | 211.8 | 319.2 | 0.1
SwRI4 | 50.4 | 68.02 | 84 | 105.3 | 137.7 |  |  |  | 63 | 217 | 27.1 | 412 | 244 | 241.7 | -0.18 | 255.9 | 249.4 | 485.3 | 211.1 | 319 | 0.1
SwRI4 | 50.5 | 68 | 84 | 106 | 137.5 |  |  |  | 62.5 | 216.9 | 29 | 412 | 243.9 | 241.6 | -0.18 | 256.1 | 249.4 | 485.3 | 211 | 318.7 | 0.1
SwRI4 | 50.6 | 68.01 | 84 | 106.6 | 137.5 |  |  |  | 62.4 | 217 | 28.7 | 412 | 244.1 | 241.8 | -0.18 | 256.1 | 249.5 | 485.2 | 211.5 | 319.4 | 0.1
SwRI4 | 50.7 | 67.98 | 82.8 | 106.6 | 137.7 |  |  |  | 62.7 | 216.7 | 26.6 | 411 | 244.3 | 241.9 | -0.18 | 256.3 | 249.7 | 485.4 | 210.4 | 317.6 | 0.1
SwRI4 | 50.8 | 67.97 | 84 | 105.9 | 137.4 |  |  |  | 62.5 | 216.8 | 26.9 | 411 | 244.3 | 242 | -0.19 | 256.3 | 249.7 | 485.3 | 211.4 | 318.9 | 0.1
SwRI4 | 50.9 | 67.98 | 84 | 105.4 | 137.7 |  |  |  | 62 | 216.4 | 27 | 411 | 244.1 | 241.8 | -0.14 | 256.2 | 249.5 | 485.5 | 211.2 | 318.9 | 0.1
SwRI4 | 51 | 67.99 | 84 | 106.1 | 137.3 |  |  |  | 61.5 | 217 | 26.6 | 412 | 243.6 | 241.3 | -0.18 | 255.8 | 249.2 | 485.4 | 211.8 | 319.4 | 0.1
SwRI4 | 51.1 | 67.98 | 84 | 106.7 | 137.6 |  |  |  | 61 | 216.7 | 28.3 | 412 | 243.9 | 241.6 | -0.16 | 256 | 249.4 | 485.7 | 211.5 | 319.1 | 0.1
SwRI4 | 51.2 | 67.98 | 84 | 106.3 | 137.6 |  |  |  | 62.2 | 216.6 | 26 | 411 | 244.5 | 242.3 | -0.18 | 256.5 | 250 | 485.5 | 211.6 | 319.7 | 0.1
SwRI4 | 51.3 | 67.99 | 84 | 105.5 | 137.4 |  |  |  | 61.1 | 216.9 | 26.7 | 412 | 243.3 | 241 | -0.19 | 255.5 | 248.8 | 485.2 | 210.7 | 318 | 0.1
SwRI4 | 51.4 | 67.97 | 84 | 105.5 | 137.6 |  |  |  | 61.6 | 216.7 | 27.3 | 412 | 243.3 | 241.1 | -0.17 | 255.7 | 248.9 | 485.5 | 210.8 | 318.6 | 0.1
SwRI4 | 51.5 | 67.95 | 84 | 106.5 | 137.4 |  |  |  | 61.6 | 216 | 29.6 | 411 | 244.1 | 241.8 | -0.17 | 256.3 | 249.6 | 485.4 | 212.3 | 320.4 | 0.1
SwRI4 | 51.6 | 67.98 | 82.8 | 106.8 | 137.7 |  |  |  | 60.5 | 216.9 | 26.2 | 412 | 243.3 | 241 | -0.2 | 255.5 | 248.8 | 485.8 | 211.5 | 319 | 0.1
SwRI4 | 51.7 | 67.96 | 84 | 106.4 | 137.5 |  |  |  | 60.8 | 216.7 | 27.4 | 412 | 243.3 | 241 | -0.18 | 255.5 | 248.9 | 485.6 | 210.8 | 318.3 | 0.1
SwRI4 | 51.8 | 67.98 | 84 | 105.8 | 137.7 |  |  |  | 62.2 | 217 | 28.4 | 413 | 243.4 | 241.1 | -0.18 | 255.5 | 249 | 485.2 | 211.4 | 319.4 | 0.1
SwRI4 | 51.9 | 67.97 | 84 | 105.5 | 137.5 |  |  |  | 60.9 | 216.4 | 26.2 | 412 | 243.1 | 240.8 | -0.16 | 255.2 | 248.7 | 485.7 | 211.7 | 319.7 | 0.1
SwRI4 | 52 | 67.97 | 84 | 105.9 | 137.5 |  |  |  | 61.3 | 216.7 | 27.8 | 412 | 243.1 | 240.8 | -0.19 | 255.2 | 248.7 | 486 | 211.3 | 319 | 0.1
SwRI4 | 52.1 | 67.97 | 84 | 106.7 | 137.6 |  |  |  | 61.4 | 217 | 25.3 | 413 | 242.9 | 240.6 | -0.19 | 255.2 | 248.5 | 485.1 | 211.1 | 318.6 | 0.1
SwRI4 | 52.2 | 67.95 | 82.8 | 106.9 | 137.4 |  |  |  | 60.5 | 216.2 | 26.3 | 412 | 243.1 | 240.8 | -0.19 | 255.4 | 248.7 | 485 | 212 | 320.3 | 0.1
SwRI4 | 52.3 | 67.96 | 84 | 105.5 | 137.9 |  |  |  | 61.6 | 216.7 | 27.1 | 412 | 243 | 240.7 | -0.2 | 255.2 | 248.6 | 485.2 | 210.3 | 317.8 | 0.1
SwRI4 | 52.4 | 67.99 | 82.8 | 105.5 | 137.4 |  |  |  | 60.8 | 217 | 28.3 | 413 | 242.8 | 240.5 | -0.19 | 255 | 248.4 | 485.4 | 211.6 | 320 | 0.1
SwRI4 | 52.5 | 67.98 | 84 | 106.1 | 137.6 |  |  |  | 62.1 | 216.3 | 26.5 | 413 | 243.3 | 241 | -0.18 | 255.4 | 248.8 | 485.4 | 211.2 | 319.5 | 0.1
SwRI4 | 52.6 | 68 | 82.8 | 106.4 | 137.4 |  |  |  | 60.7 | 216.8 | 25.5 | 412 | 243.1 | 240.8 | -0.19 | 255.3 | 248.7 | 485.1 | 211.5 | 319.6 | 0.1
SwRI4 | 52.7 | 67.99 | 82.8 | 106.8 | 137.7 |  |  |  | 61.2 | 216.8 | 27.2 | 413 | 243.1 | 240.9 | -0.19 | 255.3 | 248.6 | 485.4 | 210.6 | 318 | 0.1
SwRI4 | 52.8 | 67.92 | 84 | 106.9 | 137.6 |  |  |  | 61.7 | 216.2 | 23.9 | 412 | 243.7 | 241.4 | -0.18 | 255.8 | 249.2 | 485.5 | 211.1 | 319.1 | 0.1
SwRI4 | 52.9 | 67.97 | 84 | 105.8 | 137.5 |  |  |  | 60.6 | 216.8 | 25.1 | 412 | 242.6 | 240.3 | -0.21 | 254.9 | 248.2 | 485.7 | 211 | 318.8 | 0.1
SwRI4 | 53 | 67.96 | 84 | 105.3 | 137.6 |  |  |  | 61.5 | 216.1 | 27 | 412 | 243.7 | 241.4 | -0.21 | 255.8 | 249.2 | 485.5 | 210.9 | 318.4 | 0.1
SwRI4 | 53.1 | 67.97 | 82.8 | 106.7 | 137.5 |  |  |  | 61.2 | 217 | 25.4 | 412 | 243.1 | 240.8 | -0.22 | 255.3 | 248.6 | 485.2 | 211.8 | 319.6 | 0.1
SwRI4 | 53.2 | 67.97 | 84 | 106.7 | 137.7 |  |  |  | 62.1 | 216.8 | 26.2 | 413 | 243.4 | 241.1 | -0.21 | 255.5 | 248.8 | 485.4 | 210.5 | 318.1 | 0.1
SwRI4 | 53.3 | 67.97 | 82.8 | 105.6 | 137.5 |  |  |  | 61.1 | 217.2 | 26.3 | 413 | 243 | 240.8 | -0.18 | 255.2 | 248.6 | 485.4 | 211.9 | 320 | 0.1
SwRI4 | 53.4 | 67.94 | 82.8 | 105.7 | 137.6 |  |  |  | 61.8 | 216.3 | 26.9 | 412 | 243.1 | 240.8 | -0.19 | 255.3 | 248.7 | 485.1 | 211.2 | 319 | 0.1
SwRI4 | 53.5 | 67.96 | 84 | 106.5 | 137.3 |  |  |  | 60.4 | 216.3 | 26.3 | 412 | 242.9 | 240.6 | -0.19 | 255.1 | 248.5 | 485.8 | 211.7 | 319.7 | 0.1
SwRI4 | 53.6 | 67.97 | 84 | 106.6 | 137.6 |  |  |  | 61.1 | 216.5 | 25.1 | 412 | 243.2 | 240.9 | -0.18 | 255.5 | 248.8 | 485.7 | 211.3 | 319.3 | 0.1
SwRI4 | 53.7 | 67.95 | 84 | 106.9 | 137.4 |  |  |  | 61.2 | 216.5 | 26.4 | 412 | 243.2 | 240.9 | -0.17 | 255.3 | 248.7 | 485.6 | 210.9 | 318.6 | 0.1
SwRI4 | 53.8 | 67.98 | 82.8 | 106 | 137.6 |  |  |  | 60.9 | 216.9 | 26 | 412 | 243.1 | 240.8 | -0.18 | 255.3 | 248.7 | 485.3 | 211.3 | 319.3 | 0.1
SwRI4 | 53.9 | 67.99 | 82.8 | 105.4 | 137.6 |  |  |  | 61.9 | 216.1 | 25.3 | 412 | 243.4 | 241.2 | -0.16 | 255.5 | 248.9 | 485.5 | 210.4 | 317.9 | 0.1
SwRI4 | 54 | 67.99 | 84 | 106.5 | 137.4 |  |  |  | 60.9 | 216.5 | 24.9 | 412 | 243.2 | 240.9 | -0.17 | 255.5 | 248.8 | 485.6 | 211.1 | 319.3 | 0.1
SwRI4 | 54.1 | 67.93 | 82.8 | 106.6 | 137.5 |  |  |  | 61.9 | 216.2 | 25.3 | 412 | 243.9 | 241.6 | -0.17 | 255.8 | 249.4 | 485.4 | 211.2 | 319 | 0.1
SwRI4 | 54.2 | 67.97 | 84 | 105.6 | 137.6 |  |  |  | 60.7 | 216.5 | 24.6 | 412 | 243.2 | 240.9 | -0.2 | 255.4 | 248.9 | 485.2 | 211.2 | 319 | 0.1
SwRI4 | 54.3 | 67.98 | 82.8 | 106.4 | 137.5 |  |  |  | 61.7 | 216.4 | 24.2 | 412 | 243.5 | 241.3 | -0.19 | 255.6 | 249.1 | 485.1 | 210.8 | 318.8 | 0.1
SwRI4 | 54.4 | 67.93 | 84 | 106.8 | 137.5 |  |  |  | 61.6 | 216.3 | 23.7 | 411 | 243 | 240.8 | -0.19 | 255 | 248.7 | 485.4 | 211.2 | 318.9 | 0.1
SwRI4 | 54.5 | 67.97 | 84 | 106.2 | 137.6 |  |  |  | 60.5 | 216.6 | 25.6 | 412 | 243 | 240.7 | -0.19 | 255.2 | 248.7 | 485.4 | 210.5 | 318.1 | 0.1
SwRI4 | 54.6 | 67.95 | 84 | 105.4 | 137.5 |  |  |  | 61.5 | 216.6 | 24.1 | 412 | 243.5 | 241.2 | -0.18 | 255.6 | 249.1 | 485.4 | 211.7 | 319.7 | 0.1
SwRI4 | 54.7 | 67.95 | 84 | 106.5 | 137.3 |  |  |  | 60.5 | 216.5 | 23.1 | 412 | 243 | 240.8 | -0.2 | 255.4 | 248.8 | 485.4 | 211.8 | 320.4 | 0.1
SwRI4 | 54.8 | 67.94 | 84 | 107 | 137.6 |  |  |  | 60.8 | 216.4 | 24.5 | 412 | 243.3 | 241.1 | -0.18 | 255.5 | 249 | 485.4 | 210.5 | 318 | 0.1
SwRI4 | 54.9 | 67.98 | 84 | 105.7 | 137.4 |  |  |  | 61 | 216.8 | 23.8 | 412 | 243.2 | 241 | -0.18 | 255.5 | 248.9 | 485.4 | 211 | 318.9 | 0.1
SwRI4 | 55 | 67.97 | 82.8 | 106.2 | 137.5 |  |  |  | 60.9 | 216.4 | 24.1 | 412 | 243.3 | 241 | -0.18 | 255.4 | 249 | 485.2 | 211.1 | 318.9 | 0.1
SwRI4 | 55.1 | 67.96 | 84 | 106.9 | 137.6 |  |  |  | 61.5 | 216.4 | 24.1 | 412 | 243.1 | 240.9 | -0.19 | 255.2 | 248.7 | 485.5 | 210.9 | 318.6 | 0.1
SwRI4 | 55.2 | 67.97 | 82.8 | 105.8 | 137.5 |  |  |  | 61.1 | 217.1 | 24.9 | 413 | 242.7 | 240.4 | -0.19 | 254.8 | 248.4 | 485.3 | 211.5 | 319.5 | 0.1
SwRI4 | 55.3 | 67.95 | 84 | 106.1 | 137.3 |  |  |  | 62.2 | 216.5 | 24.1 | 411 | 243.5 | 241.3 | -0.2 | 255.7 | 249.1 | 485 | 211.2 | 318.7 | 0.1
SwRI4 | 55.4 | 67.92 | 84 | 106.8 | 137.4 |  |  |  | 61 | 216.1 | 24 | 411 | 243.5 | 241.2 | -0.2 | 255.6 | 249.1 | 485.6 | 210.2 | 317.8 | 0.1
SwRI4 | 55.5 | 67.96 | 84 | 106.5 | 137.6 |  |  |  | 61.2 | 217.5 | 23.1 | 413 | 242.5 | 240.3 | -0.19 | 254.7 | 248.2 | 485.6 | 210.5 | 318.3 | 0.1
SwRI4 | 55.6 | 67.93 | 84 | 105.8 | 137.6 |  |  |  | 61.7 | 216.4 | 25.5 | 412 | 243.2 | 241 | -0.17 | 255.4 | 248.8 | 485.5 | 210.7 | 318.3 | 0.1
SwRI4 | 55.7 | 67.99 | 82.8 | 105.6 | 137.4 |  |  |  | 60.9 | 217 | 25.7 | 413 | 242.3 | 240.1 | -0.17 | 254.6 | 248.1 | 485.6 | 210.5 | 318.3 | 0.1
SwRI4 | 55.8 | 67.96 | 82.8 | 106.8 | 137.4 |  |  |  | 61.6 | 216.1 | 25.5 | 412 | 243.7 | 241.5 | -0.18 | 255.9 | 249.3 | 485.5 | 210.7 | 318.2 | 0.1
SwRI4 | 55.9 | 67.97 | 84 | 106.1 | 137.4 |  |  |  | 59.9 | 216.6 | 25.8 | 412 | 242.5 | 240.2 | -0.19 | 254.6 | 248.2 | 485.4 | 210.9 | 318.6 | 0.1
SwRI4 | 56 | 67.98 | 84 | 105.5 | 137.5 |  |  |  | 61.7 | 216.3 | 24.1 | 411 | 243.2 | 241 | -0.18 | 255.3 | 248.8 | 485.5 | 211 | 318.5 | 0.1
SwRI4 | 56.1 | 68.01 | 84 | 106.9 | 137.4 |  |  |  | 61.1 | 216.8 | 24.8 | 413 | 242.8 | 240.6 | -0.1 | 255 | 248.4 | 485.4 | 211.1 | 318.8 | 0.1
SwRI4 | 56.2 | 67.93 | 82.8 | 106.1 | 137.5 |  |  |  | 61.4 | 216.6 | 25.6 | 412 | 243.7 | 241.4 | -0.19 | 255.8 | 249.2 | 484.9 | 210.9 | 319.4 | 0.1
SwRI4 | 56.3 | 67.99 | 84 | 105.7 | 137.4 |  |  |  | 61.3 | 217.1 | 25.3 | 413 | 242.8 | 240.6 | -0.1 | 255 | 248.5 | 485.3 | 211 | 319.1 | 0.1
SwRI4 | 56.4 | 67.94 | 84 | 106.9 | 137.4 |  |  |  | 60.8 | 215.8 | 22.6 | 410 | 243.7 | 241.5 | -0.18 | 255.9 | 249.3 | 485.2 | 210.9 | 318.6 | 0.1
SwRI4 | 56.5 | 67.96 | 82.8 | 105.9 | 137.7 |  |  |  | 61.7 | 216.2 | 24.3 | 412 | 243.1 | 240.8 | -0.15 | 255.3 | 248.6 | 485.4 | 211 | 318.7 | 0.1
SwRI4 | 56.6 | 67.97 | 82.8 | 106.3 | 137.2 |  |  |  | 60.8 | 216.8 | 22.5 | 412 | 242.7 | 240.5 | -0.19 | 254.9 | 248.3 | 485.3 | 211.1 | 318.7 | 0.1
SwRI4 | 56.7 | 67.95 | 84 | 106.8 | 137.4 |  |  |  | 62 | 216.6 | 24.7 | 411 | 243.4 | 241.2 | -0.14 | 255.5 | 249 | 485.5 | 211 | 318.9 | 0.1
SwRI4 | 56.8 | 67.91 | 84 | 106.1 | 137.5 |  |  |  | 60.5 | 216.2 | 23.9 | 411 | 243.2 | 240.9 | -0.18 | 255.4 | 248.8 | 485.2 | 211.6 | 319.7 | 0.1
SwRI4 | 56.9 | 67.99 | 84 | 105.5 | 137.2 |  |  |  | 61.3 | 216.9 | 23.1 | 413 | 242.5 | 240.3 | -0.16 | 254.7 | 248.1 | 485.3 | 211.7 | 319.9 | 0.1
SwRI4 | 57 | 67.95 | 84 | 106.7 | 137.5 |  |  |  | 62.1 | 216.8 | 24.1 | 412 | 243.3 | 241.1 | -0.15 | 255.5 | 249 | 485.6 | 210.9 | 318.2 | 0.1
SwRI4 | 57.1 | 67.97 | 84 | 106.6 | 137.3 |  |  |  | 59.7 | 217.2 | 24.4 | 413 | 241.7 | 239.5 | -0.17 | 254.1 | 247.5 | 485.3 | 211.2 | 319 | 0.1
SwRI4 | 57.2 | 68 | 84 | 105.6 | 137.7 |  |  |  | 61.7 | 216.8 | 22.5 | 413 | 243 | 240.8 | -0.13 | 255.2 | 248.7 | 485.1 | 210.7 | 317.9 | 0.1
SwRI4 | 57.3 | 68 | 84 | 106.2 | 137.3 |  |  |  | 60.5 | 216.2 | 23.6 | 412 | 242.6 | 240.4 | -0.18 | 254.9 | 248.4 | 485.4 | 210.4 | 318.1 | 0.1
SwRI4 | 57.4 | 68.01 | 82.8 | 106.9 | 137.5 |  |  |  | 61.3 | 216.9 | 23.3 | 413 | 243 | 240.7 | -0.14 | 255.2 | 248.7 | 485.1 | 210.8 | 318.4 | 0.1
SwRI4 | 57.5 | 68.01 | 84 | 105.7 | 137.6 |  |  |  | 61.7 | 217.3 | 23.4 | 413 | 242.5 | 240.2 | -0.19 | 254.7 | 248.1 | 485.3 | 211.1 | 319.1 | 0.1
SwRI4 | 57.6 | 67.97 | 82.8 | 105.9 | 137.3 |  |  |  | 60.1 | 216.6 | 23.5 | 412 | 242.5 | 240.3 | -0.2 | 254.8 | 248.3 | 485.2 | 210.9 | 318.7 | 0.1
SwRI4 | 57.7 | 67.97 | 84 | 106.6 | 137.6 |  |  |  | 61.4 | 216.7 | 23.9 | 413 | 242.8 | 240.6 | -0.18 | 255.1 | 248.5 | 485.4 | 210.8 | 318.7 | 0.1
SwRI4 | 57.8 | 67.92 | 82.8 | 106 | 137.3 |  |  |  | 60.5 | 215.9 | 23.6 | 412 | 242.3 | 240.1 | -0.22 | 254.6 | 248.1 | 485.8 | 211 | 318.9 | 0.1
SwRI4 | 57.9 | 67.97 | 84 | 105.4 | 137.5 |  |  |  | 60.6 | 217.3 | 24 | 412 | 242.9 | 240.6 | -0.21 | 255.2 | 248.6 | 484.9 | 211.5 | 319.2 | 0.1
SwRI4 | 58 | 67.98 | 84 | 106.4 | 137.3 |  |  |  | 61 | 216.5 | 24.3 | 413 | 242.5 | 240.3 | -0.18 | 254.8 | 248.3 | 484.8 | 210.6 | 318 | 0.1
SwRI4 | 58.1 | 67.93 | 84 | 106.9 | 137.5 |  |  |  | 60.8 | 216.2 | 23.5 | 413 | 240.9 | 238.7 | -0.16 | 252.4 | 245.9 | 485.6 | 210.8 | 318.3 | 0.1
SwRI4 | 58.2 | 67.9 | 82.8 | 106.1 | 137.6 |  |  |  | 60.6 | 215.9 | 24.7 | 414 | 240.6 | 238.4 | -0.14 | 252.1 | 245.5 | 485.2 | 210.6 | 318 | 0.1
SwRI4 | 58.3 | 67.95 | 84 | 105.3 | 137.6 |  |  |  | 60.5 | 215.8 | 23.8 | 413 | 240.5 | 238.3 | -0.21 | 252.1 | 245.6 | 485.6 | 211.1 | 319 | 0.1
SwRI4 | 58.4 | 67.9 | 84 | 106.2 | 137.6 |  |  |  | 61.2 | 216 | 24.6 | 413 | 240.9 | 238.7 | -0.2 | 252.4 | 245.8 | 485.7 | 210.7 | 318.4 | 0.1
SwRI4 | 58.5 | 67.89 | 82.8 | 106.9 | 137.6 |  |  |  | 61.9 | 215.4 | 23.9 | 413 | 242 | 239.7 | -0.18 | 253.2 | 246.7 | 485.6 | 211 | 318.8 | 0.1
SwRI4 | 58.6 | 67.89 | 84 | 106 | 137.5 |  |  |  | 61.3 | 216.2 | 25.6 | 414 | 241.1 | 238.8 | -0.18 | 252.5 | 246 | 485.5 | 211.1 | 318.9 | 0.1
SwRI4 | 58.7 | 67.9 | 82.8 | 105.4 | 137.6 |  |  |  | 60.5 | 216.2 | 25.8 | 412 | 242.1 | 239.9 | -0.17 | 254 | 247.5 | 485.4 | 211.4 | 319.4 | 0.1
SwRI4 | 58.8 | 67.97 | 84 | 106.2 | 137.5 |  |  |  | 60.7 | 216.5 | 26 | 413 | 242.2 | 240 | -0.2 | 254.1 | 247.6 | 485.2 | 211.8 | 320.2 | 0.1
SwRI4 | 58.9 | 67.96 | 84 | 106.7 | 137.7 |  |  |  | 62 | 216.2 | 24.5 | 413 | 242.6 | 240.4 | -0.16 | 254.3 | 247.7 | 485.3 | 210.9 | 319.1 | 0.1
SwRI4 | 59 | 67.96 | 84 | 106.3 | 137.6 |  |  |  | 62 | 217 | 25.9 | 413 | 242.7 | 240.4 | -0.21 | 254.8 | 248.3 | 485.4 | 210.9 | 318.6 | 0.1
SwRI4 | 59.1 | 67.94 | 84 | 105.5 | 137.5 |  |  |  | 62 | 217 | 23.8 | 412 | 242.4 | 240.2 | -0.2 | 254.7 | 248 | 485.4 | 210.8 | 318.3 | 0.1
SwRI4 | 59.2 | 67.91 | 84 | 106.4 | 137.5 |  |  |  | 60.3 | 216.2 | 26.5 | 411 | 243.1 | 240.9 | -0.18 | 255.4 | 248.8 | 485.2 | 211.3 | 319.1 | 0.1
SwRI4 | 59.3 | 67.93 | 82.8 | 106.9 | 137.5 |  |  |  | 61.1 | 216.7 | 24.3 | 412 | 242.8 | 240.5 | -0.2 | 254.9 | 248.4 | 485.2 | 211 | 318.9 | 0.1
SwRI4 | 59.4 | 67.93 | 84 | 106.1 | 137.5 |  |  |  | 61.6 | 217.5 | 24.7 | 413 | 242.9 | 240.6 | -0.22 | 255 | 248.5 | 485.2 | 210.7 | 318.3 | 0.1
SwRI4 | 59.5 | 67.9 | 84 | 105.4 | 137.6 |  |  |  | 60.3 | 216.3 | 25.9 | 411 | 242.6 | 240.4 | -0.2 | 254.9 | 248.3 | 485.3 | 210.2 | 317.7 | 0.1
SwRI4 | 59.6 | 67.96 | 84 | 106.4 | 137.5 |  |  |  | 60.6 | 217.2 | 26.3 | 412 | 242.5 | 240.3 | -0.17 | 254.9 | 248.2 | 485.3 | 210.7 | 318.4 | 0.1
SwRI4 | 59.7 | 67.91 | 82.8 | 106.9 | 137.6 |  |  |  | 61.9 | 216.5 | 25.7 | 412 | 243.7 | 241.5 | -0.19 | 255.9 | 249.3 | 485.2 | 210.5 | 317.9 | 0.1
SwRI4 | 59.8 | 67.93 | 84 | 106 | 137.6 |  |  |  | 61.3 | 216.6 | 24.9 | 412 | 243 | 240.8 | -0.19 | 255.5 | 248.7 | 485.1 | 210.3 | 317.8 | 0.1
SwRI4 | 59.9 | 67.91 | 84 | 105.3 | 137.4 |  |  |  | 60.3 | 216.5 | 25.3 | 411 | 243 | 240.8 | -0.19 | 254.9 | 248.7 | 485.5 | 211.2 | 319 | 0.1
SwRI4 | 60 | 68 | 84 | 106.3 | 137.4 |  |  |  | 61.1 | 216.4 | 26.2 | 412 | 243.2 | 241 | -0.18 | 255.6 | 248.9 | 485.6 | 210.9 | 318.6 | 0.1
SwRI4 | 60.1 | 67.97 | 84 | 106.6 | 137.6 |  |  |  | 60.9 | 216.9 | 26.9 | 413 | 242.8 | 240.6 | -0.16 | 255.3 | 248.5 | 485.2 | 210.1 | 317.6 | 0.1
SwRI4 | 60.2 | 67.9 | 82.8 | 106.8 | 137.4 |  |  |  | 61.3 | 216.5 | 25.9 | 412 | 242.7 | 240.5 | -0.17 | 255 | 248.3 | 485.4 | 211.4 | 319.3 | 0.1
SwRI4 | 60.3 | 67.98 | 84 | 105.9 | 137.6 |  |  |  | 60.9 | 217.5 | 26.3 | 414 | 242.1 | 239.9 | -0.16 | 254.4 | 247.8 | 485.5 | 210.4 | 318 | 0.1
SwRI4 | 60.4 | 67.9 | 82.8 | 105.3 | 137.7 |  |  |  | 61.4 | 216.6 | 27.1 | 412 | 242.7 | 240.5 | -0.2 | 255 | 248.3 | 485.4 | 210.9 | 318.4 | 0.1
SwRI4 | 60.5 | 67.96 | 82.8 | 106.7 | 137.4 |  |  |  | 60.5 | 216.9 | 26.3 | 413 | 242.6 | 240.4 | -0.18 | 255 | 248.4 | 485.7 | 211.3 | 318.8 | 0.1
SwRI4 | 60.6 | 67.97 | 84 | 106.3 | 137.6 |  |  |  | 61.5 | 217.2 | 27.7 | 414 | 242.6 | 240.4 | -0.13 | 254.9 | 248.2 | 485.1 | 211.1 | 318.8 | 0.1
SwRI4 | 60.7 | 67.97 | 82.8 | 106.1 | 137.6 |  |  |  | 61.3 | 217.9 | 25.5 | 414 | 242.2 | 240 | -0.17 | 254.6 | 247.8 | 485.7 | 210.6 | 318.2 | 0.1
SwRI4 | 60.8 | 68 | 84 | 105.4 | 137.6 |  |  |  | 60.3 | 218 | 25.2 | 414 | 241.8 | 239.6 | -0.16 | 254.2 | 247.5 | 485.6 | 210.6 | 318.1 | 0.1
SwRI4 | 60.9 | 67.96 | 84 | 106.1 | 137.5 |  |  |  | 61.2 | 216.2 | 26.7 | 413 | 242.3 | 240.1 | -0.14 | 254.6 | 248 | 485.5 | 211.1 | 318.8 | 0.1
SwRI4 | 61 | 67.93 | 84 | 107 | 137.4 |  |  |  | 61.2 | 216.5 | 27.2 | 412 | 243.1 | 240.9 | -0.16 | 255.5 | 248.7 | 485.1 | 211.3 | 318.9 | 0.1
SwRI4 | 61.1 | 67.99 | 84 | 105.7 | 137.8 |  |  |  | 60 | 217.4 | 27 | 414 | 242.3 | 240.1 | -0.17 | 254.5 | 248 | 485.3 | 210.6 | 318.2 | 0.1
SwRI4 | 61.2 | 68.03 | 82.8 | 105.4 | 137.7 |  |  |  | 61.9 | 217.9 | 27.1 | 415 | 242.7 | 240.4 | -0.15 | 254.6 | 248.2 | 485.3 | 210.3 | 317.9 | 0.1
SwRI4 | 61.3 | 68 | 84 | 106 | 137.5 |  |  |  | 61.9 | 216.9 | 27.1 | 413 | 242.9 | 240.6 | -0.14 | 255.2 | 248.4 | 485.2 | 211 | 318.9 | 0.1
SwRI4 | 61.4 | 68 | 84 | 106.8 | 137.5 |  |  |  | 60.6 | 217.4 | 27.1 | 413 | 242.5 | 240.3 | -0.17 | 255 | 248.2 | 485.3 | 210.4 | 317.9 | 0.1
SwRI4 | 61.5 | 67.97 | 84 | 105.9 | 137.7 |  |  |  | 61 | 216.2 | 27.2 | 412 | 244 | 241.8 | -0.13 | 256.2 | 249.5 | 485.5 | 209.8 | 317.3 | 0.1
SwRI4 | 61.6 | 67.95 | 82.8 | 105.4 | 137.7 |  |  |  | 61.3 | 216.7 | 26.9 | 412 | 243.8 | 241.6 | -0.15 | 256.1 | 249.3 | 485.2 | 210.7 | 318 | 0.1
SwRI4 | 61.7 | 67.99 | 82.8 | 106.2 | 137.6 |  |  |  | 60.7 | 217.4 | 26.4 | 413 | 242.7 | 240.4 | -0.15 | 255 | 248.2 | 485.3 | 210.6 | 318 | 0.1
SwRI4 | 61.8 | 67.98 | 84 | 105.9 | 137.6 |  |  |  | 61.6 | 216.7 | 27.9 | 412 | 243.8 | 241.5 | -0.19 | 256 | 249.2 | 485.1 | 210.1 | 317.4 | 0.1
SwRI4 | 61.9 | 67.96 | 82.8 | 105.3 | 137.7 |  |  |  | 61.1 | 217 | 27.2 | 412 | 243.3 | 241 | -0.14 | 255.6 | 248.8 | 485.4 | 210.1 | 317.5 | 0.1
SwRI4 | 62 | 67.94 | 84 | 106.7 | 137.3 |  |  |  | 61.2 | 217 | 27.3 | 412 | 243.8 | 241.6 | -0.16 | 256.1 | 249.3 | 485.4 | 211 | 318.9 | 0.1
SwRI4 | 62.1 | 67.96 | 84 | 106.1 | 137.9 |  |  |  | 62 | 217.8 | 27.3 | 413 | 243.4 | 241.2 | -0.16 | 255.7 | 248.8 | 485.1 | 209.6 | 317 | 0.1
SwRI4 | 62.2 | 67.95 | 84 | 105.3 | 137.5 |  |  |  | 61.4 | 216.3 | 27.5 | 412 | 243.8 | 241.5 | -0.15 | 256.1 | 249.2 | 485.4 | 210 | 317.6 | 0.1
SwRI4 | 62.3 | 67.93 | 84 | 106 | 137.7 |  |  |  | 60 | 215.7 | 26.8 | 410 | 243.5 | 241.3 | -0.16 | 255.7 | 249.1 | 485.4 | 210 | 317.5 | 0.1
SwRI4 | 62.4 | 67.95 | 84 | 106.7 | 137.4 |  |  |  | 60.8 | 216.5 | 26.8 | 411 | 243.4 | 241.2 | -0.18 | 255.7 | 248.9 | 485.3 | 210.9 | 318.6 | 0.1
SwRI4 | 62.5 | 67.94 | 84 | 106 | 137.8 |  |  |  | 60.3 | 216.6 | 26.9 | 412 | 243.7 | 241.5 | -0.2 | 255.9 | 249.2 | 485.4 | 209.4 | 316.4 | 0.1
SwRI4 | 62.6 | 67.98 | 84 | 105.6 | 137.6 |  |  |  | 61 | 217.6 | 26.1 | 413 | 242.4 | 240.2 | -0.18 | 254 | 247.9 | 485.4 | 210.1 | 317.5 | 0.1
SwRI4 | 62.7 | 67.97 | 82.8 | 106.9 | 137.6 |  |  |  | 61.3 | 217.2 | 26 | 413 | 243.4 | 241.2 | -0.15 | 255.6 | 248.8 | 485.3 | 210 | 317.3 | 0.1
SwRI4 | 62.8 | 67.93 | 82.8 | 105.4 | 137.7 |  |  |  | 61.2 | 215.9 | 28.2 | 411 | 243.8 | 241.6 | -0.15 | 256.1 | 249.3 | 485.2 | 210.1 | 317.1 | 0.1
SwRI4 | 62.9 | 67.99 | 84 | 106.5 | 137.6 |  |  |  | 60.5 | 216.5 | 27.4 | 412 | 243 | 240.7 | -0.15 | 255.3 | 248.5 | 485.6 | 210.3 | 317.8 | 0.1
SwRI4 | 63 | 67.96 | 84 | 106.1 | 137.6 |  |  |  | 60.9 | 216 | 28.2 | 412 | 243.9 | 241.6 | -0.18 | 256.1 | 249.3 | 485.5 | 210.3 | 318 | 0.1
SwRI4 | 63.1 | 67.98 | 84 | 105.4 | 137.7 |  |  |  | 61.8 | 216.8 | 25.6 | 413 | 243.6 | 241.4 | -0.17 | 255.9 | 249 | 485.5 | 209.8 | 316.8 | 0.1
SwRI4 | 63.2 | 68 | 82.8 | 106.4 | 137.5 |  |  |  | 61.8 | 217.3 | 27 | 413 | 243.1 | 240.9 | -0.16 | 255.5 | 248.5 | 485.2 | 209.8 | 317.3 | 0.1
SwRI4 | 63.3 | 67.98 | 84 | 106.8 | 137.8 |  |  |  | 62.2 | 216.7 | 26.4 | 413 | 244.3 | 242.1 | -0.17 | 256.6 | 249.6 | 485.2 | 210.2 | 317 | 0.1
SwRI4 | 63.4 | 67.99 | 84 | 105.2 | 137.7 |  |  |  | 61.1 | 216.2 | 27.2 | 412 | 243.6 | 241.4 | -0.16 | 256 | 249.1 | 485.2 | 210.4 | 317.8 | 0.1
SwRI4 | 63.5 | 68.05 | 84 | 106.4 | 137.6 |  |  |  | 61.1 | 218.2 | 27.3 | 414 | 242.7 | 240.4 | -0.13 | 255.1 | 248.2 | 485.3 | 210.2 | 317.9 | 0.1
SwRI4 | 63.6 | 68 | 84 | 106.4 | 137.7 |  |  |  | 61.1 | 217.2 | 27.5 | 413 | 243.4 | 241.2 | -0.18 | 255.7 | 248.9 | 485.3 | 210.6 | 317.8 | 0.1
SwRI4 | 63.7 | 67.99 | 84 | 105.5 | 137.7 |  |  |  | 60.4 | 216.7 | 28 | 413 | 243.4 | 241.1 | -0.17 | 255.8 | 248.9 | 485.4 | 209.9 | 317 | 0.1
SwRI4 | 63.8 | 68.01 | 84 | 106.2 | 137.6 |  |  |  | 60.8 | 216.7 | 28.4 | 412 | 243.1 | 240.9 | -0.18 | 255.5 | 248.6 | 485.4 | 209.9 | 317.4 | 0.1
SwRI4 | 63.9 | 68.06 | 84 | 106.9 | 137.6 |  |  |  | 61.1 | 218.1 | 26.2 | 415 | 242.8 | 240.6 | -0.12 | 255.4 | 248.4 | 485.1 | 209.8 | 317 | 0.1
SwRI4 | 64 | 68 | 84 | 106 | 137.5 |  |  |  | 61.4 | 217.2 | 27.7 | 413 | 243 | 240.7 | -0.15 | 255.4 | 248.4 | 485.5 | 210.1 | 317.5 | 0.1
SwRI4 | 64.1 | 68 | 82.8 | 105.5 | 137.6 |  |  |  | 60.7 | 217.1 | 26.5 | 413 | 243.2 | 241 | -0.14 | 255.5 | 248.7 | 485.6 | 209.8 | 316.9 | 0.1
SwRI4 | 64.2 | 68.01 | 84 | 106 | 137.6 |  |  |  | 61.2 | 217.8 | 27.1 | 414 | 242.7 | 240.4 | -0.15 | 255.2 | 248.2 | 485.6 | 210.2 | 318 | 0.1
SwRI4 | 64.3 | 68.02 | 84 | 106.7 | 137.6 |  |  |  | 60.1 | 217.5 | 26.1 | 414 | 243 | 240.8 | -0.15 | 255.6 | 248.6 | 485.6 | 210.4 | 317.7 | 0.1
SwRI4 | 64.4 | 67.96 | 84 | 106 | 137.5 |  |  |  | 61.7 | 217.5 | 27.9 | 413 | 243.8 | 241.6 | -0.18 | 255.9 | 249.3 | 485.2 | 210.5 | 318.3 | 0.1
SwRI4 | 64.5 | 67.95 | 82.8 | 105.3 | 137.7 |  |  |  | 62.6 | 217.1 | 26.3 | 412 | 244.4 | 242.1 | -0.19 | 255.8 | 249.7 | 485.3 | 210 | 317.2 | 0.1
SwRI4 | 64.6 | 67.95 | 84 | 106 | 137.5 |  |  |  | 61.5 | 216.4 | 28.3 | 411 | 244.4 | 242.1 | -0.17 | 256.5 | 249.8 | 485.4 | 210.1 | 317 | 0.1
SwRI4 | 64.7 | 67.99 | 84 | 106.9 | 137.6 |  |  |  | 61 | 216.9 | 26.7 | 411 | 244.2 | 241.9 | -0.17 | 256.3 | 249.6 | 485.5 | 210.7 | 317.8 | 0.1
SwRI4 | 64.8 | 67.98 | 84 | 106.1 | 137.8 |  |  |  | 61.7 | 217.6 | 26.4 | 413 | 244.2 | 242 | -0.16 | 256.2 | 249.7 | 485.3 | 210.4 | 317.7 | 0.1
SwRI4 | 64.9 | 67.99 | 82.8 | 105.5 | 137.6 |  |  |  | 61.4 | 217.5 | 26.6 | 413 | 243.9 | 241.7 | -0.18 | 256.1 | 249.4 | 485.3 | 210.4 | 317.8 | 0.1
SwRI4 | 65 | 67.98 | 84 | 105.2 | 137.6 |  |  |  | 61.1 | 216.5 | 27.7 | 412 | 243.7 | 241.5 | -0.14 | 255.8 | 249.1 | 485.7 | 210.6 | 317.6 | 0.1
SwRI4 | 65.1 | 67.99 | 84 | 106.1 | 137.7 |  |  |  | 61.5 | 216.6 | 26.6 | 412 | 244.2 | 241.9 | -0.13 | 256.2 | 249.5 | 485.6 | 210.2 | 317.1 | 0.1
SwRI4 | 65.2 | 68.01 | 84 | 107 | 137.6 |  |  |  | 62.1 | 217.1 | 27.1 | 412 | 244.5 | 242.2 | -0.15 | 256.2 | 249.8 | 485.6 | 210.7 | 318.2 | 0.1
SwRI4 | 65.3 | 67.98 | 84 | 105.8 | 137.7 |  |  |  | 61.3 | 217.9 | 27.7 | 413 | 243.6 | 241.3 | -0.14 | 256 | 249 | 485.4 | 209.9 | 317.1 | 0.1
SwRI4 | 65.4 | 68 | 84 | 105.6 | 137.9 |  |  |  | 61.8 | 217.7 | 26.8 | 413 | 243.8 | 241.6 | -0.16 | 256.1 | 249.2 | 485.4 | 209.9 | 317.2 | 0.1
SwRI4 | 65.5 | 68.01 | 84 | 105.2 | 137.4 |  |  |  | 61.2 | 216.6 | 27.5 | 413 | 243.9 | 241.6 | -0.15 | 256.2 | 249.2 | 485.3 | 210.2 | 317.3 | 0.1
SwRI4 | 65.6 | 68.03 | 84 | 106 | 137.8 |  |  |  | 60.6 | 216.9 | 28.9 | 413 | 243.3 | 241 | -0.17 | 255.7 | 248.8 | 485.4 | 209.9 | 317 | 0.1
SwRI4 | 65.7 | 68.01 | 84 | 106.4 | 137.5 |  |  |  | 60.9 | 216.5 | 27.5 | 412 | 243.8 | 241.5 | -0.17 | 256.2 | 249.2 | 485.6 | 210.5 | 317.9 | 0.1
SwRI4 | 65.8 | 68.01 | 84 | 106.6 | 137.6 |  |  |  | 60.9 | 217.2 | 26.8 | 413 | 243.4 | 241.1 | -0.19 | 255.9 | 248.8 | 486 | 210.2 | 317.8 | 0.1
SwRI4 | 65.9 | 68.07 | 84 | 106.9 | 137.7 |  |  |  | 61.4 | 218.1 | 26.5 | 414 | 243.2 | 241 | -0.19 | 255.4 | 248.6 | 485.4 | 209.7 | 317 | 0.1
SwRI4 | 66 | 68 | 84 | 105.8 | 137.8 |  |  |  | 61.5 | 217.6 | 27.1 | 413 | 243.2 | 241 | -0.21 | 255.6 | 248.6 | 485.2 | 209.5 | 316.4 | 0.1
SwRI4 | 66.1 | 68.07 | 84 | 105.9 | 137.5 |  |  |  | 62.2 | 217.6 | 28.2 | 413 | 243.9 | 241.7 | -0.2 | 256.3 | 249.3 | 485.3 | 210.4 | 317.9 | 0.1
SwRI4 | 66.2 | 68.03 | 84 | 105.8 | 137.8 |  |  |  | 62.6 | 218.2 | 27.5 | 414 | 243.4 | 241.2 | -0.22 | 255.7 | 248.8 | 485.6 | 209.7 | 317.1 | 0.1
SwRI4 | 66.3 | 68.06 | 84 | 105.9 | 137.7 |  |  |  | 61.8 | 217.6 | 26.6 | 414 | 243.7 | 241.5 | -0.17 | 256 | 249.1 | 485.7 | 210.6 | 318.1 | 0.1
SwRI4 | 66.4 | 68.01 | 84 | 105.1 | 137.6 |  |  |  | 61.3 | 217.2 | 27.5 | 413 | 243.5 | 241.2 | -0.2 | 255.4 | 248.9 | 485.6 | 210.4 | 317.7 | 0.1
SwRI4 | 66.5 | 68.02 | 84 | 106.8 | 137.6 |  |  |  | 61.3 | 217.3 | 27.7 | 413 | 243.4 | 241.1 | -0.23 | 255.9 | 248.8 | 485.5 | 210.2 | 317.5 | 0.1
SwRI4 | 66.6 | 67.98 | 84 | 106.6 | 137.8 |  |  |  | 61.8 | 216.9 | 27.8 | 413 | 244.1 | 241.8 | -0.21 | 256.5 | 249.4 | 485.3 | 209.7 | 317 | 0.1
SwRI4 | 66.7 | 68 | 84 | 105.4 | 137.4 |  |  |  | 61.2 | 216.3 | 28.3 | 412 | 244 | 241.8 | -0.21 | 256.5 | 249.4 | 485.6 | 210.2 | 317.4 | 0.1
SwRI4 | 66.8 | 68.01 | 84 | 105.8 | 137.8 |  |  |  | 61.2 | 217 | 27.3 | 413 | 243.8 | 241.5 | -0.2 | 256.4 | 249.2 | 485.7 | 209.6 | 316.8 | 0.1
SwRI4 | 66.9 | 68.03 | 82.8 | 106.8 | 137.6 |  |  |  | 61.4 | 217.2 | 27.1 | 413 | 244.2 | 242 | -0.19 | 256.6 | 249.6 | 485.8 | 209.9 | 317.7 | 0.1
SwRI4 | 67 | 67.98 | 84 | 106.1 | 137.6 |  |  |  | 60.9 | 216.7 | 26.4 | 412 | 243.8 | 241.5 | -0.2 | 256.2 | 249.2 | 485.3 | 209.8 | 316.7 | 0.1
SwRI4 | 67.1 | 67.97 | 84 | 105.2 | 137.7 |  |  |  | 60.1 | 216.7 | 27.4 | 412 | 243.5 | 241.3 | -0.21 | 256.1 | 249 | 485.3 | 209.7 | 316.9 | 0.1
SwRI4 | 67.2 | 68.04 | 82.8 | 106.3 | 137.7 |  |  |  | 60.9 | 217.8 | 26.8 | 413 | 243.1 | 240.8 | -0.19 | 255.7 | 248.5 | 485.8 | 210.4 | 317.9 | 0.1
SwRI4 | 67.3 | 68.01 | 84 | 106.8 | 137.5 |  |  |  | 60.3 | 217.3 | 26.5 | 413 | 243.2 | 241 | -0.2 | 255.8 | 248.8 | 485.7 | 210.5 | 317.7 | 0.1
SwRI4 | 67.4 | 68.01 | 84 | 105.9 | 137.7 |  |  |  | 60.8 | 217.3 | 27.2 | 413 | 243.5 | 241.3 | -0.17 | 256 | 249 | 485.6 | 209.7 | 317.2 | 0.1
SwRI4 | 67.5 | 68.03 | 84 | 105.2 | 137.8 |  |  |  | 61.7 | 216.7 | 27.3 | 412 | 244 | 241.8 | -0.2 | 256.4 | 249.4 | 485.5 | 210.1 | 317.6 | 0.1
SwRI4 | 67.6 | 68.08 | 82.8 | 106 | 137.4 |  |  |  | 62.3 | 218.2 | 26.1 | 414 | 243.5 | 241.2 | -0.16 | 256 | 249 | 485.5 | 210.4 | 318.1 | 0.1
SwRI4 | 67.7 | 68.02 | 84 | 106.8 | 137.7 |  |  |  | 62.5 | 217.4 | 27.4 | 414 | 243.9 | 241.6 | -0.17 | 256.2 | 249.3 | 485.3 | 209.9 | 316.9 | 0.1
SwRI4 | 67.8 | 68.12 | 84 | 106 | 137.7 |  |  |  | 62.9 | 217.9 | 27 | 414 | 244.2 | 242 | -0.19 | 256.7 | 249.6 | 485.6 | 209.7 | 316.7 | 0.1
SwRI4 | 67.9 | 68.03 | 84 | 105.3 | 137.6 |  |  |  | 61.4 | 217.4 | 26.8 | 413 | 243.6 | 241.4 | -0.17 | 256.1 | 249.2 | 485.9 | 209.4 | 316.3 | 0.1
SwRI4 | 68 | 68.05 | 82.8 | 105.7 | 137.8 |  |  |  | 60.8 | 217.2 | 25.9 | 413 | 243.6 | 241.4 | -0.19 | 256.1 | 249.2 | 485.3 | 209.6 | 316.5 | 0.1
SwRI4 | 68.1 | 68.02 | 84 | 106.5 | 137.4 |  |  |  | 62.4 | 216.7 | 27 | 413 | 244.3 | 242 | -0.16 | 256.6 | 249.7 | 485.5 | 210 | 317.3 | 0.1
SwRI4 | 68.2 | 67.98 | 84 | 106.9 | 137.6 |  |  |  | 61.7 | 216.8 | 25.4 | 413 | 244.6 | 242.3 | -0.16 | 257 | 250.1 | 485.5 | 209.5 | 316.4 | 0.1
SwRI4 | 68.3 | 67.99 | 84 | 105.3 | 137.6 |  |  |  | 60.8 | 216.4 | 26.5 | 412 | 243.9 | 241.6 | -0.17 | 256.1 | 249.5 | 485.7 | 209.4 | 316.4 | 0.1
SwRI4 | 68.4 | 67.99 | 84 | 106 | 137.4 |  |  |  | 61.6 | 216.4 | 26.4 | 412 | 244.2 | 241.9 | -0.18 | 256.5 | 249.7 | 486.1 | 210 | 317.5 | 0.1
SwRI4 | 68.5 | 68.02 | 84 | 106.8 | 137.7 |  |  |  | 60.8 | 217.7 | 25.9 | 413 | 243.1 | 240.9 | -0.18 | 255.5 | 248.7 | 485.4 | 209.2 | 316.2 | 0.1
SwRI4 | 68.6 | 68.02 | 84 | 106.3 | 137.8 |  |  |  | 61 | 216.9 | 26 | 413 | 243.8 | 241.5 | -0.17 | 256.2 | 249.5 | 485.7 | 209.1 | 316 | 0.1
SwRI4 | 68.7 | 68.04 | 84 | 105.4 | 137.6 |  |  |  | 61.9 | 217.1 | 25.8 | 413 | 244.2 | 241.9 | -0.16 | 256.6 | 249.8 | 485.2 | 210.3 | 317.6 | 0.1
SwRI4 | 68.8 | 67.99 | 84 | 105.3 | 137.7 |  |  |  | 61.5 | 216.3 | 27.3 | 412 | 244.1 | 241.8 | -0.15 | 256.4 | 249.6 | 486 | 208.8 | 315.8 | 0.1
SwRI4 | 68.9 | 68.03 | 84 | 106.3 | 137.6 |  |  |  | 60.8 | 217.1 | 26 | 413 | 243.7 | 241.4 | -0.15 | 256.3 | 249.5 | 485.4 | 209.9 | 317.6 | 0.1
SwRI4 | 69 | 68.05 | 82.8 | 106.8 | 137.5 |  |  |  | 60.8 | 217.8 | 24.4 | 413 | 243.3 | 241 | -0.16 | 255.3 | 248.9 | 485.6 | 210 | 317.6 | 0.1
SwRI4 | 69.1 | 67.99 | 82.8 | 105.9 | 137.8 |  |  |  | 61.1 | 216.5 | 24.8 | 412 | 244 | 241.7 | -0.16 | 256.5 | 249.6 | 485.7 | 209.5 | 317.1 | 0.1
SwRI4 | 69.2 | 68.04 | 82.8 | 105.2 | 137.5 |  |  |  | 61.9 | 216.9 | 25.7 | 413 | 243.8 | 241.5 | -0.18 | 255.6 | 249.3 | 485.8 | 209.9 | 317.3 | 0.1
SwRI4 | 69.3 | 68.04 | 84 | 106.2 | 137.5 |  |  |  | 61.8 | 217.4 | 26.6 | 413 | 243.7 | 241.4 | -0.18 | 255.9 | 249.2 | 486.2 | 209.1 | 315.8 | 0.1
SwRI4 | 69.4 | 68.04 | 84 | 106.8 | 137.7 |  |  |  | 62.5 | 217.2 | 26.8 | 413 | 244.2 | 241.9 | -0.16 | 256.5 | 249.8 | 485.9 | 209.7 | 317 | 0.1
SwRI4 | 69.5 | 68.03 | 84 | 106.4 | 137.5 |  |  |  | 62.5 | 216.9 | 25.4 | 412 | 244.5 | 242.2 | -0.17 | 256.4 | 250 | 485.6 | 210 | 317.5 | 0.1
SwRI4 | 69.6 | 68.03 | 82.8 | 105.6 | 137.7 |  |  |  | 61.2 | 217.4 | 24.9 | 413 | 243.2 | 240.9 | -0.17 | 255.7 | 248.9 | 485.4 | 208.9 | 316.1 | 0.1
SwRI4 | 69.7 | 68.04 | 84 | 105.5 | 137.4 |  |  |  | 60.8 | 217.1 | 24.9 | 413 | 243.5 | 241.2 | -0.17 | 256 | 249.2 | 485.5 | 209.7 | 316.9 | 0.1
SwRI4 | 69.8 | 68.04 | 82.8 | 105.9 | 137.6 |  |  |  | 62.7 | 216.4 | 24.3 | 412 | 245 | 242.7 | -0.17 | 257.2 | 250.4 | 485.5 | 209.9 | 317.2 | 0.1
SwRI4 | 69.9 | 68.06 | 84 | 106.4 | 137.6 |  |  |  | 61.2 | 217.3 | 24.8 | 413 | 243.5 | 241.3 | -0.17 | 256 | 249.3 | 485.7 | 209.4 | 316.4 | 0.1
SwRI4 | 70 | 68.02 | 84 | 106.8 | 137.4 |  |  |  | 60.9 | 216.3 | 26.7 | 412 | 244.1 | 241.8 | -0.18 | 256.6 | 249.9 | 485.7 | 209.5 | 316.7 | 0.1
SwRI4 | 70.1 | 68.05 | 84 | 106 | 137.7 |  |  |  | 61.9 | 216.9 | 25.7 | 412 | 244.3 | 242 | -0.21 | 256.6 | 250 | 485.6 | 209 | 316 | 0.1
SwRI4 | 70.2 | 68.11 | 84 | 105.6 | 137.7 |  |  |  | 62.8 | 218.3 | 24.5 | 415 | 243.6 | 241.3 | -0.17 | 256 | 249.3 | 485.4 | 209.8 | 317 | 0.1
SwRI4 | 70.3 | 68.07 | 84 | 105.4 | 137.6 |  |  |  | 62.6 | 217.6 | 24.7 | 414 | 243.9 | 241.6 | -0.15 | 256.2 | 249.7 | 485.9 | 210 | 317.7 | 0.1
SwRI4 | 70.4 | 68.09 | 84 | 106.3 | 137.6 |  |  |  | 62.3 | 217.6 | 24.4 | 413 | 244.2 | 241.9 | -0.18 | 256.6 | 249.9 | 485.7 | 210.1 | 317.5 | 0.1
SwRI4 | 70.5 | 68.04 | 82.8 | 106.9 | 137.5 |  |  |  | 62 | 217.6 | 25.2 | 414 | 243.8 | 241.5 | -0.15 | 256.1 | 249.5 | 485.2 | 210.3 | 317.9 | 0.1
SwRI4 | 70.6 | 68.07 | 84 | 106.7 | 137.6 |  |  |  | 61.8 | 217.8 | 25.8 | 414 | 243.3 | 241 | -0.15 | 255.7 | 249.1 | 485.5 | 209.9 | 317.1 | 0.1
SwRI4 | 70.7 | 68.03 | 84 | 106.6 | 137.5 |  |  |  | 60.8 | 217.3 | 25 | 413 | 243.3 | 241 | -0.16 | 255.8 | 249.1 | 485.4 | 210.1 | 317.4 | 0.1
SwRI4 | 70.8 | 68.03 | 82.8 | 106.6 | 137.6 |  |  |  | 60.1 | 217.7 | 24.8 | 413 | 243.2 | 240.9 | -0.19 | 255.7 | 249.1 | 485.7 | 209.1 | 316.3 | 0.1
SwRI4 | 70.9 | 68.03 | 84 | 105.2 | 137.7 |  |  |  | 60.4 | 216 | 25.9 | 411 | 244.2 | 241.9 | -0.17 | 256.7 | 249.9 | 485.4 | 210.2 | 317.7 | 0.1
SwRI4 | 71 | 68.06 | 84 | 106.1 | 137.4 |  |  |  | 60.2 | 217.2 | 26.1 | 413 | 243.5 | 241.3 | -0.15 | 256.4 | 249.4 | 485.6 | 210 | 317.7 | 0.1
SwRI4 | 71.1 | 68.11 | 84 | 106.6 | 137.6 |  |  |  | 59.9 | 216.9 | 25.8 | 412 | 243.7 | 241.4 | -0.16 | 256.3 | 249.6 | 484.9 | 210 | 317.3 | 0.1
SwRI4 | 71.2 | 68.07 | 82.8 | 106.4 | 137.6 |  |  |  | 60.3 | 216.2 | 25.7 | 412 | 244 | 241.7 | -0.15 | 256.5 | 249.8 | 485.6 | 210.2 | 317.4 | 0.1
SwRI4 | 71.3 | 68.09 | 84 | 107 | 137.3 |  |  |  | 61.3 | 218.1 | 24.5 | 414 | 243.3 | 241.1 | -0.17 | 255.9 | 249.2 | 485.8 | 209.9 | 317.2 | 0.1
SwRI4 | 71.4 | 68.09 | 84 | 105.7 | 137.6 |  |  |  | 62 | 217.1 | 25.7 | 413 | 244.3 | 242 | -0.17 | 256.7 | 250 | 485.1 | 210.4 | 318.1 | 0.1
SwRI4 | 71.5 | 68.11 | 84 | 105.2 | 137.6 |  |  |  | 61.5 | 217.3 | 25 | 413 | 244.3 | 242 | -0.18 | 256.9 | 250.1 | 485.6 | 210.7 | 318.5 | 0.1
SwRI4 | 71.6 | 68.08 | 84 | 106.4 | 137.6 |  |  |  | 61.8 | 217.4 | 25 | 413 | 244.1 | 241.8 | -0.18 | 256.6 | 249.8 | 485.6 | 209.5 | 316.7 | 0.1
SwRI4 | 71.7 | 68.1 | 84 | 106.7 | 137.5 |  |  |  | 61.3 | 217.9 | 25 | 414 | 243.6 | 241.3 | -0.18 | 256 | 249.4 | 485.9 | 209.8 | 317.2 | 0.1
SwRI4 | 71.8 | 68.1 | 84 | 105.7 | 137.7 |  |  |  | 61 | 217.4 | 24.9 | 413 | 243.4 | 241.1 | -0.19 | 255.9 | 249.2 | 485.9 | 209 | 315.9 | 0.1
SwRI4 | 71.9 | 68.06 | 84 | 105.6 | 137.4 |  |  |  | 60.2 | 217.3 | 24.6 | 412 | 243.1 | 240.8 | -0.18 | 255.9 | 249.1 | 485.4 | 210.7 | 318.3 | 0.1
SwRI4 | 72 | 68.04 | 84 | 106.6 | 137.5 |  |  |  | 60.4 | 216.8 | 26.1 | 412 | 243.6 | 241.3 | -0.18 | 256.2 | 249.5 | 485.9 | 210.3 | 317.5 | 0.1
SwRI4 | 72.1 | 68.05 | 84 | 106.9 | 137.7 |  |  |  | 60.5 | 217.3 | 24.8 | 413 | 243.7 | 241.4 | -0.17 | 256.3 | 249.6 | 485.4 | 209.7 | 316.5 | 0.1
SwRI4 | 72.2 | 68.06 | 84 | 106.4 | 137.4 |  |  |  | 60.9 | 217.2 | 25.2 | 413 | 243.7 | 241.4 | -0.18 | 256.3 | 249.6 | 485.7 | 210.2 | 317.5 | 0.1
SwRI4 | 72.3 | 68.08 | 82.8 | 105.4 | 137.7 |  |  |  | 62.8 | 217.9 | 24.1 | 414 | 244.1 | 241.8 | -0.19 | 256.6 | 249.8 | 485.8 | 209.6 | 316.9 | 0.1
SwRI4 | 72.4 | 68.06 | 82.8 | 105.3 | 137.5 |  |  |  | 62.5 | 217.2 | 24.4 | 413 | 244.3 | 242 | -0.16 | 256.7 | 250 | 485.5 | 210.9 | 318.7 | 0.1
SwRI4 | 72.5 | 68.1 | 82.8 | 106.1 | 137.6 |  |  |  | 61.6 | 217.4 | 24.6 | 414 | 243.6 | 241.3 | -0.12 | 256.2 | 249.5 | 485.7 | 210.2 | 317.9 | 0.1
SwRI4 | 72.6 | 68.09 | 84 | 106.5 | 137.5 |  |  |  | 61.8 | 217 | 24.2 | 413 | 244.5 | 242.2 | -0.13 | 257 | 250.4 | 485.7 | 210.9 | 318.6 | 0.1
SwRI4 | 72.7 | 68.08 | 84 | 106.2 | 137.5 |  |  |  | 61.2 | 218 | 24.2 | 414 | 243.2 | 240.9 | -0.16 | 255.8 | 249.1 | 485 | 209.9 | 317.2 | 0.1
SwRI4 | 72.8 | 68.07 | 84 | 105.2 | 137.7 |  |  |  | 60.8 | 216.8 | 24.3 | 413 | 243.6 | 241.3 | -0.18 | 256.1 | 249.6 | 485.9 | 209.5 | 317.1 | 0.1
SwRI4 | 72.9 | 68.08 | 84 | 106 | 137.4 |  |  |  | 60.4 | 217.1 | 24.1 | 413 | 243.4 | 241.1 | -0.17 | 256.1 | 249.4 | 485.7 | 210.5 | 317.9 | 0.1
SwRI4 | 73 | 68.07 | 84 | 106.8 | 137.6 |  |  |  | 61.3 | 217 | 24.7 | 413 | 243.8 | 241.6 | -0.16 | 256.4 | 249.7 | 485.4 | 210.2 | 317.5 | 0.1
SwRI4 | 73.1 | 68.06 | 84 | 106.9 | 137.7 |  |  |  | 61.5 | 217 | 24 | 413 | 243.8 | 241.5 | -0.15 | 256.4 | 249.7 | 485.5 | 209.3 | 316.8 | 0.1
SwRI4 | 73.2 | 68.06 | 84 | 106.1 | 137.5 |  |  |  | 62 | 217.2 | 24.6 | 413 | 244.3 | 242 | -0.15 | 256.8 | 250.2 | 485.3 | 210.1 | 317.3 | 0.1
SwRI4 | 73.3 | 68.09 | 84 | 105.5 | 137.6 |  |  |  | 62.9 | 217.4 | 25 | 414 | 244.4 | 242.1 | -0.16 | 256.6 | 250.2 | 485.9 | 209.9 | 317.3 | 0.1
SwRI4 | 73.4 | 68.11 | 84 | 105.4 | 137.7 |  |  |  | 62 | 217.1 | 23.7 | 413 | 244.2 | 241.9 | -0.15 | 256.5 | 250.1 | 485.6 | 209.8 | 317.2 | 0.1
SwRI4 | 73.5 | 68.1 | 84 | 106.1 | 137.4 |  |  |  | 61.1 | 216.9 | 23.6 | 413 | 243.9 | 241.6 | -0.18 | 256.5 | 249.9 | 485.2 | 210 | 317.4 | 0.1
SwRI4 | 73.6 | 68.07 | 84 | 106.5 | 137.6 |  |  |  | 60.7 | 217.3 | 24.2 | 413 | 243.4 | 241.1 | -0.16 | 255.9 | 249.3 | 485.5 | 210.1 | 317.9 | 0.1
SwRI4 | 73.7 | 68.07 | 82.8 | 106.6 | 137.6 |  |  |  | 60.6 | 216.6 | 25.9 | 413 | 243.7 | 241.4 | -0.19 | 256.1 | 249.7 | 485.7 | 209.3 | 316.6 | 0.1
SwRI4 | 73.8 | 68.07 | 84 | 106.6 | 137.5 |  |  |  | 60.3 | 216.9 | 24.3 | 412 | 243.8 | 241.5 | -0.19 | 256.5 | 249.9 | 485.8 | 210.2 | 317.6 | 0.1
SwRI4 | 73.9 | 68.07 | 82.8 | 106.8 | 137.5 |  |  |  | 60.9 | 217.2 | 24.8 | 413 | 243.7 | 241.4 | -0.19 | 256.2 | 249.7 | 485.5 | 209.8 | 317.1 | 0.1
SwRI4 | 74 | 68.06 | 84 | 106.1 | 137.7 |  |  |  | 61.4 | 217.4 | 24.7 | 413 | 243.8 | 241.5 | -0.19 | 256.4 | 249.8 | 485.8 | 209.4 | 316.6 | 0.1
SwRI4 | 74.1 | 68.09 | 84 | 105.3 | 137.7 |  |  |  | 62.5 | 216.9 | 24.9 | 413 | 244.3 | 242 | -0.15 | 256.7 | 250.2 | 485.7 | 209.1 | 315.9 | 0.1
SwRI4 | 74.2 | 68.1 | 84 | 105.8 | 137.4 |  |  |  | 63 | 217.1 | 24.4 | 414 | 244.7 | 242.4 | -0.16 | 257.1 | 250.6 | 486.2 | 210.5 | 317.8 | 0.1
SwRI4 | 74.3 | 68.11 | 84 | 106.6 | 137.5 |  |  |  | 61.4 | 217.9 | 23.5 | 414 | 243.5 | 241.2 | -0.19 | 256.1 | 249.5 | 485.7 | 210.4 | 317.8 | 0.1
SwRI4 | 74.4 | 68.07 | 84 | 106.8 | 137.5 |  |  |  | 60.5 | 217.1 | 25.2 | 413 | 243.8 | 241.5 | -0.18 | 256.4 | 250 | 485.5 | 210.3 | 317.9 | 0.1
SwRI4 | 74.5 | 68.07 | 84 | 106.7 | 137.6 |  |  |  | 60.9 | 216.9 | 23.6 | 413 | 244 | 241.7 | -0.19 | 256.5 | 250 | 485.6 | 209.6 | 316.6 | 0.1
SwRI4 | 74.6 | 68.07 | 84 | 105.8 | 137.6 |  |  |  | 61.2 | 217.5 | 24.1 | 413 | 243.9 | 241.6 | -0.19 | 256.6 | 249.9 | 485.7 | 210 | 317.6 | 0.1
SwRI4 | 74.7 | 68.06 | 84 | 105.1 | 137.5 |  |  |  | 60.5 | 216.9 | 24.6 | 412 | 243.8 | 241.5 | -0.19 | 256.5 | 250 | 486 | 209.8 | 316.9 | 0.1
SwRI4 | 74.8 | 68.06 | 84 | 106.4 | 137.7 |  |  |  | 61 | 216.5 | 24 | 412 | 244 | 241.7 | -0.19 | 256.7 | 250.1 | 486.2 | 209.7 | 316.7 | 0.1
SwRI4 | 74.9 | 68.07 | 84 | 106.8 | 137.4 |  |  |  | 61.2 | 216.9 | 24.6 | 413 | 244.1 | 241.8 | -0.16 | 256.6 | 250.1 | 485.8 | 210.1 | 317.2 | 0.1
SwRI4 | 75 | 68.1 | 84 | 106.4 | 137.6 |  |  |  | 62.5 | 217.7 | 25.7 | 414 | 244.2 | 241.9 | -0.18 | 256.7 | 250.1 | 485.7 | 210 | 317.6 | 0.1
SwRI4 | 75.1 | 68.09 | 84 | 106.2 | 137.7 |  |  |  | 62.5 | 217 | 26.1 | 413 | 244.1 | 241.8 | -0.16 | 256.6 | 250 | 485.9 | 209.6 | 317 | 0.1
SwRI4 | 75.2 | 68.09 | 82.8 | 106 | 137.5 |  |  |  | 62.4 | 217.1 | 25.9 | 414 | 244.1 | 241.7 | -0.13 | 256.6 | 250.1 | 485.7 | 210.2 | 317.3 | 0.1
SwRI4 | 75.3 | 68.12 | 84 | 105.5 | 137.5 |  |  |  | 62 | 217.1 | 23.4 | 413 | 244.1 | 241.7 | -0.16 | 256.7 | 250.1 | 485.7 | 210.2 | 317.6 | 0.1
SwRI4 | 75.4 | 68.13 | 84 | 105.3 | 137.4 |  |  |  | 61.2 | 217 | 25.5 | 414 | 243.5 | 241.2 | -0.15 | 256.2 | 249.6 | 485.9 | 210.8 | 318.6 | 0.1
SwRI4 | 75.5 | 68.09 | 82.8 | 105.6 | 137.6 |  |  |  | 60.5 | 216.5 | 25.6 | 412 | 243.9 | 241.6 | -0.17 | 256.7 | 250 | 486 | 209.8 | 317.2 | 0.1
SwRI4 | 75.6 | 68.08 | 84 | 106.5 | 137.5 |  |  |  | 61.1 | 217.1 | 24 | 412 | 243.5 | 241.2 | -0.18 | 256.2 | 249.5 | 485.9 | 209.6 | 316.8 | 0.1
SwRI4 | 75.7 | 68.05 | 84 | 106.8 | 137.3 |  |  |  | 60.2 | 216.1 | 25.2 | 412 | 244.2 | 241.9 | -0.21 | 256.8 | 250.3 | 486 | 210.6 | 318.4 | 0.1
SwRI4 | 75.8 | 68.1 | 82.8 | 106.9 | 137.4 |  |  |  | 60.5 | 217.4 | 24.8 | 414 | 243.3 | 241 | -0.16 | 255.9 | 249.5 | 486 | 210.2 | 317.5 | 0.1
SwRI4 | 75.9 | 68.09 | 84 | 105.8 | 137.6 |  |  |  | 62.1 | 217.1 | 25.1 | 413 | 244.1 | 241.8 | -0.17 | 256.6 | 250.1 | 485.6 | 210 | 317.4 | 0.1
SwRI4 | 76 | 68.12 | 82.8 | 105.6 | 137.5 |  |  |  | 61.2 | 217.3 | 24.4 | 413 | 243.3 | 241 | -0.2 | 255.8 | 249.5 | 485.4 | 209.7 | 316.9 | 0.1
SwRI4 | 76.1 | 68.11 | 84 | 105.2 | 137.5 |  |  |  | 61.3 | 217 | 25.6 | 413 | 243.6 | 241.3 | -0.18 | 256.1 | 249.7 | 486.2 | 210.3 | 318.1 | 0.1
SwRI4 | 76.2 | 68.16 | 82.8 | 106.1 | 137.5 |  |  |  | 61.2 | 217.9 | 25.6 | 414 | 243.2 | 240.9 | -0.18 | 255.9 | 249.4 | 486.3 | 210.3 | 318.5 | 0.1
SwRI4 | 76.3 | 68.1 | 84 | 106.7 | 137.4 |  |  |  | 61.9 | 217.1 | 24.6 | 413 | 244.1 | 241.8 | -0.2 | 256.6 | 250.2 | 486 | 210 | 317.2 | 0.1
SwRI4 | 76.4 | 68.12 | 84 | 106.9 | 137.5 |  |  |  | 62.6 | 217.2 | 24.3 | 414 | 244.5 | 242.2 | -0.17 | 256.9 | 250.4 | 485.8 | 210 | 317.5 | 0.1
SwRI4 | 76.5 | 68.11 | 84 | 106.3 | 137.6 |  |  |  | 62.7 | 217.7 | 24.5 | 414 | 244.2 | 241.9 | -0.18 | 256.7 | 250.1 | 486.1 | 209.5 | 317 | 0.1
SwRI4 | 76.6 | 68.08 | 82.8 | 105.7 | 137.7 |  |  |  | 61.5 | 216.5 | 24.1 | 413 | 244.3 | 242 | -0.18 | 256.8 | 250.3 | 486.2 | 209.9 | 317.4 | 0.1
SwRI4 | 76.7 | 68.11 | 82.8 | 105.3 | 137.4 |  |  |  | 60.7 | 217.1 | 24.2 | 413 | 243.4 | 241.1 | -0.19 | 255.9 | 249.5 | 486.5 | 210 | 317.2 | 0.1
SwRI4 | 76.8 | 68.11 | 82.8 | 105.7 | 137.4 |  |  |  | 60.4 | 216.7 | 23.8 | 413 | 243.4 | 241.1 | -0.19 | 255.9 | 249.4 | 486.3 | 210 | 317.6 | 0.1
SwRI4 | 76.9 | 68.09 | 84 | 106.4 | 137.6 |  |  |  | 60.5 | 217.4 | 24.2 | 413 | 243.6 | 241.3 | -0.17 | 256.3 | 249.8 | 486 | 210.1 | 317.1 | 0.1
SwRI4 | 77 | 68.07 | 84 | 106.7 | 137.4 |  |  |  | 61 | 216.6 | 23.3 | 412 | 244.7 | 242.4 | -0.17 | 257.1 | 250.8 | 486.2 | 209.7 | 317.3 | 0.1
SwRI4 | 77.1 | 68.1 | 84 | 107 | 137.6 |  |  |  | 62.6 | 217.7 | 24.1 | 414 | 244.5 | 242.2 | -0.18 | 256.9 | 250.5 | 486.5 | 210 | 317.3 | 0.1
SwRI4 | 77.2 | 68.04 | 84 | 105.9 | 137.6 |  |  |  | 62.9 | 216.7 | 22.7 | 412 | 244.9 | 242.6 | -0.18 | 257.1 | 250.9 | 486.5 | 209.8 | 317.3 | 0.1
SwRI4 | 77.3 | 68.1 | 82.8 | 105.3 | 137.4 |  |  |  | 62.5 | 217.1 | 23.8 | 413 | 244.5 | 242.3 | -0.2 | 256.9 | 250.5 | 486.1 | 210 | 317.4 | 0.1
SwRI4 | 77.4 | 68.11 | 84 | 105.5 | 137.7 |  |  |  | 61.8 | 217.1 | 22.5 | 413 | 244.6 | 242.3 | -0.19 | 257 | 250.8 | 485.8 | 209.3 | 316.5 | 0.1
SwRI4 | 77.5 | 68.08 | 82.8 | 106.6 | 137.4 |  |  |  | 61.3 | 216.8 | 22.4 | 412 | 244.6 | 242.3 | -0.16 | 257.1 | 250.7 | 486.1 | 210.2 | 317.7 | 0.1
SwRI4 | 77.6 | 68.11 | 84 | 106.9 | 137.4 |  |  |  | 61.6 | 217.2 | 22.4 | 413 | 244.5 | 242.2 | -0.18 | 256.3 | 250.7 | 486.3 | 210.2 | 317.5 | 0.1
SwRI4 | 77.7 | 68.09 | 84 | 106.1 | 137.7 |  |  |  | 61.6 | 217.6 | 23.3 | 413 | 244 | 241.7 | -0.19 | 256.4 | 250.2 | 486.3 | 209.3 | 316.6 | 0.1
SwRI4 | 77.8 | 68.1 | 84 | 105.4 | 137.5 |  |  |  | 62.1 | 217.5 | 22.7 | 414 | 243.8 | 241.5 | -0.21 | 256.1 | 249.9 | 486 | 210.5 | 317.9 | 0.1
SwRI4 | 77.9 | 68.1 | 84 | 105.4 | 137.4 |  |  |  | 62.1 | 217.1 | 23.3 | 413 | 244.2 | 241.9 | -0.2 | 256.8 | 250.4 | 485.9 | 209.7 | 317.1 | 0.1
SwRI4 | 78 | 68.11 | 84 | 105.2 | 137.7 |  |  |  | 63 | 217.4 | 22.2 | 413 | 244.6 | 242.3 | -0.21 | 257 | 250.7 | 486 | 209.4 | 316.9 | 0.1
SwRI4 | 78.1 | 68.11 | 82.8 | 105.7 | 137.3 |  |  |  | 62.8 | 217 | 23.2 | 413 | 244.4 | 242.1 | -0.21 | 256.8 | 250.5 | 486.3 | 210.3 | 317.9 | 0.1
SwRI4 | 78.2 | 68.1 | 82.8 | 106.2 | 137.6 |  |  |  | 62.6 | 217 | 23.7 | 413 | 244.4 | 242.1 | -0.2 | 256.9 | 250.5 | 486.7 | 208.9 | 316 | 0.1
SwRI4 | 78.3 | 68.14 | 84 | 106.9 | 137.5 |  |  |  | 61.4 | 218.3 | 22.6 | 414 | 243.7 | 241.4 | -0.23 | 256.3 | 250.1 | 486.2 | 210.3 | 318.1 | 0.1
SwRI4 | 78.4 | 68.08 | 84 | 106 | 137.7 |  |  |  | 61.3 | 217.1 | 22.5 | 413 | 244.2 | 241.9 | -0.2 | 257 | 250.5 | 486.1 | 209.2 | 316.2 | 0.1
SwRI4 | 78.5 | 68.1 | 84 | 105.6 | 137.5 |  |  |  | 61.5 | 217.6 | 23.1 | 413 | 244.3 | 242 | -0.2 | 256.9 | 250.6 | 486.1 | 210.1 | 317.6 | 0.1
SwRI4 | 78.6 | 68.08 | 84 | 105.3 | 137.4 |  |  |  | 61.6 | 217.1 | 22.9 | 413 | 244.2 | 241.9 | -0.18 | 256.8 | 250.4 | 485.8 | 210 | 317.8 | 0.1
SwRI4 | 78.7 | 68.07 | 84 | 105.9 | 137.5 |  |  |  | 61.2 | 216.6 | 23.7 | 412 | 244.1 | 241.8 | -0.2 | 256.8 | 250.4 | 485.8 | 209.6 | 317.2 | 0.1
SwRI4 | 78.8 | 68.12 | 84 | 106.6 | 137.7 |  |  |  | 62.7 | 217 | 23.1 | 413 | 244.9 | 242.6 | -0.19 | 257.4 | 251.1 | 485.8 | 209.8 | 317.5 | 0.1
SwRI4 | 78.9 | 68.09 | 82.8 | 107 | 137.4 |  |  |  | 62.4 | 217.4 | 22.9 | 413 | 244.5 | 242.2 | -0.17 | 257 | 250.6 | 485.8 | 210.4 | 317.8 | 0.1
SwRI4 | 79 | 68.12 | 84 | 106 | 137.6 |  |  |  | 62.5 | 217.9 | 22.3 | 414 | 244.1 | 241.8 | -0.16 | 256.7 | 250.3 | 485.9 | 209 | 316.4 | 0.1
SwRI4 | 79.1 | 68.13 | 84 | 105.7 | 137.6 |  |  |  | 61.2 | 217.6 | 23.4 | 414 | 244 | 241.7 | -0.18 | 256.7 | 250.3 | 486.6 | 210.1 | 317.6 | 0.1
SwRI4 | 79.2 | 68.1 | 84 | 105.2 | 137.4 |  |  |  | 61.5 | 216.7 | 23.6 | 413 | 244.4 | 242.1 | -0.18 | 257.1 | 250.5 | 486.7 | 209.7 | 317.2 | 0.1
SwRI4 | 79.3 | 68.13 | 82.8 | 105.8 | 137.6 |  |  |  | 61.5 | 218 | 23.6 | 414 | 243.6 | 241.2 | -0.18 | 256.2 | 249.8 | 486.7 | 209.6 | 316.9 | 0.1
SwRI4 | 79.4 | 68.09 | 84 | 106.7 | 137.4 |  |  |  | 61.7 | 216.9 | 23.6 | 413 | 244.3 | 242 | -0.18 | 257 | 250.5 | 486.1 | 209.7 | 316.8 | 0.1
SwRI4 | 79.5 | 68.09 | 84 | 106.9 | 137.6 |  |  |  | 60.9 | 218 | 23 | 414 | 243.2 | 240.9 | -0.19 | 256 | 249.4 | 486.5 | 209.4 | 317.1 | 0.1
SwRI4 | 79.6 | 68.1 | 84 | 106.7 | 137.6 |  |  |  | 61.9 | 217.1 | 24.4 | 413 | 244.4 | 242.1 | -0.21 | 257 | 250.6 | 487 | 209.2 | 316.1 | 0.1
SwRI4 | 79.7 | 68.15 | 84 | 105.7 | 137.5 |  |  |  | 62.5 | 217.5 | 23.3 | 414 | 244.5 | 242.2 | -0.17 | 256.9 | 250.7 | 486.2 | 210 | 317.2 | 0.1
SwRI4 | 79.8 | 68.11 | 84 | 105.2 | 137.7 |  |  |  | 62.6 | 216.8 | 24.1 | 413 | 244.8 | 242.5 | -0.18 | 257.3 | 250.9 | 486.2 | 209.8 | 317.2 | 0.1
SwRI4 | 79.9 | 68.15 | 84 | 105.5 | 137.5 |  |  |  | 61.2 | 216.8 | 25.3 | 412 | 244.1 | 241.8 | -0.18 | 256.8 | 250.4 | 486.1 | 210.1 | 317.7 | 0.1
SwRI4 | 80 | 68.08 | 84 | 106.1 | 137.5 |  |  |  | 61.3 | 216.7 | 23.5 | 412 | 243.9 | 241.6 | -0.18 | 256.4 | 249.9 | 486.2 | 209.4 | 316.5 | 0.1
SwRI4 | 80.1 | 68.08 | 84 | 106.6 | 137.6 |  |  |  | 60.4 | 216.4 | 24.8 | 412 | 244.2 | 241.9 | -0.18 | 256.8 | 250.4 | 486.4 | 210.1 | 317.1 | 0.1
SwRI4 | 80.2 | 68.14 | 82.8 | 107 | 137.4 |  |  |  | 60.7 | 217.3 | 24.1 | 414 | 243.9 | 241.6 | -0.16 | 256.6 | 250.2 | 486.7 | 210 | 317.3 | 0.1
SwRI4 | 80.3 | 68.1 | 84 | 106.1 | 137.7 |  |  |  | 61.3 | 216.8 | 24.7 | 412 | 244 | 241.7 | -0.17 | 256.7 | 250.2 | 486.4 | 209.1 | 316.5 | 0.1
SwRI4 | 80.4 | 68.1 | 84 | 105.7 | 137.5 |  |  |  | 61.6 | 217 | 25.2 | 413 | 244.3 | 242 | -0.17 | 256.8 | 250.6 | 486.4 | 209.8 | 316.8 | 0.1
SwRI4 | 80.5 | 68.14 | 84 | 105.2 | 137.4 |  |  |  | 60.5 | 217.2 | 23.7 | 413 | 243.7 | 241.4 | -0.19 | 256.5 | 250.1 | 486.5 | 210 | 317.5 | 0.1
SwRI4 | 80.6 | 68.14 | 82.8 | 105.7 | 137.6 |  |  |  | 62.2 | 217.4 | 24 | 413 | 244.6 | 242.3 | -0.22 | 257.1 | 250.7 | 486.9 | 209.7 | 317.1 | 0.1
SwRI4 | 80.7 | 68.12 | 82.8 | 106.4 | 137.4 |  |  |  | 61.1 | 218 | 23.5 | 414 | 243.9 | 241.6 | -0.17 | 256.7 | 250.3 | 485.9 | 209.4 | 316.6 | 0.1
SwRI4 | 80.8 | 68.09 | 84 | 106.8 | 137.4 |  |  |  | 61 | 217 | 23.9 | 412 | 244.5 | 242.2 | -0.21 | 257.3 | 250.7 | 486.2 | 210 | 317.4 | 0.1
SwRI4 | 80.9 | 68.08 | 82.8 | 106.8 | 137.6 |  |  |  | 60.1 | 217.4 | 23.4 | 413 | 243.8 | 241.5 | -0.19 | 256.5 | 250.1 | 486.3 | 209.5 | 317.1 | 0.1
SwRI4 | 81 | 68.09 | 84 | 106 | 137.6 |  |  |  | 60.7 | 217.9 | 23.4 | 413 | 243.3 | 241 | -0.18 | 256.1 | 249.7 | 486.3 | 209.6 | 316.7 | 0.1
SwRI4 | 81.1 | 68.1 | 84 | 105.5 | 137.4 |  |  |  | 61 | 216.8 | 22.3 | 412 | 244.4 | 242.1 | -0.16 | 257.1 | 250.6 | 486.3 | 209.2 | 316.1 | 0.1
SwRI4 | 81.2 | 68.12 | 84 | 105.2 | 137.4 |  |  |  | 60.9 | 217.2 | 23.8 | 413 | 244.2 | 241.9 | -0.17 | 256.8 | 250.4 | 486 | 209.4 | 316.7 | 0.1
SwRI4 | 81.3 | 68.12 | 84 | 105.9 | 137.6 |  |  |  | 62.3 | 216.4 | 22.7 | 412 | 245 | 242.7 | -0.16 | 257.5 | 251.2 | 486.3 | 209.1 | 316.3 | 0.1
SwRI4 | 81.4 | 68.16 | 84 | 106.3 | 137.5 |  |  |  | 62.9 | 218 | 23.8 | 414 | 244.4 | 242.1 | -0.17 | 256.8 | 250.6 | 485.9 | 209.8 | 317.2 | 0.1
SwRI4 | 81.5 | 68.12 | 84 | 106.7 | 137.4 |  |  |  | 62 | 217.2 | 24.3 | 413 | 244.7 | 242.4 | -0.19 | 257.2 | 250.9 | 486.5 | 209.7 | 317.3 | 0.1
SwRI4 | 81.6 | 68.12 | 82.8 | 107 | 137.7 |  |  |  | 61.1 | 217.6 | 23.4 | 413 | 244.2 | 241.9 | -0.21 | 256.9 | 250.4 | 486.2 | 209.5 | 316.4 | 0.1
SwRI4 | 81.7 | 68.12 | 82.8 | 106 | 137.6 |  |  |  | 61.1 | 217.5 | 25.1 | 413 | 244.2 | 241.9 | -0.2 | 256.7 | 250.4 | 486.3 | 209.4 | 316.3 | 0.1
SwRI4 | 81.8 | 68.1 | 82.8 | 105.6 | 137.5 |  |  |  | 61.5 | 216.7 | 25.6 | 412 | 244.9 | 242.6 | -0.2 | 257.4 | 251 | 486.6 | 209.7 | 316.8 | 0.1
SwRI4 | 81.9 | 68.15 | 84 | 105.2 | 137.6 |  |  |  | 61.2 | 217.3 | 24.7 | 413 | 244 | 241.6 | -0.18 | 256.5 | 250.1 | 486.1 | 208.9 | 316.2 | 0.1
SwRI4 | 82 | 68.12 | 84 | 106.2 | 137.4 |  |  |  | 61.4 | 217.3 | 24.7 | 413 | 244.2 | 241.9 | -0.17 | 256.9 | 250.5 | 486.5 | 209.7 | 316.9 | 0.1
SwRI4 | 82.1 | 68.11 | 84 | 106.7 | 137.4 |  |  |  | 60.9 | 217.1 | 23.6 | 413 | 244.1 | 241.8 | -0.18 | 256.9 | 250.2 | 487 | 210.6 | 318.6 | 0.1
SwRI4 | 82.2 | 68.11 | 82.8 | 106.9 | 137.8 |  |  |  | 61.5 | 217.2 | 24.8 | 412 | 244.6 | 242.3 | -0.2 | 257.1 | 250.8 | 486.7 | 209.1 | 316.3 | 0.1
SwRI4 | 82.3 | 68.17 | 84 | 106.4 | 137.4 |  |  |  | 61.4 | 217.5 | 24.4 | 413 | 244.2 | 241.9 | -0.16 | 256.8 | 250.5 | 486.5 | 209.4 | 317 | 0.1
SwRI4 | 82.4 | 68.12 | 84 | 105.7 | 137.7 |  |  |  | 63.1 | 217.6 | 22.8 | 413 | 244.9 | 242.6 | -0.19 | 257.5 | 251 | 486.2 | 208.8 | 316 | 0.1
SwRI4 | 82.5 | 68.14 | 82.8 | 105.5 | 137.6 |  |  |  | 61.8 | 217.3 | 22.8 | 413 | 244.7 | 242.4 | -0.18 | 257.4 | 250.9 | 486.3 | 210.1 | 317.6 | 0.1
SwRI4 | 82.6 | 68.17 | 84 | 105.3 | 137.5 |  |  |  | 62 | 218 | 23.6 | 414 | 244.7 | 242.4 | -0.18 | 257.3 | 251 | 486.1 | 210.2 | 317.7 | 0.1
SwRI4 | 82.7 | 68.11 | 84 | 105.5 | 137.5 |  |  |  | 61.5 | 217 | 23 | 412 | 244.5 | 242.2 | -0.18 | 257.1 | 250.8 | 486.4 | 210 | 317.2 | 0.1
SwRI4 | 82.8 | 68.13 | 84 | 106 | 137.5 |  |  |  | 60.4 | 216.6 | 24.2 | 412 | 244.1 | 241.8 | -0.18 | 256.7 | 250.5 | 485.7 | 209.7 | 316.9 | 0.1
SwRI4 | 82.9 | 68.17 | 82.8 | 106.5 | 137.4 |  |  |  | 61.4 | 217.9 | 23 | 414 | 244.2 | 241.9 | -0.16 | 256.8 | 250.5 | 486.2 | 209.8 | 317.2 | 0.1
SwRI4 | 83 | 68.11 | 84 | 106.7 | 137.6 |  |  |  | 61.2 | 216.8 | 24 | 412 | 244.8 | 242.5 | -0.19 | 257.5 | 251 | 486.5 | 209.2 | 316.2 | 0.1
SwRI4 | 83.1 | 68.17 | 84 | 107 | 137.6 |  |  |  | 61.3 | 218 | 22.9 | 413 | 244.4 | 242.1 | -0.19 | 257.1 | 250.8 | 486 | 210.2 | 317.5 | 0.1
SwRI4 | 83.2 | 68.12 | 84 | 106.6 | 137.5 |  |  |  | 61.9 | 218 | 24.1 | 414 | 244 | 241.7 | -0.16 | 256.7 | 250.4 | 486.6 | 209.8 | 316.9 | 0.1
SwRI4 | 83.3 | 68.12 | 84 | 106.1 | 137.8 |  |  |  | 61 | 217.6 | 23.4 | 413 | 244.5 | 242.2 | -0.18 | 257.1 | 250.7 | 486.2 | 208.8 | 315.6 | 0.1
SwRI4 | 83.4 | 68.15 | 84 | 105.6 | 137.5 |  |  |  | 61.4 | 217.6 | 22.8 | 413 | 244.6 | 242.3 | -0.19 | 257.3 | 250.9 | 486 | 210 | 317.1 | 0.1
SwRI4 | 83.5 | 68.15 | 84 | 105.4 | 137.6 |  |  |  | 62.1 | 217.4 | 24.2 | 413 | 244.8 | 242.4 | -0.17 | 257.4 | 251 | 486 | 209 | 315.9 | 0.1
SwRI4 | 83.6 | 68.12 | 84 | 105.1 | 137.4 |  |  |  | 61.5 | 217.4 | 24.6 | 413 | 244.3 | 242 | -0.19 | 257 | 250.7 | 486.7 | 210.1 | 317.3 | 0.1
SwRI4 | 83.7 | 68.14 | 84 | 105.9 | 137.5 |  |  |  | 61.8 | 217.2 | 24.7 | 413 | 244.5 | 242.2 | -0.16 | 257.2 | 250.9 | 486.3 | 209.9 | 317.1 | 0.1
SwRI4 | 83.8 | 68.17 | 84 | 106.5 | 137.7 |  |  |  | 62.3 | 217.5 | 25.1 | 413 | 244.6 | 242.3 | -0.17 | 257.2 | 250.8 | 486.3 | 209.6 | 316.7 | 0.1
SwRI4 | 83.9 | 68.1 | 84 | 106.7 | 137.4 |  |  |  | 62.1 | 217.6 | 26.9 | 413 | 244.6 | 242.3 | -0.17 | 257.2 | 250.8 | 486.2 | 209.8 | 317.2 | 0.1
SwRI4 | 84 | 68.18 | 84 | 107 | 137.8 |  |  |  | 62.4 | 218.3 | 26.6 | 414 | 244.7 | 242.4 | -0.15 | 257.3 | 251 | 486.1 | 209.4 | 316.6 | 0.1
SwRI4 | 84.1 | 68.13 | 84 | 106.1 | 137.6 |  |  |  | 62.1 | 217.1 | 26.2 | 413 | 244.8 | 242.5 | -0.17 | 257.3 | 250.9 | 486.6 | 209.2 | 316 | 0.1
SwRI4 | 84.2 | 68.14 | 84 | 105.4 | 137.4 |  |  |  | 60.3 | 216.8 | 25.1 | 412 | 244.5 | 242.1 | -0.18 | 257.2 | 250.8 | 486.5 | 210.1 | 317.5 | 0.1
SwRI4 | 84.3 | 68.15 | 84 | 105.4 | 137.5 |  |  |  | 60.6 | 216.7 | 26.6 | 412 | 244.5 | 242.2 | -0.18 | 257.3 | 250.8 | 487.1 | 210 | 317.4 | 0.1
SwRI4 | 84.4 | 68.18 | 82.8 | 106.3 | 137.6 |  |  |  | 61.3 | 218 | 25.7 | 413 | 244.3 | 242 | -0.19 | 257 | 250.6 | 486.3 | 209.7 | 317.1 | 0.1
SwRI4 | 84.5 | 68.13 | 84 | 106.8 | 137.5 |  |  |  | 60.9 | 217.3 | 27.1 | 412 | 244.4 | 242.1 | -0.19 | 257.2 | 250.8 | 486.5 | 210 | 317.7 | 0.1
SwRI4 | 84.6 | 68.17 | 84 | 107 | 137.6 |  |  |  | 60.9 | 218.2 | 26.2 | 414 | 244.3 | 241.9 | -0.17 | 257 | 250.5 | 486.7 | 209.8 | 316.7 | 0.1
SwRI4 | 84.7 | 68.18 | 84 | 106 | 137.9 |  |  |  | 61.8 | 217.6 | 26.5 | 413 | 244.8 | 242.5 | -0.16 | 257.5 | 251.1 | 486.8 | 209.5 | 316.5 | 0.1
SwRI4 | 84.8 | 68.19 | 84 | 105.5 | 137.4 |  |  |  | 61.9 | 218.5 | 27 | 414 | 244.2 | 241.9 | -0.19 | 257.1 | 250.6 | 486.5 | 210.2 | 317.4 | 0.1
SwRI4 | 84.9 | 68.17 | 84 | 105.2 | 137.8 |  |  |  | 61.5 | 216.8 | 26.2 | 412 | 245.2 | 242.9 | -0.16 | 257.9 | 251.6 | 486.4 | 209.5 | 316.5 | 0.1
SwRI4 | 85 | 68.2 | 84 | 105.7 | 137.5 |  |  |  | 61.3 | 218 | 26.4 | 414 | 244.2 | 241.9 | -0.13 | 256.9 | 250.5 | 486.2 | 209.4 | 316.4 | 0.1
SwRI4 | 85.1 | 68.21 | 82.8 | 106.6 | 137.4 |  |  |  | 61.8 | 218.3 | 28.3 | 414 | 244.6 | 242.3 | -0.15 | 257.3 | 250.9 | 486.9 | 210.1 | 317.5 | 0.1
SwRI4 | 85.2 | 68.11 | 84 | 106.7 | 137.7 |  |  |  | 61.2 | 216.9 | 27.8 | 412 | 245.2 | 242.9 | -0.16 | 257.9 | 251.5 | 486.5 | 209.4 | 316.6 | 0.1
SwRI4 | 85.3 | 68.17 | 84 | 107 | 137.6 |  |  |  | 60.6 | 218.4 | 26.7 | 414 | 243.9 | 241.5 | -0.15 | 256.7 | 250.3 | 486.6 | 209.3 | 316.4 | 0.1
SwRI4 | 85.4 | 68.15 | 84 | 106.3 | 137.6 |  |  |  | 61.5 | 218.5 | 26.4 | 414 | 244.3 | 242 | -0.16 | 257.1 | 250.6 | 486.1 | 209.7 | 316.5 | 0.1
SwRI4 | 85.5 | 68.15 | 84 | 105.7 | 137.8 |  |  |  | 61 | 218.3 | 26.8 | 414 | 244.1 | 241.8 | -0.15 | 256.9 | 250.6 | 486.2 | 208.7 | 315.2 | 0.1
SwRI4 | 85.6 | 68.13 | 84 | 105.6 | 137.7 |  |  |  | 61.3 | 217.3 | 28 | 413 | 244.8 | 242.4 | -0.15 | 257.6 | 251.1 | 486.5 | 209 | 316.2 | 0.1
SwRI4 | 85.7 | 68.2 | 82.8 | 105.2 | 137.4 |  |  |  | 62.2 | 217.2 | 28.5 | 413 | 244.9 | 242.5 | -0.16 | 257.6 | 251 | 486.7 | 210 | 317.3 | 0.1
SwRI4 | 85.8 | 68.17 | 84 | 105.9 | 137.7 |  |  |  | 61.2 | 216.8 | 27.8 | 412 | 245.1 | 242.8 | -0.15 | 257.9 | 251.4 | 486.5 | 209.4 | 316.3 | 0.1
SwRI4 | 85.9 | 68.19 | 82.8 | 106.2 | 137.6 |  |  |  | 62.1 | 218.1 | 27 | 414 | 244.7 | 242.4 | -0.15 | 257.5 | 251 | 486.2 | 209.2 | 316.3 | 0.1
SwRI4 | 86 | 68.15 | 82.8 | 106.6 | 137.5 |  |  |  | 61.8 | 217.5 | 26.8 | 412 | 246.2 | 243.9 | -0.14 | 258.8 | 252.5 | 486.2 | 210.5 | 318.2 | 0.1
SwRI4 | 86.1 | 68.1 | 84 | 107 | 137.6 |  |  |  | 60.9 | 218.4 | 26.9 | 412 | 245.3 | 242.9 | -0.13 | 258.1 | 251.5 | 486 | 209.3 | 316.1 | 0.1
SwRI4 | 86.2 | 68.09 | 82.8 | 106 | 137.8 |  |  |  | 61.7 | 217.4 | 26.5 | 411 | 246 | 243.6 | -0.17 | 258.4 | 252.2 | 486.5 | 208.9 | 315.6 | 0.1
SwRI4 | 86.3 | 68.11 | 82.8 | 105.6 | 137.6 |  |  |  | 61.8 | 217.6 | 29.5 | 411 | 246.2 | 243.8 | -0.14 | 258.8 | 252.3 | 486.5 | 209.6 | 316.5 | 0.1
SwRI4 | 86.4 | 68.12 | 82.8 | 105.2 | 137.5 |  |  |  | 61.5 | 217.7 | 29.1 | 412 | 245.3 | 242.9 | -0.14 | 257.9 | 251.6 | 486.7 | 209.6 | 316.5 | 0.1
SwRI4 | 86.5 | 68.14 | 84 | 105.2 | 137.8 |  |  |  | 60.7 | 216.6 | 30.5 | 410 | 245.4 | 243 | -0.16 | 258.1 | 251.8 | 486.5 | 209.4 | 316 | 0.1
SwRI4 | 86.6 | 68.17 | 84 | 106.3 | 137.5 |  |  |  | 61.2 | 217.5 | 30.3 | 412 | 245.2 | 242.9 | -0.13 | 257.9 | 251.5 | 486.6 | 209.2 | 316.6 | 0.1
SwRI4 | 86.7 | 68.16 | 84 | 106.6 | 137.6 |  |  |  | 62.1 | 217.8 | 30.4 | 413 | 245.2 | 242.9 | -0.16 | 257.8 | 251.5 | 487.1 | 209.4 | 316.6 | 0.1
SwRI4 | 86.8 | 68.18 | 84 | 106.5 | 137.7 |  |  |  | 61.2 | 218.3 | 30.4 | 413 | 244.9 | 242.6 | -0.14 | 257.7 | 251.2 | 486.5 | 208.9 | 315.5 | 0.1
SwRI4 | 86.9 | 68.18 | 84 | 106.8 | 137.8 |  |  |  | 61.4 | 218.1 | 29.3 | 413 | 245.6 | 243.2 | -0.15 | 258.4 | 251.9 | 486.2 | 209.1 | 315.9 | 0.1
SwRI4 | 87 | 68.13 | 84 | 106.6 | 137.6 |  |  |  | 61 | 217.5 | 30.5 | 413 | 244.8 | 242.5 | -0.15 | 257.6 | 251.2 | 486.2 | 209.9 | 317 | 0.1
SwRI4 | 87.1 | 68.16 | 84 | 106.8 | 137.6 |  |  |  | 61.8 | 218.1 | 30.6 | 413 | 245.3 | 242.9 | -0.15 | 258 | 251.5 | 486.1 | 209.3 | 316.1 | 0.1
SwRI4 | 87.2 | 68.16 | 84 | 105.6 | 137.7 |  |  |  | 61 | 216.5 | 30.7 | 412 | 245.3 | 243 | -0.15 | 258.1 | 251.6 | 486.3 | 209.3 | 316.3 | 0.1
SwRI4 | 87.3 | 68.18 | 84 | 105.3 | 138 |  |  |  | 62 | 217.4 | 30.6 | 412 | 246.3 | 243.9 | -0.16 | 258.9 | 252.6 | 486.4 | 209.1 | 315.8 | 0.1
SwRI4 | 87.4 | 68.2 | 84 | 105.6 | 137.4 |  |  |  | 61.2 | 218.2 | 29.2 | 413 | 245 | 242.6 | -0.16 | 257.9 | 251.4 | 486.3 | 209.2 | 316.4 | 0.1
SwRI4 | 87.5 | 68.19 | 84 | 106.2 | 137.7 |  |  |  | 61.6 | 218.3 | 29.6 | 414 | 244.9 | 242.6 | -0.15 | 257.8 | 251.2 | 486.6 | 209.2 | 316.1 | 0.1
SwRI4 | 87.6 | 68.19 | 84 | 106.9 | 137.7 |  |  |  | 61.6 | 217.6 | 31.6 | 413 | 245.3 | 243 | -0.15 | 258.1 | 251.7 | 486.5 | 209 | 315.9 | 0.1
SwRI4 | 87.7 | 68.15 | 82.8 | 106.5 | 137.6 |  |  |  | 61.1 | 218.4 | 28.4 | 413 | 245 | 242.6 | -0.16 | 257.8 | 251.3 | 486.2 | 208.8 | 315.4 | 0.1
SwRI4 | 87.8 | 68.15 | 84 | 106.2 | 137.6 |  |  |  | 61.9 | 217.6 | 29.7 | 413 | 245.3 | 243 | -0.16 | 258 | 251.7 | 486.7 | 208.8 | 315.5 | 0.1
SwRI4 | 87.9 | 68.16 | 82.8 | 105.8 | 137.5 |  |  |  | 61.3 | 218 | 28.6 | 413 | 245.5 | 243.1 | -0.16 | 258.3 | 251.8 | 486.7 | 209.3 | 316 | 0.1
SwRI4 | 88 | 68.18 | 82.8 | 105.3 | 137.8 |  |  |  | 61.5 | 218.3 | 28.8 | 413 | 245.1 | 242.8 | -0.14 | 258 | 251.6 | 486.7 | 209.3 | 316.2 | 0.1
SwRI4 | 88.1 | 68.15 | 84 | 105.2 | 137.8 |  |  |  | 62 | 217.3 | 28.5 | 411 | 246.5 | 244.1 | -0.13 | 259.1 | 252.7 | 486.5 | 208.3 | 314.9 | 0.1
SwRI4 | 88.2 | 68.14 | 84 | 105.5 | 137.5 |  |  |  | 62 | 218.1 | 29.5 | 412 | 245.9 | 243.5 | -0.15 | 258.7 | 252.3 | 486.6 | 209.7 | 316.7 | 0.1
SwRI4 | 88.3 | 68.17 | 84 | 106.4 | 137.6 |  |  |  | 61.3 | 217.3 | 28.7 | 411 | 246.1 | 243.7 | -0.15 | 258.8 | 252.5 | 486.6 | 211.5 | 319.7 | 0.1
SwRI4 | 88.4 | 68.16 | 84 | 106.7 | 137.8 |  |  |  | 62.3 | 218.2 | 28.6 | 412 | 246.2 | 243.8 | -0.15 | 258.9 | 252.5 | 486.5 | 209.8 | 316.9 | 0.1
SwRI4 | 88.5 | 67.98 | 84 | 106.3 | 137.4 |  |  |  | 61.2 | 216.5 | 29.6 | 410 | 245.2 | 242.7 | -0.1 | 256.1 | 250.6 | 487.1 | 211.8 | 319.3 | 0.1
SwRI4 | 88.6 | 68.14 | 82.8 | 106.1 | 137.7 |  |  |  | 63.7 | 216.6 | 28.9 | 415 | 244.5 | 242.1 | -0.11 | 255.5 | 249.8 | 486.9 | 211.6 | 318.7 | 0.1
SwRI4 | 88.7 | 68.23 | 84 | 106 | 137.3 |  |  |  | 61.9 | 217.4 | 30.9 | 417 | 243.7 | 241.3 | -0.1 | 254.9 | 249.2 | 486.6 | 212 | 319.9 | 0.1
SwRI4 | 88.8 | 68.2 | 84 | 106.6 | 137.8 |  |  |  | 62.5 | 217 | 29.8 | 417 | 243.7 | 241.3 | -0.11 | 255 | 249.2 | 486.3 | 211 | 317.8 | 0.1
SwRI4 | 88.9 | 68.18 | 84 | 105.5 | 137.4 |  |  |  | 60.2 | 216.3 | 31.2 | 415 | 242.8 | 240.4 | -0.06 | 254.2 | 248.6 | 487.1 | 212.3 | 319.4 | 0.1
SwRI4 | 89 | 68.15 | 84 | 105.5 | 137.4 |  |  |  | 61.2 | 215.2 | 30.2 | 414 | 243.8 | 241.4 | -0.07 | 255.1 | 249.4 | 487.3 | 211.7 | 319 | 0.1
SwRI4 | 89.1 | 68.15 | 84 | 106.3 | 137.3 |  |  |  | 60.8 | 215.7 | 30.6 | 415 | 243.6 | 241.1 | -0.06 | 254.9 | 249.2 | 486.8 | 211.7 | 318.9 | 0.1
SwRI4 | 89.2 | 68.16 | 84 | 106.5 | 137.6 |  |  |  | 61.9 | 216 | 28.9 | 415 | 243.8 | 241.4 | -0.08 | 255.2 | 249.5 | 487.1 | 211.4 | 318.4 | 0.1
SwRI4 | 89.3 | 68.16 | 84 | 106 | 137.4 |  |  |  | 62.6 | 216.2 | 29.9 | 415 | 243.7 | 241.3 | -0.06 | 254.9 | 249.2 | 487 | 211.6 | 319 | 0.1
SwRI4 | 89.4 | 68.16 | 82.8 | 105.2 | 137.7 |  |  |  | 61.7 | 216.3 | 29.8 | 415 | 243.4 | 241 | -0.09 | 254.7 | 249 | 486.4 | 211.7 | 318.8 | 0.1
SwRI4 | 89.5 | 68.2 | 84 | 106.7 | 137.4 |  |  |  | 61.5 | 216.5 | 29.8 | 416 | 243.2 | 240.8 | -0.08 | 254.5 | 248.9 | 487.1 | 211.1 | 317.9 | 0.1
SwRI4 | 89.6 | 68.17 | 84 | 105.7 | 137.7 |  |  |  | 61.8 | 217 | 29.7 | 416 | 243.2 | 240.8 | -0.09 | 254.5 | 248.9 | 486.9 | 210.6 | 317.3 | 0.1
SwRI4 | 89.7 | 68.18 | 84 | 105.8 | 137.5 |  |  |  | 63.4 | 217.1 | 29.7 | 416 | 243.7 | 241.3 | -0.11 | 255 | 249.4 | 486.4 | 210.9 | 317.7 | 0.1
SwRI4 | 89.8 | 68.18 | 84 | 106.6 | 137.5 |  |  |  | 62.5 | 216.9 | 29.4 | 416 | 243.3 | 240.9 | -0.05 | 254.5 | 248.9 | 486.2 | 212.1 | 319 | 0.1
SwRI4 | 89.9 | 68.14 | 84 | 106.5 | 137.5 |  |  |  | 62.6 | 216.8 | 31.3 | 416 | 243.5 | 241.1 | -0.12 | 254.8 | 249.1 | 486.6 | 210.9 | 317.7 | 0.1
SwRI4 | 90 | 68.15 | 84 | 106.5 | 137.5 |  |  |  | 62.3 | 216.9 | 31 | 416 | 243.2 | 240.8 | -0.12 | 254.6 | 248.9 | 486.9 | 211.2 | 318.2 | 0.1
SwRI4 | 90.1 | 68.17 | 82.8 | 106.3 | 137.7 |  |  |  | 63.1 | 216.7 | 30.8 | 415 | 243.9 | 241.5 | -0.13 | 255.3 | 249.5 | 487.1 | 211.4 | 318.2 | 0.1
SwRI4 | 90.2 | 68.17 | 84 | 105.5 | 137.6 |  |  |  | 61.6 | 215.9 | 31.7 | 414 | 244 | 241.6 | -0.13 | 255.5 | 249.6 | 486.8 | 211.3 | 317.8 | 0.1
SwRI4 | 90.3 | 68.19 | 82.8 | 105.5 | 137.3 |  |  |  | 62 | 216 | 30.1 | 415 | 244.2 | 241.8 | -0.09 | 255.8 | 249.9 | 486.9 | 211.5 | 318.8 | 0.1
SwRI4 | 90.4 | 68.18 | 82.8 | 105.7 | 137.5 |  |  |  | 62.8 | 216.3 | 30 | 414 | 243.8 | 241.4 | -0.11 | 255.6 | 249.4 | 486.7 | 211.4 | 318.9 | 0.1
SwRI4 | 90.5 | 68.18 | 84 | 106.4 | 137.5 |  |  |  | 62 | 216.8 | 29.7 | 415 | 243.2 | 240.8 | -0.14 | 255.1 | 248.9 | 487 | 210.7 | 317.9 | 0.1
SwRI4 | 90.6 | 68.16 | 84 | 106.6 | 137.5 |  |  |  | 62.2 | 216.2 | 29.1 | 414 | 243.9 | 241.5 | -0.12 | 255.8 | 249.5 | 487.1 | 211.3 | 318.4 | 0.1
SwRI4 | 90.7 | 68.16 | 84 | 105.8 | 137.6 |  |  |  | 63.3 | 216.6 | 29.2 | 415 | 244.2 | 241.8 | -0.1 | 255.7 | 249.8 | 486.8 | 211 | 318 | 0.1
SwRI4 | 90.8 | 68.15 | 82.8 | 105.6 | 137.5 |  |  |  | 61.7 | 215.5 | 29.7 | 413 | 243.7 | 241.4 | -0.11 | 255.4 | 249.4 | 487 | 210.7 | 317.6 | 0.1
SwRI4 | 90.9 | 68.18 | 82.8 | 106.6 | 137.5 |  |  |  | 61.6 | 216.3 | 30.2 | 415 | 243.7 | 241.3 | -0.14 | 255.3 | 249.4 | 486.7 | 211.4 | 318.5 | 0.1
SwRI4 | 91 | 68.15 | 84 | 106 | 137.7 |  |  |  | 62.9 | 216.6 | 29.9 | 415 | 243.8 | 241.4 | -0.14 | 255.4 | 249.4 | 486.8 | 209.9 | 316.4 | 0.1
SwRI4 | 91.1 | 68.16 | 84 | 105.7 | 137.3 |  |  |  | 61.9 | 216.3 | 30.2 | 414 | 243.8 | 241.4 | -0.13 | 255.6 | 249.5 | 487 | 211.4 | 318.2 | 0.1
SwRI4 | 91.2 | 68.17 | 84 | 105.6 | 137.4 |  |  |  | 62.4 | 216.1 | 30.1 | 414 | 243.7 | 241.3 | -0.14 | 255.5 | 249.5 | 487.2 | 211 | 318 | 0.1
SwRI4 | 91.3 | 68.18 | 84 | 106.4 | 137.5 |  |  |  | 63.6 | 217.7 | 29.9 | 416 | 243.7 | 241.3 | -0.14 | 255.3 | 249.3 | 486.9 | 210.4 | 317 | 0.1
SwRI4 | 91.4 | 68.16 | 82.8 | 106 | 137.8 |  |  |  | 63.8 | 216.7 | 29.2 | 415 | 244.4 | 242 | -0.15 | 255.8 | 249.9 | 486.6 | 209.9 | 316.7 | 0.1
SwRI4 | 91.5 | 68.2 | 84 | 105.7 | 137.6 |  |  |  | 63.9 | 217.4 | 28.9 | 416 | 244 | 241.6 | -0.17 | 255.6 | 249.6 | 486.9 | 210.2 | 316.7 | 0.1
SwRI4 | 91.6 | 68.2 | 84 | 106.1 | 137.6 |  |  |  | 63.8 | 216.8 | 29 | 415 | 243.9 | 241.5 | -0.12 | 255.6 | 249.5 | 486.9 | 210.4 | 316.8 | 0.1
SwRI4 | 91.7 | 68.21 | 84 | 105.7 | 137.7 |  |  |  | 63 | 216.7 | 29.3 | 415 | 243.9 | 241.5 | -0.12 | 255.7 | 249.5 | 486.8 | 211.2 | 318.4 | 0.1
SwRI4 | 91.8 | 68.2 | 84 | 105.4 | 137.5 |  |  |  | 63.5 | 216.6 | 28.6 | 415 | 244.2 | 241.8 | -0.1 | 256 | 249.7 | 487.4 | 211 | 318.1 | 0.1
SwRI4 | 91.9 | 68.17 | 84 | 105.4 | 137.4 |  |  |  | 63.3 | 216.1 | 29.7 | 414 | 244.3 | 241.9 | -0.13 | 256.1 | 249.8 | 486.6 | 210.9 | 318.2 | 0.1
SwRI4 | 92 | 68.16 | 84 | 105.9 | 137.6 |  |  |  | 62.5 | 215.9 | 29.1 | 414 | 244.3 | 241.9 | -0.16 | 256.1 | 249.9 | 487.1 | 211.1 | 318.2 | 0.1
SwRI4 | 92.1 | 68.25 | 84 | 106.2 | 137.3 |  |  |  | 62.6 | 216.7 | 28.7 | 415 | 243.8 | 241.4 | -0.12 | 255.6 | 249.4 | 487 | 211.2 | 318.3 | 0.1
SwRI4 | 92.2 | 68.18 | 84 | 106.7 | 137.3 |  |  |  | 62.8 | 217.1 | 29.9 | 416 | 243.7 | 241.3 | -0.14 | 255.6 | 249.2 | 487 | 211.4 | 318.8 | 0.1
SwRI4 | 92.3 | 68.17 | 82.8 | 106.5 | 137.5 |  |  |  | 63.1 | 216.5 | 29.7 | 415 | 243.9 | 241.5 | -0.15 | 255.8 | 249.3 | 487 | 210.4 | 317 | 0.1
SwRI4 | 92.4 | 68.18 | 84 | 106.6 | 137.4 |  |  |  | 62.6 | 216.3 | 29 | 415 | 244 | 241.6 | -0.15 | 255.8 | 249.4 | 487.1 | 210.8 | 317.6 | 0.1
SwRI4 | 92.5 | 68.2 | 84 | 106.2 | 137.7 |  |  |  | 62.9 | 216.8 | 28.5 | 415 | 244.1 | 241.7 | -0.16 | 255.9 | 249.5 | 486.8 | 210.6 | 317.4 | 0.1
SwRI4 | 92.6 | 68.19 | 84 | 105.5 | 137.5 |  |  |  | 63.2 | 216.4 | 29.3 | 415 | 244 | 241.6 | -0.13 | 255.9 | 249.4 | 486.7 | 211.2 | 318.3 | 0.1
SwRI4 | 92.7 | 68.19 | 84 | 105.3 | 137.7 |  |  |  | 62.6 | 216 | 29.2 | 414 | 243.7 | 241.3 | -0.11 | 255.7 | 249.2 | 486.8 | 211.1 | 318 | 0.1
SwRI4 | 92.8 | 68.21 | 84 | 106.3 | 137.4 |  |  |  | 63.1 | 216.7 | 29.3 | 415 | 243.5 | 241.1 | -0.13 | 255.5 | 248.9 | 486.9 | 210.9 | 318 | 0.1
SwRI4 | 92.9 | 68.19 | 84 | 106.6 | 137.6 |  |  |  | 62.3 | 216.4 | 28.4 | 415 | 243.9 | 241.4 | -0.16 | 255.6 | 249.2 | 487 | 210.6 | 317.4 | 0.1
SwRI4 | 93 | 68.25 | 84 | 105.5 | 137.4 |  |  |  | 62.7 | 216.9 | 28.1 | 415 | 243.8 | 241.4 | -0.17 | 255.6 | 249.2 | 486.7 | 210.5 | 317.7 | 0.1
SwRI4 | 93.1 | 68.21 | 84 | 105.8 | 137.5 |  |  |  | 64.2 | 216.8 | 28.9 | 416 | 244.3 | 241.9 | -0.12 | 256.1 | 249.6 | 486.5 | 210.4 | 317.4 | 0.1
SwRI4 | 93.2 | 68.23 | 84 | 106.5 | 137.8 |  |  |  | 64.3 | 217 | 28.8 | 416 | 244.4 | 242 | -0.12 | 256.2 | 249.7 | 487 | 210.6 | 317 | 0.1
SwRI4 | 93.3 | 68.2 | 84 | 106.6 | 137.5 |  |  |  | 64.3 | 216.8 | 28.4 | 416 | 244.6 | 242.2 | -0.14 | 256.5 | 249.9 | 487.1 | 210 | 316.8 | 0.1
SwRI4 | 93.4 | 68.2 | 84 | 105.5 | 137.4 |  |  |  | 63.4 | 216.5 | 29.5 | 415 | 244.1 | 241.7 | -0.16 | 256 | 249.5 | 487.1 | 210.8 | 317.7 | 0.1
SwRI4 | 93.5 | 68.2 | 84 | 105.6 | 137.6 |  |  |  | 62.8 | 216.4 | 29 | 414 | 243.9 | 241.5 | -0.15 | 255.9 | 249.3 | 486.7 | 210.3 | 317.1 | 0.1
SwRI4 | 93.6 | 68.19 | 82.8 | 106.3 | 137.5 |  |  |  | 62.6 | 216.5 | 30.1 | 415 | 243.7 | 241.3 | -0.14 | 255.7 | 249.1 | 487 | 210.6 | 317.4 | 0.1
SwRI4 | 93.7 | 68.23 | 84 | 106.5 | 137.6 |  |  |  | 63.5 | 217 | 29.5 | 415 | 244.2 | 241.8 | -0.16 | 256.3 | 249.6 | 486.7 | 210.9 | 317.3 | 0.1
SwRI4 | 93.8 | 68.21 | 84 | 106.7 | 137.4 |  |  |  | 62.9 | 216.6 | 30.1 | 415 | 244.2 | 241.8 | -0.17 | 256.2 | 249.6 | 486.9 | 210.1 | 316.6 | 0.1
SwRI4 | 93.9 | 68.21 | 84 | 106.1 | 137.5 |  |  |  | 63.2 | 216.4 | 27.8 | 415 | 244.7 | 242.2 | -0.17 | 256.6 | 249.9 | 487 | 210.1 | 316.9 | 0.1
SwRI4 | 94 | 68.21 | 84 | 105.3 | 137.6 |  |  |  | 63.4 | 216.9 | 29 | 416 | 243.9 | 241.5 | -0.17 | 255.8 | 249.3 | 486.7 | 210.1 | 316.6 | 0.1
SwRI4 | 94.1 | 68.27 | 84 | 105.8 | 137.5 |  |  |  | 63.2 | 216.7 | 29 | 416 | 243.7 | 241.3 | -0.16 | 255.8 | 249.1 | 487 | 210.6 | 317.1 | 0.1
SwRI4 | 94.2 | 68.25 | 82.8 | 106.4 | 137.7 |  |  |  | 63.2 | 216.5 | 28.5 | 416 | 243.7 | 241.3 | -0.13 | 255.4 | 249 | 486.8 | 210.3 | 316.7 | 0.1
SwRI4 | 94.3 | 68.23 | 84 | 106.7 | 137.4 |  |  |  | 62.8 | 216.6 | 28.2 | 416 | 243.3 | 240.9 | -0.14 | 255 | 248.7 | 487 | 209.4 | 316.1 | 0.1
SwRI4 | 94.4 | 68.25 | 84 | 106.3 | 137.7 |  |  |  | 63.1 | 217 | 28.8 | 416 | 243.8 | 241.4 | -0.17 | 255.7 | 249.2 | 486.9 | 210.3 | 316.7 | 0.1
SwRI4 | 94.5 | 68.24 | 84 | 105.5 | 137.4 |  |  |  | 63.1 | 216.6 | 28.5 | 415 | 243.6 | 241.2 | -0.18 | 255.3 | 249 | 486.9 | 210 | 316.8 | 0.1
SwRI4 | 94.6 | 68.27 | 84 | 105.4 | 137.6 |  |  |  | 63.3 | 217.2 | 27.7 | 416 | 243.7 | 241.2 | -0.17 | 255.3 | 249 | 487 | 210.5 | 317 | 0.1
SwRI4 | 94.7 | 68.29 | 84 | 105.8 | 137.5 |  |  |  | 63.2 | 217.1 | 28 | 417 | 243.7 | 241.3 | -0.19 | 255.4 | 249.1 | 487.1 | 210.4 | 316.8 | 0.1
SwRI4 | 94.8 | 68.24 | 84 | 106 | 137.4 |  |  |  | 63.3 | 217 | 29.7 | 416 | 243.8 | 241.4 | -0.18 | 255.4 | 249.2 | 486.6 | 210.1 | 316.6 | 0.1
SwRI4 | 94.9 | 68.24 | 84 | 106.4 | 137.7 |  |  |  | 63.2 | 217.2 | 28.4 | 416 | 243.5 | 241.1 | -0.17 | 255.2 | 248.9 | 486.7 | 210.1 | 316.7 | 0.1
SwRI4 | 95 | 68.19 | 84 | 106.5 | 137.5 |  |  |  | 63.5 | 216.6 | 27.2 | 415 | 244.9 | 242.5 | -0.17 | 256.5 | 250.2 | 486.8 | 210.3 | 317.1 | 0.1
SwRI4 | 95.1 | 68.22 | 84 | 106 | 137.6 |  |  |  | 62.9 | 217.4 | 28.8 | 415 | 244.2 | 241.8 | -0.17 | 255.6 | 249.6 | 486.8 | 211 | 317.7 | 0.1
SwRI4 | 95.2 | 68.26 | 84 | 105.4 | 137.5 |  |  |  | 63 | 216.7 | 28.4 | 415 | 244.4 | 242 | -0.15 | 256.1 | 249.8 | 486.8 | 210.1 | 317 | 0.1
SwRI4 | 95.3 | 68.23 | 84 | 105.4 | 137.5 |  |  |  | 62.8 | 216.9 | 28.1 | 415 | 244.2 | 241.8 | -0.15 | 255.4 | 249.6 | 486.5 | 211.1 | 318.1 | 0.1
SwRI4 | 95.4 | 68.17 | 84 | 106.2 | 137.6 |  |  |  | 62.8 | 216.1 | 27.9 | 414 | 244.7 | 242.3 | -0.16 | 256.5 | 250.1 | 486.8 | 210.1 | 316.9 | 0.1
SwRI4 | 95.5 | 68.2 | 84 | 106.3 | 137.5 |  |  |  | 63 | 216.5 | 27.1 | 414 | 244.7 | 242.3 | -0.16 | 256.6 | 250.2 | 486.8 | 209.8 | 316.3 | 0.1
SwRI4 | 95.6 | 68.23 | 84 | 106.5 | 137.6 |  |  |  | 63 | 217.5 | 28.7 | 416 | 244 | 241.6 | -0.13 | 255.8 | 249.5 | 486.7 | 210.3 | 316.8 | 0.1
SwRI4 | 95.7 | 68.18 | 84 | 106.7 | 137.5 |  |  |  | 63.2 | 217.3 | 27.5 | 415 | 244.4 | 242 | -0.17 | 256.1 | 249.9 | 486.6 | 209.9 | 316.8 | 0.1
SwRI4 | 95.8 | 68.17 | 84 | 106.2 | 137.7 |  |  |  | 63.5 | 217.1 | 27.7 | 414 | 244.8 | 242.4 | -0.17 | 256.7 | 250.3 | 487.1 | 210.6 | 317.5 | 0.1
SwRI4 | 95.9 | 68.19 | 84 | 105.9 | 137.7 |  |  |  | 63.1 | 216.8 | 28.2 | 414 | 244.7 | 242.3 | -0.18 | 256.5 | 250.2 | 486.7 | 210 | 316.2 | 0.1
SwRI4 | 96 | 68.21 | 84 | 105.4 | 137.7 |  |  |  | 63.1 | 217 | 28.7 | 415 | 244.4 | 242 | -0.18 | 256.2 | 249.9 | 486.9 | 209.8 | 316.1 | 0.1
SwRI4 | 96.1 | 68.24 | 84 | 105.4 | 137.4 |  |  |  | 63.4 | 217.1 | 28.2 | 415 | 244.3 | 241.9 | -0.27 | 256.2 | 249.8 | 486.7 | 209.3 | 315.9 | 0.1
SwRI4 | 96.2 | 68.25 | 84 | 106.2 | 137.5 |  |  |  | 63 | 217 | 27.5 | 415 | 244.4 | 242 | -0.2 | 256.3 | 249.9 | 486.7 | 211.4 | 318.4 | 0.1
SwRI4 | 96.3 | 68.23 | 82.8 | 106.7 | 137.7 |  |  |  | 63 | 217.1 | 27.8 | 415 | 244.4 | 242 | -0.16 | 256.4 | 249.9 | 486.6 | 210.3 | 317.1 | 0.1
SwRI4 | 96.4 | 68.2 | 84 | 106.6 | 137.4 |  |  |  | 62.5 | 216.9 | 28.7 | 415 | 244.2 | 241.8 | -0.14 | 256.2 | 249.8 | 486.7 | 210.8 | 317.6 | 0.1
SwRI4 | 96.5 | 68.27 | 84 | 106.6 | 137.7 |  |  |  | 62.8 | 217.2 | 28.2 | 415 | 244.2 | 241.7 | -0.16 | 256.3 | 249.7 | 486.7 | 210.5 | 317.2 | 0.1
SwRI4 | 96.6 | 68.26 | 84 | 106.2 | 137.6 |  |  |  | 63.7 | 217.2 | 27.2 | 416 | 244.5 | 242 | -0.17 | 256.2 | 250 | 486.7 | 210.5 | 317.3 | 0.1
SwRI4 | 96.7 | 68.25 | 84 | 105.4 | 137.4 |  |  |  | 63.2 | 217.4 | 27.3 | 416 | 244.3 | 241.9 | -0.17 | 256.6 | 249.8 | 486.5 | 210.6 | 317.6 | 0.1
SwRI4 | 96.8 | 68.2 | 84 | 105.8 | 137.6 |  |  |  | 62.3 | 216.7 | 27.7 | 415 | 243.9 | 241.5 | -0.17 | 256.3 | 249.5 | 486.5 | 210.6 | 317.3 | 0.1
SwRI4 | 96.9 | 68.22 | 84 | 106.3 | 137.4 |  |  |  | 63.3 | 217.7 | 27.9 | 416 | 244.2 | 241.7 | -0.16 | 256.3 | 249.7 | 486.6 | 210.7 | 317.7 | 0.1
SwRI4 | 97 | 68.24 | 84 | 106.7 | 137.6 |  |  |  | 62.9 | 217.3 | 27.3 | 416 | 244.2 | 241.7 | -0.14 | 256.5 | 249.7 | 486.7 | 210.4 | 317 | 0.1
SwRI4 | 97.1 | 68.23 | 84 | 105.6 | 137.6 |  |  |  | 63.5 | 216.3 | 27.7 | 415 | 245 | 242.6 | -0.18 | 257.2 | 250.5 | 486.7 | 211.1 | 318.3 | 0.1
SwRI4 | 97.2 | 68.23 | 82.8 | 105.5 | 137.7 |  |  |  | 62.6 | 217.5 | 27.5 | 416 | 243.6 | 241.2 | -0.17 | 255.9 | 249.3 | 486.5 | 211.1 | 318 | 0.1
SwRI4 | 97.3 | 68.29 | 84 | 105.5 | 137.4 |  |  |  | 62.9 | 217.2 | 27.6 | 416 | 244.3 | 241.8 | -0.18 | 256.6 | 249.9 | 486.7 | 211.1 | 318.3 | 0.1
SwRI4 | 97.4 | 68.24 | 84 | 105.2 | 137.8 |  |  |  | 63.1 | 217 | 27.5 | 415 | 244.3 | 241.8 | -0.17 | 256.6 | 249.9 | 486.6 | 210.6 | 317.8 | 0.1
SwRI4 | 97.5 | 68.27 | 84 | 105.9 | 137.7 |  |  |  | 62.5 | 217.2 | 27.6 | 415 | 244.1 | 241.7 | -0.17 | 256.4 | 249.8 | 486.9 | 209.7 | 316.1 | 0.1
SwRI4 | 97.6 | 68.25 | 84 | 106.4 | 137.5 |  |  |  | 63.1 | 217.2 | 27.4 | 416 | 244.6 | 242.2 | -0.16 | 256.9 | 250.2 | 486.8 | 210.5 | 317.3 | 0.1
SwRI4 | 97.7 | 68.27 | 84 | 106.7 | 137.5 |  |  |  | 63 | 217.4 | 27.4 | 416 | 244.4 | 241.9 | -0.16 | 256.6 | 250.1 | 486.8 | 209.9 | 316.4 | 0.1
SwRI4 | 97.8 | 68.25 | 84 | 105.5 | 137.5 |  |  |  | 62.8 | 216.9 | 27.7 | 415 | 244.2 | 241.7 | -0.17 | 256.5 | 249.9 | 486.7 | 210.5 | 316.7 | 0.1
SwRI4 | 97.9 | 68.26 | 84 | 105.5 | 137.6 |  |  |  | 62.9 | 216.3 | 27.8 | 415 | 245 | 242.5 | -0.17 | 256.9 | 250.5 | 486.6 | 210.4 | 317 | 0.1
SwRI4 | 98 | 68.25 | 84 | 105.4 | 137.6 |  |  |  | 62.5 | 217.3 | 27.5 | 416 | 243.9 | 241.5 | -0.18 | 256.2 | 249.6 | 486.9 | 210.7 | 317.8 | 0.1
SwRI4 | 98.1 | 68.24 | 84 | 106.3 | 137.4 |  |  |  | 63.4 | 216.9 | 27.5 | 415 | 244.4 | 241.9 | -0.18 | 256.6 | 250 | 486.8 | 210.8 | 317.5 | 0.1
SwRI4 | 98.2 | 68.22 | 84 | 106.3 | 137.4 |  |  |  | 62.7 | 216.3 | 27.7 | 414 | 244.7 | 242.3 | -0.19 | 257 | 250.3 | 486.7 | 211 | 318.1 | 0.1
SwRI4 | 98.3 | 68.23 | 82.8 | 106.3 | 137.4 |  |  |  | 63 | 216.9 | 28 | 415 | 244.6 | 242.1 | -0.17 | 256.7 | 250.2 | 486.8 | 210.7 | 317.8 | 0.1
SwRI4 | 98.4 | 68.23 | 84 | 106.6 | 137.6 |  |  |  | 62.8 | 217 | 27.9 | 415 | 244.5 | 242.1 | -0.18 | 256.8 | 250.1 | 486.9 | 210.6 | 317.7 | 0.1
SwRI4 | 98.5 | 68.24 | 84 | 106.5 | 137.5 |  |  |  | 62.7 | 217.3 | 28.5 | 416 | 244.4 | 242 | -0.18 | 256.8 | 250.1 | 486.8 | 210.3 | 317.1 | 0.1
SwRI4 | 98.6 | 68.22 | 84 | 105.7 | 137.7 |  |  |  | 63.4 | 217.3 | 28 | 416 | 244.5 | 242 | -0.18 | 256.4 | 250.1 | 486.6 | 210.1 | 316.6 | 0.1
SwRI4 | 98.7 | 68.23 | 84 | 105.2 | 137.4 |  |  |  | 62.5 | 217.5 | 28.5 | 416 | 244.2 | 241.7 | -0.17 | 256.6 | 249.9 | 486.6 | 211.2 | 318.3 | 0.1
SwRI4 | 98.8 | 68.25 | 84 | 105.5 | 137.7 |  |  |  | 63.2 | 217.2 | 28.5 | 416 | 244.4 | 241.9 | -0.18 | 256.6 | 250 | 486.6 | 210.1 | 316.9 | 0.1
SwRI4 | 98.9 | 68.26 | 84 | 106.1 | 137.4 |  |  |  | 62.5 | 217.1 | 28.4 | 415 | 244.4 | 242 | -0.18 | 256.8 | 250.2 | 486.4 | 210.6 | 317.4 | 0.1
SwRI4 | 99 | 68.25 | 84 | 106.5 | 137.7 |  |  |  | 62.8 | 217.5 | 28.8 | 416 | 244.2 | 241.8 | -0.18 | 256.5 | 249.9 | 486.6 | 210.3 | 317.3 | 0.1
SwRI4 | 99.1 | 68.23 | 84 | 106.7 | 137.3 |  |  |  | 63 | 217.2 | 28.9 | 416 | 244.5 | 242 | -0.19 | 256.8 | 250.1 | 486.4 | 209.9 | 316.6 | 0.1
SwRI4 | 99.2 | 68.19 | 84 | 106 | 137.7 |  |  |  | 62.2 | 216.8 | 28.6 | 415 | 244.2 | 241.7 | -0.17 | 256.6 | 249.9 | 486.3 | 209.7 | 316 | 0.1
SwRI4 | 99.3 | 68.25 | 84 | 105.4 | 137.4 |  |  |  | 62.7 | 216.9 | 28.6 | 415 | 244.3 | 241.9 | -0.17 | 256.7 | 250 | 486.4 | 210.6 | 317.6 | 0.1
SwRI4 | 99.4 | 68.23 | 84 | 105.3 | 137.5 |  |  |  | 62.7 | 216.7 | 28.3 | 415 | 244.5 | 242.1 | -0.18 | 256.9 | 250.2 | 486.6 | 209.9 | 316.4 | 0.1
SwRI4 | 99.5 | 68.22 | 84 | 105.4 | 137.4 |  |  |  | 62.7 | 216.4 | 28.8 | 415 | 244.8 | 242.3 | -0.2 | 257.1 | 250.5 | 486.6 | 210.4 | 317.2 | 0.1
SwRI4 | 99.6 | 68.24 | 84 | 106 | 137.4 |  |  |  | 62.7 | 217.3 | 28.9 | 415 | 244 | 241.6 | -0.17 | 256.3 | 249.8 | 487 | 210.8 | 317.8 | 0.1
SwRI4 | 99.7 | 68.23 | 84 | 106.8 | 137.5 |  |  |  | 62.7 | 217.6 | 28.5 | 416 | 244.2 | 241.8 | -0.19 | 256.4 | 250 | 486.5 | 210.5 | 317.3 | 0.1
SwRI4 | 99.8 | 68.24 | 84 | 105.9 | 137.7 |  |  |  | 63.4 | 216.8 | 28.7 | 415 | 244.9 | 242.4 | -0.18 | 257.1 | 250.5 | 486.7 | 209.8 | 316.1 | 0.1
SwRI4 | 99.9 | 68.22 | 84 | 105.1 | 137.5 |  |  |  | 62.7 | 216.9 | 28.3 | 415 | 244.3 | 241.9 | -0.18 | 256.6 | 250 | 486.5 | 209.9 | 316.3 | 0.1
SwRI4 | 100 | 68.21 | 84 | 106.3 | 137.4 |  |  |  | 62.9 | 217.2 | 28.7 | 415 | 244.3 | 241.8 | -0.17 | 256.6 | 250 | 486.5 | 211 | 318.5 | 0.1
SwRI4 | 100.1 | 68.2 | 84 | 106.7 | 137.7 |  |  |  | 62.4 | 216.3 | 28.5 | 414 | 244.6 | 242.2 | -0.19 | 256.6 | 250.4 | 486.5 | 209.6 | 316.1 | 0.1
SwRI4 | 100.2 | 68.23 | 84 | 105.9 | 137.6 |  |  |  | 62.9 | 217.2 | 28.3 | 415 | 244.3 | 241.8 | -0.19 | 256.5 | 250 | 486.8 | 209.5 | 315.8 | 0.1
SwRI4 | 100.3 | 68.25 | 84 | 105.5 | 137.6 |  |  |  | 63 | 217.3 | 28.7 | 416 | 244.3 | 241.8 | -0.17 | 256.6 | 250.1 | 486.7 | 210 | 317 | 0.1
SwRI4 | 100.4 | 68.21 | 84 | 105.6 | 137.7 |  |  |  | 62.2 | 217.3 | 28.4 | 415 | 243.9 | 241.4 | -0.18 | 256.3 | 249.7 | 486.7 | 210 | 316.8 | 0.1
SwRI4 | 100.5 | 68.25 | 84 | 106.4 | 137.4 |  |  |  | 63 | 216.3 | 28.3 | 415 | 244.6 | 242.2 | -0.17 | 256.8 | 250.3 | 486.6 | 210.5 | 317.9 | 0.1
SwRI4 | 100.6 | 68.27 | 82.8 | 106.4 | 137.5 |  |  |  | 62.5 | 217.2 | 28.2 | 415 | 244.3 | 241.8 | -0.16 | 256.5 | 250.1 | 486.5 | 210.3 | 316.9 | 0.1
SwRI4 | 100.7 | 68.22 | 84 | 106.9 | 137.5 |  |  |  | 63.1 | 217.4 | 27.9 | 416 | 244.4 | 241.9 | -0.19 | 256.5 | 250.2 | 486.5 | 211 | 317.6 | 0.1
SwRI4 | 100.8 | 68.23 | 84 | 106.2 | 137.6 |  |  |  | 62.6 | 217.4 | 28.3 | 416 | 244.1 | 241.7 | -0.21 | 256.4 | 250 | 486.5 | 210.2 | 316.8 | 0.1
SwRI4 | 100.9 | 68.22 | 84 | 105.5 | 137.8 |  |  |  | 62.7 | 217.3 | 28.3 | 416 | 244.2 | 241.8 | -0.18 | 256.5 | 250.1 | 486.8 | 209.5 | 315.9 | 0.1
SwRI4 | 101 | 68.24 | 84 | 105.9 | 137.5 |  |  |  | 62.6 | 217.4 | 27.5 | 416 | 244 | 241.6 | -0.18 | 256.3 | 249.9 | 486.7 | 210.6 | 317.2 | 0.1
SwRI4 | 101.1 | 68.25 | 84 | 106.8 | 137.5 |  |  |  | 62.6 | 217.9 | 28.4 | 416 | 244.1 | 241.7 | -0.19 | 256.4 | 249.9 | 486.5 | 210.2 | 316.8 | 0.1
SwRI4 | 101.2 | 68.26 | 84 | 106.1 | 137.4 |  |  |  | 62.8 | 217.7 | 27.8 | 416 | 244.1 | 241.7 | -0.18 | 256.4 | 250 | 486.8 | 211.3 | 318.2 | 0.1
SwRI4 | 101.3 | 68.22 | 84 | 105.8 | 137.6 |  |  |  | 62.6 | 216.6 | 28 | 415 | 245 | 242.6 | -0.17 | 257.3 | 250.8 | 486.9 | 210.8 | 317.6 | 0.1
SwRI4 | 101.4 | 68.25 | 84 | 105 | 137.4 |  |  |  | 63.2 | 216.8 | 27.8 | 415 | 244.5 | 242.1 | -0.16 | 256.8 | 250.3 | 486.7 | 211.1 | 318.2 | 0.1
SwRI4 | 101.5 | 68.28 | 84 | 106.2 | 137.3 |  |  |  | 62.7 | 217.2 | 28.2 | 416 | 244.4 | 242 | -0.16 | 256.6 | 250.2 | 486.5 | 211.3 | 318.6 | 0.1
SwRI4 | 101.6 | 68.23 | 84 | 106.7 | 137.6 |  |  |  | 63 | 216.6 | 27.6 | 415 | 244.9 | 242.4 | -0.17 | 257.2 | 250.6 | 486.7 | 210.4 | 317.3 | 0.1
SwRI4 | 101.7 | 68.23 | 84 | 106.4 | 137.5 |  |  |  | 62.6 | 216.8 | 27.8 | 415 | 244.6 | 242.2 | -0.19 | 256.9 | 250.4 | 486.4 | 210.4 | 317.2 | 0.1
SwRI4 | 101.8 | 68.24 | 84 | 106.1 | 137.4 |  |  |  | 62.4 | 216.5 | 28.2 | 415 | 244.5 | 242 | -0.18 | 256.7 | 250.3 | 486.8 | 210.5 | 317.4 | 0.1
SwRI4 | 101.9 | 68.27 | 84 | 106.3 | 137.6 |  |  |  | 62.4 | 217 | 27.7 | 415 | 244.3 | 241.8 | -0.15 | 256.8 | 250.2 | 486.8 | 210.9 | 317.7 | 0.1
SwRI4 | 102 | 68.29 | 84 | 106.8 | 137.4 |  |  |  | 63.1 | 217.8 | 27.8 | 416 | 244.2 | 241.8 | -0.18 | 256.6 | 250.1 | 486.7 | 211 | 318.1 | 0.1
SwRI4 | 102.1 | 68.24 | 84 | 106.3 | 137.7 |  |  |  | 63 | 218 | 28.3 | 416 | 244.1 | 241.6 | -0.16 | 256.3 | 249.9 | 486.8 | 209.7 | 316.3 | 0.1
SwRI4 | 102.2 | 68.23 | 84 | 105.3 | 137.4 |  |  |  | 62.8 | 217.3 | 27.8 | 416 | 244.3 | 241.8 | -0.14 | 256.6 | 250.2 | 486.5 | 211.2 | 318.3 | 0.1
SwRI4 | 102.3 | 68.25 | 84 | 105.1 | 137.6 |  |  |  | 62.8 | 216.4 | 27.8 | 414 | 244.6 | 242.2 | -0.15 | 256.9 | 250.5 | 486.8 | 210.5 | 317 | 0.1
SwRI4 | 102.4 | 68.26 | 84 | 106.1 | 137.6 |  |  |  | 62.9 | 216.8 | 27.2 | 415 | 244.9 | 242.5 | -0.19 | 257.2 | 250.8 | 487.1 | 210.6 | 317.5 | 0.1
SwRI4 | 102.5 | 68.26 | 84 | 106.6 | 137.4 |  |  |  | 62.7 | 217.1 | 27.5 | 415 | 244.7 | 242.2 | -0.16 | 256.9 | 250.5 | 486.9 | 211.1 | 318.6 | 0.1
SwRI4 | 102.6 | 68.24 | 84 | 107 | 137.7 |  |  |  | 62.9 | 217.1 | 28 | 415 | 244.7 | 242.2 | -0.17 | 256.8 | 250.4 | 487.2 | 210.7 | 317.5 | 0.1
SwRI4 | 102.7 | 68.25 | 84 | 105.5 | 137.5 |  |  |  | 62.8 | 217.2 | 27.8 | 415 | 244.7 | 242.2 | -0.17 | 257.2 | 250.6 | 486.7 | 210.1 | 316.8 | 0.1
SwRI4 | 102.8 | 68.25 | 82.8 | 105.2 | 137.5 |  |  |  | 62.6 | 216.9 | 27.7 | 415 | 244.7 | 242.2 | -0.14 | 257 | 250.5 | 486.6 | 210.5 | 317.6 | 0.1
SwRI4 | 102.9 | 68.27 | 84 | 106 | 137.7 |  |  |  | 62.6 | 217.2 | 27.8 | 415 | 244.5 | 242 | -0.17 | 256.8 | 250.3 | 486.8 | 210.3 | 317 | 0.1
SwRI4 | 103 | 68.25 | 84 | 106.4 | 137.3 |  |  |  | 62.1 | 217.2 | 27.6 | 415 | 244.3 | 241.9 | -0.18 | 256.8 | 250.3 | 486.5 | 211.6 | 319.2 | 0.1
SwRI4 | 103.1 | 68.25 | 84 | 106.6 | 137.6 |  |  |  | 62.9 | 217.1 | 27.6 | 415 | 244.9 | 242.4 | -0.17 | 257.2 | 250.7 | 486.7 | 210.8 | 317.4 | 0.1
SwRI4 | 103.2 | 68.22 | 84 | 106.8 | 137.5 |  |  |  | 62.7 | 217.4 | 27.8 | 415 | 244.7 | 242.3 | -0.19 | 257 | 250.6 | 486.9 | 211.1 | 318 | 0.1
SwRI4 | 103.3 | 68.23 | 84 | 106 | 137.7 |  |  |  | 62.9 | 217.4 | 27.2 | 415 | 244.6 | 242.2 | -0.17 | 257 | 250.5 | 486.8 | 210.4 | 316.9 | 0.1
SwRI4 | 103.4 | 68.25 | 84 | 106.1 | 137.6 |  |  |  | 63.1 | 217.4 | 28.4 | 415 | 245 | 242.5 | -0.21 | 257.4 | 250.9 | 486.8 | 210.6 | 317.9 | 0.1
SwRI4 | 103.5 | 68.22 | 84 | 105.8 | 137.6 |  |  |  | 62.8 | 217.5 | 27.9 | 415 | 244.8 | 242.3 | -0.22 | 257.2 | 250.7 | 486.3 | 211 | 318.2 | 0.1
SwRI4 | 103.6 | 68.24 | 84 | 105.4 | 137.6 |  |  |  | 62.6 | 217.6 | 28.8 | 415 | 244.4 | 241.9 | -0.19 | 256.8 | 250.2 | 486.8 | 210 | 316.7 | 0.1
SwRI4 | 103.7 | 68.19 | 84 | 105 | 137.5 |  |  |  | 62.7 | 216.8 | 28.2 | 413 | 244.9 | 242.5 | -0.2 | 257.4 | 251 | 486.7 | 211 | 317.8 | 0.1
SwRI4 | 103.8 | 68.22 | 84 | 106.1 | 137.6 |  |  |  | 62.5 | 216.9 | 28 | 414 | 244.5 | 242.1 | -0.21 | 257 | 250.4 | 486.9 | 210.3 | 317 | 0.1
SwRI4 | 103.9 | 68.22 | 84 | 106.6 | 137.4 |  |  |  | 63 | 217.3 | 28.2 | 414 | 244.8 | 242.3 | -0.21 | 257.1 | 250.6 | 486.9 | 210.9 | 317.7 | 0.1
SwRI4 | 104 | 68.2 | 84 | 106.7 | 137.7 |  |  |  | 62.2 | 216.7 | 27.4 | 414 | 244.7 | 242.3 | -0.2 | 257.1 | 250.7 | 486.8 | 209.9 | 316.7 | 0.1
SwRI4 | 104.1 | 68.27 | 84 | 105.8 | 137.5 |  |  |  | 63 | 216.4 | 28.3 | 415 | 245 | 242.5 | -0.19 | 257.3 | 250.8 | 487 | 210.5 | 316.8 | 0.1
SwRI4 | 104.2 | 68.3 | 84 | 105.6 | 137.5 |  |  |  | 63 | 216.4 | 28.3 | 415 | 244.9 | 242.5 | -0.2 | 257.3 | 250.9 | 486.4 | 210.7 | 317.7 | 0.1
SwRI4 | 104.3 | 68.33 | 84 | 105.3 | 137.6 |  |  |  | 62.5 | 216.2 | 28.4 | 415 | 244.8 | 242.3 | -0.14 | 257.2 | 250.7 | 486.3 | 210.8 | 317.1 | 0.1
SwRI4 | 104.4 | 68.32 | 84 | 106 | 137.6 |  |  |  | 62.9 | 217.3 | 28.8 | 416 | 244.3 | 241.9 | -0.17 | 256.8 | 250.2 | 486.7 | 210.1 | 316.9 | 0.1
SwRI4 | 104.5 | 68.29 | 84 | 106.4 | 137.5 |  |  |  | 62.9 | 217.1 | 29 | 415 | 244.3 | 241.9 | -0.2 | 256.8 | 250.3 | 486.4 | 211 | 318.1 | 0.1
SwRI4 | 104.6 | 68.27 | 84 | 106.8 | 137.5 |  |  |  | 62.8 | 217.7 | 28.9 | 416 | 244.2 | 241.7 | -0.21 | 256.7 | 250.2 | 486.5 | 209.9 | 316.9 | 0.1
SwRI4 | 104.7 | 68.26 | 84 | 105.8 | 137.7 |  |  |  | 62.4 | 216.3 | 28.9 | 414 | 244.9 | 242.5 | -0.2 | 257.3 | 250.8 | 486.5 | 210.7 | 317.7 | 0.1
SwRI4 | 104.8 | 68.24 | 84 | 105 | 137.5 |  |  |  | 62.8 | 217.4 | 29.9 | 415 | 244.1 | 241.6 | -0.19 | 256.6 | 250.2 | 486.5 | 211 | 317.9 | 0.1
SwRI4 | 104.9 | 68.29 | 84 | 106.6 | 137.6 |  |  |  | 63.2 | 217.7 | 28.7 | 416 | 244.4 | 242 | -0.2 | 256.9 | 250.4 | 486.3 | 210.2 | 317.2 | 0.1
SwRI4 | 105 | 68.28 | 84 | 107 | 137.5 |  |  |  | 62.3 | 216.9 | 29 | 415 | 244.7 | 242.3 | -0.17 | 257.1 | 250.7 | 486.7 | 210.1 | 317 | 0.1
SwRI4 | 105.1 | 68.28 | 84 | 105.4 | 137.6 |  |  |  | 63 | 216.7 | 28.5 | 415 | 244.7 | 242.2 | -0.13 | 257.1 | 250.5 | 486.8 | 209.9 | 316.7 | 0.1
SwRI4 | 105.2 | 68.29 | 84 | 105.3 | 137.4 |  |  |  | 62.5 | 217.5 | 29.4 | 415 | 244 | 241.6 | -0.17 | 256.6 | 250.2 | 486.6 | 211 | 318 | 0.1
SwRI4 | 105.3 | 68.28 | 84 | 105.8 | 137.7 |  |  |  | 62.9 | 216.8 | 29.1 | 414 | 244.7 | 242.3 | -0.2 | 257.1 | 250.8 | 486.6 | 210.1 | 317 | 0.1
SwRI4 | 105.4 | 68.31 | 84 | 106.8 | 137.5 |  |  |  | 62.3 | 217.3 | 29.1 | 415 | 244.9 | 242.5 | -0.19 | 257.3 | 250.9 | 486.6 | 210.2 | 317.2 | 0.1
SwRI4 | 105.5 | 68.26 | 84 | 105.8 | 137.5 |  |  |  | 62.7 | 216.3 | 30 | 414 | 245 | 242.6 | -0.15 | 257.5 | 250.9 | 486.8 | 210.5 | 317.4 | 0.1
SwRI4 | 105.6 | 68.29 | 84 | 105.2 | 137.8 |  |  |  | 62.7 | 217.4 | 30.1 | 415 | 244.2 | 241.7 | -0.17 | 256.7 | 250.2 | 486.6 | 209.9 | 316.5 | 0.1
SwRI4 | 105.7 | 68.27 | 84 | 106.6 | 137.4 |  |  |  | 62.5 | 217.7 | 29.8 | 415 | 244.1 | 241.7 | -0.19 | 256.6 | 250.2 | 486.8 | 210.1 | 316.6 | 0.1
SwRI4 | 105.8 | 68.24 | 84 | 106.4 | 137.7 |  |  |  | 62.5 | 217.8 | 29.8 | 416 | 243.8 | 241.3 | -0.17 | 256.4 | 249.8 | 486.9 | 209.9 | 316.5 | 0.1
SwRI4 | 105.9 | 68.26 | 84 | 105.4 | 137.7 |  |  |  | 62.5 | 216.7 | 29.5 | 414 | 244.9 | 242.4 | -0.2 | 257.3 | 251 | 486.8 | 209.8 | 316.8 | 0.1
SwRI4 | 106 | 68.26 | 84 | 105.4 | 137.5 |  |  |  | 63.2 | 217.1 | 30.2 | 415 | 244.8 | 242.3 | -0.2 | 257.2 | 250.6 | 486.6 | 210.4 | 317.4 | 0.1
SwRI4 | 106.1 | 68.31 | 84 | 106.3 | 137.5 |  |  |  | 62.6 | 217.7 | 29.4 | 416 | 244.1 | 241.7 | -0.19 | 256.6 | 250.2 | 486.4 | 210.1 | 317.1 | 0.1
SwRI4 | 106.2 | 68.28 | 84 | 106.8 | 137.4 |  |  |  | 62.6 | 217.2 | 28.9 | 415 | 245.1 | 242.7 | -0.18 | 257.5 | 251.2 | 486.4 | 210.8 | 317.6 | 0.1
SwRI4 | 106.3 | 68.26 | 84 | 105.4 | 137.7 |  |  |  | 63 | 216.7 | 29.1 | 414 | 245.1 | 242.7 | -0.21 | 257.5 | 251 | 486.7 | 210 | 316.4 | 0.1
SwRI4 | 106.4 | 68.26 | 84 | 105.1 | 137.5 |  |  |  | 62.2 | 217.6 | 30.2 | 415 | 244.2 | 241.8 | -0.2 | 256.9 | 250.4 | 486.7 | 210.6 | 317.8 | 0.1
SwRI4 | 106.5 | 68.26 | 84 | 105.6 | 137.6 |  |  |  | 63.1 | 216.4 | 30.8 | 415 | 245.4 | 242.9 | -0.14 | 257.8 | 251.3 | 486.6 | 210.4 | 316.6 | 0.1
SwRI4 | 106.6 | 68.27 | 84 | 105.3 | 137.5 |  |  |  | 62.1 | 218 | 29.7 | 416 | 243.7 | 241.2 | -0.18 | 256.2 | 249.7 | 486.7 | 210.5 | 317.6 | 0.1
SwRI4 | 106.7 | 68.27 | 84 | 105.4 | 137.7 |  |  |  | 62.8 | 218.2 | 30.1 | 416 | 244.1 | 241.7 | -0.16 | 256.6 | 250.2 | 486.6 | 211.2 | 318.4 | 0.1
SwRI4 | 106.8 | 68.29 | 84 | 106 | 137.5 |  |  |  | 62.6 | 218 | 29.9 | 416 | 243.8 | 241.3 | -0.16 | 256.3 | 249.9 | 486.8 | 209.8 | 316 | 0.1
SwRI4 | 106.9 | 68.29 | 84 | 106.8 | 137.6 |  |  |  | 62.7 | 216.8 | 29.7 | 415 | 244.8 | 242.3 | -0.18 | 257.2 | 250.8 | 486.6 | 210.2 | 316.8 | 0.1
SwRI4 | 107 | 68.29 | 84 | 105.6 | 137.6 |  |  |  | 62.8 | 216.8 | 29.6 | 415 | 245 | 242.6 | -0.2 | 257.5 | 251.1 | 486.7 | 210.5 | 317 | 0.1
SwRI4 | 107.1 | 68.3 | 84 | 106.3 | 137.7 |  |  |  | 62.8 | 217.3 | 30 | 415 | 244.9 | 242.5 | -0.21 | 257.4 | 251.1 | 486.3 | 210.4 | 317.3 | 0.1
SwRI4 | 107.2 | 68.29 | 84 | 106.8 | 137.5 |  |  |  | 62.2 | 217.3 | 30.6 | 415 | 244.8 | 242.4 | -0.15 | 257.4 | 250.9 | 486.8 | 210.7 | 317.6 | 0.1
SwRI4 | 107.3 | 68.26 | 84 | 106.6 | 137.8 |  |  |  | 62.9 | 217.5 | 31 | 415 | 244.4 | 242 | -0.2 | 257 | 250.5 | 486.7 | 209.8 | 316.4 | 0.1
SwRI4 | 107.4 | 68.23 | 84 | 106.5 | 137.4 |  |  |  | 62 | 216.1 | 31.1 | 414 | 244.7 | 242.3 | -0.19 | 257.2 | 250.8 | 486.8 | 210.3 | 316.9 | 0.1
SwRI4 | 107.5 | 68.29 | 84 | 106.2 | 137.6 |  |  |  | 62.9 | 217.6 | 29.9 | 416 | 244 | 241.6 | -0.19 | 256.6 | 250.1 | 486.6 | 209.7 | 316.2 | 0.1
SwRI4 | 107.6 | 68.25 | 84 | 106.1 | 137.6 |  |  |  | 62.4 | 218 | 30.2 | 416 | 243.7 | 241.3 | -0.18 | 256.1 | 249.8 | 486.7 | 210.1 | 316.8 | 0.1
SwRI4 | 107.7 | 68.32 | 84 | 106.5 | 137.5 |  |  |  | 62.7 | 218 | 31.1 | 416 | 244.2 | 241.8 | -0.19 | 256.7 | 250.4 | 486.9 | 210.6 | 317.5 | 0.1
SwRI4 | 107.8 | 68.32 | 84 | 106.1 | 137.6 |  |  |  | 62.9 | 216.7 | 30.3 | 415 | 245.4 | 243 | -0.2 | 257.8 | 251.4 | 486.2 | 210.6 | 317.3 | 0.1
SwRI4 | 107.9 | 68.28 | 84 | 105.4 | 137.7 |  |  |  | 62.2 | 218.1 | 30.3 | 416 | 243.6 | 241.1 | -0.21 | 256.2 | 249.8 | 486.3 | 210.5 | 317.1 | 0.1
SwRI4 | 108 | 68.19 | 84 | 105.2 | 137.5 |  |  |  | 62.4 | 218.2 | 30.4 | 416 | 243.4 | 241 | -0.21 | 256.1 | 249.5 | 486.4 | 210.6 | 317.3 | 0.1
SwRI4 | 108.1 | 68.28 | 84 | 105.2 | 137.7 |  |  |  | 62.6 | 218 | 30.7 | 416 | 244.2 | 241.7 | -0.24 | 256.6 | 250.2 | 486.3 | 210.7 | 317.6 | 0.1
SwRI4 | 108.2 | 68.27 | 84 | 105.6 | 137.5 |  |  |  | 62.8 | 217.4 | 30 | 416 | 245.4 | 243 | -0.22 | 257.9 | 251.6 | 486.4 | 210.7 | 317.5 | 0.1
SwRI4 | 108.3 | 68.22 | 84 | 105.9 | 137.7 |  |  |  | 62.5 | 216.6 | 31.9 | 413 | 246 | 243.5 | -0.26 | 258.2 | 252 | 486.7 | 211 | 317.9 | 0.1
SwRI4 | 108.4 | 68.22 | 84 | 105.9 | 137.5 |  |  |  | 62.8 | 216.3 | 30.6 | 413 | 245.5 | 243 | -0.25 | 257.9 | 251.5 | 486.8 | 210.2 | 317.1 | 0.1
SwRI4 | 108.5 | 68.22 | 84 | 105.8 | 137.5 |  |  |  | 62.8 | 216.7 | 30.2 | 413 | 245.2 | 242.8 | -0.26 | 257.6 | 251.3 | 486.6 | 211 | 317.9 | 0.1
SwRI4 | 108.6 | 68.2 | 84 | 105.7 | 137.4 |  |  |  | 62.4 | 217.1 | 31.7 | 414 | 244.4 | 241.9 | -0.26 | 256.9 | 250.6 | 487 | 210.1 | 317 | 0.1
SwRI4 | 108.7 | 68.23 | 84 | 106.4 | 137.6 |  |  |  | 63.4 | 218.1 | 31 | 415 | 244.7 | 242.2 | -0.24 | 257.1 | 250.7 | 486.7 | 210.4 | 316.9 | 0.1
SwRI4 | 108.8 | 68.26 | 84 | 106.5 | 137.6 |  |  |  | 62.2 | 217.3 | 31.9 | 414 | 245.4 | 243 | -0.26 | 257.9 | 251.6 | 486.8 | 210 | 316.6 | 0.1
SwRI4 | 108.9 | 68.25 | 84 | 105.5 | 137.5 |  |  |  | 62.9 | 216.4 | 30.6 | 414 | 245.3 | 242.9 | -0.25 | 257.7 | 251.4 | 486.7 | 210.3 | 316.7 | 0.1
SwRI4 | 109 | 68.29 | 84 | 105.9 | 137.6 |  |  |  | 62.8 | 217.2 | 31.2 | 415 | 243.9 | 241.5 | -0.26 | 256.4 | 250.1 | 486.9 | 210.6 | 317.6 | 0.1
SwRI4 | 109.1 | 68.3 | 84 | 106.2 | 137.5 |  |  |  | 62.8 | 218.1 | 31.6 | 416 | 243.9 | 241.4 | -0.25 | 256.5 | 250.1 | 486.8 | 209.8 | 316.5 | 0.1
SwRI4 | 109.2 | 68.3 | 84 | 106.3 | 137.5 |  |  |  | 62.3 | 218.1 | 31 | 416 | 244 | 241.6 | -0.27 | 256.7 | 250.3 | 486.9 | 211.1 | 318.3 | 0.1
SwRI4 | 109.3 | 68.32 | 84 | 106.3 | 137.7 |  |  |  | 63 | 217 | 30.9 | 415 | 244.8 | 242.4 | -0.25 | 257.3 | 251 | 487 | 210.3 | 317.3 | 0.1
SwRI4 | 109.4 | 68.3 | 84 | 106.9 | 137.5 |  |  |  | 63 | 218.4 | 30.2 | 417 | 244.2 | 241.7 | -0.25 | 256.6 | 250.4 | 486.8 | 210.1 | 316.8 | 0.1
SwRI4 | 109.5 | 68.3 | 84 | 106 | 137.7 |  |  |  | 62.5 | 217.7 | 30.6 | 416 | 244.2 | 241.7 | -0.25 | 256.9 | 250.5 | 487.1 | 209.5 | 316 | 0.1
SwRI4 | 109.6 | 68.3 | 84 | 106.4 | 137.7 |  |  |  | 63.2 | 218.1 | 30.5 | 417 | 244.1 | 241.7 | -0.25 | 256.6 | 250.3 | 486.8 | 209.8 | 316.6 | 0.1
SwRI4 | 109.7 | 68.32 | 84 | 106.9 | 137.6 |  |  |  | 62.6 | 218 | 30.3 | 417 | 244.2 | 241.7 | -0.22 | 256.8 | 250.4 | 486.6 | 210.2 | 316.7 | 0.1
SwRI4 | 109.8 | 68.29 | 84 | 105.7 | 137.7 |  |  |  | 62.6 | 217.8 | 30.7 | 416 | 244.1 | 241.6 | -0.18 | 256.6 | 250.3 | 486.7 | 210.2 | 316.7 | 0.1
SwRI4 | 109.9 | 68.29 | 84 | 105.6 | 137.6 |  |  |  | 62.7 | 216.7 | 31 | 415 | 245.3 | 242.8 | -0.19 | 257.8 | 251.4 | 486.8 | 210.5 | 317.2 | 0.1
SwRI4 | 110 | 68.3 | 84 | 105.5 | 137.5 |  |  |  | 62.7 | 218.4 | 31.3 | 417 | 243.9 | 241.5 | -0.21 | 256.6 | 250.2 | 486.7 | 210.2 | 316.7 | 0.1
SwRI4 | 110.1 | 68.3 | 84 | 106.3 | 137.5 |  |  |  | 62.7 | 218.3 | 30.5 | 417 | 243.3 | 240.8 | -0.21 | 256.1 | 249.5 | 486.5 | 209.3 | 315.5 | 0.1
SwRI4 | 110.2 | 68.32 | 84 | 106.4 | 137.6 |  |  |  | 62.5 | 218.5 | 31.1 | 417 | 243.5 | 241 | -0.21 | 256.1 | 249.7 | 486.7 | 209.9 | 316.9 | 0.1
SwRI4 | 110.3 | 68.32 | 84 | 106 | 137.7 |  |  |  | 62.4 | 218 | 32.3 | 416 | 243.5 | 241.1 | -0.21 | 256.1 | 249.8 | 487 | 210.3 | 317 | 0.1
SwRI4 | 110.4 | 68.26 | 84 | 106.3 | 137.6 |  |  |  | 62.4 | 217.6 | 31.1 | 416 | 243.8 | 241.3 | -0.2 | 256.4 | 250 | 486.9 | 210.6 | 317.5 | 0.1
SwRI4 | 110.5 | 68.23 | 84 | 106.3 | 137.7 |  |  |  | 62.5 | 217.2 | 32.1 | 414 | 244.4 | 241.9 | -0.23 | 256.9 | 250.5 | 486.7 | 210.1 | 316.8 | 0.1
SwRI4 | 110.6 | 68.24 | 84 | 106.2 | 137.6 |  |  |  | 62.9 | 217.3 | 32.3 | 414 | 244.6 | 242.2 | -0.21 | 257.1 | 250.8 | 486.7 | 209.9 | 316.8 | 0.1
SwRI4 | 110.7 | 68.23 | 84 | 106 | 137.8 |  |  |  | 62.1 | 216.6 | 31.2 | 413 | 244.9 | 242.5 | -0.23 | 257.4 | 251 | 486.5 | 209.5 | 315.5 | 0.1
SwRI4 | 110.8 | 68.24 | 84 | 105.7 | 137.6 |  |  |  | 62.9 | 216.5 | 31.6 | 413 | 245.8 | 243.3 | -0.26 | 258.2 | 251.8 | 487 | 209.5 | 316.1 | 0.1
SwRI4 | 110.9 | 68.23 | 84 | 105.6 | 137.8 |  |  |  | 61.9 | 217.6 | 31.3 | 414 | 244.4 | 241.9 | -0.26 | 256.9 | 250.5 | 486.8 | 210 | 316.8 | 0.1
SwRI4 | 111 | 68.25 | 84 | 105.3 | 137.6 |  |  |  | 62 | 216.4 | 31.8 | 413 | 245.2 | 242.8 | -0.23 | 257.7 | 251.3 | 486.7 | 210.6 | 317.3 | 0.1
SwRI4 | 111.1 | 68.23 | 84 | 105.7 | 137.8 |  |  |  | 62.7 | 216.8 | 30.8 | 414 | 246.3 | 243.8 | -0.27 | 258.7 | 252.3 | 486.9 | 210.1 | 316.9 | 0.1
SwRI4 | 111.2 | 68.25 | 84 | 106 | 137.6 |  |  |  | 62.5 | 218 | 32.4 | 415 | 245 | 242.5 | -0.25 | 257.5 | 251.1 | 487 | 210.4 | 316.8 | 0.1
SwRI4 | 111.3 | 68.23 | 84 | 106.1 | 137.7 |  |  |  | 62 | 217.6 | 33.1 | 415 | 245 | 242.6 | -0.26 | 257.4 | 251.2 | 487.2 | 209.6 | 315.9 | 0.1
SwRI4 | 111.4 | 68.24 | 84 | 106.5 | 137.3 |  |  |  | 61.7 | 217.3 | 33.1 | 414 | 245.1 | 242.7 | -0.27 | 257.8 | 251.3 | 487.2 | 210.5 | 317.4 | 0.1
SwRI4 | 111.5 | 68.23 | 84 | 106.1 | 137.6 |  |  |  | 62.5 | 217.9 | 33.4 | 415 | 245.4 | 242.9 | -0.27 | 257.9 | 251.6 | 486.8 | 210.4 | 317.4 | 0.1
SwRI4 | 111.6 | 68.26 | 84 | 106 | 137.7 |  |  |  | 62.6 | 217.5 | 32 | 415 | 245.8 | 243.3 | -0.27 | 258.2 | 251.9 | 486.9 | 210.7 | 317.4 | 0.1
SwRI4 | 111.7 | 68.24 | 84 | 106.7 | 137.5 |  |  |  | 62.2 | 217.2 | 32.4 | 414 | 245.4 | 242.9 | -0.28 | 257.9 | 251.5 | 486.7 | 210 | 316.5 | 0.1
SwRI4 | 111.8 | 68.29 | 84 | 106.9 | 137.5 |  |  |  | 62.8 | 217.5 | 31.7 | 415 | 245.7 | 243.2 | -0.27 | 258.2 | 251.8 | 486.7 | 210.5 | 317.3 | 0.1
SwRI4 | 111.9 | 68.29 | 84 | 106.6 | 137.6 |  |  |  | 62.2 | 217.7 | 31.9 | 415 | 244.8 | 242.4 | -0.24 | 257.3 | 251 | 486.8 | 210.6 | 317.5 | 0.1
SwRI4 | 112 | 68.28 | 84 | 106.4 | 137.7 |  |  |  | 62.4 | 218.3 | 31.8 | 416 | 243.7 | 241.3 | -0.25 | 256.4 | 249.9 | 486.8 | 209.3 | 316.4 | 0.1
SwRI4 | 112.1 | 68.28 | 84 | 106.2 | 137.5 |  |  |  | 62.7 | 218.3 | 32.6 | 416 | 244 | 241.5 | -0.26 | 256.6 | 250.2 | 486.9 | 209.9 | 316.8 | 0.1
SwRI4 | 112.2 | 68.29 | 84 | 106.7 | 137.5 |  |  |  | 63.3 | 218.6 | 31.9 | 416 | 244.6 | 242.1 | -0.24 | 257.2 | 250.8 | 486.9 | 211.1 | 318.3 | 0.1
SwRI4 | 112.3 | 68.28 | 84 | 106.4 | 137.9 |  |  |  | 62 | 218 | 31.3 | 415 | 243.8 | 241.3 | -0.26 | 256.3 | 250 | 486.4 | 209.9 | 316.7 | 0.1
SwRI4 | 112.4 | 68.36 | 84 | 106.2 | 137.5 |  |  |  | 62.4 | 217.6 | 33.2 | 415 | 244.1 | 241.7 | -0.21 | 256.7 | 250.3 | 487 | 210.6 | 317.2 | 0.1
SwRI4 | 112.5 | 68.25 | 84 | 106 | 137.6 |  |  |  | 61.8 | 217.9 | 33.1 | 415 | 243.6 | 241.2 | -0.24 | 256.3 | 249.9 | 487 | 210.7 | 317.4 | 0.1
SwRI4 | 112.6 | 68.22 | 84 | 106 | 137.8 |  |  |  | 62.4 | 218 | 32 | 415 | 244.1 | 241.6 | -0.26 | 256.7 | 250.3 | 486.6 | 209.6 | 315.9 | 0.1
SwRI4 | 112.7 | 68.26 | 84 | 106.1 | 137.5 |  |  |  | 62.2 | 216.6 | 31.7 | 413 | 245.9 | 243.4 | -0.27 | 258.4 | 252 | 487 | 210.2 | 316.5 | 0.1
SwRI4 | 112.8 | 68.26 | 84 | 105.2 | 137.6 |  |  |  | 62.1 | 217.3 | 32.9 | 415 | 245 | 242.6 | -0.26 | 257.6 | 251.2 | 487.1 | 210.2 | 317 | 0.1
SwRI4 | 112.9 | 68.26 | 84 | 106.5 | 137.7 |  |  |  | 62.2 | 218.2 | 31.8 | 416 | 244.2 | 241.7 | -0.27 | 256.8 | 250.4 | 487 | 209.3 | 315.6 | 0.1
SwRI4 | 113 | 68.25 | 84 | 106.5 | 137.5 |  |  |  | 62.3 | 218.2 | 32 | 416 | 243.8 | 241.3 | -0.27 | 256.4 | 250 | 486.9 | 209.7 | 316 | 0.1
SwRI4 | 113.1 | 68.26 | 84 | 105.1 | 137.9 |  |  |  | 62.5 | 217.9 | 32.9 | 415 | 244 | 241.5 | -0.27 | 256.5 | 250.2 | 486.9 | 210.2 | 316.6 | 0.1
SwRI4 | 113.2 | 68.27 | 84 | 105 | 137.6 |  |  |  | 62.4 | 217.7 | 32.7 | 415 | 243.9 | 241.4 | -0.27 | 256 | 250.1 | 487.1 | 210.8 | 317.5 | 0.1
SwRI4 | 113.3 | 68.27 | 84 | 105.5 | 137.7 |  |  |  | 62.1 | 218.2 | 33 | 415 | 243.7 | 241.2 | -0.27 | 256.2 | 250 | 487 | 210.1 | 316.9 | 0.1
SwRI4 | 113.4 | 68.25 | 84 | 105.6 | 137.9 |  |  |  | 62.7 | 218.3 | 32.7 | 416 | 244.2 | 241.7 | -0.27 | 256.9 | 250.5 | 487.1 | 209.7 | 316.1 | 0.1
SwRI4 | 113.5 | 68.29 | 84 | 105.1 | 137.5 |  |  |  | 62.8 | 218 | 32.9 | 416 | 244.9 | 242.5 | -0.23 | 257.5 | 251.1 | 487 | 210.3 | 317.1 | 0.1
SwRI4 | 113.6 | 68.31 | 84 | 105.5 | 137.6 |  |  |  | 62.6 | 218 | 33.2 | 416 | 245.2 | 242.7 | -0.24 | 257.7 | 251.4 | 486.8 | 210.3 | 316.7 | 0.1
SwRI4 | 113.7 | 68.3 | 84 | 105.2 | 137.7 |  |  |  | 61.9 | 217.4 | 32.2 | 415 | 245.5 | 243 | -0.25 | 258 | 251.7 | 487.1 | 209.9 | 316.4 | 0.1
SwRI4 | 113.8 | 68.3 | 84 | 106 | 137.7 |  |  |  | 62 | 217 | 32.4 | 414 | 245.7 | 243.2 | -0.25 | 258.1 | 251.9 | 486.5 | 209 | 315.2 | 0.1
SwRI4 | 113.9 | 68.27 | 84 | 105.8 | 137.5 |  |  |  | 62.2 | 216.8 | 32.6 | 414 | 246.1 | 243.6 | -0.26 | 258.6 | 252.3 | 486.6 | 210.9 | 317.9 | 0.1
SwRI4 | 114 | 68.24 | 84 | 106.3 | 137.7 |  |  |  | 62.2 | 216.6 | 31.9 | 414 | 244.9 | 242.4 | -0.27 | 257.3 | 251.1 | 487 | 210 | 316.1 | 0.1
SwRI4 | 114.1 | 68.24 | 84 | 106.6 | 137.8 |  |  |  | 62.3 | 217.2 | 32.1 | 414 | 244.1 | 241.7 | -0.26 | 256.8 | 250.4 | 487.2 | 209.9 | 316.4 | 0.1
SwRI4 | 114.2 | 68.21 | 84 | 106.5 | 137.7 |  |  |  | 62.4 | 218.1 | 32.5 | 415 | 243.9 | 241.5 | -0.24 | 256.6 | 250.2 | 486.6 | 209.8 | 316.9 | 0.1
SwRI4 | 114.3 | 68.27 | 84 | 106.6 | 137.5 |  |  |  | 62.6 | 218.1 | 32.9 | 415 | 244.1 | 241.7 | -0.25 | 256.8 | 250.3 | 487.3 | 209.7 | 316.3 | 0.1
SwRI4 | 114.4 | 68.25 | 84 | 106.1 | 137.7 |  |  |  | 62 | 217.7 | 32.1 | 415 | 245.3 | 242.8 | -0.25 | 257.8 | 251.5 | 487 | 209.6 | 316.2 | 0.1
SwRI4 | 114.5 | 68.26 | 84 | 105.9 | 137.6 |  |  |  | 62 | 216.6 | 32.4 | 414 | 245.8 | 243.3 | -0.26 | 258.3 | 252 | 487.1 | 210.2 | 317 | 0.1
SwRI4 | 114.6 | 68.28 | 82.8 | 105.5 | 137.5 |  |  |  | 62.3 | 216.4 | 32.4 | 413 | 245.3 | 242.8 | -0.27 | 257.9 | 251.4 | 487.2 | 210.6 | 317.6 | 0.1
SwRI4 | 114.7 | 68.27 | 84 | 105.2 | 137.8 |  |  |  | 62.1 | 216.2 | 33.3 | 413 | 245.3 | 242.8 | -0.26 | 257.9 | 251.5 | 487.2 | 209.2 | 315.3 | 0.1
SwRI4 | 114.8 | 68.29 | 82.8 | 105.3 | 137.4 |  |  |  | 62.2 | 216.1 | 32.9 | 413 | 245.1 | 242.6 | -0.26 | 257.8 | 251.4 | 487.2 | 211 | 318 | 0.1
SwRI4 | 114.9 | 68.32 | 84 | 105.9 | 137.5 |  |  |  | 62.5 | 217.6 | 32.4 | 415 | 244.4 | 242 | -0.27 | 257.1 | 250.7 | 487.1 | 210.6 | 317.6 | 0.1
SwRI4 | 115 | 68.27 | 84 | 106.2 | 137.6 |  |  |  | 61.8 | 216.4 | 34 | 413 | 244.6 | 242.1 | -0.26 | 257.2 | 250.8 | 487.4 | 210.2 | 316.7 | 0.1
SwRI4 | 115.1 | 68.29 | 84 | 106.2 | 137.5 |  |  |  | 62.2 | 216.8 | 33.9 | 414 | 244.9 | 242.4 | -0.27 | 257.6 | 251 | 487 | 211.1 | 318.1 | 0.1
SwRI4 | 115.2 | 68.34 | 84 | 106.5 | 137.4 |  |  |  | 62.4 | 217.4 | 33 | 415 | 244.5 | 242.1 | -0.26 | 257.1 | 250.7 | 486.9 | 210.7 | 317.7 | 0.1
SwRI4 | 115.3 | 68.3 | 82.8 | 106.9 | 137.7 |  |  |  | 62 | 217.7 | 33.8 | 415 | 244.4 | 241.9 | -0.27 | 257.1 | 250.5 | 487.1 | 210.5 | 317.4 | 0.1
SwRI4 | 115.4 | 68.29 | 84 | 106.2 | 137.6 |  |  |  | 62.6 | 216.9 | 32.5 | 414 | 245.3 | 242.8 | -0.28 | 257.8 | 251.4 | 487.1 | 209.3 | 315.8 | 0.1
SwRI4 | 115.5 | 68.3 | 84 | 105.5 | 137.5 |  |  |  | 62.2 | 218 | 31.6 | 415 | 244.4 | 242 | -0.27 | 257.1 | 250.6 | 486.7 | 210.6 | 317.5 | 0.1
SwRI4 | 115.6 | 68.3 | 82.8 | 105.4 | 137.6 |  |  |  | 62.2 | 217.6 | 31.7 | 415 | 244.4 | 242 | -0.27 | 257.1 | 250.6 | 486.8 | 209.3 | 316.1 | 0.1
SwRI4 | 115.7 | 68.24 | 82.8 | 104.9 | 137.7 |  |  |  | 62.9 | 216.1 | 32.5 | 413 | 245.3 | 242.9 | -0.27 | 257.9 | 251.4 | 486.7 | 210.8 | 317.7 | 0.1
SwRI4 | 115.8 | 68.27 | 84 | 105.3 | 137.5 |  |  |  | 61.4 | 216.2 | 32.4 | 413 | 245 | 242.5 | -0.28 | 257.6 | 251.1 | 486.8 | 210 | 316.8 | 0.1
SwRI4 | 115.9 | 68.34 | 84 | 105.3 | 137.5 |  |  |  | 62.3 | 217.9 | 32.1 | 415 | 244.3 | 241.8 | -0.28 | 257 | 250.4 | 486.7 | 210.6 | 317.6 | 0.1
SwRI4 | 116 | 68.28 | 84 | 105.3 | 137.8 |  |  |  | 62.3 | 217.9 | 31.7 | 415 | 244.5 | 242 | -0.27 | 257.1 | 250.5 | 486.7 | 209.4 | 316 | 0.1
SwRI4 | 116.1 | 68.27 | 84 | 105.3 | 137.5 |  |  |  | 62.2 | 217.6 | 32.5 | 414 | 244 | 241.6 | -0.28 | 256.8 | 250.1 | 486.6 | 210.2 | 317.1 | 0.1
SwRI4 | 116.2 | 68.28 | 84 | 106.8 | 137.4 |  |  |  | 62.7 | 217.4 | 31 | 415 | 245.3 | 242.9 | -0.25 | 257.8 | 251.4 | 486.8 | 209.8 | 316.7 | 0.1
SwRI4 | 116.3 | 68.27 | 84 | 106.6 | 137.9 |  |  |  | 62.2 | 218 | 30.8 | 415 | 244.5 | 242 | -0.27 | 257.2 | 250.6 | 486.9 | 209.8 | 316.3 | 0.1
SwRI4 | 116.4 | 68.3 | 84 | 106.6 | 137.4 |  |  |  | 62.6 | 218.2 | 29.5 | 416 | 244.4 | 242 | -0.27 | 257.1 | 250.5 | 486.3 | 209.8 | 316.1 | 0.1
SwRI4 | 116.5 | 68.26 | 84 | 106.8 | 137.6 |  |  |  | 62.7 | 217.8 | 30.9 | 415 | 245.1 | 242.6 | -0.28 | 257.6 | 251.1 | 486.5 | 209.5 | 315.8 | 0.1
SwRI4 | 116.6 | 68.26 | 84 | 106.7 | 137.9 |  |  |  | 62.2 | 216.9 | 30.1 | 414 | 245.3 | 242.9 | -0.27 | 257.9 | 251.4 | 486.5 | 209.2 | 315.6 | 0.1
SwRI4 | 116.7 | 68.29 | 84 | 106.8 | 137.4 |  |  |  | 62.6 | 217.9 | 29.7 | 415 | 245 | 242.5 | -0.29 | 257.5 | 250.9 | 486.5 | 210.3 | 317.3 | 0.1
SwRI4 | 116.8 | 68.27 | 84 | 105.8 | 137.8 |  |  |  | 62.1 | 216.8 | 30.2 | 414 | 245.3 | 242.8 | -0.25 | 257.9 | 251.3 | 486.6 | 210.2 | 316.8 | 0.1
SwRI4 | 116.9 | 68.3 | 84 | 105.8 | 137.7 |  |  |  | 62.9 | 217.5 | 30.1 | 415 | 245.3 | 242.8 | -0.24 | 257.8 | 251.3 | 486.4 | 209.8 | 315.8 | 0.1
SwRI4 | 117 | 68.28 | 84 | 105.7 | 137.7 |  |  |  | 62.5 | 217.4 | 30.1 | 415 | 245.1 | 242.7 | -0.23 | 257.6 | 251.2 | 486.3 | 210.4 | 316.5 | 0.1
SwRI4 | 117.1 | 68.3 | 84 | 105.7 | 137.6 |  |  |  | 62.5 | 218 | 30.1 | 415 | 245 | 242.6 | -0.28 | 257.5 | 251.1 | 486.6 | 210.1 | 317 | 0.1
SwRI4 | 117.2 | 68.28 | 84 | 105.8 | 137.6 |  |  |  | 62.9 | 217.4 | 29.5 | 414 | 245.1 | 242.6 | -0.28 | 257.5 | 251.1 | 486.4 | 209.6 | 316 | 0.1
SwRI4 | 117.3 | 68.28 | 84 | 105.4 | 137.6 |  |  |  | 62.5 | 216.5 | 29.9 | 413 | 245.7 | 243.2 | -0.29 | 258 | 251.7 | 486.4 | 209.9 | 316.7 | 0.1
SwRI4 | 117.4 | 68.3 | 84 | 105 | 137.6 |  |  |  | 62.7 | 217.5 | 29.9 | 414 | 244.4 | 241.9 | -0.28 | 256.5 | 250.5 | 486.5 | 209.9 | 316.6 | 0.1
SwRI4 | 117.5 | 68.32 | 84 | 106 | 137.6 |  |  |  | 63 | 217.3 | 29.7 | 414 | 246 | 243.5 | -0.28 | 257.9 | 252 | 486.5 | 210.6 | 317.4 | 0.1
SwRI4 | 117.6 | 68.3 | 84 | 105 | 137.7 |  |  |  | 62.9 | 218 | 29.7 | 415 | 244 | 241.6 | -0.29 | 256.1 | 250.3 | 486.5 | 210.3 | 317.3 | 0.1
SwRI4 | 117.7 | 68.35 | 84 | 106.2 | 137.5 |  |  |  | 62.6 | 216.7 | 29.4 | 414 | 245.8 | 243.3 | -0.3 | 258.1 | 251.9 | 486.1 | 210.4 | 317.2 | 0.1
SwRI4 | 117.8 | 68.33 | 84 | 107.2 | 137.5 |  |  |  | 62.6 | 217.1 | 29.6 | 415 | 246 | 243.5 | -0.29 | 258.6 | 252.1 | 486.2 | 210.3 | 317.2 | 0.1
SwRI4 | 117.9 | 68.34 | 84 | 107.2 | 137.7 |  |  |  | 62.9 | 217.4 | 30.2 | 415 | 245.8 | 243.3 | -0.29 | 258.4 | 251.9 | 486.3 | 210.2 | 316.6 | 0.1
SwRI4 | 118 | 68.36 | 84 | 107.2 | 137.5 |  |  |  | 62.9 | 217.7 | 29.7 | 415 | 245.5 | 243 | -0.27 | 258 | 251.6 | 486.4 | 210.1 | 316.3 | 0.1
SwRI4 | 118.1 | 68.33 | 84 | 106.8 | 137.6 |  |  |  | 63.1 | 217.8 | 29.5 | 416 | 245.4 | 242.9 | -0.26 | 258 | 251.6 | 486.7 | 210.1 | 316.9 | 0.1
SwRI4 | 118.2 | 68.37 | 84 | 106.9 | 137.7 |  |  |  | 62.5 | 218.1 | 29.3 | 416 | 245 | 242.5 | -0.28 | 257.7 | 251.1 | 486.6 | 209.2 | 315.5 | 0.1
SwRI4 | 118.3 | 68.36 | 84 | 106.1 | 137.4 |  |  |  | 63.1 | 218.6 | 29.2 | 416 | 244.2 | 241.8 | -0.28 | 257 | 250.4 | 486.2 | 210.1 | 316.5 | 0.1
SwRI4 | 118.4 | 68.35 | 84 | 106.2 | 137.6 |  |  |  | 62.8 | 218.1 | 29 | 415 | 244.2 | 241.7 | -0.28 | 256.8 | 250.5 | 486.3 | 210.1 | 317 | 0.1
SwRI4 | 118.5 | 68.33 | 84 | 106.6 | 137.7 |  |  |  | 62.7 | 216.8 | 29.8 | 414 | 245.2 | 242.8 | -0.27 | 257.9 | 251.5 | 486.5 | 210.3 | 316.5 | 0.1
SwRI4 | 118.6 | 68.32 | 84 | 106.6 | 137.6 |  |  |  | 64.3 | 216.9 | 29.5 | 414 | 246.2 | 243.7 | -0.27 | 258.5 | 252.1 | 486.6 | 210.3 | 317 | 0.1
SwRI4 | 118.7 | 68.32 | 84 | 106.9 | 137.7 |  |  |  | 63 | 218 | 29.3 | 415 | 245.2 | 242.7 | -0.28 | 257.8 | 251.3 | 486.3 | 210.3 | 316.7 | 0.1
SwRI4 | 118.8 | 68.28 | 84 | 106.1 | 137.7 |  |  |  | 63 | 218.4 | 29 | 416 | 244.5 | 242.1 | -0.26 | 257.2 | 250.8 | 486.8 | 209.7 | 316.5 | 0.1
SwRI4 | 118.9 | 68.3 | 84 | 106.5 | 137.5 |  |  |  | 62.7 | 218.4 | 28.9 | 416 | 243.9 | 241.5 | -0.27 | 256.7 | 250.2 | 486.8 | 210.1 | 317 | 0.1
SwRI4 | 119 | 68.3 | 84 | 105.3 | 137.7 |  |  |  | 62.7 | 217.4 | 29.1 | 414 | 244 | 241.6 | -0.27 | 256.8 | 250.2 | 486.3 | 209.5 | 315.9 | 0.1
SwRI4 | 119.1 | 68.35 | 84 | 105.3 | 137.7 |  |  |  | 62.7 | 216.9 | 29.5 | 414 | 245.1 | 242.6 | -0.3 | 257.7 | 251.3 | 486.7 | 209.4 | 315.6 | 0.1
SwRI4 | 119.2 | 68.32 | 84 | 105.3 | 137.5 |  |  |  | 63.3 | 216.8 | 29.5 | 414 | 245.1 | 242.6 | -0.27 | 257.7 | 251.2 | 486.6 | 210 | 316.5 | 0.1
SwRI4 | 119.3 | 68.31 | 84 | 105.6 | 137.9 |  |  |  | 62.5 | 216.9 | 28.7 | 414 | 245.8 | 243.3 | -0.28 | 258.5 | 252 | 486.7 | 209.5 | 316.2 | 0.1
SwRI4 | 119.4 | 68.33 | 84 | 105.8 | 137.5 |  |  |  | 62.5 | 216.9 | 28.9 | 414 | 245.7 | 243.2 | -0.28 | 258.4 | 251.9 | 486.9 | 209.7 | 315.9 | 0.1
SwRI4 | 119.5 | 68.32 | 84 | 105.7 | 137.8 |  |  |  | 63.1 | 216.9 | 29.9 | 414 | 245.3 | 242.8 | -0.28 | 258 | 251.4 | 487.1 | 209.2 | 315.4 | 0.1
SwRI4 | 119.6 | 68.33 | 84 | 105.4 | 137.7 |  |  |  | 62.6 | 217.6 | 29.7 | 415 | 245 | 242.5 | -0.27 | 257.7 | 251.3 | 487.2 | 209.5 | 315.7 | 0.1
SwRI4 | 119.7 | 68.33 | 84 | 105.1 | 137.5 |  |  |  | 62.6 | 216.3 | 29.4 | 414 | 245 | 242.5 | -0.28 | 257.7 | 251.2 | 487.1 | 210.1 | 316.9 | 0.1
SwRI4 | 119.8 | 68.32 | 82.8 | 105.5 | 137.7 |  |  |  | 63.2 | 217 | 29.3 | 414 | 245.2 | 242.8 | -0.27 | 257.9 | 251.3 | 486.9 | 210.2 | 317 | 0.1
SwRI4 | 119.9 | 68.34 | 84 | 105.8 | 137.5 |  |  |  | 62.3 | 216.7 | 30.3 | 414 | 245.2 | 242.8 | -0.27 | 257.9 | 251.6 | 486.7 | 210.4 | 317.1 | 0.1
SwRI4 | 120 | 68.39 | 84 | 106.1 | 137.5 |  |  |  | 63.2 | 217.6 | 29.8 | 415 | 245.2 | 242.8 | -0.28 | 257.9 | 251.5 | 487.2 | 209.4 | 315.8 | 0.1
SwRI4 | 120.1 | 68.34 | 84 | 105.9 | 137.6 |  |  |  | 62.8 | 218 | 29 | 415 | 243.9 | 241.5 | -0.3 | 256.6 | 250.2 | 487 | 209.3 | 315.6 | 0.1
SwRI4 | 120.2 | 68.32 | 84 | 106.2 | 137.5 |  |  |  | 62.3 | 216.6 | 30.4 | 414 | 244.6 | 242.1 | -0.27 | 257.4 | 250.9 | 487 | 210.1 | 317.1 | 0.1
SwRI4 | 120.3 | 68.32 | 84 | 106.8 | 137.8 |  |  |  | 63.2 | 217.6 | 29.1 | 415 | 245.4 | 242.9 | -0.26 | 257.9 | 251.5 | 486.9 | 208.4 | 314.6 | 0.1
SwRI4 | 120.4 | 68.34 | 84 | 106.9 | 137.4 |  |  |  | 62.4 | 218.4 | 29.5 | 416 | 244.4 | 242 | -0.29 | 257.2 | 250.6 | 486.7 | 210.2 | 317.1 | 0.1
SwRI4 | 120.5 | 68.3 | 84 | 106.8 | 137.6 |  |  |  | 63.1 | 218.4 | 29.1 | 416 | 244.4 | 242 | -0.3 | 257.1 | 250.6 | 486.8 | 209.3 | 315.6 | 0.1
SwRI4 | 120.6 | 68.34 | 84 | 106.6 | 137.8 |  |  |  | 63.1 | 218.1 | 29.2 | 415 | 244.6 | 242.2 | -0.28 | 257.4 | 251 | 486.8 | 209.7 | 316.4 | 0.1
SwRI4 | 120.7 | 68.35 | 84 | 107 | 137.5 |  |  |  | 62.9 | 217 | 29.2 | 414 | 245.5 | 243 | -0.3 | 258.1 | 251.8 | 486.6 | 209.5 | 315.6 | 0.1
SwRI4 | 120.8 | 68.32 | 84 | 106 | 137.8 |  |  |  | 63.1 | 218.2 | 29.2 | 416 | 244.2 | 241.8 | -0.28 | 256.9 | 250.6 | 486.8 | 208.5 | 314.2 | 0.1
SwRI4 | 120.9 | 68.29 | 84 | 105.3 | 137.8 |  |  |  | 63 | 216.8 | 29.1 | 414 | 245.2 | 242.7 | -0.28 | 257.8 | 251.6 | 487.1 | 208.9 | 314.9 | 0.1
SwRI4 | 121 | 68.32 | 84 | 105.4 | 137.5 |  |  |  | 63 | 217.3 | 28.7 | 415 | 245.3 | 242.8 | -0.27 | 257.5 | 251.6 | 486.8 | 209.5 | 315.9 | 0.1
SwRI4 | 121.1 | 68.33 | 84 | 105.4 | 137.8 |  |  |  | 62.8 | 218.2 | 29 | 415 | 244.2 | 241.8 | -0.28 | 256.8 | 250.7 | 487.2 | 208.4 | 314.6 | 0.1
SwRI4 | 121.2 | 68.32 | 84 | 105.3 | 137.6 |  |  |  | 62.7 | 216.9 | 28.6 | 414 | 245.1 | 242.6 | -0.26 | 257.7 | 251.5 | 486.9 | 209 | 315.5 | 0.1
SwRI4 | 121.3 | 68.34 | 84 | 105.4 | 137.5 |  |  |  | 62.9 | 217.6 | 28.8 | 415 | 244.7 | 242.2 | -0.3 | 257.4 | 251.1 | 486.7 | 209.3 | 315.7 | 0.1
SwRI4 | 121.4 | 68.35 | 84 | 105.4 | 137.6 |  |  |  | 63.1 | 217.8 | 28.6 | 415 | 244.7 | 242.2 | -0.28 | 257.4 | 251.2 | 486.4 | 209.4 | 315.8 | 0.1
SwRI4 | 121.5 | 68.34 | 84 | 105.3 | 137.7 |  |  |  | 62.5 | 217.5 | 29 | 415 | 244.6 | 242.2 | -0.27 | 257.4 | 251.1 | 486.6 | 209.7 | 316.5 | 0.1
SwRI4 | 121.6 | 68.35 | 84 | 105.8 | 137.4 |  |  |  | 62.9 | 217.4 | 28.5 | 415 | 244.9 | 242.4 | -0.25 | 257.7 | 251.3 | 486.8 | 209.2 | 315.5 | 0.1
SwRI4 | 121.7 | 68.33 | 84 | 105.9 | 137.8 |  |  |  | 63 | 217.5 | 28.7 | 415 | 244.8 | 242.3 | -0.28 | 257.6 | 251.3 | 487 | 209.1 | 315.6 | 0.1
SwRI4 | 121.8 | 68.35 | 82.8 | 106.3 | 137.4 |  |  |  | 62.5 | 217.6 | 28.6 | 415 | 244.8 | 242.3 | -0.27 | 257.6 | 251.3 | 487 | 210 | 316.7 | 0.1
SwRI4 | 121.9 | 68.34 | 84 | 106.5 | 137.6 |  |  |  | 62.9 | 217.5 | 28.6 | 415 | 245 | 242.5 | -0.26 | 257.5 | 251.4 | 486.7 | 209 | 314.7 | 0.1
SwRI4 | 122 | 68.34 | 84 | 106.8 | 137.8 |  |  |  | 63.3 | 217.5 | 28.9 | 415 | 245.1 | 242.6 | -0.24 | 257.7 | 251.5 | 486.7 | 208.6 | 314.9 | 0.1
SwRI4 | 122.1 | 68.31 | 84 | 106.9 | 137.5 |  |  |  | 62.5 | 217.4 | 28.2 | 415 | 244.8 | 242.4 | -0.26 | 257.6 | 251.2 | 486.9 | 209.4 | 315.9 | 0.1
SwRI4 | 122.2 | 68.33 | 84 | 105.9 | 137.9 |  |  |  | 63.3 | 218 | 28.7 | 415 | 244.5 | 242.1 | -0.26 | 257.2 | 251 | 486.8 | 208.4 | 314.1 | 0.1
SwRI4 | 122.3 | 68.33 | 84 | 105.5 | 137.7 |  |  |  | 62.6 | 217.9 | 28.7 | 415 | 244.6 | 242.2 | -0.29 | 257.4 | 250.7 | 486.8 | 210.1 | 316.9 | 0.1
SwRI4 | 122.4 | 68.33 | 84 | 105.3 | 137.6 |  |  |  | 62.6 | 217.7 | 28.4 | 415 | 244.9 | 242.4 | -0.27 | 257.6 | 251 | 487.1 | 209.9 | 316.7 | 0.1
SwRI4 | 122.5 | 68.32 | 84 | 105.2 | 137.9 |  |  |  | 62.9 | 217.8 | 29.1 | 415 | 245.1 | 242.6 | -0.29 | 257.8 | 251.1 | 487 | 208.6 | 314.4 | 0.1
SwRI4 | 122.6 | 68.37 | 84 | 105.1 | 137.6 |  |  |  | 62.7 | 217.6 | 28.8 | 415 | 244.9 | 242.4 | -0.3 | 257.5 | 251 | 486.7 | 209.8 | 316.3 | 0.1
SwRI4 | 122.7 | 68.35 | 82.8 | 105.5 | 137.5 |  |  |  | 62.6 | 217.4 | 28.6 | 414 | 244.9 | 242.4 | -0.3 | 257.5 | 250.9 | 487.1 | 209.3 | 315.2 | 0.1
SwRI4 | 122.8 | 68.38 | 84 | 105.7 | 137.7 |  |  |  | 63 | 217.8 | 28.7 | 415 | 245 | 242.6 | -0.27 | 257.7 | 251.2 | 486.5 | 209.4 | 315.4 | 0.1
SwRI4 | 122.9 | 68.37 | 82.8 | 105.9 | 137.4 |  |  |  | 63 | 217.6 | 29.4 | 415 | 245.2 | 242.7 | -0.27 | 257.8 | 251.3 | 486.8 | 209.6 | 315.8 | 0.1
SwRI4 | 123 | 68.33 | 84 | 106.3 | 137.7 |  |  |  | 62.4 | 217.6 | 30.1 | 415 | 244.8 | 242.3 | -0.25 | 257.5 | 250.8 | 486.9 | 209.8 | 316.4 | 0.1
SwRI4 | 123.1 | 68.34 | 84 | 106.5 | 137.6 |  |  |  | 62.9 | 217.6 | 28.5 | 415 | 245 | 242.6 | -0.24 | 257.7 | 251 | 486.8 | 210.2 | 316.9 | 0.1
SwRI4 | 123.2 | 68.38 | 84 | 106.6 | 137.5 |  |  |  | 63.3 | 218 | 28.7 | 415 | 245.1 | 242.6 | -0.26 | 257.8 | 251 | 487 | 209.2 | 315.4 | 0.1
SwRI4 | 123.3 | 68.35 | 84 | 106.7 | 137.7 |  |  |  | 62.5 | 217.5 | 28.5 | 415 | 244.7 | 242.3 | -0.24 | 257.3 | 250.7 | 486.9 | 209 | 315 | 0.1
SwRI4 | 123.4 | 68.35 | 84 | 106.9 | 137.8 |  |  |  | 63.2 | 217.5 | 28.6 | 415 | 245.1 | 242.6 | -0.26 | 257.8 | 251 | 486.9 | 209.1 | 315.3 | 0.1
SwRI4 | 123.5 | 68.35 | 84 | 106.1 | 137.5 |  |  |  | 62.4 | 217.5 | 29 | 414 | 244.7 | 242.2 | -0.26 | 257.4 | 250.7 | 487 | 209.5 | 315.6 | 0.1
SwRI4 | 123.6 | 68.32 | 84 | 106.1 | 137.9 |  |  |  | 62.8 | 217.8 | 29.5 | 415 | 244.7 | 242.3 | -0.26 | 257.4 | 250.7 | 487.2 | 209.4 | 316 | 0.1
SwRI4 | 123.7 | 68.32 | 84 | 106 | 137.6 |  |  |  | 62.8 | 217.8 | 28.6 | 415 | 244.9 | 242.4 | -0.29 | 257.6 | 250.8 | 487.1 | 209.5 | 315.9 | 0.1
SwRI4 | 123.8 | 68.33 | 84 | 105.8 | 137.7 |  |  |  | 62.8 | 217.7 | 29.6 | 415 | 245 | 242.6 | -0.26 | 257.7 | 251 | 487.1 | 209.4 | 316 | 0.1
SwRI4 | 123.9 | 68.32 | 84 | 105.5 | 137.7 |  |  |  | 62.6 | 217.7 | 29.2 | 414 | 244.8 | 242.3 | -0.27 | 257.4 | 250.8 | 487.2 | 209.1 | 315.6 | 0.1
SwRI4 | 124 | 68.35 | 84 | 105.5 | 137.8 |  |  |  | 62.5 | 218 | 30.1 | 415 | 244.6 | 242.1 | -0.28 | 257.3 | 250.7 | 487.2 | 209.4 | 315.7 | 0.1
SwRI4 | 124.1 | 68.35 | 84 | 105.5 | 137.7 |  |  |  | 62.6 | 217.8 | 29.8 | 414 | 244.8 | 242.4 | -0.29 | 257.7 | 251 | 487.3 | 209.6 | 316.2 | 0.1
SwRI4 | 124.2 | 68.37 | 84 | 105.4 | 137.7 |  |  |  | 63 | 217.4 | 30.5 | 414 | 245.2 | 242.8 | -0.29 | 257.9 | 251.3 | 487.4 | 209.5 | 315.9 | 0.1
SwRI4 | 124.3 | 68.34 | 84 | 105.2 | 137.8 |  |  |  | 62.6 | 217.3 | 32.3 | 413 | 245 | 242.5 | -0.27 | 257.8 | 251.2 | 487.2 | 210.1 | 316.6 | 0.1
SwRI4 | 124.4 | 68.33 | 84 | 105.1 | 137.6 |  |  |  | 63 | 217.6 | 31.2 | 414 | 245.2 | 242.8 | -0.28 | 257.9 | 251.3 | 487.1 | 209.6 | 316 | 0.1
SwRI4 | 124.5 | 68.35 | 82.8 | 105.1 | 137.5 |  |  |  | 62.6 | 217.5 | 31.7 | 414 | 244.8 | 242.4 | -0.25 | 257.6 | 251.1 | 487.2 | 210.1 | 317 | 0.1
SwRI4 | 124.6 | 68.34 | 84 | 105.2 | 137.7 |  |  |  | 63 | 217.5 | 30.2 | 414 | 245.2 | 242.7 | -0.26 | 257.8 | 251.2 | 487.2 | 209.2 | 315.6 | 0.1
SwRI4 | 124.7 | 68.34 | 84 | 105.1 | 137.5 |  |  |  | 62.6 | 217.4 | 29.9 | 414 | 245.1 | 242.7 | -0.27 | 257.8 | 251.2 | 487.1 | 209.6 | 316.1 | 0.1
SwRI4 | 124.8 | 68.37 | 84 | 105.2 | 137.5 |  |  |  | 62.8 | 217.2 | 30.1 | 413 | 245.3 | 242.8 | -0.24 | 258 | 251.4 | 487 | 210.1 | 316.9 | 0.1
SwRI4 | 124.9 | 68.36 | 84 | 105.4 | 137.5 |  |  |  | 62.7 | 217.2 | 30.6 | 413 | 245.5 | 243 | -0.22 | 258.3 | 251.6 | 487.4 | 209.4 | 316 | 0.1
SwRI4 | 125 | 68.27 | 84 | 105 | 137.6 |  |  |  | 62.3 | 216.4 | 24.6 | 411 | 245.2 | 242.8 | -0.19 | 258 | 251.3 | 487.2 | 210.1 | 316.6 | 0.1
SwRI4 | 125.1 | 68.26 | 82.8 | 105.2 | 137.4 |  |  |  | 62 | 216.7 | 24.3 | 412 | 244.6 | 242.1 | -0.18 | 257.3 | 250.8 | 487.4 | 210.3 | 317.2 | 0.1
SwRI4 | 125.2 | 68.27 | 84 | 105.2 | 137.7 |  |  |  | 60.8 | 216.8 | 22.9 | 412 | 243.5 | 241.1 | -0.17 | 256.4 | 249.7 | 487.8 | 210.1 | 316.8 | 0.1
SwRI4 | 125.3 | 68.21 | 82.8 | 105.2 | 137.4 |  |  |  | 61.9 | 216 | 22.2 | 411 | 244.1 | 241.7 | -0.19 | 256.9 | 250.3 | 487.5 | 211.9 | 319.8 | 0.1
SwRI4 | 125.4 | 68.21 | 82.8 | 105.4 | 137.5 |  |  |  | 61.1 | 216.3 | 21.7 | 411 | 243.6 | 241.2 | -0.17 | 256.4 | 249.8 | 487.2 | 211.7 | 319.4 | 0.1
SwRI4 | 125.5 | 68.2 | 82.8 | 106.3 | 137.3 |  |  |  | 61.9 | 216.4 | 22 | 411 | 243.5 | 241.1 | -0.17 | 256.4 | 249.7 | 487.2 | 211.4 | 319.4 | 0.1
SwRI4 | 125.6 | 68.24 | 84 | 106.7 | 137.4 |  |  |  | 63.2 | 216.9 | 20.9 | 413 | 243.4 | 241 | -0.2 | 256.1 | 249.6 | 487.2 | 211.5 | 319 | 0.1
SwRI4 | 125.7 | 68.25 | 84 | 106.8 | 137.3 |  |  |  | 63.1 | 217.7 | 21 | 414 | 242.7 | 240.3 | -0.24 | 255.5 | 248.9 | 487 | 211.9 | 319.5 | 0.1
SwRI4 | 125.8 | 68.22 | 82.8 | 106.9 | 137.5 |  |  |  | 62 | 217.5 | 20.4 | 414 | 242.9 | 240.5 | -0.25 | 255.7 | 249.1 | 486.9 | 211.1 | 318.5 | 0.1
SwRI4 | 125.9 | 68.17 | 84 | 106.2 | 137.5 |  |  |  | 62.1 | 216.4 | 19.8 | 413 | 243.7 | 241.3 | -0.24 | 256.5 | 249.8 | 487.1 | 211.4 | 319 | 0.1
SwRI4 | 126 | 68.22 | 82.8 | 105.9 | 137.5 |  |  |  | 60.9 | 217.4 | 20.8 | 414 | 242.8 | 240.4 | -0.26 | 255.7 | 249 | 487.2 | 211.2 | 318.6 | 0.1
SwRI4 | 126.1 | 68.22 | 84 | 105.7 | 137.5 |  |  |  | 61.1 | 216.8 | 19.5 | 413 | 243.2 | 240.8 | -0.27 | 255.9 | 249.3 | 487.2 | 211.3 | 319.2 | 0.1
SwRI4 | 126.2 | 68.21 | 84 | 105.4 | 137.7 |  |  |  | 62.5 | 217.2 | 19.7 | 414 | 243.7 | 241.4 | -0.28 | 256.5 | 249.8 | 487.2 | 211.2 | 318.8 | 0.1
SwRI4 | 126.3 | 68.16 | 84 | 105.2 | 137.3 |  |  |  | 60.7 | 215.7 | 19.4 | 411 | 243.4 | 241 | -0.29 | 256.2 | 249.5 | 487.2 | 211.7 | 319.3 | 0.1
SwRI4 | 126.4 | 68.19 | 84 | 106.3 | 137.5 |  |  |  | 59.7 | 216.2 | 18.3 | 412 | 243.2 | 240.9 | -0.28 | 256.2 | 249.6 | 487.3 | 210.7 | 318.4 | 0.1
SwRI4 | 126.5 | 68.23 | 84 | 106.9 | 137.2 |  |  |  | 61.5 | 217.5 | 19.7 | 413 | 243.1 | 240.7 | -0.29 | 256 | 249.2 | 487.5 | 211.8 | 319.9 | 0.1
SwRI4 | 126.6 | 68.16 | 82.8 | 106.8 | 137.5 |  |  |  | 60.2 | 216.7 | 19.6 | 412 | 242.8 | 240.5 | -0.27 | 255.7 | 249 | 487.3 | 211.3 | 318.9 | 0.1
SwRI4 | 126.7 | 68.19 | 84 | 105.9 | 137.3 |  |  |  | 61 | 216.5 | 18.5 | 412 | 243.4 | 241 | -0.27 | 256.1 | 249.5 | 487.3 | 210.8 | 317.8 | 0.1
SwRI4 | 126.8 | 68.17 | 84 | 105.3 | 137.5 |  |  |  | 61.3 | 215.9 | 18.3 | 411 | 243.7 | 241.4 | -0.28 | 256.5 | 249.9 | 487.3 | 211.1 | 318.9 | 0.1
SwRI4 | 126.9 | 68.17 | 84 | 106.4 | 137.2 |  |  |  | 60.8 | 216 | 17.7 | 411 | 243.9 | 241.6 | -0.32 | 256.8 | 250.1 | 487.4 | 212 | 320.1 | 0.1
SwRI4 | 127 | 68.22 | 84 | 106.9 | 137.4 |  |  |  | 61.9 | 217 | 17.5 | 413 | 243.6 | 241.3 | -0.3 | 256.3 | 249.8 | 487.2 | 210.5 | 317.9 | 0.1
SwRI4 | 127.1 | 68.19 | 84 | 106.6 | 137.2 |  |  |  | 61.3 | 216.7 | 17.4 | 413 | 242.8 | 240.4 | -0.31 | 255.5 | 249 | 487.2 | 211.2 | 319.1 | 0.1
SwRI4 | 127.2 | 68.19 | 82.8 | 105.8 | 137.5 |  |  |  | 60.9 | 216.8 | 17.8 | 413 | 243.4 | 241.1 | -0.31 | 256.1 | 249.6 | 486.9 | 210.5 | 317.8 | 0.1
SwRI4 | 127.3 | 68.24 | 84 | 105.5 | 137.2 |  |  |  | 62.3 | 217 | 17 | 413 | 243.5 | 241.1 | -0.27 | 256.1 | 249.5 | 487 | 212.1 | 320.2 | 0.1
SwRI4 | 127.4 | 68.15 | 82.8 | 105.5 | 137.5 |  |  |  | 60.9 | 216.5 | 21.3 | 412 | 243.6 | 241.2 | -0.31 | 256 | 249.7 | 486.8 | 210 | 317.4 | 0.1
SwRI4 | 127.5 | 68.19 | 84 | 105.7 | 137.2 |  |  |  | 61.6 | 217.2 | 20.7 | 413 | 243.2 | 240.8 | -0.27 | 254.7 | 249.3 | 486.8 | 211.2 | 318.6 | 0.1
SwRI4 | 127.6 | 68.16 | 84 | 106.7 | 137.3 |  |  |  | 61 | 217.1 | 20.4 | 413 | 243.1 | 240.7 | -0.28 | 255.8 | 249.5 | 486.7 | 210.9 | 318.5 | 0.1
SwRI4 | 127.7 | 68.14 | 84 | 106.9 | 137.7 |  |  |  | 61.9 | 217 | 20.2 | 413 | 243.8 | 241.3 | -0.28 | 256.1 | 250.2 | 486.5 | 210.2 | 316.9 | 0.1
SwRI4 | 127.8 | 68.16 | 84 | 105.4 | 137.3 |  |  |  | 61.6 | 217.4 | 20.3 | 413 | 243.3 | 240.9 | -0.22 | 255.3 | 249.7 | 486.5 | 211.7 | 319 | 0.1
SwRI4 | 127.9 | 68.18 | 82.8 | 105.5 | 137.6 |  |  |  | 60.9 | 217.7 | 20.9 | 414 | 242.9 | 240.5 | -0.19 | 255.5 | 249.4 | 486.5 | 211.8 | 319.2 | 0.1
SwRI4 | 128 | 68.16 | 82.8 | 106.2 | 137.3 |  |  |  | 62 | 217.4 | 20.9 | 413 | 243.9 | 241.5 | -0.21 | 256.3 | 250.3 | 486.5 | 211.6 | 319.2 | 0.1
SwRI4 | 128.1 | 68.11 | 84 | 106.8 | 137.6 |  |  |  | 61.3 | 216.9 | 20.2 | 413 | 243.8 | 241.4 | -0.21 | 256.2 | 250.4 | 486.5 | 210.7 | 317.6 | 0.1
SwRI4 | 128.2 | 68.11 | 82.8 | 106.9 | 137.4 |  |  |  | 61.6 | 217 | 20.5 | 413 | 243.6 | 241.2 | -0.2 | 256.5 | 250 | 486.6 | 210.7 | 317.3 | 0.1
SwRI4 | 128.3 | 68.15 | 84 | 105.6 | 137.5 |  |  |  | 61.5 | 217.2 | 20.8 | 413 | 243.3 | 240.9 | -0.18 | 256.3 | 249.8 | 486.3 | 210.6 | 317.3 | 0.1
SwRI4 | 128.4 | 68.15 | 82.8 | 105.4 | 137.5 |  |  |  | 60.8 | 216.9 | 20.1 | 413 | 243 | 240.6 | -0.24 | 255.9 | 249.5 | 486.5 | 211.3 | 318.5 | 0.1
SwRI4 | 128.5 | 68.18 | 84 | 105.9 | 137.4 |  |  |  | 61.9 | 217.6 | 19.8 | 414 | 242.9 | 240.5 | -0.24 | 255.9 | 249.4 | 486.4 | 211 | 318.4 | 0.1
SwRI4 | 128.6 | 68.16 | 84 | 106.8 | 137.4 |  |  |  | 61.4 | 217.1 | 20.4 | 413 | 243.6 | 241.3 | -0.25 | 256.6 | 250.1 | 486.2 | 211.6 | 318.5 | 0.1
SwRI4 | 128.7 | 68.13 | 82.8 | 106.9 | 137.6 |  |  |  | 61.2 | 217 | 19.8 | 413 | 243.5 | 241.1 | -0.21 | 256.5 | 249.8 | 486.7 | 210.8 | 317.4 | 0.1
SwRI4 | 128.8 | 68.18 | 82.8 | 106.9 | 137.4 |  |  |  | 61.7 | 218.1 | 19.5 | 414 | 243 | 240.7 | -0.24 | 255.9 | 249.3 | 486.5 | 211.5 | 318.6 | 0.1
SwRI4 | 128.9 | 68.13 | 82.8 | 106.2 | 137.5 |  |  |  | 61.2 | 217.8 | 19.8 | 414 | 242.6 | 240.2 | -0.23 | 255.6 | 248.9 | 486.2 | 210.9 | 318.1 | 0.1
SwRI4 | 129 | 68.13 | 84 | 105.3 | 137.8 |  |  |  | 61.9 | 216.8 | 19.6 | 412 | 243.6 | 241.2 | -0.22 | 256.6 | 249.9 | 486.5 | 210.8 | 317.7 | 0.1
SwRI4 | 129.1 | 68.11 | 84 | 106.2 | 137.3 |  |  |  | 60.9 | 216.9 | 19.4 | 412 | 242.5 | 240.2 | -0.22 | 255.6 | 248.9 | 486.7 | 211.1 | 318.1 | 0.1
SwRI4 | 129.2 | 68.12 | 84 | 106.7 | 137.7 |  |  |  | 61.8 | 217.2 | 18.8 | 412 | 243.2 | 240.9 | -0.22 | 256.1 | 249.4 | 486.6 | 211 | 318.3 | 0.1
SwRI4 | 129.3 | 68.11 | 84 | 107 | 137.4 |  |  |  | 61.1 | 216.8 | 18.8 | 412 | 243.2 | 240.8 | -0.18 | 256.1 | 249.5 | 486.5 | 211.5 | 318.6 | 0.1
SwRI4 | 129.4 | 68.12 | 84 | 106.9 | 137.6 |  |  |  | 61.4 | 217.5 | 19.8 | 413 | 242.9 | 240.5 | -0.23 | 255.7 | 249.1 | 486.5 | 210 | 316.6 | 0.2
SwRI4 | 129.5 | 68.11 | 84 | 106.1 | 137.6 |  |  |  | 61.6 | 217.5 | 18.2 | 414 | 242.6 | 240.3 | -0.22 | 255.4 | 249.2 | 486.2 | 210.5 | 317.4 | 0.1
SwRI4 | 129.6 | 68.14 | 84 | 105.7 | 137.3 |  |  |  | 61.4 | 217 | 18.2 | 413 | 242.9 | 240.6 | -0.23 | 255.7 | 249.5 | 486.2 | 211.8 | 319.3 | 0.1
SwRI4 | 129.7 | 68.18 | 82.8 | 105.2 | 137.5 |  |  |  | 62 | 217.8 | 18.4 | 414 | 242.7 | 240.3 | -0.24 | 255.4 | 249.3 | 486.3 | 210.9 | 317.8 | 0.1
SwRI4 | 129.8 | 68.18 | 82.8 | 106.7 | 137.4 |  |  |  | 61.1 | 217.3 | 18.5 | 413 | 243 | 240.7 | -0.23 | 255.8 | 249.5 | 486.5 | 211.2 | 318.3 | 0.1
SwRI4 | 129.9 | 68.15 | 82.8 | 106.6 | 137.4 |  |  |  | 61.4 | 217.2 | 18.4 | 413 | 242.8 | 240.5 | -0.19 | 255.7 | 249.3 | 486.3 | 210.8 | 317.8 | 0.1
SwRI4 | 130 | 68.15 | 82.8 | 105.6 | 137.6 |  |  |  | 61.9 | 217 | 18.1 | 413 | 243.4 | 241.1 | -0.17 | 256.3 | 250 | 486.1 | 210.6 | 317.5 | 0.1
SwRI4 | 130.1 | 68.18 | 84 | 105.4 | 137.2 |  |  |  | 61.2 | 218 | 18.3 | 414 | 242.5 | 240.2 | -0.17 | 255.6 | 249.3 | 486 | 210.6 | 317.6 | 0.1
SwRI4 | 130.2 | 68.16 | 84 | 106.7 | 137.5 |  |  |  | 61.2 | 217.1 | 17.7 | 413 | 242.9 | 240.6 | -0.17 | 256 | 249.6 | 486.2 | 211.8 | 319.3 | 0.1
SwRI4 | 130.3 | 68.16 | 84 | 107 | 137.3 |  |  |  | 61.5 | 217.2 | 18 | 413 | 243.4 | 241.1 | -0.18 | 256.2 | 250 | 485.9 | 211.4 | 318.5 | 0.1
SwRI4 | 130.4 | 68.17 | 82.8 | 106.4 | 137.6 |  |  |  | 61.8 | 217.6 | 18 | 414 | 243.2 | 240.8 | -0.18 | 256.1 | 249.8 | 486.1 | 210.7 | 317.1 | 0.1
SwRI4 | 130.5 | 68.17 | 84 | 105.7 | 137.4 |  |  |  | 61.4 | 216.5 | 18.2 | 413 | 243.2 | 240.9 | -0.18 | 256.1 | 250 | 486.2 | 210.9 | 317.8 | 0.1
SwRI4 | 130.6 | 68.17 | 82.8 | 105.4 | 137.4 |  |  |  | 61.4 | 217.1 | 18.3 | 413 | 242.9 | 240.6 | -0.21 | 255.7 | 249.6 | 486.2 | 210.8 | 317.8 | 0.1
SwRI4 | 130.7 | 68.17 | 84 | 106.4 | 137.4 |  |  |  | 61.6 | 217.9 | 18.4 | 414 | 242.6 | 240.3 | -0.21 | 255.5 | 249.2 | 486.3 | 211.6 | 318.8 | 0.1
SwRI4 | 130.8 | 68.12 | 84 | 107.1 | 137.6 |  |  |  | 61.5 | 217.1 | 17.8 | 413 | 243.5 | 241.2 | -0.19 | 256.4 | 250.1 | 486.3 | 211.3 | 318.5 | 0.1
SwRI4 | 130.9 | 68.18 | 82.8 | 105.7 | 137.3 |  |  |  | 61.2 | 217.4 | 17.5 | 413 | 242.9 | 240.5 | -0.21 | 255.8 | 249.7 | 486.3 | 211.7 | 319 | 0.1
SwRI4 | 131 | 68.17 | 82.8 | 105.4 | 137.7 |  |  |  | 61.9 | 217.3 | 18.2 | 413 | 243.1 | 240.7 | -0.23 | 256 | 249.6 | 486.4 | 209.9 | 316.7 | 0.1
SwRI4 | 131.1 | 68.17 | 82.8 | 106.5 | 137.2 |  |  |  | 60.8 | 217.1 | 18.8 | 413 | 242.9 | 240.5 | -0.23 | 255.9 | 249.5 | 486.1 | 210.7 | 317.8 | 0.1
SwRI4 | 131.2 | 68.17 | 82.8 | 107 | 137.4 |  |  |  | 61.7 | 217.3 | 17.7 | 413 | 243.2 | 240.8 | -0.22 | 255.8 | 249.6 | 486.4 | 210.3 | 317 | 0.1
SwRI4 | 131.3 | 68.2 | 84 | 106.4 | 137.4 |  |  |  | 60.9 | 217.7 | 17.9 | 414 | 243 | 240.6 | -0.22 | 256 | 249.7 | 486.2 | 210.9 | 318.1 | 0.1
SwRI4 | 131.4 | 68.17 | 82.8 | 105.6 | 137.4 |  |  |  | 61.7 | 217.4 | 18.2 | 413 | 242.9 | 240.5 | -0.22 | 255.6 | 249.4 | 486.2 | 210.4 | 317.3 | 0.1
SwRI4 | 131.5 | 68.18 | 84 | 105.4 | 137.5 |  |  |  | 61.9 | 217.3 | 18 | 413 | 243.4 | 241.1 | -0.23 | 255.8 | 250.1 | 485.9 | 211.5 | 318.5 | 0.1
SwRI4 | 131.6 | 68.19 | 84 | 106.3 | 137.2 |  |  |  | 61.2 | 217.4 | 18.5 | 413 | 242.9 | 240.6 | -0.25 | 255.8 | 249.6 | 486.1 | 211.1 | 317.8 | 0.1
SwRI4 | 131.7 | 68.17 | 82.8 | 106.9 | 137.5 |  |  |  | 61.6 | 217.2 | 18.3 | 412 | 243.9 | 241.5 | -0.25 | 256.8 | 250.7 | 486.3 | 210.9 | 318 | 0.1
SwRI4 | 131.8 | 68.15 | 82.8 | 107.1 | 137.3 |  |  |  | 61.4 | 217.5 | 18.2 | 413 | 243.7 | 241.3 | -0.24 | 256.6 | 250.4 | 486.2 | 211.2 | 318.2 | 0.1
SwRI4 | 131.9 | 68.15 | 84 | 105.5 | 137.4 |  |  |  | 60.8 | 217.3 | 18.6 | 412 | 243.3 | 241 | -0.24 | 256.3 | 250.2 | 486.2 | 210.3 | 316.7 | 0.1
SwRI4 | 132 | 68.19 | 84 | 106 | 137.6 |  |  |  | 61.9 | 217.4 | 18.2 | 413 | 243.2 | 240.8 | -0.25 | 256 | 249.8 | 485.8 | 210.5 | 317 | 0.1
SwRI4 | 132.1 | 68.16 | 82.8 | 106.8 | 137.1 |  |  |  | 61.1 | 217.1 | 17.8 | 412 | 243.5 | 241.1 | -0.25 | 256.2 | 250.2 | 486.1 | 211.4 | 318.5 | 0.1
SwRI4 | 132.2 | 68.17 | 82.8 | 107.1 | 137.6 |  |  |  | 61.6 | 217.2 | 18 | 413 | 243.7 | 241.4 | -0.23 | 256 | 250.4 | 486.2 | 210.7 | 317.5 | 0.1
SwRI4 | 132.3 | 68.14 | 82.8 | 105.9 | 137.2 |  |  |  | 61.1 | 217.2 | 17.3 | 412 | 243.4 | 241 | -0.25 | 256.2 | 250 | 486.3 | 211 | 317.9 | 0.1
SwRI4 | 132.4 | 68.16 | 84 | 105.3 | 137.5 |  |  |  | 61.7 | 216.9 | 17.3 | 412 | 243.6 | 241.2 | -0.25 | 256.5 | 250.1 | 486.1 | 211 | 318 | 0.1
SwRI4 | 132.5 | 68.17 | 84 | 105.5 | 137.4 |  |  |  | 61.8 | 217 | 17.3 | 413 | 243.6 | 241.2 | -0.24 | 256.4 | 250 | 486.1 | 210.8 | 317.7 | 0.1
SwRI4 | 132.6 | 68.18 | 82.8 | 105.4 | 137.3 |  |  |  | 61.9 | 217.4 | 17.6 | 413 | 243.5 | 241.1 | -0.24 | 256.3 | 250.1 | 486.2 | 211.5 | 318.4 | 0.1
SwRI4 | 132.7 | 68.2 | 82.8 | 106.8 | 137.5 |  |  |  | 61.4 | 218.4 | 18.1 | 414 | 242.7 | 240.4 | -0.22 | 255.8 | 249.4 | 485.9 | 210.7 | 317.3 | 0.2
SwRI4 | 132.8 | 68.16 | 84 | 107.1 | 137.5 |  |  |  | 61.1 | 217 | 18.4 | 412 | 243.3 | 241 | -0.22 | 256.2 | 249.9 | 486.5 | 211.2 | 318.3 | 0.1
SwRI4 | 132.9 | 68.13 | 82.8 | 105.4 | 137.3 |  |  |  | 61.3 | 217.1 | 17.4 | 413 | 243.1 | 240.7 | -0.22 | 255.9 | 249.7 | 486 | 210.9 | 317.9 | 0.1
SwRI4 | 133 | 68.2 | 84 | 106.4 | 137.6 |  |  |  | 61.6 | 218.2 | 17.6 | 414 | 242.7 | 240.4 | -0.24 | 255.7 | 249.4 | 486.3 | 210.2 | 316.8 | 0.1
SwRI4 | 133.1 | 68.17 | 82.8 | 107.1 | 137.5 |  |  |  | 61.6 | 217.6 | 17.2 | 413 | 242.9 | 240.6 | -0.21 | 255.9 | 249.6 | 486.1 | 210.1 | 316.5 | 0.1
SwRI4 | 133.2 | 68.21 | 82.8 | 106 | 137.3 |  |  |  | 61.3 | 217.9 | 17.3 | 413 | 243 | 240.6 | -0.24 | 255.5 | 249.6 | 486.3 | 210.2 | 317 | 0.1
SwRI4 | 133.3 | 68.22 | 82.8 | 105.7 | 137.5 |  |  |  | 62.1 | 217.8 | 17.6 | 414 | 243.9 | 241.5 | -0.24 | 256.8 | 250.5 | 486.3 | 210.3 | 316.9 | 0.1
SwRI4 | 133.4 | 68.23 | 84 | 105.5 | 137.5 |  |  |  | 61.6 | 218.1 | 17 | 414 | 242.6 | 240.2 | -0.24 | 255.6 | 249.4 | 486.1 | 210.9 | 317.4 | 0.1
SwRI4 | 133.5 | 68.18 | 84 | 106.3 | 137.5 |  |  |  | 61.3 | 216.8 | 17.1 | 412 | 243.6 | 241.3 | -0.26 | 256.6 | 250.3 | 486.1 | 210.4 | 317.4 | 0.1
SwRI4 | 133.6 | 68.21 | 82.8 | 106.7 | 137.3 |  |  |  | 61 | 217.3 | 17.3 | 413 | 243.4 | 241.1 | -0.22 | 256.3 | 250.1 | 486.1 | 210.9 | 317.7 | 0.1
SwRI4 | 133.7 | 68.18 | 82.8 | 107.1 | 137.4 |  |  |  | 61.1 | 217.6 | 17.6 | 413 | 243.1 | 240.7 | -0.24 | 255.9 | 249.7 | 486.3 | 210.2 | 317.2 | 0.1
SwRI4 | 133.8 | 68.18 | 82.8 | 105.8 | 137.4 |  |  |  | 61.3 | 217.5 | 17.7 | 413 | 243.1 | 240.8 | -0.21 | 256 | 249.7 | 486.4 | 210.5 | 317.2 | 0.1
SwRI4 | 133.9 | 68.21 | 84 | 105.4 | 137.4 |  |  |  | 61.8 | 217.6 | 16.4 | 413 | 243.5 | 241.2 | -0.22 | 256.5 | 250.1 | 486.3 | 211.1 | 318.3 | 0.1
SwRI4 | 134 | 68.18 | 82.8 | 106.4 | 137.3 |  |  |  | 60.7 | 216.8 | 16.9 | 412 | 243.4 | 241 | -0.21 | 256.4 | 250 | 486.1 | 210.3 | 317 | 0.1
SwRI4 | 134.1 | 68.24 | 84 | 107.1 | 137.3 |  |  |  | 61.8 | 218 | 17.2 | 414 | 243.5 | 241.2 | -0.19 | 256.7 | 250.3 | 485.9 | 211.5 | 318.7 | 0.1
SwRI4 | 134.2 | 68.2 | 82.8 | 106.1 | 137.7 |  |  |  | 61 | 218 | 17 | 414 | 242.9 | 240.5 | -0.18 | 255.9 | 249.6 | 486 | 210.4 | 317 | 0.1
SwRI4 | 134.3 | 68.23 | 82.8 | 105.4 | 137.3 |  |  |  | 61.4 | 217.7 | 16.6 | 413 | 243.2 | 240.8 | -0.22 | 256.1 | 249.9 | 486 | 211.2 | 318 | 0.1
SwRI4 | 134.4 | 68.18 | 84 | 106 | 137.4 |  |  |  | 61.6 | 217 | 17.4 | 412 | 243.4 | 241 | -0.22 | 256.3 | 250.2 | 485.7 | 210.8 | 318 | 0.1
SwRI4 | 134.5 | 68.2 | 84 | 107 | 137.5 |  |  |  | 61.3 | 217.4 | 17 | 413 | 243 | 240.7 | -0.2 | 255.9 | 249.7 | 485.9 | 210.5 | 317.6 | 0.1
SwRI4 | 134.6 | 68.2 | 84 | 106.7 | 137.4 |  |  |  | 61.7 | 217.5 | 16.8 | 414 | 243 | 240.7 | -0.18 | 256.1 | 249.8 | 486 | 210.5 | 317.4 | 0.1
SwRI4 | 134.7 | 68.21 | 82.8 | 105.5 | 137.3 |  |  |  | 60.7 | 217.4 | 16.6 | 413 | 243.6 | 241.3 | -0.22 | 256.7 | 250.6 | 486.2 | 210.8 | 318.1 | 0.1
SwRI4 | 134.8 | 68.23 | 82.8 | 105.6 | 137.2 |  |  |  | 61.9 | 217.8 | 17 | 414 | 243.5 | 241.2 | -0.2 | 256.5 | 250.4 | 486.1 | 210.4 | 317.3 | 0.1
SwRI4 | 134.9 | 68.16 | 82.8 | 106.9 | 137.6 |  |  |  | 61.2 | 217.4 | 16.4 | 413 | 243 | 240.6 | -0.23 | 255.9 | 249.8 | 486 | 210 | 316.7 | 0.1
SwRI4 | 135 | 68.17 | 82.8 | 106.8 | 137.3 |  |  |  | 61.5 | 217.3 | 15.8 | 412 | 243.6 | 241.3 | -0.21 | 256.5 | 250.3 | 486.3 | 211.1 | 318.4 | 0.2
SwRI4 | 135.1 | 68.16 | 82.8 | 105.8 | 137.6 |  |  |  | 61.5 | 217.5 | 16.3 | 412 | 243.6 | 241.3 | -0.21 | 256.6 | 250.3 | 486.3 | 210.5 | 317.3 | 0.1
SwRI4 | 135.2 | 68.19 | 82.8 | 105.3 | 137.2 |  |  |  | 60.7 | 217.2 | 16 | 412 | 243.5 | 241.2 | -0.18 | 256.5 | 250.3 | 486.2 | 211.2 | 318.5 | 0.1
SwRI4 | 135.3 | 68.19 | 84 | 105.9 | 137.3 |  |  |  | 61.7 | 217.3 | 15.7 | 412 | 243.8 | 241.5 | -0.22 | 256.7 | 250.5 | 486.2 | 210.4 | 317.1 | 0.1
SwRI4 | 135.4 | 68.17 | 84 | 106.7 | 137.4 |  |  |  | 61.2 | 217.2 | 16.4 | 412 | 243.9 | 241.6 | -0.2 | 256.9 | 250.8 | 486.1 | 210.4 | 317.1 | 0.1
SwRI4 | 135.5 | 68.16 | 82.8 | 107.2 | 137.1 |  |  |  | 61.5 | 217.5 | 16.1 | 412 | 243.4 | 241.1 | -0.22 | 256.3 | 250.2 | 486.2 | 211.9 | 319.3 | 0.1
SwRI4 | 135.6 | 68.2 | 82.8 | 106.1 | 137.6 |  |  |  | 61.5 | 218.6 | 15.8 | 413 | 243.2 | 240.9 | -0.24 | 256.2 | 250 | 486.1 | 210.2 | 317 | 0.1
SwRI4 | 135.7 | 68.19 | 84 | 105.4 | 137.2 |  |  |  | 61.3 | 217.3 | 16.3 | 412 | 243.5 | 241.2 | -0.22 | 256.4 | 250.4 | 485.9 | 210.4 | 317.1 | 0.1
SwRI4 | 135.8 | 68.22 | 82.8 | 106 | 137.4 |  |  |  | 61.9 | 217.8 | 15.7 | 413 | 243 | 240.7 | -0.2 | 256 | 249.9 | 486.2 | 210.7 | 317.5 | 0.1
SwRI4 | 135.9 | 68.2 | 84 | 106.8 | 137.4 |  |  |  | 61.8 | 217.4 | 16.3 | 412 | 243.5 | 241.2 | -0.21 | 256.4 | 250.4 | 486.4 | 211.1 | 318.3 | 0.1
SwRI4 | 136 | 68.17 | 84 | 106.9 | 137.2 |  |  |  | 61.2 | 217.5 | 16.5 | 412 | 243.9 | 241.6 | -0.17 | 256.9 | 250.9 | 486.2 | 211.3 | 319 | 0.1
SwRI4 | 136.1 | 68.18 | 84 | 105.5 | 137.6 |  |  |  | 61.6 | 217.5 | 15.8 | 412 | 244 | 241.7 | -0.21 | 257.1 | 251 | 486.1 | 210.2 | 317.3 | 0.1
SwRI4 | 136.2 | 68.16 | 82.8 | 105.6 | 137.2 |  |  |  | 61.1 | 217.1 | 16.4 | 411 | 243.8 | 241.5 | -0.21 | 256.9 | 250.8 | 486 | 210.4 | 317.4 | 0.1
SwRI4 | 136.3 | 68.17 | 84 | 106.5 | 137.2 |  |  |  | 61.6 | 217.7 | 16.2 | 412 | 243.6 | 241.3 | -0.2 | 256.7 | 250.5 | 486.1 | 210.9 | 317.8 | 0.1
SwRI4 | 136.4 | 68.2 | 82.8 | 106.8 | 137.5 |  |  |  | 61.8 | 217.5 | 16.5 | 412 | 243.8 | 241.5 | -0.21 | 256.7 | 250.5 | 486 | 210.6 | 317.9 | 0.1
SwRI4 | 136.5 | 68.14 | 84 | 107.2 | 137.2 |  |  |  | 61.4 | 217.2 | 16.5 | 412 | 243.7 | 241.4 | -0.22 | 256.6 | 250.7 | 486.1 | 210.9 | 317.9 | 0.1
SwRI4 | 136.6 | 68.2 | 84 | 105.7 | 137.5 |  |  |  | 61.2 | 217.4 | 16.4 | 413 | 243.2 | 240.8 | -0.22 | 256.1 | 250 | 485.9 | 210.8 | 317.6 | 0.1
SwRI4 | 136.7 | 68.2 | 82.8 | 105.3 | 137.3 |  |  |  | 61.7 | 217.7 | 16.2 | 413 | 243.5 | 241.2 | -0.21 | 256.5 | 250.3 | 486 | 211.2 | 318.2 | 0.1
SwRI4 | 136.8 | 68.22 | 84 | 106.6 | 137.2 |  |  |  | 61.6 | 217.2 | 15.9 | 412 | 243.7 | 241.4 | -0.18 | 256.8 | 250.5 | 486 | 211.5 | 318.6 | 0.1
SwRI4 | 136.9 | 68.22 | 82.8 | 107.2 | 137.5 |  |  |  | 61.4 | 217.6 | 15.8 | 413 | 243.5 | 241.2 | -0.2 | 256.5 | 250.2 | 486.1 | 210.5 | 317.2 | 0.1
SwRI4 | 137 | 68.21 | 82.8 | 105.8 | 137.4 |  |  |  | 61.7 | 217.5 | 16.3 | 413 | 242.9 | 240.6 | -0.16 | 255.9 | 249.8 | 486.1 | 210.6 | 317.3 | 0.1
SwRI4 | 137.1 | 68.22 | 84 | 105.6 | 137.1 |  |  |  | 60.8 | 217.3 | 15.9 | 413 | 243 | 240.6 | -0.21 | 256.1 | 250 | 486.1 | 210.8 | 317.5 | 0.1
SwRI4 | 137.2 | 68.19 | 84 | 106.9 | 137.6 |  |  |  | 61.8 | 216.9 | 15.2 | 412 | 244.1 | 241.8 | -0.2 | 257 | 251.1 | 485.8 | 210.9 | 317.8 | 0.1
SwRI4 | 137.3 | 68.22 | 82.8 | 107.2 | 137.2 |  |  |  | 61.5 | 217.5 | 15.5 | 413 | 243.7 | 241.3 | -0.22 | 256.6 | 250.6 | 486.2 | 211.7 | 318.9 | 0.1
SwRI4 | 137.4 | 68.19 | 84 | 105.9 | 137.5 |  |  |  | 61.3 | 218.2 | 16.2 | 414 | 242.7 | 240.4 | -0.22 | 255.7 | 249.6 | 486.1 | 211.1 | 318.2 | 0.1
SwRI4 | 137.5 | 68.23 | 84 | 105.3 | 137.2 |  |  |  | 61.8 | 217.1 | 15.5 | 413 | 243.6 | 241.2 | -0.19 | 256.7 | 250.4 | 486.3 | 210.9 | 317.7 | 0.1
SwRI4 | 137.6 | 68.27 | 82.8 | 106.2 | 137.4 |  |  |  | 62 | 218 | 15.3 | 414 | 242.9 | 240.6 | -0.2 | 255.8 | 249.7 | 486.1 | 211.3 | 318.5 | 0.1
SwRI4 | 137.7 | 68.19 | 84 | 107.1 | 137.2 |  |  |  | 61.3 | 217.1 | 16.1 | 412 | 243 | 240.7 | -0.23 | 256.1 | 249.9 | 486.1 | 211.3 | 318.7 | 0.1
SwRI4 | 137.8 | 68.25 | 84 | 106 | 137.6 |  |  |  | 61.9 | 218.1 | 15.6 | 414 | 243.5 | 241.2 | -0.24 | 256.6 | 250.5 | 486 | 210.3 | 316.9 | 0.1
SwRI4 | 137.9 | 68.19 | 82.8 | 105.1 | 137.2 |  |  |  | 61.3 | 217.3 | 15.2 | 412 | 242.7 | 240.4 | -0.21 | 255.8 | 249.7 | 485.9 | 211.5 | 318.3 | 0.1
SwRI4 | 138 | 68.25 | 82.8 | 106.2 | 137.2 |  |  |  | 61.3 | 217.6 | 15.1 | 413 | 243 | 240.7 | -0.21 | 256 | 250 | 485.9 | 211.7 | 318.5 | 0.1
SwRI4 | 138.1 | 68.21 | 84 | 106.7 | 137.3 |  |  |  | 61.4 | 217.7 | 15.6 | 413 | 242.8 | 240.5 | -0.23 | 256 | 249.8 | 485.8 | 211.4 | 318.9 | 0.1
SwRI4 | 138.2 | 68.21 | 82.8 | 107.2 | 137.3 |  |  |  | 61.4 | 217.5 | 15.1 | 413 | 243.4 | 241.1 | -0.2 | 256.5 | 250.5 | 485.8 | 210.9 | 317.7 | 0.1
SwRI4 | 138.3 | 68.21 | 84 | 106.2 | 137.2 |  |  |  | 61.7 | 217.7 | 15.4 | 413 | 242.9 | 240.5 | -0.21 | 256 | 249.8 | 486.2 | 211.1 | 318.5 | 0.1
SwRI4 | 138.4 | 68.23 | 82.8 | 105.6 | 137.5 |  |  |  | 61.7 | 217.5 | 15.3 | 413 | 243 | 240.7 | -0.23 | 256 | 250 | 486.3 | 210.2 | 317 | 0.1
SwRI4 | 138.5 | 68.2 | 82.8 | 105.4 | 137.1 |  |  |  | 61.1 | 217.3 | 15.6 | 412 | 242.9 | 240.6 | -0.25 | 256 | 250 | 486.1 | 211.6 | 319.4 | 0.1
SwRI4 | 138.6 | 68.21 | 82.8 | 106.6 | 137.3 |  |  |  | 61.4 | 217.4 | 15.2 | 412 | 243.3 | 240.9 | -0.25 | 256.3 | 250.3 | 486.1 | 210.2 | 317.3 | 0.1
SwRI4 | 138.7 | 68.18 | 82.8 | 107.2 | 137 |  |  |  | 61.6 | 217.4 | 15.7 | 413 | 243.5 | 241.2 | -0.24 | 256.5 | 250.4 | 485.6 | 211.5 | 318.7 | 0.1
SwRI4 | 138.8 | 68.19 | 82.8 | 106.4 | 137.6 |  |  |  | 61 | 217.5 | 15.2 | 413 | 243 | 240.7 | -0.24 | 256.1 | 250 | 486 | 210.2 | 317.2 | 0.1
SwRI4 | 138.9 | 68.21 | 84 | 105.7 | 137.1 |  |  |  | 61.6 | 217.7 | 15.4 | 413 | 243.1 | 240.8 | -0.24 | 256.2 | 250.1 | 486.1 | 211 | 318.1 | 0.1
SwRI4 | 139 | 68.22 | 82.8 | 105.2 | 137.5 |  |  |  | 61.6 | 217.5 | 15.4 | 413 | 243.7 | 241.3 | -0.22 | 256.8 | 250.6 | 486.3 | 210.6 | 316.9 | 0.1
SwRI4 | 139.1 | 68.27 | 84 | 106.1 | 137.1 |  |  |  | 61.5 | 217.3 | 15.1 | 413 | 243.4 | 241.1 | -0.24 | 256.7 | 250.5 | 486 | 211.1 | 318.1 | 0.1
SwRI4 | 139.2 | 68.2 | 82.8 | 106.9 | 137.4 |  |  |  | 61.4 | 217.5 | 15.5 | 413 | 243.5 | 241.2 | -0.25 | 256.6 | 250.6 | 485.7 | 210.8 | 317.5 | 0.1
SwRI4 | 139.3 | 68.19 | 84 | 107.1 | 137.3 |  |  |  | 61.7 | 217.5 | 14.9 | 413 | 243.3 | 241 | -0.25 | 256.4 | 250.4 | 486 | 211.7 | 318.7 | 0.1
SwRI4 | 139.4 | 68.21 | 84 | 106.3 | 137.2 |  |  |  | 61.5 | 217.7 | 14.8 | 413 | 243.4 | 241.1 | -0.24 | 256.6 | 250.1 | 486.1 | 211.3 | 318.7 | 0.1
SwRI4 | 139.5 | 68.2 | 82.8 | 105.4 | 137.5 |  |  |  | 61.2 | 217.6 | 15.4 | 413 | 243.4 | 241 | -0.25 | 256.6 | 250 | 485.9 | 210.3 | 316.9 | 0.1
SwRI4 | 139.6 | 68.19 | 84 | 105.9 | 137 |  |  |  | 61.2 | 217.1 | 15.5 | 412 | 242.9 | 240.5 | -0.23 | 255.9 | 249.6 | 485.9 | 211.2 | 318.5 | 0.1
SwRI4 | 139.7 | 68.2 | 84 | 106.9 | 137.4 |  |  |  | 61.6 | 217.5 | 15.2 | 413 | 243.1 | 240.8 | -0.21 | 256.1 | 249.7 | 485.9 | 211 | 317.7 | 0.1
SwRI4 | 139.8 | 68.21 | 84 | 107.1 | 137.2 |  |  |  | 61.2 | 217.7 | 15.1 | 413 | 243.3 | 240.9 | -0.22 | 256.3 | 250 | 485.8 | 210.5 | 318 | 0.1
SwRI4 | 139.9 | 68.17 | 82.8 | 106.2 | 137.4 |  |  |  | 61.2 | 217.6 | 15.2 | 412 | 243.3 | 241 | -0.24 | 256.5 | 250.1 | 486 | 210.8 | 318.1 | 0.1
SwRI4 | 140 | 68.2 | 82.8 | 105.5 | 137.6 |  |  |  | 61.5 | 217.4 | 14.9 | 412 | 243.2 | 240.8 | -0.21 | 256.1 | 249.8 | 486.2 | 210.6 | 317.2 | 0.1
SwRI4 | 140.1 | 68.21 | 84 | 105.2 | 137.2 |  |  |  | 61.9 | 217.3 | 14.6 | 412 | 243.2 | 240.9 | -0.21 | 256.3 | 249.8 | 486.1 | 211.1 | 318 | 0.1
SwRI4 | 140.2 | 68.25 | 84 | 106.7 | 137.2 |  |  |  | 61.6 | 218.3 | 15.5 | 414 | 242.7 | 240.3 | -0.21 | 255.8 | 249.5 | 486 | 211.5 | 318.7 | 0.1
SwRI4 | 140.3 | 68.2 | 84 | 107.1 | 137.3 |  |  |  | 61.7 | 217.5 | 14 | 413 | 243.2 | 240.8 | -0.24 | 256.2 | 249.9 | 485.9 | 211.2 | 318.6 | 0.1
SwRI4 | 140.4 | 68.19 | 82.8 | 107 | 137.4 |  |  |  | 61.5 | 217.6 | 15.1 | 413 | 243.1 | 240.8 | -0.23 | 256.1 | 250 | 486.2 | 210.1 | 316.8 | 0.1
SwRI4 | 140.5 | 68.19 | 84 | 106.5 | 137.4 |  |  |  | 61.5 | 217.5 | 15 | 412 | 243.4 | 241 | -0.24 | 256.5 | 250.1 | 486.2 | 210.6 | 317.4 | 0.1
SwRI4 | 140.6 | 68.18 | 84 | 105.5 | 137.4 |  |  |  | 61.5 | 217.3 | 15 | 412 | 243.1 | 240.7 | -0.26 | 256.1 | 249.9 | 486.1 | 210.9 | 318 | 0.1
SwRI4 | 140.7 | 68.19 | 84 | 105.2 | 137.2 |  |  |  | 61.4 | 217.2 | 15.2 | 412 | 243.5 | 241.1 | -0.24 | 256.5 | 250.3 | 486.2 | 210.7 | 317.7 | 0.1
SwRI4 | 140.8 | 68.22 | 82.8 | 106.5 | 137.2 |  |  |  | 61.4 | 218.2 | 15.3 | 413 | 242.7 | 240.4 | -0.23 | 255.8 | 249.5 | 486.1 | 211.2 | 318.4 | 0.1
SwRI4 | 140.9 | 68.19 | 82.8 | 106.9 | 137.2 |  |  |  | 60.9 | 216.8 | 14.7 | 411 | 243.5 | 241.1 | -0.23 | 256.5 | 250.3 | 486.2 | 211 | 318.2 | 0.1
SwRI4 | 141 | 68.21 | 84 | 107.2 | 137.1 |  |  |  | 61.5 | 217.4 | 14.8 | 413 | 243.3 | 240.9 | -0.27 | 256.4 | 250 | 486.2 | 211 | 317.5 | 0.1
SwRI4 | 141.1 | 68.23 | 82.8 | 106 | 137.3 |  |  |  | 61.1 | 218 | 15 | 414 | 242.6 | 240.2 | -0.26 | 255.7 | 249.3 | 486.2 | 210.6 | 317.6 | 0.1
SwRI4 | 141.2 | 68.2 | 82.8 | 105.2 | 137.4 |  |  |  | 61.3 | 217.4 | 14.9 | 413 | 242.6 | 240.3 | -0.26 | 255.6 | 249.4 | 486 | 210.6 | 317.6 | 0.1
SwRI4 | 141.3 | 68.18 | 82.8 | 106.2 | 137.1 |  |  |  | 62 | 217.2 | 15 | 413 | 243 | 240.7 | -0.26 | 256 | 249.8 | 486 | 210.5 | 317.3 | 0.1
SwRI4 | 141.4 | 68.22 | 82.8 | 107.1 | 137.1 |  |  |  | 61.3 | 217.5 | 15.1 | 413 | 242.7 | 240.3 | -0.26 | 255.8 | 249.6 | 486 | 211.3 | 318.2 | 0.1
SwRI4 | 141.5 | 68.2 | 84 | 106.6 | 137.5 |  |  |  | 61.2 | 217.8 | 14.8 | 413 | 242.6 | 240.3 | -0.26 | 255.9 | 249.5 | 486.1 | 210.2 | 316.8 | 0.1
SwRI4 | 141.6 | 68.19 | 84 | 105.9 | 137.3 |  |  |  | 61.5 | 217.4 | 15.3 | 413 | 243.3 | 241 | -0.26 | 256.6 | 250.2 | 486.2 | 210.5 | 317.5 | 0.1
SwRI4 | 141.7 | 68.21 | 84 | 105.3 | 137.1 |  |  |  | 61.6 | 217.1 | 15.3 | 412 | 243.2 | 240.8 | -0.25 | 256.3 | 250.1 | 486.1 | 211.1 | 318 | 0.1
SwRI4 | 141.8 | 68.2 | 82.8 | 105.8 | 137.4 |  |  |  | 60.3 | 216.9 | 14.9 | 412 | 242.8 | 240.4 | -0.22 | 256 | 249.7 | 485.9 | 210.7 | 317.8 | 0.1
SwRI4 | 141.9 | 68.21 | 82.8 | 106.7 | 137 |  |  |  | 61.5 | 217.1 | 14.9 | 413 | 243.1 | 240.8 | -0.21 | 256.1 | 249.9 | 486.1 | 211.3 | 318.2 | 0.1
SwRI4 | 142 | 68.22 | 84 | 107.1 | 137.3 |  |  |  | 61 | 218.2 | 14.6 | 414 | 242.2 | 239.8 | -0.23 | 255.3 | 249.1 | 486 | 211.2 | 318.7 | 0.1
SwRI4 | 142.1 | 68.2 | 82.8 | 106.2 | 137.4 |  |  |  | 61.7 | 217.2 | 15.2 | 413 | 243.5 | 241.1 | -0.23 | 256.5 | 250.3 | 486.1 | 211.4 | 318.5 | 0.1
SwRI4 | 142.2 | 68.22 | 84 | 105.6 | 137 |  |  |  | 61.3 | 217.4 | 14.7 | 413 | 242.7 | 240.4 | -0.25 | 255.8 | 249.7 | 486.3 | 211.6 | 318.5 | 0.1
SwRI4 | 142.3 | 68.2 | 84 | 105.3 | 137.4 |  |  |  | 61.7 | 218.8 | 17.6 | 414 | 241.6 | 239.3 | -0.24 | 254.9 | 248.5 | 486 | 210.4 | 317.5 | 0.1
SwRI4 | 142.4 | 68.17 | 82.8 | 106.4 | 137.4 |  |  |  | 60.9 | 217.9 | 27.8 | 413 | 243.3 | 240.9 | -0.23 | 256.3 | 250.2 | 486.5 | 210.9 | 317.6 | 0.2
SwRI4 | 142.5 | 68.2 | 84 | 107.3 | 137.5 |  |  |  | 60.3 | 218.2 | 30.6 | 414 | 243.3 | 241 | -0.22 | 256.3 | 250.2 | 486.2 | 210.7 | 317.4 | 0.1
SwRI4 | 142.6 | 68.2 | 84 | 105.6 | 137.7 |  |  |  | 61.4 | 217.9 | 32.1 | 413 | 243.8 | 241.5 | -0.22 | 256.8 | 250.6 | 486.5 | 209.6 | 315.8 | 0.1
SwRI4 | 142.7 | 68.19 | 84 | 105.1 | 137.8 |  |  |  | 60.4 | 217.9 | 33.5 | 413 | 243.4 | 241.1 | -0.21 | 256.5 | 250.3 | 485.8 | 210.1 | 316.2 | 0.2
SwRI4 | 142.8 | 68.21 | 84 | 105.9 | 137.4 |  |  |  | 61.5 | 218.5 | 34.2 | 414 | 243.3 | 241 | -0.22 | 256.3 | 250 | 486 | 210 | 316.4 | 0.2
SwRI4 | 142.9 | 68.17 | 84 | 106.8 | 137.9 |  |  |  | 60.5 | 219 | 35.3 | 414 | 243 | 240.7 | -0.2 | 256.3 | 250 | 486.3 | 209.3 | 314.9 | 0.2
SwRI4 | 143 | 68.13 | 84 | 106.7 | 137.6 |  |  |  | 61.1 | 218.9 | 35.8 | 414 | 242.9 | 240.6 | -0.2 | 256 | 249.7 | 486.3 | 210.7 | 317.3 | 0.2
SwRI4 | 143.1 | 68.16 | 84 | 105 | 137.9 |  |  |  | 61.1 | 218 | 36.2 | 413 | 243.3 | 241 | -0.19 | 256.3 | 250.2 | 486.4 | 209.8 | 315.7 | 0.1
SwRI4 | 143.2 | 68.16 | 84 | 105.5 | 137.7 |  |  |  | 60.5 | 217.5 | 36.4 | 412 | 243 | 240.7 | -0.18 | 256.1 | 249.7 | 486.2 | 210.2 | 316.7 | 0.1
SwRI4 | 143.3 | 68.16 | 84 | 107.2 | 137.6 |  |  |  | 61.4 | 218 | 37 | 413 | 244.2 | 241.9 | -0.18 | 257.2 | 250.8 | 486.6 | 210.3 | 316.3 | 0.1
SwRI4 | 143.4 | 68.15 | 84 | 106.4 | 138 |  |  |  | 60.6 | 218.8 | 37.6 | 414 | 243.4 | 241.1 | -0.19 | 256.4 | 249.9 | 486.7 | 209.7 | 316 | 0.1
SwRI4 | 143.5 | 68.14 | 84 | 105 | 137.7 |  |  |  | 61.4 | 217.7 | 37.6 | 413 | 243.6 | 241.3 | -0.2 | 256.6 | 250.1 | 486.9 | 210.5 | 316.9 | 0.1
SwRI4 | 143.6 | 68.15 | 82.8 | 105.1 | 137.9 |  |  |  | 59.8 | 218.8 | 37.8 | 414 | 242.1 | 239.9 | -0.2 | 255.3 | 248.8 | 486.7 | 209.7 | 315.7 | 0.1
SwRI4 | 143.7 | 68.17 | 84 | 105.4 | 137.8 |  |  |  | 61.2 | 217.8 | 38.1 | 413 | 244.5 | 242.2 | -0.22 | 257.5 | 250.9 | 486.4 | 209.7 | 315.7 | 0.1
SwRI4 | 143.8 | 68.14 | 84 | 106.7 | 137.7 |  |  |  | 60.4 | 219.2 | 38.6 | 414 | 242.6 | 240.3 | -0.23 | 255.6 | 249.2 | 486.7 | 210.5 | 317 | 0.1
SwRI4 | 143.9 | 68.14 | 84 | 106.7 | 137.8 |  |  |  | 61.2 | 217.6 | 38.9 | 413 | 243.8 | 241.5 | -0.23 | 256.4 | 250.2 | 487 | 209.5 | 315.4 | 0.1
SwRI4 | 144 | 68.14 | 84 | 106.4 | 138 |  |  |  | 60.5 | 219 | 39 | 414 | 242.7 | 240.4 | -0.21 | 255.8 | 249.2 | 487.2 | 209.3 | 315.2 | 0.1
SwRI4 | 144.1 | 68.1 | 84 | 105.3 | 137.7 |  |  |  | 61 | 217.9 | 39.2 | 413 | 243.4 | 241.1 | -0.33 | 256.5 | 249.9 | 486.9 | 210.7 | 317.1 | 0.1
SwRI4 | 144.2 | 68.15 | 82.8 | 106.6 | 137.7 |  |  |  | 61.1 | 218.7 | 39.3 | 414 | 243.3 | 241 | -0.19 | 256.1 | 249.9 | 486.9 | 210.9 | 318 | 0.1
SwRI4 | 144.3 | 68.13 | 84 | 105.3 | 138 |  |  |  | 60.6 | 219 | 39.5 | 414 | 242.6 | 240.3 | -0.21 | 255.8 | 249.2 | 486.9 | 210.3 | 316.5 | 0.1
SwRI4 | 144.4 | 68.18 | 84 | 106.5 | 137.6 |  |  |  | 60.8 | 217.9 | 40 | 413 | 243.9 | 241.6 | -0.19 | 256.9 | 250.4 | 487.1 | 211.5 | 318.2 | 0.1
SwRI4 | 144.5 | 68.15 | 82.8 | 105.5 | 137.9 |  |  |  | 61.4 | 218.1 | 40.3 | 413 | 243.8 | 241.5 | -0.19 | 256.6 | 249.9 | 486.8 | 210.3 | 316.7 | 0.1
SwRI4 | 144.6 | 68.15 | 84 | 106.3 | 137.8 |  |  |  | 60.2 | 218.2 | 40.4 | 413 | 243.2 | 240.9 | -0.19 | 255.5 | 249.4 | 486.8 | 210.5 | 316.6 | 0.1
SwRI4 | 144.7 | 68.18 | 84 | 107.1 | 137.6 |  |  |  | 61 | 218.3 | 40.1 | 414 | 244 | 241.7 | -0.21 | 256.2 | 249.9 | 486.9 | 211.5 | 318.4 | 0.1
SwRI4 | 144.8 | 68.14 | 84 | 106 | 138.1 |  |  |  | 60.3 | 218 | 40.1 | 413 | 243.9 | 241.7 | -0.18 | 256.3 | 249.9 | 486.9 | 209.8 | 315.8 | 0.1
SwRI4 | 144.9 | 68.16 | 84 | 106 | 137.8 |  |  |  | 61.5 | 218.8 | 40.4 | 414 | 242.9 | 240.6 | -0.15 | 254.8 | 248.8 | 486.6 | 211 | 317.8 | 0.2
SwRI4 | 145 | 68.13 | 84 | 106.7 | 137.8 |  |  |  | 59.8 | 218.7 | 40.5 | 414 | 242.4 | 240.1 | -0.17 | 254.8 | 248.5 | 486.7 | 210.5 | 317.1 | 0.1
SwRI4 | 145.1 | 68.15 | 84 | 105.7 | 138 |  |  |  | 60.8 | 218 | 40.4 | 413 | 244 | 241.7 | -0.19 | 256.1 | 250 | 486.7 | 210.7 | 317 | 0.1
SwRI4 | 145.2 | 68.17 | 84 | 105.4 | 137.7 |  |  |  | 60.5 | 218.4 | 40.4 | 413 | 243.1 | 240.8 | -0.19 | 255.2 | 249.2 | 486.9 | 211.3 | 317.8 | 0.1
SwRI4 | 145.3 | 68.16 | 84 | 106.3 | 137.8 |  |  |  | 60.9 | 218.9 | 40.7 | 414 | 242.6 | 240.3 | -0.17 | 255.2 | 248.7 | 486.9 | 210.2 | 316.2 | 0.1
SwRI4 | 145.4 | 68.13 | 84 | 106.5 | 137.9 |  |  |  | 60.8 | 218.2 | 41.2 | 413 | 243.1 | 240.8 | -0.16 | 255.5 | 249.1 | 486.8 | 210 | 316.2 | 0.1
SwRI4 | 145.5 | 68.13 | 82.8 | 105.1 | 137.6 |  |  |  | 61 | 218 | 40.8 | 413 | 242.8 | 240.5 | -0.18 | 255.1 | 249.2 | 486.9 | 210.9 | 317.7 | 0.1
SwRI4 | 145.6 | 68.15 | 84 | 106.2 | 137.9 |  |  |  | 61 | 218.8 | 40.9 | 414 | 242.5 | 240.2 | -0.16 | 255.1 | 249 | 487.1 | 210.5 | 316.7 | 0.1
SwRI4 | 145.7 | 68.13 | 84 | 106.9 | 137.9 |  |  |  | 60.5 | 217.3 | 41.3 | 413 | 244 | 241.8 | -0.18 | 256.5 | 250.5 | 487 | 210.3 | 316.6 | 0.1
SwRI4 | 145.8 | 68.17 | 84 | 106.7 | 137.7 |  |  |  | 61.5 | 218.5 | 41.1 | 414 | 243.7 | 241.5 | -0.19 | 256.3 | 250.2 | 486.8 | 211.3 | 317.9 | 0.1
SwRI4 | 145.9 | 68.14 | 84 | 105 | 138.1 |  |  |  | 60.4 | 217.6 | 40.7 | 413 | 243.6 | 241.3 | -0.19 | 255.7 | 250.1 | 487.2 | 210.2 | 316.5 | 0.1
SwRI4 | 146 | 68.14 | 82.8 | 105.7 | 137.7 |  |  |  | 61 | 218 | 41 | 413 | 243.1 | 240.8 | -0.2 | 255.3 | 249.6 | 486.8 | 210.8 | 317.3 | 0.2
SwRI4 | 146.1 | 68.13 | 84 | 107 | 138 |  |  |  | 61 | 217.9 | 41 | 413 | 243.5 | 241.2 | -0.19 | 255.5 | 250 | 486.9 | 210.4 | 316.5 | 0.1
SwRI4 | 146.2 | 68.15 | 82.8 | 105.6 | 137.8 |  |  |  | 60.5 | 217.9 | 41.1 | 413 | 242.9 | 240.7 | -0.14 | 255.4 | 249.5 | 487.2 | 211.6 | 318.3 | 0.1
SwRI4 | 146.3 | 68.16 | 84 | 105.1 | 137.9 |  |  |  | 61.2 | 218.2 | 41.2 | 414 | 243.6 | 241.3 | -0.19 | 256.2 | 250.1 | 486.9 | 210.9 | 317.4 | 0.1
SwRI4 | 146.4 | 68.13 | 84 | 107.1 | 138 |  |  |  | 61 | 217.5 | 41.4 | 413 | 244.1 | 241.8 | -0.21 | 256.2 | 250.7 | 486.9 | 209.9 | 316 | 0.1
SwRI4 | 146.5 | 68.1 | 84 | 105.4 | 137.8 |  |  |  | 60.3 | 218.3 | 41 | 413 | 242.6 | 240.3 | -0.19 | 255.1 | 249.2 | 487.1 | 211.1 | 317.6 | 0.1
SwRI4 | 146.6 | 68.12 | 84 | 105 | 137.9 |  |  |  | 60.6 | 218.5 | 41 | 413 | 242.5 | 240.2 | -0.19 | 254.7 | 249.2 | 486.6 | 211 | 317.3 | 0.1
SwRI4 | 146.7 | 68.14 | 82.8 | 105.6 | 138 |  |  |  | 61.4 | 217.7 | 40.8 | 413 | 243.4 | 241.1 | -0.22 | 255.7 | 249.9 | 486.9 | 210.6 | 316.7 | 0.1
SwRI4 | 146.8 | 68.12 | 84 | 107.2 | 137.6 |  |  |  | 60.5 | 217.6 | 41 | 413 | 243.8 | 241.5 | -0.21 | 256.4 | 250.4 | 487 | 210.8 | 317.2 | 0.1
SwRI4 | 146.9 | 68.14 | 84 | 105.1 | 138.1 |  |  |  | 61.2 | 218.6 | 40.7 | 414 | 242.7 | 240.4 | -0.18 | 255.1 | 249.3 | 487.1 | 210.6 | 317.2 | 0.1
SwRI4 | 147 | 68.13 | 84 | 106.1 | 137.8 |  |  |  | 60.6 | 217.7 | 40.7 | 413 | 243.1 | 240.8 | -0.17 | 255.7 | 249.8 | 486.9 | 210.6 | 317.1 | 0.1
SwRI4 | 147.1 | 68.12 | 84 | 106.7 | 137.8 |  |  |  | 60.4 | 218.2 | 41 | 413 | 243.6 | 241.3 | -0.22 | 256.2 | 250.2 | 487.1 | 211.1 | 317.6 | 0.1
SwRI4 | 147.2 | 68.11 | 84 | 106 | 138 |  |  |  | 61 | 218.9 | 40.8 | 414 | 243.4 | 241.1 | -0.21 | 256.1 | 250 | 487.2 | 210.4 | 316.9 | 0.2
SwRI4 | 147.3 | 68.13 | 84 | 105 | 137.6 |  |  |  | 60.5 | 217.9 | 41.1 | 413 | 243.6 | 241.3 | -0.21 | 256.4 | 250.3 | 487 | 210.9 | 317.2 | 0.1
SwRI4 | 147.4 | 68.17 | 84 | 106.4 | 138 |  |  |  | 60.4 | 219.3 | 41.4 | 414 | 242.5 | 240.3 | -0.22 | 255.3 | 249.3 | 487 | 210.5 | 316.9 | 0.1
SwRI4 | 147.5 | 68.14 | 84 | 107 | 137.8 |  |  |  | 60.5 | 217.8 | 41.8 | 413 | 243.3 | 241 | -0.2 | 255.7 | 250 | 487.1 | 211.1 | 317.8 | 0.1
SwRI4 | 147.6 | 68.11 | 84 | 105.3 | 138 |  |  |  | 60.8 | 217.5 | 41.9 | 412 | 244 | 241.7 | -0.21 | 256.3 | 250.7 | 486.9 | 210.3 | 316.4 | 0.1
SwRI4 | 147.7 | 68.13 | 84 | 105.5 | 137.8 |  |  |  | 61.4 | 217.6 | 41.6 | 412 | 243.9 | 241.6 | -0.23 | 256.4 | 250.5 | 487 | 210.8 | 317.1 | 0.1
SwRI4 | 147.8 | 68.12 | 82.8 | 107.1 | 137.9 |  |  |  | 60.6 | 217.8 | 41.9 | 412 | 243.7 | 241.4 | -0.22 | 255.9 | 250.4 | 487.1 | 210.1 | 316 | 0.1
SwRI4 | 147.9 | 68.14 | 84 | 105.6 | 137.9 |  |  |  | 61.2 | 218.1 | 41.9 | 413 | 243.7 | 241.4 | -0.22 | 256.5 | 250.4 | 487 | 210.6 | 317.1 | 0.1
SwRI4 | 148 | 68.11 | 84 | 105.8 | 137.8 |  |  |  | 60.5 | 218 | 42.4 | 413 | 243 | 240.8 | -0.23 | 255.7 | 249.8 | 487.1 | 210.6 | 317 | 0.1
SwRI4 | 148.1 | 68.12 | 84 | 107.2 | 137.9 |  |  |  | 61.1 | 219 | 41.5 | 414 | 243 | 240.7 | -0.22 | 255.3 | 249.7 | 487 | 211.2 | 318.1 | 0.1
SwRI4 | 148.2 | 68.11 | 84 | 105.5 | 137.9 |  |  |  | 60.1 | 217.8 | 42.4 | 413 | 243.5 | 241.2 | -0.23 | 256.3 | 250.3 | 486.7 | 210.9 | 317.2 | 0.1
SwRI4 | 148.3 | 68.13 | 84 | 105.5 | 138 |  |  |  | 60.8 | 217.5 | 42.1 | 412 | 244.1 | 241.8 | -0.21 | 256.5 | 250.8 | 486.9 | 210.4 | 316.6 | 0.1
SwRI4 | 148.4 | 68.1 | 84 | 106.5 | 137.7 |  |  |  | 60.5 | 218 | 41.9 | 413 | 243.4 | 241 | -0.19 | 255.6 | 250.1 | 486.7 | 211.2 | 317.7 | 0.1
SwRI4 | 148.5 | 68.15 | 84 | 105.7 | 137.9 |  |  |  | 60.8 | 217.8 | 42.2 | 413 | 243.3 | 241 | -0.13 | 256 | 250 | 486.9 | 211.2 | 318 | 0.1
SwRI4 | 148.6 | 68.16 | 84 | 106.5 | 138 |  |  |  | 60.9 | 218.6 | 41.8 | 414 | 243.1 | 240.8 | -0.13 | 255.7 | 249.8 | 486.8 | 210.6 | 316.8 | 0.2
SwRI4 | 148.7 | 68.15 | 84 | 106.7 | 137.8 |  |  |  | 60.3 | 219.1 | 41.9 | 414 | 242.2 | 239.9 | -0.13 | 254.9 | 248.9 | 487.1 | 210.7 | 317.3 | 0.1
SwRI4 | 148.8 | 68.13 | 82.8 | 105.4 | 138.1 |  |  |  | 60.9 | 218 | 42.1 | 413 | 243.3 | 240.9 | -0.16 | 256.2 | 250 | 487.1 | 210.2 | 316.2 | 0.1
SwRI4 | 148.9 | 68.17 | 84 | 106 | 137.7 |  |  |  | 60.8 | 218.7 | 42.3 | 414 | 242.9 | 240.6 | -0.2 | 256 | 249.6 | 487.1 | 210.5 | 316.6 | 0.1
SwRI4 | 149 | 68.14 | 84 | 106.8 | 137.8 |  |  |  | 62.1 | 217.9 | 41.7 | 413 | 244.1 | 241.8 | -0.2 | 256.8 | 250.7 | 487 | 211 | 317.7 | 0.2
SwRI4 | 149.1 | 68.1 | 82.8 | 106.8 | 138 |  |  |  | 59.7 | 218.7 | 42.4 | 414 | 242.3 | 240 | -0.21 | 255.4 | 249.1 | 487 | 210.1 | 316.1 | 0.1
SwRI4 | 149.2 | 68.13 | 84 | 105.4 | 138 |  |  |  | 60.7 | 218.1 | 42.5 | 413 | 243.5 | 241.2 | -0.19 | 256.3 | 250.2 | 487 | 210.8 | 317.3 | 0.2
SwRI4 | 149.3 | 68.14 | 84 | 106.1 | 137.7 |  |  |  | 61 | 218.9 | 42.5 | 414 | 243.1 | 240.8 | -0.21 | 256.1 | 249.8 | 487.4 | 210.7 | 317.6 | 0.1
SwRI4 | 149.4 | 68.11 | 84 | 106.8 | 137.9 |  |  |  | 59.8 | 217.6 | 42.8 | 412 | 243.1 | 240.8 | -0.2 | 256.2 | 249.9 | 487.5 | 211.5 | 317.7 | 0.1
SwRI4 | 149.5 | 68.14 | 82.8 | 106.4 | 138 |  |  |  | 60.2 | 218.1 | 42.8 | 413 | 243.5 | 241.2 | -0.19 | 256.6 | 250.2 | 487.2 | 210 | 316.2 | 0.1
SwRI4 | 149.6 | 68.17 | 84 | 105.5 | 138 |  |  |  | 61.1 | 218.3 | 42.2 | 414 | 243.6 | 241.4 | -0.19 | 256.6 | 250.3 | 487.1 | 210.5 | 316.8 | 0.1
SwRI4 | 149.7 | 68.16 | 84 | 106.3 | 137.7 |  |  |  | 60.6 | 218.1 | 42.5 | 413 | 243.6 | 241.3 | -0.2 | 256.6 | 250.3 | 487.1 | 211.3 | 317.9 | 0.1
SwRI4 | 149.8 | 68.14 | 84 | 106.4 | 138 |  |  |  | 61.1 | 218 | 42.3 | 413 | 243.5 | 241.2 | -0.18 | 256.5 | 250.2 | 487 | 210.3 | 316.2 | 0.1
SwRI4 | 149.9 | 68.13 | 82.8 | 107 | 137.8 |  |  |  | 60.5 | 218.2 | 42.3 | 413 | 243.2 | 240.9 | -0.19 | 256.2 | 249.9 | 487.2 | 210.6 | 317.1 | 0.1
SwRI4 | 150 | 68.11 | 84 | 106.6 | 137.9 |  |  |  | 61.2 | 218.4 | 42.7 | 413 | 243.5 | 241.2 | -0.21 | 256.7 | 250.2 | 487.2 | 210.3 | 316.7 | 0.1
SwRI4 | 150.1 | 68.1 | 84 | 105.7 | 138.1 |  |  |  | 60.1 | 217.8 | 42.4 | 413 | 243.8 | 241.5 | -0.21 | 256.8 | 250.5 | 487.3 | 210.8 | 317 | 0.1
SwRI4 | 150.2 | 68.15 | 84 | 105 | 137.7 |  |  |  | 60.7 | 217.9 | 42.1 | 413 | 243.7 | 241.3 | -0.21 | 256.7 | 250.2 | 487.1 | 210.7 | 317.4 | 0.1
SwRI4 | 150.3 | 68.13 | 82.8 | 107.3 | 137.9 |  |  |  | 60.7 | 217.9 | 42.4 | 413 | 244.3 | 242 | -0.22 | 257.3 | 250.9 | 487 | 211 | 317.6 | 0.1
SwRI4 | 150.4 | 68.09 | 84 | 105.7 | 138 |  |  |  | 60.4 | 217.9 | 42 | 413 | 243.5 | 241.2 | -0.21 | 256.5 | 250.2 | 487.1 | 210.6 | 316.9 | 0.1
SwRI4 | 150.5 | 68.1 | 82.8 | 104.7 | 137.8 |  |  |  | 61 | 218 | 41.3 | 413 | 243.1 | 240.8 | -0.22 | 255.7 | 249.7 | 486.9 | 210.2 | 316.4 | 0.2
SwRI4 | 150.6 | 68.13 | 84 | 105.3 | 137.8 |  |  |  | 60.5 | 219 | 42.3 | 414 | 242.7 | 240.4 | -0.21 | 255.8 | 249.5 | 486.9 | 210.4 | 316.7 | 0.1
SwRI4 | 150.7 | 68.15 | 84 | 105.5 | 137.9 |  |  |  | 61.8 | 218.3 | 42.1 | 413 | 243.9 | 241.6 | -0.22 | 256.8 | 250.5 | 486.8 | 210.9 | 317.1 | 0.1
SwRI4 | 150.8 | 68.13 | 84 | 106.4 | 137.9 |  |  |  | 60.9 | 217.9 | 42.8 | 413 | 243.5 | 241.2 | -0.19 | 256.5 | 250.2 | 486.9 | 211 | 317.7 | 0.1
SwRI4 | 150.9 | 68.1 | 84 | 106.6 | 137.9 |  |  |  | 60.7 | 217.9 | 42.2 | 412 | 243.3 | 241 | -0.22 | 256.1 | 250 | 486.8 | 210.7 | 317.1 | 0.1
SwRI4 | 151 | 68.12 | 84 | 106.2 | 137.9 |  |  |  | 60.7 | 218.3 | 42.5 | 413 | 244.2 | 241.9 | -0.22 | 257.1 | 250.8 | 487.1 | 210.8 | 317.1 | 0.2
SwRI4 | 151.1 | 68.11 | 82.8 | 105.4 | 137.7 |  |  |  | 60.7 | 218.1 | 42.8 | 413 | 243.4 | 241.1 | -0.19 | 256.2 | 250.1 | 487.1 | 211.3 | 317.9 | 0.1
SwRI4 | 151.2 | 68.11 | 84 | 105.4 | 137.9 |  |  |  | 60.4 | 218.6 | 42.5 | 413 | 242.8 | 240.5 | -0.2 | 255.8 | 249.5 | 487.1 | 210.5 | 317.2 | 0.1
SwRI4 | 151.3 | 68.11 | 84 | 105.4 | 137.9 |  |  |  | 60.5 | 218.5 | 42.3 | 413 | 242.9 | 240.6 | -0.24 | 255.8 | 249.6 | 486.7 | 210.1 | 316.2 | 0.1
SwRI4 | 151.4 | 68.13 | 82.8 | 107.1 | 137.8 |  |  |  | 60.2 | 218.9 | 42.4 | 414 | 243.2 | 240.9 | -0.24 | 255.8 | 249.9 | 487.3 | 210.9 | 317.5 | 0.2
SwRI4 | 151.5 | 68.12 | 84 | 105.9 | 137.8 |  |  |  | 61 | 217.5 | 42.8 | 413 | 243.5 | 241.2 | -0.25 | 256.2 | 250.1 | 487 | 210.4 | 316.8 | 0.1
SwRI4 | 151.6 | 68.1 | 82.8 | 105.5 | 138 |  |  |  | 60.4 | 217.2 | 43 | 412 | 243.1 | 240.9 | -0.25 | 255.8 | 249.7 | 487 | 210.8 | 317.1 | 0.2
SwRI4 | 151.7 | 68.17 | 82.8 | 105.7 | 138.1 |  |  |  | 62 | 218.1 | 42.6 | 414 | 243.6 | 241.3 | -0.21 | 255.9 | 250.1 | 487.1 | 209.9 | 315.7 | 0.1
SwRI4 | 151.8 | 68.14 | 84 | 104.9 | 137.7 |  |  |  | 60.4 | 218.7 | 42.7 | 414 | 242.2 | 239.9 | -0.22 | 255.1 | 248.8 | 487.4 | 211.5 | 318.1 | 0.1
SwRI4 | 151.9 | 68.15 | 84 | 106.7 | 138 |  |  |  | 61.3 | 217.7 | 43.2 | 413 | 243.7 | 241.3 | -0.21 | 256.5 | 250.1 | 487.3 | 210.5 | 317.3 | 0.1
SwRI4 | 152 | 68.17 | 82.8 | 107.2 | 137.9 |  |  |  | 60.9 | 219 | 42.3 | 414 | 243 | 240.6 | -0.23 | 256 | 249.5 | 487.5 | 210.2 | 316.3 | 0.1
SwRI4 | 152.1 | 68.08 | 84 | 105.1 | 137.9 |  |  |  | 60 | 217.3 | 42.3 | 412 | 243.1 | 240.7 | -0.23 | 256.1 | 249.6 | 487.3 | 210.6 | 316.7 | 0.1
SwRI4 | 152.2 | 68.16 | 82.8 | 106.6 | 137.8 |  |  |  | 60.2 | 218.5 | 42.2 | 414 | 242.9 | 240.6 | -0.21 | 255.8 | 249.5 | 487.3 | 211 | 317.7 | 0.1
SwRI4 | 152.3 | 68.16 | 84 | 106.8 | 138.1 |  |  |  | 61.7 | 219.4 | 42.2 | 415 | 242.6 | 240.3 | -0.2 | 255.5 | 249 | 487.1 | 210.3 | 316.3 | 0.1
SwRI4 | 152.4 | 68.08 | 84 | 105.8 | 137.8 |  |  |  | 60 | 217.8 | 43.1 | 413 | 243.3 | 241.1 | -0.2 | 256.5 | 250 | 487.1 | 210.9 | 317.6 | 0.1
SwRI4 | 152.5 | 68.13 | 84 | 105.2 | 137.9 |  |  |  | 60.8 | 218.5 | 42.7 | 413 | 242.4 | 240 | -0.21 | 255.4 | 248.9 | 487.1 | 210 | 316.3 | 0.1
SwRI4 | 152.6 | 68.12 | 84 | 106.7 | 138 |  |  |  | 60.1 | 217.8 | 42.5 | 413 | 243.5 | 241.2 | -0.21 | 256.2 | 250 | 487.6 | 210.1 | 316.4 | 0.1
SwRI4 | 152.7 | 68.13 | 84 | 105.2 | 137.7 |  |  |  | 61.3 | 217.7 | 42.5 | 413 | 243.4 | 241.1 | -0.23 | 256.2 | 249.9 | 487.1 | 211.2 | 317.6 | 0.1
SwRI4 | 152.8 | 68.17 | 84 | 106.7 | 138 |  |  |  | 60.5 | 218.3 | 42.6 | 413 | 242.9 | 240.6 | -0.22 | 255.9 | 249.4 | 487.5 | 209.8 | 315.6 | 0.2
SwRI4 | 152.9 | 68.12 | 84 | 105.6 | 138.1 |  |  |  | 61.5 | 218.5 | 42.2 | 414 | 242.9 | 240.5 | -0.21 | 255.9 | 249.4 | 487.2 | 211.1 | 317.3 | 0.1
SwRI4 | 153 | 68.14 | 84 | 105.6 | 138 |  |  |  | 60.7 | 218 | 42.8 | 413 | 243.2 | 240.9 | -0.22 | 255.7 | 249.7 | 487.4 | 210.3 | 316.7 | 0.2
SwRI4 | 153.1 | 68.16 | 84 | 106.1 | 137.8 |  |  |  | 60 | 219.4 | 43.3 | 414 | 242.2 | 239.9 | -0.22 | 255.2 | 248.9 | 487.1 | 210.8 | 317 | 0.1
SwRI4 | 153.2 | 68.11 | 84 | 105.8 | 138 |  |  |  | 61 | 217.8 | 42.7 | 413 | 243.5 | 241.2 | -0.22 | 256.8 | 250 | 487.5 | 211 | 317.2 | 0.1
SwRI4 | 153.3 | 68.14 | 82.8 | 105.3 | 137.7 |  |  |  | 60.9 | 218 | 42.8 | 413 | 243.3 | 241 | -0.21 | 256.2 | 249.8 | 487.6 | 211 | 317.4 | 0.1
SwRI4 | 153.4 | 68.12 | 84 | 105.4 | 137.9 |  |  |  | 60.5 | 218.4 | 43.1 | 413 | 242.1 | 239.8 | -0.24 | 254.9 | 248.7 | 488.1 | 210.6 | 317.2 | 0.2
SwRI4 | 153.5 | 68.15 | 84 | 107.3 | 137.6 |  |  |  | 61 | 219.3 | 43.4 | 415 | 242.9 | 240.6 | -0.22 | 256.1 | 249.5 | 488 | 210.8 | 317 | 0.1
SwRI4 | 153.6 | 68.12 | 82.8 | 106.2 | 138.1 |  |  |  | 60.2 | 217.9 | 42.9 | 413 | 243 | 240.7 | -0.23 | 255.8 | 249.5 | 488.2 | 211.2 | 317.5 | 0.1
SwRI4 | 153.7 | 68.13 | 84 | 104.9 | 137.7 |  |  |  | 59.5 | 219 | 43 | 414 | 242 | 239.7 | -0.2 | 255.4 | 248.7 | 487.8 | 211.3 | 317.6 | 0.1
SwRI4 | 153.8 | 68.15 | 84 | 105.4 | 138.1 |  |  |  | 61.2 | 217.4 | 42.6 | 413 | 243.9 | 241.6 | -0.22 | 257.1 | 250.4 | 488 | 210.5 | 316.6 | 0.1
SwRI4 | 153.9 | 68.16 | 84 | 106 | 137.8 |  |  |  | 61.8 | 219.2 | 42.9 | 414 | 242.4 | 240.1 | -0.23 | 255.6 | 248.9 | 487.7 | 210.6 | 316.6 | 0.1
SwRI4 | 154 | 68.11 | 82.8 | 106.5 | 137.8 |  |  |  | 61.4 | 218.1 | 43.6 | 413 | 243.9 | 241.6 | -0.25 | 257 | 250.3 | 487.7 | 211 | 317.5 | 0.1
SwRI4 | 154.1 | 68.08 | 84 | 104.8 | 138.1 |  |  |  | 60.5 | 218.1 | 42.9 | 412 | 242.5 | 240.1 | -0.21 | 255.8 | 249 | 487.7 | 210.5 | 317.1 | 0.1
SwRI4 | 154.2 | 68.14 | 82.8 | 106.8 | 137.7 |  |  |  | 60.2 | 219.5 | 42.7 | 415 | 242.3 | 239.9 | -0.21 | 255.6 | 248.9 | 487.8 | 211 | 317 | 0.1
SwRI4 | 154.3 | 68.15 | 84 | 107 | 137.9 |  |  |  | 61.2 | 219 | 42.1 | 414 | 243.2 | 240.9 | -0.24 | 256.4 | 249.6 | 487.9 | 211.1 | 317.9 | 0.1
SwRI4 | 154.4 | 68.1 | 84 | 104.9 | 138 |  |  |  | 60.2 | 218.4 | 42.7 | 413 | 242.1 | 239.8 | -0.23 | 255 | 248.7 | 488 | 210.1 | 316 | 0.1
SwRI4 | 154.5 | 68.17 | 84 | 105.7 | 137.7 |  |  |  | 61.7 | 219 | 42.8 | 414 | 242.9 | 240.6 | -0.24 | 256.1 | 249.4 | 487.9 | 211.9 | 318.6 | 0.1
SwRI4 | 154.6 | 68.12 | 84 | 106.7 | 137.8 |  |  |  | 60.6 | 217.9 | 42.8 | 413 | 242.9 | 240.6 | -0.23 | 255.9 | 249.3 | 488.1 | 210.2 | 316.3 | 0.1
SwRI4 | 154.7 | 68.08 | 82.8 | 106.2 | 138 |  |  |  | 60.1 | 217.5 | 43.4 | 412 | 243.6 | 241.3 | -0.23 | 256.5 | 250.1 | 487.9 | 210.2 | 316.2 | 0.2
SwRI4 | 154.8 | 68.11 | 84 | 104.9 | 137.8 |  |  |  | 61.3 | 217.9 | 43.3 | 413 | 243.1 | 240.8 | -0.21 | 256.1 | 249.6 | 487.7 | 211.3 | 317.7 | 0.1
SwRI4 | 154.9 | 68.11 | 82.8 | 106.3 | 138 |  |  |  | 60.9 | 217.5 | 43.3 | 412 | 243.5 | 241.2 | -0.23 | 256.2 | 249.9 | 487.6 | 210.5 | 317 | 0.1
SwRI4 | 155 | 68.12 | 84 | 105.8 | 137.8 |  |  |  | 60.4 | 217.6 | 43.1 | 412 | 243.3 | 241 | -0.23 | 256.4 | 249.9 | 487.9 | 211.6 | 318.6 | 0.1
SwRI4 | 155.1 | 68.13 | 84 | 105.4 | 137.8 |  |  |  | 61.3 | 217.5 | 43.2 | 413 | 243.7 | 241.4 | -0.21 | 256.6 | 250.2 | 487.7 | 210.8 | 317.3 | 0.1
SwRI4 | 155.2 | 68.12 | 84 | 106 | 137.7 |  |  |  | 60.4 | 217.6 | 43.4 | 412 | 243.3 | 241 | -0.23 | 256.4 | 250 | 487.8 | 211.5 | 318.1 | 0.1
SwRI4 | 155.3 | 68.12 | 84 | 106.2 | 138 |  |  |  | 60.4 | 217.9 | 43.5 | 413 | 243.2 | 240.9 | -0.24 | 256.1 | 249.7 | 487.8 | 210.4 | 316.8 | 0.1
SwRI4 | 155.4 | 68.14 | 84 | 105.5 | 137.6 |  |  |  | 61 | 217.9 | 43.3 | 413 | 243.5 | 241.1 | -0.22 | 256.4 | 250 | 487.7 | 211.8 | 318.4 | 0.1
SwRI4 | 155.5 | 68.22 | 84 | 105 | 138 |  |  |  | 60.3 | 218 | 43.4 | 413 | 243.2 | 240.9 | -0.23 | 256.2 | 249.9 | 488 | 211.3 | 317.6 | 0.1
SwRI4 | 155.6 | 68.21 | 82.8 | 106.1 | 137.7 |  |  |  | 60.5 | 219.1 | 43.9 | 414 | 242.8 | 240.5 | -0.24 | 255.8 | 249.4 | 487.6 | 211.1 | 317.8 | 0.1
SwRI4 | 155.7 | 68.14 | 84 | 106.4 | 137.8 |  |  |  | 60.9 | 220.2 | 43.5 | 415 | 241.7 | 239.4 | -0.24 | 254.7 | 248.4 | 487.6 | 210.6 | 316.8 | 0.1
SwRI4 | 155.8 | 68.11 | 84 | 106.7 | 137.9 |  |  |  | 60.3 | 218.4 | 43.7 | 413 | 242.2 | 239.9 | -0.2 | 255.2 | 248.8 | 487.7 | 210.8 | 317.2 | 0.1
SwRI4 | 155.9 | 68.12 | 82.8 | 106.5 | 137.8 |  |  |  | 60.1 | 219.4 | 43.6 | 414 | 242 | 239.7 | -0.24 | 255.1 | 248.7 | 487.5 | 210.9 | 317.4 | 0.1
SwRI4 | 156 | 68.17 | 82.8 | 107.2 | 138 |  |  |  | 60.2 | 218.8 | 43.6 | 414 | 243 | 240.7 | -0.23 | 256 | 249.6 | 487.8 | 210.2 | 316.3 | 0.1
SwRI4 | 156.1 | 68.15 | 82.8 | 105.1 | 138 |  |  |  | 60.4 | 217.7 | 43.6 | 413 | 243.4 | 241.1 | -0.22 | 256.3 | 250 | 488 | 210.6 | 316.9 | 0.1
SwRI4 | 156.2 | 68.17 | 84 | 104.9 | 137.8 |  |  |  | 60.7 | 217.7 | 43.3 | 413 | 243.5 | 241.1 | -0.23 | 256.4 | 250.1 | 487.7 | 211.2 | 317.5 | 0.1
SwRI4 | 156.3 | 68.13 | 84 | 105.5 | 138 |  |  |  | 61.1 | 217.4 | 43.6 | 413 | 243.6 | 241.3 | -0.22 | 256.5 | 250.2 | 487.4 | 210.6 | 317 | 0.1
SwRI4 | 156.4 | 68.13 | 82.8 | 106.5 | 137.7 |  |  |  | 60.5 | 219.7 | 43.6 | 415 | 241.9 | 239.6 | -0.23 | 255 | 248.6 | 488 | 211.3 | 318 | 0.1
SwRI4 | 156.5 | 68.16 | 84 | 107.1 | 138.1 |  |  |  | 59.9 | 219.6 | 44.2 | 415 | 242.4 | 240.1 | -0.25 | 255.4 | 249 | 487.7 | 210.7 | 317 | 0.1
SwRI4 | 156.6 | 68.19 | 84 | 105.9 | 137.9 |  |  |  | 60.2 | 218.3 | 43.7 | 414 | 243 | 240.7 | -0.24 | 256 | 249.6 | 487.7 | 211.2 | 317.7 | 0.1
SwRI4 | 156.7 | 68.16 | 84 | 105.1 | 138.1 |  |  |  | 61.2 | 217.9 | 44.2 | 413 | 243.6 | 241.2 | -0.22 | 256.7 | 250.1 | 487.8 | 210.6 | 316.9 | 0.1
SwRI4 | 156.8 | 68.12 | 84 | 105.8 | 137.8 |  |  |  | 60.7 | 217.4 | 43.8 | 412 | 243.4 | 241.1 | -0.24 | 256.6 | 250 | 487.8 | 211.4 | 317.8 | 0.1
SwRI4 | 156.9 | 68.1 | 82.8 | 106.2 | 137.8 |  |  |  | 60.3 | 218 | 43.6 | 413 | 242.5 | 240.1 | -0.22 | 255.5 | 249.1 | 488.1 | 210.3 | 316.6 | 0.1
SwRI4 | 157 | 68.13 | 84 | 106.7 | 138 |  |  |  | 60 | 219 | 43.7 | 414 | 242.2 | 239.8 | -0.23 | 255.3 | 248.9 | 488 | 210.7 | 316.7 | 0.1
SwRI4 | 157.1 | 68.13 | 84 | 106.6 | 137.8 |  |  |  | 61.1 | 218.7 | 44.2 | 414 | 242.6 | 240.3 | -0.21 | 255.8 | 249.2 | 488.1 | 211.4 | 318 | 0.1
SwRI4 | 157.2 | 68.16 | 84 | 106.4 | 138.1 |  |  |  | 60.9 | 219.1 | 44.1 | 414 | 243.1 | 240.7 | -0.23 | 256.1 | 249.6 | 488.2 | 209.8 | 315.9 | 0.1
SwRI4 | 157.3 | 68.11 | 82.8 | 105.5 | 137.9 |  |  |  | 60.8 | 218 | 44.6 | 413 | 243.7 | 241.3 | -0.22 | 256.5 | 250.2 | 487.9 | 210.3 | 316 | 0.1
SwRI4 | 157.4 | 68.17 | 84 | 105.4 | 137.9 |  |  |  | 61 | 219 | 44.7 | 414 | 243.4 | 241.1 | -0.23 | 256.6 | 250 | 487.9 | 211 | 317.4 | 0.1
SwRI4 | 157.5 | 68.1 | 84 | 104.6 | 138.1 |  |  |  | 60.9 | 218.8 | 44.2 | 413 | 242.7 | 240.4 | -0.2 | 255.8 | 249.4 | 487.9 | 210.5 | 316.7 | 0.1
SwRI4 | 157.6 | 68.12 | 84 | 106 | 137.7 |  |  |  | 59.9 | 218.2 | 44.3 | 412 | 243.1 | 240.8 | -0.21 | 256.3 | 249.8 | 488.3 | 211 | 317.2 | 0.1
SwRI4 | 157.7 | 68.12 | 84 | 106.6 | 137.9 |  |  |  | 60.6 | 218 | 44 | 412 | 243.8 | 241.5 | -0.23 | 256.9 | 250.4 | 488.1 | 211 | 317.4 | 0.1
SwRI4 | 157.8 | 68.1 | 84 | 105.6 | 138 |  |  |  | 60.2 | 217.5 | 43.9 | 412 | 243.9 | 241.6 | -0.23 | 257.1 | 250.6 | 487.8 | 211.2 | 317.7 | 0.1
SwRI4 | 157.9 | 68.13 | 84 | 105.2 | 137.8 |  |  |  | 60 | 218.1 | 44.9 | 413 | 243.6 | 241.3 | -0.23 | 256.8 | 250.3 | 488 | 211.4 | 317.9 | 0.1
SwRI4 | 158 | 68.17 | 84 | 105.2 | 138 |  |  |  | 60.8 | 219.4 | 44.7 | 414 | 242.6 | 240.3 | -0.23 | 255.9 | 249.3 | 488 | 210.3 | 316.3 | 0.1
SwRI4 | 158.1 | 68.11 | 82.8 | 106.9 | 137.8 |  |  |  | 61.5 | 218.2 | 44.3 | 413 | 243.9 | 241.6 | -0.24 | 256.8 | 250.4 | 487.9 | 210.7 | 317.2 | 0.1
SwRI4 | 158.2 | 68.1 | 84 | 106.4 | 137.8 |  |  |  | 61.1 | 217.9 | 44.8 | 412 | 243.7 | 241.3 | -0.23 | 256.5 | 250.2 | 487.9 | 211.2 | 317.6 | 0.1
SwRI4 | 158.3 | 68.16 | 84 | 106 | 138 |  |  |  | 59.3 | 220 | 44.9 | 415 | 242.2 | 239.9 | -0.24 | 255.6 | 249.1 | 488 | 209.7 | 315.6 | 0.1
SwRI4 | 158.4 | 68.12 | 84 | 105.4 | 138.1 |  |  |  | 59.6 | 217.9 | 45.3 | 412 | 243.4 | 241.1 | -0.22 | 256.4 | 250.1 | 487.9 | 210.2 | 316.2 | 0.1
SwRI4 | 158.5 | 68.17 | 84 | 105.1 | 137.9 |  |  |  | 60.4 | 218.3 | 44.4 | 413 | 243.4 | 241.1 | -0.23 | 256.4 | 250.1 | 487.8 | 211.2 | 317.7 | 0.1
SwRI4 | 158.6 | 68.19 | 82.8 | 105.5 | 137.9 |  |  |  | 61.4 | 219.2 | 44 | 414 | 243.5 | 241.1 | -0.25 | 256.2 | 250 | 488 | 210.2 | 316.1 | 0.1
SwRI4 | 158.7 | 68.09 | 84 | 105.4 | 138.1 |  |  |  | 61.4 | 218 | 44.5 | 413 | 243.7 | 241.3 | -0.23 | 256.7 | 250.2 | 487.8 | 211 | 317.6 | 0.1
SwRI4 | 158.8 | 68.16 | 84 | 104.9 | 137.8 |  |  |  | 60.1 | 218.4 | 44.4 | 413 | 243.1 | 240.8 | -0.23 | 256.2 | 249.7 | 487.7 | 210.2 | 316.5 | 0.1
SwRI4 | 158.9 | 68.17 | 82.8 | 105.2 | 137.9 |  |  |  | 61.3 | 218.5 | 44.2 | 414 | 243.4 | 241.1 | -0.23 | 256.6 | 249.9 | 487.9 | 210.5 | 316.6 | 0.1
SwRI4 | 159 | 68.18 | 82.8 | 106.6 | 138 |  |  |  | 59.8 | 219.8 | 44.3 | 415 | 242.6 | 240.3 | -0.24 | 255.7 | 249.3 | 487.8 | 210.1 | 316.3 | 0.1
SwRI4 | 159.1 | 68.1 | 84 | 106.8 | 137.9 |  |  |  | 61.9 | 218.1 | 44.7 | 413 | 244.1 | 241.7 | -0.22 | 256.7 | 250.6 | 488.1 | 211.2 | 317.9 | 0.1
SwRI4 | 159.2 | 68.14 | 84 | 105.3 | 137.9 |  |  |  | 60.4 | 218.3 | 44.7 | 413 | 243.4 | 241.1 | -0.24 | 256.4 | 250 | 488.2 | 210.8 | 317 | 0.1
SwRI4 | 159.3 | 68.14 | 82.8 | 105 | 138.1 |  |  |  | 60.2 | 218.2 | 44.5 | 413 | 243.2 | 240.8 | -0.24 | 256.1 | 249.8 | 488.2 | 210 | 315.8 | 0.1
SwRI4 | 159.4 | 68.19 | 84 | 105.7 | 137.7 |  |  |  | 60.7 | 218.6 | 44.4 | 414 | 243.1 | 240.7 | -0.22 | 256.1 | 249.6 | 488.1 | 211.1 | 317.7 | 0.1
SwRI4 | 159.5 | 68.12 | 84 | 106.1 | 138 |  |  |  | 60.1 | 218.1 | 44.2 | 413 | 243 | 240.7 | -0.23 | 255.9 | 249.7 | 487.9 | 209.9 | 315.9 | 0.1
SwRI4 | 159.6 | 68.16 | 84 | 106.1 | 138 |  |  |  | 60.1 | 218.9 | 43.6 | 414 | 243.4 | 241.1 | -0.23 | 256.8 | 250 | 488 | 210.2 | 316.1 | 0.1
SwRI4 | 159.7 | 68.15 | 84 | 105.3 | 137.9 |  |  |  | 61.9 | 218.6 | 44.4 | 414 | 243.9 | 241.6 | -0.24 | 257 | 250.4 | 488 | 210.7 | 317.3 | 0.1
SwRI4 | 159.8 | 68.12 | 82.8 | 107 | 138.1 |  |  |  | 60.9 | 218.4 | 44.5 | 413 | 243.5 | 241.1 | -0.23 | 256.1 | 250 | 487.9 | 210.9 | 317.1 | 0.1
SwRI4 | 159.9 | 68.11 | 84 | 106.7 | 137.8 |  |  |  | 59.3 | 218 | 44.1 | 412 | 243.4 | 241 | -0.23 | 256.8 | 250.1 | 487.9 | 211.8 | 318.5 | 0.1
SwRI4 | 160 | 68.16 | 84 | 105.1 | 138 |  |  |  | 60.4 | 218.2 | 44.9 | 413 | 243.8 | 241.5 | -0.23 | 256.9 | 250.5 | 487.9 | 210.5 | 316.5 | 0.1
SwRI4 | 160.1 | 68.16 | 84 | 106.4 | 138.1 |  |  |  | 62.1 | 218.7 | 43.8 | 414 | 243.7 | 241.4 | -0.24 | 256.6 | 250.2 | 487.8 | 210.5 | 316.8 | 0.1
SwRI4 | 160.2 | 68.17 | 84 | 105.6 | 137.9 |  |  |  | 60.5 | 220 | 44 | 415 | 242.1 | 239.8 | -0.22 | 255.1 | 248.8 | 487.7 | 211 | 317.3 | 0.1
SwRI4 | 160.3 | 68.08 | 84 | 106.7 | 137.9 |  |  |  | 59.9 | 217.9 | 44.6 | 412 | 243.4 | 241.1 | -0.23 | 256.5 | 250.1 | 487.8 | 209.8 | 315.8 | 0.1
SwRI4 | 160.4 | 68.12 | 84 | 105.2 | 138.1 |  |  |  | 60.4 | 217.6 | 44.4 | 412 | 243.7 | 241.3 | -0.2 | 256.7 | 250.3 | 488 | 210.1 | 316.1 | 0.1
SwRI4 | 160.5 | 68.2 | 84 | 106.1 | 137.7 |  |  |  | 61.4 | 219.6 | 44.6 | 415 | 243.5 | 241.2 | -0.21 | 256.7 | 250.1 | 487.6 | 210.6 | 316.7 | 0.1
SwRI4 | 160.6 | 68.15 | 84 | 106.3 | 137.9 |  |  |  | 61.5 | 219.4 | 44.1 | 414 | 242.6 | 240.3 | -0.23 | 255.6 | 249.2 | 487.9 | 210.9 | 317.7 | 0.1
SwRI4 | 160.7 | 68.09 | 82.8 | 106.8 | 138 |  |  |  | 60.8 | 217.8 | 44.1 | 412 | 244 | 241.6 | -0.22 | 256.9 | 250.5 | 487.8 | 210.2 | 316.5 | 0.1
SwRI4 | 160.8 | 68.14 | 84 | 106.5 | 138 |  |  |  | 60 | 220.1 | 44.1 | 414 | 242.1 | 239.8 | -0.23 | 255.5 | 248.9 | 488 | 210.3 | 316.5 | 0.1
SwRI4 | 160.9 | 68.11 | 82.8 | 106.1 | 137.8 |  |  |  | 60.7 | 217.8 | 44.4 | 412 | 244.2 | 241.9 | -0.21 | 257.2 | 250.8 | 487.7 | 210.8 | 317.5 | 0.1
SwRI4 | 161 | 68.17 | 84 | 106.8 | 138.1 |  |  |  | 60.5 | 219.1 | 44 | 414 | 243.1 | 240.7 | -0.22 | 256.1 | 249.7 | 488.1 | 209.9 | 315.7 | 0.1
SwRI4 | 161.1 | 68.16 | 84 | 105.5 | 137.8 |  |  |  | 61.8 | 219.8 | 44.1 | 415 | 242.5 | 240.2 | -0.23 | 255.5 | 249.1 | 487.7 | 210.4 | 316.4 | 0.1
SwRI4 | 161.2 | 68.09 | 84 | 106.4 | 138 |  |  |  | 60.5 | 217.8 | 44.3 | 412 | 243.7 | 241.3 | -0.23 | 256.6 | 250.3 | 487.6 | 210.3 | 316.6 | 0.1
SwRI4 | 161.3 | 68.14 | 84 | 106.2 | 138.1 |  |  |  | 59.9 | 218.4 | 44.7 | 413 | 243.2 | 240.9 | -0.21 | 256.3 | 249.9 | 487.7 | 210.2 | 316.6 | 0.1
SwRI4 | 161.4 | 68.17 | 82.8 | 105.2 | 137.8 |  |  |  | 60.4 | 219.8 | 44.5 | 415 | 242.9 | 240.6 | -0.22 | 256 | 249.6 | 487.7 | 211.5 | 318.2 | 0.1
SwRI4 | 161.5 | 68.13 | 84 | 106.1 | 137.8 |  |  |  | 61.9 | 217.9 | 43.8 | 413 | 243.9 | 241.6 | -0.23 | 256.8 | 250.5 | 487.4 | 210.6 | 317.3 | 0.1
SwRI4 | 161.6 | 68.09 | 84 | 106.5 | 138 |  |  |  | 60.3 | 217.3 | 44.1 | 412 | 243.9 | 241.6 | -0.23 | 256.9 | 250.6 | 487.5 | 210.9 | 317.4 | 0.1
SwRI4 | 161.7 | 68.12 | 84 | 106.3 | 137.7 |  |  |  | 59.4 | 217.6 | 44 | 412 | 243.6 | 241.3 | -0.23 | 256.7 | 250.3 | 487.7 | 210.8 | 317.4 | 0.1
SwRI4 | 161.8 | 68.18 | 84 | 106.1 | 137.9 |  |  |  | 60.6 | 219 | 43.6 | 414 | 243.4 | 241 | -0.23 | 256.4 | 250 | 487.7 | 210.9 | 317.2 | 0.1
SwRI4 | 161.9 | 68.18 | 84 | 105.2 | 138 |  |  |  | 62 | 220.2 | 43.6 | 416 | 243 | 240.7 | -0.24 | 256.2 | 249.7 | 487.3 | 210.8 | 317.6 | 0.1
SwRI4 | 162 | 68.18 | 84 | 106.2 | 137.9 |  |  |  | 62 | 219.4 | 43.9 | 415 | 243.5 | 241.1 | -0.24 | 256.4 | 250.1 | 487.3 | 210.6 | 317.1 | 0.1
SwRI4 | 162.1 | 68.16 | 84 | 106.6 | 138 |  |  |  | 61 | 219.1 | 43.7 | 414 | 243.4 | 241 | -0.22 | 256.4 | 250 | 487.6 | 211 | 317.3 | 0.2
SwRI4 | 162.2 | 68.17 | 84 | 106.2 | 137.9 |  |  |  | 59.6 | 219.7 | 43.9 | 415 | 242.3 | 240 | -0.23 | 255.5 | 249.1 | 487.3 | 210.1 | 316.2 | 0.1
SwRI4 | 162.3 | 68.15 | 84 | 106.5 | 137.8 |  |  |  | 60.5 | 219 | 43.9 | 414 | 242.3 | 240 | -0.23 | 255.5 | 249 | 487.5 | 210.6 | 317.1 | 0.2
SwRI4 | 162.4 | 68.11 | 84 | 106.7 | 138.1 |  |  |  | 60.1 | 218 | 43.3 | 413 | 243.2 | 240.9 | -0.24 | 256.5 | 250 | 487.8 | 210.2 | 316.6 | 0.1
SwRI4 | 162.5 | 68.16 | 82.8 | 106.8 | 137.8 |  |  |  | 61.8 | 218.1 | 44.5 | 414 | 243.8 | 241.5 | -0.21 | 256.9 | 250.3 | 487.7 | 210.3 | 316.4 | 0.1
SwRI4 | 162.6 | 68.13 | 84 | 106.8 | 137.9 |  |  |  | 60.9 | 217.7 | 44.1 | 413 | 243.8 | 241.4 | -0.23 | 257.1 | 250.4 | 487.8 | 210.3 | 316.5 | 0.1
SwRI4 | 162.7 | 68.12 | 82.8 | 105.3 | 137.9 |  |  |  | 59.4 | 217.3 | 44.2 | 412 | 243.6 | 241.2 | -0.25 | 256.6 | 250.2 | 487.4 | 210.6 | 317 | 0.1
SwRI4 | 162.8 | 68.19 | 84 | 106 | 138 |  |  |  | 61 | 218.2 | 43.8 | 413 | 243.2 | 240.9 | -0.22 | 256.3 | 249.9 | 487.4 | 209.8 | 315.9 | 0.1
SwRI4 | 162.9 | 68.17 | 82.8 | 105.5 | 137.7 |  |  |  | 61.4 | 218.1 | 43.9 | 414 | 243.5 | 241.1 | -0.23 | 256.4 | 250 | 487.3 | 210.5 | 317.2 | 0.1
SwRI4 | 163 | 68.14 | 82.8 | 105.1 | 138.2 |  |  |  | 59.7 | 217.3 | 43.7 | 412 | 243.5 | 241.1 | -0.25 | 256.7 | 250.2 | 487.4 | 211 | 317.6 | 0.1
SwRI4 | 163.1 | 68.14 | 82.8 | 105.9 | 137.6 |  |  |  | 59.8 | 217.6 | 44.2 | 412 | 243.3 | 240.9 | -0.22 | 256.5 | 249.9 | 487.4 | 211.6 | 318.4 | 0.1
SwRI4 | 163.2 | 68.16 | 82.8 | 106.2 | 138 |  |  |  | 60.7 | 219.7 | 43.9 | 415 | 242.2 | 239.9 | -0.23 | 255.5 | 248.9 | 487.1 | 210.3 | 316.2 | 0.2
SwRI4 | 163.3 | 68.14 | 84 | 106.5 | 137.7 |  |  |  | 60 | 219.8 | 44 | 415 | 242.2 | 239.8 | -0.23 | 255.3 | 249 | 487.1 | 210.9 | 317.5 | 0.1
SwRI4 | 163.4 | 68.18 | 84 | 106.5 | 137.9 |  |  |  | 61.8 | 220.4 | 43.9 | 416 | 242.4 | 240 | -0.23 | 255.5 | 249 | 487.4 | 210.4 | 316.8 | 0.1
SwRI4 | 163.5 | 68.12 | 84 | 106.6 | 138 |  |  |  | 60.8 | 219.8 | 44.3 | 415 | 242.3 | 239.9 | -0.24 | 255.4 | 249 | 487.6 | 211.3 | 317.6 | 0.1
SwRI4 | 163.6 | 68.12 | 84 | 105.6 | 137.7 |  |  |  | 60.1 | 218.5 | 44.2 | 413 | 242.4 | 240 | -0.23 | 255.6 | 249.1 | 487.4 | 210.9 | 317.3 | 0.1
SwRI4 | 163.7 | 68.11 | 84 | 105 | 138.1 |  |  |  | 59.7 | 217.6 | 44 | 412 | 243.6 | 241.2 | -0.23 | 256.7 | 250.4 | 487.6 | 210.2 | 316.3 | 0.1
SwRI4 | 163.8 | 68.18 | 82.8 | 106.5 | 137.8 |  |  |  | 60.1 | 217.5 | 44.3 | 412 | 243.9 | 241.5 | -0.24 | 256.9 | 250.5 | 487.4 | 210.9 | 317.4 | 0.1
SwRI4 | 163.9 | 68.16 | 84 | 106.7 | 138 |  |  |  | 61.6 | 217.9 | 44.3 | 413 | 243.9 | 241.6 | -0.23 | 256.8 | 250.5 | 487.6 | 211.3 | 317.8 | 0.1
SwRI4 | 164 | 68.16 | 84 | 106.7 | 137.9 |  |  |  | 60.9 | 217.7 | 44.5 | 413 | 243.7 | 241.4 | -0.23 | 256.5 | 250.3 | 487.5 | 210.8 | 317.5 | 0.1
SwRI4 | 164.1 | 68.17 | 84 | 105.8 | 137.8 |  |  |  | 60.3 | 218.1 | 44.7 | 413 | 243.5 | 241.2 | -0.24 | 256.5 | 250.2 | 487.8 | 211.1 | 317.7 | 0.1
SwRI4 | 164.2 | 68.19 | 84 | 105 | 138.2 |  |  |  | 61.1 | 218.3 | 44.4 | 414 | 243.6 | 241.3 | -0.23 | 256.8 | 250.3 | 487.5 | 210.8 | 316.6 | 0.1
SwRI4 | 164.3 | 68.18 | 84 | 105 | 137.8 |  |  |  | 61 | 218 | 44.2 | 413 | 243.4 | 241.1 | -0.24 | 256.4 | 250 | 487.3 | 211.2 | 317.6 | 0.1
SwRI4 | 164.4 | 68.18 | 84 | 106.9 | 137.8 |  |  |  | 60.3 | 219.5 | 43.7 | 415 | 242.4 | 240.1 | -0.24 | 255.4 | 249.1 | 487.5 | 210.4 | 316.8 | 0.1
SwRI4 | 164.5 | 68.15 | 84 | 106.1 | 138.2 |  |  |  | 60.9 | 220 | 44.2 | 415 | 242.1 | 239.7 | -0.24 | 255.2 | 248.8 | 487.1 | 210 | 316.1 | 0.1
SwRI4 | 164.6 | 68.15 | 84 | 106.4 | 137.8 |  |  |  | 61.5 | 218.2 | 44.3 | 413 | 243.9 | 241.6 | -0.22 | 256.9 | 250.5 | 487.3 | 211.1 | 317.6 | 0.1
SwRI4 | 164.7 | 68.16 | 84 | 104.9 | 138 |  |  |  | 60.7 | 217.9 | 44.2 | 413 | 243.2 | 240.9 | -0.23 | 256.4 | 249.9 | 487.3 | 210.5 | 316.7 | 0.1
SwRI4 | 164.8 | 68.21 | 82.8 | 105.3 | 137.8 |  |  |  | 61.6 | 218.5 | 44 | 414 | 244 | 241.6 | -0.24 | 257.2 | 250.5 | 487.2 | 210.6 | 316.8 | 0.1
SwRI4 | 164.9 | 68.2 | 84 | 105.3 | 137.8 |  |  |  | 62 | 218.6 | 43.9 | 414 | 243.9 | 241.6 | -0.24 | 257.1 | 250.4 | 487.4 | 211 | 317.2 | 0.1
SwRI4 | 165 | 68.17 | 82.8 | 105 | 138.1 |  |  |  | 60.8 | 218 | 44.1 | 413 | 243.3 | 241 | -0.23 | 256.4 | 249.8 | 487.2 | 210.2 | 316 | 0.1
SwRI4 | 165.1 | 68.2 | 82.8 | 105.3 | 137.8 |  |  |  | 61.8 | 218.7 | 44.3 | 414 | 243.4 | 241.1 | -0.23 | 256.4 | 249.9 | 487.4 | 210.7 | 317 | 0.2
SwRI4 | 165.2 | 68.21 | 84 | 105.2 | 137.9 |  |  |  | 60.9 | 220.2 | 44.2 | 416 | 242 | 239.6 | -0.25 | 255.4 | 248.6 | 487.3 | 210.5 | 316.7 | 0.1
SwRI4 | 165.3 | 68.16 | 84 | 105.4 | 137.9 |  |  |  | 60 | 218.4 | 43.7 | 413 | 242.7 | 240.3 | -0.25 | 256.1 | 249.5 | 487.3 | 211.3 | 318.1 | 0.2
SwRI4 | 165.4 | 68.12 | 84 | 106.8 | 137.7 |  |  |  | 59.8 | 217.5 | 43.5 | 412 | 243.7 | 241.4 | -0.22 | 257.1 | 250.5 | 487.4 | 211 | 317.5 | 0.2
SwRI4 | 165.5 | 68.15 | 84 | 106.4 | 138 |  |  |  | 59.4 | 217.4 | 44 | 412 | 243.2 | 240.9 | -0.23 | 256.4 | 250 | 487.7 | 210.2 | 316.6 | 0.1
SwRI4 | 165.6 | 68.21 | 82.8 | 106.3 | 137.7 |  |  |  | 61 | 217.9 | 43.5 | 413 | 243.8 | 241.4 | -0.23 | 256.9 | 250.3 | 487.3 | 211 | 317.3 | 0.1
SwRI4 | 165.7 | 68.19 | 84 | 106.9 | 138 |  |  |  | 61.6 | 218.3 | 44 | 414 | 244 | 241.7 | -0.24 | 257 | 250.5 | 487.1 | 209.7 | 315.6 | 0.1
SwRI4 | 165.8 | 68.17 | 82.8 | 105.5 | 138 |  |  |  | 60.6 | 218.3 | 44.1 | 414 | 243.1 | 240.8 | -0.25 | 256.4 | 249.8 | 487.2 | 210.7 | 317.2 | 0.1
SwRI4 | 165.9 | 68.24 | 84 | 105.3 | 137.7 |  |  |  | 60.1 | 219.6 | 43.7 | 415 | 242.2 | 239.9 | -0.22 | 255.3 | 248.9 | 487.2 | 210.7 | 317.1 | 0.2
SwRI4 | 166 | 68.21 | 84 | 105.7 | 138.1 |  |  |  | 61.8 | 219.6 | 43.8 | 415 | 243.1 | 240.8 | -0.25 | 256.2 | 249.7 | 487 | 210.1 | 315.8 | 0.1
SwRI4 | 166.1 | 68.22 | 82.8 | 106.9 | 137.8 |  |  |  | 61 | 219.6 | 43.1 | 415 | 243 | 240.7 | -0.26 | 256.4 | 249.6 | 487 | 210.3 | 316.2 | 0.1
SwRI4 | 166.2 | 68.16 | 84 | 107 | 137.9 |  |  |  | 60.1 | 218.8 | 43.5 | 414 | 242.8 | 240.5 | -0.25 | 255.9 | 249.5 | 487.2 | 211 | 317.2 | 0.2
SwRI4 | 166.3 | 68.18 | 84 | 105.7 | 138 |  |  |  | 60.1 | 218.3 | 43.4 | 414 | 243.1 | 240.8 | -0.24 | 256.4 | 249.8 | 486.7 | 210.8 | 317.2 | 0.1
SwRI4 | 166.4 | 68.23 | 84 | 105.4 | 137.8 |  |  |  | 61.8 | 219 | 43.4 | 415 | 243.2 | 240.9 | -0.23 | 256.2 | 249.8 | 486.7 | 211.7 | 318.4 | 0.1
SwRI4 | 166.5 | 68.15 | 84 | 105 | 138.1 |  |  |  | 60.9 | 217.6 | 43 | 413 | 243.9 | 241.5 | -0.24 | 257.2 | 250.5 | 486.6 | 210.2 | 316.1 | 0.1
SwRI4 | 166.6 | 68.15 | 82.8 | 106 | 137.7 |  |  |  | 59.4 | 217.3 | 43.7 | 412 | 243.6 | 241.2 | -0.25 | 256.7 | 250.3 | 486.7 | 210.9 | 317.3 | 0.1
SwRI4 | 166.7 | 68.19 | 84 | 106.1 | 137.9 |  |  |  | 61.2 | 218.3 | 44.3 | 413 | 243.2 | 240.9 | -0.25 | 256.3 | 249.9 | 487.1 | 210.4 | 316.3 | 0.1
SwRI4 | 166.8 | 68.17 | 84 | 106.2 | 137.9 |  |  |  | 61.2 | 218.7 | 43.9 | 414 | 242.9 | 240.5 | -0.24 | 256.1 | 249.5 | 486.7 | 211.2 | 317.8 | 0.2
SwRI4 | 166.9 | 68.15 | 84 | 106.8 | 137.8 |  |  |  | 60.6 | 217.8 | 43.6 | 413 | 243.6 | 241.3 | -0.24 | 256.9 | 250.3 | 487.3 | 210.9 | 317.5 | 0.2
SwRI4 | 167 | 68.14 | 82.8 | 106.7 | 138 |  |  |  | 59.2 | 217.2 | 43.9 | 412 | 243.5 | 241.2 | -0.23 | 256.8 | 250.3 | 487.3 | 210.5 | 316.3 | 0.1
SwRI4 | 167.1 | 68.17 | 84 | 106.5 | 137.8 |  |  |  | 60.7 | 218.3 | 43.7 | 414 | 243.1 | 240.7 | -0.24 | 256.3 | 249.8 | 487 | 211.8 | 318.4 | 0.1
SwRI4 | 167.2 | 68.15 | 84 | 106.7 | 137.9 |  |  |  | 61.3 | 217.8 | 43.3 | 413 | 243.6 | 241.3 | -0.24 | 256.8 | 250.2 | 487 | 210.9 | 317.1 | 0.1
SwRI4 | 167.3 | 68.14 | 84 | 105.5 | 137.9 |  |  |  | 61.1 | 217.4 | 44.5 | 412 | 243.7 | 241.3 | -0.25 | 256.8 | 250.4 | 487 | 210.2 | 316.4 | 0.2
SwRI4 | 167.4 | 68.17 | 84 | 106 | 137.7 |  |  |  | 60.2 | 218.3 | 43.7 | 413 | 242.7 | 240.3 | -0.24 | 255.7 | 249.4 | 486.5 | 210.4 | 316.7 | 0.1
SwRI4 | 167.5 | 68.2 | 84 | 106.3 | 138 |  |  |  | 61 | 219.7 | 43.9 | 415 | 242.3 | 239.9 | -0.25 | 255.4 | 249 | 486.9 | 210.5 | 316.9 | 0.1
SwRI4 | 167.6 | 68.17 | 84 | 106.6 | 137.7 |  |  |  | 60.9 | 219.1 | 43.6 | 414 | 242.5 | 240.2 | -0.25 | 255.7 | 249.2 | 486.8 | 211.2 | 317.6 | 0.1
SwRI4 | 167.7 | 68.13 | 84 | 106 | 138.1 |  |  |  | 60.6 | 218.6 | 43.3 | 413 | 243 | 240.7 | -0.25 | 256.2 | 249.7 | 486.7 | 210.7 | 317.3 | 0.1
SwRI4 | 167.8 | 68.19 | 84 | 105.4 | 137.9 |  |  |  | 61.9 | 219.9 | 43.4 | 415 | 242.6 | 240.3 | -0.24 | 255.7 | 249.3 | 486.8 | 210.3 | 316.5 | 0.2
SwRI4 | 167.9 | 68.14 | 82.8 | 104.8 | 137.8 |  |  |  | 60.8 | 218.1 | 43.3 | 413 | 243 | 240.7 | -0.24 | 256.1 | 249.8 | 486.6 | 210.3 | 316.6 | 0.1
SwRI4 | 168 | 68.15 | 84 | 106.2 | 138.1 |  |  |  | 59.7 | 217.4 | 43.6 | 412 | 243.2 | 240.9 | -0.25 | 256.8 | 250 | 487 | 211.5 | 318 | 0.1
SwRI4 | 168.1 | 68.14 | 84 | 105.6 | 137.9 |  |  |  | 60.1 | 217.6 | 41.9 | 413 | 243.4 | 241.1 | -0.33 | 256.4 | 250.1 | 487.1 | 210.4 | 317 | 0.2
SwRI4 | 168.2 | 68.21 | 84 | 105.6 | 137.7 |  |  |  | 61.2 | 219.2 | 43.7 | 415 | 242.9 | 240.6 | -0.25 | 256.1 | 249.6 | 487 | 211.1 | 317.7 | 0.1
SwRI4 | 168.3 | 68.2 | 84 | 107.2 | 137.9 |  |  |  | 59.8 | 218.5 | 43.4 | 414 | 243.1 | 240.7 | -0.25 | 256.3 | 249.8 | 487.3 | 211.7 | 318.6 | 0.2
SwRI4 | 168.4 | 68.18 | 84 | 106.1 | 137.9 |  |  |  | 61.7 | 218.2 | 43.8 | 414 | 243.7 | 241.4 | -0.25 | 256.8 | 250.3 | 487.6 | 211.3 | 318 | 0.1
SwRI4 | 168.5 | 68.15 | 84 | 104.6 | 137.8 |  |  |  | 59.7 | 218.2 | 43.5 | 413 | 241.9 | 239.6 | -0.24 | 255.2 | 248.8 | 486.5 | 211.9 | 318.9 | 0.1
SwRI4 | 168.6 | 68.2 | 84 | 107.2 | 138.1 |  |  |  | 60.8 | 218.2 | 44 | 414 | 243.9 | 241.6 | -0.23 | 257 | 250.7 | 486.9 | 211.5 | 317.9 | 0.1
SwRI4 | 168.7 | 68.18 | 82.8 | 105.1 | 137.9 |  |  |  | 60.6 | 217.6 | 44.3 | 413 | 244 | 241.6 | -0.23 | 257.1 | 250.7 | 487.2 | 211.1 | 317.8 | 0.2
SwRI4 | 168.8 | 68.18 | 84 | 105.8 | 137.8 |  |  |  | 59.9 | 218 | 43.5 | 413 | 242.8 | 240.4 | -0.23 | 255.9 | 249.5 | 486.6 | 211.6 | 318.4 | 0.1
SwRI4 | 168.9 | 68.23 | 84 | 107.1 | 137.9 |  |  |  | 61.2 | 219.4 | 44.4 | 415 | 243.4 | 241.1 | -0.21 | 256.6 | 250.2 | 486.8 | 211.3 | 318 | 0.2
SwRI4 | 169 | 68.19 | 84 | 105.5 | 138 |  |  |  | 61.5 | 218.2 | 43.7 | 413 | 244.2 | 241.8 | -0.21 | 257.2 | 250.8 | 487.3 | 211.2 | 317.4 | 0.1
SwRI4 | 169.1 | 68.2 | 82.8 | 105 | 138 |  |  |  | 60.7 | 217.7 | 43.8 | 412 | 244.2 | 241.8 | -0.22 | 257.1 | 250.7 | 487.1 | 210.8 | 317.1 | 0.2
SwRI4 | 169.2 | 68.2 | 82.8 | 106.1 | 137.8 |  |  |  | 60.7 | 219.7 | 43.6 | 415 | 243.2 | 240.9 | -0.21 | 256.7 | 249.9 | 487.2 | 211.2 | 317.8 | 0.1
SwRI4 | 169.3 | 68.19 | 84 | 106.5 | 137.8 |  |  |  | 60.5 | 218.8 | 43.6 | 413 | 243.9 | 241.6 | -0.23 | 257 | 250.6 | 487.4 | 211.2 | 317.7 | 0.1
SwRI4 | 169.4 | 68.14 | 84 | 105.1 | 138.1 |  |  |  | 60.9 | 217.9 | 43.5 | 412 | 244.3 | 241.9 | -0.23 | 257.4 | 251 | 487.3 | 210.3 | 316.6 | 0.1
SwRI4 | 169.5 | 68.13 | 84 | 105.2 | 137.9 |  |  |  | 59.3 | 217.3 | 44.2 | 411 | 243.7 | 241.3 | -0.21 | 256.8 | 250.5 | 487.3 | 210.7 | 316.9 | 0.1
SwRI4 | 169.6 | 68.21 | 84 | 105.8 | 137.7 |  |  |  | 60.8 | 219 | 43.5 | 414 | 243.2 | 240.9 | -0.21 | 256.3 | 249.9 | 487.5 | 211.3 | 317.8 | 0.2
SwRI4 | 169.7 | 68.16 | 84 | 106.3 | 137.9 |  |  |  | 60.6 | 219 | 44.3 | 413 | 242.8 | 240.4 | -0.23 | 256.1 | 249.5 | 487.4 | 210.6 | 317.2 | 0.2
SwRI4 | 169.8 | 68.17 | 84 | 106.7 | 138.1 |  |  |  | 60.3 | 219.6 | 44.5 | 414 | 243 | 240.7 | -0.23 | 256.1 | 249.8 | 487.4 | 210.5 | 316.9 | 0.1
SwRI4 | 169.9 | 68.21 | 84 | 106.6 | 137.8 |  |  |  | 61.3 | 219.4 | 44.3 | 414 | 243.9 | 241.6 | -0.22 | 256.9 | 250.6 | 487.2 | 210.5 | 317.1 | 0.2
SwRI4 | 170 | 68.21 | 84 | 106 | 138.1 |  |  |  | 60.9 | 218.9 | 44.2 | 413 | 243.9 | 241.6 | -0.22 | 257 | 250.6 | 487.4 | 211.7 | 318.3 | 0.1
SwRI4 | 170.1 | 68.2 | 84 | 105.8 | 138.1 |  |  |  | 60.5 | 218.7 | 44.2 | 413 | 244.2 | 241.9 | -0.21 | 257.4 | 251 | 487.4 | 210.8 | 317.6 | 0.1
SwRI4 | 170.2 | 68.16 | 82.8 | 105.2 | 137.8 |  |  |  | 60.8 | 218.1 | 44.4 | 413 | 244.3 | 242 | -0.2 | 257.4 | 251 | 487.5 | 211.3 | 317.8 | 0.2
SwRI4 | 170.3 | 68.17 | 84 | 104.9 | 138 |  |  |  | 60.6 | 217.7 | 44.5 | 412 | 244.1 | 241.8 | -0.2 | 257.4 | 250.8 | 487.3 | 211.2 | 317.8 | 0.1
SwRI4 | 170.4 | 68.16 | 84 | 105 | 138 |  |  |  | 61.1 | 217.6 | 43.7 | 412 | 243.9 | 241.6 | -0.18 | 257.2 | 250.6 | 487.4 | 210.9 | 317.3 | 0.1
SwRI4 | 170.5 | 68.13 | 84 | 106.4 | 137.9 |  |  |  | 60.4 | 218 | 44.3 | 412 | 243.3 | 240.9 | -0.21 | 256.6 | 249.9 | 487.3 | 210.8 | 317.2 | 0.2
SwRI4 | 170.6 | 68.17 | 84 | 106.6 | 137.8 |  |  |  | 59.3 | 219.4 | 43.8 | 414 | 242.5 | 240.2 | -0.2 | 255.8 | 249.4 | 487.5 | 211.9 | 318.6 | 0.2
SwRI4 | 170.7 | 68.23 | 82.8 | 106.9 | 138 |  |  |  | 61.1 | 219.4 | 44.2 | 415 | 243.7 | 241.4 | -0.2 | 256.8 | 250.4 | 487.5 | 210.8 | 317.2 | 0.2
SwRI4 | 170.8 | 68.19 | 84 | 106.2 | 138.2 |  |  |  | 61 | 218.3 | 44.4 | 414 | 243.9 | 241.6 | -0.21 | 257.1 | 250.6 | 487.4 | 210.7 | 317.2 | 0.1
SwRI4 | 170.9 | 68.2 | 84 | 105.2 | 137.9 |  |  |  | 61.2 | 218 | 44.3 | 414 | 244.3 | 241.9 | -0.19 | 257.4 | 251 | 487.4 | 210.8 | 317.3 | 0.1
SwRI4 | 171 | 68.2 | 84 | 105.3 | 137.7 |  |  |  | 60.4 | 217.8 | 44 | 413 | 243.4 | 241.1 | -0.2 | 256.7 | 250.2 | 487.6 | 212.1 | 318.9 | 0.1
SwRI4 | 171.1 | 68.19 | 84 | 105 | 138.1 |  |  |  | 60.8 | 217.8 | 44.6 | 413 | 243.4 | 241.1 | -0.2 | 256.7 | 250.1 | 487.2 | 211.1 | 317.3 | 0.2
SwRI4 | 171.2 | 68.22 | 84 | 105.9 | 137.9 |  |  |  | 60.8 | 218 | 44.1 | 413 | 243.2 | 240.9 | -0.21 | 256.6 | 249.9 | 487.1 | 211.1 | 317.7 | 0.2
SwRI4 | 171.3 | 68.18 | 82.8 | 106.1 | 137.7 |  |  |  | 60.2 | 219 | 44.3 | 414 | 242.4 | 240 | -0.21 | 255.7 | 249.2 | 487.6 | 211.4 | 318.2 | 0.2
SwRI4 | 171.4 | 68.23 | 84 | 106.9 | 137.9 |  |  |  | 61 | 219.9 | 44.7 | 416 | 242.6 | 240.2 | -0.22 | 255.6 | 249.3 | 487.3 | 210.3 | 316.6 | 0.2
SwRI4 | 171.5 | 68.23 | 84 | 106.9 | 138 |  |  |  | 60.5 | 219.2 | 44.8 | 415 | 243.3 | 240.9 | -0.2 | 256.3 | 250.1 | 487 | 210.9 | 317.2 | 0.1
SwRI4 | 171.6 | 68.21 | 84 | 106.4 | 137.8 |  |  |  | 60.6 | 218.3 | 44.1 | 414 | 243.4 | 241.1 | -0.21 | 256.3 | 250.2 | 487.5 | 211 | 317.6 | 0.1
SwRI4 | 171.7 | 68.22 | 84 | 105.5 | 138 |  |  |  | 60.4 | 218.5 | 44.3 | 414 | 243.6 | 241.2 | -0.21 | 256.6 | 250.4 | 487.3 | 211.6 | 318.5 | 0.1
SwRI4 | 171.8 | 68.22 | 84 | 105.1 | 138.2 |  |  |  | 61.6 | 218 | 44.7 | 414 | 243.8 | 241.4 | -0.21 | 256.9 | 250.4 | 487.4 | 210.1 | 316.2 | 0.2
SwRI4 | 171.9 | 68.2 | 84 | 105.1 | 138 |  |  |  | 61.1 | 217.5 | 44.4 | 413 | 244.1 | 241.7 | -0.21 | 257.1 | 250.8 | 487.2 | 211.6 | 318.2 | 0.1
SwRI4 | 172 | 68.22 | 84 | 106.2 | 137.8 |  |  |  | 60.7 | 219.6 | 44.3 | 415 | 242.2 | 239.8 | -0.21 | 255.5 | 249 | 487.1 | 211.4 | 318.1 | 0.1
SwRI4 | 172.1 | 68.21 | 84 | 106.7 | 138 |  |  |  | 60.4 | 219.7 | 44.3 | 415 | 242.1 | 239.8 | -0.21 | 255.3 | 248.9 | 487 | 210.8 | 317.2 | 0.1
SwRI4 | 172.2 | 68.23 | 84 | 106.7 | 138 |  |  |  | 61.1 | 220 | 44.3 | 416 | 242.9 | 240.6 | -0.21 | 255.9 | 249.6 | 487.2 | 210.7 | 317.3 | 0.1
SwRI4 | 172.3 | 68.22 | 82.8 | 106.2 | 137.8 |  |  |  | 60.7 | 219.8 | 44.1 | 415 | 242.6 | 240.2 | -0.19 | 255.5 | 249.3 | 487.4 | 210.7 | 317.1 | 0.1
SwRI4 | 172.4 | 68.17 | 84 | 106.8 | 138 |  |  |  | 60.8 | 218.3 | 44.4 | 414 | 243.6 | 241.2 | -0.19 | 256.6 | 250.3 | 487.1 | 211.4 | 318.1 | 0.1
SwRI4 | 172.5 | 68.18 | 84 | 106.8 | 138.1 |  |  |  | 60.4 | 218 | 44.7 | 413 | 243.5 | 241.2 | -0.2 | 256.4 | 250.2 | 487.3 | 210.5 | 316.8 | 0.1
SwRI4 | 172.6 | 68.18 | 84 | 105.5 | 138.1 |  |  |  | 61 | 218.1 | 44.4 | 414 | 244.1 | 241.7 | -0.19 | 257.2 | 250.8 | 487.1 | 210.9 | 317.4 | 0.2
SwRI4 | 172.7 | 68.19 | 84 | 105 | 137.8 |  |  |  | 60.3 | 217.8 | 44.2 | 413 | 243.7 | 241.3 | -0.23 | 256.6 | 250.5 | 487.2 | 210.8 | 317.4 | 0.1
SwRI4 | 172.8 | 68.19 | 82.8 | 105.1 | 137.8 |  |  |  | 60.9 | 217.8 | 44.4 | 413 | 243.7 | 241.3 | -0.21 | 256.5 | 250.3 | 487.1 | 210.9 | 317.4 | 0.1
SwRI4 | 172.9 | 68.22 | 82.8 | 106.2 | 137.8 |  |  |  | 60.5 | 217.7 | 44.6 | 413 | 243.8 | 241.5 | -0.21 | 257.1 | 250.5 | 487.2 | 210.4 | 317 | 0.2
SwRI4 | 173 | 68.17 | 84 | 106.5 | 137.9 |  |  |  | 60.5 | 217.6 | 44.1 | 413 | 243.9 | 241.5 | -0.18 | 257 | 250.6 | 487 | 211.4 | 318.3 | 0.1
SwRI4 | 173.1 | 68.21 | 84 | 106.3 | 137.9 |  |  |  | 60.7 | 219.5 | 44.4 | 415 | 242.3 | 240 | -0.2 | 255.7 | 249.1 | 487.2 | 210.3 | 316.9 | 0.1
SwRI4 | 173.2 | 68.23 | 82.8 | 106.6 | 137.9 |  |  |  | 60.4 | 219.9 | 43.8 | 416 | 242.5 | 240.2 | -0.19 | 255.7 | 249.4 | 487.1 | 211.3 | 317.8 | 0.1
SwRI4 | 173.3 | 68.25 | 84 | 106.9 | 137.8 |  |  |  | 60.8 | 219.8 | 44.3 | 416 | 242.9 | 240.5 | -0.19 | 256.2 | 249.6 | 487.3 | 211.7 | 318.6 | 0.1
SwRI4 | 173.4 | 68.26 | 84 | 107 | 137.9 |  |  |  | 60.9 | 219.2 | 44.2 | 415 | 243.4 | 241.1 | -0.19 | 256.4 | 250.1 | 487.4 | 211.5 | 318.2 | 0.2
SwRI4 | 173.5 | 68.22 | 82.8 | 105.9 | 138 |  |  |  | 60.4 | 218.2 | 44.4 | 414 | 243 | 240.7 | -0.17 | 256.3 | 249.7 | 487.2 | 211.3 | 318 | 0.1
SwRI4 | 173.6 | 68.25 | 84 | 105.7 | 138.1 |  |  |  | 61.2 | 218.5 | 44.1 | 415 | 243.4 | 241 | -0.18 | 256.6 | 250.1 | 487.3 | 211.5 | 317.8 | 0.2
SwRI4 | 173.7 | 68.19 | 82.8 | 105.7 | 138 |  |  |  | 60.4 | 218.1 | 44.2 | 414 | 243.6 | 241.2 | -0.18 | 257 | 250.3 | 487.4 | 210.8 | 317.6 | 0.2
SwRI4 | 173.8 | 68.2 | 82.8 | 105.6 | 137.8 |  |  |  | 60.9 | 218.2 | 43.9 | 414 | 243.1 | 240.7 | -0.18 | 256.3 | 249.7 | 487.6 | 211.1 | 317.7 | 0.1
SwRI4 | 173.9 | 68.18 | 82.8 | 105 | 138 |  |  |  | 61 | 217.6 | 43.7 | 413 | 243.9 | 241.6 | -0.2 | 257.2 | 250.6 | 487.3 | 211.4 | 318.2 | 0.1
SwRI4 | 174 | 68.18 | 84 | 106.2 | 138 |  |  |  | 60.7 | 217.7 | 43.4 | 413 | 243.8 | 241.5 | -0.19 | 257.2 | 250.5 | 486.8 | 211.3 | 317.5 | 0.2
SwRI4 | 174.1 | 68.17 | 82.8 | 106.6 | 137.8 |  |  |  | 60.9 | 217.7 | 43.4 | 413 | 244 | 241.6 | -0.19 | 256.9 | 250.6 | 487.4 | 211.1 | 317.7 | 0.2
SwRI4 | 174.2 | 68.18 | 84 | 106.3 | 137.8 |  |  |  | 60.7 | 219 | 43.5 | 414 | 242.7 | 240.3 | -0.2 | 256 | 249.4 | 487.2 | 211.6 | 318.1 | 0.2
SwRI4 | 174.3 | 68.21 | 84 | 107 | 137.9 |  |  |  | 61 | 219.7 | 43.9 | 415 | 243.3 | 240.9 | -0.2 | 256.6 | 250 | 487.2 | 210.9 | 317.4 | 0.2
SwRI4 | 174.4 | 68.16 | 84 | 106 | 138.1 |  |  |  | 60.6 | 218.3 | 43.9 | 413 | 244.2 | 241.8 | -0.2 | 257.6 | 250.9 | 487.3 | 211.1 | 317.7 | 0.2
SwRI4 | 174.5 | 68.15 | 82.8 | 104.9 | 137.9 |  |  |  | 60.5 | 217.6 | 44.3 | 412 | 243.9 | 241.6 | -0.21 | 256.9 | 250.6 | 487.1 | 210.8 | 317.3 | 0.2
SwRI4 | 174.6 | 68.14 | 82.8 | 105 | 137.8 |  |  |  | 58.9 | 217.3 | 43.9 | 411 | 243.7 | 241.4 | -0.2 | 257.1 | 250.6 | 487.1 | 210.8 | 317.7 | 0.2
SwRI4 | 174.7 | 68.18 | 84 | 106 | 137.9 |  |  |  | 60.5 | 218.5 | 43.8 | 413 | 243.3 | 240.9 | -0.21 | 256.5 | 250 | 487.3 | 211.5 | 318.4 | 0.1
SwRI4 | 174.8 | 68.2 | 82.8 | 107.2 | 138 |  |  |  | 60.8 | 218.8 | 44.3 | 414 | 243.6 | 241.2 | -0.22 | 256.7 | 250.2 | 487.2 | 211.6 | 318.3 | 0.1
SwRI4 | 174.9 | 68.17 | 82.8 | 105.4 | 137.9 |  |  |  | 61.2 | 218 | 43.9 | 413 | 244.4 | 242 | -0.22 | 257.6 | 251.1 | 486.9 | 211.6 | 318.5 | 0.2
SwRI4 | 175 | 68.17 | 84 | 105.9 | 137.9 |  |  |  | 59.4 | 219 | 43.8 | 413 | 242.3 | 240 | -0.24 | 255.7 | 249.2 | 487 | 210.8 | 317.3 | 0.2
SwRI4 | 175.1 | 68.18 | 82.8 | 106.8 | 138.2 |  |  |  | 61 | 218.6 | 44.1 | 413 | 244.2 | 241.9 | -0.2 | 257.3 | 250.9 | 487.4 | 211.5 | 318.2 | 0.1
SwRI4 | 175.2 | 68.16 | 82.8 | 105 | 137.8 |  |  |  | 60.6 | 217.5 | 43.5 | 412 | 244 | 241.6 | -0.2 | 257 | 250.6 | 487.2 | 211.6 | 318.3 | 0.1
SwRI4 | 175.3 | 68.2 | 84 | 106.3 | 137.8 |  |  |  | 60.7 | 219.8 | 43.7 | 415 | 242.7 | 240.4 | -0.19 | 256 | 249.6 | 486.8 | 211 | 317.7 | 0.2
SwRI4 | 175.4 | 68.18 | 84 | 106.9 | 137.9 |  |  |  | 60.5 | 219.1 | 42.8 | 414 | 243.3 | 240.9 | -0.21 | 256.7 | 250 | 486.9 | 211.4 | 318.2 | 0.1
SwRI4 | 175.5 | 68.16 | 84 | 106 | 138.1 |  |  |  | 61 | 218.2 | 43.7 | 413 | 244.1 | 241.8 | -0.2 | 257.4 | 250.8 | 487.1 | 210.8 | 317.3 | 0.1
SwRI4 | 175.6 | 68.15 | 84 | 105.2 | 138 |  |  |  | 58.8 | 217.6 | 43.7 | 411 | 243.4 | 241 | -0.21 | 256.8 | 250.2 | 487.1 | 211.7 | 318.6 | 0.2
SwRI4 | 175.7 | 68.14 | 82.8 | 104.8 | 137.8 |  |  |  | 59.6 | 217.3 | 43.8 | 411 | 244 | 241.6 | -0.22 | 257.1 | 250.8 | 487.2 | 211.7 | 318.4 | 0.2
SwRI4 | 175.8 | 68.18 | 84 | 106.2 | 137.8 |  |  |  | 60.8 | 219.6 | 43.7 | 414 | 242.5 | 240.2 | -0.22 | 255.6 | 249.2 | 487.1 | 211.1 | 317.8 | 0.2
SwRI4 | 175.9 | 68.22 | 82.8 | 107.2 | 138 |  |  |  | 60.8 | 219.3 | 44.1 | 415 | 243.1 | 240.8 | -0.23 | 256.3 | 249.9 | 487.1 | 210.9 | 317.5 | 0.1
SwRI4 | 176 | 68.2 | 84 | 105.3 | 137.9 |  |  |  | 60.4 | 218.2 | 43.2 | 414 | 243.3 | 240.9 | -0.22 | 256.8 | 250 | 486.9 | 211.5 | 318.3 | 0.2
SwRI4 | 176.1 | 68.26 | 84 | 104.9 | 137.8 |  |  |  | 61.1 | 219.9 | 42.7 | 416 | 242.4 | 240.1 | -0.25 | 255.7 | 249.2 | 487.2 | 211.2 | 317.9 | 0.1
SwRI4 | 176.2 | 68.25 | 84 | 105.8 | 137.9 |  |  |  | 60.4 | 219.4 | 42.6 | 416 | 241.8 | 239.4 | -0.26 | 255.1 | 248.6 | 486.9 | 210.7 | 317.3 | 0.1
SwRI4 | 176.3 | 68.21 | 82.8 | 107.2 | 137.9 |  |  |  | 60.5 | 219.6 | 42.8 | 416 | 242.6 | 240.3 | -0.25 | 255.8 | 249.4 | 486.8 | 211 | 317.6 | 0.2
SwRI4 | 176.4 | 68.2 | 84 | 106.2 | 137.8 |  |  |  | 61.2 | 218.3 | 43 | 414 | 243.6 | 241.2 | -0.26 | 256.6 | 250.3 | 486.8 | 211.2 | 318.1 | 0.1
SwRI4 | 176.5 | 68.16 | 84 | 105 | 138 |  |  |  | 59.9 | 219 | 42.3 | 414 | 241.6 | 239.2 | -0.25 | 255.1 | 248.5 | 486.8 | 211 | 317.8 | 0.1
SwRI4 | 176.6 | 68.18 | 82.8 | 106.8 | 137.9 |  |  |  | 60.4 | 218.3 | 43 | 414 | 243.1 | 240.7 | -0.23 | 256.2 | 249.7 | 486.6 | 211 | 317.4 | 0.2
SwRI4 | 176.7 | 68.19 | 82.8 | 105 | 137.7 |  |  |  | 61.3 | 217.7 | 42.7 | 413 | 243.7 | 241.4 | -0.26 | 256.8 | 250.4 | 487 | 211.5 | 318.1 | 0.2
SwRI4 | 176.8 | 68.22 | 82.8 | 106.5 | 138 |  |  |  | 60.8 | 219.6 | 42.8 | 415 | 242.4 | 240.1 | -0.25 | 255.6 | 249.2 | 487 | 210.9 | 317.6 | 0.1
SwRI4 | 176.9 | 68.18 | 82.8 | 105.5 | 137.9 |  |  |  | 60.5 | 217.6 | 43 | 413 | 243.7 | 241.4 | -0.25 | 256.9 | 250.5 | 487 | 211.9 | 318.3 | 0.2
SwRI4 | 177 | 68.22 | 84 | 106.7 | 137.7 |  |  |  | 61 | 219.4 | 42.8 | 416 | 242.7 | 240.3 | -0.25 | 256.1 | 249.4 | 486.5 | 211.3 | 318 | 0.2
SwRI4 | 177.1 | 68.15 | 82.8 | 105.9 | 137.9 |  |  |  | 59 | 217.5 | 42.4 | 413 | 242.9 | 240.5 | -0.25 | 256.1 | 249.7 | 486.7 | 210.5 | 317.1 | 0.1
SwRI4 | 177.2 | 68.21 | 84 | 105.4 | 138 |  |  |  | 61.2 | 218.8 | 43 | 415 | 242.4 | 240 | -0.26 | 255.5 | 249.1 | 486.7 | 212.1 | 319.2 | 0.1
SwRI4 | 177.3 | 68.21 | 84 | 107.2 | 137.7 |  |  |  | 60.7 | 218.4 | 42.9 | 414 | 243.5 | 241.1 | -0.25 | 256.9 | 250.2 | 487 | 211.7 | 318.4 | 0.2
SwRI4 | 177.4 | 68.19 | 84 | 105.3 | 138 |  |  |  | 60.9 | 218.3 | 43.6 | 414 | 243 | 240.6 | -0.24 | 256.1 | 249.7 | 486.9 | 211 | 317.5 | 0.2
SwRI4 | 177.5 | 68.19 | 82.8 | 105.3 | 137.8 |  |  |  | 60.2 | 218.3 | 42.9 | 413 | 243.2 | 240.8 | -0.25 | 256.6 | 250.1 | 486.8 | 211.4 | 318 | 0.1
SwRI4 | 177.6 | 68.21 | 82.8 | 106.5 | 137.7 |  |  |  | 60.8 | 218.6 | 43.4 | 414 | 243.2 | 240.9 | -0.25 | 256.5 | 250 | 486.6 | 211.8 | 318.8 | 0.2
SwRI4 | 177.7 | 68.18 | 84 | 106.8 | 138.1 |  |  |  | 60.2 | 218.7 | 43.4 | 414 | 243.1 | 240.8 | -0.25 | 256.5 | 250 | 487.1 | 210.4 | 316.6 | 0.2
SwRI4 | 177.8 | 68.17 | 84 | 105.6 | 137.8 |  |  |  | 60.7 | 218.3 | 43.1 | 413 | 243.1 | 240.8 | -0.26 | 256.5 | 249.9 | 486.8 | 211.2 | 318.4 | 0.2
SwRI4 | 177.9 | 68.17 | 84 | 105 | 137.8 |  |  |  | 59.7 | 218.3 | 43.3 | 413 | 243.1 | 240.8 | -0.25 | 256.4 | 250 | 486.7 | 211 | 317.8 | 0.2
SwRI4 | 178 | 68.21 | 82.8 | 105.7 | 138 |  |  |  | 60.8 | 218.9 | 43 | 414 | 243.2 | 240.8 | -0.25 | 256.5 | 250 | 486.7 | 210.7 | 317.2 | 0.2
SwRI4 | 178.1 | 68.22 | 84 | 106.6 | 137.8 |  |  |  | 60.8 | 218.8 | 43.5 | 414 | 242.9 | 240.6 | -0.25 | 256.3 | 249.7 | 486.3 | 211.8 | 318.7 | 0.2
SwRI4 | 178.2 | 68.17 | 84 | 106.6 | 137.9 |  |  |  | 60.6 | 218.6 | 42.9 | 413 | 243.3 | 240.9 | -0.25 | 256.5 | 250.1 | 486.7 | 211 | 317.8 | 0.2
SwRI4 | 178.3 | 68.21 | 84 | 105.3 | 138 |  |  |  | 61.4 | 218.5 | 43.1 | 414 | 243.6 | 241.2 | -0.25 | 256.9 | 250.3 | 486.4 | 211.2 | 317.8 | 0.2
SwRI4 | 178.4 | 68.21 | 84 | 104.9 | 137.7 |  |  |  | 60.7 | 218.6 | 43.3 | 414 | 243.1 | 240.8 | -0.25 | 256.7 | 250 | 486.8 | 211.4 | 318.3 | 0.1
SwRI4 | 178.5 | 68.25 | 84 | 106.3 | 138 |  |  |  | 60.9 | 218.7 | 43 | 414 | 243.3 | 241 | -0.25 | 256.7 | 250.2 | 486.8 | 211.7 | 318.4 | 0.2
SwRI4 | 178.6 | 68.2 | 82.8 | 106.8 | 137.8 |  |  |  | 60.6 | 218.8 | 42.7 | 414 | 242.7 | 240.3 | -0.25 | 256.2 | 249.5 | 486.5 | 211.9 | 318.6 | 0.2
SwRI4 | 178.7 | 68.21 | 82.8 | 106.8 | 137.9 |  |  |  | 60.8 | 218.8 | 42.6 | 414 | 243.4 | 241.1 | -0.24 | 256.7 | 250.3 | 486.7 | 210.9 | 317.4 | 0.2
SwRI4 | 178.8 | 68.2 | 84 | 105.5 | 138 |  |  |  | 60.9 | 218.7 | 42.9 | 414 | 243.4 | 241 | -0.24 | 256.7 | 250.2 | 487 | 211.4 | 318 | 0.2
SwRI4 | 178.9 | 68.21 | 84 | 105 | 137.8 |  |  |  | 60.6 | 218.7 | 42.8 | 414 | 243.1 | 240.7 | -0.25 | 256.4 | 250 | 486.8 | 212 | 319 | 0.2
SwRI4 | 179 | 68.19 | 84 | 105.9 | 137.7 |  |  |  | 59.6 | 218 | 42.5 | 413 | 243.2 | 240.9 | -0.26 | 256.5 | 250.2 | 487 | 212.1 | 319.1 | 0.2
SwRI4 | 179.1 | 68.22 | 84 | 106.5 | 138 |  |  |  | 60.6 | 218.8 | 43.4 | 414 | 243.4 | 241 | -0.25 | 256.6 | 250.3 | 486.9 | 211.5 | 318.5 | 0.2
SwRI4 | 179.2 | 68.17 | 82.8 | 106.8 | 137.8 |  |  |  | 60.6 | 218.4 | 43 | 414 | 243.3 | 241 | -0.25 | 256.4 | 250.1 | 486.8 | 211.5 | 318.4 | 0.2
SwRI4 | 179.3 | 68.18 | 84 | 106.1 | 138 |  |  |  | 60.5 | 218.8 | 43.5 | 414 | 242.8 | 240.5 | -0.24 | 256.1 | 249.7 | 487.2 | 210.8 | 317.4 | 0.2
SwRI4 | 179.4 | 68.21 | 82.8 | 105 | 138 |  |  |  | 60.8 | 218.8 | 42.5 | 414 | 243 | 240.6 | -0.24 | 256.3 | 249.8 | 487 | 211.2 | 317.7 | 0.2
SwRI4 | 179.5 | 68.23 | 82.8 | 105.4 | 137.7 |  |  |  | 60.6 | 218.5 | 42.4 | 414 | 242.8 | 240.4 | -0.26 | 256 | 249.6 | 486.9 | 211.9 | 319.2 | 0.2
SwRI4 | 179.6 | 68.22 | 84 | 106.4 | 138 |  |  |  | 60.3 | 218.5 | 43.1 | 414 | 242.6 | 240.3 | -0.25 | 256 | 249.4 | 486.7 | 211 | 317.6 | 0.2
SwRI4 | 179.7 | 68.19 | 84 | 106.9 | 137.8 |  |  |  | 60.8 | 218.2 | 43.6 | 414 | 243.6 | 241.3 | -0.24 | 257 | 250.5 | 486.9 | 210.9 | 317.6 | 0.2
SwRI4 | 179.8 | 68.2 | 84 | 105.9 | 137.9 |  |  |  | 61 | 218.9 | 43.1 | 415 | 243.3 | 240.9 | -0.25 | 256.8 | 250.2 | 486.9 | 211.5 | 318 | 0.2
SwRI4 | 179.9 | 68.19 | 84 | 105 | 138.1 |  |  |  | 60.4 | 218.4 | 43.2 | 414 | 242.8 | 240.5 | -0.24 | 256.3 | 249.7 | 487 | 210.7 | 317.5 | 0.2
SwRI4 | 180 | 68.22 | 84 | 105.5 | 137.8 |  |  |  | 60.5 | 218.6 | 43.3 | 414 | 243.1 | 240.7 | -0.25 | 256.5 | 249.9 | 487 | 211.2 | 318.1 | 0.2
SwRI4 | 180.1 | 68.24 | 82.8 | 106.2 | 137.8 |  |  |  | 60.4 | 218.9 | 43.4 | 415 | 242.8 | 240.4 | -0.25 | 256.2 | 249.6 | 486.9 | 211.6 | 318.4 | 0.2
SwRI4 | 180.2 | 68.25 | 84 | 106.6 | 137.9 |  |  |  | 61 | 218.8 | 43.2 | 415 | 243 | 240.7 | -0.24 | 256.4 | 249.8 | 486.5 | 210.8 | 317.5 | 0.2
SwRI4 | 180.3 | 68.23 | 84 | 106.7 | 137.8 |  |  |  | 61 | 218.9 | 42.8 | 415 | 243 | 240.7 | -0.22 | 256.5 | 249.9 | 486.8 | 211.9 | 319 | 0.2
SwRI4 | 180.4 | 68.17 | 82.8 | 105.9 | 138.1 |  |  |  | 60.3 | 218.4 | 43.1 | 413 | 244.1 | 241.7 | -0.25 | 257.6 | 250.9 | 487.2 | 210.6 | 317.4 | 0.1
SwRI4 | 180.5 | 68.17 | 84 | 105.4 | 138.1 |  |  |  | 60.4 | 218.5 | 43.6 | 413 | 243.4 | 241.1 | -0.24 | 256.7 | 250.2 | 487 | 211.2 | 317.5 | 0.2
SwRI4 | 180.6 | 68.2 | 84 | 105 | 137.7 |  |  |  | 60.7 | 218.7 | 43.8 | 414 | 243.8 | 241.4 | -0.25 | 257.1 | 250.6 | 486.7 | 211.8 | 318.8 | 0.2
SwRI4 | 180.7 | 68.17 | 84 | 105.6 | 138 |  |  |  | 60.4 | 218.1 | 42.5 | 413 | 243.9 | 241.6 | -0.25 | 257.4 | 250.8 | 487.2 | 210.9 | 317.6 | 0.2
SwRI4 | 180.8 | 68.17 | 84 | 106.2 | 137.8 |  |  |  | 60.4 | 218.3 | 42.6 | 413 | 243.6 | 241.2 | -0.25 | 257 | 250.4 | 486.5 | 211.5 | 318.4 | 0.2
SwRI4 | 180.9 | 68.18 | 82.8 | 106.6 | 137.8 |  |  |  | 60.8 | 218.5 | 43.1 | 413 | 244 | 241.6 | -0.25 | 257.3 | 250.8 | 486.5 | 211.2 | 317.9 | 0.2
SwRI4 | 181 | 68.17 | 84 | 107 | 138.1 |  |  |  | 60.4 | 218.6 | 42.6 | 414 | 243.3 | 241 | -0.24 | 256.2 | 250.2 | 487.1 | 211.3 | 317.6 | 0.2
SwRI4 | 181.1 | 68.21 | 84 | 105.9 | 137.8 |  |  |  | 60.6 | 218.4 | 42.4 | 413 | 243.5 | 241.1 | -0.24 | 256.8 | 250.3 | 487 | 211.3 | 318 | 0.2
SwRI4 | 181.2 | 68.17 | 84 | 105.3 | 137.9 |  |  |  | 60.4 | 218 | 42.3 | 413 | 243.8 | 241.5 | -0.24 | 257.2 | 250.7 | 487.1 | 211.1 | 317.4 | 0.2
SwRI4 | 181.3 | 68.18 | 84 | 105.1 | 138 |  |  |  | 60 | 218.5 | 42.3 | 413 | 243.6 | 241.2 | -0.25 | 256.8 | 250.4 | 486.8 | 211.2 | 317.9 | 0.2
SwRI4 | 181.4 | 68.19 | 84 | 105 | 137.8 |  |  |  | 60.8 | 218.1 | 42.5 | 413 | 244 | 241.7 | -0.25 | 257.4 | 250.8 | 486.8 | 211.7 | 318.4 | 0.2
SwRI4 | 181.5 | 68.2 | 84 | 105.7 | 137.8 |  |  |  | 59.5 | 218.4 | 42.7 | 413 | 242.8 | 240.4 | -0.25 | 256.3 | 249.7 | 487 | 211.5 | 318.2 | 0.2
SwRI4 | 181.6 | 68.23 | 82.8 | 106.3 | 137.9 |  |  |  | 61.2 | 218.8 | 42.8 | 414 | 243.8 | 241.5 | -0.25 | 257 | 250.7 | 487.1 | 211.1 | 318 | 0.2
SwRI4 | 181.7 | 68.19 | 84 | 106.5 | 137.9 |  |  |  | 60.3 | 218.6 | 43 | 413 | 243.6 | 241.3 | -0.25 | 256.8 | 250.5 | 486.9 | 210.7 | 317.1 | 0.2
SwRI4 | 181.8 | 68.19 | 84 | 107 | 137.8 |  |  |  | 60.2 | 218.4 | 43.5 | 414 | 243.1 | 240.8 | -0.25 | 256.1 | 249.9 | 487 | 211.5 | 318.3 | 0.2
SwRI4 | 181.9 | 68.19 | 84 | 106.8 | 137.9 |  |  |  | 61.1 | 218.6 | 43.3 | 414 | 243.5 | 241.2 | -0.24 | 256.5 | 250.1 | 487.2 | 211.2 | 317.8 | 0.2
SwRI4 | 182 | 68.19 | 84 | 105.7 | 138.1 |  |  |  | 60.6 | 218.7 | 43.9 | 414 | 243.6 | 241.3 | -0.26 | 257.1 | 250.5 | 487 | 210.6 | 316.9 | 0.2
SwRI4 | 182.1 | 68.19 | 82.8 | 105.5 | 138 |  |  |  | 60.5 | 218.6 | 44.5 | 414 | 243.8 | 241.4 | -0.25 | 257.2 | 250.6 | 486.9 | 211.6 | 318.3 | 0.2
SwRI4 | 182.2 | 68.16 | 82.8 | 105.1 | 137.8 |  |  |  | 60.4 | 218.2 | 43.6 | 413 | 243.6 | 241.3 | -0.24 | 257.1 | 250.4 | 487.2 | 210.9 | 317.5 | 0.2
SwRI4 | 182.3 | 68.23 | 82.8 | 105.4 | 137.9 |  |  |  | 60.5 | 218.8 | 43.6 | 414 | 243.1 | 240.8 | -0.26 | 256.3 | 249.9 | 487.1 | 211.4 | 318 | 0.2
SwRI4 | 182.4 | 68.22 | 84 | 106.6 | 138 |  |  |  | 60.5 | 218.4 | 43.8 | 414 | 243.8 | 241.5 | -0.26 | 257.3 | 250.7 | 487 | 210.4 | 316.8 | 0.2
SwRI4 | 182.5 | 68.22 | 84 | 106.8 | 137.7 |  |  |  | 60.6 | 218.6 | 44 | 414 | 243.5 | 241.2 | -0.24 | 257 | 250.3 | 487 | 211.3 | 318.2 | 0.2
SwRI4 | 182.6 | 68.21 | 84 | 106.9 | 138.1 |  |  |  | 60.6 | 219 | 43.9 | 415 | 243.2 | 240.8 | -0.21 | 256.6 | 250 | 486.8 | 211.2 | 317.7 | 0.2
SwRI4 | 182.7 | 68.21 | 84 | 106.8 | 138 |  |  |  | 60.4 | 218.5 | 44.1 | 414 | 243.5 | 241.2 | -0.21 | 257.1 | 250.4 | 487 | 210.6 | 317.1 | 0.2
SwRI4 | 182.8 | 68.23 | 82.8 | 106.6 | 137.8 |  |  |  | 60.7 | 218.8 | 43.5 | 415 | 243.1 | 240.7 | -0.14 | 256.4 | 249.8 | 487.3 | 211.5 | 318.5 | 0.2
SwRI4 | 182.9 | 68.25 | 84 | 105.8 | 138.1 |  |  |  | 60.7 | 218.6 | 44 | 415 | 243.3 | 241 | -0.14 | 256.8 | 250.1 | 487.2 | 210.5 | 316.6 | 0.2
SwRI4 | 183 | 68.23 | 82.8 | 105.4 | 138 |  |  |  | 59.9 | 218.7 | 43.7 | 415 | 243.1 | 240.8 | -0.14 | 256.6 | 250 | 487.1 | 210.8 | 317.3 | 0.2
SwRI4 | 183.1 | 68.23 | 84 | 104.9 | 137.9 |  |  |  | 60.9 | 219.5 | 43.6 | 416 | 242.5 | 240.1 | -0.15 | 256 | 249.3 | 486.9 | 211.6 | 318.2 | 0.2
SwRI4 | 183.2 | 68.26 | 84 | 106.1 | 137.7 |  |  |  | 59.6 | 217.9 | 43.6 | 414 | 243.6 | 241.2 | -0.16 | 257.2 | 250.5 | 487.1 | 211.5 | 317.9 | 0.2
SwRI4 | 183.3 | 68.23 | 84 | 105.7 | 137.9 |  |  |  | 60.4 | 217.4 | 43.3 | 413 | 243.7 | 241.4 | -0.16 | 256.8 | 250.5 | 486.9 | 211.3 | 317.7 | 0.2
SwRI4 | 183.4 | 68.23 | 84 | 105.7 | 138 |  |  |  | 60.3 | 219.4 | 43.8 | 415 | 242.3 | 239.9 | -0.15 | 255.7 | 249.2 | 487.3 | 211.2 | 317.6 | 0.2
SwRI4 | 183.5 | 68.25 | 84 | 107.1 | 137.9 |  |  |  | 61.3 | 218.6 | 43.5 | 415 | 243.6 | 241.2 | -0.15 | 256.7 | 250.3 | 487 | 211.3 | 318 | 0.2
SwRI4 | 183.6 | 68.19 | 84 | 105.6 | 137.9 |  |  |  | 60.7 | 217.8 | 43.5 | 413 | 243.8 | 241.5 | -0.25 | 257 | 250.6 | 486.7 | 211.1 | 317.5 | 0.2
SwRI4 | 183.7 | 68.2 | 84 | 104.9 | 138.1 |  |  |  | 60.3 | 217.6 | 43.1 | 413 | 243.5 | 241.2 | -0.23 | 257 | 250.4 | 487 | 211.4 | 318.4 | 0.2
SwRI4 | 183.8 | 68.24 | 84 | 106.8 | 137.8 |  |  |  | 60.8 | 218.6 | 43.5 | 414 | 243.8 | 241.5 | -0.23 | 257.1 | 250.6 | 486.6 | 211.3 | 318.2 | 0.2
SwRI4 | 183.9 | 68.17 | 82.8 | 106.3 | 137.9 |  |  |  | 60.7 | 217.7 | 43.2 | 413 | 244 | 241.6 | -0.23 | 257.2 | 250.7 | 487 | 210.9 | 317.4 | 0.2
SwRI4 | 184 | 68.22 | 82.8 | 105.7 | 138.1 |  |  |  | 59.9 | 220.2 | 43.6 | 416 | 242.1 | 239.8 | -0.24 | 255.5 | 249 | 486.8 | 211.2 | 317.8 | 0.2
SwRI4 | 184.1 | 68.19 | 82.8 | 106.3 | 138 |  |  |  | 61 | 218.3 | 43.5 | 413 | 244.6 | 242.2 | -0.26 | 257.9 | 251.3 | 487 | 210.7 | 317.3 | 0.2
SwRI4 | 184.2 | 68.14 | 84 | 105.3 | 137.8 |  |  |  | 60.6 | 217.4 | 42.7 | 411 | 244.2 | 241.8 | -0.22 | 257.4 | 250.9 | 487.1 | 211.7 | 318.7 | 0.2
SwRI4 | 184.3 | 68.2 | 82.8 | 106.8 | 137.8 |  |  |  | 60.3 | 219.1 | 42.6 | 413 | 244.1 | 241.8 | -0.23 | 257.3 | 251 | 486.8 | 210.9 | 317.1 | 0.2
SwRI4 | 184.4 | 68.18 | 84 | 105.8 | 138.1 |  |  |  | 60.6 | 217.9 | 42.9 | 412 | 245.1 | 242.7 | -0.24 | 258.4 | 251.9 | 487.2 | 211.4 | 318 | 0.2
SwRI4 | 184.5 | 68.19 | 84 | 106 | 137.7 |  |  |  | 61 | 219.9 | 43.1 | 414 | 243.1 | 240.7 | -0.25 | 256.4 | 249.9 | 487.1 | 211.7 | 318.4 | 0.2
SwRI4 | 184.6 | 68.16 | 84 | 106 | 138 |  |  |  | 60.6 | 217.7 | 43 | 412 | 244.8 | 242.4 | -0.25 | 257.9 | 251.5 | 486.8 | 210.9 | 317.2 | 0.2
SwRI4 | 184.7 | 68.19 | 84 | 105.3 | 138 |  |  |  | 60.5 | 219.2 | 43.4 | 414 | 244.1 | 241.7 | -0.25 | 257.7 | 250.9 | 486.6 | 211.1 | 318 | 0.2
SwRI4 | 184.8 | 68.17 | 82.8 | 105.6 | 137.8 |  |  |  | 61.1 | 218.2 | 43 | 412 | 244.7 | 242.3 | -0.24 | 257.9 | 251.4 | 487 | 211.1 | 317.7 | 0.2
SwRI4 | 184.9 | 68.12 | 84 | 104.9 | 138.1 |  |  |  | 60.1 | 217.5 | 43 | 411 | 244.4 | 242 | -0.24 | 257.6 | 251.2 | 486.8 | 211.4 | 318 | 0.1
SwRI4 | 185 | 68.18 | 84 | 106.4 | 137.8 |  |  |  | 60.8 | 219.9 | 42.7 | 414 | 243 | 240.6 | -0.24 | 256.5 | 249.8 | 486.8 | 211.5 | 318.4 | 0.2
SwRI4 | 185.1 | 68.24 | 84 | 106.5 | 137.8 |  |  |  | 60.3 | 218.3 | 42.9 | 415 | 243.4 | 241 | -0.24 | 256.7 | 250.3 | 487.2 | 211.5 | 318.2 | 0.2
SwRI4 | 185.2 | 68.22 | 82.8 | 104.7 | 138.1 |  |  |  | 60.1 | 218.2 | 43.4 | 415 | 242.6 | 240.2 | -0.22 | 256 | 249.5 | 486.9 | 211.1 | 317.5 | 0.2
SwRI4 | 185.3 | 68.25 | 84 | 106 | 137.8 |  |  |  | 60.9 | 220 | 42.9 | 417 | 241.4 | 239.1 | -0.18 | 254.9 | 248.4 | 487 | 211.5 | 318.3 | 0.2
SwRI4 | 185.4 | 68.28 | 84 | 107.1 | 137.9 |  |  |  | 60.2 | 218.2 | 42.7 | 415 | 243.8 | 241.4 | -0.22 | 257.5 | 250.7 | 486.8 | 211.2 | 317.3 | 0.2
SwRI4 | 185.5 | 68.25 | 84 | 105.2 | 138.1 |  |  |  | 60.8 | 220.2 | 42.9 | 417 | 241.6 | 239.2 | -0.22 | 255.3 | 248.6 | 486.7 | 211 | 317.1 | 0.2
SwRI4 | 185.6 | 68.33 | 82.8 | 105.4 | 137.8 |  |  |  | 60.8 | 219.1 | 42.4 | 416 | 243.2 | 240.9 | -0.21 | 256.6 | 250.2 | 486.9 | 212 | 319.1 | 0.2
SwRI4 | 185.7 | 68.27 | 84 | 107.2 | 137.8 |  |  |  | 61.1 | 218.8 | 42.6 | 416 | 243.2 | 240.9 | -0.21 | 256.6 | 250 | 487.1 | 211.4 | 318 | 0.2
SwRI4 | 185.8 | 68.26 | 82.8 | 105.1 | 138 |  |  |  | 60.3 | 217.9 | 43.2 | 414 | 243.4 | 241 | -0.19 | 257 | 250.2 | 486.8 | 211.3 | 317.6 | 0.2
SwRI4 | 185.9 | 68.25 | 82.8 | 106.2 | 137.9 |  |  |  | 60.9 | 219.8 | 42.3 | 415 | 242.6 | 240.2 | -0.2 | 256.1 | 249.5 | 486.9 | 211.5 | 318.5 | 0.2
SwRI4 | 186 | 68.18 | 84 | 105.8 | 137.8 |  |  |  | 60 | 217.9 | 41.8 | 413 | 244.3 | 241.9 | -0.21 | 257.6 | 251.1 | 487.2 | 211.4 | 318 | 0.2
SwRI4 | 186.1 | 68.23 | 84 | 105.9 | 138.1 |  |  |  | 61.2 | 219 | 42.6 | 414 | 243.7 | 241.3 | -0.2 | 256.9 | 250.5 | 486.9 | 211.5 | 318 | 0.2
SwRI4 | 186.2 | 68.17 | 82.8 | 106.7 | 137.8 |  |  |  | 60.1 | 217.4 | 42.5 | 412 | 244.3 | 242 | -0.22 | 257.5 | 251.1 | 487.2 | 212 | 319.1 | 0.2
SwRI4 | 186.3 | 68.19 | 84 | 107 | 137.9 |  |  |  | 61 | 219.9 | 42 | 415 | 243.2 | 240.9 | -0.2 | 256.5 | 250.1 | 486.9 | 211.5 | 318.1 | 0.2
SwRI4 | 186.4 | 68.2 | 84 | 105.5 | 138.2 |  |  |  | 60.5 | 218.5 | 43.3 | 413 | 244.3 | 242 | -0.2 | 257.7 | 251.2 | 486.6 | 211.5 | 317.9 | 0.2
SwRI4 | 186.5 | 68.24 | 82.8 | 105.2 | 137.9 |  |  |  | 60.3 | 219.5 | 42.5 | 415 | 243.2 | 240.8 | -0.21 | 256.5 | 250.1 | 486.6 | 211 | 317.7 | 0.2
SwRI4 | 186.6 | 68.18 | 82.8 | 107 | 137.8 |  |  |  | 60.7 | 217.5 | 41.9 | 412 | 244.3 | 241.9 | -0.21 | 257.5 | 251 | 486.5 | 212 | 319.3 | 0.2
SwRI4 | 186.7 | 68.21 | 82.8 | 106.2 | 138 |  |  |  | 60.8 | 217.9 | 42.3 | 413 | 244.8 | 242.6 | -0.2 | 258 | 251.7 | 487.3 | 211 | 317.6 | 0.2
SwRI4 | 186.8 | 68.24 | 84 | 105.1 | 138 |  |  |  | 60.4 | 218.9 | 42.4 | 414 | 243.9 | 241.5 | -0.17 | 257.5 | 250.7 | 487 | 211.7 | 318.5 | 0.2
SwRI4 | 186.9 | 68.21 | 84 | 105.2 | 137.8 |  |  |  | 60.8 | 217.7 | 42.3 | 412 | 244.1 | 241.8 | -0.21 | 257.4 | 251 | 486.5 | 211.8 | 318.7 | 0.2
SwRI4 | 187 | 68.16 | 82.8 | 107.1 | 138.1 |  |  |  | 59.9 | 217.5 | 42.3 | 412 | 244.7 | 242.4 | -0.2 | 258.3 | 251.6 | 486.6 | 210.4 | 317 | 0.2
SwRI4 | 187.1 | 68.24 | 84 | 105.4 | 137.9 |  |  |  | 60.7 | 219.3 | 42.1 | 414 | 243.5 | 241.2 | -0.21 | 256.8 | 250.3 | 486.7 | 211.8 | 318.3 | 0.2
SwRI4 | 187.2 | 68.17 | 84 | 105.4 | 137.9 |  |  |  | 60.8 | 217.8 | 42.1 | 413 | 244 | 241.6 | -0.21 | 257.4 | 250.8 | 486.6 | 211.7 | 318.5 | 0.2
SwRI4 | 187.3 | 68.21 | 84 | 105.6 | 137.8 |  |  |  | 60.7 | 218.3 | 42 | 413 | 243.4 | 241.1 | -0.21 | 256.7 | 250.3 | 486.6 | 211.9 | 318.9 | 0.2
SwRI4 | 187.4 | 68.21 | 84 | 107.1 | 138.1 |  |  |  | 60.4 | 219.1 | 42.2 | 414 | 243.7 | 241.4 | -0.18 | 257 | 250.6 | 486.7 | 212.1 | 319 | 0.2
SwRI4 | 187.5 | 68.18 | 82.8 | 105.5 | 137.9 |  |  |  | 60.4 | 217.6 | 42 | 413 | 244.3 | 241.9 | -0.22 | 257.6 | 251.1 | 487 | 211.9 | 318.7 | 0.2
SwRI4 | 187.6 | 68.26 | 84 | 105.8 | 137.8 |  |  |  | 60.9 | 219 | 41.7 | 415 | 242.5 | 240.1 | -0.2 | 255.7 | 249.4 | 486.9 | 211.4 | 318.2 | 0.2
SwRI4 | 187.7 | 68.27 | 84 | 107 | 138.1 |  |  |  | 60.6 | 219.7 | 41.6 | 416 | 242.7 | 240.4 | -0.2 | 256.1 | 249.6 | 487 | 211.5 | 318.1 | 0.2
SwRI4 | 187.8 | 68.23 | 84 | 105.6 | 137.9 |  |  |  | 60.3 | 218 | 41.4 | 414 | 243.8 | 241.4 | -0.19 | 257.3 | 250.7 | 486.9 | 211.2 | 317.7 | 0.2
SwRI4 | 187.9 | 68.28 | 84 | 106.3 | 137.8 |  |  |  | 60.6 | 218.7 | 41.9 | 415 | 243.1 | 240.7 | -0.17 | 256.7 | 250 | 487.1 | 211.2 | 318 | 0.2
SwRI4 | 188 | 68.26 | 84 | 105.9 | 138 |  |  |  | 60.3 | 219.5 | 41 | 416 | 242.3 | 239.9 | -0.2 | 255.9 | 249.2 | 486.9 | 211.8 | 318.6 | 0.2
SwRI4 | 188.1 | 68.21 | 84 | 106.3 | 138 |  |  |  | 61.1 | 217.6 | 41.1 | 414 | 244.5 | 242.1 | -0.2 | 257.9 | 251.3 | 486.6 | 211.8 | 318.9 | 0.2
SwRI4 | 188.2 | 68.23 | 84 | 105.8 | 137.9 |  |  |  | 60.3 | 219.5 | 42.2 | 415 | 242.6 | 240.3 | -0.21 | 256.1 | 249.5 | 486.8 | 211 | 317.5 | 0.1
SwRI4 | 188.3 | 68.24 | 84 | 106.9 | 137.8 |  |  |  | 60.5 | 218.4 | 42.2 | 415 | 243.2 | 240.8 | -0.14 | 256.6 | 250 | 487 | 211.6 | 318.3 | 0.2
SwRI4 | 188.4 | 68.25 | 84 | 106 | 137.9 |  |  |  | 60.4 | 218.6 | 42.5 | 415 | 243 | 240.7 | -0.17 | 256.4 | 249.9 | 486.7 | 211.6 | 318.5 | 0.2
SwRI4 | 188.5 | 68.21 | 84 | 104.8 | 138 |  |  |  | 60.4 | 217 | 40.9 | 413 | 244.2 | 241.8 | -0.16 | 257.5 | 250.9 | 486.7 | 210.9 | 317.3 | 0.2
SwRI4 | 188.6 | 68.27 | 84 | 107 | 138 |  |  |  | 61.2 | 218.4 | 41.5 | 415 | 244 | 241.7 | -0.16 | 257.5 | 250.8 | 486.6 | 211.3 | 317.8 | 0.2
SwRI4 | 188.7 | 68.26 | 84 | 106.8 | 137.8 |  |  |  | 61.1 | 219.9 | 41.5 | 416 | 243 | 240.7 | -0.16 | 256.5 | 249.9 | 487 | 211.6 | 318.8 | 0.2
SwRI4 | 188.8 | 68.22 | 84 | 105.3 | 137.9 |  |  |  | 60.7 | 217.2 | 41.8 | 413 | 244.5 | 242.1 | -0.17 | 257.9 | 251.4 | 486.9 | 210.9 | 317.7 | 0.2
SwRI4 | 188.9 | 68.26 | 84 | 105.3 | 138 |  |  |  | 60.6 | 217.7 | 41.4 | 414 | 244.3 | 241.9 | -0.17 | 258 | 251.2 | 486.5 | 211.2 | 317.7 | 0.2
SwRI4 | 189 | 68.24 | 84 | 106.9 | 138 |  |  |  | 61.5 | 217.6 | 42.7 | 414 | 244.4 | 242 | -0.16 | 257.8 | 251.1 | 486.9 | 211.1 | 317.7 | 0.2
SwRI4 | 189.1 | 68.21 | 84 | 106 | 137.9 |  |  |  | 60.7 | 217.6 | 41.1 | 414 | 243.8 | 241.5 | -0.15 | 257 | 250.7 | 486.9 | 212.3 | 319.5 | 0.2
SwRI4 | 189.2 | 68.25 | 84 | 105.6 | 137.9 |  |  |  | 61.1 | 217.7 | 41.5 | 414 | 243.9 | 241.5 | -0.13 | 257.3 | 250.7 | 486.6 | 211.7 | 318.9 | 0.2
SwRI4 | 189.3 | 68.24 | 84 | 104.4 | 137.9 |  |  |  | 60.7 | 218.4 | 41.1 | 415 | 242.6 | 240.2 | -0.16 | 256.1 | 249.5 | 487.1 | 211.1 | 317.4 | 0.2
SwRI4 | 189.4 | 68.24 | 84 | 107.2 | 138.1 |  |  |  | 60.7 | 216.8 | 41.2 | 416 | 242.5 | 240.1 | -0.16 | 254.8 | 248.5 | 487.1 | 211.1 | 317.8 | 0.2
SwRI4 | 189.5 | 68.24 | 84 | 105.7 | 138 |  |  |  | 60.6 | 217.2 | 41.4 | 416 | 242.1 | 239.7 | -0.15 | 254.4 | 248 | 486.9 | 210.6 | 317.3 | 0.2
SwRI4 | 189.6 | 68.23 | 84 | 106 | 137.8 |  |  |  | 61.7 | 216.5 | 41.2 | 416 | 242.6 | 240.2 | -0.14 | 255 | 248.6 | 487 | 212 | 318.6 | 0.2
SwRI4 | 189.7 | 68.18 | 84 | 107.1 | 138.1 |  |  |  | 61.6 | 216.7 | 41.7 | 416 | 242.4 | 240 | -0.12 | 254.6 | 248.3 | 487.1 | 211.8 | 318.4 | 0.2
SwRI4 | 189.8 | 68.2 | 82.8 | 104.6 | 138 |  |  |  | 60.5 | 217.4 | 40.9 | 416 | 241.1 | 238.7 | -0.15 | 253.4 | 247.1 | 487 | 211.6 | 318.5 | 0.2
SwRI4 | 189.9 | 68.24 | 84 | 106.1 | 137.9 |  |  |  | 61.5 | 218.5 | 42.5 | 418 | 240.9 | 238.6 | -0.14 | 253.4 | 246.9 | 486.9 | 211.4 | 318.3 | 0.2
SwRI4 | 190 | 68.19 | 84 | 105.7 | 137.9 |  |  |  | 61.3 | 217.2 | 41.9 | 416 | 241.9 | 239.5 | -0.12 | 254.2 | 247.8 | 487.2 | 211.2 | 318.2 | 0.2
SwRI4 | 190.1 | 68.22 | 84 | 105.6 | 138.1 |  |  |  | 60.1 | 216.5 | 41.3 | 415 | 242 | 239.6 | -0.12 | 254.7 | 248.1 | 487.4 | 211.5 | 318.1 | 0.2
SwRI4 | 190.2 | 68.22 | 82.8 | 106.2 | 137.9 |  |  |  | 58.4 | 217.8 | 41.4 | 414 | 241.5 | 239.1 | -0.16 | 254.6 | 248.1 | 487.1 | 211.5 | 318.1 | 0.2
SwRI4 | 190.3 | 68.22 | 82.8 | 105.6 | 137.8 |  |  |  | 61.5 | 218 | 41 | 415 | 243.2 | 240.8 | -0.16 | 255.8 | 249.5 | 487.1 | 211.7 | 318.3 | 0.2
SwRI4 | 190.4 | 68.25 | 84 | 105.8 | 138 |  |  |  | 61.7 | 218.5 | 40.7 | 416 | 242.9 | 240.5 | -0.14 | 255.2 | 249.3 | 487.2 | 210.7 | 316.9 | 0.2
SwRI4 | 190.5 | 68.19 | 84 | 105.5 | 138.1 |  |  |  | 60.2 | 218.4 | 40.2 | 415 | 241.6 | 239.3 | -0.13 | 254.4 | 248.1 | 487.1 | 211.8 | 318.5 | 0.2
SwRI4 | 190.6 | 68.24 | 84 | 106.4 | 137.8 |  |  |  | 59.8 | 217.8 | 40.7 | 415 | 242.8 | 240.4 | -0.14 | 255.6 | 249.2 | 486.8 | 211.2 | 317.9 | 0.2
SwRI4 | 190.7 | 68.28 | 84 | 106.3 | 137.6 |  |  |  | 59.4 | 217.1 | 28.8 | 413 | 241.7 | 239.3 | -0.17 | 254.8 | 248.2 | 486.9 | 212.7 | 320.2 | 0.2
SwRI4 | 190.8 | 68.18 | 82.8 | 106.2 | 137.8 |  |  |  | 59.7 | 218.1 | 37.6 | 415 | 241.6 | 239.3 | -0.18 | 254.7 | 248.1 | 486.8 | 210.8 | 317.2 | 0.2
SwRI4 | 190.9 | 68.19 | 84 | 106.2 | 138 |  |  |  | 60.1 | 218 | 39.4 | 415 | 242 | 239.7 | -0.16 | 254.9 | 248.5 | 486.6 | 211.4 | 318.4 | 0.2
SwRI4 | 191 | 68.22 | 84 | 104.9 | 137.7 |  |  |  | 61.3 | 218.2 | 39.7 | 415 | 242.9 | 240.5 | -0.16 | 256 | 249.2 | 486.7 | 211.8 | 319 | 0.2
SwRI4 | 191.1 | 68.19 | 82.8 | 106.7 | 137.9 |  |  |  | 61 | 216.7 | 39.9 | 414 | 243.8 | 241.4 | -0.14 | 256.7 | 250.1 | 486.8 | 211.5 | 318.3 | 0.2
SwRI4 | 191.2 | 68.22 | 84 | 105.8 | 138.2 |  |  |  | 61.1 | 217.8 | 39.6 | 415 | 243.2 | 240.9 | -0.14 | 256.2 | 249.6 | 486.8 | 210.9 | 317.4 | 0.2
SwRI4 | 191.3 | 68.24 | 82.8 | 105 | 137.8 |  |  |  | 60.7 | 217.1 | 39.7 | 414 | 243.3 | 240.9 | -0.16 | 256.2 | 249.6 | 486.5 | 211.2 | 318.1 | 0.2
SwRI4 | 191.4 | 68.22 | 84 | 106.8 | 137.8 |  |  |  | 61.8 | 218.7 | 40.5 | 416 | 242.2 | 239.8 | -0.16 | 255.3 | 248.5 | 487 | 211.1 | 317.7 | 0.2
SwRI4 | 191.5 | 68.22 | 84 | 105.5 | 138.1 |  |  |  | 61.5 | 217.9 | 41.1 | 415 | 243.5 | 241.2 | -0.16 | 256.4 | 249.9 | 486.8 | 211.1 | 317.8 | 0.2
SwRI4 | 191.6 | 68.23 | 84 | 106.8 | 137.7 |  |  |  | 61.8 | 218.5 | 41.6 | 416 | 242.8 | 240.5 | -0.15 | 255.6 | 249.2 | 486.9 | 211.7 | 318.7 | 0.2
SwRI4 | 191.7 | 68.2 | 84 | 106.1 | 138 |  |  |  | 59.9 | 218.7 | 40.7 | 416 | 241.8 | 239.4 | -0.13 | 254.6 | 248.2 | 487 | 210.9 | 317.5 | 0.2
SwRI4 | 191.8 | 68.26 | 84 | 105.8 | 138 |  |  |  | 60.6 | 217.9 | 41.6 | 415 | 243 | 240.6 | -0.14 | 255.8 | 249.4 | 486.9 | 211.6 | 318.5 | 0.2
SwRI4 | 191.9 | 68.26 | 82.8 | 107.5 | 137.8 |  |  |  | 61.2 | 218 | 41.3 | 415 | 243.1 | 240.8 | -0.15 | 256.2 | 249.4 | 486.6 | 211.5 | 318.1 | 0.2
SwRI4 | 192 | 68.21 | 84 | 104.6 | 138 |  |  |  | 60.6 | 217.5 | 42.3 | 414 | 242.9 | 240.5 | -0.13 | 255.8 | 249.4 | 486.7 | 211.3 | 318.1 | 0.2
SwRI4 | 192.1 | 68.22 | 84 | 107.1 | 138 |  |  |  | 61.1 | 218.6 | 42.2 | 416 | 243.3 | 241 | -0.23 | 256.1 | 249.6 | 487.5 | 211.8 | 318 | 0.2
SwRI4 | 192.2 | 68.2 | 84 | 104.9 | 137.8 |  |  |  | 59.8 | 217.6 | 43 | 415 | 242.3 | 239.9 | -0.13 | 255.6 | 248.9 | 486.9 | 212 | 319.1 | 0.2
SwRI4 | 192.3 | 68.26 | 82.8 | 106.4 | 137.9 |  |  |  | 61.5 | 217.7 | 42.2 | 415 | 243.6 | 241.2 | -0.14 | 256.3 | 249.9 | 486.8 | 212.2 | 319.4 | 0.2
SwRI4 | 192.4 | 68.2 | 82.8 | 105.9 | 138.2 |  |  |  | 60.7 | 217 | 42.4 | 414 | 243.4 | 241 | -0.13 | 256.2 | 249.7 | 487.2 | 211.3 | 318 | 0.2
SwRI4 | 192.5 | 68.25 | 84 | 105 | 137.9 |  |  |  | 60.5 | 216.9 | 42.4 | 414 | 243.1 | 240.7 | -0.14 | 256 | 249.6 | 487 | 212.4 | 319.3 | 0.2
SwRI4 | 192.6 | 68.25 | 84 | 107.1 | 137.8 |  |  |  | 62 | 217.4 | 41.6 | 415 | 243.4 | 241.1 | -0.15 | 256.3 | 249.7 | 486.7 | 212.3 | 319.8 | 0.2
SwRI4 | 192.7 | 68.27 | 84 | 105.2 | 138 |  |  |  | 62.3 | 217.9 | 42.3 | 416 | 243.2 | 240.8 | -0.14 | 255.9 | 249.5 | 487 | 211.7 | 318.3 | 0.2
SwRI4 | 192.8 | 68.26 | 84 | 104.9 | 138.1 |  |  |  | 62.5 | 217.2 | 42.1 | 415 | 243.4 | 241 | -0.14 | 256.1 | 249.6 | 486.9 | 211.7 | 318.4 | 0.2
SwRI4 | 192.9 | 68.27 | 82.8 | 106.8 | 137.7 |  |  |  | 61 | 218.4 | 42.4 | 417 | 242.2 | 239.8 | -0.13 | 255.1 | 248.6 | 487 | 211.2 | 317.9 | 0.2
SwRI4 | 193 | 68.22 | 84 | 104.6 | 138.1 |  |  |  | 60.2 | 217.7 | 42.2 | 415 | 242 | 239.7 | -0.12 | 255.3 | 248.6 | 486.9 | 212.1 | 319.1 | 0.2
SwRI4 | 193.1 | 68.27 | 84 | 107.1 | 138.1 |  |  |  | 60.1 | 218.8 | 42.2 | 417 | 242.3 | 239.9 | -0.13 | 255.2 | 248.8 | 487 | 212 | 318.9 | 0.2
SwRI4 | 193.2 | 68.25 | 84 | 104.7 | 137.8 |  |  |  | 61.2 | 217 | 41.6 | 415 | 243.2 | 240.9 | -0.15 | 256 | 249.7 | 486.8 | 212.7 | 319.8 | 0.2
SwRI4 | 193.3 | 68.19 | 84 | 107.1 | 138.1 |  |  |  | 59.2 | 216.8 | 42.4 | 414 | 243.3 | 240.9 | -0.14 | 256.3 | 249.9 | 487.3 | 211.5 | 318.8 | 0.2
SwRI4 | 193.4 | 68.26 | 84 | 104.8 | 138 |  |  |  | 60 | 217.8 | 42.9 | 415 | 242.5 | 240.2 | -0.16 | 255.7 | 249.1 | 487.1 | 211.7 | 318.5 | 0.2
SwRI4 | 193.5 | 68.29 | 84 | 106.2 | 137.7 |  |  |  | 60.4 | 218.1 | 42.8 | 416 | 242.5 | 240.1 | -0.19 | 255.5 | 249 | 486.9 | 212.1 | 319.1 | 0.2
SwRI4 | 193.6 | 68.21 | 84 | 105.7 | 138.1 |  |  |  | 60.8 | 218 | 42.6 | 416 | 242.9 | 240.5 | -0.18 | 255.8 | 249.4 | 487.1 | 211.3 | 317.7 | 0.2
SwRI4 | 193.7 | 68.28 | 84 | 105.7 | 138 |  |  |  | 61.6 | 218.1 | 43 | 416 | 243.3 | 240.9 | -0.19 | 256 | 249.6 | 486.6 | 211.9 | 318.6 | 0.2
SwRI4 | 193.8 | 68.25 | 82.8 | 106.2 | 138 |  |  |  | 61.5 | 218.2 | 42 | 416 | 243 | 240.6 | -0.18 | 255.9 | 249.3 | 487.2 | 211.3 | 318 | 0.2
SwRI4 | 193.9 | 68.24 | 82.8 | 105.4 | 137.8 |  |  |  | 59.9 | 218.1 | 43.2 | 415 | 242.5 | 240.1 | -0.18 | 255.4 | 249 | 486.6 | 212.1 | 318.9 | 0.2
SwRI4 | 194 | 68.22 | 84 | 107 | 138 |  |  |  | 61.6 | 218.2 | 43.2 | 416 | 243.3 | 240.9 | -0.18 | 256 | 249.7 | 486.8 | 211.9 | 318.9 | 0.2
SwRI4 | 194.1 | 68.21 | 84 | 105 | 138 |  |  |  | 60.7 | 218.1 | 43 | 416 | 242.5 | 240.1 | -0.16 | 255.4 | 249 | 486.5 | 211.5 | 318.1 | 0.2
SwRI4 | 194.2 | 68.24 | 84 | 106.2 | 137.8 |  |  |  | 59.9 | 218 | 43 | 415 | 242.4 | 240 | -0.19 | 255.4 | 249 | 486.5 | 212.4 | 319.6 | 0.2
SwRI4 | 194.3 | 68.26 | 84 | 106.3 | 137.8 |  |  |  | 61.3 | 218.4 | 42.8 | 416 | 243.3 | 240.9 | -0.19 | 256.1 | 249.8 | 486.8 | 211.1 | 317.5 | 0.2
SwRI4 | 194.4 | 68.26 | 84 | 105.2 | 138 |  |  |  | 61 | 218.2 | 43.3 | 416 | 242.9 | 240.5 | -0.19 | 255.9 | 249.4 | 486.8 | 211.7 | 318.2 | 0.2
SwRI4 | 194.5 | 68.21 | 84 | 107 | 137.8 |  |  |  | 60.8 | 218 | 43.2 | 415 | 243.2 | 240.8 | -0.19 | 256.1 | 249.7 | 487.2 | 212.3 | 319.2 | 0.2
SwRI4 | 194.6 | 68.17 | 82.8 | 104.8 | 138 |  |  |  | 60.9 | 218.1 | 42.5 | 414 | 243.5 | 241.2 | -0.19 | 256.3 | 250 | 487.1 | 211.2 | 318 | 0.2
SwRI4 | 194.7 | 68.17 | 82.8 | 106.4 | 138.1 |  |  |  | 61 | 218.2 | 42.9 | 414 | 243.5 | 241.2 | -0.12 | 256.4 | 249.9 | 486.8 | 211.5 | 317.9 | 0.2
SwRI4 | 194.8 | 68.15 | 84 | 105.8 | 137.9 |  |  |  | 60.4 | 217.6 | 43.4 | 413 | 243.8 | 241.4 | -0.11 | 256.7 | 250.3 | 487.1 | 211.8 | 318.9 | 0.2
SwRI4 | 194.9 | 68.21 | 84 | 105 | 137.9 |  |  |  | 61.4 | 217.8 | 43.3 | 414 | 243.7 | 241.4 | -0.11 | 256.6 | 250.1 | 486.7 | 211.8 | 318.4 | 0.2
SwRI4 | 195 | 68.19 | 82.8 | 107.1 | 138.2 |  |  |  | 61.4 | 218.1 | 43.3 | 414 | 243.9 | 241.5 | -0.13 | 256.7 | 250.2 | 487.1 | 211 | 317.5 | 0.2
SwRI4 | 195.1 | 68.2 | 84 | 104.8 | 138 |  |  |  | 60.2 | 217.5 | 43.7 | 413 | 243.3 | 240.9 | -0.11 | 256.3 | 249.7 | 486.9 | 211.7 | 318.2 | 0.2
SwRI4 | 195.2 | 68.21 | 84 | 106.4 | 137.8 |  |  |  | 60.8 | 217.9 | 42.6 | 414 | 243.2 | 240.8 | -0.13 | 255.9 | 249.6 | 486.8 | 212.1 | 318.9 | 0.2
SwRI4 | 195.3 | 68.21 | 84 | 105.6 | 138.1 |  |  |  | 60.9 | 217.8 | 41.5 | 416 | 243.1 | 240.7 | -0.13 | 256.1 | 249.5 | 487 | 211.5 | 318.2 | 0.2
SwRI4 | 195.4 | 68.24 | 84 | 105.9 | 138 |  |  |  | 60.3 | 218.3 | 42.3 | 416 | 242.3 | 240 | -0.13 | 255.3 | 248.9 | 487.1 | 212 | 319.2 | 0.2
SwRI4 | 195.5 | 68.22 | 82.8 | 106.4 | 137.9 |  |  |  | 61.5 | 218.1 | 43.1 | 416 | 242.9 | 240.6 | -0.11 | 255.9 | 249.3 | 487 | 211.3 | 317.9 | 0.2
SwRI4 | 195.6 | 68.25 | 82.8 | 104.7 | 137.9 |  |  |  | 60.4 | 217.9 | 43.2 | 416 | 242.7 | 240.3 | -0.09 | 255.7 | 249.2 | 487.2 | 211.8 | 318.6 | 0.2
SwRI4 | 195.7 | 68.25 | 84 | 106.8 | 138.1 |  |  |  | 60.7 | 218 | 43 | 416 | 242.8 | 240.4 | -0.11 | 256 | 249.3 | 486.9 | 211.8 | 318.3 | 0.2
SwRI4 | 195.8 | 68.22 | 84 | 105.2 | 138 |  |  |  | 60.6 | 218.1 | 43.2 | 416 | 242.9 | 240.5 | -0.11 | 256 | 249.4 | 487.2 | 211.3 | 317.8 | 0.2
SwRI4 | 195.9 | 68.29 | 84 | 106.3 | 137.9 |  |  |  | 61.6 | 218.2 | 43.4 | 416 | 242.8 | 240.5 | -0.12 | 255.7 | 249.2 | 487 | 211.8 | 318.4 | 0.2
SwRI4 | 196 | 68.24 | 84 | 105.7 | 138 |  |  |  | 62 | 218.4 | 43.5 | 417 | 243.3 | 240.9 | -0.11 | 256.1 | 249.7 | 487 | 211.5 | 318 | 0.2
SwRI4 | 196.1 | 68.27 | 84 | 105.5 | 138 |  |  |  | 60.6 | 218.1 | 43.1 | 416 | 242.8 | 240.4 | -0.09 | 255.9 | 249.3 | 486.6 | 211.9 | 319 | 0.2
SwRI4 | 196.2 | 68.26 | 82.8 | 107 | 137.9 |  |  |  | 60.7 | 218 | 42.8 | 416 | 242.7 | 240.3 | -0.13 | 255.6 | 249.1 | 487 | 211.8 | 318.4 | 0.2
SwRI4 | 196.3 | 68.27 | 84 | 105 | 137.9 |  |  |  | 60.6 | 218.3 | 42.8 | 416 | 242.3 | 240 | -0.13 | 255.5 | 248.8 | 487.1 | 211.4 | 318.2 | 0.2
SwRI4 | 196.4 | 68.28 | 84 | 106.3 | 138.1 |  |  |  | 60.5 | 218.2 | 42.4 | 416 | 242.7 | 240.4 | -0.12 | 255.8 | 249.3 | 487 | 211.5 | 318.3 | 0.2
SwRI4 | 196.5 | 68.23 | 84 | 106.1 | 138 |  |  |  | 61.3 | 218.3 | 41.8 | 417 | 242.5 | 240.1 | -0.13 | 255.4 | 248.9 | 487.4 | 212.1 | 319 | 0.2
SwRI4 | 196.6 | 68.23 | 84 | 104.9 | 137.7 |  |  |  | 60.1 | 217.7 | 42 | 416 | 242.5 | 240.1 | -0.15 | 255.7 | 249 | 487.4 | 212 | 319 | 0.2
SwRI4 | 196.7 | 68.26 | 84 | 106.7 | 138.1 |  |  |  | 60.2 | 217.8 | 42.3 | 416 | 242.6 | 240.3 | -0.15 | 255.6 | 249.2 | 487.1 | 211.5 | 318.3 | 0.2
SwRI4 | 196.8 | 68.26 | 82.8 | 105.4 | 137.9 |  |  |  | 60.7 | 218.2 | 43.1 | 416 | 242.6 | 240.2 | -0.13 | 255.3 | 249.1 | 487.1 | 211.6 | 318.2 | 0.2
SwRI4 | 196.9 | 68.26 | 84 | 106.2 | 137.8 |  |  |  | 60.8 | 218.2 | 42.8 | 416 | 242.8 | 240.4 | -0.14 | 255.5 | 249.3 | 487.1 | 211.8 | 318.7 | 0.2
SwRI4 | 197 | 68.21 | 84 | 106.2 | 138.2 |  |  |  | 61.3 | 218 | 42.8 | 415 | 243.9 | 241.6 | -0.14 | 256.8 | 250.3 | 487.1 | 211.4 | 318.2 | 0.2
SwRI4 | 197.1 | 68.25 | 84 | 104.8 | 137.8 |  |  |  | 61.9 | 218 | 42.4 | 415 | 243.8 | 241.4 | -0.14 | 256.6 | 250.2 | 486.8 | 211.9 | 318.9 | 0.2
SwRI4 | 197.2 | 68.28 | 84 | 106.2 | 138 |  |  |  | 61.6 | 218.5 | 42.8 | 415 | 243.7 | 241.3 | -0.21 | 256.6 | 250.1 | 487 | 211 | 317.6 | 0.2
SwRI4 | 197.3 | 68.21 | 82.8 | 106.4 | 138.1 |  |  |  | 61.1 | 217.8 | 43.2 | 415 | 244.1 | 241.7 | -0.2 | 257 | 250.5 | 487.1 | 211.6 | 318.4 | 0.2
SwRI4 | 197.4 | 68.21 | 84 | 104.6 | 137.8 |  |  |  | 60.6 | 218 | 42.4 | 415 | 242.9 | 240.5 | -0.17 | 255.8 | 249.4 | 487.3 | 212.5 | 319.4 | 0.2
SwRI4 | 197.5 | 68.24 | 84 | 106.7 | 137.9 |  |  |  | 60.8 | 218 | 42.1 | 415 | 243.2 | 240.9 | -0.21 | 256.3 | 249.7 | 487.2 | 212.2 | 319 | 0.2
SwRI4 | 197.6 | 68.2 | 84 | 105.8 | 138.1 |  |  |  | 60.5 | 217.8 | 42.6 | 415 | 243.6 | 241.3 | -0.18 | 256.7 | 250.2 | 487 | 210.9 | 317.4 | 0.2
SwRI4 | 197.7 | 68.23 | 84 | 105 | 138 |  |  |  | 60.4 | 218 | 42.5 | 415 | 243.5 | 241.2 | -0.19 | 256.5 | 250 | 487.5 | 211.9 | 318.9 | 0.2
SwRI4 | 197.8 | 68.23 | 82.8 | 106.8 | 137.9 |  |  |  | 61.2 | 218 | 42.8 | 415 | 243.8 | 241.4 | -0.18 | 256.8 | 250.2 | 487.3 | 211.5 | 318.5 | 0.2
SwRI4 | 197.9 | 68.23 | 84 | 105.5 | 137.9 |  |  |  | 61.6 | 218.3 | 42.6 | 415 | 243.8 | 241.4 | -0.18 | 256.6 | 250.2 | 487.1 | 212.2 | 319.2 | 0.2
SwRI4 | 198 | 68.24 | 84 | 105.4 | 137.8 |  |  |  | 60 | 217.9 | 43.2 | 414 | 243 | 240.6 | -0.16 | 255.9 | 249.5 | 487.1 | 211.4 | 318.2 | 0.2
SwRI4 | 198.1 | 68.22 | 82.8 | 107 | 138.1 |  |  |  | 61 | 218.5 | 43.3 | 415 | 243.6 | 241.3 | -0.18 | 256.6 | 250.1 | 486.9 | 211.3 | 317.7 | 0.2
SwRI4 | 198.2 | 68.22 | 84 | 104.7 | 138.1 |  |  |  | 61 | 218.1 | 43.6 | 415 | 243.3 | 241 | -0.19 | 256.4 | 249.7 | 487 | 211.3 | 317.9 | 0.2
SwRI4 | 198.3 | 68.22 | 82.8 | 106.4 | 137.8 |  |  |  | 60.6 | 217.9 | 43.8 | 415 | 243.4 | 241.1 | -0.17 | 256.3 | 249.9 | 486.9 | 211.6 | 318.9 | 0.2
SwRI4 | 198.4 | 68.21 | 84 | 106.1 | 138 |  |  |  | 60.7 | 218 | 43.1 | 415 | 243.6 | 241.3 | -0.16 | 256.6 | 250.1 | 486.9 | 211.6 | 318.3 | 0.2
SwRI4 | 198.5 | 68.23 | 84 | 105.6 | 137.9 |  |  |  | 60.8 | 217.7 | 43.1 | 414 | 243.4 | 241 | -0.16 | 256.5 | 249.9 | 487.3 | 211.4 | 317.6 | 0.2
SwRI4 | 198.6 | 68.24 | 84 | 107 | 137.9 |  |  |  | 60.8 | 218.1 | 43.7 | 415 | 243 | 240.7 | -0.15 | 255.9 | 249.4 | 486.9 | 211.4 | 318.2 | 0.2
SwRI4 | 198.7 | 68.21 | 82.8 | 105.4 | 137.9 |  |  |  | 60.8 | 217.9 | 43.3 | 415 | 243.5 | 241.1 | -0.14 | 256.5 | 250 | 486.5 | 211.3 | 318.1 | 0.2
SwRI4 | 198.8 | 68.25 | 84 | 105.6 | 137.9 |  |  |  | 60.6 | 217.8 | 42.8 | 415 | 243 | 240.7 | -0.15 | 255.9 | 249.5 | 486.9 | 211.5 | 318.2 | 0.2
SwRI4 | 198.9 | 68.24 | 84 | 107 | 138.2 |  |  |  | 61.3 | 218.2 | 43.1 | 416 | 243.5 | 241.1 | -0.16 | 256.3 | 249.9 | 487.2 | 211.2 | 317.7 | 0.2
SwRI4 | 199 | 68.25 | 84 | 104.9 | 138 |  |  |  | 60.6 | 218.3 | 43.4 | 415 | 243.4 | 241 | -0.15 | 256.4 | 249.8 | 486.9 | 211.5 | 318.3 | 0.2
SwRI4 | 199.1 | 68.26 | 84 | 106.3 | 137.8 |  |  |  | 60.5 | 218.2 | 42.9 | 415 | 243.2 | 240.8 | -0.17 | 256.2 | 249.8 | 487 | 211.2 | 317.7 | 0.2
SwRI4 | 199.2 | 68.21 | 82.8 | 106.1 | 138 |  |  |  | 61.1 | 218.2 | 42.7 | 415 | 243.5 | 241.2 | -0.2 | 256.3 | 249.9 | 486.9 | 211.4 | 318.1 | 0.2
SwRI4 | 199.3 | 68.22 | 84 | 104.8 | 138.1 |  |  |  | 59.7 | 217.7 | 43.3 | 414 | 242.7 | 240.4 | -0.19 | 256.1 | 249.3 | 487.1 | 211.3 | 318 | 0.2
SwRI4 | 199.4 | 68.25 | 84 | 106.7 | 137.9 |  |  |  | 61.3 | 218.2 | 43.4 | 415 | 243.7 | 241.3 | -0.19 | 256.5 | 250.2 | 487.1 | 211.3 | 317.9 | 0.2
SwRI4 | 199.5 | 68.2 | 84 | 105.4 | 137.9 |  |  |  | 60.7 | 217.8 | 43.1 | 415 | 243.6 | 241.2 | -0.19 | 256.9 | 250.1 | 486.6 | 211.7 | 318.6 | 0.2
SwRI4 | 199.6 | 68.25 | 84 | 105.6 | 137.9 |  |  |  | 60.7 | 218.2 | 43.5 | 415 | 243.1 | 240.8 | -0.17 | 256 | 249.6 | 486.7 | 211.3 | 318.1 | 0.2
SwRI4 | 199.7 | 68.26 | 84 | 107 | 138 |  |  |  | 60.9 | 218.4 | 43 | 416 | 243 | 240.6 | -0.17 | 255.9 | 249.4 | 487.1 | 212 | 318.9 | 0.2
SwRI4 | 199.8 | 68.24 | 84 | 105 | 137.9 |  |  |  | 60.7 | 218.1 | 43 | 415 | 243.3 | 240.9 | -0.19 | 256.3 | 249.8 | 486.9 | 211 | 317.6 | 0.2
SwRI4 | 199.9 | 68.27 | 84 | 106.2 | 137.8 |  |  |  | 61.6 | 218.3 | 42.7 | 416 | 243.4 | 241 | -0.19 | 256.3 | 249.8 | 486.9 | 211.6 | 318.3 | 0.2
SwRI4 | 200 | 68.22 | 84 | 106.1 | 138.1 |  |  |  | 60.7 | 218.1 | 43.1 | 415 | 243.6 | 241.2 | -0.21 | 256.6 | 250.2 | 487 | 211.3 | 317.7 | 0.2
SwRI4 | 200.1 | 68.26 | 84 | 104.7 | 138 |  |  |  | 61.1 | 218 | 42.7 | 415 | 243.6 | 241.2 | -0.18 | 256.5 | 250.1 | 487 | 211 | 317.6 | 0.2
SwRI4 | 200.2 | 68.27 | 84 | 106.4 | 137.8 |  |  |  | 60.3 | 218.1 | 42.4 | 415 | 243.3 | 240.9 | -0.16 | 256.4 | 249.9 | 486.9 | 212.1 | 319.2 | 0.2
SwRI4 | 200.3 | 68.23 | 84 | 106.2 | 138 |  |  |  | 61.1 | 218.4 | 43.1 | 416 | 243.3 | 240.9 | -0.21 | 256.3 | 249.7 | 487 | 211.2 | 317.3 | 0.2
SwRI4 | 200.4 | 68.23 | 82.8 | 105.2 | 138.1 |  |  |  | 61.6 | 218 | 43 | 415 | 243.4 | 241.1 | -0.16 | 256.2 | 249.8 | 487 | 211.9 | 318.6 | 0.2
SwRI4 | 200.5 | 68.27 | 82.8 | 106 | 137.9 |  |  |  | 60.2 | 217.9 | 42.2 | 415 | 243.2 | 240.8 | -0.2 | 256.3 | 249.6 | 487.1 | 211.9 | 318.8 | 0.2
SwRI4 | 200.6 | 68.26 | 84 | 106.4 | 137.9 |  |  |  | 62 | 218.3 | 42.4 | 416 | 243.6 | 241.2 | -0.19 | 256.4 | 250 | 487.2 | 210.7 | 316.9 | 0.2
SwRI4 | 200.7 | 68.27 | 84 | 104.7 | 138 |  |  |  | 60.2 | 218 | 42.1 | 415 | 243 | 240.7 | -0.19 | 256.3 | 249.6 | 487.4 | 211.1 | 317.7 | 0.2
SwRI4 | 200.8 | 68.27 | 84 | 106.6 | 138 |  |  |  | 60.9 | 217.9 | 41.8 | 415 | 243.4 | 241 | -0.19 | 256.3 | 249.9 | 487 | 211.4 | 318 | 0.2
SwRI4 | 200.9 | 68.24 | 82.8 | 105.9 | 137.9 |  |  |  | 60.2 | 218.3 | 41.7 | 416 | 243.1 | 240.7 | -0.19 | 256 | 249.6 | 486.9 | 211.7 | 318.4 | 0.2
SwRI4 | 201 | 68.28 | 82.8 | 105.5 | 137.8 |  |  |  | 61 | 218.1 | 42.5 | 415 | 243.2 | 240.9 | -0.19 | 256.3 | 249.8 | 487.4 | 211.7 | 319 | 0.2
SwRI4 | 201.1 | 68.21 | 84 | 106.9 | 137.9 |  |  |  | 60.6 | 217.7 | 43.3 | 415 | 243.5 | 241.1 | -0.21 | 256.3 | 249.9 | 487.2 | 211.6 | 318 | 0.2
SwRI4 | 201.2 | 68.24 | 84 | 105.2 | 138 |  |  |  | 61 | 218.2 | 43 | 415 | 243.2 | 240.9 | -0.19 | 256.3 | 249.7 | 487 | 211.5 | 318.4 | 0.2
SwRI4 | 201.3 | 68.28 | 82.8 | 106 | 137.7 |  |  |  | 60.5 | 218 | 42.7 | 415 | 242.9 | 240.5 | -0.2 | 256 | 249.4 | 486.8 | 212 | 318.9 | 0.2
SwRI4 | 201.4 | 68.26 | 84 | 106.9 | 137.8 |  |  |  | 61.7 | 218.3 | 42.6 | 416 | 243.9 | 241.5 | -0.21 | 256.9 | 250.2 | 487 | 211.4 | 318.1 | 0.2
SwRI4 | 201.5 | 68.25 | 84 | 104.9 | 138.1 |  |  |  | 61.1 | 218.1 | 42.5 | 415 | 243.3 | 241 | -0.23 | 256.2 | 249.9 | 487 | 211.6 | 318.1 | 0.2
SwRI4 | 201.6 | 68.25 | 82.8 | 106.4 | 137.9 |  |  |  | 61 | 218 | 41.9 | 415 | 243.1 | 240.8 | -0.21 | 255.9 | 249.6 | 486.9 | 211.5 | 318.2 | 0.2
SwRI4 | 201.7 | 68.23 | 84 | 107.1 | 137.7 |  |  |  | 61.2 | 218.1 | 42.6 | 415 | 243.2 | 240.8 | -0.17 | 255.9 | 249.6 | 487.1 | 211.9 | 318.8 | 0.2
SwRI4 | 201.8 | 68.24 | 84 | 104.9 | 138 |  |  |  | 60.5 | 218.1 | 42.9 | 415 | 242.8 | 240.4 | -0.19 | 255.7 | 249.3 | 486.9 | 211.8 | 318.6 | 0.2
SwRI4 | 201.9 | 68.24 | 84 | 106.1 | 137.9 |  |  |  | 60.5 | 217.8 | 43.5 | 415 | 243.3 | 241 | -0.2 | 256.3 | 249.9 | 486.8 | 211.7 | 318.4 | 0.2
SwRI4 | 202 | 68.24 | 84 | 106.9 | 137.9 |  |  |  | 61.1 | 217.9 | 42.3 | 415 | 243.4 | 241 | -0.2 | 256.3 | 249.8 | 487 | 211.8 | 318.7 | 0.2
SwRI4 | 202.1 | 68.28 | 84 | 105 | 138 |  |  |  | 60.8 | 218.4 | 43 | 415 | 243.4 | 241 | -0.23 | 256.6 | 249.9 | 486.7 | 211.3 | 318.3 | 0.2
SwRI4 | 202.2 | 68.27 | 84 | 106.4 | 137.9 |  |  |  | 60.6 | 217.7 | 43.6 | 414 | 243.8 | 241.5 | -0.21 | 256.7 | 250.4 | 487 | 211.7 | 318.6 | 0.2
SwRI4 | 202.3 | 68.23 | 82.8 | 105.9 | 137.9 |  |  |  | 60.8 | 218.2 | 43.2 | 415 | 243.2 | 240.8 | -0.22 | 256 | 249.6 | 487 | 211.5 | 318.2 | 0.2
SwRI4 | 202.4 | 68.24 | 82.8 | 105.1 | 137.9 |  |  |  | 60.9 | 218 | 43.2 | 415 | 243.6 | 241.3 | -0.21 | 256.6 | 250.1 | 486.8 | 211.5 | 318.2 | 0.2
SwRI4 | 202.5 | 68.24 | 82.8 | 107.1 | 137.9 |  |  |  | 60.8 | 218.3 | 43.6 | 415 | 243.5 | 241.2 | -0.23 | 256.4 | 250 | 487.1 | 211.2 | 317.9 | 0.2
SwRI4 | 202.6 | 68.2 | 84 | 105.1 | 137.9 |  |  |  | 61.5 | 216.7 | 43.3 | 414 | 244.7 | 242.4 | -0.23 | 257.7 | 251.2 | 486.9 | 211.2 | 317.7 | 0.2
SwRI4 | 202.7 | 68.27 | 84 | 106.5 | 137.9 |  |  |  | 61.3 | 217.8 | 43.4 | 415 | 243.9 | 241.5 | -0.2 | 256.6 | 250.3 | 487.1 | 211.2 | 317.7 | 0.2
SwRI4 | 202.8 | 68.25 | 84 | 106.9 | 137.9 |  |  |  | 60.7 | 219 | 43.2 | 417 | 243 | 240.7 | -0.2 | 256 | 249.7 | 487 | 211.7 | 318.3 | 0.2
SwRI4 | 202.9 | 68.24 | 82.8 | 104.9 | 138 |  |  |  | 60.6 | 217 | 43.8 | 414 | 244 | 241.6 | -0.2 | 257 | 250.4 | 487.4 | 211.7 | 318.5 | 0.2
SwRI4 | 203 | 68.29 | 84 | 106.9 | 138 |  |  |  | 60.9 | 217.8 | 42.9 | 415 | 244.2 | 241.9 | -0.19 | 257.2 | 250.7 | 487 | 211.3 | 317.6 | 0.2
SwRI4 | 203.1 | 68.25 | 84 | 105 | 138 |  |  |  | 61.2 | 217.4 | 42.8 | 415 | 243.7 | 241.4 | -0.2 | 256.8 | 250.2 | 486.4 | 211.1 | 317.7 | 0.2
SwRI4 | 203.2 | 68.3 | 84 | 106.9 | 137.8 |  |  |  | 60.2 | 218 | 34.2 | 415 | 242.6 | 240.3 | -0.2 | 255.8 | 249.1 | 486.8 | 211.5 | 318.4 | 0.2
SwRI4 | 203.3 | 68.32 | 84 | 105.4 | 137.4 |  |  |  | 61.6 | 217.4 | 24.9 | 415 | 242.8 | 240.5 | -0.22 | 255.7 | 249.2 | 487.2 | 212.1 | 319.4 | 0.2
SwRI4 | 203.4 | 68.31 | 82.8 | 106.3 | 137.6 |  |  |  | 61 | 217.9 | 22.4 | 415 | 242 | 239.6 | -0.24 | 255 | 248.5 | 486.9 | 212.9 | 320.3 | 0.2
SwRI4 | 203.5 | 68.29 | 84 | 106.7 | 137.4 |  |  |  | 61.8 | 217.4 | 20.7 | 415 | 242.8 | 240.5 | -0.22 | 255.9 | 249.2 | 487 | 213.2 | 321.1 | 0.2
SwRI4 | 203.6 | 68.32 | 82.8 | 105.1 | 137.6 |  |  |  | 60.9 | 217.1 | 20 | 415 | 242.7 | 240.4 | -0.24 | 255.7 | 249.1 | 487.3 | 212.6 | 319.8 | 0.2
SwRI4 | 203.7 | 68.34 | 82.8 | 106.7 | 137.3 |  |  |  | 61.6 | 217.2 | 18.9 | 416 | 242.8 | 240.4 | -0.24 | 256 | 249.1 | 486.9 | 212.1 | 319.7 | 0.2
SwRI4 | 203.8 | 68.31 | 84 | 105.9 | 137.3 |  |  |  | 61.6 | 217.2 | 19.1 | 415 | 243 | 240.6 | -0.24 | 256.3 | 249.4 | 487.1 | 213.1 | 321.1 | 0.2
SwRI4 | 203.9 | 68.39 | 84 | 106.1 | 137.4 |  |  |  | 62.1 | 217.3 | 18.7 | 416 | 243 | 240.7 | -0.22 | 256.3 | 249.3 | 486.8 | 212.5 | 320.2 | 0.2
SwRI4 | 204 | 68.34 | 84 | 106.1 | 137.6 |  |  |  | 61.5 | 217.8 | 18.3 | 416 | 242.8 | 240.5 | -0.21 | 256 | 249.2 | 487.2 | 211.5 | 318.9 | 0.2
SwRI4 | 204.1 | 68.38 | 82.8 | 105.3 | 137.3 |  |  |  | 61.4 | 217.1 | 18.1 | 415 | 243.4 | 240.9 | -0.21 | 256.5 | 249.5 | 486.9 | 212.5 | 320.2 | 0.2
SwRI4 | 204.2 | 68.3 | 84 | 107.2 | 137.4 |  |  |  | 62.3 | 217 | 17.7 | 414 | 244.1 | 241.7 | -0.21 | 257.3 | 250.3 | 487.1 | 212.2 | 320 | 0.2
SwRI4 | 204.3 | 68.33 | 84 | 105.1 | 137.6 |  |  |  | 62 | 217.1 | 17.6 | 414 | 243.8 | 241.4 | -0.21 | 256.8 | 249.9 | 486.8 | 212.1 | 319.9 | 0.2
SwRI4 | 204.4 | 68.31 | 82.8 | 106.4 | 137.3 |  |  |  | 61.2 | 216.9 | 17 | 414 | 243.6 | 241.1 | -0.2 | 256.8 | 249.7 | 486.7 | 212.3 | 319.8 | 0.2
SwRI4 | 204.5 | 68.3 | 82.8 | 106 | 137.6 |  |  |  | 61.8 | 217.2 | 17.3 | 414 | 244 | 241.6 | -0.21 | 257.3 | 250.1 | 486.7 | 212.3 | 319.6 | 0.2
SwRI4 | 204.6 | 68.32 | 82.8 | 106 | 137.2 |  |  |  | 62 | 216.9 | 17.1 | 414 | 243.7 | 241.3 | -0.2 | 257 | 249.9 | 486.4 | 212.2 | 319.8 | 0.2
SwRI4 | 204.7 | 68.3 | 82.8 | 106.7 | 137.6 |  |  |  | 61.4 | 217.1 | 16.9 | 414 | 243.3 | 240.9 | -0.19 | 255.3 | 249.4 | 486.8 | 212.2 | 319.5 | 0.2
SwRI4 | 204.8 | 68.35 | 82.8 | 104.9 | 137.3 |  |  |  | 61.8 | 217 | 17 | 414 | 244 | 241.6 | -0.2 | 255.7 | 250.1 | 486.6 | 212.3 | 319.9 | 0.2
SwRI4 | 204.9 | 68.32 | 82.8 | 106.9 | 137.4 |  |  |  | 61.8 | 217.1 | 17.1 | 414 | 243.8 | 241.3 | -0.22 | 256.3 | 249.9 | 486.5 | 211.7 | 319.3 | 0.2
SwRI4 | 205 | 68.33 | 82.8 | 105.7 | 137.5 |  |  |  | 62.1 | 217.2 | 16.7 | 414 | 243.7 | 241.3 | -0.2 | 256.7 | 249.8 | 486.5 | 211.9 | 319.3 | 0.2
SwRI4 | 205.1 | 68.35 | 82.8 | 106.1 | 137.2 |  |  |  | 62.1 | 216.9 | 16.9 | 414 | 243.7 | 241.3 | -0.21 | 256.6 | 249.8 | 486.5 | 212.3 | 319.7 | 0.2
SwRI4 | 205.2 | 68.32 | 82.8 | 106.6 | 137.5 |  |  |  | 61.5 | 216.9 | 17.1 | 414 | 243.8 | 241.4 | -0.21 | 257 | 249.9 | 486.7 | 211.6 | 319.1 | 0.2
SwRI4 | 205.3 | 68.32 | 82.8 | 105.1 | 137.3 |  |  |  | 61.8 | 219.1 | 19.7 | 417 | 241.9 | 239.5 | -0.2 | 255.3 | 248.1 | 486.4 | 212.2 | 320 | 0.2
SwRI4 | 205.4 | 68.28 | 84 | 107.2 | 137.6 |  |  |  | 60.7 | 217.5 | 30.6 | 415 | 243.3 | 240.9 | -0.17 | 256.5 | 249.4 | 486.7 | 211.1 | 317.9 | 0.2
SwRI4 | 205.5 | 68.35 | 84 | 105 | 137.8 |  |  |  | 60.7 | 217.6 | 33 | 415 | 243.9 | 241.5 | -0.17 | 257 | 250 | 486.8 | 211 | 317.9 | 0.2
SwRI4 | 205.6 | 68.32 | 82.8 | 106.4 | 137.7 |  |  |  | 61.6 | 218 | 34.7 | 416 | 243.8 | 241.4 | -0.18 | 257 | 250 | 486.8 | 210.7 | 317.3 | 0.2
SwRI4 | 205.7 | 68.28 | 82.8 | 106.2 | 137.8 |  |  |  | 60.4 | 218.4 | 35.8 | 416 | 242.7 | 240.3 | -0.18 | 255.8 | 248.9 | 486.8 | 211.2 | 318 | 0.2
SwRI4 | 205.8 | 68.32 | 82.8 | 104.9 | 137.8 |  |  |  | 61.2 | 217.9 | 36.9 | 415 | 243.7 | 241.3 | -0.18 | 256.9 | 250 | 486.6 | 211 | 318 | 0.2
SwRI4 | 205.9 | 68.35 | 84 | 106.3 | 137.7 |  |  |  | 61.7 | 218.7 | 37.8 | 417 | 243.3 | 240.9 | -0.18 | 256.5 | 249.7 | 486.8 | 211.1 | 318.3 | 0.2
SwRI4 | 206 | 68.28 | 84 | 105.2 | 137.8 |  |  |  | 61.1 | 217.3 | 38.5 | 415 | 244 | 241.7 | -0.18 | 257.2 | 250.4 | 487.2 | 210.8 | 317.4 | 0.2
SwRI4 | 206.1 | 68.32 | 82.8 | 106.1 | 137.9 |  |  |  | 60.8 | 217.1 | 39 | 415 | 244.2 | 241.8 | -0.18 | 257.2 | 250.5 | 486.6 | 211.6 | 318.1 | 0.2
SwRI4 | 206.2 | 68.32 | 84 | 106.9 | 138.1 |  |  |  | 60.9 | 217.4 | 40.2 | 416 | 243.4 | 241.1 | -0.18 | 256.8 | 249.9 | 486.8 | 211.1 | 317.8 | 0.2
SwRI4 | 206.3 | 68.32 | 84 | 104.6 | 137.9 |  |  |  | 61.1 | 218.8 | 41.2 | 416 | 243.4 | 241 | -0.19 | 256.7 | 249.9 | 486.8 | 211 | 317.3 | 0.2
SwRI4 | 206.4 | 68.32 | 82.8 | 106.8 | 137.7 |  |  |  | 60.9 | 217.7 | 40.8 | 415 | 244.2 | 241.9 | -0.2 | 257.3 | 250.7 | 487 | 211.2 | 318.1 | 0.2
SwRI4 | 206.5 | 68.31 | 84 | 105.7 | 137.9 |  |  |  | 61.4 | 218.7 | 40.6 | 416 | 243.8 | 241.4 | -0.2 | 256.8 | 250.3 | 486.9 | 211.2 | 318 | 0.2
SwRI4 | 206.6 | 68.28 | 84 | 105.4 | 137.8 |  |  |  | 60.7 | 217.5 | 41.3 | 415 | 243.3 | 240.9 | -0.2 | 256.5 | 249.7 | 487.1 | 211.8 | 319.1 | 0.2
SwRI4 | 206.7 | 68.31 | 84 | 106.6 | 138 |  |  |  | 60.8 | 218.7 | 40.7 | 417 | 243.4 | 241.1 | -0.19 | 256.5 | 249.9 | 486.7 | 210.6 | 317.1 | 0.2
SwRI4 | 206.8 | 68.34 | 82.8 | 105.9 | 138 |  |  |  | 60.6 | 217.4 | 41.3 | 415 | 244.1 | 241.8 | -0.13 | 257.3 | 250.6 | 487 | 211.5 | 318.1 | 0.2
SwRI4 | 206.9 | 68.33 | 82.8 | 106.5 | 138 |  |  |  | 61.4 | 217.3 | 42 | 416 | 244.3 | 241.9 | -0.14 | 256.9 | 250.6 | 487 | 211.1 | 317.4 | 0.2
SwRI4 | 207 | 68.32 | 84 | 105 | 137.8 |  |  |  | 60.6 | 217.8 | 42.4 | 415 | 242.8 | 240.4 | -0.18 | 255.2 | 249.3 | 486.6 | 211.4 | 318 | 0.2
SwRI4 | 207.1 | 68.31 | 82.8 | 105.5 | 137.9 |  |  |  | 61.3 | 217.7 | 42.5 | 416 | 243.8 | 241.4 | -0.17 | 256.4 | 250.2 | 487.2 | 211.3 | 318.1 | 0.2
SwRI4 | 207.2 | 68.34 | 84 | 105.1 | 138 |  |  |  | 60.8 | 217.1 | 42.7 | 415 | 244.3 | 242 | -0.17 | 257.5 | 250.8 | 486.7 | 211.1 | 317.7 | 0.2
SwRI4 | 207.3 | 68.56 | 84 | 106.7 | 138.1 |  |  |  | 61.4 | 217.7 | 42.8 | 416 | 244.5 | 242.1 | -0.19 | 257 | 250.9 | 481.2 | 210.4 | 316.8 | 0.2
SwRI4 | 207.4 | 68.36 | 84 | 105.7 | 138 |  |  |  | 60.6 | 218.5 | 43.1 | 416 | 243.5 | 241.1 | -0.18 | 256.4 | 250 | 487.2 | 210.7 | 317.3 | 0.2
SwRI4 | 207.5 | 68.32 | 84 | 106.8 | 137.9 |  |  |  | 61.1 | 218.9 | 42.8 | 417 | 242.7 | 240.3 | -0.19 | 255.9 | 249.2 | 486.9 | 211.8 | 318.5 | 0.2
SwRI4 | 207.6 | 68.27 | 84 | 104.7 | 137.9 |  |  |  | 60.7 | 217.1 | 42.9 | 415 | 244.3 | 241.9 | -0.2 | 257.4 | 250.8 | 486.8 | 210.9 | 317.3 | 0.2
SwRI4 | 207.7 | 68.35 | 84 | 106.9 | 137.8 |  |  |  | 61.7 | 218.7 | 42.7 | 417 | 243.7 | 241.3 | -0.17 | 256.9 | 250.1 | 486.9 | 210.9 | 317.2 | 0.2
SwRI4 | 207.8 | 68.31 | 84 | 104.7 | 137.9 |  |  |  | 60.3 | 218.8 | 43.1 | 417 | 242.7 | 240.4 | -0.17 | 255.8 | 249.4 | 487.1 | 211.1 | 317.7 | 0.2
SwRI4 | 207.9 | 68.34 | 84 | 106.5 | 137.9 |  |  |  | 61 | 218.5 | 43.3 | 417 | 243.4 | 241 | -0.17 | 256.3 | 249.9 | 486.7 | 211.3 | 317.9 | 0.2
SwRI4 | 208 | 68.29 | 84 | 105.6 | 138.1 |  |  |  | 60.3 | 217.6 | 43.2 | 415 | 243.9 | 241.5 | -0.17 | 256.8 | 250.4 | 487.2 | 210.9 | 317 | 0.2
SwRI4 | 208.1 | 68.31 | 84 | 106.2 | 137.9 |  |  |  | 60.6 | 218.3 | 43.1 | 416 | 243.3 | 240.9 | -0.18 | 256.3 | 249.9 | 487 | 211.5 | 318.1 | 0.2
SwRI4 | 208.2 | 68.28 | 84 | 106.1 | 137.9 |  |  |  | 60.9 | 218 | 43.7 | 416 | 243.9 | 241.5 | -0.17 | 257 | 250.4 | 487 | 211.1 | 317.7 | 0.2
SwRI4 | 208.3 | 68.31 | 84 | 105.4 | 137.8 |  |  |  | 60.7 | 218 | 43.7 | 416 | 243.5 | 241.1 | -0.19 | 256.8 | 250.1 | 486.9 | 211.3 | 318.1 | 0.2
SwRI4 | 208.4 | 68.31 | 84 | 106.2 | 138 |  |  |  | 61.5 | 218.3 | 43.7 | 416 | 244.3 | 242 | -0.16 | 257.2 | 250.8 | 487.1 | 211.3 | 317.6 | 0.2
SwRI4 | 208.5 | 68.3 | 84 | 105.2 | 138.1 |  |  |  | 61.3 | 218 | 44.5 | 415 | 244.3 | 241.9 | -0.17 | 257.2 | 250.8 | 487 | 210.9 | 317.4 | 0.2
SwRI4 | 208.6 | 68.27 | 84 | 107 | 138 |  |  |  | 60.6 | 218 | 44.4 | 415 | 244.2 | 241.9 | -0.15 | 257.2 | 250.8 | 487.1 | 210.7 | 317 | 0.2
SwRI4 | 208.7 | 68.36 | 82.8 | 104.7 | 137.9 |  |  |  | 60.9 | 218.2 | 44.2 | 415 | 244 | 241.7 | -0.16 | 257.2 | 250.6 | 487.2 | 210.5 | 316.8 | 0.2
SwRI4 | 208.8 | 68.28 | 84 | 106.4 | 137.8 |  |  |  | 61.6 | 218.2 | 44.1 | 415 | 244.2 | 241.9 | -0.17 | 257 | 250.7 | 487.1 | 211 | 317.4 | 0.2
SwRI4 | 208.9 | 68.22 | 84 | 105.8 | 137.9 |  |  |  | 60.8 | 217.7 | 44.3 | 414 | 244.2 | 241.8 | -0.15 | 257.1 | 250.7 | 486.9 | 210.8 | 317.4 | 0.2
SwRI4 | 209 | 68.33 | 82.8 | 105.6 | 138 |  |  |  | 60.6 | 218.1 | 44 | 414 | 243.4 | 241 | -0.16 | 256.3 | 249.9 | 487.2 | 211.3 | 318 | 0.2
SwRI4 | 209.1 | 68.25 | 84 | 106.1 | 138 |  |  |  | 61.2 | 217.6 | 44.3 | 415 | 244.9 | 242.6 | -0.16 | 257.9 | 251.4 | 487.2 | 211.4 | 317.7 | 0.2
SwRI4 | 209.2 | 68.27 | 84 | 104.8 | 138 |  |  |  | 60.5 | 217 | 43.7 | 414 | 244.4 | 242.1 | -0.18 | 257.4 | 251 | 487.2 | 211.8 | 318.5 | 0.2
SwRI4 | 209.3 | 68.26 | 84 | 106.8 | 137.9 |  |  |  | 61.4 | 217.3 | 43.6 | 414 | 244.8 | 242.4 | -0.17 | 257.6 | 251.2 | 486.8 | 211.2 | 318 | 0.2
SwRI4 | 209.4 | 68.29 | 84 | 105.3 | 137.7 |  |  |  | 60.4 | 218 | 44.3 | 415 | 243.9 | 241.5 | -0.17 | 256.9 | 250.5 | 487 | 211.6 | 318.1 | 0.2
SwRI4 | 209.5 | 68.27 | 84 | 106.4 | 137.9 |  |  |  | 61.2 | 218.1 | 44.4 | 416 | 243.1 | 240.8 | -0.16 | 256.3 | 249.7 | 486.9 | 211.2 | 317.7 | 0.2
SwRI4 | 209.6 | 68.27 | 82.8 | 105.7 | 138.1 |  |  |  | 60.3 | 217.4 | 44.4 | 415 | 243.7 | 241.3 | -0.14 | 256.9 | 250.2 | 487.3 | 210.4 | 316.7 | 0.2
SwRI4 | 209.7 | 68.3 | 84 | 105.6 | 138 |  |  |  | 60.3 | 217.5 | 44.8 | 415 | 243.2 | 240.9 | -0.16 | 256.4 | 249.9 | 487.1 | 211.4 | 318 | 0.2
SwRI4 | 209.8 | 68.34 | 82.8 | 106.8 | 137.9 |  |  |  | 61.1 | 219 | 44.2 | 417 | 243.1 | 240.8 | -0.16 | 256.3 | 249.7 | 487.1 | 211.3 | 317.8 | 0.2
SwRI4 | 209.9 | 68.33 | 84 | 104.9 | 137.9 |  |  |  | 60.6 | 217.7 | 45.1 | 416 | 243.5 | 241.2 | -0.17 | 256.8 | 250.1 | 487.1 | 211.6 | 318.3 | 0.2
SwRI4 | 210 | 68.29 | 84 | 105.7 | 137.8 |  |  |  | 60.9 | 217.6 | 44.9 | 415 | 243.2 | 240.9 | -0.17 | 256.2 | 249.8 | 487.4 | 211.1 | 317.5 | 0.2
SwRI4 | 210.1 | 68.34 | 84 | 106.7 | 138.1 |  |  |  | 60.7 | 218.9 | 44.6 | 418 | 242.8 | 240.4 | -0.17 | 255.9 | 249.5 | 487.1 | 210.2 | 316.5 | 0.2
SwRI4 | 210.2 | 68.32 | 82.8 | 104.7 | 138 |  |  |  | 61.5 | 217.8 | 44.5 | 416 | 243.8 | 241.4 | -0.16 | 256.7 | 250.4 | 487.2 | 211.3 | 318 | 0.2
SwRI4 | 210.3 | 68.32 | 82.8 | 106.5 | 137.8 |  |  |  | 60.2 | 217.5 | 44 | 416 | 243.7 | 241.3 | -0.17 | 256.8 | 250.2 | 487.1 | 211.8 | 318.5 | 0.2
SwRI4 | 210.4 | 68.29 | 84 | 105 | 137.9 |  |  |  | 61.3 | 217.1 | 44.9 | 415 | 244.1 | 241.7 | -0.18 | 257.2 | 250.7 | 487.2 | 211.4 | 318 | 0.2
SwRI4 | 210.5 | 68.33 | 84 | 106.3 | 137.9 |  |  |  | 61 | 219 | 44.4 | 417 | 242.5 | 240.1 | -0.18 | 255.6 | 249.2 | 486.9 | 211.4 | 318 | 0.1
SwRI4 | 210.6 | 68.3 | 82.8 | 105.5 | 138 |  |  |  | 60.9 | 217.2 | 44.6 | 416 | 244.1 | 241.7 | -0.18 | 257.1 | 250.7 | 487.1 | 210.9 | 317.4 | 0.2
SwRI4 | 210.7 | 68.35 | 84 | 106.4 | 138 |  |  |  | 61.2 | 219.3 | 44 | 418 | 242.7 | 240.3 | -0.21 | 255.8 | 249.3 | 487 | 211.8 | 318.9 | 0.2
SwRI4 | 210.8 | 68.29 | 84 | 105.1 | 138.1 |  |  |  | 61 | 217 | 44.4 | 415 | 244.2 | 241.9 | -0.19 | 257.4 | 250.9 | 487.2 | 211.4 | 318.3 | 0.2
SwRI4 | 210.9 | 68.33 | 82.8 | 106.9 | 137.9 |  |  |  | 60.3 | 218.1 | 44.2 | 417 | 243.1 | 240.8 | -0.2 | 256.4 | 249.8 | 487.1 | 211.8 | 318.6 | 0.2
SwRI4 | 211 | 68.31 | 84 | 105.4 | 137.9 |  |  |  | 60.6 | 218.5 | 44.9 | 417 | 242.6 | 240.2 | -0.2 | 255.7 | 249.3 | 487.1 | 211.1 | 318.1 | 0.2
SwRI4 | 211.1 | 68.3 | 84 | 106 | 137.9 |  |  |  | 60.6 | 218.1 | 44.9 | 417 | 243.2 | 240.9 | -0.17 | 256.3 | 249.9 | 487.1 | 211.4 | 318.1 | 0.2
SwRI4 | 211.2 | 68.33 | 82.8 | 104.7 | 138 |  |  |  | 61.1 | 217.7 | 44.5 | 416 | 244 | 241.6 | -0.19 | 257 | 250.7 | 486.9 | 211.6 | 318.2 | 0.1
SwRI4 | 211.3 | 68.31 | 84 | 105.6 | 137.9 |  |  |  | 61 | 216.9 | 44.6 | 415 | 243.9 | 241.6 | -0.16 | 257 | 250.5 | 487.2 | 212 | 319 | 0.2
SwRI4 | 211.4 | 68.28 | 84 | 106.6 | 137.9 |  |  |  | 60.2 | 216.9 | 44.2 | 415 | 243.9 | 241.6 | -0.18 | 256.9 | 250.5 | 487 | 211.2 | 317.6 | 0.2
SwRI4 | 211.5 | 68.32 | 84 | 106.7 | 138.1 |  |  |  | 61.9 | 219.1 | 44.7 | 418 | 242.7 | 240.3 | -0.2 | 255.6 | 249.2 | 487.3 | 211.5 | 318.3 | 0.1
SwRI4 | 211.6 | 68.27 | 84 | 105.5 | 138.1 |  |  |  | 61.5 | 217.8 | 44.6 | 416 | 244.1 | 241.8 | -0.19 | 257.1 | 250.7 | 486.6 | 210.7 | 317.4 | 0.2
SwRI4 | 211.7 | 68.28 | 84 | 105.4 | 137.9 |  |  |  | 60.4 | 217.8 | 44.6 | 416 | 242.7 | 240.3 | -0.19 | 255.8 | 249.4 | 487 | 211.6 | 318.5 | 0.2
SwRI4 | 211.8 | 68.37 | 84 | 106.7 | 137.9 |  |  |  | 61 | 218.5 | 44.6 | 417 | 243.3 | 240.9 | -0.15 | 256.5 | 249.9 | 487.1 | 211.2 | 317.7 | 0.2
SwRI4 | 211.9 | 68.32 | 84 | 104.6 | 138 |  |  |  | 60.9 | 217.8 | 45 | 416 | 243.3 | 241 | -0.15 | 256.3 | 250 | 487 | 210.5 | 316.8 | 0.1
SwRI4 | 212 | 68.35 | 84 | 106.6 | 138 |  |  |  | 60.8 | 218 | 45.3 | 417 | 243 | 240.7 | -0.14 | 255.9 | 249.6 | 487.2 | 211.1 | 317.6 | 0.2
SwRI4 | 212.1 | 68.31 | 84 | 105.3 | 138 |  |  |  | 60.7 | 218.2 | 44.8 | 417 | 243.2 | 240.8 | -0.18 | 256.3 | 249.9 | 486.8 | 211.1 | 317.7 | 0.2
SwRI4 | 212.2 | 68.3 | 84 | 106.1 | 137.9 |  |  |  | 60 | 217.6 | 44.5 | 416 | 243.1 | 240.8 | -0.18 | 256.5 | 249.8 | 487 | 211.5 | 318.1 | 0.1
SwRI4 | 212.3 | 68.28 | 84 | 106.9 | 138 |  |  |  | 61.3 | 217.7 | 44.7 | 416 | 243.8 | 241.4 | -0.19 | 256.8 | 250.4 | 486.9 | 210.9 | 317.3 | 0.2
SwRI4 | 212.4 | 68.33 | 84 | 104.6 | 138 |  |  |  | 60.6 | 218 | 44.9 | 416 | 243.5 | 241.1 | -0.17 | 256.6 | 250.2 | 486.9 | 211.8 | 318.5 | 0.2
SwRI4 | 212.5 | 68.31 | 82.8 | 106.5 | 137.9 |  |  |  | 60.8 | 217.8 | 44.9 | 416 | 243.2 | 240.8 | -0.19 | 256.3 | 249.7 | 487.6 | 212.2 | 319.1 | 0.1
SwRI4 | 212.6 | 68.29 | 82.8 | 105.5 | 138 |  |  |  | 60.7 | 218.1 | 45 | 416 | 243.5 | 241.1 | -0.19 | 256.9 | 250.2 | 487.2 | 211.3 | 317.5 | 0.1
SwRI4 | 212.7 | 68.31 | 82.8 | 105.8 | 137.9 |  |  |  | 61 | 217.8 | 45.2 | 416 | 243.5 | 241.1 | -0.2 | 256.6 | 250.1 | 487.1 | 211.7 | 318.6 | 0.1
SwRI4 | 212.8 | 68.29 | 84 | 107 | 138.1 |  |  |  | 61 | 218.2 | 44.7 | 416 | 243.4 | 241 | -0.19 | 256.5 | 250 | 487.1 | 211.2 | 317.8 | 0.1
SwRI4 | 212.9 | 68.27 | 84 | 105.3 | 138.1 |  |  |  | 60.5 | 219.1 | 44.7 | 416 | 242.9 | 240.5 | -0.2 | 256.2 | 249.6 | 487.4 | 210.5 | 317 | 0.2
SwRI4 | 213 | 68.28 | 84 | 104.8 | 138 |  |  |  | 61.9 | 217.5 | 44.9 | 415 | 244.4 | 242 | -0.2 | 257.5 | 250.8 | 487 | 211.6 | 318.1 | 0.2
SwRI4 | 213.1 | 68.29 | 82.8 | 106.3 | 137.9 |  |  |  | 61.1 | 218.1 | 45 | 416 | 243.1 | 240.7 | -0.2 | 256.3 | 249.7 | 487.2 | 211.2 | 317.8 | 0.1
SwRI4 | 213.2 | 68.25 | 84 | 105.9 | 138 |  |  |  | 60.3 | 217.5 | 44.6 | 415 | 243.2 | 240.9 | -0.18 | 256.3 | 249.8 | 487.1 | 211.4 | 317.8 | 0.2
SwRI4 | 213.3 | 68.37 | 84 | 105.8 | 138 |  |  |  | 60.4 | 217.7 | 45.5 | 415 | 243.1 | 240.7 | -0.2 | 256.3 | 249.7 | 486.9 | 210.6 | 317 | 0.2
SwRI4 | 213.4 | 68.3 | 84 | 107 | 138 |  |  |  | 60.8 | 217.6 | 45.2 | 415 | 243.9 | 241.5 | -0.19 | 257 | 250.4 | 487 | 211.2 | 317.7 | 0.2
SwRI4 | 213.5 | 68.32 | 84 | 104.6 | 137.9 |  |  |  | 61.3 | 218.4 | 44.9 | 416 | 243.6 | 241.2 | -0.21 | 256.8 | 250.1 | 486.9 | 211.9 | 318.7 | 0.2
SwRI4 | 213.6 | 68.29 | 84 | 106.3 | 138 |  |  |  | 61.1 | 219 | 45.1 | 417 | 242.1 | 239.8 | -0.19 | 255.4 | 248.8 | 487.2 | 211.8 | 318.6 | 0.1
SwRI4 | 213.7 | 68.28 | 84 | 105.9 | 138.1 |  |  |  | 60.3 | 219.1 | 44.6 | 417 | 242.4 | 240 | -0.2 | 255.7 | 249.1 | 486.7 | 211 | 317.3 | 0.1
SwRI4 | 213.8 | 68.31 | 84 | 105.1 | 138 |  |  |  | 59.9 | 218.1 | 45.1 | 415 | 242.4 | 240 | -0.2 | 255.8 | 249.1 | 487.2 | 211.2 | 317.7 | 0.1
SwRI4 | 213.9 | 68.27 | 82.8 | 106.6 | 138 |  |  |  | 61.1 | 218.2 | 45 | 416 | 243.1 | 240.7 | -0.2 | 256 | 249.7 | 487.2 | 211.1 | 317.6 | 0.1
SwRI4 | 214 | 68.28 | 84 | 105.7 | 138 |  |  |  | 60.3 | 218.4 | 44.9 | 416 | 243.2 | 240.8 | -0.2 | 256 | 249.8 | 487.1 | 212 | 318.9 | 0.1
SwRI4 | 214.1 | 68.26 | 82.8 | 104.6 | 137.9 |  |  |  | 60.2 | 217.1 | 44.2 | 414 | 244.1 | 241.7 | -0.21 | 257.1 | 250.7 | 486.9 | 211.4 | 318 | 0.1
SwRI4 | 214.2 | 68.26 | 82.8 | 106.2 | 137.8 |  |  |  | 61 | 217.2 | 43.6 | 415 | 243.4 | 241 | -0.2 | 256.2 | 249.9 | 486.7 | 211.5 | 318.5 | 0.1
SwRI4 | 214.3 | 68.33 | 84 | 106.7 | 137.9 |  |  |  | 60.3 | 218.8 | 45.1 | 418 | 242 | 239.6 | -0.2 | 255.3 | 248.7 | 487.2 | 210.9 | 317.6 | 0.1
SwRI4 | 214.4 | 68.32 | 84 | 105.7 | 138.1 |  |  |  | 59.9 | 218.6 | 45.1 | 418 | 242.5 | 240.1 | -0.2 | 255.1 | 249.2 | 487.2 | 210.3 | 316.4 | 0.1
SwRI4 | 214.5 | 68.35 | 84 | 104.7 | 138.1 |  |  |  | 60.8 | 217.5 | 44.9 | 417 | 243.1 | 240.8 | -0.21 | 256.3 | 249.8 | 486.9 | 211.6 | 318.3 | 0.2
SwRI4 | 214.6 | 68.35 | 84 | 105.9 | 138 |  |  |  | 61.5 | 217 | 44.7 | 416 | 243.8 | 241.5 | -0.21 | 256.6 | 250.4 | 487 | 211.2 | 317.9 | 0.2
SwRI4 | 214.7 | 68.28 | 84 | 106.9 | 137.9 |  |  |  | 60.9 | 217.2 | 45.2 | 416 | 243.9 | 241.5 | -0.21 | 257.2 | 250.5 | 487 | 212.1 | 318.9 | 0.2
SwRI4 | 214.8 | 68.29 | 84 | 104.9 | 137.9 |  |  |  | 59.9 | 217.9 | 45.8 | 416 | 242.4 | 240 | -0.19 | 255.8 | 249.1 | 487 | 211.7 | 318.5 | 0.2
SwRI4 | 214.9 | 68.37 | 82.8 | 106.3 | 137.9 |  |  |  | 61.3 | 219 | 45.1 | 418 | 242.1 | 239.7 | -0.2 | 255.2 | 248.7 | 487.1 | 211 | 317.6 | 0.2
SwRI4 | 215 | 68.34 | 84 | 106.5 | 138 |  |  |  | 61.5 | 219.5 | 45.7 | 418 | 242.5 | 240.1 | -0.19 | 255.7 | 249.1 | 486.9 | 210.9 | 317.3 | 0.2
SwRI4 | 215.1 | 68.32 | 84 | 105 | 138.1 |  |  |  | 60.9 | 217.9 | 45.4 | 417 | 243.3 | 240.9 | -0.21 | 256.4 | 249.9 | 487.2 | 211.3 | 317.9 | 0.2
SwRI4 | 215.2 | 68.3 | 82.8 | 105 | 138 |  |  |  | 59.8 | 216.9 | 46.1 | 415 | 243.1 | 240.7 | -0.22 | 256.3 | 249.8 | 487.1 | 211.3 | 317.9 | 0.1
SwRI4 | 215.3 | 68.31 | 84 | 106 | 137.9 |  |  |  | 60.8 | 218.3 | 45.3 | 417 | 242.3 | 239.9 | -0.21 | 255.6 | 249 | 486.9 | 211.6 | 318.1 | 0.2
SwRI4 | 215.4 | 68.35 | 84 | 105.9 | 137.9 |  |  |  | 61.2 | 217.8 | 45.2 | 417 | 243.4 | 241 | -0.2 | 256.7 | 250 | 487 | 211.5 | 318 | 0.2
SwRI4 | 215.5 | 68.28 | 84 | 105.3 | 137.8 |  |  |  | 59.8 | 216.7 | 45.7 | 415 | 242.7 | 240.3 | -0.19 | 256.1 | 249.4 | 487.1 | 211.2 | 317.7 | 0.2
SwRI4 | 215.6 | 68.29 | 84 | 106.6 | 137.9 |  |  |  | 60.1 | 218.4 | 45.6 | 417 | 242.1 | 239.7 | -0.2 | 255.4 | 248.8 | 487 | 211.5 | 318.6 | 0.2
SwRI4 | 215.7 | 68.29 | 84 | 105.7 | 138.1 |  |  |  | 61.2 | 217.5 | 45.9 | 416 | 243.7 | 241.3 | -0.2 | 256.9 | 250.2 | 487 | 210.8 | 316.9 | 0.2
SwRI4 | 215.8 | 68.29 | 82.8 | 105.7 | 138.1 |  |  |  | 61.1 | 216.8 | 45.9 | 415 | 243.7 | 241.3 | -0.21 | 256.7 | 250.1 | 487 | 211.7 | 318.3 | 0.2
SwRI4 | 215.9 | 68.33 | 82.8 | 106.1 | 137.9 |  |  |  | 59.9 | 217.3 | 37 | 415 | 242.4 | 240.1 | -0.19 | 255.9 | 249.1 | 486.7 | 211.4 | 318.2 | 0.2
SwRI4 | 216 | 68.24 | 84 | 106.2 | 137.9 |  |  |  | 60.6 | 216.7 | 44.3 | 415 | 243.5 | 241.1 | -0.21 | 256.8 | 250.2 | 487 | 211.2 | 317.9 | 0.1
SwRI4 | 216.1 | 68.29 | 82.8 | 104.6 | 137.9 |  |  |  | 61.3 | 217.1 | 45.2 | 415 | 243.5 | 241.1 | -0.19 | 256.7 | 250 | 486.8 | 211.4 | 318.1 | 0.2
SwRI4 | 216.2 | 68.31 | 84 | 106.8 | 138 |  |  |  | 60.1 | 217.6 | 45.8 | 416 | 243 | 240.7 | -0.18 | 256.2 | 249.7 | 487.1 | 212.3 | 319.1 | 0.2
SwRI4 | 216.3 | 68.33 | 82.8 | 105.5 | 138 |  |  |  | 60.4 | 218.4 | 45.2 | 417 | 242 | 239.7 | -0.19 | 255.2 | 248.8 | 487.1 | 212 | 318.9 | 0.2
SwRI4 | 216.4 | 68.3 | 84 | 105.5 | 138.1 |  |  |  | 61.2 | 217 | 45.8 | 416 | 243.7 | 241.4 | -0.18 | 256.7 | 250.3 | 487.2 | 211.6 | 318.4 | 0.2
SwRI4 | 216.5 | 68.3 | 84 | 106 | 138 |  |  |  | 59.9 | 217.9 | 45.4 | 416 | 242.1 | 239.7 | -0.17 | 255.4 | 248.8 | 486.9 | 212.4 | 319.5 | 0.2
SwRI4 | 216.6 | 68.26 | 82.8 | 106.5 | 138 |  |  |  | 61.4 | 217.9 | 45.1 | 417 | 242.3 | 239.9 | -0.17 | 255.3 | 248.9 | 487.1 | 212.3 | 319.5 | 0.2
SwRI4 | 216.7 | 68.38 | 84 | 105.5 | 138 |  |  |  | 60.2 | 217.7 | 46.4 | 417 | 243.1 | 240.7 | -0.18 | 256.2 | 249.8 | 487.2 | 211.3 | 318.2 | 0.2
SwRI4 | 216.8 | 68.35 | 84 | 106 | 137.9 |  |  |  | 61.4 | 217.6 | 45.8 | 417 | 242.9 | 240.5 | -0.17 | 256.1 | 249.4 | 486.9 | 212.8 | 319.5 | 0.1
SwRI4 | 216.9 | 68.43 | 84 | 105.9 | 138 |  |  |  | 61 | 218 | 46.4 | 418 | 242.8 | 240.5 | -0.17 | 256.1 | 249.5 | 487.4 | 212.5 | 319.7 | 0.2
SwRI4 | 217 | 68.37 | 84 | 105.3 | 138 |  |  |  | 59.9 | 217.8 | 46.1 | 417 | 242.3 | 240 | -0.17 | 255.5 | 249.1 | 487.2 | 212.4 | 319.3 | 0.1
SwRI4 | 217.1 | 68.33 | 84 | 106.9 | 138 |  |  |  | 60.9 | 217.5 | 45.7 | 417 | 242.9 | 240.6 | -0.16 | 256 | 249.6 | 486.9 | 211.6 | 318.2 | 0.1
SwRI4 | 217.2 | 68.34 | 84 | 105 | 138 |  |  |  | 61 | 217.6 | 46.3 | 417 | 243 | 240.6 | -0.17 | 256.2 | 249.7 | 486.8 | 211.6 | 318.4 | 0.1
SwRI4 | 217.3 | 68.33 | 82.8 | 106.2 | 137.9 |  |  |  | 60.3 | 217.7 | 46 | 417 | 242.9 | 240.5 | -0.18 | 256.1 | 249.6 | 486.9 | 212.2 | 319.1 | 0.1
SwRI4 | 217.4 | 68.3 | 82.8 | 106.3 | 138 |  |  |  | 61.3 | 217.9 | 45.9 | 417 | 243.3 | 240.9 | -0.19 | 256.4 | 249.9 | 487.1 | 211.7 | 318.4 | 0.1
SwRI4 | 217.5 | 68.31 | 84 | 104.6 | 137.9 |  |  |  | 60.2 | 217.4 | 46.4 | 417 | 242.5 | 240.1 | -0.17 | 255.6 | 249.3 | 487.2 | 211.7 | 318.4 | 0.1
SwRI4 | 217.6 | 68.34 | 84 | 106.7 | 137.9 |  |  |  | 60.2 | 217.6 | 46.4 | 417 | 243 | 240.6 | -0.18 | 256.2 | 249.8 | 486.6 | 211.9 | 318.9 | 0.1
SwRI4 | 217.7 | 68.42 | 84 | 105.2 | 138.1 |  |  |  | 60.3 | 218 | 46.3 | 417 | 242.9 | 240.5 | -0.22 | 256.3 | 249.7 | 486.9 | 212.1 | 319.1 | 0.1
SwRI4 | 217.8 | 68.29 | 84 | 105.7 | 138 |  |  |  | 60.7 | 218 | 46 | 417 | 242.9 | 240.6 | -0.19 | 256.1 | 249.7 | 487.1 | 211.6 | 318.7 | 0.1
SwRI4 | 217.9 | 68.34 | 84 | 104.9 | 138 |  |  |  | 60.7 | 217.4 | 46 | 417 | 242.8 | 240.4 | -0.2 | 255.9 | 249.5 | 486.9 | 211.7 | 318.1 | 0.1
SwRI4 | 218 | 68.28 | 82.8 | 106.2 | 138 |  |  |  | 60.7 | 218.3 | 46.5 | 416 | 243.6 | 241.2 | -0.19 | 256.6 | 250.2 | 487 | 211.6 | 318.4 | 0.1
SwRI4 | 218.1 | 68.25 | 82.8 | 106.2 | 138 |  |  |  | 59.7 | 217.5 | 46.4 | 415 | 243.4 | 241.1 | -0.2 | 256.4 | 250.1 | 487.1 | 211.4 | 318.3 | 0.1
SwRI4 | 218.2 | 68.27 | 84 | 105.2 | 137.9 |  |  |  | 61.4 | 217.8 | 46.6 | 415 | 244 | 241.7 | -0.22 | 257 | 250.7 | 486.8 | 212.7 | 320 | 0.1
SwRI4 | 218.3 | 68.28 | 84 | 106 | 138 |  |  |  | 61.4 | 217.9 | 46.2 | 415 | 244 | 241.6 | -0.2 | 257.4 | 250.5 | 487 | 212.2 | 319.1 | 0.1
SwRI4 | 218.4 | 68.26 | 84 | 105.5 | 137.9 |  |  |  | 60.8 | 217.6 | 46.2 | 415 | 243.5 | 241.1 | -0.22 | 256.6 | 250.1 | 487 | 212.1 | 319.2 | 0.2
SwRI4 | 218.5 | 68.27 | 84 | 105.5 | 138 |  |  |  | 61.1 | 217.3 | 46.2 | 415 | 243.9 | 241.5 | -0.2 | 256.9 | 250.5 | 487.1 | 212.4 | 319.5 | 0.1
SwRI4 | 218.6 | 68.26 | 84 | 106.2 | 137.9 |  |  |  | 61 | 217.5 | 45.5 | 415 | 243.5 | 241.1 | -0.2 | 256.4 | 250.1 | 486.7 | 211.6 | 318.8 | 0.1
SwRI4 | 218.7 | 68.24 | 82.8 | 104.6 | 138.1 |  |  |  | 60.2 | 217.6 | 46.7 | 415 | 243.1 | 240.7 | -0.2 | 256.1 | 249.7 | 486.8 | 211.8 | 318.9 | 0.1
SwRI4 | 218.8 | 68.33 | 82.8 | 106.9 | 138 |  |  |  | 60.4 | 217.8 | 46.9 | 417 | 242.7 | 240.3 | -0.21 | 255.8 | 249.3 | 486.9 | 211.7 | 318.7 | 0.1
SwRI4 | 218.9 | 68.3 | 84 | 104.9 | 137.9 |  |  |  | 61.2 | 217.5 | 46.5 | 416 | 243.2 | 240.8 | -0.19 | 256.2 | 249.8 | 487 | 212 | 319.2 | 0.1
SwRI4 | 219 | 68.35 | 82.8 | 106.3 | 137.8 |  |  |  | 61.3 | 217.8 | 46.9 | 417 | 242.9 | 240.5 | -0.18 | 255.9 | 249.5 | 486.7 | 212.5 | 319.7 | 0.1
SwRI4 | 219.1 | 68.28 | 84 | 105.7 | 138 |  |  |  | 60 | 217.3 | 46.6 | 416 | 242.9 | 240.5 | -0.19 | 256 | 249.6 | 487 | 211.9 | 318.4 | 0.2
SwRI4 | 219.2 | 68.37 | 84 | 106.1 | 138.1 |  |  |  | 60.5 | 218 | 46.4 | 417 | 242.8 | 240.4 | -0.18 | 255.9 | 249.5 | 486.8 | 211.9 | 319 | 0.1
SwRI4 | 219.3 | 68.32 | 84 | 105.8 | 138.2 |  |  |  | 61.7 | 218.1 | 47.2 | 417 | 243.3 | 240.9 | -0.19 | 256.2 | 249.9 | 486.9 | 212.3 | 319.4 | 0.2
SwRI4 | 219.4 | 68.32 | 82.8 | 105.6 | 137.9 |  |  |  | 61.4 | 217.4 | 47 | 416 | 243.2 | 240.8 | -0.19 | 256.4 | 249.8 | 486.9 | 212.3 | 319.5 | 0.1
SwRI4 | 219.5 | 68.29 | 84 | 106.5 | 137.9 |  |  |  | 60.4 | 217.7 | 47.1 | 417 | 242.4 | 240 | -0.19 | 255.4 | 249.1 | 486.8 | 212.2 | 319 | 0.2
SwRI4 | 219.6 | 68.41 | 84 | 104.8 | 138 |  |  |  | 60.3 | 217.5 | 47.3 | 417 | 242.2 | 239.9 | -0.21 | 255.3 | 249 | 487.2 | 212.1 | 318.7 | 0.1
SwRI4 | 219.7 | 68.34 | 84 | 106.6 | 138 |  |  |  | 60.6 | 217.9 | 46.4 | 417 | 242.8 | 240.4 | -0.18 | 256.1 | 249.5 | 486.8 | 212.2 | 319.5 | 0.1
SwRI4 | 219.8 | 68.32 | 84 | 105.5 | 138.1 |  |  |  | 61.2 | 217.8 | 47 | 417 | 243.1 | 240.7 | -0.18 | 256.1 | 249.7 | 487 | 211.8 | 318.9 | 0.2
SwRI4 | 219.9 | 68.3 | 84 | 105.6 | 137.9 |  |  |  | 60.1 | 217.1 | 47.4 | 416 | 242.9 | 240.6 | -0.2 | 256.4 | 249.7 | 486.9 | 212.2 | 319.4 | 0.2
SwRI4 | 220 | 68.29 | 84 | 105.9 | 138 |  |  |  | 60.4 | 217 | 46.5 | 416 | 243.7 | 241.3 | -0.19 | 257 | 250.4 | 487 | 212.2 | 319.3 | 0.2
SwRI4 | 220.1 | 68.29 | 84 | 105.4 | 137.9 |  |  |  | 61.3 | 217.1 | 46.9 | 416 | 243.8 | 241.5 | -0.2 | 256.9 | 250.4 | 487 | 212.4 | 319.3 | 0.2
SwRI4 | 220.2 | 68.29 | 84 | 106.5 | 137.9 |  |  |  | 61.2 | 218.4 | 46.6 | 418 | 242.2 | 239.9 | -0.19 | 255.7 | 248.9 | 486.7 | 212 | 318.6 | 0.2
SwRI4 | 220.3 | 68.28 | 82.8 | 105.5 | 138 |  |  |  | 60.8 | 216.9 | 46.6 | 416 | 242.8 | 240.4 | -0.14 | 256 | 249.4 | 487.2 | 211.6 | 318.4 | 0.2
SwRI4 | 220.4 | 68.34 | 84 | 106.1 | 137.8 |  |  |  | 60.9 | 218.1 | 46.2 | 417 | 242.4 | 240.1 | -0.17 | 255.5 | 249.2 | 486.9 | 211.9 | 318.9 | 0.1
SwRI4 | 220.5 | 68.31 | 84 | 105.9 | 138 |  |  |  | 61.7 | 217.6 | 46.6 | 418 | 243.5 | 241.1 | -0.19 | 256.8 | 250.1 | 486.8 | 211.3 | 317.8 | 0.2
SwRI4 | 220.6 | 68.3 | 84 | 105.3 | 137.9 |  |  |  | 61.1 | 216.7 | 45.9 | 416 | 243.2 | 240.9 | -0.21 | 256.1 | 249.9 | 487.1 | 211.6 | 318.1 | 0.1
SwRI4 | 220.7 | 68.29 | 84 | 106.6 | 138 |  |  |  | 60.2 | 218.8 | 46.5 | 418 | 241.9 | 239.5 | -0.18 | 254.8 | 248.7 | 487.1 | 212 | 319 | 0.2
SwRI4 | 220.8 | 68.31 | 84 | 105 | 138.1 |  |  |  | 60 | 217.5 | 46.7 | 417 | 242.8 | 240.4 | -0.19 | 255.9 | 249.6 | 487 | 211.6 | 318.5 | 0.1
SwRI4 | 220.9 | 68.35 | 84 | 105.6 | 138 |  |  |  | 60.7 | 217.2 | 45.8 | 417 | 243 | 240.6 | -0.19 | 256.3 | 249.7 | 486.5 | 212.2 | 319.4 | 0.1
SwRI4 | 221 | 68.33 | 84 | 106.4 | 137.8 |  |  |  | 61.1 | 218.3 | 46.5 | 418 | 241.9 | 239.5 | -0.2 | 255.2 | 248.6 | 487 | 212.3 | 319.4 | 0.2
SwRI4 | 221.1 | 68.32 | 84 | 106 | 137.9 |  |  |  | 60.8 | 218.5 | 46.6 | 418 | 242.4 | 240.1 | -0.18 | 255.5 | 249.2 | 487 | 212.6 | 319.8 | 0.2
SwRI4 | 221.2 | 68.31 | 84 | 104.9 | 137.9 |  |  |  | 60.4 | 217.1 | 46.4 | 416 | 243.2 | 240.8 | -0.17 | 256.4 | 249.9 | 486.7 | 212.2 | 318.9 | 0.2
SwRI4 | 221.3 | 68.31 | 82.8 | 105.8 | 137.8 |  |  |  | 61.2 | 217.8 | 46.2 | 416 | 242.7 | 240.4 | -0.2 | 255.9 | 249.4 | 486.9 | 212.6 | 319.9 | 0.1
SwRI4 | 221.4 | 68.3 | 84 | 106.4 | 138 |  |  |  | 61.2 | 219 | 45.7 | 418 | 242.5 | 240.1 | -0.19 | 255.7 | 249.1 | 486.7 | 211.9 | 318.7 | 0.1
SwRI4 | 221.5 | 68.3 | 84 | 105.5 | 138.1 |  |  |  | 61.2 | 218.6 | 46 | 418 | 242.7 | 240.4 | -0.19 | 255.6 | 249.4 | 486.5 | 211.4 | 318.1 | 0.2
SwRI4 | 221.6 | 68.3 | 84 | 105.1 | 138.1 |  |  |  | 60.2 | 217.9 | 46.7 | 417 | 242.7 | 240.3 | -0.18 | 255.9 | 249.5 | 486.9 | 212.5 | 319.5 | 0.1
SwRI4 | 221.7 | 68.36 | 84 | 105.1 | 137.9 |  |  |  | 61 | 217.7 | 46.9 | 417 | 243.3 | 240.9 | -0.17 | 256.3 | 250 | 487 | 211.9 | 318.7 | 0.1
SwRI4 | 221.8 | 68.32 | 84 | 106.3 | 137.8 |  |  |  | 61.6 | 217 | 46.3 | 416 | 243.7 | 241.4 | -0.17 | 256.6 | 250.4 | 486.7 | 212.9 | 320.1 | 0.1
SwRI4 | 221.9 | 68.25 | 84 | 105.2 | 138.1 |  |  |  | 60.6 | 216.9 | 46.1 | 415 | 243.2 | 240.8 | -0.19 | 255.8 | 249.9 | 486.9 | 211.6 | 318.4 | 0.2
SwRI4 | 222 | 68.29 | 82.8 | 105.1 | 138 |  |  |  | 61 | 217.2 | 46.6 | 416 | 243.2 | 240.8 | -0.19 | 256.3 | 249.7 | 486.9 | 212 | 319.2 | 0.1
SwRI4 | 222.1 | 68.25 | 84 | 106.3 | 138 |  |  |  | 60 | 216.6 | 47.1 | 415 | 243.3 | 240.9 | -0.18 | 256.8 | 250.1 | 486.9 | 211.7 | 318.4 | 0.2
SwRI4 | 222.2 | 68.27 | 84 | 106.7 | 138 |  |  |  | 59.9 | 218.2 | 47.3 | 417 | 241.7 | 239.4 | -0.19 | 255.1 | 248.6 | 486.9 | 211.6 | 318.2 | 0.2
SwRI4 | 222.3 | 68.29 | 84 | 106 | 137.9 |  |  |  | 60.7 | 219.2 | 46.9 | 418 | 241.8 | 239.5 | -0.19 | 255.3 | 248.7 | 486.7 | 212.2 | 319.4 | 0.1
SwRI4 | 222.4 | 68.33 | 84 | 104.9 | 137.9 |  |  |  | 59.8 | 217.9 | 47.1 | 417 | 242.6 | 240.2 | -0.2 | 256.1 | 249.4 | 486.5 | 213.2 | 320.4 | 0.1
SwRI4 | 222.5 | 68.31 | 84 | 106.5 | 138 |  |  |  | 60.9 | 217.1 | 46.6 | 416 | 243 | 240.6 | -0.18 | 256 | 249.6 | 486.9 | 211.8 | 318.6 | 0.2
SwRI4 | 222.6 | 68.29 | 84 | 104.9 | 138.1 |  |  |  | 61 | 217.1 | 46.7 | 416 | 243.5 | 241.1 | -0.2 | 256.6 | 250.1 | 486.7 | 212 | 319.2 | 0.2
SwRI4 | 222.7 | 68.3 | 84 | 106 | 137.9 |  |  |  | 59.9 | 216.5 | 46.6 | 415 | 243.2 | 240.8 | -0.2 | 256.3 | 250 | 487.1 | 211.8 | 318.7 | 0.1
SwRI4 | 222.8 | 68.28 | 84 | 106.8 | 138 |  |  |  | 60 | 216.4 | 47.1 | 416 | 243.1 | 240.7 | -0.17 | 256.6 | 249.9 | 487 | 211.9 | 318.5 | 0.2
SwRI4 | 222.9 | 68.33 | 84 | 106.9 | 138 |  |  |  | 61 | 218.5 | 46.8 | 418 | 242 | 239.7 | -0.17 | 255.2 | 248.7 | 487.2 | 212.4 | 319.4 | 0.1
SwRI4 | 223 | 68.28 | 82.8 | 105.1 | 138 |  |  |  | 61 | 217.1 | 47.2 | 417 | 243 | 240.6 | -0.19 | 256.4 | 249.7 | 486.8 | 211.9 | 318.7 | 0.2
SwRI4 | 223.1 | 68.34 | 84 | 106.3 | 137.8 |  |  |  | 59.9 | 218.5 | 46.5 | 418 | 241.3 | 239 | -0.18 | 254.6 | 248.2 | 486.9 | 212.2 | 319.4 | 0.1
SwRI4 | 223.2 | 68.35 | 84 | 106.6 | 138 |  |  |  | 61.1 | 218.8 | 46.6 | 419 | 242.1 | 239.8 | -0.18 | 255.3 | 248.9 | 487 | 212.3 | 319.5 | 0.1
SwRI4 | 223.3 | 68.32 | 84 | 105.2 | 138 |  |  |  | 61 | 217.9 | 47 | 418 | 242.3 | 239.9 | -0.19 | 255.5 | 249.1 | 486.9 | 211.9 | 318.8 | 0.2
SwRI4 | 223.4 | 68.34 | 84 | 106.2 | 137.9 |  |  |  | 59.8 | 217.9 | 46.2 | 417 | 242.1 | 239.7 | -0.19 | 255.4 | 248.9 | 487 | 211.5 | 318.1 | 0.2
SwRI4 | 223.5 | 68.28 | 84 | 105.5 | 138.1 |  |  |  | 60.7 | 216.7 | 46.5 | 416 | 243.1 | 240.8 | -0.18 | 256.4 | 249.9 | 486.7 | 211.6 | 318.4 | 0.2
SwRI4 | 223.6 | 68.28 | 84 | 106.6 | 138.1 |  |  |  | 60.8 | 216.5 | 46.7 | 416 | 242.8 | 240.4 | -0.17 | 256.1 | 249.4 | 487 | 211.7 | 318.5 | 0.1
SwRI4 | 223.7 | 68.28 | 84 | 106.7 | 138.1 |  |  |  | 60.3 | 218.4 | 46.4 | 418 | 241.7 | 239.3 | -0.18 | 254.9 | 248.5 | 486.9 | 211.2 | 317.4 | 0.1
SwRI4 | 223.8 | 68.35 | 84 | 105.4 | 137.9 |  |  |  | 61.2 | 218.1 | 46.8 | 417 | 242.6 | 240.2 | -0.19 | 256.1 | 249.3 | 487 | 211.9 | 318.6 | 0.1
SwRI4 | 223.9 | 68.28 | 84 | 106.8 | 137.9 |  |  |  | 60.3 | 217.5 | 46.7 | 416 | 242.5 | 240.2 | -0.16 | 255.9 | 249.3 | 487 | 212.3 | 319.5 | 0.1
SwRI4 | 224 | 68.27 | 84 | 105.2 | 137.9 |  |  |  | 60.9 | 217.6 | 46.8 | 416 | 242.5 | 240.2 | -0.19 | 255.9 | 249.3 | 486.8 | 212.7 | 320 | 0.1
SwRI4 | 224.1 | 68.33 | 84 | 106.6 | 137.9 |  |  |  | 60.2 | 218.5 | 46.6 | 417 | 242 | 239.7 | -0.2 | 255.3 | 248.8 | 487.3 | 212.2 | 319.1 | 0.1
SwRI4 | 224.2 | 68.27 | 84 | 105.7 | 138 |  |  |  | 61.1 | 217.2 | 47.3 | 416 | 243.1 | 240.8 | -0.19 | 256.3 | 249.8 | 486.9 | 211.9 | 318.8 | 0.1
SwRI4 | 224.3 | 68.24 | 82.8 | 105.4 | 138 |  |  |  | 60.3 | 216.8 | 46.8 | 415 | 243.1 | 240.7 | -0.19 | 256.4 | 249.7 | 486.7 | 211.9 | 318.7 | 0.1
SwRI4 | 224.4 | 68.27 | 84 | 106.6 | 138 |  |  |  | 60.7 | 217 | 46.9 | 416 | 243 | 240.6 | -0.19 | 256 | 249.6 | 486.6 | 211.8 | 318.8 | 0.1
SwRI4 | 224.5 | 68.38 | 84 | 104.9 | 138.1 |  |  |  | 60.8 | 217.3 | 47.1 | 417 | 242.6 | 240.2 | -0.16 | 255.7 | 249.3 | 486.7 | 212.3 | 319.2 | 0.1
SwRI4 | 224.6 | 68.35 | 84 | 106.5 | 137.9 |  |  |  | 60.5 | 219.5 | 47.6 | 419 | 241.1 | 238.8 | -0.18 | 254.3 | 248 | 486.4 | 212 | 318.8 | 0.1
SwRI4 | 224.7 | 68.3 | 82.8 | 105.5 | 138 |  |  |  | 60.9 | 217.7 | 46.7 | 417 | 242.5 | 240.2 | -0.18 | 255.8 | 249.2 | 486.8 | 212.3 | 319.4 | 0.1
SwRI4 | 224.8 | 68.29 | 84 | 105.3 | 137.8 |  |  |  | 60.6 | 216.9 | 46.1 | 416 | 242.9 | 240.5 | -0.19 | 256.1 | 249.6 | 486.6 | 212.4 | 319.5 | 0.1
SwRI4 | 224.9 | 68.26 | 84 | 106.8 | 138 |  |  |  | 60.5 | 216.6 | 46.8 | 416 | 243.1 | 240.7 | -0.17 | 256.3 | 249.8 | 486.6 | 212.5 | 319.7 | 0.2
SwRI4 | 225 | 68.34 | 82.8 | 104.9 | 138.1 |  |  |  | 60.9 | 217.3 | 46.6 | 417 | 242.6 | 240.2 | -0.17 | 255.6 | 249.3 | 486.6 | 212.1 | 319.2 | 0.1
SwRI4 | 225.1 | 68.35 | 84 | 106.5 | 138 |  |  |  | 60.7 | 218.1 | 46.9 | 418 | 242.3 | 239.9 | -0.16 | 255.9 | 249.1 | 486.9 | 212.2 | 319.5 | 0.1
SwRI4 | 225.2 | 68.31 | 84 | 105.5 | 138 |  |  |  | 60.8 | 217.5 | 47 | 417 | 242.5 | 240.1 | -0.18 | 255.7 | 249.3 | 487 | 211.6 | 318.1 | 0.1
SwRI4 | 225.3 | 68.38 | 84 | 105.8 | 137.8 |  |  |  | 59.6 | 218 | 47 | 417 | 241.5 | 239.1 | -0.18 | 254.8 | 248.3 | 486.6 | 212.4 | 319.2 | 0.2
SwRI4 | 225.4 | 68.27 | 84 | 106.1 | 137.9 |  |  |  | 60.2 | 217.3 | 46.9 | 416 | 242.6 | 240.2 | -0.19 | 255.8 | 249.4 | 486.6 | 211.6 | 318.4 | 0.1
SwRI4 | 225.5 | 68.4 | 84 | 105.2 | 137.9 |  |  |  | 61.2 | 217.6 | 47.1 | 417 | 242.7 | 240.3 | -0.19 | 255.8 | 249.4 | 486.7 | 212.3 | 319.5 | 0.1
SwRI4 | 225.6 | 68.26 | 82.8 | 106.2 | 137.6 |  |  |  | 60.8 | 217.5 | 43 | 420 | 240.2 | 237.8 | -0.18 | 252.9 | 246.7 | 487.2 | 212.8 | 320.2 | 0.1
SwRI4 | 225.7 | 68.33 | 82.8 | 105.2 | 137.7 |  |  |  | 60.1 | 216 | 44 | 419 | 241.1 | 238.7 | -0.24 | 253.8 | 247.6 | 487.4 | 212.6 | 319.8 | 0.1
SwRI4 | 225.8 | 68.35 | 84 | 105.7 | 137.7 |  |  |  | 60.7 | 216.7 | 45.1 | 420 | 241.1 | 238.7 | -0.18 | 253.6 | 247.5 | 487.1 | 212.4 | 319.6 | 0.1
SwRI4 | 225.9 | 68.32 | 84 | 106.2 | 137.6 |  |  |  | 60.1 | 216 | 45 | 419 | 241.2 | 238.7 | -0.17 | 253.9 | 247.7 | 486.7 | 212.2 | 319.3 | 0.1
SwRI4 | 226 | 68.34 | 84 | 105.6 | 137.8 |  |  |  | 60.1 | 218 | 45.4 | 422 | 239.2 | 236.8 | -0.19 | 252 | 245.8 | 486.9 | 211.9 | 318.6 | 0.1
SwRI4 | 226.1 | 68.38 | 84 | 105.8 | 137.9 |  |  |  | 60.8 | 216.8 | 45 | 420 | 241 | 238.6 | -0.21 | 253.6 | 247.5 | 486.8 | 212.8 | 320.1 | 0.1
SwRI4 | 226.2 | 68.36 | 84 | 105.3 | 137.9 |  |  |  | 59.6 | 216.8 | 45.6 | 421 | 240.2 | 237.8 | -0.17 | 252.9 | 246.8 | 486.9 | 212.4 | 319.4 | 0.1
SwRI4 | 226.3 | 68.36 | 84 | 106.4 | 137.7 |  |  |  | 60.8 | 217.9 | 45.4 | 421 | 239.7 | 237.3 | -0.21 | 252.4 | 246.3 | 487.2 | 212.2 | 319 | 0.2
SwRI4 | 226.4 | 68.28 | 82.8 | 105.1 | 137.3 |  |  |  | 58.4 | 215.9 | 45.9 | 419 | 240 | 237.7 | -0.21 | 252.9 | 246.7 | 487.1 | 212.9 | 320.4 | 0.1
SwRI4 | 226.5 | 68.36 | 84 | 105.2 | 138 |  |  |  | 59.6 | 217.7 | 45.6 | 421 | 240 | 237.6 | -0.28 | 252.8 | 246.7 | 487 | 212.3 | 319.4 | 0.1
SwRI4 | 226.6 | 68.3 | 84 | 106.4 | 138 |  |  |  | 60.5 | 216.9 | 45.7 | 419 | 241.5 | 239.2 | -0.16 | 254.1 | 248.1 | 487 | 211.9 | 318.9 | 0.2
SwRI4 | 226.7 | 68.27 | 82.8 | 106.3 | 137.4 |  |  |  | 61.4 | 215.4 | 28.4 | 417 | 241.8 | 239.5 | -0.23 | 254.4 | 248.2 | 486.9 | 212.9 | 320.4 | 0.1
SwRI4 | 226.8 | 68.26 | 82.8 | 105.4 | 137.6 |  |  |  | 61.9 | 215.5 | 27.5 | 417 | 242.5 | 240.1 | -0.24 | 254.8 | 248.9 | 487.3 | 213.2 | 321 | 0.1
SwRI4 | 226.9 | 68.29 | 84 | 106.4 | 137.5 |  |  |  | 60.6 | 215.7 | 26.4 | 417 | 241.8 | 239.5 | -0.26 | 254.4 | 248.3 | 487.6 | 213.2 | 320.8 | 0.1
SwRI4 | 227 | 68.33 | 82.8 | 106 | 137.2 |  |  |  | 60.9 | 216.5 | 25.4 | 418 | 241.6 | 239.3 | -0.22 | 253.9 | 248.1 | 487.3 | 213.9 | 321.9 | 0.1
SwRI4 | 227.1 | 68.27 | 82.8 | 105.4 | 137.6 |  |  |  | 61.6 | 216.3 | 23.4 | 418 | 241.3 | 239 | -0.21 | 253.7 | 247.6 | 487.3 | 212.6 | 320.2 | 0.1
SwRI4 | 227.2 | 68.3 | 84 | 106.8 | 137.6 |  |  |  | 60.5 | 215.8 | 24.8 | 417 | 241 | 238.7 | -0.22 | 253.7 | 247.5 | 487.7 | 212.5 | 320.1 | 0.1
SwRI4 | 227.3 | 68.38 | 82.8 | 105.6 | 137.1 |  |  |  | 61 | 215.3 | 23.2 | 418 | 241.3 | 239 | -0.21 | 253.5 | 247.7 | 487.1 | 213.7 | 321.7 | 0.1
SwRI4 | 227.4 | 68.33 | 82.8 | 106.1 | 137.3 |  |  |  | 60.8 | 215.5 | 24 | 418 | 240.6 | 238.3 | -0.25 | 253.1 | 247.1 | 487.5 | 213.1 | 320.8 | 0.1
SwRI4 | 227.5 | 68.4 | 82.8 | 106.3 | 137.5 |  |  |  | 61 | 215.4 | 23.3 | 418 | 240.9 | 238.6 | -0.2 | 253.3 | 247.3 | 487.6 | 212.9 | 320.2 | 0.1
SwRI4 | 227.6 | 68.37 | 82.8 | 105.6 | 137.3 |  |  |  | 61.1 | 215.4 | 24.1 | 418 | 240.6 | 238.3 | -0.21 | 253.2 | 247.1 | 487.4 | 213.3 | 320.9 | 0.1
SwRI4 | 227.7 | 68.4 | 82.8 | 106.6 | 137.2 |  |  |  | 60.5 | 215.7 | 22.6 | 419 | 240.8 | 238.5 | -0.22 | 253.7 | 247.3 | 487 | 214 | 322.2 | 0.1
SwRI4 | 227.8 | 68.36 | 84 | 105.4 | 137.6 |  |  |  | 60.6 | 215.5 | 23.9 | 419 | 240.3 | 238 | -0.21 | 253.1 | 246.8 | 487.3 | 212.5 | 320.2 | 0.1
SwRI4 | 227.9 | 68.4 | 82.8 | 106.4 | 137.2 |  |  |  | 60.1 | 216.7 | 24 | 420 | 240.2 | 237.9 | -0.23 | 253.1 | 246.8 | 487.3 | 212.7 | 320 | 0.1
SwRI4 | 228 | 68.41 | 84 | 105.2 | 137.4 |  |  |  | 61.3 | 216.8 | 23.8 | 420 | 239.9 | 237.5 | -0.21 | 252.7 | 246.3 | 487.2 | 212.9 | 320.8 | 0.1
SwRI4 | 228.1 | 68.38 | 84 | 106.1 | 137.4 |  |  |  | 61.4 | 215.9 | 24.2 | 419 | 240.6 | 238.3 | -0.22 | 253.5 | 247.1 | 487.4 | 212.6 | 320.3 | 0.1
SwRI4 | 228.2 | 68.42 | 84 | 106 | 137.3 |  |  |  | 60.7 | 215.7 | 24.2 | 419 | 240.7 | 238.3 | -0.22 | 253.6 | 247.2 | 487.6 | 213.1 | 320.7 | 0.1
SwRI4 | 228.3 | 68.42 | 84 | 106.1 | 137.3 |  |  |  | 60.5 | 216.5 | 23.9 | 420 | 240.1 | 237.7 | -0.21 | 252.9 | 246.6 | 487.5 | 213 | 320.6 | 0.1
SwRI4 | 228.4 | 68.38 | 84 | 105.7 | 137.3 |  |  |  | 61.4 | 215.2 | 23.7 | 419 | 241 | 238.7 | -0.19 | 253.8 | 247.5 | 487.2 | 213 | 320.7 | 0.1
SwRI4 | 228.5 | 68.36 | 84 | 106.3 | 137.2 |  |  |  | 60.5 | 216 | 23.3 | 419 | 240.7 | 238.4 | -0.23 | 253.6 | 247.2 | 487.2 | 213.2 | 321.3 | 0.1
SwRI4 | 228.6 | 68.36 | 84 | 106 | 137.4 |  |  |  | 61.2 | 215.8 | 23.7 | 417 | 241.2 | 238.8 | -0.21 | 253.9 | 247.6 | 487.3 | 212.2 | 319.5 | 0.1
SwRI4 | 228.7 | 68.33 | 82.8 | 105.7 | 137.3 |  |  |  | 60.7 | 215.5 | 23.5 | 417 | 241.4 | 239 | -0.23 | 254.2 | 247.9 | 487.1 | 212.7 | 320.2 | 0.1
SwRI4 | 228.8 | 68.36 | 84 | 106.4 | 137.5 |  |  |  | 60.7 | 216.2 | 24.5 | 419 | 240.7 | 238.3 | -0.22 | 253.8 | 247.3 | 487.3 | 211.8 | 319.2 | 0.1
SwRI4 | 228.9 | 68.32 | 84 | 105 | 137.3 |  |  |  | 60.9 | 215.3 | 24.4 | 418 | 241.7 | 239.3 | -0.23 | 254.6 | 248.2 | 487.6 | 212.5 | 320.6 | 0.1
SwRI4 | 229 | 68.33 | 84 | 106.7 | 137.6 |  |  |  | 60.7 | 216.4 | 25.2 | 419 | 240.3 | 238 | -0.21 | 253.3 | 246.8 | 487.6 | 211.9 | 319.1 | 0.1
SwRI4 | 229.1 | 68.33 | 82.8 | 105.3 | 137.5 |  |  |  | 60.5 | 216 | 25.5 | 418 | 241.1 | 238.7 | -0.21 | 254.2 | 247.6 | 487.6 | 212.7 | 320.3 | 0.1
SwRI4 | 229.2 | 68.38 | 84 | 106.6 | 137.5 |  |  |  | 61.7 | 216.5 | 26 | 419 | 241.2 | 238.8 | -0.19 | 254.1 | 247.6 | 487.6 | 212.7 | 320.3 | 0.1
SwRI4 | 229.3 | 68.34 | 84 | 105.2 | 137.6 |  |  |  | 60.9 | 216.1 | 24.7 | 419 | 240.6 | 238.3 | -0.16 | 253.5 | 247.1 | 487.6 | 212.2 | 319.9 | 0.1
SwRI4 | 229.4 | 68.36 | 84 | 106.6 | 137.2 |  |  |  | 61.1 | 216.1 | 26 | 419 | 240.9 | 238.6 | -0.15 | 253.8 | 247.4 | 487.8 | 212.6 | 320.4 | 0.1
SwRI4 | 229.5 | 68.37 | 84 | 105.1 | 137.7 |  |  |  | 60.7 | 216.4 | 25.3 | 419 | 240.6 | 238.3 | -0.21 | 253.7 | 247.1 | 487.4 | 212.2 | 319.7 | 0.1
SwRI4 | 229.6 | 68.35 | 82.8 | 106.6 | 137.4 |  |  |  | 60.7 | 215.2 | 25.5 | 417 | 241.5 | 239.2 | -0.21 | 254.3 | 247.9 | 487.5 | 211.7 | 318.9 | 0.1
SwRI4 | 229.7 | 68.37 | 84 | 105.2 | 137.3 |  |  |  | 60.6 | 215.9 | 25 | 418 | 241.3 | 238.9 | -0.16 | 254.4 | 247.8 | 487.6 | 212.3 | 319.7 | 0.1
SwRI4 | 229.8 | 68.35 | 82.8 | 106.8 | 137.6 |  |  |  | 61 | 215.8 | 25.3 | 418 | 241.7 | 239.3 | -0.17 | 254.5 | 248.1 | 487.5 | 212.1 | 319.3 | 0.1
SwRI4 | 229.9 | 68.38 | 84 | 105.4 | 137.2 |  |  |  | 60.7 | 216 | 25.2 | 418 | 240.8 | 238.5 | -0.15 | 253.7 | 247.2 | 487.7 | 212.2 | 319.7 | 0.1
SwRI4 | 230 | 68.39 | 82.8 | 106.6 | 137.5 |  |  |  | 61.3 | 216.7 | 26.3 | 420 | 241.1 | 238.7 | -0.12 | 253.9 | 247.5 | 487.7 | 213.1 | 320.7 | 0.1
SwRI4 | 230.1 | 68.37 | 82.8 | 105.2 | 137.3 |  |  |  | 60.7 | 215.1 | 26.2 | 418 | 241.6 | 239.2 | -0.12 | 254.4 | 248 | 487.8 | 212.8 | 320.2 | 0.1
SwRI4 | 230.2 | 68.36 | 82.8 | 106.5 | 137.3 |  |  |  | 61 | 215.2 | 25.8 | 418 | 241.6 | 239.2 | -0.16 | 254.2 | 247.9 | 487.8 | 212.3 | 319.5 | 0.1
SwRI4 | 230.3 | 68.4 | 84 | 105.3 | 137.5 |  |  |  | 60.6 | 216.7 | 26.2 | 419 | 240.5 | 238.1 | -0.14 | 253.4 | 247.1 | 487.6 | 212.5 | 319.9 | 0.1
SwRI4 | 230.4 | 68.38 | 84 | 106.8 | 137.3 |  |  |  | 60.4 | 216 | 26.4 | 418 | 240.9 | 238.5 | -0.15 | 253.8 | 247.5 | 487.7 | 212.1 | 319.5 | 0.2
SwRI4 | 230.5 | 68.34 | 82.8 | 105.9 | 137.5 |  |  |  | 61 | 215.4 | 26.1 | 417 | 241.6 | 239.2 | -0.18 | 254.4 | 248 | 487.6 | 212.2 | 319.5 | 0.2
SwRI4 | 230.6 | 68.39 | 84 | 106 | 137.7 |  |  |  | 60.7 | 216.4 | 26.7 | 420 | 240.5 | 238.1 | -0.07 | 253.3 | 246.9 | 487.7 | 211.3 | 318.3 | 0.1
SwRI4 | 230.7 | 68.36 | 82.8 | 106.2 | 137.3 |  |  |  | 60.5 | 215.8 | 26.7 | 419 | 240.8 | 238.5 | -0.09 | 253.7 | 247.3 | 488 | 212.3 | 319.4 | 0.1
SwRI4 | 230.8 | 68.33 | 82.8 | 105.1 | 137.6 |  |  |  | 61.3 | 215 | 27.1 | 418 | 241.9 | 239.6 | -0.07 | 254.7 | 248.3 | 487.7 | 211.8 | 319.1 | 0.2
SwRI4 | 230.9 | 68.39 | 82.8 | 106.5 | 137.4 |  |  |  | 60.9 | 216.6 | 26.9 | 419 | 240.9 | 238.5 | -0.08 | 253.8 | 247.3 | 488.1 | 212.5 | 320.1 | 0.2
SwRI4 | 231 | 68.33 | 84 | 105.8 | 137.6 |  |  |  | 61 | 215.7 | 28.7 | 418 | 241 | 238.7 | -0.12 | 254 | 247.6 | 488.2 | 212.4 | 319.7 | 0.2
SwRI4 | 231.1 | 68.38 | 84 | 105.9 | 137.6 |  |  |  | 61.1 | 216.9 | 27 | 420 | 240.8 | 238.4 | -0.1 | 253.8 | 247.4 | 488.1 | 211.5 | 318.6 | 0.1
SwRI4 | 231.2 | 68.36 | 82.8 | 106 | 137.3 |  |  |  | 60.6 | 215.5 | 27.8 | 418 | 241.1 | 238.7 | -0.11 | 254 | 247.6 | 488 | 212.5 | 319.8 | 0.1
SwRI4 | 231.3 | 68.42 | 82.8 | 105.6 | 137.7 |  |  |  | 61.3 | 216.8 | 27.7 | 420 | 240.9 | 238.5 | -0.08 | 253.8 | 247.4 | 487.8 | 211.9 | 319 | 0.1
SwRI4 | 231.4 | 68.34 | 82.8 | 106.3 | 137.4 |  |  |  | 60.5 | 215.3 | 27.9 | 417 | 241.5 | 239.1 | -0.16 | 254.5 | 248 | 488 | 211.6 | 318.9 | 0.1
SwRI4 | 231.5 | 68.39 | 84 | 105.5 | 137.5 |  |  |  | 60.8 | 216.2 | 27.7 | 419 | 241 | 238.7 | -0.06 | 254 | 247.6 | 487.7 | 213 | 320.5 | 0.1
SwRI4 | 231.6 | 68.34 | 84 | 106.3 | 137.6 |  |  |  | 61 | 215.2 | 27.8 | 417 | 241.8 | 239.4 | -0.11 | 254.7 | 248.3 | 488 | 212.7 | 320.5 | 0.1
SwRI4 | 231.7 | 68.37 | 82.8 | 106.1 | 137.4 |  |  |  | 61.2 | 216 | 27.6 | 419 | 241.1 | 238.8 | -0.09 | 254.1 | 247.5 | 487.7 | 212.4 | 319.6 | 0.2
SwRI4 | 231.8 | 68.35 | 84 | 106 | 137.5 |  |  |  | 60.6 | 215.9 | 27.4 | 418 | 240.9 | 238.5 | -0.1 | 254.1 | 247.5 | 487.8 | 212.8 | 320.5 | 0.1
SwRI4 | 231.9 | 68.35 | 84 | 106.2 | 137.6 |  |  |  | 60.9 | 215.8 | 27.5 | 418 | 241.1 | 238.8 | -0.08 | 254.1 | 247.6 | 488.1 | 212.3 | 319.7 | 0.1
SwRI4 | 232 | 68.39 | 84 | 105.7 | 137.6 |  |  |  | 60.8 | 215.9 | 27.6 | 418 | 240.7 | 238.3 | -0.08 | 253.9 | 247.2 | 487.9 | 212.3 | 319.6 | 0.1
SwRI4 | 232.1 | 68.3 | 82.8 | 106.3 | 137.4 |  |  |  | 60.6 | 214.9 | 27.2 | 417 | 241.8 | 239.4 | -0.09 | 254.7 | 248.2 | 487.5 | 213.4 | 321.3 | 0.1
SwRI4 | 232.2 | 68.36 | 84 | 105.2 | 137.6 |  |  |  | 61.1 | 216 | 28 | 418 | 241.2 | 238.8 | -0.08 | 254.3 | 247.8 | 487.9 | 213 | 320.5 | 0.1
SwRI4 | 232.3 | 68.33 | 82.8 | 106.2 | 137.5 |  |  |  | 60.7 | 216.2 | 27.3 | 418 | 241.3 | 238.9 | -0.15 | 254.4 | 247.8 | 487.7 | 212.4 | 320.1 | 0.1
SwRI4 | 232.4 | 68.4 | 82.8 | 105.7 | 137.3 |  |  |  | 61.6 | 215.9 | 26.8 | 418 | 241.7 | 239.3 | -0.15 | 254.7 | 248.2 | 487.6 | 213 | 320.5 | 0.1
SwRI4 | 232.5 | 68.32 | 82.8 | 106.3 | 137.8 |  |  |  | 60.7 | 215.5 | 27.4 | 417 | 241.4 | 239 | -0.14 | 254.3 | 247.8 | 488.1 | 212 | 319.5 | 0.1
SwRI4 | 232.6 | 68.39 | 82.8 | 105.2 | 137.3 |  |  |  | 60.9 | 216.8 | 26.7 | 419 | 240.7 | 238.3 | -0.12 | 253.7 | 247.1 | 487.6 | 212.8 | 320.2 | 0.1
SwRI4 | 232.7 | 68.35 | 84 | 106.5 | 137.6 |  |  |  | 61.1 | 216.3 | 27.3 | 418 | 240.8 | 238.4 | -0.15 | 253.9 | 247.3 | 488.2 | 212.4 | 320 | 0.1
SwRI4 | 232.8 | 68.31 | 82.8 | 105 | 137.5 |  |  |  | 60.8 | 216 | 26.9 | 418 | 241.1 | 238.7 | -0.12 | 254.2 | 247.5 | 487.8 | 212.3 | 319.7 | 0.1
SwRI4 | 232.9 | 68.33 | 84 | 106.7 | 137.6 |  |  |  | 60.6 | 216.6 | 27.3 | 418 | 240.7 | 238.2 | -0.16 | 253.9 | 247.2 | 488 | 212.2 | 319.5 | 0.1
SwRI4 | 233 | 68.33 | 82.8 | 105.1 | 137.4 |  |  |  | 60.7 | 216.4 | 28.2 | 418 | 240.7 | 238.4 | -0.15 | 254.1 | 247.3 | 487.8 | 213.1 | 320.6 | 0.1
SwRI4 | 233.1 | 68.34 | 84 | 106.7 | 137.9 |  |  |  | 61.2 | 215.3 | 26.9 | 417 | 241.6 | 239.2 | -0.15 | 254.6 | 248 | 487.7 | 211.5 | 318.4 | 0.1
SwRI4 | 233.2 | 68.3 | 84 | 105 | 137.2 |  |  |  | 61 | 215.7 | 27.4 | 417 | 241.6 | 239.2 | -0.15 | 254.9 | 248.1 | 487.9 | 212.9 | 320.9 | 0.1
SwRI4 | 233.3 | 68.34 | 82.8 | 106.8 | 137.6 |  |  |  | 60.9 | 216.6 | 27.3 | 418 | 241.1 | 238.7 | -0.15 | 254.3 | 247.6 | 488.3 | 212.2 | 319.4 | 0.1
SwRI4 | 233.4 | 68.31 | 84 | 105.2 | 137.3 |  |  |  | 61 | 216 | 26.9 | 417 | 241.1 | 238.7 | -0.14 | 254.4 | 247.6 | 488.1 | 213.5 | 321.5 | 0.1
SwRI4 | 233.5 | 68.3 | 82.8 | 106.7 | 137.6 |  |  |  | 61.3 | 215.9 | 26.9 | 417 | 241.5 | 239.1 | -0.13 | 254.8 | 247.9 | 488.1 | 212.5 | 319.7 | 0.1
SwRI4 | 233.6 | 68.32 | 84 | 105.1 | 137.2 |  |  |  | 60.8 | 216.9 | 25.9 | 419 | 240.2 | 237.8 | -0.17 | 253.7 | 246.8 | 487.8 | 212.7 | 320.3 | 0.1
SwRI4 | 233.7 | 68.34 | 82.8 | 106.7 | 137.6 |  |  |  | 61.6 | 216.4 | 26.5 | 418 | 241.1 | 238.7 | -0.13 | 254.1 | 247.5 | 488 | 212.2 | 319.3 | 0.1
SwRI4 | 233.8 | 68.31 | 82.8 | 105.4 | 137.5 |  |  |  | 60.5 | 215.7 | 26.6 | 417 | 241.3 | 238.9 | -0.16 | 254.7 | 247.8 | 488.1 | 212 | 319.5 | 0.1
SwRI4 | 233.9 | 68.37 | 84 | 106.4 | 137.2 |  |  |  | 61 | 216.3 | 26.8 | 418 | 241.3 | 238.9 | -0.17 | 254.8 | 247.8 | 487.6 | 213.4 | 320.9 | 0.1
SwRI4 | 234 | 68.32 | 84 | 105.6 | 137.7 |  |  |  | 61.1 | 216.3 | 26.9 | 418 | 241.1 | 238.7 | -0.16 | 254.5 | 247.6 | 487.5 | 212 | 319.2 | 0.1
SwRI4 | 234.1 | 68.38 | 84 | 105.8 | 137.2 |  |  |  | 60.8 | 216.1 | 26.9 | 418 | 240.3 | 238 | -0.15 | 253.6 | 246.8 | 488 | 212.7 | 320.2 | 0.1
SwRI4 | 234.2 | 68.34 | 82.8 | 106.1 | 137.5 |  |  |  | 61.1 | 216.1 | 26.9 | 418 | 241 | 238.7 | -0.17 | 254.4 | 247.5 | 487.6 | 213.1 | 320.6 | 0.1
SwRI4 | 234.3 | 68.37 | 84 | 105.6 | 137.5 |  |  |  | 60.8 | 216.4 | 27.3 | 418 | 240.5 | 238.1 | -0.17 | 253.9 | 247.1 | 487.7 | 211.8 | 318.7 | 0.1
SwRI4 | 234.4 | 68.31 | 84 | 106.4 | 137.4 |  |  |  | 60.9 | 215.5 | 26.7 | 417 | 241.2 | 238.8 | -0.17 | 254.8 | 247.7 | 487.7 | 212.5 | 319.7 | 0.1
SwRI4 | 234.5 | 68.36 | 84 | 105.4 | 137.3 |  |  |  | 61.2 | 216.5 | 25.9 | 418 | 240.5 | 238.1 | -0.17 | 253.9 | 247 | 487.8 | 211.8 | 319.2 | 0.1
SwRI4 | 234.6 | 68.34 | 84 | 106.9 | 137.2 |  |  |  | 60.8 | 215.5 | 24 | 417 | 240.9 | 238.6 | -0.15 | 254.3 | 247.4 | 488 | 212.9 | 320.5 | 0.1
SwRI4 | 234.7 | 68.39 | 84 | 105.2 | 137.4 |  |  |  | 61 | 216.1 | 23.3 | 418 | 240.6 | 238.3 | -0.15 | 254.1 | 247.2 | 487.7 | 212.3 | 319.6 | 0.1
SwRI4 | 234.8 | 68.33 | 82.8 | 106.9 | 137.2 |  |  |  | 60.8 | 215.3 | 22.5 | 417 | 241.3 | 239 | -0.17 | 254.8 | 247.8 | 487.9 | 213.2 | 320.7 | 0.2
SwRI4 | 234.9 | 68.36 | 82.8 | 105.1 | 137.5 |  |  |  | 61.3 | 216.1 | 22.8 | 418 | 240.5 | 238.2 | -0.16 | 253.8 | 247 | 487.6 | 211.7 | 319 | 0.1
SwRI4 | 235 | 68.28 | 84 | 106.8 | 137.2 |  |  |  | 60.8 | 215.4 | 22.6 | 417 | 241 | 238.7 | -0.15 | 254.5 | 247.6 | 487.7 | 212.8 | 320.7 | 0.1
SwRI4 | 235.1 | 68.36 | 82.8 | 105.2 | 137.4 |  |  |  | 61.6 | 216.7 | 22.3 | 419 | 240.6 | 238.2 | -0.18 | 253.8 | 247.1 | 488.2 | 212.5 | 319.9 | 0.1
SwRI4 | 235.2 | 68.33 | 82.8 | 106.5 | 137.3 |  |  |  | 60.9 | 215 | 22.3 | 416 | 241.4 | 239 | -0.16 | 254.6 | 247.8 | 487.8 | 212.3 | 319.7 | 0.1
SwRI4 | 235.3 | 68.35 | 84 | 106 | 137.4 |  |  |  | 60.4 | 217.3 | 29.8 | 420 | 240.4 | 238.1 | -0.17 | 253.9 | 247 | 487.5 | 212.8 | 320.3 | 0.2
SwRI4 | 235.4 | 68.31 | 84 | 106.2 | 137.6 |  |  |  | 60.9 | 216.5 | 31.9 | 418 | 240.7 | 238.3 | -0.13 | 253.7 | 247.2 | 487.4 | 212.4 | 319.5 | 0.1
SwRI4 | 235.5 | 68.31 | 82.8 | 105.9 | 137.4 |  |  |  | 60.3 | 216.1 | 31.9 | 418 | 240.8 | 238.4 | -0.08 | 254.3 | 247.4 | 487.6 | 212.9 | 320.1 | 0.1
SwRI4 | 235.6 | 68.34 | 82.8 | 106.3 | 137.7 |  |  |  | 60.6 | 216.9 | 32.7 | 419 | 240.6 | 238.1 | -0.08 | 253.9 | 247.1 | 487.1 | 212.6 | 320.2 | 0.1
SwRI4 | 235.7 | 68.29 | 84 | 105.5 | 137.9 |  |  |  | 61.1 | 216.4 | 31.9 | 418 | 241.3 | 238.8 | -0.17 | 254.5 | 247.8 | 487.3 | 212 | 319.1 | 0.2
SwRI4 | 235.8 | 68.27 | 84 | 105.7 | 137.7 |  |  |  | 60.6 | 215.6 | 32.4 | 417 | 241.4 | 239 | -0.19 | 254.8 | 247.9 | 487.3 | 210.8 | 317.6 | 0.2
SwRI4 | 235.9 | 68.32 | 84 | 106.8 | 137.5 |  |  |  | 60.4 | 216.7 | 31.8 | 419 | 239.9 | 237.5 | -0.16 | 253.4 | 246.5 | 487.5 | 212.2 | 319.4 | 0.2
SwRI4 | 236 | 68.29 | 84 | 105.1 | 137.6 |  |  |  | 60.1 | 216.4 | 32.1 | 417 | 240.8 | 238.4 | -0.2 | 254.1 | 247.4 | 487.5 | 212.1 | 319.2 | 0.2
SwRI4 | 236.1 | 68.29 | 84 | 106.8 | 137.6 |  |  |  | 60.6 | 216.3 | 32.3 | 418 | 240.6 | 238.2 | -0.18 | 253.9 | 247 | 487.3 | 211.9 | 319.1 | 0.2
SwRI4 | 236.2 | 68.3 | 84 | 105.4 | 137.7 |  |  |  | 60.5 | 216.3 | 32.1 | 418 | 240.4 | 238 | -0.2 | 254 | 247 | 487.2 | 212.3 | 319.9 | 0.2
SwRI4 | 236.3 | 68.31 | 84 | 105.8 | 137.6 |  |  |  | 60.8 | 216.1 | 31.7 | 419 | 240.5 | 238.2 | -0.2 | 253.9 | 247.1 | 487.3 | 211.9 | 319.2 | 0.2
SwRI4 | 236.4 | 68.31 | 84 | 106.3 | 137.8 |  |  |  | 60.9 | 216.4 | 32.5 | 419 | 240.5 | 238.1 | -0.21 | 254 | 247.2 | 487.3 | 212 | 319.2 | 0.1
SwRI4 | 236.5 | 68.27 | 84 | 105.1 | 137.6 |  |  |  | 60.6 | 216.2 | 32.1 | 418 | 240.7 | 238.3 | -0.22 | 253.7 | 247.3 | 487 | 212.5 | 320 | 0.2
SwRI4 | 236.6 | 68.32 | 84 | 106.7 | 137.6 |  |  |  | 60.6 | 215.6 | 31.6 | 420 | 240.7 | 238.3 | -0.22 | 253.9 | 247.3 | 487.1 | 212 | 319.2 | 0.2
SwRI4 | 236.7 | 68.27 | 82.8 | 104.9 | 137.6 |  |  |  | 60.7 | 216.3 | 31.9 | 418 | 240.5 | 238.2 | -0.22 | 253.8 | 247.1 | 487.2 | 211.9 | 319.2 | 0.1
SwRI4 | 236.8 | 68.32 | 82.8 | 106.8 | 137.7 |  |  |  | 60.8 | 216.1 | 31.7 | 418 | 240.7 | 238.3 | -0.2 | 253.7 | 247.2 | 487.2 | 212.2 | 319.3 | 0.2
SwRI4 | 236.9 | 68.3 | 84 | 105.1 | 137.5 |  |  |  | 60.9 | 215.9 | 31.8 | 418 | 241 | 238.6 | -0.21 | 254.4 | 247.6 | 487.1 | 212.2 | 319.6 | 0.1
SwRI4 | 237 | 68.3 | 84 | 106.8 | 137.9 |  |  |  | 60.4 | 217.1 | 31.7 | 419 | 240.3 | 237.9 | -0.21 | 253.7 | 247 | 487.2 | 212 | 319.1 | 0.1
SwRI4 | 237.1 | 68.27 | 84 | 105.1 | 137.4 |  |  |  | 60.7 | 216.9 | 31.6 | 419 | 240 | 237.6 | -0.19 | 253.5 | 246.6 | 487.1 | 212.6 | 320.1 | 0.1
SwRI4 | 237.2 | 68.26 | 82.8 | 106.2 | 137.7 |  |  |  | 61.2 | 216.1 | 31.9 | 418 | 241.3 | 238.9 | -0.21 | 254.5 | 247.8 | 487 | 212.5 | 319.8 | 0.2
SwRI4 | 237.3 | 68.33 | 84 | 106 | 137.7 |  |  |  | 60.9 | 216.6 | 31.4 | 419 | 240.1 | 237.8 | -0.17 | 253.4 | 246.7 | 487.1 | 212.3 | 319.7 | 0.1
SwRI4 | 237.4 | 68.3 | 84 | 105.4 | 137.5 |  |  |  | 60.4 | 216.7 | 31 | 418 | 240.6 | 238.2 | -0.22 | 254 | 247.2 | 487.2 | 212.5 | 320 | 0.1
SwRI4 | 237.5 | 68.28 | 84 | 106.4 | 137.7 |  |  |  | 60.8 | 216.1 | 31.9 | 418 | 240.7 | 238.3 | -0.23 | 254.2 | 247.3 | 487.1 | 211.5 | 318.6 | 0.2
SwRI4 | 237.6 | 68.27 | 82.8 | 105.4 | 137.5 |  |  |  | 60.9 | 216.4 | 31.6 | 418 | 240.6 | 238.2 | -0.24 | 253.9 | 247.1 | 487.3 | 212.6 | 320.1 | 0.2
SwRI4 | 237.7 | 68.28 | 82.8 | 106.3 | 137.8 |  |  |  | 60.6 | 216.2 | 31 | 418 | 240.5 | 238.1 | -0.24 | 253.9 | 247 | 487.4 | 211.3 | 318.4 | 0.2
SwRI4 | 237.8 | 68.25 | 84 | 105.5 | 137.8 |  |  |  | 60.6 | 216.2 | 31.8 | 418 | 240.6 | 238.2 | -0.23 | 253.9 | 247.2 | 487.3 | 212.5 | 320.1 | 0.1
SwRI4 | 237.9 | 68.23 | 82.8 | 106.1 | 137.5 |  |  |  | 59.8 | 215.3 | 31.6 | 416 | 240.4 | 238 | -0.22 | 254 | 247 | 487.3 | 212.1 | 319.5 | 0.2
SwRI4 | 238 | 68.27 | 82.8 | 106.8 | 137.7 |  |  |  | 60.8 | 216.6 | 32.2 | 418 | 240.6 | 238.2 | -0.16 | 254.1 | 247.1 | 487.3 | 212.3 | 319.4 | 0.2
SwRI4 | 238.1 | 68.28 | 84 | 105.3 | 137.4 |  |  |  | 60.9 | 216.8 | 31.9 | 418 | 240.7 | 238.4 | -0.21 | 254.2 | 247.4 | 487.4 | 212.9 | 320.7 | 0.2
SwRI4 | 238.2 | 68.29 | 82.8 | 106.5 | 137.7 |  |  |  | 60.8 | 216 | 31.5 | 418 | 241.2 | 238.9 | -0.21 | 254.5 | 247.8 | 487.3 | 212.7 | 320.1 | 0.2
SwRI4 | 238.3 | 68.31 | 82.8 | 105.3 | 137.5 |  |  |  | 61.1 | 216.2 | 31.4 | 418 | 240.9 | 238.5 | -0.21 | 254.2 | 247.4 | 487.1 | 212.4 | 319.8 | 0.2
SwRI4 | 238.4 | 68.29 | 84 | 105.5 | 137.8 |  |  |  | 60.8 | 216.1 | 31.7 | 418 | 240.8 | 238.4 | -0.22 | 254.3 | 247.4 | 487.4 | 211.7 | 319 | 0.2
SwRI4 | 238.5 | 68.24 | 82.8 | 106.5 | 137.4 |  |  |  | 61.1 | 216.6 | 31.9 | 418 | 241.1 | 238.7 | -0.21 | 254.4 | 247.6 | 487.1 | 212.6 | 320.2 | 0.2
SwRI4 | 238.6 | 68.25 | 82.8 | 105.9 | 137.8 |  |  |  | 60.8 | 216.3 | 31.6 | 418 | 240.3 | 237.9 | -0.23 | 253.7 | 246.9 | 487.2 | 212.1 | 319 | 0.2
SwRI4 | 238.7 | 68.27 | 82.8 | 106.7 | 137.7 |  |  |  | 60.5 | 216 | 31.7 | 419 | 240.3 | 237.9 | -0.24 | 253.8 | 247 | 487.2 | 211.9 | 319.1 | 0.2
SwRI4 | 238.8 | 68.29 | 82.8 | 105.1 | 137.6 |  |  |  | 60.8 | 216.2 | 31.7 | 419 | 240.1 | 237.7 | -0.24 | 253.6 | 246.7 | 487.2 | 212 | 319.2 | 0.2
SwRI4 | 238.9 | 68.27 | 84 | 106.8 | 137.7 |  |  |  | 60.3 | 215.4 | 31.5 | 417 | 240.4 | 238 | -0.24 | 253.9 | 246.9 | 487.3 | 212.4 | 319.6 | 0.2
SwRI4 | 239 | 68.32 | 82.8 | 105 | 137.4 |  |  |  | 60.5 | 216.5 | 31.4 | 420 | 240 | 237.6 | -0.25 | 253.6 | 246.8 | 487 | 212.8 | 320.2 | 0.1
SwRI4 | 239.1 | 68.3 | 82.8 | 106.6 | 137.7 |  |  |  | 61 | 216.4 | 31 | 419 | 240.5 | 238.1 | -0.25 | 254.2 | 247.1 | 487.3 | 212 | 319 | 0.2
SwRI4 | 239.2 | 68.3 | 84 | 105 | 137.5 |  |  |  | 60.6 | 216.1 | 31.1 | 419 | 240.2 | 237.8 | -0.19 | 253.8 | 246.9 | 487.2 | 212.4 | 319.9 | 0.2
SwRI4 | 239.3 | 68.31 | 84 | 106.9 | 137.7 |  |  |  | 60.5 | 216.2 | 31.2 | 419 | 240 | 237.7 | -0.18 | 253.5 | 246.7 | 487.3 | 211.8 | 318.7 | 0.1
SwRI4 | 239.4 | 68.32 | 84 | 105 | 137.5 |  |  |  | 61 | 216.3 | 30.9 | 419 | 240.5 | 238.1 | -0.22 | 253.9 | 247.1 | 487.1 | 212.1 | 319.5 | 0.2
SwRI4 | 239.5 | 68.31 | 82.8 | 106.9 | 137.8 |  |  |  | 60.7 | 216.4 | 31.1 | 419 | 240.8 | 238.4 | -0.25 | 253.9 | 247.4 | 486.9 | 210.9 | 317.9 | 0.1
SwRI4 | 239.6 | 68.32 | 84 | 104.8 | 137.5 |  |  |  | 60.7 | 216.1 | 31 | 419 | 240.1 | 237.7 | -0.25 | 253.1 | 246.8 | 487.1 | 212.2 | 319.6 | 0.2
SwRI4 | 239.7 | 68.36 | 82.8 | 106.5 | 137.4 |  |  |  | 60.8 | 215.3 | 25.7 | 417 | 240.5 | 238.1 | -0.21 | 253.2 | 247.1 | 487.3 | 212.6 | 320.3 | 0.2
SwRI4 | 239.8 | 68.28 | 82.8 | 105.1 | 137.9 |  |  |  | 60.1 | 216 | 31.1 | 418 | 240.7 | 238.4 | -0.17 | 253.6 | 247.3 | 487.2 | 211.1 | 318.1 | 0.2
SwRI4 | 239.9 | 68.28 | 82.8 | 106.6 | 137.4 |  |  |  | 61 | 215.6 | 30.6 | 417 | 241.5 | 239.2 | -0.18 | 254 | 248 | 487.5 | 211.6 | 319 | 0.2
SwRI4 | 240 | 68.3 | 84 | 105.2 | 137.8 |  |  |  | 60.9 | 216.4 | 30.6 | 418 | 240.8 | 238.4 | -0.17 | 253.6 | 247.4 | 487.3 | 212 | 319.5 | 0.2
SwRI4 | 240.1 | 68.27 | 82.8 | 106.1 | 137.4 |  |  |  | 60.2 | 215.5 | 30.5 | 416 | 240.7 | 238.3 | -0.21 | 253.8 | 247.2 | 487.4 | 211.7 | 318.8 | 0.2
SwRI4 | 240.2 | 68.34 | 84 | 105.5 | 137.6 |  |  |  | 61.5 | 217.4 | 30 | 419 | 240.7 | 238.3 | -0.21 | 253.9 | 247.4 | 487.3 | 212.5 | 320.1 | 0.2
SwRI4 | 240.3 | 68.26 | 82.8 | 106.5 | 137.8 |  |  |  | 60.4 | 215.5 | 31.2 | 416 | 241 | 238.6 | -0.2 | 254 | 247.5 | 487.5 | 212.6 | 320.3 | 0.2
SwRI4 | 240.4 | 68.27 | 82.8 | 105.7 | 137.5 |  |  |  | 60.9 | 216.1 | 31.1 | 417 | 241 | 238.6 | -0.21 | 254.2 | 247.5 | 487.3 | 213.4 | 321 | 0.2
SwRI4 | 240.5 | 68.27 | 82.8 | 106 | 137.7 |  |  |  | 60.8 | 215.9 | 31.8 | 417 | 240.9 | 238.5 | -0.22 | 253.9 | 247.4 | 487.6 | 212.1 | 319.7 | 0.2
SwRI4 | 240.6 | 68.27 | 82.8 | 106 | 137.6 |  |  |  | 60.9 | 216.3 | 31 | 417 | 240.7 | 238.3 | -0.23 | 253.8 | 247.3 | 487.3 | 212.9 | 320.6 | 0.2
SwRI4 | 240.7 | 68.29 | 82.8 | 105.8 | 137.7 |  |  |  | 60.7 | 216.1 | 31 | 417 | 241 | 238.6 | -0.22 | 254.3 | 247.7 | 487.4 | 211.9 | 319 | 0.2
SwRI4 | 240.8 | 68.27 | 84 | 106 | 137.6 |  |  |  | 61 | 216.2 | 30.8 | 418 | 241 | 238.6 | -0.21 | 254.2 | 247.5 | 487.2 | 212.2 | 319.5 | 0.2
SwRI4 | 240.9 | 68.31 | 84 | 106.2 | 137.7 |  |  |  | 60.9 | 216.4 | 30.8 | 418 | 240.9 | 238.5 | -0.12 | 254.3 | 247.6 | 487.3 | 212.6 | 320.4 | 0.2
SwRI4 | 241 | 68.31 | 82.8 | 105.7 | 137.5 |  |  |  | 60.5 | 216.7 | 31.2 | 419 | 240.2 | 237.8 | -0.16 | 253.5 | 246.8 | 487.3 | 212.4 | 320 | 0.2
SwRI4 | 241.1 | 68.32 | 84 | 106 | 137.6 |  |  |  | 60.9 | 216.6 | 30.8 | 419 | 240.2 | 237.8 | -0.18 | 253.7 | 246.9 | 487.1 | 213 | 320.7 | 0.2
SwRI4 | 241.2 | 68.32 | 84 | 106.1 | 137.8 |  |  |  | 61 | 216.8 | 30.9 | 419 | 240.2 | 237.8 | -0.19 | 253.5 | 246.8 | 487.1 | 211.7 | 318.9 | 0.2
SwRI4 | 241.3 | 68.29 | 82.8 | 105.8 | 137.5 |  |  |  | 60.1 | 216 | 30.6 | 418 | 240.5 | 238.1 | -0.19 | 253.8 | 247.2 | 487 | 213.3 | 321.1 | 0.2
SwRI4 | 241.4 | 68.3 | 84 | 105.7 | 137.8 |  |  |  | 60.6 | 215.5 | 30.8 | 418 | 241.1 | 238.7 | -0.13 | 254.5 | 247.8 | 487.2 | 212.6 | 320 | 0.2
SwRI4 | 241.5 | 68.37 | 84 | 105.5 | 137.5 |  |  |  | 61.1 | 216.6 | 30.4 | 419 | 240.1 | 237.7 | -0.17 | 253.5 | 246.8 | 487 | 212.3 | 319.5 | 0.2
SwRI4 | 241.6 | 68.33 | 84 | 105.6 | 137.8 |  |  |  | 61.1 | 216.4 | 30.6 | 419 | 240.4 | 238 | -0.17 | 253.9 | 247.1 | 487.1 | 212.3 | 319.8 | 0.2
SwRI4 | 241.7 | 68.33 | 84 | 106.2 | 137.4 |  |  |  | 60.5 | 215.2 | 30.5 | 418 | 240.4 | 238 | -0.17 | 253.8 | 247 | 487.4 | 213.3 | 321.1 | 0.2
SwRI4 | 241.8 | 68.33 | 82.8 | 105.6 | 137.7 |  |  |  | 60.7 | 216.5 | 30.4 | 419 | 240.4 | 238.1 | -0.19 | 253.9 | 247.1 | 487.3 | 212.2 | 319.5 | 0.2
SwRI4 | 241.9 | 68.34 | 84 | 106.2 | 137.4 |  |  |  | 60.7 | 216.3 | 30.4 | 419 | 240.2 | 237.8 | -0.15 | 253.6 | 246.8 | 487.2 | 212.7 | 320.1 | 0.2
SwRI4 | 242 | 68.28 | 82.8 | 105.4 | 137.7 |  |  |  | 60.4 | 215.3 | 30.6 | 418 | 241.3 | 238.9 | -0.17 | 254.7 | 247.9 | 487 | 213.5 | 321.2 | 0.2
SwRI4 | 242.1 | 68.33 | 84 | 106.9 | 137.6 |  |  |  | 61 | 216.1 | 29.6 | 419 | 240.6 | 238.2 | -0.14 | 254 | 247.2 | 487.3 | 212.5 | 320 | 0.2
SwRI4 | 242.2 | 68.32 | 84 | 105.5 | 137.4 |  |  |  | 60.3 | 216 | 30.1 | 419 | 240.2 | 237.8 | -0.15 | 253.6 | 246.9 | 487.1 | 213.2 | 320.4 | 0.2
SwRI4 | 242.3 | 68.29 | 84 | 106.5 | 137.8 |  |  |  | 60.9 | 216.2 | 29.8 | 419 | 240.2 | 237.9 | -0.21 | 253.8 | 246.9 | 487 | 212 | 319.1 | 0.2
SwRI4 | 242.4 | 68.33 | 84 | 105.4 | 137.3 |  |  |  | 60.5 | 215.6 | 29.8 | 418 | 240.9 | 238.5 | -0.14 | 254.2 | 247.5 | 486.9 | 213.2 | 321 | 0.2
SwRI4 | 242.5 | 68.33 | 84 | 106.5 | 137.8 |  |  |  | 61.3 | 216.2 | 29.6 | 419 | 240.3 | 237.9 | -0.16 | 253.7 | 246.8 | 487.3 | 212.5 | 319.9 | 0.2
SwRI4 | 242.6 | 68.37 | 84 | 105.3 | 137.6 |  |  |  | 60.5 | 216.3 | 29.9 | 419 | 240 | 237.6 | -0.17 | 253.3 | 246.7 | 487.5 | 211.9 | 319.3 | 0.2
SwRI4 | 242.7 | 68.29 | 84 | 106.9 | 137.4 |  |  |  | 60.4 | 215.5 | 30.1 | 418 | 240.2 | 237.8 | -0.17 | 253.5 | 246.8 | 486.9 | 212.4 | 319.8 | 0.2
SwRI4 | 242.8 | 68.33 | 82.8 | 104.9 | 137.8 |  |  |  | 61 | 216.1 | 29.2 | 419 | 240.3 | 237.9 | -0.17 | 253.7 | 246.9 | 487.4 | 212.3 | 319.7 | 0.2
SwRI4 | 242.9 | 68.33 | 84 | 107 | 137.5 |  |  |  | 60.3 | 216.1 | 30.1 | 419 | 240.3 | 238 | -0.17 | 253.8 | 247.1 | 487.5 | 213 | 320.6 | 0.2
SwRI4 | 243 | 68.34 | 84 | 105.2 | 137.6 |  |  |  | 61.1 | 216.3 | 30.8 | 419 | 239.9 | 237.6 | -0.17 | 253.4 | 246.5 | 487.4 | 212.4 | 319.6 | 0.2
SwRI4 | 243.1 | 68.36 | 82.8 | 106.9 | 137.5 |  |  |  | 60.6 | 216 | 30.3 | 419 | 240.4 | 238 | -0.16 | 253.6 | 247 | 487.1 | 213.3 | 320.9 | 0.2
SwRI4 | 243.2 | 68.32 | 82.8 | 104.9 | 137.8 |  |  |  | 60.4 | 216.1 | 30.2 | 418 | 240.2 | 237.8 | -0.19 | 253.8 | 247 | 487.1 | 212.4 | 319.7 | 0.2
SwRI4 | 243.3 | 68.31 | 84 | 107 | 137.4 |  |  |  | 60.8 | 216.2 | 30 | 418 | 240.5 | 238.1 | -0.18 | 253.9 | 247.1 | 487.1 | 212.4 | 320 | 0.2
SwRI4 | 243.4 | 68.36 | 82.8 | 104.9 | 137.6 |  |  |  | 60.9 | 216.2 | 29.7 | 419 | 240.3 | 238 | -0.19 | 253.8 | 247 | 487.2 | 211.8 | 319.3 | 0.2
SwRI4 | 243.5 | 68.31 | 82.8 | 107 | 137.7 |  |  |  | 60.3 | 216.3 | 30 | 418 | 240.8 | 238.4 | -0.24 | 254.2 | 247.5 | 486.9 | 212.2 | 319.7 | 0.2
SwRI4 | 243.6 | 68.34 | 84 | 105.3 | 137.5 |  |  |  | 60.8 | 216.4 | 30.3 | 419 | 240.4 | 238 | -0.16 | 253.9 | 247.1 | 487.2 | 213.5 | 321 | 0.2
SwRI4 | 243.7 | 68.31 | 84 | 106.4 | 137.8 |  |  |  | 61 | 216.2 | 29.9 | 419 | 241.1 | 238.7 | -0.16 | 254.5 | 247.7 | 486.8 | 212.3 | 319.4 | 0.2
SwRI4 | 243.8 | 68.34 | 82.8 | 105.7 | 137.4 |  |  |  | 60.3 | 216.7 | 29.6 | 419 | 240 | 237.6 | -0.18 | 253.5 | 246.7 | 487.1 | 213 | 320.5 | 0.2
SwRI4 | 243.9 | 68.32 | 84 | 105.8 | 137.9 |  |  |  | 60.9 | 216.2 | 29.7 | 419 | 240.6 | 238.3 | -0.17 | 254.2 | 247.3 | 487.2 | 212.4 | 319.4 | 0.2
SwRI4 | 244 | 68.32 | 84 | 106.1 | 137.5 |  |  |  | 60.4 | 215.4 | 29.9 | 418 | 240.2 | 237.8 | -0.16 | 253.6 | 246.9 | 487.2 | 213.2 | 320.8 | 0.2
SwRI4 | 244.1 | 68.33 | 84 | 105.8 | 137.7 |  |  |  | 61 | 216.2 | 29.9 | 419 | 240.4 | 238 | -0.17 | 253.9 | 247 | 487 | 212.5 | 319.6 | 0.2
SwRI4 | 244.2 | 68.32 | 84 | 106.7 | 137.4 |  |  |  | 60.3 | 216.1 | 29.9 | 418 | 240.2 | 237.9 | -0.18 | 253.6 | 246.9 | 487 | 213 | 320.7 | 0.2
SwRI4 | 244.3 | 68.33 | 82.8 | 104.9 | 137.6 |  |  |  | 61 | 216.1 | 29.9 | 419 | 241 | 238.6 | -0.17 | 254.5 | 247.6 | 487.2 | 212.7 | 320 | 0.2
SwRI4 | 244.4 | 68.34 | 82.8 | 107 | 137.7 |  |  |  | 60.7 | 216 | 29.8 | 419 | 240.5 | 238.1 | -0.17 | 253.8 | 247.1 | 487.4 | 211.9 | 319.2 | 0.2
SwRI4 | 244.5 | 68.35 | 84 | 105.2 | 137.5 |  |  |  | 60.8 | 216 | 29.8 | 418 | 240.4 | 238 | -0.17 | 253.8 | 247 | 487 | 213 | 320.5 | 0.2
SwRI4 | 244.6 | 68.33 | 84 | 106.9 | 137.8 |  |  |  | 60.9 | 216.1 | 29.4 | 419 | 240.9 | 238.6 | -0.19 | 254.4 | 247.6 | 487.2 | 212.1 | 319.4 | 0.2
SwRI4 | 244.7 | 68.32 | 82.8 | 105.1 | 137.5 |  |  |  | 60.5 | 216.1 | 29.8 | 418 | 240.7 | 238.4 | -0.18 | 254.3 | 247.4 | 487 | 213.1 | 320.4 | 0.2
SwRI4 | 244.8 | 68.34 | 82.8 | 106.5 | 137.7 |  |  |  | 61.2 | 216.3 | 29.8 | 419 | 241 | 238.6 | -0.19 | 254.4 | 247.6 | 486.8 | 212.4 | 319.5 | 0.2
SwRI4 | 244.9 | 68.31 | 84 | 104.9 | 137.7 |  |  |  | 60.7 | 216.1 | 29.9 | 419 | 240.6 | 238.3 | -0.18 | 254.1 | 247.3 | 487 | 212.5 | 319.9 | 0.2
SwRI4 | 245 | 68.31 | 84 | 107 | 137.5 |  |  |  | 60.7 | 215.2 | 30.6 | 417 | 241.1 | 238.8 | -0.19 | 254.5 | 247.7 | 487.1 | 212.2 | 320.1 | 0.2
SwRI4 | 245.1 | 68.3 | 82.8 | 105 | 137.7 |  |  |  | 61.2 | 215.9 | 29.4 | 418 | 240.8 | 238.4 | -0.19 | 254.1 | 247.3 | 486.9 | 212.8 | 320.3 | 0.2
SwRI4 | 245.2 | 68.34 | 82.8 | 106.6 | 137.5 |  |  |  | 60.9 | 215.8 | 29.9 | 418 | 240.8 | 238.4 | -0.18 | 254.1 | 247.3 | 487.5 | 212.2 | 319.6 | 0.2
SwRI4 | 245.3 | 68.35 | 84 | 105.3 | 137.7 |  |  |  | 61 | 216.1 | 29.7 | 418 | 240.8 | 238.4 | -0.18 | 254.2 | 247.5 | 486.8 | 212.2 | 319.6 | 0.2
SwRI4 | 245.4 | 68.33 | 84 | 106.9 | 137.7 |  |  |  | 61 | 216.1 | 29.5 | 418 | 240.8 | 238.4 | -0.18 | 254.2 | 247.4 | 487.1 | 211.9 | 319.1 | 0.2
SwRI4 | 245.5 | 68.31 | 82.8 | 104.9 | 137.3 |  |  |  | 60.6 | 216.1 | 28.8 | 418 | 240.1 | 237.8 | -0.21 | 253.5 | 246.8 | 487.1 | 212.7 | 320.5 | 0.2
SwRI4 | 245.6 | 68.3 | 84 | 107 | 137.8 |  |  |  | 60.9 | 215.9 | 29.9 | 418 | 241.3 | 238.9 | -0.19 | 254.6 | 247.9 | 487.1 | 212.4 | 319.8 | 0.2
SwRI4 | 245.7 | 68.31 | 84 | 105 | 137.4 |  |  |  | 60.8 | 216.4 | 29.9 | 418 | 240.5 | 238.1 | -0.2 | 253.8 | 247.1 | 486.9 | 211.9 | 319.6 | 0.2
SwRI4 | 245.8 | 68.29 | 82.8 | 106.8 | 137.7 |  |  |  | 60.6 | 215.7 | 29.8 | 418 | 240.7 | 238.3 | -0.18 | 253.9 | 247.3 | 487 | 212.4 | 319.9 | 0.1
SwRI4 | 245.9 | 68.33 | 82.8 | 105.6 | 137.6 |  |  |  | 60.5 | 215.7 | 30 | 417 | 240.5 | 238.2 | -0.2 | 254 | 247.1 | 486.8 | 212 | 319.4 | 0.2
SwRI4 | 246 | 68.34 | 82.8 | 106.5 | 137.4 |  |  |  | 60.9 | 216.7 | 29.5 | 419 | 240.6 | 238.2 | -0.21 | 254 | 247.2 | 487 | 212.9 | 320.7 | 0.2
SwRI4 | 246.1 | 68.33 | 84 | 105.2 | 137.7 |  |  |  | 61.1 | 216 | 29.4 | 419 | 240.5 | 238.1 | -0.19 | 254.1 | 247.2 | 486.5 | 212.7 | 320.6 | 0.2
SwRI4 | 246.2 | 68.33 | 82.8 | 106.8 | 137.6 |  |  |  | 60.7 | 216.2 | 29.7 | 419 | 240.1 | 237.7 | -0.21 | 253.6 | 246.7 | 486.8 | 212.5 | 319.9 | 0.2
SwRI4 | 246.3 | 68.34 | 82.8 | 104.9 | 137.4 |  |  |  | 60.6 | 216.2 | 29.6 | 419 | 239.4 | 237 | -0.2 | 252.8 | 246 | 487 | 212.6 | 320.5 | 0.2
SwRI4 | 246.4 | 68.35 | 84 | 107 | 137.6 |  |  |  | 60.8 | 216.4 | 29.3 | 419 | 239.9 | 237.5 | -0.19 | 253.4 | 246.5 | 487.2 | 212.5 | 320 | 0.2
SwRI4 | 246.5 | 68.35 | 84 | 104.8 | 137.4 |  |  |  | 60.5 | 216.2 | 29.6 | 419 | 239.7 | 237.3 | -0.2 | 253.3 | 246.4 | 487 | 212.9 | 320.5 | 0.2
SwRI4 | 246.6 | 68.36 | 84 | 106.6 | 137.7 |  |  |  | 60.9 | 216.2 | 29.7 | 419 | 239.9 | 237.6 | -0.19 | 253.2 | 246.5 | 487.4 | 212.6 | 320.4 | 0.2
SwRI4 | 246.7 | 68.32 | 84 | 105 | 137.8 |  |  |  | 60.7 | 216.3 | 29.7 | 419 | 239.5 | 237.2 | -0.18 | 253 | 246.2 | 486.9 | 212.5 | 319.6 | 0.2
SwRI4 | 246.8 | 68.31 | 84 | 106.2 | 137.3 |  |  |  | 60.9 | 215.8 | 30 | 418 | 240.4 | 238 | -0.16 | 253.4 | 246.9 | 486.9 | 212.9 | 320.7 | 0.2
SwRI4 | 246.9 | 68.31 | 82.8 | 106.6 | 137.8 |  |  |  | 60.2 | 215.8 | 30.4 | 418 | 240.5 | 238.2 | -0.2 | 253.6 | 247.2 | 486.8 | 212.2 | 319.1 | 0.2
SwRI4 | 247 | 68.35 | 84 | 105.1 | 137.6 |  |  |  | 60.8 | 216.1 | 30.4 | 419 | 240.1 | 237.7 | -0.18 | 253.2 | 246.7 | 486.7 | 212.3 | 319.7 | 0.2
SwRI4 | 247.1 | 68.33 | 84 | 106.8 | 137.6 |  |  |  | 60.9 | 216 | 30.5 | 419 | 240.3 | 238 | -0.2 | 253.2 | 246.9 | 486.8 | 212.5 | 320.4 | 0.2
SwRI4 | 247.2 | 68.36 | 82.8 | 106.5 | 137.8 |  |  |  | 60.8 | 216.1 | 30.1 | 419 | 240.3 | 237.9 | -0.18 | 253.3 | 246.8 | 486.7 | 212.1 | 319.4 | 0.2
SwRI4 | 247.3 | 68.33 | 84 | 106.5 | 137.5 |  |  |  | 60.6 | 216.1 | 30.3 | 418 | 240.7 | 238.3 | -0.21 | 254.3 | 247.4 | 486.7 | 212.9 | 320.4 | 0.2
SwRI4 | 247.4 | 68.32 | 84 | 105.2 | 137.5 |  |  |  | 60.7 | 216 | 30.4 | 418 | 240 | 237.7 | -0.2 | 253.1 | 246.7 | 486.9 | 212.8 | 320 | 0.2
SwRI4 | 247.5 | 68.3 | 84 | 106.9 | 137.5 |  |  |  | 61.2 | 216 | 30.9 | 419 | 240.2 | 237.8 | -0.21 | 253.3 | 246.7 | 486.9 | 212.3 | 319.8 | 0.2
SwRI4 | 247.6 | 68.33 | 84 | 105 | 137.7 |  |  |  | 60.5 | 216.2 | 31.5 | 419 | 240.1 | 237.7 | -0.19 | 253.3 | 246.9 | 487 | 212.6 | 319.7 | 0.2
SwRI4 | 247.7 | 68.3 | 84 | 106.9 | 137.6 |  |  |  | 60.7 | 216.7 | 31 | 419 | 240.3 | 237.9 | -0.2 | 253.5 | 247 | 486.7 | 213 | 320.2 | 0.2
SwRI4 | 247.8 | 68.34 | 82.8 | 105.2 | 137.5 |  |  |  | 61.1 | 216.5 | 31.5 | 419 | 240.1 | 237.7 | -0.2 | 253 | 246.7 | 486.7 | 212.2 | 319.5 | 0.2
SwRI4 | 247.9 | 68.3 | 84 | 106.9 | 137.7 |  |  |  | 60.4 | 216.3 | 31.8 | 419 | 240.1 | 237.7 | -0.2 | 253.3 | 246.7 | 486.9 | 211.9 | 318.8 | 0.2
SwRI4 | 248 | 68.3 | 84 | 105.3 | 137.4 |  |  |  | 61 | 216.2 | 31.2 | 419 | 240.1 | 237.7 | -0.19 | 253 | 246.8 | 486.9 | 212.9 | 320.4 | 0.2
SwRI4 | 248.1 | 68.3 | 82.8 | 106.3 | 137.8 |  |  |  | 60.3 | 215.8 | 32 | 418 | 240.1 | 237.8 | -0.2 | 253.4 | 246.9 | 486.8 | 212.2 | 319.5 | 0.2
SwRI4 | 248.2 | 68.31 | 82.8 | 106.7 | 137.6 |  |  |  | 60.8 | 216.3 | 31.6 | 419 | 239.9 | 237.6 | -0.21 | 252.9 | 246.7 | 486.9 | 212.8 | 320.4 | 0.2
SwRI4 | 248.3 | 68.29 | 84 | 106.4 | 137.7 |  |  |  | 60.4 | 215.6 | 32 | 418 | 240.5 | 238.1 | -0.19 | 253.2 | 247.2 | 486.8 | 212.3 | 319.7 | 0.2
SwRI4 | 248.4 | 68.29 | 82.8 | 106.4 | 137.3 |  |  |  | 60.8 | 216.2 | 31.9 | 419 | 240.4 | 238 | -0.22 | 253.5 | 247 | 486.9 | 212.2 | 319.7 | 0.2
SwRI4 | 248.5 | 68.26 | 84 | 105.5 | 137.9 |  |  |  | 60.7 | 215.6 | 31.8 | 418 | 240.3 | 237.9 | -0.24 | 253.5 | 246.9 | 486.7 | 212.5 | 319.8 | 0.2
SwRI4 | 248.6 | 68.3 | 84 | 106.8 | 137.6 |  |  |  | 60.8 | 215.6 | 31.4 | 418 | 240.4 | 238 | -0.17 | 253.1 | 247 | 486.7 | 212.5 | 320.1 | 0.2
SwRI4 | 248.7 | 68.35 | 84 | 105 | 137.6 |  |  |  | 61.1 | 215.7 | 31.8 | 418 | 240.5 | 238.1 | -0.17 | 253.7 | 247.1 | 487 | 212.3 | 319.6 | 0.2
SwRI4 | 248.8 | 68.3 | 82.8 | 106.8 | 137.6 |  |  |  | 60.4 | 215.7 | 31.7 | 418 | 240.4 | 238 | -0.18 | 253.5 | 247 | 487.3 | 212.2 | 319.5 | 0.2
SwRI4 | 248.9 | 68.34 | 84 | 105 | 137.8 |  |  |  | 61.4 | 215.9 | 32.1 | 418 | 241.2 | 238.8 | -0.22 | 254.3 | 247.8 | 486.7 | 212.2 | 319.1 | 0.2
SwRI4 | 249 | 68.34 | 84 | 106.7 | 137.5 |  |  |  | 60.8 | 216.2 | 32.5 | 419 | 240.4 | 238 | -0.18 | 253.3 | 247 | 486.7 | 212.3 | 319.8 | 0.2
SwRI4 | 249.1 | 68.31 | 84 | 105 | 137.7 |  |  |  | 60.9 | 215.9 | 32.4 | 419 | 240.4 | 238 | -0.11 | 254.1 | 247 | 486.7 | 212.9 | 320.1 | 0.2
SwRI4 | 249.2 | 68.33 | 84 | 106.7 | 137.7 |  |  |  | 60.4 | 215.8 | 32.3 | 419 | 240.1 | 237.8 | -0.09 | 253.6 | 246.9 | 486.8 | 212.3 | 319.5 | 0.2
SwRI4 | 249.3 | 68.32 | 84 | 105 | 137.6 |  |  |  | 61.2 | 216.1 | 32.5 | 419 | 240.1 | 237.8 | -0.1 | 253.4 | 246.8 | 486.9 | 212.7 | 319.9 | 0.2
SwRI4 | 249.4 | 68.32 | 84 | 106.7 | 137.8 |  |  |  | 60.6 | 215.9 | 32.2 | 419 | 240.1 | 237.8 | -0.1 | 253.7 | 246.9 | 487.3 | 211.7 | 318.7 | 0.2
SwRI4 | 249.5 | 68.39 | 84 | 105.8 | 137.6 |  |  |  | 61.2 | 216.3 | 32.3 | 419 | 240 | 237.6 | -0.11 | 253.7 | 246.6 | 486.7 | 212.4 | 319.6 | 0.2
SwRI4 | 249.6 | 68.34 | 84 | 106.3 | 137.9 |  |  |  | 60.7 | 217.1 | 33.2 | 420 | 239.7 | 237.3 | -0.11 | 253.2 | 246.4 | 487 | 211.4 | 318.5 | 0.2
SwRI4 | 249.7 | 68.34 | 84 | 105 | 137.6 |  |  |  | 60.6 | 215.4 | 33.5 | 418 | 240.4 | 238 | -0.11 | 254.1 | 247.1 | 487 | 212.6 | 319.9 | 0.2
SwRI4 | 249.8 | 68.39 | 84 | 106.9 | 137.8 |  |  |  | 61.1 | 215.6 | 33.2 | 419 | 240.3 | 237.9 | -0.11 | 253.5 | 247 | 486.9 | 211.9 | 318.7 | 0.2
SwRI4 | 249.9 | 68.34 | 84 | 105 | 137.8 |  |  |  | 61.1 | 215.4 | 33.3 | 419 | 240.5 | 238.1 | -0.1 | 253.7 | 247.1 | 487 | 212.3 | 319.5 | 0.2
SwRI4 | 250 | 68.33 | 84 | 106.7 | 137.6 |  |  |  | 61 | 216.4 | 33.3 | 420 | 239.7 | 237.3 | -0.1 | 253.2 | 246.3 | 487 | 212.8 | 320.6 | 0.2
SwRI4 | 250.1 | 68.32 | 84 | 105.4 | 137.9 |  |  |  | 60.4 | 216.7 | 32.8 | 420 | 238.9 | 236.5 | -0.1 | 252.3 | 245.6 | 486.7 | 211.3 | 318.3 | 0.2
SwRI4 | 250.2 | 68.37 | 84 | 106.3 | 137.5 |  |  |  | 60.9 | 216.5 | 33.2 | 420 | 239.3 | 236.9 | -0.11 | 252.8 | 246 | 486.9 | 212.9 | 320.5 | 0.2
SwRI4 | 250.3 | 68.34 | 84 | 105.3 | 137.9 |  |  |  | 60.8 | 215.8 | 33.3 | 420 | 239.9 | 237.5 | -0.1 | 253.3 | 246.6 | 486.9 | 211.5 | 318 | 0.2
SwRI4 | 250.4 | 68.42 | 84 | 106.7 | 137.5 |  |  |  | 60.7 | 216 | 33.5 | 419 | 240.1 | 237.7 | -0.1 | 253.4 | 246.8 | 487.1 | 213 | 320.6 | 0.2
SwRI4 | 250.5 | 68.38 | 82.8 | 105.3 | 137.9 |  |  |  | 60.4 | 216 | 33.6 | 420 | 239.8 | 237.4 | -0.12 | 253.1 | 246.6 | 487.1 | 212.2 | 319.3 | 0.2
SwRI4 | 250.6 | 68.32 | 84 | 106 | 137.5 |  |  |  | 61.1 | 215.5 | 33 | 419 | 240.2 | 237.7 | -0.11 | 253.4 | 246.8 | 486.9 | 212.4 | 319.7 | 0.2
SwRI4 | 250.7 | 68.28 | 84 | 106.3 | 137.9 |  |  |  | 60.4 | 216.1 | 33.4 | 419 | 239.7 | 237.3 | -0.11 | 252.9 | 246.3 | 487 | 211.9 | 318.9 | 0.2
SwRI4 | 250.8 | 68.35 | 84 | 106.2 | 137.6 |  |  |  | 60.7 | 216.2 | 33.6 | 420 | 239.8 | 237.5 | -0.1 | 253.4 | 246.6 | 487 | 211.8 | 319.1 | 0.2
SwRI4 | 250.9 | 68.35 | 82.8 | 105.4 | 137.9 |  |  |  | 61.3 | 216.1 | 33.9 | 419 | 240.1 | 237.7 | -0.11 | 253.5 | 246.7 | 486.8 | 212 | 318.9 | 0.2
SwRI4 | 251 | 68.39 | 84 | 106.6 | 137.6 |  |  |  | 60.7 | 216.3 | 33.8 | 420 | 240.1 | 237.7 | -0.12 | 253.9 | 246.9 | 487 | 212.1 | 319.5 | 0.2
SwRI4 | 251.1 | 68.33 | 84 | 104.7 | 137.8 |  |  |  | 60.5 | 216.3 | 34.3 | 420 | 239 | 236.7 | -0.12 | 252.8 | 245.8 | 487 | 212.3 | 319.8 | 0.2
SwRI4 | 251.2 | 68.32 | 84 | 106.9 | 137.7 |  |  |  | 60.8 | 215.8 | 35 | 419 | 240.2 | 237.9 | -0.12 | 253.9 | 247 | 487.3 | 212.5 | 319.6 | 0.2
SwRI4 | 251.3 | 68.36 | 84 | 104.9 | 137.8 |  |  |  | 60.9 | 215.2 | 35.1 | 419 | 240.7 | 238.4 | -0.11 | 254.1 | 247.4 | 487.2 | 212.2 | 319.1 | 0.2
SwRI4 | 251.4 | 68.36 | 84 | 106.8 | 137.7 |  |  |  | 60.8 | 216.5 | 33.7 | 420 | 239.6 | 237.2 | -0.12 | 253.1 | 246.3 | 487.1 | 212.1 | 319.1 | 0.2
SwRI4 | 251.5 | 68.24 | 84 | 105.2 | 137.7 |  |  |  | 61 | 215.5 | 35.2 | 417 | 241.3 | 238.9 | -0.08 | 254.4 | 247.8 | 487.2 | 212.1 | 319.5 | 0.2
SwRI4 | 251.6 | 68.3 | 82.8 | 107.1 | 137.8 |  |  |  | 61.1 | 216.3 | 33.8 | 418 | 241.4 | 239 | -0.09 | 254.6 | 247.9 | 487.1 | 212.5 | 319.9 | 0.2
SwRI4 | 251.7 | 68.24 | 84 | 104.9 | 137.8 |  |  |  | 60.6 | 215.6 | 34.1 | 416 | 240.6 | 238.2 | -0.12 | 253.9 | 247.3 | 487 | 212.5 | 319.9 | 0.2
SwRI4 | 251.8 | 68.25 | 84 | 105.6 | 137.8 |  |  |  | 61.8 | 215.2 | 34.5 | 417 | 241.8 | 239.4 | -0.09 | 255.2 | 248.2 | 487.2 | 212.4 | 319.5 | 0.2
SwRI4 | 251.9 | 68.31 | 84 | 106.6 | 137.6 |  |  |  | 60.8 | 216.3 | 34.6 | 418 | 240.6 | 238.2 | -0.11 | 254 | 247.3 | 486.9 | 212.2 | 319.4 | 0.2
SwRI4 | 252 | 68.29 | 82.8 | 105 | 137.9 |  |  |  | 60.8 | 216.4 | 35.5 | 418 | 240.4 | 238 | -0.12 | 253.7 | 247.1 | 486.9 | 212.6 | 319.7 | 0.2
SwRI4 | 252.1 | 68.38 | 82.8 | 106.9 | 137.7 |  |  |  | 60.5 | 216.9 | 35.4 | 420 | 240 | 237.6 | -0.08 | 253.3 | 246.7 | 486.7 | 212.1 | 319.3 | 0.2
SwRI4 | 252.2 | 68.32 | 82.8 | 105.7 | 137.7 |  |  |  | 60.9 | 215.4 | 35.2 | 419 | 240.6 | 238.2 | -0.09 | 253.9 | 247.3 | 487.1 | 212.2 | 319.7 | 0.2
SwRI4 | 252.3 | 68.34 | 84 | 106.8 | 138 |  |  |  | 61 | 215.6 | 36 | 419 | 240.4 | 238 | -0.08 | 253.8 | 247.1 | 487.1 | 212 | 319.2 | 0.2
SwRI4 | 252.4 | 68.33 | 84 | 104.7 | 137.7 |  |  |  | 60.7 | 216 | 36 | 420 | 239.6 | 237.3 | -0.07 | 253 | 246.4 | 487.2 | 211.9 | 318.7 | 0.2
SwRI4 | 252.5 | 68.35 | 84 | 106.5 | 138 |  |  |  | 60.8 | 217.1 | 35.7 | 421 | 239.2 | 236.8 | -0.1 | 252.7 | 245.9 | 487 | 212.2 | 319.5 | 0.2
SwRI4 | 252.6 | 68.38 | 84 | 104.9 | 137.7 |  |  |  | 60.6 | 216.5 | 35.2 | 421 | 239.6 | 237.2 | -0.09 | 253 | 246.3 | 486.8 | 212 | 319.3 | 0.2
SwRI4 | 252.7 | 68.32 | 84 | 106.6 | 138 |  |  |  | 60.5 | 216.9 | 35.3 | 420 | 239.2 | 236.8 | -0.1 | 252.7 | 246 | 487.1 | 212.1 | 318.9 | 0.2
SwRI4 | 252.8 | 68.38 | 84 | 105 | 137.6 |  |  |  | 61.2 | 215.9 | 35.6 | 420 | 239.5 | 237.2 | -0.07 | 252.8 | 246.3 | 487.1 | 212.6 | 320 | 0.2
SwRI4 | 252.9 | 68.36 | 84 | 104.9 | 137.8 |  |  |  | 60.9 | 215.5 | 36.3 | 419 | 240.5 | 238.1 | -0.08 | 253.8 | 247.2 | 487.3 | 213.1 | 320.7 | 0.2
SwRI4 | 253 | 68.35 | 84 | 106.5 | 137.9 |  |  |  | 60.7 | 216.4 | 37.2 | 420 | 239.9 | 237.5 | -0.08 | 253.4 | 246.6 | 487.5 | 212 | 319.2 | 0.2
SwRI4 | 253.1 | 68.34 | 82.8 | 104.4 | 137.8 |  |  |  | 60.6 | 216 | 37 | 419 | 239.9 | 237.5 | -0.09 | 253.4 | 246.6 | 487.3 | 212 | 319.3 | 0.2
SwRI4 | 253.2 | 68.29 | 84 | 106.6 | 137.9 |  |  |  | 61.3 | 216.3 | 37 | 420 | 240 | 237.6 | -0.11 | 253.7 | 246.7 | 487.1 | 212.3 | 319.7 | 0.2
SwRI4 | 253.3 | 68.31 | 84 | 105.3 | 137.9 |  |  |  | 60.2 | 217.1 | 37.1 | 421 | 239.3 | 236.9 | -0.08 | 253 | 246.1 | 486.8 | 211.9 | 319.4 | 0.2
SwRI4 | 253.4 | 68.38 | 82.8 | 105.4 | 137.7 |  |  |  | 61.4 | 214.9 | 36.6 | 418 | 241.6 | 239.1 | -0.06 | 255 | 248.2 | 487 | 212.7 | 319.9 | 0.2
SwRI4 | 253.5 | 68.28 | 84 | 105.7 | 137.9 |  |  |  | 60.7 | 216.9 | 35 | 419 | 240.6 | 238.2 | -0.09 | 254.1 | 247.3 | 487.1 | 212.2 | 319.2 | 0.1
SwRI4 | 253.6 | 68.32 | 84 | 104.7 | 137.7 |  |  |  | 60.4 | 216 | 36.1 | 418 | 240.1 | 237.7 | -0.09 | 253.7 | 246.9 | 486.9 | 212.5 | 319.8 | 0.2
SwRI4 | 253.7 | 68.3 | 84 | 107.1 | 137.7 |  |  |  | 60.5 | 215.8 | 36.5 | 419 | 240.4 | 238 | -0.07 | 253.9 | 247.1 | 487.1 | 212.3 | 319.8 | 0.2
SwRI4 | 253.8 | 68.29 | 84 | 105.3 | 138 |  |  |  | 61.2 | 215.2 | 37.1 | 418 | 241.4 | 239 | -0.05 | 255 | 248 | 486.9 | 212 | 319 | 0.1
SwRI4 | 253.9 | 68.31 | 84 | 106.4 | 137.7 |  |  |  | 60.6 | 215.7 | 37 | 418 | 240.6 | 238.2 | -0.09 | 254 | 247.3 | 487 | 212.8 | 319.7 | 0.2
SwRI4 | 254 | 68.31 | 82.8 | 105.9 | 137.9 |  |  |  | 60.4 | 216.7 | 36.9 | 420 | 239.7 | 237.4 | -0.08 | 253.3 | 246.4 | 486.8 | 212.2 | 319.5 | 0.2
SwRI4 | 254.1 | 68.32 | 84 | 105.3 | 137.8 |  |  |  | 61 | 216.1 | 37.3 | 420 | 240.4 | 238 | -0.08 | 253.7 | 247 | 486.4 | 212.8 | 319.9 | 0.2
SwRI4 | 254.2 | 68.26 | 84 | 106.9 | 137.8 |  |  |  | 60.4 | 215.1 | 36.4 | 418 | 240.9 | 238.5 | -0.07 | 254.5 | 247.6 | 486.9 | 212.7 | 319.9 | 0.1
SwRI4 | 254.3 | 68.28 | 84 | 105.8 | 137.9 |  |  |  | 61.2 | 215.4 | 37.5 | 418 | 241.8 | 239.4 | -0.08 | 255.4 | 248.4 | 486.8 | 212.1 | 319.4 | 0.2
SwRI4 | 254.4 | 68.32 | 84 | 106.6 | 137.7 |  |  |  | 60.8 | 215.1 | 37.4 | 418 | 241.4 | 239 | -0.06 | 255 | 248 | 487.1 | 212.3 | 319.7 | 0.2
SwRI4 | 254.5 | 68.26 | 84 | 105 | 137.9 |  |  |  | 60.6 | 215.4 | 37.3 | 418 | 240.6 | 238.2 | -0.13 | 254.4 | 247.3 | 487 | 212.4 | 319.6 | 0.2
SwRI4 | 254.6 | 68.28 | 84 | 106.3 | 137.8 |  |  |  | 61.2 | 216 | 37.4 | 419 | 240.8 | 238.4 | -0.14 | 254.4 | 247.4 | 486.9 | 212.3 | 319.4 | 0.2
SwRI4 | 254.7 | 68.28 | 84 | 104.9 | 137.9 |  |  |  | 60.2 | 216 | 36.7 | 418 | 240.3 | 237.9 | -0.11 | 253.7 | 247 | 486.7 | 212.3 | 319.5 | 0.2
SwRI4 | 254.8 | 68.33 | 84 | 106.5 | 137.6 |  |  |  | 61 | 216.3 | 36.9 | 419 | 240.4 | 238 | -0.14 | 253.9 | 247 | 486.7 | 212.6 | 320 | 0.2
SwRI4 | 254.9 | 68.29 | 84 | 105.1 | 137.9 |  |  |  | 61.3 | 216.1 | 36.5 | 419 | 240.5 | 238.1 | -0.1 | 254.2 | 247.1 | 486.9 | 212 | 319 | 0.2
SwRI4 | 255 | 68.32 | 82.8 | 106.5 | 137.8 |  |  |  | 60.3 | 216 | 36.1 | 419 | 240.5 | 238 | -0.15 | 254 | 247.1 | 486.9 | 212.1 | 319.5 | 0.2
SwRI4 | 255.1 | 68.3 | 84 | 105.3 | 137.9 |  |  |  | 60.9 | 215.9 | 36.8 | 419 | 240.8 | 238.4 | -0.12 | 254.4 | 247.5 | 486.7 | 212.4 | 319.7 | 0.2
SwRI4 | 255.2 | 68.33 | 84 | 106.4 | 137.7 |  |  |  | 61.1 | 216.1 | 37.2 | 420 | 240.1 | 237.7 | -0.13 | 253.7 | 246.7 | 486.6 | 212.3 | 319.6 | 0.2
SwRI4 | 255.3 | 68.3 | 84 | 105.2 | 137.9 |  |  |  | 60.8 | 215.9 | 36.4 | 419 | 240.3 | 237.9 | -0.09 | 253.7 | 247 | 486.8 | 212.6 | 319.8 | 0.2
SwRI4 | 255.4 | 68.32 | 84 | 106.4 | 137.9 |  |  |  | 60.6 | 215.9 | 36.6 | 419 | 240.1 | 237.7 | -0.11 | 253.1 | 246.8 | 487.3 | 212.2 | 319.4 | 0.2
SwRI4 | 255.5 | 68.34 | 82.8 | 105.4 | 137.7 |  |  |  | 60.8 | 217.1 | 36.3 | 421 | 239.4 | 237 | -0.09 | 252.3 | 246.2 | 486.9 | 212.9 | 320.4 | 0.2
SwRI4 | 255.6 | 68.28 | 84 | 106.5 | 137.8 |  |  |  | 60.4 | 215.5 | 36.4 | 419 | 240.1 | 237.7 | -0.13 | 252.9 | 246.8 | 486.7 | 212.3 | 319.7 | 0.1
SwRI4 | 255.7 | 68.32 | 84 | 105.2 | 138 |  |  |  | 61.1 | 215.3 | 36.3 | 419 | 240.4 | 238 | -0.06 | 253.1 | 247.1 | 486.5 | 211.8 | 318.8 | 0.1
SwRI4 | 255.8 | 68.34 | 84 | 106.4 | 137.6 |  |  |  | 60.5 | 216.8 | 36.6 | 420 | 239.2 | 236.8 | -0.11 | 252 | 245.9 | 486.8 | 212.7 | 320.2 | 0.2
SwRI4 | 255.9 | 68.31 | 84 | 105.2 | 137.9 |  |  |  | 60.5 | 215.4 | 36.3 | 419 | 240.5 | 238.1 | -0.15 | 253.4 | 247.2 | 486.4 | 212.3 | 319.7 | 0.2
SwRI4 | 256 | 68.32 | 82.8 | 106.6 | 137.7 |  |  |  | 60.6 | 216.9 | 35.9 | 420 | 239.1 | 236.8 | -0.12 | 251.8 | 245.9 | 486.8 | 212.7 | 320.5 | 0.1
SwRI4 | 256.1 | 68.31 | 84 | 105.4 | 137.7 |  |  |  | 60.8 | 215.1 | 36.2 | 419 | 240.7 | 238.2 | -0.12 | 253.8 | 247.4 | 487 | 212.1 | 319.3 | 0.2
SwRI4 | 256.2 | 68.28 | 84 | 106.8 | 137.9 |  |  |  | 61 | 215.5 | 36.2 | 419 | 240.4 | 238 | -0.14 | 253.2 | 247.1 | 486.9 | 212.2 | 319.1 | 0.2
SwRI4 | 256.3 | 68.4 | 84 | 105.2 | 137.6 |  |  |  | 60.8 | 216.8 | 35.8 | 421 | 239.4 | 237 | -0.1 | 252.2 | 246.1 | 486.8 | 212.7 | 319.9 | 0.2
SwRI4 | 256.4 | 68.38 | 84 | 106.4 | 137.8 |  |  |  | 60.6 | 216.4 | 36 | 421 | 239.8 | 237.4 | -0.13 | 252.8 | 246.5 | 486.6 | 212.3 | 319.5 | 0.2
SwRI4 | 256.5 | 68.35 | 84 | 105.7 | 137.7 |  |  |  | 60.5 | 216.4 | 35.6 | 420 | 240 | 237.6 | -0.12 | 253.2 | 246.7 | 487.1 | 212.4 | 319.8 | 0.2
SwRI4 | 256.6 | 68.34 | 84 | 105.4 | 137.8 |  |  |  | 60.8 | 215.5 | 35.5 | 419 | 240.2 | 237.8 | -0.12 | 253.2 | 246.9 | 486.8 | 211.8 | 318.8 | 0.2
SwRI4 | 256.7 | 68.3 | 84 | 106.3 | 137.9 |  |  |  | 60.9 | 215.8 | 35.3 | 420 | 240 | 237.6 | -0.13 | 252.6 | 246.6 | 486.9 | 211.7 | 318.8 | 0.2
SwRI4 | 256.8 | 68.34 | 84 | 106 | 137.6 |  |  |  | 60.7 | 215.9 | 34.9 | 420 | 239.5 | 237.2 | -0.09 | 252.9 | 246.2 | 487 | 212.4 | 319.4 | 0.2
SwRI4 | 256.9 | 68.28 | 84 | 106.2 | 137.9 |  |  |  | 60.4 | 215.3 | 35 | 419 | 240.2 | 237.8 | -0.12 | 253.1 | 246.9 | 486.7 | 212.1 | 319.5 | 0.2
SwRI4 | 257 | 68.3 | 84 | 105.2 | 137.7 |  |  |  | 60.9 | 215.7 | 34.6 | 419 | 240.3 | 237.9 | -0.13 | 253.4 | 246.9 | 486.2 | 212.3 | 319.5 | 0.2
SwRI4 | 257.1 | 68.34 | 84 | 105.5 | 137.7 |  |  |  | 61.1 | 215.5 | 34.6 | 419 | 240.7 | 238.3 | -0.16 | 253.5 | 247.3 | 486.4 | 212.2 | 319.3 | 0.2
SwRI4 | 257.2 | 68.34 | 84 | 106.8 | 137.8 |  |  |  | 60.8 | 215.1 | 34.4 | 419 | 240.5 | 238.1 | -0.15 | 253.2 | 247 | 486.6 | 212.5 | 319.6 | 0.2
SwRI4 | 257.3 | 68.29 | 84 | 104.9 | 137.8 |  |  |  | 60.9 | 215.1 | 34.3 | 418 | 240.8 | 238.4 | -0.13 | 253.7 | 247.4 | 486.6 | 212.6 | 319.9 | 0.2
SwRI4 | 257.4 | 68.35 | 84 | 106.7 | 137.7 |  |  |  | 61.1 | 216.5 | 34.4 | 420 | 240 | 237.6 | -0.15 | 253.2 | 246.6 | 486.6 | 211.8 | 318.8 | 0.2
SwRI4 | 257.5 | 68.27 | 84 | 105.9 | 137.9 |  |  |  | 60.6 | 216.7 | 34.2 | 420 | 239.7 | 237.3 | -0.13 | 253.2 | 246.4 | 486.3 | 212.6 | 320 | 0.2
SwRI4 | 257.6 | 68.33 | 84 | 104.7 | 137.8 |  |  |  | 61 | 216.5 | 34 | 421 | 239.8 | 237.4 | -0.17 | 253.1 | 246.4 | 487 | 211.7 | 318.6 | 0.2
SwRI4 | 257.7 | 68.32 | 84 | 107 | 137.6 |  |  |  | 60.8 | 216.5 | 33.8 | 420 | 239.9 | 237.5 | -0.18 | 253.2 | 246.6 | 486.9 | 212.1 | 319.4 | 0.2
SwRI4 | 257.8 | 68.34 | 84 | 105.1 | 137.7 |  |  |  | 60.5 | 216.6 | 33.9 | 420 | 239.4 | 237 | -0.21 | 252.6 | 246.1 | 486.8 | 211.9 | 318.8 | 0.2
SwRI4 | 257.9 | 68.36 | 84 | 106.4 | 137.6 |  |  |  | 60.6 | 216.1 | 33.7 | 420 | 240.2 | 237.8 | -0.16 | 253.6 | 246.9 | 486.7 | 212 | 319.2 | 0.2
SwRI4 | 258 | 68.34 | 84 | 105.2 | 137.8 |  |  |  | 60.6 | 216.3 | 33.4 | 420 | 239.9 | 237.5 | -0.14 | 253.3 | 246.6 | 486.8 | 212.4 | 319.7 | 0.2
SwRI4 | 258.1 | 68.34 | 84 | 106.5 | 137.8 |  |  |  | 61.1 | 216.2 | 33 | 420 | 240.1 | 237.8 | -0.14 | 253.5 | 246.8 | 486.5 | 211.5 | 318.6 | 0.2
SwRI4 | 258.2 | 68.27 | 82.8 | 104.9 | 137.5 |  |  |  | 60.9 | 215.4 | 32.9 | 419 | 240.3 | 237.9 | -0.15 | 253.7 | 247 | 486.4 | 212.6 | 320 | 0.2
SwRI4 | 258.3 | 68.31 | 84 | 106.6 | 137.8 |  |  |  | 60.9 | 215.7 | 32.7 | 419 | 240.2 | 237.8 | -0.14 | 253.7 | 246.8 | 486.7 | 211.9 | 318.9 | 0.2
SwRI4 | 258.4 | 68.32 | 82.8 | 105.2 | 137.6 |  |  |  | 60.6 | 215.9 | 32.9 | 419 | 239.8 | 237.5 | -0.15 | 253.2 | 246.5 | 486.6 | 212.5 | 319.4 | 0.2
SwRI4 | 258.5 | 68.35 | 84 | 106.4 | 137.6 |  |  |  | 61 | 215.9 | 32.8 | 419 | 240.3 | 238 | -0.13 | 253.7 | 247 | 486.4 | 212.6 | 320 | 0.2
SwRI4 | 258.6 | 68.33 | 84 | 105.8 | 137.9 |  |  |  | 60.7 | 215.6 | 32.5 | 419 | 240.8 | 238.5 | -0.13 | 254.3 | 247.5 | 486.3 | 211.1 | 317.8 | 0.2
SwRI4 | 258.7 | 68.35 | 84 | 105.8 | 137.5 |  |  |  | 60.6 | 215.5 | 32.4 | 419 | 240 | 237.6 | -0.14 | 253.2 | 246.7 | 486.5 | 212.1 | 319.2 | 0.2
SwRI4 | 258.8 | 68.32 | 84 | 106 | 137.9 |  |  |  | 60.9 | 215.5 | 32.2 | 419 | 240.8 | 238.4 | -0.16 | 254 | 247.4 | 486.8 | 211.4 | 318.3 | 0.2
SwRI4 | 258.9 | 68.3 | 82.8 | 105.3 | 137.5 |  |  |  | 60.6 | 215.2 | 32.2 | 418 | 240.1 | 237.8 | -0.15 | 253.6 | 246.8 | 486.6 | 212.4 | 319.7 | 0.2
SwRI4 | 259 | 68.34 | 84 | 107 | 137.8 |  |  |  | 61.3 | 216.3 | 32.1 | 420 | 240.3 | 237.9 | -0.16 | 253.6 | 246.9 | 486.3 | 211.7 | 318.6 | 0.2
SwRI4 | 259.1 | 68.33 | 84 | 104.8 | 137.7 |  |  |  | 60.5 | 215.8 | 32 | 419 | 240.4 | 238 | -0.14 | 254.1 | 247.1 | 486.4 | 212 | 319.4 | 0.2
SwRI4 | 259.2 | 68.38 | 82.8 | 106.9 | 137.6 |  |  |  | 60.9 | 215.8 | 32.4 | 419 | 240.4 | 238 | -0.12 | 253.7 | 247 | 486.7 | 212.2 | 319.6 | 0.2
SwRI4 | 259.3 | 68.36 | 84 | 104.9 | 137.8 |  |  |  | 60.9 | 215.8 | 32.3 | 419 | 240.6 | 238.2 | -0.12 | 253.9 | 247.3 | 486.7 | 211.6 | 318.4 | 0.2
SwRI4 | 259.4 | 68.31 | 82.8 | 106.6 | 137.6 |  |  |  | 61 | 215.3 | 31.3 | 418 | 240.4 | 238.1 | -0.13 | 254.1 | 247 | 486.5 | 211.4 | 318.2 | 0.2
SwRI4 | 259.5 | 68.33 | 84 | 105.3 | 137.9 |  |  |  | 61 | 215.8 | 31.6 | 419 | 240.3 | 237.9 | -0.12 | 253.7 | 246.9 | 486.7 | 212 | 319.1 | 0.2
SwRI4 | 259.6 | 68.37 | 84 | 106.3 | 137.6 |  |  |  | 61.1 | 215.2 | 32 | 419 | 241 | 238.6 | -0.13 | 254.4 | 247.5 | 486.6 | 212.5 | 319.7 | 0.2
SwRI4 | 259.7 | 68.32 | 84 | 105.6 | 137.7 |  |  |  | 60.4 | 215.9 | 32.4 | 419 | 240.2 | 237.9 | -0.14 | 253.7 | 246.9 | 487 | 211.8 | 318.8 | 0.2
SwRI4 | 259.8 | 68.34 | 84 | 106 | 137.7 |  |  |  | 60.9 | 215.7 | 32.5 | 419 | 240.5 | 238.1 | -0.11 | 253.9 | 247.2 | 486.9 | 211.2 | 318.1 | 0.2
SwRI4 | 259.9 | 68.33 | 84 | 106.6 | 137.6 |  |  |  | 60.8 | 215.3 | 32.5 | 419 | 240.6 | 238.3 | -0.09 | 253.8 | 247.2 | 486.4 | 211.6 | 318.7 | 0.2
SwRI4 | 260 | 68.38 | 84 | 105.3 | 137.8 |  |  |  | 60.8 | 215.8 | 32.7 | 420 | 240.2 | 237.8 | -0.11 | 253.7 | 246.8 | 486.1 | 211.8 | 319.1 | 0.2
SwRI4 | 260.1 | 68.42 | 84 | 105.6 | 137.7 |  |  |  | 61.1 | 216.3 | 33 | 420 | 240.2 | 237.8 | -0.1 | 253.6 | 246.8 | 486.3 | 211.9 | 318.9 | 0.2
SwRI4 | 260.2 | 68.32 | 84 | 107 | 137.6 |  |  |  | 60.3 | 215.9 | 33.1 | 419 | 240.3 | 237.9 | -0.13 | 253.8 | 247 | 486.5 | 211.5 | 319.1 | 0.2
SwRI4 | 260.3 | 68.34 | 84 | 104.9 | 137.8 |  |  |  | 61 | 215.8 | 32.8 | 419 | 240.3 | 238 | -0.08 | 253.9 | 247 | 486.1 | 211.6 | 318.7 | 0.2
SwRI4 | 260.4 | 68.34 | 84 | 104.8 | 137.5 |  |  |  | 60.9 | 215.6 | 32.4 | 419 | 240.7 | 238.3 | -0.13 | 254.1 | 247.4 | 486.3 | 212.3 | 319.8 | 0.2
SwRI4 | 260.5 | 68.36 | 84 | 105.2 | 137.7 |  |  |  | 61.1 | 216.3 | 32.5 | 420 | 239.8 | 237.5 | -0.11 | 253.5 | 246.5 | 486.6 | 211.8 | 318.9 | 0.2
SwRI4 | 260.6 | 68.34 | 82.8 | 105.1 | 137.8 |  |  |  | 60.3 | 216 | 32.6 | 420 | 239.6 | 237.3 | -0.11 | 253 | 246.3 | 486.4 | 211.5 | 319.1 | 0.2
SwRI4 | 260.7 | 68.31 | 84 | 105.4 | 137.6 |  |  |  | 61.2 | 215.8 | 33.1 | 419 | 240.4 | 238 | -0.14 | 253.9 | 247.1 | 486.2 | 211.9 | 319 | 0.2
SwRI4 | 260.8 | 68.34 | 84 | 106.4 | 137.6 |  |  |  | 60.7 | 214.8 | 32.4 | 418 | 241 | 238.6 | -0.14 | 254.6 | 247.7 | 486.6 | 212.1 | 319.4 | 0.2
SwRI4 | 260.9 | 68.33 | 84 | 105.4 | 137.8 |  |  |  | 61.3 | 215.9 | 32.1 | 419 | 240.5 | 238.1 | -0.13 | 254 | 247.2 | 486.7 | 211.5 | 318.1 | 0.2
SwRI4 | 261 | 68.37 | 84 | 106 | 137.6 |  |  |  | 60.9 | 215.8 | 32 | 419 | 240.5 | 238.1 | -0.15 | 254.1 | 247.2 | 486.6 | 212.6 | 319.8 | 0.2
SwRI4 | 261.1 | 68.32 | 82.8 | 106.1 | 137.5 |  |  |  | 60.5 | 215.8 | 32.2 | 419 | 240 | 237.7 | -0.15 | 253.6 | 246.7 | 486.3 | 211.2 | 317.7 | 0.2
SwRI4 | 261.2 | 68.35 | 84 | 105.9 | 137.8 |  |  |  | 61 | 215.7 | 32.1 | 419 | 240.2 | 237.9 | -0.13 | 253.7 | 246.9 | 486.3 | 211.6 | 318.6 | 0.2
SwRI4 | 261.3 | 68.4 | 84 | 105.7 | 137.5 |  |  |  | 61.1 | 216.6 | 32.1 | 421 | 240.1 | 237.8 | -0.12 | 253.5 | 246.8 | 486.5 | 212.1 | 319.1 | 0.2
SwRI4 | 261.4 | 68.38 | 82.8 | 105.2 | 137.8 |  |  |  | 60.6 | 216.2 | 31.6 | 420 | 240.1 | 237.8 | -0.14 | 253.8 | 246.8 | 486.3 | 211.6 | 318.4 | 0.2
SwRI4 | 261.5 | 68.37 | 84 | 107 | 137.6 |  |  |  | 61.2 | 216.2 | 31.7 | 420 | 240.1 | 237.8 | -0.15 | 253.6 | 246.8 | 486.5 | 212.4 | 319.4 | 0.2
SwRI4 | 261.6 | 68.31 | 82.8 | 104.8 | 137.7 |  |  |  | 60.6 | 214.6 | 32.3 | 418 | 240.7 | 238.4 | -0.18 | 254.4 | 247.5 | 486 | 211.8 | 318.7 | 0.2
SwRI4 | 261.7 | 68.35 | 82.8 | 106.9 | 137.7 |  |  |  | 61.2 | 215.9 | 31.8 | 420 | 240.5 | 238.1 | -0.16 | 253.9 | 247.1 | 486.3 | 211.6 | 318.7 | 0.2
SwRI4 | 261.8 | 68.32 | 84 | 105 | 137.6 |  |  |  | 61 | 215.8 | 31.6 | 419 | 240.2 | 237.9 | -0.17 | 253.8 | 246.9 | 486.2 | 211.5 | 318.7 | 0.2
SwRI4 | 261.9 | 68.37 | 82.8 | 107 | 137.6 |  |  |  | 60.9 | 215.3 | 32 | 419 | 241.2 | 238.8 | -0.16 | 254.7 | 247.7 | 486.2 | 212.2 | 319.1 | 0.2
SwRI4 | 262 | 68.37 | 84 | 105.6 | 137.7 |  |  |  | 60.9 | 215.6 | 31.9 | 419 | 240.1 | 237.7 | -0.16 | 253.7 | 246.8 | 486.4 | 212.2 | 319.4 | 0.2
SwRI4 | 262.1 | 68.35 | 84 | 106.4 | 137.7 |  |  |  | 61 | 215.9 | 31.9 | 419 | 240.6 | 238.3 | -0.19 | 254.4 | 247.3 | 486.2 | 212.1 | 319.3 | 0.2
SwRI4 | 262.2 | 68.43 | 84 | 105.8 | 137.5 |  |  |  | 60.7 | 216.5 | 31.9 | 421 | 239.4 | 237.1 | -0.15 | 253.1 | 246.1 | 486.2 | 212.6 | 319.8 | 0.2
SwRI4 | 262.3 | 68.35 | 84 | 106.6 | 137.8 |  |  |  | 60.8 | 215.8 | 31.7 | 419 | 240 | 237.7 | -0.18 | 253.8 | 246.7 | 486.1 | 211.8 | 318.8 | 0.2
SwRI4 | 262.4 | 68.38 | 84 | 106 | 137.5 |  |  |  | 60.8 | 215.9 | 32 | 420 | 239.8 | 237.5 | -0.16 | 253.6 | 246.6 | 486.1 | 211.9 | 319.2 | 0.2
SwRI4 | 262.5 | 68.34 | 84 | 105.8 | 137.6 |  |  |  | 60.9 | 216 | 32.3 | 420 | 240.1 | 237.8 | -0.14 | 253.9 | 246.8 | 486 | 211 | 317.6 | 0.2
SwRI4 | 262.6 | 68.4 | 84 | 105.8 | 137.7 |  |  |  | 60.9 | 215.8 | 32.2 | 420 | 240 | 237.6 | -0.13 | 253.5 | 246.7 | 486.2 | 211.4 | 318 | 0.2
SwRI4 | 262.7 | 68.37 | 82.8 | 106 | 137.6 |  |  |  | 60.9 | 215.8 | 31.6 | 420 | 240.2 | 237.9 | -0.14 | 253.9 | 246.9 | 486.3 | 212.1 | 319 | 0.2
SwRI4 | 262.8 | 68.39 | 84 | 106 | 137.7 |  |  |  | 60.7 | 215.6 | 31.6 | 419 | 240.2 | 237.8 | -0.16 | 253.8 | 246.8 | 486 | 212.6 | 320 | 0.2
SwRI4 | 262.9 | 68.34 | 84 | 105.7 | 137.5 |  |  |  | 60.9 | 215.7 | 31.2 | 419 | 240.2 | 237.8 | -0.16 | 253.8 | 246.8 | 486.1 | 211.9 | 319.1 | 0.2
SwRI4 | 263 | 68.36 | 84 | 105.9 | 137.6 |  |  |  | 60.3 | 215.4 | 31.4 | 419 | 239.7 | 237.3 | -0.18 | 253.4 | 246.4 | 486 | 211 | 317.7 | 0.2
SwRI4 | 263.1 | 68.35 | 82.8 | 106.6 | 137.7 |  |  |  | 61.1 | 215.8 | 31.7 | 419 | 240.5 | 238.1 | -0.17 | 254 | 247.1 | 486.2 | 212.2 | 319.2 | 0.2
SwRI4 | 263.2 | 68.34 | 84 | 105.6 | 137.7 |  |  |  | 61 | 215.9 | 31.4 | 419 | 240.2 | 237.8 | -0.17 | 254 | 246.8 | 485.8 | 211.2 | 318.1 | 0.2
SwRI4 | 263.3 | 68.34 | 84 | 106.4 | 137.8 |  |  |  | 60.8 | 216 | 31.5 | 420 | 240.2 | 237.8 | -0.19 | 253.7 | 246.9 | 486.3 | 211.9 | 318.7 | 0.2
SwRI4 | 263.4 | 68.32 | 84 | 105.7 | 137.5 |  |  |  | 60.7 | 215.4 | 30.9 | 419 | 240.2 | 237.8 | -0.16 | 253.8 | 246.9 | 486 | 212.9 | 320.4 | 0.2
SwRI4 | 263.5 | 68.41 | 84 | 106.2 | 137.8 |  |  |  | 61.1 | 216.1 | 30.7 | 421 | 240 | 237.7 | -0.18 | 252.6 | 246.7 | 486.1 | 212.1 | 319.2 | 0.2
SwRI4 | 263.6 | 68.39 | 84 | 105 | 137.7 |  |  |  | 60.9 | 215.8 | 30.9 | 420 | 240 | 237.6 | -0.18 | 252.7 | 246.7 | 486 | 211.4 | 318.3 | 0.2
SwRI4 | 263.7 | 68.39 | 82.8 | 106.6 | 137.7 |  |  |  | 60.8 | 215.6 | 30.3 | 420 | 240 | 237.6 | -0.19 | 252.3 | 246.6 | 486.3 | 211.6 | 318.9 | 0.2
SwRI4 | 263.8 | 68.38 | 84 | 105.7 | 137.6 |  |  |  | 61 | 216.1 | 29.4 | 420 | 239.5 | 237.1 | -0.19 | 252.5 | 246.2 | 486.2 | 212.3 | 319.8 | 0.2
SwRI4 | 263.9 | 68.36 | 82.8 | 106.4 | 137.7 |  |  |  | 61.1 | 215.1 | 29.8 | 419 | 240.1 | 237.8 | -0.16 | 252.9 | 246.8 | 485.9 | 212.1 | 319.1 | 0.2
SwRI4 | 264 | 68.36 | 84 | 105.7 | 137.9 |  |  |  | 60.8 | 216.2 | 30.4 | 420 | 239.5 | 237.1 | -0.19 | 252.6 | 246.2 | 486.2 | 211.6 | 318.7 | 0.2
SwRI4 | 264.1 | 68.37 | 84 | 106.6 | 137.5 |  |  |  | 60.7 | 215.7 | 30 | 420 | 239.5 | 237.1 | -0.18 | 252.1 | 246.2 | 486 | 211.6 | 318.7 | 0.2
SwRI4 | 264.2 | 68.37 | 84 | 105.1 | 137.8 |  |  |  | 60.9 | 215.5 | 29.5 | 420 | 239.8 | 237.5 | -0.17 | 252.7 | 246.6 | 486.1 | 211.5 | 318.6 | 0.2
SwRI4 | 264.3 | 68.42 | 84 | 106.3 | 137.4 |  |  |  | 61.3 | 216.1 | 30.5 | 421 | 239.4 | 237 | -0.17 | 252 | 246 | 485.9 | 212 | 319.2 | 0.2
SwRI4 | 264.4 | 68.35 | 82.8 | 105.7 | 137.8 |  |  |  | 60.8 | 215.7 | 30.4 | 420 | 240.1 | 237.7 | -0.17 | 253.5 | 246.7 | 486.2 | 212.1 | 319.2 | 0.2
SwRI4 | 264.5 | 68.44 | 84 | 106.4 | 137.6 |  |  |  | 60.8 | 216.1 | 30.3 | 421 | 239.8 | 237.4 | -0.18 | 252.9 | 246.6 | 486.2 | 212.3 | 319.7 | 0.2
SwRI4 | 264.6 | 68.35 | 84 | 105.4 | 137.6 |  |  |  | 60.4 | 215.6 | 30.6 | 420 | 239.7 | 237.3 | -0.17 | 252.2 | 246.5 | 485.9 | 212.7 | 320.4 | 0.2
SwRI4 | 264.7 | 68.4 | 84 | 106.3 | 137.6 |  |  |  | 61.4 | 216 | 30.9 | 420 | 240.1 | 237.8 | -0.16 | 253.5 | 246.8 | 485.9 | 212.1 | 319.5 | 0.2
SwRI4 | 264.8 | 68.37 | 84 | 105.5 | 137.9 |  |  |  | 60.9 | 215.5 | 30.9 | 420 | 240.4 | 238 | -0.18 | 252.9 | 247.2 | 486.2 | 212.9 | 320.4 | 0.2
SwRI4 | 264.9 | 68.44 | 84 | 106.6 | 137.5 |  |  |  | 60.7 | 216 | 30.4 | 420 | 239.7 | 237.4 | -0.2 | 252.9 | 246.5 | 485.8 | 212 | 319.6 | 0.2
SwRI4 | 265 | 68.37 | 84 | 105.4 | 137.8 |  |  |  | 60.8 | 216 | 30.5 | 420 | 239.8 | 237.4 | -0.19 | 252.8 | 246.5 | 485.7 | 211.8 | 318.8 | 0.2
SwRI4 | 265.1 | 68.37 | 84 | 106.4 | 137.4 |  |  |  | 60.9 | 215.3 | 30.5 | 420 | 240.2 | 237.8 | -0.14 | 253.3 | 246.8 | 485.4 | 213 | 320.6 | 0.2
SwRI4 | 265.2 | 68.37 | 84 | 105.5 | 137.8 |  |  |  | 61 | 216.1 | 30.3 | 420 | 240.2 | 237.8 | -0.16 | 253.6 | 246.9 | 485.6 | 212.1 | 319 | 0.2
SwRI4 | 265.3 | 68.4 | 84 | 106.4 | 137.7 |  |  |  | 60.7 | 215 | 30.9 | 420 | 240.7 | 238.3 | -0.17 | 254.1 | 247.4 | 485.6 | 212.1 | 319 | 0.2
SwRI4 | 265.4 | 68.35 | 82.8 | 105.4 | 137.7 |  |  |  | 60.9 | 215.7 | 30.8 | 420 | 240.1 | 237.7 | -0.16 | 253 | 246.8 | 485.6 | 212.1 | 319.5 | 0.2
SwRI4 | 265.5 | 68.38 | 84 | 106.3 | 137.8 |  |  |  | 60.9 | 215.8 | 30 | 420 | 240.1 | 237.8 | -0.14 | 253.8 | 246.8 | 485.7 | 212.5 | 320 | 0.2
SwRI4 | 265.6 | 68.41 | 84 | 106.6 | 137.5 |  |  |  | 60.5 | 216.4 | 30.2 | 421 | 239.3 | 237 | -0.15 | 252.6 | 246 | 485.9 | 212.2 | 319.8 | 0.2
SwRI4 | 265.7 | 68.33 | 84 | 106.1 | 137.7 |  |  |  | 61 | 215.2 | 30.5 | 418 | 240.8 | 238.4 | -0.18 | 253.8 | 247.5 | 486.1 | 212.9 | 320.1 | 0.2
SwRI4 | 265.8 | 68.38 | 84 | 106.1 | 137.5 |  |  |  | 60.8 | 216 | 30.7 | 419 | 240.6 | 238.2 | -0.18 | 254 | 247.3 | 485.8 | 212.3 | 319.6 | 0.2
SwRI4 | 265.9 | 68.31 | 82.8 | 105.3 | 137.8 |  |  |  | 60.9 | 215.6 | 30.3 | 418 | 240.7 | 238.3 | -0.15 | 253.8 | 247.3 | 485.6 | 212 | 319 | 0.2
SwRI4 | 266 | 68.35 | 84 | 106.4 | 137.4 |  |  |  | 60.9 | 215.7 | 30.4 | 419 | 240.6 | 238.2 | -0.17 | 254.3 | 247.3 | 485.6 | 212.6 | 319.9 | 0.2
SwRI4 | 266.1 | 68.31 | 82.8 | 104.8 | 137.8 |  |  |  | 60.9 | 215.4 | 29.6 | 418 | 240.8 | 238.5 | -0.15 | 254.2 | 247.5 | 485.5 | 211.9 | 319.1 | 0.2
SwRI4 | 266.2 | 68.35 | 82.8 | 105.7 | 137.8 |  |  |  | 61.2 | 215.8 | 29.6 | 419 | 240.7 | 238.4 | -0.18 | 254.2 | 247.4 | 485.8 | 211.7 | 318.7 | 0.2
SwRI4 | 266.3 | 68.31 | 84 | 105.9 | 137.6 |  |  |  | 60.5 | 215.3 | 29.2 | 418 | 241 | 238.7 | -0.2 | 254.5 | 247.8 | 485.3 | 211.7 | 318.6 | 0.2
SwRI4 | 266.4 | 68.36 | 82.8 | 105.2 | 137.7 |  |  |  | 61 | 216.1 | 29 | 419 | 240 | 237.7 | -0.19 | 253.7 | 246.7 | 485.3 | 212.3 | 319.4 | 0.2
SwRI4 | 266.5 | 68.32 | 82.8 | 106.5 | 137.5 |  |  |  | 61.3 | 215.1 | 29.1 | 418 | 241.1 | 238.7 | -0.18 | 253.8 | 247.6 | 486 | 211.6 | 318.2 | 0.2
SwRI4 | 266.6 | 68.38 | 82.8 | 105.9 | 137.6 |  |  |  | 60.7 | 215.8 | 29.8 | 419 | 240.3 | 238 | -0.19 | 253.7 | 247.1 | 485.6 | 211.8 | 318.9 | 0.2
SwRI4 | 266.7 | 68.35 | 82.8 | 105.7 | 137.7 |  |  |  | 60.6 | 215.1 | 29.5 | 419 | 241 | 238.6 | -0.14 | 254.1 | 247.7 | 485.8 | 212.3 | 319.6 | 0.2
SwRI4 | 266.8 | 68.37 | 84 | 106.2 | 137.6 |  |  |  | 60.5 | 216 | 29.4 | 419 | 239.8 | 237.5 | -0.17 | 253 | 246.5 | 485.4 | 211.9 | 319.2 | 0.2
SwRI4 | 266.9 | 68.32 | 84 | 105.8 | 137.6 |  |  |  | 61.4 | 215.5 | 30.2 | 418 | 240.9 | 238.5 | -0.13 | 253.5 | 247.5 | 485.6 | 212.2 | 319.5 | 0.2
SwRI4 | 267 | 68.4 | 84 | 106.1 | 137.7 |  |  |  | 60.6 | 216.2 | 29.1 | 420 | 240.3 | 238 | -0.18 | 253.5 | 247.1 | 485.5 | 211.6 | 318.6 | 0.2
SwRI4 | 267.1 | 68.38 | 82.8 | 106 | 137.6 |  |  |  | 60.6 | 216 | 30.4 | 420 | 239.9 | 237.5 | -0.19 | 253 | 246.6 | 485.4 | 212.1 | 319.5 | 0.2
SwRI4 | 267.2 | 68.42 | 84 | 105.9 | 137.5 |  |  |  | 60.9 | 215.9 | 30 | 421 | 239.5 | 237.1 | -0.14 | 252.9 | 246.2 | 485.7 | 212.6 | 319.9 | 0.2
SwRI4 | 267.3 | 68.38 | 84 | 106.1 | 137.8 |  |  |  | 61 | 215.5 | 30 | 420 | 240.4 | 238 | -0.15 | 254.3 | 247.1 | 485.4 | 212.5 | 319.6 | 0.2
SwRI4 | 267.4 | 68.43 | 82.8 | 105.6 | 137.6 |  |  |  | 60.5 | 215.9 | 29.8 | 421 | 239.9 | 237.5 | -0.15 | 253.7 | 246.6 | 485.7 | 211.6 | 318.5 | 0.2
SwRI4 | 267.5 | 68.35 | 84 | 106.9 | 137.6 |  |  |  | 61 | 215.4 | 29.5 | 420 | 240.4 | 238 | -0.16 | 253.9 | 247.1 | 485.3 | 211.8 | 319.1 | 0.2
SwRI4 | 267.6 | 68.46 | 84 | 105.2 | 137.7 |  |  |  | 60.7 | 215.9 | 29.3 | 420 | 239.7 | 237.4 | -0.14 | 253.4 | 246.4 | 484.9 | 212.2 | 319.3 | 0.2
SwRI4 | 267.7 | 68.37 | 84 | 107 | 137.6 |  |  |  | 60.6 | 215.6 | 30.4 | 420 | 240 | 237.6 | -0.14 | 253.8 | 246.7 | 485.5 | 212.1 | 319.1 | 0.2
SwRI4 | 267.8 | 68.43 | 84 | 105.6 | 137.5 |  |  |  | 61.1 | 215.7 | 30.1 | 420 | 240 | 237.7 | -0.15 | 253.8 | 246.7 | 485 | 211.7 | 318.9 | 0.2
SwRI4 | 267.9 | 68.36 | 84 | 105.8 | 137.7 |  |  |  | 60.5 | 215.2 | 30.3 | 420 | 240.2 | 237.8 | -0.1 | 253.7 | 246.8 | 485.6 | 211.7 | 318.7 | 0.2
SwRI4 | 268 | 68.44 | 84 | 106 | 137.5 |  |  |  | 61 | 215.7 | 30.2 | 420 | 240.2 | 237.8 | -0.16 | 253.9 | 246.9 | 485.3 | 212.3 | 319.5 | 0.2
SwRI4 | 268.1 | 68.37 | 82.8 | 106.6 | 137.7 |  |  |  | 60.1 | 215.1 | 29.9 | 419 | 239.9 | 237.6 | -0.14 | 253.5 | 246.6 | 485.3 | 211.1 | 318 | 0.2
SwRI4 | 268.2 | 68.38 | 84 | 105.5 | 137.8 |  |  |  | 61.1 | 216 | 29.4 | 421 | 239.9 | 237.5 | -0.15 | 253.5 | 246.6 | 485 | 211.9 | 318.5 | 0.2
SwRI4 | 268.3 | 68.34 | 82.8 | 106.5 | 137.5 |  |  |  | 60.6 | 215.1 | 29.1 | 419 | 240.1 | 237.7 | -0.18 | 253.6 | 246.7 | 485.2 | 211.9 | 319.1 | 0.2
SwRI4 | 268.4 | 68.41 | 82.8 | 104.9 | 137.8 |  |  |  | 61.3 | 215.9 | 28.9 | 420 | 240 | 237.6 | -0.18 | 252.8 | 246.6 | 485.1 | 211.9 | 318.9 | 0.2
SwRI4 | 268.5 | 68.4 | 84 | 106.9 | 137.5 |  |  |  | 60.7 | 216.2 | 29.6 | 421 | 239.5 | 237.1 | -0.2 | 252.6 | 246.3 | 484.7 | 212.6 | 319.5 | 0.2
SwRI4 | 268.6 | 68.36 | 84 | 105.1 | 137.7 |  |  |  | 60.5 | 215.9 | 29.2 | 420 | 239.7 | 237.4 | -0.18 | 253 | 246.5 | 485.4 | 211.5 | 318.2 | 0.2
SwRI4 | 268.7 | 68.36 | 82.8 | 106.6 | 137.7 |  |  |  | 60.8 | 215.1 | 29.9 | 419 | 240.8 | 238.4 | -0.17 | 254.1 | 247.4 | 485.1 | 211.6 | 318.6 | 0.2
SwRI4 | 268.8 | 68.37 | 84 | 105.4 | 137.6 |  |  |  | 61 | 215.9 | 29.7 | 420 | 239.8 | 237.5 | -0.2 | 252.9 | 246.5 | 485.3 | 211.4 | 318.4 | 0.2
SwRI4 | 268.9 | 68.39 | 84 | 106.7 | 137.7 |  |  |  | 61 | 215.8 | 29.9 | 420 | 239.8 | 237.4 | -0.18 | 253.1 | 246.5 | 485 | 212.3 | 319.5 | 0.2
SwRI4 | 269 | 68.39 | 84 | 105 | 137.4 |  |  |  | 61.1 | 215.8 | 29.4 | 420 | 240.3 | 237.9 | -0.19 | 254 | 247 | 485.1 | 211.9 | 318.9 | 0.2
SwRI4 | 269.1 | 68.33 | 84 | 106.7 | 137.8 |  |  |  | 60.7 | 215 | 30 | 419 | 240.2 | 237.8 | -0.17 | 253.9 | 246.9 | 485 | 211.5 | 318.8 | 0.2
SwRI4 | 269.2 | 68.41 | 82.8 | 105.4 | 137.6 |  |  |  | 61 | 216.5 | 29.7 | 421 | 239.8 | 237.4 | -0.17 | 253.5 | 246.5 | 485.3 | 211.5 | 318.5 | 0.2
SwRI4 | 269.3 | 68.36 | 84 | 106.2 | 137.8 |  |  |  | 60.5 | 215.1 | 30.1 | 419 | 240.4 | 238 | -0.18 | 254.1 | 247.2 | 485.1 | 211.4 | 318.2 | 0.2
SwRI4 | 269.4 | 68.38 | 82.8 | 105.9 | 137.6 |  |  |  | 61 | 215.3 | 30.5 | 419 | 240.4 | 238 | -0.16 | 253.9 | 247.1 | 485.9 | 211.6 | 318.4 | 0.2
SwRI4 | 269.5 | 68.4 | 84 | 105.5 | 137.9 |  |  |  | 61.4 | 215.9 | 29.5 | 420 | 240.4 | 238 | -0.16 | 254 | 247 | 485.3 | 210.9 | 317.8 | 0.2
SwRI4 | 269.6 | 68.38 | 84 | 106.5 | 137.6 |  |  |  | 60.5 | 215.4 | 29.8 | 419 | 240 | 237.7 | -0.14 | 253.6 | 246.7 | 485.6 | 211.2 | 318 | 0.2
SwRI4 | 269.7 | 68.41 | 84 | 105.3 | 137.8 |  |  |  | 61.3 | 215.8 | 29.7 | 420 | 240.4 | 238.1 | -0.18 | 254.2 | 247.1 | 485 | 211.3 | 318.2 | 0.2
SwRI4 | 269.8 | 68.38 | 82.8 | 106.9 | 137.4 |  |  |  | 60.5 | 215.6 | 29.8 | 420 | 240.4 | 238 | -0.16 | 254 | 247.1 | 485.3 | 211.8 | 318.9 | 0.2
SwRI4 | 269.9 | 68.4 | 84 | 105.2 | 137.7 |  |  |  | 61.2 | 215.7 | 30.2 | 420 | 240.4 | 238 | -0.15 | 253.5 | 247 | 485 | 211.8 | 319.1 | 0.2
SwRI4 | 270 | 68.39 | 84 | 106.9 | 137.6 |  |  |  | 60.5 | 215.9 | 29.9 | 420 | 239.8 | 237.4 | -0.17 | 252.7 | 246.5 | 485.1 | 212.2 | 319.1 | 0.2
SwRI4 | 270.1 | 68.4 | 84 | 104.9 | 137.7 |  |  |  | 61.2 | 215.8 | 29.8 | 420 | 240.5 | 238.2 | -0.15 | 253.7 | 247.2 | 485 | 211 | 317.8 | 0.2
SwRI4 | 270.2 | 68.35 | 84 | 106.9 | 137.5 |  |  |  | 61.1 | 215.5 | 30 | 419 | 240.1 | 237.8 | -0.17 | 253.4 | 246.8 | 485 | 211.6 | 318.3 | 0.2
SwRI4 | 270.3 | 68.34 | 82.8 | 104.9 | 137.7 |  |  |  | 60.4 | 215.8 | 29.6 | 420 | 239.8 | 237.4 | -0.15 | 253.2 | 246.5 | 484.9 | 211.6 | 318.3 | 0.2
SwRI4 | 270.4 | 68.4 | 84 | 106.8 | 137.6 |  |  |  | 61.4 | 215.6 | 29.8 | 419 | 240.2 | 237.8 | -0.14 | 253.4 | 246.7 | 484.9 | 212.5 | 319.7 | 0.2
SwRI4 | 270.5 | 68.35 | 82.8 | 105.3 | 137.7 |  |  |  | 60.6 | 215.5 | 29.8 | 419 | 240.1 | 237.7 | -0.18 | 253.5 | 246.8 | 484.8 | 211.7 | 319 | 0.2
SwRI4 | 270.6 | 68.4 | 84 | 106.4 | 137.5 |  |  |  | 60.5 | 215.7 | 28.9 | 419 | 239.6 | 237.2 | -0.16 | 252.6 | 246.3 | 484.9 | 211.7 | 318.8 | 0.2
SwRI4 | 270.7 | 68.4 | 84 | 105.4 | 137.8 |  |  |  | 61.5 | 215.7 | 29.4 | 419 | 240.9 | 238.5 | -0.19 | 253.7 | 247.5 | 485.1 | 211.2 | 318 | 0.2
SwRI4 | 270.8 | 68.39 | 84 | 106.3 | 137.5 |  |  |  | 60.4 | 215.3 | 29.7 | 419 | 240.4 | 238 | -0.15 | 253.2 | 247.1 | 485.4 | 212 | 318.5 | 0.2
SwRI4 | 270.9 | 68.4 | 84 | 105.7 | 137.8 |  |  |  | 61.2 | 216.6 | 29.8 | 420 | 240.3 | 237.9 | -0.17 | 253.1 | 246.9 | 485 | 211 | 317.7 | 0.2
SwRI4 | 271 | 68.39 | 82.8 | 106.2 | 137.5 |  |  |  | 60.8 | 215.7 | 29.9 | 420 | 240 | 237.6 | -0.17 | 252.9 | 246.7 | 484.6 | 211.7 | 318.8 | 0.2
SwRI4 | 271.1 | 68.36 | 84 | 105.6 | 137.7 |  |  |  | 60.8 | 215.5 | 29.9 | 419 | 240 | 237.7 | -0.16 | 253.1 | 246.7 | 485.4 | 211.1 | 317.6 | 0.2
SwRI4 | 271.2 | 68.41 | 82.8 | 106.2 | 137.7 |  |  |  | 60.4 | 215.6 | 29.8 | 419 | 240 | 237.7 | -0.17 | 253.2 | 246.8 | 485.3 | 211.2 | 318 | 0.2
SwRI4 | 271.3 | 68.35 | 84 | 105.2 | 137.5 |  |  |  | 61.4 | 215.4 | 29.2 | 418 | 240.7 | 238.4 | -0.24 | 254 | 247.4 | 484.9 | 212.1 | 319.2 | 0.2
SwRI4 | 271.4 | 68.39 | 84 | 106.5 | 137.7 |  |  |  | 61 | 216.1 | 29.5 | 420 | 239.3 | 237 | -0.18 | 252.8 | 246 | 484.7 | 211.1 | 318.1 | 0.2
SwRI4 | 271.5 | 68.34 | 84 | 105.7 | 137.8 |  |  |  | 60.7 | 215.5 | 30.1 | 418 | 240.6 | 238.2 | -0.19 | 253.7 | 247.3 | 485.2 | 210.7 | 317.4 | 0.2
SwRI4 | 271.6 | 68.35 | 84 | 106.3 | 137.5 |  |  |  | 60.5 | 215.8 | 30.1 | 419 | 239.6 | 237.2 | -0.15 | 252.7 | 246.3 | 485 | 211.9 | 319 | 0.2
SwRI4 | 271.7 | 68.37 | 84 | 105.6 | 137.8 |  |  |  | 60.6 | 216.1 | 30.6 | 420 | 240 | 237.6 | -0.18 | 253.4 | 246.7 | 484.9 | 212.1 | 319.1 | 0.2
SwRI4 | 271.8 | 68.37 | 84 | 106 | 137.7 |  |  |  | 60.9 | 215.1 | 30.8 | 419 | 240.5 | 238.1 | -0.19 | 253.5 | 247.1 | 485.1 | 211.7 | 318.6 | 0.2
SwRI4 | 271.9 | 68.4 | 84 | 106.1 | 137.7 |  |  |  | 61.2 | 216 | 30.6 | 420 | 239.9 | 237.6 | -0.17 | 252.6 | 246.6 | 485.4 | 212.2 | 319.2 | 0.2
SwRI4 | 272 | 68.42 | 82.8 | 105.6 | 137.9 |  |  |  | 60.9 | 216.6 | 30.1 | 421 | 239.6 | 237.2 | -0.27 | 252.9 | 246.3 | 484.7 | 211.2 | 318.1 | 0.2
SwRI4 | 272.1 | 68.37 | 84 | 106.4 | 137.7 |  |  |  | 60.4 | 215.9 | 30.2 | 420 | 239.8 | 237.4 | -0.22 | 253.3 | 246.5 | 485.1 | 211.5 | 318.4 | 0.2
SwRI4 | 272.2 | 68.43 | 84 | 105.5 | 137.8 |  |  |  | 61.3 | 216.1 | 29.5 | 421 | 239.6 | 237.3 | -0.22 | 252.8 | 246.3 | 484.7 | 212.3 | 319.3 | 0.2
SwRI4 | 272.3 | 68.35 | 84 | 107.1 | 137.7 |  |  |  | 60.4 | 215.5 | 29.7 | 419 | 239.7 | 237.4 | -0.24 | 253 | 246.5 | 484.7 | 211.9 | 318.9 | 0.2
SwRI4 | 272.4 | 68.39 | 82.8 | 104.9 | 137.7 |  |  |  | 60.5 | 215.7 | 29.9 | 420 | 239.7 | 237.3 | -0.24 | 252.8 | 246.4 | 484.9 | 211.7 | 319 | 0.2
SwRI4 | 272.5 | 68.39 | 84 | 107.1 | 137.7 |  |  |  | 60.9 | 216.2 | 30.1 | 421 | 239.6 | 237.3 | -0.18 | 253 | 246.3 | 484.9 | 211.2 | 317.9 | 0.2
SwRI4 | 272.6 | 68.35 | 84 | 104.8 | 137.6 |  |  |  | 60.7 | 215 | 30.1 | 419 | 240.3 | 238 | -0.19 | 253.8 | 247.1 | 484.6 | 212.5 | 319.5 | 0.2
SwRI4 | 272.7 | 68.37 | 84 | 107.1 | 137.7 |  |  |  | 61 | 215.8 | 30.6 | 420 | 239.7 | 237.4 | -0.21 | 252.6 | 246.4 | 485 | 211.8 | 318.7 | 0.2
SwRI4 | 272.8 | 68.43 | 84 | 104.9 | 137.8 |  |  |  | 60.5 | 216 | 30.5 | 420 | 239.8 | 237.5 | -0.22 | 253.6 | 246.6 | 485 | 211.5 | 318.2 | 0.2
SwRI4 | 272.9 | 68.37 | 82.8 | 106.8 | 137.7 |  |  |  | 60.9 | 215.3 | 29.6 | 420 | 239.7 | 237.4 | -0.21 | 253.2 | 246.3 | 484.8 | 211.6 | 318.3 | 0.2
SwRI4 | 273 | 68.35 | 84 | 105.3 | 137.9 |  |  |  | 61.1 | 215.8 | 29.6 | 420 | 240.1 | 237.8 | -0.2 | 253.7 | 246.8 | 484.4 | 211.5 | 318.4 | 0.2
SwRI4 | 273.1 | 68.41 | 82.8 | 106.4 | 137.5 |  |  |  | 60.6 | 216.5 | 30.6 | 421 | 239.2 | 236.8 | -0.18 | 252.8 | 245.8 | 485.1 | 211.7 | 318.9 | 0.2
SwRI4 | 273.2 | 68.37 | 82.8 | 105.3 | 137.9 |  |  |  | 60.7 | 216 | 30.9 | 420 | 240.1 | 237.7 | -0.24 | 253.7 | 246.8 | 484.9 | 211.6 | 318.7 | 0.2
SwRI4 | 273.3 | 68.38 | 84 | 106.5 | 137.7 |  |  |  | 60.7 | 215.7 | 31.7 | 419 | 240.4 | 238 | -0.27 | 254 | 247.1 | 484.7 | 212.6 | 320.1 | 0.2
SwRI4 | 273.4 | 68.39 | 82.8 | 105.6 | 137.8 |  |  |  | 60.7 | 216.5 | 31.4 | 420 | 239.6 | 237.2 | -0.2 | 253.3 | 246.2 | 485.1 | 212.2 | 319.4 | 0.2
SwRI4 | 273.5 | 68.35 | 84 | 105.5 | 137.8 |  |  |  | 61 | 216.4 | 32.7 | 420 | 239.7 | 237.4 | -0.22 | 253.4 | 246.4 | 485.1 | 211.7 | 318.5 | 0.2
SwRI4 | 273.6 | 68.37 | 84 | 106.2 | 137.8 |  |  |  | 61 | 216.2 | 32.3 | 420 | 240.1 | 237.7 | -0.19 | 253.8 | 246.8 | 484.7 | 211.4 | 318.1 | 0.2
SwRI4 | 273.7 | 68.38 | 84 | 105.3 | 137.8 |  |  |  | 60.7 | 215.9 | 33 | 420 | 239.5 | 237.2 | -0.2 | 253.3 | 246.2 | 485.1 | 211.4 | 318.1 | 0.2
SwRI4 | 273.8 | 68.67 | 84 | 106.1 | 137.9 |  |  |  | 60.9 | 215.6 | 32.9 | 420 | 240.2 | 237.9 | -0.2 | 253.6 | 246.9 | 485.5 | 211.6 | 318.2 | 0.2
SwRI4 | 273.9 | 68.39 | 84 | 105.8 | 137.6 |  |  |  | 61.1 | 216.6 | 34.1 | 421 | 239.9 | 237.5 | -0.21 | 253.4 | 246.6 | 484.8 | 211.7 | 318.2 | 0.2
SwRI4 | 274 | 68.35 | 84 | 106.2 | 137.9 |  |  |  | 60.8 | 215.7 | 33.4 | 419 | 239.9 | 237.5 | -0.21 | 253.5 | 246.5 | 484.6 | 211.2 | 318.1 | 0.2
SwRI4 | 274.1 | 68.47 | 84 | 105.6 | 137.8 |  |  |  | 60.8 | 216.2 | 33.6 | 421 | 239.5 | 237.1 | -0.22 | 252.6 | 246.2 | 485 | 211.6 | 318.5 | 0.2
SwRI4 | 274.2 | 68.35 | 84 | 106.5 | 137.6 |  |  |  | 60.1 | 215.8 | 34.2 | 419 | 240.3 | 237.9 | -0.25 | 253.5 | 247.1 | 484.8 | 211.1 | 317.7 | 0.2
SwRI4 | 274.3 | 68.38 | 84 | 105.6 | 137.9 |  |  |  | 61.2 | 216.3 | 33.5 | 420 | 239.9 | 237.5 | -0.23 | 253.1 | 246.5 | 484.7 | 211.2 | 317.8 | 0.2
SwRI4 | 274.4 | 68.37 | 84 | 106.4 | 137.6 |  |  |  | 60.5 | 215.2 | 33.5 | 419 | 240.3 | 237.9 | -0.21 | 253.1 | 247 | 484.8 | 211.1 | 317.8 | 0.2
SwRI4 | 274.5 | 68.34 | 84 | 105.1 | 137.9 |  |  |  | 61.3 | 215.1 | 33.7 | 419 | 240.4 | 238 | -0.2 | 253.4 | 247 | 484.9 | 211.4 | 318.3 | 0.2
SwRI4 | 274.6 | 68.36 | 84 | 106.4 | 137.8 |  |  |  | 60.5 | 215.7 | 34.2 | 420 | 239.9 | 237.5 | -0.2 | 252.9 | 246.6 | 484.7 | 211.6 | 318.4 | 0.2
SwRI4 | 274.7 | 68.31 | 84 | 105.3 | 137.9 |  |  |  | 61.2 | 215.6 | 34.4 | 420 | 239.8 | 237.4 | -0.17 | 253 | 246.5 | 484.9 | 211.6 | 318.5 | 0.2
SwRI4 | 274.8 | 68.42 | 84 | 106.2 | 137.6 |  |  |  | 60.5 | 215.9 | 34.3 | 420 | 239.6 | 237.3 | -0.15 | 252.4 | 246.4 | 484.6 | 211.5 | 318.2 | 0.2
SwRI4 | 274.9 | 68.38 | 84 | 105.9 | 138 |  |  |  | 60.9 | 215.9 | 34.5 | 420 | 239.7 | 237.4 | -0.18 | 252.5 | 246.5 | 484.6 | 210.9 | 317.6 | 0.2
SwRI4 | 275 | 68.36 | 82.8 | 106.1 | 137.7 |  |  |  | 60.8 | 215.7 | 34.8 | 420 | 239.8 | 237.4 | -0.21 | 253.2 | 246.5 | 484.9 | 212.1 | 319.2 | 0.2
SwRI4 | 275.1 | 68.3 | 84 | 106.2 | 138 |  |  |  | 60.3 | 215.4 | 34.6 | 420 | 239.8 | 237.4 | -0.21 | 252.7 | 246.5 | 484.9 | 211.2 | 317.8 | 0.2
SwRI4 | 275.2 | 68.38 | 84 | 105.5 | 137.8 |  |  |  | 61.1 | 216.5 | 35.3 | 420 | 239.6 | 237.3 | -0.2 | 253.1 | 246.4 | 484.9 | 211.1 | 318.1 | 0.2
SwRI4 | 275.3 | 68.32 | 84 | 106.1 | 137.7 |  |  |  | 60.6 | 216 | 35.3 | 420 | 239.7 | 237.3 | -0.22 | 252.7 | 246.5 | 484.8 | 211 | 317.5 | 0.2
SwRI4 | 275.4 | 68.37 | 84 | 105.2 | 138 |  |  |  | 60.7 | 215.3 | 35.5 | 419 | 240.4 | 238.1 | -0.16 | 253.6 | 247.2 | 485 | 211.1 | 317.6 | 0.2
SwRI4 | 275.5 | 68.32 | 84 | 106.6 | 137.7 |  |  |  | 60.8 | 215.5 | 35.8 | 419 | 240 | 237.6 | -0.23 | 253.5 | 246.8 | 484.5 | 211.7 | 318.5 | 0.2
SwRI4 | 275.6 | 68.33 | 84 | 105.4 | 138 |  |  |  | 60.8 | 216.7 | 35.3 | 421 | 239.1 | 236.7 | -0.22 | 252.6 | 245.9 | 484.9 | 211 | 317.5 | 0.2
SwRI4 | 275.7 | 68.38 | 82.8 | 106.8 | 137.8 |  |  |  | 60.8 | 215.8 | 35.5 | 420 | 240 | 237.6 | -0.19 | 253.2 | 246.7 | 484.7 | 212.5 | 319.7 | 0.2
SwRI4 | 275.8 | 68.37 | 84 | 104.9 | 137.8 |  |  |  | 60.3 | 216.2 | 35.6 | 420 | 239.8 | 237.4 | -0.2 | 253.3 | 246.7 | 484.8 | 211.6 | 318.6 | 0.2
SwRI4 | 275.9 | 68.26 | 84 | 106.7 | 138 |  |  |  | 60.5 | 216.8 | 36 | 419 | 239.9 | 237.5 | -0.22 | 253.1 | 246.7 | 484.5 | 210 | 316 | 0.2
SwRI4 | 276 | 68.33 | 82.8 | 104.8 | 137.7 |  |  |  | 60.9 | 215.8 | 35.7 | 418 | 241.1 | 238.7 | -0.2 | 254.2 | 247.8 | 484.8 | 212 | 318.9 | 0.2
SwRI4 | 276.1 | 68.27 | 82.8 | 106.9 | 137.9 |  |  |  | 60.7 | 215.1 | 35.2 | 418 | 241.4 | 239 | -0.2 | 254.6 | 247.9 | 484.8 | 211.4 | 318.1 | 0.2
SwRI4 | 276.2 | 68.29 | 84 | 104.6 | 137.9 |  |  |  | 61.1 | 215 | 34.9 | 417 | 241.1 | 238.7 | -0.19 | 255.1 | 247.8 | 484.5 | 211.9 | 319.1 | 0.2
SwRI4 | 276.3 | 68.25 | 84 | 106.3 | 137.8 |  |  |  | 60.6 | 215 | 35.8 | 417 | 241.5 | 239.1 | -0.21 | 255.2 | 248.2 | 484.7 | 211.5 | 318.1 | 0.2
SwRI4 | 276.4 | 68.27 | 82.8 | 105.8 | 137.8 |  |  |  | 60.9 | 216.4 | 36.3 | 419 | 239.5 | 237.1 | -0.19 | 253.3 | 246.2 | 484.8 | 211.4 | 318 | 0.2
SwRI4 | 276.5 | 68.34 | 82.8 | 106 | 138.1 |  |  |  | 60.7 | 215.7 | 36.6 | 419 | 241.1 | 238.7 | -0.18 | 254.7 | 247.7 | 485.1 | 211.4 | 317.9 | 0.2
SwRI4 | 276.6 | 68.33 | 84 | 106.2 | 137.7 |  |  |  | 60.8 | 215.2 | 36.4 | 418 | 240.8 | 238.4 | -0.17 | 254.5 | 247.5 | 484.7 | 211.7 | 318.7 | 0.2
SwRI4 | 276.7 | 68.32 | 84 | 106.9 | 138 |  |  |  | 60.6 | 216.7 | 36.9 | 420 | 239.6 | 237.2 | -0.18 | 253.5 | 246.4 | 485.1 | 211.2 | 317.7 | 0.2
SwRI4 | 276.8 | 68.3 | 84 | 105.4 | 137.7 |  |  |  | 60.7 | 216 | 37.1 | 420 | 239.6 | 237.2 | -0.21 | 253.4 | 246.4 | 484.9 | 211.7 | 318.6 | 0.2
SwRI4 | 276.9 | 68.32 | 84 | 106.4 | 138.1 |  |  |  | 60.4 | 216.4 | 36.3 | 421 | 239.3 | 237 | -0.14 | 253.2 | 246.1 | 485 | 211.1 | 317.6 | 0.2
SwRI4 | 277 | 68.32 | 84 | 104.6 | 137.9 |  |  |  | 60.8 | 216.9 | 37.2 | 421 | 238.7 | 236.3 | -0.17 | 252.6 | 245.5 | 484.8 | 211 | 317.5 | 0.2
SwRI4 | 277.1 | 68.36 | 84 | 106.3 | 137.9 |  |  |  | 60.3 | 216.5 | 37.1 | 421 | 239.3 | 236.9 | -0.16 | 252.5 | 246.1 | 484.9 | 211.8 | 318.8 | 0.2
SwRI4 | 277.2 | 68.31 | 84 | 105.8 | 137.9 |  |  |  | 60.4 | 216.5 | 37.4 | 421 | 239.6 | 237.2 | -0.2 | 252 | 246.4 | 484.7 | 210.9 | 317.4 | 0.1
SwRI4 | 277.3 | 68.34 | 84 | 105.2 | 137.9 |  |  |  | 61.1 | 215.6 | 37.4 | 419 | 239.7 | 237.3 | -0.19 | 252.7 | 246.5 | 484.6 | 211.4 | 318.1 | 0.2
SwRI4 | 277.4 | 68.3 | 84 | 104.8 | 138 |  |  |  | 60.3 | 215.4 | 37.3 | 419 | 239.4 | 237 | -0.2 | 252.7 | 246.2 | 484.9 | 211.8 | 318.7 | 0.2
SwRI4 | 277.5 | 67.85 | 84 | 105.8 | 136.7 |  |  |  | 61.8 | 217.6 | 22.1 | 404 | 245.1 | 242.6 | -0.04 | 257.2 | 250.6 | 485.9 | 217.9 | 327.9 | 162.3
SwRI4 | 277.6 | 68.39 | 84 | 105.6 | 137.2 |  |  |  | 61.4 | 217.5 | 26.7 | 416 | 242.1 | 239.6 | -0.08 | 254.5 | 247.8 | 485.5 | 215.3 | 323.9 | 308.9
SwRI4 | 277.7 | 68.4 | 84 | 105.6 | 137.5 |  |  |  | 61.8 | 217.1 | 27.9 | 416 | 243.1 | 240.6 | -0.08 | 255.2 | 248.7 | 485.4 | 214.1 | 321.5 | 394.2
SwRI4 | 277.8 | 68.42 | 84 | 105.6 | 137.3 |  |  |  | 62.5 | 217.9 | 29.1 | 418 | 242 | 239.5 | -0.06 | 253.5 | 247.5 | 485 | 213.4 | 320.6 | 373.9
SwRI4 | 277.9 | 68.44 | 84 | 105 | 137.7 |  |  |  | 61.2 | 217.8 | 29.5 | 416 | 242.3 | 239.9 | -0.08 | 254.4 | 248.4 | 485.1 | 212.6 | 319.5 | 349.3
SwRI4 | 278 | 68.41 | 84 | 105.5 | 137.8 |  |  |  | 61.7 | 216.8 | 30.3 | 417 | 242.2 | 239.6 | -0.07 | 253.7 | 247.6 | 485 | 212.2 | 319 | 353.3
SwRI4 | 278.1 | 68.43 | 84 | 106.2 | 137.4 |  |  |  | 61.7 | 216.7 | 30.3 | 417 | 242.3 | 239.7 | -0.08 | 253.8 | 247.7 | 484.8 | 211.7 | 318.4 | 329.3
SwRI4 | 278.2 | 68.48 | 84 | 106.3 | 137.7 |  |  |  | 61.4 | 216.2 | 27.2 | 416 | 243.1 | 240.6 | -0.07 | 254.5 | 248.5 | 485 | 211.1 | 317.1 | 339.6
SwRI4 | 278.3 | 68.43 | 84 | 106.6 | 137.4 |  |  |  | 61.6 | 217.3 | 26.7 | 418 | 241.3 | 238.8 | -0.06 | 252.9 | 246.7 | 484.7 | 211.9 | 318.5 | 338.1
SwRI4 | 278.4 | 68.46 | 84 | 104.7 | 137.6 |  |  |  | 61.3 | 217.1 | 25.4 | 417 | 241.2 | 238.7 | -0.08 | 253 | 246.7 | 485 | 211.6 | 318 | 351
SwRI4 | 278.5 | 68.44 | 84 | 106.6 | 137.3 |  |  |  | 61.3 | 216.3 | 28.4 | 416 | 242.5 | 240 | -0.04 | 254.3 | 247.9 | 485.1 | 212.1 | 318.7 | 369.8
SwRI4 | 278.6 | 68.41 | 84 | 105 | 137.7 |  |  |  | 61.8 | 216.5 | 27.4 | 417 | 242.3 | 239.8 | -0.03 | 254 | 247.7 | 485.2 | 211.1 | 317.1 | 354.5
SwRI4 | 278.7 | 68.48 | 84 | 106.3 | 137.4 |  |  |  | 61.1 | 217 | 27 | 418 | 241.9 | 239.4 | -0.02 | 253.5 | 247.3 | 485.4 | 211.4 | 318 | 324
SwRI4 | 278.8 | 68.47 | 84 | 106.2 | 137.5 |  |  |  | 61.4 | 217.9 | 27.4 | 417 | 242.3 | 239.8 | -0.14 | 253.9 | 247.7 | 485.3 | 211.4 | 317.5 | 379.8
SwRI4 | 278.9 | 68.33 | 84 | 105.4 | 137.6 |  |  |  | 61.4 | 215.9 | 27.7 | 414 | 243.4 | 240.9 | -0.1 | 255 | 248.7 | 484.9 | 210.6 | 316.9 | 387.6
SwRI4 | 279 | 68.39 | 84 | 106 | 137.3 |  |  |  | 61.4 | 217.3 | 26.4 | 416 | 243.1 | 240.6 | -0.08 | 254.7 | 248.3 | 484.9 | 211.1 | 317.4 | 384.5
SwRI4 | 279.1 | 68.39 | 84 | 106.6 | 137.6 |  |  |  | 61.6 | 217.2 | 28.6 | 416 | 242.9 | 240.4 | -0.11 | 254.4 | 248.1 | 485 | 210.7 | 316.8 | 423.9
SwRI4 | 279.2 | 68.39 | 84 | 105.2 | 137.5 |  |  |  | 61.4 | 217.4 | 26.3 | 416 | 242.4 | 239.9 | -0.09 | 254.2 | 247.7 | 484.8 | 211.6 | 317.7 | 405
SwRI4 | 279.3 | 68.38 | 84 | 106.2 | 137.5 |  |  |  | 61 | 217.2 | 27.4 | 416 | 242.5 | 240 | -0.11 | 254.2 | 247.7 | 485.1 | 211 | 317.3 | 397.8
SwRI4 | 279.4 | 68.38 | 84 | 105.4 | 137.4 |  |  |  | 61.3 | 217 | 29.7 | 416 | 243.1 | 240.5 | -0.1 | 254.7 | 248.2 | 484.8 | 211.5 | 318 | 400.3
SwRI4 | 279.5 | 68.41 | 84 | 105.9 | 137.7 |  |  |  | 61.6 | 217.6 | 28.4 | 417 | 242.7 | 240.2 | -0.09 | 254.7 | 247.9 | 484.6 | 210.9 | 316.8 | 378.8
SwRI4 | 279.6 | 68.37 | 84 | 106.6 | 137.5 |  |  |  | 61.1 | 216.2 | 29.8 | 415 | 242.9 | 240.4 | -0.09 | 254.5 | 248 | 484.8 | 210.9 | 317 | 389.5
SwRI4 | 279.7 | 68.35 | 84 | 105.5 | 137.6 |  |  |  | 61.3 | 216.8 | 30.9 | 416 | 242.9 | 240.4 | -0.1 | 254.9 | 248.1 | 484.7 | 211.6 | 318 | 375.5
SwRI4 | 279.8 | 68.38 | 84 | 106 | 137.7 |  |  |  | 60.8 | 216.3 | 31.3 | 415 | 243.1 | 240.6 | -0.11 | 255.2 | 248.4 | 484.8 | 210.9 | 316.8 | 378.4
SwRI4 | 279.9 | 68.41 | 84 | 106.5 | 137.5 |  |  |  | 61.5 | 217.5 | 30.5 | 417 | 242.8 | 240.3 | -0.11 | 254.6 | 248 | 484.8 | 211 | 316.8 | 390.7
SwRI4 | 280 | 68.35 | 84 | 105 | 137.8 |  |  |  | 61.6 | 215.9 | 31.7 | 415 | 243.4 | 240.9 | -0.12 | 255.1 | 248.5 | 485 | 211.3 | 317.1 | 380
SwRI4 | 280.1 | 68.38 | 84 | 106.6 | 137.5 |  |  |  | 60.7 | 216.8 | 29.4 | 416 | 242.2 | 239.7 | -0.13 | 254.1 | 247.5 | 485.2 | 211.3 | 317.4 | 396.7
SwRI4 | 280.2 | 68.38 | 84 | 105.5 | 137.8 |  |  |  | 61.9 | 217 | 31 | 416 | 243.7 | 241.1 | -0.12 | 255.4 | 248.8 | 484.7 | 210.3 | 316.2 | 374.2
SwRI4 | 280.3 | 68.38 | 84 | 105.4 | 137.4 |  |  |  | 60.7 | 216.5 | 30.4 | 415 | 242.4 | 239.9 | -0.12 | 254.4 | 247.7 | 484.9 | 211.5 | 317.8 | 385.4
SwRI4 | 280.4 | 68.4 | 84 | 106.1 | 137.8 |  |  |  | 61.3 | 217.4 | 29.8 | 417 | 241.8 | 239.3 | -0.1 | 253.8 | 247 | 484.3 | 210.9 | 316.8 | 371.1
SwRI4 | 280.5 | 68.39 | 84 | 106.6 | 137.6 |  |  |  | 61.4 | 217 | 28.9 | 417 | 242.4 | 239.9 | -0.11 | 254.6 | 247.6 | 484.7 | 210.7 | 316.5 | 373.7
SwRI4 | 280.6 | 68.37 | 84 | 105.9 | 137.6 |  |  |  | 61.1 | 216.1 | 31.2 | 416 | 243.1 | 240.6 | -0.13 | 255.2 | 248.3 | 484.8 | 211.6 | 317.7 | 356.2
SwRI4 | 280.7 | 68.38 | 84 | 105 | 137.7 |  |  |  | 61.4 | 217.3 | 30.5 | 417 | 241.8 | 239.3 | -0.11 | 254 | 247.1 | 484.7 | 210.6 | 316.5 | 322.9
SwRI4 | 280.8 | 68.42 | 84 | 105.9 | 137.5 |  |  |  | 61.2 | 217.5 | 30.1 | 417 | 242 | 239.5 | -0.09 | 254.2 | 247.2 | 484.7 | 211.5 | 317.5 | 313.5
SwRI4 | 280.9 | 68.39 | 84 | 106.6 | 137.5 |  |  |  | 61.6 | 216.6 | 29.2 | 416 | 242.9 | 240.4 | -0.1 | 255.1 | 248.1 | 484.8 | 210.7 | 316.8 | 312.5
SwRI4 | 281 | 68.42 | 84 | 104.9 | 137.6 |  |  |  | 61 | 216.6 | 31.7 | 416 | 242.8 | 240.3 | -0.12 | 255 | 248 | 485.1 | 210.4 | 316.7 | 341.8
SwRI4 | 281.1 | 68.39 | 84 | 106.3 | 137.6 |  |  |  | 61.4 | 217.1 | 31.5 | 417 | 242.2 | 239.7 | -0.1 | 254.3 | 247.4 | 484.7 | 211.4 | 317.6 | 350.1
SwRI4 | 281.2 | 68.39 | 84 | 105.7 | 137.7 |  |  |  | 60.9 | 217.4 | 32 | 418 | 242.1 | 239.6 | -0.11 | 254.3 | 247.3 | 485.1 | 211.2 | 317.1 | 367.1
SwRI4 | 281.3 | 68.38 | 84 | 105.1 | 137.7 |  |  |  | 61 | 216.7 | 32.6 | 417 | 242.1 | 239.6 | -0.11 | 254 | 247.2 | 484.9 | 210.6 | 316.3 | 383.6
SwRI4 | 281.4 | 68.38 | 84 | 106 | 137.6 |  |  |  | 61.5 | 216.6 | 30.8 | 417 | 242.3 | 239.8 | -0.12 | 254.2 | 247.5 | 484.7 | 211.1 | 317.3 | 393.6
SwRI4 | 281.5 | 68.43 | 84 | 106.5 | 137.6 |  |  |  | 60.9 | 217.1 | 32.4 | 417 | 242.4 | 239.9 | -0.12 | 254.3 | 247.6 | 484.8 | 210.2 | 315.5 | 394.9
SwRI4 | 281.6 | 68.4 | 84 | 105 | 137.6 |  |  |  | 61.4 | 217.4 | 32.4 | 417 | 241.8 | 239.3 | -0.11 | 253.8 | 247.1 | 485 | 211.4 | 317.7 | 399.5
SwRI4 | 281.7 | 68.4 | 84 | 106.2 | 137.6 |  |  |  | 61.6 | 216.3 | 31.8 | 416 | 243.2 | 240.7 | -0.11 | 255.2 | 248.4 | 484.7 | 210.2 | 316 | 403.7
SwRI4 | 281.8 | 68.35 | 84 | 106.6 | 137.7 |  |  |  | 61.2 | 216 | 31 | 416 | 242.4 | 239.8 | -0.11 | 254.2 | 247.5 | 484.6 | 210.9 | 316.8 | 411.7
SwRI4 | 281.9 | 68.4 | 82.8 | 105.7 | 137.7 |  |  |  | 61.6 | 217 | 30.9 | 417 | 242.3 | 239.8 | -0.11 | 254.3 | 247.5 | 484.9 | 210.5 | 316.4 | 408
SwRI4 | 282 | 68.41 | 84 | 105.1 | 137.4 |  |  |  | 61 | 217.2 | 30.7 | 418 | 241.9 | 239.3 | -0.12 | 254 | 247.1 | 484.8 | 211 | 317.1 | 417.3
SwRI4 | 282.1 | 68.39 | 84 | 105.5 | 137.5 |  |  |  | 61.5 | 217.2 | 30.4 | 417 | 241.8 | 239.3 | -0.11 | 253.8 | 247 | 484.7 | 211.7 | 317.7 | 401.5
SwRI4 | 282.2 | 68.36 | 84 | 106.5 | 137.7 |  |  |  | 60.9 | 216.4 | 30.8 | 416 | 242.2 | 239.7 | -0.11 | 254.1 | 247.4 | 485 | 210.5 | 316.6 | 427.9
SwRI4 | 282.3 | 68.38 | 84 | 105.8 | 137.7 |  |  |  | 61.5 | 217.1 | 28.1 | 417 | 242.1 | 239.6 | -0.1 | 254.3 | 247.3 | 484.7 | 210.6 | 316.4 | 427.1
SwRI4 | 282.4 | 68.38 | 84 | 104.9 | 137.5 |  |  |  | 61.3 | 216.6 | 29.1 | 417 | 242.1 | 239.6 | -0.1 | 254.3 | 247.4 | 484.8 | 211 | 317 | 404
SwRI4 | 282.5 | 68.36 | 84 | 106.1 | 137.5 |  |  |  | 61.3 | 216.6 | 31.4 | 417 | 242.2 | 239.7 | -0.11 | 254.2 | 247.4 | 484.9 | 210.9 | 316.6 | 429.4
SwRI4 | 282.6 | 68.36 | 84 | 106.2 | 137.7 |  |  |  | 60.9 | 217.1 | 31.7 | 418 | 242 | 239.5 | -0.09 | 254.1 | 247.3 | 484.9 | 210.3 | 316.2 | 418.6
SwRI4 | 282.7 | 68.36 | 84 | 104.9 | 137.6 |  |  |  | 61.3 | 216 | 32.1 | 416 | 242.6 | 240.1 | -0.07 | 254.6 | 247.9 | 484.9 | 211.8 | 317.9 | 409.6
SwRI4 | 282.8 | 68.41 | 84 | 106.2 | 137.5 |  |  |  | 61.6 | 217 | 31.8 | 418 | 242.1 | 239.6 | -0.08 | 254.1 | 247.4 | 484.8 | 210.4 | 316 | 411.1
SwRI4 | 282.9 | 68.39 | 84 | 106.7 | 137.6 |  |  |  | 60.8 | 217 | 32.1 | 418 | 241.8 | 239.3 | -0.06 | 253.9 | 247.1 | 484.6 | 210.7 | 316.9 | 392.5
SwRI4 | 283 | 68.45 | 84 | 105 | 137.8 |  |  |  | 61.5 | 217.3 | 31.6 | 418 | 241.7 | 239.2 | -0.08 | 254 | 247 | 484.6 | 210.1 | 316 | 407.4
SwRI4 | 283.1 | 68.44 | 84 | 106 | 137.5 |  |  |  | 61.4 | 216.9 | 30 | 418 | 241.9 | 239.4 | -0.06 | 254 | 247.2 | 484.8 | 211.5 | 317.5 | 383.3
SwRI4 | 283.2 | 68.38 | 84 | 106.8 | 137.8 |  |  |  | 60.7 | 217.1 | 29.9 | 418 | 241.6 | 239.2 | -0.07 | 253.9 | 247 | 484.3 | 210.5 | 316.3 | 412.2
SwRI4 | 283.3 | 68.38 | 84 | 105.4 | 137.5 |  |  |  | 61.5 | 216.7 | 29.3 | 418 | 241.9 | 239.4 | -0.07 | 254.3 | 247.1 | 484.8 | 211.3 | 317.1 | 404.9
SwRI4 | 283.4 | 68.43 | 84 | 105.3 | 137.8 |  |  |  | 61 | 217 | 28.8 | 418 | 241.8 | 239.3 | -0.08 | 254 | 247.1 | 484.6 | 210.1 | 315.7 | 407.5
SwRI4 | 283.5 | 68.38 | 84 | 106.5 | 137.5 |  |  |  | 61.1 | 216.8 | 29 | 417 | 241.8 | 239.4 | -0.07 | 254.4 | 247.1 | 484.9 | 210.4 | 316 | 429.8
SwRI4 | 283.6 | 68.39 | 84 | 105.8 | 137.6 |  |  |  | 61.4 | 216.9 | 29.7 | 418 | 242.2 | 239.7 | -0.09 | 254.6 | 247.5 | 484.7 | 210.8 | 316.4 | 440
SwRI4 | 283.7 | 68.38 | 84 | 105.3 | 137.8 |  |  |  | 61.3 | 217.1 | 29 | 418 | 241.8 | 239.3 | -0.1 | 254.3 | 247.1 | 484.9 | 209.7 | 315.1 | 426.4
SwRI4 | 283.8 | 68.39 | 84 | 105.9 | 137.4 |  |  |  | 61.3 | 216.6 | 30 | 417 | 242 | 239.5 | -0.09 | 254.5 | 247.3 | 484.8 | 211.2 | 317.4 | 433.6
SwRI4 | 283.9 | 68.37 | 84 | 106.7 | 137.6 |  |  |  | 61.3 | 216.5 | 31.1 | 417 | 242.5 | 240 | -0.1 | 255.1 | 247.7 | 484.9 | 210.8 | 316.5 | 422.6
SwRI4 | 284 | 68.4 | 84 | 106.4 | 137.8 |  |  |  | 61.2 | 217.7 | 30.7 | 418 | 241.6 | 239.1 | -0.1 | 254.2 | 246.8 | 484.5 | 210.2 | 315.8 | 439.5
SwRI4 | 284.1 | 68.37 | 84 | 105.3 | 137.5 |  |  |  | 61.5 | 216.4 | 31.7 | 416 | 242.7 | 240.1 | -0.09 | 255.1 | 247.8 | 484.7 | 210.7 | 316.8 | 417.2
SwRI4 | 284.2 | 68.33 | 84 | 105 | 137.8 |  |  |  | 61.2 | 216.9 | 29.8 | 417 | 242.7 | 240.2 | -0.08 | 255.2 | 248 | 484.8 | 209.8 | 315.4 | 414.7
SwRI4 | 284.3 | 68.4 | 84 | 106.3 | 137.6 |  |  |  | 61 | 217 | 31.5 | 417 | 242.2 | 239.7 | -0.07 | 254.7 | 247.4 | 485 | 210 | 315.4 | 421.5
SwRI4 | 284.4 | 68.36 | 84 | 106.7 | 137.6 |  |  |  | 61.5 | 216.8 | 32.2 | 417 | 242.5 | 240 | -0.07 | 254.9 | 247.7 | 484.8 | 210.9 | 316.7 | 422.5
SwRI4 | 284.5 | 68.32 | 84 | 105.4 | 137.5 |  |  |  | 61.3 | 217 | 28.7 | 417 | 242.3 | 239.8 | -0.05 | 254.9 | 247.5 | 484.5 | 210.6 | 316.4 | 418.3
SwRI4 | 284.6 | 68.37 | 82.8 | 104.9 | 137.7 |  |  |  | 60.9 | 215.5 | 29.9 | 415 | 243.1 | 240.6 | -0.03 | 255.5 | 248.3 | 485.2 | 210.3 | 316.4 | 421
SwRI4 | 284.7 | 68.38 | 84 | 106.1 | 137.6 |  |  |  | 61.6 | 216.7 | 30.9 | 416 | 242.6 | 240.1 | -0.05 | 254.9 | 247.8 | 485 | 209.8 | 315.3 | 427.6
SwRI4 | 284.8 | 68.37 | 84 | 106.8 | 137.6 |  |  |  | 61.3 | 216.9 | 30.5 | 417 | 242.6 | 240.2 | -0.06 | 255.1 | 247.9 | 484.8 | 210.6 | 316.1 | 453.8
SwRI4 | 284.9 | 68.33 | 84 | 105.6 | 137.6 |  |  |  | 61 | 217.1 | 28.4 | 417 | 242.1 | 239.7 | -0.05 | 254.7 | 247.5 | 484.6 | 211.2 | 317 | 459.4
SwRI4 | 285 | 68.42 | 84 | 105.1 | 137.6 |  |  |  | 61.5 | 217 | 28.3 | 417 | 242.5 | 240 | -0.05 | 254.9 | 247.7 | 484.9 | 210.5 | 316.4 | 448.7
SwRI4 | 285.1 | 68.38 | 84 | 105.9 | 137.5 |  |  |  | 61 | 217 | 28.7 | 417 | 242 | 239.5 | -0.04 | 254.6 | 247.4 | 484.5 | 210.5 | 316.1 | 462.1
SwRI4 | 285.2 | 68.36 | 84 | 106.7 | 137.7 |  |  |  | 61.6 | 216.5 | 28 | 416 | 242.6 | 240.1 | -0.06 | 255.1 | 247.9 | 484.5 | 209.3 | 314.8 | 448.1
SwRI4 | 285.3 | 68.34 | 84 | 106.5 | 137.6 |  |  |  | 61.4 | 217 | 28.4 | 417 | 242.8 | 240.3 | -0.04 | 255.4 | 248.1 | 484.6 | 211.4 | 317.7 | 449.7
SwRI4 | 285.4 | 68.37 | 84 | 106 | 137.6 |  |  |  | 60.9 | 217.2 | 28.9 | 418 | 241.8 | 239.3 | -0.06 | 254.3 | 247.2 | 484.6 | 210.1 | 315.6 | 454.1
SwRI4 | 285.5 | 68.41 | 84 | 105.1 | 137.5 |  |  |  | 61.7 | 216.3 | 28 | 418 | 242.3 | 239.8 | -0.06 | 254.7 | 247.6 | 485 | 210.1 | 315.9 | 465.7
SwRI4 | 285.6 | 68.41 | 84 | 105.2 | 137.7 |  |  |  | 61.2 | 216.5 | 28.1 | 417 | 242 | 239.5 | -0.08 | 254.5 | 247.3 | 484.8 | 210.7 | 316.5 | 450.9
SwRI4 | 285.7 | 68.4 | 84 | 106.3 | 137.4 |  |  |  | 61 | 217.1 | 27.8 | 418 | 241.5 | 239 | -0.07 | 254.1 | 246.8 | 484.7 | 210.3 | 316 | 450.5
SwRI4 | 285.8 | 68.42 | 84 | 106.8 | 137.5 |  |  |  | 61.6 | 216.4 | 29.1 | 418 | 242.2 | 239.7 | -0.06 | 254.6 | 247.5 | 484.6 | 211.2 | 317.1 | 447.3
SwRI4 | 285.9 | 68.43 | 84 | 105.3 | 137.6 |  |  |  | 61.1 | 217.1 | 28.2 | 419 | 241.5 | 239 | -0.08 | 254 | 246.8 | 485.1 | 210.2 | 315.9 | 461.7
SwRI4 | 286 | 68.39 | 84 | 105.7 | 137.6 |  |  |  | 61.5 | 216.5 | 27.7 | 418 | 241.7 | 239.3 | -0.08 | 254.3 | 247.1 | 484.3 | 210.2 | 315.8 | 462.8
SwRI4 | 286.1 | 68.39 | 84 | 106.8 | 137.4 |  |  |  | 61.5 | 217.1 | 27.8 | 418 | 241.7 | 239.3 | -0.1 | 253.9 | 247 | 484.9 | 210.1 | 315.6 | 458.5
SwRI4 | 286.2 | 68.37 | 84 | 105.5 | 137.6 |  |  |  | 61.3 | 216.4 | 28.3 | 417 | 241.8 | 239.3 | -0.1 | 253.9 | 247.1 | 484.9 | 210.4 | 316.1 | 487.8
SwRI4 | 286.3 | 68.36 | 84 | 105 | 137.5 |  |  |  | 61.6 | 217.1 | 27.6 | 418 | 241.6 | 239.1 | -0.11 | 253.4 | 246.9 | 484.4 | 209.9 | 315.4 | 510.7
SwRI4 | 286.4 | 68.37 | 84 | 106.3 | 137.4 |  |  |  | 60.8 | 216.4 | 27.6 | 417 | 241.7 | 239.3 | -0.1 | 254.3 | 247.1 | 485 | 210.9 | 316.9 | 473.9
SwRI4 | 286.5 | 68.38 | 84 | 106.7 | 137.5 |  |  |  | 61.7 | 216.3 | 29.1 | 417 | 242 | 239.5 | -0.08 | 254.4 | 247.2 | 484.8 | 210.4 | 316.2 | 481
SwRI4 | 286.6 | 68.36 | 84 | 105.2 | 137.6 |  |  |  | 60.3 | 216 | 28.7 | 417 | 241.9 | 239.5 | -0.1 | 254.5 | 247.3 | 484.3 | 210 | 315.7 | 503
SwRI4 | 286.7 | 68.4 | 84 | 105.9 | 137.6 |  |  |  | 61.5 | 216.8 | 29.3 | 418 | 241.6 | 239.1 | -0.1 | 254.2 | 246.9 | 484.8 | 210.6 | 316.6 | 491.6
SwRI4 | 286.8 | 68.42 | 84 | 106.7 | 137.6 |  |  |  | 61 | 216.5 | 30.7 | 417 | 241.9 | 239.4 | -0.1 | 254.3 | 247.1 | 484.8 | 210.5 | 316.2 | 477
SwRI4 | 286.9 | 68.38 | 84 | 106 | 137.5 |  |  |  | 60.9 | 216.9 | 30.6 | 418 | 241.5 | 239 | -0.08 | 254.1 | 246.8 | 485 | 210.2 | 315.3 | 456
SwRI4 | 287 | 68.39 | 84 | 105.1 | 137.8 |  |  |  | 61.3 | 216.1 | 31 | 417 | 242.2 | 239.7 | -0.08 | 254.6 | 247.5 | 484.9 | 210.7 | 316.2 | 452
SwRI4 | 287.1 | 68.41 | 84 | 105.9 | 137.4 |  |  |  | 61.3 | 216.5 | 30.2 | 418 | 241.8 | 239.3 | -0.12 | 254.3 | 247.1 | 484.5 | 211.1 | 316.7 | 449.1
SwRI4 | 287.2 | 68.35 | 84 | 106.8 | 137.6 |  |  |  | 60.8 | 216.6 | 29.3 | 418 | 241.6 | 239.1 | -0.07 | 254.1 | 246.8 | 484.5 | 210 | 315.4 | 454.3
SwRI4 | 287.3 | 68.43 | 84 | 105.3 | 137.7 |  |  |  | 61.5 | 216.6 | 30.1 | 418 | 241.9 | 239.4 | -0.08 | 254.4 | 247.2 | 484.7 | 210.3 | 315.9 | 479.4
SwRI4 | 287.4 | 68.4 | 84 | 105.8 | 137.6 |  |  |  | 61.3 | 216.4 | 29.9 | 417 | 241.9 | 239.4 | -0.09 | 254.5 | 247.2 | 484.4 | 210.8 | 316.4 | 469.3
SwRI4 | 287.5 | 68.36 | 84 | 106.8 | 137.5 |  |  |  | 60.8 | 216.1 | 29.4 | 417 | 242 | 239.6 | -0.08 | 254.5 | 247.3 | 484.6 | 210.3 | 315.5 | 479.1
SwRI4 | 287.6 | 68.38 | 84 | 105.5 | 137.8 |  |  |  | 61.5 | 216.9 | 30.3 | 418 | 241.8 | 239.3 | -0.1 | 254.4 | 247.1 | 484.2 | 209.9 | 315.3 | 497.2
SwRI4 | 287.7 | 68.41 | 84 | 105.2 | 137.5 |  |  |  | 61 | 216.3 | 30.1 | 417 | 241.9 | 239.4 | -0.11 | 254.5 | 247.2 | 484.5 | 209.8 | 315.4 | 509.6
SwRI4 | 287.8 | 68.38 | 84 | 106.6 | 137.4 |  |  |  | 61.5 | 216.4 | 30.2 | 417 | 242.3 | 239.8 | -0.13 | 254.8 | 247.5 | 484.9 | 210.5 | 316 | 505.9
SwRI4 | 287.9 | 68.39 | 84 | 105.9 | 137.7 |  |  |  | 61.1 | 217.1 | 30.6 | 418 | 241.7 | 239.2 | -0.11 | 254.3 | 247 | 484.7 | 210.4 | 316.1 | 505.4
SwRI4 | 288 | 68.39 | 84 | 105.2 | 137.6 |  |  |  | 61.1 | 216.6 | 30.3 | 417 | 241.6 | 239.2 | -0.11 | 254.2 | 247 | 484.5 | 210.7 | 316.2 | 504.9
SwRI4 | 288.1 | 68.37 | 84 | 106.1 | 137.5 |  |  |  | 61.8 | 216.1 | 30.5 | 417 | 242.5 | 240 | -0.09 | 254.9 | 247.7 | 484.4 | 210.2 | 315.6 | 510.9
SwRI4 | 288.2 | 68.4 | 84 | 106.9 | 137.6 |  |  |  | 60.8 | 216.8 | 29.3 | 418 | 242 | 239.5 | -0.07 | 254.7 | 247.4 | 485 | 210.2 | 316.2 | 515.6
SwRI4 | 288.3 | 68.39 | 84 | 105.3 | 137.3 |  |  |  | 61.5 | 216.6 | 30.2 | 417 | 242 | 239.5 | -0.08 | 254.4 | 247.2 | 484.6 | 211.3 | 317.2 | 499.4
SwRI4 | 288.4 | 68.34 | 84 | 105.6 | 137.7 |  |  |  | 61.1 | 216.5 | 29.4 | 417 | 241.8 | 239.4 | -0.08 | 254.4 | 247.2 | 484.5 | 210.4 | 316.1 | 498.2
SwRI4 | 288.5 | 68.44 | 84 | 106.5 | 137.4 |  |  |  | 60.9 | 216.9 | 27.1 | 418 | 241.6 | 239.1 | -0.11 | 254.2 | 247 | 484.3 | 210.7 | 316.5 | 507.2
SwRI4 | 288.6 | 68.41 | 84 | 106.4 | 137.6 |  |  |  | 61.9 | 216.4 | 26.5 | 417 | 242.2 | 239.8 | -0.1 | 254.5 | 247.5 | 484.7 | 210.7 | 316.5 | 515.4
SwRI4 | 288.7 | 68.34 | 84 | 105.2 | 137.7 |  |  |  | 60.9 | 216.3 | 28.9 | 417 | 242 | 239.5 | -0.11 | 254.4 | 247.3 | 484.5 | 210.1 | 315.2 | 535.1
SwRI4 | 288.8 | 68.43 | 84 | 105.3 | 137.4 |  |  |  | 60.9 | 217 | 29.8 | 418 | 241.6 | 239.2 | -0.12 | 253.9 | 247 | 484.9 | 211.1 | 317.3 | 516
SwRI4 | 288.9 | 68.39 | 84 | 106.7 | 137.6 |  |  |  | 61.7 | 216.4 | 29.3 | 417 | 242.4 | 240 | -0.1 | 254.9 | 247.7 | 484.1 | 210.1 | 315.9 | 501.1
SwRI4 | 289 | 68.35 | 84 | 105.8 | 137.7 |  |  |  | 60.9 | 216.7 | 28.9 | 418 | 241.8 | 239.3 | -0.11 | 254.4 | 247.2 | 484.1 | 210.6 | 316.3 | 522.7
SwRI4 | 289.1 | 68.38 | 84 | 105.1 | 137.4 |  |  |  | 61.3 | 216.8 | 29.8 | 418 | 241.4 | 239 | -0.13 | 254 | 246.8 | 484.2 | 211 | 316.8 | 506.6
SwRI4 | 289.2 | 68.38 | 84 | 106.3 | 137.5 |  |  |  | 61.6 | 216.5 | 29.4 | 417 | 242.1 | 239.6 | -0.12 | 254.7 | 247.4 | 484.3 | 210.2 | 315.9 | 538.7
SwRI4 | 289.3 | 68.36 | 84 | 106.6 | 137.6 |  |  |  | 60.6 | 216.7 | 28.8 | 418 | 241.6 | 239.1 | -0.11 | 254.3 | 247 | 484.7 | 210.9 | 316.5 | 534.9
SwRI4 | 289.4 | 68.4 | 84 | 105.5 | 137.5 |  |  |  | 61.7 | 216.8 | 28.8 | 418 | 241.9 | 239.5 | -0.12 | 254.4 | 247.3 | 484.4 | 210.7 | 316.3 | 532.3
SwRI4 | 289.5 | 68.4 | 84 | 105 | 137.3 |  |  |  | 60.6 | 216.4 | 27.9 | 417 | 241.8 | 239.3 | -0.14 | 254.4 | 247.2 | 484.3 | 210.1 | 315.6 | 562.1
SwRI4 | 289.6 | 68.38 | 84 | 105.6 | 137.5 |  |  |  | 61.2 | 216.6 | 27.6 | 418 | 241.7 | 239.3 | -0.15 | 254.3 | 247.1 | 484.4 | 210.3 | 315.8 | 560.8
SwRI4 | 289.7 | 68.41 | 84 | 106.4 | 137.3 |  |  |  | 61.7 | 216.3 | 27.6 | 417 | 242.5 | 240 | -0.15 | 254.8 | 247.8 | 484.2 | 210.4 | 315.9 | 542.1
SwRI4 | 289.8 | 68.4 | 84 | 106.9 | 137.5 |  |  |  | 60.8 | 216.5 | 26 | 418 | 242.1 | 239.7 | -0.12 | 254.8 | 247.5 | 484.8 | 210 | 315.5 | 522.6
SwRI4 | 289.9 | 68.33 | 84 | 105.3 | 137.4 |  |  |  | 61.3 | 216.2 | 26.1 | 417 | 242.1 | 239.6 | -0.15 | 254.7 | 247.5 | 484.2 | 209.8 | 315.2 | 534.2
SwRI4 | 290 | 68.44 | 84 | 105.6 | 137.4 |  |  |  | 61.7 | 216.6 | 26.3 | 418 | 241.9 | 239.5 | -0.16 | 254.6 | 247.4 | 484.6 | 210.2 | 315.7 | 554.2
SwRI4 | 290.1 | 68.38 | 84 | 106.6 | 137.3 |  |  |  | 61.1 | 216.9 | 27.3 | 417 | 241.1 | 238.6 | -0.15 | 253.7 | 246.5 | 484.2 | 210.4 | 315.9 | 531.7
SwRI4 | 290.2 | 68.34 | 84 | 106.2 | 137.5 |  |  |  | 60.9 | 215.7 | 26.4 | 416 | 242 | 239.6 | -0.13 | 254.7 | 247.4 | 484.6 | 210.3 | 316.1 | 543
SwRI4 | 290.3 | 68.43 | 84.8 | 104.9 | 137.3 |  |  |  | 61.6 | 217 | 25.5 | 419 | 241.6 | 239.1 | -0.13 | 254.2 | 247 | 484.7 | 211.4 | 317.4 | 536.2
SwRI4 | 290.4 | 68.37 | 84 | 106.5 | 137.4 |  |  |  | 61 | 216.4 | 25.8 | 417 | 241.6 | 239.2 | -0.16 | 254.3 | 247.1 | 484.5 | 211 | 316.6 | 546.8
SwRI4 | 290.5 | 68.36 | 84.8 | 106.1 | 137.7 |  |  |  | 61.1 | 217 | 25.8 | 418 | 241.5 | 239.1 | -0.16 | 254.1 | 247 | 484.4 | 209.8 | 314.8 | 515.9
SwRI4 | 290.6 | 68.37 | 84 | 105.2 | 137.3 |  |  |  | 61.3 | 216.3 | 24.8 | 417 | 242.1 | 239.6 | -0.19 | 254.6 | 247.4 | 484.5 | 210.7 | 316.4 | 583.3
SwRI4 | 290.7 | 68.41 | 84 | 105.8 | 137.5 |  |  |  | 61.3 | 216.2 | 26.7 | 417 | 242.6 | 240.2 | -0.18 | 255.2 | 248 | 484.4 | 210.7 | 316.3 | 558.7
SwRI4 | 290.8 | 68.39 | 84 | 106.7 | 137.3 |  |  |  | 60.7 | 216.9 | 27.1 | 417 | 241.7 | 239.3 | -0.18 | 254.3 | 247.2 | 484.5 | 210.5 | 316.2 | 558.7
SwRI4 | 290.9 | 68.36 | 84 | 106 | 137.6 |  |  |  | 61.5 | 216.2 | 26.9 | 416 | 242.8 | 240.3 | -0.15 | 255.3 | 248.1 | 484.7 | 210.1 | 315.5 | 543.2
SwRI4 | 291 | 68.32 | 84 | 105 | 137.5 |  |  |  | 61.1 | 216.8 | 26.5 | 417 | 241.8 | 239.3 | -0.14 | 254.4 | 247.2 | 484.6 | 210.9 | 316.7 | 551.1
SwRI4 | 291.1 | 68.37 | 84 | 106.3 | 137.6 |  |  |  | 60.8 | 216.2 | 27 | 416 | 242.2 | 239.8 | -0.18 | 254.8 | 247.6 | 484.2 | 209.9 | 315.4 | 574.5
SwRI4 | 291.2 | 68.38 | 84 | 106.8 | 137.5 |  |  |  | 61.4 | 217.2 | 27.3 | 418 | 241.9 | 239.5 | -0.18 | 254.5 | 247.3 | 484.3 | 210.4 | 315.9 | 595.5
SwRI4 | 291.3 | 68.33 | 84 | 105.3 | 137.6 |  |  |  | 61 | 215.3 | 25.6 | 416 | 242.8 | 240.4 | -0.13 | 255.3 | 248.2 | 484.3 | 210 | 315.3 | 552.8
SwRI4 | 291.4 | 68.4 | 84 | 105.7 | 137.1 |  |  |  | 61.1 | 216.5 | 27 | 417 | 242.2 | 239.7 | -0.14 | 254.8 | 247.6 | 484.5 | 210.6 | 316.2 | 541.1
SwRI4 | 291.5 | 68.38 | 84.8 | 106.7 | 137.5 |  |  |  | 61.3 | 217.1 | 25.9 | 418 | 241.8 | 239.3 | -0.17 | 254.3 | 247.2 | 484.6 | 210.2 | 315.4 | 554.3
SwRI4 | 291.6 | 68.34 | 84.8 | 105.9 | 137.7 |  |  |  | 61.2 | 216.8 | 26.7 | 417 | 242 | 239.6 | -0.15 | 254.7 | 247.5 | 484.7 | 209.8 | 315 | 554.6
SwRI4 | 291.7 | 68.38 | 84 | 104.8 | 137.3 |  |  |  | 61.4 | 216.2 | 25.9 | 417 | 242.3 | 239.9 | -0.15 | 254.9 | 247.7 | 484.7 | 210.9 | 316.7 | 557.7
SwRI4 | 291.8 | 68.38 | 84 | 106.3 | 137.5 |  |  |  | 60.8 | 216 | 26.5 | 416 | 242.2 | 239.7 | -0.14 | 254.8 | 247.5 | 485 | 209.7 | 314.9 | 539.9
SwRI4 | 291.9 | 68.37 | 84 | 106.5 | 137.5 |  |  |  | 61.5 | 216.6 | 25.6 | 417 | 242.4 | 239.9 | -0.14 | 255 | 247.7 | 484.5 | 210.8 | 316.6 | 556.2
SwRI4 | 292 | 68.38 | 84 | 105.3 | 137.4 |  |  |  | 60.7 | 215.8 | 26.3 | 416 | 242.8 | 240.3 | -0.13 | 255.3 | 248.2 | 484.3 | 210.1 | 315.7 | 544.8
SwRI4 | 292.1 | 68.42 | 84.8 | 105.6 | 137.5 |  |  |  | 61.5 | 217.1 | 25.4 | 418 | 242.1 | 239.6 | -0.14 | 254.7 | 247.5 | 484.5 | 210.3 | 315.6 | 570.9
SwRI4 | 292.2 | 68.38 | 84 | 106.8 | 137.2 |  |  |  | 60.8 | 215.9 | 26.2 | 416 | 242.8 | 240.3 | -0.14 | 255.4 | 248.2 | 484.5 | 210.9 | 316.7 | 570.6
SwRI4 | 292.3 | 68.35 | 84 | 106.6 | 137.7 |  |  |  | 61.5 | 217.1 | 27.5 | 418 | 242 | 239.6 | -0.14 | 254.6 | 247.5 | 484.7 | 210.1 | 315.3 | 540.7
SwRI4 | 292.4 | 68.38 | 84 | 105.2 | 137.6 |  |  |  | 60.9 | 216.4 | 25.7 | 417 | 242.2 | 239.8 | -0.15 | 254.9 | 247.7 | 484.4 | 210.1 | 315.7 | 549.9
SwRI4 | 292.5 | 68.38 | 84 | 106.2 | 137.3 |  |  |  | 61.2 | 216.5 | 24.7 | 417 | 242.3 | 239.9 | -0.14 | 255 | 247.8 | 484.5 | 211.4 | 317.3 | 559.6
SwRI4 | 292.6 | 68.41 | 84 | 107 | 137.6 |  |  |  | 61.4 | 217.7 | 24.3 | 418 | 241.8 | 239.4 | -0.13 | 254.5 | 247.3 | 484.3 | 209.6 | 314.9 | 558.6
SwRI4 | 292.7 | 68.37 | 84 | 105.5 | 137.3 |  |  |  | 61.3 | 216.1 | 24.8 | 416 | 242.9 | 240.5 | -0.15 | 255.5 | 248.4 | 484.3 | 209.9 | 315.2 | 548.8
SwRI4 | 292.8 | 68.42 | 84 | 105.1 | 137.5 |  |  |  | 61.5 | 217.4 | 24 | 418 | 242 | 239.5 | -0.15 | 254.6 | 247.4 | 484.3 | 209.7 | 314.6 | 496.9
SwRI4 | 292.9 | 68.37 | 84 | 106.7 | 137.4 |  |  |  | 60.9 | 216.5 | 24.2 | 416 | 242.6 | 240.1 | -0.14 | 255.3 | 248.1 | 484.4 | 210 | 315.4 | 449.6
SwRI4 | 293 | 68.37 | 84 | 106.4 | 137.3 |  |  |  | 61.1 | 216.8 | 25.3 | 417 | 242.5 | 240.1 | -0.16 | 255.1 | 248 | 484.5 | 210.4 | 316.1 | 294.9
SwRI4 | 293.1 | 68.38 | 84 | 105.1 | 137.6 |  |  |  | 61.5 | 217 | 25.3 | 417 | 242.2 | 239.8 | -0.13 | 255 | 247.7 | 484.3 | 210.2 | 315.5 | 208.8
SwRI4 | 293.2 | 68.41 | 84 | 105.8 | 137.3 |  |  |  | 60.9 | 216.4 | 25.1 | 416 | 242.7 | 240.3 | -0.16 | 255.4 | 248.2 | 484.6 | 210 | 315.5 | 183.5
SwRI4 | 293.3 | 68.45 | 84 | 106.5 | 137.3 |  |  |  | 61.2 | 217 | 24.8 | 417 | 242.3 | 239.8 | -0.14 | 255 | 247.9 | 484.7 | 210.7 | 316.5 | 156.3
SwRI4 | 293.4 | 68.38 | 84 | 106.9 | 137.6 |  |  |  | 61.1 | 216.8 | 25 | 417 | 242.5 | 240.1 | -0.16 | 255.2 | 248 | 484.9 | 209.5 | 314.8 | 138.8
SwRI4 | 293.5 | 68.39 | 84 | 105.1 | 137.2 |  |  |  | 60.8 | 216.5 | 24.5 | 416 | 242.5 | 240 | -0.15 | 255.3 | 248.1 | 484.7 | 211 | 317 | 134.5
SwRI4 | 293.6 | 68.44 | 84 | 105.7 | 137.5 |  |  |  | 61.4 | 216.7 | 24.8 | 417 | 242.5 | 240 | -0.14 | 255.2 | 248 | 484.4 | 210.1 | 316 | 133.9
SwRI4 | 293.7 | 68.4 | 84 | 106.8 | 137.5 |  |  |  | 60.9 | 217.3 | 24.2 | 417 | 242.1 | 239.6 | -0.15 | 255 | 247.6 | 484.5 | 210.6 | 316.2 | 131.6
SwRI4 | 293.8 | 68.41 | 84 | 105.8 | 137.3 |  |  |  | 61.1 | 217 | 24.5 | 417 | 242.2 | 239.8 | -0.16 | 255 | 247.8 | 484.5 | 211 | 316.5 | 126.6
SwRI4 | 293.9 | 68.42 | 84.8 | 105.1 | 137.6 |  |  |  | 61.2 | 216.4 | 24.1 | 417 | 242.7 | 240.3 | -0.15 | 255.5 | 248.3 | 484.6 | 210.6 | 316.2 | 125.1
SwRI4 | 294 | 68.45 | 84 | 105.6 | 137.2 |  |  |  | 61.2 | 216.6 | 23.5 | 417 | 242.6 | 240.1 | -0.15 | 255.3 | 248.1 | 484 | 210.5 | 316.2 | 122.6
SwRI4 | 294.1 | 68.43 | 84.8 | 106.7 | 137.4 |  |  |  | 61 | 217 | 22.5 | 417 | 242 | 239.6 | -0.15 | 254.8 | 247.6 | 484.6 | 209.7 | 315.1 | 122.1
SwRI4 | 294.2 | 68.4 | 84 | 106.2 | 137.5 |  |  |  | 61.1 | 216.5 | 23.1 | 417 | 242.6 | 240.1 | -0.14 | 255.3 | 248.1 | 484.5 | 209.7 | 314.8 | 122.4
SwRI4 | 294.3 | 68.33 | 84 | 105 | 137.2 |  |  |  | 61.7 | 216.1 | 23.6 | 413 | 244.8 | 242.3 | -0.13 | 257.3 | 250.2 | 484.4 | 210.6 | 315.9 | 124.6
SwRI4 | 294.4 | 68.31 | 84 | 105.9 | 137.6 |  |  |  | 61.1 | 216.6 | 23.6 | 413 | 243.7 | 241.2 | -0.14 | 256.3 | 249.1 | 484.3 | 210.1 | 315.7 | 122.1
SwRI4 | 294.5 | 68.34 | 84 | 106.8 | 137.4 |  |  |  | 61.3 | 216.6 | 24.6 | 414 | 244.4 | 242 | -0.13 | 257.1 | 249.8 | 484.9 | 210.4 | 316.1 | 123.7
SwRI4 | 294.6 | 68.3 | 84 | 105.6 | 137.5 |  |  |  | 61 | 216.7 | 24.5 | 416 | 242.7 | 240.2 | -0.14 | 255.4 | 248.2 | 484.7 | 210.8 | 316.7 | 122.8
SwRI4 | 294.7 | 68.43 | 84 | 105.2 | 137.3 |  |  |  | 61.3 | 216.4 | 23 | 416 | 242.4 | 239.9 | -0.14 | 255 | 247.9 | 484.5 | 210.6 | 316.2 | 121.5
SwRI4 | 294.8 | 68.44 | 84 | 106.5 | 137.5 |  |  |  | 61 | 216.8 | 24 | 417 | 242.5 | 240 | -0.14 | 255.3 | 248 | 484.5 | 210.4 | 316 | 123.9
SwRI4 | 294.9 | 68.41 | 84 | 106.2 | 137.3 |  |  |  | 61 | 216.8 | 24.1 | 417 | 242.4 | 240 | -0.14 | 255.2 | 247.9 | 484.8 | 210.1 | 315.5 | 123.5
SwRI4 | 295 | 68.44 | 84 | 105 | 137.5 |  |  |  | 61 | 216.5 | 24.6 | 417 | 242.4 | 239.9 | -0.15 | 255.1 | 247.9 | 484.5 | 210.2 | 315.8 | 122.6
SwRI4 | 295.1 | 68.44 | 84 | 106.5 | 137.4 |  |  |  | 60.9 | 217.2 | 24.4 | 417 | 242 | 239.6 | -0.16 | 254.8 | 247.6 | 484.7 | 210 | 315.3 | 119.8
SwRI4 | 295.2 | 68.43 | 84 | 106.1 | 137.5 |  |  |  | 61 | 216.6 | 24.6 | 417 | 242.7 | 240.2 | -0.15 | 255.4 | 248.2 | 485 | 209.7 | 315 | 121.1
SwRI4 | 295.3 | 68.48 | 84 | 105 | 137.3 |  |  |  | 60.9 | 216.5 | 24 | 416 | 242.5 | 240.1 | -0.15 | 255.4 | 248.1 | 484.3 | 211 | 316.9 | 120.8
SwRI4 | 295.4 | 68.46 | 84 | 106.3 | 137.5 |  |  |  | 61.1 | 216.4 | 24.8 | 417 | 242.7 | 240.2 | -0.15 | 255.5 | 248.3 | 484.7 | 210.4 | 315.7 | 121
SwRI4 | 295.5 | 68.46 | 84.8 | 106.6 | 137.3 |  |  |  | 61 | 217.6 | 23.8 | 418 | 242 | 239.6 | -0.16 | 255 | 247.8 | 484.6 | 209.5 | 314.3 | 119.8
SwRI4 | 295.6 | 68.44 | 84 | 105.6 | 137.4 |  |  |  | 60.9 | 215.9 | 24.6 | 416 | 242.9 | 240.5 | -0.16 | 255.7 | 248.5 | 484.5 | 211.1 | 316.8 | 121.9
SwRI4 | 295.7 | 68.47 | 84 | 105.4 | 137.2 |  |  |  | 61 | 216.9 | 24.1 | 417 | 242.4 | 240 | -0.16 | 255.3 | 248.2 | 484.7 | 209.9 | 315.3 | 122.4
SwRI4 | 295.8 | 68.49 | 84 | 107 | 137.5 |  |  |  | 61.2 | 216.5 | 24.5 | 417 | 243 | 240.6 | -0.16 | 255.8 | 248.7 | 484.4 | 209.9 | 315.2 | 122.7
SwRI4 | 295.9 | 68.46 | 84 | 105.5 | 137.3 |  |  |  | 61 | 216.9 | 24.1 | 417 | 242.6 | 240.2 | -0.16 | 255.4 | 248.4 | 484.8 | 209.6 | 315.1 | 123.2
SwRI4 | 296 | 68.48 | 84 | 105.1 | 137.4 |  |  |  | 60.9 | 216.4 | 24.6 | 417 | 242.9 | 240.4 | -0.14 | 255.6 | 248.6 | 484.6 | 211 | 316.6 | 125.7
SwRI4 | 296.1 | 68.52 | 84 | 105.8 | 137.3 |  |  |  | 61 | 217.3 | 24.2 | 417 | 242.4 | 240 | -0.16 | 255.3 | 248.2 | 484.3 | 210.4 | 316 | 123.6
SwRI4 | 296.2 | 68.44 | 84 | 106.7 | 137.2 |  |  |  | 61 | 216.5 | 24.4 | 416 | 242.5 | 240.1 | -0.16 | 255.1 | 248.2 | 484.4 | 210.9 | 316.4 | 125.1
SwRI4 | 296.3 | 68.48 | 84 | 106.3 | 137.5 |  |  |  | 61.1 | 216.6 | 24.7 | 417 | 243.1 | 240.6 | -0.15 | 255.9 | 248.8 | 484.5 | 210.4 | 315.8 | 125.5
SwRI4 | 296.4 | 68.45 | 84 | 105.1 | 137.4 |  |  |  | 61.1 | 216.7 | 24.2 | 417 | 242.8 | 240.4 | -0.16 | 255.6 | 248.7 | 484.2 | 211.1 | 316.8 | 125.5
SwRI4 | 296.5 | 68.51 | 84 | 106.1 | 137.2 |  |  |  | 61.1 | 216.8 | 24.3 | 417 | 242.8 | 240.4 | -0.16 | 255.6 | 248.6 | 484.5 | 210.8 | 316.3 | 126
SwRI4 | 296.6 | 68.49 | 84 | 106.7 | 137.4 |  |  |  | 60.9 | 216.6 | 24.2 | 417 | 243.4 | 241 | -0.17 | 256.2 | 249.1 | 484.6 | 209.4 | 314.7 | 124.4
SwRI4 | 296.7 | 68.5 | 84 | 104.8 | 137.4 |  |  |  | 60.9 | 217.3 | 23.7 | 417 | 242.2 | 239.8 | -0.17 | 255.1 | 248.1 | 484.4 | 210.6 | 316.2 | 124
SwRI4 | 296.8 | 68.45 | 84.8 | 106.6 | 137.3 |  |  |  | 61.2 | 216.2 | 24 | 416 | 243.1 | 240.7 | -0.16 | 255.8 | 248.9 | 484.7 | 210.6 | 315.8 | 124.5
SwRI4 | 296.9 | 68.49 | 84 | 106.2 | 137.3 |  |  |  | 61 | 217 | 24.3 | 417 | 242.6 | 240.2 | -0.17 | 255.2 | 248.3 | 484.2 | 210.1 | 315.5 | 126.4
SwRI4 | 297 | 68.46 | 84.8 | 105.2 | 137.6 |  |  |  | 60.9 | 216 | 23.7 | 416 | 243.1 | 240.6 | -0.13 | 255.6 | 248.8 | 484.4 | 209.6 | 314.5 | 127.8
SwRI4 | 297.1 | 68.5 | 84 | 105.8 | 137.1 |  |  |  | 61.1 | 216.8 | 23.8 | 417 | 242.7 | 240.3 | -0.16 | 255.2 | 248.5 | 484.5 | 210.7 | 316.2 | 125.7
SwRI4 | 297.2 | 68.47 | 84.8 | 106.6 | 137.3 |  |  |  | 61.1 | 216.6 | 24.5 | 417 | 242.8 | 240.3 | -0.16 | 255.4 | 248.5 | 484.7 | 211.2 | 316.7 | 124.8
SwRI4 | 297.3 | 68.49 | 84.8 | 106.5 | 137.3 |  |  |  | 61 | 216.8 | 23.8 | 417 | 242.6 | 240.2 | -0.16 | 255.2 | 248.3 | 484.4 | 210.9 | 316.8 | 124.4
SwRI4 | 297.4 | 68.46 | 84 | 105.4 | 137.6 |  |  |  | 61.3 | 216.4 | 23.7 | 416 | 242.9 | 240.5 | -0.17 | 255.6 | 248.6 | 484.7 | 210.7 | 316.4 | 122.1
SwRI4 | 297.5 | 68.5 | 84 | 105.4 | 137.2 |  |  |  | 61.3 | 216.9 | 24.3 | 417 | 242.5 | 240.1 | -0.16 | 255.3 | 248.3 | 484.4 | 211.4 | 317.2 | 123.2
SwRI4 | 297.6 | 68.49 | 84 | 106.4 | 137.4 |  |  |  | 60.9 | 216.4 | 24.2 | 416 | 242.9 | 240.5 | -0.16 | 255.6 | 248.6 | 484.6 | 211.5 | 317.3 | 123.4
SwRI4 | 297.7 | 68.47 | 84.8 | 106.9 | 137.4 |  |  |  | 61.2 | 217.5 | 23.8 | 417 | 242.3 | 239.8 | -0.16 | 254.9 | 248.1 | 484.3 | 210.1 | 315.5 | 123.1
SwRI4 | 297.8 | 68.43 | 84 | 105.5 | 137.1 |  |  |  | 61 | 215.9 | 24.8 | 415 | 242.9 | 240.5 | -0.17 | 255.7 | 248.7 | 484.4 | 211.1 | 316.7 | 120.9
SwRI4 | 297.9 | 68.47 | 84 | 105.3 | 137.4 |  |  |  | 61.1 | 216.7 | 24.5 | 416 | 243 | 240.5 | -0.17 | 255.7 | 248.7 | 484.5 | 211.1 | 316.7 | 120.7
SwRI4 | 298 | 68.5 | 84 | 106.7 | 137.1 |  |  |  | 61.2 | 217.6 | 24.3 | 418 | 242.4 | 240 | -0.17 | 255 | 248.2 | 484.4 | 211.3 | 316.9 | 121.7
SwRI4 | 298.1 | 68.51 | 84 | 105.7 | 137.5 |  |  |  | 61.1 | 217 | 24.3 | 417 | 243 | 240.6 | -0.18 | 255.4 | 248.7 | 484.3 | 210.6 | 316.5 | 119.1
SwRI4 | 298.2 | 68.47 | 84 | 105.1 | 137.3 |  |  |  | 61.6 | 216.3 | 24.5 | 416 | 243.2 | 240.8 | -0.18 | 255.9 | 249 | 484.5 | 210.7 | 316.3 | 120.8
SwRI4 | 298.3 | 68.53 | 84.8 | 106.7 | 137.3 |  |  |  | 61 | 217.9 | 23.1 | 418 | 242 | 239.6 | -0.14 | 254.8 | 247.8 | 484.3 | 211.4 | 317.4 | 123
SwRI4 | 298.4 | 68.47 | 84.8 | 106 | 137.5 |  |  |  | 61.4 | 216.3 | 24.6 | 416 | 243.4 | 240.9 | -0.17 | 255.8 | 249.1 | 484.4 | 211.3 | 317.3 | 120.6
SwRI4 | 298.5 | 68.48 | 84.8 | 105.3 | 137.4 |  |  |  | 61.2 | 216.9 | 24.9 | 417 | 242.9 | 240.4 | -0.18 | 255.6 | 248.7 | 484 | 211.3 | 317.2 | 119.7
SwRI4 | 298.6 | 68.49 | 84.8 | 105 | 137.4 |  |  |  | 61 | 215.9 | 24.5 | 416 | 243.4 | 241 | -0.18 | 256.2 | 249.2 | 484.2 | 211.8 | 317.5 | 118.8
SwRI4 | 298.7 | 68.49 | 84 | 106.5 | 137.4 |  |  |  | 61.3 | 216.8 | 25.7 | 416 | 242.9 | 240.5 | -0.18 | 255.6 | 248.7 | 483.8 | 211.3 | 317.1 | 117.8
SwRI4 | 298.8 | 68.45 | 84 | 106.9 | 137.2 |  |  |  | 61.1 | 216.3 | 25.1 | 416 | 243.4 | 241 | -0.16 | 256.1 | 249.2 | 484.4 | 212.4 | 318.9 | 122.5
SwRI4 | 298.9 | 68.48 | 84.8 | 106.1 | 137.7 |  |  |  | 61 | 216.8 | 25.9 | 417 | 242.9 | 240.5 | -0.18 | 255.7 | 248.6 | 484.7 | 210.3 | 315.8 | 118.3
SwRI4 | 299 | 68.51 | 84 | 105.2 | 137.3 |  |  |  | 61.9 | 217.7 | 25 | 418 | 242.8 | 240.4 | -0.18 | 255.7 | 248.6 | 484.3 | 211.6 | 317.4 | 119.4
SwRI4 | 299.1 | 68.46 | 84 | 104.9 | 137.5 |  |  |  | 60.7 | 216.2 | 25.5 | 416 | 243.4 | 241 | -0.17 | 256.2 | 249.1 | 483.8 | 211.6 | 317.7 | 120.3
SwRI4 | 299.2 | 68.45 | 84 | 106 | 137.4 |  |  |  | 61.5 | 216.4 | 25.9 | 416 | 243.4 | 241 | -0.18 | 256.1 | 249.1 | 484.1 | 211.2 | 317.1 | 117.9
SwRI4 | 299.3 | 68.48 | 84 | 106.7 | 137.5 |  |  |  | 61.3 | 216.2 | 25.4 | 416 | 243.4 | 241 | -0.15 | 256.3 | 249.1 | 484.2 | 211.8 | 318.2 | 120.8
SwRI4 | 299.4 | 68.44 | 84 | 106.1 | 137.4 |  |  |  | 60.8 | 217.3 | 26.7 | 417 | 242.3 | 239.9 | -0.18 | 255.2 | 248.1 | 484.4 | 210.6 | 316.5 | 119.7
SwRI4 | 299.5 | 68.55 | 84 | 104.9 | 137.5 |  |  |  | 60.9 | 215.9 | 27 | 416 | 243.4 | 241 | -0.17 | 256.1 | 249.1 | 484.3 | 211.5 | 317.6 | 121.2
SwRI4 | 299.6 | 68.52 | 84 | 106.1 | 137.5 |  |  |  | 61.6 | 217.4 | 27.7 | 417 | 243 | 240.6 | -0.17 | 255.8 | 248.7 | 484.1 | 211.6 | 317.7 | 119.6
SwRI4 | 299.7 | 68.51 | 84 | 106.5 | 137.2 |  |  |  | 60.4 | 216.8 | 26.9 | 417 | 242.8 | 240.4 | -0.15 | 255.6 | 248.6 | 484.2 | 212.1 | 317.8 | 121.7
SwRI4 | 299.8 | 68.5 | 84 | 106.8 | 137.7 |  |  |  | 61.6 | 217.9 | 27.5 | 418 | 242.7 | 240.3 | -0.17 | 255.5 | 248.4 | 484.2 | 211.7 | 317.9 | 120.3
SwRI4 | 299.9 | 68.44 | 84 | 105.7 | 137.4 |  |  |  | 60.9 | 216.6 | 28.9 | 416 | 243.2 | 240.8 | -0.17 | 256 | 248.9 | 484.6 | 211.7 | 318.1 | 119.8
SwRI4 | 300 | 68.48 | 84 | 105.1 | 137.7 |  |  |  | 61 | 215.9 | 28.7 | 416 | 243.2 | 240.7 | -0.18 | 255.9 | 248.8 | 484.4 | 211.1 | 316.8 | 119.8
SwRI4 | 300.1 | 68.52 | 84.8 | 106.7 | 137.4 |  |  |  | 61.3 | 217.2 | 26.8 | 418 | 242.5 | 240.1 | -0.18 | 255.4 | 248.3 | 484.1 | 211.9 | 317.8 | 119
SwRI4 | 300.2 | 68.46 | 84.8 | 106 | 137.7 |  |  |  | 60.7 | 216.4 | 27.9 | 417 | 242.8 | 240.4 | -0.17 | 255.5 | 248.5 | 484.3 | 212 | 318.3 | 119.6
SwRI4 | 300.3 | 68.54 | 84.8 | 105 | 137.5 |  |  |  | 61.4 | 217.3 | 29 | 418 | 242.4 | 240 | -0.18 | 255.2 | 248.2 | 483.8 | 212.1 | 318.4 | 119
SwRI4 | 300.4 | 68.55 | 84 | 105.8 | 137.6 |  |  |  | 60.7 | 217.2 | 29.2 | 418 | 241.9 | 239.5 | -0.19 | 254.9 | 247.7 | 484 | 213.1 | 319.6 | 118.8
SwRI4 | 300.5 | 68.56 | 84.8 | 106.4 | 137.4 |  |  |  | 61.3 | 216.8 | 29.1 | 418 | 242.8 | 240.4 | -0.18 | 255.8 | 248.5 | 483.8 | 213.7 | 320.6 | 119.6
SwRI4 | 300.6 | 68.53 | 84.8 | 106.7 | 137.6 |  |  |  | 61.1 | 216.3 | 30.3 | 417 | 242.8 | 240.3 | -0.18 | 255.5 | 248.5 | 483.6 | 212.2 | 318.6 | 120
SwRI4 | 300.7 | 68.56 | 84.8 | 105.9 | 137.7 |  |  |  | 60.9 | 217.5 | 29.6 | 419 | 242.3 | 239.8 | -0.18 | 255.3 | 248 | 483.7 | 211.9 | 317.9 | 122.1
SwRI4 | 300.8 | 68.5 | 84 | 105 | 137.5 |  |  |  | 60.6 | 216.1 | 31.2 | 417 | 243 | 240.5 | -0.18 | 255.8 | 248.7 | 483.9 | 212.1 | 318.3 | 125.1
SwRI4 | 300.9 | 68.59 | 84.8 | 106.1 | 137.7 |  |  |  | 61.2 | 218.3 | 29.5 | 420 | 242.2 | 239.7 | -0.18 | 255.1 | 247.9 | 483.6 | 213.3 | 320.3 | 127.2
SwRI4 | 301 | 68.57 | 84.8 | 106.8 | 137.4 |  |  |  | 61.5 | 217.4 | 30.3 | 419 | 242.7 | 240.2 | -0.17 | 255.6 | 248.4 | 483.7 | 212.8 | 319.4 | 130.4
SwRI4 | 301.1 | 68.59 | 84.8 | 105.4 | 137.9 |  |  |  | 60.6 | 217.7 | 30.5 | 419 | 242.3 | 239.8 | -0.18 | 255.3 | 248.1 | 483.9 | 212.2 | 318.4 | 128.1
SwRI4 | 301.2 | 68.55 | 84.8 | 105.2 | 137.5 |  |  |  | 61.3 | 217.1 | 31.9 | 418 | 242.4 | 239.9 | -0.19 | 255.3 | 248.1 | 484 | 212.9 | 319.8 | 129.8
SwRI4 | 301.3 | 68.59 | 84.8 | 105.7 | 137.8 |  |  |  | 61.4 | 217.9 | 31.6 | 419 | 242.3 | 239.8 | -0.18 | 255.1 | 248.1 | 483.8 | 213.6 | 320.7 | 129.4
SwRI4 | 301.4 | 68.5 | 84.8 | 106.6 | 137.4 |  |  |  | 60.9 | 216.3 | 32.4 | 417 | 243.4 | 240.9 | -0.16 | 256.2 | 249.1 | 484 | 213.5 | 320 | 145.3
SwRI4 | 301.5 | 68.58 | 84 | 105.9 | 137.8 |  |  |  | 61.1 | 217.5 | 32.4 | 419 | 243.1 | 240.7 | -0.15 | 255.9 | 248.8 | 483.7 | 212.3 | 318.7 | 171.6
SwRI4 | 301.6 | 68.59 | 84.8 | 104.8 | 137.6 |  |  |  | 61.7 | 217.5 | 32.4 | 419 | 242.6 | 240.1 | -0.16 | 255.4 | 248.3 | 483.9 | 213.3 | 319.9 | 178.2
SwRI4 | 301.7 | 68.52 | 84.8 | 106.7 | 137.5 |  |  |  | 60.9 | 216.9 | 32.3 | 417 | 242.9 | 240.4 | -0.16 | 255.8 | 248.7 | 483.5 | 213.4 | 320.4 | 184.6
SwRI4 | 301.8 | 68.5 | 84.8 | 106.6 | 137.8 |  |  |  | 61.3 | 218.1 | 31.2 | 418 | 243 | 240.5 | -0.17 | 255.8 | 248.7 | 484 | 213.3 | 320.2 | 187.6
SwRI4 | 301.9 | 68.47 | 84.8 | 105.6 | 137.7 |  |  |  | 61 | 216.9 | 32.9 | 416 | 243.8 | 241.3 | -0.16 | 256.6 | 249.4 | 483.6 | 213 | 319.7 | 185.4
SwRI4 | 302 | 68.51 | 84 | 104.9 | 137.6 |  |  |  | 61.5 | 216.4 | 32.2 | 415 | 244.1 | 241.6 | -0.18 | 256.8 | 249.7 | 483.9 | 212.9 | 319.7 | 189.6
SwRI4 | 302.1 | 68.5 | 84.8 | 106.1 | 137.7 |  |  |  | 60.9 | 216.5 | 31.5 | 416 | 243.7 | 241.2 | -0.16 | 256.6 | 249.4 | 483.7 | 213.5 | 320.7 | 181.6
SwRI4 | 302.2 | 68.52 | 84.8 | 106.5 | 137.5 |  |  |  | 61.2 | 217.2 | 31.3 | 417 | 242.9 | 240.4 | -0.15 | 255.7 | 248.7 | 483.6 | 215 | 322.4 | 171.6
SwRI4 | 302.3 | 68.53 | 84.8 | 106.5 | 137.6 |  |  |  | 61.2 | 216.7 | 30.5 | 417 | 243.8 | 241.3 | -0.16 | 256.7 | 249.5 | 483.7 | 213.2 | 320.4 | 170.5
SwRI4 | 302.4 | 68.54 | 84.8 | 105.1 | 137.9 |  |  |  | 61 | 218.1 | 31.5 | 418 | 242.7 | 240.2 | -0.15 | 255.6 | 248.5 | 483.7 | 213.5 | 320.2 | 159
SwRI4 | 302.5 | 68.55 | 84.8 | 106 | 137.4 |  |  |  | 60.9 | 217 | 31.6 | 418 | 242.7 | 240.2 | -0.16 | 255.7 | 248.5 | 483.6 | 214.1 | 322 | 149.5
SwRI4 | 302.6 | 68.51 | 84.8 | 106.8 | 137.6 |  |  |  | 60.9 | 216.5 | 32.3 | 418 | 243.1 | 240.6 | -0.17 | 256.1 | 248.9 | 483.8 | 214 | 321 | 151.6
SwRI4 | 302.7 | 68.58 | 84.8 | 105.2 | 137.9 |  |  |  | 61.6 | 218.2 | 31.8 | 420 | 242.3 | 239.9 | -0.17 | 255.3 | 248.2 | 483.6 | 213.8 | 320.8 | 148.8
SwRI4 | 302.8 | 68.58 | 84.8 | 105.4 | 137.6 |  |  |  | 62 | 216.6 | 34.1 | 418 | 243.9 | 241.4 | -0.17 | 256.5 | 249.6 | 483.6 | 214.2 | 321.6 | 152.4
SwRI4 | 302.9 | 68.6 | 84 | 104.9 | 137.6 |  |  |  | 61.2 | 216.8 | 32.4 | 418 | 242.3 | 239.8 | -0.16 | 255.3 | 248.2 | 484 | 214.5 | 322.1 | 156.4
SwRI4 | 303 | 68.6 | 84.8 | 105 | 137.8 |  |  |  | 61.1 | 217.7 | 34.8 | 419 | 242.7 | 240.2 | -0.15 | 255.7 | 248.6 | 483.5 | 213.9 | 321.1 | 167.3
SwRI4 | 303.1 | 68.59 | 84.8 | 105.8 | 137.8 |  |  |  | 61.4 | 217.1 | 32.8 | 419 | 242.9 | 240.3 | -0.16 | 255.9 | 248.7 | 483.8 | 214.7 | 322 | 173.9
SwRI4 | 303.2 | 68.65 | 84.8 | 106.3 | 137.6 |  |  |  | 61.2 | 217.9 | 34.4 | 419 | 242 | 239.5 | -0.18 | 255 | 247.9 | 483.5 | 214.4 | 322.2 | 168.4
SwRI4 | 303.3 | 68.53 | 84.8 | 106.2 | 137.6 |  |  |  | 60.7 | 216.9 | 33.3 | 419 | 243 | 240.5 | -0.17 | 255.9 | 248.8 | 484.1 | 214.5 | 322 | 174.6
SwRI4 | 303.4 | 68.62 | 84 | 105.6 | 138 |  |  |  | 61 | 217.9 | 32.8 | 420 | 242.5 | 240 | -0.16 | 255.6 | 248.4 | 483.9 | 214.7 | 322.2 | 180.6
SwRI4 | 303.5 | 68.55 | 84 | 105.1 | 137.7 |  |  |  | 61.8 | 216.3 | 33.2 | 418 | 243.4 | 240.8 | -0.16 | 256.3 | 249.2 | 483.4 | 214.6 | 322.4 | 182.1
SwRI4 | 303.6 | 68.57 | 84.8 | 106.1 | 137.5 |  |  |  | 60.2 | 217 | 32.9 | 418 | 242.6 | 240.1 | -0.17 | 255.7 | 248.6 | 483.6 | 215.9 | 324.2 | 173.6
SwRI4 | 303.7 | 68.57 | 84.8 | 105.7 | 137.8 |  |  |  | 61.2 | 216.6 | 32.9 | 418 | 243.4 | 240.8 | -0.17 | 256.4 | 249.2 | 483.8 | 215 | 322.8 | 172.1
SwRI4 | 303.8 | 68.54 | 84.8 | 104.9 | 137.7 |  |  |  | 61.3 | 216.2 | 32.3 | 418 | 243.3 | 240.8 | -0.16 | 256.3 | 249.2 | 483.9 | 214.5 | 322.3 | 167.4
SwRI4 | 303.9 | 68.57 | 84 | 106 | 137.6 |  |  |  | 61.5 | 216.5 | 32.7 | 417 | 243.7 | 241.2 | -0.16 | 256.5 | 249.5 | 483.4 | 215.4 | 323.3 | 162.1
SwRI4 | 304 | 68.53 | 84 | 106.4 | 137.6 |  |  |  | 61 | 216.8 | 32.1 | 417 | 243.4 | 240.8 | -0.16 | 256.3 | 249.3 | 483.4 | 214.9 | 322.5 | 169.6
SwRI4 | 304.1 | 68.5 | 84 | 106.4 | 137.6 |  |  |  | 60.4 | 217.1 | 32 | 417 | 242.9 | 240.4 | -0.16 | 255.9 | 248.8 | 483.8 | 215.7 | 323.5 | 165.4
SwRI4 | 304.2 | 68.49 | 84.8 | 106.2 | 137.7 |  |  |  | 60.4 | 217.2 | 31.4 | 417 | 242.5 | 240 | -0.16 | 255.6 | 248.5 | 484 | 215.5 | 323.6 | 154.8
SwRI4 | 304.3 | 68.53 | 84 | 105.5 | 137.7 |  |  |  | 62.5 | 217.2 | 31.3 | 418 | 243.5 | 241 | -0.15 | 256.3 | 249.3 | 483.6 | 216.1 | 324.4 | 149.7
SwRI4 | 304.4 | 68.54 | 84.8 | 105.5 | 137.6 |  |  |  | 61 | 216.5 | 32.5 | 417 | 243.3 | 240.8 | -0.15 | 256.2 | 249.1 | 483.5 | 215.3 | 323.1 | 151.2
SwRI4 | 304.5 | 68.59 | 84 | 107 | 137.7 |  |  |  | 61 | 218.4 | 34.4 | 420 | 243 | 240.5 | -0.13 | 256 | 248.9 | 483.5 | 214.7 | 322.5 | 151.3
SwRI4 | 304.6 | 68.55 | 84 | 105.5 | 137.7 |  |  |  | 61.5 | 217.5 | 34.9 | 419 | 243.1 | 240.6 | -0.15 | 256.1 | 248.9 | 483.8 | 215 | 323 | 157.9
SwRI4 | 304.7 | 68.57 | 84 | 105.4 | 137.8 |  |  |  | 61.4 | 218.4 | 34.8 | 419 | 242.3 | 239.8 | -0.15 | 255.3 | 248.2 | 483.6 | 214.9 | 322.6 | 161.5
SwRI4 | 304.8 | 68.54 | 84.8 | 106.2 | 137.7 |  |  |  | 60.6 | 217.2 | 33.7 | 418 | 242.6 | 240 | -0.14 | 255.6 | 248.5 | 483.5 | 216 | 324.4 | 169.6
SwRI4 | 304.9 | 68.56 | 84.8 | 105.9 | 137.8 |  |  |  | 61.9 | 218.1 | 32.6 | 419 | 242.8 | 240.3 | -0.15 | 255.8 | 248.6 | 483.6 | 215 | 322.8 | 166.9
SwRI4 | 305 | 68.52 | 84.8 | 105.2 | 137.7 |  |  |  | 61.1 | 217.5 | 33.1 | 418 | 242.4 | 239.9 | -0.15 | 255.5 | 248.3 | 483.6 | 215.2 | 323.4 | 165.7
SwRI4 | 305.1 | 68.61 | 84.8 | 105.1 | 137.9 |  |  |  | 61.8 | 217.4 | 33.3 | 419 | 243.5 | 241 | -0.14 | 256.5 | 249.4 | 483.8 | 215.5 | 323.7 | 164
SwRI4 | 305.2 | 68.59 | 84.8 | 105.7 | 137.6 |  |  |  | 61.1 | 218 | 33.5 | 420 | 242.4 | 239.9 | -0.15 | 255.5 | 248.3 | 483.6 | 215.8 | 324 | 161.5
SwRI4 | 305.3 | 68.58 | 84.8 | 106.4 | 137.8 |  |  |  | 61.2 | 217.9 | 33.4 | 419 | 243 | 240.4 | -0.14 | 255.9 | 248.8 | 483.8 | 215.1 | 323 | 162
SwRI4 | 305.4 | 68.55 | 84.8 | 105.9 | 137.6 |  |  |  | 61 | 216.8 | 33.5 | 418 | 243.5 | 241 | -0.13 | 256.5 | 249.3 | 483.9 | 215.3 | 323.8 | 160.2
SwRI4 | 305.5 | 68.64 | 84.8 | 106.1 | 137.7 |  |  |  | 61.1 | 217.2 | 33.9 | 419 | 243.5 | 241 | -0.14 | 256.5 | 249.3 | 483.7 | 215.9 | 323.9 | 155.8
SwRI4 | 305.6 | 68.61 | 84.8 | 105.1 | 137.8 |  |  |  | 61 | 218 | 34.8 | 419 | 242.4 | 239.9 | -0.14 | 255.4 | 248.4 | 483.9 | 215.4 | 323.5 | 163.9
SwRI4 | 305.7 | 68.56 | 84.8 | 104.8 | 137.8 |  |  |  | 61.1 | 216.1 | 33.1 | 417 | 243.6 | 241.1 | -0.13 | 256.5 | 249.5 | 483.8 | 214.9 | 322.6 | 162.1
SwRI4 | 305.8 | 68.56 | 84.8 | 106.2 | 137.7 |  |  |  | 61.5 | 216.3 | 34.2 | 417 | 243.9 | 241.4 | -0.16 | 256.8 | 249.7 | 483.8 | 216 | 324.4 | 165.8
SwRI4 | 305.9 | 68.61 | 84.8 | 105.1 | 137.8 |  |  |  | 60.6 | 217.8 | 33.9 | 419 | 242.8 | 240.3 | -0.16 | 255.9 | 248.7 | 483.6 | 215.6 | 323.7 | 160.8
SwRI4 | 306 | 68.61 | 84.8 | 105.3 | 137.8 |  |  |  | 61.1 | 217.5 | 33.6 | 419 | 242.7 | 240.2 | -0.15 | 255.7 | 248.7 | 483.3 | 215.9 | 324.1 | 158.9
SwRI4 | 306.1 | 68.67 | 84.8 | 106.3 | 137.7 |  |  |  | 61.2 | 217.9 | 34.3 | 419 | 242.1 | 239.6 | -0.16 | 255.2 | 248.1 | 484.2 | 215.4 | 323.9 | 161.7
SwRI4 | 306.2 | 68.6 | 84.8 | 105.5 | 137.9 |  |  |  | 60.7 | 216.3 | 34.2 | 418 | 244.1 | 241.5 | -0.15 | 256.8 | 250 | 483.7 | 216 | 324.2 | 159.8
SwRI4 | 306.3 | 68.65 | 84.8 | 105.5 | 137.8 |  |  |  | 61.3 | 217.2 | 34.3 | 419 | 244 | 241.4 | -0.15 | 257 | 249.8 | 483.4 | 215.8 | 324 | 157.2
XOM 824MOD01-16 | 0.1 | 69 | 83.1 | 104.2 | 137.2 | 129.6 | 82 | 14.7 | 70.1 | 209.5 | 37.4 | 436 | 232.1 | 232.3 | -0.06 | 235.6 | 234.2 | 464.4 | 238.3 | 362.1 | 144.3
XOM 824MOD01-16 | 0.2 | 68.96 | 83.2 | 104.1 | 137.4 | 129.2 | 82.5 | 14.6 | 69.8 | 210.4 | 38.6 | 438.5 | 231.7 | 231.8 | 0 | 235.3 | 233.8 | 465.4 | 237.5 | 360.6 | 145.8
XOM 824MOD01-16 | 0.3 | 69.11 | 83.5 | 103.5 | 137.7 | 129.7 | 83.1 | 13.8 | 69.1 | 210.5 | 40 | 438.3 | 232.5 | 232.5 | -0.02 | 236 | 234.3 | 466 | 236.5 | 358.8 | 142.7
XOM 824MOD01-16 | 0.4 | 69.02 | 83.6 | 103.8 | 137.7 | 129 | 82.5 | 14.3 | 69.3 | 210.4 | 41.4 | 438.9 | 232.5 | 232.4 | -0.02 | 236 | 234.1 | 467 | 237 | 359.8 | 142.2
XOM 824MOD01-16 | 0.5 | 68.98 | 83.5 | 103.8 | 137.7 | 129.2 | 82.9 | 14.4 | 69.3 | 210.2 | 41.9 | 438.6 | 232.7 | 232.5 | 0.06 | 236.2 | 234.2 | 468.4 | 236.3 | 359 | 149.2
XOM 824MOD01-16 | 0.6 | 68.96 | 83.3 | 103.7 | 137.7 | 129.3 | 82.9 | 14.1 | 68.7 | 210.4 | 42.2 | 437.7 | 233.5 | 233.2 | -0.02 | 237.4 | 235.3 | 468.4 | 236.3 | 359.1 | 142.1
XOM 824MOD01-16 | 0.7 | 68.91 | 83.5 | 104 | 137.6 | 129.6 | 82.9 | 14.1 | 68.6 | 210.5 | 42.7 | 438.1 | 232.9 | 232.5 | -0.02 | 236.7 | 234.6 | 469.4 | 235.5 | 358.4 | 142.3
XOM 824MOD01-16 | 0.8 | 68.78 | 83.7 | 103.6 | 137.6 | 129.1 | 83 | 13.4 | 68.7 | 210.5 | 42.9 | 437.3 | 232.9 | 232.6 | 0.02 | 236.8 | 234.5 | 471.5 | 235.4 | 358.6 | 146.1
XOM 824MOD01-16 | 0.9 | 69.04 | 83.5 | 104.1 | 137.7 | 129.2 | 83 | 14.1 | 68.5 | 210.6 | 43 | 437.9 | 233.8 | 233.4 | -0.04 | 237.5 | 235.3 | 471.5 | 235 | 357.8 | 139.4
XOM 824MOD01-16 | 1 | 68.92 | 83.5 | 103.9 | 137.7 | 129.2 | 82.7 | 14 | 68.2 | 210.6 | 43.4 | 438.4 | 233.9 | 233.3 | -0.02 | 237.6 | 235.3 | 470.4 | 234.4 | 357 | 141.7
XOM 824MOD01-16 | 1.1 | 68.79 | 83.5 | 103.6 | 137.8 | 129.3 | 83.2 | 13.9 | 68 | 210.5 | 43.3 | 438 | 232.5 | 232 | -0.02 | 236.4 | 234 | 470.5 | 233.8 | 356.2 | 141.3
XOM 824MOD01-16 | 1.2 | 68.83 | 83.4 | 104 | 137.6 | 129.1 | 82.9 | 13.7 | 67.9 | 210.2 | 43.3 | 438 | 232.4 | 231.8 | -0.04 | 236.3 | 233.9 | 470.5 | 233.3 | 355.8 | 139.4
XOM 824MOD01-16 | 1.3 | 68.68 | 83.4 | 103.9 | 137.8 | 129.3 | 83.2 | 13.7 | 68.1 | 209.9 | 43.6 | 437.6 | 233.3 | 232.7 | -0.01 | 237 | 234.5 | 471.3 | 232.8 | 355.4 | 143
XOM 824MOD01-16 | 1.4 | 68.88 | 83.6 | 103.6 | 137.8 | 129.5 | 83 | 14.1 | 67.8 | 210.4 | 43.8 | 438.2 | 233.5 | 232.9 | -0.05 | 237.4 | 234.9 | 471 | 232.4 | 354.8 | 138.9
XOM 824MOD01-16 | 1.5 | 68.84 | 83.4 | 104.1 | 137.8 | 129.2 | 82.9 | 14 | 67.7 | 210.2 | 43.9 | 437.8 | 232.7 | 232 | -0.01 | 236.5 | 234 | 471.1 | 232.7 | 355.1 | 142.8
XOM 824MOD01-16 | 1.6 | 68.72 | 83.3 | 103.3 | 137.9 | 129.3 | 83.1 | 13.9 | 67.5 | 210.5 | 44 | 438.4 | 233.5 | 232.8 | -0.06 | 237.4 | 234.9 | 471.6 | 231.4 | 353.8 | 136.8
XOM 824MOD01-16 | 1.7 | 68.9 | 83.4 | 103.6 | 137.9 | 129.2 | 83.4 | 13.6 | 67.4 | 210.4 | 44 | 438 | 232.3 | 231.6 | -0.05 | 236.2 | 233.7 | 471.6 | 230.7 | 352.3 | 138.1
XOM 824MOD01-16 | 1.8 | 68.89 | 83.5 | 103.3 | 137.7 | 129.2 | 83 | 14 | 66.8 | 211 | 44.2 | 437.4 | 233.7 | 233 | -0.06 | 238.1 | 235.5 | 471.5 | 230.4 | 351.8 | 138.1
XOM 824MOD01-16 | 1.9 | 68.68 | 83.3 | 104.1 | 138 | 129.4 | 83.1 | 13.9 | 66.9 | 210.1 | 44.3 | 437.3 | 233.8 | 233 | -0.05 | 237.7 | 235.1 | 471.7 | 229.9 | 350.8 | 137.9
XOM 824MOD01-16 | 2 | 68.7 | 83.3 | 103.9 | 138 | 129.4 | 83.4 | 13.8 | 66.9 | 209.8 | 44.7 | 436.8 | 232.5 | 231.8 | -0.08 | 236.5 | 233.9 | 472.1 | 229.2 | 350.3 | 135.2
XOM 824MOD01-16 | 2.1 | 68.62 | 83.1 | 103.6 | 137.9 | 129.2 | 83 | 13.7 | 66.7 | 210.1 | 44.5 | 435.4 | 233.4 | 232.6 | -0.07 | 237.8 | 235.2 | 471.9 | 228.5 | 349.7 | 135.8
XOM 824MOD01-16 | 2.2 | 68.62 | 82.9 | 104 | 138 | 129.3 | 83 | 14 | 66.7 | 210.4 | 44.7 | 436.5 | 233.7 | 232.9 | 0.03 | 238.1 | 235.5 | 472.2 | 228.3 | 349 | 144.4
XOM 824MOD01-16 | 2.3 | 68.66 | 83.3 | 103.3 | 138.1 | 129.7 | 83.4 | 13.9 | 66.2 | 210.9 | 44.7 | 437.4 | 233.8 | 233 | -0.07 | 238.3 | 235.6 | 471.9 | 227.3 | 347.5 | 134.5
XOM 824MOD01-16 | 2.4 | 68.67 | 83.1 | 103.7 | 137.8 | 129.4 | 83.3 | 13.3 | 66.5 | 210.5 | 44.8 | 437.2 | 234.1 | 233.3 | -0.05 | 238.5 | 235.9 | 472 | 227.1 | 347.6 | 138.9
XOM 824MOD01-16 | 2.5 | 68.6 | 82.9 | 103.6 | 137.7 | 129.2 | 83 | 13.8 | 66.5 | 210 | 43.9 | 436.2 | 234.6 | 233.7 | -0.03 | 239 | 236.3 | 472 | 226.6 | 346.5 | 137.8
XOM 824MOD01-16 | 2.6 | 68.6 | 83.1 | 103.8 | 138 | 129.3 | 83 | 13.8 | 66.5 | 210 | 43.8 | 436.2 | 233.3 | 232.4 | -0.04 | 237.7 | 235 | 472.3 | 226.5 | 346.4 | 137.1
XOM 824MOD01-16 | 2.7 | 68.55 | 83.2 | 103.9 | 137.8 | 129 | 83 | 13.8 | 66.7 | 210.3 | 43.9 | 436.1 | 233.4 | 232.6 | -0.01 | 237.8 | 235.1 | 472.2 | 225.9 | 345.7 | 140.1
XOM 824MOD01-16 | 2.8 | 68.54 | 83.1 | 103.3 | 138 | 129.3 | 83.1 | 13.3 | 66.6 | 210.3 | 44.2 | 436.3 | 233.8 | 232.9 | -0.07 | 238.2 | 235.5 | 472.1 | 225 | 343.8 | 134
XOM 824MOD01-16 | 2.9 | 68.67 | 83.3 | 103.6 | 137.9 | 129.2 | 83.4 | 14.2 | 66.6 | 210.7 | 43.9 | 437.4 | 233.2 | 232.3 | -0.05 | 237.7 | 234.9 | 472.3 | 225.3 | 344.5 | 135.5
XOM 824MOD01-16 | 3 | 68.69 | 83.2 | 104 | 138.1 | 129.4 | 83.2 | 14 | 66.6 | 211 | 43.7 | 437.2 | 233.5 | 232.7 | -0.02 | 238 | 235.2 | 472.6 | 224 | 342.8 | 138.6
XOM 824MOD01-16 | 3.1 | 68.53 | 83.1 | 103.8 | 137.9 | 129.2 | 83.3 | 13.6 | 66.6 | 209.9 | 43.8 | 436 | 232.8 | 232 | 0.05 | 237.3 | 234.5 | 472.6 | 224.2 | 342.6 | 144.1
XOM 824MOD01-16 | 3.2 | 68.44 | 83 | 104.1 | 138 | 129.4 | 83.2 | 13.7 | 66.6 | 209.5 | 44.1 | 435.1 | 233.6 | 232.7 | -0.03 | 238 | 235.3 | 472.4 | 223.6 | 342.2 | 137.4
XOM 824MOD01-16 | 3.3 | 68.46 | 83.1 | 104 | 138.1 | 129.2 | 83.1 | 13.9 | 66.8 | 209.9 | 44.3 | 436.2 | 232.7 | 231.9 | -0.06 | 237.2 | 234.4 | 472.8 | 223.2 | 341.2 | 133.9
XOM 824MOD01-16 | 3.4 | 68.47 | 83 | 103.5 | 138.2 | 129.2 | 83.1 | 13.8 | 66.5 | 210.3 | 43.8 | 436.6 | 232.3 | 231.5 | -0.1 | 236.8 | 234.1 | 472.9 | 222.7 | 340.7 | 129.9
XOM 824MOD01-16 | 3.5 | 68.5 | 82.8 | 103.7 | 138.1 | 129.4 | 82.9 | 13.2 | 66.4 | 210.1 | 43.8 | 436.2 | 232.5 | 231.7 | -0.06 | 237.1 | 234.3 | 473.1 | 222.4 | 340.3 | 134.1
XOM 824MOD01-16 | 3.6 | 68.54 | 83 | 103.8 | 138.1 | 129.3 | 83.1 | 13.9 | 66.6 | 210.1 | 43.6 | 435.7 | 233.8 | 232.9 | -0.04 | 238.2 | 235.5 | 472.7 | 221.4 | 338.9 | 135.8
XOM 824MOD01-16 | 3.7 | 68.56 | 83.1 | 103.6 | 138 | 129.3 | 82.9 | 13.8 | 66.5 | 210.1 | 44.4 | 436.6 | 233.4 | 232.5 | -0.05 | 237.8 | 235.1 | 472.9 | 221.6 | 339.1 | 135.2
XOM 824MOD01-16 | 3.8 | 68.49 | 83.1 | 103.4 | 138.2 | 129.2 | 83.3 | 13.7 | 66.4 | 210.3 | 44 | 435.6 | 233.1 | 232.3 | -0.07 | 237.6 | 234.8 | 472.8 | 221.7 | 338.9 | 132.9
XOM 824MOD01-16 | 3.9 | 68.46 | 83.1 | 104.5 | 138.1 | 129.3 | 83.1 | 13.6 | 66.5 | 209.9 | 44.7 | 435.4 | 233.9 | 233 | -0.08 | 238.3 | 235.5 | 472.9 | 220.9 | 337.8 | 131.5
XOM 824MOD01-16 | 4 | 68.39 | 82.9 | 103.6 | 138.2 | 129.5 | 83 | 13.7 | 66.4 | 209.6 | 44 | 435.1 | 233 | 232.2 | -0.09 | 237.5 | 234.8 | 473.2 | 220.3 | 337.1 | 131
XOM 824MOD01-16 | 4.1 | 68.48 | 83 | 104.3 | 138.2 | 129.3 | 83.1 | 13.6 | 66.6 | 210.1 | 44.3 | 435.7 | 232.9 | 232 | -0.08 | 237.4 | 234.7 | 473.1 | 220.3 | 337 | 130.3
XOM 824MOD01-16 | 4.2 | 68.61 | 83.2 | 103.8 | 138.2 | 129.4 | 83.4 | 13 | 66.7 | 210.3 | 44.2 | 435.2 | 233.2 | 232.3 | -0.08 | 237.7 | 234.9 | 473.1 | 219.7 | 336.6 | 130.9
XOM 824MOD01-16 | 4.3 | 68.62 | 83.4 | 104 | 138.1 | 129.4 | 83.3 | 13.9 | 66.5 | 210.6 | 44.3 | 436.7 | 233.8 | 232.9 | -0.07 | 238.3 | 235.5 | 472.9 | 219.6 | 335.9 | 131.2
XOM 824MOD01-16 | 4.4 | 68.69 | 83.4 | 103.9 | 138.2 | 129.3 | 83.3 | 13.9 | 66.4 | 210.9 | 44.4 | 436.8 | 233.4 | 232.5 | -0.08 | 238 | 235.2 | 473 | 219.3 | 335.5 | 130.2
XOM 824MOD01-16 | 4.5 | 68.74 | 83.7 | 103.8 | 138.2 | 129.3 | 83.2 | 13.8 | 66.4 | 210.9 | 44.3 | 436.2 | 233.4 | 232.5 | -0.09 | 238.1 | 235.2 | 472.9 | 219.3 | 335.4 | 129
XOM 824MOD01-16 | 4.6 | 68.64 | 83.2 | 103.6 | 138.2 | 129.3 | 83.2 | 13.5 | 66.5 | 210.6 | 44.1 | 435.1 | 234 | 233.1 | -0.11 | 238.5 | 235.7 | 473.2 | 219.2 | 335.4 | 127.3
XOM 824MOD01-16 | 4.7 | 68.61 | 83.3 | 103.9 | 138.2 | 129.3 | 83.2 | 13.9 | 66.8 | 210.6 | 44.2 | 436.2 | 232.6 | 231.7 | -0.09 | 237.1 | 234.3 | 473.4 | 218.8 | 334.9 | 128.9
XOM 824MOD01-16 | 4.8 | 68.64 | 83.3 | 104 | 138.1 | 129.3 | 83.3 | 13.9 | 66.6 | 210.5 | 44.4 | 435 | 234.4 | 233.5 | -0.1 | 238.9 | 236.1 | 473.3 | 218.3 | 333.9 | 127.4
XOM 824MOD01-16 | 4.9 | 68.3 | 83.1 | 103.4 | 138.2 | 129.3 | 83.3 | 13.3 | 66.4 | 209.8 | 44.3 | 435.3 | 233.5 | 232.6 | -0.08 | 238 | 235.2 | 473.5 | 218 | 333.7 | 130.1
XOM 824MOD01-16 | 5 | 68.41 | 83.2 | 103.6 | 138.3 | 129.5 | 83.4 | 13.8 | 66.7 | 209.8 | 44.2 | 436 | 233.2 | 232.4 | -0.07 | 237.8 | 235 | 473.7 | 218.3 | 333.9 | 131.2
XOM 824MOD01-16 | 5.1 | 68.45 | 83 | 103.6 | 138.3 | 129.5 | 83.3 | 14 | 66.7 | 210.3 | 44.4 | 435.9 | 233.3 | 232.4 | -0.09 | 237.8 | 235 | 473.6 | 217.6 | 333 | 127.8
XOM 824MOD01-16 | 5.2 | 68.59 | 83.2 | 102.9 | 138.1 | 129.2 | 83.1 | 13.7 | 66.5 | 210.4 | 44.4 | 435.8 | 233.3 | 232.4 | -0.07 | 237.9 | 235.1 | 473.5 | 217.6 | 333.2 | 130.9
XOM 824MOD01-16 | 5.3 | 68.64 | 83.2 | 104.2 | 138.1 | 129.3 | 83.1 | 13.1 | 66.6 | 210.2 | 44.1 | 435.8 | 234 | 233.1 | -0.08 | 238.5 | 235.7 | 473.3 | 217.1 | 332.6 | 129
XOM 824MOD01-16 | 5.4 | 68.72 | 83.4 | 104.2 | 138.3 | 129.3 | 83.1 | 14 | 66.6 | 210.4 | 44.1 | 436 | 234.6 | 233.7 | -0.05 | 239.1 | 236.3 | 473 | 217.5 | 332.8 | 132.7
XOM 824MOD01-16 | 5.5 | 68.63 | 83.3 | 103.6 | 138.2 | 129.2 | 83.3 | 13.9 | 66.6 | 210.5 | 44.1 | 436.3 | 234 | 233.1 | -0.1 | 238.5 | 235.7 | 473.7 | 216.3 | 331.5 | 127.9
XOM 824MOD01-16 | 5.6 | 68.63 | 83.4 | 103.9 | 138.3 | 129.2 | 83.1 | 13.8 | 66.5 | 210.6 | 43.8 | 436.8 | 233.2 | 232.3 | -0.05 | 237.8 | 235 | 473.7 | 216.9 | 331.8 | 132.3
XOM 824MOD01-16 | 5.7 | 68.69 | 83.6 | 104.2 | 138.3 | 129.1 | 83 | 13.4 | 66.3 | 210.6 | 43.9 | 436.2 | 233.7 | 232.8 | -0.13 | 238.3 | 235.5 | 473.4 | 216.2 | 331.3 | 123.8
XOM 824MOD01-16 | 5.8 | 68.81 | 83.3 | 104 | 138.3 | 129.3 | 83.1 | 14 | 66.3 | 210.9 | 44.1 | 435.7 | 233.8 | 232.9 | -0.08 | 238.4 | 235.6 | 473.4 | 216.1 | 330.8 | 129.3
XOM 824MOD01-16 | 5.9 | 68.85 | 83.5 | 103.5 | 138.3 | 129.2 | 83 | 13.9 | 66.4 | 211 | 43.8 | 435.8 | 234.2 | 233.3 | -0.09 | 238.8 | 236 | 473.1 | 215.9 | 330.6 | 128.3
XOM 824MOD01-16 | 6 | 68.74 | 83.4 | 103.8 | 138.4 | 129.3 | 83 | 13.5 | 66.8 | 210.7 | 43.8 | 435.3 | 233.7 | 232.8 | -0.09 | 238.3 | 235.5 | 473.3 | 216.3 | 331.1 | 128.4
XOM 824MOD01-16 | 6.1 | 68.57 | 83.4 | 104.3 | 138.3 | 129.3 | 83 | 13.9 | 66.7 | 210.2 | 43.9 | 435.6 | 233.6 | 232.7 | -0.09 | 238.2 | 235.4 | 473.2 | 215.9 | 330.5 | 127.8
XOM 824MOD01-16 | 6.2 | 68.64 | 83.2 | 103.9 | 138.3 | 129.4 | 83 | 13.9 | 66.5 | 210.6 | 43.8 | 435.5 | 234.6 | 233.7 | -0.06 | 239.1 | 236.3 | 473.5 | 215.8 | 330 | 131
XOM 824MOD01-16 | 6.3 | 68.62 | 83.3 | 103.6 | 138.3 | 129.2 | 82.9 | 13.9 | 66.5 | 210.5 | 43.6 | 435.6 | 233.2 | 232.3 | -0.05 | 237.9 | 235 | 473.5 | 216 | 330.7 | 130.9
XOM 824MOD01-16 | 6.4 | 68.61 | 83.2 | 103.9 | 138.5 | 129.6 | 83.1 | 13.4 | 66.6 | 210.9 | 43.6 | 436 | 233.1 | 232.2 | -0.04 | 237.7 | 234.9 | 473.4 | 215.3 | 329.6 | 132.9
XOM 824MOD01-16 | 6.5 | 68.57 | 83.2 | 103.6 | 138.3 | 129.3 | 83 | 14.2 | 66.7 | 210.3 | 43.3 | 436 | 233.9 | 233.1 | -0.08 | 238.5 | 235.7 | 473.3 | 215.7 | 330.1 | 127.8
XOM 824MOD01-16 | 6.6 | 68.62 | 83.4 | 104 | 138.4 | 129.2 | 83 | 13.7 | 66.8 | 210.2 | 43.8 | 435.4 | 233.2 | 232.4 | -0.07 | 237.8 | 235 | 473.2 | 215.1 | 329 | 129.5
XOM 824MOD01-16 | 6.7 | 68.41 | 83.1 | 103.6 | 138.3 | 129.3 | 83.3 | 13.5 | 66.5 | 209.9 | 43.5 | 435.6 | 233.7 | 232.8 | -0.06 | 238.2 | 235.4 | 473.8 | 214.8 | 328.8 | 130.7
XOM 824MOD01-16 | 6.8 | 68.53 | 83.2 | 103.7 | 138.3 | 129.3 | 83.6 | 14 | 66.5 | 210.2 | 43.7 | 436.3 | 232.5 | 231.6 | -0.07 | 237.1 | 234.3 | 473.6 | 215.6 | 329.4 | 128.7
XOM 824MOD01-16 | 6.9 | 68.49 | 83.2 | 103.8 | 138.4 | 129.2 | 83.2 | 13.9 | 66.5 | 210.2 | 43.4 | 435.9 | 232.5 | 231.6 | -0.08 | 237.1 | 234.3 | 473.3 | 215.6 | 329.8 | 128.6
XOM 824MOD01-16 | 7 | 68.56 | 83.2 | 103.7 | 138.4 | 129.3 | 83.1 | 13.9 | 66.7 | 210.2 | 43.4 | 435.2 | 234.3 | 233.5 | -0.1 | 238.8 | 236 | 473.3 | 214.8 | 328.6 | 126.1
XOM 824MOD01-16 | 7.1 | 68.52 | 83.4 | 103.8 | 138.4 | 129.2 | 83 | 13.3 | 66.6 | 209.6 | 43.3 | 433.6 | 234.6 | 233.7 | -0.1 | 239 | 236.3 | 473.4 | 214.5 | 328.4 | 125.7
XOM 824MOD01-16 | 7.2 | 68.62 | 83.6 | 103.8 | 138.5 | 129.3 | 83.2 | 14.1 | 66.6 | 211.2 | 43.3 | 435.6 | 233.3 | 232.5 | -0.12 | 238 | 235.2 | 472.7 | 214.9 | 328.3 | 123.4
XOM 824MOD01-16 | 7.3 | 68.67 | 83.1 | 104.1 | 138.3 | 129.3 | 83.3 | 14 | 66.5 | 210.8 | 43.3 | 436.3 | 233.6 | 232.8 | -0.1 | 238.1 | 235.4 | 473.4 | 215.2 | 328.8 | 125.5
XOM 824MOD01-16 | 7.4 | 68.45 | 83.2 | 103.8 | 138.4 | 129.3 | 83.1 | 13.9 | 66.6 | 210.1 | 43.4 | 434.4 | 233.7 | 232.9 | -0.12 | 238.2 | 235.5 | 473.7 | 214.3 | 328.2 | 124.4
XOM 824MOD01-16 | 7.5 | 68.51 | 83.2 | 103.7 | 138.4 | 129.6 | 83 | 14.1 | 66.6 | 210.1 | 43.1 | 434.8 | 233.4 | 232.6 | -0.1 | 238 | 235.3 | 473.3 | 214 | 327 | 126.5
XOM 824MOD01-16 | 7.6 | 68.64 | 83.3 | 104.1 | 138.3 | 129.3 | 83.2 | 14.8 | 66.7 | 211.2 | 43.6 | 437.3 | 233.1 | 232.3 | -0.08 | 237.7 | 234.9 | 473.5 | 213.8 | 327.4 | 127.8
XOM 824MOD01-16 | 7.7 | 68.57 | 83.3 | 104.1 | 138.5 | 129.3 | 83.1 | 14.7 | 66.5 | 210.4 | 43.4 | 434.9 | 233 | 232.1 | -0.06 | 237.5 | 234.7 | 473.3 | 213.7 | 327.2 | 130.3
XOM 824MOD01-16 | 7.8 | 68.51 | 83.3 | 103.8 | 138.4 | 129.5 | 83 | 14.4 | 66.5 | 209.6 | 43.3 | 434.6 | 233.7 | 232.9 | -0.13 | 238.3 | 235.5 | 473.4 | 213.8 | 327 | 122
XOM 824MOD01-16 | 7.9 | 68.55 | 83.1 | 103.8 | 138.5 | 129.3 | 83 | 14.7 | 66.4 | 210.3 | 43.4 | 435.3 | 234 | 233.1 | -0.14 | 238.5 | 235.7 | 473.1 | 213.8 | 327.2 | 121.9
XOM 824MOD01-16 | 8 | 68.59 | 83.4 | 104.1 | 138.4 | 129.2 | 83.3 | 15 | 66.4 | 211.7 | 43.4 | 437.7 | 232.1 | 231.3 | -0.12 | 236.8 | 233.9 | 473.4 | 214 | 327.4 | 123.6
XOM 824MOD01-16 | 8.1 | 68.47 | 83.2 | 103.9 | 138.4 | 129.2 | 83.1 | 14.7 | 66.5 | 210.1 | 43.6 | 435.3 | 232.5 | 231.7 | -0.09 | 237.1 | 234.3 | 473.5 | 213.6 | 326.6 | 126.8
XOM 824MOD01-16 | 8.2 | 68.39 | 83.1 | 103.9 | 138.3 | 129.5 | 83.1 | 14.5 | 66.6 | 209.5 | 43 | 434.9 | 233.6 | 232.8 | -0.09 | 238 | 235.3 | 473.4 | 213.3 | 326.5 | 127.1
XOM 824MOD01-16 | 8.3 | 68.23 | 83.1 | 104 | 138.4 | 129.3 | 83.6 | 14.7 | 66.6 | 209.5 | 42.8 | 434.3 | 233 | 232.2 | -0.06 | 237.4 | 234.7 | 473.6 | 213.2 | 326.2 | 129.1
XOM 824MOD01-16 | 8.4 | 68.42 | 83 | 104 | 138.4 | 129.3 | 83.3 | 15 | 66.5 | 210.3 | 42.5 | 436.4 | 232.9 | 232.1 | -0.11 | 237.5 | 234.8 | 473.8 | 213.3 | 326.4 | 124.8
XOM 824MOD01-16 | 8.5 | 68.48 | 83.2 | 103.7 | 138.3 | 129.2 | 83.2 | 15 | 66.6 | 210.6 | 42.8 | 436.3 | 232.9 | 232.1 | -0.12 | 237.5 | 234.8 | 473.1 | 213.1 | 326 | 122.9
XOM 824MOD01-16 | 8.6 | 68.57 | 83.4 | 103.8 | 138.3 | 129.3 | 83.1 | 14.9 | 66.6 | 209.9 | 42.4 | 434.9 | 232.8 | 232 | -0.14 | 237.4 | 234.6 | 473.3 | 213.6 | 326.3 | 121.2
XOM 824MOD01-16 | 8.7 | 68.41 | 83.2 | 103.4 | 138.3 | 129.2 | 83 | 14.9 | 66.6 | 209.9 | 43.3 | 434.2 | 233 | 232.2 | -0.14 | 237.5 | 234.8 | 473.3 | 213.5 | 326.3 | 121.7
XOM 824MOD01-16 | 8.8 | 68.41 | 83.1 | 104 | 138.3 | 129.4 | 83.2 | 14.4 | 66.5 | 209.4 | 43.7 | 434.5 | 233.3 | 232.5 | -0.14 | 237.8 | 235.1 | 473.4 | 213.1 | 325.8 | 121.8
XOM 824MOD01-16 | 8.9 | 68.35 | 82.9 | 103.8 | 138.3 | 129.4 | 83.1 | 15 | 66.6 | 209.7 | 43.6 | 435.2 | 232.8 | 232 | -0.13 | 237.2 | 234.6 | 473.1 | 213.3 | 326.1 | 122.6
XOM 824MOD01-16 | 9 | 68.3 | 83.1 | 103.8 | 138.3 | 129.3 | 83.3 | 15.2 | 66.1 | 209.9 | 43.3 | 435.3 | 231.5 | 230.8 | -0.13 | 236.2 | 233.5 | 473.4 | 213 | 326 | 123.1
XOM 824MOD01-16 | 9.1 | 68.27 | 83 | 103.6 | 138.5 | 129.4 | 83.3 | 15 | 66.5 | 209.5 | 43.4 | 434.2 | 232.5 | 231.8 | -0.16 | 237 | 234.3 | 473.5 | 212.4 | 325.5 | 119.3
XOM 824MOD01-16 | 9.2 | 68.17 | 82.9 | 103.8 | 138.4 | 129.3 | 83 | 15 | 66.3 | 209.2 | 43.3 | 433.9 | 232.6 | 231.9 | -0.14 | 237.1 | 234.4 | 473.8 | 212.7 | 325.3 | 120.5
XOM 824MOD01-16 | 9.3 | 67.92 | 83 | 104 | 138.4 | 129.3 | 83.5 | 15 | 66.5 | 209.2 | 43.6 | 434.2 | 231.5 | 230.8 | -0.14 | 236.1 | 233.4 | 473.4 | 212.5 | 325.1 | 121.6
XOM 824MOD01-16 | 9.4 | 68.2 | 83 | 103.1 | 138.5 | 129.3 | 83.4 | 14.7 | 66.4 | 208.7 | 43.3 | 434 | 232 | 231.2 | -0.15 | 236.6 | 233.9 | 473.5 | 212.6 | 325.2 | 120.2
XOM 824MOD01-16 | 9.5 | 68.27 | 82.9 | 104 | 138.3 | 129.2 | 82.9 | 14.9 | 66.7 | 209.4 | 43.7 | 434.9 | 232.6 | 231.8 | -0.14 | 237.1 | 234.4 | 473.4 | 211.9 | 324.4 | 121
XOM 824MOD01-16 | 9.6 | 68.26 | 83.1 | 103.4 | 138.5 | 129.3 | 83.5 | 14.8 | 66.4 | 209.7 | 43.6 | 434.7 | 233 | 232.2 | -0.11 | 237.5 | 234.9 | 473.4 | 212.2 | 325 | 124.3
XOM 824MOD01-16 | 9.7 | 68.28 | 83 | 103.8 | 138.3 | 129 | 83.1 | 14.6 | 66.5 | 210 | 43.7 | 435.5 | 231.9 | 231.1 | -0.11 | 236.5 | 233.7 | 473.4 | 212.7 | 325.3 | 124.1
XOM 824MOD01-16 | 9.8 | 68.19 | 82.7 | 104.4 | 138.4 | 129.3 | 83.2 | 14.7 | 66.5 | 209.1 | 43.8 | 433.9 | 232.6 | 231.8 | -0.11 | 237 | 234.4 | 473.2 | 212.3 | 325.1 | 125
XOM 824MOD01-16 | 9.9 | 68.21 | 82.9 | 103.9 | 138.3 | 129.4 | 83.2 | 14 | 66.6 | 209 | 43.5 | 433.5 | 232.5 | 231.8 | -0.13 | 237.1 | 234.4 | 473.6 | 211.6 | 324.4 | 122.2
XOM 824MOD01-16 | 10 | 68.19 | 82.8 | 103.7 | 138.5 | 129.5 | 83.1 | 14.6 | 66.4 | 209.5 | 43.2 | 434.5 | 232.4 | 231.7 | -0.11 | 237 | 234.3 | 473.4 | 211.9 | 324.2 | 124
XOM 824MOD01-16 | 10.1 | 68.19 | 83 | 103.8 | 138.4 | 129.6 | 83.7 | 14.6 | 66.4 | 210 | 43.5 | 435.6 | 232.1 | 231.3 | -0.1 | 236.7 | 234 | 473.7 | 211.6 | 323.7 | 124.8
XOM 824MOD01-16 | 10.2 | 68.14 | 82.8 | 103.7 | 138.4 | 129.2 | 83.2 | 14 | 66.3 | 208.9 | 43.6 | 434.6 | 232.2 | 231.4 | -0.13 | 236.8 | 234.1 | 473.6 | 212.3 | 324.8 | 122.8
XOM 824MOD01-16 | 10.3 | 68.03 | 82.9 | 103.9 | 138.3 | 129.3 | 83.2 | 13.6 | 66.7 | 208.7 | 43.5 | 433.9 | 232.5 | 231.7 | -0.12 | 237 | 234.4 | 473.8 | 212.3 | 324.8 | 123
XOM 824MOD01-16 | 10.4 | 68.23 | 82.9 | 104 | 138.4 | 129.2 | 83.5 | 13 | 66.4 | 209.1 | 43.6 | 433.3 | 232 | 231.2 | -0.13 | 236.6 | 233.9 | 473.8 | 211.5 | 323.8 | 122.1
XOM 824MOD01-16 | 10.5 | 68.27 | 83 | 103.6 | 138.5 | 129.1 | 82.9 | 13.4 | 66.5 | 209.3 | 43.3 | 434.9 | 232.4 | 231.6 | -0.08 | 237 | 234.3 | 473.6 | 212 | 324.3 | 127
XOM 824MOD01-16 | 10.6 | 68.23 | 83.1 | 103.9 | 138.5 | 129.5 | 83.2 | 13.3 | 66.4 | 210.1 | 43.6 | 435.1 | 232 | 231.2 | -0.11 | 236.6 | 233.9 | 473.6 | 211.6 | 324 | 125
XOM 824MOD01-16 | 10.7 | 68.26 | 82.9 | 103.8 | 138.4 | 129.3 | 83.6 | 13.3 | 66.4 | 208.8 | 43.6 | 432.9 | 232.9 | 232.1 | -0.12 | 237.4 | 234.8 | 473.8 | 211.9 | 324.1 | 123.4
XOM 824MOD01-16 | 10.8 | 68.29 | 83.2 | 103.8 | 138.4 | 129.3 | 83 | 13.2 | 66.4 | 209.1 | 43.4 | 434.2 | 231.9 | 231.1 | -0.08 | 236.5 | 233.8 | 473.6 | 211.9 | 324 | 126.7
XOM 824MOD01-16 | 10.9 | 68.26 | 83.3 | 104.2 | 138.5 | 129.3 | 83.2 | 12.8 | 66.4 | 209.8 | 43.2 | 435.2 | 232.2 | 231.4 | -0.09 | 236.9 | 234.1 | 473.5 | 211.6 | 323.4 | 125.4
XOM 824MOD01-16 | 11 | 68.42 | 83.1 | 103.8 | 138.4 | 129.3 | 83.3 | 13 | 66.3 | 210.2 | 43.5 | 435 | 232.1 | 231.4 | -0.07 | 236.8 | 234.1 | 473.5 | 211.3 | 323.4 | 127.3
XOM 824MOD01-16 | 11.1 | 68.2 | 83.1 | 103.4 | 138.4 | 129.1 | 83 | 13 | 65.8 | 209.6 | 43.3 | 435.1 | 231.7 | 231 | -0.1 | 236.4 | 233.8 | 473.7 | 211.8 | 323.7 | 124.6
XOM 824MOD01-16 | 11.2 | 68.26 | 83.1 | 104.3 | 138.4 | 129.2 | 83.5 | 13.2 | 66.8 | 209.8 | 43.5 | 434.8 | 232.9 | 232.2 | -0.07 | 237.5 | 234.8 | 473.7 | 211.9 | 324 | 128.7
XOM 824MOD01-16 | 11.3 | 68.39 | 83.1 | 103.9 | 138.5 | 129.3 | 83.1 | 13.3 | 66.5 | 209.7 | 43.4 | 434.7 | 232.8 | 232 | -0.11 | 237.4 | 234.7 | 473.7 | 211.1 | 323.4 | 124.5
XOM 824MOD01-16 | 11.4 | 68.22 | 83.1 | 103.9 | 138.4 | 129.3 | 83 | 12.8 | 66.3 | 209.5 | 43.1 | 434.2 | 233.3 | 232.5 | -0.11 | 237.9 | 235.2 | 473.7 | 211.2 | 323.3 | 124.4
XOM 824MOD01-16 | 11.5 | 68.46 | 83.3 | 103.6 | 138.3 | 129.1 | 83.2 | 13.3 | 66.7 | 209.5 | 43.4 | 433.5 | 232.9 | 232.2 | -0.1 | 237.5 | 234.8 | 473.5 | 211.4 | 323.2 | 124.7
XOM 824MOD01-16 | 11.6 | 68.29 | 83.2 | 104.4 | 138.5 | 129.3 | 82.9 | 13.3 | 66 | 209.6 | 43.3 | 434.9 | 232.9 | 232.1 | -0.09 | 237.5 | 234.8 | 473.5 | 211.2 | 323.2 | 125.9
XOM 824MOD01-16 | 11.7 | 68.25 | 83.1 | 103.8 | 138.4 | 129.1 | 83.4 | 13.4 | 66.5 | 209.5 | 43.1 | 435.2 | 231.6 | 230.8 | -0.11 | 236.3 | 233.5 | 473.6 | 211.8 | 324.2 | 123.7
XOM 824MOD01-16 | 11.8 | 68.27 | 82.9 | 104 | 138.5 | 129.2 | 83 | 13.4 | 66.5 | 209.5 | 42.9 | 435.1 | 232 | 231.3 | -0.13 | 236.7 | 234 | 473.4 | 211.8 | 323.7 | 122.5
XOM 824MOD01-16 | 11.9 | 68.22 | 82.8 | 104 | 138.3 | 129.2 | 83.3 | 13.5 | 66.5 | 209.5 | 42.8 | 434.7 | 232.5 | 231.7 | -0.12 | 237 | 234.3 | 473.3 | 211.6 | 323.2 | 123.7
XOM 824MOD01-16 | 12 | 68.11 | 82.8 | 103.8 | 138.5 | 129.2 | 83.1 | 13.1 | 66.3 | 208.9 | 42.9 | 434.1 | 232 | 231.2 | -0.17 | 236.5 | 233.9 | 473.6 | 210.9 | 322.7 | 118.5
XOM 824MOD01-16 | 12.1 | 67.99 | 82.9 | 103.9 | 138.5 | 129.3 | 83.6 | 13.4 | 66.6 | 208.8 | 42.8 | 434.5 | 231 | 230.3 | -0.09 | 235.7 | 233 | 473.4 | 211.1 | 322.8 | 125.5
XOM 824MOD01-16 | 12.2 | 68.24 | 82.9 | 103.6 | 138.3 | 129.1 | 83 | 13.3 | 66.6 | 209.2 | 42.8 | 435.1 | 231.7 | 230.9 | -0.09 | 236.3 | 233.6 | 473.5 | 211 | 322.9 | 126.4
XOM 824MOD01-16 | 12.3 | 68.18 | 83.2 | 102.2 | 138.4 | 129.2 | 83.2 | 13.1 | 66.3 | 210.1 | 43.1 | 435.5 | 230.9 | 230.2 | -0.16 | 235.6 | 233 | 473.5 | 211.1 | 323 | 118.6
XOM 824MOD01-16 | 12.4 | 68.29 | 83 | 104.3 | 138.4 | 129.3 | 83.4 | 13.1 | 66.8 | 209.5 | 42.9 | 434.6 | 231.6 | 230.8 | -0.18 | 236.2 | 233.5 | 473.3 | 211.1 | 323 | 116.6
XOM 824MOD01-16 | 12.5 | 68.09 | 83 | 104.1 | 138.5 | 129.4 | 83 | 13.2 | 66.6 | 209.1 | 43.3 | 433.7 | 232.5 | 231.7 | -0.15 | 237.1 | 234.4 | 473.1 | 210.2 | 321.7 | 119.6
XOM 824MOD01-16 | 12.6 | 68.19 | 83 | 103.6 | 138.4 | 129.2 | 83.3 | 13.1 | 66.4 | 209.2 | 43 | 433.6 | 231.3 | 230.6 | -0.16 | 236 | 233.3 | 473.5 | 210.7 | 322.3 | 118.4
XOM 824MOD01-16 | 12.7 | 68.23 | 83 | 104.1 | 138.4 | 129.2 | 83 | 13.2 | 66.9 | 209.6 | 42.9 | 435.6 | 231.6 | 230.9 | -0.12 | 236.2 | 233.5 | 473.6 | 210.5 | 322 | 123.2
XOM 824MOD01-16 | 12.8 | 68.11 | 82.9 | 103.9 | 138.5 | 129.3 | 83.5 | 13.3 | 66.7 | 209.6 | 43.1 | 434.8 | 231.5 | 230.8 | -0.14 | 236.1 | 233.5 | 473.8 | 210.6 | 321.9 | 120.7
XOM 824MOD01-16 | 12.9 | 68.27 | 83.1 | 104.3 | 138.3 | 129.2 | 83 | 13.3 | 66.4 | 209.5 | 42.9 | 434.8 | 232.2 | 231.5 | -0.12 | 236.8 | 234.1 | 473.6 | 211.5 | 323.3 | 122.1
XOM 824MOD01-16 | 13 | 68.12 | 83 | 104.2 | 138.6 | 129.3 | 83.4 | 13.4 | 66.4 | 209.5 | 42.6 | 433.6 | 232.3 | 231.5 | -0.14 | 236.9 | 234.2 | 473.2 | 210.5 | 321.6 | 121.2
XOM 824MOD01-16 | 13.1 | 68.27 | 83 | 103.9 | 138.5 | 129.1 | 83.1 | 13.5 | 66.1 | 209.5 | 42.8 | 433.7 | 231.7 | 230.9 | -0.12 | 236.3 | 233.6 | 473.4 | 211.2 | 322.7 | 122.8
XOM 824MOD01-16 | 13.2 | 68.11 | 83 | 103.6 | 138.5 | 129.3 | 83.4 | 13.5 | 66.4 | 209.5 | 42.6 | 434.1 | 232.1 | 231.3 | -0.12 | 236.6 | 234 | 473.7 | 211.2 | 323 | 123.8
XOM 824MOD01-16 | 13.3 | 68.26 | 83 | 104.2 | 138.5 | 129.2 | 83 | 13.6 | 66.6 | 209.4 | 42.7 | 433.6 | 231.7 | 230.9 | -0.11 | 236.3 | 233.6 | 473.6 | 210.8 | 322 | 123.9
XOM 824MOD01-16 | 13.4 | 67.98 | 83 | 103.9 | 138.4 | 129.3 | 83.4 | 13.7 | 67 | 209.3 | 42.8 | 434.6 | 232.7 | 231.9 | -0.11 | 237.2 | 234.6 | 473.6 | 211.2 | 322.6 | 123.3
XOM 824MOD01-16 | 13.5 | 68.19 | 83.1 | 103.6 | 138.5 | 129.2 | 83.1 | 13.6 | 66 | 209 | 42.7 | 433.1 | 231.4 | 230.7 | -0.16 | 236.1 | 233.4 | 473.1 | 209.9 | 321.4 | 118.5
XOM 824MOD01-16 | 13.6 | 68.13 | 83.2 | 103.9 | 138.4 | 129.2 | 82.9 | 13.7 | 66.2 | 209.4 | 43.1 | 434.2 | 231.5 | 230.7 | -0.14 | 236.2 | 233.5 | 473.3 | 210.6 | 322 | 121.8
XOM 824MOD01-16 | 13.7 | 68.33 | 83 | 103.9 | 138.4 | 129.2 | 83.5 | 13.6 | 66.6 | 209.5 | 42.9 | 434.5 | 231.4 | 230.7 | -0.14 | 236.1 | 233.5 | 473.4 | 210.6 | 322 | 120.5
XOM 824MOD01-16 | 13.8 | 68 | 82.9 | 104.1 | 138.4 | 129.3 | 83.4 | 13.6 | 66.6 | 209.2 | 42.9 | 433.9 | 232.1 | 231.4 | -0.13 | 236.7 | 234 | 473.5 | 210.4 | 322 | 122
XOM 824MOD01-16 | 13.9 | 68.27 | 83 | 103.8 | 138.5 | 129.1 | 83.2 | 13.5 | 66.9 | 209.2 | 42.8 | 434.5 | 232.4 | 231.7 | -0.12 | 237 | 234.4 | 473.5 | 210.5 | 322.3 | 122.9
XOM 824MOD01-16 | 14 | 68.08 | 83 | 103.6 | 138.5 | 129.3 | 82.9 | 13.5 | 66.3 | 209.3 | 42.8 | 434 | 231.6 | 230.9 | -0.14 | 236.3 | 233.7 | 473.5 | 210.1 | 321.5 | 120.8
XOM 824MOD01-16 | 14.1 | 68.34 | 83.1 | 103.8 | 138.5 | 129.2 | 83.7 | 13.5 | 66.1 | 209.2 | 42.7 | 434.3 | 231.8 | 231 | -0.15 | 236.4 | 233.8 | 473.6 | 210.4 | 321.5 | 119.1
XOM 824MOD01-16 | 14.2 | 68.06 | 83.2 | 104 | 138.5 | 129.2 | 83.1 | 13.5 | 66.5 | 209.8 | 43.1 | 435 | 232.1 | 231.3 | -0.15 | 236.8 | 234.1 | 473.5 | 210.5 | 321.9 | 119.6
XOM 824MOD01-16 | 14.3 | 68.29 | 83.1 | 104 | 138.6 | 129.3 | 83.2 | 13.6 | 66.6 | 209.8 | 42.9 | 435 | 231.4 | 230.7 | -0.14 | 236.2 | 233.5 | 473.3 | 211 | 322 | 120.3
XOM 824MOD01-16 | 14.4 | 68.04 | 82.8 | 103.7 | 138.6 | 129.3 | 83.2 | 13.5 | 66.4 | 209.3 | 43 | 434.3 | 232.2 | 231.5 | -0.16 | 236.8 | 234.2 | 473.2 | 209.9 | 321.4 | 118.1
XOM 824MOD01-16 | 14.5 | 68.34 | 83.2 | 103.5 | 138.4 | 129.2 | 83.4 | 13.4 | 66 | 208.9 | 42.7 | 432.5 | 232.9 | 232.2 | -0.12 | 237.5 | 234.9 | 473.1 | 210.1 | 321.5 | 122.7
XOM 824MOD01-16 | 14.6 | 68.39 | 83.5 | 104.1 | 138.5 | 129.4 | 83.3 | 13.3 | 66.4 | 211.2 | 42.9 | 436 | 231.6 | 230.9 | -0.12 | 236.3 | 233.7 | 473.2 | 210.3 | 321.3 | 122.4
XOM 824MOD01-16 | 14.7 | 68.46 | 83.3 | 103.8 | 138.5 | 129.1 | 82.9 | 13.2 | 66.6 | 209.7 | 42.6 | 434 | 232.7 | 232 | -0.12 | 237.3 | 234.7 | 473.3 | 210.1 | 321.2 | 123.2
XOM 824MOD01-16 | 14.8 | 68.24 | 83 | 103.8 | 138.6 | 129.3 | 83.2 | 13.3 | 67 | 209.3 | 42.7 | 433.6 | 233.7 | 232.9 | -0.08 | 238.1 | 235.5 | 473.4 | 210 | 321.3 | 126.9
XOM 824MOD01-16 | 14.9 | 68.29 | 83.2 | 103.5 | 138.5 | 129 | 83.1 | 13.2 | 66.9 | 209.4 | 42.6 | 434.3 | 233 | 232.2 | -0.14 | 237.5 | 234.9 | 473.4 | 209.8 | 320.9 | 120.9
XOM 824MOD01-16 | 15 | 68.33 | 83.2 | 103.8 | 138.5 | 129.3 | 83.4 | 13.2 | 66.5 | 210.2 | 42.8 | 434.7 | 233.4 | 232.7 | -0.1 | 238 | 235.4 | 473.4 | 210.2 | 321.1 | 125
XOM 824MOD01-16 | 15.1 | 68.54 | 83.4 | 103.8 | 138.4 | 129.2 | 82.9 | 13.2 | 66.5 | 210.2 | 42.8 | 434.9 | 232.3 | 231.6 | -0.09 | 237 | 234.3 | 473 | 209.9 | 320.9 | 126.2
XOM 824MOD01-16 | 15.2 | 68.21 | 83 | 103.2 | 138.6 | 129.4 | 83 | 13.1 | 66.4 | 209.4 | 42.5 | 433.9 | 231.2 | 230.5 | -0.1 | 235.9 | 233.3 | 473.4 | 210.2 | 321.3 | 124.5
XOM 824MOD01-16 | 15.3 | 68.18 | 83.1 | 103 | 138.4 | 129.2 | 83.4 | 13.1 | 66.5 | 209.5 | 42.6 | 434.4 | 232.5 | 231.7 | -0.12 | 237.1 | 234.4 | 473.5 | 209.7 | 320.6 | 122.6
XOM 824MOD01-16 | 15.4 | 68.24 | 83.3 | 103.8 | 138.3 | 129.3 | 83.2 | 13.1 | 66.5 | 209.3 | 42.8 | 433.4 | 232.2 | 231.5 | -0.11 | 236.8 | 234.2 | 473.4 | 210.1 | 321.1 | 123.7
XOM 824MOD01-16 | 15.5 | 68.08 | 83.2 | 104.2 | 138.4 | 128.9 | 83.2 | 13.1 | 66.8 | 209.6 | 42.6 | 434.3 | 232.2 | 231.5 | -0.12 | 236.9 | 234.2 | 473.5 | 210 | 321.1 | 123
XOM 824MOD01-16 | 15.6 | 68.38 | 83.3 | 103.7 | 138.5 | 129.3 | 83.2 | 13.1 | 66.4 | 210 | 42.6 | 435.1 | 231.3 | 230.6 | -0.11 | 236.1 | 233.4 | 473.4 | 210.5 | 321.8 | 123.4
XOM 824MOD01-16 | 15.7 | 68.21 | 83 | 103.3 | 138.4 | 129.2 | 83.1 | 13.1 | 66.4 | 209.9 | 42.6 | 434.8 | 232.2 | 231.5 | -0.13 | 236.9 | 234.2 | 473.4 | 210.3 | 321.6 | 121.8
XOM 824MOD01-16 | 15.8 | 68.26 | 83.1 | 103.7 | 138.5 | 129.3 | 83.4 | 13.1 | 66.3 | 209.6 | 42.5 | 434.4 | 232.7 | 232 | -0.1 | 237.3 | 234.7 | 473.5 | 209.9 | 320.9 | 124.2
XOM 824MOD01-16 | 15.9 | 68.14 | 83.1 | 103.4 | 138.5 | 129.1 | 83.2 | 12.8 | 66.5 | 208.9 | 42.7 | 433.4 | 232.2 | 231.5 | -0.12 | 236.8 | 234.2 | 473.3 | 210.2 | 321.6 | 122.4
XOM 824MOD01-16 | 16 | 68.31 | 83.1 | 103.9 | 138.5 | 129.3 | 83.2 | 13 | 66.3 | 209.4 | 42.2 | 433.9 | 231.6 | 230.9 | -0.12 | 236.2 | 233.6 | 473.6 | 209.7 | 320.8 | 122
XOM 824MOD01-16 | 16.1 | 68.16 | 83.1 | 104.1 | 138.5 | 129.2 | 83.4 | 12.9 | 66.4 | 209.7 | 42.6 | 433.8 | 231.6 | 230.9 | -0.12 | 236.2 | 233.6 | 473.5 | 209.9 | 320.9 | 122.8
XOM 824MOD01-16 | 16.2 | 68.24 | 83.1 | 104.2 | 138.5 | 129.3 | 83 | 13 | 66.6 | 209.7 | 42.8 | 434.8 | 231.1 | 230.4 | -0.1 | 235.7 | 233.1 | 473.5 | 209.7 | 320.8 | 123.6
XOM 824MOD01-16 | 16.3 | 68.07 | 82.9 | 103.9 | 138.5 | 129.3 | 83.3 | 13.1 | 66.4 | 209.5 | 42.7 | 434.4 | 231.7 | 231 | -0.11 | 236.3 | 233.7 | 473.3 | 210.1 | 321 | 123.6
XOM 824MOD01-16 | 16.4 | 68.22 | 83.1 | 104 | 138.4 | 129.3 | 83.3 | 13 | 66.5 | 209.2 | 42.6 | 433.2 | 231.7 | 231 | -0.11 | 236.3 | 233.7 | 473.4 | 209.5 | 320.4 | 123.8
XOM 824MOD01-16 | 16.5 | 68.16 | 83 | 103.7 | 138.5 | 129.3 | 83 | 13 | 66.6 | 208.9 | 42.5 | 432.6 | 232.3 | 231.6 | -0.11 | 236.8 | 234.3 | 473.2 | 209.7 | 320.4 | 123.1
XOM 824MOD01-16 | 16.6 | 68.04 | 83.1 | 103.8 | 138.4 | 129.1 | 83.3 | 13 | 66.4 | 209.1 | 42.6 | 434 | 231.8 | 231.1 | -0.11 | 236.4 | 233.8 | 473.3 | 209.7 | 320.8 | 123.6
XOM 824MOD01-16 | 16.7 | 68.26 | 83.1 | 103.8 | 138.4 | 129.2 | 83 | 13 | 66.4 | 209.6 | 42.7 | 433.7 | 232 | 231.3 | -0.12 | 236.5 | 234 | 473.3 | 209.5 | 320 | 121.9
XOM 824MOD01-16 | 16.8 | 68.19 | 83.2 | 103.7 | 138.5 | 129.4 | 83.1 | 12.9 | 66.5 | 210.5 | 42.4 | 435.1 | 230.8 | 230.2 | -0.15 | 235.6 | 232.9 | 473.4 | 209.6 | 320.6 | 119.7
XOM 824MOD01-16 | 16.9 | 68.25 | 83.2 | 103.8 | 138.6 | 129 | 83.4 | 13.1 | 66.6 | 209.7 | 42.6 | 434.3 | 232.1 | 231.4 | -0.14 | 236.8 | 234.2 | 473.3 | 210.2 | 321.4 | 120
XOM 824MOD01-16 | 17 | 68.22 | 83 | 104.1 | 138.5 | 129.3 | 82.8 | 13.2 | 66.5 | 209.4 | 42.5 | 433.6 | 233.1 | 232.4 | -0.14 | 237.7 | 235.1 | 473.3 | 209.6 | 320.8 | 119.9
XOM 824MOD01-16 | 17.1 | 68.17 | 83 | 103.7 | 138.4 | 129.3 | 83.2 | 13.2 | 66.4 | 209.3 | 42.5 | 432.9 | 232.8 | 232.1 | -0.15 | 237.3 | 234.8 | 473.5 | 209.9 | 320.6 | 119.5
XOM 824MOD01-16 | 17.2 | 68.14 | 82.9 | 104.1 | 138.5 | 129.2 | 83.3 | 13.2 | 66.3 | 208.9 | 42.2 | 432.4 | 232.2 | 231.5 | -0.15 | 236.8 | 234.3 | 473.4 | 210 | 320.6 | 118.9
XOM 824MOD01-16 | 17.3 | 68.21 | 83.2 | 103.8 | 138.6 | 129.3 | 83 | 13.1 | 66.4 | 209.9 | 42.2 | 434 | 231.2 | 230.5 | -0.15 | 235.9 | 233.2 | 473.4 | 209.6 | 320.4 | 118.2
XOM 824MOD01-16 | 17.4 | 68.34 | 83.1 | 103.5 | 138.3 | 129.3 | 83.3 | 13.2 | 66.5 | 209.9 | 41.8 | 434.3 | 232.7 | 232 | -0.14 | 237.3 | 234.7 | 473.4 | 210.4 | 321.3 | 119.9
XOM 824MOD01-16 | 17.5 | 68.15 | 83 | 104 | 138.4 | 129.2 | 82.8 | 13.2 | 66.4 | 209.5 | 42.5 | 434.3 | 232.4 | 231.8 | -0.16 | 237.1 | 234.5 | 473.5 | 209.6 | 320.5 | 117.3
XOM 824MOD01-16 | 17.6 | 68.19 | 83.1 | 104 | 138.4 | 129.2 | 83.2 | 13.2 | 66.4 | 209.4 | 42.2 | 433.6 | 231.3 | 230.6 | -0.14 | 236 | 233.4 | 473.3 | 210 | 321.2 | 120.6
XOM 824MOD01-16 | 17.7 | 68.26 | 83.2 | 104 | 138.5 | 129.2 | 83.1 | 13.2 | 66.5 | 209.2 | 42 | 433.5 | 232.1 | 231.4 | -0.14 | 236.7 | 234.1 | 473.2 | 210 | 320.9 | 120.5
XOM 824MOD01-16 | 17.8 | 68.17 | 83.1 | 104.6 | 138.6 | 129.1 | 83.1 | 13.3 | 66.4 | 209.6 | 42.2 | 433.6 | 232.9 | 232.2 | -0.18 | 237.5 | 234.9 | 473.2 | 209.8 | 320.8 | 116.7
XOM 824MOD01-16 | 17.9 | 68.36 | 83.2 | 103.4 | 138.4 | 129.3 | 83 | 13.3 | 66.4 | 210.4 | 42.3 | 435 | 232.6 | 232 | -0.15 | 237.3 | 234.7 | 473 | 209.7 | 320.5 | 119.3
XOM 824MOD01-16 | 18 | 68.35 | 83.1 | 103.4 | 138.5 | 129.4 | 83 | 13.3 | 66.5 | 209.9 | 41.9 | 433.8 | 232.5 | 231.9 | -0.14 | 237.2 | 234.6 | 473.2 | 209.4 | 320.1 | 121.1
XOM 824MOD01-16 | 18.1 | 68.37 | 83.1 | 102 | 138.7 | 129.2 | 83.1 | 13.3 | 66.4 | 209.8 | 42.3 | 434.3 | 232.6 | 232 | -0.13 | 237.3 | 234.7 | 473 | 209.5 | 320.2 | 121.1
XOM 824MOD01-16 | 18.2 | 68.19 | 83.1 | 104.1 | 138.6 | 129.3 | 83.2 | 13.3 | 67.2 | 208.8 | 42.1 | 435.4 | 229.7 | 229.1 | -0.15 | 233.5 | 231 | 473.3 | 209.5 | 320.6 | 119.1
XOM 824MOD01-16 | 18.3 | 68.13 | 83.2 | 104 | 138.7 | 129.2 | 83.3 | 13.4 | 67.4 | 208.3 | 42.1 | 436.7 | 231.1 | 230.4 | -0.13 | 234.7 | 232.2 | 473.4 | 210 | 320.7 | 122.4
XOM 824MOD01-16 | 18.4 | 68.27 | 83.1 | 103.8 | 138.6 | 129.1 | 82.9 | 13.4 | 67.4 | 207.9 | 42.1 | 435.8 | 231 | 230.3 | -0.14 | 234.6 | 232 | 473.5 | 209.4 | 319.8 | 119.1
XOM 824MOD01-16 | 18.5 | 68.2 | 83.3 | 104.1 | 138.7 | 129.3 | 83 | 13.4 | 67.1 | 209.1 | 42.1 | 437.2 | 229.6 | 228.9 | -0.14 | 233.4 | 230.8 | 473 | 209.3 | 319.9 | 120.3
XOM 824MOD01-16 | 18.6 | 68.45 | 83.4 | 104.1 | 138.7 | 129.3 | 83.4 | 13.4 | 67.6 | 208.9 | 42.1 | 437.2 | 229.8 | 229.1 | -0.12 | 233.5 | 230.9 | 473.1 | 209.2 | 319.9 | 121.7
XOM 824MOD01-16 | 18.7 | 68.27 | 83.3 | 103.8 | 138.9 | 129.3 | 83.3 | 13.4 | 67.6 | 208.4 | 42.3 | 436.7 | 230.9 | 230.2 | -0.12 | 234.5 | 231.9 | 473 | 209.1 | 319.8 | 122.5
XOM 824MOD01-16 | 18.8 | 68.42 | 83.2 | 103.7 | 138.8 | 129.2 | 82.9 | 13.4 | 67.3 | 208.2 | 42.1 | 435.7 | 230.7 | 230 | -0.13 | 234.3 | 231.7 | 473.3 | 209.7 | 320.4 | 121.8
XOM 824MOD01-16 | 18.9 | 68.19 | 83.1 | 103.8 | 138.8 | 129.3 | 83.4 | 13.5 | 67.5 | 208.6 | 42.1 | 436.8 | 230.6 | 230 | -0.14 | 234.2 | 231.7 | 473.1 | 210.6 | 321.6 | 120.6
XOM 824MOD01-16 | 19 | 68.37 | 83.1 | 103.5 | 138.8 | 129.3 | 83 | 13.5 | 67.4 | 208.8 | 42.2 | 436.7 | 230.7 | 230 | -0.12 | 234.2 | 231.7 | 473.1 | 209.6 | 320.3 | 122.2
XOM 824MOD01-16 | 19.1 | 68.2 | 83.3 | 103.7 | 138.7 | 129.1 | 82.9 | 13.5 | 67.3 | 208.8 | 42 | 436.9 | 229.5 | 228.8 | -0.14 | 233.1 | 230.6 | 473.1 | 209.4 | 320.1 | 120
XOM 824MOD01-16 | 19.2 | 68.29 | 83.4 | 103.8 | 138.6 | 129.2 | 83.3 | 13.6 | 67.3 | 208.9 | 42 | 437.4 | 230.3 | 229.6 | -0.14 | 233.9 | 231.4 | 473 | 209.1 | 320 | 119.9
XOM 824MOD01-16 | 19.3 | 68.34 | 83.3 | 103.1 | 138.7 | 129.3 | 83.3 | 13.6 | 67.3 | 208.7 | 42.3 | 436.4 | 230.8 | 230.1 | -0.14 | 234.4 | 231.9 | 473.3 | 209.7 | 320.5 | 120.1
XOM 824MOD01-16 | 19.4 | 68.36 | 83.3 | 103.4 | 138.8 | 129.2 | 82.9 | 13.6 | 67.5 | 208.8 | 42.2 | 436.4 | 230.1 | 229.5 | -0.12 | 233.7 | 231.2 | 473.1 | 209.8 | 320.5 | 122.9
XOM 824MOD01-16 | 19.5 | 68.31 | 83.3 | 104 | 138.7 | 129.3 | 83.4 | 13.6 | 67.4 | 208.2 | 42.3 | 436 | 231.5 | 230.8 | -0.11 | 235 | 232.5 | 473.1 | 209.2 | 319.7 | 123.4
XOM 824MOD01-16 | 19.6 | 68.27 | 83 | 103.4 | 138.6 | 129.2 | 82.6 | 13.7 | 67.3 | 208.3 | 42.1 | 436.6 | 230.9 | 230.2 | -0.1 | 234.4 | 232 | 473.1 | 209.4 | 320.2 | 124.4
XOM 824MOD01-16 | 19.7 | 68.35 | 83.4 | 103.3 | 138.5 | 129.2 | 83.1 | 13.6 | 66.4 | 210 | 42.2 | 434.8 | 231.8 | 231.2 | -0.13 | 236.5 | 233.9 | 473 | 209.7 | 320.4 | 121.2
XOM 824MOD01-16 | 19.8 | 68.28 | 83.1 | 104.1 | 138.7 | 129.2 | 83.2 | 13.6 | 67.5 | 208.9 | 42.3 | 436.5 | 229.6 | 228.9 | -0.13 | 233.3 | 230.8 | 473.2 | 209 | 319.5 | 120.8
XOM 824MOD01-16 | 19.9 | 68.17 | 83.2 | 103.7 | 138.6 | 129.3 | 82.9 | 13.6 | 67.3 | 208.6 | 42 | 436.3 | 229.4 | 228.7 | -0.12 | 233.1 | 230.6 | 473.3 | 209.1 | 319.6 | 123
XOM 824MOD01-16 | 20 | 68.26 | 83.1 | 104 | 138.6 | 129.3 | 83.2 | 13.7 | 67.4 | 208.7 | 42.2 | 436.7 | 230.9 | 230.2 | -0.12 | 234.5 | 232 | 473.2 | 209 | 319.6 | 122
XOM 824MOD01-16 | 20.1 | 68.18 | 83.3 | 104 | 138.6 | 129.5 | 83 | 13.7 | 67.4 | 208.6 | 42.1 | 436.6 | 229.6 | 228.9 | -0.09 | 233.2 | 230.8 | 473.1 | 208.9 | 319.6 | 124.9
XOM 824MOD01-16 | 20.2 | 68.23 | 83.2 | 103.9 | 138.5 | 129.2 | 83.3 | 13.7 | 66.2 | 209.5 | 42.2 | 433.7 | 231.7 | 231 | -0.12 | 236.3 | 233.7 | 473.2 | 208.9 | 319.5 | 121.5
XOM 824MOD01-16 | 20.3 | 68.29 | 83.1 | 104.1 | 138.4 | 129.2 | 82.7 | 13.7 | 66.5 | 209.6 | 42 | 433.5 | 232.3 | 231.7 | -0.14 | 236.8 | 234.3 | 473 | 208.6 | 318.8 | 120.6
XOM 824MOD01-16 | 20.4 | 68.34 | 83 | 103.7 | 138.3 | 129.3 | 83.3 | 13.8 | 66.4 | 209 | 42.1 | 433.3 | 232.4 | 231.7 | -0.11 | 236.9 | 234.4 | 473.2 | 209.7 | 320.4 | 123.2
XOM 824MOD01-16 | 20.5 | 68.16 | 83.2 | 104 | 138.5 | 129.5 | 83.1 | 13.6 | 66.7 | 209.3 | 42.1 | 433 | 231.4 | 230.8 | -0.11 | 236 | 233.4 | 473.1 | 208.9 | 319.1 | 122.4
XOM 824MOD01-16 | 20.6 | 68.26 | 83.2 | 103.9 | 138.3 | 129.2 | 83.1 | 13.7 | 66.4 | 209.6 | 42 | 434 | 232.4 | 231.8 | -0.11 | 237 | 234.5 | 473 | 209 | 319.6 | 124
XOM 824MOD01-16 | 20.7 | 68.32 | 83.1 | 104.2 | 138.5 | 129.1 | 83.1 | 13.7 | 66.5 | 210 | 41.8 | 433.9 | 232.6 | 231.9 | -0.14 | 237.1 | 234.6 | 473.2 | 209.5 | 320 | 120.3
XOM 824MOD01-16 | 20.8 | 68.18 | 83.2 | 103.5 | 138.5 | 129.2 | 83.2 | 13.7 | 66.3 | 209.7 | 42.1 | 434.8 | 231.7 | 231.1 | -0.12 | 236.3 | 233.7 | 473.1 | 209.6 | 320.2 | 122.3
XOM 824MOD01-16 | 20.9 | 68.19 | 83.2 | 104 | 138.4 | 129.3 | 83.4 | 13.7 | 66.5 | 209.6 | 42 | 434.8 | 231.6 | 230.9 | -0.1 | 236.2 | 233.6 | 473.1 | 209.5 | 320.2 | 124.6
XOM 824MOD01-16 | 21 | 68.26 | 83.1 | 103.9 | 138.5 | 129.2 | 83 | 13.8 | 66.4 | 209.6 | 42.3 | 433.4 | 232.2 | 231.5 | -0.12 | 236.7 | 234.1 | 472.9 | 209.2 | 319.6 | 121.6
XOM 824MOD01-16 | 21.1 | 68.08 | 82.9 | 103.5 | 138.6 | 129.1 | 83.3 | 13.8 | 66.5 | 209.1 | 42.3 | 433.8 | 232 | 231.3 | -0.12 | 236.5 | 233.9 | 473.1 | 209.6 | 320 | 122
XOM 824MOD01-16 | 21.2 | 68.09 | 83.1 | 103.7 | 138.6 | 129.2 | 83.2 | 13.8 | 66.5 | 208.7 | 42.1 | 433.3 | 231.3 | 230.6 | -0.1 | 235.9 | 233.3 | 473.1 | 209.3 | 319.8 | 124.1
XOM 824MOD01-16 | 21.3 | 68.2 | 83.1 | 104.2 | 138.4 | 129.2 | 83.2 | 13.8 | 66.4 | 209.7 | 41.9 | 434.1 | 231.8 | 231.2 | -0.12 | 236.4 | 233.8 | 473.2 | 209 | 319.4 | 121.7
XOM 824MOD01-16 | 21.4 | 68.19 | 83 | 104.3 | 138.5 | 129.2 | 83.2 | 14 | 66.4 | 209.6 | 42.2 | 433.7 | 232.1 | 231.4 | -0.14 | 236.6 | 234.1 | 473.1 | 208.9 | 319.3 | 120.5
XOM 824MOD01-16 | 21.5 | 68.29 | 83.1 | 103.6 | 138.5 | 129.3 | 83.1 | 14 | 66.5 | 209.7 | 42.2 | 434.7 | 232.7 | 232 | -0.12 | 237.2 | 234.6 | 472.8 | 209 | 319.7 | 122.9
XOM 824MOD01-16 | 21.6 | 68.2 | 83.2 | 103.8 | 138.5 | 129.4 | 82.9 | 13.9 | 66.4 | 209.3 | 42.1 | 434.3 | 231.5 | 230.8 | -0.14 | 236.1 | 233.5 | 472.9 | 208.8 | 319.1 | 119.4
XOM 824MOD01-16 | 21.7 | 68.12 | 82.9 | 104.1 | 138.6 | 129.2 | 83.5 | 13.9 | 66.6 | 209.1 | 42.6 | 432.6 | 233.2 | 232.6 | -0.14 | 237.7 | 235.1 | 473.1 | 210 | 320.3 | 119.8
XOM 824MOD01-16 | 21.8 | 68.13 | 83.1 | 103.9 | 138.6 | 129.3 | 83 | 13.8 | 66.6 | 209.4 | 42.2 | 434.1 | 231.8 | 231.1 | -0.14 | 236.4 | 233.8 | 473.2 | 209.2 | 319.9 | 120.5
XOM 824MOD01-16 | 21.9 | 68.24 | 83.1 | 104.2 | 138.5 | 129.3 | 83.1 | 13.9 | 66.4 | 209.8 | 42.4 | 434 | 232 | 231.4 | -0.11 | 236.6 | 234 | 473 | 209.6 | 320.1 | 123.8
XOM 824MOD01-16 | 22 | 68.27 | 83.3 | 103.4 | 138.6 | 129.3 | 83.2 | 13.8 | 66.2 | 210.1 | 42.7 | 434.5 | 231.4 | 230.8 | -0.14 | 236.1 | 233.5 | 473.2 | 208.7 | 318.8 | 120.1
XOM 824MOD01-16 | 22.1 | 68.21 | 83.2 | 103.7 | 138.7 | 129.4 | 83.5 | 13.8 | 66.3 | 209.3 | 42.3 | 434.2 | 231.9 | 231.2 | -0.14 | 236.5 | 234 | 473.1 | 209.3 | 319.6 | 120.3
XOM 824MOD01-16 | 22.2 | 68.14 | 83 | 104 | 138.5 | 129.1 | 83 | 13.8 | 66.4 | 209.1 | 42.6 | 432.9 | 231.7 | 231.1 | -0.12 | 236.3 | 233.7 | 473.4 | 209.4 | 319.8 | 122
XOM 824MOD01-16 | 22.3 | 68.19 | 83.2 | 103.6 | 138.5 | 129.3 | 83.4 | 13.8 | 66.3 | 209.5 | 42.7 | 433.6 | 232.3 | 231.6 | -0.1 | 236.8 | 234.3 | 473 | 208.8 | 319.2 | 124.3
XOM 824MOD01-16 | 22.4 | 68.25 | 83.2 | 103.9 | 138.5 | 129.2 | 83.1 | 13.4 | 66.4 | 209.4 | 42.7 | 433.7 | 231.4 | 230.7 | -0.14 | 236 | 233.5 | 473.5 | 209.4 | 320.2 | 120
XOM 824MOD01-16 | 22.5 | 68.23 | 83.1 | 103.6 | 138.5 | 129.2 | 83 | 13.9 | 66.3 | 209.4 | 42.7 | 434 | 232.2 | 231.5 | -0.1 | 236.8 | 234.2 | 473.4 | 208.9 | 319.4 | 124.5
XOM 824MOD01-16 | 22.6 | 68.24 | 83.2 | 103.6 | 138.6 | 129.3 | 83.2 | 14.1 | 66.3 | 209.8 | 42.7 | 434.2 | 231.5 | 230.8 | -0.14 | 236.2 | 233.5 | 473.1 | 208.5 | 318.9 | 119.5
XOM 824MOD01-16 | 22.7 | 68.39 | 83.2 | 104.3 | 138.6 | 129.3 | 83.2 | 14.2 | 66.5 | 210.2 | 43 | 435.2 | 232.2 | 231.5 | -0.12 | 236.8 | 234.2 | 473.4 | 209.1 | 319.6 | 121.7
XOM 824MOD01-16 | 22.8 | 68.3 | 83.2 | 103.7 | 138.4 | 129.1 | 83 | 14.1 | 66.2 | 210.1 | 42.6 | 434.2 | 231.8 | 231.1 | -0.11 | 236.5 | 233.9 | 473.4 | 208.9 | 319 | 123.6
XOM 824MOD01-16 | 22.9 | 68.18 | 83.2 | 103.8 | 138.4 | 129 | 83.3 | 14.1 | 66.6 | 208.6 | 42.5 | 432.8 | 232.4 | 231.7 | -0.12 | 237 | 234.4 | 473.4 | 208.8 | 319.2 | 122.2
XOM 824MOD01-16 | 23 | 68.24 | 83 | 103.7 | 138.6 | 129.3 | 83 | 14.1 | 66.6 | 209.6 | 42.7 | 433.8 | 232.4 | 231.7 | -0.09 | 237 | 234.4 | 473.6 | 209.3 | 319.9 | 124
XOM 824MOD01-16 | 23.1 | 68.14 | 82.9 | 104.2 | 138.5 | 129.2 | 83.2 | 14 | 66.3 | 209.8 | 42.9 | 434.3 | 230.9 | 230.3 | -0.11 | 235.6 | 233 | 473.3 | 209.1 | 319.6 | 123.2
XOM 824MOD01-16 | 23.2 | 68.23 | 83 | 103.6 | 138.5 | 129.1 | 83.4 | 13.4 | 66.4 | 209.6 | 42.7 | 433.6 | 231.8 | 231.1 | -0.14 | 236.4 | 233.8 | 473.4 | 209.6 | 320.3 | 119.8
XOM 824MOD01-16 | 23.3 | 68.14 | 83 | 103.6 | 138.6 | 129.2 | 82.9 | 14.1 | 66.5 | 208.6 | 43 | 432.2 | 231.8 | 231.1 | -0.14 | 236.4 | 233.8 | 473.2 | 209.2 | 319.7 | 120.3
XOM 824MOD01-16 | 23.4 | 68.13 | 83 | 104.1 | 138.5 | 129.2 | 83.3 | 14.3 | 66.5 | 209.1 | 42.2 | 433.1 | 231.7 | 231 | -0.11 | 236.3 | 233.7 | 473.3 | 209 | 319.4 | 123.3
XOM 824MOD01-16 | 23.5 | 68.14 | 83.1 | 104.1 | 138.6 | 129.2 | 83.6 | 14.3 | 67.7 | 208.3 | 41.7 | 437.2 | 230.1 | 229.4 | -0.13 | 233.7 | 231.2 | 473.3 | 208.7 | 318.9 | 121.7
XOM 824MOD01-16 | 23.6 | 68.24 | 83 | 103.9 | 138.5 | 129.1 | 83.1 | 14.6 | 66.2 | 209.6 | 41.5 | 434.6 | 231.5 | 230.8 | -0.14 | 236.1 | 233.5 | 473.2 | 209.5 | 320.1 | 120.5
XOM 824MOD01-16 | 23.7 | 68.25 | 83.3 | 103.8 | 138.6 | 129.3 | 83.2 | 14.6 | 66.5 | 209.7 | 41.3 | 434 | 231.2 | 230.5 | -0.13 | 235.9 | 233.3 | 473 | 208.8 | 319.2 | 121.2
XOM 824MOD01-16 | 23.8 | 68.49 | 83.3 | 103.4 | 138.6 | 129.4 | 83.5 | 14.9 | 66.4 | 209.3 | 41.1 | 434.8 | 232 | 231.4 | -0.12 | 236.7 | 234.1 | 473 | 208.2 | 318.4 | 122
XOM 824MOD01-16 | 23.9 | 68.36 | 83.2 | 103.7 | 138.6 | 129.1 | 82.9 | 15.3 | 66.9 | 209.8 | 40.8 | 434.2 | 232 | 231.4 | -0.11 | 236.7 | 234 | 473 | 209.1 | 319.3 | 124.3
XOM 824MOD01-16 | 24 | 68.33 | 83.2 | 103.8 | 138.5 | 129.3 | 83.4 | 15.4 | 66.8 | 210 | 40.8 | 435.5 | 232.1 | 231.5 | -0.1 | 236.8 | 234.2 | 472.8 | 208.7 | 318.8 | 123.2
XOM 824MOD01-16 | 24.1 | 68.32 | 83.1 | 104.2 | 138.4 | 129.2 | 83.2 | 15.1 | 66.6 | 209.2 | 40.5 | 433.3 | 232.5 | 231.9 | -0.13 | 237.2 | 234.6 | 472.6 | 208.9 | 319 | 120.7
XOM 824MOD01-16 | 24.2 | 68.41 | 83.3 | 103.9 | 138.3 | 129.2 | 83.2 | 15 | 66.1 | 209.4 | 40.7 | 433.7 | 231.2 | 230.6 | -0.1 | 236.1 | 233.5 | 472.3 | 209 | 319.2 | 123.5
XOM 824MOD01-16 | 24.3 | 68.52 | 83.3 | 103.9 | 138.3 | 129.1 | 83 | 15 | 66.5 | 210.6 | 41.1 | 435.1 | 232.7 | 232.1 | -0.13 | 237.4 | 234.8 | 472.6 | 208.9 | 319.3 | 121.5
XOM 824MOD01-16 | 24.4 | 68.46 | 83.3 | 104.2 | 138.4 | 129.3 | 83.1 | 14.4 | 66.5 | 210.1 | 41.1 | 433.8 | 231.9 | 231.3 | -0.15 | 236.6 | 234.1 | 472.3 | 209.9 | 320.9 | 119.9
XOM 824MOD01-16 | 24.5 | 68.5 | 83.3 | 103.7 | 138.3 | 129.1 | 83.5 | 15 | 66.2 | 210 | 41.1 | 433.8 | 233.2 | 232.6 | -0.12 | 237.9 | 235.3 | 472.2 | 210.3 | 321 | 122.4
XOM 824MOD01-16 | 24.6 | 68.66 | 83.6 | 104.1 | 138.4 | 129.1 | 82.8 | 14.8 | 66.4 | 209.4 | 41 | 432.4 | 233.2 | 232.6 | -0.1 | 237.8 | 235.3 | 472 | 209.7 | 320.2 | 124.9
XOM 824MOD01-16 | 24.7 | 68.41 | 83.4 | 103.9 | 138.4 | 129.3 | 83.4 | 14.6 | 66.2 | 210.2 | 41.1 | 434.4 | 232.5 | 231.9 | -0.09 | 237.2 | 234.6 | 472.3 | 209.3 | 319.2 | 125.4
XOM 824MOD01-16 | 24.8 | 68.75 | 83.7 | 104.1 | 138.4 | 129.2 | 83.1 | 14.7 | 66 | 210.6 | 41.1 | 435.2 | 231.9 | 231.3 | -0.09 | 236.8 | 234.2 | 472.6 | 209 | 319.5 | 124.8
XOM 824MOD01-16 | 24.9 | 68.65 | 83.6 | 103.8 | 138.4 | 129.2 | 83 | 14.6 | 66.3 | 210.6 | 41.1 | 435.4 | 233 | 232.4 | -0.11 | 237.9 | 235.2 | 472.5 | 209 | 319.2 | 122.9
XOM 824MOD01-16 | 25 | 68.59 | 83.6 | 103.4 | 138.4 | 129.1 | 83.3 | 14.7 | 66.7 | 210.3 | 41.1 | 434.1 | 233.2 | 232.6 | -0.09 | 237.9 | 235.3 | 472.5 | 209.1 | 319.4 | 124.8
XOM 824MOD01-16 | 25.1 | 68.72 | 83.4 | 104 | 138.4 | 129.2 | 83.2 | 14.7 | 67 | 210.3 | 41.2 | 434.7 | 233.6 | 233 | -0.11 | 238.4 | 235.8 | 472.2 | 208.9 | 319.2 | 123
XOM 824MOD01-16 | 25.2 | 68.5 | 83.4 | 103.5 | 138.3 | 129.2 | 82.9 | 14.7 | 66.6 | 210.1 | 41 | 434.1 | 232 | 231.5 | -0.11 | 236.9 | 234.2 | 472.5 | 208.7 | 319 | 122.6
XOM 824MOD01-16 | 25.3 | 68.49 | 83.4 | 103.9 | 138.6 | 129.3 | 83.3 | 14.7 | 66.4 | 210.1 | 41.3 | 433.6 | 232.8 | 232.2 | -0.08 | 237.5 | 234.9 | 472.6 | 208.3 | 317.9 | 125
XOM 824MOD01-16 | 25.4 | 68.49 | 83.3 | 103.6 | 138.4 | 129.4 | 83.3 | 14.4 | 66.2 | 209.8 | 40.9 | 433.1 | 232.1 | 231.6 | -0.13 | 236.9 | 234.3 | 472.7 | 208.7 | 318.8 | 120.6
XOM 824MOD01-16 | 25.5 | 68.52 | 83.5 | 103.9 | 138.3 | 129.1 | 83.1 | 14.8 | 66.5 | 209.5 | 40.9 | 433.9 | 231.8 | 231.2 | -0.12 | 236.6 | 234 | 472.5 | 208.8 | 318.9 | 121.1
XOM 824MOD01-16 | 25.6 | 68.37 | 83.2 | 103.7 | 138.3 | 129.2 | 83.1 | 15.2 | 66.8 | 210 | 40.9 | 435 | 232 | 231.5 | -0.13 | 236.8 | 234.2 | 472.9 | 209.4 | 319.9 | 120.2
XOM 824MOD01-16 | 25.7 | 68.43 | 83.3 | 103.7 | 138.4 | 129.3 | 83.4 | 15.1 | 66.7 | 210.5 | 40.7 | 434.4 | 231.8 | 231.3 | -0.13 | 236.6 | 234 | 472.9 | 208.4 | 318.8 | 120.2
XOM 824MOD01-16 | 25.8 | 68.51 | 83.5 | 103.6 | 138.4 | 129.2 | 83.1 | 15 | 66.5 | 210.1 | 40.8 | 434.2 | 231.8 | 231.3 | -0.11 | 236.7 | 234.1 | 472.7 | 209.5 | 319.8 | 122
XOM 824MOD01-16 | 25.9 | 68.44 | 83.3 | 103.8 | 138.5 | 129.4 | 83.4 | 15 | 66.2 | 210 | 40.6 | 433.5 | 232.5 | 232 | -0.13 | 237.2 | 234.7 | 472.8 | 208.4 | 318.3 | 119.9
XOM 824MOD01-16 | 26 | 68.61 | 83.3 | 103.7 | 138.4 | 129.2 | 83.2 | 15.2 | 66 | 210.1 | 40.7 | 434 | 233.6 | 233 | -0.11 | 238.3 | 235.8 | 472.7 | 208.2 | 318.3 | 121.9
XOM 824MOD01-16 | 26.1 | 68.57 | 83.6 | 103.6 | 138.4 | 129.2 | 83.2 | 15.2 | 66.6 | 210.1 | 40.6 | 433.9 | 232.2 | 231.7 | -0.13 | 237.1 | 234.5 | 472.3 | 208.8 | 319 | 121.2
XOM 824MOD01-16 | 26.2 | 68.59 | 83.3 | 103.7 | 138.4 | 129.2 | 83.3 | 15.1 | 66.8 | 210 | 40.3 | 434.7 | 233.4 | 232.9 | -0.12 | 238.1 | 235.6 | 472.7 | 208.8 | 318.6 | 121
XOM 824MOD01-16 | 26.3 | 68.63 | 83.3 | 103.3 | 138.3 | 129.1 | 82.8 | 15.3 | 66.8 | 210.1 | 40.2 | 434.7 | 233 | 232.5 | -0.13 | 237.8 | 235.2 | 472.6 | 208.4 | 318.5 | 119.9
XOM 824MOD01-16 | 26.4 | 68.66 | 83.5 | 103.9 | 138.4 | 129.2 | 83.1 | 15.2 | 66.8 | 210.6 | 40.3 | 434.5 | 233.6 | 233.1 | -0.11 | 238.3 | 235.8 | 472.3 | 208.6 | 318.7 | 122.4
XOM 824MOD01-16 | 26.5 | 68.49 | 83.4 | 103.5 | 138.4 | 129.2 | 83 | 14.9 | 66.7 | 209.9 | 40 | 433.5 | 232.4 | 231.9 | -0.12 | 237.2 | 234.6 | 472.1 | 208.5 | 318.6 | 121.7
XOM 824MOD01-16 | 26.6 | 68.57 | 83.3 | 104.2 | 138.3 | 129.3 | 83.1 | 14.9 | 66.8 | 210 | 40.2 | 433.7 | 234.1 | 233.5 | -0.12 | 238.7 | 236.2 | 472.3 | 208.6 | 318.3 | 121.6
XOM 824MOD01-16 | 26.7 | 68.71 | 83.2 | 104.5 | 138.3 | 129.3 | 83.1 | 15 | 66.3 | 209.8 | 40 | 434.1 | 233 | 232.5 | -0.13 | 237.7 | 235.3 | 472.2 | 208.6 | 318.9 | 120.1
XOM 824MOD01-16 | 26.8 | 68.6 | 83.6 | 103.6 | 138.3 | 129.1 | 83.1 | 14.9 | 66.4 | 210.8 | 39.8 | 435.2 | 231.9 | 231.4 | -0.14 | 236.8 | 234.2 | 472.3 | 209 | 319.2 | 119.3
XOM 824MOD01-16 | 26.9 | 68.35 | 83.3 | 103.7 | 138.4 | 129.2 | 83.4 | 14.9 | 66.2 | 209.1 | 39.8 | 432.9 | 231.9 | 231.5 | -0.14 | 236.7 | 234.2 | 472 | 208.7 | 319 | 118.8
XOM 824MOD01-16 | 27 | 68.65 | 83.3 | 103.6 | 138.5 | 129.2 | 83.1 | 15 | 66.4 | 209.7 | 39.7 | 433.4 | 234.1 | 233.6 | -0.12 | 238.8 | 236.3 | 472.3 | 208.2 | 318.1 | 122
XOM 824MOD01-16 | 27.1 | 68.72 | 83.6 | 103 | 138.4 | 129.2 | 83 | 14.9 | 66 | 210.8 | 40.9 | 435 | 233.1 | 232.6 | -0.09 | 237.9 | 235.4 | 472.2 | 208.4 | 318.5 | 123.1
XOM 824MOD01-16 | 27.2 | 68.69 | 83.7 | 104 | 138.3 | 129.3 | 82.8 | 14.8 | 66.4 | 211 | 41.8 | 434.4 | 232.3 | 231.8 | -0.12 | 237.1 | 234.6 | 472.3 | 208.5 | 318.5 | 121
XOM 824MOD01-16 | 27.3 | 68.55 | 83.3 | 104.2 | 138.5 | 129.2 | 82.9 | 14.9 | 66.5 | 210.1 | 41.8 | 433.8 | 233.9 | 233.3 | -0.1 | 238.5 | 236 | 472.5 | 208.5 | 318.3 | 122.4
XOM 824MOD01-16 | 27.4 | 68.62 | 83.6 | 104.2 | 138.5 | 129.2 | 83 | 14.9 | 66.5 | 210 | 41.8 | 433.7 | 233.4 | 232.8 | -0.12 | 238.1 | 235.6 | 472.5 | 208 | 318 | 121.7
XOM 824MOD01-16 | 27.5 | 68.62 | 83.3 | 104 | 138.6 | 129.4 | 83.1 | 15 | 66.6 | 210 | 41.7 | 433 | 233.5 | 233 | -0.11 | 238.1 | 235.7 | 472.4 | 208.3 | 318.3 | 122.2
XOM 824MOD01-16 | 27.6 | 68.59 | 83.5 | 104.4 | 138.4 | 129.3 | 82.7 | 15 | 66.8 | 210.8 | 41.8 | 434.7 | 231.9 | 231.3 | -0.1 | 236.6 | 234.1 | 472.4 | 208.3 | 318.4 | 123.1
XOM 824MOD01-16 | 27.7 | 68.62 | 83.7 | 104.4 | 138.7 | 129.3 | 82.9 | 15.2 | 66.7 | 210.9 | 41.6 | 435.7 | 232.6 | 232 | -0.12 | 237.3 | 234.8 | 472.4 | 208.7 | 318.6 | 120.8
XOM 824MOD01-16 | 27.8 | 68.6 | 83.3 | 103.9 | 138.4 | 129.2 | 83.1 | 15.1 | 66.5 | 209.5 | 40.1 | 432.3 | 234.7 | 234.1 | -0.12 | 239.3 | 236.8 | 472.5 | 208.2 | 318.1 | 121.9
XOM 824MOD01-16 | 27.9 | 68.6 | 83.6 | 103.7 | 138.5 | 129.3 | 82.9 | 15.1 | 66.5 | 210.4 | 41.2 | 434.3 | 232.6 | 232 | -0.09 | 237.3 | 234.8 | 472.5 | 208.3 | 318.1 | 123.8
XOM 824MOD01-16 | 28 | 68.3 | 82.4 | 104.1 | 137.7 | 129.6 | 81.8 | 13.1 | 69.8 | 207.4 | 37.9 | 433.2 | 227.1 | 227.2 | -0.23 | 230.8 | 229.1 | 466.4 | 216.5 | 329.7 | 117.7
XOM 824MOD01-16 | 28.1 | 68.24 | 82.7 | 103.1 | 138 | 129.4 | 82.5 | 13.3 | 69.4 | 208.5 | 38.9 | 435.7 | 228.1 | 228.2 | -0.2 | 231.8 | 230.1 | 467.1 | 215.7 | 327.4 | 117.1
XOM 824MOD01-16 | 28.2 | 68.47 | 82.7 | 104.3 | 138.2 | 129.4 | 82.5 | 13.1 | 69.5 | 209.2 | 40.4 | 436.1 | 227.4 | 227.4 | -0.16 | 231.1 | 229.3 | 467.7 | 213.9 | 324.9 | 119.6
XOM 824MOD01-16 | 28.3 | 68.23 | 82.6 | 103.6 | 138.4 | 129.3 | 82.8 | 13 | 69.4 | 208.7 | 41.2 | 436.7 | 228.2 | 228.1 | -0.18 | 231.8 | 229.9 | 468.4 | 213.6 | 324.8 | 116.5
XOM 824MOD01-16 | 28.4 | 68.44 | 82.8 | 104.2 | 138.4 | 129.3 | 82.8 | 13.4 | 69.1 | 208.9 | 41.6 | 436.3 | 229.4 | 229.2 | -0.17 | 233 | 231 | 469.1 | 213.2 | 323.7 | 117.5
XOM 824MOD01-16 | 28.5 | 68.42 | 82.9 | 103.6 | 138.3 | 129.2 | 82.5 | 13.6 | 68.9 | 208.9 | 41.9 | 437 | 229 | 228.7 | -0.13 | 232.5 | 230.5 | 469.9 | 212.4 | 323.1 | 121.5
XOM 824MOD01-16 | 28.6 | 68.25 | 82.9 | 104.1 | 138.3 | 129.2 | 83 | 13.5 | 68.8 | 208.4 | 42.1 | 435.6 | 227.8 | 227.5 | -0.15 | 231.4 | 229.3 | 470.2 | 211.9 | 322.7 | 118.6
XOM 824MOD01-16 | 28.7 | 68.26 | 82.7 | 103.6 | 138.3 | 129.2 | 82.7 | 13.3 | 68.6 | 207.9 | 42.1 | 434.8 | 227.9 | 227.6 | -0.14 | 231.4 | 229.3 | 470.7 | 211.6 | 322 | 120.6
XOM 824MOD01-16 | 28.8 | 68.25 | 82.6 | 104.6 | 138.3 | 129.1 | 82.7 | 13.5 | 68.5 | 208.5 | 42.3 | 435.9 | 227.5 | 227.2 | -0.14 | 231.1 | 228.9 | 471 | 211.1 | 321.9 | 120.5
XOM 824MOD01-16 | 28.9 | 68.33 | 82.7 | 103.8 | 138.3 | 129.2 | 82.9 | 13.4 | 68.6 | 208.9 | 42.1 | 436.9 | 227 | 226.7 | -0.16 | 230.7 | 228.5 | 471.2 | 211.4 | 322.2 | 117.7
XOM 824MOD01-16 | 29 | 68.3 | 82.6 | 104 | 138.4 | 129.2 | 82.6 | 13.3 | 68.6 | 208.5 | 42.2 | 437 | 229.1 | 228.7 | -0.17 | 232.6 | 230.4 | 472 | 211.1 | 321.6 | 117.5
XOM 824MOD01-16 | 29.1 | 68.21 | 82.7 | 104.2 | 138.3 | 129.3 | 82.7 | 13.1 | 68.7 | 207.9 | 42.2 | 435.4 | 230.2 | 229.7 | -0.13 | 233.5 | 231.3 | 471.9 | 210.3 | 320.8 | 121.9
XOM 824MOD01-16 | 29.2 | 68.36 | 82.7 | 103.9 | 138.3 | 129.1 | 82.8 | 13.3 | 68.7 | 208.8 | 42.2 | 437.3 | 229.3 | 228.8 | -0.17 | 232.8 | 230.5 | 472.2 | 210.5 | 321.2 | 116.4
XOM 824MOD01-16 | 29.3 | 68.2 | 82.7 | 103.8 | 138.3 | 129.3 | 82.8 | 13.2 | 68.1 | 209 | 42.4 | 437.7 | 228.4 | 227.9 | -0.16 | 231.9 | 229.6 | 471.9 | 210.1 | 320.7 | 118.2
XOM 824MOD01-16 | 29.4 | 68.4 | 82.6 | 103.4 | 138.2 | 129.1 | 82.7 | 13.3 | 67.8 | 208.5 | 42.1 | 435.8 | 230.2 | 229.6 | -0.14 | 233.6 | 231.3 | 471.7 | 210 | 320.5 | 120.7
XOM 824MOD01-16 | 29.5 | 68.11 | 82.7 | 103.4 | 138.1 | 129.1 | 82.9 | 13.2 | 67.6 | 208.1 | 42.1 | 434.8 | 228.9 | 228.4 | -0.15 | 232.5 | 230.1 | 472.2 | 210.7 | 321.5 | 118.9
XOM 824MOD01-16 | 29.6 | 68.36 | 82.8 | 103.5 | 138.1 | 129.1 | 82.6 | 12.8 | 68.1 | 208.7 | 42.3 | 436 | 227.8 | 227.2 | -0.15 | 231.4 | 229 | 471.8 | 210.5 | 321.1 | 119.7
XOM 824MOD01-16 | 29.7 | 68.11 | 82.7 | 103.6 | 138.1 | 129.1 | 82.8 | 12.8 | 68 | 208.7 | 42.2 | 437.7 | 228 | 227.5 | -0.16 | 231.6 | 229.3 | 472.1 | 210 | 320.8 | 117.7
XOM 824MOD01-16 | 29.8 | 68.33 | 82.8 | 103.9 | 138.1 | 129.2 | 82.9 | 12.8 | 67.9 | 208.5 | 42.3 | 436.7 | 228 | 227.4 | -0.15 | 231.6 | 229.2 | 471.9 | 210.1 | 320.5 | 119.4
XOM 824MOD01-16 | 29.9 | 68.19 | 82.5 | 103.2 | 138.1 | 129.2 | 82.5 | 12.9 | 67.6 | 208.2 | 42 | 435.7 | 230.2 | 229.6 | -0.17 | 233.6 | 231.3 | 472.1 | 210.2 | 320.5 | 116.7
XOM 824MOD01-16 | 30 | 68.12 | 82.4 | 103.9 | 138.1 | 129.1 | 83.1 | 13 | 67.2 | 208.1 | 42.4 | 436.5 | 228.7 | 228.2 | -0.19 | 232.4 | 230 | 472.3 | 210.6 | 321.4 | 115.9
XOM 824MOD01-16 | 30.1 | 68.17 | 82.5 | 103.5 | 138.1 | 129.1 | 82.6 | 12.9 | 67.3 | 208.2 | 41.9 | 436.6 | 228.3 | 227.8 | -0.19 | 232 | 229.5 | 472.3 | 210.1 | 320.9 | 115.5
XOM 824MOD01-16 | 30.2 | 68.14 | 82.7 | 104 | 138.1 | 129.3 | 82.9 | 12.8 | 67.6 | 208.5 | 42 | 436.6 | 227.7 | 227.1 | -0.17 | 231.3 | 228.9 | 472.1 | 210 | 320.3 | 116.4
XOM 824MOD01-16 | 30.3 | 68.31 | 82.7 | 103.7 | 138.1 | 129 | 82.7 | 12.9 | 67.6 | 208.5 | 42.1 | 437.3 | 229.1 | 228.5 | -0.15 | 232.6 | 230.2 | 471.7 | 210.2 | 320.5 | 119.9
XOM 824MOD01-16 | 30.4 | 68.08 | 82.7 | 104.1 | 138.1 | 129.2 | 82.8 | 12.8 | 67.5 | 208.3 | 42.5 | 437 | 228.7 | 228.1 | -0.14 | 232.3 | 229.8 | 472 | 210.2 | 320.6 | 120.1
XOM 824MOD01-16 | 30.5 | 68.32 | 82.7 | 103.7 | 138.1 | 129.1 | 82.8 | 12.9 | 67.3 | 208.5 | 42 | 436.7 | 229.4 | 228.9 | -0.14 | 233 | 230.6 | 471.6 | 210.3 | 320.8 | 120.2
XOM 824MOD01-16 | 30.6 | 68.11 | 82.4 | 105.3 | 138.2 | 129.2 | 82.6 | 12.9 | 67 | 208.6 | 42.2 | 436.2 | 229.3 | 228.7 | -0.13 | 232.9 | 230.5 | 472.2 | 209.9 | 320.6 | 121.3
XOM 824MOD01-16 | 30.7 | 68.3 | 82.6 | 103.7 | 138.2 | 129.2 | 83 | 12.8 | 67.1 | 208.2 | 42.1 | 435.4 | 228.8 | 228.2 | -0.14 | 232.3 | 230 | 471.8 | 210.2 | 320.4 | 120.6
XOM 824MOD01-16 | 30.8 | 68.18 | 82.3 | 103.9 | 138.2 | 129.2 | 82.6 | 12.7 | 67.6 | 208 | 41.7 | 436.3 | 229.7 | 229.1 | -0.15 | 233.3 | 230.9 | 472.1 | 210.5 | 321.4 | 119.8
XOM 824MOD01-16 | 30.9 | 68.13 | 82.6 | 104.1 | 138.1 | 129.2 | 82.9 | 12.7 | 67.8 | 208.9 | 42.2 | 437.5 | 229.1 | 228.5 | -0.15 | 232.6 | 230.2 | 472 | 210.1 | 320.9 | 120.4
XOM 824MOD01-16 | 31 | 68.23 | 82.6 | 103.6 | 138.1 | 129.1 | 82.9 | 12.6 | 67.5 | 208.7 | 42.5 | 436.4 | 227.9 | 227.3 | -0.16 | 231.4 | 229 | 471.8 | 209.8 | 320 | 118.7
XOM 824MOD01-16 | 31.1 | 68.18 | 82.6 | 103.7 | 138.2 | 129.2 | 82.7 | 12.7 | 67.1 | 208.2 | 42 | 436 | 227.2 | 226.6 | -0.16 | 231 | 228.5 | 472.1 | 210.1 | 320.7 | 118.5
XOM 824MOD01-16 | 31.2 | 68.31 | 82.4 | 103.9 | 138.1 | 129.1 | 82.8 | 12.7 | 67.1 | 207.7 | 42.1 | 436 | 229.7 | 229.1 | -0.12 | 233.3 | 230.9 | 471.8 | 209.8 | 319.7 | 121
XOM 824MOD01-16 | 31.3 | 68.09 | 82.6 | 103.8 | 138.1 | 129.2 | 82.8 | 12.7 | 67.4 | 208.8 | 41.9 | 437.1 | 227.7 | 227.2 | -0.15 | 231.4 | 229 | 472 | 210.5 | 321.2 | 120.1
XOM 824MOD01-16 | 31.4 | 68.22 | 82.6 | 103.9 | 138.1 | 129 | 82.9 | 12.7 | 67.6 | 208.4 | 42 | 436.9 | 229.4 | 228.8 | -0.14 | 232.9 | 230.5 | 471.8 | 209.7 | 320.3 | 119.9
XOM 824MOD01-16 | 31.5 | 68 | 82.5 | 104.2 | 138.1 | 129.4 | 82.7 | 12.7 | 67.5 | 207.8 | 42.1 | 435.5 | 227.4 | 226.8 | -0.16 | 231 | 228.6 | 472.3 | 209.5 | 320.1 | 117.8
XOM 824MOD01-16 | 31.6 | 68.13 | 82.7 | 104.6 | 138.1 | 129.1 | 83 | 12.9 | 67.5 | 208 | 42.1 | 436.4 | 229.4 | 228.8 | -0.14 | 233 | 230.6 | 471.9 | 209.4 | 319.8 | 120.1
XOM 824MOD01-16 | 31.7 | 68.41 | 82.8 | 103.6 | 138 | 129.1 | 82.7 | 13 | 67 | 208.6 | 41.9 | 436.1 | 229.7 | 229.1 | -0.13 | 233.3 | 230.9 | 471.7 | 209.9 | 320.4 | 121.4
XOM 824MOD01-16 | 31.8 | 68.26 | 82.6 | 103.6 | 138.1 | 129.1 | 82.6 | 13 | 67.2 | 208.6 | 41.7 | 437 | 229.3 | 228.7 | -0.14 | 232.9 | 230.4 | 471.7 | 209.8 | 320.4 | 120.7
XOM 824MOD01-16 | 31.9 | 68.26 | 82.9 | 104.3 | 138.1 | 128.8 | 82.9 | 12.7 | 67.8 | 208.5 | 41.6 | 435.8 | 228.4 | 227.8 | -0.14 | 231.9 | 229.5 | 471.7 | 209.8 | 319.8 | 119.5
XOM 824MOD01-16 | 32 | 68.36 | 82.8 | 104.2 | 138.1 | 129.2 | 82.6 | 12.6 | 67.7 | 208.5 | 41.7 | 435.5 | 229.3 | 228.7 | -0.17 | 232.8 | 230.4 | 471.9 | 209.7 | 320 | 117
XOM 824MOD01-16 | 32.1 | 68.26 | 82.8 | 103.8 | 138.1 | 128.9 | 82.8 | 12.6 | 67.2 | 208.5 | 41.7 | 435.5 | 228.9 | 228.3 | -0.14 | 232.6 | 230.2 | 471.4 | 209.8 | 320 | 120.6
XOM 824MOD01-16 | 32.2 | 68.29 | 82.7 | 103.9 | 138.1 | 129.1 | 82.8 | 12.6 | 66.8 | 208.4 | 41.8 | 435.5 | 227.9 | 227.4 | -0.16 | 231.6 | 229.2 | 472 | 209.6 | 320.1 | 118.5
XOM 824MOD01-16 | 32.3 | 68.08 | 82.5 | 103.6 | 138.1 | 129 | 82.7 | 12.7 | 67.4 | 208.4 | 41.7 | 436.9 | 229 | 228.4 | -0.17 | 232.6 | 230.2 | 472.2 | 209.7 | 320.3 | 117.7
XOM 824MOD01-16 | 32.4 | 68.27 | 82.6 | 103.4 | 138.1 | 129.2 | 83.1 | 12.7 | 67.7 | 208.1 | 39.8 | 435.7 | 227.6 | 227 | -0.16 | 231.3 | 228.8 | 472.2 | 209.9 | 320.5 | 118.2
XOM 824MOD01-16 | 32.5 | 68.14 | 82.7 | 103.8 | 137.9 | 129.1 | 82.3 | 12.7 | 67.5 | 208.3 | 41.6 | 435.5 | 227.9 | 227.4 | -0.18 | 231.6 | 229.1 | 471.8 | 210 | 320.2 | 115.9
XOM 824MOD01-16 | 32.6 | 68.39 | 82.9 | 103.7 | 138.3 | 129 | 83.1 | 12.6 | 67.3 | 208.4 | 41.9 | 435.4 | 228.1 | 227.6 | -0.14 | 231.9 | 229.4 | 472 | 209.6 | 320.1 | 120.2
XOM 824MOD01-16 | 32.7 | 68.08 | 82.6 | 103.9 | 138.1 | 129.2 | 82.5 | 12.6 | 67.2 | 208.3 | 41.7 | 435.5 | 228.8 | 228.3 | -0.18 | 232.4 | 230 | 471.7 | 209.8 | 320.1 | 117
XOM 824MOD01-16 | 32.8 | 68.04 | 82.4 | 103.4 | 138 | 129.2 | 82.9 | 12.8 | 67.3 | 208.2 | 41.7 | 436.1 | 228.9 | 228.3 | -0.17 | 232.4 | 230.1 | 471.9 | 210 | 320.8 | 117.4
XOM 824MOD01-16 | 32.9 | 68.18 | 82.6 | 103.9 | 138.2 | 129.3 | 83.2 | 12.4 | 67.8 | 208.5 | 41.5 | 436.2 | 229.1 | 228.6 | -0.16 | 232.7 | 230.2 | 471.9 | 210 | 320.3 | 119.1
XOM 824MOD01-16 | 33 | 68.05 | 82.7 | 103.9 | 138.2 | 129.2 | 82.6 | 12.4 | 67.6 | 208.1 | 42.1 | 435.5 | 227.4 | 226.8 | -0.16 | 231.1 | 228.7 | 471.9 | 209.6 | 320 | 118.1
XOM 824MOD01-16 | 33.1 | 68.09 | 82.4 | 104.3 | 138.1 | 129 | 83 | 12.5 | 67.5 | 208 | 42 | 435.4 | 228.9 | 228.3 | -0.13 | 232.5 | 230.1 | 472 | 209.4 | 319.9 | 120.9
XOM 824MOD01-16 | 33.2 | 68.23 | 82.6 | 103.5 | 138.1 | 129.2 | 82.7 | 12.6 | 67.3 | 208.7 | 41.6 | 436.4 | 227 | 226.5 | -0.15 | 230.8 | 228.3 | 472.1 | 209.3 | 319.6 | 120
XOM 824MOD01-16 | 33.3 | 68.09 | 82.6 | 103.4 | 138.2 | 129.2 | 82.5 | 12.5 | 67 | 208.3 | 41.7 | 436.4 | 229.4 | 228.8 | -0.16 | 233.1 | 230.7 | 472.3 | 209.4 | 319.8 | 117.6
XOM 824MOD01-16 | 33.4 | 68.15 | 82.7 | 104.2 | 138.2 | 129.1 | 83.4 | 12.6 | 67.4 | 208.2 | 41.4 | 436.3 | 229.9 | 229.4 | -0.12 | 233.5 | 231.1 | 472 | 209.3 | 319.6 | 123.1
XOM 824MOD01-16 | 33.5 | 68.37 | 82.8 | 103.3 | 138.1 | 129.1 | 82.7 | 12.6 | 67.7 | 208.5 | 42 | 435.3 | 229.3 | 228.7 | -0.13 | 232.9 | 230.4 | 471.9 | 209.4 | 319.5 | 121.4
XOM 824MOD01-16 | 33.6 | 68.13 | 82.5 | 104.2 | 138.2 | 129.2 | 82.8 | 12.7 | 67.8 | 208.5 | 41.8 | 436.5 | 230 | 229.3 | -0.14 | 233.5 | 231 | 471.9 | 209.8 | 320 | 120.4
XOM 824MOD01-16 | 33.7 | 68.24 | 82.7 | 104 | 138.1 | 129.2 | 82.8 | 12.8 | 67.6 | 209.2 | 41.6 | 437.2 | 229 | 228.4 | -0.13 | 232.7 | 230.2 | 472.2 | 209.8 | 320.1 | 121.3
XOM 824MOD01-16 | 33.8 | 68.05 | 82.5 | 103.8 | 138 | 129.2 | 82.7 | 12.7 | 67.1 | 207.9 | 39.9 | 435.5 | 227.2 | 226.6 | -0.13 | 231 | 228.5 | 472.4 | 209.1 | 319.8 | 121.9
XOM 824MOD01-16 | 33.9 | 68.14 | 82.5 | 104.4 | 138.2 | 129.5 | 82.7 | 12.7 | 67.1 | 207.9 | 42 | 435.4 | 227.3 | 226.8 | -0.12 | 231.1 | 228.6 | 472.2 | 209.3 | 319.3 | 122.2
XOM 824MOD01-16 | 34 | 67.99 | 82.5 | 103.9 | 138.1 | 129.1 | 82.9 | 12.5 | 67.3 | 207.9 | 41.3 | 436.5 | 228.7 | 228.1 | -0.14 | 232.4 | 229.9 | 472.1 | 210 | 320.3 | 119.4
XOM 824MOD01-16 | 34.1 | 68.11 | 82.5 | 103.6 | 138.1 | 129.1 | 82.8 | 12.5 | 67.4 | 208.4 | 41.7 | 436.7 | 228.6 | 228 | -0.11 | 232.2 | 229.8 | 472.3 | 209.3 | 319.6 | 122.8
XOM 824MOD01-16 | 34.2 | 68.17 | 82.5 | 103.6 | 138.1 | 129.2 | 82.7 | 12.4 | 67.8 | 208.3 | 40.8 | 435.2 | 227.9 | 227.4 | -0.15 | 231.6 | 229.2 | 472.1 | 209.6 | 319.7 | 118.6
XOM 824MOD01-16 | 34.3 | 68.22 | 82.7 | 103.7 | 138.1 | 129.1 | 82.5 | 12.4 | 67.7 | 208.1 | 41.9 | 435.6 | 227.4 | 226.9 | -0.17 | 231.3 | 228.8 | 472.2 | 210.2 | 320.5 | 116.5
XOM 824MOD01-16 | 34.4 | 68 | 82.5 | 103.8 | 138.1 | 129.1 | 82.9 | 12.6 | 67.6 | 207.8 | 41.5 | 434.7 | 227.9 | 227.3 | -0.16 | 231.6 | 229.1 | 472.2 | 208.9 | 319.2 | 117.5
XOM 824MOD01-16 | 34.5 | 68.11 | 82.7 | 103.8 | 138.1 | 129.2 | 83 | 12.6 | 67.4 | 208 | 40.9 | 435.9 | 227.1 | 226.6 | -0.14 | 230.9 | 228.4 | 472.1 | 210.2 | 320.5 | 120.6
XOM 824MOD01-16 | 34.6 | 68.05 | 82.6 | 103.8 | 138.1 | 129.2 | 82.7 | 12.6 | 67.1 | 208 | 41.8 | 436.6 | 228.1 | 227.6 | -0.15 | 231.9 | 229.4 | 472.4 | 209.9 | 320.1 | 118.8
XOM 824MOD01-16 | 34.7 | 68.02 | 82.5 | 104 | 138.1 | 129 | 83 | 12.7 | 67.1 | 208.1 | 41.9 | 436.7 | 227.5 | 226.9 | -0.14 | 231.3 | 228.8 | 472.2 | 209.5 | 319.6 | 120.1
XOM 824MOD01-16 | 34.8 | 68.11 | 82.5 | 104.1 | 138.2 | 129 | 82.6 | 12.6 | 67.3 | 208 | 41.7 | 436.4 | 228.9 | 228.3 | -0.14 | 232.6 | 230.1 | 472.3 | 210.2 | 320.4 | 120.4
XOM 824MOD01-16 | 34.9 | 68.08 | 82.6 | 103.8 | 138.1 | 129.2 | 82.9 | 12.7 | 67.8 | 208.2 | 41.7 | 435.9 | 229.5 | 228.9 | -0.15 | 233.1 | 230.6 | 472.6 | 209.5 | 319.7 | 118.8
XOM 824MOD01-16 | 35 | 68.19 | 82.6 | 103.4 | 138.2 | 129.2 | 83.3 | 12.6 | 67.8 | 208.5 | 41.4 | 436.2 | 229.4 | 228.8 | -0.12 | 233 | 230.6 | 472.4 | 209.1 | 318.9 | 122
XOM 824MOD01-16 | 35.1 | 68.06 | 82.5 | 104.4 | 138.2 | 129.2 | 82.6 | 12.5 | 67.3 | 208.3 | 42 | 435.8 | 228.8 | 228.2 | -0.11 | 232.4 | 229.9 | 472.2 | 209.3 | 319.7 | 122.3
XOM 824MOD01-16 | 35.2 | 68.02 | 82.5 | 103.4 | 138.3 | 129.2 | 83 | 12.5 | 67.3 | 207.9 | 42 | 435.9 | 229.1 | 228.5 | -0.12 | 232.7 | 230.2 | 472.6 | 208.7 | 318.7 | 121.9
XOM 824MOD01-16 | 35.3 | 68.08 | 82.5 | 103.8 | 138.2 | 129.2 | 82.5 | 12.6 | 67 | 208.1 | 41.8 | 436 | 229.1 | 228.5 | -0.15 | 232.8 | 230.3 | 472.2 | 209.2 | 319.3 | 118.5
XOM 824MOD01-16 | 35.4 | 68.2 | 82.7 | 103.7 | 138.1 | 129.2 | 83 | 12.5 | 67.4 | 208.3 | 40.4 | 436 | 229.6 | 229 | -0.14 | 233.2 | 230.8 | 472.3 | 209 | 318.7 | 120.4
XOM 824MOD01-16 | 35.5 | 68.34 | 82.9 | 104 | 138.2 | 129.3 | 82.7 | 12.4 | 67.6 | 208.7 | 41.5 | 435.6 | 228.8 | 228.2 | -0.14 | 232.4 | 230 | 472.1 | 209 | 319.2 | 120.1
XOM 824MOD01-16 | 35.6 | 68.12 | 82.9 | 103.9 | 138.1 | 129.2 | 82.8 | 12.5 | 67.9 | 208.7 | 42 | 436.8 | 228.3 | 227.8 | -0.13 | 232.2 | 229.7 | 472.2 | 209.4 | 319.4 | 120.7
XOM 824MOD01-16 | 35.7 | 68.21 | 82.8 | 103.9 | 138.2 | 129.2 | 83.3 | 12.5 | 67.7 | 208.5 | 41 | 435.8 | 229.1 | 228.5 | -0.13 | 232.7 | 230.3 | 471.9 | 209.3 | 319.5 | 121.2
XOM 824MOD01-16 | 35.8 | 68.31 | 82.8 | 104.2 | 138.1 | 129.2 | 82.8 | 12.5 | 67.4 | 208.3 | 42 | 435.9 | 228 | 227.4 | -0.11 | 231.8 | 229.3 | 471.8 | 209.3 | 319.4 | 123.4
XOM 824MOD01-16 | 35.9 | 68.16 | 82.7 | 103.6 | 138.1 | 129.2 | 82.9 | 12.7 | 67.1 | 209.1 | 41.5 | 437.3 | 229.4 | 228.8 | -0.13 | 233.1 | 230.6 | 472.1 | 209.8 | 320 | 121.8
XOM 824MOD01-16 | 36 | 68.2 | 82.4 | 104.1 | 138.1 | 129.3 | 82.8 | 12.6 | 67.2 | 207 | 41.8 | 433.9 | 230.3 | 229.7 | -0.15 | 233.9 | 231.5 | 472.1 | 209.1 | 319.2 | 118.2
XOM 824MOD01-16 | 36.1 | 68 | 82.8 | 103.9 | 138.2 | 129.1 | 82.7 | 12.5 | 67.6 | 208.1 | 40.2 | 436.4 | 229.1 | 228.5 | -0.14 | 232.8 | 230.3 | 471.9 | 209.8 | 320.1 | 120.4
XOM 824MOD01-16 | 36.2 | 68.35 | 82.8 | 104.1 | 138.2 | 129.2 | 82.6 | 12.4 | 67.7 | 209 | 41.7 | 437.8 | 228.6 | 228 | -0.11 | 232.3 | 229.8 | 471.4 | 209.3 | 319.4 | 122.7
XOM 824MOD01-16 | 36.3 | 68.09 | 82.7 | 104.6 | 138.3 | 129.3 | 82.9 | 12.4 | 67.5 | 208.5 | 41.6 | 436.9 | 229.6 | 229 | -0.12 | 233.2 | 230.8 | 471.7 | 208.4 | 318.2 | 122
XOM 824MOD01-16 | 36.4 | 68.17 | 82.5 | 104.3 | 138.1 | 129.1 | 82.8 | 12.4 | 67.5 | 207.9 | 41.3 | 435.9 | 229 | 228.4 | -0.14 | 232.6 | 230.2 | 471.4 | 209.5 | 319.8 | 120.2
XOM 824MOD01-16 | 36.5 | 68.08 | 82.5 | 104.1 | 138.1 | 129.2 | 82.7 | 12.5 | 67.2 | 207.9 | 41.4 | 435.1 | 229.5 | 228.9 | -0.13 | 233.1 | 230.7 | 471.8 | 209.1 | 318.8 | 121.2
XOM 824MOD01-16 | 36.6 | 68.11 | 82.6 | 103.2 | 138.2 | 129.2 | 83 | 12.5 | 67.2 | 208.4 | 41.5 | 435.1 | 228.2 | 227.6 | -0.15 | 231.9 | 229.5 | 471.1 | 209.9 | 320.1 | 119.3
XOM 824MOD01-16 | 36.7 | 68.01 | 82.6 | 103.9 | 138.2 | 129.3 | 83.2 | 12.4 | 67.4 | 208.5 | 40.7 | 435.7 | 228 | 227.5 | -0.17 | 231.7 | 229.2 | 471.4 | 209.4 | 319 | 116.9
XOM 824MOD01-16 | 36.8 | 68.18 | 82.7 | 103.6 | 138.2 | 129.2 | 82.9 | 12.4 | 67.6 | 208.6 | 42 | 436 | 227.5 | 226.9 | -0.17 | 231.3 | 228.7 | 471.1 | 209.3 | 319 | 116.7
XOM 824MOD01-16 | 36.9 | 68.23 | 82.8 | 104 | 138 | 128.7 | 82.7 | 12.3 | 67.7 | 208.6 | 41.9 | 435.8 | 228 | 227.5 | -0.15 | 231.8 | 229.3 | 471.3 | 209.6 | 319.9 | 119
XOM 824MOD01-16 | 37 | 68 | 82.6 | 104.2 | 138.1 | 129.1 | 83.1 | 12.3 | 67.5 | 207.9 | 39.8 | 435.5 | 230 | 229.4 | -0.15 | 233.7 | 231.2 | 471.2 | 208.8 | 318.6 | 118.8
XOM 824MOD01-16 | 37.1 | 68.33 | 82.9 | 103.8 | 138.2 | 129.1 | 82.7 | 12.3 | 67.3 | 208.6 | 41.7 | 435.4 | 227.9 | 227.4 | -0.16 | 231.8 | 229.3 | 471.4 | 209.2 | 319.1 | 118.1
XOM 824MOD01-16 | 37.2 | 68.05 | 82.7 | 103.9 | 138.1 | 129.1 | 82.9 | 12.3 | 67.3 | 208.4 | 41.6 | 437.1 | 228.6 | 228 | -0.14 | 232.3 | 229.8 | 471.7 | 210 | 320.3 | 120
XOM 824MOD01-16 | 37.3 | 68.22 | 82.7 | 104.3 | 138.2 | 129.2 | 83.1 | 12.4 | 67.2 | 208.2 | 40.5 | 436.5 | 228.5 | 227.9 | -0.13 | 232.3 | 229.7 | 471.8 | 209.3 | 318.9 | 121.2
XOM 824MOD01-16 | 37.4 | 68.18 | 82.6 | 104.4 | 138.3 | 129.2 | 82.8 | 12.3 | 67 | 208.5 | 41.6 | 436.4 | 229.2 | 228.7 | -0.14 | 232.9 | 230.5 | 470.8 | 208.8 | 318.9 | 119.4
XOM 824MOD01-16 | 37.5 | 68.14 | 82.7 | 103.6 | 138.2 | 129.2 | 82.7 | 12.2 | 67 | 208.4 | 40.4 | 435.3 | 228.8 | 228.3 | -0.13 | 232.6 | 230.1 | 470.9 | 209 | 319.2 | 121.9
XOM 824MOD01-16 | 37.6 | 68.08 | 82.8 | 103.7 | 138.2 | 129.1 | 82.9 | 12 | 67.2 | 208.4 | 41.3 | 436.9 | 228.5 | 227.9 | -0.16 | 232.3 | 229.8 | 470.6 | 209.6 | 319.9 | 117.3
XOM 824MOD01-16 | 37.7 | 68.32 | 83 | 103.9 | 138.2 | 129.3 | 82.6 | 12.3 | 67.5 | 208.6 | 41.4 | 435.7 | 228.2 | 227.7 | -0.13 | 232 | 229.5 | 470.1 | 209 | 319.2 | 121.1
XOM 824MOD01-16 | 37.8 | 68.03 | 82.6 | 103.6 | 138.1 | 129 | 82.9 | 12.5 | 67.6 | 207.8 | 40.7 | 435.3 | 229.7 | 229.1 | -0.15 | 233.3 | 230.9 | 470.2 | 209.2 | 319.5 | 119
XOM 824MOD01-16 | 37.9 | 68.06 | 82.7 | 104.1 | 138.2 | 129.1 | 82.8 | 12.1 | 67.2 | 208.1 | 41.6 | 435 | 229.3 | 228.7 | -0.14 | 232.9 | 230.5 | 470.1 | 208.7 | 318.6 | 120
XOM 824MOD01-16 | 38 | 68.13 | 82.9 | 103.9 | 138.2 | 129.2 | 83.1 | 12.1 | 67.5 | 208.3 | 40.5 | 436.4 | 227.3 | 226.8 | -0.18 | 231.2 | 228.7 | 470.4 | 208.7 | 318.4 | 115.6
XOM 824MOD01-16 | 38.1 | 68.24 | 82.7 | 102.8 | 138.3 | 129.2 | 83 | 12.3 | 66.9 | 208.6 | 41.5 | 435.7 | 228.5 | 228 | -0.18 | 232.3 | 229.8 | 470.2 | 208.8 | 319.1 | 116.2
XOM 824MOD01-16 | 38.2 | 68.07 | 82.7 | 103.9 | 138.4 | 129.2 | 82.7 | 12.3 | 67.3 | 208.7 | 41.7 | 436.9 | 229.1 | 228.5 | -0.15 | 232.9 | 230.4 | 469.8 | 209 | 319 | 118.3
XOM 824MOD01-16 | 38.3 | 68.36 | 82.9 | 104.1 | 138.5 | 129.2 | 83 | 12.3 | 66.2 | 209.5 | 41.6 | 434 | 230.7 | 230.2 | -0.15 | 235.4 | 232.8 | 470 | 208.7 | 318.4 | 118.9
XOM 824MOD01-16 | 38.4 | 68.12 | 82.9 | 104.1 | 138.3 | 129.2 | 82.6 | 12.3 | 66.5 | 209.7 | 40.8 | 432.7 | 231.1 | 230.5 | -0.14 | 235.7 | 233.1 | 470.1 | 208.7 | 318.8 | 118.6
XOM 824MOD01-16 | 38.5 | 68.34 | 82.7 | 103.9 | 138.3 | 129.4 | 82.8 | 12.4 | 67 | 209.1 | 41.5 | 432.6 | 231.9 | 231.4 | -0.16 | 236.4 | 233.9 | 470.2 | 208.9 | 318.7 | 117
XOM 824MOD01-16 | 38.6 | 68.17 | 82.9 | 103.9 | 138.4 | 129.3 | 82.7 | 12.4 | 66.2 | 209.7 | 41 | 433.1 | 229 | 228.4 | -0.16 | 233.7 | 231.1 | 469.7 | 208.9 | 318.6 | 118.1
XOM 824MOD01-16 | 38.7 | 68.14 | 82.8 | 104 | 138.6 | 129.2 | 83 | 12.4 | 67.4 | 208.5 | 41.5 | 436.9 | 228.4 | 227.9 | -0.16 | 232.1 | 229.6 | 469.7 | 209.2 | 319.3 | 118.3
XOM 824MOD01-16 | 38.8 | 68.1 | 82.7 | 103.9 | 138.6 | 129.2 | 82.8 | 12.4 | 67.4 | 207.9 | 41.6 | 436 | 228.2 | 227.7 | -0.16 | 232 | 229.4 | 469.3 | 209 | 319.1 | 118.7
XOM 824MOD01-16 | 38.9 | 68.19 | 82.9 | 103.9 | 138.9 | 129.5 | 83 | 12.3 | 66.8 | 208.8 | 40.7 | 432.7 | 230 | 229.4 | -0.14 | 234.6 | 232.1 | 469.5 | 208.9 | 319 | 119.9
XOM 824MOD01-16 | 39 | 68.31 | 83 | 103.9 | 138.6 | 129.4 | 83 | 12.2 | 66.9 | 209.7 | 41.8 | 433.4 | 229.4 | 228.9 | -0.13 | 234.2 | 231.6 | 469.3 | 208.7 | 318.5 | 121.2
XOM 824MOD01-16 | 39.1 | 68.25 | 83 | 103.4 | 138.4 | 129.1 | 82.8 | 12.4 | 66.1 | 209.8 | 41.9 | 432.9 | 230.2 | 229.6 | -0.16 | 234.9 | 232.3 | 469.3 | 208.8 | 318.6 | 118.6
XOM 824MOD01-16 | 39.2 | 68.28 | 83 | 103.8 | 138.7 | 129.4 | 82.9 | 12.3 | 66.4 | 209.6 | 42.1 | 434 | 229.1 | 228.5 | -0.15 | 233.9 | 231.2 | 469.1 | 209.4 | 319.6 | 119.8
XOM 824MOD01-16 | 39.3 | 68.16 | 82.5 | 103.7 | 138.5 | 129.3 | 82.7 | 12.2 | 66.4 | 209.5 | 42.1 | 433 | 231.3 | 230.7 | -0.17 | 235.9 | 233.3 | 469.5 | 208.6 | 318.2 | 116.5
XOM 824MOD01-16 | 39.4 | 68.11 | 82.8 | 104.4 | 138.6 | 129.3 | 82.9 | 12.2 | 66.8 | 209.3 | 41.8 | 433.9 | 229.4 | 228.8 | -0.15 | 234.1 | 231.5 | 469.3 | 208.8 | 318.8 | 119.2
XOM 824MOD01-16 | 39.5 | 68.14 | 82.6 | 104.9 | 138.5 | 129.4 | 82.9 | 12.2 | 66.7 | 209.4 | 42.1 | 432.5 | 229.8 | 229.2 | -0.17 | 234.4 | 231.9 | 469.4 | 208.7 | 318.6 | 117.2
XOM 824MOD01-16 | 39.6 | 68.18 | 82.5 | 103.8 | 138.4 | 129.3 | 82.7 | 12.3 | 66.4 | 209.4 | 41.8 | 433.6 | 231.2 | 230.6 | -0.13 | 235.7 | 233.2 | 469.4 | 209.1 | 319.1 | 120.5
XOM 824MOD01-16 | 39.7 | 68.04 | 82.7 | 103.8 | 138.5 | 129.3 | 82.8 | 12.2 | 66.6 | 209.2 | 41.8 | 433.2 | 228.7 | 228.1 | -0.17 | 233.4 | 230.9 | 469.3 | 209.3 | 319.4 | 116.8
XOM 824MOD01-16 | 39.8 | 68.13 | 82.7 | 103.6 | 138.5 | 129.2 | 83 | 12.3 | 66.5 | 209.2 | 41.8 | 433.4 | 231.1 | 230.5 | -0.16 | 235.7 | 233.1 | 469.2 | 208.6 | 318.6 | 117.4
XOM 824MOD01-16 | 39.9 | 68.16 | 82.9 | 104 | 138.4 | 129.2 | 82.8 | 12.3 | 66.5 | 209.3 | 42.2 | 433.1 | 228.7 | 228.2 | -0.17 | 233.4 | 230.9 | 469.2 | 209.5 | 319.8 | 118
XOM 824MOD01-16 | 40 | 68.1 | 82.6 | 103.9 | 138.4 | 129.2 | 82.8 | 12.4 | 66.6 | 209.2 | 42.4 | 433.3 | 231.1 | 230.6 | -0.16 | 235.7 | 233.1 | 469.3 | 209.1 | 319 | 117.8
XOM 824MOD01-16 | 40.1 | 68.18 | 82.8 | 103.7 | 138.3 | 129.1 | 82.9 | 12.2 | 66.3 | 209.1 | 42.3 | 432.9 | 229.2 | 228.7 | -0.14 | 234 | 231.4 | 469.1 | 209 | 319 | 119.8
XOM 824MOD01-16 | 40.2 | 68.23 | 83.1 | 103.7 | 138.4 | 129.2 | 82.8 | 12.3 | 66.4 | 209.4 | 42.5 | 433 | 229.6 | 229.1 | -0.14 | 234.4 | 231.9 | 469.3 | 209.3 | 319.2 | 119.5
XOM 824MOD01-16 | 40.3 | 68.25 | 82.9 | 103.5 | 138.5 | 129.2 | 83.1 | 12.4 | 66 | 209.7 | 42.1 | 432.6 | 229.9 | 229.4 | -0.14 | 234.7 | 232.1 | 469 | 208.7 | 318.6 | 119.6
XOM 824MOD01-16 | 40.4 | 68.31 | 83 | 104 | 138.5 | 129.2 | 82.6 | 12.3 | 66.6 | 209.8 | 42.5 | 433.2 | 229.9 | 229.3 | -0.14 | 234.6 | 232 | 469 | 209 | 318.8 | 120.8
XOM 824MOD01-16 | 40.5 | 68.16 | 82.9 | 103.4 | 138.6 | 129.3 | 83.1 | 12.3 | 66 | 209.8 | 42.3 | 432.4 | 229.5 | 228.9 | -0.2 | 234.3 | 231.7 | 469.2 | 208.6 | 318.2 | 113
XOM 824MOD01-16 | 40.6 | 68.37 | 82.9 | 103.9 | 138.5 | 129.2 | 82.7 | 12.2 | 66.5 | 209.8 | 42.4 | 433 | 230 | 229.4 | -0.16 | 234.7 | 232.1 | 469.1 | 208.9 | 318.6 | 117.4
XOM 824MOD01-16 | 40.7 | 68.39 | 82.9 | 103.6 | 138.5 | 129.2 | 82.9 | 12.4 | 66.6 | 210 | 42.7 | 433.7 | 232.2 | 231.5 | -0.15 | 236.7 | 234.1 | 468.9 | 209 | 318.9 | 119.3
XOM 824MOD01-16 | 40.8 | 68.37 | 82.9 | 104.1 | 138.4 | 129.2 | 82.5 | 12.4 | 66.2 | 210 | 42.7 | 434 | 231.9 | 231.2 | -0.13 | 236.5 | 234 | 469.1 | 209 | 318.9 | 121.7
XOM 824MOD01-16 | 40.9 | 68.37 | 83 | 103.6 | 138.5 | 129.1 | 82.9 | 12.4 | 66.3 | 209.8 | 42.8 | 434.3 | 231.3 | 230.7 | -0.16 | 236 | 233.4 | 469 | 208.9 | 318.7 | 117.5
XOM 824MOD01-16 | 41 | 68.36 | 83.1 | 103.4 | 138.5 | 129.2 | 83 | 12.3 | 66.5 | 210 | 42.9 | 432.7 | 230.5 | 229.9 | -0.14 | 235.2 | 232.6 | 469.4 | 209.3 | 319.2 | 121.1
XOM 824MOD01-16 | 41.1 | 68.41 | 82.9 | 104.2 | 138.4 | 129.2 | 82.8 | 12.3 | 66.4 | 209.5 | 43 | 432.4 | 232.2 | 231.5 | -0.13 | 236.7 | 234.2 | 469.2 | 208.3 | 318 | 120.9
XOM 824MOD01-16 | 41.2 | 68.25 | 82.8 | 104.6 | 138.6 | 129.4 | 82.7 | 12.2 | 66.5 | 209.6 | 42.9 | 433.4 | 232.4 | 231.8 | -0.15 | 237 | 234.5 | 469.3 | 208.6 | 318.3 | 119
XOM 824MOD01-16 | 41.3 | 68.43 | 83.1 | 103.8 | 138.6 | 129.3 | 83 | 12.2 | 66.7 | 209.8 | 43.2 | 433.7 | 230 | 229.4 | -0.13 | 234.7 | 232.1 | 469.4 | 209.3 | 319.1 | 120.5
XOM 824MOD01-16 | 41.4 | 68.08 | 83 | 103.5 | 138.4 | 129.1 | 82.8 | 12.2 | 66.7 | 209.9 | 43.1 | 434.1 | 230.8 | 230.1 | -0.14 | 235.4 | 232.9 | 469.4 | 209.8 | 319.8 | 119.2
XOM 824MOD01-16 | 41.5 | 68.48 | 83 | 103.8 | 138.4 | 129.2 | 82.9 | 12.1 | 66.2 | 210.1 | 43.2 | 433.2 | 231.2 | 230.5 | -0.14 | 235.8 | 233.3 | 469.2 | 209.6 | 319.6 | 120.9
XOM 824MOD01-16 | 41.6 | 68.25 | 82.6 | 103.7 | 138.5 | 129.3 | 83.3 | 12.2 | 66.5 | 208.6 | 43.3 | 431.4 | 233 | 232.3 | -0.15 | 237.4 | 234.9 | 469.4 | 208.7 | 318.6 | 119.1
XOM 824MOD01-16 | 41.7 | 68.26 | 82.8 | 101.7 | 138.4 | 129 | 82.7 | 12.3 | 66.7 | 209.5 | 43.4 | 434.2 | 231 | 230.3 | -0.12 | 235.6 | 233 | 469.5 | 208.9 | 318.8 | 122
XOM 824MOD01-16 | 41.8 | 68.16 | 82.9 | 103.5 | 138.5 | 129.2 | 82.9 | 12.3 | 66.3 | 209.8 | 43.3 | 434.2 | 229.1 | 228.4 | -0.18 | 233.8 | 231.2 | 469.2 | 209.1 | 319.2 | 115.2
XOM 824MOD01-16 | 41.9 | 68.19 | 82.9 | 103.6 | 138.5 | 129.1 | 83.1 | 12.3 | 66.2 | 209.3 | 43.4 | 432 | 230.3 | 229.6 | -0.15 | 234.9 | 232.4 | 469.8 | 208.8 | 318.9 | 119.2
XOM 824MOD01-16 | 42 | 68.29 | 83 | 103.5 | 138.5 | 129.1 | 82.8 | 12.3 | 66.3 | 209.5 | 43.8 | 432.4 | 230.2 | 229.5 | -0.14 | 234.8 | 232.2 | 469.5 | 209 | 318.8 | 118.9
XOM 824MOD01-16 | 42.1 | 67.95 | 82.9 | 103.6 | 138.5 | 129.2 | 82.9 | 12.2 | 66 | 209.8 | 43.9 | 433.4 | 229.3 | 228.7 | -0.16 | 234 | 231.4 | 470 | 208.7 | 318.7 | 118
XOM 824MOD01-16 | 42.2 | 68.14 | 82.6 | 103.8 | 138.3 | 129.1 | 83.2 | 12.2 | 66.1 | 208.6 | 43.4 | 433 | 231.2 | 230.5 | -0.13 | 235.8 | 233.2 | 469.8 | 208.8 | 319.3 | 120.8
XOM 824MOD01-16 | 42.3 | 68.06 | 82.8 | 103.5 | 138.6 | 129 | 83 | 12.2 | 66.6 | 208.2 | 43.7 | 436.8 | 226.2 | 225.5 | -0.19 | 230.1 | 227.5 | 470.2 | 209.4 | 319.6 | 114.5
XOM 824MOD01-16 | 42.4 | 68.09 | 82.7 | 103.7 | 138.6 | 129.1 | 82.8 | 12.2 | 66.2 | 209.5 | 43.6 | 433.9 | 230.4 | 229.7 | -0.13 | 234.9 | 232.4 | 470.2 | 208.9 | 318.7 | 122.2
XOM 824MOD01-16 | 42.5 | 68.04 | 82.8 | 104.2 | 138.5 | 129.2 | 82.9 | 12.2 | 66.9 | 208 | 44.1 | 434.9 | 227.6 | 226.9 | -0.17 | 231.4 | 228.8 | 470 | 209 | 319.3 | 116.8
XOM 824MOD01-16 | 42.6 | 68.02 | 82.9 | 104 | 138.4 | 129.3 | 83.1 | 12.1 | 66 | 209 | 44.1 | 432.8 | 229.3 | 228.6 | -0.16 | 234 | 231.4 | 470.3 | 209.1 | 319.1 | 118.4
XOM 824MOD01-16 | 42.7 | 68.19 | 82.6 | 104.1 | 138.5 | 129.2 | 83 | 12.1 | 66.2 | 210.1 | 44.2 | 434.2 | 230.8 | 230.1 | -0.17 | 235.4 | 232.8 | 470 | 209.1 | 319.1 | 116.9
XOM 824MOD01-16 | 42.8 | 68.12 | 82.9 | 103.9 | 138.6 | 129.1 | 82.8 | 12 | 67 | 208.1 | 44.4 | 435.7 | 227.5 | 226.8 | -0.17 | 231.3 | 228.7 | 470.1 | 208.9 | 319 | 117.5
XOM 824MOD01-16 | 42.9 | 68.14 | 82.7 | 103.9 | 138.6 | 129.2 | 83 | 12 | 67.1 | 207.8 | 44.4 | 435.9 | 229.7 | 228.9 | -0.15 | 233.4 | 230.8 | 470.3 | 208.5 | 318.6 | 119.2
XOM 824MOD01-16 | 43 | 68.21 | 83.1 | 103.9 | 138.6 | 129.2 | 83 | 12 | 67.1 | 208.6 | 44.4 | 436.6 | 228 | 227.3 | -0.18 | 232.2 | 229.5 | 470.1 | 209.1 | 319.1 | 116.1
XOM 824MOD01-16 | 43.1 | 68.39 | 83 | 103.9 | 138.6 | 129.3 | 83.2 | 11.9 | 66.2 | 209.8 | 44.5 | 433.3 | 229.6 | 228.9 | -0.15 | 234.4 | 231.7 | 470.1 | 209.2 | 319.6 | 118.8
XOM 824MOD01-16 | 43.2 | 68.34 | 83 | 104.3 | 138.6 | 129.3 | 83 | 12 | 66.4 | 209.7 | 44.6 | 433.8 | 232.1 | 231.3 | -0.16 | 236.7 | 234.1 | 470.3 | 208.5 | 318.3 | 117.8
XOM 824MOD01-16 | 43.3 | 68.37 | 83.2 | 103.7 | 138.7 | 129.4 | 82.9 | 11.9 | 65.9 | 209.9 | 44.4 | 433.7 | 230 | 229.2 | -0.13 | 234.8 | 232.1 | 470.2 | 208.4 | 318.2 | 121.9
XOM 824MOD01-16 | 43.4 | 68.38 | 83.1 | 104 | 138.6 | 129.2 | 83 | 11.9 | 66.2 | 210 | 44.6 | 433.5 | 229.9 | 229.1 | -0.14 | 234.7 | 232 | 470.6 | 208.8 | 318.7 | 120.2
XOM 824MOD01-16 | 43.5 | 68.32 | 82.8 | 104 | 138.6 | 129.3 | 82.9 | 12.1 | 66.2 | 209.8 | 44.8 | 433.4 | 232 | 231.1 | -0.12 | 236.5 | 233.9 | 470.6 | 208.7 | 318.8 | 121.5
XOM 824MOD01-16 | 43.6 | 68.22 | 82.7 | 104.6 | 138.6 | 129.3 | 83.1 | 12 | 66.4 | 209.4 | 44.5 | 433.7 | 231.6 | 230.8 | -0.18 | 236.2 | 233.6 | 470.9 | 208.5 | 318.6 | 116.8
XOM 824MOD01-16 | 43.7 | 68.2 | 82.9 | 103.4 | 138.4 | 129.1 | 83 | 12.1 | 66 | 209.2 | 43.3 | 433.8 | 230.9 | 230.1 | -0.15 | 235.7 | 232.9 | 471 | 210.2 | 320.6 | 119.8
XOM 824MOD01-16 | 43.8 | 68.16 | 82.7 | 104.1 | 138.5 | 129.3 | 83.2 | 12.1 | 66.2 | 209.2 | 42.7 | 432.6 | 230.8 | 230 | -0.17 | 235.5 | 232.9 | 470.7 | 208.4 | 318.3 | 118.5
XOM 824MOD01-16 | 43.9 | 68.24 | 82.7 | 103.8 | 138.6 | 129.4 | 83.2 | 12.1 | 66.1 | 209.2 | 43.2 | 433.8 | 231.2 | 230.4 | -0.14 | 235.9 | 233.2 | 470.5 | 208.6 | 318.5 | 119.8
XOM 824MOD01-16 | 44 | 68.21 | 82.8 | 103.6 | 138.5 | 129.3 | 83 | 12.2 | 66.2 | 209.3 | 43.1 | 434.1 | 231.1 | 230.3 | -0.16 | 235.7 | 233.1 | 470.3 | 208 | 318.1 | 116.8
XOM 824MOD01-16 | 44.1 | 68.11 | 83 | 103.7 | 138.4 | 129.2 | 83.1 | 12.1 | 66.1 | 208.9 | 43.1 | 432.8 | 229.8 | 229.1 | -0.17 | 234.6 | 231.9 | 470.3 | 208.7 | 318.7 | 116.1
XOM 824MOD01-16 | 44.2 | 68.25 | 82.9 | 103.9 | 138.7 | 129.4 | 83.3 | 12 | 66.1 | 209.2 | 43.2 | 433.8 | 231.3 | 230.6 | -0.14 | 236.1 | 233.5 | 470.5 | 208.2 | 317.8 | 120.1
XOM 824MOD01-16 | 44.3 | 68.37 | 82.9 | 103.7 | 138.5 | 129.3 | 83 | 12.1 | 66.2 | 210 | 43.6 | 434.6 | 231.7 | 230.9 | -0.17 | 236.4 | 233.8 | 470.2 | 209.7 | 319.7 | 116.4
XOM 824MOD01-16 | 44.4 | 68.42 | 83.1 | 103.5 | 138.5 | 129.2 | 83 | 12.1 | 65.9 | 210.1 | 43 | 433.4 | 230.5 | 229.9 | -0.16 | 235.4 | 232.8 | 470.2 | 208.3 | 318.3 | 117.6
XOM 824MOD01-16 | 44.5 | 68.19 | 83.1 | 104.1 | 138.5 | 129.5 | 83.4 | 12.2 | 66.3 | 209.6 | 43.4 | 433.6 | 229.5 | 228.8 | -0.18 | 234.4 | 231.7 | 470.4 | 208 | 317.5 | 115.5
XOM 824MOD01-16 | 44.6 | 68.29 | 83 | 103.8 | 138.5 | 129.2 | 83.2 | 12.1 | 66 | 209.5 | 43.4 | 433.7 | 229.9 | 229.2 | -0.17 | 234.8 | 232.1 | 470.4 | 208.3 | 318 | 116.4
XOM 824MOD01-16 | 44.7 | 68.27 | 82.7 | 103.1 | 138.6 | 129.4 | 83.2 | 12.2 | 66.1 | 209.7 | 42.9 | 433 | 231.9 | 231.2 | -0.17 | 236.6 | 234 | 470.3 | 208.4 | 318.1 | 116.8
XOM 824MOD01-16 | 44.8 | 68.28 | 83 | 103.4 | 138.5 | 129.2 | 83 | 12.1 | 66.1 | 209.6 | 43.3 | 432.8 | 230.2 | 229.6 | -0.14 | 235.1 | 232.4 | 470.2 | 208.3 | 318.1 | 118.9
XOM 824MOD01-16 | 44.9 | 68.26 | 82.9 | 103.6 | 138.4 | 129.3 | 83.5 | 12.1 | 66 | 209.2 | 43.1 | 434.1 | 230.2 | 229.5 | -0.16 | 235.1 | 232.4 | 470.4 | 208.9 | 318.8 | 117.7
XOM 824MOD01-16 | 45 | 68.23 | 82.8 | 103.8 | 138.5 | 129.4 | 83.2 | 12.2 | 66.1 | 208.9 | 43 | 432.2 | 231.8 | 231.1 | -0.15 | 236.6 | 233.9 | 470.4 | 207.7 | 317.6 | 118.9
XOM 824MOD01-16 | 45.1 | 68.27 | 83.1 | 104 | 138.5 | 129.3 | 83.2 | 12.1 | 66.2 | 210.6 | 42.6 | 435.7 | 229.5 | 228.8 | -0.18 | 234.5 | 231.8 | 470.3 | 209.1 | 319.3 | 114.4
XOM 824MOD01-16 | 45.2 | 68.34 | 82.9 | 104.1 | 138.6 | 129.3 | 83.3 | 12.2 | 66.2 | 209.6 | 42.7 | 433.7 | 231.6 | 230.9 | -0.17 | 236.4 | 233.8 | 470.2 | 208.3 | 318.6 | 117.4
XOM 824MOD01-16 | 45.3 | 68.31 | 82.8 | 103.8 | 138.6 | 129.4 | 83.1 | 12.2 | 66.6 | 209.4 | 42.9 | 433.5 | 232.3 | 231.7 | -0.17 | 237.1 | 234.4 | 470.1 | 208.7 | 318.4 | 116.6
XOM 824MOD01-16 | 45.4 | 68.34 | 83.2 | 103.9 | 138.5 | 129.3 | 83 | 12.1 | 66.4 | 209.5 | 42.5 | 434 | 230.3 | 229.6 | -0.14 | 235.2 | 232.6 | 470 | 207.7 | 317.7 | 119
XOM 824MOD01-16 | 45.5 | 68.32 | 82.9 | 103.8 | 138.5 | 129.5 | 83.2 | 12.2 | 66.6 | 209.9 | 43.1 | 434.7 | 230.3 | 229.6 | -0.15 | 235.2 | 232.6 | 470.3 | 208.5 | 318.5 | 117.8
XOM 824MOD01-16 | 45.6 | 68.27 | 82.9 | 104 | 138.5 | 129.4 | 83.1 | 12.2 | 66.6 | 209.7 | 43 | 434.4 | 231.1 | 230.4 | -0.18 | 236 | 233.3 | 470.1 | 207.9 | 317.6 | 114.3
XOM 824MOD01-16 | 45.7 | 68.29 | 82.9 | 104 | 138.5 | 129.3 | 83.2 | 12.2 | 66.8 | 209.8 | 42.9 | 433.4 | 231.4 | 230.8 | -0.18 | 236.2 | 233.6 | 470.4 | 209.7 | 319.6 | 115.7
XOM 824MOD01-16 | 45.8 | 68.19 | 82.9 | 103.9 | 138.4 | 129.2 | 83.1 | 12.2 | 66.5 | 209.2 | 42.8 | 433.6 | 230.2 | 229.5 | -0.18 | 235 | 232.4 | 470.1 | 208.3 | 318 | 115.8
XOM 824MOD01-16 | 45.9 | 68.2 | 82.6 | 104.1 | 138.6 | 129.4 | 83 | 12.3 | 66.8 | 209.2 | 42.5 | 433.4 | 231.8 | 231.1 | -0.15 | 236.5 | 233.9 | 470.6 | 208.5 | 318 | 118
XOM 824MOD01-16 | 46 | 68.29 | 82.8 | 104.2 | 138.6 | 129.4 | 83.5 | 12.3 | 66.7 | 209.5 | 42.8 | 433.3 | 231.8 | 231.1 | -0.14 | 236.5 | 233.9 | 470.1 | 207.9 | 317.3 | 118.7
XOM 824MOD01-16 | 46.1 | 68.22 | 82.9 | 103.8 | 138.5 | 129.3 | 83.2 | 12.2 | 66.5 | 209.5 | 43.1 | 433 | 229.8 | 229.1 | -0.16 | 234.6 | 232 | 470.5 | 208.3 | 318.1 | 117.1
XOM 824MOD01-16 | 46.2 | 68.01 | 82.6 | 103.9 | 138.5 | 129.3 | 83.4 | 12.3 | 66.5 | 209.3 | 43.2 | 433.6 | 231 | 230.4 | -0.14 | 235.8 | 233.2 | 470.7 | 208.8 | 318.5 | 119.3
XOM 824MOD01-16 | 46.3 | 68.16 | 82.8 | 103.9 | 138.4 | 129.3 | 83.4 | 12.3 | 66.9 | 209.5 | 43.2 | 432.9 | 229.8 | 229.2 | -0.16 | 234.6 | 232 | 470.5 | 208.5 | 318.6 | 116.6
XOM 824MOD01-16 | 46.4 | 68.09 | 82.8 | 104 | 138.4 | 129.2 | 83.4 | 12.3 | 66.8 | 208.5 | 43.2 | 432 | 229.8 | 229.2 | -0.18 | 234.7 | 232.1 | 470.6 | 208.4 | 318.1 | 115
XOM 824MOD01-16 | 46.5 | 68.31 | 83 | 103.9 | 138.5 | 129.4 | 83.1 | 12.3 | 66.3 | 211.1 | 43.3 | 436.1 | 228.1 | 227.5 | -0.17 | 233.1 | 230.4 | 470.4 | 208.2 | 318.2 | 117.1
XOM 824MOD01-16 | 46.6 | 68.2 | 82.6 | 105.1 | 138.6 | 129.4 | 83 | 12.3 | 66.9 | 209.4 | 43.5 | 434 | 230.9 | 230.2 | -0.12 | 235.7 | 233 | 470.6 | 207.8 | 317.5 | 121.4
XOM 824MOD01-16 | 46.7 | 68.04 | 82.7 | 105 | 138.5 | 129.4 | 83.3 | 12.3 | 66.4 | 208.5 | 43.5 | 432 | 229.8 | 229.1 | -0.11 | 234.6 | 232 | 470.7 | 207.6 | 317.1 | 122.4
XOM 824MOD01-16 | 46.8 | 68.09 | 82.8 | 104.7 | 138.4 | 129.3 | 83.3 | 12.3 | 66.1 | 209.9 | 43.4 | 434.1 | 228.6 | 228 | -0.13 | 233.6 | 231 | 470.2 | 208.1 | 318 | 120.2
XOM 824MOD01-16 | 46.9 | 68.03 | 82.9 | 104.1 | 138.5 | 129.4 | 83.5 | 12.2 | 66.2 | 209.2 | 43.4 | 433.8 | 229.8 | 229.1 | -0.15 | 234.7 | 232.1 | 470.4 | 208.7 | 318.3 | 117.9
XOM 824MOD01-16 | 47 | 68.21 | 82.8 | 104.2 | 138.5 | 129.3 | 83.4 | 12.2 | 66.4 | 208.9 | 43.5 | 432.9 | 230.2 | 229.5 | -0.15 | 235.1 | 232.4 | 470.6 | 208 | 317.6 | 118.4
XOM 824MOD01-16 | 47.1 | 68.18 | 82.9 | 104.1 | 138.5 | 129.2 | 83.3 | 12.3 | 66 | 209 | 43.6 | 433.6 | 230.4 | 229.7 | -0.14 | 235.3 | 232.6 | 470.6 | 208.3 | 318.1 | 119.2
XOM 824MOD01-16 | 47.2 | 68.14 | 82.8 | 104.1 | 138.7 | 129.3 | 83.2 | 12.2 | 66.1 | 209.5 | 43.4 | 433.4 | 229.2 | 228.6 | -0.14 | 234.2 | 231.5 | 470.5 | 208.9 | 318.8 | 119.1
XOM 824MOD01-16 | 47.3 | 68.17 | 82.9 | 104.1 | 138.5 | 129.3 | 83.2 | 12.2 | 66.1 | 209.7 | 43.3 | 433.1 | 230 | 229.3 | -0.16 | 234.9 | 232.2 | 470.6 | 207.5 | 317.2 | 116.9
XOM 824MOD01-16 | 47.4 | 68.17 | 82.8 | 103.8 | 138.7 | 129.3 | 83.2 | 12.2 | 66 | 209.6 | 43.3 | 433.1 | 230.1 | 229.5 | -0.15 | 235.1 | 232.4 | 470.6 | 207.8 | 317.4 | 117.9
XOM 824MOD01-16 | 47.5 | 68.09 | 82.5 | 103.9 | 138.6 | 129.3 | 83.3 | 12.3 | 65.8 | 208.8 | 43.3 | 433.4 | 231.4 | 230.7 | -0.13 | 236.2 | 233.6 | 470.6 | 208.1 | 318.1 | 120.4
XOM 824MOD01-16 | 47.6 | 68.2 | 82.8 | 104.1 | 138.5 | 129.3 | 83.4 | 12.2 | 66 | 209 | 43.5 | 433.3 | 230 | 229.3 | -0.14 | 234.9 | 232.2 | 470.8 | 208.6 | 318.6 | 118.9
XOM 824MOD01-16 | 47.7 | 68.18 | 82.7 | 103.5 | 138.6 | 129.6 | 83.3 | 12.2 | 65.9 | 209.5 | 43.3 | 433.5 | 230.5 | 229.8 | -0.12 | 235.4 | 232.7 | 470.4 | 208.2 | 318 | 122.2
XOM 824MOD01-16 | 47.8 | 68.07 | 82.9 | 104 | 138.6 | 129.4 | 83.4 | 12.3 | 65.9 | 209.8 | 43.2 | 433.7 | 230.4 | 229.7 | -0.11 | 235.3 | 232.7 | 470.9 | 208.1 | 317.7 | 123.1
XOM 824MOD01-16 | 47.9 | 68.32 | 83.1 | 103.7 | 138.6 | 129.4 | 83.3 | 12.4 | 65.9 | 209.8 | 43.1 | 434.4 | 230 | 229.3 | -0.16 | 235 | 232.3 | 470.3 | 207.5 | 317.1 | 116.5
XOM 824MOD01-16 | 48 | 68.29 | 83 | 103.4 | 138.4 | 129.2 | 83.2 | 12.4 | 65.9 | 209.5 | 42.8 | 433.9 | 229.9 | 229.3 | -0.13 | 234.9 | 232.2 | 470.5 | 208.1 | 317.7 | 120.7
XOM 824MOD01-16 | 48.1 | 68.36 | 83.2 | 103.8 | 138.4 | 129.1 | 83.4 | 12.4 | 66.3 | 209.5 | 42.6 | 433.6 | 230.1 | 229.5 | -0.13 | 235.1 | 232.4 | 470.5 | 207.9 | 317.7 | 121.5
XOM 824MOD01-16 | 48.2 | 68.3 | 83 | 102.6 | 138.4 | 129.7 | 83.2 | 12.4 | 66.2 | 209.3 | 42.7 | 432.6 | 229.8 | 229.1 | -0.14 | 234.7 | 232 | 470.9 | 209.2 | 319.7 | 119.7
XOM 824MOD01-16 | 48.3 | 68.33 | 82.9 | 103.8 | 138.3 | 129.2 | 83.3 | 12.5 | 66.4 | 210.2 | 42.8 | 434.1 | 231.3 | 230.7 | -0.11 | 236.2 | 233.5 | 470.3 | 208.7 | 319 | 123.6
XOM 824MOD01-16 | 48.4 | 68.36 | 82.9 | 103.9 | 138.4 | 129.3 | 83.2 | 12.6 | 66.4 | 210.2 | 42.7 | 434 | 231.8 | 231.1 | -0.13 | 236.6 | 234 | 470.1 | 208.6 | 318.5 | 121.1
XOM 824MOD01-16 | 48.5 | 68.35 | 83.3 | 103.9 | 138.4 | 129.3 | 83.3 | 12 | 66.7 | 209.7 | 43.3 | 434.3 | 230.2 | 229.6 | -0.1 | 235.2 | 232.5 | 470.2 | 208.6 | 318.3 | 123.7
XOM 824MOD01-16 | 48.6 | 68.34 | 83 | 103.9 | 138.5 | 129.2 | 83.3 | 12 | 66.8 | 209.6 | 43.2 | 433.6 | 232.2 | 231.5 | -0.09 | 237 | 234.3 | 470.1 | 208.1 | 318.2 | 124.6
XOM 824MOD01-16 | 48.7 | 68.28 | 83.1 | 104.1 | 138.4 | 129.3 | 83.2 | 12 | 66.6 | 209.6 | 43.2 | 433.2 | 230.3 | 229.6 | -0.13 | 235.2 | 232.5 | 470.4 | 208.5 | 318.7 | 120.8
XOM 824MOD01-16 | 48.8 | 68.36 | 83.3 | 104.1 | 138.4 | 129.4 | 83.4 | 12 | 66.7 | 210 | 43.4 | 433.7 | 230 | 229.4 | -0.12 | 235 | 232.3 | 470.4 | 207.8 | 317.5 | 121.8
XOM 824MOD01-16 | 48.9 | 68.33 | 83.1 | 103.9 | 138.5 | 129.3 | 83.5 | 12 | 66.5 | 210.2 | 43.2 | 435.4 | 230.1 | 229.5 | -0.1 | 235.1 | 232.4 | 470.4 | 209.2 | 319.5 | 124.1
XOM 824MOD01-16 | 49 | 68.29 | 82.9 | 103.9 | 138.4 | 129.4 | 83.3 | 11.8 | 66.3 | 209.9 | 43.2 | 433.2 | 231.5 | 230.8 | -0.13 | 236.3 | 233.6 | 470.5 | 208.3 | 318.1 | 120.4
XOM 824MOD01-16 | 49.1 | 68.31 | 83.1 | 104 | 138.4 | 129.3 | 83.3 | 11.7 | 66.6 | 209.3 | 42.8 | 433.5 | 231.8 | 231.2 | -0.14 | 236.7 | 234 | 470.3 | 208.3 | 317.7 | 119
XOM 824MOD01-16 | 49.2 | 68.31 | 82.9 | 103.8 | 138.6 | 129.4 | 83.2 | 11.7 | 66.4 | 209.6 | 42.9 | 432.2 | 231.4 | 230.7 | -0.16 | 236.3 | 233.6 | 470.6 | 207.5 | 317.1 | 118
XOM 824MOD01-16 | 49.3 | 68.29 | 83.2 | 103.8 | 138.5 | 129.2 | 83 | 11.7 | 66 | 209.5 | 42.7 | 433.3 | 229.8 | 229.1 | -0.1 | 234.8 | 232.1 | 470.6 | 208.5 | 318.8 | 124.3
XOM 824MOD01-16 | 49.4 | 68.28 | 83 | 103.9 | 138.5 | 129.4 | 83.2 | 11.7 | 66.4 | 209.8 | 42.5 | 434.6 | 231.2 | 230.6 | -0.1 | 236.2 | 233.5 | 470.4 | 209 | 318.8 | 124.3
XOM 824MOD01-16 | 49.5 | 68.32 | 82.9 | 103.8 | 138.5 | 129 | 83.2 | 11.6 | 66.3 | 210.2 | 42.5 | 433.9 | 231 | 230.4 | -0.13 | 235.9 | 233.3 | 470.2 | 208.8 | 318.6 | 120.9
XOM 824MOD01-16 | 49.6 | 68.29 | 83.1 | 104.2 | 138.6 | 129.4 | 83.1 | 11.6 | 66.7 | 209.3 | 42.4 | 433.4 | 230.8 | 230.1 | -0.12 | 235.7 | 233 | 470.6 | 208.5 | 318.2 | 122.4
XOM 824MOD01-16 | 49.7 | 68.26 | 82.8 | 103.7 | 138.5 | 129.2 | 83 | 11.6 | 66.1 | 209.1 | 42.2 | 433.5 | 230.7 | 230 | -0.1 | 235.6 | 233 | 470.4 | 208.6 | 318.2 | 123.6
XOM 824MOD01-16 | 49.8 | 68.34 | 82.9 | 103.6 | 138.6 | 129.3 | 83.4 | 11.6 | 66 | 209.8 | 42.2 | 433.5 | 231.6 | 231 | -0.12 | 236.6 | 233.9 | 470.3 | 208.4 | 318 | 122
XOM 824MOD01-16 | 49.9 | 68.32 | 83.1 | 103.8 | 138.6 | 129.5 | 83.2 | 11.6 | 66 | 210.3 | 42.2 | 434.3 | 229.3 | 228.7 | -0.14 | 234.4 | 231.8 | 470.4 | 208.1 | 318 | 120.5
XOM 824MOD01-16 | 50 | 68.26 | 83 | 103.8 | 138.6 | 129.3 | 83.1 | 11.7 | 66.1 | 209.1 | 42 | 433.3 | 230.9 | 230.3 | -0.13 | 235.9 | 233.3 | 470.2 | 208.8 | 318.9 | 120.9
XOM 824MOD01-16 | 50.1 | 68.21 | 82.9 | 103.5 | 138.6 | 129.3 | 83 | 11.9 | 66.6 | 209 | 41.8 | 432.3 | 230.2 | 229.5 | -0.15 | 235.1 | 232.4 | 470.2 | 208 | 317.8 | 118.1
XOM 824MOD01-16 | 50.2 | 68.39 | 83 | 104.1 | 138.5 | 129.4 | 83.2 | 12.1 | 66.3 | 210.1 | 41.6 | 435.1 | 231.2 | 230.6 | -0.12 | 236.1 | 233.5 | 470.2 | 208.3 | 318.1 | 121.3
XOM 824MOD01-16 | 50.3 | 68.33 | 83.1 | 103.9 | 138.6 | 129.3 | 82.9 | 12.1 | 66.8 | 209.7 | 41.5 | 433.9 | 230 | 229.4 | -0.08 | 234.9 | 232.3 | 470.3 | 208 | 317.7 | 126
XOM 824MOD01-16 | 50.4 | 68.28 | 82.8 | 103.8 | 138.6 | 129.3 | 82.9 | 12.1 | 66.2 | 209.5 | 41.6 | 432.4 | 231.5 | 230.8 | -0.13 | 236.3 | 233.7 | 469.9 | 208 | 317.7 | 121.1
XOM 824MOD01-16 | 50.5 | 68.29 | 83.1 | 104 | 138.6 | 129.3 | 83.4 | 12.2 | 66.2 | 209.5 | 41.3 | 432.9 | 230.2 | 229.6 | -0.12 | 235.2 | 232.5 | 470.1 | 208.3 | 317.8 | 122.9
XOM 824MOD01-16 | 50.6 | 68.31 | 83.1 | 103.8 | 138.6 | 129.4 | 83.2 | 12.4 | 66.5 | 210.4 | 42 | 435.2 | 229.9 | 229.4 | -0.17 | 234.9 | 232.3 | 469.6 | 208.6 | 318.6 | 116.1
XOM 824MOD01-16 | 50.7 | 68.27 | 82.8 | 104.1 | 138.5 | 129.3 | 82.8 | 12.6 | 66.7 | 209.5 | 41.2 | 433.7 | 232 | 231.4 | -0.1 | 236.8 | 234.2 | 470.1 | 208.2 | 318 | 124.1
XOM 824MOD01-16 | 50.8 | 68.2 | 83 | 104.2 | 138.4 | 129.2 | 83.1 | 12.6 | 66.3 | 209.2 | 41.7 | 432.1 | 230.6 | 230.1 | -0.1 | 235.5 | 232.9 | 470 | 208.4 | 317.8 | 124.4
XOM 824MOD01-16 | 50.9 | 68.31 | 83.1 | 103.5 | 138.5 | 129.3 | 83.2 | 12.7 | 66.5 | 209.2 | 41.2 | 433.1 | 229.8 | 229.3 | -0.09 | 234.8 | 232.2 | 470 | 208.8 | 318.8 | 124.8
XOM 824MOD01-16 | 51 | 68.24 | 82.9 | 103.8 | 138.6 | 129.3 | 83.1 | 12.7 | 66.2 | 209.6 | 41.6 | 432.7 | 229.4 | 228.9 | -0.14 | 234.4 | 231.8 | 469.9 | 208.4 | 317.9 | 119.6
XOM 824MOD01-16 | 51.1 | 68.26 | 82.8 | 104 | 138.6 | 129.4 | 82.9 | 12.9 | 66.1 | 209.5 | 41.1 | 432.5 | 231 | 230.4 | -0.13 | 235.8 | 233.3 | 470.1 | 208.3 | 317.5 | 119.6
XOM 824MOD01-16 | 51.2 | 68.15 | 82.9 | 103.6 | 138.5 | 129.3 | 83.1 | 13 | 66.4 | 210 | 41.4 | 433.3 | 230.5 | 230 | -0.11 | 235.4 | 232.9 | 470 | 208.7 | 318.1 | 122.5
XOM 824MOD01-16 | 51.3 | 68.33 | 83 | 103.8 | 138.7 | 129.3 | 83.5 | 13 | 65.9 | 210.2 | 41.4 | 435.2 | 230.4 | 229.8 | -0.1 | 235.4 | 232.7 | 469.6 | 208.3 | 318.1 | 123.2
XOM 824MOD01-16 | 51.4 | 68.34 | 82.8 | 104.1 | 138.5 | 129.3 | 83.1 | 12.9 | 66.1 | 209.7 | 41.4 | 434.1 | 231.4 | 230.9 | -0.09 | 236.3 | 233.7 | 469.8 | 208.4 | 318.1 | 125.4
XOM 824MOD01-16 | 51.5 | 68.32 | 83.1 | 103.4 | 138.5 | 129.2 | 83.2 | 12.9 | 66.4 | 209 | 41.4 | 432.5 | 230.7 | 230.1 | -0.08 | 235.7 | 233 | 470.1 | 208.5 | 318.2 | 125.9
XOM 824MOD01-16 | 51.6 | 68.29 | 82.9 | 103.3 | 138.5 | 129.4 | 83.1 | 12.9 | 66.1 | 209.7 | 41.1 | 432.9 | 230.1 | 229.6 | -0.12 | 235.1 | 232.5 | 470.2 | 207.7 | 317.3 | 121.7
XOM 824MOD01-16 | 51.7 | 68.35 | 83.2 | 104.1 | 138.5 | 129.3 | 82.9 | 12.9 | 66.5 | 210 | 40.9 | 434.7 | 230.7 | 230.1 | -0.09 | 235.6 | 233 | 470 | 207.9 | 317.4 | 125
XOM 824MOD01-16 | 51.8 | 68.5 | 83.3 | 104 | 138.8 | 129.2 | 83.3 | 12.9 | 66.6 | 210.3 | 40.9 | 433.4 | 232 | 231.4 | -0.08 | 236.8 | 234.2 | 469.8 | 207.8 | 317.3 | 125.7
XOM 824MOD01-16 | 51.9 | 68.47 | 83 | 103.4 | 138.4 | 129.2 | 82.9 | 12.7 | 66.6 | 209.9 | 40.9 | 434 | 232.2 | 231.6 | -0.09 | 237.1 | 234.5 | 470.2 | 208.4 | 318.5 | 124.7
XOM 824MOD01-16 | 52 | 68.33 | 83.1 | 103.9 | 138.6 | 129.3 | 83.1 | 12.6 | 66.6 | 209.7 | 40.8 | 434.2 | 230.8 | 230.2 | -0.09 | 235.7 | 233.1 | 469.9 | 208.6 | 317.8 | 125.3
XOM 824MOD01-16 | 52.1 | 68.29 | 83 | 103.9 | 138.6 | 129.5 | 83.3 | 12.7 | 66.5 | 209.7 | 40.8 | 434.1 | 231.8 | 231.2 | -0.11 | 236.7 | 234.1 | 470.1 | 208.4 | 317.4 | 124.1
XOM 824MOD01-16 | 52.2 | 68.41 | 83 | 103.5 | 138.5 | 129.2 | 82.9 | 12.7 | 66.3 | 209.5 | 40.8 | 432.4 | 230.5 | 229.9 | -0.1 | 235.4 | 232.8 | 470.1 | 208.5 | 318.2 | 124
XOM 824MOD01-16 | 52.3 | 68.32 | 83 | 103.4 | 138.4 | 129.2 | 83.3 | 12.7 | 66.7 | 209.7 | 40.6 | 433.7 | 231.7 | 231.1 | -0.15 | 236.5 | 233.9 | 470.1 | 208 | 317.3 | 118.3
XOM 824MOD01-16 | 52.4 | 68.31 | 83 | 104.1 | 138.6 | 129.3 | 82.9 | 12.6 | 65.9 | 209.9 | 40.6 | 433.7 | 229.7 | 229.1 | -0.15 | 234.7 | 232.1 | 469.9 | 208.2 | 318.1 | 118.7
XOM 824MOD01-16 | 52.5 | 68.21 | 82.7 | 103.6 | 138.6 | 129.2 | 83.1 | 12.7 | 66.1 | 209.8 | 40.3 | 433.5 | 231.6 | 231.1 | -0.17 | 236.4 | 233.9 | 470.3 | 207.8 | 317.4 | 115.7
XOM 824MOD01-16 | 52.6 | 68.43 | 82.9 | 104.3 | 138.5 | 129.4 | 83.2 | 12.6 | 66.1 | 210.2 | 40.3 | 433.3 | 231.2 | 230.7 | -0.14 | 236.1 | 233.5 | 469.8 | 208.1 | 317.8 | 120.3
XOM 824MOD01-16 | 52.7 | 68.25 | 82.9 | 103.8 | 138.5 | 129.2 | 82.8 | 12.5 | 66.2 | 210 | 40.1 | 433 | 230.3 | 229.7 | -0.15 | 235.2 | 232.6 | 470.2 | 208.2 | 317.9 | 118.5
XOM 824MOD01-16 | 52.8 | 68.51 | 82.9 | 104 | 138.6 | 129.3 | 83.2 | 12.7 | 66.3 | 210.2 | 40.3 | 434.2 | 231.7 | 231.1 | -0.15 | 236.5 | 234 | 469.8 | 207.5 | 316.9 | 118
XOM 824MOD01-16 | 52.9 | 68.28 | 82.8 | 104.1 | 138.4 | 129.3 | 82.6 | 12.6 | 66.7 | 209 | 40 | 432.9 | 232 | 231.5 | -0.14 | 236.8 | 234.2 | 470 | 208.4 | 318 | 120.5
XOM 824MOD01-16 | 53 | 68.18 | 82.8 | 103.7 | 138.6 | 129.2 | 83.1 | 12.6 | 66.4 | 209.8 | 39.9 | 434.1 | 231 | 230.5 | -0.15 | 235.8 | 233.3 | 469.8 | 208.1 | 317.3 | 118.8
XOM 824MOD01-16 | 53.1 | 68.49 | 83.3 | 103.7 | 138.5 | 129.2 | 83 | 12.5 | 66.2 | 210.2 | 39.8 | 433.4 | 229.9 | 229.4 | -0.16 | 234.9 | 232.4 | 469.7 | 207.8 | 317.4 | 116.9
XOM 824MOD01-16 | 53.2 | 68.27 | 82.8 | 104.2 | 138.5 | 129.2 | 82.8 | 12.5 | 66.6 | 209.7 | 39.7 | 433.4 | 232.2 | 231.6 | -0.14 | 236.9 | 234.4 | 469.9 | 207.8 | 317 | 119.3
XOM 824MOD01-16 | 53.3 | 68.38 | 83 | 104.2 | 138.5 | 129.3 | 83.2 | 12.5 | 66.2 | 209.8 | 39.9 | 432.5 | 230.9 | 230.4 | -0.14 | 235.8 | 233.3 | 469.5 | 207.7 | 317 | 119.7
XOM 824MOD01-16 | 53.4 | 68.37 | 82.9 | 104.1 | 138.4 | 129.3 | 82.5 | 12.6 | 66.5 | 209.8 | 39.7 | 433.4 | 232.2 | 231.6 | -0.17 | 237 | 234.4 | 469.6 | 208.3 | 317.9 | 117
XOM 824MOD01-16 | 53.5 | 68.49 | 83.3 | 104 | 138.7 | 129.4 | 83.1 | 12.6 | 66.1 | 210.2 | 39.6 | 432.9 | 230.8 | 230.3 | -0.15 | 235.9 | 233.3 | 469.7 | 208.2 | 317.7 | 118.1
XOM 824MOD01-16 | 53.6 | 68.6 | 83.2 | 103.9 | 138.9 | 129.5 | 83.2 | 12.7 | 66.3 | 210.5 | 39.7 | 433.2 | 232.4 | 231.9 | -0.12 | 237.2 | 234.7 | 469.5 | 208.4 | 317.5 | 121.7
XOM 824MOD01-16 | 53.7 | 68.47 | 83.3 | 104.5 | 138.5 | 129.2 | 82.5 | 12.6 | 66.3 | 210.2 | 39.5 | 434.1 | 230.6 | 230.2 | -0.12 | 235.6 | 233 | 469.2 | 208 | 317.8 | 122.1
XOM 824MOD01-16 | 53.8 | 68.41 | 83 | 102.7 | 138.4 | 129.2 | 82.9 | 12.6 | 66 | 209.6 | 39.6 | 431.6 | 231.4 | 230.9 | -0.14 | 236.2 | 233.7 | 469.5 | 207.6 | 317.4 | 119.3
XOM 824MOD01-16 | 53.9 | 68.4 | 82.9 | 103.7 | 138.4 | 129.3 | 83.4 | 12.6 | 66.2 | 209.8 | 39.6 | 432.2 | 230 | 229.6 | -0.19 | 234.9 | 232.5 | 469.4 | 207.9 | 317.1 | 113.6
XOM 824MOD01-16 | 54 | 68.19 | 82.9 | 103.2 | 138.6 | 129.4 | 82.9 | 12.6 | 66.4 | 210.1 | 39.4 | 434.1 | 230.8 | 230.4 | -0.22 | 235.7 | 233.2 | 469.4 | 208 | 316.8 | 110.5
XOM 824MOD01-16 | 54.1 | 68.29 | 82.9 | 103.8 | 138.6 | 129.3 | 83.3 | 12.7 | 65.9 | 210.2 | 39.4 | 434.1 | 231.1 | 230.6 | -0.21 | 236 | 233.5 | 469.4 | 208.5 | 317.8 | 110.9
XOM 824MOD01-16 | 54.2 | 68.45 | 83 | 103.7 | 138.4 | 129.3 | 82.8 | 12.8 | 66.4 | 210.1 | 39.3 | 433.6 | 231.9 | 231.5 | -0.18 | 236.7 | 234.3 | 469.2 | 207.9 | 316.7 | 115.5
XOM 824MOD01-16 | 54.3 | 68.38 | 82.9 | 104 | 138.5 | 129.4 | 82.9 | 12.7 | 66.8 | 210 | 39.3 | 432.7 | 232.2 | 231.7 | -0.19 | 236.9 | 234.4 | 469.1 | 207.7 | 316.7 | 114.4
XOM 824MOD01-16 | 54.4 | 68.35 | 83.1 | 104.1 | 138.7 | 129.3 | 83.1 | 12.7 | 66.3 | 209.9 | 39.4 | 432.1 | 231 | 230.6 | -0.19 | 235.9 | 233.4 | 469.3 | 208.7 | 318 | 113.9
XOM 824MOD01-16 | 54.5 | 68.6 | 83 | 103.5 | 138.6 | 129.3 | 82.7 | 12.8 | 66.3 | 210.3 | 39.4 | 432.4 | 232.5 | 232 | -0.19 | 237.3 | 234.8 | 469.3 | 207.9 | 316.7 | 113.2
XOM 824MOD01-16 | 54.6 | 68.4 | 83.3 | 103.7 | 138.6 | 129.4 | 83 | 12.7 | 66.3 | 210.5 | 39.4 | 433 | 230.7 | 230.3 | -0.19 | 235.6 | 233.1 | 469 | 207.7 | 317 | 113.6
XOM 824MOD01-16 | 54.7 | 68.55 | 83.4 | 104.2 | 138.5 | 129.3 | 83.1 | 12.8 | 66.3 | 210.6 | 39.3 | 434.5 | 230 | 229.6 | -0.19 | 235 | 232.5 | 468.9 | 207.7 | 316.8 | 113.3
XOM 824MOD01-16 | 54.8 | 68.36 | 83.2 | 103.9 | 138.5 | 129.3 | 83 | 12.6 | 66.3 | 209.6 | 39.3 | 432.1 | 230.8 | 230.4 | -0.15 | 235.8 | 233.3 | 469 | 207.8 | 316.8 | 119
XOM 824MOD01-16 | 54.9 | 68.42 | 83 | 103.8 | 138.5 | 129.3 | 83.1 | 12.6 | 66.4 | 209.6 | 39.4 | 431.9 | 231.4 | 231 | -0.15 | 236.2 | 233.8 | 468.9 | 208 | 317 | 118
XOM 824MOD01-16 | 55 | 68.42 | 83.1 | 103.8 | 138.6 | 129.3 | 82.8 | 12.7 | 66.1 | 210.8 | 39.3 | 434.6 | 229.9 | 229.5 | -0.15 | 234.9 | 232.4 | 468.8 | 207.4 | 316.4 | 117.7
XOM 824MOD01-16 | 55.1 | 68.51 | 83.1 | 104.8 | 138.6 | 129.3 | 83.1 | 12.8 | 66.5 | 210.3 | 39.3 | 432.9 | 230.5 | 230.1 | -0.13 | 235.4 | 233 | 468.9 | 208 | 317.1 | 120.6
XOM 824MOD01-16 | 55.2 | 68.3 | 83 | 103.9 | 138.5 | 129.2 | 82.6 | 12.8 | 66.5 | 209.5 | 39.1 | 431.1 | 231.3 | 230.8 | -0.2 | 236.1 | 233.7 | 469 | 207.9 | 317.3 | 112.9
XOM 824MOD01-16 | 55.3 | 68.42 | 83.1 | 104.5 | 138.7 | 129.4 | 83.1 | 12.9 | 66.4 | 210.9 | 39.1 | 433.7 | 230 | 229.6 | -0.19 | 235 | 232.5 | 468.9 | 207.1 | 316.4 | 114.2
XOM 824MOD01-16 | 55.4 | 68.45 | 83.2 | 103.6 | 138.5 | 129.3 | 83.1 | 12.8 | 66.4 | 210 | 38.9 | 434 | 230.9 | 230.5 | -0.14 | 235.8 | 233.4 | 468.8 | 207.6 | 316.9 | 119.1
XOM 824MOD01-16 | 55.5 | 68.19 | 82.8 | 104.6 | 138.6 | 129.5 | 82.8 | 12.9 | 67.1 | 209.8 | 39.2 | 433.5 | 232.1 | 231.7 | -0.17 | 236.9 | 234.5 | 469 | 207.6 | 316.7 | 115.1
XOM 824MOD01-16 | 55.6 | 68.32 | 83 | 103.6 | 138.6 | 129.3 | 83 | 13 | 67 | 209.7 | 39.2 | 433.5 | 231.4 | 231 | -0.15 | 236.2 | 233.8 | 469 | 208.7 | 317.8 | 118.1
XOM 824MOD01-16 | 55.7 | 68.49 | 83.2 | 103.8 | 138.6 | 129.3 | 83.1 | 13 | 67.1 | 210.4 | 39 | 434.5 | 230.1 | 229.7 | -0.17 | 235 | 232.6 | 468.9 | 207.6 | 316.5 | 115.3
XOM 824MOD01-16 | 55.8 | 68.31 | 83.1 | 104.1 | 138.6 | 129.3 | 82.7 | 13 | 67 | 210.3 | 39 | 434.2 | 230.4 | 230 | -0.13 | 235.3 | 232.8 | 469 | 209 | 318.4 | 120.5
XOM 824MOD01-16 | 55.9 | 68.3 | 82.8 | 103.9 | 138.6 | 129.3 | 82.9 | 13 | 66.5 | 209.6 | 39 | 433.1 | 231.6 | 231.2 | -0.16 | 236.4 | 234 | 469.2 | 207.7 | 317.1 | 116.3
XOM 824MOD01-16 | 56 | 68.2 | 82.9 | 104.2 | 138.5 | 129.4 | 83.2 | 12.9 | 66.9 | 209.4 | 39.1 | 433 | 231.1 | 230.6 | -0.15 | 235.9 | 233.4 | 469.3 | 207.4 | 316.8 | 117.3
XOM 824MOD01-16 | 56.1 | 68.61 | 83.2 | 104 | 138.6 | 129.3 | 82.8 | 12.9 | 66.7 | 210.3 | 39.1 | 433.8 | 231 | 230.6 | -0.14 | 235.9 | 233.4 | 469 | 207.9 | 316.7 | 118.6
XOM 824MOD01-16 | 56.2 | 68.4 | 83 | 104.2 | 138.6 | 129.4 | 83.1 | 13 | 66.4 | 210.3 | 39 | 433.6 | 232.2 | 231.8 | -0.13 | 237 | 234.6 | 469.4 | 208 | 317.4 | 121
XOM 824MOD01-16 | 56.3 | 68.43 | 82.9 | 103.7 | 138.5 | 129.2 | 82.9 | 13 | 66.3 | 209.9 | 39.1 | 433.3 | 232.1 | 231.7 | -0.13 | 236.9 | 234.5 | 468.7 | 207.9 | 316.9 | 120.8
XOM 824MOD01-16 | 56.4 | 68.42 | 83.2 | 103.9 | 138.5 | 129.3 | 82.8 | 13 | 66.1 | 209.9 | 38.9 | 433.1 | 232 | 231.6 | -0.14 | 236.8 | 234.4 | 468.9 | 207.9 | 317.3 | 119
XOM 824MOD01-16 | 56.5 | 68.2 | 82.9 | 104.1 | 138.5 | 129.2 | 83.1 | 13 | 66.3 | 209.6 | 39 | 432.5 | 230.1 | 229.7 | -0.14 | 235 | 232.6 | 469 | 207.7 | 316.6 | 120.2
XOM 824MOD01-16 | 56.6 | 68.51 | 83 | 103.9 | 138.4 | 129.2 | 82.7 | 13 | 66.5 | 210.1 | 38.8 | 434.2 | 230.1 | 229.7 | -0.14 | 235.1 | 232.7 | 468.9 | 208.1 | 317.2 | 118.2
XOM 824MOD01-16 | 56.7 | 68.43 | 83.3 | 103.9 | 138.6 | 129.3 | 82.8 | 13 | 66.7 | 210.6 | 38.9 | 433.7 | 230.4 | 230 | -0.14 | 235.3 | 232.8 | 469.1 | 207.9 | 317.2 | 119.5
XOM 824MOD01-16 | 56.8 | 68.35 | 83.1 | 103.8 | 138.6 | 129.2 | 83 | 12.9 | 67.1 | 210.3 | 38.8 | 432.5 | 231.8 | 231.4 | -0.12 | 236.6 | 234.2 | 468.7 | 207.9 | 316.9 | 121.5
XOM 824MOD01-16 | 56.9 | 68.49 | 83 | 103.7 | 138.6 | 129.4 | 82.9 | 12.9 | 66.6 | 209.4 | 38.8 | 432.7 | 231.6 | 231.2 | -0.14 | 236.4 | 234 | 468.8 | 207.6 | 316.7 | 118.7
XOM 824MOD01-16 | 57 | 68.24 | 83 | 104.2 | 138.7 | 129.3 | 82.9 | 13 | 66.6 | 210.2 | 38.7 | 432.9 | 229.8 | 229.5 | -0.18 | 234.8 | 232.4 | 468.9 | 207.3 | 316.4 | 114.9
XOM 824MOD01-16 | 57.1 | 68.61 | 83.3 | 104.1 | 138.5 | 129.3 | 83.6 | 12.9 | 66.1 | 210.9 | 41.3 | 433.9 | 229.9 | 229.5 | -0.13 | 234.9 | 232.4 | 468.4 | 207.5 | 316.4 | 120.5
XOM 824MOD01-16 | 57.2 | 68.42 | 83.1 | 103.6 | 138.6 | 129.2 | 82.5 | 12.9 | 65.9 | 210 | 42.3 | 432.6 | 230.2 | 229.8 | -0.14 | 235.2 | 232.7 | 468.9 | 207.7 | 316.6 | 118.6
XOM 824MOD01-16 | 57.3 | 68.38 | 82.9 | 104.8 | 138.6 | 129.2 | 83.2 | 12.9 | 66 | 209.7 | 42.4 | 432.5 | 232.3 | 231.8 | -0.14 | 237 | 234.5 | 469.1 | 207.6 | 316.6 | 119.1
XOM 824MOD01-16 | 57.4 | 68.26 | 82.9 | 103.8 | 138.6 | 129.5 | 82.8 | 12.8 | 66 | 209.6 | 42.6 | 433 | 231.7 | 231.2 | -0.15 | 236.5 | 234 | 469.2 | 207.5 | 316.5 | 118.7
XOM 824MOD01-16 | 57.5 | 68.38 | 83.2 | 104.1 | 138.6 | 129.3 | 83.1 | 12.8 | 66.3 | 210.3 | 42.9 | 432.7 | 231.4 | 230.9 | -0.13 | 236.2 | 233.7 | 468.8 | 207.5 | 316.8 | 122.2
XOM 824MOD01-16 | 57.6 | 68.51 | 83.3 | 103.9 | 138.7 | 129.3 | 82.9 | 12.8 | 66.4 | 210.8 | 43 | 433.7 | 230.2 | 229.7 | -0.13 | 235.1 | 232.6 | 469.1 | 208.1 | 317.2 | 120
XOM 824MOD01-16 | 57.7 | 68.3 | 83 | 104.8 | 138.6 | 129.2 | 82.7 | 12.8 | 66.2 | 210.3 | 42.7 | 434.2 | 231.9 | 231.3 | -0.14 | 236.6 | 234.1 | 469.1 | 207.6 | 317 | 120.9
XOM 824MOD01-16 | 57.8 | 68.47 | 83.1 | 103.7 | 138.6 | 129.2 | 83.3 | 12.7 | 66.8 | 209.8 | 42.7 | 432.3 | 231 | 230.4 | -0.13 | 235.7 | 233.2 | 469.1 | 207.7 | 316.7 | 120.5
XOM 824MOD01-16 | 57.9 | 68.25 | 83 | 104.2 | 138.6 | 129.2 | 82.6 | 12.7 | 66.7 | 209.7 | 43.2 | 431.9 | 231.5 | 231 | -0.14 | 236.3 | 233.7 | 469 | 207.8 | 316.8 | 120.3
XOM 824MOD01-16 | 58 | 68.41 | 83 | 104.1 | 138.5 | 129.1 | 83.1 | 12.8 | 66.7 | 210.3 | 42.8 | 433.2 | 232.8 | 232.2 | -0.14 | 237.5 | 235 | 469 | 207.8 | 317.5 | 120.4
XOM 824MOD01-16 | 58.1 | 68.38 | 83 | 104.1 | 138.6 | 129.2 | 82.6 | 12.9 | 66.4 | 210.3 | 42.8 | 434 | 232.2 | 231.6 | -0.13 | 237 | 234.4 | 469.2 | 208.7 | 318.7 | 121.4
XOM 824MOD01-16 | 58.2 | 68.34 | 83.4 | 103.7 | 138.6 | 129.3 | 83.1 | 12.9 | 66.3 | 210.2 | 43 | 433.5 | 230.5 | 229.9 | -0.13 | 235.4 | 232.8 | 469.3 | 208.5 | 317.6 | 120.5
XOM 824MOD01-16 | 58.3 | 68.37 | 82.8 | 103.9 | 138.5 | 129.3 | 82.7 | 12.9 | 66.4 | 210 | 42.7 | 433.3 | 232.1 | 231.5 | -0.14 | 236.8 | 234.2 | 469.5 | 208.1 | 317.4 | 119.9
XOM 824MOD01-16 | 58.4 | 68.11 | 82.8 | 103.5 | 138.5 | 129.1 | 83 | 12.9 | 66.4 | 208.9 | 42.8 | 432.3 | 231.9 | 231.3 | -0.13 | 236.6 | 234 | 469.3 | 208 | 317.6 | 120.5
XOM 824MOD01-16 | 58.5 | 68.31 | 82.9 | 104.1 | 138.5 | 129.2 | 82.9 | 12.9 | 65.8 | 209.8 | 42.6 | 432.8 | 229.9 | 229.3 | -0.14 | 234.8 | 232.2 | 469.5 | 207.6 | 317.2 | 120.7
XOM 824MOD01-16 | 58.6 | 68.21 | 82.9 | 103.5 | 138.5 | 129.3 | 82.8 | 12.6 | 65.8 | 210 | 42.5 | 433.1 | 230.2 | 229.6 | -0.13 | 235.1 | 232.5 | 469.9 | 208.3 | 317.7 | 121
XOM 824MOD01-16 | 58.7 | 68.49 | 83.2 | 103.8 | 138.7 | 129.3 | 83.1 | 12.4 | 66.3 | 210.2 | 42.9 | 433.5 | 230.4 | 229.8 | -0.15 | 235.3 | 232.7 | 469.8 | 207.8 | 317 | 118.2
XOM 824MOD01-16 | 58.8 | 68.22 | 82.9 | 104.1 | 138.5 | 129.2 | 82.6 | 12.5 | 66.3 | 210 | 42.9 | 432.7 | 231.9 | 231.3 | -0.12 | 236.6 | 234 | 469.5 | 207.9 | 317.5 | 121.9
XOM 824MOD01-16 | 58.9 | 68.43 | 83 | 104.3 | 138.6 | 129.2 | 83 | 12.4 | 66.4 | 209.9 | 43 | 433.5 | 231.4 | 230.7 | -0.13 | 236.2 | 233.6 | 469.4 | 208.7 | 317.8 | 120.6
XOM 824MOD01-16 | 59 | 68.26 | 82.8 | 103.7 | 138.7 | 129.2 | 83 | 12.4 | 66.2 | 209.3 | 43 | 433.2 | 231.5 | 230.9 | -0.15 | 236.3 | 233.7 | 469.5 | 208 | 317.4 | 118.9
XOM 824MOD01-16 | 59.1 | 68.07 | 82.7 | 104.2 | 138.7 | 129.6 | 82.9 | 12.4 | 66.3 | 209.6 | 42.6 | 432.5 | 231.6 | 230.9 | -0.13 | 236.3 | 233.7 | 469.9 | 207.1 | 316.4 | 122
XOM 824MOD01-16 | 59.2 | 68.32 | 83 | 104 | 138.6 | 129.3 | 83.1 | 12.3 | 66.1 | 210.1 | 42.3 | 432.5 | 230.7 | 230.1 | -0.12 | 235.6 | 233 | 469.6 | 207.5 | 316.6 | 121.4
XOM 824MOD01-16 | 59.3 | 68.33 | 83 | 103.9 | 138.7 | 129.3 | 82.9 | 12.4 | 66 | 210 | 42.5 | 432.7 | 230.2 | 229.6 | -0.14 | 235.1 | 232.6 | 469.6 | 207.6 | 317.5 | 120.3
XOM 824MOD01-16 | 59.4 | 68.22 | 83.1 | 104.3 | 138.5 | 129.4 | 83 | 12.4 | 66.2 | 210 | 42.8 | 432.7 | 230.6 | 230 | -0.13 | 235.5 | 232.9 | 469.4 | 207.6 | 317.2 | 121
XOM 824MOD01-16 | 59.5 | 68.34 | 82.9 | 103.6 | 138.6 | 129.2 | 82.9 | 12.3 | 66.1 | 209.9 | 42.6 | 433.6 | 230.1 | 229.5 | -0.15 | 235.1 | 232.4 | 469.5 | 207.7 | 317 | 120
XOM 824MOD01-16 | 59.6 | 68.13 | 83 | 105.2 | 138.5 | 129.3 | 82.8 | 12.4 | 66.3 | 209.3 | 42.6 | 432.2 | 230.1 | 229.5 | -0.15 | 235 | 232.3 | 469.2 | 208.7 | 318.4 | 119.9
XOM 824MOD01-16 | 59.7 | 68.39 | 82.9 | 104.6 | 138.6 | 129.2 | 83.1 | 12.4 | 66.1 | 209.5 | 42.7 | 432.6 | 232.3 | 231.7 | -0.13 | 237.1 | 234.4 | 469.4 | 206.5 | 316.1 | 120.9
XOM 824MOD01-16 | 59.8 | 68.13 | 83 | 103.9 | 138.5 | 129.2 | 82.7 | 12.4 | 66 | 209.8 | 42.4 | 432.1 | 230.3 | 229.7 | -0.15 | 235.2 | 232.5 | 469.9 | 208.3 | 317.7 | 118.9
XOM 824MOD01-16 | 59.9 | 68.37 | 83.1 | 104.3 | 138.5 | 129.2 | 83 | 12.3 | 66.1 | 210.1 | 42.5 | 433.2 | 232.2 | 231.6 | -0.17 | 237.1 | 234.5 | 469.3 | 208.4 | 318 | 116.7
XOM 824MOD01-16 | 60 | 68.39 | 83 | 104.2 | 138.7 | 129.2 | 82.9 | 12.3 | 65.9 | 210 | 42.1 | 432.7 | 230.7 | 230.1 | -0.16 | 235.7 | 233 | 469.2 | 208.1 | 317.7 | 118.5
XOM 824MOD01-16 | 60.1 | 68.25 | 83.1 | 103.6 | 138.6 | 129.2 | 82.7 | 12.4 | 66.2 | 209.9 | 42.1 | 433.6 | 230.9 | 230.3 | -0.13 | 235.8 | 233.1 | 468.8 | 208.7 | 317.8 | 121.3
XOM 824MOD01-16 | 60.2 | 68.13 | 82.8 | 103.6 | 138.6 | 129.2 | 83.1 | 12.5 | 65.9 | 209.6 | 42.2 | 433.3 | 231 | 230.4 | -0.16 | 235.8 | 233.3 | 469.5 | 207.7 | 317.1 | 117.6
XOM 824MOD01-16 | 60.3 | 68.23 | 82.7 | 104.1 | 138.6 | 129.2 | 83 | 12.4 | 66 | 209.6 | 42.1 | 432.9 | 231.9 | 231.3 | -0.16 | 236.7 | 234.1 | 469.2 | 207.9 | 317.1 | 118.3
XOM 824MOD01-16 | 60.4 | 68.11 | 82.8 | 104.1 | 138.5 | 129.1 | 82.6 | 12.3 | 66.2 | 209.8 | 42 | 432.3 | 230.3 | 229.8 | -0.18 | 235.2 | 232.6 | 469 | 208.1 | 317.6 | 115
XOM 824MOD01-16 | 60.5 | 68.14 | 82.9 | 103.6 | 138.5 | 129.3 | 83 | 12.5 | 66.5 | 209.6 | 42 | 433.6 | 231.6 | 230.9 | -0.14 | 236.3 | 233.7 | 469 | 207.8 | 317.2 | 120.5
XOM 824MOD01-16 | 60.6 | 68.12 | 82.6 | 103.6 | 138.5 | 129.3 | 82.9 | 12.4 | 66.6 | 208.5 | 42 | 431.8 | 232.4 | 231.8 | -0.15 | 237.1 | 234.5 | 469.3 | 207.6 | 316.8 | 119
XOM 824MOD01-16 | 60.7 | 68.1 | 82.7 | 103.9 | 138.5 | 129.1 | 82.7 | 12.5 | 66.3 | 209.5 | 42.2 | 433.4 | 231.6 | 231 | -0.12 | 236.4 | 233.8 | 468.8 | 208.6 | 318.3 | 121.9
XOM 824MOD01-16 | 60.8 | 68.16 | 82.8 | 103.6 | 138.5 | 129.3 | 83 | 12.6 | 66.1 | 209.8 | 41.9 | 432.8 | 231.6 | 231 | -0.13 | 236.3 | 233.8 | 469.3 | 207.8 | 317.4 | 121.1
XOM 824MOD01-16 | 60.9 | 68.22 | 82.8 | 103.7 | 138.4 | 129.1 | 82.9 | 12.4 | 66 | 209.7 | 42.3 | 432.3 | 230.3 | 229.7 | -0.13 | 235.1 | 232.6 | 469 | 207.4 | 316.7 | 120.2
XOM 824MOD01-16 | 61 | 68.22 | 82.7 | 103.9 | 138.4 | 129.3 | 83 | 12.4 | 66.4 | 209.3 | 42.1 | 433.3 | 231.1 | 230.5 | -0.13 | 235.9 | 233.3 | 469 | 208.1 | 317.6 | 120.7
XOM 824MOD01-16 | 61.1 | 67.99 | 82.7 | 103.8 | 138.5 | 129.3 | 82.7 | 12.4 | 66.1 | 209.2 | 41.9 | 432 | 231.3 | 230.7 | -0.15 | 236 | 233.5 | 469 | 207.2 | 316.3 | 118.7
XOM 824MOD01-16 | 61.2 | 68.13 | 82.8 | 103.4 | 138.5 | 129.2 | 83.2 | 12.3 | 66.3 | 209.5 | 41.9 | 432.5 | 229.7 | 229.1 | -0.12 | 234.6 | 231.9 | 469.1 | 208.3 | 317.7 | 121.7
XOM 824MOD01-16 | 61.3 | 68.22 | 82.8 | 104.5 | 138.5 | 129.3 | 82.9 | 12.4 | 66.6 | 209.6 | 41.5 | 433.3 | 230.9 | 230.3 | -0.14 | 235.7 | 233.2 | 469.4 | 208.2 | 317.7 | 120
XOM 824MOD01-16 | 61.4 | 68.09 | 82.7 | 103.7 | 138.5 | 129 | 82.8 | 12.5 | 66.3 | 209.7 | 41.8 | 432.3 | 232 | 231.4 | -0.12 | 236.7 | 234.1 | 468.9 | 209.3 | 318.9 | 122.2
XOM 824MOD01-16 | 61.5 | 68.32 | 83.1 | 103.8 | 138.5 | 129.2 | 83.1 | 12.4 | 66.2 | 209.6 | 41.7 | 432.7 | 230.2 | 229.7 | -0.13 | 235.1 | 232.5 | 469 | 208.5 | 318 | 121.2
XOM 824MOD01-16 | 61.6 | 68.21 | 82.9 | 103.9 | 138.7 | 129.3 | 82.7 | 12.5 | 66.4 | 209.7 | 41.9 | 433.3 | 230.7 | 230.2 | -0.13 | 235.5 | 233 | 469 | 207.8 | 317.5 | 121.4
XOM 824MOD01-16 | 61.7 | 68.35 | 83.1 | 104.1 | 138.6 | 129.3 | 83.1 | 12.7 | 66.3 | 210.1 | 42.1 | 433.5 | 232.4 | 231.8 | -0.13 | 237.1 | 234.6 | 468.5 | 207.5 | 316.9 | 121.2
XOM 824MOD01-16 | 61.8 | 68.42 | 83.1 | 103.7 | 138.4 | 128.9 | 82.8 | 12.6 | 66.1 | 210.2 | 41.9 | 432.5 | 230.8 | 230.3 | -0.14 | 235.7 | 233.1 | 468.8 | 208.1 | 316.9 | 120.3
XOM 824MOD01-16 | 61.9 | 68.13 | 82.8 | 103.6 | 138.5 | 129.2 | 82.9 | 12.7 | 66 | 209.9 | 41.9 | 433.3 | 231.6 | 231 | -0.13 | 236.4 | 233.8 | 468.9 | 207.8 | 316.8 | 120.6
XOM 824MOD01-16 | 62 | 68.34 | 82.9 | 104.2 | 138.5 | 129.2 | 83.1 | 12.7 | 66.3 | 210.6 | 42.3 | 433.4 | 232.2 | 231.6 | -0.14 | 237 | 234.5 | 469 | 207.7 | 316.9 | 119.8
XOM 824MOD01-16 | 62.1 | 68.32 | 82.9 | 103.7 | 138.4 | 129.2 | 82.6 | 12.7 | 66.1 | 209.7 | 42.3 | 432.2 | 232.1 | 231.5 | -0.2 | 236.8 | 234.3 | 469.1 | 207.3 | 316.4 | 113.4
XOM 824MOD01-16 | 62.2 | 68.2 | 83 | 103.9 | 138.5 | 129.2 | 83 | 12.6 | 66.2 | 209.5 | 42.2 | 431.6 | 230.8 | 230.3 | -0.19 | 235.7 | 233.1 | 469.2 | 208.1 | 317.5 | 115.1
XOM 824MOD01-16 | 62.3 | 68.34 | 83 | 104.1 | 138.5 | 129.3 | 82.9 | 12.7 | 66.1 | 210.1 | 42 | 433.6 | 230.1 | 229.6 | -0.19 | 235 | 232.4 | 468.9 | 208.4 | 317.8 | 115.8
XOM 824MOD01-16 | 62.4 | 68.27 | 82.9 | 104 | 138.6 | 129.2 | 82.7 | 13 | 66.1 | 210.5 | 42.4 | 434.1 | 231.4 | 230.8 | -0.17 | 236.1 | 233.6 | 469.1 | 208 | 317.4 | 117.6
XOM 824MOD01-16 | 62.5 | 68.12 | 82.6 | 103 | 138.6 | 129 | 83.1 | 13.2 | 66.5 | 209.5 | 42.7 | 431.6 | 232.1 | 231.5 | -0.22 | 236.8 | 234.2 | 469 | 208 | 317.3 | 111.8
XOM 824MOD01-16 | 62.6 | 68.1 | 82.8 | 104.1 | 138.6 | 129.4 | 82.9 | 13 | 66.3 | 209.5 | 42.5 | 431 | 231.2 | 230.6 | -0.22 | 235.9 | 233.4 | 469 | 207.7 | 316.8 | 110.6
XOM 824MOD01-16 | 62.7 | 68.37 | 82.9 | 103.7 | 138.6 | 129.2 | 83.3 | 13.2 | 66 | 210.3 | 42.6 | 433.4 | 229.6 | 229.1 | -0.21 | 234.7 | 232 | 469.2 | 208.1 | 317.7 | 112.8
XOM 824MOD01-16 | 62.8 | 68.31 | 83 | 104.1 | 138.5 | 129.2 | 83 | 13.2 | 66 | 210.4 | 42.6 | 433.8 | 229.7 | 229.1 | -0.19 | 234.6 | 232 | 469.1 | 208 | 317.2 | 114.9
XOM 824MOD01-16 | 62.9 | 68.25 | 82.7 | 103.9 | 138.5 | 129.2 | 82.7 | 13.2 | 66.1 | 209.7 | 43.3 | 431.8 | 231.8 | 231.2 | -0.2 | 236.5 | 234 | 469.1 | 208.7 | 318.3 | 112.6
XOM 824MOD01-16 | 63 | 68.17 | 82.8 | 104.3 | 138.5 | 129.3 | 82.7 | 13.2 | 66 | 209.9 | 43.1 | 433.5 | 231.5 | 230.9 | -0.2 | 236.4 | 233.7 | 469.3 | 207.4 | 317 | 113.5
XOM 824MOD01-16 | 63.1 | 68.29 | 82.9 | 103.7 | 138.2 | 129.1 | 82.9 | 13.1 | 66.6 | 209.9 | 42.9 | 433 | 230.1 | 229.5 | -0.18 | 235 | 232.4 | 469 | 208.2 | 317.6 | 116.5
XOM 824MOD01-16 | 63.2 | 68.27 | 82.8 | 104 | 138.3 | 129 | 83.2 | 13.2 | 65.9 | 209.4 | 42.9 | 432.8 | 231.9 | 231.2 | -0.18 | 236.6 | 234 | 468.9 | 208.2 | 317.7 | 116.2
XOM 824MOD01-16 | 63.3 | 68.23 | 82.9 | 103.6 | 138.4 | 129.1 | 82.8 | 13.2 | 66.2 | 209.5 | 43.2 | 432.1 | 230.4 | 229.8 | -0.19 | 235.3 | 232.7 | 469.3 | 208.4 | 317.7 | 114.6
XOM 824MOD01-16 | 63.4 | 68.06 | 82.8 | 103.6 | 138.5 | 129.1 | 83 | 13.2 | 66.2 | 209.8 | 43.3 | 431.8 | 230.8 | 230.2 | -0.2 | 235.6 | 233.1 | 469.5 | 207.9 | 317.6 | 113.3
XOM 824MOD01-16 | 63.5 | 68.17 | 82.6 | 104 | 138.5 | 129.1 | 83 | 13.3 | 66 | 209.7 | 43.3 | 433 | 231.5 | 230.8 | -0.16 | 236.2 | 233.6 | 469.2 | 207.7 | 317.2 | 117.8
XOM 824MOD01-16 | 63.6 | 68.14 | 82.9 | 103 | 138.4 | 129.3 | 83.3 | 13.2 | 66.2 | 210.1 | 43.2 | 433.1 | 229.7 | 229.1 | -0.2 | 234.7 | 232 | 469.6 | 208 | 317.5 | 113.9
XOM 824MOD01-16 | 63.7 | 68.15 | 82.7 | 104 | 138.5 | 129.2 | 83 | 13.5 | 66.2 | 209.8 | 43.3 | 433.3 | 231.7 | 231.1 | -0.17 | 236.5 | 233.8 | 469.6 | 208 | 318 | 116.1
XOM 824MOD01-16 | 63.8 | 68.13 | 82.7 | 103.6 | 138.5 | 129.2 | 82.9 | 13.6 | 66.1 | 209.5 | 43.4 | 432.6 | 232 | 231.3 | -0.18 | 236.8 | 234.2 | 469.7 | 207.3 | 316.6 | 115.5
XOM 824MOD01-16 | 63.9 | 68.1 | 82.7 | 103.5 | 138.4 | 129.1 | 82.9 | 13.5 | 66 | 209.5 | 43.7 | 432.9 | 231.7 | 231 | -0.21 | 236.5 | 233.9 | 469.7 | 207.6 | 317.1 | 111.9
XOM 824MOD01-16 | 64 | 68.2 | 82.7 | 104 | 138.5 | 129.1 | 83 | 13.5 | 66 | 209.6 | 43.9 | 433 | 231.8 | 231.1 | -0.18 | 236.6 | 233.9 | 470.1 | 207.8 | 317.2 | 115.7
XOM 824MOD01-16 | 64.1 | 68.22 | 82.6 | 103.7 | 138.5 | 129.3 | 82.9 | 13.5 | 65.8 | 210 | 44 | 433.8 | 231.2 | 230.5 | -0.18 | 236 | 233.4 | 469.6 | 207.7 | 317.5 | 115.3
XOM 824MOD01-16 | 64.2 | 68.11 | 82.9 | 103.7 | 138.6 | 129.2 | 83.2 | 13.3 | 65.9 | 210 | 43.9 | 432.8 | 230.2 | 229.5 | -0.21 | 235.2 | 232.5 | 469.7 | 207.6 | 317 | 112.8
XOM 824MOD01-16 | 64.3 | 68.22 | 82.7 | 104.3 | 138.6 | 129.4 | 83.1 | 13.4 | 66.1 | 209.9 | 43.9 | 433.5 | 232.2 | 231.5 | -0.18 | 237 | 234.3 | 470 | 207.5 | 316.8 | 116.4
XOM 824MOD01-16 | 64.4 | 68.14 | 82.9 | 103.8 | 138.6 | 129.2 | 83.1 | 13.4 | 66.4 | 210.1 | 44.3 | 433.1 | 230.9 | 230.2 | -0.15 | 235.8 | 233.1 | 470.1 | 208.5 | 318.5 | 119.2
XOM 824MOD01-16 | 64.5 | 68.26 | 83 | 103.7 | 138.7 | 129.2 | 83.3 | 13.5 | 66.1 | 210.1 | 44.4 | 433.6 | 230.6 | 229.9 | -0.15 | 235.5 | 232.8 | 470 | 207.7 | 317.2 | 119.1
XOM 824MOD01-16 | 64.6 | 68.28 | 83 | 103.4 | 138.7 | 129.3 | 83.2 | 13.6 | 65.7 | 210.1 | 44.4 | 433.8 | 232 | 231.2 | -0.15 | 236.9 | 234.1 | 470 | 207.3 | 316.5 | 118.3
XOM 824MOD01-16 | 64.7 | 68.21 | 83 | 104.1 | 138.6 | 129.2 | 83.3 | 13.8 | 65.8 | 210 | 43.8 | 432.3 | 231.4 | 230.6 | -0.14 | 236.2 | 233.5 | 469.8 | 207.1 | 316.5 | 119.8
XOM 824MOD01-16 | 64.8 | 68.32 | 83 | 104 | 138.7 | 129.5 | 83.1 | 13.9 | 66.1 | 210 | 43.5 | 432.5 | 231.8 | 231 | -0.16 | 236.6 | 233.9 | 469.6 | 207.3 | 316.8 | 117.8
XOM 824MOD01-16 | 64.9 | 68.27 | 83.1 | 103.2 | 138.5 | 129.2 | 83.1 | 13.8 | 66.1 | 210 | 43.4 | 432.8 | 230.5 | 229.8 | -0.17 | 235.5 | 232.7 | 470.1 | 207.5 | 317.5 | 117.1
XOM 824MOD01-16 | 65 | 68.26 | 82.9 | 104 | 138.6 | 129.2 | 83 | 13.7 | 66.1 | 209.8 | 43.6 | 432.7 | 232.3 | 231.5 | -0.16 | 237.1 | 234.3 | 470.1 | 207.5 | 317 | 117.7
XOM 824MOD01-16 | 65.1 | 68.25 | 82.9 | 104 | 138.7 | 129.3 | 83 | 13.4 | 66.1 | 209.8 | 43.9 | 433.4 | 231.6 | 230.9 | -0.15 | 236.5 | 233.8 | 470 | 207.9 | 317.5 | 118.8
XOM 824MOD01-16 | 65.2 | 68.35 | 82.9 | 102.9 | 138.5 | 129.3 | 82.9 | 13.3 | 66.4 | 211.2 | 43.8 | 434.7 | 230.2 | 229.5 | -0.17 | 235.2 | 232.5 | 469.7 | 207.9 | 317.7 | 117.5
XOM 824MOD01-16 | 65.3 | 68.21 | 82.8 | 103.8 | 138.6 | 129.3 | 83 | 13.3 | 66.2 | 209 | 43.7 | 432.3 | 233.3 | 232.5 | -0.15 | 238.1 | 235.3 | 470.2 | 207.6 | 317 | 118.4
XOM 824MOD01-16 | 65.4 | 68.25 | 82.8 | 103.9 | 138.4 | 129.1 | 82.9 | 13.3 | 66.1 | 209.8 | 43.6 | 433.4 | 232.4 | 231.6 | -0.19 | 237.1 | 234.4 | 469.9 | 207.6 | 317.2 | 114.6
XOM 824MOD01-16 | 65.5 | 68.31 | 83 | 104 | 138.5 | 129.2 | 83.1 | 13.2 | 66 | 210.7 | 43.7 | 434.7 | 231.3 | 230.6 | -0.17 | 236.3 | 233.5 | 469.8 | 207.6 | 317.4 | 116.8
XOM 824MOD01-16 | 65.6 | 68.27 | 82.9 | 103.8 | 138.6 | 129.2 | 83.1 | 13.2 | 66.1 | 210.2 | 44 | 434.3 | 231.5 | 230.7 | -0.16 | 236.4 | 233.7 | 470.5 | 207.9 | 317.3 | 117.6
XOM 824MOD01-16 | 65.7 | 68.32 | 83.1 | 104.1 | 138.5 | 129.4 | 83 | 13.1 | 65.8 | 209.9 | 44.1 | 433.3 | 231.5 | 230.7 | -0.16 | 236.5 | 233.7 | 470.1 | 207.9 | 317.4 | 118
XOM 824MOD01-16 | 65.8 | 68.33 | 83 | 103.6 | 138.5 | 129.1 | 83.1 | 13.2 | 66 | 209.9 | 44 | 433.3 | 232 | 231.2 | -0.16 | 236.9 | 234.1 | 470.1 | 208.6 | 318.6 | 118.6
XOM 824MOD01-16 | 65.9 | 68.35 | 83.1 | 104.1 | 138.7 | 129.2 | 83.2 | 13.2 | 66.2 | 210.3 | 44.7 | 432.9 | 232.8 | 232 | -0.17 | 237.7 | 234.9 | 470.2 | 208 | 317.5 | 117.2
XOM 824MOD01-16 | 66 | 68.45 | 83.2 | 103.4 | 138.6 | 129.2 | 83.2 | 13.2 | 65.7 | 210.6 | 44.3 | 433.7 | 231.3 | 230.5 | -0.16 | 236.3 | 233.5 | 469.9 | 208.3 | 318 | 118.5
XOM 824MOD01-16 | 66.1 | 68.39 | 83.2 | 103.8 | 138.5 | 129.2 | 83.2 | 13.2 | 65.9 | 210.6 | 44.3 | 433.3 | 231.2 | 230.4 | -0.19 | 236.1 | 233.3 | 470.3 | 207.3 | 316.4 | 114.8
XOM 824MOD01-16 | 66.2 | 68.35 | 82.8 | 103.8 | 138.6 | 129.1 | 83.2 | 13.4 | 65.7 | 210.3 | 44.4 | 433.4 | 232.9 | 232.1 | -0.17 | 237.8 | 235 | 470.4 | 207.6 | 317.4 | 116.4
XOM 824MOD01-16 | 66.3 | 68.36 | 83.1 | 103.6 | 138.7 | 129.2 | 83.2 | 13.2 | 66 | 210.2 | 44 | 432.3 | 231.6 | 230.8 | -0.18 | 236.5 | 233.7 | 470.4 | 207.6 | 317 | 115.6
XOM 824MOD01-16 | 66.4 | 68.35 | 83 | 103.9 | 138.7 | 129.4 | 83.2 | 13.3 | 66.4 | 210 | 44.5 | 433.6 | 233.1 | 232.3 | -0.16 | 238 | 235.2 | 470.2 | 207.6 | 317 | 118.9
XOM 824MOD01-16 | 66.5 | 68.34 | 83.1 | 104.2 | 138.5 | 129.2 | 83.2 | 13.2 | 66.4 | 210.2 | 44.5 | 433.1 | 231.4 | 230.5 | -0.15 | 236.3 | 233.5 | 470.1 | 207.1 | 316.7 | 119.4
XOM 824MOD01-16 | 66.6 | 68.39 | 83 | 103.9 | 138.5 | 129.3 | 83.2 | 13.3 | 66.5 | 210.4 | 44.9 | 433.9 | 232.7 | 231.8 | -0.16 | 237.4 | 234.6 | 470.5 | 207.1 | 316.2 | 118.4
XOM 824MOD01-16 | 66.7 | 68.4 | 83.3 | 104.1 | 138.7 | 129.3 | 83.3 | 13.3 | 66.3 | 210 | 44.5 | 433.4 | 232.3 | 231.5 | -0.2 | 237.2 | 234.3 | 470.5 | 208.1 | 317.6 | 113.4
XOM 824MOD01-16 | 66.8 | 68.42 | 83.2 | 103.9 | 138.6 | 129.2 | 83.3 | 13.2 | 66.1 | 210.6 | 44.9 | 433.3 | 232.6 | 231.8 | -0.19 | 237.5 | 234.6 | 470.5 | 207.1 | 316.8 | 115.2
XOM 824MOD01-16 | 66.9 | 68.37 | 83.1 | 104.1 | 138.5 | 129 | 83.3 | 13.2 | 65.8 | 210.7 | 44.7 | 435.1 | 231.4 | 230.5 | -0.2 | 236.3 | 233.5 | 470.2 | 207.6 | 317.2 | 113.9
XOM 824MOD01-16 | 67 | 68.32 | 83 | 104 | 138.5 | 129.2 | 83.5 | 13.1 | 65.7 | 209.9 | 45.1 | 432.5 | 231.7 | 230.8 | -0.17 | 236.5 | 233.7 | 470.5 | 207.5 | 317.5 | 117.6
XOM 824MOD01-16 | 67.1 | 68.37 | 83.2 | 103.8 | 138.6 | 129.1 | 83.4 | 13.1 | 65.1 | 210.4 | 44.9 | 431.1 | 232.4 | 231.5 | -0.19 | 237.9 | 235 | 470.6 | 208.4 | 318.4 | 115.1
XOM 824MOD01-16 | 67.2 | 68.45 | 83.1 | 103.7 | 138.5 | 129.1 | 83.5 | 13.1 | 64.7 | 211.2 | 44.7 | 431.3 | 232.9 | 232 | -0.17 | 239 | 236 | 470.6 | 207.5 | 317.1 | 116.9
XOM 824MOD01-16 | 67.3 | 68.54 | 83.3 | 103.9 | 138.4 | 129.1 | 83.3 | 13.1 | 64.2 | 212.2 | 44.9 | 429.9 | 235 | 234.1 | -0.15 | 241.9 | 239 | 470.4 | 207.6 | 317.8 | 119.7
XOM 824MOD01-16 | 67.4 | 68.54 | 83.2 | 103.9 | 138.4 | 129.3 | 83.5 | 13.1 | 64.3 | 212.5 | 45.3 | 430.3 | 234.4 | 233.6 | -0.15 | 241.4 | 238.4 | 470.7 | 207.2 | 316.8 | 119.2
XOM 824MOD01-16 | 67.5 | 68.55 | 83.1 | 104 | 138.5 | 129.4 | 83.3 | 13.7 | 64.1 | 212.3 | 45.2 | 430.8 | 236.5 | 235.6 | -0.14 | 243.3 | 240.4 | 470.4 | 207 | 316.5 | 119.9
XOM 824MOD01-16 | 67.6 | 68.6 | 83.4 | 103.8 | 138.4 | 129.3 | 83.5 | 14 | 64.4 | 212.4 | 45.5 | 431.3 | 235.2 | 234.3 | -0.1 | 242.2 | 239.2 | 470 | 207.8 | 317.6 | 123.9
XOM 824MOD01-16 | 67.7 | 68.55 | 83.2 | 103.8 | 138.5 | 129.1 | 83.6 | 14 | 64.5 | 211.9 | 45.3 | 429.8 | 235.7 | 234.8 | -0.1 | 242.6 | 239.6 | 470.1 | 207.3 | 316.3 | 124.3
XOM 824MOD01-16 | 67.8 | 68.55 | 83.3 | 104.5 | 138.5 | 129.2 | 83.5 | 14.2 | 64.4 | 212 | 45.4 | 430.9 | 235.4 | 234.5 | -0.1 | 242.3 | 239.4 | 470.3 | 207.5 | 317.2 | 124.4
XOM 824MOD01-16 | 67.9 | 68.57 | 83.2 | 104.3 | 138.5 | 129.3 | 83.5 | 14.6 | 64.5 | 212.2 | 45.4 | 430.5 | 234.8 | 233.9 | -0.09 | 241.7 | 238.8 | 470.6 | 206.6 | 316.3 | 125.6
XOM 824MOD01-16 | 68 | 68.51 | 83.1 | 103.8 | 138.4 | 129.2 | 83.4 | 14.4 | 64.6 | 212 | 45.3 | 430.6 | 236.4 | 235.4 | -0.11 | 243.1 | 240.2 | 470.8 | 207.7 | 317.4 | 122.8
XOM 824MOD01-16 | 68.1 | 68.52 | 83.3 | 104.1 | 138.5 | 129.3 | 83.6 | 14.1 | 64.8 | 211.5 | 45.6 | 430.3 | 235.1 | 234.2 | -0.09 | 242 | 239 | 470.6 | 207.7 | 317.5 | 125.5
XOM 824MOD01-16 | 68.2 | 68.51 | 83.2 | 104.3 | 138.5 | 129.6 | 83.6 | 14 | 64.8 | 211.7 | 45.2 | 429.6 | 235.4 | 234.5 | -0.11 | 242.3 | 239.3 | 471.1 | 207.1 | 316.6 | 122.4
XOM 824MOD01-16 | 68.3 | 68.58 | 83.2 | 103.7 | 138.4 | 129.1 | 83.6 | 14 | 64.7 | 212.8 | 45.3 | 432.5 | 235.9 | 235 | -0.1 | 242.9 | 239.9 | 470.6 | 208.5 | 318.6 | 124.1
XOM 824MOD01-16 | 68.4 | 68.59 | 83.1 | 103 | 138.4 | 129.2 | 83.6 | 14 | 64.9 | 212.7 | 45.8 | 430.8 | 236 | 235.1 | -0.14 | 242.9 | 239.9 | 471.1 | 207 | 316.9 | 119.2
XOM 824MOD01-16 | 68.5 | 68.56 | 83.3 | 103.8 | 138.4 | 129.3 | 83.5 | 14 | 64.9 | 211.6 | 45.8 | 430.1 | 236.8 | 235.9 | -0.18 | 243.7 | 240.7 | 470.7 | 207.1 | 316.8 | 115.7
XOM 824MOD01-16 | 68.6 | 68.65 | 83.5 | 104.1 | 138.3 | 129.3 | 83.6 | 13.9 | 64.6 | 213.2 | 45.6 | 431.5 | 235.3 | 234.3 | -0.13 | 242.2 | 239.3 | 470.4 | 207.5 | 317.1 | 120.4
XOM 824MOD01-16 | 68.7 | 68.6 | 83.4 | 104.1 | 138.3 | 129.1 | 83.4 | 13.9 | 64.4 | 211.9 | 45.7 | 429.8 | 236 | 235.1 | -0.12 | 242.9 | 240 | 470.9 | 207.8 | 317.1 | 122.2
XOM 824MOD01-16 | 68.8 | 68.56 | 83.2 | 104.5 | 138.5 | 129.2 | 83.5 | 13.9 | 64.5 | 211.7 | 45.6 | 429 | 236.1 | 235.1 | -0.1 | 243 | 240 | 470.8 | 207.4 | 317.1 | 123.4
XOM 824MOD01-16 | 68.9 | 68.56 | 83.3 | 103.6 | 138.4 | 129.2 | 83.7 | 13.8 | 64.2 | 212.2 | 46 | 431.3 | 236.3 | 235.3 | -0.13 | 243.2 | 240.2 | 470.8 | 207.8 | 317.7 | 121.3
XOM 824MOD01-16 | 69 | 68.59 | 83.2 | 103.6 | 138.4 | 129.3 | 83.7 | 13.8 | 64.4 | 212.6 | 46 | 431.8 | 236.1 | 235.1 | -0.12 | 243 | 240 | 470.7 | 207.2 | 316.7 | 121.5
XOM 824MOD01-16 | 69.1 | 68.46 | 83.2 | 103.7 | 138.3 | 129.2 | 83.5 | 13.8 | 64.8 | 211 | 45.8 | 429.1 | 237.4 | 236.3 | -0.12 | 244.1 | 241.2 | 471.1 | 207.9 | 317.4 | 120.4
XOM 824MOD01-16 | 69.2 | 68.56 | 83.3 | 103.9 | 138.5 | 129.2 | 83.7 | 13.8 | 65.2 | 212.1 | 45.8 | 429.9 | 235.3 | 234.3 | -0.13 | 242.2 | 239.2 | 471.2 | 207.6 | 317 | 119.8
XOM 824MOD01-16 | 69.3 | 68.59 | 83.5 | 104.1 | 138.3 | 129.1 | 83.7 | 13.8 | 64.7 | 212.5 | 45.7 | 430.7 | 234.9 | 234 | -0.16 | 241.9 | 238.9 | 471 | 208.2 | 318.2 | 118
XOM 824MOD01-16 | 69.4 | 68.65 | 83.3 | 104.2 | 138.5 | 129.2 | 83.6 | 13.9 | 64.5 | 212.5 | 45.9 | 430.8 | 236.9 | 235.9 | -0.16 | 243.8 | 240.8 | 470.6 | 207.6 | 317.1 | 117.8
XOM 824MOD01-16 | 69.5 | 68.68 | 83.5 | 104 | 138.6 | 129.4 | 83.7 | 13.8 | 64.3 | 212.5 | 46 | 430.4 | 235.7 | 234.7 | -0.12 | 242.6 | 239.6 | 471.2 | 207.7 | 317.3 | 121.5
XOM 824MOD01-16 | 69.6 | 68.66 | 83.3 | 104.3 | 138.4 | 129.2 | 83.8 | 13.8 | 64.1 | 212.4 | 46.2 | 429.7 | 236.8 | 235.8 | -0.15 | 243.6 | 240.7 | 470.7 | 207.3 | 316.9 | 118.1
XOM 824MOD01-16 | 69.7 | 68.63 | 83.6 | 103.8 | 138.6 | 129.3 | 83.7 | 13.8 | 64.7 | 212.1 | 46.1 | 430.5 | 235.3 | 234.4 | -0.11 | 242.3 | 239.3 | 470.8 | 207.8 | 317.5 | 123.2
XOM 824MOD01-16 | 69.8 | 68.59 | 83.4 | 103.4 | 138.4 | 129.1 | 83.7 | 13.8 | 65 | 212.1 | 46.3 | 431.3 | 236.7 | 235.7 | -0.12 | 243.5 | 240.5 | 470.9 | 208.6 | 318.5 | 123
XOM 824MOD01-16 | 69.9 | 68.49 | 83.2 | 104 | 138.3 | 129.3 | 83.8 | 13.8 | 64.8 | 211.9 | 46.1 | 431.4 | 235.6 | 234.6 | -0.12 | 242.6 | 239.5 | 471.2 | 208 | 317.9 | 121.8
XOM 824MOD01-16 | 70 | 68.54 | 83.5 | 104 | 138.5 | 129.3 | 84 | 13.7 | 65.1 | 212.1 | 46.2 | 431 | 235.1 | 234.1 | -0.1 | 242.1 | 239 | 470.9 | 206.9 | 316.9 | 125.2
XOM 824MOD01-16 | 70.1 | 68.63 | 83.1 | 104.2 | 138.4 | 129.2 | 83.6 | 13.8 | 64.6 | 212 | 45.8 | 430.2 | 235.9 | 234.9 | -0.11 | 242.9 | 239.8 | 471 | 208 | 318 | 122.6
XOM 824MOD01-16 | 70.2 | 68.52 | 83.1 | 104.1 | 138.5 | 129.3 | 83.8 | 13.8 | 64.4 | 212 | 46.3 | 430.7 | 236.4 | 235.4 | -0.14 | 243.3 | 240.3 | 471 | 207.6 | 317.9 | 120
XOM 824MOD01-16 | 70.3 | 68.41 | 83.1 | 104.2 | 138.5 | 129.4 | 83.8 | 13.8 | 64.3 | 211.7 | 46.2 | 431 | 235.6 | 234.6 | -0.14 | 242.6 | 239.6 | 471.3 | 207 | 316.5 | 119.5
XOM 824MOD01-16 | 70.4 | 68.49 | 83.2 | 104.2 | 138.5 | 129.4 | 83.9 | 13.9 | 64.8 | 212 | 46.3 | 430.3 | 236.4 | 235.3 | -0.13 | 243.2 | 240.2 | 471.1 | 208.3 | 318.2 | 121.3
XOM 824MOD01-16 | 70.5 | 68.51 | 83.2 | 104.3 | 138.4 | 129.2 | 83.8 | 13.8 | 64.9 | 212 | 46.3 | 430.2 | 236.3 | 235.3 | -0.13 | 243.2 | 240.2 | 471.4 | 207.6 | 317.6 | 120.8
XOM 824MOD01-16 | 70.6 | 68.51 | 83.1 | 104.4 | 138.5 | 129.4 | 83.9 | 13.9 | 64.8 | 212.1 | 46 | 430.4 | 236.6 | 235.5 | -0.12 | 243.4 | 240.4 | 471.5 | 207.5 | 317.2 | 121.5
XOM 824MOD01-16 | 70.7 | 68.57 | 83.3 | 104.2 | 138.5 | 129.3 | 83.9 | 13.9 | 64.3 | 212.2 | 46 | 431.1 | 235.3 | 234.2 | -0.16 | 242.4 | 239.3 | 471.2 | 207.5 | 317.5 | 117.2
XOM 824MOD01-16 | 70.8 | 68.53 | 83.4 | 103.6 | 138.4 | 129.3 | 83.9 | 13.9 | 64.3 | 212.3 | 46.4 | 431 | 234.9 | 233.9 | -0.14 | 242.1 | 238.9 | 471.5 | 207.5 | 317.6 | 119.2
XOM 824MOD01-16 | 70.9 | 68.54 | 83.1 | 103.6 | 138.3 | 129.3 | 83.8 | 14.1 | 64.6 | 212.1 | 46 | 430.9 | 236.4 | 235.4 | -0.15 | 243.3 | 240.2 | 471.1 | 207.4 | 317.2 | 117.8
XOM 824MOD01-16 | 71 | 68.51 | 83.3 | 103.4 | 138.3 | 129.2 | 83.8 | 14 | 64.7 | 212.1 | 46.1 | 430.8 | 234.8 | 233.8 | -0.15 | 241.9 | 238.8 | 471.1 | 207.8 | 317.7 | 118.2
XOM 824MOD01-16 | 71.1 | 68.48 | 83.3 | 104 | 138.4 | 129.3 | 83.9 | 14.2 | 64.7 | 212.1 | 46.3 | 429.9 | 235.7 | 234.7 | -0.19 | 242.6 | 239.6 | 471.5 | 207.8 | 317.6 | 114.2
XOM 824MOD01-16 | 71.2 | 68.46 | 83.2 | 103.9 | 138.5 | 129.3 | 84 | 14.2 | 64.2 | 211.4 | 46.6 | 430.2 | 236.4 | 235.4 | -0.14 | 243.4 | 240.3 | 471.3 | 207.4 | 317.2 | 118.9
XOM 824MOD01-16 | 71.3 | 68.51 | 83.1 | 104.3 | 138.4 | 129.3 | 84 | 14.3 | 64.7 | 212.1 | 46.6 | 430.5 | 236.1 | 235.1 | -0.18 | 243 | 239.9 | 471.6 | 207.5 | 317.1 | 114.9
XOM 824MOD01-16 | 71.4 | 68.52 | 83.3 | 104.2 | 138.3 | 129.3 | 83.7 | 14.2 | 64.8 | 212.4 | 46.4 | 431.8 | 234.8 | 233.7 | -0.17 | 241.9 | 238.8 | 471.3 | 207.5 | 317.6 | 116.2
XOM 824MOD01-16 | 71.5 | 68.49 | 83.2 | 104.4 | 138.5 | 129.5 | 83.9 | 14.3 | 65 | 211.9 | 46.5 | 430.8 | 236.9 | 235.8 | -0.18 | 243.8 | 240.7 | 471.5 | 207.2 | 317.2 | 115.4
XOM 824MOD01-16 | 71.6 | 68.28 | 83.1 | 103.9 | 138.4 | 129.2 | 84 | 14.3 | 65 | 211.7 | 46 | 429.4 | 236.7 | 235.6 | -0.17 | 243.6 | 240.5 | 471.2 | 207.8 | 317.9 | 116.4
XOM 824MOD01-16 | 71.7 | 68.47 | 83.1 | 103.7 | 138.4 | 129.2 | 84 | 14.4 | 64.1 | 211.6 | 46.2 | 430.5 | 236.2 | 235.1 | -0.14 | 243.2 | 240 | 471.6 | 207.2 | 317.3 | 119
XOM 824MOD01-16 | 71.8 | 68.43 | 83.2 | 103.4 | 138.5 | 129.3 | 84.1 | 14.3 | 64.7 | 211.8 | 46 | 430.7 | 235 | 234 | -0.17 | 242.1 | 238.9 | 471.5 | 207.4 | 317.4 | 116.8
XOM 824MOD01-16 | 71.9 | 68.43 | 83.3 | 104.1 | 138.3 | 129.3 | 84 | 14.7 | 64.6 | 212.2 | 46.4 | 431.4 | 234.6 | 233.6 | -0.15 | 241.8 | 238.6 | 471.8 | 207.8 | 318 | 118.7
XOM 824MOD01-16 | 72 | 68.44 | 83.3 | 103.3 | 138.4 | 129.3 | 84.1 | 15.4 | 64.5 | 212.5 | 46.5 | 430.9 | 235.8 | 234.7 | -0.18 | 242.7 | 239.6 | 471.3 | 207.8 | 317.5 | 114.8
XOM 824MOD01-16 | 72.1 | 68.46 | 83.3 | 103.7 | 138.5 | 129.3 | 83.9 | 15.5 | 64.4 | 211.8 | 46.3 | 429.9 | 235 | 233.9 | -0.18 | 242 | 238.9 | 471.1 | 208.5 | 319.1 | 115.3
XOM 824MOD01-16 | 72.2 | 68.43 | 83.2 | 104.1 | 138.4 | 129.2 | 83.9 | 14.7 | 64.6 | 211.6 | 46.5 | 430.2 | 235.1 | 234.1 | -0.17 | 242.2 | 239.1 | 471.4 | 208 | 318 | 116.6
XOM 824MOD01-16 | 72.3 | 68.48 | 83.3 | 104.2 | 138.5 | 129.4 | 84 | 14.5 | 64.8 | 212 | 46.7 | 431.1 | 235.3 | 234.3 | -0.16 | 242.4 | 239.2 | 471.1 | 207.5 | 318 | 116.2
XOM 824MOD01-16 | 72.4 | 68.5 | 83.2 | 105.1 | 138.3 | 129.1 | 84.1 | 14.3 | 64.4 | 211.9 | 46.9 | 430.7 | 236.6 | 235.5 | -0.18 | 243.5 | 240.4 | 471.6 | 207.8 | 317.8 | 114.9
XOM 824MOD01-16 | 72.5 | 68.44 | 83.1 | 104.1 | 138.5 | 129.4 | 84 | 14.2 | 64.8 | 211.8 | 46.5 | 430.2 | 236.7 | 235.6 | -0.13 | 243.6 | 240.5 | 471.3 | 207.8 | 317.7 | 119.9
XOM 824MOD01-16 | 72.6 | 68.46 | 83.2 | 103.5 | 138.5 | 129.2 | 83.9 | 14.1 | 64 | 211.7 | 46.2 | 430.2 | 234.9 | 233.9 | -0.19 | 242.1 | 238.9 | 471.5 | 207.7 | 317.8 | 114.2
XOM 824MOD01-16 | 72.7 | 68.54 | 83.4 | 103.9 | 138.4 | 129.1 | 84 | 14 | 64.7 | 212.1 | 46.4 | 430.5 | 235.1 | 234.1 | -0.17 | 242.3 | 239.1 | 471.4 | 207.5 | 317.4 | 116.1
XOM 824MOD01-16 | 72.8 | 68.63 | 83.3 | 104 | 138.6 | 129.4 | 84 | 14.1 | 64.5 | 212.5 | 46.2 | 431.2 | 236.9 | 235.8 | -0.16 | 243.9 | 240.8 | 471.2 | 207.4 | 317.5 | 116.9
XOM 824MOD01-16 | 72.9 | 68.59 | 83.3 | 104.3 | 138.6 | 129.4 | 84 | 13.9 | 64.4 | 212.3 | 46.5 | 430.2 | 236 | 234.9 | -0.17 | 243 | 239.9 | 471.3 | 207.5 | 317.4 | 115.7
XOM 824MOD01-16 | 73 | 68.54 | 83.3 | 103.1 | 138.6 | 129 | 84 | 13.8 | 64.6 | 212.1 | 46.2 | 431.2 | 235.9 | 234.8 | -0.16 | 243 | 239.8 | 471.2 | 207.9 | 318.2 | 117
XOM 824MOD01-16 | 73.1 | 68.54 | 83.5 | 103.6 | 138.5 | 129.3 | 83.9 | 13.8 | 64.9 | 211.9 | 46.2 | 429.6 | 236.1 | 235 | -0.17 | 243.1 | 240 | 471.3 | 208.5 | 319 | 117.1
XOM 824MOD01-16 | 73.2 | 68.49 | 83.3 | 104.5 | 138.6 | 129.3 | 84 | 13.7 | 64.7 | 211.9 | 46.1 | 430.5 | 235.2 | 234.1 | -0.17 | 242.3 | 239.1 | 471.3 | 207.9 | 318 | 116.2
XOM 824MOD01-16 | 73.3 | 68.55 | 83.2 | 104.2 | 138.4 | 129.3 | 83.9 | 13.8 | 64.5 | 212.9 | 46.1 | 432.6 | 235.6 | 234.5 | -0.16 | 242.7 | 239.5 | 471.2 | 208 | 318 | 117.6
XOM 824MOD01-16 | 73.4 | 68.51 | 83.2 | 104.4 | 138.4 | 129.4 | 83.8 | 13.7 | 64.8 | 212.2 | 46.4 | 430.6 | 236.3 | 235.2 | -0.13 | 243.2 | 240.1 | 471.4 | 207.6 | 317.6 | 119.7
XOM 824MOD01-16 | 73.5 | 68.46 | 83.4 | 103.5 | 138.4 | 129.2 | 83.9 | 13.7 | 64.8 | 211.5 | 46 | 428.9 | 235.6 | 234.5 | -0.17 | 242.6 | 239.4 | 471.3 | 207.3 | 317.3 | 115.5
XOM 824MOD01-16 | 73.6 | 68.44 | 83.1 | 104.2 | 138.6 | 129.3 | 84 | 13.7 | 64.3 | 211.6 | 46.1 | 429.3 | 236.1 | 235.1 | -0.15 | 243.1 | 240 | 470.9 | 208 | 318 | 117.8
XOM 824MOD01-16 | 73.7 | 68.51 | 83.2 | 104.2 | 138.4 | 129.3 | 83.9 | 13.7 | 64.1 | 212.1 | 45.9 | 430.6 | 236.6 | 235.5 | -0.15 | 243.6 | 240.5 | 471 | 207.7 | 317.7 | 118.2
XOM 824MOD01-16 | 73.8 | 68.53 | 83.4 | 104.3 | 138.4 | 129.2 | 83.9 | 14 | 64.5 | 212.7 | 46.2 | 431.2 | 234.6 | 233.5 | -0.17 | 241.7 | 238.6 | 471 | 207.1 | 317.1 | 116.3
XOM 824MOD01-16 | 73.9 | 68.49 | 83.2 | 103.9 | 138.5 | 129.2 | 83.9 | 14.1 | 64.5 | 212.2 | 46.4 | 430.8 | 234.8 | 233.8 | -0.17 | 241.9 | 238.8 | 471.3 | 207.7 | 317.8 | 116.4
XOM 824MOD01-16 | 74 | 68.46 | 83.2 | 105.3 | 138.5 | 129.3 | 83.9 | 14.1 | 64.1 | 211.9 | 46.4 | 431 | 235.1 | 234.1 | -0.16 | 242.2 | 239.1 | 471.2 | 207.5 | 317.4 | 117.3
XOM 824MOD01-16 | 74.1 | 68.53 | 83.2 | 104.1 | 138.3 | 129.2 | 83.8 | 14.1 | 64.7 | 212 | 46.1 | 431 | 236.3 | 235.2 | -0.14 | 243.3 | 240.2 | 470.8 | 208.6 | 318.9 | 119
XOM 824MOD01-16 | 74.2 | 68.38 | 83.1 | 103.8 | 138.4 | 129.2 | 83.7 | 14.1 | 66.2 | 210.7 | 45.8 | 432.5 | 234.1 | 233.1 | -0.14 | 239.7 | 236.6 | 471.1 | 207.4 | 317.7 | 119.3
XOM 824MOD01-16 | 74.3 | 68.38 | 83.1 | 103.7 | 138.4 | 129.3 | 83.9 | 14 | 65.7 | 210.7 | 46 | 431.3 | 233.9 | 232.9 | -0.16 | 239.5 | 236.4 | 471.1 | 208.2 | 318.6 | 117.8
XOM 824MOD01-16 | 74.4 | 68.31 | 82.9 | 104 | 138.4 | 129 | 83.7 | 14 | 66 | 210.6 | 46 | 431.7 | 233.7 | 232.7 | -0.18 | 239.2 | 236.2 | 471.2 | 207.7 | 317.8 | 114.5
XOM 824MOD01-16 | 74.5 | 68.28 | 83 | 103.2 | 138.4 | 129.1 | 83.9 | 14.1 | 65.4 | 210.8 | 46 | 432.2 | 234 | 232.9 | -0.16 | 239.5 | 236.5 | 471.4 | 208.1 | 318.4 | 116.9
XOM 824MOD01-16 | 74.6 | 68.33 | 83.2 | 103.8 | 138.5 | 129.2 | 83.8 | 14.1 | 65.5 | 210.9 | 46 | 432.7 | 232.2 | 231.1 | -0.18 | 237.9 | 234.8 | 471 | 207.8 | 318 | 115.2
XOM 824MOD01-16 | 74.7 | 68.36 | 83 | 103.5 | 138.4 | 129.3 | 83.7 | 14.2 | 65.5 | 210.7 | 46 | 432.8 | 234 | 232.9 | -0.16 | 239.5 | 236.5 | 471.4 | 207.8 | 318.3 | 117.5
XOM 824MOD01-16 | 74.8 | 68.31 | 83 | 103.8 | 138.3 | 129.3 | 83.8 | 14.2 | 66.1 | 210.7 | 46.1 | 432 | 234.1 | 233.1 | -0.15 | 239.6 | 236.6 | 471.4 | 207.7 | 318 | 118
XOM 824MOD01-16 | 74.9 | 68.3 | 82.9 | 104 | 138.3 | 129.1 | 83.7 | 14.1 | 65.9 | 210.6 | 45.8 | 431.7 | 234.2 | 233.2 | -0.17 | 239.8 | 236.8 | 471.1 | 208 | 318 | 116.2
XOM 824MOD01-16 | 75 | 68.35 | 83.1 | 104 | 138.4 | 129.2 | 83.7 | 14.1 | 66.2 | 210.6 | 45.8 | 432.7 | 234.2 | 233.1 | -0.14 | 239.7 | 236.7 | 470.8 | 207.9 | 318 | 120.2
XOM 824MOD01-16 | 75.1 | 68.33 | 83.2 | 104.2 | 138.4 | 129.4 | 83.7 | 14.3 | 66.3 | 210.8 | 46.1 | 432.7 | 233 | 232 | -0.15 | 238.6 | 235.5 | 470.8 | 207.2 | 317.1 | 118.6
XOM 824MOD01-16 | 75.2 | 68.34 | 82.9 | 104 | 138.3 | 129.2 | 83.7 | 14.3 | 66.2 | 210.9 | 45.9 | 433.1 | 234 | 233 | -0.13 | 239.5 | 236.5 | 471.1 | 208.9 | 319.1 | 121.3
XOM 824MOD01-16 | 75.3 | 68.37 | 83.2 | 104 | 138.3 | 129.2 | 83.5 | 14.3 | 66.5 | 210.9 | 45.4 | 432.9 | 232.5 | 231.5 | -0.13 | 238.2 | 235.1 | 470.9 | 207.8 | 318 | 120.3
XOM 824MOD01-16 | 75.4 | 68.4 | 83.2 | 104.1 | 138.4 | 129.4 | 83.6 | 14.4 | 66.1 | 210.8 | 45.3 | 432.4 | 234.1 | 233.1 | -0.1 | 239.6 | 236.6 | 470.8 | 208 | 317.9 | 123.8
XOM 824MOD01-16 | 75.5 | 68.35 | 83.3 | 103.7 | 138.4 | 129.2 | 83.6 | 14.4 | 66 | 210.5 | 45.3 | 432.3 | 232.9 | 231.9 | -0.12 | 238.5 | 235.5 | 470.7 | 208.2 | 318.3 | 121.6
XOM 824MOD01-16 | 75.6 | 68.37 | 83 | 104.1 | 138.3 | 129.1 | 83.6 | 14.5 | 66.2 | 210.8 | 45 | 433.2 | 234.1 | 233.1 | -0.09 | 239.6 | 236.6 | 471.2 | 207.3 | 317.1 | 124.4
XOM 824MOD01-16 | 75.7 | 68.45 | 83.3 | 104.1 | 138.4 | 129.1 | 83.5 | 14.5 | 66.1 | 211 | 45.3 | 433.1 | 233.1 | 232.1 | -0.1 | 238.7 | 235.7 | 470.9 | 208.1 | 317.7 | 123.9
XOM 824MOD01-16 | 75.8 | 68.42 | 83.2 | 104.2 | 138.5 | 129.2 | 83.4 | 14.6 | 66.2 | 210.9 | 45.3 | 432.9 | 234.3 | 233.3 | -0.11 | 239.8 | 236.8 | 471 | 207.9 | 317.6 | 122.1
XOM 824MOD01-16 | 75.9 | 68.35 | 83.1 | 104.2 | 138.4 | 129.2 | 83.6 | 14.7 | 66.1 | 210.8 | 45.6 | 433.4 | 233.3 | 232.3 | -0.11 | 238.9 | 235.8 | 470.7 | 208.4 | 318.5 | 122.8
XOM 824MOD01-16 | 76 | 68.36 | 83 | 104.4 | 138.5 | 129.4 | 83.5 | 14.9 | 65.8 | 210.9 | 45.4 | 432.5 | 233.7 | 232.8 | -0.1 | 239.2 | 236.2 | 470.8 | 207.5 | 317.7 | 124.1
XOM 824MOD01-16 | 76.1 | 68.35 | 82.8 | 103.9 | 138.4 | 129.4 | 83.4 | 14.9 | 66.2 | 210.2 | 45.3 | 431.6 | 235 | 234 | -0.13 | 240.4 | 237.4 | 470.6 | 207.1 | 316.9 | 120.3
XOM 824MOD01-16 | 76.2 | 68.43 | 83.2 | 103.9 | 138.4 | 129.2 | 83.5 | 14.8 | 66.3 | 210.7 | 45 | 433 | 233.1 | 232.1 | -0.1 | 238.7 | 235.7 | 470.4 | 207.9 | 318 | 124
XOM 824MOD01-16 | 76.3 | 68.37 | 83.1 | 103.7 | 138.3 | 129.1 | 83.4 | 14.8 | 66 | 210.9 | 44.6 | 432.2 | 233.4 | 232.5 | -0.11 | 238.9 | 236 | 470.7 | 207.6 | 317.8 | 123.3
XOM 824MOD01-16 | 76.4 | 68.42 | 83.1 | 103.7 | 138.4 | 129.1 | 83.4 | 14.8 | 65.8 | 210.9 | 44.7 | 433.1 | 232.5 | 231.5 | -0.1 | 238.1 | 235.1 | 470.6 | 207.3 | 317.1 | 123.1
XOM 824MOD01-16 | 76.5 | 68.4 | 83.1 | 104.2 | 138.4 | 129.3 | 83.4 | 14.8 | 65.7 | 211 | 44.7 | 432.1 | 232.8 | 231.8 | -0.13 | 238.4 | 235.4 | 470.5 | 207.3 | 317.2 | 120.9
XOM 824MOD01-16 | 76.6 | 68.47 | 83.1 | 104 | 138.4 | 129.1 | 83.4 | 14.8 | 65.9 | 210.9 | 44.7 | 432.1 | 233.4 | 232.4 | -0.13 | 238.9 | 235.9 | 470.4 | 207.1 | 317 | 120
XOM 824MOD01-16 | 76.7 | 68.46 | 83.2 | 104.2 | 138.5 | 129.2 | 83.3 | 14.9 | 66.3 | 210.9 | 44.7 | 432.9 | 234.4 | 233.4 | -0.09 | 239.8 | 236.9 | 470.5 | 208.3 | 318.5 | 124.3
XOM 824MOD01-16 | 76.8 | 68.44 | 83.3 | 103.7 | 138.4 | 129.3 | 83.3 | 14.8 | 66.1 | 210.7 | 44.7 | 432.3 | 233.2 | 232.2 | -0.12 | 238.8 | 235.8 | 470.3 | 208.1 | 317.9 | 120.8
XOM 824MOD01-16 | 76.9 | 68.4 | 83 | 103.9 | 138.4 | 129.4 | 83.2 | 14.9 | 66.1 | 210.7 | 44.3 | 431.7 | 233.5 | 232.5 | -0.11 | 238.9 | 236 | 470.3 | 207.1 | 316.6 | 122.9
XOM 824MOD01-16 | 77 | 68.34 | 83 | 104 | 138.3 | 129.1 | 83.1 | 14.9 | 65.9 | 210.4 | 44.5 | 432.8 | 234.4 | 233.5 | -0.1 | 239.9 | 237 | 470.3 | 207.6 | 317.7 | 123.3
XOM 824MOD01-16 | 77.1 | 68.4 | 83.2 | 104.5 | 138.4 | 129.3 | 83.2 | 14.9 | 66.2 | 210.3 | 44.7 | 431.8 | 232.7 | 231.8 | -0.14 | 238.3 | 235.3 | 470.3 | 207.3 | 317.1 | 118.8
XOM 824MOD01-16 | 77.2 | 68.47 | 83.1 | 103.7 | 138.4 | 129.3 | 83.2 | 14.8 | 66.1 | 211 | 44.5 | 432.2 | 233.7 | 232.8 | -0.11 | 239.2 | 236.3 | 470.6 | 207.1 | 316.9 | 123
XOM 824MOD01-16 | 77.3 | 68.44 | 83 | 104.1 | 138.5 | 129.3 | 83.2 | 14.8 | 66.2 | 211.2 | 44.7 | 432.4 | 233.3 | 232.3 | -0.09 | 238.8 | 235.8 | 470.2 | 206.7 | 316 | 124.3
XOM 824MOD01-16 | 77.4 | 68.34 | 83 | 104 | 138.4 | 129.2 | 83.3 | 14.9 | 66.2 | 210.9 | 44.8 | 432.6 | 234 | 233.1 | -0.11 | 239.4 | 236.5 | 470.3 | 207.4 | 317 | 121.7
XOM 824MOD01-16 | 77.5 | 68.31 | 83 | 103.9 | 138.4 | 129.2 | 83.3 | 14.8 | 66.2 | 210.6 | 44.4 | 432.5 | 232.5 | 231.7 | -0.15 | 238.1 | 235.1 | 470.1 | 207.3 | 316.9 | 118.1
XOM 824MOD01-16 | 77.6 | 68.2 | 82.9 | 103.9 | 138.4 | 129.3 | 83.2 | 14.8 | 66.4 | 210.3 | 45 | 432.4 | 232.3 | 231.4 | -0.12 | 237.8 | 234.9 | 470 | 207.3 | 317.2 | 121
XOM 824MOD01-16 | 77.7 | 68.3 | 82.9 | 103.6 | 138.3 | 129.1 | 83.3 | 14.8 | 66 | 210.5 | 44.5 | 431.9 | 233.7 | 232.8 | -0.11 | 239.1 | 236.3 | 470 | 207.6 | 317.2 | 122.1
XOM 824MOD01-16 | 77.8 | 68.31 | 82.9 | 103.8 | 138.3 | 129 | 83.2 | 14.7 | 66 | 210.6 | 44.4 | 431.5 | 233.1 | 232.2 | -0.15 | 238.5 | 235.6 | 469.9 | 207.5 | 317.4 | 118.8
XOM 824MOD01-16 | 77.9 | 68.33 | 82.9 | 104.1 | 138.3 | 129.3 | 83.1 | 14.8 | 66.1 | 210.6 | 44.2 | 432.5 | 233.9 | 233 | -0.15 | 239.3 | 236.4 | 469.7 | 208.2 | 317.5 | 119.1
XOM 824MOD01-16 | 78 | 68.37 | 82.9 | 104 | 138.3 | 129.1 | 83.1 | 14.8 | 66 | 210.7 | 44 | 432.3 | 234.2 | 233.3 | -0.17 | 239.6 | 236.7 | 470.1 | 208.2 | 318.2 | 116.6
XOM 824MOD01-16 | 78.1 | 68.35 | 83 | 104.2 | 138.4 | 129.3 | 83 | 14.8 | 66.5 | 211.6 | 44.2 | 433.3 | 231.9 | 231.1 | -0.16 | 237.4 | 234.5 | 469.9 | 207.8 | 317.3 | 117.1
XOM 824MOD01-16 | 78.2 | 68.32 | 83.1 | 103.6 | 138.4 | 129.1 | 83.1 | 14.7 | 66.2 | 210.3 | 44.1 | 430.5 | 233.2 | 232.4 | -0.17 | 238.7 | 235.8 | 470.2 | 208.1 | 318.2 | 116.4
XOM 824MOD01-16 | 78.3 | 68.3 | 83 | 104.2 | 138.4 | 129.1 | 83.2 | 14.8 | 65.9 | 210.5 | 44.1 | 431.2 | 233.5 | 232.7 | -0.16 | 239 | 236.1 | 469.9 | 207.3 | 316.5 | 117.2
XOM 824MOD01-16 | 78.4 | 68.39 | 83.2 | 103.5 | 138.3 | 129.1 | 83 | 14.7 | 65.8 | 211 | 44.1 | 433 | 232.4 | 231.6 | -0.14 | 238 | 235.1 | 469.9 | 207.8 | 317.7 | 118.9
XOM 824MOD01-16 | 78.5 | 68.34 | 82.9 | 103.8 | 138.2 | 129.1 | 83 | 14.8 | 65.6 | 211 | 44 | 432.6 | 233.9 | 233 | -0.14 | 239.3 | 236.5 | 469.9 | 208.1 | 317.4 | 119
XOM 824MOD01-16 | 78.6 | 68.43 | 83.1 | 103.7 | 138.4 | 129.2 | 82.9 | 14.8 | 65.8 | 211 | 44.2 | 432.2 | 234 | 233.1 | -0.14 | 239.4 | 236.6 | 469.5 | 207.9 | 317.4 | 119
XOM 824MOD01-16 | 78.7 | 68.4 | 82.9 | 104.1 | 138.2 | 129.1 | 82.9 | 14.7 | 66.3 | 210.9 | 44 | 432.3 | 234.4 | 233.5 | -0.13 | 239.8 | 237 | 469.6 | 208 | 318 | 120.8
XOM 824MOD01-16 | 78.8 | 68.45 | 83.2 | 104.5 | 138.5 | 129.6 | 83 | 14.7 | 66.2 | 211 | 44.2 | 432 | 233.4 | 232.5 | -0.13 | 238.8 | 235.9 | 469.9 | 207.1 | 316.4 | 119.6
XOM 824MOD01-16 | 78.9 | 68.38 | 83 | 104.3 | 138.4 | 129.3 | 82.9 | 14.7 | 66 | 210.9 | 44 | 432.1 | 232.5 | 231.6 | -0.14 | 238 | 235.2 | 469.8 | 207.7 | 317.5 | 119
XOM 824MOD01-16 | 79 | 68.31 | 82.8 | 104.8 | 138.4 | 129.2 | 82.8 | 14.7 | 65.8 | 210.3 | 44.1 | 431 | 233.9 | 233 | -0.14 | 239.2 | 236.4 | 469.7 | 208.1 | 317.6 | 119.7
XOM 824MOD01-16 | 79.1 | 68.31 | 82.9 | 104 | 138.3 | 129.2 | 82.9 | 14.7 | 65.6 | 210.5 | 44.3 | 431.8 | 232.5 | 231.6 | -0.16 | 238 | 235.1 | 469.8 | 208.5 | 318.6 | 117.2
XOM 824MOD01-16 | 79.2 | 68.42 | 83 | 103.9 | 138.4 | 129.3 | 82.9 | 14.7 | 65.9 | 211.6 | 44.2 | 434 | 233.4 | 232.6 | -0.14 | 238.9 | 236 | 469.7 | 207.7 | 317.3 | 119.7
XOM 824MOD01-16 | 79.3 | 68.39 | 83.1 | 103.5 | 138.3 | 129 | 83 | 14.7 | 66.3 | 210.6 | 44.1 | 432.7 | 234 | 233.2 | -0.12 | 239.5 | 236.6 | 469.9 | 208.4 | 318.1 | 121.8
XOM 824MOD01-16 | 79.4 | 68.47 | 83.1 | 104.2 | 138.3 | 129.3 | 83.1 | 14.5 | 66.1 | 210.6 | 44.3 | 431 | 233.4 | 232.6 | -0.14 | 238.8 | 236 | 469.5 | 206.8 | 316.6 | 119.6
XOM 824MOD01-16 | 79.5 | 68.52 | 83.2 | 104 | 138.4 | 129.2 | 82.9 | 14.7 | 65.7 | 211.2 | 44 | 431.8 | 233.8 | 232.9 | -0.13 | 239.2 | 236.3 | 469.5 | 206.9 | 316.6 | 120.7
XOM 824MOD01-16 | 79.6 | 68.43 | 83.1 | 103.7 | 138.4 | 129.1 | 82.9 | 14.7 | 65.4 | 211.2 | 44.3 | 433 | 233.9 | 233.1 | -0.11 | 239.4 | 236.5 | 469.5 | 207.9 | 317.7 | 123.4
XOM 824MOD01-16 | 79.7 | 68.38 | 83 | 104 | 138.4 | 129.1 | 82.9 | 14.6 | 65.8 | 211.1 | 44.3 | 433.1 | 233.7 | 232.8 | -0.14 | 239.2 | 236.3 | 469.8 | 208.2 | 317.8 | 119.8
XOM 824MOD01-16 | 79.8 | 68.35 | 83.1 | 104 | 138.3 | 129.1 | 82.8 | 14.6 | 66.1 | 210.9 | 44 | 432.3 | 232.4 | 231.6 | -0.14 | 238 | 235.1 | 469.5 | 208.3 | 318.2 | 120.5
XOM 824MOD01-16 | 79.9 | 68.35 | 83.3 | 103.6 | 138.3 | 129.1 | 82.8 | 14.6 | 66 | 210.8 | 43.8 | 432.2 | 232.2 | 231.4 | -0.12 | 237.8 | 234.9 | 469.5 | 207.4 | 316.8 | 121.2
XOM 824MOD01-16 | 80 | 68.4 | 83.1 | 104.3 | 138.3 | 129.2 | 82.8 | 14.6 | 65.7 | 210.6 | 44.2 | 432.1 | 234.1 | 233.3 | -0.12 | 239.6 | 236.8 | 469.8 | 207.7 | 317.7 | 122.3
XOM 824MOD01-16 | 80.1 | 68.47 | 83.1 | 103.9 | 138.4 | 129.1 | 82.9 | 14.6 | 65.4 | 210.7 | 43.9 | 431 | 233.9 | 233.1 | -0.12 | 239.4 | 236.6 | 469.5 | 207.5 | 317.3 | 121.1
XOM 824MOD01-16 | 80.2 | 68.5 | 83.3 | 103.9 | 138.4 | 129.2 | 82.8 | 14.6 | 65.9 | 211.5 | 43.7 | 433.2 | 233.3 | 232.5 | -0.15 | 238.8 | 236 | 469.4 | 207.5 | 317 | 118.1
XOM 824MOD01-16 | 80.3 | 68.38 | 82.9 | 104.4 | 138.4 | 129.3 | 82.7 | 14.6 | 66 | 211 | 44.2 | 432.4 | 234.1 | 233.2 | -0.14 | 239.4 | 236.6 | 469.3 | 207.9 | 317.5 | 119.8
XOM 824MOD01-16 | 80.4 | 68.38 | 83.1 | 104.3 | 138.5 | 129.3 | 82.9 | 14.6 | 65.9 | 210.7 | 44.1 | 432.6 | 233.6 | 232.8 | -0.15 | 239.1 | 236.2 | 469.3 | 207.4 | 316.7 | 117.2
XOM 824MOD01-16 | 80.5 | 68.3 | 82.8 | 103.7 | 138.4 | 129 | 82.9 | 14.6 | 65.3 | 210.6 | 43.4 | 431.7 | 232.5 | 231.7 | -0.14 | 238.1 | 235.2 | 469.9 | 207.5 | 317.1 | 119.4
XOM 824MOD01-16 | 80.6 | 68.32 | 82.9 | 103.7 | 138.4 | 129.1 | 83 | 14.7 | 65.8 | 210.8 | 43.5 | 431.6 | 233.7 | 232.9 | -0.13 | 239.1 | 236.3 | 469.6 | 207.4 | 316.7 | 119.9
XOM 824MOD01-16 | 80.7 | 68.3 | 82.9 | 103.7 | 138.3 | 129 | 82.9 | 14.7 | 66.1 | 210.5 | 43.6 | 432.1 | 233.4 | 232.6 | -0.16 | 238.8 | 235.9 | 469.6 | 208.2 | 318 | 116.9
XOM 824MOD01-16 | 80.8 | 68.31 | 82.9 | 104.3 | 138.4 | 129.2 | 82.9 | 14.7 | 65.9 | 210.7 | 43.7 | 431.4 | 233.7 | 232.9 | -0.16 | 239.1 | 236.3 | 469.7 | 207.9 | 317.6 | 117.7
XOM 824MOD01-16 | 80.9 | 68.27 | 82.9 | 104 | 138.3 | 129.1 | 83.1 | 14.6 | 65.8 | 210.8 | 43.6 | 433.1 | 232.8 | 232 | -0.15 | 238.3 | 235.5 | 469.9 | 207.4 | 317.1 | 118.1
XOM 824MOD01-16 | 81 | 68.3 | 82.9 | 103.9 | 138.4 | 129.1 | 83 | 14.6 | 65.4 | 210.8 | 43.8 | 432.5 | 232.2 | 231.4 | -0.17 | 237.8 | 234.9 | 469.6 | 207.2 | 316.7 | 116.4
XOM 824MOD01-16 | 81.1 | 68.38 | 83.2 | 103.8 | 138.4 | 129.1 | 82.8 | 14.7 | 65.8 | 211 | 43.9 | 431.7 | 232.9 | 232.1 | -0.17 | 238.5 | 235.6 | 469.6 | 208 | 317.5 | 116.4
XOM 824MOD01-16 | 81.2 | 68.44 | 83.2 | 103.8 | 138.3 | 129 | 82.7 | 14.6 | 66.4 | 211 | 43.6 | 432.4 | 232.7 | 231.9 | -0.17 | 238.3 | 235.4 | 469.4 | 208.1 | 318 | 116.6
XOM 824MOD01-16 | 81.3 | 68.39 | 83.1 | 104.2 | 138.3 | 129.2 | 82.8 | 14.6 | 66.3 | 210.7 | 43.9 | 432.3 | 233.1 | 232.3 | -0.16 | 238.6 | 235.7 | 469.6 | 207 | 316.5 | 117.6
XOM 824MOD01-16 | 81.4 | 68.4 | 83.2 | 104 | 138.4 | 129 | 82.8 | 14.6 | 65.7 | 210.6 | 43.5 | 431 | 233.6 | 232.8 | -0.17 | 239 | 236.2 | 469.2 | 207.6 | 317 | 116.1
XOM 824MOD01-16 | 81.5 | 68.54 | 83.2 | 104.3 | 138.5 | 129.2 | 83.5 | 14.7 | 65.4 | 211 | 43.6 | 432 | 234.2 | 233.4 | -0.13 | 239.6 | 236.8 | 469.4 | 207.2 | 316.2 | 120.2
XOM 824MOD01-16 | 81.6 | 68.48 | 83.2 | 103.7 | 138.4 | 129.2 | 82.9 | 14.6 | 65.7 | 211 | 43.6 | 432.6 | 233 | 232.2 | -0.14 | 238.5 | 235.7 | 469.2 | 207.1 | 316.6 | 119.9
XOM 824MOD01-16 | 81.7 | 68.49 | 82.9 | 104 | 138.5 | 129.1 | 82.8 | 14.6 | 66 | 211.3 | 43.6 | 432 | 234.7 | 233.9 | -0.14 | 240.1 | 237.3 | 469.2 | 207.7 | 317.3 | 120.6
XOM 824MOD01-16 | 81.8 | 68.49 | 83.2 | 104 | 138.4 | 129.2 | 82.9 | 14.7 | 66 | 211.4 | 43.2 | 433.2 | 233.9 | 233.1 | -0.17 | 239.4 | 236.5 | 469.6 | 207.3 | 316.9 | 115.6
XOM 824MOD01-16 | 81.9 | 68.46 | 83 | 104.8 | 138.5 | 129.3 | 83.2 | 14.6 | 65.8 | 211.4 | 43.7 | 432.6 | 234.5 | 233.7 | -0.15 | 239.8 | 237 | 469.1 | 206.9 | 316.4 | 118.5
XOM 824MOD01-16 | 82 | 68.46 | 83 | 103.5 | 138.4 | 129.1 | 82.9 | 14.6 | 65.6 | 210.4 | 43.5 | 431.5 | 235.1 | 234.3 | -0.13 | 240.4 | 237.6 | 469.2 | 207.7 | 316.9 | 119.9
XOM 824MOD01-16 | 82.1 | 68.46 | 82.9 | 103.5 | 138.4 | 129.1 | 82.8 | 14.6 | 65.5 | 211 | 43.6 | 431.6 | 233.8 | 233 | -0.16 | 239.2 | 236.4 | 469.2 | 207.5 | 316.7 | 117.8
XOM 824MOD01-16 | 82.2 | 68.46 | 83.1 | 103.9 | 138.3 | 129.3 | 82.8 | 14.6 | 66.2 | 211.9 | 43.5 | 434.1 | 233.4 | 232.7 | -0.16 | 238.9 | 236.1 | 469.2 | 207.3 | 317.1 | 117.1
XOM 824MOD01-16 | 82.3 | 68.45 | 83 | 104 | 138.5 | 129.3 | 83.1 | 14.6 | 66.4 | 210.8 | 43.7 | 431.2 | 235.2 | 234.4 | -0.15 | 240.5 | 237.7 | 469 | 208 | 317.5 | 118.1
XOM 824MOD01-16 | 82.4 | 68.46 | 82.9 | 103.6 | 138.3 | 129.2 | 82.8 | 14.6 | 65.9 | 210.6 | 43.7 | 431.9 | 234.6 | 233.8 | -0.17 | 240 | 237.1 | 469.1 | 208.1 | 317.4 | 115.8
XOM 824MOD01-16 | 82.5 | 68.5 | 83.1 | 103.8 | 138.3 | 129.3 | 82.7 | 14.6 | 65.8 | 211.4 | 43.6 | 433.1 | 233.9 | 233.1 | -0.15 | 239.4 | 236.6 | 469 | 208 | 317.6 | 117.9
XOM 824MOD01-16 | 82.6 | 68.54 | 83.4 | 103.5 | 138.3 | 129.3 | 82.8 | 14.5 | 65.5 | 211.5 | 43.2 | 432.7 | 232.5 | 231.7 | -0.15 | 238.1 | 235.3 | 469.2 | 207.7 | 317 | 117.3
XOM 824MOD01-16 | 82.7 | 68.47 | 83 | 103.8 | 138.4 | 129.2 | 83.1 | 14.5 | 65.8 | 211.1 | 43.1 | 432.7 | 233.9 | 233.1 | -0.17 | 239.4 | 236.5 | 469.2 | 207.6 | 317 | 115.7
XOM 824MOD01-16 | 82.8 | 68.49 | 82.9 | 103.5 | 138.2 | 129.1 | 82.8 | 14.5 | 65.6 | 210.9 | 43.1 | 432.6 | 234.1 | 233.3 | -0.16 | 239.5 | 236.7 | 469.2 | 207.2 | 316.4 | 116.8
XOM 824MOD01-16 | 82.9 | 68.37 | 82.9 | 103.6 | 138.4 | 129.2 | 82.7 | 14.5 | 65.7 | 210.9 | 43.2 | 431.4 | 234.5 | 233.7 | -0.19 | 239.8 | 237 | 469.1 | 206.9 | 316 | 114
XOM 824MOD01-16 | 83 | 68.6 | 83.3 | 104.1 | 138.4 | 129.1 | 83 | 14.4 | 66.2 | 211.3 | 42.8 | 432.1 | 233.4 | 232.7 | -0.16 | 238.9 | 236.1 | 468.8 | 207.1 | 316.2 | 116.7
XOM 824MOD01-16 | 83.1 | 68.51 | 83 | 104.1 | 138.4 | 129.3 | 82.8 | 14.5 | 66.3 | 211.1 | 43 | 431.7 | 234.3 | 233.6 | -0.16 | 239.7 | 236.9 | 469 | 207.5 | 316.6 | 116.9
XOM 824MOD01-16 | 83.2 | 68.28 | 83.2 | 104.3 | 138.3 | 129.2 | 83 | 14.3 | 66.1 | 210.9 | 43.1 | 432.1 | 233 | 232.2 | -0.18 | 238.5 | 235.7 | 469 | 207.6 | 317.4 | 114.5
XOM 824MOD01-16 | 83.3 | 68.51 | 82.9 | 104.2 | 138.3 | 129.2 | 82.8 | 14.4 | 65.9 | 211 | 43 | 432.4 | 234.5 | 233.8 | -0.15 | 239.8 | 237.1 | 468.9 | 207.4 | 316.6 | 117.9
XOM 824MOD01-16 | 83.4 | 68.41 | 82.9 | 104 | 138.4 | 129.3 | 82.6 | 14.4 | 66.2 | 210.9 | 42.8 | 431.4 | 234.3 | 233.5 | -0.16 | 239.6 | 236.9 | 469.3 | 206.9 | 316.1 | 117.4
XOM 824MOD01-16 | 83.5 | 68.35 | 82.9 | 104 | 138.4 | 129.3 | 82.9 | 14.3 | 65.9 | 210.9 | 43 | 431.7 | 234 | 233.3 | -0.17 | 239.4 | 236.7 | 468.9 | 207.2 | 316.5 | 116.5
XOM 824MOD01-16 | 83.6 | 68.43 | 83.2 | 103.9 | 138.4 | 129.2 | 83 | 14.3 | 65.6 | 210.9 | 42.8 | 432.1 | 232.7 | 232 | -0.18 | 238.2 | 235.5 | 468.9 | 207.1 | 316.3 | 115.2
XOM 824MOD01-16 | 83.7 | 68.5 | 83.1 | 104 | 138.5 | 129.2 | 82.6 | 14.3 | 66.3 | 211.3 | 42.7 | 432.9 | 233.8 | 233.1 | -0.18 | 239.2 | 236.5 | 469.1 | 206.7 | 315.9 | 114.9
XOM 824MOD01-16 | 83.8 | 68.31 | 82.9 | 104.3 | 138.3 | 129.2 | 82.8 | 14.3 | 66.2 | 211 | 42.4 | 432.8 | 233 | 232.3 | -0.16 | 238.5 | 235.7 | 469.1 | 207.2 | 316.4 | 117.5
XOM 824MOD01-16 | 83.9 | 68.4 | 82.9 | 104.1 | 138.5 | 129.3 | 83 | 14.3 | 66.3 | 210.7 | 43.9 | 432.2 | 234.2 | 233.4 | -0.13 | 239.6 | 236.8 | 468.9 | 207.7 | 317.4 | 119.9
XOM 824MOD01-16 | 84 | 68.4 | 83 | 104.2 | 138.3 | 129.3 | 82.6 | 14.3 | 66 | 210.6 | 44 | 432.3 | 233.5 | 232.8 | -0.13 | 238.9 | 236.2 | 468.6 | 208.3 | 317.7 | 121
XOM 824MOD01-16 | 84.1 | 68.38 | 83 | 103.9 | 138.4 | 129.1 | 82.8 | 14.3 | 65.9 | 210.7 | 44 | 432.4 | 233.3 | 232.6 | -0.12 | 238.7 | 236 | 468.6 | 208.5 | 317.9 | 120.8
XOM 824MOD01-16 | 84.2 | 68.45 | 83 | 104 | 138.5 | 129.1 | 83 | 14.3 | 65.5 | 211.1 | 43.8 | 431.7 | 233.8 | 233.1 | -0.14 | 239.2 | 236.5 | 469.2 | 207.6 | 317.2 | 119.9
XOM 824MOD01-16 | 84.3 | 68.58 | 82.9 | 104.6 | 138.4 | 129.1 | 82.9 | 14.3 | 65.3 | 211.7 | 44.2 | 432.8 | 234.3 | 233.5 | -0.13 | 239.7 | 237 | 468.7 | 207.7 | 317.2 | 120.5
XOM 824MOD01-16 | 84.4 | 68.51 | 83 | 103.9 | 138.4 | 129.1 | 82.7 | 14.3 | 65.5 | 211.3 | 44.1 | 431.9 | 233.9 | 233.1 | -0.16 | 239.3 | 236.6 | 468.8 | 206.6 | 316.1 | 117.4
XOM 824MOD01-16 | 84.5 | 68.38 | 83.1 | 103.6 | 138.3 | 129.2 | 83.2 | 14.3 | 65.9 | 210.7 | 44 | 430.9 | 232.5 | 231.8 | -0.16 | 238 | 235.2 | 468.8 | 207.7 | 317.1 | 117.4
XOM 824MOD01-16 | 84.6 | 68.39 | 83.2 | 103.9 | 138.4 | 129.2 | 82.8 | 14.3 | 65.4 | 210.5 | 43.9 | 431.9 | 232 | 231.2 | -0.17 | 237.5 | 234.7 | 468.8 | 208.1 | 317.7 | 116.5
XOM 824MOD01-16 | 84.7 | 68.48 | 83.1 | 104 | 138.4 | 129.1 | 83.2 | 14.3 | 65.6 | 210.7 | 43.8 | 431.9 | 232.6 | 231.9 | -0.16 | 238.2 | 235.4 | 468.9 | 207.7 | 317.4 | 116.8
XOM 824MOD01-16 | 84.8 | 68.41 | 83 | 104 | 138.4 | 129.3 | 82.6 | 14.3 | 65.8 | 211.3 | 44 | 432.6 | 231.9 | 231.2 | -0.16 | 237.5 | 234.7 | 468.9 | 207.9 | 317.7 | 116.9
XOM 824MOD01-16 | 84.9 | 68.3 | 82.9 | 103.9 | 138.4 | 129.2 | 82.8 | 14.3 | 66.1 | 210.7 | 44.1 | 432.2 | 234 | 233.2 | -0.15 | 239.4 | 236.6 | 468.9 | 207.5 | 317.1 | 118.9
XOM 824MOD01-16 | 85 | 68.39 | 82.9 | 104.1 | 138.4 | 129.1 | 83.2 | 14.3 | 65.5 | 210.4 | 43.9 | 431.9 | 232.6 | 231.9 | -0.18 | 238.2 | 235.4 | 469.3 | 207.3 | 316.5 | 115.3
XOM 824MOD01-16 | 85.1 | 68.4 | 82.9 | 103.8 | 138.4 | 129.2 | 82.7 | 14.3 | 65.6 | 210.5 | 43.9 | 431.7 | 233.9 | 233.1 | -0.15 | 239.3 | 236.5 | 469.1 | 207.4 | 316.8 | 118.1
XOM 824MOD01-16 | 85.2 | 68.38 | 82.8 | 104.3 | 138.2 | 128.9 | 83 | 14.1 | 66.2 | 210.9 | 43.8 | 432.5 | 233.3 | 232.6 | -0.16 | 238.8 | 236 | 469.4 | 207.7 | 317.2 | 116.8
XOM 824MOD01-16 | 85.3 | 68.36 | 82.8 | 104.3 | 138.2 | 129.2 | 82.6 | 14 | 65.7 | 210.7 | 44 | 431.3 | 233.3 | 232.5 | -0.15 | 238.7 | 235.9 | 469.2 | 207.6 | 317.3 | 118.6
XOM 824MOD01-16 | 85.4 | 68.36 | 83 | 103.8 | 138.3 | 129.1 | 83.4 | 14 | 66.1 | 210.2 | 43.8 | 430.6 | 232.3 | 231.5 | -0.15 | 237.8 | 235 | 469.4 | 207.7 | 317.1 | 118.2
XOM 824MOD01-16 | 85.5 | 68.24 | 82.7 | 103.9 | 138.3 | 129.1 | 82.9 | 13.4 | 65.5 | 210.2 | 44.1 | 430.8 | 233.6 | 232.8 | -0.19 | 239 | 236.3 | 469.1 | 207.4 | 316.8 | 113.9
XOM 824MOD01-16 | 85.6 | 68.17 | 82.8 | 103.8 | 138.4 | 129.2 | 82.8 | 13.3 | 65.3 | 211 | 43.7 | 431.8 | 232.1 | 231.3 | -0.17 | 237.6 | 234.9 | 469.5 | 207.3 | 316.6 | 116.8
XOM 824MOD01-16 | 85.7 | 68.29 | 82.8 | 103.9 | 138.4 | 129.2 | 83.1 | 13.3 | 65.8 | 210.4 | 44.1 | 432 | 233.3 | 232.5 | -0.16 | 238.7 | 236 | 469.3 | 207.6 | 317 | 118.1
XOM 824MOD01-16 | 85.8 | 68.2 | 82.9 | 103.6 | 138.6 | 129.4 | 82.8 | 13.3 | 65.5 | 209.9 | 43.9 | 431.3 | 231.8 | 231 | -0.14 | 237.3 | 234.5 | 469.4 | 207.1 | 316.2 | 119.9
XOM 824MOD01-16 | 85.9 | 68.09 | 82.7 | 104.2 | 138.4 | 129.2 | 83.1 | 13.3 | 65.7 | 209.9 | 43.6 | 430.1 | 232.2 | 231.4 | -0.16 | 237.7 | 234.9 | 469.4 | 207.5 | 317.4 | 118.3
XOM 824MOD01-16 | 86 | 68.39 | 82.7 | 103.9 | 138.5 | 129.2 | 83 | 13.5 | 65.7 | 211 | 43.7 | 432.8 | 233 | 232.3 | -0.11 | 238.6 | 235.7 | 468.9 | 207.9 | 317.3 | 123.2
XOM 824MOD01-16 | 86.1 | 68.32 | 83 | 103.8 | 138.3 | 129.2 | 82.8 | 13.6 | 65.5 | 210.8 | 43.9 | 431.5 | 232.1 | 231.4 | -0.12 | 237.7 | 234.9 | 468.9 | 207.7 | 317.2 | 122.6
XOM 824MOD01-16 | 86.2 | 68.09 | 82.9 | 104.1 | 138.6 | 129.3 | 83.3 | 13.8 | 65.7 | 210.5 | 43.9 | 430.9 | 234.1 | 233.3 | -0.08 | 239.5 | 236.7 | 469.3 | 207.7 | 317.1 | 126.2
XOM 824MOD01-16 | 86.3 | 68.41 | 82.8 | 103.8 | 138.5 | 129.3 | 83 | 13.6 | 65.5 | 210.3 | 44.1 | 430.3 | 234.2 | 233.4 | -0.09 | 239.6 | 236.9 | 469.3 | 207.2 | 316.3 | 124.6
XOM 824MOD01-16 | 86.4 | 68.46 | 82.9 | 103.8 | 138.7 | 129.3 | 82.8 | 13.5 | 65.7 | 211 | 44.1 | 431.3 | 234.1 | 233.3 | -0.11 | 239.5 | 236.8 | 469.2 | 208.2 | 317.1 | 123.6
XOM 824MOD01-16 | 86.5 | 68.33 | 83 | 103.8 | 138.5 | 129.2 | 82.9 | 13.4 | 65.5 | 210.9 | 44.4 | 431.4 | 232.3 | 231.5 | -0.18 | 237.9 | 235.2 | 469.4 | 207.8 | 317.2 | 115.3
XOM 824MOD01-16 | 86.6 | 68.4 | 82.9 | 104.7 | 138.5 | 129.4 | 83 | 13.2 | 65.7 | 210.8 | 43.9 | 431.1 | 232.4 | 231.7 | -0.16 | 237.9 | 235.2 | 469.2 | 207.4 | 316.8 | 117.6
XOM 824MOD01-16 | 86.7 | 68.41 | 83 | 105.1 | 138.6 | 129.2 | 82.9 | 13.2 | 65.7 | 210.9 | 44.4 | 431.2 | 232.3 | 231.5 | -0.18 | 237.8 | 235 | 469.3 | 207.3 | 316.7 | 115.7
XOM 824MOD01-16 | 86.8 | 68.22 | 82.8 | 103.7 | 138.5 | 129.3 | 83 | 13.4 | 65.6 | 210.8 | 44 | 431.4 | 233.1 | 232.3 | -0.16 | 238.5 | 235.8 | 469.3 | 207.3 | 317.1 | 116.5
XOM 824MOD01-16 | 86.9 | 68.29 | 82.8 | 103.9 | 138.6 | 129.3 | 83.3 | 13.4 | 65.7 | 210 | 44.5 | 431.3 | 233.7 | 232.9 | -0.16 | 239.1 | 236.4 | 469.7 | 207.9 | 317.5 | 117.3
XOM 824MOD01-16 | 87 | 68.31 | 82.9 | 103.7 | 138.5 | 129.2 | 83 | 13.5 | 65.7 | 210.2 | 44.6 | 430.5 | 232.2 | 231.4 | -0.16 | 237.8 | 235 | 469.7 | 208.2 | 317.8 | 117.4
XOM 824MOD01-16 | 87.1 | 68.37 | 82.7 | 103.8 | 138.5 | 129.3 | 83 | 13.7 | 65.6 | 210.8 | 44.4 | 431.4 | 233.9 | 233.1 | -0.15 | 239.4 | 236.7 | 469.2 | 207.4 | 316.8 | 118.6
XOM 824MOD01-16 | 87.2 | 68.44 | 83.1 | 104.1 | 138.7 | 129.3 | 83 | 13.5 | 65.7 | 210.9 | 44.4 | 432.3 | 234.4 | 233.6 | -0.15 | 239.9 | 237.1 | 469.3 | 206.4 | 315.8 | 117.9
XOM 824MOD01-16 | 87.3 | 68.34 | 82.9 | 103.9 | 138.7 | 129.5 | 83 | 13.4 | 65.8 | 210.9 | 44.7 | 431 | 232.4 | 231.6 | -0.16 | 237.9 | 235.2 | 469.4 | 207.3 | 317.3 | 117.4
XOM 824MOD01-16 | 87.4 | 68.32 | 82.8 | 104.1 | 138.6 | 129.3 | 83 | 13.4 | 65.7 | 210.6 | 44.3 | 432 | 233.3 | 232.5 | -0.12 | 238.8 | 236.1 | 469.4 | 207.8 | 317.7 | 121.4
XOM 824MOD01-16 | 87.5 | 68.27 | 82.8 | 103.9 | 138.7 | 129.4 | 82.9 | 13.3 | 65.7 | 209.9 | 44.3 | 429.5 | 233.4 | 232.6 | -0.14 | 238.8 | 236 | 469.2 | 207.6 | 317.3 | 119.8
XOM 824MOD01-16 | 87.6 | 68.3 | 82.9 | 104.5 | 138.7 | 129.2 | 82.9 | 13.2 | 65.7 | 210.6 | 44.7 | 431.9 | 233.9 | 233.1 | -0.14 | 239.4 | 236.6 | 469.6 | 207.8 | 317.3 | 119.2
XOM 824MOD01-16 | 87.7 | 68.35 | 82.9 | 103.6 | 138.7 | 129.4 | 83 | 13.2 | 65.7 | 210.7 | 43.9 | 432.3 | 231.4 | 230.7 | -0.12 | 237.1 | 234.3 | 469.6 | 207.6 | 317.1 | 121.8
XOM 824MOD01-16 | 87.8 | 68.45 | 83 | 104.2 | 138.8 | 129.2 | 83.2 | 13.2 | 65.8 | 211.1 | 43.8 | 432.4 | 233.8 | 233 | -0.11 | 239.4 | 236.5 | 469.2 | 207.8 | 317.5 | 123.7
XOM 824MOD01-16 | 87.9 | 68.47 | 82.9 | 103.8 | 138.6 | 129.2 | 83 | 13.2 | 65.7 | 211.2 | 43.8 | 431.5 | 233.8 | 233 | -0.12 | 239.3 | 236.5 | 469.3 | 207.8 | 317.1 | 121.6
XOM 824MOD01-16 | 88 | 68.37 | 83 | 103.7 | 138.6 | 129.2 | 83 | 13.2 | 65.7 | 211 | 43.6 | 431.6 | 232.7 | 231.9 | -0.14 | 238.3 | 235.5 | 469.6 | 206.7 | 316.3 | 120.9
XOM 824MOD01-16 | 88.1 | 68.26 | 82.8 | 103.8 | 138.6 | 129.2 | 83 | 13.1 | 65.8 | 210.5 | 43.1 | 430.6 | 232.5 | 231.7 | -0.14 | 238 | 235.2 | 469.4 | 207.8 | 317.6 | 120.1
XOM 824MOD01-16 | 88.2 | 68.26 | 82.8 | 104.2 | 138.6 | 129.4 | 83 | 13.1 | 65.8 | 210.4 | 43.8 | 431.5 | 233.8 | 233 | -0.16 | 239.3 | 236.5 | 469.8 | 208.1 | 318 | 118.1
XOM 824MOD01-16 | 88.3 | 68.33 | 82.8 | 103.4 | 138.6 | 129.3 | 82.9 | 12.9 | 65.8 | 210.5 | 44 | 431.4 | 234.2 | 233.4 | -0.16 | 239.7 | 236.9 | 469.5 | 207.8 | 317.7 | 119
XOM 824MOD01-16 | 88.4 | 68.37 | 83 | 103.7 | 138.6 | 129.2 | 82.8 | 12.9 | 65.9 | 210.6 | 43.8 | 431.8 | 233.1 | 232.2 | -0.18 | 238.6 | 235.8 | 469.3 | 207.1 | 316.6 | 115.9
XOM 824MOD01-16 | 88.5 | 68.37 | 82.9 | 103.8 | 138.5 | 129.2 | 82.8 | 12.7 | 65.8 | 210.8 | 43.6 | 431.4 | 232.3 | 231.5 | -0.14 | 237.9 | 235.1 | 469.5 | 207.3 | 316.9 | 120.3
XOM 824MOD01-16 | 88.6 | 68.39 | 82.9 | 104.1 | 138.7 | 129.4 | 82.9 | 13 | 65.8 | 211.1 | 43.8 | 431.8 | 234 | 233.2 | -0.11 | 239.5 | 236.7 | 469.5 | 208.8 | 318.4 | 122.5
XOM 824MOD01-16 | 88.7 | 68.37 | 83 | 104.1 | 138.7 | 129.3 | 83.1 | 13.1 | 65.7 | 211.2 | 44.1 | 431.9 | 232 | 231.3 | -0.15 | 237.6 | 234.8 | 469.5 | 207.2 | 316.8 | 118.2
XOM 824MOD01-16 | 88.8 | 68.29 | 82.9 | 104.4 | 138.7 | 129.3 | 83.1 | 13.2 | 65.8 | 210.8 | 43.9 | 432.5 | 232.9 | 232.1 | -0.13 | 238.5 | 235.7 | 469.8 | 207.9 | 317.8 | 120.6
XOM 824MOD01-16 | 88.9 | 68.26 | 83 | 103.8 | 138.7 | 129.2 | 83.3 | 13.2 | 65.7 | 210.5 | 44 | 430.6 | 232.3 | 231.5 | -0.14 | 237.8 | 235 | 469.3 | 207.4 | 316.8 | 119.8
XOM 824MOD01-16 | 89 | 68.23 | 82.8 | 103.8 | 138.6 | 129.2 | 83.1 | 13.1 | 65.7 | 210 | 44.2 | 430.1 | 232.3 | 231.5 | -0.14 | 237.8 | 235.1 | 469.7 | 208 | 317.6 | 120
XOM 824MOD01-16 | 89.1 | 68.3 | 82.8 | 103.8 | 138.7 | 129.3 | 83.1 | 13.2 | 65.7 | 211.4 | 44.1 | 433.2 | 233.2 | 232.4 | -0.12 | 238.7 | 235.9 | 469.4 | 207.2 | 316.9 | 122
XOM 824MOD01-16 | 89.2 | 68.27 | 83 | 103.8 | 138.6 | 129.2 | 83.1 | 13 | 65.7 | 210.6 | 43.9 | 432.1 | 232 | 231.2 | -0.14 | 237.6 | 234.8 | 469.6 | 207.5 | 316.9 | 120.7
XOM 824MOD01-16 | 89.3 | 68.27 | 82.8 | 103.9 | 138.8 | 129.3 | 83.2 | 12.9 | 65.8 | 210.3 | 44.5 | 430.6 | 232.4 | 231.6 | -0.14 | 238 | 235.2 | 469.9 | 207.7 | 317.4 | 120.1
XOM 824MOD01-16 | 89.4 | 68.34 | 82.9 | 103.8 | 138.7 | 129.2 | 83.1 | 12.9 | 65.6 | 210.3 | 44.1 | 430.9 | 234.2 | 233.4 | -0.13 | 239.6 | 236.9 | 469.6 | 207.2 | 316.7 | 121.3
XOM 824MOD01-16 | 89.5 | 68.36 | 82.9 | 104 | 138.6 | 129.2 | 83 | 12.9 | 65.6 | 210.7 | 44.6 | 430.9 | 233.3 | 232.5 | -0.13 | 238.8 | 236.1 | 469.7 | 207.5 | 317.4 | 121.4
XOM 824MOD01-16 | 89.6 | 68.34 | 83.1 | 104 | 138.7 | 129.3 | 83.1 | 12.8 | 65.7 | 210.9 | 44.8 | 431.5 | 232.4 | 231.6 | -0.13 | 238.3 | 235.4 | 469.7 | 207.7 | 317.9 | 121.9
XOM 824MOD01-16 | 89.7 | 68.56 | 83.2 | 104.1 | 138.5 | 129.1 | 82.9 | 13 | 64 | 213.1 | 44.5 | 432 | 236.6 | 235.7 | -0.14 | 244.1 | 241.1 | 469.4 | 207.8 | 317.2 | 119.7
XOM 824MOD01-16 | 89.8 | 68.45 | 82.8 | 103.7 | 138.6 | 129.3 | 83.2 | 13.1 | 64.5 | 210.8 | 44.7 | 430.1 | 235.1 | 234.3 | -0.09 | 241.2 | 238.3 | 469.8 | 207.4 | 317.1 | 126.5
XOM 824MOD01-16 | 89.9 | 68.38 | 83 | 103.7 | 138.7 | 129.2 | 83.4 | 13.1 | 66 | 211 | 44.7 | 432.3 | 232.1 | 231.2 | -0.15 | 237.7 | 234.9 | 470.1 | 207.8 | 317.9 | 118.7
XOM 824MOD01-16 | 90 | 68.37 | 83 | 104.1 | 138.6 | 129.2 | 83.4 | 13.2 | 65.8 | 211.3 | 45.1 | 432.8 | 233.8 | 232.9 | -0.16 | 239.3 | 236.5 | 469.8 | 208.1 | 317.9 | 117
XOM 824MOD01-16 | 90.1 | 68.36 | 82.8 | 104 | 138.7 | 129.3 | 83.3 | 12.9 | 65.8 | 210.4 | 44.5 | 430.7 | 233 | 232.1 | -0.1 | 238.5 | 235.7 | 469.9 | 207 | 316.5 | 124.2
XOM 824MOD01-16 | 90.2 | 68.29 | 82.9 | 104.1 | 138.6 | 129.2 | 83.3 | 12.7 | 65.9 | 210.2 | 44.7 | 431.7 | 233.1 | 232.2 | -0.15 | 238.6 | 235.8 | 470.2 | 208.3 | 318 | 119.5
XOM 824MOD01-16 | 90.3 | 68.29 | 83 | 103.9 | 138.6 | 129.2 | 83.4 | 12.6 | 65.9 | 210.9 | 44.9 | 431.8 | 232.4 | 231.5 | -0.16 | 238 | 235.2 | 469.8 | 208.1 | 317.9 | 118.4
XOM 824MOD01-16 | 90.4 | 68.31 | 82.8 | 104.2 | 138.7 | 129.4 | 83.3 | 12.6 | 65.7 | 210.9 | 45 | 432.3 | 233.5 | 232.6 | -0.08 | 239 | 236.2 | 470.1 | 207 | 316.7 | 126.5
XOM 824MOD01-16 | 90.5 | 68.34 | 83 | 103.4 | 138.7 | 129.4 | 83.3 | 12.5 | 65.7 | 210.8 | 45.3 | 431.7 | 232.2 | 231.3 | -0.12 | 237.8 | 234.9 | 470 | 207.9 | 317.5 | 122.2
XOM 824MOD01-16 | 90.6 | 68.34 | 82.9 | 104.2 | 138.6 | 129.2 | 83.3 | 12.6 | 65.9 | 210.6 | 45.3 | 432.5 | 233.6 | 232.6 | -0.13 | 239.1 | 236.3 | 470.2 | 208.5 | 318 | 120.3
XOM 824MOD01-16 | 90.7 | 68.24 | 82.7 | 103.9 | 138.7 | 129.3 | 83.3 | 12.6 | 66 | 210.5 | 45.3 | 430.9 | 232.9 | 232 | -0.15 | 238.4 | 235.6 | 470.2 | 207.7 | 317.4 | 119.5
XOM 824MOD01-16 | 90.8 | 68.27 | 82.8 | 103.8 | 138.5 | 129.2 | 83.4 | 12.7 | 66 | 210.3 | 45.3 | 431.1 | 233.3 | 232.3 | -0.11 | 238.8 | 235.9 | 470 | 207.3 | 317 | 123.8
XOM 824MOD01-16 | 90.9 | 68.21 | 82.7 | 104.7 | 138.6 | 129.4 | 83.5 | 12.8 | 65.9 | 210.3 | 45.6 | 431.8 | 234.3 | 233.3 | -0.14 | 239.8 | 236.9 | 470.3 | 207 | 316.3 | 119.2
XOM 824MOD01-16 | 91 | 68.17 | 82.6 | 104.3 | 138.6 | 129.3 | 83.4 | 12.9 | 65.9 | 209.9 | 45.2 | 430.6 | 234 | 233.1 | -0.14 | 239.5 | 236.7 | 470.6 | 207.2 | 316.9 | 118.9
XOM 824MOD01-16 | 91.1 | 68.21 | 82.8 | 104.2 | 138.7 | 129.5 | 83.5 | 12.8 | 66.1 | 210.3 | 45.2 | 431.4 | 231.9 | 231 | -0.1 | 237.6 | 234.7 | 470.2 | 207.3 | 317 | 125.3
XOM 824MOD01-16 | 91.2 | 68.27 | 82.8 | 103.8 | 138.7 | 129.2 | 83.5 | 12.9 | 66 | 210.6 | 45.3 | 432.4 | 233.5 | 232.5 | -0.09 | 239.1 | 236.2 | 470.3 | 207.9 | 317.8 | 125.3
XOM 824MOD01-16 | 91.3 | 68.29 | 83 | 103.8 | 138.5 | 129.2 | 83.5 | 12.8 | 65.9 | 210.7 | 45.7 | 432.5 | 231.9 | 231 | -0.09 | 237.6 | 234.7 | 470.5 | 207.7 | 317.6 | 124.4
XOM 824MOD01-16 | 91.4 | 68.32 | 82.8 | 103.9 | 138.6 | 129.2 | 83.5 | 12.9 | 66.1 | 210.8 | 45.7 | 433.1 | 233.4 | 232.4 | -0.06 | 238.9 | 236 | 470.3 | 207.4 | 317.3 | 127.4
XOM 824MOD01-16 | 91.5 | 68.28 | 82.8 | 104.3 | 138.7 | 129.4 | 83.6 | 12.7 | 65.9 | 210.6 | 45.6 | 431.2 | 232.8 | 231.8 | -0.11 | 238.3 | 235.4 | 470.2 | 208.3 | 318.5 | 123.3
XOM 824MOD01-16 | 91.6 | 68.24 | 82.7 | 104 | 138.7 | 129.4 | 83.6 | 12.7 | 66 | 210.2 | 45.5 | 431.9 | 233.8 | 232.8 | -0.15 | 239.3 | 236.4 | 470.4 | 207.4 | 317.5 | 118.1
XOM 824MOD01-16 | 91.7 | 68.19 | 82.8 | 103.6 | 138.6 | 129.3 | 83.7 | 12.7 | 66 | 210.2 | 45.9 | 432.3 | 232.7 | 231.7 | -0.15 | 238.3 | 235.4 | 470.3 | 207.6 | 317.5 | 118.5
XOM 824MOD01-16 | 91.8 | 68.23 | 82.6 | 103.7 | 138.6 | 129.2 | 83.6 | 12.8 | 65.9 | 210.4 | 45.7 | 432.3 | 233.5 | 232.5 | -0.09 | 239.1 | 236.2 | 470.7 | 207.9 | 317.5 | 125.5
XOM 824MOD01-16 | 91.9 | 68.24 | 82.9 | 104.3 | 138.7 | 129.3 | 83.6 | 12.7 | 66 | 210.4 | 46.1 | 431.9 | 231.9 | 230.9 | -0.12 | 237.5 | 234.6 | 470.5 | 207.7 | 317.8 | 122.5
XOM 824MOD01-16 | 92 | 68.24 | 82.8 | 103.8 | 138.5 | 129.3 | 83.6 | 12.7 | 66.1 | 210.3 | 45.9 | 432.4 | 232.4 | 231.4 | -0.14 | 238 | 235.1 | 470.6 | 208.1 | 317.8 | 118.8
XOM 824MOD01-16 | 92.1 | 68.17 | 82.9 | 104.3 | 138.6 | 129.3 | 83.7 | 12.7 | 65.9 | 210.6 | 45.7 | 431.3 | 232.2 | 231.2 | -0.14 | 237.8 | 234.9 | 471 | 207.7 | 317.8 | 119.3
XOM 824MOD01-16 | 92.2 | 68.26 | 82.8 | 104 | 138.6 | 129.3 | 83.8 | 12.8 | 65.7 | 210.3 | 45.7 | 432.5 | 233.6 | 232.6 | -0.11 | 239.2 | 236.3 | 470.2 | 207.3 | 317.5 | 122.8
XOM 824MOD01-16 | 92.3 | 68.23 | 82.8 | 104.2 | 138.6 | 129.3 | 83.8 | 12.9 | 65.8 | 210.5 | 46.1 | 432.1 | 233.6 | 232.6 | -0.13 | 239.2 | 236.3 | 470.6 | 207.6 | 317.5 | 120.3
XOM 824MOD01-16 | 92.4 | 68.21 | 82.8 | 103.9 | 138.6 | 129.3 | 83.8 | 13.1 | 65.8 | 210.7 | 46 | 432.2 | 231.8 | 230.8 | -0.16 | 237.6 | 234.6 | 470.8 | 208.2 | 318.5 | 116.8
XOM 824MOD01-16 | 92.5 | 68.23 | 82.7 | 103.7 | 138.7 | 129.3 | 83.9 | 13.3 | 65.9 | 210.2 | 46.2 | 431.4 | 233.9 | 232.9 | -0.11 | 239.5 | 236.6 | 471 | 207.7 | 317.4 | 123.2
XOM 824MOD01-16 | 92.6 | 68.21 | 82.7 | 103.9 | 138.7 | 129.4 | 83.9 | 13.5 | 66 | 210.1 | 46.1 | 431.2 | 233.8 | 232.8 | -0.11 | 239.4 | 236.4 | 470.8 | 208.1 | 318.2 | 122.4
XOM 824MOD01-16 | 92.7 | 68.21 | 82.8 | 103.5 | 138.5 | 129.3 | 83.9 | 13.6 | 65.7 | 210.5 | 46 | 431.8 | 232.5 | 231.5 | -0.12 | 238.1 | 235.2 | 470.7 | 207.2 | 317.2 | 121.9
XOM 824MOD01-16 | 92.8 | 68.29 | 82.7 | 104.2 | 138.7 | 129.6 | 84 | 13.7 | 65.9 | 210.8 | 46.2 | 432.2 | 233.8 | 232.8 | -0.14 | 239.4 | 236.4 | 470.6 | 207.4 | 317.4 | 120.5
XOM 824MOD01-16 | 92.9 | 68.26 | 82.9 | 104 | 138.7 | 129.3 | 83.9 | 13.5 | 65.8 | 210.5 | 46.1 | 431.9 | 232.3 | 231.3 | -0.16 | 238 | 235 | 470.9 | 207.5 | 317.1 | 117
XOM 824MOD01-16 | 93 | 68.2 | 82.7 | 103.7 | 138.6 | 129.3 | 83.8 | 13.3 | 65.9 | 210 | 46 | 432.2 | 233.6 | 232.6 | -0.09 | 239.2 | 236.2 | 470.7 | 208 | 318.6 | 125.1
XOM 824MOD01-16 | 93.1 | 68.22 | 82.8 | 104.3 | 138.7 | 129.3 | 83.6 | 13.2 | 65.9 | 209.9 | 46.1 | 431.6 | 234.1 | 233 | -0.14 | 239.7 | 236.7 | 470.6 | 207.9 | 318.2 | 119.3
XOM 824MOD01-16 | 93.2 | 68.31 | 82.9 | 103.9 | 138.7 | 129.3 | 83.9 | 13.2 | 65.7 | 211.1 | 46.6 | 432.3 | 232.3 | 231.3 | -0.16 | 238.1 | 235.1 | 471.2 | 208.4 | 318.3 | 118.1
XOM 824MOD01-16 | 93.3 | 68.24 | 83 | 103.9 | 138.7 | 129.4 | 84 | 13.2 | 65.8 | 210.8 | 46.3 | 432.9 | 232.3 | 231.2 | -0.12 | 238 | 234.9 | 470.9 | 207.7 | 318.2 | 121.6
XOM 824MOD01-16 | 93.4 | 68.14 | 82.7 | 104 | 138.6 | 129.4 | 84 | 13.2 | 66 | 209.7 | 46.6 | 431.4 | 232.8 | 231.7 | -0.12 | 238.4 | 235.4 | 470.8 | 207.3 | 317.5 | 120.8
XOM 824MOD01-16 | 93.5 | 68.18 | 82.8 | 104.1 | 138.7 | 129.3 | 84 | 13.2 | 65.9 | 210.1 | 46.5 | 431.9 | 233.7 | 232.6 | -0.11 | 239.3 | 236.3 | 471.2 | 207.9 | 317.9 | 122.7
XOM 824MOD01-16 | 93.6 | 68.21 | 82.7 | 104.1 | 138.5 | 129.2 | 84 | 13.3 | 65.9 | 210.8 | 46.5 | 432.7 | 233.7 | 232.6 | -0.16 | 239.2 | 236.3 | 471.1 | 208.2 | 318.7 | 117.5
XOM 824MOD01-16 | 93.7 | 68.14 | 82.6 | 103.7 | 138.6 | 129.4 | 84 | 13.3 | 65.6 | 209.9 | 46.8 | 431.9 | 233.8 | 232.7 | -0.13 | 239.4 | 236.4 | 470.9 | 207.5 | 317.6 | 120.7
XOM 824MOD01-16 | 93.8 | 68.16 | 82.6 | 104.4 | 138.7 | 129.5 | 84.1 | 13.3 | 66 | 210.2 | 46.4 | 431.3 | 233.9 | 232.8 | -0.15 | 239.4 | 236.5 | 471.2 | 207.4 | 317.6 | 118.4
XOM 824MOD01-16 | 93.9 | 68.23 | 83 | 103.9 | 138.6 | 129.2 | 84.1 | 13.3 | 66 | 210.9 | 46.4 | 433.3 | 232.5 | 231.4 | -0.14 | 238.2 | 235.2 | 471 | 207 | 317.1 | 119.8
XOM 824MOD01-16 | 94 | 68.24 | 82.8 | 104.1 | 138.6 | 129.4 | 84.1 | 13.4 | 65.8 | 210.7 | 46.7 | 432.9 | 233.8 | 232.7 | -0.12 | 239.5 | 236.4 | 471 | 207.6 | 318.2 | 122.1
XOM 824MOD01-16 | 94.1 | 68.29 | 82.8 | 103.7 | 138.5 | 129.2 | 84.1 | 13.7 | 65.7 | 210.6 | 46.7 | 432.1 | 233.8 | 232.7 | -0.14 | 239.4 | 236.4 | 471.2 | 207.7 | 317.9 | 118.8
XOM 824MOD01-16 | 94.2 | 68.21 | 82.8 | 104.2 | 138.6 | 129.2 | 84.2 | 13.8 | 65.9 | 210.4 | 46.5 | 432.2 | 233.9 | 232.8 | -0.14 | 239.5 | 236.5 | 470.9 | 208.3 | 318.6 | 119.3
XOM 824MOD01-16 | 94.3 | 68.26 | 82.7 | 104.8 | 138.6 | 129.3 | 84 | 14 | 66 | 210.5 | 46.9 | 431.2 | 233.5 | 232.4 | -0.14 | 239.1 | 236.1 | 471.2 | 207.5 | 317.7 | 119.3
XOM 824MOD01-16 | 94.4 | 68.24 | 82.8 | 104 | 138.5 | 129.2 | 84.1 | 14.2 | 65.8 | 210.4 | 46.4 | 432.7 | 232.7 | 231.7 | -0.12 | 238.4 | 235.4 | 471.3 | 207.9 | 318.1 | 121.1
XOM 824MOD01-16 | 94.5 | 68.24 | 82.8 | 103.8 | 138.6 | 129.3 | 84.1 | 13.9 | 65.9 | 210.3 | 47 | 431.8 | 233.8 | 232.7 | -0.12 | 239.4 | 236.5 | 471.1 | 208 | 318.4 | 122.4
XOM 824MOD01-16 | 94.6 | 68.25 | 82.9 | 104.1 | 138.6 | 129.3 | 84 | 13.6 | 65.9 | 210.4 | 46.5 | 431.3 | 232.7 | 231.7 | -0.14 | 238.4 | 235.4 | 470.9 | 208.9 | 319.4 | 119.1
XOM 824MOD01-16 | 94.7 | 68.24 | 82.9 | 103.9 | 138.6 | 129.2 | 84.1 | 13.7 | 66 | 210.5 | 47.1 | 431.7 | 232.3 | 231.2 | -0.14 | 238 | 234.9 | 471 | 207.9 | 318 | 120.2
XOM 824MOD01-16 | 94.8 | 68.32 | 83.2 | 104 | 138.6 | 129.2 | 84.1 | 13.8 | 65.7 | 211.5 | 47.2 | 434.1 | 231.6 | 230.6 | -0.13 | 237.5 | 234.4 | 471.2 | 207.3 | 317.3 | 119.8
XOM 824MOD01-16 | 94.9 | 68.26 | 83 | 104.1 | 138.6 | 129.3 | 84.2 | 14 | 65.8 | 210.7 | 47.3 | 432.3 | 232.4 | 231.4 | -0.14 | 238.2 | 235.1 | 471.3 | 208 | 318.5 | 119.2
XOM 824MOD01-16 | 95 | 68.33 | 83 | 103.9 | 138.6 | 129.3 | 84.1 | 14 | 65.8 | 210.4 | 46.9 | 431 | 233.4 | 232.3 | -0.13 | 239 | 236 | 471 | 208.1 | 318.9 | 120.7
XOM 824MOD01-16 | 95.1 | 68.29 | 82.9 | 104 | 138.5 | 129.2 | 84 | 14 | 65.9 | 210.2 | 46.7 | 431.8 | 234.5 | 233.4 | -0.11 | 240.1 | 237.1 | 471.4 | 207.7 | 318.2 | 122.3
XOM 824MOD01-16 | 95.2 | 68.36 | 83 | 103.8 | 138.7 | 129.2 | 84.2 | 13.9 | 65.6 | 210.9 | 46.6 | 432.1 | 232.6 | 231.6 | -0.16 | 238.4 | 235.4 | 471.1 | 207.5 | 317.8 | 117.3
XOM 824MOD01-16 | 95.3 | 68.4 | 83 | 103.7 | 138.4 | 129.4 | 84.1 | 13.9 | 65.7 | 211.4 | 46.8 | 433.1 | 232.4 | 231.3 | -0.14 | 238.2 | 235.1 | 470.9 | 208.1 | 318.5 | 119.7
XOM 824MOD01-16 | 95.4 | 68.31 | 82.9 | 103.7 | 138.7 | 129.4 | 84.3 | 13.9 | 65.8 | 210.3 | 46.9 | 431.5 | 234.5 | 233.3 | -0.11 | 240 | 237 | 471.4 | 207.4 | 318 | 122.5
XOM 824MOD01-16 | 95.5 | 68.34 | 82.9 | 103.7 | 138.6 | 129.3 | 84.1 | 14 | 65.6 | 210.7 | 46.7 | 431.8 | 234.1 | 233 | -0.14 | 239.7 | 236.7 | 471 | 207.6 | 317.5 | 118.2
XOM 824MOD01-16 | 95.6 | 68.34 | 82.9 | 103.9 | 138.6 | 129.2 | 84.2 | 14.1 | 65.8 | 210.8 | 46.6 | 432.7 | 233.7 | 232.6 | -0.14 | 239.3 | 236.3 | 471 | 207.2 | 317 | 118.9
XOM 824MOD01-16 | 95.7 | 68.34 | 82.8 | 103.5 | 138.8 | 129.4 | 84.1 | 14.2 | 65.7 | 211.1 | 47.1 | 432.5 | 234 | 232.9 | -0.19 | 239.7 | 236.7 | 471 | 207.2 | 317.5 | 114.5
XOM 824MOD01-16 | 95.8 | 68.29 | 82.9 | 104.1 | 138.5 | 129.2 | 83.9 | 14 | 65.9 | 210.7 | 46.8 | 432.3 | 232.5 | 231.5 | -0.13 | 238.3 | 235.3 | 471.6 | 208.1 | 318.2 | 119.4
XOM 824MOD01-16 | 95.9 | 68.21 | 82.7 | 104 | 138.6 | 129.4 | 84 | 14.2 | 65.9 | 210.5 | 46.7 | 432 | 233.6 | 232.5 | -0.12 | 239.3 | 236.2 | 471.3 | 207.7 | 317.9 | 121.8
XOM 824MOD01-16 | 96 | 68.26 | 82.8 | 104.1 | 138.5 | 129.2 | 84 | 14.3 | 65.5 | 210.6 | 47.1 | 431.5 | 232.9 | 231.8 | -0.16 | 238.6 | 235.6 | 471.4 | 207.6 | 317.8 | 117.5
XOM 824MOD01-16 | 96.1 | 68.27 | 82.9 | 104.2 | 138.5 | 129.1 | 84 | 14.6 | 65.8 | 210.7 | 46.9 | 432.3 | 233.7 | 232.6 | -0.12 | 239.3 | 236.3 | 471.3 | 207.9 | 318.3 | 120.9
XOM 824MOD01-16 | 96.2 | 68.22 | 82.9 | 103.7 | 138.6 | 129.3 | 84.1 | 14.6 | 65.8 | 210.7 | 46.9 | 432.9 | 232.6 | 231.5 | -0.16 | 238.3 | 235.3 | 471.3 | 207.8 | 318 | 116.5
XOM 824MOD01-16 | 96.3 | 68.18 | 82.7 | 103.9 | 138.5 | 129.3 | 84 | 14.9 | 65.8 | 210.1 | 46.7 | 432.3 | 233.8 | 232.7 | -0.14 | 239.4 | 236.4 | 471.3 | 209.2 | 320.3 | 120.1
XOM 824MOD01-16 | 96.4 | 68.2 | 82.8 | 104.6 | 138.4 | 129.3 | 84.1 | 14.5 | 66 | 210.2 | 47 | 432.2 | 232.8 | 231.7 | -0.18 | 238.5 | 235.5 | 471.1 | 208.5 | 319.2 | 116.3
XOM 824MOD01-16 | 96.5 | 68.21 | 82.7 | 103.7 | 138.4 | 129.2 | 84 | 13.9 | 65.8 | 210.5 | 46.6 | 432.7 | 233.4 | 232.3 | -0.12 | 239 | 236 | 471.4 | 208.4 | 319.1 | 121
XOM 824MOD01-16 | 96.6 | 68.18 | 82.7 | 104.3 | 138.5 | 129.3 | 84 | 13.7 | 65.8 | 210.1 | 46.4 | 431.1 | 232.6 | 231.5 | -0.16 | 238.3 | 235.3 | 471.1 | 208.4 | 318.9 | 117.4
XOM 824MOD01-16 | 96.7 | 68.13 | 82.6 | 104.2 | 138.6 | 129.5 | 84.1 | 13.6 | 65.6 | 209.8 | 46.5 | 430.6 | 232.8 | 231.7 | -0.15 | 238.4 | 235.4 | 471.6 | 207.6 | 317.8 | 117.8
XOM 824MOD01-16 | 96.8 | 68.18 | 82.9 | 104.3 | 138.6 | 129.3 | 84.1 | 13.6 | 65.9 | 210.3 | 47.1 | 432.4 | 232 | 230.9 | -0.16 | 237.8 | 234.7 | 471.1 | 208.4 | 318.4 | 117
XOM 824MOD01-16 | 96.9 | 68.17 | 82.8 | 104.3 | 138.5 | 129.3 | 84 | 13.5 | 65.7 | 210.3 | 46.9 | 432.7 | 232.1 | 231 | -0.11 | 237.8 | 234.8 | 471.2 | 208.3 | 318.7 | 122.9
XOM 824MOD01-16 | 97 | 68.2 | 82.8 | 104.1 | 138.4 | 129.3 | 83.9 | 13.5 | 66.2 | 210.4 | 46.7 | 431.6 | 232.7 | 231.6 | -0.16 | 238.4 | 235.3 | 471 | 208.3 | 318.7 | 117.6
XOM 824MOD01-16 | 97.1 | 68.17 | 82.7 | 103.8 | 138.6 | 129.2 | 84.1 | 13.6 | 65.8 | 210.2 | 46.9 | 431.6 | 233.6 | 232.5 | -0.17 | 239.2 | 236.2 | 471.3 | 208.2 | 319 | 116.8
XOM 824MOD01-16 | 97.2 | 68.19 | 82.7 | 104 | 138.5 | 129.3 | 84 | 13.7 | 66 | 210.3 | 46.1 | 431.4 | 232.8 | 231.7 | -0.11 | 238.5 | 235.5 | 470.9 | 207.5 | 317.9 | 122
XOM 824MOD01-16 | 97.3 | 68.28 | 82.9 | 104.7 | 138.7 | 129.3 | 83.9 | 13.8 | 65.9 | 211 | 46.8 | 432.1 | 232.4 | 231.3 | -0.17 | 238.1 | 235.2 | 470.8 | 208 | 318.3 | 115.8
XOM 824MOD01-16 | 97.4 | 68.28 | 82.8 | 104.2 | 138.6 | 129.2 | 84.1 | 13.8 | 65.8 | 210.5 | 46.3 | 431.7 | 232.7 | 231.7 | -0.17 | 238.4 | 235.4 | 471.2 | 207.9 | 318.5 | 115.6
XOM 824MOD01-16 | 97.5 | 68.24 | 82.8 | 104.5 | 138.5 | 129.3 | 84 | 13.7 | 66.3 | 210.2 | 46.2 | 430.8 | 234.5 | 233.4 | -0.2 | 240 | 237.1 | 471 | 207.6 | 318 | 112.7
XOM 824MOD01-16 | 97.6 | 68.28 | 83 | 104.1 | 138.7 | 129.4 | 84 | 13.6 | 65.8 | 210.3 | 46.7 | 431.2 | 233.6 | 232.5 | -0.11 | 239.2 | 236.3 | 470.7 | 208.8 | 319.6 | 123.7
XOM 824MOD01-16 | 97.7 | 68.33 | 82.9 | 103.9 | 138.6 | 129.6 | 84 | 13.5 | 65.9 | 211 | 46.2 | 432.8 | 232.8 | 231.7 | -0.17 | 238.5 | 235.5 | 470.8 | 207.5 | 317.8 | 115.5
XOM 824MOD01-16 | 97.8 | 68.32 | 82.7 | 103.8 | 138.6 | 129.2 | 83.9 | 13.6 | 65.8 | 211.1 | 46.2 | 433.1 | 233.5 | 232.5 | -0.17 | 239.2 | 236.3 | 471.2 | 209 | 319.7 | 115.6
XOM 824MOD01-16 | 97.9 | 68.26 | 82.9 | 104.3 | 138.7 | 129.3 | 83.9 | 13.5 | 65.8 | 210.2 | 46.1 | 430.5 | 234 | 232.9 | -0.18 | 239.5 | 236.6 | 471.1 | 207.4 | 317.6 | 114.5
XOM 824MOD01-16 | 98 | 68.28 | 82.9 | 103.7 | 138.7 | 129.4 | 83.9 | 13.6 | 66.1 | 210.5 | 46.1 | 431.5 | 232.5 | 231.5 | -0.12 | 238.2 | 235.1 | 470.8 | 207.9 | 318.6 | 121.6
XOM 824MOD01-16 | 98.1 | 68.31 | 82.8 | 104.4 | 138.6 | 129.2 | 83.9 | 13.8 | 66.2 | 211 | 45.8 | 432.5 | 234.2 | 233.1 | -0.13 | 239.8 | 236.8 | 471 | 207.8 | 318 | 120.1
XOM 824MOD01-16 | 98.2 | 68.31 | 82.8 | 103.6 | 138.6 | 129.3 | 83.9 | 13.9 | 65.7 | 211.1 | 46.4 | 433.1 | 232.7 | 231.6 | -0.15 | 238.3 | 235.4 | 471 | 208.2 | 318.4 | 118.3
XOM 824MOD01-16 | 98.3 | 68.26 | 82.7 | 104.2 | 138.6 | 129.2 | 84 | 14.1 | 65.8 | 210.7 | 46.2 | 432.8 | 233.9 | 232.8 | -0.13 | 239.4 | 236.4 | 470.8 | 208.3 | 318.8 | 120.9
XOM 824MOD01-16 | 98.4 | 68.19 | 82.9 | 103.8 | 138.6 | 129.7 | 84.1 | 13.8 | 65.8 | 210.2 | 46 | 431.3 | 232.8 | 231.7 | -0.09 | 238.4 | 235.4 | 470.9 | 207.5 | 317.9 | 125.2
XOM 824MOD01-16 | 98.5 | 68.24 | 82.8 | 103.9 | 138.6 | 129 | 83.9 | 13.7 | 65.9 | 210.1 | 46.2 | 431.8 | 232.9 | 231.8 | -0.1 | 238.5 | 235.5 | 470.9 | 208 | 318.4 | 123.5
XOM 824MOD01-16 | 98.6 | 68.26 | 82.7 | 104.2 | 138.6 | 129.4 | 83.8 | 13.7 | 65.7 | 210.4 | 46.2 | 431.4 | 234.2 | 233.2 | -0.16 | 239.8 | 236.9 | 470.8 | 208.1 | 318.2 | 117.1
XOM 824MOD01-16 | 98.7 | 68.31 | 82.9 | 103.8 | 138.6 | 129.2 | 83.9 | 13.7 | 65.7 | 210.6 | 46.1 | 431.6 | 233.5 | 232.4 | -0.15 | 239.1 | 236.2 | 470.7 | 207.8 | 317.6 | 118.4
XOM 824MOD01-16 | 98.8 | 68.41 | 82.9 | 104.1 | 138.6 | 129.1 | 83.7 | 13.6 | 65.8 | 211.4 | 45.4 | 432.7 | 233.6 | 232.6 | -0.1 | 239.2 | 236.3 | 470.9 | 208 | 318.7 | 123.5
XOM 824MOD01-16 | 98.9 | 68.34 | 82.8 | 104.1 | 138.7 | 129.3 | 83.7 | 13.7 | 66.2 | 210.7 | 46.1 | 432.5 | 234.2 | 233.1 | -0.11 | 239.7 | 236.8 | 470.9 | 207.1 | 317.1 | 122.5
XOM 824MOD01-16 | 99 | 68.27 | 82.9 | 104.1 | 138.7 | 129.3 | 83.6 | 13.9 | 65.9 | 210.6 | 45.9 | 431.1 | 233.8 | 232.8 | -0.17 | 239.4 | 236.4 | 470.6 | 208.1 | 318.2 | 115.8
XOM 824MOD01-16 | 99.1 | 68.3 | 82.8 | 103.6 | 138.7 | 129.2 | 84 | 14 | 65.7 | 210.6 | 46 | 431.3 | 233.6 | 232.6 | -0.13 | 239.2 | 236.3 | 470.8 | 208.3 | 318.2 | 120.8
XOM 824MOD01-16 | 99.2 | 68.25 | 82.7 | 103.9 | 138.7 | 129.3 | 83.8 | 14.1 | 65.6 | 210.6 | 45.6 | 432.3 | 234.1 | 233 | -0.15 | 239.6 | 236.7 | 470.9 | 208.5 | 318.9 | 118
XOM 824MOD01-16 | 99.3 | 68.31 | 82.8 | 104 | 138.8 | 129.3 | 83.7 | 14 | 65.9 | 210.5 | 46 | 430.9 | 234.1 | 233 | -0.09 | 239.6 | 236.7 | 471 | 208.1 | 318.1 | 124.6
XOM 824MOD01-16 | 99.4 | 68.32 | 82.8 | 104 | 138.7 | 129.4 | 83.8 | 14 | 65.8 | 210.3 | 45.5 | 431.7 | 234.1 | 233.1 | -0.13 | 239.7 | 236.8 | 470.5 | 207.3 | 317.3 | 119.6
XOM 824MOD01-16 | 99.5 | 68.33 | 82.8 | 104.2 | 138.6 | 129.2 | 83.6 | 13.9 | 65.8 | 210.8 | 45.6 | 431.5 | 232.9 | 231.9 | -0.13 | 238.5 | 235.6 | 471 | 208.2 | 318.7 | 121.3
XOM 824MOD01-16 | 99.6 | 68.4 | 83 | 103.8 | 138.7 | 129.3 | 83.7 | 13.9 | 65.7 | 211 | 45.4 | 432.6 | 232.8 | 231.7 | -0.14 | 238.5 | 235.5 | 470.6 | 208.9 | 319.2 | 119.4
XOM 824MOD01-16 | 99.7 | 68.36 | 82.9 | 104.3 | 138.7 | 129.4 | 83.6 | 13.9 | 66 | 210.6 | 45.4 | 431.4 | 233.1 | 232.1 | -0.11 | 238.7 | 235.9 | 470 | 208.3 | 318.6 | 122.7
XOM 824MOD01-16 | 99.8 | 68.31 | 82.9 | 103.6 | 138.6 | 129.3 | 83.7 | 14 | 66 | 210.7 | 45.1 | 431.5 | 233.8 | 232.8 | -0.15 | 239.3 | 236.4 | 470.6 | 207.7 | 317.9 | 117.7
XOM 824MOD01-16 | 99.9 | 68.41 | 83.1 | 103.9 | 138.6 | 129.2 | 83.6 | 13.9 | 65.7 | 211.2 | 45.2 | 432.9 | 232.7 | 231.7 | -0.15 | 238.4 | 235.5 | 470 | 208.7 | 319 | 118.3
XOM 824MOD01-16 | 100 | 68.33 | 82.9 | 103.9 | 138.7 | 128.9 | 83.5 | 13.9 | 65.7 | 210.5 | 45.3 | 431.1 | 232.7 | 231.7 | -0.16 | 238.4 | 235.5 | 470.4 | 208.1 | 318.6 | 116.1
XOM 824MOD01-16 | 100.1 | 68.41 | 83 | 103.7 | 138.7 | 129.2 | 83.4 | 13.9 | 65.8 | 210.9 | 45.4 | 432.6 | 233.4 | 232.5 | -0.15 | 239 | 236.2 | 470.4 | 208.1 | 318.3 | 118.1
XOM 824MOD01-16 | 100.2 | 68.39 | 82.8 | 103.8 | 138.6 | 129.2 | 83.4 | 13.9 | 65.8 | 210.8 | 45.1 | 431.5 | 234.4 | 233.4 | -0.17 | 240 | 237.1 | 470.3 | 209.3 | 319.6 | 115.7
XOM 824MOD01-16 | 100.3 | 68.38 | 82.8 | 104.1 | 138.7 | 129.4 | 83.5 | 13.9 | 66.1 | 210.6 | 45.1 | 431.7 | 234.4 | 233.4 | -0.16 | 239.9 | 237.1 | 470.3 | 207.8 | 317.7 | 117.6
XOM 824MOD01-16 | 100.4 | 68.37 | 82.9 | 103.8 | 138.7 | 129.5 | 83.5 | 13.9 | 66.1 | 210.7 | 45 | 431.8 | 233.8 | 232.8 | -0.12 | 239.3 | 236.5 | 470.1 | 208.3 | 318.4 | 121.2
XOM 824MOD01-16 | 100.5 | 68.4 | 83 | 104.4 | 138.8 | 129.2 | 83.3 | 14 | 65.8 | 210.9 | 44.9 | 432.3 | 233.2 | 232.3 | -0.15 | 238.8 | 235.9 | 470 | 208 | 318.1 | 118
XOM 824MOD01-16 | 100.6 | 68.44 | 83 | 104.2 | 138.6 | 129.3 | 83.3 | 14.2 | 66 | 211.6 | 44.8 | 433 | 232.4 | 231.4 | -0.13 | 238 | 235.2 | 470.1 | 207.5 | 317.4 | 121.2
XOM 824MOD01-16 | 100.7 | 68.4 | 83 | 103.5 | 138.6 | 129.3 | 83.2 | 14.4 | 65.9 | 211 | 44.9 | 432.6 | 232.9 | 231.9 | -0.15 | 238.5 | 235.7 | 469.7 | 207.9 | 317.7 | 118.4
XOM 824MOD01-16 | 100.8 | 68.42 | 83 | 103.8 | 138.6 | 129.3 | 83.4 | 14.4 | 66.4 | 210.8 | 44.9 | 432 | 233.3 | 232.3 | -0.13 | 238.8 | 236 | 469.9 | 207.1 | 317.1 | 120.8
XOM 824MOD01-16 | 100.9 | 68.21 | 82.9 | 103.8 | 138.6 | 129.3 | 83.5 | 14.5 | 65.8 | 210.5 | 44.5 | 431.8 | 233.5 | 232.6 | -0.16 | 239 | 236.2 | 470 | 208 | 318.2 | 116.5
XOM 824MOD01-16 | 101 | 68.34 | 82.7 | 103.8 | 138.7 | 129.3 | 83.4 | 14.5 | 65.6 | 210.5 | 44.7 | 431.4 | 234.4 | 233.4 | -0.16 | 239.8 | 237 | 470.1 | 207.8 | 318.1 | 117.2
XOM 824MOD01-16 | 101.1 | 68.42 | 83 | 104.5 | 138.6 | 129.2 | 83.3 | 14.6 | 66.4 | 210.8 | 44.2 | 431.7 | 232.9 | 232 | -0.12 | 238.4 | 235.6 | 469.9 | 208.7 | 318.8 | 122.2
XOM 824MOD01-16 | 101.2 | 68.43 | 82.9 | 103.9 | 138.5 | 129.4 | 83.4 | 14.4 | 66.1 | 210.8 | 44.3 | 432.5 | 233.8 | 232.9 | -0.1 | 239.3 | 236.4 | 469.8 | 207.8 | 318.1 | 124.2
XOM 824MOD01-16 | 101.3 | 68.47 | 83 | 104 | 138.7 | 129.3 | 83.1 | 14.4 | 66.2 | 211.1 | 44.5 | 432.6 | 233.2 | 232.2 | -0.15 | 238.7 | 235.8 | 469.4 | 208.1 | 318.2 | 118
XOM 824MOD01-16 | 101.4 | 68.44 | 82.8 | 104 | 138.6 | 129.3 | 82.8 | 14.6 | 66.3 | 211.1 | 42.2 | 432.7 | 234.2 | 233.3 | -0.15 | 239.6 | 236.8 | 469.7 | 208.1 | 318.2 | 119.1
XOM 824MOD01-16 | 101.5 | 68.41 | 82.7 | 104.4 | 138.6 | 129.3 | 83 | 14.7 | 66 | 210.9 | 42.1 | 431.4 | 233.8 | 232.9 | -0.15 | 239.3 | 236.6 | 469.6 | 208.3 | 318.5 | 118.2
XOM 824MOD01-16 | 101.6 | 68.37 | 82.8 | 103.9 | 138.6 | 129.2 | 82.8 | 14.7 | 65.6 | 210.7 | 41.6 | 430.9 | 233.3 | 232.5 | -0.1 | 238.8 | 236.2 | 469.4 | 208.5 | 318 | 124.2
XOM 824MOD01-16 | 101.7 | 68.55 | 82.8 | 103.9 | 138.7 | 129.2 | 83.1 | 14.8 | 65.7 | 210.8 | 41.6 | 432.1 | 233.6 | 232.7 | -0.16 | 239.1 | 236.4 | 469.3 | 208.2 | 318.1 | 117.8
XOM 824MOD01-16 | 101.8 | 68.44 | 82.9 | 103.6 | 138.6 | 129.3 | 83 | 14.7 | 65.8 | 210.7 | 41.4 | 432 | 232.9 | 232.1 | -0.15 | 238.4 | 235.8 | 469.2 | 207.7 | 317.2 | 118
XOM 824MOD01-16 | 101.9 | 68.42 | 82.7 | 103.6 | 138.6 | 129.3 | 82.8 | 14.8 | 65.4 | 210.6 | 41.2 | 431.1 | 233.8 | 233.1 | -0.2 | 239.3 | 236.7 | 469.3 | 207.9 | 318.2 | 113.9
XOM 824MOD01-16 | 102 | 68.34 | 82.7 | 103.8 | 138.6 | 129.2 | 83.2 | 14.8 | 65.7 | 210.6 | 41.3 | 431.5 | 233.8 | 233 | -0.14 | 239.3 | 236.7 | 469 | 207.4 | 316.8 | 119
XOM 824MOD01-16 | 102.1 | 68.51 | 82.9 | 104.3 | 138.4 | 129.2 | 82.8 | 14.7 | 66 | 211.2 | 41.2 | 432.4 | 232.1 | 231.4 | -0.16 | 237.7 | 235.1 | 468.7 | 207.8 | 317.7 | 116.6
XOM 824MOD01-16 | 102.2 | 68.42 | 82.7 | 104 | 138.6 | 129.3 | 82.7 | 14.7 | 66.2 | 211.1 | 41.2 | 431.5 | 233.3 | 232.6 | -0.11 | 238.7 | 236.2 | 469 | 208 | 317.4 | 121.3
XOM 824MOD01-16 | 102.3 | 68.32 | 82.7 | 104.2 | 138.5 | 129.2 | 83 | 14.7 | 65.5 | 210.1 | 40.9 | 431.2 | 233 | 232.3 | -0.15 | 238.6 | 236 | 469.1 | 208.5 | 318.4 | 117
XOM 824MOD01-16 | 102.4 | 68.37 | 82.8 | 103.9 | 138.5 | 129.5 | 82.9 | 14.6 | 65.7 | 210.6 | 40.8 | 432 | 232.1 | 231.5 | -0.12 | 237.8 | 235.2 | 469.4 | 207.4 | 316.6 | 121.2
XOM 824MOD01-16 | 102.5 | 68.43 | 82.7 | 104.6 | 138.6 | 129.4 | 82.8 | 14.7 | 66.1 | 211.3 | 40.9 | 432.7 | 231.8 | 231.2 | -0.12 | 237.4 | 234.9 | 469.1 | 208.2 | 318 | 121.4
XOM 824MOD01-16 | 102.6 | 68.32 | 82.6 | 103.6 | 138.6 | 129.6 | 83.1 | 14.7 | 65.5 | 210.5 | 40.8 | 431.7 | 233.3 | 232.6 | -0.13 | 238.9 | 236.3 | 469.2 | 207.8 | 317.5 | 120.3
XOM 824MOD01-16 | 102.7 | 68.42 | 82.6 | 104.6 | 138.7 | 129.4 | 82.9 | 14.7 | 65.9 | 210.4 | 40.8 | 430.5 | 233.9 | 233.3 | -0.11 | 239.3 | 236.8 | 469.1 | 206.8 | 316.1 | 121.4
XOM 824MOD01-16 | 102.8 | 68.41 | 82.8 | 104 | 138.5 | 129.3 | 82.8 | 14.6 | 66.1 | 211 | 40.6 | 431.6 | 232 | 231.4 | -0.16 | 237.7 | 235.1 | 468.9 | 207.3 | 317 | 117
XOM 824MOD01-16 | 102.9 | 68.49 | 82.8 | 104 | 138.5 | 129.3 | 82.9 | 14.6 | 65.9 | 210.2 | 40.7 | 430.9 | 233.7 | 233.1 | -0.14 | 239.3 | 236.7 | 469.1 | 208.8 | 318.8 | 119.8
XOM 824MOD01-16 | 103 | 68.43 | 82.7 | 103.8 | 138.4 | 129.3 | 82.9 | 14.7 | 66.1 | 210.9 | 40.6 | 430.6 | 233.9 | 233.2 | -0.16 | 239.3 | 236.8 | 468.9 | 207.9 | 317.1 | 116.9
XOM 824MOD01-16 | 103.1 | 68.4 | 82.7 | 104 | 138.6 | 129.3 | 83.2 | 14.7 | 65.6 | 211.2 | 40.6 | 431.8 | 233.8 | 233.2 | -0.15 | 239.3 | 236.8 | 468.9 | 208.5 | 317.9 | 117.7
XOM 824MOD01-16 | 103.2 | 68.56 | 82.8 | 104.4 | 138.5 | 129.3 | 82.8 | 14.6 | 65.9 | 211.3 | 40.5 | 431.9 | 232.6 | 232 | -0.14 | 238.2 | 235.7 | 468.6 | 206.8 | 316.4 | 118.2
XOM 824MOD01-16 | 103.3 | 68.39 | 82.7 | 103.7 | 138.7 | 129.5 | 83.4 | 14.7 | 65.5 | 210.5 | 40.6 | 430.4 | 234.2 | 233.6 | -0.11 | 239.6 | 237.2 | 468.9 | 207.6 | 317 | 121.8
XOM 824MOD01-16 | 103.4 | 68.33 | 82.8 | 103.9 | 138.7 | 129.2 | 83.2 | 14.6 | 65.9 | 210.2 | 40.7 | 431.3 | 233.1 | 232.5 | -0.08 | 238.6 | 236.1 | 469 | 207.1 | 316.3 | 125.5
XOM 824MOD01-16 | 103.5 | 68.51 | 82.8 | 103.9 | 138.5 | 129.3 | 82.9 | 14.6 | 65.5 | 211.7 | 40.8 | 432.5 | 232.5 | 231.9 | -0.12 | 238.2 | 235.7 | 468.9 | 208.1 | 317.6 | 121.1
XOM 824MOD01-16 | 103.6 | 68.55 | 82.8 | 103.9 | 138.6 | 129.1 | 83.2 | 14.7 | 65.8 | 210.5 | 40.5 | 431.1 | 234.3 | 233.7 | -0.14 | 239.8 | 237.3 | 469.1 | 207.5 | 316.7 | 117.9
XOM 824MOD01-16 | 103.7 | 68.53 | 82.7 | 104.3 | 138.5 | 129.4 | 82.8 | 14.7 | 65.8 | 211.2 | 40.4 | 432.1 | 233.8 | 233.2 | -0.13 | 239.3 | 236.9 | 468.9 | 207.3 | 316.6 | 120.1
XOM 824MOD01-16 | 103.8 | 68.44 | 82.9 | 104.3 | 138.4 | 128.9 | 82.9 | 14.7 | 65.6 | 211.2 | 40.1 | 431.4 | 232.6 | 232 | -0.14 | 238.3 | 235.8 | 468.8 | 208.3 | 318.1 | 119.1
XOM 824MOD01-16 | 103.9 | 68.5 | 82.9 | 103.4 | 138.5 | 129.2 | 83.3 | 14.6 | 65.7 | 210.7 | 40 | 431.3 | 232.7 | 232.1 | -0.08 | 238.3 | 235.8 | 469 | 207.6 | 317 | 125.3
XOM 824MOD01-16 | 104 | 68.52 | 83.1 | 103.4 | 138.5 | 129.2 | 82.9 | 14.7 | 65.8 | 211 | 39.8 | 431.3 | 232.9 | 232.3 | -0.13 | 238.5 | 236 | 468.9 | 207.8 | 317.5 | 119.2
XOM 824MOD01-16 | 104.1 | 68.65 | 82.8 | 104.3 | 138.5 | 129.2 | 83.1 | 14.7 | 65.6 | 210.8 | 39.7 | 431.7 | 234.5 | 233.9 | -0.14 | 240 | 237.5 | 468.6 | 208.1 | 317.4 | 118.4
XOM 824MOD01-16 | 104.2 | 68.62 | 82.9 | 104.4 | 138.6 | 129.4 | 83 | 14.7 | 66 | 211.1 | 39.6 | 430.6 | 234.1 | 233.5 | -0.12 | 239.6 | 237.1 | 468.7 | 206.8 | 316 | 120.7
XOM 824MOD01-16 | 104.3 | 68.56 | 83.1 | 104.1 | 138.5 | 129.2 | 82.9 | 14.7 | 65.8 | 211.6 | 39.5 | 432.9 | 232.9 | 232.3 | -0.11 | 238.5 | 236.1 | 468.4 | 207.6 | 316.5 | 121.5
XOM 824MOD01-16 | 104.4 | 68.67 | 83 | 104.3 | 138.6 | 129.3 | 83.2 | 14.7 | 65.9 | 210.4 | 39.7 | 430.6 | 234.8 | 234.2 | -0.15 | 240.2 | 237.8 | 468.5 | 206.8 | 315.9 | 117.1
XOM 824MOD01-16 | 104.5 | 68.63 | 83 | 103.7 | 138.6 | 129.2 | 82.5 | 14.6 | 65.7 | 211.1 | 39.6 | 431.5 | 233.3 | 232.8 | -0.13 | 238.9 | 236.4 | 468.4 | 207.8 | 317.3 | 119.7
XOM 824MOD01-16 | 104.6 | 68.71 | 83 | 103.9 | 138.6 | 129.4 | 83.4 | 14.7 | 65.9 | 211.8 | 39.6 | 431.5 | 233.8 | 233.3 | -0.16 | 239.3 | 236.9 | 467.8 | 207.3 | 316.4 | 116.7
XOM 824MOD01-16 | 104.7 | 68.61 | 82.8 | 103.8 | 138.4 | 129.3 | 82.7 | 14.7 | 65.7 | 211.4 | 39.6 | 432.7 | 232.6 | 232 | -0.11 | 238.2 | 235.8 | 468.1 | 207.6 | 316.6 | 122.2
XOM 824MOD01-16 | 104.8 | 68.48 | 82.8 | 104.1 | 138.6 | 129.3 | 83.1 | 14.7 | 66 | 211.2 | 39.6 | 432.3 | 233.7 | 233.1 | -0.13 | 239.1 | 236.7 | 468.2 | 207.2 | 316.6 | 119
XOM 824MOD01-16 | 104.9 | 68.57 | 82.8 | 103.8 | 138.6 | 129.3 | 82.7 | 14.5 | 65.9 | 210.8 | 39.5 | 431.7 | 233.3 | 232.8 | -0.15 | 238.8 | 236.4 | 468.3 | 207.6 | 316.7 | 116.7
XOM 824MOD01-16 | 105 | 68.39 | 82.8 | 103.9 | 138.5 | 129.3 | 82.9 | 14.6 | 65.6 | 210.7 | 39.4 | 430.7 | 233.6 | 233 | -0.12 | 239 | 236.6 | 468.2 | 206.9 | 316 | 121.5
XOM 824MOD01-16 | 105.1 | 68.57 | 82.7 | 104.3 | 138.4 | 129.3 | 83.1 | 14.5 | 65.8 | 210.6 | 39.2 | 430.5 | 233.2 | 232.7 | -0.15 | 238.6 | 236.3 | 468.1 | 207.3 | 316.3 | 118.5
XOM 824MOD01-16 | 105.2 | 68.31 | 82.7 | 103.8 | 138.5 | 129.3 | 82.9 | 14.4 | 65.6 | 210.1 | 39.2 | 429.9 | 232.8 | 232.3 | -0.11 | 238.3 | 235.9 | 468.5 | 207.1 | 316 | 121.4
XOM 824MOD01-16 | 105.3 | 68.5 | 82.9 | 103.8 | 138.5 | 129.2 | 83 | 14.5 | 65.9 | 211.1 | 39.1 | 430.7 | 233.5 | 233 | -0.17 | 239 | 236.7 | 468.2 | 207.3 | 316.1 | 115.5
XOM 824MOD01-16 | 105.4 | 68.72 | 83 | 104.4 | 138.6 | 129.4 | 82.6 | 14.5 | 66.4 | 211.5 | 39.2 | 432.5 | 233.7 | 233.2 | -0.16 | 239.2 | 236.9 | 468.1 | 207.7 | 316.7 | 116.6
XOM 824MOD01-16 | 105.5 | 68.5 | 83 | 103.7 | 138.5 | 129.3 | 83.1 | 14.4 | 65.5 | 211 | 39.2 | 431.3 | 233.6 | 233.1 | -0.17 | 239.1 | 236.7 | 467.9 | 207.4 | 316.5 | 115.6
XOM 824MOD01-16 | 105.6 | 68.61 | 83 | 104.5 | 138.6 | 129.3 | 83.3 | 14.4 | 66 | 211.5 | 39.2 | 431.5 | 234.2 | 233.7 | -0.17 | 239.7 | 237.3 | 467.8 | 207.1 | 316.4 | 114.9
XOM 824MOD01-16 | 105.7 | 68.47 | 82.9 | 103.9 | 138.4 | 129.3 | 82.7 | 14.4 | 65.5 | 211.2 | 38.9 | 430.6 | 233.9 | 233.4 | -0.16 | 239.3 | 237 | 467.8 | 207.3 | 316.2 | 116.4
XOM 824MOD01-16 | 105.8 | 68.57 | 83 | 104 | 138.5 | 129.2 | 83.2 | 14.4 | 65.7 | 211.3 | 39.1 | 431.1 | 233.4 | 232.9 | -0.14 | 238.9 | 236.6 | 467.7 | 207.5 | 316.6 | 118.9
XOM 824MOD01-16 | 105.9 | 68.57 | 82.7 | 104.3 | 138.5 | 129.3 | 82.8 | 14.5 | 65.9 | 211 | 39.1 | 431.2 | 233.9 | 233.4 | -0.14 | 239.3 | 237 | 468 | 206.7 | 316 | 118.4
XOM 824MOD01-16 | 106 | 68.52 | 82.7 | 104.7 | 138.5 | 129.1 | 82.9 | 14.4 | 65.6 | 210.8 | 38.7 | 431.9 | 233.7 | 233.2 | -0.15 | 239.1 | 236.8 | 467.5 | 207.2 | 316.3 | 118.5
XOM 824MOD01-16 | 106.1 | 68.32 | 82.7 | 104.2 | 138.5 | 129.5 | 82.9 | 14.4 | 66.1 | 210.9 | 38.6 | 431.2 | 232.6 | 232.1 | -0.13 | 238 | 235.7 | 467.9 | 207.3 | 316.4 | 119.6
XOM 824MOD01-16 | 106.2 | 68.59 | 82.6 | 104.1 | 138.4 | 129.2 | 82.8 | 14.3 | 66.3 | 211.2 | 38.8 | 431.7 | 232.9 | 232.4 | -0.09 | 238.4 | 236 | 467.8 | 207.5 | 316.5 | 123.9
XOM 824MOD01-16 | 106.3 | 68.34 | 82.6 | 104.1 | 138.5 | 129.2 | 82.7 | 14.3 | 66 | 210.4 | 38.8 | 429.9 | 233 | 232.5 | -0.14 | 238.5 | 236.2 | 467.7 | 207.3 | 316.1 | 118.1
XOM 824MOD01-16 | 106.4 | 68.47 | 82.8 | 103.8 | 138.5 | 129.3 | 83.3 | 14.2 | 66.5 | 210.2 | 38.6 | 432.6 | 231.2 | 230.8 | -0.14 | 236.2 | 234 | 467.7 | 207.1 | 316.2 | 118.6
XOM 824MOD01-16 | 106.5 | 68.29 | 82.7 | 104.2 | 138.6 | 129.2 | 82.7 | 14.1 | 66.1 | 210.4 | 38.7 | 432.6 | 231.2 | 230.8 | -0.14 | 236.2 | 234 | 468.2 | 207.6 | 316.5 | 118.8
XOM 824MOD01-16 | 106.6 | 68.52 | 82.8 | 103.8 | 138.6 | 129.3 | 83.2 | 14.2 | 66.3 | 210.8 | 38.8 | 432.9 | 232.5 | 232 | -0.12 | 237.4 | 235.2 | 467.5 | 207.1 | 315.9 | 119.9
XOM 824MOD01-16 | 106.7 | 68.65 | 82.9 | 103.9 | 138.5 | 129.3 | 82.9 | 14.2 | 66.6 | 211 | 38.9 | 432.8 | 233.3 | 232.8 | -0.15 | 238.1 | 235.9 | 467.5 | 207.1 | 315.7 | 117.8
XOM 824MOD01-16 | 106.8 | 68.65 | 83.1 | 103.8 | 138.6 | 129.3 | 82.7 | 14.3 | 66.2 | 211.1 | 38.9 | 433.1 | 233.9 | 233.4 | -0.16 | 238.8 | 236.5 | 467.5 | 207.1 | 316 | 117.5
XOM 824MOD01-16 | 106.9 | 68.97 | 83.3 | 103.7 | 138.5 | 129.5 | 83 | 14.3 | 66.4 | 211.4 | 39.3 | 432.7 | 233 | 232.5 | -0.13 | 237.8 | 235.6 | 467.4 | 207 | 315.6 | 121.3
XOM 824MOD01-16 | 107 | 68.57 | 82.9 | 104.1 | 138.5 | 129.3 | 82.7 | 14.2 | 66.1 | 210.6 | 40.1 | 431.8 | 233.6 | 233.1 | -0.15 | 238.4 | 236.1 | 467.6 | 206.8 | 315.3 | 117.1
XOM 824MOD01-16 | 107.1 | 68.52 | 82.7 | 103.9 | 138.5 | 129.3 | 83.1 | 14.1 | 66.2 | 210 | 40.5 | 431.9 | 233 | 232.5 | -0.11 | 237.8 | 235.6 | 467.9 | 206.9 | 315.6 | 121.9
XOM 824MOD01-16 | 107.2 | 68.36 | 82.6 | 103.8 | 138.4 | 129.4 | 82.8 | 14 | 66.1 | 210.2 | 40.4 | 432.2 | 232.6 | 232.1 | -0.13 | 237.4 | 235.2 | 467.8 | 207.9 | 316.7 | 119.8
XOM 824MOD01-16 | 107.3 | 68.32 | 82.8 | 104.4 | 138.5 | 128.9 | 83.2 | 13.9 | 66.4 | 210.6 | 40.6 | 433.2 | 232.5 | 232.1 | -0.16 | 237.4 | 235.1 | 468 | 208.3 | 317.5 | 116.3
XOM 824MOD01-16 | 107.4 | 68.44 | 82.8 | 102.8 | 138.5 | 129.4 | 82.7 | 13.7 | 66.3 | 210.3 | 40.4 | 432.5 | 230.9 | 230.4 | -0.16 | 235.9 | 233.6 | 468.4 | 207.3 | 316.1 | 116.1
XOM 824MOD01-16 | 107.5 | 68.24 | 82.6 | 104.1 | 138.4 | 129.3 | 82.9 | 13.8 | 66.3 | 210.2 | 40.5 | 433.1 | 232.3 | 231.8 | -0.15 | 237.2 | 234.9 | 468.3 | 207.5 | 316.7 | 117.2
XOM 824MOD01-16 | 107.6 | 68.39 | 82.6 | 104.6 | 138.6 | 129.3 | 83.2 | 13.9 | 66.5 | 210.4 | 40.5 | 432.5 | 232.3 | 231.8 | -0.14 | 237.2 | 234.9 | 468.3 | 207.2 | 316.3 | 120.6
XOM 824MOD01-16 | 107.7 | 68.39 | 82.9 | 104.1 | 138.5 | 129.4 | 82.8 | 13.9 | 66.3 | 210.4 | 40.3 | 433.6 | 231.5 | 231 | -0.13 | 236.4 | 234.1 | 468.3 | 207.6 | 316.5 | 120.6
XOM 824MOD01-16 | 107.8 | 68.26 | 82.7 | 103.6 | 138.5 | 129.1 | 83.1 | 14 | 66.3 | 210.4 | 40.4 | 432.2 | 231.8 | 231.3 | -0.17 | 236.7 | 234.4 | 468.3 | 207.3 | 316.1 | 115.8
XOM 824MOD01-16 | 107.9 | 68.44 | 82.6 | 103.8 | 138.6 | 129.3 | 82.9 | 13.8 | 66.5 | 210.2 | 40.5 | 432.7 | 233.2 | 232.6 | -0.17 | 238 | 235.7 | 468.2 | 207.3 | 316.5 | 115.7
XOM 824MOD01-16 | 108 | 68.22 | 82.6 | 104.3 | 138.6 | 129.4 | 83.2 | 13.7 | 66.4 | 209.3 | 40.6 | 430.2 | 232.4 | 231.9 | -0.16 | 237.4 | 235 | 468.2 | 207.3 | 316 | 116
XOM 824MOD01-16 | 108.1 | 68.61 | 82.7 | 104.6 | 138.6 | 129.4 | 82.5 | 13.7 | 66.5 | 211 | 40.4 | 433.9 | 232.5 | 232 | -0.13 | 237.3 | 235.1 | 468.3 | 207.2 | 316.3 | 120.4
XOM 824MOD01-16 | 108.2 | 68.4 | 82.8 | 103.5 | 138.6 | 129.2 | 82.9 | 13.6 | 66.4 | 210.2 | 40.6 | 432.9 | 232.6 | 232.1 | -0.14 | 237.5 | 235.2 | 468.4 | 207.9 | 317.2 | 119.5
XOM 824MOD01-16 | 108.3 | 68.4 | 83.1 | 104.2 | 138.5 | 129.2 | 83.4 | 13.5 | 66.5 | 210.4 | 40.4 | 432.7 | 233.4 | 232.9 | -0.13 | 238.3 | 236.1 | 468.1 | 207.3 | 316.2 | 119.4
XOM 824MOD01-16 | 108.4 | 68.64 | 82.9 | 104.3 | 138.5 | 129.3 | 82.7 | 13.6 | 66.5 | 210.9 | 40.3 | 433.4 | 233.3 | 232.7 | -0.12 | 238.1 | 235.9 | 468 | 207.1 | 315.7 | 121.4
XOM 824MOD01-16 | 108.5 | 68.48 | 83 | 104.3 | 138.6 | 129.3 | 83 | 13.6 | 66.5 | 211.1 | 40.1 | 434.1 | 231.6 | 231.1 | -0.16 | 236.7 | 234.4 | 468.2 | 208 | 317.4 | 118.1
XOM 824MOD01-16 | 108.6 | 68.72 | 83 | 104.4 | 138.5 | 129.3 | 82.9 | 13.8 | 66.5 | 210.8 | 40.3 | 433.6 | 232.4 | 231.9 | -0.16 | 237.3 | 235 | 468.2 | 206.6 | 315.6 | 117.1
XOM 824MOD01-16 | 108.7 | 68.48 | 82.9 | 104.1 | 138.5 | 129.3 | 83 | 13.8 | 66.4 | 210.3 | 40.4 | 432.6 | 232.4 | 231.9 | -0.15 | 237.3 | 235 | 467.9 | 207.9 | 317.1 | 118.1
XOM 824MOD01-16 | 108.8 | 68.52 | 82.8 | 104.2 | 138.6 | 129.5 | 83.1 | 13.7 | 66.4 | 210.3 | 40.5 | 431.8 | 232.4 | 231.9 | -0.13 | 237.3 | 235 | 468.3 | 207.5 | 316.7 | 120.4
XOM 824MOD01-16 | 108.9 | 68.58 | 82.7 | 104.1 | 138.6 | 129.3 | 82.6 | 13.6 | 66.1 | 210.9 | 40.4 | 432.8 | 233.4 | 232.9 | -0.16 | 238.3 | 236.1 | 468.2 | 207.4 | 316.3 | 116.8
XOM 824MOD01-16 | 109 | 68.45 | 82.9 | 103.9 | 138.6 | 129.2 | 83.2 | 13.4 | 66.3 | 210.9 | 40.4 | 432.8 | 231.7 | 231.1 | -0.18 | 236.6 | 234.4 | 468 | 207.4 | 316.3 | 114.8
XOM 824MOD01-16 | 109.1 | 68.6 | 82.9 | 103.9 | 138.5 | 129.3 | 82.8 | 13.5 | 66.2 | 210.7 | 40.5 | 432.5 | 233.3 | 232.8 | -0.13 | 238.2 | 235.9 | 468.1 | 207.1 | 316.2 | 120.9
XOM 824MOD01-16 | 109.2 | 68.47 | 83 | 104.1 | 138.7 | 129.2 | 82.9 | 13.4 | 66.2 | 210.7 | 40.4 | 432.9 | 231.7 | 231.2 | -0.16 | 236.7 | 234.4 | 468 | 207.9 | 316.9 | 117.1
XOM 824MOD01-16 | 109.3 | 68.41 | 83 | 104.3 | 138.5 | 129.3 | 83.4 | 13.5 | 66.3 | 210.2 | 40.5 | 432 | 231.4 | 230.9 | -0.17 | 236.4 | 234.1 | 467.9 | 207.1 | 316.3 | 116
XOM 824MOD01-16 | 109.4 | 68.39 | 82.9 | 104.1 | 138.5 | 129.3 | 82.9 | 13.7 | 66.3 | 210.7 | 40.4 | 433.1 | 230.8 | 230.3 | -0.18 | 235.8 | 233.5 | 468.3 | 207.8 | 317.4 | 115.3
XOM 824MOD01-16 | 109.5 | 68.5 | 82.7 | 104 | 138.6 | 129.3 | 82.8 | 13.7 | 66.3 | 210.9 | 40.6 | 432.9 | 231.8 | 231.3 | -0.13 | 236.8 | 234.4 | 468.4 | 207.6 | 316.6 | 120.3
XOM 824MOD01-16 | 109.6 | 68.37 | 82.8 | 104.7 | 138.7 | 129.5 | 83.1 | 13.9 | 66.2 | 210.4 | 40.5 | 433.2 | 231.9 | 231.4 | -0.15 | 236.8 | 234.5 | 468.4 | 207.1 | 316.1 | 119.3
XOM 824MOD01-16 | 109.7 | 68.53 | 82.8 | 103.2 | 138.5 | 129.2 | 82.9 | 13.7 | 66.1 | 210.3 | 40.3 | 432 | 231.5 | 231 | -0.16 | 236.5 | 234.2 | 468.1 | 207 | 316.2 | 116.9
XOM 824MOD01-16 | 109.8 | 68.24 | 82.8 | 104.1 | 138.5 | 129.2 | 83.1 | 13.7 | 66.2 | 210 | 40.4 | 432.6 | 231.1 | 230.6 | -0.13 | 236.2 | 233.9 | 468.4 | 207.4 | 316.9 | 120.8
XOM 824MOD01-16 | 109.9 | 68.5 | 82.8 | 104.2 | 138.6 | 129.1 | 83 | 13.7 | 66.3 | 210 | 40.8 | 432.6 | 231.8 | 231.2 | -0.17 | 236.7 | 234.4 | 468.5 | 208.3 | 317.7 | 116.9
XOM 824MOD01-16 | 110 | 68.29 | 82.8 | 103.9 | 138.7 | 129.2 | 82.9 | 13.6 | 66.4 | 210.6 | 40.8 | 433.3 | 230.5 | 230 | -0.15 | 235.5 | 233.2 | 468.6 | 207.7 | 316.8 | 117.4
XOM 824MOD01-16 | 110.1 | 68.43 | 82.8 | 104 | 138.6 | 129.3 | 83.2 | 13.7 | 66 | 210.8 | 40.9 | 433.8 | 231 | 230.5 | -0.15 | 236.1 | 233.7 | 468.4 | 207.6 | 316.7 | 118
XOM 824MOD01-16 | 110.2 | 68.56 | 82.8 | 104 | 138.5 | 129.3 | 82.6 | 13.9 | 66.3 | 210.4 | 40.9 | 432.8 | 233.4 | 232.9 | -0.15 | 238.2 | 236 | 468 | 207.6 | 317.3 | 118.2
XOM 824MOD01-16 | 110.3 | 68.5 | 83 | 104.1 | 138.6 | 129.2 | 83.2 | 13.9 | 66.4 | 210.7 | 41 | 433.3 | 232.1 | 231.6 | -0.16 | 237 | 234.7 | 467.8 | 207.8 | 317.3 | 116.8
XOM 824MOD01-16 | 110.4 | 68.65 | 82.9 | 103.8 | 138.6 | 129.2 | 82.8 | 14 | 66.2 | 210.5 | 41.1 | 432.6 | 231.9 | 231.4 | -0.11 | 236.9 | 234.5 | 468 | 207.3 | 316.3 | 122.8
XOM 824MOD01-16 | 110.5 | 68.49 | 82.7 | 103.7 | 138.5 | 129.3 | 82.6 | 14.1 | 66.1 | 210.4 | 41.1 | 433 | 232.8 | 232.2 | -0.18 | 237.7 | 235.4 | 468.4 | 207.7 | 317.2 | 115.3
XOM 824MOD01-16 | 110.6 | 68.39 | 82.8 | 103.9 | 138.5 | 129.2 | 83.2 | 14 | 66.3 | 210.1 | 41.4 | 432.8 | 233.1 | 232.6 | -0.14 | 238 | 235.7 | 468 | 207.8 | 317.2 | 120.5
XOM 824MOD01-16 | 110.7 | 68.42 | 82.8 | 103.7 | 138.7 | 129.3 | 83 | 13.9 | 66.4 | 210 | 41.4 | 432.5 | 231.7 | 231.1 | -0.16 | 236.6 | 234.3 | 468.2 | 208 | 317.4 | 116.8
XOM 824MOD01-16 | 110.8 | 68.43 | 82.7 | 103.7 | 138.6 | 129.3 | 82.8 | 13.8 | 66.2 | 210.4 | 41.4 | 432.5 | 231.4 | 230.9 | -0.13 | 236.5 | 234.1 | 468.3 | 206.7 | 315.8 | 120.3
XOM 824MOD01-16 | 110.9 | 68.6 | 82.8 | 104.2 | 138.5 | 129.2 | 83.4 | 13.9 | 66.5 | 210.5 | 41.6 | 432.9 | 233.1 | 232.5 | -0.14 | 237.8 | 235.6 | 468 | 207.7 | 317.1 | 119.1
XOM 824MOD01-16 | 111 | 68.57 | 82.8 | 103.9 | 138.5 | 129.2 | 82.8 | 13.8 | 66 | 210.4 | 40.8 | 432.2 | 233.5 | 232.9 | -0.12 | 238.3 | 236.1 | 468.7 | 206.4 | 315.5 | 121.1
XOM 824MOD01-16 | 111.1 | 68.29 | 82.7 | 103.9 | 138.6 | 129.2 | 83.2 | 14 | 66.2 | 211 | 41.5 | 433.9 | 232.9 | 232.4 | -0.15 | 238 | 235.6 | 468.2 | 207.8 | 317.2 | 118.3
XOM 824MOD01-16 | 111.2 | 68.55 | 82.9 | 104.4 | 138.6 | 129.4 | 83.1 | 14.1 | 66.1 | 210.9 | 41.7 | 432.9 | 231.9 | 231.3 | -0.12 | 236.9 | 234.5 | 468.4 | 206.7 | 315.6 | 122
XOM 824MOD01-16 | 111.3 | 68.45 | 82.7 | 103.9 | 138.5 | 129.3 | 82.9 | 14.2 | 66.3 | 210.3 | 41.5 | 431.8 | 232.4 | 231.8 | -0.16 | 237.2 | 234.9 | 468.2 | 207.9 | 317.5 | 117.4
XOM 824MOD01-16 | 111.4 | 68.37 | 82.8 | 103.4 | 138.6 | 129.3 | 83.1 | 14.4 | 66.2 | 210.4 | 41.9 | 433.1 | 231.5 | 231 | -0.17 | 236.6 | 234.2 | 468.2 | 206.9 | 316.1 | 116.5
XOM 824MOD01-16 | 111.5 | 68.51 | 82.8 | 103.7 | 138.6 | 129.5 | 83.4 | 14.3 | 66.1 | 210 | 41.5 | 432.1 | 232.2 | 231.6 | -0.17 | 237.1 | 234.9 | 468.4 | 207.1 | 316.6 | 116.4
XOM 824MOD01-16 | 111.6 | 68.41 | 82.9 | 103.7 | 138.5 | 129.4 | 82.9 | 14.2 | 66.2 | 210.1 | 42 | 432.6 | 230.9 | 230.3 | -0.09 | 235.8 | 233.6 | 468.4 | 207.2 | 316.6 | 125
XOM 824MOD01-16 | 111.7 | 68.4 | 82.9 | 104.1 | 138.4 | 129.3 | 83 | 14.2 | 66.1 | 210.4 | 41.7 | 432.9 | 231.4 | 230.8 | -0.16 | 236.3 | 234 | 468.7 | 207.9 | 317.6 | 117.1
XOM 824MOD01-16 | 111.8 | 68.48 | 82.9 | 104.1 | 138.4 | 129.2 | 83.3 | 14.2 | 66.2 | 210.5 | 41.4 | 433 | 232.8 | 232.2 | -0.15 | 237.7 | 235.5 | 468.7 | 207.4 | 316.6 | 118.6
XOM 824MOD01-16 | 111.9 | 68.44 | 82.6 | 104 | 138.5 | 129.3 | 83 | 14.1 | 66.2 | 210.2 | 41.7 | 432.1 | 233.5 | 232.9 | -0.15 | 238.3 | 236 | 468.3 | 207.5 | 316.7 | 118.5
XOM 824MOD01-16 | 112 | 68.53 | 82.8 | 104.3 | 138.6 | 129.4 | 83.2 | 14.1 | 66.3 | 210.5 | 42.1 | 433.4 | 232 | 231.4 | -0.13 | 237 | 234.6 | 468.2 | 207.4 | 316.2 | 120.2
XOM 824MOD01-16 | 112.1 | 68.44 | 82.9 | 104.1 | 138.5 | 129.2 | 83.1 | 14.3 | 66.2 | 210.7 | 42 | 433.6 | 232 | 231.5 | -0.17 | 237 | 234.7 | 468.4 | 207.3 | 316.6 | 115.4
XOM 824MOD01-16 | 112.2 | 68.44 | 82.7 | 103.4 | 138.4 | 129.3 | 83.1 | 14.5 | 66.2 | 210.8 | 42.5 | 433.8 | 232 | 231.4 | -0.16 | 236.9 | 234.6 | 468.4 | 207.5 | 316.8 | 117.4
XOM 824MOD01-16 | 112.3 | 68.46 | 82.8 | 104 | 138.5 | 129.3 | 83.3 | 14.5 | 66 | 210.8 | 42.5 | 433.4 | 232.2 | 231.6 | -0.2 | 237.1 | 234.8 | 468.3 | 207 | 316.3 | 112.9
XOM 824MOD01-16 | 112.4 | 68.43 | 82.7 | 104 | 138.6 | 129.4 | 83.3 | 14.6 | 66 | 209.9 | 43 | 431.5 | 233.3 | 232.7 | -0.13 | 238 | 235.8 | 468.6 | 207.8 | 316.8 | 120.1
XOM 824MOD01-16 | 112.5 | 68.47 | 82.8 | 103.3 | 138.5 | 129.2 | 83.5 | 14.5 | 66 | 210 | 42.6 | 431.7 | 233.7 | 233.1 | -0.18 | 238.4 | 236.2 | 468.7 | 207.7 | 316.9 | 114.3
XOM 824MOD01-16 | 112.6 | 68.44 | 82.8 | 103.8 | 138.3 | 129.2 | 83.1 | 14.3 | 66 | 210.6 | 42.7 | 433.2 | 232 | 231.4 | -0.18 | 236.9 | 234.6 | 469.1 | 207.1 | 316.5 | 115.4
XOM 824MOD01-16 | 112.7 | 68.49 | 82.7 | 103.7 | 138.3 | 129.1 | 83 | 14.3 | 65.8 | 210.6 | 42.8 | 431.8 | 230.9 | 230.3 | -0.2 | 235.8 | 233.6 | 468.9 | 207.2 | 316.9 | 113
XOM 824MOD01-16 | 112.8 | 68.35 | 82.5 | 104 | 138.4 | 129.2 | 83.1 | 14.4 | 65.8 | 210.2 | 42.8 | 432.1 | 232.4 | 231.8 | -0.14 | 237.1 | 234.9 | 469.1 | 207.3 | 316.6 | 118.9
XOM 824MOD01-16 | 112.9 | 68.33 | 82.8 | 103.9 | 138.5 | 129.3 | 83.6 | 14.3 | 66.1 | 210.2 | 43.4 | 432.3 | 231.5 | 230.9 | -0.14 | 236.4 | 234.1 | 469.1 | 207.1 | 316.5 | 119.1
XOM 824MOD01-16 | 113 | 68.35 | 82.7 | 104.1 | 138.4 | 129.2 | 83.3 | 14.3 | 65.9 | 210.2 | 43.5 | 432 | 233 | 232.3 | -0.17 | 237.8 | 235.5 | 469 | 207.6 | 317.2 | 117.1
XOM 824MOD01-16 | 113.1 | 68.45 | 82.9 | 103.9 | 138.4 | 129.3 | 83.4 | 14.4 | 65.9 | 210.5 | 43.4 | 433.1 | 231.8 | 231.2 | -0.18 | 236.8 | 234.5 | 469.2 | 206.8 | 315.9 | 115.3
XOM 824MOD01-16 | 113.2 | 68.42 | 82.9 | 103.9 | 138.4 | 129.3 | 83.3 | 14.5 | 66.1 | 210.6 | 43.1 | 433.3 | 231.3 | 230.6 | -0.2 | 236.3 | 233.9 | 469.1 | 207.9 | 317.5 | 113.1
XOM 824MOD01-16 | 113.3 | 68.42 | 82.7 | 103.7 | 138.5 | 129.5 | 83.5 | 14.6 | 66.2 | 210.6 | 43.3 | 432.3 | 232.6 | 231.9 | -0.19 | 237.3 | 235.1 | 469.4 | 207.5 | 317.2 | 113.5
XOM 824MOD01-16 | 113.4 | 68.39 | 82.8 | 104.2 | 138.5 | 129.2 | 83.4 | 14.5 | 65.9 | 210.7 | 43.6 | 432.4 | 231.9 | 231.2 | -0.19 | 236.8 | 234.4 | 468.8 | 207 | 316.2 | 114.4
XOM 824MOD01-16 | 113.5 | 68.36 | 82.8 | 103.8 | 138.5 | 129.2 | 83.6 | 14.4 | 65.9 | 210.1 | 43.4 | 431.6 | 231.5 | 230.8 | -0.21 | 236.3 | 234 | 469.7 | 207.7 | 317.5 | 112.2
XOM 824MOD01-16 | 113.6 | 68.29 | 82.6 | 104.5 | 138.6 | 129.2 | 83.5 | 14.3 | 66.2 | 209.8 | 43.7 | 432.3 | 232.9 | 232.2 | -0.15 | 237.7 | 235.4 | 469.2 | 207.1 | 316.1 | 118.4
XOM 824MOD01-16 | 113.7 | 68.36 | 82.9 | 103.4 | 138.4 | 129.2 | 83.4 | 14.3 | 65.9 | 210.1 | 43.9 | 432.5 | 231.2 | 230.5 | -0.19 | 236.1 | 233.8 | 469.7 | 207.8 | 317.6 | 114.1
XOM 824MOD01-16 | 113.8 | 68.32 | 82.7 | 104.2 | 138.6 | 129.5 | 83.5 | 14.3 | 65.9 | 209.9 | 43.8 | 431.7 | 232.4 | 231.7 | -0.16 | 237.3 | 235 | 469.5 | 206.9 | 316.3 | 116.6
XOM 824MOD01-16 | 113.9 | 68.3 | 82.7 | 103.9 | 138.4 | 129.3 | 83.4 | 14.3 | 65.7 | 211 | 44 | 434.9 | 230.9 | 230.2 | -0.19 | 235.9 | 233.5 | 469.2 | 207.3 | 316.5 | 114.3
XOM 824MOD01-16 | 114 | 68.25 | 82.5 | 103.6 | 138.5 | 129.2 | 83.5 | 14.2 | 66.4 | 210 | 43.7 | 431.8 | 232.8 | 232.1 | -0.16 | 237.6 | 235.3 | 469.5 | 207.4 | 316.6 | 117.7
XOM 824MOD01-16 | 114.1 | 68.21 | 82.6 | 103.9 | 138.5 | 129.3 | 83.5 | 14.2 | 66 | 209 | 43.6 | 430.6 | 232.2 | 231.4 | -0.17 | 237 | 234.6 | 469.6 | 207.5 | 317 | 117.6
XOM 824MOD01-16 | 114.2 | 68.34 | 82.7 | 103.8 | 138.4 | 129.3 | 83.5 | 14.3 | 65.9 | 210.3 | 44.1 | 432.9 | 232.8 | 232 | -0.2 | 237.6 | 235.3 | 469.7 | 207.9 | 317.6 | 113.1
XOM 824MOD01-16 | 114.3 | 68.46 | 83 | 104 | 138.3 | 129.2 | 83.4 | 14.3 | 65.9 | 210.6 | 43.7 | 433.1 | 232.8 | 232.1 | -0.15 | 237.6 | 235.3 | 469.6 | 208.5 | 318.1 | 118.8
XOM 824MOD01-16 | 114.4 | 68.39 | 82.8 | 104 | 138.6 | 129.4 | 83.6 | 14.2 | 65.9 | 210.5 | 43.2 | 433.4 | 232.8 | 232 | -0.14 | 237.6 | 235.2 | 469.6 | 206.8 | 316.6 | 120.6
XOM 824MOD01-16 | 114.5 | 68.46 | 83 | 104 | 138.4 | 129.3 | 83.5 | 14 | 66 | 210.4 | 43.4 | 432.6 | 231.9 | 231.2 | -0.17 | 236.9 | 234.5 | 469.2 | 207.7 | 317.3 | 116.1
XOM 824MOD01-16 | 114.6 | 68.47 | 82.9 | 103.6 | 138.6 | 129.2 | 83.5 | 14 | 65.9 | 210.3 | 43.6 | 432.2 | 233.8 | 233 | -0.18 | 238.6 | 236.2 | 469.4 | 207.1 | 316.9 | 114.6
XOM 824MOD01-16 | 114.7 | 68.45 | 82.9 | 103.8 | 138.5 | 129.3 | 83.4 | 13.8 | 66.3 | 210.2 | 43.6 | 432.5 | 232.5 | 231.7 | -0.18 | 237.3 | 235 | 469.5 | 207.7 | 317.2 | 114.8
XOM 824MOD01-16 | 114.8 | 68.48 | 83 | 104.1 | 138.4 | 129.1 | 83.4 | 13.8 | 65.9 | 210.2 | 43.8 | 432.9 | 233.3 | 232.5 | -0.14 | 238 | 235.7 | 469.5 | 208 | 317.8 | 119.6
XOM 824MOD01-16 | 114.9 | 68.38 | 82.8 | 103.4 | 138.6 | 129.2 | 83.4 | 13.7 | 65.9 | 210.4 | 43.4 | 432 | 231.9 | 231.2 | -0.18 | 236.8 | 234.5 | 469.6 | 207.4 | 316.9 | 114.7
XOM 824MOD01-16 | 115 | 68.32 | 82.9 | 103.8 | 138.5 | 129.2 | 83.3 | 13.7 | 65.9 | 210.1 | 43.7 | 433 | 230.9 | 230.2 | -0.12 | 235.8 | 233.5 | 469.3 | 207.2 | 317 | 121.8
XOM 824MOD01-16 | 115.1 | 68.27 | 82.8 | 104 | 138.4 | 129.2 | 83.5 | 13.8 | 66 | 210.1 | 43.7 | 433.3 | 232.2 | 231.4 | -0.16 | 237 | 234.7 | 469.6 | 207.8 | 317.6 | 117.3
XOM 824MOD01-16 | 115.2 | 68.33 | 82.7 | 103.9 | 138.4 | 129.3 | 83.7 | 13.8 | 65.9 | 210.4 | 44 | 433.3 | 232.7 | 232 | -0.12 | 237.6 | 235.2 | 469.7 | 207.7 | 317.7 | 122.7
XOM 824MOD01-16 | 115.3 | 68.39 | 83 | 103.9 | 138.5 | 129.3 | 83.7 | 13.9 | 65.8 | 210.8 | 44.1 | 433 | 231.8 | 231 | -0.12 | 236.7 | 234.3 | 469.8 | 207.4 | 317.1 | 122
XOM 824MOD01-16 | 115.4 | 68.31 | 82.7 | 104.1 | 138.5 | 129.2 | 83.8 | 13.7 | 66.1 | 209.1 | 43.6 | 431.6 | 232.8 | 232 | -0.13 | 237.6 | 235.3 | 469.7 | 208.5 | 318.3 | 121.2
XOM 824MOD01-16 | 115.5 | 68.41 | 82.8 | 103.9 | 138.5 | 129.4 | 83.7 | 13.7 | 66 | 210.4 | 44.2 | 433.3 | 233.1 | 232.3 | -0.17 | 237.9 | 235.5 | 469.8 | 207.8 | 317.6 | 117
XOM 824MOD01-16 | 115.6 | 68.47 | 82.9 | 103.1 | 138.4 | 129.3 | 83.6 | 13.5 | 66 | 211 | 44.2 | 434 | 232 | 231.2 | -0.15 | 236.9 | 234.6 | 469.5 | 207.3 | 317 | 118.4
XOM 824MOD01-16 | 115.7 | 68.45 | 82.8 | 104.3 | 138.5 | 129.3 | 83.5 | 13.3 | 65.9 | 209.7 | 44 | 432 | 234 | 233.2 | -0.12 | 238.7 | 236.4 | 469.9 | 207.9 | 317.7 | 122.8
XOM 824MOD01-16 | 115.8 | 68.49 | 82.8 | 103.7 | 138.7 | 129.3 | 83.7 | 13.4 | 66 | 210.6 | 44.8 | 432.8 | 233.5 | 232.7 | -0.14 | 238.3 | 236 | 469.6 | 208.3 | 318 | 120.3
XOM 824MOD01-16 | 115.9 | 68.52 | 83.1 | 103.7 | 138.6 | 129 | 83.5 | 13.4 | 66 | 210.9 | 44.5 | 433.3 | 231.8 | 231 | -0.15 | 236.8 | 234.4 | 469.4 | 208 | 317.8 | 118
XOM 824MOD01-16 | 116 | 68.55 | 83 | 104.1 | 138.5 | 129.4 | 83.6 | 13.6 | 65.8 | 210.9 | 44 | 432.6 | 232.6 | 231.7 | -0.17 | 237.5 | 235.1 | 469.5 | 208.2 | 317.9 | 116.1
XOM 824MOD01-16 | 116.1 | 68.54 | 82.9 | 104 | 138.6 | 129.3 | 83.7 | 13.8 | 65.8 | 210.8 | 44.3 | 432.9 | 233.4 | 232.6 | -0.17 | 238.2 | 235.9 | 469.7 | 208 | 317.5 | 117.3
XOM 824MOD01-16 | 116.2 | 68.44 | 82.8 | 104.2 | 138.5 | 129.1 | 83.6 | 13.8 | 65.8 | 210.1 | 44.2 | 433 | 233.2 | 232.4 | -0.16 | 238 | 235.7 | 469.7 | 207.5 | 317.5 | 116.7
XOM 824MOD01-16 | 116.3 | 68.41 | 82.8 | 104 | 138.7 | 129.5 | 83.8 | 13.8 | 66 | 209.9 | 44.1 | 431.5 | 233.5 | 232.6 | -0.14 | 238.1 | 235.8 | 469.7 | 207.3 | 316.6 | 119.6
XOM 824MOD01-16 | 116.4 | 68.38 | 82.7 | 103.7 | 138.5 | 129.3 | 83.7 | 13.9 | 65.6 | 210.6 | 44.4 | 433.7 | 232.9 | 232.1 | -0.16 | 237.7 | 235.4 | 470.1 | 208 | 318.1 | 117.3
XOM 824MOD01-16 | 116.5 | 68.39 | 82.7 | 104.1 | 138.6 | 129.3 | 83.7 | 13.8 | 65.9 | 210.9 | 44.5 | 433.4 | 232.5 | 231.7 | -0.14 | 237.4 | 235 | 469.7 | 207.7 | 317.3 | 119.3
XOM 824MOD01-16 | 116.6 | 68.31 | 82.7 | 103.9 | 138.6 | 129.1 | 83.6 | 13.7 | 65.7 | 210 | 44.5 | 432.1 | 231.9 | 231.1 | -0.2 | 236.7 | 234.4 | 469.9 | 207.8 | 317.6 | 112.5
XOM 824MOD01-16 | 116.7 | 68.31 | 82.6 | 103.9 | 138.6 | 129.3 | 83.7 | 13.8 | 65.8 | 209.8 | 44.6 | 432.2 | 233.1 | 232.3 | -0.17 | 237.9 | 235.5 | 470.1 | 208.3 | 318.3 | 116.6
XOM 824MOD01-16 | 116.8 | 68.32 | 82.6 | 102.2 | 138.5 | 129.3 | 83.8 | 14.2 | 65.9 | 209.9 | 44.9 | 432.9 | 232.8 | 231.9 | -0.15 | 237.6 | 235.2 | 469.9 | 208 | 318.1 | 118.5
XOM 824MOD01-16 | 116.9 | 68.44 | 82.7 | 104 | 138.5 | 129.3 | 83.9 | 14.2 | 65.7 | 210.5 | 44.4 | 433.2 | 231.6 | 230.7 | -0.12 | 236.4 | 234 | 470.1 | 208.3 | 317.9 | 120.5
XOM 824MOD01-16 | 117 | 68.44 | 82.9 | 103.8 | 138.6 | 129.3 | 83.9 | 14.4 | 65.9 | 211 | 44.8 | 433.4 | 232.7 | 231.8 | -0.17 | 237.5 | 235.2 | 470.1 | 207.9 | 317.6 | 116.7
XOM 824MOD01-16 | 117.1 | 68.42 | 82.7 | 104 | 138.5 | 129.2 | 83.9 | 14.3 | 65.6 | 210.4 | 44.5 | 432.6 | 233.6 | 232.7 | -0.15 | 238.4 | 236 | 470.4 | 209 | 319.2 | 118.5
XOM 824MOD01-16 | 117.2 | 68.37 | 82.6 | 103.9 | 138.5 | 129.2 | 83.8 | 14.3 | 65.8 | 210 | 44.9 | 432 | 234 | 233.1 | -0.16 | 238.7 | 236.4 | 469.9 | 207.2 | 316.9 | 116.8
XOM 824MOD01-16 | 117.3 | 68.38 | 82.5 | 103.7 | 138.3 | 129.2 | 83.9 | 14.3 | 65.8 | 209.9 | 44.4 | 432.2 | 233.6 | 232.7 | -0.18 | 238.4 | 236.1 | 470.7 | 208.1 | 318 | 115.1
XOM 824MOD01-16 | 117.4 | 68.43 | 82.8 | 103.8 | 138.4 | 129.3 | 83.9 | 14.3 | 65.7 | 210.7 | 45.3 | 433.5 | 232 | 231.1 | -0.13 | 236.9 | 234.5 | 469.9 | 206.9 | 316.5 | 120.3
XOM 824MOD01-16 | 117.5 | 68.29 | 82.5 | 103.9 | 138.5 | 129.4 | 83.9 | 14.4 | 65.7 | 210.2 | 45.3 | 433 | 233.1 | 232.2 | -0.15 | 237.8 | 235.4 | 470.1 | 207.7 | 317.6 | 120.2
XOM 824MOD01-16 | 117.6 | 68.33 | 82.7 | 102.9 | 138.5 | 129.1 | 84 | 14.6 | 65.2 | 210.3 | 45.6 | 433 | 232.5 | 231.6 | -0.16 | 237.3 | 234.9 | 470.4 | 208.5 | 318.8 | 116.8
XOM 824MOD01-16 | 117.7 | 68.35 | 82.9 | 103.7 | 138.5 | 129.2 | 84.2 | 14.6 | 65.4 | 210.5 | 45.4 | 433.2 | 232.6 | 231.7 | -0.2 | 237.5 | 235.1 | 470.1 | 207.6 | 317.5 | 112.5
XOM 824MOD01-16 | 117.8 | 68.41 | 82.8 | 104.1 | 138.5 | 129.3 | 84.1 | 14.7 | 65.9 | 210.5 | 45.9 | 433.1 | 233.4 | 232.4 | -0.17 | 238.2 | 235.8 | 470.1 | 207.2 | 317 | 116.4
XOM 824MOD01-16 | 117.9 | 68.26 | 82.9 | 103.9 | 138.5 | 129.4 | 84 | 14.6 | 65.9 | 210.2 | 45.6 | 433 | 232.3 | 231.3 | -0.15 | 237.1 | 234.7 | 470.8 | 206.9 | 316.9 | 118.2
XOM 824MOD01-16 | 118 | 68.34 | 82.6 | 104.1 | 138.4 | 129.3 | 84 | 14.7 | 66 | 210.1 | 45.5 | 432.5 | 233.2 | 232.3 | -0.15 | 237.9 | 235.6 | 470.7 | 207.6 | 317.5 | 118.5
XOM 824MOD01-16 | 118.1 | 68.34 | 82.9 | 103.9 | 138.5 | 129.2 | 84.1 | 14.6 | 65.5 | 210.1 | 45.4 | 432.9 | 232.1 | 231.2 | -0.13 | 237 | 234.6 | 470.6 | 207.5 | 317 | 120.4
XOM 824MOD01-16 | 118.2 | 68.38 | 82.8 | 104 | 138.5 | 129.3 | 84.1 | 14.7 | 65.8 | 210.4 | 45.7 | 432.8 | 233.5 | 232.5 | -0.15 | 238.2 | 235.8 | 470.5 | 207.3 | 317.6 | 118.1
XOM 824MOD01-16 | 118.3 | 68.35 | 82.7 | 103.6 | 138.5 | 129.2 | 84 | 14.6 | 65.4 | 210.6 | 45.3 | 433.8 | 232.7 | 231.8 | -0.17 | 237.5 | 235.1 | 470.5 | 207.6 | 317.6 | 116.7
XOM 824MOD01-16 | 118.4 | 68.4 | 82.8 | 104 | 138.5 | 129.1 | 83.9 | 14.6 | 65.9 | 210.8 | 45.7 | 433.3 | 232.5 | 231.6 | -0.16 | 237.3 | 234.9 | 470.5 | 207.7 | 317.8 | 117.4
XOM 824MOD01-16 | 118.5 | 68.34 | 82.7 | 103.9 | 138.4 | 129 | 84 | 14.7 | 65.8 | 210.3 | 45.3 | 433.5 | 232.1 | 231.1 | -0.13 | 236.9 | 234.5 | 470.5 | 207.1 | 317.4 | 120.2
XOM 824MOD01-16 | 118.6 | 68.36 | 82.8 | 103.8 | 138.5 | 129.2 | 84 | 15 | 65.5 | 210.4 | 45.5 | 433.4 | 231.4 | 230.5 | -0.15 | 236.3 | 233.9 | 470.7 | 207.4 | 317.3 | 117.8
XOM 824MOD01-16 | 118.7 | 68.36 | 82.6 | 104.5 | 138.3 | 129 | 84.1 | 15.1 | 65.9 | 210.3 | 45.4 | 433.6 | 233.2 | 232.2 | -0.15 | 238 | 235.6 | 470.6 | 208.1 | 318.2 | 118.3
XOM 824MOD01-16 | 118.8 | 68.34 | 82.7 | 104.2 | 138.6 | 129.4 | 84 | 15 | 66.2 | 209.8 | 45.2 | 432.6 | 232.5 | 231.5 | -0.17 | 237.3 | 234.8 | 470.3 | 207.1 | 317.2 | 115.4
XOM 824MOD01-16 | 118.9 | 68.28 | 82.8 | 104 | 138.6 | 129.3 | 84.2 | 15.1 | 65.6 | 210 | 45.5 | 432.5 | 231.6 | 230.6 | -0.17 | 236.5 | 234.1 | 470.7 | 207.6 | 317.7 | 116.4
XOM 824MOD01-16 | 119 | 68.19 | 82.4 | 103.9 | 138.7 | 129.3 | 84.2 | 14.1 | 65.9 | 209.7 | 45.3 | 432.8 | 233 | 232 | -0.16 | 237.6 | 235.3 | 470.6 | 207.8 | 317.7 | 117.2
XOM 824MOD01-16 | 119.1 | 68.26 | 82.8 | 103.8 | 138.5 | 129.3 | 84 | 15.1 | 65.5 | 210.3 | 45.7 | 433.4 | 231.5 | 230.5 | -0.17 | 236.4 | 233.9 | 470.4 | 208 | 317.9 | 116.7
XOM 824MOD01-16 | 119.2 | 68.21 | 82.5 | 103.9 | 138.4 | 129.2 | 84 | 14.9 | 66 | 209.7 | 45.4 | 433.1 | 232.4 | 231.4 | -0.17 | 237.2 | 234.8 | 470.6 | 207.7 | 317.8 | 115.5
XOM 824MOD01-16 | 119.3 | 68.12 | 82.4 | 104 | 138.5 | 129.3 | 84 | 14 | 65.9 | 209.3 | 45.3 | 431.2 | 232.6 | 231.6 | -0.18 | 237.3 | 234.9 | 471 | 207.6 | 317.7 | 114.7
XOM 824MOD01-16 | 119.4 | 68.31 | 82.8 | 104 | 138.6 | 129.4 | 84.2 | 15.2 | 65.4 | 210.5 | 45.8 | 433.4 | 231.5 | 230.5 | -0.18 | 236.4 | 234 | 470.8 | 207.3 | 317.5 | 114.6
XOM 824MOD01-16 | 119.5 | 68.46 | 82.7 | 104 | 138.5 | 129.3 | 84.1 | 15.1 | 65.8 | 210.9 | 45.4 | 433.8 | 233 | 232 | -0.16 | 237.8 | 235.4 | 470.6 | 208.1 | 318.2 | 116.2
XOM 824MOD01-16 | 119.6 | 68.29 | 82.8 | 103.6 | 138.5 | 129.2 | 84.1 | 14.5 | 65.5 | 209.8 | 45.5 | 432.2 | 232.5 | 231.5 | -0.18 | 237.3 | 234.9 | 470.5 | 207.9 | 318 | 115.5
XOM 824MOD01-16 | 119.7 | 68.35 | 82.7 | 104.1 | 138.6 | 129.4 | 84.1 | 15.2 | 65.7 | 210 | 44.9 | 432.2 | 233.4 | 232.4 | -0.13 | 238.1 | 235.8 | 470.4 | 207.4 | 317.6 | 120.1
XOM 824MOD01-16 | 119.8 | 68.42 | 82.8 | 103.4 | 138.6 | 129.1 | 84.1 | 15.3 | 66.1 | 210.3 | 45.3 | 432.4 | 233.1 | 232.2 | -0.17 | 237.8 | 235.4 | 470.5 | 208.1 | 318.1 | 116
XOM 824MOD01-16 | 119.9 | 68.38 | 82.8 | 103.7 | 138.6 | 129.2 | 84.1 | 15 | 65.6 | 210.4 | 45.3 | 433.3 | 232.3 | 231.3 | -0.16 | 237.1 | 234.7 | 470.9 | 208 | 318 | 117.2
XOM 824MOD01-16 | 120 | 68.46 | 83 | 103.8 | 138.6 | 129.1 | 83.9 | 15.5 | 65.4 | 210.9 | 45.2 | 433.6 | 232 | 231 | -0.14 | 236.8 | 234.4 | 470.6 | 208.2 | 318.6 | 118.8
XOM 824MOD01-16 | 120.1 | 68.33 | 82.8 | 104 | 138.7 | 129.4 | 83.9 | 14.5 | 65.5 | 210.1 | 45 | 433.2 | 233.4 | 232.4 | -0.14 | 238.1 | 235.8 | 470.3 | 207.6 | 317.7 | 119.2
XOM 824MOD01-16 | 120.2 | 68.29 | 82.8 | 104.3 | 138.7 | 129.3 | 84.1 | 15.4 | 66.3 | 210 | 45 | 432 | 232.7 | 231.7 | -0.15 | 237.4 | 235 | 470.3 | 207.1 | 317 | 118.2
XOM 824MOD01-16 | 120.3 | 68.39 | 82.9 | 103.6 | 138.4 | 129.3 | 84 | 15.3 | 65.5 | 210.9 | 45.4 | 433.8 | 231.7 | 230.8 | -0.18 | 236.6 | 234.1 | 470.7 | 208.3 | 318.9 | 115.8
XOM 824MOD01-16 | 120.4 | 68.32 | 82.6 | 103.9 | 138.4 | 129 | 84.2 | 14.2 | 65.5 | 210.1 | 45.1 | 432.4 | 232.9 | 231.9 | -0.17 | 237.6 | 235.2 | 470 | 209.1 | 319.9 | 116.7
XOM 824MOD01-16 | 120.5 | 68.33 | 82.7 | 103.8 | 138.5 | 129.1 | 84.1 | 15.2 | 65.6 | 210.1 | 45 | 433.1 | 231.5 | 230.6 | -0.16 | 236.3 | 234 | 470.8 | 208.3 | 319 | 117.5
XOM 824MOD01-16 | 120.6 | 68.29 | 82.6 | 103.7 | 138.4 | 129.2 | 84 | 15.1 | 66.3 | 210 | 45.2 | 433.3 | 233.4 | 232.4 | -0.19 | 238 | 235.7 | 470.6 | 208.1 | 318.2 | 113.7
XOM 824MOD01-16 | 120.7 | 68.27 | 82.7 | 104 | 138.5 | 129.3 | 84 | 14.3 | 65.4 | 209.5 | 45.4 | 431.5 | 232.2 | 231.3 | -0.19 | 237 | 234.7 | 470.5 | 207.4 | 317.7 | 114.7
XOM 824MOD01-16 | 120.8 | 68.46 | 82.7 | 104.7 | 138.5 | 129.4 | 84 | 15.3 | 65.8 | 211.1 | 45 | 435.1 | 232.5 | 231.5 | -0.15 | 237.3 | 234.9 | 470.5 | 208.3 | 318.8 | 118.6
XOM 824MOD01-16 | 120.9 | 68.33 | 82.7 | 103.8 | 138.7 | 129.3 | 83.9 | 15.2 | 65.5 | 210 | 45.2 | 432.5 | 233.5 | 232.6 | -0.13 | 238.2 | 235.9 | 470.5 | 208.2 | 318.6 | 119.4
XOM 824MOD01-16 | 121 | 68.37 | 82.7 | 104.4 | 138.5 | 129.3 | 83.9 | 14.4 | 66.5 | 209.5 | 45.3 | 431.5 | 233 | 232 | -0.15 | 237.6 | 235.3 | 470.6 | 208.4 | 318.3 | 117.2
XOM 824MOD01-16 | 121.1 | 68.41 | 82.8 | 103.9 | 138.7 | 129.3 | 84.1 | 15.2 | 65.1 | 210.6 | 44.8 | 433.6 | 232.9 | 232 | -0.16 | 237.6 | 235.3 | 470.8 | 207.8 | 317.9 | 117.4
XOM 824MOD01-16 | 121.2 | 68.4 | 82.8 | 104.2 | 138.6 | 129.6 | 84 | 14.9 | 65.8 | 210.9 | 44.4 | 433.6 | 232.1 | 231.1 | -0.16 | 236.9 | 234.5 | 470.3 | 207.9 | 318.1 | 117.7
XOM 824MOD01-16 | 121.3 | 68.33 | 82.9 | 103.5 | 138.6 | 129.4 | 84.1 | 14.3 | 66 | 210 | 44.5 | 433.2 | 232.8 | 231.8 | -0.15 | 237.6 | 235.2 | 470.7 | 208 | 318.6 | 118.1
XOM 824MOD01-16 | 121.4 | 68.35 | 82.9 | 104.1 | 138.4 | 129.1 | 84 | 15.2 | 66.4 | 209.8 | 44.3 | 431.9 | 232.9 | 232 | -0.18 | 237.6 | 235.3 | 470.5 | 207.9 | 318 | 116
XOM 824MOD01-16 | 121.5 | 68.36 | 82.8 | 104.2 | 138.6 | 129.2 | 84 | 15 | 65.6 | 210 | 44.1 | 432.1 | 232.2 | 231.3 | -0.18 | 237 | 234.7 | 470.1 | 208 | 318.2 | 114.5
XOM 824MOD01-16 | 121.6 | 68.4 | 82.8 | 103.9 | 138.6 | 129.3 | 84 | 14.3 | 65.9 | 210.2 | 44.3 | 432.2 | 233.5 | 232.5 | -0.16 | 238.1 | 235.8 | 470.4 | 208 | 318.4 | 116.4
XOM 824MOD01-16 | 121.7 | 68.39 | 82.8 | 103.7 | 138.5 | 129.2 | 83.9 | 15.4 | 65.5 | 210.6 | 44.3 | 434.1 | 232.4 | 231.5 | -0.12 | 237.1 | 234.8 | 470.4 | 207.7 | 317.9 | 120.9
XOM 824MOD01-16 | 121.8 | 68.43 | 82.9 | 104.2 | 138.4 | 129.1 | 83.9 | 15.4 | 65.8 | 210.6 | 44.4 | 433.1 | 232.3 | 231.4 | -0.12 | 237 | 234.7 | 470.2 | 208 | 318.6 | 122
XOM 824MOD01-16 | 121.9 | 68.26 | 82.6 | 104.1 | 138.6 | 129.4 | 84 | 14.3 | 66.3 | 209.4 | 44.4 | 431.4 | 233.5 | 232.6 | -0.15 | 238.1 | 235.8 | 469.9 | 208.6 | 319.2 | 117.9
XOM 824MOD01-16 | 122 | 68.3 | 82.7 | 103.6 | 138.6 | 129.4 | 83.8 | 15.3 | 65.6 | 209.7 | 44 | 432.8 | 232 | 231.1 | -0.14 | 236.8 | 234.5 | 469.8 | 207.3 | 317.3 | 119.1
XOM 824MOD01-16 | 122.1 | 68.39 | 82.8 | 103.9 | 138.6 | 129.3 | 83.8 | 15.3 | 65.5 | 210.3 | 44.2 | 433.3 | 231.7 | 230.8 | -0.11 | 236.4 | 234.1 | 470.1 | 208.1 | 318.4 | 122.1
XOM 824MOD01-16 | 122.2 | 68.39 | 82.9 | 103.9 | 138.6 | 129.2 | 83.8 | 14.2 | 65.4 | 210.4 | 44.1 | 432.8 | 231.9 | 231 | -0.11 | 236.6 | 234.3 | 469.8 | 208.2 | 318.4 | 121.2
XOM 824MOD01-16 | 122.3 | 68.44 | 82.8 | 103.4 | 138.7 | 129.4 | 83.7 | 15.2 | 65.7 | 210.4 | 43.9 | 433.3 | 233.5 | 232.6 | -0.13 | 238.2 | 235.9 | 470.1 | 207.9 | 317.8 | 120.1
XOM 824MOD01-16 | 122.4 | 68.44 | 82.8 | 103.7 | 138.7 | 129.3 | 83.7 | 15.2 | 65.6 | 210.1 | 44 | 432.6 | 233 | 232.1 | -0.15 | 237.7 | 235.5 | 470 | 207.3 | 317.3 | 117.1
XOM 824MOD01-16 | 122.5 | 68.51 | 82.9 | 104.3 | 138.7 | 129.3 | 83.6 | 14.4 | 65.8 | 210.4 | 44 | 433.2 | 233.2 | 232.3 | -0.15 | 237.9 | 235.6 | 469.7 | 207.7 | 317.7 | 117.7
XOM 824MOD01-16 | 122.6 | 68.53 | 82.9 | 104.4 | 138.7 | 129.4 | 83.7 | 15 | 66.3 | 210.6 | 43.9 | 434 | 233.1 | 232.2 | -0.13 | 237.8 | 235.5 | 469.5 | 208.4 | 318.7 | 121.1
XOM 824MOD01-16 | 122.7 | 68.56 | 83 | 104 | 138.5 | 129.3 | 83.6 | 15.3 | 65.5 | 211 | 44.1 | 434 | 232.1 | 231.2 | -0.12 | 237 | 234.6 | 469.7 | 207.8 | 318.3 | 121.8
XOM 824MOD01-16 | 122.8 | 68.51 | 82.8 | 103.9 | 138.7 | 129.4 | 83.6 | 14.9 | 65.6 | 210.7 | 43.8 | 434.3 | 233.1 | 232.2 | -0.11 | 237.7 | 235.5 | 469.5 | 207.9 | 318 | 121
XOM 824MOD01-16 | 122.9 | 68.34 | 82.8 | 104 | 138.7 | 129.3 | 83.6 | 14.7 | 65.7 | 210.1 | 44.1 | 433.1 | 233 | 232.2 | -0.11 | 237.7 | 235.5 | 469.7 | 207.2 | 317.4 | 122.1
XOM 824MOD01-16 | 123 | 68.54 | 82.8 | 104 | 138.6 | 129.2 | 83.6 | 15.7 | 66.1 | 210.7 | 44 | 433.4 | 232.9 | 232 | -0.1 | 237.6 | 235.3 | 469.8 | 208.3 | 318.4 | 122.4
XOM 824MOD01-16 | 123.1 | 68.56 | 82.9 | 103.3 | 138.5 | 129.2 | 83.4 | 15.1 | 65.5 | 210.8 | 43.8 | 433.2 | 233.2 | 232.3 | -0.13 | 237.9 | 235.7 | 469.5 | 207.9 | 317.9 | 120.2
XOM 824MOD01-16 | 123.2 | 68.43 | 82.8 | 103.7 | 138.5 | 129.1 | 83.4 | 15.3 | 65.9 | 209.7 | 43.9 | 431.5 | 234.2 | 233.3 | -0.15 | 238.7 | 236.5 | 469.7 | 207.8 | 318.2 | 118
XOM 824MOD01-16 | 123.3 | 68.53 | 82.8 | 104.2 | 138.5 | 129.3 | 83.4 | 15.2 | 65.9 | 210.4 | 43.8 | 432.5 | 233.7 | 232.9 | -0.13 | 238.4 | 236.1 | 469.7 | 207.9 | 317.8 | 119.4
XOM 824MOD01-16 | 123.4 | 68.51 | 82.7 | 103.6 | 138.5 | 129.2 | 83.3 | 14.7 | 65.9 | 210.6 | 44 | 432.8 | 233.2 | 232.4 | -0.11 | 237.9 | 235.7 | 469.6 | 208 | 317.7 | 121.8
XOM 824MOD01-16 | 123.5 | 68.53 | 82.8 | 104.1 | 138.6 | 129.3 | 83.5 | 15.1 | 65.9 | 210.8 | 43.9 | 432.9 | 233.6 | 232.8 | -0.12 | 238.3 | 236 | 469.8 | 208.2 | 317.9 | 120.7
XOM 824MOD01-16 | 123.6 | 68.55 | 83 | 104.1 | 138.7 | 129.4 | 83.4 | 15.4 | 65.9 | 211 | 43.8 | 433.8 | 232.5 | 231.6 | -0.11 | 237.3 | 235 | 469.7 | 207.2 | 317.1 | 121.8
XOM 824MOD01-16 | 123.7 | 68.47 | 82.9 | 103.9 | 138.6 | 129.3 | 83.4 | 15.3 | 66.2 | 210.1 | 43.6 | 432.3 | 233.9 | 233 | -0.09 | 238.5 | 236.3 | 469.5 | 208.4 | 318.4 | 124.8
XOM 824MOD01-16 | 123.8 | 68.48 | 82.8 | 104.4 | 138.6 | 129.3 | 83.1 | 15 | 65.7 | 210 | 43.4 | 432.2 | 232.7 | 231.9 | -0.11 | 237.4 | 235.2 | 469.3 | 207.3 | 317.2 | 122.8
XOM 824MOD01-16 | 123.9 | 68.63 | 83.1 | 104.2 | 138.6 | 129.3 | 83.2 | 15.8 | 65.7 | 211.1 | 43 | 433.8 | 232.4 | 231.6 | -0.11 | 237.2 | 234.9 | 469.3 | 208.2 | 318.1 | 122.5
XOM 824MOD01-16 | 124 | 68.69 | 82.8 | 104.1 | 138.7 | 129.4 | 83.2 | 15.3 | 66.5 | 211.2 | 42.8 | 434.1 | 234.2 | 233.4 | -0.11 | 238.8 | 236.6 | 469.1 | 207.7 | 317.5 | 122.6
XOM 824MOD01-16 | 124.1 | 68.59 | 83.1 | 103.7 | 138.6 | 129.2 | 83 | 15.9 | 65.9 | 210.8 | 42.5 | 433.4 | 232.7 | 231.9 | -0.1 | 237.5 | 235.2 | 468.8 | 207.9 | 317.9 | 123
XOM 824MOD01-16 | 124.2 | 68.57 | 82.9 | 103.5 | 138.6 | 129.2 | 83 | 15.3 | 66 | 210.6 | 42.4 | 432.4 | 233 | 232.2 | -0.11 | 237.7 | 235.5 | 468.6 | 207.9 | 317.9 | 122.3
XOM 824MOD01-16 | 124.3 | 68.63 | 83 | 104 | 138.6 | 129.3 | 82.9 | 16.1 | 66.1 | 210.5 | 42.2 | 432.7 | 233.3 | 232.6 | -0.09 | 238 | 235.8 | 469.1 | 207.6 | 317.2 | 123.7
XOM 824MOD01-16 | 124.4 | 68.6 | 82.9 | 103.8 | 138.8 | 129.3 | 83 | 15.5 | 66 | 210.4 | 42.1 | 432.9 | 232.8 | 232.1 | -0.12 | 237.5 | 235.4 | 468.7 | 207.9 | 318.2 | 119.4
XOM 824MOD01-16 | 124.5 | 68.63 | 83.1 | 103.9 | 138.6 | 129.2 | 82.9 | 16.1 | 65.9 | 211.1 | 41.9 | 433.4 | 232.4 | 231.7 | -0.11 | 237.1 | 234.9 | 468.8 | 208.4 | 318 | 122
XOM 824MOD01-16 | 124.6 | 68.66 | 82.9 | 103.9 | 138.6 | 129.2 | 83.3 | 16 | 66 | 210.9 | 41.6 | 433.9 | 233.6 | 232.8 | -0.12 | 238.3 | 236.2 | 468.6 | 208.9 | 318.8 | 120
XOM 824MOD01-16 | 124.7 | 68.63 | 83 | 103.6 | 138.6 | 129.4 | 83 | 15.3 | 65.9 | 210.8 | 41.7 | 432.6 | 232.9 | 232.2 | -0.15 | 237.5 | 235.5 | 469 | 207.4 | 317.2 | 116.4
XOM 824MOD01-16 | 124.8 | 68.61 | 83 | 103.6 | 138.7 | 129.4 | 82.7 | 16.1 | 65.8 | 211.2 | 41.5 | 434.2 | 232.7 | 232 | -0.16 | 237.5 | 235.3 | 468.5 | 208.6 | 318.5 | 115.6
XOM 824MOD01-16 | 124.9 | 68.38 | 82.8 | 103.9 | 138.7 | 129.2 | 83 | 15.7 | 65.8 | 210.3 | 41.8 | 432 | 233.1 | 232.4 | -0.11 | 237.7 | 235.6 | 468.8 | 208.2 | 317.6 | 122
XOM 824MOD01-16 | 125 | 68.56 | 82.9 | 103.5 | 138.6 | 129.3 | 83 | 16.1 | 65.7 | 210.2 | 41.5 | 432.8 | 233.8 | 233.1 | -0.11 | 238.4 | 236.3 | 468.6 | 208.3 | 318.3 | 122.3
XOM 824MOD01-16 | 125.1 | 68.23 | 82.4 | 103.9 | 138.6 | 129.2 | 82.9 | 15.8 | 65.7 | 210.3 | 41.3 | 432.4 | 233.3 | 232.6 | -0.09 | 237.9 | 235.8 | 468.7 | 208.2 | 318 | 123.7
XOM 824MOD01-16 | 125.2 | 68.59 | 82.9 | 104.2 | 138.6 | 129.2 | 83.2 | 15.5 | 65.6 | 210.9 | 41.1 | 433.6 | 232.8 | 232.1 | -0.1 | 237.4 | 235.4 | 468.3 | 207.4 | 317.4 | 122.6
XOM 824MOD01-16 | 125.3 | 68.48 | 82.6 | 103.8 | 138.6 | 129.3 | 82.7 | 15.9 | 66 | 210.5 | 41.2 | 433.3 | 231.4 | 230.8 | -0.11 | 236.2 | 234.1 | 468.5 | 206.9 | 316.5 | 121.6
XOM 824MOD01-16 | 125.4 | 68.43 | 82.7 | 104.2 | 138.6 | 129.3 | 83.1 | 15.5 | 66.3 | 210.7 | 41.1 | 433.8 | 232.6 | 231.9 | -0.11 | 237.2 | 235.2 | 468.3 | 207.8 | 316.9 | 122.1
XOM 824MOD01-16 | 125.5 | 68.54 | 82.7 | 104.3 | 138.5 | 129.4 | 82.9 | 15.8 | 66.6 | 210.3 | 40.7 | 432.5 | 234 | 233.4 | -0.1 | 238.5 | 236.5 | 468.2 | 207.5 | 317.4 | 123.8
XOM 824MOD01-16 | 125.6 | 68.34 | 82.8 | 104.1 | 138.6 | 129.2 | 83.2 | 15.5 | 66.4 | 210.5 | 41.3 | 432.7 | 233.4 | 232.8 | -0.07 | 238 | 236 | 467.8 | 209.1 | 319.1 | 126.4
XOM 824MOD01-16 | 125.7 | 68.57 | 82.6 | 103.9 | 138.4 | 129.3 | 82.9 | 15.8 | 66.5 | 210.4 | 41.2 | 433.2 | 233.8 | 233.2 | -0.09 | 238.3 | 236.3 | 468.4 | 208.2 | 317.8 | 124.3
XOM 824MOD01-16 | 125.8 | 68.54 | 82.8 | 104.3 | 138.6 | 129.3 | 82.6 | 15.5 | 66.6 | 210.5 | 41 | 433.4 | 233.5 | 232.9 | -0.12 | 238 | 236 | 468.2 | 208.1 | 317.7 | 120.7
XOM 824MOD01-16 | 125.9 | 68.38 | 82.5 | 104.2 | 138.6 | 129.3 | 83.1 | 15.8 | 66.6 | 210.3 | 40.7 | 432.6 | 233.4 | 232.8 | -0.14 | 237.9 | 235.9 | 468.5 | 207.5 | 317 | 119.2
XOM 824MOD01-16 | 126 | 68.51 | 82.8 | 103.7 | 138.6 | 129.3 | 83.1 | 15.7 | 66.3 | 210.9 | 41.3 | 433.8 | 231.6 | 231 | -0.14 | 236.3 | 234.2 | 468.3 | 207.5 | 316.9 | 118
XOM 824MOD01-16 | 126.1 | 68.44 | 82.7 | 103.8 | 138.7 | 129.4 | 82.9 | 15.7 | 66 | 210.6 | 41.4 | 433.8 | 232.2 | 231.6 | -0.11 | 236.9 | 234.9 | 468.2 | 207.8 | 317.3 | 122.6
XOM 824MOD01-16 | 126.2 | 68.41 | 82.7 | 104.1 | 138.7 | 129.4 | 83.3 | 16 | 65.9 | 210.3 | 40.7 | 433.1 | 233.2 | 232.6 | -0.09 | 237.8 | 235.8 | 468.2 | 208.4 | 318 | 123.7
XOM 824MOD01-16 | 126.3 | 68.46 | 82.6 | 104.1 | 138.6 | 129.3 | 82.8 | 15.7 | 65.9 | 209.7 | 40.3 | 431.7 | 233.5 | 232.9 | -0.13 | 238 | 236 | 468.3 | 208.1 | 317.2 | 119.4
XOM 824MOD01-16 | 126.4 | 68.33 | 82.7 | 103.8 | 138.7 | 129.1 | 83 | 15.5 | 65.9 | 210.4 | 41.1 | 433.1 | 231.8 | 231.3 | -0.1 | 236.5 | 234.5 | 468.1 | 208.7 | 318.5 | 123.4
XOM 824MOD01-16 | 126.5 | 68.53 | 82.7 | 104.1 | 138.7 | 129.2 | 82.9 | 15.8 | 66.2 | 210.5 | 41.2 | 433.6 | 233.1 | 232.5 | -0.12 | 237.6 | 235.7 | 468.1 | 208.1 | 317.1 | 119.7
XOM 824MOD01-16 | 126.6 | 68.39 | 82.7 | 104 | 138.7 | 129.4 | 82.8 | 15.7 | 65.9 | 211 | 41.1 | 434 | 232.4 | 231.8 | -0.14 | 237 | 235 | 468.7 | 207.6 | 317 | 119.2
XOM 824MOD01-16 | 126.7 | 68.62 | 82.6 | 103.8 | 138.7 | 129.2 | 83.1 | 15.6 | 66.1 | 210.8 | 40.8 | 432.5 | 233.8 | 233.2 | -0.13 | 238.4 | 236.4 | 468.2 | 207.9 | 317.5 | 119.2
XOM 824MOD01-16 | 126.8 | 68.45 | 82.6 | 103.9 | 138.7 | 129.6 | 83.1 | 15.9 | 66.3 | 210.7 | 41 | 433.5 | 233.2 | 232.6 | -0.15 | 237.7 | 235.8 | 468.3 | 206.4 | 315.2 | 116.9
XOM 824MOD01-16 | 126.9 | 68.51 | 82.6 | 104.2 | 138.8 | 129.3 | 83 | 15.5 | 66.6 | 210.4 | 40.8 | 432.3 | 233.4 | 232.7 | -0.12 | 237.9 | 235.8 | 468.3 | 207.7 | 316.9 | 121.1
XOM 824MOD01-16 | 127 | 68.28 | 82.4 | 103.7 | 138.6 | 129.4 | 82.9 | 16 | 66.1 | 210.3 | 40.6 | 432.5 | 232.9 | 232.3 | -0.1 | 237.4 | 235.4 | 468.1 | 208.5 | 318.1 | 123.5
XOM 824MOD01-16 | 127.1 | 68.43 | 82.5 | 104.6 | 138.5 | 129.4 | 83 | 14.8 | 66 | 209.9 | 40.2 | 432.1 | 232.1 | 231.5 | -0.13 | 236.7 | 234.6 | 468.2 | 208.3 | 317.7 | 119.8
XOM 824MOD01-16 | 127.2 | 68.49 | 82.8 | 104 | 138.6 | 129.4 | 82.7 | 15.7 | 66.1 | 210.4 | 40.5 | 432.6 | 232.3 | 231.7 | -0.11 | 237 | 234.9 | 468.3 | 208.4 | 317.9 | 121.9
XOM 824MOD01-16 | 127.3 | 68.47 | 82.9 | 103.5 | 138.5 | 129.3 | 83 | 15.8 | 66.3 | 211.5 | 40.4 | 433.6 | 231.9 | 231.4 | -0.15 | 236.6 | 234.6 | 468.4 | 207.9 | 317.4 | 117.5
XOM 824MOD01-16 | 127.4 | 68.5 | 82.5 | 103.8 | 138.7 | 129.4 | 82.9 | 15.6 | 65.8 | 210.5 | 40.6 | 433 | 233.2 | 232.7 | -0.16 | 237.9 | 235.9 | 468.1 | 207.5 | 317.3 | 115.5
XOM 824MOD01-16 | 127.5 | 68.23 | 82.4 | 103.9 | 138.5 | 129.2 | 82.9 | 15.9 | 66.1 | 210.2 | 40.4 | 432.7 | 233.2 | 232.6 | -0.19 | 237.7 | 235.7 | 468.6 | 208.8 | 318.4 | 112.8
XOM 824MOD01-16 | 127.6 | 68.43 | 82.8 | 104.5 | 138.8 | 129.5 | 83.1 | 15.4 | 66.1 | 210.4 | 40.6 | 432.7 | 232.3 | 231.7 | -0.14 | 236.9 | 234.9 | 468.5 | 207.4 | 316.8 | 118.9
XOM 824MOD01-16 | 127.7 | 68.49 | 82.6 | 102.9 | 138.6 | 129.4 | 82.9 | 15.8 | 66.6 | 210.5 | 40.4 | 432.9 | 231.9 | 231.3 | -0.14 | 236.5 | 234.5 | 468.4 | 208.3 | 317.5 | 119.3
XOM 824MOD01-16 | 127.8 | 68.23 | 82.6 | 103.6 | 138.5 | 129.2 | 82.8 | 15.1 | 66 | 210 | 40.4 | 431.8 | 232.2 | 231.6 | -0.1 | 236.8 | 234.9 | 468.3 | 207.8 | 317.3 | 122.8
XOM 824MOD01-16 | 127.9 | 68.33 | 82.7 | 103.4 | 138.7 | 129.4 | 83.4 | 15.7 | 66.1 | 210.5 | 40.6 | 433.1 | 231.6 | 231.1 | -0.12 | 236.3 | 234.3 | 468.3 | 207.7 | 316.9 | 119.9
XOM 824MOD01-16 | 128 | 68.42 | 82.6 | 103.7 | 138.6 | 129.3 | 82.8 | 15.1 | 65.9 | 210.5 | 40.3 | 432.2 | 232.7 | 232.2 | -0.19 | 237.4 | 235.4 | 467.9 | 207.6 | 317.5 | 113.5
XOM 824MOD01-16 | 128.1 | 68.46 | 82.8 | 103.8 | 138.5 | 129.3 | 83.1 | 15.8 | 66.5 | 210.6 | 40.2 | 433.3 | 232.8 | 232.3 | -0.15 | 237.3 | 235.3 | 467.8 | 207.4 | 316.8 | 116.3
XOM 824MOD01-16 | 128.2 | 68.44 | 82.5 | 104.2 | 138.6 | 129 | 82.9 | 14.9 | 66 | 210.1 | 40.2 | 431.7 | 232.1 | 231.6 | -0.16 | 236.6 | 234.7 | 468 | 207.6 | 317.3 | 116
XOM 824MOD01-16 | 128.3 | 68.41 | 82.5 | 104.2 | 138.6 | 129.2 | 82.8 | 15.7 | 66.3 | 210.6 | 40.4 | 433.4 | 233.1 | 232.6 | -0.12 | 237.7 | 235.7 | 468.1 | 207.7 | 316.9 | 120.8
XOM 824MOD01-16 | 128.4 | 68.62 | 82.7 | 104.1 | 138.5 | 129.3 | 83 | 15 | 66.7 | 210.8 | 40.2 | 433 | 231.9 | 231.4 | -0.16 | 236.6 | 234.6 | 467.8 | 207.7 | 317.2 | 116.1
XOM 824MOD01-16 | 128.5 | 68.27 | 82.7 | 103.3 | 138.7 | 129.3 | 82.9 | 15.6 | 65.7 | 210.1 | 40 | 432.3 | 232.1 | 231.6 | -0.12 | 236.7 | 234.9 | 468.4 | 207.1 | 316.9 | 121.4
XOM 824MOD01-16 | 128.6 | 68.42 | 82.6 | 103.9 | 138.7 | 129.3 | 83 | 15 | 66.3 | 210.6 | 40 | 432.5 | 233.4 | 232.8 | -0.17 | 237.8 | 236 | 467.7 | 207.4 | 316.8 | 115.9
XOM 824MOD01-16 | 128.7 | 68.44 | 82.6 | 103.8 | 138.6 | 129.2 | 82.7 | 15.6 | 66.2 | 210.7 | 40 | 433.3 | 232.7 | 232.2 | -0.18 | 237.3 | 235.3 | 467.9 | 207.4 | 316.7 | 113.8
XOM 824MOD01-16 | 128.8 | 68.4 | 82.7 | 103.8 | 138.6 | 129.3 | 83.1 | 15 | 66.6 | 210.5 | 40.1 | 432.9 | 232.2 | 231.7 | -0.15 | 236.8 | 234.9 | 468.1 | 207.9 | 317.5 | 117.9
XOM 824MOD01-16 | 128.9 | 68.6 | 82.5 | 104.1 | 138.5 | 129.2 | 83.1 | 16.1 | 65.8 | 210.4 | 39.7 | 432.7 | 233.2 | 232.7 | -0.14 | 237.7 | 235.8 | 467.7 | 207.9 | 317.4 | 119.3
XOM 824MOD01-16 | 129 | 68.38 | 82.6 | 103.8 | 138.5 | 129.1 | 82.6 | 15.5 | 66.1 | 210.4 | 39.5 | 432 | 233.1 | 232.6 | -0.17 | 237.4 | 235.6 | 467.8 | 207.7 | 317.6 | 116.4
XOM 824MOD01-16 | 129.1 | 68.39 | 82.5 | 104.5 | 138.5 | 129.3 | 83 | 16.3 | 66.2 | 210 | 39.4 | 431.5 | 233.7 | 233.1 | -0.14 | 238 | 236.2 | 467.6 | 207.6 | 317 | 119.2
XOM 824MOD01-16 | 129.2 | 68.33 | 82.7 | 103.5 | 138.4 | 129.1 | 83 | 15.9 | 66.2 | 210.2 | 39.3 | 432.6 | 233.3 | 232.8 | -0.15 | 237.8 | 236 | 467.4 | 208.5 | 318.2 | 117.9
XOM 824MOD01-16 | 129.3 | 68.51 | 82.8 | 104.1 | 138.4 | 129.2 | 82.5 | 16.3 | 66.2 | 211.3 | 39.4 | 433.4 | 233.5 | 233 | -0.16 | 237.9 | 236.1 | 467.4 | 207.5 | 317.1 | 116.8
XOM 824MOD01-16 | 129.4 | 68.53 | 82.9 | 104 | 138.4 | 129.2 | 83.2 | 15.9 | 66.4 | 211.1 | 39.3 | 433 | 232.9 | 232.4 | -0.16 | 237.4 | 235.5 | 467.4 | 206.8 | 316.3 | 117
XOM 824MOD01-16 | 129.5 | 68.72 | 82.8 | 103.9 | 138.4 | 129.3 | 83 | 15.8 | 66.5 | 210.9 | 39.4 | 433.1 | 232.8 | 232.3 | -0.15 | 237.4 | 235.5 | 467 | 207.5 | 316.7 | 118
XOM 824MOD01-16 | 129.6 | 68.42 | 82.8 | 104 | 138.5 | 129.3 | 82.7 | 16 | 66.3 | 210.6 | 39.5 | 432.4 | 232.8 | 232.3 | -0.15 | 237.3 | 235.5 | 467.1 | 207.5 | 316.5 | 116.2
XOM 824MOD01-16 | 129.7 | 68.44 | 82.6 | 104.1 | 138.3 | 129.4 | 83.1 | 15.5 | 66.4 | 210.4 | 39.5 | 432.4 | 233 | 232.5 | -0.19 | 237.4 | 235.7 | 467.3 | 207.5 | 316.9 | 113.1
XOM 824MOD01-16 | 129.8 | 68.55 | 82.6 | 104.2 | 138.2 | 129.2 | 82.7 | 16.2 | 66.4 | 211.1 | 39.4 | 433.4 | 232.7 | 232.2 | -0.17 | 237.2 | 235.4 | 467.3 | 207.5 | 317 | 115.8
XOM 824MOD01-16 | 129.9 | 68.39 | 82.5 | 104.5 | 138.1 | 129.1 | 82.8 | 15.5 | 66.4 | 210.2 | 39.3 | 432.5 | 232.6 | 232.1 | -0.18 | 237 | 235.3 | 466.8 | 208.1 | 317.6 | 113.6
XOM 824MOD01-16 | 130 | 68.43 | 82.5 | 103.8 | 138.2 | 129.2 | 82.9 | 16.4 | 66.2 | 210.4 | 39.2 | 432.7 | 232.5 | 232 | -0.16 | 236.8 | 235.1 | 467 | 207.9 | 317.3 | 116.7
XOM 824MOD01-16 | 130.1 | 68.57 | 82.6 | 104.3 | 138.2 | 129.2 | 82.9 | 15.6 | 66.1 | 210.2 | 39.1 | 432.4 | 232.9 | 232.4 | -0.16 | 237.3 | 235.5 | 467 | 207.8 | 317.3 | 116.3
XOM 824MOD01-16 | 130.2 | 68.43 | 82.7 | 103.8 | 138.5 | 129.5 | 82.8 | 16.4 | 66.1 | 210.8 | 39.1 | 432.6 | 233.1 | 232.7 | -0.17 | 237.4 | 235.8 | 466.9 | 206.9 | 315.6 | 115.2
XOM 824MOD01-16 | 130.3 | 68.43 | 82.7 | 103.9 | 138.3 | 129.2 | 83.2 | 15.7 | 66.2 | 210.4 | 39.2 | 432.7 | 232.7 | 232.2 | -0.18 | 237.1 | 235.4 | 466.8 | 207.6 | 316.6 | 114.5
XOM 824MOD01-16 | 130.4 | 68.6 | 82.8 | 103.8 | 138.1 | 129.1 | 82.6 | 16.4 | 66 | 210.8 | 39.1 | 432.6 | 232.9 | 232.4 | -0.19 | 237.3 | 235.6 | 466.9 | 207.7 | 317 | 113.8
XOM 824MOD01-16 | 130.5 | 68.45 | 82.9 | 104.2 | 138.4 | 129.3 | 83 | 15.7 | 65.9 | 211.2 | 39.3 | 433.8 | 232.6 | 232.1 | -0.17 | 237 | 235.3 | 466.9 | 207.7 | 316.9 | 115.5
XOM 824MOD01-16 | 130.6 | 68.53 | 82.7 | 104.4 | 138.2 | 129.2 | 83 | 16.4 | 66.2 | 210.6 | 39.2 | 432.3 | 233.7 | 233.2 | -0.17 | 238 | 236.3 | 467 | 207.2 | 316.3 | 115.4
XOM 824MOD01-16 | 130.7 | 68.5 | 82.5 | 103.8 | 138.2 | 129.1 | 82.7 | 16 | 66.2 | 210.1 | 39.2 | 431 | 233.4 | 232.9 | -0.18 | 237.7 | 236 | 466.8 | 208 | 317.1 | 115.6
XOM 824MOD01-16 | 130.8 | 68.38 | 82.7 | 103 | 138.3 | 129.3 | 83 | 16.4 | 66.2 | 210.5 | 39.1 | 432 | 232.3 | 231.9 | -0.18 | 236.7 | 235 | 467.2 | 207.1 | 316.1 | 115.3
XOM 824MOD01-16 | 130.9 | 68.44 | 82.7 | 104 | 138.1 | 129.2 | 83.2 | 16 | 66 | 210.4 | 39.2 | 432 | 233.2 | 232.8 | -0.19 | 237.5 | 235.9 | 466.8 | 208.1 | 317.4 | 113.6
XOM 824MOD01-16 | 131 | 68.42 | 82.7 | 103.8 | 138.1 | 129.1 | 82.6 | 16.4 | 65.9 | 210.9 | 39.2 | 433.5 | 232.4 | 232 | -0.16 | 236.9 | 235.2 | 467 | 207.7 | 317.1 | 116.2
XOM 824MOD01-16 | 131.1 | 68.56 | 82.6 | 103.8 | 138.2 | 129.2 | 83.1 | 16.1 | 66 | 210.7 | 39.3 | 432.8 | 233.1 | 232.7 | -0.14 | 237.5 | 235.8 | 466.8 | 207.6 | 316.6 | 118.8
XOM 824MOD01-16 | 131.2 | 68.43 | 82.5 | 103.8 | 138.1 | 129.5 | 82.9 | 15.9 | 66 | 210.5 | 39.1 | 432.1 | 232.9 | 232.5 | -0.16 | 237.2 | 235.6 | 466.7 | 207.4 | 316.9 | 117.1
XOM 824MOD01-16 | 131.3 | 68.43 | 82.6 | 104 | 138.2 | 129 | 82.8 | 16.1 | 66.1 | 209.8 | 39.2 | 430.9 | 233.8 | 233.3 | -0.17 | 238 | 236.5 | 466.6 | 207.2 | 316 | 115.3
XOM 824MOD01-16 | 131.4 | 68.61 | 82.7 | 103.9 | 138.1 | 129.2 | 83.1 | 15.8 | 66 | 210.3 | 39.1 | 431.3 | 232.7 | 232.3 | -0.17 | 237 | 235.4 | 466.8 | 208.2 | 317.4 | 115.2
XOM 824MOD01-16 | 131.5 | 68.36 | 82.7 | 104.1 | 138.2 | 129.2 | 82.8 | 16.1 | 65.8 | 210.8 | 38.9 | 433.6 | 232.7 | 232.2 | -0.18 | 237 | 235.4 | 467.1 | 207.5 | 316.8 | 114.6
XOM 824MOD01-16 | 131.6 | 68.75 | 82.7 | 104.1 | 138.1 | 129.3 | 82.9 | 15.5 | 66 | 211.2 | 39.2 | 432.8 | 232.8 | 232.4 | -0.16 | 237.1 | 235.5 | 466.5 | 207.4 | 316.5 | 116.7
XOM 824MOD01-16 | 131.7 | 68.58 | 82.7 | 103.9 | 138.2 | 129.2 | 83.2 | 16.3 | 66 | 210.7 | 39.2 | 433.1 | 233.2 | 232.8 | -0.19 | 237.5 | 235.9 | 466.5 | 206.9 | 316.3 | 114.1
XOM 824MOD01-16 | 131.8 | 68.47 | 82.6 | 103.6 | 138.1 | 129.1 | 82.5 | 15.6 | 66 | 210.3 | 39.3 | 432 | 232.6 | 232.2 | -0.17 | 236.9 | 235.3 | 466.8 | 208 | 317.2 | 116.1
XOM 824MOD01-16 | 131.9 | 68.48 | 82.7 | 104.1 | 138.3 | 129.3 | 83.1 | 16.4 | 65.9 | 210.6 | 39.4 | 431.5 | 233 | 232.6 | -0.16 | 237.2 | 235.7 | 466.4 | 208 | 317.4 | 117.2
XOM 824MOD01-16 | 132 | 68.56 | 82.6 | 103.7 | 138.1 | 129.3 | 82.9 | 15.6 | 66.1 | 210.4 | 39.5 | 432 | 232.6 | 232.2 | -0.17 | 236.9 | 235.3 | 466.7 | 207 | 316.5 | 116.1
XOM 824MOD01-16 | 132.1 | 68.31 | 82.6 | 104 | 138.3 | 129.4 | 82.9 | 16.3 | 66.4 | 210.7 | 39.3 | 432.7 | 232.6 | 232.2 | -0.18 | 236.9 | 235.3 | 466.8 | 207.5 | 316.4 | 114.4
XOM 824MOD01-16 | 132.2 | 68.58 | 82.6 | 103.7 | 138 | 129.1 | 82.6 | 15.5 | 66.6 | 210.3 | 39 | 432.6 | 232.9 | 232.5 | -0.14 | 237.1 | 235.5 | 466.9 | 207.7 | 316.7 | 118.9
XOM 824MOD01-16 | 132.3 | 68.32 | 82.7 | 104.4 | 138.3 | 129.2 | 83 | 16.3 | 66.6 | 211.2 | 39.1 | 433.7 | 232.8 | 232.4 | -0.16 | 237.1 | 235.5 | 466.5 | 207.4 | 317 | 117.2
XOM 824MOD01-16 | 132.4 | 68.51 | 82.6 | 103.9 | 138.2 | 129.2 | 83 | 15.1 | 66.6 | 209.7 | 39.2 | 430.7 | 232.8 | 232.4 | -0.16 | 237.1 | 235.5 | 466.3 | 207.8 | 317.3 | 117.1
XOM 824MOD01-16 | 132.5 | 68.55 | 82.7 | 104.5 | 138.2 | 129.3 | 83.1 | 15.6 | 65.9 | 210.9 | 39.4 | 432.8 | 231.6 | 231.2 | -0.16 | 235.9 | 234.3 | 466.3 | 208.3 | 317.8 | 116.6
XOM 824MOD01-16 | 132.6 | 68.5 | 82.8 | 104 | 138.2 | 129.3 | 82.8 | 15.8 | 66 | 211.5 | 39.7 | 433.2 | 231.8 | 231.4 | -0.14 | 236.1 | 234.6 | 466.5 | 207.7 | 316.9 | 119.2
XOM 824MOD01-16 | 132.7 | 68.37 | 82.6 | 104 | 138.3 | 129.2 | 83.1 | 15.2 | 65.7 | 209.9 | 39.6 | 431 | 232.4 | 232 | -0.19 | 236.8 | 235.2 | 466.5 | 208 | 316.9 | 112.7
XOM 824MOD01-16 | 132.8 | 68.45 | 82.7 | 105.1 | 138.3 | 129.3 | 83.1 | 16 | 65.6 | 210.6 | 39.8 | 431.6 | 232.8 | 232.3 | -0.16 | 237.2 | 235.6 | 466.9 | 207.9 | 316.7 | 115.4
XOM 824MOD01-16 | 132.9 | 68.51 | 82.8 | 103.5 | 138.3 | 129.3 | 83 | 15 | 66.4 | 210.7 | 39.7 | 432.4 | 232.2 | 231.8 | -0.18 | 236.6 | 235 | 466.8 | 207.9 | 316.7 | 113.8
XOM 824MOD01-16 | 133 | 68.53 | 82.9 | 104 | 138.5 | 129.3 | 82.9 | 15.6 | 66.3 | 211 | 39.6 | 431.9 | 233 | 232.6 | -0.19 | 237.2 | 235.8 | 466.9 | 207.1 | 316.1 | 113.5
XOM 824MOD01-16 | 133.1 | 68.57 | 82.9 | 104 | 138.3 | 129.3 | 83.1 | 15.1 | 66.6 | 211.9 | 39.8 | 434.3 | 231.7 | 231.2 | -0.17 | 236.1 | 234.5 | 466.9 | 207.6 | 316.9 | 115.4
XOM 824MOD01-16 | 133.2 | 68.67 | 82.7 | 104 | 138.5 | 129.3 | 82.7 | 15.4 | 66.1 | 211 | 39.7 | 432.2 | 232.6 | 232.2 | -0.21 | 236.9 | 235.4 | 467.4 | 207.7 | 316.9 | 111.7
XOM 824MOD01-16 | 133.3 | 68.37 | 82.5 | 104 | 138.4 | 129.5 | 82.9 | 15.7 | 65.9 | 210.4 | 39.8 | 432.1 | 233.6 | 233.2 | -0.16 | 237.8 | 236.3 | 467 | 208 | 317 | 118.4
XOM 824MOD01-16 | 133.4 | 68.64 | 82.6 | 103.6 | 138.6 | 129.2 | 83.1 | 15.3 | 65.9 | 211.1 | 39.9 | 432.5 | 232.9 | 232.4 | -0.16 | 237.1 | 235.6 | 467.1 | 208.2 | 317.8 | 115.9
XOM 824MOD01-16 | 133.5 | 68.3 | 82.6 | 103.8 | 138.4 | 129.3 | 83 | 15.9 | 65.9 | 210.9 | 39.7 | 432.4 | 233.4 | 233 | -0.18 | 237.5 | 236.1 | 467.3 | 207.9 | 317.1 | 114.9
XOM 824MOD01-16 | 133.6 | 68.64 | 82.8 | 103.3 | 138.5 | 129.3 | 83.1 | 15.3 | 66.1 | 210.5 | 39.7 | 431.5 | 234.1 | 233.7 | -0.15 | 238.4 | 236.8 | 467.2 | 207.1 | 316.4 | 117.9
XOM 824MOD01-16 | 133.7 | 68.31 | 82.6 | 103.7 | 138.6 | 129.2 | 82.8 | 15.8 | 66.4 | 210.2 | 40.4 | 431.6 | 232.4 | 231.9 | -0.14 | 236.7 | 235.1 | 467.3 | 207.5 | 316.7 | 119.3
XOM 824MOD01-16 | 133.8 | 68.47 | 82.6 | 104.1 | 138.4 | 129.3 | 83.3 | 15.3 | 66.7 | 210.6 | 41 | 432.9 | 232.7 | 232.2 | -0.17 | 237 | 235.4 | 467.6 | 207.9 | 317.2 | 116.1
XOM 824MOD01-16 | 133.9 | 68.37 | 82.7 | 104 | 138.6 | 129.3 | 82.8 | 15.7 | 66.6 | 211.1 | 41.2 | 433 | 231.5 | 231.1 | -0.13 | 235.9 | 234.3 | 467.9 | 207.2 | 316.7 | 119.6
XOM 824MOD01-16 | 134 | 68.41 | 82.6 | 104.1 | 138.6 | 129.3 | 83.3 | 15.1 | 66.3 | 210.5 | 41.3 | 433 | 231.6 | 231.2 | -0.13 | 235.9 | 234.3 | 467.8 | 207 | 316.5 | 120.2
XOM 824MOD01-16 | 134.1 | 68.39 | 82.5 | 104.1 | 138.7 | 129.5 | 82.9 | 15.8 | 66.4 | 210.5 | 41.5 | 432.2 | 231.7 | 231.2 | -0.13 | 236 | 234.4 | 467.6 | 206.9 | 316.3 | 121.4
XOM 824MOD01-16 | 134.2 | 68.29 | 82.5 | 103.4 | 138.7 | 129.1 | 82.9 | 15.1 | 66 | 210 | 41.7 | 432.4 | 233.5 | 233 | -0.12 | 237.7 | 236.2 | 467.8 | 208.2 | 317.5 | 121.4
XOM 824MOD01-16 | 134.3 | 68.46 | 82.5 | 104 | 138.5 | 129.5 | 83.1 | 16 | 66 | 210.4 | 41.5 | 433.2 | 233.1 | 232.5 | -0.11 | 237.3 | 235.6 | 468.1 | 207.6 | 316.3 | 122.2
XOM 824MOD01-16 | 134.4 | 68.39 | 82.7 | 103.8 | 138.8 | 129.2 | 83.5 | 15.2 | 65.9 | 210.6 | 41.7 | 433 | 233 | 232.5 | -0.14 | 237.1 | 235.6 | 467.8 | 208.5 | 318.1 | 118.8
XOM 824MOD01-16 | 134.5 | 68.52 | 82.6 | 104 | 138.7 | 129.2 | 82.9 | 15.9 | 65.9 | 210.9 | 41.9 | 432.7 | 231.9 | 231.4 | -0.11 | 236.2 | 234.6 | 468.2 | 207.5 | 317.2 | 122.6
XOM 824MOD01-16 | 134.6 | 68.25 | 82.6 | 103.6 | 138.6 | 129.3 | 83.1 | 15.4 | 65.9 | 209.9 | 41.3 | 430.8 | 233.8 | 233.2 | -0.14 | 237.9 | 236.4 | 468.3 | 207.6 | 317 | 119.3
XOM 824MOD01-16 | 134.7 | 68.56 | 82.8 | 103.6 | 138.6 | 129.3 | 83.2 | 15.9 | 65.8 | 210.7 | 41.8 | 432.3 | 233 | 232.4 | -0.13 | 237.2 | 235.7 | 468.2 | 207.8 | 317.2 | 120.5
XOM 824MOD01-16 | 134.8 | 68.4 | 82.5 | 103.6 | 138.6 | 129.2 | 82.8 | 15.2 | 65.9 | 209.9 | 41.9 | 432.1 | 233 | 232.4 | -0.16 | 237.3 | 235.7 | 468.2 | 208.1 | 318 | 117.6
XOM 824MOD01-16 | 134.9 | 68.34 | 82.8 | 104.2 | 138.6 | 129.3 | 83.1 | 15.9 | 65.5 | 210.9 | 41.9 | 433.6 | 231.8 | 231.3 | -0.14 | 236.3 | 234.6 | 468.1 | 207.6 | 317.2 | 119
XOM 824MOD01-16 | 135 | 68.56 | 82.7 | 103.9 | 138.5 | 129.2 | 83.1 | 15.3 | 65.6 | 210.7 | 42 | 432.1 | 232.8 | 232.3 | -0.14 | 237.1 | 235.5 | 468.4 | 207.6 | 317.5 | 119.5
XOM 824MOD01-16 | 135.1 | 68.59 | 82.8 | 103.7 | 138.6 | 129.6 | 82.8 | 16 | 65.6 | 210.8 | 41.6 | 432.9 | 233 | 232.4 | -0.14 | 237.1 | 235.7 | 468.3 | 207.6 | 317.1 | 118.1
XOM 824MOD01-16 | 135.2 | 68.38 | 82.7 | 103.7 | 138.7 | 129.3 | 83.2 | 15.4 | 65.9 | 210.1 | 42 | 431 | 234 | 233.5 | -0.16 | 238.2 | 236.6 | 467.9 | 207.4 | 317.1 | 116.7
XOM 824MOD01-16 | 135.3 | 68.64 | 82.9 | 103.7 | 138.8 | 129.4 | 83.2 | 16.1 | 65.8 | 210.8 | 41.7 | 433.1 | 232.7 | 232.2 | -0.12 | 237.1 | 235.5 | 467.8 | 206.9 | 316.2 | 122
XOM 824MOD01-16 | 135.4 | 68.51 | 82.9 | 104 | 138.5 | 129.3 | 82.8 | 15.7 | 66.2 | 211.1 | 41.6 | 432.7 | 232.9 | 232.3 | -0.12 | 237.1 | 235.6 | 468 | 207.7 | 317 | 121
XOM 824MOD01-16 | 135.5 | 68.61 | 82.8 | 104.3 | 138.8 | 129.6 | 83.4 | 15.2 | 66.5 | 211.1 | 41.7 | 433.5 | 233.5 | 232.9 | -0.1 | 237.7 | 236.1 | 468.4 | 206.9 | 316 | 122.7
XOM 824MOD01-16 | 135.6 | 68.52 | 82.9 | 103.9 | 138.6 | 129.3 | 83.1 | 16 | 66.3 | 211 | 42.3 | 432.9 | 232.3 | 231.7 | -0.14 | 236.7 | 234.9 | 468.2 | 207.8 | 316.9 | 118.1
XOM 824MOD01-16 | 135.7 | 68.31 | 82.5 | 103.8 | 138.5 | 129.2 | 83 | 15.5 | 66 | 210.3 | 42.1 | 431.4 | 232.7 | 232.1 | -0.14 | 236.8 | 235.4 | 468.1 | 207.4 | 317.1 | 119.1
XOM 824MOD01-16 | 135.8 | 68.52 | 82.5 | 104.1 | 138.6 | 129.4 | 83.3 | 16 | 65.8 | 210.8 | 42.4 | 432.4 | 233.6 | 233 | -0.15 | 237.6 | 236.2 | 468.1 | 208.2 | 317.5 | 117.9
XOM 824MOD01-16 | 135.9 | 68.45 | 82.7 | 103.9 | 138.6 | 129.3 | 83.2 | 15.9 | 65.5 | 210.6 | 42.6 | 431.8 | 233.2 | 232.7 | -0.15 | 237.3 | 235.8 | 468.1 | 207.2 | 316.8 | 118.6
XOM 824MOD01-16 | 136 | 68.52 | 82.8 | 104 | 138.5 | 129.2 | 83.4 | 15.3 | 65.2 | 210.3 | 42.2 | 432.2 | 232.5 | 231.9 | -0.15 | 236.7 | 235.2 | 468.3 | 206.9 | 316.3 | 118
XOM 824MOD01-16 | 136.1 | 68.62 | 83 | 103.9 | 138.5 | 129.2 | 83.2 | 15.8 | 65.7 | 211.1 | 42.8 | 433.1 | 232.5 | 231.9 | -0.12 | 236.8 | 235.2 | 468 | 207.3 | 316.7 | 121
XOM 824MOD01-16 | 136.2 | 68.49 | 82.8 | 103.4 | 138.5 | 129 | 82.9 | 16.2 | 65.9 | 210.8 | 42.7 | 433.2 | 233 | 232.4 | -0.13 | 237 | 235.6 | 468.3 | 207.3 | 316.8 | 120.6
XOM 824MOD01-16 | 136.3 | 68.54 | 82.6 | 103.7 | 138.5 | 129.3 | 82.9 | 15.7 | 66.2 | 210.5 | 42.8 | 432.5 | 234 | 233.4 | -0.13 | 238.1 | 236.5 | 468.2 | 207.6 | 317.1 | 119.8
XOM 824MOD01-16 | 136.4 | 68.33 | 82.7 | 104 | 138.5 | 129.3 | 83.1 | 15.4 | 66.1 | 210.5 | 42.7 | 432.9 | 233.9 | 233.2 | -0.15 | 237.9 | 236.5 | 468.3 | 207.7 | 317.3 | 117.7
XOM 824MOD01-16 | 136.5 | 68.51 | 82.8 | 103.7 | 138.5 | 129.3 | 83.2 | 16 | 66 | 210.5 | 43.1 | 432.4 | 232.6 | 232 | -0.14 | 236.8 | 235.3 | 468.4 | 207.3 | 316.7 | 119.3
XOM 824MOD01-16 | 136.6 | 68.52 | 82.7 | 103.9 | 138.5 | 129.3 | 83.1 | 15.3 | 66 | 211.1 | 43.2 | 433.8 | 233.1 | 232.5 | -0.14 | 237.3 | 235.8 | 468.4 | 207.4 | 317.2 | 119.3
XOM 824MOD01-16 | 136.7 | 68.49 | 82.6 | 103.8 | 138.5 | 129.1 | 83.1 | 16.1 | 65.8 | 210.7 | 43.1 | 432.6 | 232.2 | 231.6 | -0.14 | 236.5 | 234.8 | 468.4 | 207.8 | 317.6 | 119
XOM 824MOD01-16 | 136.8 | 68.57 | 82.7 | 104.4 | 138.5 | 129.3 | 83.1 | 15.9 | 66.2 | 210.3 | 43.5 | 431.3 | 234.6 | 234 | -0.08 | 238.5 | 237.1 | 468.1 | 207.7 | 317.2 | 125.8
XOM 824MOD01-16 | 136.9 | 68.51 | 82.7 | 104 | 138.4 | 129.2 | 83.2 | 15.2 | 65.9 | 210.4 | 43.4 | 432.9 | 233.6 | 233 | -0.11 | 237.7 | 236.2 | 468.4 | 207.3 | 316.4 | 122.6
XOM 824MOD01-16 | 137 | 68.63 | 82.9 | 104.6 | 138.5 | 129.3 | 83.2 | 16.1 | 65.8 | 211.5 | 43.7 | 433.7 | 233.7 | 233.1 | -0.12 | 237.8 | 236.3 | 468.5 | 207.8 | 317.2 | 120.5
XOM 824MOD01-16 | 137.1 | 68.57 | 83 | 103.7 | 138.5 | 129.2 | 83.2 | 15.8 | 65.6 | 210.9 | 43.6 | 433.2 | 232.8 | 232.2 | -0.11 | 236.8 | 235.5 | 468.4 | 208.1 | 317.9 | 122.1
XOM 824MOD01-16 | 137.2 | 68.6 | 82.9 | 104.1 | 138.4 | 129.2 | 83.4 | 15.3 | 66 | 210.7 | 43.7 | 433.5 | 233.1 | 232.4 | -0.1 | 237.1 | 235.7 | 468.8 | 207.9 | 317.8 | 122.9
XOM 824MOD01-16 | 137.3 | 68.53 | 82.7 | 103.5 | 138.6 | 129.3 | 83.5 | 16.2 | 65.2 | 210.5 | 43.9 | 432.4 | 234.2 | 233.5 | -0.11 | 237.9 | 236.8 | 468.7 | 207.4 | 317 | 123
XOM 824MOD01-16 | 137.4 | 68.53 | 82.7 | 103.8 | 138.5 | 129.1 | 83.4 | 15.7 | 66 | 210.5 | 44.1 | 431.9 | 232.9 | 232.2 | -0.12 | 236.9 | 235.5 | 468.9 | 207.9 | 317.5 | 120.7
XOM 824MOD01-16 | 137.5 | 68.54 | 82.8 | 103.8 | 138.6 | 129.4 | 83.4 | 15.5 | 65.7 | 210.7 | 44 | 433.3 | 233.7 | 233 | -0.09 | 237.8 | 236.2 | 468.8 | 207.8 | 317.6 | 124.9
XOM 824MOD01-16 | 137.6 | 68.54 | 82.8 | 104 | 138.6 | 129.3 | 83.3 | 16.3 | 65.7 | 211.1 | 43.9 | 433.1 | 233.7 | 233 | -0.09 | 237.6 | 236.2 | 469.1 | 207.5 | 317.5 | 124.5
XOM 824MOD01-16 | 137.7 | 68.54 | 82.9 | 104 | 138.4 | 129.4 | 83.5 | 15.9 | 65.9 | 210.8 | 44.2 | 433.7 | 232.7 | 232 | -0.1 | 237 | 235.3 | 469 | 207.9 | 317.6 | 122.3
XOM 824MOD01-16 | 137.8 | 68.56 | 82.8 | 104 | 138.5 | 129.4 | 83.4 | 15.4 | 66 | 210.8 | 44.4 | 433.3 | 233.9 | 233.1 | -0.1 | 237.7 | 236.4 | 469 | 207.4 | 317.3 | 122.8
XOM 824MOD01-16 | 137.9 | 68.57 | 82.8 | 104 | 138.6 | 129.3 | 83.5 | 16.2 | 65.9 | 210.9 | 44.3 | 433.5 | 233.8 | 233.1 | -0.1 | 237.9 | 236.3 | 469.2 | 207.3 | 317.4 | 124.7
XOM 824MOD01-16 | 138 | 68.51 | 82.7 | 104.9 | 138.6 | 129.4 | 83.7 | 16.1 | 65.8 | 210.1 | 43.6 | 432 | 234.4 | 233.7 | -0.08 | 238.1 | 236.8 | 469.4 | 208 | 317.3 | 125.1
XOM 824MOD01-16 | 138.1 | 68.52 | 82.8 | 103.9 | 138.6 | 129.2 | 83.4 | 15.4 | 65.7 | 210.5 | 43.8 | 432.5 | 232.9 | 232.1 | -0.16 | 236.9 | 235.4 | 469.4 | 206.9 | 317.5 | 117.1
XOM 824MOD01-16 | 138.2 | 68.49 | 82.7 | 103.6 | 138.5 | 129.2 | 83.4 | 16.2 | 65.6 | 210.8 | 43.3 | 433.6 | 233.3 | 232.5 | -0.15 | 237.5 | 235.8 | 469.1 | 208.2 | 318.1 | 118.9
XOM 824MOD01-16 | 138.3 | 68.45 | 82.9 | 103.8 | 138.4 | 129.2 | 83.5 | 15.9 | 66 | 210.7 | 43.7 | 433.3 | 232.7 | 231.9 | -0.15 | 236.8 | 235.2 | 469.1 | 207.5 | 317.3 | 117.6
XOM 824MOD01-16 | 138.4 | 68.38 | 82.5 | 104 | 138.4 | 129.3 | 83.5 | 15.4 | 65.7 | 210.5 | 43.8 | 432.3 | 233.4 | 232.7 | -0.13 | 237.4 | 235.9 | 469.5 | 207.8 | 317.5 | 120.5
XOM 824MOD01-16 | 138.5 | 68.47 | 82.7 | 103.7 | 138.4 | 129.1 | 83.5 | 16.3 | 65.5 | 210.7 | 44.4 | 433.4 | 232.8 | 232 | -0.14 | 236.8 | 235.3 | 469.2 | 208.2 | 317.9 | 118.9
XOM 824MOD01-16 | 138.6 | 68.46 | 82.5 | 104.4 | 138.5 | 129.2 | 83.5 | 15.8 | 65.9 | 210.9 | 44.8 | 433.3 | 233.5 | 232.8 | -0.13 | 237.5 | 236 | 469.1 | 206.9 | 316.4 | 119.5
XOM 824MOD01-16 | 138.7 | 68.44 | 82.7 | 104.3 | 138.6 | 129.4 | 83.5 | 15.4 | 65.7 | 210.3 | 44.5 | 432.7 | 233.8 | 233 | -0.13 | 237.7 | 236.3 | 469.2 | 207.9 | 317.6 | 119.6
XOM 824MOD01-16 | 138.8 | 68.43 | 82.7 | 104.2 | 138.5 | 129.3 | 83.6 | 16.3 | 65.8 | 210.3 | 44.6 | 432.4 | 232.7 | 231.9 | -0.13 | 236.7 | 235.2 | 468.9 | 208.5 | 318.5 | 120.6
XOM 824MOD01-16 | 138.9 | 68.45 | 82.8 | 104.2 | 138.4 | 129.2 | 83.7 | 15.7 | 65.7 | 210.4 | 44.6 | 432.2 | 232.9 | 232.1 | -0.12 | 236.8 | 235.5 | 469.1 | 207.4 | 317 | 120.9
XOM 824MOD01-16 | 139 | 68.46 | 82.8 | 104 | 138.4 | 129.3 | 83.7 | 15.3 | 65.4 | 211.3 | 44.5 | 434.7 | 232.3 | 231.6 | -0.14 | 236.5 | 235 | 469.6 | 207.4 | 317.2 | 119.4
XOM 824MOD01-16 | 139.1 | 68.46 | 82.9 | 103.4 | 138.5 | 129.1 | 83.6 | 16.3 | 65.8 | 210.3 | 44.7 | 432.8 | 233.3 | 232.5 | -0.12 | 237.5 | 235.8 | 469.6 | 208.1 | 318.2 | 122.1
XOM 824MOD01-16 | 139.2 | 68.42 | 82.8 | 104.2 | 138.5 | 129.3 | 83.6 | 15.8 | 65.9 | 210.4 | 44.9 | 433.1 | 232.8 | 232 | -0.13 | 237.2 | 235.4 | 469.7 | 207.6 | 317.8 | 119.5
XOM 824MOD01-16 | 139.3 | 68.4 | 82.5 | 104.2 | 138.6 | 129.4 | 83.7 | 15.4 | 65.9 | 210.9 | 44.7 | 433.2 | 232.6 | 231.8 | -0.14 | 236.9 | 235.2 | 469.6 | 207.1 | 316.7 | 118.4
XOM 824MOD01-16 | 139.4 | 68.33 | 82.4 | 103.8 | 138.3 | 129.3 | 83.7 | 16.3 | 65.7 | 210.6 | 45.1 | 433 | 233.6 | 232.8 | -0.12 | 237.6 | 236.1 | 469.9 | 207.4 | 317.3 | 120.8
XOM 824MOD01-16 | 139.5 | 68.38 | 82.8 | 103.7 | 138.5 | 129.2 | 83.7 | 16 | 65.9 | 209.9 | 44.8 | 431.3 | 232.9 | 232.1 | -0.13 | 237.2 | 235.4 | 469.5 | 208.5 | 318.8 | 120.5
XOM 824MOD01-16 | 139.6 | 68.34 | 82.5 | 103.6 | 138.4 | 129.3 | 83.9 | 15.4 | 65.8 | 210.1 | 45.5 | 432 | 233.6 | 232.8 | -0.13 | 237.6 | 236.1 | 469.6 | 207.9 | 318.3 | 120.5
XOM 824MOD01-16 | 139.7 | 68.4 | 82.7 | 104 | 138.6 | 129.3 | 84.1 | 16.3 | 65.8 | 210.9 | 44.8 | 432.7 | 232.4 | 231.6 | -0.14 | 236.6 | 235 | 469.4 | 207.2 | 317.1 | 119.1
XOM 824MOD01-16 | 139.8 | 68.34 | 82.6 | 103.9 | 138.3 | 129.2 | 83.8 | 16 | 65.8 | 210.5 | 45.2 | 433.9 | 232.6 | 231.8 | -0.15 | 236.7 | 235.2 | 469.9 | 208.3 | 318.4 | 118.4
XOM 824MOD01-16 | 139.9 | 68.28 | 82.6 | 103.7 | 138.4 | 129.1 | 83.9 | 15.4 | 65.7 | 210.3 | 45.1 | 432.3 | 232.7 | 231.8 | -0.15 | 236.8 | 235.2 | 469.6 | 208.1 | 318.2 | 117.8
XOM 824MOD01-16 | 140 | 68.28 | 82.6 | 104 | 138.5 | 129.4 | 84.1 | 16.3 | 65.8 | 210.3 | 45 | 433.3 | 233.2 | 232.3 | -0.14 | 237.5 | 235.7 | 469.7 | 207.6 | 317.6 | 119
XOM 824MOD01-16 | 140.1 | 68.26 | 82.4 | 103.6 | 138.4 | 129.3 | 84.1 | 16.2 | 65.6 | 209.9 | 45.4 | 431.9 | 233.3 | 232.5 | -0.13 | 237.5 | 235.8 | 470.2 | 208.2 | 318.2 | 120.5
XOM 824MOD01-16 | 140.2 | 68.18 | 82.3 | 104 | 138.4 | 129.3 | 84 | 15.5 | 65.6 | 209.7 | 45.8 | 431.8 | 233.1 | 232.2 | -0.13 | 237.4 | 235.6 | 470.4 | 208.2 | 318.4 | 120.6
XOM 824MOD01-16 | 140.3 | 68.32 | 82.4 | 103.7 | 138.4 | 129.2 | 84 | 16.1 | 65.7 | 210.4 | 45.3 | 432.7 | 232.8 | 231.9 | -0.13 | 237 | 235.3 | 470.3 | 207.4 | 317.8 | 120
XOM 824MOD01-16 | 140.4 | 68.31 | 82.6 | 104.1 | 138.5 | 129.3 | 84.1 | 16.1 | 65.6 | 210.4 | 45.7 | 432.8 | 232.7 | 231.8 | -0.14 | 236.7 | 235.2 | 470.2 | 208 | 318.2 | 118.6
XOM 824MOD01-16 | 140.5 | 68.23 | 82.4 | 104.1 | 138.3 | 129.2 | 84.1 | 15.4 | 65.5 | 210.1 | 45.9 | 432.8 | 233.2 | 232.3 | -0.13 | 237.4 | 235.6 | 470 | 208.3 | 318.5 | 121
XOM 824MOD01-16 | 140.6 | 68.31 | 82.6 | 101.8 | 138.3 | 129.1 | 84.1 | 16.4 | 65.8 | 210.5 | 45.8 | 432.7 | 232.1 | 231.2 | -0.13 | 236.5 | 234.7 | 470.3 | 208.3 | 318.7 | 119.2
XOM 824MOD01-16 | 140.7 | 68.32 | 82.6 | 103.8 | 138.5 | 129.3 | 84.2 | 16.1 | 65.7 | 210.2 | 45.6 | 432.2 | 233 | 232.1 | -0.11 | 237.2 | 235.5 | 470.4 | 207.9 | 318.3 | 122.3
XOM 824MOD01-16 | 140.8 | 68.31 | 82.6 | 104.3 | 138.5 | 129.4 | 84.2 | 15.8 | 66 | 210.1 | 45.9 | 432.6 | 233 | 232 | -0.11 | 237.1 | 235.5 | 470.5 | 208.3 | 318.4 | 122.8
XOM 824MOD01-16 | 140.9 | 68.26 | 82.7 | 104.5 | 138.4 | 129.3 | 84.2 | 15.4 | 65.7 | 210.2 | 45.7 | 432.4 | 232.5 | 231.6 | -0.12 | 236.5 | 235 | 470.6 | 207.8 | 318.4 | 120.6
XOM 824MOD01-16 | 141 | 68.3 | 82.6 | 104.3 | 138.7 | 129.4 | 84.1 | 15.5 | 65.8 | 210.2 | 46.6 | 432.8 | 232.5 | 231.6 | -0.13 | 236.8 | 235 | 470.3 | 207.4 | 317.9 | 120.2
XOM 824MOD01-16 | 141.1 | 68.4 | 82.9 | 104.3 | 138.5 | 129.2 | 84 | 16.3 | 65.8 | 211.3 | 46.6 | 434.7 | 231.9 | 231 | -0.11 | 236.1 | 234.5 | 470.1 | 208.8 | 319.1 | 121.7
XOM 824MOD01-16 | 141.2 | 68.28 | 82.5 | 103.8 | 138.5 | 129.4 | 84.1 | 16 | 65.9 | 209.7 | 46.7 | 432 | 233.1 | 232.1 | -0.12 | 237.4 | 235.6 | 470.2 | 207.3 | 317.5 | 120.5
XOM 824MOD01-16 | 141.3 | 68.23 | 82.5 | 103.8 | 138.4 | 129.2 | 84.2 | 15.6 | 65.7 | 209.9 | 45.8 | 432.1 | 232.8 | 231.8 | -0.11 | 237.1 | 235.2 | 470.8 | 208.6 | 319.2 | 122
XOM 824MOD01-16 | 141.4 | 68.28 | 82.6 | 104.1 | 138.6 | 129.4 | 84.2 | 15.4 | 65.7 | 210.2 | 46.9 | 433.2 | 232.8 | 231.8 | -0.12 | 237 | 235.3 | 470.3 | 208.2 | 318.4 | 121.6
XOM 824MOD01-16 | 141.5 | 68.34 | 82.6 | 103.9 | 138.6 | 129.3 | 84.2 | 16.4 | 65.7 | 210.7 | 46.4 | 434 | 233.3 | 232.3 | -0.1 | 237.5 | 235.8 | 470.5 | 207.2 | 317.4 | 123
XOM 824MOD01-16 | 141.6 | 68.26 | 82.4 | 104 | 138.5 | 129.3 | 84.2 | 16.3 | 65.7 | 210.4 | 46.5 | 433.7 | 233.3 | 232.3 | -0.1 | 237.5 | 235.8 | 470.6 | 207.3 | 317.5 | 122.8
XOM 824MOD01-16 | 141.7 | 68.24 | 82.6 | 104.1 | 138.6 | 129.2 | 84.3 | 16.1 | 65.7 | 210.2 | 46.6 | 433.4 | 232.5 | 231.5 | -0.12 | 236.9 | 235 | 470.9 | 208.5 | 318.9 | 121.1
XOM 824MOD01-16 | 141.8 | 68.21 | 82.4 | 103.8 | 138.6 | 129.3 | 84.3 | 15.7 | 65.7 | 210 | 46.4 | 432.7 | 232.3 | 231.3 | -0.13 | 236.6 | 234.8 | 470.7 | 207.9 | 317.9 | 119.9
XOM 824MOD01-16 | 141.9 | 68.23 | 82.3 | 103.6 | 138.5 | 129.2 | 84.4 | 15.7 | 65.6 | 210 | 46.6 | 432.6 | 233.3 | 232.3 | -0.12 | 237.5 | 235.7 | 470.7 | 208.1 | 318.5 | 121.5
XOM 824MOD01-16 | 142 | 68.28 | 82.5 | 103.8 | 138.6 | 129.4 | 84.3 | 15.5 | 65.5 | 210 | 46.2 | 432.9 | 233.4 | 232.4 | -0.14 | 237.8 | 235.9 | 471.1 | 208 | 318.8 | 119.5
XOM 824MOD01-16 | 142.1 | 68.36 | 82.7 | 104.3 | 138.6 | 129.3 | 84.4 | 16.5 | 65.6 | 210.4 | 46.2 | 433.2 | 233 | 232 | -0.12 | 237.5 | 235.4 | 471 | 208.3 | 318.6 | 121.9
XOM 824MOD01-16 | 142.2 | 68.35 | 82.6 | 103.9 | 138.5 | 129.2 | 84.4 | 16.2 | 65.9 | 210.4 | 46.4 | 432.9 | 233.7 | 232.7 | -0.11 | 238 | 236.1 | 471.1 | 207.4 | 317.9 | 122.2
XOM 824MOD01-16 | 142.3 | 68.39 | 82.7 | 104.1 | 138.5 | 129.4 | 84.4 | 15.6 | 65.7 | 210.2 | 46.3 | 433 | 232.9 | 231.9 | -0.12 | 237.2 | 235.3 | 470.7 | 208.1 | 318.3 | 121.8
XOM 824MOD01-16 | 142.4 | 68.36 | 82.7 | 104.2 | 138.4 | 129.3 | 84.4 | 15.5 | 65.6 | 210.5 | 46.6 | 433.2 | 232.9 | 231.9 | -0.11 | 237.4 | 235.4 | 470.6 | 208.1 | 318.9 | 122.4
XOM 824MOD01-16 | 142.5 | 68.43 | 82.6 | 103.7 | 138.6 | 129.3 | 84.4 | 16.1 | 65.5 | 210.8 | 46.4 | 433.2 | 233.2 | 232.2 | -0.12 | 237.6 | 235.8 | 470.8 | 207.7 | 318.1 | 121.2
XOM 824MOD01-16 | 142.6 | 68.51 | 82.8 | 103.9 | 138.6 | 129.3 | 84.3 | 16.3 | 65.7 | 210.9 | 46.6 | 433.3 | 233.6 | 232.6 | -0.13 | 238.1 | 236.1 | 470.9 | 207.4 | 317.7 | 120.7
XOM 824MOD01-16 | 142.7 | 68.49 | 82.8 | 103.2 | 138.6 | 129.3 | 84.4 | 16.3 | 65.6 | 210.8 | 46.2 | 433.2 | 233.4 | 232.4 | -0.11 | 237.8 | 235.9 | 470.9 | 207.4 | 317.6 | 122.6
XOM 824MOD01-16 | 142.8 | 68.44 | 82.7 | 103.6 | 138.5 | 129.2 | 84.4 | 16 | 65.6 | 210.5 | 46.7 | 433 | 233.9 | 232.8 | -0.1 | 238.2 | 236.3 | 470.8 | 208.1 | 318.3 | 122.2
XOM 824MOD01-16 | 142.9 | 68.48 | 82.8 | 103.7 | 138.6 | 129.2 | 84.3 | 16 | 65.8 | 210.3 | 46.8 | 433.2 | 234.3 | 233.3 | -0.09 | 238.6 | 236.7 | 471 | 208.1 | 318.6 | 123.2
XOM 824MOD01-16 | 143 | 68.54 | 82.8 | 103.8 | 138.7 | 129.3 | 84.2 | 15.7 | 65.6 | 210.6 | 46.6 | 433.3 | 234.5 | 233.5 | -0.11 | 238.9 | 237 | 470.8 | 208.1 | 318.8 | 122.6
XOM 824MOD01-16 | 143.1 | 68.53 | 82.9 | 104.2 | 138.5 | 129.2 | 84.3 | 16.5 | 65.8 | 210.9 | 46.8 | 434.1 | 233.3 | 232.3 | -0.12 | 237.9 | 235.8 | 470.7 | 207.1 | 317.7 | 121.1
XOM 824MOD01-16 | 143.2 | 68.61 | 83 | 104.1 | 138.5 | 129.3 | 84.1 | 16.4 | 65.5 | 211.4 | 46.9 | 434.6 | 233.3 | 232.3 | -0.11 | 237.8 | 235.8 | 470.8 | 207.8 | 318.5 | 121.6
XOM 824MOD01-16 | 143.3 | 68.52 | 82.8 | 103.9 | 138.5 | 129.2 | 84.3 | 16.1 | 65.7 | 211 | 46.5 | 433.6 | 234.3 | 233.3 | -0.11 | 238.7 | 236.7 | 470.6 | 209 | 319.7 | 122.6
XOM 824MOD01-16 | 143.4 | 68.5 | 83 | 103.9 | 138.5 | 129.4 | 84.2 | 15.7 | 65.7 | 210.5 | 47.1 | 433.4 | 233.5 | 232.5 | -0.1 | 237.8 | 236 | 470.8 | 208.3 | 318.7 | 122.8
XOM 824MOD01-16 | 143.5 | 68.58 | 83 | 103.6 | 138.7 | 129.3 | 84.2 | 16.3 | 65.6 | 211.1 | 46.7 | 433.8 | 233.6 | 232.6 | -0.11 | 238.1 | 236.1 | 471.1 | 207.5 | 318.1 | 120.6
XOM 824MOD01-16 | 143.6 | 68.58 | 83 | 103.7 | 138.5 | 129.1 | 84.1 | 16.7 | 65.6 | 210.9 | 46.3 | 433.4 | 234 | 232.9 | -0.12 | 238.3 | 236.4 | 470.8 | 208.5 | 319.2 | 121
XOM 824MOD01-16 | 143.7 | 68.67 | 82.9 | 104.4 | 138.7 | 129.5 | 84.2 | 16.3 | 65.8 | 211.3 | 46.7 | 434.1 | 234.5 | 233.5 | -0.1 | 238.8 | 236.9 | 470.5 | 207.2 | 317.6 | 122.8
XOM 824MOD01-16 | 143.8 | 68.55 | 82.8 | 103.7 | 138.6 | 129.2 | 84.2 | 15.6 | 65.9 | 209.9 | 46.7 | 431 | 235.2 | 234.2 | -0.11 | 239.7 | 237.6 | 471 | 208 | 318.5 | 122.5
XOM 824MOD01-16 | 143.9 | 68.56 | 82.9 | 103.8 | 138.9 | 129.4 | 84.1 | 16.3 | 65.8 | 210.9 | 46.3 | 433.4 | 233.5 | 232.5 | -0.12 | 238.1 | 236 | 471 | 207 | 316.7 | 120.4
XOM 824MOD01-16 | 144 | 68.53 | 82.9 | 105.3 | 138.8 | 129.5 | 84.2 | 16.4 | 65.8 | 211.6 | 46.3 | 434.6 | 233.1 | 232.1 | -0.11 | 237.5 | 235.6 | 471.1 | 207.7 | 318.2 | 121.7
XOM 824MOD01-16 | 144.1 | 68.44 | 82.5 | 104 | 138.6 | 129.2 | 84.1 | 16.5 | 65.6 | 210.4 | 46.2 | 433.1 | 234.6 | 233.6 | -0.1 | 239.1 | 237.1 | 470.7 | 207.8 | 318.3 | 123.2
XOM 824MOD01-16 | 144.2 | 68.43 | 82.9 | 103.9 | 138.5 | 129.3 | 84.1 | 16.2 | 65.9 | 210.3 | 46.2 | 433.3 | 234.4 | 233.4 | -0.1 | 238.9 | 236.8 | 470.7 | 208.8 | 319.1 | 121.8
XOM 824MOD01-16 | 144.3 | 68.53 | 82.7 | 103.7 | 138.7 | 129.1 | 84 | 16.6 | 65.7 | 211 | 46.1 | 434 | 234.2 | 233.2 | -0.13 | 238.4 | 236.6 | 470.4 | 210.5 | 322.4 | 121.4
XOM 824MOD01-16 | 144.4 | 68.5 | 82.8 | 103.6 | 138.6 | 129.4 | 83.9 | 16.7 | 65.9 | 210.7 | 46.1 | 433.1 | 234.2 | 233.2 | -0.12 | 238.4 | 236.6 | 470.8 | 208.3 | 319 | 121.4
XOM 824MOD01-16 | 144.5 | 68.55 | 83 | 103.9 | 138.6 | 128.9 | 84 | 16 | 65.8 | 210.6 | 45.6 | 433.5 | 233.7 | 232.7 | -0.11 | 238.1 | 236.2 | 470.5 | 209.3 | 320.5 | 122.1
XOM 824MOD01-16 | 144.6 | 68.53 | 82.8 | 104.3 | 138.5 | 129.5 | 83.9 | 15.9 | 65.8 | 210.5 | 45.9 | 433.2 | 233.6 | 232.6 | -0.12 | 238.2 | 236.1 | 470.4 | 208.3 | 319 | 121.1
XOM 824MOD01-16 | 144.7 | 68.63 | 82.9 | 103.7 | 138.6 | 129.2 | 83.8 | 16.6 | 65.9 | 210.9 | 45.7 | 433.5 | 233.9 | 232.9 | -0.13 | 238.3 | 236.4 | 470.6 | 208.3 | 319.1 | 120
XOM 824MOD01-16 | 144.8 | 68.63 | 83 | 103.9 | 138.6 | 129.3 | 83.8 | 16.3 | 65.7 | 211.3 | 45.6 | 434.3 | 233.3 | 232.4 | -0.12 | 238 | 235.9 | 470.6 | 207.8 | 318.4 | 121.5
XOM 824MOD01-16 | 144.9 | 68.6 | 82.7 | 103.6 | 138.6 | 129.3 | 83.8 | 15.9 | 65.7 | 211.1 | 45.5 | 434 | 234.5 | 233.5 | -0.11 | 239.1 | 237 | 470.5 | 208.2 | 318.7 | 122.3
XOM 824MOD01-16 | 145 | 68.61 | 82.9 | 104.1 | 138.6 | 129.2 | 85 | 16.4 | 65.7 | 210.8 | 45.7 | 432.7 | 234.4 | 233.4 | -0.09 | 238.8 | 236.9 | 476.5 | 208.9 | 319.4 | 123.4
XOM 824MOD01-16 | 145.1 | 68.69 | 83.1 | 104 | 138.7 | 129.3 | 85.3 | 16.8 | 66 | 210.9 | 45.5 | 433.2 | 235 | 234 | -0.12 | 239.3 | 237.4 | 476.8 | 207.6 | 317.9 | 120.7
XOM 824MOD01-16 | 145.2 | 68.58 | 82.9 | 104.3 | 138.7 | 129.4 | 85.2 | 16.5 | 65.8 | 210.7 | 45.2 | 433.1 | 234.8 | 233.9 | -0.1 | 239.4 | 237.2 | 477.2 | 207.7 | 317.4 | 122.4
XOM 824MOD01-16 | 145.3 | 68.52 | 82.8 | 104 | 138.8 | 129.4 | 85.2 | 15.9 | 65.8 | 210.4 | 45 | 433.8 | 234.4 | 233.4 | -0.11 | 239 | 236.9 | 477.4 | 207.5 | 317.5 | 121.7
XOM 824MOD01-16 | 145.4 | 68.47 | 82.9 | 104 | 138.7 | 129.4 | 85.2 | 16 | 66 | 210.4 | 45.2 | 433 | 233.2 | 232.3 | -0.08 | 237.8 | 235.8 | 477.6 | 208.5 | 318.7 | 124.5
XOM 824MOD01-16 | 145.5 | 68.46 | 82.8 | 103.7 | 138.6 | 129.2 | 85 | 16.7 | 65.7 | 210.7 | 45 | 433.5 | 234.1 | 233.1 | -0.11 | 238.5 | 236.5 | 478 | 208 | 318.7 | 123
XOM 824MOD01-16 | 145.6 | 68.47 | 82.8 | 104.3 | 138.5 | 129.3 | 85.2 | 16.4 | 65.7 | 210.7 | 44.9 | 432.7 | 233.4 | 232.5 | -0.09 | 238.2 | 235.9 | 477.7 | 207.9 | 318.3 | 124.4
XOM 824MOD01-16 | 145.7 | 68.5 | 82.9 | 103.5 | 138.7 | 129.3 | 85.5 | 16 | 65.7 | 210.6 | 44.8 | 433.2 | 234 | 233.1 | -0.07 | 238.5 | 236.5 | 477.4 | 207.7 | 318 | 124.9
XOM 824MOD01-16 | 145.8 | 68.51 | 82.8 | 104.5 | 138.5 | 129.3 | 85.5 | 16.1 | 65.6 | 210.9 | 45 | 433.3 | 232.9 | 232 | -0.07 | 237.5 | 235.4 | 477.4 | 208 | 318.4 | 126
XOM 824MOD01-16 | 145.9 | 68.46 | 82.9 | 104 | 138.6 | 129.2 | 85.3 | 16.8 | 65.7 | 210.8 | 45.1 | 433.1 | 233.5 | 232.6 | -0.09 | 238.1 | 236 | 477.7 | 208.7 | 318.8 | 123.7
XOM 824MOD01-16 | 146 | 68.47 | 82.9 | 104.4 | 138.6 | 129.4 | 85.3 | 16.6 | 65.7 | 210.5 | 44.8 | 433.3 | 233.9 | 233 | -0.08 | 238.5 | 236.4 | 477.6 | 207.7 | 317.9 | 125
XOM 824MOD01-16 | 146.1 | 68.43 | 82.9 | 103.7 | 138.5 | 129.2 | 85.3 | 15.8 | 65.6 | 209.9 | 44.5 | 432.6 | 234 | 233.1 | -0.07 | 238.5 | 236.5 | 477.6 | 208.4 | 319 | 125.8
XOM 824MOD01-16 | 146.2 | 68.48 | 82.8 | 103.7 | 138.6 | 129.3 | 85.4 | 15.9 | 65.8 | 210.5 | 44.7 | 433.1 | 234.4 | 233.5 | -0.07 | 238.8 | 236.9 | 477.5 | 207.8 | 317.8 | 125.7
XOM 824MOD01-16 | 146.3 | 68.53 | 82.9 | 103.6 | 138.7 | 129.3 | 85.3 | 16.5 | 65.8 | 210.8 | 44.7 | 433.4 | 233.9 | 233 | -0.08 | 238.5 | 236.4 | 477.4 | 208.6 | 318.9 | 125.7
XOM 824MOD01-16 | 146.4 | 68.48 | 83 | 103.9 | 138.6 | 129.2 | 85.1 | 16.1 | 65.4 | 210.7 | 44.8 | 432.8 | 232.8 | 231.9 | -0.09 | 237.3 | 235.3 | 477.6 | 208.1 | 318.7 | 123.8
XOM 824MOD01-16 | 146.5 | 68.51 | 82.8 | 104 | 138.6 | 129.5 | 85.4 | 16.1 | 65.6 | 210.9 | 44.4 | 434 | 233.7 | 232.8 | -0.1 | 238.4 | 236.2 | 477.2 | 208.5 | 318.5 | 122.6
XOM 824MOD01-16 | 146.6 | 68.47 | 82.7 | 104 | 138.7 | 129.3 | 85.4 | 16.3 | 65.8 | 210.8 | 44.7 | 433.6 | 233.9 | 233 | -0.08 | 238.4 | 236.3 | 477.5 | 208.1 | 318.7 | 124.5
XOM 824MOD01-16 | 146.7 | 68.41 | 82.8 | 104 | 138.6 | 129.3 | 85.3 | 16.3 | 65.7 | 210.3 | 44.7 | 432.9 | 233.9 | 233 | -0.09 | 238.6 | 236.3 | 478 | 208.6 | 319.2 | 123.2
XOM 824MOD01-16 | 146.8 | 68.34 | 82.8 | 103.7 | 138.6 | 129.2 | 85.3 | 15.7 | 65.8 | 209.6 | 44.8 | 431.9 | 233.8 | 232.9 | -0.11 | 238.3 | 236.3 | 477.6 | 208.5 | 319.1 | 121.6
XOM 824MOD01-16 | 146.9 | 68.46 | 82.8 | 103.5 | 138.6 | 129.3 | 85.1 | 16.4 | 65.9 | 210.8 | 44.6 | 433.7 | 233.7 | 232.8 | -0.12 | 238.3 | 236.2 | 477.7 | 208.4 | 319.4 | 121.3
XOM 824MOD01-16 | 147 | 68.37 | 82.6 | 104 | 138.5 | 129.3 | 85.1 | 16.1 | 66 | 210 | 44.3 | 432.7 | 234.1 | 233.2 | -0.1 | 238.6 | 236.5 | 477.8 | 208.4 | 318.9 | 122.3
XOM 824MOD01-16 | 147.1 | 68.42 | 82.7 | 103.4 | 138.7 | 129.5 | 85.3 | 15.6 | 66 | 210 | 44.2 | 432.1 | 232.5 | 231.7 | -0.13 | 237.1 | 235.1 | 477.5 | 208.2 | 318.6 | 118.8
XOM 824MOD01-16 | 147.2 | 68.48 | 82.5 | 105.1 | 138.7 | 129.7 | 84.8 | 16 | 66.1 | 210.9 | 43.9 | 433.5 | 233.9 | 233.1 | -0.12 | 238.6 | 236.4 | 477.7 | 207.8 | 317.8 | 120
XOM 824MOD01-16 | 147.3 | 68.53 | 82.8 | 103.9 | 138.8 | 129.3 | 85.3 | 16.6 | 65.8 | 211 | 43.7 | 433.2 | 233.8 | 232.9 | -0.12 | 238.5 | 236.3 | 476.9 | 207.8 | 318.1 | 120.3
XOM 824MOD01-16 | 147.4 | 68.44 | 82.6 | 103.8 | 138.5 | 129.2 | 84.9 | 16.1 | 65.9 | 210.3 | 43.4 | 432.1 | 234.4 | 233.6 | -0.16 | 238.9 | 236.9 | 477.5 | 208.1 | 318.3 | 115.6
XOM 824MOD01-16 | 147.5 | 68.28 | 82.8 | 103.3 | 138.7 | 129.4 | 85.3 | 15.7 | 66 | 209.9 | 43.4 | 431.9 | 233.6 | 232.8 | -0.15 | 238.3 | 236.1 | 477.3 | 208.4 | 318.7 | 117.1
XOM 824MOD01-16 | 147.6 | 68.56 | 82.8 | 103.4 | 138.6 | 129.2 | 85.1 | 16.5 | 65.9 | 210.6 | 43.6 | 432.3 | 234.3 | 233.5 | -0.15 | 239 | 236.8 | 477.2 | 208 | 318.1 | 117.9
XOM 824MOD01-16 | 147.7 | 68.25 | 82.7 | 103.7 | 138.8 | 129.4 | 84.8 | 16 | 65.9 | 210.1 | 43.3 | 433 | 233.4 | 232.6 | -0.1 | 237.8 | 235.9 | 477.2 | 207.7 | 317.9 | 122.7
XOM 824MOD01-16 | 147.8 | 68.31 | 82.8 | 103.8 | 138.5 | 129.2 | 85.3 | 15.6 | 66 | 210.3 | 43.6 | 433.5 | 233 | 232.2 | -0.11 | 237.5 | 235.5 | 477.1 | 208.9 | 318.7 | 121.7
XOM 824MOD01-16 | 147.9 | 68.51 | 82.6 | 103.9 | 138.5 | 129.3 | 84.9 | 16 | 65.8 | 210.8 | 43.5 | 433.1 | 233.9 | 233.1 | -0.1 | 238.6 | 236.5 | 477.4 | 208.9 | 319.1 | 122.8
XOM 824MOD01-16 | 148 | 68.41 | 82.7 | 103.8 | 138.6 | 129.3 | 85.2 | 16.5 | 66.1 | 210.7 | 43.6 | 433 | 234.1 | 233.3 | -0.12 | 238.5 | 236.5 | 476.8 | 208.1 | 318.4 | 120.4
XOM 824MOD01-16 | 148.1 | 68.53 | 82.7 | 104.3 | 138.7 | 129.3 | 85.1 | 15.9 | 66.1 | 210.7 | 43.1 | 433.3 | 233.6 | 232.9 | -0.15 | 238.2 | 236.2 | 476 | 208.3 | 318.4 | 117
XOM 824MOD01-16 | 148.2 | 68.23 | 83.1 | 104.1 | 138.8 | 129.6 | 84.8 | 15.6 | 66 | 210.7 | 42.8 | 433.5 | 233.2 | 232.5 | -0.09 | 237.8 | 235.8 | 475.3 | 207.3 | 317.1 | 124.3
XOM 824MOD01-16 | 148.3 | 68.52 | 82.5 | 104 | 138.7 | 129.3 | 83.6 | 16.6 | 65.9 | 210.7 | 42.7 | 433.7 | 233.5 | 232.8 | -0.08 | 238.4 | 236.1 | 469.4 | 208.8 | 319.2 | 124.6
XOM 824MOD01-16 | 148.4 | 68.49 | 82.7 | 103.9 | 138.6 | 129.3 | 83.3 | 15.9 | 66 | 210.4 | 42.6 | 432.9 | 232.7 | 232 | -0.07 | 237.5 | 235.3 | 469.6 | 208 | 317.8 | 125.7
XOM 824MOD01-16 | 148.5 | 68.44 | 82.5 | 103.5 | 138.5 | 129.3 | 83.2 | 15.4 | 66 | 210.1 | 42.6 | 432.5 | 232.7 | 232 | -0.12 | 237.6 | 235.4 | 469.4 | 208.2 | 318.7 | 120.9
XOM 824MOD01-16 | 148.6 | 68.52 | 82.5 | 103.8 | 138.6 | 129.3 | 83.2 | 16.4 | 66 | 210.8 | 42.7 | 432.7 | 233.6 | 232.9 | -0.1 | 238.3 | 236.2 | 469 | 207.3 | 317.4 | 123.6
XOM 824MOD01-16 | 148.7 | 68.53 | 82.5 | 103.7 | 138.7 | 129.3 | 83.1 | 16.1 | 66.1 | 211.3 | 42.5 | 433.5 | 232.8 | 232.2 | -0.08 | 237.7 | 235.5 | 469.3 | 209 | 319.5 | 125
XOM 824MOD01-16 | 148.8 | 68.44 | 82.5 | 103.9 | 138.7 | 129.4 | 83.1 | 15.7 | 66.1 | 210.2 | 42.6 | 432.2 | 234.3 | 233.6 | -0.1 | 238.9 | 236.8 | 469.2 | 208.1 | 318 | 122.5
XOM 824MOD01-16 | 148.9 | 68.52 | 82.6 | 104 | 138.6 | 129.3 | 83.1 | 16.2 | 65.8 | 210.7 | 42.4 | 433.4 | 233.9 | 233.2 | -0.12 | 238.5 | 236.5 | 468.9 | 208.2 | 318.5 | 119.7
XOM 824MOD01-16 | 149 | 68.49 | 82.5 | 104 | 138.6 | 129.5 | 83.1 | 16.3 | 66.1 | 211.1 | 42.3 | 433.2 | 233.7 | 233.1 | -0.14 | 238 | 236.4 | 468.9 | 209.1 | 319.1 | 117.9
XOM 824MOD01-16 | 149.1 | 68.53 | 82.7 | 103.7 | 138.6 | 129.2 | 83.2 | 15.8 | 66.1 | 210.7 | 42.2 | 433.5 | 232.9 | 232.3 | -0.1 | 237.7 | 235.6 | 469 | 209 | 319.2 | 123
XOM 824MOD01-16 | 149.2 | 68.51 | 82.7 | 104.2 | 138.7 | 129.5 | 83.1 | 16 | 66.3 | 210.6 | 42 | 433.2 | 233.3 | 232.6 | -0.09 | 237.9 | 235.8 | 468.9 | 207.9 | 317.8 | 124
XOM 824MOD01-16 | 149.3 | 68.56 | 82.6 | 103.8 | 138.6 | 129.2 | 83 | 16.1 | 66.1 | 210.4 | 41.9 | 431.8 | 234.2 | 233.5 | -0.08 | 239.2 | 236.8 | 468.7 | 208.9 | 318.9 | 125.6
XOM 824MOD01-16 | 149.4 | 68.55 | 82.8 | 103.8 | 138.6 | 129.4 | 83 | 15.7 | 66 | 210.6 | 41.7 | 432.6 | 234.2 | 233.5 | -0.08 | 238.8 | 236.8 | 468.7 | 208.6 | 318.5 | 125.1
XOM 824MOD01-16 | 149.5 | 68.57 | 82.5 | 103.7 | 138.6 | 129.3 | 82.9 | 16 | 65.9 | 210.9 | 41.6 | 432.8 | 233.5 | 232.9 | -0.11 | 238.3 | 236.1 | 468.8 | 208.1 | 317.6 | 121.5
XOM 824MOD01-16 | 149.6 | 68.58 | 82.8 | 104 | 138.8 | 129.4 | 82.9 | 16.2 | 66.1 | 211 | 41.5 | 433.7 | 233 | 232.4 | -0.06 | 237.7 | 235.6 | 468.7 | 207.3 | 317.1 | 125.7
XOM 824MOD01-16 | 149.7 | 68.51 | 82.5 | 103.8 | 138.6 | 129.3 | 82.9 | 15.9 | 66.1 | 210.6 | 41.5 | 432.6 | 234 | 233.4 | -0.07 | 238.8 | 236.6 | 468.9 | 208.2 | 318 | 125.8
XOM 824MOD01-16 | 149.8 | 68.44 | 82.5 | 103.9 | 138.5 | 129.2 | 83 | 16.1 | 65.9 | 210.5 | 41.4 | 432.2 | 233.3 | 232.7 | -0.11 | 238.3 | 235.9 | 468.6 | 208.2 | 317.8 | 121.4
XOM 824MOD01-16 | 149.9 | 68.37 | 82.5 | 104.1 | 138.5 | 129.3 | 83 | 16.4 | 65.9 | 210.3 | 41.4 | 432.4 | 233.3 | 232.8 | -0.08 | 238.3 | 236 | 468.5 | 207.8 | 317.3 | 125.2
XOM 824MOD01-16 | 150 | 68.48 | 82.5 | 103.9 | 138.6 | 129.3 | 83.1 | 15.8 | 66.1 | 210.3 | 41.4 | 431.8 | 233.6 | 233 | -0.1 | 238.3 | 236.2 | 468.7 | 207.9 | 317.5 | 123.7
XOM 824MOD01-16 | 150.1 | 68.51 | 82.5 | 103.8 | 138.6 | 129.4 | 83.1 | 16 | 66.3 | 210.5 | 41.5 | 432.5 | 232.7 | 232.1 | -0.08 | 237.4 | 235.3 | 468.7 | 208.9 | 318.6 | 124.3
XOM 824MOD01-16 | 150.2 | 68.16 | 82.5 | 103.9 | 138.6 | 129.4 | 83.4 | 16.2 | 65.8 | 210 | 41.2 | 432.6 | 233.5 | 233 | -0.09 | 238.4 | 236.2 | 468.3 | 208.1 | 318.5 | 123.7
XOM 824MOD01-16 | 150.3 | 68.46 | 82.5 | 105.3 | 138.5 | 129.3 | 83.2 | 15.6 | 65.8 | 210.2 | 41.4 | 432.3 | 232.3 | 231.8 | -0.14 | 237.1 | 235.1 | 468.7 | 207.7 | 317.6 | 118.8
XOM 824MOD01-16 | 150.4 | 68.4 | 82.5 | 104.6 | 138.5 | 129.3 | 82.9 | 16 | 66.3 | 210.6 | 41.2 | 432.5 | 232.7 | 232.2 | -0.09 | 237.5 | 235.4 | 468.7 | 208.4 | 318.2 | 124.2
XOM 824MOD01-16 | 150.5 | 68.59 | 82.6 | 104 | 138.6 | 129.3 | 83 | 16.3 | 66 | 211 | 41.4 | 433.9 | 233.3 | 232.7 | -0.09 | 238 | 235.9 | 467.9 | 207.4 | 317.6 | 123.9
XOM 824MOD01-16 | 150.6 | 68.44 | 82.4 | 103.6 | 138.5 | 129.3 | 82.9 | 15.9 | 65.9 | 210.5 | 41.2 | 432.8 | 233.2 | 232.7 | -0.11 | 238.2 | 235.9 | 468.3 | 207.8 | 317.6 | 120.9
XOM 824MOD01-16 | 150.7 | 68.36 | 82.4 | 104.1 | 138.8 | 129.4 | 82.9 | 15.8 | 66.1 | 210.5 | 41.1 | 433.3 | 233 | 232.4 | -0.08 | 238.2 | 235.7 | 468.3 | 207.9 | 317.5 | 124.9
XOM 824MOD01-16 | 150.8 | 68.48 | 82.7 | 104.1 | 138.6 | 129.3 | 83.3 | 16.5 | 66 | 210.9 | 41.8 | 432.5 | 232.5 | 232 | -0.09 | 237.7 | 235.3 | 468.4 | 207.6 | 317.5 | 124.2
XOM 824MOD01-16 | 150.9 | 68.46 | 82.4 | 104.2 | 138.6 | 129.3 | 83 | 16 | 66.1 | 210.4 | 41.3 | 432.1 | 233.7 | 233.2 | -0.12 | 238.6 | 236.4 | 468.6 | 208.4 | 318.4 | 121.1
XOM 824MOD01-16 | 151 | 68.47 | 82.4 | 103.9 | 138.5 | 129.3 | 83.2 | 15.5 | 66.1 | 210.2 | 40.9 | 432.3 | 234 | 233.5 | -0.09 | 238.9 | 236.6 | 468.6 | 208.2 | 317.6 | 124.2
XOM 824MOD01-16 | 151.1 | 68.34 | 82.5 | 103.6 | 138.7 | 129.3 | 82.9 | 16.4 | 66.2 | 210.8 | 42.1 | 433.4 | 233.4 | 232.8 | -0.13 | 238.6 | 236 | 468.4 | 208.9 | 318.7 | 119.7
XOM 824MOD01-16 | 151.2 | 68.56 | 82.5 | 103.7 | 138.8 | 129.4 | 83 | 16.1 | 66.2 | 210.6 | 41.4 | 433.1 | 233.7 | 233.2 | -0.08 | 238.6 | 236.4 | 468.6 | 208.1 | 317.6 | 124.1
XOM 824MOD01-16 | 151.3 | 68.51 | 82.5 | 103.6 | 138.6 | 129.3 | 82.8 | 15.6 | 66 | 210.6 | 40.7 | 433.2 | 232.6 | 232.1 | -0.1 | 237.5 | 235.4 | 468.4 | 208.4 | 318.1 | 121.8
XOM 824MOD01-16 | 151.4 | 68.58 | 82.8 | 104 | 138.7 | 129.3 | 83.2 | 16.5 | 66.1 | 211.3 | 42 | 434 | 232.7 | 232.1 | -0.13 | 237.7 | 235.4 | 468.1 | 208.2 | 318.2 | 119.5
XOM 824MOD01-16 | 151.5 | 68.53 | 82.5 | 103.8 | 138.6 | 129.4 | 83 | 16.2 | 66.1 | 210.7 | 41.1 | 432.7 | 232.9 | 232.4 | -0.13 | 238.3 | 235.6 | 468.4 | 208.5 | 318.2 | 119.7
XOM 824MOD01-16 | 151.6 | 68.37 | 82.4 | 104 | 138.6 | 129.3 | 83.6 | 15.7 | 66 | 210.4 | 41.8 | 432.2 | 232.8 | 232.3 | -0.11 | 237.6 | 235.5 | 468.8 | 208.5 | 318.2 | 123.4
XOM 824MOD01-16 | 151.7 | 68.51 | 82.5 | 104 | 138.5 | 129.3 | 82.9 | 16.4 | 66.1 | 210.6 | 41 | 432.9 | 232.7 | 232.1 | -0.13 | 238.1 | 235.4 | 468.7 | 208.1 | 318.1 | 120.7
XOM 824MOD01-16 | 151.8 | 68.44 | 82.6 | 104.4 | 138.6 | 129.4 | 83.2 | 16.1 | 66.1 | 210.6 | 41.5 | 432.1 | 232.7 | 232.2 | -0.12 | 238.1 | 235.5 | 468.5 | 208.4 | 318.2 | 120.8
XOM 824MOD01-16 | 151.9 | 68.6 | 82.5 | 104.5 | 138.5 | 129.4 | 82.8 | 15.5 | 65.9 | 211.5 | 41.6 | 434.7 | 231.9 | 231.4 | -0.13 | 237.1 | 234.7 | 468.5 | 208 | 317.7 | 119.9
XOM 824MOD01-16 | 152 | 68.33 | 82.4 | 104 | 138.6 | 129.3 | 82.7 | 16.1 | 66.1 | 210.1 | 41.1 | 431.9 | 234 | 233.5 | -0.13 | 238.9 | 236.6 | 468.6 | 208.2 | 318.1 | 119.2
XOM 824MOD01-16 | 152.1 | 68.53 | 82.5 | 104 | 138.5 | 129.3 | 83.1 | 16.2 | 65.8 | 210.6 | 41.8 | 432.4 | 232.9 | 232.3 | -0.1 | 238.2 | 235.6 | 468.7 | 208.1 | 318.2 | 122.3
XOM 824MOD01-16 | 152.2 | 68.56 | 82.4 | 103.9 | 138.6 | 129.4 | 82.8 | 15.7 | 66.1 | 210.9 | 40.8 | 432.7 | 233.9 | 233.3 | -0.1 | 238.9 | 236.5 | 468.7 | 207.7 | 317.4 | 122.8
XOM 824MOD01-16 | 152.3 | 68.36 | 82.4 | 104.2 | 138.5 | 129.3 | 83 | 16.1 | 66.2 | 211 | 41.6 | 433 | 232.5 | 232 | -0.11 | 237.9 | 235.3 | 468.6 | 207.7 | 317.6 | 121.9
XOM 824MOD01-16 | 152.4 | 68.6 | 82.6 | 104.3 | 138.5 | 129.5 | 83.3 | 16.4 | 66.4 | 211.1 | 41.7 | 433.4 | 233.7 | 233.2 | -0.1 | 239 | 236.4 | 468.4 | 207.9 | 317.5 | 122.5
XOM 824MOD01-16 | 152.5 | 68.29 | 82.3 | 104 | 138.7 | 129.5 | 83.2 | 15.9 | 66 | 210.7 | 42 | 432.5 | 233.5 | 233 | -0.08 | 238.9 | 236.2 | 468.8 | 208.4 | 317.6 | 125.2
XOM 824MOD01-16 | 152.6 | 68.36 | 82.6 | 104 | 138.5 | 129.5 | 83.2 | 16.1 | 66.3 | 210.5 | 40.7 | 433.3 | 232.1 | 231.5 | -0.09 | 237.5 | 234.8 | 468.8 | 207.2 | 316.9 | 124.2
XOM 824MOD01-16 | 152.7 | 68.34 | 82.2 | 103.9 | 138.6 | 129.3 | 83 | 16.2 | 66.3 | 210.4 | 41.7 | 432.9 | 233.3 | 232.8 | -0.09 | 238.8 | 236 | 468.7 | 208.7 | 318.5 | 124.1
XOM 824MOD01-16 | 152.8 | 68.21 | 82.3 | 103.6 | 138.6 | 129.3 | 83.1 | 15.5 | 65.8 | 210.2 | 41.7 | 432.2 | 232.9 | 232.4 | -0.13 | 238.2 | 235.6 | 468.9 | 208 | 317.8 | 119.4
XOM 824MOD01-16 | 152.9 | 68.39 | 82.4 | 103.9 | 138.5 | 129.3 | 83.1 | 16 | 66.2 | 210.3 | 40.8 | 432.7 | 232.8 | 232.3 | -0.13 | 238 | 235.5 | 469.2 | 208.2 | 318.4 | 119.9
XOM 824MOD01-16 | 153 | 68.37 | 82.3 | 103.9 | 138.7 | 129.3 | 83 | 16.2 | 66.1 | 210.3 | 41.1 | 432.4 | 233.6 | 233.1 | -0.12 | 239.1 | 236.2 | 468.7 | 207.5 | 317.3 | 121.4
XOM 824MOD01-16 | 153.1 | 68.4 | 82.4 | 103.7 | 138.5 | 129.3 | 82.9 | 15.6 | 66.2 | 210.7 | 41.3 | 432.4 | 233.2 | 232.7 | -0.13 | 238.4 | 235.9 | 468.9 | 208.2 | 318.2 | 119.8
XOM 824MOD01-16 | 153.2 | 68.49 | 82.7 | 103.9 | 138.5 | 129.4 | 83.5 | 16.4 | 66 | 211.3 | 41.5 | 433.5 | 232.7 | 232.1 | -0.12 | 238.3 | 235.4 | 468.7 | 208.7 | 318.7 | 121.1
XOM 824MOD01-16 | 153.3 | 68.57 | 82.3 | 104.3 | 138.5 | 129.3 | 83.1 | 16.2 | 66.2 | 210.9 | 41.5 | 433.3 | 233.9 | 233.3 | -0.1 | 238.9 | 236.5 | 469 | 208.5 | 318.6 | 124.5
XOM 824MOD01-16 | 153.4 | 68.43 | 82.4 | 101.8 | 138.6 | 129.3 | 82.8 | 15.6 | 66 | 210.3 | 41.4 | 432.1 | 233.6 | 233 | -0.13 | 239 | 236.2 | 468.5 | 209.4 | 319.6 | 119.8
XOM 824MOD01-16 | 153.5 | 68.36 | 82.5 | 103.9 | 138.7 | 129.4 | 83 | 16.4 | 66 | 210.7 | 41.6 | 433 | 233.4 | 232.9 | -0.12 | 238.6 | 236 | 468.7 | 207.6 | 317.5 | 120.7
XOM 824MOD01-16 | 153.6 | 68.48 | 82.6 | 103.9 | 138.6 | 129.3 | 83.1 | 15.9 | 66.2 | 210.9 | 41.5 | 433.4 | 233.4 | 232.9 | -0.1 | 238.9 | 236.1 | 469.1 | 208.4 | 318.6 | 123
XOM 824MOD01-16 | 153.7 | 68.61 | 82.6 | 103.9 | 138.6 | 129.3 | 83.4 | 15.4 | 65.7 | 210.7 | 41.7 | 432.9 | 234.4 | 233.8 | -0.13 | 239.3 | 237.1 | 468.8 | 208.1 | 318.1 | 120
XOM 824MOD01-16 | 153.8 | 68.36 | 82.4 | 104.2 | 138.5 | 129.2 | 83 | 16.5 | 66.2 | 210.8 | 41.5 | 432.4 | 233.7 | 233.1 | -0.09 | 239.5 | 236.4 | 469 | 208.7 | 318.4 | 124.6
XOM 824MOD01-16 | 153.9 | 68.59 | 82.6 | 104.4 | 138.6 | 129.3 | 82.9 | 15.8 | 66.3 | 210.9 | 41.5 | 432.3 | 234 | 233.4 | -0.11 | 239.4 | 236.6 | 468.9 | 207.9 | 317.7 | 122.1
XOM 824MOD01-16 | 154 | 68.57 | 82.6 | 103.9 | 138.6 | 129.2 | 83.2 | 15.6 | 66.2 | 210.7 | 41.3 | 432.1 | 232.9 | 232.4 | -0.12 | 238.8 | 235.6 | 468.9 | 208.4 | 318.2 | 121.6
XOM 824MOD01-16 | 154.1 | 68.57 | 82.6 | 104 | 138.6 | 129.4 | 82.9 | 16.3 | 66.3 | 211 | 41.4 | 432.8 | 233.6 | 233 | -0.1 | 239.4 | 236.2 | 468.8 | 207.8 | 317.7 | 123.4
XOM 824MOD01-16 | 154.2 | 68.44 | 82.5 | 103.7 | 138.6 | 129.2 | 83.1 | 15.8 | 66.2 | 210.7 | 41.3 | 432.3 | 232.9 | 232.3 | -0.13 | 238.9 | 235.6 | 468.7 | 208.4 | 318.1 | 120.9
XOM 824MOD01-16 | 154.3 | 68.59 | 82.4 | 102.9 | 138.5 | 129.3 | 83 | 15.9 | 65.8 | 211 | 41.3 | 432.3 | 233 | 232.5 | -0.11 | 239.1 | 235.8 | 468.8 | 208 | 318.1 | 122.1
XOM 824MOD01-16 | 154.4 | 68.31 | 82.3 | 104.2 | 138.6 | 129.5 | 82.8 | 16.2 | 65.9 | 210.4 | 41.3 | 432.5 | 232.1 | 231.5 | -0.09 | 238 | 234.9 | 468.9 | 207.3 | 317.1 | 123.8
XOM 824MOD01-16 | 154.5 | 68.32 | 82.1 | 104 | 138.6 | 129.3 | 83.1 | 15.5 | 66.1 | 210.1 | 41.3 | 432.2 | 233.2 | 232.7 | -0.1 | 238.7 | 235.9 | 468.9 | 208 | 318 | 124.4
XOM 824MOD01-16 | 154.6 | 68.41 | 82.4 | 104.7 | 138.6 | 129.3 | 82.8 | 16.3 | 66.4 | 210.4 | 41.4 | 432.5 | 233.3 | 232.8 | -0.12 | 238.8 | 236 | 468.8 | 208.7 | 318.7 | 121
XOM 824MOD01-16 | 154.7 | 68.36 | 82.4 | 104 | 138.8 | 129.3 | 83 | 16 | 66.2 | 210.9 | 41.3 | 433.4 | 233.8 | 233.3 | -0.11 | 239 | 236.4 | 468.6 | 208.7 | 318.4 | 123.1
XOM 824MOD01-16 | 154.8 | 68.64 | 82.5 | 103.9 | 138.6 | 129.3 | 83.1 | 15.4 | 66.2 | 211.4 | 41 | 433.1 | 233.1 | 232.5 | -0.13 | 239.1 | 235.7 | 468.9 | 208.6 | 318.7 | 119.7
XOM 824MOD01-16 | 154.9 | 68.53 | 82.7 | 103.9 | 138.5 | 129.2 | 82.8 | 16.4 | 66.5 | 210.8 | 40.9 | 433.2 | 232.8 | 232.3 | -0.13 | 238.8 | 235.5 | 468.8 | 208 | 317.9 | 118.9
XOM 824MOD01-16 | 155 | 68.51 | 82.5 | 104.2 | 138.5 | 129.4 | 83.1 | 15.9 | 66.5 | 210.6 | 41.1 | 431.7 | 234 | 233.4 | -0.14 | 240.1 | 236.6 | 469 | 207.7 | 317.4 | 117.9
XOM 824MOD01-16 | 155.1 | 68.6 | 82.4 | 103.7 | 138.6 | 129.2 | 83 | 15.7 | 66.1 | 210.8 | 41 | 432.5 | 234.1 | 233.6 | -0.09 | 239.7 | 236.8 | 468.9 | 208.2 | 317.9 | 124.4
XOM 824MOD01-16 | 155.2 | 68.25 | 82.5 | 104.1 | 138.5 | 129.2 | 82.9 | 16.2 | 66.4 | 210.9 | 41 | 433.4 | 233.3 | 232.8 | -0.1 | 239.3 | 236 | 468.5 | 207.6 | 317.3 | 123.6
XOM 824MOD01-16 | 155.3 | 68.49 | 82.3 | 104 | 138.4 | 129.2 | 82.8 | 15.7 | 66.1 | 210.5 | 40.9 | 432.4 | 233.8 | 233.3 | -0.14 | 239.2 | 236.5 | 468.9 | 208.2 | 317.9 | 118.7
XOM 824MOD01-16 | 155.4 | 68.29 | 82.3 | 103.8 | 138.6 | 129.3 | 83.2 | 15.8 | 66.4 | 210.5 | 41 | 432.4 | 232.7 | 232.2 | -0.15 | 238.8 | 235.4 | 468.9 | 208.6 | 318.9 | 118
XOM 824MOD01-16 | 155.5 | 68.39 | 82.4 | 104 | 138.5 | 129.4 | 82.8 | 16 | 66.3 | 210.4 | 41 | 431.7 | 232.7 | 232.2 | -0.16 | 238.5 | 235.4 | 469 | 207.9 | 318.1 | 116.8
XOM 824MOD01-16 | 155.6 | 68.41 | 82.4 | 103.8 | 138.5 | 129.4 | 82.8 | 15.4 | 66.4 | 210.5 | 40.9 | 432.4 | 233.2 | 232.7 | -0.16 | 239.2 | 235.9 | 468.9 | 207.6 | 317.4 | 116.7
XOM 824MOD01-16 | 155.7 | 68.49 | 82.5 | 103.7 | 138.5 | 129.3 | 83.2 | 16.4 | 66 | 211.7 | 41 | 434.2 | 233.4 | 232.9 | -0.13 | 239.3 | 236.1 | 468.6 | 209 | 319 | 120.3
XOM 824MOD01-16 | 155.8 | 68.54 | 82.4 | 103.7 | 138.5 | 129.2 | 82.9 | 15.9 | 66.4 | 210.2 | 40.8 | 432 | 233.7 | 233.2 | -0.14 | 239.9 | 236.5 | 468.6 | 208.2 | 318.2 | 118.8
XOM 824MOD01-16 | 155.9 | 68.44 | 82.4 | 104.1 | 138.6 | 129.2 | 82.9 | 15.5 | 66.3 | 210.6 | 40.8 | 431.3 | 234.4 | 233.8 | -0.17 | 240.3 | 237 | 468.7 | 208.5 | 318.4 | 114.8
XOM 824MOD01-16 | 156 | 68.74 | 82.7 | 104.1 | 138.6 | 129.2 | 83.1 | 16.4 | 66.4 | 211.8 | 40.8 | 433.5 | 233.8 | 233.3 | -0.13 | 240.1 | 236.5 | 468.5 | 208.4 | 318.6 | 119.9
XOM 824MOD01-16 | 156.1 | 68.59 | 82.6 | 103.7 | 138.6 | 129.3 | 83.2 | 16 | 66 | 211.4 | 40.9 | 432.8 | 234.1 | 233.6 | -0.13 | 240.2 | 236.8 | 468.4 | 208.3 | 317.6 | 119.9
XOM 824MOD01-16 | 156.2 | 68.63 | 82.5 | 104.1 | 138.6 | 129.5 | 82.7 | 15.5 | 65.6 | 210.6 | 40.7 | 431.5 | 234.4 | 233.9 | -0.14 | 240.5 | 237 | 468.2 | 207.9 | 317.7 | 119.2
XOM 824MOD01-16 | 156.3 | 68.55 | 82.6 | 103.8 | 138.6 | 129.2 | 82.7 | 16.1 | 66 | 210.6 | 40.8 | 431.9 | 233.9 | 233.4 | -0.14 | 240.2 | 236.5 | 468.5 | 208.3 | 317.9 | 118.6
XOM 824MOD01-16 | 156.4 | 68.4 | 82.5 | 104.2 | 138.6 | 129.4 | 83.1 | 15.8 | 66.3 | 211.4 | 40.7 | 433.3 | 233 | 232.5 | -0.15 | 239.6 | 235.7 | 468.8 | 208.2 | 317.9 | 118
XOM 824MOD01-16 | 156.5 | 68.64 | 82.6 | 104 | 138.6 | 129.3 | 82.8 | 15.5 | 66.2 | 210.9 | 40.6 | 432.6 | 233.5 | 233 | -0.14 | 240 | 236.1 | 468.5 | 208.1 | 317.6 | 118.9
XOM 824MOD01-16 | 156.6 | 68.69 | 82.6 | 104.1 | 138.6 | 129.4 | 83 | 16.5 | 66.2 | 210.9 | 40.7 | 432 | 233.7 | 233.2 | -0.16 | 240.2 | 236.4 | 468.6 | 208.3 | 318 | 116.7
XOM 824MOD01-16 | 156.7 | 68.62 | 82.6 | 104 | 138.5 | 129.3 | 82.6 | 15.9 | 66.5 | 210.8 | 40.6 | 431.9 | 233.6 | 233.1 | -0.14 | 240.2 | 236.3 | 469 | 208.5 | 318.5 | 119.3
XOM 824MOD01-16 | 156.8 | 68.72 | 82.7 | 104.1 | 138.7 | 129.3 | 82.9 | 15.7 | 65.8 | 210.9 | 40.8 | 433.1 | 234 | 233.5 | -0.11 | 240.6 | 236.8 | 468.4 | 208.2 | 318 | 121.3
XOM 824MOD01-16 | 156.9 | 68.49 | 82.7 | 103.5 | 138.5 | 129.4 | 83.2 | 16.6 | 66.3 | 211.4 | 40.6 | 433 | 234 | 233.5 | -0.15 | 240.6 | 236.7 | 468.3 | 207.7 | 317.5 | 117.4
XOM 824MOD01-16 | 157 | 68.74 | 82.7 | 104 | 138.5 | 129.5 | 82.9 | 16.1 | 66.2 | 211.2 | 40.7 | 433 | 233.6 | 233 | -0.11 | 240.3 | 236.3 | 468.4 | 208.1 | 317.9 | 121.8
XOM 824MOD01-16 | 157.1 | 68.5 | 82.7 | 103.9 | 138.6 | 129.3 | 82.8 | 15.5 | 66 | 210.9 | 40.7 | 432.1 | 233.2 | 232.7 | -0.1 | 240 | 235.9 | 468.4 | 208.5 | 318.1 | 124
XOM 824MOD01-16 | 157.2 | 68.62 | 82.4 | 103.9 | 138.5 | 129.3 | 83.1 | 16.3 | 66.2 | 211.7 | 40.9 | 434 | 233.6 | 233.1 | -0.12 | 240.3 | 236.3 | 468.4 | 208.2 | 317.6 | 121.1
XOM 824MOD01-16 | 157.3 | 68.47 | 82.4 | 103.8 | 138.5 | 129.2 | 82.7 | 16.1 | 66.1 | 210.3 | 40.6 | 431.8 | 232.9 | 232.4 | -0.14 | 239.8 | 235.6 | 468.7 | 208.2 | 318.2 | 118.6
XOM 824MOD01-16 | 157.4 | 68.53 | 82.5 | 103.7 | 138.5 | 129.4 | 82.9 | 15.6 | 66.1 | 210.3 | 40.9 | 431.8 | 233.6 | 233.1 | -0.12 | 240.4 | 236.2 | 468.7 | 208.5 | 318.4 | 121.5
XOM 824MOD01-16 | 157.5 | 68.61 | 82.4 | 104 | 138.5 | 129.3 | 83 | 16.1 | 66.3 | 211 | 40.8 | 433 | 233.1 | 232.6 | -0.13 | 240.1 | 235.8 | 468.6 | 208.3 | 317.6 | 119.3
XOM 824MOD01-16 | 157.6 | 68.46 | 82.4 | 103.6 | 138.6 | 129.7 | 83.3 | 16.4 | 66.1 | 211.2 | 41 | 433.3 | 233.1 | 232.6 | -0.12 | 240.1 | 235.8 | 468.7 | 208.2 | 317.9 | 120.2
XOM 824MOD01-16 | 157.7 | 68.64 | 82.5 | 103.8 | 138.7 | 129.4 | 82.8 | 15.8 | 66 | 211 | 41 | 432.6 | 232.9 | 232.4 | -0.1 | 240.1 | 235.7 | 468.5 | 207.9 | 317.8 | 122.1
XOM 824MOD01-16 | 157.8 | 68.52 | 82.5 | 104.1 | 138.6 | 129.2 | 82.8 | 15.9 | 66 | 211 | 41.1 | 432.7 | 233.9 | 233.4 | -0.11 | 240.8 | 236.6 | 468.4 | 209.2 | 318.8 | 121.4
XOM 824MOD01-16 | 157.9 | 68.53 | 82.6 | 103.5 | 138.4 | 129.2 | 83.3 | 16.6 | 66 | 210.9 | 41.2 | 432.2 | 233.1 | 232.6 | -0.1 | 240.3 | 235.9 | 468.3 | 208.8 | 319 | 123.5
XOM 824MOD01-16 | 158 | 68.59 | 82.4 | 103.5 | 138.6 | 129 | 82.9 | 16.1 | 65.9 | 210.8 | 41.1 | 432.2 | 234 | 233.5 | -0.13 | 241 | 236.7 | 468.2 | 209.1 | 318.7 | 119.9
XOM 824MOD01-16 | 158.1 | 68.49 | 82.4 | 104.2 | 138.6 | 129.4 | 82.7 | 15.7 | 66.1 | 210.7 | 41 | 431.4 | 234.4 | 233.8 | -0.16 | 241.3 | 237 | 468.5 | 208.5 | 318.2 | 116
XOM 824MOD01-16 | 158.2 | 68.6 | 82.6 | 104 | 138.7 | 129.3 | 83 | 16.2 | 66 | 211 | 41.2 | 432.6 | 233.4 | 232.9 | -0.17 | 240.7 | 236.2 | 468.7 | 208.9 | 319 | 115.9
XOM 824MOD01-16 | 158.3 | 68.66 | 82.7 | 103.9 | 138.4 | 129.3 | 82.8 | 16.6 | 66.1 | 211.2 | 41.2 | 432.8 | 233.5 | 233 | -0.14 | 240.7 | 236.2 | 468.5 | 208.5 | 318.1 | 118.8
XOM 824MOD01-16 | 158.4 | 68.44 | 82.4 | 104.2 | 138.5 | 129.3 | 82.8 | 16.3 | 66.3 | 211.1 | 41.4 | 432.5 | 233.8 | 233.2 | -0.15 | 240.9 | 236.4 | 468.2 | 208.3 | 318.3 | 118.5
XOM 824MOD01-16 | 158.5 | 68.61 | 82.5 | 103.9 | 138.6 | 129.3 | 83.2 | 16 | 66.3 | 210.7 | 41.6 | 432.4 | 233.4 | 232.9 | -0.15 | 240.7 | 236 | 468.4 | 208.4 | 318.4 | 118.6
XOM 824MOD01-16 | 158.6 | 68.57 | 82.4 | 103.9 | 138.6 | 129.4 | 82.9 | 16.4 | 66.1 | 210.7 | 41.3 | 432.7 | 233.8 | 233.3 | -0.14 | 241.1 | 236.4 | 468.1 | 207.9 | 317.7 | 118.1
XOM 824MOD01-16 | 158.7 | 68.48 | 82.7 | 103.5 | 138.6 | 129.4 | 83.1 | 17 | 66 | 210.9 | 41.4 | 432.3 | 232.9 | 232.4 | -0.14 | 240.4 | 235.7 | 468 | 208.1 | 318 | 118.9
XOM 824MOD01-16 | 158.8 | 68.66 | 82.7 | 104 | 138.5 | 129.4 | 82.9 | 16.6 | 66.2 | 211 | 41.5 | 432.4 | 234 | 233.5 | -0.13 | 241.4 | 236.7 | 468.2 | 208.3 | 317.8 | 119.7
XOM 824MOD01-16 | 158.9 | 68.55 | 82.5 | 104.4 | 138.6 | 129.4 | 82.7 | 16 | 66.2 | 211 | 41.3 | 432.8 | 235 | 234.4 | -0.15 | 242.2 | 237.6 | 467.9 | 207.4 | 317.3 | 117.5
XOM 824MOD01-16 | 159 | 68.61 | 82.6 | 104.2 | 138.7 | 129.5 | 83.3 | 16.1 | 66.1 | 211.1 | 41.8 | 432.7 | 234.3 | 233.7 | -0.09 | 241.6 | 236.9 | 468.2 | 207.7 | 317.4 | 124.7
XOM 824MOD01-16 | 159.1 | 68.65 | 82.5 | 103.9 | 138.6 | 129.4 | 82.8 | 16.5 | 65.8 | 210.9 | 41.6 | 432.4 | 234 | 233.5 | -0.09 | 241.5 | 236.8 | 468.1 | 208.1 | 317.9 | 124.7
XOM 824MOD01-16 | 159.2 | 68.44 | 82.5 | 103.9 | 138.6 | 129.4 | 82.9 | 16.9 | 66.1 | 210.9 | 41.5 | 432.8 | 233.8 | 233.3 | -0.14 | 241.3 | 236.5 | 468.5 | 208.1 | 317.7 | 118.7
XOM 824MOD01-16 | 159.3 | 68.63 | 82.6 | 104 | 138.6 | 129.2 | 83.2 | 16.6 | 66.2 | 210.8 | 41.9 | 432.2 | 233.9 | 233.3 | -0.09 | 241.4 | 236.5 | 468 | 208.8 | 318.3 | 125.1
XOM 824MOD01-16 | 159.4 | 68.54 | 82.3 | 104.4 | 138.5 | 129.3 | 83 | 16.2 | 66.1 | 210.7 | 41.9 | 432.7 | 233.8 | 233.3 | -0.13 | 241.3 | 236.4 | 468.3 | 208.3 | 317.9 | 119.2
XOM 824MOD01-16 | 159.5 | 68.56 | 82.4 | 103.8 | 138.6 | 129.4 | 83.3 | 16.1 | 66 | 211 | 42.1 | 432.9 | 233.9 | 233.4 | -0.15 | 241.5 | 236.6 | 468.5 | 208.6 | 318.4 | 118.1
XOM 824MOD01-16 | 159.6 | 68.59 | 82.4 | 104.2 | 138.6 | 129.3 | 83 | 16.9 | 66.2 | 211.3 | 42 | 433.4 | 233.8 | 233.3 | -0.17 | 241.5 | 236.6 | 468.2 | 209 | 319 | 115.6
XOM 824MOD01-16 | 159.7 | 68.55 | 82.4 | 104.1 | 138.6 | 129.4 | 82.9 | 16.7 | 66 | 210.9 | 42.1 | 432.2 | 233.4 | 232.8 | -0.15 | 241.1 | 236.1 | 468.3 | 208.1 | 318.1 | 118
XOM 824MOD01-16 | 159.8 | 68.67 | 82.4 | 103.3 | 138.7 | 129.5 | 83.6 | 16.1 | 66.1 | 210.8 | 42.1 | 432.3 | 233.8 | 233.3 | -0.15 | 241.5 | 236.5 | 467.8 | 208.4 | 318 | 117.4
XOM 824MOD01-16 | 159.9 | 68.59 | 82.4 | 103.9 | 138.7 | 129.5 | 83 | 15.9 | 66.1 | 210.8 | 42.4 | 432.9 | 233.4 | 232.8 | -0.14 | 241.2 | 236.1 | 468.3 | 207.7 | 317.4 | 117.6
XOM 824MOD01-16 | 160 | 68.62 | 82.6 | 103.7 | 138.7 | 129.3 | 82.9 | 16.4 | 65.7 | 211.2 | 42.8 | 433.1 | 234.2 | 233.7 | -0.13 | 242 | 237 | 468.3 | 208.3 | 317.8 | 119.9
XOM 824MOD01-16 | 160.1 | 68.63 | 82.7 | 103.7 | 138.6 | 129.4 | 83 | 16.9 | 65.9 | 211.3 | 43.1 | 433.3 | 233.6 | 233.1 | -0.14 | 241.6 | 236.4 | 468.6 | 207.8 | 317.7 | 118.8
XOM 824MOD01-16 | 160.2 | 68.71 | 82.7 | 103.6 | 138.7 | 129.4 | 83.4 | 16.5 | 66 | 211.3 | 43 | 432.7 | 234.5 | 233.9 | -0.13 | 242.3 | 237.1 | 468.6 | 208.4 | 318.2 | 119.8
XOM 824MOD01-16 | 160.3 | 68.62 | 82.5 | 103.4 | 138.6 | 129.2 | 83.2 | 16.2 | 65.9 | 211.1 | 43.2 | 433.3 | 234.1 | 233.5 | -0.12 | 242 | 236.8 | 468.7 | 208 | 317.7 | 120.9
XOM 824MOD01-16 | 160.4 | 68.6 | 82.5 | 104 | 138.5 | 129.3 | 83.2 | 16.1 | 65.9 | 210.9 | 43.5 | 433.1 | 233.4 | 232.9 | -0.08 | 241.5 | 236.1 | 468.5 | 208.1 | 318.1 | 125.3
XOM 824MOD01-16 | 160.5 | 68.46 | 82.4 | 104 | 138.6 | 129.3 | 83.2 | 16.6 | 66 | 210 | 43.3 | 432 | 233.3 | 232.7 | -0.11 | 241.3 | 235.9 | 468.9 | 208.4 | 318.1 | 122.7
XOM 824MOD01-16 | 160.6 | 68.53 | 82.5 | 103.6 | 138.6 | 129.3 | 83.1 | 16.5 | 65.8 | 211.1 | 43.4 | 433.6 | 232.5 | 231.9 | -0.04 | 240.8 | 235.1 | 468.7 | 207.7 | 317.8 | 129.7
XOM 824MOD01-16 | 160.7 | 68.56 | 82.5 | 103.9 | 138.6 | 129.4 | 83.2 | 16.3 | 65.9 | 211.1 | 43.7 | 433.8 | 232.7 | 232.1 | -0.07 | 241 | 235.4 | 469.1 | 208.3 | 318.3 | 127.3
XOM 824MOD01-16 | 160.8 | 68.5 | 82.4 | 103.5 | 138.5 | 129.2 | 83.2 | 16 | 65.9 | 210.2 | 43.6 | 432 | 233.9 | 233.3 | -0.03 | 242 | 236.5 | 469.3 | 208.5 | 318.2 | 130.1
XOM 824MOD01-16 | 160.9 | 68.54 | 82.5 | 104.5 | 138.6 | 129.3 | 83.2 | 16.4 | 65.9 | 210.5 | 44 | 433.1 | 233.5 | 232.8 | -0.04 | 241.7 | 236.1 | 469.3 | 208.9 | 319.4 | 129.4
XOM 824MOD01-16 | 161 | 68.55 | 82.5 | 103.6 | 138.6 | 129.2 | 83.3 | 17 | 65.7 | 211.2 | 44.1 | 433.8 | 233.3 | 232.6 | -0.07 | 241.6 | 235.9 | 469 | 208 | 318 | 126.4
XOM 824MOD01-16 | 161.1 | 68.53 | 82.4 | 103.9 | 138.6 | 129.3 | 83.5 | 16.6 | 66 | 211 | 44.2 | 433.2 | 233.3 | 232.6 | -0.02 | 241.6 | 235.9 | 469.4 | 208.5 | 318.2 | 131.1
XOM 824MOD01-16 | 161.2 | 68.44 | 82.4 | 104.2 | 138.5 | 129.3 | 83.3 | 16 | 65.8 | 210 | 44.2 | 432.4 | 233.7 | 233.1 | -0.07 | 242.1 | 236.4 | 469.5 | 208.6 | 318.9 | 126.7
XOM 824MOD01-16 | 161.3 | 68.46 | 82.4 | 103.7 | 138.6 | 129 | 83.4 | 15.7 | 66.1 | 210.2 | 44.4 | 432.3 | 233 | 232.4 | -0.06 | 241.5 | 235.7 | 469.5 | 208.8 | 318.9 | 127.1
XOM 824MOD01-16 | 161.4 | 68.55 | 82.5 | 104 | 138.6 | 129.3 | 83.3 | 16.7 | 65.8 | 211.6 | 44.3 | 434.2 | 232.6 | 231.9 | -0.07 | 241.1 | 235.3 | 469.5 | 208.6 | 318.7 | 126
XOM 824MOD01-16 | 161.5 | 68.45 | 82.5 | 103.8 | 138.6 | 129.2 | 83.4 | 16.6 | 65.7 | 210.6 | 44.6 | 433.1 | 233 | 232.3 | -0.03 | 241.5 | 235.6 | 469.5 | 207.9 | 317.9 | 130.8
XOM 824MOD01-16 | 161.6 | 68.4 | 82.3 | 104.1 | 138.6 | 129.3 | 83.5 | 16.2 | 66.2 | 210.1 | 44.8 | 432.3 | 233.8 | 233.1 | -0.06 | 242.2 | 236.4 | 469.8 | 208.3 | 318.4 | 127.3
XOM 824MOD01-16 | 161.7 | 68.36 | 82.3 | 104.8 | 138.5 | 129.3 | 83.2 | 15.8 | 66 | 210 | 44.8 | 432.5 | 232.8 | 232.1 | -0.04 | 241.4 | 235.5 | 469.9 | 209.1 | 319.3 | 128.9
XOM 824MOD01-16 | 161.8 | 68.32 | 82.5 | 103.8 | 138.7 | 129.5 | 83.6 | 16.6 | 65.9 | 210.6 | 44.6 | 433.5 | 232.7 | 231.9 | -0.05 | 241.2 | 235.3 | 469.8 | 208.3 | 318.5 | 128.5
XOM 824MOD01-16 | 161.9 | 68.48 | 82.3 | 103.7 | 138.6 | 129.2 | 83.6 | 16.7 | 65.9 | 210.8 | 45.1 | 433.3 | 232.8 | 232.1 | -0.04 | 241.3 | 235.4 | 469.9 | 208 | 318.4 | 129.4
XOM 824MOD01-16 | 162 | 68.53 | 82.4 | 103.8 | 138.6 | 129.3 | 83.4 | 16 | 65.9 | 210.5 | 44.8 | 433.1 | 232.8 | 232.1 | -0.05 | 241.4 | 235.4 | 469.9 | 207.7 | 318 | 128.4
XOM 824MOD01-16 | 162.1 | 68.37 | 82.2 | 104.1 | 138.6 | 129.4 | 83.3 | 15.6 | 65.7 | 210.2 | 44.7 | 432.5 | 232.6 | 231.9 | -0.06 | 241.1 | 235.2 | 470.2 | 209.1 | 319.7 | 127.5
XOM 824MOD01-16 | 162.2 | 68.38 | 82.2 | 103.9 | 138.5 | 129.3 | 83.4 | 16.6 | 65.7 | 210.7 | 45.1 | 433.4 | 233.4 | 232.6 | -0.04 | 241.9 | 236 | 469.9 | 208.4 | 318.4 | 129.3
XOM 824MOD01-16 | 162.3 | 68.32 | 82.3 | 104.1 | 138.6 | 129.2 | 83.5 | 16.4 | 65.8 | 210.3 | 45.3 | 433.1 | 233 | 232.2 | -0.07 | 241.5 | 235.6 | 469.9 | 208.5 | 318.6 | 125.8
XOM 824MOD01-16 | 162.4 | 68.32 | 82.2 | 104 | 138.5 | 129.4 | 83.6 | 15.9 | 66 | 209.6 | 45.2 | 431.6 | 233.1 | 232.3 | -0.06 | 241.6 | 235.6 | 470.2 | 209.2 | 319.9 | 128.2
XOM 824MOD01-16 | 162.5 | 68.39 | 82.3 | 103.7 | 138.6 | 129.4 | 83.7 | 15.9 | 65.9 | 210.5 | 45.7 | 433.4 | 233.9 | 233.1 | -0.06 | 242.4 | 236.5 | 470.1 | 208.3 | 318.4 | 127.4
XOM 824MOD01-16 | 162.6 | 68.48 | 82.5 | 103.6 | 138.6 | 129.2 | 83.7 | 16.6 | 65.9 | 211.2 | 45.5 | 433.9 | 233.4 | 232.6 | -0.09 | 242 | 236 | 469.9 | 208.4 | 319.1 | 125
XOM 824MOD01-16 | 162.7 | 68.43 | 82.6 | 103.8 | 138.7 | 129.2 | 83.7 | 16.1 | 65.9 | 210.4 | 45.7 | 433.1 | 233.6 | 232.8 | -0.07 | 242.1 | 236.1 | 470 | 207.8 | 318.4 | 126.5
XOM 824MOD01-16 | 162.8 | 68.38 | 82.4 | 104.2 | 138.6 | 129.3 | 83.6 | 15.6 | 65.9 | 210 | 45.6 | 432.6 | 233.1 | 232.3 | -0.07 | 241.7 | 235.6 | 469.9 | 209.1 | 319.6 | 126.4
XOM 824MOD01-16 | 162.9 | 68.41 | 82.4 | 104 | 138.6 | 129.4 | 83.5 | 16.4 | 65.9 | 210.5 | 45.5 | 433.5 | 233.9 | 233 | -0.06 | 242.4 | 236.4 | 470.3 | 208.3 | 318.4 | 127
XOM 824MOD01-16 | 163 | 68.51 | 82.4 | 104.4 | 138.7 | 129.2 | 83.6 | 16.4 | 65.8 | 211.5 | 45.5 | 434.9 | 232.9 | 232.1 | -0.08 | 241.6 | 235.5 | 470.4 | 208.7 | 319.2 | 126.3
XOM 824MOD01-16 | 163.1 | 68.33 | 82.4 | 103.6 | 138.7 | 129.4 | 83.7 | 15.8 | 65.8 | 210 | 45.8 | 432.8 | 234 | 233.1 | -0.1 | 242.5 | 236.5 | 470.4 | 208.2 | 318.9 | 124.7
XOM 824MOD01-16 | 163.2 | 68.36 | 82.5 | 104.1 | 138.7 | 129.3 | 83.7 | 16.2 | 65.8 | 210.2 | 45.9 | 432.5 | 233.5 | 232.6 | -0.08 | 242.1 | 236.1 | 470.3 | 208.8 | 319.3 | 125.5
XOM 824MOD01-16 | 163.3 | 68.43 | 82.4 | 104 | 138.7 | 129.2 | 83.8 | 16.7 | 65.9 | 210.7 | 46 | 433.6 | 233.5 | 232.7 | -0.06 | 242.2 | 236.1 | 470.6 | 207.9 | 318 | 128.1
XOM 824MOD01-16 | 163.4 | 68.4 | 82.3 | 103.5 | 138.6 | 129.3 | 83.8 | 16.1 | 65.8 | 210.7 | 45.9 | 433.6 | 233.4 | 232.6 | -0.08 | 242.2 | 236.1 | 470.8 | 208.4 | 319.4 | 125.1
XOM 824MOD01-16 | 163.5 | 68.41 | 82.4 | 103.4 | 138.6 | 129.3 | 83.8 | 15.9 | 65.7 | 210.7 | 46.1 | 433.3 | 233.4 | 232.5 | -0.05 | 242.1 | 236 | 470.7 | 208.5 | 319.2 | 129.2
XOM 824MOD01-16 | 163.6 | 68.39 | 82.3 | 104 | 138.5 | 129.2 | 83.7 | 16.6 | 65.8 | 210.4 | 46.1 | 433.3 | 233.6 | 232.7 | -0.08 | 242.2 | 236.1 | 470.6 | 208 | 318.5 | 126.1
XOM 824MOD01-16 | 163.7 | 68.32 | 82.4 | 104 | 138.6 | 129.4 | 83.8 | 16.1 | 66.1 | 210.3 | 46.2 | 433.6 | 233.2 | 232.3 | -0.09 | 242 | 235.8 | 470.6 | 208.4 | 318.8 | 124.2
XOM 824MOD01-16 | 163.8 | 68.28 | 82.3 | 103.8 | 138.7 | 129.4 | 84 | 15.9 | 65.7 | 210.5 | 46.4 | 433.8 | 233.5 | 232.6 | -0.05 | 242.3 | 236.1 | 470.8 | 208.4 | 319.3 | 129.1
XOM 824MOD01-16 | 163.9 | 68.38 | 82.3 | 103.9 | 138.6 | 129.4 | 84.1 | 16.7 | 65.9 | 211.1 | 46.5 | 434.3 | 232.7 | 231.8 | -0.08 | 241.6 | 235.3 | 471 | 208.3 | 319.2 | 126.1
XOM 824MOD01-16 | 164 | 68.33 | 82.3 | 104.3 | 138.6 | 129.3 | 84 | 16 | 66 | 210.1 | 46.3 | 432.7 | 233.7 | 232.8 | -0.05 | 242.4 | 236.1 | 471 | 208.5 | 319.1 | 129.3
XOM 824MOD01-16 | 164.1 | 68.28 | 82.2 | 104.2 | 138.6 | 129.3 | 84 | 16.2 | 65.9 | 209.7 | 46.3 | 432.6 | 233.4 | 232.4 | -0.06 | 242.2 | 235.9 | 471.2 | 208.2 | 319 | 128.6
XOM 824MOD01-16 | 164.2 | 68.18 | 82.2 | 104 | 138.6 | 129.2 | 84 | 16.7 | 65.8 | 210.3 | 46.2 | 433.3 | 232.8 | 231.9 | -0.07 | 241.7 | 235.4 | 470.9 | 208.1 | 319 | 126.4
XOM 824MOD01-16 | 164.3 | 68.33 | 82.4 | 103.6 | 138.6 | 129.3 | 84 | 15.9 | 65.9 | 210.2 | 46.3 | 432.7 | 233.4 | 232.5 | -0.07 | 242.3 | 236 | 471.1 | 208.8 | 319.8 | 127.5
XOM 824MOD01-16 | 164.4 | 68.43 | 82.5 | 104.3 | 138.7 | 129.3 | 83.9 | 16.1 | 65.7 | 210.7 | 46.1 | 433.4 | 233.3 | 232.4 | -0.09 | 242.3 | 235.9 | 471 | 208.1 | 318.5 | 125
XOM 824MOD01-16 | 164.5 | 68.33 | 82.2 | 103.9 | 138.6 | 129.3 | 83.8 | 16.4 | 65.7 | 210.5 | 46.4 | 433.6 | 233.3 | 232.3 | -0.04 | 242.2 | 235.8 | 471.2 | 209.1 | 320.1 | 130.6
XOM 824MOD01-16 | 164.6 | 68.37 | 82.3 | 103.9 | 138.7 | 129.4 | 83.9 | 15.7 | 65.8 | 210.5 | 46.4 | 433.2 | 233.8 | 232.8 | -0.03 | 242.6 | 236.3 | 471.1 | 208.2 | 318.6 | 130.4
XOM 824MOD01-16 | 164.7 | 68.38 | 82.4 | 104.1 | 138.8 | 129.5 | 84.1 | 16.9 | 65.8 | 210.8 | 46.4 | 433.9 | 233.5 | 232.6 | -0.07 | 242.5 | 236 | 471.1 | 208.3 | 319 | 127.3
XOM 824MOD01-16 | 164.8 | 68.43 | 82.4 | 103.9 | 138.7 | 129.3 | 84 | 16.6 | 65.9 | 210.4 | 46.4 | 433.4 | 233.6 | 232.6 | -0.03 | 242.6 | 236.1 | 470.9 | 208.2 | 318.5 | 131.8
XOM 824MOD01-16 | 164.9 | 68.33 | 82.2 | 104 | 138.7 | 129.4 | 84 | 16.1 | 65.9 | 210.2 | 46.2 | 432.7 | 234.1 | 233.1 | -0.09 | 243 | 236.5 | 470.9 | 209.1 | 319.9 | 125.1
XOM 824MOD01-16 | 165 | 68.37 | 82.3 | 103.9 | 138.8 | 129.4 | 84.1 | 15.6 | 65.9 | 210.2 | 46.3 | 433.3 | 233.8 | 232.9 | -0.08 | 242.9 | 236.4 | 471.1 | 209.2 | 320.1 | 126.2
XOM 824MOD01-16 | 165.1 | 68.5 | 82.4 | 103.9 | 138.8 | 129.3 | 84 | 16.7 | 65.7 | 211.3 | 46.4 | 434.4 | 233.7 | 232.7 | -0.05 | 242.9 | 236.3 | 471 | 208.5 | 319.5 | 129.3
XOM 824MOD01-16 | 165.2 | 68.43 | 82.4 | 103.9 | 138.7 | 129.1 | 84 | 16.5 | 65.7 | 210.5 | 46.8 | 433.3 | 233.9 | 232.9 | -0.08 | 243 | 236.4 | 470.9 | 208.9 | 319.9 | 125.6
XOM 824MOD01-16 | 165.3 | 68.38 | 82.4 | 103.7 | 138.7 | 129.3 | 84.1 | 15.9 | 65.7 | 210.1 | 46.5 | 433.3 | 233.5 | 232.6 | -0.06 | 242.7 | 236 | 470.8 | 208.8 | 319.8 | 129
XOM 824MOD01-16 | 165.4 | 68.37 | 82.3 | 103.7 | 138.7 | 129.3 | 84.1 | 16 | 65.9 | 210.9 | 46.5 | 433.8 | 233.3 | 232.3 | -0.09 | 242.5 | 235.8 | 471.2 | 209.2 | 320.2 | 124.7
XOM 824MOD01-16 | 165.5 | 68.3 | 82.4 | 104.5 | 138.6 | 129.2 | 83.9 | 16.8 | 65.8 | 210 | 46.2 | 433.2 | 233.7 | 232.7 | -0.03 | 242.9 | 236.2 | 471 | 208.6 | 319.4 | 131.2
XOM 824MOD01-16 | 165.6 | 68.35 | 82.4 | 104.1 | 138.7 | 129.3 | 84.2 | 16.7 | 65.8 | 210.5 | 46.4 | 433.8 | 233.4 | 232.4 | -0.06 | 242.7 | 235.9 | 471.2 | 208.3 | 319.1 | 128.5
XOM 824MOD01-16 | 165.7 | 68.4 | 82.3 | 103.6 | 138.7 | 129.3 | 84 | 16.1 | 66 | 210.6 | 45.9 | 434 | 233.5 | 232.5 | -0.06 | 242.8 | 236 | 471.2 | 209.3 | 319.9 | 128.3
XOM 824MOD01-16 | 165.8 | 68.4 | 82 | 103.7 | 138.9 | 129.6 | 83.8 | 15.7 | 65.7 | 210.4 | 46.2 | 433.1 | 233.6 | 232.7 | -0.04 | 242.9 | 236.1 | 471.3 | 208 | 318.4 | 129.4
XOM 824MOD01-16 | 165.9 | 68.42 | 82.2 | 104 | 138.7 | 129.3 | 84 | 16.1 | 65.7 | 210.7 | 46.6 | 433.1 | 234.1 | 233.1 | -0.09 | 243.3 | 236.6 | 471.5 | 208.9 | 320.1 | 124.3
XOM 824MOD01-16 | 166 | 68.43 | 82.3 | 103.8 | 138.6 | 129.2 | 83.9 | 16.9 | 65.5 | 210.7 | 46.4 | 433.3 | 233.9 | 233 | -0.11 | 243.2 | 236.4 | 471.1 | 209.1 | 319.7 | 122.7
XOM 824MOD01-16 | 166.1 | 68.41 | 82.3 | 103.9 | 138.8 | 129.5 | 84 | 16.5 | 65.9 | 210.6 | 46.4 | 433 | 233.8 | 232.9 | -0.11 | 243.1 | 236.4 | 471.2 | 208.4 | 319.5 | 121.9
XOM 824MOD01-16 | 166.2 | 68.26 | 82.1 | 104.4 | 138.8 | 129.4 | 84.1 | 16 | 65.7 | 210.4 | 46.6 | 432.9 | 233.6 | 232.7 | -0.1 | 242.9 | 236.1 | 471.6 | 208.3 | 318.7 | 122.7
XOM 824MOD01-16 | 166.3 | 68.32 | 82.4 | 103.4 | 138.7 | 129.3 | 84.2 | 16 | 65.7 | 210.4 | 46.3 | 433.2 | 233.8 | 232.9 | -0.08 | 243.2 | 236.4 | 471.2 | 208.7 | 319.7 | 124.7
XOM 824MOD01-16 | 166.4 | 68.35 | 82.4 | 103.8 | 138.6 | 129.4 | 84.2 | 16.8 | 65.7 | 210.7 | 46.2 | 433.1 | 233.8 | 232.8 | -0.08 | 243.1 | 236.3 | 471.2 | 208.8 | 319.9 | 126
XOM 824MOD01-16 | 166.5 | 68.41 | 82.3 | 104.6 | 138.8 | 129.4 | 84.2 | 16.3 | 65.9 | 210.5 | 46.3 | 432.6 | 234.5 | 233.5 | -0.09 | 243.8 | 237 | 471.5 | 209 | 320 | 124.9
XOM 824MOD01-16 | 166.6 | 68.36 | 82.2 | 104 | 138.8 | 129.4 | 84 | 15.4 | 65.9 | 210.1 | 46.2 | 432.8 | 233.9 | 233 | -0.1 | 243.3 | 236.5 | 471 | 208.6 | 319.7 | 123.8
XOM 824MOD01-16 | 166.7 | 68.46 | 82.3 | 104.2 | 138.7 | 129.4 | 83.9 | 16.3 | 65.7 | 210.7 | 46.2 | 433.3 | 233.9 | 232.9 | -0.1 | 243.3 | 236.4 | 471.3 | 208.8 | 319.6 | 122.7
XOM 824MOD01-16 | 166.8 | 68.43 | 82.5 | 104.1 | 138.7 | 129.2 | 83.8 | 16.6 | 65.7 | 211.4 | 45.9 | 434.9 | 233.2 | 232.2 | -0.09 | 242.6 | 235.7 | 471.3 | 209.1 | 319.7 | 123.6
XOM 824MOD01-16 | 166.9 | 68.37 | 82.4 | 105.4 | 138.7 | 129.5 | 84 | 16.3 | 66.3 | 210.2 | 45.9 | 432.7 | 233.8 | 232.8 | -0.06 | 243.1 | 236.3 | 471.1 | 209 | 319.8 | 128.7
XOM 824MOD01-16 | 167 | 68.35 | 82.3 | 104.3 | 138.6 | 129.3 | 83.9 | 15.9 | 65.8 | 209.9 | 45.6 | 432.2 | 234.2 | 233.2 | -0.07 | 243.5 | 236.7 | 470.9 | 209 | 320 | 125.2
XOM 824MOD01-16 | 167.1 | 68.34 | 82.3 | 104.1 | 138.6 | 129.3 | 84 | 16 | 65.8 | 210.6 | 45.8 | 433.4 | 233.7 | 232.7 | -0.07 | 243.1 | 236.3 | 470.9 | 209 | 320 | 125.9
XOM 824MOD01-16 | 167.2 | 68.43 | 82.2 | 104.2 | 138.6 | 129.3 | 84 | 16.7 | 65.9 | 210.9 | 45.7 | 433.6 | 233.9 | 233 | -0.08 | 243.3 | 236.5 | 470.9 | 208.7 | 319.5 | 125.5
XOM 824MOD01-16 | 167.3 | 68.37 | 82.3 | 104.2 | 138.8 | 129.2 | 83.9 | 16.2 | 65.9 | 210.2 | 45.8 | 433.2 | 233.9 | 233 | -0.08 | 243.3 | 236.5 | 471 | 208.9 | 319.4 | 125.2
XOM 824MOD01-16 | 167.4 | 68.4 | 82.1 | 103.6 | 138.8 | 129.5 | 83.8 | 15.6 | 65.8 | 210.1 | 45.7 | 432.5 | 234.5 | 233.6 | -0.08 | 243.9 | 237 | 471.1 | 209 | 319.8 | 125.4
XOM 824MOD01-16 | 167.5 | 68.43 | 82.2 | 103.6 | 138.6 | 129.3 | 83.7 | 16.1 | 65.8 | 210.7 | 45.7 | 433.5 | 234.4 | 233.4 | -0.1 | 243.7 | 236.9 | 471.1 | 209.1 | 320 | 123.6
XOM 824MOD01-16 | 167.6 | 68.51 | 82.3 | 103.3 | 138.6 | 129.3 | 83.8 | 16.7 | 66 | 210.8 | 45.7 | 433.5 | 233.9 | 232.9 | -0.08 | 243.3 | 236.5 | 470.9 | 208.7 | 319.5 | 124.9
XOM 824MOD01-16 | 167.7 | 68.42 | 82.3 | 104.4 | 138.6 | 129.3 | 84 | 16.3 | 65.9 | 210.6 | 45.6 | 433.6 | 234.2 | 233.2 | -0.09 | 243.6 | 236.7 | 471.1 | 208.9 | 319.7 | 124.4
XOM 824MOD01-16 | 167.8 | 68.46 | 82.4 | 104 | 138.7 | 129.2 | 83.9 | 15.9 | 65.9 | 210.7 | 45.6 | 433.6 | 234.3 | 233.3 | -0.1 | 243.7 | 236.8 | 470.8 | 209.1 | 320.1 | 122.7
XOM 824MOD01-16 | 167.9 | 68.53 | 82.4 | 104.1 | 138.6 | 129.3 | 83.8 | 16 | 65.8 | 210.7 | 45.2 | 433.1 | 234.1 | 233.2 | -0.09 | 243.5 | 236.7 | 471.1 | 209.2 | 320 | 124.6
XOM 824MOD01-16 | 168 | 68.41 | 82.2 | 103.9 | 138.7 | 129.3 | 83.9 | 16.5 | 65.7 | 210.6 | 45.6 | 433.1 | 234.1 | 233.1 | -0.09 | 243.5 | 236.6 | 471.1 | 208.4 | 319 | 124.6
XOM 824MOD01-16 | 168.1 | 68.4 | 82.3 | 104.1 | 138.7 | 129.3 | 83.8 | 16 | 65.8 | 210.5 | 45.5 | 432.9 | 234.1 | 233.2 | -0.09 | 243.5 | 236.7 | 471.2 | 208.9 | 319.4 | 124.2
XOM 824MOD01-16 | 168.2 | 68.32 | 82.1 | 103.2 | 138.6 | 129.2 | 83.8 | 15.5 | 65.9 | 209.8 | 45.1 | 431.7 | 234.7 | 233.8 | -0.12 | 244 | 237.2 | 471.2 | 208.7 | 319.3 | 121
XOM 824MOD01-16 | 168.3 | 68.43 | 82.3 | 104.1 | 138.7 | 129.4 | 83.9 | 16.4 | 65.7 | 210.8 | 45.3 | 433.1 | 234 | 233.1 | -0.11 | 243.4 | 236.6 | 470.9 | 208.7 | 319.3 | 121.9
XOM 824MOD01-16 | 168.4 | 68.41 | 82.1 | 103.9 | 138.6 | 129.3 | 83.8 | 16.8 | 65.6 | 210.9 | 45.3 | 433.5 | 233.9 | 233 | -0.12 | 243.3 | 236.5 | 470.9 | 210.6 | 321.5 | 121.8
XOM 824MOD01-16 | 168.5 | 68.32 | 82.1 | 104.1 | 138.5 | 129.3 | 83.9 | 16.3 | 66 | 210.5 | 45.4 | 433.6 | 233 | 232.1 | -0.1 | 242.4 | 235.6 | 471 | 209.1 | 320.2 | 124
XOM 824MOD01-16 | 168.6 | 68.35 | 82.1 | 104.3 | 138.6 | 129.3 | 83.9 | 15.7 | 66 | 210.4 | 45.4 | 432.6 | 234.3 | 233.4 | -0.1 | 243.6 | 236.8 | 471 | 209.2 | 320.6 | 123.4
XOM 824MOD01-16 | 168.7 | 68.43 | 82.2 | 104.2 | 138.5 | 129.3 | 83.8 | 16.6 | 66 | 210.1 | 45.2 | 432.9 | 234.6 | 233.6 | -0.11 | 243.9 | 237.1 | 470.9 | 208.8 | 319.8 | 122.4
XOM 824MOD01-16 | 168.8 | 68.44 | 82.2 | 103.9 | 138.7 | 129.5 | 83.6 | 16.3 | 65.9 | 210.7 | 45.2 | 432.9 | 233.8 | 232.9 | -0.12 | 243.2 | 236.3 | 470.8 | 209.1 | 320.1 | 120.6
XOM 824MOD01-16 | 168.9 | 68.45 | 82.2 | 103.7 | 138.8 | 129.3 | 83.6 | 15.9 | 66.1 | 210.6 | 45 | 432.8 | 234.5 | 233.6 | -0.09 | 243.8 | 237 | 470.9 | 209.2 | 320.3 | 124.3
XOM 824MOD01-16 | 169 | 68.47 | 82.1 | 103.8 | 138.6 | 129.3 | 83.6 | 15.7 | 65.8 | 210.8 | 45.1 | 433.3 | 234.2 | 233.3 | -0.08 | 243.5 | 236.7 | 470.8 | 209.2 | 320.3 | 124.9
XOM 824MOD01-16 | 169.1 | 68.47 | 82.1 | 103.9 | 138.6 | 129.2 | 83.6 | 16.5 | 66 | 210.9 | 44.8 | 433.7 | 233.6 | 232.7 | -0.08 | 243.1 | 236.3 | 470.9 | 209.3 | 320.1 | 125.4
XOM 824MOD01-16 | 169.2 | 68.41 | 82.1 | 103.9 | 138.7 | 129.1 | 83.6 | 16.1 | 66.1 | 210.5 | 44.9 | 433.7 | 233.4 | 232.5 | -0.07 | 242.9 | 236 | 470.9 | 209 | 319.7 | 125.8
XOM 824MOD01-16 | 169.3 | 68.43 | 82.1 | 103.9 | 138.7 | 129.2 | 83.6 | 15.7 | 66.1 | 210.5 | 44.8 | 432.6 | 234 | 233.1 | -0.08 | 243.4 | 236.6 | 470.8 | 208.5 | 319.3 | 126.5
XOM 824MOD01-16 | 169.4 | 68.46 | 82.2 | 103.9 | 138.8 | 129.6 | 83.7 | 16.6 | 65.9 | 210.3 | 44.8 | 432.5 | 233.8 | 232.9 | -0.09 | 243.2 | 236.4 | 470.9 | 208.5 | 319.1 | 124.5
XOM 824MOD01-16 | 169.5 | 68.43 | 82 | 104.2 | 138.7 | 129.5 | 83.5 | 16 | 66 | 210.2 | 44.4 | 432.5 | 234.5 | 233.6 | -0.09 | 243.7 | 236.9 | 470.8 | 208.8 | 319.8 | 124.9
XOM 824MOD01-16 | 169.6 | 68.49 | 82.1 | 104.4 | 138.6 | 129.2 | 83.4 | 15.8 | 66 | 210.7 | 44.3 | 433.3 | 233.9 | 233 | -0.09 | 243.2 | 236.4 | 470.8 | 208.7 | 319.9 | 124.5
XOM 824MOD01-16 | 169.7 | 68.42 | 82.1 | 104.2 | 138.6 | 129.3 | 83.5 | 16.3 | 66.1 | 210.6 | 44.3 | 433.5 | 233.4 | 232.6 | -0.08 | 242.9 | 236 | 470.3 | 209.8 | 320.8 | 125.5
XOM 824MOD01-16 | 169.8 | 68.39 | 82.2 | 104.1 | 138.7 | 129.2 | 83.4 | 15.7 | 66 | 210.5 | 44.3 | 433.3 | 233.6 | 232.8 | -0.08 | 243.1 | 236.2 | 470.5 | 209.5 | 320.2 | 125.6
XOM 824MOD01-16 | 169.9 | 68.41 | 82 | 103.6 | 138.5 | 129.2 | 83.5 | 16.6 | 65.6 | 210.4 | 44.1 | 432.3 | 234.1 | 233.3 | -0.09 | 243.5 | 236.7 | 470.5 | 209.4 | 320.2 | 125.5
XOM 824MOD01-16 | 170 | 68.36 | 82.1 | 103.8 | 138.7 | 129.5 | 83.3 | 16.5 | 65.9 | 210.2 | 44 | 433.2 | 234.1 | 233.3 | -0.08 | 243.5 | 236.7 | 470.4 | 209.2 | 319.7 | 125.3
XOM 824MOD01-16 | 170.1 | 68.43 | 82.1 | 102.9 | 138.7 | 129.4 | 83.5 | 15.9 | 66.1 | 210.8 | 44 | 434.3 | 233.7 | 232.9 | -0.08 | 243.1 | 236.3 | 470.1 | 209.7 | 320.7 | 126.2
XOM 824MOD01-16 | 170.2 | 68.42 | 82.1 | 103.2 | 138.6 | 129.3 | 83.4 | 16.1 | 65.7 | 210.9 | 43.9 | 434 | 233.4 | 232.6 | -0.08 | 242.8 | 236 | 470.8 | 209.5 | 320 | 124.6
XOM 824MOD01-16 | 170.3 | 68.47 | 82.3 | 103.8 | 138.7 | 129.4 | 83.4 | 16.5 | 65.9 | 210.3 | 43.6 | 432.8 | 234.2 | 233.4 | -0.07 | 243.5 | 236.8 | 470 | 208.1 | 319 | 126.1
XOM 824MOD01-16 | 170.4 | 68.52 | 82.2 | 104 | 138.7 | 129.2 | 83.2 | 15.8 | 66.3 | 210.1 | 43.5 | 432.2 | 234.5 | 233.7 | -0.07 | 243.7 | 237 | 470.1 | 209 | 319.4 | 126.5
XOM 824MOD01-16 | 170.5 | 68.46 | 82.2 | 103.5 | 138.6 | 129.3 | 83.2 | 15.6 | 65.8 | 210.6 | 43.4 | 432.8 | 233.4 | 232.6 | -0.06 | 242.8 | 236.1 | 469.9 | 210.1 | 320.6 | 127.4
XOM 824MOD01-16 | 170.6 | 68.46 | 82.1 | 104.4 | 138.7 | 129.4 | 83.2 | 16.5 | 66.1 | 210.9 | 43.2 | 433.5 | 234.1 | 233.3 | -0.07 | 243.4 | 236.7 | 470.1 | 209 | 319.2 | 125.9
XOM 824MOD01-16 | 170.7 | 68.53 | 82.3 | 104 | 138.6 | 129.3 | 83.3 | 16 | 66.1 | 211 | 43.1 | 433.6 | 234.5 | 233.8 | -0.07 | 243.8 | 237.2 | 469.8 | 208.5 | 318.6 | 125.5
XOM 824MOD01-16 | 170.8 | 68.51 | 82.2 | 104.1 | 138.7 | 129.2 | 83.2 | 15.7 | 66.6 | 211 | 43.3 | 434 | 234.3 | 233.5 | -0.08 | 243.5 | 236.9 | 469.8 | 209.2 | 319.7 | 125.8
XOM 824MOD01-16 | 170.9 | 68.5 | 82.2 | 104 | 138.8 | 129.5 | 83.4 | 16.7 | 66.2 | 210.5 | 43.5 | 432.9 | 234.7 | 233.9 | -0.09 | 243.9 | 237.3 | 470 | 208.5 | 319.1 | 124.4
XOM 824MOD01-16 | 171 | 68.49 | 82.2 | 104 | 138.6 | 129.3 | 83.4 | 16.2 | 66.1 | 210.5 | 43.1 | 432.9 | 234.5 | 233.7 | -0.1 | 243.7 | 237.1 | 469.7 | 208.3 | 318.9 | 122.6
XOM 824MOD01-16 | 171.1 | 68.56 | 82.1 | 103.9 | 138.6 | 129.3 | 83.3 | 15.5 | 66.1 | 211 | 43.4 | 433 | 234.6 | 233.8 | -0.09 | 243.8 | 237.2 | 469.5 | 208.8 | 319.3 | 123.9
XOM 824MOD01-16 | 171.2 | 68.55 | 82.3 | 103.9 | 138.7 | 129.4 | 83.2 | 16.4 | 66.1 | 211 | 43.1 | 433.1 | 233.7 | 233 | -0.1 | 243.1 | 236.4 | 469.7 | 209.4 | 319.9 | 123.1
XOM 824MOD01-16 | 171.3 | 68.53 | 82.4 | 103.6 | 138.7 | 129.3 | 83.2 | 15.6 | 66.2 | 210.8 | 42.9 | 432.8 | 233.9 | 233.2 | -0.1 | 243.2 | 236.6 | 469.7 | 208.9 | 319.6 | 123.9
XOM 824MOD01-16 | 171.4 | 68.6 | 82.4 | 104.6 | 138.7 | 129.4 | 83.2 | 16.5 | 66.3 | 211.4 | 43.1 | 433.7 | 234.2 | 233.5 | -0.12 | 243.5 | 236.9 | 469.7 | 208.4 | 319.1 | 121.2
XOM 824MOD01-16 | 171.5 | 68.56 | 82.3 | 104.8 | 138.7 | 129.4 | 83.2 | 16.2 | 66.1 | 211 | 43 | 432.6 | 234.8 | 234 | -0.1 | 243.9 | 237.4 | 469.7 | 208.8 | 319.1 | 122.4
XOM 824MOD01-16 | 171.6 | 68.55 | 82.3 | 103.7 | 138.8 | 129.3 | 83.3 | 15.7 | 65.8 | 211 | 42.9 | 432.5 | 233.7 | 233 | -0.1 | 243.1 | 236.4 | 469.4 | 208.8 | 319.5 | 123.6
XOM 824MOD01-16 | 171.7 | 68.61 | 82.3 | 103.4 | 138.6 | 129.3 | 83.4 | 16.3 | 65.9 | 211.2 | 42.7 | 433.5 | 233.1 | 232.4 | -0.1 | 242.6 | 235.9 | 469.6 | 208.9 | 319.3 | 122.4
XOM 824MOD01-16 | 171.8 | 68.44 | 82.1 | 104.3 | 138.8 | 129.5 | 83.1 | 15.8 | 66.1 | 210 | 42.4 | 432 | 234.3 | 233.6 | -0.11 | 243.5 | 236.9 | 469.8 | 208.7 | 318.8 | 122.6
XOM 824MOD01-16 | 171.9 | 68.43 | 82.1 | 103.6 | 138.7 | 129.2 | 83.1 | 16.1 | 66.3 | 210.6 | 42.6 | 432.2 | 234.2 | 233.5 | -0.1 | 243.4 | 236.8 | 469.5 | 208.7 | 319 | 124.2
XOM 824MOD01-16 | 172 | 68.46 | 82 | 104.2 | 138.7 | 129.4 | 83.1 | 16.6 | 66.2 | 211 | 42.5 | 433.6 | 233.7 | 233 | -0.11 | 243 | 236.4 | 469.7 | 209.2 | 319.6 | 122.2
XOM 824MOD01-16 | 172.1 | 68.49 | 82.1 | 103.5 | 138.5 | 128.8 | 83 | 15.9 | 66 | 211 | 42.3 | 433.1 | 234.2 | 233.5 | -0.09 | 243.4 | 236.8 | 469.9 | 209.4 | 319.9 | 123.5
XOM 824MOD01-16 | 172.2 | 68.66 | 82.2 | 103.9 | 138.7 | 129.4 | 83.1 | 16.3 | 66 | 211.4 | 42.4 | 433.1 | 234.6 | 233.9 | -0.07 | 243.8 | 237.2 | 469.3 | 209.2 | 319.5 | 125.7
XOM 824MOD01-16 | 172.3 | 68.49 | 82.2 | 103.8 | 138.6 | 129.3 | 83 | 16.4 | 66.3 | 210.4 | 42 | 432.2 | 234.2 | 233.5 | -0.07 | 243.4 | 236.9 | 469.1 | 209.2 | 319.2 | 126.4
XOM 824MOD01-16 | 172.4 | 68.48 | 82 | 103.8 | 138.7 | 129.2 | 82.9 | 15.6 | 66 | 210.1 | 42.2 | 431.8 | 234.2 | 233.5 | -0.07 | 243.4 | 236.9 | 469.6 | 209.5 | 320 | 124.9
XOM 824MOD01-16 | 172.5 | 68.54 | 82.1 | 103.7 | 138.6 | 129.3 | 83.3 | 16.5 | 66 | 211 | 42 | 433.4 | 234 | 233.3 | -0.05 | 243.2 | 236.6 | 469.5 | 209 | 319.7 | 127.8
XOM 824MOD01-16 | 172.6 | 68.46 | 82.1 | 104.1 | 138.7 | 129.3 | 83.1 | 16.4 | 66.1 | 211 | 42 | 433.9 | 234 | 233.4 | -0.07 | 243.2 | 236.7 | 468.8 | 209.5 | 320 | 126.2
XOM 824MOD01-16 | 172.7 | 68.49 | 82.1 | 104.1 | 138.5 | 129.3 | 83 | 15.9 | 66.1 | 210.7 | 41.9 | 432.3 | 234.5 | 233.9 | -0.08 | 243.6 | 237.1 | 469.1 | 209.3 | 319.7 | 125.6
XOM 824MOD01-16 | 172.8 | 68.47 | 82 | 104.6 | 138.6 | 129.4 | 82.9 | 16.7 | 66 | 210.5 | 41.8 | 432.6 | 233.9 | 233.3 | -0.07 | 243.1 | 236.6 | 469 | 209.1 | 319.2 | 125.9
XOM 824MOD01-16 | 172.9 | 68.31 | 82.1 | 103.8 | 138.8 | 129.3 | 83.1 | 16.4 | 66.1 | 210.8 | 41.7 | 433.2 | 234.4 | 233.8 | -0.08 | 243.6 | 237.1 | 469.1 | 208.3 | 318.4 | 125
XOM 824MOD01-16 | 173 | 68.63 | 82.3 | 104.4 | 138.8 | 129.4 | 83.1 | 15.7 | 66.1 | 211.1 | 41.8 | 433.1 | 234 | 233.4 | -0.07 | 243.3 | 236.7 | 469 | 208.4 | 318.6 | 126
XOM 824MOD01-16 | 173.1 | 68.61 | 82.2 | 104 | 138.7 | 129.4 | 82.8 | 16.6 | 66.2 | 211.7 | 41.8 | 433.7 | 234.3 | 233.7 | -0.07 | 243.5 | 237 | 469.1 | 209.4 | 320 | 125.8
XOM 824MOD01-16 | 173.2 | 68.65 | 82.2 | 103.7 | 138.4 | 129.5 | 83.2 | 16.1 | 66.1 | 211 | 41.7 | 433 | 233.7 | 233.1 | -0.1 | 243 | 236.4 | 468.4 | 208.5 | 318.6 | 122.7
XOM 824MOD01-16 | 173.3 | 68.59 | 82.1 | 103.8 | 138.6 | 129.2 | 82.9 | 15.5 | 66.2 | 210.9 | 41.7 | 432.8 | 234.3 | 233.7 | -0.08 | 243.4 | 237 | 468.3 | 209.2 | 319.6 | 125.4
XOM 824MOD01-16 | 173.4 | 68.49 | 82.1 | 103.9 | 138.6 | 129.4 | 83 | 16.6 | 66.2 | 211.2 | 41.6 | 433.5 | 233.8 | 233.2 | -0.08 | 243 | 236.5 | 468.8 | 209.8 | 319.9 | 125.1
XOM 824MOD01-16 | 173.5 | 68.52 | 82 | 104.1 | 138.7 | 129.5 | 83.4 | 16.2 | 66.3 | 210.4 | 41.7 | 432.8 | 234.3 | 233.7 | -0.09 | 243.4 | 236.9 | 468.9 | 208.6 | 318.6 | 123.8
XOM 824MOD01-16 | 173.6 | 68.49 | 82.1 | 104.2 | 138.8 | 129.5 | 83 | 15.9 | 66.4 | 210.5 | 41.4 | 432 | 234.7 | 234.1 | -0.07 | 243.8 | 237.3 | 468.6 | 209.2 | 319.6 | 125.8
XOM 824MOD01-16 | 173.7 | 68.57 | 82.1 | 103.8 | 138.6 | 129.4 | 82.9 | 16.7 | 66.1 | 211.3 | 41.8 | 433.3 | 234.3 | 233.7 | -0.07 | 243.4 | 237 | 468.7 | 209.1 | 319.3 | 126.2
XOM 824MOD01-16 | 173.8 | 68.56 | 81.9 | 103.8 | 138.5 | 129.3 | 82.9 | 16 | 66.4 | 210.8 | 41.5 | 432.2 | 233.9 | 233.3 | -0.12 | 243.1 | 236.6 | 468.8 | 209.4 | 319.6 | 121.1
XOM 824MOD01-16 | 173.9 | 68.43 | 81.9 | 103.8 | 138.6 | 129.3 | 82.8 | 15.9 | 66.2 | 210.7 | 41.3 | 432.3 | 234.5 | 234 | -0.08 | 243.6 | 237.2 | 468.8 | 209.2 | 319.4 | 124.6
XOM 824MOD01-16 | 174 | 68.67 | 82.2 | 104.1 | 138.5 | 129.3 | 83.3 | 16.2 | 66.2 | 210.7 | 41.6 | 432.6 | 234.1 | 233.5 | -0.09 | 243.2 | 236.8 | 468.7 | 209.8 | 320.4 | 124.9
XOM 824MOD01-16 | 174.1 | 68.51 | 82.1 | 104 | 138.6 | 129.4 | 82.7 | 15.4 | 66.3 | 210.4 | 41.2 | 431.9 | 234.6 | 234 | -0.07 | 243.7 | 237.2 | 468.8 | 209.5 | 319.8 | 126.3
XOM 824MOD01-16 | 174.2 | 68.53 | 82.2 | 104.1 | 138.7 | 129.4 | 83.4 | 16.5 | 66.4 | 210.5 | 41.3 | 432.8 | 233.3 | 232.7 | -0.08 | 242.5 | 236 | 469 | 209.2 | 319.3 | 125.5
XOM 824MOD01-16 | 174.3 | 68.51 | 82.1 | 103.8 | 138.6 | 129.5 | 82.8 | 15.9 | 66.4 | 211.1 | 41.6 | 433.4 | 232.9 | 232.4 | -0.09 | 242.2 | 235.7 | 469.1 | 209.2 | 319.4 | 124
XOM 824MOD01-16 | 174.4 | 68.41 | 81.9 | 104.2 | 138.6 | 129.4 | 82.8 | 16.6 | 66.1 | 210.6 | 41.4 | 432.2 | 234.1 | 233.5 | -0.08 | 243.2 | 236.7 | 468.6 | 209.6 | 320 | 126.5
XOM 824MOD01-16 | 174.5 | 68.32 | 82.1 | 103.9 | 138.5 | 129.3 | 82.8 | 15.7 | 65.8 | 209.9 | 41.1 | 431.6 | 233.8 | 233.3 | -0.1 | 243.1 | 236.6 | 468.7 | 209.2 | 319.2 | 123.3
XOM 824MOD01-16 | 174.6 | 68.58 | 82.4 | 103.6 | 138.6 | 129.2 | 83 | 16.4 | 65.9 | 211.4 | 41.7 | 433.8 | 233.1 | 232.5 | -0.05 | 242.5 | 236 | 468.4 | 209.6 | 320 | 128.2
XOM 824MOD01-16 | 174.7 | 68.5 | 82 | 103.9 | 138.7 | 129.3 | 82.9 | 15.5 | 65.9 | 211.1 | 41.7 | 432.9 | 233.5 | 233 | -0.06 | 242.8 | 236.3 | 468.2 | 209.2 | 319 | 126.5
XOM 824MOD01-16 | 174.8 | 68.36 | 81.9 | 104.1 | 138.7 | 129.3 | 82.9 | 16.2 | 65.9 | 209.6 | 41.2 | 431.4 | 234.8 | 234.2 | -0.06 | 243.9 | 237.5 | 468.7 | 209.1 | 319.1 | 127.3
XOM 824MOD01-16 | 174.9 | 68.59 | 82 | 104.2 | 138.6 | 129.4 | 83 | 16.4 | 65.8 | 211 | 40.9 | 432.3 | 234.1 | 233.5 | -0.05 | 243.3 | 236.8 | 468.2 | 208.5 | 318.4 | 128.4
XOM 824MOD01-16 | 175 | 68.49 | 82.1 | 104 | 138.6 | 129.3 | 82.8 | 15.9 | 66.3 | 210.6 | 41.4 | 432.8 | 233.4 | 232.8 | -0.09 | 242.7 | 236.2 | 468.7 | 209 | 319.3 | 124.2
XOM 824MOD01-16 | 175.1 | 68.59 | 82.3 | 104 | 138.7 | 129.4 | 83 | 16.3 | 66.5 | 211.7 | 41 | 434 | 233.6 | 233 | -0.09 | 242.9 | 236.4 | 468.6 | 208.7 | 318.8 | 123.8
XOM 824MOD01-16 | 175.2 | 68.53 | 82 | 104.5 | 138.6 | 129.3 | 82.8 | 15.4 | 66.2 | 210.8 | 41.6 | 432.6 | 234.7 | 234.1 | -0.07 | 243.9 | 237.4 | 468.4 | 208.9 | 318.9 | 126.9
XOM 824MOD01-16 | 175.3 | 68.4 | 82.1 | 104.2 | 138.6 | 129 | 82.9 | 16.2 | 65.9 | 210.4 | 41.1 | 431.2 | 234 | 233.4 | -0.11 | 243.3 | 236.8 | 468.5 | 209.6 | 319.8 | 123.2
XOM 824MOD01-16 | 175.4 | 68.67 | 82.3 | 104.1 | 138.6 | 129.4 | 83.5 | 16.4 | 66.9 | 211.3 | 41.6 | 433.2 | 233.7 | 233.1 | -0.07 | 243 | 236.4 | 468.7 | 208.8 | 319.1 | 126.4
XOM 824MOD01-16 | 175.5 | 68.66 | 82.3 | 104.1 | 138.7 | 129.5 | 82.8 | 15.9 | 66.1 | 211.8 | 40.8 | 434 | 232.9 | 232.4 | -0.09 | 242.4 | 235.7 | 468.3 | 208.3 | 318.3 | 124.8
XOM 824MOD01-16 | 175.6 | 68.45 | 82.2 | 103.8 | 138.6 | 129.2 | 82.7 | 16.3 | 65.7 | 211.2 | 41.3 | 433.3 | 233.2 | 232.6 | -0.05 | 242.6 | 236.1 | 468.5 | 208.9 | 319 | 128.9
XOM 824MOD01-16 | 175.7 | 68.53 | 82.1 | 103.8 | 138.6 | 129.2 | 83.2 | 16 | 66.6 | 210.3 | 41.3 | 432.4 | 233.3 | 232.8 | -0.05 | 242.6 | 236 | 468.4 | 209.3 | 319.8 | 128.7
XOM 824MOD01-16 | 175.8 | 68.49 | 82 | 104.2 | 138.5 | 129.4 | 82.7 | 15.8 | 66.4 | 210.3 | 40.8 | 431.6 | 234.6 | 234 | -0.05 | 243.8 | 237.3 | 468.7 | 209.4 | 319.6 | 128.8
XOM 824MOD01-16 | 175.9 | 68.38 | 82.1 | 103.9 | 138.7 | 129.2 | 83.1 | 16 | 65.6 | 211.5 | 41.4 | 434.2 | 232.2 | 231.7 | -0.06 | 241.8 | 235.1 | 469.1 | 209 | 319.4 | 127.4
XOM 824MOD01-16 | 176 | 68.56 | 82 | 103.7 | 138.7 | 129.3 | 82.9 | 16.2 | 65.8 | 211 | 40.5 | 432.5 | 233.7 | 233.2 | -0.08 | 243.1 | 236.5 | 468.5 | 209.5 | 319.7 | 125.4
XOM 824MOD01-16 | 176.1 | 68.24 | 81.9 | 103.8 | 138.4 | 129.3 | 83.3 | 15.3 | 66.6 | 210 | 41.3 | 431.2 | 234.4 | 233.8 | -0.08 | 243.5 | 237 | 468.7 | 208.7 | 318.8 | 125.6
XOM 824MOD01-16 | 176.2 | 68.51 | 82 | 103.2 | 138.6 | 129.5 | 82.8 | 15.7 | 66.4 | 211.2 | 41.1 | 433.1 | 233.5 | 233 | -0.08 | 242.8 | 236.2 | 468.5 | 208.8 | 319.1 | 126
XOM 824MOD01-16 | 176.3 | 68.5 | 82 | 104 | 138.6 | 129.5 | 82.8 | 15.7 | 66.5 | 211.1 | 41.2 | 433.8 | 233.5 | 232.9 | -0.08 | 242.9 | 236.3 | 468.6 | 208.7 | 319.1 | 125.5
XOM 824MOD01-16 | 176.4 | 68.26 | 82 | 103.9 | 138.6 | 129.4 | 83 | 15.9 | 66.3 | 210.6 | 41.4 | 432.7 | 233.3 | 232.7 | -0.07 | 242.7 | 236.1 | 468.8 | 209.3 | 319.7 | 126.7
XOM 824MOD01-16 | 176.5 | 68.52 | 82.1 | 103.9 | 138.6 | 129.2 | 83 | 15.2 | 66.2 | 210.4 | 41.2 | 432 | 234.2 | 233.7 | -0.09 | 243.5 | 236.9 | 469 | 209.9 | 320.1 | 125.3
XOM 824MOD01-16 | 176.6 | 68.44 | 82 | 104.1 | 138.5 | 129.2 | 82.8 | 15.9 | 66.3 | 210.5 | 40.8 | 432.9 | 234.1 | 233.5 | -0.09 | 243.4 | 236.8 | 468.9 | 209.3 | 319.6 | 124.6
XOM 824MOD01-16 | 176.7 | 68.36 | 82 | 104 | 138.5 | 129.2 | 83.1 | 16.1 | 66.5 | 211 | 40.7 | 433.7 | 233 | 232.4 | -0.09 | 242.4 | 235.8 | 468.9 | 209 | 319.3 | 124.1
XOM 824MOD01-16 | 176.8 | 68.49 | 82 | 104 | 138.5 | 129.3 | 82.9 | 16.1 | 66.4 | 210.9 | 40.8 | 432.8 | 233.9 | 233.3 | -0.06 | 243.2 | 236.5 | 468.7 | 209.3 | 319.3 | 127.6
XOM 824MOD01-16 | 176.9 | 68.48 | 81.9 | 104 | 138.7 | 129.2 | 83.2 | 15.3 | 66.2 | 209.8 | 40.9 | 430.9 | 235 | 234.4 | -0.08 | 244.2 | 237.7 | 468.6 | 209.1 | 319 | 125.5
XOM 824MOD01-16 | 177 | 68.58 | 82 | 103.6 | 138.6 | 129.2 | 82.7 | 15.7 | 66 | 211.7 | 40.9 | 434.5 | 232.7 | 232.1 | -0.06 | 242.3 | 235.6 | 469.1 | 209.1 | 319.3 | 128.6
XOM 824MOD01-16 | 177.1 | 68.33 | 81.8 | 103.9 | 138.5 | 129.1 | 83 | 15.9 | 66.3 | 209.7 | 40.7 | 431 | 235.1 | 234.5 | -0.07 | 244.3 | 237.7 | 468.8 | 209.4 | 320.2 | 128.1
XOM 824MOD01-16 | 177.2 | 68.56 | 81.9 | 103.7 | 138.6 | 129.4 | 83 | 15.8 | 66 | 210.9 | 40.7 | 432.7 | 233.5 | 233 | -0.06 | 243 | 236.3 | 469 | 209 | 319.4 | 129.9
XOM 824MOD01-16 | 177.3 | 68.24 | 82.1 | 103.6 | 138.6 | 129.2 | 83.3 | 15.9 | 65.7 | 211.3 | 40.4 | 433.9 | 233 | 232.4 | -0.08 | 242.5 | 235.8 | 468.7 | 209.5 | 320 | 124.8
XOM 824MOD01-16 | 177.4 | 68.56 | 82 | 103.9 | 138.4 | 129.2 | 83.1 | 15.8 | 65.9 | 210.7 | 40.4 | 432.8 | 234 | 233.4 | -0.06 | 243.4 | 236.7 | 468.9 | 208.9 | 319.5 | 128.3
XOM 824MOD01-16 | 177.5 | 68.39 | 82 | 103.9 | 138.5 | 129.4 | 82.9 | 16.1 | 66.2 | 210.8 | 40.6 | 433 | 233.4 | 232.8 | -0.05 | 242.9 | 236.2 | 468.8 | 209.6 | 319.5 | 128.5
XOM 824MOD01-16 | 177.6 | 68.34 | 81.9 | 104.2 | 138.6 | 129.1 | 83.1 | 16 | 66.3 | 209.8 | 40.4 | 431.1 | 234.8 | 234.2 | -0.07 | 244 | 237.4 | 468.6 | 209.8 | 320.3 | 127
XOM 824MOD01-16 | 177.7 | 68.49 | 82 | 104 | 138.6 | 129 | 82.7 | 15.1 | 66 | 210.5 | 40.3 | 431.9 | 234 | 233.4 | -0.12 | 243.4 | 236.8 | 468.6 | 209.8 | 320.5 | 121.6
XOM 824MOD01-16 | 177.8 | 68.4 | 82 | 104.1 | 138.6 | 129.1 | 82.9 | 15.8 | 65.9 | 211.1 | 40.5 | 432.7 | 233.8 | 233.2 | -0.07 | 243.2 | 236.6 | 468.6 | 209.3 | 319.3 | 126.5
XOM 824MOD01-16 | 177.9 | 68.58 | 82.1 | 103.9 | 138.5 | 129.2 | 83 | 16.1 | 65.9 | 211.3 | 40.3 | 433.9 | 233.5 | 233 | -0.07 | 243 | 236.4 | 468.5 | 209.4 | 320.1 | 127.5
XOM 824MOD01-16 | 178 | 68.34 | 82 | 103.1 | 138.6 | 129.2 | 83.1 | 16.1 | 66.6 | 210.7 | 40.3 | 432.7 | 234.4 | 233.8 | -0.06 | 243.7 | 237.1 | 468.5 | 209.7 | 319.8 | 128.2
XOM 824MOD01-16 | 178.1 | 68.64 | 82.1 | 104 | 138.5 | 129.3 | 82.8 | 15.4 | 66.1 | 210.8 | 40.3 | 431.8 | 234 | 233.4 | -0.07 | 243.4 | 236.7 | 468.4 | 209 | 319.6 | 125.9
XOM 824MOD01-16 | 178.2 | 68.51 | 82.3 | 104.8 | 138.6 | 129.5 | 82.7 | 16.1 | 66.1 | 211.5 | 40.2 | 433.6 | 233.4 | 232.8 | -0.06 | 242.8 | 236.1 | 468.2 | 209.1 | 319.5 | 128.2
XOM 824MOD01-16 | 178.3 | 68.64 | 82 | 104.2 | 138.7 | 129.7 | 82.9 | 16.3 | 66.3 | 210.2 | 40.3 | 431.2 | 234.8 | 234.2 | -0.07 | 244 | 237.5 | 468.3 | 208.6 | 318.4 | 126.5
XOM 824MOD01-16 | 178.4 | 68.54 | 82.1 | 103.9 | 138.4 | 129.3 | 83 | 16.1 | 65.9 | 211.7 | 40.1 | 433.5 | 234.6 | 234.1 | -0.12 | 244 | 237.4 | 468.2 | 209.2 | 319.6 | 121.2
XOM 824MOD01-16 | 178.5 | 68.67 | 82.2 | 104.4 | 138.6 | 129.4 | 82.7 | 15.5 | 66 | 210.9 | 40.3 | 432.5 | 234.4 | 233.8 | -0.14 | 243.7 | 237.1 | 468.2 | 209.5 | 319.8 | 118.9
XOM 824MOD01-16 | 178.6 | 68.51 | 82.2 | 103.5 | 138.6 | 129.2 | 82.6 | 16 | 66.5 | 211.4 | 40.3 | 433.4 | 234.7 | 234.1 | -0.07 | 244 | 237.4 | 468.2 | 209.7 | 320 | 127.4
XOM 824MOD01-16 | 178.7 | 68.65 | 82 | 104.1 | 138.6 | 129.5 | 83 | 16.1 | 66.2 | 210.7 | 40.3 | 432.2 | 234.5 | 233.9 | -0.09 | 243.8 | 237.3 | 468.5 | 209.5 | 319.8 | 125.3
XOM 824MOD01-16 | 178.8 | 68.54 | 82 | 104.1 | 138.6 | 129.3 | 82.6 | 16 | 66.2 | 210.6 | 40.2 | 432.1 | 234.5 | 234 | -0.06 | 243.9 | 237.3 | 468.7 | 209.5 | 319.6 | 128.2
XOM 824MOD01-16 | 178.9 | 68.56 | 82 | 104 | 138.7 | 129.4 | 83.2 | 15.4 | 66.2 | 211.2 | 40.3 | 432.8 | 234.2 | 233.7 | -0.07 | 243.7 | 237 | 468.6 | 209.4 | 319.8 | 126.9
XOM 824MOD01-16 | 179 | 68.51 | 82 | 103.7 | 138.7 | 129.2 | 82.9 | 15.7 | 66.1 | 210.5 | 40.2 | 432.5 | 233.7 | 233.2 | -0.09 | 243.2 | 236.5 | 467.9 | 209.4 | 319 | 126
XOM 824MOD01-16 | 179.1 | 68.59 | 82.4 | 103.1 | 138.6 | 129.2 | 83 | 15.7 | 66.6 | 212 | 40.3 | 434 | 234.3 | 233.7 | -0.05 | 243.7 | 237 | 467.8 | 209 | 319.1 | 128.4
XOM 824MOD01-16 | 179.2 | 68.67 | 82 | 104 | 138.6 | 129.3 | 83 | 15.6 | 66.2 | 211.1 | 40.2 | 433.1 | 233.6 | 233.1 | -0.06 | 243.1 | 236.4 | 468.2 | 209.3 | 319.5 | 128.5
XOM 824MOD01-16 | 179.3 | 68.42 | 82 | 103.9 | 138.6 | 129.3 | 82.6 | 15.7 | 66.3 | 210.9 | 39.9 | 431.8 | 234.5 | 233.9 | -0.1 | 243.8 | 237.2 | 468.1 | 209.8 | 319.8 | 123.3
XOM 824MOD01-16 | 179.4 | 68.38 | 81.9 | 104.1 | 138.4 | 129.3 | 83 | 15 | 66 | 210.4 | 40.1 | 431.5 | 234.1 | 233.5 | -0.08 | 243.5 | 236.9 | 468.4 | 209.8 | 320.5 | 126.3
XOM 824MOD01-16 | 179.5 | 68.54 | 82.1 | 103.7 | 138.7 | 129.3 | 82.9 | 15.7 | 66.2 | 211.1 | 40.2 | 432.5 | 232.9 | 232.4 | -0.13 | 242.6 | 235.8 | 468.4 | 210 | 320.4 | 120.4
XOM 824MOD01-16 | 179.6 | 68.42 | 81.9 | 103.8 | 138.5 | 129.1 | 82.7 | 15.8 | 66.1 | 211.6 | 40.2 | 433.2 | 234.5 | 233.9 | -0.09 | 243.9 | 237.3 | 468.3 | 210.2 | 320.5 | 124.6
XOM 824MOD01-16 | 179.7 | 68.42 | 82.1 | 103.7 | 138.6 | 129.2 | 83.1 | 15.5 | 66.1 | 210.4 | 40.2 | 431.5 | 234.7 | 234.2 | -0.11 | 244.1 | 237.5 | 468 | 210 | 320.6 | 123.2
XOM 824MOD01-16 | 179.8 | 68.62 | 82.3 | 104.3 | 138.6 | 129.4 | 82.7 | 15.5 | 66.1 | 210.9 | 40 | 432.7 | 233.9 | 233.4 | -0.07 | 243.4 | 236.7 | 468.3 | 210.1 | 320.3 | 127.6
XOM 824MOD01-16 | 179.9 | 68.46 | 82 | 103.8 | 138.7 | 129.3 | 83 | 14.7 | 66.2 | 210.8 | 39.9 | 431.8 | 234.8 | 234.2 | -0.1 | 244.1 | 237.5 | 468.2 | 209.4 | 319.9 | 123.8
XOM 824MOD01-16 | 180 | 68.49 | 82.1 | 104.3 | 138.6 | 129.3 | 83.1 | 15.6 | 66.2 | 210.8 | 40 | 432.2 | 233.7 | 233.2 | -0.07 | 243.2 | 236.5 | 468.3 | 209.2 | 319.9 | 127.1
XOM 824MOD01-16 | 180.1 | 68.51 | 81.7 | 103.4 | 138.6 | 129.3 | 82.6 | 15.9 | 66 | 211.1 | 40 | 432.6 | 233.9 | 233.3 | -0.1 | 243.4 | 236.7 | 468.4 | 209.9 | 320.1 | 124.1
XOM 824MOD01-16 | 180.2 | 68.38 | 81.9 | 103.8 | 138.6 | 129.4 | 83 | 15.9 | 66 | 210.9 | 40.1 | 431.7 | 234.1 | 233.5 | -0.16 | 243.5 | 236.8 | 468.2 | 209.4 | 319.6 | 117.4
XOM 824MOD01-16 | 180.3 | 68.49 | 82.1 | 103.8 | 138.6 | 129.2 | 83.1 | 15.7 | 65.9 | 210.5 | 39.8 | 432.2 | 233.6 | 233.1 | -0.12 | 243.2 | 236.4 | 468.4 | 209.5 | 319.6 | 122.4
XOM 824MOD01-16 | 180.4 | 68.41 | 81.8 | 103.8 | 138.6 | 129.3 | 82.7 | 15.6 | 66.4 | 210.5 | 39.9 | 431.2 | 234.4 | 233.9 | -0.09 | 243.8 | 237.1 | 468.4 | 209.3 | 319.6 | 125.1
XOM 824MOD01-16 | 180.5 | 68.44 | 82.2 | 103.8 | 138.5 | 129.1 | 82.9 | 15.2 | 66.6 | 211 | 39.8 | 432 | 233.8 | 233.3 | -0.06 | 243.3 | 236.6 | 468 | 209.6 | 320 | 127.9
XOM 824MOD01-16 | 180.6 | 68.79 | 82.1 | 104.2 | 138.5 | 129.3 | 82.7 | 15.7 | 66.8 | 211.9 | 39.9 | 433 | 234 | 233.5 | -0.09 | 243.6 | 236.8 | 468.1 | 209.8 | 320 | 125.6
XOM 824MOD01-16 | 180.7 | 68.44 | 82.3 | 103.9 | 138.6 | 129.3 | 83.1 | 15.9 | 66.6 | 211.7 | 39.8 | 433 | 233.9 | 233.4 | -0.09 | 243.4 | 236.7 | 467.7 | 209.6 | 320 | 124.9
XOM 824MOD01-16 | 180.8 | 68.76 | 82.2 | 103.8 | 138.6 | 129.3 | 82.9 | 15.9 | 66 | 210.8 | 39.9 | 431.5 | 235.4 | 234.9 | -0.08 | 244.8 | 238.2 | 468 | 209.9 | 320.5 | 126.7
XOM 824MOD01-16 | 180.9 | 68.58 | 82.3 | 104.4 | 138.6 | 129.3 | 83.2 | 15.9 | 66.2 | 210.8 | 39.9 | 431.6 | 235.2 | 234.6 | -0.08 | 244.6 | 237.9 | 467.8 | 210 | 320.2 | 127.1
XOM 824MOD01-16 | 181 | 68.72 | 82.1 | 104 | 138.6 | 129.2 | 82.5 | 15.4 | 66.2 | 211.2 | 40.2 | 432.8 | 234.3 | 233.8 | -0.07 | 243.8 | 237.1 | 467.8 | 208.7 | 318.8 | 126
XOM 824MOD01-16 | 181.1 | 68.49 | 82.1 | 103.8 | 138.6 | 129.2 | 83 | 15.8 | 66.1 | 211.3 | 40.8 | 433.2 | 234 | 233.5 | -0.06 | 243.5 | 236.8 | 468.2 | 209.2 | 319.9 | 128.8
XOM 824MOD01-16 | 181.2 | 68.59 | 81.8 | 104 | 138.6 | 129.3 | 83 | 15.8 | 66.3 | 211.2 | 40.4 | 432.7 | 234.2 | 233.7 | -0.11 | 243.7 | 236.9 | 468.5 | 209.2 | 319.4 | 122.4
XOM 824MOD01-16 | 181.3 | 68.38 | 82 | 104.3 | 138.5 | 129.3 | 83 | 15.1 | 66.3 | 211 | 40.4 | 432 | 235 | 234.5 | -0.1 | 244.5 | 237.8 | 467.9 | 209.4 | 319.6 | 123.7
XOM 824MOD01-16 | 181.4 | 68.62 | 82 | 103.6 | 138.6 | 129.1 | 82.7 | 15.7 | 66.4 | 210.6 | 40.3 | 431.8 | 234.6 | 234.1 | -0.1 | 244.1 | 237.3 | 468 | 209.2 | 319.8 | 123.8
XOM 824MOD01-16 | 181.5 | 68.41 | 82 | 103.8 | 138.5 | 129.4 | 82.7 | 16 | 66.2 | 211 | 40.1 | 432.4 | 234.4 | 233.8 | -0.09 | 244 | 237.2 | 468.3 | 209.6 | 319.9 | 125.1
XOM 824MOD01-16 | 181.6 | 68.62 | 81.9 | 104.6 | 138.6 | 129.2 | 83 | 16 | 66.1 | 211.4 | 40.3 | 433.3 | 233.5 | 233 | -0.11 | 243.2 | 236.4 | 468.3 | 209.4 | 319.6 | 122.6
XOM 824MOD01-16 | 181.7 | 68.58 | 81.9 | 103.8 | 138.6 | 129.2 | 82.5 | 15.8 | 65.8 | 210.4 | 40.1 | 431.6 | 234.9 | 234.3 | -0.1 | 244.3 | 237.6 | 468.3 | 209.9 | 320.2 | 124.7
XOM 824MOD01-16 | 181.8 | 68.37 | 81.8 | 103.7 | 138.6 | 129.3 | 83 | 15.4 | 66.7 | 210.3 | 40.3 | 431 | 234.6 | 234.1 | -0.09 | 244.1 | 237.3 | 468.4 | 209.2 | 319.3 | 125.9
XOM 824MOD01-16 | 181.9 | 68.63 | 82 | 103.8 | 138.6 | 129.3 | 83.1 | 16.1 | 66.3 | 211.5 | 40.6 | 433.2 | 234.3 | 233.8 | -0.1 | 243.9 | 237.1 | 468 | 209.3 | 319.8 | 124.2
XOM 824MOD01-16 | 182 | 68.39 | 82.1 | 103.7 | 138.6 | 129.3 | 82.7 | 16.1 | 66 | 210.9 | 40.7 | 431.8 | 233.6 | 233.1 | -0.11 | 243.3 | 236.4 | 468.2 | 209.4 | 319.5 | 122.6
XOM 824MOD01-16 | 182.1 | 68.67 | 82.2 | 103.7 | 138.6 | 129.3 | 83 | 15.4 | 66.1 | 210.5 | 40.7 | 431.8 | 234.6 | 234.1 | -0.09 | 244.2 | 237.4 | 467.8 | 209.7 | 319.8 | 125.5
XOM 824MOD01-16 | 182.2 | 68.57 | 81.9 | 104 | 138.6 | 129.4 | 82.7 | 16 | 66.3 | 211.3 | 40.8 | 433.8 | 234 | 233.5 | -0.06 | 243.7 | 236.8 | 468.5 | 209.9 | 320.3 | 128.2
XOM 824MOD01-16 | 182.3 | 68.45 | 82.1 | 104.1 | 138.6 | 129.1 | 82.9 | 16 | 65.9 | 211.3 | 40.7 | 433.7 | 233.6 | 233.1 | -0.1 | 243.4 | 236.4 | 468 | 209.8 | 319.8 | 124.2
XOM 824MOD01-16 | 182.4 | 68.63 | 82.1 | 103.4 | 138.7 | 129.2 | 83 | 15.1 | 66 | 210.8 | 40.6 | 432.3 | 234.7 | 234.2 | -0.07 | 244.4 | 237.4 | 468.2 | 210.3 | 320.9 | 128.5
XOM 824MOD01-16 | 182.5 | 68.44 | 82.1 | 103.9 | 138.7 | 129.5 | 83 | 16.1 | 66.6 | 211.2 | 40.6 | 432.8 | 234.9 | 234.3 | -0.07 | 244.5 | 237.6 | 468 | 210 | 320.4 | 126.9
XOM 824MOD01-16 | 182.6 | 68.61 | 82 | 103.7 | 138.7 | 129.4 | 83.3 | 16.3 | 66.1 | 211.2 | 40.8 | 433.1 | 234.1 | 233.6 | -0.08 | 243.8 | 236.9 | 468.3 | 209.7 | 320.2 | 127.1
XOM 824MOD01-16 | 182.7 | 68.43 | 81.8 | 103.7 | 138.6 | 129.3 | 82.7 | 15.4 | 66.1 | 210.3 | 40.6 | 431.1 | 233.5 | 233 | -0.12 | 243.2 | 236.2 | 468.4 | 209.3 | 319.5 | 121.1
XOM 824MOD01-16 | 182.8 | 68.42 | 82 | 104 | 138.6 | 129.4 | 82.8 | 16.1 | 66.2 | 210.8 | 40.6 | 432.3 | 233.8 | 233.3 | -0.06 | 243.6 | 236.6 | 468.4 | 209.7 | 320.3 | 128.2
XOM 824MOD01-16 | 182.9 | 68.59 | 82.1 | 103.9 | 138.6 | 129.3 | 83 | 16 | 65.8 | 210.8 | 41 | 432.3 | 234.4 | 233.9 | -0.06 | 244.2 | 237.2 | 468.3 | 209.5 | 319.7 | 128.2
XOM 824MOD01-16 | 183 | 68.59 | 82.1 | 104.2 | 138.6 | 129.3 | 82.9 | 15.7 | 66.1 | 210.8 | 41.2 | 431.8 | 234.6 | 234.1 | -0.12 | 244.4 | 237.3 | 468.3 | 209.8 | 320.3 | 122.1
XOM 824MOD01-16 | 183.1 | 68.69 | 82.3 | 103.1 | 138.5 | 129 | 82.7 | 16.1 | 65.6 | 211.8 | 41.1 | 433.9 | 233.5 | 233 | -0.1 | 243.5 | 236.5 | 468.5 | 210.1 | 320.8 | 124.4
XOM 824MOD01-16 | 183.2 | 68.5 | 82.1 | 103.9 | 138.7 | 129.4 | 82.8 | 15.4 | 66.1 | 211.3 | 41.5 | 432.5 | 234.9 | 234.3 | -0.1 | 244.6 | 237.7 | 468.7 | 209.8 | 320.4 | 123.9
XOM 824MOD01-16 | 183.3 | 68.59 | 82.1 | 104.1 | 138.8 | 129.4 | 83 | 16 | 66.7 | 210.9 | 41.9 | 431.9 | 235.2 | 234.7 | -0.1 | 244.9 | 237.9 | 468.4 | 209.4 | 319.7 | 125.2
XOM 824MOD01-16 | 183.4 | 68.62 | 81.9 | 104.7 | 138.4 | 129.2 | 82.4 | 16.1 | 65.9 | 211.4 | 41.3 | 433.7 | 234.2 | 233.7 | -0.07 | 244.1 | 237 | 468.3 | 209.7 | 320 | 127.3
XOM 824MOD01-16 | 183.5 | 68.44 | 81.9 | 104.2 | 138.6 | 129.2 | 83.1 | 15.2 | 66 | 210.6 | 41.9 | 432.2 | 235 | 234.4 | -0.06 | 244.8 | 237.7 | 468.7 | 210.1 | 320.5 | 128.2
XOM 824MOD01-16 | 183.6 | 68.61 | 82 | 103.8 | 138.6 | 129.3 | 83.2 | 15.6 | 66.2 | 210.2 | 41.7 | 431.2 | 234.6 | 234.1 | -0.09 | 244.5 | 237.4 | 468.6 | 210.4 | 320.9 | 124.4
XOM 824MOD01-16 | 183.7 | 68.55 | 82 | 103.3 | 138.5 | 129.3 | 82.7 | 16.1 | 65.9 | 211.2 | 41.7 | 432.3 | 233.8 | 233.3 | -0.11 | 243.7 | 236.6 | 468.6 | 209.6 | 320.5 | 123.9
XOM 824MOD01-16 | 183.8 | 68.57 | 82.1 | 104 | 138.6 | 129.4 | 82.9 | 14.9 | 66 | 211.1 | 41.5 | 433.2 | 234.8 | 234.3 | -0.09 | 244.7 | 237.6 | 468.5 | 209.6 | 320.1 | 124.6
XOM 824MOD01-16 | 183.9 | 68.67 | 82.1 | 103.2 | 138.7 | 129.4 | 83.2 | 15.9 | 66 | 211.5 | 42.2 | 433.4 | 234.8 | 234.2 | -0.06 | 244.7 | 237.6 | 468.3 | 209 | 319.3 | 129
XOM 824MOD01-16 | 184 | 68.72 | 82.1 | 103.6 | 138.7 | 129.3 | 82.8 | 16.1 | 66.1 | 211.1 | 41.8 | 433.3 | 235.3 | 234.6 | -0.06 | 245.1 | 238 | 468.5 | 210.2 | 321 | 128.8
XOM 824MOD01-16 | 184.1 | 68.47 | 82.1 | 104 | 138.8 | 129.6 | 83 | 14.8 | 66 | 210.6 | 41.8 | 431.6 | 234.1 | 233.6 | -0.07 | 244.1 | 236.9 | 468.2 | 209.4 | 319.7 | 126.4
XOM 824MOD01-16 | 184.2 | 68.63 | 82 | 104 | 138.5 | 129.4 | 83.2 | 15.8 | 66.3 | 211.1 | 42.3 | 433.3 | 234.3 | 233.7 | -0.1 | 244.3 | 237.1 | 468.5 | 210.1 | 320.4 | 124.1
XOM 824MOD01-16 | 184.3 | 68.48 | 82 | 103.8 | 138.6 | 129.4 | 82.9 | 15.9 | 65.5 | 210.5 | 42.3 | 431.8 | 234.8 | 234.2 | -0.09 | 244.7 | 237.5 | 468.5 | 209.9 | 320.4 | 125.4
XOM 824MOD01-16 | 184.4 | 68.63 | 82.1 | 103.6 | 138.7 | 129.5 | 83.2 | 15.3 | 66.2 | 210.9 | 42 | 433 | 234.4 | 233.8 | -0.05 | 244.4 | 237.2 | 468 | 209.5 | 320 | 129
XOM 824MOD01-16 | 184.5 | 68.54 | 82.1 | 104.1 | 138.7 | 129.3 | 82.8 | 15.9 | 65.8 | 211.3 | 41.7 | 433.5 | 232.9 | 232.3 | -0.04 | 243 | 235.8 | 468.6 | 209.5 | 320.1 | 129.8
XOM 824MOD01-16 | 184.6 | 68.62 | 82.1 | 104.3 | 138.7 | 129.4 | 83.1 | 15.3 | 66.2 | 211.4 | 42.2 | 433.6 | 234.5 | 233.9 | -0.04 | 244.5 | 237.3 | 468.5 | 208.9 | 319.3 | 130.2
XOM 824MOD01-16 | 184.7 | 68.55 | 82 | 104.1 | 138.8 | 129.6 | 83.1 | 15.9 | 66.4 | 210.5 | 42.5 | 432 | 235.5 | 234.9 | -0.04 | 245.3 | 238.1 | 468.6 | 209.1 | 319.4 | 130
XOM 824MOD01-16 | 184.8 | 68.51 | 82.1 | 103.9 | 138.6 | 129.4 | 83 | 16.1 | 65.5 | 211 | 42.9 | 432.7 | 234.6 | 234 | -0.08 | 244.7 | 237.4 | 468.4 | 209.2 | 319.5 | 125.8
XOM 824MOD01-16 | 184.9 | 68.65 | 82.1 | 103.4 | 138.7 | 129.5 | 83.1 | 14.9 | 65.9 | 211 | 42.8 | 432.4 | 235.5 | 234.8 | -0.08 | 245.4 | 238.1 | 468.6 | 209.8 | 320.2 | 126.1
XOM 824MOD01-16 | 185 | 68.76 | 82.2 | 103.7 | 138.6 | 129.2 | 83 | 15.7 | 65.4 | 212.3 | 42.9 | 433.6 | 234.7 | 234.1 | -0.1 | 244.8 | 237.5 | 468.1 | 209.9 | 320.2 | 124.3
XOM 824MOD01-16 | 185.1 | 68.8 | 82.3 | 104 | 138.8 | 129.4 | 82.9 | 15.5 | 66.3 | 211.6 | 42.9 | 432.3 | 235.8 | 235.2 | -0.09 | 245.8 | 238.5 | 468.3 | 209.6 | 320 | 125
XOM 824MOD01-16 | 185.2 | 68.56 | 82.2 | 103.6 | 138.8 | 129.5 | 82.9 | 14.9 | 66.4 | 210.5 | 43 | 431.3 | 235.7 | 235 | -0.11 | 245.6 | 238.3 | 468.3 | 209.1 | 319.2 | 122.5
XOM 824MOD01-16 | 185.3 | 68.76 | 82.3 | 104 | 138.7 | 129.3 | 83.2 | 15.7 | 65.5 | 211.5 | 42.9 | 432.7 | 234.9 | 234.3 | -0.09 | 245 | 237.6 | 468.6 | 209.9 | 320.4 | 124.6
XOM 824MOD01-16 | 185.4 | 68.64 | 82.2 | 104.1 | 138.5 | 129.4 | 83.1 | 15.5 | 65.8 | 211.6 | 42.9 | 433.1 | 234.5 | 233.9 | -0.09 | 244.7 | 237.3 | 468.4 | 209.1 | 319.6 | 125.5
XOM 824MOD01-16 | 185.5 | 68.57 | 82.1 | 103.9 | 138.7 | 129.4 | 83.2 | 15.2 | 66.3 | 211.2 | 43.3 | 433 | 234.1 | 233.5 | -0.08 | 244.3 | 236.9 | 468.5 | 210.5 | 321.2 | 125.8
XOM 824MOD01-16 | 185.6 | 68.62 | 82.2 | 103.3 | 138.7 | 129.3 | 83.1 | 15.8 | 65.8 | 211.3 | 43.3 | 433.5 | 233.8 | 233.2 | -0.08 | 244.1 | 236.6 | 468.5 | 209.7 | 320.2 | 126.4
XOM 824MOD01-16 | 185.7 | 68.56 | 81.9 | 104.5 | 138.6 | 129.4 | 82.9 | 15.5 | 65.9 | 211 | 43.4 | 432.3 | 235.1 | 234.4 | -0.1 | 245.2 | 237.7 | 468.8 | 208.9 | 319.6 | 124.4
XOM 824MOD01-16 | 185.8 | 68.62 | 82.2 | 104 | 138.6 | 129.4 | 82.9 | 15.2 | 66.1 | 210.6 | 43.5 | 431.7 | 234.6 | 233.9 | -0.08 | 244.8 | 237.2 | 468.6 | 209.7 | 320.3 | 126.9
XOM 824MOD01-16 | 185.9 | 68.54 | 82.1 | 104 | 138.7 | 129.3 | 83 | 15.5 | 65.5 | 211.1 | 43.5 | 432.9 | 233.7 | 233 | -0.08 | 244 | 236.5 | 468.9 | 209.9 | 320.5 | 125.7
XOM 824MOD01-16 | 186 | 68.53 | 82.1 | 104.2 | 138.6 | 129.4 | 83 | 14.9 | 65.8 | 211.3 | 43.4 | 432.9 | 233.6 | 232.9 | -0.12 | 244 | 236.4 | 469 | 209.2 | 320.3 | 123.3
XOM 824MOD01-16 | 186.1 | 68.47 | 81.9 | 104.2 | 138.6 | 129.3 | 83.1 | 15.4 | 66.3 | 211.1 | 43.3 | 433.4 | 234.4 | 233.7 | -0.09 | 244.6 | 237 | 469.1 | 209.8 | 320.9 | 125.9
XOM 824MOD01-16 | 186.2 | 68.39 | 81.8 | 103.5 | 138.5 | 129.3 | 83.4 | 15.8 | 65.8 | 210.3 | 43.3 | 431.1 | 235 | 234.3 | -0.12 | 245.1 | 237.6 | 469 | 209.6 | 320 | 122
XOM 824MOD01-16 | 186.3 | 68.44 | 82.1 | 103.7 | 138.5 | 129.2 | 83.3 | 14.7 | 66.1 | 210.4 | 43.7 | 432.3 | 234.1 | 233.4 | -0.1 | 244.4 | 236.8 | 469.4 | 209.8 | 320.8 | 124.3
XOM 824MOD01-16 | 186.4 | 68.55 | 82.1 | 103.8 | 138.6 | 129.2 | 83.3 | 15.9 | 65.7 | 211.6 | 43.7 | 433.6 | 234.2 | 233.5 | -0.11 | 244.5 | 236.9 | 469 | 209.3 | 320 | 123
XOM 824MOD01-16 | 186.5 | 68.48 | 82.1 | 103.6 | 138.8 | 129.5 | 83.5 | 15.9 | 66.3 | 211.5 | 44.1 | 433.1 | 233.8 | 233.1 | -0.12 | 244.1 | 236.5 | 469.2 | 209.4 | 319.9 | 121.8
XOM 824MOD01-16 | 186.6 | 68.43 | 82.1 | 103.3 | 138.6 | 129.2 | 83.4 | 15.4 | 66.3 | 210.1 | 43.9 | 431.5 | 234.7 | 233.9 | -0.09 | 244.9 | 237.3 | 469.1 | 210.1 | 321 | 124.8
XOM 824MOD01-16 | 186.7 | 68.53 | 82 | 103.7 | 138.6 | 129.2 | 83.3 | 16 | 66 | 211 | 44.1 | 432.5 | 234.5 | 233.7 | -0.08 | 244.8 | 237.1 | 469.3 | 210.2 | 321.3 | 126
XOM 824MOD01-16 | 186.8 | 68.53 | 81.9 | 104.1 | 138.7 | 129.3 | 83.1 | 14.8 | 65.8 | 210.8 | 44 | 432.4 | 234.8 | 234 | -0.1 | 245.1 | 237.4 | 469.2 | 209.8 | 320.8 | 124.7
XOM 824MOD01-16 | 186.9 | 68.59 | 82 | 104.1 | 138.8 | 129.6 | 83.3 | 16.1 | 65.7 | 211.4 | 43.7 | 432.9 | 234.7 | 233.9 | -0.08 | 245.1 | 237.4 | 469.3 | 209.7 | 320.7 | 126.2
XOM 824MOD01-16 | 187 | 68.52 | 82 | 103.7 | 138.6 | 129.3 | 83.3 | 15.1 | 65.6 | 211 | 43.9 | 433.2 | 234.7 | 233.9 | -0.09 | 245.1 | 237.5 | 469.4 | 209.2 | 319.7 | 125.7
XOM 824MOD01-16 | 187.1 | 68.54 | 82 | 104.3 | 138.7 | 129.4 | 83.2 | 15.9 | 65.7 | 211 | 43.9 | 432.9 | 234.3 | 233.6 | -0.08 | 244.8 | 237.1 | 469.4 | 209.5 | 320.4 | 126.4
XOM 824MOD01-16 | 187.2 | 68.49 | 82 | 104.1 | 138.7 | 129.4 | 83.4 | 15.9 | 65.6 | 210.7 | 44.3 | 432.6 | 235.1 | 234.3 | -0.08 | 245.4 | 237.7 | 469.5 | 209.7 | 320.8 | 126.8
XOM 824MOD01-16 | 187.3 | 68.42 | 81.8 | 103.1 | 138.8 | 129.5 | 83.4 | 15.1 | 65.8 | 210.2 | 44.5 | 431.6 | 234.5 | 233.7 | -0.08 | 244.9 | 237.1 | 469.5 | 209.2 | 320.3 | 126.4
XOM 824MOD01-16 | 187.4 | 68.52 | 82.2 | 103.8 | 138.6 | 129.3 | 83.4 | 15.7 | 65.7 | 211.4 | 44.5 | 434.1 | 233.7 | 232.9 | -0.08 | 244.3 | 236.4 | 469.3 | 210 | 320.8 | 126.5
XOM 824MOD01-16 | 187.5 | 68.67 | 82 | 104.1 | 138.5 | 129.2 | 83.1 | 15.5 | 65.8 | 211.5 | 44.1 | 433.5 | 234.8 | 234 | -0.1 | 245.3 | 237.5 | 469.5 | 209.3 | 320.2 | 123.9
XOM 824MOD01-16 | 187.6 | 68.63 | 82.3 | 103.9 | 138.8 | 129.3 | 83.2 | 15.1 | 66.3 | 210.9 | 44.2 | 432.6 | 235.1 | 234.2 | -0.06 | 245.5 | 237.7 | 469.5 | 209.9 | 321.2 | 128.3
XOM 824MOD01-16 | 187.7 | 68.61 | 82 | 104.6 | 138.7 | 129.3 | 83.4 | 15.8 | 66.6 | 211.3 | 44.4 | 433.1 | 235.1 | 234.3 | -0.11 | 245.6 | 237.7 | 469.5 | 209.7 | 320.9 | 122.2
XOM 824MOD01-16 | 187.8 | 68.59 | 82.1 | 103.8 | 138.7 | 129.2 | 83.1 | 15.7 | 66 | 211.2 | 44.4 | 433.1 | 234.7 | 233.9 | -0.06 | 245.2 | 237.4 | 469.3 | 209.5 | 320.6 | 127.5
XOM 824MOD01-16 | 187.9 | 68.57 | 82.1 | 104.2 | 138.7 | 129.3 | 83.2 | 15.4 | 65.7 | 211.3 | 44.6 | 433.5 | 234.6 | 233.8 | -0.06 | 245.2 | 237.3 | 469.5 | 210.4 | 321.2 | 129.5
XOM 824MOD01-16 | 188 | 68.65 | 82.2 | 104.8 | 138.7 | 129.4 | 83.2 | 16 | 65.8 | 211.3 | 44.3 | 433.8 | 234.4 | 233.6 | -0.05 | 245 | 237 | 469.4 | 209.6 | 320.6 | 129.4
XOM 824MOD01-16 | 188.1 | 68.46 | 81.9 | 103.7 | 138.7 | 129.3 | 83.3 | 14.9 | 65.6 | 210.2 | 44.3 | 431.8 | 234.8 | 234 | -0.04 | 245.4 | 237.5 | 469.8 | 210.5 | 321.6 | 131.8
XOM 824MOD01-16 | 188.2 | 68.44 | 81.9 | 103.1 | 138.6 | 129.2 | 83.1 | 15.8 | 65.8 | 210.4 | 44.4 | 432.3 | 234.7 | 233.9 | -0.08 | 245.3 | 237.3 | 469.5 | 210.4 | 321.2 | 126
XOM 824MOD01-16 | 188.3 | 68.51 | 82.1 | 103.3 | 138.7 | 129.4 | 83.1 | 15.1 | 66.1 | 210.7 | 44.6 | 432.9 | 234.7 | 233.9 | -0.06 | 245.3 | 237.3 | 469.7 | 209.9 | 320.8 | 127
XOM 824MOD01-16 | 188.4 | 68.58 | 82 | 104.5 | 138.8 | 129.5 | 83.2 | 15.8 | 66 | 211.8 | 44.8 | 434.7 | 234.2 | 233.4 | -0.05 | 244.9 | 236.9 | 469.8 | 210 | 320.9 | 128.6
XOM 824MOD01-16 | 188.5 | 68.49 | 82.1 | 104.1 | 138.7 | 129.4 | 83.4 | 15.2 | 65.5 | 211 | 44.7 | 433.3 | 234.7 | 233.9 | -0.06 | 245.4 | 237.4 | 469.7 | 210 | 320.6 | 128.3
XOM 824MOD01-16 | 188.6 | 68.44 | 82 | 103.5 | 138.8 | 129.3 | 83.4 | 16.1 | 65.6 | 210.8 | 44.6 | 432.9 | 234.7 | 233.9 | -0.06 | 245.3 | 237.3 | 469.5 | 209.8 | 320.9 | 128
XOM 824MOD01-16 | 188.7 | 68.44 | 81.9 | 103.9 | 138.7 | 129.2 | 83.3 | 15.7 | 66.1 | 210.4 | 44.9 | 432.5 | 234.9 | 234 | -0.03 | 245.5 | 237.5 | 469.7 | 210.4 | 321.5 | 130.6
XOM 824MOD01-16 | 188.8 | 68.47 | 81.8 | 104 | 138.7 | 129.3 | 83.4 | 16.5 | 66.1 | 211.5 | 44.9 | 434.6 | 233.8 | 232.9 | -0.08 | 244.5 | 236.4 | 469.8 | 209.4 | 320.8 | 126.1
XOM 824MOD01-16 | 188.9 | 68.44 | 82 | 104.6 | 138.6 | 129.4 | 83.4 | 16 | 65.7 | 210.4 | 44.9 | 432.2 | 234.6 | 233.7 | -0.04 | 245.2 | 237.1 | 470 | 210 | 320.8 | 129.8
XOM 824MOD01-16 | 189 | 68.4 | 81.8 | 103.7 | 138.7 | 129.3 | 83.4 | 15.3 | 65.1 | 210.1 | 44.9 | 432 | 234.5 | 233.7 | -0.06 | 245.3 | 237.2 | 470.1 | 209.6 | 320.7 | 128
XOM 824MOD01-16 | 189.1 | 68.52 | 81.9 | 103.7 | 138.5 | 129.3 | 83.2 | 16.3 | 65.9 | 210.6 | 44.3 | 432.6 | 234.5 | 233.7 | -0.06 | 245.2 | 237.1 | 470.1 | 209.6 | 320.7 | 127.8
XOM 824MOD01-16 | 189.2 | 68.56 | 82.1 | 103.9 | 138.7 | 129.3 | 83.3 | 15.7 | 65.8 | 212 | 45.2 | 434.8 | 233.7 | 232.8 | -0.05 | 244.5 | 236.4 | 470.2 | 209.2 | 320.2 | 127.9
XOM 824MOD01-16 | 189.3 | 68.46 | 81.9 | 104.1 | 138.7 | 129.2 | 83.4 | 15.5 | 66 | 210.2 | 45.2 | 432 | 235.4 | 234.5 | -0.05 | 246.1 | 238 | 470.2 | 210.1 | 320.9 | 128.6
XOM 824MOD01-16 | 189.4 | 68.6 | 82 | 103.7 | 138.7 | 129.4 | 83.4 | 16.2 | 66.1 | 211.1 | 45 | 433.2 | 235.1 | 234.2 | -0.1 | 245.8 | 237.7 | 470.1 | 210 | 321.3 | 124.5
XOM 824MOD01-16 | 189.5 | 68.59 | 82.1 | 103.8 | 138.6 | 129.3 | 83.5 | 15.7 | 66 | 211.6 | 45.2 | 434 | 234.8 | 233.9 | -0.08 | 245.6 | 237.4 | 469.7 | 209.6 | 320.3 | 125.2
XOM 824MOD01-16 | 189.6 | 68.61 | 82 | 104.2 | 138.6 | 129.4 | 83.3 | 16.5 | 66.2 | 211.5 | 44.9 | 433.9 | 234.6 | 233.7 | -0.07 | 245.5 | 237.2 | 469.8 | 209.7 | 320.8 | 126.5
XOM 824MOD01-16 | 189.7 | 68.51 | 82.1 | 103.8 | 138.7 | 129.3 | 83.5 | 16.1 | 65.9 | 210.5 | 45.1 | 432.3 | 235.3 | 234.4 | -0.08 | 246 | 237.8 | 469.7 | 209.4 | 320.7 | 125.8
XOM 824MOD01-16 | 189.8 | 68.49 | 82 | 103.7 | 138.7 | 129.3 | 83.6 | 15.4 | 66.1 | 210.2 | 44.9 | 431.7 | 235.2 | 234.3 | -0.08 | 245.9 | 237.8 | 469.9 | 210.4 | 321.8 | 126.4
XOM 824MOD01-16 | 189.9 | 68.54 | 82.1 | 104.1 | 138.6 | 129.2 | 83.5 | 16.3 | 65.9 | 211.1 | 44.9 | 433.5 | 234 | 233.1 | -0.09 | 244.9 | 236.6 | 469.9 | 210.3 | 321.4 | 124.5
XOM 824MOD01-16 | 190 | 68.49 | 82.1 | 104 | 138.6 | 129.3 | 83.3 | 15.8 | 65.7 | 210.8 | 44.7 | 432.9 | 233.7 | 232.9 | -0.07 | 244.7 | 236.4 | 469.6 | 210 | 321.5 | 127.3
XOM 824MOD01-16 | 190.1 | 68.5 | 82.1 | 103.8 | 138.6 | 129.3 | 83.4 | 15.7 | 65.8 | 211.2 | 44.8 | 434 | 234.5 | 233.7 | -0.05 | 245.4 | 237.2 | 470.2 | 210.3 | 321.6 | 128.9
XOM 824MOD01-16 | 190.2 | 68.41 | 81.8 | 104 | 138.7 | 129.3 | 83.7 | 16.3 | 65.9 | 211.1 | 44.7 | 433.6 | 234.4 | 233.5 | -0.05 | 245.3 | 237 | 470.2 | 210 | 321.4 | 128.6
XOM 824MOD01-16 | 190.3 | 68.46 | 82 | 104.1 | 138.7 | 129.4 | 83.6 | 15.7 | 65.7 | 210.5 | 44.6 | 432.7 | 234.7 | 233.8 | -0.07 | 245.6 | 237.3 | 470.1 | 209.3 | 320.1 | 126.7
XOM 824MOD01-16 | 190.4 | 68.56 | 82.2 | 104.4 | 138.8 | 129.4 | 83.6 | 16.4 | 65.9 | 211.4 | 44.9 | 434 | 234.6 | 233.8 | -0.04 | 245.5 | 237.3 | 470 | 209.7 | 321.1 | 130.4
XOM 824MOD01-16 | 190.5 | 68.52 | 82 | 103.8 | 138.7 | 129.3 | 83.4 | 16 | 66.2 | 210.5 | 45 | 432.5 | 235.1 | 234.2 | -0.05 | 245.9 | 237.7 | 469.5 | 209.2 | 319.7 | 129.4
XOM 824MOD01-16 | 190.6 | 68.5 | 81.8 | 104.1 | 138.7 | 129.4 | 83.3 | 15.3 | 65.6 | 210.2 | 44.8 | 432 | 234.6 | 233.7 | -0.04 | 245.5 | 237.2 | 469.9 | 209.6 | 320.8 | 129.9
XOM 824MOD01-16 | 190.7 | 68.6 | 82.1 | 103.8 | 138.6 | 129.3 | 83.4 | 16.1 | 66 | 211.4 | 44.4 | 433.8 | 234.1 | 233.2 | -0.05 | 245.1 | 236.8 | 469.9 | 210.1 | 321.2 | 128.6
XOM 824MOD01-16 | 190.8 | 68.49 | 82.1 | 103.8 | 138.7 | 129.2 | 83.5 | 15.5 | 65.8 | 211.1 | 44.2 | 432.9 | 233.8 | 233 | -0.06 | 244.8 | 236.5 | 469.9 | 210.3 | 321 | 126.9
XOM 824MOD01-16 | 190.9 | 68.49 | 82.1 | 103.8 | 138.5 | 129.2 | 83.6 | 16.5 | 66 | 211.1 | 44.5 | 433.7 | 233.8 | 233 | -0.07 | 244.8 | 236.6 | 469.8 | 209.7 | 320.8 | 127
XOM 824MOD01-16 | 191 | 68.47 | 82 | 104 | 138.7 | 129.3 | 83.8 | 16.1 | 65.4 | 210.3 | 44.1 | 432.5 | 235 | 234.1 | -0.08 | 245.9 | 237.6 | 469.6 | 209.6 | 320.7 | 125.3
XOM 824MOD01-16 | 191.1 | 68.6 | 82.1 | 104 | 138.8 | 129.5 | 83.7 | 15.7 | 66 | 211.3 | 44.5 | 433.4 | 235.4 | 234.5 | -0.05 | 246.1 | 237.9 | 469.9 | 209.3 | 320.2 | 128.1
XOM 824MOD01-16 | 191.2 | 68.68 | 82.2 | 104.3 | 138.6 | 129.2 | 83.6 | 16.3 | 65.9 | 211.5 | 44.2 | 433.5 | 234.1 | 233.3 | -0.07 | 245.1 | 236.8 | 470 | 210.3 | 321.1 | 127.1
XOM 824MOD01-16 | 191.3 | 68.57 | 82.1 | 104.4 | 138.7 | 129.3 | 83.6 | 15.7 | 66.1 | 210.6 | 43.9 | 432.5 | 234.4 | 233.6 | -0.06 | 245.3 | 237.1 | 469.5 | 209.5 | 320.4 | 127.6
XOM 824MOD01-16 | 191.4 | 68.6 | 82 | 104.2 | 138.8 | 129.5 | 83.6 | 16.2 | 66 | 210.6 | 44.2 | 432.3 | 235 | 234.2 | -0.05 | 245.9 | 237.6 | 469.8 | 209.4 | 320.3 | 128.2
XOM 824MOD01-16 | 191.5 | 68.58 | 82 | 103.7 | 138.8 | 129.3 | 83.6 | 16 | 65.6 | 211 | 44.4 | 433.6 | 234.4 | 233.6 | -0.06 | 245.4 | 237.1 | 469.3 | 210.1 | 321.5 | 127.7
XOM 824MOD01-16 | 191.6 | 68.39 | 82 | 103.9 | 138.6 | 129.3 | 83.6 | 15.3 | 65.7 | 210.8 | 44.1 | 432.4 | 234.4 | 233.5 | -0.09 | 245.3 | 237 | 469.9 | 210.9 | 322.2 | 124.2
XOM 824MOD01-16 | 191.7 | 68.64 | 82.2 | 104.2 | 138.7 | 129.4 | 83.5 | 16.4 | 66.1 | 211.3 | 44.3 | 433.5 | 234.8 | 234 | -0.05 | 245.7 | 237.5 | 469.7 | 209.7 | 320.5 | 129.7
XOM 824MOD01-16 | 191.8 | 68.61 | 81.9 | 103.6 | 138.7 | 129.3 | 83.6 | 16 | 66 | 211.1 | 44 | 433.3 | 235.7 | 234.9 | -0.06 | 246.5 | 238.3 | 469.7 | 209.5 | 320.7 | 127.7
XOM 824MOD01-16 | 191.9 | 68.54 | 81.9 | 103.8 | 138.6 | 129.2 | 83.8 | 16.5 | 66 | 211.3 | 44 | 432.9 | 234.8 | 233.9 | -0.06 | 245.6 | 237.3 | 469.8 | 210.4 | 321.2 | 127.7
XOM 824MOD01-16 | 192 | 68.39 | 81.9 | 103.5 | 138.5 | 129.2 | 83.6 | 16.1 | 65.5 | 210.5 | 44 | 432.5 | 234.1 | 233.3 | -0.08 | 245.1 | 236.8 | 470 | 209.5 | 320.5 | 125.3
XOM 824MOD01-16 | 192.1 | 68.41 | 81.8 | 103.8 | 138.7 | 129.2 | 83.5 | 15.5 | 65.3 | 210.2 | 44.2 | 431.9 | 234.1 | 233.3 | -0.08 | 245 | 236.8 | 470 | 209.4 | 320.2 | 124.4
XOM 824MOD01-16 | 192.2 | 68.18 | 81.8 | 105.3 | 138.6 | 129.2 | 83.9 | 16.2 | 65.9 | 210.5 | 44.3 | 432.3 | 234.5 | 233.7 | -0.12 | 245.4 | 237.1 | 470.2 | 212.1 | 324.5 | 122.9
XOM 824MOD01-16 | 192.3 | 68.35 | 81.8 | 103.9 | 138.5 | 129.3 | 83.7 | 15.1 | 66 | 210.3 | 43.8 | 432.6 | 233.9 | 233.1 | -0.09 | 244.9 | 236.5 | 470.1 | 211.2 | 322.8 | 125.3
XOM 824MOD01-16 | 192.4 | 68.33 | 81.7 | 104.2 | 138.6 | 129.2 | 83.6 | 16.3 | 66 | 210.7 | 44.3 | 433 | 233.9 | 233 | -0.11 | 244.8 | 236.5 | 469.8 | 210.9 | 322.8 | 122
XOM 824MOD01-16 | 192.5 | 68.29 | 81.7 | 103.5 | 138.6 | 129.2 | 83.7 | 16 | 65.9 | 210.4 | 44.2 | 432.6 | 233.5 | 232.6 | -0.09 | 244.5 | 236.1 | 470 | 210 | 321.4 | 124.8
XOM 824MOD01-16 | 192.6 | 68.31 | 81.6 | 104.4 | 138.5 | 129.4 | 83.7 | 15.4 | 66.2 | 210.4 | 44.1 | 432.6 | 234.4 | 233.5 | -0.09 | 245.2 | 236.9 | 470.2 | 210 | 321.3 | 124.3
XOM 824MOD01-16 | 192.7 | 68.38 | 82 | 104.3 | 138.8 | 129.5 | 83.8 | 16.5 | 66.1 | 210.2 | 44.3 | 432.1 | 234.8 | 234 | -0.07 | 245.7 | 237.4 | 469.9 | 210.9 | 322.2 | 126.6
XOM 824MOD01-16 | 192.8 | 68.4 | 81.9 | 103.7 | 138.7 | 129.3 | 83.7 | 15.8 | 66.1 | 210.7 | 44.2 | 432.9 | 234.7 | 233.9 | -0.08 | 245.6 | 237.3 | 470.1 | 210.2 | 321.6 | 125.1
XOM 824MOD01-16 | 192.9 | 68.5 | 82 | 103.6 | 138.6 | 129.1 | 83.6 | 16.4 | 65.8 | 211.4 | 44.2 | 433.9 | 233.6 | 232.8 | -0.09 | 244.7 | 236.3 | 470.1 | 210.6 | 322.2 | 124.2
XOM 824MOD01-16 | 193 | 68.48 | 82 | 103.8 | 138.6 | 129.3 | 83.5 | 16 | 66 | 210.7 | 44.3 | 433.1 | 234.3 | 233.4 | -0.08 | 245.3 | 236.9 | 470.3 | 210.7 | 322.3 | 126
XOM 824MOD01-16 | 193.1 | 68.42 | 81.8 | 104.2 | 138.6 | 129.3 | 83.5 | 15.7 | 66 | 210.6 | 44 | 432.6 | 235 | 234.2 | -0.1 | 245.9 | 237.6 | 469.9 | 209.5 | 320.9 | 123.7
XOM 824MOD01-16 | 193.2 | 68.23 | 81.8 | 103.6 | 138.6 | 129.4 | 83.5 | 15.8 | 65.5 | 210.3 | 44 | 432.2 | 234 | 233.2 | -0.09 | 245.1 | 236.7 | 469.8 | 210.3 | 321.4 | 124.6
XOM 824MOD01-16 | 193.3 | 68.47 | 81.9 | 103.6 | 138.6 | 129.2 | 83.5 | 15.3 | 65.8 | 210.3 | 44.1 | 432.2 | 235.1 | 234.3 | -0.08 | 246 | 237.7 | 469.7 | 211.2 | 322.4 | 125.5
XOM 824MOD01-16 | 193.4 | 68.41 | 81.8 | 104 | 138.6 | 129.3 | 83.5 | 16.3 | 65.7 | 210.9 | 44 | 432.9 | 234.6 | 233.8 | -0.06 | 245.6 | 237.2 | 470.1 | 209.7 | 320.9 | 128
XOM 824MOD01-16 | 193.5 | 68.37 | 81.7 | 103.8 | 138.7 | 129.3 | 83.6 | 15.4 | 65.9 | 210.6 | 44.1 | 432.1 | 234.9 | 234.1 | -0.1 | 245.9 | 237.6 | 469.8 | 210.5 | 321.7 | 123.6
XOM 824MOD01-16 | 193.6 | 68.46 | 82 | 103.8 | 138.6 | 129.3 | 83.6 | 16.2 | 65.9 | 210.4 | 43.9 | 431.9 | 234.4 | 233.6 | -0.09 | 245.4 | 237 | 469.7 | 209.8 | 321 | 123.9
XOM 824MOD01-16 | 193.7 | 68.53 | 81.9 | 104.3 | 138.6 | 129.3 | 83.6 | 15.3 | 66 | 210.9 | 43.9 | 432.4 | 234.6 | 233.8 | -0.09 | 245.6 | 237.3 | 469.7 | 211 | 322.5 | 124.6
XOM 824MOD01-16 | 193.8 | 68.56 | 81.9 | 104 | 138.6 | 129.3 | 83.5 | 16 | 66 | 210.9 | 43.5 | 432.9 | 234.8 | 234 | -0.09 | 245.8 | 237.4 | 469.8 | 210.1 | 321.2 | 125.5
XOM 824MOD01-16 | 193.9 | 68.5 | 82.1 | 104.2 | 138.5 | 129.2 | 83.4 | 16.1 | 66.1 | 210.6 | 43.6 | 432.6 | 234.2 | 233.3 | -0.08 | 245.2 | 236.8 | 469.7 | 210.4 | 321.5 | 125.8
XOM 824MOD01-16 | 194 | 68.46 | 81.7 | 103.8 | 138.6 | 129.2 | 83.3 | 15.7 | 65.8 | 210.6 | 43.4 | 432.2 | 235 | 234.1 | -0.12 | 245.9 | 237.6 | 469.5 | 210.3 | 321.7 | 122.3
XOM 824MOD01-16 | 194.1 | 68.53 | 82.1 | 104.1 | 138.7 | 129.4 | 83.4 | 16.3 | 65.3 | 211.5 | 43.2 | 434.1 | 233.7 | 232.9 | -0.12 | 244.8 | 236.4 | 469.6 | 210 | 321.3 | 120
XOM 824MOD01-16 | 194.2 | 68.49 | 82 | 103.7 | 138.6 | 128.9 | 83.4 | 15.7 | 65.4 | 210.5 | 43.3 | 432.7 | 234.6 | 233.8 | -0.1 | 245.6 | 237.2 | 469.4 | 211.3 | 322.8 | 124.6
XOM 824MOD01-16 | 194.3 | 68.49 | 81.9 | 103.8 | 138.5 | 129.2 | 83.4 | 16.4 | 65.8 | 210.8 | 43.4 | 432.6 | 235.1 | 234.3 | -0.09 | 246 | 237.7 | 469.4 | 210 | 321.6 | 125.6
XOM 824MOD01-16 | 194.4 | 68.53 | 82 | 104.5 | 138.7 | 129.3 | 83.2 | 15.4 | 66.4 | 210.5 | 43.1 | 431.6 | 235.5 | 234.7 | -0.1 | 246.4 | 238.1 | 469.6 | 210.5 | 321.9 | 124.5
XOM 824MOD01-16 | 194.5 | 68.54 | 81.9 | 104.3 | 138.6 | 129.4 | 83.3 | 16.1 | 66 | 210.9 | 43.3 | 433.2 | 234.7 | 233.9 | -0.08 | 245.6 | 237.3 | 469.2 | 209.7 | 321.4 | 125.4
XOM 824MOD01-16 | 194.6 | 68.52 | 82 | 103.7 | 138.7 | 129.4 | 83.3 | 16.4 | 65.5 | 211.3 | 43.5 | 433.3 | 233.6 | 232.8 | -0.07 | 244.7 | 236.3 | 469.7 | 210.3 | 321.5 | 127
XOM 824MOD01-16 | 194.7 | 68.44 | 81.8 | 103.6 | 138.6 | 129.2 | 83.3 | 15.9 | 65.6 | 210.7 | 43 | 431.9 | 234.2 | 233.5 | -0.08 | 245.2 | 236.9 | 469.6 | 210.7 | 321.7 | 126.3
XOM 824MOD01-16 | 194.8 | 68.55 | 81.8 | 104.4 | 138.6 | 129.3 | 83.2 | 16.5 | 66.5 | 211.2 | 43.1 | 433.7 | 235.3 | 234.6 | -0.07 | 246.2 | 238 | 469.2 | 210.7 | 321.9 | 127.2
XOM 824MOD01-16 | 194.9 | 68.46 | 81.7 | 104.1 | 138.7 | 129.4 | 83.2 | 16.1 | 66.3 | 210.7 | 42.7 | 432.3 | 235.1 | 234.3 | -0.08 | 246 | 237.8 | 469.4 | 210.6 | 321.5 | 125.5
XOM 824MOD01-16 | 195 | 68.48 | 82 | 103.2 | 138.7 | 129.3 | 83.2 | 16.1 | 65.8 | 210.9 | 43.2 | 432.7 | 233.9 | 233.2 | -0.11 | 245 | 236.7 | 469.2 | 209.9 | 321.2 | 122.5
XOM 824MOD01-16 | 195.1 | 68.42 | 81.7 | 103.8 | 138.7 | 129.4 | 83.2 | 16.2 | 65.7 | 210.5 | 42.9 | 431.8 | 233.8 | 233.1 | -0.12 | 244.9 | 236.6 | 469.4 | 210 | 321.3 | 121.6
XOM 824MOD01-16 | 195.2 | 68.37 | 81.9 | 104.3 | 138.5 | 129.3 | 83.2 | 15.6 | 66.5 | 210.8 | 42.5 | 433.2 | 234.9 | 234.2 | -0.1 | 245.8 | 237.6 | 469.5 | 210.4 | 321.3 | 124.1
XOM 824MOD01-16 | 195.3 | 68.59 | 82 | 104 | 138.6 | 129.4 | 83.2 | 16.3 | 66.5 | 211.6 | 42.3 | 434.2 | 233.4 | 232.7 | -0.09 | 244.5 | 236.2 | 469.1 | 210.6 | 321.9 | 124.5
XOM 824MOD01-16 | 195.4 | 68.54 | 81.9 | 104.7 | 138.7 | 129.3 | 83.3 | 15.5 | 65.8 | 210.8 | 41.6 | 432.4 | 234.8 | 234.1 | -0.05 | 245.7 | 237.5 | 469.2 | 210.6 | 321.3 | 128.4
XOM 824MOD01-16 | 195.5 | 68.36 | 81.7 | 103.7 | 138.6 | 129.5 | 83 | 16.4 | 65.8 | 210.2 | 40.3 | 432.2 | 234.2 | 233.5 | -0.07 | 245.1 | 236.9 | 469.3 | 209.5 | 320.2 | 127.7
XOM 824MOD01-16 | 195.6 | 68.41 | 81.7 | 104 | 138.6 | 129.3 | 82.7 | 15.8 | 66.6 | 210.5 | 40.3 | 432.5 | 234.6 | 233.9 | -0.04 | 245.4 | 237.2 | 469.1 | 210.7 | 321.9 | 130
XOM 824MOD01-16 | 195.7 | 68.36 | 81.8 | 103.7 | 138.5 | 129.4 | 83 | 15.7 | 66.6 | 210.7 | 39.7 | 432.7 | 233.6 | 232.9 | -0.08 | 244.5 | 236.3 | 468.8 | 210 | 321.1 | 126.4
XOM 824MOD01-16 | 195.8 | 68.52 | 81.6 | 104.3 | 138.5 | 129.3 | 82.7 | 16.3 | 66.3 | 211.3 | 39.3 | 434 | 234 | 233.4 | -0.07 | 244.9 | 236.8 | 468.8 | 210 | 321.1 | 125.9
XOM 824MOD01-16 | 195.9 | 68.33 | 81.6 | 103.9 | 138.5 | 129.3 | 82.7 | 16.2 | 66.1 | 210.6 | 38.7 | 432.8 | 233.2 | 232.6 | -0.05 | 244.1 | 236 | 468.8 | 211.3 | 322.2 | 128.3
XOM 824MOD01-16 | 196 | 68.44 | 81.8 | 103.7 | 138.5 | 129.3 | 83 | 15.5 | 66.3 | 210 | 38.6 | 431.9 | 234.1 | 233.5 | -0.08 | 244.8 | 236.9 | 468.6 | 211.4 | 322.1 | 125.8
XOM 824MOD01-16 | 196.1 | 68.45 | 81.6 | 103.6 | 138.6 | 129.3 | 82.5 | 15.8 | 65.9 | 210.5 | 38.7 | 431.6 | 234.5 | 233.9 | -0.1 | 245.2 | 237.3 | 468.5 | 209.9 | 320.2 | 123.4
XOM 824MOD01-16 | 196.2 | 68.41 | 81.7 | 103.9 | 138.5 | 129.2 | 83 | 15.8 | 66.6 | 211 | 38.7 | 432.2 | 234.2 | 233.6 | -0.11 | 244.9 | 237 | 468.1 | 210.4 | 320.8 | 123
XOM 824MOD01-16 | 196.3 | 68.54 | 81.8 | 104.2 | 138.5 | 129.2 | 82.6 | 15.9 | 66.6 | 211 | 38.4 | 432.5 | 233.5 | 233 | -0.08 | 244.3 | 236.4 | 468.1 | 210.2 | 321 | 125.3
XOM 824MOD01-16 | 196.4 | 68.49 | 81.9 | 103.9 | 138.6 | 129 | 82.9 | 15.9 | 66.6 | 211.3 | 38.8 | 433.5 | 234.1 | 233.6 | -0.08 | 244.9 | 237 | 467.9 | 211.1 | 321.7 | 125.5
XOM 824MOD01-16 | 196.5 | 68.51 | 81.9 | 103.6 | 138.4 | 129 | 82.9 | 15.7 | 66.5 | 210 | 38.3 | 431.1 | 234.4 | 233.9 | -0.07 | 245 | 237.2 | 467.8 | 210.5 | 320.9 | 126.3
XOM 824MOD01-16 | 196.6 | 68.44 | 81.8 | 104.1 | 138.5 | 129.2 | 82.7 | 15.7 | 66.1 | 211.2 | 38.6 | 432.1 | 233.9 | 233.4 | -0.08 | 244.6 | 236.8 | 467.5 | 210 | 320.9 | 126.5
XOM 824MOD01-16 | 196.7 | 68.76 | 82.1 | 103.7 | 138.6 | 129.2 | 82.8 | 15.9 | 66.4 | 211.9 | 38.4 | 433.7 | 234.1 | 233.6 | -0.08 | 244.8 | 237 | 467.4 | 210.6 | 321.6 | 126.4
XOM 824MOD01-16 | 196.8 | 68.59 | 82 | 103.9 | 138.7 | 129.3 | 82.9 | 15.5 | 66.1 | 210.9 | 38.4 | 431.9 | 235.3 | 234.8 | -0.05 | 245.9 | 238.2 | 467.5 | 210.7 | 321.1 | 129.2
XOM 824MOD01-16 | 196.9 | 68.72 | 82 | 104.5 | 138.6 | 129.3 | 82.9 | 15.8 | 66.3 | 210.9 | 38.7 | 431.3 | 235.6 | 235.1 | -0.06 | 246.2 | 238.5 | 467.3 | 210.6 | 321.2 | 128.2
XOM 824MOD01-16 | 197 | 68.77 | 82.1 | 105 | 138.6 | 129.3 | 82.5 | 16.3 | 66.7 | 212.1 | 38.5 | 433.4 | 235.5 | 235 | -0.13 | 246.1 | 238.4 | 467.1 | 210.6 | 321.5 | 120
XOM 824MOD01-16 | 197.1 | 68.77 | 82.2 | 103.9 | 138.6 | 129.2 | 82.9 | 16.4 | 66.2 | 212.2 | 38.4 | 433.9 | 234.5 | 234.1 | -0.11 | 245.3 | 237.4 | 467.3 | 210.9 | 321.9 | 122.7
XOM 824MOD01-16 | 197.2 | 68.7 | 82 | 103.3 | 138.7 | 129.4 | 82.8 | 15.5 | 66.6 | 210.8 | 38.5 | 431.5 | 235.8 | 235.4 | -0.13 | 246.4 | 238.7 | 467.2 | 210 | 320.6 | 119.8
XOM 824MOD01-16 | 197.3 | 68.69 | 82 | 104.1 | 138.6 | 129.4 | 82.6 | 16 | 66.3 | 211.2 | 38.5 | 431.3 | 235.4 | 234.9 | -0.13 | 245.9 | 238.2 | 467.2 | 210.6 | 321 | 119.2
XOM 824MOD01-16 | 197.4 | 68.79 | 82.3 | 103.4 | 138.7 | 129.4 | 83 | 16.1 | 66.3 | 212.5 | 38.2 | 434.1 | 234.6 | 234.2 | -0.13 | 245.3 | 237.5 | 467 | 209.8 | 320.1 | 119.8
XOM 824MOD01-16 | 197.5 | 68.68 | 82.1 | 104.1 | 138.7 | 129.4 | 83.1 | 15.2 | 66.3 | 211.4 | 38.6 | 432.4 | 235.7 | 235.2 | -0.13 | 246.3 | 238.6 | 467.3 | 209.8 | 320 | 120.7
XOM 824MOD01-16 | 197.6 | 68.83 | 82.2 | 104.3 | 138.5 | 129.3 | 82.4 | 15.8 | 66.7 | 211.2 | 38.5 | 431.2 | 234.8 | 234.4 | -0.11 | 245.5 | 237.7 | 467.4 | 210 | 320.9 | 122.7
XOM 824MOD01-16 | 197.7 | 68.64 | 82.1 | 104 | 138.5 | 129.2 | 82.8 | 16.1 | 66.2 | 211.6 | 38.6 | 432.4 | 234.2 | 233.7 | -0.14 | 244.9 | 237.1 | 467 | 209.9 | 320.3 | 118.5
XOM 824MOD01-16 | 197.8 | 68.74 | 82.1 | 104.5 | 138.6 | 129.2 | 82.9 | 16.2 | 66.2 | 211.6 | 38.8 | 432.2 | 233.6 | 233.1 | -0.16 | 244.3 | 236.5 | 467.4 | 209.9 | 320.2 | 117.4
XOM 824MOD01-16 | 197.9 | 68.56 | 82 | 103.7 | 138.6 | 129.4 | 82.6 | 16.2 | 66.3 | 211.6 | 38.7 | 432.2 | 233.7 | 233.2 | -0.12 | 244.4 | 236.6 | 467.3 | 210.7 | 321.1 | 121.7
XOM 824MOD01-16 | 198 | 68.6 | 82.1 | 104.1 | 138.6 | 129.4 | 82.9 | 15.9 | 66.4 | 211.1 | 38.4 | 432.1 | 234.1 | 233.6 | -0.09 | 244.8 | 237.1 | 467.4 | 210 | 320.6 | 124.8
XOM 824MOD01-16 | 198.1 | 68.84 | 82.3 | 104.1 | 138.6 | 129.3 | 83 | 16 | 66.3 | 211.7 | 38.6 | 432.6 | 235.6 | 235.2 | -0.1 | 246.2 | 238.5 | 467.4 | 210.4 | 321 | 123.9
XOM 824MOD01-16 | 198.2 | 68.9 | 82.5 | 103.8 | 138.7 | 129.4 | 83 | 16 | 66.2 | 211.9 | 38.5 | 432.4 | 234.8 | 234.3 | -0.11 | 245.5 | 237.7 | 466.9 | 210 | 320.6 | 121.8
XOM 824MOD01-16 | 198.3 | 68.9 | 82.1 | 104 | 138.5 | 129.2 | 82.3 | 16 | 66.1 | 211.7 | 38.5 | 432.3 | 235.8 | 235.3 | -0.09 | 246.4 | 238.7 | 467.2 | 210.5 | 321.1 | 125.3
XOM 824MOD01-16 | 198.4 | 68.76 | 82.2 | 104 | 138.4 | 129.2 | 82.9 | 15.3 | 66.4 | 211.4 | 38.3 | 432.3 | 234.2 | 233.8 | -0.08 | 245 | 237.2 | 467.2 | 210 | 320.4 | 124.7
XOM 824MOD01-16 | 198.5 | 68.88 | 82.3 | 103.9 | 138.6 | 129.3 | 82.7 | 15.9 | 66.3 | 211.8 | 38.3 | 432.7 | 234.3 | 233.9 | -0.09 | 245.1 | 237.3 | 467 | 209.9 | 320.4 | 124.3
XOM 824MOD01-16 | 198.6 | 68.65 | 81.9 | 104.1 | 138.6 | 129.3 | 82.9 | 15.9 | 66.2 | 211.3 | 38.2 | 432.2 | 234.9 | 234.5 | -0.05 | 245.6 | 237.8 | 467.5 | 210.1 | 320.7 | 129.1
XOM 824MOD01-16 | 198.7 | 68.82 | 82.1 | 104.3 | 138.6 | 129.2 | 82.4 | 16 | 66.1 | 211.9 | 38.4 | 433.2 | 233.7 | 233.3 | -0.06 | 244.6 | 236.7 | 467.1 | 211 | 321.7 | 128.5
XOM 824MOD01-16 | 198.8 | 68.64 | 82 | 104 | 138.5 | 129.5 | 82.9 | 16.1 | 66.5 | 211.2 | 38.1 | 431.7 | 236 | 235.5 | -0.08 | 246.5 | 238.8 | 467.3 | 210.8 | 321.7 | 126.6
XOM 824MOD01-16 | 198.9 | 68.61 | 81.9 | 104.1 | 138.6 | 129.2 | 82.9 | 16 | 66.2 | 210.7 | 38.1 | 431.2 | 233.9 | 233.5 | -0.04 | 244.6 | 236.8 | 467.5 | 210.1 | 320.3 | 129.2
XOM 824MOD01-16 | 199 | 68.74 | 82 | 104 | 138.6 | 129 | 82.8 | 16 | 65.9 | 211.4 | 41.3 | 433.4 | 233.4 | 233 | -0.06 | 244.4 | 236.4 | 466.8 | 210.7 | 321.5 | 127.8
XOM 824MOD01-16 | 199.1 | 68.53 | 81.9 | 104.1 | 138.6 | 129.3 | 82.7 | 16 | 66 | 211.7 | 42.3 | 433 | 234.5 | 234.1 | -0.06 | 245.3 | 237.4 | 467.5 | 210.5 | 320.7 | 128.9
XOM 824MOD01-16 | 199.2 | 68.68 | 82 | 104.1 | 138.6 | 129.2 | 82.9 | 15.5 | 66 | 211.2 | 42.9 | 432.1 | 233.7 | 233.2 | -0.04 | 244.7 | 236.6 | 467.3 | 210.3 | 321 | 130.7
XOM 824MOD01-16 | 199.3 | 68.55 | 82 | 104 | 138.7 | 129.2 | 82.5 | 15.7 | 66 | 211.3 | 43.1 | 433.4 | 234.5 | 234 | 0.03 | 245.4 | 237.4 | 467.5 | 210.1 | 320.8 | 138.4
XOM 824MOD01-16 | 199.4 | 68.85 | 82.2 | 103.7 | 138.5 | 129.2 | 82.9 | 15.8 | 66 | 211.5 | 42.7 | 432.1 | 234.4 | 233.8 | -0.03 | 245.3 | 237.2 | 467.4 | 210.4 | 320.9 | 131.8
XOM 824MOD01-16 | 199.5 | 68.57 | 81.9 | 104.4 | 138.6 | 129.2 | 82.7 | 15.9 | 66.1 | 210.9 | 42.7 | 431.5 | 235.3 | 234.7 | -0.02 | 246.1 | 238 | 467.9 | 211.2 | 322.3 | 133.2
XOM 824MOD01-16 | 199.6 | 68.47 | 81.8 | 103.8 | 138.8 | 129.3 | 83 | 15.8 | 66.1 | 210.6 | 43.1 | 431.6 | 235.2 | 234.6 | -0.02 | 246 | 237.8 | 468 | 210.5 | 321.5 | 133.7
XOM 824MOD01-16 | 199.7 | 68.62 | 81.8 | 104.3 | 138.6 | 129.3 | 82.6 | 15.4 | 65.9 | 211.8 | 43.1 | 433.1 | 234.6 | 234 | -0.03 | 245.5 | 237.3 | 468.1 | 210.4 | 321.2 | 131.6
XOM 824MOD01-16 | 199.8 | 68.57 | 81.9 | 103.8 | 138.7 | 129.4 | 82.8 | 15.8 | 66.2 | 211.5 | 42.9 | 432.7 | 234.2 | 233.6 | -0.03 | 245.2 | 236.9 | 467.9 | 210.9 | 321.7 | 132.1
XOM 824MOD01-16 | 199.9 | 68.54 | 81.9 | 103.9 | 138.6 | 129.3 | 82.9 | 15.8 | 66 | 210.6 | 42.9 | 432.4 | 233.8 | 233.2 | 0.02 | 244.9 | 236.5 | 468.2 | 209.9 | 320.8 | 138
XOM 824MOD01-16 | 200 | 68.44 | 81.7 | 104 | 138.6 | 129.3 | 82.7 | 15.9 | 66.2 | 210.4 | 42.9 | 432.1 | 234.5 | 233.8 | -0.04 | 245.5 | 237.1 | 468.1 | 210.9 | 322 | 131.5
XOM 824MOD01-16 | 200.1 | 68.31 | 81.9 | 103.9 | 138.7 | 129.4 | 83.2 | 15.2 | 66.1 | 210.6 | 43.1 | 431.5 | 234.1 | 233.5 | -0.04 | 245.1 | 236.8 | 468.3 | 210.1 | 321.2 | 131.4
XOM 824MOD01-16 | 200.2 | 68.4 | 81.8 | 103.5 | 138.6 | 129.2 | 82.8 | 15.7 | 65.9 | 211.4 | 42.7 | 433.4 | 233.9 | 233.2 | -0.04 | 245 | 236.5 | 468.2 | 210.9 | 322 | 130.6
XOM 824MOD01-16 | 200.3 | 68.49 | 81.9 | 104.3 | 138.6 | 129.2 | 82.7 | 15.8 | 66 | 211.1 | 42.8 | 433.7 | 233.8 | 233.2 | -0.03 | 245 | 236.6 | 468.4 | 210.3 | 321.2 | 134.3
XOM 824MOD01-16 | 200.4 | 68.4 | 81.7 | 103.7 | 138.7 | 129.4 | 82.8 | 15.8 | 66.2 | 210.7 | 43 | 431.7 | 233.5 | 232.9 | -0.07 | 244.7 | 236.2 | 468.7 | 210.6 | 321.4 | 127.1
XOM 824MOD01-16 | 200.5 | 68.39 | 81.8 | 103.8 | 138.6 | 129.2 | 82.9 | 15 | 65.9 | 210.2 | 42.7 | 430.8 | 233.7 | 233.1 | -0.08 | 244.9 | 236.5 | 468.5 | 210.8 | 321.8 | 127
XOM 824MOD01-16 | 200.6 | 68.34 | 81.5 | 104.2 | 138.6 | 129.2 | 82.6 | 15.6 | 65.9 | 210.3 | 42.9 | 432 | 234.4 | 233.7 | -0.08 | 245.4 | 237 | 468.5 | 211.1 | 322.2 | 127.3
XOM 824MOD01-16 | 200.7 | 68.37 | 81.6 | 104.3 | 138.7 | 129.3 | 82.7 | 15.8 | 66.1 | 211.3 | 42.8 | 432.9 | 233 | 232.4 | -0.05 | 244.3 | 235.7 | 468.4 | 210.6 | 321.9 | 130.7
XOM 824MOD01-16 | 200.8 | 68.39 | 81.9 | 103.7 | 138.6 | 129.3 | 83 | 15.9 | 66 | 211.1 | 42.9 | 432.4 | 233.1 | 232.5 | -0.06 | 244.4 | 235.9 | 468.5 | 210.7 | 321.2 | 128.3
XOM 824MOD01-16 | 200.9 | 68.44 | 81.5 | 103.7 | 138.6 | 129.4 | 82.6 | 15 | 66 | 210.2 | 42.8 | 430.9 | 234.9 | 234.2 | -0.04 | 245.9 | 237.5 | 468.5 | 211.2 | 322.2 | 131
XOM 824MOD01-16 | 201 | 68.38 | 81.9 | 104.1 | 138.6 | 129.2 | 82.9 | 15.6 | 65.9 | 210.4 | 42.8 | 431.6 | 233.5 | 232.9 | -0.05 | 244.8 | 236.3 | 468.2 | 210.8 | 322 | 130
XOM 824MOD01-16 | 201.1 | 68.65 | 81.8 | 104.1 | 138.5 | 129.2 | 82.9 | 15.9 | 65.9 | 211.8 | 42.6 | 434.5 | 233.8 | 233.1 | -0.05 | 245.1 | 236.5 | 468.1 | 210.7 | 321.9 | 130.2
XOM 824MOD01-16 | 201.2 | 68.32 | 81.7 | 103.8 | 138.6 | 129.2 | 82.6 | 15.8 | 66.1 | 210.8 | 42.5 | 431.6 | 234.7 | 234 | -0.05 | 245.8 | 237.3 | 468 | 210.8 | 322.1 | 130.1
XOM 824MOD01-16 | 201.3 | 68.51 | 81.7 | 103.4 | 138.7 | 129.1 | 83.1 | 15.8 | 66 | 210.5 | 42.7 | 431.4 | 235.1 | 234.4 | -0.05 | 246.1 | 237.6 | 468.3 | 210.9 | 322.2 | 129.7
XOM 824MOD01-16 | 201.4 | 68.45 | 81.9 | 103.8 | 138.5 | 129.2 | 82.8 | 15.2 | 66.2 | 210.8 | 42.5 | 432.6 | 234.4 | 233.8 | -0.06 | 245.6 | 237.1 | 468.2 | 210.4 | 321.7 | 127.9
XOM 824MOD01-16 | 201.5 | 68.51 | 82 | 104.1 | 138.5 | 129.2 | 83 | 15.6 | 66.1 | 211.4 | 42.4 | 432.7 | 233.2 | 232.5 | -0.07 | 244.5 | 235.9 | 468.3 | 211 | 322.1 | 128.7
XOM 824MOD01-16 | 201.6 | 68.56 | 81.7 | 104 | 138.5 | 129.2 | 83.1 | 15.7 | 65.9 | 211.3 | 42.5 | 432.5 | 234.6 | 234 | -0.06 | 245.9 | 237.3 | 468.2 | 210.8 | 322.1 | 129.6
XOM 824MOD01-16 | 201.7 | 68.49 | 81.7 | 103.9 | 138.8 | 129.2 | 82.6 | 15.7 | 66 | 210.8 | 42.7 | 431.4 | 234.4 | 233.8 | -0.05 | 245.6 | 237 | 468.2 | 210.7 | 321.6 | 130.3
XOM 824MOD01-16 | 201.8 | 68.31 | 81.7 | 104 | 138.7 | 129.2 | 82.7 | 15.8 | 66.1 | 210.6 | 42.7 | 431.5 | 234.9 | 234.2 | -0.06 | 246 | 237.4 | 468.3 | 211.2 | 322.4 | 129
XOM 824MOD01-16 | 201.9 | 68.41 | 81.8 | 103.8 | 138.6 | 129.3 | 83 | 14.8 | 66 | 210.1 | 42.7 | 431.1 | 233.7 | 233 | -0.04 | 244.9 | 236.4 | 467.9 | 210.3 | 321.4 | 130.4
XOM 824MOD01-16 | 202 | 68.36 | 81.7 | 103.8 | 138.6 | 129.1 | 82.6 | 15.6 | 66 | 210.9 | 42.4 | 432 | 233.4 | 232.7 | -0.06 | 244.6 | 236.1 | 468.3 | 210.2 | 321.1 | 128.7
XOM 824MOD01-16 | 202.1 | 68.38 | 81.6 | 103.7 | 138.5 | 129.2 | 82.8 | 15.7 | 65.8 | 211 | 42.4 | 432.8 | 234.1 | 233.4 | -0.05 | 245.3 | 236.8 | 468.2 | 210 | 321 | 130.3
XOM 824MOD01-16 | 202.2 | 68.34 | 81.6 | 103.7 | 138.6 | 129.3 | 83 | 15.7 | 66 | 210.5 | 42.4 | 431.8 | 234.4 | 233.8 | -0.06 | 245.6 | 237.1 | 468.2 | 210.3 | 321 | 128
XOM 824MOD01-16 | 202.3 | 68.39 | 81.7 | 104 | 138.7 | 129.4 | 82.9 | 15.8 | 66.3 | 210.4 | 42.5 | 432.2 | 233.4 | 232.8 | -0.04 | 244.7 | 236.1 | 467.8 | 210.2 | 321.3 | 131.1
XOM 824MOD01-16 | 202.4 | 68.31 | 81.7 | 103.7 | 138.6 | 129.1 | 82.7 | 14.8 | 66.1 | 210.2 | 42.3 | 431.7 | 233.3 | 232.7 | -0.01 | 244.7 | 236 | 468.2 | 210.4 | 321.4 | 134.1
XOM 824MOD01-16 | 202.5 | 68.37 | 81.7 | 104.1 | 138.6 | 129.2 | 82.9 | 15.6 | 66.1 | 211 | 42.7 | 432.8 | 234.3 | 233.7 | -0.06 | 245.6 | 237 | 468.2 | 210.6 | 321.8 | 129.6
XOM 824MOD01-16 | 202.6 | 68.44 | 81.7 | 103.9 | 138.5 | 129.3 | 83 | 15.7 | 66.1 | 211.3 | 42.4 | 432.6 | 234 | 233.3 | -0.06 | 245.2 | 236.7 | 468.1 | 210.8 | 321.7 | 128.1
XOM 824MOD01-16 | 202.7 | 68.34 | 81.7 | 104.1 | 138.6 | 129.3 | 82.6 | 15.7 | 66.1 | 210.9 | 42.3 | 432.1 | 234.8 | 234.1 | -0.06 | 246 | 237.4 | 467.6 | 210.8 | 321.8 | 128.7
XOM 824MOD01-16 | 202.8 | 68.38 | 81.7 | 104 | 138.5 | 129.1 | 83 | 15.7 | 66.3 | 210.6 | 42.3 | 431.7 | 234.8 | 234.1 | -0.02 | 245.9 | 237.4 | 468.1 | 210.2 | 321.3 | 133
XOM 824MOD01-16 | 202.9 | 68.49 | 81.6 | 103.8 | 138.6 | 129.3 | 82.8 | 14.8 | 66.1 | 210.2 | 42.5 | 430.8 | 234 | 233.3 | -0.02 | 245.2 | 236.6 | 468 | 210.9 | 321.8 | 132.9
XOM 824MOD01-16 | 203 | 68.45 | 81.8 | 104.2 | 138.5 | 129.2 | 82.8 | 15.5 | 66.1 | 211.3 | 42.5 | 432.1 | 234.4 | 233.8 | -0.06 | 245.6 | 237.1 | 467.8 | 210.5 | 321.6 | 128.5
XOM 824MOD01-16 | 203.1 | 68.53 | 81.9 | 104.3 | 138.7 | 129.2 | 83 | 15.6 | 65.9 | 211.6 | 42.7 | 432.9 | 234.1 | 233.5 | -0.05 | 245.5 | 236.8 | 467.8 | 210.7 | 321.7 | 129.3
XOM 824MOD01-16 | 203.2 | 68.45 | 81.8 | 103.5 | 138.6 | 129.2 | 82.5 | 15.7 | 66 | 211.3 | 42.5 | 432.2 | 233.6 | 232.9 | -0.07 | 245 | 236.3 | 467.6 | 211.8 | 322.8 | 128.6
XOM 824MOD01-16 | 203.3 | 68.42 | 81.9 | 103.9 | 138.5 | 129.3 | 82.8 | 15.7 | 66.2 | 210.9 | 42.4 | 432.1 | 233.7 | 233.1 | -0.09 | 245.1 | 236.4 | 467.8 | 211.3 | 322.1 | 124.8
XOM 824MOD01-16 | 203.4 | 68.24 | 81.9 | 103.8 | 138.7 | 129.3 | 82.9 | 15.6 | 66.1 | 210.9 | 42.2 | 431.7 | 233.9 | 233.3 | -0.05 | 245.3 | 236.6 | 467.9 | 210.6 | 321.7 | 129.9
XOM 824MOD01-16 | 203.5 | 68.49 | 81.9 | 103.6 | 138.6 | 129.3 | 82.7 | 15 | 66.4 | 210.2 | 42.3 | 431.5 | 233.7 | 233.1 | -0.04 | 245.1 | 236.4 | 468 | 210.9 | 321.8 | 131.2
XOM 824MOD01-16 | 203.6 | 68.3 | 81.5 | 104 | 138.7 | 129.4 | 82.9 | 15.5 | 66.1 | 210.7 | 42.1 | 431.7 | 234.8 | 234.1 | -0.02 | 246 | 237.4 | 468 | 210.6 | 321.7 | 134.2
XOM 824MOD01-16 | 203.7 | 68.61 | 81.8 | 103.8 | 138.6 | 129.2 | 82.7 | 15.6 | 66.1 | 211.3 | 42.2 | 432.9 | 235 | 234.3 | 0 | 246.2 | 237.6 | 467.8 | 211 | 322.4 | 134.4
XOM 824MOD01-16 | 203.8 | 68.56 | 82.1 | 103.6 | 138.5 | 129.2 | 83 | 15.6 | 66 | 211.5 | 42 | 432.8 | 233.9 | 233.3 | -0.01 | 245.4 | 236.7 | 467.7 | 211.1 | 322 | 133.4
XOM 824MOD01-16 | 203.9 | 68.63 | 81.9 | 103.3 | 138.6 | 129.1 | 82.5 | 15.7 | 65.9 | 211.2 | 42.1 | 432.3 | 234.5 | 233.8 | -0.02 | 245.8 | 237.1 | 467.8 | 210 | 320.9 | 132.4
XOM 824MOD01-16 | 204 | 68.47 | 81.9 | 103.9 | 138.6 | 129.2 | 82.7 | 15.3 | 66.1 | 210.7 | 42.3 | 431.8 | 234.1 | 233.5 | -0.02 | 245.5 | 236.8 | 467.8 | 210.9 | 321.9 | 131.9
XOM 824MOD01-16 | 204.1 | 68.4 | 81.7 | 104 | 138.5 | 129.1 | 82.8 | 15.3 | 66 | 210.2 | 42.1 | 430.7 | 234.9 | 234.3 | -0.05 | 246.1 | 237.5 | 467.8 | 210.8 | 322 | 130.1
XOM 824MOD01-16 | 204.2 | 68.42 | 81.7 | 104.1 | 138.7 | 129.3 | 82.5 | 15.6 | 66.3 | 211.4 | 42.2 | 433 | 234.7 | 234 | -0.02 | 246 | 237.3 | 467.7 | 210.6 | 321.7 | 133.9
XOM 824MOD01-16 | 204.3 | 68.46 | 81.9 | 104.4 | 138.7 | 129.3 | 83.1 | 15.6 | 66.4 | 211.4 | 41.8 | 433.6 | 233.4 | 232.8 | 0 | 244.8 | 236.1 | 467.7 | 210.7 | 321.9 | 134.8
XOM 824MOD01-16 | 204.4 | 68.47 | 81.9 | 104.3 | 138.5 | 129 | 82.5 | 15.6 | 66.1 | 210.8 | 42.2 | 431.6 | 234 | 233.3 | -0.01 | 245.4 | 236.6 | 467.8 | 210.5 | 321.6 | 133.6
XOM 824MOD01-16 | 204.5 | 68.35 | 81.7 | 103.6 | 138.6 | 129.2 | 82.8 | 15.6 | 66.1 | 209.9 | 42.1 | 431.3 | 234.7 | 234.1 | -0.05 | 246 | 237.3 | 467.8 | 210.2 | 321.4 | 129.5
XOM 824MOD01-16 | 204.6 | 68.54 | 81.5 | 104 | 138.6 | 129.3 | 82.6 | 14.9 | 66.3 | 210.5 | 41.8 | 431.7 | 234.8 | 234.1 | -0.06 | 246 | 237.3 | 467.7 | 211 | 322.1 | 128.4
XOM 824MOD01-16 | 204.7 | 68.55 | 81.8 | 103 | 138.4 | 129.2 | 83.1 | 15.2 | 65.9 | 211.2 | 41.8 | 432.6 | 233.8 | 233.2 | -0.02 | 245.2 | 236.5 | 468.1 | 210.8 | 322.2 | 132.8
XOM 824MOD01-16 | 204.8 | 68.41 | 81.7 | 103.6 | 138.6 | 129.2 | 82.6 | 15.3 | 66 | 211.2 | 42.2 | 432.3 | 232.9 | 232.3 | -0.01 | 244.4 | 235.7 | 467.8 | 211 | 321.7 | 133.9
XOM 824MOD01-16 | 204.9 | 68.35 | 81.7 | 103.7 | 138.5 | 129.1 | 82.8 | 15.4 | 66 | 210.5 | 42.1 | 432.2 | 233.7 | 233.1 | -0.02 | 245.2 | 236.5 | 467.8 | 211.7 | 322.7 | 132.5
XOM 824MOD01-16 | 205 | 68.52 | 81.8 | 103.6 | 138.6 | 129.2 | 82.7 | 15.4 | 66.4 | 210.9 | 42 | 432.8 | 234.2 | 233.6 | -0.07 | 245.5 | 236.9 | 467.6 | 211.1 | 322.4 | 127.7
XOM 824MOD01-16 | 205.1 | 68.5 | 81.8 | 104 | 138.4 | 129.1 | 82.6 | 15.4 | 66 | 211.2 | 42.3 | 432.4 | 233.6 | 233 | -0.06 | 245.1 | 236.3 | 467.8 | 210.8 | 322.1 | 128.8
XOM 824MOD01-16 | 205.2 | 68.51 | 81.9 | 102.2 | 138.6 | 129.1 | 82.8 | 15.5 | 66 | 210.9 | 41.9 | 432.6 | 233.3 | 232.7 | -0.01 | 244.8 | 236.1 | 467.7 | 211.1 | 322.3 | 134.3
XOM 824MOD01-16 | 205.3 | 68.34 | 81.7 | 103.7 | 138.5 | 129.2 | 82.8 | 14.8 | 66.1 | 210.4 | 42 | 430.8 | 234.2 | 233.6 | -0.04 | 245.6 | 236.9 | 467.8 | 210.9 | 321.8 | 131
XOM 824MOD01-16 | 205.4 | 68.38 | 81.7 | 104.1 | 138.6 | 129.3 | 82.9 | 15.3 | 66.3 | 210.4 | 42 | 431 | 233.6 | 233 | -0.04 | 245 | 236.3 | 468.1 | 211.1 | 322.6 | 131.6
XOM 824MOD01-16 | 205.5 | 68.33 | 81.6 | 104.3 | 138.4 | 129.2 | 82.5 | 15.5 | 66.3 | 210.6 | 42.3 | 432.6 | 233.6 | 233 | -0.06 | 245 | 236.3 | 468 | 210.7 | 321.4 | 128.6
XOM 824MOD01-16 | 205.6 | 68.36 | 81.7 | 103.7 | 138.6 | 129.2 | 82.9 | 15.5 | 66.1 | 211.2 | 42 | 433.1 | 233.8 | 233.2 | -0.06 | 245.2 | 236.5 | 467.8 | 210.9 | 322 | 129.4
XOM 824MOD01-16 | 205.7 | 68.43 | 81.6 | 103.7 | 138.6 | 129.3 | 82.5 | 15.5 | 66.3 | 210.6 | 42.1 | 431.4 | 233.2 | 232.6 | -0.02 | 244.7 | 235.9 | 467.9 | 211.9 | 322.9 | 132.6
XOM 824MOD01-16 | 205.8 | 68.24 | 81.5 | 104.1 | 138.6 | 129.2 | 82.9 | 14.8 | 66.4 | 209.6 | 42 | 430.2 | 234.6 | 233.9 | -0.02 | 245.8 | 237.1 | 468 | 211.4 | 322.7 | 133.2
XOM 824MOD01-16 | 205.9 | 68.37 | 81.5 | 103.8 | 138.6 | 129.2 | 82.8 | 15.5 | 66.1 | 210.9 | 41.9 | 432.7 | 233.7 | 233.1 | -0.04 | 245.2 | 236.4 | 468.2 | 211.5 | 322.6 | 131.2
XOM 824MOD01-16 | 206 | 68.34 | 81.4 | 103.8 | 138.6 | 129.2 | 82.7 | 15.5 | 66.1 | 211.2 | 41.9 | 432.6 | 233.5 | 232.9 | -0.05 | 244.9 | 236.1 | 468.3 | 210.7 | 321.5 | 129.7
XOM 824MOD01-16 | 206.1 | 68.27 | 81.6 | 103.7 | 138.5 | 129 | 82.9 | 15.5 | 66.1 | 210.5 | 42.2 | 431.4 | 234 | 233.4 | -0.04 | 245.4 | 236.6 | 468 | 210.7 | 321.5 | 131.2
XOM 824MOD01-16 | 206.2 | 68.24 | 81.5 | 103.4 | 138.6 | 129.2 | 82.9 | 15.3 | 65.9 | 210 | 42.4 | 431.3 | 234 | 233.4 | -0.06 | 245.4 | 236.6 | 468.3 | 211.3 | 322.4 | 128.8
XOM 824MOD01-16 | 206.3 | 68.4 | 81.4 | 104.1 | 138.4 | 129.3 | 82.7 | 15.1 | 66.3 | 210.3 | 42.4 | 431 | 234.1 | 233.5 | -0.05 | 245.4 | 236.7 | 468.1 | 211.6 | 322.6 | 130
XOM 824MOD01-16 | 206.4 | 68.09 | 81.5 | 103.9 | 138.5 | 129.2 | 82.8 | 15.6 | 66.2 | 210.6 | 42.4 | 432.3 | 231.8 | 231.3 | -0.05 | 243.4 | 234.6 | 468.2 | 211.2 | 322.2 | 130.1
XOM 824MOD01-16 | 206.5 | 68.33 | 81.5 | 104 | 138.4 | 129.2 | 82.9 | 15.6 | 66.2 | 210.8 | 42.3 | 432.5 | 232.4 | 231.8 | -0.04 | 244 | 235.1 | 468.1 | 210.6 | 321.2 | 130.9
XOM 824MOD01-16 | 206.6 | 68.22 | 81.6 | 103.8 | 138.5 | 129.1 | 82.4 | 14.9 | 66.1 | 210.1 | 43 | 432.1 | 233.8 | 233.2 | -0.01 | 245.3 | 236.5 | 468.1 | 210.6 | 321.8 | 133.8
XOM 824MOD01-16 | 206.7 | 68.41 | 81.8 | 104.3 | 138.5 | 129.3 | 82.9 | 15 | 66.1 | 210.4 | 42.5 | 431.2 | 233.5 | 232.9 | -0.04 | 245 | 236.1 | 468.1 | 211.3 | 322.5 | 130.9
XOM 824MOD01-16 | 206.8 | 68.38 | 81.6 | 103.6 | 138.6 | 129.3 | 82.8 | 15.2 | 66 | 211.3 | 42.7 | 433.4 | 233.7 | 233 | -0.04 | 245.2 | 236.4 | 468.2 | 211.3 | 322.3 | 131.3
XOM 824MOD01-16 | 206.9 | 68.32 | 81.5 | 103.9 | 138.4 | 129.2 | 82.6 | 15.2 | 65.8 | 210.6 | 42.4 | 431.8 | 233.9 | 233.3 | -0.06 | 245.4 | 236.6 | 468.3 | 210.8 | 322 | 129.6
XOM 824MOD01-16 | 207 | 68.23 | 81.6 | 104.1 | 138.6 | 129.3 | 82.9 | 15 | 66.2 | 210.3 | 42.5 | 431.7 | 232.8 | 232.2 | -0.1 | 244.5 | 235.6 | 468.2 | 211 | 321.6 | 124.3
XOM 824MOD01-16 | 207.1 | 68.3 | 81.6 | 103.6 | 138.6 | 129.2 | 83.1 | 15 | 66 | 210.3 | 42.6 | 431.1 | 233.4 | 232.7 | -0.06 | 244.9 | 236 | 468.1 | 211.3 | 322.3 | 129.5
XOM 824MOD01-16 | 207.2 | 68.26 | 81.4 | 103.6 | 138.3 | 129 | 82.4 | 15.1 | 66 | 210.1 | 42.7 | 431.7 | 234.2 | 233.5 | -0.05 | 245.6 | 236.8 | 468.3 | 211.1 | 322.5 | 130.5
XOM 824MOD01-16 | 207.3 | 68.15 | 81.4 | 103.8 | 138.6 | 129.3 | 83 | 15 | 66.1 | 210.1 | 42.8 | 430.8 | 233.5 | 232.9 | -0.05 | 245.1 | 236.1 | 468.3 | 211.1 | 322.2 | 130.4
XOM 824MOD01-16 | 207.4 | 68.27 | 81.4 | 104 | 138.5 | 129.3 | 82.8 | 14.9 | 66.1 | 210.7 | 42.7 | 432.5 | 232.3 | 231.7 | -0.12 | 244.1 | 235.1 | 468.4 | 210.8 | 322 | 122.3
XOM 824MOD01-16 | 207.5 | 68.22 | 81.6 | 104.1 | 138.6 | 129.3 | 82.6 | 14.9 | 66.1 | 210.5 | 42.7 | 431.8 | 232.7 | 232 | -0.07 | 244.4 | 235.4 | 468.4 | 211.2 | 322.2 | 127.8
XOM 824MOD01-16 | 207.6 | 68.17 | 81.5 | 104.5 | 138.5 | 129.2 | 82.8 | 15 | 66.1 | 210.2 | 42.4 | 430.8 | 233.5 | 232.8 | -0.07 | 245.1 | 236.2 | 468.6 | 210.7 | 321.8 | 127.7
XOM 824MOD01-16 | 207.7 | 68.24 | 81.6 | 103.9 | 138.5 | 129.2 | 82.7 | 14.8 | 65.9 | 210.9 | 42.5 | 433.1 | 232.2 | 231.6 | -0.06 | 244 | 235 | 468.1 | 210.3 | 321.5 | 128.8
XOM 824MOD01-16 | 207.8 | 68.27 | 81.5 | 103.8 | 138.7 | 129.3 | 82.9 | 14.9 | 66 | 210.6 | 42.7 | 432.8 | 233.3 | 232.6 | -0.04 | 244.9 | 236 | 468.4 | 211.3 | 322.6 | 131.4
XOM 824MOD01-16 | 207.9 | 68.3 | 81.6 | 104.1 | 138.6 | 129.2 | 82.8 | 14.9 | 66.1 | 210.2 | 42.7 | 432.1 | 233.9 | 233.2 | -0.05 | 245.5 | 236.5 | 468.5 | 211.3 | 322.2 | 130.3
XOM 824MOD01-16 | 208 | 68.25 | 81.6 | 103.7 | 138.6 | 129.3 | 82.8 | 14.7 | 65.9 | 210.2 | 42.8 | 431.9 | 232.9 | 232.2 | -0.07 | 244.7 | 235.6 | 468.4 | 210.7 | 321.9 | 128.7
XOM 824MOD01-16 | 208.1 | 68.31 | 81.6 | 103.5 | 138.6 | 129.3 | 82.9 | 14.7 | 65.8 | 210.9 | 43 | 433.2 | 232.6 | 232 | -0.08 | 244.5 | 235.4 | 468.4 | 211.1 | 321.9 | 126.5
XOM 824MOD01-16 | 208.2 | 68.15 | 81.5 | 103.9 | 138.6 | 129.3 | 82.9 | 14.7 | 66.1 | 210.5 | 43 | 431.3 | 233.6 | 232.9 | -0.05 | 245.2 | 236.3 | 468.6 | 210.8 | 322.4 | 131
XOM 824MOD01-16 | 208.3 | 68.37 | 81.7 | 104.1 | 138.7 | 129.4 | 82.7 | 14.5 | 66.2 | 210.4 | 42.8 | 431 | 234.1 | 233.4 | -0.09 | 245.7 | 236.7 | 468.6 | 211.3 | 322.5 | 125.9
XOM 824MOD01-16 | 208.4 | 68.43 | 81.6 | 103.8 | 138.5 | 129.2 | 83 | 14.7 | 65.9 | 210.6 | 42.8 | 431.7 | 233.3 | 232.6 | -0.12 | 245.1 | 236 | 468.5 | 211.5 | 322.7 | 122.9
XOM 824MOD01-16 | 208.5 | 68.34 | 81.5 | 103.9 | 138.5 | 129.4 | 82.6 | 14.8 | 66 | 210.9 | 42.9 | 432.7 | 234.1 | 233.4 | -0.09 | 245.8 | 236.7 | 468.5 | 211.1 | 322 | 126
XOM 824MOD01-16 | 208.6 | 68.45 | 81.6 | 103.8 | 138.6 | 129.2 | 82.8 | 14.7 | 66.1 | 210.8 | 42.9 | 432.6 | 234 | 233.3 | -0.08 | 245.7 | 236.6 | 468.7 | 211.2 | 322 | 127
XOM 824MOD01-16 | 208.7 | 68.34 | 81.6 | 103.8 | 138.4 | 129.2 | 82.6 | 14.8 | 66 | 210.4 | 42.9 | 431.7 | 234 | 233.4 | -0.09 | 245.7 | 236.7 | 468.6 | 211.5 | 322.9 | 126.1
XOM 824MOD01-16 | 208.8 | 68.24 | 81.4 | 103.8 | 138.5 | 129.1 | 83 | 14.1 | 66 | 209.8 | 43.5 | 430.6 | 233.8 | 233.1 | -0.07 | 245.6 | 236.4 | 468.7 | 211.4 | 322.8 | 128.6
XOM 824MOD01-16 | 208.9 | 68.35 | 81.6 | 103.9 | 138.7 | 129.4 | 82.8 | 14.7 | 66.1 | 210.9 | 43.4 | 432.9 | 233.8 | 233.1 | -0.1 | 245.6 | 236.5 | 468.6 | 210.8 | 321.9 | 124.7
XOM 824MOD01-16 | 209 | 68.26 | 81.5 | 103.8 | 138.7 | 129.2 | 82.9 | 15 | 65.9 | 211.2 | 43.5 | 433.2 | 233.5 | 232.8 | -0.06 | 245.3 | 236.1 | 468.7 | 210.9 | 322.4 | 129.4
XOM 824MOD01-16 | 209.1 | 68.29 | 81.4 | 103.9 | 138.7 | 129.3 | 82.9 | 14.8 | 66.2 | 210.6 | 43.4 | 431.9 | 232.9 | 232.2 | -0.09 | 244.8 | 235.6 | 468.7 | 211.2 | 322.5 | 125.8
XOM 824MOD01-16 | 209.2 | 68.24 | 81.5 | 104.1 | 138.4 | 128.9 | 82.7 | 14.8 | 65.9 | 210.4 | 43.7 | 432.6 | 233.7 | 233 | -0.08 | 245.5 | 236.3 | 468.8 | 212.1 | 323.7 | 127.5
XOM 824MOD01-16 | 209.3 | 68.23 | 81.5 | 103.4 | 138.6 | 129.2 | 83.1 | 14.2 | 66 | 210 | 43.8 | 431.7 | 232.7 | 231.9 | -0.08 | 244.6 | 235.3 | 468.9 | 210.7 | 322 | 126.7
XOM 824MOD01-16 | 209.4 | 68.32 | 81.6 | 104.1 | 138.5 | 129.2 | 82.7 | 15 | 66.4 | 210.6 | 43.9 | 431.7 | 233.8 | 233 | -0.09 | 245.6 | 236.4 | 468.8 | 210.8 | 322.1 | 125.6
XOM 824MOD01-16 | 209.5 | 68.24 | 81.5 | 103.7 | 138.5 | 129.3 | 82.9 | 15.1 | 66 | 210.6 | 43.9 | 432.3 | 233 | 232.3 | -0.1 | 244.9 | 235.6 | 468.9 | 211.1 | 322.6 | 125
XOM 824MOD01-16 | 209.6 | 68.17 | 81.5 | 103.8 | 138.7 | 129.2 | 82.8 | 14.9 | 65.9 | 210.4 | 43.9 | 432.3 | 232.3 | 231.6 | -0.12 | 244.4 | 235 | 469.1 | 211.7 | 323.1 | 123.5
XOM 824MOD01-16 | 209.7 | 68.22 | 81.6 | 103.9 | 138.7 | 129.2 | 83.2 | 14.4 | 66 | 210.1 | 43.9 | 431.9 | 233.6 | 232.9 | -0.07 | 245.5 | 236.2 | 469 | 210.8 | 321.9 | 129
XOM 824MOD01-16 | 209.8 | 68.19 | 81.5 | 104 | 138.6 | 129.2 | 82.9 | 14.8 | 66 | 210.1 | 44.2 | 431.6 | 232.8 | 232.1 | -0.11 | 244.8 | 235.5 | 469 | 211.2 | 322.6 | 123.4
XOM 824MOD01-16 | 209.9 | 68.25 | 81.4 | 104.2 | 138.4 | 129.3 | 82.7 | 15.2 | 66.1 | 210.5 | 44 | 432.2 | 233.8 | 233 | -0.11 | 245.7 | 236.4 | 469 | 210.7 | 322.3 | 124.1
XOM 824MOD01-16 | 210 | 68.29 | 81.4 | 104.2 | 138.6 | 129.2 | 83.1 | 15 | 65.9 | 210.8 | 44.4 | 432 | 234.3 | 233.5 | -0.1 | 246.2 | 236.9 | 469 | 210.7 | 321.9 | 124.7
XOM 824MOD01-16 | 210.1 | 68.33 | 81.5 | 104 | 138.6 | 129.2 | 82.9 | 14.9 | 65.9 | 210.9 | 44.2 | 431.9 | 234.4 | 233.6 | -0.14 | 246.3 | 237 | 469.2 | 211.2 | 322.8 | 121.4
XOM 824MOD01-16 | 210.2 | 68.29 | 81.6 | 104.2 | 138.6 | 129.3 | 82.9 | 14.5 | 66.1 | 210.5 | 43.8 | 431.1 | 233.9 | 233.1 | -0.14 | 245.8 | 236.5 | 469.2 | 210.5 | 321.9 | 121.1
XOM 824MOD01-16 | 210.3 | 68.3 | 81.4 | 103.8 | 138.7 | 129.2 | 82.5 | 15.1 | 66.1 | 210.7 | 43.5 | 431.7 | 234.6 | 233.8 | -0.14 | 246.5 | 237.2 | 469.2 | 211.1 | 322.4 | 119.8
XOM 824MOD01-16 | 210.4 | 68.39 | 81.6 | 103.8 | 138.6 | 129.3 | 82.9 | 15.1 | 66.3 | 210.9 | 43.6 | 432.2 | 234.4 | 233.6 | -0.11 | 246.3 | 236.9 | 469.1 | 210.8 | 322.1 | 124.3
XOM 824MOD01-16 | 210.5 | 68.33 | 81.6 | 104 | 138.7 | 129.4 | 82.8 | 14.8 | 65.9 | 211 | 43.4 | 432.7 | 232.7 | 231.9 | -0.13 | 244.9 | 235.4 | 469.2 | 211 | 322.4 | 120.9
XOM 824MOD01-16 | 210.6 | 68.29 | 81.5 | 104.1 | 138.7 | 129.2 | 82.7 | 13.9 | 66.1 | 210.6 | 43.6 | 431.5 | 233.4 | 232.6 | -0.12 | 245.3 | 235.9 | 469.3 | 210.9 | 322.3 | 122.8
XOM 824MOD01-16 | 210.7 | 68.39 | 81.5 | 104.2 | 138.6 | 129.3 | 83.1 | 14.7 | 66.3 | 210.7 | 43.7 | 431.8 | 233.3 | 232.5 | -0.1 | 245.3 | 235.8 | 469.1 | 211 | 322.3 | 126.3
XOM 824MOD01-16 | 210.8 | 68.29 | 81.5 | 103.6 | 138.6 | 129.3 | 82.8 | 14.8 | 65.9 | 210.7 | 43.5 | 432 | 233.1 | 232.3 | -0.14 | 245.2 | 235.7 | 469.2 | 211.3 | 323 | 120.6
XOM 824MOD01-16 | 210.9 | 68.22 | 81.4 | 104.1 | 138.7 | 129.4 | 82.9 | 14.7 | 66.3 | 209.9 | 43.5 | 430.7 | 233.8 | 233 | -0.15 | 245.8 | 236.4 | 469 | 210.8 | 322.3 | 119.4
XOM 824MOD01-16 | 211 | 68.25 | 81.5 | 104.5 | 138.7 | 129.3 | 82.8 | 13.8 | 66.1 | 210.7 | 43.5 | 431.5 | 232.9 | 232.2 | -0.13 | 245 | 235.5 | 469.5 | 210.5 | 322 | 121.7
XOM 824MOD01-16 | 211.1 | 68.29 | 81.6 | 103.8 | 138.6 | 129.3 | 82.7 | 14.4 | 65.9 | 211.2 | 43.6 | 432.3 | 232.6 | 231.8 | -0.13 | 244.8 | 235.3 | 469.2 | 211.8 | 323.3 | 121.4
XOM 824MOD01-16 | 211.2 | 68.36 | 81.6 | 104.4 | 138.7 | 129.3 | 83 | 14.6 | 66 | 211.4 | 44 | 433.2 | 234.1 | 233.3 | -0.11 | 246.1 | 236.6 | 469.2 | 210.5 | 321.7 | 124.5
XOM 824MOD01-16 | 211.3 | 68.32 | 81.6 | 104.4 | 138.8 | 129.2 | 82.9 | 14.6 | 66 | 210.6 | 43.9 | 431.5 | 233.3 | 232.5 | -0.13 | 245.4 | 235.9 | 469.3 | 210.9 | 322.4 | 121.8
XOM 824MOD01-16 | 211.4 | 68.17 | 81.4 | 103.8 | 138.7 | 129.2 | 83.1 | 14.2 | 66.1 | 210 | 44.2 | 431.3 | 234.4 | 233.6 | -0.13 | 246.4 | 237 | 469.4 | 210.7 | 322.3 | 122
XOM 824MOD01-16 | 211.5 | 68.22 | 81.4 | 104.1 | 138.7 | 129.3 | 83 | 14.7 | 66 | 210.8 | 43.9 | 432.7 | 232.4 | 231.6 | -0.14 | 244.7 | 235.1 | 469.7 | 211.3 | 322.7 | 120.6
XOM 824MOD01-16 | 211.6 | 68.2 | 81.2 | 104.1 | 138.6 | 129.3 | 83.1 | 14.8 | 66.2 | 211.1 | 44.1 | 433.6 | 233.7 | 232.9 | -0.11 | 245.8 | 236.3 | 469.5 | 211.1 | 322.5 | 124.1
XOM 824MOD01-16 | 211.7 | 68.12 | 81.3 | 104 | 138.6 | 129.2 | 83 | 14.2 | 66.1 | 210.1 | 43.8 | 432 | 233.4 | 232.6 | -0.11 | 245.6 | 236 | 469.6 | 210.7 | 322.4 | 123.7
XOM 824MOD01-16 | 211.8 | 68.21 | 81.6 | 104.3 | 138.7 | 129.3 | 82.9 | 14.7 | 66.1 | 210.4 | 44.1 | 432.3 | 233.8 | 233 | -0.06 | 245.9 | 236.4 | 469.8 | 210.9 | 322.2 | 129.8
XOM 824MOD01-16 | 211.9 | 68.24 | 81.4 | 104.1 | 138.6 | 129.2 | 83 | 14.9 | 66.1 | 210.8 | 44.3 | 432.1 | 232.9 | 232.1 | -0.13 | 245.1 | 235.5 | 469.7 | 210.6 | 322 | 121.5
XOM 824MOD01-16 | 212 | 68.22 | 81.4 | 103.8 | 138.6 | 129.3 | 83.1 | 14.8 | 66 | 210.6 | 44.3 | 432.8 | 233.9 | 233 | -0.1 | 246 | 236.4 | 469.9 | 211.1 | 322.1 | 125.4
XOM 824MOD01-16 | 212.1 | 68.15 | 81.6 | 104.3 | 138.8 | 129.4 | 83.1 | 13.9 | 66.1 | 210 | 44.2 | 431.8 | 233.1 | 232.2 | -0.09 | 245.3 | 235.7 | 469.7 | 210.5 | 321.9 | 125.9
XOM 824MOD01-16 | 212.2 | 68.26 | 81.6 | 104.2 | 138.6 | 129.2 | 83.1 | 14.7 | 66 | 210.3 | 44.5 | 431.5 | 233.1 | 232.3 | -0.09 | 245.4 | 235.7 | 469.9 | 211.2 | 323 | 126.3
XOM 824MOD01-16 | 212.3 | 68.33 | 81.5 | 103.9 | 138.6 | 129.3 | 83.2 | 14.9 | 66.3 | 210.9 | 45 | 432 | 234.2 | 233.3 | -0.07 | 246.3 | 236.7 | 469.8 | 211.1 | 322.6 | 127.6
XOM 824MOD01-16 | 212.4 | 68.32 | 81.6 | 104.1 | 138.7 | 129.4 | 83.2 | 14.6 | 66.1 | 211.2 | 45.1 | 432.7 | 233.7 | 232.9 | -0.09 | 246 | 236.3 | 469.6 | 210.4 | 321.7 | 125.7
XOM 824MOD01-16 | 212.5 | 68.39 | 81.7 | 104 | 138.7 | 129.4 | 83.2 | 14.4 | 66.1 | 211.1 | 45 | 432.4 | 234 | 233.1 | -0.02 | 246.2 | 236.5 | 469.7 | 211.4 | 323 | 133.1
XOM 824MOD01-16 | 212.6 | 68.5 | 82 | 104.3 | 138.8 | 129.4 | 83.2 | 14.8 | 66 | 211.1 | 44.9 | 432.9 | 233.8 | 232.9 | -0.02 | 246.2 | 236.4 | 469.4 | 210.4 | 322.2 | 133.5
XOM 824MOD01-16 | 212.7 | 68.45 | 81.9 | 103.8 | 138.7 | 129.3 | 83.2 | 14.5 | 66.1 | 210.7 | 45 | 432.2 | 233.9 | 233 | -0.02 | 246.2 | 236.5 | 469.6 | 211.5 | 322.9 | 133.4
XOM 824MOD01-16 | 212.8 | 68.33 | 81.8 | 103.9 | 138.7 | 129.1 | 83.1 | 13.8 | 65.7 | 209.8 | 45 | 430.8 | 233.6 | 232.7 | -0.04 | 246 | 236.2 | 470 | 211.6 | 323.1 | 131.4
XOM 824MOD01-16 | 212.9 | 68.41 | 81.9 | 103.8 | 138.7 | 129.2 | 83.4 | 14.6 | 65.8 | 211.3 | 44.8 | 432.8 | 233 | 232.1 | -0.04 | 245.4 | 235.6 | 469.4 | 211.5 | 323.4 | 131.2
XOM 824MOD01-16 | 213 | 68.44 | 81.8 | 103.5 | 138.7 | 129.3 | 83.3 | 14.6 | 66.1 | 211.4 | 44.9 | 433.7 | 233.2 | 232.3 | -0.02 | 245.6 | 235.8 | 469.9 | 210.5 | 322 | 133.7
XOM 824MOD01-16 | 213.1 | 68.31 | 81.7 | 104.7 | 138.6 | 129.2 | 83.2 | 13.9 | 65.9 | 210.5 | 44.9 | 431.9 | 233.3 | 232.4 | -0.01 | 245.7 | 235.9 | 469.8 | 211.1 | 322.5 | 134
XOM 824MOD01-16 | 213.2 | 68.29 | 81.5 | 103.8 | 138.6 | 129.2 | 83.3 | 14.4 | 66 | 210.1 | 44.7 | 431.8 | 234.2 | 233.3 | -0.01 | 246.5 | 236.7 | 470.1 | 210.9 | 322.6 | 133.7
XOM 824MOD01-16 | 213.3 | 68.35 | 81.7 | 103.8 | 138.7 | 129.3 | 83.4 | 14.6 | 65.9 | 210.7 | 45 | 432.6 | 232.8 | 231.9 | -0.03 | 245.3 | 235.4 | 470 | 211.2 | 323.1 | 132.7
XOM 824MOD01-16 | 213.4 | 68.32 | 81.5 | 104 | 138.7 | 129.2 | 83.4 | 14.5 | 66 | 210.7 | 45 | 433 | 234 | 233.1 | 0 | 246.4 | 236.6 | 470.2 | 210.8 | 322.7 | 136
XOM 824MOD01-16 | 213.5 | 68.21 | 81.5 | 103.4 | 138.6 | 129.3 | 83.3 | 14.3 | 65.9 | 210.1 | 44.5 | 432.6 | 233.8 | 232.9 | -0.01 | 246.3 | 236.4 | 470.1 | 211 | 323.1 | 134.1
XOM 824MOD01-16 | 213.6 | 68.27 | 81.6 | 104.1 | 138.5 | 128.9 | 83.4 | 14.7 | 65.9 | 211.1 | 45 | 433 | 233.1 | 232.2 | 0.01 | 245.5 | 235.6 | 470 | 211.7 | 323.7 | 135.9
XOM 824MOD01-16 | 213.7 | 68.29 | 81.6 | 103.4 | 138.6 | 129.1 | 83.3 | 14.5 | 65.8 | 210.7 | 44.8 | 433 | 233 | 232 | -0.02 | 245.5 | 235.6 | 470.1 | 211.2 | 322.7 | 132.8
XOM 824MOD01-16 | 213.8 | 68.19 | 81.4 | 104.1 | 138.6 | 129.2 | 83.3 | 13.8 | 66 | 209.9 | 44.8 | 431.6 | 234.1 | 233.2 | -0.05 | 246.5 | 236.6 | 470.4 | 211.9 | 324.2 | 130.5
XOM 824MOD01-16 | 213.9 | 68.21 | 81.2 | 104 | 138.6 | 129.3 | 83.4 | 14.6 | 66.2 | 210.3 | 44.8 | 431.8 | 234.1 | 233.2 | -0.02 | 246.5 | 236.6 | 470.4 | 210.9 | 322.5 | 133.2
XOM 824MOD01-16 | 214 | 68.27 | 81.5 | 103.9 | 138.6 | 129.3 | 83.4 | 14.6 | 66.2 | 210.8 | 45 | 433.5 | 233.7 | 232.8 | -0.01 | 246.1 | 236.2 | 470.3 | 210.7 | 322.5 | 133.5
XOM 824MOD01-16 | 214.1 | 68.28 | 81.6 | 104.1 | 138.7 | 129.3 | 83.4 | 13.9 | 66.1 | 210.7 | 44.9 | 432.6 | 233.7 | 232.7 | -0.06 | 246.2 | 236.2 | 470.2 | 210.9 | 323.4 | 129.3
XOM 824MOD01-16 | 214.2 | 68.24 | 81.7 | 104 | 138.7 | 129.3 | 83.4 | 14.5 | 66.1 | 210.4 | 44.8 | 432.2 | 232.9 | 231.9 | -0.04 | 245.4 | 235.4 | 470.4 | 211.2 | 322.9 | 131.4
XOM 824MOD01-16 | 214.3 | 68.4 | 81.6 | 104.1 | 138.7 | 129.3 | 83.4 | 14.7 | 66.3 | 211 | 44.9 | 432.5 | 234.1 | 233.2 | -0.04 | 246.6 | 236.7 | 470.4 | 211.2 | 323 | 130.6
XOM 824MOD01-16 | 214.4 | 68.29 | 81.6 | 103.7 | 138.7 | 129.2 | 83.4 | 14.6 | 66.6 | 210.5 | 45 | 432.9 | 234.2 | 233.2 | -0.05 | 246.6 | 236.7 | 470.2 | 210.8 | 322.9 | 130.6
XOM 824MOD01-16 | 214.5 | 68.22 | 81.5 | 103.7 | 138.6 | 129.2 | 83.6 | 14.1 | 66.1 | 209.8 | 45.1 | 431.6 | 234.6 | 233.6 | -0.04 | 246.9 | 237 | 470.4 | 211.6 | 323.6 | 132
XOM 824MOD01-16 | 214.6 | 68.34 | 81.6 | 103.7 | 138.7 | 129.3 | 83.5 | 14.8 | 66.7 | 210.7 | 44.9 | 433.1 | 234.5 | 233.5 | -0.04 | 246.9 | 236.9 | 470.1 | 211.5 | 323.3 | 131.6
XOM 824MOD01-16 | 214.7 | 68.31 | 81.6 | 103.6 | 138.7 | 129.3 | 83.4 | 14.6 | 66.2 | 210.8 | 44.9 | 433 | 232.9 | 232 | -0.06 | 245.5 | 235.5 | 469.9 | 211.8 | 323.8 | 128.8
XOM 824MOD01-16 | 214.8 | 68.22 | 81.6 | 104.1 | 138.5 | 129.3 | 83.4 | 13.7 | 66.2 | 210.5 | 44.8 | 432.5 | 233.6 | 232.6 | -0.05 | 246.1 | 236.1 | 470.4 | 211.6 | 323.6 | 129.9
XOM 824MOD01-16 | 214.9 | 68.24 | 81.6 | 104.1 | 138.8 | 129.2 | 83.4 | 14.6 | 66.2 | 209.7 | 44.8 | 431 | 233.6 | 232.6 | -0.03 | 246.1 | 236.1 | 470.2 | 211.7 | 323.1 | 132.3
XOM 824MOD01-16 | 215 | 68.29 | 81.6 | 103.8 | 138.7 | 129.3 | 83.4 | 14.9 | 66.1 | 210.9 | 44.9 | 433.7 | 233.3 | 232.4 | -0.04 | 245.9 | 235.9 | 470 | 210.9 | 323.1 | 131.3
XOM 824MOD01-16 | 215.1 | 68.29 | 81.7 | 103.7 | 138.6 | 129.1 | 83.3 | 14.7 | 65.7 | 210.5 | 44.9 | 432 | 233.3 | 232.4 | -0.05 | 245.9 | 235.9 | 470.3 | 211 | 322.7 | 130.2
XOM 824MOD01-16 | 215.2 | 68.29 | 81.6 | 104.1 | 138.7 | 129.2 | 83.4 | 14.3 | 66.3 | 209.9 | 44.6 | 431.2 | 233.6 | 232.6 | -0.01 | 246.1 | 236.1 | 469.9 | 211.5 | 323.4 | 133.9
XOM 824MOD01-16 | 215.3 | 68.42 | 81.8 | 103.4 | 138.7 | 129.3 | 83.4 | 15.1 | 66.2 | 211.3 | 44.4 | 433.9 | 232.6 | 231.6 | -0.04 | 245.3 | 235.2 | 469.9 | 211.2 | 323.1 | 131
XOM 824MOD01-16 | 215.4 | 68.35 | 81.7 | 105 | 138.8 | 129.3 | 83.4 | 15.1 | 66 | 211 | 44.6 | 433.5 | 233.3 | 232.4 | -0.03 | 245.9 | 235.9 | 470.1 | 211.7 | 323.7 | 131.4
XOM 824MOD01-16 | 215.5 | 68.26 | 81.5 | 104 | 138.8 | 129.2 | 83.3 | 14.9 | 66.7 | 209.7 | 44.9 | 431.5 | 235.1 | 234.2 | -0.03 | 247.5 | 237.6 | 470 | 211.2 | 322.8 | 131.5
XOM 824MOD01-16 | 215.6 | 68.34 | 81.7 | 103.4 | 138.7 | 129.2 | 83.4 | 14.7 | 65.7 | 210.8 | 44.6 | 433.1 | 234 | 233.1 | -0.02 | 246.6 | 236.6 | 469.8 | 211 | 322.8 | 132.7
XOM 824MOD01-16 | 215.7 | 68.42 | 81.5 | 104.9 | 138.6 | 129.3 | 83 | 15.1 | 65.9 | 211.2 | 44.8 | 433.9 | 233.7 | 232.7 | -0.01 | 246.3 | 236.3 | 470 | 210.7 | 321.9 | 133.3
XOM 824MOD01-16 | 215.8 | 68.3 | 81.6 | 103.2 | 138.7 | 129.3 | 83.3 | 15 | 66.2 | 210.7 | 44.9 | 432.1 | 233.9 | 233 | -0.05 | 246.4 | 236.5 | 470.1 | 210.4 | 321.9 | 128.7
XOM 824MOD01-16 | 215.9 | 68.31 | 81.5 | 104 | 138.7 | 129.4 | 83.2 | 14.5 | 66.1 | 210.2 | 44.8 | 431.3 | 234.5 | 233.5 | -0.07 | 246.9 | 237 | 469.9 | 211 | 322.8 | 127.9
XOM 824MOD01-16 | 216 | 68.27 | 81.6 | 103.9 | 138.6 | 129.2 | 83.4 | 14.6 | 66 | 210.4 | 44.7 | 432.4 | 233.3 | 232.4 | -0.07 | 246 | 235.9 | 470 | 211.2 | 323.1 | 126.9
XOM 824MOD01-16 | 216.1 | 68.38 | 81.8 | 103.9 | 138.6 | 129.4 | 83.2 | 15 | 66.3 | 211.3 | 44.2 | 433.8 | 232.4 | 231.5 | -0.02 | 245.2 | 235.1 | 469.9 | 211.9 | 323.6 | 133
XOM 824MOD01-16 | 216.2 | 68.4 | 81.7 | 104 | 138.5 | 129.4 | 83.1 | 14.9 | 66 | 210.8 | 44 | 432.7 | 233.4 | 232.5 | -0.07 | 246.1 | 236.1 | 469.9 | 212.5 | 324.8 | 129.1
XOM 824MOD01-16 | 216.3 | 68.4 | 81.7 | 104 | 138.6 | 129.3 | 83.1 | 14.1 | 66.1 | 210.3 | 44.1 | 432 | 234.9 | 234 | -0.01 | 247.4 | 237.4 | 469.7 | 211.8 | 324.2 | 134.1
XOM 824MOD01-16 | 216.4 | 68.37 | 81.7 | 103.8 | 138.7 | 129.5 | 83.2 | 14.7 | 66.7 | 210.6 | 44.3 | 432.9 | 233.9 | 233.1 | -0.02 | 246.5 | 236.5 | 469.7 | 212.3 | 324.4 | 132.9
XOM 824MOD01-16 | 216.5 | 68.37 | 81.7 | 104.1 | 138.6 | 129.3 | 83.1 | 15 | 66.2 | 210.9 | 43.9 | 433 | 234.5 | 233.6 | -0.03 | 246.9 | 237 | 469.5 | 211.6 | 323.6 | 132.5
XOM 824MOD01-16 | 216.6 | 68.36 | 81.6 | 103.4 | 138.7 | 129.1 | 83.2 | 14.9 | 66.1 | 210.9 | 43.8 | 432.9 | 233.3 | 232.4 | -0.03 | 245.9 | 235.9 | 469.3 | 212.2 | 324.2 | 132
XOM 824MOD01-16 | 216.7 | 68.31 | 81.6 | 104.2 | 138.6 | 129.4 | 83.1 | 14.9 | 66.4 | 210.8 | 43.9 | 432.7 | 233.2 | 232.3 | -0.06 | 245.8 | 235.7 | 469.6 | 211.2 | 322.7 | 129
XOM 824MOD01-16 | 216.8 | 68.33 | 81.6 | 104.4 | 138.5 | 129.1 | 82.8 | 14.2 | 66.7 | 210.1 | 43.4 | 431.6 | 233.7 | 232.8 | -0.05 | 246.2 | 236.2 | 469.3 | 212 | 324 | 128.8
XOM 824MOD01-16 | 216.9 | 68.38 | 81.5 | 104.2 | 138.6 | 129.1 | 82.9 | 14.9 | 66.2 | 210.7 | 43.5 | 432 | 234.2 | 233.4 | -0.04 | 246.6 | 236.7 | 469.5 | 211.9 | 323.5 | 130.7
XOM 824MOD01-16 | 217 | 68.4 | 81.6 | 104 | 138.7 | 129.3 | 82.9 | 15 | 66.3 | 211.4 | 43.4 | 434.4 | 233 | 232.2 | -0.03 | 245.7 | 235.6 | 469.3 | 212.4 | 324.3 | 132.2
XOM 824MOD01-16 | 217.1 | 68.34 | 81.6 | 104.5 | 138.6 | 129.4 | 82.8 | 15 | 66 | 210.5 | 43.2 | 432.3 | 234.6 | 233.7 | -0.03 | 247 | 237.1 | 469.4 | 210.9 | 322.3 | 131.8
XOM 824MOD01-16 | 217.2 | 68.36 | 81.6 | 104.3 | 138.7 | 129.2 | 82.8 | 14.8 | 66.3 | 209.8 | 43 | 431.4 | 234.2 | 233.4 | -0.04 | 246.6 | 236.7 | 468.8 | 211.6 | 323.6 | 131.1
XOM 824MOD01-16 | 217.3 | 68.41 | 81.8 | 104.1 | 138.7 | 129.3 | 82.9 | 14.6 | 66 | 211 | 43.3 | 432.4 | 233.2 | 232.4 | -0.05 | 245.8 | 235.8 | 469.2 | 211 | 323 | 130.1
XOM 824MOD01-16 | 217.4 | 68.44 | 81.7 | 103.9 | 138.7 | 129.2 | 82.8 | 14.1 | 66 | 211.2 | 43.1 | 432.3 | 233.6 | 232.8 | -0.08 | 246.2 | 236.2 | 469.2 | 211.5 | 323.3 | 127.4
XOM 824MOD01-16 | 217.5 | 68.44 | 81.8 | 104.2 | 138.7 | 129.3 | 82.7 | 14.7 | 66 | 211.2 | 43 | 432.9 | 233.1 | 232.3 | -0.1 | 245.7 | 235.7 | 469 | 210.6 | 322.2 | 125.6
XOM 824MOD01-16 | 217.6 | 68.2 | 81.7 | 104.3 | 138.7 | 129.2 | 82.9 | 14.9 | 66.1 | 210.6 | 43 | 431.8 | 235.4 | 234.6 | -0.08 | 247.7 | 237.9 | 469.1 | 211.2 | 322.6 | 127.6
XOM 824MOD01-16 | 217.7 | 68.47 | 81.7 | 104.2 | 138.7 | 129.3 | 82.8 | 14.8 | 66 | 210.7 | 42.9 | 431.4 | 234.2 | 233.4 | -0.05 | 246.6 | 236.8 | 468.9 | 211.2 | 322.5 | 129.7
XOM 824MOD01-16 | 217.8 | 68.5 | 82 | 103.5 | 138.8 | 129.4 | 82.8 | 14.7 | 66.3 | 211.2 | 42.7 | 432.8 | 234 | 233.2 | -0.05 | 246.5 | 236.6 | 468.8 | 211.3 | 322.9 | 130.6
XOM 824MOD01-16 | 217.9 | 68.54 | 81.9 | 103.8 | 138.7 | 129.4 | 82.6 | 14 | 66.1 | 211.1 | 43.2 | 431.9 | 233.9 | 233.1 | -0.04 | 246.4 | 236.6 | 468.5 | 211.1 | 322.3 | 130.4
XOM 824MOD01-16 | 218 | 68.4 | 81.9 | 104.3 | 138.6 | 128.9 | 82.7 | 14.5 | 66.3 | 211 | 42.6 | 432.5 | 233.5 | 232.8 | -0.06 | 246.1 | 236.2 | 468.4 | 211.8 | 323.7 | 129.1
XOM 824MOD01-16 | 218.1 | 68.52 | 81.8 | 103.6 | 138.7 | 129.3 | 82.9 | 14.9 | 66.1 | 211.3 | 42.5 | 432.6 | 234.9 | 234.1 | -0.08 | 247.3 | 237.5 | 468.7 | 210.7 | 322.2 | 125.9
XOM 824MOD01-16 | 218.2 | 68.59 | 81.9 | 103.8 | 138.6 | 129.3 | 82.7 | 14.9 | 65.9 | 211.6 | 43.6 | 432.1 | 233.8 | 233 | -0.08 | 246.4 | 236.5 | 468.5 | 211.2 | 322.6 | 127.7
XOM 824MOD01-16 | 218.3 | 68.55 | 82 | 103.7 | 138.6 | 129.3 | 82.7 | 14.8 | 66 | 211.2 | 43.5 | 432.9 | 234 | 233.2 | -0.07 | 246.6 | 236.7 | 468.4 | 212.1 | 323.8 | 128.4
XOM 824MOD01-16 | 218.4 | 68.47 | 81.7 | 104 | 138.7 | 129.3 | 82.9 | 14.9 | 66 | 210.8 | 43.6 | 431.9 | 233.8 | 233 | -0.06 | 246.4 | 236.5 | 468.6 | 211 | 322.4 | 129.7
XOM 824MOD01-16 | 218.5 | 68.41 | 81.7 | 103.5 | 138.6 | 129.2 | 82.8 | 14.3 | 66 | 210.6 | 43.6 | 431.4 | 233.6 | 232.8 | -0.06 | 246.2 | 236.3 | 468.4 | 211.1 | 322.7 | 128.8
XOM 824MOD01-16 | 218.6 | 68.43 | 81.8 | 103.7 | 138.7 | 129.3 | 82.7 | 14.8 | 66 | 210.7 | 43.6 | 432.5 | 233.6 | 232.9 | -0.05 | 246.2 | 236.3 | 468.8 | 211.3 | 322.9 | 130.2
XOM 824MOD01-16 | 218.7 | 68.37 | 81.6 | 103.9 | 138.6 | 129.2 | 82.9 | 15.1 | 66 | 210.8 | 43.4 | 432 | 233.4 | 232.6 | -0.09 | 246.1 | 236.1 | 468.7 | 212.1 | 323.8 | 125.3
XOM 824MOD01-16 | 218.8 | 68.47 | 81.7 | 104.2 | 138.6 | 129.3 | 83.2 | 15.1 | 66.2 | 211.1 | 43.6 | 433.2 | 233.3 | 232.5 | -0.04 | 245.9 | 236 | 468.5 | 211.1 | 322.7 | 131.6
XOM 824MOD01-16 | 218.9 | 68.49 | 81.9 | 104 | 138.8 | 129.4 | 82.8 | 14.9 | 66 | 211.2 | 44 | 433 | 233.2 | 232.4 | -0.08 | 245.9 | 235.9 | 468.7 | 211 | 322.6 | 127.1
XOM 824MOD01-16 | 219 | 68.47 | 81.7 | 104 | 138.5 | 129.1 | 82.7 | 14.9 | 65.9 | 211.1 | 43.5 | 431.7 | 234.7 | 233.9 | -0.04 | 247.2 | 237.3 | 468.6 | 211.3 | 322.8 | 131.2
XOM 824MOD01-16 | 219.1 | 68.33 | 81.7 | 103.7 | 138.8 | 129.3 | 82.9 | 14.2 | 66.1 | 210.5 | 43.9 | 431.5 | 233.4 | 232.6 | -0.05 | 246 | 236.1 | 468.7 | 211.5 | 322.9 | 130.9
XOM 824MOD01-16 | 219.2 | 68.43 | 81.7 | 104 | 138.6 | 129.2 | 82.9 | 14.6 | 66 | 210.4 | 43.6 | 431.4 | 233.8 | 233 | -0.02 | 246.4 | 236.5 | 468.9 | 211.4 | 323.3 | 133.2
XOM 824MOD01-16 | 219.3 | 68.42 | 81.6 | 103.8 | 138.6 | 129.2 | 82.5 | 14.9 | 66.1 | 210.8 | 43.5 | 432.2 | 233.7 | 232.9 | -0.03 | 246.3 | 236.4 | 468.6 | 211.7 | 323.3 | 132
XOM 824MOD01-16 | 219.4 | 68.45 | 81.8 | 104.1 | 138.7 | 129.1 | 83 | 14.9 | 66 | 210.9 | 43.6 | 432.5 | 233.7 | 232.9 | -0.06 | 246.3 | 236.4 | 468.6 | 211.1 | 322.7 | 128.6
XOM 824MOD01-16 | 219.5 | 68.48 | 81.7 | 103.5 | 138.6 | 129.2 | 82.7 | 14.9 | 66.1 | 210.9 | 43.6 | 432.4 | 233.5 | 232.7 | -0.04 | 246.2 | 236.2 | 468.6 | 211.5 | 323.4 | 131.2
XOM 824MOD01-16 | 219.6 | 68.29 | 81.8 | 104.2 | 138.7 | 129.3 | 82.8 | 15 | 66 | 211 | 43.6 | 432.7 | 234.4 | 233.6 | -0.06 | 247 | 237.1 | 468.5 | 211.2 | 322.4 | 129
XOM 824MOD01-16 | 219.7 | 68.57 | 81.9 | 104.4 | 138.7 | 129.3 | 82.9 | 14.2 | 66.1 | 210.9 | 43.3 | 431.4 | 233.9 | 233.1 | -0.03 | 246.5 | 236.5 | 468.6 | 211.8 | 323.3 | 131.9
XOM 824MOD01-16 | 219.8 | 68.49 | 81.6 | 104.1 | 138.6 | 129.3 | 82.6 | 15 | 66 | 211.2 | 43.3 | 431.9 | 234.4 | 233.6 | -0.06 | 246.9 | 237 | 468.5 | 211.5 | 323 | 128.9
XOM 824MOD01-16 | 219.9 | 68.59 | 81.8 | 104 | 138.6 | 129.2 | 82.9 | 15.2 | 65.9 | 211.4 | 43.4 | 433.5 | 233.4 | 232.7 | -0.06 | 246.1 | 236.1 | 468.5 | 210.8 | 322.3 | 128.9
XOM 824MOD01-16 | 220 | 68.34 | 81.6 | 103.8 | 138.6 | 129.2 | 83.2 | 15.3 | 65.8 | 211.2 | 43.6 | 433.2 | 234.1 | 233.3 | -0.05 | 246.8 | 236.8 | 468.7 | 211.4 | 323.1 | 129.9
XOM 824MOD01-16 | 220.1 | 68.5 | 81.7 | 104.3 | 138.8 | 129.5 | 83.1 | 15.3 | 66.1 | 210.7 | 43.3 | 431.3 | 234.3 | 233.5 | -0.04 | 246.8 | 236.9 | 468.8 | 211.6 | 323.1 | 130.8
XOM 824MOD01-16 | 220.2 | 68.42 | 81.6 | 103.9 | 138.6 | 129.3 | 82.6 | 15.1 | 66.1 | 210.4 | 43.6 | 432 | 234.8 | 234 | -0.04 | 247.2 | 237.3 | 468.4 | 211 | 322.7 | 130.7
XOM 824MOD01-16 | 220.3 | 68.35 | 81.8 | 103.8 | 138.6 | 129.2 | 82.8 | 14.3 | 66.2 | 210.6 | 43.2 | 431.6 | 233.5 | 232.8 | -0.07 | 246.1 | 236.2 | 468.6 | 211.4 | 323.1 | 128.1
XOM 824MOD01-16 | 220.4 | 68.52 | 81.9 | 103.3 | 138.6 | 129.1 | 82.7 | 14.9 | 66 | 211.1 | 43 | 431.7 | 234.2 | 233.4 | -0.05 | 246.7 | 236.9 | 468.5 | 211.4 | 322.8 | 130.5
XOM 824MOD01-16 | 220.5 | 68.41 | 81.8 | 104 | 138.5 | 129.1 | 82.8 | 15.1 | 66.1 | 211.2 | 43 | 433.4 | 233.2 | 232.4 | -0.04 | 245.9 | 235.9 | 468.5 | 211.5 | 323.3 | 131.2
XOM 824MOD01-16 | 220.6 | 68.47 | 81.9 | 104.1 | 138.5 | 129.2 | 82.8 | 15.1 | 65.9 | 211.1 | 42.7 | 433.1 | 233.2 | 232.5 | -0.08 | 246 | 236 | 468.3 | 211.1 | 322.7 | 126.4
XOM 824MOD01-16 | 220.7 | 68.44 | 81.8 | 104.1 | 138.5 | 129.3 | 82.5 | 15.1 | 66.1 | 210.8 | 42.8 | 432 | 233.5 | 232.8 | -0.06 | 246.2 | 236.3 | 468.3 | 211.2 | 322.6 | 128.8
XOM 824MOD01-16 | 220.8 | 68.34 | 81.7 | 103.9 | 138.6 | 129.3 | 83 | 15.1 | 66.1 | 210.6 | 42.9 | 431.9 | 234.1 | 233.3 | -0.07 | 246.7 | 236.7 | 468.4 | 211.4 | 322.8 | 128
XOM 824MOD01-16 | 220.9 | 68.32 | 81.5 | 103.8 | 138.7 | 129.4 | 82.6 | 15 | 66 | 210.4 | 43 | 431.2 | 233.6 | 232.9 | -0.09 | 246.2 | 236.3 | 468.6 | 211.4 | 323.1 | 126.2
XOM 824MOD01-16 | 221 | 68.34 | 81.8 | 104.2 | 138.7 | 129.3 | 83 | 14.6 | 66.2 | 210.4 | 43.3 | 431.4 | 234.3 | 233.5 | -0.05 | 246.8 | 236.9 | 468.5 | 211.2 | 322.6 | 130.8
XOM 824MOD01-16 | 221.1 | 68.53 | 81.7 | 103.2 | 138.6 | 129.3 | 82.6 | 15 | 66.1 | 211.4 | 42.8 | 433.5 | 234.2 | 233.5 | -0.07 | 246.8 | 236.9 | 468.1 | 211.8 | 323.3 | 127.5
XOM 824MOD01-16 | 221.2 | 68.39 | 81.8 | 101.9 | 138.6 | 129.3 | 82.6 | 15 | 66.1 | 211.4 | 43 | 432.5 | 233.2 | 232.5 | -0.07 | 245.9 | 235.9 | 468.1 | 211.3 | 322.6 | 128.3
XOM 824MOD01-16 | 221.3 | 68.54 | 81.6 | 103.7 | 138.6 | 129.2 | 83 | 15.1 | 66.4 | 210.5 | 43.1 | 431.9 | 234.8 | 234 | -0.04 | 247.3 | 237.4 | 468.3 | 211.4 | 322.9 | 130.5
XOM 824MOD01-16 | 221.4 | 68.24 | 81.6 | 104 | 138.7 | 129.2 | 82.6 | 14.9 | 66.3 | 209.9 | 42.9 | 429.8 | 234.5 | 233.7 | -0.06 | 247 | 237.1 | 468.1 | 211.4 | 323 | 128.9
XOM 824MOD01-16 | 221.5 | 68.49 | 81.8 | 104 | 138.7 | 129.2 | 82.7 | 14.9 | 66.2 | 211 | 43 | 432.6 | 233.4 | 232.7 | -0.07 | 246.1 | 236.1 | 467.8 | 211.2 | 322.5 | 127.7
XOM 824MOD01-16 | 221.6 | 68.39 | 81.6 | 104.2 | 138.6 | 129.4 | 83.1 | 14.8 | 66.2 | 211.5 | 42.8 | 433.4 | 234.2 | 233.4 | -0.06 | 246.8 | 236.9 | 467.9 | 211.2 | 322.8 | 128.6
XOM 824MOD01-16 | 221.7 | 68.52 | 81.5 | 103.9 | 138.7 | 129.4 | 82.6 | 14.8 | 66.2 | 211.1 | 42.5 | 432.9 | 233.4 | 232.7 | -0.06 | 246.2 | 236.2 | 468.2 | 211.4 | 323 | 128.6
XOM 824MOD01-16 | 221.8 | 68.26 | 81.5 | 104 | 138.6 | 129.1 | 82.8 | 14.5 | 66.2 | 210 | 42.8 | 430.8 | 234.4 | 233.7 | -0.05 | 247 | 237.1 | 468.1 | 212 | 323.8 | 129.6
XOM 824MOD01-16 | 221.9 | 68.52 | 81.8 | 104 | 138.7 | 129.3 | 82.8 | 14.8 | 66.1 | 212.2 | 42.6 | 433.7 | 232.4 | 231.7 | -0.08 | 245.3 | 235.2 | 468.1 | 212.2 | 323.9 | 126.4
XOM 824MOD01-16 | 222 | 68.29 | 81.7 | 103.5 | 138.7 | 129.3 | 83.3 | 15 | 66.1 | 210.5 | 42.6 | 432.3 | 234.1 | 233.3 | -0.11 | 246.7 | 236.7 | 468.1 | 211.3 | 322.7 | 125.6
XOM 824MOD01-16 | 222.1 | 68.42 | 81.5 | 104.1 | 138.6 | 129.3 | 82.7 | 15 | 66.3 | 210 | 42.8 | 430.9 | 235.1 | 234.3 | -0.07 | 247.5 | 237.7 | 467.9 | 211.4 | 323 | 127.9
XOM 824MOD01-16 | 222.2 | 68.34 | 81.6 | 103.5 | 138.4 | 129.3 | 83.1 | 15 | 66.2 | 211.2 | 42.9 | 432.7 | 232.8 | 232.1 | -0.07 | 245.5 | 235.5 | 468.1 | 211.3 | 322.6 | 128.3
XOM 824MOD01-16 | 222.3 | 68.53 | 81.7 | 103.8 | 138.7 | 129.4 | 82.6 | 14.9 | 66.1 | 211.6 | 42.9 | 433.4 | 233.9 | 233.2 | -0.05 | 246.5 | 236.6 | 467.7 | 210.9 | 322.2 | 130.7
XOM 824MOD01-16 | 222.4 | 68.35 | 81.7 | 104 | 138.7 | 129.2 | 83 | 14.9 | 66.2 | 210.7 | 42.6 | 432.1 | 234.3 | 233.6 | -0.06 | 246.8 | 236.9 | 467.9 | 212.1 | 323.5 | 129.6
XOM 824MOD01-16 | 222.5 | 68.35 | 81.6 | 104.1 | 138.6 | 129.3 | 82.6 | 14.8 | 66.1 | 210.5 | 42.6 | 431.6 | 234.6 | 233.9 | -0.07 | 247.2 | 237.3 | 467.7 | 211.8 | 323.6 | 128
XOM 824MOD01-16 | 222.6 | 68.55 | 81.6 | 104.4 | 138.6 | 129.3 | 83 | 14.3 | 66.1 | 210.4 | 42.6 | 430.7 | 233.8 | 233.1 | -0.1 | 246.4 | 236.5 | 468 | 211 | 322.4 | 124.8
XOM 824MOD01-16 | 222.7 | 68.31 | 81.6 | 103.9 | 138.7 | 129.3 | 82.5 | 14.7 | 66.1 | 211 | 42.6 | 432.3 | 233 | 232.3 | -0.06 | 245.7 | 235.7 | 467.8 | 211.1 | 322.2 | 128.9
XOM 824MOD01-16 | 222.8 | 68.38 | 81.6 | 104 | 138.4 | 129.1 | 82.9 | 14.9 | 66.2 | 211.4 | 42.5 | 432 | 234.2 | 233.5 | -0.1 | 246.8 | 236.9 | 468.1 | 210.9 | 321.7 | 125.3
XOM 824MOD01-16 | 222.9 | 68.33 | 81.6 | 103.3 | 138.6 | 129.3 | 82.6 | 14.8 | 66.3 | 211.1 | 42.4 | 432.6 | 233.3 | 232.6 | -0.06 | 246 | 236 | 467.8 | 211.3 | 322.6 | 129
XOM 824MOD01-16 | 223 | 68.34 | 81.6 | 101.6 | 138.6 | 129.2 | 83 | 14.9 | 66.4 | 210.6 | 42.4 | 431.8 | 234.1 | 233.4 | -0.06 | 246.7 | 236.8 | 467.8 | 211.3 | 322.3 | 128.8
XOM 824MOD01-16 | 223.1 | 68.44 | 81.5 | 104.2 | 138.6 | 129.3 | 82.6 | 14.9 | 66.2 | 210.7 | 42.2 | 431.5 | 234.7 | 234.1 | -0.09 | 247.3 | 237.4 | 467.6 | 211.5 | 322.7 | 126.5
XOM 824MOD01-16 | 223.2 | 68.37 | 81.7 | 103.5 | 138.6 | 129.2 | 82.8 | 14.9 | 66.2 | 210.6 | 42.3 | 431.6 | 233.5 | 232.9 | -0.05 | 246.2 | 236.2 | 467.9 | 211.4 | 322.3 | 130
XOM 824MOD01-16 | 223.3 | 68.48 | 81.7 | 103.6 | 138.6 | 129.3 | 83.1 | 14.9 | 66 | 212.1 | 42.6 | 433.8 | 233.3 | 232.6 | -0.07 | 246 | 236 | 467.9 | 210.9 | 322.3 | 128.3
XOM 824MOD01-16 | 223.4 | 68.17 | 81.6 | 103.9 | 138.6 | 129.1 | 82.5 | 14.3 | 66.2 | 209.7 | 42.2 | 430 | 234.4 | 233.7 | -0.08 | 246.9 | 237 | 467.5 | 211.5 | 322.8 | 128
XOM 824MOD01-16 | 223.5 | 68.33 | 81.6 | 103.6 | 138.6 | 129.2 | 83 | 14.8 | 66.1 | 210.8 | 42.5 | 431.3 | 234.3 | 233.6 | -0.03 | 246.9 | 237 | 468 | 211.2 | 322.6 | 132.4
XOM 824MOD01-16 | 223.6 | 68.5 | 81.6 | 103.6 | 138.6 | 129.2 | 82.7 | 15 | 66.1 | 211.6 | 42.1 | 433.2 | 234.2 | 233.5 | -0.1 | 246.9 | 236.9 | 467.6 | 211.5 | 322.8 | 125.2
XOM 824MOD01-16 | 223.7 | 68.32 | 81.7 | 104.1 | 138.6 | 129.2 | 82.6 | 14.9 | 66.1 | 211 | 42.3 | 432 | 233.4 | 232.7 | -0.09 | 246.1 | 236.2 | 467.7 | 211.2 | 322.6 | 126.6
XOM 824MOD01-16 | 223.8 | 68.44 | 81.6 | 103.9 | 138.5 | 129.3 | 83 | 14.9 | 66.2 | 210.6 | 42.3 | 430.8 | 234.6 | 234 | -0.08 | 247.2 | 237.3 | 468 | 211 | 321.8 | 126.5
XOM 824MOD01-16 | 223.9 | 68.34 | 81.6 | 104 | 138.5 | 129.3 | 82.6 | 14.8 | 66.2 | 210.7 | 42.3 | 430.6 | 235.1 | 234.4 | -0.08 | 247.6 | 237.7 | 467.9 | 211.6 | 323.1 | 126.6
XOM 824MOD01-16 | 224 | 68.42 | 81.7 | 104.7 | 138.6 | 129.3 | 83.3 | 14.8 | 66.2 | 210.8 | 42.4 | 431.9 | 233.5 | 232.9 | -0.09 | 246.3 | 236.3 | 467.7 | 211.8 | 322.9 | 125.5
XOM 824MOD01-16 | 224.1 | 68.4 | 81.6 | 104.1 | 138.7 | 129.1 | 82.5 | 15 | 66.1 | 211.1 | 42.1 | 431.7 | 234.8 | 234.1 | -0.09 | 247.4 | 237.5 | 467.7 | 211.6 | 322.9 | 124.3
XOM 824MOD01-16 | 224.2 | 68.32 | 81.6 | 104 | 138.5 | 129.2 | 82.9 | 14.5 | 66.2 | 210.8 | 42.3 | 431.8 | 234.8 | 234.1 | -0.09 | 247.4 | 237.5 | 467.6 | 211.7 | 322.9 | 126.3
XOM 824MOD01-16 | 224.3 | 68.42 | 81.6 | 103.9 | 138.6 | 129.3 | 82.8 | 14.9 | 66.3 | 210.8 | 42.4 | 431.4 | 233.4 | 232.7 | -0.08 | 246 | 236.1 | 467.7 | 211 | 322.6 | 126.8
XOM 824MOD01-16 | 224.4 | 68.31 | 81.6 | 103.8 | 138.5 | 129.2 | 82.6 | 14.9 | 66.2 | 211 | 42.1 | 432.3 | 233.7 | 233.1 | -0.04 | 246.4 | 236.5 | 467.6 | 211.7 | 323 | 131.3
XOM 824MOD01-16 | 224.5 | 68.47 | 81.7 | 104 | 138.5 | 129.2 | 83 | 15.1 | 66.2 | 211 | 42.2 | 431.7 | 233.7 | 233.1 | -0.07 | 246.4 | 236.4 | 467.8 | 211.1 | 322.4 | 127.7
XOM 824MOD01-16 | 224.6 | 68.33 | 81.8 | 103.8 | 138.4 | 129 | 82.5 | 15 | 66.1 | 211.1 | 42.4 | 432 | 233.1 | 232.5 | -0.08 | 245.9 | 235.9 | 467.5 | 211.7 | 323 | 126.3
XOM 824MOD01-16 | 224.7 | 68.53 | 81.6 | 103.8 | 138.6 | 129.2 | 83.1 | 15 | 66 | 210.9 | 42.4 | 431.6 | 234.5 | 233.9 | -0.06 | 247.1 | 237.2 | 467.5 | 211.9 | 323.2 | 128.4
XOM 824MOD01-16 | 224.8 | 68.25 | 81.6 | 103.9 | 138.5 | 129.2 | 82.4 | 14.9 | 66.2 | 210.8 | 42.3 | 432.1 | 234.2 | 233.6 | -0.08 | 246.9 | 236.9 | 467.6 | 211.7 | 323.1 | 126.5
XOM 824MOD01-16 | 224.9 | 68.33 | 81.6 | 104.1 | 138.5 | 129.2 | 82.9 | 14.7 | 66 | 210.4 | 42.3 | 431.6 | 233.7 | 233.1 | -0.08 | 246.4 | 236.4 | 467.6 | 211.8 | 323.2 | 128.2
XOM 824MOD01-16 | 225 | 68.34 | 81.6 | 104.2 | 138.7 | 129.4 | 82.7 | 14.9 | 66.3 | 210.7 | 42.5 | 431.3 | 233.2 | 232.6 | -0.09 | 246 | 236 | 467.6 | 211.2 | 322 | 125.8
XOM 824MOD01-16 | 225.1 | 68.27 | 81.7 | 104.1 | 138.7 | 129.4 | 82.9 | 15.2 | 66.3 | 211.1 | 42.1 | 432.7 | 232.9 | 232.3 | -0.07 | 245.7 | 235.7 | 467.8 | 210.9 | 321.9 | 127.1
XOM 824MOD01-16 | 225.2 | 68.4 | 81.6 | 104.2 | 138.7 | 129.3 | 82.9 | 15.3 | 66.1 | 211.2 | 42.1 | 433.1 | 233.6 | 233 | -0.08 | 246.4 | 236.4 | 467.6 | 211.5 | 322.9 | 125.9
XOM 824MOD01-16 | 225.3 | 68.21 | 81.6 | 104.3 | 138.5 | 129.1 | 82.7 | 15.3 | 66.2 | 211 | 41.9 | 432.1 | 234.7 | 234 | -0.06 | 247.3 | 237.4 | 467.7 | 211.3 | 322.7 | 129.3
XOM 824MOD01-16 | 225.4 | 68.45 | 81.5 | 103.6 | 138.6 | 129.3 | 82.6 | 15.3 | 66.3 | 210.7 | 41.7 | 431.7 | 233.2 | 232.6 | -0.1 | 246 | 236 | 467.3 | 212 | 323.4 | 124.7
XOM 824MOD01-16 | 225.5 | 68.24 | 81.6 | 103.7 | 138.5 | 129.1 | 82.7 | 14.8 | 66.2 | 210.3 | 42.1 | 431.5 | 234.2 | 233.6 | -0.08 | 246.9 | 237 | 467.4 | 211.2 | 322.6 | 127.5
XOM 824MOD01-16 | 225.6 | 68.38 | 81.6 | 105.1 | 138.7 | 129.3 | 83 | 15.1 | 66.2 | 210.6 | 42 | 430.9 | 234.9 | 234.3 | -0.1 | 247.5 | 237.6 | 467.7 | 212 | 322.9 | 124.4
XOM 824MOD01-16 | 225.7 | 68.46 | 81.7 | 103.9 | 138.7 | 129.2 | 82.4 | 15.4 | 66.2 | 211.5 | 42 | 432.7 | 234.2 | 233.6 | -0.1 | 246.9 | 237 | 467.3 | 211.3 | 322.5 | 124.9
XOM 824MOD01-16 | 225.8 | 68.45 | 81.7 | 103.8 | 138.5 | 129.3 | 82.6 | 15.5 | 66.1 | 211.5 | 42.1 | 433.1 | 233.5 | 232.9 | -0.13 | 246.3 | 236.3 | 467.5 | 211.4 | 322.6 | 121.6
XOM 824MOD01-16 | 225.9 | 68.48 | 81.6 | 103.9 | 138.7 | 129.3 | 82.9 | 15.6 | 66.3 | 210.2 | 41.8 | 430.5 | 234.7 | 234 | -0.11 | 247.3 | 237.4 | 467.6 | 211.4 | 322.6 | 124.8
XOM 824MOD01-16 | 226 | 68.47 | 81.7 | 103.9 | 138.6 | 129.3 | 82.6 | 15.7 | 66.2 | 211.2 | 42.2 | 431.6 | 233.8 | 233.2 | -0.13 | 246.6 | 236.6 | 467.4 | 210.8 | 321.6 | 122.1
XOM 824MOD01-16 | 226.1 | 68.26 | 81.6 | 104 | 138.6 | 129.1 | 83.1 | 14.9 | 66.1 | 211.2 | 41.7 | 432.5 | 233.1 | 232.4 | -0.1 | 245.9 | 235.9 | 467.7 | 211.4 | 322.7 | 124.4
XOM 824MOD01-16 | 226.2 | 68.4 | 81.5 | 104.1 | 138.5 | 129.2 | 82.6 | 15.5 | 66.4 | 210.2 | 42 | 431 | 235.1 | 234.4 | -0.12 | 247.7 | 237.8 | 467.3 | 212 | 323.2 | 122.6
XOM 824MOD01-16 | 226.3 | 68.38 | 81.6 | 103.8 | 138.6 | 129.1 | 82.7 | 15.7 | 66.2 | 211.3 | 42 | 432.1 | 234.4 | 233.8 | -0.14 | 247.1 | 237.2 | 467.2 | 211.4 | 322.5 | 121.3
XOM 824MOD01-16 | 226.4 | 68.52 | 81.6 | 104 | 138.6 | 129.2 | 82.7 | 15.7 | 66.1 | 211.6 | 41.9 | 432.3 | 234.1 | 233.5 | -0.1 | 246.8 | 236.9 | 467.5 | 211.7 | 322.8 | 124.5
XOM 824MOD01-16 | 226.5 | 68.35 | 81.5 | 103.8 | 138.6 | 129.4 | 82.8 | 15.6 | 66 | 210.7 | 41.8 | 431.5 | 234.7 | 234 | -0.08 | 247.3 | 237.3 | 467.1 | 211 | 322.1 | 126.6
XOM 824MOD01-16 | 226.6 | 68.48 | 81.6 | 103.8 | 138.6 | 129.4 | 82.8 | 15.6 | 66.2 | 211.1 | 41.8 | 432.7 | 234.1 | 233.5 | -0.09 | 246.9 | 236.9 | 467.3 | 211.1 | 322.3 | 125.4
XOM 824MOD01-16 | 226.7 | 68.26 | 81.6 | 104.1 | 138.6 | 129.2 | 82.6 | 15 | 66.2 | 210.7 | 42 | 431.3 | 234.2 | 233.6 | -0.13 | 246.9 | 237 | 467.3 | 212.1 | 323.3 | 121.8
XOM 824MOD01-16 | 226.8 | 68.21 | 81.5 | 104.1 | 138.4 | 129.1 | 83.1 | 15.3 | 66.1 | 210.2 | 40.6 | 430.6 | 234.6 | 234 | -0.13 | 247.2 | 237.3 | 467.4 | 211.5 | 322.9 | 122.5
XOM 824MOD01-16 | 226.9 | 68.37 | 81.7 | 104.1 | 138.6 | 129.2 | 82.6 | 15.2 | 66.3 | 210.6 | 41.7 | 431.7 | 233.1 | 232.5 | -0.1 | 246 | 235.9 | 467.3 | 211.8 | 323.3 | 125.8
XOM 824MOD01-16 | 227 | 68.3 | 81.6 | 103.7 | 138.6 | 129.2 | 82.7 | 15.2 | 66.2 | 211 | 41.6 | 431.7 | 233.3 | 232.7 | -0.09 | 246.1 | 236.1 | 467.4 | 211.3 | 322.5 | 125.4
XOM 824MOD01-16 | 227.1 | 68.32 | 81.7 | 103.5 | 138.5 | 129.1 | 82.9 | 15.1 | 66.2 | 210.9 | 41.6 | 431.9 | 233.3 | 232.7 | -0.11 | 246.2 | 236.2 | 467.4 | 211.1 | 322.2 | 123.7
XOM 824MOD01-16 | 227.2 | 68.26 | 81.8 | 103.8 | 138.6 | 129.2 | 82.7 | 15 | 66 | 210.8 | 41.8 | 431.3 | 232.9 | 232.3 | -0.09 | 245.8 | 235.8 | 467.4 | 210.6 | 321.7 | 126
XOM 824MOD01-16 | 227.3 | 68.42 | 81.7 | 103.6 | 138.5 | 129.2 | 82.9 | 15 | 65.9 | 210.6 | 41.8 | 430.7 | 234.9 | 234.3 | -0.08 | 247.5 | 237.6 | 467.3 | 210.9 | 322 | 126.9
XOM 824MOD01-16 | 227.4 | 68.31 | 81.7 | 104.1 | 138.6 | 129.3 | 82.7 | 15.1 | 66.2 | 210.3 | 41.5 | 431.2 | 234.1 | 233.5 | -0.08 | 247 | 237 | 467.4 | 211.5 | 322.7 | 126.5
XOM 824MOD01-16 | 227.5 | 68.41 | 81.6 | 103.8 | 138.6 | 129.2 | 82.7 | 14.9 | 66 | 211.1 | 41.8 | 431.5 | 234.5 | 233.9 | -0.11 | 247.2 | 237.3 | 467 | 211.7 | 323 | 123.9
XOM 824MOD01-16 | 227.6 | 68.48 | 81.5 | 104.7 | 138.5 | 129.4 | 82.5 | 14.9 | 66.4 | 210.6 | 40.8 | 431.6 | 234.9 | 234.3 | -0.11 | 247.5 | 237.7 | 467.5 | 211.4 | 322.5 | 124.4
XOM 824MOD01-16 | 227.7 | 68.44 | 82 | 103.9 | 138.6 | 129.2 | 83.2 | 15 | 66.1 | 211.2 | 42.3 | 432.3 | 234.5 | 233.9 | -0.11 | 247.3 | 237.3 | 467.3 | 211.2 | 322.4 | 124.3
XOM 824MOD01-16 | 227.8 | 68.45 | 81.9 | 103.8 | 138.5 | 129.3 | 83 | 15.1 | 66.2 | 211.3 | 42.1 | 432.1 | 234.7 | 234 | -0.11 | 247.4 | 237.4 | 467.3 | 211.8 | 322.9 | 123.9
XOM 824MOD01-16 | 227.9 | 68.52 | 81.7 | 103.7 | 138.6 | 129 | 82.8 | 15.1 | 66 | 211.3 | 42.1 | 431.7 | 234.7 | 234 | -0.11 | 247.4 | 237.4 | 467.2 | 212.2 | 323.5 | 123.6
XOM 824MOD01-16 | 228 | 68.42 | 81.9 | 103.9 | 138.6 | 129.2 | 82.6 | 15.2 | 66.4 | 211.4 | 41.5 | 432.2 | 234.8 | 234.2 | -0.09 | 247.6 | 237.6 | 467.1 | 211.3 | 322.5 | 125.6
XOM 824MOD01-16 | 228.1 | 68.31 | 81.7 | 104.2 | 138.5 | 129.3 | 83.3 | 15.2 | 66.3 | 210.9 | 41.1 | 431.9 | 234 | 233.3 | -0.12 | 246.8 | 236.7 | 467.5 | 211.6 | 323 | 123.3
XOM 824MOD01-16 | 228.2 | 68.42 | 81.6 | 103.7 | 138.6 | 129.3 | 82.6 | 15.2 | 66.4 | 210.6 | 41.6 | 431.3 | 234.4 | 233.8 | -0.1 | 247.3 | 237.2 | 467.2 | 211.5 | 322.8 | 125.8
XOM 824MOD01-16 | 228.3 | 68.23 | 81.6 | 104.1 | 138.6 | 129.3 | 82.7 | 14.6 | 66.1 | 210.4 | 42.1 | 430.5 | 234.1 | 233.5 | -0.11 | 247 | 236.9 | 467.6 | 211.2 | 322.6 | 124.2
XOM 824MOD01-16 | 228.4 | 68.47 | 81.7 | 103.8 | 138.5 | 129.3 | 82.7 | 15.2 | 66.3 | 210.8 | 41.4 | 431.3 | 233.8 | 233.2 | -0.11 | 246.7 | 236.6 | 467.2 | 211.7 | 322.7 | 124.7
XOM 824MOD01-16 | 228.5 | 68.37 | 81.7 | 104.1 | 138.6 | 129.3 | 83 | 15.4 | 66 | 211.1 | 41.8 | 432.3 | 234.1 | 233.4 | -0.11 | 247 | 236.9 | 467.6 | 211.6 | 322.7 | 124.4
XOM 824MOD01-16 | 228.6 | 68.35 | 81.7 | 103.8 | 138.5 | 129.2 | 82.8 | 15.5 | 66.2 | 211 | 41.7 | 432.2 | 233 | 232.4 | -0.11 | 246 | 235.9 | 467.7 | 211.7 | 323.2 | 123.8
XOM 824MOD01-16 | 228.7 | 68.22 | 81.5 | 102.7 | 138.4 | 129.2 | 82.5 | 15.5 | 66.2 | 210.3 | 41.7 | 431.5 | 233.8 | 233.2 | -0.12 | 246.7 | 236.6 | 467.6 | 211.4 | 322.7 | 122.6
XOM 824MOD01-16 | 228.8 | 68.12 | 81.5 | 102.8 | 138.5 | 129.3 | 83.1 | 15.4 | 66.4 | 210.2 | 40.7 | 430.6 | 234.1 | 233.5 | -0.12 | 246.9 | 236.8 | 467.7 | 211.4 | 322.9 | 123.2
XOM 824MOD01-16 | 228.9 | 68.29 | 81.4 | 103.9 | 138.6 | 129.2 | 82.7 | 15.3 | 66 | 210.1 | 41.7 | 431.6 | 233.5 | 232.8 | -0.1 | 246.4 | 236.3 | 467.6 | 211.6 | 323.1 | 125.4
XOM 824MOD01-16 | 229 | 68.09 | 81.6 | 104.2 | 138.5 | 129.2 | 83 | 15.3 | 66.1 | 210.3 | 41.6 | 431.8 | 233 | 232.4 | -0.06 | 246 | 235.8 | 467.7 | 211.8 | 323.3 | 130.2
XOM 824MOD01-16 | 229.1 | 68.32 | 81.6 | 103.8 | 138.4 | 129.2 | 82.4 | 14.9 | 66.1 | 210.4 | 41.8 | 431.1 | 233.1 | 232.5 | -0.03 | 246.1 | 235.9 | 467.5 | 211.6 | 322.8 | 131.9
XOM 824MOD01-16 | 229.2 | 68.17 | 81.4 | 104 | 138.5 | 129.1 | 82.8 | 15.2 | 66.1 | 210.6 | 39.5 | 432 | 233.4 | 232.7 | -0.08 | 246.3 | 236.2 | 467.8 | 212 | 323.4 | 127.4
XOM 824MOD01-16 | 229.3 | 68.18 | 81.6 | 103.9 | 138.6 | 129.3 | 82.9 | 15.3 | 66.1 | 210.8 | 41.3 | 431.8 | 233.8 | 233.2 | -0.06 | 246.7 | 236.6 | 467.7 | 211 | 322.6 | 129.7
XOM 824MOD01-16 | 229.4 | 68.1 | 81.4 | 103.8 | 138.6 | 129.4 | 82.7 | 15.3 | 66.3 | 210.3 | 41.8 | 431 | 234.2 | 233.5 | -0.09 | 247 | 236.9 | 467.5 | 211.3 | 322.9 | 124.3
XOM 824MOD01-16 | 229.5 | 68.38 | 81.6 | 104 | 138.4 | 129.3 | 83.2 | 15.2 | 66.3 | 210.6 | 41.6 | 431.2 | 233.8 | 233.1 | -0.15 | 246.7 | 236.6 | 467.5 | 211.5 | 322.9 | 119.6
XOM 824MOD01-16 | 229.6 | 68.2 | 81.6 | 104.2 | 138.5 | 129.2 | 82.4 | 15.1 | 66.1 | 211.5 | 42.1 | 433 | 232.5 | 231.8 | -0.12 | 245.6 | 235.4 | 467.3 | 211.6 | 323.4 | 123
XOM 824MOD01-16 | 229.7 | 68.19 | 81.5 | 104.3 | 138.6 | 129.2 | 82.9 | 14.2 | 65.9 | 210.1 | 42 | 430.1 | 233.2 | 232.6 | -0.12 | 246.2 | 236.1 | 467.6 | 211.8 | 323.5 | 123.5
XOM 824MOD01-16 | 229.8 | 68.37 | 81.6 | 103.4 | 138.5 | 129.3 | 82.7 | 15 | 66.1 | 211 | 41.6 | 432.5 | 233 | 232.4 | -0.11 | 246.1 | 235.9 | 467.5 | 211.6 | 323 | 123.6
XOM 824MOD01-16 | 229.9 | 68.1 | 81.5 | 103.8 | 138.5 | 129.2 | 83.1 | 15.3 | 66.1 | 211.1 | 40.9 | 432.7 | 233.7 | 233.1 | -0.12 | 246.7 | 236.6 | 467.6 | 211.6 | 322.6 | 123.3
XOM 824MOD01-16 | 230 | 68.44 | 81.8 | 104 | 138.6 | 129.3 | 82.6 | 15.4 | 66.2 | 210.6 | 41.9 | 430.8 | 233.6 | 233 | -0.12 | 246.6 | 236.5 | 467.3 | 211.5 | 322.8 | 123.1
XOM 824MOD01-16 | 230.1 | 68.3 | 81.8 | 103.5 | 138.7 | 129.5 | 82.9 | 14.9 | 66.2 | 210.4 | 42 | 430.7 | 234.2 | 233.6 | -0.1 | 247.1 | 237 | 467.5 | 211.3 | 322.4 | 125.3
XOM 824MOD01-16 | 230.2 | 68.6 | 81.9 | 103.6 | 138.6 | 129.2 | 82.6 | 15.3 | 66 | 211.6 | 41.9 | 432.3 | 233.3 | 232.7 | -0.12 | 246.5 | 236.2 | 467.1 | 211.5 | 323.1 | 123
XOM 824MOD01-16 | 230.3 | 68.41 | 81.8 | 103.5 | 138.6 | 129.2 | 82.6 | 15.6 | 66.1 | 211.6 | 41.9 | 433 | 233.5 | 232.9 | -0.1 | 246.6 | 236.4 | 467.3 | 211.6 | 322.9 | 125.5
XOM 824MOD01-16 | 230.4 | 68.44 | 81.7 | 103.8 | 138.4 | 129.2 | 82.7 | 15.1 | 66.1 | 210.5 | 40.5 | 430.6 | 234.4 | 233.7 | -0.09 | 247.3 | 237.2 | 467.6 | 211.2 | 322.9 | 126.5
XOM 824MOD01-16 | 230.5 | 68.44 | 81.8 | 104.5 | 138.6 | 129.3 | 82.9 | 15.7 | 66.2 | 211.5 | 41.6 | 433.3 | 233.5 | 232.9 | -0.07 | 246.6 | 236.4 | 467.4 | 211.2 | 322.5 | 127.9
XOM 824MOD01-16 | 230.6 | 68.37 | 81.6 | 104 | 138.5 | 129.2 | 82.7 | 14.8 | 66.3 | 210.1 | 42 | 430.1 | 234.9 | 234.3 | -0.07 | 247.8 | 237.6 | 467 | 212.6 | 323.8 | 128.5
XOM 824MOD01-16 | 230.7 | 68.4 | 81.6 | 104 | 138.5 | 129.2 | 82.8 | 15.8 | 65.9 | 211.7 | 42.1 | 433 | 233.5 | 232.9 | -0.05 | 246.5 | 236.3 | 467.5 | 211.5 | 322.6 | 130.4
XOM 824MOD01-16 | 230.8 | 68.4 | 81.6 | 103.6 | 138.6 | 129.3 | 82.8 | 15.1 | 65.9 | 211 | 42.4 | 432.1 | 234 | 233.4 | -0.03 | 247 | 236.8 | 467.1 | 211.6 | 323.1 | 132.9
XOM 824MOD01-16 | 230.9 | 68.47 | 81.7 | 104.1 | 138.6 | 129.2 | 82.7 | 15.9 | 66.2 | 211.1 | 42.2 | 431.2 | 234.3 | 233.7 | -0.08 | 247.3 | 237.1 | 467.2 | 211.4 | 322.8 | 128.1
XOM 824MOD01-16 | 231 | 68.49 | 81.7 | 104 | 138.6 | 129.2 | 82.7 | 15.2 | 66 | 211.2 | 42 | 431.8 | 234.3 | 233.7 | -0.06 | 247.4 | 237.2 | 467.2 | 211.4 | 322.5 | 129.9
XOM 824MOD01-16 | 231.1 | 68.44 | 81.6 | 103.8 | 138.5 | 129.4 | 82.8 | 16 | 66.2 | 211.3 | 42.3 | 431.3 | 235.1 | 234.4 | -0.09 | 248 | 237.8 | 467.2 | 211.3 | 322.4 | 126.1
XOM 824MOD01-16 | 231.2 | 68.42 | 81.8 | 104.2 | 138.5 | 129.2 | 82.8 | 15.2 | 66.1 | 211.2 | 42.1 | 431.6 | 233.8 | 233.1 | -0.1 | 246.9 | 236.6 | 467.2 | 211.7 | 323.1 | 124.7
XOM 824MOD01-16 | 231.3 | 68.47 | 81.7 | 104.3 | 138.6 | 129.3 | 82.7 | 16 | 66.1 | 210.7 | 42.4 | 431.6 | 234.2 | 233.5 | -0.06 | 247.2 | 236.9 | 467.2 | 211.7 | 323.1 | 129.6
XOM 824MOD01-16 | 231.4 | 68.37 | 81.6 | 104.5 | 138.5 | 129.2 | 82.6 | 16.3 | 65.9 | 210.9 | 42.3 | 431.6 | 234.8 | 234.2 | -0.05 | 247.8 | 237.6 | 467.4 | 211.8 | 322.7 | 130.1
XOM 824MOD01-16 | 231.5 | 68.52 | 81.7 | 103.6 | 138.6 | 129.3 | 82.8 | 15.6 | 66.2 | 211 | 42.4 | 431.7 | 233.6 | 233 | -0.03 | 246.7 | 236.4 | 467.2 | 211.6 | 322.8 | 132.8
XOM 824MOD01-16 | 231.6 | 68.38 | 81.7 | 104 | 138.5 | 129.1 | 82.5 | 15.8 | 65.8 | 211.2 | 42.7 | 432.2 | 234.5 | 233.8 | -0.05 | 247.5 | 237.3 | 467.4 | 212 | 323.7 | 130.1
XOM 824MOD01-16 | 231.7 | 68.44 | 81.7 | 103.8 | 138.5 | 129.3 | 83 | 15.1 | 65.9 | 211.3 | 42.7 | 432.8 | 233.9 | 233.3 | -0.04 | 247.1 | 236.8 | 467.3 | 211.3 | 322.9 | 130.9
XOM 824MOD01-16 | 231.8 | 68.36 | 81.6 | 104.1 | 138.6 | 129.2 | 82.5 | 15.6 | 66 | 210.4 | 42.5 | 430.5 | 234.3 | 233.6 | -0.03 | 247.3 | 237.1 | 467.3 | 212.1 | 323.4 | 132.5
XOM 824MOD01-16 | 231.9 | 68.54 | 81.7 | 103.8 | 138.7 | 129.3 | 82.9 | 15.1 | 66.1 | 211 | 42.4 | 432.5 | 234.5 | 233.8 | -0.02 | 247.6 | 237.3 | 467.5 | 212.3 | 324.1 | 133.9
XOM 824MOD01-16 | 232 | 68.5 | 81.8 | 104.3 | 138.5 | 129.1 | 82.5 | 15.4 | 66.1 | 211.1 | 42.6 | 432.6 | 233.6 | 233 | -0.04 | 246.7 | 236.4 | 467.4 | 211.4 | 322.7 | 131
XOM 824MOD01-16 | 232.1 | 68.36 | 81.7 | 103.7 | 138.5 | 129.2 | 82.7 | 15.7 | 65.9 | 211.3 | 42.7 | 432.2 | 234.1 | 233.4 | -0.05 | 247.2 | 236.8 | 467.4 | 211.1 | 322.1 | 130
XOM 824MOD01-16 | 232.2 | 68.33 | 81.6 | 104 | 138.7 | 129.2 | 82.7 | 15.1 | 65.9 | 210.6 | 42.7 | 431.9 | 233.1 | 232.5 | -0.03 | 246.3 | 236 | 467.4 | 212.1 | 323.4 | 131.7
XOM 824MOD01-16 | 232.3 | 68.34 | 82 | 103.9 | 138.6 | 129.3 | 82.6 | 15.6 | 66.1 | 211.2 | 43.2 | 432.3 | 233.4 | 232.8 | -0.01 | 246.6 | 236.3 | 467.4 | 211.5 | 322.6 | 134.9
XOM 824MOD01-16 | 232.4 | 68.57 | 81.6 | 104.1 | 138.6 | 129.2 | 83 | 15.3 | 66 | 211.1 | 42.9 | 432 | 234.8 | 234.1 | -0.05 | 247.9 | 237.5 | 467.5 | 211.5 | 323.1 | 130.4
XOM 824MOD01-16 | 232.5 | 68.25 | 81.7 | 103.9 | 138.5 | 129.2 | 82.6 | 15.4 | 66.1 | 210.6 | 42.8 | 432.2 | 233.8 | 233.1 | -0.04 | 247 | 236.5 | 467.8 | 210.9 | 322.3 | 131.3
XOM 824MOD01-16 | 232.6 | 68.31 | 81.6 | 104 | 138.3 | 129.1 | 83 | 15.6 | 66.2 | 210.2 | 42.9 | 431.4 | 233.9 | 233.3 | -0.03 | 247.1 | 236.7 | 467.8 | 211.4 | 322.8 | 133
XOM 824MOD01-16 | 232.7 | 68.36 | 81.6 | 103.7 | 138.5 | 129.2 | 82.7 | 15.1 | 65.8 | 211 | 42.9 | 431.6 | 233.8 | 233.2 | -0.02 | 247.1 | 236.7 | 467.8 | 211.4 | 322.7 | 132.9
XOM 824MOD01-16 | 232.8 | 68.51 | 81.6 | 104 | 138.5 | 129.2 | 82.9 | 15.6 | 66 | 211.5 | 43.4 | 433.5 | 234.1 | 233.4 | -0.03 | 247.3 | 236.8 | 467.7 | 211.6 | 323.4 | 132.7
XOM 824MOD01-16 | 232.9 | 68.34 | 81.7 | 103.7 | 138.5 | 129.2 | 82.6 | 14.9 | 66 | 211.4 | 42.9 | 432 | 234.8 | 234.1 | -0.03 | 247.9 | 237.5 | 467.6 | 211.5 | 323.1 | 133.5
XOM 824MOD01-16 | 233 | 68.44 | 81.6 | 105.5 | 138.4 | 129.2 | 82.7 | 15.5 | 66.2 | 210.9 | 43 | 431.7 | 234.3 | 233.6 | -0.01 | 247.4 | 237 | 467.7 | 211.1 | 322.5 | 135.7
XOM 824MOD01-16 | 233.1 | 68.39 | 81.6 | 104.1 | 138.5 | 129.3 | 82.8 | 15.4 | 66.2 | 211 | 43 | 432.4 | 234.6 | 233.9 | -0.03 | 247.8 | 237.3 | 467.9 | 211.8 | 323.3 | 132.3
XOM 824MOD01-16 | 233.2 | 68.45 | 81.7 | 103.9 | 138.6 | 129.3 | 82.7 | 15.5 | 66.1 | 210.8 | 43.5 | 431.6 | 234.5 | 233.8 | -0.02 | 247.6 | 237.2 | 467.9 | 211.9 | 323.3 | 133.4
XOM 824MOD01-16 | 233.3 | 68.17 | 81.6 | 103.9 | 138.6 | 129.3 | 83 | 15 | 65.9 | 210.7 | 43.1 | 432.3 | 234.2 | 233.5 | 0 | 247.4 | 236.9 | 467.9 | 212 | 323.8 | 135
XOM 824MOD01-16 | 233.4 | 68.52 | 81.6 | 104 | 138.6 | 129.2 | 82.7 | 15.7 | 66 | 211.1 | 43.6 | 432.3 | 233.3 | 232.6 | -0.01 | 246.7 | 236.1 | 467.6 | 212.1 | 323.6 | 134.4
XOM 824MOD01-16 | 233.5 | 68.37 | 81.6 | 103.7 | 138.5 | 129.2 | 82.7 | 15 | 66 | 211.1 | 43.2 | 431.8 | 233.8 | 233.1 | -0.03 | 247.1 | 236.6 | 467.8 | 211.2 | 322.9 | 133.9
XOM 824MOD01-16 | 233.6 | 68.38 | 81.7 | 103.5 | 138.4 | 129.1 | 82.9 | 15.9 | 65.9 | 211.2 | 43.2 | 432.5 | 234.5 | 233.8 | -0.02 | 247.8 | 237.2 | 467.8 | 212.2 | 323.8 | 134
XOM 824MOD01-16 | 233.7 | 68.4 | 81.5 | 104 | 138.6 | 129.2 | 82.9 | 15.5 | 66.1 | 210.8 | 43.3 | 431.8 | 234.6 | 233.9 | -0.02 | 247.8 | 237.3 | 468 | 211.9 | 323.1 | 133.5
XOM 824MOD01-16 | 233.8 | 68.33 | 81.5 | 103.8 | 138.6 | 129.3 | 82.7 | 15.1 | 66.3 | 210.7 | 42.8 | 432.4 | 233.5 | 232.8 | -0.05 | 246.8 | 236.2 | 468 | 211.8 | 323.4 | 131.9
XOM 824MOD01-16 | 233.9 | 68.37 | 81.5 | 104 | 138.4 | 129.1 | 83.1 | 15.8 | 66.4 | 210.1 | 42 | 431.3 | 235.3 | 234.6 | -0.04 | 248.4 | 237.9 | 468.1 | 211.8 | 323.1 | 132.6
XOM 824MOD01-16 | 234 | 68.41 | 81.6 | 104.1 | 138.4 | 129.1 | 82.8 | 15.3 | 66.4 | 211.5 | 42.2 | 433.5 | 234.2 | 233.5 | -0.07 | 247.5 | 237 | 467.8 | 212 | 323.3 | 130.4
XOM 824MOD01-16 | 234.1 | 68.71 | 81.8 | 104 | 138.5 | 129.3 | 82.8 | 15.9 | 66.4 | 211.9 | 42.3 | 433.2 | 234.6 | 233.9 | -0.04 | 247.9 | 237.3 | 467.8 | 211.9 | 323.2 | 132.3
XOM 824MOD01-16 | 234.2 | 68.53 | 81.9 | 103.9 | 138.5 | 129.1 | 82.6 | 15.6 | 66.3 | 210.9 | 42.3 | 431.3 | 235.8 | 235.1 | -0.05 | 249 | 238.5 | 467.8 | 212.4 | 324.1 | 131.9
XOM 824MOD01-16 | 234.3 | 68.77 | 82.1 | 103.3 | 138.6 | 129.3 | 82.9 | 14.8 | 66 | 210 | 42.3 | 434.5 | 233 | 232.3 | -0.06 | 246.5 | 235.8 | 467.6 | 211.7 | 323.2 | 130.5
XOM 824MOD01-16 | 234.4 | 68.54 | 82 | 103.7 | 138.5 | 129.2 | 82.6 | 15.7 | 66.2 | 211.4 | 42.2 | 432.2 | 234 | 233.3 | -0.05 | 247.4 | 236.8 | 467.7 | 211.8 | 323.9 | 131.5
XOM 824MOD01-16 | 234.5 | 68.75 | 82 | 103.8 | 138.5 | 129.2 | 83.2 | 15.1 | 66.3 | 211.9 | 42.7 | 433.2 | 234.7 | 234 | -0.05 | 248 | 237.5 | 467.7 | 212 | 323.4 | 131.6
XOM 824MOD01-16 | 234.6 | 68.7 | 82 | 104.3 | 138.6 | 129.2 | 82.5 | 15.9 | 66.3 | 211.5 | 42.7 | 433.1 | 235.4 | 234.6 | -0.05 | 248.7 | 238.2 | 467.7 | 211.2 | 322.5 | 131.9
XOM 824MOD01-16 | 234.7 | 68.43 | 81.9 | 104.1 | 138.5 | 129.1 | 82.8 | 15.6 | 66.3 | 210.8 | 42.6 | 431.3 | 235.9 | 235.2 | -0.06 | 249.2 | 238.6 | 468.2 | 211.5 | 323.5 | 131.1
XOM 824MOD01-16 | 234.8 | 68.81 | 82.1 | 103.7 | 138.5 | 129.2 | 82.7 | 15 | 66.2 | 211.3 | 42.6 | 432.2 | 236.2 | 235.4 | -0.06 | 249.4 | 238.9 | 467.8 | 211.7 | 323.7 | 132
XOM 824MOD01-16 | 234.9 | 68.76 | 82.1 | 103.9 | 138.6 | 129.1 | 82.4 | 15.9 | 66.2 | 211.8 | 42.7 | 432.4 | 234.3 | 233.6 | -0.08 | 247.8 | 237.1 | 467.8 | 211.5 | 323.5 | 128.4
XOM 824MOD01-16 | 235 | 68.5 | 81.9 | 103.5 | 138.5 | 129.1 | 82.8 | 15.5 | 66 | 211.4 | 42.7 | 432 | 234.2 | 233.4 | -0.18 | 247.7 | 237 | 468.2 | 211.6 | 323.3 | 117.3
XOM 824MOD01-16 | 235.1 | 68.64 | 81.9 | 103.8 | 138.4 | 129.2 | 82.8 | 15.1 | 66.2 | 211.6 | 42.8 | 432.8 | 234.9 | 234.2 | -0.15 | 248.4 | 237.7 | 468 | 212.3 | 324.4 | 121.4
XOM 824MOD01-16 | 235.2 | 68.65 | 82 | 104.1 | 138.5 | 129.2 | 82.6 | 16 | 66.4 | 211.8 | 43 | 432.3 | 234.4 | 233.7 | -0.12 | 248 | 237.3 | 467.7 | 211.5 | 323.4 | 125.1
XOM 824MOD01-16 | 235.3 | 68.47 | 81.9 | 104.3 | 138.6 | 129.3 | 82.9 | 15.5 | 66.2 | 211.5 | 43 | 431.9 | 235.6 | 234.8 | -0.16 | 249 | 238.2 | 468 | 211.5 | 323.6 | 121.8
XOM 824MOD01-16 | 235.4 | 68.72 | 82.1 | 103.9 | 138.5 | 129.3 | 82.9 | 15.1 | 66 | 211.4 | 43.1 | 431.6 | 235.3 | 234.4 | -0.13 | 248.7 | 237.9 | 468.2 | 211.3 | 323.5 | 123.9
XOM 824MOD01-16 | 235.5 | 68.77 | 82.1 | 104.6 | 138.4 | 129.2 | 82.5 | 16 | 66.2 | 211.5 | 42.9 | 431.7 | 235.4 | 234.6 | -0.08 | 249 | 238.2 | 468.1 | 211.8 | 324.1 | 129.5
XOM 824MOD01-16 | 235.6 | 68.58 | 82.1 | 103.8 | 138.6 | 129.2 | 82.7 | 15.4 | 66.4 | 211.3 | 43.2 | 432.4 | 234.2 | 233.4 | -0.14 | 247.9 | 237 | 468.3 | 211.6 | 323.4 | 120.9
XOM 824MOD01-16 | 235.7 | 68.53 | 82 | 103.9 | 138.5 | 129.2 | 82.8 | 16.2 | 65.8 | 211.5 | 43.5 | 432.9 | 233.7 | 232.9 | -0.09 | 247.4 | 236.5 | 468.4 | 211.6 | 323.4 | 127.8
XOM 824MOD01-16 | 235.8 | 68.54 | 81.7 | 103.2 | 138.6 | 129.1 | 82.8 | 15.6 | 66.3 | 211.1 | 43.3 | 432.2 | 235.5 | 234.6 | -0.08 | 248.9 | 238.1 | 468 | 211.3 | 323.1 | 129.2
XOM 824MOD01-16 | 235.9 | 68.55 | 82 | 103.6 | 138.6 | 129.2 | 82.8 | 15.7 | 66.5 | 211.6 | 43.4 | 432.1 | 235.6 | 234.7 | -0.1 | 249 | 238.2 | 468 | 211.1 | 323.3 | 126.6
XOM 824MOD01-16 | 236 | 68.62 | 81.9 | 104.4 | 138.5 | 129.1 | 83 | 15.7 | 67 | 211.2 | 43.2 | 432.3 | 234.5 | 233.7 | -0.1 | 248.1 | 237.3 | 468.1 | 211.6 | 323.5 | 126.8
XOM 824MOD01-16 | 236.1 | 68.57 | 81.9 | 103.9 | 138.7 | 129.3 | 82.9 | 15.2 | 66.5 | 211.1 | 43.5 | 432.4 | 235 | 234.2 | -0.09 | 248.6 | 237.8 | 468.5 | 211.9 | 323.7 | 128.3
XOM 824MOD01-16 | 236.2 | 68.53 | 81.9 | 104 | 138.5 | 129.3 | 82.9 | 16 | 66.5 | 211.2 | 43.3 | 433 | 234.5 | 233.7 | -0.08 | 248.2 | 237.2 | 468.1 | 211.4 | 323.6 | 128.8
XOM 824MOD01-16 | 236.3 | 68.49 | 82.1 | 104.1 | 138.6 | 128.9 | 82.8 | 15.8 | 67 | 211.1 | 43.7 | 432.3 | 234.7 | 233.9 | -0.12 | 248.3 | 237.4 | 468.3 | 212.5 | 324.4 | 124.2
XOM 824MOD01-16 | 236.4 | 68.49 | 81.7 | 104.7 | 138.5 | 129.1 | 82.9 | 15.1 | 66.1 | 211 | 43.6 | 431.8 | 234.8 | 234 | -0.12 | 248.4 | 237.5 | 468.4 | 211.9 | 324.4 | 125.1
XOM 824MOD01-16 | 236.5 | 68.53 | 81.8 | 103.8 | 138.4 | 129.1 | 82.9 | 16.3 | 66.1 | 211.4 | 43.7 | 432.3 | 235.1 | 234.2 | -0.11 | 248.7 | 237.8 | 468.5 | 212.1 | 324.4 | 125.9
XOM 824MOD01-16 | 236.6 | 68.43 | 81.8 | 103.9 | 138.6 | 129.3 | 82.9 | 15.6 | 66.6 | 210.9 | 43.3 | 431.6 | 234.9 | 234 | -0.13 | 248.4 | 237.5 | 468.2 | 211.7 | 323.9 | 124.8
XOM 824MOD01-16 | 236.7 | 68.45 | 81.7 | 103.8 | 138.5 | 129.2 | 82.9 | 15.2 | 66.2 | 210.4 | 43.3 | 431.2 | 234.7 | 233.9 | -0.18 | 248.4 | 237.5 | 468.4 | 212.1 | 323.9 | 118.1
XOM 824MOD01-16 | 236.8 | 68.51 | 81.9 | 104.3 | 138.6 | 129.2 | 82.9 | 15.9 | 66.4 | 211.2 | 43.4 | 431.5 | 235.6 | 234.7 | -0.19 | 249.1 | 238.2 | 468.4 | 211.6 | 323.9 | 116.7
XOM 824MOD01-16 | 236.9 | 68.54 | 81.7 | 103.9 | 138.5 | 129.2 | 82.9 | 15.3 | 66.3 | 211.6 | 43.4 | 432.5 | 234.9 | 234 | -0.17 | 248.5 | 237.6 | 468.4 | 211.5 | 323.4 | 119.3
XOM 824MOD01-16 | 237 | 68.48 | 81.7 | 104.2 | 138.6 | 129.2 | 82.8 | 15.9 | 66.8 | 211.6 | 43.4 | 433.3 | 233.9 | 233.1 | -0.13 | 247.6 | 236.6 | 468.2 | 211.3 | 323.4 | 122.8
XOM 824MOD01-16 | 237.1 | 68.49 | 81.9 | 104.3 | 138.5 | 129.2 | 82.9 | 15.4 | 66.8 | 210.8 | 43.4 | 431.2 | 234.8 | 233.9 | -0.15 | 248.4 | 237.4 | 467.1 | 211.1 | 322.8 | 122
XOM 824MOD01-16 | 237.2 | 68.43 | 81.8 | 104.2 | 138.5 | 129.3 | 82.8 | 15.3 | 66.4 | 210.6 | 44 | 430.9 | 234.2 | 233.4 | -0.08 | 247.8 | 236.9 | 470.5 | 211.7 | 323.9 | 130.3
XOM 824MOD01-16 | 237.3 | 68.55 | 81.9 | 103.8 | 138.6 | 129.3 | 82.7 | 15.5 | 66.7 | 211.1 | 43.8 | 432.2 | 234 | 233.2 | -0.15 | 247.7 | 236.7 | 471.8 | 211.8 | 324 | 121.7
XOM 824MOD01-16 | 237.4 | 68.26 | 81.7 | 104 | 138.5 | 129.3 | 82.7 | 14.9 | 66.7 | 210.8 | 43.5 | 431.9 | 233.9 | 233.1 | -0.17 | 247.6 | 236.5 | 471.9 | 211.6 | 323.6 | 120.5
XOM 824MOD01-16 | 237.5 | 68.38 | 81.7 | 104.1 | 138.7 | 129.2 | 82.7 | 15.5 | 66.7 | 211 | 43.1 | 432.3 | 234 | 233.2 | -0.14 | 247.7 | 236.7 | 471.9 | 211.2 | 323.2 | 123.2
XOM 824MOD01-16 | 237.6 | 68.47 | 81.8 | 104.2 | 138.6 | 129.2 | 82.7 | 14.9 | 66.9 | 210.9 | 43.6 | 431.8 | 235 | 234.1 | -0.14 | 248.5 | 237.6 | 471 | 212.2 | 324.3 | 123
XOM 824MOD01-16 | 237.7 | 68.35 | 81.6 | 104 | 138.5 | 129.2 | 82.8 | 15.6 | 66.6 | 210.6 | 44.1 | 431 | 234.7 | 233.8 | -0.17 | 248.4 | 237.4 | 470.7 | 212.1 | 324.4 | 119.5
XOM 824MOD01-16 | 237.8 | 68.28 | 81.6 | 104.4 | 138.6 | 129.3 | 83.3 | 14.9 | 66.9 | 210.6 | 44 | 431.9 | 234 | 233.1 | -0.14 | 247.7 | 236.6 | 470.2 | 211.3 | 322.7 | 123
XOM 824MOD01-16 | 237.9 | 68.38 | 81.5 | 103.6 | 138.4 | 129.2 | 83.1 | 15.3 | 66.5 | 210.9 | 43.4 | 432.4 | 233.8 | 232.9 | -0.16 | 247.6 | 236.5 | 468.9 | 211.5 | 323.8 | 121.2
XOM 824MOD01-16 | 238 | 68.4 | 81.5 | 104.4 | 138.6 | 129.3 | 82.9 | 15 | 67 | 211.4 | 43.9 | 432.8 | 234.8 | 233.9 | -0.16 | 248.4 | 237.4 | 468.2 | 211.4 | 323.6 | 120
XOM 824MOD01-16 | 238.1 | 68.47 | 81.8 | 103.9 | 138.6 | 129.2 | 82.9 | 15.2 | 66.6 | 211.2 | 43.7 | 432.7 | 235.1 | 234.2 | -0.13 | 248.8 | 237.7 | 468.6 | 210.9 | 323 | 124.1
XOM 824MOD01-16 | 238.2 | 68.49 | 81.7 | 104 | 138.6 | 129.2 | 83 | 15.5 | 66.4 | 211.2 | 44 | 432.9 | 234.6 | 233.7 | -0.13 | 248.4 | 237.3 | 469.6 | 212.1 | 324.2 | 124.3
XOM 824MOD01-16 | 238.3 | 68.42 | 81.6 | 103.9 | 138.8 | 129.3 | 82.9 | 14.8 | 66.9 | 210.7 | 44.1 | 431.2 | 235.8 | 235 | -0.13 | 249.4 | 238.4 | 469.7 | 212 | 324.4 | 123.9
XOM 824MOD01-16 | 238.4 | 68.41 | 81.7 | 103.5 | 138.6 | 129.2 | 82.9 | 15.3 | 66.6 | 210.6 | 44.3 | 431.3 | 234.1 | 233.2 | -0.16 | 247.9 | 236.7 | 468.7 | 211.8 | 323.9 | 120.4
XOM 824MOD01-16 | 238.5 | 68.42 | 81.7 | 103.7 | 138.5 | 129.2 | 83 | 15.3 | 66.6 | 211.5 | 44.1 | 433.2 | 233.7 | 232.9 | -0.15 | 247.6 | 236.4 | 469 | 211.9 | 324.2 | 121.5
XOM 824MOD01-16 | 238.6 | 68.37 | 81.6 | 104.1 | 138.5 | 129.3 | 82.9 | 14.6 | 66.1 | 210.8 | 44.3 | 431.6 | 234.7 | 233.8 | -0.16 | 248.4 | 237.4 | 468.3 | 211.8 | 323.5 | 122.1
XOM 824MOD01-16 | 238.7 | 68.44 | 81.6 | 103.7 | 138.5 | 129.1 | 82.9 | 15.2 | 67.5 | 211.1 | 44.5 | 432.8 | 235 | 234.1 | -0.17 | 248.7 | 237.6 | 467.7 | 211.3 | 323.3 | 119.4
XOM 824MOD01-16 | 238.8 | 68.41 | 81.6 | 104.1 | 138.5 | 129.2 | 83 | 15.5 | 66.7 | 211.1 | 44.2 | 433 | 234.9 | 234 | -0.17 | 248.7 | 237.5 | 467.8 | 211.7 | 323.6 | 119.7
XOM 824MOD01-16 | 238.9 | 68.47 | 81.6 | 104.3 | 138.8 | 129.3 | 83.2 | 14.6 | 66.6 | 210.9 | 44.1 | 431.3 | 235.8 | 234.9 | -0.19 | 249.4 | 238.3 | 467.9 | 211.8 | 323.9 | 116.7
XOM 824MOD01-16 | 239 | 68.41 | 81.8 | 104.4 | 138.6 | 129.3 | 83.2 | 15.4 | 66.6 | 210.7 | 44.6 | 431.9 | 234.5 | 233.6 | -0.18 | 248.4 | 237.2 | 468.3 | 211.5 | 323.9 | 120.4
XOM 824MOD01-16 | 239.1 | 68.39 | 81.7 | 104.4 | 138.6 | 129.3 | 83.3 | 15.7 | 66.4 | 211 | 43.9 | 431.6 | 235.2 | 234.3 | -0.17 | 248.9 | 237.8 | 468.1 | 211.8 | 323.7 | 120.6
XOM 824MOD01-16 | 239.2 | 68.39 | 81.7 | 103.3 | 138.5 | 129.2 | 83.1 | 15.2 | 66.5 | 210.7 | 44.2 | 432.3 | 234.4 | 233.5 | -0.16 | 248.3 | 237.1 | 468 | 211.6 | 323.7 | 121.5
XOM 824MOD01-16 | 239.3 | 68.52 | 81.9 | 103.5 | 138.5 | 129.2 | 83 | 15.9 | 66.8 | 212.2 | 44.5 | 433.8 | 233.4 | 232.5 | -0.16 | 247.4 | 236.2 | 468.6 | 211.5 | 323.6 | 120.5
XOM 824MOD01-16 | 239.4 | 68.36 | 81.6 | 103.6 | 138.6 | 129.1 | 83.1 | 15.1 | 66.7 | 210.7 | 44.5 | 431.9 | 235 | 234.1 | -0.14 | 248.8 | 237.7 | 469 | 211.5 | 323.9 | 123.6
XOM 824MOD01-16 | 239.5 | 68.51 | 81.9 | 104 | 138.5 | 129.2 | 82.9 | 15.9 | 66.9 | 211.1 | 44.1 | 433 | 235.5 | 234.6 | -0.12 | 249.3 | 238.1 | 469.3 | 211.7 | 323.9 | 125.4
XOM 824MOD01-16 | 239.6 | 68.61 | 82 | 104.1 | 138.4 | 129.2 | 82.9 | 15.6 | 66.4 | 211.4 | 44.3 | 431.4 | 236 | 235.1 | -0.16 | 249.8 | 238.6 | 468.9 | 211.8 | 323.8 | 120.4
XOM 824MOD01-16 | 239.7 | 68.64 | 81.8 | 103.8 | 138.4 | 129.1 | 82.9 | 15 | 66.4 | 211.9 | 43.9 | 432.9 | 235.8 | 234.9 | -0.18 | 249.6 | 238.4 | 468.7 | 211.5 | 323.3 | 118.7
XOM 824MOD01-16 | 239.8 | 68.56 | 81.8 | 104 | 138.4 | 129.1 | 82.9 | 15.9 | 66.6 | 211.7 | 44 | 432.6 | 235.3 | 234.4 | -0.14 | 249.1 | 238 | 468.4 | 211.5 | 323.2 | 122.9
XOM 824MOD01-16 | 239.9 | 68.54 | 81.7 | 104.2 | 138.3 | 129.2 | 83 | 15.3 | 66.4 | 211.3 | 43.6 | 432.1 | 235.4 | 234.5 | -0.16 | 249.2 | 238.1 | 467.9 | 211.8 | 323.8 | 120.5
XOM 824MOD01-16 | 240 | 68.59 | 81.7 | 103.6 | 138.3 | 129.1 | 82.9 | 15.9 | 66.3 | 211.5 | 44.3 | 432.9 | 235.4 | 234.5 | -0.15 | 249.3 | 238.1 | 467.3 | 212.1 | 324.5 | 121.5
XOM 824MOD01-16 | 240.1 | 68.49 | 81.7 | 103.8 | 138.2 | 129.1 | 82.9 | 15.6 | 66.2 | 211 | 44.2 | 432.5 | 235.3 | 234.3 | -0.15 | 249.1 | 237.9 | 467.6 | 211.7 | 323.9 | 122.1
XOM 824MOD01-16 | 240.2 | 68.51 | 81.7 | 104.1 | 138.3 | 129.3 | 82.9 | 14.9 | 67.3 | 211.3 | 44.2 | 432.8 | 234.8 | 233.9 | -0.13 | 248.6 | 237.4 | 467.6 | 213.4 | 326 | 124.4
XOM 824MOD01-16 | 240.3 | 68.46 | 81.8 | 103.8 | 138.4 | 129.3 | 83 | 16 | 66.5 | 211.3 | 44 | 432.4 | 235.4 | 234.5 | -0.13 | 249.2 | 238 | 467.7 | 212.5 | 325.3 | 125.1
XOM 824MOD01-16 | 240.4 | 68.41 | 81.6 | 104.4 | 138.3 | 129.2 | 83.1 | 15.6 | 66.2 | 210.9 | 44.2 | 432.2 | 234.5 | 233.6 | -0.15 | 248.4 | 237.2 | 467.7 | 213.1 | 325.8 | 123.3
XOM 824MOD01-16 | 240.5 | 68.41 | 81.8 | 104.2 | 138.3 | 129.2 | 83.1 | 15.7 | 66.3 | 211 | 44.3 | 431.7 | 234.7 | 233.7 | -0.16 | 248.5 | 237.3 | 467.4 | 212.4 | 325.2 | 121.6
XOM 824MOD01-16 | 240.6 | 68.51 | 81.9 | 103.7 | 138.4 | 129.2 | 83.3 | 15.8 | 66.5 | 211.1 | 44.1 | 432.4 | 234.5 | 233.6 | -0.15 | 248.4 | 237.2 | 467.5 | 212.2 | 324.8 | 121.8
XOM 824MOD01-16 | 240.7 | 68.39 | 81.6 | 104.2 | 138.4 | 129.2 | 83.2 | 15.4 | 66.5 | 210.7 | 44.2 | 431.9 | 235.3 | 234.4 | -0.17 | 249.1 | 237.9 | 467.6 | 211.6 | 323.7 | 120.7
XOM 824MOD01-16 | 240.8 | 68.57 | 81.8 | 104.6 | 138.4 | 129.2 | 83.1 | 15.6 | 66.5 | 211.1 | 43.9 | 431.9 | 234.7 | 233.8 | -0.09 | 248.7 | 237.4 | 467.8 | 212.8 | 324.6 | 128.4
XOM 824MOD01-16 | 240.9 | 68.47 | 81.6 | 104.2 | 138.5 | 129.2 | 83.1 | 14.5 | 66.7 | 210.7 | 44 | 431.9 | 234.8 | 233.9 | -0.09 | 248.7 | 237.4 | 467.8 | 212.1 | 324.3 | 129.6
XOM 824MOD01-16 | 241 | 68.42 | 81.6 | 104.4 | 138.4 | 129.2 | 83 | 15.3 | 66.8 | 211.2 | 43.7 | 432.3 | 234.8 | 233.9 | -0.07 | 248.7 | 237.4 | 467.8 | 212.2 | 324.7 | 130.5
XOM 824MOD01-16 | 241.1 | 68.57 | 81.8 | 102.8 | 138.5 | 129 | 82.9 | 15.4 | 67 | 211.8 | 43.6 | 433.9 | 235.2 | 234.3 | -0.11 | 249.2 | 237.9 | 467.8 | 212.4 | 324.8 | 125.5
XOM 824MOD01-16 | 241.2 | 68.5 | 81.7 | 103.2 | 138.5 | 129.1 | 82.9 | 14.9 | 66.1 | 211 | 44.1 | 432 | 234.7 | 233.8 | -0.12 | 248.7 | 237.4 | 468.2 | 211.6 | 323.6 | 125.1
XOM 824MOD01-16 | 241.3 | 68.52 | 81.9 | 104.1 | 138.6 | 129.3 | 82.8 | 15.6 | 66.5 | 211.3 | 43.8 | 432.4 | 234.9 | 234.1 | -0.15 | 248.9 | 237.7 | 468.3 | 211.9 | 324.2 | 121.9
XOM 824MOD01-16 | 241.4 | 68.48 | 81.7 | 104.2 | 138.5 | 129.2 | 82.9 | 14.7 | 66.7 | 211.2 | 43.9 | 432 | 234.8 | 233.9 | -0.16 | 248.7 | 237.5 | 468 | 212 | 324.3 | 121.8
XOM 824MOD01-16 | 241.5 | 68.47 | 81.7 | 103.5 | 138.4 | 129.1 | 82.9 | 15.8 | 66.6 | 211 | 43.9 | 432.4 | 235.6 | 234.7 | -0.18 | 249.4 | 238.2 | 468.2 | 212.1 | 324.3 | 118.6
XOM 824MOD01-16 | 241.6 | 68.45 | 81.7 | 104.1 | 138.6 | 129.3 | 83 | 16 | 66.7 | 211.5 | 43.7 | 432.8 | 235.6 | 234.7 | -0.15 | 249.4 | 238.2 | 468.2 | 211.9 | 324.2 | 122.1
XOM 824MOD01-16 | 241.7 | 68.52 | 81.9 | 103.8 | 138.5 | 129.1 | 82.9 | 15.5 | 66.5 | 210.9 | 43.7 | 431.3 | 235.2 | 234.3 | -0.19 | 249.1 | 237.8 | 468.2 | 211.6 | 324 | 118.6
XOM 824MOD01-16 | 241.8 | 68.5 | 81.9 | 103.7 | 138.5 | 129.1 | 83 | 15.8 | 66.5 | 211.1 | 43.6 | 431.3 | 234.6 | 233.8 | -0.18 | 248.6 | 237.4 | 468.6 | 212.7 | 324.8 | 118.6
XOM 824MOD01-16 | 241.9 | 68.52 | 81.8 | 103.9 | 138.6 | 129.3 | 83 | 15.2 | 66.3 | 211.2 | 43.1 | 431.8 | 234.9 | 234 | -0.16 | 248.9 | 237.6 | 468.2 | 211.7 | 323.8 | 121.1
XOM 824MOD01-16 | 242 | 68.45 | 81.7 | 104 | 138.6 | 129.3 | 82.8 | 15.6 | 66.2 | 211.5 | 43.3 | 432.9 | 235.1 | 234.2 | -0.12 | 249.1 | 237.8 | 468.8 | 212.6 | 324.6 | 124.7
XOM 824MOD01-16 | 242.1 | 68.48 | 81.7 | 104.1 | 138.5 | 129.3 | 82.7 | 15.2 | 66.4 | 211.2 | 43.3 | 432.2 | 234.3 | 233.4 | -0.17 | 248.4 | 237 | 468 | 212 | 324.2 | 119.9
XOM 824MOD01-16 | 242.2 | 68.4 | 81.6 | 104.1 | 138.5 | 129.2 | 82.7 | 15.3 | 66.9 | 210.7 | 43 | 431 | 235.8 | 234.9 | -0.15 | 249.6 | 238.4 | 468.5 | 212 | 324.2 | 121.1
XOM 824MOD01-16 | 242.3 | 68.5 | 81.8 | 103.9 | 138.5 | 129.2 | 83 | 15.8 | 66 | 212.7 | 42.7 | 435 | 233.8 | 232.9 | -0.18 | 247.9 | 236.6 | 468.2 | 212.4 | 324.8 | 119
XOM 824MOD01-16 | 242.4 | 68.46 | 81.7 | 103.5 | 138.6 | 129.2 | 83 | 15.1 | 65.9 | 210.5 | 42.7 | 431.3 | 234.6 | 233.8 | -0.14 | 248.7 | 237.4 | 468.5 | 212.6 | 324.7 | 123.1
XOM 824MOD01-16 | 242.5 | 68.51 | 81.8 | 104 | 138.5 | 129.2 | 82.8 | 16.2 | 66.2 | 210.6 | 42.3 | 431.1 | 235.1 | 234.2 | -0.12 | 249.1 | 237.8 | 468.2 | 212.3 | 324.1 | 124
XOM 824MOD01-16 | 242.6 | 68.45 | 81.7 | 104.4 | 138.6 | 129.3 | 83 | 15.6 | 66.2 | 211.1 | 42.5 | 432.5 | 233.8 | 233 | -0.13 | 248 | 236.6 | 468.3 | 212.4 | 324.9 | 124.5
XOM 824MOD01-16 | 242.7 | 68.53 | 81.8 | 104.2 | 138.5 | 129.2 | 82.8 | 15.7 | 66.2 | 212 | 42.4 | 433.2 | 234.8 | 234 | -0.15 | 248.9 | 237.6 | 468 | 212 | 324.5 | 121.4
XOM 824MOD01-16 | 242.8 | 68.53 | 81.7 | 104.2 | 138.5 | 129.1 | 82.7 | 15.7 | 66.6 | 211.4 | 42.4 | 432 | 235.4 | 234.5 | -0.17 | 249.3 | 238.1 | 467.9 | 212.4 | 324.7 | 120.1
XOM 824MOD01-16 | 242.9 | 68.41 | 81.7 | 103.9 | 138.6 | 129.5 | 82.6 | 14.9 | 67 | 211.1 | 42.4 | 431.7 | 235.8 | 235 | -0.18 | 249.7 | 238.5 | 468.2 | 211.8 | 323.9 | 119
XOM 824MOD01-16 | 243 | 68.39 | 81.8 | 104.1 | 138.4 | 129.2 | 83 | 15.7 | 67 | 210.9 | 42.2 | 432.1 | 235.1 | 234.3 | -0.18 | 249 | 237.8 | 467.8 | 211.9 | 324.1 | 118.2
XOM 824MOD01-16 | 243.1 | 68.54 | 81.7 | 104.1 | 138.5 | 129 | 82.8 | 15.3 | 66.3 | 211.3 | 42.1 | 431.2 | 235.9 | 235.1 | -0.18 | 249.8 | 238.6 | 467.7 | 212.2 | 324.4 | 117.1
XOM 824MOD01-16 | 243.2 | 68.63 | 82 | 103.6 | 138.4 | 129.1 | 82.6 | 15.6 | 66.3 | 211.5 | 42 | 432 | 236.3 | 235.5 | -0.2 | 250.2 | 239 | 467.5 | 211.8 | 323.7 | 115.6
XOM 824MOD01-16 | 243.3 | 68.54 | 81.9 | 103.9 | 138.6 | 129.1 | 82.7 | 15.9 | 66.5 | 211.9 | 41.8 | 432.3 | 236.1 | 235.3 | -0.2 | 250 | 238.8 | 467.5 | 211.8 | 323.9 | 115
XOM 824MOD01-16 | 243.4 | 68.62 | 82 | 104 | 138.6 | 129.1 | 82.9 | 15.2 | 66.9 | 211.8 | 41.9 | 432.9 | 235.1 | 234.3 | -0.16 | 249 | 237.8 | 467.8 | 211.4 | 323.1 | 120.6
XOM 824MOD01-16 | 243.5 | 68.49 | 81.8 | 103.9 | 138.5 | 129.1 | 82.6 | 15.7 | 66.7 | 211 | 41.8 | 431.3 | 235.9 | 235.1 | -0.11 | 249.8 | 238.6 | 467.5 | 212.3 | 323.9 | 125
XOM 824MOD01-16 | 243.6 | 68.46 | 81.8 | 103.8 | 138.4 | 129.1 | 82.6 | 15.8 | 66.8 | 210.7 | 41.5 | 431.2 | 236 | 235.2 | -0.11 | 249.7 | 238.6 | 467.5 | 211.8 | 323.9 | 126.3
XOM 824MOD01-16 | 243.7 | 68.62 | 82 | 103.6 | 138.5 | 129.1 | 82.9 | 15.3 | 66.5 | 211 | 41.3 | 432.1 | 234.5 | 233.7 | -0.1 | 248.5 | 237.3 | 467.2 | 212.1 | 324.1 | 126.3
XOM 824MOD01-16 | 243.8 | 68.47 | 81.6 | 104.3 | 138.4 | 129.2 | 82.6 | 15.7 | 66.6 | 211.6 | 41.4 | 432.7 | 234.8 | 234.1 | -0.13 | 248.7 | 237.6 | 467.5 | 211.3 | 323.4 | 122.6
XOM 824MOD01-16 | 243.9 | 68.36 | 81.6 | 104.4 | 138.5 | 129.2 | 82.8 | 15 | 66.2 | 211.1 | 41.2 | 432.5 | 234.6 | 233.9 | -0.12 | 248.6 | 237.4 | 467.3 | 212 | 324.5 | 124.3
XOM 824MOD01-16 | 244 | 68.38 | 81.5 | 103.4 | 138.4 | 129.1 | 82.7 | 15.8 | 67 | 210.6 | 41.3 | 431.4 | 235.1 | 234.4 | -0.19 | 248.9 | 237.8 | 467.5 | 212.3 | 324.3 | 117.1
XOM 824MOD01-16 | 244.1 | 68.19 | 81.6 | 104.3 | 138.4 | 129.3 | 82.6 | 15.5 | 67.1 | 210.4 | 41.2 | 431.2 | 235.5 | 234.8 | -0.2 | 249.3 | 238.2 | 467.4 | 211.8 | 323.8 | 117.7
XOM 824MOD01-16 | 244.2 | 68.62 | 81.9 | 103.6 | 138.5 | 129.1 | 83 | 15.8 | 67.2 | 211.5 | 41.2 | 432.3 | 234.4 | 233.7 | -0.19 | 248.3 | 237.2 | 467.2 | 212 | 324.2 | 117.5
XOM 824MOD01-16 | 244.3 | 68.6 | 81.8 | 104.3 | 138.3 | 129.1 | 82.8 | 16.1 | 66.4 | 211.8 | 41.1 | 433.5 | 234.7 | 234 | -0.18 | 248.7 | 237.5 | 467 | 212.3 | 324.3 | 118.1
XOM 824MOD01-16 | 244.4 | 68.18 | 81.6 | 104 | 138.5 | 129.3 | 82.8 | 15.3 | 66.3 | 210.5 | 41.1 | 430.9 | 235.6 | 234.9 | -0.17 | 249.4 | 238.3 | 467 | 212 | 324.2 | 119.6
XOM 824MOD01-16 | 244.5 | 68.49 | 81.8 | 104 | 138.6 | 129.2 | 83.1 | 15.7 | 66.3 | 210.9 | 42.9 | 431.6 | 234.3 | 233.6 | -0.14 | 248.3 | 237.2 | 466.9 | 211.5 | 323.3 | 122.8
XOM 824MOD01-16 | 244.6 | 68.4 | 81.7 | 104.1 | 138.7 | 129.3 | 82.5 | 15.2 | 66.1 | 211 | 43.1 | 432 | 234.2 | 233.5 | -0.14 | 248.2 | 237 | 467.3 | 211.7 | 323.4 | 121.3
XOM 824MOD01-16 | 244.7 | 68.29 | 81.6 | 104.2 | 138.7 | 129.5 | 83.1 | 15.5 | 66.5 | 210.9 | 43.3 | 431.6 | 235 | 234.3 | -0.14 | 248.9 | 237.7 | 467.3 | 211.4 | 323 | 120.5
XOM 824MOD01-16 | 244.8 | 68.47 | 81.8 | 103.8 | 138.4 | 129.1 | 82.8 | 15.9 | 65.9 | 211.6 | 43.3 | 432.5 | 234.9 | 234.2 | -0.15 | 248.9 | 237.7 | 467.5 | 212 | 324.1 | 119.9
XOM 824MOD01-16 | 244.9 | 68.32 | 81.8 | 104 | 138.6 | 129.3 | 83.1 | 15.4 | 66.2 | 211.6 | 43.1 | 432.5 | 235.3 | 234.6 | -0.13 | 249.3 | 238.1 | 467.4 | 212.4 | 324.1 | 122
XOM 824MOD01-16 | 245 | 68.57 | 82 | 104.1 | 138.5 | 129.2 | 82.7 | 16 | 65.8 | 211.6 | 43.1 | 432.1 | 235 | 234.2 | -0.14 | 249 | 237.8 | 467.6 | 211.3 | 323.3 | 120.3
XOM 824MOD01-16 | 245.1 | 68.32 | 81.9 | 104.2 | 138.7 | 129.2 | 82.6 | 15.1 | 66.1 | 210.9 | 43.3 | 430.7 | 235.7 | 235 | -0.16 | 249.7 | 238.5 | 467.5 | 211.6 | 323.5 | 117.2
XOM 824MOD01-16 | 245.2 | 68.43 | 81.9 | 104.1 | 138.7 | 129.3 | 83 | 15.7 | 66.4 | 210.7 | 43.3 | 431.1 | 234.7 | 233.9 | -0.16 | 248.7 | 237.4 | 467.5 | 211.5 | 323.1 | 118
XOM 824MOD01-16 | 245.3 | 68.28 | 81.5 | 104.3 | 138.7 | 129.3 | 82.6 | 14.7 | 66.1 | 210.9 | 43.5 | 431.7 | 234.2 | 233.4 | -0.19 | 248.2 | 237 | 467.5 | 212.2 | 324.1 | 116.1
XOM 824MOD01-16 | 245.4 | 68.24 | 81.6 | 104 | 138.7 | 129.3 | 83.2 | 15.6 | 66.2 | 211.3 | 43.6 | 432 | 234.6 | 233.9 | -0.15 | 248.7 | 237.4 | 467.8 | 211.6 | 323.4 | 120
XOM 824MOD01-16 | 245.5 | 68.32 | 81.5 | 104.2 | 138.6 | 129.3 | 82.8 | 14.9 | 66.4 | 211.1 | 43.4 | 432 | 234.2 | 233.5 | -0.13 | 248.3 | 237 | 467.5 | 211.8 | 323.6 | 121.9
XOM 824MOD01-16 | 245.6 | 68.08 | 81.5 | 104.1 | 138.5 | 129.2 | 82.5 | 15.9 | 66 | 210.9 | 43.3 | 432 | 234.2 | 233.5 | -0.16 | 248.2 | 236.9 | 467.8 | 212.2 | 324.3 | 119.4
XOM 824MOD01-16 | 245.7 | 68.25 | 81.6 | 104.4 | 138.6 | 129.3 | 83.1 | 15.2 | 66.4 | 210.6 | 43.3 | 431.4 | 235.2 | 234.5 | -0.16 | 249.2 | 238 | 467.9 | 211.5 | 323.5 | 118.2
XOM 824MOD01-16 | 245.8 | 68.17 | 81.6 | 103.9 | 138.6 | 129.3 | 82.7 | 16 | 65.9 | 210.5 | 43.3 | 431.3 | 233.7 | 233 | -0.15 | 247.8 | 236.5 | 467.4 | 211.8 | 323.6 | 119.1
XOM 824MOD01-16 | 245.9 | 68.01 | 81.4 | 104.1 | 138.6 | 129.1 | 82.9 | 15.4 | 66.2 | 210 | 43.4 | 430.5 | 235.2 | 234.4 | -0.16 | 249.1 | 237.9 | 467.6 | 211.9 | 323.7 | 117.6
XOM 824MOD01-16 | 246 | 68.21 | 81.4 | 103.8 | 138.5 | 129.2 | 82.9 | 15.2 | 66 | 210.8 | 43.3 | 431.5 | 233.8 | 233.1 | -0.18 | 247.9 | 236.6 | 468 | 211.6 | 324 | 114.9
XOM 824MOD01-16 | 246.1 | 68.07 | 81.5 | 104.1 | 138.6 | 129.4 | 82.8 | 15.4 | 66 | 210.7 | 43.3 | 431.8 | 233.6 | 232.9 | -0.16 | 247.8 | 236.4 | 467.5 | 211.4 | 323.5 | 118.5
XOM 824MOD01-16 | 246.2 | 68.27 | 81.6 | 103.8 | 138.5 | 129.3 | 82.8 | 14.7 | 65.9 | 210.6 | 43 | 431.1 | 234.2 | 233.5 | -0.14 | 248.2 | 236.9 | 467.5 | 211.6 | 323.5 | 119.8
XOM 824MOD01-16 | 246.3 | 68.16 | 81.5 | 103.6 | 138.5 | 129.2 | 83.1 | 15.4 | 66.4 | 210.8 | 43.4 | 432.1 | 234.1 | 233.4 | -0.17 | 248.2 | 236.9 | 467.5 | 211.5 | 323.4 | 118
XOM 824MOD01-16 | 246.4 | 68.19 | 81.5 | 103.9 | 138.7 | 129.1 | 82.8 | 15 | 66.3 | 210.7 | 43.3 | 431.3 | 233.5 | 232.8 | -0.11 | 247.6 | 236.3 | 467.4 | 212.1 | 324.3 | 124.5
XOM 824MOD01-16 | 246.5 | 68.11 | 81.4 | 103.7 | 138.5 | 129.2 | 82.8 | 15.7 | 66 | 210.6 | 43.5 | 432.4 | 233.9 | 233.2 | -0.1 | 248 | 236.7 | 467.9 | 212.1 | 324.3 | 124
XOM 824MOD01-16 | 246.6 | 68.17 | 81.6 | 103.6 | 138.5 | 129.2 | 82.8 | 15.1 | 66 | 210.5 | 43.1 | 431.6 | 233.9 | 233.1 | -0.09 | 248 | 236.7 | 467.5 | 211.3 | 322.9 | 125.1
XOM 824MOD01-16 | 246.7 | 68.22 | 81.5 | 104.1 | 138.7 | 129.3 | 82.9 | 15.8 | 65.9 | 210.6 | 43.1 | 431.3 | 233.9 | 233.2 | -0.1 | 248.1 | 236.7 | 467.6 | 212.8 | 324.7 | 124.3
XOM 824MOD01-16 | 246.8 | 68.09 | 81.7 | 104 | 138.7 | 129.5 | 82.9 | 15.1 | 66.1 | 210.4 | 43.1 | 431.2 | 234.7 | 234 | -0.12 | 248.8 | 237.5 | 467.6 | 211.9 | 323.5 | 122.9
XOM 824MOD01-16 | 246.9 | 68.31 | 81.6 | 104.2 | 138.6 | 129.3 | 82.7 | 15.7 | 66.1 | 210.6 | 43.2 | 431.1 | 234.6 | 233.9 | -0.14 | 248.7 | 237.3 | 467.4 | 211 | 323.2 | 119.5
XOM 824MOD01-16 | 247 | 68.04 | 81.8 | 103.5 | 138.7 | 129.3 | 82.7 | 15 | 66.2 | 210.4 | 43.1 | 430.9 | 234.4 | 233.7 | -0.13 | 248.4 | 237.1 | 467.1 | 211.6 | 323.7 | 122.7
XOM 824MOD01-16 | 247.1 | 68.34 | 81.6 | 103.9 | 138.6 | 129.2 | 82.9 | 15.7 | 66.3 | 211.2 | 43.3 | 432.3 | 234.3 | 233.6 | -0.12 | 248.4 | 237.1 | 467.4 | 212 | 323.9 | 122.5
XOM 824MOD01-16 | 247.2 | 68.18 | 81.5 | 104 | 138.5 | 129.3 | 82.6 | 15.5 | 66 | 210.9 | 43.1 | 432.2 | 234.3 | 233.6 | -0.09 | 248.5 | 237.1 | 467.3 | 211.9 | 323.7 | 126.8
XOM 824MOD01-16 | 247.3 | 68.08 | 81.5 | 103.9 | 138.5 | 129.2 | 83.1 | 15.4 | 66.1 | 210.8 | 43.2 | 432.2 | 233.4 | 232.7 | -0.16 | 247.6 | 236.2 | 467.6 | 212.4 | 324.2 | 118
XOM 824MOD01-16 | 247.4 | 68.27 | 81.5 | 104.4 | 138.6 | 129.3 | 83.1 | 15.9 | 66 | 210.7 | 43 | 431.8 | 233.9 | 233.2 | -0.13 | 248.1 | 236.7 | 467.7 | 211 | 322.8 | 121.9
XOM 824MOD01-16 | 247.5 | 68.16 | 81.5 | 104.1 | 138.6 | 129.2 | 82.6 | 15.2 | 66.1 | 210.3 | 43.1 | 431 | 233.8 | 233.1 | -0.12 | 247.9 | 236.6 | 467.3 | 212.1 | 324.3 | 122.6
XOM 824MOD01-16 | 247.6 | 67.98 | 81.5 | 103.9 | 138.6 | 129.2 | 83.2 | 15.9 | 66.2 | 210.2 | 42.8 | 430.8 | 234.2 | 233.5 | -0.14 | 248.3 | 236.9 | 467.5 | 212.2 | 324.3 | 119.9
XOM 824MOD01-16 | 247.7 | 68.25 | 81.5 | 104 | 138.5 | 129.3 | 82.5 | 15.4 | 65.9 | 210.2 | 42.7 | 430.6 | 234.3 | 233.6 | -0.13 | 248.4 | 237.1 | 467.3 | 211.8 | 323.9 | 121.4
XOM 824MOD01-16 | 247.8 | 68.16 | 81.6 | 103.5 | 138.6 | 129.1 | 82.8 | 14.9 | 65.6 | 210.8 | 42.8 | 431.1 | 233.9 | 233.2 | -0.14 | 248.1 | 236.7 | 467.3 | 211.9 | 324 | 121
XOM 824MOD01-16 | 247.9 | 68.36 | 81.6 | 103.9 | 138.5 | 129.3 | 83 | 15.6 | 66.3 | 211.7 | 43 | 433.6 | 233.7 | 233 | -0.09 | 247.9 | 236.5 | 467 | 211.8 | 323.4 | 126
XOM 824MOD01-16 | 248 | 68.22 | 81.5 | 103.6 | 138.6 | 129.2 | 82.6 | 15.3 | 66 | 210.5 | 42.9 | 431.6 | 235.1 | 234.4 | -0.14 | 249.2 | 237.9 | 467.2 | 211.5 | 323.3 | 119.3
XOM 824MOD01-16 | 248.1 | 68.06 | 81.5 | 104 | 138.5 | 129.1 | 83 | 15.3 | 65.8 | 210 | 42.6 | 431.1 | 234.7 | 234.1 | -0.13 | 248.9 | 237.5 | 467.4 | 212.4 | 324.3 | 120.1
XOM 824MOD01-16 | 248.2 | 68.44 | 81.7 | 103.9 | 138.6 | 129.3 | 82.5 | 15.5 | 66.1 | 211.9 | 42.9 | 432.7 | 233.9 | 233.2 | -0.11 | 248.2 | 236.8 | 467.4 | 211.9 | 323.6 | 123
XOM 824MOD01-16 | 248.3 | 68.11 | 81.4 | 103.9 | 138.5 | 129.1 | 82.9 | 16 | 66.1 | 210.8 | 42.4 | 431.6 | 234.3 | 233.6 | -0.13 | 248.5 | 237.1 | 467.2 | 212.3 | 324.1 | 120.7
XOM 824MOD01-16 | 248.4 | 68.22 | 81.6 | 103.5 | 138.5 | 129.3 | 82.7 | 15.4 | 66.2 | 209.9 | 42.6 | 430.9 | 234 | 233.3 | -0.13 | 248.1 | 236.8 | 467.2 | 211.2 | 322.9 | 121.3
XOM 824MOD01-16 | 248.5 | 68.2 | 81.5 | 104.2 | 138.7 | 129.4 | 82.9 | 15.7 | 66.4 | 210.6 | 42.5 | 430.6 | 235.2 | 234.5 | -0.09 | 249.2 | 238 | 467.3 | 211.6 | 323.6 | 125.1
XOM 824MOD01-16 | 248.6 | 68.32 | 81.6 | 104.4 | 138.6 | 129.4 | 82.6 | 15.2 | 66.4 | 210.7 | 42.3 | 431.4 | 234.1 | 233.4 | -0.08 | 248.3 | 236.9 | 466.9 | 211.5 | 323.3 | 126.6
XOM 824MOD01-16 | 248.7 | 68.19 | 81.5 | 103.6 | 138.6 | 129.2 | 82.8 | 15.5 | 65.9 | 211 | 42.1 | 431.9 | 234.2 | 233.5 | -0.1 | 248.3 | 237 | 467.3 | 211.7 | 323.6 | 125.3
XOM 824MOD01-16 | 248.8 | 68.32 | 81.6 | 103.7 | 138.5 | 129.3 | 82.9 | 15.5 | 66.1 | 211.3 | 41.9 | 433 | 234.1 | 233.4 | -0.05 | 248.2 | 236.9 | 467.2 | 211.3 | 322.9 | 130.6
XOM 824MOD01-16 | 248.9 | 68.14 | 81.6 | 103.9 | 138.6 | 129.3 | 82.5 | 15.5 | 66.4 | 210.4 | 41.9 | 431 | 234.3 | 233.7 | -0.13 | 248.5 | 237.1 | 466.9 | 212.2 | 324.1 | 120.9
XOM 824MOD01-16 | 249 | 68.16 | 81.5 | 104.2 | 138.6 | 129.3 | 82.9 | 15.4 | 66.1 | 209.9 | 41.7 | 430.5 | 234.6 | 234 | -0.1 | 248.8 | 237.4 | 466.8 | 211.9 | 323.7 | 125
XOM 824MOD01-16 | 249.1 | 68.35 | 81.7 | 103.9 | 138.6 | 129.2 | 82.4 | 15.5 | 66.2 | 210.8 | 41.9 | 431.8 | 234.3 | 233.6 | -0.07 | 248.4 | 237.1 | 466.4 | 212 | 323.8 | 128.1
XOM 824MOD01-16 | 249.2 | 68.19 | 81.7 | 103.8 | 138.6 | 129.1 | 83.1 | 15.5 | 66.5 | 211.3 | 42 | 432.7 | 234.3 | 233.6 | -0.07 | 248.4 | 237.1 | 466.8 | 211.3 | 323.1 | 129.1
XOM 824MOD01-16 | 249.3 | 68.32 | 81.5 | 103.8 | 138.5 | 129.2 | 82.6 | 15.4 | 66 | 210.9 | 42 | 431.8 | 234.2 | 233.6 | -0.14 | 248.3 | 237.1 | 466.9 | 212.2 | 324 | 119.8
XOM 824MOD01-16 | 249.4 | 68.15 | 81.5 | 104.2 | 138.6 | 129.3 | 82.7 | 15.4 | 66.2 | 210.5 | 41.7 | 431.2 | 234.8 | 234.2 | -0.09 | 248.8 | 237.6 | 466.5 | 211.8 | 323.5 | 125.6
XOM 824MOD01-16 | 249.5 | 68.16 | 81.7 | 104.5 | 138.5 | 129.3 | 82.9 | 14.8 | 66.3 | 210.2 | 41.4 | 430.9 | 234.6 | 234 | -0.1 | 248.7 | 237.4 | 466.7 | 211.9 | 323.7 | 125.8
XOM 824MOD01-16 | 249.6 | 68.53 | 81.8 | 103.8 | 138.6 | 129.3 | 83 | 15 | 66 | 211.3 | 41.9 | 431.9 | 234.4 | 233.8 | -0.16 | 248.6 | 237.3 | 466.5 | 212.1 | 323.7 | 118.9
XOM 824MOD01-16 | 249.7 | 68.23 | 81.6 | 104.2 | 138.5 | 129.3 | 82.6 | 15.3 | 66.1 | 211.4 | 41.8 | 432.1 | 234.5 | 233.9 | -0.15 | 248.7 | 237.4 | 466.6 | 211.6 | 323.3 | 119.7
XOM 824MOD01-16 | 249.8 | 68.32 | 81.7 | 103.9 | 138.4 | 129.1 | 82.9 | 15.3 | 66 | 211.1 | 41.6 | 431.5 | 234.8 | 234.1 | -0.17 | 249 | 237.6 | 466.6 | 211.6 | 323.3 | 117.1
XOM 824MOD01-16 | 249.9 | 68.39 | 81.7 | 103.8 | 138.6 | 129.2 | 82.6 | 15.4 | 66.4 | 210.6 | 42 | 430.7 | 235.4 | 234.8 | -0.14 | 249.4 | 238.2 | 466.8 | 212.3 | 323.9 | 120.6
XOM 824MOD01-16 | 250 | 68.25 | 81.5 | 104 | 138.6 | 129.4 | 82.6 | 14.7 | 66.1 | 210.4 | 40.8 | 430.1 | 234.9 | 234.3 | -0.15 | 249.1 | 237.7 | 466.9 | 211.7 | 323.2 | 118.9
XOM 824MOD01-16 | 250.1 | 68.27 | 81.7 | 104.1 | 138.6 | 129.2 | 82.7 | 14.9 | 66.1 | 211.1 | 41.7 | 431.5 | 234.2 | 233.5 | -0.16 | 248.3 | 237 | 466.4 | 211.4 | 323.3 | 118.6
XOM 824MOD01-16 | 250.2 | 68.34 | 81.6 | 103.9 | 138.5 | 129.2 | 82.7 | 15.3 | 66.3 | 211.5 | 41.9 | 432.2 | 234.7 | 234.1 | -0.17 | 248.9 | 237.6 | 466.5 | 211.9 | 323.4 | 117.4
XOM 824MOD01-16 | 250.3 | 68.34 | 81.8 | 104.1 | 138.6 | 129.2 | 82.7 | 15.4 | 66.2 | 211.3 | 41.7 | 432.1 | 234.7 | 234.1 | -0.14 | 248.8 | 237.5 | 466.6 | 212 | 323.3 | 119.7
XOM 824MOD01-16 | 250.4 | 68.49 | 81.6 | 104.2 | 138.6 | 129 | 83.1 | 15.5 | 66.5 | 211.2 | 41.4 | 431.7 | 235.1 | 234.5 | -0.13 | 249.2 | 237.9 | 466.5 | 212.3 | 323.7 | 121.7
XOM 824MOD01-16 | 250.5 | 68.34 | 81.9 | 103.7 | 138.6 | 129.3 | 82.4 | 15.1 | 66.1 | 210.8 | 41.7 | 430.6 | 235.7 | 235 | -0.12 | 249.8 | 238.5 | 466.3 | 211.7 | 323.5 | 122.4
XOM 824MOD01-16 | 250.6 | 68.52 | 82 | 104.1 | 138.5 | 129.1 | 82.8 | 15.4 | 66.2 | 211.5 | 42 | 431.4 | 236.1 | 235.5 | -0.12 | 250.2 | 238.9 | 466.4 | 212.2 | 324 | 122.8
XOM 824MOD01-16 | 250.7 | 68.65 | 82 | 103.5 | 138.6 | 129.3 | 82.9 | 15.4 | 66.2 | 212 | 41.8 | 432.3 | 235.8 | 235.1 | -0.16 | 250 | 238.6 | 466.3 | 212.3 | 323.8 | 118.5
XOM 824MOD01-16 | 250.8 | 68.55 | 82 | 103.6 | 138.5 | 129.3 | 82.8 | 15.4 | 65.8 | 212.1 | 40.6 | 432.5 | 235.5 | 234.9 | -0.15 | 249.7 | 238.4 | 466.4 | 211.5 | 323.2 | 120.9
XOM 824MOD01-16 | 250.9 | 68.52 | 81.9 | 104.1 | 138.5 | 129.2 | 82.7 | 14.9 | 66.3 | 211.1 | 42 | 431.2 | 235.7 | 235 | -0.14 | 249.8 | 238.5 | 466.3 | 212 | 323.9 | 120.8
XOM 824MOD01-16 | 251 | 68.32 | 81.8 | 104.2 | 138.6 | 129.4 | 82.6 | 15.2 | 66.2 | 210.6 | 41.9 | 430.4 | 235.7 | 235 | -0.14 | 249.8 | 238.5 | 466.7 | 211.3 | 322.6 | 120
XOM 824MOD01-16 | 251.1 | 68.5 | 81.9 | 104 | 138.5 | 129.3 | 82.8 | 15.3 | 66.2 | 211.5 | 41.9 | 431.6 | 235.7 | 235.1 | -0.16 | 249.9 | 238.6 | 466.4 | 212.3 | 324.3 | 118.2
XOM 824MOD01-16 | 251.2 | 68.45 | 81.7 | 103.9 | 138.4 | 129.3 | 82.5 | 15.3 | 66.2 | 211.2 | 40.4 | 431.3 | 235 | 234.4 | -0.16 | 249.2 | 237.9 | 466.6 | 212.3 | 323.8 | 117.9
XOM 824MOD01-16 | 251.3 | 68.39 | 81.8 | 104.1 | 138.3 | 129.1 | 82.7 | 15.4 | 66.1 | 211.4 | 41.7 | 431.2 | 235.7 | 235 | -0.17 | 249.8 | 238.5 | 466.5 | 211.5 | 323.3 | 115.7
XOM 824MOD01-16 | 251.4 | 68.46 | 82 | 103.4 | 138.6 | 129.2 | 82.9 | 14.5 | 66.3 | 211.5 | 41.9 | 432.1 | 235 | 234.4 | -0.15 | 249.3 | 237.9 | 466.4 | 212.3 | 323.7 | 118.7
XOM 824MOD01-16 | 251.5 | 68.44 | 81.9 | 102.2 | 138.4 | 129.2 | 82.4 | 15.1 | 66.1 | 211.4 | 40.3 | 431.7 | 234.9 | 234.3 | -0.13 | 249.2 | 237.8 | 466.8 | 211.8 | 323.8 | 122.2
XOM 824MOD01-16 | 251.6 | 68.41 | 81.6 | 103.5 | 138.6 | 129.3 | 82.6 | 15.2 | 66.1 | 211.3 | 41.8 | 431.9 | 235 | 234.4 | -0.16 | 249.2 | 237.8 | 466.2 | 211.8 | 323.4 | 117.6
XOM 824MOD01-16 | 251.7 | 68.3 | 81.7 | 103.7 | 138.5 | 129.2 | 82.8 | 15.3 | 66.2 | 210.9 | 41.4 | 431.1 | 235 | 234.4 | -0.14 | 249.2 | 237.9 | 466.4 | 212.5 | 324.3 | 120.3
XOM 824MOD01-16 | 251.8 | 68.34 | 81.8 | 104.4 | 138.5 | 129.3 | 83.3 | 15.3 | 66.4 | 211.1 | 41 | 431.6 | 235.4 | 234.7 | -0.15 | 249.6 | 238.2 | 466.6 | 211.8 | 323.4 | 120.1
XOM 824MOD01-16 | 251.9 | 68.38 | 81.7 | 103.8 | 138.5 | 129.2 | 82.4 | 14.4 | 66.2 | 210.9 | 41.9 | 431.8 | 234.9 | 234.3 | -0.14 | 249.2 | 237.8 | 466.3 | 212.3 | 324.1 | 120.7
XOM 824MOD01-16 | 252 | 68.31 | 81.8 | 103.9 | 138.6 | 129.1 | 82.6 | 15 | 66.1 | 211 | 41.7 | 431.1 | 235.6 | 235 | -0.13 | 249.8 | 238.5 | 466.4 | 211.9 | 323.7 | 122.8
XOM 824MOD01-16 | 252.1 | 68.52 | 81.9 | 104.1 | 138.6 | 129.4 | 82.8 | 15.3 | 66.3 | 212.1 | 39.4 | 432.5 | 235.1 | 234.5 | -0.1 | 249.3 | 237.9 | 466.4 | 212 | 323.9 | 125
XOM 824MOD01-16 | 252.2 | 68.55 | 81.7 | 103.8 | 138.7 | 129.3 | 82.4 | 15.2 | 66.2 | 211 | 41.6 | 431.3 | 235.8 | 235.2 | -0.14 | 250 | 238.7 | 466.4 | 211.3 | 322.6 | 119.7
XOM 824MOD01-16 | 252.3 | 68.39 | 82 | 104.4 | 138.5 | 129.2 | 83.1 | 15 | 66.4 | 211 | 40.6 | 430.9 | 235.9 | 235.3 | -0.16 | 250.1 | 238.7 | 466.4 | 211.9 | 324 | 119.4
XOM 824MOD01-16 | 252.4 | 68.52 | 81.8 | 104.1 | 138.7 | 129.3 | 83.1 | 15 | 66.2 | 211.5 | 41.8 | 431.8 | 234.8 | 234.1 | -0.14 | 249.1 | 237.6 | 466.2 | 212 | 323.6 | 121.5
XOM 824MOD01-16 | 252.5 | 68.27 | 81.7 | 105.5 | 138.7 | 129.3 | 82.4 | 15.2 | 66.3 | 211.7 | 41.8 | 432.8 | 234.3 | 233.7 | -0.13 | 248.7 | 237.3 | 466.2 | 211.6 | 323.3 | 121.5
XOM 824MOD01-16 | 252.6 | 68.26 | 81.6 | 105.6 | 138.4 | 129.1 | 83.1 | 15.3 | 66.3 | 211.3 | 40.6 | 432.2 | 234.4 | 233.8 | -0.17 | 248.8 | 237.4 | 466.8 | 211.7 | 323.6 | 117.6
XOM 824MOD01-16 | 252.7 | 68.53 | 81.6 | 104.9 | 138.6 | 129.3 | 82.6 | 15.2 | 66.4 | 210.8 | 41.9 | 430.6 | 235.6 | 234.9 | -0.17 | 249.8 | 238.4 | 466.6 | 212.3 | 324 | 118.4
XOM 824MOD01-16 | 252.8 | 68.19 | 81.6 | 103.8 | 138.5 | 129.2 | 82.5 | 14.9 | 66.3 | 210.4 | 42 | 430.9 | 235 | 234.3 | -0.16 | 249.2 | 237.8 | 466.3 | 212.1 | 323.6 | 119
XOM 824MOD01-16 | 252.9 | 68.24 | 81.7 | 103.5 | 138.6 | 129.2 | 83 | 15.2 | 66.3 | 211.3 | 41.1 | 431.8 | 234.7 | 234.1 | -0.17 | 249 | 237.6 | 466.5 | 212 | 323.9 | 118.7
XOM 824MOD01-16 | 253 | 68.65 | 81.8 | 104 | 138.6 | 129.3 | 82.8 | 15.3 | 66 | 211.7 | 42 | 432.3 | 234.9 | 234.3 | -0.15 | 249.3 | 237.8 | 466.2 | 211.6 | 323.3 | 118.3
XOM 824MOD01-16 | 253.1 | 68.32 | 81.7 | 104 | 138.5 | 128.8 | 82.5 | 14.7 | 66.4 | 211.1 | 42 | 431.1 | 235.9 | 235.2 | -0.18 | 250.1 | 238.7 | 466.2 | 212.5 | 324.6 | 116.8
XOM 824MOD01-16 | 253.2 | 68.36 | 81.7 | 104.1 | 138.5 | 129.2 | 82.8 | 15 | 66.3 | 210.8 | 41.7 | 430.6 | 236.3 | 235.7 | -0.16 | 250.5 | 239.1 | 466.5 | 212.1 | 323.6 | 118.8
XOM 824MOD01-16 | 253.3 | 68.56 | 81.9 | 104.1 | 138.5 | 129.2 | 82.8 | 15.2 | 66.3 | 212.1 | 40.7 | 433.2 | 234.3 | 233.7 | -0.17 | 248.8 | 237.2 | 466.6 | 212.7 | 324.4 | 118
XOM 824MOD01-16 | 253.4 | 68.3 | 81.6 | 104 | 138.5 | 129.4 | 82.7 | 15.4 | 66.2 | 210.8 | 42.1 | 431.4 | 235.3 | 234.7 | -0.19 | 249.6 | 238.2 | 466.2 | 211.6 | 323.1 | 114.7
XOM 824MOD01-16 | 253.5 | 68.32 | 81.7 | 103.9 | 138.6 | 129.3 | 82.7 | 14.7 | 66.5 | 210.3 | 41.9 | 430 | 235.4 | 234.8 | -0.17 | 249.7 | 238.2 | 466.3 | 212.2 | 323.9 | 117.4
XOM 824MOD01-16 | 253.6 | 68.41 | 81.9 | 103.7 | 138.6 | 129.3 | 82.8 | 15.2 | 66.2 | 211.5 | 41.6 | 431.8 | 234.8 | 234.2 | -0.15 | 249.2 | 237.7 | 466.2 | 211.5 | 323.4 | 119
XOM 824MOD01-16 | 253.7 | 68.39 | 81.6 | 103.8 | 138.5 | 129.4 | 82.8 | 15.4 | 66.3 | 211.7 | 40.3 | 431.5 | 235.3 | 234.6 | -0.17 | 249.6 | 238.1 | 466.3 | 211.6 | 323.3 | 117.2
XOM 824MOD01-16 | 253.8 | 68.35 | 81.8 | 103.5 | 138.6 | 129.2 | 82.8 | 14.9 | 66.3 | 211.3 | 42 | 431.7 | 235 | 234.4 | -0.16 | 249.4 | 237.9 | 466.2 | 211.7 | 323.9 | 117.6
XOM 824MOD01-16 | 253.9 | 68.42 | 81.8 | 104.1 | 138.6 | 129.2 | 82.6 | 15.3 | 66.2 | 211.5 | 42 | 432.2 | 235 | 234.3 | -0.18 | 249.4 | 237.8 | 466.8 | 212.1 | 323.9 | 115.2
XOM 824MOD01-16 | 254 | 68.37 | 81.8 | 103.8 | 138.4 | 129.2 | 82.6 | 14.9 | 66 | 211.2 | 41.8 | 431.2 | 234.7 | 234.1 | -0.16 | 249.2 | 237.6 | 466.4 | 211.8 | 323.6 | 118.5
XOM 824MOD01-16 | 254.1 | 68.27 | 81.6 | 104.1 | 138.6 | 129.2 | 82.7 | 15.1 | 66.4 | 210.7 | 40.4 | 430.8 | 235.2 | 234.5 | -0.16 | 249.5 | 238 | 466.3 | 212 | 323.5 | 116.8
XOM 824MOD01-16 | 254.2 | 68.43 | 81.8 | 103.9 | 138.7 | 129.3 | 82.6 | 15.5 | 66.2 | 211.2 | 41.6 | 431.4 | 235.1 | 234.5 | -0.13 | 249.4 | 237.9 | 466.2 | 211.2 | 322.8 | 122.2
XOM 824MOD01-16 | 254.3 | 68.3 | 81.6 | 104.2 | 138.6 | 129.3 | 82.8 | 14.5 | 66.2 | 210.9 | 41.9 | 430.9 | 235 | 234.4 | -0.14 | 249.4 | 237.9 | 466.3 | 212.2 | 324.3 | 121.1
XOM 824MOD01-16 | 254.4 | 68.52 | 81.7 | 104.1 | 138.6 | 129.1 | 82.3 | 15.4 | 66.4 | 211.2 | 41.8 | 431.3 | 235.2 | 234.6 | -0.15 | 249.6 | 238.1 | 466.2 | 212.6 | 324.3 | 120
XOM 824MOD01-16 | 254.5 | 68.31 | 81.6 | 104 | 138.6 | 129.3 | 82.7 | 15.5 | 66.4 | 211.4 | 41.7 | 432 | 235.3 | 234.7 | -0.14 | 249.7 | 238.1 | 466.2 | 211.7 | 323.2 | 119.4
XOM 824MOD01-16 | 254.6 | 68.39 | 81.6 | 103.9 | 138.7 | 129.4 | 83 | 15.3 | 66.4 | 211.3 | 42 | 431.6 | 235.4 | 234.8 | -0.15 | 249.8 | 238.3 | 466.1 | 211.9 | 323.3 | 118.3
XOM 824MOD01-16 | 254.7 | 68.33 | 81.7 | 103.6 | 138.6 | 129.3 | 82.4 | 15.7 | 66.2 | 211.4 | 41.9 | 432.1 | 234.8 | 234.2 | -0.15 | 249.2 | 237.7 | 466.1 | 211.5 | 323 | 119.4
XOM 824MOD01-16 | 254.8 | 68.35 | 81.7 | 103.3 | 138.7 | 129.3 | 82.7 | 15.4 | 66 | 210.8 | 41.7 | 430.6 | 235.7 | 235 | -0.15 | 249.9 | 238.5 | 465.8 | 212.1 | 323.4 | 119.1
XOM 824MOD01-16 | 254.9 | 68.41 | 81.8 | 104 | 138.6 | 129.3 | 82.8 | 15.7 | 66.2 | 211 | 41.9 | 430.7 | 235.5 | 234.9 | -0.16 | 249.8 | 238.3 | 466.3 | 211.7 | 323.5 | 118.2
XOM 824MOD01-16 | 255 | 68.55 | 81.8 | 103.7 | 138.6 | 129.1 | 82.5 | 15.2 | 66.2 | 211.6 | 42.2 | 432.3 | 235 | 234.4 | -0.15 | 249.4 | 237.9 | 466.2 | 212.1 | 324 | 120.1
XOM 824MOD01-16 | 255.1 | 68.3 | 81.8 | 103.1 | 138.5 | 129 | 82.7 | 15.6 | 66.2 | 211.8 | 42.1 | 432.7 | 234.3 | 233.7 | -0.15 | 248.8 | 237.2 | 466 | 211.3 | 323.1 | 118.6
XOM 824MOD01-16 | 255.2 | 68.25 | 81.6 | 104.1 | 138.4 | 129.2 | 82.7 | 15.1 | 66.3 | 210.7 | 42.1 | 431.1 | 235.3 | 234.7 | -0.15 | 249.7 | 238.2 | 466 | 212.2 | 323.8 | 119.4
XOM 824MOD01-16 | 255.3 | 68.33 | 81.6 | 103.7 | 138.6 | 129.3 | 82.6 | 15.6 | 66.4 | 210.8 | 42.3 | 430.8 | 235.4 | 234.8 | -0.17 | 249.8 | 238.2 | 466.1 | 211.6 | 323.8 | 117.3
XOM 824MOD01-16 | 255.4 | 68.36 | 81.7 | 104.5 | 138.6 | 129.3 | 82.6 | 15 | 66.5 | 211.5 | 42.3 | 431.9 | 234.8 | 234.1 | -0.15 | 249.2 | 237.6 | 465.7 | 211.5 | 323.1 | 118.8
XOM 824MOD01-16 | 255.5 | 68.33 | 81.7 | 104 | 138.5 | 129.3 | 82.8 | 15.7 | 66.2 | 211.5 | 42.1 | 432.3 | 234.7 | 234.1 | -0.15 | 249.1 | 237.6 | 466.2 | 211.4 | 323.1 | 118.3
XOM 824MOD01-16 | 255.6 | 68.19 | 81.5 | 103.8 | 138.6 | 129.4 | 82.7 | 15 | 66.4 | 210.3 | 42.4 | 429.7 | 235.7 | 235.1 | -0.14 | 250 | 238.5 | 466 | 211.9 | 323.5 | 121.4
XOM 824MOD01-16 | 255.7 | 68.31 | 81.6 | 104 | 138.5 | 129.1 | 83 | 15.5 | 66.1 | 211 | 42.2 | 431.4 | 234.8 | 234.2 | -0.1 | 249.2 | 237.7 | 466.2 | 211.7 | 323.5 | 124.7
XOM 824MOD01-16 | 255.8 | 68.58 | 81.8 | 103.8 | 138.6 | 129.5 | 82.9 | 15.6 | 66.2 | 211.7 | 42.2 | 432 | 235 | 234.4 | -0.13 | 249.4 | 237.9 | 466.1 | 212.2 | 323.7 | 122.3
XOM 824MOD01-16 | 255.9 | 68.3 | 81.6 | 103.8 | 138.5 | 129.3 | 82.6 | 14.9 | 66.3 | 210.9 | 41.9 | 431.1 | 236 | 235.3 | -0.13 | 250.2 | 238.8 | 466.3 | 211.9 | 323.4 | 121.2
XOM 824MOD01-16 | 256 | 68.44 | 82 | 104 | 138.6 | 129.6 | 82.9 | 15.5 | 66.1 | 211.5 | 42.1 | 432.2 | 235.5 | 234.9 | -0.16 | 250 | 238.4 | 466.3 | 211.7 | 323.2 | 119.1
XOM 824MOD01-16 | 256.1 | 68.47 | 81.8 | 103.9 | 138.6 | 129.2 | 82.5 | 14.7 | 66.2 | 211.8 | 42.4 | 432.1 | 235.7 | 235 | -0.14 | 250.1 | 238.5 | 466.1 | 211.8 | 323.7 | 119.8
XOM 824MOD01-16 | 256.2 | 68.34 | 81.8 | 103.8 | 138.6 | 129.1 | 82.7 | 15.3 | 66.2 | 211.6 | 42.4 | 432 | 235.1 | 234.5 | -0.15 | 249.6 | 238 | 466.1 | 211.5 | 323.2 | 118.4
XOM 824MOD01-16 | 256.3 | 68.45 | 81.7 | 104.5 | 138.6 | 129.2 | 82.9 | 15.5 | 66.2 | 210.7 | 42.5 | 430.8 | 236.2 | 235.6 | -0.11 | 250.6 | 239.1 | 466.5 | 211.6 | 322.8 | 123.3
XOM 824MOD01-16 | 256.4 | 68.29 | 81.8 | 104.1 | 138.7 | 129.4 | 82.8 | 14.9 | 66.3 | 211.2 | 42.2 | 431.4 | 235.6 | 234.9 | -0.18 | 250.1 | 238.4 | 466.4 | 211.8 | 323.3 | 115.2
XOM 824MOD01-16 | 256.5 | 68.69 | 81.9 | 103.8 | 138.6 | 129.3 | 82.9 | 15.4 | 66.2 | 212.5 | 42.4 | 432.8 | 235.1 | 234.5 | -0.14 | 249.7 | 238 | 466.2 | 211.6 | 322.8 | 120.6
XOM 824MOD01-16 | 256.6 | 68.42 | 81.8 | 103.7 | 138.6 | 129.3 | 82.7 | 14.8 | 66 | 211 | 42.6 | 431.5 | 235 | 234.3 | -0.14 | 249.5 | 237.9 | 466.1 | 211.8 | 323.7 | 120.3
XOM 824MOD01-16 | 256.7 | 68.34 | 81.6 | 104.1 | 138.7 | 129.3 | 82.8 | 15.2 | 66.3 | 210.7 | 42.8 | 430.2 | 236.6 | 236 | -0.15 | 251 | 239.4 | 466 | 211.8 | 323.1 | 120.4
XOM 824MOD01-16 | 256.8 | 68.57 | 81.9 | 104.2 | 138.6 | 129.2 | 82.9 | 14.9 | 66.1 | 211.6 | 42.8 | 431.8 | 235.6 | 234.9 | -0.17 | 250.1 | 238.4 | 466.4 | 212 | 323.4 | 116.9
XOM 824MOD01-16 | 256.9 | 68.6 | 81.9 | 104.2 | 138.7 | 129.3 | 82.5 | 15.2 | 66.3 | 211.7 | 42.7 | 432.1 | 235.5 | 234.8 | -0.15 | 250.1 | 238.3 | 466.1 | 211.8 | 323.5 | 119.6
XOM 824MOD01-16 | 257 | 68.61 | 82 | 103.8 | 138.5 | 129.2 | 83.2 | 15.5 | 66 | 211.7 | 42.7 | 432.1 | 235.2 | 234.6 | -0.14 | 249.8 | 238.1 | 466.2 | 211.5 | 323.4 | 120.5
XOM 824MOD01-16 | 257.1 | 68.34 | 81.8 | 104 | 138.5 | 129.3 | 82.9 | 15 | 66.1 | 211 | 42.7 | 431.5 | 235.4 | 234.7 | -0.13 | 249.9 | 238.1 | 466.5 | 211.6 | 323.2 | 120.3
XOM 824MOD01-16 | 257.2 | 68.34 | 81.7 | 104.1 | 138.7 | 129.3 | 82.8 | 15.5 | 66.1 | 211.5 | 43 | 432.4 | 235.3 | 234.7 | -0.12 | 249.9 | 238.2 | 466.4 | 212 | 323.7 | 122.4
XOM 824MOD01-16 | 257.3 | 68.45 | 81.7 | 103.7 | 138.6 | 129.2 | 82.7 | 14.8 | 66.2 | 211.6 | 42.8 | 432.4 | 235.1 | 234.4 | -0.11 | 249.6 | 237.9 | 466.4 | 211.3 | 323 | 122.8
XOM 824MOD01-16 | 257.4 | 68.36 | 81.8 | 104.4 | 138.6 | 129.2 | 82.8 | 15.5 | 66.1 | 211.3 | 43 | 432 | 235.6 | 234.9 | -0.08 | 250.1 | 238.4 | 466.6 | 211.7 | 323.5 | 126.4
XOM 824MOD01-16 | 257.5 | 68.64 | 81.8 | 103.8 | 138.7 | 129.2 | 82.5 | 15.3 | 66.2 | 211.5 | 43.1 | 431.9 | 235.8 | 235.1 | -0.11 | 250.4 | 238.7 | 466.5 | 212.2 | 324.2 | 124.1
XOM 824MOD01-16 | 257.6 | 68.49 | 81.9 | 104.3 | 138.6 | 129.4 | 82.8 | 15.4 | 66 | 211.3 | 42.9 | 431 | 236.6 | 235.9 | -0.13 | 251.1 | 239.3 | 466.3 | 211.5 | 323.2 | 121.2
XOM 824MOD01-16 | 257.7 | 68.44 | 82 | 103.6 | 138.6 | 129.2 | 82.9 | 15.6 | 66.1 | 212.5 | 43 | 433.1 | 234.9 | 234.3 | -0.15 | 249.7 | 237.9 | 466.4 | 211.6 | 323.5 | 119.3
XOM 824MOD01-16 | 257.8 | 68.42 | 81.7 | 103.4 | 138.5 | 129.2 | 82.4 | 15.1 | 66.2 | 211.2 | 43 | 431.4 | 235.4 | 234.7 | -0.14 | 250 | 238.3 | 466.4 | 211.4 | 323 | 120.2
XOM 824MOD01-16 | 257.9 | 68.41 | 81.8 | 103.8 | 138.4 | 129.2 | 82.9 | 15.5 | 66.3 | 211.1 | 43.2 | 430.9 | 235.4 | 234.7 | -0.14 | 250 | 238.1 | 466.2 | 211.5 | 323.1 | 120.5
XOM 824MOD01-16 | 258 | 68.31 | 81.5 | 104 | 138.4 | 129.5 | 82.6 | 15.6 | 66.3 | 210.9 | 42.8 | 431.4 | 235 | 234.4 | -0.15 | 249.8 | 237.9 | 466.4 | 211.6 | 323.2 | 119.4
XOM 824MOD01-16 | 258.1 | 68.42 | 81.7 | 103.8 | 138.6 | 129.5 | 83.1 | 15.1 | 66.1 | 211.4 | 43 | 431.5 | 235.3 | 234.6 | -0.16 | 250 | 238.2 | 466.3 | 211.9 | 323.3 | 118.6
XOM 824MOD01-16 | 258.2 | 68.4 | 81.7 | 104 | 138.6 | 129.2 | 82.6 | 15.6 | 66.3 | 211.6 | 42.7 | 432.3 | 234.8 | 234.1 | -0.14 | 249.6 | 237.7 | 466.2 | 212.3 | 323.9 | 120.6
XOM 824MOD01-16 | 258.3 | 68.11 | 81.6 | 104.5 | 138.6 | 129.3 | 83.1 | 15.1 | 66 | 211.4 | 43 | 432 | 234.9 | 234.3 | -0.13 | 249.7 | 237.9 | 466.4 | 211.1 | 323 | 121.9
XOM 824MOD01-16 | 258.4 | 68.49 | 81.6 | 104.1 | 138.5 | 129.3 | 82.6 | 15.5 | 66.1 | 211.2 | 43 | 431.3 | 235.8 | 235.1 | -0.16 | 250.5 | 238.7 | 466.5 | 211.5 | 323.7 | 119.1
XOM 824MOD01-16 | 258.5 | 68.29 | 81.8 | 103.9 | 138.7 | 129.2 | 82.7 | 15.8 | 66.2 | 211.5 | 43.1 | 432.2 | 235.5 | 234.8 | -0.15 | 250.2 | 238.3 | 466.3 | 211.5 | 323.4 | 120.7
XOM 824MOD01-16 | 258.6 | 68.46 | 81.7 | 103.7 | 138.5 | 129.3 | 82.9 | 15.3 | 66.2 | 211.1 | 43.3 | 431.4 | 235 | 234.3 | -0.09 | 249.7 | 237.8 | 466.4 | 211.9 | 323.7 | 125.6
XOM 824MOD01-16 | 258.7 | 68.28 | 81.6 | 104 | 138.5 | 129.2 | 82.5 | 15.7 | 66.2 | 211.5 | 43.3 | 432.6 | 234.4 | 233.7 | -0.09 | 249.2 | 237.2 | 467 | 211.8 | 323.5 | 124.9
XOM 824MOD01-16 | 258.8 | 68.33 | 81.7 | 103.7 | 138.6 | 129.2 | 83 | 15.4 | 66.2 | 210.9 | 43 | 432 | 235.1 | 234.4 | -0.09 | 249.8 | 237.9 | 466.5 | 211.2 | 323 | 125.8
XOM 824MOD01-16 | 258.9 | 68.43 | 81.6 | 103.7 | 138.6 | 129.3 | 82.6 | 15.8 | 66.1 | 211.6 | 43.2 | 432.3 | 235.1 | 234.3 | -0.12 | 249.8 | 237.9 | 466.4 | 211.3 | 323.4 | 121.6
XOM 824MOD01-16 | 259 | 68.29 | 81.7 | 103.9 | 138.6 | 129.2 | 83 | 15.5 | 66.1 | 211.6 | 43.6 | 432.1 | 234.6 | 233.9 | -0.15 | 249.4 | 237.4 | 466.7 | 211.6 | 323.5 | 118.9
XOM 824MOD01-16 | 259.1 | 68.41 | 81.6 | 104.5 | 138.6 | 129.3 | 82.5 | 14.9 | 66.2 | 211.1 | 43.6 | 431.8 | 235.7 | 235 | -0.15 | 250.4 | 238.5 | 466.6 | 212.2 | 323.8 | 118.5
XOM 824MOD01-16 | 259.2 | 68.33 | 81.6 | 103.9 | 138.6 | 129.2 | 83.3 | 15.7 | 66.1 | 211.2 | 43.7 | 431.6 | 235.5 | 234.8 | -0.18 | 250.2 | 238.3 | 466.6 | 212 | 323.9 | 116.7
XOM 824MOD01-16 | 259.3 | 68.32 | 81.7 | 103.6 | 138.5 | 129.3 | 82.7 | 15.1 | 66.1 | 210.9 | 43.7 | 431.2 | 235.3 | 234.6 | -0.19 | 250.1 | 238.1 | 466.5 | 212.3 | 324 | 114.5
XOM 824MOD01-16 | 259.4 | 68.31 | 81.6 | 104.3 | 138.6 | 129.3 | 83 | 15.9 | 66 | 211.6 | 44 | 432 | 235.6 | 234.8 | -0.18 | 250.3 | 238.4 | 466.8 | 211.4 | 323.3 | 115.1
XOM 824MOD01-16 | 259.5 | 68.39 | 81.6 | 103.8 | 138.6 | 129.2 | 82.7 | 15.3 | 66.2 | 210.8 | 43.7 | 430.9 | 235.9 | 235.1 | -0.17 | 250.6 | 238.6 | 466.5 | 211.9 | 323.6 | 116.4
XOM 824MOD01-16 | 259.6 | 68.24 | 81.7 | 104.3 | 138.5 | 129.2 | 82.7 | 15.8 | 66.1 | 211.7 | 43.8 | 432.6 | 235.1 | 234.3 | -0.15 | 249.9 | 237.9 | 467 | 211.8 | 323.8 | 119.5
XOM 824MOD01-16 | 259.7 | 68.45 | 81.6 | 102.9 | 138.5 | 129.2 | 82.9 | 15.3 | 66 | 211.4 | 43.9 | 431.8 | 235.7 | 235 | -0.15 | 250.5 | 238.5 | 466.6 | 211.9 | 323.8 | 119
XOM 824MOD01-16 | 259.8 | 68.47 | 81.7 | 103.8 | 138.5 | 129.2 | 82.5 | 16 | 66 | 212 | 44.3 | 432.7 | 235.7 | 234.9 | -0.13 | 250.5 | 238.4 | 466.6 | 211.8 | 323.7 | 122.2
XOM 824MOD01-16 | 259.9 | 68.29 | 81.6 | 103.7 | 138.5 | 129.3 | 82.9 | 15.5 | 65.9 | 211.2 | 44.1 | 431.5 | 235.6 | 234.9 | -0.14 | 250.4 | 238.4 | 466.4 | 211.9 | 323.6 | 120.2
XOM 824MOD01-16 | 260 | 68.41 | 81.8 | 103.9 | 138.6 | 129.2 | 82.8 | 15.8 | 66.2 | 211.4 | 43.7 | 432.1 | 235.6 | 234.9 | -0.14 | 250.4 | 238.3 | 466.7 | 211.7 | 323.7 | 120.4
XOM 824MOD01-16 | 260.1 | 68.27 | 81.6 | 103.9 | 138.6 | 129.3 | 82.6 | 15.4 | 65.9 | 211 | 44.2 | 431.8 | 235.8 | 235 | -0.15 | 250.6 | 238.5 | 467.1 | 212.3 | 324.2 | 118.8
XOM 824MOD01-16 | 260.2 | 68.37 | 81.6 | 104.3 | 138.6 | 129.3 | 83 | 15.8 | 65.9 | 211 | 44.6 | 431.7 | 235.6 | 234.8 | -0.13 | 250.4 | 238.3 | 466.9 | 212.1 | 324.6 | 121.9
XOM 824MOD01-16 | 260.3 | 68.36 | 81.6 | 103.7 | 138.6 | 129.1 | 82.7 | 15.3 | 66.1 | 211 | 44.3 | 431.5 | 235.8 | 235 | -0.14 | 250.7 | 238.5 | 466.6 | 212.5 | 324.5 | 120.2
XOM 824MOD01-16 | 260.4 | 68.24 | 81.7 | 103.7 | 138.6 | 129.2 | 82.9 | 14.9 | 66.2 | 211.4 | 44.7 | 432.3 | 235.8 | 235 | -0.15 | 250.7 | 238.5 | 466.8 | 211.1 | 322.8 | 118.9
XOM 824MOD01-16 | 260.5 | 68.46 | 81.7 | 104.2 | 138.6 | 129.2 | 82.9 | 15.6 | 65.9 | 211.5 | 44.6 | 431.8 | 235.7 | 234.9 | -0.14 | 250.6 | 238.4 | 467.3 | 211.7 | 324 | 119.8
XOM 824MOD01-16 | 260.6 | 68.37 | 81.6 | 104.3 | 138.5 | 129.2 | 82.6 | 15 | 66.3 | 211.2 | 43.9 | 431.8 | 236 | 235.1 | -0.14 | 250.8 | 238.6 | 466.5 | 212.3 | 324.6 | 120.3
XOM 824MOD01-16 | 260.7 | 68.44 | 81.6 | 103.9 | 138.5 | 129.2 | 82.7 | 15.8 | 66.1 | 211.6 | 43.4 | 432.1 | 235.7 | 234.9 | -0.14 | 250.6 | 238.4 | 466.8 | 212.3 | 324.3 | 120.8
XOM 824MOD01-16 | 260.8 | 68.48 | 81.8 | 102.3 | 138.4 | 129.1 | 82.5 | 15.4 | 66.4 | 211.5 | 43.5 | 432.2 | 236 | 235.1 | -0.14 | 250.9 | 238.7 | 466.7 | 212.7 | 325 | 121.2
XOM 824MOD01-16 | 260.9 | 68.54 | 81.7 | 103.8 | 138.4 | 129.2 | 83.1 | 15 | 66.4 | 211.3 | 43.8 | 432.1 | 236.2 | 235.3 | -0.13 | 251.1 | 238.9 | 467.2 | 212.3 | 324.1 | 120.6
XOM 824MOD01-16 | 261 | 68.38 | 81.7 | 103.8 | 138.4 | 129.2 | 82.7 | 15.4 | 66.3 | 211.8 | 43.3 | 432.9 | 235.1 | 234.3 | -0.15 | 250.1 | 237.8 | 466.9 | 211.1 | 322.9 | 118.4
XOM 824MOD01-16 | 261.1 | 68.32 | 81.6 | 104 | 138.3 | 129.3 | 82.5 | 15.5 | 66.2 | 211.4 | 43.6 | 432.2 | 235.3 | 234.5 | -0.16 | 250.3 | 238.1 | 466.8 | 213 | 324.8 | 118.7
XOM 824MOD01-16 | 261.2 | 68.36 | 81.7 | 103.7 | 138.4 | 129.3 | 82.7 | 15.7 | 66.4 | 211.1 | 43.7 | 431.8 | 236.3 | 235.5 | -0.13 | 251.1 | 239 | 466.9 | 211.9 | 324.1 | 122.1
XOM 824MOD01-16 | 261.3 | 68.29 | 81.5 | 103.7 | 138.4 | 129.2 | 82.8 | 14.8 | 66.3 | 210.8 | 43.7 | 430.9 | 236.3 | 235.5 | -0.14 | 251.1 | 238.9 | 467 | 211.7 | 323.6 | 120.9
XOM 824MOD01-16 | 261.4 | 68.46 | 81.7 | 104 | 138.4 | 129.2 | 82.8 | 15.4 | 66.1 | 212 | 43.7 | 432.9 | 235.1 | 234.3 | -0.14 | 250.2 | 237.9 | 466.9 | 211.9 | 324 | 120.2
XOM 824MOD01-16 | 261.5 | 68.3 | 81.5 | 104 | 138.3 | 129.3 | 82.6 | 15.2 | 66.3 | 211.1 | 43.4 | 431.9 | 235.6 | 234.8 | -0.15 | 250.5 | 238.3 | 466.6 | 211.6 | 323.8 | 120.6
XOM 824MOD01-16 | 261.6 | 68.17 | 81.6 | 103.9 | 138.5 | 129.2 | 82.9 | 15.4 | 66.2 | 210.4 | 43.4 | 430.8 | 235.7 | 234.9 | -0.17 | 250.6 | 238.4 | 466.8 | 211.7 | 323.6 | 117.1
XOM 824MOD01-16 | 261.7 | 68.15 | 81.5 | 103.9 | 138.4 | 129.2 | 82.9 | 15.7 | 66.3 | 211.2 | 43.4 | 432.3 | 235.3 | 234.5 | -0.13 | 250.3 | 238 | 466.9 | 211.9 | 324 | 122.2
XOM 824MOD01-16 | 261.8 | 68.25 | 81.5 | 104.3 | 138.4 | 129.2 | 82.8 | 15.4 | 66.2 | 211 | 43.6 | 431.8 | 235.4 | 234.6 | -0.16 | 250.3 | 238.1 | 466.8 | 211.8 | 324 | 118.2
XOM 824MOD01-16 | 261.9 | 68.33 | 81.6 | 104.1 | 138.4 | 129.2 | 83 | 15.7 | 66.4 | 211.5 | 43.3 | 432.6 | 235.2 | 234.4 | -0.13 | 250.2 | 238 | 467 | 211.8 | 323.6 | 121.6
XOM 824MOD01-16 | 262 | 68.21 | 81.6 | 102.7 | 138.4 | 129.3 | 82.7 | 15.1 | 66.3 | 210.8 | 43.4 | 431.8 | 235.1 | 234.3 | -0.13 | 250.1 | 237.9 | 467.1 | 212.1 | 324 | 121.4
XOM 824MOD01-16 | 262.1 | 68.24 | 81.5 | 103.8 | 138.4 | 129.2 | 82.6 | 15.7 | 66.4 | 211.1 | 43.3 | 432.4 | 235.5 | 234.7 | -0.13 | 250.5 | 238.2 | 466.9 | 211.7 | 323.2 | 120.9
XOM 824MOD01-16 | 262.2 | 68.2 | 81.5 | 104.2 | 138.6 | 129.3 | 83 | 14.8 | 66.4 | 210.9 | 43.4 | 431.5 | 236 | 235.2 | -0.1 | 250.9 | 238.7 | 466.7 | 211.9 | 323.8 | 124.9
XOM 824MOD01-16 | 262.3 | 68.39 | 81.7 | 104.1 | 138.5 | 129.3 | 82.9 | 15.8 | 66.4 | 211.4 | 43.6 | 432.4 | 235.5 | 234.7 | -0.08 | 250.5 | 238.2 | 466.8 | 211.6 | 323.3 | 126.2
XOM 824MOD01-16 | 262.4 | 68.36 | 81.6 | 104.7 | 138.5 | 129.3 | 82.7 | 15.3 | 66.4 | 211 | 43.7 | 431.7 | 235.9 | 235.1 | -0.09 | 250.8 | 238.5 | 466.4 | 212 | 324.1 | 124.9
XOM 824MOD01-16 | 262.5 | 68.34 | 81.7 | 104.2 | 138.6 | 129.2 | 82.8 | 15.7 | 66.4 | 211.3 | 43.5 | 432.5 | 235.4 | 234.6 | -0.1 | 250.4 | 238.2 | 466.9 | 211.6 | 324 | 125.4
XOM 824MOD01-16 | 262.6 | 68.28 | 81.6 | 103.9 | 138.5 | 129.3 | 82.8 | 15.1 | 66.3 | 210.9 | 43.4 | 431.4 | 235.8 | 235 | -0.15 | 250.8 | 238.5 | 466.7 | 212.2 | 324.3 | 120.1
XOM 824MOD01-16 | 262.7 | 68.34 | 81.5 | 105.3 | 138.6 | 129.2 | 83.1 | 15.8 | 66.4 | 211.2 | 43.2 | 431.8 | 235.7 | 234.9 | -0.13 | 250.6 | 238.3 | 466.6 | 212.1 | 323.9 | 120.8
XOM 824MOD01-16 | 262.8 | 68.29 | 81.6 | 103.8 | 138.5 | 129.4 | 82.7 | 15.3 | 66.4 | 211 | 42.8 | 431.9 | 235.4 | 234.6 | -0.15 | 250.4 | 238.1 | 466.6 | 212.1 | 324.4 | 119.6
XOM 824MOD01-16 | 262.9 | 68.23 | 81.6 | 104.1 | 138.4 | 129.1 | 82.5 | 15.8 | 66.1 | 211.3 | 43.1 | 431.8 | 235.5 | 234.7 | -0.14 | 250.5 | 238.3 | 466.7 | 212.1 | 323.8 | 119.7
XOM 824MOD01-16 | 263 | 68.3 | 81.7 | 104.1 | 138.4 | 129.2 | 82.9 | 15.1 | 66.3 | 210.9 | 43 | 431.6 | 235.2 | 234.4 | -0.1 | 250.2 | 237.9 | 466.9 | 211.8 | 323.5 | 124.2
XOM 824MOD01-16 | 263.1 | 68.3 | 81.5 | 103.3 | 138.4 | 129.2 | 82.6 | 15.7 | 66.3 | 211.6 | 43.3 | 432.9 | 234.7 | 233.9 | -0.14 | 249.8 | 237.5 | 466.5 | 212.4 | 324.3 | 119.4
XOM 824MOD01-16 | 263.2 | 68.3 | 81.5 | 103.8 | 138.5 | 129.3 | 83.2 | 15.2 | 66.2 | 210.2 | 43.1 | 430.6 | 235.5 | 234.7 | -0.08 | 250.5 | 238.2 | 466.7 | 211.5 | 323.1 | 127.1
XOM 824MOD01-16 | 263.3 | 68.22 | 81.6 | 103.9 | 138.5 | 129.2 | 82.6 | 15.7 | 66.6 | 210.5 | 43 | 430.9 | 235.1 | 234.3 | -0.09 | 250.1 | 237.8 | 466.6 | 212.3 | 324.3 | 125.3
XOM 824MOD01-16 | 263.4 | 68.33 | 81.7 | 103.6 | 138.5 | 129 | 83.2 | 15.1 | 66.2 | 210.9 | 43.1 | 431.8 | 235.1 | 234.4 | -0.09 | 250.1 | 237.9 | 466.3 | 212.2 | 324.4 | 125.6
XOM 824MOD01-16 | 263.5 | 68.32 | 81.6 | 103.9 | 138.6 | 129.1 | 82.5 | 15.7 | 66.2 | 211 | 43 | 432.1 | 235.6 | 234.9 | -0.1 | 250.6 | 238.4 | 465.9 | 211.6 | 323.4 | 123.4
XOM 824MOD01-16 | 263.6 | 68.1 | 81.6 | 104 | 138.5 | 129.1 | 82.8 | 15.2 | 65.8 | 210.9 | 43 | 432 | 234.9 | 234.2 | -0.09 | 250 | 237.7 | 466.1 | 211.9 | 324 | 126.2
XOM 824MOD01-16 | 263.7 | 68.32 | 81.5 | 103.9 | 138.5 | 129.2 | 83.1 | 15.2 | 66.4 | 210.7 | 43.1 | 432 | 234.7 | 233.9 | -0.07 | 249.7 | 237.4 | 466.2 | 212.3 | 324.2 | 126.9
XOM 824MOD01-16 | 263.8 | 68.12 | 81.5 | 104.1 | 138.5 | 129.4 | 82.7 | 15.4 | 66.6 | 211 | 43.4 | 432 | 234.8 | 234 | -0.11 | 249.8 | 237.5 | 466.2 | 211.6 | 323.5 | 122.6
XOM 824MOD01-16 | 263.9 | 68.12 | 81.7 | 104 | 138.4 | 129.2 | 82.9 | 15.5 | 66.4 | 210.9 | 43.3 | 431.8 | 234.8 | 234.1 | -0.08 | 249.9 | 237.6 | 466.3 | 212 | 323.8 | 127.5
XOM 824MOD01-16 | 264 | 68.23 | 81.5 | 103.9 | 138.5 | 129.2 | 82.7 | 15.1 | 66.3 | 210.6 | 43.1 | 431.4 | 234.8 | 234.1 | -0.08 | 249.9 | 237.6 | 465.9 | 211.6 | 323.3 | 125.4
XOM 824MOD01-16 | 264.1 | 68.1 | 81.6 | 104 | 138.6 | 129.2 | 83.1 | 15.4 | 66 | 211.7 | 43.3 | 432.7 | 234 | 233.3 | -0.12 | 249.2 | 236.9 | 466.4 | 211.6 | 323.9 | 122.2
XOM 824MOD01-16 | 264.2 | 68.24 | 81.3 | 103.7 | 138.5 | 129.2 | 82.7 | 15.5 | 66.3 | 210.8 | 43.5 | 432 | 234.8 | 234.1 | -0.14 | 249.9 | 237.6 | 466 | 213.2 | 326.1 | 122
XOM 824MOD01-16 | 264.3 | 67.99 | 81.5 | 103.4 | 138.5 | 129.2 | 83.3 | 15.2 | 66.5 | 210.6 | 43.7 | 431.3 | 235.2 | 234.5 | -0.15 | 250.3 | 237.9 | 466.3 | 212.6 | 325.1 | 118.7
XOM 824MOD01-16 | 264.4 | 68.22 | 81.4 | 104.1 | 138.6 | 129.2 | 82.7 | 15.2 | 66.4 | 210.6 | 43.4 | 430.7 | 235.1 | 234.3 | -0.16 | 250.1 | 237.8 | 466.3 | 212.1 | 324.4 | 118
XOM 824MOD01-16 | 264.5 | 67.92 | 81.5 | 104.4 | 138.7 | 129.4 | 83 | 15.4 | 66.8 | 211.5 | 43.6 | 432.8 | 234.7 | 233.9 | -0.15 | 249.8 | 237.4 | 466.3 | 212.1 | 324.4 | 118.8
XOM 824MOD01-16 | 264.6 | 68.42 | 81.7 | 104.2 | 138.6 | 129.2 | 83 | 15.6 | 66.3 | 211.8 | 43.9 | 432.8 | 234.6 | 233.9 | -0.15 | 249.8 | 237.4 | 466.3 | 212.5 | 324.5 | 119.8
XOM 824MOD01-16 | 264.7 | 68.19 | 81.5 | 104.1 | 138.5 | 129.3 | 82.4 | 14.8 | 66.6 | 210.5 | 43.8 | 430.9 | 235.8 | 235 | -0.12 | 250.8 | 238.5 | 465.9 | 211.9 | 324 | 122
XOM 824MOD01-16 | 264.8 | 68.38 | 81.6 | 104.7 | 138.6 | 129.3 | 83.1 | 15.3 | 66.3 | 210.8 | 43.8 | 430.9 | 235.7 | 234.9 | -0.13 | 250.8 | 238.5 | 466.3 | 212.8 | 324.7 | 121.9
XOM 824MOD01-16 | 264.9 | 68.36 | 81.7 | 104.6 | 138.6 | 129.3 | 82.5 | 15.4 | 66.6 | 211.8 | 43.9 | 432.9 | 235.3 | 234.5 | -0.16 | 250.4 | 238.1 | 466 | 212.2 | 324.3 | 119.1
XOM 824MOD01-16 | 265 | 68.31 | 81.7 | 104.3 | 138.6 | 129.3 | 83 | 14.8 | 66.3 | 211.5 | 43.3 | 432.1 | 235.6 | 234.8 | -0.15 | 250.7 | 238.3 | 466 | 212.5 | 324.4 | 118.4
XOM 824MOD01-16 | 265.1 | 68.32 | 81.7 | 104 | 138.7 | 129.3 | 82.8 | 15.4 | 66.3 | 211.3 | 43.7 | 432.1 | 235.2 | 234.4 | -0.1 | 250.3 | 238 | 466.4 | 212.3 | 324.3 | 123.7
XOM 824MOD01-16 | 265.2 | 68.3 | 81.7 | 104.2 | 138.6 | 129.3 | 82.6 | 15.3 | 66 | 211.4 | 43.9 | 432.2 | 235.7 | 235 | -0.1 | 250.9 | 238.5 | 466.2 | 212.1 | 324.3 | 125.4
XOM 824MOD01-16 | 265.3 | 68.27 | 81.6 | 104.3 | 138.7 | 129.2 | 83.1 | 15.1 | 66.2 | 211 | 43.7 | 431.4 | 235.2 | 234.4 | -0.11 | 250.4 | 238 | 465.9 | 211.9 | 323.7 | 123.4
XOM 824MOD01-16 | 265.4 | 68.33 | 81.6 | 104.2 | 138.6 | 129.2 | 83 | 15.4 | 66.2 | 211.2 | 43.5 | 432.4 | 235 | 234.2 | -0.08 | 250.3 | 237.8 | 466.5 | 212.7 | 324.9 | 126
XOM 824MOD01-16 | 265.5 | 68.27 | 81.5 | 103.8 | 138.5 | 129.2 | 82.5 | 14.5 | 65.8 | 211 | 43.8 | 431.4 | 236 | 235.2 | -0.09 | 251.1 | 238.7 | 466.3 | 212.5 | 324.9 | 125.5
XOM 824MOD01-16 | 265.6 | 68.42 | 81.7 | 104.2 | 138.6 | 129.2 | 82.9 | 15.2 | 66.3 | 211.1 | 43.5 | 432 | 235.9 | 235.1 | -0.11 | 251.1 | 238.7 | 466.2 | 212.2 | 324 | 123.2
XOM 824MOD01-16 | 265.7 | 68.34 | 81.7 | 104.1 | 138.5 | 129.3 | 82.6 | 15.8 | 66.6 | 211.4 | 43.7 | 432.5 | 235.3 | 234.5 | -0.09 | 250.5 | 238.1 | 466.5 | 211.5 | 323.3 | 125.3
XOM 824MOD01-16 | 265.8 | 68.31 | 81.8 | 103.7 | 138.7 | 129.6 | 83.1 | 15.3 | 66.4 | 211.5 | 44 | 432.1 | 235.9 | 235.1 | -0.11 | 251 | 238.6 | 466.1 | 211.6 | 323.4 | 124.1
XOM 824MOD01-16 | 265.9 | 68.41 | 81.7 | 104.2 | 138.4 | 129 | 82.6 | 14.7 | 66.1 | 211.2 | 43.7 | 432 | 235 | 234.3 | -0.09 | 250.3 | 237.8 | 466.2 | 213.4 | 325.6 | 125.5
XOM 824MOD01-16 | 266 | 68.34 | 81.7 | 103.4 | 138.6 | 129.2 | 82.8 | 15.7 | 66.3 | 211.3 | 43.5 | 431.7 | 236 | 235.2 | -0.07 | 251.1 | 238.7 | 466.3 | 211.4 | 323.2 | 127.5
XOM 824MOD01-16 | 266.1 | 68.44 | 81.9 | 104 | 138.6 | 129.6 | 82.8 | 15.1 | 66.3 | 211.2 | 43.8 | 431.8 | 236 | 235.2 | -0.09 | 251.2 | 238.8 | 466.4 | 211.3 | 323 | 125.6
XOM 824MOD01-16 | 266.2 | 68.54 | 81.7 | 104.1 | 138.6 | 129.1 | 82.7 | 15.7 | 66 | 211.5 | 43.7 | 432.4 | 235.9 | 235.1 | -0.08 | 251.1 | 238.7 | 466.2 | 212.4 | 324.5 | 126.7
XOM 824MOD01-16 | 266.3 | 68.44 | 82 | 104.2 | 138.7 | 129.2 | 83 | 15.3 | 66.4 | 211.4 | 43.6 | 431.6 | 235.8 | 235 | -0.1 | 251.1 | 238.6 | 466.5 | 212.3 | 324.4 | 124.5
XOM 824MOD01-16 | 266.4 | 68.41 | 82 | 103.9 | 138.6 | 129.1 | 83.1 | 15.1 | 66.1 | 211.6 | 43.5 | 432 | 235.8 | 235.1 | -0.08 | 251.1 | 238.7 | 466.6 | 212 | 324.1 | 126.2
XOM 824MOD01-16 | 266.5 | 68.59 | 82 | 103.3 | 138.6 | 129.3 | 82.8 | 15.6 | 65.9 | 211.6 | 43.7 | 432.3 | 235.4 | 234.6 | -0.11 | 250.7 | 238.2 | 466.4 | 212.4 | 324.4 | 123.9
XOM 824MOD01-16 | 266.6 | 68.31 | 81.8 | 104 | 138.7 | 129.3 | 82.6 | 15.1 | 66.2 | 211.7 | 43.5 | 432 | 235.9 | 235.2 | -0.11 | 251.1 | 238.7 | 466.2 | 212.1 | 324.4 | 123.2
XOM 824MOD01-16 | 266.7 | 68.48 | 81.7 | 104.1 | 138.5 | 129.1 | 83 | 15.1 | 66.2 | 211 | 43.6 | 431.4 | 235.8 | 235.1 | -0.14 | 251.1 | 238.6 | 466.3 | 211.7 | 323.3 | 120.4
XOM 824MOD01-16 | 266.8 | 68.27 | 81.8 | 103.9 | 138.6 | 129.4 | 82.7 | 15.9 | 66.4 | 211.4 | 43.2 | 432.8 | 236 | 235.2 | -0.07 | 251.2 | 238.7 | 465.8 | 211.7 | 323.7 | 127.8
XOM 824MOD01-16 | 266.9 | 68.44 | 81.9 | 104.1 | 138.4 | 129.2 | 82.8 | 15.6 | 66.1 | 211.7 | 43.4 | 432.7 | 235.1 | 234.4 | -0.1 | 250.4 | 237.9 | 466.3 | 212.1 | 324.5 | 125.6
XOM 824MOD01-16 | 267 | 68.39 | 81.7 | 103.6 | 138.5 | 129.2 | 82.6 | 14.9 | 66 | 210.7 | 43.6 | 430.7 | 236.1 | 235.3 | -0.07 | 251.2 | 238.8 | 466.1 | 211.6 | 323.7 | 126.9
XOM 824MOD01-16 | 267.1 | 68.33 | 81.7 | 103.8 | 138.4 | 129.4 | 83 | 16 | 66.1 | 211.1 | 43.4 | 431.8 | 236.1 | 235.3 | -0.09 | 251.3 | 238.8 | 466.2 | 211.9 | 324.2 | 126.3
XOM 824MOD01-16 | 267.2 | 68.39 | 81.6 | 103.7 | 138.4 | 129.5 | 82.6 | 15.6 | 66.3 | 211.4 | 43.5 | 432.5 | 235.5 | 234.7 | -0.08 | 250.7 | 238.2 | 466 | 211.6 | 323.1 | 125.2
XOM 824MOD01-16 | 267.3 | 68.28 | 81.7 | 103.7 | 138.4 | 129.2 | 83 | 15 | 66.3 | 211.5 | 43.7 | 432.4 | 234.9 | 234.1 | -0.09 | 250.2 | 237.7 | 466.1 | 212.4 | 324.4 | 125.9
XOM 824MOD01-16 | 267.4 | 68.39 | 81.7 | 103.9 | 138.3 | 129.1 | 82.7 | 15.8 | 66.2 | 211.5 | 43.5 | 432.8 | 235.2 | 234.5 | -0.11 | 250.4 | 237.9 | 465.7 | 212.3 | 324.7 | 124.4
XOM 824MOD01-16 | 267.5 | 68.16 | 81.5 | 104.4 | 138.3 | 129.1 | 82.7 | 15.4 | 66.3 | 210.6 | 43.5 | 431.1 | 235.6 | 234.9 | -0.11 | 250.9 | 238.4 | 465.5 | 211.9 | 324.2 | 124.1
XOM 824MOD01-16 | 267.6 | 68.33 | 81.6 | 104.4 | 138.3 | 129.2 | 82.9 | 15.8 | 66.2 | 211 | 43.8 | 431.3 | 234.9 | 234.2 | -0.11 | 250.2 | 237.7 | 465.9 | 212.5 | 324.6 | 123.3
XOM 824MOD01-16 | 267.7 | 68.25 | 81.6 | 103.7 | 138.2 | 129.1 | 82.6 | 15.3 | 66 | 211 | 43.5 | 430.8 | 236 | 235.2 | -0.15 | 251.2 | 238.7 | 465.9 | 211.6 | 323.8 | 119.7
XOM 824MOD01-16 | 267.8 | 68.29 | 81.7 | 103.7 | 138.4 | 129.3 | 83 | 15.7 | 66.2 | 211.5 | 43.5 | 432.3 | 235.4 | 234.6 | -0.1 | 250.6 | 238.2 | 466.2 | 212.1 | 324.1 | 124.5
XOM 824MOD01-16 | 267.9 | 68.29 | 81.7 | 104.2 | 138.4 | 129.3 | 82.7 | 15.4 | 65.9 | 211.5 | 43.8 | 432.2 | 235.2 | 234.5 | -0.11 | 250.5 | 238 | 466 | 211.7 | 323.5 | 123.3
XOM 824MOD01-16 | 268 | 68.2 | 81.6 | 103.8 | 138.4 | 129.1 | 83.2 | 15.8 | 66.1 | 211.4 | 43.7 | 432 | 235.7 | 235 | -0.1 | 251 | 238.5 | 466.5 | 212.2 | 324.2 | 125
XOM 824MOD01-16 | 268.1 | 68.33 | 81.6 | 104.8 | 138.2 | 129.2 | 82.5 | 15.3 | 66.1 | 210.6 | 43.7 | 431.3 | 236 | 235.2 | -0.07 | 251.2 | 238.7 | 465.7 | 212 | 324 | 128.4
XOM 824MOD01-16 | 268.2 | 68.24 | 81.6 | 104.4 | 138.3 | 129.1 | 82.7 | 15.6 | 66.1 | 211.6 | 43.5 | 432.9 | 234.7 | 234 | -0.11 | 250.1 | 237.6 | 465.9 | 212.3 | 324.2 | 123
XOM 824MOD01-16 | 268.3 | 68.39 | 81.5 | 103.9 | 138.3 | 129.1 | 83.1 | 14.7 | 66 | 211.5 | 43.8 | 432.2 | 234.9 | 234.2 | -0.11 | 250.3 | 237.7 | 465.7 | 212 | 323.9 | 123.4
XOM 824MOD01-16 | 268.4 | 68.24 | 81.7 | 103.9 | 138.3 | 129.2 | 82.4 | 15.3 | 66.2 | 210.4 | 43.7 | 430.6 | 234.8 | 234 | -0.11 | 250.1 | 237.5 | 465.6 | 212.5 | 324.6 | 124.2
XOM 824MOD01-16 | 268.5 | 68.16 | 81.8 | 104.2 | 138.2 | 129.2 | 83 | 15.6 | 66.1 | 211.3 | 43.8 | 432.4 | 235 | 234.2 | -0.12 | 250.4 | 237.8 | 466.3 | 212.1 | 324.1 | 122.8
XOM 824MOD01-16 | 268.6 | 68.34 | 81.6 | 104.4 | 138.4 | 129.2 | 82.8 | 14.8 | 66.4 | 211.7 | 43.8 | 433.3 | 234.7 | 234 | -0.1 | 250.1 | 237.5 | 465.8 | 212 | 323.8 | 126.5
XOM 824MOD01-16 | 268.7 | 68.16 | 81.6 | 103.4 | 138.2 | 129.3 | 82.5 | 15.4 | 66.2 | 211.2 | 43.8 | 432.3 | 235.2 | 234.4 | -0.07 | 250.5 | 238 | 465.7 | 212.5 | 324.8 | 127.6
XOM 824MOD01-16 | 268.8 | 68.36 | 81.7 | 104.1 | 138.3 | 129.2 | 83 | 15.5 | 66.3 | 211.1 | 43.5 | 432.2 | 235.7 | 235 | -0.08 | 251 | 238.5 | 465.9 | 212.6 | 324.6 | 127
XOM 824MOD01-16 | 268.9 | 68.37 | 81.7 | 104.1 | 138.3 | 129.2 | 82.6 | 15.2 | 66.1 | 211 | 43.3 | 432.1 | 235.7 | 234.9 | -0.08 | 251 | 238.5 | 465.8 | 212.1 | 324.2 | 127.1
XOM 824MOD01-16 | 269 | 68.33 | 81.9 | 103.2 | 138.3 | 129.2 | 82.8 | 15.2 | 66.1 | 211.2 | 43.3 | 431.9 | 236.2 | 235.4 | -0.07 | 251.5 | 238.9 | 465.8 | 212.1 | 323.9 | 127.5
XOM 824MOD01-16 | 269.1 | 68.56 | 81.9 | 104 | 138.2 | 129.2 | 83.1 | 15.5 | 66.2 | 211.9 | 43.1 | 432.2 | 235.5 | 234.7 | -0.13 | 250.8 | 238.3 | 465.7 | 213.1 | 325.2 | 122
XOM 824MOD01-16 | 269.2 | 68.29 | 81.6 | 103.8 | 138.2 | 129.3 | 82.4 | 14.9 | 66.2 | 211.6 | 43.2 | 432.6 | 235.7 | 234.9 | -0.11 | 251.1 | 238.5 | 465.8 | 212.1 | 324.3 | 124.5
XOM 824MOD01-16 | 269.3 | 68.18 | 81.8 | 103.9 | 138.2 | 129.3 | 83.1 | 15.3 | 66.5 | 211.1 | 42.9 | 432.2 | 235.3 | 234.6 | -0.12 | 250.6 | 238.2 | 465.8 | 212.1 | 324.3 | 122.4
XOM 824MOD01-16 | 269.4 | 68.31 | 81.6 | 103.5 | 138.2 | 129 | 82.5 | 15.5 | 66.3 | 211 | 43.3 | 432.1 | 234.8 | 234.1 | -0.1 | 250.2 | 237.7 | 465.6 | 211.7 | 324 | 124.4
XOM 824MOD01-16 | 269.5 | 68.1 | 81.5 | 104.5 | 138.4 | 129.2 | 82.7 | 15.6 | 66.2 | 210.9 | 43 | 431.8 | 234.2 | 233.5 | -0.08 | 249.7 | 237.1 | 465.7 | 212.3 | 324.3 | 126.8
XOM 824MOD01-16 | 269.6 | 68.28 | 81.8 | 103.9 | 138.5 | 129.3 | 82.8 | 14.9 | 66.4 | 211 | 42.8 | 431.7 | 234.7 | 234 | -0.08 | 250.1 | 237.6 | 465.6 | 212.1 | 324.1 | 127.8
XOM 824MOD01-16 | 269.7 | 68.26 | 81.7 | 103.9 | 138.2 | 129.1 | 82.4 | 15.4 | 66.2 | 210.9 | 42.8 | 430.9 | 235.4 | 234.6 | -0.11 | 250.7 | 238.2 | 465.5 | 212.1 | 324.3 | 123.7
XOM 824MOD01-16 | 269.8 | 68.26 | 81.8 | 104.1 | 138.4 | 129.3 | 83 | 15.6 | 66.3 | 211.9 | 42.9 | 432.3 | 235.4 | 234.7 | -0.11 | 250.8 | 238.3 | 465.3 | 211.8 | 323.5 | 123.6
XOM 824MOD01-16 | 269.9 | 68.44 | 81.8 | 104.1 | 138.3 | 129.2 | 82.5 | 14.8 | 66.2 | 211.3 | 42.7 | 431.4 | 235.8 | 235.1 | -0.13 | 251.1 | 238.6 | 465.4 | 211.5 | 323.1 | 122.5
XOM 824MOD01-16 | 270 | 68.24 | 81.7 | 104 | 138.2 | 129.2 | 82.7 | 15.5 | 66.2 | 211.3 | 42.7 | 431.6 | 236.2 | 235.5 | -0.11 | 251.4 | 239 | 465.4 | 211.8 | 323.7 | 123.1
XOM 824MOD01-16 | 270.1 | 68.43 | 81.7 | 104.2 | 138.2 | 129.2 | 82.7 | 15.5 | 66.2 | 211 | 42.8 | 431.2 | 235.8 | 235.1 | -0.08 | 251.1 | 238.6 | 465.5 | 212.4 | 324.7 | 127.3
XOM 824MOD01-16 | 270.2 | 68.2 | 81.6 | 103.4 | 138.2 | 129.2 | 82.7 | 14.7 | 66.5 | 210.8 | 42.4 | 431.3 | 235.8 | 235.1 | -0.11 | 251 | 238.5 | 465.2 | 212.5 | 324.7 | 123.9
XOM 824MOD01-16 | 270.3 | 68.28 | 81.6 | 103.9 | 138.3 | 129.2 | 82.9 | 15.3 | 66.2 | 211.5 | 42.2 | 432.6 | 234.4 | 233.7 | -0.1 | 249.8 | 237.2 | 465.4 | 211.8 | 323.7 | 125.1
XOM 824MOD01-16 | 270.4 | 68.24 | 81.8 | 104.8 | 138.1 | 129.3 | 82.3 | 15.4 | 66.4 | 211.7 | 42.6 | 432.2 | 234.4 | 233.8 | -0.09 | 249.8 | 237.3 | 465 | 212.4 | 324.3 | 126
XOM 824MOD01-16 | 270.5 | 68.23 | 81.7 | 103.8 | 138.2 | 129.1 | 82.9 | 15.6 | 66.1 | 211.1 | 42.6 | 431.8 | 235.4 | 234.7 | -0.11 | 250.7 | 238.2 | 465 | 212 | 323.7 | 124.1
XOM 824MOD01-16 | 270.6 | 68.23 | 81.6 | 104.3 | 138.3 | 129.2 | 82.6 | 14.8 | 66.4 | 210.4 | 42.4 | 430.1 | 235 | 234.3 | -0.14 | 250.3 | 237.8 | 464.6 | 211.6 | 323.7 | 121
XOM 824MOD01-16 | 270.7 | 68.35 | 81.6 | 104.1 | 138.3 | 129.2 | 82.5 | 15.4 | 66.3 | 211.2 | 42.5 | 431.1 | 234.7 | 234 | -0.11 | 250 | 237.5 | 465.1 | 212.2 | 324.1 | 124.7
XOM 824MOD01-16 | 270.8 | 68.29 | 81.6 | 104 | 138.1 | 129.1 | 82.9 | 15.6 | 66.2 | 211.6 | 42.5 | 431.8 | 234.8 | 234.1 | -0.07 | 250.1 | 237.6 | 465.2 | 212.1 | 324 | 128.3
XOM 824MOD01-16 | 270.9 | 68.37 | 81.6 | 103.7 | 138.1 | 129.2 | 82.7 | 14.8 | 66.1 | 211.3 | 42.9 | 432.4 | 235.5 | 234.8 | -0.11 | 250.8 | 238.3 | 465 | 212.4 | 324.1 | 123.6
XOM 824MOD01-16 | 271 | 68.26 | 81.6 | 104.4 | 138.2 | 129.2 | 82.7 | 15.2 | 66.2 | 211.1 | 42.4 | 431.2 | 235.4 | 234.7 | -0.09 | 250.7 | 238.3 | 464.7 | 212.2 | 324.1 | 126.7
XOM 824MOD01-16 | 271.1 | 68.26 | 81.6 | 104.2 | 138.2 | 129.2 | 82.8 | 15.4 | 66.1 | 211.2 | 42.3 | 431.5 | 235.1 | 234.4 | -0.1 | 250.4 | 237.9 | 465 | 211.8 | 323.4 | 123.2
XOM 824MOD01-16 | 271.2 | 68.41 | 81.8 | 104.2 | 138.3 | 129.3 | 82.7 | 15.5 | 66.2 | 211.5 | 42.4 | 432.2 | 234.9 | 234.3 | -0.09 | 250.4 | 237.9 | 465.3 | 212 | 323.6 | 125.5
XOM 824MOD01-16 | 271.3 | 68.34 | 81.8 | 103.8 | 138.2 | 129.2 | 82.7 | 14.7 | 66.2 | 211.4 | 42.3 | 431.6 | 235.3 | 234.7 | -0.09 | 250.7 | 238.2 | 465.1 | 211.8 | 323.5 | 127.2
XOM 824MOD01-16 | 271.4 | 68.31 | 81.6 | 104 | 138.3 | 129.2 | 82.7 | 15.3 | 66.3 | 211.3 | 42.4 | 431 | 236.2 | 235.5 | -0.08 | 251.4 | 238.9 | 465 | 211.7 | 323.1 | 126.6
XOM 824MOD01-16 | 271.5 | 68.51 | 82 | 104.2 | 138.3 | 129.2 | 82.8 | 15.4 | 66.3 | 211.8 | 42.3 | 431.3 | 236.2 | 235.5 | -0.14 | 251.5 | 239 | 465.1 | 212.7 | 324.8 | 121
XOM 824MOD01-16 | 271.6 | 68.65 | 82.1 | 104.2 | 138.2 | 129.2 | 82.7 | 15.5 | 66.4 | 212.3 | 42.3 | 432.5 | 236.4 | 235.7 | -0.11 | 251.7 | 239.2 | 464.8 | 211.6 | 322.9 | 122.4
XOM 824MOD01-16 | 271.7 | 68.51 | 82 | 103.7 | 138.2 | 129.1 | 82.4 | 15.4 | 66.4 | 211.7 | 42.3 | 431.6 | 236.8 | 236.1 | -0.09 | 252.1 | 239.6 | 464.8 | 212 | 323.9 | 125.9
XOM 824MOD01-16 | 271.8 | 68.45 | 81.9 | 104 | 138.2 | 129.2 | 82.6 | 15.1 | 66.2 | 210.9 | 42.3 | 430.2 | 236.9 | 236.2 | -0.09 | 252.1 | 239.7 | 465.1 | 212.5 | 324.2 | 126.3
XOM 824MOD01-16 | 271.9 | 68.43 | 82 | 103.9 | 138.2 | 129 | 82.8 | 15.3 | 66.1 | 212.3 | 42.3 | 433.1 | 235.2 | 234.5 | -0.11 | 250.6 | 238.1 | 464.8 | 212.5 | 324.3 | 124.1
XOM 824MOD01-16 | 272 | 68.51 | 82.1 | 104.1 | 138.2 | 129.1 | 82.9 | 15.4 | 66.2 | 212.1 | 42.4 | 433.1 | 235.3 | 234.7 | -0.09 | 250.7 | 238.2 | 464.9 | 212.2 | 323.7 | 125.6
XOM 824MOD01-16 | 272.1 | 68.36 | 81.9 | 103.8 | 138.3 | 129.3 | 82.3 | 15.4 | 66.3 | 211.1 | 42.4 | 431.7 | 235.3 | 234.7 | -0.08 | 250.8 | 238.2 | 464.5 | 212.1 | 323.9 | 126.1
XOM 824MOD01-16 | 272.2 | 68.34 | 81.9 | 104.1 | 138.1 | 129.1 | 82.8 | 14.8 | 66.2 | 211 | 42 | 430.5 | 236.4 | 235.8 | -0.13 | 251.7 | 239.2 | 464.7 | 211.5 | 323.3 | 122.3
XOM 824MOD01-16 | 272.3 | 68.57 | 82 | 103.8 | 138.3 | 129.1 | 82.7 | 15 | 66.3 | 211.7 | 42.2 | 431.4 | 235.3 | 234.6 | -0.11 | 250.6 | 238.2 | 464.8 | 212.2 | 323.7 | 123.9
XOM 824MOD01-16 | 272.4 | 68.54 | 81.9 | 103.9 | 138.3 | 129.2 | 82.5 | 15.2 | 66.2 | 212.7 | 42.1 | 433.2 | 236 | 235.4 | -0.11 | 251.4 | 238.9 | 464.8 | 212.1 | 324 | 122.8
XOM 824MOD01-16 | 272.5 | 68.49 | 82.1 | 104.2 | 138.2 | 129.3 | 82.7 | 15.3 | 66.3 | 211.7 | 42.2 | 431.6 | 235.5 | 234.9 | -0.08 | 250.9 | 238.4 | 464.6 | 211.7 | 323.4 | 127
XOM 824MOD01-16 | 272.6 | 68.51 | 82 | 103.7 | 138.3 | 129 | 82.9 | 15.3 | 66.1 | 211.2 | 42.4 | 431.2 | 236.3 | 235.7 | -0.08 | 251.6 | 239.2 | 464.3 | 211.9 | 323.5 | 126.5
XOM 824MOD01-16 | 272.7 | 68.34 | 81.9 | 104.3 | 138.2 | 129.1 | 82.4 | 15.3 | 66.1 | 211.2 | 42.4 | 430.7 | 236.2 | 235.6 | -0.11 | 251.5 | 239.1 | 464.4 | 212.3 | 324 | 122.9
XOM 824MOD01-16 | 272.8 | 68.49 | 82 | 104.2 | 138.2 | 129.3 | 83.1 | 14.9 | 66.2 | 211.4 | 42.4 | 431.6 | 235.2 | 234.5 | -0.14 | 250.6 | 238.1 | 464.6 | 212 | 323.6 | 121.4
XOM 824MOD01-16 | 272.9 | 68.43 | 81.9 | 104.3 | 138.2 | 129.3 | 82.6 | 14.9 | 66.2 | 211.6 | 42.4 | 431.7 | 235.3 | 234.7 | -0.15 | 250.7 | 238.2 | 464.4 | 211.8 | 323.2 | 117.9
XOM 824MOD01-16 | 273 | 68.62 | 82.1 | 103.8 | 138.2 | 129.3 | 82.4 | 15.1 | 66.2 | 212.1 | 42.2 | 432.1 | 236.1 | 235.4 | -0.1 | 251.5 | 239 | 464.7 | 212.1 | 323.8 | 124.5
XOM 824MOD01-16 | 273.1 | 68.49 | 82 | 103.9 | 138.4 | 129.3 | 82.7 | 15 | 66.5 | 212.2 | 42.5 | 432.5 | 236.6 | 236 | -0.12 | 251.9 | 239.4 | 464.7 | 212.4 | 324.4 | 122.9
XOM 824MOD01-16 | 273.2 | 68.49 | 82 | 104 | 138.3 | 129.2 | 82.6 | 14.9 | 66 | 211.7 | 42.7 | 431.8 | 235.3 | 234.6 | -0.13 | 250.8 | 238.2 | 464.8 | 211.7 | 323.3 | 121.1
XOM 824MOD01-16 | 273.3 | 68.47 | 82 | 104.2 | 138.2 | 129.3 | 82.9 | 15 | 66.3 | 211.7 | 42.5 | 431.4 | 236.5 | 235.8 | -0.14 | 251.7 | 239.3 | 465.1 | 211.4 | 323.2 | 120.3
XOM 824MOD01-16 | 273.4 | 68.57 | 82.1 | 104 | 138.3 | 129.3 | 82.5 | 15 | 66.2 | 211.8 | 42.2 | 431.9 | 235.9 | 235.2 | -0.15 | 251.3 | 238.8 | 464.5 | 212 | 323.5 | 118.6
XOM 824MOD01-16 | 273.5 | 68.44 | 82.2 | 103.8 | 138.3 | 129.1 | 82.7 | 14.8 | 66.3 | 211.5 | 42.4 | 431.1 | 236.3 | 235.7 | -0.12 | 251.7 | 239.2 | 464.6 | 212.1 | 323.7 | 122.9
XOM 824MOD01-16 | 273.6 | 68.55 | 82.2 | 104.2 | 138.3 | 129.1 | 82.9 | 15.2 | 66.4 | 211.9 | 42.8 | 432.5 | 235.7 | 235 | -0.09 | 251.1 | 238.6 | 464.6 | 211.6 | 323.2 | 125.2
XOM 824MOD01-16 | 273.7 | 68.49 | 82.2 | 104 | 138.3 | 129.2 | 82.5 | 15.2 | 66.1 | 212 | 42.5 | 432 | 236.7 | 236 | -0.08 | 252.1 | 239.6 | 464.5 | 212 | 323.7 | 125.9
XOM 824MOD01-16 | 273.8 | 68.54 | 82.2 | 103.9 | 138.3 | 129.2 | 82.7 | 15 | 66.2 | 212.1 | 42.4 | 431.8 | 235.9 | 235.3 | -0.08 | 251.4 | 238.8 | 464.4 | 212 | 323.5 | 126.8
XOM 824MOD01-16 | 273.9 | 68.39 | 82.2 | 102.2 | 138.1 | 129 | 82.9 | 14.5 | 66.1 | 211.2 | 42.1 | 430.9 | 235.8 | 235.1 | -0.07 | 251.2 | 238.7 | 464.6 | 212.5 | 324.5 | 127.9
XOM 824MOD01-16 | 274 | 68.44 | 81.9 | 103.9 | 138.2 | 129.3 | 82.7 | 15.1 | 66.3 | 211.3 | 42.2 | 430.8 | 236.2 | 235.5 | -0.09 | 251.5 | 239 | 464.7 | 211.8 | 323.5 | 125.8
XOM 824MOD01-16 | 274.1 | 68.36 | 82 | 104.2 | 138.1 | 129.1 | 82.6 | 15.2 | 66.3 | 211.7 | 42.3 | 431.6 | 235.2 | 234.6 | -0.08 | 250.7 | 238.1 | 464.5 | 211.6 | 323.2 | 127.7
XOM 824MOD01-16 | 274.2 | 68.48 | 81.9 | 103.8 | 138.1 | 129 | 82.7 | 15.2 | 66.2 | 211.8 | 41.9 | 432 | 235.7 | 235 | -0.06 | 251.1 | 238.5 | 464.3 | 211.8 | 323.6 | 129.2
XOM 824MOD01-16 | 274.3 | 68.36 | 82 | 103.3 | 138.3 | 129.2 | 82.9 | 15.1 | 66.3 | 211.7 | 42.3 | 432.3 | 235.3 | 234.7 | -0.06 | 250.8 | 238.2 | 464.4 | 211.8 | 323.1 | 130
XOM 824MOD01-16 | 274.4 | 68.36 | 81.9 | 103.7 | 138.2 | 129.1 | 82.6 | 15.1 | 66.2 | 211.2 | 42 | 431.6 | 234.7 | 234.1 | -0.07 | 250.2 | 237.6 | 464.4 | 211.7 | 323.5 | 128.1
XOM 824MOD01-16 | 274.5 | 68.27 | 81.7 | 104 | 138.2 | 129.2 | 82.6 | 14.7 | 66.3 | 210.7 | 41.9 | 430.6 | 236.5 | 235.9 | -0.12 | 251.8 | 239.3 | 464.4 | 211.7 | 323.5 | 122.2
XOM 824MOD01-16 | 274.6 | 68.33 | 81.8 | 104.1 | 138.2 | 129.3 | 82.5 | 15 | 66.1 | 212.5 | 40.4 | 433.4 | 235.2 | 234.6 | -0.12 | 250.7 | 238.1 | 464.3 | 211.5 | 323 | 122.7
XOM 824MOD01-16 | 274.7 | 68.35 | 81.8 | 104.3 | 138.2 | 129.3 | 82.7 | 15.2 | 66.3 | 211.3 | 41.8 | 431.7 | 235.2 | 234.6 | -0.1 | 250.7 | 238.1 | 464.6 | 212 | 324.1 | 125.4
XOM 824MOD01-16 | 274.8 | 68.51 | 81.8 | 103.9 | 138.1 | 129.1 | 82.8 | 15.2 | 66.5 | 210.4 | 41.8 | 430.3 | 237.2 | 236.5 | -0.12 | 252.4 | 239.9 | 464.1 | 211.7 | 323.5 | 121.2
XOM 824MOD01-16 | 274.9 | 68.38 | 81.9 | 103.8 | 138.1 | 129.1 | 82.5 | 15.1 | 66 | 211.3 | 39.6 | 431.7 | 236 | 235.4 | -0.05 | 251.4 | 238.9 | 464.5 | 211.8 | 323.3 | 129.9
XOM 824MOD01-16 | 275 | 68.41 | 81.8 | 103.5 | 138.1 | 129.1 | 82.9 | 15 | 66.2 | 211.9 | 41.8 | 432.3 | 235.2 | 234.6 | -0.07 | 250.7 | 238.2 | 464.4 | 212.2 | 324 | 127.3
XOM 824MOD01-16 | 275.1 | 68.4 | 81.9 | 104.7 | 138.2 | 129.2 | 82.4 | 15 | 66.7 | 211.9 | 41.6 | 432.2 | 236 | 235.4 | -0.07 | 251.5 | 238.9 | 464.6 | 212.2 | 324 | 128.3
XOM 824MOD01-16 | 275.2 | 68.53 | 82 | 104.9 | 138 | 129 | 82.3 | 15 | 66.4 | 211.5 | 41.4 | 431.4 | 236.7 | 236 | -0.09 | 252.1 | 239.5 | 464.1 | 212.7 | 324.7 | 125.5
XOM 824MOD01-16 | 275.3 | 68.61 | 82 | 104.3 | 138.2 | 129.2 | 83.1 | 14.6 | 66.3 | 211.6 | 42 | 431.5 | 237.3 | 236.6 | -0.11 | 252.6 | 240.1 | 464.3 | 211.7 | 323.5 | 123.2
XOM 824MOD01-16 | 275.4 | 68.51 | 82.1 | 103.6 | 138.1 | 129.1 | 82.3 | 15 | 66.3 | 212.2 | 41.9 | 432.5 | 236 | 235.3 | -0.13 | 251.5 | 238.9 | 464.1 | 211.7 | 323.6 | 121.4
XOM 824MOD01-16 | 275.5 | 68.41 | 81.9 | 103.9 | 138.1 | 129.2 | 83 | 15 | 66.3 | 212.3 | 42 | 432.6 | 235.8 | 235.2 | -0.1 | 251.3 | 238.7 | 464.6 | 211.9 | 323.6 | 124.9
XOM 824MOD01-16 | 275.6 | 68.46 | 82 | 104.1 | 138 | 129.2 | 82.3 | 15 | 66.4 | 211.5 | 42.1 | 431.3 | 236.7 | 236 | -0.14 | 252.1 | 239.5 | 464.4 | 211.5 | 323.2 | 119.7
XOM 824MOD01-16 | 275.7 | 68.29 | 81.9 | 103.9 | 138 | 129.1 | 82.5 | 15 | 66.3 | 211.1 | 41.7 | 431.5 | 236 | 235.3 | -0.08 | 251.4 | 238.9 | 464.5 | 212 | 323.9 | 127.2
XOM 824MOD01-16 | 275.8 | 68.37 | 81.9 | 103.7 | 138.1 | 129.1 | 83 | 14.9 | 66.1 | 211.3 | 41.9 | 431 | 235.7 | 235 | -0.11 | 251.2 | 238.6 | 464.4 | 212 | 323.6 | 123.2
XOM 824MOD01-16 | 275.9 | 68.46 | 81.8 | 104 | 138.1 | 129.2 | 82.5 | 15 | 66 | 211.5 | 41 | 432.6 | 235 | 234.4 | -0.07 | 250.6 | 238 | 464.4 | 211.7 | 323.3 | 127.9
XOM 824MOD01-16 | 276 | 68.26 | 82 | 103.7 | 138.2 | 129.1 | 82.9 | 15 | 66 | 211.4 | 41.6 | 432.2 | 235 | 234.4 | -0.08 | 250.6 | 237.9 | 464.5 | 211.4 | 322.8 | 126.6
XOM 824MOD01-16 | 276.1 | 68.48 | 81.8 | 103.8 | 138.2 | 129.2 | 83 | 15.1 | 66.4 | 211.6 | 41 | 431.6 | 235.5 | 234.9 | -0.07 | 251 | 238.4 | 464.3 | 211.5 | 322.8 | 128.7
XOM 824MOD01-16 | 276.2 | 68.24 | 81.7 | 104.1 | 138.1 | 129.1 | 82.7 | 14.7 | 66.3 | 211.2 | 41.8 | 431.4 | 235.8 | 235.1 | -0.06 | 251.2 | 238.6 | 464.4 | 211.5 | 322.9 | 128.7
XOM 824MOD01-16 | 276.3 | 68.27 | 81.8 | 104 | 138.2 | 129.1 | 82.9 | 15 | 66.4 | 211.2 | 42 | 432 | 235.2 | 234.5 | -0.1 | 250.7 | 238.1 | 464.4 | 212.6 | 324.1 | 124.5
XOM 824MOD01-16 | 276.4 | 68.3 | 81.9 | 103.5 | 138.1 | 129.1 | 82.7 | 15.1 | 66.2 | 211.3 | 41.7 | 431.3 | 235.5 | 234.9 | -0.12 | 251 | 238.4 | 464.7 | 212.5 | 324.2 | 123.4
XOM 824MOD01-16 | 276.5 | 68.21 | 81.8 | 103.9 | 138.2 | 129.2 | 82.7 | 15 | 66.1 | 211.2 | 41.2 | 432 | 235.1 | 234.5 | -0.07 | 250.7 | 238 | 464.3 | 212.1 | 323.9 | 127.4
XOM 824MOD01-16 | 276.6 | 68.35 | 81.8 | 103.9 | 137.9 | 129.1 | 82.8 | 14.9 | 66.1 | 211.7 | 41.9 | 432.7 | 234.3 | 233.6 | -0.13 | 249.9 | 237.2 | 464.3 | 212 | 323.8 | 121.7
XOM 824MOD01-16 | 276.7 | 68.31 | 81.8 | 103.9 | 138.2 | 129.1 | 82.8 | 14.7 | 66.4 | 211.1 | 41.7 | 431.2 | 235.3 | 234.6 | -0.13 | 250.8 | 238.1 | 464.2 | 211.9 | 323.7 | 121.1
XOM 824MOD01-16 | 276.8 | 68.21 | 81.7 | 104.3 | 138.1 | 129.1 | 82.4 | 14.7 | 66.5 | 210.9 | 41.9 | 431.1 | 236.3 | 235.7 | -0.08 | 251.8 | 239.1 | 464.4 | 212.2 | 324.2 | 128
XOM 824MOD01-16 | 276.9 | 68.42 | 81.8 | 104.2 | 138 | 129.1 | 82.9 | 14.7 | 66.3 | 212.3 | 42 | 432.6 | 234.9 | 234.3 | -0.12 | 250.5 | 237.8 | 464.3 | 212.4 | 324.4 | 122.3
XOM 824MOD01-16 | 277 | 68.36 | 81.9 | 103.8 | 138.2 | 129.2 | 82.3 | 14.6 | 66.2 | 211.4 | 42 | 431.9 | 235.8 | 235.1 | -0.13 | 251.3 | 238.6 | 464.2 | 212 | 323.8 | 121.1
XOM 824MOD01-16 | 277.1 | 68.25 | 81.9 | 103.9 | 138.1 | 129.1 | 82.8 | 14.4 | 66.2 | 210.9 | 41.7 | 430.8 | 236.2 | 235.6 | -0.12 | 251.7 | 239 | 464.2 | 212.1 | 323.4 | 123
XOM 824MOD01-16 | 277.2 | 68.36 | 81.8 | 104.2 | 138.2 | 129.2 | 83 | 14.4 | 66.4 | 211.4 | 42.1 | 431.4 | 236.4 | 235.7 | -0.11 | 251.8 | 239.2 | 464.3 | 211.8 | 323.4 | 122.8
XOM 824MOD01-16 | 277.3 | 68.34 | 81.8 | 104.1 | 138.1 | 129.1 | 82.4 | 13.9 | 66.3 | 211.4 | 42 | 430.9 | 235.7 | 235.1 | -0.12 | 251.2 | 238.6 | 464.3 | 212.6 | 324.1 | 123.4
XOM 824MOD01-16 | 277.4 | 68.25 | 81.8 | 104.4 | 138.1 | 129.1 | 82.8 | 13.9 | 66.2 | 211.4 | 41.6 | 431.9 | 234.8 | 234.2 | -0.13 | 250.4 | 237.7 | 464.3 | 212.1 | 324.1 | 121.8
XOM 824MOD01-16 | 277.5 | 68.42 | 82 | 104.1 | 138.2 | 129.3 | 82.9 | 13.7 | 66.2 | 211.9 | 41.2 | 432 | 234.8 | 234.2 | -0.13 | 250.4 | 237.8 | 464.1 | 212 | 323.9 | 122.3
XOM 824MOD01-16 | 277.6 | 68.52 | 81.9 | 103.5 | 138.2 | 129.2 | 82.6 | 14.1 | 66.2 | 211.8 | 41.5 | 432.7 | 234.7 | 234.1 | -0.11 | 250.4 | 237.7 | 464.1 | 211.6 | 323.1 | 123.7
XOM 824MOD01-16 | 277.7 | 68.24 | 81.8 | 103.9 | 138.4 | 129.2 | 82.7 | 14 | 66.2 | 211.1 | 41.6 | 431.2 | 235.8 | 235.2 | -0.08 | 251.4 | 238.7 | 464.6 | 211.9 | 323.8 | 127.7
XOM 824MOD01-16 | 277.8 | 68.37 | 81.9 | 104.3 | 138.2 | 129.1 | 82.6 | 13.9 | 66.1 | 211.1 | 41.9 | 430.4 | 236.4 | 235.8 | -0.1 | 251.9 | 239.3 | 464.5 | 212.2 | 323.6 | 124
XOM 824MOD01-16 | 277.9 | 68.29 | 81.8 | 104.2 | 138.4 | 129.2 | 82.7 | 13.8 | 66.4 | 210.9 | 41.9 | 431.1 | 234.7 | 234.1 | -0.08 | 250.4 | 237.7 | 464.6 | 212 | 323.9 | 126.8
XOM 824MOD01-16 | 278 | 68.35 | 81.9 | 103.4 | 138.5 | 129.2 | 82.7 | 13.8 | 66.4 | 211.4 | 41.8 | 431.5 | 234.8 | 234.1 | -0.1 | 250.4 | 237.7 | 464.4 | 212.2 | 323.4 | 124.5
XOM 824MOD01-16 | 278.1 | 68.41 | 81.8 | 104.1 | 138.4 | 129.3 | 82.7 | 13.8 | 66.3 | 211.9 | 41.8 | 431.9 | 235.5 | 234.8 | -0.15 | 251.1 | 238.4 | 464.1 | 212 | 323.8 | 119.7
XOM 824MOD01-16 | 278.2 | 68.32 | 81.7 | 103.8 | 138.5 | 129.2 | 82.8 | 13.8 | 66.3 | 211.8 | 42.3 | 432.2 | 235.5 | 234.9 | -0.17 | 251.1 | 238.4 | 464.7 | 212 | 323.5 | 117.2
XOM 824MOD01-16 | 278.3 | 68.22 | 81.9 | 103.8 | 138.3 | 129 | 82.4 | 13.1 | 66.1 | 211.3 | 41.8 | 430.6 | 235.4 | 234.8 | -0.13 | 251 | 238.3 | 464.3 | 212.4 | 324.3 | 122.5
XOM 824MOD01-16 | 278.4 | 68.27 | 81.8 | 104 | 138.6 | 129.5 | 83 | 13.9 | 66.3 | 210.9 | 42 | 430.1 | 235.9 | 235.3 | -0.12 | 251.4 | 238.7 | 464.3 | 211.6 | 323.3 | 122.8
XOM 824MOD01-16 | 278.5 | 68.26 | 81.8 | 103.6 | 138.5 | 129 | 82.3 | 13.9 | 66.3 | 211.4 | 42 | 431.6 | 235.3 | 234.6 | -0.13 | 251 | 238.2 | 464.1 | 212 | 323.4 | 121.5
XOM 824MOD01-16 | 278.6 | 68.33 | 81.9 | 103.9 | 138.5 | 129.2 | 82.9 | 14 | 66.5 | 211.8 | 42 | 432.1 | 234.9 | 234.2 | -0.12 | 250.5 | 237.8 | 464 | 212.8 | 324.3 | 122.9
XOM 824MOD01-16 | 278.7 | 68.53 | 82 | 104 | 138.4 | 129.1 | 83 | 14.1 | 66.2 | 212.1 | 42.3 | 432.5 | 234.9 | 234.3 | -0.13 | 250.7 | 237.9 | 464.1 | 212.5 | 323.9 | 121.8
XOM 824MOD01-16 | 278.8 | 68.34 | 82.1 | 103.7 | 138.4 | 129.2 | 82.7 | 14.3 | 66 | 212 | 42.1 | 432.1 | 235.2 | 234.6 | -0.13 | 250.9 | 238.2 | 464 | 212.5 | 324.2 | 121.5
XOM 824MOD01-16 | 278.9 | 68.53 | 82 | 104 | 138.4 | 129.2 | 82.9 | 14 | 66.4 | 211 | 42.2 | 430.9 | 237 | 236.4 | -0.11 | 252.5 | 239.8 | 464.4 | 212.2 | 324 | 124
XOM 824MOD01-16 | 279 | 68.6 | 82.3 | 103.8 | 138.4 | 129.2 | 82.4 | 14.5 | 66.1 | 212.6 | 42 | 432.6 | 235.1 | 234.4 | -0.14 | 250.8 | 238 | 464.1 | 212.4 | 324.2 | 119.9
XOM 824MOD01-16 | 279.1 | 68.5 | 82.1 | 103.8 | 138.5 | 129.1 | 82.9 | 14.4 | 66 | 212.4 | 42.1 | 431.9 | 236 | 235.4 | -0.11 | 251.7 | 238.9 | 464.1 | 212.5 | 324.1 | 124
XOM 824MOD01-16 | 279.2 | 68.48 | 82 | 103.8 | 138.5 | 129.2 | 83.1 | 14.4 | 66.1 | 211.7 | 42.4 | 431.1 | 237.1 | 236.4 | -0.13 | 252.6 | 240 | 464.1 | 212.5 | 323.7 | 121.1
XOM 824MOD01-16 | 279.3 | 68.64 | 82 | 104 | 138.4 | 129.4 | 82.5 | 13.8 | 66.1 | 211.6 | 42.4 | 430.9 | 237.3 | 236.6 | -0.08 | 252.8 | 240.1 | 464.2 | 211.3 | 322.6 | 128.2
XOM 824MOD01-16 | 279.4 | 68.52 | 82.2 | 103.8 | 138.4 | 129.3 | 82.8 | 14.5 | 66 | 212.1 | 42.6 | 432.4 | 236.2 | 235.6 | -0.12 | 252 | 239.1 | 464.1 | 212.6 | 324.3 | 122.5
XOM 824MOD01-16 | 279.5 | 68.72 | 82.3 | 104 | 138.4 | 129.2 | 82.7 | 14.4 | 66.2 | 212.4 | 42.6 | 432.5 | 236.1 | 235.4 | -0.13 | 251.9 | 239 | 464.3 | 211.6 | 323 | 122.3
XOM 824MOD01-16 | 279.6 | 68.55 | 82.3 | 103.9 | 138.5 | 129.2 | 82.8 | 14.4 | 66 | 212.3 | 42.8 | 432.8 | 235.4 | 234.7 | -0.13 | 251.3 | 238.4 | 464.3 | 211.9 | 324 | 122.6
XOM 824MOD01-16 | 279.7 | 68.51 | 82.2 | 104 | 138.4 | 129.3 | 82.9 | 13.7 | 66.5 | 211.4 | 42.7 | 431.2 | 236.3 | 235.6 | -0.13 | 251.9 | 239.1 | 464.2 | 211.9 | 323.8 | 122.1
XOM 824MOD01-16 | 279.8 | 68.28 | 82.1 | 104.1 | 138.3 | 129.2 | 83 | 14.4 | 66 | 211.7 | 42.7 | 431 | 237.1 | 236.4 | -0.13 | 252.7 | 239.9 | 464.3 | 212.1 | 323.9 | 121
XOM 824MOD01-16 | 279.9 | 68.8 | 82.4 | 103.7 | 138.4 | 129.1 | 82.7 | 14.3 | 65.9 | 212.9 | 42.5 | 434 | 235 | 234.3 | -0.1 | 251 | 238 | 464.2 | 212.1 | 323.8 | 124.3
XOM 824MOD01-16 | 280 | 68.55 | 82.2 | 103.7 | 138.3 | 129.1 | 82.5 | 14.3 | 65.3 | 212.6 | 42.7 | 430.8 | 238 | 237.3 | -0.14 | 254.2 | 241.4 | 464.4 | 212.3 | 323.8 | 120.6
XOM 824MOD01-16 | 280.1 | 68.56 | 82.2 | 104.1 | 138.4 | 129.1 | 83 | 14.4 | 65.6 | 212.3 | 42.7 | 430.1 | 238.2 | 237.5 | -0.12 | 254.4 | 241.6 | 464.6 | 212 | 323.5 | 121.8
XOM 824MOD01-16 | 280.2 | 68.63 | 82.2 | 103.8 | 138.3 | 129 | 82.7 | 14.3 | 65.8 | 212.7 | 43.1 | 430.8 | 237.2 | 236.5 | -0.15 | 253.6 | 240.6 | 464.4 | 212 | 323.7 | 120.4
XOM 824MOD01-16 | 280.3 | 68.62 | 82.2 | 103.8 | 138.3 | 129.1 | 82.6 | 14.4 | 65.5 | 213.2 | 42.6 | 430.8 | 236.5 | 235.8 | -0.13 | 252.8 | 240 | 464.3 | 212.6 | 324.7 | 121.6
XOM 824MOD01-16 | 280.4 | 68.57 | 82 | 103.6 | 138.4 | 129.2 | 82.6 | 14.4 | 65.6 | 212.8 | 42.8 | 430.8 | 237.5 | 236.8 | -0.14 | 253.7 | 240.8 | 464.3 | 211.8 | 323.4 | 120.7
XOM 824MOD01-16 | 280.5 | 68.46 | 81.9 | 104.3 | 138.6 | 129.3 | 82.5 | 14.3 | 65.8 | 211.7 | 42.6 | 429.6 | 237.1 | 236.4 | -0.09 | 253.4 | 240.5 | 464.3 | 211.4 | 322.7 | 126.1
XOM 824MOD01-16 | 280.6 | 68.53 | 82.2 | 104.4 | 138.4 | 129.2 | 82.9 | 14.1 | 65.7 | 212.5 | 42.3 | 430.2 | 237.5 | 236.8 | -0.1 | 253.8 | 240.9 | 464.4 | 211.6 | 323 | 124.9
XOM 824MOD01-16 | 280.7 | 68.65 | 82.3 | 103.8 | 138.5 | 129.2 | 82.5 | 14.4 | 65.6 | 213.1 | 42.2 | 430.5 | 238 | 237.3 | -0.1 | 254.3 | 241.4 | 464.1 | 211.7 | 323.1 | 124.6
XOM 824MOD01-16 | 280.8 | 68.64 | 82.3 | 103.2 | 138.4 | 129.3 | 82.8 | 14.3 | 65.8 | 212.9 | 42.7 | 430.6 | 236.9 | 236.2 | -0.13 | 253.3 | 240.3 | 464.4 | 212.1 | 323.8 | 121.6
XOM 824MOD01-16 | 280.9 | 68.6 | 82.1 | 104.2 | 138.4 | 129.3 | 82.7 | 14.4 | 65.5 | 212.6 | 42.7 | 430.3 | 237.7 | 236.9 | -0.12 | 254 | 241.1 | 464.5 | 211.3 | 322.8 | 123
XOM 824MOD01-16 | 281 | 68.48 | 82 | 103.8 | 138.4 | 129.3 | 82.7 | 14.4 | 65.9 | 212.7 | 42.5 | 430.5 | 236.9 | 236.2 | -0.11 | 253.2 | 240.3 | 464.4 | 211 | 322.1 | 123.8
XOM 824MOD01-16 | 281.1 | 68.75 | 82 | 103.9 | 138.5 | 129.3 | 83.1 | 14.4 | 65.6 | 212.7 | 42.8 | 430.7 | 237.9 | 237.2 | -0.13 | 254.2 | 241.3 | 464.4 | 211.7 | 323.4 | 120.8
XOM 824MOD01-16 | 281.2 | 68.63 | 82 | 103.6 | 138.4 | 129.1 | 82.6 | 14.2 | 65.5 | 213.1 | 42.5 | 431.3 | 236.2 | 235.5 | -0.11 | 252.6 | 239.7 | 464.5 | 212.1 | 323.9 | 124.6
XOM 824MOD01-16 | 281.3 | 68.38 | 82 | 103.3 | 138.2 | 129.1 | 82.8 | 14.5 | 65.6 | 211.5 | 42.1 | 429.3 | 237.3 | 236.6 | -0.1 | 253.6 | 240.6 | 464.5 | 212.1 | 323.8 | 126.4
XOM 824MOD01-16 | 281.4 | 68.55 | 81.8 | 103.9 | 138.2 | 129.3 | 82.6 | 14.5 | 65.6 | 212.2 | 42.2 | 430.2 | 237.5 | 236.8 | -0.09 | 253.7 | 240.9 | 464.8 | 212.1 | 323.8 | 126
XOM 824MOD01-16 | 281.5 | 68.44 | 82 | 104.6 | 138.4 | 129.3 | 82.6 | 14.5 | 65.8 | 212.8 | 42.4 | 430.6 | 237.4 | 236.7 | -0.14 | 253.7 | 240.8 | 464.3 | 212 | 323.2 | 120.5
XOM 824MOD01-16 | 281.6 | 68.61 | 82 | 104.7 | 138.3 | 129.2 | 82.8 | 14.5 | 65.6 | 212.8 | 42.5 | 430.4 | 237 | 236.3 | -0.12 | 253.4 | 240.5 | 464.4 | 211.6 | 323.5 | 122.5
XOM 824MOD01-16 | 281.7 | 68.49 | 82.1 | 104.1 | 138.4 | 129.3 | 82.6 | 14.2 | 65.7 | 212.6 | 42.5 | 430.9 | 236.4 | 235.7 | -0.11 | 252.8 | 239.8 | 464.2 | 211.3 | 322.9 | 124.1
XOM 824MOD01-16 | 281.8 | 68.53 | 81.8 | 103.8 | 138.4 | 129.3 | 83 | 14.6 | 65.7 | 212.2 | 42.4 | 430.1 | 237.2 | 236.5 | -0.1 | 253.6 | 240.6 | 464.5 | 212 | 323.9 | 125.2
XOM 824MOD01-16 | 281.9 | 68.49 | 81.9 | 103.6 | 138.3 | 129.1 | 82.4 | 14.4 | 65.6 | 212.3 | 42.4 | 429.9 | 237 | 236.3 | -0.15 | 253.4 | 240.4 | 464.4 | 211.6 | 323.1 | 118.8
XOM 824MOD01-16 | 282 | 68.49 | 82.1 | 104 | 138.3 | 129.1 | 82.9 | 14.5 | 65.6 | 212.5 | 42.7 | 430.7 | 237.2 | 236.5 | -0.13 | 253.6 | 240.6 | 464.6 | 211.8 | 323.1 | 122
XOM 824MOD01-16 | 282.1 | 68.4 | 81.9 | 101.9 | 138.4 | 129.5 | 82.7 | 14.5 | 65.6 | 211.8 | 42.4 | 429.9 | 236.3 | 235.6 | -0.15 | 252.7 | 239.7 | 464.4 | 211.8 | 323.2 | 119.2
XOM 824MOD01-16 | 282.2 | 68.46 | 82 | 104.1 | 138.4 | 129.3 | 82.8 | 14.1 | 65.5 | 212.8 | 42.4 | 431.2 | 237.1 | 236.4 | -0.07 | 253.5 | 240.6 | 464.4 | 211.5 | 323 | 126.7
XOM 824MOD01-16 | 282.3 | 68.48 | 82 | 103.3 | 138.2 | 129.2 | 82.8 | 14.7 | 65.7 | 211.9 | 42.6 | 429.9 | 236.7 | 236 | -0.12 | 253.1 | 240.1 | 464.6 | 212 | 323.8 | 122.8
XOM 824MOD01-16 | 282.4 | 68.37 | 82 | 104.3 | 138.2 | 129.3 | 82.7 | 14.6 | 65.9 | 211.9 | 42.8 | 429.7 | 236.8 | 236.1 | -0.14 | 253.2 | 240.2 | 464.2 | 212.7 | 324.2 | 120.1
XOM 824MOD01-16 | 282.5 | 68.59 | 82.1 | 104 | 138.3 | 129.4 | 83 | 14.6 | 65.8 | 212.3 | 42.7 | 430.5 | 236.5 | 235.8 | -0.12 | 252.9 | 239.9 | 464.6 | 211.4 | 322.8 | 123
XOM 824MOD01-16 | 282.6 | 68.54 | 82.1 | 103.2 | 138.3 | 129.2 | 82.5 | 14.7 | 65.7 | 212.5 | 42.5 | 430.2 | 236.4 | 235.7 | -0.09 | 252.8 | 239.9 | 464.5 | 211.7 | 323.2 | 125.9
XOM 824MOD01-16 | 282.7 | 68.53 | 81.9 | 103.3 | 138.2 | 129.2 | 82.9 | 14.2 | 65.7 | 212.2 | 42.8 | 429.9 | 237.3 | 236.6 | -0.13 | 253.7 | 240.7 | 464.4 | 212 | 323.8 | 122.6
XOM 824MOD01-16 | 282.8 | 68.36 | 82.1 | 104.4 | 138.3 | 129.4 | 82.6 | 14.6 | 65.8 | 212.3 | 42.6 | 430.6 | 236.6 | 235.9 | -0.11 | 253 | 240 | 464.5 | 211.8 | 323.2 | 124.3
XOM 824MOD01-16 | 282.9 | 68.5 | 81.9 | 104.1 | 138.4 | 129.5 | 82.9 | 14.7 | 65.7 | 212.6 | 42.6 | 430.8 | 237.2 | 236.5 | -0.14 | 253.6 | 240.6 | 464.5 | 211.4 | 322.7 | 119.6
XOM 824MOD01-16 | 283 | 68.53 | 81.9 | 104 | 138.2 | 129.1 | 82.4 | 14.7 | 65.6 | 212.6 | 42.5 | 430.1 | 237.2 | 236.5 | -0.12 | 253.6 | 240.6 | 464.2 | 211.9 | 323.6 | 122.8
XOM 824MOD01-16 | 283.1 | 68.5 | 82.1 | 103.6 | 138.2 | 129 | 82.8 | 14.5 | 65.8 | 212.6 | 42.8 | 431 | 236.8 | 236.1 | -0.14 | 253.3 | 240.2 | 464.2 | 212.4 | 324.2 | 121.4
XOM 824MOD01-16 | 283.2 | 68.59 | 82.1 | 103.8 | 138.3 | 129.2 | 82.7 | 13.8 | 65.4 | 212.3 | 42.8 | 429.5 | 236.8 | 236.1 | -0.12 | 253.2 | 240.2 | 464.5 | 211.7 | 323.4 | 123.6
XOM 824MOD01-16 | 283.3 | 68.45 | 81.8 | 103.7 | 138.4 | 129.3 | 82.4 | 14.5 | 65.4 | 212.1 | 42.7 | 430 | 237.4 | 236.7 | -0.07 | 253.8 | 240.8 | 464.5 | 211.3 | 322.6 | 127.6
XOM 824MOD01-16 | 283.4 | 68.58 | 82.1 | 104.1 | 138.2 | 128.8 | 82.9 | 14.6 | 65.7 | 212.5 | 42.7 | 429.8 | 237.1 | 236.4 | -0.16 | 253.6 | 240.5 | 464.3 | 212.1 | 323.7 | 117.8
XOM 824MOD01-16 | 283.5 | 68.61 | 82.1 | 103.7 | 138.3 | 129 | 82.6 | 14.6 | 65.7 | 212.6 | 42.7 | 430.5 | 236.8 | 236.1 | -0.12 | 253.3 | 240.3 | 464.8 | 212.3 | 324.1 | 123.1
XOM 824MOD01-16 | 283.6 | 68.46 | 81.9 | 104.2 | 138.3 | 129.4 | 82.8 | 14.5 | 65.8 | 212.7 | 43.2 | 430.9 | 237.4 | 236.7 | -0.16 | 253.8 | 240.8 | 464.6 | 211.8 | 323.3 | 118.5
XOM 824MOD01-16 | 283.7 | 68.56 | 81.9 | 104.3 | 138.4 | 129.3 | 82.7 | 14.5 | 65.6 | 213 | 43 | 430.7 | 237.2 | 236.5 | -0.12 | 253.7 | 240.6 | 464.7 | 211.9 | 323.6 | 122
XOM 824MOD01-16 | 283.8 | 68.52 | 82.1 | 104.1 | 138.4 | 129.3 | 83 | 14 | 65.4 | 212.6 | 43.4 | 429.9 | 237.1 | 236.4 | -0.14 | 253.7 | 240.6 | 464.7 | 211.5 | 322.6 | 121.3
XOM 824MOD01-16 | 283.9 | 68.56 | 81.9 | 104 | 138.3 | 129.2 | 82.6 | 14.5 | 65.6 | 212.1 | 43.1 | 429.4 | 238.2 | 237.5 | -0.16 | 254.6 | 241.6 | 464.8 | 211.7 | 323.3 | 118.4
XOM 824MOD01-16 | 284 | 68.41 | 81.9 | 103.9 | 138.3 | 129.3 | 82.8 | 14.3 | 65.5 | 212.2 | 42.9 | 429.7 | 236.7 | 235.9 | -0.1 | 253.3 | 240.1 | 464.6 | 212.1 | 323.9 | 125.5
XOM 824MOD01-16 | 284.1 | 68.53 | 82 | 103.8 | 138.4 | 129.2 | 82.6 | 14.2 | 65.5 | 212.8 | 43.2 | 430.3 | 236.3 | 235.5 | -0.11 | 252.9 | 239.7 | 464.9 | 211.7 | 323.1 | 122.7
XOM 824MOD01-16 | 284.2 | 68.4 | 81.9 | 104.1 | 138.2 | 129.2 | 82.7 | 14.1 | 65.6 | 211.5 | 42.9 | 428.3 | 236.8 | 236 | -0.12 | 253.3 | 240.2 | 464.7 | 212.2 | 323.9 | 123.1
XOM 824MOD01-16 | 284.3 | 68.39 | 81.9 | 103.9 | 138.2 | 129.2 | 82.7 | 13.7 | 65.9 | 211.6 | 43 | 428.9 | 237.5 | 236.8 | -0.12 | 253.9 | 240.8 | 465 | 211.6 | 323.3 | 122.8
XOM 824MOD01-16 | 284.4 | 68.39 | 82 | 104.3 | 138.3 | 129.1 | 82.7 | 14.1 | 65.6 | 212.9 | 43.3 | 430.8 | 236.1 | 235.4 | -0.12 | 252.8 | 239.6 | 464.6 | 212 | 323.8 | 122.1
XOM 824MOD01-16 | 284.5 | 68.52 | 82 | 103.9 | 138.3 | 129.2 | 82.8 | 14.1 | 65.8 | 212.3 | 43 | 430.6 | 236.9 | 236.2 | -0.13 | 253.5 | 240.3 | 464.8 | 212.2 | 323.9 | 121.5
XOM 824MOD01-16 | 284.6 | 68.28 | 82 | 103.9 | 138.1 | 129.1 | 82.6 | 14.1 | 65.6 | 211.6 | 42.9 | 429.4 | 236.4 | 235.7 | -0.1 | 253 | 239.8 | 464.8 | 211.9 | 323.7 | 125.3
XOM 824MOD01-16 | 284.7 | 68.52 | 82 | 104 | 138.3 | 129.2 | 82.9 | 14.1 | 65.7 | 212.6 | 43 | 430.6 | 236.3 | 235.6 | -0.13 | 252.9 | 239.7 | 464.9 | 211.5 | 323.2 | 121.9
XOM 824MOD01-16 | 284.8 | 68.32 | 81.9 | 103.9 | 138.4 | 129.1 | 82.5 | 14.1 | 65.8 | 212.2 | 42.6 | 430.6 | 235.6 | 234.9 | -0.16 | 252.3 | 239.1 | 464.9 | 212.4 | 324.1 | 119.3
XOM 824MOD01-16 | 284.9 | 68.39 | 81.8 | 103.9 | 138.3 | 129.3 | 83.1 | 13.8 | 66.1 | 212 | 42.1 | 428.9 | 236.7 | 236 | -0.17 | 253.2 | 240.1 | 464.6 | 212.1 | 324 | 119.6
XOM 824MOD01-16 | 285 | 68.5 | 81.9 | 104 | 138.4 | 129.3 | 82.6 | 14.2 | 66.1 | 212.8 | 42 | 430.5 | 236.4 | 235.6 | -0.16 | 252.9 | 239.8 | 464.7 | 211.9 | 323.7 | 119.6
XOM 824MOD01-16 | 285.1 | 68.62 | 82 | 103.8 | 138.3 | 129.1 | 83.1 | 14.2 | 66 | 212.4 | 42 | 430.8 | 237.3 | 236.6 | -0.15 | 253.8 | 240.7 | 464.2 | 211.4 | 323.1 | 121
XOM 824MOD01-16 | 285.2 | 68.32 | 81.8 | 104.3 | 138.4 | 129.2 | 82.5 | 14.2 | 65.9 | 211.4 | 41.9 | 428.3 | 237.5 | 236.8 | -0.16 | 254 | 240.9 | 464.3 | 211.7 | 323.4 | 119.7
XOM 824MOD01-16 | 285.3 | 68.52 | 82 | 104 | 138.4 | 129.2 | 83.2 | 14.3 | 65.9 | 212.7 | 41.8 | 430.4 | 237.5 | 236.7 | -0.11 | 254 | 240.9 | 464.6 | 212.6 | 324.4 | 125
XOM 824MOD01-16 | 285.4 | 68.57 | 82 | 104 | 138.3 | 129.2 | 82.9 | 14.3 | 66 | 212.8 | 42.2 | 431.2 | 236.8 | 236.1 | -0.1 | 253.4 | 240.3 | 464.7 | 212.3 | 323.6 | 125.1
XOM 824MOD01-16 | 285.5 | 68.58 | 81.9 | 103.8 | 138.3 | 129.2 | 82.8 | 13.8 | 65.9 | 212.5 | 41.9 | 430.8 | 236.6 | 235.9 | -0.14 | 253.2 | 240.1 | 464.1 | 211.8 | 323.5 | 122.1
XOM 824MOD01-16 | 285.6 | 68.65 | 82 | 104.1 | 138.3 | 129.1 | 82.6 | 14.5 | 65.9 | 212.7 | 41.9 | 429.9 | 237.6 | 236.9 | -0.13 | 254.1 | 241.1 | 464.2 | 212.3 | 324 | 122.4
XOM 824MOD01-16 | 285.7 | 68.74 | 82.3 | 103.6 | 138.2 | 129.1 | 83.1 | 14.5 | 66 | 212.7 | 42 | 431 | 236.7 | 236 | -0.17 | 253.3 | 240.1 | 464.1 | 212.1 | 323.9 | 117.2
XOM 824MOD01-16 | 285.8 | 68.61 | 82.1 | 104.2 | 138.2 | 129 | 82.5 | 14.5 | 66 | 212.4 | 41.8 | 429.8 | 237.3 | 236.6 | -0.1 | 253.8 | 240.7 | 464.1 | 211.3 | 323.2 | 126.6
XOM 824MOD01-16 | 285.9 | 68.66 | 82 | 103.7 | 138.3 | 129.2 | 83.3 | 14.4 | 65.9 | 212.5 | 42 | 429.7 | 236.7 | 236 | -0.15 | 253.4 | 240.2 | 464 | 211.8 | 323.4 | 120.3
XOM 824MOD01-16 | 286 | 68.64 | 82 | 104.5 | 138.4 | 129.2 | 82.6 | 14.4 | 65.8 | 212.3 | 42 | 429.7 | 237.1 | 236.4 | -0.17 | 253.7 | 240.5 | 464.3 | 212.3 | 324 | 119.7
XOM 824MOD01-16 | 286.1 | 68.54 | 82.1 | 103.9 | 138.3 | 129.2 | 83.3 | 13.8 | 65.9 | 212.1 | 42.2 | 429.5 | 236.8 | 236.1 | -0.15 | 253.4 | 240.2 | 464 | 212.1 | 323.7 | 121.6
XOM 824MOD01-16 | 286.2 | 68.6 | 82.2 | 103.8 | 138.2 | 129.2 | 82.6 | 14.5 | 65.9 | 212.8 | 41.9 | 430.3 | 236.5 | 235.8 | -0.12 | 253.2 | 240 | 464.1 | 212.1 | 323.9 | 124.5
XOM 824MOD01-16 | 286.3 | 68.74 | 82.5 | 104.1 | 138.2 | 129.1 | 82.8 | 14.4 | 65.8 | 213.5 | 42 | 431.3 | 237.8 | 237 | -0.11 | 254.4 | 241.3 | 463.6 | 212.4 | 323.8 | 125.7
XOM 824MOD01-16 | 286.4 | 68.91 | 82.3 | 103.8 | 138.3 | 129.2 | 82.9 | 14.3 | 65.8 | 212.9 | 41.8 | 430.8 | 237.2 | 236.5 | -0.11 | 253.9 | 240.7 | 463.7 | 212.4 | 324 | 125.5
XOM 824MOD01-16 | 286.5 | 68.67 | 82.2 | 103.7 | 138.2 | 128.9 | 82.5 | 14.4 | 66 | 212.5 | 41.8 | 429.6 | 238.2 | 237.5 | -0.18 | 254.7 | 241.6 | 464.1 | 212.2 | 324.4 | 117.6
XOM 824MOD01-16 | 286.6 | 68.78 | 82.1 | 104.2 | 138.4 | 129.1 | 82.9 | 14.3 | 65.7 | 212.5 | 41.9 | 429.8 | 238.4 | 237.7 | -0.13 | 255 | 241.9 | 464.1 | 211.7 | 323.2 | 122.2
XOM 824MOD01-16 | 286.7 | 68.32 | 82.3 | 104.1 | 138.2 | 129.4 | 82.7 | 13.7 | 65.8 | 212.3 | 41.7 | 430.1 | 237.6 | 236.9 | -0.16 | 254.2 | 241 | 463.9 | 211.5 | 322.9 | 120.3
XOM 824MOD01-16 | 286.8 | 68.79 | 82.4 | 104.1 | 138.2 | 128.8 | 82.8 | 14.4 | 65.9 | 212.8 | 41.9 | 430.9 | 236.6 | 235.9 | -0.16 | 253.3 | 240.1 | 463.8 | 212.1 | 323.6 | 118.4
XOM 824MOD01-16 | 286.9 | 68.61 | 82.4 | 103.9 | 138.2 | 129.2 | 82.6 | 14.4 | 65.8 | 213.1 | 41.9 | 430.8 | 237.1 | 236.4 | -0.16 | 253.8 | 240.5 | 464 | 212.1 | 323.7 | 120.4
XOM 824MOD01-16 | 287 | 68.6 | 81.9 | 103.8 | 138.3 | 129 | 83.1 | 14.4 | 65.6 | 212 | 41.7 | 430.3 | 237.4 | 236.6 | -0.17 | 253.9 | 240.8 | 464.1 | 212.3 | 324 | 118.8
XOM 824MOD01-16 | 287.1 | 68.51 | 82 | 104 | 138.2 | 129.1 | 82.5 | 14.2 | 66 | 212 | 41.9 | 429.2 | 236.4 | 235.7 | -0.18 | 253 | 239.8 | 464 | 211.6 | 323.4 | 117.8
XOM 824MOD01-16 | 287.2 | 68.53 | 82.2 | 103.9 | 138.3 | 129.2 | 82.9 | 14.1 | 65.7 | 213.5 | 42 | 431.7 | 236.3 | 235.6 | -0.13 | 253 | 239.7 | 464 | 211.1 | 323 | 123.7
XOM 824MOD01-16 | 287.3 | 68.58 | 82 | 104 | 138.4 | 129.2 | 82.9 | 13.5 | 65.9 | 212.2 | 42.1 | 429.7 | 236.3 | 235.6 | -0.15 | 253.1 | 239.8 | 464.1 | 211.8 | 323.2 | 120.8
XOM 824MOD01-16 | 287.4 | 68.34 | 82.1 | 103.7 | 138.3 | 129.1 | 82.6 | 14.2 | 65.8 | 212.4 | 42 | 431.1 | 236.2 | 235.5 | -0.15 | 252.9 | 239.7 | 464 | 211.4 | 323 | 121.1
XOM 824MOD01-16 | 287.5 | 68.72 | 82.1 | 104.1 | 138.4 | 129.2 | 82.8 | 14 | 66 | 212.6 | 42 | 430.5 | 237.8 | 237.1 | -0.14 | 254.5 | 241.3 | 463.8 | 212.1 | 323.7 | 122.4
XOM 824MOD01-16 | 287.6 | 68.47 | 82 | 104.1 | 138.4 | 129.1 | 82.6 | 13.9 | 65.7 | 212.4 | 41.9 | 430.5 | 237.5 | 236.8 | -0.17 | 254.2 | 241 | 464.1 | 212 | 323.8 | 118.1
XOM 824MOD01-16 | 287.7 | 68.62 | 82.1 | 103.9 | 138.4 | 129.2 | 82.9 | 13.9 | 66.1 | 211.6 | 41.9 | 428.5 | 237.1 | 236.4 | -0.1 | 253.7 | 240.5 | 464.1 | 212.3 | 323.8 | 127
XOM 824MOD01-16 | 287.8 | 68.71 | 82.2 | 103.8 | 138.4 | 129.1 | 83 | 13.8 | 65.6 | 213.6 | 42.1 | 432.6 | 237.2 | 236.5 | -0.14 | 254 | 240.7 | 463.9 | 212.4 | 324.3 | 122.2
XOM 824MOD01-16 | 287.9 | 68.66 | 82.4 | 104.3 | 138.5 | 129.3 | 82.7 | 13.9 | 66 | 212.7 | 42.4 | 429.6 | 237.9 | 237.2 | -0.14 | 254.6 | 241.4 | 464.2 | 212.4 | 324.4 | 123.2
XOM 824MOD01-16 | 288 | 68.64 | 82.2 | 104.3 | 138.4 | 129.2 | 82.6 | 14.2 | 66 | 212.4 | 42.3 | 430.4 | 238.6 | 237.9 | -0.13 | 255.2 | 242 | 464.1 | 212.4 | 324 | 124.6
XOM 824MOD01-16 | 288.1 | 68.79 | 82.5 | 103.9 | 138.3 | 129.2 | 82.9 | 14.1 | 66 | 213.1 | 42.3 | 430.8 | 237.1 | 236.4 | -0.12 | 253.9 | 240.6 | 463.8 | 211.6 | 322.8 | 124.6
XOM 824MOD01-16 | 288.2 | 68.52 | 82.4 | 103.9 | 138.2 | 129.1 | 82.8 | 13.9 | 66.1 | 213 | 42.1 | 431.2 | 236.7 | 236 | -0.08 | 253.5 | 240.2 | 464.2 | 212.9 | 324.9 | 129.4
XOM 824MOD01-16 | 288.3 | 68.77 | 82.3 | 103.6 | 138.2 | 129.1 | 82.6 | 13.9 | 65.8 | 212.5 | 41.9 | 429.9 | 237.2 | 236.5 | -0.09 | 253.9 | 240.6 | 463.8 | 213.5 | 326 | 127.9
XOM 824MOD01-16 | 288.4 | 68.32 | 81.8 | 103.9 | 138.2 | 129.1 | 83 | 13.3 | 65.9 | 211.7 | 42 | 428.7 | 237.1 | 236.3 | -0.16 | 253.7 | 240.4 | 464.6 | 212.2 | 324.4 | 119.8
XOM 824MOD01-16 | 288.5 | 68.67 | 82.3 | 104.5 | 138.3 | 129.2 | 82.8 | 13.6 | 66.1 | 213.1 | 42 | 431.2 | 236.9 | 236.2 | -0.15 | 253.7 | 240.4 | 464.1 | 212.2 | 324 | 122
XOM 824MOD01-16 | 288.6 | 68.57 | 82.2 | 104 | 138.4 | 129.3 | 82.7 | 13.5 | 65.8 | 213.3 | 42 | 431.8 | 237.1 | 236.4 | -0.17 | 253.9 | 240.6 | 464.1 | 212.4 | 324.7 | 120.1
XOM 824MOD01-16 | 288.7 | 68.79 | 82.4 | 104.2 | 138.4 | 129.2 | 82.9 | 13.5 | 66 | 212.5 | 41.9 | 430.3 | 236.6 | 235.9 | -0.11 | 253.5 | 240.2 | 464.3 | 212.5 | 324.4 | 126.3
XOM 824MOD01-16 | 288.8 | 68.49 | 82.1 | 103.9 | 138.4 | 129.3 | 82.6 | 13.5 | 65.9 | 212.3 | 42.1 | 429.2 | 237.2 | 236.5 | -0.16 | 253.9 | 240.6 | 463.9 | 211.7 | 323.6 | 119.2
XOM 824MOD01-16 | 288.9 | 68.67 | 82 | 103.8 | 138.4 | 129.2 | 82.9 | 13.2 | 65.9 | 212 | 42 | 429.4 | 237.9 | 237.1 | -0.16 | 254.5 | 241.3 | 464.4 | 212.5 | 324.6 | 121.1
XOM 824MOD01-16 | 289 | 68.54 | 82.2 | 104.2 | 138.2 | 129.1 | 82.8 | 13.6 | 65.8 | 213.4 | 42 | 431.6 | 236.4 | 235.7 | -0.17 | 253.3 | 239.9 | 464.2 | 211.9 | 323.6 | 118.7
XOM 824MOD01-16 | 289.1 | 68.67 | 82.3 | 104.5 | 138.5 | 129.4 | 82.8 | 13.6 | 66 | 212.5 | 41.8 | 430 | 236.9 | 236.2 | -0.1 | 253.7 | 240.4 | 464.1 | 211.9 | 323.4 | 126.3
XOM 824MOD01-16 | 289.2 | 68.64 | 82.2 | 103.8 | 138.3 | 129.1 | 82.4 | 13.5 | 66 | 211.9 | 41.7 | 429.3 | 238.3 | 237.6 | -0.12 | 254.9 | 241.7 | 464.3 | 211.9 | 323.7 | 125.2
XOM 824MOD01-16 | 289.3 | 68.56 | 82.1 | 104.2 | 138.4 | 129.3 | 83 | 13.5 | 65.8 | 212.5 | 41.9 | 431 | 236.5 | 235.8 | -0.1 | 253.3 | 239.9 | 464.2 | 212.2 | 324 | 126.5
XOM 824MOD01-16 | 289.4 | 68.77 | 82.2 | 103.5 | 138.2 | 129.1 | 82.7 | 13.4 | 65.8 | 213.5 | 41.9 | 431.6 | 236.5 | 235.8 | -0.14 | 253.4 | 240.1 | 464 | 212.2 | 324.2 | 122.7
XOM 824MOD01-16 | 289.5 | 68.54 | 82 | 103.9 | 138.3 | 129.2 | 82.5 | 12.9 | 65.9 | 212.3 | 41.8 | 430.3 | 237.8 | 237.1 | -0.15 | 254.6 | 241.3 | 464.1 | 213.3 | 325.1 | 121.1
XOM 824MOD01-16 | 289.6 | 68.54 | 82.1 | 102.9 | 138.3 | 129.2 | 83 | 13.4 | 66.1 | 211.8 | 41.9 | 428.8 | 237.3 | 236.6 | -0.14 | 254.1 | 240.7 | 464.1 | 212.8 | 324.5 | 122.4
XOM 824MOD01-16 | 289.7 | 68.71 | 82.4 | 104.2 | 138.4 | 129.2 | 82.5 | 13.1 | 66 | 212.6 | 41.9 | 430.8 | 237.1 | 236.3 | -0.14 | 253.9 | 240.5 | 464.1 | 213.1 | 324.7 | 122.1
XOM 824MOD01-16 | 289.8 | 68.51 | 82.5 | 103.7 | 138.5 | 129 | 83.1 | 13.1 | 66 | 212.8 | 41.8 | 431.1 | 236.6 | 235.9 | -0.15 | 253.5 | 240.1 | 463.9 | 212.5 | 324.7 | 121.6
XOM 824MOD01-16 | 289.9 | 68.57 | 82.1 | 104.2 | 138.5 | 129.1 | 82.6 | 13.1 | 65.9 | 212.2 | 41.5 | 429.9 | 236.7 | 236 | -0.11 | 253.6 | 240.2 | 464.1 | 212.3 | 324.2 | 126.3
XOM 824MOD01-16 | 290 | 68.16 | 81.7 | 103.8 | 138.3 | 129.3 | 82.7 | 12.9 | 65.8 | 211.6 | 41.5 | 429.8 | 235.3 | 234.6 | -0.13 | 252.2 | 238.8 | 464.3 | 212 | 324 | 122.8
XOM 824MOD01-16 | 290.1 | 68.42 | 81.9 | 104.1 | 138.4 | 129.3 | 82.7 | 12.6 | 66 | 212 | 41.7 | 430.3 | 237.1 | 236.4 | -0.12 | 253.9 | 240.6 | 464.1 | 212.4 | 324.4 | 124.1
XOM 824MOD01-16 | 290.2 | 68.34 | 82.1 | 103.7 | 138.4 | 129.2 | 83.1 | 13.1 | 65.8 | 212 | 41.6 | 429.4 | 236.7 | 236 | -0.16 | 253.5 | 240.2 | 464 | 211.7 | 323.3 | 120.5
XOM 824MOD01-16 | 290.3 | 68.52 | 82 | 103.9 | 138.3 | 129.1 | 82.7 | 12.9 | 65.8 | 212.8 | 41.7 | 430.5 | 236.2 | 235.6 | -0.19 | 253.1 | 239.8 | 463.9 | 211.9 | 324 | 117.3
XOM 824MOD01-16 | 290.4 | 68.32 | 81.6 | 103.7 | 138.4 | 129.2 | 83.1 | 12.8 | 65.9 | 212.2 | 41.6 | 429.9 | 236.1 | 235.5 | -0.16 | 252.9 | 239.6 | 464.2 | 211.9 | 323.9 | 119.4
XOM 824MOD01-16 | 290.5 | 68.51 | 81.9 | 103.9 | 138.4 | 129.2 | 82.5 | 12.8 | 65.7 | 211.7 | 41.5 | 429.1 | 236.6 | 235.9 | -0.11 | 253.4 | 240.1 | 464.1 | 212.1 | 324.3 | 125.3
XOM 824MOD01-16 | 290.6 | 68.27 | 81.9 | 104.1 | 138.4 | 129 | 82.9 | 12.7 | 65.9 | 211.6 | 41.8 | 429.4 | 235.7 | 235 | -0.12 | 252.5 | 239.2 | 463.9 | 212.2 | 324.3 | 125.3
XOM 824MOD01-16 | 290.7 | 68.62 | 82.1 | 103.6 | 138.4 | 129.1 | 82.9 | 12.7 | 66 | 212.5 | 41.2 | 430.2 | 235.8 | 235.1 | -0.16 | 252.7 | 239.3 | 463.8 | 212 | 324.2 | 121
XOM 824MOD01-16 | 290.8 | 68.38 | 82 | 104.2 | 138.2 | 129.1 | 82.5 | 12.6 | 65.6 | 213.5 | 41.1 | 432.2 | 234.3 | 233.7 | -0.18 | 251.4 | 238 | 463.9 | 212.3 | 324.4 | 118.1
XOM 824MOD01-16 | 290.9 | 68.29 | 82 | 104.3 | 138.4 | 129.3 | 83 | 12.9 | 65.7 | 211.6 | 41.1 | 429.5 | 235.3 | 234.7 | -0.18 | 252.2 | 238.9 | 464.1 | 212.2 | 324.3 | 118.4
XOM 824MOD01-16 | 291 | 68.52 | 82 | 103.5 | 138.4 | 128.8 | 82.7 | 12.8 | 65.9 | 212.2 | 41.2 | 430.3 | 235.6 | 234.9 | -0.19 | 252.5 | 239.1 | 463.8 | 212.4 | 323.9 | 116.1
XOM 824MOD01-16 | 291.1 | 68.45 | 82 | 104.2 | 138.4 | 129.1 | 82.7 | 12.8 | 65.8 | 212.9 | 41.2 | 431.7 | 235.5 | 234.9 | -0.14 | 252.5 | 239.1 | 463.8 | 212.7 | 324.5 | 123.1
XOM 824MOD01-16 | 291.2 | 68.58 | 82 | 104.1 | 138.4 | 129.2 | 82.9 | 12.9 | 65.9 | 211.8 | 41.1 | 429.1 | 237.3 | 236.6 | -0.11 | 254 | 240.7 | 463.7 | 212 | 323.6 | 126.5
XOM 824MOD01-16 | 291.3 | 68.5 | 82 | 104.3 | 138.4 | 129.2 | 82.9 | 13 | 65.7 | 212.1 | 40.6 | 429.3 | 238.3 | 237.6 | -0.16 | 255 | 241.7 | 463.7 | 212.2 | 323.9 | 121.2
XOM 824MOD01-16 | 291.4 | 68.83 | 82.3 | 103.6 | 138.6 | 129.3 | 82.8 | 12.9 | 65.4 | 213.9 | 42.3 | 432.3 | 237 | 236.4 | -0.14 | 254 | 240.6 | 463.6 | 212 | 323.6 | 120.4
XOM 824MOD01-16 | 291.5 | 68.62 | 82.4 | 103.7 | 138.3 | 129.3 | 83.1 | 12.9 | 65.8 | 212.8 | 42.9 | 430.5 | 236.9 | 236.2 | -0.07 | 253.8 | 240.4 | 463.7 | 212.4 | 324.5 | 129.2
XOM 824MOD01-16 | 291.6 | 68.6 | 82 | 104.8 | 138.7 | 129.7 | 82.5 | 12.8 | 65.6 | 212 | 42.7 | 429.6 | 237.4 | 236.7 | -0.12 | 254.2 | 240.8 | 464.1 | 211 | 322.1 | 123.7
XOM 824MOD01-16 | 291.7 | 68.54 | 82.2 | 103.7 | 138.5 | 129.3 | 82.9 | 13 | 65.5 | 212.7 | 42.5 | 430.1 | 235.8 | 235.1 | -0.13 | 252.8 | 239.3 | 464.2 | 211.7 | 323.5 | 121.1
XOM 824MOD01-16 | 291.8 | 68.6 | 82.1 | 103.8 | 138.6 | 129.3 | 82.7 | 12.8 | 65.5 | 213.2 | 42.5 | 431.2 | 236.8 | 236.1 | -0.15 | 253.7 | 240.3 | 464.3 | 211.9 | 323.6 | 120.2
XOM 824MOD01-16 | 291.9 | 68.4 | 81.9 | 103.9 | 138.5 | 129.2 | 82.5 | 12.7 | 65.6 | 212.5 | 42.3 | 430.3 | 237.1 | 236.4 | -0.11 | 254 | 240.6 | 464.5 | 211.7 | 323.4 | 123
XOM 824MOD01-16 | 292 | 68.48 | 82 | 103.9 | 138.7 | 129.3 | 83 | 12.7 | 65.6 | 211.5 | 42 | 428.9 | 237.1 | 236.4 | -0.09 | 253.9 | 240.5 | 464.3 | 211.4 | 322.7 | 126.7
XOM 824MOD01-16 | 292.1 | 68.34 | 82.2 | 104.5 | 138.5 | 129.3 | 82.5 | 12.6 | 65.4 | 211.9 | 42.1 | 429.8 | 235.7 | 235 | -0.09 | 252.7 | 239.2 | 464.5 | 211.8 | 323.4 | 127
XOM 824MOD01-16 | 292.2 | 68.51 | 82.2 | 103.8 | 138.5 | 129.2 | 82.9 | 12.7 | 65.6 | 213.4 | 42.2 | 431.3 | 235.9 | 235.2 | -0.11 | 252.9 | 239.4 | 464.4 | 212.3 | 324.2 | 124.9
XOM 824MOD01-16 | 292.3 | 68.41 | 82 | 103.8 | 138.7 | 129.1 | 82.5 | 12.6 | 65.8 | 211 | 42.1 | 428 | 236.7 | 236 | -0.15 | 253.6 | 240.2 | 464.5 | 212.7 | 324 | 120.3
XOM 824MOD01-16 | 292.4 | 68.32 | 82 | 104 | 138.5 | 129.3 | 83 | 12.5 | 65.6 | 212.7 | 42.4 | 430.6 | 235.9 | 235.2 | -0.15 | 252.9 | 239.4 | 464.2 | 212.4 | 324 | 119.2
XOM 824MOD01-16 | 292.5 | 68.58 | 82.1 | 103.8 | 138.5 | 129.2 | 82.5 | 12.4 | 65.7 | 212.9 | 42 | 430.2 | 236.5 | 235.8 | -0.16 | 253.4 | 240 | 464.4 | 211.6 | 323.2 | 119.2
XOM 824MOD01-16 | 292.6 | 68.32 | 81.9 | 103.8 | 138.5 | 129.2 | 82.7 | 12.1 | 65.7 | 211.7 | 42 | 429.1 | 236.4 | 235.7 | -0.08 | 253.3 | 239.8 | 464.3 | 212.5 | 324.5 | 127.6
XOM 824MOD01-16 | 292.7 | 68.4 | 81.8 | 104.7 | 138.4 | 129.3 | 82.8 | 12 | 65.5 | 211.4 | 41.7 | 429.2 | 236.1 | 235.5 | -0.11 | 253 | 239.6 | 464.4 | 211.8 | 323.5 | 124
XOM 824MOD01-16 | 292.8 | 68.23 | 81.9 | 104 | 138.5 | 129.2 | 82.6 | 12 | 65.7 | 212.4 | 41.9 | 430.4 | 235.9 | 235.2 | -0.12 | 252.8 | 239.3 | 464.1 | 211.7 | 323.1 | 124.1
XOM 824MOD01-16 | 292.9 | 68.34 | 81.9 | 104 | 138.5 | 129.3 | 83.1 | 11.9 | 65.7 | 212.8 | 41 | 430.8 | 235.9 | 235.3 | -0.13 | 252.8 | 239.4 | 463.9 | 212 | 323.9 | 123.4
XOM 824MOD01-16 | 293 | 68.44 | 81.9 | 103.4 | 138.4 | 129.1 | 82.6 | 11.8 | 65.6 | 212.3 | 41.8 | 430.3 | 236.2 | 235.6 | -0.15 | 253.1 | 239.7 | 464.3 | 211.9 | 323.5 | 121.4
XOM 824MOD01-16 | 293.1 | 68.29 | 82 | 103.5 | 138.5 | 129.2 | 82.7 | 11.6 | 65.7 | 211.3 | 41.4 | 428.9 | 236.6 | 235.9 | -0.1 | 253.5 | 240 | 464.2 | 211.6 | 323.4 | 125.9
XOM 824MOD01-16 | 293.2 | 68.53 | 82 | 104 | 138.4 | 129.3 | 82.7 | 11.5 | 65.6 | 212.5 | 40.5 | 430 | 235.9 | 235.2 | -0.12 | 252.8 | 239.4 | 464.2 | 212.2 | 324.4 | 124.6
XOM 824MOD01-16 | 293.3 | 68.43 | 82 | 103.9 | 138.3 | 129.2 | 82.6 | 11.4 | 65.8 | 213 | 41.1 | 431.1 | 235.9 | 235.2 | -0.15 | 252.9 | 239.4 | 464.1 | 212.4 | 324.1 | 120.9
XOM 824MOD01-16 | 293.4 | 68.21 | 81.8 | 103.6 | 138.2 | 129.2 | 82.6 | 11.4 | 65.7 | 211.5 | 41 | 429.1 | 235.8 | 235.1 | -0.16 | 252.7 | 239.2 | 464.2 | 212.3 | 323.9 | 119.5
XOM 824MOD01-16 | 293.5 | 68.19 | 81.8 | 104.1 | 138.3 | 129.2 | 83.1 | 11.3 | 65.6 | 211.2 | 42 | 428.9 | 235.4 | 234.7 | -0.15 | 252.3 | 238.8 | 464.2 | 212 | 323.8 | 122.1
XOM 824MOD01-16 | 293.6 | 68.34 | 81.8 | 103.7 | 138.3 | 129.2 | 82.6 | 11.3 | 65.7 | 212 | 41.7 | 429.8 | 235.6 | 234.9 | -0.09 | 252.5 | 239.1 | 464.1 | 211.7 | 323.3 | 127.2
XOM 824MOD01-16 | 293.7 | 68.23 | 81.9 | 104.1 | 138.1 | 129.1 | 83.3 | 11.3 | 65.9 | 212.5 | 41.7 | 430.9 | 235.4 | 234.7 | -0.12 | 252.4 | 238.9 | 464 | 212.1 | 323.5 | 123.3
XOM 824MOD01-16 | 293.8 | 68.37 | 81.7 | 104 | 138.1 | 129 | 82.4 | 11.3 | 65.5 | 212.2 | 41.3 | 429.8 | 235.3 | 234.6 | -0.15 | 252.3 | 238.8 | 464.3 | 212.1 | 324.2 | 121
XOM 824MOD01-16 | 293.9 | 68.22 | 82 | 104.1 | 138.3 | 129.4 | 83.1 | 11.2 | 65.8 | 211.9 | 41 | 429.4 | 236.1 | 235.4 | -0.17 | 253.1 | 239.6 | 464.2 | 211.7 | 323 | 119
XOM 824MOD01-16 | 294 | 68.5 | 81.8 | 103.7 | 138.1 | 129.2 | 82.7 | 11.2 | 65.7 | 211.8 | 41.5 | 429.1 | 235.8 | 235.2 | -0.1 | 252.9 | 239.3 | 464.2 | 212.3 | 323.7 | 126.2
XOM 824MOD01-16 | 294.1 | 68.29 | 81.9 | 104.1 | 138.2 | 129.2 | 82.4 | 11 | 65.8 | 212.1 | 39.7 | 429.5 | 235.6 | 235 | -0.12 | 252.7 | 239.1 | 464.4 | 212.1 | 324 | 123.2
XOM 824MOD01-16 | 294.2 | 68.35 | 81.8 | 104.2 | 138.1 | 129.2 | 83 | 11 | 65.7 | 212.2 | 40.2 | 429.6 | 235.4 | 234.7 | -0.14 | 252.4 | 238.9 | 464.2 | 211.5 | 323.1 | 122.1
XOM 824MOD01-16 | 294.3 | 68.36 | 81.8 | 104.1 | 138 | 129.2 | 82.2 | 11 | 65.5 | 212.1 | 40 | 429.7 | 235.3 | 234.6 | -0.15 | 252.3 | 238.8 | 464.3 | 211.7 | 322.9 | 120.3
XOM 824MOD01-16 | 294.4 | 68.1 | 81.9 | 103.1 | 138 | 129.1 | 83.1 | 11 | 65.7 | 212.1 | 40.5 | 430.1 | 235 | 234.3 | -0.1 | 252.1 | 238.5 | 464.2 | 212.2 | 323.7 | 126.8
XOM 824MOD01-16 | 294.5 | 68.45 | 81.8 | 104.1 | 138.1 | 129.1 | 82.8 | 10.9 | 65.7 | 211.9 | 41.4 | 429.5 | 235.7 | 235 | -0.12 | 252.7 | 239.2 | 464 | 211.8 | 323.2 | 122.7
XOM 824MOD01-16 | 294.6 | 68.39 | 81.9 | 104.1 | 138 | 129.1 | 82.3 | 10.8 | 65.4 | 211.5 | 38.8 | 428.7 | 235.7 | 235 | -0.16 | 252.7 | 239.2 | 464.3 | 212.4 | 324.1 | 120.5
XOM 824MOD01-16 | 294.7 | 68.35 | 81.9 | 104.3 | 138 | 129.2 | 82.8 | 10.8 | 65.5 | 211.6 | 40.7 | 428.8 | 235.5 | 234.8 | -0.15 | 252.5 | 239 | 464.1 | 212 | 324.2 | 120.8
XOM 824MOD01-16 | 294.8 | 68.16 | 81.8 | 103.4 | 138 | 129.2 | 83.2 | 10.7 | 65.8 | 211.7 | 40.2 | 429.2 | 235.3 | 234.7 | -0.14 | 252.3 | 238.8 | 463.9 | 211.8 | 323 | 122.2
XOM 824MOD01-16 | 294.9 | 68.27 | 81.9 | 103.6 | 138.1 | 129.2 | 82.6 | 10.8 | 65.6 | 211.9 | 41.1 | 429.6 | 235.2 | 234.6 | -0.1 | 252.3 | 238.8 | 464 | 212 | 323.2 | 125.4
XOM 824MOD01-16 | 295 | 68.31 | 81.8 | 104 | 138 | 129.2 | 83.1 | 10.8 | 65.6 | 212.4 | 42.1 | 430.4 | 235.2 | 234.6 | -0.06 | 252.3 | 238.8 | 463.8 | 211.9 | 323.3 | 128.7
XOM 824MOD01-16 | 295.1 | 68.15 | 81.7 | 104 | 138 | 129.1 | 83 | 10.7 | 65.8 | 212.1 | 40.2 | 430.2 | 234.8 | 234.2 | -0.13 | 251.8 | 238.3 | 463.9 | 212.2 | 323.7 | 122.4
XOM 824MOD01-16 | 295.2 | 68.3 | 81.7 | 104.1 | 138.1 | 129.2 | 82.7 | 10.7 | 65.6 | 211.9 | 41.6 | 429.4 | 235.3 | 234.6 | -0.13 | 252.3 | 238.8 | 464 | 212 | 323.5 | 122.9
XOM 824MOD01-16 | 295.3 | 68.39 | 81.8 | 103.5 | 137.9 | 129.1 | 82.7 | 10.6 | 65.3 | 211.3 | 38.6 | 428.5 | 235.4 | 234.7 | -0.15 | 252.5 | 238.9 | 464.1 | 212.2 | 323.6 | 120.1
XOM 824MOD01-16 | 295.4 | 68.24 | 81.9 | 103.8 | 137.9 | 129.2 | 82.9 | 10.6 | 65.5 | 211.7 | 40.1 | 428.9 | 235.4 | 234.8 | -0.13 | 252.5 | 239 | 464.2 | 212.3 | 324 | 122.8
XOM 824MOD01-16 | 295.5 | 68.15 | 81.9 | 103.9 | 138 | 129.1 | 82.6 | 10.6 | 65.6 | 211.7 | 40 | 429.2 | 235.5 | 234.8 | -0.16 | 252.6 | 239 | 464 | 211.9 | 323.4 | 118.9
XOM 824MOD01-16 | 295.6 | 68.22 | 81.9 | 103.8 | 138 | 129.2 | 83 | 10.6 | 65.6 | 211.8 | 41.1 | 429.1 | 235.2 | 234.5 | -0.16 | 252.3 | 238.8 | 464.4 | 211.4 | 322.7 | 119.8
XOM 824MOD01-16 | 295.7 | 68.21 | 81.7 | 103.7 | 138 | 129.1 | 82.7 | 10.6 | 65.5 | 211.9 | 40.4 | 429.6 | 235.3 | 234.7 | -0.19 | 252.4 | 238.9 | 464.1 | 211.9 | 323.5 | 117.4
XOM 824MOD01-16 | 295.8 | 68.23 | 82 | 104.1 | 138.1 | 129.2 | 82.8 | 10.5 | 65.8 | 212.2 | 40.2 | 430.2 | 235.6 | 234.9 | -0.09 | 252.6 | 239 | 464.1 | 212.2 | 323.2 | 127.3
XOM 824MOD01-16 | 295.9 | 68.3 | 81.6 | 103.8 | 138.1 | 129.3 | 83.1 | 10.5 | 65.4 | 211.9 | 41.6 | 430.1 | 234.9 | 234.2 | -0.09 | 252 | 238.4 | 463.9 | 211.5 | 322.9 | 127
XOM 824MOD01-16 | 296 | 68.07 | 81.7 | 104.2 | 138 | 129.1 | 82.6 | 10.5 | 65.8 | 210.9 | 40.2 | 428.3 | 235.8 | 235.1 | -0.08 | 252.8 | 239.3 | 464 | 212.3 | 323.9 | 128.9
XOM 824MOD01-16 | 296.1 | 68.19 | 82 | 103.9 | 138 | 129.2 | 83.3 | 10.5 | 65.6 | 211.6 | 38.3 | 429.6 | 235.3 | 234.6 | -0.15 | 252.4 | 238.8 | 464.1 | 212.1 | 323.7 | 121.8
XOM 824MOD01-16 | 296.2 | 68.3 | 81.8 | 103.5 | 138.1 | 129.2 | 82.6 | 10.5 | 65.7 | 212.9 | 39.3 | 431.3 | 235.3 | 234.6 | -0.15 | 252.5 | 238.9 | 464.1 | 211.9 | 323.1 | 121.3
XOM 824MOD01-16 | 296.3 | 68.14 | 81.7 | 104.3 | 138.1 | 129.3 | 83.2 | 10.4 | 65.4 | 211.8 | 40 | 428.7 | 235 | 234.4 | -0.17 | 252.2 | 238.6 | 463.9 | 211.8 | 323 | 119
XOM 824MOD01-16 | 296.4 | 68.47 | 81.9 | 103.9 | 138.3 | 129.3 | 82.7 | 10.5 | 65.7 | 212 | 40.8 | 429.6 | 235.9 | 235.2 | -0.12 | 253.1 | 239.5 | 463.6 | 211.7 | 323.3 | 123.6
XOM 824MOD01-16 | 296.5 | 68.09 | 82 | 103.2 | 138.1 | 129 | 83.1 | 10.5 | 65.6 | 211.6 | 39.7 | 428.9 | 235.2 | 234.5 | -0.14 | 252.4 | 238.7 | 463.6 | 212.4 | 323.8 | 121.2
XOM 824MOD01-16 | 296.6 | 68.39 | 81.7 | 104.1 | 138.2 | 129.3 | 82.9 | 10.6 | 65.7 | 212.1 | 40.8 | 430.9 | 235 | 234.4 | -0.12 | 252.2 | 238.6 | 463.7 | 211.8 | 323.3 | 124.9
XOM 824MOD01-16 | 296.7 | 67.92 | 81.6 | 103.8 | 138 | 129.2 | 83 | 10.4 | 65.6 | 211.9 | 41.2 | 430.5 | 235 | 234.3 | -0.15 | 252.1 | 238.5 | 464 | 212.2 | 323.4 | 120.8
XOM 824MOD01-16 | 296.8 | 68.3 | 81.7 | 104.2 | 138.1 | 129.3 | 82.9 | 10.4 | 65.8 | 210.9 | 39.7 | 428.4 | 235.3 | 234.6 | -0.07 | 252.4 | 238.8 | 463.8 | 212.3 | 323.9 | 129.5
XOM 824MOD01-16 | 296.9 | 68.1 | 81.6 | 104.3 | 138 | 129.1 | 82.8 | 10.4 | 65.6 | 211.3 | 41.1 | 428.8 | 235.9 | 235.1 | -0.13 | 252.9 | 239.3 | 464.1 | 211.5 | 322.8 | 122.8
XOM 824MOD01-16 | 297 | 68.3 | 81.8 | 104.2 | 137.9 | 129.1 | 82.7 | 10.3 | 65.6 | 212 | 38.1 | 429.8 | 233.8 | 233.2 | -0.16 | 251.2 | 237.5 | 464 | 212.1 | 323.7 | 119.8
XOM 824MOD01-16 | 297.1 | 68.33 | 81.9 | 104 | 138.1 | 129.2 | 82.3 | 10.3 | 65.5 | 212.2 | 38.1 | 429.7 | 234.9 | 234.3 | -0.14 | 252.1 | 238.5 | 464.2 | 211.5 | 323.1 | 122.1
XOM 824MOD01-16 | 297.2 | 68.02 | 81.7 | 104.1 | 137.9 | 129.2 | 82.8 | 10.3 | 65.6 | 211.4 | 38.1 | 429 | 234.9 | 234.2 | -0.14 | 252 | 238.5 | 464.1 | 212.3 | 323.5 | 121.7
XOM 824MOD01-16 | 297.3 | 68.38 | 81.8 | 103.5 | 137.9 | 129.1 | 82.4 | 10.3 | 65.6 | 211.4 | 38.7 | 428.8 | 234.8 | 234.2 | -0.14 | 252.1 | 238.5 | 464.1 | 212.1 | 323.7 | 122
XOM 824MOD01-16 | 297.4 | 68.35 | 81.9 | 104.4 | 138 | 129.1 | 82.6 | 10.2 | 65.5 | 211.6 | 37.8 | 428.2 | 235 | 234.4 | -0.15 | 252.2 | 238.7 | 464.1 | 212.1 | 323.5 | 119.8
XOM 824MOD01-16 | 297.5 | 68.21 | 81.8 | 103.9 | 138.1 | 129.2 | 82.7 | 10.2 | 65.5 | 211.7 | 38 | 428.5 | 235.6 | 235 | -0.17 | 252.7 | 239.2 | 463.8 | 211.6 | 322.7 | 118.3
XOM 824MOD01-16 | 297.6 | 68.31 | 81.7 | 104 | 138.1 | 129.3 | 82.5 | 10.2 | 65.6 | 211.8 | 38.8 | 429.1 | 234.9 | 234.3 | -0.15 | 252.1 | 238.6 | 464.1 | 211.5 | 322.7 | 120.7
XOM 824MOD01-16 | 297.7 | 68.13 | 81.9 | 104.4 | 138.2 | 129.3 | 82.9 | 10.2 | 65.7 | 212.3 | 39.7 | 430.2 | 235 | 234.4 | -0.16 | 252.2 | 238.6 | 463.6 | 211.5 | 323 | 119.5
XOM 824MOD01-16 | 297.8 | 68.38 | 81.9 | 104.1 | 138.1 | 129.2 | 83.1 | 10.2 | 65.4 | 212.2 | 40.5 | 430.6 | 235.5 | 234.9 | -0.14 | 252.7 | 239.1 | 463.7 | 211.6 | 323 | 122.3
XOM 824MOD01-16 | 297.9 | 68.38 | 81.9 | 104.5 | 138.1 | 129.4 | 82.6 | 10.3 | 65.8 | 212.4 | 40.2 | 430.4 | 236.1 | 235.4 | -0.16 | 253.2 | 239.6 | 463.6 | 211.2 | 322.6 | 119.9
XOM 824MOD01-16 | 298 | 68.46 | 82.2 | 104.4 | 138.2 | 129.2 | 82.8 | 10.2 | 65.5 | 212.3 | 39.9 | 429 | 235.8 | 235.1 | -0.14 | 253 | 239.4 | 463.6 | 211.8 | 322.8 | 121.8
XOM 824MOD01-16 | 298.1 | 68.41 | 82.1 | 104.1 | 138 | 129.2 | 83 | 10.2 | 65.6 | 212.2 | 40.4 | 429.6 | 235.6 | 235 | -0.14 | 252.7 | 239.2 | 463.2 | 211.5 | 322.8 | 122
XOM 824MOD01-16 | 298.2 | 68.48 | 82.1 | 103.6 | 138.1 | 129.3 | 82.7 | 10.1 | 65.5 | 211.9 | 38.4 | 429.3 | 235.4 | 234.8 | -0.1 | 252.6 | 239 | 463.9 | 211.6 | 323.2 | 126.8
XOM 824MOD01-16 | 298.3 | 68.3 | 82.2 | 104.2 | 138 | 129.2 | 82.3 | 10.1 | 65.5 | 211.8 | 37.9 | 428.8 | 235.8 | 235.1 | -0.15 | 253 | 239.3 | 463.9 | 212.1 | 323.4 | 120.5
XOM 824MOD01-16 | 298.4 | 68.32 | 81.8 | 104 | 138 | 129.2 | 82.8 | 10.1 | 65.4 | 211.8 | 37.8 | 428.4 | 236.1 | 235.4 | -0.16 | 253.2 | 239.6 | 463.9 | 212.2 | 323.6 | 119.1
XOM 824MOD01-16 | 298.5 | 68.48 | 82 | 103.9 | 138 | 129.2 | 82.6 | 10.1 | 65.7 | 212 | 37.7 | 429 | 236 | 235.3 | -0.18 | 253 | 239.5 | 464 | 211.5 | 322.7 | 116.6
XOM 824MOD01-16 | 298.6 | 68.2 | 81.9 | 104 | 138 | 129.2 | 82.4 | 10.1 | 65.5 | 211.9 | 37.9 | 428.6 | 234.8 | 234.2 | -0.15 | 252 | 238.5 | 464.1 | 211.7 | 322.9 | 120.8
XOM 824MOD01-16 | 298.7 | 68.18 | 81.9 | 104.3 | 137.9 | 129 | 82.8 | 10.1 | 65.4 | 211.7 | 37.8 | 429.1 | 235.4 | 234.8 | -0.15 | 252.6 | 239 | 464.1 | 211.6 | 322.8 | 119.4
XOM 824MOD01-16 | 298.8 | 68.43 | 82 | 104.1 | 137.9 | 129.1 | 82.3 | 10 | 65.5 | 211.9 | 37.7 | 428.6 | 234.6 | 234 | -0.15 | 251.9 | 238.4 | 463.9 | 211.8 | 323.1 | 120.2
XOM 824MOD01-16 | 298.9 | 68.28 | 82 | 104 | 138.1 | 129.2 | 82.6 | 10.3 | 65.5 | 212.1 | 37.8 | 429.5 | 235.2 | 234.6 | -0.1 | 252.4 | 238.9 | 463.8 | 211.5 | 322.4 | 126
XOM 824MOD01-16 | 299 | 68.37 | 81.8 | 103.9 | 138 | 129.3 | 82.8 | 10.8 | 65.5 | 212.1 | 37.8 | 429.2 | 236.1 | 235.5 | -0.09 | 253.2 | 239.7 | 463.9 | 211.3 | 322.6 | 125.6
XOM 824MOD01-16 | 299.1 | 68.25 | 81.8 | 104 | 138 | 129.2 | 82.2 | 10.8 | 65.5 | 212 | 38 | 429.1 | 235.1 | 234.5 | -0.15 | 252.3 | 238.8 | 464 | 212.2 | 323.5 | 120.7
XOM 824MOD01-16 | 299.2 | 68.27 | 81.9 | 103.7 | 138 | 129.1 | 82.4 | 10.7 | 65.5 | 212 | 39.2 | 429.1 | 235.4 | 234.8 | -0.11 | 252.5 | 238.9 | 463.7 | 211.6 | 323 | 125.1
XOM 824MOD01-16 | 299.3 | 68.31 | 81.8 | 103.8 | 138 | 129.2 | 83.2 | 10.7 | 65.7 | 211.8 | 39.4 | 428.7 | 234.9 | 234.4 | -0.16 | 252.1 | 238.5 | 463.5 | 212.7 | 323.9 | 120.1
XOM 824MOD01-16 | 299.4 | 68.09 | 81.8 | 104.3 | 138.1 | 129.1 | 82.4 | 10.7 | 65.6 | 211.3 | 38.4 | 428.2 | 234.7 | 234.1 | -0.1 | 251.8 | 238.3 | 463.9 | 211.3 | 322 | 126.4
XOM 824MOD01-16 | 299.5 | 68.11 | 81.6 | 103.7 | 138.1 | 129.4 | 82.8 | 10.7 | 65.4 | 211.2 | 37.6 | 428.9 | 235.2 | 234.6 | -0.09 | 252.3 | 238.7 | 463.8 | 211.6 | 322.7 | 126.3
XOM 824MOD01-16 | 299.6 | 68.13 | 81.6 | 104.4 | 138 | 129.2 | 82.8 | 10.8 | 65.5 | 211.2 | 37.5 | 428.7 | 234.1 | 233.5 | -0.14 | 251.2 | 237.7 | 463.7 | 212.3 | 323.5 | 121.6
XOM 824MOD01-16 | 299.7 | 68.13 | 81.7 | 104 | 138.3 | 129.3 | 82.3 | 10.8 | 65.7 | 211.5 | 37.9 | 429.5 | 234.7 | 234.1 | -0.12 | 251.9 | 238.3 | 463.7 | 212 | 323.3 | 123.1
XOM 824MOD01-16 | 299.8 | 68.25 | 81.8 | 103.9 | 138.2 | 129.3 | 82.6 | 10.7 | 65.5 | 212.4 | 37.7 | 429.5 | 235.1 | 234.5 | -0.14 | 252.2 | 238.6 | 463.6 | 211.9 | 322.8 | 122.2
XOM 824MOD01-16 | 299.9 | 68.34 | 81.9 | 103.9 | 138.2 | 129.1 | 83 | 10.7 | 65.3 | 211.7 | 37.7 | 429 | 234.8 | 234.2 | -0.08 | 252 | 238.4 | 463.7 | 211.5 | 322.2 | 127.8
XOM 824MOD01-16 | 300 | 68.1 | 81.8 | 104 | 138.3 | 129.4 | 82.2 | 10.7 | 65.5 | 210.9 | 37.8 | 428.2 | 235 | 234.4 | -0.06 | 252.1 | 238.5 | 463.5 | 211.2 | 322.3 | 130
XOM 824MOD01-16 | 300.1 | 68.24 | 82 | 103.8 | 138.3 | 129.4 | 82.9 | 10.9 | 65.3 | 212.2 | 39 | 429.5 | 235.1 | 234.5 | -0.09 | 252.3 | 238.7 | 463.6 | 210.5 | 321.1 | 125.7
XOM 824MOD01-16 | 300.2 | 68.21 | 81.8 | 104 | 138.1 | 129.1 | 82.4 | 10.8 | 65.4 | 212.1 | 38 | 430.3 | 234.3 | 233.7 | -0.07 | 251.5 | 238 | 463.7 | 211.3 | 322.6 | 129.3
XOM 824MOD01-16 | 300.3 | 68.22 | 81.7 | 104.1 | 138.2 | 129.3 | 82.6 | 10.8 | 65.6 | 211.7 | 37.8 | 429.3 | 234.8 | 234.3 | -0.07 | 252 | 238.4 | 463.6 | 211.3 | 322.4 | 129
XOM 824MOD01-16 | 300.4 | 68.22 | 81.5 | 103.6 | 138.1 | 129.4 | 82.6 | 10.8 | 65.4 | 211.7 | 37.7 | 428.9 | 235.4 | 234.9 | -0.07 | 252.6 | 239 | 463.7 | 211.7 | 322.7 | 128.2
XOM 824MOD01-16 | 300.5 | 68.34 | 81.9 | 103.8 | 138.3 | 129.3 | 82.7 | 10.8 | 65.4 | 212 | 37.9 | 429 | 235.4 | 234.9 | -0.08 | 252.6 | 239.1 | 463.5 | 211.7 | 323 | 127.5
XOM 824MOD01-16 | 300.6 | 68.21 | 81.7 | 104.7 | 138.3 | 129.3 | 82.4 | 10.9 | 65.4 | 211.7 | 39.4 | 429.7 | 234.8 | 234.2 | -0.09 | 252 | 238.4 | 463.6 | 211.2 | 322.1 | 125.6
XOM 824MOD01-16 | 300.7 | 68.11 | 82 | 104.3 | 138.2 | 129.3 | 83.4 | 10.9 | 65.8 | 211 | 40.7 | 427.6 | 236.4 | 235.8 | -0.08 | 253.5 | 239.9 | 463.5 | 212 | 323.2 | 128.3
XOM 824MOD01-16 | 300.8 | 68.49 | 82 | 104 | 138.4 | 129.4 | 83.1 | 11 | 65.9 | 212.5 | 40.3 | 431 | 234.8 | 234.2 | -0.09 | 252.1 | 238.4 | 463.3 | 211.3 | 322.1 | 127
XOM 824MOD01-16 | 300.9 | 68.23 | 81.9 | 103.6 | 138.3 | 129.4 | 82.6 | 10.9 | 65.9 | 212.7 | 41.9 | 431.1 | 235.7 | 235 | -0.1 | 252.9 | 239.2 | 463.7 | 211.1 | 322.1 | 124.8
XOM 824MOD01-16 | 301 | 68.17 | 81.8 | 103.6 | 138.3 | 129.3 | 83.1 | 10.9 | 65.7 | 211.3 | 40.6 | 428.8 | 236.7 | 236.1 | -0.07 | 253.8 | 240.1 | 463.8 | 211.4 | 322.4 | 128.6
XOM 824MOD01-16 | 301.1 | 68.4 | 81.8 | 104.2 | 138.2 | 129.2 | 82.9 | 11 | 65.7 | 211.6 | 40.8 | 429.5 | 236.1 | 235.4 | -0.07 | 253.2 | 239.5 | 463.5 | 212.3 | 323.7 | 128.8
XOM 824MOD01-16 | 301.2 | 68.37 | 82 | 104.1 | 138.2 | 129.3 | 82.3 | 10.9 | 65.6 | 212.3 | 38.6 | 429.9 | 234.8 | 234.1 | -0.07 | 252.1 | 238.3 | 463.8 | 211.7 | 322.6 | 128.7
XOM 824MOD01-16 | 301.3 | 68.31 | 82 | 104.1 | 138.1 | 129.3 | 82.6 | 11 | 65.5 | 212.1 | 37.9 | 430.4 | 234.8 | 234.1 | -0.1 | 252.1 | 238.4 | 463.7 | 211.6 | 323.1 | 124.6
XOM 824MOD01-16 | 301.4 | 68.3 | 81.9 | 104.7 | 138.1 | 129.2 | 82.7 | 10.9 | 65.5 | 212 | 37.8 | 429.9 | 234.9 | 234.2 | -0.14 | 252.2 | 238.4 | 463.5 | 211.8 | 323.4 | 122.6
XOM 824MOD01-16 | 301.5 | 68.29 | 81.6 | 104.1 | 138.1 | 129.2 | 82.5 | 10.8 | 65.4 | 210.9 | 37.9 | 428 | 236.3 | 235.6 | -0.11 | 253.4 | 239.8 | 463.8 | 211.6 | 322.9 | 124.7
XOM 824MOD01-16 | 301.6 | 68.3 | 81.8 | 104.1 | 138.3 | 129.2 | 82.4 | 10.8 | 65.3 | 212.1 | 38 | 429.4 | 235.2 | 234.6 | -0.14 | 252.4 | 238.7 | 463.8 | 211.9 | 323 | 121.5
XOM 824MOD01-16 | 301.7 | 68.33 | 82 | 104.3 | 138.1 | 129.3 | 82.5 | 10.8 | 65.8 | 212.2 | 38.8 | 430.2 | 235.1 | 234.5 | -0.07 | 252.4 | 238.7 | 463.6 | 211.7 | 322.8 | 129.4
XOM 824MOD01-16 | 301.8 | 68.34 | 82 | 104.2 | 138.2 | 129.2 | 82.7 | 10.7 | 65.5 | 212 | 37.8 | 429.6 | 235.1 | 234.5 | -0.1 | 252.4 | 238.7 | 463.7 | 212 | 323.1 | 125.5
XOM 824MOD01-16 | 301.9 | 68.34 | 81.9 | 103.8 | 138.3 | 129.3 | 82.6 | 10.6 | 65.4 | 211.6 | 37.9 | 428.3 | 234.9 | 234.3 | -0.14 | 252.2 | 238.5 | 463.6 | 211.6 | 322.8 | 122.8
XOM 824MOD01-16 | 302 | 68.11 | 81.9 | 103.6 | 138.3 | 129.2 | 82.4 | 10.5 | 65.2 | 211.4 | 37.8 | 428.1 | 235 | 234.4 | -0.12 | 252.3 | 238.6 | 464.1 | 211.6 | 322.4 | 124.3
XOM 824MOD01-16 | 302.1 | 68.35 | 81.9 | 104.1 | 138.1 | 129.2 | 82.7 | 10.9 | 65.5 | 211.4 | 37.9 | 428.1 | 236.4 | 235.8 | -0.08 | 253.5 | 239.9 | 463.7 | 212 | 323.1 | 128.7
XOM 824MOD01-16 | 302.2 | 68.33 | 81.9 | 104.5 | 138.3 | 129.3 | 82.3 | 10.9 | 65.7 | 212 | 39.6 | 429.4 | 234.8 | 234.2 | -0.08 | 252.2 | 238.5 | 463.7 | 211.1 | 322.3 | 127.1
XOM 824MOD01-16 | 302.3 | 68.25 | 81.9 | 104.1 | 138.3 | 129.2 | 83 | 10.8 | 65.8 | 212.1 | 39.5 | 429.8 | 236.4 | 235.8 | -0.12 | 253.6 | 240 | 463.7 | 211.4 | 322.4 | 122.6
XOM 824MOD01-16 | 302.4 | 68.52 | 82.1 | 104.7 | 138.4 | 129.3 | 82.9 | 10.7 | 65.9 | 212 | 40.5 | 428.8 | 235.3 | 234.6 | -0.12 | 252.5 | 238.8 | 463.7 | 212 | 323.1 | 123.7
XOM 824MOD01-16 | 302.5 | 68.22 | 81.9 | 103.6 | 138.4 | 129.3 | 82.3 | 11 | 65.4 | 211.9 | 37.9 | 428.5 | 236.1 | 235.4 | -0.16 | 253.3 | 239.6 | 463.9 | 211.2 | 322.3 | 120.4
XOM 824MOD01-16 | 302.6 | 68.53 | 82 | 104.4 | 138.3 | 129.3 | 83 | 11 | 65.2 | 212.3 | 38 | 430.1 | 236.4 | 235.8 | -0.09 | 253.7 | 240 | 463.4 | 211.4 | 322.5 | 126.9
XOM 824MOD01-16 | 302.7 | 68.45 | 81.8 | 104.2 | 138.3 | 129.2 | 82.3 | 10.8 | 65.4 | 212.1 | 38 | 428.4 | 235.6 | 235 | -0.11 | 252.8 | 239.1 | 464.1 | 211.4 | 322.2 | 124.6
XOM 824MOD01-16 | 302.8 | 68.16 | 81.8 | 104.1 | 138.2 | 129.3 | 82.5 | 10.9 | 65.6 | 211.8 | 38.7 | 429.4 | 235.4 | 234.8 | -0.11 | 252.6 | 238.9 | 463.9 | 211.4 | 322.2 | 123.8
XOM 824MOD01-16 | 302.9 | 68.16 | 81.8 | 104.2 | 138.3 | 129.2 | 83 | 11.1 | 65.7 | 211.9 | 39.1 | 429.6 | 234.9 | 234.3 | -0.13 | 252.2 | 238.6 | 463.4 | 211.6 | 322.7 | 122.8
XOM 824MOD01-16 | 303 | 68.29 | 82 | 104.1 | 138.5 | 129.3 | 83 | 11 | 65.6 | 212.1 | 41 | 429.9 | 235.2 | 234.6 | -0.09 | 252.5 | 238.7 | 463.8 | 211.7 | 322.2 | 125.5
XOM 824MOD01-16 | 303.1 | 68.23 | 82 | 103.8 | 138.4 | 129.2 | 83 | 10.9 | 65.5 | 212.2 | 39.2 | 429.9 | 235.2 | 234.6 | -0.12 | 252.6 | 238.8 | 463.6 | 211 | 322 | 124
XOM 824MOD01-16 | 303.2 | 68.39 | 81.9 | 103.9 | 138.4 | 129.2 | 82.7 | 11.2 | 65.7 | 212.1 | 40.2 | 429.2 | 235.7 | 235.1 | -0.12 | 253 | 239.3 | 463.6 | 211.9 | 322.9 | 123
XOM 824MOD01-16 | 303.3 | 68.47 | 82.1 | 103.5 | 138.3 | 129.2 | 82.7 | 11.1 | 65.7 | 212.2 | 39.1 | 429.1 | 236.2 | 235.6 | -0.16 | 253.5 | 239.8 | 463.5 | 211.8 | 322.9 | 119
XOM 824MOD01-16 | 303.4 | 68.37 | 82 | 103.8 | 138.4 | 129 | 82.6 | 11 | 65.6 | 211.9 | 39.2 | 428.6 | 236.4 | 235.7 | -0.16 | 253.6 | 239.8 | 464 | 211.6 | 322.8 | 119
XOM 824MOD01-16 | 303.5 | 68.35 | 82.1 | 103.9 | 138.6 | 129.6 | 82.6 | 11 | 65.5 | 211.9 | 38 | 429.4 | 234.7 | 234.1 | -0.1 | 252.2 | 238.4 | 463.7 | 210.6 | 321 | 125.9
XOM 824MOD01-16 | 303.6 | 68.53 | 82.1 | 103.7 | 138.3 | 129.3 | 82.5 | 11.4 | 65.4 | 212.6 | 38.2 | 428.9 | 236 | 235.4 | -0.17 | 253.3 | 239.5 | 463.7 | 211.1 | 322.6 | 117.1
XOM 824MOD01-16 | 303.7 | 68.27 | 82 | 104 | 138.4 | 129.2 | 82.4 | 11.2 | 65.5 | 211.7 | 40 | 428.7 | 235 | 234.4 | -0.15 | 252.5 | 238.6 | 463.8 | 210.4 | 321.5 | 120.3
XOM 824MOD01-16 | 303.8 | 68.32 | 82.1 | 104.3 | 138.3 | 129.3 | 82.6 | 11.1 | 65.4 | 211.5 | 38.1 | 427.4 | 236.7 | 236.1 | -0.15 | 254 | 240.3 | 463.7 | 211.6 | 322.5 | 120.3
XOM 824MOD01-16 | 303.9 | 68.47 | 82.1 | 103.8 | 138.3 | 129.1 | 82.7 | 11.3 | 65.5 | 212.3 | 38.1 | 428.8 | 236.7 | 236 | -0.18 | 253.9 | 240.2 | 463.6 | 210.9 | 322 | 117.3
XOM 824MOD01-16 | 304 | 68.62 | 82.1 | 104 | 138.3 | 129.2 | 82.4 | 11.4 | 65.5 | 213 | 39.5 | 430.3 | 236.2 | 235.6 | -0.14 | 253.6 | 239.8 | 463.7 | 211.2 | 322.4 | 119.7
XOM 824MOD01-16 | 304.1 | 68.29 | 82 | 104.2 | 138.3 | 129.4 | 83 | 11.2 | 65.7 | 212.3 | 39.7 | 429.1 | 235.6 | 235 | -0.18 | 252.9 | 239.1 | 463.4 | 210.6 | 321.7 | 117.8
XOM 824MOD01-16 | 304.2 | 68.48 | 81.9 | 103.8 | 138.4 | 129.2 | 83.1 | 11.2 | 65.7 | 211.1 | 40.7 | 427.2 | 237.2 | 236.6 | -0.09 | 254.3 | 240.6 | 463.6 | 211 | 321.7 | 126.6
XOM 824MOD01-16 | 304.3 | 68.13 | 81.7 | 103.2 | 138.4 | 129.3 | 82.8 | 11.6 | 65.7 | 212.3 | 41.3 | 430 | 235.2 | 234.5 | -0.12 | 252.5 | 238.7 | 463.6 | 211.3 | 322.1 | 124.7
XOM 824MOD01-16 | 304.4 | 68.24 | 82 | 104 | 138.4 | 129.5 | 83.2 | 11.4 | 65.8 | 212.5 | 39.9 | 430.9 | 234.5 | 233.9 | -0.14 | 252 | 238.1 | 463.6 | 210.7 | 321.2 | 121.2
XOM 824MOD01-16 | 304.5 | 68.43 | 81.9 | 104 | 138.3 | 129.1 | 82.8 | 11.3 | 65.5 | 211.8 | 40.5 | 429.5 | 235.9 | 235.2 | -0.13 | 253.3 | 239.4 | 463.7 | 211.1 | 321.9 | 121.9
XOM 824MOD01-16 | 304.6 | 68.17 | 82.1 | 103.9 | 138.4 | 129.2 | 82.4 | 11.6 | 65.5 | 211.2 | 38.5 | 427.9 | 235.4 | 234.8 | -0.15 | 252.8 | 239 | 463.9 | 211.3 | 322.2 | 119.7
XOM 824MOD01-16 | 304.7 | 68.31 | 81.8 | 104.4 | 138.4 | 129.2 | 82.8 | 11.8 | 65.5 | 212 | 39.1 | 429.3 | 236.3 | 235.6 | -0.12 | 253.7 | 239.8 | 463.7 | 211.5 | 322.4 | 123.4
XOM 824MOD01-16 | 304.8 | 68.46 | 82.1 | 103.4 | 138.3 | 129.1 | 82.4 | 11.5 | 65.3 | 212.8 | 38.2 | 430.1 | 235.7 | 235.1 | -0.16 | 253.2 | 239.3 | 464 | 211 | 322 | 119.2
XOM 824MOD01-16 | 304.9 | 68.22 | 81.7 | 104.1 | 138.3 | 129.3 | 82.5 | 11.5 | 65.6 | 210.9 | 38.2 | 427.4 | 237.2 | 236.5 | -0.17 | 254.4 | 240.6 | 463.9 | 211.6 | 322.7 | 117.8
XOM 824MOD01-16 | 305 | 68.49 | 82 | 103.9 | 138.3 | 129.1 | 82.8 | 11.7 | 65.4 | 213.6 | 40 | 431.1 | 234.4 | 233.7 | -0.09 | 252 | 238.1 | 463.6 | 211.8 | 322.9 | 125.7
XOM 824MOD01-16 | 305.1 | 68.29 | 82 | 103.9 | 138.4 | 129.4 | 83 | 11.7 | 65.4 | 211.9 | 40.6 | 428.8 | 235.5 | 234.9 | -0.1 | 252.9 | 239.1 | 463.4 | 210.5 | 320.9 | 125.1
XOM 824MOD01-16 | 305.2 | 68.4 | 81.9 | 104.1 | 138.4 | 129.2 | 82.9 | 11.6 | 65.8 | 211.3 | 40.5 | 428.4 | 236.8 | 236.1 | -0.15 | 254 | 240.2 | 463.7 | 211.1 | 322.1 | 118.2
XOM 824MOD01-16 | 305.3 | 68.43 | 82 | 104.3 | 138.5 | 129.5 | 83.1 | 11.7 | 65.8 | 212.4 | 39.3 | 430.4 | 235.3 | 234.7 | -0.12 | 252.8 | 238.9 | 463.6 | 210.2 | 320.8 | 122.7
XOM 824MOD01-16 | 305.4 | 68.32 | 81.9 | 104.1 | 138.4 | 129.4 | 82.6 | 11.8 | 65.8 | 212.7 | 39.5 | 429.6 | 235.6 | 235 | -0.15 | 253.1 | 239.2 | 463.4 | 210.5 | 321.3 | 119.9
XOM 824MOD01-16 | 305.5 | 68.32 | 82.1 | 103.9 | 138.4 | 129.4 | 83.2 | 11.6 | 65.7 | 212.5 | 39.8 | 430.6 | 234.6 | 234 | -0.06 | 252.2 | 238.2 | 463.6 | 211.1 | 322 | 129.3
XOM 824MOD01-16 | 305.6 | 68.45 | 82 | 104.3 | 138.4 | 129.3 | 82.8 | 11.8 | 66 | 212.3 | 40.2 | 429.4 | 236.7 | 236 | -0.12 | 254 | 240.2 | 463.5 | 211.1 | 321.8 | 124.1
XOM 824MOD01-16 | 305.7 | 68.47 | 81.9 | 104 | 138.3 | 129.3 | 82.6 | 12.1 | 65.8 | 212.2 | 40.5 | 429.1 | 236.6 | 235.9 | -0.1 | 253.9 | 240 | 463.7 | 210.4 | 321.2 | 125.9
XOM 824MOD01-16 | 305.8 | 68.37 | 82 | 104.4 | 138.2 | 129.2 | 82.5 | 12.1 | 65.5 | 211.8 | 38.5 | 429.1 | 235.3 | 234.7 | -0.14 | 252.8 | 238.8 | 464.2 | 211.2 | 322.1 | 121.5
XOM 824MOD01-16 | 305.9 | 68.39 | 82 | 103.6 | 138.3 | 129.1 | 82.9 | 12 | 65.6 | 212.1 | 40.3 | 428.9 | 236.8 | 236.1 | -0.15 | 254.2 | 240.2 | 464 | 211 | 321.6 | 119.3
XOM 824MOD01-16 | 306 | 68.52 | 82.1 | 104 | 138.3 | 129.4 | 82.3 | 11.9 | 65.5 | 212.3 | 38.2 | 428.8 | 235.6 | 235 | -0.11 | 253.2 | 239.2 | 463.9 | 210.3 | 320.9 | 124.7
XOM 824MOD01-16 | 306.1 | 68.55 | 82.2 | 103.9 | 138.3 | 129.2 | 82.6 | 12.2 | 65.2 | 214.1 | 39.7 | 432.5 | 235.4 | 234.7 | -0.15 | 253 | 239 | 464 | 210.7 | 321.6 | 119.9
XOM 824MOD01-16 | 306.2 | 68.39 | 82.1 | 104.1 | 138.3 | 129.3 | 82.9 | 12 | 65.7 | 212.1 | 40.5 | 429.4 | 236.5 | 235.9 | -0.13 | 253.9 | 240 | 463.5 | 210.8 | 321.4 | 122
XOM 824MOD01-16 | 306.3 | 68.46 | 82 | 104.1 | 138.4 | 129.3 | 82.6 | 12 | 65.7 | 211.4 | 41.1 | 427.9 | 236.8 | 236.1 | -0.17 | 254.1 | 240.2 | 463.6 | 210.8 | 321.8 | 119.5
XOM 824MOD01-16 | 306.4 | 68.33 | 81.9 | 104.2 | 138.2 | 129.3 | 82.9 | 11.8 | 65.6 | 212.3 | 40.4 | 429.5 | 235.9 | 235.2 | -0.11 | 253.4 | 239.4 | 463.6 | 210.4 | 320.9 | 124.4
XOM 824MOD01-16 | 306.5 | 68.3 | 82 | 104.4 | 138.4 | 129.2 | 82.9 | 12 | 65.8 | 212.6 | 40.3 | 430.8 | 235.4 | 234.7 | -0.16 | 252.9 | 238.9 | 463.8 | 210.7 | 321.8 | 119.1
XOM 824MOD01-16 | 306.6 | 68.64 | 81.9 | 104.5 | 138.2 | 129.4 | 82.9 | 12.2 | 65.5 | 212.8 | 40.8 | 430.9 | 235.7 | 235.1 | -0.14 | 253.3 | 239.2 | 463.8 | 210.5 | 321 | 121.7
XOM 824MOD01-16 | 306.7 | 68.25 | 82 | 103.7 | 138.4 | 129.4 | 82.5 | 11.9 | 65.6 | 211.8 | 38.9 | 428 | 236.1 | 235.5 | -0.16 | 253.6 | 239.6 | 464.2 | 210.1 | 320.8 | 118.1
XOM 824MOD01-16 | 306.8 | 68.47 | 82.1 | 103.7 | 138.6 | 129.4 | 83.1 | 11.8 | 65.6 | 211.8 | 40.6 | 428.9 | 236.7 | 236 | -0.1 | 254.1 | 240.2 | 463.8 | 211.3 | 322 | 125.8
XOM 824MOD01-16 | 306.9 | 68.45 | 81.9 | 103.7 | 138.2 | 129.2 | 82.3 | 11.9 | 65.3 | 211.7 | 38.7 | 428.7 | 236.9 | 236.2 | -0.17 | 254.3 | 240.4 | 464 | 211.4 | 322.1 | 117.5
XOM 824MOD01-16 | 307 | 68.55 | 82.2 | 104.6 | 138.3 | 129.3 | 82.5 | 12.2 | 65.5 | 213.4 | 41.1 | 431.5 | 236.1 | 235.4 | -0.12 | 253.7 | 239.6 | 463.6 | 210.4 | 321 | 122.9
XOM 824MOD01-16 | 307.1 | 68.48 | 82.3 | 103.7 | 138.4 | 129.2 | 83.1 | 11.9 | 65.7 | 213.1 | 40 | 430.1 | 237.1 | 236.4 | -0.13 | 254.5 | 240.6 | 463.4 | 210.8 | 321 | 121.7
XOM 824MOD01-16 | 307.2 | 68.83 | 82.3 | 103.7 | 138.3 | 128.9 | 82.5 | 11.8 | 65.4 | 211.9 | 40.4 | 428.8 | 236.7 | 236.1 | -0.11 | 254.3 | 240.2 | 463.6 | 210.7 | 321.4 | 123.8
XOM 824MOD01-16 | 307.3 | 68.5 | 82.2 | 104.1 | 138.4 | 129.2 | 82.7 | 11.9 | 65.5 | 212.4 | 39.4 | 429 | 237 | 236.3 | -0.1 | 254.4 | 240.4 | 463.8 | 210.7 | 320.9 | 124.5
XOM 824MOD01-16 | 307.4 | 68.5 | 82.3 | 104.1 | 138.3 | 129.2 | 82.9 | 12.1 | 65.6 | 213.6 | 40 | 431.1 | 235.4 | 234.7 | -0.13 | 253 | 238.9 | 463.5 | 210.7 | 320.9 | 120.9
XOM 824MOD01-16 | 307.5 | 68.44 | 82 | 104.3 | 138.3 | 129.2 | 82.4 | 12 | 65.5 | 212.3 | 41.1 | 429.1 | 236.6 | 236 | -0.14 | 254 | 240 | 463.5 | 210.2 | 320.1 | 121.9
XOM 824MOD01-16 | 307.6 | 68.28 | 81.9 | 103.3 | 138.1 | 129.2 | 82.6 | 12 | 65.5 | 211.3 | 39.1 | 427.7 | 235.6 | 235 | -0.08 | 253.2 | 239.1 | 463.9 | 210.5 | 320.9 | 127.1
XOM 824MOD01-16 | 307.7 | 68.47 | 82 | 104.3 | 138.3 | 129.2 | 83.1 | 12.1 | 65.4 | 211.5 | 40.1 | 429.2 | 235.8 | 235.1 | -0.05 | 253.3 | 239.2 | 463.8 | 210.4 | 320.8 | 129.6
XOM 824MOD01-16 | 307.8 | 68.4 | 82 | 103.7 | 138.3 | 129.2 | 82.7 | 12 | 65.5 | 213.1 | 39.9 | 431.5 | 234.6 | 234 | -0.08 | 252.2 | 238.1 | 463.6 | 210.7 | 321.3 | 127
XOM 824MOD01-16 | 307.9 | 68.32 | 81.9 | 104.1 | 138.4 | 129.4 | 82.8 | 12.4 | 65.5 | 212.4 | 41.1 | 429.7 | 235.4 | 234.8 | -0.1 | 253 | 238.9 | 463.7 | 210.7 | 321.1 | 125.1
XOM 824MOD01-16 | 308 | 68.32 | 82 | 103.7 | 138.4 | 129.2 | 83 | 12.2 | 65.8 | 212 | 39.9 | 429.9 | 236.3 | 235.6 | -0.06 | 253.8 | 239.7 | 463.7 | 211.1 | 321.4 | 129.8
XOM 824MOD01-16 | 308.1 | 68.58 | 82.2 | 104.1 | 138.4 | 129.3 | 82.5 | 12.2 | 65.7 | 212.3 | 41.3 | 428.9 | 236.1 | 235.4 | -0.08 | 253.6 | 239.5 | 463.8 | 210.9 | 321.2 | 126.8
XOM 824MOD01-16 | 308.2 | 68.4 | 82.3 | 103.4 | 138.3 | 129.3 | 83 | 12 | 65.8 | 212.5 | 42.1 | 429.1 | 236.1 | 235.4 | -0.11 | 253.6 | 239.5 | 463.7 | 209.9 | 320.3 | 124.5
XOM 824MOD01-16 | 308.3 | 68.54 | 82.3 | 104 | 138.4 | 129.2 | 82.8 | 12.3 | 65.6 | 213 | 41.4 | 430.2 | 235.3 | 234.6 | -0.11 | 253 | 238.8 | 463.8 | 210.5 | 320.7 | 124.3
XOM 824MOD01-16 | 308.4 | 68.43 | 82 | 104.1 | 138.3 | 129.2 | 82.8 | 12.1 | 65.3 | 212.7 | 40.4 | 430.2 | 236 | 235.3 | -0.15 | 253.6 | 239.4 | 463.9 | 210.2 | 320.7 | 119.5
XOM 824MOD01-16 | 308.5 | 68.18 | 81.8 | 104 | 138.3 | 129.3 | 82.7 | 11.9 | 65.7 | 211.8 | 40.1 | 430.2 | 235.3 | 234.6 | -0.1 | 253 | 238.8 | 464.2 | 209.9 | 320.7 | 125.1
XOM 824MOD01-16 | 308.6 | 68.25 | 81.8 | 104.3 | 138.4 | 129.3 | 82.9 | 11.9 | 65.6 | 211.7 | 41.5 | 429.3 | 235.6 | 234.9 | -0.13 | 253.2 | 239 | 464 | 210.8 | 321.1 | 121.8
XOM 824MOD01-16 | 308.7 | 68.23 | 82 | 104.2 | 138.3 | 129.3 | 82.9 | 12.1 | 65.7 | 211.7 | 40.1 | 429.1 | 235.4 | 234.7 | -0.14 | 253 | 238.8 | 463.8 | 210.1 | 320.3 | 120.4
XOM 824MOD01-16 | 308.8 | 68.42 | 81.9 | 104.2 | 138.4 | 129.1 | 82.7 | 12.1 | 65.5 | 212.1 | 41.5 | 428.3 | 236.2 | 235.5 | -0.15 | 253.8 | 239.6 | 464 | 210 | 320.2 | 118.6
XOM 824MOD01-16 | 308.9 | 68.3 | 81.8 | 104.3 | 138.3 | 128.9 | 82.6 | 12 | 65.2 | 211.9 | 39.6 | 429 | 236.4 | 235.7 | -0.19 | 254 | 239.8 | 463.9 | 210.4 | 320.7 | 114.4
XOM 824MOD01-16 | 309 | 68.39 | 82.1 | 104 | 138.4 | 129.2 | 82.8 | 11.9 | 65.6 | 212.5 | 41.2 | 430.1 | 234.8 | 234.1 | -0.1 | 252.6 | 238.3 | 463.7 | 210.2 | 320.3 | 125.3
XOM 824MOD01-16 | 309.1 | 68.33 | 82.1 | 104.4 | 138.3 | 129.3 | 83.1 | 12.2 | 65.6 | 212.8 | 40.8 | 429.9 | 235.1 | 234.5 | -0.14 | 252.8 | 238.6 | 463.7 | 210.5 | 320.3 | 119.7
XOM 824MOD01-16 | 309.2 | 68.43 | 81.9 | 104 | 138.3 | 129.2 | 82.6 | 12.1 | 65.5 | 212.3 | 41.6 | 430.1 | 235.8 | 235.1 | -0.14 | 253.5 | 239.2 | 463.7 | 210.2 | 320.5 | 120.6
XOM 824MOD01-16 | 309.3 | 68.22 | 82 | 104.4 | 138.4 | 129.2 | 82.6 | 11.9 | 65.6 | 211.4 | 39.5 | 427.9 | 236.8 | 236 | -0.16 | 254.3 | 240.1 | 464 | 210 | 320 | 117.2
XOM 824MOD01-16 | 309.4 | 68.34 | 82.1 | 103.8 | 138.4 | 129.2 | 82.9 | 11.9 | 65.5 | 211.3 | 40.9 | 428.8 | 236 | 235.3 | -0.1 | 253.7 | 239.4 | 463.7 | 209.6 | 319.6 | 125
XOM 824MOD01-16 | 309.5 | 68.34 | 81.9 | 103.9 | 138.2 | 129 | 82.7 | 12 | 65.4 | 212 | 40 | 428.6 | 235.1 | 234.5 | -0.15 | 252.9 | 238.7 | 463.8 | 210 | 320 | 119.3
XOM 824MOD01-16 | 309.6 | 68.3 | 81.8 | 104.2 | 138.2 | 129.2 | 82.8 | 12.2 | 65.6 | 212.4 | 40.7 | 430.3 | 236.3 | 235.6 | -0.15 | 253.9 | 239.7 | 463.5 | 210.3 | 320.4 | 119.8
XOM 824MOD01-16 | 309.7 | 68.59 | 82 | 104.1 | 138.4 | 129.3 | 83.2 | 12 | 65.6 | 212.5 | 41.4 | 430.2 | 236.3 | 235.6 | -0.15 | 253.9 | 239.8 | 463.7 | 209.1 | 319 | 119.4
XOM 824MOD01-16 | 309.8 | 68.27 | 81.9 | 103.8 | 138.3 | 129.3 | 82.6 | 12 | 65.5 | 212.4 | 41.5 | 429 | 235.6 | 234.9 | -0.13 | 253.2 | 239 | 463.6 | 209.8 | 319.7 | 121.1
XOM 824MOD01-16 | 309.9 | 68.31 | 82 | 103.8 | 138.2 | 129.3 | 83.2 | 12 | 65.5 | 212.3 | 41.1 | 429.2 | 236.3 | 235.6 | -0.15 | 253.9 | 239.6 | 463.8 | 209.8 | 319.3 | 118.3
XOM 824MOD01-16 | 310 | 68.22 | 81.7 | 104.2 | 138.4 | 129.2 | 82.4 | 12.1 | 65.6 | 212 | 41.5 | 429.5 | 236.2 | 235.5 | -0.12 | 253.8 | 239.5 | 464.1 | 210.1 | 320.1 | 121.9
XOM 824MOD01-16 | 310.1 | 68.11 | 81.7 | 104.1 | 138.2 | 129.2 | 82.7 | 12.2 | 65.5 | 211.2 | 39.4 | 428.8 | 234.1 | 233.4 | -0.07 | 251.9 | 237.6 | 463.9 | 210 | 320.2 | 128.3
XOM 824MOD01-16 | 310.2 | 68.4 | 81.7 | 104 | 138.4 | 129.3 | 82.8 | 12.1 | 65.5 | 211.7 | 41.6 | 429.1 | 234.4 | 233.7 | -0.1 | 252.2 | 237.9 | 464 | 210.1 | 319.7 | 124.3
XOM 824MOD01-16 | 310.3 | 68.06 | 81.7 | 103.9 | 138.2 | 129.4 | 82.9 | 12.2 | 65.7 | 211.6 | 40.7 | 429.7 | 234.8 | 234.1 | -0.14 | 252.5 | 238.3 | 464 | 209.5 | 318.9 | 119.8
XOM 824MOD01-16 | 310.4 | 68.07 | 81.6 | 104.1 | 138.3 | 129.3 | 82.8 | 12.2 | 65.7 | 211.6 | 40.7 | 429.6 | 234.7 | 234 | -0.12 | 252.3 | 238 | 463.8 | 209.9 | 319.3 | 124.3
XOM 824MOD01-16 | 310.5 | 68.34 | 81.8 | 104.1 | 138.2 | 129.3 | 83.2 | 12.6 | 65.5 | 212 | 41.7 | 430.3 | 234 | 233.3 | -0.09 | 251.7 | 237.4 | 463.7 | 209.6 | 319 | 126.5
XOM 824MOD01-16 | 310.6 | 68.05 | 81.5 | 103.8 | 138.4 | 129.3 | 82.4 | 12.4 | 65.7 | 211.9 | 41.8 | 429.3 | 235.2 | 234.5 | -0.13 | 252.8 | 238.6 | 463.9 | 209.2 | 319.4 | 121.6
XOM 824MOD01-16 | 310.7 | 68.17 | 81.6 | 104.1 | 138.3 | 129.3 | 83 | 12.3 | 65.7 | 211.6 | 40.6 | 429.1 | 235.8 | 235.1 | -0.1 | 253.4 | 239.1 | 463.8 | 209.8 | 319.4 | 125.1
XOM 824MOD01-16 | 310.8 | 68.36 | 81.7 | 103.9 | 138.2 | 129.2 | 82.7 | 12.2 | 65.6 | 211.7 | 41.7 | 428.5 | 234.8 | 234.1 | -0.11 | 252.5 | 238.3 | 463.8 | 209.5 | 319.1 | 122.3
XOM 824MOD01-16 | 310.9 | 68.2 | 81.8 | 104 | 138.2 | 129.3 | 82.5 | 12.7 | 65.6 | 211.7 | 41.9 | 429.8 | 235.7 | 235 | -0.09 | 253.4 | 239.1 | 463.9 | 210.4 | 320.4 | 126.3
XOM 824MOD01-16 | 311 | 68.2 | 82 | 104.3 | 138.4 | 129.4 | 83 | 12.3 | 65.6 | 211.4 | 39.6 | 428 | 235.3 | 234.6 | -0.1 | 253 | 238.7 | 464 | 209.8 | 319.3 | 124.8
XOM 824MOD01-16 | 311.1 | 68.38 | 82 | 104.3 | 138.4 | 129.3 | 82.6 | 12.2 | 65.4 | 212.5 | 41.5 | 430.7 | 234.4 | 233.7 | -0.07 | 252.1 | 237.8 | 463.7 | 209.8 | 319.2 | 127.8
XOM 824MOD01-16 | 311.2 | 68.22 | 82.1 | 104.1 | 138.4 | 129.4 | 83.1 | 12.2 | 65.7 | 212.4 | 40.8 | 430.2 | 234.9 | 234.3 | -0.11 | 252.7 | 238.3 | 463.5 | 209.7 | 319.3 | 124.2
XOM 824MOD01-16 | 311.3 | 68.32 | 81.8 | 103.9 | 138.4 | 129.3 | 82.9 | 12.5 | 65.7 | 211.4 | 41.5 | 428.2 | 236.2 | 235.5 | -0.08 | 253.8 | 239.6 | 464.2 | 209.5 | 319 | 126.5
XOM 824MOD01-16 | 311.4 | 68.1 | 81.8 | 104.4 | 138.4 | 129.3 | 82.8 | 12.6 | 65.7 | 211.5 | 41.1 | 429.3 | 236.1 | 235.4 | -0.13 | 253.8 | 239.5 | 463.8 | 209.8 | 319.3 | 121.9
XOM 824MOD01-16 | 311.5 | 68.39 | 81.9 | 104.1 | 138.4 | 129.5 | 83.2 | 12.8 | 65.5 | 212.2 | 41.6 | 429.6 | 236 | 235.3 | -0.13 | 253.7 | 239.4 | 463.8 | 209.3 | 318.5 | 120.5
XOM 824MOD01-16 | 311.6 | 68.2 | 82 | 104 | 138.4 | 129.6 | 82.4 | 12.4 | 65.6 | 212.3 | 41.5 | 429.5 | 236 | 235.3 | -0.11 | 253.7 | 239.4 | 464 | 209.3 | 318.9 | 123.4
XOM 824MOD01-16 | 311.7 | 68.34 | 82.1 | 101.9 | 138.4 | 129.3 | 83.3 | 12.3 | 65.8 | 212.5 | 41.2 | 430.3 | 235.5 | 234.8 | -0.13 | 253.4 | 239 | 463.8 | 209.9 | 319.6 | 120.7
XOM 824MOD01-16 | 311.8 | 68.4 | 81.9 | 104.1 | 138.3 | 129.3 | 82.5 | 12.4 | 65.7 | 211.9 | 39.5 | 428.7 | 236.5 | 235.8 | -0.12 | 254.2 | 239.9 | 464.1 | 209.6 | 319.2 | 121
XOM 824MOD01-16 | 311.9 | 68.28 | 81.7 | 105.1 | 138.4 | 129.3 | 82.4 | 12.3 | 66 | 211.3 | 41.7 | 428.1 | 237.1 | 236.4 | -0.07 | 254.6 | 240.4 | 463.9 | 209.3 | 318.8 | 127
XOM 824MOD01-16 | 312 | 68.37 | 82.2 | 103.8 | 138.2 | 129.3 | 83.4 | 12.1 | 65.8 | 212.6 | 41.3 | 430.5 | 234.9 | 234.2 | -0.12 | 252.8 | 238.4 | 463.7 | 209.5 | 318.9 | 123.2
XOM 824MOD01-16 | 312.1 | 68.47 | 82 | 103.7 | 138.1 | 129.2 | 82.8 | 12.1 | 65.8 | 213.1 | 41.3 | 431.2 | 235.8 | 235.1 | -0.13 | 253.5 | 239.1 | 463.6 | 209.4 | 319 | 122.1
XOM 824MOD01-16 | 312.2 | 68.53 | 82 | 104.4 | 138.2 | 129.3 | 83.4 | 12 | 66 | 212.4 | 42.2 | 429.1 | 235.4 | 234.7 | -0.09 | 253.2 | 238.7 | 463.5 | 209.6 | 319.2 | 126.5
XOM 824MOD01-16 | 312.3 | 68.36 | 81.7 | 104 | 138.1 | 129.2 | 82.6 | 12.1 | 65.9 | 211.9 | 42.3 | 429.2 | 236.7 | 235.9 | -0.1 | 254.4 | 239.9 | 464 | 209.7 | 319.2 | 123.7
XOM 824MOD01-16 | 312.4 | 68.31 | 81.8 | 104.7 | 138 | 129.1 | 82.6 | 12 | 66 | 211.6 | 41.6 | 429.2 | 236.5 | 235.7 | -0.1 | 254.2 | 239.8 | 464.2 | 209.1 | 318.8 | 125.7
XOM 824MOD01-16 | 312.5 | 68.35 | 81.9 | 103.8 | 138 | 129.2 | 82.9 | 11.9 | 65.7 | 212.3 | 41 | 430.2 | 235.5 | 234.7 | -0.13 | 253.4 | 238.9 | 464.2 | 209.1 | 318.9 | 122.5
XOM 824MOD01-16 | 312.6 | 68.62 | 82 | 104 | 137.9 | 129.1 | 82.6 | 12.1 | 65.3 | 213.1 | 41.6 | 430.9 | 235.9 | 235.1 | -0.13 | 253.8 | 239.3 | 463.9 | 208.7 | 317.9 | 122
XOM 824MOD01-16 | 312.7 | 68.27 | 81.8 | 104.2 | 138 | 129.3 | 82.8 | 12 | 65.6 | 212.2 | 40.5 | 430.2 | 236.1 | 235.3 | -0.11 | 254 | 239.5 | 463.6 | 209.3 | 318.2 | 122.5
XOM 824MOD01-16 | 312.8 | 68.43 | 82 | 104 | 138 | 129.2 | 83.3 | 12 | 65.7 | 212 | 39.4 | 428.2 | 235.7 | 234.9 | -0.12 | 253.5 | 239 | 463.8 | 209.3 | 318.2 | 121.3
XOM 824MOD01-16 | 312.9 | 68.3 | 82 | 103.8 | 138 | 129.2 | 82.6 | 11.9 | 65.4 | 212.1 | 40.4 | 428.9 | 236.8 | 236.1 | -0.14 | 254.5 | 240.2 | 464.1 | 208.4 | 317.3 | 120.3
XOM 824MOD01-16 | 313 | 68.42 | 82.1 | 103.8 | 137.9 | 129.2 | 82.6 | 11.9 | 65.4 | 212.6 | 41.6 | 429 | 236.2 | 235.5 | -0.12 | 254 | 239.7 | 463.8 | 208.7 | 317.6 | 122.6
XOM 824MOD01-16 | 313.1 | 68.57 | 81.9 | 103.8 | 138.1 | 129.2 | 83.1 | 12 | 65.9 | 213 | 41.3 | 430.1 | 236.1 | 235.4 | -0.14 | 253.9 | 239.6 | 463.6 | 208.1 | 316.7 | 119.5
XOM 824MOD01-16 | 313.2 | 68.28 | 81.8 | 104.3 | 138.1 | 129.3 | 82.5 | 12.1 | 65.5 | 212.7 | 41.4 | 430.1 | 236.2 | 235.4 | -0.14 | 254 | 239.6 | 463.8 | 208.5 | 317.7 | 119.7
XOM 824MOD01-16 | 313.3 | 68.31 | 81.8 | 103.8 | 138.2 | 129.2 | 82.9 | 12.1 | 65.6 | 212.2 | 40.8 | 429.1 | 236.8 | 236.1 | -0.13 | 254.5 | 240.2 | 463.9 | 208 | 316.7 | 121.1
XOM 824MOD01-16 | 313.4 | 68.66 | 82 | 104.1 | 138.2 | 129.4 | 82.9 | 12 | 65.4 | 212.8 | 39.9 | 429.9 | 234.6 | 234 | -0.1 | 252.6 | 238.2 | 463.8 | 208.9 | 317.7 | 123.5
XOM 824MOD01-16 | 313.5 | 68.29 | 82.1 | 103.9 | 138.1 | 129.2 | 82.9 | 12 | 65.9 | 212.3 | 40.6 | 429.3 | 235.4 | 234.7 | -0.13 | 253.3 | 238.8 | 463.6 | 208.7 | 317.8 | 121
XOM 824MOD01-16 | 313.6 | 68.53 | 82.1 | 103.9 | 138.1 | 129.3 | 82.9 | 12 | 65.8 | 212 | 41.2 | 428.9 | 235.9 | 235.2 | -0.13 | 253.7 | 239.3 | 463.6 | 208.6 | 316.8 | 120.2
XOM 824MOD01-16 | 313.7 | 68.33 | 82 | 103.9 | 138.2 | 129.4 | 82.4 | 12.1 | 65.6 | 211.6 | 39 | 428.3 | 236.8 | 236.1 | -0.09 | 254.4 | 240.2 | 464.2 | 208.5 | 317.4 | 124.4
XOM 824MOD01-16 | 313.8 | 68.35 | 82.1 | 103.6 | 138.3 | 129.2 | 82.7 | 12 | 65.6 | 212.4 | 40.4 | 428.9 | 235.2 | 234.6 | -0.13 | 253.1 | 238.7 | 463.9 | 208.6 | 317.4 | 120.1
XOM 824MOD01-16 | 313.9 | 68.38 | 82.1 | 103.7 | 138 | 129.1 | 82.8 | 12.3 | 65.5 | 212.3 | 38.4 | 428.5 | 235.8 | 235.2 | -0.11 | 253.7 | 239.3 | 464.1 | 208.5 | 317.6 | 122.7
XOM 824MOD01-16 | 314 | 68.62 | 82.1 | 104.2 | 138.3 | 129.3 | 82.7 | 12.3 | 65.6 | 212.8 | 39.9 | 429.7 | 235.3 | 234.6 | -0.13 | 253.2 | 238.8 | 463.7 | 209.6 | 318.3 | 120.9
XOM 824MOD01-16 | 314.1 | 68.41 | 82.1 | 104.2 | 138.3 | 129.4 | 82.9 | 12.3 | 65.9 | 212.7 | 39.6 | 429.5 | 237.3 | 236.6 | -0.06 | 254.9 | 240.6 | 463.6 | 207.8 | 316.6 | 130.1
XOM 824MOD01-16 | 314.2 | 68.54 | 82.2 | 103.5 | 138 | 129.2 | 83.4 | 12.2 | 65.6 | 212.5 | 39 | 428.5 | 236.4 | 235.7 | -0.12 | 254.2 | 239.8 | 463.6 | 208.3 | 316.9 | 121.4
XOM 824MOD01-16 | 314.3 | 68.31 | 81.9 | 104.7 | 137.9 | 128.9 | 82.3 | 12.2 | 65.5 | 212.4 | 41.3 | 429.6 | 235 | 234.4 | -0.14 | 253 | 238.5 | 463.8 | 208.7 | 317.8 | 118.5
XOM 824MOD01-16 | 314.4 | 68.22 | 82 | 104 | 138 | 129.2 | 83.2 | 12.2 | 65.9 | 211.8 | 40.4 | 429.2 | 235.5 | 234.8 | -0.13 | 253.3 | 238.9 | 463.5 | 208 | 316.6 | 121
XOM 824MOD01-16 | 314.5 | 68.47 | 81.9 | 103.8 | 138 | 129.2 | 82.6 | 12.2 | 65.6 | 212.4 | 40.7 | 429.6 | 236.1 | 235.5 | -0.1 | 253.9 | 239.5 | 463.6 | 209 | 318.1 | 124.4
XOM 824MOD01-16 | 314.6 | 68.36 | 82 | 103.1 | 138 | 129.2 | 82.9 | 12.3 | 65.7 | 212.9 | 40.7 | 430.4 | 236.4 | 235.7 | -0.13 | 254.2 | 239.8 | 463.3 | 208.9 | 317.3 | 117.7
XOM 824MOD01-16 | 314.7 | 68.36 | 82.3 | 103.6 | 137.9 | 129.1 | 82.9 | 12.2 | 65.7 | 212.5 | 40.3 | 429.9 | 235 | 234.3 | -0.13 | 253 | 238.5 | 463.6 | 208.8 | 317.7 | 120.7
XOM 824MOD01-16 | 314.8 | 68.47 | 81.9 | 104.3 | 137.9 | 129.3 | 83 | 12.1 | 65.4 | 211.7 | 41.4 | 428 | 236.1 | 235.4 | -0.14 | 254 | 239.5 | 463.6 | 209 | 317.7 | 119.5
XOM 824MOD01-16 | 314.9 | 68.28 | 82 | 103.8 | 138 | 129.3 | 82.9 | 12.1 | 65.9 | 212.3 | 41 | 428.8 | 236.5 | 235.7 | -0.14 | 254.3 | 239.8 | 463.4 | 208.2 | 316.7 | 118.7
XOM 824MOD01-16 | 315 | 68.58 | 82.1 | 103.8 | 137.9 | 129.2 | 82.9 | 12.2 | 65.6 | 213.2 | 41.1 | 430.8 | 236.4 | 235.7 | -0.13 | 254.3 | 239.8 | 463.5 | 209.3 | 318.1 | 120.3
XOM 824MOD01-16 | 315.1 | 68.47 | 82 | 104.1 | 137.8 | 129.2 | 82.6 | 12.1 | 65.8 | 212.7 | 38.9 | 428.9 | 236.2 | 235.5 | -0.13 | 254.1 | 239.5 | 463.9 | 207.9 | 316.9 | 120.8
XOM 824MOD01-16 | 315.2 | 68.48 | 82.1 | 104 | 137.8 | 129 | 82.9 | 12.1 | 65.4 | 212.6 | 41 | 429 | 235.8 | 235.1 | -0.14 | 253.8 | 239.3 | 463.8 | 209.1 | 318.4 | 119.4
XOM 824MOD01-16 | 315.3 | 68.48 | 81.9 | 104.6 | 137.8 | 129.1 | 82.9 | 12.3 | 65.6 | 212.2 | 40 | 428.8 | 236.8 | 236 | -0.14 | 254.5 | 240.1 | 463.4 | 208.8 | 317.5 | 118.9
XOM 824MOD01-16 | 315.4 | 68.27 | 81.9 | 104 | 137.7 | 129.2 | 83.1 | 12.2 | 65.6 | 212 | 40.4 | 429.4 | 236.3 | 235.6 | -0.14 | 254.1 | 239.7 | 463.5 | 209.2 | 318.1 | 120.4
XOM 824MOD01-16 | 315.5 | 68.47 | 81.9 | 103.4 | 137.9 | 129.1 | 82.8 | 12.2 | 65.6 | 212.1 | 40.6 | 429 | 235.4 | 234.7 | -0.15 | 253.4 | 238.8 | 463.5 | 209.2 | 318.2 | 118.4
XOM 824MOD01-16 | 315.6 | 68.3 | 82 | 103.9 | 137.8 | 129.2 | 82.8 | 12.2 | 65.9 | 212.2 | 40.1 | 429.1 | 235.8 | 235.1 | -0.13 | 253.7 | 239.2 | 463.5 | 209.2 | 318.2 | 120.2
XOM 824MOD01-16 | 315.7 | 68.48 | 81.9 | 103.6 | 137.9 | 129.2 | 82.9 | 12.2 | 65.6 | 213.2 | 41.4 | 430.3 | 235.9 | 235.2 | -0.15 | 253.8 | 239.3 | 463.6 | 209.6 | 318.6 | 117.9
XOM 824MOD01-16 | 315.8 | 68.39 | 81.8 | 103.8 | 137.9 | 129.1 | 82.6 | 12.2 | 65.5 | 212.1 | 39.2 | 428.3 | 236.9 | 236.2 | -0.13 | 254.8 | 240.3 | 463.9 | 209.6 | 319 | 120.6
XOM 824MOD01-16 | 315.9 | 68.49 | 82.2 | 104 | 137.7 | 129.1 | 83 | 12.1 | 65.5 | 212.3 | 40.8 | 428.9 | 235.8 | 235.1 | -0.15 | 253.8 | 239.2 | 463.6 | 209.4 | 318.1 | 117.6
XOM 824MOD01-16 | 316 | 68.52 | 82.3 | 103.7 | 137.8 | 129.2 | 82.7 | 12.2 | 65.5 | 213.5 | 38.6 | 431 | 234.1 | 233.4 | -0.13 | 252.3 | 237.7 | 463.6 | 208.4 | 317.4 | 120.4
XOM 824MOD01-16 | 316.1 | 68.48 | 82 | 104.5 | 137.9 | 129.3 | 82.8 | 12.3 | 65.5 | 212.6 | 40.1 | 428.8 | 236.3 | 235.6 | -0.13 | 254.2 | 239.6 | 464 | 209.8 | 318.9 | 119.6
XOM 824MOD01-16 | 316.2 | 68.18 | 81.8 | 103.7 | 137.8 | 129.3 | 82.8 | 12.4 | 65.7 | 211.1 | 40.5 | 427.3 | 237.2 | 236.5 | -0.14 | 254.9 | 240.5 | 463.7 | 210.1 | 319.3 | 118.4
XOM 824MOD01-16 | 316.3 | 68.46 | 82 | 104 | 137.7 | 129.2 | 82.8 | 12.4 | 65.4 | 212.7 | 40.7 | 429.5 | 236.5 | 235.8 | -0.14 | 254.4 | 239.9 | 463.7 | 209.1 | 318 | 119
XOM 824MOD01-16 | 316.4 | 68.42 | 82.1 | 104.1 | 137.8 | 129.2 | 82.6 | 12.4 | 65.4 | 213 | 38.4 | 429.7 | 235.6 | 234.9 | -0.15 | 253.6 | 239.1 | 463.5 | 209.4 | 318.7 | 118.9
XOM 824MOD01-16 | 316.5 | 68.6 | 82.1 | 104.2 | 137.9 | 129.3 | 82.8 | 12.5 | 65.5 | 212.6 | 40.2 | 429.1 | 236.4 | 235.7 | -0.15 | 254.3 | 239.8 | 463.6 | 208.9 | 317.9 | 116.9
XOM 824MOD01-16 | 316.6 | 68.21 | 82 | 103.6 | 137.8 | 129.1 | 82.7 | 12.4 | 65.6 | 212.1 | 40.4 | 429 | 235.1 | 234.4 | -0.14 | 253.1 | 238.5 | 463.4 | 210.1 | 319.3 | 119.4
XOM 824MOD01-16 | 316.7 | 68.34 | 82 | 103.9 | 137.7 | 129.2 | 82.8 | 12.4 | 65.5 | 211.6 | 39.6 | 428.8 | 235.6 | 234.9 | -0.16 | 253.6 | 239.1 | 463.9 | 209.7 | 319.4 | 117
XOM 824MOD01-16 | 316.8 | 68.44 | 82 | 104.2 | 137.7 | 129.2 | 82.6 | 12.4 | 65.4 | 211.9 | 38.3 | 428.2 | 235.5 | 234.8 | -0.11 | 253.6 | 239 | 463.7 | 209.5 | 318.8 | 121.3
XOM 824MOD01-16 | 316.9 | 68.44 | 82.1 | 104.1 | 137.7 | 129.2 | 82.3 | 12.5 | 65.3 | 212.5 | 40.3 | 430 | 235.8 | 235.1 | -0.15 | 253.8 | 239.3 | 463.7 | 209.8 | 318.9 | 117.5
XOM 824MOD01-16 | 317 | 68.5 | 82.2 | 103.9 | 137.8 | 129.2 | 82.9 | 12.5 | 65.3 | 212.6 | 38.2 | 429.4 | 237.1 | 236.4 | -0.14 | 255 | 240.5 | 463.5 | 209.6 | 318.9 | 118.6
XOM 824MOD01-16 | 317.1 | 68.55 | 82.2 | 103.8 | 137.8 | 129.3 | 82.4 | 12.4 | 65.2 | 212.4 | 38.3 | 429.3 | 236.3 | 235.7 | -0.16 | 254.2 | 239.8 | 463.5 | 209.4 | 319.2 | 117.1
XOM 824MOD01-16 | 317.2 | 68.49 | 82.4 | 103.6 | 138 | 129.2 | 82.6 | 12.4 | 65.5 | 213 | 39.8 | 429.6 | 236.6 | 236 | -0.1 | 254.5 | 240 | 463.1 | 210.4 | 319.9 | 124.3
XOM 824MOD01-16 | 317.3 | 68.44 | 82 | 104.2 | 137.8 | 129.2 | 83.1 | 12.3 | 65.4 | 212.5 | 40.8 | 429 | 235 | 234.4 | -0.13 | 253.1 | 238.5 | 463.3 | 210.5 | 319.9 | 119.6
XOM 824MOD01-16 | 317.4 | 68.37 | 82 | 104.1 | 137.8 | 129.3 | 82.4 | 12.3 | 65.4 | 212 | 38.3 | 429 | 235.4 | 234.8 | -0.15 | 253.4 | 238.9 | 463.7 | 210.5 | 319.8 | 118.6
XOM 824MOD01-16 | 317.5 | 68.32 | 81.9 | 103.9 | 137.7 | 129.2 | 82.6 | 12.3 | 65.5 | 212.5 | 38.2 | 429.1 | 235.1 | 234.5 | -0.16 | 253.2 | 238.6 | 463.5 | 210.8 | 320.2 | 116.1
XOM 824MOD01-16 | 317.6 | 68.37 | 81.9 | 103.8 | 137.8 | 129.2 | 82.8 | 12.3 | 65.5 | 212.4 | 40.1 | 429.7 | 235.5 | 234.9 | -0.16 | 253.5 | 238.9 | 463.2 | 209.8 | 319.9 | 116.6
XOM 824MOD01-16 | 317.7 | 68.39 | 82 | 104.2 | 137.8 | 129.2 | 82.8 | 12.3 | 65.5 | 212.2 | 41.1 | 428.4 | 235 | 234.3 | -0.15 | 253 | 238.5 | 463.2 | 211.1 | 321.4 | 117
XOM 824MOD01-16 | 317.8 | 68.3 | 81.9 | 104.2 | 137.9 | 129.3 | 83.1 | 12.3 | 65.6 | 212.2 | 39.6 | 428.6 | 236.6 | 235.9 | -0.15 | 254.5 | 240 | 463.4 | 210.1 | 319.9 | 118.5
XOM 824MOD01-16 | 317.9 | 68.39 | 82 | 103.4 | 137.8 | 129 | 82.6 | 12.3 | 65.4 | 211.8 | 40.7 | 428.9 | 235.1 | 234.4 | -0.14 | 253.2 | 238.5 | 463.6 | 210.9 | 320.5 | 119.4
XOM 824MOD01-16 | 318 | 68.22 | 82 | 103.9 | 137.8 | 129 | 82.9 | 12.2 | 65.7 | 212 | 40.1 | 428.9 | 236.3 | 235.6 | -0.13 | 254.2 | 239.7 | 463.4 | 211.3 | 321.3 | 122
XOM 824MOD01-16 | 318.1 | 68.39 | 82.1 | 102.4 | 137.8 | 129.2 | 83 | 12.2 | 65.6 | 212.9 | 39.6 | 430.5 | 234.3 | 233.7 | -0.18 | 252.6 | 238 | 463.5 | 211.7 | 321.9 | 113
XOM 824MOD01-16 | 318.2 | 68.26 | 81.8 | 104.5 | 137.8 | 129.3 | 83.1 | 12.2 | 65.6 | 212.2 | 40.2 | 429 | 236.7 | 236.1 | -0.17 | 254.7 | 240.1 | 463.5 | 210.6 | 320.7 | 116.5
XOM 824MOD01-16 | 318.3 | 68.3 | 82 | 104.5 | 137.7 | 129.2 | 82.6 | 12.2 | 65.5 | 211.6 | 39.3 | 428.2 | 235.3 | 234.6 | -0.14 | 253.4 | 238.8 | 463.8 | 210.9 | 321.1 | 118.9
XOM 824MOD01-16 | 318.4 | 68.37 | 82 | 104 | 137.7 | 129.3 | 82.6 | 12.2 | 65.4 | 211.7 | 38.3 | 427.5 | 235.6 | 234.9 | -0.15 | 253.6 | 239 | 463.9 | 211.5 | 321.8 | 118.1
XOM 824MOD01-16 | 318.5 | 68.22 | 82 | 104.7 | 137.7 | 129 | 82.7 | 12.2 | 65.3 | 211.9 | 38.2 | 429.2 | 234.9 | 234.3 | -0.14 | 253.1 | 238.5 | 463.7 | 211.4 | 321.8 | 119.7
XOM 824MOD01-16 | 318.6 | 68.32 | 81.9 | 103.6 | 137.9 | 129.3 | 82.9 | 12.3 | 65.5 | 212.4 | 39.4 | 430.3 | 234.9 | 234.3 | -0.15 | 253 | 238.4 | 463.6 | 211.3 | 321.8 | 118
XOM 824MOD01-16 | 318.7 | 68.35 | 82.1 | 103.7 | 137.7 | 129.1 | 83 | 12.2 | 65.3 | 212.6 | 40.7 | 429.3 | 234.8 | 234.2 | -0.15 | 252.9 | 238.3 | 463.4 | 211.7 | 322.1 | 117.8
XOM 824MOD01-16 | 318.8 | 68.43 | 82 | 104.1 | 137.8 | 129.1 | 82.6 | 12.3 | 65.6 | 212.1 | 38.9 | 428.8 | 235.3 | 234.7 | -0.14 | 253.5 | 238.9 | 463.7 | 211.9 | 322.6 | 119.1
XOM 824MOD01-16 | 318.9 | 68.55 | 81.9 | 103.5 | 137.7 | 129.2 | 82.8 | 12.2 | 65.4 | 212 | 38.1 | 428.2 | 236.1 | 235.4 | -0.13 | 254.2 | 239.6 | 463.5 | 211.5 | 322.1 | 121.1
XOM 824MOD01-16 | 319 | 68.28 | 82 | 104 | 137.7 | 129.2 | 82.3 | 12.2 | 65.4 | 211.9 | 38.2 | 428.2 | 235.7 | 235.1 | -0.13 | 253.9 | 239.2 | 463.5 | 211.8 | 322.6 | 120.1
XOM 824MOD01-16 | 319.1 | 68.45 | 82.2 | 103.9 | 137.8 | 129 | 82.9 | 12.2 | 65.3 | 213.4 | 38.8 | 430.5 | 234.7 | 234.1 | -0.16 | 252.9 | 238.3 | 463.3 | 212.3 | 323.1 | 117.2
XOM 824MOD01-16 | 319.2 | 68.55 | 82 | 104.3 | 137.9 | 129.6 | 82.5 | 12.2 | 65.4 | 212.2 | 38.2 | 428.6 | 235.9 | 235.3 | -0.14 | 254 | 239.4 | 463.7 | 211.7 | 322.6 | 119
XOM 824MOD01-16 | 319.3 | 68.47 | 82.3 | 103.9 | 137.8 | 129 | 82.6 | 12.3 | 65.5 | 212.1 | 39.4 | 429 | 236.5 | 235.9 | -0.14 | 254.5 | 240 | 463.5 | 212.7 | 324 | 119.4
XOM 824MOD01-16 | 319.4 | 68.44 | 82.3 | 104.2 | 137.8 | 129.2 | 83.1 | 12.3 | 65.7 | 212.6 | 40 | 429.1 | 237.3 | 236.7 | -0.16 | 255.2 | 240.8 | 463 | 212.5 | 323.5 | 118
XOM 824MOD01-16 | 319.5 | 68.6 | 82.4 | 103.9 | 138 | 129.1 | 82.8 | 12.2 | 65.4 | 212.8 | 40.9 | 429.5 | 235.5 | 234.9 | -0.13 | 253.7 | 239.1 | 463.3 | 212.9 | 323.7 | 120.3
XOM 824MOD01-16 | 319.6 | 68.52 | 82.3 | 103.4 | 137.9 | 129.3 | 82.7 | 12.3 | 65.6 | 213 | 41.1 | 430.5 | 237.1 | 236.4 | -0.16 | 255.2 | 240.6 | 462.7 | 212.2 | 323.4 | 117.4
XOM 824MOD01-16 | 319.7 | 68.57 | 82.3 | 104.4 | 137.8 | 129.1 | 82.5 | 12.2 | 65.5 | 212.7 | 39 | 428.8 | 236.5 | 235.9 | -0.15 | 254.6 | 240 | 463.5 | 212.5 | 323.4 | 119.2
XOM 824MOD01-16 | 319.8 | 68.57 | 82.5 | 104.3 | 137.9 | 129.4 | 82.6 | 12.1 | 65.4 | 212.5 | 38.2 | 429.2 | 235.5 | 234.9 | -0.14 | 253.7 | 239.1 | 463.4 | 212.3 | 323.5 | 119.4
XOM 824MOD01-16 | 319.9 | 68.45 | 82.1 | 103.6 | 137.8 | 129.1 | 82.7 | 12.2 | 65.4 | 212.3 | 38 | 429.4 | 236.7 | 236.1 | -0.12 | 254.8 | 240.2 | 463.5 | 212.5 | 324 | 121.3
XOM 824MOD01-16 | 320 | 68.68 | 82.1 | 104.3 | 138 | 129.3 | 82.4 | 12 | 65.6 | 212.6 | 40 | 429.8 | 235.8 | 235.2 | -0.13 | 253.9 | 239.3 | 463.2 | 211.7 | 322.8 | 119.7
XOM 824MOD01-16 | 320.1 | 68.43 | 82.3 | 104.1 | 137.9 | 129.2 | 83 | 12 | 65.5 | 212.8 | 39.6 | 429.9 | 235.7 | 235.1 | -0.16 | 253.9 | 239.3 | 462.9 | 212.7 | 323.8 | 116.3
XOM 824MOD01-16 | 320.2 | 68.7 | 82.1 | 103.8 | 137.9 | 129 | 82.8 | 12.1 | 65.4 | 212.5 | 40.1 | 428.9 | 236.2 | 235.5 | -0.14 | 254.2 | 239.6 | 463 | 212.5 | 323.4 | 119.8
XOM 824MOD01-16 | 320.3 | 68.39 | 82.3 | 104.2 | 138 | 129.6 | 82.9 | 12 | 66 | 212.7 | 40.3 | 430.3 | 235.9 | 235.2 | -0.15 | 254.1 | 239.4 | 463.2 | 212.3 | 323.2 | 119
XOM 824MOD01-16 | 320.4 | 68.42 | 82.4 | 104.1 | 137.8 | 129.1 | 83 | 11.9 | 65.7 | 212.4 | 39.2 | 429.5 | 235 | 234.3 | -0.12 | 253.2 | 238.5 | 463.1 | 213.5 | 325 | 121.5
XOM 824MOD01-16 | 320.5 | 68.56 | 82.3 | 104.4 | 138 | 129.2 | 83.1 | 11.9 | 65.4 | 212.7 | 41.2 | 429.6 | 235.1 | 234.5 | -0.11 | 253.4 | 238.6 | 462.8 | 212.5 | 323.9 | 122.4
XOM 824MOD01-16 | 320.6 | 68.37 | 82.2 | 103.7 | 137.9 | 129.1 | 82.2 | 11.9 | 65.6 | 212.1 | 38.1 | 429.4 | 236.4 | 235.7 | -0.16 | 254.5 | 239.8 | 463.4 | 213.1 | 324.8 | 117.2
XOM 824MOD01-16 | 320.7 | 68.42 | 82.1 | 103.9 | 137.8 | 129.2 | 82.7 | 11.9 | 65.7 | 212 | 38 | 428.2 | 236.4 | 235.8 | -0.16 | 254.5 | 239.8 | 463.5 | 213.9 | 325.6 | 115.7
XOM 824MOD01-16 | 320.8 | 68.42 | 82.2 | 103.9 | 137.8 | 129.1 | 82.8 | 11.9 | 65.4 | 212 | 38.2 | 429 | 234.9 | 234.3 | -0.14 | 253.2 | 238.5 | 463.7 | 213 | 324.9 | 119.8
XOM 824MOD01-16 | 320.9 | 68.39 | 82.2 | 103.6 | 138 | 129.2 | 82.3 | 11.9 | 65.3 | 212.7 | 39.4 | 430.3 | 235.2 | 234.6 | -0.11 | 253.5 | 238.8 | 463.5 | 213.5 | 325.1 | 122.7
XOM 824MOD01-16 | 321 | 68.24 | 82.1 | 103.7 | 137.9 | 129.1 | 82.5 | 11.9 | 65.5 | 212.2 | 38.1 | 429.6 | 235.1 | 234.5 | -0.12 | 253.4 | 238.7 | 463.4 | 213.5 | 325.2 | 121.4
XOM 824MOD01-16 | 321.1 | 68.35 | 82 | 103.9 | 137.9 | 129.2 | 82.9 | 12.1 | 65.4 | 211.7 | 38 | 427.3 | 236.4 | 235.8 | -0.15 | 254.4 | 239.9 | 463.7 | 213.1 | 324.9 | 117
XOM 824MOD01-16 | 321.2 | 68.34 | 82.1 | 103.9 | 138 | 129.3 | 82.6 | 12 | 65.5 | 211.6 | 38 | 428.3 | 235.1 | 234.5 | -0.14 | 253.3 | 238.7 | 463.6 | 213.4 | 325.6 | 118.6
XOM 824MOD01-16 | 321.3 | 68.5 | 82.4 | 104.1 | 137.9 | 129.2 | 82.6 | 12.1 | 65.4 | 213.2 | 39.7 | 430.5 | 234.6 | 234 | -0.13 | 253 | 238.2 | 463.6 | 213.3 | 325.4 | 119
XOM 824MOD01-16 | 321.4 | 68.4 | 82.4 | 104.1 | 137.8 | 129 | 83 | 12 | 65.5 | 212.9 | 39.8 | 429.8 | 235.4 | 234.8 | -0.15 | 253.6 | 239 | 463.2 | 213.8 | 325.4 | 118
XOM 824MOD01-16 | 321.5 | 68.45 | 82.1 | 104 | 138 | 129.1 | 83 | 12.1 | 65.9 | 212 | 39.4 | 428.5 | 236.8 | 236.2 | -0.16 | 254.9 | 240.2 | 463.2 | 214.1 | 325.7 | 116.5
XOM 824MOD01-16 | 321.6 | 68.42 | 82.3 | 103.7 | 138 | 129.3 | 82.9 | 12 | 65.6 | 211.9 | 40.4 | 428.8 | 236.7 | 236 | -0.16 | 254.8 | 240.1 | 463.2 | 212.9 | 324.5 | 116.3
XOM 824MOD01-16 | 321.7 | 68.53 | 82.2 | 103.8 | 137.9 | 129.1 | 82.2 | 12 | 65.5 | 212.3 | 38.5 | 428.6 | 236 | 235.3 | -0.14 | 254.2 | 239.5 | 463.4 | 214.8 | 327 | 119.1
XOM 824MOD01-16 | 321.8 | 68.49 | 82.4 | 104.2 | 138.1 | 129.3 | 82.7 | 12 | 65.5 | 212.9 | 37.9 | 429.7 | 235.1 | 234.5 | -0.12 | 253.4 | 238.7 | 463.4 | 213.8 | 326 | 121.3
XOM 824MOD01-16 | 321.9 | 68.75 | 82.4 | 104.5 | 138 | 129.1 | 82.6 | 12.1 | 65.3 | 213.4 | 38 | 431.2 | 234.7 | 234.1 | -0.14 | 253.1 | 238.3 | 463.2 | 213.9 | 326.6 | 119.8
XOM 824MOD01-16 | 322 | 68.44 | 82.1 | 103.5 | 138 | 129.1 | 82.5 | 12.1 | 65.3 | 212.6 | 39.5 | 429.4 | 236.9 | 236.2 | -0.13 | 255 | 240.3 | 463.5 | 214.7 | 326.8 | 120.7
XOM 824MOD01-16 | 322.1 | 68.47 | 82.4 | 104 | 138 | 129.3 | 83 | 12.1 | 65.5 | 212.6 | 39.9 | 429.6 | 236.5 | 235.8 | -0.14 | 254.6 | 240 | 463 | 214.5 | 326.7 | 120.1
XOM 824MOD01-16 | 322.2 | 68.74 | 82.5 | 103.7 | 138.1 | 129.2 | 82.6 | 12.1 | 65.8 | 212.5 | 38.2 | 429.3 | 236.1 | 235.5 | -0.11 | 254.3 | 239.6 | 463.7 | 214.7 | 327.7 | 123.9
XOM 824MOD01-16 | 322.3 | 68.44 | 82.2 | 103.5 | 137.9 | 129.2 | 82.4 | 12.1 | 65.3 | 212.1 | 38 | 429.2 | 235.7 | 235.1 | -0.14 | 254 | 239.3 | 463.5 | 214 | 326.4 | 118.4
XOM 824MOD01-16 | 322.4 | 68.45 | 82.4 | 103.4 | 138.1 | 129.1 | 82.7 | 12.2 | 65.4 | 212.1 | 40.1 | 429.4 | 236.2 | 235.6 | -0.15 | 254.4 | 239.7 | 463.5 | 214.6 | 327.6 | 116.9
XOM 824MOD01-16 | 322.5 | 68.56 | 82.4 | 103.7 | 138.1 | 129.1 | 83.1 | 12.2 | 65.7 | 213 | 39.7 | 429.7 | 236.4 | 235.7 | -0.13 | 254.5 | 239.8 | 463.2 | 214.3 | 326.7 | 120.9
XOM 824MOD01-16 | 322.6 | 68.69 | 82.2 | 104 | 138 | 129.1 | 82.5 | 12.2 | 65.6 | 213.2 | 39.7 | 431.1 | 236.3 | 235.6 | -0.09 | 254.5 | 239.7 | 463.1 | 215.2 | 327.8 | 124.2
XOM 824MOD01-16 | 322.7 | 68.47 | 82.3 | 103.9 | 138 | 129.1 | 82.8 | 12.3 | 65.9 | 213 | 40.3 | 429.9 | 237 | 236.3 | -0.14 | 255.1 | 240.4 | 463.1 | 215.2 | 328.2 | 118.5
XOM 824MOD01-16 | 322.8 | 68.55 | 82.4 | 104.1 | 138.1 | 129.1 | 82.9 | 12.3 | 65.7 | 212.8 | 40.3 | 429.7 | 237.2 | 236.6 | -0.13 | 255.3 | 240.6 | 462.8 | 215.1 | 327.9 | 120.5
XOM 824MOD01-16 | 322.9 | 68.63 | 82.3 | 103.9 | 138.1 | 129.2 | 83 | 12.3 | 65.7 | 212.1 | 40.6 | 427.8 | 238.4 | 237.7 | -0.16 | 256.4 | 241.6 | 463.2 | 215.1 | 328.6 | 117.3
XOM 824MOD01-16 | 323 | 68.79 | 82.4 | 103.9 | 138.1 | 129.2 | 82.2 | 12.3 | 66.1 | 212.9 | 38.5 | 429.2 | 237.8 | 237.1 | -0.14 | 256 | 241.1 | 463.3 | 215.2 | 328.5 | 119.4
XOM 824MOD01-16 | 323.1 | 68.74 | 82.4 | 103.8 | 138 | 129.2 | 83 | 12.2 | 65.7 | 214 | 37.8 | 430.9 | 237.5 | 236.8 | -0.2 | 255.7 | 240.8 | 463 | 215.1 | 328.1 | 112.9
XOM 824MOD01-16 | 323.2 | 68.53 | 82.2 | 103.8 | 138.2 | 129.3 | 82.6 | 12.3 | 65.7 | 213.2 | 37.6 | 429.3 | 237.7 | 237.1 | -0.19 | 255.8 | 241.2 | 463 | 215.4 | 328.8 | 114
XOM 824MOD01-16 | 323.3 | 68.58 | 82.4 | 104 | 138 | 129.2 | 82.9 | 12.2 | 66 | 212.9 | 37.7 | 429.9 | 236.8 | 236.1 | -0.18 | 255 | 240.2 | 462.9 | 215.1 | 328.6 | 115.2
XOM 824MOD01-16 | 323.4 | 68.56 | 82.5 | 104.3 | 138 | 129.3 | 83.1 | 12.2 | 65.7 | 213.1 | 39.3 | 429.6 | 236.1 | 235.4 | -0.18 | 254.3 | 239.6 | 462.5 | 215.2 | 328.2 | 115.6
XOM 824MOD01-16 | 323.5 | 68.53 | 82.4 | 104.3 | 138.1 | 129.3 | 82.4 | 12.3 | 65.7 | 212.9 | 39.1 | 430.3 | 236.6 | 236 | -0.17 | 254.9 | 240.1 | 462.6 | 215.4 | 328.9 | 117
XOM 824MOD01-16 | 323.6 | 68.51 | 82.4 | 104.2 | 138 | 129.4 | 83.1 | 12.3 | 65.8 | 212.9 | 40.9 | 430.3 | 236.4 | 235.7 | -0.13 | 254.6 | 239.9 | 462.4 | 215.2 | 328.4 | 120.3
XOM 824MOD01-16 | 323.7 | 68.62 | 82.3 | 104.6 | 138 | 129.1 | 83 | 12.3 | 65.7 | 212.4 | 40.1 | 429.7 | 237.3 | 236.6 | -0.12 | 255.4 | 240.6 | 462.5 | 216.1 | 329.3 | 122.2
XOM 824MOD01-16 | 323.8 | 68.66 | 82.3 | 104.1 | 138 | 129.2 | 82.5 | 12.3 | 65.8 | 212.4 | 40.3 | 429.4 | 236.9 | 236.2 | -0.13 | 255.1 | 240.3 | 462.6 | 216.6 | 330.2 | 121.2
XOM 824MOD01-16 | 323.9 | 68.54 | 82.3 | 103.9 | 137.9 | 129.2 | 82.4 | 12.3 | 65.8 | 212.6 | 38 | 429.7 | 236.5 | 235.9 | -0.12 | 254.7 | 239.9 | 463 | 216.3 | 329.8 | 122.1
XOM 824MOD01-16 | 324 | 68.54 | 82.3 | 103.8 | 137.9 | 129.1 | 82.8 | 12.3 | 65.5 | 212.8 | 37.9 | 430.2 | 236.5 | 235.8 | -0.17 | 254.7 | 239.9 | 463.3 | 215.8 | 329.6 | 116.5
XOM 824MOD01-16 | 324.1 | 68.67 | 82.4 | 103.9 | 137.9 | 129 | 82.5 | 12.3 | 65.6 | 213.3 | 37.7 | 430.7 | 236 | 235.3 | -0.14 | 254.3 | 239.4 | 463 | 216.5 | 330.2 | 119.2
XOM 824MOD01-16 | 324.2 | 68.55 | 82.1 | 103.7 | 138 | 129.5 | 82.3 | 12.2 | 65.4 | 212.3 | 38 | 428.2 | 235.9 | 235.3 | -0.15 | 254.1 | 239.4 | 463.1 | 215.8 | 329.5 | 118.2
XOM 824MOD01-16 | 324.3 | 68.44 | 82.1 | 103.6 | 137.9 | 129.1 | 82.3 | 12.2 | 65.5 | 211.7 | 37.8 | 427.4 | 236.2 | 235.6 | -0.15 | 254.4 | 239.6 | 463 | 216.3 | 330 | 118.9
XOM 824MOD01-16 | 324.4 | 68.6 | 82.2 | 103.8 | 137.9 | 129.3 | 82.5 | 12.3 | 65.7 | 212.7 | 37.9 | 429.6 | 237.1 | 236.5 | -0.15 | 255.3 | 240.5 | 463.1 | 216 | 329.8 | 118
XOM 824MOD01-16 | 324.5 | 68.6 | 82.6 | 103.9 | 138.1 | 129.3 | 82.6 | 12.2 | 65.6 | 213.7 | 39.2 | 431.7 | 234.8 | 234.3 | -0.14 | 253.3 | 238.4 | 463.1 | 216.1 | 330.1 | 120
XOM 824MOD01-16 | 324.6 | 68.52 | 82.3 | 104 | 138.1 | 129.2 | 82.8 | 12.3 | 65.7 | 212.6 | 38.2 | 429.8 | 237 | 236.4 | -0.14 | 255.2 | 240.4 | 463.2 | 216.5 | 330.3 | 119.6
XOM 824MOD01-16 | 324.7 | 68.54 | 82.4 | 104 | 138.1 | 129 | 83 | 12.2 | 65.9 | 212.3 | 38 | 429.2 | 237.2 | 236.6 | -0.08 | 255.3 | 240.5 | 463.2 | 216.4 | 330.1 | 125.9
XOM 824MOD01-16 | 324.8 | 68.53 | 82.3 | 103.7 | 138.2 | 129.5 | 82.6 | 12.2 | 65.7 | 213 | 40.2 | 430.3 | 236.8 | 236.2 | -0.14 | 254.9 | 240.2 | 462.8 | 215.8 | 329.6 | 118.5
XOM 824MOD01-16 | 324.9 | 68.47 | 82.3 | 103.6 | 138.1 | 129.3 | 82.9 | 12.3 | 65.9 | 212.2 | 39.6 | 429.2 | 237.9 | 237.3 | -0.13 | 256 | 241.3 | 462.7 | 216.1 | 329.7 | 121.2
XOM 824MOD01-16 | 325 | 68.72 | 82.5 | 103.6 | 138 | 129.1 | 83 | 12.3 | 65.8 | 212.5 | 40.7 | 429.5 | 237.9 | 237.2 | -0.1 | 256 | 241.2 | 462.6 | 216.7 | 330.7 | 123.9
XOM 824MOD01-16 | 325.1 | 68.8 | 82.5 | 103.9 | 138.1 | 129.3 | 82.7 | 12.3 | 65.8 | 213.8 | 40.1 | 431.6 | 236.8 | 236.2 | -0.12 | 255.1 | 240.3 | 462.4 | 216.4 | 330.1 | 121.2
XOM 824MOD01-16 | 325.2 | 68.53 | 82.8 | 103.6 | 138.1 | 129.2 | 83.1 | 12.2 | 65.7 | 213.3 | 38.9 | 429.7 | 236.6 | 235.9 | -0.16 | 254.9 | 240 | 462.6 | 216.1 | 330.1 | 118.4
XOM 824MOD01-16 | 325.3 | 68.9 | 82.8 | 103.5 | 138.2 | 129.2 | 82.8 | 11.9 | 65.5 | 212.5 | 38.3 | 428.5 | 237.8 | 237.2 | -0.13 | 256 | 241.2 | 462.8 | 216.5 | 330.7 | 120.4
XOM 824MOD01-16 | 325.4 | 68.63 | 82.4 | 104.1 | 138.1 | 129.3 | 82.4 | 11.9 | 65.6 | 212.4 | 38.2 | 429.5 | 236.2 | 235.5 | -0.12 | 254.5 | 239.7 | 463.3 | 216.9 | 330.8 | 121.3
XOM 824MOD01-16 | 325.5 | 68.54 | 82.2 | 104 | 138.2 | 129.2 | 82.7 | 12 | 65.5 | 212.6 | 39.8 | 429.3 | 236.1 | 235.4 | -0.12 | 254.3 | 239.5 | 463.2 | 216.7 | 331.1 | 121.7
XOM 824MOD01-16 | 325.6 | 68.48 | 82.3 | 103.9 | 138.4 | 129.4 | 83 | 12 | 65.6 | 212.7 | 39.9 | 429.9 | 236.9 | 236.3 | -0.09 | 255.2 | 240.3 | 462.9 | 216.7 | 330.8 | 124.7
XOM 824MOD01-16 | 325.7 | 68.66 | 82.5 | 103.8 | 138.4 | 129.3 | 82.8 | 12 | 65.8 | 212.9 | 39.5 | 429.6 | 236.7 | 236 | -0.15 | 254.9 | 240 | 463 | 216.3 | 330.3 | 117.6
XOM 824MOD01-16 | 325.8 | 68.66 | 82.5 | 103.3 | 138.4 | 129.3 | 83.1 | 11.9 | 65.7 | 213.3 | 39.2 | 430.6 | 235.5 | 234.9 | -0.12 | 253.9 | 239 | 463.1 | 216.8 | 331 | 122.1
XOM 824MOD01-16 | 325.9 | 68.55 | 82.6 | 103.6 | 138.3 | 129.2 | 83 | 12 | 65.6 | 212.8 | 38.4 | 430.3 | 236.1 | 235.4 | -0.11 | 254.4 | 239.4 | 463.1 | 216.3 | 330.6 | 123.5
XOM 824MOD01-16 | 326 | 68.59 | 82.4 | 103.8 | 138.5 | 129.3 | 82.5 | 12 | 65.6 | 211.4 | 38.7 | 427.3 | 236.5 | 235.9 | -0.15 | 254.8 | 239.9 | 463.3 | 216.9 | 331.7 | 118.1
XOM 824MOD01-16 | 326.1 | 68.66 | 82.6 | 104.2 | 138.5 | 129.3 | 82.4 | 12.1 | 65.7 | 213.3 | 38.3 | 431.4 | 236.3 | 235.7 | -0.09 | 254.7 | 239.7 | 463.2 | 216.8 | 331.2 | 125.1
XOM 824MOD01-16 | 326.2 | 68.71 | 82.6 | 104.3 | 138.6 | 129.3 | 82.7 | 12 | 65.5 | 213.2 | 38.1 | 430.5 | 235.5 | 234.9 | -0.15 | 254 | 239.1 | 463.1 | 216.9 | 331.2 | 118.6
XOM 824MOD01-16 | 326.3 | 68.77 | 82.3 | 103.6 | 138.5 | 129.2 | 82.5 | 12 | 65.7 | 212.4 | 39.9 | 429.9 | 236.4 | 235.8 | -0.16 | 254.7 | 239.9 | 463.3 | 217.2 | 331.6 | 117.8
XOM 824MOD01-16 | 326.4 | 68.52 | 82.4 | 103.4 | 138.5 | 129.1 | 82.5 | 12.1 | 65.5 | 212 | 38 | 429.1 | 236.3 | 235.7 | -0.15 | 254.6 | 239.7 | 463.3 | 217.6 | 332.3 | 117.7
XOM 824MOD01-16 | 326.5 | 68.73 | 82.6 | 103.6 | 138.6 | 129.3 | 82.7 | 12.1 | 65.8 | 213.5 | 39.7 | 430.4 | 236.3 | 235.7 | -0.13 | 254.6 | 239.8 | 463 | 217.5 | 332 | 119.4
XOM 824MOD01-16 | 326.6 | 68.63 | 82.4 | 104.3 | 138.3 | 129.2 | 82.4 | 12 | 65.7 | 212.6 | 38.3 | 430 | 235.4 | 234.8 | -0.11 | 253.8 | 238.8 | 463.4 | 217.6 | 332.6 | 122.2
XOM 824MOD01-16 | 326.7 | 68.58 | 82.4 | 104.1 | 138.5 | 129.5 | 82.4 | 12.2 | 65.6 | 212.1 | 39.2 | 429.9 | 236.4 | 235.8 | -0.09 | 254.7 | 239.8 | 463.2 | 217.7 | 332.1 | 123.9
XOM 824MOD01-16 | 326.8 | 68.4 | 82.3 | 103.8 | 138.4 | 129.3 | 82.5 | 12.2 | 65.8 | 212.1 | 38.4 | 429.1 | 236.5 | 235.9 | -0.13 | 254.7 | 239.8 | 463.5 | 217.6 | 332.7 | 120
XOM 824MOD01-16 | 326.9 | 68.51 | 82.2 | 103.8 | 138.4 | 129.2 | 82.9 | 12.2 | 65.2 | 212.6 | 39.6 | 429.7 | 235.6 | 235 | -0.14 | 254 | 239.1 | 463.4 | 217.8 | 332.6 | 118.5
XOM 824MOD01-16 | 327 | 68.4 | 82.2 | 104.4 | 138.5 | 129.3 | 82.7 | 12.3 | 65.7 | 212.7 | 39.5 | 430 | 235.6 | 235 | -0.14 | 253.9 | 239 | 463.2 | 217.4 | 332.3 | 119.9
XOM 824MOD01-16 | 327.1 | 68.51 | 82.4 | 104.2 | 138.4 | 129.2 | 82.5 | 12.3 | 66.1 | 212.6 | 40.4 | 429.5 | 236 | 235.4 | -0.14 | 254.3 | 239.3 | 463.3 | 218 | 332.9 | 120.3
XOM 824MOD01-16 | 327.2 | 68.45 | 82.3 | 103.8 | 138.5 | 129.2 | 83.1 | 12.2 | 65.8 | 211.7 | 40 | 428.5 | 236.1 | 235.4 | -0.13 | 254.3 | 239.3 | 463.4 | 217.6 | 332.8 | 120.1
XOM 824MOD01-16 | 327.3 | 68.4 | 82.2 | 103.3 | 138.5 | 129.3 | 82.6 | 12.3 | 65.8 | 212.7 | 39.6 | 429.9 | 235.4 | 234.8 | -0.14 | 253.7 | 238.8 | 463.6 | 218.3 | 333.4 | 119.3
XOM 824MOD01-16 | 327.4 | 68.42 | 82 | 104.2 | 138.5 | 129.2 | 83 | 12.3 | 65.5 | 213.1 | 40.6 | 431.1 | 234.8 | 234.2 | -0.16 | 253.2 | 238.2 | 463.5 | 218.1 | 333.4 | 116.3
XOM 824MOD01-16 | 327.5 | 68.47 | 82.1 | 104.2 | 138.4 | 129.3 | 82.6 | 12.4 | 66 | 211.9 | 38.9 | 429.3 | 236.8 | 236.2 | -0.16 | 255.1 | 240.1 | 463.8 | 218.1 | 333.6 | 118.2
XOM 824MOD01-16 | 327.6 | 68.58 | 82.4 | 104 | 138.5 | 129.2 | 82.5 | 12.4 | 65.7 | 212.1 | 39.7 | 428.5 | 236.4 | 235.8 | -0.12 | 254.8 | 239.8 | 463.6 | 218.2 | 333.6 | 120.1
XOM 824MOD01-16 | 327.7 | 68.47 | 82.4 | 104.1 | 138.4 | 129.2 | 82.8 | 12.4 | 65.8 | 213 | 39.7 | 429.7 | 236.3 | 235.6 | -0.16 | 254.6 | 239.6 | 463.6 | 217.8 | 332.6 | 116.8
XOM 824MOD01-16 | 327.8 | 68.55 | 82.3 | 103.9 | 138.5 | 129.3 | 82.9 | 12.5 | 65.8 | 212.9 | 40.8 | 430 | 236.5 | 235.8 | -0.15 | 254.8 | 239.8 | 463.7 | 218.2 | 333.5 | 116.8
XOM 824MOD01-16 | 327.9 | 68.46 | 82.1 | 103.9 | 138.5 | 129.3 | 83 | 12.5 | 65.8 | 212.7 | 40.8 | 431 | 235.7 | 235 | -0.14 | 254.1 | 239 | 463.5 | 217.7 | 332.7 | 118.4
XOM 824MOD01-16 | 328 | 68.37 | 82.3 | 104.1 | 138.3 | 129.3 | 82.4 | 12.5 | 65.9 | 212.3 | 40.3 | 429.8 | 236.8 | 236.2 | -0.1 | 255.2 | 240.1 | 463.5 | 218.4 | 333.8 | 123.6
XOM 824MOD01-16 | 328.1 | 68.55 | 82.4 | 104 | 138.6 | 129.4 | 83.1 | 12.6 | 65.8 | 212.4 | 41.4 | 430.6 | 235.6 | 234.9 | -0.11 | 254.1 | 238.9 | 463.4 | 218.3 | 333.6 | 122.2
XOM 824MOD01-16 | 328.2 | 68.39 | 82.4 | 105 | 138.4 | 129.3 | 82.3 | 12.6 | 66.1 | 212.1 | 40.4 | 429.9 | 236 | 235.3 | -0.1 | 254.4 | 239.3 | 463.7 | 218.3 | 334.1 | 123.8
XOM 824MOD01-16 | 328.3 | 68.82 | 82.4 | 104.1 | 138.6 | 129.5 | 82.6 | 12.7 | 65.6 | 212.3 | 41.3 | 429.5 | 237.8 | 237.1 | -0.14 | 256.1 | 241 | 463.6 | 218.2 | 333.6 | 118.3
XOM 824MOD01-16 | 328.4 | 68.55 | 82.4 | 103.8 | 138.6 | 129.4 | 82.9 | 12.6 | 65.5 | 213 | 40.5 | 430.2 | 237.4 | 236.7 | -0.14 | 255.8 | 240.7 | 463.5 | 217.7 | 332.9 | 118.9
XOM 824MOD01-16 | 328.5 | 68.63 | 82.4 | 103.6 | 138.6 | 129.1 | 82.8 | 12.6 | 65.7 | 212.5 | 41.3 | 429.8 | 236.1 | 235.4 | -0.15 | 254.6 | 239.4 | 463.3 | 218.8 | 334.3 | 117.3
XOM 824MOD01-16 | 328.6 | 68.56 | 82.6 | 103.9 | 138.5 | 129.2 | 82.8 | 12.6 | 65.6 | 212.8 | 41 | 430.9 | 237.3 | 236.5 | -0.09 | 255.7 | 240.6 | 463.2 | 218.9 | 334.5 | 124.6
XOM 824MOD01-16 | 328.7 | 68.67 | 82.5 | 103.7 | 138.5 | 129.2 | 82.6 | 12.5 | 65.5 | 212.9 | 41.7 | 431 | 236.5 | 235.8 | -0.08 | 255 | 239.8 | 463.6 | 219.1 | 334.9 | 126.3
XOM 824MOD01-16 | 328.8 | 68.6 | 82.7 | 104.2 | 138.6 | 129.3 | 83.1 | 12.5 | 65.8 | 213.5 | 40.8 | 431.1 | 235.4 | 234.7 | -0.13 | 254 | 238.7 | 463.2 | 218.4 | 334.7 | 121.3
XOM 824MOD01-16 | 328.9 | 68.52 | 82.4 | 104 | 138.5 | 129.3 | 82.4 | 12.5 | 65.8 | 212.6 | 41.7 | 429.7 | 237 | 236.3 | -0.13 | 255.4 | 240.3 | 463.8 | 218.9 | 334.8 | 120.8
XOM 824MOD01-16 | 329 | 68.51 | 82.7 | 103.9 | 138.4 | 129.2 | 82.6 | 12.5 | 65.8 | 212.1 | 39.6 | 429.2 | 235.6 | 234.9 | -0.12 | 254.2 | 239 | 463.7 | 218.9 | 334.9 | 121.4
XOM 824MOD01-16 | 329.1 | 68.6 | 82.6 | 104 | 138.6 | 129.3 | 82.6 | 12.4 | 65.7 | 212.7 | 41.4 | 430.6 | 236 | 235.3 | -0.1 | 254.5 | 239.3 | 463.6 | 218.7 | 334.6 | 122.6
XOM 824MOD01-16 | 329.2 | 68.62 | 82.5 | 103.7 | 138.6 | 129.2 | 82.8 | 12.4 | 65.3 | 212.4 | 39.4 | 429.5 | 235.7 | 235 | -0.12 | 254.3 | 239.1 | 463.6 | 219 | 335.1 | 120.8
XOM 824MOD01-16 | 329.3 | 68.57 | 82.2 | 104 | 138.6 | 129.2 | 82.4 | 12.4 | 65.6 | 212.8 | 41.8 | 429.9 | 236.7 | 236 | -0.13 | 255.2 | 240 | 463.8 | 219.3 | 335.3 | 120.2
XOM 824MOD01-16 | 329.4 | 68.5 | 82.6 | 103.8 | 138.5 | 129.2 | 82.6 | 12.3 | 65.5 | 212.7 | 39.8 | 429.5 | 236 | 235.3 | -0.19 | 254.5 | 239.3 | 463.5 | 218.9 | 334.9 | 113.4
XOM 824MOD01-16 | 329.5 | 68.69 | 82.3 | 103.5 | 138.6 | 129.2 | 82.7 | 12.2 | 65.8 | 212.7 | 41.7 | 430.7 | 236.3 | 235.7 | -0.18 | 254.8 | 239.6 | 463.5 | 219.1 | 335.1 | 113.5
XOM 824MOD01-16 | 329.6 | 68.49 | 82.1 | 103.8 | 138.6 | 129.3 | 82.7 | 12.1 | 65.6 | 212 | 41.7 | 428.8 | 237.3 | 236.6 | -0.19 | 255.6 | 240.5 | 463.6 | 218.9 | 334.8 | 113.8
XOM 824MOD01-16 | 329.7 | 68.57 | 82.5 | 103.7 | 138.6 | 129.2 | 82.7 | 12.2 | 65.4 | 213.9 | 41.5 | 433 | 235 | 234.3 | -0.11 | 253.7 | 238.4 | 463.2 | 219.1 | 335.1 | 123.1
XOM 824MOD01-16 | 329.8 | 68.56 | 82.3 | 103.8 | 138.6 | 129.3 | 82.9 | 12.1 | 65.5 | 212.6 | 41.9 | 430.5 | 235.5 | 234.8 | -0.09 | 254.1 | 238.9 | 463.3 | 219.1 | 335.1 | 123.6
XOM 824MOD01-16 | 329.9 | 68.46 | 82.3 | 103.8 | 138.5 | 129.2 | 82.3 | 12.1 | 65.7 | 211.7 | 41.9 | 429.2 | 236.9 | 236.2 | -0.17 | 255.3 | 240.2 | 463.5 | 219.1 | 335 | 114.6
XOM 824MOD01-16 | 330 | 68.45 | 82.4 | 104.4 | 138.5 | 129.2 | 82.9 | 12.1 | 65.7 | 212 | 41.2 | 429.4 | 236.7 | 236 | -0.15 | 255.1 | 239.9 | 463.5 | 219 | 335.4 | 118.6
XOM 824MOD01-16 | 330.1 | 68.4 | 82.4 | 104.2 | 138.6 | 129.2 | 83 | 12.1 | 65.6 | 212.6 | 41.9 | 430.5 | 236.2 | 235.5 | -0.17 | 254.7 | 239.4 | 463.3 | 218.8 | 334.6 | 116.2
XOM 824MOD01-16 | 330.2 | 68.46 | 82.4 | 104 | 138.6 | 129.4 | 82.5 | 12 | 65.7 | 212.2 | 42.4 | 430.3 | 236.3 | 235.6 | -0.13 | 254.8 | 239.6 | 463.5 | 219 | 335.3 | 120.2
XOM 824MOD01-16 | 330.3 | 68.53 | 82.2 | 104 | 138.5 | 129.2 | 82.6 | 11.6 | 65.7 | 212.4 | 42.3 | 430.3 | 236.7 | 236 | -0.12 | 255.2 | 239.8 | 463.8 | 219.5 | 335.9 | 120.6
XOM 824MOD01-16 | 330.4 | 68.49 | 82.4 | 103.9 | 138.6 | 129.2 | 82.6 | 12 | 65.7 | 212.9 | 42.1 | 430.8 | 235.3 | 234.6 | -0.12 | 253.9 | 238.6 | 463.6 | 220 | 336.7 | 122.4
XOM 824MOD01-16 | 330.5 | 68.62 | 82.6 | 103.7 | 138.6 | 129.3 | 82.8 | 11.9 | 65.4 | 213.2 | 42.3 | 431 | 234.9 | 234.2 | -0.11 | 253.6 | 238.2 | 463.4 | 219.8 | 336.2 | 122.2
XOM 824MOD01-16 | 330.6 | 68.46 | 82.5 | 104.3 | 138.6 | 129.2 | 82.5 | 11.9 | 65.9 | 212.4 | 42.4 | 429.4 | 236.2 | 235.5 | -0.13 | 254.8 | 239.5 | 463.7 | 219.7 | 335.9 | 119.1
XOM 824MOD01-16 | 330.7 | 68.85 | 82.4 | 104.4 | 138.4 | 129.1 | 82.7 | 11.9 | 65.7 | 212.3 | 42.6 | 429.4 | 236.1 | 235.4 | -0.17 | 254.7 | 239.4 | 463.6 | 220 | 336.7 | 116.3
XOM 824MOD01-16 | 330.8 | 68.53 | 82.4 | 104.1 | 138.6 | 129.2 | 82.3 | 11.9 | 65.7 | 212.7 | 42.5 | 429.8 | 236.6 | 235.9 | -0.15 | 255.1 | 239.9 | 463.7 | 219.9 | 336.7 | 117.6
XOM 824MOD01-16 | 330.9 | 68.63 | 82.6 | 103.5 | 138.8 | 129.3 | 83 | 12 | 65.4 | 213.4 | 42.7 | 430.9 | 235.6 | 234.9 | -0.14 | 254.3 | 238.9 | 463.7 | 220.1 | 336.7 | 118.2
XOM 824MOD01-16 | 331 | 68.78 | 82.6 | 104.3 | 138.7 | 129.3 | 82.5 | 11.7 | 65.6 | 213.3 | 42.8 | 431.6 | 235.6 | 234.9 | -0.13 | 254.3 | 238.9 | 463.7 | 219.6 | 336.4 | 120.7
XOM 824MOD01-16 | 331.1 | 68.65 | 82.7 | 104.1 | 138.7 | 129.3 | 82.7 | 11.9 | 65.6 | 212.9 | 43 | 430.6 | 237.3 | 236.5 | -0.08 | 255.8 | 240.5 | 463.7 | 219.8 | 336.6 | 125.2
XOM 824MOD01-16 | 331.2 | 68.8 | 82.4 | 103.9 | 138.7 | 129.2 | 82.7 | 11.9 | 65.5 | 212.6 | 42.6 | 430.4 | 237.4 | 236.7 | -0.12 | 255.9 | 240.7 | 463.6 | 219.8 | 336.5 | 121.3
XOM 824MOD01-16 | 331.3 | 68.58 | 82.6 | 103.8 | 138.7 | 129.2 | 82.4 | 11.8 | 65.5 | 212.6 | 42.6 | 429.1 | 236.4 | 235.6 | -0.13 | 255 | 239.6 | 463.8 | 220.3 | 336.9 | 120.5
XOM 824MOD01-16 | 331.4 | 68.78 | 82.9 | 103.4 | 138.7 | 129.3 | 82.8 | 11.8 | 65.7 | 213.1 | 43.1 | 431.5 | 236.5 | 235.7 | -0.12 | 255.2 | 239.8 | 463.8 | 220.6 | 337.3 | 120.7
XOM 824MOD01-16 | 331.5 | 68.81 | 82.7 | 103.9 | 138.6 | 129.2 | 82.3 | 11.8 | 65.7 | 213.2 | 43.1 | 430.7 | 236.2 | 235.5 | -0.14 | 254.9 | 239.5 | 463.8 | 220.4 | 337.4 | 118.7
XOM 824MOD01-16 | 331.6 | 68.63 | 82.5 | 103.6 | 138.6 | 129.2 | 82.7 | 11.6 | 65.5 | 213.2 | 43.1 | 431.2 | 237.2 | 236.4 | -0.14 | 255.8 | 240.4 | 464.1 | 220.6 | 337.5 | 118.9
XOM 824MOD01-16 | 331.7 | 68.78 | 82.7 | 104.1 | 138.7 | 129.1 | 82.8 | 12 | 65.6 | 213.1 | 42.9 | 430.2 | 236 | 235.2 | -0.14 | 254.7 | 239.2 | 463.9 | 220.2 | 337.1 | 118.8
XOM 824MOD01-16 | 331.8 | 68.73 | 82.7 | 104 | 138.6 | 129.2 | 82.4 | 11.8 | 65.6 | 213 | 42.9 | 431.2 | 236.3 | 235.5 | -0.13 | 255 | 239.5 | 464 | 220 | 337 | 119.8
XOM 824MOD01-16 | 331.9 | 68.82 | 82.7 | 103.6 | 138.7 | 129.4 | 82.8 | 11.9 | 65.6 | 213.1 | 43.4 | 430.7 | 236 | 235.2 | -0.16 | 254.7 | 239.3 | 463.7 | 220.4 | 337.2 | 116.9
XOM 824MOD01-16 | 332 | 68.6 | 82.6 | 103.6 | 138.7 | 129.1 | 82.4 | 12 | 65.6 | 212.9 | 43.2 | 431 | 237.4 | 236.6 | -0.15 | 256 | 240.6 | 463.9 | 220.5 | 337.4 | 118
XOM 824MOD01-16 | 332.1 | 68.62 | 82.6 | 103.8 | 138.7 | 129.2 | 83.1 | 12 | 65.8 | 212.9 | 43.3 | 430.9 | 235.8 | 235.1 | -0.16 | 254.6 | 239.1 | 463.7 | 220.7 | 338 | 116.6
XOM 824MOD01-16 | 332.2 | 68.69 | 82.6 | 103.6 | 138.6 | 129.2 | 82.6 | 12.1 | 65.6 | 212.5 | 43.5 | 430 | 235.9 | 235.1 | -0.15 | 254.7 | 239.2 | 463.7 | 220.9 | 338.2 | 118.1
XOM 824MOD01-16 | 332.3 | 68.52 | 82.7 | 104.3 | 138.7 | 129.2 | 83 | 12 | 65.8 | 212.7 | 43.5 | 430.8 | 236.1 | 235.3 | -0.13 | 254.9 | 239.4 | 464.1 | 220.9 | 338.1 | 119.8
XOM 824MOD01-16 | 332.4 | 68.7 | 82.5 | 104 | 138.7 | 129.2 | 82.6 | 12 | 65.5 | 212.8 | 43.6 | 431.1 | 237.8 | 237 | -0.16 | 256.4 | 240.9 | 464 | 221 | 338.4 | 117.3
XOM 824MOD01-16 | 332.5 | 68.58 | 82.4 | 104.2 | 138.7 | 129.4 | 82.7 | 12.1 | 65.8 | 212.6 | 43.7 | 431.2 | 237.2 | 236.4 | -0.13 | 255.9 | 240.4 | 464 | 220.8 | 338.2 | 120.7
XOM 824MOD01-16 | 332.6 | 68.75 | 82.6 | 103.9 | 138.8 | 129.3 | 82.9 | 12 | 65.5 | 212.9 | 43.4 | 430.8 | 237.3 | 236.4 | -0.15 | 255.9 | 240.4 | 464.1 | 220.6 | 337.8 | 118.3
XOM 824MOD01-16 | 332.7 | 68.62 | 82.6 | 103.9 | 138.7 | 129.1 | 82.5 | 12.1 | 65.5 | 212.8 | 43.6 | 430.8 | 235.5 | 234.6 | -0.14 | 254.2 | 238.7 | 464.1 | 221.3 | 338.6 | 119.1
XOM 824MOD01-16 | 332.8 | 68.51 | 82.5 | 104.1 | 138.6 | 129.2 | 83.1 | 12.1 | 65.7 | 213 | 43.7 | 431.1 | 235.6 | 234.8 | -0.15 | 254.4 | 238.8 | 464.2 | 221.2 | 338.5 | 117
XOM 824MOD01-16 | 332.9 | 68.63 | 82.4 | 104 | 138.6 | 129.3 | 82.7 | 12.2 | 65.7 | 212.7 | 43.9 | 431 | 237 | 236.2 | -0.1 | 255.7 | 240.2 | 464.3 | 220.8 | 338.3 | 123
XOM 824MOD01-16 | 333 | 68.52 | 82.6 | 103.9 | 138.7 | 129.2 | 82.7 | 11.7 | 65.5 | 212.6 | 43.6 | 430.7 | 235.4 | 234.6 | -0.11 | 254.2 | 238.6 | 464.2 | 221.3 | 339.2 | 122.7
XOM 824MOD01-16 | 333.1 | 68.65 | 82.4 | 103.6 | 138.8 | 129.3 | 82.8 | 12.3 | 65.6 | 212.3 | 43.7 | 431 | 235.5 | 234.7 | -0.11 | 254.4 | 238.7 | 464.2 | 220.9 | 338.3 | 122.6
XOM 824MOD01-16 | 333.2 | 68.58 | 82.4 | 104.1 | 138.8 | 129.3 | 82.5 | 12 | 65.7 | 211.7 | 43.7 | 429.9 | 236.3 | 235.5 | -0.11 | 255.1 | 239.5 | 464.3 | 221.1 | 338.7 | 122.8
XOM 824MOD01-16 | 333.3 | 68.59 | 82.5 | 103.8 | 138.8 | 129.3 | 83 | 12.1 | 65.6 | 213.2 | 43.6 | 432 | 236.5 | 235.7 | -0.12 | 255.3 | 239.6 | 464.5 | 221.3 | 339.1 | 123
XOM 824MOD01-16 | 333.4 | 68.63 | 82.5 | 103.8 | 138.8 | 129.1 | 82.5 | 12.1 | 65.5 | 213 | 43.6 | 432.2 | 236.1 | 235.3 | -0.11 | 254.9 | 239.2 | 464.4 | 221.4 | 339.4 | 122.2
XOM 824MOD01-16 | 333.5 | 68.57 | 82.6 | 103.8 | 138.8 | 129.2 | 82.6 | 11.6 | 65.6 | 212.3 | 43.5 | 430.6 | 236.9 | 236 | -0.12 | 255.6 | 240.1 | 464.4 | 221.1 | 338.7 | 121.5
XOM 824MOD01-16 | 333.6 | 68.44 | 82.6 | 104 | 138.8 | 129.2 | 82.8 | 12.1 | 65.4 | 212.5 | 43.6 | 430.8 | 235.3 | 234.5 | -0.11 | 254.2 | 238.5 | 464.4 | 222.2 | 340.5 | 122.1
XOM 824MOD01-16 | 333.7 | 68.69 | 82.4 | 104.4 | 138.9 | 129.3 | 82.8 | 12.1 | 65.6 | 212.9 | 43.9 | 430.4 | 236.7 | 235.8 | -0.09 | 255.5 | 239.8 | 464.7 | 221.6 | 339.4 | 125.2
XOM 824MOD01-16 | 333.8 | 68.63 | 82.6 | 104 | 138.9 | 129.2 | 82.4 | 12 | 65.6 | 212.9 | 43.7 | 431.2 | 235.5 | 234.7 | -0.11 | 254.5 | 238.7 | 464.8 | 221.3 | 339.3 | 122.9
XOM 824MOD01-16 | 333.9 | 68.66 | 82.4 | 104 | 138.9 | 129.2 | 82.9 | 11.7 | 65.4 | 212.9 | 44 | 431.8 | 235.7 | 234.9 | -0.11 | 254.6 | 238.9 | 464.9 | 221.9 | 339.7 | 122.6
XOM 824MOD01-16 | 334 | 68.62 | 82.4 | 103.8 | 138.8 | 129.2 | 82.6 | 12.3 | 65.4 | 212.4 | 43.9 | 430.4 | 236.3 | 235.4 | -0.11 | 255.1 | 239.4 | 464.7 | 222 | 340.2 | 122.7
XOM 824MOD01-16 | 334.1 | 68.62 | 82.5 | 104 | 138.8 | 129.3 | 82.6 | 12.3 | 65.5 | 212.7 | 44.2 | 430.5 | 237.3 | 236.4 | -0.1 | 256 | 240.4 | 464.9 | 221.9 | 339.9 | 123.6
XOM 824MOD01-16 | 334.2 | 68.54 | 82.4 | 104.2 | 138.9 | 129.2 | 83 | 12.2 | 65.3 | 212.7 | 44.4 | 431.4 | 236 | 235.1 | -0.12 | 254.9 | 239.2 | 464.8 | 221.8 | 339.9 | 122.3
XOM 824MOD01-16 | 334.3 | 68.67 | 82.5 | 104.1 | 138.9 | 129.2 | 82.7 | 11.8 | 65.5 | 212.6 | 44.2 | 431.1 | 236 | 235.1 | -0.13 | 254.9 | 239 | 464.3 | 222.2 | 340.4 | 120.5
XOM 824MOD01-16 | 334.4 | 68.6 | 82.5 | 104.2 | 138.9 | 129.3 | 82.7 | 12.4 | 65.6 | 212.5 | 44.2 | 430.6 | 235.8 | 234.9 | -0.12 | 254.8 | 239 | 464.7 | 221.8 | 340.3 | 121.3
XOM 824MOD01-16 | 334.5 | 68.55 | 82.4 | 104.7 | 139 | 129.4 | 82.9 | 12.1 | 65.6 | 212.7 | 44.1 | 431.5 | 235.8 | 234.9 | -0.13 | 254.7 | 238.9 | 464.7 | 222.1 | 340.6 | 120.3
XOM 824MOD01-16 | 334.6 | 68.63 | 82.6 | 103.8 | 138.9 | 129.3 | 82.7 | 12 | 65.3 | 212.7 | 44.1 | 431.5 | 235.1 | 234.2 | -0.13 | 254.1 | 238.3 | 465.1 | 222.5 | 340.7 | 119.9
XOM 824MOD01-16 | 334.7 | 68.6 | 82.4 | 103.7 | 139 | 129.3 | 82.6 | 11.5 | 65.4 | 212.4 | 44.2 | 429.7 | 236 | 235.2 | -0.14 | 255 | 239.2 | 464.8 | 222.4 | 341 | 119.5
XOM 824MOD01-16 | 334.8 | 68.6 | 82.3 | 103.8 | 138.9 | 129.2 | 82.9 | 12 | 65.5 | 212.1 | 44 | 430.4 | 236.8 | 235.9 | -0.09 | 255.6 | 239.8 | 464.9 | 222.3 | 340.6 | 124.5
XOM 824MOD01-16 | 334.9 | 68.56 | 82.5 | 103.8 | 138.9 | 129.3 | 82.6 | 11.9 | 65.6 | 212.5 | 44.5 | 431.2 | 235.2 | 234.3 | -0.09 | 254.2 | 238.4 | 464.9 | 222 | 340.6 | 124.8
XOM 824MOD01-16 | 335 | 68.58 | 82.3 | 104.1 | 139 | 129.5 | 82.7 | 12 | 65.7 | 213.3 | 44.2 | 431.7 | 237.1 | 236.2 | -0.12 | 256 | 240.2 | 464.9 | 221.9 | 340.6 | 121.7
XOM 824MOD01-16 | 335.1 | 68.6 | 82.3 | 104.2 | 139 | 129.4 | 83 | 11.7 | 65.7 | 212.4 | 44.7 | 430.8 | 237.3 | 236.3 | -0.11 | 256.1 | 240.4 | 464.8 | 222.3 | 341.1 | 122.6
XOM 824MOD01-16 | 335.2 | 68.58 | 82.6 | 104.1 | 138.9 | 129.2 | 82.7 | 12 | 65.7 | 212 | 44.3 | 430.5 | 235.6 | 234.7 | -0.1 | 254.5 | 238.7 | 465 | 222.3 | 341 | 123.8
XOM 824MOD01-16 | 335.3 | 68.57 | 82.4 | 103.8 | 138.9 | 129.3 | 82.6 | 11.9 | 65.5 | 212.6 | 44.3 | 431.4 | 235.3 | 234.4 | -0.1 | 254.3 | 238.5 | 464.7 | 222.5 | 341.1 | 122.8
XOM 824MOD01-16 | 335.4 | 68.69 | 82.4 | 103.8 | 139 | 129.2 | 82.8 | 11.9 | 65.6 | 213.1 | 43.8 | 431.8 | 236.6 | 235.7 | -0.13 | 255.6 | 239.8 | 464.6 | 222.7 | 341.3 | 121.8
XOM 824MOD01-16 | 335.5 | 68.67 | 82.5 | 104.2 | 139 | 129.2 | 82.6 | 11.9 | 65.4 | 212.8 | 44.3 | 430.9 | 237.2 | 236.2 | -0.12 | 256 | 240.3 | 465.1 | 223.1 | 341.4 | 122.6
XOM 824MOD01-16 | 335.6 | 68.7 | 82.5 | 103.5 | 138.8 | 129.2 | 83.1 | 11.9 | 65.6 | 212.5 | 44.2 | 431.1 | 235.7 | 234.8 | -0.15 | 254.7 | 238.8 | 465 | 223.3 | 342.4 | 118.8
XOM 824MOD01-16 | 335.7 | 68.6 | 82.5 | 103.7 | 139.1 | 129.3 | 82.9 | 11.9 | 65.7 | 212.3 | 44.2 | 431.6 | 236.4 | 235.5 | -0.11 | 255.4 | 239.5 | 465.4 | 223 | 342.1 | 122.6
XOM 824MOD01-16 | 335.8 | 68.56 | 82.5 | 103.8 | 139 | 129.2 | 82.6 | 11.9 | 65.4 | 211.7 | 44.2 | 428.9 | 236.1 | 235.2 | -0.12 | 255.1 | 239.3 | 465.3 | 223.2 | 342.4 | 122.1
XOM 824MOD01-16 | 335.9 | 68.54 | 82.6 | 103.1 | 139 | 129.2 | 82.5 | 11.6 | 65.5 | 212.7 | 44.5 | 432 | 235.8 | 234.9 | -0.11 | 254.9 | 239 | 465.3 | 223 | 342.1 | 122.6
XOM 824MOD01-16 | 336 | 68.5 | 82.6 | 103.5 | 138.9 | 129.2 | 82.9 | 11.7 | 65.2 | 212.8 | 44.1 | 432 | 235.1 | 234.2 | -0.12 | 254.2 | 238.3 | 465.1 | 223.2 | 342.5 | 121.7
XOM 824MOD01-16 | 336.1 | 68.65 | 82.2 | 104.3 | 138.9 | 129.3 | 82.6 | 11.8 | 65.7 | 212.3 | 44.1 | 430.8 | 236.9 | 236 | -0.12 | 255.8 | 240 | 465.4 | 223.6 | 342.4 | 122.4
XOM 824MOD01-16 | 336.2 | 68.59 | 82.3 | 103.4 | 138.9 | 129.2 | 82.5 | 11.9 | 65.5 | 212.2 | 44.2 | 431.3 | 236.6 | 235.7 | -0.12 | 255.6 | 239.8 | 465.1 | 223.6 | 342.8 | 122.3
XOM 824MOD01-16 | 336.3 | 68.59 | 82.6 | 103.8 | 139 | 129.3 | 82.9 | 11.7 | 65.6 | 211.7 | 44 | 429.5 | 236.3 | 235.4 | -0.11 | 255.2 | 239.4 | 465.3 | 222.5 | 341.2 | 122.9
XOM 824MOD01-16 | 336.4 | 68.62 | 82.4 | 104 | 139 | 129.4 | 82.6 | 11.9 | 65.4 | 212.8 | 44.1 | 430.6 | 237.1 | 236.2 | -0.14 | 256 | 240.1 | 465.2 | 222.3 | 341.2 | 118.9
XOM 824MOD01-16 | 336.5 | 68.57 | 82.7 | 103.7 | 139 | 129.2 | 82.6 | 11.8 | 65.7 | 213.2 | 43.8 | 432.7 | 235.5 | 234.6 | -0.13 | 254.6 | 238.7 | 465.3 | 222.9 | 341.9 | 121
XOM 824MOD01-16 | 336.6 | 68.72 | 82.6 | 103.4 | 139 | 129 | 82.8 | 11.8 | 65.5 | 212.8 | 43.9 | 431.3 | 235.9 | 235 | -0.1 | 254.9 | 239.1 | 465.1 | 222.9 | 342.1 | 123.6
XOM 824MOD01-16 | 336.7 | 68.55 | 82.5 | 104.3 | 139 | 129.4 | 82.5 | 11.6 | 65.8 | 212.2 | 43.9 | 430.3 | 235.8 | 234.9 | -0.14 | 254.8 | 238.9 | 465.4 | 223 | 341.8 | 120.3
XOM 824MOD01-16 | 336.8 | 68.43 | 82.3 | 103.7 | 139.1 | 129.4 | 82.7 | 11.7 | 65.7 | 211.8 | 43.8 | 429.6 | 235.3 | 234.4 | -0.1 | 254.3 | 238.3 | 465.5 | 222.8 | 341.7 | 124.7
XOM 824MOD01-16 | 336.9 | 68.69 | 82.5 | 104.1 | 139 | 129.2 | 82.9 | 11.6 | 65.7 | 214.1 | 43.7 | 433.4 | 234.2 | 233.4 | -0.14 | 253.5 | 237.6 | 465 | 222.9 | 341.6 | 119
XOM 824MOD01-16 | 337 | 68.37 | 82.2 | 104 | 138.9 | 129.3 | 82.6 | 11.5 | 65.5 | 212.3 | 43.9 | 431 | 234.8 | 233.9 | -0.18 | 253.9 | 238 | 465.3 | 222.8 | 341.4 | 115.4
XOM 824MOD01-16 | 337.1 | 68.5 | 82.4 | 103.9 | 139.1 | 129.5 | 82.7 | 11.2 | 65.5 | 211.8 | 43.7 | 430.4 | 235.7 | 234.8 | -0.12 | 254.7 | 238.7 | 465.1 | 222.9 | 341.7 | 122.1
XOM 824MOD01-16 | 337.2 | 68.51 | 82.6 | 103.6 | 138.9 | 129.2 | 83.2 | 11.5 | 65.6 | 212.2 | 43.8 | 430.2 | 236.7 | 235.8 | -0.13 | 255.6 | 239.7 | 465.3 | 223 | 341.9 | 121.6
XOM 824MOD01-16 | 337.3 | 68.59 | 82.4 | 104.1 | 139.1 | 129.6 | 82.7 | 11.4 | 65.8 | 212.9 | 43.9 | 432.3 | 235.7 | 234.8 | -0.15 | 254.8 | 238.9 | 465 | 222.7 | 341.3 | 117.7
XOM 824MOD01-16 | 337.4 | 68.57 | 82.4 | 103 | 138.9 | 129.3 | 82.5 | 11.3 | 65.8 | 212.7 | 43.8 | 431.3 | 235.1 | 234.2 | -0.12 | 254.3 | 238.3 | 465 | 223.2 | 342.1 | 120.4
XOM 824MOD01-16 | 337.5 | 68.62 | 82.5 | 104.8 | 139 | 129.3 | 83 | 11 | 65.6 | 212.5 | 44 | 430.9 | 235.3 | 234.5 | -0.15 | 254.4 | 238.5 | 465.1 | 223.1 | 342.1 | 119
XOM 824MOD01-16 | 337.6 | 68.5 | 82.4 | 104.3 | 139 | 129.4 | 82.6 | 11.5 | 65.7 | 212.2 | 44.2 | 430.5 | 236.8 | 235.9 | -0.12 | 255.8 | 240 | 465.3 | 223.1 | 342 | 121.6
XOM 824MOD01-16 | 337.7 | 68.39 | 82.4 | 104.1 | 139 | 129.3 | 83 | 11.3 | 65.8 | 212.2 | 44 | 430.1 | 236.5 | 235.6 | -0.15 | 255.5 | 239.6 | 465.3 | 223.1 | 342.2 | 119.3
XOM 824MOD01-16 | 337.8 | 68.6 | 82.5 | 104.7 | 138.9 | 129.3 | 82.7 | 11.4 | 65.8 | 212.4 | 43.9 | 430.4 | 236.6 | 235.7 | -0.1 | 255.6 | 239.7 | 465.2 | 223.3 | 342.4 | 123.3
XOM 824MOD01-16 | 337.9 | 68.53 | 82.4 | 103.9 | 139 | 129.3 | 82.4 | 11.4 | 65.8 | 212.4 | 43.8 | 431 | 236.2 | 235.3 | -0.12 | 255.2 | 239.2 | 465.2 | 223.7 | 342.9 | 121.6
XOM 824MOD01-16 | 338 | 68.51 | 82.5 | 104 | 139 | 129.2 | 82.9 | 11.4 | 65.8 | 212.3 | 43.7 | 430.7 | 234.9 | 234.1 | -0.14 | 254.1 | 238.1 | 464.9 | 223.4 | 342.4 | 119.4
XOM 824MOD01-16 | 338.1 | 68.52 | 82.5 | 103.8 | 138.9 | 129.2 | 82.6 | 11.5 | 65.7 | 212.3 | 43.6 | 431.5 | 235.3 | 234.4 | -0.12 | 254.4 | 238.5 | 464.9 | 223.5 | 342.8 | 121.7
XOM 824MOD01-16 | 338.2 | 68.54 | 82.5 | 104 | 139.1 | 129.3 | 82.6 | 11.5 | 65.6 | 212.8 | 43.5 | 430.8 | 235.6 | 234.7 | -0.13 | 254.7 | 238.8 | 465.2 | 223.5 | 342.7 | 120.1
XOM 824MOD01-16 | 338.3 | 68.6 | 82.4 | 104.5 | 138.9 | 129.1 | 82.6 | 11.5 | 65.8 | 212.8 | 43.7 | 431.5 | 236.4 | 235.5 | -0.14 | 255.4 | 239.5 | 465.1 | 223.3 | 342.3 | 119.8
XOM 824MOD01-16 | 338.4 | 68.65 | 82.4 | 104.1 | 139.1 | 129.3 | 82.5 | 11.2 | 65.8 | 212.7 | 43.7 | 431.2 | 237 | 236.1 | -0.13 | 255.9 | 240.1 | 465 | 223.3 | 342.7 | 120.7
XOM 824MOD01-16 | 338.5 | 68.46 | 82.4 | 103.8 | 138.8 | 129 | 82.7 | 11.4 | 65.8 | 212.2 | 43.5 | 430.1 | 237.1 | 236.2 | -0.13 | 256 | 240.1 | 465.1 | 224.1 | 343.6 | 120.4
XOM 824MOD01-16 | 338.6 | 68.69 | 82.6 | 103.6 | 139.1 | 129.3 | 82.5 | 11.5 | 65.8 | 212.4 | 43.2 | 431.1 | 236.9 | 236 | -0.15 | 255.8 | 239.9 | 464.8 | 223.5 | 342.4 | 119
XOM 824MOD01-16 | 338.7 | 68.29 | 82.5 | 103.9 | 139 | 129.3 | 82.7 | 11.4 | 65.9 | 212.7 | 43.6 | 431 | 236.4 | 235.6 | -0.16 | 255.4 | 239.5 | 465 | 223.2 | 342.3 | 117
XOM 824MOD01-16 | 338.8 | 68.61 | 82.3 | 104 | 139 | 129.2 | 82.6 | 11.5 | 65.7 | 212.7 | 43.3 | 431.9 | 236.1 | 235.3 | -0.14 | 255.1 | 239.2 | 464.9 | 223.7 | 342.9 | 119
XOM 824MOD01-16 | 338.9 | 68.32 | 82.5 | 103.6 | 139.1 | 129.3 | 82.6 | 11.3 | 65.8 | 212.2 | 43.3 | 430.9 | 234.8 | 234 | -0.16 | 254 | 237.9 | 465.3 | 223.8 | 343.1 | 116.4
XOM 824MOD01-16 | 339 | 68.52 | 82.3 | 104.2 | 139 | 129.3 | 82.8 | 11.6 | 65.9 | 211.9 | 43.1 | 429.7 | 236.4 | 235.6 | -0.19 | 255.4 | 239.5 | 465 | 224.1 | 343.5 | 113.2
XOM 824MOD01-16 | 339.1 | 68.49 | 82.3 | 103.9 | 139.1 | 129.4 | 82.4 | 11.4 | 65.7 | 212.2 | 43.1 | 430.9 | 236.1 | 235.3 | -0.17 | 255.2 | 239.2 | 464.7 | 223.4 | 342.4 | 116.2
XOM 824MOD01-16 | 339.2 | 68.43 | 82.2 | 103.7 | 139 | 129.3 | 82.9 | 11.4 | 65.7 | 212.2 | 43.1 | 430.4 | 236.3 | 235.5 | -0.16 | 255.3 | 239.3 | 465.1 | 224.3 | 343.8 | 118
XOM 824MOD01-16 | 339.3 | 68.49 | 82.2 | 104.1 | 139 | 129.4 | 82.5 | 11.5 | 65.6 | 211.9 | 42.9 | 431.5 | 235.5 | 234.7 | -0.11 | 254.6 | 238.5 | 464.9 | 224.2 | 343.4 | 122
XOM 824MOD01-16 | 339.4 | 68.34 | 82.3 | 104 | 138.9 | 129.2 | 82.7 | 11.4 | 65.8 | 212.1 | 43.4 | 431.2 | 236.1 | 235.3 | -0.11 | 255.1 | 239.2 | 464.9 | 224.6 | 343.9 | 122.8
XOM 824MOD01-16 | 339.5 | 68.59 | 82.4 | 104 | 138.9 | 129.2 | 82.6 | 11.6 | 65.7 | 212.2 | 42.8 | 430.3 | 235.2 | 234.5 | -0.17 | 254.4 | 238.5 | 464.8 | 224.6 | 344.1 | 115.6
XOM 824MOD01-16 | 339.6 | 68.47 | 82.4 | 103.9 | 139 | 129.3 | 82.6 | 11.7 | 65.9 | 212.2 | 42.8 | 431.1 | 235.1 | 234.3 | -0.18 | 254.2 | 238.3 | 464.7 | 224.3 | 343.7 | 114.4
XOM 824MOD01-16 | 339.7 | 68.49 | 82.2 | 104.2 | 139.1 | 129.3 | 82.6 | 11.8 | 65.8 | 212.3 | 42.7 | 430.2 | 235.2 | 234.5 | -0.16 | 254.3 | 238.4 | 464.8 | 224.8 | 344.6 | 118.6
XOM 824MOD01-16 | 339.8 | 68.54 | 82.3 | 103.6 | 138.9 | 129.1 | 82.5 | 12 | 65.9 | 212.4 | 42.5 | 430.3 | 236 | 235.2 | -0.14 | 255 | 239 | 464.8 | 225.2 | 345 | 119.5
XOM 824MOD01-16 | 339.9 | 68.62 | 82.5 | 103.4 | 138.9 | 129.3 | 82.8 | 12 | 66 | 212.7 | 42.7 | 431.3 | 235.6 | 234.8 | -0.13 | 254.7 | 238.7 | 464.5 | 224.8 | 344.8 | 121.3
XOM 824MOD01-16 | 340 | 68.6 | 82.3 | 104 | 139 | 129.2 | 82.2 | 12.2 | 66 | 212.4 | 42.2 | 431.4 | 236.3 | 235.5 | -0.13 | 255.3 | 239.3 | 464.7 | 225.2 | 345.2 | 120.3
XOM 824MOD01-16 | 340.1 | 68.61 | 82.5 | 103.9 | 138.8 | 129.2 | 82.6 | 12.2 | 65.8 | 212.5 | 42.1 | 431.5 | 236.7 | 235.9 | -0.14 | 255.7 | 239.8 | 464.6 | 224.5 | 344.6 | 120.2
XOM 824MOD01-16 | 340.2 | 68.64 | 82.6 | 104 | 139 | 129.3 | 82.7 | 12.2 | 65.6 | 212.3 | 42.1 | 430.7 | 235.3 | 234.5 | -0.14 | 254.4 | 238.5 | 464.6 | 224.7 | 344.9 | 118.7
XOM 824MOD01-16 | 340.3 | 68.53 | 82.6 | 104.1 | 138.9 | 129.4 | 82.4 | 12.3 | 66 | 213 | 42.2 | 432.5 | 236 | 235.3 | -0.14 | 255.1 | 239.2 | 464.3 | 224.7 | 344.4 | 119.2
XOM 824MOD01-16 | 340.4 | 68.77 | 82.7 | 104 | 138.9 | 129.2 | 82.7 | 12.4 | 66 | 212.5 | 41.9 | 430.8 | 236.1 | 235.4 | -0.16 | 255.1 | 239.3 | 464.2 | 225.4 | 345.4 | 117.5
XOM 824MOD01-16 | 340.5 | 68.66 | 82.5 | 104 | 139 | 129.4 | 82.2 | 12.3 | 65.8 | 212.5 | 42 | 430.5 | 235.9 | 235.2 | -0.13 | 255 | 239.1 | 464.2 | 225.5 | 345.3 | 121.7
XOM 824MOD01-16 | 340.6 | 68.58 | 82.5 | 104.3 | 139 | 129.2 | 82.9 | 12.3 | 66.2 | 212.5 | 41.8 | 431.4 | 236 | 235.3 | -0.15 | 255 | 239.2 | 464 | 225.4 | 345.1 | 118.8
XOM 824MOD01-16 | 340.7 | 68.79 | 82.6 | 104.2 | 138.9 | 129.2 | 82.4 | 12.2 | 65.8 | 212.9 | 41.6 | 431.9 | 236.6 | 235.9 | -0.17 | 255.6 | 239.8 | 464.2 | 225.7 | 345.2 | 116.6
XOM 824MOD01-16 | 340.8 | 68.61 | 82.5 | 104 | 139 | 129.2 | 82.6 | 12.2 | 66 | 213.1 | 40.8 | 431.8 | 236.8 | 236 | -0.15 | 255.7 | 239.9 | 464 | 225.3 | 345.1 | 117.8
XOM 824MOD01-16 | 340.9 | 68.91 | 82.6 | 104.1 | 138.9 | 129.2 | 82.9 | 12.2 | 65.9 | 213.1 | 42.3 | 430.7 | 236.7 | 236 | -0.13 | 255.7 | 239.8 | 463.9 | 225.5 | 345.3 | 120.7
XOM 824MOD01-16 | 341 | 68.73 | 82.5 | 104 | 139 | 129.2 | 82.2 | 12.2 | 65.8 | 212.7 | 42.1 | 431.2 | 236.8 | 236.1 | -0.14 | 255.8 | 240 | 464.1 | 225 | 344.6 | 121.2
XOM 824MOD01-16 | 341.1 | 68.65 | 82.5 | 104 | 138.9 | 129.2 | 82.7 | 12.2 | 66 | 212.4 | 41.9 | 430.4 | 236 | 235.3 | -0.14 | 255.1 | 239.2 | 464.2 | 225.1 | 345.2 | 119.6
XOM 824MOD01-16 | 341.2 | 68.84 | 82.8 | 104 | 139 | 129.3 | 82.9 | 12.2 | 65.8 | 212.8 | 40.8 | 431.7 | 236.6 | 235.9 | -0.12 | 255.6 | 239.7 | 463.7 | 225.7 | 345.8 | 122.2
XOM 824MOD01-16 | 341.3 | 68.56 | 82.5 | 103.7 | 139 | 129.3 | 82.4 | 12.2 | 66 | 212.6 | 41.7 | 430.9 | 235.2 | 234.5 | -0.14 | 254.4 | 238.5 | 464.2 | 225.7 | 345.6 | 119.2
XOM 824MOD01-16 | 341.4 | 68.6 | 82.4 | 103.8 | 138.9 | 129.3 | 82.8 | 12.3 | 65.9 | 211.9 | 41.7 | 429.7 | 237.1 | 236.4 | -0.13 | 256 | 240.2 | 464.1 | 225.8 | 345.8 | 120.4
XOM 824MOD01-16 | 341.5 | 68.7 | 82.5 | 103.7 | 139 | 129.2 | 82.3 | 12.3 | 65.8 | 212.4 | 40.4 | 430.9 | 236.5 | 235.8 | -0.11 | 255.5 | 239.6 | 464.1 | 225.9 | 346 | 122.8
XOM 824MOD01-16 | 341.6 | 68.75 | 82.6 | 103.6 | 138.8 | 129.2 | 82.6 | 12.3 | 66 | 213.4 | 41.6 | 432.9 | 235.7 | 235 | -0.14 | 254.8 | 238.9 | 464.3 | 226.2 | 346.7 | 119.3
XOM 824MOD01-16 | 341.7 | 68.64 | 82.7 | 103.9 | 139.1 | 129.4 | 82.2 | 12.3 | 65.9 | 212.8 | 39.5 | 431.8 | 236.6 | 235.9 | -0.14 | 255.6 | 239.8 | 464.2 | 226.2 | 346.4 | 119.9
XOM 824MOD01-16 | 341.8 | 68.75 | 82.6 | 104.1 | 139.1 | 129.4 | 82.5 | 12.3 | 66.2 | 212.5 | 41.3 | 429.8 | 237.4 | 236.7 | -0.14 | 256.3 | 240.5 | 463.9 | 225.8 | 346.1 | 119.9
XOM 824MOD01-16 | 341.9 | 68.77 | 82.9 | 104.6 | 139 | 129.3 | 82.9 | 12.4 | 66 | 212.4 | 41.2 | 431.3 | 236.6 | 235.9 | -0.13 | 255.7 | 239.8 | 463.8 | 226.2 | 346.8 | 120.5
XOM 824MOD01-16 | 342 | 68.68 | 82.8 | 103.9 | 139 | 129.1 | 82.2 | 12.6 | 65.8 | 212.8 | 41.5 | 431.1 | 237.5 | 236.8 | -0.12 | 256.4 | 240.4 | 463.9 | 226.6 | 347.1 | 121.4
XOM 824MOD01-16 | 342.1 | 68.72 | 82.7 | 104.3 | 138.9 | 129.3 | 82.7 | 12.8 | 65.8 | 212.8 | 39.5 | 430.8 | 236.5 | 235.8 | -0.15 | 255.5 | 239.6 | 464.3 | 226.3 | 346.7 | 117.8
XOM 824MOD01-16 | 342.2 | 68.74 | 82.6 | 104.2 | 139 | 129.3 | 82.2 | 13 | 65.9 | 213.1 | 41.1 | 432.3 | 236.6 | 235.9 | -0.15 | 255.7 | 239.7 | 464.1 | 226.7 | 347.3 | 119
XOM 824MOD01-16 | 342.3 | 68.66 | 82.5 | 104 | 138.9 | 129.4 | 82.5 | 13 | 66 | 212.7 | 39.5 | 431.5 | 236.7 | 236 | -0.13 | 255.7 | 239.7 | 464.2 | 226.4 | 346.8 | 120.6
XOM 824MOD01-16 | 342.4 | 68.89 | 83.2 | 103.4 | 138.9 | 129.1 | 82.4 | 13 | 65.9 | 213.2 | 41 | 431.5 | 235.8 | 235.1 | -0.12 | 254.9 | 239 | 463.8 | 226.4 | 347.2 | 122.3
XOM 824MOD01-16 | 342.5 | 68.74 | 82.8 | 104.2 | 138.8 | 129.3 | 82.9 | 13.1 | 66.2 | 212.8 | 41 | 431.6 | 236.4 | 235.7 | -0.17 | 255.5 | 239.6 | 463.7 | 226.8 | 347.5 | 116.8
XOM 824MOD01-16 | 342.6 | 68.84 | 82.6 | 104.1 | 138.9 | 129.2 | 82.2 | 13.2 | 66 | 212.7 | 41.5 | 430.7 | 237.5 | 236.8 | -0.15 | 256.4 | 240.5 | 464.1 | 226.7 | 347.7 | 119.5
XOM 824MOD01-16 | 342.7 | 68.58 | 82.7 | 103.9 | 138.9 | 129.2 | 82.7 | 13.2 | 65.8 | 212.9 | 39.1 | 431.4 | 234.7 | 234.1 | -0.14 | 253.9 | 238 | 464.1 | 227.1 | 348.1 | 119.3
XOM 824MOD01-16 | 342.8 | 68.86 | 82.5 | 103.7 | 139 | 129.2 | 82.2 | 13.2 | 65.9 | 212.8 | 41.1 | 431.2 | 236.7 | 236 | -0.12 | 255.7 | 239.8 | 464.2 | 227 | 348 | 121.2
XOM 824MOD01-16 | 342.9 | 68.61 | 82.7 | 104 | 139 | 129.3 | 82.4 | 13.3 | 66.1 | 212.3 | 39.3 | 430.3 | 235.6 | 235 | -0.13 | 254.8 | 238.8 | 464.1 | 226.8 | 347.6 | 121.9
XOM 824MOD01-16 | 343 | 68.65 | 82.7 | 104 | 138.9 | 129.2 | 82.7 | 13.3 | 65.7 | 211.8 | 39.5 | 430.2 | 236.3 | 235.6 | -0.14 | 255.4 | 239.4 | 464.1 | 227.2 | 348.1 | 119.7
XOM 824MOD01-16 | 343.1 | 68.78 | 82.8 | 104.2 | 139 | 129.4 | 82 | 13.4 | 65.8 | 212.7 | 40.5 | 431.8 | 235.3 | 234.6 | -0.12 | 254.5 | 238.5 | 463.9 | 226.4 | 347 | 121.3
XOM 824MOD01-16 | 343.2 | 68.57 | 82.6 | 104 | 139 | 129.4 | 82.8 | 13.5 | 66.1 | 213 | 40.6 | 432.1 | 235.2 | 234.6 | -0.15 | 254.4 | 238.4 | 464 | 226.4 | 347.2 | 118.7
XOM 824MOD01-16 | 343.3 | 68.88 | 82.5 | 103.8 | 139 | 129.2 | 82.5 | 13.4 | 66.3 | 212.5 | 41.3 | 431.5 | 236.6 | 235.9 | -0.13 | 255.7 | 239.7 | 464.2 | 226.9 | 348 | 121.9
XOM 824MOD01-16 | 343.4 | 68.55 | 82.8 | 104 | 139 | 129.2 | 82.9 | 13.5 | 66.1 | 213.4 | 40.1 | 432.5 | 235.4 | 234.7 | -0.15 | 254.6 | 238.6 | 463.8 | 226.8 | 347.6 | 118.9
XOM 824MOD01-16 | 343.5 | 69.01 | 82.7 | 103.9 | 139 | 129.3 | 82.5 | 13.6 | 66.1 | 212.9 | 41.2 | 430.7 | 237.9 | 237.2 | -0.13 | 256.8 | 241 | 463.9 | 226.8 | 347.6 | 120.6
XOM 824MOD01-16 | 343.6 | 68.65 | 82.8 | 104.2 | 138.9 | 129.3 | 82.6 | 13.6 | 66.3 | 212 | 41 | 430.7 | 236.7 | 236.1 | -0.13 | 255.8 | 239.9 | 463.9 | 227 | 347.8 | 121.8
XOM 824MOD01-16 | 343.7 | 68.81 | 82.7 | 103.1 | 139 | 129.1 | 82.5 | 13.6 | 66 | 213.1 | 40.1 | 431.9 | 236.9 | 236.2 | -0.12 | 255.9 | 240 | 464.1 | 227.3 | 347.9 | 121.8
XOM 824MOD01-16 | 343.8 | 68.94 | 82.7 | 103.5 | 139 | 129.3 | 82.4 | 13.5 | 65.9 | 212.9 | 41.1 | 430.9 | 236.2 | 235.5 | -0.14 | 255.3 | 239.3 | 464.1 | 227.2 | 348.1 | 119.2
XOM 824MOD01-16 | 343.9 | 68.63 | 82.7 | 103.9 | 138.9 | 129.2 | 82.6 | 13.6 | 66.1 | 212.7 | 40.3 | 430.9 | 237.2 | 236.5 | -0.13 | 256.3 | 240.3 | 464.2 | 226.9 | 347.8 | 121.8
XOM 824MOD01-16 | 344 | 69.09 | 82.7 | 103.6 | 139 | 129.2 | 82.6 | 13.6 | 66 | 212.5 | 41.3 | 431.5 | 236.9 | 236.2 | -0.1 | 256 | 239.9 | 464 | 227.3 | 348.4 | 123.7
XOM 824MOD01-16 | 344.1 | 68.72 | 82.7 | 104.1 | 138.9 | 129.2 | 82.1 | 13.5 | 66 | 212.8 | 38.9 | 432.1 | 236.1 | 235.4 | -0.1 | 255.3 | 239.3 | 464 | 227.3 | 348.3 | 124.3
XOM 824MOD01-16 | 344.2 | 68.92 | 83 | 103.6 | 139.2 | 129.2 | 82.5 | 13.6 | 65.9 | 213.4 | 40.7 | 432.7 | 236.2 | 235.5 | -0.07 | 255.4 | 239.4 | 463.9 | 227 | 347.7 | 126.4
XOM 824MOD01-16 | 344.3 | 68.99 | 82.7 | 104.1 | 138.9 | 129.2 | 82.7 | 13.6 | 66 | 213.5 | 40.6 | 432.2 | 237 | 236.3 | -0.13 | 256.1 | 240.1 | 464.1 | 226.9 | 348 | 120.1
XOM 824MOD01-16 | 344.4 | 68.75 | 83 | 104.2 | 138.9 | 129.3 | 82.5 | 13.5 | 66.4 | 213.3 | 40 | 431.3 | 236.8 | 236.1 | -0.16 | 256 | 240 | 463.7 | 227.4 | 348.5 | 118.1
XOM 824MOD01-16 | 344.5 | 68.82 | 82.5 | 103.5 | 139 | 129.3 | 82.9 | 13.6 | 65.9 | 212.6 | 41.2 | 431.1 | 237.2 | 236.5 | -0.17 | 256.2 | 240.2 | 463.8 | 227.9 | 349.2 | 115.9
XOM 824MOD01-16 | 344.6 | 68.71 | 82.7 | 104.4 | 139 | 129.3 | 82.3 | 13.6 | 66.1 | 212.8 | 40.8 | 431.6 | 237.8 | 237.1 | -0.16 | 256.8 | 240.8 | 463.8 | 227.8 | 349.2 | 118.4
XOM 824MOD01-16 | 344.7 | 68.88 | 82.8 | 104 | 139.1 | 129.4 | 82.4 | 13.5 | 65.9 | 212.7 | 40.9 | 430.9 | 235.9 | 235.3 | -0.15 | 255.2 | 239.1 | 463.8 | 227.7 | 349.1 | 119.5
XOM 824MOD01-16 | 344.8 | 68.96 | 83.1 | 104.7 | 138.9 | 129.3 | 82.3 | 13.5 | 65.7 | 213.7 | 38.8 | 432 | 235.5 | 234.9 | -0.12 | 254.8 | 238.7 | 464.2 | 227.9 | 349.8 | 122.5
XOM 824MOD01-16 | 344.9 | 68.98 | 83 | 104 | 139 | 129.5 | 82.5 | 13.5 | 66 | 213.3 | 40.7 | 432.5 | 236.8 | 236.1 | -0.13 | 256 | 239.9 | 463.9 | 227.9 | 349.6 | 121.3
XOM 824MOD01-16 | 345 | 68.79 | 82.8 | 104.2 | 138.9 | 129.3 | 82.4 | 13.6 | 66 | 211.7 | 38.6 | 430.1 | 236.8 | 236.2 | -0.15 | 256 | 239.9 | 464.2 | 228.3 | 350.1 | 120.1
XOM 824MOD01-16 | 345.1 | 68.93 | 82.7 | 104 | 139 | 129.3 | 82.5 | 13.7 | 65.9 | 213.3 | 40.4 | 431.6 | 237.7 | 237 | -0.13 | 256.8 | 240.8 | 464 | 228.1 | 349.4 | 120.2
XOM 824MOD01-16 | 345.2 | 68.88 | 82.7 | 104.7 | 139.1 | 129.2 | 82.3 | 13.7 | 66 | 213.2 | 38.6 | 432.2 | 237 | 236.3 | -0.16 | 256.1 | 240.1 | 463.9 | 228.1 | 349.5 | 118.4
XOM 824MOD01-16 | 345.3 | 68.85 | 82.9 | 104.4 | 139 | 129.3 | 82.4 | 13.6 | 66.1 | 213.4 | 39.4 | 432.6 | 235.5 | 234.8 | -0.15 | 254.7 | 238.5 | 463.8 | 228.5 | 350.1 | 119.2
XOM 824MOD01-16 | 345.4 | 68.76 | 82.5 | 104 | 139.1 | 129.3 | 82.6 | 13.7 | 66.1 | 212.3 | 40.1 | 431 | 237.3 | 236.7 | -0.14 | 256.3 | 240.3 | 463.5 | 227.9 | 349.1 | 120.1
XOM 824MOD01-16 | 345.5 | 68.54 | 82.5 | 103.5 | 138.9 | 129.2 | 82.1 | 13.7 | 66.1 | 211.8 | 38.7 | 429.4 | 237.2 | 236.5 | -0.15 | 256.2 | 240.2 | 464 | 228 | 349.5 | 118.8
XOM 824MOD01-16 | 345.6 | 68.73 | 82.7 | 104.3 | 138.9 | 129.2 | 82.6 | 13.7 | 66 | 213 | 39.1 | 432 | 234.7 | 234.1 | -0.15 | 254.1 | 237.9 | 463.9 | 228.8 | 350.7 | 118.4
XOM 824MOD01-16 | 345.7 | 68.7 | 82.8 | 103.7 | 139.1 | 129.3 | 82.3 | 13.7 | 66 | 213.4 | 40.2 | 433 | 235.5 | 234.9 | -0.17 | 254.8 | 238.8 | 463.9 | 228.5 | 350.2 | 117.6
XOM 824MOD01-16 | 345.8 | 68.76 | 82.7 | 103.9 | 139.1 | 129.4 | 82.7 | 13.7 | 66 | 212.3 | 40.6 | 429.9 | 236.2 | 235.6 | -0.14 | 255.3 | 239.3 | 463.7 | 228.3 | 349.9 | 119.5
XOM 824MOD01-16 | 345.9 | 68.7 | 82.5 | 104.1 | 138.9 | 129.2 | 82.5 | 13.7 | 66.2 | 212.2 | 38.7 | 429.7 | 236.2 | 235.6 | -0.16 | 255.3 | 239.2 | 464.1 | 228.8 | 350.5 | 117.7
XOM 824MOD01-16 | 346 | 68.97 | 82.6 | 104.1 | 138.9 | 129.4 | 82.1 | 13.7 | 65.8 | 213 | 39.3 | 432.4 | 235.2 | 234.6 | -0.14 | 254.5 | 238.5 | 464 | 228.6 | 350.6 | 120.1
XOM 824MOD01-16 | 346.1 | 68.67 | 82.4 | 104 | 139 | 129.2 | 82.2 | 13.8 | 65.9 | 212.9 | 38.4 | 432.2 | 236.5 | 235.9 | -0.16 | 255.7 | 239.5 | 464.2 | 228.9 | 350.9 | 118.2
XOM 824MOD01-16 | 346.2 | 68.75 | 82.6 | 104.2 | 139 | 129.5 | 82.8 | 13.9 | 66 | 212.7 | 40.2 | 431.9 | 236 | 235.4 | -0.16 | 255.2 | 239 | 463.9 | 228.8 | 350.8 | 117.3
XOM 824MOD01-16 | 346.3 | 68.72 | 82.7 | 104 | 138.9 | 129.3 | 82.4 | 13.8 | 66 | 212.3 | 39.8 | 431.1 | 235.7 | 235 | -0.13 | 254.8 | 238.8 | 463.8 | 229.2 | 351.2 | 122
XOM 824MOD01-16 | 346.4 | 68.76 | 82.5 | 104 | 139.1 | 129.2 | 82.5 | 13.7 | 66.1 | 212.1 | 40.5 | 430.9 | 235.5 | 234.9 | -0.15 | 254.8 | 238.7 | 463.9 | 229 | 350.9 | 118.9
XOM 824MOD01-16 | 346.5 | 68.64 | 82.4 | 103.7 | 138.9 | 129.3 | 83 | 13.8 | 66.1 | 212.4 | 40.7 | 430.6 | 236.5 | 235.8 | -0.14 | 255.6 | 239.5 | 463.8 | 229.7 | 351.4 | 120.6
XOM 824MOD01-16 | 346.6 | 68.81 | 82.7 | 104.1 | 139 | 129.2 | 82.7 | 13.8 | 66 | 212.6 | 40 | 431.9 | 237.1 | 236.4 | -0.14 | 256.2 | 240.2 | 463.8 | 229.2 | 351.4 | 119.8
XOM 824MOD01-16 | 346.7 | 69 | 82.8 | 103.3 | 139.2 | 129.3 | 82.6 | 13.7 | 65.9 | 213.4 | 41.1 | 433.2 | 236.2 | 235.5 | -0.13 | 255.5 | 239.3 | 463.8 | 229.6 | 351.7 | 121.3
XOM 824MOD01-16 | 346.8 | 68.76 | 82.8 | 104.4 | 139.1 | 129.2 | 82.5 | 13.6 | 66.2 | 212.1 | 38.5 | 430.8 | 236.7 | 236 | -0.15 | 255.9 | 239.7 | 463.9 | 229.6 | 352 | 119
XOM 824MOD01-16 | 346.9 | 68.99 | 82.9 | 103.9 | 139.1 | 129.3 | 82.4 | 13.6 | 65.9 | 212.8 | 40.1 | 431.4 | 236.2 | 235.6 | -0.14 | 255.6 | 239.4 | 463.8 | 229.8 | 352.6 | 119
XOM 824MOD01-16 | 347 | 68.83 | 82.9 | 104.2 | 139.2 | 129.4 | 82.5 | 13.5 | 66 | 213.5 | 40.9 | 433.4 | 235.8 | 235.2 | -0.12 | 255.2 | 238.9 | 463.8 | 229.3 | 351.7 | 121.8
XOM 824MOD01-16 | 347.1 | 68.72 | 82.7 | 103.9 | 139 | 129.4 | 82.6 | 13.6 | 66.1 | 213.1 | 40.3 | 432.8 | 235.9 | 235.3 | -0.17 | 255.2 | 239 | 463.9 | 229.8 | 352.3 | 117
XOM 824MOD01-16 | 347.2 | 68.94 | 82.7 | 103.9 | 138.9 | 129.1 | 82.7 | 13.7 | 66.2 | 212.8 | 40.6 | 431 | 237.6 | 237 | -0.19 | 256.8 | 240.6 | 464 | 229.8 | 352.4 | 115.1
XOM 824MOD01-16 | 347.3 | 68.9 | 83 | 103.8 | 138.8 | 129.2 | 82.3 | 13.6 | 65.4 | 213.3 | 38.7 | 430.1 | 236.6 | 235.9 | -0.17 | 256.4 | 240.1 | 464.1 | 230.2 | 352.9 | 117.2
XOM 824MOD01-16 | 347.4 | 68.87 | 82.8 | 103.6 | 138.8 | 129.2 | 82.1 | 13.5 | 65.2 | 213.5 | 38.5 | 430.6 | 236 | 235.4 | -0.21 | 255.9 | 239.7 | 464.1 | 229.9 | 352.5 | 112
XOM 824MOD01-16 | 347.5 | 68.73 | 82.8 | 103.9 | 139.1 | 129.4 | 82.6 | 13.6 | 65.7 | 213.2 | 40.2 | 430.5 | 237.7 | 237 | -0.17 | 257.4 | 241.3 | 463.8 | 229.6 | 351.8 | 116.4
XOM 824MOD01-16 | 347.6 | 68.89 | 82.9 | 104.1 | 139.2 | 129.3 | 82.7 | 13.6 | 65.6 | 213.2 | 40.7 | 429.5 | 237.7 | 237.1 | -0.14 | 257.4 | 241.3 | 463.8 | 230 | 352.8 | 120.4
XOM 824MOD01-16 | 347.7 | 68.88 | 82.7 | 103.9 | 138.9 | 129.1 | 82.3 | 13.7 | 65.5 | 212.9 | 38.4 | 430.1 | 238.3 | 237.7 | -0.14 | 257.9 | 241.9 | 463.9 | 230.3 | 353.3 | 119.7
XOM 824MOD01-16 | 347.8 | 68.87 | 82.9 | 103.8 | 139 | 129.4 | 82.4 | 13.6 | 65.5 | 213.3 | 38.3 | 430.8 | 237.7 | 237.1 | -0.13 | 257.5 | 241.3 | 464 | 230.4 | 353.2 | 122
XOM 824MOD01-16 | 347.9 | 68.97 | 82.9 | 104 | 139.1 | 129.3 | 82.2 | 13.6 | 65.6 | 213.5 | 39.1 | 431.1 | 236.7 | 236.1 | -0.2 | 256.5 | 240.4 | 463.9 | 230.6 | 353.5 | 113.4
XOM 824MOD01-16 | 348 | 68.88 | 82.7 | 104.9 | 138.9 | 129.2 | 82.2 | 14 | 65.4 | 213.2 | 38.1 | 431.5 | 235.5 | 234.9 | -0.14 | 254.9 | 238.7 | 464.1 | 230.3 | 353.3 | 120
SwRI5 | 0.1 | 66.49 | 84.8 | 105.5 | 128.4 |  |  |  | 63 | 204.7 |  | 402 | 240.9 | 238.4 | 0.07 | 234.5 | 244 | 143.3 | 232.9 | 333.6
SwRI5 | 0.2 | 67.19 | 86 | 105.1 | 133.8 |  |  |  | 57.9 | 205.6 |  | 428 | 226.9 | 224.6 | 0.06 | 221.6 | 231.3 | 140.8 | 218.1 | 315.2
SwRI5 | 0.3 | 67.22 | 86 | 105.2 | 136.1 |  |  |  | 68.5 | 207.9 |  | 425 | 233.4 | 231.2 | 0.08 | 230.3 | 237.8 | 140.8 | 209 | 306.2
SwRI5 | 0.4 | 67.25 | 86 | 105.3 | 137 |  |  |  | 67.8 | 207.7 |  | 425 | 234.1 | 231.8 | 0.08 | 230.7 | 237.8 | 139.7 | 207.9 | 304.5
SwRI5 | 0.5 | 67.08 | 84.8 | 105.4 | 137.5 |  |  |  | 61.5 | 206.8 |  | 423 | 232.8 | 230.6 | 0.08 | 229.7 | 236.8 | 138.5 | 197.3 | 296.6
SwRI5 | 0.6 | 67.11 | 84.8 | 105.4 | 137.3 |  |  |  | 56 | 206.1 |  | 422 | 231.6 | 229.4 | 0.08 | 228.8 | 235.9 | 139.9 | 212.3 | 303.9
SwRI5 | 0.7 | 67.42 | 86 | 105.3 | 136.8 |  |  |  | 56.3 | 210.9 |  | 423 | 238.5 | 236.5 | 0.08 | 239.6 | 246.8 | 138.4 | 207.7 | 303.1
SwRI5 | 0.8 | 67.28 | 86 | 105.6 | 136.5 |  |  |  | 59.6 | 212.2 |  | 416 | 241.7 | 239.6 | 0.08 | 247.3 | 255.9 | 140 | 209.9 | 301.2
SwRI5 | 0.9 | 67.24 | 86 | 105.2 | 137.1 |  |  |  | 56.2 | 211.2 |  | 417 | 238.9 | 236.8 | 0.07 | 242.7 | 251.3 | 140 | 212 | 301.4
SwRI5 | 1 | 67.28 | 86 | 105.3 | 137.3 |  |  |  | 60.6 | 212.2 |  | 419 | 240.3 | 238.2 | 0.07 | 244.4 | 252.7 | 140.1 | 212.8 | 307.4
SwRI5 | 1.1 | 67.26 | 86 | 105.6 | 137 |  |  |  | 58.1 | 211.3 |  | 416 | 239.5 | 237.3 | 0.07 | 243.5 | 252.3 | 139.5 | 211.6 | 305.1
SwRI5 | 1.2 | 67.27 | 86 | 105.6 | 137 |  |  |  | 58.1 | 211.8 |  | 417 | 239.8 | 237.6 | 0.07 | 244.2 | 252.7 | 142.3 | 208.4 | 299.6
SwRI5 | 1.3 | 67.13 | 86 | 105.2 | 136.9 |  |  |  | 60.3 | 211.6 |  | 417 | 240.2 | 238 | 0.08 | 243.8 | 252.8 | 141.6 | 205.3 | 298.3
SwRI5 | 1.4 | 67.26 | 86 | 105.5 | 137.1 |  |  |  | 57.8 | 212.1 |  | 417 | 239.9 | 237.8 | 0.06 | 245.2 | 253.7 | 141.6 | 202.7 | 298.4
SwRI5 | 1.5 | 67.33 | 86 | 105.3 | 137 |  |  |  | 55.1 | 212.5 |  | 416 | 241.4 | 239.3 | 0.09 | 248.9 | 257.4 | 141 | 208.6 | 302.2
SwRI5 | 1.6 | 67.3 | 86 | 105.3 | 136.9 |  |  |  | 59.3 | 212.5 |  | 418 | 241.2 | 239.1 | 0.09 | 247.3 | 255.4 | 138.8 | 209.1 | 299.6
SwRI5 | 1.7 | 67.24 | 86 | 105.4 | 137 |  |  |  | 58 | 212.1 |  | 417 | 240.8 | 238.8 | 0.08 | 246.9 | 255.4 | 139.7 | 210.4 | 301.3
SwRI5 | 1.8 | 67.35 | 86 | 105.4 | 137.1 |  |  |  | 59.1 | 212.5 |  | 418 | 241.2 | 239.1 | 0.09 | 247.4 | 255.9 | 141.1 | 204.5 | 300.4
SwRI5 | 1.9 | 67.3 | 86 | 105.4 | 137.3 |  |  |  | 54 | 211.9 |  | 417 | 239.3 | 237.3 | 0.08 | 246.9 | 254.7 | 139.6 | 191.9 | 286.6
SwRI5 | 2 | 67.35 | 86.8 | 105.2 | 137.2 |  |  |  | 58.5 | 212.5 |  | 419 | 240.8 | 238.7 | 0.08 | 247.8 | 255.8 | 140.2 | 205.1 | 295.7
SwRI5 | 2.1 | 67.04 | 86 | 105.6 | 137.2 |  |  |  | 58.9 | 211.5 |  | 419 | 238.1 | 235.9 | 0.08 | 243.6 | 251.1 | 140.4 | 203 | 294.1
SwRI5 | 2.2 | 67.14 | 86 | 105.2 | 137.3 |  |  |  | 55 | 210.6 |  | 417 | 237.3 | 235.1 | 0.08 | 242 | 250.8 | 142.4 | 196.5 | 290.7
SwRI5 | 2.3 | 67.04 | 86 | 105.2 | 137.1 |  |  |  | 60.2 | 211.4 |  | 418 | 239.5 | 237.3 | 0.08 | 243 | 252.4 | 141 | 201.5 | 293.5
SwRI5 | 2.4 | 67.03 | 86 | 105.6 | 137.1 |  |  |  | 58.6 | 211 |  | 416 | 238.9 | 236.7 | 0.07 | 243.1 | 252 | 141.1 | 205.4 | 296
SwRI5 | 2.5 | 67.1 | 86 | 105.3 | 137.1 |  |  |  | 57.1 | 210.9 |  | 416 | 237.9 | 235.7 | 0.08 | 242.6 | 251.3 | 142.1 | 195 | 287.8
SwRI5 | 2.6 | 67.05 | 86 | 105.2 | 137.4 |  |  |  | 55.4 | 210.6 |  | 415 | 237.2 | 235 | 0.08 | 241.6 | 250.8 | 141.1 | 196 | 289.4
SwRI5 | 2.7 | 67.07 | 84.8 | 105.1 | 137.5 |  |  |  | 59.5 | 211.5 |  | 418 | 239.5 | 237.3 | 0.08 | 243.6 | 253.6 | 140.6 | 200.9 | 291.1
SwRI5 | 2.8 | 67 | 86 | 105.4 | 137.2 |  |  |  | 59.7 | 210.9 |  | 417 | 239.4 | 237.2 | 0.08 | 243.9 | 253.4 | 140.7 | 199.6 | 292.5
SwRI5 | 2.9 | 67.02 | 86 | 105.4 | 137.1 |  |  |  | 55.1 | 210.4 |  | 415 | 237.2 | 235.1 | 0.08 | 242 | 252.2 | 141.3 | 203.5 | 292.6
SwRI5 | 3 | 67.09 | 86 | 105.2 | 137.1 |  |  |  | 57.7 | 211.3 |  | 417 | 238.1 | 235.9 | 0.09 | 243.6 | 252.5 | 142.5 | 199.7 | 293
SwRI5 | 3.1 | 67 | 86 | 105.3 | 137 |  |  |  | 61 | 211.3 |  | 417 | 240.1 | 237.9 | 0.08 | 244.7 | 253.9 | 140.2 | 199 | 288.7
SwRI5 | 3.2 | 67.09 | 86 | 105.5 | 137.4 |  |  |  | 57.5 | 210.4 |  | 415 | 239.1 | 236.9 | 0.09 | 246.3 | 253.4 | 140.4 | 200.2 | 287.4
SwRI5 | 3.3 | 67.03 | 86 | 105 | 137.3 |  |  |  | 56.2 | 210.8 |  | 416 | 238.3 | 236.1 | 0.09 | 249.4 | 252.9 | 141.6 | 198.6 | 288.5
SwRI5 | 3.4 | 67.14 | 86 | 105.4 | 137.5 |  |  |  | 60.5 | 211.5 |  | 417 | 240 | 237.8 | 0.09 | 259 | 254.4 | 140.4 | 205.5 | 293.7
SwRI5 | 3.5 | 67.19 | 86 | 105.4 | 137 |  |  |  | 57.3 | 210.5 |  | 415 | 238.2 | 236 | 0.09 | 253.5 | 253 | 140.3 | 200.5 | 289.5
SwRI5 | 3.6 | 67.08 | 86 | 105.4 | 137.2 |  |  |  | 54.9 | 210.6 |  | 416 | 237.6 | 235.4 | 0.09 | 244.8 | 253.2 | 142 | 191.8 | 284.4
SwRI5 | 3.7 | 67.3 | 86 | 105.2 | 137.2 |  |  |  | 60.2 | 211.6 |  | 418 | 239.8 | 237.6 | 0.07 | 243.9 | 254.5 | 140.9 | 193.7 | 286.7
SwRI5 | 3.8 | 66.98 | 86 | 105.6 | 137 |  |  |  | 59.7 | 211 |  | 417 | 239.4 | 237.2 | 0.09 | 243 | 254.5 | 140.9 | 193.5 | 282.1
SwRI5 | 3.9 | 66.98 | 86 | 105.3 | 137.3 |  |  |  | 54.7 | 203.7 |  | 426 | 223.7 | 221.4 | 0.08 | 220 | 228.6 | 134.8 | 199.9 | 290.5
SwRI5 | 4 | 66.75 | 86 | 105.2 | 137.8 |  |  |  | 62.2 | 204.6 |  | 430 | 227.6 | 225.2 | 0.08 | 228.1 | 229.3 | 139 | 185.9 | 277.2
SwRI5 | 4.1 | 66.77 | 86 | 105.6 | 137.4 |  |  |  | 64.1 | 204.3 |  | 429 | 228.5 | 226.2 | 0.07 | 228.3 | 230.1 | 141.2 | 207.1 | 295.5
SwRI5 | 4.2 | 67.19 | 84.8 | 105.4 | 137.2 |  |  |  | 56.2 | 203.4 |  | 426 | 225.5 | 223.2 | 0.07 | 229 | 227.9 | 140.1 | 184.3 | 277.6
SwRI5 | 4.3 | 66.83 | 86 | 105.1 | 137.4 |  |  |  | 59.9 | 204.7 |  | 429 | 228.1 | 225.8 | 0.07 | 228.3 | 229.6 | 141 | 204.1 | 292.7
SwRI5 | 4.4 | 66.81 | 86 | 105.6 | 137.3 |  |  |  | 61.4 | 203.7 |  | 427 | 228.1 | 225.7 | 0.07 | 227.3 | 229.3 | 141.7 | 186.4 | 283.1
SwRI5 | 4.5 | 66.86 | 86 | 105.3 | 137.6 |  |  |  | 58.5 | 203.8 |  | 427 | 227 | 224.7 | 0.07 | 226.3 | 228.8 | 140.4 | 190.3 | 281.5
SwRI5 | 4.6 | 66.82 | 86 | 105.2 | 137.5 |  |  |  | 65.5 | 205 |  | 430 | 229.7 | 227.3 | 0.07 | 226.8 | 230.7 | 138.4 | 194.1 | 282.6
SwRI5 | 4.7 | 66.81 | 86 | 105.3 | 137.2 |  |  |  | 55.9 | 203.4 |  | 426 | 226 | 223.7 | 0.07 | 227.4 | 228 | 140.8 | 199.6 | 288
SwRI5 | 4.8 | 66.91 | 84.8 | 105.1 | 137.4 |  |  |  | 59.8 | 204.9 |  | 429 | 227.8 | 225.4 | 0.07 | 227.1 | 229.2 | 139.5 | 200.9 | 287.7
SwRI5 | 4.9 | 66.86 | 84.8 | 105.5 | 137.2 |  |  |  | 59.2 | 203.4 |  | 427 | 226.5 | 224.2 | 0.07 | 227.2 | 228 | 139.8 | 196.3 | 285.2
SwRI5 | 5 | 66.82 | 84.8 | 105 | 137.6 |  |  |  | 60.7 | 204.3 |  | 429 | 227.9 | 225.5 | 0.07 | 226.8 | 231.8 | 140.4 | 197 | 284.9
SwRI5 | 5.1 | 67 | 84.8 | 105.3 | 137.6 |  |  |  | 65.1 | 204.9 |  | 430 | 229.3 | 227 | 0.06 | 226.4 | 230.2 | 138.8 | 186.1 | 279.6
SwRI5 | 5.2 | 66.95 | 86 | 105.4 | 137.5 |  |  |  | 59 | 203.4 |  | 426 | 227.4 | 225.1 | 0.07 | 227.3 | 228.8 | 139.8 | 196.6 | 286.3
SwRI5 | 5.3 | 66.91 | 84.8 | 105.3 | 137.4 |  |  |  | 56.1 | 203.6 |  | 426 | 226.3 | 224 | 0.07 | 227.4 | 228 | 140.8 | 198.1 | 288
SwRI5 | 5.4 | 67.18 | 84.8 | 105.1 | 137.4 |  |  |  | 61.1 | 204.8 |  | 429 | 228.4 | 226.1 | 0.06 | 226.8 | 229.5 | 138.8 | 184 | 279.9
SwRI5 | 5.5 | 66.86 | 84.8 | 105.2 | 137.5 |  |  |  | 61.6 | 205 |  | 430 | 229.1 | 226.7 | 0.06 | 227.3 | 230.7 | 140.2 | 193.4 | 282.9
SwRI5 | 5.6 | 66.67 | 84.8 | 105.4 | 137.1 |  |  |  | 59.5 | 202.9 |  | 426 | 227.7 | 225.3 | 0.07 | 226.8 | 228.6 | 139.4 | 194.4 | 286.9
SwRI5 | 5.7 | 67.05 | 86 | 105.1 | 137.4 |  |  |  | 59.7 | 204.4 |  | 429 | 226.8 | 224.5 | 0.06 | 223.8 | 226.9 | 140.1 | 190.6 | 282
SwRI5 | 5.8 | 66.73 | 84.8 | 105.4 | 132.3 |  |  |  | 58.3 | 209.3 |  | 403 | 244.8 | 242.5 | 0.07 | 257.9 | 258 | 138.8 | 219.8 | 313.8
SwRI5 | 5.9 | 67.16 | 86 | 105.3 | 135.6 |  |  |  | 59.7 | 211 |  | 419 | 239.6 | 237.5 | 0.08 | 254.7 | 253.7 | 137.6 | 215.5 | 307.2
SwRI5 | 6 | 67.04 | 86 | 105.5 | 137.2 |  |  |  | 61.1 | 210.6 |  | 420 | 238.7 | 236.6 | 0.08 | 255.6 | 253 | 137.9 | 206.5 | 296.2
SwRI5 | 6.1 | 67.13 | 84.8 | 105.5 | 137.8 |  |  |  | 53.5 | 209.3 |  | 417 | 236.5 | 234.4 | 0.08 | 255.7 | 251 | 137.4 | 188 | 282.1
SwRI5 | 6.2 | 67.19 | 86 | 105.1 | 137.5 |  |  |  | 58 | 211.1 |  | 421 | 238.1 | 235.9 | 0.08 | 256.9 | 251.6 | 137 | 181.5 | 284.1
SwRI5 | 6.3 | 67.17 | 86 | 105.3 | 137.3 |  |  |  | 62.7 | 211.4 |  | 422 | 239 | 236.9 | 0.07 | 244.7 | 252.7 | 135.9 | 207.6 | 299
SwRI5 | 6.4 | 67.18 | 84.8 | 105.5 | 137.1 |  |  |  | 56 | 209.7 |  | 418 | 237 | 234.9 | 0.07 | 244.8 | 250.7 | 139.4 | 207 | 296.3
SwRI5 | 6.5 | 67.22 | 86 | 105.3 | 137.3 |  |  |  | 55 | 210.2 |  | 419 | 236.2 | 234.1 | 0.07 | 243.8 | 250.1 | 139.4 | 209 | 297.8
SwRI5 | 6.6 | 67.14 | 84.8 | 105.2 | 137.2 |  |  |  | 60.3 | 211 |  | 421 | 239.2 | 237 | 0.07 | 244.7 | 252.3 | 139.6 | 197.8 | 286.8
SwRI5 | 6.7 | 67.14 | 86 | 105.7 | 137 |  |  |  | 60.5 | 210.8 |  | 420 | 238.4 | 236.2 | 0.08 | 238.8 | 251.6 | 138.9 | 200.4 | 293.9
SwRI5 | 6.8 | 67.13 | 84.8 | 105.3 | 137.2 |  |  |  | 54.9 | 209.4 |  | 417 | 237.1 | 234.9 | 0.08 | 239.3 | 251 | 138.3 | 195 | 282.8
SwRI5 | 6.9 | 67.08 | 86 | 105 | 137.2 |  |  |  | 56.9 | 210.8 |  | 420 | 238 | 235.8 | 0.08 | 242.2 | 251.5 | 139.6 | 204.9 | 292.1
SwRI5 | 7 | 67.07 | 86 | 105.4 | 137.2 |  |  |  | 62.7 | 211.2 |  | 421 | 239.4 | 237.2 | 0.08 | 241.9 | 252.3 | 138.5 | 198.3 | 287.2
SwRI5 | 7.1 | 67.04 | 84.8 | 105.3 | 137.2 |  |  |  | 54.4 | 209.2 |  | 417 | 236.2 | 234.1 | 0.08 | 238.2 | 250.1 | 139.9 | 200.2 | 290.8
SwRI5 | 7.2 | 67.17 | 86 | 105.3 | 137.3 |  |  |  | 57.8 | 211 |  | 420 | 238.5 | 236.3 | 0.07 | 243.3 | 251.9 | 139.1 | 192.2 | 285.1
SwRI5 | 7.3 | 67.04 | 86 | 105.6 | 137.4 |  |  |  | 61.3 | 210.8 |  | 420 | 239.1 | 236.9 | 0.07 | 241 | 252.2 | 138.7 | 194.2 | 283.3
SwRI5 | 7.4 | 67.07 | 84.8 | 105.5 | 137.2 |  |  |  | 54.4 | 209.4 |  | 417 | 236.7 | 234.5 | 0.07 | 242.2 | 250.7 | 138.9 | 183.9 | 276.4
SwRI5 | 7.5 | 67.14 | 84.8 | 105 | 137.2 |  |  |  | 57.6 | 210.6 |  | 419 | 238.4 | 236.3 | 0.07 | 245.3 | 252 | 139 | 200.9 | 291.9
SwRI5 | 7.6 | 67.26 | 86 | 105.3 | 137.3 |  |  |  | 62.3 | 211.6 |  | 421 | 239.8 | 237.6 | 0.07 | 243.2 | 252.7 | 139.4 | 190.4 | 281
SwRI5 | 7.7 | 67.09 | 86 | 105.4 | 137.3 |  |  |  | 54.2 | 209.6 |  | 417 | 237.3 | 235.1 | 0.06 | 243.2 | 251.4 | 139 | 191.3 | 282.1
SwRI5 | 7.8 | 67.13 | 86 | 105.1 | 137.4 |  |  |  | 57.4 | 210.6 |  | 419 | 237.8 | 235.6 | 0.08 | 242.9 | 251.4 | 138.1 | 202.3 | 290.6
SwRI5 | 7.9 | 67.19 | 86 | 105.4 | 137.1 |  |  |  | 62.4 | 210.9 |  | 419 | 239.9 | 237.7 | 0.07 | 243.7 | 252.9 | 139.1 | 194.1 | 282.1
SwRI5 | 8 | 67.23 | 86 | 105.4 | 137.2 |  |  |  | 54.4 | 209.6 |  | 416 | 237.1 | 234.9 | 0.07 | 242.4 | 251.2 | 138.5 | 201.7 | 287.9
SwRI5 | 8.1 | 67.17 | 84.8 | 105.2 | 137.1 |  |  |  | 58.1 | 210.9 |  | 420 | 238.7 | 236.6 | 0.08 | 244.9 | 252.4 | 138.3 | 192.6 | 285.1
SwRI5 | 8.2 | 67.15 | 86 | 105.6 | 137.2 |  |  |  | 62.6 | 211 |  | 420 | 239.7 | 237.5 | 0.07 | 239.1 | 252.5 | 139.9 | 202.3 | 288.4
SwRI5 | 8.3 | 67.19 | 84.8 | 105.5 | 137.3 |  |  |  | 52.8 | 209.8 |  | 417 | 236.5 | 234.4 | 0.07 | 251.3 | 250.7 | 139.4 | 200.9 | 289.2
SwRI5 | 8.4 | 67.16 | 86 | 105.2 | 137.1 |  |  |  | 60.5 | 211.2 |  | 421 | 239 | 236.8 | 0.06 | 244.1 | 252.2 | 138.7 | 191.9 | 280.3
SwRI5 | 8.5 | 67.05 | 86 | 105.7 | 137 |  |  |  | 61 | 210.4 |  | 419 | 239 | 236.8 | 0.07 | 243.2 | 251.9 | 139.1 | 197.9 | 284
SwRI5 | 8.6 | 67.2 | 86 | 105 | 137.4 |  |  |  | 56.9 | 211.1 |  | 420 | 238.2 | 236.1 | 0.07 | 245.5 | 251.8 | 138.3 | 201.7 | 288.3
SwRI5 | 8.7 | 67.05 | 84.8 | 105.4 | 137.2 |  |  |  | 62.4 | 211.1 |  | 420 | 239.7 | 237.5 | 0.07 | 245.5 | 252.6 | 138 | 203.7 | 289.5
SwRI5 | 8.8 | 67.13 | 84.8 | 105.5 | 137.1 |  |  |  | 54.5 | 209.6 |  | 417 | 237.2 | 235 | 0.07 | 244.9 | 251.1 | 138.8 | 196.3 | 285
SwRI5 | 8.9 | 67.18 | 86 | 105.2 | 137.2 |  |  |  | 59.2 | 211 |  | 420 | 238.8 | 236.7 | 0.08 | 244.4 | 252 | 138.1 | 197.8 | 285.5
SwRI5 | 9 | 67.07 | 86 | 105.3 | 137.2 |  |  |  | 61.9 | 211.1 |  | 420 | 239.3 | 237.1 | 0.09 | 245 | 252.1 | 138.5 | 199.8 | 288.2
SwRI5 | 9.1 | 67.24 | 86 | 105.2 | 137.3 |  |  |  | 54.6 | 210.1 |  | 418 | 236.5 | 234.4 | 0.08 | 243.5 | 250.3 | 136.7 | 182.8 | 277
SwRI5 | 9.2 | 67.17 | 86 | 105.6 | 137.1 |  |  |  | 63.1 | 211.2 |  | 421 | 239.8 | 237.6 | 0.08 | 245.4 | 252.6 | 138.6 | 192.3 | 278.2
SwRI5 | 9.3 | 67.21 | 84.8 | 105.2 | 136.9 |  |  |  | 57.9 | 209.8 |  | 418 | 237.5 | 235.4 | 0.08 | 243.4 | 250.9 | 139.1 | 173.8 | 271.9
SwRI5 | 9.4 | 67.29 | 84.8 | 105.4 | 137.2 |  |  |  | 54.3 | 210.6 |  | 419 | 237 | 234.9 | 0.08 | 242.7 | 251 | 138.3 | 193.5 | 283.4
SwRI5 | 9.5 | 67.2 | 86 | 105.4 | 137 |  |  |  | 62.6 | 211.3 |  | 421 | 240 | 237.8 | 0.07 | 244 | 252.9 | 138.2 | 198.5 | 284.3
SwRI5 | 9.6 | 67.15 | 84.8 | 105.5 | 137.2 |  |  |  | 57.1 | 209.7 |  | 418 | 237.5 | 235.4 | 0.08 | 241.3 | 251.1 | 139.1 | 192.8 | 279.6
SwRI5 | 9.7 | 67.19 | 86 | 105.1 | 137.4 |  |  |  | 56.5 | 210.8 |  | 420 | 237.1 | 235 | 0.08 | 240.8 | 250.8 | 139.1 | 197.7 | 282.7
SwRI5 | 9.8 | 67.07 | 84.8 | 105.8 | 137.3 |  |  |  | 59 | 210.1 |  | 418 | 237.6 | 235.4 | 0.08 | 240.6 | 251.1 | 138.5 | 198.4 | 284
SwRI5 | 9.9 | 67.22 | 86 | 105.2 | 137.2 |  |  |  | 54.3 | 210 |  | 418 | 236.6 | 234.4 | 0.08 | 241 | 250.8 | 139.2 | 186 | 278.9
SwRI5 | 10 | 67.32 | 86 | 105.5 | 137.3 |  |  |  | 62.1 | 211.2 |  | 421 | 239.6 | 237.4 | 0.09 | 242.1 | 252.6 | 138.7 | 191.4 | 282.7
SwRI5 | 10.1 | 67.18 | 86 | 105.5 | 137.3 |  |  |  | 54.2 | 209.6 |  | 417 | 236.8 | 234.7 | 0.08 | 239.7 | 251.1 | 139.5 | 202.7 | 288.5
SwRI5 | 10.2 | 67.28 | 86 | 105.4 | 137.4 |  |  |  | 57.4 | 211.1 |  | 421 | 237.9 | 235.8 | 0.08 | 241.4 | 251.7 | 139.1 | 201.3 | 286.5
SwRI5 | 10.3 | 67.03 | 86 | 105.4 | 137.1 |  |  |  | 60.5 | 210.4 |  | 419 | 238.9 | 236.7 | 0.08 | 243.6 | 252.4 | 132.6 | 182.8 | 277.3
SwRI5 | 10.4 | 67.14 | 86 | 105.5 | 137.2 |  |  |  | 53.2 | 209.7 |  | 417 | 236.4 | 234.3 | 0.08 | 242.6 | 250.9 | 139.1 | 187.1 | 279
SwRI5 | 10.5 | 67.2 | 86 | 105.2 | 137.2 |  |  |  | 60.2 | 211.2 |  | 421 | 239.2 | 237.1 | 0.07 | 242.7 | 252.7 | 138.6 | 190.1 | 277.5
SwRI5 | 10.6 | 67.11 | 86 | 105.6 | 137.2 |  |  |  | 55.6 | 209.4 |  | 417 | 236.8 | 234.7 | 0.08 | 240.1 | 251.1 | 138.4 | 192.5 | 278.1
SwRI5 | 10.7 | 67.17 | 86 | 105.3 | 137.4 |  |  |  | 55.7 | 210.5 |  | 419 | 237.6 | 235.5 | 0.08 | 240.4 | 251.8 | 138.6 | 202.5 | 288.5
SwRI5 | 10.8 | 67.14 | 84.8 | 105.5 | 137.3 |  |  |  | 62.4 | 210.9 |  | 420 | 239.4 | 237.2 | 0.08 | 241.3 | 252.7 | 137.4 | 193.4 | 278.8
SwRI5 | 10.9 | 67.3 | 84.8 | 105.6 | 137.2 |  |  |  | 53.7 | 209.3 |  | 417 | 236.7 | 234.6 | 0.08 | 239.9 | 251.2 | 138.7 | 184.2 | 275.2
SwRI5 | 11 | 67.28 | 86 | 105.1 | 137.3 |  |  |  | 59.6 | 211.5 |  | 421 | 239 | 236.9 | 0.08 | 241.9 | 252.6 | 139.1 | 187.6 | 279.1
SwRI5 | 11.1 | 67.09 | 86 | 105.7 | 137.3 |  |  |  | 56.8 | 209.3 |  | 417 | 237.3 | 235.2 | 0.08 | 240.9 | 251.6 | 138.3 | 194.2 | 282.2
SwRI5 | 11.2 | 67.15 | 84.8 | 105.1 | 137.3 |  |  |  | 56.3 | 210.8 |  | 419 | 237.4 | 235.3 | 0.07 | 242.1 | 251.6 | 136.7 | 190.8 | 283.2
SwRI5 | 11.3 | 67.12 | 86 | 105.6 | 136.7 |  |  |  | 60.1 | 210.2 |  | 419 | 238.1 | 235.9 | 0.07 | 242.6 | 251.7 | 138.6 | 188.4 | 278.4
SwRI5 | 11.4 | 67.27 | 84.8 | 105.1 | 137 |  |  |  | 53.5 | 210 |  | 418 | 236.3 | 234.2 | 0.08 | 241.4 | 250.9 | 138.6 | 189.7 | 281.9
SwRI5 | 11.5 | 67.25 | 84.8 | 105.2 | 137.3 |  |  |  | 61.2 | 211.5 |  | 421 | 239.6 | 237.4 | 0.07 | 243.2 | 253 | 138.7 | 190.3 | 279.9
SwRI5 | 11.6 | 67.17 | 84.8 | 105.5 | 137.4 |  |  |  | 54.8 | 209.4 |  | 417 | 237.1 | 235 | 0.08 | 241.1 | 251.6 | 137.4 | 185.3 | 276.3
SwRI5 | 11.7 | 67.42 | 84.8 | 105.6 | 137.5 |  |  |  | 58 | 211.4 |  | 421 | 238.6 | 236.4 | 0.07 | 242.7 | 252.5 | 138.5 | 187.6 | 278.8
SwRI5 | 11.8 | 67.27 | 86 | 105.3 | 137.2 |  |  |  | 58.4 | 210 |  | 418 | 237.7 | 235.5 | 0.08 | 242.2 | 251.7 | 139.2 | 189.8 | 280.6
SwRI5 | 11.9 | 67.31 | 86 | 105.4 | 137.4 |  |  |  | 53.7 | 210.1 |  | 418 | 236.8 | 234.7 | 0.08 | 241.1 | 251.7 | 138.5 | 194.3 | 282
SwRI5 | 12 | 67.27 | 86 | 105.4 | 137.1 |  |  |  | 63.1 | 211.5 |  | 422 | 239.9 | 237.7 | 0.08 | 243 | 253.3 | 138.2 | 190.8 | 276.4
SwRI5 | 12.1 | 67.09 | 86 | 105.4 | 137 |  |  |  | 53.6 | 209.7 |  | 417 | 236.2 | 234 | 0.08 | 240.6 | 251.1 | 137.5 | 197.3 | 283.4
SwRI5 | 12.2 | 67.27 | 86 | 105.1 | 137.3 |  |  |  | 59.7 | 211.1 |  | 421 | 238.9 | 236.7 | 0.07 | 241.4 | 252.7 | 137.3 | 196 | 283.5
SwRI5 | 12.3 | 67.14 | 84.8 | 105.3 | 137.2 |  |  |  | 56.6 | 210.1 |  | 418 | 236.7 | 234.5 | 0.08 | 239.8 | 251.2 | 138.3 | 186.1 | 276
SwRI5 | 12.4 | 67.16 | 86 | 105.2 | 137.4 |  |  |  | 57.3 | 210.7 |  | 419 | 237.8 | 235.7 | 0.07 | 241.1 | 252.1 | 138.5 | 186.8 | 278
SwRI5 | 12.5 | 67.11 | 86 | 105.3 | 137 |  |  |  | 63 | 211.1 |  | 421 | 239.9 | 237.7 | 0.07 | 243.2 | 253.5 | 137.2 | 192.1 | 282
SwRI5 | 12.6 | 67.16 | 86 | 105.5 | 137.2 |  |  |  | 53.4 | 210.1 |  | 418 | 236.5 | 234.3 | 0.06 | 241 | 251.5 | 138.1 | 179.8 | 273.7
SwRI5 | 12.7 | 67.28 | 86 | 105.4 | 137.2 |  |  |  | 62.9 | 211.5 |  | 422 | 239.7 | 237.5 | 0.07 | 242.4 | 253.3 | 137.3 | 195.8 | 282.3
SwRI5 | 12.8 | 67.19 | 86 | 105.6 | 137.1 |  |  |  | 54.2 | 209.6 |  | 417 | 236.1 | 234 | 0.07 | 240.4 | 251 | 138.8 | 190.2 | 279.4
SwRI5 | 12.9 | 67.35 | 84.8 | 105.2 | 137.3 |  |  |  | 61.6 | 211.7 |  | 422 | 239.4 | 237.2 | 0.07 | 241.8 | 253.2 | 137.7 | 190.2 | 280.7
SwRI5 | 13 | 67.1 | 84.8 | 105.6 | 137.2 |  |  |  | 55.8 | 209.5 |  | 417 | 236.9 | 234.7 | 0.07 | 240.7 | 251.6 | 137.9 | 196 | 282.1
SwRI5 | 13.1 | 67.27 | 84.8 | 105 | 137.4 |  |  |  | 57.2 | 211 |  | 420 | 238.2 | 236 | 0.06 | 241.1 | 252.5 | 137.6 | 190.5 | 280.9
SwRI5 | 13.2 | 67.22 | 86 | 105.7 | 137.2 |  |  |  | 60.4 | 210.5 |  | 419 | 238.9 | 236.7 | 0.07 | 242.2 | 253 | 138 | 191.5 | 277.6
SwRI5 | 13.3 | 67.14 | 86 | 105.2 | 137.2 |  |  |  | 56.3 | 211.1 |  | 420 | 238.2 | 236.1 | 0.06 | 242 | 252.8 | 136.4 | 197.7 | 283.3
SwRI5 | 13.4 | 67.18 | 86 | 105.7 | 137 |  |  |  | 63.3 | 211.1 |  | 421 | 239.9 | 237.7 | 0.07 | 242.6 | 253.6 | 137.6 | 193.9 | 279.1
SwRI5 | 13.5 | 67.31 | 84.8 | 105.3 | 137.4 |  |  |  | 54.8 | 210.2 |  | 419 | 236.8 | 234.7 | 0.07 | 241.2 | 251.7 | 138.7 | 189.7 | 280.3
SwRI5 | 13.6 | 67.21 | 86 | 105.2 | 137.3 |  |  |  | 63 | 211 |  | 420 | 239.7 | 237.5 | 0.06 | 242.5 | 253.4 | 136.9 | 183.6 | 274.1
SwRI5 | 13.7 | 67.21 | 86 | 105.4 | 137 |  |  |  | 52.9 | 209.7 |  | 417 | 236.7 | 234.6 | 0.07 | 243.6 | 252 | 138 | 193.7 | 280.8
SwRI5 | 13.8 | 67.25 | 86 | 105.2 | 137.3 |  |  |  | 59.8 | 211.5 |  | 421 | 239.5 | 237.3 | 0.07 | 246.6 | 253.6 | 137.8 | 198.5 | 283.7
SwRI5 | 13.9 | 67.13 | 86 | 105.6 | 137.3 |  |  |  | 56.6 | 209.9 |  | 418 | 237.2 | 235 | 0.06 | 239.9 | 252 | 138.8 | 188.1 | 279.3
SwRI5 | 14 | 67.17 | 86 | 105.1 | 137.4 |  |  |  | 55.6 | 210.5 |  | 419 | 237.2 | 235.1 | 0.07 | 240.8 | 252 | 137.4 | 197 | 283.4
SwRI5 | 14.1 | 67.21 | 86 | 105.5 | 137.1 |  |  |  | 62 | 211 |  | 420 | 239.3 | 237.2 | 0.07 | 242.4 | 253.3 | 137.4 | 191.7 | 282.6
SwRI5 | 14.2 | 67.3 | 86 | 105.1 | 137.2 |  |  |  | 55.4 | 210.3 |  | 419 | 237.3 | 235.2 | 0.07 | 241.3 | 252.3 | 137.6 | 184.1 | 273.3
SwRI5 | 14.3 | 67.31 | 86 | 105.4 | 137.1 |  |  |  | 63.1 | 211.8 |  | 421 | 240.1 | 237.9 | 0.06 | 242.8 | 253.9 | 136.7 | 195.1 | 282.9
SwRI5 | 14.4 | 67.18 | 86 | 105.5 | 137.3 |  |  |  | 52.4 | 209.7 |  | 417 | 235.7 | 233.6 | 0.06 | 240.1 | 251.2 | 137.8 | 195 | 283.5
SwRI5 | 14.5 | 67.36 | 86 | 105.1 | 137.3 |  |  |  | 61.7 | 211.6 |  | 422 | 239.8 | 237.6 | 0.06 | 242.6 | 254 | 137.3 | 194.6 | 281.8
SwRI5 | 14.6 | 67.21 | 84.8 | 105.6 | 137.3 |  |  |  | 53.5 | 209.5 |  | 417 | 236.8 | 234.7 | 0.06 | 240.6 | 252.2 | 136.7 | 177 | 273.1
SwRI5 | 14.7 | 67.33 | 86 | 105.1 | 137.3 |  |  |  | 58.9 | 211.2 |  | 421 | 239.2 | 237 | 0.06 | 242.1 | 253.6 | 137 | 184 | 276.9
SwRI5 | 14.8 | 67.19 | 86 | 105.6 | 137.3 |  |  |  | 58 | 209.9 |  | 418 | 237.3 | 235.1 | 0.07 | 241.5 | 252.1 | 137.3 | 184.9 | 275.4
SwRI5 | 14.9 | 67.3 | 86 | 105 | 137.5 |  |  |  | 56.9 | 211.2 |  | 421 | 238.6 | 236.4 | 0.07 | 242.6 | 253.3 | 137.2 | 192.9 | 279.4
SwRI5 | 15 | 67.17 | 86 | 105.5 | 137 |  |  |  | 58 | 209.9 |  | 418 | 237.7 | 235.5 | 0.06 | 241.1 | 252.5 | 137.6 | 191.6 | 278.2
SwRI5 | 15.1 | 67.35 | 86 | 105.1 | 137.3 |  |  |  | 57.8 | 211.4 |  | 421 | 238.7 | 236.6 | 0.07 | 241.5 | 253.4 | 136.9 | 193.4 | 279.7
SwRI5 | 15.2 | 67.28 | 86 | 105.7 | 137.1 |  |  |  | 60.5 | 210.8 |  | 420 | 239 | 236.8 | 0.06 | 241.6 | 253.4 | 137 | 191.8 | 279.2
SwRI5 | 15.3 | 67.32 | 86 | 105.2 | 137.4 |  |  |  | 54.2 | 210.1 |  | 418 | 237 | 234.9 | 0.07 | 241.9 | 252.5 | 137.2 | 197.1 | 283.1
SwRI5 | 15.4 | 67.31 | 86 | 105.6 | 137.4 |  |  |  | 64.6 | 211.7 |  | 422 | 240.5 | 238.2 | 0.07 | 242.5 | 254.4 | 137.5 | 194.1 | 280.7
SwRI5 | 15.5 | 67.24 | 86 | 105.6 | 137.3 |  |  |  | 52.6 | 210 |  | 417 | 236 | 233.9 | 0.07 | 240.8 | 251.8 | 137.4 | 191.6 | 278.6
SwRI5 | 15.6 | 67.28 | 86 | 105.2 | 137.3 |  |  |  | 58.9 | 211.1 |  | 420 | 239 | 236.8 | 0.06 | 241.6 | 253.6 | 137.7 | 191.9 | 278.9
SwRI5 | 15.7 | 67.19 | 86 | 105.8 | 137 |  |  |  | 58.1 | 210.3 |  | 418 | 238.3 | 236.1 | 0.06 | 241.7 | 253.2 | 137 | 169.3 | 268.2
SwRI5 | 15.8 | 67.29 | 86 | 105 | 137.3 |  |  |  | 57 | 211 |  | 420 | 238 | 235.8 | 0.06 | 241.3 | 253 | 136.3 | 197.3 | 282.5
SwRI5 | 15.9 | 67.33 | 86 | 105.2 | 137.2 |  |  |  | 57.6 | 210.6 |  | 419 | 238 | 235.8 | 0.06 | 241.4 | 253.1 | 137.3 | 185.8 | 276.6
SwRI5 | 16 | 67.28 | 86 | 105.6 | 137.3 |  |  |  | 58.8 | 210.6 |  | 419 | 238.9 | 236.7 | 0.06 | 243.1 | 253.7 | 137.5 | 192.3 | 280.4
SwRI5 | 16.1 | 67.32 | 84.8 | 105.3 | 137.2 |  |  |  | 52.9 | 209.8 |  | 417 | 235.9 | 233.8 | 0.07 | 242.2 | 251.8 | 136.9 | 190.7 | 276.5
SwRI5 | 16.2 | 67.42 | 86 | 105.3 | 137.4 |  |  |  | 61.6 | 211.8 |  | 421 | 240.4 | 238.2 | 0.06 | 243.5 | 254.9 | 137.1 | 193.6 | 278.9
SwRI5 | 16.3 | 67.2 | 86 | 105.8 | 137.4 |  |  |  | 57.4 | 209.9 |  | 417 | 238.1 | 235.9 | 0.07 | 241.9 | 253.3 | 137.1 | 189.3 | 278.9
SwRI5 | 16.4 | 67.31 | 86 | 105 | 137.4 |  |  |  | 56.8 | 211 |  | 419 | 238.5 | 236.3 | 0.07 | 244.6 | 253.7 | 137.6 | 191.7 | 280.6
SwRI5 | 16.5 | 67.27 | 86 | 105.6 | 137.3 |  |  |  | 62.8 | 211.4 |  | 420 | 240.5 | 238.3 | 0.07 | 244.5 | 255 | 137.3 | 193.2 | 278.5
SwRI5 | 16.6 | 67.23 | 84.8 | 105.4 | 137.5 |  |  |  | 52.5 | 210 |  | 417 | 236.9 | 234.7 | 0.06 | 241.5 | 252.9 | 137 | 174.8 | 269
SwRI5 | 16.7 | 67.33 | 86 | 105.3 | 137.3 |  |  |  | 62.8 | 211.8 |  | 422 | 240.6 | 238.4 | 0.06 | 242.4 | 255.2 | 136.3 | 188.7 | 281
SwRI5 | 16.8 | 67.26 | 84.8 | 105.5 | 137.4 |  |  |  | 55.3 | 209.7 |  | 417 | 237.8 | 235.6 | 0.07 | 240.9 | 253.4 | 136.2 | 193.4 | 282.4
SwRI5 | 16.9 | 67.33 | 86 | 105.1 | 137.3 |  |  |  | 57 | 211.3 |  | 420 | 239 | 236.8 | 0.06 | 242.2 | 254.1 | 136.7 | 184.8 | 276.4
SwRI5 | 17 | 67.38 | 86 | 105.6 | 136.9 |  |  |  | 62.2 | 211 |  | 420 | 239.9 | 237.7 | 0.06 | 243.3 | 254.6 | 136.7 | 185.4 | 274.9
SwRI5 | 17.1 | 67.15 | 86 | 105.5 | 137.2 |  |  |  | 53.6 | 209.6 |  | 417 | 237.2 | 235 | 0.06 | 240.8 | 253.2 | 136.6 | 190.1 | 277.2
SwRI5 | 17.2 | 67.37 | 86 | 105.1 | 137.5 |  |  |  | 60.2 | 211.6 |  | 421 | 239.6 | 237.5 | 0.07 | 242.1 | 254.6 | 136.5 | 190.8 | 277
SwRI5 | 17.3 | 67.39 | 86 | 105.8 | 137.2 |  |  |  | 58.6 | 210.3 |  | 418 | 238.2 | 236 | 0.07 | 242.1 | 253.3 | 136 | 188.5 | 276.8
SwRI5 | 17.4 | 67.35 | 86 | 105.1 | 137.4 |  |  |  | 54.8 | 210.6 |  | 419 | 237.5 | 235.3 | 0.06 | 240.9 | 253.2 | 136.7 | 198.9 | 284.1
SwRI5 | 17.5 | 67.33 | 86 | 105.5 | 136.8 |  |  |  | 64.8 | 211.7 |  | 421 | 241 | 238.8 | 0.06 | 243.5 | 255.2 | 137.1 | 187.7 | 277.6
SwRI5 | 17.6 | 67.24 | 84.8 | 105.5 | 137.1 |  |  |  | 54.1 | 209.5 |  | 417 | 236.8 | 234.6 | 0.06 | 241.1 | 252.7 | 137.2 | 191.3 | 276.2
SwRI5 | 17.7 | 67.41 | 86 | 105.1 | 137.3 |  |  |  | 59 | 211.7 |  | 422 | 239.1 | 236.9 | 0.07 | 241.7 | 254 | 136.7 | 181.1 | 274.9
SwRI5 | 17.8 | 67.26 | 86 | 105.8 | 137.2 |  |  |  | 60.9 | 210.7 |  | 419 | 239.6 | 237.4 | 0.06 | 245.1 | 254.4 | 136.8 | 188.7 | 275
SwRI5 | 17.9 | 67.25 | 86 | 105.1 | 137.4 |  |  |  | 52.9 | 210.2 |  | 418 | 236.2 | 234.1 | 0.06 | 240.3 | 252.3 | 136.8 | 191.4 | 277.2
SwRI5 | 18 | 67.29 | 86 | 105.3 | 137.3 |  |  |  | 65.5 | 211.8 |  | 422 | 241.1 | 238.9 | 0.06 | 243.7 | 255.4 | 137 | 188.9 | 276
SwRI5 | 18.1 | 67.28 | 86 | 105.5 | 137.1 |  |  |  | 54.7 | 209.9 |  | 417 | 237.4 | 235.2 | 0.06 | 242.2 | 253.3 | 135.2 | 190 | 275.6
SwRI5 | 18.2 | 67.38 | 86 | 105.1 | 137.1 |  |  |  | 58.4 | 211.3 |  | 421 | 239.7 | 237.5 | 0.05 | 242.8 | 254.8 | 136.2 | 180.2 | 273.4
SwRI5 | 18.3 | 67.27 | 86 | 105.8 | 137.1 |  |  |  | 59 | 210.6 |  | 419 | 238.5 | 236.3 | 0.06 | 242 | 253.7 | 135.6 | 185.9 | 275.9
SwRI5 | 18.4 | 67.41 | 84.8 | 104.9 | 137.2 |  |  |  | 54.9 | 210.5 |  | 419 | 237.8 | 235.7 | 0.05 | 241.3 | 253.6 | 136.5 | 189.7 | 276.3
SwRI5 | 18.5 | 67.34 | 84.8 | 105.3 | 137.1 |  |  |  | 64.9 | 212 |  | 422 | 240.7 | 238.5 | 0.05 | 243.8 | 255.1 | 135.6 | 196.7 | 281.7
SwRI5 | 18.6 | 67.21 | 86 | 105.6 | 137.1 |  |  |  | 53.9 | 209.7 |  | 417 | 236.1 | 233.9 | 0.06 | 240.3 | 252 | 138.4 | 188.3 | 273.5
SwRI5 | 18.7 | 67.43 | 84.8 | 105 | 137.5 |  |  |  | 58 | 211.5 |  | 421 | 239.3 | 237.2 | 0.06 | 243 | 254.6 | 135.6 | 196.4 | 281.5
SwRI5 | 18.8 | 67.25 | 84.8 | 105.7 | 137.1 |  |  |  | 59.9 | 210.3 |  | 418 | 239 | 236.8 | 0.06 | 242.1 | 254 | 136.6 | 194.3 | 280.1
SwRI5 | 18.9 | 67.27 | 84.8 | 105.2 | 137.2 |  |  |  | 53.5 | 210.2 |  | 418 | 236.8 | 234.7 | 0.06 | 240.5 | 252.7 | 137.9 | 189.5 | 274.3
SwRI5 | 19 | 67.39 | 86 | 105.5 | 137.1 |  |  |  | 64.4 | 212.1 |  | 422 | 240.6 | 238.3 | 0.05 | 243 | 255.1 | 137.1 | 201.8 | 286.7
SwRI5 | 19.1 | 67.27 | 84.8 | 105.5 | 137.2 |  |  |  | 53.5 | 209.6 |  | 416 | 236.8 | 234.7 | 0.06 | 242.2 | 252.8 | 135.7 | 177.6 | 271.3
SwRI5 | 19.2 | 67.36 | 86 | 105.1 | 137.4 |  |  |  | 57.7 | 211.7 |  | 421 | 238.2 | 236.1 | 0.05 | 241.6 | 253.4 | 136.4 | 171.8 | 265.1
SwRI5 | 19.3 | 67.27 | 86 | 105.8 | 137.1 |  |  |  | 61.8 | 210.9 |  | 419 | 239.1 | 236.9 | 0.06 | 242.8 | 253.9 | 137.1 | 195 | 280.3
SwRI5 | 19.4 | 67.2 | 84.8 | 105.4 | 137.4 |  |  |  | 52.6 | 210 |  | 417 | 236.7 | 234.6 | 0.05 | 242.5 | 252.7 | 136.6 | 180.9 | 273.5
SwRI5 | 19.5 | 67.34 | 86 | 105.3 | 137.4 |  |  |  | 65 | 212.2 |  | 422 | 240.3 | 238.1 | 0.06 | 244.6 | 254.8 | 136.6 | 191.6 | 279.2
SwRI5 | 19.6 | 67.21 | 86 | 105.5 | 137.3 |  |  |  | 53.7 | 209.5 |  | 416 | 237.1 | 234.9 | 0.05 | 242.2 | 253.1 | 137.1 | 188.6 | 274.9
SwRI5 | 19.7 | 67.4 | 84.8 | 105.1 | 137.2 |  |  |  | 60.9 | 211.8 |  | 421 | 239.4 | 237.2 | 0.05 | 244.4 | 254.2 | 136 | 186 | 273
SwRI5 | 19.8 | 67.17 | 86 | 105.7 | 137 |  |  |  | 57.9 | 210 |  | 417 | 238.2 | 236 | 0.06 | 242.2 | 253.4 | 137.1 | 191.8 | 278.5
SwRI5 | 19.9 | 67.41 | 86 | 104.9 | 137 |  |  |  | 56.3 | 210.9 |  | 419 | 238.4 | 236.2 | 0.06 | 242.2 | 253.9 | 136.4 | 191.9 | 277.9
SwRI5 | 20 | 67.26 | 86 | 105.5 | 137.1 |  |  |  | 65.2 | 211.9 |  | 422 | 240.6 | 238.3 | 0.06 | 243 | 254.8 | 137.4 | 191.6 | 278.8
SwRI5 | 20.1 | 67.29 | 86 | 105.5 | 137.6 |  |  |  | 53.1 | 209.8 |  | 417 | 236.6 | 234.4 | 0.06 | 240.5 | 252.7 | 137.5 | 191.2 | 277.6
SwRI5 | 20.2 | 67.47 | 86 | 105.1 | 137.3 |  |  |  | 60.7 | 211.8 |  | 421 | 239.4 | 237.2 | 0.05 | 242.9 | 254.2 | 136.3 | 156.3 | 260.7
SwRI5 | 20.3 | 67.11 | 86 | 105.8 | 137.1 |  |  |  | 60.3 | 210.7 |  | 419 | 239.5 | 237.3 | 0.06 | 243.1 | 254.5 | 136.8 | 195.2 | 279.7
SwRI5 | 20.4 | 67.28 | 86 | 105.2 | 137.4 |  |  |  | 52.6 | 210.2 |  | 417 | 236.9 | 234.7 | 0.06 | 241.4 | 252.9 | 137.4 | 194.4 | 280.1
SwRI5 | 20.5 | 67.34 | 86 | 105.7 | 136.9 |  |  |  | 65.3 | 211.9 |  | 422 | 240.8 | 238.5 | 0.06 | 243.4 | 255 | 136.8 | 185.8 | 275.7
SwRI5 | 20.6 | 67.21 | 84.8 | 105.5 | 137 |  |  |  | 54.5 | 209.6 |  | 416 | 236.5 | 234.3 | 0.06 | 241 | 252.1 | 137.4 | 182.3 | 274.3
SwRI5 | 20.7 | 67.44 | 86 | 105 | 137.3 |  |  |  | 58.8 | 211.9 |  | 421 | 239.3 | 237.1 | 0.06 | 244.5 | 254.2 | 136.8 | 193.3 | 279.6
SwRI5 | 20.8 | 67.15 | 84.8 | 105.6 | 137.2 |  |  |  | 59.5 | 210.2 |  | 418 | 238.1 | 235.9 | 0.05 | 243 | 253.1 | 136.4 | 185.5 | 274.4
SwRI5 | 20.9 | 67.36 | 86 | 105 | 137.6 |  |  |  | 54.3 | 210.8 |  | 419 | 237.4 | 235.2 | 0.05 | 243.6 | 253.2 | 136.1 | 190.5 | 276.8
SwRI5 | 21 | 67.27 | 86 | 105.5 | 137.3 |  |  |  | 64.4 | 211.3 |  | 420 | 240.5 | 238.3 | 0.05 | 245.6 | 254.9 | 136.7 | 194.4 | 277.1
SwRI5 | 21.1 | 67.31 | 86 | 105.4 | 137.5 |  |  |  | 52.1 | 209.8 |  | 416 | 236.4 | 234.2 | 0.06 | 241.6 | 252.4 | 136.6 | 191.1 | 275.8
SwRI5 | 21.2 | 67.3 | 86 | 105.3 | 137.3 |  |  |  | 62.6 | 211.9 |  | 422 | 240.1 | 237.9 | 0.05 | 243.6 | 254.8 | 137.1 | 191 | 277.3
SwRI5 | 21.3 | 67.18 | 86 | 105.6 | 137.2 |  |  |  | 56.4 | 209.9 |  | 417 | 237.5 | 235.3 | 0.06 | 242 | 252.9 | 135.9 | 178 | 270.6
SwRI5 | 21.4 | 67.4 | 86 | 105 | 137.2 |  |  |  | 56.4 | 211 |  | 419 | 237.8 | 235.7 | 0.06 | 241.7 | 253.1 | 136.5 | 179.3 | 270.2
SwRI5 | 21.5 | 67.16 | 86 | 105.8 | 137.3 |  |  |  | 63.9 | 211.6 |  | 420 | 240.4 | 238.2 | 0.05 | 243.4 | 254.8 | 136.3 | 189.7 | 275.9
SwRI5 | 21.6 | 67.27 | 86 | 105.4 | 137.3 |  |  |  | 52.5 | 210 |  | 417 | 236.6 | 234.5 | 0.05 | 241.1 | 252.5 | 137 | 184.3 | 274.2
SwRI5 | 21.7 | 67.34 | 86 | 105.3 | 137.5 |  |  |  | 63.9 | 211.9 |  | 421 | 240.5 | 238.3 | 0.05 | 243.4 | 254.9 | 137 | 185 | 276
SwRI5 | 21.8 | 67.25 | 86 | 105.5 | 137.3 |  |  |  | 56.3 | 209.8 |  | 417 | 237.3 | 235.1 | 0.06 | 241.1 | 252.7 | 137.3 | 181.5 | 272.4
SwRI5 | 21.9 | 67.29 | 86 | 105.1 | 137.3 |  |  |  | 58.1 | 211.3 |  | 420 | 238.7 | 236.5 | 0.06 | 242.1 | 253.7 | 136.6 | 187.3 | 276.4
SwRI5 | 22 | 67.22 | 84.8 | 105.7 | 137.3 |  |  |  | 56.7 | 209.8 |  | 416 | 237.5 | 235.3 | 0.05 | 241.3 | 252.8 | 137.1 | 184.3 | 274.2
SwRI5 | 22.1 | 67.34 | 86 | 105.2 | 137.2 |  |  |  | 60.1 | 212.1 |  | 421 | 239.4 | 237.2 | 0.06 | 242.2 | 254.1 | 137 | 190.6 | 279.3
SwRI5 | 22.2 | 67.32 | 86 | 105.4 | 137.6 |  |  |  | 52.5 | 209.1 |  | 415 | 236.2 | 234.1 | 0.06 | 241.6 | 252.3 | 137 | 184.4 | 273
SwRI5 | 22.3 | 67.26 | 86 | 105.4 | 137.3 |  |  |  | 65.1 | 212 |  | 421 | 240.4 | 238.2 | 0.06 | 243.6 | 254.6 | 137.5 | 198.5 | 283.5
SwRI5 | 22.4 | 67.32 | 84.8 | 105 | 137.4 |  |  |  | 53.9 | 210.5 |  | 418 | 237.3 | 235.2 | 0.05 | 242.4 | 253.1 | 137.6 | 196 | 279.9
SwRI5 | 22.5 | 67.26 | 86 | 105.6 | 137 |  |  |  | 57 | 210.4 |  | 417 | 237.6 | 235.4 | 0.05 | 242 | 253 | 137.3 | 195 | 280.7
SwRI5 | 22.6 | 67.34 | 86 | 105.3 | 137.5 |  |  |  | 61.4 | 212 |  | 421 | 239.8 | 237.6 | 0.05 | 244 | 254.6 | 137.2 | 190.1 | 278.3
SwRI5 | 22.7 | 67.16 | 86 | 105.5 | 137.6 |  |  |  | 51.5 | 209.6 |  | 415 | 235.6 | 233.4 | 0.06 | 241.1 | 251.8 | 137.2 | 191.8 | 273.5
SwRI5 | 22.8 | 67.28 | 86 | 105.5 | 137.5 |  |  |  | 65.2 | 211.8 |  | 420 | 241 | 238.8 | 0.06 | 243.6 | 255.1 | 136.6 | 193.5 | 278.8
SwRI5 | 22.9 | 67.36 | 84.8 | 105.2 | 137.5 |  |  |  | 57 | 211.2 |  | 419 | 238.4 | 236.2 | 0.06 | 243.3 | 253.7 | 137 | 185.4 | 274.4
SwRI5 | 23 | 67.18 | 86 | 105.7 | 137 |  |  |  | 55.1 | 209.7 |  | 415 | 236.7 | 234.5 | 0.06 | 243.8 | 252.4 | 137.6 | 182.3 | 273.7
SwRI5 | 23.1 | 67.29 | 86 | 105.3 | 137.5 |  |  |  | 65.9 | 212.3 |  | 421 | 241.3 | 239.1 | 0.05 | 246.6 | 255.5 | 135.5 | 194.2 | 279.9
SwRI5 | 23.2 | 67.62 | 86 | 105.1 | 137.5 |  |  |  | 55.9 | 211.2 |  | 418 | 237.8 | 235.7 | 0.05 | 243.2 | 253.2 | 137.2 | 187 | 273.2
SwRI5 | 23.3 | 67.14 | 86 | 105.7 | 137.3 |  |  |  | 55 | 209.7 |  | 415 | 236.9 | 234.8 | 0.05 | 241.7 | 252.7 | 138.9 | 196.2 | 280.8
SwRI5 | 23.4 | 67.43 | 86 | 105.2 | 137.4 |  |  |  | 64.8 | 212.5 |  | 422 | 240.7 | 238.6 | 0.05 | 245.3 | 255.2 | 137 | 185.9 | 273.7
SwRI5 | 23.5 | 67.39 | 84.8 | 105 | 137.5 |  |  |  | 54.1 | 210.7 |  | 418 | 237.5 | 235.4 | 0.05 | 242.3 | 253.3 | 138.6 | 190.6 | 278.9
SwRI5 | 23.6 | 67.19 | 86 | 105.7 | 137.1 |  |  |  | 56.3 | 209.9 |  | 416 | 237.6 | 235.5 | 0.06 | 242.1 | 253.1 | 138.3 | 185.1 | 273.9
SwRI5 | 23.7 | 67.3 | 86 | 105.4 | 137.3 |  |  |  | 66.6 | 212.6 |  | 422 | 241.1 | 239 | 0.05 | 244.9 | 255.2 | 138.8 | 195.3 | 280.2
SwRI5 | 23.8 | 67.26 | 84.8 | 105 | 137.7 |  |  |  | 55.5 | 210.9 |  | 418 | 238 | 235.8 | 0.06 | 244.4 | 253.5 | 139.4 | 192 | 276.2
SwRI5 | 23.9 | 67.11 | 86 | 105.6 | 137.4 |  |  |  | 53.5 | 209.4 |  | 415 | 236.8 | 234.7 | 0.06 | 243.2 | 252.8 | 139.1 | 181 | 272.6
SwRI5 | 24 | 67.23 | 86 | 105.4 | 137.2 |  |  |  | 64.5 | 211.6 |  | 420 | 240.6 | 238.4 | 0.05 | 249.7 | 255 | 138.4 | 176.7 | 263.7
SwRI5 | 24.1 | 67.29 | 86 | 105.1 | 136.9 |  |  |  | 59.7 | 212 |  | 421 | 239.3 | 237.1 | 0.05 | 246.8 | 254.1 | 139.8 | 166.8 | 265.7
SwRI5 | 24.2 | 67.31 | 86 | 105.4 | 137.3 |  |  |  | 52 | 209.7 |  | 415 | 235.3 | 233.2 | 0.05 | 243.4 | 251.4 | 139.6 | 181 | 268.7
SwRI5 | 24.3 | 67.24 | 84.8 | 105.6 | 137.4 |  |  |  | 62.7 | 211.2 |  | 419 | 239.6 | 237.4 | 0.05 | 245.3 | 254.2 | 138.7 | 187.4 | 276
SwRI5 | 24.4 | 67.26 | 84.8 | 105.2 | 137.2 |  |  |  | 62.7 | 212.2 |  | 421 | 240.6 | 238.5 | 0.05 | 248.4 | 255.1 | 137.8 | 175 | 268.2
SwRI5 | 24.5 | 67.59 | 86 | 105.2 | 137.4 |  |  |  | 54.7 | 211.3 |  | 419 | 237 | 234.9 | 0.06 | 245.7 | 252.8 | 139.5 | 172.7 | 270.3
SwRI5 | 24.6 | 67.22 | 84.8 | 105.6 | 137.2 |  |  |  | 53.8 | 209.1 |  | 415 | 235.9 | 233.8 | 0.07 | 243.2 | 251.8 | 139 | 191.9 | 277
SwRI5 | 24.7 | 67.08 | 86 | 105.4 | 137.4 |  |  |  | 64.8 | 212.1 |  | 421 | 240.8 | 238.6 | 0.06 | 245.9 | 255 | 134.7 | 186.1 | 275.2
SwRI5 | 24.8 | 67.31 | 86 | 105.1 | 137.4 |  |  |  | 59 | 211.9 |  | 421 | 239.1 | 237 | 0.06 | 244.6 | 254.1 | 138.8 | 193.5 | 277.9
SwRI5 | 24.9 | 67.23 | 84.8 | 105.5 | 137.2 |  |  |  | 51.5 | 209.5 |  | 415 | 234.7 | 232.6 | 0.06 | 245.2 | 251 | 140.4 | 191.2 | 279.1
SwRI5 | 25 | 67.12 | 86 | 105.6 | 137.1 |  |  |  | 60.3 | 210.5 |  | 418 | 238.3 | 236.2 | 0.06 | 245.9 | 253.2 | 137.8 | 193.7 | 279.4
SwRI5 | 25.1 | 67.18 | 86 | 105.1 | 137.7 |  |  |  | 63.7 | 212.3 |  | 422 | 240.4 | 238.3 | 0.06 | 246.1 | 254.8 | 139.8 | 188.7 | 275.8
SwRI5 | 25.2 | 67.29 | 84.8 | 104.9 | 137.3 |  |  |  | 52.7 | 210.3 |  | 417 | 236.4 | 234.3 | 0.07 | 244.7 | 252.5 | 140.5 | 184 | 276.9
SwRI5 | 25.3 | 67.06 | 84.8 | 105.8 | 137 |  |  |  | 55 | 209.8 |  | 416 | 236.8 | 234.7 | 0.07 | 244.7 | 252.5 | 140.2 | 185.7 | 274.6
SwRI5 | 25.4 | 67.21 | 86 | 105.5 | 137.2 |  |  |  | 65.9 | 212.1 |  | 421 | 240.5 | 238.4 | 0.06 | 248.7 | 254.7 | 140 | 183.4 | 271.9
SwRI5 | 25.5 | 67.46 | 84.8 | 105 | 137.6 |  |  |  | 58.8 | 211.7 |  | 420 | 239.3 | 237.1 | 0.06 | 245.2 | 254.2 | 140.4 | 191.9 | 277
SwRI5 | 25.6 | 67.17 | 86 | 105.2 | 137.7 |  |  |  | 51 | 209.6 |  | 415 | 235.4 | 233.3 | 0.06 | 241.9 | 251.7 | 140 | 186.1 | 274.2
SwRI5 | 25.7 | 67.13 | 86 | 105.8 | 136.9 |  |  |  | 58.6 | 209.8 |  | 416 | 237.4 | 235.3 | 0.06 | 242.8 | 252.6 | 139.9 | 183.2 | 274
SwRI5 | 25.8 | 67.25 | 86 | 105.1 | 137.3 |  |  |  | 64.6 | 212.2 |  | 422 | 240 | 237.9 | 0.06 | 243.3 | 254.3 | 141.3 | 194.4 | 281.4
SwRI5 | 25.9 | 67.26 | 84.8 | 105 | 137.5 |  |  |  | 56.7 | 211.3 |  | 419 | 237.5 | 235.4 | 0.06 | 242.1 | 252.8 | 140.3 | 195.3 | 280.9
SwRI5 | 26 | 67.11 | 86 | 105.6 | 137.5 |  |  |  | 51.5 | 208.9 |  | 414 | 235.2 | 233.2 | 0.06 | 240.9 | 251.5 | 140.5 | 188.5 | 275
SwRI5 | 26.1 | 67.07 | 86 | 105.7 | 136.7 |  |  |  | 60.9 | 210.6 |  | 418 | 238.3 | 236.1 | 0.06 | 243 | 253.2 | 140.7 | 185.1 | 273.7
SwRI5 | 26.2 | 67.18 | 86 | 105.3 | 137.5 |  |  |  | 63.6 | 212.6 |  | 422 | 239.9 | 237.8 | 0.06 | 244.5 | 254.2 | 138 | 189.4 | 276.8
SwRI5 | 26.3 | 67.09 | 86 | 105 | 137.5 |  |  |  | 52.2 | 209.9 |  | 416 | 236 | 234 | 0.06 | 242.3 | 252.2 | 139.2 | 189.8 | 274.3
SwRI5 | 26.4 | 67.35 | 86 | 105.9 | 137 |  |  |  | 57 | 209.5 |  | 415 | 237.6 | 235.5 | 0.06 | 242.7 | 253.1 | 140.9 | 186.2 | 274.7
SwRI5 | 26.5 | 67.27 | 86 | 105.3 | 136.8 |  |  |  | 65.4 | 212.2 |  | 421 | 240.7 | 238.5 | 0.06 | 249 | 254.7 | 141.6 | 180.3 | 273.1
SwRI5 | 26.6 | 67.3 | 86 | 105 | 137.3 |  |  |  | 58 | 211.6 |  | 419 | 238.4 | 236.3 | 0.06 | 247.9 | 253.5 | 140.8 | 187 | 271.7
SwRI5 | 26.7 | 67.21 | 86 | 105.5 | 137.5 |  |  |  | 51.7 | 208.6 |  | 413 | 236 | 234 | 0.07 | 241.7 | 252.2 | 141.4 | 185.9 | 273.7
SwRI5 | 26.8 | 67.12 | 86 | 105.8 | 137.5 |  |  |  | 60.2 | 210.4 |  | 418 | 238.9 | 236.8 | 0.06 | 247.4 | 253.9 | 139.9 | 188.9 | 276.2
SwRI5 | 26.9 | 67.24 | 86 | 105.2 | 137.2 |  |  |  | 64.3 | 212.3 |  | 421 | 240.8 | 238.7 | 0.05 | 245.8 | 255 | 141.8 | 192 | 278.6
SwRI5 | 27 | 67.14 | 86 | 105.2 | 137.2 |  |  |  | 56.9 | 211 |  | 418 | 237.5 | 235.4 | 0.06 | 242.7 | 252.7 | 141.3 | 187.1 | 273.5
SwRI5 | 27.1 | 66.99 | 84.8 | 105.6 | 137.3 |  |  |  | 53.7 | 209.5 |  | 415 | 236.4 | 234.4 | 0.06 | 243.5 | 252.2 | 141 | 182.1 | 274.8
SwRI5 | 27.2 | 67.07 | 86 | 105.4 | 137.6 |  |  |  | 64.9 | 212.1 |  | 421 | 240.2 | 238.1 | 0.06 | 245.5 | 254.3 | 141.5 | 188 | 275.2
SwRI5 | 27.3 | 67.16 | 86 | 105.2 | 137.3 |  |  |  | 60 | 211.7 |  | 420 | 239.6 | 237.5 | 0.05 | 244.6 | 254.3 | 140.2 | 189.3 | 274.3
SwRI5 | 27.4 | 67.05 | 84.8 | 105.4 | 137.2 |  |  |  | 51.2 | 209.1 |  | 415 | 235.6 | 233.6 | 0.06 | 241.1 | 251.8 | 141.2 | 186.3 | 275.2
SwRI5 | 27.5 | 67.15 | 84.8 | 105.9 | 137.3 |  |  |  | 60.4 | 210.6 |  | 418 | 238.3 | 236.2 | 0.05 | 242.5 | 253.1 | 141.3 | 192.7 | 276.6
SwRI5 | 27.6 | 67.12 | 86 | 105.2 | 137.6 |  |  |  | 63.3 | 212.3 |  | 422 | 239.8 | 237.7 | 0.06 | 244.2 | 254 | 136.9 | 176.7 | 269.8
SwRI5 | 27.7 | 67.45 | 84.8 | 104.9 | 137.4 |  |  |  | 53.9 | 210.4 |  | 418 | 236.7 | 234.7 | 0.05 | 242.3 | 252.5 | 139.9 | 183.4 | 272.5
SwRI5 | 27.8 | 66.94 | 86 | 105.5 | 137.2 |  |  |  | 54.3 | 208.9 |  | 415 | 236.4 | 234.4 | 0.06 | 242.3 | 252.2 | 141.2 | 174.7 | 266.2
SwRI5 | 27.9 | 67.19 | 86 | 105.3 | 137.1 |  |  |  | 64.7 | 212 |  | 421 | 240.1 | 238.1 | 0.05 | 243.9 | 254.2 | 141 | 185.4 | 275.7
SwRI5 | 28 | 67.03 | 86 | 105.2 | 137.5 |  |  |  | 57.5 | 211.1 |  | 418 | 239.2 | 237.2 | 0.06 | 244 | 254.3 | 141.1 | 181.7 | 272.8
SwRI5 | 28.1 | 67.28 | 84.8 | 105.3 | 137.5 |  |  |  | 53.1 | 209 |  | 414 | 236 | 234 | 0.05 | 241.3 | 252 | 141.3 | 177.3 | 269.9
SwRI5 | 28.2 | 67.07 | 86 | 105.4 | 137 |  |  |  | 64 | 211.5 |  | 419 | 240.1 | 238 | 0.05 | 243.9 | 254.4 | 142.3 | 185.7 | 271.4
SwRI5 | 28.3 | 67.24 | 86 | 105 | 137.5 |  |  |  | 59.2 | 211.8 |  | 420 | 239 | 237 | 0.05 | 243.3 | 253.8 | 140.8 | 170.4 | 265.6
SwRI5 | 28.4 | 67.21 | 84.8 | 105.2 | 137.6 |  |  |  | 51.5 | 209.4 |  | 414 | 235.4 | 233.4 | 0.05 | 240.9 | 251.5 | 141.6 | 183.7 | 269.8
SwRI5 | 28.5 | 66.59 | 84.8 | 105.3 | 129.1 |  |  |  | 54.9 | 209.3 |  | 397 | 246.4 | 244.2 | 0.06 | 250.9 | 261.5 | 138.3 | 208.2 | 297.9
SwRI5 | 28.6 | 66.94 | 84.8 | 105.3 | 134.3 |  |  |  | 52.9 | 209.3 |  | 410 | 238.7 | 236.6 | 0.06 | 243.3 | 255.1 | 138.2 | 190.4 | 276.6
SwRI5 | 28.7 | 67.13 | 84.8 | 105.3 | 136.7 |  |  |  | 54.8 | 209.7 |  | 414 | 238.2 | 236.2 | 0.06 | 242.9 | 254.6 | 137.8 | 178 | 270.8
SwRI5 | 28.8 | 67.13 | 86 | 105.3 | 137.2 |  |  |  | 54.2 | 210.2 |  | 415 | 238 | 236 | 0.06 | 242.6 | 254.3 | 136.6 | 184 | 269.9
SwRI5 | 28.9 | 67.18 | 86 | 104.9 | 137.5 |  |  |  | 54.1 | 210.4 |  | 416 | 237.8 | 235.8 | 0.06 | 242.1 | 254.9 | 136 | 172.3 | 262.1
SwRI5 | 29 | 66.76 | 84.8 | 105.7 | 124.1 |  |  |  | 57.7 | 208.8 |  | 398 | 242.2 | 239.9 | 0.05 | 251.8 | 255.5 | 144.6 | 239.5 | 337.5
SwRI5 | 29.1 | 67.28 | 86 | 105.4 | 130.8 |  |  |  | 56.4 | 209.2 |  | 413 | 237.1 | 235 | 0.05 | 247 | 250.7 | 142.2 | 225 | 318.4
SwRI5 | 29.2 | 67.19 | 86 | 105.3 | 134.3 |  |  |  | 60.7 | 209.5 |  | 418 | 237 | 234.8 | 0.06 | 242 | 247.6 | 140.1 | 220.4 | 310.2
SwRI5 | 29.3 | 67.27 | 86 | 105.7 | 136.1 |  |  |  | 63.1 | 210.1 |  | 419 | 237.5 | 235.4 | 0.06 | 243.3 | 248.5 | 138.7 | 214.8 | 302.7
SwRI5 | 29.4 | 67.24 | 86 | 105.7 | 137.1 |  |  |  | 64 | 210.6 |  | 420 | 237.9 | 235.7 | 0.05 | 242.8 | 248.6 | 138.9 | 207.8 | 294.4
SwRI5 | 29.5 | 67.57 | 86 | 105.6 | 137.2 |  |  |  | 63.7 | 210.3 |  | 419 | 238.2 | 236 | 0.05 | 242.3 | 249.2 | 138 | 209.8 | 295.1
SwRI5 | 29.6 | 67.15 | 86 | 105.7 | 136.9 |  |  |  | 63.5 | 210.2 |  | 419 | 237.9 | 235.7 | 0.05 | 239.2 | 249 | 138.6 | 210 | 295.1
SwRI5 | 29.7 | 67.12 | 86 | 105.6 | 136.9 |  |  |  | 63.8 | 210.4 |  | 419 | 238 | 235.8 | 0.05 | 238.9 | 248.7 | 138 | 210.4 | 296.6
SwRI5 | 29.8 | 67.12 | 86 | 105.7 | 136.9 |  |  |  | 62.1 | 209.9 |  | 418 | 237.6 | 235.4 | 0.05 | 238.8 | 248.5 | 138.1 | 211.1 | 297.4
SwRI5 | 29.9 | 66.99 | 86 | 105.7 | 136.9 |  |  |  | 58 | 209.2 |  | 416 | 235.2 | 233 | 0.04 | 236.3 | 247 | 140.4 | 210.4 | 296.3
SwRI5 | 30 | 67.13 | 86 | 105.4 | 137 |  |  |  | 54.4 | 208.5 |  | 415 | 234.5 | 232.4 | 0.04 | 236.4 | 246.6 | 140.9 | 207.9 | 292.6
SwRI5 | 30.1 | 67.09 | 86 | 105 | 137.2 |  |  |  | 55.6 | 209.5 |  | 417 | 234.6 | 232.5 | 0.04 | 236.1 | 246.7 | 145 | 207.6 | 292.2
SwRI5 | 30.2 | 66.96 | 84.8 | 105.2 | 137.2 |  |  |  | 59.7 | 209.9 |  | 418 | 236.8 | 234.6 | 0.05 | 237.6 | 248.1 | 145.6 | 208.5 | 293.3
SwRI5 | 30.3 | 67.32 | 86 | 105.5 | 137 |  |  |  | 63 | 210.1 |  | 419 | 237.5 | 235.3 | 0.05 | 238 | 248.3 | 146.4 | 208.6 | 293.5
SwRI5 | 30.4 | 66.97 | 86 | 105.7 | 136.9 |  |  |  | 58.7 | 209.1 |  | 416 | 235.1 | 233 | 0.05 | 236.1 | 246.8 | 146.2 | 208.2 | 293
SwRI5 | 30.5 | 66.95 | 84.8 | 105.5 | 136.8 |  |  |  | 54.9 | 208.4 |  | 415 | 234.5 | 232.4 | 0.04 | 236 | 246.8 | 144.4 | 207 | 291.1
SwRI5 | 30.6 | 66.97 | 84.8 | 105.1 | 137 |  |  |  | 56.4 | 209.2 |  | 417 | 235.3 | 233.2 | 0.04 | 236.7 | 247.4 | 143.1 | 208.1 | 293.1
SwRI5 | 30.7 | 67.08 | 86 | 105.1 | 137.1 |  |  |  | 60.3 | 210.2 |  | 419 | 236.2 | 234.1 | 0.04 | 237.1 | 247.6 | 150.1 | 205.3 | 288.7
SwRI5 | 30.8 | 66.83 | 84.8 | 105.6 | 137.1 |  |  |  | 63.3 | 210.1 |  | 419 | 237.3 | 235.2 | 0.04 | 238.3 | 248.2 | 145.8 | 205.3 | 289
SwRI5 | 30.9 | 66.85 | 84.8 | 105.5 | 137.2 |  |  |  | 53.9 | 207.8 |  | 414 | 234.4 | 232.3 | 0.04 | 236.9 | 246.7 | 143.9 | 207.3 | 291.7
SwRI5 | 31 | 67.06 | 86 | 105.2 | 137.2 |  |  |  | 56.8 | 209.9 |  | 418 | 235.3 | 233.3 | 0.04 | 236.8 | 247 | 145.2 | 205.4 | 289
SwRI5 | 31.1 | 66.98 | 86 | 105.2 | 137.2 |  |  |  | 61.8 | 209.9 |  | 418 | 237.4 | 235.3 | 0.04 | 238.1 | 248.4 | 147.7 | 204.8 | 287.8
SwRI5 | 31.2 | 66.96 | 86 | 105.6 | 137 |  |  |  | 59 | 209 |  | 416 | 235.1 | 233 | 0.04 | 236.1 | 246.9 | 147.9 | 207.3 | 292.3
SwRI5 | 31.3 | 66.94 | 86 | 105 | 137.2 |  |  |  | 53.8 | 208.6 |  | 415 | 233.9 | 231.8 | 0.04 | 235.5 | 246.4 | 147.2 | 206.5 | 291.4
SwRI5 | 31.4 | 66.78 | 86 | 105.2 | 137.2 |  |  |  | 59 | 209.5 |  | 418 | 236.9 | 234.8 | 0.04 | 238.7 | 248.3 | 144.5 | 205.9 | 290.3
SwRI5 | 31.5 | 67.01 | 86 | 105.7 | 137 |  |  |  | 63.3 | 209.5 |  | 417 | 238.2 | 236.1 | 0.04 | 238.8 | 249.2 | 147.1 | 207.6 | 292.7
SwRI5 | 31.6 | 66.85 | 86 | 105.7 | 137.2 |  |  |  | 53.3 | 208.5 |  | 414 | 233.9 | 231.8 | 0.04 | 235.6 | 246.4 | 145.2 | 202.3 | 287.1
SwRI5 | 31.7 | 66.87 | 86 | 105.3 | 137.2 |  |  |  | 58.4 | 209.9 |  | 418 | 237 | 234.9 | 0.04 | 237.8 | 248.5 | 148.1 | 205.2 | 288.4
SwRI5 | 31.8 | 66.74 | 84.8 | 105.5 | 137.2 |  |  |  | 57.2 | 208.1 |  | 414 | 234.7 | 232.5 | 0.04 | 235.3 | 246.8 | 147.2 | 204.1 | 287.1
SwRI5 | 31.9 | 67.27 | 84.8 | 105.2 | 137.3 |  |  |  | 58.5 | 210.3 |  | 418 | 236.2 | 234 | 0.03 | 236.9 | 247.9 | 146.8 | 205.6 | 289.5
SwRI5 | 32 | 66.78 | 86 | 105.7 | 137.1 |  |  |  | 62 | 210.6 |  | 419 | 237.1 | 234.9 | 0.03 | 237 | 248.5 | 142.7 | 204.9 | 288.3
SwRI5 | 32.1 | 66.68 | 84.8 | 105.3 | 137.3 |  |  |  | 63 | 209.9 |  | 418 | 237.5 | 235.4 | 0.04 | 238.2 | 248.8 | 139 | 205.2 | 289.5
SwRI5 | 32.2 | 66.8 | 84.8 | 105.8 | 137.2 |  |  |  | 60.9 | 209.9 |  | 417 | 236.3 | 234.2 | 0.04 | 237 | 248 | 140.3 | 203.4 | 287.5
SwRI5 | 32.3 | 66.87 | 84.8 | 105.4 | 137.1 |  |  |  | 61.2 | 209.2 |  | 417 | 237 | 234.8 | 0.03 | 237.7 | 248.6 | 140.7 | 204.6 | 288.1
SwRI5 | 32.4 | 66.78 | 86 | 105.6 | 137.1 |  |  |  | 58.8 | 208.8 |  | 416 | 236.1 | 234 | 0.04 | 237.4 | 248 | 141.5 | 204.8 | 288
SwRI5 | 32.5 | 66.79 | 86 | 105.6 | 137.1 |  |  |  | 57.5 | 208.4 |  | 415 | 235.6 | 233.5 | 0.04 | 237.1 | 247.8 | 140.1 | 205.4 | 289.3
SwRI5 | 32.6 | 66.81 | 86 | 105.7 | 137.1 |  |  |  | 58.5 | 209 |  | 416 | 235.6 | 233.5 | 0.04 | 238.2 | 247.7 | 140.6 | 205.6 | 289.7
SwRI5 | 32.7 | 66.74 | 86 | 105.4 | 137.2 |  |  |  | 56.2 | 208.5 |  | 415 | 234.6 | 232.5 | 0.04 | 241.6 | 247.1 | 141.7 | 205.2 | 289
SwRI5 | 32.8 | 66.76 | 86 | 105.5 | 137.2 |  |  |  | 56 | 208.7 |  | 415 | 234.3 | 232.2 | 0.03 | 242 | 246.9 | 140.8 | 203.2 | 286.4
SwRI5 | 32.9 | 66.8 | 86 | 105.5 | 137.4 |  |  |  | 54.3 | 208.7 |  | 415 | 233.8 | 231.7 | 0.03 | 243.4 | 246.6 | 142.3 | 203.4 | 286.2
SwRI5 | 33 | 66.8 | 84.8 | 105 | 137.5 |  |  |  | 54.5 | 208.8 |  | 416 | 234.5 | 232.4 | 0.03 | 237.2 | 247.3 | 139.9 | 203.6 | 286.9
SwRI5 | 33.1 | 66.78 | 86 | 105.1 | 137.2 |  |  |  | 55.9 | 209.3 |  | 417 | 234.5 | 232.4 | 0.04 | 238.1 | 247.1 | 141 | 205.7 | 289.4
SwRI5 | 33.2 | 66.95 | 86 | 105.1 | 137.1 |  |  |  | 56.9 | 209.5 |  | 418 | 235.2 | 233.1 | 0.03 | 238.3 | 247.5 | 141 | 204 | 287.4
SwRI5 | 33.3 | 66.87 | 84.8 | 105.2 | 137.3 |  |  |  | 60.8 | 210.1 |  | 419 | 236.5 | 234.3 | 0.04 | 239.2 | 248.2 | 140.7 | 202.7 | 285.5
SwRI5 | 33.4 | 66.96 | 86 | 105.6 | 137.4 |  |  |  | 63.2 | 210.5 |  | 419 | 237.3 | 235.2 | 0.04 | 240.5 | 248.8 | 140.2 | 204.6 | 287.9
SwRI5 | 33.5 | 66.81 | 84.8 | 105.7 | 137.2 |  |  |  | 59.8 | 209.3 |  | 417 | 236 | 233.8 | 0.03 | 238.5 | 247.8 | 140.4 | 202.5 | 287.1
SwRI5 | 33.6 | 66.88 | 84.8 | 105.6 | 137.1 |  |  |  | 55.6 | 208.7 |  | 416 | 234.2 | 232 | 0.03 | 236.8 | 246.6 | 140.9 | 203.9 | 287.4
SwRI5 | 33.7 | 66.94 | 84.8 | 105.6 | 136.8 |  |  |  | 56.4 | 208.5 |  | 416 | 234 | 231.9 | 0.02 | 236.8 | 246.3 | 139.2 | 203.6 | 287.5
SwRI5 | 33.8 | 66.96 | 84.8 | 105.6 | 137 |  |  |  | 55.3 | 208.5 |  | 416 | 234.5 | 232.4 | 0.03 | 236.8 | 246.9 | 138.6 | 204.5 | 288.8
SwRI5 | 33.9 | 66.98 | 84.8 | 105.6 | 137 |  |  |  | 53.1 | 207.9 |  | 414 | 233.1 | 231 | 0.03 | 235.7 | 245.9 | 137.4 | 203.4 | 286.6
SwRI5 | 34 | 67.12 | 86 | 105 | 137.1 |  |  |  | 58.2 | 209.7 |  | 418 | 235.9 | 233.8 | 0.02 | 237.7 | 247.7 | 137.6 | 204.5 | 287.9
SwRI5 | 34.1 | 66.96 | 86 | 105.4 | 137 |  |  |  | 61.8 | 209.7 |  | 418 | 237.7 | 235.6 | 0.03 | 240.3 | 249.2 | 137.4 | 202.5 | 286
SwRI5 | 34.2 | 67.15 | 86 | 105.7 | 137 |  |  |  | 62.5 | 209.5 |  | 418 | 237.5 | 235.4 | 0.02 | 238.6 | 248.7 | 137 | 203.5 | 287.4
SwRI5 | 34.3 | 66.93 | 86 | 105.6 | 137 |  |  |  | 57.3 | 208.4 |  | 415 | 236.2 | 234.1 | 0.03 | 239.2 | 248.4 | 138.2 | 204.1 | 288.3
SwRI5 | 34.4 | 66.96 | 84.8 | 105.4 | 136.6 |  |  |  | 55.7 | 208.2 |  | 414 | 234.9 | 232.8 | 0.03 | 237 | 247.2 | 137.9 | 206.1 | 290.6
SwRI5 | 34.5 | 67.1 | 84.8 | 105.3 | 136.8 |  |  |  | 57.1 | 208.7 |  | 415 | 235.7 | 233.7 | 0.03 | 237.5 | 247.7 | 138 | 203.2 | 287.9
SwRI5 | 34.6 | 67.01 | 86 | 105.7 | 136.9 |  |  |  | 60.4 | 208.7 |  | 415 | 237.2 | 235.2 | 0.02 | 238.5 | 248.8 | 138.2 | 204.1 | 287.8
SwRI5 | 34.7 | 67.06 | 86 | 105.8 | 137.1 |  |  |  | 62.8 | 209.4 |  | 417 | 238.4 | 236.3 | 0.02 | 239.4 | 249.7 | 137.4 | 203.9 | 288
SwRI5 | 34.8 | 67.05 | 84.8 | 105.7 | 136.9 |  |  |  | 63.2 | 209.9 |  | 418 | 238 | 235.9 | 0.02 | 238.9 | 249.2 | 137.7 | 204.6 | 288.7
SwRI5 | 34.9 | 67.12 | 86 | 105.8 | 137 |  |  |  | 62.6 | 209.9 |  | 418 | 238.2 | 236.1 | 0.02 | 239.4 | 249.6 | 136.6 | 203 | 286
SwRI5 | 35 | 67.16 | 84.8 | 105.4 | 137 |  |  |  | 62.3 | 209.7 |  | 418 | 237.9 | 235.8 | 0.02 | 238.9 | 249.3 | 137 | 203.5 | 287.7
SwRI5 | 35.1 | 67.1 | 86 | 105.6 | 137.5 |  |  |  | 59.7 | 209.7 |  | 417 | 237.2 | 235.1 | 0.02 | 238.1 | 248.7 | 137.5 | 201.9 | 284.9
SwRI5 | 35.2 | 67.08 | 86 | 105.7 | 137.2 |  |  |  | 58.8 | 208.9 |  | 416 | 236.3 | 234.1 | 0.03 | 237.6 | 248.2 | 137.8 | 200.6 | 282.7
SwRI5 | 35.3 | 67.07 | 84.8 | 105.5 | 136.7 |  |  |  | 53.8 | 208.5 |  | 415 | 235.4 | 233.3 | 0.02 | 237.1 | 247.8 | 138.5 | 204.3 | 288.6
SwRI5 | 35.4 | 67.17 | 84.8 | 105 | 137 |  |  |  | 58.6 | 209.7 |  | 417 | 237.2 | 235.1 | 0.02 | 238.3 | 248.9 | 138.2 | 205.3 | 289.9
SwRI5 | 35.5 | 67.09 | 86 | 105.7 | 136.9 |  |  |  | 62.9 | 209.9 |  | 418 | 237.5 | 235.4 | 0.01 | 238.6 | 248.9 | 137.1 | 202.9 | 286.4
SwRI5 | 35.6 | 67.04 | 84.8 | 105.5 | 137 |  |  |  | 57.2 | 208.9 |  | 416 | 235.3 | 233.2 | 0.02 | 236.7 | 247.4 | 136.9 | 203.2 | 288.1
SwRI5 | 35.7 | 67.11 | 86 | 105.2 | 137.1 |  |  |  | 55.9 | 208.7 |  | 417 | 234.6 | 232.5 | 0.03 | 235.6 | 246.4 | 137.4 | 202.2 | 285.6
SwRI5 | 35.8 | 67.1 | 86 | 105 | 137.2 |  |  |  | 58.7 | 209 |  | 418 | 236.4 | 234.2 | 0.02 | 237 | 247.6 | 137.5 | 202.2 | 286
SwRI5 | 35.9 | 67.03 | 86 | 105.6 | 136.9 |  |  |  | 63.3 | 209.3 |  | 419 | 236.9 | 234.7 | 0.02 | 236.6 | 247.2 | 137 | 203 | 286.6
SwRI5 | 36 | 67.02 | 86 | 105.6 | 137 |  |  |  | 59 | 208.1 |  | 416 | 235 | 232.8 | 0.02 | 235.2 | 245.9 | 137.9 | 204.2 | 288.6
SwRI5 | 36.1 | 67 | 84.8 | 105.3 | 136.8 |  |  |  | 54.6 | 207.7 |  | 415 | 234 | 231.9 | 0.02 | 235.3 | 245.5 | 138.2 | 204.7 | 288.5
SwRI5 | 36.2 | 67.16 | 84.8 | 105 | 137 |  |  |  | 56.9 | 208.6 |  | 417 | 234.7 | 232.6 | 0.02 | 235.7 | 245.7 | 136.3 | 203.4 | 286.8
SwRI5 | 36.3 | 67.14 | 86 | 105.1 | 137.1 |  |  |  | 60.1 | 209.7 |  | 419 | 235.7 | 233.5 | 0.03 | 236.1 | 246.4 | 137.5 | 204.1 | 288.6
SwRI5 | 36.4 | 67.04 | 86 | 105.7 | 137 |  |  |  | 62.9 | 209 |  | 418 | 237.1 | 235 | 0.03 | 237.5 | 247.4 | 137.7 | 202.6 | 285.7
SwRI5 | 36.5 | 66.99 | 84.8 | 105.8 | 137.2 |  |  |  | 57.2 | 207.7 |  | 415 | 234.1 | 231.9 | 0.02 | 234.7 | 245.2 | 139.1 | 199.3 | 284.3
SwRI5 | 36.6 | 67 | 84.8 | 105.6 | 136.9 |  |  |  | 54.7 | 208 |  | 415 | 233.6 | 231.5 | 0.03 | 234.7 | 245.1 | 138.1 | 201.8 | 285.1
SwRI5 | 36.7 | 67.1 | 86 | 105 | 137 |  |  |  | 57.6 | 208.7 |  | 417 | 234.6 | 232.5 | 0.03 | 235.2 | 245.7 | 138.5 | 201.6 | 285
SwRI5 | 36.8 | 67.04 | 84.8 | 105.2 | 137.1 |  |  |  | 60.3 | 209.1 |  | 418 | 236.1 | 233.9 | 0.03 | 236.6 | 246.6 | 138.2 | 201.6 | 284.5
SwRI5 | 36.9 | 67.11 | 86 | 105.3 | 137.2 |  |  |  | 63 | 209.3 |  | 418 | 236.6 | 234.4 | 0.03 | 236.7 | 246.9 | 138.3 | 200 | 283.3
SwRI5 | 37 | 67.02 | 84.8 | 105.8 | 137.3 |  |  |  | 60 | 208.4 |  | 416 | 235.3 | 233.1 | 0.03 | 236.1 | 246.2 | 138.2 | 199.9 | 282
SwRI5 | 37.1 | 66.98 | 84.8 | 105.7 | 137 |  |  |  | 55 | 207.8 |  | 414 | 233.9 | 231.7 | 0.03 | 235.2 | 245.4 | 136.8 | 200.1 | 282
SwRI5 | 37.2 | 67.15 | 84.8 | 105.6 | 136.9 |  |  |  | 56.6 | 208.5 |  | 416 | 235.2 | 233 | 0.02 | 236.6 | 246.5 | 138.2 | 202.3 | 285.6
SwRI5 | 37.3 | 67.14 | 86 | 105.2 | 137 |  |  |  | 57.8 | 209.7 |  | 417 | 236.7 | 234.6 | 0.02 | 238.7 | 248.8 | 138.9 | 203.9 | 287.6
SwRI5 | 37.4 | 67.17 | 84.8 | 105.4 | 137 |  |  |  | 62.1 | 210 |  | 418 | 238.1 | 236 | 0.03 | 239.9 | 249.8 | 138.4 | 204.2 | 288.5
SwRI5 | 37.5 | 67.07 | 86 | 105.7 | 137.1 |  |  |  | 59.9 | 209.1 |  | 415 | 236.7 | 234.6 | 0.03 | 238.8 | 248.9 | 135.4 | 201.3 | 284.6
SwRI5 | 37.6 | 67.09 | 86 | 105.5 | 137 |  |  |  | 54.6 | 208.1 |  | 414 | 235.5 | 233.4 | 0.02 | 238.4 | 248.5 | 138.6 | 199.3 | 281.5
SwRI5 | 37.7 | 67.25 | 84.8 | 105.2 | 136.9 |  |  |  | 56.2 | 209.1 |  | 416 | 236 | 233.9 | 0.02 | 238.5 | 248.7 | 137.5 | 202.8 | 286.4
SwRI5 | 37.8 | 67.18 | 86 | 105.3 | 137 |  |  |  | 58.9 | 209.9 |  | 417 | 237.4 | 235.2 | 0.03 | 239.5 | 249.6 | 137.5 | 200.7 | 283.9
SwRI5 | 37.9 | 67.04 | 84.8 | 105.6 | 137 |  |  |  | 63.5 | 210 |  | 418 | 238.4 | 236.2 | 0.02 | 240.2 | 250.2 | 138.3 | 201.6 | 284.5
SwRI5 | 38 | 67.11 | 86 | 105.8 | 137.1 |  |  |  | 57.8 | 208.8 |  | 415 | 235.5 | 233.4 | 0.03 | 238 | 248.1 | 137.6 | 199.3 | 283.2
SwRI5 | 38.1 | 67.06 | 84.8 | 105 | 137.1 |  |  |  | 54.1 | 208.6 |  | 415 | 234.5 | 232.4 | 0.03 | 237.3 | 247.5 | 137.4 | 199.9 | 282.3
SwRI5 | 38.2 | 67.25 | 86 | 105 | 137 |  |  |  | 56.6 | 209.6 |  | 416 | 236.9 | 234.8 | 0.02 | 240 | 250.1 | 138 | 202.3 | 285.8
SwRI5 | 38.3 | 67.19 | 86 | 105.4 | 136.9 |  |  |  | 59.4 | 210.2 |  | 418 | 237.8 | 235.7 | 0.02 | 240.7 | 250.8 | 138.2 | 202.5 | 285.4
SwRI5 | 38.4 | 67.2 | 86 | 105.6 | 137 |  |  |  | 63 | 210.6 |  | 418 | 238.8 | 236.6 | 0.03 | 241.3 | 251.4 | 137.2 | 200 | 282.6
SwRI5 | 38.5 | 67.23 | 86 | 105.7 | 137 |  |  |  | 57.5 | 208.9 |  | 415 | 236.1 | 234.1 | 0.03 | 239.3 | 249.6 | 137.9 | 201.8 | 284.7
SwRI5 | 38.6 | 67.2 | 86 | 105.1 | 137.1 |  |  |  | 54 | 208.8 |  | 415 | 234.8 | 232.7 | 0.03 | 238.3 | 248.7 | 139.2 | 200.2 | 284.1
SwRI5 | 38.7 | 67.28 | 84.8 | 105.3 | 136.9 |  |  |  | 57.9 | 210.4 |  | 418 | 237.1 | 235.1 | 0.03 | 240.2 | 250.3 | 137.9 | 203.9 | 288.1
SwRI5 | 38.8 | 67.22 | 86 | 105.5 | 136.7 |  |  |  | 62.7 | 210.4 |  | 418 | 238 | 235.9 | 0.03 | 240.6 | 250.7 | 138.2 | 202.9 | 286.8
SwRI5 | 38.9 | 67.23 | 84.8 | 105.8 | 136.9 |  |  |  | 57.6 | 209.1 |  | 415 | 236.3 | 234.2 | 0.03 | 239.5 | 249.6 | 139 | 200.7 | 283.3
SwRI5 | 39 | 67.22 | 84.8 | 105.1 | 137.1 |  |  |  | 54 | 209 |  | 415 | 234.9 | 232.9 | 0.03 | 238.5 | 248.7 | 138.2 | 200.6 | 283.2
SwRI5 | 39.1 | 67.29 | 86 | 105.1 | 137.2 |  |  |  | 55.9 | 209.6 |  | 416 | 236.5 | 234.5 | 0.03 | 240 | 250.1 | 139.2 | 200 | 282.5
SwRI5 | 39.2 | 67.29 | 84.8 | 105.3 | 137.2 |  |  |  | 59.7 | 210.2 |  | 418 | 237.4 | 235.3 | 0.03 | 240.5 | 250.4 | 137.7 | 200 | 283.2
SwRI5 | 39.3 | 67.15 | 86 | 105.4 | 136.9 |  |  |  | 62.4 | 210.5 |  | 418 | 238.5 | 236.4 | 0.03 | 241.3 | 251.3 | 137.6 | 202.6 | 286.5
SwRI5 | 39.4 | 67.15 | 84.8 | 105.8 | 136.8 |  |  |  | 58.7 | 209.1 |  | 415 | 236.3 | 234.3 | 0.03 | 239.5 | 249.6 | 139.2 | 201.6 | 285.6
SwRI5 | 39.5 | 67.21 | 86 | 105.3 | 136.9 |  |  |  | 53.6 | 208.7 |  | 414 | 235.8 | 233.7 | 0.03 | 239.5 | 249.7 | 139.3 | 200.4 | 283.9
SwRI5 | 39.6 | 67.3 | 84.8 | 105.1 | 136.9 |  |  |  | 56.9 | 209.9 |  | 417 | 236.6 | 234.6 | 0.02 | 239.8 | 250 | 136.8 | 193.7 | 275.9
SwRI5 | 39.7 | 67.16 | 86 | 105.4 | 137.1 |  |  |  | 62.3 | 210.3 |  | 418 | 238.3 | 236.2 | 0.02 | 241.1 | 251.3 | 136.4 | 200.6 | 282.9
SwRI5 | 39.8 | 67.13 | 84.8 | 105.7 | 137 |  |  |  | 58.4 | 209.2 |  | 415 | 236.8 | 234.7 | 0.02 | 239.9 | 250.1 | 139.2 | 202 | 286
SwRI5 | 39.9 | 67.17 | 84.8 | 104.9 | 137 |  |  |  | 54.9 | 209.5 |  | 416 | 236.5 | 234.4 | 0.02 | 240 | 250.3 | 137.8 | 202.2 | 285
SwRI5 | 40 | 67.25 | 86 | 105.3 | 137 |  |  |  | 59.4 | 210.5 |  | 418 | 237.9 | 235.8 | 0.02 | 240.9 | 251.2 | 136.4 | 200.2 | 282
SwRI5 | 40.1 | 67.2 | 84.8 | 105.8 | 136.9 |  |  |  | 59.4 | 209.5 |  | 416 | 236.6 | 234.5 | 0.03 | 239.6 | 249.9 | 137.5 | 202.2 | 285.6
SwRI5 | 40.2 | 67.29 | 84.8 | 105.5 | 136.9 |  |  |  | 55.6 | 208.8 |  | 415 | 236.1 | 234.1 | 0.02 | 239.5 | 250 | 139.1 | 201.7 | 284.6
SwRI5 | 40.3 | 67.24 | 84.8 | 105.2 | 137 |  |  |  | 56 | 209.4 |  | 416 | 236.6 | 234.5 | 0.02 | 239.3 | 250.4 | 137.7 | 199.7 | 282.4
SwRI5 | 40.4 | 67.32 | 84.8 | 105.3 | 136.9 |  |  |  | 59 | 210.6 |  | 418 | 237.9 | 235.8 | 0.02 | 240.7 | 251.2 | 138.3 | 202.8 | 286.5
SwRI5 | 40.5 | 67.15 | 86 | 106 | 137 |  |  |  | 61.6 | 209.8 |  | 417 | 238.1 | 236 | 0.03 | 241.1 | 251.4 | 138.5 | 196.6 | 279.1
SwRI5 | 40.6 | 67.24 | 84.8 | 105.4 | 137.1 |  |  |  | 54.9 | 208.5 |  | 414 | 236.3 | 234.2 | 0.02 | 239.9 | 250.2 | 139.2 | 200.9 | 284.5
SwRI5 | 40.7 | 67.24 | 84.8 | 105.1 | 137.1 |  |  |  | 56.8 | 210 |  | 417 | 236.4 | 234.3 | 0.02 | 239.7 | 250.2 | 139.2 | 202.6 | 285.4
SwRI5 | 40.8 | 67.24 | 86 | 105.5 | 136.8 |  |  |  | 60.7 | 210.2 |  | 418 | 238.3 | 236.3 | 0.03 | 241.5 | 251.7 | 137.6 | 200.3 | 281.9
SwRI5 | 40.9 | 67.13 | 86 | 105.8 | 136.7 |  |  |  | 58.6 | 209.2 |  | 415 | 237 | 235 | 0.02 | 240.4 | 250.8 | 138.4 | 202.6 | 286.1
SwRI5 | 41 | 67.22 | 86 | 105.4 | 137 |  |  |  | 55 | 209 |  | 415 | 235.6 | 233.5 | 0.02 | 239.4 | 249.9 | 138.3 | 201.5 | 284.7
SwRI5 | 41.1 | 67.27 | 84.8 | 105 | 137.2 |  |  |  | 56 | 209.4 |  | 416 | 236.8 | 234.7 | 0.03 | 240.1 | 250.5 | 138.9 | 201.8 | 285.2
SwRI5 | 41.2 | 67.32 | 86 | 105.4 | 137.1 |  |  |  | 60.3 | 210.7 |  | 419 | 238 | 236 | 0.04 | 241.1 | 251.7 | 138.1 | 201.4 | 284.5
SwRI5 | 41.3 | 67.19 | 86 | 105.7 | 136.9 |  |  |  | 62.5 | 210 |  | 417 | 238.7 | 236.6 | 0.03 | 241.6 | 251.9 | 138.3 | 200.9 | 283.1
SwRI5 | 41.4 | 67.26 | 86 | 105.6 | 136.9 |  |  |  | 56.7 | 208.7 |  | 414 | 236.2 | 234.2 | 0.02 | 239.8 | 250.3 | 139 | 202.2 | 285.4
SwRI5 | 41.5 | 67.3 | 84.8 | 105 | 136.9 |  |  |  | 55.4 | 209.8 |  | 416 | 235.4 | 233.4 | 0.02 | 239 | 249.8 | 138.4 | 200.9 | 282.9
SwRI5 | 41.6 | 67.31 | 84.8 | 105.3 | 137.1 |  |  |  | 58.1 | 210.2 |  | 418 | 237.9 | 235.8 | 0.03 | 241.1 | 251.7 | 138.2 | 202.2 | 285.6
SwRI5 | 41.7 | 67.17 | 86 | 105.3 | 137 |  |  |  | 63 | 210.1 |  | 417 | 238.8 | 236.7 | 0.03 | 241.7 | 252.1 | 137.9 | 201.7 | 284.5
SwRI5 | 41.8 | 67.28 | 86 | 105.3 | 136.9 |  |  |  | 55.1 | 208.7 |  | 414 | 235.9 | 233.9 | 0.04 | 239.6 | 250.4 | 139.2 | 200.5 | 284.5
SwRI5 | 41.9 | 67.32 | 86 | 105.1 | 137 |  |  |  | 56.5 | 209.8 |  | 417 | 236.9 | 234.8 | 0.03 | 240.3 | 251.1 | 137.9 | 203.3 | 287.2
SwRI5 | 42 | 67.26 | 86 | 105.5 | 137 |  |  |  | 60.7 | 210.5 |  | 419 | 237.8 | 235.7 | 0.03 | 240.8 | 251.5 | 136.7 | 202.4 | 286.1
SwRI5 | 42.1 | 67.24 | 86 | 105.7 | 136.9 |  |  |  | 58.5 | 209.4 |  | 416 | 236.5 | 234.4 | 0.02 | 239.9 | 250.6 | 140.4 | 200.7 | 283.5
SwRI5 | 42.2 | 67.26 | 86 | 105.4 | 136.9 |  |  |  | 55.1 | 208.9 |  | 415 | 235 | 233 | 0.03 | 238.9 | 249.8 | 139.6 | 201.1 | 283.6
SwRI5 | 42.3 | 67.28 | 86 | 105.3 | 137.1 |  |  |  | 54.7 | 209.6 |  | 417 | 235 | 233 | 0.02 | 238.8 | 249.7 | 138.8 | 201.9 | 285.2
SwRI5 | 42.4 | 67.3 | 86 | 105.4 | 137.1 |  |  |  | 56.5 | 209.9 |  | 417 | 237 | 235 | 0.02 | 240.5 | 251.3 | 137.5 | 195.1 | 277.1
SwRI5 | 42.5 | 67.31 | 86 | 105.4 | 136.9 |  |  |  | 62.4 | 210.6 |  | 419 | 237.9 | 235.9 | 0.02 | 240.9 | 251.7 | 138.6 | 201.2 | 284.5
SwRI5 | 42.6 | 67.3 | 86 | 106 | 136.8 |  |  |  | 63.1 | 210.4 |  | 418 | 238.6 | 236.5 | 0.03 | 241.5 | 252.2 | 138.8 | 201.9 | 285.2
SwRI5 | 42.7 | 67.35 | 86 | 105.4 | 137 |  |  |  | 55.3 | 208.8 |  | 415 | 235.5 | 233.4 | 0.02 | 239.2 | 250.2 | 140.4 | 199.9 | 282
SwRI5 | 42.8 | 67.24 | 86 | 105 | 137.1 |  |  |  | 55.2 | 210 |  | 417 | 236.2 | 234.2 | 0.04 | 239.9 | 250.9 | 138.3 | 199.7 | 281.9
SwRI5 | 42.9 | 67.27 | 86 | 105.4 | 136.9 |  |  |  | 59.8 | 210.2 |  | 417 | 238.6 | 236.5 | 0.02 | 241.6 | 252.5 | 138.7 | 202.9 | 285.8
SwRI5 | 43 | 67.25 | 84.8 | 106 | 136.8 |  |  |  | 62 | 209.8 |  | 416 | 238.4 | 236.3 | 0.03 | 240.5 | 252.1 | 139.4 | 199.1 | 282.6
SwRI5 | 43.1 | 67.15 | 86 | 105.4 | 136.7 |  |  |  | 55.9 | 208.8 |  | 414 | 236.3 | 234.3 | 0.02 | 239.7 | 251 | 138.8 | 201.6 | 284.9
SwRI5 | 43.2 | 67.23 | 84.8 | 104.9 | 136.8 |  |  |  | 54.2 | 209 |  | 415 | 235.9 | 233.8 | 0.02 | 239.7 | 250.7 | 138.7 | 202.6 | 286.2
SwRI5 | 43.3 | 67.37 | 86 | 105.2 | 137.1 |  |  |  | 56.3 | 210.2 |  | 417 | 236.5 | 234.5 | 0.02 | 240 | 251 | 139.5 | 200.8 | 283.2
SwRI5 | 43.4 | 67.28 | 86 | 105.6 | 137 |  |  |  | 63.1 | 210.5 |  | 418 | 239.1 | 237 | 0.02 | 242 | 252.8 | 138 | 201.1 | 283.9
SwRI5 | 43.5 | 67.26 | 86 | 105.8 | 137 |  |  |  | 59.4 | 209.3 |  | 415 | 237.3 | 235.2 | 0.01 | 240.7 | 251.6 | 137.9 | 198.5 | 280.8
SwRI5 | 43.6 | 67.27 | 84.8 | 105.2 | 137 |  |  |  | 54 | 209.3 |  | 415 | 236 | 234 | 0.02 | 239.9 | 251 | 137.3 | 200.5 | 283.3
SwRI5 | 43.7 | 67.3 | 86 | 105.3 | 136.9 |  |  |  | 58.8 | 210.5 |  | 417 | 237.8 | 235.7 | 0.01 | 240.9 | 252 | 138.5 | 200.9 | 283.2
SwRI5 | 43.8 | 67.26 | 86 | 105.9 | 137 |  |  |  | 59.4 | 209.1 |  | 415 | 237.5 | 235.4 | 0.02 | 240.8 | 251.8 | 139.4 | 202 | 285.1
SwRI5 | 43.9 | 67.26 | 84.8 | 105.2 | 137.1 |  |  |  | 53.8 | 209 |  | 414 | 235.7 | 233.7 | 0.01 | 239.6 | 250.7 | 137.8 | 200.7 | 283.1
SwRI5 | 44 | 67.37 | 86 | 105.1 | 136.9 |  |  |  | 57.5 | 210.1 |  | 417 | 236.7 | 234.7 | 0.02 | 240.1 | 251.3 | 139.4 | 201.3 | 284.1
SwRI5 | 44.1 | 67.26 | 84.8 | 105.4 | 136.9 |  |  |  | 60.6 | 210.6 |  | 418 | 238.2 | 236.1 | 0.02 | 241.3 | 252.3 | 137.8 | 200.7 | 284.2
SwRI5 | 44.2 | 67.26 | 86 | 105.9 | 136.9 |  |  |  | 59.2 | 209.4 |  | 415 | 237.2 | 235.1 | 0.02 | 240.5 | 251.7 | 139.9 | 201.2 | 284.8
SwRI5 | 44.3 | 67.29 | 86 | 105.3 | 137.1 |  |  |  | 54.1 | 208.8 |  | 414 | 235.7 | 233.7 | 0.02 | 239.7 | 250.8 | 140.1 | 199.7 | 281.9
SwRI5 | 44.4 | 67.35 | 84.8 | 105.2 | 137.1 |  |  |  | 56 | 209.8 |  | 416 | 236.4 | 234.3 | 0.02 | 240 | 251.2 | 139 | 201.5 | 285.1
SwRI5 | 44.5 | 67.36 | 86 | 105.6 | 137.1 |  |  |  | 62.1 | 210.6 |  | 419 | 238.2 | 236.1 | 0.01 | 241.2 | 252.4 | 139.5 | 201.8 | 284.9
SwRI5 | 44.6 | 67.26 | 86 | 106 | 136.9 |  |  |  | 60.7 | 209.8 |  | 417 | 237.6 | 235.5 | 0.02 | 239.9 | 251.8 | 138.3 | 201.3 | 285
SwRI5 | 44.7 | 67.28 | 86 | 105.3 | 136.8 |  |  |  | 54.1 | 208.9 |  | 415 | 234.9 | 232.9 | 0.02 | 238.2 | 249.8 | 140 | 200.9 | 283.4
SwRI5 | 44.8 | 67.35 | 86 | 105.1 | 137 |  |  |  | 56.8 | 210 |  | 417 | 237.3 | 235.2 | 0.02 | 240.7 | 251.6 | 137.5 | 201.9 | 285.5
SwRI5 | 44.9 | 67.3 | 86 | 105.5 | 136.9 |  |  |  | 64 | 210.9 |  | 419 | 238.5 | 236.4 | 0.02 | 241.2 | 252.1 | 137.8 | 199.4 | 282
SwRI5 | 45 | 67.32 | 86 | 106 | 136.9 |  |  |  | 60.1 | 209.3 |  | 416 | 237.3 | 235.2 | 0.02 | 240.4 | 251.3 | 139.2 | 201.8 | 285.1
SwRI5 | 45.1 | 67.21 | 86 | 105.3 | 137.1 |  |  |  | 54.5 | 209 |  | 415 | 235.7 | 233.6 | 0.03 | 239.3 | 250.3 | 138.6 | 199.6 | 281.6
SwRI5 | 45.2 | 67.38 | 86 | 105 | 137 |  |  |  | 57.6 | 210 |  | 417 | 236.9 | 234.8 | 0.02 | 240.3 | 251.2 | 139.1 | 197.2 | 279.6
SwRI5 | 45.3 | 67.34 | 84.8 | 105.4 | 136.9 |  |  |  | 59.3 | 210.6 |  | 418 | 237.9 | 235.8 | 0.02 | 240.9 | 251.8 | 138.7 | 202 | 285.9
SwRI5 | 45.4 | 67.32 | 86 | 106.1 | 136.7 |  |  |  | 62.6 | 210 |  | 417 | 238.4 | 236.3 | 0.01 | 241.3 | 252.1 | 139.3 | 203 | 286.7
SwRI5 | 45.5 | 67.26 | 86 | 105.5 | 136.9 |  |  |  | 54.3 | 209 |  | 415 | 235.2 | 233.2 | 0.02 | 239 | 250 | 140 | 202.1 | 285.4
SwRI5 | 45.6 | 67.37 | 86 | 104.9 | 137.1 |  |  |  | 56.1 | 209.7 |  | 416 | 235.8 | 233.8 | 0.02 | 239.3 | 250.3 | 139.1 | 200.4 | 282.8
SwRI5 | 45.7 | 67.3 | 86 | 105.5 | 137.2 |  |  |  | 61.7 | 210.7 |  | 419 | 238.1 | 236.1 | 0.02 | 241.2 | 251.9 | 138.6 | 201.7 | 285.5
SwRI5 | 45.8 | 67.23 | 86 | 105.8 | 137.1 |  |  |  | 60.6 | 209.8 |  | 417 | 237.4 | 235.3 | 0.02 | 240.6 | 251.3 | 139.7 | 199.9 | 283.4
SwRI5 | 45.9 | 67.32 | 86 | 104.9 | 137 |  |  |  | 53.2 | 209.1 |  | 415 | 235.4 | 233.4 | 0.01 | 239.6 | 250.3 | 139.2 | 201.8 | 285.2
SwRI5 | 46 | 67.37 | 86 | 105.3 | 137 |  |  |  | 57.7 | 210.4 |  | 418 | 237.4 | 235.3 | 0.01 | 240.9 | 251.6 | 139.1 | 202.2 | 285.8
SwRI5 | 46.1 | 67.25 | 86 | 105.7 | 136.8 |  |  |  | 63.6 | 210.4 |  | 419 | 238.5 | 236.5 | 0.02 | 241.5 | 252.2 | 139.2 | 199.4 | 282.2
SwRI5 | 46.2 | 67.33 | 84.8 | 105.9 | 136.9 |  |  |  | 58.2 | 209.2 |  | 416 | 236.9 | 234.9 | 0.02 | 240.4 | 251.1 | 138.9 | 202.7 | 286.2
SwRI5 | 46.3 | 67.39 | 84.8 | 104.9 | 137.1 |  |  |  | 55.2 | 209.6 |  | 416 | 235.2 | 233.1 | 0.02 | 239.1 | 249.9 | 139 | 200 | 283.3
SwRI5 | 46.4 | 67.37 | 86 | 105.2 | 137.1 |  |  |  | 57.7 | 210.8 |  | 418 | 237.1 | 235 | 0.01 | 240.5 | 251.2 | 138.6 | 202.4 | 286
SwRI5 | 46.5 | 67.32 | 86 | 105.9 | 137 |  |  |  | 62 | 209.8 |  | 417 | 238.2 | 236 | 0.03 | 241.2 | 251.8 | 138.9 | 201.3 | 284.5
SwRI5 | 46.6 | 67.3 | 84.8 | 105.6 | 136.8 |  |  |  | 57.2 | 209 |  | 414 | 236.2 | 234.1 | 0.02 | 239.7 | 250.5 | 138.8 | 202.2 | 285.8
SwRI5 | 46.7 | 67.31 | 84.8 | 104.8 | 136.9 |  |  |  | 54.1 | 209.3 |  | 414 | 235.3 | 233.3 | 0.02 | 239.2 | 250 | 140.1 | 201 | 285.2
SwRI5 | 46.8 | 67.33 | 86 | 105.2 | 137 |  |  |  | 57.7 | 210.4 |  | 417 | 237.2 | 235.1 | 0.02 | 240.6 | 251.3 | 139.3 | 200.9 | 283
SwRI5 | 46.9 | 67.35 | 86 | 105.7 | 136.9 |  |  |  | 62.4 | 210.7 |  | 418 | 238.2 | 236.2 | 0.02 | 241.4 | 252.1 | 140.1 | 199.5 | 281.5
SwRI5 | 47 | 67.31 | 84.8 | 105.8 | 137 |  |  |  | 58.8 | 209 |  | 414 | 237.8 | 235.8 | 0.02 | 241.2 | 251.9 | 139.4 | 202.1 | 285.4
SwRI5 | 47.1 | 67.25 | 84.8 | 105.2 | 137 |  |  |  | 53.7 | 208.9 |  | 414 | 236 | 233.9 | 0.02 | 240 | 250.8 | 138.3 | 201 | 284.3
SwRI5 | 47.2 | 67.42 | 84.8 | 104.9 | 137.1 |  |  |  | 57.1 | 210.1 |  | 417 | 237.1 | 235 | 0.02 | 240.6 | 251.3 | 139.6 | 201.7 | 284.8
SwRI5 | 47.3 | 67.33 | 86 | 105.4 | 137.1 |  |  |  | 59.5 | 210.8 |  | 418 | 237.9 | 235.8 | 0.02 | 241.1 | 251.9 | 138.4 | 199.2 | 281.6
SwRI5 | 47.4 | 67.23 | 84.8 | 106 | 136.9 |  |  |  | 60.6 | 209.7 |  | 416 | 238 | 236 | 0.02 | 241.3 | 251.9 | 138.6 | 202.2 | 285.1
SwRI5 | 47.5 | 67.29 | 86 | 105.5 | 137 |  |  |  | 57.1 | 209 |  | 414 | 236 | 233.9 | 0.02 | 239.7 | 250.5 | 139.3 | 202.4 | 286.3
SwRI5 | 47.6 | 67.37 | 86 | 105 | 137.1 |  |  |  | 55.1 | 209.7 |  | 416 | 236.5 | 234.5 | 0.02 | 240.4 | 251.2 | 139.5 | 201.5 | 284.9
SwRI5 | 47.7 | 67.34 | 86 | 105.6 | 136.9 |  |  |  | 59.9 | 210.4 |  | 418 | 238.1 | 236 | 0.01 | 241.4 | 252.1 | 139.2 | 199.9 | 285
SwRI5 | 47.8 | 67.31 | 84.8 | 105.9 | 136.8 |  |  |  | 60.5 | 209.5 |  | 415 | 238 | 235.9 | 0.02 | 241.3 | 251.9 | 138.5 | 200.2 | 282.4
SwRI5 | 47.9 | 67.27 | 86 | 105.2 | 136.9 |  |  |  | 55.3 | 209.2 |  | 415 | 235.5 | 233.4 | 0.01 | 239.3 | 250.1 | 139.3 | 201.2 | 285.2
SwRI5 | 48 | 67.39 | 84.8 | 105 | 136.9 |  |  |  | 55.9 | 210 |  | 416 | 236.4 | 234.4 | 0.02 | 240.2 | 250.9 | 139.5 | 203.5 | 287.5
SwRI5 | 48.1 | 67.38 | 86 | 105.5 | 136.8 |  |  |  | 59.2 | 210.7 |  | 418 | 237.5 | 235.5 | 0.02 | 240.8 | 251.6 | 138.4 | 195.1 | 279.1
SwRI5 | 48.2 | 67.24 | 86 | 106 | 136.7 |  |  |  | 61.5 | 210 |  | 417 | 238.2 | 236.1 | 0 | 241.3 | 252 | 139.4 | 204.9 | 289.5
SwRI5 | 48.3 | 67.3 | 84.8 | 105.3 | 137 |  |  |  | 55.6 | 209.1 |  | 415 | 236.2 | 234.1 | -0.01 | 239.9 | 250.7 | 139.9 | 200.1 | 282.8
SwRI5 | 48.4 | 67.34 | 86 | 104.8 | 137.2 |  |  |  | 54.5 | 209.4 |  | 416 | 236.1 | 234 | -0.01 | 240 | 250.7 | 139.2 | 202.8 | 286.4
SwRI5 | 48.5 | 67.42 | 86 | 105.4 | 137.1 |  |  |  | 58.2 | 210.5 |  | 418 | 237.6 | 235.5 | 0 | 240.9 | 251.6 | 139.4 | 204 | 288.2
SwRI5 | 48.6 | 67.32 | 86 | 106.2 | 136.6 |  |  |  | 63.4 | 210.6 |  | 418 | 238.4 | 236.2 | 0 | 241.3 | 252 | 139 | 201.8 | 286
SwRI5 | 48.7 | 67.36 | 86 | 105.5 | 136.8 |  |  |  | 54.8 | 208.9 |  | 414 | 235.7 | 233.6 | -0.01 | 239.7 | 250.4 | 139.5 | 202.6 | 286.1
SwRI5 | 48.8 | 67.45 | 86 | 105 | 137.1 |  |  |  | 56.5 | 210 |  | 416 | 236.5 | 234.4 | -0.01 | 240.2 | 250.9 | 139.8 | 201.4 | 284.8
SwRI5 | 48.9 | 67.41 | 86 | 105.6 | 137.1 |  |  |  | 60.1 | 210.5 |  | 418 | 238.4 | 236.3 | 0 | 241.6 | 252.2 | 139.2 | 197.1 | 281.3
SwRI5 | 49 | 67.29 | 86 | 105.6 | 137 |  |  |  | 61.7 | 210.1 |  | 417 | 237.9 | 235.8 | -0.01 | 241.1 | 251.7 | 139.6 | 201.6 | 284.9
SwRI5 | 49.1 | 67.28 | 86 | 104.9 | 137.1 |  |  |  | 54.9 | 209 |  | 414 | 235.3 | 233.2 | -0.01 | 239.2 | 250 | 139.1 | 200.3 | 283.9
SwRI5 | 49.2 | 67.38 | 86 | 105.1 | 137.1 |  |  |  | 55.4 | 209.6 |  | 416 | 235.9 | 233.9 | 0 | 239.1 | 250.5 | 139.3 | 199.9 | 285.2
SwRI5 | 49.3 | 67.39 | 86 | 105.7 | 137 |  |  |  | 60.2 | 210.6 |  | 418 | 238.2 | 236.1 | -0.02 | 240.6 | 252 | 139.5 | 200.7 | 283.5
SwRI5 | 49.4 | 67.37 | 86 | 105.9 | 136.8 |  |  |  | 62.2 | 210.3 |  | 418 | 238.2 | 236.1 | 0.01 | 240.4 | 251.8 | 138.9 | 201.5 | 284.3
SwRI5 | 49.5 | 67.22 | 86 | 104.9 | 136.9 |  |  |  | 55 | 208.9 |  | 414 | 235.4 | 233.3 | 0 | 238.9 | 250 | 138.2 | 200.3 | 283.5
SwRI5 | 49.6 | 67.4 | 86 | 105.1 | 137 |  |  |  | 55.8 | 209.9 |  | 416 | 236.1 | 234 | -0.01 | 239.6 | 250.6 | 140.1 | 195.1 | 278.9
SwRI5 | 49.7 | 67.41 | 86 | 105.9 | 137 |  |  |  | 61 | 210.6 |  | 418 | 238.5 | 236.4 | 0 | 241.5 | 252.3 | 138.4 | 199 | 281.8
SwRI5 | 49.8 | 67.32 | 86 | 106 | 136.9 |  |  |  | 63 | 210.3 |  | 417 | 238.4 | 236.3 | 0 | 241.3 | 252 | 139.9 | 199.4 | 282
SwRI5 | 49.9 | 67.32 | 84.8 | 105.6 | 136.9 |  |  |  | 55.8 | 209 |  | 414 | 236 | 233.9 | 0 | 239.6 | 250.4 | 139.5 | 200.1 | 283.2
SwRI5 | 50 | 67.27 | 86 | 104.9 | 137.1 |  |  |  | 56.2 | 209.5 |  | 415 | 236 | 233.9 | 0 | 239.7 | 250.5 | 139.7 | 198.8 | 281.8
SwRI5 | 50.1 | 67.31 | 86 | 105.6 | 137.2 |  |  |  | 57.9 | 210.4 |  | 417 | 237.9 | 235.9 | -0.01 | 241.1 | 251.9 | 139 | 199.7 | 282.2
SwRI5 | 50.2 | 67.32 | 86 | 106.1 | 136.9 |  |  |  | 63.8 | 210.9 |  | 418 | 239 | 236.9 | 0 | 241.8 | 252.6 | 139.4 | 200.4 | 283.3
SwRI5 | 50.3 | 67.23 | 86 | 104.8 | 137 |  |  |  | 55.5 | 208.7 |  | 413 | 236.1 | 234.1 | 0 | 240 | 250.8 | 139.8 | 201.1 | 284.5
SwRI5 | 50.4 | 67.3 | 84.8 | 105 | 137 |  |  |  | 53.3 | 209.3 |  | 414 | 235.8 | 233.8 | 0 | 239.7 | 250.6 | 139 | 201.2 | 284.6
SwRI5 | 50.5 | 67.44 | 86 | 105.4 | 137 |  |  |  | 57 | 210.2 |  | 416 | 236.5 | 234.4 | 0.01 | 240.1 | 250.7 | 139.3 | 200.7 | 283.8
SwRI5 | 50.6 | 67.31 | 86 | 105.7 | 137.1 |  |  |  | 59.5 | 210.6 |  | 418 | 237.7 | 235.6 | 0 | 241.1 | 251.6 | 139.8 | 199.8 | 282.6
SwRI5 | 50.7 | 67.33 | 86 | 106 | 136.9 |  |  |  | 62.9 | 210.2 |  | 417 | 238.8 | 236.7 | 0 | 241.9 | 252.4 | 140 | 200.4 | 283.7
SwRI5 | 50.8 | 67.32 | 84.8 | 105.1 | 137.1 |  |  |  | 56.1 | 209 |  | 414 | 236.1 | 234 | 0 | 240.1 | 250.7 | 138.8 | 199.2 | 281.9
SwRI5 | 50.9 | 67.39 | 86 | 105 | 137.2 |  |  |  | 54.6 | 209.7 |  | 416 | 235.4 | 233.4 | -0.01 | 239.4 | 250.1 | 139.7 | 200.7 | 284
SwRI5 | 51 | 67.42 | 86 | 105.4 | 137.1 |  |  |  | 55.7 | 210.3 |  | 417 | 236 | 234 | 0 | 239.9 | 250.6 | 140.3 | 200.2 | 283.2
SwRI5 | 51.1 | 67.36 | 84.8 | 105.8 | 136.8 |  |  |  | 56.5 | 209.4 |  | 415 | 235.8 | 233.8 | -0.01 | 239.7 | 250.3 | 140.6 | 200.7 | 283.9
SwRI5 | 51.2 | 67.38 | 86 | 105.1 | 136.8 |  |  |  | 63.9 | 210.5 |  | 418 | 238.2 | 236.1 | 0 | 241.3 | 251.8 | 139.2 | 201.3 | 284.8
SwRI5 | 51.3 | 67.27 | 86 | 106 | 136.9 |  |  |  | 66.4 | 210.8 |  | 418 | 239.6 | 237.5 | 0 | 242.4 | 252.8 | 139.6 | 199.8 | 283.8
SwRI5 | 51.4 | 67.35 | 86 | 104.8 | 137.1 |  |  |  | 52.3 | 209.2 |  | 414 | 234 | 232 | -0.01 | 238.5 | 249.2 | 139.9 | 201.4 | 284.7
SwRI5 | 51.5 | 67.35 | 86 | 105.2 | 137.4 |  |  |  | 54.6 | 209.7 |  | 416 | 235.9 | 233.9 | -0.01 | 240 | 250.6 | 138.8 | 198.8 | 282.6
SwRI5 | 51.6 | 67.23 | 86 | 105.6 | 137.1 |  |  |  | 61.6 | 210 |  | 417 | 238.3 | 236.2 | 0 | 241.7 | 252.1 | 138.7 | 200.9 | 284.2
SwRI5 | 51.7 | 67.34 | 84.8 | 105.2 | 137.2 |  |  |  | 56.7 | 210 |  | 416 | 236.5 | 234.4 | -0.01 | 240.4 | 251.1 | 139.2 | 200.6 | 284.7
SwRI5 | 51.8 | 67.32 | 84.8 | 105.2 | 137 |  |  |  | 61 | 210.3 |  | 417 | 237.3 | 235.3 | 0 | 240.6 | 251.1 | 139.2 | 199 | 282
SwRI5 | 51.9 | 67.34 | 86 | 105.6 | 137 |  |  |  | 56.7 | 210.2 |  | 417 | 236.6 | 234.5 | 0 | 240.3 | 250.9 | 138.1 | 196.1 | 277.9
SwRI5 | 52 | 67.29 | 84.8 | 105.5 | 137.1 |  |  |  | 56.4 | 209.4 |  | 415 | 235.7 | 233.7 | 0 | 239.5 | 250 | 139.7 | 199.3 | 282.4
SwRI5 | 52.1 | 67.34 | 86 | 105.3 | 137.2 |  |  |  | 60.1 | 210.3 |  | 417 | 237.9 | 235.8 | 0 | 241.3 | 251.9 | 139.8 | 201 | 283.8
SwRI5 | 52.2 | 67.29 | 86 | 105.4 | 137.2 |  |  |  | 55.3 | 209.9 |  | 415 | 236.1 | 234 | 0 | 240.1 | 250.7 | 139.2 | 201.7 | 284.3
SwRI5 | 52.3 | 67.26 | 84.8 | 105.6 | 136.8 |  |  |  | 59.4 | 209.8 |  | 416 | 237.5 | 235.4 | -0.01 | 241 | 251.5 | 139.3 | 199.5 | 282.5
SwRI5 | 52.4 | 67.32 | 84.8 | 105.3 | 136.9 |  |  |  | 59.1 | 210.3 |  | 417 | 236.9 | 234.8 | 0 | 240.4 | 251 | 138.5 | 199.2 | 281.3
SwRI5 | 52.5 | 67.22 | 86 | 105.6 | 137.1 |  |  |  | 54.9 | 209 |  | 414 | 235.6 | 233.6 | -0.01 | 239.6 | 250.2 | 140.7 | 199.4 | 281.4
SwRI5 | 52.6 | 67.31 | 86 | 104.9 | 137.1 |  |  |  | 61.7 | 210.4 |  | 417 | 237.9 | 235.9 | -0.01 | 241.4 | 251.9 | 139.7 | 201.2 | 284.7
SwRI5 | 52.7 | 67.29 | 86 | 105.8 | 137.1 |  |  |  | 57.3 | 209.7 |  | 415 | 236.5 | 234.5 | -0.01 | 240.2 | 251 | 140.4 | 196.8 | 279.1
SwRI5 | 52.8 | 67.34 | 86 | 105.1 | 137.1 |  |  |  | 58.8 | 210.1 |  | 416 | 236.9 | 234.8 | -0.01 | 240.3 | 250.9 | 140.5 | 200.3 | 283.3
SwRI5 | 52.9 | 67.29 | 86 | 106 | 136.9 |  |  |  | 55.4 | 209.5 |  | 415 | 235.5 | 233.5 | 0 | 239.4 | 250 | 139.5 | 200.4 | 283.8
SwRI5 | 53 | 67.26 | 86 | 105.7 | 136.8 |  |  |  | 62.2 | 210.3 |  | 417 | 237.7 | 235.7 | -0.01 | 241 | 251.5 | 139.9 | 200.8 | 284.1
SwRI5 | 53.1 | 67.27 | 84.8 | 105 | 137.1 |  |  |  | 56.4 | 210.1 |  | 416 | 236.7 | 234.7 | -0.01 | 240.5 | 251.1 | 138.7 | 201.6 | 285
SwRI5 | 53.2 | 67.35 | 86 | 105.2 | 137.1 |  |  |  | 54.3 | 209.2 |  | 414 | 235.1 | 233.2 | -0.01 | 239.1 | 249.8 | 140.9 | 200.9 | 284
SwRI5 | 53.3 | 67.25 | 86 | 106 | 137 |  |  |  | 57.7 | 209.6 |  | 415 | 236.2 | 234.2 | -0.01 | 240.1 | 250.7 | 139.3 | 201.8 | 285.7
SwRI5 | 53.4 | 67.21 | 86 | 105.1 | 136.9 |  |  |  | 60.7 | 209.1 |  | 416 | 232.7 | 230.7 | -0.01 | 237.3 | 248 | 139.4 | 200.9 | 283.9
SwRI5 | 53.5 | 67.32 | 86 | 105.4 | 137.1 |  |  |  | 60.7 | 210.2 |  | 417 | 236.9 | 234.9 | 0 | 240.1 | 250.9 | 140.1 | 201.5 | 284.8
SwRI5 | 53.6 | 67.24 | 86 | 105.5 | 137.4 |  |  |  | 57.2 | 209.8 |  | 415 | 236.2 | 234.2 | 0 | 239.9 | 250.7 | 139.2 | 201.5 | 285.1
SwRI5 | 53.7 | 67.27 | 86 | 106.2 | 137.1 |  |  |  | 59.6 | 210.3 |  | 417 | 236.9 | 234.9 | 0 | 240.3 | 251 | 138.6 | 199.6 | 282.5
SwRI5 | 53.8 | 67.25 | 84.8 | 105 | 136.9 |  |  |  | 57 | 209.4 |  | 415 | 236.4 | 234.4 | -0.01 | 240 | 250.8 | 139.9 | 199.1 | 281
SwRI5 | 53.9 | 67.4 | 86 | 105.2 | 137 |  |  |  | 61.3 | 210.6 |  | 417 | 237.8 | 235.7 | 0 | 241 | 251.5 | 139.1 | 201.3 | 284.5
SwRI5 | 54 | 67.23 | 86 | 105.9 | 137 |  |  |  | 55.7 | 209.6 |  | 415 | 235.6 | 233.5 | -0.01 | 239.3 | 250.1 | 139.5 | 201 | 284.7
SwRI5 | 54.1 | 67.21 | 86 | 104.9 | 137.1 |  |  |  | 61.5 | 210.4 |  | 416 | 237.4 | 235.4 | -0.02 | 240.6 | 251.3 | 139.7 | 200.4 | 283.8
SwRI5 | 54.2 | 67.28 | 86 | 105.4 | 137.2 |  |  |  | 59.9 | 210.1 |  | 416 | 237.5 | 235.4 | -0.02 | 240.8 | 251.5 | 139.7 | 198.7 | 281
SwRI5 | 54.3 | 67.18 | 84.8 | 105.4 | 136.8 |  |  |  | 56.6 | 209.2 |  | 414 | 236.6 | 234.6 | -0.02 | 240.3 | 250.9 | 138.8 | 202.2 | 285.7
SwRI5 | 54.4 | 67.25 | 84.8 | 105.3 | 137.1 |  |  |  | 56.2 | 210 |  | 415 | 236.4 | 234.4 | -0.02 | 240.1 | 250.8 | 140 | 197.9 | 280.5
SwRI5 | 54.5 | 67.16 | 84.8 | 105.6 | 137.1 |  |  |  | 60.4 | 210.2 |  | 416 | 238 | 235.9 | -0.02 | 241.3 | 251.8 | 139.2 | 199.8 | 281.8
SwRI5 | 54.6 | 67.25 | 86 | 105.8 | 137.2 |  |  |  | 57.5 | 209.6 |  | 414 | 236.6 | 234.6 | -0.02 | 240.4 | 250.9 | 139.7 | 200.5 | 284.1
SwRI5 | 54.7 | 67.27 | 84.8 | 105 | 136.8 |  |  |  | 55 | 210 |  | 415 | 236.2 | 234.2 | -0.01 | 240.2 | 250.7 | 139.5 | 201.5 | 285.3
SwRI5 | 54.8 | 67.22 | 86 | 106 | 137 |  |  |  | 62 | 210.4 |  | 416 | 237.5 | 235.4 | -0.01 | 240.8 | 251.2 | 139 | 199.5 | 282.2
SwRI5 | 54.9 | 67.16 | 86 | 104.9 | 137.2 |  |  |  | 56 | 209.7 |  | 415 | 236.4 | 234.4 | -0.01 | 240.4 | 250.9 | 138.6 | 199 | 281.9
SwRI5 | 55 | 67.2 | 86 | 105.9 | 137 |  |  |  | 61.4 | 209.8 |  | 416 | 238.1 | 236.1 | -0.01 | 241.5 | 251.8 | 139.5 | 191.6 | 275.5
SwRI5 | 55.1 | 67.24 | 84.8 | 105 | 136.7 |  |  |  | 57.3 | 210.1 |  | 416 | 236.8 | 234.8 | -0.01 | 240.5 | 251 | 138 | 197.9 | 281.1
SwRI5 | 55.2 | 67.18 | 86 | 105.7 | 137 |  |  |  | 56.3 | 209.5 |  | 415 | 236.6 | 234.6 | -0.01 | 240.5 | 251 | 138.2 | 200.1 | 282.9
SwRI5 | 55.3 | 67.2 | 86 | 105 | 137.5 |  |  |  | 60.5 | 210.4 |  | 417 | 237.5 | 235.5 | -0.01 | 241 | 251.4 | 138.4 | 201.2 | 284.3
SwRI5 | 55.4 | 67.21 | 86 | 105.8 | 136.9 |  |  |  | 55.2 | 209.7 |  | 415 | 236.2 | 234.2 | -0.01 | 240.1 | 250.6 | 138.6 | 201.7 | 285.9
SwRI5 | 55.5 | 67.21 | 86 | 105.4 | 136.8 |  |  |  | 60.8 | 210.5 |  | 417 | 237.7 | 235.7 | -0.01 | 241.2 | 251.6 | 139.1 | 200 | 284.3
SwRI5 | 55.6 | 67.16 | 84.8 | 104.9 | 137.2 |  |  |  | 58.1 | 209.5 |  | 415 | 236.9 | 234.9 | -0.01 | 240.7 | 251.1 | 137.6 | 195.9 | 279.1
SwRI5 | 55.7 | 67.15 | 86 | 106.1 | 137 |  |  |  | 59.9 | 210.4 |  | 416 | 238 | 235.9 | -0.01 | 241.5 | 251.8 | 137.7 | 201.4 | 285
SwRI5 | 55.8 | 67.21 | 86 | 104.8 | 136.6 |  |  |  | 56.2 | 209.4 |  | 414 | 236.6 | 234.6 | -0.01 | 240.5 | 251 | 139.6 | 201.2 | 285
SwRI5 | 55.9 | 67.58 | 84.8 | 106.1 | 137.1 |  |  |  | 58.9 | 210.2 |  | 416 | 237.3 | 235.3 | 0 | 240.8 | 251.1 | 139.1 | 201.4 | 284.6
SwRI5 | 56 | 67.22 | 86 | 104.9 | 137 |  |  |  | 57.4 | 209.2 |  | 414 | 236.4 | 234.4 | -0.01 | 240 | 250.5 | 139.3 | 200.6 | 284.2
SwRI5 | 56.1 | 67.14 | 86 | 106 | 136.9 |  |  |  | 59.6 | 210.3 |  | 417 | 237 | 235 | -0.01 | 240.4 | 250.9 | 139.1 | 202.3 | 286
SwRI5 | 56.2 | 67.18 | 84.8 | 105.1 | 136.8 |  |  |  | 55.5 | 209.8 |  | 415 | 235.7 | 233.8 | -0.01 | 239.6 | 250.1 | 140 | 197.5 | 280.2
SwRI5 | 56.3 | 67.35 | 86 | 105.7 | 137.1 |  |  |  | 60 | 210.6 |  | 417 | 237.1 | 235.1 | -0.02 | 240.2 | 250.9 | 139.5 | 200.7 | 283.5
SwRI5 | 56.4 | 67.26 | 84.8 | 105.2 | 137.2 |  |  |  | 56.1 | 209.6 |  | 415 | 236 | 234 | -0.02 | 239.6 | 250.1 | 139.4 | 201 | 284.6
SwRI5 | 56.5 | 67.12 | 84.8 | 105.6 | 136.8 |  |  |  | 60.7 | 209.9 |  | 416 | 237.5 | 235.5 | 0 | 240.5 | 251.2 | 141 | 202.5 | 285.9
SwRI5 | 56.6 | 67.22 | 86 | 105.7 | 137.1 |  |  |  | 57.5 | 209.4 |  | 414 | 236.3 | 234.3 | -0.01 | 239.8 | 250.5 | 140.9 | 201 | 284
SwRI5 | 56.7 | 67.2 | 86 | 105.2 | 137.2 |  |  |  | 57.3 | 210.2 |  | 416 | 236.6 | 234.7 | -0.02 | 240.1 | 250.8 | 142.1 | 201 | 284.2
SwRI5 | 56.8 | 67.19 | 84.8 | 105.5 | 136.8 |  |  |  | 59.2 | 209.5 |  | 414 | 237.1 | 235.1 | -0.02 | 240.2 | 250.9 | 141.6 | 202.9 | 286.1
SwRI5 | 56.9 | 67.22 | 86 | 105.7 | 136.8 |  |  |  | 59.2 | 210 |  | 415 | 238.3 | 236.3 | -0.02 | 241.5 | 251.9 | 142.7 | 200.2 | 282.7
SwRI5 | 57 | 67.16 | 84.8 | 105.1 | 137 |  |  |  | 60.7 | 209.8 |  | 415 | 237.5 | 235.5 | -0.01 | 240.5 | 251.2 | 142.6 | 202.1 | 285.1
SwRI5 | 57.1 | 67.25 | 86 | 105.5 | 137.4 |  |  |  | 56 | 209.4 |  | 414 | 236.1 | 234.2 | -0.02 | 239.6 | 250.5 | 141.8 | 201 | 283.7
SwRI5 | 57.2 | 67.17 | 86 | 105 | 136.9 |  |  |  | 58 | 209.7 |  | 414 | 236.4 | 234.4 | -0.02 | 239.8 | 250.4 | 141.8 | 203.5 | 288
SwRI5 | 57.3 | 67.13 | 86 | 106.1 | 136.8 |  |  |  | 60.6 | 210.1 |  | 416 | 238 | 236 | -0.01 | 241.1 | 251.8 | 143.8 | 194.7 | 279
SwRI5 | 57.4 | 67.25 | 84.8 | 105 | 137.2 |  |  |  | 55.2 | 209.6 |  | 414 | 236.1 | 234.1 | -0.01 | 239.4 | 250.4 | 146.5 | 200.8 | 284.2
SwRI5 | 57.5 | 67.1 | 86 | 105.9 | 136.8 |  |  |  | 60.7 | 209.9 |  | 415 | 238 | 236 | -0.02 | 241 | 251.6 | 146.9 | 201.3 | 284.5
SwRI5 | 57.6 | 67.11 | 86 | 104.8 | 136.7 |  |  |  | 55.5 | 209.4 |  | 414 | 236.4 | 234.5 | -0.01 | 240.1 | 250.8 | 145.7 | 199.6 | 283
SwRI5 | 57.7 | 67.04 | 86 | 106.1 | 137.3 |  |  |  | 57.2 | 209.3 |  | 414 | 236.3 | 234.4 | 0 | 239.7 | 250.4 | 149.9 | 200.1 | 282.9
SwRI5 | 57.8 | 67.21 | 86 | 104.8 | 137 |  |  |  | 61.8 | 210 |  | 415 | 238.1 | 236.2 | -0.02 | 241.2 | 251.8 | 147.3 | 200.6 | 283.3
SwRI5 | 57.9 | 66.84 | 86 | 106.2 | 136.6 |  |  |  | 60.4 | 210.2 |  | 416 | 237.6 | 235.6 | -0.02 | 240.8 | 251.5 | 141.9 | 200.9 | 284
SwRI5 | 58 | 67.01 | 84.8 | 104.9 | 137.1 |  |  |  | 55.3 | 209.3 |  | 414 | 236.3 | 234.4 | -0.02 | 239.9 | 250.6 | 146.3 | 201.2 | 283.9
SwRI5 | 58.1 | 67.15 | 86 | 106.1 | 137.1 |  |  |  | 60 | 209.6 |  | 415 | 237.8 | 235.8 | -0.02 | 241 | 251.4 | 147.4 | 201.9 | 285.6
SwRI5 | 58.2 | 67.2 | 84.8 | 104.9 | 136.9 |  |  |  | 60.5 | 210.2 |  | 416 | 237.9 | 236 | -0.02 | 241 | 251.8 | 143.6 | 202.2 | 286.1
SwRI5 | 58.3 | 67.05 | 84.8 | 106.2 | 136.8 |  |  |  | 55.8 | 209.7 |  | 415 | 235.7 | 233.8 | 0 | 239.3 | 250 | 146.7 | 201.8 | 285.1
SwRI5 | 58.4 | 67.28 | 84.8 | 105 | 137.1 |  |  |  | 57.9 | 210 |  | 416 | 237.4 | 235.5 | -0.01 | 240.7 | 251.4 | 149.7 | 201.2 | 284.2
SwRI5 | 58.5 | 67.28 | 86 | 105.7 | 137.2 |  |  |  | 58.2 | 209.4 |  | 414 | 236 | 234.1 | -0.01 | 239.3 | 250 | 150.6 | 199.8 | 283.2
SwRI5 | 58.6 | 67.24 | 86 | 105.8 | 136.8 |  |  |  | 60.2 | 210.4 |  | 417 | 237.7 | 235.8 | -0.01 | 240.8 | 251.4 | 144 | 200.8 | 284
SwRI5 | 58.7 | 67.21 | 86 | 105 | 136.8 |  |  |  | 59.5 | 209.9 |  | 416 | 237.6 | 235.7 | -0.02 | 240.8 | 251.4 | 144.6 | 202.5 | 286
SwRI5 | 58.8 | 67.1 | 86 | 106 | 137.2 |  |  |  | 56.2 | 209 |  | 414 | 236.4 | 234.5 | -0.01 | 240 | 250.8 | 147.9 | 201 | 284.6
SwRI5 | 58.9 | 67.33 | 86 | 105.3 | 136.9 |  |  |  | 60.2 | 210.2 |  | 416 | 237.3 | 235.4 | -0.01 | 240.6 | 251.2 | 152.8 | 202.9 | 287
SwRI5 | 59 | 67.19 | 86 | 105.2 | 136.7 |  |  |  | 58.9 | 209.2 |  | 415 | 236.5 | 234.5 | -0.01 | 239.8 | 250.4 | 145.9 | 201.9 | 285.9
SwRI5 | 59.1 | 67.01 | 86 | 106.1 | 137.1 |  |  |  | 57.5 | 210 |  | 416 | 237.1 | 235.2 | -0.01 | 240.5 | 251.2 | 145.2 | 201.5 | 285.4
SwRI5 | 59.2 | 67.09 | 84.8 | 104.9 | 137 |  |  |  | 57.1 | 209.4 |  | 415 | 236.4 | 234.5 | -0.02 | 239.8 | 250.4 | 150.8 | 202.5 | 286.4
SwRI5 | 59.3 | 67.02 | 84.8 | 105.9 | 136.9 |  |  |  | 61.3 | 210 |  | 416 | 237.9 | 235.9 | -0.01 | 240.9 | 251.5 | 146.2 | 202.9 | 286.7
SwRI5 | 59.4 | 67.05 | 84.8 | 105 | 136.8 |  |  |  | 55.8 | 208.9 |  | 414 | 236.3 | 234.4 | -0.02 | 239.7 | 250.5 | 149.7 | 201.5 | 285.5
SwRI5 | 59.5 | 67.2 | 84.8 | 105.7 | 136.8 |  |  |  | 59.6 | 209.9 |  | 416 | 237.5 | 235.5 | -0.02 | 240.5 | 251.3 | 149.2 | 200.7 | 284.6
SwRI5 | 59.6 | 66.98 | 86 | 105.6 | 136.9 |  |  |  | 56.2 | 209.3 |  | 414 | 235.8 | 233.9 | -0.01 | 239.5 | 250.2 | 147.4 | 202.1 | 286.4
SwRI5 | 59.7 | 67.11 | 86 | 104.9 | 136.8 |  |  |  | 60.1 | 210 |  | 416 | 237.2 | 235.3 | -0.02 | 240.3 | 251 | 150 | 203.8 | 288.2
SwRI5 | 59.8 | 67.04 | 86 | 106.1 | 136.9 |  |  |  | 57.7 | 209.9 |  | 416 | 236.8 | 234.8 | -0.02 | 240 | 250.6 | 147 | 200.8 | 284.6
SwRI5 | 59.9 | 67.18 | 86 | 105 | 137.1 |  |  |  | 55.4 | 209.4 |  | 415 | 235.8 | 233.8 | -0.02 | 239.2 | 249.9 | 148.7 | 196.6 | 278.9
SwRI5 | 60 | 67.15 | 86 | 105.7 | 137.1 |  |  |  | 56.8 | 209.1 |  | 414 | 235.9 | 234 | -0.02 | 239.4 | 250 | 148.9 | 201.1 | 284.4
SwRI5 | 60.1 | 66.99 | 86 | 105 | 136.7 |  |  |  | 59.3 | 209.6 |  | 415 | 237.4 | 235.5 | -0.01 | 240.7 | 251.2 | 146.9 | 204.5 | 289
SwRI5 | 60.2 | 67.11 | 86 | 105 | 136.9 |  |  |  | 57.5 | 210 |  | 416 | 236.6 | 234.6 | -0.02 | 239.9 | 250.7 | 146.8 | 203.3 | 287.5
SwRI5 | 60.3 | 67.14 | 86 | 105.8 | 137.1 |  |  |  | 58.9 | 209.3 |  | 415 | 236.9 | 235 | -0.01 | 240.4 | 251 | 146.5 | 201 | 284.5
SwRI5 | 60.4 | 67.12 | 86 | 105 | 136.8 |  |  |  | 59.4 | 209.8 |  | 416 | 237.6 | 235.6 | -0.01 | 240.8 | 251.5 | 147.5 | 201 | 285.2
SwRI5 | 60.5 | 67.17 | 86 | 105.8 | 136.9 |  |  |  | 61.5 | 209.9 |  | 416 | 237.8 | 235.9 | -0.01 | 240.9 | 251.4 | 149.2 | 197.4 | 281.5
SwRI5 | 60.6 | 67.13 | 86 | 105 | 136.9 |  |  |  | 59.5 | 210.1 |  | 416 | 237.9 | 236 | -0.02 | 241.1 | 251.7 | 146.5 | 200 | 283.3
SwRI5 | 60.7 | 67.06 | 86 | 106 | 137.2 |  |  |  | 56.9 | 209.4 |  | 414 | 237.1 | 235.2 | -0.02 | 240.7 | 251.3 | 143.7 | 199.1 | 282.2
SwRI5 | 60.8 | 67.12 | 86 | 105 | 136.9 |  |  |  | 55.4 | 209.2 |  | 413 | 236.3 | 234.3 | -0.02 | 239.7 | 250.5 | 150.7 | 199.8 | 282.9
SwRI5 | 60.9 | 67.12 | 86 | 105.1 | 136.7 |  |  |  | 62 | 210.1 |  | 416 | 238.3 | 236.4 | -0.01 | 241.3 | 252 | 148.2 | 201.8 | 285.6
SwRI5 | 61 | 67.21 | 86 | 105.9 | 137.1 |  |  |  | 58.3 | 210.2 |  | 415 | 237.1 | 235.2 | -0.02 | 240.5 | 251.3 | 147.7 | 200.9 | 285.3
SwRI5 | 61.1 | 67.06 | 86 | 104.8 | 137.1 |  |  |  | 59.1 | 209.6 |  | 414 | 237.4 | 235.5 | -0.02 | 240.6 | 251.3 | 149 | 201.4 | 284.8
SwRI5 | 61.2 | 66.99 | 86 | 105.7 | 136.8 |  |  |  | 56.6 | 209.5 |  | 414 | 237 | 235 | -0.02 | 240.6 | 251.2 | 145.5 | 198.8 | 282.9
SwRI5 | 61.3 | 67.13 | 86 | 105.2 | 136.7 |  |  |  | 62.1 | 210 |  | 415 | 238.4 | 236.5 | -0.01 | 241.4 | 251.9 | 145.7 | 201.8 | 285.3
SwRI5 | 61.4 | 67.11 | 86 | 104.7 | 137 |  |  |  | 58.2 | 209.8 |  | 415 | 237.3 | 235.4 | -0.01 | 240.7 | 251.3 | 141.3 | 201.9 | 286
SwRI5 | 61.5 | 67.02 | 86 | 106 | 137 |  |  |  | 58 | 209.7 |  | 414 | 236.7 | 234.7 | -0.02 | 240.1 | 250.8 | 142 | 202.9 | 287.1
SwRI5 | 61.6 | 67.07 | 86 | 105 | 137.1 |  |  |  | 55.2 | 209.5 |  | 414 | 236.4 | 234.5 | -0.02 | 240 | 250.7 | 142.4 | 200.5 | 283.8
SwRI5 | 61.7 | 67.23 | 86 | 105.5 | 136.7 |  |  |  | 62.1 | 210 |  | 416 | 238.4 | 236.5 | -0.02 | 241.3 | 251.9 | 139.5 | 201.3 | 286.1
SwRI5 | 61.8 | 67.14 | 86 | 105.3 | 136.8 |  |  |  | 57 | 209.8 |  | 415 | 236.7 | 234.8 | -0.01 | 240.3 | 251 | 137.5 | 201.8 | 285.1
SwRI5 | 61.9 | 67.22 | 86 | 105 | 137.1 |  |  |  | 58.5 | 209.6 |  | 415 | 236.8 | 234.9 | -0.01 | 240.3 | 250.9 | 138.2 | 200.2 | 283.6
SwRI5 | 62 | 67.17 | 86 | 106.1 | 137 |  |  |  | 61.5 | 210 |  | 416 | 238.8 | 236.8 | -0.01 | 241.9 | 252.3 | 137.9 | 200.8 | 284.4
SwRI5 | 62.1 | 67.18 | 84.8 | 104.8 | 136.8 |  |  |  | 58.1 | 209.5 |  | 414 | 236.8 | 234.9 | -0.01 | 240.1 | 250.8 | 139.9 | 201.1 | 284.9
SwRI5 | 62.2 | 67.22 | 86 | 105.9 | 136.8 |  |  |  | 58 | 210 |  | 416 | 237.9 | 236 | -0.01 | 241.3 | 251.9 | 138.4 | 203.8 | 288.4
SwRI5 | 62.3 | 67.17 | 84.8 | 105 | 136.9 |  |  |  | 57.1 | 209.6 |  | 415 | 236.2 | 234.3 | -0.01 | 239.7 | 250.3 | 139.3 | 196.6 | 280.3
SwRI5 | 62.4 | 67.22 | 86 | 105.4 | 137 |  |  |  | 58.4 | 210 |  | 416 | 237.6 | 235.7 | -0.01 | 241 | 251.6 | 139.3 | 200.6 | 283.7
SwRI5 | 62.5 | 67.22 | 86 | 105.7 | 137 |  |  |  | 61.3 | 209.6 |  | 415 | 238 | 236.1 | -0.01 | 241.1 | 251.7 | 139.6 | 197.3 | 281.7
SwRI5 | 62.6 | 67.23 | 86 | 104.7 | 136.7 |  |  |  | 60.6 | 210 |  | 416 | 238.1 | 236.2 | -0.01 | 241.1 | 251.8 | 138.5 | 203.9 | 288.1
SwRI5 | 62.7 | 67.22 | 86 | 106.1 | 136.8 |  |  |  | 55.9 | 209.9 |  | 416 | 237.2 | 235.3 | 0 | 240.9 | 251.5 | 139.3 | 201.1 | 285.8
SwRI5 | 62.8 | 67.16 | 86 | 105.2 | 137.1 |  |  |  | 59.6 | 209.8 |  | 415 | 237.2 | 235.3 | -0.02 | 240.5 | 251.1 | 139.4 | 201.8 | 285.3
SwRI5 | 62.9 | 67.18 | 84.8 | 104.9 | 136.8 |  |  |  | 57.7 | 209.7 |  | 415 | 237.6 | 235.7 | -0.01 | 240.9 | 251.6 | 139.2 | 204 | 288.5
SwRI5 | 63 | 67.2 | 86 | 105.7 | 136.6 |  |  |  | 59.3 | 210.2 |  | 415 | 237.1 | 235.2 | -0.01 | 240.4 | 251 | 138.1 | 203.1 | 288.8
SwRI5 | 63.1 | 67.18 | 86 | 106 | 137 |  |  |  | 56.3 | 209.7 |  | 415 | 237.3 | 235.4 | -0.01 | 240.8 | 251.3 | 138.8 | 200.5 | 283.5
SwRI5 | 63.2 | 67.1 | 84.8 | 104.7 | 137 |  |  |  | 60.1 | 209.4 |  | 415 | 238.2 | 236.2 | 0 | 241.2 | 251.8 | 138.5 | 202.8 | 286.8
SwRI5 | 63.3 | 67.27 | 84.8 | 105.9 | 136.9 |  |  |  | 60.4 | 210.2 |  | 416 | 237.7 | 235.8 | -0.01 | 240.9 | 251.4 | 138.8 | 200.9 | 284.5
SwRI5 | 63.4 | 67.24 | 86 | 105.3 | 136.7 |  |  |  | 56.3 | 209.7 |  | 415 | 237 | 235.1 | 0 | 240.7 | 251.3 | 138.6 | 202.1 | 286.5
SwRI5 | 63.5 | 67.21 | 86 | 104.6 | 136.7 |  |  |  | 57.7 | 209.1 |  | 414 | 237 | 235.1 | 0 | 240.5 | 251.1 | 138.9 | 197.3 | 281
SwRI5 | 63.6 | 67.17 | 86 | 105.9 | 136.9 |  |  |  | 61.1 | 210 |  | 416 | 237.9 | 236 | 0.01 | 241.1 | 251.6 | 139.3 | 194.8 | 278.8
SwRI5 | 63.7 | 67.24 | 86 | 105.5 | 137 |  |  |  | 59.9 | 210.4 |  | 417 | 238.2 | 236.3 | 0 | 241.4 | 251.9 | 138.8 | 201.4 | 285.9
SwRI5 | 63.8 | 67.18 | 86 | 104.8 | 136.7 |  |  |  | 56.3 | 209.2 |  | 414 | 236.1 | 234.2 | 0 | 239.8 | 250.2 | 137.7 | 200.3 | 283.4
SwRI5 | 63.9 | 67.2 | 86 | 106.2 | 136.6 |  |  |  | 60.1 | 209.9 |  | 416 | 237.6 | 235.7 | 0 | 240.9 | 251.3 | 139.3 | 203.1 | 287.3
SwRI5 | 64 | 67.22 | 86 | 105 | 137 |  |  |  | 57.5 | 209.4 |  | 415 | 236.4 | 234.5 | 0 | 239.8 | 250.6 | 139.5 | 202.1 | 286.1
SwRI5 | 64.1 | 67.23 | 86 | 105.7 | 137.1 |  |  |  | 59 | 209.9 |  | 416 | 238.1 | 236.2 | 0 | 241.4 | 251.9 | 139.3 | 198.8 | 281.8
SwRI5 | 64.2 | 67.25 | 84.8 | 105.8 | 136.8 |  |  |  | 56.6 | 209.4 |  | 415 | 236.4 | 234.5 | 0 | 240 | 250.6 | 139.6 | 202.7 | 286.8
SwRI5 | 64.3 | 67.21 | 84.8 | 104.8 | 136.7 |  |  |  | 60.3 | 209.6 |  | 415 | 237.7 | 235.7 | 0 | 240.9 | 251.4 | 139.3 | 199.7 | 282.5
SwRI5 | 64.4 | 67.19 | 86 | 105.6 | 136.8 |  |  |  | 60.4 | 210.3 |  | 416 | 237.5 | 235.6 | -0.01 | 240.7 | 251 | 139.2 | 198.4 | 283.3
SwRI5 | 64.5 | 67.2 | 86 | 105.8 | 136.9 |  |  |  | 56.4 | 209.3 |  | 415 | 237.3 | 235.3 | 0 | 240.7 | 251.3 | 139 | 202.2 | 286.2
SwRI5 | 64.6 | 67.28 | 86 | 105.3 | 137.1 |  |  |  | 55.2 | 209.4 |  | 415 | 236.4 | 234.4 | 0 | 240.1 | 250.6 | 139.1 | 200.2 | 283.7
SwRI5 | 64.7 | 67.21 | 86 | 104.7 | 136.9 |  |  |  | 61.3 | 209.8 |  | 416 | 238.4 | 236.5 | 0 | 241.4 | 252 | 138.7 | 201.8 | 286.2
SwRI5 | 64.8 | 67.3 | 86 | 104.8 | 136.6 |  |  |  | 59.6 | 209.7 |  | 416 | 237 | 235.1 | 0 | 240.2 | 250.9 | 138.7 | 201.1 | 284.2
SwRI5 | 64.9 | 67.23 | 86 | 106.2 | 136.8 |  |  |  | 60.4 | 209.9 |  | 416 | 237.7 | 235.8 | -0.01 | 240.8 | 251.2 | 138.5 | 202.2 | 286.4
SwRI5 | 65 | 67.2 | 86 | 105 | 137 |  |  |  | 56.3 | 209.4 |  | 415 | 237.7 | 235.8 | -0.01 | 241.1 | 251.6 | 139 | 198.6 | 281.1
SwRI5 | 65.1 | 67.23 | 84.8 | 105.6 | 137 |  |  |  | 58.5 | 209.4 |  | 415 | 237 | 235.1 | -0.01 | 240.3 | 250.8 | 139.2 | 198.3 | 282.5
SwRI5 | 65.2 | 67.34 | 86 | 106 | 136.7 |  |  |  | 57.9 | 210.6 |  | 417 | 237.6 | 235.7 | 0 | 241 | 251.4 | 139.2 | 201.7 | 285.1
SwRI5 | 65.3 | 67.28 | 86 | 105 | 136.7 |  |  |  | 58.2 | 210 |  | 416 | 237.7 | 235.8 | -0.01 | 241.1 | 251.6 | 138.9 | 199 | 281.5
SwRI5 | 65.4 | 67.28 | 86 | 105.5 | 137 |  |  |  | 56 | 209.1 |  | 414 | 237.2 | 235.2 | -0.01 | 240.7 | 251.3 | 138.3 | 202.5 | 287
SwRI5 | 65.5 | 67.24 | 86 | 105.4 | 136.9 |  |  |  | 57.6 | 209.8 |  | 415 | 237 | 235.1 | -0.01 | 240.5 | 251 | 137.9 | 195.4 | 276.7
SwRI5 | 65.6 | 67.26 | 86 | 104.8 | 136.6 |  |  |  | 62.7 | 210.1 |  | 417 | 238.4 | 236.5 | 0 | 241.4 | 251.8 | 139.8 | 202.3 | 286.6
SwRI5 | 65.7 | 67.29 | 86 | 106.2 | 136.9 |  |  |  | 55.9 | 209.3 |  | 415 | 236.1 | 234.2 | 0 | 239.8 | 250.3 | 140.2 | 199.3 | 282.4
SwRI5 | 65.8 | 67.25 | 86 | 104.9 | 136.9 |  |  |  | 60.6 | 210 |  | 417 | 238.1 | 236.2 | 0 | 241.4 | 251.8 | 139 | 202.8 | 286.1
SwRI5 | 65.9 | 67.23 | 86 | 105.8 | 136.7 |  |  |  | 57.5 | 209.9 |  | 415 | 237 | 235.1 | 0 | 240.5 | 251.1 | 138.6 | 202.9 | 287.6
SwRI5 | 66 | 67.2 | 86 | 105.2 | 136.8 |  |  |  | 57.6 | 210.1 |  | 416 | 237.8 | 235.9 | 0 | 241 | 251.6 | 138.2 | 201.1 | 284.1
SwRI5 | 66.1 | 67.25 | 86 | 104.8 | 137 |  |  |  | 57.5 | 209.8 |  | 415 | 238.3 | 236.4 | 0.01 | 241.5 | 252.1 | 137.8 | 201.4 | 284.8
SwRI5 | 66.2 | 67.2 | 84.8 | 105.4 | 136.9 |  |  |  | 55.5 | 209.2 |  | 414 | 237 | 235.1 | -0.01 | 240.6 | 251.2 | 139 | 200.6 | 284.4
SwRI5 | 66.3 | 67.28 | 86 | 106.1 | 136.7 |  |  |  | 61 | 210.1 |  | 416 | 238.7 | 236.8 | -0.01 | 242 | 252.2 | 139 | 201.5 | 285.6
SwRI5 | 66.4 | 67.2 | 84.8 | 105.2 | 136.7 |  |  |  | 59.2 | 209.5 |  | 414 | 237.6 | 235.7 | -0.01 | 240.8 | 251.3 | 138.7 | 200.8 | 284.1
SwRI5 | 66.5 | 67.27 | 86 | 105.1 | 136.9 |  |  |  | 56.9 | 209.7 |  | 415 | 236.8 | 234.9 | -0.01 | 240.3 | 250.9 | 138.7 | 202.1 | 285.6
SwRI5 | 66.6 | 67.2 | 86 | 106 | 137.1 |  |  |  | 58.5 | 209.6 |  | 415 | 237.8 | 235.9 | -0.01 | 241.1 | 251.7 | 138.6 | 199.3 | 281.6
SwRI5 | 66.7 | 67.27 | 86 | 105.1 | 136.7 |  |  |  | 56.7 | 209.9 |  | 415 | 236.8 | 234.9 | -0.01 | 240.6 | 251.1 | 138.8 | 202.6 | 286.8
SwRI5 | 66.8 | 67.3 | 86 | 104.6 | 136.8 |  |  |  | 62.3 | 210.1 |  | 416 | 238.6 | 236.7 | -0.01 | 241.6 | 252.1 | 138.3 | 202.7 | 286.7
SwRI5 | 66.9 | 67.28 | 86 | 105.7 | 137.1 |  |  |  | 55.6 | 209.4 |  | 414 | 236.4 | 234.5 | -0.01 | 240.1 | 250.6 | 139 | 199.4 | 283.1
SwRI5 | 67 | 67.21 | 86 | 105.7 | 136.7 |  |  |  | 58.7 | 209.8 |  | 415 | 237.8 | 235.9 | -0.01 | 241.1 | 251.5 | 137.9 | 201.5 | 285
SwRI5 | 67.1 | 67.31 | 86 | 105 | 136.7 |  |  |  | 62.1 | 210.2 |  | 416 | 238.7 | 236.8 | -0.01 | 241.7 | 252.2 | 138.3 | 202.1 | 285.7
SwRI5 | 67.2 | 67.28 | 86 | 105.5 | 136.9 |  |  |  | 56.4 | 209.9 |  | 416 | 237.6 | 235.7 | -0.01 | 241 | 251.6 | 138.4 | 197.9 | 283.3
SwRI5 | 67.3 | 67.31 | 86 | 106.2 | 137 |  |  |  | 55.9 | 209.9 |  | 416 | 236.5 | 234.6 | 0 | 240.1 | 250.8 | 138.7 | 198.6 | 283.5
SwRI5 | 67.4 | 67.3 | 86 | 105.2 | 137 |  |  |  | 59.8 | 209.9 |  | 415 | 237.6 | 235.7 | -0.01 | 240.9 | 251.4 | 140.2 | 200.7 | 284.3
SwRI5 | 67.5 | 67.25 | 86 | 104.9 | 136.7 |  |  |  | 56.1 | 209.5 |  | 415 | 237.2 | 235.3 | -0.01 | 240.9 | 251.3 | 139.3 | 202.7 | 286.3
SwRI5 | 67.6 | 67.33 | 86 | 105.3 | 136.5 |  |  |  | 60.7 | 209.8 |  | 415 | 238 | 236.1 | -0.01 | 241.2 | 251.7 | 137.2 | 202.8 | 289.1
SwRI5 | 67.7 | 67.24 | 84.8 | 105.6 | 136.6 |  |  |  | 57 | 209.6 |  | 415 | 237.3 | 235.4 | -0.01 | 240.9 | 251.3 | 138.3 | 202.7 | 286.5
SwRI5 | 67.8 | 67.3 | 86 | 105.8 | 137.2 |  |  |  | 60.7 | 210.5 |  | 417 | 238.2 | 236.3 | -0.01 | 241.3 | 251.6 | 138 | 201.8 | 285.9
SwRI5 | 67.9 | 67.33 | 86 | 104.8 | 136.7 |  |  |  | 56.5 | 209.3 |  | 415 | 237.1 | 235.2 | -0.01 | 240.9 | 251.1 | 138.3 | 203 | 286.9
SwRI5 | 68 | 67.29 | 86 | 105.9 | 136.8 |  |  |  | 57.6 | 209.9 |  | 416 | 238 | 236.1 | -0.01 | 241.5 | 251.9 | 138.3 | 198.6 | 283
SwRI5 | 68.1 | 67.22 | 84.8 | 105.2 | 136.8 |  |  |  | 58.9 | 209.6 |  | 415 | 237.7 | 235.8 | -0.02 | 241.1 | 251.5 | 138.4 | 201.9 | 286.4
SwRI5 | 68.2 | 67.31 | 86 | 104.7 | 136.9 |  |  |  | 60.7 | 210.4 |  | 416 | 238.3 | 236.4 | -0.02 | 241.5 | 251.9 | 138.5 | 202.7 | 286.5
SwRI5 | 68.3 | 67.29 | 84.8 | 106 | 137 |  |  |  | 56.4 | 210 |  | 415 | 237.1 | 235.2 | -0.01 | 240.7 | 251.1 | 139.1 | 199.5 | 283.6
SwRI5 | 68.4 | 67.28 | 86 | 105.3 | 136.8 |  |  |  | 57 | 210 |  | 415 | 237.2 | 235.3 | -0.01 | 240.9 | 251.4 | 137.6 | 200.8 | 285.2
SwRI5 | 68.5 | 67.28 | 86 | 104.8 | 136.8 |  |  |  | 57.3 | 209.3 |  | 414 | 237 | 235.1 | -0.01 | 240.5 | 250.9 | 138.8 | 201.3 | 285.1
SwRI5 | 68.6 | 67.4 | 84.8 | 105.9 | 136.8 |  |  |  | 59.9 | 210.3 |  | 417 | 238.6 | 236.7 | -0.01 | 241.9 | 252.2 | 139.5 | 201.7 | 285.1
SwRI5 | 68.7 | 67.28 | 86 | 106 | 137 |  |  |  | 58.2 | 210.1 |  | 416 | 238.7 | 236.8 | -0.01 | 242 | 252.4 | 137.6 | 199.7 | 282.2
SwRI5 | 68.8 | 67.34 | 86 | 104.9 | 137.1 |  |  |  | 56.3 | 209.6 |  | 414 | 237 | 235.1 | -0.01 | 240.6 | 251.1 | 138.4 | 203.5 | 288.3
SwRI5 | 68.9 | 67.24 | 86 | 105.7 | 136.6 |  |  |  | 59.1 | 209.3 |  | 415 | 238.7 | 236.8 | -0.01 | 242.1 | 252.5 | 138.5 | 201.2 | 285
SwRI5 | 69 | 67.28 | 86 | 105.4 | 136.8 |  |  |  | 62 | 210.5 |  | 416 | 239 | 237.1 | -0.01 | 242 | 252.5 | 138.8 | 201.9 | 285.9
SwRI5 | 69.1 | 67.21 | 84.8 | 105.1 | 137 |  |  |  | 57 | 209.8 |  | 415 | 237.5 | 235.6 | -0.01 | 241.3 | 251.6 | 138.9 | 199.2 | 282.3
SwRI5 | 69.2 | 67.23 | 86 | 105.1 | 136.8 |  |  |  | 60 | 209.8 |  | 415 | 238.2 | 236.3 | -0.01 | 241.5 | 251.7 | 137.8 | 198.3 | 281
SwRI5 | 69.3 | 67.27 | 86 | 106.1 | 136.9 |  |  |  | 56.2 | 209.4 |  | 414 | 237.4 | 235.5 | -0.01 | 241.1 | 251.4 | 136.2 | 204.6 | 289.7
SwRI5 | 69.4 | 67.3 | 86 | 105.6 | 136.6 |  |  |  | 61.7 | 210.2 |  | 416 | 239.1 | 237.1 | 0 | 242.1 | 252.5 | 138.6 | 201.6 | 285.5
SwRI5 | 69.5 | 67.3 | 86 | 104.9 | 136.9 |  |  |  | 56.3 | 210 |  | 415 | 236.8 | 235 | -0.01 | 240.5 | 250.8 | 138.9 | 200.9 | 284.6
SwRI5 | 69.6 | 67.3 | 86 | 105.5 | 137 |  |  |  | 57.7 | 209.6 |  | 414 | 237.7 | 235.9 | -0.01 | 241.3 | 251.7 | 137.9 | 201 | 283.9
SwRI5 | 69.7 | 67.25 | 86 | 105.6 | 137 |  |  |  | 60 | 209.9 |  | 415 | 238.4 | 236.5 | -0.01 | 241.6 | 251.9 | 136.5 | 199.7 | 282.1
SwRI5 | 69.8 | 67.25 | 86 | 104.7 | 136.8 |  |  |  | 61 | 209.9 |  | 415 | 238.6 | 236.7 | -0.01 | 241.8 | 252.1 | 137.3 | 199.6 | 283.1
SwRI5 | 69.9 | 67.33 | 84.8 | 106.1 | 136.7 |  |  |  | 55.7 | 210.1 |  | 415 | 237.3 | 235.5 | 0 | 241 | 251.3 | 138.4 | 201.2 | 284.7
SwRI5 | 70 | 67.22 | 84.8 | 106 | 136.7 |  |  |  | 59 | 209.7 |  | 414 | 238.1 | 236.2 | -0.02 | 241.5 | 251.7 | 138.6 | 201 | 284.1
SwRI5 | 70.1 | 67.4 | 86 | 105.2 | 137.1 |  |  |  | 57.7 | 210.1 |  | 415 | 238.3 | 236.4 | -0.01 | 241.7 | 252 | 137.5 | 197.3 | 280
SwRI5 | 70.2 | 67.25 | 86 | 105.8 | 137 |  |  |  | 57 | 209.7 |  | 414 | 237.9 | 236.1 | -0.02 | 241.6 | 251.8 | 137.4 | 199.1 | 281.6
SwRI5 | 70.3 | 67.24 | 86 | 105.1 | 136.7 |  |  |  | 58.3 | 210 |  | 415 | 237.5 | 235.6 | -0.02 | 241.1 | 251.4 | 139 | 199.4 | 282.9
SwRI5 | 70.4 | 67.3 | 86 | 104.9 | 136.7 |  |  |  | 60.6 | 210.1 |  | 416 | 238.7 | 236.8 | -0.01 | 241.9 | 252.3 | 138.6 | 200 | 284.5
SwRI5 | 70.5 | 67.27 | 86 | 105.3 | 137 |  |  |  | 57 | 210 |  | 415 | 238.3 | 236.4 | -0.02 | 241.7 | 252.1 | 138.3 | 200.2 | 283.5
SwRI5 | 70.6 | 67.22 | 86 | 105.7 | 136.9 |  |  |  | 58.8 | 209.7 |  | 414 | 237.8 | 235.9 | -0.01 | 241.2 | 251.6 | 138.7 | 203.5 | 288.8
SwRI5 | 70.7 | 67.29 | 86 | 105.7 | 136.7 |  |  |  | 56.7 | 209.8 |  | 415 | 237.5 | 235.6 | -0.01 | 241.2 | 251.3 | 137.8 | 202.9 | 286.7
SwRI5 | 70.8 | 67.32 | 86 | 104.8 | 136.8 |  |  |  | 62.2 | 210.1 |  | 415 | 239 | 237.1 | -0.02 | 242.1 | 252.2 | 137.9 | 199.6 | 283.8
SwRI5 | 70.9 | 67.36 | 86 | 105.8 | 137 |  |  |  | 55.5 | 209.8 |  | 415 | 236.9 | 235 | -0.02 | 240.6 | 250.9 | 138.6 | 201.8 | 285.6
SwRI5 | 71 | 67.28 | 86 | 105.7 | 137 |  |  |  | 56.4 | 209.6 |  | 414 | 237.1 | 235.2 | -0.02 | 240.8 | 251.3 | 137.5 | 201 | 285.4
SwRI5 | 71.1 | 67.22 | 86 | 105.1 | 136.7 |  |  |  | 61.2 | 210.1 |  | 415 | 238.8 | 236.9 | -0.02 | 242 | 252.4 | 138.2 | 201.3 | 285.1
SwRI5 | 71.2 | 67.3 | 86 | 104.8 | 136.8 |  |  |  | 56.6 | 209.3 |  | 414 | 237.5 | 235.6 | -0.01 | 241.1 | 251.6 | 136.7 | 200.3 | 284.6
SwRI5 | 71.3 | 67.27 | 86 | 104.8 | 136.8 |  |  |  | 59.4 | 210.5 |  | 416 | 238.2 | 236.3 | -0.02 | 241.5 | 251.8 | 138 | 202.8 | 287.3
SwRI5 | 71.4 | 67.29 | 86 | 105.4 | 137 |  |  |  | 56.3 | 209.6 |  | 414 | 236.9 | 235.1 | -0.02 | 240.6 | 250.8 | 138.3 | 201.3 | 284.8
SwRI5 | 71.5 | 67.31 | 86 | 106.1 | 136.8 |  |  |  | 60.2 | 210.4 |  | 416 | 238.6 | 236.7 | -0.01 | 241.8 | 251.9 | 138.5 | 201.2 | 284.7
SwRI5 | 71.6 | 67.27 | 86 | 105.3 | 136.6 |  |  |  | 58.6 | 209.7 |  | 414 | 237.7 | 235.8 | -0.02 | 241 | 251.3 | 138.3 | 202.2 | 286.4
SwRI5 | 71.7 | 67.3 | 84.8 | 104.9 | 136.9 |  |  |  | 57.9 | 210.2 |  | 415 | 238.1 | 236.2 | -0.02 | 241.5 | 251.8 | 137.8 | 200.3 | 284.2
SwRI5 | 71.8 | 67.24 | 86 | 105.4 | 137 |  |  |  | 57.8 | 209.4 |  | 414 | 237.5 | 235.6 | -0.02 | 240.9 | 251.3 | 137.1 | 201.2 | 285
SwRI5 | 71.9 | 67.3 | 86 | 106.1 | 136.9 |  |  |  | 58.8 | 210.1 |  | 416 | 238.3 | 236.4 | -0.01 | 241.8 | 252 | 138.2 | 202.1 | 286
SwRI5 | 72 | 67.28 | 86 | 105.4 | 136.8 |  |  |  | 59.9 | 210 |  | 415 | 238.1 | 236.2 | -0.01 | 241.5 | 251.7 | 136.4 | 202.5 | 286.6
SwRI5 | 72.1 | 67.3 | 86 | 105 | 136.8 |  |  |  | 55.6 | 210.2 |  | 415 | 236.9 | 235 | -0.02 | 240.6 | 251 | 138.8 | 203.3 | 288
SwRI5 | 72.2 | 67.37 | 86 | 104.8 | 136.9 |  |  |  | 56.2 | 209.5 |  | 415 | 237.4 | 235.5 | -0.02 | 241.1 | 251.3 | 137.5 | 199.5 | 282.9
SwRI5 | 72.3 | 67.22 | 86 | 105.7 | 136.9 |  |  |  | 59.5 | 209.8 |  | 415 | 238.2 | 236.3 | -0.02 | 241.7 | 251.8 | 137.4 | 206.4 | 292.3
SwRI5 | 72.4 | 67.49 | 86 | 106.1 | 136.9 |  |  |  | 57.1 | 210.4 |  | 416 | 237.9 | 236 | 0 | 241.3 | 251.4 | 137.7 | 204.8 | 289.9
SwRI5 | 72.5 | 67.35 | 86 | 105.3 | 136.7 |  |  |  | 56.4 | 210.3 |  | 416 | 237.4 | 235.5 | -0.02 | 241 | 251.1 | 138.5 | 205.8 | 291.4
SwRI5 | 72.6 | 67.24 | 86 | 104.7 | 136.9 |  |  |  | 59.8 | 209.6 |  | 415 | 238.3 | 236.5 | -0.01 | 241.7 | 251.9 | 138.1 | 201.2 | 284.9
SwRI5 | 72.7 | 67.28 | 86 | 105.6 | 136.9 |  |  |  | 59.6 | 210.1 |  | 416 | 238.4 | 236.5 | 0 | 241.7 | 251.9 | 138.2 | 203.5 | 288.2
SwRI5 | 72.8 | 67.37 | 86 | 106.2 | 137.2 |  |  |  | 56.3 | 210.1 |  | 416 | 237.3 | 235.5 | -0.01 | 241 | 251.3 | 137.4 | 200.8 | 284.3
SwRI5 | 72.9 | 67.3 | 84.8 | 105.2 | 137 |  |  |  | 60.8 | 210.2 |  | 416 | 238.7 | 236.8 | 0 | 241.9 | 252.1 | 137.5 | 198.2 | 281.7
SwRI5 | 73 | 67.36 | 86 | 104.8 | 136.9 |  |  |  | 57.6 | 209.6 |  | 415 | 237.4 | 235.5 | -0.01 | 241 | 251.2 | 138.2 | 201.9 | 286.1
SwRI5 | 73.1 | 67.33 | 84.8 | 105.6 | 137 |  |  |  | 59.3 | 210.1 |  | 416 | 238.8 | 236.9 | -0.01 | 242.1 | 252.1 | 137.8 | 201.4 | 285.1
SwRI5 | 73.2 | 67.32 | 86 | 105.9 | 137.2 |  |  |  | 57 | 209.9 |  | 415 | 237.8 | 235.9 | -0.01 | 241.4 | 251.5 | 138.2 | 199.4 | 282.4
SwRI5 | 73.3 | 67.25 | 86 | 105.8 | 137 |  |  |  | 58.4 | 210.2 |  | 415 | 238.1 | 236.2 | -0.01 | 241.5 | 251.8 | 137.6 | 195.4 | 279.9
SwRI5 | 73.4 | 67.3 | 86 | 105.1 | 136.9 |  |  |  | 60.7 | 210.3 |  | 416 | 238.9 | 237 | -0.01 | 242.1 | 252.3 | 137.7 | 199.9 | 283
SwRI5 | 73.5 | 67.32 | 86 | 104.9 | 136.7 |  |  |  | 60.4 | 210.3 |  | 416 | 239 | 237.1 | -0.02 | 242.2 | 252.4 | 138.4 | 199.5 | 282.3
SwRI5 | 73.6 | 67.31 | 86 | 105.4 | 137 |  |  |  | 58.8 | 209.6 |  | 414 | 238.2 | 236.3 | -0.01 | 241.7 | 252 | 138.6 | 195.5 | 279.2
SwRI5 | 73.7 | 67.27 | 86 | 106 | 137.1 |  |  |  | 56 | 209.9 |  | 415 | 237.9 | 236 | -0.01 | 241.8 | 251.9 | 137.8 | 197.5 | 280.3
SwRI5 | 73.8 | 67.28 | 86 | 105.2 | 136.9 |  |  |  | 60.6 | 210.1 |  | 415 | 238.3 | 236.3 | -0.01 | 241.5 | 251.7 | 138.3 | 197.4 | 281.1
SwRI5 | 73.9 | 67.3 | 86 | 105.5 | 136.8 |  |  |  | 60.2 | 210.7 |  | 416 | 238.6 | 236.7 | -0.02 | 242 | 252.1 | 138 | 202.7 | 287.1
SwRI5 | 74 | 67.39 | 86 | 105.4 | 136.9 |  |  |  | 57.8 | 210 |  | 415 | 237.9 | 236 | -0.01 | 241.5 | 251.6 | 138.6 | 199.7 | 283.3
SwRI5 | 74.1 | 67.23 | 86 | 105.4 | 136.9 |  |  |  | 57.1 | 209.3 |  | 414 | 238.1 | 236.1 | -0.02 | 241.6 | 251.7 | 138.9 | 194 | 276
SwRI5 | 74.2 | 67.28 | 86 | 105.5 | 137 |  |  |  | 59.4 | 210.7 |  | 416 | 238.9 | 237 | -0.01 | 242.2 | 252.5 | 137.2 | 199.7 | 283.4
SwRI5 | 74.3 | 67.36 | 86 | 105.3 | 137 |  |  |  | 57.4 | 210.2 |  | 415 | 237.1 | 235.2 | -0.01 | 240.7 | 251 | 139 | 200.4 | 284
SwRI5 | 74.4 | 67.39 | 86 | 105.5 | 136.9 |  |  |  | 57.5 | 210.4 |  | 416 | 238.2 | 236.3 | -0.01 | 241.8 | 251.9 | 138.3 | 193.3 | 279.6
SwRI5 | 74.5 | 67.32 | 84.8 | 105.3 | 136.8 |  |  |  | 56.7 | 209.7 |  | 415 | 237.5 | 235.6 | -0.02 | 241.2 | 251.4 | 138.8 | 200.9 | 284.9
SwRI5 | 74.6 | 67.32 | 86 | 105.5 | 136.9 |  |  |  | 61.6 | 210 |  | 416 | 239 | 237.1 | -0.01 | 242.3 | 252.4 | 138.7 | 202.3 | 285.7
SwRI5 | 74.7 | 67.32 | 86 | 105.3 | 137.1 |  |  |  | 57.5 | 210.5 |  | 416 | 238.3 | 236.4 | -0.01 | 241.8 | 251.9 | 137.9 | 199.1 | 282.3
SwRI5 | 74.8 | 67.32 | 86 | 105.5 | 136.7 |  |  |  | 58.6 | 210.6 |  | 416 | 238.2 | 236.3 | -0.01 | 241.7 | 251.8 | 138.2 | 194.3 | 278.3
SwRI5 | 74.9 | 67.41 | 86 | 105.3 | 136.7 |  |  |  | 57.1 | 209.9 |  | 415 | 237.6 | 235.7 | -0.02 | 241.2 | 251.5 | 139 | 200.5 | 283.5
SwRI5 | 75 | 67.26 | 86 | 105.5 | 136.9 |  |  |  | 60.2 | 210.6 |  | 417 | 238.7 | 236.8 | -0.02 | 242 | 252.1 | 139.6 | 201.4 | 285.2
SwRI5 | 75.1 | 67.36 | 86 | 105.5 | 137.2 |  |  |  | 57.8 | 210.3 |  | 416 | 238.5 | 236.6 | -0.01 | 242 | 252.1 | 138.2 | 199.9 | 282.1
SwRI5 | 75.2 | 67.32 | 86 | 105.2 | 136.7 |  |  |  | 56.4 | 209.8 |  | 415 | 238.1 | 236.2 | -0.02 | 241.7 | 251.8 | 138 | 198.8 | 282.4
SwRI5 | 75.3 | 67.28 | 86 | 105.6 | 136.9 |  |  |  | 55.2 | 209.9 |  | 415 | 237.1 | 235.2 | -0.01 | 241 | 251.1 | 138.5 | 200.1 | 283
SwRI5 | 75.4 | 67.31 | 86 | 105.3 | 137.1 |  |  |  | 61.3 | 210.6 |  | 417 | 239 | 237.1 | -0.01 | 242.3 | 252.4 | 138 | 196.9 | 279.6
SwRI5 | 75.5 | 67.27 | 86 | 105.6 | 137.1 |  |  |  | 60.7 | 210.8 |  | 417 | 238.6 | 236.6 | -0.01 | 241.9 | 252.1 | 137.4 | 199.1 | 282.1
SwRI5 | 75.6 | 67.33 | 86 | 105.4 | 136.8 |  |  |  | 57.8 | 210.3 |  | 416 | 238 | 236.1 | 0 | 241.6 | 251.8 | 138.2 | 200.9 | 284
SwRI5 | 75.7 | 67.3 | 86 | 105.4 | 136.9 |  |  |  | 59.2 | 210 |  | 415 | 238.3 | 236.4 | -0.01 | 241.7 | 251.9 | 136.7 | 198.8 | 283.5
SwRI5 | 75.8 | 67.32 | 86 | 105.4 | 137.2 |  |  |  | 58 | 209.8 |  | 415 | 237.6 | 235.7 | -0.01 | 241.2 | 251.4 | 138.9 | 195.9 | 278
SwRI5 | 75.9 | 67.26 | 86 | 105.3 | 136.9 |  |  |  | 60.6 | 210.5 |  | 417 | 238.7 | 236.8 | -0.02 | 242 | 252.1 | 138.6 | 198.9 | 282.3
SwRI5 | 76 | 67.37 | 86 | 105.5 | 136.7 |  |  |  | 56.3 | 210.1 |  | 416 | 237.2 | 235.3 | -0.01 | 240.9 | 250.9 | 137.3 | 201.4 | 285.1
SwRI5 | 76.1 | 67.27 | 86 | 105.3 | 136.8 |  |  |  | 56.3 | 210.1 |  | 415 | 237 | 235.1 | -0.01 | 241 | 250.9 | 137.3 | 200.9 | 284.3
SwRI5 | 76.2 | 67.2 | 86 | 105.3 | 136.8 |  |  |  | 62 | 210.3 |  | 416 | 239 | 237.1 | -0.01 | 242.2 | 252.3 | 137.9 | 200.3 | 283.7
SwRI5 | 76.3 | 67.28 | 86 | 105.9 | 137.2 |  |  |  | 59 | 210.5 |  | 416 | 237.8 | 235.9 | -0.01 | 241.3 | 251.5 | 138.2 | 198.8 | 281
SwRI5 | 76.4 | 67.3 | 86 | 105.2 | 137.1 |  |  |  | 57 | 210.3 |  | 416 | 237.5 | 235.6 | -0.01 | 241.2 | 251.4 | 138.2 | 197.8 | 281.3
SwRI5 | 76.5 | 67.26 | 86 | 104.7 | 136.8 |  |  |  | 58.7 | 210.5 |  | 416 | 237.6 | 235.7 | -0.01 | 241.2 | 251.3 | 137.7 | 200.5 | 284
SwRI5 | 76.6 | 67.31 | 86 | 104.8 | 137 |  |  |  | 58.5 | 210.4 |  | 416 | 238.2 | 236.3 | -0.01 | 241.8 | 251.9 | 137.1 | 198.9 | 282
SwRI5 | 76.7 | 67.27 | 86 | 105.8 | 137.1 |  |  |  | 60.9 | 210.3 |  | 416 | 238.5 | 236.6 | -0.01 | 241.8 | 251.9 | 137.3 | 200 | 283.2
SwRI5 | 76.8 | 67.32 | 86 | 105.9 | 137 |  |  |  | 55.8 | 210.3 |  | 416 | 237.4 | 235.5 | -0.01 | 241.3 | 251.1 | 139.4 | 196.6 | 279
SwRI5 | 76.9 | 67.22 | 86 | 105.2 | 136.8 |  |  |  | 60.2 | 210.1 |  | 416 | 238.3 | 236.4 | -0.01 | 241.7 | 251.7 | 136.9 | 199.1 | 282.6
SwRI5 | 77 | 67.22 | 86 | 104.8 | 137.1 |  |  |  | 58.5 | 210.3 |  | 416 | 238.1 | 236.2 | -0.01 | 241.6 | 251.7 | 138.2 | 198.4 | 280.7
SwRI5 | 77.1 | 67.24 | 86 | 105.3 | 137.2 |  |  |  | 60.2 | 210.2 |  | 416 | 238 | 236.1 | -0.01 | 241.6 | 251.5 | 137 | 200.4 | 283.5
SwRI5 | 77.2 | 67.23 | 86 | 105.9 | 137 |  |  |  | 55.6 | 210.2 |  | 416 | 237.3 | 235.4 | -0.01 | 241.3 | 251.2 | 137.2 | 199.6 | 282.4
SwRI5 | 77.3 | 67.18 | 86 | 106 | 136.8 |  |  |  | 60 | 210.1 |  | 416 | 238.2 | 236.3 | -0.01 | 241.7 | 251.7 | 136.9 | 199.5 | 283
SwRI5 | 77.4 | 67.22 | 86 | 105.4 | 137.2 |  |  |  | 56.3 | 209.9 |  | 415 | 237.4 | 235.5 | -0.01 | 241.1 | 251.3 | 137.6 | 198 | 280.3
SwRI5 | 77.5 | 67.26 | 86 | 104.9 | 137.3 |  |  |  | 59.9 | 210.7 |  | 417 | 238.7 | 236.8 | -0.02 | 242.1 | 252.2 | 137.3 | 199.4 | 282.1
SwRI5 | 77.6 | 67.23 | 86 | 105 | 137 |  |  |  | 61 | 210.5 |  | 416 | 238.6 | 236.7 | -0.01 | 241.8 | 251.9 | 136.3 | 198.5 | 281.4
SwRI5 | 77.7 | 67.18 | 86 | 106 | 136.9 |  |  |  | 56.1 | 209.8 |  | 415 | 237.4 | 235.5 | -0.01 | 241.3 | 251.1 | 138.5 | 199.7 | 282.7
SwRI5 | 77.8 | 67.31 | 86 | 106.2 | 137 |  |  |  | 61.7 | 210.5 |  | 417 | 238.7 | 236.8 | -0.01 | 242 | 251.8 | 138.2 | 199.4 | 282.9
SwRI5 | 77.9 | 67.25 | 86 | 105.3 | 137 |  |  |  | 59.5 | 210.4 |  | 416 | 238.4 | 236.5 | -0.01 | 241.8 | 251.8 | 138 | 198.5 | 281.4
SwRI5 | 78 | 67.24 | 86 | 104.9 | 137.1 |  |  |  | 55.5 | 209.7 |  | 415 | 237.3 | 235.4 | -0.02 | 241.2 | 251.1 | 137.5 | 198.1 | 280.5
SwRI5 | 78.1 | 67.29 | 86 | 104.9 | 137.1 |  |  |  | 58.8 | 210.3 |  | 416 | 237.3 | 235.4 | -0.01 | 240.9 | 250.8 | 138.4 | 197.1 | 278.6
SwRI5 | 78.2 | 67.19 | 86 | 104.8 | 136.9 |  |  |  | 60.9 | 210.4 |  | 417 | 238.7 | 236.9 | -0.02 | 242.1 | 252.1 | 138.3 | 198.1 | 281.3
SwRI5 | 78.3 | 67.23 | 86 | 105.3 | 136.7 |  |  |  | 56.6 | 210.2 |  | 415 | 238.4 | 236.5 | -0.02 | 241.9 | 251.8 | 137.3 | 200.5 | 283.9
SwRI5 | 78.4 | 67.24 | 86 | 106 | 137.2 |  |  |  | 55.5 | 209.9 |  | 415 | 237.6 | 235.8 | -0.01 | 241.4 | 251.4 | 138 | 200.7 | 284.6
SwRI5 | 78.5 | 67.19 | 86 | 106 | 137.3 |  |  |  | 58.3 | 210 |  | 415 | 238 | 236.1 | -0.02 | 241.5 | 251.4 | 137.9 | 196.8 | 280.3
SwRI5 | 78.6 | 67.34 | 86 | 105.2 | 137.1 |  |  |  | 59.5 | 210.4 |  | 416 | 238.4 | 236.5 | -0.01 | 241.9 | 251.6 | 133.8 | 196.8 | 278.3
SwRI5 | 78.7 | 67.27 | 86 | 105 | 137 |  |  |  | 57.5 | 210.2 |  | 416 | 237.9 | 236.1 | -0.01 | 241.5 | 251.5 | 137.2 | 198.7 | 281.7
SwRI5 | 78.8 | 67.23 | 86 | 104.8 | 136.8 |  |  |  | 59.5 | 210.1 |  | 415 | 238.2 | 236.3 | -0.01 | 241.7 | 251.6 | 138.8 | 196.5 | 280
SwRI5 | 78.9 | 67.39 | 86 | 104.6 | 137 |  |  |  | 60.7 | 210.7 |  | 417 | 239 | 237.1 | -0.02 | 242.2 | 252.2 | 137.3 | 199.5 | 282.2
SwRI5 | 79 | 67.28 | 86 | 105.4 | 137.1 |  |  |  | 57.3 | 210.2 |  | 416 | 238 | 236.2 | -0.01 | 241.5 | 251.6 | 138.9 | 199.8 | 282
SwRI5 | 79.1 | 67.25 | 86 | 105.7 | 137.3 |  |  |  | 55.9 | 209.7 |  | 415 | 237.4 | 235.6 | -0.01 | 241.2 | 251.2 | 140.2 | 199.4 | 282.1
SwRI5 | 79.2 | 67.23 | 86 | 106 | 136.8 |  |  |  | 59.9 | 210.5 |  | 416 | 238.8 | 236.9 | -0.01 | 242.2 | 252.1 | 136.7 | 200.3 | 283.3
SwRI5 | 79.3 | 67.28 | 86 | 105.3 | 136.9 |  |  |  | 59.9 | 210.9 |  | 417 | 238.2 | 236.4 | -0.02 | 241.8 | 251.6 | 140.2 | 195.4 | 277.6
SwRI5 | 79.4 | 67.44 | 86 | 105.8 | 137.1 |  |  |  | 57.1 | 210.1 |  | 415 | 238.1 | 236.2 | -0.02 | 241.8 | 251.6 | 141 | 199.5 | 282.5
SwRI5 | 79.5 | 67.34 | 86 | 105.9 | 137 |  |  |  | 61.3 | 210.7 |  | 416 | 239.3 | 237.5 | -0.01 | 242.5 | 252.4 | 140 | 198.4 | 281.6
SwRI5 | 79.6 | 67.47 | 86 | 105.1 | 136.8 |  |  |  | 62.5 | 210.6 |  | 416 | 239.4 | 237.5 | -0.01 | 242.5 | 252.4 | 144.2 | 200.5 | 283.8
SwRI5 | 79.7 | 67.07 | 86 | 104.9 | 137 |  |  |  | 57.2 | 210.4 |  | 416 | 238.3 | 236.5 | -0.01 | 242 | 251.9 | 140.8 | 199.5 | 282.9
SwRI5 | 79.8 | 67.28 | 86 | 105.2 | 136.9 |  |  |  | 56.2 | 209.8 |  | 415 | 237.6 | 235.8 | -0.01 | 241.5 | 251.4 | 147.4 | 199.3 | 283.1
SwRI5 | 79.9 | 67.28 | 86 | 106.1 | 137.1 |  |  |  | 60.3 | 209.8 |  | 415 | 239.2 | 237.3 | -0.01 | 242.5 | 252.4 | 145.4 | 202.2 | 286.3
SwRI5 | 80 | 67.24 | 86 | 106 | 137.2 |  |  |  | 60.5 | 210.9 |  | 418 | 238.5 | 236.7 | 0 | 241.7 | 251.8 | 144.1 | 200.3 | 283.1
SwRI5 | 80.1 | 67.27 | 86 | 105 | 137 |  |  |  | 56.8 | 209.8 |  | 415 | 237.4 | 235.6 | -0.01 | 241.2 | 251.1 | 145 | 201.8 | 285.7
SwRI5 | 80.2 | 67.04 | 86 | 104.7 | 136.7 |  |  |  | 58.1 | 209.6 |  | 415 | 238 | 236.1 | -0.01 | 241.4 | 251.4 | 144.3 | 201.6 | 284.8
SwRI5 | 80.3 | 67.13 | 86 | 104.6 | 137.1 |  |  |  | 61.6 | 210.5 |  | 416 | 239 | 237.2 | -0.02 | 242.3 | 252.1 | 146.6 | 201.2 | 284.6
SwRI5 | 80.4 | 67.34 | 86 | 104.7 | 137.3 |  |  |  | 56.3 | 210 |  | 415 | 237.8 | 236 | -0.02 | 241.5 | 251.5 | 145.3 | 201.1 | 284.2
SwRI5 | 80.5 | 67.19 | 86 | 105.6 | 137 |  |  |  | 56 | 209.9 |  | 415 | 237.7 | 235.9 | -0.02 | 241.4 | 251.4 | 146.2 | 200.8 | 284.7
SwRI5 | 80.6 | 66.92 | 86 | 106.1 | 136.7 |  |  |  | 57.3 | 209.9 |  | 415 | 237.8 | 236 | -0.03 | 241.5 | 251.4 | 141.4 | 199.9 | 282.2
SwRI5 | 80.7 | 67.12 | 86.8 | 105.4 | 137 |  |  |  | 60.2 | 210.5 |  | 416 | 238.4 | 236.6 | -0.01 | 242 | 251.9 | 143.9 | 199.3 | 282.4
SwRI5 | 80.8 | 67.15 | 86 | 104.9 | 137.2 |  |  |  | 57.6 | 210.1 |  | 416 | 238.8 | 237 | -0.01 | 242.3 | 252.2 | 147.2 | 201.8 | 285.4
SwRI5 | 80.9 | 67.18 | 86 | 105.2 | 137.1 |  |  |  | 57 | 210.3 |  | 415 | 238.7 | 236.9 | -0.01 | 242.4 | 252.2 | 143 | 199.7 | 282.3
SwRI5 | 81 | 67.33 | 86 | 105.6 | 137 |  |  |  | 56.6 | 209.9 |  | 414 | 237.6 | 235.8 | -0.01 | 241.3 | 251 | 145.4 | 201.7 | 284.8
SwRI5 | 81.1 | 67.08 | 86.8 | 106.2 | 137 |  |  |  | 58 | 209.6 |  | 414 | 238.5 | 236.7 | 0 | 242.2 | 251.9 | 143.1 | 202 | 286.1
SwRI5 | 81.2 | 67.22 | 86 | 105.3 | 137 |  |  |  | 61 | 211.1 |  | 417 | 238.9 | 237.1 | -0.01 | 242.1 | 252 | 144.9 | 198 | 281.9
SwRI5 | 81.3 | 67.18 | 86 | 104.8 | 137.1 |  |  |  | 56.4 | 209.7 |  | 414 | 238.2 | 236.4 | -0.02 | 242 | 251.7 | 143 | 199.9 | 283.1
SwRI5 | 81.4 | 67 | 86 | 104.7 | 137.1 |  |  |  | 59.6 | 210.2 |  | 415 | 238.6 | 236.7 | -0.02 | 242.2 | 251.6 | 139 | 199.5 | 282.2
SwRI5 | 81.5 | 67.21 | 86.8 | 105.7 | 136.8 |  |  |  | 61.9 | 210.3 |  | 416 | 240 | 238.2 | -0.01 | 243.3 | 253 | 144.3 | 195.5 | 278.4
SwRI5 | 81.6 | 67.19 | 86 | 106 | 136.8 |  |  |  | 62.2 | 210.7 |  | 417 | 239.7 | 237.8 | -0.01 | 242.8 | 252.6 | 145.3 | 200.4 | 283.9
SwRI5 | 81.7 | 67.13 | 86 | 105.5 | 137.2 |  |  |  | 57.1 | 210.5 |  | 416 | 238.4 | 236.6 | -0.01 | 242.2 | 251.9 | 145.1 | 201.5 | 285.3
SwRI5 | 81.8 | 67.18 | 86.8 | 105 | 137.2 |  |  |  | 57.4 | 210 |  | 415 | 238.2 | 236.4 | -0.01 | 241.9 | 251.7 | 145.1 | 199.1 | 281.5
SwRI5 | 81.9 | 67.09 | 86 | 104.7 | 136.9 |  |  |  | 57.9 | 209.8 |  | 415 | 238 | 236.2 | -0.01 | 241.7 | 251.5 | 144.7 | 196.2 | 279.1
SwRI5 | 82 | 67.12 | 86 | 105.1 | 136.7 |  |  |  | 58.9 | 210.4 |  | 417 | 238.8 | 237 | -0.01 | 242.2 | 252 | 144.8 | 202.1 | 286.2
SwRI5 | 82.1 | 67.17 | 86.8 | 105.3 | 136.7 |  |  |  | 57.2 | 210.4 |  | 417 | 238.2 | 236.5 | -0.01 | 241.7 | 251.7 | 145.7 | 203.9 | 288.4
SwRI5 | 82.2 | 67.3 | 86 | 105.7 | 137 |  |  |  | 56.9 | 209.9 |  | 416 | 238.5 | 236.7 | -0.01 | 242 | 251.7 | 147.1 | 193 | 276
SwRI5 | 82.3 | 67.32 | 86 | 106 | 136.7 |  |  |  | 55.8 | 210 |  | 415 | 237.6 | 235.8 | -0.01 | 241.3 | 251 | 146.5 | 201.6 | 285.1
SwRI5 | 82.4 | 67.29 | 86 | 105.8 | 136.6 |  |  |  | 62.3 | 210.8 |  | 417 | 240.1 | 238.4 | -0.01 | 243.3 | 253 | 140.8 | 200.7 | 284.2
SwRI5 | 82.5 | 67.17 | 86 | 105.9 | 136.6 |  |  |  | 57 | 210 |  | 415 | 237.4 | 235.7 | -0.02 | 241.1 | 251 | 148.3 | 201.6 | 285
SwRI5 | 82.6 | 67.18 | 86 | 105.1 | 136.7 |  |  |  | 60.2 | 210.7 |  | 416 | 239 | 237.2 | -0.02 | 242.2 | 252.1 | 146.3 | 201.8 | 285.6
SwRI5 | 82.7 | 67.11 | 86 | 104.5 | 136.9 |  |  |  | 56.7 | 210 |  | 415 | 237.8 | 236.1 | -0.02 | 241.5 | 251.3 | 141.6 | 201.4 | 285.1
SwRI5 | 82.8 | 67.32 | 86 | 105.3 | 136.9 |  |  |  | 56.7 | 209.9 |  | 415 | 237.7 | 236 | -0.02 | 241.6 | 251.3 | 144.4 | 201.8 | 285.6
SwRI5 | 82.9 | 67.17 | 86 | 105.9 | 136.8 |  |  |  | 61.2 | 210.2 |  | 416 | 239.8 | 238 | -0.02 | 243 | 252.8 | 145.9 | 200.1 | 282.9
SwRI5 | 83 | 67.09 | 86 | 105.7 | 136.8 |  |  |  | 56.5 | 209.9 |  | 415 | 237.7 | 236 | -0.01 | 241.5 | 251.2 | 144.1 | 200.5 | 284.6
SwRI5 | 83.1 | 67.15 | 86 | 104.9 | 137 |  |  |  | 60.2 | 210.6 |  | 417 | 238.7 | 236.9 | -0.02 | 242 | 251.7 | 145.4 | 193.9 | 277.9
SwRI5 | 83.2 | 67.15 | 86.8 | 104.7 | 137.2 |  |  |  | 58.1 | 210.1 |  | 415 | 238.8 | 237 | -0.01 | 243.3 | 252.9 | 141.5 | 199.8 | 283
SwRI5 | 83.3 | 67.14 | 86 | 104.8 | 137 |  |  |  | 58.5 | 210.8 |  | 416 | 239.2 | 237.4 | -0.02 | 243.1 | 253 | 144.9 | 199.2 | 282.9
SwRI5 | 83.4 | 67.28 | 86 | 105.9 | 136.7 |  |  |  | 57 | 210.3 |  | 415 | 238.3 | 236.6 | -0.01 | 242.7 | 252.4 | 147 | 197 | 278.8
SwRI5 | 83.5 | 67.44 | 86 | 106 | 136.9 |  |  |  | 60.5 | 211 |  | 417 | 240 | 238.3 | 0 | 244 | 253.8 | 143.4 | 198.9 | 281.3
SwRI5 | 83.6 | 67.26 | 86 | 105.3 | 137.1 |  |  |  | 57.9 | 210.4 |  | 415 | 238.2 | 236.5 | -0.01 | 242.4 | 252.4 | 145.6 | 197.8 | 282.7
SwRI5 | 83.7 | 67.23 | 86.8 | 104.8 | 137.1 |  |  |  | 61.2 | 210.9 |  | 417 | 239.6 | 237.9 | -0.01 | 243.5 | 253.5 | 146.6 | 198.7 | 281.8
SwRI5 | 83.8 | 67.22 | 86.8 | 105.2 | 136.8 |  |  |  | 58.6 | 210.5 |  | 416 | 238.6 | 236.9 | -0.01 | 242.8 | 252.7 | 145.9 | 200.9 | 284.3
SwRI5 | 83.9 | 67.16 | 86.8 | 106 | 136.8 |  |  |  | 56 | 210.2 |  | 415 | 238.6 | 236.9 | -0.01 | 243 | 252.7 | 142.6 | 196.8 | 280.8
SwRI5 | 84 | 67.19 | 86.8 | 105 | 136.9 |  |  |  | 59.3 | 210.6 |  | 416 | 239.3 | 237.6 | -0.01 | 243.3 | 253.2 | 141.7 | 202.6 | 286.5
SwRI5 | 84.1 | 67.19 | 86 | 104.7 | 137.1 |  |  |  | 60.2 | 210.7 |  | 416 | 239.9 | 238.2 | -0.01 | 244 | 253.7 | 144.5 | 200.8 | 283.4
SwRI5 | 84.2 | 67.23 | 86.8 | 105.4 | 136.9 |  |  |  | 58.2 | 210.6 |  | 416 | 238.7 | 237 | -0.01 | 243.1 | 252.8 | 145.1 | 200.5 | 284.3
SwRI5 | 84.3 | 67.25 | 86 | 105.9 | 136.8 |  |  |  | 55.9 | 210.2 |  | 416 | 238.7 | 237 | -0.01 | 243.1 | 252.9 | 144.9 | 201.7 | 285.2
SwRI5 | 84.4 | 67.2 | 86.8 | 105.9 | 136.8 |  |  |  | 59.6 | 210.3 |  | 415 | 238.8 | 237.1 | -0.02 | 243 | 252.9 | 143.7 | 200.2 | 283.9
SwRI5 | 84.5 | 67.18 | 86 | 106.1 | 137 |  |  |  | 59.9 | 210.8 |  | 416 | 239.7 | 238 | -0.02 | 243.7 | 253.5 | 144.1 | 200.6 | 285.3
SwRI5 | 84.6 | 67.04 | 86.8 | 105.2 | 137.1 |  |  |  | 61.5 | 211.1 |  | 417 | 240.2 | 238.5 | -0.02 | 244.1 | 253.9 | 144.8 | 198.5 | 281.9
SwRI5 | 84.7 | 67.24 | 86 | 104.6 | 137 |  |  |  | 55.1 | 210.3 |  | 415 | 238.2 | 236.5 | -0.01 | 242.8 | 252.4 | 143.1 | 201.1 | 284.5
SwRI5 | 84.8 | 67.17 | 86 | 104.9 | 136.7 |  |  |  | 60.4 | 210.5 |  | 416 | 239.7 | 237.9 | -0.01 | 243.5 | 253.2 | 148 | 202 | 285.9
SwRI5 | 84.9 | 67.25 | 86.8 | 105.7 | 136.5 |  |  |  | 57 | 210.5 |  | 416 | 238.8 | 237.1 | -0.01 | 243.1 | 252.9 | 144.5 | 194.7 | 280.7
SwRI5 | 85 | 67.3 | 86 | 105.8 | 136.8 |  |  |  | 61.3 | 210.5 |  | 416 | 239.6 | 237.9 | -0.01 | 243.4 | 253.1 | 145.4 | 202.4 | 286
SwRI5 | 85.1 | 67.05 | 86.8 | 105.6 | 137.2 |  |  |  | 56 | 210.3 |  | 415 | 238.3 | 236.7 | -0.01 | 242.7 | 252.5 | 141.7 | 200.6 | 284.2
SwRI5 | 85.2 | 67.17 | 86.8 | 104.9 | 136.8 |  |  |  | 59 | 210.7 |  | 416 | 238.6 | 236.9 | -0.01 | 242.7 | 252.5 | 146 | 201.5 | 284.8
SwRI5 | 85.3 | 67.13 | 86 | 104.6 | 136.6 |  |  |  | 59.7 | 210.4 |  | 416 | 239.6 | 237.9 | -0.02 | 243.6 | 253.4 | 143.6 | 196.6 | 279.5
SwRI5 | 85.4 | 67.03 | 86 | 105.5 | 136.8 |  |  |  | 60 | 210.7 |  | 416 | 240.1 | 238.4 | -0.02 | 244.1 | 253.8 | 143 | 202.1 | 285.4
SwRI5 | 85.5 | 67.39 | 86 | 105.6 | 137 |  |  |  | 55.8 | 210.6 |  | 416 | 237.9 | 236.2 | -0.01 | 242.4 | 252.1 | 148.3 | 202.2 | 286.2
SwRI5 | 85.6 | 67.11 | 86 | 104.9 | 137 |  |  |  | 60.9 | 210.7 |  | 416 | 240 | 238.3 | -0.01 | 243.8 | 253.3 | 141.8 | 200.9 | 284.1
SwRI5 | 85.7 | 67.22 | 86 | 104.6 | 136.8 |  |  |  | 61.3 | 211 |  | 417 | 239.8 | 238.1 | -0.01 | 243.6 | 253.3 | 146.8 | 201.8 | 285.3
SwRI5 | 85.8 | 67.32 | 86.8 | 106.1 | 136.6 |  |  |  | 60.9 | 211.1 |  | 417 | 239.6 | 237.9 | -0.01 | 243.7 | 253.3 | 146 | 202.9 | 286.9
SwRI5 | 85.9 | 67.36 | 86 | 105.4 | 136.9 |  |  |  | 56 | 210.2 |  | 415 | 238.4 | 236.7 | 0 | 242.9 | 252.6 | 141.6 | 201.1 | 285
SwRI5 | 86 | 66.95 | 86 | 104.6 | 136.9 |  |  |  | 58.6 | 210.2 |  | 415 | 239 | 237.3 | -0.01 | 243.1 | 252.9 | 139.4 | 200.1 | 283.7
SwRI5 | 86.1 | 67.06 | 86.8 | 105.3 | 137 |  |  |  | 60.8 | 210.5 |  | 416 | 239.7 | 238 | -0.02 | 243.8 | 253.4 | 144.6 | 201 | 284.4
SwRI5 | 86.2 | 67.31 | 86.8 | 106.1 | 136.8 |  |  |  | 59.1 | 211.2 |  | 417 | 239.1 | 237.4 | -0.01 | 243.1 | 252.7 | 148.1 | 203.5 | 288.3
SwRI5 | 86.3 | 67.14 | 86.8 | 105.1 | 136.8 |  |  |  | 56.7 | 210.2 |  | 416 | 239.1 | 237.4 | -0.01 | 243.5 | 252.9 | 141 | 201.6 | 285.3
SwRI5 | 86.4 | 67.12 | 86 | 104.6 | 136.9 |  |  |  | 55.9 | 210.4 |  | 415 | 238.3 | 236.6 | -0.01 | 242.7 | 252.2 | 140.2 | 203.7 | 287.5
SwRI5 | 86.5 | 67.36 | 86 | 105.5 | 137.1 |  |  |  | 56.5 | 209.9 |  | 415 | 238.4 | 236.7 | -0.01 | 242.7 | 252.4 | 148.3 | 202.3 | 285.8
SwRI5 | 86.6 | 67.4 | 86 | 106 | 136.7 |  |  |  | 61.8 | 211.1 |  | 417 | 240.1 | 238.3 | 0 | 243.8 | 253.5 | 148.9 | 199.5 | 283.3
SwRI5 | 86.7 | 67.28 | 86 | 105.2 | 136.7 |  |  |  | 56.2 | 210.6 |  | 416 | 238.8 | 237.1 | -0.01 | 243.2 | 253 | 142.7 | 203.5 | 287.5
SwRI5 | 86.8 | 67.25 | 86.8 | 104.6 | 137 |  |  |  | 59.7 | 210.5 |  | 415 | 239.1 | 237.4 | -0.01 | 243.3 | 253 | 142.7 | 200.9 | 284.2
SwRI5 | 86.9 | 67.15 | 86 | 105.1 | 136.8 |  |  |  | 57.8 | 210.4 |  | 416 | 239.1 | 237.4 | -0.01 | 243.4 | 253 | 145.5 | 201.3 | 284.9
SwRI5 | 87 | 67.21 | 86.8 | 105.8 | 136.7 |  |  |  | 60.4 | 210.7 |  | 417 | 239.3 | 237.6 | -0.01 | 243.2 | 252.9 | 145.2 | 199.3 | 282.5
SwRI5 | 87.1 | 67.41 | 86.8 | 104.8 | 136.7 |  |  |  | 57.2 | 210.6 |  | 417 | 238.7 | 237 | -0.01 | 242.9 | 252.7 | 147.1 | 200 | 284
SwRI5 | 87.2 | 67.22 | 86 | 105.7 | 137 |  |  |  | 56.7 | 210.4 |  | 416 | 239.4 | 237.7 | -0.01 | 243.5 | 253.3 | 146.9 | 201.6 | 285.1
SwRI5 | 87.3 | 67.22 | 86 | 105.3 | 137.1 |  |  |  | 55.3 | 210.5 |  | 416 | 238.1 | 236.4 | -0.01 | 242.6 | 252.1 | 147.5 | 201.2 | 284.2
SwRI5 | 87.4 | 67.23 | 86.8 | 105 | 136.8 |  |  |  | 62 | 211.1 |  | 417 | 239.9 | 238.2 | -0.02 | 243.8 | 253.5 | 149.9 | 202.1 | 285.7
SwRI5 | 87.5 | 67.23 | 86.8 | 106 | 136.5 |  |  |  | 59.3 | 210.8 |  | 417 | 239.4 | 237.7 | -0.02 | 243.6 | 253.1 | 142.2 | 200.6 | 283.2
SwRI5 | 87.6 | 67.13 | 86 | 105.5 | 137 |  |  |  | 54.9 | 210.6 |  | 416 | 238.4 | 236.7 | -0.01 | 242.9 | 252.6 | 145.9 | 201.8 | 285.5
SwRI5 | 87.7 | 67.4 | 86.8 | 104.8 | 137.1 |  |  |  | 55.6 | 210.5 |  | 416 | 238.2 | 236.5 | -0.01 | 242.6 | 252.4 | 149.4 | 201.8 | 285.6
SwRI5 | 87.8 | 67.34 | 86 | 105.3 | 136.7 |  |  |  | 58.4 | 210.3 |  | 416 | 239.2 | 237.5 | -0.01 | 243.4 | 253 | 143.7 | 200.9 | 285.9
SwRI5 | 87.9 | 67.27 | 86 | 106 | 136.6 |  |  |  | 59.3 | 211 |  | 417 | 239.6 | 237.9 | -0.01 | 243.6 | 253.3 | 143.6 | 196.2 | 282.5
SwRI5 | 88 | 67.29 | 86.8 | 104.7 | 136.8 |  |  |  | 59.9 | 211 |  | 416 | 238.8 | 237.2 | -0.01 | 243 | 252.6 | 144.5 | 200.7 | 283.7
SwRI5 | 88.1 | 67.29 | 86.8 | 105.5 | 137 |  |  |  | 59.1 | 211.1 |  | 417 | 239.5 | 237.9 | -0.01 | 243.8 | 253.2 | 148.4 | 201.7 | 285.7
SwRI5 | 88.2 | 67.13 | 86 | 105.9 | 136.8 |  |  |  | 56.8 | 210.4 |  | 415 | 238.5 | 236.9 | -0.01 | 242.9 | 252.5 | 146.7 | 201.7 | 285.7
SwRI5 | 88.3 | 67.38 | 86.8 | 105.1 | 136.6 |  |  |  | 59.6 | 211.2 |  | 417 | 239.8 | 238.1 | -0.02 | 243.8 | 253.5 | 146.2 | 204 | 288.8
SwRI5 | 88.4 | 67.22 | 86.8 | 104.8 | 136.8 |  |  |  | 56.9 | 210.7 |  | 416 | 239.5 | 237.8 | -0.01 | 243.7 | 253.3 | 143.4 | 202.6 | 286.6
SwRI5 | 88.5 | 67.42 | 86 | 105.9 | 137 |  |  |  | 59.4 | 211.2 |  | 417 | 239.5 | 237.8 | -0.01 | 243.5 | 253.2 | 141.5 | 201.8 | 285.9
SwRI5 | 88.6 | 67.21 | 86 | 105.5 | 136.8 |  |  |  | 57.2 | 210.4 |  | 415 | 238.5 | 236.9 | -0.01 | 242.9 | 252.6 | 145.5 | 201.5 | 285.5
SwRI5 | 88.7 | 67.31 | 86 | 104.9 | 136.6 |  |  |  | 57.9 | 210.8 |  | 417 | 239.7 | 238 | -0.02 | 243.9 | 253.6 | 140.1 | 201.5 | 285.4
SwRI5 | 88.8 | 67.29 | 86.8 | 105.3 | 136.9 |  |  |  | 57.8 | 210 |  | 414 | 238.3 | 236.7 | -0.01 | 242.8 | 252.4 | 146.4 | 200.5 | 284.5
SwRI5 | 88.9 | 67.47 | 86 | 106.2 | 136.8 |  |  |  | 60.4 | 211.2 |  | 417 | 239.4 | 237.8 | -0.01 | 243.5 | 253.1 | 144.8 | 201.3 | 285.7
SwRI5 | 89 | 67.29 | 86.8 | 104.7 | 136.6 |  |  |  | 57 | 210.1 |  | 415 | 238.4 | 236.7 | -0.01 | 242.9 | 252.3 | 146.5 | 204.2 | 288.6
SwRI5 | 89.1 | 67.29 | 86.8 | 105.5 | 136.7 |  |  |  | 59.7 | 211.1 |  | 417 | 240.1 | 238.4 | -0.02 | 244.2 | 253.8 | 141.9 | 201 | 283.7
SwRI5 | 89.2 | 67.09 | 86.8 | 105.7 | 137 |  |  |  | 55.4 | 210.5 |  | 415 | 238.9 | 237.2 | -0.01 | 243.6 | 253.1 | 141.9 | 194.9 | 281.3
SwRI5 | 89.3 | 67.24 | 86.8 | 104.7 | 137.1 |  |  |  | 56.9 | 210.8 |  | 415 | 239 | 237.4 | -0.01 | 243.5 | 253.2 | 146.8 | 200 | 283.1
SwRI5 | 89.4 | 67.34 | 86.8 | 105.4 | 136.8 |  |  |  | 55.4 | 210.5 |  | 415 | 238.6 | 236.9 | -0.01 | 243.5 | 253.1 | 148.2 | 204 | 288.6
SwRI5 | 89.5 | 67.27 | 86.8 | 106 | 136.7 |  |  |  | 61.9 | 211.3 |  | 417 | 240.4 | 238.7 | -0.01 | 244.5 | 254.1 | 149.3 | 201.8 | 285.7
SwRI5 | 89.6 | 67.33 | 86.8 | 104.8 | 137 |  |  |  | 59.8 | 210.6 |  | 415 | 239.4 | 237.7 | -0.01 | 243.6 | 253.4 | 144.2 | 202 | 285.6
SwRI5 | 89.7 | 67.12 | 86 | 105 | 136.9 |  |  |  | 58.4 | 211.1 |  | 416 | 239.4 | 237.8 | -0.01 | 244 | 253.5 | 138.3 | 202.7 | 287.5
SwRI5 | 89.8 | 67.39 | 86.8 | 105.6 | 136.5 |  |  |  | 59.2 | 210.2 |  | 415 | 239.4 | 237.7 | -0.01 | 244 | 253.3 | 144.5 | 203.8 | 288.5